15.007.0521-A | DISJUNTORES/INTERRUPTORES DIFERENCIAIS (D. I), CLASSE AC,2 POLOS, INSTANTÂNEO, CORRENTE NOMINAL (IN) 40AX240V, SENSIBILIDADE 30MA/300MA.FORNECIMENTO E COLOCAÇÃO | UN | un
15.007.0522-0 | DISJUNTORES/INTERRUPTORES DIFERENCIAIS (D. I), CLASSE AC,2 POLOS, INSTANTÂNEO, CORRENTE NOMINAL (IN)63AX240V, SENSIBILIDADE 30MA/300MA.FORNECIMENTO E COLOCAÇÃO | UN | un
15.007.0522-A | DISJUNTORES/INTERRUPTORES DIFERENCIAIS (D. I), CLASSE AC,2 POLOS, INSTANTÂNEO, CORRENTE NOMINAL (IN)63AX240V, SENSIBILIDADE 30MA/300MA.FORNECIMENTO E COLOCAÇÃO | UN | un
15.007.0523-0 | DISJUNTORES/INTERRUPTORES DIFERENCIAIS (D. I), CLASSE AC,2 POLOS, INSTANTÂNEO, CORRENTE NOMINAL (IN)80AX240V, SENSIBILIDADE 30MA/300MA.FORNECIMENTO E COLOCAÇÃO | UN | un
15.007.0523-A | DISJUNTORES/INTERRUPTORES DIFERENCIAIS (D. I), CLASSE AC,2 POLOS, INSTANTÂNEO, CORRENTE NOMINAL (IN)80AX240V, SENSIBILIDADE 30MA/300MA.FORNECIMENTO E COLOCAÇÃO | UN | un
15.007.0524-0 | DISJUNTORES/INTERRUPTORES DIFERENCIAIS (D. I), CLASSE AC,4 POLOS, INSTANTÂNEO, CORRENTE NOMINAL (IN)25AX415V, SENSIBILIDADE 30MA/300MA.FORNECIMENTO E COLOCAÇÃO | UN | un
15.007.0524-A | DISJUNTORES/INTERRUPTORES DIFERENCIAIS (D. I), CLASSE AC,4 POLOS, INSTANTÂNEO, CORRENTE NOMINAL (IN)25AX415V, SENSIBILIDADE 30MA/300MA.FORNECIMENTO E COLOCAÇÃO | UN | un
15.007.0525-0 | DISJUNTORES/INTERRUPTORES DIFERENCIAIS (D. I), CLASSE AC,4 POLOS, INSTANTÂNEO, CORRENTE NOMINAL (IN)40AX415V, SENSIBILIDADE 30MA/300MA.FORNECIMENTO E COLOCAÇÃO | UN | un
15.007.0525-A | DISJUNTORES/INTERRUPTORES DIFERENCIAIS (D. I), CLASSE AC,4 POLOS, INSTANTÂNEO, CORRENTE NOMINAL (IN)40AX415V, SENSIBILIDADE 30MA/300MA.FORNECIMENTO E COLOCAÇÃO | UN | un
15.007.0526-0 | DISJUNTORES, INTERRUPTORES DIFERENCIAIS (D. I), CLASSE AC,4 POLOS, INSTANTÂNEO, CORRENTE NOMINAL (IN)63AX415V, SENSIBILIDADE 30MA/300MA.FORNECIMENTO E COLOCAÇÃO | UN | un
15.007.0526-A | DISJUNTORES, INTERRUPTORES DIFERENCIAIS (D. I), CLASSE AC,4 POLOS, INSTANTÂNEO, CORRENTE NOMINAL (IN)63AX415V, SENSIBILIDADE 30MA/300MA.FORNECIMENTO E COLOCAÇÃO | UN | un
15.007.0527-0 | DISJUNTORES/INTERRUPTORES DIFERENCIAIS (D. I), CLASSE AC,4 POLOS, INSTANTÂNEO, CORRENTE NOMINAL (IN)80AX415V, SENSIBILIDADE 30MA/300MA.FORNECIMENTO E COLOCAÇÃO | UN | un
15.007.0527-A | DISJUNTORES/INTERRUPTORES DIFERENCIAIS (D. I), CLASSE AC,4 POLOS, INSTANTÂNEO, CORRENTE NOMINAL (IN)80AX415V, SENSIBILIDADE 30MA/300MA.FORNECIMENTO E COLOCAÇÃO | UN | un
15.007.0528-0 | DISJUNTORES/INTERRUPTORES DIFERENCIAIS (D. I), CLASSE AC,4 POLOS, INSTANTÂNEO, CORRENTE NOMINAL (IN)100AX415V, SENSIBILIDADE 30MA/300MA.FORNECIMENTO E COLOCAÇÃO | UN | un
15.007.0528-A | DISJUNTORES/INTERRUPTORES DIFERENCIAIS (D. I), CLASSE AC,4 POLOS, INSTANTÂNEO, CORRENTE NOMINAL (IN)100AX415V, SENSIBILIDADE 30MA/300MA.FORNECIMENTO E COLOCAÇÃO | UN | un
15.007.0529-0 | DISJUNTORES/INTERRUPTORES DIFERENCIAIS (D. I), CLASSE AC,4 POLOS, INSTANTÂNEO, CORRENTE NOMINAL (IN)125AX415V, SENSIBILIDADE 30MA/300MA.FORNECIMENTO E COLOCAÇÃO | UN | un
15.007.0529-A | DISJUNTORES/INTERRUPTORES DIFERENCIAIS (D. I), CLASSE AC,4 POLOS, INSTANTÂNEO, CORRENTE NOMINAL (IN)125AX415V, SENSIBILIDADE 30MA/300MA.FORNECIMENTO E COLOCAÇÃO | UN | un
15.007.0530-0 | FUSÍVEL DIAZED, DE 2A, COM BASE, TAMPA, ANEL E PARAFUSO DE AJUSTE. FORNECIMENTO E INSTALAÇÃO | UN | un
15.007.0530-A | FUSÍVEL DIAZED, DE 2A, COM BASE, TAMPA, ANEL E PARAFUSO DE AJUSTE. FORNECIMENTO E INSTALAÇÃO | UN | un
15.007.0531-0 | FUSÍVEL DIAZED, DE 10A, COM BASE, TAMPA, ANEL E PARAFUSO DE AJUSTE. FORNECIMENTO E INSTALAÇÃO | UN | un
15.007.0531-A | FUSÍVEL DIAZED, DE 10A, COM BASE, TAMPA, ANEL E PARAFUSO DE AJUSTE. FORNECIMENTO E INSTALAÇÃO | UN | un
15.007.0532-0 | FUSÍVEL DIAZED, DE 16A, COM BASE, TAMPA, ANEL E PARAFUSO DE AJUSTE. FORNECIMENTO E INSTALAÇÃO | UN | un
15.007.0532-A | FUSÍVEL DIAZED, DE 16A, COM BASE, TAMPA, ANEL E PARAFUSO DE AJUSTE. FORNECIMENTO E INSTALAÇÃO | UN | un
15.007.0533-0 | FUSÍVEL DIAZED, DE 35A, COM BASE, TAMPA, ANEL E PARAFUSO DE AJUSTE. FORNECIMENTO E INSTALAÇÃO | UN | un
15.007.0533-A | FUSÍVEL DIAZED, DE 35A, COM BASE, TAMPA, ANEL E PARAFUSO DE AJUSTE. FORNECIMENTO E INSTALAÇÃO | UN | un
15.007.0534-0 | FUSÍVEL DIAZED, DE 63A, COM BASE, TAMPA, ANEL E PARAFUSO DE AJUSTE. FORNECIMENTO E INSTALAÇÃO | UN | un
15.007.0534-A | FUSÍVEL DIAZED, DE 63A, COM BASE, TAMPA, ANEL E PARAFUSO DE AJUSTE. FORNECIMENTO E INSTALAÇÃO | UN | un
15.007.0535-0 | FUSÍVEL DIAZED, DE 100A, COM BASE, TAMPA, ANEL E PARAFUSO DE AJUSTE. FORNECIMENTO E INSTALAÇÃO | UN | un
15.007.0535-A | FUSÍVEL DIAZED, DE 100A, COM BASE, TAMPA, ANEL E PARAFUSO DE AJUSTE. FORNECIMENTO E INSTALAÇÃO | UN | un
15.007.0550-0 | FUSÍVEL CARTUCHO, DE 15 A 30A,250V, FIXO. FORNECIMENTO E COLOCAÇÃO | UN | un
15.007.0550-A | FUSÍVEL CARTUCHO, DE 15 A 30A,250V, FIXO. FORNECIMENTO E COLOCAÇÃO | UN | un
15.007.0552-0 | FUSÍVEL CARTUCHO, DE 35 A 60A,250V, FIXO. FORNECIMENTO E COLOCAÇÃO | UN | un
15.007.0552-A | FUSÍVEL CARTUCHO, DE 35 A 60A,250V, FIXO. FORNECIMENTO E COLOCAÇÃO | UN | un
15.007.0554-0 | FUSÍVEL FACA, DE 100A,250V, FIXO. FORNECIMENTO E COLOCAÇÃO | UN | un
15.007.0554-A | FUSÍVEL FACA, DE 100A,250V, FIXO. FORNECIMENTO E COLOCAÇÃO | UN | un
15.007.0556-0 | FUSÍVEL FACA, DE 125 A 200A,250V, FIXO. FORNECIMENTO E COLOCAÇÃO | UN | un
15.007.0556-A | FUSÍVEL FACA, DE 125 A 200A,250V, FIXO. FORNECIMENTO E COLOCAÇÃO | UN | un
15.007.0558-0 | FUSÍVEL FACA, DE 250 A 400A,250V, FIXO. FORNECIMENTO E COLOCAÇÃO | UN | un
15.007.0558-A | FUSÍVEL FACA, DE 250 A 400A,250V, FIXO. FORNECIMENTO E COLOCAÇÃO | UN | un
15.007.0560-0 | FUSÍVEL FACA DE 500 A 600A,250V, FIXO. FORNECIMENTO E COLOCAÇÃO | UN | un
15.007.0560-A | FUSÍVEL FACA DE 500 A 600A,250V, FIXO. FORNECIMENTO E COLOCAÇÃO | UN | un
15.007.0566-0 | FUSÍVEL NH, TAMANHO 00, CORRENTE NOMINAL DE 6 A 100A,500V.FORNECIMENTO E COLOCAÇÃO | UN | un
15.007.0566-A | FUSÍVEL NH, TAMANHO 00, CORRENTE NOMINAL DE 6 A 100A,500V.FORNECIMENTO E COLOCAÇÃO | UN | un
15.007.0567-0 | FUSÍVEL NH, TAMANHO 01, CORRENTE NOMINAL DE 40 A 200A,500V.FORNECIMENTO E COLOCAÇÃO | UN | un
15.007.0567-A | FUSÍVEL NH, TAMANHO 01, CORRENTE NOMINAL DE 40 A 200A,500V.FORNECIMENTO E COLOCAÇÃO | UN | un
15.007.0568-0 | FUSÍVEL NH, TAMANHO 01, CORRENTE NOMINAL DE 224 A 250A,500V.FORNECIMENTO E COLOCAÇÃO | UN | un
15.007.0568-A | FUSÍVEL NH, TAMANHO 01, CORRENTE NOMINAL DE 224 A 250A,500V.FORNECIMENTO E COLOCAÇÃO | UN | un
15.007.0569-0 | FUSÍVEL NH, TAMANHO 02, CORRENTE NOMINAL DE 224 A 400A,500V.FORNECIMENTO E COLOCAÇÃO | UN | un
15.007.0569-A | FUSÍVEL NH, TAMANHO 02, CORRENTE NOMINAL DE 224 A 400A,500V.FORNECIMENTO E COLOCAÇÃO | UN | un
15.007.0570-0 | DISJUNTOR TERMOMAGNÉTICO UNIPOLAR, DE 10 A 30AX250V.FORNECIMENTO E COLOCAÇÃO | UN | un
15.007.0570-A | DISJUNTOR TERMOMAGNÉTICO UNIPOLAR, DE 10 A 30AX250V.FORNECIMENTO E COLOCAÇÃO | UN | un
15.007.0572-0 | DISJUNTOR TERMOMAGNÉTICO UNIPOLAR, DE 35 A 60AX250V.FORNECIMENTO E COLOCAÇÃO | UN | un
15.007.0572-A | DISJUNTOR TERMOMAGNÉTICO UNIPOLAR, DE 35 A 60AX250V.FORNECIMENTO E COLOCAÇÃO | UN | un
15.007.0575-0 | DISJUNTOR TERMOMAGNÉTICO, BIPOLAR, DE 10 A 50AX250V.FORNECIMENTO E COLOCAÇÃO | UN | un
15.007.0575-A | DISJUNTOR TERMOMAGNÉTICO, BIPOLAR, DE 10 A 50AX250V.FORNECIMENTO E COLOCAÇÃO | UN | un
15.007.0600-0 | DISJUNTOR TERMOMAGNÉTICO, TRIPOLAR, DE 10 A 50AX250V.FORNECIMENTO E COLOCAÇÃO | UN | un
15.007.0600-A | DISJUNTOR TERMOMAGNÉTICO, TRIPOLAR, DE 10 A 50AX250V.FORNECIMENTO E COLOCAÇÃO | UN | un
15.007.0605-0 | DISJUNTOR TERMOMAGNÉTICO, TRIPOLAR, DE 60 A 100AX250V.FORNECIMENTO E COLOCAÇÃO | UN | un
15.007.0605-A | DISJUNTOR TERMOMAGNÉTICO, TRIPOLAR, DE 60 A 100AX250V.FORNECIMENTO E COLOCAÇÃO | UN | un
15.007.0608-0 | DISJUNTOR TERMOMAGNÉTICO, TRIPOLAR, DE 125 A 150AX250V.FORNECIMENTO E COLOCAÇÃO | UN | un
15.007.0608-A | DISJUNTOR TERMOMAGNÉTICO, TRIPOLAR, DE 125 A 150AX250V.FORNECIMENTO E COLOCAÇÃO | UN | un
15.007.0609-0 | DISJUNTOR TERMOMAGNÉTICO, TRIPOLAR, DE 175 A 225AX250V.FORNECIMENTO E COLOCAÇÃO | UN | un
15.007.0609-A | DISJUNTOR TERMOMAGNÉTICO, TRIPOLAR, DE 175 A 225AX250V.FORNECIMENTO E COLOCAÇÃO | UN | un
15.007.0610-0 | DISJUNTOR TERMOMAGNÉTICO, TRIPOLAR, DE 250AX250V.FORNECIMENTOE COLOCAÇÃO | UN | un
15.007.0610-A | DISJUNTOR TERMOMAGNÉTICO, TRIPOLAR, DE 250AX250V.FORNECIMENTOE COLOCAÇÃO | UN | un
15.007.0611-0 | DISJUNTOR TERMOMAGNÉTICO, TRIPOLAR, DE 300 A 400AX250V.FORNECIMENTO E COLOCAÇÃO | UN | un
15.007.0611-A | DISJUNTOR TERMOMAGNÉTICO, TRIPOLAR, DE 300 A 400AX250V.FORNECIMENTO E COLOCAÇÃO | UN | un
15.007.0615-0 | DISJUNTOR TERMOMAGNÉTICO, TRIPOLAR, DE 500 A 600AX250V.FORNECIMENTO E COLOCAÇÃO | UN | un
15.007.0615-A | DISJUNTOR TERMOMAGNÉTICO, TRIPOLAR, DE 500 A 600AX250V.FORNECIMENTO E COLOCAÇÃO | UN | un
15.007.0620-0 | CHAVE FACA, BASE DE ARDOSIA,250V, COM PORTA-FUSÍVEIS, TRIPOLAR, DE 30A.FORNECIMENTO E COLOCAÇÃO | UN | un
15.007.0620-A | CHAVE FACA, BASE DE ARDOSIA,250V, COM PORTA-FUSÍVEIS, TRIPOLAR, DE 30A.FORNECIMENTO E COLOCAÇÃO | UN | un
15.007.0623-0 | CHAVE FACA, BASE ARDOSIA,250V, COM PORTA FUSÍVEIS, TRIPOLAR, DE60A.FORNECIMENTO E COLOCAÇÃO | UN | un
15.007.0623-A | CHAVE FACA, BASE ARDOSIA,250V, COM PORTA FUSÍVEIS, TRIPOLAR, DE60A.FORNECIMENTO E COLOCAÇÃO | UN | un
15.007.0628-0 | CHAVE FACA, BASE ARDOSIA,250V, COM PORTA FUSÍVEIS, TRIPOLAR, DE100A.FORNECIMENTO E COLOCAÇÃO | UN | un
15.007.0628-A | CHAVE FACA, BASE ARDOSIA,250V, COM PORTA FUSÍVEIS, TRIPOLAR, DE100A.FORNECIMENTO E COLOCAÇÃO | UN | un
15.007.0630-0 | CHAVE FACA, BASE ARDOSIA,250V, COM PORTA FUSÍVEIS, TRIPOLAR, DE200A.FORNECIMENTO E COLOCAÇÃO | UN | un
15.007.0630-A | CHAVE FACA, BASE ARDOSIA,250V, COM PORTA FUSÍVEIS, TRIPOLAR, DE200A.FORNECIMENTO E COLOCAÇÃO | UN | un
15.007.0633-0 | CHAVE FACA, BASE ARDOSIA,250V, COM PORTA FUSÍVEIS, TRIPOLAR, DE400A.FORNECIMENTO E COLOCAÇÃO | UN | un
15.007.0633-A | CHAVE FACA, BASE ARDOSIA,250V, COM PORTA FUSÍVEIS, TRIPOLAR, DE400A.FORNECIMENTO E COLOCAÇÃO | UN | un
15.007.0635-0 | CHAVE FACA, BASE ARDOSIA,250V, COM PORTA FUSÍVEIS, TRIPOLAR, DE600A.FORNECIMENTO E COLOCAÇÃO | UN | un
15.007.0635-A | CHAVE FACA, BASE ARDOSIA,250V, COM PORTA FUSÍVEIS, TRIPOLAR, DE600A.FORNECIMENTO E COLOCAÇÃO | UN | un
15.007.0650-0 | CHAVE FACA, BASE DE ARDOSIA,250V, COM PORTA-FUSÍVEIS, DE 1 POLO DE 30A.FORNECIMENTO E COLOCAÇÃO | UN | un
15.007.0650-A | CHAVE FACA, BASE DE ARDOSIA,250V, COM PORTA-FUSÍVEIS, DE 1 POLO DE 30A.FORNECIMENTO E COLOCAÇÃO | UN | un
15.007.0652-0 | CHAVE FACA, BASE DE MARMORE,250V, REFORÇADA, TRIPOLAR, DE 30A.FORNECIMENTO E COLOCAÇÃO | UN | un
15.007.0652-A | CHAVE FACA, BASE DE MARMORE,250V, REFORÇADA, TRIPOLAR, DE 30A.FORNECIMENTO E COLOCAÇÃO | UN | un
15.007.0655-0 | CHAVE FACA, BASE DE MARMORE,250V, REFORÇADA, TRIPOLAR, DE 60A.FORNECIMENTO E COLOCAÇÃO | UN | un
15.007.0655-A | CHAVE FACA, BASE DE MARMORE,250V, REFORÇADA, TRIPOLAR, DE 60A.FORNECIMENTO E COLOCAÇÃO | UN | un
15.007.0658-0 | CHAVE FACA, BASE DE MARMORE,250V, REFORÇADA, TRIPOLAR, DE 100A.FORNECIMENTO E COLOCAÇÃO | UN | un
15.007.0658-A | CHAVE FACA, BASE DE MARMORE,250V, REFORÇADA, TRIPOLAR, DE 100A.FORNECIMENTO E COLOCAÇÃO | UN | un
15.007.0660-0 | CHAVE FACA, BASE DE MARMORE,250V, REFORÇADA, TRIPOLAR DE 200A.FORNECIMENTO E COLOCAÇÃO | UN | un
15.007.0660-A | CHAVE FACA, BASE DE MARMORE,250V, REFORÇADA, TRIPOLAR DE 200A.FORNECIMENTO E COLOCAÇÃO | UN | un
15.007.0663-0 | CHAVE FACA, BASE DE MARMORE,250V, REFORÇADA, TRIPOLAR DE 400A.FORNECIMENTO E COLOCAÇÃO | UN | un
15.007.0663-A | CHAVE FACA, BASE DE MARMORE,250V, REFORÇADA, TRIPOLAR DE 400A.FORNECIMENTO E COLOCAÇÃO | UN | un
15.007.0665-0 | CHAVE FACA, BASE DE MARMORE,250V, REFORÇADA, TRIPOLAR, DE 600A.FORNECIMENTO E COLOCAÇÃO | UN | un
15.007.0665-A | CHAVE FACA, BASE DE MARMORE,250V, REFORÇADA, TRIPOLAR, DE 600A.FORNECIMENTO E COLOCAÇÃO | UN | un
15.007.0670-0 | CHAVE FACA, BASE DE PORCELANA, BIPOLAR, DE 30A.FORNECIMENTO E COLOCAÇÃO | UN | un
15.007.0670-A | CHAVE FACA, BASE DE PORCELANA, BIPOLAR, DE 30A.FORNECIMENTO E COLOCAÇÃO | UN | un
15.007.0673-0 | CHAVE FACA, BASE DE PORCELANA, TRIPOLAR, DE 30A.FORNECIMENTO E COLOCAÇÃO | UN | un
15.007.0673-A | CHAVE FACA, BASE DE PORCELANA, TRIPOLAR, DE 30A.FORNECIMENTO E COLOCAÇÃO | UN | un
15.007.0680-0 | CHAVE BLINDADA, TRIPOLAR, DE 250V, DE 30A.FORNECIMENTO E COLOCAÇÃO | UN | un
15.007.0680-A | CHAVE BLINDADA, TRIPOLAR, DE 250V, DE 30A.FORNECIMENTO E COLOCAÇÃO | UN | un
15.007.0682-0 | CHAVE BLINDADA, TRIPOLAR, DE 250V, DE 60A.FORNECIMENTO E COLOCAÇÃO | UN | un
15.007.0682-A | CHAVE BLINDADA, TRIPOLAR, DE 250V, DE 60A.FORNECIMENTO E COLOCAÇÃO | UN | un
15.007.0684-0 | CHAVE BLINDADA, TRIPOLAR, DE 250V, DE 100A.FORNECIMENTO E COLOCAÇÃO | UN | un
15.007.0684-A | CHAVE BLINDADA, TRIPOLAR, DE 250V, DE 100A.FORNECIMENTO E COLOCAÇÃO | UN | un
15.007.0686-0 | CHAVE BLINDADA, TRIPOLAR, DE 250V, DE 200A.FORNECIMENTO E COLOCAÇÃO | UN | un
15.007.0686-A | CHAVE BLINDADA, TRIPOLAR, DE 250V, DE 200A.FORNECIMENTO E COLOCAÇÃO | UN | un
15.007.0688-0 | CHAVE BLINDADA, TRIPOLAR, DE 250V, DE 400A.FORNECIMENTO E COLOCAÇÃO | UN | un
15.007.0688-A | CHAVE BLINDADA, TRIPOLAR, DE 250V, DE 400A.FORNECIMENTO E COLOCAÇÃO | UN | un
15.007.0689-0 | CHAVE BLINDADA, TRIPOLAR, DE 250V, DE 600A.FORNECIMENTO E COLOCAÇÃO | UN | un
15.007.0689-A | CHAVE BLINDADA, TRIPOLAR, DE 250V, DE 600A.FORNECIMENTO E COLOCAÇÃO | UN | un
15.007.0696-0 | CHAVE GUARDA MOTOR, TRIFÁSICA, ATE 3CV,220V, EM CAIXA METÁLICA, COMPREENDENDO: CHAVE MAGNÉTICA COM RELE TÉRMICO, SINALEIRA (VERDE E VERMELHO)E BOTOEIRA LIGA/DESLIGA. FORNECIMENTO E COLOCAÇÃO | UN | un
15.007.0696-A | CHAVE GUARDA MOTOR, TRIFÁSICA, ATE 3CV,220V, EM CAIXA METÁLICA, COMPREENDENDO: CHAVE MAGNÉTICA COM RELE TÉRMICO, SINALEIRA (VERDE E VERMELHO)E BOTOEIRA LIGA/DESLIGA. FORNECIMENTO E COLOCAÇÃO | UN | un
15.007.0697-0 | CHAVE GUARDA MOTOR, TRIFASICA,5CV,220V, EM CAIXA METÁLICA, COMPREENDENDO: CHAVE MAGNÉTICA COM RELE TÉRMICO, SINALEIRA (VERDE E VERMELHO)E BOTOEIRA LIGA/DESLIGA. FORNECIMENTO E COLOCAÇÃO | UN | un
15.007.0697-A | CHAVE GUARDA MOTOR, TRIFASICA,5CV,220V, EM CAIXA METÁLICA, COMPREENDENDO: CHAVE MAGNÉTICA COM RELE TÉRMICO, SINALEIRA (VERDE E VERMELHO)E BOTOEIRA LIGA/DESLIGA. FORNECIMENTO E COLOCAÇÃO | UN | un
15.007.0699-0 | CHAVE GUARDA MOTOR, TRIFASICA,7,5/10CV,220V, EM CAIXA METÁLICA, COMPREENDENDO: CHAVE MAGNÉTICA COM RELE TÉRMICO, SINALEIRA (VERDE E VERMELHO)E BOTOEIRA LIGA/DESLIGA. FORNECIMENTO E COLOCAÇÃO | UN | un
15.007.0699-A | CHAVE GUARDA MOTOR, TRIFASICA,7,5/10CV,220V, EM CAIXA METÁLICA, COMPREENDENDO: CHAVE MAGNÉTICA COM RELE TÉRMICO, SINALEIRA (VERDE E VERMELHO)E BOTOEIRA LIGA/DESLIGA. FORNECIMENTO E COLOCAÇÃO | UN | un
15.007.0705-0 | CHAVE BOIA, AUTOMÁTICA, DE MERCÚRIO, UNIPOLAR. FORNECIMENTO E COLOCAÇÃO | UN | un
15.007.0705-A | CHAVE BOIA, AUTOMÁTICA, DE MERCÚRIO, UNIPOLAR. FORNECIMENTO E COLOCAÇÃO | UN | un
15.007.0710-0 | ARMAÇÃO SECUNDARIA OU REX PARA 2 LINHAS, COMPLETA. FORNECIMENTO E COLOCAÇÃO | UN | un
15.007.0710-A | ARMAÇÃO SECUNDARIA OU REX PARA 2 LINHAS, COMPLETA. FORNECIMENTO E COLOCAÇÃO | UN | un
15.007.0711-0 | ARMAÇÃO SECUNDARIA OU REX PARA 3 LINHAS, COMPLETA. FORNECIMENTO E COLOCAÇÃO | UN | un
15.007.0711-A | ARMAÇÃO SECUNDARIA OU REX PARA 3 LINHAS, COMPLETA. FORNECIMENTO E COLOCAÇÃO | UN | un
15.007.0712-0 | ARMAÇÃO SECUNDARIA OU REX PARA 4 LINHAS, COMPLETA. FORNECIMENTO E COLOCAÇÃO | UN | un
15.007.0712-A | ARMAÇÃO SECUNDARIA OU REX PARA 4 LINHAS, COMPLETA. FORNECIMENTO E COLOCAÇÃO | UN | un
15.007.0713-0 | CHAVE TIPO FACA ABERTA, REFORÇADA, DE REVERSÃO, BASE DE MARMORE,250V, UNIPOLAR,30A.FORNECIMENTO E COLOCAÇÃO | UN | un
15.007.0713-A | CHAVE TIPO FACA ABERTA, REFORÇADA, DE REVERSÃO, BASE DE MARMORE,250V, UNIPOLAR,30A.FORNECIMENTO E COLOCAÇÃO | UN | un
15.007.0714-0 | CHAVE TIPO FACA ABERTA, REFORÇADA, DE REVERSÃO, BASE DE MARMORE,250V, BIPOLAR,30A.FORNECIMENTO E COLOCAÇÃO | UN | un
15.007.0714-A | CHAVE TIPO FACA ABERTA, REFORÇADA, DE REVERSÃO, BASE DE MARMORE,250V, BIPOLAR,30A.FORNECIMENTO E COLOCAÇÃO | UN | un
15.007.0715-0 | CHAVE TIPO FACA ABERTA, REFORÇADA, DE REVERSÃO, BASE DE MARMORE,250V, BIPOLAR,60A.FORNECIMENTO E COLOCAÇÃO | UN | un
15.007.0715-A | CHAVE TIPO FACA ABERTA, REFORÇADA, DE REVERSÃO, BASE DE MARMORE,250V, BIPOLAR,60A.FORNECIMENTO E COLOCAÇÃO | UN | un
15.007.0716-0 | CHAVE TIPO FACA ABERTA, REFORÇADA, DE REVERSÃO, BASE DE MARMORE,250V, TRIPOLAR,30A.FORNECIMENTO E COLOCAÇÃO | UN | un
15.007.0716-A | CHAVE TIPO FACA ABERTA, REFORÇADA, DE REVERSÃO, BASE DE MARMORE,250V, TRIPOLAR,30A.FORNECIMENTO E COLOCAÇÃO | UN | un
15.007.0717-0 | CHAVE TIPO FACA ABERTA, REFORÇADA, DE REVERSÃO, BASE DE MARMORE,250V, TRIPOLAR,60A.FORNECIMENTO E COLOCAÇÃO | UN | un
15.007.0717-A | CHAVE TIPO FACA ABERTA, REFORÇADA, DE REVERSÃO, BASE DE MARMORE,250V, TRIPOLAR,60A.FORNECIMENTO E COLOCAÇÃO | UN | un
15.007.0718-0 | CHAVE TIPO FACA ABERTA, REFORÇADA, DE REVERSÃO, BASE DE MARMORE,250V, TRIPOLAR,100A.FORNECIMENTO E COLOCAÇÃO | UN | un
15.007.0718-A | CHAVE TIPO FACA ABERTA, REFORÇADA, DE REVERSÃO, BASE DE MARMORE,250V, TRIPOLAR,100A.FORNECIMENTO E COLOCAÇÃO | UN | un
15.007.9999-0 | FAMÍLIA 15.007PONTOS DE LUZ.
15.007.9999-A | FAMÍLIA 15.007PONTOS DE LUZ.
15.008.0010-0 | FIO DE COBRE COM ISOLAMENTO TERMOPLÁSTICO, ANTICHAMA, COMPREENDENDO: PREPARO, CORTE E ENFIAÇÃO EM ELETRODUTOS, NA BITOLA DE 1MM2,450/750V.FORNECIMENTO E COLOCAÇÃO | M | m
15.008.0010-A | FIO DE COBRE COM ISOLAMENTO TERMOPLÁSTICO, ANTICHAMA, COMPREENDENDO: PREPARO, CORTE E ENFIAÇÃO EM ELETRODUTOS, NA BITOLA DE 1MM2,450/750V.FORNECIMENTO E COLOCAÇÃO | M | m
15.008.0015-0 | FIO DE COBRE COM ISOLAMENTO TERMOPLÁSTICO, ANTICHAMA, COMPREENDENDO: PREPARO, CORTE E ENFIAÇÃO EM ELETRODUTOS, NA BITOLA DE 1,5MM2,450/750V.FORNECIMENTO E COLOCAÇÃO | M | m
15.008.0015-A | FIO DE COBRE COM ISOLAMENTO TERMOPLÁSTICO, ANTICHAMA, COMPREENDENDO: PREPARO, CORTE E ENFIAÇÃO EM ELETRODUTOS, NA BITOLA DE 1,5MM2,450/750V.FORNECIMENTO E COLOCAÇÃO | M | m
15.008.0020-0 | FIO DE COBRE COM ISOLAMENTO TERMOPLÁSTICO, ANTICHAMA, COMPREENDENDO: PREPARO, CORTE E ENFIAÇÃO EM ELETRODUTOS, NA BITOLA DE 2,5MM2,450/750V.FORNECIMENTO E COLOCAÇÃO | M | m
15.008.0020-A | FIO DE COBRE COM ISOLAMENTO TERMOPLÁSTICO, ANTICHAMA, COMPREENDENDO: PREPARO, CORTE E ENFIAÇÃO EM ELETRODUTOS, NA BITOLA DE 2,5MM2,450/750V.FORNECIMENTO E COLOCAÇÃO | M | m
15.008.0025-0 | FIO DE COBRE COM ISOLAMENTO TERMOPLÁSTICO, ANTICHAMA, COMPREENDENDO: PREPARO, CORTE E ENFIAÇÃO EM ELETRODUTOS, NA BITOLA DE 4MM2,450/750V.FORNECIMENTO E COLOCAÇÃO | M | m
15.008.0025-A | FIO DE COBRE COM ISOLAMENTO TERMOPLÁSTICO, ANTICHAMA, COMPREENDENDO: PREPARO, CORTE E ENFIAÇÃO EM ELETRODUTOS, NA BITOLA DE 4MM2,450/750V.FORNECIMENTO E COLOCAÇÃO | M | m
15.008.0030-0 | FIO DE COBRE COM ISOLAMENTO TERMOPLÁSTICO, ANTICHAMA, COMPREENDENDO: PREPARO, CORTE E ENFIAÇÃO EM ELETRODUTOS, NA BITOLA DE 6MM2,450/750V.FORNECIMENTO E COLOCAÇÃO | M | m
15.008.0030-A | FIO DE COBRE COM ISOLAMENTO TERMOPLÁSTICO, ANTICHAMA, COMPREENDENDO: PREPARO, CORTE E ENFIAÇÃO EM ELETRODUTOS, NA BITOLA DE 6MM2,450/750V.FORNECIMENTO E COLOCAÇÃO | M | m
15.008.0035-0 | FIO DE COBRE COM ISOLAMENTO TERMOPLÁSTICO, ANTICHAMA, COMPREENDENDO: PREPARO, CORTE E ENFIAÇÃO EM ELETRODUTOS, NA BITOLA DE 10MM2,450/750V.FORNECIMENTO E COLOCAÇÃO | M | m
15.008.0035-A | FIO DE COBRE COM ISOLAMENTO TERMOPLÁSTICO, ANTICHAMA, COMPREENDENDO: PREPARO, CORTE E ENFIAÇÃO EM ELETRODUTOS, NA BITOLA DE 10MM2,450/750V.FORNECIMENTO E COLOCAÇÃO | M | m
15.008.0080-0 | CABO DE COBRE COM ISOLAMENTO TERMOPLÁSTICO, COMPREENDENDO: PREPARO, CORTE E ENFIAÇÃO EM ELETRODUTOS, NA BITOLA DE 1,5MM2,450/750V.FORNECIMENTO E COLOCAÇÃO | M | m
15.008.0080-A | CABO DE COBRE COM ISOLAMENTO TERMOPLÁSTICO, COMPREENDENDO: PREPARO, CORTE E ENFIAÇÃO EM ELETRODUTOS, NA BITOLA DE 1,5MM2,450/750V.FORNECIMENTO E COLOCAÇÃO | M | m
15.008.0085-0 | CABO DE COBRE COM ISOLAMENTO TERMOPLÁSTICO, COMPREENDENDO: PREPARO, CORTE E ENFIAÇÃO EM ELETRODUTOS, NA BITOLA DE 2,5MM2,450/750V.FORNECIMENTO E COLOCAÇÃO | M | m
15.008.0085-A | CABO DE COBRE COM ISOLAMENTO TERMOPLÁSTICO, COMPREENDENDO: PREPARO, CORTE E ENFIAÇÃO EM ELETRODUTOS, NA BITOLA DE 2,5MM2,450/750V.FORNECIMENTO E COLOCAÇÃO | M | m
15.008.0090-0 | CABO DE COBRE COM ISOLAMENTO TERMOPLÁSTICO, COMPREENDENDO: PREPARO, CORTE E ENFIAÇÃO EM ELETRODUTOS NA BITOLA DE 4MM2,450/750V.FORNECIMENTO E COLOCAÇÃO | M | m
15.008.0090-A | CABO DE COBRE COM ISOLAMENTO TERMOPLÁSTICO, COMPREENDENDO: PREPARO, CORTE E ENFIAÇÃO EM ELETRODUTOS NA BITOLA DE 4MM2,450/750V.FORNECIMENTO E COLOCAÇÃO | M | m
15.008.0095-0 | CABO DE COBRE COM ISOLAMENTO TERMOPLÁSTICO, COMPREENDENDO: PREPARO, CORTE E ENFIAÇÃO EM ELETRODUTOS, NA BITOLA DE 6MM2,450/750V.FORNECIMENTO E COLOCAÇÃO | M | m
15.008.0095-A | CABO DE COBRE COM ISOLAMENTO TERMOPLÁSTICO, COMPREENDENDO: PREPARO, CORTE E ENFIAÇÃO EM ELETRODUTOS, NA BITOLA DE 6MM2,450/750V.FORNECIMENTO E COLOCAÇÃO | M | m
15.008.0100-0 | CABO DE COBRE COM ISOLAMENTO TERMOPLÁSTICO, COMPREENDENDO: PREPARO, CORTE E ENFIAÇÃO EM ELETRODUTOS NA BITOLA DE 10MM2,450/750V.FORNECIMENTO E COLOCAÇÃO | M | m
15.008.0100-A | CABO DE COBRE COM ISOLAMENTO TERMOPLÁSTICO, COMPREENDENDO: PREPARO, CORTE E ENFIAÇÃO EM ELETRODUTOS NA BITOLA DE 10MM2,450/750V.FORNECIMENTO E COLOCAÇÃO | M | m
15.008.0105-0 | CABO DE COBRE COM ISOLAMENTO TERMOPLÁSTICO, COMPREENDENDO: PREPARO, CORTE E ENFIAÇÃO EM ELETRODUTOS, NA BITOLA DE 16MM2,450/750V.FORNECIMENTO E COLOCAÇÃO | M | m
15.008.0105-A | CABO DE COBRE COM ISOLAMENTO TERMOPLÁSTICO, COMPREENDENDO: PREPARO, CORTE E ENFIAÇÃO EM ELETRODUTOS, NA BITOLA DE 16MM2,450/750V.FORNECIMENTO E COLOCAÇÃO | M | m
15.008.0110-0 | CABO DE COBRE COM ISOLAMENTO TERMOPLÁSTICO, COMPREENDENDO: PREPARO, CORTE E ENFIAÇÃO EM ELETRODUTOS, NA BITOLA DE 25MM2,450/750V.FORNECIMENTO E COLOCAÇÃO | M | m
15.008.0110-A | CABO DE COBRE COM ISOLAMENTO TERMOPLÁSTICO, COMPREENDENDO: PREPARO, CORTE E ENFIAÇÃO EM ELETRODUTOS, NA BITOLA DE 25MM2,450/750V.FORNECIMENTO E COLOCAÇÃO | M | m
15.008.0112-0 | CABO DE COBRE COM ISOLAMENTO TERMOPLÁSTICO, COMPREENDENDO: PREPARO, CORTE E ENFIAÇÃO EM ELETRODUTOS, NA BITOLA DE 35MM2,450/750V.FORNECIMENTO E COLOCAÇÃO | M | m
15.008.0112-A | CABO DE COBRE COM ISOLAMENTO TERMOPLÁSTICO, COMPREENDENDO: PREPARO, CORTE E ENFIAÇÃO EM ELETRODUTOS, NA BITOLA DE 35MM2,450/750V.FORNECIMENTO E COLOCAÇÃO | M | m
15.008.0115-0 | CABO DE COBRE COM ISOLAMENTO TERMOPLÁSTICO, COMPREENDENDO: PREPARO, CORTE E ENFIAÇÃO EM ELETRODUTOS, NA BITOLA DE 50MM2,450/750V.FORNECIMENTO E COLOCAÇÃO | M | m
15.008.0115-A | CABO DE COBRE COM ISOLAMENTO TERMOPLÁSTICO, COMPREENDENDO: PREPARO, CORTE E ENFIAÇÃO EM ELETRODUTOS, NA BITOLA DE 50MM2,450/750V.FORNECIMENTO E COLOCAÇÃO | M | m
15.008.0120-0 | CABO DE COBRE COM ISOLAMENTO TERMOPLÁSTICO, COMPREENDENDO: PREPARO, CORTE E ENFIAÇÃO EM ELETRODUTOS, NA BITOLA DE 70MM2,450/750V.FORNECIMENTO E COLOCAÇÃO | M | m
15.008.0120-A | CABO DE COBRE COM ISOLAMENTO TERMOPLÁSTICO, COMPREENDENDO: PREPARO, CORTE E ENFIAÇÃO EM ELETRODUTOS, NA BITOLA DE 70MM2,450/750V.FORNECIMENTO E COLOCAÇÃO | M | m
15.008.0125-0 | CABO DE COBRE COM ISOLAMENTO TERMOPLÁSTICO, COMPREENDENDO: PREPARO, CORTE E ENFIAÇÃO EM ELETRODUTOS, NA BITOLA DE 95MM2,450/750V.FORNECIMENTO E COLOCAÇÃO | M | m
15.008.0125-A | CABO DE COBRE COM ISOLAMENTO TERMOPLÁSTICO, COMPREENDENDO: PREPARO, CORTE E ENFIAÇÃO EM ELETRODUTOS, NA BITOLA DE 95MM2,450/750V.FORNECIMENTO E COLOCAÇÃO | M | m
15.008.0130-0 | CABO DE COBRE COM ISOLAMENTO TERMOPLÁSTICO, COMPREENDENDO: PREPARO, CORTE E ENFIAÇÃO EM ELETRODUTOS, NA BITOLA DE 120MM2,450/750V.FORNECIMENTO E COLOCAÇÃO | M | m
15.008.0130-A | CABO DE COBRE COM ISOLAMENTO TERMOPLÁSTICO, COMPREENDENDO: PREPARO, CORTE E ENFIAÇÃO EM ELETRODUTOS, NA BITOLA DE 120MM2,450/750V.FORNECIMENTO E COLOCAÇÃO | M | m
15.008.0135-0 | CABO DE COBRE COM ISOLAMENTO TERMOPLÁSTICO, COMPREENDENDO: PREPARO, CORTE E ENFIAÇÃO EM ELETRODUTOS, NA BITOLA DE 150MM2,450/750V.FORNECIMENTO E COLOCAÇÃO | M | m
15.008.0135-A | CABO DE COBRE COM ISOLAMENTO TERMOPLÁSTICO, COMPREENDENDO: PREPARO, CORTE E ENFIAÇÃO EM ELETRODUTOS, NA BITOLA DE 150MM2,450/750V.FORNECIMENTO E COLOCAÇÃO | M | m
15.008.0140-0 | CABO DE COBRE COM ISOLAMENTO TERMOPLÁSTICO, COMPREENDENDO: PREPARO, CORTE E ENFIAÇÃO EM ELETRODUTOS, NA BITOLA DE 185MM2,450/750V.FORNECIMENTO E COLOCAÇÃO | M | m
15.008.0140-A | CABO DE COBRE COM ISOLAMENTO TERMOPLÁSTICO, COMPREENDENDO: PREPARO, CORTE E ENFIAÇÃO EM ELETRODUTOS, NA BITOLA DE 185MM2,450/750V.FORNECIMENTO E COLOCAÇÃO | M | m
15.008.0145-0 | CABO DE COBRE COM ISOLAMENTO TERMOPLÁSTICO, COMPREENDENDO: PREPARO, CORTE E ENFIAÇÃO EM ELETRODUTOS, NA BITOLA DE 240MM2,450/750V.FORNECIMENTO E COLOCAÇÃO | M | m
15.008.0145-A | CABO DE COBRE COM ISOLAMENTO TERMOPLÁSTICO, COMPREENDENDO: PREPARO, CORTE E ENFIAÇÃO EM ELETRODUTOS, NA BITOLA DE 240MM2,450/750V.FORNECIMENTO E COLOCAÇÃO | M | m
15.008.0150-0 | CABO DE COBRE COM ISOLAMENTO TERMOPLÁSTICO, COMPREENDENDO: PREPARO, CORTE E ENFIAÇÃO EM ELETRODUTOS, NA BITOLA DE 300MM2,450/750V.FORNECIMENTO E COLOCAÇÃO | M | m
15.008.0150-A | CABO DE COBRE COM ISOLAMENTO TERMOPLÁSTICO, COMPREENDENDO: PREPARO, CORTE E ENFIAÇÃO EM ELETRODUTOS, NA BITOLA DE 300MM2,450/750V.FORNECIMENTO E COLOCAÇÃO | M | m
15.008.0155-0 | CABO DE COBRE COM ISOLAÇÃO SOLIDA EXTRUDADO, COM BAIXA EMISSÃO DE FUMAÇA, BIPOLAR,2X1,5MM2, ISOLAMENTO 0,6/1KV, COMPREENDENDO: PREPARO, CORTE E ENFIAÇÃO EM ELETRODUTOS. FORNECIMENTO E COLOCAÇÃO | M | m
15.008.0155-A | CABO DE COBRE COM ISOLAÇÃO SOLIDA EXTRUDADO, COM BAIXA EMISSÃO DE FUMAÇA, BIPOLAR,2X1,5MM2, ISOLAMENTO 0,6/1KV, COMPREENDENDO: PREPARO, CORTE E ENFIAÇÃO EM ELETRODUTOS. FORNECIMENTO E COLOCAÇÃO | M | m
15.008.0157-0 | CABO DE COBRE COM ISOLAÇÃO SOLIDA EXTRUDADO, COM BAIXA EMISSÃO DE FUMAÇA, BIPOLAR,2X2,5MM2, ISOLAMENTO 0,6/1KV, COMPREENDENDO: PREPARO, CORTE E ENFIAÇÃO EM ELETRODUTOS. FORNECIMENTO E COLOCAÇÃO | M | m
15.008.0157-A | CABO DE COBRE COM ISOLAÇÃO SOLIDA EXTRUDADO, COM BAIXA EMISSÃO DE FUMAÇA, BIPOLAR,2X2,5MM2, ISOLAMENTO 0,6/1KV, COMPREENDENDO: PREPARO, CORTE E ENFIAÇÃO EM ELETRODUTOS. FORNECIMENTO E COLOCAÇÃO | M | m
15.008.0159-0 | CABO DE COBRE COM ISOLAÇÃO SOLIDA EXTRUDADO, COM BAIXA EMISSÃO DE FUMAÇA, BIPOLAR,2X4MM2, ISOLAMENTO 0,6/1KV, COMPREENDENDO: PREPARO, CORTE E ENFIAÇÃO EM ELETRODUTOS. FORNECIMENTO E COLOCAÇÃO | M | m
15.008.0159-A | CABO DE COBRE COM ISOLAÇÃO SOLIDA EXTRUDADO, COM BAIXA EMISSÃO DE FUMAÇA, BIPOLAR,2X4MM2, ISOLAMENTO 0,6/1KV, COMPREENDENDO: PREPARO, CORTE E ENFIAÇÃO EM ELETRODUTOS. FORNECIMENTO E COLOCAÇÃO | M | m
15.008.0161-0 | CABO DE COBRE COM ISOLAÇÃO SOLIDA EXTRUDADO, COM BAIXA EMISSÃO DE FUMAÇA, BIPOLAR,2X6MM2, ISOLAMENTO 0,6/1KV, COMPREENDENDO: PREPARO, CORTE E ENFIAÇÃO EM ELETRODUTOS. FORNECIMENTO E COLOCAÇÃO | M | m
15.008.0161-A | CABO DE COBRE COM ISOLAÇÃO SOLIDA EXTRUDADO, COM BAIXA EMISSÃO DE FUMAÇA, BIPOLAR,2X6MM2, ISOLAMENTO 0,6/1KV, COMPREENDENDO: PREPARO, CORTE E ENFIAÇÃO EM ELETRODUTOS. FORNECIMENTO E COLOCAÇÃO | M | m
15.008.0163-0 | CABO DE COBRE COM ISOLAÇÃO SOLIDA EXTRUDADO, COM BAIXA EMISSÃO DE FUMAÇA, BIPOLAR,2X10MM2, ISOLAMENTO 0,6/1KV, COMPREENDENDO: PREPARO, CORTE E ENFIAÇÃO EM ELETRODUTOS. FORNECIMENTO E COLOCAÇÃO | M | m
15.008.0163-A | CABO DE COBRE COM ISOLAÇÃO SOLIDA EXTRUDADO, COM BAIXA EMISSÃO DE FUMAÇA, BIPOLAR,2X10MM2, ISOLAMENTO 0,6/1KV, COMPREENDENDO: PREPARO, CORTE E ENFIAÇÃO EM ELETRODUTOS. FORNECIMENTO E COLOCAÇÃO | M | m
15.008.0165-0 | CABO DE COBRE COM ISOLAÇÃO SOLIDA EXTRUDADO, COM BAIXA EMISSÃO DE FUMAÇA, BIPOLAR,2X16MM2, ISOLAMENTO 0,6/1KV, COMPREENDENDO: PREPARO, CORTE E ENFIAÇÃO EM ELETRODUTOS. FORNECIMENTO E COLOCAÇÃO | M | m
15.008.0165-A | CABO DE COBRE COM ISOLAÇÃO SOLIDA EXTRUDADO, COM BAIXA EMISSÃO DE FUMAÇA, BIPOLAR,2X16MM2, ISOLAMENTO 0,6/1KV, COMPREENDENDO: PREPARO, CORTE E ENFIAÇÃO EM ELETRODUTOS. FORNECIMENTO E COLOCAÇÃO | M | m
15.008.0167-0 | CABO DE COBRE COM ISOLAÇÃO SOLIDA EXTRUDADO, COM BAIXA EMISSÃO DE FUMAÇA, BIPOLAR,2X25MM2, ISOLAMENTO 0,6/1KV, COMPREENDENDO: PREPARO, CORTE E ENFIAÇÃO EM ELETRODUTOS. FORNECIMENTO E COLOCAÇÃO | M | m
15.008.0167-A | CABO DE COBRE COM ISOLAÇÃO SOLIDA EXTRUDADO, COM BAIXA EMISSÃO DE FUMAÇA, BIPOLAR,2X25MM2, ISOLAMENTO 0,6/1KV, COMPREENDENDO: PREPARO, CORTE E ENFIAÇÃO EM ELETRODUTOS. FORNECIMENTO E COLOCAÇÃO | M | m
15.008.0169-0 | CABO DE COBRE COM ISOLAÇÃO SOLIDA EXTRUDADO, COM BAIXA EMISSÃO DE FUMAÇA, BIPOLAR,2X35MM2, ISOLAMENTO 0,6/1KV, COMPREENDENDO: PREPARO, CORTE E ENFIAÇÃO EM ELETRODUTOS. FORNECIMENTO E COLOCAÇÃO | M | m
15.008.0169-A | CABO DE COBRE COM ISOLAÇÃO SOLIDA EXTRUDADO, COM BAIXA EMISSÃO DE FUMAÇA, BIPOLAR,2X35MM2, ISOLAMENTO 0,6/1KV, COMPREENDENDO: PREPARO, CORTE E ENFIAÇÃO EM ELETRODUTOS. FORNECIMENTO E COLOCAÇÃO | M | m
15.008.0171-0 | CABO DE COBRE COM ISOLAÇÃO SOLIDA EXTRUDADO, COM BAIXA EMISSÃO DE FUMAÇA, UNIPOLAR,1X1,5MM2, ISOLAMENTO 0,6/1KV, COMPREENDENDO: PREPARO, CORTE E ENFIAÇÃO EM ELETRODUTOS. FORNECIMENTO E COLOCAÇÃO | M | m
15.008.0171-A | CABO DE COBRE COM ISOLAÇÃO SOLIDA EXTRUDADO, COM BAIXA EMISSÃO DE FUMAÇA, UNIPOLAR,1X1,5MM2, ISOLAMENTO 0,6/1KV, COMPREENDENDO: PREPARO, CORTE E ENFIAÇÃO EM ELETRODUTOS. FORNECIMENTO E COLOCAÇÃO | M | m
15.008.0173-0 | CABO DE COBRE COM ISOLAÇÃO SOLIDA EXTRUDADO, COM BAIXA EMISSÃO DE FUMAÇA, UNIPOLAR,1X2,5MM2, ISOLAMENTO 0,6/1KV, COMPREENDENDO: PREPARO, CORTE E ENFIAÇÃO EM ELETRODUTOS. FORNECIMENTO E COLOCAÇÃO | M | m
15.008.0173-A | CABO DE COBRE COM ISOLAÇÃO SOLIDA EXTRUDADO, COM BAIXA EMISSÃO DE FUMAÇA, UNIPOLAR,1X2,5MM2, ISOLAMENTO 0,6/1KV, COMPREENDENDO: PREPARO, CORTE E ENFIAÇÃO EM ELETRODUTOS. FORNECIMENTO E COLOCAÇÃO | M | m
15.008.0175-0 | CABO DE COBRE COM ISOLAÇÃO SOLIDA EXTRUDADO, COM BAIXA EMISSÃO DE FUMAÇA, UNIPOLAR,1X4MM2, ISOLAMENTO 0,6/1KV, COMPREENDENDO: PREPARO, CORTE E ENFIAÇÃO EM ELETRODUTOS. FORNECIMENTO E COLOCAÇÃO | M | m
15.008.0175-A | CABO DE COBRE COM ISOLAÇÃO SOLIDA EXTRUDADO, COM BAIXA EMISSÃO DE FUMAÇA, UNIPOLAR,1X4MM2, ISOLAMENTO 0,6/1KV, COMPREENDENDO: PREPARO, CORTE E ENFIAÇÃO EM ELETRODUTOS. FORNECIMENTO E COLOCAÇÃO | M | m
15.008.0177-0 | CABO DE COBRE COM ISOLAÇÃO SOLIDA EXTRUDADO, COM BAIXA EMISSÃO DE FUMAÇA, UNIPOLAR,1X6MM2, ISOLAMENTO 0,6/1KV, COMPREENDENDO: PREPARO, CORTE E ENFIAÇÃO EM ELETRODUTOS. FORNECIMENTO E COLOCAÇÃO | M | m
15.008.0177-A | CABO DE COBRE COM ISOLAÇÃO SOLIDA EXTRUDADO, COM BAIXA EMISSÃO DE FUMAÇA, UNIPOLAR,1X6MM2, ISOLAMENTO 0,6/1KV, COMPREENDENDO: PREPARO, CORTE E ENFIAÇÃO EM ELETRODUTOS. FORNECIMENTO E COLOCAÇÃO | M | m
15.008.0179-0 | CABO DE COBRE COM ISOLAÇÃO SOLIDA EXTRUDADO, COM BAIXA EMISSÃO DE FUMAÇA, UNIPOLAR,1X10MM2, ISOLAMENTO 0,6/1KV, COMPREENDENDO: PREPARO, CORTE E ENFIAÇÃO EM ELETRODUTOS. FORNECIMENTO E COLOCAÇÃO | M | m
15.008.0179-A | CABO DE COBRE COM ISOLAÇÃO SOLIDA EXTRUDADO, COM BAIXA EMISSÃO DE FUMAÇA, UNIPOLAR,1X10MM2, ISOLAMENTO 0,6/1KV, COMPREENDENDO: PREPARO, CORTE E ENFIAÇÃO EM ELETRODUTOS. FORNECIMENTO E COLOCAÇÃO | M | m
15.008.0181-0 | CABO DE COBRE COM ISOLAÇÃO SOLIDA EXTRUDADO, COM BAIXA EMISSÃO DE FUMAÇA, UNIPOLAR,1X16MM2, ISOLAMENTO 0,6/1KV, COMPREENDENDO: PREPARO, CORTE E ENFIAÇÃO EM ELETRODUTOS. FORNECIMENTO E COLOCAÇÃO | M | m
15.008.0181-A | CABO DE COBRE COM ISOLAÇÃO SOLIDA EXTRUDADO, COM BAIXA EMISSÃO DE FUMAÇA, UNIPOLAR,1X16MM2, ISOLAMENTO 0,6/1KV, COMPREENDENDO: PREPARO, CORTE E ENFIAÇÃO EM ELETRODUTOS. FORNECIMENTO E COLOCAÇÃO | M | m
15.008.0183-0 | CABO DE COBRE COM ISOLAÇÃO SOLIDA EXTRUDADO, COM BAIXA EMISSÃO DE FUMAÇA, UNIPOLAR,1X25MM2, ISOLAMENTO 0,6/1KV, COMPREENDENDO: PREPARO, CORTE E ENFIAÇÃO EM ELETRODUTOS. FORNECIMENTO E COLOCAÇÃO | M | m
15.008.0183-A | CABO DE COBRE COM ISOLAÇÃO SOLIDA EXTRUDADO, COM BAIXA EMISSÃO DE FUMAÇA, UNIPOLAR,1X25MM2, ISOLAMENTO 0,6/1KV, COMPREENDENDO: PREPARO, CORTE E ENFIAÇÃO EM ELETRODUTOS. FORNECIMENTO E COLOCAÇÃO | M | m
15.008.0185-0 | CABO DE COBRE COM ISOLAÇÃO SOLIDA EXTRUDADO, COM BAIXA EMISSÃO DE FUMAÇA, UNIPOLAR,1X35MM2, ISOLAMENTO 0,6/1KV, COMPREENDENDO: PREPARO, CORTE E ENFIAÇÃO EM ELETRODUTOS. FORNECIMENTO E COLOCAÇÃO | M | m
15.008.0185-A | CABO DE COBRE COM ISOLAÇÃO SOLIDA EXTRUDADO, COM BAIXA EMISSÃO DE FUMAÇA, UNIPOLAR,1X35MM2, ISOLAMENTO 0,6/1KV, COMPREENDENDO: PREPARO, CORTE E ENFIAÇÃO EM ELETRODUTOS. FORNECIMENTO E COLOCAÇÃO | M | m
15.008.0187-0 | CABO DE COBRE COM ISOLAÇÃO SOLIDA EXTRUDADO, COM BAIXA EMISSÃO DE FUMAÇA, UNIPOLAR,1X50MM2, ISOLAMENTO 0,6/1KV, COMPREENDENDO: PREPARO, CORTE E ENFIAÇÃO EM ELETRODUTOS. FORNECIMENTO E COLOCAÇÃO | M | m
15.008.0187-A | CABO DE COBRE COM ISOLAÇÃO SOLIDA EXTRUDADO, COM BAIXA EMISSÃO DE FUMAÇA, UNIPOLAR,1X50MM2, ISOLAMENTO 0,6/1KV, COMPREENDENDO: PREPARO, CORTE E ENFIAÇÃO EM ELETRODUTOS. FORNECIMENTO E COLOCAÇÃO | M | m
15.008.0189-0 | CABO DE COBRE COM ISOLAÇÃO SOLIDA EXTRUDADO, COM BAIXA EMISSÃO DE FUMAÇA, UNIPOLAR,1X70MM2, ISOLAMENTO 0,6/1KV, COMPREENDENDO: PREPARO, CORTE E ENFIAÇÃO EM ELETRODUTOS. FORNECIMENTO E COLOCAÇÃO | M | m
15.008.0189-A | CABO DE COBRE COM ISOLAÇÃO SOLIDA EXTRUDADO, COM BAIXA EMISSÃO DE FUMAÇA, UNIPOLAR,1X70MM2, ISOLAMENTO 0,6/1KV, COMPREENDENDO: PREPARO, CORTE E ENFIAÇÃO EM ELETRODUTOS. FORNECIMENTO E COLOCAÇÃO | M | m
15.008.0191-0 | CABO DE COBRE COM ISOLAÇÃO SOLIDA EXTRUDADO, COM BAIXA EMISSÃO DE FUMAÇA, UNIPOLAR,1X95MM2, ISOLAMENTO 0,6/1KV, COMPREENDENDO: PREPARO, CORTE E ENFIAÇÃO EM ELETRODUTOS. FORNECIMENTO E COLOCAÇÃO | M | m
15.008.0191-A | CABO DE COBRE COM ISOLAÇÃO SOLIDA EXTRUDADO, COM BAIXA EMISSÃO DE FUMAÇA, UNIPOLAR,1X95MM2, ISOLAMENTO 0,6/1KV, COMPREENDENDO: PREPARO, CORTE E ENFIAÇÃO EM ELETRODUTOS. FORNECIMENTO E COLOCAÇÃO | M | m
15.008.0193-0 | CABO DE COBRE COM ISOLAÇÃO SOLIDA EXTRUDADO, COM BAIXA EMISSÃO DE FUMAÇA, UNIPOLAR,1X120MM2, ISOLAMENTO 0,6/1KV, COMPREENDENDO: PREPARO, CORTE E ENFIAÇÃO EM ELETRODUTOS. FORNECIMENTO E COLOCAÇÃO | M | m
15.008.0193-A | CABO DE COBRE COM ISOLAÇÃO SOLIDA EXTRUDADO, COM BAIXA EMISSÃO DE FUMAÇA, UNIPOLAR,1X120MM2, ISOLAMENTO 0,6/1KV, COMPREENDENDO: PREPARO, CORTE E ENFIAÇÃO EM ELETRODUTOS. FORNECIMENTO E COLOCAÇÃO | M | m
15.008.0194-0 | CABO DE COBRE COM ISOLAÇÃO SOLIDA EXTRUDADO, COM BAIXA EMISSÃO DE FUMAÇA, UNIPOLAR,1X150MM2, ISOLAMENTO 0,6/1KV, COMPREENDENDO: PREPARO, CORTE E ENFIAÇÃO EM ELETRODUTOS. FORNECIMENTO E COLOCAÇÃO | M | m
15.008.0194-A | CABO DE COBRE COM ISOLAÇÃO SOLIDA EXTRUDADO, COM BAIXA EMISSÃO DE FUMAÇA, UNIPOLAR,1X150MM2, ISOLAMENTO 0,6/1KV, COMPREENDENDO: PREPARO, CORTE E ENFIAÇÃO EM ELETRODUTOS. FORNECIMENTO E COLOCAÇÃO | M | m
15.008.0197-0 | CABO DE COBRE COM ISOLAÇÃO SOLIDA EXTRUDADO, COM BAIXA EMISSÃO DE FUMAÇA, UNIPOLAR,1X185MM2, ISOLAMENTO 0,6/1KV, COMPREENDENDO: PREPARO, CORTE E ENFIAÇÃO EM ELETRODUTOS. FORNECIMENTO E COLOCAÇÃO | M | m
15.008.0197-A | CABO DE COBRE COM ISOLAÇÃO SOLIDA EXTRUDADO, COM BAIXA EMISSÃO DE FUMAÇA, UNIPOLAR,1X185MM2, ISOLAMENTO 0,6/1KV, COMPREENDENDO: PREPARO, CORTE E ENFIAÇÃO EM ELETRODUTOS. FORNECIMENTO E COLOCAÇÃO | M | m
15.008.0199-0 | CABO DE COBRE COM ISOLAÇÃO SOLIDA EXTRUDADO, COM BAIXA EMISSÃO DE FUMAÇA, UNIPOLAR,1X240MM2, ISOLAMENTO 0,6/1KV, COMPREENDENDO: PREPARO, CORTE E ENFIAÇÃO EM ELETRODUTOS. FORNECIMENTO E COLOCAÇÃO | M | m
15.008.0199-A | CABO DE COBRE COM ISOLAÇÃO SOLIDA EXTRUDADO, COM BAIXA EMISSÃO DE FUMAÇA, UNIPOLAR,1X240MM2, ISOLAMENTO 0,6/1KV, COMPREENDENDO: PREPARO, CORTE E ENFIAÇÃO EM ELETRODUTOS. FORNECIMENTO E COLOCAÇÃO | M | m
15.008.0200-0 | CABO DE COBRE COM ISOLAMENTO TERMOPLÁSTICO, COMPREENDENDO: PREPARO, CORTE E ENFIAÇÃO EM ELETRODUTOS, NA BITOLA DE 1,5MM2,600/1.000V.FORNECIMENTO E COLOCAÇÃO | M | m
15.008.0200-A | CABO DE COBRE COM ISOLAMENTO TERMOPLÁSTICO, COMPREENDENDO: PREPARO, CORTE E ENFIAÇÃO EM ELETRODUTOS, NA BITOLA DE 1,5MM2,600/1.000V.FORNECIMENTO E COLOCAÇÃO | M | m
15.008.0205-0 | CABO DE COBRE COM ISOLAMENTO TERMOPLÁSTICO, COMPREENDENDO: PREPARO, CORTE E ENFIAÇÃO EM ELETRODUTOS, NA BITOLA DE 2,5MM2,600/1.000V.FORNECIMENTO E COLOCAÇÃO | M | m
15.008.0205-A | CABO DE COBRE COM ISOLAMENTO TERMOPLÁSTICO, COMPREENDENDO: PREPARO, CORTE E ENFIAÇÃO EM ELETRODUTOS, NA BITOLA DE 2,5MM2,600/1.000V.FORNECIMENTO E COLOCAÇÃO | M | m
15.008.0210-0 | CABO DE COBRE COM ISOLAMENTO TERMOPLÁSTICO, COMPREENDENDO: PREPARO, CORTE E ENFIAÇÃO EM ELETRODUTOS, NA BITOLA DE 4MM2,600/1.000V.FORNECIMENTO E COLOCAÇÃO | M | m
15.008.0210-A | CABO DE COBRE COM ISOLAMENTO TERMOPLÁSTICO, COMPREENDENDO: PREPARO, CORTE E ENFIAÇÃO EM ELETRODUTOS, NA BITOLA DE 4MM2,600/1.000V.FORNECIMENTO E COLOCAÇÃO | M | m
15.008.0215-0 | CABO DE COBRE COM ISOLAMENTO TERMOPLÁSTICO, COMPREENDENDO: PREPARO, CORTE E ENFIAÇÃO EM ELETRODUTOS, NA BITOLA DE 6MM2,600/1.000V.FORNECIMENTO E COLOCAÇÃO | M | m
15.008.0215-A | CABO DE COBRE COM ISOLAMENTO TERMOPLÁSTICO, COMPREENDENDO: PREPARO, CORTE E ENFIAÇÃO EM ELETRODUTOS, NA BITOLA DE 6MM2,600/1.000V.FORNECIMENTO E COLOCAÇÃO | M | m
15.008.0220-0 | CABO DE COBRE COM ISOLAMENTO TERMOPLÁSTICO, COMPREENDENDO: PREPARO, CORTE E ENFIAÇÃO EM ELETRODUTOS, NA BITOLA DE 10MM2,600/1.000V.FORNECIMENTO E COLOCAÇÃO | M | m
15.008.0220-A | CABO DE COBRE COM ISOLAMENTO TERMOPLÁSTICO, COMPREENDENDO: PREPARO, CORTE E ENFIAÇÃO EM ELETRODUTOS, NA BITOLA DE 10MM2,600/1.000V.FORNECIMENTO E COLOCAÇÃO | M | m
15.008.0225-0 | CABO DE COBRE COM ISOLAMENTO TERMOPLÁSTICO, COMPREENDENDO: PREPARO, CORTE E ENFIAÇÃO EM ELETRODUTOS, NA BITOLA DE 16MM2,600/1.000V.FORNECIMENTO E COLOCAÇÃO | M | m
15.008.0225-A | CABO DE COBRE COM ISOLAMENTO TERMOPLÁSTICO, COMPREENDENDO: PREPARO, CORTE E ENFIAÇÃO EM ELETRODUTOS, NA BITOLA DE 16MM2,600/1.000V.FORNECIMENTO E COLOCAÇÃO | M | m
15.008.0230-0 | CABO DE COBRE COM ISOLAMENTO TERMOPLÁSTICO, COMPREENDENDO: PREPARO, CORTE E ENFIAÇÃO EM ELETRODUTOS, NA BITOLA DE 25MM2,600/1.000V.FORNECIMENTO E COLOCAÇÃO | M | m
15.008.0230-A | CABO DE COBRE COM ISOLAMENTO TERMOPLÁSTICO, COMPREENDENDO: PREPARO, CORTE E ENFIAÇÃO EM ELETRODUTOS, NA BITOLA DE 25MM2,600/1.000V.FORNECIMENTO E COLOCAÇÃO | M | m
15.008.0232-0 | CABO DE COBRE COM ISOLAMENTO TERMOPLÁSTICO, COMPREENDENDO: PREPARO, CORTE E ENFIAÇÃO EM ELETRODUTOS, NA BITOLA DE 35MM2,600/1.000V.FORNECIMENTO E COLOCAÇÃO | M | m
15.008.0232-A | CABO DE COBRE COM ISOLAMENTO TERMOPLÁSTICO, COMPREENDENDO: PREPARO, CORTE E ENFIAÇÃO EM ELETRODUTOS, NA BITOLA DE 35MM2,600/1.000V.FORNECIMENTO E COLOCAÇÃO | M | m
15.008.0235-0 | CABO DE COBRE COM ISOLAMENTO TERMOPLÁSTICO, COMPREENDENDO: PREPARO, CORTE E ENFIAÇÃO EM ELETRODUTOS, NA BITOLA DE 50MM2,600/1.000V.FORNECIMENTO E COLOCAÇÃO | M | m
15.008.0235-A | CABO DE COBRE COM ISOLAMENTO TERMOPLÁSTICO, COMPREENDENDO: PREPARO, CORTE E ENFIAÇÃO EM ELETRODUTOS, NA BITOLA DE 50MM2,600/1.000V.FORNECIMENTO E COLOCAÇÃO | M | m
15.008.0240-0 | CABO DE COBRE COM ISOLAMENTO TERMOPLÁSTICO, COMPREENDENDO: PREPARO, CORTE E ENFIAÇÃO EM ELETRODUTOS, NA BITOLA DE 70MM2,600/1.000V.FORNECIMENTO E COLOCAÇÃO | M | m
15.008.0240-A | CABO DE COBRE COM ISOLAMENTO TERMOPLÁSTICO, COMPREENDENDO: PREPARO, CORTE E ENFIAÇÃO EM ELETRODUTOS, NA BITOLA DE 70MM2,600/1.000V.FORNECIMENTO E COLOCAÇÃO | M | m
15.008.0245-0 | CABO DE COBRE COM ISOLAMENTO TERMOPLÁSTICO, COMPREENDENDO: PREPARO, CORTE E ENFIAÇÃO EM ELETRODUTOS, NA BITOLA DE 95MM2,600/1.000V.FORNECIMENTO E COLOCAÇÃO | M | m
15.008.0245-A | CABO DE COBRE COM ISOLAMENTO TERMOPLÁSTICO, COMPREENDENDO: PREPARO, CORTE E ENFIAÇÃO EM ELETRODUTOS, NA BITOLA DE 95MM2,600/1.000V.FORNECIMENTO E COLOCAÇÃO | M | m
15.008.0250-0 | CABO DE COBRE COM ISOLAMENTO TERMOPLÁSTICO, COMPREENDENDO: PREPARO, CORTE E ENFIAÇÃO EM ELETRODUTOS, NA BITOLA DE 120MM2,600/1.000V.FORNECIMENTO E COLOCAÇÃO | M | m
15.008.0250-A | CABO DE COBRE COM ISOLAMENTO TERMOPLÁSTICO, COMPREENDENDO: PREPARO, CORTE E ENFIAÇÃO EM ELETRODUTOS, NA BITOLA DE 120MM2,600/1.000V.FORNECIMENTO E COLOCAÇÃO | M | m
15.008.0255-0 | CABO DE COBRE COM ISOLAMENTO TERMOPLÁSTICO, COMPREENDENDO: PREPARO, CORTE E ENFIAÇÃO EM ELETRODUTOS, NA BITOLA DE 150MM2,600/1.000V.FORNECIMENTO E COLOCAÇÃO | M | m
15.008.0255-A | CABO DE COBRE COM ISOLAMENTO TERMOPLÁSTICO, COMPREENDENDO: PREPARO, CORTE E ENFIAÇÃO EM ELETRODUTOS, NA BITOLA DE 150MM2,600/1.000V.FORNECIMENTO E COLOCAÇÃO | M | m
15.008.0260-0 | CABO DE COBRE COM ISOLAMENTO TERMOPLÁSTICO, COMPREENDENDO: PREPARO, CORTE E ENFIAÇÃO EM ELETRODUTOS, NA BITOLA DE 185MM2,600/1.000V.FORNECIMENTO E COLOCAÇÃO | M | m
15.008.0260-A | CABO DE COBRE COM ISOLAMENTO TERMOPLÁSTICO, COMPREENDENDO: PREPARO, CORTE E ENFIAÇÃO EM ELETRODUTOS, NA BITOLA DE 185MM2,600/1.000V.FORNECIMENTO E COLOCAÇÃO | M | m
15.008.0265-0 | CABO DE COBRE COM ISOLAMENTO TERMOPLÁSTICO, COMPREENDENDO: PREPARO, CORTE E ENFIAÇÃO EM ELETRODUTOS, NA BITOLA DE 240MM2,600/1.000V.FORNECIMENTO E COLOCAÇÃO | M | m
15.008.0265-A | CABO DE COBRE COM ISOLAMENTO TERMOPLÁSTICO, COMPREENDENDO: PREPARO, CORTE E ENFIAÇÃO EM ELETRODUTOS, NA BITOLA DE 240MM2,600/1.000V.FORNECIMENTO E COLOCAÇÃO | M | m
15.008.0270-0 | CABO DE COBRE COM ISOLAMENTO TERMOPLÁSTICO, COMPREENDENDO: PREPARO, CORTE E ENFIAÇÃO EM ELETRODUTOS, NA BITOLA DE 300MM2,600/1.000V.FORNECIMENTO E COLOCAÇÃO | M | m
15.008.0270-A | CABO DE COBRE COM ISOLAMENTO TERMOPLÁSTICO, COMPREENDENDO: PREPARO, CORTE E ENFIAÇÃO EM ELETRODUTOS, NA BITOLA DE 300MM2,600/1.000V.FORNECIMENTO E COLOCAÇÃO | M | m
15.008.0300-0 | FIO PARALELO DE COBRE, COM ISOLAMENTO TERMOPLÁSTICO, NA BITOLA2X1,5MM2.FORNECIMENTO E COLOCAÇÃO | M | m
15.008.0300-A | FIO PARALELO DE COBRE, COM ISOLAMENTO TERMOPLÁSTICO, NA BITOLA2X1,5MM2.FORNECIMENTO E COLOCAÇÃO | M | m
15.008.0301-0 | FIO PARALELO DE COBRE, COM ISOLAMENTO TERMOPLÁSTICO, NA BITOLA2X2,5MM2.FORNECIMENTO E COLOCAÇÃO | M | m
15.008.0301-A | FIO PARALELO DE COBRE, COM ISOLAMENTO TERMOPLÁSTICO, NA BITOLA2X2,5MM2.FORNECIMENTO E COLOCAÇÃO | M | m
15.008.0302-0 | FIO PARALELO DE COBRE, COM ISOLAMENTO TERMOPLÁSTICO, NA BITOLA2X4MM2.FORNECIMENTO E COLOCAÇÃO | M | m
15.008.0302-A | FIO PARALELO DE COBRE, COM ISOLAMENTO TERMOPLÁSTICO, NA BITOLA2X4MM2.FORNECIMENTO E COLOCAÇÃO | M | m
15.008.0320-0 | FIO PARALELO DE COBRE, COM ISOLAMENTO TERMOPLÁSTICO, NA BITOLA2X1,0MM2, POLARIZADO, BICOLOR. FORNECIMENTO E COLOCAÇÃO | M | m
15.008.0320-A | FIO PARALELO DE COBRE, COM ISOLAMENTO TERMOPLÁSTICO, NA BITOLA2X1,0MM2, POLARIZADO, BICOLOR. FORNECIMENTO E COLOCAÇÃO | M | m
15.008.0321-0 | FIO PARALELO DE COBRE, COM ISOLAMENTO TERMOPLÁSTICO, NA BITOLA2X1,5MM2, POLARIZADO, BICOLOR. FORNECIMENTO E COLOCAÇÃO | M | m
15.008.0321-A | FIO PARALELO DE COBRE, COM ISOLAMENTO TERMOPLÁSTICO, NA BITOLA2X1,5MM2, POLARIZADO, BICOLOR. FORNECIMENTO E COLOCAÇÃO | M | m
15.008.0391-0 | CABO DE COBRE COM ISOLAMENTO TERMOPLÁSTICO PARA TENSÃO DE SERVIÇO DE 8,7/15KV, COMPREENDENDO: PREPARO, CORTE E ENFIAÇÃO EM ELETRODUTO, NA BITOLA DE 25MM2.FORNECIMENTO E COLOCAÇÃO | M | m
15.008.0391-A | CABO DE COBRE COM ISOLAMENTO TERMOPLÁSTICO PARA TENSÃO DE SERVIÇO DE 8,7/15KV, COMPREENDENDO: PREPARO, CORTE E ENFIAÇÃO EM ELETRODUTO, NA BITOLA DE 25MM2.FORNECIMENTO E COLOCAÇÃO | M | m
15.008.0392-0 | CABO DE COBRE COM ISOLAMENTO TERMOPLÁSTICO PARA TENSÃO DE SERVIÇO DE 8,7/15KV, COMPREENDENDO: PREPARO, CORTE E ENFIAÇÃO EM ELETRODUTO, NA BITOLA DE 35MM2.FORNECIMENTO E COLOCAÇÃO | M | m
15.008.0392-A | CABO DE COBRE COM ISOLAMENTO TERMOPLÁSTICO PARA TENSÃO DE SERVIÇO DE 8,7/15KV, COMPREENDENDO: PREPARO, CORTE E ENFIAÇÃO EM ELETRODUTO, NA BITOLA DE 35MM2.FORNECIMENTO E COLOCAÇÃO | M | m
15.008.0393-0 | CABO DE COBRE COM ISOLAMENTO TERMOPLÁSTICO PARA TENSÃO DE SERVIÇO DE 8,7/15KV, COMPREENDENDO: PREPARO, CORTE E ENFIAÇÃO EM ELETRODUTO, NA BITOLA DE 50MM2.FORNECIMENTO E COLOCAÇÃO | M | m
15.008.0393-A | CABO DE COBRE COM ISOLAMENTO TERMOPLÁSTICO PARA TENSÃO DE SERVIÇO DE 8,7/15KV, COMPREENDENDO: PREPARO, CORTE E ENFIAÇÃO EM ELETRODUTO, NA BITOLA DE 50MM2.FORNECIMENTO E COLOCAÇÃO | M | m
15.008.9999-0 | FAMÍLIA 15.008FIOS E CABOS C/ISOLAMENTO TERMO PLÁSTICO.
15.008.9999-A | FAMÍLIA 15.008FIOS E CABOS C/ISOLAMENTO TERMO PLÁSTICO.
15.009.0010-0 | EXTENSÃO DE REDE ELÉTRICA DE BAIXA TENSÃO, AÉREA, COM CABO DE COBRE NU 10MM2, EM TERRENO PLANO, EXCLUSIVE POSTES E TODOS OS SEUS COMPONENTES | M | m
15.009.0010-A | EXTENSÃO DE REDE ELÉTRICA DE BAIXA TENSÃO, AÉREA, COM CABO DE COBRE NU 10MM2, EM TERRENO PLANO, EXCLUSIVE POSTES E TODOS OS SEUS COMPONENTES | M | m
15.009.0015-0 | EXTENSÃO DE REDE ELÉTRICA DE BAIXA TENSÃO, AÉREA, COM CABO DE COBRE NU 16MM2, EM TERRENO PLANO, EXCLUSIVE POSTES E TODOS OS SEUS COMPONENTES | M | m
15.009.0015-A | EXTENSÃO DE REDE ELÉTRICA DE BAIXA TENSÃO, AÉREA, COM CABO DE COBRE NU 16MM2, EM TERRENO PLANO, EXCLUSIVE POSTES E TODOS OS SEUS COMPONENTES | M | m
15.009.0020-0 | EXTENSÃO DE REDE ELÉTRICA DE BAIXA TENSÃO, AÉREA, COM CABO DE COBRE NU 25MM2, EM TERRENO PLANO, EXCLUSIVE POSTES E TODOS OS SEUS COMPONENTES | M | m
15.009.0020-A | EXTENSÃO DE REDE ELÉTRICA DE BAIXA TENSÃO, AÉREA, COM CABO DE COBRE NU 25MM2, EM TERRENO PLANO, EXCLUSIVE POSTES E TODOS OS SEUS COMPONENTES | M | m
15.009.0025-0 | EXTENSÃO DE REDE ELÉTRICA DE BAIXA TENSÃO, AÉREA, COM CABO DE COBRE NU 35MM2, EM TERRENO PLANO, EXCLUSIVE POSTES E TODOS OS SEUS COMPONENTES | M | m
15.009.0025-A | EXTENSÃO DE REDE ELÉTRICA DE BAIXA TENSÃO, AÉREA, COM CABO DE COBRE NU 35MM2, EM TERRENO PLANO, EXCLUSIVE POSTES E TODOS OS SEUS COMPONENTES | M | m
15.009.0100-0 | FIO SOLIDO DE COBRE ELETROLÍTICO NU, TEMPERA MEIO-DURA, CLASSE1, SEÇÃO CIRCULAR 1MM2, NBR 5111.FORNECIMENTO E COLOCAÇÃO | M | m
15.009.0100-A | FIO SOLIDO DE COBRE ELETROLÍTICO NU, TEMPERA MEIO-DURA, CLASSE1, SEÇÃO CIRCULAR 1MM2, NBR 5111.FORNECIMENTO E COLOCAÇÃO | M | m
15.009.0105-0 | FIO SOLIDO DE COBRE ELETROLÍTICO NU, TEMPERA MEIO-DURA, CLASSE1, SEÇÃO CIRCULAR 1,5MM2, NBR 5111.FORNECIMENTO E COLOCAÇÃO | M | m
15.009.0105-A | FIO SOLIDO DE COBRE ELETROLÍTICO NU, TEMPERA MEIO-DURA, CLASSE1, SEÇÃO CIRCULAR 1,5MM2, NBR 5111.FORNECIMENTO E COLOCAÇÃO | M | m
15.009.0110-0 | FIO SOLIDO DE COBRE ELETROLÍTICO NU, TEMPERA MEIO-DURA, CLASSE1, SEÇÃO CIRCULAR 2,5MM2, NBR 5111.FORNECIMENTO E COLOCAÇÃO | M | m
15.009.0110-A | FIO SOLIDO DE COBRE ELETROLÍTICO NU, TEMPERA MEIO-DURA, CLASSE1, SEÇÃO CIRCULAR 2,5MM2, NBR 5111.FORNECIMENTO E COLOCAÇÃO | M | m
15.009.0115-0 | FIO SOLIDO DE COBRE ELETROLÍTICO NU, TEMPERA MEIO-DURA, CLASSE1, SEÇÃO CIRCULAR 4MM2, NBR 5111.FORNECIMENTO E COLOCAÇÃO | M | m
15.009.0115-A | FIO SOLIDO DE COBRE ELETROLÍTICO NU, TEMPERA MEIO-DURA, CLASSE1, SEÇÃO CIRCULAR 4MM2, NBR 5111.FORNECIMENTO E COLOCAÇÃO | M | m
15.009.0120-0 | FIO SOLIDO DE COBRE ELETROLÍTICO NU, TEMPERA MEIO-DURA, CLASSE1, SEÇÃO CIRCULAR 6MM2, NBR 5111.FORNECIMENTO E COLOCAÇÃO | M | m
15.009.0120-A | FIO SOLIDO DE COBRE ELETROLÍTICO NU, TEMPERA MEIO-DURA, CLASSE1, SEÇÃO CIRCULAR 6MM2, NBR 5111.FORNECIMENTO E COLOCAÇÃO | M | m
15.009.0125-0 | CABO SOLIDO DE COBRE ELETROLÍTICO NU, TEMPERA MOLE, CLASSE 2, SEÇÃO CIRCULAR DE 10MM2.FORNECIMENTO E COLOCAÇÃO | M | m
15.009.0125-A | CABO SOLIDO DE COBRE ELETROLÍTICO NU, TEMPERA MOLE, CLASSE 2, SEÇÃO CIRCULAR DE 10MM2.FORNECIMENTO E COLOCAÇÃO | M | m
15.009.0130-0 | CABO SOLIDO DE COBRE ELETROLÍTICO NU, TEMPERA MOLE, CLASSE 2, SEÇÃO CIRCULAR DE 16MM2.FORNECIMENTO E COLOCAÇÃO | M | m
15.009.0130-A | CABO SOLIDO DE COBRE ELETROLÍTICO NU, TEMPERA MOLE, CLASSE 2, SEÇÃO CIRCULAR DE 16MM2.FORNECIMENTO E COLOCAÇÃO | M | m
15.009.0135-0 | CABO SOLIDO DE COBRE ELETROLÍTICO NU, TEMPERA MOLE, CLASSE 2, SEÇÃO CIRCULAR DE 25MM2.FORNECIMENTO E COLOCAÇÃO | M | m
15.009.0135-A | CABO SOLIDO DE COBRE ELETROLÍTICO NU, TEMPERA MOLE, CLASSE 2, SEÇÃO CIRCULAR DE 25MM2.FORNECIMENTO E COLOCAÇÃO | M | m
15.009.0140-0 | CABO SOLIDO DE COBRE ELETROLÍTICO NU, TEMPERA MOLE, CLASSE 2, SEÇÃO CIRCULAR DE 35MM2.FORNECIMENTO E COLOCAÇÃO | M | m
15.009.0140-A | CABO SOLIDO DE COBRE ELETROLÍTICO NU, TEMPERA MOLE, CLASSE 2, SEÇÃO CIRCULAR DE 35MM2.FORNECIMENTO E COLOCAÇÃO | M | m
15.009.0143-0 | CABO SOLIDO DE COBRE ELETROLÍTICO NU, TEMPERA MOLE, CLASSE 2, SEÇÃO CIRCULAR DE 50MM2.FORNECIMENTO E COLOCAÇÃO | M | m
15.009.0143-A | CABO SOLIDO DE COBRE ELETROLÍTICO NU, TEMPERA MOLE, CLASSE 2, SEÇÃO CIRCULAR DE 50MM2.FORNECIMENTO E COLOCAÇÃO | M | m
15.009.0150-0 | CABO SOLIDO DE COBRE ELETROLÍTICO NU, TEMPERA MOLE, CLASSE 2, SEÇÃO CIRCULAR DE 70MM2.FORNECIMENTO E COLOCAÇÃO | M | m
15.009.0150-A | CABO SOLIDO DE COBRE ELETROLÍTICO NU, TEMPERA MOLE, CLASSE 2, SEÇÃO CIRCULAR DE 70MM2.FORNECIMENTO E COLOCAÇÃO | M | m
15.009.0155-0 | CABO SOLIDO DE COBRE ELETROLÍTICO NU, TEMPERA MOLE, CLASSE 2, SEÇÃO CIRCULAR DE 95MM2.FORNECIMENTO E COLOCAÇÃO | M | m
15.009.0155-A | CABO SOLIDO DE COBRE ELETROLÍTICO NU, TEMPERA MOLE, CLASSE 2, SEÇÃO CIRCULAR DE 95MM2.FORNECIMENTO E COLOCAÇÃO | M | m
15.009.9999-0 | ÍNDICE DA FAMÍLIA
15.009.9999-A | ÍNDICE DA FAMÍLIA
15.010.0010-0 | FIO TELEFÔNICO TIPO FI, BITOLA DE 0,6MM2 (PARA INSTALAÇÕES EM TUBULAÇÕES OU PRESO EM RODAPÉS).FORNECIMENTO E COLOCAÇÃO | M | m
15.010.0010-A | FIO TELEFÔNICO TIPO FI, BITOLA DE 0,6MM2 (PARA INSTALAÇÕES EM TUBULAÇÕES OU PRESO EM RODAPÉS).FORNECIMENTO E COLOCAÇÃO | M | m
15.010.0012-0 | FIO TELEFÔNICO TIPO FE, BITOLA DE 1MM2 (PARA INSTALAÇÕES AÉREAS).FORNECIMENTO E COLOCAÇÃO | M | m
15.010.0012-A | FIO TELEFÔNICO TIPO FE, BITOLA DE 1MM2 (PARA INSTALAÇÕES AÉREAS).FORNECIMENTO E COLOCAÇÃO | M | m
15.010.0030-0 | CABO TELEFÔNICO TIPO CTP-APL 50 (PARA INSTALAÇÕES SUBTERRÂNEAS ESPECIAIS)PARA 10 E COLOCAÇÃO | M | m
15.010.0030-A | CABO TELEFÔNICO TIPO CTP-APL 50 (PARA INSTALAÇÕES SUBTERRÂNEAS ESPECIAIS)PARA 10 E COLOCAÇÃO | M | m
15.010.0031-0 | CABO TELEFÔNICO TIPO CTP-APL 50 (PARA INSTALAÇÕES SUBTERRÂNEAS ESPECIAIS)PARA 20 E COLOCAÇÃO | M | m
15.010.0031-A | CABO TELEFÔNICO TIPO CTP-APL 50 (PARA INSTALAÇÕES SUBTERRÂNEAS ESPECIAIS)PARA 20 E COLOCAÇÃO | M | m
15.010.0032-0 | CABO TELEFÔNICO TIPO CTP-APL 50 (PARA INSTALAÇÕES SUBTERRÂNEAS ESPECIAIS)PARA 30 E COLOCAÇÃO | M | m
15.010.0032-A | CABO TELEFÔNICO TIPO CTP-APL 50 (PARA INSTALAÇÕES SUBTERRÂNEAS ESPECIAIS)PARA 30 E COLOCAÇÃO | M | m
15.010.0035-0 | CABO TELEFÔNICO TIPO CTP-APL 50 (PARA INSTALAÇÕES SUBTERRÂNEAS ESPECIAIS)PARA 50 E COLOCAÇÃO | M | m
15.010.0035-A | CABO TELEFÔNICO TIPO CTP-APL 50 (PARA INSTALAÇÕES SUBTERRÂNEAS ESPECIAIS)PARA 50 E COLOCAÇÃO | M | m
15.010.0036-0 | CABO TELEFÔNICO TIPO CTP-APL 50 (PARA INSTALAÇÕES SUBTERRÂNEAS ESPECIAIS)PARA 100 E COLOCAÇÃO | M | m
15.010.0036-A | CABO TELEFÔNICO TIPO CTP-APL 50 (PARA INSTALAÇÕES SUBTERRÂNEAS ESPECIAIS)PARA 100 E COLOCAÇÃO | M | m
15.010.0040-0 | CABO TELEFÔNICO TIPO CI (PARA INSTALAÇÕES INTERNAS PRIMARIAS)PARA 10 E COLOCAÇÃO | M | m
15.010.0040-A | CABO TELEFÔNICO TIPO CI (PARA INSTALAÇÕES INTERNAS PRIMARIAS)PARA 10 E COLOCAÇÃO | M | m
15.010.0041-0 | CABO TELEFÔNICO TIPO CI (PARA INSTALAÇÕES INTERNAS PRIMARIAS)PARA 20 E COLOCAÇÃO | M | m
15.010.0041-A | CABO TELEFÔNICO TIPO CI (PARA INSTALAÇÕES INTERNAS PRIMARIAS)PARA 20 E COLOCAÇÃO | M | m
15.010.0042-0 | CABO TELEFÔNICO TIPO CI (PARA INSTALAÇÕES INTERNAS PRIMARIAS)PARA 30 E COLOCAÇÃO | M | m
15.010.0042-A | CABO TELEFÔNICO TIPO CI (PARA INSTALAÇÕES INTERNAS PRIMARIAS)PARA 30 E COLOCAÇÃO | M | m
15.010.0043-0 | CABO TELEFÔNICO TIPO CI (PARA INSTALAÇÕES INTERNAS PRIMARIAS)PARA 50 E COLOCAÇÃO | M | m
15.010.0043-A | CABO TELEFÔNICO TIPO CI (PARA INSTALAÇÕES INTERNAS PRIMARIAS)PARA 50 E COLOCAÇÃO | M | m
15.010.0045-0 | CABO TELEFÔNICO TIPO CI (PARA INSTALAÇÕES INTERNAS PRIMARIAS)PARA 100 E COLOCAÇÃO | M | m
15.010.0045-A | CABO TELEFÔNICO TIPO CI (PARA INSTALAÇÕES INTERNAS PRIMARIAS)PARA 100 E COLOCAÇÃO | M | m
15.010.0046-0 | CABO TELEFÔNICO TIPO CI (PARA INSTALAÇÕES INTERNAS PRIMARIAS)PARA 200 E COLOCAÇÃO | M | m
15.010.0046-A | CABO TELEFÔNICO TIPO CI (PARA INSTALAÇÕES INTERNAS PRIMARIAS)PARA 200 E COLOCAÇÃO | M | m
15.010.0047-0 | CABO TELEFÔNICO TIPO CI (PARA INSTALAÇÕES INTERNAS PRIMARIAS)PARA 300 E COLOCAÇÃO | M | m
15.010.0047-A | CABO TELEFÔNICO TIPO CI (PARA INSTALAÇÕES INTERNAS PRIMARIAS)PARA 300 E COLOCAÇÃO | M | m
15.010.0048-0 | CABO TELEFÔNICO TIPO CI (PARA INSTALAÇÕES INTERNAS PRIMARIAS)PARA 400 E COLOCAÇÃO | M | m
15.010.0048-A | CABO TELEFÔNICO TIPO CI (PARA INSTALAÇÕES INTERNAS PRIMARIAS)PARA 400 E COLOCAÇÃO | M | m
15.010.0049-0 | CABO TELEFÔNICO TIPO CI (PARA INSTALAÇÕES INTERNAS PRIMARIAS)PARA 500 E COLOCAÇÃO | M | m
15.010.0049-A | CABO TELEFÔNICO TIPO CI (PARA INSTALAÇÕES INTERNAS PRIMARIAS)PARA 500 E COLOCAÇÃO | M | m
15.010.0060-0 | CABO TELEFÔNICO CCE, DIÂMETRO DO CONDUTOR 0,50MM, PARA 2 E COLOCAÇÃO | M | m
15.010.0060-A | CABO TELEFÔNICO CCE, DIÂMETRO DO CONDUTOR 0,50MM, PARA 2 E COLOCAÇÃO | M | m
15.010.0061-0 | CABO TELEFÔNICO CCE, DIÂMETRO DO CONDUTOR 0,50MM, PARA 4 E COLOCAÇÃO | M | m
15.010.0061-A | CABO TELEFÔNICO CCE, DIÂMETRO DO CONDUTOR 0,50MM, PARA 4 E COLOCAÇÃO | M | m
15.010.0062-0 | CABO TELEFÔNICO CCE, DIÂMETRO DO CONDUTOR 0,50MM, PARA 5 E COLOCAÇÃO | M | m
15.010.0062-A | CABO TELEFÔNICO CCE, DIÂMETRO DO CONDUTOR 0,50MM, PARA 5 E COLOCAÇÃO | M | m
15.010.0063-0 | CABO TELEFÔNICO CCE, DIÂMETRO DO CONDUTOR 0,50MM, PARA 6 E COLOCAÇÃO | M | m
15.010.0063-A | CABO TELEFÔNICO CCE, DIÂMETRO DO CONDUTOR 0,50MM, PARA 6 E COLOCAÇÃO | M | m
15.010.0064-0 | CABO TELEFÔNICO CCE, DIÂMETRO DO CONDUTOR 0,65MM, PARA 2 E COLOCAÇÃO | M | m
15.010.0064-A | CABO TELEFÔNICO CCE, DIÂMETRO DO CONDUTOR 0,65MM, PARA 2 E COLOCAÇÃO | M | m
15.010.0065-0 | CABO TELEFÔNICO CCE, DIÂMETRO DO CONDUTOR 0,65MM, PARA 4 E COLOCAÇÃO | M | m
15.010.0065-A | CABO TELEFÔNICO CCE, DIÂMETRO DO CONDUTOR 0,65MM, PARA 4 E COLOCAÇÃO | M | m
15.010.0066-0 | CABO TELEFÔNICO CCE, DIÂMETRO DO CONDUTOR 0,65MM, PARA 5 E COLOCAÇÃO | M | m
15.010.0066-A | CABO TELEFÔNICO CCE, DIÂMETRO DO CONDUTOR 0,65MM, PARA 5 E COLOCAÇÃO | M | m
15.010.0067-0 | CABO TELEFÔNICO CCE, DIÂMETRO DO CONDUTOR 0,65MM, PARA 6 E COLOCAÇÃO | M | m
15.010.0067-A | CABO TELEFÔNICO CCE, DIÂMETRO DO CONDUTOR 0,65MM, PARA 6 E COLOCAÇÃO | M | m
15.010.0070-0 | CABO TELEFÔNICO CCI, DIÂMETRO DO CONDUTOR 0,50MM, PARA 2 E COLOCAÇÃO | M | m
15.010.0070-A | CABO TELEFÔNICO CCI, DIÂMETRO DO CONDUTOR 0,50MM, PARA 2 E COLOCAÇÃO | M | m
15.010.0071-0 | CABO TELEFÔNICO CCI, DIÂMETRO DO CONDUTOR 0,50MM, PARA 4 E COLOCAÇÃO | M | m
15.010.0071-A | CABO TELEFÔNICO CCI, DIÂMETRO DO CONDUTOR 0,50MM, PARA 4 E COLOCAÇÃO | M | m
15.010.0072-0 | CABO TELEFÔNICO CCI, DIÂMETRO DO CONDUTOR 0,50MM, PARA 5 E COLOCAÇÃO | M | m
15.010.0072-A | CABO TELEFÔNICO CCI, DIÂMETRO DO CONDUTOR 0,50MM, PARA 5 E COLOCAÇÃO | M | m
15.010.0073-0 | CABO TELEFÔNICO CCI, DIÂMETRO DO CONDUTOR 0,50MM, PARA 6 E COLOCAÇÃO | M | m
15.010.0073-A | CABO TELEFÔNICO CCI, DIÂMETRO DO CONDUTOR 0,50MM, PARA 6 E COLOCAÇÃO | M | m
15.010.0100-0 | CABO COAXIAL RG-59, ALCANCE MÁXIMO 300M, PARA INSTALAÇÃO CFTV. FORNECIMENTO E COLOCAÇÃO | M | m
15.010.0100-A | CABO COAXIAL RG-59, ALCANCE MÁXIMO 300M, PARA INSTALAÇÃO E COLOCAÇÃO | M | m
15.010.0110-0 | CABO COAXIAL RG-06, ALCANCE MÁXIMO 450M, PARA INSTALAÇÃO E COLOCAÇÃO | M | m
15.010.0110-A | CABO COAXIAL RG-06, ALCANCE MÁXIMO 450M, PARA INSTALAÇÃO E COLOCAÇÃO | M | m
15.010.9999-0 | FAMÍLIA 15.010CABOS TELEFÔNICOS.
15.010.9999-A | FAMÍLIA 15.010CABOS TELEFÔNICOS.
15.011.0009-0 | ENTRADA DE SERVIÇO (PC), PADRÃO AMPLA, PARA MEDIÇÃO MONOFASICA,1 MEDIDOR, INSTALADO EM MURO PARA CARGA ATE 4KW, CONSTANDO DE POSTE DE CONCRETO COMPLETO, CAIXA PARA INSTALAÇÃO DO MEDIDOR COM DISJUNTOR 1X40A, CAIXA DE CONCRETO PARA ATERRAMENTO, HASTE DE ATERRAMENTO E DEMAIS MATERIAIS NECESSÁRIOS, EXCLUSIVE FIO DE ENTRADA E SAÍDA | UN | un
15.011.0009-A | ENTRADA DE SERVIÇO (PC), PADRÃO AMPLA, PARA MEDIÇÃO MONOFASICA,1 MEDIDOR, INSTALADO EM MURO PARA CARGA ATE 4KW, CONSTANDO DE POSTE DE CONCRETO COMPLETO, CAIXA PARA INSTALAÇÃO DO MEDIDOR COM DISJUNTOR 1X40A, CAIXA DE CONCRETO PARA ATERRAMENTO, HASTE DE ATERRAMENTO E DEMAIS MATERIAIS NECESSÁRIOS, EXCLUSIVE FIO DE ENTRADA E SAÍDA | UN | un
15.011.0012-0 | ENTRADA DE SERVIÇO (PC), PADRÃO AMPLA, PARA MEDIÇÃO BIFASICA,1MEDIDOR, INSTALADO EM MURO PARA CARGA ENTRE 4 ATE 8KW, CONSTANDO DE POSTE DE CONCRETO COMPLETO, CAIXA PARA INSTALAÇÃO DO MEDIDOR COM DISJUNTOR 2X40A, CAIXA DE CONCRETO PARA ATERRAMENTO, HASTE DE ATERRAMENTO E DEMAIS MATERIAIS NECESSÁRIOS, EXCLUSIVE FIO DE ENTRADA E SAÍDA | UN | un
15.011.0012-A | ENTRADA DE SERVIÇO (PC), PADRÃO AMPLA, PARA MEDIÇÃO BIFASICA,1MEDIDOR, INSTALADO EM MURO PARA CARGA ENTRE 4 ATE 8KW, CONSTANDO DE POSTE DE CONCRETO COMPLETO, CAIXA PARA INSTALAÇÃO DO MEDIDOR COM DISJUNTOR 2X40A, CAIXA DE CONCRETO PARA ATERRAMENTO, HASTE DE ATERRAMENTO E DEMAIS MATERIAIS NECESSÁRIOS, EXCLUSIVE FIO DE ENTRADA E SAÍDA | UN | un
15.011.0014-0 | ENTRADA DE SERVIÇO (PC), PADRÃO AMPLA, PARA MEDIÇÃO TRIFASICA,1MEDIDOR, INSTALADO EM MURO, COM CARGA INSTALADA ATE 30KW, CONSTANDO DE POSTE DE CONCRETO COMPLETO, CABINE EM ALVENARIA, COMPORTA, CAIXA PARA INSTALAÇÃO DO MEDIDOR, CAIXA DE CONCRETO PARA ATERRAMENTO, HASTE DE ATERRAMENTO E DEMAIS MATERIAIS NECESSÁRIOS, EXCLUSIVE DISJUNTOR E FIO OU CABO DE ENTRADA E SAÍDA | UN | un
15.011.0014-A | ENTRADA DE SERVIÇO (PC), PADRÃO AMPLA, PARA MEDIÇÃO TRIFASICA,1MEDIDOR, INSTALADO EM MURO, COM CARGA INSTALADA ATE 30KW, CONSTANDO DE POSTE DE CONCRETO COMPLETO, CABINE EM ALVENARIA, COMPORTA, CAIXA PARA INSTALAÇÃO DO MEDIDOR, CAIXA DE CONCRETO PARA ATERRAMENTO, HASTE DE ATERRAMENTO E DEMAIS MATERIAIS NECESSÁRIOS, EXCLUSIVE DISJUNTOR E FIO OU CABO DE ENTRADA E SAÍDA | UN | un
15.011.0017-0 | ENTRADA SERVIÇO (PC), PADRÃO AMPLA, MEDIÇÃO TRIFÁSICA, TRANSFORMADOR CORRENTE,1 MEDIDOR, INSTAL. MURO, CARGA 35 A 50KW, C/POSTE CONCR. COMPLETO, CABINE ALVENARIA, C/PORTA, CAIXA INSTAL. MEDIDOR, CX. INSTAL. TRANSFORMADOR CORRENTE, CHAVE TRIPOLAR 200A, PORTA FUSÍVEIS, FUSÍVEIS NH 100 A 160A, CX. CONCR. P/ATERRAM. HASTE ATERRAM. E DEMAIS MAT. NECES. EXCL. FIO OU CABO ENTRADA E SAÍDA. | UN | un
15.011.0017-A | ENTRADA SERVIÇO (PC), PADRÃO AMPLA, MEDIÇÃO TRIFÁSICA, TRANSFORMADOR CORRENTE,1 MEDIDOR, INSTAL. MURO, CARGA 35 A 50KW, C/POSTE CONCR. COMPLETO, CABINE ALVENARIA, C/PORTA, CAIXA INSTAL. MEDIDOR, CX. INSTAL. TRANSFORMADOR CORRENTE, CHAVE TRIPOLAR 200A, PORTA FUSÍVEIS, FUSÍVEIS NH 100 A 160A, CX. CONCR. P/ATERRAM. HASTE ATERRAM. E DEMAIS MAT. NECES. EXCL. FIO OU CABO ENTRADA E SAÍDA. | UN | un
15.011.0021-0 | ENTRADA DE ENERGIA INDIVIDUAL, PADRÃO LIGHT, MEDIÇÃO DIRETA, REDE AÉREA, DEMANDA ATE 8KVA, INCLUSIVE CAIXA TRANSPARENTE PARA MEDIÇÃO (CTM), E CAIXA DE DISJUNTOR MONOPOLAR (CDJ1)INTERNA E DEMAIS MATERIAIS NECESSÁRIOS, EXCLUSIVE POSTE, DISJUNTOR E FIOS DE ENTRADA E SAÍDA | UN | un
15.011.0021-A | ENTRADA DE ENERGIA INDIVIDUAL, PADRÃO LIGHT, MEDIÇÃO DIRETA, REDE AÉREA, DEMANDA ATE 8KVA, INCLUSIVE CAIXA TRANSPARENTE PARA MEDIÇÃO (CTM), E CAIXA DE DISJUNTOR MONOPOLAR (CDJ1)INTERNA E DEMAIS MATERIAIS NECESSÁRIOS, EXCLUSIVE POSTE, DISJUNTOR E FIOS DE ENTRADA E SAÍDA | UN | un
15.011.0024-0 | ENTRADA DE ENERGIA INDIVIDUAL, PADRÃO LIGHT, MEDIÇÃO DIRETA, REDE AÉREA, DEMANDA ENTRE 8,0 E 23,2KVA, INCLUSIVE CAIXA TRANSPARENTE POLIFÁSICA (CTP)E CAIXA DE DISJUNTOR TRIFÁSICA (CDJ3)INTERNA E DEMAIS MATERIAIS NECESSÁRIOS, EXCLUSIVE POSTE, DISJUNTOR E FIOS DE ENTRADA E SAÍDA | UN | un
15.011.0024-A | ENTRADA DE ENERGIA INDIVIDUAL, PADRÃO LIGHT, MEDIÇÃO DIRETA, REDE AÉREA, DEMANDA ENTRE 8,0 E 23,2KVA, INCLUSIVE CAIXA TRANSPARENTE POLIFÁSICA (CTP)E CAIXA DE DISJUNTOR TRIFÁSICA (CDJ3)INTERNA E DEMAIS MATERIAIS NECESSÁRIOS, EXCLUSIVE POSTE, DISJUNTOR E FIOS DE ENTRADA E SAÍDA | UN | un
15.011.0027-0 | ENTRADA DE ENERGIA INDIVIDUAL, PADRÃO LIGHT, MEDIÇÃO DIRETA, REDE AÉREA, DEMANDA ENTRE 23,2 E 33,1KVA, INCLUSIVE CAIXA TRANSPARENTE POLIFÁSICA (CTP)E CAIXA DE DISJUNTOR TRIFÁSICA (CDJ3)INTERNA E DEMAIS MATERIAIS NECESSÁRIOS, EXCLUSIVE POSTE, DISJUNTOR E FIOS DE ENTRADA E SAÍDA | UN | un
15.011.0027-A | ENTRADA DE ENERGIA INDIVIDUAL, PADRÃO LIGHT, MEDIÇÃO DIRETA, REDE AÉREA, DEMANDA ENTRE 23,2 E 33,1KVA, INCLUSIVE CAIXA TRANSPARENTE POLIFÁSICA (CTP)E CAIXA DE DISJUNTOR TRIFÁSICA (CDJ3)INTERNA E DEMAIS MATERIAIS NECESSÁRIOS, EXCLUSIVE POSTE, DISJUNTOR E FIOS DE ENTRADA E SAÍDA | UN | un
15.011.0030-0 | ENTRADA DE ENERGIA INDIVIDUAL, PADRÃO LIGHT, MEDIÇÃO DIRETA, REDE AÉREA, DEMANDA ENTRE 33,1 E 66,3KVA, INCLUSIVE CAIXA SECCIONADORA ATE 200A (CSM200)E CAIXA DE PROTEÇÃO ATE 225A (CPG-225)INTERNA E DEMAIS MATERIAIS NECESSÁRIOS, EXCLUSIVE POSTE, DISJUNTOR E FIOS DE ENTRADA E SAÍDA | UN | un
15.011.0030-A | ENTRADA DE ENERGIA INDIVIDUAL, PADRÃO LIGHT, MEDIÇÃO DIRETA, REDE AÉREA, DEMANDA ENTRE 33,1 E 66,3KVA, INCLUSIVE CAIXA SECCIONADORA ATE 200A (CSM200)E CAIXA DE PROTEÇÃO ATE 225A (CPG-225)INTERNA E DEMAIS MATERIAIS NECESSÁRIOS, EXCLUSIVE POSTE, DISJUNTOR E FIOS DE ENTRADA E SAÍDA | UN | un
15.011.0070-0 | SUBESTAÇÃO SIMPLIFICADA, PADRÃO LIGHT, COM TRANSFORMADOR TRIFÁSICO DE 75KVA,13,8KV-220/127V, EXCLUSIVE CABINE DE MEDIÇÃO | UN | un
15.011.0070-A | SUBESTAÇÃO SIMPLIFICADA, PADRÃO LIGHT, COM TRANSFORMADOR TRIFÁSICO DE 75KVA,13,8KV-220/127V, EXCLUSIVE CABINE DE MEDIÇÃO | UN | un
15.011.0071-0 | SUBESTAÇÃO SIMPLIFICADA PADRÃO LIGHT, COM TRANSFORMADOR TRIFÁSICO 112,5KVA,13,8KV-220/127V, EXCLUSIVE CABINE DE MEDIÇÃO | UN | un
15.011.0071-A | SUBESTAÇÃO SIMPLIFICADA PADRÃO LIGHT, COM TRANSFORMADOR TRIFÁSICO 112,5KVA,13,8KV-220/127V, EXCLUSIVE CABINE DE MEDIÇÃO | UN | un
15.011.0072-0 | SUBESTAÇÃO SIMPLIFICADA PADRÃO LIGHT, COM TRANSFORMADOR TRIFÁSICO DE 150KVA,13,8KV-220/127V, EXCLUSIVE CABINE DE MEDIÇÃO | UN | un
15.011.0072-A | SUBESTAÇÃO SIMPLIFICADA PADRÃO LIGHT, COM TRANSFORMADOR TRIFÁSICO DE 150KVA,13,8KV-220/127V, EXCLUSIVE CABINE DE MEDIÇÃO | UN | un
15.011.0073-0 | SUBESTAÇÃO SIMPLIFICADA, PADRÃO LIGHT, COM TRANSFORMADOR TRIFÁSICO DE 225KVA,13,8KV-220/127V, EXCLUSIVE CABINE DE MEDIÇÃO | UN | un
15.011.0073-A | SUBESTAÇÃO SIMPLIFICADA, PADRÃO LIGHT, COM TRANSFORMADOR TRIFÁSICO DE 225KVA,13,8KV-220/127V, EXCLUSIVE CABINE DE MEDIÇÃO | UN | un
15.011.0074-0 | SUBESTAÇÃO SIMPLIFICADA, PADRÃO LIGHT, COM TRANSFORMADOR TRIFÁSICO DE 300KVA,13,8V-220/127V, EXCLUSIVE CABINE DE MEDIÇÃO | UN | un
15.011.0074-A | SUBESTAÇÃO SIMPLIFICADA, PADRÃO LIGHT, COM TRANSFORMADOR TRIFÁSICO DE 300KVA,13,8V-220/127V, EXCLUSIVE CABINE DE MEDIÇÃO | UN | un
15.011.0075-0 | SUBESTAÇÃO SIMPLIFICADA, PADRÃO LIGHT, COM TRANSFORMADOR TRIFÁSICO DE 75KVA,13,8KV-220/127V, INCLUSIVE CABINE DE MEDIÇÃO | UN | un
15.011.0075-A | SUBESTAÇÃO SIMPLIFICADA, PADRÃO LIGHT, COM TRANSFORMADOR TRIFÁSICO DE 75KVA,13,8KV-220/127V, INCLUSIVE CABINE DE MEDIÇÃO | UN | un
15.011.0076-0 | SUBESTAÇÃO SIMPLIFICADA, PADRÃO LIGHT, COM TRANSFORMADOR TRIFÁSICO DE 112,5KVA,13,8V-220/127V, INCLUSIVE CABINE DE MEDIÇÃO | UN | un
15.011.0076-A | SUBESTAÇÃO SIMPLIFICADA, PADRÃO LIGHT, COM TRANSFORMADOR TRIFÁSICO DE 112,5KVA,13,8V-220/127V, INCLUSIVE CABINE DE MEDIÇÃO | UN | un
15.011.0077-0 | SUBESTAÇÃO SIMPLIFICADA, PADRÃO LIGHT, COM TRANSFORMADOR TRIFÁSICO DE 150KVA,13,8KV-220/127V, INCLUSIVE CABINE DE MEDIÇÃO | UN | un
15.011.0077-A | SUBESTAÇÃO SIMPLIFICADA, PADRÃO LIGHT, COM TRANSFORMADOR TRIFÁSICO DE 150KVA,13,8KV-220/127V, INCLUSIVE CABINE DE MEDIÇÃO | UN | un
15.011.0078-0 | SUBESTAÇÃO SIMPLIFICADA, PADRÃO LIGHT, COM TRANSFORMADOR TRIFÁSICO DE 225KVA,13,8KV-220/127V, INCLUSIVE CABINE DE MEDIÇÃO | UN | un
15.011.0078-A | SUBESTAÇÃO SIMPLIFICADA, PADRÃO LIGHT, COM TRANSFORMADOR TRIFÁSICO DE 225KVA,13,8KV-220/127V, INCLUSIVE CABINE DE MEDIÇÃO | UN | un
15.011.0079-0 | SUBESTAÇÃO SIMPLIFICADA, PADRÃO LIGHT, COM TRANSFORMADOR TRIFÁSICO DE 300KVA,13,8KV-220V/127V, INCLUSIVE CABINE DE MEDIÇÃO | UN | un
15.011.0079-A | SUBESTAÇÃO SIMPLIFICADA, PADRÃO LIGHT, COM TRANSFORMADOR TRIFÁSICO DE 300KVA,13,8KV-220V/127V, INCLUSIVE CABINE DE MEDIÇÃO | UN | un
15.011.0081-0 | ENTRADA DE ENERGIA INDIVIDUAL PADRÃO LIGHT, MEDIÇÃO DIRETA, REDE SUBTERRÂNEA, DEMANDA ATE 8KVA, INCLUSIVE CAIXA SECCIONADORA (CS100)E CAIXA TRANSPARENTE PARA MEDIÇÃO (CTM)COM CAIXA DE DISJUNTOR MONOPOLAR (CDJ1), INTERNA E DEMAIS MATERIAIS NECESSÁRIOS, EXCLUSIVE DISJUNTOR E FIOS DE ENTRADA E SAÍDA | UN | un
15.011.0081-A | ENTRADA DE ENERGIA INDIVIDUAL PADRÃO LIGHT, MEDIÇÃO DIRETA, REDE SUBTERRÂNEA, DEMANDA ATE 8KVA, INCLUSIVE CAIXA SECCIONADORA (CS100)E CAIXA TRANSPARENTE PARA MEDIÇÃO (CTM)COM CAIXA DE DISJUNTOR MONOPOLAR (CDJ1), INTERNA E DEMAIS MATERIAIS NECESSÁRIOS, EXCLUSIVE DISJUNTOR E FIOS DE ENTRADA E SAÍDA | UN | un
15.011.0084-0 | ENTRADA DE ENERGIA INDIVIDUAL PADRÃO LIGHT, MEDIÇÃO DIRETA, REDE SUBTERRÂNEA, DEMANDA ENTRE 8,0 E 23,3KVA, INCLUSIVE CAIXA SECCIONADORA (CS100)E CAIXA TRANSPARENTE PARA MEDIÇÃO (CTM), CAIXA DE DISJUNTOR POLIFÁSICO (CTP)E CAIXA DE DISJUNTOR TRIFÁSICO (CDJ3)E DEMAIS MATERIAIS NECESSÁRIOS, EXCLUSIVE DISJUNTOR E FIOS DE ENTRADA E SAÍDA | UN | un
15.011.0084-A | ENTRADA DE ENERGIA INDIVIDUAL PADRÃO LIGHT, MEDIÇÃO DIRETA, REDE SUBTERRÂNEA, DEMANDA ENTRE 8,0 E 23,3KVA, INCLUSIVE CAIXA SECCIONADORA (CS100)E CAIXA TRANSPARENTE PARA MEDIÇÃO (CTM), CAIXA DE DISJUNTOR POLIFÁSICO (CTP)E CAIXA DE DISJUNTOR TRIFÁSICO (CDJ3)E DEMAIS MATERIAIS NECESSÁRIOS, EXCLUSIVE DISJUNTOR E FIOS DE ENTRADA E SAÍDA | UN | un
15.011.0087-0 | ENTRADA DE ENERGIA INDIVIDUAL PADRÃO LIGHT, MEDIÇÃO DIRETA, REDE SUBTERRÂNEA, DEMANDA ENTRE 23,2 E 33,1KVA, INCLUSIVE CAIXA SECCIONADORA (CS100)E CAIXA TRANSPARENTE PARA MEDIÇÃO (CTM)COM CAIXA DE DISJUNTOR POLIFÁSICO (CTP)E CAIXA DE DISJUNTOR TRIFÁSICO (CDJ3), E DEMAIS MATERIAIS NECESSÁRIOS, EXCLUSIVE DISJUNTOR E FIOS DE ENTRADA E SAÍDA | UN | un
15.011.0087-A | ENTRADA DE ENERGIA INDIVIDUAL PADRÃO LIGHT, MEDIÇÃO DIRETA, REDE SUBTERRÂNEA, DEMANDA ENTRE 23,2 E 33,1KVA, INCLUSIVE CAIXA SECCIONADORA (CS100)E CAIXA TRANSPARENTE PARA MEDIÇÃO (CTM)COM CAIXA DE DISJUNTOR POLIFÁSICO (CTP)E CAIXA DE DISJUNTOR TRIFÁSICO (CDJ3), E DEMAIS MATERIAIS NECESSÁRIOS, EXCLUSIVE DISJUNTOR E FIOS DE ENTRADA E SAÍDA | UN | un
15.011.0093-0 | ENTRADA DE ENERGIA INDIVIDUAL PADRÃO LIGHT, MEDIÇÃO DIRETA, REDE SUBTERRÂNEA, DEMANDA ENTRE 33,1 E 66,3KVA, INCLUSIVE CAIXA SECCIONADORA (CSM200)E CAIXA DE PROTEÇÃO (CPG225)INTERNA, E DEMAIS MATERIAIS NECESSÁRIOS, EXCLUSIVE DISJUNTOR E FIOS DE ENTRADA E SAÍDA | UN | un
15.011.0093-A | ENTRADA DE ENERGIA INDIVIDUAL PADRÃO LIGHT, MEDIÇÃO DIRETA, REDE SUBTERRÂNEA, DEMANDA ENTRE 33,1 E 66,3KVA, INCLUSIVE CAIXA SECCIONADORA (CSM200)E CAIXA DE PROTEÇÃO (CPG225)INTERNA, E DEMAIS MATERIAIS NECESSÁRIOS, EXCLUSIVE DISJUNTOR E FIOS DE ENTRADA E SAÍDA | UN | un
15.011.0130-0 | SUBESTAÇÃO SIMPLIFICADA PADRÃO AMPLA, COM TRANSFORMADOR TRIFÁSICO DE 30KVA, INCLUSIVE CABINE DE MEDIÇÃO, EM ALVENARIA, POSTE E TODOS OS MATERIAIS ELÉTRICOS NECESSÁRIOS | UN | un
15.011.0130-A | SUBESTAÇÃO SIMPLIFICADA PADRÃO AMPLA, COM TRANSFORMADOR TRIFÁSICO DE 30KVA, INCLUSIVE CABINE DE MEDIÇÃO, EM ALVENARIA, POSTE E TODOS OS MATERIAIS ELÉTRICOS NECESSÁRIOS | UN | un
15.011.0132-0 | SUBESTAÇÃO SIMPLIFICADA PADRÃO AMPLA, COM TRANSFORMADOR TRIFÁSICO DE 45KVA, INCLUSIVE CABINE DE MEDIÇÃO, EM ALVENARIA, POSTE E TODOS OS MATERIAIS ELÉTRICOS NECESSÁRIOS | UN | un
15.011.0132-A | SUBESTAÇÃO SIMPLIFICADA PADRÃO AMPLA, COM TRANSFORMADOR TRIFÁSICO DE 45KVA, INCLUSIVE CABINE DE MEDIÇÃO, EM ALVENARIA, POSTE E TODOS OS MATERIAIS ELÉTRICOS NECESSÁRIOS | UN | un
15.011.0134-0 | SUBESTAÇÃO SIMPLIFICADA PADRÃO AMPLA, COM TRANSFORMADOR TRIFÁSICO DE 75KVA, INCLUSIVE CABINE DE MEDIÇÃO, EM ALVENARIA, POSTE E TODOS OS MATERIAIS ELÉTRICOS NECESSÁRIOS | UN | un
15.011.0134-A | SUBESTAÇÃO SIMPLIFICADA PADRÃO AMPLA, COM TRANSFORMADOR TRIFÁSICO DE 75KVA, INCLUSIVE CABINE DE MEDIÇÃO, EM ALVENARIA, POSTE E TODOS OS MATERIAIS ELÉTRICOS NECESSÁRIOS | UN | un
15.011.0136-0 | SUBESTAÇÃO SIMPLIFICADA PADRÃO AMPLA, COM TRANSFORMADOR TRIFÁSICO DE 112,5KVA, INCLUSIVE CABINE DE MEDIÇÃO, EM ALVENARIA, POSTE E TODOS OS MATERIAIS ELÉTRICOS NECESSÁRIOS | UN | un
15.011.0136-A | SUBESTAÇÃO SIMPLIFICADA PADRÃO AMPLA, COM TRANSFORMADOR TRIFÁSICO DE 112,5KVA, INCLUSIVE CABINE DE MEDIÇÃO, EM ALVENARIA, POSTE E TODOS OS MATERIAIS ELÉTRICOS NECESSÁRIOS | UN | un
15.011.0138-0 | SUBESTAÇÃO SIMPLIFICADA PADRÃO AMPLA, COM TRANSFORMADOR TRIFÁSICO DE 150KVA, INCLUSIVE CABINE DE MEDIÇÃO, EM ALVENARIA, POSTE E TODOS OS MATERIAIS ELÉTRICOS NECESSÁRIOS | UN | un
15.011.0138-A | SUBESTAÇÃO SIMPLIFICADA PADRÃO AMPLA, COM TRANSFORMADOR TRIFÁSICO DE 150KVA, INCLUSIVE CABINE DE MEDIÇÃO, EM ALVENARIA, POSTE E TODOS OS MATERIAIS ELÉTRICOS NECESSÁRIOS | UN | un
15.011.0150-0 | SUBESTAÇÃO SIMPLIFICADA PADRÃO AMPLA, COM TRANSFORMADOR TRIFÁSICO DE 30KVA, EXCLUSIVE CABINE DE MEDIÇÃO | UN | un
15.011.0150-A | SUBESTAÇÃO SIMPLIFICADA PADRÃO AMPLA, COM TRANSFORMADOR TRIFÁSICO DE 30KVA, EXCLUSIVE CABINE DE MEDIÇÃO | UN | un
15.011.0152-0 | SUBESTAÇÃO SIMPLIFICADA PADRÃO AMPLA, COM TRANSFORMADOR TRIFÁSICO DE 45KVA, EXCLUSIVE CABINE DE MEDIÇÃO | UN | un
15.011.0152-A | SUBESTAÇÃO SIMPLIFICADA PADRÃO AMPLA, COM TRANSFORMADOR TRIFÁSICO DE 45KVA, EXCLUSIVE CABINE DE MEDIÇÃO | UN | un
15.011.0154-0 | SUBESTAÇÃO SIMPLIFICADA PADRÃO AMPLA, COM TRANSFORMADOR TRIFÁSICO DE 75KVA, EXCLUSIVE CABINE DE MEDIÇÃO | UN | un
15.011.0154-A | SUBESTAÇÃO SIMPLIFICADA PADRÃO AMPLA, COM TRANSFORMADOR TRIFÁSICO DE 75KVA, EXCLUSIVE CABINE DE MEDIÇÃO | UN | un
15.011.0156-0 | SUBESTAÇÃO SIMPLIFICADA PADRÃO AMPLA, COM TRANSFORMADOR TRIFÁSICO DE 112,5KVA, EXCLUSIVE CABINE DE MEDIÇÃO | UN | un
15.011.0156-A | SUBESTAÇÃO SIMPLIFICADA PADRÃO AMPLA, COM TRANSFORMADOR TRIFÁSICO DE 112,5KVA, EXCLUSIVE CABINE DE MEDIÇÃO | UN | un
15.011.0158-0 | SUBESTAÇÃO SIMPLIFICADA PADRÃO AMPLA, COM TRANSFORMADOR TRIFÁSICO DE 150KVA, EXCLUSIVE CABINE DE MEDIÇÃO | UN | un
15.011.0158-A | SUBESTAÇÃO SIMPLIFICADA PADRÃO AMPLA, COM TRANSFORMADOR TRIFÁSICO DE 150KVA, EXCLUSIVE CABINE DE MEDIÇÃO | UN | un
15.011.0160-0 | SUBESTAÇÃO DE 225KVA,13,8KV-220/127V, INSTALADA EM PLATAFORMA AO TEMPO, PADRÃO AMPLA, INCLUSIVE CABINE DE MEDIÇÃO | UN | un
15.011.0160-A | SUBESTAÇÃO DE 225KVA,13,8KV-220/127V, INSTALADA EM PLATAFORMA AO TEMPO, PADRÃO AMPLA, INCLUSIVE CABINE DE MEDIÇÃO | UN | un
15.011.0162-0 | SUBESTAÇÃO DE 225KVA,13,8KV-220/127V, INSTALADA EM PLATAFORMA AO TEMPO, PADRÃO AMPLA, EXCLUSIVE CABINE DE MEDIÇÃO | UN | un
15.011.0162-A | SUBESTAÇÃO DE 225KVA,13,8KV-220/127V, INSTALADA EM PLATAFORMA AO TEMPO, PADRÃO AMPLA, EXCLUSIVE CABINE DE MEDIÇÃO | UN | un
15.011.9999-0 | FAMÍLIA 15.011ENTRADA DE SERVIÇO.
15.011.9999-A | FAMÍLIA 15.011ENTRADA DE SERVIÇO.
15.012.0060-0 | ÓLEO ISOLANTE PARA TRANSFORMADOR DE DISTRIBUIÇÃO, CLASSE DE TENSÃO ATE 30KV, CONSIDERANDO LIMPEZA INTERNA DO TRANSFORMADOR E SUBSTITUIÇÃO DO ÓLEO, SUPONDO O APARELHO APOIADO EM BASE ATE 2,00M DE ALTURA, INCLUSIVE FORNECIMENTO E TROCA DE ÓLEO, EXCLUSIVE LAUDO DE TROCA DO ÓLEO | L | l
15.012.0060-A | ÓLEO ISOLANTE PARA TRANSFORMADOR DE DISTRIBUIÇÃO, CLASSE DE TENSÃO ATE 30KV, CONSIDERANDO LIMPEZA INTERNA DO TRANSFORMADOR E SUBSTITUIÇÃO DO ÓLEO, SUPONDO O APARELHO APOIADO EM BASE ATE 2,00M DE ALTURA, INCLUSIVE FORNECIMENTO E TROCA DE ÓLEO, EXCLUSIVE LAUDO DE TROCA DO ÓLEO | L | l
15.012.9999-0 | FAMÍLIA 15.012OLEO ISOLANTE P/TRANSFORMADOR.
15.012.9999-A | FAMÍLIA 15.012OLEO ISOLANTE P/TRANSFORMADOR.
15.013.9999-0 | FAMÍLIA 15.013POSTES DE CONCRETO.
15.013.9999-A | FAMÍLIA 15.013POSTES DE CONCRETO.
15.014.0005-0 | INSTALAÇÃO COM TUBULAÇÃO DE COBRE DE 15MM, PARA USO MEDICINAL, INCLUSIVE ACESSÓRIOS DE FIXAÇÃO, CONEXÕES E LIMPEZA, EXCLUSIVE POSTO DE CONSUMO, PAINEL DE ALARME, VÁLVULA E CENTRAL DE DISTRIBUIÇÃO (VIDE FAMÍLIA 18.050) | M | m
15.014.0005-A | INSTALAÇÃO COM TUBULAÇÃO DE COBRE DE 15MM, PARA USO MEDICINAL, INCLUSIVE ACESSÓRIOS DE FIXAÇÃO, CONEXÕES E LIMPEZA, EXCLUSIVE POSTO DE CONSUMO, PAINEL DE ALARME, VÁLVULA E CENTRAL DE DISTRIBUIÇÃO (VIDE FAMÍLIA 18.050) | M | m
15.014.0010-0 | INSTALAÇÃO COM TUBULAÇÃO DE COBRE DE 22MM, PARA USO MEDICINAL, INCLUSIVE ACESSÓRIOS DE FIXAÇÃO, CONEXÕES E LIMPEZA, EXCLUSIVE POSTO DE CONSUMO, PAINEL DE ALARME, VÁLVULA E CENTRAL DE DISTRIBUIÇÃO (VIDE FAMÍLIA 18.050) | M | m
15.014.0010-A | INSTALAÇÃO COM TUBULAÇÃO DE COBRE DE 22MM, PARA USO MEDICINAL, INCLUSIVE ACESSÓRIOS DE FIXAÇÃO, CONEXÕES E LIMPEZA, EXCLUSIVE POSTO DE CONSUMO, PAINEL DE ALARME, VÁLVULA E CENTRAL DE DISTRIBUIÇÃO (VIDE FAMÍLIA 18.050) | M | m
15.014.0015-0 | INSTALAÇÃO COM TUBULAÇÃO DE COBRE DE 28MM, PARA USO MEDICINAL, INCLUSIVE ACESSÓRIOS DE FIXAÇÃO, CONEXÕES E LIMPEZA, EXCLUSIVE POSTO DE CONSUMO, PAINEL DE ALARME, VÁLVULA E CENTRAL DE DISTRIBUIÇÃO (VIDE FAMÍLIA 18.050) | M | m
15.014.0015-A | INSTALAÇÃO COM TUBULAÇÃO DE COBRE DE 28MM, PARA USO MEDICINAL, INCLUSIVE ACESSÓRIOS DE FIXAÇÃO, CONEXÕES E LIMPEZA, EXCLUSIVE POSTO DE CONSUMO, PAINEL DE ALARME, VÁLVULA E CENTRAL DE DISTRIBUIÇÃO (VIDE FAMÍLIA 18.050) | M | m
15.014.0020-0 | INSTALAÇÃO COM TUBULAÇÃO DE COBRE DE 35MM, PARA USO MEDICINAL, INCLUSIVE ACESSÓRIOS DE FIXAÇÃO, CONEXÕES E LIMPEZA, EXCLUSIVE POSTO DE CONSUMO, PAINEL DE ALARME, VÁLVULA E CENTRAL DE DISTRIBUIÇÃO (VIDE FAMÍLIA 18.050) | M | m
15.014.0020-A | INSTALAÇÃO COM TUBULAÇÃO DE COBRE DE 35MM, PARA USO MEDICINAL, INCLUSIVE ACESSÓRIOS DE FIXAÇÃO, CONEXÕES E LIMPEZA, EXCLUSIVE POSTO DE CONSUMO, PAINEL DE ALARME, VÁLVULA E CENTRAL DE DISTRIBUIÇÃO (VIDE FAMÍLIA 18.050) | M | m
15.014.0025-0 | INSTALAÇÃO COM TUBULAÇÃO DE COBRE DE 42MM, PARA USO MEDICINAL, INCLUSIVE ACESSÓRIOS DE FIXAÇÃO, CONEXÕES E LIMPEZA, EXCLUSIVE POSTO DE CONSUMO, PAINEL DE ALARME, VÁLVULA E CENTRAL DE DISTRIBUIÇÃO (VIDE FAMÍLIA 18.050) | M | m
15.014.0025-A | INSTALAÇÃO COM TUBULAÇÃO DE COBRE DE 42MM, PARA USO MEDICINAL, INCLUSIVE ACESSÓRIOS DE FIXAÇÃO, CONEXÕES E LIMPEZA, EXCLUSIVE POSTO DE CONSUMO, PAINEL DE ALARME, VÁLVULA E CENTRAL DE DISTRIBUIÇÃO (VIDE FAMÍLIA 18.050) | M | m
15.014.0030-0 | INSTALAÇÃO COM TUBULAÇÃO DE COBRE DE 54MM, PARA USO MEDICINAL, INCLUSIVE ACESSÓRIOS DE FIXAÇÃO, CONEXÕES E LIMPEZA, EXCLUSIVE POSTO DE CONSUMO, PAINEL DE ALARME, VÁLVULA E CENTRAL DE DISTRIBUIÇÃO (VIDE FAMÍLIA 18.050) | M | m
15.014.0030-A | INSTALAÇÃO COM TUBULAÇÃO DE COBRE DE 54MM, PARA USO MEDICINAL, INCLUSIVE ACESSÓRIOS DE FIXAÇÃO, CONEXÕES E LIMPEZA, EXCLUSIVE POSTO DE CONSUMO, PAINEL DE ALARME, VÁLVULA E CENTRAL DE DISTRIBUIÇÃO (VIDE FAMÍLIA 18.050) | M | m
15.014.0035-0 | INSTALAÇÃO COM TUBULAÇÃO DE COBRE DE 66MM, PARA USO MEDICINAL, INCLUSIVE ACESSÓRIOS DE FIXAÇÃO, CONEXÕES E LIMPEZA, EXCLUSIVE POSTO DE CONSUMO, PAINEL DE ALARME, VÁLVULA E CENTRAL DE DISTRIBUIÇÃO (VIDE FAMÍLIA 18.050) | M | m
15.014.0035-A | INSTALAÇÃO COM TUBULAÇÃO DE COBRE DE 66MM, PARA USO MEDICINAL, INCLUSIVE ACESSÓRIOS DE FIXAÇÃO, CONEXÕES E LIMPEZA, EXCLUSIVE POSTO DE CONSUMO, PAINEL DE ALARME, VÁLVULA E CENTRAL DE DISTRIBUIÇÃO (VIDE FAMÍLIA 18.050) | M | m
15.014.0100-0 | INSTALAÇÃO DE SISTEMA DE AQUECIMENTO SOLAR, PARA 100 E 200L E1 COLETOR VERTICAL OU HORIZONTAL, EXCLUSIVE RESERVATÓRIOS E PLACAS COLETORAS (VER FAMÍLIA 18.210) | UN | un
15.014.0100-A | INSTALAÇÃO DE SISTEMA DE AQUECIMENTO SOLAR, PARA 100 E 200L E1 COLETOR VERTICAL OU HORIZONTAL, EXCLUSIVE RESERVATÓRIOS E PLACAS COLETORAS (VER FAMÍLIA 18.210) | UN | un
15.014.0105-0 | INSTALAÇÃO DE SISTEMA DE AQUECIMENTO SOLAR, PARA 300L E 2 COLETORES VERTICAIS OU HORIZONTAIS, EXCLUSIVE RESERVATÓRIOS E PLACAS COLETORAS (VER FAMÍLIA 18.210) | UN | un
15.014.0105-A | INSTALAÇÃO DE SISTEMA DE AQUECIMENTO SOLAR, PARA 300L E 2 COLETORES VERTICAIS OU HORIZONTAIS, EXCLUSIVE RESERVATÓRIOS E PLACAS COLETORAS (VER FAMÍLIA 18.210) | UN | un
15.014.0110-0 | INSTALAÇÃO DE SISTEMA DE AQUECIMENTO SOLAR, PARA 300L SENDO 1COLETOR HORIZONTAL E 1 VERTICAL, EXCLUSIVE RESERVATÓRIOS E PLACAS COLETORAS (VER FAMÍLIA 18.210) | UN | un
15.014.0110-A | INSTALAÇÃO DE SISTEMA DE AQUECIMENTO SOLAR, PARA 300L SENDO 1COLETOR HORIZONTAL E 1 VERTICAL, EXCLUSIVE RESERVATÓRIOS E PLACAS COLETORAS (VER FAMÍLIA 18.210) | UN | un
15.014.0115-0 | INSTALAÇÃO DE SISTEMA DE AQUECIMENTO SOLAR, PARA 400L, E 2 COLETORES VERTICAIS OU HORIZONTAIS, EXCLUSIVE RESERVATÓRIOS E PLACAS COLETORAS (VER FAMÍLIA 18.210) | UN | un
15.014.0115-A | INSTALAÇÃO DE SISTEMA DE AQUECIMENTO SOLAR, PARA 400L, E 2 COLETORES VERTICAIS OU HORIZONTAIS, EXCLUSIVE RESERVATÓRIOS E PLACAS COLETORAS (VER FAMÍLIA 18.210) | UN | un
15.014.0120-0 | INSTALAÇÃO DE SISTEMA DE AQUECIMENTO SOLAR, PARA 500L, E 3 COLETORES VERTICAIS OU HORIZONTAIS, EXCLUSIVE RESERVATÓRIOS E PLACAS COLETORAS (VER FAMÍLIA 18.210) | UN | un
15.014.0120-A | INSTALAÇÃO DE SISTEMA DE AQUECIMENTO SOLAR, PARA 500L, E 3 COLETORES VERTICAIS OU HORIZONTAIS, EXCLUSIVE RESERVATÓRIOS E PLACAS COLETORAS (VER FAMÍLIA 18.210) | UN | un
15.014.0125-0 | INSTALAÇÃO DE SISTEMA DE AQUECIMENTO SOLAR, PARA 500L, E 2 COLETORES HORIZONTAIS E 1 VERTICAL, EXCLUSIVE RESERVATÓRIOS E PLACAS COLETORAS (VER FAMÍLIA 18.210) | UN | un
15.014.0125-A | INSTALAÇÃO DE SISTEMA DE AQUECIMENTO SOLAR, PARA 500L, E 2 COLETORES HORIZONTAIS E 1 VERTICAL, EXCLUSIVE RESERVATÓRIOS E PLACAS COLETORAS (VER FAMÍLIA 18.210) | UN | un
15.014.0130-0 | INSTALAÇÃO DE SISTEMA DE AQUECIMENTO SOLAR, PARA 600L, E 3 COLETORES VERTICAIS OU HORIZONTAIS, EXCLUSIVE RESERVATÓRIOS E PLACAS COLETORAS (VER FAMÍLIA 18.210) | UN | un
15.014.0130-A | INSTALAÇÃO DE SISTEMA DE AQUECIMENTO SOLAR, PARA 600L, E 3 COLETORES VERTICAIS OU HORIZONTAIS, EXCLUSIVE RESERVATÓRIOS E PLACAS COLETORAS (VER FAMÍLIA 18.210) | UN | un
15.014.0135-0 | INSTALAÇÃO DE SISTEMA DE AQUECIMENTO SOLAR, PARA 600L, E 2 COLETORES HORIZONTAIS E 1 VERTICAL, EXCLUSIVE RESERVATÓRIOS E PLACAS COLETORAS (VER FAMÍLIA 18.210) | UN | un
15.014.0135-A | INSTALAÇÃO DE SISTEMA DE AQUECIMENTO SOLAR, PARA 600L, E 2 COLETORES HORIZONTAIS E 1 VERTICAL, EXCLUSIVE RESERVATÓRIOS E PLACAS COLETORAS (VER FAMÍLIA 18.210) | UN | un
15.014.0140-0 | INSTALAÇÃO DE SISTEMA DE AQUECIMENTO SOLAR, PARA 800L, E 4 COLETORES VERTICAIS OU HORIZONTAIS, EXCLUSIVE RESERVATÓRIOS E PLACAS COLETORAS (VER FAMÍLIA 18.210) | UN | un
15.014.0140-A | INSTALAÇÃO DE SISTEMA DE AQUECIMENTO SOLAR, PARA 800L, E 4 COLETORES VERTICAIS OU HORIZONTAIS, EXCLUSIVE RESERVATÓRIOS E PLACAS COLETORAS (VER FAMÍLIA 18.210) | UN | un
15.014.0145-0 | INSTALAÇÃO DE SISTEMA DE AQUECIMENTO SOLAR, PARA 1000L, E 5 COLETORES VERTICAIS OU HORIZONTAIS, EXCLUSIVE RESERVATÓRIOS E PLACAS COLETORAS (VER FAMÍLIA 18.210) | UN | un
15.014.0145-A | INSTALAÇÃO DE SISTEMA DE AQUECIMENTO SOLAR, PARA 1000L, E 5 COLETORES VERTICAIS OU HORIZONTAIS, EXCLUSIVE RESERVATÓRIOS E PLACAS COLETORAS (VER FAMÍLIA 18.210) | UN | un
15.014.9999-0 | FAMÍLIA 15.014
15.014.9999-A | FAMÍLIA 15.014
15.015.0020-0 | INSTALAÇÃO DE PONTO DE LUZ, EMBUTIDO NA LAJE, EQUIVALENTE A 2VARAS DE ELETRODUTO DE PVC RÍGIDO DE 3/4",12,00M DE FIO 2,5MM2, CAIXAS, CONEXÕES, LUVAS, CURVA E INTERRUPTOR DE EMBUTIR COM PLACA FOSFORESCENTE, INCLUSIVE ABERTURA E FECHAMENTO DE RASGO EM ALVENARIA | UN | un
15.015.0020-A | INSTALAÇÃO DE PONTO DE LUZ, EMBUTIDO NA LAJE, EQUIVALENTE A 2VARAS DE ELETRODUTO DE PVC RÍGIDO DE 3/4",12,00M DE FIO 2,5MM2, CAIXAS, CONEXÕES, LUVAS, CURVA E INTERRUPTOR DE EMBUTIR COM PLACA FOSFORESCENTE, INCLUSIVE ABERTURA E FECHAMENTO DE RASGO EM ALVENARIA | UN | un
15.015.0021-0 | INSTALAÇÃO DE PONTO DE LUZ, APARENTE, EQUIVALENTE A 2 VARAS DE ELETRODUTO DE PVC RÍGIDO DE 3/4",12,00M DE FIO 2,5MM2, CAIXAS, CONEXÕES, LUVAS, CURVA E INTERRUPTOR DE SOBREPOR | UN | un
15.015.0021-A | INSTALAÇÃO DE PONTO DE LUZ, APARENTE, EQUIVALENTE A 2 VARAS DE ELETRODUTO DE PVC RÍGIDO DE 3/4",12,00M DE FIO 2,5MM2, CAIXAS, CONEXÕES, LUVAS, CURVA E INTERRUPTOR DE SOBREPOR | UN | un
15.015.0022-0 | INSTALAÇÃO DE PONTO DE LUZ, INSTALAÇÃO APARENTE COM CANALETA PERFURADA, SENDO ESTA LIGADA A ELETRO CALHA PRINCIPAL (EXCLUSIVE ESTA)EQUIVALENTE A 1 VARA DE CANALETA E 2 VARAS DE ELETRODUTO DE PVC RÍGIDO DE 3/4",24,00M DE FIO 2,5MM2, CAIXAS, CONEXÕES, LUVAS, CURVA E INTERRUPTOR DE SOBREPOR | UN | un
15.015.0022-A | INSTALAÇÃO DE PONTO DE LUZ, INSTALAÇÃO APARENTE COM CANALETA PERFURADA, SENDO ESTA LIGADA A ELETRO CALHA PRINCIPAL (EXCLUSIVE ESTA)EQUIVALENTE A 1 VARA DE CANALETA E 2 VARAS DE ELETRODUTO DE PVC RÍGIDO DE 3/4",24,00M DE FIO 2,5MM2, CAIXAS, CONEXÕES, LUVAS, CURVA E INTERRUPTOR DE SOBREPOR | UN | un
15.015.0025-0 | INSTALAÇÃO DE PONTO DE LUZ, EMBUTIDO NA LAJE, EQUIVALENTE A 2VARAS DE ELETRODUTO DE PVC RÍGIDO DE 1/2",12,00M DE FIO 2,5MM2, CAIXAS, CONEXÕES, LUVAS, CURVA E INTERRUPTOR DE EMBUTIR COM PLACA FOSFORESCENTE, INCLUSIVE ABERTURA E FECHAMENTO DE RASGO EM ALVENARIA | UN | un
15.015.0025-A | INSTALAÇÃO DE PONTO DE LUZ, EMBUTIDO NA LAJE, EQUIVALENTE A 2VARAS DE ELETRODUTO DE PVC RÍGIDO DE 1/2",12,00M DE FIO 2,5MM2, CAIXAS, CONEXÕES, LUVAS, CURVA E INTERRUPTOR DE EMBUTIR COM PLACA FOSFORESCENTE, INCLUSIVE ABERTURA E FECHAMENTO DE RASGO EM ALVENARIA | UN | un
15.015.0026-0 | INSTALAÇÃO DE PONTO DE LUZ, APARENTE, EQUIVALENTE A 2 VARAS DE ELETRODUTO DE PVC RÍGIDO DE 1/2",12,00M DE FIO 2,5MM2, CAIXAS, CONEXÕES, LUVAS, CURVA E INTERRUPTOR DE SOBREPOR | UN | un
15.015.0026-A | INSTALAÇÃO DE PONTO DE LUZ, APARENTE, EQUIVALENTE A 2 VARAS DE ELETRODUTO DE PVC RÍGIDO DE 1/2",12,00M DE FIO 2,5MM2, CAIXAS, CONEXÕES, LUVAS, CURVA E INTERRUPTOR DE SOBREPOR | UN | un
15.015.0027-0 | INSTALAÇÃO DE PONTO DE LUZ, APARENTE COM CANALETA PERFURADA, SENDO ESTA LIGADA A ELETRO CALHA PRINCIPAL (EXCLUSIVE ESTA), EQUIVALENTE A 1 VARA DE CANALETA E 2 VARAS DE ELETRODUTO DE PVC RÍGIDO DE 1/2",24,00M DE FIO 2,5MM2, CAIXAS, CONEXÕES, LUVAS, CURVA E INTERRUPTOR DE SOBREPOR | UN | un
15.015.0027-A | INSTALAÇÃO DE PONTO DE LUZ, APARENTE COM CANALETA PERFURADA, SENDO ESTA LIGADA A ELETRO CALHA PRINCIPAL (EXCLUSIVE ESTA), EQUIVALENTE A 1 VARA DE CANALETA E 2 VARAS DE ELETRODUTO DE 1/2",24,00M DE FIO 2,5MM2, CAIXAS, CONEXÕES, LUVAS, CURVA E INTERRUPTOR DE SOBREPOR | UN | un
15.015.0035-0 | INSTALAÇÃO DE UM CONJUNTO DE 2 PONTOS DE LUZ, EMBUTIDO NA LAJE, EQUIVALENTE A 5 VARAS DE ELETRODUTO DE PVC RÍGIDO DE 3/4",33,00M DE FIO 2,5MM2, CAIXAS, CONEXÕES, LUVAS, CURVA E INTERRUPTOR DE EMBUTIR COM PLACA FOSFORESCENTE, INCLUSIVE ABERTURA E FECHAMENTO DE RASGO EM ALVENARIA | UN | un
15.015.0035-A | INSTALAÇÃO DE UM CONJUNTO DE 2 PONTOS DE LUZ, EMBUTIDO NA LAJE, EQUIVALENTE A 5 VARAS DE ELETRODUTO DE PVC RÍGIDO DE 3/4",33,00M DE FIO 2,5MM2, CAIXAS, CONEXÕES, LUVAS, CURVA E INTERRUPTOR DE EMBUTIR COM PLACA FOSFORESCENTE, INCLUSIVE ABERTURA E FECHAMENTO DE RASGO EM ALVENARIA | UN | un
15.015.0036-0 | INSTALAÇÃO DE UM CONJUNTO DE 2 PONTOS DE LUZ, APARENTE, EQUIVALENTE A 5 VARAS DE ELETRODUTO DE PVC RÍGIDO DE 3/4",33,00M DE FIO 2,5MM2, CAIXAS, CONEXÕES, LUVAS, CURVA E INTERRUPTOR DE SOBREPOR | UN | un
15.015.0036-A | INSTALAÇÃO DE UM CONJUNTO DE 2 PONTOS DE LUZ, APARENTE, EQUIVALENTE A 5 VARAS DE ELETRODUTO DE PVC RÍGIDO DE 3/4",33,00M DE FIO 2,5MM2, CAIXAS, CONEXÕES, LUVAS, CURVA E INTERRUPTOR DE SOBREPOR | UN | un
15.015.0037-0 | INSTALAÇÃO DE UM CONJUNTO DE 2 PONTOS DE LUZ, APARENTE COM CANALETA PERFURADA, SENDO ESTA LIGADA A ELETRO CALHA PRINCIPAL (EXCLUSIVE ESTA), EQUIVALENTE A 1,5 VARAS DE CANALETA E 2 VARAS DE ELETRODUTO DE PVC RÍGIDO DE 3/4",45,00M DE FIO 2,5MM2, CAIXAS, CONEXÕES, LUVAS, CURVA E INTERRUPTOR DE SOBREPOR | UN | un
15.015.0037-A | INSTALAÇÃO DE UM CONJUNTO DE 2 PONTOS DE LUZ, APARENTE COM CANALETA PERFURADA, SENDO ESTA LIGADA A ELETRO CALHA PRINCIPAL (EXCLUSIVE ESTA), EQUIVALENTE A 1,5 VARAS DE CANALETA E 2 VARAS DE ELETRODUTO DE PVC RÍGIDO DE 3/4",45,00M DE FIO 2,5MM2, CAIXAS, CONEXÕES, LUVAS, CURVA E INTERRUPTOR DE SOBREPOR | UN | un
15.015.0040-0 | INSTALAÇÃO DE UM CONJUNTO DE 2 PONTOS DE LUZ, EMBUTIDO NA LAJE, EQUIVALENTE A 5 VARAS DE ELETRODUTO DE PVC RÍGIDO DE 1/2",33,00M DE FIO 2,5MM2, CAIXAS, CONEXÕES, LUVAS, CURVA E INTERRUPTOR DE EMBUTIR COM PLACA FOSFORESCENTE, INCLUSIVE ABERTURA E FECHAMENTO DE RASGO EM ALVENARIA | UN | un
15.015.0040-A | INSTALAÇÃO DE UM CONJUNTO DE 2 PONTOS DE LUZ, EMBUTIDO NA LAJE, EQUIVALENTE A 5 VARAS DE ELETRODUTO DE PVC RÍGIDO DE 1/2",33,00M DE FIO 2,5MM2, CAIXAS, CONEXÕES, LUVAS, CURVA E INTERRUPTOR DE EMBUTIR COM PLACA FOSFORESCENTE, INCLUSIVE ABERTURA E FECHAMENTO DE RASGO EM ALVENARIA | UN | un
15.015.0041-0 | INSTALAÇÃO DE UM CONJUNTO DE 2 PONTOS DE LUZ, APARENTE, EQUIVALENTE A 5 VARAS DE ELETRODUTO DE PVC RÍGIDO DE 1/2",33,00M DE FIO 2,5MM2, CAIXAS, CONEXÕES, LUVAS, CURVA E INTERRUPTOR DE SOBREPOR | UN | un
15.015.0041-A | INSTALAÇÃO DE UM CONJUNTO DE 2 PONTOS DE LUZ, APARENTE, EQUIVALENTE A 5 VARAS DE ELETRODUTO DE PVC RÍGIDO DE 1/2",33,00M DE FIO 2,5MM2, CAIXAS, CONEXÕES, LUVAS, CURVA E INTERRUPTOR DE SOBREPOR | UN | un
15.015.0042-0 | INSTALAÇÃO DE UM CONJUNTO DE 2 PONTOS DE LUZ, APARENTE COM CANALETA PERFURADA, SENDO ESTA LIGADA A ELETRO CALHA PRINCIPAL (EXCLUSIVE ESTA), EQUIVALENTE A 1,5 VARAS DE CANALETA E 2 VARAS DE ELETRODUTO DE PVC RÍGIDO DE 1/2",45,00M DE FIO 2,5MM2, CAIXAS, CONEXÕES, LUVAS, CURVA E INTERRUPTOR DE SOBREPOR | UN | un
15.015.0042-A | INSTALAÇÃO DE UM CONJUNTO DE 2 PONTOS DE LUZ, APARENTE COM CANALETA PERFURADA, SENDO ESTA LIGADA A ELETRO CALHA PRINCIPAL (EXCLUSIVE ESTA), EQUIVALENTE A 1,5 VARAS DE CANALETA E 2 VARAS DE ELETRODUTO DE PVC RÍGIDO DE 1/2",45,00M DE FIO 2,5MM2, CAIXAS, CONEXÕES, LUVAS, CURVA E INTERRUPTOR DE SOBREPOR | UN | un
15.015.0050-0 | INSTALAÇÃO DE UM CONJUNTO DE 3 PONTOS DE LUZ, EMBUTIDO NA LAJE, EQUIVALENTE A 6 VARAS DE ELETRODUTO DE PVC RÍGIDO DE 3/4",50,00M DE FIO 2,5MM2, CAIXAS, CONEXÕES, LUVAS, CURVA E INTERRUPTOR DE EMBUTIR COM PLACA FOSFORESCENTE, INCLUSIVE ABERTURA E FECHAMENTO DE RASGO EM ALVENARIA | UN | un
15.015.0050-A | INSTALAÇÃO DE UM CONJUNTO DE 3 PONTOS DE LUZ, EMBUTIDO NA LAJE, EQUIVALENTE A 6 VARAS DE ELETRODUTO DE PVC RÍGIDO DE 3/4",50,00M DE FIO 2,5MM2, CAIXAS, CONEXÕES, LUVAS, CURVA E INTERRUPTOR DE EMBUTIR COM PLACA FOSFORESCENTE, INCLUSIVE ABERTURA E FECHAMENTO DE RASGO EM ALVENARIA | UN | un
15.015.0051-0 | INSTALAÇÃO DE UM CONJUNTO DE 3 PONTOS DE LUZ, APARENTE, EQUIVALENTE A 6 VARAS DE ELETRODUTO DE PVC RÍGIDO DE 3/4",50,00M DE FIO 2,5MM2, CAIXAS, CONEXÕES, LUVAS, CURVA E INTERRUPTOR DE SOBREPOR | UN | un
15.015.0051-A | INSTALAÇÃO DE UM CONJUNTO DE 3 PONTOS DE LUZ, APARENTE, EQUIVALENTE A 6 VARAS DE ELETRODUTO DE PVC RÍGIDO DE 3/4",50,00M DE FIO 2,5MM2, CAIXAS, CONEXÕES, LUVAS, CURVA E INTERRUPTOR DE SOBREPOR | UN | un
15.015.0052-0 | INSTALAÇÃO DE UM CONJUNTO DE 3 PONTOS DE LUZ, APARENTE COM CANALETA PERFURADA, SENDO ESTA LIGADA A ELETRO CALHA PRINCIPAL (EXCLUSIVE ESTA), EQUIVALENTE A 2,5 VARAS DE CANALETA E 2 VARAS DE ELETRODUTO DE PVC RÍGIDO DE 3/4",62,00M DE FIO 2,5MM2, CAIXAS, CONEXÕES, LUVAS, CURVA E INTERRUPTOR DE SOBREPOR | UN | un
15.015.0052-A | INSTALAÇÃO DE UM CONJUNTO DE 3 PONTOS DE LUZ, APARENTE COM CANALETA PERFURADA, SENDO ESTA LIGADA A ELETRO CALHA PRINCIPAL (EXCLUSIVE ESTA), EQUIVALENTE A 2,5 VARAS DE CANALETA E 2 VARAS DE ELETRODUTO DE PVC RÍGIDO DE 3/4",62,00M DE FIO 2,5MM2, CAIXAS, CONEXÕES, LUVAS, CURVA E INTERRUPTOR DE SOBREPOR | UN | un
15.015.0055-0 | INSTALAÇÃO DE UM CONJUNTO DE 3 PONTOS DE LUZ, EMBUTIDO NA LAJE, EQUIVALENTE A 6 VARAS DE ELETRODUTO DE PVC RÍGIDO DE 1/2",50,00M DE FIO 2,5MM2, CAIXAS, CONEXÕES, LUVAS, CURVA E INTERRUPTOR DE EMBUTIR COM PLACA FOSFORESCENTE, INCLUSIVE ABERTURA E FECHAMENTO DE RASGO EM ALVENARIA | UN | un
15.015.0055-A | INSTALAÇÃO DE UM CONJUNTO DE 3 PONTOS DE LUZ, EMBUTIDO NA LAJE, EQUIVALENTE A 6 VARAS DE ELETRODUTO DE PVC RÍGIDO DE 1/2",50,00M DE FIO 2,5MM2, CAIXAS, CONEXÕES, LUVAS, CURVA E INTERRUPTOR DE EMBUTIR COM PLACA FOSFORESCENTE, INCLUSIVE ABERTURA E FECHAMENTO DE RASGO EM ALVENARIA | UN | un
15.015.0056-0 | INSTALAÇÃO DE UM CONJUNTO DE 3 PONTOS DE LUZ, APARENTE, EQUIVALENTE A 6 VARAS DE ELETRODUTO DE PVC RÍGIDO DE 1/2",50,00M DE FIO 2,5MM2, CAIXAS, CONEXÕES, LUVAS, CURVA E INTERRUPTOR DE SOBREPOR | UN | un
15.015.0056-A | INSTALAÇÃO DE UM CONJUNTO DE 3 PONTOS DE LUZ, APARENTE, EQUIVALENTE A 6 VARAS DE ELETRODUTO DE PVC RÍGIDO DE 1/2",50,00M DE FIO 2,5MM2, CAIXAS, CONEXÕES, LUVAS, CURVA E INTERRUPTOR DE SOBREPOR | UN | un
15.015.0057-0 | INSTALAÇÃO DE UM CONJUNTO DE 3 PONTOS DE LUZ, APARENTE COM CANALETA PERFURADA, SENDO ESTA LIGADA A ELETRO CALHA PRINCIPAL (EXCLUSIVE ESTA), EQUIVALENTE A 2,5 VARAS DE CANALETA E 2 VARAS DE ELETRODUTO DE PVC RÍGIDO DE 1/2",62,00M DE FIO 2,5MM2, CAIXAS, CONEXÕES, LUVAS, CURVA E INTERRUPTOR DE SOBREPOR | UN | un
15.015.0057-A | INSTALAÇÃO DE UM CONJUNTO DE 3 PONTOS DE LUZ, APARENTE COM CANALETA PERFURADA, SENDO ESTA LIGADA A ELETRO CALHA PRINCIPAL (EXCLUSIVE ESTA), EQUIVALENTE A 2,5 VARAS DE CANALETA E 2 VARAS DE ELETRODUTO DE PVC RÍGIDO DE 1/2",62,00M DE FIO 2,5MM2, CAIXAS, CONEXÕES, LUVAS, CURVA E INTERRUPTOR DE SOBREPOR | UN | un
15.015.0065-0 | INSTALAÇÃO DE UM CONJUNTO DE 4 PONTOS DE LUZ, EMBUTIDO NA LAJE, EQUIVALENTE A 7 VARAS DE ELETRODUTO DE PVC RÍGIDO DE 3/4",50,00M DE FIO 2,5MM2, CAIXAS, CONEXÕES, LUVAS, CURVA E INTERRUPTOR DE EMBUTIR COM PLACA FOSFORESCENTE, INCLUSIVE ABERTURA E FECHAMENTO DE RASGO EM ALVENARIA | UN | un
15.015.0065-A | INSTALAÇÃO DE UM CONJUNTO DE 4 PONTOS DE LUZ, EMBUTIDO NA LAJE, EQUIVALENTE A 7 VARAS DE ELETRODUTO DE PVC RÍGIDO DE 3/4",50,00M DE FIO 2,5MM2, CAIXAS, CONEXÕES, LUVAS, CURVA E INTERRUPTOR DE EMBUTIR COM PLACA FOSFORESCENTE, INCLUSIVE ABERTURA E FECHAMENTO DE RASGO EM ALVENARIA | UN | un
15.015.0066-0 | INSTALAÇÃO DE UM CONJUNTO DE 4 PONTOS DE LUZ, APARENTE, EQUIVALENTE 7 VARAS DE ELETRODUTO DE PVC RÍGIDO DE 3/4",50,00M DE FIO 2,5MM2, CAIXAS, CONEXÕES, LUVAS, CURVA E INTERRUPTOR DE SOBREPOR | UN | un
15.015.0066-A | INSTALAÇÃO DE UM CONJUNTO DE 4 PONTOS DE LUZ, APARENTE, EQUIVALENTE 7 VARAS DE ELETRODUTO DE PVC RÍGIDO DE 3/4",50,00M DE FIO 2,5MM2, CAIXAS, CONEXÕES, LUVAS, CURVA E INTERRUPTOR DE SOBREPOR | UN | un
15.015.0067-0 | INSTALAÇÃO DE UM CONJUNTO DE 4 PONTOS DE LUZ, APARENTE COM CANALETA PERFURADA, SENDO ESTA LIGADA A ELETRO CALHA PRINCIPAL (EXCLUSIVE ESTA), EQUIVALENTE A 3.7 VARAS DE CANALETA E 2 VARAS DE ELETRODUTO DE PVC RÍGIDO DE 3/4",62,00M DE FIO 2,5MM2, CAIXAS, CONEXÕES, LUVAS, CURVA E INTERRUPTOR DE SOBREPOR | UN | un
15.015.0067-A | INSTALAÇÃO DE UM CONJUNTO DE 4 PONTOS DE LUZ, APARENTE COM CANALETA PERFURADA, SENDO ESTA LIGADA A ELETRO CALHA PRINCIPAL (EXCLUSIVE ESTA), EQUIVALENTE A 3.7 VARAS DE CANALETA E 2 VARAS DE ELETRODUTO DE PVC RÍGIDO DE 3/4",62,00M DE FIO 2,5MM2, CAIXAS, CONEXÕES, LUVAS, CURVA E INTERRUPTOR DE SOBREPOR | UN | un
15.015.0070-0 | INSTALAÇÃO DE UM CONJUNTO DE 4 PONTOS DE LUZ, EMBUTIDO NA LAJE, EQUIVALENTE A 7 VARAS DE ELETRODUTO DE PVC RÍGIDO DE 1/2",50,00M DE FIO 2,5MM2, CAIXAS, CONEXÕES, LUVAS, CURVA E INTERRUPTOR DE EMBUTIR COM PLACA FOSFORESCENTE, INCLUSIVE ABERTURA E FECHAMENTO DE RASGO EM ALVENARIA | UN | un
15.015.0070-A | INSTALAÇÃO DE UM CONJUNTO DE 4 PONTOS DE LUZ, EMBUTIDO NA LAJE, EQUIVALENTE A 7 VARAS DE ELETRODUTO DE PVC RÍGIDO DE 1/2",50,00M DE FIO 2,5MM2, CAIXAS, CONEXÕES, LUVAS, CURVA E INTERRUPTOR DE EMBUTIR COM PLACA FOSFORESCENTE, INCLUSIVE ABERTURA E FECHAMENTO DE RASGO EM ALVENARIA | UN | un
15.015.0071-0 | INSTALAÇÃO DE UM CONJUNTO DE 4 PONTOS DE LUZ, APARENTE, EQUIVALENTE A 7 VARAS DE ELETRODUTO DE PVC RÍGIDO DE 1/2",50,00M DE FIO 2,5MM2, CAIXAS, CONEXÕES, LUVAS, CURVA E INTERRUPTOR DE SOBREPOR | UN | un
15.015.0071-A | INSTALAÇÃO DE UM CONJUNTO DE 4 PONTOS DE LUZ, APARENTE, EQUIVALENTE A 7 VARAS DE ELETRODUTO DE PVC RÍGIDO DE 1/2",50,00M DE FIO 2,5MM2, CAIXAS, CONEXÕES, LUVAS, CURVA E INTERRUPTOR DE SOBREPOR | UN | un
15.015.0072-0 | INSTALAÇÃO DE UM CONJUNTO DE 4 PONTOS DE LUZ, APARENTE COM CANALETA PERFURADA, SENDO ESTA LIGADA A ELETRO CALHA PRINCIPAL (EXCLUSIVE ESTA), EQUIVALENTE A 3,5 VARAS DE CANALETA E 2 VARAS DE ELETRODUTO DE PVC RÍGIDO DE 1/2",62,00M DE FIO 2,5MM2, CAIXAS, CONEXÕES, LUVAS, CURVA E INTERRUPTOR DE SOBREPOR | UN | un
15.015.0072-A | INSTALAÇÃO DE UM CONJUNTO DE 4 PONTOS DE LUZ, APARENTE COM CANALETA PERFURADA, SENDO ESTA LIGADA A ELETRO CALHA PRINCIPAL (EXCLUSIVE ESTA), EQUIVALENTE A 3,5 VARAS DE CANALETA E 2 VARAS DE ELETRODUTO DE PVC RÍGIDO DE 1/2",62,00M DE FIO 2,5MM2, CAIXAS, CONEXÕES, LUVAS, CURVA E INTERRUPTOR DE SOBREPOR | UN | un
15.015.0080-0 | INSTALAÇÃO DE UM CONJUNTO DE 5 PONTOS DE LUZ, EMBUTIDO NA LAJE, EQUIVALENTE A 8 VARAS DE ELETRODUTO DE PVC RÍGIDO DE 3/4",57,00M DE FIO 2,5MM2, CAIXAS, CONEXÕES, LUVAS, CURVA E INTERRUPTOR DE EMBUTIR COM PLACA FOSFORESCENTE, INCLUSIVE ABERTURA E FECHAMENTO DE RASGO EM ALVENARIA | UN | un
15.015.0080-A | INSTALAÇÃO DE UM CONJUNTO DE 5 PONTOS DE LUZ, EMBUTIDO NA LAJE, EQUIVALENTE A 8 VARAS DE ELETRODUTO DE PVC RÍGIDO DE 3/4",57,00M DE FIO 2,5MM2, CAIXAS, CONEXÕES, LUVAS, CURVA E INTERRUPTOR DE EMBUTIR COM PLACA FOSFORESCENTE, INCLUSIVE ABERTURA E FECHAMENTO DE RASGO EM ALVENARIA | UN | un
15.015.0081-0 | INSTALAÇÃO DE UM CONJUNTO DE 5 PONTOS DE LUZ, APARENTE, EQUIVALENTE A 8 VARAS DE ELETRODUTO DE PVC RÍGIDO DE 3/4",57,00M DE FIO 2,5MM2, CAIXAS, CONEXÕES, LUVAS, CURVA E INTERRUPTOR DE SOBREPOR | UN | un
15.015.0081-A | INSTALAÇÃO DE UM CONJUNTO DE 5 PONTOS DE LUZ, APARENTE, EQUIVALENTE A 8 VARAS DE ELETRODUTO DE PVC RÍGIDO DE 3/4",57,00M DE FIO 2,5MM2, CAIXAS, CONEXÕES, LUVAS, CURVA E INTERRUPTOR DE SOBREPOR | UN | un
15.015.0082-0 | INSTALAÇÃO DE UM CONJUNTO DE 5 PONTOS DE LUZ, APARENTE COM CANALETA PERFURADA, SENDO ESTA LIGADA A ELETRO CALHA PRINCIPAL (EXCLUSIVE ESTA), EQUIVALENTE A 4.25 VARAS DE CANALETA E 2 VARAS DE ELETRODUTO DE PVC RÍGIDO DE 3/4",69,00M DE FIO 2,5MM2, CAIXAS, CONEXÕES, LUVAS, CURVA E INTERRUPTOR DE SOBREPOR | UN | un
15.015.0082-A | INSTALAÇÃO DE UM CONJUNTO DE 5 PONTOS DE LUZ, APARENTE COM CANALETA PERFURADA, SENDO ESTA LIGADA A ELETRO CALHA PRINCIPAL (EXCLUSIVE ESTA), EQUIVALENTE A 4.25 VARAS DE CANALETA E 2 VARAS DE ELETRODUTO DE PVC RÍGIDO DE 3/4",69,00M DE FIO 2,5MM2, CAIXAS, CONEXÕES, LUVAS, CURVA E INTERRUPTOR DE SOBREPOR | UN | un
15.015.0085-0 | INSTALAÇÃO DE UM CONJUNTO DE 5 PONTOS DE LUZ, EMBUTIDO NA LAJE, EQUIVALENTE A 8 VARAS DE ELETRODUTO DE PVC RÍGIDO DE 1/2",57,00M DE FIO 2,5MM2, CAIXAS, CONEXÕES, LUVAS, CURVA E INTERRUPTOR DE EMBUTIR COM PLACA FOSFORESCENTE, INCLUSIVE ABERTURA E FECHAMENTO DE RASGO EM ALVENARIA | UN | un
15.015.0085-A | INSTALAÇÃO DE UM CONJUNTO DE 5 PONTOS DE LUZ, EMBUTIDO NA LAJE, EQUIVALENTE A 8 VARAS DE ELETRODUTO DE PVC RÍGIDO DE 1/2",57,00M DE FIO 2,5MM2, CAIXAS, CONEXÕES, LUVAS, CURVA E INTERRUPTOR DE EMBUTIR COM PLACA FOSFORESCENTE, INCLUSIVE ABERTURA E FECHAMENTO DE RASGO EM ALVENARIA | UN | un
15.015.0086-0 | INSTALAÇÃO DE UM CONJUNTO DE 5 PONTOS DE LUZ, APARENTE, EQUIVALENTE A 8 VARAS DE ELETRODUTO DE PVC RÍGIDO DE 1/2",57,00M DE FIO 2,5MM2, CAIXAS, CONEXÕES, LUVAS, CURVA E INTERRUPTOR DE SOBREPOR | UN | un
15.015.0086-A | INSTALAÇÃO DE UM CONJUNTO DE 5 PONTOS DE LUZ, APARENTE, EQUIVALENTE A 8 VARAS DE ELETRODUTO DE PVC RÍGIDO DE 1/2",57,00M DE FIO 2,5MM2, CAIXAS, CONEXÕES, LUVAS, CURVA E INTERRUPTOR DE SOBREPOR | UN | un
15.015.0087-0 | INSTALAÇÃO DE UM CONJUNTO DE 5 PONTOS DE LUZ, APARENTE COM CANALETA PERFURADA, SENDO ESTA LIGADA A ELETRO CALHA PRINCIPAL (EXCLUSIVE ESTA), EQUIVALENTE A 4.25 VARAS DE CANALETA E 2 VARAS DE ELETRODUTO DE PVC RÍGIDO DE 1/2",69,00M DE FIO 2,5MM2, CAIXAS, CONEXÕES, LUVAS, CURVA E INTERRUPTOR DE SOBREPOR | UN | un
15.015.0087-A | INSTALAÇÃO DE UM CONJUNTO DE 5 PONTOS DE LUZ, APARENTE COM CANALETA PERFURADA, SENDO ESTA LIGADA A ELETRO CALHA PRINCIPAL (EXCLUSIVE ESTA), EQUIVALENTE A 4.25 VARAS DE CANALETA E 2 VARAS DE ELETRODUTO DE PVC RÍGIDO DE 1/2",69,00M DE FIO 2,5MM2, CAIXAS, CONEXÕES, LUVAS, CURVA E INTERRUPTOR DE SOBREPOR | UN | un
15.015.0095-0 | INSTALAÇÃO DE UM CONJUNTO DE 6 PONTOS DE LUZ, EMBUTIDO NA LAJE, EQUIVALENTE A 9 VARAS DE ELETRODUTO DE PVC RÍGIDO DE 3/4",66,00M DE FIO 2,5MM2, CAIXAS, CONEXÕES, LUVAS, CURVA E INTERRUPTOR DE EMBUTIR COM PLACA FOSFORESCENTE, INCLUSIVE ABERTURA E FECHAMENTO DE RASGO EM ALVENARIA | UN | un
15.015.0095-A | INSTALAÇÃO DE UM CONJUNTO DE 6 PONTOS DE LUZ, EMBUTIDO NA LAJE, EQUIVALENTE A 9 VARAS DE ELETRODUTO DE PVC RÍGIDO DE 3/4",66,00M DE FIO 2,5MM2, CAIXAS, CONEXÕES, LUVAS, CURVA E INTERRUPTOR DE EMBUTIR COM PLACA FOSFORESCENTE, INCLUSIVE ABERTURA E FECHAMENTO DE RASGO EM ALVENARIA | UN | un
15.015.0096-0 | INSTALAÇÃO DE UM CONJUNTO DE 6 PONTOS DE LUZ, APARENTE, EQUIVALENTE A 9 VARAS DE ELETRODUTO DE PVC RÍGIDO DE 3/4",66,00M DE FIO 2,5MM2, CAIXAS, CONEXÕES, LUVAS, CURVA E INTERRUPTOR DE SOBREPOR | UN | un
15.015.0096-A | INSTALAÇÃO DE UM CONJUNTO DE 6 PONTOS DE LUZ, APARENTE, EQUIVALENTE A 9 VARAS DE ELETRODUTO DE PVC RÍGIDO DE 3/4",66,00M DE FIO 2,5MM2, CAIXAS, CONEXÕES, LUVAS, CURVA E INTERRUPTOR DE SOBREPOR | UN | un
15.015.0097-0 | INSTALAÇÃO DE UM CONJUNTO DE 6 PONTOS DE LUZ, APARENTE COM CANALETA PERFURADA, SENDO ESTA LIGADA A ELETRO CALHA PRINCIPAL (EXCLUSIVE ESTA), EQUIVALENTE A 5 VARAS DE CANALETA E 2 VARAS DE ELETRODUTO DE PVC RÍGIDO DE 3/4",78,00M DE FIO 2,5MM2, CAIXAS, CONEXÕES, LUVAS, CURVA E INTERRUPTOR DE SOBREPOR | UN | un
15.015.0097-A | INSTALAÇÃO DE UM CONJUNTO DE 6 PONTOS DE LUZ, APARENTE COM CANALETA PERFURADA, SENDO ESTA LIGADA A ELETRO CALHA PRINCIPAL (EXCLUSIVE ESTA), EQUIVALENTE A 5 VARAS DE CANALETA E 2 VARAS DE ELETRODUTO DE PVC RÍGIDO DE 3/4",78,00M DE FIO 2,5MM2, CAIXAS, CONEXÕES, LUVAS, CURVA E INTERRUPTOR DE SOBREPOR | UN | un
15.015.0100-0 | INSTALAÇÃO DE UM CONJUNTO DE 6 PONTOS DE LUZ, EMBUTIDO NA LAJE, EQUIVALENTE A 9 VARAS DE ELETRODUTO DE PVC RÍGIDO DE 1/2",66,00M DE FIO 2,5MM2, CAIXAS, CONEXÕES, LUVAS, CURVA E INTERRUPTOR DE EMBUTIR COM PLACA FOSFORESCENTE, INCLUSIVE ABERTURA E FECHAMENTO DE RASGO EM ALVENARIA | UN | un
15.015.0100-A | INSTALAÇÃO DE UM CONJUNTO DE 6 PONTOS DE LUZ, EMBUTIDO NA LAJE, EQUIVALENTE A 9 VARAS DE ELETRODUTO DE PVC RÍGIDO DE 1/2",66,00M DE FIO 2,5MM2, CAIXAS, CONEXÕES, LUVAS, CURVA E INTERRUPTOR DE EMBUTIR COM PLACA FOSFORESCENTE, INCLUSIVE ABERTURA E FECHAMENTO DE RASGO EM ALVENARIA | UN | un
15.015.0101-0 | INSTALAÇÃO DE UM CONJUNTO DE 6 PONTOS DE LUZ, APARENTE, EQUIVALENTE A 9 VARAS DE ELETRODUTO DE PVC RÍGIDO DE 1/2",66,00M DE FIO 2,5MM2, CAIXAS, CONEXÕES, LUVAS, CURVA E INTERRUPTOR DE SOBREPOR | UN | un
15.015.0101-A | INSTALAÇÃO DE UM CONJUNTO DE 6 PONTOS DE LUZ, APARENTE, EQUIVALENTE A 9 VARAS DE ELETRODUTO DE PVC RÍGIDO DE 1/2",66,00M DE FIO 2,5MM2, CAIXAS, CONEXÕES, LUVAS, CURVA E INTERRUPTOR DE SOBREPOR | UN | un
15.015.0102-0 | INSTALAÇÃO DE UM CONJUNTO DE 6 PONTOS DE LUZ, APARENTE COM CANALETA PERFURADA, SENDO ESTA LIGADA A ELETRO CALHA PRINCIPAL (EXCLUSIVE ESTA), EQUIVALENTE A 5 VARAS DE CANALETA E 2 VARAS DE ELETRODUTO DE PVC RÍGIDO DE 1/2",78,00M DE FIO 2,5MM2, CAIXAS, CONEXÕES, LUVAS, CURVA E INTERRUPTOR DE SOBREPOR | UN | un
15.015.0102-A | INSTALAÇÃO DE UM CONJUNTO DE 6 PONTOS DE LUZ, APARENTE COM CANALETA PERFURADA, SENDO ESTA LIGADA A ELETRO CALHA PRINCIPAL (EXCLUSIVE ESTA), EQUIVALENTE A 5 VARAS DE CANALETA E 2 VARAS DE ELETRODUTO DE PVC RÍGIDO DE 1/2",78,00M DE FIO 2,5MM2, CAIXAS, CONEXÕES, LUVAS, CURVA E INTERRUPTOR DE SOBREPOR | UN | un
15.015.0104-0 | INSTALAÇÃO DE UM CONJUNTO DE 8 PONTOS DE LUZ, EMBUTIDO NA LAJE, EQUIVALENTE A 10 VARAS DE ELETRODUTO DE PVC RÍGIDO DE 3/4",80,00M DE FIO 2,5MM2, CAIXAS, CONEXÕES, LUVAS, CURVA E INTERRUPTOR DE EMBUTIR COM PLACA FOSFORESCENTE, INCLUSIVE ABERTURA E FECHAMENTO DE RASGO EM ALVENARIA | UN | un
15.015.0104-A | INSTALAÇÃO DE UM CONJUNTO DE 8 PONTOS DE LUZ, EMBUTIDO NA LAJE, EQUIVALENTE A 10 VARAS DE ELETRODUTO DE PVC RÍGIDO DE 3/4",80,00M DE FIO 2,5MM2, CAIXAS, CONEXÕES, LUVAS, CURVA E INTERRUPTOR DE EMBUTIR COM PLACA FOSFORESCENTE, INCLUSIVE ABERTURA E FECHAMENTO DE RASGO EM ALVENARIA | UN | un
15.015.0105-0 | INSTALAÇÃO DE UM CONJUNTO DE 8 PONTOS DE LUZ, APARENTE, EQUIVALENTE A 10 VARAS DE ELETRODUTO DE PVC RÍGIDO DE 3/4",80,00MDE FIO 2,5MM2, CAIXAS, CONEXÕES, LUVAS, CURVA E INTERRUPTOR DE SOBREPOR | UN | un
15.015.0105-A | INSTALAÇÃO DE UM CONJUNTO DE 8 PONTOS DE LUZ, APARENTE, EQUIVALENTE A 10 VARAS DE ELETRODUTO DE PVC RÍGIDO DE 3/4",80,00MDE FIO 2,5MM2, CAIXAS, CONEXÕES, LUVAS, CURVA E INTERRUPTOR DE SOBREPOR | UN | un
15.015.0106-0 | INSTALAÇÃO DE UM CONJUNTO DE 8 PONTOS DE LUZ, APARENTE COM CANALETA PERFURADA, SENDO ESTA LIGADA A ELETRO CALHA PRINCIPAL (EXCLUSIVE ESTA), EQUIVALENTE A 6,75 VARAS DE CANALETA E 2 VARAS DE ELETRODUTO DE PVC RÍGIDO DE 3/4",92,00M DE FIO 2,5MM2, CAIXAS, CONEXÕES, LUVAS, CURVA E INTERRUPTOR DE SOBREPOR | UN | un
15.015.0106-A | INSTALAÇÃO DE UM CONJUNTO DE 8 PONTOS DE LUZ, APARENTE COM CANALETA PERFURADA, SENDO ESTA LIGADA A ELETRO CALHA PRINCIPAL (EXCLUSIVE ESTA), EQUIVALENTE A 6,75 VARAS DE CANALETA E 2 VARAS DE ELETRODUTO DE PVC RÍGIDO DE 3/4",92,00M DE FIO 2,5MM2, CAIXAS, CONEXÕES, LUVAS, CURVA E INTERRUPTOR DE SOBREPOR | UN | un
15.015.0107-0 | INSTALAÇÃO DE UM CONJUNTO DE 2 PONTOS DE LUZ, EMBUTIDO NA LAJE, EQUIVALENTE A 3 VARAS DE ELETRODUTO DE PVC RÍGIDO DE 3/4",20,00M DE FIO 2,5MM2, CAIXAS, CONEXÕES, LUVAS E CONSIDERANDO O CONTROLE DOS PONTOS DIRETO NO Q. D. L, INCLUSIVE ABERTURA E FECHAMENTO DE RASGO EM ALVENARIA | UN | un
15.015.0107-A | INSTALAÇÃO DE UM CONJUNTO DE 2 PONTOS DE LUZ, EMBUTIDO NA LAJE, EQUIVALENTE A 3 VARAS DE ELETRODUTO DE PVC RÍGIDO DE 3/4",20,00M DE FIO 2,5MM2, CAIXAS, CONEXÕES, LUVAS E CONSIDERANDO O CONTROLE DOS PONTOS DIRETO NO Q. D. L, INCLUSIVE ABERTURA E FECHAMENTO DE RASGO EM ALVENARIA | UN | un
15.015.0108-0 | INSTALAÇÃO DE UM CONJUNTO DE 2 PONTOS DE LUZ, APARENTE, EQUIVALENTE A 3 VARAS DE ELETRODUTO DE PVC RÍGIDO DE 3/4",20,00M DE FIO 2,5MM2, CAIXAS, CONEXÕES, LUVAS E CONSIDERANDO O CONTROLE DOS PONTOS DIRETO NO Q. D. L | UN | un
15.015.0108-A | INSTALAÇÃO DE UM CONJUNTO DE 2 PONTOS DE LUZ, APARENTE, EQUIVALENTE A 3 VARAS DE ELETRODUTO DE PVC RÍGIDO DE 3/4",20,00M DE FIO 2,5MM2, CAIXAS, CONEXÕES, LUVAS E CONSIDERANDO O CONTROLE DOS PONTOS DIRETO NO Q. D. L | UN | un
15.015.0109-0 | INSTALAÇÃO DE UM CONJUNTO DE 2 PONTOS DE LUZ, APARENTE COM CANALETA PERFURADA, SENDO ESTA LIGADA A ELETRO CALHA PRINCIPAL (EXCLUSIVE ESTA), EQUIVALENTE A 2,5 VARAS DE CANALETA E 2 VARAS DE ELETRODUTO DE PVC RÍGIDO DE 3/4",32,00M DE FIO 2,5MM2, CAIXAS, CONEXÕES, LUVAS E CONSIDERANDO O CONTROLE DOS PONTOS DIRETO NO Q. D. L. | UN | un
15.015.0109-A | INSTALAÇÃO DE UM CONJUNTO DE 2 PONTOS DE LUZ, APARENTE COM CANALETA PERFURADA, SENDO ESTA LIGADA A ELETRO CALHA PRINCIPAL (EXCLUSIVE ESTA), EQUIVALENTE A 2,5 VARAS DE CANALETA E 2 VARAS DE ELETRODUTO DE PVC RÍGIDO DE 3/4",32,00M DE FIO 2,5MM2, CAIXAS, CONEXÕES, LUVAS E CONSIDERANDO O CONTROLE DOS PONTOS DIRETO NO Q. D. L. | UN | un
15.015.0114-0 | INSTALAÇÃO DE UM CONJUNTO DE 2 PONTOS DE LUZ, EMBUTIDO NA LAJE, EQUIVALENTE A 3 VARAS DE ELETRODUTO DE PVC RÍGIDO DE 1/2",20,00M DE FIO 2,5MM2, CAIXAS, CONEXÕES, LUVAS E CONSIDERANDO O CONTROLE DOS PONTOS DIRETO NO Q. D. L, INCLUSIVE ABERTURA E FECHAMENTO DE RASGO EM ALVENARIA | UN | un
15.015.0114-A | INSTALAÇÃO DE UM CONJUNTO DE 2 PONTOS DE LUZ, EMBUTIDO NA LAJE, EQUIVALENTE A 3 VARAS DE ELETRODUTO DE PVC RÍGIDO DE 1/2",20,00M DE FIO 2,5MM2, CAIXAS, CONEXÕES, LUVAS E CONSIDERANDO O CONTROLE DOS PONTOS DIRETO NO Q. D. L, INCLUSIVE ABERTURA E FECHAMENTO DE RASGO EM ALVENARIA | UN | un
15.015.0117-0 | INSTALAÇÃO DE UM CONJUNTO DE 2 PONTOS DE LUZ, APARENTE, EQUIVALENTE A 3 VARAS DE ELETRODUTO DE PVC RÍGIDO DE 1/2",20,00M DE FIO 2,5MM2, CAIXAS, CONEXÕES, LUVAS E CONSIDERANDO O CONTROLE DOS PONTOS DIRETO NO Q. D. L | UN | un
15.015.0117-A | INSTALAÇÃO DE UM CONJUNTO DE 2 PONTOS DE LUZ, APARENTE, EQUIVALENTE A 3 VARAS DE ELETRODUTO DE PVC RÍGIDO DE 1/2",20,00M DE FIO 2,5MM2, CAIXAS, CONEXÕES, LUVAS E CONSIDERANDO O CONTROLE DOS PONTOS DIRETO NO Q. D. L | UN | un
15.015.0118-0 | INSTALAÇÃO DE UM CONJUNTO DE 2 PONTOS DE LUZ, APARENTE COM CANALETA PERFURADA, SENDO ESTA LIGADA A ELETRO CALHA PRINCIPAL (EXCLUSIVE ESTA), EQUIVALENTE A 2,5 VARAS DE CANALETA E 2 VARAS DE ELETRODUTO DE PVC RÍGIDO DE 1/2",32,00M DE FIO 2,5MM2, CAIXAS, CONEXÕES, LUVAS E CONSIDERANDO O CONTROLE DOS PONTOS DIRETO NO Q. D. L | UN | un
15.015.0118-A | INSTALAÇÃO DE UM CONJUNTO DE 2 PONTOS DE LUZ, APARENTE COM CANALETA PERFURADA, SENDO ESTA LIGADA A ELETRO CALHA PRINCIPAL (EXCLUSIVE ESTA), EQUIVALENTE A 2,5 VARAS DE CANALETA E 2 VARAS DE ELETRODUTO DE PVC RÍGIDO DE 1/2",32,00M DE FIO 2,5MM2, CAIXAS, CONEXÕES, LUVAS E CONSIDERANDO O CONTROLE DOS PONTOS DIRETO NO Q. D. L | UN | un
15.015.0119-0 | INSTALAÇÃO DE UM CONJUNTO DE 3 PONTOS DE LUZ, EMBUTIDO NA LAJE, EQUIVALENTE A 5 VARAS DE ELETRODUTO DE PVC RÍGIDO DE 3/4",30,00M DE FIO 2,5MM2, CAIXAS, CONEXÕES, LUVAS E CONSIDERANDO O CONTROLE DOS PONTOS DIRETO NO Q. D. L, INCLUSIVE ABERTURA E FECHAMENTO DE RASGO EM ALVENARIA | UN | un
15.015.0119-A | INSTALAÇÃO DE UM CONJUNTO DE 3 PONTOS DE LUZ, EMBUTIDO NA LAJE, EQUIVALENTE A 5 VARAS DE ELETRODUTO DE PVC RÍGIDO DE 3/4",30,00M DE FIO 2,5MM2, CAIXAS, CONEXÕES, LUVAS E CONSIDERANDO O CONTROLE DOS PONTOS DIRETO NO Q. D. L, INCLUSIVE ABERTURA E FECHAMENTO DE RASGO EM ALVENARIA | UN | un
15.015.0121-0 | INSTALAÇÃO DE UM CONJUNTO DE 3 PONTOS DE LUZ, APARENTE, EQUIVALENTE A 5 VARAS DE ELETRODUTO DE PVC RÍGIDO DE 3/4",30,00M DE FIO 2,5MM2, CAIXAS, CONEXÕES, LUVAS E CONSIDERANDO O CONTROLE DOS PONTOS DIRETO NO Q. D. L | UN | un
15.015.0121-A | INSTALAÇÃO DE UM CONJUNTO DE 3 PONTOS DE LUZ, APARENTE, EQUIVALENTE A 5 VARAS DE ELETRODUTO DE PVC RÍGIDO DE 3/4",30,00M DE FIO 2,5MM2, CAIXAS, CONEXÕES, LUVAS E CONSIDERANDO O CONTROLE DOS PONTOS DIRETO NO Q. D. L | UN | un
15.015.0122-0 | INSTALAÇÃO DE UM CONJUNTO DE 3 PONTOS DE LUZ, APARENTE COM CANALETA PERFURADA, SENDO ESTA LIGADA A ELETRO CALHA PRINCIPAL (EXCLUSIVE ESTA), EQUIVALENTE A 3,5 VARAS DE CANALETA E 2 VARAS DE ELETRODUTO DE PVC RÍGIDO DE 3/4",42,00M DE FIO 2,5MM2, CAIXAS, CONEXÕES, LUVAS E CONSIDERANDO O CONTROLE DOS PONTOS DIRETO NO Q. D. L | UN | un
15.015.0122-A | INSTALAÇÃO DE UM CONJUNTO DE 3 PONTOS DE LUZ, APARENTE COM CANALETA PERFURADA, SENDO ESTA LIGADA A ELETRO CALHA PRINCIPAL (EXCLUSIVE ESTA), EQUIVALENTE A 3,5 VARAS DE CANALETA E 2 VARAS DE ELETRODUTO DE PVC RÍGIDO DE 3/4",42,00M DE FIO 2,5MM2, CAIXAS, CONEXÕES, LUVAS E CONSIDERANDO O CONTROLE DOS PONTOS DIRETO NO Q. D. L | UN | un
15.015.0123-0 | INSTALAÇÃO DE UM CONJUNTO DE 3 PONTOS DE LUZ, EMBUTIDO NA LAJE, EQUIVALENTE A 5 VARAS DE ELETRODUTO DE PVC RÍGIDO DE 1/2",30,00M DE FIO 2,5MM2, CAIXAS, CONEXÕES, LUVAS E CONSIDERANDO O CONTROLE DOS PONTOS DIRETO NO Q. D. L, INCLUSIVE ABERTURA E FECHAMENTO DE RASGO EM ALVENARIA | UN | un
15.015.0123-A | INSTALAÇÃO DE UM CONJUNTO DE 3 PONTOS DE LUZ, EMBUTIDO NA LAJE, EQUIVALENTE A 5 VARAS DE ELETRODUTO DE PVC RÍGIDO DE 1/2",30,00M DE FIO 2,5MM2, CAIXAS, CONEXÕES, LUVAS E CONSIDERANDO O CONTROLE DOS PONTOS DIRETO NO Q. D. L, INCLUSIVE ABERTURA E FECHAMENTO DE RASGO EM ALVENARIA | UN | un
15.015.0124-0 | INSTALAÇÃO DE UM CONJUNTO DE 3 PONTOS DE LUZ, APARENTE, EQUIVALENTE A 5 VARAS DE ELETRODUTO DE PVC RÍGIDO DE 1/2",30,00M DE FIO 2,5MM2, CAIXAS, CONEXÕES, LUVAS E CONSIDERANDO O CONTROLE DOS PONTOS DIRETO NO Q. D. L | UN | un
15.015.0124-A | INSTALAÇÃO DE UM CONJUNTO DE 3 PONTOS DE LUZ, APARENTE, EQUIVALENTE A 5 VARAS DE ELETRODUTO DE PVC RÍGIDO DE 1/2",30,00M DE FIO 2,5MM2, CAIXAS, CONEXÕES, LUVAS E CONSIDERANDO O CONTROLE DOS PONTOS DIRETO NO Q. D. L | UN | un
15.015.0126-0 | INSTALAÇÃO DE UM CONJUNTO DE 3 PONTOS DE LUZ, APARENTE COM CANALETA PERFURADA, SENDO ESTA LIGADA A ELETRO CALHA PRINCIPAL (EXCLUSIVE ESTA), EQUIVALENTE A 3,5 VARAS DE CANALETA E 2 VARAS DE ELETRODUTO DE PVC RÍGIDO DE 1/2",42,00M DE FIO 2,5MM2, CAIXAS, CONEXÕES, LUVAS E CONSIDERANDO O CONTROLE DOS PONTOS DIRETO NO Q. D. L | UN | un
15.015.0126-A | INSTALAÇÃO DE UM CONJUNTO DE 3 PONTOS DE LUZ, APARENTE COM CANALETA PERFURADA, SENDO ESTA LIGADA A ELETRO CALHA PRINCIPAL (EXCLUSIVE ESTA), EQUIVALENTE A 3,5 VARAS DE CANALETA E 2 VARAS DE ELETRODUTO DE PVC RÍGIDO DE 1/2",42,00M DE FIO 2,5MM2, CAIXAS, CONEXÕES, LUVAS E CONSIDERANDO O CONTROLE DOS PONTOS DIRETO NO Q. D. L | UN | un
15.015.0127-0 | INSTALAÇÃO DE UM CONJUNTO DE 4 PONTOS DE LUZ, EMBUTIDO NA LAJE, EQUIVALENTE A 6 VARAS DE ELETRODUTO DE PVC RÍGIDO DE 3/4",40,00M DE FIO 2,5MM2, CAIXAS, CONEXÕES, LUVAS E CONSIDERANDO O CONTROLE DOS PONTOS DIRETO NO Q. D. L, INCLUSIVE ABERTURA E FECHAMENTO DE RASGO EM ALVENARIA | UN | un
15.015.0127-A | INSTALAÇÃO DE UM CONJUNTO DE 4 PONTOS DE LUZ, EMBUTIDO NA LAJE, EQUIVALENTE A 6 VARAS DE ELETRODUTO DE PVC RÍGIDO DE 3/4",40,00M DE FIO 2,5MM2, CAIXAS, CONEXÕES, LUVAS E CONSIDERANDO O CONTROLE DOS PONTOS DIRETO NO Q. D. L, INCLUSIVE ABERTURA E FECHAMENTO DE RASGO EM ALVENARIA | UN | un
15.015.0128-0 | INSTALAÇÃO DE UM CONJUNTO DE 4 PONTOS DE LUZ, APARENTE, EQUIVALENTE A 6 VARAS DE ELETRODUTO DE PVC RÍGIDO DE 3/4",40,00M DE FIO 2,5MM2, CAIXAS, CONEXÕES, LUVAS E CONSIDERANDO O CONTROLE DOS PONTOS DIRETO NO Q. D. L | UN | un
15.015.0128-A | INSTALAÇÃO DE UM CONJUNTO DE 4 PONTOS DE LUZ, APARENTE, EQUIVALENTE A 6 VARAS DE ELETRODUTO DE PVC RÍGIDO DE 3/4",40,00M DE FIO 2,5MM2, CAIXAS, CONEXÕES, LUVAS E CONSIDERANDO O CONTROLE DOS PONTOS DIRETO NO Q. D. L | UN | un
15.015.0129-0 | INSTALAÇÃO DE UM CONJUNTO DE 4 PONTOS DE LUZ, APARENTE COM CANALETA PERFURADA, SENDO ESTA LIGADA A ELETRO CALHA PRINCIPAL (EXCLUSIVE ESTA), EQUIVALENTE A 4.35 VARAS DE CANALETA E 2 VARAS DE ELETRODUTO DE PVC RÍGIDO DE 3/4",52,00M DE FIO 2,5MM2, CAIXAS, CONEXÕES, LUVAS E CONSIDERANDO O CONTROLE DOS PONTOS DIRETO NO Q. D. L | UN | un
15.015.0129-A | INSTALAÇÃO DE UM CONJUNTO DE 4 PONTOS DE LUZ, APARENTE COM CANALETA PERFURADA, SENDO ESTA LIGADA A ELETRO CALHA PRINCIPAL (EXCLUSIVE ESTA), EQUIVALENTE A 4.35 VARAS DE CANALETA E 2 VARAS DE ELETRODUTO DE PVC RÍGIDO DE 3/4",52,00M DE FIO 2,5MM2, CAIXAS, CONEXÕES, LUVAS E CONSIDERANDO O CONTROLE DOS PONTOS DIRETO NO Q. D. L | UN | un
15.015.0130-0 | INSTALAÇÃO DE UM CONJUNTO DE 4 PONTOS DE LUZ, EMBUTIDO NA LAJE, EQUIVALENTE A 6 VARAS DE ELETRODUTO DE PVC RÍGIDO DE 1/2",40,00M DE FIO 2,5MM2, CAIXAS, CONEXÕES, LUVAS E CONSIDERANDO O CONTROLE DOS PONTOS DIRETO NO Q. D. L, INCLUSIVE ABERTURA E FECHAMENTO DE RASGO EM ALVENARIA | UN | un
15.015.0130-A | INSTALAÇÃO DE UM CONJUNTO DE 4 PONTOS DE LUZ, EMBUTIDO NA LAJE, EQUIVALENTE A 6 VARAS DE ELETRODUTO DE PVC RÍGIDO DE 1/2",40,00M DE FIO 2,5MM2, CAIXAS, CONEXÕES, LUVAS E CONSIDERANDO O CONTROLE DOS PONTOS DIRETO NO Q. D. L, INCLUSIVE ABERTURA E FECHAMENTO DE RASGO EM ALVENARIA | UN | un
15.015.0131-0 | INSTALAÇÃO DE UM CONJUNTO DE 4 PONTOS DE LUZ, APARENTE, EQUIVALENTE A 6 VARAS DE ELETRODUTO DE PVC RÍGIDO DE 1/2",40,00M DE FIO 2,5MM2, CAIXAS, CONEXÕES, LUVAS E CONSIDERANDO O CONTROLE DOS PONTOS DIRETO NO Q. D. L | UN | un
15.015.0131-A | INSTALAÇÃO DE UM CONJUNTO DE 4 PONTOS DE LUZ, APARENTE, EQUIVALENTE A 6 VARAS DE ELETRODUTO DE PVC RÍGIDO DE 1/2",40,00M DE FIO 2,5MM2, CAIXAS, CONEXÕES, LUVAS E CONSIDERANDO O CONTROLE DOS PONTOS DIRETO NO Q. D. L | UN | un
15.015.0132-0 | INSTALAÇÃO DE UM CONJUNTO DE 4 PONTOS DE LUZ, APARENTE COM CANALETA PERFURADA, SENDO ESTA LIGADA A ELETRO CALHA PRINCIPAL (EXCLUSIVE ESTA), EQUIVALENTE A 4,25 VARAS DE CANALETA E 2 VARAS DE ELETRODUTO DE PVC RÍGIDO DE 1/2",52,00M DE FIO 2,5MM2, CAIXAS, CONEXÕES, LUVAS E CONSIDERANDO O CONTROLE DOS PONTOS DIRETO NO Q. D. L | UN | un
15.015.0132-A | INSTALAÇÃO DE UM CONJUNTO DE 4 PONTOS DE LUZ, APARENTE COM CANALETA PERFURADA, SENDO ESTA LIGADA A ELETRO CALHA PRINCIPAL (EXCLUSIVE ESTA), EQUIVALENTE A 4,25 VARAS DE CANALETA E 2 VARAS DE ELETRODUTO DE PVC RÍGIDO DE 1/2",52,00M DE FIO 2,5MM2, CAIXAS, CONEXÕES, LUVAS E CONSIDERANDO O CONTROLE DOS PONTOS DIRETO NO Q. D. L | UN | un
15.015.0135-0 | INSTALAÇÃO DE UM CONJUNTO DE 5 PONTOS DE LUZ, EMBUTIDO NA LAJE, EQUIVALENTE A 7 VARAS DE ELETRODUTO DE PVC RÍGIDO DE 3/4",45,00M DE FIO 2,5MM2, CAIXAS, CONEXÕES, LUVAS E CONSIDERANDO O CONTROLE DOS PONTOS DIRETO NO Q. D. L, INCLUSIVE ABERTURA E FECHAMENTO DE RASGO EM ALVENARIA | UN | un
15.015.0135-A | INSTALAÇÃO DE UM CONJUNTO DE 5 PONTOS DE LUZ, EMBUTIDO NA LAJE, EQUIVALENTE A 7 VARAS DE ELETRODUTO DE PVC RÍGIDO DE 3/4",45,00M DE FIO 2,5MM2, CAIXAS, CONEXÕES, LUVAS E CONSIDERANDO O CONTROLE DOS PONTOS DIRETO NO Q. D. L, INCLUSIVE ABERTURA E FECHAMENTO DE RASGO EM ALVENARIA | UN | un
15.015.0136-0 | INSTALAÇÃO DE UM CONJUNTO DE 5 PONTOS DE LUZ, APARENTE, EQUIVALENTE A 7 VARAS DE ELETRODUTO DE PVC RÍGIDO DE 3/4",45,00M DE FIO 2,5MM2, CAIXAS, CONEXÕES, LUVAS E CONSIDERANDO O CONTROLE DOS PONTOS DIRETO NO Q. D. L | UN | un
15.015.0136-A | INSTALAÇÃO DE UM CONJUNTO DE 5 PONTOS DE LUZ, APARENTE, EQUIVALENTE A 7 VARAS DE ELETRODUTO DE PVC RÍGIDO DE 3/4",45,00M DE FIO 2,5MM2, CAIXAS, CONEXÕES, LUVAS E CONSIDERANDO O CONTROLE DOS PONTOS DIRETO NO Q. D. L | UN | un
15.015.0137-0 | INSTALAÇÃO DE UM CONJUNTO DE 5 PONTOS DE LUZ, APARENTE COM CANALETA PERFURADA, SENDO ESTA LIGADA A ELETRO CALHA PRINCIPAL (EXCLUSIVE ESTA), EQUIVALENTE A 6 VARAS DE CANALETA E 2 VARAS DE ELETRODUTO DE PVC RÍGIDO DE 3/4",57,00M DE FIO 2,5MM2, CAIXAS, CONEXÕES, LUVAS E CONSIDERANDO O CONTROLE DOS PONTOS DIRETO NO Q. D. L | UN | un
15.015.0137-A | INSTALAÇÃO DE UM CONJUNTO DE 5 PONTOS DE LUZ, APARENTE COM CANALETA PERFURADA, SENDO ESTA LIGADA A ELETRO CALHA PRINCIPAL (EXCLUSIVE ESTA), EQUIVALENTE A 6 VARAS DE CANALETA E 2 VARAS DE ELETRODUTO DE PVC RÍGIDO DE 3/4",57,00M DE FIO 2,5MM2, CAIXAS, CONEXÕES, LUVAS E CONSIDERANDO O CONTROLE DOS PONTOS DIRETO NO Q. D. L | UN | un
15.015.0140-0 | INSTALAÇÃO DE UM CONJUNTO DE 5 PONTOS DE LUZ, EMBUTIDO NA LAJE, EQUIVALENTE A 7 VARAS DE ELETRODUTO DE PVC RÍGIDO DE 1/2",45,00M DE FIO 2,5MM2, CAIXAS, CONEXÕES, LUVAS E CONSIDERANDO O CONTROLE DOS PONTOS DIRETO NO Q. D. L, INCLUSIVE ABERTURA E FECHAMENTO DE RASGO EM ALVENARIA | UN | un
15.015.0140-A | INSTALAÇÃO DE UM CONJUNTO DE 5 PONTOS DE LUZ, EMBUTIDO NA LAJE, EQUIVALENTE A 7 VARAS DE ELETRODUTO DE PVC RÍGIDO DE 1/2",45,00M DE FIO 2,5MM2, CAIXAS, CONEXÕES, LUVAS E CONSIDERANDO O CONTROLE DOS PONTOS DIRETO NO Q. D. L, INCLUSIVE ABERTURA E FECHAMENTO DE RASGO EM ALVENARIA | UN | un
15.015.0141-0 | INSTALAÇÃO DE UM CONJUNTO DE 5 PONTOS DE LUZ, APARENTE, EQUIVALENTE A 7 VARAS DE ELETRODUTO DE PVC RÍGIDO DE 1/2",45,00M DE FIO 2,5MM2, CAIXAS, CONEXÕES, LUVAS E CONSIDERANDO O CONTROLE DOS PONTOS DIRETO NO Q. D. L | UN | un
15.015.0141-A | INSTALAÇÃO DE UM CONJUNTO DE 5 PONTOS DE LUZ, APARENTE, EQUIVALENTE A 7 VARAS DE ELETRODUTO DE PVC RÍGIDO DE 1/2",45,00M DE FIO 2,5MM2, CAIXAS, CONEXÕES, LUVAS E CONSIDERANDO O CONTROLE DOS PONTOS DIRETO NO Q. D. L | UN | un
15.015.0142-0 | INSTALAÇÃO DE UM CONJUNTO DE 5 PONTOS DE LUZ, APARENTE COM CANALETA PERFURADA, SENDO ESTA LIGADA A ELETRO CALHA PRINCIPAL (EXCLUSIVE ESTA), EQUIVALENTE A 5 VARAS DE CANALETA E 2 VARAS DE ELETRODUTO DE PVC RÍGIDO DE 1/2",57,00M DE FIO 2,5MM2, CAIXAS, CONEXÕES, LUVAS E CONSIDERANDO O CONTROLE DOS PONTOS DIRETO NO Q. D. L | UN | un
15.015.0142-A | INSTALAÇÃO DE UM CONJUNTO DE 5 PONTOS DE LUZ, APARENTE COM CANALETA PERFURADA, SENDO ESTA LIGADA A ELETRO CALHA PRINCIPAL (EXCLUSIVE ESTA), EQUIVALENTE A 5 VARAS DE CANALETA E 2 VARAS DE ELETRODUTO DE PVC RÍGIDO DE 1/2",57,00M DE FIO 2,5MM2, CAIXAS, CONEXÕES, LUVAS E CONSIDERANDO O CONTROLE DOS PONTOS DIRETO NO Q. D. L | UN | un
15.015.0150-0 | INSTALAÇÃO DE UM CONJUNTO DE 6 PONTOS DE LUZ, EMBUTIDO NA LAJE, EQUIVALENTE A 8 VARAS DE ELETRODUTO DE PVC RÍGIDO DE 3/4",53,00M DE FIO 2,5MM2, CAIXAS, CONEXÕES, LUVAS E CONSIDERANDO O CONTROLE DOS PONTOS DIRETO NO Q. D. L, INCLUSIVE ABERTURA E FECHAMENTO DE RASGO EM ALVENARIA | UN | un
15.015.0150-A | INSTALAÇÃO DE UM CONJUNTO DE 6 PONTOS DE LUZ, EMBUTIDO NA LAJE, EQUIVALENTE A 8 VARAS DE ELETRODUTO DE PVC RÍGIDO DE 3/4",53,00M DE FIO 2,5MM2, CAIXAS, CONEXÕES, LUVAS E CONSIDERANDO O CONTROLE DOS PONTOS DIRETO NO Q. D. L, INCLUSIVE ABERTURA E FECHAMENTO DE RASGO EM ALVENARIA | UN | un
15.015.0151-0 | INSTALAÇÃO DE UM CONJUNTO DE 6 PONTOS DE LUZ, APARENTE, EQUIVALENTE A 8 VARAS DE ELETRODUTO DE PVC RÍGIDO DE 3/4",53,00M DE FIO 2,5MM2, CAIXAS, CONEXÕES, LUVAS E CONSIDERANDO O CONTROLE DOS PONTOS DIRETO NO Q. D. L | UN | un
15.015.0151-A | INSTALAÇÃO DE UM CONJUNTO DE 6 PONTOS DE LUZ, APARENTE, EQUIVALENTE A 8 VARAS DE ELETRODUTO DE PVC RÍGIDO DE 3/4",53,00M DE FIO 2,5MM2, CAIXAS, CONEXÕES, LUVAS E CONSIDERANDO O CONTROLE DOS PONTOS DIRETO NO Q. D. L | UN | un
15.015.0152-0 | INSTALAÇÃO DE UM CONJUNTO DE 6 PONTOS DE LUZ, APARENTE COM CANALETA PERFURADA, SENDO ESTA LIGADA A ELETRO CALHA PRINCIPAL (EXCLUSIVE ESTA), EQUIVALENTE A 5 VARAS DE CANALETA E 2 VARAS DE ELETRODUTO DE PVC RÍGIDO DE 3/4",65,00M DE FIO 2,5MM2, CONSIDERANDO O CONTROLE DOS PONTOS DIRETO NO Q. D. L | UN | un
15.015.0152-A | INSTALAÇÃO DE UM CONJUNTO DE 6 PONTOS DE LUZ, APARENTE COM CANALETA PERFURADA, SENDO ESTA LIGADA A ELETRO CALHA PRINCIPAL (EXCLUSIVE ESTA), EQUIVALENTE A 5 VARAS DE CANALETA E 2 VARAS DE ELETRODUTO DE PVC RÍGIDO DE 3/4",65,00M DE FIO 2,5MM2, CONSIDERANDO O CONTROLE DOS PONTOS DIRETO NO Q. D. L | UN | un
15.015.0155-0 | INSTALAÇÃO DE UM CONJUNTO DE 6 PONTOS DE LUZ, EMBUTIDO NA LAJE, EQUIVALENTE A 8 VARAS DE ELETRODUTO DE PVC RÍGIDO DE 1/2",53,00M DE FIO 2,5MM2, CAIXAS, CONEXÕES, LUVAS E CONSIDERANDO O CONTROLE DOS PONTOS DIRETO NO Q. D. L, INCLUSIVE ABERTURA E FECHAMENTO DE RASGO EM ALVENARIA | UN | un
15.015.0155-A | INSTALAÇÃO DE UM CONJUNTO DE 6 PONTOS DE LUZ, EMBUTIDO NA LAJE, EQUIVALENTE A 8 VARAS DE ELETRODUTO DE PVC RÍGIDO DE 1/2",53,00M DE FIO 2,5MM2, CAIXAS, CONEXÕES, LUVAS E CONSIDERANDO O CONTROLE DOS PONTOS DIRETO NO Q. D. L, INCLUSIVE ABERTURA E FECHAMENTO DE RASGO EM ALVENARIA | UN | un
15.015.0156-0 | INSTALAÇÃO DE UM CONJUNTO DE 6 PONTOS DE LUZ, APARENTE, EQUIVALENTE A 8 VARAS DE ELETRODUTO DE PVC RÍGIDO DE 1/2",53,00M DE FIO 2,5MM2, CAIXAS, CONEXÕES, LUVAS E CONSIDERANDO O CONTROLE DOS PONTOS DIRETO NO Q. D. L | UN | un
15.015.0156-A | INSTALAÇÃO DE UM CONJUNTO DE 6 PONTOS DE LUZ, APARENTE, EQUIVALENTE A 8 VARAS DE ELETRODUTO DE PVC RÍGIDO DE 1/2",53,00M DE FIO 2,5MM2, CAIXAS, CONEXÕES, LUVAS E CONSIDERANDO O CONTROLE DOS PONTOS DIRETO NO Q. D. L | UN | un
15.015.0157-0 | INSTALAÇÃO DE UM CONJUNTO DE 6 PONTOS DE LUZ, APARENTE COM CANALETA PERFURADA, SENDO ESTA LIGADA A ELETRO CALHA PRINCIPAL (EXCLUSIVE ESTA), EQUIVALENTE A 6,75 VARAS DE CANALETA E 2 VARAS DE ELETRODUTO DE PVC RÍGIDO DE 1/2",65,00M DE FIO 2,5MM2, CAIXAS, CONEXÕES, LUVAS E CONSIDERANDO O CONTROLE DOS PONTOS DIRETO NO Q. D. L | UN | un
15.015.0157-A | INSTALAÇÃO DE UM CONJUNTO DE 6 PONTOS DE LUZ, APARENTE COM CANALETA PERFURADA, SENDO ESTA LIGADA A ELETRO CALHA PRINCIPAL (EXCLUSIVE ESTA), EQUIVALENTE A 6,75 VARAS DE CANALETA E 2 VARAS DE ELETRODUTO DE PVC RÍGIDO DE 1/2",65,00M DE FIO 2,5MM2, CAIXAS, CONEXÕES, LUVAS E CONSIDERANDO O CONTROLE DOS PONTOS DIRETO NO Q. D. L | UN | un
15.015.0160-0 | INSTALAÇÃO DE UM CONJUNTO DE 8 PONTOS DE LUZ, EMBUTIDO NA LAJE, EQUIVALENTE A 9 VARAS DE ELETRODUTO DE PVC RÍGIDO DE 3/4",57,00M DE FIO 2,5MM2, CAIXAS, CONEXÕES, LUVAS E CONSIDERANDO O CONTROLE DOS PONTOS DIRETO NO Q. D. L, INCLUSIVE ABERTURA E FECHAMENTO DE RASGO EM ALVENARIA | UN | un
15.015.0160-A | INSTALAÇÃO DE UM CONJUNTO DE 8 PONTOS DE LUZ, EMBUTIDO NA LAJE, EQUIVALENTE A 9 VARAS DE ELETRODUTO DE PVC RÍGIDO DE 3/4",57,00M DE FIO 2,5MM2, CAIXAS, CONEXÕES, LUVAS E CONSIDERANDO O CONTROLE DOS PONTOS DIRETO NO Q. D. L, INCLUSIVE ABERTURA E FECHAMENTO DE RASGO EM ALVENARIA | UN | un
15.015.0161-0 | INSTALAÇÃO DE UM CONJUNTO DE 8 PONTOS DE LUZ, APARENTE, EQUIVALENTE A 9 VARAS DE ELETRODUTO DE PVC RÍGIDO DE 3/4",57,00M DE FIO 2,5MM2, CAIXAS, CONEXÕES, LUVAS E CONSIDERANDO O CONTROLE DOS PONTOS DIRETO NO Q. D. L | UN | un
15.015.0161-A | INSTALAÇÃO DE UM CONJUNTO DE 8 PONTOS DE LUZ, APARENTE, EQUIVALENTE A 9 VARAS DE ELETRODUTO DE PVC RÍGIDO DE 3/4",57,00M DE FIO 2,5MM2, CAIXAS, CONEXÕES, LUVAS E CONSIDERANDO O CONTROLE DOS PONTOS DIRETO NO Q. D. L | UN | un
15.015.0162-0 | INSTALAÇÃO DE UM CONJUNTO DE 8 PONTOS DE LUZ, APARENTE COM CANALETA PERFURADA, SENDO ESTA LIGADA A ELETRO CALHA PRINCIPAL (EXCLUSIVE ESTA), EQUIVALENTE A 8,5 VARAS DE CANALETA E 2 VARAS DE ELETRODUTO DE PVC RÍGIDO DE 3/4",69,00M DE FIO 2,5MM2, CAIXAS, CONEXÕES, LUVAS E CONSIDERANDO O CONTROLE DOS PONTOS DIRETO NO Q. D. L | UN | un
15.015.0162-A | INSTALAÇÃO DE UM CONJUNTO DE 8 PONTOS DE LUZ, APARENTE COM CANALETA PERFURADA, SENDO ESTA LIGADA A ELETRO CALHA PRINCIPAL (EXCLUSIVE ESTA), EQUIVALENTE A 8,5 VARAS DE CANALETA E 2 VARAS DE ELETRODUTO DE PVC RÍGIDO DE 3/4",69,00M DE FIO 2,5MM2, CAIXAS, CONEXÕES, LUVAS E CONSIDERANDO O CONTROLE DOS PONTOS DIRETO NO Q. D. L | UN | un
15.015.0171-0 | INSTALAÇÃO DE PONTO DE FORCA ATE 2CV, EQUIVALENTE A 2 VARAS DE ELETRODUTO DE PVC RÍGIDO DE 1/2",20,00M DE FIO 2,5MM2, CAIXAS E CONEXÕES | UN | un
15.015.0171-A | INSTALAÇÃO DE PONTO DE FORCA ATE 2CV, EQUIVALENTE A 2 VARAS DE ELETRODUTO DE PVC RÍGIDO DE 1/2",20,00M DE FIO 2,5MM2, CAIXAS E CONEXÕES | UN | un
15.015.0173-0 | INSTALAÇÃO DE PONTO DE FORCA ATE 4CV, EQUIVALENTE A 2 VARAS DE ELETRODUTO DE PVC RÍGIDO DE 3/4",20,00M DE FIO 4MM2, CAIXAS E CONEXÕES | UN | un
15.015.0173-A | INSTALAÇÃO DE PONTO DE FORCA ATE 4CV, EQUIVALENTE A 2 VARAS DE ELETRODUTO DE PVC RÍGIDO DE 3/4",20,00M DE FIO 4MM2, CAIXAS E CONEXÕES | UN | un
15.015.0175-0 | INSTALAÇÃO DE PONTO DE FORCA PARA 5CV, EQUIVALENTE A 2 VARAS DE ELETRODUTO DE PVC RÍGIDO DE 3/4",20,00M DE FIO 4MM2, CAIXAS E CONEXÕES | UN | un
15.015.0175-A | INSTALAÇÃO DE PONTO DE FORCA PARA 5CV, EQUIVALENTE A 2 VARAS DE ELETRODUTO DE PVC RÍGIDO DE 3/4",20,00M DE FIO 4MM2, CAIXAS E CONEXÕES | UN | un
15.015.0177-0 | INSTALAÇÃO DE PONTO DE FORCA PARA 10CV, EQUIVALENTE A 2 VARAS DE ELETRODUTO DE PVC RÍGIDO DE 1",20,00M DE FIO 6MM2, CAIXAS E CONEXÕES | UN | un
15.015.0177-A | INSTALAÇÃO DE PONTO DE FORCA PARA 10CV, EQUIVALENTE A 2 VARAS DE ELETRODUTO DE PVC RÍGIDO DE 1",20,00M DE FIO 6MM2, CAIXAS E CONEXÕES | UN | un
15.015.0179-0 | INSTALAÇÃO DE PONTO DE FORCA PARA 15CV, EQUIVALENTE A 2 VARAS DE ELETRODUTO DE PVC RÍGIDO DE 1.1/2",20,00M DE FIO 10MM2, CAIXAS E CONEXÕES | UN | un
15.015.0179-A | INSTALAÇÃO DE PONTO DE FORCA PARA 15CV, EQUIVALENTE A 2 VARAS DE ELETRODUTO DE PVC RÍGIDO DE 1.1/2",20,00M DE FIO 10MM2, CAIXAS E CONEXÕES | UN | un
15.015.0199-0 | INSTALAÇÃO DE CONJUNTO TELEFONE E LOGICA, COMPREENDENDO:6 VARAS DE ELETRODUTO DE 3/4", CONEXÕES E CAIXAS | UN | un
15.015.0199-A | INSTALAÇÃO DE CONJUNTO TELEFONE E LOGICA, COMPREENDENDO:6 VARAS DE ELETRODUTO DE 3/4", CONEXÕES E CAIXAS | UN | un
15.015.0203-0 | INSTALAÇÃO DE PONTO DE TELEFONE OU LOGICA, COMPREENDENDO:5 VARAS DE ELETRODUTO DE 3/4", CONEXÕES E CAIXAS | UN | un
15.015.0203-A | INSTALAÇÃO DE PONTO DE TELEFONE OU LOGICA, COMPREENDENDO:5 VARAS DE ELETRODUTO DE 3/4", CONEXÕES E CAIXAS | UN | un
15.015.0204-0 | INSTALAÇÃO DE PONTO PARA ANTENA DE TV, COMPREENDENDO:5 VARAS DE ELETRODUTO DE 3/4", CONEXÕES E CAIXAS | UN | un
15.015.0204-A | INSTALAÇÃO DE PONTO PARA ANTENA DE TV, COMPREENDENDO:5 VARAS DE ELETRODUTO DE 3/4", CONEXÕES E CAIXAS | UN | un
15.015.0205-0 | INSTALAÇÃO DE PONTO DE CAMPAINHA, COMPREENDENDO:2 VARAS DE ELETRODUTO DE 1/2",18,00M DE FIO 0,75MM2, BOTÃO E CIGARRA | UN | un
15.015.0205-A | INSTALAÇÃO DE PONTO DE CAMPAINHA, COMPREENDENDO:2 VARAS DE ELETRODUTO DE 1/2",18,00M DE FIO 0,75MM2, BOTÃO E CIGARRA | UN | un
15.015.0207-0 | INSTALAÇÃO DE PONTO DE CAMPAINHA DE ALTA POTENCIA, COMPREENDENDO:5 VARAS DE ELETRODUTO DE 3/4",50,00M DE FIO 1,5MM2, BOTOEIRA E CAMPAINHA PROPRIAMENTE DITA | UN | un
15.015.0207-A | INSTALAÇÃO DE PONTO DE CAMPAINHA DE ALTA POTENCIA, COMPREENDENDO:5 VARAS DE ELETRODUTO DE 3/4",50,00M DE FIO 1,5MM2, BOTOEIRA E CAMPAINHA PROPRIAMENTE DITA | UN | un
15.015.0208-0 | GONGO CAMPAINHA DE 6 POLEGADAS, PARA SISTEMA DE INSTALAÇÃO DE COMBATE A INCÊNDIO. FORNECIMENTO E COLOCAÇÃO | UN | un
15.015.0208-A | GONGO CAMPAINHA DE 6 POLEGADAS, PARA SISTEMA DE INSTALAÇÃO DE COMBATE A INCÊNDIO. FORNECIMENTO E COLOCAÇÃO | UN | un
15.015.0213-0 | INSTALAÇÃO DE PONTO DE VENTILADOR DE TETO, EQUIVALENTE A 2 VARAS DE ELETRODUTO DE PVC RÍGIDO DE 3/4", EMBUTIDO NA LAJE,12,00M DE FIO 2,5MM2, CONEXÕES, LUVAS E CURVA, EXCLUSIVE INTERRUPTOR E ESPELHO, INCLUSIVE ABERTURA E FECHAMENTO DE RASGO EM ALVENARIA | UN | un
15.015.0213-A | INSTALAÇÃO DE PONTO DE VENTILADOR DE TETO, EQUIVALENTE A 2 VARAS DE ELETRODUTO DE PVC RÍGIDO DE 3/4", EMBUTIDO NA LAJE,12,00M DE FIO 2,5MM2, CONEXÕES, LUVAS E CURVA, EXCLUSIVE INTERRUPTOR E ESPELHO, INCLUSIVE ABERTURA E FECHAMENTO DE RASGO EM ALVENARIA | UN | un
15.015.0214-0 | INSTALAÇÃO APARENTE DE PONTO DE VENTILADOR DE TETO, EQUIVALENTE A 2 VARAS DE ELETRODUTO DE PVC RÍGIDO DE 3/4",12,00M DE FIO 2,5MM2, CONEXÕES, LUVAS E CURVA, EXCLUSIVE INTERRUPTOR E ESPELHO | UN | un
15.015.0214-A | INSTALAÇÃO APARENTE DE PONTO DE VENTILADOR DE TETO, EQUIVALENTE A 2 VARAS DE ELETRODUTO DE PVC RÍGIDO DE 3/4",12,00M DE FIO 2,5MM2, CONEXÕES, LUVAS E CURVA, EXCLUSIVE INTERRUPTOR E ESPELHO | UN | un
15.015.0215-0 | INSTALAÇÃO DE PONTO DE VENTILADOR DE TETO, APARENTE COM CANALETA PERFURADA, SENDO ESTA LIGADA A ELETRO CALHA PRINCIPAL (EXCLUSIVE ESTA), EQUIVALENTE A 1 VARA DE CANALETA E 4 VARAS DE ELETRODUTO DE PVC RÍGIDO DE 3/4",24,00M DE FIO 2,5MM2, CONEXÕES, LUVAS E CURVA, EXCLUSIVE INTERRUPTOR E ESPELHO | UN | un
15.015.0215-A | INSTALAÇÃO DE PONTO DE VENTILADOR DE TETO, APARENTE COM CANALETA PERFURADA, SENDO ESTA LIGADA A ELETRO CALHA PRINCIPAL (EXCLUSIVE ESTA), EQUIVALENTE A 1 VARA DE CANALETA E 4 VARAS DE ELETRODUTO DE PVC RÍGIDO DE 3/4",24,00M DE FIO 2,5MM2, CONEXÕES, LUVAS E CURVA, EXCLUSIVE INTERRUPTOR E ESPELHO | UN | un
15.015.0220-0 | INSTALAÇÃO DE PONTO PARA 2 (DOIS) VENTILADORES DE TETO, EQUIVALENTE A 2,67 VARAS DE ELETRODUTOS DE PVC DE 3/4", EMBUTIDO NA LAJE, 25,00M DE FIO 2,5MM2, CONEXÕES, LUVAS E CURVA, EXCLUSIVE INTERRUPTOR E ESPELHO, INCLUSIVE ABERTURA E FECHAMENTO DE RASGO EM ALVENARIA | UN | un
15.015.0220-A | INSTALAÇÃO DE PONTO PARA 2 (DOIS) VENTILADORES DE TETO, EQUIVALENTE A 2,67 VARAS DE ELETRODUTOS DE PVC DE 3/4", EMBUTIDO NA LAJE, 25,00M DE FIO 2,5MM2, CONEXÕES, LUVAS E CURVA, EXCLUSIVE INTERRUPTOR E ESPELHO, INCLUSIVE ABERTURA E FECHAMENTO DE RASGO EM ALVENARIA | UN | un
15.015.0221-0 | INSTALAÇÃO APARENTE DE PONTO PARA 2 (DOIS) VENTILADORES DE TETO, EQUIVALENTE A 2,67 VARAS DE ELETRODUTO DE PVC DE 3/4",25,00M DE FIO 2,5MM2, CONEXÕES, LUVAS E CURVA, EXCLUSIVE INTERRUPTOR E ESPELHO | UN | un
15.015.0221-A | INSTALAÇÃO APARENTE DE PONTO PARA 2 (DOIS) VENTILADORES DE TETO, EQUIVALENTE A 2,67 VARAS DE ELETRODUTO DE PVC DE 3/4",25,00M DE FIO 2,5MM2, CONEXÕES, LUVAS E CURVA, EXCLUSIVE INTERRUPTOR E ESPELHO | UN | un
15.015.0222-0 | INSTALAÇÃO DE PONTO PARA 2 (DOIS)VENTILADORES DE TETO, APARENTE COM CANALETA PERFURADA, SENDO ESTA LIGADA A ELETRO CALHA PRINCIPAL (EXCLUSIVE ESTA), EQUIVALENTE A 1,5 VARAS DE CANALETA E4,67 VARAS DE ELETRODUTO DE PVC RÍGIDO DE 3/4",37,00M DE FIO 2,5MM2, CONEXÕES, LUVAS E CURVA, EXCLUSIVE INTERRUPTOR E ESPELHO | UN | un
15.015.0222-A | INSTALAÇÃO DE PONTO PARA 2 (DOIS)VENTILADORES DE TETO, APARENTE COM CANALETA PERFURADA, SENDO ESTA LIGADA A ELETRO CALHA PRINCIPAL (EXCLUSIVE ESTA), EQUIVALENTE A 1,5 VARAS DE CANALETA E4,67 VARAS DE ELETRODUTO DE PVC RÍGIDO DE 3/4",37,00M DE FIO 2,5MM2, CONEXÕES, LUVAS E CURVA, EXCLUSIVE INTERRUPTOR E ESPELHO | UN | un
15.015.0225-0 | INSTALAÇÃO DE PONTO PARA 3 (TRÊS)VENTILADORES DE TETO, EQUIVALENTE A 3,30 VARAS DE ELETRODUTOS DE PVC DE 3/4", EMBUTIDO NALAJE,30,00M DE FIO 2,5MM2, CONEXÕES, LUVAS E CURVA, EXCLUSIVE INTERRUPTOR E ESPELHO, INCLUSIVE ABERTURA E FECHAMENTO DE RASGO EM ALVENARIA | UN | un
15.015.0225-A | INSTALAÇÃO DE PONTO PARA 3 (TRÊS)VENTILADORES DE TETO, EQUIVALENTE A 3,30 VARAS DE ELETRODUTOS DE PVC DE 3/4", EMBUTIDO NALAJE,30,00M DE FIO 2,5MM2, CONEXÕES, LUVAS E CURVA, EXCLUSIVE INTERRUPTOR E ESPELHO, INCLUSIVE ABERTURA E FECHAMENTO DE RASGO EM ALVENARIA | UN | un
15.015.0226-0 | INSTALAÇÃO DE PONTO PARA 3 (TRÊS)VENTILADORES DE TETO, EQUIVALENTE A 3,30 VARAS DE ELETRODUTOS DE PVC DE 3/4", APARENTE,30,00M DE FIO 2,5MM2, CONEXÕES, LUVAS E CURVA, EXCLUSIVE INTERRUPTOR E ESPELHO | UN | un
15.015.0226-A | INSTALAÇÃO DE PONTO PARA 3 (TRÊS)VENTILADORES DE TETO, EQUIVALENTE A 3,30 VARAS DE ELETRODUTOS DE PVC DE 3/4", APARENTE,30,00M DE FIO 2,5MM2, CONEXÕES, LUVAS E CURVA, EXCLUSIVE INTERRUPTOR E ESPELHO | UN | un
15.015.0227-0 | INSTALAÇÃO DE PONTO PARA 3 (TRÊS)VENTILADORES DE TETO, APARENTE COM CANALETA PERFURADA, SENDO ESTA LIGADA A ELETRO CALHA PRINCIPAL (EXCLUSIVE ESTA), EQUIVALENTE A 2,50 VARAS DE CANALETA E 5,30 VARAS DE ELETRODUTO DE PVC RÍGIDO DE 3/4",42,00M DE FIO 2,5MM2, CONEXÕES, LUVAS E CURVA, EXCLUSIVE INTERRUPTOR E ESPELHO | UN | un
15.015.0227-A | INSTALAÇÃO DE PONTO PARA 3 (TRÊS)VENTILADORES DE TETO, APARENTE COM CANALETA PERFURADA, SENDO ESTA LIGADA A ELETRO CALHA PRINCIPAL (EXCLUSIVE ESTA), EQUIVALENTE A 2,50 VARAS DE CANALETA E 5,30 VARAS DE ELETRODUTO DE PVC RÍGIDO DE 3/4",42,00M DE FIO 2,5MM2, CONEXÕES, LUVAS E CURVA, EXCLUSIVE INTERRUPTOR E ESPELHO | UN | un
15.015.0250-0 | INSTALAÇÃO DE PONTO DE TOMADA, EMBUTIDO NA ALVENARIA, EQUIVALENTE A 2 VARAS DE ELETRODUTO DE PVC RÍGIDO DE 3/4",18,00M DE FIO 2,5MM2, CAIXAS, CONEXÕES E TOMADA DE EMBUTIR,2P+T,10A, PADRÃO BRASILEIRO, COM PLACA FOSFORESCENTE, INCLUSIVE ABERTURA E FECHAMENTO DE RASGO EM ALVENARIA | UN | un
15.015.0250-A | INSTALAÇÃO DE PONTO DE TOMADA, EMBUTIDO NA ALVENARIA, EQUIVALENTE A 2 VARAS DE ELETRODUTO DE PVC RÍGIDO DE 3/4",18,00M DE FIO 2,5MM2, CAIXAS, CONEXÕES E TOMADA DE EMBUTIR,2P+T,10A, PADRÃO BRASILEIRO, COM PLACA FOSFORESCENTE, INCLUSIVE ABERTURA E FECHAMENTO DE RASGO EM ALVENARIA | UN | un
15.015.0251-0 | INSTALAÇÃO DE PONTO DE TOMADA, APARENTE, EQUIVALENTE A 2 VARAS DE ELETRODUTO DE PVC RÍGIDO DE 3/4",18,00M DE FIO 2,5MM2, CAIXAS, CONEXÕES E TOMADA DE SOBREPOR 2P+T,10A, PADRÃO BRASILEIRO | UN | un
15.015.0251-A | INSTALAÇÃO DE PONTO DE TOMADA, APARENTE, EQUIVALENTE A 2 VARAS DE ELETRODUTO DE PVC RÍGIDO DE 3/4",18,00M DE FIO 2,5MM2, CAIXAS, CONEXÕES E TOMADA DE SOBREPOR 2P+T,10A, PADRÃO BRASILEIRO | UN | un
15.015.0255-0 | INSTALAÇÃO DE PONTO DE TOMADA, EMBUTIDO NA ALVENARIA, EQUIVALENTE A 2 VARAS DE ELETRODUTO DE PVC RÍGIDO DE 3/4",18,00M DE FIO 2,5MM2, CAIXAS, CONEXÕES E TOMADA DE EMBUTIR 2P+T,20A, PADRÃO BRASILEIRO, COM PLACA FOSFORESCENTE, INCLUSIVE ABERTURA E FECHAMENTO DE RASGO EM ALVENARIA | UN | un
15.015.0255-A | INSTALAÇÃO DE PONTO DE TOMADA, EMBUTIDO NA ALVENARIA, EQUIVALENTE A 2 VARAS DE ELETRODUTO DE PVC RÍGIDO DE 3/4",18,00M DE FIO 2,5MM2, CAIXAS, CONEXÕES E TOMADA DE EMBUTIR 2P+T,20A, PADRÃO BRASILEIRO, COM PLACA FOSFORESCENTE, INCLUSIVE ABERTURA E FECHAMENTO DE RASGO EM ALVENARIA | UN | un
15.015.0256-0 | INSTALAÇÃO DE PONTO DE TOMADA, APARENTE, EQUIVALENTE A 2 VARAS DE ELETRODUTO DE PVC RÍGIDO DE 3/4",12,00M DE FIO 2,5MM2, CAIXAS, CONEXÕES E TOMADA DE SOBREPOR 2P+T,20A, PADRÃO BRASILEIRO | UN | un
15.015.0256-A | INSTALAÇÃO DE PONTO DE TOMADA, APARENTE, EQUIVALENTE A 2 VARAS DE ELETRODUTO DE PVC RÍGIDO DE 3/4",12,00M DE FIO 2,5MM2, CAIXAS, CONEXÕES E TOMADA DE SOBREPOR 2P+T,20A, PADRÃO BRASILEIRO | UN | un
15.015.0257-0 | INSTALAÇÃO DE PONTO DE TOMADA, APARENTE COM CANALETA PERFURADA, SENDO ESTA LIGADA A ELETRO CALHA PRINCIPAL (EXCLUSIVE ESTA), EQUIVALENTE A 1 VARA DE CANALETA E 4 VARAS DE ELETRODUTO RÍGIDO DE 3/4", 36,00M DE FIO 2,5MM2, CAIXAS, CONEXÕES E TOMADA DE SOBREPOR 2P+T,10A, PADRÃO BRASILEIRO | UN | un
15.015.0257-A | INSTALAÇÃO DE PONTO DE TOMADA, APARENTE COM CANALETA PERFURADA, SENDO ESTA LIGADA A ELETRO CALHA PRINCIPAL (EXCLUSIVE ESTA), EQUIVALENTE A 1 VARA DE CANALETA E 4 VARAS DE ELETRODUTO RÍGIDO DE 3/4", 36,00M DE FIO 2,5MM2, CAIXAS, CONEXÕES E TOMADA DE SOBREPOR 2P+T,10A, PADRÃO BRASILEIRO | UN | un
15.015.0258-0 | INSTALAÇÃO DE PONTO DE TOMADA, APARENTE COM CANALETA PERFURADA, SENDO ESTA LIGADA A ELETRO CALHA PRINCIPAL (EXCLUSIVE ESTA)EQUIVALENTE A 1 VARA DE CANALETA E 4 VARAS DE ELETRODUTO DE PVC RÍGIDO DE 3/4", 36,00M DE FIO 2,5MM2, CAIXAS, CONEXÕES E TOMADA DE SOBREPOR 2P+T,20A, PADRÃO BRASILEIRO | UN | un
15.015.0258-A | INSTALAÇÃO DE PONTO DE TOMADA, APARENTE COM CANALETA PERFURADA, SENDO ESTA LIGADA A ELETRO CALHA PRINCIPAL (EXCLUSIVE ESTA)EQUIVALENTE A 1 VARA DE CANALETA E 4 VARAS DE ELETRODUTO DE PVC RÍGIDO DE 3/4", 36,00M DE FIO 2,5MM2, CAIXAS, CONEXÕES E TOMADA DE SOBREPOR 2P+T,20A, PADRÃO BRASILEIRO | UN | un
15.015.0260-0 | INSTALAÇÃO DE PONTO DE TOMADA, EMBUTIDO NA ALVENARIA, EQUIVALENTE A 2 VARAS DE ELETRODUTO DE PVC RÍGIDO DE 1/2",18,00M DE FIO 2,5MM2, CAIXAS, CONEXÕES E TOMADA DE EMBUTIR 2P+T,10A, COM PLACA FOSFORESCENTE, INCLUSIVE ABERTURA E FECHAMENTO DE RASGO EM ALVENARIA | UN | un
15.015.0260-A | INSTALAÇÃO DE PONTO DE TOMADA, EMBUTIDO NA ALVENARIA, EQUIVALENTE A 2 VARAS DE ELETRODUTO DE PVC RÍGIDO DE 1/2",18,00M DE FIO 2,5MM2, CAIXAS, CONEXÕES E TOMADA DE EMBUTIR 2P+T,10A, COM PLACA FOSFORESCENTE, INCLUSIVE ABERTURA E FECHAMENTO DE RASGO EM ALVENARIA | UN | un
15.015.0261-0 | INSTALAÇÃO DE PONTO DE TOMADA, APARENTE, EQUIVALENTE A 2 VARAS DE ELETRODUTO DE PVC RÍGIDO DE 1/2",18,00M DE FIO 2,5MM2, CAIXAS, CONEXÕES E TOMADA DE SOBREPOR 2P+T,10A | UN | un
15.015.0261-A | INSTALAÇÃO DE PONTO DE TOMADA, APARENTE, EQUIVALENTE A 2 VARAS DE ELETRODUTO DE PVC RÍGIDO DE 1/2",18,00M DE FIO 2,5MM2, CAIXAS, CONEXÕES E TOMADA DE SOBREPOR 2P+T,10A | UN | un
15.015.0265-0 | INSTALAÇÃO DE PONTO DE TOMADA, EMBUTIDO NA ALVENARIA, EQUIVALENTE A 2 VARAS DE ELETRODUTO DE PVC RÍGIDO DE 1/2",18,00M DE FIO 2,5MM2, CAIXAS, CONEXÕES E TOMADA, DE EMBUTIR 2P+T,20A, COM PLACA FOSFORESCENTE, INCLUSIVE ABERTURA E FECHAMENTO DE RASGO EM ALVENARIA | UN | un
15.015.0265-A | INSTALAÇÃO DE PONTO DE TOMADA, EMBUTIDO NA ALVENARIA, EQUIVALENTE A 2 VARAS DE ELETRODUTO DE PVC RÍGIDO DE 1/2",18,00M DE FIO 2,5MM2, CAIXAS, CONEXÕES E TOMADA, DE EMBUTIR 2P+T,20A, COM PLACA FOSFORESCENTE, INCLUSIVE ABERTURA E FECHAMENTO DE RASGO EM ALVENARIA | UN | un
15.015.0266-0 | INSTALAÇÃO DE PONTO DE TOMADA, APARENTE, EQUIVALENTE A 2 VARAS DE ELETRODUTO DE PVC RÍGIDO DE 1/2",18,00M DE FIO 2,5MM2, CAIXAS, CONEXÕES E TOMADA DE SOBREPOR 2P+T,20A | UN | un
15.015.0266-A | INSTALAÇÃO DE PONTO DE TOMADA, APARENTE, EQUIVALENTE A 2 VARAS DE ELETRODUTO DE PVC RÍGIDO DE 1/2",18,00M DE FIO 2,5MM2, CAIXAS, CONEXÕES E TOMADA DE SOBREPOR 2P+T,20A | UN | un
15.015.0267-0 | INSTALAÇÃO DE PONTO DE TOMADA, APARENTE COM CANALETA PERFURADA, SENDO ESTA LIGADA A ELETRO CALHA PRINCIPAL (EXCLUSIVE ESTA), EQUIVALENTE A 1 VARA DE CANALETA E 2 VARAS DE ELETRODUTO RÍGIDO DE 1/2", 36,00M DE FIO 2,5MM2, CAIXAS, CONEXÕES E TOMADA DE SOBREPOR 2P+T,10A | UN | un
15.015.0267-A | INSTALAÇÃO DE PONTO DE TOMADA, APARENTE COM CANALETA PERFURADA, SENDO ESTA LIGADA A ELETRO CALHA PRINCIPAL (EXCLUSIVE ESTA), EQUIVALENTE A 1 VARA DE CANALETA E 2 VARAS DE ELETRODUTO RÍGIDO DE 1/2", 36,00M DE FIO 2,5MM2, CAIXAS, CONEXÕES E TOMADA DE SOBREPOR 2P+T,10A | UN | un
15.015.0268-0 | INSTALAÇÃO DE PONTO DE TOMADA, APARENTE COM CANALETA PERFURADA, SENDO ESTA LIGADA A ELETRO CALHA PRINCIPAL (EXCLUSIVE ESTA), EQUIVALENTE A 1 VARA DE CANALETA 2 VARAS DE ELETRODUTO DE PVC RÍGIDO DE 1/2", 36,00M DE FIO 2,5MM2, CAIXAS, CONEXÕES E TOMADA DE SOBREPOR 2P+T,20A | UN | un
15.015.0268-A | INSTALAÇÃO DE PONTO DE TOMADA, APARENTE COM CANALETA PERFURADA, SENDO ESTA LIGADA A ELETRO CALHA PRINCIPAL (EXCLUSIVE ESTA), EQUIVALENTE A 1 VARA DE CANALETA 2 VARAS DE ELETRODUTO DE PVC RÍGIDO DE 1/2", 36,00M DE FIO 2,5MM2, CAIXAS, CONEXÕES E TOMADA DE SOBREPOR 2P+T,20A | UN | un
15.015.0270-0 | INSTALAÇÃO DE UM CONJUNTO DE 2 TOMADAS, EMBUTIDO NA ALVENARIA, EQUIVALENTE A 3 VARAS DE ELETRODUTO DE PVC RÍGIDO DE 3/4",27,00M DE FIO 2,5MM2, CAIXAS, CONEXÕES E TOMADAS DE EMBUTIR 2P+T,10A, COM PLACA FOSFORESCENTE, INCLUSIVE ABERTURA E FECHAMENTO DE RASGO EM ALVENARIA | UN | un
15.015.0270-A | INSTALAÇÃO DE UM CONJUNTO DE 2 TOMADAS, EMBUTIDO NA ALVENARIA, EQUIVALENTE A 3 VARAS DE ELETRODUTO DE PVC RÍGIDO DE 3/4",27,00M DE FIO 2,5MM2, CAIXAS, CONEXÕES E TOMADAS DE EMBUTIR 2P+T,10A, COM PLACA FOSFORESCENTE, INCLUSIVE ABERTURA E FECHAMENTO DE RASGO EM ALVENARIA | UN | un
15.015.0271-0 | INSTALAÇÃO DE UM CONJUNTO DE 2 TOMADAS, APARENTE, EQUIVALENTE A 3 VARAS DE ELETRODUTO DE PVC RÍGIDO DE 3/4",27,00M DE FIO2,5MM2, CAIXAS, CONEXÕES E TOMADAS DE SOBREPOR 2P+T,10A | UN | un
15.015.0271-A | INSTALAÇÃO DE UM CONJUNTO DE 2 TOMADAS, APARENTE, EQUIVALENTE A 3 VARAS DE ELETRODUTO DE PVC RÍGIDO DE 3/4",27,00M DE FIO2,5MM2, CAIXAS, CONEXÕES E TOMADAS DE SOBREPOR 2P+T,10A | UN | un
15.015.0275-0 | INSTALAÇÃO DE UM CONJUNTO DE 2 TOMADAS, EMBUTIDO NA ALVENARIA, EQUIVALENTE A 3 VARAS DE ELETRODUTO DE PVC RÍGIDO DE 3/4",27,00M DE FIO 2,5MM2, CAIXAS, CONEXÕES E TOMADAS DE EMBUTIR 2P+T,20A, COM PLACA FOSFORESCENTE, INCLUSIVE ABERTURA E FECHAMENTO DE RASGO EM ALVENARIA | UN | un
15.015.0275-A | INSTALAÇÃO DE UM CONJUNTO DE 2 TOMADAS, EMBUTIDO NA ALVENARIA, EQUIVALENTE A 3 VARAS DE ELETRODUTO DE PVC RÍGIDO DE 3/4",27,00M DE FIO 2,5MM2, CAIXAS, CONEXÕES E TOMADAS DE EMBUTIR 2P+T,20A, COM PLACA FOSFORESCENTE, INCLUSIVE ABERTURA E FECHAMENTO DE RASGO EM ALVENARIA | UN | un
15.015.0276-0 | INSTALAÇÃO DE UM CONJUNTO DE 2 TOMADAS, APARENTE, EQUIVALENTE A 3 VARAS DE ELETRODUTO DE PVC RÍGIDO DE 3/4",27,00M DE FIO2,5MM2, CAIXAS, CONEXÕES E TOMADAS DE SOBREPOR 2P+T,20A | UN | un
15.015.0276-A | INSTALAÇÃO DE UM CONJUNTO DE 2 TOMADAS, APARENTE, EQUIVALENTE A 3 VARAS DE ELETRODUTO DE PVC RÍGIDO DE 3/4",27,00M DE FIO2,5MM2, CAIXAS, CONEXÕES E TOMADAS DE SOBREPOR 2P+T,20A | UN | un
15.015.0277-0 | INSTALAÇÃO DE UM CONJUNTO DE 2 TOMADAS, APARENTE COM CANALETA PERFURADA, SENDO ESTA LIGADA A ELETRO CALHA PRINCIPAL (EXCLUSIVE ESTA), EQUIVALENTE A 1,5 VARAS DE CANALETA E 5 VARAS DE ELETRODUTO DE PVC RÍGIDO DE 3/4", 45,00M DE FIO 2,5MM2, CAIXAS, CONEXÕES E TOMADAS DE SOBREPOR 2P+T,10A | UN | un
15.015.0277-A | INSTALAÇÃO DE UM CONJUNTO DE 2 TOMADAS, APARENTE COM CANALETA PERFURADA, SENDO ESTA LIGADA A ELETRO CALHA PRINCIPAL (EXCLUSIVE ESTA), EQUIVALENTE A 1,5 VARAS DE CANALETA E 5 VARAS DE ELETRODUTO DE PVC RÍGIDO DE 3/4", 45,00M DE FIO 2,5MM2, CAIXAS, CONEXÕES E TOMADAS DE SOBREPOR 2P+T,10A | UN | un
15.015.0278-0 | INSTALAÇÃO DE UM CONJUNTO DE 2 TOMADAS, APARENTE COM CANALETA PERFURADA, SENDO ESTA LIGADA A ELETRO CALHA PRINCIPAL (EXCLUSIVE ESTA), EQUIVALENTE A 1.5 VARAS DE CANALETA E 5 VARAS DE ELETRODUTO DE PVC RÍGIDO DE 3/4", 45,00M DE FIO 2,5MM2, CAIXAS, CONEXÕES E TOMADAS DE SOBREPOR 2P+T,20A | UN | un
15.015.0278-A | INSTALAÇÃO DE UM CONJUNTO DE 2 TOMADAS, APARENTE COM CANALETA PERFURADA, SENDO ESTA LIGADA A ELETRO CALHA PRINCIPAL (EXCLUSIVE ESTA), EQUIVALENTE A 1.5 VARAS DE CANALETA E 5 VARAS DE ELETRODUTO DE PVC RÍGIDO DE 3/4", 45,00M DE FIO 2,5MM2, CAIXAS, CONEXÕES E TOMADAS DE SOBREPOR 2P+T,20A | UN | un
15.015.0280-0 | INSTALAÇÃO DE UM CONJUNTO DE 2 TOMADAS, EMBUTIDO NA ALVENARIA, EQUIVALENTE A 3 VARAS DE ELETRODUTO DE PVC RÍGIDO DE 1/2",27,00M DE FIO 2,5MM2, CAIXAS, CONEXÕES E TOMADAS DE EMBUTIR 2P+T,10A, COM PLACA FOSFORESCENTE, INCLUSIVE ABERTURA E FECHAMENTO DE RASGO EM ALVENARIA | UN | un
15.015.0280-A | INSTALAÇÃO DE UM CONJUNTO DE 2 TOMADAS, EMBUTIDO NA ALVENARIA, EQUIVALENTE A 3 VARAS DE ELETRODUTO DE PVC RÍGIDO DE 1/2",27,00M DE FIO 2,5MM2, CAIXAS, CONEXÕES E TOMADAS DE EMBUTIR 2P+T,10A, COM PLACA FOSFORESCENTE, INCLUSIVE ABERTURA E FECHAMENTO DE RASGO EM ALVENARIA | UN | un
15.015.0281-0 | INSTALAÇÃO DE UM CONJUNTO DE 2 TOMADAS, APARENTE, EQUIVALENTE A 3 VARAS DE ELETRODUTO DE PVC RÍGIDO DE 1/2",27,00M DE FIO2,5MM2, CAIXAS, CONEXÕES E TOMADAS DE SOBREPOR 2P+T,10A | UN | un
15.015.0281-A | INSTALAÇÃO DE UM CONJUNTO DE 2 TOMADAS, APARENTE, EQUIVALENTE A 3 VARAS DE ELETRODUTO DE PVC RÍGIDO DE 1/2",27,00M DE FIO2,5MM2, CAIXAS, CONEXÕES E TOMADAS DE SOBREPOR 2P+T,10A | UN | un
15.015.0285-0 | INSTALAÇÃO DE UM CONJUNTO DE 2 TOMADAS, EMBUTIDO NA ALVENARIA, EQUIVALENTE A 3 VARAS DE ELETRODUTO DE PVC RÍGIDO DE 1/2",27,00M DE FIO 2,5MM2, CAIXAS, CONEXÕES E TOMADAS DE EMBUTIR 2P+T,20A, COM PLACA FOSFORESCENTE, INCLUSIVE ABERTURA E FECHAMENTO DE RASGO EM ALVENARIA | UN | un
15.015.0285-A | INSTALAÇÃO DE UM CONJUNTO DE 2 TOMADAS, EMBUTIDO NA ALVENARIA, EQUIVALENTE A 3 VARAS DE ELETRODUTO DE PVC RÍGIDO DE 1/2",27,00M DE FIO 2,5MM2, CAIXAS, CONEXÕES E TOMADAS DE EMBUTIR 2P+T,20A, COM PLACA FOSFORESCENTE, INCLUSIVE ABERTURA E FECHAMENTO DE RASGO EM ALVENARIA | UN | un
15.015.0286-0 | INSTALAÇÃO DE UM CONJUNTO DE 2 TOMADAS, APARENTE, EQUIVALENTE A 3 VARAS DE ELETRODUTO DE PVC RÍGIDO DE 1/2",27,00M DE FIO2,5MM2, CAIXAS, CONEXÕES E TOMADAS DE SOBREPOR 2P+T,20A | UN | un
15.015.0286-A | INSTALAÇÃO DE UM CONJUNTO DE 2 TOMADAS, APARENTE, EQUIVALENTE A 3 VARAS DE ELETRODUTO DE PVC RÍGIDO DE 1/2",27,00M DE FIO2,5MM2, CAIXAS, CONEXÕES E TOMADAS DE SOBREPOR 2P+T,20A | UN | un
15.015.0287-0 | INSTALAÇÃO DE UM CONJUNTO DE 2 TOMADAS, APARENTE COM CANALETA PERFURADA, SENDO ESTA LIGADA A ELETRO CALHA PRINCIPAL (EXCLUSIVE ESTA), EQUIVALENTE A 1,5 VARAS DE CANALETA E 3 VARAS DE ELETRODUTO DE PVC RÍGIDO DE 1/2", 45,00M DE FIO 2,5MM2, CAIXAS, CONEXÕES E TOMADAS DE SOBREPOR 2P+T,10A | UN | un
15.015.0287-A | INSTALAÇÃO DE UM CONJUNTO DE 2 TOMADAS, APARENTE COM CANALETA PERFURADA, SENDO ESTA LIGADA A ELETRO CALHA PRINCIPAL (EXCLUSIVE ESTA), EQUIVALENTE A 1,5 VARAS DE CANALETA E 3 VARAS DE ELETRODUTO DE PVC RÍGIDO DE 1/2", 45,00M DE FIO 2,5MM2, CAIXAS, CONEXÕES E TOMADAS DE SOBREPOR 2P+T,10A | UN | un
15.015.0288-0 | INSTALAÇÃO DE UM CONJUNTO DE 2 TOMADAS, APARENTE COM CANALETA PERFURADA, SENDO ESTA LIGADA A ELETRO CALHA PRINCIPAL (EXCLUSIVE ESTA), EQUIVALENTE A 1,5 VARAS DE CANALETA E 3 VARAS DE ELETRODUTO DE PVC RÍGIDO DE 1/2", 45,00M DE FIO 2,5MM2, CAIXAS, CONEXÕES E TOMADAS DE SOBREPOR 2P+T,20A | UN | un
15.015.0288-A | INSTALAÇÃO DE UM CONJUNTO DE 2 TOMADAS, APARENTE COM CANALETA PERFURADA, SENDO ESTA LIGADA A ELETRO CALHA PRINCIPAL (EXCLUSIVE ESTA), EQUIVALENTE A 1,5 VARAS DE CANALETA E 3 VARAS DE ELETRODUTO DE PVC RÍGIDO DE 1/2", 45,00M DE FIO 2,5MM2, CAIXAS, CONEXÕES E TOMADAS DE SOBREPOR 2P+T,20A | UN | un
15.015.0290-0 | INSTALAÇÃO DE UM CONJUNTO DE 3 TOMADAS, EMBUTIDO NA ALVENARIA, EQUIVALENTE A 4 VARAS DE ELETRODUTO DE PVC RÍGIDO DE 3/4",37,00M DE FIO 2,5MM2, CAIXAS, CONEXÕES E TOMADAS DE EMBUTIR 2P+T,10A, COM PLACA FOSFORESCENTE, INCLUSIVE ABERTURA E FECHAMENTO DE RASGO EM ALVENARIA | UN | un
15.015.0290-A | INSTALAÇÃO DE UM CONJUNTO DE 3 TOMADAS, EMBUTIDO NA ALVENARIA, EQUIVALENTE A 4 VARAS DE ELETRODUTO DE PVC RÍGIDO DE 3/4",37,00M DE FIO 2,5MM2, CAIXAS, CONEXÕES E TOMADAS DE EMBUTIR 2P+T,10A, COM PLACA FOSFORESCENTE, INCLUSIVE ABERTURA E FECHAMENTO DE RASGO EM ALVENARIA | UN | un
15.015.0291-0 | INSTALAÇÃO DE UM CONJUNTO DE 3 TOMADAS, APARENTE, EQUIVALENTE A 4 VARAS DE ELETRODUTO DE PVC RÍGIDO DE 3/4",37,00M DE FIO2,5MM2, CAIXAS, CONEXÕES E TOMADAS DE SOBREPOR 2P+T,10A | UN | un
15.015.0291-A | INSTALAÇÃO DE UM CONJUNTO DE 3 TOMADAS, APARENTE, EQUIVALENTE A 4 VARAS DE ELETRODUTO DE PVC RÍGIDO DE 3/4",37,00M DE FIO2,5MM2, CAIXAS, CONEXÕES E TOMADAS DE SOBREPOR 2P+T,10A | UN | un
15.015.0295-0 | INSTALAÇÃO DE UM CONJUNTO DE 3 TOMADAS, EMBUTIDO NA ALVENARIA, EQUIVALENTE A 4 VARAS DE ELETRODUTO DE PVC RÍGIDO DE 3/4",37,00M DE FIO 2,5MM2, CAIXAS, CONEXÕES E TOMADAS DE EMBUTIR 2P+T,20A, COM PLACA FOSFORESCENTE, INCLUSIVE ABERTURA E FECHAMENTO DE RASGO EM ALVENARIA | UN | un
15.015.0295-A | INSTALAÇÃO DE UM CONJUNTO DE 3 TOMADAS, EMBUTIDO NA ALVENARIA, EQUIVALENTE A 4 VARAS DE ELETRODUTO DE PVC RÍGIDO DE 3/4",37,00M DE FIO 2,5MM2, CAIXAS, CONEXÕES E TOMADAS DE EMBUTIR 2P+T,20A, COM PLACA FOSFORESCENTE, INCLUSIVE ABERTURA E FECHAMENTO DE RASGO EM ALVENARIA | UN | un
15.015.0296-0 | INSTALAÇÃO DE UM CONJUNTO DE 3 TOMADAS, APARENTE, EQUIVALENTE A 4 VARAS DE ELETRODUTO DE PVC RÍGIDO DE 3/4",37,00M DE FIO2,5MM2, CAIXAS, CONEXÕES E TOMADAS DE SOBREPOR 2P+T,20A | UN | un
15.015.0296-A | INSTALAÇÃO DE UM CONJUNTO DE 3 TOMADAS, APARENTE, EQUIVALENTE A 4 VARAS DE ELETRODUTO DE PVC RÍGIDO DE 3/4",37,00M DE FIO2,5MM2, CAIXAS, CONEXÕES E TOMADAS DE SOBREPOR 2P+T,20A | UN | un
15.015.0297-0 | INSTALAÇÃO DE UM CONJUNTO DE 3 TOMADAS, APARENTE COM CANALETA PERFURADA, SENDO ESTA LIGADA A ELETRO CALHA PRINCIPAL (EXCLUSIVE ESTA), EQUIVALENTE A 2,5 VARAS DE CANALETA E 6 VARAS DE ELETRODUTO DE PVC RÍGIDO DE 3/4",55,00M DE FIO 2,5MM2, CAIXAS, CONEXÕES E TOMADAS DE SOBREPOR 2P+T,10A | UN | un
15.015.0297-A | INSTALAÇÃO DE UM CONJUNTO DE 3 TOMADAS, APARENTE COM CANALETA PERFURADA, SENDO ESTA LIGADA A ELETRO CALHA PRINCIPAL (EXCLUSIVE ESTA), EQUIVALENTE A 2,5 VARAS DE CANALETA E 6 VARAS DE ELETRODUTO DE PVC RÍGIDO DE 3/4",55,00M DE FIO 2,5MM2, CAIXAS, CONEXÕES E TOMADAS DE SOBREPOR 2P+T,10A | UN | un
15.015.0298-0 | INSTALAÇÃO DE UM CONJUNTO DE 3 TOMADAS, APARENTE COM CANALETA PERFURADA, SENDO ESTA LIGADA A ELETRO CALHA PRINCIPAL (EXCLUSIVE ESTA), EQUIVALENTE A 2,5 VARAS DE CANALETA E 6 VARAS DE ELETRODUTO DE PVC RÍGIDO DE 3/4",55,00M DE FIO 2,5MM2, CAIXAS, CONEXÕES E TOMADAS DE SOBREPOR 2P+T,20A | UN | un
15.015.0298-A | INSTALAÇÃO DE UM CONJUNTO DE 3 TOMADAS, APARENTE COM CANALETA PERFURADA, SENDO ESTA LIGADA A ELETRO CALHA PRINCIPAL (EXCLUSIVE ESTA), EQUIVALENTE A 2,5 VARAS DE CANALETA E 6 VARAS DE ELETRODUTO DE PVC RÍGIDO DE 3/4",55,00M DE FIO 2,5MM2, CAIXAS, CONEXÕES E TOMADAS DE SOBREPOR 2P+T,20A | UN | un
15.015.0300-0 | INSTALAÇÃO DE UM CONJUNTO DE 3 TOMADAS, EMBUTIDO NA ALVENARIA, EQUIVALENTE A 4 VARAS DE ELETRODUTO DE PVC RÍGIDO DE 1/2",37,00M DE FIO 2,5MM2, CAIXAS, CONEXÕES E TOMADAS DE EMBUTIR 2P+T,10A, COM PLACA FOSFORESCENTE, INCLUSIVE ABERTURA E FECHAMENTO DE RASGO EM ALVENARIA | UN | un
15.015.0300-A | INSTALAÇÃO DE UM CONJUNTO DE 3 TOMADAS, EMBUTIDO NA ALVENARIA, EQUIVALENTE A 4 VARAS DE ELETRODUTO DE PVC RÍGIDO DE 1/2",37,00M DE FIO 2,5MM2, CAIXAS, CONEXÕES E TOMADAS DE EMBUTIR 2P+T,10A, COM PLACA FOSFORESCENTE, INCLUSIVE ABERTURA E FECHAMENTO DE RASGO EM ALVENARIA | UN | un
15.015.0301-0 | INSTALAÇÃO DE UM CONJUNTO DE 3 TOMADAS, APARENTE, EQUIVALENTE A 4 VARAS DE ELETRODUTO DE PVC RÍGIDO DE 1/2",37,00M DE FIO2,5MM2, CAIXAS, CONEXÕES E TOMADAS DE SOBREPOR 2P+T,10A | UN | un
15.015.0301-A | INSTALAÇÃO DE UM CONJUNTO DE 3 TOMADAS, APARENTE, EQUIVALENTE A 4 VARAS DE ELETRODUTO DE PVC RÍGIDO DE 1/2",37,00M DE FIO2,5MM2, CAIXAS, CONEXÕES E TOMADAS DE SOBREPOR 2P+T,10A | UN | un
15.015.0305-0 | INSTALAÇÃO DE UM CONJUNTO DE 3 TOMADAS, EMBUTIDO NA ALVENARIA, EQUIVALENTE A 4 VARAS DE ELETRODUTO DE PVC RÍGIDO DE 1/2",37,00M DE FIO DE 2,5MM2, CAIXAS, CONEXÕES E TOMADAS DE EMBUTIR2P+T,20A, COM PLACA FOSFORESCENTE, INCLUSIVE ABERTURA E FECHAMENTO DE RASGO EM ALVENARIA | UN | un
15.015.0305-A | INSTALAÇÃO DE UM CONJUNTO DE 3 TOMADAS, EMBUTIDO NA ALVENARIA, EQUIVALENTE A 4 VARAS DE ELETRODUTO DE PVC RÍGIDO DE 1/2",37,00M DE FIO DE 2,5MM2, CAIXAS, CONEXÕES E TOMADAS DE EMBUTIR2P+T,20A, COM PLACA FOSFORESCENTE, INCLUSIVE ABERTURA E FECHAMENTO DE RASGO EM ALVENARIA | UN | un
15.015.0306-0 | INSTALAÇÃO DE UM CONJUNTO DE 3 TOMADAS, APARENTE, EQUIVALENTE A 4 VARAS DE ELETRODUTO DE PVC RÍGIDO DE 1/2",25,00M DE FIO2,5MM2, CAIXAS, CONEXÕES E TOMADAS DE SOBREPOR 2P+T,20A | UN | un
15.015.0306-A | INSTALAÇÃO DE UM CONJUNTO DE 3 TOMADAS, APARENTE, EQUIVALENTE A 4 VARAS DE ELETRODUTO DE PVC RÍGIDO DE 1/2",25,00M DE FIO2,5MM2, CAIXAS, CONEXÕES E TOMADAS DE SOBREPOR 2P+T,20A | UN | un
15.015.0307-0 | INSTALAÇÃO DE UM CONJUNTO DE 3 TOMADAS, APARENTE COM CANALETA PERFURADA, SENDO ESTA LIGADA A ELETRO CALHA PRINCIPAL (EXCLUSIVE ESTA), EQUIVALENTE A 2,5 VARAS DE CANALETA E 4 VARAS DE ELETRODUTO DE PVC RÍGIDO DE 1/2", 55,00M DE FIO 2,5MM2, CAIXAS, CONEXÕES E TOMADAS DE SOBREPOR 2P+T,10A | UN | un
15.015.0307-A | INSTALAÇÃO DE UM CONJUNTO DE 3 TOMADAS, APARENTE COM CANALETA PERFURADA, SENDO ESTA LIGADA A ELETRO CALHA PRINCIPAL (EXCLUSIVE ESTA), EQUIVALENTE A 2,5 VARAS DE CANALETA E 4 VARAS DE ELETRODUTO DE PVC RÍGIDO DE 1/2", 55,00M DE FIO 2,5MM2, CAIXAS, CONEXÕES E TOMADAS DE SOBREPOR 2P+T,10A | UN | un
15.015.0308-0 | INSTALAÇÃO DE UM CONJUNTO DE 3 TOMADAS, APARENTE COM CANALETA PERFURADA, SENDO ESTA LIGADA A ELETRO CALHA PRINCIPAL (EXCLUSIVE ESTA), EQUIVALENTE A 2,5 VARAS DE CANALETA E 4 VARAS DE ELETRODUTO DE PVC RÍGIDO DE 1/2", 55,00M DE FIO 2,5MM2, CAIXAS, CONEXÕES E TOMADAS DE SOBREPOR 2P+T,20A | UN | un
15.015.0308-A | INSTALAÇÃO DE UM CONJUNTO DE 3 TOMADAS, APARENTE COM CANALETA PERFURADA, SENDO ESTA LIGADA A ELETRO CALHA PRINCIPAL (EXCLUSIVE ESTA), EQUIVALENTE A 2,5 VARAS DE CANALETA E 4 VARAS DE ELETRODUTO DE PVC RÍGIDO DE 1/2", 55,00M DE FIO 2,5MM2, CAIXAS, CONEXÕES E TOMADAS DE SOBREPOR 2P+T,20A | UN | un
15.015.0310-0 | INSTALAÇÃO DE UM CONJUNTO DE 4 TOMADAS, EMBUTIDO NA ALVENARIA, EQUIVALENTE A 5 VARAS DE ELETRODUTO DE PVC RÍGIDO DE 3/4",45,00M DE FIO 2,5MM2, CAIXAS, CONEXÕES E TOMADAS DE EMBUTIR 2P+T,10A, COM PLACA FOSFORESCENTE, INCLUSIVE ABERTURA E FECHAMENTO DE RASGO EM ALVENARIA | UN | un
15.015.0310-A | INSTALAÇÃO DE UM CONJUNTO DE 4 TOMADAS, EMBUTIDO NA ALVENARIA, EQUIVALENTE A 5 VARAS DE ELETRODUTO DE PVC RÍGIDO DE 3/4",45,00M DE FIO 2,5MM2, CAIXAS, CONEXÕES E TOMADAS DE EMBUTIR 2P+T,10A, COM PLACA FOSFORESCENTE, INCLUSIVE ABERTURA E FECHAMENTO DE RASGO EM ALVENARIA | UN | un
15.015.0311-0 | INSTALAÇÃO DE UM CONJUNTO DE 4 TOMADAS, APARENTE, EQUIVALENTE A 5 VARAS DE ELETRODUTO DE PVC RÍGIDO DE 3/4",45,00M DE FIO2,5MM2, CAIXAS, CONEXÕES E TOMADAS DE SOBREPOR 2P+T,10A | UN | un
15.015.0311-A | INSTALAÇÃO DE UM CONJUNTO DE 4 TOMADAS, APARENTE, EQUIVALENTE A 5 VARAS DE ELETRODUTO DE PVC RÍGIDO DE 3/4",45,00M DE FIO2,5MM2, CAIXAS, CONEXÕES E TOMADAS DE SOBREPOR 2P+T,10A | UN | un
15.015.0315-0 | INSTALAÇÃO DE UM CONJUNTO DE 4 TOMADAS, EMBUTIDO NA ALVENARIA, EQUIVALENTE A 5 VARAS DE ELETRODUTO DE PVC RÍGIDO DE 3/4",45,00M DE FIO 2,5MM2, CAIXAS, CONEXÕES E TOMADAS DE EMBUTIR 2P+T,20A, COM PLACA FOSFORESCENTE, INCLUSIVE ABERTURA E FECHAMENTO DE RASGO EM ALVENARIA | UN | un
15.015.0315-A | INSTALAÇÃO DE UM CONJUNTO DE 4 TOMADAS, EMBUTIDO NA ALVENARIA, EQUIVALENTE A 5 VARAS DE ELETRODUTO DE PVC RÍGIDO DE 3/4",45,00M DE FIO 2,5MM2, CAIXAS, CONEXÕES E TOMADAS DE EMBUTIR 2P+T,20A, COM PLACA FOSFORESCENTE, INCLUSIVE ABERTURA E FECHAMENTO DE RASGO EM ALVENARIA | UN | un
15.015.0316-0 | INSTALAÇÃO DE UM CONJUNTO DE 4 TOMADAS, APARENTE, EQUIVALENTE A 5 VARAS DE ELETRODUTO DE PVC RÍGIDO DE 3/4",45,00M DE FIO2,5MM2, CAIXAS, CONEXÕES E TOMADAS DE SOBREPOR 2P+T,20A | UN | un
15.015.0316-A | INSTALAÇÃO DE UM CONJUNTO DE 4 TOMADAS, APARENTE, EQUIVALENTE A 5 VARAS DE ELETRODUTO DE PVC RÍGIDO DE 3/4",45,00M DE FIO2,5MM2, CAIXAS, CONEXÕES E TOMADAS DE SOBREPOR 2P+T,20A | UN | un
15.015.0317-0 | INSTALAÇÃO DE UM CONJUNTO DE 4 TOMADAS, APARENTE COM CANALETA PERFURADA, SENDO ESTA LIGADA A ELETRO CALHA PRINCIPAL (EXCLUSIVE ESTA), EQUIVALENTE A 3,5 VARAS DE CANALETA E 7 VARAS DE ELETRODUTO DE PVC RÍGIDO DE 3/4", 63,00M DE FIO 2,5MM2, CAIXAS, CONEXÕES E TOMADAS DE SOBREPOR 2P+T,10A | UN | un
15.015.0317-A | INSTALAÇÃO DE UM CONJUNTO DE 4 TOMADAS, APARENTE COM CANALETA PERFURADA, SENDO ESTA LIGADA A ELETRO CALHA PRINCIPAL (EXCLUSIVE ESTA), EQUIVALENTE A 3,5 VARAS DE CANALETA E 7 VARAS DE ELETRODUTO DE PVC RÍGIDO DE 3/4", 63,00M DE FIO 2,5MM2, CAIXAS, CONEXÕES E TOMADAS DE SOBREPOR 2P+T,10A | UN | un
15.015.0318-0 | INSTALAÇÃO DE UM CONJUNTO DE 4 TOMADAS, APARENTE COM CANALETA PERFURADA, SENDO ESTA LIGADA A ELETRO CALHA PRINCIPAL (EXCLUSIVE ESTA), EQUIVALENTE A 3,5 VARAS DE CANALETA E 7 VARAS DE ELETRODUTO DE PVC RÍGIDO DE 3/4", 63,00M DE FIO 2,5MM2, CAIXAS, CONEXÕES E TOMADAS DE SOBREPOR 2P+T,20A | UN | un
15.015.0318-A | INSTALAÇÃO DE UM CONJUNTO DE 4 TOMADAS, APARENTE COM CANALETA PERFURADA, SENDO ESTA LIGADA A ELETRO CALHA PRINCIPAL (EXCLUSIVE ESTA), EQUIVALENTE A 3,5 VARAS DE CANALETA E 7 VARAS DE ELETRODUTO DE PVC RÍGIDO DE 3/4", 63,00M DE FIO 2,5MM2, CAIXAS, CONEXÕES E TOMADAS DE SOBREPOR 2P+T,20A | UN | un
15.015.0320-0 | INSTALAÇÃO DE UM CONJUNTO DE 4 TOMADAS, EMBUTIDO NA ALVENARIA, EQUIVALENTE A 5 VARAS DE ELETRODUTO DE PVC RÍGIDO DE 1/2",45,00M DE FIO 2,5MM2, CAIXAS, CONEXÕES E TOMADAS DE EMBUTIR 2P+T,10A, COM PLACA FOSFORESCENTE, INCLUSIVE ABERTURA E FECHAMENTO DE RASGO EM ALVENARIA | UN | un
15.015.0320-A | INSTALAÇÃO DE UM CONJUNTO DE 4 TOMADAS, EMBUTIDO NA ALVENARIA, EQUIVALENTE A 5 VARAS DE ELETRODUTO DE PVC RÍGIDO DE 1/2",45,00M DE FIO 2,5MM2, CAIXAS, CONEXÕES E TOMADAS DE EMBUTIR 2P+T,10A, COM PLACA FOSFORESCENTE, INCLUSIVE ABERTURA E FECHAMENTO DE RASGO EM ALVENARIA | UN | un
15.015.0321-0 | INSTALAÇÃO DE UM CONJUNTO DE 4 TOMADAS, APARENTE, EQUIVALENTE A 5 VARAS DE ELETRODUTO DE PVC RÍGIDO DE 1/2",45,00M DE FIO2,5MM2, CAIXAS, CONEXÕES E TOMADAS DE SOBREPOR 2P+T,10A | UN | un
15.015.0321-A | INSTALAÇÃO DE UM CONJUNTO DE 4 TOMADAS, APARENTE, EQUIVALENTE A 5 VARAS DE ELETRODUTO DE PVC RÍGIDO DE 1/2",45,00M DE FIO2,5MM2, CAIXAS, CONEXÕES E TOMADAS DE SOBREPOR 2P+T,10A | UN | un
15.015.0325-0 | INSTALAÇÃO DE UM CONJUNTO DE 4 TOMADAS, EMBUTIDO NA ALVENARIA, EQUIVALENTE A 5 VARAS DE ELETRODUTO DE PVC RÍGIDO DE 1/2",45,00M DE FIO 2,5MM2, CAIXAS, CONEXÕES E TOMADAS DE EMBUTIR 2P+T,20A, COM PLACA FOSFORESCENTE, INCLUSIVE ABERTURA E FECHAMENTO DE RASGO EM ALVENARIA | UN | un
15.015.0325-A | INSTALAÇÃO DE UM CONJUNTO DE 4 TOMADAS, EMBUTIDO NA ALVENARIA, EQUIVALENTE A 5 VARAS DE ELETRODUTO DE PVC RÍGIDO DE 1/2",45,00M DE FIO 2,5MM2, CAIXAS, CONEXÕES E TOMADAS DE EMBUTIR 2P+T,20A, COM PLACA FOSFORESCENTE, INCLUSIVE ABERTURA E FECHAMENTO DE RASGO EM ALVENARIA | UN | un
15.015.0326-0 | INSTALAÇÃO DE UM CONJUNTO DE 4 TOMADAS, APARENTE, EQUIVALENTE A 5 VARAS DE ELETRODUTO DE PVC RÍGIDO DE 1/2",45,00M DE FIO2,5MM2, CAIXAS, CONEXÕES E TOMADAS DE SOBREPOR 2P+T,20A | UN | un
15.015.0326-A | INSTALAÇÃO DE UM CONJUNTO DE 4 TOMADAS, APARENTE, EQUIVALENTE A 5 VARAS DE ELETRODUTO DE PVC RÍGIDO DE 1/2",45,00M DE FIO2,5MM2, CAIXAS, CONEXÕES E TOMADAS DE SOBREPOR 2P+T,20A | UN | un
15.015.0327-0 | INSTALAÇÃO DE UM CONJUNTO DE 4 TOMADAS, APARENTE COM CANALETA PERFURADA, SENDO ESTA LIGADA A ELETRO CALHA PRINCIPAL (EXCLUSIVE ESTA), EQUIVALENTE A 3,5 VARAS DE CANALETA E 5 VARAS DE ELETRODUTO DE PVC RÍGIDO DE 1/2", 63,00M DE FIO 2,5MM2, CAIXAS, CONEXÕES E TOMADAS DE SOBREPOR 2P+T,10A | UN | un
15.015.0327-A | INSTALAÇÃO DE UM CONJUNTO DE 4 TOMADAS, APARENTE COM CANALETA PERFURADA, SENDO ESTA LIGADA A ELETRO CALHA PRINCIPAL (EXCLUSIVE ESTA), EQUIVALENTE A 3,5 VARAS DE CANALETA E 5 VARAS DE ELETRODUTO DE PVC RÍGIDO DE 1/2", 63,00M DE FIO 2,5MM2, CAIXAS, CONEXÕES E TOMADAS DE SOBREPOR 2P+T,10A | UN | un
15.015.0328-0 | INSTALAÇÃO DE UM CONJUNTO DE 4 TOMADAS, APARENTE COM CANALETA PERFURADA, SENDO ESTA LIGADA A ELETRO CALHA PRINCIPAL (EXCLUSIVE ESTA), EQUIVALENTE A 3,5 VARAS DE CANALETA E 5 VARAS DE ELETRODUTO DE PVC RÍGIDO DE 1/2", 63,00M DE FIO 2,5MM2, CAIXAS, CONEXÕES E TOMADAS DE SOBREPOR 2P+T,20A | UN | un
15.015.0328-A | INSTALAÇÃO DE UM CONJUNTO DE 4 TOMADAS, APARENTE COM CANALETA PERFURADA, SENDO ESTA LIGADA A ELETRO CALHA PRINCIPAL (EXCLUSIVE ESTA), EQUIVALENTE A 3,5 VARAS DE CANALETA E 5 VARAS DE ELETRODUTO DE PVC RÍGIDO DE 1/2", 63,00M DE FIO 2,5MM2, CAIXAS, CONEXÕES E TOMADAS DE SOBREPOR 2P+T,20A | UN | un
15.015.0400-0 | INSTALAÇÃO DE PONTO PARA SONOFLETOR DE TETO SOBRE REBAIXO A PARTIR DA ELETRO CALHA/PERFILADO, EXCLUSIVE SONOFLETOR (VIDE ITEM 18.037.0200) E FIOS, INCLUSIVE ACESSÓRIOS DE FIXAÇÃO | UN | un
15.015.0400-A | INSTALAÇÃO DE PONTO PARA SONOFLETOR DE TETO SOBRE REBAIXO A PARTIR DA ELETRO CALHA/PERFILADO, EXCLUSIVE SONOFLETOR (VIDE ITEM 18.037.0200) E FIOS, INCLUSIVE ACESSÓRIOS DE FIXAÇÃO | UN | un
15.015.9999-0 | ÍNDICE DA FAMÍLIA
15.015.9999-A | ÍNDICE DA FAMÍLIA
15.016.0010-0 | INSTALAÇÃO DE PONTO DE LUZ, APARENTE, EQUIVALENTE A 2 VARAS DE ELETRODUTO RÍGIDO, DE AÇO CARBONO ESMALTADO, DE 3/4",12,00M DE FIO 2,5MM2, CAIXAS, CONEXÕES, LUVAS, CURVA E INTERRUPTOR DE SOBREPOR COM PLACA FOSFORESCENTE | UN | un
15.016.0010-A | INSTALAÇÃO DE PONTO DE LUZ, APARENTE, EQUIVALENTE A 2 VARAS DE ELETRODUTO RÍGIDO, DE AÇO CARBONO ESMALTADO, DE 3/4",12,00M DE FIO 2,5MM2, CAIXAS, CONEXÕES, LUVAS, CURVA E INTERRUPTOR DE SOBREPOR COM PLACA FOSFORESCENTE | UN | un
15.016.0015-0 | INSTALAÇÃO DE PONTO DE LUZ, APARENTE, EQUIVALENTE A 2 VARAS DE ELETRODUTO RÍGIDO, DE AÇO CARBONO ESMALTADO, DE 1/2",12,00M DE FIO 1,5MM2, CAIXAS, CONEXÕES, LUVAS, CURVA E INTERRUPTOR DE SOBREPOR COM PLACA FOSFORESCENTE | UN | un
15.016.0015-A | INSTALAÇÃO DE PONTO DE LUZ, APARENTE, EQUIVALENTE A 2 VARAS DE ELETRODUTO RÍGIDO, DE AÇO CARBONO ESMALTADO, DE 1/2",12,00M DE FIO 1,5MM2, CAIXAS, CONEXÕES, LUVAS, CURVA E INTERRUPTOR DE SOBREPOR COM PLACA FOSFORESCENTE | UN | un
15.016.0030-0 | INSTALAÇÃO DE UM CONJUNTO DE 2 PONTOS DE LUZ, APARENTE, EQUIVALENTE A 5 VARAS DE ELETRODUTO RÍGIDO, DE AÇO CARBONO ESMALTADO, DE 3/4",33,00M DE FIO 2,5MM2, CAIXAS, CONEXÕES, LUVAS, CURVA E INTERRUPTOR DE SOBREPOR COM PLACA FOSFORESCENTE | UN | un
15.016.0030-A | INSTALAÇÃO DE UM CONJUNTO DE 2 PONTOS DE LUZ, APARENTE, EQUIVALENTE A 5 VARAS DE ELETRODUTO RÍGIDO, DE AÇO CARBONO ESMALTADO, DE 3/4",33,00M DE FIO 2,5MM2, CAIXAS, CONEXÕES, LUVAS, CURVA E INTERRUPTOR DE SOBREPOR COM PLACA FOSFORESCENTE | UN | un
15.016.0045-0 | INSTALAÇÃO DE UM CONJUNTO DE 3 PONTOS DE LUZ, APARENTE, EQUIVALENTE A 6 VARAS DE ELETRODUTO RÍGIDO, DE AÇO CARBONO ESMALTADO, DE 3/4",50,00 DE FIO 2,5MM2, CAIXAS, CONEXÕES, LUVAS, CURVA E INTERRUPTOR DE SOBREPOR COM PLACA FOSFORESCENTE | UN | un
15.016.0045-A | INSTALAÇÃO DE UM CONJUNTO DE 3 PONTOS DE LUZ, APARENTE, EQUIVALENTE A 6 VARAS DE ELETRODUTO RÍGIDO, DE AÇO CARBONO ESMALTADO, DE 3/4",50,00 DE FIO 2,5MM2, CAIXAS, CONEXÕES, LUVAS, CURVA E INTERRUPTOR DE SOBREPOR COM PLACA FOSFORESCENTE | UN | un
15.016.0060-0 | INSTALAÇÃO DE UM CONJUNTO DE 4 PONTOS DE LUZ, APARENTE, EQUIVALENTE A 7 VARAS DE ELETRODUTO RÍGIDO, DE AÇO CARBONO ESMALTADO, DE 3/4",50,00M DE FIO 2,5MM2, CAIXAS, CONEXÕES, LUVAS, CURVA E INTERRUPTOR DE SOBREPOR COM PLACA FOSFORESCENTE | UN | un
15.016.0060-A | INSTALAÇÃO DE UM CONJUNTO DE 4 PONTOS DE LUZ, APARENTE, EQUIVALENTE A 7 VARAS DE ELETRODUTO RÍGIDO, DE AÇO CARBONO ESMALTADO, DE 3/4",50,00M DE FIO 2,5MM2, CAIXAS, CONEXÕES, LUVAS, CURVA E INTERRUPTOR DE SOBREPOR COM PLACA FOSFORESCENTE | UN | un
15.016.0075-0 | INSTALAÇÃO DE UM CONJUNTO DE 5 PONTOS DE LUZ, APARENTE, EQUIVALENTE A 8 VARAS DE ELETRODUTO RÍGIDO, DE AÇO CARBONO ESMALTADO, DE 3/4",57,00MM DE FIO 2,5MM2, CAIXAS, CONEXÕES, LUVAS, CURVA E INTERRUPTOR DE SOBREPOR COM PLACA FOSFORESCENTE | UN | un
15.016.0075-A | INSTALAÇÃO DE UM CONJUNTO DE 5 PONTOS DE LUZ, APARENTE, EQUIVALENTE A 8 VARAS DE ELETRODUTO RÍGIDO, DE AÇO CARBONO ESMALTADO, DE 3/4",57,00MM DE FIO 2,5MM2, CAIXAS, CONEXÕES, LUVAS, CURVA E INTERRUPTOR DE SOBREPOR COM PLACA FOSFORESCENTE | UN | un
15.016.0090-0 | INSTALAÇÃO DE UM CONJUNTO DE 6 PONTOS DE LUZ, APARENTE, EQUIVALENTE A 9 VARAS DE ELETRODUTO RÍGIDO, DE AÇO CARBONO ESMALTADO, DE 3/4",66,00M DE FIO 2,5MM2, CAIXAS, CONEXÕES, LUVAS, CURVA E INTERRUPTOR DE SOBREPOR COM PLACA FOSFORESCENTE | UN | un
15.016.0090-A | INSTALAÇÃO DE UM CONJUNTO DE 6 PONTOS DE LUZ, APARENTE, EQUIVALENTE A 9 VARAS DE ELETRODUTO RÍGIDO, DE AÇO CARBONO ESMALTADO, DE 3/4",66,00M DE FIO 2,5MM2, CAIXAS, CONEXÕES, LUVAS, CURVA E INTERRUPTOR DE SOBREPOR COM PLACA FOSFORESCENTE | UN | un
15.016.0105-0 | INSTALAÇÃO DE UM CONJUNTO DE 8 PONTOS DE LUZ, APARENTE, EQUIVALENTE A 10 VARAS DE ELETRODUTO RÍGIDO, DE AÇO CARBONO ESMALTADO, DE 3/4",80,00M DE FIO 2,5MM2, CAIXAS, CONEXÕES, LUVAS, CURVA E INTERRUPTOR DE SOBREPOR COM PLACA FOSFORESCENTE | UN | un
15.016.0105-A | INSTALAÇÃO DE UM CONJUNTO DE 8 PONTOS DE LUZ, APARENTE, EQUIVALENTE A 10 VARAS DE ELETRODUTO RÍGIDO, DE AÇO CARBONO ESMALTADO, DE 3/4",80,00M DE FIO 2,5MM2, CAIXAS, CONEXÕES, LUVAS, CURVA E INTERRUPTOR DE SOBREPOR COM PLACA FOSFORESCENTE | UN | un
15.016.0111-0 | INSTALAÇÃO DE UM CONJUNTO DE 2 PONTOS DE LUZ, APARENTE, EQUIVALENTE A 3 VARAS DE ELETRODUTO RÍGIDO, DE AÇO CARBONO ESMALTADO, DE 3/4",20,00M DE FIO 2,5MM2, CAIXAS, CONEXÕES, LUVAS E CONSIDERANDO O CONTROLE DOS PONTOS DIRETO NO Q. D. L | UN | un
15.016.0111-A | INSTALAÇÃO DE UM CONJUNTO DE 2 PONTOS DE LUZ, APARENTE, EQUIVALENTE A 3 VARAS DE ELETRODUTO RÍGIDO, DE AÇO CARBONO ESMALTADO, DE 3/4",20,00M DE FIO 2,5MM2, CAIXAS, CONEXÕES, LUVAS E CONSIDERANDO O CONTROLE DOS PONTOS DIRETO NO Q. D. L | UN | un
15.016.0114-0 | INSTALAÇÃO DE UM CONJUNTO DE 3 PONTOS DE LUZ, APARENTE, EQUIVALENTE A 5 VARAS DE ELETRODUTO RÍGIDO, DE AÇO CARBONO ESMALTADO, DE 3/4",30,00M DE FIO 2,5MM2, CAIXAS, CONEXÕES, LUVAS E CONSIDERANDO O CONTROLE DOS PONTOS DIRETO NO Q. D. L. | UN | un
15.016.0114-A | INSTALAÇÃO DE UM CONJUNTO DE 3 PONTOS DE LUZ, APARENTE, EQUIVALENTE A 5 VARAS DE ELETRODUTO RÍGIDO, DE AÇO CARBONO ESMALTADO, DE 3/4",30,00M DE FIO 2,5MM2, CAIXAS, CONEXÕES, LUVAS E CONSIDERANDO O CONTROLE DOS PONTOS DIRETO NO Q. D. L. | UN | un
15.016.0119-0 | INSTALAÇÃO DE UM CONJUNTO DE 4 PONTOS DE LUZ, APARENTE, EQUIVALENTE A 6 VARAS DE ELETRODUTO RÍGIDO, DE AÇO CARBONO ESMALTADO, DE 3/4",40,00M DE FIO 2,5MM2, CAIXAS, CONEXÕES, LUVAS E CONSIDERANDO O CONTROLE DOS PONTOS DIRETO NO Q. D. L. | UN | un
15.016.0119-A | INSTALAÇÃO DE UM CONJUNTO DE 4 PONTOS DE LUZ, APARENTE, EQUIVALENTE A 6 VARAS DE ELETRODUTO RÍGIDO, DE AÇO CARBONO ESMALTADO, DE 3/4",40,00M DE FIO 2,5MM2, CAIXAS, CONEXÕES, LUVAS E CONSIDERANDO O CONTROLE DOS PONTOS DIRETO NO Q. D. L. | UN | un
15.016.0130-0 | INSTALAÇÃO DE UM CONJUNTO DE 5 PONTOS DE LUZ, APARENTE, EQUIVALENTE A 7 VARAS DE ELETRODUTO RÍGIDO, DE AÇO CARBONO ESMALTADO, DE 3/4",45,00M DE FIO 2,5MM2, CAIXAS, CONEXÕES, LUVAS E CONSIDERANDO O CONTROLE DOS PONTOS DIRETO NO Q. D. L. | UN | un
15.016.0130-A | INSTALAÇÃO DE UM CONJUNTO DE 5 PONTOS DE LUZ, APARENTE, EQUIVALENTE A 7 VARAS DE ELETRODUTO RÍGIDO, DE AÇO CARBONO ESMALTADO, DE 3/4",45,00M DE FIO 2,5MM2, CAIXAS, CONEXÕES, LUVAS E CONSIDERANDO O CONTROLE DOS PONTOS DIRETO NO Q. D. L. | UN | un
15.016.0145-0 | INSTALAÇÃO DE UM CONJUNTO DE 6 PONTOS DE LUZ, APARENTE, EQUIVALENTE A 8 VARAS DE ELETRODUTO RÍGIDO, DE AÇO CARBONO ESMALTADO, DE 3/4",53,00M DE FIO 2,5MM2, CAIXAS, CONEXÕES, LUVAS E CONSIDERANDO O CONTROLE DOS PONTOS DIRETO NO Q. D. L. | UN | un
15.016.0145-A | INSTALAÇÃO DE UM CONJUNTO DE 6 PONTOS DE LUZ, APARENTE, EQUIVALENTE A 8 VARAS DE ELETRODUTO RÍGIDO, DE AÇO CARBONO ESMALTADO, DE 3/4",53,00M DE FIO 2,5MM2, CAIXAS, CONEXÕES, LUVAS E CONSIDERANDO O CONTROLE DOS PONTOS DIRETO NO Q. D. L. | UN | un
15.016.0160-0 | INSTALAÇÃO DE UM CONJUNTO DE 8 PONTOS DE LUZ, APARENTE, EQUIVALENTE A 9 VARAS DE ELETRODUTO RÍGIDO, DE AÇO CARBONO ESMALTADO, DE 3/4",57,00M DE FIO 2,5MM2, CAIXAS, CONEXÕES, LUVAS E CONSIDERANDO O CONTROLE DOS PONTOS DIRETO NO Q. D. L. | UN | un
15.016.0160-A | INSTALAÇÃO DE UM CONJUNTO DE 8 PONTOS DE LUZ, APARENTE, EQUIVALENTE A 9 VARAS DE ELETRODUTO RÍGIDO, DE AÇO CARBONO ESMALTADO, DE 3/4",57,00M DE FIO 2,5MM2, CAIXAS, CONEXÕES, LUVAS E CONSIDERANDO O CONTROLE DOS PONTOS DIRETO NO Q. D. L. | UN | un
15.016.0170-0 | INSTALAÇÃO DE PONTO DE FORCA ATE 2CV EQUIVALENTE A 2 VARAS DE ELETRODUTO RÍGIDO, DE AÇO CARBONO ESMALTADO, DE 1/2",20,00MDE FIO 2,5MM2, CAIXAS, ABRAÇADEIRAS E CONEXÕES | UN | un
15.016.0170-A | INSTALAÇÃO DE PONTO DE FORCA ATE 2CV EQUIVALENTE A 2 VARAS DE ELETRODUTO RÍGIDO, DE AÇO CARBONO ESMALTADO, DE 1/2",20,00MDE FIO 2,5MM2, CAIXAS, ABRAÇADEIRAS E CONEXÕES | UN | un
15.016.0172-0 | INSTALAÇÃO DE PONTO DE FORCA ATE 4CV EQUIVALENTE A 2 VARAS DE ELETRODUTO RÍGIDO, DE AÇO CARBONO ESMALTADO, DE 3/4",20,00MDE FIO 4MM2, CAIXAS, ABRAÇADEIRAS E CONEXÕES | UN | un
15.016.0172-A | INSTALAÇÃO DE PONTO DE FORCA ATE 4CV EQUIVALENTE A 2 VARAS DE ELETRODUTO RÍGIDO, DE AÇO CARBONO ESMALTADO, DE 3/4",20,00MDE FIO 4MM2, CAIXAS, ABRAÇADEIRAS E CONEXÕES | UN | un
15.016.0174-0 | INSTALAÇÃO DE PONTO DE FORCA PARA 5CV EQUIVALENTE A 2 VARAS DE ELETRODUTO RÍGIDO, DE AÇO CARBONO ESMALTADO, DE 3/4",20,00MDE FIO 4MM2, CAIXAS, ABRAÇADEIRAS E CONEXÕES | UN | un
15.016.0174-A | INSTALAÇÃO DE PONTO DE FORCA PARA 5CV EQUIVALENTE A 2 VARAS DE ELETRODUTO RÍGIDO, DE AÇO CARBONO ESMALTADO, DE 3/4",20,00MDE FIO 4MM2, CAIXAS, ABRAÇADEIRAS E CONEXÕES | UN | un
15.016.0176-0 | INSTALAÇÃO DE PONTO DE FORCA PARA 10CV EQUIVALENTE A 2 VARAS DE ELETRODUTO RÍGIDO, DE AÇO CARBONO ESMALTADO, DE 1",20,00MDE FIO 6MM2, CAIXAS, ABRAÇADEIRAS E CONEXÕES | UN | un
15.016.0176-A | INSTALAÇÃO DE PONTO DE FORCA PARA 10CV EQUIVALENTE A 2 VARAS DE ELETRODUTO RÍGIDO, DE AÇO CARBONO ESMALTADO, DE 1",20,00MDE FIO 6MM2, CAIXAS, ABRAÇADEIRAS E CONEXÕES | UN | un
15.016.0178-0 | INSTALAÇÃO DE PONTO DE FORCA PARA 15CV EQUIVALENTE A 2 VARAS DE ELETRODUTO RÍGIDO, DE AÇO CARBONO ESMALTADO, DE 1.1/2",20,00M DE FIO 10MM2, CAIXAS, ABRAÇADEIRAS E CONEXÕES | UN | un
15.016.0178-A | INSTALAÇÃO DE PONTO DE FORCA PARA 15CV EQUIVALENTE A 2 VARAS DE ELETRODUTO RÍGIDO, DE AÇO CARBONO ESMALTADO, DE 1.1/2",20,00M DE FIO 10MM2, CAIXAS, ABRAÇADEIRAS E CONEXÕES | UN | un
15.016.0190-0 | INSTALAÇÃO DE PONTO DE TOMADA, EQUIVALENTE A 2 VARAS DE ELETRODUTO RÍGIDO, DE AÇO CARBONO ESMALTADO, DE 3/4",12,00M DE FIO2,5MM2, CAIXAS, ABRAÇADEIRAS, CONEXÕES E TOMADA DE SOBREPOR COM PLACA FOSFORESCENTE | UN | un
15.016.0190-A | INSTALAÇÃO DE PONTO DE TOMADA, EQUIVALENTE A 2 VARAS DE ELETRODUTO RÍGIDO, DE AÇO CARBONO ESMALTADO, DE 3/4",12,00M DE FIO2,5MM2, CAIXAS, ABRAÇADEIRAS, CONEXÕES E TOMADA DE SOBREPOR COM PLACA FOSFORESCENTE | UN | un
15.016.0193-0 | INSTALAÇÃO DE UM CONJUNTO DE 2 TOMADAS, EQUIVALENTE A 3 VARAS DE ELETRODUTO RÍGIDO, DE AÇO CARBONO ESMALTADO, DE 3/4",18,00M DE FIO 2,5MM2, CAIXAS, ABRAÇADEIRAS, CONEXÕES E TOMADA DE SOBREPOR COM PLACA FOSFORESCENTE | UN | un
15.016.0193-A | INSTALAÇÃO DE UM CONJUNTO DE 2 TOMADAS, EQUIVALENTE A 3 VARAS DE ELETRODUTO RÍGIDO, DE AÇO CARBONO ESMALTADO, DE 3/4",18,00M DE FIO 2,5MM2, CAIXAS, ABRAÇADEIRAS, CONEXÕES E TOMADA DE SOBREPOR COM PLACA FOSFORESCENTE | UN | un
15.016.0196-0 | INSTALAÇÃO DE UM CONJUNTO DE 3 TOMADAS, EQUIVALENTE A 4 VARAS DE ELETRODUTO RÍGIDO, DE AÇO CARBONO ESMALTADO, DE 3/4",25,00M DE FIO 2,5MM2, CAIXAS, ABRAÇADEIRAS, CONEXÕES E TOMADA DE SOBREPOR COM PLACA FOSFORESCENTE | UN | un
15.016.0196-A | INSTALAÇÃO DE UM CONJUNTO DE 3 TOMADAS, EQUIVALENTE A 4 VARAS DE ELETRODUTO RÍGIDO, DE AÇO CARBONO ESMALTADO, DE 3/4",25,00M DE FIO 2,5MM2, CAIXAS, ABRAÇADEIRAS, CONEXÕES E TOMADA DE SOBREPOR COM PLACA FOSFORESCENTE | UN | un
15.016.0199-0 | INSTALAÇÃO DE UM CONJUNTO DE 4 TOMADAS, EQUIVALENTE A 5 VARAS DE ELETRODUTO RÍGIDO, DE AÇO CARBONO ESMALTADO, DE 3/4",30,00M DE FIO 2,5MM2, CAIXAS, ABRAÇADEIRAS, CONEXÕES E TOMADA DE SOBREPOR COM PLACA FOSFORESCENTE | UN | un
15.016.0199-A | INSTALAÇÃO DE UM CONJUNTO DE 4 TOMADAS, EQUIVALENTE A 5 VARAS DE ELETRODUTO RÍGIDO, DE AÇO CARBONO ESMALTADO, DE 3/4",30,00M DE FIO 2,5MM2, CAIXAS, ABRAÇADEIRAS, CONEXÕES E TOMADA DE SOBREPOR COM PLACA FOSFORESCENTE | UN | un
15.016.9999-0 | ÍNDICE DA FAMÍLIA
15.016.9999-A | ÍNDICE DA FAMÍLIA
15.017.0155-0 | TERMINAL MECÂNICO DE PRESSÃO PARA LIGAÇÃO DE UM CABO A BARRAMENTO, FABRICADO EM BRONZE, COM BITOLAS DE 1,5 A 10MM2.FORNECIMENTO E COLOCAÇÃO | UN | un
15.017.0155-A | TERMINAL MECÂNICO DE PRESSÃO PARA LIGAÇÃO DE UM CABO A BARRAMENTO, FABRICADO EM BRONZE, COM BITOLAS DE 1,5 A 10MM2.FORNECIMENTO E COLOCAÇÃO | UN | un
15.017.0160-0 | TERMINAL MECÂNICO DE PRESSÃO PARA LIGAÇÃO DE UM CABO A BARRAMENTO, FABRICADO EM BRONZE, COM BITOLAS DE 10 A 25MM2.FORNECIMENTO E COLOCAÇÃO | UN | un
15.017.0160-A | TERMINAL MECÂNICO DE PRESSÃO PARA LIGAÇÃO DE UM CABO A BARRAMENTO, FABRICADO EM BRONZE, COM BITOLAS DE 10 A 25MM2.FORNECIMENTO E COLOCAÇÃO | UN | un
15.017.0165-0 | TERMINAL MECÂNICO DE PRESSÃO PARA LIGAÇÃO DE UM CABO A BARRAMENTO, FABRICADO EM BRONZE, COM BITOLAS DE 25 A 35MM2.FORNECIMENTO E COLOCAÇÃO | UN | un
15.017.0165-A | TERMINAL MECÂNICO DE PRESSÃO PARA LIGAÇÃO DE UM CABO A BARRAMENTO, FABRICADO EM BRONZE, COM BITOLAS DE 25 A 35MM2.FORNECIMENTO E COLOCAÇÃO | UN | un
15.017.0170-0 | TERMINAL MECÂNICO DE PRESSÃO PARA LIGAÇÃO DE UM CABO A BARRAMENTO, FABRICADO EM BRONZE, COM BITOLAS DE 50 A 70MM2.FORNECIMENTO E COLOCAÇÃO | UN | un
15.017.0170-A | TERMINAL MECÂNICO DE PRESSÃO PARA LIGAÇÃO DE UM CABO A BARRAMENTO, FABRICADO EM BRONZE, COM BITOLAS DE 50 A 70MM2.FORNECIMENTO E COLOCAÇÃO | UN | un
15.017.0175-0 | TERMINAL MECÂNICO DE PRESSÃO PARA LIGAÇÃO DE UM CABO A BARRAMENTO, FABRICADO EM BRONZE, COM BITOLA DE 95MM2.FORNECIMENTO E COLOCAÇÃO | UN | un
15.017.0175-A | TERMINAL MECÂNICO DE PRESSÃO PARA LIGAÇÃO DE UM CABO A BARRAMENTO, FABRICADO EM BRONZE, COM BITOLA DE 95MM2.FORNECIMENTO E COLOCAÇÃO | UN | un
15.017.0180-0 | TERMINAL MECÂNICO DE PRESSÃO PARA LIGAÇÃO DE UM CABO A BARRAMENTO, FABRICADO EM BRONZE, COM BITOLAS DE 120 A 185MM2.FORNECIMENTO E COLOCAÇÃO | UN | un
15.017.0180-A | TERMINAL MECÂNICO DE PRESSÃO PARA LIGAÇÃO DE UM CABO A BARRAMENTO, FABRICADO EM BRONZE, COM BITOLAS DE 120 A 185MM2.FORNECIMENTO E COLOCAÇÃO | UN | un
15.017.0185-0 | TERMINAL MECÂNICO DE PRESSÃO PARA LIGAÇÃO DE UM CABO A BARRAMENTO, FABRICADO EM BRONZE, COM BITOLAS DE 185 A 240MM2.FORNECIMENTO E COLOCAÇÃO | UN | un
15.017.0185-A | TERMINAL MECÂNICO DE PRESSÃO PARA LIGAÇÃO DE UM CABO A BARRAMENTO, FABRICADO EM BRONZE, COM BITOLAS DE 185 A 240MM2.FORNECIMENTO E COLOCAÇÃO | UN | un
15.017.0190-0 | TERMINAL MECÂNICO DE PRESSÃO PARA LIGAÇÃO DE UM CABO A BARRAMENTO, FABRICADO EM BRONZE, COM BITOLAS DE 300 A 400MM2.FORNECIMENTO E COLOCAÇÃO | UN | un
15.017.0190-A | TERMINAL MECÂNICO DE PRESSÃO PARA LIGAÇÃO DE UM CABO A BARRAMENTO, FABRICADO EM BRONZE, COM BITOLAS DE 300 A 400MM2.FORNECIMENTO E COLOCAÇÃO | UN | un
15.017.0195-0 | TERMINAL MECÂNICO DE PRESSÃO PARA LIGAÇÃO DE DOIS CABOS A BARRAMENTO, FABRICADO EM BRONZE, COM BITOLAS DE 25 A 35MM2.FORNECIMENTO E COLOCAÇÃO | UN | un
15.017.0195-A | TERMINAL MECÂNICO DE PRESSÃO PARA LIGAÇÃO DE DOIS CABOS A BARRAMENTO, FABRICADO EM BRONZE, COM BITOLAS DE 25 A 35MM2.FORNECIMENTO E COLOCAÇÃO | UN | un
15.017.0200-0 | TERMINAL MECÂNICO DE PRESSÃO PARA LIGAÇÃO DE DOIS CABOS A BARRAMENTO, FABRICADO EM BRONZE, COM BITOLAS DE 50 A 70MM2.FORNECIMENTO E COLOCAÇÃO | UN | un
15.017.0200-A | TERMINAL MECÂNICO DE PRESSÃO PARA LIGAÇÃO DE DOIS CABOS A BARRAMENTO, FABRICADO EM BRONZE, COM BITOLAS DE 50 A 70MM2.FORNECIMENTO E COLOCAÇÃO | UN | un
15.017.0205-0 | TERMINAL MECÂNICO DE PRESSÃO PARA LIGAÇÃO DE DOIS CABOS A BARRAMENTO, FABRICADO EM BRONZE, COM BITOLAS DE 95MM2.FORNECIMENTO E COLOCAÇÃO | UN | un
15.017.0205-A | TERMINAL MECÂNICO DE PRESSÃO PARA LIGAÇÃO DE DOIS CABOS A BARRAMENTO, FABRICADO EM BRONZE, COM BITOLAS DE 95MM2.FORNECIMENTO E COLOCAÇÃO | UN | un
15.017.0210-0 | TERMINAL MECÂNICO DE PRESSÃO PARA LIGAÇÃO DE DOIS CABOS A BARRAMENTO, FABRICADO EM BRONZE, COM BITOLAS DE 120 A 185MM2.FORNECIMENTO E COLOCAÇÃO | UN | un
15.017.0210-A | TERMINAL MECÂNICO DE PRESSÃO PARA LIGAÇÃO DE DOIS CABOS A BARRAMENTO, FABRICADO EM BRONZE, COM BITOLAS DE 120 A 185MM2.FORNECIMENTO E COLOCAÇÃO | UN | un
15.017.0215-0 | TERMINAL MECÂNICO DE PRESSÃO PARA LIGAÇÃO DE DOIS CABOS A BARRAMENTO, FABRICADO EM BRONZE, COM BITOLAS DE 185 A 240MM2.FORNECIMENTO E COLOCAÇÃO | UN | un
15.017.0215-A | TERMINAL MECÂNICO DE PRESSÃO PARA LIGAÇÃO DE DOIS CABOS A BARRAMENTO, FABRICADO EM BRONZE, COM BITOLAS DE 185 A 240MM2.FORNECIMENTO E COLOCAÇÃO | UN | un
15.017.0220-0 | TERMINAL MECÂNICO DE PRESSÃO PARA LIGAÇÃO DE DOIS CABOS A BARRAMENTO, FABRICADO EM BRONZE, COM BITOLAS DE 300 A 400MM2.FORNECIMENTO E COLOCAÇÃO | UN | un
15.017.0220-A | TERMINAL MECÂNICO DE PRESSÃO PARA LIGAÇÃO DE DOIS CABOS A BARRAMENTO, FABRICADO EM BRONZE, COM BITOLAS DE 300 A 400MM2.FORNECIMENTO E COLOCAÇÃO | UN | un
15.017.0225-0 | CONECTOR FABRICADO EM BRONZE PARA ATERRAMENTO, PARA FIXAÇÃO DE UM OU DOIS CONDUTORES A SUPERFÍCIE PLANA, PARA CABOS COM BITOLAS DE 2,5 A 6MM2.FORNECIMENTO E COLOCAÇÃO | UN | un
15.017.0225-A | CONECTOR FABRICADO EM BRONZE PARA ATERRAMENTO, PARA FIXAÇÃO DE UM OU DOIS CONDUTORES A SUPERFÍCIE PLANA, PARA CABOS COM BITOLAS DE 2,5 A 6MM2.FORNECIMENTO E COLOCAÇÃO | UN | un
15.017.0230-0 | CONECTOR FABRICADO EM BRONZE PARA ATERRAMENTO, PARA FIXAÇÃO DE UM OU DOIS CONDUTORES A SUPERFÍCIE PLANA, PARA CABOS COM BITOLAS DE 6 A 35MM2.FORNECIMENTO E COLOCAÇÃO | UN | un
15.017.0230-A | CONECTOR FABRICADO EM BRONZE PARA ATERRAMENTO, PARA FIXAÇÃO DE UM OU DOIS CONDUTORES A SUPERFÍCIE PLANA, PARA CABOS COM BITOLAS DE 6 A 35MM2.FORNECIMENTO E COLOCAÇÃO | UN | un
15.017.0235-0 | CONECTOR FABRICADO EM BRONZE PARA ATERRAMENTO, PARA FIXAÇÃO DE UM OU DOIS CONDUTORES A SUPERFÍCIE PLANA, PARA CABOS COM BITOLAS DE 35 A 185MM2.FORNECIMENTO E COLOCAÇÃO | UN | un
15.017.0235-A | CONECTOR FABRICADO EM BRONZE PARA ATERRAMENTO, PARA FIXAÇÃO DE UM OU DOIS CONDUTORES A SUPERFÍCIE PLANA, PARA CABOS COM BITOLAS DE 35 A 185MM2.FORNECIMENTO E COLOCAÇÃO | UN | un
15.017.0240-0 | TERMINAL MECÂNICO A COMPRESSÃO, FABRICADO EM COBRE, PARA CABO DE 1,5MM2.FORNECIMENTO E COLOCAÇÃO | UN | un
15.017.0240-A | TERMINAL MECÂNICO A COMPRESSÃO, FABRICADO EM COBRE, PARA CABO DE 1,5MM2.FORNECIMENTO E COLOCAÇÃO | UN | un
15.017.0245-0 | TERMINAL MECÂNICO A COMPRESSÃO, FABRICADO EM COBRE, PARA CABO DE 2,5MM2.FORNECIMENTO E COLOCAÇÃO | UN | un
15.017.0245-A | TERMINAL MECÂNICO A COMPRESSÃO, FABRICADO EM COBRE, PARA CABO DE 2,5MM2.FORNECIMENTO E COLOCAÇÃO | UN | un
15.017.0250-0 | TERMINAL MECÂNICO A COMPRESSÃO, FABRICADO EM COBRE, PARA CABO DE 4MM2.FORNECIMENTO E COLOCAÇÃO | UN | un
15.017.0250-A | TERMINAL MECÂNICO A COMPRESSÃO, FABRICADO EM COBRE, PARA CABO DE 4MM2.FORNECIMENTO E COLOCAÇÃO | UN | un
15.017.0255-0 | TERMINAL MECÂNICO A COMPRESSÃO, FABRICADO EM COBRE, PARA CABO DE 6MM2.FORNECIMENTO E COLOCAÇÃO | UN | un
15.017.0255-A | TERMINAL MECÂNICO A COMPRESSÃO, FABRICADO EM COBRE, PARA CABO DE 6MM2.FORNECIMENTO E COLOCAÇÃO | UN | un
15.017.0260-0 | TERMINAL MECÂNICO A COMPRESSÃO, FABRICADO EM COBRE, PARA CABO DE 10MM2.FORNECIMENTO E COLOCAÇÃO | UN | un
15.017.0260-A | TERMINAL MECÂNICO A COMPRESSÃO, FABRICADO EM COBRE, PARA CABO DE 10MM2.FORNECIMENTO E COLOCAÇÃO | UN | un
15.017.0265-0 | TERMINAL MECÂNICO A COMPRESSÃO, FABRICADO EM COBRE, PARA CABO DE 16MM2.FORNECIMENTO E COLOCAÇÃO | UN | un
15.017.0265-A | TERMINAL MECÂNICO A COMPRESSÃO, FABRICADO EM COBRE, PARA CABO DE 16MM2.FORNECIMENTO E COLOCAÇÃO | UN | un
15.017.0270-0 | TERMINAL MECÂNICO A COMPRESSÃO, FABRICADO EM COBRE, PARA CABO DE 25MM2.FORNECIMENTO E COLOCAÇÃO | UN | un
15.017.0270-A | TERMINAL MECÂNICO A COMPRESSÃO, FABRICADO EM COBRE, PARA CABO DE 25MM2.FORNECIMENTO E COLOCAÇÃO | UN | un
15.017.0275-0 | TERMINAL MECÂNICO A COMPRESSÃO, FABRICADO EM COBRE, PARA CABO DE 35MM2.FORNECIMENTO E COLOCAÇÃO | UN | un
15.017.0275-A | TERMINAL MECÂNICO A COMPRESSÃO, FABRICADO EM COBRE, PARA CABO DE 35MM2.FORNECIMENTO E COLOCAÇÃO | UN | un
15.017.0280-0 | TERMINAL MECÂNICO A COMPRESSÃO, FABRICADO EM COBRE, PARA CABO DE 50MM2.FORNECIMENTO E COLOCAÇÃO | UN | un
15.017.0280-A | TERMINAL MECÂNICO A COMPRESSÃO, FABRICADO EM COBRE, PARA CABO DE 50MM2.FORNECIMENTO E COLOCAÇÃO | UN | un
15.017.0285-0 | TERMINAL MECÂNICO A COMPRESSÃO, FABRICADO EM COBRE, PARA CABO DE 70MM2.FORNECIMENTO E COLOCAÇÃO | UN | un
15.017.0285-A | TERMINAL MECÂNICO A COMPRESSÃO, FABRICADO EM COBRE, PARA CABO DE 70MM2.FORNECIMENTO E COLOCAÇÃO | UN | un
15.017.0290-0 | TERMINAL MECÂNICO A COMPRESSÃO, FABRICADO EM COBRE, PARA CABO DE 95MM2.FORNECIMENTO E COLOCAÇÃO | UN | un
15.017.0290-A | TERMINAL MECÂNICO A COMPRESSÃO, FABRICADO EM COBRE, PARA CABO DE 95MM2.FORNECIMENTO E COLOCAÇÃO | UN | un
15.017.0295-0 | TERMINAL MECÂNICO A COMPRESSÃO, FABRICADO EM COBRE, PARA CABO DE 120MM2.FORNECIMENTO E COLOCAÇÃO | UN | un
15.017.0295-A | TERMINAL MECÂNICO A COMPRESSÃO, FABRICADO EM COBRE, PARA CABO DE 120MM2.FORNECIMENTO E COLOCAÇÃO | UN | un
15.017.0300-0 | TERMINAL MECÂNICO A COMPRESSÃO, FABRICADO EM COBRE, PARA CABO DE 150MM2.FORNECIMENTO E COLOCAÇÃO | UN | un
15.017.0300-A | TERMINAL MECÂNICO A COMPRESSÃO, FABRICADO EM COBRE, PARA CABO DE 150MM2.FORNECIMENTO E COLOCAÇÃO | UN | un
15.017.0305-0 | TERMINAL MECÂNICO A COMPRESSÃO, FABRICADO EM COBRE, PARA CABO DE 185MM2.FORNECIMENTO E COLOCAÇÃO | UN | un
15.017.0305-A | TERMINAL MECÂNICO A COMPRESSÃO, FABRICADO EM COBRE, PARA CABO DE 185MM2.FORNECIMENTO E COLOCAÇÃO | UN | un
15.017.0310-0 | TERMINAL MECÂNICO A COMPRESSÃO, FABRICADO EM COBRE, PARA CABO DE 240MM2.FORNECIMENTO E COLOCAÇÃO | UN | un
15.017.0310-A | TERMINAL MECÂNICO A COMPRESSÃO, FABRICADO EM COBRE, PARA CABO DE 240MM2.FORNECIMENTO E COLOCAÇÃO | UN | un
15.017.0315-0 | TERMINAL MECÂNICO A COMPRESSÃO, FABRICADO EM COBRE, PARA CABO DE 300MM2.FORNECIMENTO E COLOCAÇÃO | UN | un
15.017.0315-A | TERMINAL MECÂNICO A COMPRESSÃO, FABRICADO EM COBRE, PARA CABO DE 300MM2.FORNECIMENTO E COLOCAÇÃO | UN | un
15.017.0320-0 | CONECTOR MECÂNICO PARAFUSO FENDIDO (SPLIT-BOLT), CORPO E PORCA FABRICADO EM COBRE, PARA CABO DE 10MM2.FORNECIMENTO E COLOCAÇÃO | UN | un
15.017.0320-A | CONECTOR MECÂNICO PARAFUSO FENDIDO (SPLIT-BOLT), CORPO E PORCA FABRICADO EM COBRE, PARA CABO DE 10MM2.FORNECIMENTO E COLOCAÇÃO | UN | un
15.017.0325-0 | CONECTOR MECÂNICO PARAFUSO FENDIDO (SPLIT-BOLT), CORPO E PORCA FABRICADO EM COBRE, PARA CABO DE 16MM2.FORNECIMENTO E COLOCAÇÃO | UN | un
15.017.0325-A | CONECTOR MECÂNICO PARAFUSO FENDIDO (SPLIT-BOLT), CORPO E PORCA FABRICADO EM COBRE, PARA CABO DE 16MM2.FORNECIMENTO E COLOCAÇÃO | UN | un
15.017.0327-0 | CONECTOR MECÂNICO PARAFUSO FENDIDO (SPLIT-BOLT), CORPO E PORCA FABRICADO EM COBRE, PARA CABO DE 25MM2.FORNECIMENTO E COLOCAÇÃO | UN | un
15.017.0327-A | CONECTOR MECÂNICO PARAFUSO FENDIDO (SPLIT-BOLT), CORPO E PORCA FABRICADO EM COBRE, PARA CABO DE 25MM2.FORNECIMENTO E COLOCAÇÃO | UN | un
15.017.0330-0 | CONECTOR MECÂNICO PARAFUSO FENDIDO (SPLIT-BOLT), CORPO E PORCA FABRICADO EM COBRE, PARA CABO DE 35MM2.FORNECIMENTO E COLOCAÇÃO | UN | un
15.017.0330-A | CONECTOR MECÂNICO PARAFUSO FENDIDO (SPLIT-BOLT), CORPO E PORCA FABRICADO EM COBRE, PARA CABO DE 35MM2.FORNECIMENTO E COLOCAÇÃO | UN | un
15.017.0331-0 | CONECTOR MECÂNICO PARAFUSO FENDIDO (SPLIT-BOLT), CORPO E PORCA FABRICADO EM COBRE, PARA CABO DE 50MM2.FORNECIMENTO E COLOCAÇÃO | UN | un
15.017.0331-A | CONECTOR MECÂNICO PARAFUSO FENDIDO (SPLIT-BOLT), CORPO E PORCA FABRICADO EM COBRE, PARA CABO DE 50MM2.FORNECIMENTO E COLOCAÇÃO | UN | un
15.017.0332-0 | CONECTOR MECÂNICO PARAFUSO FENDIDO (SPLIT-BOLT), CORPO E PORCA FABRICADO EM COBRE, PARA CABO DE 70MM2.FORNECIMENTO E COLOCAÇÃO | UN | un
15.017.0332-A | CONECTOR MECÂNICO PARAFUSO FENDIDO (SPLIT-BOLT), CORPO E PORCA FABRICADO EM COBRE, PARA CABO DE 70MM2.FORNECIMENTO E COLOCAÇÃO | UN | un
15.017.0333-0 | CONECTOR MECÂNICO PARAFUSO FENDIDO (SPLIT-BOLT), CORPO E PORCA FABRICADO EM COBRE, PARA CABO DE 95MM2.FORNECIMENTO E COLOCAÇÃO | UN | un
15.017.0333-A | CONECTOR MECÂNICO PARAFUSO FENDIDO (SPLIT-BOLT), CORPO E PORCA FABRICADO EM COBRE, PARA CABO DE 95MM2.FORNECIMENTO E COLOCAÇÃO | UN | un
15.017.0335-0 | CONECTOR MECÂNICO PARAFUSO FENDIDO (SPLIT-BOLT), CORPO E PORCA FABRICADO EM COBRE, PARA CABO DE 120MM2.FORNECIMENTO E COLOCAÇÃO | UN | un
15.017.0335-A | CONECTOR MECÂNICO PARAFUSO FENDIDO (SPLIT-BOLT), CORPO E PORCA FABRICADO EM COBRE, PARA CABO DE 120MM2.FORNECIMENTO E COLOCAÇÃO | UN | un
15.017.0337-0 | CONECTOR MECÂNICO PARAFUSO FENDIDO (SPLIT-BOLT), CORPO E PORCA FABRICADO EM COBRE, PARA CABO DE 150MM2.FORNECIMENTO E COLOCAÇÃO | UN | un
15.017.0337-A | CONECTOR MECÂNICO PARAFUSO FENDIDO (SPLIT-BOLT), CORPO E PORCA FABRICADO EM COBRE, PARA CABO DE 150MM2.FORNECIMENTO E COLOCAÇÃO | UN | un
15.017.0338-0 | CONECTOR MECÂNICO PARAFUSO FENDIDO (SPLIT-BOLT), CORPO E PORCA FABRICADO EM COBRE, PARA CABO DE 185MM2.FORNECIMENTO E COLOCAÇÃO | UN | un
15.017.0338-A | CONECTOR MECÂNICO PARAFUSO FENDIDO (SPLIT-BOLT), CORPO E PORCA FABRICADO EM COBRE, PARA CABO DE 185MM2.FORNECIMENTO E COLOCAÇÃO | UN | un
15.017.0340-0 | CONECTOR MECÂNICO PARAFUSO FENDIDO (SPLIT-BOLT), CORPO E PORCA FABRICADO EM COBRE, PARA CABO DE 240MM2.FORNECIMENTO E COLOCAÇÃO | UN | un
15.017.0340-A | CONECTOR MECÂNICO PARAFUSO FENDIDO (SPLIT-BOLT), CORPO E PORCA FABRICADO EM COBRE, PARA CABO DE 240MM2.FORNECIMENTO E COLOCAÇÃO | UN | un
15.017.9999-0 | ÍNDICE DA FAMÍLIA
15.017.9999-A | ÍNDICE DA FAMÍLIA
15.018.0010-0 | CAIXA DE LIGAÇÃO DE ALUMÍNIO SILÍCIO, TIPO CONDULETES, NO FORMATO B, DIÂMETRO DE 1/2".FORNECIMENTO E COLOCAÇÃO | UN | un
15.018.0010-A | CAIXA DE LIGAÇÃO DE ALUMÍNIO SILÍCIO, TIPO CONDULETES, NO FORMATO B, DIÂMETRO DE 1/2".FORNECIMENTO E COLOCAÇÃO | UN | un
15.018.0015-0 | CAIXA DE LIGAÇÃO DE ALUMÍNIO SILÍCIO, TIPO CONDULETES, NO FORMATO B, DIÂMETRO DE 3/4".FORNECIMENTO E COLOCAÇÃO | UN | un
15.018.0015-A | CAIXA DE LIGAÇÃO DE ALUMÍNIO SILÍCIO, TIPO CONDULETES, NO FORMATO B, DIÂMETRO DE 3/4".FORNECIMENTO E COLOCAÇÃO | UN | un
15.018.0020-0 | CAIXA DE LIGAÇÃO DE ALUMÍNIO SILÍCIO, TIPO CONDULETES, NO FORMATO B, DIÂMETRO DE 1".FORNECIMENTO E COLOCAÇÃO | UN | un
15.018.0020-A | CAIXA DE LIGAÇÃO DE ALUMÍNIO SILÍCIO, TIPO CONDULETES, NO FORMATO B, DIÂMETRO DE 1".FORNECIMENTO E COLOCAÇÃO | UN | un
15.018.0025-0 | CAIXA DE LIGAÇÃO DE ALUMÍNIO SILÍCIO, TIPO CONDULETES, NO FORMATO C, DIÂMETRO DE 1/2".FORNECIMENTO E COLOCAÇÃO | UN | un
15.018.0025-A | CAIXA DE LIGAÇÃO DE ALUMÍNIO SILÍCIO, TIPO CONDULETES, NO FORMATO C, DIÂMETRO DE 1/2".FORNECIMENTO E COLOCAÇÃO | UN | un
15.018.0030-0 | CAIXA DE LIGAÇÃO DE ALUMÍNIO SILÍCIO, TIPO CONDULETES, NO FORMATO C, DIÂMETRO DE 3/4".FORNECIMENTO E COLOCAÇÃO | UN | un
15.018.0030-A | CAIXA DE LIGAÇÃO DE ALUMÍNIO SILÍCIO, TIPO CONDULETES, NO FORMATO C, DIÂMETRO DE 3/4".FORNECIMENTO E COLOCAÇÃO | UN | un
15.018.0035-0 | CAIXA DE LIGAÇÃO DE ALUMÍNIO SILÍCIO, TIPO CONDULETES, NO FORMATO C, DIÂMETRO DE 1".FORNECIMENTO E COLOCAÇÃO | UN | un
15.018.0035-A | CAIXA DE LIGAÇÃO DE ALUMÍNIO SILÍCIO, TIPO CONDULETES, NO FORMATO C, DIÂMETRO DE 1".FORNECIMENTO E COLOCAÇÃO | UN | un
15.018.0040-0 | CAIXA DE LIGAÇÃO DE ALUMÍNIO SILÍCIO, TIPO CONDULETES, NO FORMATO E, DIÂMETRO DE 1/2".FORNECIMENTO E COLOCAÇÃO | UN | un
15.018.0040-A | CAIXA DE LIGAÇÃO DE ALUMÍNIO SILÍCIO, TIPO CONDULETES, NO FORMATO E, DIÂMETRO DE 1/2".FORNECIMENTO E COLOCAÇÃO | UN | un
15.018.0050-0 | CAIXA DE LIGAÇÃO DE ALUMÍNIO SILÍCIO, TIPO CONDULETES, NO FORMATO E, DIÂMETRO DE 3/4".FORNECIMENTO E COLOCAÇÃO | UN | un
15.018.0050-A | CAIXA DE LIGAÇÃO DE ALUMÍNIO SILÍCIO, TIPO CONDULETES, NO FORMATO E, DIÂMETRO DE 3/4".FORNECIMENTO E COLOCAÇÃO | UN | un
15.018.0055-0 | CAIXA DE LIGAÇÃO DE ALUMÍNIO SILÍCIO, TIPO CONDULETES, NO FORMATO E, DIÂMETRO DE 1".FORNECIMENTO E COLOCAÇÃO | UN | un
15.018.0055-A | CAIXA DE LIGAÇÃO DE ALUMÍNIO SILÍCIO, TIPO CONDULETES, NO FORMATO E, DIÂMETRO DE 1".FORNECIMENTO E COLOCAÇÃO | UN | un
15.018.0060-0 | CAIXA DE LIGAÇÃO DE ALUMÍNIO SILÍCIO, TIPO CONDULETES, NO FORMATO LB, DIÂMETRO DE 1/2".FORNECIMENTO E COLOCAÇÃO | UN | un
15.018.0060-A | CAIXA DE LIGAÇÃO DE ALUMÍNIO SILÍCIO, TIPO CONDULETES, NO FORMATO LB, DIÂMETRO DE 1/2".FORNECIMENTO E COLOCAÇÃO | UN | un
15.018.0065-0 | CAIXA DE LIGAÇÃO DE ALUMÍNIO SILÍCIO, TIPO CONDULETES, NO FORMATO LB, DIÂMETRO DE 3/4".FORNECIMENTO E COLOCAÇÃO | UN | un
15.018.0065-A | CAIXA DE LIGAÇÃO DE ALUMÍNIO SILÍCIO, TIPO CONDULETES, NO FORMATO LB, DIÂMETRO DE 3/4".FORNECIMENTO E COLOCAÇÃO | UN | un
15.018.0070-0 | CAIXA DE LIGAÇÃO DE ALUMÍNIO SILÍCIO, TIPO CONDULETES, NO FORMATO LB, DIÂMETRO DE 1".FORNECIMENTO E COLOCAÇÃO | UN | un
15.018.0070-A | CAIXA DE LIGAÇÃO DE ALUMÍNIO SILÍCIO, TIPO CONDULETES, NO FORMATO LB, DIÂMETRO DE 1".FORNECIMENTO E COLOCAÇÃO | UN | un
15.018.0075-0 | CAIXA DE LIGAÇÃO DE ALUMÍNIO SILÍCIO, TIPO CONDULETES, NO FORMATO LL, DIÂMETRO DE 1/2".FORNECIMENTO E COLOCAÇÃO | UN | un
15.018.0075-A | CAIXA DE LIGAÇÃO DE ALUMÍNIO SILÍCIO, TIPO CONDULETES, NO FORMATO LL, DIÂMETRO DE 1/2".FORNECIMENTO E COLOCAÇÃO | UN | un
15.018.0080-0 | CAIXA DE LIGAÇÃO DE ALUMÍNIO SILÍCIO, TIPO CONDULETES, NO FORMATO LL, DIÂMETRO DE 3/4".FORNECIMENTO E COLOCAÇÃO | UN | un
15.018.0080-A | CAIXA DE LIGAÇÃO DE ALUMÍNIO SILÍCIO, TIPO CONDULETES, NO FORMATO LL, DIÂMETRO DE 3/4".FORNECIMENTO E COLOCAÇÃO | UN | un
15.018.0085-0 | CAIXA DE LIGAÇÃO DE ALUMÍNIO SILÍCIO, TIPO CONDULETES, NO FORMATO LL, DIÂMETRO DE 1".FORNECIMENTO E COLOCAÇÃO | UN | un
15.018.0085-A | CAIXA DE LIGAÇÃO DE ALUMÍNIO SILÍCIO, TIPO CONDULETES, NO FORMATO LL, DIÂMETRO DE 1".FORNECIMENTO E COLOCAÇÃO | UN | un
15.018.0090-0 | CAIXA DE LIGAÇÃO DE ALUMÍNIO SILÍCIO, TIPO CONDULETES, NO FORMATO X, DIÂMETRO DE 1/2".FORNECIMENTO E COLOCAÇÃO | UN | un
15.018.0090-A | CAIXA DE LIGAÇÃO DE ALUMÍNIO SILÍCIO, TIPO CONDULETES, NO FORMATO X, DIÂMETRO DE 1/2".FORNECIMENTO E COLOCAÇÃO | UN | un
15.018.0095-0 | CAIXA DE LIGAÇÃO DE ALUMÍNIO SILÍCIO, TIPO CONDULETES, NO FORMATO X, DIÂMETRO DE 3/4".FORNECIMENTO E COLOCAÇÃO | UN | un
15.018.0095-A | CAIXA DE LIGAÇÃO DE ALUMÍNIO SILÍCIO, TIPO CONDULETES, NO FORMATO X, DIÂMETRO DE 3/4".FORNECIMENTO E COLOCAÇÃO | UN | un
15.018.0100-0 | CAIXA DE LIGAÇÃO DE ALUMÍNIO SILÍCIO, TIPO CONDULETES, NO FORMATO X, DIÂMETRO DE 1".FORNECIMENTO E COLOCAÇÃO | UN | un
15.018.0100-A | CAIXA DE LIGAÇÃO DE ALUMÍNIO SILÍCIO, TIPO CONDULETES, NO FORMATO X, DIÂMETRO DE 1".FORNECIMENTO E COLOCAÇÃO | UN | un
15.018.0105-0 | CAIXA DE LIGAÇÃO DE ALUMÍNIO SILÍCIO, TIPO CONDULETES, NO FORMATO T, DIÂMETRO DE 1/2".FORNECIMENTO E COLOCAÇÃO | UN | un
15.018.0105-A | CAIXA DE LIGAÇÃO DE ALUMÍNIO SILÍCIO, TIPO CONDULETES, NO FORMATO T, DIÂMETRO DE 1/2".FORNECIMENTO E COLOCAÇÃO | UN | un
15.018.0110-0 | CAIXA DE LIGAÇÃO DE ALUMÍNIO SILÍCIO, TIPO CONDULETES, NO FORMATO T, DIÂMETRO DE 3/4".FORNECIMENTO E COLOCAÇÃO | UN | un
15.018.0110-A | CAIXA DE LIGAÇÃO DE ALUMÍNIO SILÍCIO, TIPO CONDULETES, NO FORMATO T, DIÂMETRO DE 3/4".FORNECIMENTO E COLOCAÇÃO | UN | un
15.018.0115-0 | CAIXA DE LIGAÇÃO DE ALUMÍNIO SILÍCIO, TIPO CONDULETES, NO FORMATO T, DIÂMETRO DE 1".FORNECIMENTO E COLOCAÇÃO | UN | un
15.018.0115-A | CAIXA DE LIGAÇÃO DE ALUMÍNIO SILÍCIO, TIPO CONDULETES, NO FORMATO T, DIÂMETRO DE 1".FORNECIMENTO E COLOCAÇÃO | UN | un
15.018.0117-0 | CAIXA DE LIGAÇÃO DE PVC, TIPO CONDULETES, PARA 5 OU 6 ENTRADAS, COM DIÂMETRO DE 1/2".FORNECIMENTO E COLOCAÇÃO. | UN | un
15.018.0117-A | CAIXA DE LIGAÇÃO DE PVC, TIPO CONDULETES, PARA 5 OU 6 ENTRADAS, COM DIÂMETRO DE 1/2".FORNECIMENTO E COLOCAÇÃO. | UN | un
15.018.0118-0 | CAIXA DE LIGAÇÃO DE PVC, TIPO CONDULETES, PARA 5 OU 6 ENTRADAS, COM DIÂMETRO DE 3/4".FORNECIMENTO E COLOCAÇÃO. | UN | un
15.018.0118-A | CAIXA DE LIGAÇÃO DE PVC, TIPO CONDULETES, PARA 5 OU 6 ENTRADAS, COM DIÂMETRO DE 3/4".FORNECIMENTO E COLOCAÇÃO. | UN | un
15.018.0119-0 | CAIXA DE LIGAÇÃO DE PVC, TIPO CONDULETES, PARA 5 OU 6 ENTRADAS, COM DIÂMETRO DE 1".FORNECIMENTO E COLOCAÇÃO. | UN | un
15.018.0119-A | CAIXA DE LIGAÇÃO DE PVC, TIPO CONDULETES, PARA 5 OU 6 ENTRADAS, COM DIÂMETRO DE 1".FORNECIMENTO E COLOCAÇÃO. | UN | un
15.018.0120-0 | CAIXA DE EMBUTIR, EM PVC,2"X4", INCLUSIVE BUCHAS E ARRUELAS. FORNECIMENTO E COLOCAÇÃO | UN | un
15.018.0120-A | CAIXA DE EMBUTIR, EM PVC,2"X4", INCLUSIVE BUCHAS E ARRUELAS. FORNECIMENTO E COLOCAÇÃO | UN | un
15.018.0125-0 | CAIXA DE EMBUTIR, EM PVC,3" X 3", INCLUSIVE BUCHAS E ARRUELAS. FORNECIMENTO E COLOCAÇÃO | UN | un
15.018.0125-A | CAIXA DE EMBUTIR, EM PVC,3" X 3", INCLUSIVE BUCHAS E ARRUELAS. FORNECIMENTO E COLOCAÇÃO | UN | un
15.018.0130-0 | CAIXA DE EMBUTIR, EM PVC,4"X4", INCLUSIVE BUCHAS E ARRUELAS. FORNECIMENTO E COLOCAÇÃO | UN | un
15.018.0130-A | CAIXA DE EMBUTIR, EM PVC,4"X4", INCLUSIVE BUCHAS E ARRUELAS. FORNECIMENTO E COLOCAÇÃO | UN | un
15.018.0133-0 | CAIXA DE ATERRAMENTO, EM PVC,25X25CM.FORNECIMENTO E COLOCAÇÃO | UN | un
15.018.0133-A | CAIXA DE ATERRAMENTO, EM PVC,25X25CM.FORNECIMENTO E COLOCAÇÃO | UN | un
15.018.0136-0 | CAIXA DE PASSAGEM Nº1 PARA TELEFONE, CONFORME ESPECIFICAÇÃO DA TELEBRÁS, NAS DIMENSÕES DE 10X10X5CM.FORNECIMENTO E COLOCAÇÃO | UN | un
15.018.0136-A | CAIXA DE PASSAGEM Nº1 PARA TELEFONE, CONFORME ESPECIFICAÇÃO DA TELEBRÁS, NAS DIMENSÕES DE 10X10X5CM.FORNECIMENTO E COLOCAÇÃO | UN | un
15.018.0140-0 | CAIXA DE PASSAGEM Nº2 PARA TELEFONE, CONFORME ESPECIFICAÇÃO DA TELEBRÁS, NAS DIMENSÕES DE 20X20X13,5CM.FORNECIMENTO E COLOCAÇÃO | UN | un
15.018.0140-A | CAIXA DE PASSAGEM Nº2 PARA TELEFONE, CONFORME ESPECIFICAÇÃO DA TELEBRÁS, NAS DIMENSÕES DE 20X20X13,5CM.FORNECIMENTO E COLOCAÇÃO | UN | un
15.018.0145-0 | CAIXA DE PASSAGEM Nº3, PARA TELEFONE, CONFORME ESPECIFICAÇÃO DA TELEBRÁS, NAS DIMENSÕES DE 40X40X13,5CM.FORNECIMENTO E COLOCAÇÃO | UN | un
15.018.0145-A | CAIXA DE PASSAGEM Nº3, PARA TELEFONE, CONFORME ESPECIFICAÇÃO DA TELEBRÁS, NAS DIMENSÕES DE 40X40X13,5CM.FORNECIMENTO E COLOCAÇÃO | UN | un
15.018.0150-0 | CAIXA DE PASSAGEM Nº4, PARA TELEFONE, CONFORME ESPECIFICAÇÃO DA TELEBRÁS, NAS DIMENSÕES DE 60X60X13,5CM.FORNECIMENTO E COLOCAÇÃO | UN | un
15.018.0150-A | CAIXA DE PASSAGEM Nº4, PARA TELEFONE, CONFORME ESPECIFICAÇÃO DA TELEBRÁS, NAS DIMENSÕES DE 60X60X13,5CM.FORNECIMENTO E COLOCAÇÃO | UN | un
15.018.0155-0 | CAIXA DE PASSAGEM Nº5, PARA TELEFONE, CONFORME ESPECIFICAÇÃO DA TELEBRÁS, NAS DIMENSÕES DE 80X80X13,5CM.FORNECIMENTO E COLOCAÇÃO | UN | un
15.018.0155-A | CAIXA DE PASSAGEM Nº5, PARA TELEFONE, CONFORME ESPECIFICAÇÃO DA TELEBRÁS, NAS DIMENSÕES DE 80X80X13,5CM.FORNECIMENTO E COLOCAÇÃO | UN | un
15.018.0160-0 | CAIXA DE PASSAGEM Nº6, PARA TELEFONE, CONFORME ESPECIFICAÇÃO DA TELEBRÁS, NAS DIMENSÕES DE 120X120X13,5CM.FORNECIMENTO E COLOCAÇÃO | UN | un
15.018.0160-A | CAIXA DE PASSAGEM Nº6, PARA TELEFONE, CONFORME ESPECIFICAÇÃO DA TELEBRÁS, NAS DIMENSÕES DE 120X120X13,5CM.FORNECIMENTO E COLOCAÇÃO | UN | un
15.018.0165-0 | CAIXA DE PASSAGEM Nº7, PARA TELEFONE, CONFORME ESPECIFICAÇÃO DA TELEBRÁS, NAS DIMENSÕES DE 150X150X17CM.FORNECIMENTO E COLOCAÇÃO | UN | un
15.018.0165-A | CAIXA DE PASSAGEM Nº7, PARA TELEFONE, CONFORME ESPECIFICAÇÃO DA TELEBRÁS, NAS DIMENSÕES DE 150X150X17CM.FORNECIMENTO E COLOCAÇÃO | UN | un
15.018.0170-0 | CAIXA DE PASSAGEM Nº8, PARA TELEFONE, CONFORME PADRÃO TELEBRÁS NAS DIMENSÕES DE 200X200X22CM.FORNECIMENTO E COLOCAÇÃO | UN | un
15.018.0170-A | CAIXA DE PASSAGEM Nº8, PARA TELEFONE, CONFORME PADRÃO DIMENSÕES DE 200X200X22CM.FORNECIMENTO E COLOCAÇÃO | UN | un
15.018.0175-0 | CANALETA PERFURADA ALTA (PERFILADOS), MEDINDO (38X38X6000)MM PRÉ-GALVANIZADA, INCLUSIVE SUPORTE E COLOCAÇÃO | M | m
15.018.0175-A | CANALETA PERFURADA ALTA (PERFILADOS), MEDINDO (38X38X6000)MM PRÉ-GALVANIZADA, INCLUSIVE SUPORTE E COLOCAÇÃO | M | m
15.018.0180-0 | INSTALAÇÃO DE PONTO PARA LUMINÁRIA FLUORESCENTE PENDENTE EM CANALETA (38X38X6000)MM (EXCLUSIVE LUMINÁRIA)INCLUSIVE TOMADA E 1,00M DE CABO PP 1,50MM2 | UN | un
15.018.0180-A | INSTALAÇÃO DE PONTO PARA LUMINÁRIA FLUORESCENTE PENDENTE EM CANALETA (38X38X6000)MM (EXCLUSIVE LUMINÁRIA)INCLUSIVE TOMADA E 1,00M DE CABO PP 1,50MM2 | UN | un
15.018.0250-0 | CAIXA DE PASSAGEM DE SOBREPOR, EM AÇO, COM TAMPA PARAFUSADA, DE12X12CM.FORNECIMENTO E COLOCAÇÃO | UN | un
15.018.0250-A | CAIXA DE PASSAGEM DE SOBREPOR, EM AÇO, COM TAMPA PARAFUSADA, DE12X12CM.FORNECIMENTO E COLOCAÇÃO | UN | un
15.018.0255-0 | CAIXA DE PASSAGEM DE SOBREPOR EM AÇO, COM TAMPA PARAFUSADA, DE15X15CM.FORNECIMENTO E COLOCAÇÃO | UN | un
15.018.0255-A | CAIXA DE PASSAGEM DE SOBREPOR EM AÇO, COM TAMPA PARAFUSADA, DE15X15CM.FORNECIMENTO E COLOCAÇÃO | UN | un
15.018.0260-0 | CAIXA DE PASSAGEM DE SOBREPOR, EM AÇO, COM TAMPA PARAFUSADA, DE20X20CM.FORNECIMENTO E COLOCAÇÃO | UN | un
15.018.0260-A | CAIXA DE PASSAGEM DE SOBREPOR, EM AÇO, COM TAMPA PARAFUSADA, DE20X20CM.FORNECIMENTO E COLOCAÇÃO | UN | un
15.018.0265-0 | CAIXA DE PASSAGEM DE SOBREPOR, EM AÇO, COM TAMPA PARAFUSADA, DE25X25CM.FORNECIMENTO E COLOCAÇÃO | UN | un
15.018.0265-A | CAIXA DE PASSAGEM DE SOBREPOR, EM AÇO, COM TAMPA PARAFUSADA, DE25X25CM.FORNECIMENTO E COLOCAÇÃO | UN | un
15.018.0270-0 | CAIXA DE PASSAGEM DE SOBREPOR, EM AÇO, COM TAMPA PARAFUSADA, DE30X30CM.FORNECIMENTO E COLOCAÇÃO | UN | un
15.018.0270-A | CAIXA DE PASSAGEM DE SOBREPOR, EM AÇO, COM TAMPA PARAFUSADA, DE30X30CM.FORNECIMENTO E COLOCAÇÃO | UN | un
15.018.0275-0 | CAIXA DE PASSAGEM DE SOBREPOR, EM AÇO, COM TAMPA PARAFUSADA, DE40X40CM.FORNECIMENTO E COLOCAÇÃO | UN | un
15.018.0275-A | CAIXA DE PASSAGEM DE SOBREPOR, EM AÇO, COM TAMPA PARAFUSADA, DE40X40CM.FORNECIMENTO E COLOCAÇÃO | UN | un
15.018.0280-0 | CAIXA DE PASSAGEM DE SOBREPOR, EM AÇO, COM TAMPA PARAFUSADA, DE50X50CM.FORNECIMENTO E COLOCAÇÃO | UN | un
15.018.0280-A | CAIXA DE PASSAGEM DE SOBREPOR, EM AÇO, COM TAMPA PARAFUSADA, DE50X50CM.FORNECIMENTO E COLOCAÇÃO | UN | un
15.018.0450-0 | INTERLIGAÇÃO DE ELETRO CALHA PERFURADA DE LARGURA 100MM, ABA 75MM COM PAINEL OU QUADRO DE DISTRIBUIÇÃO DE ENERGIA ELÉTRICA, EXCLUSIVE PAINEL OU QUADRO E ELETRO CALHA. FORNECIMENTO E COLOCAÇÃO | UN | un
15.018.0450-A | INTERLIGAÇÃO DE ELETRO CALHA PERFURADA DE LARGURA 100MM, ABA 75MM COM PAINEL OU QUADRO DE DISTRIBUIÇÃO DE ENERGIA ELÉTRICA, EXCLUSIVE PAINEL OU QUADRO E COLOCAÇÃO | UN | un
15.018.0455-0 | INTERLIGAÇÃO DE ELETRO CALHA PERFURADA DE LARGURA 100MM, ABA 100MM COM PAINEL OU QUADRO DE DISTRIBUIÇÃO DE ENERGIA ELÉTRICA, EXCLUSIVE PAINEL OU QUADRO E COLOCAÇÃO | UN | un
15.018.0455-A | INTERLIGAÇÃO DE ELETRO CALHA PERFURADA DE LARGURA 100MM, ABA 100MM COM PAINEL OU QUADRO DE DISTRIBUIÇÃO DE ENERGIA ELÉTRICA, EXCLUSIVE PAINEL OU QUADRO E COLOCAÇÃO | UN | un
15.018.0460-0 | INTERLIGAÇÃO DE ELETRO CALHA PERFURADA DE LARGURA 200MM, ABA 100MM COM PAINEL OU QUADRO DE DISTRIBUIÇÃO DE ENERGIA ELÉTRICA, EXCLUSIVE PAINEL OU QUADRO E COLOCAÇÃO | UN | un
15.018.0460-A | INTERLIGAÇÃO DE ELETRO CALHA PERFURADA DE LARGURA 200MM, ABA 100MM COM PAINEL OU QUADRO DE DISTRIBUIÇÃO DE ENERGIA ELÉTRICA, EXCLUSIVE PAINEL OU QUADRO E COLOCAÇÃO | UN | un
15.018.0465-0 | INTERLIGAÇÃO DE ELETRO CALHA PERFURADA DE LARGURA 300MM, ABA 100MM COM PAINEL OU QUADRO DE DISTRIBUIÇÃO DE ENERGIA ELÉTRICA, EXCLUSIVE PAINEL OU QUADRO E COLOCAÇÃO | UN | un
15.018.0465-A | INTERLIGAÇÃO DE ELETRO CALHA PERFURADA DE LARGURA 300MM, ABA 100MM COM PAINEL OU QUADRO DE DISTRIBUIÇÃO DE ENERGIA ELÉTRICA, EXCLUSIVE PAINEL OU QUADRO E COLOCAÇÃO | UN | un
15.018.0466-0 | ELETRO CALHA PERFURADA, SEM TAMPA, TIPO "U",50X50MM, TRATAMENTO SUPERFICIAL PRÉ-ZINCADO A QUENTE, INCLUSIVE CONEXÕES, ACESSÓRIOS E FIXAÇÃO SUPERIOR. FORNECIMENTO E COLOCAÇÃO | M | m
15.018.0466-A | ELETRO CALHA PERFURADA, SEM TAMPA, TIPO "U",50X50MM, TRATAMENTO SUPERFICIAL PRÉ-ZINCADO A QUENTE, INCLUSIVE CONEXÕES, ACESSÓRIOS E FIXAÇÃO SUPERIOR. FORNECIMENTO E COLOCAÇÃO | M | m
15.018.0467-0 | ELETRO CALHA PERFURADA, SEM TAMPA, TIPO "U",100X50MM, TRATAMENTO SUPERFICIAL PRÉ-ZINCADO A QUENTE, INCLUSIVE CONEXÕES, ACESSÓRIOS E FIXAÇÃO SUPERIOR. FORNECIMENTO E COLOCAÇÃO | M | m
15.018.0467-A | ELETRO CALHA PERFURADA, SEM TAMPA, TIPO "U",100X50MM, TRATAMENTO SUPERFICIAL PRÉ-ZINCADO A QUENTE, INCLUSIVE CONEXÕES, ACESSÓRIOS E FIXAÇÃO SUPERIOR. FORNECIMENTO E COLOCAÇÃO | M | m
15.018.0468-0 | ELETRO CALHA PERFURADA, SEM TAMPA, TIPO "U",150X50MM, TRATAMENTO SUPERFICIAL PRÉ-ZINCADO A QUENTE, INCLUSIVE CONEXÕES, ACESSÓRIOS E FIXAÇÃO SUPERIOR. FORNECIMENTO E COLOCAÇÃO | M | m
15.018.0468-A | ELETRO CALHA PERFURADA, SEM TAMPA, TIPO "U",150X50MM, TRATAMENTO SUPERFICIAL PRÉ-ZINCADO A QUENTE, INCLUSIVE CONEXÕES, ACESSÓRIOS E FIXAÇÃO SUPERIOR. FORNECIMENTO E COLOCAÇÃO | M | m
15.018.0469-0 | ELETRO CALHA PERFURADA, SEM TAMPA, TIPO "U",200X50MM, TRATAMENTO SUPERFICIAL PRÉ-ZINCADO A QUENTE, INCLUSIVE CONEXÕES, ACESSÓRIOS E FIXAÇÃO SUPERIOR. FORNECIMENTO E COLOCAÇÃO | M | m
15.018.0469-A | ELETRO CALHA PERFURADA, SEM TAMPA, TIPO "U",200X50MM, TRATAMENTO SUPERFICIAL PRÉ-ZINCADO A QUENTE, INCLUSIVE CONEXÕES, ACESSÓRIOS E FIXAÇÃO SUPERIOR. FORNECIMENTO E COLOCAÇÃO | M | m
15.018.0470-0 | ELETRO CALHA PERFURADA, SEM TAMPA, TIPO "U",300X50MM, TRATAMENTO SUPERFICIAL PRÉ-ZINCADO A QUENTE, INCLUSIVE CONEXÕES, ACESSÓRIOS E FIXAÇÃO SUPERIOR. FORNECIMENTO E COLOCAÇÃO | M | m
15.018.0470-A | ELETRO CALHA PERFURADA, SEM TAMPA, TIPO "U",300X50MM, TRATAMENTO SUPERFICIAL PRÉ-ZINCADO A QUENTE, INCLUSIVE CONEXÕES, ACESSÓRIOS E FIXAÇÃO SUPERIOR. FORNECIMENTO E COLOCAÇÃO | M | m
15.018.0471-0 | ELETRO CALHA PERFURADA, SEM TAMPA, TIPO "U",400X50MM, TRATAMENTO SUPERFICIAL PRÉ-ZINCADO A QUENTE, INCLUSIVE CONEXÕES, ACESSÓRIOS E FIXAÇÃO SUPERIOR. FORNECIMENTO E COLOCAÇÃO | M | m
15.018.0471-A | ELETRO CALHA PERFURADA, SEM TAMPA, TIPO "U",400X50MM, TRATAMENTO SUPERFICIAL PRÉ-ZINCADO A QUENTE, INCLUSIVE CONEXÕES, ACESSÓRIOS E FIXAÇÃO SUPERIOR. FORNECIMENTO E COLOCAÇÃO | M | m
15.018.0472-0 | ELETRO CALHA PERFURADA, SEM TAMPA, TIPO "U",100X75MM, TRATAMENTO SUPERFICIAL PRÉ-ZINCADO A QUENTE, INCLUSIVE CONEXÕES, ACESSÓRIOS E FIXAÇÃO SUPERIOR. FORNECIMENTO E COLOCAÇÃO | M | m
15.018.0472-A | ELETRO CALHA PERFURADA, SEM TAMPA, TIPO "U",100X75MM, TRATAMENTO SUPERFICIAL PRÉ-ZINCADO A QUENTE, INCLUSIVE CONEXÕES, ACESSÓRIOS E FIXAÇÃO SUPERIOR. FORNECIMENTO E COLOCAÇÃO | M | m
15.018.0473-0 | ELETRO CALHA PERFURADA, SEM TAMPA, TIPO "U",150X75MM, TRATAMENTO SUPERFICIAL PRÉ-ZINCADO A QUENTE, INCLUSIVE CONEXÕES, ACESSÓRIOS E FIXAÇÃO SUPERIOR. FORNECIMENTO E COLOCAÇÃO | M | m
15.018.0473-A | ELETRO CALHA PERFURADA, SEM TAMPA, TIPO "U",150X75MM, TRATAMENTO SUPERFICIAL PRÉ-ZINCADO A QUENTE, INCLUSIVE CONEXÕES, ACESSÓRIOS E FIXAÇÃO SUPERIOR. FORNECIMENTO E COLOCAÇÃO | M | m
15.018.0474-0 | ELETRO CALHA PERFURADA, SEM TAMPA, TIPO "U",200X75MM, TRATAMENTO SUPERFICIAL PRÉ-ZINCADO A QUENTE, INCLUSIVE CONEXÕES, ACESSÓRIOS E FIXAÇÃO SUPERIOR. FORNECIMENTO E COLOCAÇÃO | M | m
15.018.0474-A | ELETRO CALHA PERFURADA, SEM TAMPA, TIPO "U",200X75MM, TRATAMENTO SUPERFICIAL PRÉ-ZINCADO A QUENTE, INCLUSIVE CONEXÕES, ACESSÓRIOS E FIXAÇÃO SUPERIOR. FORNECIMENTO E COLOCAÇÃO | M | m
15.018.0475-0 | ELETRO CALHA PERFURADA, SEM TAMPA, TIPO "U",300X75MM, TRATAMENTO SUPERFICIAL PRÉ-ZINCADO A QUENTE, INCLUSIVE CONEXÕES, ACESSÓRIOS E FIXAÇÃO SUPERIOR. FORNECIMENTO E COLOCAÇÃO | M | m
15.018.0475-A | ELETRO CALHA PERFURADA, SEM TAMPA, TIPO "U",300X75MM, TRATAMENTO SUPERFICIAL PRÉ-ZINCADO A QUENTE, INCLUSIVE CONEXÕES, ACESSÓRIOS E FIXAÇÃO SUPERIOR. FORNECIMENTO E COLOCAÇÃO | M | m
15.018.0476-0 | ELETRO CALHA PERFURADA, SEM TAMPA, TIPO "U",400X75MM, TRATAMENTO SUPERFICIAL PRÉ-ZINCADO A QUENTE, INCLUSIVE CONEXÕES, ACESSÓRIOS E FIXAÇÃO SUPERIOR. FORNECIMENTO E COLOCAÇÃO | M | m
15.018.0476-A | ELETRO CALHA PERFURADA, SEM TAMPA, TIPO "U",400X75MM, TRATAMENTO SUPERFICIAL PRÉ-ZINCADO A QUENTE, INCLUSIVE CONEXÕES, ACESSÓRIOS E FIXAÇÃO SUPERIOR. FORNECIMENTO E COLOCAÇÃO | M | m
15.018.0477-0 | ELETRO CALHA PERFURADA, SEM TAMPA, TIPO "U",100X100MM, TRATAMENTO SUPERFICIAL PRÉ-ZINCADO A QUENTE, INCLUSIVE CONEXÕES, ACESSÓRIOS E FIXAÇÃO SUPERIOR. FORNECIMENTO E COLOCAÇÃO | M | m
15.018.0477-A | ELETRO CALHA PERFURADA, SEM TAMPA, TIPO "U",100X100MM, TRATAMENTO SUPERFICIAL PRÉ-ZINCADO A QUENTE, INCLUSIVE CONEXÕES, ACESSÓRIOS E FIXAÇÃO SUPERIOR. FORNECIMENTO E COLOCAÇÃO | M | m
15.018.0478-0 | ELETRO CALHA PERFURADA, SEM TAMPA, TIPO "U",150X100MM, TRATAMENTO SUPERFICIAL PRÉ-ZINCADO A QUENTE, INCLUSIVE CONEXÕES, ACESSÓRIOS E FIXAÇÃO SUPERIOR. FORNECIMENTO E COLOCAÇÃO | M | m
15.018.0478-A | ELETRO CALHA PERFURADA, SEM TAMPA, TIPO "U",150X100MM, TRATAMENTO SUPERFICIAL PRÉ-ZINCADO A QUENTE, INCLUSIVE CONEXÕES, ACESSÓRIOS E FIXAÇÃO SUPERIOR. FORNECIMENTO E COLOCAÇÃO | M | m
15.018.0479-0 | ELETRO CALHA PERFURADA, SEM TAMPA, TIPO "U",200X100MM, TRATAMENTO SUPERFICIAL PRÉ-ZINCADO A QUENTE, INCLUSIVE CONEXÕES, ACESSÓRIOS E FIXAÇÃO SUPERIOR. FORNECIMENTO E COLOCAÇÃO | M | m
15.018.0479-A | ELETRO CALHA PERFURADA, SEM TAMPA, TIPO "U",200X100MM, TRATAMENTO SUPERFICIAL PRÉ-ZINCADO A QUENTE, INCLUSIVE CONEXÕES, ACESSÓRIOS E FIXAÇÃO SUPERIOR. FORNECIMENTO E COLOCAÇÃO | M | m
15.018.0480-0 | ELETRO CALHA PERFURADA, SEM TAMPA, TIPO "U",300X100MM, TRATAMENTO SUPERFICIAL PRÉ-ZINCADO A QUENTE, INCLUSIVE CONEXÕES, ACESSÓRIOS E FIXAÇÃO SUPERIOR. FORNECIMENTO E COLOCAÇÃO | M | m
15.018.0480-A | ELETRO CALHA PERFURADA, SEM TAMPA, TIPO "U",300X100MM, TRATAMENTO SUPERFICIAL PRÉ-ZINCADO A QUENTE, INCLUSIVE CONEXÕES, ACESSÓRIOS E FIXAÇÃO SUPERIOR. FORNECIMENTO E COLOCAÇÃO | M | m
15.018.0481-0 | ELETRO CALHA PERFURADA, SEM TAMPA, TIPO "U",400X100MM, TRATAMENTO SUPERFICIAL PRÉ-ZINCADO A QUENTE, INCLUSIVE CONEXÕES, ACESSÓRIOS E FIXAÇÃO SUPERIOR. FORNECIMENTO E COLOCAÇÃO | M | m
15.018.0481-A | ELETRO CALHA PERFURADA, SEM TAMPA, TIPO "U",400X100MM, TRATAMENTO SUPERFICIAL PRÉ-ZINCADO A QUENTE, INCLUSIVE CONEXÕES, ACESSÓRIOS E FIXAÇÃO SUPERIOR. FORNECIMENTO E COLOCAÇÃO | M | m
15.018.0482-0 | ELETRO CALHA PERFURADA, SEM TAMPA, TIPO "U",50X50MM, TRATAMENTO SUPERFICIAL PRÉ-ZINCADO A QUENTE, EXCLUSIVE CONEXÕES, ACESSÓRIOS E FIXAÇÃO SUPERIOR. FORNECIMENTO E COLOCAÇÃO | M | m
15.018.0482-A | ELETRO CALHA PERFURADA, SEM TAMPA, TIPO "U",50X50MM, TRATAMENTO SUPERFICIAL PRÉ-ZINCADO A QUENTE, EXCLUSIVE CONEXÕES, ACESSÓRIOS E FIXAÇÃO SUPERIOR. FORNECIMENTO E COLOCAÇÃO | M | m
15.018.0483-0 | ELETRO CALHA PERFURADA, SEM TAMPA, TIPO "U",100X50MM, TRATAMENTO SUPERFICIAL PRÉ-ZINCADO A QUENTE, EXCLUSIVE CONEXÕES, ACESSÓRIOS E FIXAÇÃO SUPERIOR. FORNECIMENTO E COLOCAÇÃO | M | m
15.018.0483-A | ELETRO CALHA PERFURADA, SEM TAMPA, TIPO "U",100X50MM, TRATAMENTO SUPERFICIAL PRÉ-ZINCADO A QUENTE, EXCLUSIVE CONEXÕES, ACESSÓRIOS E FIXAÇÃO SUPERIOR. FORNECIMENTO E COLOCAÇÃO | M | m
15.018.0484-0 | ELETRO CALHA PERFURADA, SEM TAMPA, TIPO "U",150X50MM, TRATAMENTO SUPERFICIAL PRÉ-ZINCADO A QUENTE, EXCLUSIVE CONEXÕES, ACESSÓRIOS E FIXAÇÃO SUPERIOR. FORNECIMENTO E COLOCAÇÃO | M | m
15.018.0484-A | ELETRO CALHA PERFURADA, SEM TAMPA, TIPO "U",150X50MM, TRATAMENTO SUPERFICIAL PRÉ-ZINCADO A QUENTE, EXCLUSIVE CONEXÕES, ACESSÓRIOS E FIXAÇÃO SUPERIOR. FORNECIMENTO E COLOCAÇÃO | M | m
15.018.0485-0 | ELETRO CALHA PERFURADA, SEM TAMPA, TIPO "U",200X50MM, TRATAMENTO SUPERFICIAL PRÉ-ZINCADO A QUENTE, EXCLUSIVE CONEXÕES, ACESSÓRIOS E FIXAÇÃO SUPERIOR. FORNECIMENTO E COLOCAÇÃO | M | m
15.018.0485-A | ELETRO CALHA PERFURADA, SEM TAMPA, TIPO "U",200X50MM, TRATAMENTO SUPERFICIAL PRÉ-ZINCADO A QUENTE, EXCLUSIVE CONEXÕES, ACESSÓRIOS E FIXAÇÃO SUPERIOR. FORNECIMENTO E COLOCAÇÃO | M | m
15.018.0486-0 | ELETRO CALHA PERFURADA, SEM TAMPA, TIPO "U",300X50MM, TRATAMENTO SUPERFICIAL PRÉ-ZINCADO A QUENTE, EXCLUSIVE CONEXÕES, ACESSÓRIOS E FIXAÇÃO SUPERIOR. FORNECIMENTO E COLOCAÇÃO | M | m
15.018.0486-A | ELETRO CALHA PERFURADA, SEM TAMPA, TIPO "U",300X50MM, TRATAMENTO SUPERFICIAL PRÉ-ZINCADO A QUENTE, EXCLUSIVE CONEXÕES, ACESSÓRIOS E FIXAÇÃO SUPERIOR. FORNECIMENTO E COLOCAÇÃO | M | m
15.018.0487-0 | ELETRO CALHA PERFURADA, SEM TAMPA, TIPO "U",400X50MM, TRATAMENTO SUPERFICIAL PRÉ-ZINCADO A QUENTE, EXCLUSIVE CONEXÕES, ACESSÓRIOS E FIXAÇÃO SUPERIOR. FORNECIMENTO E COLOCAÇÃO | M | m
15.018.0487-A | ELETRO CALHA PERFURADA, SEM TAMPA, TIPO "U",400X50MM, TRATAMENTO SUPERFICIAL PRÉ-ZINCADO A QUENTE, EXCLUSIVE CONEXÕES, ACESSÓRIOS E FIXAÇÃO SUPERIOR. FORNECIMENTO E COLOCAÇÃO | M | m
15.018.0488-0 | ELETRO CALHA PERFURADA, SEM TAMPA, TIPO "U",100X75MM, TRATAMENTO SUPERFICIAL PRÉ-ZINCADO A QUENTE, EXCLUSIVE CONEXÕES, ACESSÓRIOS E FIXAÇÃO SUPERIOR. FORNECIMENTO E COLOCAÇÃO | M | m
15.018.0488-A | ELETRO CALHA PERFURADA, SEM TAMPA, TIPO "U",100X75MM, TRATAMENTO SUPERFICIAL PRÉ-ZINCADO A QUENTE, EXCLUSIVE CONEXÕES, ACESSÓRIOS E FIXAÇÃO SUPERIOR. FORNECIMENTO E COLOCAÇÃO | M | m
15.018.0489-0 | ELETRO CALHA PERFURADA, SEM TAMPA, TIPO "U",150X75MM, TRATAMENTO SUPERFICIAL PRÉ-ZINCADO A QUENTE, EXCLUSIVE CONEXÕES, ACESSÓRIOS E FIXAÇÃO SUPERIOR. FORNECIMENTO E COLOCAÇÃO | M | m
15.018.0489-A | ELETRO CALHA PERFURADA, SEM TAMPA, TIPO "U",150X75MM, TRATAMENTO SUPERFICIAL PRÉ-ZINCADO A QUENTE, EXCLUSIVE CONEXÕES, ACESSÓRIOS E FIXAÇÃO SUPERIOR. FORNECIMENTO E COLOCAÇÃO | M | m
15.018.0490-0 | ELETRO CALHA PERFURADA, SEM TAMPA, TIPO "U",200X75MM, TRATAMENTO SUPERFICIAL PRÉ-ZINCADO A QUENTE, EXCLUSIVE CONEXÕES, ACESSÓRIOS E FIXAÇÃO SUPERIOR. FORNECIMENTO E COLOCAÇÃO | M | m
15.018.0490-A | ELETRO CALHA PERFURADA, SEM TAMPA, TIPO "U",200X75MM, TRATAMENTO SUPERFICIAL PRÉ-ZINCADO A QUENTE, EXCLUSIVE CONEXÕES, ACESSÓRIOS E FIXAÇÃO SUPERIOR. FORNECIMENTO E COLOCAÇÃO | M | m
15.018.0491-0 | ELETRO CALHA PERFURADA, SEM TAMPA, TIPO "U",300X75MM, TRATAMENTO SUPERFICIAL PRÉ-ZINCADO A QUENTE, EXCLUSIVE CONEXÕES, ACESSÓRIOS E FIXAÇÃO SUPERIOR. FORNECIMENTO E COLOCAÇÃO | M | m
15.018.0491-A | ELETRO CALHA PERFURADA, SEM TAMPA, TIPO "U",300X75MM, TRATAMENTO SUPERFICIAL PRÉ-ZINCADO A QUENTE, EXCLUSIVE CONEXÕES, ACESSÓRIOS E FIXAÇÃO SUPERIOR. FORNECIMENTO E COLOCAÇÃO | M | m
15.018.0492-0 | ELETRO CALHA PERFURADA, SEM TAMPA, TIPO "U",400X75MM, TRATAMENTO SUPERFICIAL PRÉ-ZINCADO A QUENTE, EXCLUSIVE CONEXÕES, ACESSÓRIOS E FIXAÇÃO SUPERIOR. FORNECIMENTO E COLOCAÇÃO | M | m
15.018.0492-A | ELETRO CALHA PERFURADA, SEM TAMPA, TIPO "U",400X75MM, TRATAMENTO SUPERFICIAL PRÉ-ZINCADO A QUENTE, EXCLUSIVE CONEXÕES, ACESSÓRIOS E FIXAÇÃO SUPERIOR. FORNECIMENTO E COLOCAÇÃO | M | m
15.018.0493-0 | ELETRO CALHA PERFURADA, SEM TAMPA, TIPO "U",100X100MM, TRATAMENTO SUPERFICIAL PRÉ-ZINCADO A QUENTE, EXCLUSIVE CONEXÕES, ACESSÓRIOS E FIXAÇÃO SUPERIOR. FORNECIMENTO E COLOCAÇÃO | M | m
15.018.0493-A | ELETRO CALHA PERFURADA, SEM TAMPA, TIPO "U",100X100MM, TRATAMENTO SUPERFICIAL PRÉ-ZINCADO A QUENTE, EXCLUSIVE CONEXÕES, ACESSÓRIOS E FIXAÇÃO SUPERIOR. FORNECIMENTO E COLOCAÇÃO | M | m
15.018.0494-0 | ELETRO CALHA PERFURADA, SEM TAMPA, TIPO "U",150X100MM, TRATAMENTO SUPERFICIAL PRÉ-ZINCADO A QUENTE, EXCLUSIVE CONEXÕES, ACESSÓRIOS E FIXAÇÃO SUPERIOR. FORNECIMENTO E COLOCAÇÃO | M | m
15.018.0494-A | ELETRO CALHA PERFURADA, SEM TAMPA, TIPO "U",150X100MM, TRATAMENTO SUPERFICIAL PRÉ-ZINCADO A QUENTE, EXCLUSIVE CONEXÕES, ACESSÓRIOS E FIXAÇÃO SUPERIOR. FORNECIMENTO E COLOCAÇÃO | M | m
15.018.0495-0 | ELETRO CALHA PERFURADA, SEM TAMPA, TIPO "U",200X100MM, TRATAMENTO SUPERFICIAL PRÉ-ZINCADO A QUENTE, EXCLUSIVE CONEXÕES, ACESSÓRIOS E FIXAÇÃO SUPERIOR. FORNECIMENTO E COLOCAÇÃO | M | m
15.018.0495-A | ELETRO CALHA PERFURADA, SEM TAMPA, TIPO "U",200X100MM, TRATAMENTO SUPERFICIAL PRÉ-ZINCADO A QUENTE, EXCLUSIVE CONEXÕES, ACESSÓRIOS E FIXAÇÃO SUPERIOR. FORNECIMENTO E COLOCAÇÃO | M | m
15.018.0496-0 | ELETRO CALHA PERFURADA, SEM TAMPA, TIPO "U",300X100MM, TRATAMENTO SUPERFICIAL PRÉ-ZINCADO A QUENTE, EXCLUSIVE CONEXÕES, ACESSÓRIOS E FIXAÇÃO SUPERIOR. FORNECIMENTO E COLOCAÇÃO | M | m
15.018.0496-A | ELETRO CALHA PERFURADA, SEM TAMPA, TIPO "U",300X100MM, TRATAMENTO SUPERFICIAL PRÉ-ZINCADO A QUENTE, EXCLUSIVE CONEXÕES, ACESSÓRIOS E FIXAÇÃO SUPERIOR. FORNECIMENTO E COLOCAÇÃO | M | m
15.018.0497-0 | ELETRO CALHA PERFURADA, SEM TAMPA, TIPO "U",400X100MM, TRATAMENTO SUPERFICIAL PRÉ-ZINCADO A QUENTE, EXCLUSIVE CONEXÕES, ACESSÓRIOS E FIXAÇÃO SUPERIOR. FORNECIMENTO E COLOCAÇÃO | M | m
15.018.0497-A | ELETRO CALHA PERFURADA, SEM TAMPA, TIPO "U",400X100MM, TRATAMENTO SUPERFICIAL PRÉ-ZINCADO A QUENTE, EXCLUSIVE CONEXÕES, ACESSÓRIOS E FIXAÇÃO SUPERIOR. FORNECIMENTO E COLOCAÇÃO | M | m
15.018.0498-0 | ELETRO CALHA PERFURADA, COM TAMPA, TIPO "U",50X50MM, TRATAMENTO SUPERFICIAL PRÉ-ZINCADO A QUENTE, INCLUSIVE CONEXÕES, ACESSÓRIOS E FIXAÇÃO SUPERIOR. FORNECIMENTO E COLOCAÇÃO | M | m
15.018.0498-A | ELETRO CALHA PERFURADA, COM TAMPA, TIPO "U",50X50MM, TRATAMENTO SUPERFICIAL PRÉ-ZINCADO A QUENTE, INCLUSIVE CONEXÕES, ACESSÓRIOS E FIXAÇÃO SUPERIOR. FORNECIMENTO E COLOCAÇÃO | M | m
15.018.0499-0 | ELETRO CALHA PERFURADA, COM TAMPA, TIPO "U",100X50MM, TRATAMENTO SUPERFICIAL PRÉ-ZINCADO A QUENTE, INCLUSIVE CONEXÕES, ACESSÓRIOS E FIXAÇÃO SUPERIOR. FORNECIMENTO E COLOCAÇÃO | M | m
15.018.0499-A | ELETRO CALHA PERFURADA, COM TAMPA, TIPO "U",100X50MM, TRATAMENTO SUPERFICIAL PRÉ-ZINCADO A QUENTE, INCLUSIVE CONEXÕES, ACESSÓRIOS E FIXAÇÃO SUPERIOR. FORNECIMENTO E COLOCAÇÃO | M | m
15.018.0500-0 | ELETRO CALHA PERFURADA, COM TAMPA, TIPO "U",150X50MM, TRATAMENTO SUPERFICIAL PRÉ-ZINCADO A QUENTE, INCLUSIVE CONEXÕES, ACESSÓRIOS E FIXAÇÃO SUPERIOR. FORNECIMENTO E COLOCAÇÃO | M | m
15.018.0500-A | ELETRO CALHA PERFURADA, COM TAMPA, TIPO "U",150X50MM, TRATAMENTO SUPERFICIAL PRÉ-ZINCADO A QUENTE, INCLUSIVE CONEXÕES, ACESSÓRIOS E FIXAÇÃO SUPERIOR. FORNECIMENTO E COLOCAÇÃO | M | m
15.018.0501-0 | ELETRO CALHA PERFURADA, COM TAMPA, TIPO "U",200X50MM, TRATAMENTO SUPERFICIAL PRÉ-ZINCADO A QUENTE, INCLUSIVE CONEXÕES, ACESSÓRIOS E FIXAÇÃO SUPERIOR. FORNECIMENTO E COLOCAÇÃO | M | m
15.018.0501-A | ELETRO CALHA PERFURADA, COM TAMPA, TIPO "U",200X50MM, TRATAMENTO SUPERFICIAL PRÉ-ZINCADO A QUENTE, INCLUSIVE CONEXÕES, ACESSÓRIOS E FIXAÇÃO SUPERIOR. FORNECIMENTO E COLOCAÇÃO | M | m
15.018.0502-0 | ELETRO CALHA PERFURADA, COM TAMPA, TIPO "U",300X50MM, TRATAMENTO SUPERFICIAL PRÉ-ZINCADO A QUENTE, INCLUSIVE CONEXÕES, ACESSÓRIOS E FIXAÇÃO SUPERIOR. FORNECIMENTO E COLOCAÇÃO | M | m
15.018.0502-A | ELETRO CALHA PERFURADA, COM TAMPA, TIPO "U",300X50MM, TRATAMENTO SUPERFICIAL PRÉ-ZINCADO A QUENTE, INCLUSIVE CONEXÕES, ACESSÓRIOS E FIXAÇÃO SUPERIOR. FORNECIMENTO E COLOCAÇÃO | M | m
15.018.0503-0 | ELETRO CALHA PERFURADA, COM TAMPA, TIPO "U",400X50MM, TRATAMENTO SUPERFICIAL PRÉ-ZINCADO A QUENTE, INCLUSIVE CONEXÕES, ACESSÓRIOS E FIXAÇÃO SUPERIOR. FORNECIMENTO E COLOCAÇÃO | M | m
15.018.0503-A | ELETRO CALHA PERFURADA, COM TAMPA, TIPO "U",400X50MM, TRATAMENTO SUPERFICIAL PRÉ-ZINCADO A QUENTE, INCLUSIVE CONEXÕES, ACESSÓRIOS E FIXAÇÃO SUPERIOR. FORNECIMENTO E COLOCAÇÃO | M | m
15.018.0504-0 | ELETRO CALHA PERFURADA, COM TAMPA, TIPO "U",100X75MM, TRATAMENTO SUPERFICIAL PRÉ-ZINCADO A QUENTE, INCLUSIVE CONEXÕES, ACESSÓRIOS E FIXAÇÃO SUPERIOR. FORNECIMENTO E COLOCAÇÃO. | M | m
15.018.0504-A | ELETRO CALHA PERFURADA, COM TAMPA, TIPO "U",100X75MM, TRATAMENTO SUPERFICIAL PRÉ-ZINCADO A QUENTE, INCLUSIVE CONEXÕES, ACESSÓRIOS E FIXAÇÃO SUPERIOR. FORNECIMENTO E COLOCAÇÃO. | M | m
15.018.0505-0 | ELETRO CALHA PERFURADA, COM TAMPA, TIPO "U",150X75MM, TRATAMENTO SUPERFICIAL PRÉ-ZINCADO A QUENTE, INCLUSIVE CONEXÕES, ACESSÓRIOS E FIXAÇÃO SUPERIOR. FORNECIMENTO E COLOCAÇÃO | M | m
15.018.0505-A | ELETRO CALHA PERFURADA, COM TAMPA, TIPO "U",150X75MM, TRATAMENTO SUPERFICIAL PRÉ-ZINCADO A QUENTE, INCLUSIVE CONEXÕES, ACESSÓRIOS E FIXAÇÃO SUPERIOR. FORNECIMENTO E COLOCAÇÃO | M | m
15.018.0506-0 | ELETRO CALHA PERFURADA, COM TAMPA, TIPO "U",200X75MM, TRATAMENTO SUPERFICIAL PRÉ-ZINCADO A QUENTE, INCLUSIVE CONEXÕES, ACESSÓRIOS E FIXAÇÃO SUPERIOR. FORNECIMENTO E COLOCAÇÃO | M | m
15.018.0506-A | ELETRO CALHA PERFURADA, COM TAMPA, TIPO "U",200X75MM, TRATAMENTO SUPERFICIAL PRÉ-ZINCADO A QUENTE, INCLUSIVE CONEXÕES, ACESSÓRIOS E FIXAÇÃO SUPERIOR. FORNECIMENTO E COLOCAÇÃO | M | m
15.018.0507-0 | ELETRO CALHA PERFURADA, COM TAMPA, TIPO "U",300X75MM, TRATAMENTO SUPERFICIAL PRÉ-ZINCADO A QUENTE, INCLUSIVE CONEXÕES, ACESSÓRIOS E FIXAÇÃO SUPERIOR. FORNECIMENTO E COLOCAÇÃO | M | m
15.018.0507-A | ELETRO CALHA PERFURADA, COM TAMPA, TIPO "U",300X75MM, TRATAMENTO SUPERFICIAL PRÉ-ZINCADO A QUENTE, INCLUSIVE CONEXÕES, ACESSÓRIOS E FIXAÇÃO SUPERIOR. FORNECIMENTO E COLOCAÇÃO | M | m
15.018.0508-0 | ELETRO CALHA PERFURADA, COM TAMPA, TIPO "U",400X75MM, TRATAMENTO SUPERFICIAL PRÉ-ZINCADO A QUENTE, INCLUSIVE CONEXÕES, ACESSÓRIOS E FIXAÇÃO SUPERIOR. FORNECIMENTO E COLOCAÇÃO | M | m
15.018.0508-A | ELETRO CALHA PERFURADA, COM TAMPA, TIPO "U",400X75MM, TRATAMENTO SUPERFICIAL PRÉ-ZINCADO A QUENTE, INCLUSIVE CONEXÕES, ACESSÓRIOS E FIXAÇÃO SUPERIOR. FORNECIMENTO E COLOCAÇÃO | M | m
15.018.0509-0 | ELETRO CALHA PERFURADA, COM TAMPA, TIPO "U",100X100MM, TRATAMENTO SUPERFICIAL PRÉ-ZINCADO A QUENTE, INCLUSIVE CONEXÕES, ACESSÓRIOS E FIXAÇÃO SUPERIOR. FORNECIMENTO E COLOCAÇÃO | M | m
15.018.0509-A | ELETRO CALHA PERFURADA, COM TAMPA, TIPO "U",100X100MM, TRATAMENTO SUPERFICIAL PRÉ-ZINCADO A QUENTE, INCLUSIVE CONEXÕES, ACESSÓRIOS E FIXAÇÃO SUPERIOR. FORNECIMENTO E COLOCAÇÃO | M | m
15.018.0510-0 | ELETRO CALHA PERFURADA, COM TAMPA, TIPO "U",150X100MM, TRATAMENTO SUPERFICIAL PRÉ-ZINCADO A QUENTE, INCLUSIVE CONEXÕES, ACESSÓRIOS E FIXAÇÃO SUPERIOR. FORNECIMENTO E COLOCAÇÃO | M | m
15.018.0510-A | ELETRO CALHA PERFURADA, COM TAMPA, TIPO "U",150X100MM, TRATAMENTO SUPERFICIAL PRÉ-ZINCADO A QUENTE, INCLUSIVE CONEXÕES, ACESSÓRIOS E FIXAÇÃO SUPERIOR. FORNECIMENTO E COLOCAÇÃO | M | m
15.018.0511-0 | ELETRO CALHA PERFURADA, COM TAMPA, TIPO "U",200X100MM, TRATAMENTO SUPERFICIAL PRÉ-ZINCADO A QUENTE, INCLUSIVE CONEXÕES, ACESSÓRIOS E FIXAÇÃO SUPERIOR. FORNECIMENTO E COLOCAÇÃO | M | m
15.018.0511-A | ELETRO CALHA PERFURADA, COM TAMPA, TIPO "U",200X100MM, TRATAMENTO SUPERFICIAL PRÉ-ZINCADO A QUENTE, INCLUSIVE CONEXÕES, ACESSÓRIOS E FIXAÇÃO SUPERIOR. FORNECIMENTO E COLOCAÇÃO | M | m
15.018.0512-0 | ELETRO CALHA PERFURADA, COM TAMPA TIPO "U",300X100MM, TRATAMENTO SUPERFICIAL PRÉ-ZINCADO A QUENTE, INCLUSIVE CONEXÕES, ACESSÓRIOS E FIXAÇÃO SUPERIOR. FORNECIMENTO E COLOCAÇÃO | M | m
15.018.0512-A | ELETRO CALHA PERFURADA, COM TAMPA TIPO "U",300X100MM, TRATAMENTO SUPERFICIAL PRÉ-ZINCADO A QUENTE, INCLUSIVE CONEXÕES, ACESSÓRIOS E FIXAÇÃO SUPERIOR. FORNECIMENTO E COLOCAÇÃO | M | m
15.018.0513-0 | ELETRO CALHA PERFURADA, COM TAMPA, TIPO "U",400X100MM, TRATAMENTO SUPERFICIAL PRÉ-ZINCADO A QUENTE, INCLUSIVE CONEXÕES, ACESSÓRIOS E FIXAÇÃO SUPERIOR. FORNECIMENTO E COLOCAÇÃO | M | m
15.018.0513-A | ELETRO CALHA PERFURADA, COM TAMPA, TIPO "U",400X100MM, TRATAMENTO SUPERFICIAL PRÉ-ZINCADO A QUENTE, INCLUSIVE CONEXÕES, ACESSÓRIOS E FIXAÇÃO SUPERIOR. FORNECIMENTO E COLOCAÇÃO | M | m
15.018.0514-0 | ELETRO CALHA PERFURADA, COM TAMPA, TIPO "U",50X50MM, TRATAMENTO SUPERFICIAL PRÉ-ZINCADO A QUENTE, EXCLUSIVE CONEXÕES, ACESSÓRIOS E FIXAÇÃO SUPERIOR. FORNECIMENTO E COLOCAÇÃO | M | m
15.018.0514-A | ELETRO CALHA PERFURADA, COM TAMPA, TIPO "U",50X50MM, TRATAMENTO SUPERFICIAL PRÉ-ZINCADO A QUENTE, EXCLUSIVE CONEXÕES, ACESSÓRIOS E FIXAÇÃO SUPERIOR. FORNECIMENTO E COLOCAÇÃO | M | m
15.018.0515-0 | ELETRO CALHA PERFURADA, COM TAMPA, TIPO "U",100X50MM, TRATAMENTO SUPERFICIAL PRÉ-ZINCADO A QUENTE, EXCLUSIVE CONEXÕES, ACESSÓRIOS E FIXAÇÃO SUPERIOR. FORNECIMENTO E COLOCAÇÃO | M | m
15.018.0515-A | ELETRO CALHA PERFURADA, COM TAMPA, TIPO "U",100X50MM, TRATAMENTO SUPERFICIAL PRÉ-ZINCADO A QUENTE, EXCLUSIVE CONEXÕES, ACESSÓRIOS E FIXAÇÃO SUPERIOR. FORNECIMENTO E COLOCAÇÃO | M | m
15.018.0516-0 | ELETRO CALHA PERFURADA, COM TAMPA, TIPO "U",150X50MM, TRATAMENTO SUPERFICIAL PRÉ-ZINCADO A QUENTE, EXCLUSIVE CONEXÕES, ACESSÓRIOS E FIXAÇÃO SUPERIOR. FORNECIMENTO E COLOCAÇÃO | M | m
15.018.0516-A | ELETRO CALHA PERFURADA, COM TAMPA, TIPO "U",150X50MM, TRATAMENTO SUPERFICIAL PRÉ-ZINCADO A QUENTE, EXCLUSIVE CONEXÕES, ACESSÓRIOS E FIXAÇÃO SUPERIOR. FORNECIMENTO E COLOCAÇÃO | M | m
15.018.0517-0 | ELETRO CALHA PERFURADA, COM TAMPA, TIPO "U",200X50MM, TRATAMENTO SUPERFICIAL PRÉ-ZINCADO A QUENTE, EXCLUSIVE CONEXÕES, ACESSÓRIOS E FIXAÇÃO SUPERIOR. FORNECIMENTO E COLOCAÇÃO | M | m
15.018.0517-A | ELETRO CALHA PERFURADA, COM TAMPA, TIPO "U",200X50MM, TRATAMENTO SUPERFICIAL PRÉ-ZINCADO A QUENTE, EXCLUSIVE CONEXÕES, ACESSÓRIOS E FIXAÇÃO SUPERIOR. FORNECIMENTO E COLOCAÇÃO | M | m
15.018.0518-0 | ELETRO CALHA PERFURADA, COM TAMPA, TIPO "U",300X50MM, TRATAMENTO SUPERFICIAL PRÉ-ZINCADO A QUENTE, EXCLUSIVE CONEXÕES, ACESSÓRIOS E FIXAÇÃO SUPERIOR. FORNECIMENTO E COLOCAÇÃO | M | m
15.018.0518-A | ELETRO CALHA PERFURADA, COM TAMPA, TIPO "U",300X50MM, TRATAMENTO SUPERFICIAL PRÉ-ZINCADO A QUENTE, EXCLUSIVE CONEXÕES, ACESSÓRIOS E FIXAÇÃO SUPERIOR. FORNECIMENTO E COLOCAÇÃO | M | m
15.018.0519-0 | ELETRO CALHA PERFURADA, COM TAMPA, TIPO "U",400X50MM, TRATAMENTO SUPERFICIAL PRÉ-ZINCADO A QUENTE, EXCLUSIVE CONEXÕES, ACESSÓRIOS E FIXAÇÃO SUPERIOR. FORNECIMENTO E COLOCAÇÃO | M | m
15.018.0519-A | ELETRO CALHA PERFURADA, COM TAMPA, TIPO "U",400X50MM, TRATAMENTO SUPERFICIAL PRÉ-ZINCADO A QUENTE, EXCLUSIVE CONEXÕES, ACESSÓRIOS E FIXAÇÃO SUPERIOR. FORNECIMENTO E COLOCAÇÃO | M | m
15.018.0520-0 | ELETRO CALHA PERFURADA, COM TAMPA, TIPO "U",100X75MM, TRATAMENTO SUPERFICIAL PRÉ-ZINCADO A QUENTE, EXCLUSIVE CONEXÕES, ACESSÓRIOS E FIXAÇÃO SUPERIOR. FORNECIMENTO E COLOCAÇÃO | M | m
15.018.0520-A | ELETRO CALHA PERFURADA, COM TAMPA, TIPO "U",100X75MM, TRATAMENTO SUPERFICIAL PRÉ-ZINCADO A QUENTE, EXCLUSIVE CONEXÕES, ACESSÓRIOS E FIXAÇÃO SUPERIOR. FORNECIMENTO E COLOCAÇÃO | M | m
15.018.0521-0 | ELETRO CALHA PERFURADA, COM TAMPA, TIPO "U",150X75MM, TRATAMENTO SUPERFICIAL PRÉ-ZINCADO A QUENTE, EXCLUSIVE CONEXÕES, ACESSÓRIOS E FIXAÇÃO SUPERIOR. FORNECIMENTO E COLOCAÇÃO | M | m
15.018.0521-A | ELETRO CALHA PERFURADA, COM TAMPA, TIPO "U",150X75MM, TRATAMENTO SUPERFICIAL PRÉ-ZINCADO A QUENTE, EXCLUSIVE CONEXÕES, ACESSÓRIOS E FIXAÇÃO SUPERIOR. FORNECIMENTO E COLOCAÇÃO | M | m
15.018.0522-0 | ELETRO CALHA PERFURADA, COM TAMPA, TIPO "U",200X75MM, TRATAMENTO SUPERFICIAL PRÉ-ZINCADO A QUENTE, EXCLUSIVE CONEXÕES, ACESSÓRIOS E FIXAÇÃO SUPERIOR. FORNECIMENTO E COLOCAÇÃO | M | m
15.018.0522-A | ELETRO CALHA PERFURADA, COM TAMPA, TIPO "U",200X75MM, TRATAMENTO SUPERFICIAL PRÉ-ZINCADO A QUENTE, EXCLUSIVE CONEXÕES, ACESSÓRIOS E FIXAÇÃO SUPERIOR. FORNECIMENTO E COLOCAÇÃO | M | m
15.018.0523-0 | ELETRO CALHA PERFURADA, COM TAMPA, TIPO "U",300X75MM, TRATAMENTO SUPERFICIAL PRÉ-ZINCADO A QUENTE, EXCLUSIVE CONEXÕES, ACESSÓRIOS E FIXAÇÃO SUPERIOR. FORNECIMENTO E COLOCAÇÃO | M | m
15.018.0523-A | ELETRO CALHA PERFURADA, COM TAMPA, TIPO "U",300X75MM, TRATAMENTO SUPERFICIAL PRÉ-ZINCADO A QUENTE, EXCLUSIVE CONEXÕES, ACESSÓRIOS E FIXAÇÃO SUPERIOR. FORNECIMENTO E COLOCAÇÃO | M | m
15.018.0524-0 | ELETRO CALHA PERFURADA, COM TAMPA, TIPO "U",400X75MM, TRATAMENTO SUPERFICIAL PRÉ-ZINCADO A QUENTE, EXCLUSIVE CONEXÕES, ACESSÓRIOS E FIXAÇÃO SUPERIOR. FORNECIMENTO E COLOCAÇÃO | M | m
15.018.0524-A | ELETRO CALHA PERFURADA, COM TAMPA, TIPO "U",400X75MM, PRÉ-ZINCADO A QUENTE, EXCLUSIVE CONEXÕES, ACESSÓRIOS E FIXAÇÃO SUPERIOR. FORNECIMENTO E COLOCAÇÃO | M | m
15.018.0525-0 | ELETRO CALHA PERFURADA, COM TAMPA, TIPO "U",100X100MM, TRATAMENTO SUPERFICIAL PRÉ-ZINCADO A QUENTE, EXCLUSIVE CONEXÕES, ACESSÓRIOS E FIXAÇÃO SUPERIOR. FORNECIMENTO E COLOCAÇÃO | M | m
15.018.0525-A | ELETRO CALHA PERFURADA, COM TAMPA, TIPO "U",100X100MM, TRATAMENTO SUPERFICIAL PRÉ-ZINCADO A QUENTE, EXCLUSIVE CONEXÕES, ACESSÓRIOS E FIXAÇÃO SUPERIOR. FORNECIMENTO E COLOCAÇÃO | M | m
15.018.0526-0 | ELETRO CALHA PERFURADA, COM TAMPA, TIPO "U",150X100MM, TRATAMENTO SUPERFICIAL PRÉ-ZINCADO A QUENTE, EXCLUSIVE CONEXÕES, ACESSÓRIOS E FIXAÇÃO SUPERIOR. FORNECIMENTO E COLOCAÇÃO | M | m
15.018.0526-A | ELETRO CALHA PERFURADA, COM TAMPA, TIPO "U",150X100MM, TRATAMENTO SUPERFICIAL PRÉ-ZINCADO A QUENTE, EXCLUSIVE CONEXÕES, ACESSÓRIOS E FIXAÇÃO SUPERIOR. FORNECIMENTO E COLOCAÇÃO | M | m
15.018.0527-0 | ELETRO CALHA PERFURADA, COM TAMPA, TIPO "U",200X100MM, TRATAMENTO SUPERFICIAL PRÉ-ZINCADO A QUENTE, EXCLUSIVE CONEXÕES, ACESSÓRIOS E FIXAÇÃO SUPERIOR. FORNECIMENTO E COLOCAÇÃO | M | m
15.018.0527-A | ELETRO CALHA PERFURADA, COM TAMPA, TIPO "U",200X100MM, TRATAMENTO SUPERFICIAL PRÉ-ZINCADO A QUENTE, EXCLUSIVE CONEXÕES, ACESSÓRIOS E FIXAÇÃO SUPERIOR. FORNECIMENTO E COLOCAÇÃO | M | m
15.018.0528-0 | ELETRO CALHA PERFURADA, COM TAMPA, TIPO "U",300X100MM, TRATAMENTO SUPERFICIAL PRÉ-ZINCADO A QUENTE, EXCLUSIVE CONEXÕES, ACESSÓRIOS E FIXAÇÃO SUPERIOR. FORNECIMENTO E COLOCAÇÃO | M | m
15.018.0528-A | ELETRO CALHA PERFURADA, COM TAMPA, TIPO "U",300X100MM, TRATAMENTO SUPERFICIAL PRÉ-ZINCADO A QUENTE, EXCLUSIVE CONEXÕES, ACESSÓRIOS E FIXAÇÃO SUPERIOR. FORNECIMENTO E COLOCAÇÃO | M | m
15.018.0529-0 | ELETRO CALHA PERFURADA, COM TAMPA, TIPO "U",400X100MM, TRATAMENTO SUPERFICIAL PRÉ-ZINCADO A QUENTE, EXCLUSIVE CONEXÕES, ACESSÓRIOS E FIXAÇÃO SUPERIOR. FORNECIMENTO E COLOCAÇÃO | M | m
15.018.0529-A | ELETRO CALHA PERFURADA, COM TAMPA, TIPO "U",400X100MM, TRATAMENTO SUPERFICIAL PRÉ-ZINCADO A QUENTE, EXCLUSIVE CONEXÕES, ACESSÓRIOS E FIXAÇÃO SUPERIOR. FORNECIMENTO E COLOCAÇÃO | M | m
15.018.0540-0 | ELETRO CALHA LISA, COM TAMPA, TIPO "U",50X50MM, TRATAMENTO SUPERFICIAL PRÉ-ZINCADO A QUENTE, INCLUSIVE CONEXÕES, ACESSÓRIOS E FIXAÇÃO SUPERIOR. FORNECIMENTO E COLOCAÇÃO | M | m
15.018.0540-A | ELETRO CALHA LISA, COM TAMPA, TIPO "U",50X50MM, TRATAMENTO SUPERFICIAL PRÉ-ZINCADO A QUENTE, INCLUSIVE CONEXÕES, ACESSÓRIOS E FIXAÇÃO SUPERIOR. FORNECIMENTO E COLOCAÇÃO | M | m
15.018.0550-0 | ELETRO CALHA LISA, COM TAMPA, TIPO "U",100X50MM, TRATAMENTO SUPERFICIAL PRÉ-ZINCADO A QUENTE, INCLUSIVE CONEXÕES, ACESSÓRIOS E FIXAÇÃO SUPERIOR. FORNECIMENTO E COLOCAÇÃO | M | m
15.018.0550-A | ELETRO CALHA LISA, COM TAMPA, TIPO "U",100X50MM, TRATAMENTO SUPERFICIAL PRÉ-ZINCADO A QUENTE, INCLUSIVE CONEXÕES, ACESSÓRIOS E FIXAÇÃO SUPERIOR. FORNECIMENTO E COLOCAÇÃO | M | m
15.018.0551-0 | ELETRO CALHA LISA, COM TAMPA, TIPO "U",150X50MM, TRATAMENTO SUPERFICIAL PRÉ-ZINCADO A QUENTE, INCLUSIVE CONEXÕES, ACESSÓRIOS E FIXAÇÃO SUPERIOR. FORNECIMENTO E COLOCAÇÃO | M | m
15.018.0551-A | ELETRO CALHA LISA, COM TAMPA, TIPO "U",150X50MM, TRATAMENTO SUPERFICIAL PRÉ-ZINCADO A QUENTE, INCLUSIVE CONEXÕES, ACESSÓRIOS E FIXAÇÃO SUPERIOR. FORNECIMENTO E COLOCAÇÃO | M | m
15.018.0552-0 | ELETRO CALHA LISA, COM TAMPA, TIPO "U",200X50MM, TRATAMENTO SUPERFICIAL PRÉ-ZINCADO A QUENTE, INCLUSIVE CONEXÕES, ACESSÓRIOS E FIXAÇÃO SUPERIOR. FORNECIMENTO E COLOCAÇÃO | M | m
15.018.0552-A | ELETRO CALHA LISA, COM TAMPA, TIPO "U",200X50MM, TRATAMENTO SUPERFICIAL PRÉ-ZINCADO A QUENTE, INCLUSIVE CONEXÕES, ACESSÓRIOS E FIXAÇÃO SUPERIOR. FORNECIMENTO E COLOCAÇÃO | M | m
15.018.0554-0 | ELETRO CALHA LISA, COM TAMPA, TIPO "U",300X50MM, TRATAMENTO SUPERFICIAL PRÉ-ZINCADO A QUENTE, INCLUSIVE CONEXÕES, ACESSÓRIOS E FIXAÇÃO SUPERIOR. FORNECIMENTO E COLOCAÇÃO | M | m
15.018.0554-A | ELETRO CALHA LISA, COM TAMPA, TIPO "U",300X50MM, TRATAMENTO SUPERFICIAL PRÉ-ZINCADO A QUENTE, INCLUSIVE CONEXÕES, ACESSÓRIOS E FIXAÇÃO SUPERIOR. FORNECIMENTO E COLOCAÇÃO | M | m
15.018.0555-0 | ELETRO CALHA LISA, COM TAMPA, TIPO "U",400X50MM, TRATAMENTO SUPERFICIAL PRÉ-ZINCADO A QUENTE, INCLUSIVE CONEXÕES, ACESSÓRIOS E FIXAÇÃO SUPERIOR. FORNECIMENTO E COLOCAÇÃO | M | m
15.018.0555-A | ELETRO CALHA LISA, COM TAMPA, TIPO "U",400X50MM, TRATAMENTO SUPERFICIAL PRÉ-ZINCADO A QUENTE, INCLUSIVE CONEXÕES, ACESSÓRIOS E FIXAÇÃO SUPERIOR. FORNECIMENTO E COLOCAÇÃO | M | m
15.018.0556-0 | ELETRO CALHA LISA, COM TAMPA, TIPO "U",100X75MM, TRATAMENTO SUPERFICIAL PRÉ-ZINCADO A QUENTE, INCLUSIVE CONEXÕES, ACESSÓRIOS E FIXAÇÃO SUPERIOR. FORNECIMENTO E COLOCAÇÃO | M | m
15.018.0556-A | ELETRO CALHA LISA, COM TAMPA, TIPO "U",100X75MM, TRATAMENTO SUPERFICIAL PRÉ-ZINCADO A QUENTE, INCLUSIVE CONEXÕES, ACESSÓRIOS E FIXAÇÃO SUPERIOR. FORNECIMENTO E COLOCAÇÃO | M | m
15.018.0557-0 | ELETRO CALHA LISA, COM TAMPA, TIPO "U",150X75MM, TRATAMENTO SUPERFICIAL PRÉ-ZINCADO A QUENTE, INCLUSIVE CONEXÕES, ACESSÓRIOS E FIXAÇÃO SUPERIOR. FORNECIMENTO E COLOCAÇÃO | M | m
15.018.0557-A | ELETRO CALHA LISA, COM TAMPA, TIPO "U",150X75MM, TRATAMENTO SUPERFICIAL PRÉ-ZINCADO A QUENTE, INCLUSIVE CONEXÕES, ACESSÓRIOS E FIXAÇÃO SUPERIOR. FORNECIMENTO E COLOCAÇÃO | M | m
15.018.0558-0 | ELETRO CALHA LISA, COM TAMPA, TIPO "U",200X75MM, TRATAMENTO SUPERFICIAL PRÉ-ZINCADO A QUENTE, INCLUSIVE CONEXÕES, ACESSÓRIOS E FIXAÇÃO SUPERIOR. FORNECIMENTO E COLOCAÇÃO | M | m
15.018.0558-A | ELETRO CALHA LISA, COM TAMPA, TIPO "U",200X75MM, TRATAMENTO SUPERFICIAL PRÉ-ZINCADO A QUENTE, INCLUSIVE CONEXÕES, ACESSÓRIOS E FIXAÇÃO SUPERIOR. FORNECIMENTO E COLOCAÇÃO | M | m
15.018.0560-0 | ELETRO CALHA LISA, COM TAMPA, TIPO "U",300X75MM, TRATAMENTO SUPERFICIAL PRÉ-ZINCADO A QUENTE, INCLUSIVE CONEXÕES, ACESSÓRIOS E FIXAÇÃO SUPERIOR. FORNECIMENTO E COLOCAÇÃO | M | m
15.018.0560-A | ELETRO CALHA LISA, COM TAMPA, TIPO "U",300X75MM, TRATAMENTO SUPERFICIAL PRÉ-ZINCADO A QUENTE, INCLUSIVE CONEXÕES, ACESSÓRIOS E FIXAÇÃO SUPERIOR. FORNECIMENTO E COLOCAÇÃO | M | m
15.018.0561-0 | ELETRO CALHA LISA, COM TAMPA, TIPO "U",400X75MM, TRATAMENTO SUPERFICIAL PRÉ-ZINCADO A QUENTE, INCLUSIVE CONEXÕES, ACESSÓRIOS E FIXAÇÃO SUPERIOR. FORNECIMENTO E COLOCAÇÃO | M | m
15.018.0561-A | ELETRO CALHA LISA, COM TAMPA, TIPO "U",400X75MM, TRATAMENTO SUPERFICIAL PRÉ-ZINCADO A QUENTE, INCLUSIVE CONEXÕES, ACESSÓRIOS E FIXAÇÃO SUPERIOR. FORNECIMENTO E COLOCAÇÃO | M | m
15.018.0562-0 | ELETRO CALHA LISA, COM TAMPA, TIPO "U",100X100MM, TRATAMENTO SUPERFICIAL PRÉ-ZINCADO A QUENTE, INCLUSIVE CONEXÕES, ACESSÓRIOS E FIXAÇÃO SUPERIOR. FORNECIMENTO E COLOCAÇÃO | M | m
15.018.0562-A | ELETRO CALHA LISA, COM TAMPA, TIPO "U",100X100MM, TRATAMENTO SUPERFICIAL PRÉ-ZINCADO A QUENTE, INCLUSIVE CONEXÕES, ACESSÓRIOS E FIXAÇÃO SUPERIOR. FORNECIMENTO E COLOCAÇÃO | M | m
15.018.0563-0 | ELETRO CALHA LISA, COM TAMPA, TIPO "U",150X100MM, TRATAMENTO SUPERFICIAL PRÉ-ZINCADO A QUENTE, INCLUSIVE CONEXÕES, ACESSÓRIOS E FIXAÇÃO SUPERIOR. FORNECIMENTO E COLOCAÇÃO | M | m
15.018.0563-A | ELETRO CALHA LISA, COM TAMPA, TIPO "U",150X100MM, TRATAMENTO SUPERFICIAL PRÉ-ZINCADO A QUENTE, INCLUSIVE CONEXÕES, ACESSÓRIOS E FIXAÇÃO SUPERIOR. FORNECIMENTO E COLOCAÇÃO | M | m
15.018.0564-0 | ELETRO CALHA LISA, COM TAMPA, TIPO "U",200X100MM, TRATAMENTO SUPERFICIAL PRÉ-ZINCADO A QUENTE, INCLUSIVE CONEXÕES, ACESSÓRIOS E FIXAÇÃO SUPERIOR. FORNECIMENTO E COLOCAÇÃO | M | m
15.018.0564-A | ELETRO CALHA LISA, COM TAMPA, TIPO "U",200X100MM, TRATAMENTO SUPERFICIAL PRÉ-ZINCADO A QUENTE, INCLUSIVE CONEXÕES, ACESSÓRIOS E FIXAÇÃO SUPERIOR. FORNECIMENTO E COLOCAÇÃO | M | m
15.018.0566-0 | ELETRO CALHA LISA, COM TAMPA, TIPO "U",300X100MM, TRATAMENTO SUPERFICIAL PRÉ-ZINCADO A QUENTE, INCLUSIVE CONEXÕES, ACESSÓRIOS E FIXAÇÃO SUPERIOR. FORNECIMENTO E COLOCAÇÃO | M | m
15.018.0566-A | ELETRO CALHA LISA, COM TAMPA, TIPO "U",300X100MM, TRATAMENTO SUPERFICIAL PRÉ-ZINCADO A QUENTE, INCLUSIVE CONEXÕES, ACESSÓRIOS E FIXAÇÃO SUPERIOR. FORNECIMENTO E COLOCAÇÃO | M | m
15.018.0567-0 | ELETRO CALHA LISA, COM TAMPA, TIPO "U",400X100MM, TRATAMENTO SUPERFICIAL PRÉ-ZINCADO A QUENTE, INCLUSIVE CONEXÕES, ACESSÓRIOS E FIXAÇÃO SUPERIOR. FORNECIMENTO E COLOCAÇÃO | M | m
15.018.0567-A | ELETRO CALHA LISA, COM TAMPA, TIPO "U",400X100MM, TRATAMENTO SUPERFICIAL PRÉ-ZINCADO A QUENTE, INCLUSIVE CONEXÕES, ACESSÓRIOS E FIXAÇÃO SUPERIOR. FORNECIMENTO E COLOCAÇÃO | M | m
15.018.0568-0 | ELETRO CALHA LISA, COM TAMPA, TIPO "U",50X50MM, TRATAMENTO SUPERFICIAL PRÉ-ZINCADO A QUENTE, EXCLUSIVE CONEXÕES, ACESSÓRIOS E FIXAÇÃO SUPERIOR. FORNECIMENTO E COLOCAÇÃO | M | m
15.018.0568-A | ELETRO CALHA LISA, COM TAMPA, TIPO "U",50X50MM, TRATAMENTO SUPERFICIAL PRÉ-ZINCADO A QUENTE, EXCLUSIVE CONEXÕES, ACESSÓRIOS E FIXAÇÃO SUPERIOR. FORNECIMENTO E COLOCAÇÃO | M | m
15.018.0570-0 | ELETRO CALHA LISA, COM TAMPA, TIPO "U",100X50MM, TRATAMENTO SUPERFICIAL PRÉ-ZINCADO A QUENTE, EXCLUSIVE CONEXÕES, ACESSÓRIOS E FIXAÇÃO SUPERIOR. FORNECIMENTO E COLOCAÇÃO | M | m
15.018.0570-A | ELETRO CALHA LISA, COM TAMPA, TIPO "U",100X50MM, TRATAMENTO SUPERFICIAL PRÉ-ZINCADO A QUENTE, EXCLUSIVE CONEXÕES, ACESSÓRIOS E FIXAÇÃO SUPERIOR. FORNECIMENTO E COLOCAÇÃO | M | m
15.018.0571-0 | ELETRO CALHA LISA, COM TAMPA, TIPO "U",150X50MM, TRATAMENTO SUPERFICIAL PRÉ-ZINCADO A QUENTE, EXCLUSIVE CONEXÕES, ACESSÓRIOS E FIXAÇÃO SUPERIOR. FORNECIMENTO E COLOCAÇÃO | M | m
15.018.0571-A | ELETRO CALHA LISA, COM TAMPA, TIPO "U",150X50MM, TRATAMENTO SUPERFICIAL PRÉ-ZINCADO A QUENTE, EXCLUSIVE CONEXÕES, ACESSÓRIOS E FIXAÇÃO SUPERIOR. FORNECIMENTO E COLOCAÇÃO | M | m
15.018.0572-0 | ELETRO CALHA LISA, COM TAMPA, TIPO "U",200X50MM, TRATAMENTO SUPERFICIAL PRÉ-ZINCADO A QUENTE, EXCLUSIVE CONEXÕES, ACESSÓRIOS E FIXAÇÃO SUPERIOR. FORNECIMENTO E COLOCAÇÃO | M | m
15.018.0572-A | ELETRO CALHA LISA, COM TAMPA, TIPO "U",200X50MM, TRATAMENTO SUPERFICIAL PRÉ-ZINCADO A QUENTE, EXCLUSIVE CONEXÕES, ACESSÓRIOS E FIXAÇÃO SUPERIOR. FORNECIMENTO E COLOCAÇÃO | M | m
15.018.0574-0 | ELETRO CALHA LISA, COM TAMPA, TIPO "U",300X50MM, TRATAMENTO SUPERFICIAL PRÉ-ZINCADO A QUENTE, EXCLUSIVE CONEXÕES, ACESSÓRIOS E FIXAÇÃO SUPERIOR. FORNECIMENTO E COLOCAÇÃO | M | m
15.018.0574-A | ELETRO CALHA LISA, COM TAMPA, TIPO "U",300X50MM, TRATAMENTO SUPERFICIAL PRÉ-ZINCADO A QUENTE, EXCLUSIVE CONEXÕES, ACESSÓRIOS E FIXAÇÃO SUPERIOR. FORNECIMENTO E COLOCAÇÃO | M | m
15.018.0575-0 | ELETRO CALHA LISA, COM TAMPA, TIPO "U",400X50MM, TRATAMENTO SUPERFICIAL PRÉ-ZINCADO A QUENTE, EXCLUSIVE CONEXÕES, ACESSÓRIOS E FIXAÇÃO SUPERIOR. FORNECIMENTO E COLOCAÇÃO | M | m
15.018.0575-A | ELETRO CALHA LISA, COM TAMPA, TIPO "U",400X50MM, TRATAMENTO SUPERFICIAL PRÉ-ZINCADO A QUENTE, EXCLUSIVE CONEXÕES, ACESSÓRIOS E FIXAÇÃO SUPERIOR. FORNECIMENTO E COLOCAÇÃO | M | m
15.018.0576-0 | ELETRO CALHA LISA, COM TAMPA, TIPO "U",100X75MM, TRATAMENTO SUPERFICIAL PRÉ-ZINCADO A QUENTE, EXCLUSIVE CONEXÕES, ACESSÓRIOS E FIXAÇÃO SUPERIOR. FORNECIMENTO E COLOCAÇÃO | M | m
15.018.0576-A | ELETRO CALHA LISA, COM TAMPA, TIPO "U",100X75MM, TRATAMENTO SUPERFICIAL PRÉ-ZINCADO A QUENTE, EXCLUSIVE CONEXÕES, ACESSÓRIOS E FIXAÇÃO SUPERIOR. FORNECIMENTO E COLOCAÇÃO | M | m
15.018.0577-0 | ELETRO CALHA LISA, COM TAMPA, TIPO "U",150X75MM, TRATAMENTO SUPERFICIAL PRÉ-ZINCADO A QUENTE, EXCLUSIVE CONEXÕES, ACESSÓRIOS E FIXAÇÃO SUPERIOR. FORNECIMENTO E COLOCAÇÃO | M | m
15.018.0577-A | ELETRO CALHA LISA, COM TAMPA, TIPO "U",150X75MM, TRATAMENTO SUPERFICIAL PRÉ-ZINCADO A QUENTE, EXCLUSIVE CONEXÕES, ACESSÓRIOS E FIXAÇÃO SUPERIOR. FORNECIMENTO E COLOCAÇÃO | M | m
15.018.0578-0 | ELETRO CALHA LISA, COM TAMPA, TIPO "U",200X75MM, TRATAMENTO SUPERFICIAL PRÉ-ZINCADO A QUENTE, EXCLUSIVE CONEXÕES, ACESSÓRIOS E FIXAÇÃO SUPERIOR. FORNECIMENTO E COLOCAÇÃO | M | m
15.018.0578-A | ELETRO CALHA LISA, COM TAMPA, TIPO "U",200X75MM, TRATAMENTO SUPERFICIAL PRÉ-ZINCADO A QUENTE, EXCLUSIVE CONEXÕES, ACESSÓRIOS E FIXAÇÃO SUPERIOR. FORNECIMENTO E COLOCAÇÃO | M | m
15.018.0580-0 | ELETRO CALHA LISA, COM TAMPA, TIPO "U",300X75MM, TRATAMENTO SUPERFICIAL PRÉ-ZINCADO A QUENTE, EXCLUSIVE CONEXÕES, ACESSÓRIOS E FIXAÇÃO SUPERIOR. FORNECIMENTO E COLOCAÇÃO | M | m
15.018.0580-A | ELETRO CALHA LISA, COM TAMPA, TIPO "U",300X75MM, TRATAMENTO SUPERFICIAL PRÉ-ZINCADO A QUENTE, EXCLUSIVE CONEXÕES, ACESSÓRIOS E FIXAÇÃO SUPERIOR. FORNECIMENTO E COLOCAÇÃO | M | m
15.018.0581-0 | ELETRO CALHA LISA, COM TAMPA, TIPO "U",400X75MM, TRATAMENTO SUPERFICIAL PRÉ-ZINCADO A QUENTE, EXCLUSIVE CONEXÕES, ACESSÓRIOS E FIXAÇÃO SUPERIOR. FORNECIMENTO E COLOCAÇÃO | M | m
15.018.0581-A | ELETRO CALHA LISA, COM TAMPA, TIPO "U",400X75MM, TRATAMENTO SUPERFICIAL PRÉ-ZINCADO A QUENTE, EXCLUSIVE CONEXÕES, ACESSÓRIOS E FIXAÇÃO SUPERIOR. FORNECIMENTO E COLOCAÇÃO | M | m
15.018.0582-0 | ELETRO CALHA LISA, COM TAMPA, TIPO "U",100X100MM, TRATAMENTO SUPERFICIAL PRÉ-ZINCADO A QUENTE, EXCLUSIVE CONEXÕES, ACESSÓRIOS E FIXAÇÃO SUPERIOR. FORNECIMENTO E COLOCAÇÃO | M | m
15.018.0582-A | ELETRO CALHA LISA, COM TAMPA, TIPO "U",100X100MM, TRATAMENTO SUPERFICIAL PRÉ-ZINCADO A QUENTE, EXCLUSIVE CONEXÕES, ACESSÓRIOS E FIXAÇÃO SUPERIOR. FORNECIMENTO E COLOCAÇÃO | M | m
15.018.0583-0 | ELETRO CALHA LISA, COM TAMPA, TIPO "U",150X100MM, TRATAMENTO SUPERFICIAL PRÉ-ZINCADO A QUENTE, EXCLUSIVE CONEXÕES, ACESSÓRIOS E FIXAÇÃO SUPERIOR. FORNECIMENTO E COLOCAÇÃO | M | m
15.018.0583-A | ELETRO CALHA LISA, COM TAMPA, TIPO "U",150X100MM, TRATAMENTO SUPERFICIAL PRÉ-ZINCADO A QUENTE, EXCLUSIVE CONEXÕES, ACESSÓRIOS E FIXAÇÃO SUPERIOR. FORNECIMENTO E COLOCAÇÃO | M | m
15.018.0584-0 | ELETRO CALHA LISA, COM TAMPA, TIPO "U",200X100MM, TRATAMENTO SUPERFICIAL PRÉ-ZINCADO A QUENTE, EXCLUSIVE CONEXÕES, ACESSÓRIOS E FIXAÇÃO SUPERIOR. FORNECIMENTO E COLOCAÇÃO | M | m
15.018.0584-A | ELETRO CALHA LISA, COM TAMPA, TIPO "U",200X100MM, TRATAMENTO SUPERFICIAL PRÉ-ZINCADO A QUENTE, EXCLUSIVE CONEXÕES, ACESSÓRIOS E FIXAÇÃO SUPERIOR. FORNECIMENTO E COLOCAÇÃO | M | m
15.018.0586-0 | ELETRO CALHA LISA, COM TAMPA, TIPO "U",300X100MM, TRATAMENTO SUPERFICIAL PRÉ-ZINCADO A QUENTE, EXCLUSIVE CONEXÕES, ACESSÓRIOS E FIXAÇÃO SUPERIOR. FORNECIMENTO E COLOCAÇÃO | M | m
15.018.0586-A | ELETRO CALHA LISA, COM TAMPA, TIPO "U",300X100MM, TRATAMENTO SUPERFICIAL PRÉ-ZINCADO A QUENTE, EXCLUSIVE CONEXÕES, ACESSÓRIOS E FIXAÇÃO SUPERIOR. FORNECIMENTO E COLOCAÇÃO | M | m
15.018.0587-0 | ELETRO CALHA LISA, COM TAMPA, TIPO "U",400X100MM, TRATAMENTO SUPERFICIAL PRÉ-ZINCADO A QUENTE, EXCLUSIVE CONEXÕES, ACESSÓRIOS E FIXAÇÃO SUPERIOR. FORNECIMENTO E COLOCAÇÃO | M | m
15.018.0587-A | ELETRO CALHA LISA, COM TAMPA, TIPO "U",400X100MM, TRATAMENTO SUPERFICIAL PRÉ-ZINCADO A QUENTE, EXCLUSIVE CONEXÕES, ACESSÓRIOS E FIXAÇÃO SUPERIOR. FORNECIMENTO E COLOCAÇÃO | M | m
15.018.0588-0 | CURVA HORIZONTAL,45º, PARA ELETRO CALHA PERFURADA OU LISÃ,50X50MM. FORNECIMENTO E COLOCAÇÃO | UN | un
15.018.0588-A | CURVA HORIZONTAL,45º, PARA ELETRO CALHA PERFURADA OU LISÃ,50X50MM. FORNECIMENTO E COLOCAÇÃO | UN | un
15.018.0590-0 | CURVA HORIZONTAL,45º, PARA ELETRO CALHA PERFURADA OU LISÃ,100X50MM. FORNECIMENTO E COLOCAÇÃO | UN | un
15.018.0590-A | CURVA HORIZONTAL,45º, PARA ELETRO CALHA PERFURADA OU LISÃ,100X50MM. FORNECIMENTO E COLOCAÇÃO | UN | un
15.018.0591-0 | CURVA HORIZONTAL,45º, PARA ELETRO CALHA PERFURADA OU LISÃ,150X50MM. FORNECIMENTO E COLOCAÇÃO | UN | un
15.018.0591-A | CURVA HORIZONTAL,45º, PARA ELETRO CALHA PERFURADA OU LISÃ,150X50MM. FORNECIMENTO E COLOCAÇÃO | UN | un
15.018.0592-0 | CURVA HORIZONTAL,45º, PARA ELETRO CALHA PERFURADA OU LISÃ,200X50MM. FORNECIMENTO E COLOCAÇÃO | UN | un
15.018.0592-A | CURVA HORIZONTAL,45º, PARA ELETRO CALHA PERFURADA OU LISÃ,200X50MM. FORNECIMENTO E COLOCAÇÃO | UN | un
15.018.0594-0 | CURVA HORIZONTAL,45º, PARA ELETRO CALHA PERFURADA OU LISÃ,300X50MM. FORNECIMENTO E COLOCAÇÃO | UN | un
15.018.0594-A | CURVA HORIZONTAL,45º, PARA ELETRO CALHA PERFURADA OU LISÃ,300X50MM. FORNECIMENTO E COLOCAÇÃO | UN | un
15.018.0595-0 | CURVA HORIZONTAL,45º, PARA ELETRO CALHA PERFURADA OU LISÃ,400X50MM. FORNECIMENTO E COLOCAÇÃO | UN | un
15.018.0595-A | CURVA HORIZONTAL,45º, PARA ELETRO CALHA PERFURADA OU LISÃ,400X50MM. FORNECIMENTO E COLOCAÇÃO | UN | un
15.018.0596-0 | CURVA HORIZONTAL,45º, PARA ELETRO CALHA PERFURADA OU LISÃ,100X75MM. FORNECIMENTO E COLOCAÇÃO | UN | un
15.018.0596-A | CURVA HORIZONTAL,45º, PARA ELETRO CALHA PERFURADA OU LISÃ,100X75MM. FORNECIMENTO E COLOCAÇÃO | UN | un
15.018.0597-0 | CURVA HORIZONTAL,45º, PARA ELETRO CALHA PERFURADA OU LISÃ,150X75MM. FORNECIMENTO E COLOCAÇÃO | UN | un
15.018.0597-A | CURVA HORIZONTAL,45º, PARA ELETRO CALHA PERFURADA OU LISÃ,150X75MM. FORNECIMENTO E COLOCAÇÃO | UN | un
15.018.0598-0 | CURVA HORIZONTAL,45º, PARA ELETRO CALHA PERFURADA OU LISÃ,200X75MM. FORNECIMENTO E COLOCAÇÃO | UN | un
15.018.0598-A | CURVA HORIZONTAL,45º, PARA ELETRO CALHA PERFURADA OU LISÃ,200X75MM. FORNECIMENTO E COLOCAÇÃO | UN | un
15.018.0600-0 | CURVA HORIZONTAL,45º, PARA ELETRO CALHA PERFURADA OU LISÃ,300X75MM. FORNECIMENTO E COLOCAÇÃO | UN | un
15.018.0600-A | CURVA HORIZONTAL,45º, PARA ELETRO CALHA PERFURADA OU LISÃ,300X75MM. FORNECIMENTO E COLOCAÇÃO | UN | un
15.018.0601-0 | CURVA HORIZONTAL,45º, PARA ELETRO CALHA PERFURADA OU LISÃ,400X75MM. FORNECIMENTO E COLOCAÇÃO | UN | un
15.018.0601-A | CURVA HORIZONTAL,45º, PARA ELETRO CALHA PERFURADA OU LISÃ,400X75MM. FORNECIMENTO E COLOCAÇÃO | UN | un
15.018.0602-0 | CURVA HORIZONTAL,45º, PARA ELETRO CALHA PERFURADA OU LISÃ,100X100MM. FORNECIMENTO E COLOCAÇÃO | UN | un
15.018.0602-A | CURVA HORIZONTAL,45º, PARA ELETRO CALHA PERFURADA OU LISÃ,100X100MM. FORNECIMENTO E COLOCAÇÃO | UN | un
15.018.0603-0 | CURVA HORIZONTAL,45º, PARA ELETRO CALHA PERFURADA OU LISÃ,150X100MM. FORNECIMENTO E COLOCAÇÃO | UN | un
15.018.0603-A | CURVA HORIZONTAL,45º, PARA ELETRO CALHA PERFURADA OU LISÃ,150X100MM. FORNECIMENTO E COLOCAÇÃO | UN | un
15.018.0604-0 | CURVA HORIZONTAL,45º, PARA ELETRO CALHA PERFURADA OU LISÃ,200X100MM. FORNECIMENTO E COLOCAÇÃO | UN | un
15.018.0604-A | CURVA HORIZONTAL,45º, PARA ELETRO CALHA PERFURADA OU LISÃ,200X100MM. FORNECIMENTO E COLOCAÇÃO | UN | un
15.018.0606-0 | CURVA HORIZONTAL,45º, PARA ELETRO CALHA PERFURADA OU LISÃ,300X100MM. FORNECIMENTO E COLOCAÇÃO | UN | un
15.018.0606-A | CURVA HORIZONTAL,45º, PARA ELETRO CALHA PERFURADA OU LISÃ,300X100MM. FORNECIMENTO E COLOCAÇÃO | UN | un
15.018.0607-0 | CURVA HORIZONTAL,45º, PARA ELETRO CALHA PERFURADA OU LISÃ,400X100MM. FORNECIMENTO E COLOCAÇÃO | UN | un
15.018.0607-A | CURVA HORIZONTAL,45º, PARA ELETRO CALHA PERFURADA OU LISÃ,400X100MM. FORNECIMENTO E COLOCAÇÃO | UN | un
15.018.0608-0 | CURVA HORIZONTAL,90º, PARA ELETRO CALHA PERFURADA OU LISÃ,50X50MM. FORNECIMENTO E COLOCAÇÃO | UN | un
15.018.0608-A | CURVA HORIZONTAL,90º, PARA ELETRO CALHA PERFURADA OU LISÃ,50X50MM. FORNECIMENTO E COLOCAÇÃO | UN | un
15.018.0610-0 | CURVA HORIZONTAL,90º, PARA ELETRO CALHA PERFURADA OU LISÃ,100X50MM. FORNECIMENTO E COLOCAÇÃO | UN | un
15.018.0610-A | CURVA HORIZONTAL,90º, PARA ELETRO CALHA PERFURADA OU LISÃ,100X50MM. FORNECIMENTO E COLOCAÇÃO | UN | un
15.018.0611-0 | CURVA HORIZONTAL,90º, PARA ELETRO CALHA PERFURADA OU LISÃ,150X50MM. FORNECIMENTO E COLOCAÇÃO | UN | un
15.018.0611-A | CURVA HORIZONTAL,90º, PARA ELETRO CALHA PERFURADA OU LISÃ,150X50MM. FORNECIMENTO E COLOCAÇÃO | UN | un
15.018.0612-0 | CURVA HORIZONTAL,90º, PARA ELETRO CALHA PERFURADA OU LISÃ,200X50MM. FORNECIMENTO E COLOCAÇÃO | UN | un
15.018.0612-A | CURVA HORIZONTAL,90º, PARA ELETRO CALHA PERFURADA OU LISÃ,200X50MM. FORNECIMENTO E COLOCAÇÃO | UN | un
15.018.0614-0 | CURVA HORIZONTAL,90º, PARA ELETRO CALHA PERFURADA OU LISÃ,300X50MM. FORNECIMENTO E COLOCAÇÃO | UN | un
15.018.0614-A | CURVA HORIZONTAL,90º, PARA ELETRO CALHA PERFURADA OU LISÃ,300X50MM. FORNECIMENTO E COLOCAÇÃO | UN | un
15.018.0615-0 | CURVA HORIZONTAL,90º, PARA ELETRO CALHA PERFURADA OU LISÃ,400X50MM. FORNECIMENTO E COLOCAÇÃO | UN | un
15.018.0615-A | CURVA HORIZONTAL,90º, PARA ELETRO CALHA PERFURADA OU LISÃ,400X50MM. FORNECIMENTO E COLOCAÇÃO | UN | un
15.018.0616-0 | CURVA HORIZONTAL,90º, PARA ELETRO CALHA PERFURADA OU LISÃ,100X75MM. FORNECIMENTO E COLOCAÇÃO | UN | un
15.018.0616-A | CURVA HORIZONTAL,90º, PARA ELETRO CALHA PERFURADA OU LISÃ,100X75MM. FORNECIMENTO E COLOCAÇÃO | UN | un
15.018.0617-0 | CURVA HORIZONTAL,90º, PARA ELETRO CALHA PERFURADA OU LISÃ,150X75MM. FORNECIMENTO E COLOCAÇÃO | UN | un
15.018.0617-A | CURVA HORIZONTAL,90º, PARA ELETRO CALHA PERFURADA OU LISÃ,150X75MM. FORNECIMENTO E COLOCAÇÃO | UN | un
15.018.0618-0 | CURVA HORIZONTAL,90º, PARA ELETRO CALHA PERFURADA OU LISÃ,200X75MM. FORNECIMENTO E COLOCAÇÃO | UN | un
15.018.0618-A | CURVA HORIZONTAL,90º, PARA ELETRO CALHA PERFURADA OU LISÃ,200X75MM. FORNECIMENTO E COLOCAÇÃO | UN | un
15.018.0620-0 | CURVA HORIZONTAL,90º, PARA ELETRO CALHA PERFURADA OU LISÃ,300X75MM. FORNECIMENTO E COLOCAÇÃO | UN | un
15.018.0620-A | CURVA HORIZONTAL,90º, PARA ELETRO CALHA PERFURADA OU LISÃ,300X75MM. FORNECIMENTO E COLOCAÇÃO | UN | un
15.018.0621-0 | CURVA HORIZONTAL,90º, PARA ELETRO CALHA PERFURADA OU LISÃ,400X75MM. FORNECIMENTO E COLOCAÇÃO | UN | un
15.018.0621-A | CURVA HORIZONTAL,90º, PARA ELETRO CALHA PERFURADA OU LISÃ,400X75MM. FORNECIMENTO E COLOCAÇÃO | UN | un
15.018.0622-0 | CURVA HORIZONTAL,90º, PARA ELETRO CALHA PERFURADA OU LISÃ,100X100MM. FORNECIMENTO E COLOCAÇÃO | UN | un
15.018.0622-A | CURVA HORIZONTAL,90º, PARA ELETRO CALHA PERFURADA OU LISÃ,100X100MM. FORNECIMENTO E COLOCAÇÃO | UN | un
15.018.0623-0 | CURVA HORIZONTAL,90º, PARA ELETRO CALHA PERFURADA OU LISÃ,150X100MM. FORNECIMENTO E COLOCAÇÃO | UN | un
15.018.0623-A | CURVA HORIZONTAL,90º, PARA ELETRO CALHA PERFURADA OU LISÃ,150X100MM. FORNECIMENTO E COLOCAÇÃO | UN | un
15.018.0624-0 | CURVA HORIZONTAL,90º, PARA ELETRO CALHA PERFURADA OU LISÃ,200X100MM. FORNECIMENTO E COLOCAÇÃO | UN | un
15.018.0624-A | CURVA HORIZONTAL,90º, PARA ELETRO CALHA PERFURADA OU LISÃ,200X100MM. FORNECIMENTO E COLOCAÇÃO | UN | un
15.018.0626-0 | CURVA HORIZONTAL,90º, PARA ELETRO CALHA PERFURADA OU LISÃ,300X100MM. FORNECIMENTO E COLOCAÇÃO | UN | un
15.018.0626-A | CURVA HORIZONTAL,90º, PARA ELETRO CALHA PERFURADA OU LISÃ,300X100MM. FORNECIMENTO E COLOCAÇÃO | UN | un
15.018.0627-0 | CURVA HORIZONTAL,90º, PARA ELETRO CALHA PERFURADA OU LISÃ,400X100MM. FORNECIMENTO E COLOCAÇÃO | UN | un
15.018.0627-A | CURVA HORIZONTAL,90º, PARA ELETRO CALHA PERFURADA OU LISÃ,400X100MM. FORNECIMENTO E COLOCAÇÃO | UN | un
15.018.0628-0 | CURVA VERTICAL, EXTERNA,30º, PARA ELETRO CALHA PERFURADA OU LISÃ,50X50MM. FORNECIMENTO E COLOCAÇÃO | UN | un
15.018.0628-A | CURVA VERTICAL, EXTERNA,30º, PARA ELETRO CALHA PERFURADA OU LISÃ,50X50MM. FORNECIMENTO E COLOCAÇÃO | UN | un
15.018.0630-0 | CURVA VERTICAL, EXTERNA,30º, PARA ELETRO CALHA PERFURADA OU LISÃ,100X50MM. FORNECIMENTO E COLOCAÇÃO | UN | un
15.018.0630-A | CURVA VERTICAL, EXTERNA,30º, PARA ELETRO CALHA PERFURADA OU LISÃ,100X50MM. FORNECIMENTO E COLOCAÇÃO | UN | un
15.018.0631-0 | CURVA VERTICAL, EXTERNA,30º, PARA ELETRO CALHA PERFURADA OU LISÃ,150X50MM. FORNECIMENTO E COLOCAÇÃO | UN | un
15.018.0631-A | CURVA VERTICAL, EXTERNA,30º, PARA ELETRO CALHA PERFURADA OU LISÃ,150X50MM. FORNECIMENTO E COLOCAÇÃO | UN | un
15.018.0632-0 | CURVA VERTICAL, EXTERNA,30º, PARA ELETRO CALHA PERFURADA OU LISÃ,200X50MM. FORNECIMENTO E COLOCAÇÃO | UN | un
15.018.0632-A | CURVA VERTICAL, EXTERNA,30º, PARA ELETRO CALHA PERFURADA OU LISÃ,200X50MM. FORNECIMENTO E COLOCAÇÃO | UN | un
15.018.0634-0 | CURVA VERTICAL, EXTERNA,30º, PARA ELETRO CALHA PERFURADA OU LISÃ,300X50MM. FORNECIMENTO E COLOCAÇÃO | UN | un
15.018.0634-A | CURVA VERTICAL, EXTERNA,30º, PARA ELETRO CALHA PERFURADA OU LISÃ,300X50MM. FORNECIMENTO E COLOCAÇÃO | UN | un
15.018.0635-0 | CURVA VERTICAL, EXTERNA,30º, PARA ELETRO CALHA PERFURADA OU LISÃ,400X50MM. FORNECIMENTO E COLOCAÇÃO | UN | un
15.018.0635-A | CURVA VERTICAL, EXTERNA,30º, PARA ELETRO CALHA PERFURADA OU LISÃ,400X50MM. FORNECIMENTO E COLOCAÇÃO | UN | un
15.018.0636-0 | CURVA VERTICAL, EXTERNA,30º, PARA ELETRO CALHA PERFURADA OU LISÃ,100X75MM. FORNECIMENTO E COLOCAÇÃO | UN | un
15.018.0636-A | CURVA VERTICAL, EXTERNA,30º, PARA ELETRO CALHA PERFURADA OU LISÃ,100X75MM. FORNECIMENTO E COLOCAÇÃO | UN | un
15.018.0637-0 | CURVA VERTICAL, EXTERNA,30º, PARA ELETRO CALHA PERFURADA OU LISÃ,150X75MM. FORNECIMENTO E COLOCAÇÃO | UN | un
15.018.0637-A | CURVA VERTICAL, EXTERNA,30º, PARA ELETRO CALHA PERFURADA OU LISÃ,150X75MM. FORNECIMENTO E COLOCAÇÃO | UN | un
15.018.0638-0 | CURVA VERTICAL, EXTERNA,30º, PARA ELETRO CALHA PERFURADA OU LISÃ,200X75MM. FORNECIMENTO E COLOCAÇÃO | UN | un
15.018.0638-A | CURVA VERTICAL, EXTERNA,30º, PARA ELETRO CALHA PERFURADA OU LISÃ,200X75MM. FORNECIMENTO E COLOCAÇÃO | UN | un
15.018.0640-0 | CURVA VERTICAL, EXTERNA,30º, PARA ELETRO CALHA PERFURADA OU LISÃ,300X75MM. FORNECIMENTO E COLOCAÇÃO | UN | un
15.018.0640-A | CURVA VERTICAL, EXTERNA,30º, PARA ELETRO CALHA PERFURADA OU LISÃ,300X75MM. FORNECIMENTO E COLOCAÇÃO | UN | un
15.018.0641-0 | CURVA VERTICAL, EXTERNA,30º, PARA ELETRO CALHA PERFURADA OU LISÃ,400X75MM. FORNECIMENTO E COLOCAÇÃO | UN | un
15.018.0641-A | CURVA VERTICAL, EXTERNA,30º, PARA ELETRO CALHA PERFURADA OU LISÃ,400X75MM. FORNECIMENTO E COLOCAÇÃO | UN | un
15.018.0642-0 | CURVA VERTICAL, EXTERNA,30º, PARA ELETRO CALHA PERFURADA OU LISÃ,100X100MM. FORNECIMENTO E COLOCAÇÃO | UN | un
15.018.0642-A | CURVA VERTICAL, EXTERNA,30º, PARA ELETRO CALHA PERFURADA OU LISÃ,100X100MM. FORNECIMENTO E COLOCAÇÃO | UN | un
15.018.0643-0 | CURVA VERTICAL, EXTERNA,30º, PARA ELETRO CALHA PERFURADA OU LISÃ,150X100MM. FORNECIMENTO E COLOCAÇÃO | UN | un
15.018.0643-A | CURVA VERTICAL, EXTERNA,30º, PARA ELETRO CALHA PERFURADA OU LISÃ,150X100MM. FORNECIMENTO E COLOCAÇÃO | UN | un
15.018.0644-0 | CURVA VERTICAL, EXTERNA,30º, PARA ELETRO CALHA PERFURADA OU LISÃ,200X100MM. FORNECIMENTO E COLOCAÇÃO | UN | un
15.018.0644-A | CURVA VERTICAL, EXTERNA,30º, PARA ELETRO CALHA PERFURADA OU LISÃ,200X100MM. FORNECIMENTO E COLOCAÇÃO | UN | un
15.018.0646-0 | CURVA VERTICAL, EXTERNA,30º, PARA ELETRO CALHA PERFURADA OU LISÃ,300X100MM. FORNECIMENTO E COLOCAÇÃO | UN | un
15.018.0646-A | CURVA VERTICAL, EXTERNA,30º, PARA ELETRO CALHA PERFURADA OU LISÃ,300X100MM. FORNECIMENTO E COLOCAÇÃO | UN | un
15.018.0647-0 | CURVA VERTICAL, EXTERNA,30º, PARA ELETRO CALHA PERFURADA OU LISÃ,400X100MM. FORNECIMENTO E COLOCAÇÃO | UN | un
15.018.0647-A | CURVA VERTICAL, EXTERNA,30º, PARA ELETRO CALHA PERFURADA OU LISÃ,400X100MM. FORNECIMENTO E COLOCAÇÃO | UN | un
15.018.0648-0 | CURVA VERTICAL, EXTERNA,45º, PARA ELETRO CALHA PERFURADA OU LISÃ,50X50MM. FORNECIMENTO E COLOCAÇÃO | UN | un
15.018.0648-A | CURVA VERTICAL, EXTERNA,45º, PARA ELETRO CALHA PERFURADA OU LISÃ,50X50MM. FORNECIMENTO E COLOCAÇÃO | UN | un
15.018.0650-0 | CURVA VERTICAL, EXTERNA,45º, PARA ELETRO CALHA PERFURADA OU LISÃ,100X50MM. FORNECIMENTO E COLOCAÇÃO | UN | un
15.018.0650-A | CURVA VERTICAL, EXTERNA,45º, PARA ELETRO CALHA PERFURADA OU LISÃ,100X50MM. FORNECIMENTO E COLOCAÇÃO | UN | un
15.018.0651-0 | CURVA VERTICAL, EXTERNA,45º, PARA ELETRO CALHA PERFURADA OU LISÃ,150X50MM. FORNECIMENTO E COLOCAÇÃO | UN | un
15.018.0651-A | CURVA VERTICAL, EXTERNA,45º, PARA ELETRO CALHA PERFURADA OU LISÃ,150X50MM. FORNECIMENTO E COLOCAÇÃO | UN | un
15.018.0652-0 | CURVA VERTICAL, EXTERNA,45º, PARA ELETRO CALHA PERFURADA OU LISÃ,200X50MM. FORNECIMENTO E COLOCAÇÃO | UN | un
15.018.0652-A | CURVA VERTICAL, EXTERNA,45º, PARA ELETRO CALHA PERFURADA OU LISÃ,200X50MM. FORNECIMENTO E COLOCAÇÃO | UN | un
15.018.0654-0 | CURVA VERTICAL, EXTERNA,45º, PARA ELETRO CALHA PERFURADA OU LISÃ,300X50MM. FORNECIMENTO E COLOCAÇÃO | UN | un
15.018.0654-A | CURVA VERTICAL, EXTERNA,45º, PARA ELETRO CALHA PERFURADA OU LISÃ,300X50MM. FORNECIMENTO E COLOCAÇÃO | UN | un
15.018.0655-0 | CURVA VERTICAL, EXTERNA,45º, PARA ELETRO CALHA PERFURADA OU LISÃ,400X50MM. FORNECIMENTO E COLOCAÇÃO | UN | un
15.018.0655-A | CURVA VERTICAL, EXTERNA,45º, PARA ELETRO CALHA PERFURADA OU LISÃ,400X50MM. FORNECIMENTO E COLOCAÇÃO | UN | un
15.018.0656-0 | CURVA VERTICAL, EXTERNA,45º, PARA ELETRO CALHA PERFURADA OU LISÃ,100X75MM. FORNECIMENTO E COLOCAÇÃO | UN | un
15.018.0656-A | CURVA VERTICAL, EXTERNA,45º, PARA ELETRO CALHA PERFURADA OU LISÃ,100X75MM. FORNECIMENTO E COLOCAÇÃO | UN | un
15.018.0657-0 | CURVA VERTICAL, EXTERNA,45º, PARA ELETRO CALHA PERFURADA OU LISÃ,150X75MM. FORNECIMENTO E COLOCAÇÃO | UN | un
15.018.0657-A | CURVA VERTICAL, EXTERNA,45º, PARA ELETRO CALHA PERFURADA OU LISÃ,150X75MM. FORNECIMENTO E COLOCAÇÃO | UN | un
15.018.0658-0 | CURVA VERTICAL, EXTERNA,45º, PARA ELETRO CALHA PERFURADA OU LISÃ,200X75MM. FORNECIMENTO E COLOCAÇÃO | UN | un
15.018.0658-A | CURVA VERTICAL, EXTERNA,45º, PARA ELETRO CALHA PERFURADA OU LISÃ,200X75MM. FORNECIMENTO E COLOCAÇÃO | UN | un
15.018.0660-0 | CURVA VERTICAL, EXTERNA,45º, PARA ELETRO CALHA PERFURADA OU LISÃ,300X75MM. FORNECIMENTO E COLOCAÇÃO | UN | un
15.018.0660-A | CURVA VERTICAL, EXTERNA,45º, PARA ELETRO CALHA PERFURADA OU LISÃ,300X75MM. FORNECIMENTO E COLOCAÇÃO | UN | un
15.018.0661-0 | CURVA VERTICAL, EXTERNA,45º, PARA ELETRO CALHA PERFURADA OU LISÃ,400X75MM. FORNECIMENTO E COLOCAÇÃO | UN | un
15.018.0661-A | CURVA VERTICAL, EXTERNA,45º, PARA ELETRO CALHA PERFURADA OU LISÃ,400X75MM. FORNECIMENTO E COLOCAÇÃO | UN | un
15.018.0662-0 | CURVA VERTICAL, EXTERNA,45º, PARA ELETRO CALHA PERFURADA OU LISÃ,100X100MM. FORNECIMENTO E COLOCAÇÃO | UN | un
15.018.0662-A | CURVA VERTICAL, EXTERNA,45º, PARA ELETRO CALHA PERFURADA OU LISÃ,100X100MM. FORNECIMENTO E COLOCAÇÃO | UN | un
15.018.0663-0 | CURVA VERTICAL, EXTERNA,45º, PARA ELETRO CALHA PERFURADA OU LISÃ,150X100MM. FORNECIMENTO E COLOCAÇÃO | UN | un
15.018.0663-A | CURVA VERTICAL, EXTERNA,45º, PARA ELETRO CALHA PERFURADA OU LISÃ,150X100MM. FORNECIMENTO E COLOCAÇÃO | UN | un
15.018.0664-0 | CURVA VERTICAL, EXTERNA,45º, PARA ELETRO CALHA PERFURADA OU LISÃ,200X100MM. FORNECIMENTO E COLOCAÇÃO | UN | un
15.018.0664-A | CURVA VERTICAL, EXTERNA,45º, PARA ELETRO CALHA PERFURADA OU LISÃ,200X100MM. FORNECIMENTO E COLOCAÇÃO | UN | un
15.018.0666-0 | CURVA VERTICAL, EXTERNA,45º, PARA ELETRO CALHA PERFURADA OU LISÃ,300X100MM. FORNECIMENTO E COLOCAÇÃO | UN | un
15.018.0666-A | CURVA VERTICAL, EXTERNA,45º, PARA ELETRO CALHA PERFURADA OU LISÃ,300X100MM. FORNECIMENTO E COLOCAÇÃO | UN | un
15.018.0667-0 | CURVA VERTICAL, EXTERNA,45º, PARA ELETRO CALHA PERFURADA OU LISÃ,400X100MM. FORNECIMENTO E COLOCAÇÃO | UN | un
15.018.0667-A | CURVA VERTICAL, EXTERNA,45º, PARA ELETRO CALHA PERFURADA OU LISÃ,400X100MM. FORNECIMENTO E COLOCAÇÃO | UN | un
15.018.0668-0 | CURVA VERTICAL, EXTERNA,90º, PARA ELETRO CALHA PERFURADA OU LISÃ,50X50MM. FORNECIMENTO E COLOCAÇÃO | UN | un
15.018.0668-A | CURVA VERTICAL, EXTERNA,90º, PARA ELETRO CALHA PERFURADA OU LISÃ,50X50MM. FORNECIMENTO E COLOCAÇÃO | UN | un
15.018.0670-0 | CURVA VERTICAL, EXTERNA,90º, PARA ELETRO CALHA PERFURADA OU LISÃ,100X50MM. FORNECIMENTO E COLOCAÇÃO | UN | un
15.018.0670-A | CURVA VERTICAL, EXTERNA,90º, PARA ELETRO CALHA PERFURADA OU LISÃ,100X50MM. FORNECIMENTO E COLOCAÇÃO | UN | un
15.018.0671-0 | CURVA VERTICAL, EXTERNA,90º, PARA ELETRO CALHA PERFURADA OU LISÃ,150X50MM. FORNECIMENTO E COLOCAÇÃO | UN | un
15.018.0671-A | CURVA VERTICAL, EXTERNA,90º, PARA ELETRO CALHA PERFURADA OU LISÃ,150X50MM. FORNECIMENTO E COLOCAÇÃO | UN | un
15.018.0672-0 | CURVA VERTICAL, EXTERNA,90º, PARA ELETRO CALHA PERFURADA OU LISÃ,200X50MM. FORNECIMENTO E COLOCAÇÃO | UN | un
15.018.0672-A | CURVA VERTICAL, EXTERNA,90º, PARA ELETRO CALHA PERFURADA OU LISÃ,200X50MM. FORNECIMENTO E COLOCAÇÃO | UN | un
15.018.0674-0 | CURVA VERTICAL, EXTERNA,90º, PARA ELETRO CALHA PERFURADA OU LISÃ,300X50MM. FORNECIMENTO E COLOCAÇÃO | UN | un
15.018.0674-A | CURVA VERTICAL, EXTERNA,90º, PARA ELETRO CALHA PERFURADA OU LISÃ,300X50MM. FORNECIMENTO E COLOCAÇÃO | UN | un
15.018.0675-0 | CURVA VERTICAL, EXTERNA,90º, PARA ELETRO CALHA PERFURADA OU LISÃ,400X50MM. FORNECIMENTO E COLOCAÇÃO | UN | un
15.018.0675-A | CURVA VERTICAL, EXTERNA,90º, PARA ELETRO CALHA PERFURADA OU LISÃ,400X50MM. FORNECIMENTO E COLOCAÇÃO | UN | un
15.018.0676-0 | CURVA VERTICAL, EXTERNA,90º, PARA ELETRO CALHA PERFURADA OU LISÃ,100X75MM. FORNECIMENTO E COLOCAÇÃO | UN | un
15.018.0676-A | CURVA VERTICAL, EXTERNA,90º, PARA ELETRO CALHA PERFURADA OU LISÃ,100X75MM. FORNECIMENTO E COLOCAÇÃO | UN | un
15.018.0677-0 | CURVA VERTICAL, EXTERNA,90º, PARA ELETRO CALHA PERFURADA OU LISÃ,150X75MM. FORNECIMENTO E COLOCAÇÃO | UN | un
15.018.0677-A | CURVA VERTICAL, EXTERNA,90º, PARA ELETRO CALHA PERFURADA OU LISÃ,150X75MM. FORNECIMENTO E COLOCAÇÃO | UN | un
15.018.0678-0 | CURVA VERTICAL, EXTERNA,90º, PARA ELETRO CALHA PERFURADA OU LISÃ,200X75MM. FORNECIMENTO E COLOCAÇÃO | UN | un
15.018.0678-A | CURVA VERTICAL, EXTERNA,90º, PARA ELETRO CALHA PERFURADA OU LISÃ,200X75MM. FORNECIMENTO E COLOCAÇÃO | UN | un
15.018.0680-0 | CURVA VERTICAL, EXTERNA,90º, PARA ELETRO CALHA PERFURADA OU LISÃ,300X75MM. FORNECIMENTO E COLOCAÇÃO | UN | un
15.018.0680-A | CURVA VERTICAL, EXTERNA,90º, PARA ELETRO CALHA PERFURADA OU LISÃ,300X75MM. FORNECIMENTO E COLOCAÇÃO | UN | un
15.018.0681-0 | CURVA VERTICAL, EXTERNA,90º, PARA ELETRO CALHA PERFURADA OU LISÃ,400X75MM. FORNECIMENTO E COLOCAÇÃO | UN | un
15.018.0681-A | CURVA VERTICAL, EXTERNA,90º, PARA ELETRO CALHA PERFURADA OU LISÃ,400X75MM. FORNECIMENTO E COLOCAÇÃO | UN | un
15.018.0682-0 | CURVA VERTICAL, EXTERNA,90º, PARA ELETRO CALHA PERFURADA OU LISÃ,100X100MM. FORNECIMENTO E COLOCAÇÃO | UN | un
15.018.0682-A | CURVA VERTICAL, EXTERNA,90º, PARA ELETRO CALHA PERFURADA OU LISÃ,100X100MM. FORNECIMENTO E COLOCAÇÃO | UN | un
15.018.0683-0 | CURVA VERTICAL, EXTERNA,90º, PARA ELETRO CALHA PERFURADA OU LISÃ,150X100MM. FORNECIMENTO E COLOCAÇÃO | UN | un
15.018.0683-A | CURVA VERTICAL, EXTERNA,90º, PARA ELETRO CALHA PERFURADA OU LISÃ,150X100MM. FORNECIMENTO E COLOCAÇÃO | UN | un
15.018.0684-0 | CURVA VERTICAL, EXTERNA,90º, PARA ELETRO CALHA PERFURADA OU LISÃ,200X100MM. FORNECIMENTO E COLOCAÇÃO | UN | un
15.018.0684-A | CURVA VERTICAL, EXTERNA,90º, PARA ELETRO CALHA PERFURADA OU LISÃ,200X100MM. FORNECIMENTO E COLOCAÇÃO | UN | un
15.018.0686-0 | CURVA VERTICAL, EXTERNA,90º, PARA ELETRO CALHA PERFURADA OU LISÃ,300X100MM. FORNECIMENTO E COLOCAÇÃO | UN | un
15.018.0686-A | CURVA VERTICAL, EXTERNA,90º, PARA ELETRO CALHA PERFURADA OU LISÃ,300X100MM. FORNECIMENTO E COLOCAÇÃO | UN | un
15.018.0687-0 | CURVA VERTICAL, EXTERNA,90º, PARA ELETRO CALHA PERFURADA OU LISÃ,400X100MM. FORNECIMENTO E COLOCAÇÃO | UN | un
15.018.0687-A | CURVA VERTICAL, EXTERNA,90º, PARA ELETRO CALHA PERFURADA OU LISÃ,400X100MM. FORNECIMENTO E COLOCAÇÃO | UN | un
15.018.0688-0 | CURVA VERTICAL, INTERNA,45º, PARA ELETRO CALHA PERFURADA OU LISÃ,50X50MM. FORNECIMENTO E COLOCAÇÃO | UN | un
15.018.0688-A | CURVA VERTICAL, INTERNA,45º, PARA ELETRO CALHA PERFURADA OU LISÃ,50X50MM. FORNECIMENTO E COLOCAÇÃO | UN | un
15.018.0690-0 | CURVA VERTICAL, INTERNA,45º, PARA ELETRO CALHA PERFURADA OU LISÃ,100X50MM. FORNECIMENTO E COLOCAÇÃO | UN | un
15.018.0690-A | CURVA VERTICAL, INTERNA,45º, PARA ELETRO CALHA PERFURADA OU LISÃ,100X50MM. FORNECIMENTO E COLOCAÇÃO | UN | un
15.018.0691-0 | CURVA VERTICAL, INTERNA,45º, PARA ELETRO CALHA PERFURADA OU LISÃ,150X50MM. FORNECIMENTO E COLOCAÇÃO | UN | un
15.018.0691-A | CURVA VERTICAL, INTERNA,45º, PARA ELETRO CALHA PERFURADA OU LISÃ,150X50MM. FORNECIMENTO E COLOCAÇÃO | UN | un
15.018.0692-0 | CURVA VERTICAL, INTERNA,45º, PARA ELETRO CALHA PERFURADA OU LISÃ,200X50MM. FORNECIMENTO E COLOCAÇÃO | UN | un
15.018.0692-A | CURVA VERTICAL, INTERNA,45º, PARA ELETRO CALHA PERFURADA OU LISÃ,200X50MM. FORNECIMENTO E COLOCAÇÃO | UN | un
15.018.0694-0 | CURVA VERTICAL, INTERNA,45º, PARA ELETRO CALHA PERFURADA OU LISÃ,300X50MM. FORNECIMENTO E COLOCAÇÃO | UN | un
15.018.0694-A | CURVA VERTICAL, INTERNA,45º, PARA ELETRO CALHA PERFURADA OU LISÃ,300X50MM. FORNECIMENTO E COLOCAÇÃO | UN | un
15.018.0695-0 | CURVA VERTICAL, INTERNA,45º, PARA ELETRO CALHA PERFURADA OU LISÃ,400X50MM. FORNECIMENTO E COLOCAÇÃO | UN | un
15.018.0695-A | CURVA VERTICAL, INTERNA,45º, PARA ELETRO CALHA PERFURADA OU LISÃ,400X50MM. FORNECIMENTO E COLOCAÇÃO | UN | un
15.018.0696-0 | CURVA VERTICAL, INTERNA,45º, PARA ELETRO CALHA PERFURADA OU LISÃ,100X75MM. FORNECIMENTO E COLOCAÇÃO | UN | un
15.018.0696-A | CURVA VERTICAL, INTERNA,45º, PARA ELETRO CALHA PERFURADA OU LISÃ,100X75MM. FORNECIMENTO E COLOCAÇÃO | UN | un
15.018.0697-0 | CURVA VERTICAL, INTERNA,45º, PARA ELETRO CALHA PERFURADA OU LISÃ,150X75MM. FORNECIMENTO E COLOCAÇÃO | UN | un
15.018.0697-A | CURVA VERTICAL, INTERNA,45º, PARA ELETRO CALHA PERFURADA OU LISÃ,150X75MM. FORNECIMENTO E COLOCAÇÃO | UN | un
15.018.0698-0 | CURVA VERTICAL, INTERNA,45º, PARA ELETRO CALHA PERFURADA OU LISÃ,200X75MM. FORNECIMENTO E COLOCAÇÃO | UN | un
15.018.0698-A | CURVA VERTICAL, INTERNA,45º, PARA ELETRO CALHA PERFURADA OU LISÃ,200X75MM. FORNECIMENTO E COLOCAÇÃO | UN | un
15.018.0700-0 | CURVA VERTICAL, INTERNA,45º, PARA ELETRO CALHA PERFURADA OU LISÃ,300X75MM. FORNECIMENTO E COLOCAÇÃO | UN | un
15.018.0700-A | CURVA VERTICAL, INTERNA,45º, PARA ELETRO CALHA PERFURADA OU LISÃ,300X75MM. FORNECIMENTO E COLOCAÇÃO | UN | un
15.018.0701-0 | CURVA VERTICAL, INTERNA,45º, PARA ELETRO CALHA PERFURADA OU LISÃ,400X75MM. FORNECIMENTO E COLOCAÇÃO | UN | un
15.018.0701-A | CURVA VERTICAL, INTERNA,45º, PARA ELETRO CALHA PERFURADA OU LISÃ,400X75MM. FORNECIMENTO E COLOCAÇÃO | UN | un
15.018.0702-0 | CURVA VERTICAL, INTERNA,45º, PARA ELETRO CALHA PERFURADA OU LISÃ,100X100MM. FORNECIMENTO E COLOCAÇÃO | UN | un
15.018.0702-A | CURVA VERTICAL, INTERNA,45º, PARA ELETRO CALHA PERFURADA OU LISÃ,100X100MM. FORNECIMENTO E COLOCAÇÃO | UN | un
15.018.0703-0 | CURVA VERTICAL, INTERNA,45º, PARA ELETRO CALHA PERFURADA OU LISÃ,150X100MM. FORNECIMENTO E COLOCAÇÃO | UN | un
15.018.0703-A | CURVA VERTICAL, INTERNA,45º, PARA ELETRO CALHA PERFURADA OU LISÃ,150X100MM. FORNECIMENTO E COLOCAÇÃO | UN | un
15.018.0704-0 | CURVA VERTICAL, INTERNA,45º, PARA ELETRO CALHA PERFURADA OU LISÃ,200X100MM. FORNECIMENTO E COLOCAÇÃO | UN | un
15.018.0704-A | CURVA VERTICAL, INTERNA,45º, PARA ELETRO CALHA PERFURADA OU LISÃ,200X100MM. FORNECIMENTO E COLOCAÇÃO | UN | un
15.018.0706-0 | CURVA VERTICAL, INTERNA,45º, PARA ELETRO CALHA PERFURADA OU LISÃ,300X100MM. FORNECIMENTO E COLOCAÇÃO | UN | un
15.018.0706-A | CURVA VERTICAL, INTERNA,45º, PARA ELETRO CALHA PERFURADA OU LISÃ,300X100MM. FORNECIMENTO E COLOCAÇÃO | UN | un
15.018.0707-0 | CURVA VERTICAL, INTERNA,45º, PARA ELETRO CALHA PERFURADA OU LISÃ,400X100MM. FORNECIMENTO E COLOCAÇÃO | UN | un
15.018.0707-A | CURVA VERTICAL, INTERNA,45º, PARA ELETRO CALHA PERFURADA OU LISÃ,400X100MM. FORNECIMENTO E COLOCAÇÃO | UN | un
15.018.0708-0 | CURVA VERTICAL, INTERNA,90º, PARA ELETRO CALHA PERFURADA OU LISÃ,50X50MM. FORNECIMENTO E COLOCAÇÃO | UN | un
15.018.0708-A | CURVA VERTICAL, INTERNA,90º, PARA ELETRO CALHA PERFURADA OU LISÃ,50X50MM. FORNECIMENTO E COLOCAÇÃO | UN | un
15.018.0710-0 | CURVA VERTICAL, INTERNA,90º, PARA ELETRO CALHA PERFURADA OU LISÃ,100X50MM. FORNECIMENTO E COLOCAÇÃO | UN | un
15.018.0710-A | CURVA VERTICAL, INTERNA,90º, PARA ELETRO CALHA PERFURADA OU LISÃ,100X50MM. FORNECIMENTO E COLOCAÇÃO | UN | un
15.018.0711-0 | CURVA VERTICAL, INTERNA,90º, PARA ELETRO CALHA PERFURADA OU LISÃ,150X50MM. FORNECIMENTO E COLOCAÇÃO | UN | un
15.018.0711-A | CURVA VERTICAL, INTERNA,90º, PARA ELETRO CALHA PERFURADA OU LISÃ,150X50MM. FORNECIMENTO E COLOCAÇÃO | UN | un
15.018.0712-0 | CURVA VERTICAL, INTERNA,90º, PARA ELETRO CALHA PERFURADA OU LISÃ,200X50MM. FORNECIMENTO E COLOCAÇÃO | UN | un
15.018.0712-A | CURVA VERTICAL, INTERNA,90º, PARA ELETRO CALHA PERFURADA OU LISÃ,200X50MM. FORNECIMENTO E COLOCAÇÃO | UN | un
15.018.0714-0 | CURVA VERTICAL, INTERNA,90º, PARA ELETRO CALHA PERFURADA OU LISÃ,300X50MM. FORNECIMENTO E COLOCAÇÃO | UN | un
15.018.0714-A | CURVA VERTICAL, INTERNA,90º, PARA ELETRO CALHA PERFURADA OU LISÃ,300X50MM. FORNECIMENTO E COLOCAÇÃO | UN | un
15.018.0715-0 | CURVA VERTICAL, INTERNA,90º, PARA ELETRO CALHA PERFURADA OU LISÃ,400X50MM. FORNECIMENTO E COLOCAÇÃO | UN | un
15.018.0715-A | CURVA VERTICAL, INTERNA,90º, PARA ELETRO CALHA PERFURADA OU LISÃ,400X50MM. FORNECIMENTO E COLOCAÇÃO | UN | un
15.018.0716-0 | CURVA VERTICAL, INTERNA,90º, PARA ELETRO CALHA PERFURADA OU LISÃ,100X75MM. FORNECIMENTO E COLOCAÇÃO | UN | un
15.018.0716-A | CURVA VERTICAL, INTERNA,90º, PARA ELETRO CALHA PERFURADA OU LISÃ,100X75MM. FORNECIMENTO E COLOCAÇÃO | UN | un
15.018.0717-0 | CURVA VERTICAL, INTERNA,90º, PARA ELETRO CALHA PERFURADA OU LISÃ,150X75MM. FORNECIMENTO E COLOCAÇÃO | UN | un
15.018.0717-A | CURVA VERTICAL, INTERNA,90º, PARA ELETRO CALHA PERFURADA OU LISÃ,150X75MM. FORNECIMENTO E COLOCAÇÃO | UN | un
15.018.0718-0 | CURVA VERTICAL, INTERNA,90º, PARA ELETRO CALHA PERFURADA OU LISÃ,200X75MM. FORNECIMENTO E COLOCAÇÃO | UN | un
15.018.0718-A | CURVA VERTICAL, INTERNA,90º, PARA ELETRO CALHA PERFURADA OU LISÃ,200X75MM. FORNECIMENTO E COLOCAÇÃO | UN | un
15.018.0720-0 | CURVA VERTICAL, INTERNA,90º, PARA ELETRO CALHA PERFURADA OU LISÃ,300X75MM. FORNECIMENTO E COLOCAÇÃO | UN | un
15.018.0720-A | CURVA VERTICAL, INTERNA,90º, PARA ELETRO CALHA PERFURADA OU LISÃ,300X75MM. FORNECIMENTO E COLOCAÇÃO | UN | un
15.018.0721-0 | CURVA VERTICAL, INTERNA,90º, PARA ELETRO CALHA PERFURADA OU LISÃ,400X75MM. FORNECIMENTO E COLOCAÇÃO | UN | un
15.018.0721-A | CURVA VERTICAL, INTERNA,90º, PARA ELETRO CALHA PERFURADA OU LISÃ,400X75MM. FORNECIMENTO E COLOCAÇÃO | UN | un
15.018.0722-0 | CURVA VERTICAL, INTERNA,90º, PARA ELETRO CALHA PERFURADA OU LISÃ,100X100MM. FORNECIMENTO E COLOCAÇÃO | UN | un
15.018.0722-A | CURVA VERTICAL, INTERNA,90º, PARA ELETRO CALHA PERFURADA OU LISÃ,100X100MM. FORNECIMENTO E COLOCAÇÃO | UN | un
15.018.0723-0 | CURVA VERTICAL, INTERNA,90º, PARA ELETRO CALHA PERFURADA OU LISÃ,150X100MM. FORNECIMENTO E COLOCAÇÃO | UN | un
15.018.0723-A | CURVA VERTICAL, INTERNA,90º, PARA ELETRO CALHA PERFURADA OU LISÃ,150X100MM. FORNECIMENTO E COLOCAÇÃO | UN | un
15.018.0724-0 | CURVA VERTICAL, INTERNA,90º, PARA ELETRO CALHA PERFURADA OU LISÃ,200X100MM. FORNECIMENTO E COLOCAÇÃO | UN | un
15.018.0724-A | CURVA VERTICAL, INTERNA,90º, PARA ELETRO CALHA PERFURADA OU LISÃ,200X100MM. FORNECIMENTO E COLOCAÇÃO | UN | un
15.018.0726-0 | CURVA VERTICAL, INTERNA,90º, PARA ELETRO CALHA PERFURADA OU LISÃ,300X100MM. FORNECIMENTO E COLOCAÇÃO | UN | un
15.018.0726-A | CURVA VERTICAL, INTERNA,90º, PARA ELETRO CALHA PERFURADA OU LISÃ,300X100MM. FORNECIMENTO E COLOCAÇÃO | UN | un
15.018.0727-0 | CURVA VERTICAL, INTERNA,90º, PARA ELETRO CALHA PERFURADA OU LISÃ,400X100MM. FORNECIMENTO E COLOCAÇÃO | UN | un
15.018.0727-A | CURVA VERTICAL, INTERNA,90º, PARA ELETRO CALHA PERFURADA OU LISÃ,400X100MM. FORNECIMENTO E COLOCAÇÃO | UN | un
15.018.0728-0 | CURVA DE INVERSAO,90º, PARA ELETRO CALHA PERFURADA OU LISÃ,50X50MM. FORNECIMENTO E COLOCAÇÃO | UN | un
15.018.0728-A | CURVA DE INVERSAO,90º, PARA ELETRO CALHA PERFURADA OU LISÃ,50X50MM. FORNECIMENTO E COLOCAÇÃO | UN | un
15.018.0730-0 | CURVA DE INVERSAO,90º, PARA ELETRO CALHA PERFURADA OU LISÃ,100X50MM. FORNECIMENTO E COLOCAÇÃO | UN | un
15.018.0730-A | CURVA DE INVERSAO,90º, PARA ELETRO CALHA PERFURADA OU LISÃ,100X50MM. FORNECIMENTO E COLOCAÇÃO | UN | un
15.018.0731-0 | CURVA DE INVERSAO,90º, PARA ELETRO CALHA PERFURADA OU LISÃ,150X50MM. FORNECIMENTO E COLOCAÇÃO | UN | un
15.018.0731-A | CURVA DE INVERSAO,90º, PARA ELETRO CALHA PERFURADA OU LISÃ,150X50MM. FORNECIMENTO E COLOCAÇÃO | UN | un
15.018.0732-0 | CURVA DE INVERSAO,90º, PARA ELETRO CALHA PERFURADA OU LISÃ,200X50MM. FORNECIMENTO E COLOCAÇÃO | UN | un
15.018.0732-A | CURVA DE INVERSAO,90º, PARA ELETRO CALHA PERFURADA OU LISÃ,200X50MM. FORNECIMENTO E COLOCAÇÃO | UN | un
15.018.0734-0 | CURVA DE INVERSAO,90º, PARA ELETRO CALHA PERFURADA OU LISÃ,300X50MM. FORNECIMENTO E COLOCAÇÃO | UN | un
15.018.0734-A | CURVA DE INVERSAO,90º, PARA ELETRO CALHA PERFURADA OU LISÃ,300X50MM. FORNECIMENTO E COLOCAÇÃO | UN | un
15.018.0735-0 | CURVA DE INVERSAO,90º, PARA ELETRO CALHA PERFURADA OU LISÃ,400X50MM. FORNECIMENTO E COLOCAÇÃO | UN | un
15.018.0735-A | CURVA DE INVERSAO,90º, PARA ELETRO CALHA PERFURADA OU LISÃ,400X50MM. FORNECIMENTO E COLOCAÇÃO | UN | un
15.018.0736-0 | CURVA DE INVERSAO,90º, PARA ELETRO CALHA PERFURADA OU LISÃ,100X75MM. FORNECIMENTO E COLOCAÇÃO | UN | un
15.018.0736-A | CURVA DE INVERSAO,90º, PARA ELETRO CALHA PERFURADA OU LISÃ,100X75MM. FORNECIMENTO E COLOCAÇÃO | UN | un
15.018.0737-0 | CURVA DE INVERSAO,90º, PARA ELETRO CALHA PERFURADA OU LISÃ,150X75MM. FORNECIMENTO E COLOCAÇÃO | UN | un
15.018.0737-A | CURVA DE INVERSAO,90º, PARA ELETRO CALHA PERFURADA OU LISÃ,150X75MM. FORNECIMENTO E COLOCAÇÃO | UN | un
15.018.0738-0 | CURVA DE INVERSAO,90º, PARA ELETRO CALHA PERFURADA OU LISÃ,200X75MM. FORNECIMENTO E COLOCAÇÃO | UN | un
15.018.0738-A | CURVA DE INVERSAO,90º, PARA ELETRO CALHA PERFURADA OU LISÃ,200X75MM. FORNECIMENTO E COLOCAÇÃO | UN | un
15.018.0740-0 | CURVA DE INVERSAO,90º, PARA ELETRO CALHA PERFURADA OU LISÃ,300X75MM. FORNECIMENTO E COLOCAÇÃO | UN | un
15.018.0740-A | CURVA DE INVERSAO,90º, PARA ELETRO CALHA PERFURADA OU LISÃ,300X75MM. FORNECIMENTO E COLOCAÇÃO | UN | un
15.018.0741-0 | CURVA DE INVERSAO,90º, PARA ELETRO CALHA PERFURADA OU LISÃ,400X75MM. FORNECIMENTO E COLOCAÇÃO | UN | un
15.018.0741-A | CURVA DE INVERSAO,90º, PARA ELETRO CALHA PERFURADA OU LISÃ,400X75MM. FORNECIMENTO E COLOCAÇÃO | UN | un
15.018.0742-0 | CURVA DE INVERSAO,90º, PARA ELETRO CALHA PERFURADA OU LISÃ,100X100MM. FORNECIMENTO E COLOCAÇÃO | UN | un
15.018.0742-A | CURVA DE INVERSAO,90º, PARA ELETRO CALHA PERFURADA OU LISÃ,100X100MM. FORNECIMENTO E COLOCAÇÃO | UN | un
15.018.0743-0 | CURVA DE INVERSAO,90º, PARA ELETRO CALHA PERFURADA OU LISÃ,150X100MM. FORNECIMENTO E COLOCAÇÃO | UN | un
15.018.0743-A | CURVA DE INVERSAO,90º, PARA ELETRO CALHA PERFURADA OU LISÃ,150X100MM. FORNECIMENTO E COLOCAÇÃO | UN | un
15.018.0744-0 | CURVA DE INVERSAO,90º, PARA ELETRO CALHA PERFURADA OU LISÃ,200X100MM. FORNECIMENTO E COLOCAÇÃO | UN | un
15.018.0744-A | CURVA DE INVERSAO,90º, PARA ELETRO CALHA PERFURADA OU LISÃ,200X100MM. FORNECIMENTO E COLOCAÇÃO | UN | un
15.018.0746-0 | CURVA DE INVERSAO,90º, PARA ELETRO CALHA PERFURADA OU LISÃ,300X100MM. FORNECIMENTO E COLOCAÇÃO | UN | un
15.018.0746-A | CURVA DE INVERSAO,90º, PARA ELETRO CALHA PERFURADA OU LISÃ,300X100MM. FORNECIMENTO E COLOCAÇÃO | UN | un
15.018.0747-0 | CURVA DE INVERSAO,90º, PARA ELETRO CALHA PERFURADA OU LISÃ,400X100MM. FORNECIMENTO E COLOCAÇÃO | UN | un
15.018.0747-A | CURVA DE INVERSAO,90º, PARA ELETRO CALHA PERFURADA OU LISÃ,400X100MM. FORNECIMENTO E COLOCAÇÃO | UN | un
15.018.0748-0 | TE HORIZONTAL,90º, PARA ELETRO CALHA PERFURADA OU LISÃ,50X50MM. FORNECIMENTO E COLOCAÇÃO | UN | un
15.018.0748-A | TE HORIZONTAL,90º, PARA ELETRO CALHA PERFURADA OU LISÃ,50X50MM. FORNECIMENTO E COLOCAÇÃO | UN | un
15.018.0750-0 | TE HORIZONTAL,90º, PARA ELETRO CALHA PERFURADA OU LISÃ,100X50MM. FORNECIMENTO E COLOCAÇÃO | UN | un
15.018.0750-A | TE HORIZONTAL,90º, PARA ELETRO CALHA PERFURADA OU LISÃ,100X50MM. FORNECIMENTO E COLOCAÇÃO | UN | un
15.018.0751-0 | TE HORIZONTAL,90º, PARA ELETRO CALHA PERFURADA OU LISÃ,150X50MM. FORNECIMENTO E COLOCAÇÃO | UN | un
15.018.0751-A | TE HORIZONTAL,90º, PARA ELETRO CALHA PERFURADA OU LISÃ,150X50MM. FORNECIMENTO E COLOCAÇÃO | UN | un
15.018.0752-0 | TE HORIZONTAL,90º, PARA ELETRO CALHA PERFURADA OU LISÃ,200X50MM. FORNECIMENTO E COLOCAÇÃO | UN | un
15.018.0752-A | TE HORIZONTAL,90º, PARA ELETRO CALHA PERFURADA OU LISÃ,200X50MM. FORNECIMENTO E COLOCAÇÃO | UN | un
15.018.0754-0 | TE HORIZONTAL,90º, PARA ELETRO CALHA PERFURADA OU LISÃ,300X50MM. FORNECIMENTO E COLOCAÇÃO | UN | un
15.018.0754-A | TE HORIZONTAL,90º, PARA ELETRO CALHA PERFURADA OU LISÃ,300X50MM. FORNECIMENTO E COLOCAÇÃO | UN | un
15.018.0755-0 | TE HORIZONTAL,90º, PARA ELETRO CALHA PERFURADA OU LISÃ,400X50MM. FORNECIMENTO E COLOCAÇÃO | UN | un
15.018.0755-A | TE HORIZONTAL,90º, PARA ELETRO CALHA PERFURADA OU LISÃ,400X50MM. FORNECIMENTO E COLOCAÇÃO | UN | un
15.018.0756-0 | TE HORIZONTAL,90º, PARA ELETRO CALHA PERFURADA OU LISÃ,100X75MM. FORNECIMENTO E COLOCAÇÃO | UN | un
15.018.0756-A | TE HORIZONTAL,90º, PARA ELETRO CALHA PERFURADA OU LISÃ,100X75MM. FORNECIMENTO E COLOCAÇÃO | UN | un
15.018.0757-0 | TE HORIZONTAL,90º, PARA ELETRO CALHA PERFURADA OU LISÃ,150X75MM. FORNECIMENTO E COLOCAÇÃO | UN | un
15.018.0757-A | TE HORIZONTAL,90º, PARA ELETRO CALHA PERFURADA OU LISÃ,150X75MM. FORNECIMENTO E COLOCAÇÃO | UN | un
15.018.0758-0 | TE HORIZONTAL,90º, PARA ELETRO CALHA PERFURADA OU LISÃ,200X75MM. FORNECIMENTO E COLOCAÇÃO | UN | un
15.018.0758-A | TE HORIZONTAL,90º, PARA ELETRO CALHA PERFURADA OU LISÃ,200X75MM. FORNECIMENTO E COLOCAÇÃO | UN | un
15.018.0760-0 | TE HORIZONTAL,90º, PARA ELETRO CALHA PERFURADA OU LISÃ,300X75MM. FORNECIMENTO E COLOCAÇÃO | UN | un
15.018.0760-A | TE HORIZONTAL,90º, PARA ELETRO CALHA PERFURADA OU LISÃ,300X75MM. FORNECIMENTO E COLOCAÇÃO | UN | un
15.018.0761-0 | TE HORIZONTAL,90º, PARA ELETRO CALHA PERFURADA OU LISÃ,400X75MM. FORNECIMENTO E COLOCAÇÃO | UN | un
15.018.0761-A | TE HORIZONTAL,90º, PARA ELETRO CALHA PERFURADA OU LISÃ,400X75MM. FORNECIMENTO E COLOCAÇÃO | UN | un
15.018.0762-0 | TE HORIZONTAL,90º, PARA ELETRO CALHA PERFURADA OU LISÃ,100X100MM. FORNECIMENTO E COLOCAÇÃO | UN | un
15.018.0762-A | TE HORIZONTAL,90º, PARA ELETRO CALHA PERFURADA OU LISÃ,100X100MM. FORNECIMENTO E COLOCAÇÃO | UN | un
15.018.0763-0 | TE HORIZONTAL,90º, PARA ELETRO CALHA PERFURADA OU LISÃ,150X100MM. FORNECIMENTO E COLOCAÇÃO | UN | un
15.018.0763-A | TE HORIZONTAL,90º, PARA ELETRO CALHA PERFURADA OU LISÃ,150X100MM. FORNECIMENTO E COLOCAÇÃO | UN | un
15.018.0764-0 | TE HORIZONTAL,90º, PARA ELETRO CALHA PERFURADA OU LISÃ,200X100MM. FORNECIMENTO E COLOCAÇÃO | UN | un
15.018.0764-A | TE HORIZONTAL,90º, PARA ELETRO CALHA PERFURADA OU LISÃ,200X100MM. FORNECIMENTO E COLOCAÇÃO | UN | un
15.018.0766-0 | TE HORIZONTAL,90º, PARA ELETRO CALHA PERFURADA OU LISÃ,300X100MM. FORNECIMENTO E COLOCAÇÃO | UN | un
15.018.0766-A | TE HORIZONTAL,90º, PARA ELETRO CALHA PERFURADA OU LISÃ,300X100MM. FORNECIMENTO E COLOCAÇÃO | UN | un
15.018.0767-0 | TE HORIZONTAL,90º, PARA ELETRO CALHA PERFURADA OU LISÃ,400X100MM. FORNECIMENTO E COLOCAÇÃO | UN | un
15.018.0767-A | TE HORIZONTAL,90º, PARA ELETRO CALHA PERFURADA OU LISÃ,400X100MM. FORNECIMENTO E COLOCAÇÃO | UN | un
15.018.0768-0 | TE VERTICAL DE DERIVAÇÃO OU LATERAL, PARA ELETRO CALHA PERFURADA OU LISÃ,50X50MM. FORNECIMENTO E COLOCAÇÃO | UN | un
15.018.0768-A | TE VERTICAL DE DERIVAÇÃO OU LATERAL, PARA ELETRO CALHA PERFURADA OU LISÃ,50X50MM. FORNECIMENTO E COLOCAÇÃO | UN | un
15.018.0770-0 | TE VERTICAL DE DERIVAÇÃO OU LATERAL, PARA ELETRO CALHA PERFURADA OU LISÃ,100X50MM. FORNECIMENTO E COLOCAÇÃO | UN | un
15.018.0770-A | TE VERTICAL DE DERIVAÇÃO OU LATERAL, PARA ELETRO CALHA PERFURADA OU LISÃ,100X50MM. FORNECIMENTO E COLOCAÇÃO | UN | un
15.018.0771-0 | TE VERTICAL DE DERIVAÇÃO OU LATERAL, PARA ELETRO CALHA PERFURADA OU LISÃ,150X50MM. FORNECIMENTO E COLOCAÇÃO | UN | un
15.018.0771-A | TE VERTICAL DE DERIVAÇÃO OU LATERAL, PARA ELETRO CALHA PERFURADA OU LISÃ,150X50MM. FORNECIMENTO E COLOCAÇÃO | UN | un
15.018.0772-0 | TE VERTICAL DE DERIVAÇÃO OU LATERAL, PARA ELETRO CALHA PERFURADA OU LISÃ,200X50MM. FORNECIMENTO E COLOCAÇÃO | UN | un
15.018.0772-A | TE VERTICAL DE DERIVAÇÃO OU LATERAL, PARA ELETRO CALHA PERFURADA OU LISÃ,200X50MM. FORNECIMENTO E COLOCAÇÃO | UN | un
15.018.0774-0 | TE VERTICAL DE DERIVAÇÃO OU LATERAL, PARA ELETRO CALHA PERFURADA OU LISÃ,300X50MM. FORNECIMENTO E COLOCAÇÃO | UN | un
15.018.0774-A | TE VERTICAL DE DERIVAÇÃO OU LATERAL, PARA ELETRO CALHA PERFURADA OU LISÃ,300X50MM. FORNECIMENTO E COLOCAÇÃO | UN | un
15.018.0775-0 | TE VERTICAL DE DERIVAÇÃO OU LATERAL, PARA ELETRO CALHA PERFURADA OU LISÃ,400X50MM. FORNECIMENTO E COLOCAÇÃO | UN | un
15.018.0775-A | TE VERTICAL DE DERIVAÇÃO OU LATERAL, PARA ELETRO CALHA PERFURADA OU LISÃ,400X50MM. FORNECIMENTO E COLOCAÇÃO | UN | un
15.018.0776-0 | TE VERTICAL DE DERIVAÇÃO OU LATERAL, PARA ELETRO CALHA PERFURADA OU LISÃ,100X75MM. FORNECIMENTO E COLOCAÇÃO | UN | un
15.018.0776-A | TE VERTICAL DE DERIVAÇÃO OU LATERAL, PARA ELETRO CALHA PERFURADA OU LISÃ,100X75MM. FORNECIMENTO E COLOCAÇÃO | UN | un
15.018.0777-0 | TE VERTICAL DE DERIVAÇÃO OU LATERAL, PARA ELETRO CALHA PERFURADA OU LISÃ,150X75MM. FORNECIMENTO E COLOCAÇÃO | UN | un
15.018.0777-A | TE VERTICAL DE DERIVAÇÃO OU LATERAL, PARA ELETRO CALHA PERFURADA OU LISÃ,150X75MM. FORNECIMENTO E COLOCAÇÃO | UN | un
15.018.0778-0 | TE VERTICAL DE DERIVAÇÃO OU LATERAL, PARA ELETRO CALHA PERFURADA OU LISÃ,200X75MM. FORNECIMENTO E COLOCAÇÃO | UN | un
15.018.0778-A | TE VERTICAL DE DERIVAÇÃO OU LATERAL, PARA ELETRO CALHA PERFURADA OU LISÃ,200X75MM. FORNECIMENTO E COLOCAÇÃO | UN | un
15.018.0780-0 | TE VERTICAL DE DERIVAÇÃO OU LATERAL, PARA ELETRO CALHA PERFURADA OU LISÃ,300X75MM. FORNECIMENTO E COLOCAÇÃO | UN | un
15.018.0780-A | TE VERTICAL DE DERIVAÇÃO OU LATERAL, PARA ELETRO CALHA PERFURADA OU LISÃ,300X75MM. FORNECIMENTO E COLOCAÇÃO | UN | un
15.018.0781-0 | TE VERTICAL DE DERIVAÇÃO OU LATERAL, PARA ELETRO CALHA PERFURADA OU LISÃ,400X75MM. FORNECIMENTO E COLOCAÇÃO | UN | un
15.018.0781-A | TE VERTICAL DE DERIVAÇÃO OU LATERAL, PARA ELETRO CALHA PERFURADA OU LISÃ,400X75MM. FORNECIMENTO E COLOCAÇÃO | UN | un
15.018.0782-0 | TE VERTICAL DE DERIVAÇÃO OU LATERAL, PARA ELETRO CALHA PERFURADA OU LISÃ,100X100MM. FORNECIMENTO E COLOCAÇÃO | UN | un
15.018.0782-A | TE VERTICAL DE DERIVAÇÃO OU LATERAL, PARA ELETRO CALHA PERFURADA OU LISÃ,100X100MM. FORNECIMENTO E COLOCAÇÃO | UN | un
15.018.0783-0 | TE VERTICAL DE DERIVAÇÃO OU LATERAL, PARA ELETRO CALHA PERFURADA OU LISÃ,150X100MM. FORNECIMENTO E COLOCAÇÃO | UN | un
15.018.0783-A | TE VERTICAL DE DERIVAÇÃO OU LATERAL, PARA ELETRO CALHA PERFURADA OU LISÃ,150X100MM. FORNECIMENTO E COLOCAÇÃO | UN | un
15.018.0784-0 | TE VERTICAL DE DERIVAÇÃO OU LATERAL, PARA ELETRO CALHA PERFURADA OU LISÃ,200X100MM. FORNECIMENTO E COLOCAÇÃO | UN | un
15.018.0784-A | TE VERTICAL DE DERIVAÇÃO OU LATERAL, PARA ELETRO CALHA PERFURADA OU LISÃ,200X100MM. FORNECIMENTO E COLOCAÇÃO | UN | un
15.018.0786-0 | TE VERTICAL DE DERIVAÇÃO OU LATERAL, PARA ELETRO CALHA PERFURADA OU LISÃ,300X100MM. FORNECIMENTO E COLOCAÇÃO | UN | un
15.018.0786-A | TE VERTICAL DE DERIVAÇÃO OU LATERAL, PARA ELETRO CALHA PERFURADA OU LISÃ,300X100MM. FORNECIMENTO E COLOCAÇÃO | UN | un
15.018.0787-0 | TE VERTICAL DE DERIVAÇÃO OU LATERAL, PARA ELETRO CALHA PERFURADA OU LISÃ,400X100MM. FORNECIMENTO E COLOCAÇÃO | UN | un
15.018.0787-A | TE VERTICAL DE DERIVAÇÃO OU LATERAL, PARA ELETRO CALHA PERFURADA OU LISÃ,400X100MM. FORNECIMENTO E COLOCAÇÃO | UN | un
15.018.0788-0 | CRUZETA HORIZONTAL,90º, PARA ELETRO CALHA PERFURADA OU LISÃ,50X50MM. FORNECIMENTO E COLOCAÇÃO | UN | un
15.018.0788-A | CRUZETA HORIZONTAL,90º, PARA ELETRO CALHA PERFURADA OU LISÃ,50X50MM. FORNECIMENTO E COLOCAÇÃO | UN | un
15.018.0790-0 | CRUZETA HORIZONTAL,90º, PARA ELETRO CALHA PERFURADA OU LISÃ,100X50MM. FORNECIMENTO E COLOCAÇÃO | UN | un
15.018.0790-A | CRUZETA HORIZONTAL,90º, PARA ELETRO CALHA PERFURADA OU LISÃ,100X50MM. FORNECIMENTO E COLOCAÇÃO | UN | un
15.018.0791-0 | CRUZETA HORIZONTAL,90º, PARA ELETRO CALHA PERFURADA OU LISÃ,150X50MM. FORNECIMENTO E COLOCAÇÃO | UN | un
15.018.0791-A | CRUZETA HORIZONTAL,90º, PARA ELETRO CALHA PERFURADA OU LISÃ,150X50MM. FORNECIMENTO E COLOCAÇÃO | UN | un
15.018.0792-0 | CRUZETA HORIZONTAL,90º, PARA ELETRO CALHA PERFURADA OU LISÃ,200X50MM. FORNECIMENTO E COLOCAÇÃO | UN | un
15.018.0792-A | CRUZETA HORIZONTAL,90º, PARA ELETRO CALHA PERFURADA OU LISÃ,200X50MM. FORNECIMENTO E COLOCAÇÃO | UN | un
15.018.0794-0 | CRUZETA HORIZONTAL,90º, PARA ELETRO CALHA PERFURADA OU LISÃ,300X50MM. FORNECIMENTO E COLOCAÇÃO | UN | un
15.018.0794-A | CRUZETA HORIZONTAL,90º, PARA ELETRO CALHA PERFURADA OU LISÃ,300X50MM. FORNECIMENTO E COLOCAÇÃO | UN | un
15.018.0795-0 | CRUZETA HORIZONTAL,90º, PARA ELETRO CALHA PERFURADA OU LISÃ,400X50MM. FORNECIMENTO E COLOCAÇÃO | UN | un
15.018.0795-A | CRUZETA HORIZONTAL,90º, PARA ELETRO CALHA PERFURADA OU LISÃ,400X50MM. FORNECIMENTO E COLOCAÇÃO | UN | un
15.018.0796-0 | CRUZETA HORIZONTAL,90º, PARA ELETRO CALHA PERFURADA OU LISÃ,100X75MM. FORNECIMENTO E COLOCAÇÃO | UN | un
15.018.0796-A | CRUZETA HORIZONTAL,90º, PARA ELETRO CALHA PERFURADA OU LISÃ,100X75MM. FORNECIMENTO E COLOCAÇÃO | UN | un
15.018.0797-0 | CRUZETA HORIZONTAL,90º, PARA ELETRO CALHA PERFURADA OU LISÃ,150X75MM. FORNECIMENTO E COLOCAÇÃO | UN | un
15.018.0797-A | CRUZETA HORIZONTAL,90º, PARA ELETRO CALHA PERFURADA OU LISÃ,150X75MM. FORNECIMENTO E COLOCAÇÃO | UN | un
15.018.0798-0 | CRUZETA HORIZONTAL,90º, PARA ELETRO CALHA PERFURADA OU LISÃ,200X75MM. FORNECIMENTO E COLOCAÇÃO | UN | un
15.018.0798-A | CRUZETA HORIZONTAL,90º, PARA ELETRO CALHA PERFURADA OU LISÃ,200X75MM. FORNECIMENTO E COLOCAÇÃO | UN | un
15.018.0800-0 | CRUZETA HORIZONTAL,90º, PARA ELETRO CALHA PERFURADA OU LISÃ,300X75MM. FORNECIMENTO E COLOCAÇÃO | UN | un
15.018.0800-A | CRUZETA HORIZONTAL,90º, PARA ELETRO CALHA PERFURADA OU LISÃ,300X75MM. FORNECIMENTO E COLOCAÇÃO | UN | un
15.018.0801-0 | CRUZETA HORIZONTAL,90º, PARA ELETRO CALHA PERFURADA OU LISÃ,400X75MM. FORNECIMENTO E COLOCAÇÃO | UN | un
15.018.0801-A | CRUZETA HORIZONTAL,90º, PARA ELETRO CALHA PERFURADA OU LISÃ,400X75MM. FORNECIMENTO E COLOCAÇÃO | UN | un
15.018.0802-0 | CRUZETA HORIZONTAL,90º, PARA ELETRO CALHA PERFURADA OU LISÃ,100X100MM. FORNECIMENTO E COLOCAÇÃO | UN | un
15.018.0802-A | CRUZETA HORIZONTAL,90º, PARA ELETRO CALHA PERFURADA OU LISÃ,100X100MM. FORNECIMENTO E COLOCAÇÃO | UN | un
15.018.0803-0 | CRUZETA HORIZONTAL,90º, PARA ELETRO CALHA PERFURADA OU LISÃ,150X100MM. FORNECIMENTO E COLOCAÇÃO | UN | un
15.018.0803-A | CRUZETA HORIZONTAL,90º, PARA ELETRO CALHA PERFURADA OU LISÃ,150X100MM. FORNECIMENTO E COLOCAÇÃO | UN | un
15.018.0804-0 | CRUZETA HORIZONTAL,90º, PARA ELETRO CALHA PERFURADA OU LISÃ,200X100MM. FORNECIMENTO E COLOCAÇÃO | UN | un
15.018.0804-A | CRUZETA HORIZONTAL,90º, PARA ELETRO CALHA PERFURADA OU LISÃ,200X100MM. FORNECIMENTO E COLOCAÇÃO | UN | un
15.018.0806-0 | CRUZETA HORIZONTAL,90º, PARA ELETRO CALHA PERFURADA OU LISÃ,300X100MM. FORNECIMENTO E COLOCAÇÃO | UN | un
15.018.0806-A | CRUZETA HORIZONTAL,90º, PARA ELETRO CALHA PERFURADA OU LISÃ,300X100MM. FORNECIMENTO E COLOCAÇÃO | UN | un
15.018.0807-0 | CRUZETA HORIZONTAL,90º, PARA ELETRO CALHA PERFURADA OU LISÃ,400X100MM. FORNECIMENTO E COLOCAÇÃO | UN | un
15.018.0807-A | CRUZETA HORIZONTAL,90º, PARA ELETRO CALHA PERFURADA OU LISÃ,400X100MM. FORNECIMENTO E COLOCAÇÃO | UN | un
15.018.0808-0 | COTOVELO RETO, PARA ELETRO CALHA PERFURADA OU LISÃ,50X50MM. FORNECIMENTO E COLOCAÇÃO | UN | un
15.018.0808-A | COTOVELO RETO, PARA ELETRO CALHA PERFURADA OU LISÃ,50X50MM. FORNECIMENTO E COLOCAÇÃO | UN | un
15.018.0810-0 | COTOVELO RETO, PARA ELETRO CALHA PERFURADA OU LISÃ,100X50MM. FORNECIMENTO E COLOCAÇÃO | UN | un
15.018.0810-A | COTOVELO RETO, PARA ELETRO CALHA PERFURADA OU LISÃ,100X50MM. FORNECIMENTO E COLOCAÇÃO | UN | un
15.018.0811-0 | COTOVELO RETO, PARA ELETRO CALHA PERFURADA OU LISÃ,150X50MM. FORNECIMENTO E COLOCAÇÃO | UN | un
15.018.0811-A | COTOVELO RETO, PARA ELETRO CALHA PERFURADA OU LISÃ,150X50MM. FORNECIMENTO E COLOCAÇÃO | UN | un
15.018.0812-0 | COTOVELO RETO, PARA ELETRO CALHA PERFURADA OU LISÃ,200X50MM. FORNECIMENTO E COLOCAÇÃO | UN | un
15.018.0812-A | COTOVELO RETO, PARA ELETRO CALHA PERFURADA OU LISÃ,200X50MM. FORNECIMENTO E COLOCAÇÃO | UN | un
15.018.0814-0 | COTOVELO RETO, PARA ELETRO CALHA PERFURADA OU LISÃ,300X50MM. FORNECIMENTO E COLOCAÇÃO | UN | un
15.018.0814-A | COTOVELO RETO, PARA ELETRO CALHA PERFURADA OU LISÃ,300X50MM. FORNECIMENTO E COLOCAÇÃO | UN | un
15.018.0815-0 | COTOVELO RETO, PARA ELETRO CALHA PERFURADA OU LISÃ,400X50MM. FORNECIMENTO E COLOCAÇÃO | UN | un
15.018.0815-A | COTOVELO RETO, PARA ELETRO CALHA PERFURADA OU LISÃ,400X50MM. FORNECIMENTO E COLOCAÇÃO | UN | un
15.018.0816-0 | COTOVELO RETO, PARA ELETRO CALHA PERFURADA OU LISÃ,100X75MM. FORNECIMENTO E COLOCAÇÃO | UN | un
15.018.0816-A | COTOVELO RETO, PARA ELETRO CALHA PERFURADA OU LISÃ,100X75MM. FORNECIMENTO E COLOCAÇÃO | UN | un
15.018.0817-0 | COTOVELO RETO, PARA ELETRO CALHA PERFURADA OU LISÃ,150X75MM. FORNECIMENTO E COLOCAÇÃO | UN | un
15.018.0817-A | COTOVELO RETO, PARA ELETRO CALHA PERFURADA OU LISÃ,150X75MM. FORNECIMENTO E COLOCAÇÃO | UN | un
15.018.0818-0 | COTOVELO RETO, PARA ELETRO CALHA PERFURADA OU LISÃ,200X75MM. FORNECIMENTO E COLOCAÇÃO | UN | un
15.018.0818-A | COTOVELO RETO, PARA ELETRO CALHA PERFURADA OU LISÃ,200X75MM. FORNECIMENTO E COLOCAÇÃO | UN | un
15.018.0820-0 | COTOVELO RETO, PARA ELETRO CALHA PERFURADA OU LISÃ,300X75MM. FORNECIMENTO E COLOCAÇÃO | UN | un
15.018.0820-A | COTOVELO RETO, PARA ELETRO CALHA PERFURADA OU LISÃ,300X75MM. FORNECIMENTO E COLOCAÇÃO | UN | un
15.018.0821-0 | COTOVELO RETO, PARA ELETRO CALHA PERFURADA OU LISÃ,400X75MM. FORNECIMENTO E COLOCAÇÃO | UN | un
15.018.0821-A | COTOVELO RETO, PARA ELETRO CALHA PERFURADA OU LISÃ,400X75MM. FORNECIMENTO E COLOCAÇÃO | UN | un
15.018.0822-0 | COTOVELO RETO, PARA ELETRO CALHA PERFURADA OU LISÃ,100X100MM. FORNECIMENTO E COLOCAÇÃO | UN | un
15.018.0822-A | COTOVELO RETO, PARA ELETRO CALHA PERFURADA OU LISÃ,100X100MM. FORNECIMENTO E COLOCAÇÃO | UN | un
15.018.0823-0 | COTOVELO RETO, PARA ELETRO CALHA PERFURADA OU LISÃ,150X100MM. FORNECIMENTO E COLOCAÇÃO | UN | un
15.018.0823-A | COTOVELO RETO, PARA ELETRO CALHA PERFURADA OU LISÃ,150X100MM. FORNECIMENTO E COLOCAÇÃO | UN | un
15.018.0824-0 | COTOVELO RETO, PARA ELETRO CALHA PERFURADA OU LISÃ,200X100MM. FORNECIMENTO E COLOCAÇÃO | UN | un
15.018.0824-A | COTOVELO RETO, PARA ELETRO CALHA PERFURADA OU LISÃ,200X100MM. FORNECIMENTO E COLOCAÇÃO | UN | un
15.018.0826-0 | COTOVELO RETO, PARA ELETRO CALHA PERFURADA OU LISÃ,300X100MM. FORNECIMENTO E COLOCAÇÃO | UN | un
15.018.0826-A | COTOVELO RETO, PARA ELETRO CALHA PERFURADA OU LISÃ,300X100MM. FORNECIMENTO E COLOCAÇÃO | UN | un
15.018.0827-0 | COTOVELO RETO, PARA ELETRO CALHA PERFURADA OU LISÃ,400X100MM. FORNECIMENTO E COLOCAÇÃO | UN | un
15.018.0827-A | COTOVELO RETO, PARA ELETRO CALHA PERFURADA OU LISÃ,400X100MM. FORNECIMENTO E COLOCAÇÃO | UN | un
15.018.0828-0 | TE RETO, PARA ELETRO CALHA PERFURADA OU LISÃ,50X50MM. FORNECIMENTO E COLOCAÇÃO | UN | un
15.018.0828-A | TE RETO, PARA ELETRO CALHA PERFURADA OU LISÃ,50X50MM. FORNECIMENTO E COLOCAÇÃO | UN | un
15.018.0830-0 | TE RETO, PARA ELETRO CALHA PERFURADA OU LISÃ,100X50MM. FORNECIMENTO E COLOCAÇÃO | UN | un
15.018.0830-A | TE RETO, PARA ELETRO CALHA PERFURADA OU LISÃ,100X50MM. FORNECIMENTO E COLOCAÇÃO | UN | un
15.018.0831-0 | TE RETO, PARA ELETRO CALHA PERFURADA OU LISÃ,150X50MM. FORNECIMENTO E COLOCAÇÃO | UN | un
15.018.0831-A | TE RETO, PARA ELETRO CALHA PERFURADA OU LISÃ,150X50MM. FORNECIMENTO E COLOCAÇÃO | UN | un
15.018.0832-0 | TE RETO, PARA ELETRO CALHA PERFURADA OU LISÃ,200X50MM. FORNECIMENTO E COLOCAÇÃO | UN | un
15.018.0832-A | TE RETO, PARA ELETRO CALHA PERFURADA OU LISÃ,200X50MM. FORNECIMENTO E COLOCAÇÃO | UN | un
15.018.0834-0 | TE RETO, PARA ELETRO CALHA PERFURADA OU LISÃ,300X50MM. FORNECIMENTO E COLOCAÇÃO | UN | un
15.018.0834-A | TE RETO, PARA ELETRO CALHA PERFURADA OU LISÃ,300X50MM. FORNECIMENTO E COLOCAÇÃO | UN | un
15.018.0835-0 | TE RETO, PARA ELETRO CALHA PERFURADA OU LISÃ,400X50MM. FORNECIMENTO E COLOCAÇÃO | UN | un
15.018.0835-A | TE RETO, PARA ELETRO CALHA PERFURADA OU LISÃ,400X50MM. FORNECIMENTO E COLOCAÇÃO | UN | un
15.018.0836-0 | TE RETO, PARA ELETRO CALHA PERFURADA OU LISÃ,100X75MM. FORNECIMENTO E COLOCAÇÃO | UN | un
15.018.0836-A | TE RETO, PARA ELETRO CALHA PERFURADA OU LISÃ,100X75MM. FORNECIMENTO E COLOCAÇÃO | UN | un
15.018.0837-0 | TE RETO, PARA ELETRO CALHA PERFURADA OU LISÃ,150X75MM. FORNECIMENTO E COLOCAÇÃO | UN | un
15.018.0837-A | TE RETO, PARA ELETRO CALHA PERFURADA OU LISÃ,150X75MM. FORNECIMENTO E COLOCAÇÃO | UN | un
15.018.0838-0 | TE RETO, PARA ELETRO CALHA PERFURADA OU LISÃ,200X75MM. FORNECIMENTO E COLOCAÇÃO | UN | un
15.018.0838-A | TE RETO, PARA ELETRO CALHA PERFURADA OU LISÃ,200X75MM. FORNECIMENTO E COLOCAÇÃO | UN | un
15.018.0840-0 | TE RETO, PARA ELETRO CALHA PERFURADA OU LISÃ,300X75MM. FORNECIMENTO E COLOCAÇÃO | UN | un
15.018.0840-A | TE RETO, PARA ELETRO CALHA PERFURADA OU LISÃ,300X75MM. FORNECIMENTO E COLOCAÇÃO | UN | un
15.018.0841-0 | TE RETO, PARA ELETRO CALHA PERFURADA OU LISÃ,400X75MM. FORNECIMENTO E COLOCAÇÃO | UN | un
15.018.0841-A | TE RETO, PARA ELETRO CALHA PERFURADA OU LISÃ,400X75MM. FORNECIMENTO E COLOCAÇÃO | UN | un
15.018.0842-0 | TE RETO, PARA ELETRO CALHA PERFURADA OU LISÃ,100X100MM. FORNECIMENTO E COLOCAÇÃO | UN | un
15.018.0842-A | TE RETO, PARA ELETRO CALHA PERFURADA OU LISÃ,100X100MM. FORNECIMENTO E COLOCAÇÃO | UN | un
15.018.0843-0 | TE RETO, PARA ELETRO CALHA PERFURADA OU LISÃ,150X100MM. FORNECIMENTO E COLOCAÇÃO | UN | un
15.018.0843-A | TE RETO, PARA ELETRO CALHA PERFURADA OU LISÃ,150X100MM. FORNECIMENTO E COLOCAÇÃO | UN | un
15.018.0844-0 | TE RETO, PARA ELETRO CALHA PERFURADA OU LISÃ,200X100MM. FORNECIMENTO E COLOCAÇÃO | UN | un
15.018.0844-A | TE RETO, PARA ELETRO CALHA PERFURADA OU LISÃ,200X100MM. FORNECIMENTO E COLOCAÇÃO | UN | un
15.018.0846-0 | TE RETO, PARA ELETRO CALHA PERFURADA OU LISÃ,300X100MM. FORNECIMENTO E COLOCAÇÃO | UN | un
15.018.0846-A | TE RETO, PARA ELETRO CALHA PERFURADA OU LISÃ,300X100MM. FORNECIMENTO E COLOCAÇÃO | UN | un
15.018.0847-0 | TE RETO, PARA ELETRO CALHA PERFURADA OU LISÃ,400X100MM. FORNECIMENTO E COLOCAÇÃO | UN | un
15.018.0847-A | TE RETO, PARA ELETRO CALHA PERFURADA OU LISÃ,400X100MM. FORNECIMENTO E COLOCAÇÃO | UN | un
15.018.0848-0 | CRUZETA RETA, PARA ELETRO CALHA PERFURADA OU LISÃ,50X50MM. FORNECIMENTO E COLOCAÇÃO | UN | un
15.018.0848-A | CRUZETA RETA, PARA ELETRO CALHA PERFURADA OU LISÃ,50X50MM. FORNECIMENTO E COLOCAÇÃO | UN | un
15.018.0850-0 | CRUZETA RETA, PARA ELETRO CALHA PERFURADA OU LISÃ,100X50MM. FORNECIMENTO E COLOCAÇÃO | UN | un
15.018.0850-A | CRUZETA RETA, PARA ELETRO CALHA PERFURADA OU LISÃ,100X50MM. FORNECIMENTO E COLOCAÇÃO | UN | un
15.018.0851-0 | CRUZETA RETA, PARA ELETRO CALHA PERFURADA OU LISÃ,150X50MM. FORNECIMENTO E COLOCAÇÃO | UN | un
15.018.0851-A | CRUZETA RETA, PARA ELETRO CALHA PERFURADA OU LISÃ,150X50MM. FORNECIMENTO E COLOCAÇÃO | UN | un
15.018.0852-0 | CRUZETA RETA, PARA ELETRO CALHA PERFURADA OU LISÃ,200X50MM. FORNECIMENTO E COLOCAÇÃO | UN | un
15.018.0852-A | CRUZETA RETA, PARA ELETRO CALHA PERFURADA OU LISÃ,200X50MM. FORNECIMENTO E COLOCAÇÃO | UN | un
15.018.0854-0 | CRUZETA RETA, PARA ELETRO CALHA PERFURADA OU LISÃ,300X50MM. FORNECIMENTO E COLOCAÇÃO | UN | un
15.018.0854-A | CRUZETA RETA, PARA ELETRO CALHA PERFURADA OU LISÃ,300X50MM. FORNECIMENTO E COLOCAÇÃO | UN | un
15.018.0855-0 | CRUZETA RETA, PARA ELETRO CALHA PERFURADA OU LISÃ,400X50MM. FORNECIMENTO E COLOCAÇÃO | UN | un
15.018.0855-A | CRUZETA RETA, PARA ELETRO CALHA PERFURADA OU LISÃ,400X50MM. FORNECIMENTO E COLOCAÇÃO | UN | un
15.018.0856-0 | CRUZETA RETA, PARA ELETRO CALHA PERFURADA OU LISÃ,100X75MM. FORNECIMENTO E COLOCAÇÃO | UN | un
15.018.0856-A | CRUZETA RETA, PARA ELETRO CALHA PERFURADA OU LISÃ,100X75MM. FORNECIMENTO E COLOCAÇÃO | UN | un
15.018.0857-0 | CRUZETA RETA, PARA ELETRO CALHA PERFURADA OU LISÃ,150X75MM. FORNECIMENTO E COLOCAÇÃO | UN | un
15.018.0857-A | CRUZETA RETA, PARA ELETRO CALHA PERFURADA OU LISÃ,150X75MM. FORNECIMENTO E COLOCAÇÃO | UN | un
15.018.0858-0 | CRUZETA RETA, PARA ELETRO CALHA PERFURADA OU LISÃ,200X75MM. FORNECIMENTO E COLOCAÇÃO | UN | un
15.018.0858-A | CRUZETA RETA, PARA ELETRO CALHA PERFURADA OU LISÃ,200X75MM. FORNECIMENTO E COLOCAÇÃO | UN | un
15.018.0860-0 | CRUZETA RETA, PARA ELETRO CALHA PERFURADA OU LISÃ,300X75MM. FORNECIMENTO E COLOCAÇÃO | UN | un
15.018.0860-A | CRUZETA RETA, PARA ELETRO CALHA PERFURADA OU LISÃ,300X75MM. FORNECIMENTO E COLOCAÇÃO | UN | un
15.018.0861-0 | CRUZETA RETA, PARA ELETRO CALHA PERFURADA OU LISÃ,400X75MM. FORNECIMENTO E COLOCAÇÃO | UN | un
15.018.0861-A | CRUZETA RETA, PARA ELETRO CALHA PERFURADA OU LISÃ,400X75MM. FORNECIMENTO E COLOCAÇÃO | UN | un
15.018.0862-0 | CRUZETA RETA, PARA ELETRO CALHA PERFURADA OU LISÃ,100X100MM. FORNECIMENTO E COLOCAÇÃO | UN | un
15.018.0862-A | CRUZETA RETA, PARA ELETRO CALHA PERFURADA OU LISÃ,100X100MM. FORNECIMENTO E COLOCAÇÃO | UN | un
15.018.0863-0 | CRUZETA RETA, PARA ELETRO CALHA PERFURADA OU LISÃ,150X100MM. FORNECIMENTO E COLOCAÇÃO | UN | un
15.018.0863-A | CRUZETA RETA, PARA ELETRO CALHA PERFURADA OU LISÃ,150X100MM. FORNECIMENTO E COLOCAÇÃO | UN | un
15.018.0864-0 | CRUZETA RETA, PARA ELETRO CALHA PERFURADA OU LISÃ,200X100MM. FORNECIMENTO E COLOCAÇÃO | UN | un
15.018.0864-A | CRUZETA RETA, PARA ELETRO CALHA PERFURADA OU LISÃ,200X100MM. FORNECIMENTO E COLOCAÇÃO | UN | un
15.018.0866-0 | CRUZETA RETA, PARA ELETRO CALHA PERFURADA OU LISÃ,300X100MM. FORNECIMENTO E COLOCAÇÃO | UN | un
15.018.0866-A | CRUZETA RETA, PARA ELETRO CALHA PERFURADA OU LISÃ,300X100MM. FORNECIMENTO E COLOCAÇÃO | UN | un
15.018.0867-0 | CRUZETA RETA, PARA ELETRO CALHA PERFURADA OU LISÃ,400X100MM. FORNECIMENTO E COLOCAÇÃO | UN | un
15.018.0867-A | CRUZETA RETA, PARA ELETRO CALHA PERFURADA OU LISÃ,400X100MM. FORNECIMENTO E COLOCAÇÃO | UN | un
15.018.0870-0 | REDUÇÃO CONCÊNTRICA, PARA ELETRO CALHA PERFURADA OU LISÃ,100X50MM. FORNECIMENTO E COLOCAÇÃO | UN | un
15.018.0870-A | REDUÇÃO CONCÊNTRICA, PARA ELETRO CALHA PERFURADA OU LISÃ,100X50MM. FORNECIMENTO E COLOCAÇÃO | UN | un
15.018.0871-0 | REDUÇÃO CONCÊNTRICA, PARA ELETRO CALHA PERFURADA OU LISÃ,150X100MM. FORNECIMENTO E COLOCAÇÃO | UN | un
15.018.0871-A | REDUÇÃO CONCÊNTRICA, PARA ELETRO CALHA PERFURADA OU LISÃ,150X100MM. FORNECIMENTO E COLOCAÇÃO | UN | un
15.018.0872-0 | REDUÇÃO CONCÊNTRICA, PARA ELETRO CALHA PERFURADA OU LISÃ,150X50MM. FORNECIMENTO E COLOCAÇÃO | UN | un
15.018.0872-A | REDUÇÃO CONCÊNTRICA, PARA ELETRO CALHA PERFURADA OU LISÃ,150X50MM. FORNECIMENTO E COLOCAÇÃO | UN | un
15.018.0873-0 | REDUÇÃO CONCÊNTRICA, PARA ELETRO CALHA PERFURADA OU LISÃ,200X150MM. FORNECIMENTO E COLOCAÇÃO | UN | un
15.018.0873-A | REDUÇÃO CONCÊNTRICA, PARA ELETRO CALHA PERFURADA OU LISÃ,200X150MM. FORNECIMENTO E COLOCAÇÃO | UN | un
15.018.0874-0 | REDUÇÃO CONCÊNTRICA, PARA ELETRO CALHA PERFURADA OU LISÃ,200X100MM. FORNECIMENTO E COLOCAÇÃO | UN | un
15.018.0874-A | REDUÇÃO CONCÊNTRICA, PARA ELETRO CALHA PERFURADA OU LISÃ,200X100MM. FORNECIMENTO E COLOCAÇÃO | UN | un
15.018.0875-0 | REDUÇÃO CONCÊNTRICA, PARA ELETRO CALHA PERFURADA OU LISÃ,200X50MM. FORNECIMENTO E COLOCAÇÃO | UN | un
15.018.0875-A | REDUÇÃO CONCÊNTRICA, PARA ELETRO CALHA PERFURADA OU LISÃ,200X50MM. FORNECIMENTO E COLOCAÇÃO | UN | un
15.018.0881-0 | REDUÇÃO CONCÊNTRICA, PARA ELETRO CALHA PERFURADA OU LISÃ,300X200MM. FORNECIMENTO E COLOCAÇÃO | UN | un
15.018.0881-A | REDUÇÃO CONCÊNTRICA, PARA ELETRO CALHA PERFURADA OU LISÃ,300X200MM. FORNECIMENTO E COLOCAÇÃO | UN | un
15.018.0882-0 | REDUÇÃO CONCÊNTRICA, PARA ELETRO CALHA PERFURADA OU LISÃ,300X150MM. FORNECIMENTO E COLOCAÇÃO | UN | un
15.018.0882-A | REDUÇÃO CONCÊNTRICA, PARA ELETRO CALHA PERFURADA OU LISÃ,300X150MM. FORNECIMENTO E COLOCAÇÃO | UN | un
15.018.0883-0 | REDUÇÃO CONCÊNTRICA, PARA ELETRO CALHA PERFURADA OU LISÃ,300X100MM. FORNECIMENTO E COLOCAÇÃO | UN | un
15.018.0883-A | REDUÇÃO CONCÊNTRICA, PARA ELETRO CALHA PERFURADA OU LISÃ,300X100MM. FORNECIMENTO E COLOCAÇÃO | UN | un
15.018.0884-0 | REDUÇÃO CONCÊNTRICA, PARA ELETRO CALHA PERFURADA OU LISÃ,300X50MM. FORNECIMENTO E COLOCAÇÃO | UN | un
15.018.0884-A | REDUÇÃO CONCÊNTRICA, PARA ELETRO CALHA PERFURADA OU LISÃ,300X50MM. FORNECIMENTO E COLOCAÇÃO | UN | un
15.018.0885-0 | REDUÇÃO CONCÊNTRICA, PARA ELETRO CALHA PERFURADA OU LISÃ,400X300MM. FORNECIMENTO E COLOCAÇÃO | UN | un
15.018.0885-A | REDUÇÃO CONCÊNTRICA, PARA ELETRO CALHA PERFURADA OU LISÃ,400X300MM. FORNECIMENTO E COLOCAÇÃO | UN | un
15.018.0887-0 | REDUÇÃO CONCÊNTRICA, PARA ELETRO CALHA PERFURADA OU LISÃ,400X200MM. FORNECIMENTO E COLOCAÇÃO | UN | un
15.018.0887-A | REDUÇÃO CONCÊNTRICA, PARA ELETRO CALHA PERFURADA OU LISÃ,400X200MM. FORNECIMENTO E COLOCAÇÃO | UN | un
15.018.0888-0 | REDUÇÃO CONCÊNTRICA, PARA ELETRO CALHA PERFURADA OU LISÃ,400X150MM. FORNECIMENTO E COLOCAÇÃO | UN | un
15.018.0888-A | REDUÇÃO CONCÊNTRICA, PARA ELETRO CALHA PERFURADA OU LISÃ,400X150MM. FORNECIMENTO E COLOCAÇÃO | UN | un
15.018.0889-0 | REDUÇÃO CONCÊNTRICA, PARA ELETRO CALHA PERFURADA OU LISÃ,400X100MM. FORNECIMENTO E COLOCAÇÃO | UN | un
15.018.0889-A | REDUÇÃO CONCÊNTRICA, PARA ELETRO CALHA PERFURADA OU LISÃ,400X100MM. FORNECIMENTO E COLOCAÇÃO | UN | un
15.018.0890-0 | REDUÇÃO CONCÊNTRICA, PARA ELETRO CALHA PERFURADA OU LISÃ,400X50MM. FORNECIMENTO E COLOCAÇÃO | UN | un
15.018.0890-A | REDUÇÃO CONCÊNTRICA, PARA ELETRO CALHA PERFURADA OU LISÃ,400X50MM. FORNECIMENTO E COLOCAÇÃO | UN | un
15.018.0898-0 | TE VERTICAL (SUBIDA), PARA ELETRO CALHA PERFURADA OU LISÃ,50X50MM. FORNECIMENTO E COLOCAÇÃO | UN | un
15.018.0898-A | TE VERTICAL (SUBIDA), PARA ELETRO CALHA PERFURADA OU LISÃ,50X50MM. FORNECIMENTO E COLOCAÇÃO | UN | un
15.018.0900-0 | TE VERTICAL (SUBIDA), PARA ELETRO CALHA PERFURADA OU LISÃ,100X50MM. FORNECIMENTO E COLOCAÇÃO | UN | un
15.018.0900-A | TE VERTICAL (SUBIDA), PARA ELETRO CALHA PERFURADA OU LISÃ,100X50MM. FORNECIMENTO E COLOCAÇÃO | UN | un
15.018.0901-0 | TE VERTICAL (SUBIDA), PARA ELETRO CALHA PERFURADA OU LISÃ,150X50MM. FORNECIMENTO E COLOCAÇÃO | UN | un
15.018.0901-A | TE VERTICAL (SUBIDA), PARA ELETRO CALHA PERFURADA OU LISÃ,150X50MM. FORNECIMENTO E COLOCAÇÃO | UN | un
15.018.0902-0 | TE VERTICAL (SUBIDA), PARA ELETRO CALHA PERFURADA OU LISÃ,200X50MM. FORNECIMENTO E COLOCAÇÃO | UN | un
15.018.0902-A | TE VERTICAL (SUBIDA), PARA ELETRO CALHA PERFURADA OU LISÃ,200X50MM. FORNECIMENTO E COLOCAÇÃO | UN | un
15.018.0904-0 | TE VERTICAL (SUBIDA), PARA ELETRO CALHA PERFURADA OU LISÃ,300X50MM. FORNECIMENTO E COLOCAÇÃO | UN | un
15.018.0904-A | TE VERTICAL (SUBIDA), PARA ELETRO CALHA PERFURADA OU LISÃ,300X50MM. FORNECIMENTO E COLOCAÇÃO | UN | un
15.018.0905-0 | TE VERTICAL (SUBIDA), PARA ELETRO CALHA PERFURADA OU LISÃ,400X50MM. FORNECIMENTO E COLOCAÇÃO | UN | un
15.018.0905-A | TE VERTICAL (SUBIDA), PARA ELETRO CALHA PERFURADA OU LISÃ,400X50MM. FORNECIMENTO E COLOCAÇÃO | UN | un
15.018.0906-0 | TE VERTICAL (SUBIDA), PARA ELETRO CALHA PERFURADA OU LISÃ,100X75MM. FORNECIMENTO E COLOCAÇÃO | UN | un
15.018.0906-A | TE VERTICAL (SUBIDA), PARA ELETRO CALHA PERFURADA OU LISÃ,100X75MM. FORNECIMENTO E COLOCAÇÃO | UN | un
15.018.0907-0 | TE VERTICAL (SUBIDA), PARA ELETRO CALHA PERFURADA OU LISÃ,150X75MM. FORNECIMENTO E COLOCAÇÃO | UN | un
15.018.0907-A | TE VERTICAL (SUBIDA), PARA ELETRO CALHA PERFURADA OU LISÃ,150X75MM. FORNECIMENTO E COLOCAÇÃO | UN | un
15.018.0908-0 | TE VERTICAL (SUBIDA), PARA ELETRO CALHA PERFURADA OU LISÃ,200X75MM. FORNECIMENTO E COLOCAÇÃO | UN | un
15.018.0908-A | TE VERTICAL (SUBIDA), PARA ELETRO CALHA PERFURADA OU LISÃ,200X75MM. FORNECIMENTO E COLOCAÇÃO | UN | un
15.018.0910-0 | TE VERTICAL (SUBIDA), PARA ELETRO CALHA PERFURADA OU LISÃ,300X75MM. FORNECIMENTO E COLOCAÇÃO | UN | un
15.018.0910-A | TE VERTICAL (SUBIDA), PARA ELETRO CALHA PERFURADA OU LISÃ,300X75MM. FORNECIMENTO E COLOCAÇÃO | UN | un
15.018.0911-0 | TE VERTICAL (SUBIDA), PARA ELETRO CALHA PERFURADA OU LISÃ,400X75MM. FORNECIMENTO E COLOCAÇÃO | UN | un
15.018.0911-A | TE VERTICAL (SUBIDA), PARA ELETRO CALHA PERFURADA OU LISÃ,400X75MM. FORNECIMENTO E COLOCAÇÃO | UN | un
15.018.0912-0 | TE VERTICAL (SUBIDA), PARA ELETRO CALHA PERFURADA OU LISÃ,100X100MM. FORNECIMENTO E COLOCAÇÃO | UN | un
15.018.0912-A | TE VERTICAL (SUBIDA), PARA ELETRO CALHA PERFURADA OU LISÃ,100X100MM. FORNECIMENTO E COLOCAÇÃO | UN | un
15.018.0913-0 | TE VERTICAL (SUBIDA), PARA ELETRO CALHA PERFURADA OU LISÃ,150X100MM. FORNECIMENTO E COLOCAÇÃO | UN | un
15.018.0913-A | TE VERTICAL (SUBIDA), PARA ELETRO CALHA PERFURADA OU LISÃ,150X100MM. FORNECIMENTO E COLOCAÇÃO | UN | un
15.018.0914-0 | TE VERTICAL (SUBIDA), PARA ELETRO CALHA PERFURADA OU LISÃ,200X100MM. FORNECIMENTO E COLOCAÇÃO | UN | un
15.018.0914-A | TE VERTICAL (SUBIDA), PARA ELETRO CALHA PERFURADA OU LISÃ,200X100MM. FORNECIMENTO E COLOCAÇÃO | UN | un
15.018.0916-0 | TE VERTICAL (SUBIDA), PARA ELETRO CALHA PERFURADA OU LISÃ,300X100MM. FORNECIMENTO E COLOCAÇÃO | UN | un
15.018.0916-A | TE VERTICAL (SUBIDA), PARA ELETRO CALHA PERFURADA OU LISÃ,300X100MM. FORNECIMENTO E COLOCAÇÃO | UN | un
15.018.0917-0 | TE VERTICAL (SUBIDA), PARA ELETRO CALHA PERFURADA OU LISÃ,400X100MM. FORNECIMENTO E COLOCAÇÃO | UN | un
15.018.0917-A | TE VERTICAL (SUBIDA), PARA ELETRO CALHA PERFURADA OU LISÃ,400X100MM. FORNECIMENTO E COLOCAÇÃO | UN | un
15.018.0918-0 | TE VERTICAL (DESCIDA), PARA ELETRO CALHA PERFURADA OU LISÃ,50X50MM. FORNECIMENTO E COLOCAÇÃO | UN | un
15.018.0918-A | TE VERTICAL (DESCIDA), PARA ELETRO CALHA PERFURADA OU LISÃ,50X50MM. FORNECIMENTO E COLOCAÇÃO | UN | un
15.018.0920-0 | TE VERTICAL (DESCIDA), PARA ELETRO CALHA PERFURADA OU LISÃ,100X50MM. FORNECIMENTO E COLOCAÇÃO | UN | un
15.018.0920-A | TE VERTICAL (DESCIDA), PARA ELETRO CALHA PERFURADA OU LISÃ,100X50MM. FORNECIMENTO E COLOCAÇÃO | UN | un
15.018.0921-0 | TE VERTICAL (DESCIDA), PARA ELETRO CALHA PERFURADA OU LISÃ,150X50MM. FORNECIMENTO E COLOCAÇÃO | UN | un
15.018.0921-A | TE VERTICAL (DESCIDA), PARA ELETRO CALHA PERFURADA OU LISÃ,150X50MM. FORNECIMENTO E COLOCAÇÃO | UN | un
15.018.0922-0 | TE VERTICAL (DESCIDA), PARA ELETRO CALHA PERFURADA OU LISÃ,200X50MM. FORNECIMENTO E COLOCAÇÃO | UN | un
15.018.0922-A | TE VERTICAL (DESCIDA), PARA ELETRO CALHA PERFURADA OU LISÃ,200X50MM. FORNECIMENTO E COLOCAÇÃO | UN | un
15.018.0924-0 | TE VERTICAL (DESCIDA), PARA ELETRO CALHA PERFURADA OU LISÃ,300X50MM. FORNECIMENTO E COLOCAÇÃO | UN | un
15.018.0924-A | TE VERTICAL (DESCIDA), PARA ELETRO CALHA PERFURADA OU LISÃ,300X50MM. FORNECIMENTO E COLOCAÇÃO | UN | un
15.018.0925-0 | TE VERTICAL (DESCIDA), PARA ELETRO CALHA PERFURADA OU LISÃ,400X50MM. FORNECIMENTO E COLOCAÇÃO | UN | un
15.018.0925-A | TE VERTICAL (DESCIDA), PARA ELETRO CALHA PERFURADA OU LISÃ,400X50MM. FORNECIMENTO E COLOCAÇÃO | UN | un
15.018.0926-0 | TE VERTICAL (DESCIDA), PARA ELETRO CALHA PERFURADA OU LISÃ,100X75MM. FORNECIMENTO E COLOCAÇÃO | UN | un
15.018.0926-A | TE VERTICAL (DESCIDA), PARA ELETRO CALHA PERFURADA OU LISÃ,100X75MM. FORNECIMENTO E COLOCAÇÃO | UN | un
15.018.0927-0 | TE VERTICAL (DESCIDA), PARA ELETRO CALHA PERFURADA OU LISÃ,150X75MM. FORNECIMENTO E COLOCAÇÃO | UN | un
15.018.0927-A | TE VERTICAL (DESCIDA), PARA ELETRO CALHA PERFURADA OU LISÃ,150X75MM. FORNECIMENTO E COLOCAÇÃO | UN | un
15.018.0928-0 | TE VERTICAL (DESCIDA), PARA ELETRO CALHA PERFURADA OU LISÃ,200X75MM. FORNECIMENTO E COLOCAÇÃO | UN | un
15.018.0928-A | TE VERTICAL (DESCIDA), PARA ELETRO CALHA PERFURADA OU LISÃ,200X75MM. FORNECIMENTO E COLOCAÇÃO | UN | un
15.018.0930-0 | TE VERTICAL (DESCIDA), PARA ELETRO CALHA PERFURADA OU LISÃ,300X75MM. FORNECIMENTO E COLOCAÇÃO | UN | un
15.018.0930-A | TE VERTICAL (DESCIDA), PARA ELETRO CALHA PERFURADA OU LISÃ,300X75MM. FORNECIMENTO E COLOCAÇÃO | UN | un
15.018.0931-0 | TE VERTICAL (DESCIDA), PARA ELETRO CALHA PERFURADA OU LISÃ,400X75MM. FORNECIMENTO E COLOCAÇÃO | UN | un
15.018.0931-A | TE VERTICAL (DESCIDA), PARA ELETRO CALHA PERFURADA OU LISÃ,400X75MM. FORNECIMENTO E COLOCAÇÃO | UN | un
15.018.0932-0 | TE VERTICAL (DESCIDA), PARA ELETRO CALHA PERFURADA OU LISÃ,100X100MM. FORNECIMENTO E COLOCAÇÃO | UN | un
15.018.0932-A | TE VERTICAL (DESCIDA), PARA ELETRO CALHA PERFURADA OU LISÃ,100X100MM. FORNECIMENTO E COLOCAÇÃO | UN | un
15.018.0933-0 | TE VERTICAL (DESCIDA), PARA ELETRO CALHA PERFURADA OU LISÃ,150X100MM. FORNECIMENTO E COLOCAÇÃO | UN | un
15.018.0933-A | TE VERTICAL (DESCIDA), PARA ELETRO CALHA PERFURADA OU LISÃ,150X100MM. FORNECIMENTO E COLOCAÇÃO | UN | un
15.018.0934-0 | TE VERTICAL (DESCIDA), PARA ELETRO CALHA PERFURADA OU LISÃ,200X100MM. FORNECIMENTO E COLOCAÇÃO | UN | un
15.018.0934-A | TE VERTICAL (DESCIDA), PARA ELETRO CALHA PERFURADA OU LISÃ,200X100MM. FORNECIMENTO E COLOCAÇÃO | UN | un
15.018.0936-0 | TE VERTICAL (DESCIDA), PARA ELETRO CALHA PERFURADA OU LISÃ,300X100MM. FORNECIMENTO E COLOCAÇÃO | UN | un
15.018.0936-A | TE VERTICAL (DESCIDA), PARA ELETRO CALHA PERFURADA OU LISÃ,300X100MM. FORNECIMENTO E COLOCAÇÃO | UN | un
15.018.0937-0 | TE VERTICAL (DESCIDA), PARA ELETRO CALHA PERFURADA OU LISÃ,400X100MM. FORNECIMENTO E COLOCAÇÃO | UN | un
15.018.0937-A | TE VERTICAL (DESCIDA), PARA ELETRO CALHA PERFURADA OU LISÃ,400X100MM. FORNECIMENTO E COLOCAÇÃO | UN | un
15.018.0938-0 | TERMINAL DE FECHAMENTO LISO, PARA ELETRO CALHA PERFURADA OU LISÃ,50X50MM. FORNECIMENTO E COLOCAÇÃO | UN | un
15.018.0938-A | TERMINAL DE FECHAMENTO LISO, PARA ELETRO CALHA PERFURADA OU LISÃ,50X50MM. FORNECIMENTO E COLOCAÇÃO | UN | un
15.018.0940-0 | TERMINAL DE FECHAMENTO LISO, PARA ELETRO CALHA PERFURADA OU LISÃ,100X50MM. FORNECIMENTO E COLOCAÇÃO | UN | un
15.018.0940-A | TERMINAL DE FECHAMENTO LISO, PARA ELETRO CALHA PERFURADA OU LISÃ,100X50MM. FORNECIMENTO E COLOCAÇÃO | UN | un
15.018.0941-0 | TERMINAL DE FECHAMENTO LISO, PARA ELETRO CALHA PERFURADA OU LISÃ,150X50MM. FORNECIMENTO E COLOCAÇÃO | UN | un
15.018.0941-A | TERMINAL DE FECHAMENTO LISO, PARA ELETRO CALHA PERFURADA OU LISÃ,150X50MM. FORNECIMENTO E COLOCAÇÃO | UN | un
15.018.0942-0 | TERMINAL DE FECHAMENTO LISO, PARA ELETRO CALHA PERFURADA OU LISÃ,200X50MM. FORNECIMENTO E COLOCAÇÃO | UN | un
15.018.0942-A | TERMINAL DE FECHAMENTO LISO, PARA ELETRO CALHA PERFURADA OU LISÃ,200X50MM. FORNECIMENTO E COLOCAÇÃO | UN | un
15.018.0944-0 | TERMINAL DE FECHAMENTO LISO, PARA ELETRO CALHA PERFURADA OU LISÃ,300X50MM. FORNECIMENTO E COLOCAÇÃO | UN | un
15.018.0944-A | TERMINAL DE FECHAMENTO LISO, PARA ELETRO CALHA PERFURADA OU LISÃ,300X50MM. FORNECIMENTO E COLOCAÇÃO | UN | un
15.018.0945-0 | TERMINAL DE FECHAMENTO LISO, PARA ELETRO CALHA PERFURADA OU LISÃ,400X50MM. FORNECIMENTO E COLOCAÇÃO | UN | un
15.018.0945-A | TERMINAL DE FECHAMENTO LISO, PARA ELETRO CALHA PERFURADA OU LISÃ,400X50MM. FORNECIMENTO E COLOCAÇÃO | UN | un
15.018.0946-0 | TERMINAL DE FECHAMENTO LISO, PARA ELETRO CALHA PERFURADA OU LISÃ,100X75MM. FORNECIMENTO E COLOCAÇÃO | UN | un
15.018.0946-A | TERMINAL DE FECHAMENTO LISO, PARA ELETRO CALHA PERFURADA OU LISÃ,100X75MM. FORNECIMENTO E COLOCAÇÃO | UN | un
15.018.0947-0 | TERMINAL DE FECHAMENTO LISO, PARA ELETRO CALHA PERFURADA OU LISÃ,150X75MM. FORNECIMENTO E COLOCAÇÃO | UN | un
15.018.0947-A | TERMINAL DE FECHAMENTO LISO, PARA ELETRO CALHA PERFURADA OU LISÃ,150X75MM. FORNECIMENTO E COLOCAÇÃO | UN | un
15.018.0948-0 | TERMINAL DE FECHAMENTO LISO, PARA ELETRO CALHA PERFURADA OU LISÃ,200X75MM. FORNECIMENTO E COLOCAÇÃO | UN | un
15.018.0948-A | TERMINAL DE FECHAMENTO LISO, PARA ELETRO CALHA PERFURADA OU LISÃ,200X75MM. FORNECIMENTO E COLOCAÇÃO | UN | un
15.018.0950-0 | TERMINAL DE FECHAMENTO LISO, PARA ELETRO CALHA PERFURADA OU LISÃ,300X75MM. FORNECIMENTO E COLOCAÇÃO | UN | un
15.018.0950-A | TERMINAL DE FECHAMENTO LISO, PARA ELETRO CALHA PERFURADA OU LISÃ,300X75MM. FORNECIMENTO E COLOCAÇÃO | UN | un
15.018.0951-0 | TERMINAL DE FECHAMENTO LISO, PARA ELETRO CALHA PERFURADA OU LISÃ,400X75MM. FORNECIMENTO E COLOCAÇÃO | UN | un
15.018.0951-A | TERMINAL DE FECHAMENTO LISO, PARA ELETRO CALHA PERFURADA OU LISÃ,400X75MM. FORNECIMENTO E COLOCAÇÃO | UN | un
15.018.0952-0 | TERMINAL DE FECHAMENTO LISO, PARA ELETRO CALHA PERFURADA OU LISÃ,100X100MM. FORNECIMENTO E COLOCAÇÃO | UN | un
15.018.0952-A | TERMINAL DE FECHAMENTO LISO, PARA ELETRO CALHA PERFURADA OU LISÃ,100X100MM. FORNECIMENTO E COLOCAÇÃO | UN | un
15.018.0953-0 | TERMINAL DE FECHAMENTO LISO, PARA ELETRO CALHA PERFURADA OU LISÃ,150X100MM. FORNECIMENTO E COLOCAÇÃO | UN | un
15.018.0953-A | TERMINAL DE FECHAMENTO LISO, PARA ELETRO CALHA PERFURADA OU LISÃ,150X100MM. FORNECIMENTO E COLOCAÇÃO | UN | un
15.018.0954-0 | TERMINAL DE FECHAMENTO LISO, PARA ELETRO CALHA PERFURADA OU LISÃ,200X100MM. FORNECIMENTO E COLOCAÇÃO | UN | un
15.018.0954-A | TERMINAL DE FECHAMENTO LISO, PARA ELETRO CALHA PERFURADA OU LISÃ,200X100MM. FORNECIMENTO E COLOCAÇÃO | UN | un
15.018.0956-0 | TERMINAL DE FECHAMENTO LISO, PARA ELETRO CALHA PERFURADA OU LISÃ,300X100MM. FORNECIMENTO E COLOCAÇÃO | UN | un
15.018.0956-A | TERMINAL DE FECHAMENTO LISO, PARA ELETRO CALHA PERFURADA OU LISÃ,300X100MM. FORNECIMENTO E COLOCAÇÃO | UN | un
15.018.0957-0 | TERMINAL DE FECHAMENTO LISO, PARA ELETRO CALHA PERFURADA OU LISÃ,400X100MM. FORNECIMENTO E COLOCAÇÃO | UN | un
15.018.0957-A | TERMINAL DE FECHAMENTO LISO, PARA ELETRO CALHA PERFURADA OU LISÃ,400X100MM. FORNECIMENTO E COLOCAÇÃO | UN | un
15.018.0958-0 | TERMINAL DE FECHAMENTO, PARA ELETRO CALHA PERFURADA OU LISÃ,50X50MM, COM SAÍDA PARA TUBO. FORNECIMENTO E COLOCAÇÃO | UN | un
15.018.0958-A | TERMINAL DE FECHAMENTO, PARA ELETRO CALHA PERFURADA OU LISÃ,50X50MM, COM SAÍDA PARA TUBO. FORNECIMENTO E COLOCAÇÃO | UN | un
15.018.0960-0 | TERMINAL DE FECHAMENTO, PARA ELETRO CALHA PERFURADA OU LISÃ,100X50MM, COM SAÍDA PARA TUBO. FORNECIMENTO E COLOCAÇÃO | UN | un
15.018.0960-A | TERMINAL DE FECHAMENTO, PARA ELETRO CALHA PERFURADA OU LISÃ,100X50MM, COM SAÍDA PARA TUBO. FORNECIMENTO E COLOCAÇÃO | UN | un
15.018.0961-0 | TERMINAL DE FECHAMENTO, PARA ELETRO CALHA PERFURADA OU LISÃ,150X50MM, COM SAÍDA PARA TUBO. FORNECIMENTO E COLOCAÇÃO | UN | un
15.018.0961-A | TERMINAL DE FECHAMENTO, PARA ELETRO CALHA PERFURADA OU LISÃ,150X50MM, COM SAÍDA PARA TUBO. FORNECIMENTO E COLOCAÇÃO | UN | un
15.018.0962-0 | TERMINAL DE FECHAMENTO, PARA ELETRO CALHA PERFURADA OU LISÃ,200X50MM, COM SAÍDA PARA TUBO. FORNECIMENTO E COLOCAÇÃO | UN | un
15.018.0962-A | TERMINAL DE FECHAMENTO, PARA ELETRO CALHA PERFURADA OU LISÃ,200X50MM, COM SAÍDA PARA TUBO. FORNECIMENTO E COLOCAÇÃO | UN | un
15.018.0964-0 | TERMINAL DE FECHAMENTO, PARA ELETRO CALHA PERFURADA OU LISÃ,300X50MM, COM SAÍDA PARA TUBO. FORNECIMENTO E COLOCAÇÃO | UN | un
15.018.0964-A | TERMINAL DE FECHAMENTO, PARA ELETRO CALHA PERFURADA OU LISÃ,300X50MM, COM SAÍDA PARA TUBO. FORNECIMENTO E COLOCAÇÃO | UN | un
15.018.0965-0 | TERMINAL DE FECHAMENTO, PARA ELETRO CALHA PERFURADA OU LISÃ,400X50MM, COM SAÍDA PARA TUBO. FORNECIMENTO E COLOCAÇÃO | UN | un
15.018.0965-A | TERMINAL DE FECHAMENTO, PARA ELETRO CALHA PERFURADA OU LISÃ,400X50MM, COM SAÍDA PARA TUBO. FORNECIMENTO E COLOCAÇÃO | UN | un
15.018.0966-0 | TERMINAL DE FECHAMENTO, PARA ELETRO CALHA PERFURADA OU LISÃ,100X75MM, COM SAÍDA PARA TUBO. FORNECIMENTO E COLOCAÇÃO | UN | un
15.018.0966-A | TERMINAL DE FECHAMENTO, PARA ELETRO CALHA PERFURADA OU LISÃ,100X75MM, COM SAÍDA PARA TUBO. FORNECIMENTO E COLOCAÇÃO | UN | un
15.018.0967-0 | TERMINAL DE FECHAMENTO, PARA ELETRO CALHA PERFURADA OU LISÃ,150X75MM, COM SAÍDA PARA TUBO. FORNECIMENTO E COLOCAÇÃO | UN | un
15.018.0967-A | TERMINAL DE FECHAMENTO, PARA ELETRO CALHA PERFURADA OU LISÃ,150X75MM, COM SAÍDA PARA TUBO. FORNECIMENTO E COLOCAÇÃO | UN | un
15.018.0968-0 | TERMINAL DE FECHAMENTO, PARA ELETRO CALHA PERFURADA OU LISÃ,200X75MM, COM SAÍDA PARA TUBO. FORNECIMENTO E COLOCAÇÃO | UN | un
15.018.0968-A | TERMINAL DE FECHAMENTO, PARA ELETRO CALHA PERFURADA OU LISÃ,200X75MM, COM SAÍDA PARA TUBO. FORNECIMENTO E COLOCAÇÃO | UN | un
15.018.0970-0 | TERMINAL DE FECHAMENTO, PARA ELETRO CALHA PERFURADA OU LISÃ,300X75MM, COM SAÍDA PARA TUBO. FORNECIMENTO E COLOCAÇÃO | UN | un
15.018.0970-A | TERMINAL DE FECHAMENTO, PARA ELETRO CALHA PERFURADA OU LISÃ,300X75MM, COM SAÍDA PARA TUBO. FORNECIMENTO E COLOCAÇÃO | UN | un
15.018.0971-0 | TERMINAL DE FECHAMENTO, PARA ELETRO CALHA PERFURADA OU LISÃ,400X75MM, COM SAÍDA PARA TUBO. FORNECIMENTO E COLOCAÇÃO | UN | un
15.018.0971-A | TERMINAL DE FECHAMENTO, PARA ELETRO CALHA PERFURADA OU LISÃ,400X75MM, COM SAÍDA PARA TUBO. FORNECIMENTO E COLOCAÇÃO | UN | un
15.018.0972-0 | TERMINAL DE FECHAMENTO, PARA ELETRO CALHA PERFURADA OU LISÃ,100X100MM, COM SAÍDA PARA TUBO. FORNECIMENTO E COLOCAÇÃO | UN | un
15.018.0972-A | TERMINAL DE FECHAMENTO, PARA ELETRO CALHA PERFURADA OU LISÃ,100X100MM, COM SAÍDA PARA TUBO. FORNECIMENTO E COLOCAÇÃO | UN | un
15.018.0973-0 | TERMINAL DE FECHAMENTO, PARA ELETRO CALHA PERFURADA OU LISÃ,150X100MM, COM SAÍDA PARA TUBO. FORNECIMENTO E COLOCAÇÃO | UN | un
15.018.0973-A | TERMINAL DE FECHAMENTO, PARA ELETRO CALHA PERFURADA OU LISÃ,150X100MM, COM SAÍDA PARA TUBO. FORNECIMENTO E COLOCAÇÃO | UN | un
15.018.0974-0 | TERMINAL DE FECHAMENTO, PARA ELETRO CALHA PERFURADA OU LISÃ,200X100MM, COM SAÍDA PARA TUBO. FORNECIMENTO E COLOCAÇÃO | UN | un
15.018.0974-A | TERMINAL DE FECHAMENTO, PARA ELETRO CALHA PERFURADA OU LISÃ,200X100MM, COM SAÍDA PARA TUBO. FORNECIMENTO E COLOCAÇÃO | UN | un
15.018.0976-0 | TERMINAL DE FECHAMENTO, PARA ELETRO CALHA PERFURADA OU LISÃ,300X100MM, COM SAÍDA PARA TUBO. FORNECIMENTO E COLOCAÇÃO | UN | un
15.018.0976-A | TERMINAL DE FECHAMENTO, PARA ELETRO CALHA PERFURADA OU LISÃ,300X100MM, COM SAÍDA PARA TUBO. FORNECIMENTO E COLOCAÇÃO | UN | un
15.018.0977-0 | TERMINAL DE FECHAMENTO, PARA ELETRO CALHA PERFURADA OU LISÃ,400X100MM, COM SAÍDA PARA TUBO. FORNECIMENTO E COLOCAÇÃO | UN | un
15.018.0977-A | TERMINAL DE FECHAMENTO, PARA ELETRO CALHA PERFURADA OU LISÃ,400X100MM, COM SAÍDA PARA TUBO. FORNECIMENTO E COLOCAÇÃO | UN | un
15.018.0978-0 | ACOPLAMENTO EM PAINEL, PARA ELETRO CALHA PERFURADA OU LISÃ,50X50MM. FORNECIMENTO E COLOCAÇÃO | UN | un
15.018.0978-A | ACOPLAMENTO EM PAINEL, PARA ELETRO CALHA PERFURADA OU LISÃ,50X50MM. FORNECIMENTO E COLOCAÇÃO | UN | un
15.018.0980-0 | ACOPLAMENTO EM PAINEL, PARA ELETRO CALHA PERFURADA OU LISÃ,100X50MM. FORNECIMENTO E COLOCAÇÃO | UN | un
15.018.0980-A | ACOPLAMENTO EM PAINEL, PARA ELETRO CALHA PERFURADA OU LISÃ,100X50MM. FORNECIMENTO E COLOCAÇÃO | UN | un
15.018.0981-0 | ACOPLAMENTO EM PAINEL, PARA ELETRO CALHA PERFURADA OU LISÃ,150X50MM. FORNECIMENTO E COLOCAÇÃO | UN | un
15.018.0981-A | ACOPLAMENTO EM PAINEL, PARA ELETRO CALHA PERFURADA OU LISÃ,150X50MM. FORNECIMENTO E COLOCAÇÃO | UN | un
15.018.0982-0 | ACOPLAMENTO EM PAINEL, PARA ELETRO CALHA PERFURADA OU LISÃ,200X50MM. FORNECIMENTO E COLOCAÇÃO | UN | un
15.018.0982-A | ACOPLAMENTO EM PAINEL, PARA ELETRO CALHA PERFURADA OU LISÃ,200X50MM. FORNECIMENTO E COLOCAÇÃO | UN | un
15.018.0984-0 | ACOPLAMENTO EM PAINEL, PARA ELETRO CALHA PERFURADA OU LISÃ,300X50MM. FORNECIMENTO E COLOCAÇÃO | UN | un
15.018.0984-A | ACOPLAMENTO EM PAINEL, PARA ELETRO CALHA PERFURADA OU LISÃ,300X50MM. FORNECIMENTO E COLOCAÇÃO | UN | un
15.018.0985-0 | ACOPLAMENTO EM PAINEL, PARA ELETRO CALHA PERFURADA OU LISÃ,400X50MM. FORNECIMENTO E COLOCAÇÃO | UN | un
15.018.0985-A | ACOPLAMENTO EM PAINEL, PARA ELETRO CALHA PERFURADA OU LISÃ,400X50MM. FORNECIMENTO E COLOCAÇÃO | UN | un
15.018.0986-0 | ACOPLAMENTO EM PAINEL, PARA ELETRO CALHA PERFURADA OU LISÃ,100X75MM. FORNECIMENTO E COLOCAÇÃO | UN | un
15.018.0986-A | ACOPLAMENTO EM PAINEL, PARA ELETRO CALHA PERFURADA OU LISÃ,100X75MM. FORNECIMENTO E COLOCAÇÃO | UN | un
15.018.0987-0 | ACOPLAMENTO EM PAINEL, PARA ELETRO CALHA PERFURADA OU LISÃ,150X75MM. FORNECIMENTO E COLOCAÇÃO | UN | un
15.018.0987-A | ACOPLAMENTO EM PAINEL, PARA ELETRO CALHA PERFURADA OU LISÃ,150X75MM. FORNECIMENTO E COLOCAÇÃO | UN | un
15.018.0988-0 | ACOPLAMENTO EM PAINEL, PARA ELETRO CALHA PERFURADA OU LISÃ,200X75MM. FORNECIMENTO E COLOCAÇÃO | UN | un
15.018.0988-A | ACOPLAMENTO EM PAINEL, PARA ELETRO CALHA PERFURADA OU LISÃ,200X75MM. FORNECIMENTO E COLOCAÇÃO | UN | un
15.018.0990-0 | ACOPLAMENTO EM PAINEL, PARA ELETRO CALHA PERFURADA OU LISÃ,300X75MM. FORNECIMENTO E COLOCAÇÃO | UN | un
15.018.0990-A | ACOPLAMENTO EM PAINEL, PARA ELETRO CALHA PERFURADA OU LISÃ,300X75MM. FORNECIMENTO E COLOCAÇÃO | UN | un
15.018.0991-0 | ACOPLAMENTO EM PAINEL, PARA ELETRO CALHA PERFURADA OU LISÃ,400X75MM. FORNECIMENTO E COLOCAÇÃO | UN | un
15.018.0991-A | ACOPLAMENTO EM PAINEL, PARA ELETRO CALHA PERFURADA OU LISÃ,400X75MM. FORNECIMENTO E COLOCAÇÃO | UN | un
15.018.0992-0 | ACOPLAMENTO EM PAINEL, PARA ELETRO CALHA PERFURADA OU LISÃ,100X100MM. FORNECIMENTO E COLOCAÇÃO | UN | un
15.018.0992-A | ACOPLAMENTO EM PAINEL, PARA ELETRO CALHA PERFURADA OU LISÃ,100X100MM. FORNECIMENTO E COLOCAÇÃO | UN | un
15.018.0993-0 | ACOPLAMENTO EM PAINEL, PARA ELETRO CALHA PERFURADA OU LISÃ,150X100MM. FORNECIMENTO E COLOCAÇÃO | UN | un
15.018.0993-A | ACOPLAMENTO EM PAINEL, PARA ELETRO CALHA PERFURADA OU LISÃ,150X100MM. FORNECIMENTO E COLOCAÇÃO | UN | un
15.018.0994-0 | ACOPLAMENTO EM PAINEL, PARA ELETRO CALHA PERFURADA OU LISÃ,200X100MM. FORNECIMENTO E COLOCAÇÃO | UN | un
15.018.0994-A | ACOPLAMENTO EM PAINEL, PARA ELETRO CALHA PERFURADA OU LISÃ,200X100MM. FORNECIMENTO E COLOCAÇÃO | UN | un
15.018.0996-0 | ACOPLAMENTO EM PAINEL, PARA ELETRO CALHA PERFURADA OU LISÃ,300X100MM. FORNECIMENTO E COLOCAÇÃO | UN | un
15.018.0996-A | ACOPLAMENTO EM PAINEL, PARA ELETRO CALHA PERFURADA OU LISÃ,300X100MM. FORNECIMENTO E COLOCAÇÃO | UN | un
15.018.0997-0 | ACOPLAMENTO EM PAINEL, PARA ELETRO CALHA PERFURADA OU LISÃ,400X100MM. FORNECIMENTO E COLOCAÇÃO | UN | un
15.018.0997-A | ACOPLAMENTO EM PAINEL, PARA ELETRO CALHA PERFURADA OU LISÃ,400X100MM. FORNECIMENTO E COLOCAÇÃO | UN | un
15.018.0998-0 | GOTEJADOR PARA ELETRO CALHA PERFURADA OU LISÃ,50X50MM. FORNECIMENTO E COLOCAÇÃO | UN | un
15.018.0998-A | GOTEJADOR PARA ELETRO CALHA PERFURADA OU LISÃ,50X50MM. FORNECIMENTO E COLOCAÇÃO | UN | un
15.018.1000-0 | GOTEJADOR PARA ELETRO CALHA PERFURADA OU LISÃ,100X50MM. FORNECIMENTO E COLOCAÇÃO | UN | un
15.018.1000-A | GOTEJADOR PARA ELETRO CALHA PERFURADA OU LISÃ,100X50MM. FORNECIMENTO E COLOCAÇÃO | UN | un
15.018.1001-0 | GOTEJADOR PARA ELETRO CALHA PERFURADA OU LISÃ,150X50MM. FORNECIMENTO E COLOCAÇÃO | UN | un
15.018.1001-A | GOTEJADOR PARA ELETRO CALHA PERFURADA OU LISÃ,150X50MM. FORNECIMENTO E COLOCAÇÃO | UN | un
15.018.1002-0 | GOTEJADOR PARA ELETRO CALHA PERFURADA OU LISÃ,200X50MM. FORNECIMENTO E COLOCAÇÃO | UN | un
15.018.1002-A | GOTEJADOR PARA ELETRO CALHA PERFURADA OU LISÃ,200X50MM. FORNECIMENTO E COLOCAÇÃO | UN | un
15.018.1004-0 | GOTEJADOR PARA ELETRO CALHA PERFURADA OU LISÃ,300X50MM. FORNECIMENTO E COLOCAÇÃO | UN | un
15.018.1004-A | GOTEJADOR PARA ELETRO CALHA PERFURADA OU LISÃ,300X50MM. FORNECIMENTO E COLOCAÇÃO | UN | un
15.018.1005-0 | GOTEJADOR PARA ELETRO CALHA PERFURADA OU LISÃ,400X50MM. FORNECIMENTO E COLOCAÇÃO | UN | un
15.018.1005-A | GOTEJADOR PARA ELETRO CALHA PERFURADA OU LISÃ,400X50MM. FORNECIMENTO E COLOCAÇÃO | UN | un
15.018.1006-0 | GOTEJADOR PARA ELETRO CALHA PERFURADA OU LISÃ,100X75MM. FORNECIMENTO E COLOCAÇÃO | UN | un
15.018.1006-A | GOTEJADOR PARA ELETRO CALHA PERFURADA OU LISÃ,100X75MM. FORNECIMENTO E COLOCAÇÃO | UN | un
15.018.1007-0 | GOTEJADOR PARA ELETRO CALHA PERFURADA OU LISÃ,150X75MM. FORNECIMENTO E COLOCAÇÃO | UN | un
15.018.1007-A | GOTEJADOR PARA ELETRO CALHA PERFURADA OU LISÃ,150X75MM. FORNECIMENTO E COLOCAÇÃO | UN | un
15.018.1008-0 | GOTEJADOR PARA ELETRO CALHA PERFURADA OU LISÃ,200X75MM. FORNECIMENTO E COLOCAÇÃO | UN | un
15.018.1008-A | GOTEJADOR PARA ELETRO CALHA PERFURADA OU LISÃ,200X75MM. FORNECIMENTO E COLOCAÇÃO | UN | un
15.018.1010-0 | GOTEJADOR PARA ELETRO CALHA PERFURADA OU LISÃ,300X75MM. FORNECIMENTO E COLOCAÇÃO | UN | un
15.018.1010-A | GOTEJADOR PARA ELETRO CALHA PERFURADA OU LISÃ,300X75MM. FORNECIMENTO E COLOCAÇÃO | UN | un
15.018.1011-0 | GOTEJADOR PARA ELETRO CALHA PERFURADA OU LISÃ,400X75MM. FORNECIMENTO E COLOCAÇÃO | UN | un
15.018.1011-A | GOTEJADOR PARA ELETRO CALHA PERFURADA OU LISÃ,400X75MM. FORNECIMENTO E COLOCAÇÃO | UN | un
15.018.1012-0 | GOTEJADOR PARA ELETRO CALHA PERFURADA OU LISÃ,100X100MM. FORNECIMENTO E COLOCAÇÃO | UN | un
15.018.1012-A | GOTEJADOR PARA ELETRO CALHA PERFURADA OU LISÃ,100X100MM. FORNECIMENTO E COLOCAÇÃO | UN | un
15.018.1013-0 | GOTEJADOR PARA ELETRO CALHA PERFURADA OU LISÃ,150X100MM. FORNECIMENTO E COLOCAÇÃO | UN | un
15.018.1013-A | GOTEJADOR PARA ELETRO CALHA PERFURADA OU LISÃ,150X100MM. FORNECIMENTO E COLOCAÇÃO | UN | un
15.018.1014-0 | GOTEJADOR PARA ELETRO CALHA PERFURADA OU LISÃ,200X100MM. FORNECIMENTO E COLOCAÇÃO | UN | un
15.018.1014-A | GOTEJADOR PARA ELETRO CALHA PERFURADA OU LISÃ,200X100MM. FORNECIMENTO E COLOCAÇÃO | UN | un
15.018.1016-0 | GOTEJADOR PARA ELETRO CALHA PERFURADA OU LISÃ,300X100MM. FORNECIMENTO E COLOCAÇÃO | UN | un
15.018.1016-A | GOTEJADOR PARA ELETRO CALHA PERFURADA OU LISÃ,300X100MM. FORNECIMENTO E COLOCAÇÃO | UN | un
15.018.1017-0 | GOTEJADOR PARA ELETRO CALHA PERFURADA OU LISÃ,400X100MM. FORNECIMENTO E COLOCAÇÃO | UN | un
15.018.1017-A | GOTEJADOR PARA ELETRO CALHA PERFURADA OU LISÃ,400X100MM. FORNECIMENTO E COLOCAÇÃO | UN | un
15.018.9999-0 | ÍNDICE DA FAMÍLIA
15.018.9999-A | ÍNDICE DA FAMÍLIA
15.019.0010-0 | TOMADA DE PISO, SIMPLES, EM CORPO DE ALUMÍNIO FUNDIDO E TAMPA EM LATÃO POLIDO,30A/380V.FORNECIMENTO E COLOCAÇÃO | UN | un
15.019.0010-A | TOMADA DE PISO, SIMPLES, EM CORPO DE ALUMÍNIO FUNDIDO E TAMPA EM LATÃO POLIDO,30A/380V.FORNECIMENTO E COLOCAÇÃO | UN | un
15.019.0015-0 | TOMADA DUPLA DE PISO, EM CORPO DE ALUMÍNIO FUNDIDO E TAMPA EM LATÃO POLIDO,30A/380V.FORNECIMENTO E COLOCAÇÃO | UN | un
15.019.0015-A | TOMADA DUPLA DE PISO, EM CORPO DE ALUMÍNIO FUNDIDO E TAMPA EM LATÃO POLIDO,30A/380V.FORNECIMENTO E COLOCAÇÃO | UN | un
15.019.0020-0 | INTERRUPTOR DE EMBUTIR COM 1 TECLA SIMPLES FOSFORESCENTE E PLACA. FORNECIMENTO E COLOCAÇÃO | UN | un
15.019.0020-A | INTERRUPTOR DE EMBUTIR COM 1 TECLA SIMPLES FOSFORESCENTE E PLACA. FORNECIMENTO E COLOCAÇÃO | UN | un
15.019.0025-0 | INTERRUPTOR DE EMBUTIR COM 2 TECLAS SIMPLES FOSFORESCENTES E PLACA. FORNECIMENTO E COLOCAÇÃO | UN | un
15.019.0025-A | INTERRUPTOR DE EMBUTIR COM 2 TECLAS SIMPLES FOSFORESCENTES E PLACA. FORNECIMENTO E COLOCAÇÃO | UN | un
15.019.0030-0 | INTERRUPTOR DE EMBUTIR COM 3 TECLAS SIMPLES FOSFORESCENTES E PLACA. FORNECIMENTO E COLOCAÇÃO | UN | un
15.019.0030-A | INTERRUPTOR DE EMBUTIR COM 3 TECLAS SIMPLES FOSFORESCENTES E PLACA. FORNECIMENTO E COLOCAÇÃO | UN | un
15.019.0035-0 | INTERRUPTOR THREE-WAY DE EMBUTIR COM TECLA FOSFORESCENTE, INCLUSIVE PLACA. FORNECIMENTO E COLOCAÇÃO | UN | un
15.019.0035-A | INTERRUPTOR THREE-WAY DE EMBUTIR COM TECLA FOSFORESCENTE, INCLUSIVE PLACA. FORNECIMENTO E COLOCAÇÃO | UN | un
15.019.0040-0 | INTERRUPTOR COM 1 TECLA SIMPLES E TOMADA 2P+T,10A/250V, PADRÃO BRASILEIRO, DE EMBUTIR, COM PLACA DE 4"X2".FORNECIMENTO E COLOCAÇÃO | UN | un
15.019.0040-A | INTERRUPTOR COM 1 TECLA SIMPLES E TOMADA 2P+T,10A/250V, PADRÃO BRASILEIRO, DE EMBUTIR, COM PLACA DE 4"X2".FORNECIMENTO E COLOCAÇÃO | UN | un
15.019.0045-0 | INTERRUPTOR COM 2 TECLAS SIMPLES E TOMADA 2P+T,10A/250V, PADRÃO BRASILEIRO, DE EMBUTIR, COM PLACA DE 4"X2".FORNECIMENTO E COLOCAÇÃO | UN | un
15.019.0045-A | INTERRUPTOR COM 2 TECLAS SIMPLES E TOMADA 2P+T,10A/250V, PADRÃO BRASILEIRO, DE EMBUTIR, COM PLACA DE 4"X2".FORNECIMENTO E COLOCAÇÃO | UN | un
15.019.0050-0 | TOMADA ELÉTRICA 2P+T,10A/250V, PADRÃO BRASILEIRO, DE EMBUTIR, COM PLACA 4"X2".FORNECIMENTO E COLOCAÇÃO. | UN | un
15.019.0050-A | TOMADA ELÉTRICA 2P+T,10A/250V, PADRÃO BRASILEIRO, DE EMBUTIR, COM PLACA 4"X2".FORNECIMENTO E COLOCAÇÃO. | UN | un
15.019.0055-0 | TOMADA ELÉTRICA 2P+T,10A/250V, PADRÃO BRASILEIRO, DE SOBREPOR. FORNECIMENTO E COLOCAÇÃO | UN | un
15.019.0055-A | TOMADA ELÉTRICA 2P+T,10A/250V, PADRÃO BRASILEIRO, DE SOBREPOR. FORNECIMENTO E COLOCAÇÃO | UN | un
15.019.0060-0 | TOMADA DE BAQUELITE, DE SOBREPOR, REVESTIDA DE BORRACHA, TRIPOLAR 15A.FORNECIMENTO E COLOCAÇÃO | UN | un
15.019.0060-A | TOMADA DE BAQUELITE, DE SOBREPOR, REVESTIDA DE BORRACHA, TRIPOLAR 15A.FORNECIMENTO E COLOCAÇÃO | UN | un
15.019.0065-0 | TOMADA ELÉTRICA 2P+T,20A/250V, PADRÃO BRASILEIRO, DE EMBUTIR, COM PLACA 4"X2", INCLUSIVE CAIXA DE DISTRIBUIÇÃO E 2 DISJUNTORES MONOFÁSICOS DE 10 A 30A.FORNECIMENTO E COLOCAÇÃO | UN | un
15.019.0065-A | TOMADA ELÉTRICA 2P+T,20A/250V, PADRÃO BRASILEIRO, DE EMBUTIR, COM PLACA 4"X2", INCLUSIVE CAIXA DE DISTRIBUIÇÃO E 2 DISJUNTORES MONOFÁSICOS DE 10 A 30A.FORNECIMENTO E COLOCAÇÃO | UN | un
15.019.0068-0 | TOMADA 4 PINOS, DE SOBREPOR, COMPLETA, PARA TELEFONE. FORNECIMENTO E COLOCAÇÃO | UN | un
15.019.0068-A | TOMADA 4 PINOS, DE SOBREPOR, COMPLETA, PARA TELEFONE. FORNECIMENTO E COLOCAÇÃO | UN | un
15.019.0069-0 | TOMADA 4 PINOS, DE EMBUTIR, COMPLETA, PARA TELEFONE. FORNECIMENTO E COLOCAÇÃO | UN | un
15.019.0069-A | TOMADA 4 PINOS, DE EMBUTIR, COMPLETA, PARA TELEFONE. FORNECIMENTO E COLOCAÇÃO | UN | un
15.019.0070-0 | ESPELHO PLÁSTICO 4"X2".FORNECIMENTO E COLOCAÇÃO | UN | un
15.019.0070-A | ESPELHO PLÁSTICO 4"X2".FORNECIMENTO E COLOCAÇÃO | UN | un
15.019.0081-0 | TOMADA TIPO RJ11, DE SOBREPOR, COMPLETA, PARA TELEFONE. FORNECIMENTO E COLOCAÇÃO | UN | un
15.019.0081-A | TOMADA TIPO RJ11, DE SOBREPOR, COMPLETA, PARA TELEFONE. FORNECIMENTO E COLOCAÇÃO | UN | un
15.019.0082-0 | TOMADA TIPO RJ11, DE EMBUTIR, COMPLETA, PARA TELEFONE. FORNECIMENTO E COLOCAÇÃO | UN | un
15.019.0082-A | TOMADA TIPO RJ11, DE EMBUTIR, COMPLETA, PARA TELEFONE. FORNECIMENTO E COLOCAÇÃO | UN | un
15.019.0090-0 | TOMADA TIPO RJ45, DE SOBREPOR, COMPLETA, PARA LOGICA. FORNECIMENTO E COLOCAÇÃO | UN | un
15.019.0090-A | TOMADA TIPO RJ45, DE SOBREPOR, COMPLETA, PARA LOGICA. FORNECIMENTO E COLOCAÇÃO | UN | un
15.019.0095-0 | TOMADA TIPO RJ45, DE EMBUTIR, COMPLETA, PARA LOGICA. FORNECIMENTO E COLOCAÇÃO | UN | un
15.019.0095-A | TOMADA TIPO RJ45, DE EMBUTIR, COMPLETA, PARA LOGICA. FORNECIMENTO E COLOCAÇÃO | UN | un
15.019.0100-0 | TOMADA COAXIAL, DE SOBREPOR, COMPLETA, PARA ANTENA DE TV. FORNECIMENTO E COLOCAÇÃO | UN | un
15.019.0100-A | TOMADA COAXIAL, DE SOBREPOR, COMPLETA, PARA ANTENA DE E COLOCAÇÃO | UN | un
15.019.0110-0 | TOMADA COAXIAL, DE EMBUTIR, COMPLETA, PARA ANTENA DE E COLOCAÇÃO | UN | un
15.019.0110-A | TOMADA COAXIAL, DE EMBUTIR, COMPLETA, PARA ANTENA DE E COLOCAÇÃO | UN | un
15.019.9999-0 | ÍNDICE DA FAMÍLIA
15.019.9999-A | ÍNDICE DA FAMÍLIA
15.020.0010-0 | RECEPTÁCULO DE LOUCA PARA PENDENTE. FORNECIMENTO E COLOCAÇÃO | UN | un
15.020.0010-A | RECEPTÁCULO DE LOUCA PARA PENDENTE. FORNECIMENTO E COLOCAÇÃO | UN | un
15.020.0016-0 | LÂMPADA INCANDESCENTE DE 15W.FORNECIMENTO E COLOCAÇÃO | UN | un
15.020.0016-A | LÂMPADA INCANDESCENTE DE 15W.FORNECIMENTO E COLOCAÇÃO | UN | un
15.020.0017-0 | LÂMPADA INCANDESCENTE DE 20W.FORNECIMENTO E COLOCAÇÃO | UN | un
15.020.0017-A | LÂMPADA INCANDESCENTE DE 20W.FORNECIMENTO E COLOCAÇÃO | UN | un
15.020.0018-0 | LÂMPADA INCANDESCENTE DE 40W.FORNECIMENTO E COLOCAÇÃO | UN | un
15.020.0018-A | LÂMPADA INCANDESCENTE DE 40W.FORNECIMENTO E COLOCAÇÃO | UN | un
15.020.0019-0 | LÂMPADA INCANDESCENTE, DE 60W.FORNECIMENTO E COLOCAÇÃO | UN | un
15.020.0019-A | LÂMPADA INCANDESCENTE, DE 60W.FORNECIMENTO E COLOCAÇÃO | UN | un
15.020.0022-0 | LÂMPADA INCANDESCENTE, DE 100W.FORNECIMENTO E COLOCAÇÃO | UN | un
15.020.0022-A | LÂMPADA INCANDESCENTE, DE 100W.FORNECIMENTO E COLOCAÇÃO | UN | un
15.020.0023-0 | LÂMPADA INCANDESCENTE, DE 150W.FORNECIMENTO E COLOCAÇÃO | UN | un
15.020.0023-A | LÂMPADA INCANDESCENTE, DE 150W.FORNECIMENTO E COLOCAÇÃO | UN | un
15.020.0024-0 | LÂMPADA INCANDESCENTE, DE 200W.FORNECIMENTO E COLOCAÇÃO | UN | un
15.020.0024-A | LÂMPADA INCANDESCENTE, DE 200W.FORNECIMENTO E COLOCAÇÃO | UN | un
15.020.0026-0 | LÂMPADA INCANDESCENTE DE 300W.FORNECIMENTO E COLOCAÇÃO | UN | un
15.020.0026-A | LÂMPADA INCANDESCENTE DE 300W.FORNECIMENTO E COLOCAÇÃO | UN | un
15.020.0027-0 | LÂMPADA INCANDESCENTE HALOGENA, DE 50W-12V.FORNECIMENTO E COLOCAÇÃO | UN | un
15.020.0027-A | LÂMPADA INCANDESCENTE HALOGENA, DE 50W-12V.FORNECIMENTO E COLOCAÇÃO | UN | un
15.020.0028-0 | LÂMPADA INCANDESCENTE HALOGENA, DE 20W-12V.FORNECIMENTO E COLOCAÇÃO | UN | un
15.020.0028-A | LÂMPADA INCANDESCENTE HALOGENA, DE 20W-12V.FORNECIMENTO E COLOCAÇÃO | UN | un
15.020.0029-0 | LÂMPADA FLUORESCENTE TUBULAR, DE 40W.FORNECIMENTO E COLOCAÇÃO | UN | un
15.020.0029-A | LÂMPADA FLUORESCENTE TUBULAR, DE 40W.FORNECIMENTO E COLOCAÇÃO | UN | un
15.020.0031-0 | LÂMPADA FLUORESCENTE TUBULAR, DE 32W.FORNECIMENTO E COLOCAÇÃO | UN | un
15.020.0031-A | LÂMPADA FLUORESCENTE TUBULAR, DE 32W.FORNECIMENTO E COLOCAÇÃO | UN | un
15.020.0032-0 | LÂMPADA FLUORESCENTE TUBULAR, DE 26W.FORNECIMENTO E COLOCAÇÃO | UN | un
15.020.0032-A | LÂMPADA FLUORESCENTE TUBULAR, DE 26W.FORNECIMENTO E COLOCAÇÃO | UN | un
15.020.0033-0 | LÂMPADA FLUORESCENTE TUBULAR, DE 20W.FORNECIMENTO E COLOCAÇÃO | UN | un
15.020.0033-A | LÂMPADA FLUORESCENTE TUBULAR, DE 20W.FORNECIMENTO E COLOCAÇÃO | UN | un
15.020.0034-0 | LÂMPADA FLUORESCENTE TUBULAR, DE 18W.FORNECIMENTO E COLOCAÇÃO | UN | un
15.020.0034-A | LÂMPADA FLUORESCENTE TUBULAR, DE 18W.FORNECIMENTO E COLOCAÇÃO | UN | un
15.020.0036-0 | LÂMPADA FLUORESCENTE TUBULAR, DE 16W.FORNECIMENTO E COLOCAÇÃO | UN | un
15.020.0036-A | LÂMPADA FLUORESCENTE TUBULAR, DE 16W.FORNECIMENTO E COLOCAÇÃO | UN | un
15.020.0037-0 | LÂMPADA FLUORESCENTE, HO, DE 85W.FORNECIMENTO E COLOCAÇÃO | UN | un
15.020.0037-A | LÂMPADA FLUORESCENTE, HO, DE 85W.FORNECIMENTO E COLOCAÇÃO | UN | un
15.020.0038-0 | LÂMPADA FLUORESCENTE, HO, DE 110W.FORNECIMENTO E COLOCAÇÃO | UN | un
15.020.0038-A | LÂMPADA FLUORESCENTE, HO, DE 110W.FORNECIMENTO E COLOCAÇÃO | UN | un
15.020.0039-0 | LÂMPADA FLUORESCENTE, TRIFÓSFORO, DE 16W.FORNECIMENTO E COLOCAÇÃO | UN | un
15.020.0039-A | LÂMPADA FLUORESCENTE, TRIFÓSFORO, DE 16W.FORNECIMENTO E COLOCAÇÃO | UN | un
15.020.0043-0 | LÂMPADA FLUORESCENTE, TRIFÓSFORO, DE 32W.FORNECIMENTO E COLOCAÇÃO | UN | un
15.020.0043-A | LÂMPADA FLUORESCENTE, TRIFÓSFORO, DE 32W.FORNECIMENTO E COLOCAÇÃO | UN | un
15.020.0044-0 | LÂMPADA VAPOR DE MERCÚRIO, DE 70W.FORNECIMENTO E COLOCAÇÃO | UN | un
15.020.0044-A | LÂMPADA VAPOR DE MERCÚRIO, DE 70W.FORNECIMENTO E COLOCAÇÃO | UN | un
15.020.0045-0 | LÂMPADA VAPOR DE MERCÚRIO, DE 125W.FORNECIMENTO E COLOCAÇÃO | UN | un
15.020.0045-A | LÂMPADA VAPOR DE MERCÚRIO, DE 125W.FORNECIMENTO E COLOCAÇÃO | UN | un
15.020.0050-0 | LÂMPADA DE VAPOR DE MERCÚRIO, DE 250W.FORNECIMENTO E COLOCAÇÃO | UN | un
15.020.0050-A | LÂMPADA DE VAPOR DE MERCÚRIO, DE 250W.FORNECIMENTO E COLOCAÇÃO | UN | un
15.020.0055-0 | LÂMPADA DE VAPOR DE MERCÚRIO, DE 400W.FORNECIMENTO E COLOCAÇÃO | UN | un
15.020.0055-A | LÂMPADA DE VAPOR DE MERCÚRIO, DE 400W.FORNECIMENTO E COLOCAÇÃO | UN | un
15.020.0058-0 | LÂMPADA MISTA, DE 160W.FORNECIMENTO E COLOCAÇÃO | UN | un
15.020.0058-A | LÂMPADA MISTA, DE 160W.FORNECIMENTO E COLOCAÇÃO | UN | un
15.020.0060-0 | LÂMPADA MISTA, DE 250W.FORNECIMENTO E COLOCAÇÃO | UN | un
15.020.0060-A | LÂMPADA MISTA, DE 250W.FORNECIMENTO E COLOCAÇÃO | UN | un
15.020.0061-0 | LÂMPADA MISTA, DE 500W.FORNECIMENTO E COLOCAÇÃO | UN | un
15.020.0061-A | LÂMPADA MISTA, DE 500W.FORNECIMENTO E COLOCAÇÃO | UN | un
15.020.0070-0 | LÂMPADA DE VAPOR DE SÓDIO DE 70W-110/220V.FORNECIMENTO E COLOCAÇÃO | UN | un
15.020.0070-A | LÂMPADA DE VAPOR DE SÓDIO DE 70W-110/220V.FORNECIMENTO E COLOCAÇÃO | UN | un
15.020.0072-0 | LÂMPADA DE VAPOR DE SÓDIO DE 100W-110/220V.FORNECIMENTO E COLOCAÇÃO | UN | un
15.020.0072-A | LÂMPADA DE VAPOR DE SÓDIO DE 100W-110/220V.FORNECIMENTO E COLOCAÇÃO | UN | un
15.020.0075-0 | LÂMPADA DE VAPOR DE SÓDIO DE 150W-110/220V.FORNECIMENTO E COLOCAÇÃO | UN | un
15.020.0075-A | LÂMPADA DE VAPOR DE SÓDIO DE 150W-110/220V.FORNECIMENTO E COLOCAÇÃO | UN | un
15.020.0078-0 | LÂMPADA DE VAPOR DE SÓDIO DE 250W-110/200V.FORNECIMENTO E COLOCAÇÃO | UN | un
15.020.0078-A | LÂMPADA DE VAPOR DE SÓDIO DE 250W-110/200V.FORNECIMENTO E COLOCAÇÃO | UN | un
15.020.0080-0 | LÂMPADA DE VAPOR DE SÓDIO DE 400W-110/220V.FORNECIMENTO E COLOCAÇÃO | UN | un
15.020.0080-A | LÂMPADA DE VAPOR DE SÓDIO DE 400W-110/220V.FORNECIMENTO E COLOCAÇÃO | UN | un
15.020.0090-0 | LÂMPADA DE VAPOR METÁLICO OVOIDE DE 250W-220V.FORNECIMENTO E COLOCAÇÃO | UN | un
15.020.0090-A | LÂMPADA DE VAPOR METÁLICO OVOIDE DE 250W-220V.FORNECIMENTO E COLOCAÇÃO | UN | un
15.020.0095-0 | LÂMPADA DE VAPOR METÁLICO OVOIDE DE 400W-220V.FORNECIMENTO E COLOCAÇÃO | UN | un
15.020.0095-A | LÂMPADA DE VAPOR METÁLICO OVOIDE DE 400W-220V.FORNECIMENTO E COLOCAÇÃO | UN | un
15.020.0100-0 | LÂMPADA DE VAPOR METÁLICO DE 2000W-220V.FORNECIMENTO E COLOCAÇÃO | UN | un
15.020.0100-A | LÂMPADA DE VAPOR METÁLICO DE 2000W-220V.FORNECIMENTO E COLOCAÇÃO | UN | un
15.020.0150-0 | LÂMPADA LED, BULBO, A60/DY,4,5W,100/240V, BASE E-27.FORNECIMENTO E COLOCAÇÃO | UN | un
15.020.0150-A | LÂMPADA LED, BULBO, A60/DY,4,5W,100/240V, BASE E-27.FORNECIMENTO E COLOCAÇÃO | UN | un
15.020.0153-0 | LÂMPADA LED, BULBO, A60/DY,7W,100/240V, BASE E-27.FORNECIMENTOE COLOCAÇÃO | UN | un
15.020.0153-A | LÂMPADA LED, BULBO, A60/DY,7W,100/240V, BASE E-27.FORNECIMENTOE COLOCAÇÃO | UN | un
15.020.0155-0 | LÂMPADA LED, BULBO, A60/DY,8W,100/240V, BASE E-27.FORNECIMENTOE COLOCAÇÃO | UN | un
15.020.0155-A | LÂMPADA LED, BULBO, A60/DY,8W,100/240V, BASE E-27.FORNECIMENTOE COLOCAÇÃO | UN | un
15.020.0158-0 | LÂMPADA LED, BULBO, A60/DY,10,5W,100/240V, BASE E-26/E-27.FORNECIMENTO E COLOCAÇÃO | UN | un
15.020.0158-A | LÂMPADA LED, BULBO, A60/DY,10,5W,100/240V, BASE E-26/E-27.FORNECIMENTO E COLOCAÇÃO | UN | un
15.020.0159-0 | LÂMPADA LED, BULBO, A60/OMNI,5W,110/220V, BASE E-27.FORNECIMENTO E COLOCAÇÃO | UN | un
15.020.0159-A | LÂMPADA LED, BULBO, A60/OMNI,5W,110/220V, BASE E-27.FORNECIMENTO E COLOCAÇÃO | UN | un
15.020.0160-0 | LÂMPADA LED, BULBO, PAR 20,7W,120V, BASE E-27.FORNECIMENTO E COLOCAÇÃO | UN | un
15.020.0160-A | LÂMPADA LED, BULBO, PAR 20,7W,120V, BASE E-27.FORNECIMENTO E COLOCAÇÃO | UN | un
15.020.0163-0 | LÂMPADA LED, BULBO, PAR 30,10W,120/220V/20D, BASE E-27.FORNECIMENTO E COLOCAÇÃO | UN | un
15.020.0163-A | LÂMPADA LED, BULBO, PAR 30,10W,120/220V/20D, BASE E-27.FORNECIMENTO E COLOCAÇÃO | UN | un
15.020.0165-0 | LÂMPADA LED, BULBO, PAR 30,13W,120/220V, BASE E-27.FORNECIMENTOE COLOCAÇÃO | UN | un
15.020.0165-A | LÂMPADA LED, BULBO, PAR 30,13W,120/220V, BASE E-27.FORNECIMENTOE COLOCAÇÃO | UN | un
15.020.0168-0 | LÂMPADA LED, BULBO, PAR 38,16W,120/220V, BASE E-27.FORNECIMENTOE COLOCAÇÃO | UN | un
15.020.0168-A | LÂMPADA LED, BULBO, PAR 38,16W,120/220V, BASE E-27.FORNECIMENTOE COLOCAÇÃO | UN | un
15.020.0170-0 | LÂMPADA LED, TUBULAR, TBDH-9W,100/240V.FORNECIMENTO E COLOCAÇÃO | UN | un
15.020.0170-A | LÂMPADA LED, TUBULAR, TBDH-9W,100/240V.FORNECIMENTO E COLOCAÇÃO | UN | un
15.020.0173-0 | LÂMPADA LED, TUBULAR, TBDH-18W,100/240V.FORNECIMENTO E COLOCAÇÃO | UN | un
15.020.0173-A | LÂMPADA LED, TUBULAR, TBDH-18W,100/240V.FORNECIMENTO E COLOCAÇÃO | UN | un
15.020.0178-0 | LÂMPADA LED, DICROICA MR16/DJ 5W/12V.FORNECIMENTO E COLOCAÇÃO | UN | un
15.020.0178-A | LÂMPADA LED, DICROICA MR16/DJ 5W/12V.FORNECIMENTO E COLOCAÇÃO | UN | un
15.020.9999-0 | ÍNDICE DA FAMÍLIA
15.020.9999-A | ÍNDICE DA FAMÍLIA
15.021.9999-0 | ÍNDICE INSTALAÇÃO ELÉTRICA/HIDROSSANITARIA
15.021.9999-A | ÍNDICE INSTALAÇÃO ELÉTRICA/HIDROSSANITARIA
15.023.9999-0 | ÍNDICE DA FAMÍLIA
15.023.9999-A | ÍNDICE DA FAMÍLIA
15.028.0001-0 | COLOCAÇÃO DE RESERVATÓRIO DE FIBROCIMENTO, FIBRA DE VIDRO OU SEMELHANTE DE 250L, INCLUSIVE PECAS DE APOIO EM ALVENARIA E MADEIRA SERRADA, E FLANGES DE LIGAÇÃO HIDRÁULICA, EXCLUSIVE FORNECIMENTO DO RESERVATÓRIO | UN | un
15.028.0001-A | COLOCAÇÃO DE RESERVATÓRIO DE FIBROCIMENTO, FIBRA DE VIDRO OU SEMELHANTE DE 250L, INCLUSIVE PECAS DE APOIO EM ALVENARIA E MADEIRA SERRADA, E FLANGES DE LIGAÇÃO HIDRÁULICA, EXCLUSIVE FORNECIMENTO DO RESERVATÓRIO | UN | un
15.028.0003-0 | COLOCAÇÃO DE RESERVATÓRIO DE FIBROCIMENTO, FIBRA DE VIDRO OU SEMELHANTE DE 300L, INCLUSIVE PECAS DE APOIO EM ALVENARIA E MADEIRA SERRADA E FLANGES DE LIGAÇÃO HIDRÁULICA, EXCLUSIVE FORNECIMENTO DO RESERVATÓRIO | UN | un
15.028.0003-A | COLOCAÇÃO DE RESERVATÓRIO DE FIBROCIMENTO, FIBRA DE VIDRO OU SEMELHANTE DE 300L, INCLUSIVE PECAS DE APOIO EM ALVENARIA E MADEIRA SERRADA E FLANGES DE LIGAÇÃO HIDRÁULICA, EXCLUSIVE FORNECIMENTO DO RESERVATÓRIO | UN | un
15.028.0005-0 | COLOCAÇÃO DE RESERVATÓRIO DE FIBROCIMENTO, FIBRA DE VIDRO OU SEMELHANTE DE 500L, INCLUSIVE PECAS DE APOIO EM ALVENARIA E MADEIRA SERRADA, E FLANGES DE LIGAÇÃO HIDRÁULICA, EXCLUSIVE FORNECIMENTO DO RESERVATÓRIO | UN | un
15.028.0005-A | COLOCAÇÃO DE RESERVATÓRIO DE FIBROCIMENTO, FIBRA DE VIDRO OU SEMELHANTE DE 500L, INCLUSIVE PECAS DE APOIO EM ALVENARIA E MADEIRA SERRADA, E FLANGES DE LIGAÇÃO HIDRÁULICA, EXCLUSIVE FORNECIMENTO DO RESERVATÓRIO | UN | un
15.028.0010-0 | COLOCAÇÃO DE RESERVATÓRIO DE FIBROCIMENTO, FIBRA DE VIDRO OU SEMELHANTE COM 1000L, INCLUSIVE PECAS DE APOIO EM ALVENARIA EMADEIRA SERRADA, E FLANGES DE LIGAÇÃO HIDRÁULICA, EXCLUSIVE FORNECIMENTO DO RESERVATÓRIO | UN | un
15.028.0010-A | COLOCAÇÃO DE RESERVATÓRIO DE FIBROCIMENTO, FIBRA DE VIDRO OU SEMELHANTE COM 1000L, INCLUSIVE PECAS DE APOIO EM ALVENARIA EMADEIRA SERRADA, E FLANGES DE LIGAÇÃO HIDRÁULICA, EXCLUSIVE FORNECIMENTO DO RESERVATÓRIO | UN | un
15.028.0015-0 | COLOCAÇÃO DE RESERVATÓRIO DE FIBROCIMENTO, FIBRA DE VIDRO OU SEMELHANTE DE 1.500L, INCLUSIVE PECAS DE APOIO EM ALVENARIA EMADEIRA SERRADA, E FLANGES DE LIGAÇÃO HIDRÁULICA, EXCLUSIVE FORNECIMENTO DO RESERVATÓRIO | UN | un
15.028.0015-A | COLOCAÇÃO DE RESERVATÓRIO DE FIBROCIMENTO, FIBRA DE VIDRO OU SEMELHANTE DE 1.500L, INCLUSIVE PECAS DE APOIO EM ALVENARIA EMADEIRA SERRADA, E FLANGES DE LIGAÇÃO HIDRÁULICA, EXCLUSIVE FORNECIMENTO DO RESERVATÓRIO | UN | un
15.028.0017-0 | COLOCAÇÃO DE RESERVATÓRIO DE FIBROCIMENTO, FIBRA DE VIDRO OU SEMELHANTE DE 2.000L, INCLUSIVE PECAS DE APOIO EM ALVENARIA EMADEIRA SERRADA, E FLANGES DE LIGAÇÃO HIDRÁULICA, EXCLUSIVE FORNECIMENTO DO RESERVATÓRIO. | UN | un
15.028.0017-A | COLOCAÇÃO DE RESERVATÓRIO DE FIBROCIMENTO, FIBRA DE VIDRO OU SEMELHANTE DE 2.000L, INCLUSIVE PECAS DE APOIO EM ALVENARIA EMADEIRA SERRADA, E FLANGES DE LIGAÇÃO HIDRÁULICA, EXCLUSIVE FORNECIMENTO DO RESERVATÓRIO. | UN | un
15.028.0018-0 | COLOCAÇÃO DE RESERVATÓRIO DE FIBROCIMENTO, FIBRA DE VIDRO OU SEMELHANTE DE 2.500L, INCLUSIVE PECAS DE APOIO EM ALVENARIA EMADEIRA SERRADA, E FLANGES DE LIGAÇÃO HIDRÁULICA, EXCLUSIVE FORNECIMENTO DO RESERVATÓRIO. | UN | un
15.028.0018-A | COLOCAÇÃO DE RESERVATÓRIO DE FIBROCIMENTO, FIBRA DE VIDRO OU SEMELHANTE DE 2.500L, INCLUSIVE PECAS DE APOIO EM ALVENARIA EMADEIRA SERRADA, E FLANGES DE LIGAÇÃO HIDRÁULICA, EXCLUSIVE FORNECIMENTO DO RESERVATÓRIO. | UN | un
15.028.0020-0 | COLOCAÇÃO DE RESERVATÓRIO DE FIBROCIMENTO, FIBRA DE VIDRO OU SEMELHANTE DE 3.000L, INCLUSIVE PECAS DE APOIO EM ALVENARIA E MADEIRA SERRADA, E FLANGES DE LIGAÇÃO HIDRÁULICA, EXCLUSIVE FORNECIMENTO DO RESERVATÓRIO | UN | un
15.028.0020-A | COLOCAÇÃO DE RESERVATÓRIO DE FIBROCIMENTO, FIBRA DE VIDRO OU SEMELHANTE DE 3.000L, INCLUSIVE PECAS DE APOIO EM ALVENARIA E MADEIRA SERRADA, E FLANGES DE LIGAÇÃO HIDRÁULICA, EXCLUSIVE FORNECIMENTO DO RESERVATÓRIO | UN | un
15.028.0025-0 | COLOCAÇÃO DE RESERVATÓRIO DE FIBROCIMENTO, FIBRA DE VIDRO OU SEMELHANTE DE 5.000L, INCLUSIVE PECAS DE APOIO EM ALVENARIA EMADEIRA SERRADA, E FLANGES DE LIGAÇÃO HIDRÁULICA, EXCLUSIVE FORNECIMENTO DO RESERVATÓRIO | UN | un
15.028.0025-A | COLOCAÇÃO DE RESERVATÓRIO DE FIBROCIMENTO, FIBRA DE VIDRO OU SEMELHANTE DE 5.000L, INCLUSIVE PECAS DE APOIO EM ALVENARIA EMADEIRA SERRADA, E FLANGES DE LIGAÇÃO HIDRÁULICA, EXCLUSIVE FORNECIMENTO DO RESERVATÓRIO | UN | un
15.028.9999-0 | ÍNDICE DA FAMÍLIA
15.028.9999-A | ÍNDICE DA FAMÍLIA
15.029.0010-0 | REGISTRO DE GAVETA, EM BRONZE, COM DIÂMETRO DE 1/2".FORNECIMENTO E COLOCAÇÃO | UN | un
15.029.0010-A | REGISTRO DE GAVETA, EM BRONZE, COM DIÂMETRO DE 1/2".FORNECIMENTO E COLOCAÇÃO | UN | un
15.029.0011-0 | REGISTRO DE GAVETA, EM BRONZE, COM DIÂMETRO DE 3/4".FORNECIMENTO E COLOCAÇÃO | UN | un
15.029.0011-A | REGISTRO DE GAVETA, EM BRONZE, COM DIÂMETRO DE 3/4".FORNECIMENTO E COLOCAÇÃO | UN | un
15.029.0012-0 | REGISTRO DE GAVETA, EM BRONZE, COM DIÂMETRO DE 1".FORNECIMENTOE COLOCAÇÃO | UN | un
15.029.0012-A | REGISTRO DE GAVETA, EM BRONZE, COM DIÂMETRO DE 1".FORNECIMENTOE COLOCAÇÃO | UN | un
15.029.0013-0 | REGISTRO DE GAVETA, EM BRONZE, COM DIÂMETRO DE 1.1/4".FORNECIMENTO E COLOCAÇÃO | UN | un
15.029.0013-A | REGISTRO DE GAVETA, EM BRONZE, COM DIÂMETRO DE 1.1/4".FORNECIMENTO E COLOCAÇÃO | UN | un
15.029.0014-0 | REGISTRO DE GAVETA, EM BRONZE, COM DIÂMETRO DE 1.1/2".FORNECIMENTO E COLOCAÇÃO | UN | un
15.029.0014-A | REGISTRO DE GAVETA, EM BRONZE, COM DIÂMETRO DE 1.1/2".FORNECIMENTO E COLOCAÇÃO | UN | un
15.029.0015-0 | REGISTRO DE GAVETA, EM BRONZE, COM DIÂMETRO DE 2".FORNECIMENTOE COLOCAÇÃO | UN | un
15.029.0015-A | REGISTRO DE GAVETA, EM BRONZE, COM DIÂMETRO DE 2".FORNECIMENTOE COLOCAÇÃO | UN | un
15.029.0016-0 | REGISTRO DE GAVETA, EM BRONZE, COM DIÂMETRO DE 2.1/2".FORNECIMENTO E COLOCAÇÃO | UN | un
15.029.0016-A | REGISTRO DE GAVETA, EM BRONZE, COM DIÂMETRO DE 2.1/2".FORNECIMENTO E COLOCAÇÃO | UN | un
15.029.0017-0 | REGISTRO DE GAVETA, EM BRONZE, COM DIÂMETRO DE 3".FORNECIMENTOE COLOCAÇÃO | UN | un
15.029.0017-A | REGISTRO DE GAVETA, EM BRONZE, COM DIÂMETRO DE 3".FORNECIMENTOE COLOCAÇÃO | UN | un
15.029.0018-0 | REGISTRO DE GAVETA, EM BRONZE, COM DIÂMETRO DE 4".FORNECIMENTOE COLOCAÇÃO | UN | un
15.029.0018-A | REGISTRO DE GAVETA, EM BRONZE, COM DIÂMETRO DE 4".FORNECIMENTOE COLOCAÇÃO | UN | un
15.029.0019-0 | REGISTRO DE ESFERA, EM BRONZE, COM DIÂMETRO DE 1/2".FORNECIMENTO E COLOCAÇÃO | UN | un
15.029.0019-A | REGISTRO DE ESFERA, EM BRONZE, COM DIÂMETRO DE 1/2".FORNECIMENTO E COLOCAÇÃO | UN | un
15.029.0020-0 | REGISTRO DE ESFERA, EM BRONZE, COM DIÂMETRO DE 3/4".FORNECIMENTO E COLOCAÇÃO | UN | un
15.029.0020-A | REGISTRO DE ESFERA, EM BRONZE, COM DIÂMETRO DE 3/4".FORNECIMENTO E COLOCAÇÃO | UN | un
15.029.0021-0 | REGISTRO DE ESFERA, EM BRONZE, COM DIÂMETRO DE 1".FORNECIMENTOE COLOCAÇÃO | UN | un
15.029.0021-A | REGISTRO DE ESFERA, EM BRONZE, COM DIÂMETRO DE 1".FORNECIMENTOE COLOCAÇÃO | UN | un
15.029.0022-0 | REGISTRO DE ESFERA, EM BRONZE, COM DIÂMETRO DE 1.1/4".FORNECIMENTO E COLOCAÇÃO | UN | un
15.029.0022-A | REGISTRO DE ESFERA, EM BRONZE, COM DIÂMETRO DE 1.1/4".FORNECIMENTO E COLOCAÇÃO | UN | un
15.029.0023-0 | REGISTRO DE ESFERA, EM BRONZE, COM DIÂMETRO DE 1.1/2".FORNECIMENTO E COLOCAÇÃO | UN | un
15.029.0023-A | REGISTRO DE ESFERA, EM BRONZE, COM DIÂMETRO DE 1.1/2".FORNECIMENTO E COLOCAÇÃO | UN | un
15.029.0024-0 | REGISTRO DE ESFERA, EM BRONZE, COM DIÂMETRO DE 2".FORNECIMENTOE COLOCAÇÃO | UN | un
15.029.0024-A | REGISTRO DE ESFERA, EM BRONZE, COM DIÂMETRO DE 2".FORNECIMENTOE COLOCAÇÃO | UN | un
15.029.0049-0 | VÁLVULA DE PE, EM BRONZE, COM DIÂMETRO DE 3/4".FORNECIMENTO E COLOCAÇÃO | UN | un
15.029.0049-A | VÁLVULA DE PE, EM BRONZE, COM DIÂMETRO DE 3/4".FORNECIMENTO E COLOCAÇÃO | UN | un
15.029.0050-0 | VÁLVULA DE PE, EM BRONZE, COM DIÂMETRO DE 1".FORNECIMENTO E COLOCAÇÃO | UN | un
15.029.0050-A | VÁLVULA DE PE, EM BRONZE, COM DIÂMETRO DE 1".FORNECIMENTO E COLOCAÇÃO | UN | un
15.029.0051-0 | VÁLVULA DE PE, EM BRONZE, COM DIÂMETRO DE 1.1/4".FORNECIMENTOE COLOCAÇÃO | UN | un
15.029.0051-A | VÁLVULA DE PE, EM BRONZE, COM DIÂMETRO DE 1.1/4".FORNECIMENTOE COLOCAÇÃO | UN | un
15.029.0052-0 | VÁLVULA DE PE, EM BRONZE, COM DIÂMETRO DE 1.1/2".FORNECIMENTOE COLOCAÇÃO | UN | un
15.029.0052-A | VÁLVULA DE PE, EM BRONZE, COM DIÂMETRO DE 1.1/2".FORNECIMENTOE COLOCAÇÃO | UN | un
15.029.0053-0 | VÁLVULA DE PE, EM BRONZE, COM DIÂMETRO DE 2".FORNECIMENTO E COLOCAÇÃO | UN | un
15.029.0053-A | VÁLVULA DE PE, EM BRONZE, COM DIÂMETRO DE 2".FORNECIMENTO E COLOCAÇÃO | UN | un
15.029.0054-0 | VÁLVULA DE PE, EM BRONZE, COM DIÂMETRO DE 2.1/2".FORNECIMENTOE COLOCAÇÃO | UN | un
15.029.0054-A | VÁLVULA DE PE, EM BRONZE, COM DIÂMETRO DE 2.1/2".FORNECIMENTOE COLOCAÇÃO | UN | un
15.029.0055-0 | VÁLVULA DE PE, EM BRONZE, COM DIÂMETRO DE 3".FORNECIMENTO E COLOCAÇÃO | UN | un
15.029.0055-A | VÁLVULA DE PE, EM BRONZE, COM DIÂMETRO DE 3".FORNECIMENTO E COLOCAÇÃO | UN | un
15.029.0056-0 | VÁLVULA DE PE, EM BRONZE, COM DIÂMETRO DE 4".FORNECIMENTO E COLOCAÇÃO | UN | un
15.029.0056-A | VÁLVULA DE PE, EM BRONZE, COM DIÂMETRO DE 4".FORNECIMENTO E COLOCAÇÃO | UN | un
15.029.0080-0 | VÁLVULA DE RETENÇÃO VERTICAL, EM BRONZE, COM DIÂMETRO DE 3/4".FORNECIMENTO E COLOCAÇÃO | UN | un
15.029.0080-A | VÁLVULA DE RETENÇÃO VERTICAL, EM BRONZE, COM DIÂMETRO DE 3/4".FORNECIMENTO E COLOCAÇÃO | UN | un
15.029.0081-0 | VÁLVULA DE RETENÇÃO VERTICAL, EM BRONZE, COM DIÂMETRO DE 1".FORNECIMENTO E COLOCAÇÃO | UN | un
15.029.0081-A | VÁLVULA DE RETENÇÃO VERTICAL, EM BRONZE, COM DIÂMETRO DE 1".FORNECIMENTO E COLOCAÇÃO | UN | un
15.029.0082-0 | VÁLVULA DE RETENÇÃO VERTICAL, EM BRONZE, COM DIÂMETRO DE 1.1/4".FORNECIMENTO E COLOCAÇÃO | UN | un
15.029.0082-A | VÁLVULA DE RETENÇÃO VERTICAL, EM BRONZE, COM DIÂMETRO DE 1.1/4".FORNECIMENTO E COLOCAÇÃO | UN | un
15.029.0083-0 | VÁLVULA DE RETENÇÃO VERTICAL, EM BRONZE, COM DIÂMETRO DE 1.1/2".FORNECIMENTO E COLOCAÇÃO | UN | un
15.029.0083-A | VÁLVULA DE RETENÇÃO VERTICAL, EM BRONZE, COM DIÂMETRO DE 1.1/2".FORNECIMENTO E COLOCAÇÃO | UN | un
15.029.0084-0 | VÁLVULA DE RETENÇÃO VERTICAL, EM BRONZE, COM DIÂMETRO DE 2".FORNECIMENTO E COLOCAÇÃO | UN | un
15.029.0084-A | VÁLVULA DE RETENÇÃO VERTICAL, EM BRONZE, COM DIÂMETRO DE 2".FORNECIMENTO E COLOCAÇÃO | UN | un
15.029.0085-0 | VÁLVULA DE RETENÇÃO VERTICAL EM BRONZE COM DIÂMETRO DE 2.1/2".FORNECIMENTO E COLOCAÇÃO | UN | un
15.029.0085-A | VÁLVULA DE RETENÇÃO VERTICAL EM BRONZE COM DIÂMETRO DE 2.1/2".FORNECIMENTO E COLOCAÇÃO | UN | un
15.029.0086-0 | VÁLVULA DE RETENÇÃO VERTICAL EM BRONZE, COM DIÂMETRO DE 3".FORNECIMENTO E COLOCAÇÃO | UN | un
15.029.0086-A | VÁLVULA DE RETENÇÃO VERTICAL EM BRONZE, COM DIÂMETRO DE 3".FORNECIMENTO E COLOCAÇÃO | UN | un
15.029.0087-0 | VÁLVULA DE RETENÇÃO VERTICAL. EM BRONZE, COM DIÂMETRO DE 4".FORNECIMENTO E COLOCAÇÃO | UN | un
15.029.0087-A | VÁLVULA DE RETENÇÃO VERTICAL. EM BRONZE, COM DIÂMETRO DE 4".FORNECIMENTO E COLOCAÇÃO | UN | un
15.029.0100-0 | VÁLVULA DE RETENÇÃO HORIZONTAL, EM BRONZE, COM DIÂMETRO DE 3/4".FORNECIMENTO E COLOCAÇÃO | UN | un
15.029.0100-A | VÁLVULA DE RETENÇÃO HORIZONTAL, EM BRONZE, COM DIÂMETRO DE 3/4".FORNECIMENTO E COLOCAÇÃO | UN | un
15.029.0101-0 | VÁLVULA DE RETENÇÃO HORIZONTAL, EM BRONZE, COM DIÂMETRO DE 1".FORNECIMENTO E COLOCAÇÃO | UN | un
15.029.0101-A | VÁLVULA DE RETENÇÃO HORIZONTAL, EM BRONZE, COM DIÂMETRO DE 1".FORNECIMENTO E COLOCAÇÃO | UN | un
15.029.0102-0 | VÁLVULA DE RETENÇÃO HORIZONTAL, EM BRONZE, COM DIÂMETRO DE 1.1/4".FORNECIMENTO E COLOCAÇÃO | UN | un
15.029.0102-A | VÁLVULA DE RETENÇÃO HORIZONTAL, EM BRONZE, COM DIÂMETRO DE 1.1/4".FORNECIMENTO E COLOCAÇÃO | UN | un
15.029.0103-0 | VÁLVULA DE RETENÇÃO HORIZONTAL, EM BRONZE, COM DIÂMETRO DE 1.1/2".FORNECIMENTO E COLOCAÇÃO | UN | un
15.029.0103-A | VÁLVULA DE RETENÇÃO HORIZONTAL, EM BRONZE, COM DIÂMETRO DE 1.1/2".FORNECIMENTO E COLOCAÇÃO | UN | un
15.029.0104-0 | VÁLVULA DE RETENÇÃO HORIZONTAL, EM BRONZE, COM DIÂMETRO DE 2".FORNECIMENTO E COLOCAÇÃO | UN | un
15.029.0104-A | VÁLVULA DE RETENÇÃO HORIZONTAL, EM BRONZE, COM DIÂMETRO DE 2".FORNECIMENTO E COLOCAÇÃO | UN | un
15.029.0105-0 | VÁLVULA DE RETENÇÃO HORIZONTAL, EM BRONZE, COM DIÂMETRO DE 2.1/2".FORNECIMENTO E COLOCAÇÃO | UN | un
15.029.0105-A | VÁLVULA DE RETENÇÃO HORIZONTAL, EM BRONZE, COM DIÂMETRO DE 2.1/2".FORNECIMENTO E COLOCAÇÃO | UN | un
15.029.0106-0 | VÁLVULA DE RETENÇÃO HORIZONTAL, EM BRONZE, COM DIÂMETRO DE 3".FORNECIMENTO E COLOCAÇÃO | UN | un
15.029.0106-A | VÁLVULA DE RETENÇÃO HORIZONTAL, EM BRONZE, COM DIÂMETRO DE 3".FORNECIMENTO E COLOCAÇÃO | UN | un
15.029.0107-0 | VÁLVULA DE RETENÇÃO HORIZONTAL, EM BRONZE, COM DIÂMETRO DE 4".FORNECIMENTO E COLOCAÇÃO | UN | un
15.029.0107-A | VÁLVULA DE RETENÇÃO HORIZONTAL, EM BRONZE, COM DIÂMETRO DE 4".FORNECIMENTO E COLOCAÇÃO | UN | un
15.029.9999-0 | FAMÍLIA 15.029REGISTROS.
15.029.9999-A | FAMÍLIA 15.029REGISTROS.
15.030.0030-0 | REGISTRO DE ESFERA, EM PVC, SOLDÁVEL, COM DIÂMETRO DE 20MM. FORNECIMENTO E COLOCAÇÃO | UN | un
15.030.0030-A | REGISTRO DE ESFERA, EM PVC, SOLDÁVEL, COM DIÂMETRO DE 20MM. FORNECIMENTO E COLOCAÇÃO | UN | un
15.030.0032-0 | REGISTRO DE ESFERA, EM PVC, SOLDÁVEL, COM DIÂMETRO DE 25MM. FORNECIMENTO E COLOCAÇÃO | UN | un
15.030.0032-A | REGISTRO DE ESFERA, EM PVC, SOLDÁVEL, COM DIÂMETRO DE 25MM. FORNECIMENTO E COLOCAÇÃO | UN | un
15.030.0034-0 | REGISTRO EM ESFERA, EM PVC, SOLDÁVEL, COM DIÂMETRO DE 32MM. FORNECIMENTO E COLOCAÇÃO | UN | un
15.030.0034-A | REGISTRO EM ESFERA, EM PVC, SOLDÁVEL, COM DIÂMETRO DE 32MM. FORNECIMENTO E COLOCAÇÃO | UN | un
15.030.0036-0 | REGISTRO DE ESFERA, EM PVC, SOLDÁVEL, COM DIÂMETRO DE 40MM. FORNECIMENTO E COLOCAÇÃO | UN | un
15.030.0036-A | REGISTRO DE ESFERA, EM PVC, SOLDÁVEL, COM DIÂMETRO DE 40MM. FORNECIMENTO E COLOCAÇÃO | UN | un
15.030.0038-0 | REGISTRO EM ESFERA, EM PVC, SOLDÁVEL, COM DIÂMETRO DE 50MM. FORNECIMENTO E COLOCAÇÃO | UN | un
15.030.0038-A | REGISTRO EM ESFERA, EM PVC, SOLDÁVEL, COM DIÂMETRO DE 50MM. FORNECIMENTO E COLOCAÇÃO | UN | un
15.030.0040-0 | REGISTRO DE ESFERA, EM PVC, SOLDÁVEL, COM DIÂMETRO DE 60MM. FORNECIMENTO E COLOCAÇÃO | UN | un
15.030.0040-A | REGISTRO DE ESFERA, EM PVC, SOLDÁVEL, COM DIÂMETRO DE 60MM. FORNECIMENTO E COLOCAÇÃO | UN | un
15.030.0050-0 | VÁLVULA DE PE, COM CRIVO EM PVC, SOLDÁVEL, COM DIÂMETRO DE 25MM. FORNECIMENTO E COLOCAÇÃO | UN | un
15.030.0050-A | VÁLVULA DE PE, COM CRIVO EM PVC, SOLDÁVEL, COM DIÂMETRO DE 25MM. FORNECIMENTO E COLOCAÇÃO | UN | un
15.030.0052-0 | VÁLVULA DE PE, COM CRIVO EM PVC, SOLDÁVEL, COM DIÂMETRO DE 32MM. FORNECIMENTO E COLOCAÇÃO | UN | un
15.030.0052-A | VÁLVULA DE PE, COM CRIVO EM PVC, SOLDÁVEL, COM DIÂMETRO DE 32MM. FORNECIMENTO E COLOCAÇÃO | UN | un
15.030.0054-0 | VÁLVULA DE PE, COM CRIVO EM PVC, SOLDÁVEL, COM DIÂMETRO DE 40MM. FORNECIMENTO E COLOCAÇÃO | UN | un
15.030.0054-A | VÁLVULA DE PE, COM CRIVO EM PVC, SOLDÁVEL, COM DIÂMETRO DE 40MM. FORNECIMENTO E COLOCAÇÃO | UN | un
15.030.0056-0 | VÁLVULA DE PE, COM CRIVO EM PVC, SOLDÁVEL, COM DIÂMETRO DE 50MM. FORNECIMENTO E COLOCAÇÃO | UN | un
15.030.0056-A | VÁLVULA DE PE, COM CRIVO EM PVC, SOLDÁVEL, COM DIÂMETRO DE 50MM. FORNECIMENTO E COLOCAÇÃO | UN | un
15.030.0058-0 | VÁLVULA DE PE, COM CRIVO EM PVC, SOLDÁVEL, COM DIÂMETRO DE 60MM. FORNECIMENTO E COLOCAÇÃO | UN | un
15.030.0058-A | VÁLVULA DE PE, COM CRIVO EM PVC, SOLDÁVEL, COM DIÂMETRO DE 60MM. FORNECIMENTO E COLOCAÇÃO | UN | un
15.030.0070-0 | VÁLVULA DE RETENÇÃO VERTICAL, EM PVC, SOLDÁVEL, COM DIÂMETRO DE25MM. FORNECIMENTO E COLOCAÇÃO | UN | un
15.030.0070-A | VÁLVULA DE RETENÇÃO VERTICAL, EM PVC, SOLDÁVEL, COM DIÂMETRO DE25MM. FORNECIMENTO E COLOCAÇÃO | UN | un
15.030.0072-0 | VÁLVULA DE RETENÇÃO VERTICAL, EM PVC, SOLDÁVEL, COM DIÂMETRO DE32MM. FORNECIMENTO E COLOCAÇÃO | UN | un
15.030.0072-A | VÁLVULA DE RETENÇÃO VERTICAL, EM PVC, SOLDÁVEL, COM DIÂMETRO DE32MM. FORNECIMENTO E COLOCAÇÃO | UN | un
15.030.0074-0 | VÁLVULA DE RETENÇÃO VERTICAL, EM PVC, SOLDÁVEL, COM DIÂMETRO DE40MM. FORNECIMENTO E COLOCAÇÃO | UN | un
15.030.0074-A | VÁLVULA DE RETENÇÃO VERTICAL, EM PVC, SOLDÁVEL, COM DIÂMETRO DE40MM. FORNECIMENTO E COLOCAÇÃO | UN | un
15.030.0076-0 | VÁLVULA DE RETENÇÃO VERTICAL, EM PVC, SOLDÁVEL, COM DIÂMETRO DE50MM. FORNECIMENTO E COLOCAÇÃO | UN | un
15.030.0076-A | VÁLVULA DE RETENÇÃO VERTICAL, EM PVC, SOLDÁVEL, COM DIÂMETRO DE50MM. FORNECIMENTO E COLOCAÇÃO | UN | un
15.030.0078-0 | VÁLVULA DE RETENÇÃO VERTICAL, EM PVC, SOLDÁVEL, COM DIÂMETRO DE60MM. FORNECIMENTO E COLOCAÇÃO | UN | un
15.030.0078-A | VÁLVULA DE RETENÇÃO VERTICAL, EM PVC, SOLDÁVEL, COM DIÂMETRO DE60MM. FORNECIMENTO E COLOCAÇÃO | UN | un
15.030.0080-0 | VÁLVULA DE RETENÇÃO HORIZONTAL, EM PVC, SOLDÁVEL, COM DIÂMETRO 25MM. FORNECIMENTO E COLOCAÇÃO | UN | un
15.030.0080-A | VÁLVULA DE RETENÇÃO HORIZONTAL, EM PVC, SOLDÁVEL, COM DIÂMETRO 25MM. FORNECIMENTO E COLOCAÇÃO | UN | un
15.030.0082-0 | VÁLVULA DE RETENÇÃO HORIZONTAL, EM PVC, SOLDÁVEL, COM DIÂMETRO 32MM. FORNECIMENTO E COLOCAÇÃO | UN | un
15.030.0082-A | VÁLVULA DE RETENÇÃO HORIZONTAL, EM PVC, SOLDÁVEL, COM DIÂMETRO 32MM. FORNECIMENTO E COLOCAÇÃO | UN | un
15.030.0084-0 | VÁLVULA DE RETENÇÃO HORIZONTAL, EM PVC, SOLDÁVEL, COM DIÂMETRO 40MM. FORNECIMENTO E COLOCAÇÃO | UN | un
15.030.0084-A | VÁLVULA DE RETENÇÃO HORIZONTAL, EM PVC, SOLDÁVEL, COM DIÂMETRO 40MM. FORNECIMENTO E COLOCAÇÃO | UN | un
15.030.0086-0 | VÁLVULA DE RETENÇÃO HORIZONTAL, EM PVC, SOLDÁVEL, COM DIÂMETRO 50MM. FORNECIMENTO E COLOCAÇÃO | UN | un
15.030.0086-A | VÁLVULA DE RETENÇÃO HORIZONTAL, EM PVC, SOLDÁVEL, COM DIÂMETRO 50MM. FORNECIMENTO E COLOCAÇÃO | UN | un
15.030.0088-0 | VÁLVULA DE RETENÇÃO HORIZONTAL, EM PVC, SOLDÁVEL, COM DIÂMETRO 60MM. FORNECIMENTO E COLOCAÇÃO | UN | un
15.030.0088-A | VÁLVULA DE RETENÇÃO HORIZONTAL, EM PVC, SOLDÁVEL, COM DIÂMETRO 60MM. FORNECIMENTO E COLOCAÇÃO | UN | un
15.030.9999-0 | FAMÍLIA 15.030REGISTROS E VÁLVULAS EM PVC SOLDÁVEL
15.030.9999-A | FAMÍLIA 15.030REGISTROS E VÁLVULAS EM PVC SOLDÁVEL
15.031.0010-0 | TUBO DE FERRO GALVANIZADO DE 1/2", COM COSTURA, EXCLUSIVE EMENDAS, CONEXÕES, ABERTURA E FECHAMENTO DE RASGO. FORNECIMENTO E ASSENTAMENTO | M | m
15.031.0010-A | TUBO DE FERRO GALVANIZADO DE 1/2", COM COSTURA, EXCLUSIVE EMENDAS, CONEXÕES, ABERTURA E FECHAMENTO DE RASGO. FORNECIMENTO E ASSENTAMENTO | M | m
15.031.0011-0 | TUBO DE FERRO GALVANIZADO DE 3/4", COM COSTURA, EXCLUSIVE EMENDAS, CONEXÕES, ABERTURA E FECHAMENTO DE RASGO. FORNECIMENTO E ASSENTAMENTO | M | m
15.031.0011-A | TUBO DE FERRO GALVANIZADO DE 3/4", COM COSTURA, EXCLUSIVE EMENDAS, CONEXÕES, ABERTURA E FECHAMENTO DE RASGO. FORNECIMENTO E ASSENTAMENTO | M | m
15.031.0012-0 | TUBO DE FERRO GALVANIZADO DE 1", COM COSTURA, EXCLUSIVE EMENDAS, CONEXÕES, ABERTURA E FECHAMENTO DE RASGO. FORNECIMENTO E ASSENTAMENTO | M | m
15.031.0012-A | TUBO DE FERRO GALVANIZADO DE 1", COM COSTURA, EXCLUSIVE EMENDAS, CONEXÕES, ABERTURA E FECHAMENTO DE RASGO. FORNECIMENTO E ASSENTAMENTO | M | m
15.031.0013-0 | TUBO DE FERRO GALVANIZADO DE 1.1/4", COM COSTURA, EXCLUSIVE EMENDAS, CONEXÕES, ABERTURA E FECHAMENTO DE RASGO. FORNECIMENTO E ASSENTAMENTO | M | m
15.031.0013-A | TUBO DE FERRO GALVANIZADO DE 1.1/4", COM COSTURA, EXCLUSIVE EMENDAS, CONEXÕES, ABERTURA E FECHAMENTO DE RASGO. FORNECIMENTO E ASSENTAMENTO | M | m
15.031.0014-0 | TUBO DE FERRO GALVANIZADO DE 1.1/2", COM COSTURA, EXCLUSIVE EMENDAS, CONEXÕES, ABERTURA E FECHAMENTO DE RASGO. FORNECIMENTO E ASSENTAMENTO | M | m
15.031.0014-A | TUBO DE FERRO GALVANIZADO DE 1.1/2", COM COSTURA, EXCLUSIVE EMENDAS, CONEXÕES, ABERTURA E FECHAMENTO DE RASGO. FORNECIMENTO E ASSENTAMENTO | M | m
15.031.0015-0 | TUBO DE FERRO GALVANIZADO DE 2", COM COSTURA, EXCLUSIVE EMENDAS, CONEXÕES, ABERTURA E FECHAMENTO DE RASGO. FORNECIMENTO E ASSENTAMENTO | M | m
15.031.0015-A | TUBO DE FERRO GALVANIZADO DE 2", COM COSTURA, EXCLUSIVE EMENDAS, CONEXÕES, ABERTURA E FECHAMENTO DE RASGO. FORNECIMENTO E ASSENTAMENTO | M | m
15.031.0016-0 | TUBO DE FERRO GALVANIZADO DE 2.1/2", COM COSTURA, EXCLUSIVE EMENDAS, CONEXÕES, ABERTURA E FECHAMENTO DE RASGO. FORNECIMENTO E ASSENTAMENTO | M | m
15.031.0016-A | TUBO DE FERRO GALVANIZADO DE 2.1/2", COM COSTURA, EXCLUSIVE EMENDAS, CONEXÕES, ABERTURA E FECHAMENTO DE RASGO. FORNECIMENTO E ASSENTAMENTO | M | m
15.031.0017-0 | TUBO DE FERRO GALVANIZADO DE 3", COM COSTURA, EXCLUSIVE EMENDAS, CONEXÕES, ABERTURA E FECHAMENTO DE RASGO. FORNECIMENTO E ASSENTAMENTO | M | m
15.031.0017-A | TUBO DE FERRO GALVANIZADO DE 3", COM COSTURA, EXCLUSIVE EMENDAS, CONEXÕES, ABERTURA E FECHAMENTO DE RASGO. FORNECIMENTO E ASSENTAMENTO | M | m
15.031.0018-0 | TUBO DE FERRO GALVANIZADO DE 4", COM COSTURA, EXCLUSIVE EMENDAS, CONEXÕES, ABERTURA E FECHAMENTO DE RASGO. FORNECIMENTO E ASSENTAMENTO | M | m
15.031.0018-A | TUBO DE FERRO GALVANIZADO DE 4", COM COSTURA, EXCLUSIVE EMENDAS, CONEXÕES, ABERTURA E FECHAMENTO DE RASGO. FORNECIMENTO E ASSENTAMENTO | M | m
15.031.0019-0 | TUBO DE FERRO GALVANIZADO DE 1/2", COM COSTURA, INCLUSIVE CONEXÕES E EMENDAS, EXCLUSIVE ABERTURA E FECHAMENTO MANUAL DE RASGO. FORNECIMENTO E ASSENTAMENTO | M | m
15.031.0019-A | TUBO DE FERRO GALVANIZADO DE 1/2", COM COSTURA, INCLUSIVE CONEXÕES E EMENDAS, EXCLUSIVE ABERTURA E FECHAMENTO MANUAL DE RASGO. FORNECIMENTO E ASSENTAMENTO | M | m
15.031.0020-0 | TUBO DE FERRO GALVANIZADO DE 3/4", COM COSTURA, INCLUSIVE CONEXÕES E EMENDAS, EXCLUSIVE ABERTURA E FECHAMENTO MANUAL DE RASGO. FORNECIMENTO E ASSENTAMENTO | M | m
15.031.0020-A | TUBO DE FERRO GALVANIZADO DE 3/4", COM COSTURA, INCLUSIVE CONEXÕES E EMENDAS, EXCLUSIVE ABERTURA E FECHAMENTO MANUAL DE RASGO. FORNECIMENTO E ASSENTAMENTO | M | m
15.031.0021-0 | TUBO DE FERRO GALVANIZADO DE 1", COM COSTURA, INCLUSIVE EMENDAS E CONEXÕES, EXCLUSIVE ABERTURA E FECHAMENTO MANUAL DE RASGO. FORNECIMENTO E ASSENTAMENTO | M | m
15.031.0021-A | TUBO DE FERRO GALVANIZADO DE 1", COM COSTURA, INCLUSIVE EMENDAS E CONEXÕES, EXCLUSIVE ABERTURA E FECHAMENTO MANUAL DE RASGO. FORNECIMENTO E ASSENTAMENTO | M | m
15.031.0022-0 | TUBO DE FERRO GALVANIZADO DE 1.1/4", COM COSTURA, INCLUSIVE CONEXÕES E EMENDAS, EXCLUSIVE ABERTURA E FECHAMENTO MANUAL DE RASGO. FORNECIMENTO E ASSENTAMENTO | M | m
15.031.0022-A | TUBO DE FERRO GALVANIZADO DE 1.1/4", COM COSTURA, INCLUSIVE CONEXÕES E EMENDAS, EXCLUSIVE ABERTURA E FECHAMENTO MANUAL DE RASGO. FORNECIMENTO E ASSENTAMENTO | M | m
15.031.0023-0 | TUBO DE FERRO GALVANIZADO DE 1.1/2", COM COSTURA, INCLUSIVE CONEXÕES E EMENDAS, EXCLUSIVE ABERTURA E FECHAMENTO MANUAL DE RASGO. FORNECIMENTO E ASSENTAMENTO | M | m
15.031.0023-A | TUBO DE FERRO GALVANIZADO DE 1.1/2", COM COSTURA, INCLUSIVE CONEXÕES E EMENDAS, EXCLUSIVE ABERTURA E FECHAMENTO MANUAL DE RASGO. FORNECIMENTO E ASSENTAMENTO | M | m
15.031.0024-0 | TUBO DE FERRO GALVANIZADO DE 2", COM COSTURA, INCLUSIVE CONEXÕES E EMENDAS, EXCLUSIVE ABERTURA E FECHAMENTO MANUAL DE RASGO. FORNECIMENTO E ASSENTAMENTO | M | m
15.031.0024-A | TUBO DE FERRO GALVANIZADO DE 2", COM COSTURA, INCLUSIVE CONEXÕES E EMENDAS, EXCLUSIVE ABERTURA E FECHAMENTO MANUAL DE RASGO. FORNECIMENTO E ASSENTAMENTO | M | m
15.031.0025-0 | TUBO DE FERRO GALVANIZADO DE 2.1/2", COM COSTURA, INCLUSIVE CONEXÕES E EMENDAS, EXCLUSIVE ABERTURA E FECHAMENTO MANUAL DE RASGO. FORNECIMENTO E ASSENTAMENTO | M | m
15.031.0025-A | TUBO DE FERRO GALVANIZADO DE 2.1/2", COM COSTURA, INCLUSIVE CONEXÕES E EMENDAS, EXCLUSIVE ABERTURA E FECHAMENTO MANUAL DE RASGO. FORNECIMENTO E ASSENTAMENTO | M | m
15.031.0026-0 | TUBO DE FERRO GALVANIZADO DE 3", COM COSTURA, INCLUSIVE CONEXÕES E EMENDAS, EXCLUSIVE ABERTURA E FECHAMENTO MANUAL DE RASGO. FORNECIMENTO E ASSENTAMENTO | M | m
15.031.0026-A | TUBO DE FERRO GALVANIZADO DE 3", COM COSTURA, INCLUSIVE CONEXÕES E EMENDAS, EXCLUSIVE ABERTURA E FECHAMENTO MANUAL DE RASGO. FORNECIMENTO E ASSENTAMENTO | M | m
15.031.0027-0 | TUBO DE FERRO GALVANIZADO DE 4", COM COSTURA, INCLUSIVE CONEXÕES E EMENDAS, EXCLUSIVE ABERTURA E FECHAMENTO MANUAL DE RASGO. FORNECIMENTO E ASSENTAMENTO | M | m
15.031.0027-A | TUBO DE FERRO GALVANIZADO DE 4", COM COSTURA, INCLUSIVE CONEXÕES E EMENDAS, EXCLUSIVE ABERTURA E FECHAMENTO MANUAL DE RASGO. FORNECIMENTO E ASSENTAMENTO | M | m
15.031.9999-0 | FAMÍLIA 15.031TUBOS F. G C/ COSTURA.
15.031.9999-A | FAMÍLIA 15.031TUBOS F. G C/ COSTURA.
15.032.9999-0 | FAMÍLIA 15.032UR P/CONEXÕES.
15.032.9999-A | FAMÍLIA 15.032UR P/CONEXÕES.
15.033.9999-0 | FAMÍLIA 15.033TUBOS F. G. S/COSTURA.
15.033.9999-A | FAMÍLIA 15.033TUBOS F. G. S/COSTURA.
15.034.0010-0 | ELETRODUTO DE FERRO GALVANIZADO, TIPO LEVE, DIÂMETRO DE 3/4", EXCLUSIVE LUVAS, CURVAS, ABERTURA E FECHAMENTO DE RASGO. FORNECIMENTO E ASSENTAMENTO | M | m
15.034.0010-A | ELETRODUTO DE FERRO GALVANIZADO, TIPO LEVE, DIÂMETRO DE 3/4", EXCLUSIVE LUVAS, CURVAS, ABERTURA E FECHAMENTO DE RASGO. FORNECIMENTO E ASSENTAMENTO | M | m
15.034.0011-0 | ELETRODUTO DE FERRO GALVANIZADO, TIPO LEVE, DIÂMETRO DE 1", EXCLUSIVE LUVAS, CURVAS, ABERTURA E FECHAMENTO DE RASGO. FORNECIMENTO E ASSENTAMENTO | M | m
15.034.0011-A | ELETRODUTO DE FERRO GALVANIZADO, TIPO LEVE, DIÂMETRO DE 1", EXCLUSIVE LUVAS, CURVAS, ABERTURA E FECHAMENTO DE RASGO. FORNECIMENTO E ASSENTAMENTO | M | m
15.034.0012-0 | ELETRODUTO DE FERRO GALVANIZADO, TIPO LEVE, DIÂMETRO DE 1.1/4", EXCLUSIVE LUVAS, CURVAS, ABERTURA E FECHAMENTO DE RASGO. FORNECIMENTO E ASSENTAMENTO | M | m
15.034.0012-A | ELETRODUTO DE FERRO GALVANIZADO, TIPO LEVE, DIÂMETRO DE 1.1/4", EXCLUSIVE LUVAS, CURVAS, ABERTURA E FECHAMENTO DE RASGO. FORNECIMENTO E ASSENTAMENTO | M | m
15.034.0013-0 | ELETRODUTO DE FERRO GALVANIZADO, TIPO LEVE, DIÂMETRO DE 1.1/2", EXCLUSIVE LUVAS, CURVAS, ABERTURA E FECHAMENTO DE RASGO. FORNECIMENTO E ASSENTAMENTO | M | m
15.034.0013-A | ELETRODUTO DE FERRO GALVANIZADO, TIPO LEVE, DIÂMETRO DE 1.1/2", EXCLUSIVE LUVAS, CURVAS, ABERTURA E FECHAMENTO DE RASGO. FORNECIMENTO E ASSENTAMENTO | M | m
15.034.0014-0 | ELETRODUTO DE FERRO GALVANIZADO, TIPO LEVE, DIÂMETRO DE 2", EXCLUSIVE LUVAS, CURVAS, ABERTURA E FECHAMENTO DE RASGO. FORNECIMENTO E ASSENTAMENTO | M | m
15.034.0014-A | ELETRODUTO DE FERRO GALVANIZADO, TIPO LEVE, DIÂMETRO DE 2", EXCLUSIVE LUVAS, CURVAS, ABERTURA E FECHAMENTO DE RASGO. FORNECIMENTO E ASSENTAMENTO | M | m
15.034.0015-0 | ELETRODUTO DE FERRO GALVANIZADO, TIPO LEVE, DIÂMETRO DE 2.1/2", EXCLUSIVE LUVAS, CURVAS, ABERTURA E FECHAMENTO DE RASGO. FORNECIMENTO E ASSENTAMENTO | M | m
15.034.0015-A | ELETRODUTO DE FERRO GALVANIZADO, TIPO LEVE, DIÂMETRO DE 2.1/2", EXCLUSIVE LUVAS, CURVAS, ABERTURA E FECHAMENTO DE RASGO. FORNECIMENTO E ASSENTAMENTO | M | m
15.034.0016-0 | ELETRODUTO DE FERRO GALVANIZADO, TIPO LEVE, DIÂMETRO DE 3", EXCLUSIVE LUVAS, CURVAS, ABERTURA E FECHAMENTO DE RASGO. FORNECIMENTO E ASSENTAMENTO | M | m
15.034.0016-A | ELETRODUTO DE FERRO GALVANIZADO, TIPO LEVE, DIÂMETRO DE 3", EXCLUSIVE LUVAS, CURVAS, ABERTURA E FECHAMENTO DE RASGO. FORNECIMENTO E ASSENTAMENTO | M | m
15.034.0017-0 | ELETRODUTO DE FERRO GALVANIZADO, TIPO LEVE, DIÂMETRO DE 4", EXCLUSIVE LUVAS, CURVAS, ABERTURA E FECHAMENTO DE RASGO. FORNECIMENTO E ASSENTAMENTO | M | m
15.034.0017-A | ELETRODUTO DE FERRO GALVANIZADO, TIPO LEVE, DIÂMETRO DE 4", EXCLUSIVE LUVAS, CURVAS, ABERTURA E FECHAMENTO DE RASGO. FORNECIMENTO E ASSENTAMENTO | M | m
15.034.0020-0 | ELETRODUTO DE FERRO GALVANIZADO, TIPO LEVE, DIÂMETRO DE 3/4", INCLUSIVE CONEXÕES E EMENDAS, EXCLUSIVE ABERTURA E FECHAMENTO DE RASGO. FORNECIMENTO E ASSENTAMENTO | M | m
15.034.0020-A | ELETRODUTO DE FERRO GALVANIZADO, TIPO LEVE, DIÂMETRO DE 3/4", INCLUSIVE CONEXÕES E EMENDAS, EXCLUSIVE ABERTURA E FECHAMENTO DE RASGO. FORNECIMENTO E ASSENTAMENTO | M | m
15.034.0021-0 | ELETRODUTO DE FERRO GALVANIZADO, TIPO LEVE, DIÂMETRO DE 1", INCLUSIVE CONEXÕES E EMENDAS, EXCLUSIVE ABERTURA E FECHAMENTO DE RASGO. FORNECIMENTO E ASSENTAMENTO | M | m
15.034.0021-A | ELETRODUTO DE FERRO GALVANIZADO, TIPO LEVE, DIÂMETRO DE 1", INCLUSIVE CONEXÕES E EMENDAS, EXCLUSIVE ABERTURA E FECHAMENTO E ASSENTAMENTO | M | m
15.034.0022-0 | ELETRODUTO DE FERRO GALVANIZADO, TIPO LEVE, DIÂMETRO DE 1.1/4", INCLUSIVE CONEXÕES E EMENDAS, EXCLUSIVE ABERTURA E FECHAMENTO DE RASGO. FORNECIMENTO E ASSENTAMENTO | M | m
15.034.0022-A | ELETRODUTO DE FERRO GALVANIZADO, TIPO LEVE, DIÂMETRO DE 1.1/4", INCLUSIVE CONEXÕES E EMENDAS, EXCLUSIVE ABERTURA E FECHAMENTO DE RASGO. FORNECIMENTO E ASSENTAMENTO | M | m
15.034.0023-0 | ELETRODUTO DE FERRO GALVANIZADO, TIPO LEVE, DIÂMETRO DE 1.1/2", INCLUSIVE CONEXÕES E EMENDAS, EXCLUSIVE ABERTURA E FECHAMENTO DE RASGO. FORNECIMENTO E ASSENTAMENTO | M | m
15.034.0023-A | ELETRODUTO DE FERRO GALVANIZADO, TIPO LEVE, DIÂMETRO DE 1.1/2", INCLUSIVE CONEXÕES E EMENDAS, EXCLUSIVE ABERTURA E FECHAMENTO DE RASGO. FORNECIMENTO E ASSENTAMENTO | M | m
15.034.0024-0 | ELETRODUTO DE FERRO GALVANIZADO, TIPO LEVE, DIÂMETRO DE 2", INCLUSIVE CONEXÕES E EMENDAS, EXCLUSIVE ABERTURA E FECHAMENTO E ASSENTAMENTO | M | m
15.034.0024-A | ELETRODUTO DE FERRO GALVANIZADO, TIPO LEVE, DIÂMETRO DE 2", INCLUSIVE CONEXÕES E EMENDAS, EXCLUSIVE ABERTURA E FECHAMENTO E ASSENTAMENTO | M | m
15.034.0025-0 | ELETRODUTO DE FERRO GALVANIZADO, TIPO LEVE, DIÂMETRO DE 2.1/2", INCLUSIVE CONEXÕES E EMENDAS, EXCLUSIVE ABERTURA E FECHAMENTO DE RASGO. FORNECIMENTO E ASSENTAMENTO | M | m
15.034.0025-A | ELETRODUTO DE FERRO GALVANIZADO, TIPO LEVE, DIÂMETRO DE 2.1/2", INCLUSIVE CONEXÕES E EMENDAS, EXCLUSIVE ABERTURA E FECHAMENTO DE RASGO. FORNECIMENTO E ASSENTAMENTO | M | m
15.034.0026-0 | ELETRODUTO DE FERRO GALVANIZADO, TIPO LEVE, DIÂMETRO DE 3", INCLUSIVE CONEXÕES E EMENDAS, EXCLUSIVE ABERTURA E FECHAMENTO E ASSENTAMENTO | M | m
15.034.0026-A | ELETRODUTO DE FERRO GALVANIZADO, TIPO LEVE, DIÂMETRO DE 3", INCLUSIVE CONEXÕES E EMENDAS, EXCLUSIVE ABERTURA E FECHAMENTO E ASSENTAMENTO | M | m
15.034.0027-0 | ELETRODUTO DE FERRO GALVANIZADO, TIPO LEVE, DIÂMETRO DE 4", INCLUSIVE CONEXÕES E EMENDAS, EXCLUSIVE ABERTURA E FECHAMENTO E ASSENTAMENTO | M | m
15.034.0027-A | ELETRODUTO DE FERRO GALVANIZADO, TIPO LEVE, DIÂMETRO DE 4", INCLUSIVE CONEXÕES E EMENDAS, EXCLUSIVE ABERTURA E FECHAMENTO E ASSENTAMENTO | M | m
15.034.9999-0 | FAMÍLIA 15.034ELETRODUTO F. G.
15.034.9999-A | FAMÍLIA 15.034ELETRODUTO F. G.
15.035.0010-0 | ELETRODUTO DE FERRO GALVANIZADO, TIPO PESADO, DIÂMETRO DE 1/2", EXCLUSIVE LUVAS, CURVAS, ABERTURA E FECHAMENTO DE RASGO. FORNECIMENTO E ASSENTAMENTO | M | m
15.035.0010-A | ELETRODUTO DE FERRO GALVANIZADO, TIPO PESADO, DIÂMETRO DE 1/2", EXCLUSIVE LUVAS, CURVAS, ABERTURA E FECHAMENTO DE RASGO. FORNECIMENTO E ASSENTAMENTO | M | m
15.035.0011-0 | ELETRODUTO DE FERRO GALVANIZADO, TIPO PESADO, DIÂMETRO DE 3/4", EXCLUSIVE LUVAS, CURVAS, ABERTURA E FECHAMENTO DE RASGO. FORNECIMENTO E ASSENTAMENTO | M | m
15.035.0011-A | ELETRODUTO DE FERRO GALVANIZADO, TIPO PESADO, DIÂMETRO DE 3/4", EXCLUSIVE LUVAS, CURVAS, ABERTURA E FECHAMENTO DE RASGO. FORNECIMENTO E ASSENTAMENTO | M | m
15.035.0012-0 | ELETRODUTO DE FERRO GALVANIZADO, TIPO PESADO, DIÂMETRO DE 1", EXCLUSIVE LUVAS, CURVAS, ABERTURA E FECHAMENTO DE RASGO. FORNECIMENTO E ASSENTAMENTO | M | m
15.035.0012-A | ELETRODUTO DE FERRO GALVANIZADO, TIPO PESADO, DIÂMETRO DE 1", EXCLUSIVE LUVAS, CURVAS, ABERTURA E FECHAMENTO DE RASGO. FORNECIMENTO E ASSENTAMENTO | M | m
15.035.0013-0 | ELETRODUTO DE FERRO GALVANIZADO, TIPO PESADO, DIÂMETRO DE 1.1/4", EXCLUSIVE LUVAS, CURVAS, ABERTURA E FECHAMENTO DE RASGO. FORNECIMENTO E ASSENTAMENTO | M | m
15.035.0013-A | ELETRODUTO DE FERRO GALVANIZADO, TIPO PESADO, DIÂMETRO DE 1.1/4", EXCLUSIVE LUVAS, CURVAS, ABERTURA E FECHAMENTO DE RASGO. FORNECIMENTO E ASSENTAMENTO | M | m
15.035.0014-0 | ELETRODUTO DE FERRO GALVANIZADO, TIPO PESADO, DIÂMETRO DE 1.1/2", EXCLUSIVE LUVAS, CURVAS, ABERTURA E FECHAMENTO DE RASGO. FORNECIMENTO E ASSENTAMENTO | M | m
15.035.0014-A | ELETRODUTO DE FERRO GALVANIZADO, TIPO PESADO, DIÂMETRO DE 1.1/2", EXCLUSIVE LUVAS, CURVAS, ABERTURA E FECHAMENTO DE RASGO. FORNECIMENTO E ASSENTAMENTO | M | m
15.035.0015-0 | ELETRODUTO DE FERRO GALVANIZADO, TIPO PESADO, DIÂMETRO DE 2", EXCLUSIVE LUVAS, CURVAS, ABERTURA E FECHAMENTO DE RASGO. FORNECIMENTO E ASSENTAMENTO | M | m
15.035.0015-A | ELETRODUTO DE FERRO GALVANIZADO, TIPO PESADO, DIÂMETRO DE 2", EXCLUSIVE LUVAS, CURVAS, ABERTURA E FECHAMENTO DE RASGO. FORNECIMENTO E ASSENTAMENTO | M | m
15.035.0016-0 | ELETRODUTO DE FERRO GALVANIZADO, TIPO PESADO, DIÂMETRO DE 2.1/2", EXCLUSIVE LUVAS, CURVAS, ABERTURA E FECHAMENTO DE RASGO. FORNECIMENTO E ASSENTAMENTO | M | m
15.035.0016-A | ELETRODUTO DE FERRO GALVANIZADO, TIPO PESADO, DIÂMETRO DE 2.1/2", EXCLUSIVE LUVAS, CURVAS, ABERTURA E FECHAMENTO DE RASGO. FORNECIMENTO E ASSENTAMENTO | M | m
15.035.0017-0 | ELETRODUTO DE FERRO GALVANIZADO, TIPO PESADO, DIÂMETRO DE 3", EXCLUSIVE LUVAS, CURVAS, ABERTURA E FECHAMENTO DE RASGO. FORNECIMENTO E ASSENTAMENTO | M | m
15.035.0017-A | ELETRODUTO DE FERRO GALVANIZADO, TIPO PESADO, DIÂMETRO DE 3", EXCLUSIVE LUVAS, CURVAS, ABERTURA E FECHAMENTO DE RASGO. FORNECIMENTO E ASSENTAMENTO | M | m
15.035.0020-0 | ELETRODUTO PESADO, DIÂMETRO DE 1/2", INCLUSIVE CONEXÕES E EMENDAS, EXCLUSIVE ABERTURA E FECHAMENTO DE RASGO. FORNECIMENTO E ASSENTAMENTO | M | m
15.035.0020-A | ELETRODUTO PESADO, DIÂMETRO DE 1/2", INCLUSIVE CONEXÕES E EMENDAS, EXCLUSIVE ABERTURA E FECHAMENTO DE RASGO. FORNECIMENTO E ASSENTAMENTO | M | m
15.035.0021-0 | ELETRODUTO PESADO, DIÂMETRO DE 3/4", INCLUSIVE CONEXÕES E EMENDAS, EXCLUSIVE ABERTURA E FECHAMENTO DE RASGO. FORNECIMENTO E ASSENTAMENTO | M | m
15.035.0021-A | ELETRODUTO PESADO, DIÂMETRO DE 3/4", INCLUSIVE CONEXÕES E EMENDAS, EXCLUSIVE ABERTURA E FECHAMENTO DE RASGO. FORNECIMENTO E ASSENTAMENTO | M | m
15.035.0022-0 | ELETRODUTO PESADO, DIÂMETRO DE 1", INCLUSIVE CONEXÕES E EMENDAS, EXCLUSIVE ABERTURA E FECHAMENTO DE RASGO. FORNECIMENTO E ASSENTAMENTO | M | m
15.035.0022-A | ELETRODUTO PESADO, DIÂMETRO DE 1", INCLUSIVE CONEXÕES E EMENDAS, EXCLUSIVE ABERTURA E FECHAMENTO DE RASGO. FORNECIMENTO E ASSENTAMENTO | M | m
15.035.0023-0 | ELETRODUTO PESADO, DIÂMETRO DE 1.1/4", INCLUSIVE CONEXÕES E EMENDAS, EXCLUSIVE ABERTURA E FECHAMENTO DE RASGO. FORNECIMENTO E ASSENTAMENTO | M | m
15.035.0023-A | ELETRODUTO PESADO, DIÂMETRO DE 1.1/4", INCLUSIVE CONEXÕES E EMENDAS, EXCLUSIVE ABERTURA E FECHAMENTO DE RASGO. FORNECIMENTO E ASSENTAMENTO | M | m
15.035.0024-0 | ELETRODUTO PESADO, DIÂMETRO DE 1.1/2", INCLUSIVE CONEXÕES E EMENDAS, EXCLUSIVE ABERTURA E FECHAMENTO DE RASGO. FORNECIMENTO E ASSENTAMENTO | M | m
15.035.0024-A | ELETRODUTO PESADO, DIÂMETRO DE 1.1/2", INCLUSIVE CONEXÕES E EMENDAS, EXCLUSIVE ABERTURA E FECHAMENTO DE RASGO. FORNECIMENTO E ASSENTAMENTO | M | m
15.035.0025-0 | ELETRODUTO PESADO, DIÂMETRO DE 2", INCLUSIVE CONEXÕES E EMENDAS, EXCLUSIVE ABERTURA E FECHAMENTO DE RASGO. FORNECIMENTO E ASSENTAMENTO | M | m
15.035.0025-A | ELETRODUTO PESADO, DIÂMETRO DE 2", INCLUSIVE CONEXÕES E EMENDAS, EXCLUSIVE ABERTURA E FECHAMENTO DE RASGO. FORNECIMENTO E ASSENTAMENTO | M | m
15.035.0026-0 | ELETRODUTO PESADO, DIÂMETRO DE 2.1/2", INCLUSIVE CONEXÕES E EMENDAS, EXCLUSIVE ABERTURA E FECHAMENTO DE RASGO. FORNECIMENTO E ASSENTAMENTO | M | m
15.035.0026-A | ELETRODUTO PESADO, DIÂMETRO DE 2.1/2", INCLUSIVE CONEXÕES E EMENDAS, EXCLUSIVE ABERTURA E FECHAMENTO DE RASGO. FORNECIMENTO E ASSENTAMENTO | M | m
15.035.0027-0 | ELETRODUTO PESADO, DIÂMETRO DE 3", INCLUSIVE CONEXÕES E EMENDAS, EXCLUSIVE ABERTURA E FECHAMENTO DE RASGO. FORNECIMENTO E ASSENTAMENTO | M | m
15.035.0027-A | ELETRODUTO PESADO, DIÂMETRO DE 3", INCLUSIVE CONEXÕES E EMENDAS, EXCLUSIVE ABERTURA E FECHAMENTO DE RASGO. FORNECIMENTO E ASSENTAMENTO | M | m
15.035.9999-0 | FAMÍLIA 15.035ELETRODUTO PESADO APOLLO.
15.035.9999-A | FAMÍLIA 15.035ELETRODUTO PESADO APOLLO.
15.036.0001-0 | TUBO DE CPVC RÍGIDO, DIÂMETRO DE 15MM, SOLDÁVEL, PARA AGUA QUENTE E FRIA, EXCLUSIVE EMENDA, CONEXÕES, ABERTURA E FECHAMENTO E ASSENTAMENTO | M | m
15.036.0001-A | TUBO DE CPVC RÍGIDO, DIÂMETRO DE 15MM, SOLDÁVEL, PARA AGUA QUENTE E FRIA, EXCLUSIVE EMENDA, CONEXÕES, ABERTURA E FECHAMENTO E ASSENTAMENTO | M | m
15.036.0002-0 | TUBO DE CPVC RÍGIDO, DIÂMETRO DE 22MM, SOLDÁVEL, PARA AGUA QUENTE E FRIA, EXCLUSIVE EMENDA, CONEXÕES, ABERTURA E FECHAMENTO E ASSENTAMENTO | M | m
15.036.0002-A | TUBO DE CPVC RÍGIDO, DIÂMETRO DE 22MM, SOLDÁVEL, PARA AGUA QUENTE E FRIA, EXCLUSIVE EMENDA, CONEXÕES, ABERTURA E FECHAMENTO E ASSENTAMENTO | M | m
15.036.0003-0 | TUBO DE CPVC RÍGIDO, DIÂMETRO DE 28MM, SOLDÁVEL, PARA AGUA QUENTE E FRIA, EXCLUSIVE EMENDA, CONEXÕES, ABERTURA E FECHAMENTO E ASSENTAMENTO | M | m
15.036.0003-A | TUBO DE CPVC RÍGIDO, DIÂMETRO DE 28MM, SOLDÁVEL, PARA AGUA QUENTE E FRIA, EXCLUSIVE EMENDA, CONEXÕES, ABERTURA E FECHAMENTO E ASSENTAMENTO | M | m
15.036.0010-0 | TUBO DE PVC RÍGIDO, ROSQUEÁVEL, PARA AGUA FRIA, COM DIÂMETRO DE1/2", EXCLUSIVE EMENDAS, CONEXÕES, ABERTURA E FECHAMENTO DE RASGO. FORNECIMENTO E ASSENTAMENTO | M | m
15.036.0010-A | TUBO DE PVC RÍGIDO, ROSQUEÁVEL, PARA AGUA FRIA, COM DIÂMETRO DE1/2", EXCLUSIVE EMENDAS, CONEXÕES, ABERTURA E FECHAMENTO DE RASGO. FORNECIMENTO E ASSENTAMENTO | M | m
15.036.0011-0 | TUBO DE PVC RÍGIDO, ROSQUEÁVEL, PARA AGUA FRIA, COM DIÂMETRO DE3/4", EXCLUSIVE EMENDAS, CONEXÕES, ABERTURA E FECHAMENTO DE RASGO. FORNECIMENTO E ASSENTAMENTO | M | m
15.036.0011-A | TUBO DE PVC RÍGIDO, ROSQUEÁVEL, PARA AGUA FRIA, COM DIÂMETRO DE3/4", EXCLUSIVE EMENDAS, CONEXÕES, ABERTURA E FECHAMENTO DE RASGO. FORNECIMENTO E ASSENTAMENTO | M | m
15.036.0012-0 | TUBO DE PVC RÍGIDO, ROSQUEÁVEL, PARA AGUA FRIA, COM DIÂMETRO DE1", EXCLUSIVE EMENDAS, CONEXÕES, ABERTURA E FECHAMENTO DE RASGO. FORNECIMENTO E ASSENTAMENTO | M | m
15.036.0012-A | TUBO DE PVC RÍGIDO, ROSQUEÁVEL, PARA AGUA FRIA, COM DIÂMETRO DE1", EXCLUSIVE EMENDAS, CONEXÕES, ABERTURA E FECHAMENTO DE RASGO. FORNECIMENTO E ASSENTAMENTO | M | m
15.036.0013-0 | TUBO DE PVC RÍGIDO, ROSQUEÁVEL, PARA AGUA FRIA, COM DIÂMETRO DE1.1/2", EXCLUSIVE EMENDAS, CONEXÕES, ABERTURA E FECHAMENTO E ASSENTAMENTO | M | m
15.036.0013-A | TUBO DE PVC RÍGIDO, ROSQUEÁVEL, PARA AGUA FRIA, COM DIÂMETRO DE1.1/2", EXCLUSIVE EMENDAS, CONEXÕES, ABERTURA E FECHAMENTO E ASSENTAMENTO | M | m
15.036.0014-0 | TUBO DE PVC RÍGIDO, ROSQUEÁVEL, PARA AGUA FRIA, COM DIÂMETRO DE2", EXCLUSIVE EMENDAS, CONEXÕES, ABERTURA E FECHAMENTO DE RASGO. FORNECIMENTO E ASSENTAMENTO | M | m
15.036.0014-A | TUBO DE PVC RÍGIDO, ROSQUEÁVEL, PARA AGUA FRIA, COM DIÂMETRO DE2", EXCLUSIVE EMENDAS, CONEXÕES, ABERTURA E FECHAMENTO DE RASGO. FORNECIMENTO E ASSENTAMENTO | M | m
15.036.0015-0 | TUBO DE PVC RÍGIDO, ROSQUEÁVEL, PARA AGUA FRIA, COM DIÂMETRO DE2.1/2", EXCLUSIVE EMENDAS, CONEXÕES, ABERTURA E FECHAMENTO E ASSENTAMENTO | M | m
15.036.0015-A | TUBO DE PVC RÍGIDO, ROSQUEÁVEL, PARA AGUA FRIA, COM DIÂMETRO DE2.1/2", EXCLUSIVE EMENDAS, CONEXÕES, ABERTURA E FECHAMENTO E ASSENTAMENTO | M | m
15.036.0016-0 | TUBO DE PVC RÍGIDO, ROSQUEÁVEL, PARA AGUA FRIA, COM DIÂMETRO DE3", EXCLUSIVE EMENDAS, CONEXÕES, ABERTURA E FECHAMENTO DE RASGO. FORNECIMENTO E ASSENTAMENTO | M | m
15.036.0016-A | TUBO DE PVC RÍGIDO, ROSQUEÁVEL, PARA AGUA FRIA, COM DIÂMETRO DE3", EXCLUSIVE EMENDAS, CONEXÕES, ABERTURA E FECHAMENTO DE RASGO. FORNECIMENTO E ASSENTAMENTO | M | m
15.036.0017-0 | TUBO DE PVC RÍGIDO, ROSQUEÁVEL, PARA AGUA FRIA, COM DIÂMETRO DE4", EXCLUSIVE EMENDAS, CONEXÕES, ABERTURA E FECHAMENTO DE RASGO. FORNECIMENTO E ASSENTAMENTO | M | m
15.036.0017-A | TUBO DE PVC RÍGIDO, ROSQUEÁVEL, PARA AGUA FRIA, COM DIÂMETRO DE4", EXCLUSIVE EMENDAS, CONEXÕES, ABERTURA E FECHAMENTO DE RASGO. FORNECIMENTO E ASSENTAMENTO | M | m
15.036.0018-0 | TUBO DE PVC RÍGIDO, ROSQUEÁVEL, PARA AGUA FRIA, COM DIÂMETRO DE1/2", INCLUSIVE CONEXÕES E EMENDAS, EXCLUSIVE ABERTURA E FECHAMENTO DE RASGO. FORNECIMENTO E ASSENTAMENTO | M | m
15.036.0018-A | TUBO DE PVC RÍGIDO, ROSQUEÁVEL, PARA AGUA FRIA, COM DIÂMETRO DE1/2", INCLUSIVE CONEXÕES E EMENDAS, EXCLUSIVE ABERTURA E FECHAMENTO DE RASGO. FORNECIMENTO E ASSENTAMENTO | M | m
15.036.0019-0 | TUBO DE PVC RÍGIDO, ROSQUEÁVEL, PARA AGUA FRIA, COM DIÂMETRO DE3/4", INCLUSIVE CONEXÕES E EMENDAS, EXCLUSIVE ABERTURA E FECHAMENTO DE RASGO. FORNECIMENTO E ASSENTAMENTO | M | m
15.036.0019-A | TUBO DE PVC RÍGIDO, ROSQUEÁVEL, PARA AGUA FRIA, COM DIÂMETRO DE3/4", INCLUSIVE CONEXÕES E EMENDAS, EXCLUSIVE ABERTURA E FECHAMENTO DE RASGO. FORNECIMENTO E ASSENTAMENTO | M | m
15.036.0020-0 | TUBO DE PVC RÍGIDO, ROSQUEÁVEL, PARA AGUA FRIA, COM DIÂMETRO DE1", INCLUSIVE CONEXÕES E EMENDAS, EXCLUSIVE ABERTURA E FECHAMENTO DE RASGO. FORNECIMENTO E ASSENTAMENTO | M | m
15.036.0020-A | TUBO DE PVC RÍGIDO, ROSQUEÁVEL, PARA AGUA FRIA, COM DIÂMETRO DE1", INCLUSIVE CONEXÕES E EMENDAS, EXCLUSIVE ABERTURA E FECHAMENTO DE RASGO. FORNECIMENTO E ASSENTAMENTO | M | m
15.036.0021-0 | TUBO DE PVC RÍGIDO, ROSQUEÁVEL, PARA AGUA FRIA, COM DIÂMETRO DE1.1/4", INCLUSIVE CONEXÕES E EMENDAS, EXCLUSIVE ABERTURA E FECHAMENTO DE RASGO. FORNECIMENTO E ASSENTAMENTO | M | m
15.036.0021-A | TUBO DE PVC RÍGIDO, ROSQUEÁVEL, PARA AGUA FRIA, COM DIÂMETRO DE1.1/4", INCLUSIVE CONEXÕES E EMENDAS, EXCLUSIVE ABERTURA E FECHAMENTO DE RASGO. FORNECIMENTO E ASSENTAMENTO | M | m
15.036.0022-0 | TUBO DE PVC RÍGIDO, ROSQUEÁVEL, PARA AGUA FRIA, COM DIÂMETRO DE1.1/2", INCLUSIVE CONEXÕES E EMENDAS, EXCLUSIVE ABERTURA E FECHAMENTO DE RASGO. FORNECIMENTO E ASSENTAMENTO | M | m
15.036.0022-A | TUBO DE PVC RÍGIDO, ROSQUEÁVEL, PARA AGUA FRIA, COM DIÂMETRO DE1.1/2", INCLUSIVE CONEXÕES E EMENDAS, EXCLUSIVE ABERTURA E FECHAMENTO DE RASGO. FORNECIMENTO E ASSENTAMENTO | M | m
15.036.0023-0 | TUBO DE PVC RÍGIDO, ROSQUEÁVEL, PARA AGUA FRIA, COM DIÂMETRO DE2", INCLUSIVE CONEXÕES E EMENDAS, EXCLUSIVE ABERTURA E FECHAMENTO DE RASGO. FORNECIMENTO E ASSENTAMENTO | M | m
15.036.0023-A | TUBO DE PVC RÍGIDO, ROSQUEÁVEL, PARA AGUA FRIA, COM DIÂMETRO DE2", INCLUSIVE CONEXÕES E EMENDAS, EXCLUSIVE ABERTURA E FECHAMENTO DE RASGO. FORNECIMENTO E ASSENTAMENTO | M | m
15.036.0024-0 | TUBO DE PVC RÍGIDO, ROSQUEÁVEL, PARA AGUA FRIA, COM DIÂMETRO DE2.1/2", INCLUSIVE CONEXÕES E EMENDAS, EXCLUSIVE ABERTURA E FECHAMENTO DE RASGO. FORNECIMENTO E ASSENTAMENTO | M | m
15.036.0024-A | TUBO DE PVC RÍGIDO, ROSQUEÁVEL, PARA AGUA FRIA, COM DIÂMETRO DE2.1/2", INCLUSIVE CONEXÕES E EMENDAS, EXCLUSIVE ABERTURA E FECHAMENTO DE RASGO. FORNECIMENTO E ASSENTAMENTO | M | m
15.036.0025-0 | TUBO DE PVC RÍGIDO, ROSQUEÁVEL, PARA AGUA FRIA, COM DIÂMETRO DE3", INCLUSIVE CONEXÕES E EMENDAS, EXCLUSIVE ABERTURA E FECHAMENTO DE RASGO. FORNECIMENTO E ASSENTAMENTO | M | m
15.036.0025-A | TUBO DE PVC RÍGIDO, ROSQUEÁVEL, PARA AGUA FRIA, COM DIÂMETRO DE3", INCLUSIVE CONEXÕES E EMENDAS, EXCLUSIVE ABERTURA E FECHAMENTO DE RASGO. FORNECIMENTO E ASSENTAMENTO | M | m
15.036.0026-0 | TUBO DE PVC RÍGIDO, ROSQUEÁVEL, PARA AGUA FRIA, COM DIÂMETRO DE4", INCLUSIVE CONEXÕES E EMENDAS, EXCLUSIVE ABERTURA E FECHAMENTO DE RASGO. FORNECIMENTO E ASSENTAMENTO | M | m
15.036.0026-A | TUBO DE PVC RÍGIDO, ROSQUEÁVEL, PARA AGUA FRIA, COM DIÂMETRO DE4", INCLUSIVE CONEXÕES E EMENDAS, EXCLUSIVE ABERTURA E FECHAMENTO DE RASGO. FORNECIMENTO E ASSENTAMENTO | M | m
15.036.0027-0 | TUBO DE PVC RÍGIDO DE 20MM, SOLDÁVEL, EXCLUSIVE CONEXÕES, EMENDAS, ABERTURA E FECHAMENTO DE RASGO. FORNECIMENTO E ASSENTAMENTO | M | m
15.036.0027-A | TUBO DE PVC RÍGIDO DE 20MM, SOLDÁVEL, EXCLUSIVE CONEXÕES, EMENDAS, ABERTURA E FECHAMENTO DE RASGO. FORNECIMENTO E ASSENTAMENTO | M | m
15.036.0028-0 | TUBO DE PVC RÍGIDO DE 25MM, SOLDÁVEL, EXCLUSIVE CONEXÕES, EMENDAS, ABERTURA E FECHAMENTO DE RASGO. FORNECIMENTO E ASSENTAMENTO | M | m
15.036.0028-A | TUBO DE PVC RÍGIDO DE 25MM, SOLDÁVEL, EXCLUSIVE CONEXÕES, EMENDAS, ABERTURA E FECHAMENTO DE RASGO. FORNECIMENTO E ASSENTAMENTO | M | m
15.036.0029-0 | TUBO DE PVC RÍGIDO DE 32MM, SOLDÁVEL, EXCLUSIVE CONEXÕES, EMENDAS, ABERTURA E FECHAMENTO DE RASGO. FORNECIMENTO E ASSENTAMENTO | M | m
15.036.0029-A | TUBO DE PVC RÍGIDO DE 32MM, SOLDÁVEL, EXCLUSIVE CONEXÕES, EMENDAS, ABERTURA E FECHAMENTO DE RASGO. FORNECIMENTO E ASSENTAMENTO | M | m
15.036.0030-0 | TUBO DE PVC RÍGIDO DE 40MM, SOLDÁVEL, EXCLUSIVE CONEXÕES, EMENDAS, ABERTURA E FECHAMENTO DE RASGO. FORNECIMENTO E ASSENTAMENTO | M | m
15.036.0030-A | TUBO DE PVC RÍGIDO DE 40MM, SOLDÁVEL, EXCLUSIVE CONEXÕES, EMENDAS, ABERTURA E FECHAMENTO DE RASGO. FORNECIMENTO E ASSENTAMENTO | M | m
15.036.0031-0 | TUBO DE PVC RÍGIDO DE 50MM, SOLDÁVEL, EXCLUSIVE CONEXÕES, EMENDAS, ABERTURA E FECHAMENTO DE RASGO. FORNECIMENTO E ASSENTAMENTO | M | m
15.036.0031-A | TUBO DE PVC RÍGIDO DE 50MM, SOLDÁVEL, EXCLUSIVE CONEXÕES, EMENDAS, ABERTURA E FECHAMENTO DE RASGO. FORNECIMENTO E ASSENTAMENTO | M | m
15.036.0032-0 | TUBO DE PVC RÍGIDO DE 60MM, SOLDÁVEL, EXCLUSIVE CONEXÕES, EMENDAS, ABERTURA E FECHAMENTO DE RASGO. FORNECIMENTO E ASSENTAMENTO | M | m
15.036.0032-A | TUBO DE PVC RÍGIDO DE 60MM, SOLDÁVEL, EXCLUSIVE CONEXÕES, EMENDAS, ABERTURA E FECHAMENTO DE RASGO. FORNECIMENTO E ASSENTAMENTO | M | m
15.036.0033-0 | TUBO DE PVC RÍGIDO DE 75MM, SOLDÁVEL, EXCLUSIVE CONEXÕES, EMENDAS, ABERTURA E FECHAMENTO DE RASGO. FORNECIMENTO E ASSENTAMENTO | M | m
15.036.0033-A | TUBO DE PVC RÍGIDO DE 75MM, SOLDÁVEL, EXCLUSIVE CONEXÕES, EMENDAS, ABERTURA E FECHAMENTO DE RASGO. FORNECIMENTO E ASSENTAMENTO | M | m
15.036.0034-0 | TUBO DE PVC RÍGIDO DE 85MM, SOLDÁVEL, EXCLUSIVE CONEXÕES, EMENDAS, ABERTURA E FECHAMENTO DE RASGO. FORNECIMENTO E ASSENTAMENTO | M | m
15.036.0034-A | TUBO DE PVC RÍGIDO DE 85MM, SOLDÁVEL, EXCLUSIVE CONEXÕES, EMENDAS, ABERTURA E FECHAMENTO DE RASGO. FORNECIMENTO E ASSENTAMENTO | M | m
15.036.0035-0 | TUBO DE PVC RÍGIDO DE 110MM, SOLDÁVEL, EXCLUSIVE CONEXÕES, EMENDAS, ABERTURA E FECHAMENTO DE RASGO. FORNECIMENTO E ASSENTAMENTO | M | m
15.036.0035-A | TUBO DE PVC RÍGIDO DE 110MM, SOLDÁVEL, EXCLUSIVE CONEXÕES, EMENDAS, ABERTURA E FECHAMENTO DE RASGO. FORNECIMENTO E ASSENTAMENTO | M | m
15.036.0036-0 | TUBO DE PVC RÍGIDO DE 20MM, SOLDÁVEL, INCLUSIVE CONEXÕES E EMENDAS, EXCLUSIVE ABERTURA E FECHAMENTO DE RASGO. FORNECIMENTO E ASSENTAMENTO | M | m
15.036.0036-A | TUBO DE PVC RÍGIDO DE 20MM, SOLDÁVEL, INCLUSIVE CONEXÕES E EMENDAS, EXCLUSIVE ABERTURA E FECHAMENTO DE RASGO. FORNECIMENTO E ASSENTAMENTO | M | m
15.036.0037-0 | TUBO DE PVC RÍGIDO DE 25MM, SOLDÁVEL, INCLUSIVE CONEXÕES E EMENDAS, EXCLUSIVE ABERTURA E FECHAMENTO DE RASGO. FORNECIMENTO E ASSENTAMENTO | M | m
15.036.0037-A | TUBO DE PVC RÍGIDO DE 25MM, SOLDÁVEL, INCLUSIVE CONEXÕES E EMENDAS, EXCLUSIVE ABERTURA E FECHAMENTO DE RASGO. FORNECIMENTO E ASSENTAMENTO | M | m
15.036.0038-0 | TUBO DE PVC RÍGIDO DE 32MM, SOLDÁVEL, INCLUSIVE CONEXÕES E EMENDAS, EXCLUSIVE ABERTURA E FECHAMENTO DE RASGO. FORNECIMENTO E ASSENTAMENTO | M | m
15.036.0038-A | TUBO DE PVC RÍGIDO DE 32MM, SOLDÁVEL, INCLUSIVE CONEXÕES E EMENDAS, EXCLUSIVE ABERTURA E FECHAMENTO DE RASGO. FORNECIMENTO E ASSENTAMENTO | M | m
15.036.0039-0 | TUBO DE PVC RÍGIDO DE 40MM, SOLDÁVEL, INCLUSIVE CONEXÕES E EMENDAS, EXCLUSIVE ABERTURA E FECHAMENTO DE RASGO. FORNECIMENTO E ASSENTAMENTO | M | m
15.036.0039-A | TUBO DE PVC RÍGIDO DE 40MM, SOLDÁVEL, INCLUSIVE CONEXÕES E EMENDAS, EXCLUSIVE ABERTURA E FECHAMENTO DE RASGO. FORNECIMENTO E ASSENTAMENTO | M | m
15.036.0040-0 | TUBO DE PVC RÍGIDO DE 50MM, SOLDÁVEL, INCLUSIVE CONEXÕES E EMENDAS, EXCLUSIVE ABERTURA E FECHAMENTO DE RASGO. FORNECIMENTO E ASSENTAMENTO | M | m
15.036.0040-A | TUBO DE PVC RÍGIDO DE 50MM, SOLDÁVEL, INCLUSIVE CONEXÕES E EMENDAS, EXCLUSIVE ABERTURA E FECHAMENTO DE RASGO. FORNECIMENTO E ASSENTAMENTO | M | m
15.036.0041-0 | TUBO DE PVC RÍGIDO DE 60MM, SOLDÁVEL, INCLUSIVE CONEXÕES E EMENDAS, EXCLUSIVE ABERTURA E FECHAMENTO DE RASGO. FORNECIMENTO E ASSENTAMENTO | M | m
15.036.0041-A | TUBO DE PVC RÍGIDO DE 60MM, SOLDÁVEL, INCLUSIVE CONEXÕES E EMENDAS, EXCLUSIVE ABERTURA E FECHAMENTO DE RASGO. FORNECIMENTO E ASSENTAMENTO | M | m
15.036.0042-0 | TUBO DE PVC RÍGIDO DE 75MM, SOLDÁVEL, INCLUSIVE CONEXÕES E EMENDAS, EXCLUSIVE ABERTURA E FECHAMENTO DE RASGO. FORNECIMENTO E ASSENTAMENTO | M | m
15.036.0042-A | TUBO DE PVC RÍGIDO DE 75MM, SOLDÁVEL, INCLUSIVE CONEXÕES E EMENDAS, EXCLUSIVE ABERTURA E FECHAMENTO DE RASGO. FORNECIMENTO E ASSENTAMENTO | M | m
15.036.0043-0 | TUBO DE PVC RÍGIDO DE 85MM, SOLDÁVEL, INCLUSIVE CONEXÕES E EMENDAS, EXCLUSIVE ABERTURA E FECHAMENTO DE RASGO. FORNECIMENTO E ASSENTAMENTO | M | m
15.036.0043-A | TUBO DE PVC RÍGIDO DE 85MM, SOLDÁVEL, INCLUSIVE CONEXÕES E EMENDAS, EXCLUSIVE ABERTURA E FECHAMENTO DE RASGO. FORNECIMENTO E ASSENTAMENTO | M | m
15.036.0044-0 | TUBO DE PVC RÍGIDO DE 110MM, SOLDÁVEL, INCLUSIVE CONEXÕES E EMENDAS, EXCLUSIVE ABERTURA E FECHAMENTO DE RASGO. FORNECIMENTO E ASSENTAMENTO | M | m
15.036.0044-A | TUBO DE PVC RÍGIDO DE 110MM, SOLDÁVEL, INCLUSIVE CONEXÕES E EMENDAS, EXCLUSIVE ABERTURA E FECHAMENTO DE RASGO. FORNECIMENTO E ASSENTAMENTO | M | m
15.036.0045-0 | TUBO DE PVC RÍGIDO DE 40MM, SOLDÁVEL, EXCLUSIVE EMENDAS, CONEXÕES, ABERTURA E FECHAMENTO DE RASGO. FORNECIMENTO E ASSENTAMENTO | M | m
15.036.0045-A | TUBO DE PVC RÍGIDO DE 40MM, SOLDÁVEL, EXCLUSIVE EMENDAS, CONEXÕES, ABERTURA E FECHAMENTO DE RASGO. FORNECIMENTO E ASSENTAMENTO | M | m
15.036.0046-0 | TUBO DE PVC RÍGIDO DE 50MM, SOLDÁVEL, EXCLUSIVE EMENDAS, CONEXÕES, ABERTURA E FECHAMENTO DE RASGO. FORNECIMENTO E ASSENTAMENTO | M | m
15.036.0046-A | TUBO DE PVC RÍGIDO DE 50MM, SOLDÁVEL, EXCLUSIVE EMENDAS, CONEXÕES, ABERTURA E FECHAMENTO DE RASGO. FORNECIMENTO E ASSENTAMENTO | M | m
15.036.0047-0 | TUBO DE PVC RÍGIDO DE 75MM, SOLDÁVEL, EXCLUSIVE EMENDAS, CONEXÕES, ABERTURA E FECHAMENTO DE RASGO. FORNECIMENTO E ASSENTAMENTO | M | m
15.036.0047-A | TUBO DE PVC RÍGIDO DE 75MM, SOLDÁVEL, EXCLUSIVE EMENDAS, CONEXÕES, ABERTURA E FECHAMENTO DE RASGO. FORNECIMENTO E ASSENTAMENTO | M | m
15.036.0048-0 | TUBO DE PVC RÍGIDO DE 100MM, SOLDÁVEL, EXCLUSIVE EMENDAS, CONEXÕES, ABERTURA E FECHAMENTO DE RASGO. FORNECIMENTO E ASSENTAMENTO | M | m
15.036.0048-A | TUBO DE PVC RÍGIDO DE 100MM, SOLDÁVEL, EXCLUSIVE EMENDAS, CONEXÕES, ABERTURA E FECHAMENTO DE RASGO. FORNECIMENTO E ASSENTAMENTO | M | m
15.036.0049-0 | TUBO DE PVC RÍGIDO DE 40MM, SOLDÁVEL, INCLUSIVE CONEXÕES E EMENDAS, EXCLUSIVE ABERTURA E FECHAMENTO DE RASGO. FORNECIMENTO E ASSENTAMENTO | M | m
15.036.0049-A | TUBO DE PVC RÍGIDO DE 40MM, SOLDÁVEL, INCLUSIVE CONEXÕES E EMENDAS, EXCLUSIVE ABERTURA E FECHAMENTO DE RASGO. FORNECIMENTO E ASSENTAMENTO | M | m
15.036.0050-0 | TUBO DE PVC RÍGIDO DE 50MM, SOLDÁVEL, INCLUSIVE CONEXÕES E EMENDAS, EXCLUSIVE ABERTURA E FECHAMENTO DE RASGO. FORNECIMENTO E ASSENTAMENTO | M | m
15.036.0050-A | TUBO DE PVC RÍGIDO DE 50MM, SOLDÁVEL, INCLUSIVE CONEXÕES E EMENDAS, EXCLUSIVE ABERTURA E FECHAMENTO DE RASGO. FORNECIMENTO E ASSENTAMENTO | M | m
15.036.0051-0 | TUBO DE PVC RÍGIDO DE 75MM, SOLDÁVEL, INCLUSIVE CONEXÕES E EMENDAS, EXCLUSIVE ABERTURA E FECHAMENTO DE RASGO. FORNECIMENTO E ASSENTAMENTO | M | m
15.036.0051-A | TUBO DE PVC RÍGIDO DE 75MM, SOLDÁVEL, INCLUSIVE CONEXÕES E EMENDAS, EXCLUSIVE ABERTURA E FECHAMENTO DE RASGO. FORNECIMENTO E ASSENTAMENTO | M | m
15.036.0052-0 | TUBO DE PVC RÍGIDO DE 100MM, SOLDÁVEL, INCLUSIVE CONEXÕES E EMENDAS, EXCLUSIVE ABERTURA E FECHAMENTO DE RASGO. FORNECIMENTO E ASSENTAMENTO | M | m
15.036.0052-A | TUBO DE PVC RÍGIDO DE 100MM, SOLDÁVEL, INCLUSIVE CONEXÕES E EMENDAS, EXCLUSIVE ABERTURA E FECHAMENTO DE RASGO. FORNECIMENTO E ASSENTAMENTO | M | m
15.036.0053-0 | TUBO DE PVC RÍGIDO DE 150MM, SOLDÁVEL, INCLUSIVE CONEXÕES E EMENDAS, EXCLUSIVE ABERTURA E FECHAMENTO DE RASGO. FORNECIMENTO E ASSENTAMENTO | M | m
15.036.0053-A | TUBO DE PVC RÍGIDO DE 150MM, SOLDÁVEL, INCLUSIVE CONEXÕES E EMENDAS, EXCLUSIVE ABERTURA E FECHAMENTO DE RASGO. FORNECIMENTO E ASSENTAMENTO | M | m
15.036.0060-0 | ELETRODUTO DE PVC RÍGIDO ROSQUEÁVEL DE 1/2", EXCLUSIVE LUVAS, CURVAS, ABERTURA E FECHAMENTO DE RASGO. FORNECIMENTO E ASSENTAMENTO | M | m
15.036.0060-A | ELETRODUTO DE PVC RÍGIDO ROSQUEÁVEL DE 1/2", EXCLUSIVE LUVAS, CURVAS, ABERTURA E FECHAMENTO DE RASGO. FORNECIMENTO E ASSENTAMENTO | M | m
15.036.0061-0 | ELETRODUTO DE PVC RÍGIDO ROSQUEÁVEL DE 3/4", EXCLUSIVE LUVAS, CURVAS, ABERTURA E FECHAMENTO DE RASGO. FORNECIMENTO E ASSENTAMENTO | M | m
15.036.0061-A | ELETRODUTO DE PVC RÍGIDO ROSQUEÁVEL DE 3/4", EXCLUSIVE LUVAS, CURVAS, ABERTURA E FECHAMENTO DE RASGO. FORNECIMENTO E ASSENTAMENTO | M | m
15.036.0062-0 | ELETRODUTO DE PVC RÍGIDO ROSQUEÁVEL DE 1", EXCLUSIVE LUVAS, CURVAS, ABERTURA E FECHAMENTO DE RASGO. FORNECIMENTO E ASSENTAMENTO | M | m
15.036.0062-A | ELETRODUTO DE PVC RÍGIDO ROSQUEÁVEL DE 1", EXCLUSIVE LUVAS, CURVAS, ABERTURA E FECHAMENTO DE RASGO. FORNECIMENTO E ASSENTAMENTO | M | m
15.036.0063-0 | ELETRODUTO DE PVC RÍGIDO ROSQUEÁVEL DE 1.1/4", EXCLUSIVE LUVAS, CURVAS, ABERTURA E FECHAMENTO DE RASGO. FORNECIMENTO E ASSENTAMENTO | M | m
15.036.0063-A | ELETRODUTO DE PVC RÍGIDO ROSQUEÁVEL DE 1.1/4", EXCLUSIVE LUVAS, CURVAS, ABERTURA E FECHAMENTO DE RASGO. FORNECIMENTO E ASSENTAMENTO | M | m
15.036.0064-0 | ELETRODUTO DE PVC RÍGIDO ROSQUEÁVEL DE 1.1/2", EXCLUSIVE LUVAS, CURVAS, ABERTURA E FECHAMENTO DE RASGO. FORNECIMENTO E ASSENTAMENTO | M | m
15.036.0064-A | ELETRODUTO DE PVC RÍGIDO ROSQUEÁVEL DE 1.1/2", EXCLUSIVE LUVAS, CURVAS, ABERTURA E FECHAMENTO DE RASGO. FORNECIMENTO E ASSENTAMENTO | M | m
15.036.0065-0 | ELETRODUTO DE PVC RÍGIDO ROSQUEÁVEL DE 2", EXCLUSIVE LUVAS, CURVAS, ABERTURA E FECHAMENTO DE RASGO. FORNECIMENTO E ASSENTAMENTO | M | m
15.036.0065-A | ELETRODUTO DE PVC RÍGIDO ROSQUEÁVEL DE 2", EXCLUSIVE LUVAS, CURVAS, ABERTURA E FECHAMENTO DE RASGO. FORNECIMENTO E ASSENTAMENTO | M | m
15.036.0066-0 | ELETRODUTO DE PVC RÍGIDO ROSQUEÁVEL DE 2.1/2", EXCLUSIVE LUVAS, CURVAS, ABERTURA E FECHAMENTO DE RASGO. FORNECIMENTO E ASSENTAMENTO | M | m
15.036.0066-A | ELETRODUTO DE PVC RÍGIDO ROSQUEÁVEL DE 2.1/2", EXCLUSIVE LUVAS, CURVAS, ABERTURA E FECHAMENTO DE RASGO. FORNECIMENTO E ASSENTAMENTO | M | m
15.036.0067-0 | ELETRODUTO DE PVC RÍGIDO ROSQUEÁVEL DE 3", EXCLUSIVE LUVAS, CURVAS, ABERTURA E FECHAMENTO DE RASGO. FORNECIMENTO E ASSENTAMENTO | M | m
15.036.0067-A | ELETRODUTO DE PVC RÍGIDO ROSQUEÁVEL DE 3", EXCLUSIVE LUVAS, CURVAS, ABERTURA E FECHAMENTO DE RASGO. FORNECIMENTO E ASSENTAMENTO | M | m
15.036.0068-0 | ELETRODUTO DE PVC RÍGIDO ROSQUEÁVEL DE 4", EXCLUSIVE LUVAS, CURVAS, ABERTURA E FECHAMENTO DE RASGO. FORNECIMENTO E ASSENTAMENTO | M | m
15.036.0068-A | ELETRODUTO DE PVC RÍGIDO ROSQUEÁVEL DE 4", EXCLUSIVE LUVAS, CURVAS, ABERTURA E FECHAMENTO DE RASGO. FORNECIMENTO E ASSENTAMENTO | M | m
15.036.0069-0 | ELETRODUTO DE PVC RÍGIDO ROSQUEÁVEL DE 1/2", INCLUSIVE CONEXÕES E EMENDAS, EXCLUSIVE ABERTURA E FECHAMENTO DE RASGO. FORNECIMENTO E ASSENTAMENTO | M | m
15.036.0069-A | ELETRODUTO DE PVC RÍGIDO ROSQUEÁVEL DE 1/2", INCLUSIVE CONEXÕES E EMENDAS, EXCLUSIVE ABERTURA E FECHAMENTO DE RASGO. FORNECIMENTO E ASSENTAMENTO | M | m
15.036.0070-0 | ELETRODUTO DE PVC RÍGIDO ROSQUEÁVEL DE 3/4", INCLUSIVE CONEXÕES E EMENDAS, EXCLUSIVE ABERTURA E FECHAMENTO DE RASGO. FORNECIMENTO E ASSENTAMENTO | M | m
15.036.0070-A | ELETRODUTO DE PVC RÍGIDO ROSQUEÁVEL DE 3/4", INCLUSIVE CONEXÕES E EMENDAS, EXCLUSIVE ABERTURA E FECHAMENTO DE RASGO. FORNECIMENTO E ASSENTAMENTO | M | m
15.036.0071-0 | ELETRODUTO DE PVC RÍGIDO ROSQUEÁVEL DE 1", INCLUSIVE CONEXÕES E EMENDAS, EXCLUSIVE ABERTURA E FECHAMENTO DE RASGO. FORNECIMENTO E ASSENTAMENTO | M | m
15.036.0071-A | ELETRODUTO DE PVC RÍGIDO ROSQUEÁVEL DE 1", INCLUSIVE CONEXÕES E EMENDAS, EXCLUSIVE ABERTURA E FECHAMENTO DE RASGO. FORNECIMENTO E ASSENTAMENTO | M | m
15.036.0072-0 | ELETRODUTO DE PVC RÍGIDO ROSQUEÁVEL DE 1.1/4", INCLUSIVE CONEXÕES E EMENDAS, EXCLUSIVE ABERTURA E FECHAMENTO DE RASGO. FORNECIMENTO E ASSENTAMENTO | M | m
15.036.0072-A | ELETRODUTO DE PVC RÍGIDO ROSQUEÁVEL DE 1.1/4", INCLUSIVE CONEXÕES E EMENDAS, EXCLUSIVE ABERTURA E FECHAMENTO DE RASGO. FORNECIMENTO E ASSENTAMENTO | M | m
15.036.0073-0 | ELETRODUTO DE PVC RÍGIDO ROSQUEÁVEL DE 1.1/2", INCLUSIVE CONEXÕES E EMENDAS, EXCLUSIVE ABERTURA E FECHAMENTO DE RASGO. FORNECIMENTO E ASSENTAMENTO | M | m
15.036.0073-A | ELETRODUTO DE PVC RÍGIDO ROSQUEÁVEL DE 1.1/2", INCLUSIVE CONEXÕES E EMENDAS, EXCLUSIVE ABERTURA E FECHAMENTO DE RASGO. FORNECIMENTO E ASSENTAMENTO | M | m
15.036.0074-0 | ELETRODUTO DE PVC RÍGIDO ROSQUEÁVEL DE 2", INCLUSIVE CONEXÕES E EMENDAS, EXCLUSIVE ABERTURA E FECHAMENTO DE RASGO. FORNECIMENTO E ASSENTAMENTO | M | m
15.036.0074-A | ELETRODUTO DE PVC RÍGIDO ROSQUEÁVEL DE 2", INCLUSIVE CONEXÕES E EMENDAS, EXCLUSIVE ABERTURA E FECHAMENTO DE RASGO. FORNECIMENTO E ASSENTAMENTO | M | m
15.036.0075-0 | ELETRODUTO DE PVC RÍGIDO ROSQUEÁVEL DE 2.1/2", INCLUSIVE CONEXÕES E EMENDAS, EXCLUSIVE ABERTURA E FECHAMENTO DE RASGO. FORNECIMENTO E ASSENTAMENTO | M | m
15.036.0075-A | ELETRODUTO DE PVC RÍGIDO ROSQUEÁVEL DE 2.1/2", INCLUSIVE CONEXÕES E EMENDAS, EXCLUSIVE ABERTURA E FECHAMENTO DE RASGO. FORNECIMENTO E ASSENTAMENTO | M | m
15.036.0076-0 | ELETRODUTO DE PVC RÍGIDO ROSQUEÁVEL DE 3", INCLUSIVE CONEXÕES E EMENDAS, EXCLUSIVE ABERTURA E FECHAMENTO DE RASGO. FORNECIMENTO E ASSENTAMENTO | M | m
15.036.0076-A | ELETRODUTO DE PVC RÍGIDO ROSQUEÁVEL DE 3", INCLUSIVE CONEXÕES E EMENDAS, EXCLUSIVE ABERTURA E FECHAMENTO DE RASGO. FORNECIMENTO E ASSENTAMENTO | M | m
15.036.0077-0 | ELETRODUTO DE PVC RÍGIDO ROSQUEÁVEL DE 4", INCLUSIVE CONEXÕES E EMENDAS, EXCLUSIVE ABERTURA E FECHAMENTO DE RASGO. FORNECIMENTO E ASSENTAMENTO | M | m
15.036.0077-A | ELETRODUTO DE PVC RÍGIDO ROSQUEÁVEL DE 4", INCLUSIVE CONEXÕES E EMENDAS, EXCLUSIVE ABERTURA E FECHAMENTO DE RASGO. FORNECIMENTO E ASSENTAMENTO | M | m
15.036.0078-0 | ELETRODUTO DE PVC ESPIRAL CORRUGADO, DIÂMETRO DE 1/2", INCLUSIVE CONEXÕES E EMENDAS. FORNECIMENTO E INSTALAÇÃO | M | m
15.036.0078-A | ELETRODUTO DE PVC ESPIRAL CORRUGADO, DIÂMETRO DE 1/2", INCLUSIVE CONEXÕES E EMENDAS. FORNECIMENTO E INSTALAÇÃO | M | m
15.036.0079-0 | ELETRODUTO DE PVC ESPIRAL CORRUGADO, DIÂMETRO DE 3/4", INCLUSIVE CONEXÕES E EMENDAS. FORNECIMENTO E INSTALAÇÃO | M | m
15.036.0079-A | ELETRODUTO DE PVC ESPIRAL CORRUGADO, DIÂMETRO DE 3/4", INCLUSIVE CONEXÕES E EMENDAS. FORNECIMENTO E INSTALAÇÃO | M | m
15.036.0080-0 | ELETRODUTO DE PVC ESPIRAL CORRUGADO, DIÂMETRO DE 1", INCLUSIVE CONEXÕES E EMENDAS. FORNECIMENTO E INSTALAÇÃO | M | m
15.036.0080-A | ELETRODUTO DE PVC ESPIRAL CORRUGADO, DIÂMETRO DE 1", INCLUSIVE CONEXÕES E EMENDAS. FORNECIMENTO E INSTALAÇÃO | M | m
15.036.0081-0 | TUBO DE PVC RÍGIDO DE 75MM, LINHA REFORÇADA, SOLDÁVEL, EXCLUSIVE EMENDAS, CONEXÕES, ABERTURA E FECHAMENTO DE RASGO. FORNECIMENTO E ASSENTAMENTO | M | m
15.036.0081-A | TUBO DE PVC RÍGIDO DE 75MM, LINHA REFORÇADA, SOLDÁVEL, EXCLUSIVE EMENDAS, CONEXÕES, ABERTURA E FECHAMENTO DE RASGO. FORNECIMENTO E ASSENTAMENTO | M | m
15.036.0082-0 | TUBO DE PVC RÍGIDO DE 100MM, LINHA REFORÇADA, SOLDÁVEL, EXCLUSIVE EMENDAS, CONEXÕES, ABERTURA E FECHAMENTO DE RASGO. FORNECIMENTO E ASSENTAMENTO | M | m
15.036.0082-A | TUBO DE PVC RÍGIDO DE 100MM, LINHA REFORÇADA, SOLDÁVEL, EXCLUSIVE EMENDAS, CONEXÕES, ABERTURA E FECHAMENTO DE RASGO. FORNECIMENTO E ASSENTAMENTO | M | m
15.036.0084-0 | TUBO DE PVC RÍGIDO DE 150MM, LINHA REFORÇADA, SOLDÁVEL, EXCLUSIVE EMENDAS, CONEXÕES, ABERTURA E FECHAMENTO DE RASGO. FORNECIMENTO E ASSENTAMENTO | M | m
15.036.0084-A | TUBO DE PVC RÍGIDO DE 150MM, LINHA REFORÇADA, SOLDÁVEL, EXCLUSIVE EMENDAS, CONEXÕES, ABERTURA E FECHAMENTO DE RASGO. FORNECIMENTO E ASSENTAMENTO | M | m
15.036.0086-0 | TUBO DE PVC RÍGIDO DE 75MM, LINHA REFORÇADA, SOLDÁVEL, INCLUSIVE CONEXÕES E EMENDAS, EXCLUSIVE ABERTURA E FECHAMENTO DE RASGO. FORNECIMENTO E ASSENTAMENTO | M | m
15.036.0086-A | TUBO DE PVC RÍGIDO DE 75MM, LINHA REFORÇADA, SOLDÁVEL, INCLUSIVE CONEXÕES E EMENDAS, EXCLUSIVE ABERTURA E FECHAMENTO DE RASGO. FORNECIMENTO E ASSENTAMENTO | M | m
15.036.0088-0 | TUBO DE PVC RÍGIDO DE 100MM, LINHA REFORÇADA, SOLDÁVEL, INCLUSIVE CONEXÕES E EMENDAS, EXCLUSIVE ABERTURA E FECHAMENTO DE RASGO. FORNECIMENTO E ASSENTAMENTO | M | m
15.036.0088-A | TUBO DE PVC RÍGIDO DE 100MM, LINHA REFORÇADA, SOLDÁVEL, INCLUSIVE CONEXÕES E EMENDAS, EXCLUSIVE ABERTURA E FECHAMENTO DE RASGO. FORNECIMENTO E ASSENTAMENTO | M | m
15.036.0090-0 | TUBO DE PVC RÍGIDO DE 150MM, LINHA REFORÇADA, SOLDÁVEL, INCLUSIVE CONEXÕES E EMENDAS, EXCLUSIVE ABERTURA E FECHAMENTO DE RASGO. FORNECIMENTO E ASSENTAMENTO | M | m
15.036.0090-A | TUBO DE PVC RÍGIDO DE 150MM, LINHA REFORÇADA, SOLDÁVEL, INCLUSIVE CONEXÕES E EMENDAS, EXCLUSIVE ABERTURA E FECHAMENTO DE RASGO. FORNECIMENTO E ASSENTAMENTO | M | m
15.036.0092-0 | TUBO DE PVC (NBR-7362), PARA ESGOTO SANITÁRIO, COM DIÂMETRO NOMINAL DE 200MM, INCLUSIVE ANEL DE BORRACHA. FORNECIMENTO E COLOCAÇÃO | M | m
15.036.0092-A | TUBO DE PVC (NBR-7362), PARA ESGOTO SANITÁRIO, COM DIÂMETRO NOMINAL DE 200MM, INCLUSIVE ANEL DE BORRACHA. FORNECIMENTO E COLOCAÇÃO | M | m
15.036.0100-0 | TUBO DE PVC RÍGIDO, SERIE R DE 100MM, LINHA SIMPLES, PARA PROTEÇÃO DE CONDUTORES DE SISTEMA DE TELEFONIA, ASSENTADOS E COBERTOS COM CAMADA DE CONCRETO SIMPLES, EXCLUSIVE ESCAVAÇÃO E REATERRO | M | m
15.036.0100-A | TUBO DE PVC RÍGIDO, SERIE R DE 100MM, LINHA SIMPLES, PARA PROTEÇÃO DE CONDUTORES DE SISTEMA DE TELEFONIA, ASSENTADOS E COBERTOS COM CAMADA DE CONCRETO SIMPLES, EXCLUSIVE ESCAVAÇÃO E REATERRO | M | m
15.036.0105-0 | TUBO DE PVC RÍGIDO, SERIE R DE 100MM, LINHA DUPLA, PARA PROTEÇÃO DE CONDUTORES DE SISTEMA DE TELEFONIA, ASSENTADOS E COBERTOS COM CAMADA DE CONCRETO SIMPLES, EXCLUSIVE ESCAVAÇÃO E REATERRO | M | m
15.036.0105-A | TUBO DE PVC RÍGIDO, SERIE R DE 100MM, LINHA DUPLA, PARA PROTEÇÃO DE CONDUTORES DE SISTEMA DE TELEFONIA, ASSENTADOS E COBERTOS COM CAMADA DE CONCRETO SIMPLES, EXCLUSIVE ESCAVAÇÃO E REATERRO | M | m
15.036.0110-0 | TUBO DE PVC RÍGIDO, SERIE R DE 100MM, LINHA TRIPLA, PARA PROTEÇÃO DE CONDUTORES DE SISTEMA DE TELEFONIA ASSENTADOS E COBERTOS COM CAMADA DE CONCRETO SIMPLES, EXCLUSIVE ESCAVAÇÃO E REATERRO | M | m
15.036.0110-A | TUBO DE PVC RÍGIDO, SERIE R DE 100MM, LINHA TRIPLA, PARA PROTEÇÃO DE CONDUTORES DE SISTEMA DE TELEFONIA ASSENTADOS E COBERTOS COM CAMADA DE CONCRETO SIMPLES, EXCLUSIVE ESCAVAÇÃO E REATERRO | M | m
15.036.0130-0 | TE 90° COM INSPEÇÃO, DE PVC, COM DIÂMETRO DE (100X75)MM. FORNECIMENTO E ASSENTAMENTO | UN | un
15.036.0130-A | TE 90° COM INSPEÇÃO, DE PVC, COM DIÂMETRO DE (100X75)MM. FORNECIMENTO E ASSENTAMENTO | UN | un
15.036.0135-0 | TE 90° COM INSPEÇÃO, DE PVC, COM DIÂMETRO DE (75X75)MM. FORNECIMENTO E ASSENTAMENTO | UN | un
15.036.0135-A | TE 90° COM INSPEÇÃO, DE PVC, COM DIÂMETRO DE (75X75)MM. FORNECIMENTO E ASSENTAMENTO | UN | un
15.036.0140-0 | ELETRODUTO EM PVC FLEXÍVEL, COR AMARELA, DIÂMETRO DE 20MM. FORNECIMENTO E COLOCAÇÃO. | M | m
15.036.0140-A | ELETRODUTO EM PVC FLEXÍVEL, COR AMARELA, DIÂMETRO DE 20MM. FORNECIMENTO E COLOCAÇÃO. | M | m
15.036.0141-0 | ELETRODUTO EM PVC FLEXÍVEL, COR AMARELA, DIÂMETRO DE 25MM. FORNECIMENTO E COLOCAÇÃO. | M | m
15.036.0141-A | ELETRODUTO EM PVC FLEXÍVEL, COR AMARELA, DIÂMETRO DE 25MM. FORNECIMENTO E COLOCAÇÃO. | M | m
15.036.0143-0 | ELETRODUTO EM PVC FLEXÍVEL, COR AMARELA, DIÂMETRO DE 32MM. FORNECIMENTO E COLOCAÇÃO. | M | m
15.036.0143-A | ELETRODUTO EM PVC FLEXÍVEL, COR AMARELA, DIÂMETRO DE 32MM. FORNECIMENTO E COLOCAÇÃO. | M | m
15.036.9999-0 | FAMÍLIA 15.036TUBOS ROSQUEÁVEIS PVC.
15.036.9999-A | FAMÍLIA 15.036TUBOS ROSQUEÁVEIS PVC.
15.037.0010-0 | CONDUITE FLEXÍVEL, GALVANIZADO, COM DIÂMETRO DE 1/2", EXCLUSIVE EMENDAS. FORNECIMENTO E ASSENTAMENTO | M | m
15.037.0010-A | CONDUITE FLEXÍVEL, GALVANIZADO, COM DIÂMETRO DE 1/2", EXCLUSIVE EMENDAS. FORNECIMENTO E ASSENTAMENTO | M | m
15.037.0011-0 | CONDUITE FLEXÍVEL, GALVANIZADO, COM DIÂMETRO DE 3/4", EXCLUSIVE EMENDAS. FORNECIMENTO E ASSENTAMENTO | M | m
15.037.0011-A | CONDUITE FLEXÍVEL, GALVANIZADO, COM DIÂMETRO DE 3/4", EXCLUSIVE EMENDAS. FORNECIMENTO E ASSENTAMENTO | M | m
15.037.0012-0 | CONDUITE FLEXÍVEL, GALVANIZADO, COM DIÂMETRO DE 1", EXCLUSIVE EMENDAS. FORNECIMENTO E ASSENTAMENTO | M | m
15.037.0012-A | CONDUITE FLEXÍVEL, GALVANIZADO, COM DIÂMETRO DE 1", EXCLUSIVE EMENDAS. FORNECIMENTO E ASSENTAMENTO | M | m
15.037.0013-0 | CONDUITE FLEXÍVEL, GALVANIZADO, COM DIÂMETRO DE 1.1/4", EXCLUSIVE EMENDAS. FORNECIMENTO E ASSENTAMENTO | M | m
15.037.0013-A | CONDUITE FLEXÍVEL, GALVANIZADO, COM DIÂMETRO DE 1.1/4", EXCLUSIVE EMENDAS. FORNECIMENTO E ASSENTAMENTO | M | m
15.037.0014-0 | CONDUITE FLEXÍVEL, GALVANIZADO, COM DIÂMETRO DE 1.1/2", EXCLUSIVE EMENDAS. FORNECIMENTO E ASSENTAMENTO | M | m
15.037.0014-A | CONDUITE FLEXÍVEL, GALVANIZADO, COM DIÂMETRO DE 1.1/2", EXCLUSIVE EMENDAS. FORNECIMENTO E ASSENTAMENTO | M | m
15.037.0015-0 | CONDUITE FLEXÍVEL, GALVANIZADO, COM DIÂMETRO DE 2", EXCLUSIVE EMENDAS. FORNECIMENTO E ASSENTAMENTO | M | m
15.037.0015-A | CONDUITE FLEXÍVEL, GALVANIZADO, COM DIÂMETRO DE 2", EXCLUSIVE EMENDAS. FORNECIMENTO E ASSENTAMENTO | M | m
15.037.0016-0 | CONDUITE FLEXÍVEL, GALVANIZADO, COM DIÂMETRO DE 2.1/2", EXCLUSIVE EMENDAS. FORNECIMENTO E ASSENTAMENTO | M | m
15.037.0016-A | CONDUITE FLEXÍVEL, GALVANIZADO, COM DIÂMETRO DE 2.1/2", EXCLUSIVE EMENDAS. FORNECIMENTO E ASSENTAMENTO | M | m
15.037.0017-0 | CONDUITE FLEXÍVEL, GALVANIZADO, COM DIÂMETRO DE 3", EXCLUSIVE EMENDAS. FORNECIMENTO E ASSENTAMENTO | M | m
15.037.0017-A | CONDUITE FLEXÍVEL, GALVANIZADO, COM DIÂMETRO DE 3", EXCLUSIVE EMENDAS. FORNECIMENTO E ASSENTAMENTO | M | m
15.037.9999-0 | FAMÍLIA 15.037CONDUITES.
15.037.9999-A | FAMÍLIA 15.037CONDUITES.
15.038.0001-0 | ADAPTADOR ROSQUEÁVEL, COM DIÂMETRO DE 1/2", COM FLANGES E ANEL DE VEDAÇÃO PARA CAIXA D'AGUA. FORNECIMENTO | UN | un
15.038.0001-A | ADAPTADOR ROSQUEÁVEL, COM DIÂMETRO DE 1/2", COM FLANGES E ANEL DE VEDAÇÃO PARA CAIXA D'AGUA. FORNECIMENTO | UN | un
15.038.0002-0 | ADAPTADOR ROSQUEÁVEL, COM DIÂMETRO DE 3/4", COM FLANGES E ANEL DE VEDAÇÃO PARA CAIXA D'AGUA. FORNECIMENTO | UN | un
15.038.0002-A | ADAPTADOR ROSQUEÁVEL, COM DIÂMETRO DE 3/4", COM FLANGES E ANEL DE VEDAÇÃO PARA CAIXA D'AGUA. FORNECIMENTO | UN | un
15.038.0003-0 | ADAPTADOR ROSQUEÁVEL, COM DIÂMETRO DE 1", COM FLANGES E ANEL DE VEDAÇÃO PARA CAIXA D'AGUA. FORNECIMENTO | UN | un
15.038.0003-A | ADAPTADOR ROSQUEÁVEL, COM DIÂMETRO DE 1", COM FLANGES E ANEL DE VEDAÇÃO PARA CAIXA D'AGUA. FORNECIMENTO | UN | un
15.038.0004-0 | ADAPTADOR ROSQUEÁVEL, COM DIÂMETRO DE 1.1/4", COM FLANGES E ANEL DE VEDAÇÃO PARA CAIXA D'AGUA. FORNECIMENTO | UN | un
15.038.0004-A | ADAPTADOR ROSQUEÁVEL, COM DIÂMETRO DE 1.1/4", COM FLANGES E ANEL DE VEDAÇÃO PARA CAIXA D'AGUA. FORNECIMENTO | UN | un
15.038.0005-0 | ADAPTADOR ROSQUEÁVEL, COM DIÂMETRO DE 1.1/2", COM FLANGES E ANEL DE VEDAÇÃO PARA CAIXA D'AGUA. FORNECIMENTO | UN | un
15.038.0005-A | ADAPTADOR ROSQUEÁVEL, COM DIÂMETRO DE 1.1/2", COM FLANGES E ANEL DE VEDAÇÃO PARA CAIXA D'AGUA. FORNECIMENTO | UN | un
15.038.0006-0 | ADAPTADOR ROSQUEÁVEL, COM DIÂMETRO DE 2", COM FLANGES E ANEL DE VEDAÇÃO PARA CAIXA D'AGUA. FORNECIMENTO | UN | un
15.038.0006-A | ADAPTADOR ROSQUEÁVEL, COM DIÂMETRO DE 2", COM FLANGES E ANEL DE VEDAÇÃO PARA CAIXA D'AGUA. FORNECIMENTO | UN | un
15.038.0010-0 | BUCHA DE REDUÇÃO COM ROSCA, COM DIÂMETRO DE 3/4"X1/2".FORNECIMENTO | UN | un
15.038.0010-A | BUCHA DE REDUÇÃO COM ROSCA, COM DIÂMETRO DE 3/4"X1/2".FORNECIMENTO | UN | un
15.038.0011-0 | BUCHA DE REDUÇÃO COM ROSCA, COM DIÂMETRO DE 1X1/2".FORNECIMENTO | UN | un
15.038.0011-A | BUCHA DE REDUÇÃO COM ROSCA, COM DIÂMETRO DE 1X1/2".FORNECIMENTO | UN | un
15.038.0012-0 | BUCHA DE REDUÇÃO COM ROSCA, COM DIÂMETRO DE 1"X3/4".FORNECIMENTO | UN | un
15.038.0012-A | BUCHA DE REDUÇÃO COM ROSCA, COM DIÂMETRO DE 1"X3/4".FORNECIMENTO | UN | un
15.038.0013-0 | BUCHA DE REDUÇÃO COM ROSCA, COM DIÂMETRO DE 1.1/4"X3/4".FORNECIMENTO | UN | un
15.038.0013-A | BUCHA DE REDUÇÃO COM ROSCA, COM DIÂMETRO DE 1.1/4"X3/4".FORNECIMENTO | UN | un
15.038.0014-0 | BUCHA DE REDUÇÃO COM ROSCA, COM DIÂMETRO DE 1.1/4"X1".FORNECIMENTO | UN | un
15.038.0014-A | BUCHA DE REDUÇÃO COM ROSCA, COM DIÂMETRO DE 1.1/4"X1".FORNECIMENTO | UN | un
15.038.0015-0 | BUCHA DE REDUÇÃO COM ROSCA, COM DIÂMETRO DE 1.1/2"X3/4".FORNECIMENTO | UN | un
15.038.0015-A | BUCHA DE REDUÇÃO COM ROSCA, COM DIÂMETRO DE 1.1/2"X3/4".FORNECIMENTO | UN | un
15.038.0016-0 | BUCHA DE REDUÇÃO COM ROSCA, COM DIÂMETRO DE 1.1/2"X1".FORNECIMENTO | UN | un
15.038.0016-A | BUCHA DE REDUÇÃO COM ROSCA, COM DIÂMETRO DE 1.1/2"X1".FORNECIMENTO | UN | un
15.038.0017-0 | BUCHA DE REDUÇÃO COM ROSCA, COM DIÂMETRO DE 1.1/2"X1.1/4".FORNECIMENTO | UN | un
15.038.0017-A | BUCHA DE REDUÇÃO COM ROSCA, COM DIÂMETRO DE 1.1/2"X1.1/4".FORNECIMENTO | UN | un
15.038.0018-0 | BUCHA DE REDUÇÃO COM ROSCA, COM DIÂMETRO DE 2"X1".FORNECIMENTO | UN | un
15.038.0018-A | BUCHA DE REDUÇÃO COM ROSCA, COM DIÂMETRO DE 2"X1".FORNECIMENTO | UN | un
15.038.0019-0 | BUCHA DE REDUÇÃO COM ROSCA, COM DIÂMETRO DE 2"X1.1/4".FORNECIMENTO | UN | un
15.038.0019-A | BUCHA DE REDUÇÃO COM ROSCA, COM DIÂMETRO DE 2"X1.1/4".FORNECIMENTO | UN | un
15.038.0020-0 | BUCHA DE REDUÇÃO COM ROSCA, COM DIÂMETRO DE 2"X1.1/2".FORNECIMENTO | UN | un
15.038.0020-A | BUCHA DE REDUÇÃO COM ROSCA, COM DIÂMETRO DE 2"X1.1/2".FORNECIMENTO | UN | un
15.038.0030-0 | CAP COM ROSCA, COM DIÂMETRO DE 1/2".FORNECIMENTO | UN | un
15.038.0030-A | CAP COM ROSCA, COM DIÂMETRO DE 1/2".FORNECIMENTO | UN | un
15.038.0031-0 | CAP COM ROSCA, COM DIÂMETRO DE 3/4".FORNECIMENTO | UN | un
15.038.0031-A | CAP COM ROSCA, COM DIÂMETRO DE 3/4".FORNECIMENTO | UN | un
15.038.0032-0 | CAP COM ROSCA, COM DIÂMETRO DE 1".FORNECIMENTO | UN | un
15.038.0032-A | CAP COM ROSCA, COM DIÂMETRO DE 1".FORNECIMENTO | UN | un
15.038.0033-0 | CAP COM ROSCA, COM DIÂMETRO DE 1.1/2".FORNECIMENTO | UN | un
15.038.0033-A | CAP COM ROSCA, COM DIÂMETRO DE 1.1/2".FORNECIMENTO | UN | un
15.038.0034-0 | CAP COM ROSCA, COM DIÂMETRO DE 2".FORNECIMENTO | UN | un
15.038.0034-A | CAP COM ROSCA, COM DIÂMETRO DE 2".FORNECIMENTO | UN | un
15.038.0035-0 | CAP COM ROSCA, COM DIÂMETRO DE 2.1/2".FORNECIMENTO | UN | un
15.038.0035-A | CAP COM ROSCA, COM DIÂMETRO DE 2.1/2".FORNECIMENTO | UN | un
15.038.0036-0 | CAP COM ROSCA, COM DIÂMETRO DE 3".FORNECIMENTO | UN | un
15.038.0036-A | CAP COM ROSCA, COM DIÂMETRO DE 3".FORNECIMENTO | UN | un
15.038.0037-0 | CAP COM ROSCA, COM DIÂMETRO DE 4".FORNECIMENTO | UN | un
15.038.0037-A | CAP COM ROSCA, COM DIÂMETRO DE 4".FORNECIMENTO | UN | un
15.038.0040-0 | CURVA 90º COM ROSCA, COM DIÂMETRO DE 1/2".FORNECIMENTO | UN | un
15.038.0040-A | CURVA 90º COM ROSCA, COM DIÂMETRO DE 1/2".FORNECIMENTO | UN | un
15.038.0041-0 | CURVA 90º COM ROSCA, COM DIÂMETRO DE 3/4".FORNECIMENTO | UN | un
15.038.0041-A | CURVA 90º COM ROSCA, COM DIÂMETRO DE 3/4".FORNECIMENTO | UN | un
15.038.0042-0 | CURVA 90º COM ROSCA, COM DIÂMETRO DE 1".FORNECIMENTO | UN | un
15.038.0042-A | CURVA 90º COM ROSCA, COM DIÂMETRO DE 1".FORNECIMENTO | UN | un
15.038.0043-0 | CURVA 90º COM ROSCA, COM DIÂMETRO DE 1.1/4".FORNECIMENTO | UN | un
15.038.0043-A | CURVA 90º COM ROSCA, COM DIÂMETRO DE 1.1/4".FORNECIMENTO | UN | un
15.038.0044-0 | CURVA 90º COM ROSCA, COM DIÂMETRO DE 1.1/2".FORNECIMENTO | UN | un
15.038.0044-A | CURVA 90º COM ROSCA, COM DIÂMETRO DE 1.1/2".FORNECIMENTO | UN | un
15.038.0045-0 | CURVA 90º COM ROSCA, COM DIÂMETRO DE 2".FORNECIMENTO | UN | un
15.038.0045-A | CURVA 90º COM ROSCA, COM DIÂMETRO DE 2".FORNECIMENTO | UN | un
15.038.0050-0 | FLANGE COM SEXTAVADO COM ROSCA E SEM FUROS, COM DIÂMETRO DE 1/2".FORNECIMENTO | UN | un
15.038.0050-A | FLANGE COM SEXTAVADO COM ROSCA E SEM FUROS, COM DIÂMETRO DE 1/2".FORNECIMENTO | UN | un
15.038.0051-0 | FLANGE COM SEXTAVADO COM ROSCA E SEM FUROS, COM DIÂMETRO DE 3/4".FORNECIMENTO | UN | un
15.038.0051-A | FLANGE COM SEXTAVADO COM ROSCA E SEM FUROS, COM DIÂMETRO DE 3/4".FORNECIMENTO | UN | un
15.038.0052-0 | FLANGE COM SEXTAVADO COM ROSCA E SEM FUROS, COM DIÂMETRO DE 1".FORNECIMENTO | UN | un
15.038.0052-A | FLANGE COM SEXTAVADO COM ROSCA E SEM FUROS, COM DIÂMETRO DE 1".FORNECIMENTO | UN | un
15.038.0053-0 | FLANGE COM SEXTAVADO COM ROSCA E SEM FUROS, COM DIÂMETRO DE 1.1/4".FORNECIMENTO | UN | un
15.038.0053-A | FLANGE COM SEXTAVADO COM ROSCA E SEM FUROS, COM DIÂMETRO DE 1.1/4".FORNECIMENTO | UN | un
15.038.0054-0 | FLANGE COM SEXTAVADO COM ROSCA E SEM FUROS, COM DIÂMETRO DE 1.1/2".FORNECIMENTO | UN | un
15.038.0054-A | FLANGE COM SEXTAVADO COM ROSCA E SEM FUROS, COM DIÂMETRO DE 1.1/2".FORNECIMENTO | UN | un
15.038.0055-0 | FLANGE COM SEXTAVADO COM ROSCA E SEM FUROS, COM DIÂMETRO DE 2".FORNECIMENTO | UN | un
15.038.0055-A | FLANGE COM SEXTAVADO COM ROSCA E SEM FUROS, COM DIÂMETRO DE 2".FORNECIMENTO | UN | un
15.038.0056-0 | FLANGE COM SEXTAVADO COM ROSCA E SEM FUROS, COM DIÂMETRO DE 2.1/2".FORNECIMENTO | UN | un
15.038.0056-A | FLANGE COM SEXTAVADO COM ROSCA E SEM FUROS, COM DIÂMETRO DE 2.1/2".FORNECIMENTO | UN | un
15.038.0057-0 | FLANGE COM SEXTAVADO COM ROSCA E SEM FUROS, COM DIÂMETRO DE 3".FORNECIMENTO | UN | un
15.038.0057-A | FLANGE COM SEXTAVADO COM ROSCA E SEM FUROS, COM DIÂMETRO DE 3".FORNECIMENTO | UN | un
15.038.0058-0 | FLANGE COM SEXTAVADO COM ROSCA E SEM FUROS, COM DIÂMETRO DE 4".FORNECIMENTO | UN | un
15.038.0058-A | FLANGE COM SEXTAVADO COM ROSCA E SEM FUROS, COM DIÂMETRO DE 4".FORNECIMENTO | UN | un
15.038.0060-0 | JOELHO 45º COM ROSCA, COM DIÂMETRO DE 1/2".FORNECIMENTO | UN | un
15.038.0060-A | JOELHO 45º COM ROSCA, COM DIÂMETRO DE 1/2".FORNECIMENTO | UN | un
15.038.0061-0 | JOELHO 45º COM ROSCA, COM DIÂMETRO DE 3/4".FORNECIMENTO | UN | un
15.038.0061-A | JOELHO 45º COM ROSCA, COM DIÂMETRO DE 3/4".FORNECIMENTO | UN | un
15.038.0062-0 | JOELHO 45º COM ROSCA, COM DIÂMETRO DE 1".FORNECIMENTO | UN | un
15.038.0062-A | JOELHO 45º COM ROSCA, COM DIÂMETRO DE 1".FORNECIMENTO | UN | un
15.038.0063-0 | JOELHO 45º COM ROSCA, COM DIÂMETRO DE 1.1/4".FORNECIMENTO | UN | un
15.038.0063-A | JOELHO 45º COM ROSCA, COM DIÂMETRO DE 1.1/4".FORNECIMENTO | UN | un
15.038.0064-0 | JOELHO 45º COM ROSCA, COM DIÂMETRO DE 1.1/2".FORNECIMENTO | UN | un
15.038.0064-A | JOELHO 45º COM ROSCA, COM DIÂMETRO DE 1.1/2".FORNECIMENTO | UN | un
15.038.0065-0 | JOELHO 45º COM ROSCA, COM DIÂMETRO DE 2".FORNECIMENTO | UN | un
15.038.0065-A | JOELHO 45º COM ROSCA, COM DIÂMETRO DE 2".FORNECIMENTO | UN | un
15.038.0070-0 | JOELHO 90º COM ROSCA, COM DIÂMETRO DE 1/2".FORNECIMENTO | UN | un
15.038.0070-A | JOELHO 90º COM ROSCA, COM DIÂMETRO DE 1/2".FORNECIMENTO | UN | un
15.038.0071-0 | JOELHO 90º COM ROSCA, COM DIÂMETRO DE 3/4".FORNECIMENTO | UN | un
15.038.0071-A | JOELHO 90º COM ROSCA, COM DIÂMETRO DE 3/4".FORNECIMENTO | UN | un
15.038.0072-0 | JOELHO 90º COM ROSCA, COM DIÂMETRO DE 1".FORNECIMENTO | UN | un
15.038.0072-A | JOELHO 90º COM ROSCA, COM DIÂMETRO DE 1".FORNECIMENTO | UN | un
15.038.0073-0 | JOELHO 90º COM ROSCA, COM DIÂMETRO DE 1.1/4".FORNECIMENTO | UN | un
15.038.0073-A | JOELHO 90º COM ROSCA, COM DIÂMETRO DE 1.1/4".FORNECIMENTO | UN | un
15.038.0074-0 | JOELHO 90º COM ROSCA, COM DIÂMETRO DE 1.1/2".FORNECIMENTO | UN | un
15.038.0074-A | JOELHO 90º COM ROSCA, COM DIÂMETRO DE 1.1/2".FORNECIMENTO | UN | un
15.038.0075-0 | JOELHO 90º COM ROSCA, COM DIÂMETRO DE 2".FORNECIMENTO | UN | un
15.038.0075-A | JOELHO 90º COM ROSCA, COM DIÂMETRO DE 2".FORNECIMENTO | UN | un
15.038.0080-0 | JOELHO DE REDUÇÃO 90º COM ROSCA, COM DIÂMETRO DE 3/4"X1/2".FORNECIMENTO | UN | un
15.038.0080-A | JOELHO DE REDUÇÃO 90º COM ROSCA, COM DIÂMETRO DE 3/4"X1/2".FORNECIMENTO | UN | un
15.038.0081-0 | JOELHO DE REDUÇÃO 90º COM ROSCA, COM DIÂMETRO DE 1"X3/4".FORNECIMENTO | UN | un
15.038.0081-A | JOELHO DE REDUÇÃO 90º COM ROSCA, COM DIÂMETRO DE 1"X3/4".FORNECIMENTO | UN | un
15.038.0085-0 | JUNÇÃO 45º COM ROSCA, COM DIÂMETRO DE 1/2".FORNECIMENTO | UN | un
15.038.0085-A | JUNÇÃO 45º COM ROSCA, COM DIÂMETRO DE 1/2".FORNECIMENTO | UN | un
15.038.0086-0 | JUNÇÃO 45º COM ROSCA, COM DIÂMETRO DE 3/4".FORNECIMENTO | UN | un
15.038.0086-A | JUNÇÃO 45º COM ROSCA, COM DIÂMETRO DE 3/4".FORNECIMENTO | UN | un
15.038.0087-0 | JUNÇÃO 45º COM ROSCA, COM DIÂMETRO DE 1".FORNECIMENTO | UN | un
15.038.0087-A | JUNÇÃO 45º COM ROSCA, COM DIÂMETRO DE 1".FORNECIMENTO | UN | un
15.038.0088-0 | JUNÇÃO 45º COM ROSCA, COM DIÂMETRO DE 1.1/4".FORNECIMENTO | UN | un
15.038.0088-A | JUNÇÃO 45º COM ROSCA, COM DIÂMETRO DE 1.1/4".FORNECIMENTO | UN | un
15.038.0089-0 | JUNÇÃO 45º COM ROSCA, COM DIÂMETRO DE 1.1/2".FORNECIMENTO | UN | un
15.038.0089-A | JUNÇÃO 45º COM ROSCA, COM DIÂMETRO DE 1.1/2".FORNECIMENTO | UN | un
15.038.0090-0 | JUNÇÃO 45º COM ROSCA, COM DIÂMETRO DE 2".FORNECIMENTO | UN | un
15.038.0090-A | JUNÇÃO 45º COM ROSCA, COM DIÂMETRO DE 2".FORNECIMENTO | UN | un
15.038.0100-0 | LUVA COM ROSCA, COM DIÂMETRO DE 1/2".FORNECIMENTO | UN | un
15.038.0100-A | LUVA COM ROSCA, COM DIÂMETRO DE 1/2".FORNECIMENTO | UN | un
15.038.0101-0 | LUVA COM ROSCA, COM DIÂMETRO DE 3/4".FORNECIMENTO | UN | un
15.038.0101-A | LUVA COM ROSCA, COM DIÂMETRO DE 3/4".FORNECIMENTO | UN | un
15.038.0102-0 | LUVA COM ROSCA, COM DIÂMETRO DE 1".FORNECIMENTO | UN | un
15.038.0102-A | LUVA COM ROSCA, COM DIÂMETRO DE 1".FORNECIMENTO | UN | un
15.038.0103-0 | LUVA COM ROSCA, COM DIÂMETRO DE 1.1/4".FORNECIMENTO | UN | un
15.038.0103-A | LUVA COM ROSCA, COM DIÂMETRO DE 1.1/4".FORNECIMENTO | UN | un
15.038.0104-0 | LUVA COM ROSCA, COM DIÂMETRO DE 1.1/2".FORNECIMENTO | UN | un
15.038.0104-A | LUVA COM ROSCA, COM DIÂMETRO DE 1.1/2".FORNECIMENTO | UN | un
15.038.0105-0 | LUVA COM ROSCA, COM DIÂMETRO DE 2".FORNECIMENTO | UN | un
15.038.0105-A | LUVA COM ROSCA, COM DIÂMETRO DE 2".FORNECIMENTO | UN | un
15.038.0106-0 | LUVA COM ROSCA, COM DIÂMETRO DE 2.1/2".FORNECIMENTO | UN | un
15.038.0106-A | LUVA COM ROSCA, COM DIÂMETRO DE 2.1/2".FORNECIMENTO | UN | un
15.038.0107-0 | LUVA COM ROSCA, COM DIÂMETRO DE 3".FORNECIMENTO | UN | un
15.038.0107-A | LUVA COM ROSCA, COM DIÂMETRO DE 3".FORNECIMENTO | UN | un
15.038.0108-0 | LUVA COM ROSCA, COM DIÂMETRO DE 4".FORNECIMENTO | UN | un
15.038.0108-A | LUVA COM ROSCA, COM DIÂMETRO DE 4".FORNECIMENTO | UN | un
15.038.0115-0 | LUVA DE REDUÇÃO COM ROSCA, COM DIÂMETRO DE 3/4"X1/2".FORNECIMENTO | UN | un
15.038.0115-A | LUVA DE REDUÇÃO COM ROSCA, COM DIÂMETRO DE 3/4"X1/2".FORNECIMENTO | UN | un
15.038.0116-0 | LUVA DE REDUÇÃO COM ROSCA, COM DIÂMETRO DE 1"X3/4".FORNECIMENTO | UN | un
15.038.0116-A | LUVA DE REDUÇÃO COM ROSCA, COM DIÂMETRO DE 1"X3/4".FORNECIMENTO | UN | un
15.038.0120-0 | LUVA DE CORRER PARA TUBO ROSCÁVEL, COM DIÂMETRO DE 1/2".FORNECIMENTO | UN | un
15.038.0120-A | LUVA DE CORRER PARA TUBO ROSCÁVEL, COM DIÂMETRO DE 1/2".FORNECIMENTO | UN | un
15.038.0121-0 | LUVA DE CORRER PARA TUBO ROSCÁVEL, COM DIÂMETRO DE 3/4".FORNECIMENTO | UN | un
15.038.0121-A | LUVA DE CORRER PARA TUBO ROSCÁVEL, COM DIÂMETRO DE 3/4".FORNECIMENTO | UN | un
15.038.0122-0 | LUVA DE CORRER PARA TUBO ROSCÁVEL, COM DIÂMETRO DE 1.1/2".FORNECIMENTO | UN | un
15.038.0122-A | LUVA DE CORRER PARA TUBO ROSCÁVEL, COM DIÂMETRO DE 1.1/2".FORNECIMENTO | UN | un
15.038.0130-0 | NIPEL COM ROSCA, COM DIÂMETRO DE 1/2".FORNECIMENTO | UN | un
15.038.0130-A | NIPEL COM ROSCA, COM DIÂMETRO DE 1/2".FORNECIMENTO | UN | un
15.038.0131-0 | NIPEL COM ROSCA, COM DIÂMETRO DE 3/4".FORNECIMENTO | UN | un
15.038.0131-A | NIPEL COM ROSCA, COM DIÂMETRO DE 3/4".FORNECIMENTO | UN | un
15.038.0132-0 | NIPEL COM ROSCA, COM DIÂMETRO DE 1".FORNECIMENTO | UN | un
15.038.0132-A | NIPEL COM ROSCA, COM DIÂMETRO DE 1".FORNECIMENTO | UN | un
15.038.0133-0 | NIPEL COM ROSCA, COM DIÂMETRO DE 1.1/4".FORNECIMENTO | UN | un
15.038.0133-A | NIPEL COM ROSCA, COM DIÂMETRO DE 1.1/4".FORNECIMENTO | UN | un
15.038.0134-0 | NIPEL COM ROSCA, COM DIÂMETRO DE 1.1/2".FORNECIMENTO | UN | un
15.038.0134-A | NIPEL COM ROSCA, COM DIÂMETRO DE 1.1/2".FORNECIMENTO | UN | un
15.038.0135-0 | NIPEL COM ROSCA, COM DIÂMETRO DE 2".FORNECIMENTO | UN | un
15.038.0135-A | NIPEL COM ROSCA, COM DIÂMETRO DE 2".FORNECIMENTO | UN | un
15.038.0140-0 | PLUG COM ROSCA, COM DIÂMETRO DE 1/2".FORNECIMENTO | UN | un
15.038.0140-A | PLUG COM ROSCA, COM DIÂMETRO DE 1/2".FORNECIMENTO | UN | un
15.038.0141-0 | PLUG COM ROSCA, COM DIÂMETRO DE 3/4".FORNECIMENTO | UN | un
15.038.0141-A | PLUG COM ROSCA, COM DIÂMETRO DE 3/4".FORNECIMENTO | UN | un
15.038.0142-0 | PLUG COM ROSCA, COM DIÂMETRO DE 1".FORNECIMENTO | UN | un
15.038.0142-A | PLUG COM ROSCA, COM DIÂMETRO DE 1".FORNECIMENTO | UN | un
15.038.0143-0 | PLUG COM ROSCA, COM DIÂMETRO DE 1.1/4".FORNECIMENTO | UN | un
15.038.0143-A | PLUG COM ROSCA, COM DIÂMETRO DE 1.1/4".FORNECIMENTO | UN | un
15.038.0144-0 | PLUG COM ROSCA, COM DIÂMETRO DE 1.1/2".FORNECIMENTO | UN | un
15.038.0144-A | PLUG COM ROSCA, COM DIÂMETRO DE 1.1/2".FORNECIMENTO | UN | un
15.038.0145-0 | PLUG COM ROSCA, COM DIÂMETRO DE 2".FORNECIMENTO | UN | un
15.038.0145-A | PLUG COM ROSCA, COM DIÂMETRO DE 2".FORNECIMENTO | UN | un
15.038.0150-0 | TE 90º COM ROSCA, COM DIÂMETRO DE 1/2".FORNECIMENTO | UN | un
15.038.0150-A | TE 90º COM ROSCA, COM DIÂMETRO DE 1/2".FORNECIMENTO | UN | un
15.038.0151-0 | TE 90º COM ROSCA, COM DIÂMETRO DE 3/4".FORNECIMENTO | UN | un
15.038.0151-A | TE 90º COM ROSCA, COM DIÂMETRO DE 3/4".FORNECIMENTO | UN | un
15.038.0152-0 | TE 90º COM ROSCA, COM DIÂMETRO DE 1".FORNECIMENTO | UN | un
15.038.0152-A | TE 90º COM ROSCA, COM DIÂMETRO DE 1".FORNECIMENTO | UN | un
15.038.0153-0 | TE 90º COM ROSCA, COM DIÂMETRO DE 1.1/4".FORNECIMENTO | UN | un
15.038.0153-A | TE 90º COM ROSCA, COM DIÂMETRO DE 1.1/4".FORNECIMENTO | UN | un
15.038.0154-0 | TE 90º COM ROSCA, COM DIÂMETRO DE 1.1/2".FORNECIMENTO | UN | un
15.038.0154-A | TE 90º COM ROSCA, COM DIÂMETRO DE 1.1/2".FORNECIMENTO | UN | un
15.038.0155-0 | TE 90º COM ROSCA, COM DIÂMETRO DE 2".FORNECIMENTO | UN | un
15.038.0155-A | TE 90º COM ROSCA, COM DIÂMETRO DE 2".FORNECIMENTO | UN | un
15.038.0160-0 | TE DE REDUÇÃO 90º COM ROSCA, COM DIÂMETRO DE 3/4"X1/2".FORNECIMENTO | UN | un
15.038.0160-A | TE DE REDUÇÃO 90º COM ROSCA, COM DIÂMETRO DE 3/4"X1/2".FORNECIMENTO | UN | un
15.038.0161-0 | TE DE REDUÇÃO 90º COM ROSCA, COM DIÂMETRO DE 1"X3/4".FORNECIMENTO | UN | un
15.038.0161-A | TE DE REDUÇÃO 90º COM ROSCA, COM DIÂMETRO DE 1"X3/4".FORNECIMENTO | UN | un
15.038.0162-0 | TE DE REDUÇÃO 90º COM ROSCA, COM DIÂMETRO DE 1.1/2"X3/4".FORNECIMENTO | UN | un
15.038.0162-A | TE DE REDUÇÃO 90º COM ROSCA, COM DIÂMETRO DE 1.1/2"X3/4".FORNECIMENTO | UN | un
15.038.0165-0 | CRUZETA COM ROSCA, COM DIÂMETRO DE 3/4".FORNECIMENTO | UN | un
15.038.0165-A | CRUZETA COM ROSCA, COM DIÂMETRO DE 3/4".FORNECIMENTO | UN | un
15.038.0166-0 | CRUZETA COM ROSCA, COM DIÂMETRO DE 1.1/2".FORNECIMENTO | UN | un
15.038.0166-A | CRUZETA COM ROSCA, COM DIÂMETRO DE 1.1/2".FORNECIMENTO | UN | un
15.038.0170-0 | UNIÃO COM ROSCA, COM DIÂMETRO DE 1/2".FORNECIMENTO | UN | un
15.038.0170-A | UNIÃO COM ROSCA, COM DIÂMETRO DE 1/2".FORNECIMENTO | UN | un
15.038.0171-0 | UNIÃO COM ROSCA, COM DIÂMETRO DE 3/4".FORNECIMENTO | UN | un
15.038.0171-A | UNIÃO COM ROSCA, COM DIÂMETRO DE 3/4".FORNECIMENTO | UN | un
15.038.0172-0 | UNIÃO COM ROSCA, COM DIÂMETRO DE 1".FORNECIMENTO | UN | un
15.038.0172-A | UNIÃO COM ROSCA, COM DIÂMETRO DE 1".FORNECIMENTO | UN | un
15.038.0173-0 | UNIÃO COM ROSCA, COM DIÂMETRO DE 1.1/4".FORNECIMENTO | UN | un
15.038.0173-A | UNIÃO COM ROSCA, COM DIÂMETRO DE 1.1/4".FORNECIMENTO | UN | un
15.038.0174-0 | UNIÃO COM ROSCA, COM DIÂMETRO DE 1.1/2".FORNECIMENTO | UN | un
15.038.0174-A | UNIÃO COM ROSCA, COM DIÂMETRO DE 1.1/2".FORNECIMENTO | UN | un
15.038.0175-0 | UNIÃO COM ROSCA, COM DIÂMETRO DE 2".FORNECIMENTO | UN | un
15.038.0175-A | UNIÃO COM ROSCA, COM DIÂMETRO DE 2".FORNECIMENTO | UN | un
15.038.0176-0 | UNIÃO COM ROSCA, COM DIÂMETRO DE 2.1/2".FORNECIMENTO | UN | un
15.038.0176-A | UNIÃO COM ROSCA, COM DIÂMETRO DE 2.1/2".FORNECIMENTO | UN | un
15.038.0177-0 | UNIÃO COM ROSCA, COM DIÂMETRO DE 3".FORNECIMENTO | UN | un
15.038.0177-A | UNIÃO COM ROSCA, COM DIÂMETRO DE 3".FORNECIMENTO | UN | un
15.038.0178-0 | UNIÃO COM ROSCA, COM DIÂMETRO DE 4".FORNECIMENTO | UN | un
15.038.0178-A | UNIÃO COM ROSCA, COM DIÂMETRO DE 4".FORNECIMENTO | UN | un
15.038.0185-0 | JOELHO 90º COM ROSCA E BUCHA DE LATÃO, COM DIÂMETRO DE 1/2".FORNECIMENTO | UN | un
15.038.0185-A | JOELHO 90º COM ROSCA E BUCHA DE LATÃO, COM DIÂMETRO DE 1/2".FORNECIMENTO | UN | un
15.038.0186-0 | JOELHO 90º COM ROSCA E BUCHA DE LATÃO, COM DIÂMETRO DE 3/4".FORNECIMENTO | UN | un
15.038.0186-A | JOELHO 90º COM ROSCA E BUCHA DE LATÃO, COM DIÂMETRO DE 3/4".FORNECIMENTO | UN | un
15.038.0190-0 | JOELHO DE REDUÇÃO 90º COM ROSCA E BUCHA DE LATÃO, COM DIÂMETRO DE 3/4"X1/2".FORNECIMENTO | UN | un
15.038.0190-A | JOELHO DE REDUÇÃO 90º COM ROSCA E BUCHA DE LATÃO, COM DIÂMETRO DE 3/4"X1/2".FORNECIMENTO | UN | un
15.038.0200-0 | ADAPTADOR SOLDÁVEL CURTO COM BOLSA E ROSCA PARA REGISTRO, COM DIÂMETRO DE 20MMX1/2".FORNECIMENTO | UN | un
15.038.0200-A | ADAPTADOR SOLDÁVEL CURTO COM BOLSA E ROSCA PARA REGISTRO, COM DIÂMETRO DE 20MMX1/2".FORNECIMENTO | UN | un
15.038.0201-0 | ADAPTADOR SOLDÁVEL CURTO COM BOLSA E ROSCA PARA REGISTRO, COM DIÂMETRO DE 25MMX3/4".FORNECIMENTO | UN | un
15.038.0201-A | ADAPTADOR SOLDÁVEL CURTO COM BOLSA E ROSCA PARA REGISTRO, COM DIÂMETRO DE 25MMX3/4".FORNECIMENTO | UN | un
15.038.0202-0 | ADAPTADOR SOLDÁVEL CURTO COM BOLSA E ROSCA PARA REGISTRO, COM DIÂMETRO DE 32MMX1".FORNECIMENTO | UN | un
15.038.0202-A | ADAPTADOR SOLDÁVEL CURTO COM BOLSA E ROSCA PARA REGISTRO, COM DIÂMETRO DE 32MMX1".FORNECIMENTO | UN | un
15.038.0203-0 | ADAPTADOR SOLDÁVEL CURTO COM BOLSA E ROSCA PARA REGISTRO, COM DIÂMETRO DE 40MMX1.1/4".FORNECIMENTO | UN | un
15.038.0203-A | ADAPTADOR SOLDÁVEL CURTO COM BOLSA E ROSCA PARA REGISTRO, COM DIÂMETRO DE 40MMX1.1/4".FORNECIMENTO | UN | un
15.038.0204-0 | ADAPTADOR SOLDÁVEL CURTO COM BOLSA E ROSCA PARA REGISTRO, COM DIÂMETRO DE 40MMX1.1/2".FORNECIMENTO | UN | un
15.038.0204-A | ADAPTADOR SOLDÁVEL CURTO COM BOLSA E ROSCA PARA REGISTRO, COM DIÂMETRO DE 40MMX1.1/2".FORNECIMENTO | UN | un
15.038.0205-0 | ADAPTADOR SOLDÁVEL CURTO COM BOLSA E ROSCA PARA REGISTRO, COM DIÂMETRO DE 50MMX1.1/4".FORNECIMENTO | UN | un
15.038.0205-A | ADAPTADOR SOLDÁVEL CURTO COM BOLSA E ROSCA PARA REGISTRO, COM DIÂMETRO DE 50MMX1.1/4".FORNECIMENTO | UN | un
15.038.0206-0 | ADAPTADOR SOLDÁVEL CURTO COM BOLSA E ROSCA PARA REGISTRO, COM DIÂMETRO DE 50MMX1.1/2".FORNECIMENTO | UN | un
15.038.0206-A | ADAPTADOR SOLDÁVEL CURTO COM BOLSA E ROSCA PARA REGISTRO, COM DIÂMETRO DE 50MMX1.1/2".FORNECIMENTO | UN | un
15.038.0207-0 | ADAPTADOR SOLDÁVEL CURTO COM BOLSA E ROSCA PARA REGISTRO, COM DIÂMETRO DE 60MMX2".FORNECIMENTO | UN | un
15.038.0207-A | ADAPTADOR SOLDÁVEL CURTO COM BOLSA E ROSCA PARA REGISTRO, COM DIÂMETRO DE 60MMX2".FORNECIMENTO | UN | un
15.038.0208-0 | ADAPTADOR SOLDÁVEL CURTO COM BOLSA E ROSCA PARA REGISTRO, COM DIÂMETRO DE 75MMX2.1/2".FORNECIMENTO | UN | un
15.038.0208-A | ADAPTADOR SOLDÁVEL CURTO COM BOLSA E ROSCA PARA REGISTRO, COM DIÂMETRO DE 75MMX2.1/2".FORNECIMENTO | UN | un
15.038.0209-0 | ADAPTADOR SOLDÁVEL CURTO COM BOLSA E ROSCA PARA REGISTRO, COM DIÂMETRO DE 85MMX3".FORNECIMENTO | UN | un
15.038.0209-A | ADAPTADOR SOLDÁVEL CURTO COM BOLSA E ROSCA PARA REGISTRO, COM DIÂMETRO DE 85MMX3".FORNECIMENTO | UN | un
15.038.0210-0 | ADAPTADOR SOLDÁVEL CURTO COM BOLSA E ROSCA PARA REGISTRO, COM DIÂMETRO DE 110MMX4".FORNECIMENTO | UN | un
15.038.0210-A | ADAPTADOR SOLDÁVEL CURTO COM BOLSA E ROSCA PARA REGISTRO, COM DIÂMETRO DE 110MMX4".FORNECIMENTO | UN | un
15.038.0215-0 | ADAPTADOR SOLDÁVEL COM FLANGES LIVRES PARA CAIXA D'AGUA, COM DIÂMETRO DE 25MMX3/4".FORNECIMENTO | UN | un
15.038.0215-A | ADAPTADOR SOLDÁVEL COM FLANGES LIVRES PARA CAIXA D'AGUA, COM DIÂMETRO DE 25MMX3/4".FORNECIMENTO | UN | un
15.038.0216-0 | ADAPTADOR SOLDÁVEL COM FLANGES LIVRES PARA CAIXA D'AGUA, COM DIÂMETRO DE 32MMX1".FORNECIMENTO | UN | un
15.038.0216-A | ADAPTADOR SOLDÁVEL COM FLANGES LIVRES PARA CAIXA D'AGUA, COM DIÂMETRO DE 32MMX1".FORNECIMENTO | UN | un
15.038.0217-0 | ADAPTADOR SOLDÁVEL COM FLANGES LIVRES PARA CAIXA D'AGUA, COM DIÂMETRO DE 40MMX1.1/4".FORNECIMENTO | UN | un
15.038.0217-A | ADAPTADOR SOLDÁVEL COM FLANGES LIVRES PARA CAIXA D'AGUA, COM DIÂMETRO DE 40MMX1.1/4".FORNECIMENTO | UN | un
15.038.0218-0 | ADAPTADOR SOLDÁVEL COM FLANGES LIVRES PARA CAIXA D'AGUA, COM DIÂMETRO DE 50MMX1.1/2".FORNECIMENTO | UN | un
15.038.0218-A | ADAPTADOR SOLDÁVEL COM FLANGES LIVRES PARA CAIXA D'AGUA, COM DIÂMETRO DE 50MMX1.1/2".FORNECIMENTO | UN | un
15.038.0219-0 | ADAPTADOR SOLDÁVEL COM FLANGES LIVRES PARA CAIXA D'AGUA, COM DIÂMETRO DE 60MMX2".FORNECIMENTO | UN | un
15.038.0219-A | ADAPTADOR SOLDÁVEL COM FLANGES LIVRES PARA CAIXA D'AGUA, COM DIÂMETRO DE 60MMX2".FORNECIMENTO | UN | un
15.038.0220-0 | ADAPTADOR SOLDÁVEL COM FLANGES LIVRES PARA CAIXA D'AGUA, COM DIÂMETRO DE 75MMX2.1/2".FORNECIMENTO | UN | un
15.038.0220-A | ADAPTADOR SOLDÁVEL COM FLANGES LIVRES PARA CAIXA D'AGUA, COM DIÂMETRO DE 75MMX2.1/2".FORNECIMENTO | UN | un
15.038.0221-0 | ADAPTADOR SOLDÁVEL COM FLANGES LIVRES PARA CAIXA D'AGUA, COM DIÂMETRO DE 85MMX3".FORNECIMENTO | UN | un
15.038.0221-A | ADAPTADOR SOLDÁVEL COM FLANGES LIVRES PARA CAIXA D'AGUA, COM DIÂMETRO DE 85MMX3".FORNECIMENTO | UN | un
15.038.0222-0 | ADAPTADOR SOLDÁVEL COM FLANGES LIVRES PARA CAIXA D'AGUA, COM DIÂMETRO DE 110MMX4".FORNECIMENTO | UN | un
15.038.0222-A | ADAPTADOR SOLDÁVEL COM FLANGES LIVRES PARA CAIXA D'AGUA, COM DIÂMETRO DE 110MMX4".FORNECIMENTO | UN | un
15.038.0230-0 | ADAPTADOR SOLDÁVEL/LONGO COM FLANGES LIVRES PARA CAIXA D'AGUA, COM DIÂMETRO DE 25MMX3/4".FORNECIMENTO | UN | un
15.038.0230-A | ADAPTADOR SOLDÁVEL/LONGO COM FLANGES LIVRES PARA CAIXA D'AGUA, COM DIÂMETRO DE 25MMX3/4".FORNECIMENTO | UN | un
15.038.0231-0 | ADAPTADOR SOLDÁVEL/LONGO COM FLANGES LIVRES PARA CAIXA D'AGUA, COM DIÂMETRO DE 32MMX1".FORNECIMENTO | UN | un
15.038.0231-A | ADAPTADOR SOLDÁVEL/LONGO COM FLANGES LIVRES PARA CAIXA D'AGUA, COM DIÂMETRO DE 32MMX1".FORNECIMENTO | UN | un
15.038.0232-0 | ADAPTADOR SOLDÁVEL/LONGO COM FLANGES LIVRES PARA CAIXA D'AGUA, COM DIÂMETRO DE 40MMX1.1/4".FORNECIMENTO | UN | un
15.038.0232-A | ADAPTADOR SOLDÁVEL/LONGO COM FLANGES LIVRES PARA CAIXA D'AGUA, COM DIÂMETRO DE 40MMX1.1/4".FORNECIMENTO | UN | un
15.038.0233-0 | ADAPTADOR SOLDÁVEL/LONGO COM FLANGES LIVRES PARA CAIXA D'AGUA, COM DIÂMETRO DE 50MMX1.1/2".FORNECIMENTO | UN | un
15.038.0233-A | ADAPTADOR SOLDÁVEL/LONGO COM FLANGES LIVRES PARA CAIXA D'AGUA, COM DIÂMETRO DE 50MMX1.1/2".FORNECIMENTO | UN | un
15.038.0234-0 | ADAPTADOR SOLDÁVEL/LONGO COM FLANGES LIVRES PARA CAIXA D'AGUA, COM DIÂMETRO DE 60MMX2".FORNECIMENTO | UN | un
15.038.0234-A | ADAPTADOR SOLDÁVEL/LONGO COM FLANGES LIVRES PARA CAIXA D'AGUA, COM DIÂMETRO DE 60MMX2".FORNECIMENTO | UN | un
15.038.0235-0 | ADAPTADOR SOLDÁVEL/LONGO COM FLANGES LIVRES PARA CAIXA D'AGUA, COM DIÂMETRO DE 75MMX2.1/2".FORNECIMENTO | UN | un
15.038.0235-A | ADAPTADOR SOLDÁVEL/LONGO COM FLANGES LIVRES PARA CAIXA D'AGUA, COM DIÂMETRO DE 75MMX2.1/2".FORNECIMENTO | UN | un
15.038.0236-0 | ADAPTADOR SOLDÁVEL/LONGO COM FLANGES LIVRES PARA CAIXA D'AGUA, COM DIÂMETRO DE 85MMX3".FORNECIMENTO | UN | un
15.038.0236-A | ADAPTADOR SOLDÁVEL/LONGO COM FLANGES LIVRES PARA CAIXA D'AGUA, COM DIÂMETRO DE 85MMX3".FORNECIMENTO | UN | un
15.038.0237-0 | ADAPTADOR SOLDÁVEL/LONGO COM FLANGES LIVRES PARA CAIXA D'AGUA, COM DIÂMETRO DE 110MMX4".FORNECIMENTO | UN | un
15.038.0237-A | ADAPTADOR SOLDÁVEL/LONGO COM FLANGES LIVRES PARA CAIXA D'AGUA, COM DIÂMETRO DE 110MMX4".FORNECIMENTO | UN | un
15.038.0240-0 | ADAPTADOR SOLDÁVEL COM FLANGES E ANEL DE VEDAÇÃO PARA CAIXA D'ÁGUA, COM DIÂMETRO DE 20MMX1/2".FORNECIMENTO | UN | un
15.038.0240-A | ADAPTADOR SOLDÁVEL COM FLANGES E ANEL DE VEDAÇÃO PARA CAIXA D'ÁGUA, COM DIÂMETRO DE 20MMX1/2".FORNECIMENTO | UN | un
15.038.0241-0 | ADAPTADOR SOLDÁVEL COM FLANGES E ANEL DE VEDAÇÃO PARA CAIXA D'ÁGUA, COM DIÂMETRO DE 25MMX3/4".FORNECIMENTO | UN | un
15.038.0241-A | ADAPTADOR SOLDÁVEL COM FLANGES E ANEL DE VEDAÇÃO PARA CAIXA D'ÁGUA, COM DIÂMETRO DE 25MMX3/4".FORNECIMENTO | UN | un
15.038.0242-0 | ADAPTADOR SOLDÁVEL COM FLANGES E ANEL DE VEDAÇÃO PARA CAIXA D'ÁGUA, COM DIÂMETRO DE 32MMX1".FORNECIMENTO | UN | un
15.038.0242-A | ADAPTADOR SOLDÁVEL COM FLANGES E ANEL DE VEDAÇÃO PARA CAIXA D'ÁGUA, COM DIÂMETRO DE 32MMX1".FORNECIMENTO | UN | un
15.038.0243-0 | ADAPTADOR SOLDÁVEL COM FLANGES E ANEL DE VEDAÇÃO PARA CAIXA D'ÁGUA, COM DIÂMETRO DE 40MMX1.1/4".FORNECIMENTO | UN | un
15.038.0243-A | ADAPTADOR SOLDÁVEL COM FLANGES E ANEL DE VEDAÇÃO PARA CAIXA D'ÁGUA, COM DIÂMETRO DE 40MMX1.1/4".FORNECIMENTO | UN | un
15.038.0244-0 | ADAPTADOR SOLDÁVEL COM FLANGES E ANEL DE VEDAÇÃO PARA CAIXA D'ÁGUA, COM DIÂMETRO DE 50MMX1.1/2".FORNECIMENTO | UN | un
15.038.0244-A | ADAPTADOR SOLDÁVEL COM FLANGES E ANEL DE VEDAÇÃO PARA CAIXA D'ÁGUA, COM DIÂMETRO DE 50MMX1.1/2".FORNECIMENTO | UN | un
15.038.0245-0 | ADAPTADOR SOLDÁVEL COM FLANGES E ANEL DE VEDAÇÃO PARA CAIXA D'ÁGUA, COM DIÂMETRO DE 60MMX2".FORNECIMENTO | UN | un
15.038.0245-A | ADAPTADOR SOLDÁVEL COM FLANGES E ANEL DE VEDAÇÃO PARA CAIXA D'ÁGUA, COM DIÂMETRO DE 60MMX2".FORNECIMENTO | UN | un
15.038.0250-0 | BUCHA DE REDUÇÃO SOLDÁVEL CURTA, COM DIÂMETRO DE 25MMX20MM. FORNECIMENTO | UN | un
15.038.0250-A | BUCHA DE REDUÇÃO SOLDÁVEL CURTA, COM DIÂMETRO DE 25MMX20MM. FORNECIMENTO | UN | un
15.038.0251-0 | BUCHA DE REDUÇÃO SOLDÁVEL CURTA, COM DIÂMETRO DE 32MMX25MM. FORNECIMENTO | UN | un
15.038.0251-A | BUCHA DE REDUÇÃO SOLDÁVEL CURTA, COM DIÂMETRO DE 32MMX25MM. FORNECIMENTO | UN | un
15.038.0252-0 | BUCHA DE REDUÇÃO SOLDÁVEL CURTA, COM DIÂMETRO DE 40MMX32MM. FORNECIMENTO | UN | un
15.038.0252-A | BUCHA DE REDUÇÃO SOLDÁVEL CURTA, COM DIÂMETRO DE 40MMX32MM. FORNECIMENTO | UN | un
15.038.0253-0 | BUCHA DE REDUÇÃO SOLDÁVEL CURTA, COM DIÂMETRO DE 50MMX40MM. FORNECIMENTO | UN | un
15.038.0253-A | BUCHA DE REDUÇÃO SOLDÁVEL CURTA, COM DIÂMETRO DE 50MMX40MM. FORNECIMENTO | UN | un
15.038.0254-0 | BUCHA DE REDUÇÃO SOLDÁVEL CURTA, COM DIÂMETRO DE 60MMX50MM. FORNECIMENTO | UN | un
15.038.0254-A | BUCHA DE REDUÇÃO SOLDÁVEL CURTA, COM DIÂMETRO DE 60MMX50MM. FORNECIMENTO | UN | un
15.038.0255-0 | BUCHA DE REDUÇÃO SOLDÁVEL CURTA, COM DIÂMETRO DE 75MMX60MM. FORNECIMENTO | UN | un
15.038.0255-A | BUCHA DE REDUÇÃO SOLDÁVEL CURTA, COM DIÂMETRO DE 75MMX60MM. FORNECIMENTO | UN | un
15.038.0256-0 | BUCHA DE REDUÇÃO SOLDÁVEL CURTA, COM DIÂMETRO DE 85MMX75MM. FORNECIMENTO | UN | un
15.038.0256-A | BUCHA DE REDUÇÃO SOLDÁVEL CURTA, COM DIÂMETRO DE 85MMX75MM. FORNECIMENTO | UN | un
15.038.0257-0 | BUCHA DE REDUÇÃO SOLDÁVEL CURTA, COM DIÂMETRO DE 110MMX85MM. FORNECIMENTO | UN | un
15.038.0257-A | BUCHA DE REDUÇÃO SOLDÁVEL CURTA, COM DIÂMETRO DE 110MMX85MM. FORNECIMENTO | UN | un
15.038.0260-0 | BUCHA DE REDUÇÃO SOLDÁVEL LONGA, COM DIÂMETRO DE 32MMX20MM. FORNECIMENTO | UN | un
15.038.0260-A | BUCHA DE REDUÇÃO SOLDÁVEL LONGA, COM DIÂMETRO DE 32MMX20MM. FORNECIMENTO | UN | un
15.038.0261-0 | BUCHA DE REDUÇÃO SOLDÁVEL LONGA, COM DIÂMETRO DE 40MMX20MM. FORNECIMENTO | UN | un
15.038.0261-A | BUCHA DE REDUÇÃO SOLDÁVEL LONGA, COM DIÂMETRO DE 40MMX20MM. FORNECIMENTO | UN | un
15.038.0262-0 | BUCHA DE REDUÇÃO SOLDÁVEL LONGA, COM DIÂMETRO DE 40MMX25MM. FORNECIMENTO | UN | un
15.038.0262-A | BUCHA DE REDUÇÃO SOLDÁVEL LONGA, COM DIÂMETRO DE 40MMX25MM. FORNECIMENTO | UN | un
15.038.0263-0 | BUCHA DE REDUÇÃO SOLDÁVEL LONGA, COM DIÂMETRO DE 50MMX20MM. FORNECIMENTO | UN | un
15.038.0263-A | BUCHA DE REDUÇÃO SOLDÁVEL LONGA, COM DIÂMETRO DE 50MMX20MM. FORNECIMENTO | UN | un
15.038.0264-0 | BUCHA DE REDUÇÃO SOLDÁVEL LONGA, COM DIÂMETRO DE 50MMX25MM. FORNECIMENTO | UN | un
15.038.0264-A | BUCHA DE REDUÇÃO SOLDÁVEL LONGA, COM DIÂMETRO DE 50MMX25MM. FORNECIMENTO | UN | un
15.038.0265-0 | BUCHA DE REDUÇÃO SOLDÁVEL LONGA, COM DIÂMETRO DE 50MMX32MM. FORNECIMENTO | UN | un
15.038.0265-A | BUCHA DE REDUÇÃO SOLDÁVEL LONGA, COM DIÂMETRO DE 50MMX32MM. FORNECIMENTO | UN | un
15.038.0266-0 | BUCHA DE REDUÇÃO SOLDÁVEL LONGA, COM DIÂMETRO DE 60MMX25MM. FORNECIMENTO | UN | un
15.038.0266-A | BUCHA DE REDUÇÃO SOLDÁVEL LONGA, COM DIÂMETRO DE 60MMX25MM. FORNECIMENTO | UN | un
15.038.0267-0 | BUCHA DE REDUÇÃO SOLDÁVEL LONGA, COM DIÂMETRO DE 60MMX32MM. FORNECIMENTO | UN | un
15.038.0267-A | BUCHA DE REDUÇÃO SOLDÁVEL LONGA, COM DIÂMETRO DE 60MMX32MM. FORNECIMENTO | UN | un
15.038.0268-0 | BUCHA DE REDUÇÃO SOLDÁVEL LONGA, COM DIÂMETRO DE 60MMX40MM. FORNECIMENTO | UN | un
15.038.0268-A | BUCHA DE REDUÇÃO SOLDÁVEL LONGA, COM DIÂMETRO DE 60MMX40MM. FORNECIMENTO | UN | un
15.038.0269-0 | BUCHA DE REDUÇÃO SOLDÁVEL LONGA, COM DIÂMETRO DE 60MMX50MM. FORNECIMENTO | UN | un
15.038.0269-A | BUCHA DE REDUÇÃO SOLDÁVEL LONGA, COM DIÂMETRO DE 60MMX50MM. FORNECIMENTO | UN | un
15.038.0270-0 | BUCHA DE REDUÇÃO SOLDÁVEL LONGA, COM DIÂMETRO DE 75MMX50MM. FORNECIMENTO | UN | un
15.038.0270-A | BUCHA DE REDUÇÃO SOLDÁVEL LONGA, COM DIÂMETRO DE 75MMX50MM. FORNECIMENTO | UN | un
15.038.0271-0 | BUCHA DE REDUÇÃO SOLDÁVEL LONGA, COM DIÂMETRO DE 85MMX60MM. FORNECIMENTO | UN | un
15.038.0271-A | BUCHA DE REDUÇÃO SOLDÁVEL LONGA, COM DIÂMETRO DE 85MMX60MM. FORNECIMENTO | UN | un
15.038.0272-0 | BUCHA DE REDUÇÃO SOLDÁVEL LONGA, COM DIÂMETRO DE 110MMX60MM. FORNECIMENTO | UN | un
15.038.0272-A | BUCHA DE REDUÇÃO SOLDÁVEL LONGA, COM DIÂMETRO DE 110MMX60MM. FORNECIMENTO | UN | un
15.038.0273-0 | BUCHA DE REDUÇÃO SOLDÁVEL LONGA, COM DIÂMETRO DE 110MMX75MM. FORNECIMENTO | UN | un
15.038.0273-A | BUCHA DE REDUÇÃO SOLDÁVEL LONGA, COM DIÂMETRO DE 110MMX75MM. FORNECIMENTO | UN | un
15.038.0280-0 | CAP SOLDÁVEL, COM DIÂMETRO DE 20MM. FORNECIMENTO | UN | un
15.038.0280-A | CAP SOLDÁVEL, COM DIÂMETRO DE 20MM. FORNECIMENTO | UN | un
15.038.0281-0 | CAP SOLDÁVEL, COM DIÂMETRO DE 25MM. FORNECIMENTO | UN | un
15.038.0281-A | CAP SOLDÁVEL, COM DIÂMETRO DE 25MM. FORNECIMENTO | UN | un
15.038.0282-0 | CAP SOLDÁVEL, COM DIÂMETRO DE 32MM. FORNECIMENTO | UN | un
15.038.0282-A | CAP SOLDÁVEL, COM DIÂMETRO DE 32MM. FORNECIMENTO | UN | un
15.038.0283-0 | CAP SOLDÁVEL, COM DIÂMETRO DE 40MM. FORNECIMENTO | UN | un
15.038.0283-A | CAP SOLDÁVEL, COM DIÂMETRO DE 40MM. FORNECIMENTO | UN | un
15.038.0284-0 | CAP SOLDÁVEL, COM DIÂMETRO DE 50MM. FORNECIMENTO | UN | un
15.038.0284-A | CAP SOLDÁVEL, COM DIÂMETRO DE 50MM. FORNECIMENTO | UN | un
15.038.0285-0 | CAP SOLDÁVEL, COM DIÂMETRO DE 60MM. FORNECIMENTO | UN | un
15.038.0285-A | CAP SOLDÁVEL, COM DIÂMETRO DE 60MM. FORNECIMENTO | UN | un
15.038.0286-0 | CAP SOLDÁVEL, COM DIÂMETRO DE 75MM. FORNECIMENTO | UN | un
15.038.0286-A | CAP SOLDÁVEL, COM DIÂMETRO DE 75MM. FORNECIMENTO | UN | un
15.038.0287-0 | CAP SOLDÁVEL, COM DIÂMETRO DE 85MM. FORNECIMENTO | UN | un
15.038.0287-A | CAP SOLDÁVEL, COM DIÂMETRO DE 85MM. FORNECIMENTO | UN | un
15.038.0288-0 | CAP SOLDÁVEL, COM DIÂMETRO DE 110MM. FORNECIMENTO | UN | un
15.038.0288-A | CAP SOLDÁVEL, COM DIÂMETRO DE 110MM. FORNECIMENTO | UN | un
15.038.0290-0 | CURVA 45º SOLDÁVEL, COM DIÂMETRO DE 20MM. FORNECIMENTO | UN | un
15.038.0290-A | CURVA 45º SOLDÁVEL, COM DIÂMETRO DE 20MM. FORNECIMENTO | UN | un
15.038.0291-0 | CURVA 45º SOLDÁVEL, COM DIÂMETRO DE 25MM. FORNECIMENTO | UN | un
15.038.0291-A | CURVA 45º SOLDÁVEL, COM DIÂMETRO DE 25MM. FORNECIMENTO | UN | un
15.038.0292-0 | CURVA 45º SOLDÁVEL, COM DIÂMETRO DE 32MM. FORNECIMENTO | UN | un
15.038.0292-A | CURVA 45º SOLDÁVEL, COM DIÂMETRO DE 32MM. FORNECIMENTO | UN | un
15.038.0293-0 | CURVA 45º SOLDÁVEL, COM DIÂMETRO DE 40MM. FORNECIMENTO | UN | un
15.038.0293-A | CURVA 45º SOLDÁVEL, COM DIÂMETRO DE 40MM. FORNECIMENTO | UN | un
15.038.0294-0 | CURVA 45º SOLDÁVEL, COM DIÂMETRO DE 50MM. FORNECIMENTO | UN | un
15.038.0294-A | CURVA 45º SOLDÁVEL, COM DIÂMETRO DE 50MM. FORNECIMENTO | UN | un
15.038.0295-0 | CURVA 45º SOLDÁVEL, COM DIÂMETRO DE 60MM. FORNECIMENTO | UN | un
15.038.0295-A | CURVA 45º SOLDÁVEL, COM DIÂMETRO DE 60MM. FORNECIMENTO | UN | un
15.038.0296-0 | CURVA 45° SOLDÁVEL, COM DIÂMETRO DE 75MM. FORNECIMENTO. | UN | un
15.038.0296-A | CURVA 45° SOLDÁVEL, COM DIÂMETRO DE 75MM. FORNECIMENTO. | UN | un
15.038.0297-0 | CURVA 45º SOLDÁVEL, COM DIÂMETRO DE 85MM. FORNECIMENTO | UN | un
15.038.0297-A | CURVA 45º SOLDÁVEL, COM DIÂMETRO DE 85MM. FORNECIMENTO | UN | un
15.038.0298-0 | CURVA 45º SOLDÁVEL, COM DIÂMETRO DE 110MM. FORNECIMENTO | UN | un
15.038.0298-A | CURVA 45º SOLDÁVEL, COM DIÂMETRO DE 110MM. FORNECIMENTO | UN | un
15.038.0300-0 | CURVA 90º SOLDÁVEL, COM DIÂMETRO DE 20MM. FORNECIMENTO | UN | un
15.038.0300-A | CURVA 90º SOLDÁVEL, COM DIÂMETRO DE 20MM. FORNECIMENTO | UN | un
15.038.0301-0 | CURVA 90º SOLDÁVEL, COM DIÂMETRO DE 25MM. FORNECIMENTO | UN | un
15.038.0301-A | CURVA 90º SOLDÁVEL, COM DIÂMETRO DE 25MM. FORNECIMENTO | UN | un
15.038.0302-0 | CURVA 90º SOLDÁVEL, COM DIÂMETRO DE 32MM. FORNECIMENTO | UN | un
15.038.0302-A | CURVA 90º SOLDÁVEL, COM DIÂMETRO DE 32MM. FORNECIMENTO | UN | un
15.038.0303-0 | CURVA 90º SOLDÁVEL, COM DIÂMETRO DE 40MM. FORNECIMENTO | UN | un
15.038.0303-A | CURVA 90º SOLDÁVEL, COM DIÂMETRO DE 40MM. FORNECIMENTO | UN | un
15.038.0304-0 | CURVA 90º SOLDÁVEL, COM DIÂMETRO DE 50MM. FORNECIMENTO | UN | un
15.038.0304-A | CURVA 90º SOLDÁVEL, COM DIÂMETRO DE 50MM. FORNECIMENTO | UN | un
15.038.0305-0 | CURVA 90º SOLDÁVEL, COM DIÂMETRO DE 60MM. FORNECIMENTO | UN | un
15.038.0305-A | CURVA 90º SOLDÁVEL, COM DIÂMETRO DE 60MM. FORNECIMENTO | UN | un
15.038.0306-0 | CURVA 90º SOLDÁVEL, COM DIÂMETRO DE 75MM. FORNECIMENTO | UN | un
15.038.0306-A | CURVA 90º SOLDÁVEL, COM DIÂMETRO DE 75MM. FORNECIMENTO | UN | un
15.038.0307-0 | CURVA 90º SOLDÁVEL, COM DIÂMETRO DE 85MM. FORNECIMENTO | UN | un
15.038.0307-A | CURVA 90º SOLDÁVEL, COM DIÂMETRO DE 85MM. FORNECIMENTO | UN | un
15.038.0308-0 | CURVA 90º SOLDÁVEL, COM DIÂMETRO DE 110MM. FORNECIMENTO | UN | un
15.038.0308-A | CURVA 90º SOLDÁVEL, COM DIÂMETRO DE 110MM. FORNECIMENTO | UN | un
15.038.0320-0 | JOELHO 45º SOLDÁVEL, COM DIÂMETRO DE 20MM. FORNECIMENTO | UN | un
15.038.0320-A | JOELHO 45º SOLDÁVEL, COM DIÂMETRO DE 20MM. FORNECIMENTO | UN | un
15.038.0321-0 | JOELHO 45º SOLDÁVEL, COM DIÂMETRO DE 25MM. FORNECIMENTO | UN | un
15.038.0321-A | JOELHO 45º SOLDÁVEL, COM DIÂMETRO DE 25MM. FORNECIMENTO | UN | un
15.038.0322-0 | JOELHO 45º SOLDÁVEL, COM DIÂMETRO DE 32MM. FORNECIMENTO | UN | un
15.038.0322-A | JOELHO 45º SOLDÁVEL, COM DIÂMETRO DE 32MM. FORNECIMENTO | UN | un
15.038.0323-0 | JOELHO 45º SOLDÁVEL, COM DIÂMETRO DE 40MM. FORNECIMENTO | UN | un
15.038.0323-A | JOELHO 45º SOLDÁVEL, COM DIÂMETRO DE 40MM. FORNECIMENTO | UN | un
15.038.0324-0 | JOELHO 45º SOLDÁVEL, COM DIÂMETRO DE 50MM. FORNECIMENTO | UN | un
15.038.0324-A | JOELHO 45º SOLDÁVEL, COM DIÂMETRO DE 50MM. FORNECIMENTO | UN | un
15.038.0325-0 | JOELHO 45º SOLDÁVEL, COM DIÂMETRO DE 60MM. FORNECIMENTO | UN | un
15.038.0325-A | JOELHO 45º SOLDÁVEL, COM DIÂMETRO DE 60MM. FORNECIMENTO | UN | un
15.038.0326-0 | JOELHO 45º SOLDÁVEL, COM DIÂMETRO DE 75MM. FORNECIMENTO | UN | un
15.038.0326-A | JOELHO 45º SOLDÁVEL, COM DIÂMETRO DE 75MM. FORNECIMENTO | UN | un
15.038.0327-0 | JOELHO 45º SOLDÁVEL, COM DIÂMETRO DE 85MM. FORNECIMENTO | UN | un
15.038.0327-A | JOELHO 45º SOLDÁVEL, COM DIÂMETRO DE 85MM. FORNECIMENTO | UN | un
15.038.0328-0 | JOELHO 45º SOLDÁVEL, COM DIÂMETRO DE 110MM. FORNECIMENTO | UN | un
15.038.0328-A | JOELHO 45º SOLDÁVEL, COM DIÂMETRO DE 110MM. FORNECIMENTO | UN | un
15.038.0335-0 | JOELHO 90º SOLDÁVEL, COM DIÂMETRO DE 20MM. FORNECIMENTO | UN | un
15.038.0335-A | JOELHO 90º SOLDÁVEL, COM DIÂMETRO DE 20MM. FORNECIMENTO | UN | un
15.038.0336-0 | JOELHO 90º SOLDÁVEL, COM DIÂMETRO DE 25MM. FORNECIMENTO | UN | un
15.038.0336-A | JOELHO 90º SOLDÁVEL, COM DIÂMETRO DE 25MM. FORNECIMENTO | UN | un
15.038.0337-0 | JOELHO 90º SOLDÁVEL, COM DIÂMETRO DE 32MM. FORNECIMENTO | UN | un
15.038.0337-A | JOELHO 90º SOLDÁVEL, COM DIÂMETRO DE 32MM. FORNECIMENTO | UN | un
15.038.0338-0 | JOELHO 90º SOLDÁVEL, COM DIÂMETRO DE 40MM. FORNECIMENTO | UN | un
15.038.0338-A | JOELHO 90º SOLDÁVEL, COM DIÂMETRO DE 40MM. FORNECIMENTO | UN | un
15.038.0339-0 | JOELHO 90º SOLDÁVEL, COM DIÂMETRO DE 50MM. FORNECIMENTO | UN | un
15.038.0339-A | JOELHO 90º SOLDÁVEL, COM DIÂMETRO DE 50MM. FORNECIMENTO | UN | un
15.038.0340-0 | JOELHO 90º SOLDÁVEL, COM DIÂMETRO DE 60MM. FORNECIMENTO | UN | un
15.038.0340-A | JOELHO 90º SOLDÁVEL, COM DIÂMETRO DE 60MM. FORNECIMENTO | UN | un
15.038.0341-0 | JOELHO 90º SOLDÁVEL, COM DIÂMETRO DE 75MM. FORNECIMENTO | UN | un
15.038.0341-A | JOELHO 90º SOLDÁVEL, COM DIÂMETRO DE 75MM. FORNECIMENTO | UN | un
15.038.0342-0 | JOELHO 90º SOLDÁVEL, COM DIÂMETRO DE 85MM. FORNECIMENTO | UN | un
15.038.0342-A | JOELHO 90º SOLDÁVEL, COM DIÂMETRO DE 85MM. FORNECIMENTO | UN | un
15.038.0343-0 | JOELHO 90º SOLDÁVEL, COM DIÂMETRO DE 110MM. FORNECIMENTO | UN | un
15.038.0343-A | JOELHO 90º SOLDÁVEL, COM DIÂMETRO DE 110MM. FORNECIMENTO | UN | un
15.038.0350-0 | JOELHO DE REDUÇÃO 90º SOLDÁVEL, COM DIÂMETRO DE 25MMX20MM. FORNECIMENTO | UN | un
15.038.0350-A | JOELHO DE REDUÇÃO 90º SOLDÁVEL, COM DIÂMETRO DE 25MMX20MM. FORNECIMENTO | UN | un
15.038.0351-0 | JOELHO DE REDUÇÃO 90º SOLDÁVEL, COM DIÂMETRO DE 32MMX25MM. FORNECIMENTO | UN | un
15.038.0351-A | JOELHO DE REDUÇÃO 90º SOLDÁVEL, COM DIÂMETRO DE 32MMX25MM. FORNECIMENTO | UN | un
15.038.0355-0 | LUVA SOLDÁVEL, COM DIÂMETRO DE 20MM. FORNECIMENTO | UN | un
15.038.0355-A | LUVA SOLDÁVEL, COM DIÂMETRO DE 20MM. FORNECIMENTO | UN | un
15.038.0356-0 | LUVA SOLDÁVEL, COM DIÂMETRO DE 25MM. FORNECIMENTO | UN | un
15.038.0356-A | LUVA SOLDÁVEL, COM DIÂMETRO DE 25MM. FORNECIMENTO | UN | un
15.038.0357-0 | LUVA SOLDÁVEL, COM DIÂMETRO DE 32MM. FORNECIMENTO | UN | un
15.038.0357-A | LUVA SOLDÁVEL, COM DIÂMETRO DE 32MM. FORNECIMENTO | UN | un
15.038.0358-0 | LUVA SOLDÁVEL, COM DIÂMETRO DE 40MM. FORNECIMENTO | UN | un
15.038.0358-A | LUVA SOLDÁVEL, COM DIÂMETRO DE 40MM. FORNECIMENTO | UN | un
15.038.0359-0 | LUVA SOLDÁVEL, COM DIÂMETRO DE 50MM. FORNECIMENTO | UN | un
15.038.0359-A | LUVA SOLDÁVEL, COM DIÂMETRO DE 50MM. FORNECIMENTO | UN | un
15.038.0360-0 | LUVA SOLDÁVEL, COM DIÂMETRO DE 60MM. FORNECIMENTO | UN | un
15.038.0360-A | LUVA SOLDÁVEL, COM DIÂMETRO DE 60MM. FORNECIMENTO | UN | un
15.038.0361-0 | LUVA SOLDÁVEL, COM DIÂMETRO DE 75MM. FORNECIMENTO | UN | un
15.038.0361-A | LUVA SOLDÁVEL, COM DIÂMETRO DE 75MM. FORNECIMENTO | UN | un
15.038.0362-0 | LUVA SOLDÁVEL, COM DIÂMETRO DE 85MM. FORNECIMENTO | UN | un
15.038.0362-A | LUVA SOLDÁVEL, COM DIÂMETRO DE 85MM. FORNECIMENTO | UN | un
15.038.0363-0 | LUVA SOLDÁVEL, COM DIÂMETRO DE 110MM. FORNECIMENTO | UN | un
15.038.0363-A | LUVA SOLDÁVEL, COM DIÂMETRO DE 110MM. FORNECIMENTO | UN | un
15.038.0365-0 | LUVA DE REDUÇÃO SOLDÁVEL, COM DIÂMETRO DE 25MMX20MM. FORNECIMENTO | UN | un
15.038.0365-A | LUVA DE REDUÇÃO SOLDÁVEL, COM DIÂMETRO DE 25MMX20MM. FORNECIMENTO | UN | un
15.038.0366-0 | LUVA DE REDUÇÃO SOLDÁVEL, COM DIÂMETRO DE 32MMX25MM. FORNECIMENTO | UN | un
15.038.0366-A | LUVA DE REDUÇÃO SOLDÁVEL, COM DIÂMETRO DE 32MMX25MM. FORNECIMENTO | UN | un
15.038.0367-0 | LUVA DE REDUÇÃO SOLDÁVEL, COM DIÂMETRO DE 40MMX32MM. FORNECIMENTO | UN | un
15.038.0367-A | LUVA DE REDUÇÃO SOLDÁVEL, COM DIÂMETRO DE 40MMX32MM. FORNECIMENTO | UN | un
15.038.0368-0 | LUVA DE REDUÇÃO SOLDÁVEL, COM DIÂMETRO DE 60MMX50MM. FORNECIMENTO | UN | un
15.038.0368-A | LUVA DE REDUÇÃO SOLDÁVEL, COM DIÂMETRO DE 60MMX50MM. FORNECIMENTO | UN | un
15.038.0375-0 | LUVA DE CORRER PARA TUBO SOLDÁVEL, COM DIÂMETRO DE 20MM. FORNECIMENTO | UN | un
15.038.0375-A | LUVA DE CORRER PARA TUBO SOLDÁVEL, COM DIÂMETRO DE 20MM. FORNECIMENTO | UN | un
15.038.0376-0 | LUVA DE CORRER PARA TUBO SOLDÁVEL, COM DIÂMETRO DE 25MM. FORNECIMENTO | UN | un
15.038.0376-A | LUVA DE CORRER PARA TUBO SOLDÁVEL, COM DIÂMETRO DE 25MM. FORNECIMENTO | UN | un
15.038.0377-0 | LUVA DE CORRER PARA TUBO SOLDÁVEL, COM DIÂMETRO DE 50MM. FORNECIMENTO | UN | un
15.038.0377-A | LUVA DE CORRER PARA TUBO SOLDÁVEL, COM DIÂMETRO DE 50MM. FORNECIMENTO | UN | un
15.038.0385-0 | TE SOLDÁVEL 90º, COM DIÂMETRO DE 20MM. FORNECIMENTO | UN | un
15.038.0385-A | TE SOLDÁVEL 90º, COM DIÂMETRO DE 20MM. FORNECIMENTO | UN | un
15.038.0386-0 | TE SOLDÁVEL 90º, COM DIÂMETRO DE 25MM. FORNECIMENTO | UN | un
15.038.0386-A | TE SOLDÁVEL 90º, COM DIÂMETRO DE 25MM. FORNECIMENTO | UN | un
15.038.0387-0 | TE SOLDÁVEL 90º, COM DIÂMETRO DE 32MM. FORNECIMENTO | UN | un
15.038.0387-A | TE SOLDÁVEL 90º, COM DIÂMETRO DE 32MM. FORNECIMENTO | UN | un
15.038.0388-0 | TE SOLDÁVEL 90º, COM DIÂMETRO DE 40MM. FORNECIMENTO | UN | un
15.038.0388-A | TE SOLDÁVEL 90º, COM DIÂMETRO DE 40MM. FORNECIMENTO | UN | un
15.038.0389-0 | TE SOLDÁVEL 90º, COM DIÂMETRO DE 50MM. FORNECIMENTO | UN | un
15.038.0389-A | TE SOLDÁVEL 90º, COM DIÂMETRO DE 50MM. FORNECIMENTO | UN | un
15.038.0390-0 | TE SOLDÁVEL 90º, COM DIÂMETRO DE 60MM. FORNECIMENTO | UN | un
15.038.0390-A | TE SOLDÁVEL 90º, COM DIÂMETRO DE 60MM. FORNECIMENTO | UN | un
15.038.0391-0 | TE SOLDÁVEL 90º, COM DIÂMETRO DE 75MM. FORNECIMENTO | UN | un
15.038.0391-A | TE SOLDÁVEL 90º, COM DIÂMETRO DE 75MM. FORNECIMENTO | UN | un
15.038.0392-0 | TE SOLDÁVEL 90º, COM DIÂMETRO DE 85MM. FORNECIMENTO | UN | un
15.038.0392-A | TE SOLDÁVEL 90º, COM DIÂMETRO DE 85MM. FORNECIMENTO | UN | un
15.038.0393-0 | TE SOLDÁVEL 90º, COM DIÂMETRO DE 110MM. FORNECIMENTO | UN | un
15.038.0393-A | TE SOLDÁVEL 90º, COM DIÂMETRO DE 110MM. FORNECIMENTO | UN | un
15.038.0400-0 | TE DE REDUÇÃO 90º SOLDÁVEL, COM DIÂMETRO DE 25MMX20MM. FORNECIMENTO | UN | un
15.038.0400-A | TE DE REDUÇÃO 90º SOLDÁVEL, COM DIÂMETRO DE 25MMX20MM. FORNECIMENTO | UN | un
15.038.0401-0 | TE DE REDUÇÃO 90º SOLDÁVEL, COM DIÂMETRO DE 32MMX25MM. FORNECIMENTO | UN | un
15.038.0401-A | TE DE REDUÇÃO 90º SOLDÁVEL, COM DIÂMETRO DE 32MMX25MM. FORNECIMENTO | UN | un
15.038.0402-0 | TE DE REDUÇÃO 90º SOLDÁVEL, COM DIÂMETRO DE 40MMX32MM. FORNECIMENTO | UN | un
15.038.0402-A | TE DE REDUÇÃO 90º SOLDÁVEL, COM DIÂMETRO DE 40MMX32MM. FORNECIMENTO | UN | un
15.038.0403-0 | TE DE REDUÇÃO 90º SOLDÁVEL, COM DIÂMETRO DE 50MMX20MM. FORNECIMENTO | UN | un
15.038.0403-A | TE DE REDUÇÃO 90º SOLDÁVEL, COM DIÂMETRO DE 50MMX20MM. FORNECIMENTO | UN | un
15.038.0404-0 | TE DE REDUÇÃO 90º SOLDÁVEL, COM DIÂMETRO DE 50MMX25MM. FORNECIMENTO | UN | un
15.038.0404-A | TE DE REDUÇÃO 90º SOLDÁVEL, COM DIÂMETRO DE 50MMX25MM. FORNECIMENTO | UN | un
15.038.0405-0 | TE DE REDUÇÃO 90º SOLDÁVEL, COM DIÂMETRO DE 50MMX32MM. FORNECIMENTO | UN | un
15.038.0405-A | TE DE REDUÇÃO 90º SOLDÁVEL, COM DIÂMETRO DE 50MMX32MM. FORNECIMENTO | UN | un
15.038.0406-0 | TE DE REDUÇÃO 90º SOLDÁVEL, COM DIÂMETRO DE 50MMX40MM. FORNECIMENTO | UN | un
15.038.0406-A | TE DE REDUÇÃO 90º SOLDÁVEL, COM DIÂMETRO DE 50MMX40MM. FORNECIMENTO | UN | un
15.038.0407-0 | TE DE REDUÇÃO 90º SOLDÁVEL, COM DIÂMETRO DE 75MMX50MM. FORNECIMENTO | UN | un
15.038.0407-A | TE DE REDUÇÃO 90º SOLDÁVEL, COM DIÂMETRO DE 75MMX50MM. FORNECIMENTO | UN | un
15.038.0408-0 | TE DE REDUÇÃO 90º SOLDÁVEL, COM DIÂMETRO DE 85MMX60MM. FORNECIMENTO | UN | un
15.038.0408-A | TE DE REDUÇÃO 90º SOLDÁVEL, COM DIÂMETRO DE 85MMX60MM. FORNECIMENTO | UN | un
15.038.0409-0 | TE DE REDUÇÃO 90º SOLDÁVEL, COM DIÂMETRO DE 110MMX60MM. FORNECIMENTO | UN | un
15.038.0409-A | TE DE REDUÇÃO 90º SOLDÁVEL, COM DIÂMETRO DE 110MMX60MM. FORNECIMENTO | UN | un
15.038.0415-0 | CRUZETA SOLDÁVEL, COM DIÂMETRO DE 25MM. FORNECIMENTO | UN | un
15.038.0415-A | CRUZETA SOLDÁVEL, COM DIÂMETRO DE 25MM. FORNECIMENTO | UN | un
15.038.0416-0 | CRUZETA SOLDÁVEL, COM DIÂMETRO DE 50MM. FORNECIMENTO | UN | un
15.038.0416-A | CRUZETA SOLDÁVEL, COM DIÂMETRO DE 50MM. FORNECIMENTO | UN | un
15.038.0420-0 | UNIÃO SOLDÁVEL, COM DIÂMETRO DE 20MM. FORNECIMENTO | UN | un
15.038.0420-A | UNIÃO SOLDÁVEL, COM DIÂMETRO DE 20MM. FORNECIMENTO | UN | un
15.038.0421-0 | UNIÃO SOLDÁVEL, COM DIÂMETRO DE 25MM. FORNECIMENTO | UN | un
15.038.0421-A | UNIÃO SOLDÁVEL, COM DIÂMETRO DE 25MM. FORNECIMENTO | UN | un
15.038.0422-0 | UNIÃO SOLDÁVEL, COM DIÂMETRO DE 32MM. FORNECIMENTO | UN | un
15.038.0422-A | UNIÃO SOLDÁVEL, COM DIÂMETRO DE 32MM. FORNECIMENTO | UN | un
15.038.0423-0 | UNIÃO SOLDÁVEL, COM DIÂMETRO DE 40MM. FORNECIMENTO | UN | un
15.038.0423-A | UNIÃO SOLDÁVEL, COM DIÂMETRO DE 40MM. FORNECIMENTO | UN | un
15.038.0424-0 | UNIÃO SOLDÁVEL, COM DIÂMETRO DE 50MM. FORNECIMENTO | UN | un
15.038.0424-A | UNIÃO SOLDÁVEL, COM DIÂMETRO DE 50MM. FORNECIMENTO | UN | un
15.038.0425-0 | UNIÃO SOLDÁVEL, COM DIÂMETRO DE 60MM. FORNECIMENTO | UN | un
15.038.0425-A | UNIÃO SOLDÁVEL, COM DIÂMETRO DE 60MM. FORNECIMENTO | UN | un
15.038.0426-0 | UNIÃO SOLDÁVEL, COM DIÂMETRO DE 75MM. FORNECIMENTO | UN | un
15.038.0426-A | UNIÃO SOLDÁVEL, COM DIÂMETRO DE 75MM. FORNECIMENTO | UN | un
15.038.0427-0 | UNIÃO SOLDÁVEL, COM DIÂMETRO DE 85MM. FORNECIMENTO | UN | un
15.038.0427-A | UNIÃO SOLDÁVEL, COM DIÂMETRO DE 85MM. FORNECIMENTO | UN | un
15.038.0428-0 | UNIÃO SOLDÁVEL, COM DIÂMETRO DE 110MM. FORNECIMENTO | UN | un
15.038.0428-A | UNIÃO SOLDÁVEL, COM DIÂMETRO DE 110MM. FORNECIMENTO | UN | un
15.038.0430-0 | JOELHO 90º SOLDÁVEL E COM ROSCA, COM DIÂMETRO DE 20MMX1/2".FORNECIMENTO | UN | un
15.038.0430-A | JOELHO 90º SOLDÁVEL E COM ROSCA, COM DIÂMETRO DE 20MMX1/2".FORNECIMENTO | UN | un
15.038.0431-0 | JOELHO 90º SOLDÁVEL E COM ROSCA, COM DIÂMETRO DE 25MMX1/2".FORNECIMENTO | UN | un
15.038.0431-A | JOELHO 90º SOLDÁVEL E COM ROSCA, COM DIÂMETRO DE 25MMX1/2".FORNECIMENTO | UN | un
15.038.0432-0 | JOELHO 90º SOLDÁVEL E COM ROSCA, COM DIÂMETRO DE 25MMX3/4".FORNECIMENTO | UN | un
15.038.0432-A | JOELHO 90º SOLDÁVEL E COM ROSCA, COM DIÂMETRO DE 25MMX3/4".FORNECIMENTO | UN | un
15.038.0433-0 | JOELHO 90º SOLDÁVEL E COM ROSCA, COM DIÂMETRO DE 32MMX3/4".FORNECIMENTO | UN | un
15.038.0433-A | JOELHO 90º SOLDÁVEL E COM ROSCA, COM DIÂMETRO DE 32MMX3/4".FORNECIMENTO | UN | un
15.038.0435-0 | LUVA SOLDÁVEL E COM ROSCA, COM DIÂMETRO DE 20MMX1/2".FORNECIMENTO | UN | un
15.038.0435-A | LUVA SOLDÁVEL E COM ROSCA, COM DIÂMETRO DE 20MMX1/2".FORNECIMENTO | UN | un
15.038.0436-0 | LUVA SOLDÁVEL E COM ROSCA, COM DIÂMETRO DE 25MMX1/2".FORNECIMENTO | UN | un
15.038.0436-A | LUVA SOLDÁVEL E COM ROSCA, COM DIÂMETRO DE 25MMX1/2".FORNECIMENTO | UN | un
15.038.0437-0 | LUVA SOLDÁVEL E COM ROSCA, COM DIÂMETRO DE 25MMX3/4".FORNECIMENTO | UN | un
15.038.0437-A | LUVA SOLDÁVEL E COM ROSCA, COM DIÂMETRO DE 25MMX3/4".FORNECIMENTO | UN | un
15.038.0438-0 | LUVA SOLDÁVEL E COM ROSCA, COM DIÂMETRO DE 32MMX1".FORNECIMENTO | UN | un
15.038.0438-A | LUVA SOLDÁVEL E COM ROSCA, COM DIÂMETRO DE 32MMX1".FORNECIMENTO | UN | un
15.038.0439-0 | LUVA SOLDÁVEL E COM ROSCA, COM DIÂMETRO DE 40MMX1.1/4".FORNECIMENTO | UN | un
15.038.0439-A | LUVA SOLDÁVEL E COM ROSCA, COM DIÂMETRO DE 40MMX1.1/4".FORNECIMENTO | UN | un
15.038.0440-0 | LUVA SOLDÁVEL E COM ROSCA, COM DIÂMETRO DE 50MMX1.1/2".FORNECIMENTO | UN | un
15.038.0440-A | LUVA SOLDÁVEL E COM ROSCA, COM DIÂMETRO DE 50MMX1.1/2".FORNECIMENTO | UN | un
15.038.0445-0 | TE 90º SOLDÁVEL E COM ROSCA NA BOLSA CENTRAL, COM DIÂMETRO DE20MMX20MMX1/2".FORNECIMENTO | UN | un
15.038.0445-A | TE 90º SOLDÁVEL E COM ROSCA NA BOLSA CENTRAL, COM DIÂMETRO DE20MMX20MMX1/2".FORNECIMENTO | UN | un
15.038.0446-0 | TE 90º SOLDÁVEL E COM ROSCA NA BOLSA CENTRAL, COM DIÂMETRO DE25MMX25MMX1/2".FORNECIMENTO | UN | un
15.038.0446-A | TE 90º SOLDÁVEL E COM ROSCA NA BOLSA CENTRAL, COM DIÂMETRO DE25MMX25MMX1/2".FORNECIMENTO | UN | un
15.038.0447-0 | TE 90º SOLDÁVEL E COM ROSCA NA BOLSA CENTRAL, COM DIÂMETRO DE25MMX25MMX3/4".FORNECIMENTO | UN | un
15.038.0447-A | TE 90º SOLDÁVEL E COM ROSCA NA BOLSA CENTRAL, COM DIÂMETRO DE25MMX25MMX3/4".FORNECIMENTO | UN | un
15.038.0448-0 | TE 90º SOLDÁVEL E COM ROSCA NA BOLSA CENTRAL, COM DIÂMETRO DE32MMX32MMX3/4".FORNECIMENTO | UN | un
15.038.0448-A | TE 90º SOLDÁVEL E COM ROSCA NA BOLSA CENTRAL, COM DIÂMETRO DE32MMX32MMX3/4".FORNECIMENTO | UN | un
15.038.0455-0 | JOELHO 90º SOLDÁVEL E COM BUCHA DE LATÃO, COM DIÂMETRO DE 20MMX1/2".FORNECIMENTO | UN | un
15.038.0455-A | JOELHO 90º SOLDÁVEL E COM BUCHA DE LATÃO, COM DIÂMETRO DE 20MMX1/2".FORNECIMENTO | UN | un
15.038.0456-0 | JOELHO 90º SOLDÁVEL E COM BUCHA DE LATÃO, COM DIÂMETRO DE 25MMX1/2".FORNECIMENTO | UN | un
15.038.0456-A | JOELHO 90º SOLDÁVEL E COM BUCHA DE LATÃO, COM DIÂMETRO DE 25MMX1/2".FORNECIMENTO | UN | un
15.038.0457-0 | JOELHO 90º SOLDÁVEL E COM BUCHA DE LATÃO, COM DIÂMETRO DE 25MMX3/4".FORNECIMENTO | UN | un
15.038.0457-A | JOELHO 90º SOLDÁVEL E COM BUCHA DE LATÃO, COM DIÂMETRO DE 25MMX3/4".FORNECIMENTO | UN | un
15.038.0458-0 | JOELHO 90º SOLDÁVEL E COM BUCHA DE LATÃO, COM DIÂMETRO DE 32MMX3/4".FORNECIMENTO | UN | un
15.038.0458-A | JOELHO 90º SOLDÁVEL E COM BUCHA DE LATÃO, COM DIÂMETRO DE 32MMX3/4".FORNECIMENTO | UN | un
15.038.0465-0 | LUVA SOLDÁVEL E COM BUCHA DE LATÃO, COM DIÂMETRO DE 20MMX1/2".FORNECIMENTO | UN | un
15.038.0465-A | LUVA SOLDÁVEL E COM BUCHA DE LATÃO, COM DIÂMETRO DE 20MMX1/2".FORNECIMENTO | UN | un
15.038.0466-0 | LUVA SOLDÁVEL E COM BUCHA DE LATÃO, COM DIÂMETRO DE 25MMX1/2".FORNECIMENTO | UN | un
15.038.0466-A | LUVA SOLDÁVEL E COM BUCHA DE LATÃO, COM DIÂMETRO DE 25MMX1/2".FORNECIMENTO | UN | un
15.038.0467-0 | LUVA SOLDÁVEL E COM BUCHA DE LATÃO, COM DIÂMETRO DE 25MMX3/4".FORNECIMENTO | UN | un
15.038.0467-A | LUVA SOLDÁVEL E COM BUCHA DE LATÃO, COM DIÂMETRO DE 25MMX3/4".FORNECIMENTO | UN | un
15.038.0470-0 | TE 90º SOLDÁVEL E COM BUCHA DE LATÃO NA BOLSA CENTRAL, COM DIÂMETRO DE 20MMX20MMX1/2".FORNECIMENTO | UN | un
15.038.0470-A | TE 90º SOLDÁVEL E COM BUCHA DE LATÃO NA BOLSA CENTRAL, COM DIÂMETRO DE 20MMX20MMX1/2".FORNECIMENTO | UN | un
15.038.0471-0 | TE 90º SOLDÁVEL E COM BUCHA DE LATÃO NA BOLSA CENTRAL, COM DIÂMETRO DE 25MMX25MMX1/2".FORNECIMENTO | UN | un
15.038.0471-A | TE 90º SOLDÁVEL E COM BUCHA DE LATÃO NA BOLSA CENTRAL, COM DIÂMETRO DE 25MMX25MMX1/2".FORNECIMENTO | UN | un
15.038.0472-0 | TE 90º SOLDÁVEL E COM BUCHA DE LATÃO NA BOLSA CENTRAL, COM DIÂMETRO DE 25MMX25MMX3/4".FORNECIMENTO | UN | un
15.038.0472-A | TE 90º SOLDÁVEL E COM BUCHA DE LATÃO NA BOLSA CENTRAL, COM DIÂMETRO DE 25MMX25MMX3/4".FORNECIMENTO | UN | un
15.038.0473-0 | TE 90º SOLDÁVEL E COM BUCHA DE LATÃO NA BOLSA CENTRAL, COM DIÂMETRO DE 32MMX32MMX3/4".FORNECIMENTO | UN | un
15.038.0473-A | TE 90º SOLDÁVEL E COM BUCHA DE LATÃO NA BOLSA CENTRAL, COM DIÂMETRO DE 32MMX32MMX3/4".FORNECIMENTO | UN | un
15.038.9999-0 | ÍNDICE DA FAMÍLIA
15.038.9999-A | ÍNDICE DA FAMÍLIA
15.039.9999-0 | FAMÍLIA 15.039UR P/CONEXÕES CLASSE 20.
15.039.9999-A | FAMÍLIA 15.039UR P/CONEXÕES CLASSE 20.
15.040.9999-0 | FAMÍLIA 15.040TUBULACAO F.F. (BARBARA).
15.040.9999-A | FAMÍLIA 15.040TUBULACAO F.F. (BARBARA).
15.041.0001-0 | TUBO DE COBRE CLASSE E, COM DIÂMETRO DE 15MM, EXCLUSIVE CONEXÕES, EMENDAS, ABERTURA E FECHAMENTO DE RASGO E ISOLAMENTO. FORNECIMENTO E ASSENTAMENTO | M | m
15.041.0001-A | TUBO DE COBRE CLASSE E, COM DIÂMETRO DE 15MM, EXCLUSIVE CONEXÕES, EMENDAS, ABERTURA E FECHAMENTO DE RASGO E ISOLAMENTO. FORNECIMENTO E ASSENTAMENTO | M | m
15.041.0002-0 | TUBO DE COBRE CLASSE E, COM DIÂMETRO DE 22MM, EXCLUSIVE CONEXÕES, EMENDAS, ABERTURA E FECHAMENTO DE RASGO E ISOLAMENTO. FORNECIMENTO E ASSENTAMENTO | M | m
15.041.0002-A | TUBO DE COBRE CLASSE E, COM DIÂMETRO DE 22MM, EXCLUSIVE CONEXÕES, EMENDAS, ABERTURA E FECHAMENTO DE RASGO E ISOLAMENTO. FORNECIMENTO E ASSENTAMENTO | M | m
15.041.0003-0 | TUBO DE COBRE CLASSE E, COM DIÂMETRO DE 28MM, EXCLUSIVE CONEXÕES, EMENDAS, ABERTURA E FECHAMENTO DE RASGO E ISOLAMENTO. FORNECIMENTO E ASSENTAMENTO | M | m
15.041.0003-A | TUBO DE COBRE CLASSE E, COM DIÂMETRO DE 28MM, EXCLUSIVE CONEXÕES, EMENDAS, ABERTURA E FECHAMENTO DE RASGO E ISOLAMENTO. FORNECIMENTO E ASSENTAMENTO | M | m
15.041.0004-0 | TUBO DE COBRE CLASSE E, COM DIÂMETRO DE 35MM, EXCLUSIVE CONEXÕES, EMENDAS, ABERTURA E FECHAMENTO DE RASGO E ISOLAMENTO. FORNECIMENTO E ASSENTAMENTO | M | m
15.041.0004-A | TUBO DE COBRE CLASSE E, COM DIÂMETRO DE 35MM, EXCLUSIVE CONEXÕES, EMENDAS, ABERTURA E FECHAMENTO DE RASGO E ISOLAMENTO. FORNECIMENTO E ASSENTAMENTO | M | m
15.041.0005-0 | TUBO DE COBRE CLASSE E, COM DIÂMETRO DE 42MM, EXCLUSIVE CONEXÕES, EMENDAS, ABERTURA E FECHAMENTO DE RASGO E ISOLAMENTO. FORNECIMENTO E ASSENTAMENTO | M | m
15.041.0005-A | TUBO DE COBRE CLASSE E, COM DIÂMETRO DE 42MM, EXCLUSIVE CONEXÕES, EMENDAS, ABERTURA E FECHAMENTO DE RASGO E ISOLAMENTO. FORNECIMENTO E ASSENTAMENTO | M | m
15.041.0006-0 | TUBO DE COBRE CLASSE E, COM DIÂMETRO DE 54MM, EXCLUSIVE CONEXÕES, EMENDAS, ABERTURA E FECHAMENTO DE RASGO E ISOLAMENTO. FORNECIMENTO E ASSENTAMENTO | M | m
15.041.0006-A | TUBO DE COBRE CLASSE E, COM DIÂMETRO DE 54MM, EXCLUSIVE CONEXÕES, EMENDAS, ABERTURA E FECHAMENTO DE RASGO E ISOLAMENTO. FORNECIMENTO E ASSENTAMENTO | M | m
15.041.0007-0 | TUBO DE COBRE CLASSE E, COM DIÂMETRO DE 66MM, EXCLUSIVE CONEXÕES, EMENDAS, ABERTURA E FECHAMENTO DE RASGO E ISOLAMENTO. FORNECIMENTO E ASSENTAMENTO | M | m
15.041.0007-A | TUBO DE COBRE CLASSE E, COM DIÂMETRO DE 66MM, EXCLUSIVE CONEXÕES, EMENDAS, ABERTURA E FECHAMENTO DE RASGO E ISOLAMENTO. FORNECIMENTO E ASSENTAMENTO | M | m
15.041.0008-0 | TUBO DE COBRE CLASSE E, COM DIÂMETRO DE 79MM, EXCLUSIVE CONEXÕES, EMENDAS, ABERTURA E FECHAMENTO DE RASGO E ISOLAMENTO. FORNECIMENTO E ASSENTAMENTO | M | m
15.041.0008-A | TUBO DE COBRE CLASSE E, COM DIÂMETRO DE 79MM, EXCLUSIVE CONEXÕES, EMENDAS, ABERTURA E FECHAMENTO DE RASGO E ISOLAMENTO. FORNECIMENTO E ASSENTAMENTO | M | m
15.041.0009-0 | TUBO DE COBRE CLASSE E, COM DIÂMETRO DE 104MM, EXCLUSIVE CONEXÕES, EMENDAS, ABERTURA E FECHAMENTO DE RASGO E ISOLAMENTO. FORNECIMENTO E ASSENTAMENTO | M | m
15.041.0009-A | TUBO DE COBRE CLASSE E, COM DIÂMETRO DE 104MM, EXCLUSIVE CONEXÕES, EMENDAS, ABERTURA E FECHAMENTO DE RASGO E ISOLAMENTO. FORNECIMENTO E ASSENTAMENTO | M | m
15.041.0020-0 | TUBO DE COBRE CLASSE I, COM DIÂMETRO DE 15MM, EXCLUSIVE CONEXÕES, EMENDAS, ABERTURA E FECHAMENTO DE RASGO E ISOLAMENTO. FORNECIMENTO E ASSENTAMENTO | M | m
15.041.0020-A | TUBO DE COBRE CLASSE I, COM DIÂMETRO DE 15MM, EXCLUSIVE CONEXÕES, EMENDAS, ABERTURA E FECHAMENTO DE RASGO E ISOLAMENTO. FORNECIMENTO E ASSENTAMENTO | M | m
15.041.0025-0 | TUBO DE COBRE CLASSE I, COM DIÂMETRO DE 22MM, EXCLUSIVE CONEXÕES, EMENDAS, ABERTURA E FECHAMENTO DE RASGO E ISOLAMENTO. FORNECIMENTO E ASSENTAMENTO | M | m
15.041.0025-A | TUBO DE COBRE CLASSE I, COM DIÂMETRO DE 22MM, EXCLUSIVE CONEXÕES, EMENDAS, ABERTURA E FECHAMENTO DE RASGO E ISOLAMENTO. FORNECIMENTO E ASSENTAMENTO | M | m
15.041.0030-0 | TUBO DE COBRE CLASSE I, COM DIÂMETRO DE 28MM, EXCLUSIVE CONEXÕES, EMENDAS, ABERTURA E FECHAMENTO DE RASGO E ISOLAMENTO. FORNECIMENTO E ASSENTAMENTO | M | m
15.041.0030-A | TUBO DE COBRE CLASSE I, COM DIÂMETRO DE 28MM, EXCLUSIVE CONEXÕES, EMENDAS, ABERTURA E FECHAMENTO DE RASGO E ISOLAMENTO. FORNECIMENTO E ASSENTAMENTO | M | m
15.041.0035-0 | TUBO DE COBRE CLASSE I, COM DIÂMETRO DE 42MM, EXCLUSIVE CONEXÕES, EMENDAS, ABERTURA E FECHAMENTO DE RASGO E ISOLAMENTO. FORNECIMENTO E ASSENTAMENTO | M | m
15.041.0035-A | TUBO DE COBRE CLASSE I, COM DIÂMETRO DE 42MM, EXCLUSIVE CONEXÕES, EMENDAS, ABERTURA E FECHAMENTO DE RASGO E ISOLAMENTO. FORNECIMENTO E ASSENTAMENTO | M | m
15.041.9999-0 | FAMÍLIA 15.041
15.041.9999-A | FAMÍLIA 15.041
15.045.0010-0 | EMENDA EM ELETRODUTO DE FERRO GALVANIZADO, DIÂMETRO DE 1/2", COMPREENDENDO: CORTE, ABERTURA DE DUAS ROSCAS POR TARRACHA MANUAL, COLOCAÇÃO DA LUVA, INCLUSIVE ESTA | UN | un
15.045.0010-A | EMENDA EM ELETRODUTO DE FERRO GALVANIZADO, DIÂMETRO DE 1/2", COMPREENDENDO: CORTE, ABERTURA DE DUAS ROSCAS POR TARRACHA MANUAL, COLOCAÇÃO DA LUVA, INCLUSIVE ESTA | UN | un
15.045.0011-0 | EMENDA EM ELETRODUTO DE FERRO GALVANIZADO, DIÂMETRO DE 3/4", COMPREENDENDO: CORTE, ABERTURA DE DUAS ROSCAS POR TARRACHA MANUAL, COLOCAÇÃO DA LUVA, INCLUSIVE ESTA | UN | un
15.045.0011-A | EMENDA EM ELETRODUTO DE FERRO GALVANIZADO, DIÂMETRO DE 3/4", COMPREENDENDO: CORTE, ABERTURA DE DUAS ROSCAS POR TARRACHA MANUAL, COLOCAÇÃO DA LUVA, INCLUSIVE ESTA | UN | un
15.045.0012-0 | EMENDA EM ELETRODUTO DE FERRO GALVANIZADO, DIÂMETRO DE 1", COMPREENDENDO: CORTE, ABERTURA DE DUAS ROSCAS POR TARRACHA MANUAL, COLOCAÇÃO DA LUVA, INCLUSIVE ESTA | UN | un
15.045.0012-A | EMENDA EM ELETRODUTO DE FERRO GALVANIZADO, DIÂMETRO DE 1", COMPREENDENDO: CORTE, ABERTURA DE DUAS ROSCAS POR TARRACHA MANUAL, COLOCAÇÃO DA LUVA, INCLUSIVE ESTA | UN | un
15.045.0013-0 | EMENDA EM ELETRODUTO DE FERRO GALVANIZADO, DIÂMETRO DE 1.1/4", COMPREENDENDO: CORTE, ABERTURA DE DUAS ROSCAS POR TARRACHA MANUAL, COLOCAÇÃO DA LUVA, INCLUSIVE ESTA | UN | un
15.045.0013-A | EMENDA EM ELETRODUTO DE FERRO GALVANIZADO, DIÂMETRO DE 1.1/4", COMPREENDENDO: CORTE, ABERTURA DE DUAS ROSCAS POR TARRACHA MANUAL, COLOCAÇÃO DA LUVA, INCLUSIVE ESTA | UN | un
15.045.0014-0 | EMENDA EM ELETRODUTO DE FERRO GALVANIZADO, DIÂMETRO DE 1.1/2", COMPREENDENDO: CORTE, ABERTURA DE DUAS ROSCAS POR TARRACHA MANUAL, COLOCAÇÃO DA LUVA, INCLUSIVE ESTA | UN | un
15.045.0014-A | EMENDA EM ELETRODUTO DE FERRO GALVANIZADO, DIÂMETRO DE 1.1/2", COMPREENDENDO: CORTE, ABERTURA DE DUAS ROSCAS POR TARRACHA MANUAL, COLOCAÇÃO DA LUVA, INCLUSIVE ESTA | UN | un
15.045.0015-0 | EMENDA EM ELETRODUTO DE FERRO GALVANIZADO, DIÂMETRO DE 2", COMPREENDENDO: CORTE, ABERTURA DE DUAS ROSCAS POR TARRACHA MANUAL, COLOCAÇÃO DA LUVA, INCLUSIVE ESTA | UN | un
15.045.0015-A | EMENDA EM ELETRODUTO DE FERRO GALVANIZADO, DIÂMETRO DE 2", COMPREENDENDO: CORTE, ABERTURA DE DUAS ROSCAS POR TARRACHA MANUAL, COLOCAÇÃO DA LUVA, INCLUSIVE ESTA | UN | un
15.045.0016-0 | EMENDA EM ELETRODUTO DE FERRO GALVANIZADO, DIÂMETRO DE 2.1/2", COMPREENDENDO: CORTE, ABERTURA DE DUAS ROSCAS POR TARRACHA MANUAL, COLOCAÇÃO DA LUVA, INCLUSIVE ESTA | UN | un
15.045.0016-A | EMENDA EM ELETRODUTO DE FERRO GALVANIZADO, DIÂMETRO DE 2.1/2", COMPREENDENDO: CORTE, ABERTURA DE DUAS ROSCAS POR TARRACHA MANUAL, COLOCAÇÃO DA LUVA, INCLUSIVE ESTA | UN | un
15.045.0017-0 | EMENDA EM ELETRODUTO DE FERRO GALVANIZADO, DIÂMETRO DE 3", COMPREENDENDO: CORTE, ABERTURA DE DUAS ROSCAS POR TARRACHA MANUAL, COLOCAÇÃO DA LUVA, INCLUSIVE ESTA | UN | un
15.045.0017-A | EMENDA EM ELETRODUTO DE FERRO GALVANIZADO, DIÂMETRO DE 3", COMPREENDENDO: CORTE, ABERTURA DE DUAS ROSCAS POR TARRACHA MANUAL, COLOCAÇÃO DA LUVA, INCLUSIVE ESTA | UN | un
15.045.0018-0 | EMENDA EM ELETRODUTO DE FERRO GALVANIZADO, DIÂMETRO DE 4", COMPREENDENDO: CORTE, ABERTURA DE DUAS ROSCAS POR TARRACHA MANUAL, COLOCAÇÃO DA LUVA, INCLUSIVE ESTA | UN | un
15.045.0018-A | EMENDA EM ELETRODUTO DE FERRO GALVANIZADO, DIÂMETRO DE 4", COMPREENDENDO: CORTE, ABERTURA DE DUAS ROSCAS POR TARRACHA MANUAL, COLOCAÇÃO DA LUVA, INCLUSIVE ESTA | UN | un
15.045.0025-0 | CORTE E ABERTURA DE DUAS ROSCAS, POR TARRAXA MANUAL, E COLOCAÇÃO DE CONEXÕES DE FERRO GALVANIZADO, COM COSTURA, COM DIÂMETRO 1/2", EXCLUSIVE A PECA | UN | un
15.045.0025-A | CORTE E ABERTURA DE DUAS ROSCAS, POR TARRAXA MANUAL, E COLOCAÇÃO DE CONEXÕES DE FERRO GALVANIZADO, COM COSTURA, COM DIÂMETRO 1/2", EXCLUSIVE A PECA | UN | un
15.045.0026-0 | CORTE E ABERTURA DE DUAS ROSCAS, POR TARRAXA MANUAL, E COLOCAÇÃO DE CONEXÕES DE FERRO GALVANIZADO, COM COSTURA, COM DIÂMETRO 3/4", EXCLUSIVE A PECA | UN | un
15.045.0026-A | CORTE E ABERTURA DE DUAS ROSCAS, POR TARRAXA MANUAL, E COLOCAÇÃO DE CONEXÕES DE FERRO GALVANIZADO, COM COSTURA, COM DIÂMETRO 3/4", EXCLUSIVE A PECA | UN | un
15.045.0027-0 | CORTE E ABERTURA DE DUAS ROSCAS, POR TARRAXA MANUAL, E COLOCAÇÃO DE CONEXÕES DE FERRO GALVANIZADO, COM COSTURA, COM DIÂMETRO 1", EXCLUSIVE A PECA | UN | un
15.045.0027-A | CORTE E ABERTURA DE DUAS ROSCAS, POR TARRAXA MANUAL, E COLOCAÇÃO DE CONEXÕES DE FERRO GALVANIZADO, COM COSTURA, COM DIÂMETRO 1", EXCLUSIVE A PECA | UN | un
15.045.0028-0 | CORTE E ABERTURA DE DUAS ROSCAS, POR TARRAXA MANUAL, E COLOCAÇÃO DE CONEXÕES DE FERRO GALVANIZADO, COM COSTURA, COM DIÂMETRO 1.1/4", EXCLUSIVE A PECA | UN | un
15.045.0028-A | CORTE E ABERTURA DE DUAS ROSCAS, POR TARRAXA MANUAL, E COLOCAÇÃO DE CONEXÕES DE FERRO GALVANIZADO, COM COSTURA, COM DIÂMETRO 1.1/4", EXCLUSIVE A PECA | UN | un
15.045.0029-0 | CORTE E ABERTURA DE DUAS ROSCAS, POR TARRAXA MANUAL, E COLOCAÇÃO DE CONEXÕES DE FERRO GALVANIZADO, COM COSTURA, COM DIÂMETRO 1.1/2", EXCLUSIVE A PECA | UN | un
15.045.0029-A | CORTE E ABERTURA DE DUAS ROSCAS, POR TARRAXA MANUAL, E COLOCAÇÃO DE CONEXÕES DE FERRO GALVANIZADO, COM COSTURA, COM DIÂMETRO 1.1/2", EXCLUSIVE A PECA | UN | un
15.045.0030-0 | CORTE E ABERTURA DE DUAS ROSCAS, POR TARRAXA MANUAL, E COLOCAÇÃO DE CONEXÕES DE FERRO GALVANIZADO, COM COSTURA, COM DIÂMETRO 2", EXCLUSIVE A PECA | UN | un
15.045.0030-A | CORTE E ABERTURA DE DUAS ROSCAS, POR TARRAXA MANUAL, E COLOCAÇÃO DE CONEXÕES DE FERRO GALVANIZADO, COM COSTURA, COM DIÂMETRO 2", EXCLUSIVE A PECA | UN | un
15.045.0031-0 | CORTE E ABERTURA DE DUAS ROSCAS, POR TARRAXA MANUAL, E COLOCAÇÃO DE CONEXÕES DE FERRO GALVANIZADO, COM COSTURA, COM DIÂMETRO 2.1/2", EXCLUSIVE A PECA | UN | un
15.045.0031-A | CORTE E ABERTURA DE DUAS ROSCAS, POR TARRAXA MANUAL, E COLOCAÇÃO DE CONEXÕES DE FERRO GALVANIZADO, COM COSTURA, COM DIÂMETRO 2.1/2", EXCLUSIVE A PECA | UN | un
15.045.0032-0 | CORTE E ABERTURA DE DUAS ROSCAS, POR TARRAXA MANUAL, E COLOCAÇÃO DE CONEXÕES DE FERRO GALVANIZADO, COM COSTURA, COM DIÂMETRO 3", EXCLUSIVE A PECA | UN | un
15.045.0032-A | CORTE E ABERTURA DE DUAS ROSCAS, POR TARRAXA MANUAL, E COLOCAÇÃO DE CONEXÕES DE FERRO GALVANIZADO, COM COSTURA, COM DIÂMETRO 3", EXCLUSIVE A PECA | UN | un
15.045.0033-0 | CORTE E ABERTURA DE DUAS ROSCAS, POR TARRAXA MANUAL, E COLOCAÇÃO DE CONEXÕES DE FERRO GALVANIZADO, COM COSTURA, COM DIÂMETRO 4", EXCLUSIVE A PECA | UN | un
15.045.0033-A | CORTE E ABERTURA DE DUAS ROSCAS, POR TARRAXA MANUAL, E COLOCAÇÃO DE CONEXÕES DE FERRO GALVANIZADO, COM COSTURA, COM DIÂMETRO 4", EXCLUSIVE A PECA | UN | un
15.045.0050-0 | CORTE E ABERTURA DE DUAS ROSCAS, POR TARRAXA MANUAL, COLOCAÇÃO DE CONEXÕES EM TUBULAÇÃO PARA VAPOR (SCH-40 OU SCH-80), NO DIÂMETRO DE 1/2", EXCLUSIVE A PECA | UN | un
15.045.0050-A | CORTE E ABERTURA DE DUAS ROSCAS, POR TARRAXA MANUAL, COLOCAÇÃO DE CONEXÕES EM TUBULAÇÃO PARA VAPOR (SCH-40 OU SCH-80), NO DIÂMETRO DE 1/2", EXCLUSIVE A PECA | UN | un
15.045.0051-0 | CORTE E ABERTURA DE DUAS ROSCAS, POR TARRAXA MANUAL, COLOCAÇÃO DE CONEXÕES EM TUBULAÇÃO PARA VAPOR (SCH-40 OU SCH-80), NO DIÂMETRO DE 3/4", EXCLUSIVE A PECA | UN | un
15.045.0051-A | CORTE E ABERTURA DE DUAS ROSCAS, POR TARRAXA MANUAL, COLOCAÇÃO DE CONEXÕES EM TUBULAÇÃO PARA VAPOR (SCH-40 OU SCH-80), NO DIÂMETRO DE 3/4", EXCLUSIVE A PECA | UN | un
15.045.0052-0 | CORTE E ABERTURA DE DUAS ROSCAS, POR TARRAXA MANUAL, COLOCAÇÃO DE CONEXÕES EM TUBULAÇÃO PARA VAPOR (SCH-40 OU SCH-80), NO DIÂMETRO DE 1", EXCLUSIVE A PECA | UN | un
15.045.0052-A | CORTE E ABERTURA DE DUAS ROSCAS, POR TARRAXA MANUAL, COLOCAÇÃO DE CONEXÕES EM TUBULAÇÃO PARA VAPOR (SCH-40 OU SCH-80), NO DIÂMETRO DE 1", EXCLUSIVE A PECA | UN | un
15.045.0053-0 | CORTE E ABERTURA DE DUAS ROSCAS, POR TARRAXA MANUAL, COLOCAÇÃO DE CONEXÕES EM TUBULAÇÃO PARA VAPOR (SCH-40 OU SCH-80), NO DIÂMETRO DE 1.1/4", EXCLUSIVE A PECA | UN | un
15.045.0053-A | CORTE E ABERTURA DE DUAS ROSCAS, POR TARRAXA MANUAL, COLOCAÇÃO DE CONEXÕES EM TUBULAÇÃO PARA VAPOR (SCH-40 OU SCH-80), NO DIÂMETRO DE 1.1/4", EXCLUSIVE A PECA | UN | un
15.045.0054-0 | CORTE E ABERTURA DE DUAS ROSCAS, POR TARRAXA MANUAL, COLOCAÇÃO DE CONEXÕES EM TUBULAÇÃO PARA VAPOR (SCH-40 OU SCH-80), NO DIÂMETRO DE 1.1/2", EXCLUSIVE A PECA | UN | un
15.045.0054-A | CORTE E ABERTURA DE DUAS ROSCAS, POR TARRAXA MANUAL, COLOCAÇÃO DE CONEXÕES EM TUBULAÇÃO PARA VAPOR (SCH-40 OU SCH-80), NO DIÂMETRO DE 1.1/2", EXCLUSIVE A PECA | UN | un
15.045.0055-0 | CORTE E ABERTURA DE DUAS ROSCAS, POR TARRAXA MANUAL, COLOCAÇÃO DE CONEXÕES EM TUBULAÇÃO PARA VAPOR (SCH-40 OU SCH-80), NO DIÂMETRO DE 2", EXCLUSIVE A PECA | UN | un
15.045.0055-A | CORTE E ABERTURA DE DUAS ROSCAS, POR TARRAXA MANUAL, COLOCAÇÃO DE CONEXÕES EM TUBULAÇÃO PARA VAPOR (SCH-40 OU SCH-80), NO DIÂMETRO DE 2", EXCLUSIVE A PECA | UN | un
15.045.0056-0 | CORTE E ABERTURA DE DUAS ROSCAS, POR TARRAXA MANUAL, COLOCAÇÃO DE CONEXÕES EM TUBULAÇÃO PARA VAPOR (SCH-40 OU SCH-80), NO DIÂMETRO DE 2.1/2", EXCLUSIVE A PECA | UN | un
15.045.0056-A | CORTE E ABERTURA DE DUAS ROSCAS, POR TARRAXA MANUAL, COLOCAÇÃO DE CONEXÕES EM TUBULAÇÃO PARA VAPOR (SCH-40 OU SCH-80), NO DIÂMETRO DE 2.1/2", EXCLUSIVE A PECA | UN | un
15.045.0057-0 | CORTE E ABERTURA DE DUAS ROSCAS, POR TARRAXA MANUAL, COLOCAÇÃO DE CONEXÕES EM TUBULAÇÃO PARA VAPOR (SCH-40 OU SCH-80), NO DIÂMETRO DE 3", EXCLUSIVE A PECA | UN | un
15.045.0057-A | CORTE E ABERTURA DE DUAS ROSCAS, POR TARRAXA MANUAL, COLOCAÇÃO DE CONEXÕES EM TUBULAÇÃO PARA VAPOR (SCH-40 OU SCH-80), NO DIÂMETRO DE 3", EXCLUSIVE A PECA | UN | un
15.045.0058-0 | CORTE E ABERTURA DE DUAS ROSCAS, POR TARRAXA MANUAL, COLOCAÇÃO DE CONEXÕES EM TUBULAÇÃO PARA VAPOR (SCH-40 OU SCH-80), NO DIÂMETRO DE 4", EXCLUSIVE A PECA | UN | un
15.045.0058-A | CORTE E ABERTURA DE DUAS ROSCAS, POR TARRAXA MANUAL, COLOCAÇÃO DE CONEXÕES EM TUBULAÇÃO PARA VAPOR (SCH-40 OU SCH-80), NO DIÂMETRO DE 4", EXCLUSIVE A PECA | UN | un
15.045.0065-1 | CORTE E ABERTURA DE DUAS ROSCAS, POR TARRAXA MANUAL, COLOCAÇÃO DE CONEXÕES EM TUBOS DE PVC ROSQUEÁVEIS, COM DIÂMETRO DE 1/2", EXCLUSIVE A PECA | UN | un
15.045.0065-B | CORTE E ABERTURA DE DUAS ROSCAS, POR TARRAXA MANUAL, COLOCAÇÃO DE CONEXÕES EM TUBOS DE PVC ROSQUEÁVEIS, COM DIÂMETRO DE 1/2", EXCLUSIVE A PECA | UN | un
15.045.0066-1 | CORTE E ABERTURA DE DUAS ROSCAS, POR TARRAXA MANUAL, COLOCAÇÃO DE CONEXÕES EM TUBOS DE PVC ROSQUEÁVEIS, COM DIÂMETRO DE 3/4", EXCLUSIVE A PECA | UN | un
15.045.0066-B | CORTE E ABERTURA DE DUAS ROSCAS, POR TARRAXA MANUAL, COLOCAÇÃO DE CONEXÕES EM TUBOS DE PVC ROSQUEÁVEIS, COM DIÂMETRO DE 3/4", EXCLUSIVE A PECA | UN | un
15.045.0067-1 | CORTE E ABERTURA DE DUAS ROSCAS, POR TARRAXA MANUAL, COLOCAÇÃO DE CONEXÕES EM TUBOS DE PVC ROSQUEÁVEIS, COM DIÂMETRO DE 1", EXCLUSIVE A PECA | UN | un
15.045.0067-B | CORTE E ABERTURA DE DUAS ROSCAS, POR TARRAXA MANUAL, COLOCAÇÃO DE CONEXÕES EM TUBOS DE PVC ROSQUEÁVEIS, COM DIÂMETRO DE 1", EXCLUSIVE A PECA | UN | un
15.045.0068-1 | CORTE E ABERTURA DE DUAS ROSCAS, POR TARRAXA MANUAL, COLOCAÇÃO DE CONEXÕES EM TUBOS DE PVC ROSQUEÁVEIS, COM DIÂMETRO DE 1.1/4", EXCLUSIVE A PECA | UN | un
15.045.0068-B | CORTE E ABERTURA DE DUAS ROSCAS, POR TARRAXA MANUAL, COLOCAÇÃO DE CONEXÕES EM TUBOS DE PVC ROSQUEÁVEIS, COM DIÂMETRO DE 1.1/4", EXCLUSIVE A PECA | UN | un
15.045.0069-1 | CORTE E ABERTURA DE DUAS ROSCAS, POR TARRAXA MANUAL, COLOCAÇÃO DE CONEXÕES EM TUBOS DE PVC ROSQUEÁVEIS, COM DIÂMETRO DE 1.1/2", EXCLUSIVE A PECA | UN | un
15.045.0069-B | CORTE E ABERTURA DE DUAS ROSCAS, POR TARRAXA MANUAL, COLOCAÇÃO DE CONEXÕES EM TUBOS DE PVC ROSQUEÁVEIS, COM DIÂMETRO DE 1.1/2", EXCLUSIVE A PECA | UN | un
15.045.0070-1 | CORTE E ABERTURA DE DUAS ROSCAS, POR TARRAXA MANUAL, COLOCAÇÃO DE CONEXÕES EM TUBOS DE PVC ROSQUEÁVEIS, COM DIÂMETRO DE 2", EXCLUSIVE A PECA | UN | un
15.045.0070-B | CORTE E ABERTURA DE DUAS ROSCAS, POR TARRAXA MANUAL, COLOCAÇÃO DE CONEXÕES EM TUBOS DE PVC ROSQUEÁVEIS, COM DIÂMETRO DE 2", EXCLUSIVE A PECA | UN | un
15.045.0071-1 | CORTE E ABERTURA DE DUAS ROSCAS, POR TARRAXA MANUAL, COLOCAÇÃO DE CONEXÕES EM TUBOS DE PVC ROSQUEÁVEIS, COM DIÂMETRO DE 2.1/2", EXCLUSIVE A PECA | UN | un
15.045.0071-B | CORTE E ABERTURA DE DUAS ROSCAS, POR TARRAXA MANUAL, COLOCAÇÃO DE CONEXÕES EM TUBOS DE PVC ROSQUEÁVEIS, COM DIÂMETRO DE 2.1/2", EXCLUSIVE A PECA | UN | un
15.045.0072-1 | CORTE E ABERTURA DE DUAS ROSCAS, POR TARRAXA MANUAL, COLOCAÇÃO DE CONEXÕES EM TUBOS DE PVC ROSQUEÁVEIS, COM DIÂMETRO DE 3", EXCLUSIVE A PECA | UN | un
15.045.0072-B | CORTE E ABERTURA DE DUAS ROSCAS, POR TARRAXA MANUAL, COLOCAÇÃO DE CONEXÕES EM TUBOS DE PVC ROSQUEÁVEIS, COM DIÂMETRO DE 3", EXCLUSIVE A PECA | UN | un
15.045.0073-1 | CORTE E ABERTURA DE DUAS ROSCAS, POR TARRAXA MANUAL, COLOCAÇÃO DE CONEXÕES EM TUBOS DE PVC ROSQUEÁVEIS, COM DIÂMETRO DE 4", EXCLUSIVE A PECA | UN | un
15.045.0073-B | CORTE E ABERTURA DE DUAS ROSCAS, POR TARRAXA MANUAL, COLOCAÇÃO DE CONEXÕES EM TUBOS DE PVC ROSQUEÁVEIS, COM DIÂMETRO DE 4", EXCLUSIVE A PECA | UN | un
15.045.0075-0 | CORTE E ABERTURA DE DUAS ROSCAS, POR TARRAXA MANUAL, COLOCAÇÃO DE CONEXÕES EM ELETRODUTO DE PVC ROSQUEÁVEIS, COM DIÂMETRO DE 1/2", EXCLUSIVE A PECA | UN | un
15.045.0075-A | CORTE E ABERTURA DE DUAS ROSCAS, POR TARRAXA MANUAL, COLOCAÇÃO DE CONEXÕES EM ELETRODUTO DE PVC ROSQUEÁVEIS, COM DIÂMETRO DE 1/2", EXCLUSIVE A PECA | UN | un
15.045.0076-0 | CORTE E ABERTURA DE DUAS ROSCAS, POR TARRAXA MANUAL, COLOCAÇÃO DE CONEXÕES EM ELETRODUTO DE PVC ROSQUEÁVEIS, COM DIÂMETRO DE 3/4", EXCLUSIVE A PECA | UN | un
15.045.0076-A | CORTE E ABERTURA DE DUAS ROSCAS, POR TARRAXA MANUAL, COLOCAÇÃO DE CONEXÕES EM ELETRODUTO DE PVC ROSQUEÁVEIS, COM DIÂMETRO DE 3/4", EXCLUSIVE A PECA | UN | un
15.045.0077-0 | CORTE E ABERTURA DE DUAS ROSCAS, POR TARRAXA MANUAL, COLOCAÇÃO DE CONEXÕES EM ELETRODUTO DE PVC ROSQUEÁVEIS, COM DIÂMETRO DE 1", EXCLUSIVE A PECA | UN | un
15.045.0077-A | CORTE E ABERTURA DE DUAS ROSCAS, POR TARRAXA MANUAL, COLOCAÇÃO DE CONEXÕES EM ELETRODUTO DE PVC ROSQUEÁVEIS, COM DIÂMETRO DE 1", EXCLUSIVE A PECA | UN | un
15.045.0078-0 | CORTE E ABERTURA DE DUAS ROSCAS, POR TARRAXA MANUAL, COLOCAÇÃO DE CONEXÕES EM ELETRODUTO DE PVC ROSQUEÁVEIS, COM DIÂMETRO DE 1.1/4", EXCLUSIVE A PECA | UN | un
15.045.0078-A | CORTE E ABERTURA DE DUAS ROSCAS, POR TARRAXA MANUAL, COLOCAÇÃO DE CONEXÕES EM ELETRODUTO DE PVC ROSQUEÁVEIS, COM DIÂMETRO DE 1.1/4", EXCLUSIVE A PECA | UN | un
15.045.0079-0 | CORTE E ABERTURA DE DUAS ROSCAS, POR TARRAXA MANUAL, COLOCAÇÃO DE CONEXÕES EM ELETRODUTO DE PVC ROSQUEÁVEIS, COM DIÂMETRO DE 1.1/2", EXCLUSIVE A PECA | UN | un
15.045.0079-A | CORTE E ABERTURA DE DUAS ROSCAS, POR TARRAXA MANUAL, COLOCAÇÃO DE CONEXÕES EM ELETRODUTO DE PVC ROSQUEÁVEIS, COM DIÂMETRO DE 1.1/2", EXCLUSIVE A PECA | UN | un
15.045.0080-0 | CORTE E ABERTURA DE DUAS ROSCAS, POR TARRAXA MANUAL, COLOCAÇÃO DE CONEXÕES EM ELETRODUTO DE PVC ROSQUEÁVEIS, COM DIÂMETRO DE 2", EXCLUSIVE A PECA | UN | un
15.045.0080-A | CORTE E ABERTURA DE DUAS ROSCAS, POR TARRAXA MANUAL, COLOCAÇÃO DE CONEXÕES EM ELETRODUTO DE PVC ROSQUEÁVEIS, COM DIÂMETRO DE 2", EXCLUSIVE A PECA | UN | un
15.045.0081-0 | CORTE E ABERTURA DE DUAS ROSCAS, POR TARRAXA MANUAL, COLOCAÇÃO DE CONEXÕES EM ELETRODUTO DE PVC ROSQUEÁVEIS, COM DIÂMETRO DE 2.1/2", EXCLUSIVE A PECA | UN | un
15.045.0081-A | CORTE E ABERTURA DE DUAS ROSCAS, POR TARRAXA MANUAL, COLOCAÇÃO DE CONEXÕES EM ELETRODUTO DE PVC ROSQUEÁVEIS, COM DIÂMETRO DE 2.1/2", EXCLUSIVE A PECA | UN | un
15.045.0082-0 | CORTE E ABERTURA DE DUAS ROSCAS, POR TARRAXA MANUAL, COLOCAÇÃO DE CONEXÕES EM ELETRODUTO DE PVC ROSQUEÁVEIS, COM DIÂMETRO DE 3", EXCLUSIVE A PECA | UN | un
15.045.0082-A | CORTE E ABERTURA DE DUAS ROSCAS, POR TARRAXA MANUAL, COLOCAÇÃO DE CONEXÕES EM ELETRODUTO DE PVC ROSQUEÁVEIS, COM DIÂMETRO DE 3", EXCLUSIVE A PECA | UN | un
15.045.0083-0 | CORTE E ABERTURA DE DUAS ROSCAS, POR TARRAXA MANUAL, COLOCAÇÃO DE CONEXÕES EM ELETRODUTO DE PVC ROSQUEÁVEIS, COM DIÂMETRO DE 4", EXCLUSIVE A PECA | UN | un
15.045.0083-A | CORTE E ABERTURA DE DUAS ROSCAS, POR TARRAXA MANUAL, COLOCAÇÃO DE CONEXÕES EM ELETRODUTO DE PVC ROSQUEÁVEIS, COM DIÂMETRO DE 4", EXCLUSIVE A PECA | UN | un
15.045.0084-0 | CORTE E COLOCAÇÃO DE CONEXÕES EM TUBO DE PVC RÍGIDO, ESGOTO, SOLDÁVEL, COM DIÂMETRO DE 40MM, EXCLUSIVE A PECA | UN | un
15.045.0084-A | CORTE E COLOCAÇÃO DE CONEXÕES EM TUBO DE PVC RÍGIDO, ESGOTO, SOLDÁVEL, COM DIÂMETRO DE 40MM, EXCLUSIVE A PECA | UN | un
15.045.0085-0 | CORTE E COLOCAÇÃO DE CONEXÕES EM TUBO DE PVC RÍGIDO, ESGOTO, SOLDÁVEL, COM DIÂMETRO DE 50MM, EXCLUSIVE A PECA | UN | un
15.045.0085-A | CORTE E COLOCAÇÃO DE CONEXÕES EM TUBO DE PVC RÍGIDO, ESGOTO, SOLDÁVEL, COM DIÂMETRO DE 50MM, EXCLUSIVE A PECA | UN | un
15.045.0086-0 | CORTE E COLOCAÇÃO DE CONEXÕES EM TUBO DE PVC RÍGIDO, ESGOTO, SOLDÁVEL, COM DIÂMETRO DE 75MM, EXCLUSIVE A PECA | UN | un
15.045.0086-A | CORTE E COLOCAÇÃO DE CONEXÕES EM TUBO DE PVC RÍGIDO, ESGOTO, SOLDÁVEL, COM DIÂMETRO DE 75MM, EXCLUSIVE A PECA | UN | un
15.045.0087-0 | CORTE E COLOCAÇÃO DE CONEXÕES EM TUBO DE PVC RÍGIDO, ESGOTO, SOLDÁVEL, COM DIÂMETRO DE 100MM, EXCLUSIVE A PECA | UN | un
15.045.0087-A | CORTE E COLOCAÇÃO DE CONEXÕES EM TUBO DE PVC RÍGIDO, ESGOTO, SOLDÁVEL, COM DIÂMETRO DE 100MM, EXCLUSIVE A PECA | UN | un
15.045.0090-0 | CORTE E COLOCAÇÃO DE CONEXÕES EM TUBO DE PVC RÍGIDO, SOLDÁVEL PARA AGUA FRIA, COM DIÂMETRO DE 20MM, EXCLUSIVE A PECA | UN | un
15.045.0090-A | CORTE E COLOCAÇÃO DE CONEXÕES EM TUBO DE PVC RÍGIDO, AGUA FRIA, COM DIÂMETRO DE 20MM, EXCLUSIVE A PECA | UN | un
15.045.0091-0 | CORTE E COLOCAÇÃO DE CONEXÕES EM TUBO DE PVC RÍGIDO, AGUA FRIA, COM DIÂMETRO DE 25MM, EXCLUSIVE A PECA | UN | un
15.045.0091-A | CORTE E COLOCAÇÃO DE CONEXÕES EM TUBO DE PVC RÍGIDO, AGUA FRIA, COM DIÂMETRO DE 25MM, EXCLUSIVE A PECA | UN | un
15.045.0092-0 | CORTE E COLOCAÇÃO DE CONEXÕES EM TUBO DE PVC RÍGIDO, AGUA FRIA, COM DIÂMETRO DE 32MM, EXCLUSIVE A PECA | UN | un
15.045.0092-A | CORTE E COLOCAÇÃO DE CONEXÕES EM TUBO DE PVC RÍGIDO, AGUA FRIA, COM DIÂMETRO DE 32MM, EXCLUSIVE A PECA | UN | un
15.045.0093-0 | CORTE E COLOCAÇÃO DE CONEXÕES EM TUBO DE PVC RÍGIDO, AGUA FRIA, COM DIÂMETRO DE 40MM, EXCLUSIVE A PECA | UN | un
15.045.0093-A | CORTE E COLOCAÇÃO DE CONEXÕES EM TUBO DE PVC RÍGIDO, AGUA FRIA, COM DIÂMETRO DE 40MM, EXCLUSIVE A PECA | UN | un
15.045.0094-0 | CORTE E COLOCAÇÃO DE CONEXÕES EM TUBO DE PVC RÍGIDO, AGUA FRIA, COM DIÂMETRO DE 50MM, EXCLUSIVE A PECA | UN | un
15.045.0094-A | CORTE E COLOCAÇÃO DE CONEXÕES EM TUBO DE PVC RÍGIDO, AGUA FRIA, COM DIÂMETRO DE 50MM, EXCLUSIVE A PECA | UN | un
15.045.0095-0 | CORTE E COLOCAÇÃO DE CONEXÕES EM TUBO DE PVC RÍGIDO, AGUA FRIA, COM DIÂMETRO DE 60MM, EXCLUSIVE A PECA | UN | un
15.045.0095-A | CORTE E COLOCAÇÃO DE CONEXÕES EM TUBO DE PVC RÍGIDO, AGUA FRIA, COM DIÂMETRO DE 60MM, EXCLUSIVE A PECA | UN | un
15.045.0096-0 | CORTE E COLOCAÇÃO DE CONEXÕES EM TUBO DE PVC RÍGIDO, AGUA FRIA, COM DIÂMETRO DE 75MM, EXCLUSIVE A PECA | UN | un
15.045.0096-A | CORTE E COLOCAÇÃO DE CONEXÕES EM TUBO DE PVC RÍGIDO, AGUA FRIA, COM DIÂMETRO DE 75MM, EXCLUSIVE A PECA | UN | un
15.045.0097-0 | CORTE E COLOCAÇÃO DE CONEXÕES EM TUBO DE PVC RÍGIDO, AGUA FRIA, COM DIÂMETRO DE 85MM, EXCLUSIVE A PECA | UN | un
15.045.0097-A | CORTE E COLOCAÇÃO DE CONEXÕES EM TUBO DE PVC RÍGIDO, AGUA FRIA, COM DIÂMETRO DE 85MM, EXCLUSIVE A PECA | UN | un
15.045.0098-0 | CORTE E COLOCAÇÃO DE CONEXÕES EM TUBO DE PVC RÍGIDO, AGUA FRIA, COM DIÂMETRO DE 110MM, EXCLUSIVE A PECA | UN | un
15.045.0098-A | CORTE E COLOCAÇÃO DE CONEXÕES EM TUBO DE PVC RÍGIDO, AGUA FRIA, COM DIÂMETRO DE 110MM, EXCLUSIVE A PECA | UN | un
15.045.0100-0 | CORTE E COLOCAÇÃO DE CONEXÕES EM TUBO DE COBRE PARA AGUA QUENTE, COM DIÂMETRO DE 15MM, EXCLUSIVE A PECA | UN | un
15.045.0100-A | CORTE E COLOCAÇÃO DE CONEXÕES EM TUBO DE COBRE PARA AGUA QUENTE, COM DIÂMETRO DE 15MM, EXCLUSIVE A PECA | UN | un
15.045.0101-0 | CORTE E COLOCAÇÃO DE CONEXÕES EM TUBO DE COBRE PARA AGUA QUENTE, COM DIÂMETRO DE 22MM, EXCLUSIVE A PECA | UN | un
15.045.0101-A | CORTE E COLOCAÇÃO DE CONEXÕES EM TUBO DE COBRE PARA AGUA QUENTE, COM DIÂMETRO DE 22MM, EXCLUSIVE A PECA | UN | un
15.045.0102-0 | CORTE E COLOCAÇÃO DE CONEXÕES EM TUBO DE COBRE PARA AGUA QUENTE, COM DIÂMETRO DE 28MM, EXCLUSIVE A PECA | UN | un
15.045.0102-A | CORTE E COLOCAÇÃO DE CONEXÕES EM TUBO DE COBRE PARA AGUA QUENTE, COM DIÂMETRO DE 28MM, EXCLUSIVE A PECA | UN | un
15.045.0103-0 | CORTE E COLOCAÇÃO DE CONEXÕES EM TUBO DE COBRE PARA AGUA QUENTE, COM DIÂMETRO DE 35MM, EXCLUSIVE A PECA | UN | un
15.045.0103-A | CORTE E COLOCAÇÃO DE CONEXÕES EM TUBO DE COBRE PARA AGUA QUENTE, COM DIÂMETRO DE 35MM, EXCLUSIVE A PECA | UN | un
15.045.0104-0 | CORTE E COLOCAÇÃO DE CONEXÕES EM TUBO DE COBRE PARA AGUA QUENTE, COM DIÂMETRO DE 42MM, EXCLUSIVE A PECA | UN | un
15.045.0104-A | CORTE E COLOCAÇÃO DE CONEXÕES EM TUBO DE COBRE PARA AGUA QUENTE, COM DIÂMETRO DE 42MM, EXCLUSIVE A PECA | UN | un
15.045.0105-0 | CORTE E COLOCAÇÃO DE CONEXÕES EM TUBO DE COBRE PARA AGUA QUENTE, COM DIÂMETRO DE 54MM, EXCLUSIVE A PECA | UN | un
15.045.0105-A | CORTE E COLOCAÇÃO DE CONEXÕES EM TUBO DE COBRE PARA AGUA QUENTE, COM DIÂMETRO DE 54MM, EXCLUSIVE A PECA | UN | un
15.045.0106-0 | CORTE E COLOCAÇÃO DE CONEXÕES EM TUBO DE COBRE PARA AGUA QUENTE, COM DIÂMETRO DE 66MM, EXCLUSIVE A PECA | UN | un
15.045.0106-A | CORTE E COLOCAÇÃO DE CONEXÕES EM TUBO DE COBRE PARA AGUA QUENTE, COM DIÂMETRO DE 66MM, EXCLUSIVE A PECA | UN | un
15.045.0107-0 | CORTE E COLOCAÇÃO DE CONEXÕES EM TUBO DE COBRE PARA AGUA QUENTE, COM DIÂMETRO DE 79MM, EXCLUSIVE A PECA | UN | un
15.045.0107-A | CORTE E COLOCAÇÃO DE CONEXÕES EM TUBO DE COBRE PARA AGUA QUENTE, COM DIÂMETRO DE 79MM, EXCLUSIVE A PECA | UN | un
15.045.0108-0 | CORTE E COLOCAÇÃO DE CONEXÕES EM TUBO DE COBRE PARA AGUA QUENTE, COM DIÂMETRO DE 104MM, EXCLUSIVE A PECA | UN | un
15.045.0108-A | CORTE E COLOCAÇÃO DE CONEXÕES EM TUBO DE COBRE PARA AGUA QUENTE, COM DIÂMETRO DE 104MM, EXCLUSIVE A PECA | UN | un
15.045.0110-0 | ABERTURA E FECHAMENTO MANUAL DE RASGO EM ALVENARIA, PARA PASSAGEM DE TUBOS E DUTOS, COM DIÂMETRO DE 1/2" A 1" | M | m
15.045.0110-A | ABERTURA E FECHAMENTO MANUAL DE RASGO EM ALVENARIA, PARA PASSAGEM DE TUBOS E DUTOS, COM DIÂMETRO DE 1/2" A 1" | M | m
15.045.0111-0 | ABERTURA E FECHAMENTO MANUAL DE RASGO EM CONCRETO, PARA PASSAGEM DE TUBOS E DUTOS, COM DIÂMETRO DE 1/2" A 1" | M | m
15.045.0111-A | ABERTURA E FECHAMENTO MANUAL DE RASGO EM CONCRETO, PARA PASSAGEM DE TUBOS E DUTOS, COM DIÂMETRO DE 1/2" A 1" | M | m
15.045.0115-0 | ABERTURA E FECHAMENTO MANUAL DE RASGO EM ALVENARIA, PARA PASSAGEM DE TUBOS E DUTOS, COM DIÂMETRO DE 1.1/4" A 2" | M | m
15.045.0115-A | ABERTURA E FECHAMENTO MANUAL DE RASGO EM ALVENARIA, PARA PASSAGEM DE TUBOS E DUTOS, COM DIÂMETRO DE 1.1/4" A 2" | M | m
15.045.0116-0 | ABERTURA E FECHAMENTO MANUAL DE RASGO EM CONCRETO, PARA PASSAGEM DE TUBOS E DUTOS, COM DIÂMETRO DE 1.1/4" A 2" | M | m
15.045.0116-A | ABERTURA E FECHAMENTO MANUAL DE RASGO EM CONCRETO, PARA PASSAGEM DE TUBOS E DUTOS, COM DIÂMETRO DE 1.1/4" A 2" | M | m
15.045.0120-0 | ABERTURA E FECHAMENTO MANUAL DE RASGO EM ALVENARIA, PARA PASSAGEM DE TUBOS E DUTOS, COM DIÂMETRO DE 2.1/2" A 4" | M | m
15.045.0120-A | ABERTURA E FECHAMENTO MANUAL DE RASGO EM ALVENARIA, PARA PASSAGEM DE TUBOS E DUTOS, COM DIÂMETRO DE 2.1/2" A 4" | M | m
15.045.0121-0 | ABERTURA E FECHAMENTO MANUAL DE RASGO EM CONCRETO, PARA PASSAGEM DE TUBOS E DUTOS, COM DIÂMETRO DE 2.1/2" A 4" | M | m
15.045.0121-A | ABERTURA E FECHAMENTO MANUAL DE RASGO EM CONCRETO, PARA PASSAGEM DE TUBOS E DUTOS, COM DIÂMETRO DE 2.1/2" A 4" | M | m
15.045.9999-0 | FAMÍLIA 15.045EMENDAS.
15.045.9999-A | FAMÍLIA 15.045EMENDAS.
15.046.0010-0 | SOLDA DE TOPO, EM TUBULAÇÃO PARA VAPOR (SCH-40 OU SCH-80), NO DIÂMETRO DE 1/2", UTILIZANDO CONVERSOR ELETRO MOTORIZADO, INCLUSIVE CORTE OU CHANFRO DAS EXTREMIDADES | UN | un
15.046.0010-A | SOLDA DE TOPO, EM TUBULAÇÃO PARA VAPOR (SCH-40 OU SCH-80), NO DIÂMETRO DE 1/2", UTILIZANDO CONVERSOR ELETRO MOTORIZADO, INCLUSIVE CORTE OU CHANFRO DAS EXTREMIDADES | UN | un
15.046.0011-0 | SOLDA DE TOPO, EM TUBULAÇÃO PARA VAPOR (SCH-40 OU SCH-80), NO DIÂMETRO DE 3/4", UTILIZANDO CONVERSOR ELETRO MOTORIZADO, INCLUSIVE CORTE OU CHANFRO DAS EXTREMIDADES | UN | un
15.046.0011-A | SOLDA DE TOPO, EM TUBULAÇÃO PARA VAPOR (SCH-40 OU SCH-80), NO DIÂMETRO DE 3/4", UTILIZANDO CONVERSOR ELETRO MOTORIZADO, INCLUSIVE CORTE OU CHANFRO DAS EXTREMIDADES | UN | un
15.046.0012-0 | SOLDA DE TOPO, EM TUBULAÇÃO PARA VAPOR (SCH-40 OU SCH-80), NO DIÂMETRO DE 1", UTILIZANDO CONVERSOR ELETRO MOTORIZADO, INCLUSIVE CORTE OU CHANFRO DAS EXTREMIDADES | UN | un
15.046.0012-A | SOLDA DE TOPO, EM TUBULAÇÃO PARA VAPOR (SCH-40 OU SCH-80), NO DIÂMETRO DE 1", UTILIZANDO CONVERSOR ELETRO MOTORIZADO, INCLUSIVE CORTE OU CHANFRO DAS EXTREMIDADES | UN | un
15.046.0013-0 | SOLDA DE TOPO, EM TUBULAÇÃO PARA VAPOR (SCH-40 OU SCH-80), NO DIÂMETRO DE 1.1/4", UTILIZANDO CONVERSOR ELETRO MOTORIZADO, INCLUSIVE CORTE OU CHANFRO DAS EXTREMIDADES | UN | un
15.046.0013-A | SOLDA DE TOPO, EM TUBULAÇÃO PARA VAPOR (SCH-40 OU SCH-80), NO DIÂMETRO DE 1.1/4", UTILIZANDO CONVERSOR ELETRO MOTORIZADO, INCLUSIVE CORTE OU CHANFRO DAS EXTREMIDADES | UN | un
15.046.0014-0 | SOLDA DE TOPO, EM TUBULAÇÃO PARA VAPOR (SCH-40 OU SCH-80), NO DIÂMETRO DE 1.1/2", UTILIZANDO CONVERSOR ELETRO MOTORIZADO, INCLUSIVE CORTE OU CHANFRO DAS EXTREMIDADES | UN | un
15.046.0014-A | SOLDA DE TOPO, EM TUBULAÇÃO PARA VAPOR (SCH-40 OU SCH-80), NO DIÂMETRO DE 1.1/2", UTILIZANDO CONVERSOR ELETRO MOTORIZADO, INCLUSIVE CORTE OU CHANFRO DAS EXTREMIDADES | UN | un
15.046.0015-0 | SOLDA DE TOPO, EM TUBULAÇÃO PARA VAPOR (SCH-40 OU SCH-80), NO DIÂMETRO DE 2", UTILIZANDO CONVERSOR ELETRO MOTORIZADO, INCLUSIVE CORTE OU CHANFRO DAS EXTREMIDADES | UN | un
15.046.0015-A | SOLDA DE TOPO, EM TUBULAÇÃO PARA VAPOR (SCH-40 OU SCH-80), NO DIÂMETRO DE 2", UTILIZANDO CONVERSOR ELETRO MOTORIZADO, INCLUSIVE CORTE OU CHANFRO DAS EXTREMIDADES | UN | un
15.046.0016-0 | SOLDA DE TOPO, EM TUBULAÇÃO PARA VAPOR (SCH-40 OU SCH-80), NO DIÂMETRO DE 2.1/2", UTILIZANDO CONVERSOR ELETRO MOTORIZADO, INCLUSIVE CORTE OU CHANFRO DAS EXTREMIDADES | UN | un
15.046.0016-A | SOLDA DE TOPO, EM TUBULAÇÃO PARA VAPOR (SCH-40 OU SCH-80), NO DIÂMETRO DE 2.1/2", UTILIZANDO CONVERSOR ELETRO MOTORIZADO, INCLUSIVE CORTE OU CHANFRO DAS EXTREMIDADES | UN | un
15.046.0017-0 | SOLDA DE TOPO, EM TUBULAÇÃO PARA VAPOR (SCH-40 OU SCH-80), NO DIÂMETRO DE 3", UTILIZANDO CONVERSOR ELETRO MOTORIZADO, INCLUSIVE CORTE OU CHANFRO DAS EXTREMIDADES | UN | un
15.046.0017-A | SOLDA DE TOPO, EM TUBULAÇÃO PARA VAPOR (SCH-40 OU SCH-80), NO DIÂMETRO DE 3", UTILIZANDO CONVERSOR ELETRO MOTORIZADO, INCLUSIVE CORTE OU CHANFRO DAS EXTREMIDADES | UN | un
15.046.0018-0 | SOLDA DE TOPO, EM TUBULAÇÃO PARA VAPOR (SCH-40 OU SCH-80), NO DIÂMETRO DE 4", UTILIZANDO CONVERSOR ELETRO MOTORIZADO, INCLUSIVE CORTE OU CHANFRO DAS EXTREMIDADES | UN | un
15.046.0018-A | SOLDA DE TOPO, EM TUBULAÇÃO PARA VAPOR (SCH-40 OU SCH-80), NO DIÂMETRO DE 4", UTILIZANDO CONVERSOR ELETRO MOTORIZADO, INCLUSIVE CORTE OU CHANFRO DAS EXTREMIDADES | UN | un
15.046.9999-0 | FAMÍLIA 15.046SOLDA TOPO EM TUBULAÇÃO.
15.046.9999-A | FAMÍLIA 15.046SOLDA TOPO EM TUBULAÇÃO.
15.047.0010-0 | ISOLAMENTO EM TUBULAÇÃO COM DIÂMETRO DE 1/2", COMPREENDENDO: CALHA DE ISOLAMENTO DE POLIURETANO EXPANDIDO, COM ESPESSURA DE1", FIXADA COM ARAME GALVANIZADO, CHAPA DE ALUMÍNIO CORRUGADA COM PAPEL KRAFT COM 0,15MM, FIXADA COM CINTA DE ALUMÍNIO COM1/2"X0,5MM E SELO PARA FIXAÇÃO DA CINTA, EXCLUSIVE A TUBULAÇÃO. FORNECIMENTO E COLOCAÇÃO | M | m
15.047.0010-A | ISOLAMENTO EM TUBULAÇÃO COM DIÂMETRO DE 1/2", COMPREENDENDO: CALHA DE ISOLAMENTO DE POLIURETANO EXPANDIDO, COM ESPESSURA DE1", FIXADA COM ARAME GALVANIZADO, CHAPA DE ALUMÍNIO CORRUGADA COM PAPEL KRAFT COM 0,15MM, FIXADA COM CINTA DE ALUMÍNIO COM1/2"X0,5MM E SELO PARA FIXAÇÃO DA CINTA, EXCLUSIVE A TUBULAÇÃO. FORNECIMENTO E COLOCAÇÃO | M | m
15.047.0011-0 | ISOLAMENTO EM TUBULAÇÃO COM DIÂMETRO DE 3/4", COMPREENDENDO: CALHA DE ISOLAMENTO DE POLIURETANO EXPANDIDO, COM ESPESSURA DE1", FIXADA COM ARAME GALVANIZADO, CHAPA DE ALUMÍNIO CORRUGADA COM PAPEL KRAFT COM 0,15MM, FIXADA COM CINTA DE ALUMÍNIO COM1/2"X0,5MM E SELO PARA FIXAÇÃO DA CINTA, EXCLUSIVE A TUBULAÇÃO. FORNECIMENTO E COLOCAÇÃO | M | m
15.047.0011-A | ISOLAMENTO EM TUBULAÇÃO COM DIÂMETRO DE 3/4", COMPREENDENDO: CALHA DE ISOLAMENTO DE POLIURETANO EXPANDIDO, COM ESPESSURA DE1", FIXADA COM ARAME GALVANIZADO, CHAPA DE ALUMÍNIO CORRUGADA COM PAPEL KRAFT COM 0,15MM, FIXADA COM CINTA DE ALUMÍNIO COM1/2"X0,5MM E SELO PARA FIXAÇÃO DA CINTA, EXCLUSIVE A TUBULAÇÃO. FORNECIMENTO E COLOCAÇÃO | M | m
15.047.0012-0 | ISOLAMENTO EM TUBULAÇÃO COM DIÂMETRO DE 1", COMPREENDENDO: CALHA DE ISOLAMENTO DE POLIURETANO EXPANDIDO, COM ESPESSURA DE 1", FIXADA COM ARAME GALVANIZADO, CHAPA DE ALUMÍNIO CORRUGADA COM PAPEL KRAFT COM 0,15MM, FIXADA COM CINTA DE ALUMÍNIO COM 1/2"X0,5MM E SELO PARA FIXAÇÃO DA CINTA, EXCLUSIVE A TUBULAÇÃO. FORNECIMENTO E COLOCAÇÃO | M | m
15.047.0012-A | ISOLAMENTO EM TUBULAÇÃO COM DIÂMETRO DE 1", COMPREENDENDO: CALHA DE ISOLAMENTO DE POLIURETANO EXPANDIDO, COM ESPESSURA DE 1", FIXADA COM ARAME GALVANIZADO, CHAPA DE ALUMÍNIO CORRUGADA COM PAPEL KRAFT COM 0,15MM, FIXADA COM CINTA DE ALUMÍNIO COM 1/2"X0,5MM E SELO PARA FIXAÇÃO DA CINTA, EXCLUSIVE A TUBULAÇÃO. FORNECIMENTO E COLOCAÇÃO | M | m
15.047.0013-0 | ISOLAMENTO EM TUBULAÇÃO COM DIÂMETRO DE 1.1/4", COMPREENDENDO: CALHA DE ISOLAMENTO DE POLIURETANO EXPANDIDO, COM ESPESSURA DE 1", FIXADA COM ARAME GALVANIZADO, CHAPA DE ALUMÍNIO CORRUGADA COM PAPEL KRAFT COM 0,15MM, FIXADA COM CINTA DE ALUMÍNIO COM 1/2"X0,5MM E SELO PARA FIXAÇÃO DE CINTA, EXCLUSIVE A TUBULAÇÃO. FORNECIMENTO E COLOCAÇÃO | M | m
15.047.0013-A | ISOLAMENTO EM TUBULAÇÃO COM DIÂMETRO DE 1.1/4", COMPREENDENDO: CALHA DE ISOLAMENTO DE POLIURETANO EXPANDIDO, COM ESPESSURA DE 1", FIXADA COM ARAME GALVANIZADO, CHAPA DE ALUMÍNIO CORRUGADA COM PAPEL KRAFT COM 0,15MM, FIXADA COM CINTA DE ALUMÍNIO COM 1/2"X0,5MM E SELO PARA FIXAÇÃO DE CINTA, EXCLUSIVE A TUBULAÇÃO. FORNECIMENTO E COLOCAÇÃO | M | m
15.047.0014-0 | ISOLAMENTO EM TUBULAÇÃO COM DIÂMETRO DE 1.1/2", COMPREENDENDO: CALHA DE ISOLAMENTO DE POLIURETANO EXPANDIDO, COM ESPESSURA DE 1", FIXADA COM ARAME GALVANIZADO, CHAPA DE ALUMÍNIO CORRUGADA COM PAPEL KRAFT COM 0,15MM, FIXADA COM CINTA DE ALUMÍNIO COM 1/2"X0,5MM E SELO PARA FIXAÇÃO DA CINTA, EXCLUSIVE A TUBULAÇÃO. FORNECIMENTO E COLOCAÇÃO | M | m
15.047.0014-A | ISOLAMENTO EM TUBULAÇÃO COM DIÂMETRO DE 1.1/2", COMPREENDENDO: CALHA DE ISOLAMENTO DE POLIURETANO EXPANDIDO, COM ESPESSURA DE 1", FIXADA COM ARAME GALVANIZADO, CHAPA DE ALUMÍNIO CORRUGADA COM PAPEL KRAFT COM 0,15MM, FIXADA COM CINTA DE ALUMÍNIO COM 1/2"X0,5MM E SELO PARA FIXAÇÃO DA CINTA, EXCLUSIVE A TUBULAÇÃO. FORNECIMENTO E COLOCAÇÃO | M | m
15.047.0015-0 | ISOLAMENTO EM TUBULAÇÃO COM DIÂMETRO DE 2", COMPREENDENDO: CALHA DE ISOLAMENTO DE POLIURETANO EXPANDIDO, COM ESPESSURA DE 1.1/2", FIXADA COM ARAME GALVANIZADO, CHAPA DE ALUMÍNIO CORRUGADA COM PAPEL KRAFT COM 0,15MM, FIXADA COM CINTA DE ALUMÍNIO COM 1/2"X0,5MM E SELO PARA FIXAÇÃO DA CINTA, EXCLUSIVE A TUBULAÇÃO. FORNECIMENTO E COLOCAÇÃO | M | m
15.047.0015-A | ISOLAMENTO EM TUBULAÇÃO COM DIÂMETRO DE 2", COMPREENDENDO: CALHA DE ISOLAMENTO DE POLIURETANO EXPANDIDO, COM ESPESSURA DE 1.1/2", FIXADA COM ARAME GALVANIZADO, CHAPA DE ALUMÍNIO CORRUGADA COM PAPEL KRAFT COM 0,15MM, FIXADA COM CINTA DE ALUMÍNIO COM 1/2"X0,5MM E SELO PARA FIXAÇÃO DA CINTA, EXCLUSIVE A TUBULAÇÃO. FORNECIMENTO E COLOCAÇÃO | M | m
15.047.0016-0 | ISOLAMENTO EM TUBULAÇÃO COM DIÂMETRO DE 2.1/2", COMPREENDENDO: CALHA DE ISOLAMENTO DE POLIURETANO EXPANDIDO, COM ESPESSURA DE 1.1/2", FIXADA COM ARAME GALVANIZADO, CHAPA DE ALUMÍNIO CORRUGADA COM PAPEL KRAFT COM 0,15MM, FIXADA COM CINTA DE ALUMÍNIO COM 1/2"X0,5MM E SELO PARA FIXAÇÃO DA CINTA, EXCLUSIVE A TUBULAÇÃO. FORNECIMENTO E COLOCAÇÃO | M | m
15.047.0016-A | ISOLAMENTO EM TUBULAÇÃO COM DIÂMETRO DE 2.1/2", COMPREENDENDO: CALHA DE ISOLAMENTO DE POLIURETANO EXPANDIDO, COM ESPESSURA DE 1.1/2", FIXADA COM ARAME GALVANIZADO, CHAPA DE ALUMÍNIO CORRUGADA COM PAPEL KRAFT COM 0,15MM, FIXADA COM CINTA DE ALUMÍNIO COM 1/2"X0,5MM E SELO PARA FIXAÇÃO DA CINTA, EXCLUSIVE A TUBULAÇÃO. FORNECIMENTO E COLOCAÇÃO | M | m
15.047.0017-0 | ISOLAMENTO EM TUBULAÇÃO COM DIÂMETRO DE 3", COMPREENDENDO: CALHA DE ISOLAMENTO DE POLIURETANO EXPANDIDO, COM ESPESSURA DE 1.1/2", FIXADA COM ARAME GALVANIZADO, CHAPA DE ALUMÍNIO CORRUGADA COM PAPEL KRAFT COM 0,15MM, FIXADA COM CINTA DE ALUMÍNIO COM 1/2"X0,5MM E SELO PARA FIXAÇÃO DA CINTA, EXCLUSIVE A TUBULAÇÃO. FORNECIMENTO E COLOCAÇÃO | M | m
15.047.0017-A | ISOLAMENTO EM TUBULAÇÃO COM DIÂMETRO DE 3", COMPREENDENDO: CALHA DE ISOLAMENTO DE POLIURETANO EXPANDIDO, COM ESPESSURA DE 1.1/2", FIXADA COM ARAME GALVANIZADO, CHAPA DE ALUMÍNIO CORRUGADA COM PAPEL KRAFT COM 0,15MM, FIXADA COM CINTA DE ALUMÍNIO COM 1/2"X0,5MM E SELO PARA FIXAÇÃO DA CINTA, EXCLUSIVE A TUBULAÇÃO. FORNECIMENTO E COLOCAÇÃO | M | m
15.047.0018-0 | ISOLAMENTO EM TUBULAÇÃO COM DIÂMETRO DE 4", COMPREENDENDO: CALHA DE ISOLAMENTO DE POLIURETANO EXPANDIDO, COM ESPESSURA DE 1.1/2", FIXADA COM ARAME GALVANIZADO, CHAPA DE ALUMÍNIO CORRUGADA COM PAPEL KRAFT COM 0,15MM, FIXADA COM CINTA DE ALUMÍNIO COM 1/2"X0,5MM E SELO PARA FIXAÇÃO DA CINTA, EXCLUSIVE A TUBULAÇÃO. FORNECIMENTO E COLOCAÇÃO | M | m
15.047.0018-A | ISOLAMENTO EM TUBULAÇÃO COM DIÂMETRO DE 4", COMPREENDENDO: CALHA DE ISOLAMENTO DE POLIURETANO EXPANDIDO, COM ESPESSURA DE 1.1/2", FIXADA COM ARAME GALVANIZADO, CHAPA DE ALUMÍNIO CORRUGADA COM PAPEL KRAFT COM 0,15MM, FIXADA COM CINTA DE ALUMÍNIO COM 1/2"X0,5MM E SELO PARA FIXAÇÃO DA CINTA, EXCLUSIVE A TUBULAÇÃO. FORNECIMENTO E COLOCAÇÃO | M | m
15.047.9999-0 | FAMÍLIA 15.047ISOLAMENTO P/TUBULAÇÃO VAPOR E QUENTE.
15.047.9999-A | FAMÍLIA 15.047ISOLAMENTO P/TUBULAÇÃO VAPOR E QUENTE.
15.058.0010-0 | FORNECIMENTO DE AGUA, PELA CEDAE, PARA OBRAS PUBLICAS, CONSIDERANDO UM CONSUMO MENSAL DE ATE 20,00M3, TARIFA "A" | M³.MÊS | m³.mês
15.058.0010-A | FORNECIMENTO DE AGUA, PELA CEDAE, PARA OBRAS PUBLICAS, CONSIDERANDO UM CONSUMO MENSAL DE ATE 20,00M3, TARIFA "A" | M³.MÊS | m³.mês
15.058.0015-0 | ADICIONAL PARA O ITEM 15.058.0010, CONSIDERANDO O CONSUMO MENSAL ENTRE 21,00 E 30,00M3 | M³.MÊS | m³.mês
15.058.0015-A | ADICIONAL PARA O ITEM 15.058.0010, CONSIDERANDO O CONSUMO MENSAL ENTRE 21,00 E 30,00M3 | M³.MÊS | m³.mês
15.058.0020-0 | ADICIONAL PARA OS ITENS 15.058.0010 E 15.058.0015, CONSIDERANDO O CONSUMO MENSAL ENTRE 31,00 E 100,00M3 | M³.MÊS | m³.mês
15.058.0020-A | ADICIONAL PARA OS ITENS 15.058.0010 E 15.058.0015, CONSIDERANDO O CONSUMO MENSAL ENTRE 31,00 E 100,00M3 | M³.MÊS | m³.mês
15.058.0050-0 | FORNECIMENTO DE AGUA, PELA CEDAE, PARA OBRAS PUBLICAS, CONSIDERANDO O CONSUMO MENSAL DE ATE 30,00M3, TARIFA "B" | M³.MÊS | m³.mês
15.058.0050-A | FORNECIMENTO DE AGUA, PELA CEDAE, PARA OBRAS PUBLICAS, CONSIDERANDO O CONSUMO MENSAL DE ATE 30,00M3, TARIFA "B" | M³.MÊS | m³.mês
15.058.0055-0 | ADICIONAL PARA O ITEM 15.058.0050, CONSIDERANDO O CONSUMO MENSAL DE 31,00 ATE 130,00M3 | M³.MÊS | m³.mês
15.058.0055-A | ADICIONAL PARA O ITEM 15.058.0050, CONSIDERANDO O CONSUMO MENSAL DE 31,00 ATE 130,00M3 | M³.MÊS | m³.mês
15.058.0060-0 | ADICIONAL PARA OS ITENS 15.058.0050 E 15.058.0055, CONSIDERANDO O CONSUMO MENSAL MAIOR QUE 130,00M3 | M³.MÊS | m³.mês
15.058.0060-A | ADICIONAL PARA OS ITENS 15.058.0050 E 15.058.0055, CONSIDERANDO O CONSUMO MENSAL MAIOR QUE 130,00M3 | M³.MÊS | m³.mês
15.058.9999-0 | FAMÍLIA 15.058FORNEC. AGUA POTÁVEL.
15.058.9999-A | FAMÍLIA 15.058FORNEC. AGUA POTÁVEL.
15.065.0010-0 | LIGAÇÃO PREDIAL DE ESGOTO SANITÁRIO, SEGUNDO INSTRUÇÕES DA CEDAE, INCLUSIVE CAIXA DE INSPEÇÃO COM TAMPÃO DE FERRO FUNDIDO LEVE, EM LOGRADOURO DOTADO DE COLETOR DUPLO. ESTE CUSTO INCLUI ESCAVAÇÃO E REATERRO | UN | un
15.065.0010-A | LIGAÇÃO PREDIAL DE ESGOTO SANITÁRIO, SEGUNDO INSTRUÇÕES DA CEDAE, INCLUSIVE CAIXA DE INSPEÇÃO COM TAMPÃO DE FERRO FUNDIDO LEVE, EM LOGRADOURO DOTADO DE COLETOR DUPLO. ESTE CUSTO INCLUI ESCAVAÇÃO E REATERRO | UN | un
15.065.0011-0 | LIGAÇÃO PREDIAL DE ESGOTO SANITÁRIO, SEGUNDO INSTRUÇÕES DA CEDAE, INCLUSIVE CAIXA DE INSPEÇÃO COM TAMPÃO DE FERRO FUNDIDO PESADO, EM LOGRADOURO DOTADO DE COLETOR DUPLO. ESTE CUSTO INCLUI ESCAVAÇÃO E REATERRO | UN | un
15.065.0011-A | LIGAÇÃO PREDIAL DE ESGOTO SANITÁRIO, SEGUNDO INSTRUÇÕES DA CEDAE, INCLUSIVE CAIXA DE INSPEÇÃO COM TAMPÃO DE FERRO FUNDIDO PESADO, EM LOGRADOURO DOTADO DE COLETOR DUPLO. ESTE CUSTO INCLUI ESCAVAÇÃO E REATERRO | UN | un
15.065.0015-0 | LIGAÇÃO PREDIAL DE ESGOTO SANITÁRIO, SEGUNDO INSTRUÇÕES DA CEDAE, INCLUSIVE CAIXA DE INSPEÇÃO COM TAMPÃO DE FERRO FUNDIDO LEVE, EM LOGRADOURO SEM PAVIMENTAÇÃO, DOTADO DE COLETOR ÚNICO. ESTE CUSTO INCLUI ESCAVAÇÃO E REATERRO | UN | un
15.065.0015-A | LIGAÇÃO PREDIAL DE ESGOTO SANITÁRIO, SEGUNDO INSTRUÇÕES DA CEDAE, INCLUSIVE CAIXA DE INSPEÇÃO COM TAMPÃO DE FERRO FUNDIDO LEVE, EM LOGRADOURO SEM PAVIMENTAÇÃO, DOTADO DE COLETOR ÚNICO. ESTE CUSTO INCLUI ESCAVAÇÃO E REATERRO | UN | un
15.065.0016-0 | LIGAÇÃO PREDIAL DE ESGOTO SANITÁRIO, SEGUNDO INSTRUÇÕES DA CEDAE, INCLUSIVE CAIXA DE INSPEÇÃO COM TAMPÃO DE FERRO FUNDIDO PESADO, EM LOGRADOURO SEM PAVIMENTAÇÃO, DOTADO DE COLETOR ÚNICO. ESTE CUSTO INCLUI ESCAVAÇÃO E REATERRO | UN | un
15.065.0016-A | LIGAÇÃO PREDIAL DE ESGOTO SANITÁRIO, SEGUNDO INSTRUÇÕES DA CEDAE, INCLUSIVE CAIXA DE INSPEÇÃO COM TAMPÃO DE FERRO FUNDIDO PESADO, EM LOGRADOURO SEM PAVIMENTAÇÃO, DOTADO DE COLETOR ÚNICO. ESTE CUSTO INCLUI ESCAVAÇÃO E REATERRO | UN | un
15.065.0020-0 | LIGAÇÃO PREDIAL DE ESGOTO SANITÁRIO, SEGUNDO INSTRUÇÕES DA CEDAE, INCLUSIVE CAIXA DE INSPEÇÃO COM TAMPÃO DE FERRO FUNDIDO LEVE, EM LOGRADOURO PAVIMENTADO, COM PARALELEPÍPEDOS SOBRE COLCHOES DE AREIA OU PÓ-DE-PEDRA, E DOTADO DE COLETOR ÚNICO. ESTE CUSTO INCLUI ESCAVAÇÃO E REATERRO | UN | un
15.065.0020-A | LIGAÇÃO PREDIAL DE ESGOTO SANITÁRIO, SEGUNDO INSTRUÇÕES DA CEDAE, INCLUSIVE CAIXA DE INSPEÇÃO COM TAMPÃO DE FERRO FUNDIDO LEVE, EM LOGRADOURO PAVIMENTADO, COM PARALELEPÍPEDOS SOBRE COLCHOES DE AREIA OU PÓ-DE-PEDRA, E DOTADO DE COLETOR ÚNICO. ESTE CUSTO INCLUI ESCAVAÇÃO E REATERRO | UN | un
15.065.0021-0 | LIGAÇÃO PREDIAL DE ESGOTO SANITÁRIO, SEGUNDO INSTRUÇÕES DA CEDAE, INCLUSIVE CAIXA DE INSPEÇÃO COM TAMPÃO DE FERRO FUNDIDO PESADO, EM LOGRADOURO PAVIMENTADO, COM PARALELEPÍPEDOS SOBRE COLCHOES DE AREIA OU PÓ-DE-PEDRA, E DOTADO DE COLETOR ÚNICO. ESTE CUSTO INCLUI ESCAVAÇÃO E REATERRO | UN | un
15.065.0021-A | LIGAÇÃO PREDIAL DE ESGOTO SANITÁRIO, SEGUNDO INSTRUÇÕES DA CEDAE, INCLUSIVE CAIXA DE INSPEÇÃO COM TAMPÃO DE FERRO FUNDIDO PESADO, EM LOGRADOURO PAVIMENTADO, COM PARALELEPÍPEDOS SOBRE COLCHOES DE AREIA OU PÓ-DE-PEDRA, E DOTADO DE COLETOR ÚNICO. ESTE CUSTO INCLUI ESCAVAÇÃO E REATERRO | UN | un
15.065.0025-0 | LIGAÇÃO PREDIAL DE ESGOTO SANITÁRIO, SEGUNDO INSTRUÇÕES DA CEDAE, INCLUSIVE CAIXA DE INSPEÇÃO COM TAMPÃO DE FERRO FUNDIDO LEVE, EM LOGRADOURO PAVIMENTADO, COM LENÇOL DE ASFALTO SOBRE CAMADA DE CONCRETO E DOTADO DE COLETOR ÚNICO. ESTE CUSTO INCLUI ESCAVAÇÃO E REATERRO | UN | un
15.065.0025-A | LIGAÇÃO PREDIAL DE ESGOTO SANITÁRIO, SEGUNDO INSTRUÇÕES DA CEDAE, INCLUSIVE CAIXA DE INSPEÇÃO COM TAMPÃO DE FERRO FUNDIDO LEVE, EM LOGRADOURO PAVIMENTADO, COM LENÇOL DE ASFALTO SOBRE CAMADA DE CONCRETO E DOTADO DE COLETOR ÚNICO. ESTE CUSTO INCLUI ESCAVAÇÃO E REATERRO | UN | un
15.065.0026-0 | LIGAÇÃO PREDIAL DE ESGOTO SANITÁRIO, SEGUNDO INSTRUÇÕES DA CEDAE, INCLUSIVE CAIXA DE INSPEÇÃO COM TAMPÃO DE FERRO FUNDIDO PESADO, EM LOGRADOURO PAVIMENTADO, COM LENÇOL DE ASFALTO SOBRE CAMADA DE CONCRETO E DOTADO DE COLETOR ÚNICO. ESTE CUSTO INCLUI ESCAVAÇÃO E REATERRO | UN | un
15.065.0026-A | LIGAÇÃO PREDIAL DE ESGOTO SANITÁRIO, SEGUNDO INSTRUÇÕES DA CEDAE, INCLUSIVE CAIXA DE INSPEÇÃO COM TAMPÃO DE FERRO FUNDIDO PESADO, EM LOGRADOURO PAVIMENTADO, COM LENÇOL DE ASFALTO SOBRE CAMADA DE CONCRETO E DOTADO DE COLETOR ÚNICO. ESTE CUSTO INCLUI ESCAVAÇÃO E REATERRO | UN | un
15.065.9999-0 | FAMÍLIA 15.065LIGACAO PREDIAL DE G. S. G SANITÁRIO.
15.065.9999-A | FAMÍLIA 15.065LIGACAO PREDIAL DE G. S. G SANITÁRIO.
15.066.0001-1 | CONJUNTO DE MATERIAIS PARA CAVALETE DE RAMAL PREDIAL DE AGUA, PADRÃO NORMAL, TIPO A DE 1/2".FORNECIMENTO | UN | un
15.066.0001-B | CONJUNTO DE MATERIAIS PARA CAVALETE DE RAMAL PREDIAL DE AGUA, PADRÃO NORMAL, TIPO A DE 1/2".FORNECIMENTO | UN | un
15.066.0002-1 | CONJUNTO DE MATERIAIS PARA CAVALETE DE RAMAL PREDIAL DE AGUA, PADRÃO NORMAL, TIPO A DE 3/4".FORNECIMENTO | UN | un
15.066.0002-B | CONJUNTO DE MATERIAIS PARA CAVALETE DE RAMAL PREDIAL DE AGUA, PADRÃO NORMAL, TIPO A DE 3/4".FORNECIMENTO | UN | un
15.066.0003-1 | CONJUNTO DE MATERIAIS PARA CAVALETE DE RAMAL PREDIAL DE AGUA, PADRÃO NORMAL, TIPO A DE 1".FORNECIMENTO | UN | un
15.066.0003-B | CONJUNTO DE MATERIAIS PARA CAVALETE DE RAMAL PREDIAL DE AGUA, PADRÃO NORMAL, TIPO A DE 1".FORNECIMENTO | UN | un
15.066.0004-0 | CONJUNTO DE MATERIAIS PARA CAVALETE DE RAMAL PREDIAL DE AGUA, PADRÃO NORMAL, TIPO A DE 1.1/2".FORNECIMENTO | UN | un
15.066.0004-A | CONJUNTO DE MATERIAIS PARA CAVALETE DE RAMAL PREDIAL DE AGUA, PADRÃO NORMAL, TIPO A DE 1.1/2".FORNECIMENTO | UN | un
15.066.0006-0 | CONJUNTO DE MATERIAIS PARA CAVALETE DE RAMAL PREDIAL DE AGUA, PADRÃO NORMAL, TIPO B DE 1/2".FORNECIMENTO | UN | un
15.066.0006-A | CONJUNTO DE MATERIAIS PARA CAVALETE DE RAMAL PREDIAL DE AGUA, PADRÃO NORMAL, TIPO B DE 1/2".FORNECIMENTO | UN | un
15.066.0007-0 | CONJUNTO DE MATERIAIS PARA CAVALETE DE RAMAL PREDIAL DE AGUA, PADRÃO NORMAL, TIPO B DE 3/4".FORNECIMENTO | UN | un
15.066.0007-A | CONJUNTO DE MATERIAIS PARA CAVALETE DE RAMAL PREDIAL DE AGUA, PADRÃO NORMAL, TIPO B DE 3/4".FORNECIMENTO | UN | un
15.066.0012-0 | CONJUNTO DE MATERIAIS, COMPLETO, PARA LIGAÇÃO DE RAMAL PREDIAL DE AGUA, DENOMINADO "KIT CAVALETE", EM PVC, DIÂMETRO DE 1/2".FORNECIMENTO | UN | un
15.066.0012-A | CONJUNTO DE MATERIAIS, COMPLETO, PARA LIGAÇÃO DE RAMAL PREDIAL DE AGUA, DENOMINADO "KIT CAVALETE", EM PVC, DIÂMETRO DE 1/2".FORNECIMENTO | UN | un
15.066.0013-0 | CONJUNTO DE MATERIAIS, COMPLETO, PARA LIGAÇÃO DE RAMAL PREDIAL DE AGUA, DENOMINADO "KIT CAVALETE", EM PVC, DIÂMETRO DE 3/4".FORNECIMENTO | UN | un
15.066.0013-A | CONJUNTO DE MATERIAIS, COMPLETO, PARA LIGAÇÃO DE RAMAL PREDIAL DE AGUA, DENOMINADO "KIT CAVALETE", EM PVC, DIÂMETRO DE 3/4".FORNECIMENTO | UN | un
15.066.0021-0 | CONJUNTO DE MATERIAIS PARA RAMAL PREDIAL DE AGUA DE PEAD 20MM, PADRÃO NORMAL, LIGADO EM DISTRIBUIDOR DE PVC DN DE 50MM OU2", EXCLUSIVE TUBO E CAVALETE. FORNECIMENTO | UN | un
15.066.0021-A | CONJUNTO DE MATERIAIS PARA RAMAL PREDIAL DE AGUA DE PEAD 20MM, PADRÃO NORMAL, LIGADO EM DISTRIBUIDOR DE PVC DN DE 50MM OU2", EXCLUSIVE TUBO E CAVALETE. FORNECIMENTO | UN | un
15.066.0022-0 | CONJUNTO DE MATERIAIS PARA RAMAL PREDIAL DE AGUA DE PEAD 20MM, PADRÃO NORMAL, LIGADO EM DISTRIBUIDOR DE PVC DN DE 75MM OU3", EXCLUSIVE TUBO E CAVALETE. FORNECIMENTO | UN | un
15.066.0022-A | CONJUNTO DE MATERIAIS PARA RAMAL PREDIAL DE AGUA DE PEAD 20MM, PADRÃO NORMAL, LIGADO EM DISTRIBUIDOR DE PVC DN DE 75MM OU3", EXCLUSIVE TUBO E CAVALETE. FORNECIMENTO | UN | un
15.066.0023-0 | CONJUNTO DE MATERIAIS PARA RAMAL PREDIAL DE AGUA DE PEAD 20MM, PADRÃO NORMAL, LIGADO EM DISTRIBUIDOR DE FERRO FUNDIDO K-7DN DE 75MM, EXCLUSIVE TUBO E CAVALETE. FORNECIMENTO | UN | un
15.066.0023-A | CONJUNTO DE MATERIAIS PARA RAMAL PREDIAL DE AGUA DE PEAD 20MM, PADRÃO NORMAL, LIGADO EM DISTRIBUIDOR DE FERRO FUNDIDO K-7DN DE 75MM, EXCLUSIVE TUBO E CAVALETE. FORNECIMENTO | UN | un
15.066.0024-0 | CONJUNTO DE MATERIAIS PARA RAMAL PREDIAL DE AGUA DE PEAD 20MM, PADRÃO NORMAL, LIGADO EM DISTRIBUIDOR DE FERRO FUNDIDO K-7OU PVC DE FOFO DN DE 100MM, EXCLUSIVE TUBO E CAVALETE. FORNECIMENTO | UN | un
15.066.0024-A | CONJUNTO DE MATERIAIS PARA RAMAL PREDIAL DE AGUA DE PEAD 20MM, PADRÃO NORMAL, LIGADO EM DISTRIBUIDOR DE FERRO FUNDIDO K-7OU PVC DE FOFO DN DE 100MM, EXCLUSIVE TUBO E CAVALETE. FORNECIMENTO | UN | un
15.066.0025-0 | CONJUNTO DE MATERIAIS PARA RAMAL PREDIAL DE AGUA DE PEAD 20MM, PADRÃO NORMAL, LIGADO EM DISTRIBUIDOR DE PVC DE FOFO DN DE150MM, EXCLUSIVE TUBO E CAVALETE. FORNECIMENTO | UN | un
15.066.0025-A | CONJUNTO DE MATERIAIS PARA RAMAL PREDIAL DE AGUA DE PEAD 20MM, PADRÃO NORMAL, LIGADO EM DISTRIBUIDOR DE PVC DE FOFO DN DE150MM, EXCLUSIVE TUBO E CAVALETE. FORNECIMENTO | UN | un
15.066.0026-0 | CONJUNTO DE MATERIAIS PARA RAMAL PREDIAL DE AGUA DE PEAD 20MM, PADRÃO NORMAL, LIGADO EM DISTRIBUIDOR DE PVC DE FOFO DN DE 200MM, EXCLUSIVE TUBO E CAVALETE. FORNECIMENTO | UN | un
15.066.0026-A | CONJUNTO DE MATERIAIS PARA RAMAL PREDIAL DE AGUA DE PEAD 20MM, PADRÃO NORMAL, LIGADO EM DISTRIBUIDOR DE PVC DE FOFO DN DE 200MM, EXCLUSIVE TUBO E CAVALETE. FORNECIMENTO | UN | un
15.066.0027-0 | CONJUNTO DE MATERIAIS PARA RAMAL PREDIAL DE AGUA DE PEAD 20MM, PADRÃO NORMAL, LIGADO EM DISTRIBUIDOR DE PVC DE FOFO DN DE 250MM, EXCLUSIVE TUBO E CAVALETE. FORNECIMENTO | UN | un
15.066.0027-A | CONJUNTO DE MATERIAIS PARA RAMAL PREDIAL DE AGUA DE PEAD 20MM, PADRÃO NORMAL, LIGADO EM DISTRIBUIDOR DE PVC DE FOFO DN DE 250MM, EXCLUSIVE TUBO E CAVALETE. FORNECIMENTO | UN | un
15.066.0028-0 | CONJUNTO DE MATERIAIS PARA RAMAL PREDIAL DE AGUA DE PEAD 20MM, PADRÃO NORMAL, LIGADO EM DISTRIBUIDOR DE FERRO FUNDIDO K-7DN ACIMA DE 100MM OU K-9, EXCLUSIVE TUBO E CAVALETE. FORNECIMENTO | UN | un
15.066.0028-A | CONJUNTO DE MATERIAIS PARA RAMAL PREDIAL DE AGUA DE PEAD 20MM, PADRÃO NORMAL, LIGADO EM DISTRIBUIDOR DE FERRO FUNDIDO K-7DN ACIMA DE 100MM OU K-9, EXCLUSIVE TUBO E CAVALETE. FORNECIMENTO | UN | un
15.066.0031-1 | CONJUNTO DE MATERIAIS PARA RAMAL PREDIAL DE AGUA DE PVC RQ 1/2", PADRÃO NORMAL, LIGADO EM DISTRIBUIDOR DE PVC DN DE 50MM OU 2", EXCLUSIVE TUBO E CAVALETE. FORNECIMENTO | UN | un
15.066.0031-B | CONJUNTO DE MATERIAIS PARA RAMAL PREDIAL DE AGUA DE PVC RQ 1/2", PADRÃO NORMAL, LIGADO EM DISTRIBUIDOR DE PVC DN DE 50MM OU 2", EXCLUSIVE TUBO E CAVALETE. FORNECIMENTO | UN | un
15.066.0032-1 | CONJUNTO DE MATERIAIS PARA RAMAL PREDIAL DE AGUA DE PVC RQ 1/2", PADRÃO NORMAL, LIGADO EM DISTRIBUIDOR DE PVC DN DE 75MM OU 3", EXCLUSIVE TUBO E CAVALETE. FORNECIMENTO | UN | un
15.066.0032-B | CONJUNTO DE MATERIAIS PARA RAMAL PREDIAL DE AGUA DE PVC RQ 1/2", PADRÃO NORMAL, LIGADO EM DISTRIBUIDOR DE PVC DN DE 75MM OU 3", EXCLUSIVE TUBO E CAVALETE. FORNECIMENTO | UN | un
15.066.0033-1 | CONJUNTO DE MATERIAIS PARA RAMAL PREDIAL DE AGUA DE PVC RQ 1/2", PADRÃO NORMAL, LIGADO EM DISTRIBUIDOR DE FERRO FUNDIDO K-7 DN DE 75MM, EXCLUSIVE TUBO E CAVALETE. FORNECIMENTO | UN | un
15.066.0033-B | CONJUNTO DE MATERIAIS PARA RAMAL PREDIAL DE AGUA DE PVC RQ 1/2", PADRÃO NORMAL, LIGADO EM DISTRIBUIDOR DE FERRO FUNDIDO K-7 DN DE 75MM, EXCLUSIVE TUBO E CAVALETE. FORNECIMENTO | UN | un
15.066.0034-1 | CONJUNTO DE MATERIAIS PARA RAMAL PREDIAL DE AGUA DE PVC RQ 1/2", PADRÃO NORMAL, LIGADO EM DISTRIBUIDOR DE FERRO FUNDIDO K-7 DN OU PVC DE FOFO DN DE 100MM, EXCLUSIVE TUBO E CAVALETE. FORNECIMENTO | UN | un
15.066.0034-B | CONJUNTO DE MATERIAIS PARA RAMAL PREDIAL DE AGUA DE PVC RQ 1/2", PADRÃO NORMAL, LIGADO EM DISTRIBUIDOR DE FERRO FUNDIDO K-7 DN OU PVC DE FOFO DN DE 100MM, EXCLUSIVE TUBO E CAVALETE. FORNECIMENTO | UN | un
15.066.0035-0 | CONJUNTO DE MATERIAIS PARA RAMAL PREDIAL DE AGUA DE PVC RQ 1/2", PADRÃO NORMAL, LIGADO EM DISTRIBUIDOR DE PVC DE FOFO DN DE150MM, EXCLUSIVE TUBO E CAVALETE. FORNECIMENTO | UN | un
15.066.0035-A | CONJUNTO DE MATERIAIS PARA RAMAL PREDIAL DE AGUA DE PVC RQ 1/2", PADRÃO NORMAL, LIGADO EM DISTRIBUIDOR DE PVC DE FOFO DN DE150MM, EXCLUSIVE TUBO E CAVALETE. FORNECIMENTO | UN | un
15.066.0036-0 | CONJUNTO DE MATERIAIS PARA RAMAL PREDIAL DE AGUA DE PVC RQ 1/2", PADRÃO NORMAL, LIGADO EM DISTRIBUIDOR DE PVC DE FOFO DN DE200MM, EXCLUSIVE TUBO E CAVALETE. FORNECIMENTO | UN | un
15.066.0036-A | CONJUNTO DE MATERIAIS PARA RAMAL PREDIAL DE AGUA DE PVC RQ 1/2", PADRÃO NORMAL, LIGADO EM DISTRIBUIDOR DE PVC DE FOFO DN DE200MM, EXCLUSIVE TUBO E CAVALETE. FORNECIMENTO | UN | un
15.066.0037-0 | CONJUNTO DE MATERIAIS PARA RAMAL PREDIAL DE AGUA DE PVC RQ 1/2", PADRÃO NORMAL, LIGADO EM DISTRIBUIDOR DE PVC DE FOFO DN DE250MM, EXCLUSIVE TUBO EM CAVALETE. FORNECIMENTO | UN | un
15.066.0037-A | CONJUNTO DE MATERIAIS PARA RAMAL PREDIAL DE AGUA DE PVC RQ 1/2", PADRÃO NORMAL, LIGADO EM DISTRIBUIDOR DE PVC DE FOFO DN DE250MM, EXCLUSIVE TUBO EM CAVALETE. FORNECIMENTO | UN | un
15.066.0038-0 | CONJUNTO DE MATERIAIS PARA RAMAL PREDIAL DE AGUA DE PVC RQ 1/2", PADRÃO NORMAL, LIGADO EM DISTRIBUIDOR DE FERRO FUNDIDO K-7 DN ACIMA DE 100MM OU K-9, EXCLUSIVE TUBO E CAVALETE. FORNECIMENTO | UN | un
15.066.0038-A | CONJUNTO DE MATERIAIS PARA RAMAL PREDIAL DE AGUA DE PVC RQ 1/2", PADRÃO NORMAL, LIGADO EM DISTRIBUIDOR DE FERRO FUNDIDO K-7 DN ACIMA DE 100MM OU K-9, EXCLUSIVE TUBO E CAVALETE. FORNECIMENTO | UN | un
15.066.0041-1 | CONJUNTO DE MATERIAIS PARA RAMAL PREDIAL DE AGUA DE PVC RQ 3/4", PADRÃO NORMAL, LIGADO EM DISTRIBUIDOR DE PVC DN DE 50MM OU 2", EXCLUSIVE TUBO E CAVALETE. FORNECIMENTO | UN | un
15.066.0041-B | CONJUNTO DE MATERIAIS PARA RAMAL PREDIAL DE AGUA DE PVC RQ 3/4", PADRÃO NORMAL, LIGADO EM DISTRIBUIDOR DE PVC DN DE 50MM OU 2", EXCLUSIVE TUBO E CAVALETE. FORNECIMENTO | UN | un
15.066.0042-1 | CONJUNTO DE MATERIAIS PARA RAMAL PREDIAL DE AGUA DE PVC RQ 3/4", PADRÃO NORMAL, LIGADO EM DISTRIBUIDOR DE PVC DN DE 75MM OU 3", EXCLUSIVE TUBO E CAVALETE. FORNECIMENTO | UN | un
15.066.0042-B | CONJUNTO DE MATERIAIS PARA RAMAL PREDIAL DE AGUA DE PVC RQ 3/4", PADRÃO NORMAL, LIGADO EM DISTRIBUIDOR DE PVC DN DE 75MM OU 3", EXCLUSIVE TUBO E CAVALETE. FORNECIMENTO | UN | un
15.066.0043-1 | CONJUNTO DE MATERIAIS PARA RAMAL PREDIAL DE AGUA DE PVC RQ 3/4", PADRÃO NORMAL, LIGADO EM DISTRIBUIDOR DE FERRO FUNDIDO K-7 DN DE 75MM, EXCLUSIVE TUBO E CAVALETE. FORNECIMENTO | UN | un
15.066.0043-B | CONJUNTO DE MATERIAIS PARA RAMAL PREDIAL DE AGUA DE PVC RQ 3/4", PADRÃO NORMAL, LIGADO EM DISTRIBUIDOR DE FERRO FUNDIDO K-7 DN DE 75MM, EXCLUSIVE TUBO E CAVALETE. FORNECIMENTO | UN | un
15.066.0044-1 | CONJUNTO DE MATERIAIS PARA RAMAL PREDIAL DE AGUA DE PVC RQ 3/4", PADRÃO NORMAL, LIGADO EM DISTRIBUIDOR DE FERRO FUNDIDO K-7 OU PVC DE FOFO DN DE 100MM, EXCLUSIVE TUBO E CAVALETE. FORNECIMENTO | UN | un
15.066.0044-B | CONJUNTO DE MATERIAIS PARA RAMAL PREDIAL DE AGUA DE PVC RQ 3/4", PADRÃO NORMAL, LIGADO EM DISTRIBUIDOR DE FERRO FUNDIDO K-7 OU PVC DE FOFO DN DE 100MM, EXCLUSIVE TUBO E CAVALETE. FORNECIMENTO | UN | un
15.066.0045-0 | CONJUNTO DE MATERIAIS PARA RAMAL PREDIAL DE AGUA DE PVC RQ 3/4", PADRÃO NORMAL, LIGADO EM DISTRIBUIDOR DE PVC DE FOFO DN DE150MM, EXCLUSIVE TUBO E CAVALETE. FORNECIMENTO | UN | un
15.066.0045-A | CONJUNTO DE MATERIAIS PARA RAMAL PREDIAL DE AGUA DE PVC RQ 3/4", PADRÃO NORMAL, LIGADO EM DISTRIBUIDOR DE PVC DE FOFO DN DE150MM, EXCLUSIVE TUBO E CAVALETE. FORNECIMENTO | UN | un
15.066.0046-0 | CONJUNTO DE MATERIAIS PARA RAMAL PREDIAL DE AGUA DE PVC RQ 3/4", PADRÃO NORMAL, LIGADO EM DISTRIBUIDOR DE PVC DE FOFO DN DE200MM, EXCLUSIVE TUBO E CAVALETE. FORNECIMENTO | UN | un
15.066.0046-A | CONJUNTO DE MATERIAIS PARA RAMAL PREDIAL DE AGUA DE PVC RQ 3/4", PADRÃO NORMAL, LIGADO EM DISTRIBUIDOR DE PVC DE FOFO DN DE200MM, EXCLUSIVE TUBO E CAVALETE. FORNECIMENTO | UN | un
15.066.0047-0 | CONJUNTO DE MATERIAIS PARA RAMAL PREDIAL DE AGUA DE PVC RQ 3/4", PADRÃO NORMAL, LIGADO EM DISTRIBUIDOR DE PVC DE FOFO DN DE250MM, EXCLUSIVE TUBO E CAVALETE. FORNECIMENTO | UN | un
15.066.0047-A | CONJUNTO DE MATERIAIS PARA RAMAL PREDIAL DE AGUA DE PVC RQ 3/4", PADRÃO NORMAL, LIGADO EM DISTRIBUIDOR DE PVC DE FOFO DN DE250MM, EXCLUSIVE TUBO E CAVALETE. FORNECIMENTO | UN | un
15.066.0048-0 | CONJUNTO DE MATERIAIS PARA RAMAL PREDIAL DE AGUA DE PVC RQ 3/4", PADRÃO NORMAL, LIGADO EM DISTRIBUIDOR DE FERRO FUNDIDO K-7 DN ACIMA DE 100MM OU K-9, EXCLUSIVE TUBO E CAVALETE. FORNECIMENTO | UN | un
15.066.0048-A | CONJUNTO DE MATERIAIS PARA RAMAL PREDIAL DE AGUA DE PVC RQ 3/4", PADRÃO NORMAL, LIGADO EM DISTRIBUIDOR DE FERRO FUNDIDO K-7 DN ACIMA DE 100MM OU K-9, EXCLUSIVE TUBO E CAVALETE. FORNECIMENTO | UN | un
15.066.0051-1 | CONJUNTO DE MATERIAIS PARA RAMAL PREDIAL DE AGUA DE PVC RQ 1", PADRÃO NORMAL, LIGADO EM DISTRIBUIDOR DE PVC DN DE 50MM OU2", EXCLUSIVE TUBO E CAVALETE. FORNECIMENTO | UN | un
15.066.0051-B | CONJUNTO DE MATERIAIS PARA RAMAL PREDIAL DE AGUA DE PVC RQ 1", PADRÃO NORMAL, LIGADO EM DISTRIBUIDOR DE PVC DN DE 50MM OU2", EXCLUSIVE TUBO E CAVALETE. FORNECIMENTO | UN | un
15.066.0052-1 | CONJUNTO DE MATERIAIS PARA RAMAL PREDIAL DE AGUA DE PVC RQ 1", PADRÃO NORMAL, LIGADO EM DISTRIBUIDOR DE PVC OU FERRO FUNDIDO K-7 DN DE 75MM OU 3", EXCLUSIVE TUBO E CAVALETE. FORNECIMENTO | UN | un
15.066.0052-B | CONJUNTO DE MATERIAIS PARA RAMAL PREDIAL DE AGUA DE PVC RQ 1", PADRÃO NORMAL, LIGADO EM DISTRIBUIDOR DE PVC OU FERRO FUNDIDO K-7 DN DE 75MM OU 3", EXCLUSIVE TUBO E CAVALETE. FORNECIMENTO | UN | un
15.066.0053-1 | CONJUNTO DE MATERIAIS PARA RAMAL PREDIAL DE AGUA DE PVC RQ 1", PADRÃO NORMAL, LIGADO EM DISTRIBUIDOR DE FERRO FUNDIDO K-7OU PVC DE FOFO DN DE 100MM, EXCLUSIVE TUBO E CAVALETE. FORNECIMENTO | UN | un
15.066.0053-B | CONJUNTO DE MATERIAIS PARA RAMAL PREDIAL DE AGUA DE PVC RQ 1", PADRÃO NORMAL, LIGADO EM DISTRIBUIDOR DE FERRO FUNDIDO K-7OU PVC DE FOFO DN DE 100MM, EXCLUSIVE TUBO E CAVALETE. FORNECIMENTO | UN | un
15.066.0054-0 | CONJUNTO DE MATERIAIS PARA RAMAL PREDIAL DE AGUA DE PVC RQ 1", PADRÃO NORMAL, LIGADO EM DISTRIBUIDOR DE PVC DE FOFO DN DE 150MM, EXCLUSIVE TUBO E CAVALETE. FORNECIMENTO | UN | un
15.066.0054-A | CONJUNTO DE MATERIAIS PARA RAMAL PREDIAL DE AGUA DE PVC RQ 1", PADRÃO NORMAL, LIGADO EM DISTRIBUIDOR DE PVC DE FOFO DN DE 150MM, EXCLUSIVE TUBO E CAVALETE. FORNECIMENTO | UN | un
15.066.0055-0 | CONJUNTO DE MATERIAIS PARA RAMAL PREDIAL DE AGUA DE PVC RQ 1", PADRÃO NORMAL, LIGADO EM DISTRIBUIDOR DE PVC DE FOFO DN DE 200MM, EXCLUSIVE TUBO E CAVALETE. FORNECIMENTO | UN | un
15.066.0055-A | CONJUNTO DE MATERIAIS PARA RAMAL PREDIAL DE AGUA DE PVC RQ 1", PADRÃO NORMAL, LIGADO EM DISTRIBUIDOR DE PVC DE FOFO DN DE 200MM, EXCLUSIVE TUBO E CAVALETE. FORNECIMENTO | UN | un
15.066.0056-0 | CONJUNTO DE MATERIAIS PARA RAMAL PREDIAL DE AGUA DE PVC RQ 1", PADRÃO NORMAL, LIGADO EM DISTRIBUIDOR DE PVC DE FOFO DN DE 250MM, EXCLUSIVE TUBO E CAVALETE. FORNECIMENTO | UN | un
15.066.0056-A | CONJUNTO DE MATERIAIS PARA RAMAL PREDIAL DE AGUA DE PVC RQ 1", PADRÃO NORMAL, LIGADO EM DISTRIBUIDOR DE PVC DE FOFO DN DE 250MM, EXCLUSIVE TUBO E CAVALETE. FORNECIMENTO | UN | un
15.066.0057-0 | CONJUNTO DE MATERIAIS PARA RAMAL PREDIAL DE AGUA DE PVC RQ 1", PADRÃO NORMAL, LIGADO EM DISTRIBUIDOR DE FERRO FUNDIDO K-7DN ACIMA DE 100MM OU K-9, EXCLUSIVE TUBO E CAVALETE. FORNECIMENTO | UN | un
15.066.0057-A | CONJUNTO DE MATERIAIS PARA RAMAL PREDIAL DE AGUA DE PVC RQ 1", PADRÃO NORMAL, LIGADO EM DISTRIBUIDOR DE FERRO FUNDIDO K-7DN ACIMA DE 100MM OU K-9, EXCLUSIVE TUBO E CAVALETE. FORNECIMENTO | UN | un
15.066.0061-0 | CONJUNTO DE MATERIAIS PARA RAMAL PREDIAL DE AGUA DE PVC RQ 1.1/2", PADRÃO NORMAL, LIGADO EM DISTRIBUIDOR DE PVC DN DE 50MMOU 2", EXCLUSIVE TUBO E CAVALETE. FORNECIMENTO | UN | un
15.066.0061-A | CONJUNTO DE MATERIAIS PARA RAMAL PREDIAL DE AGUA DE PVC RQ 1.1/2", PADRÃO NORMAL, LIGADO EM DISTRIBUIDOR DE PVC DN DE 50MMOU 2", EXCLUSIVE TUBO E CAVALETE. FORNECIMENTO | UN | un
15.066.0062-0 | CONJUNTO DE MATERIAIS PARA RAMAL PREDIAL DE AGUA DE PVC RQ 1.1/2", PADRÃO NORMAL, LIGADO EM DISTRIBUIDOR DE PVC DN DE 75MMOU 3", EXCLUSIVE TUBO E CAVALETE. FORNECIMENTO | UN | un
15.066.0062-A | CONJUNTO DE MATERIAIS PARA RAMAL PREDIAL DE AGUA DE PVC RQ 1.1/2", PADRÃO NORMAL, LIGADO EM DISTRIBUIDOR DE PVC DN DE 75MMOU 3", EXCLUSIVE TUBO E CAVALETE. FORNECIMENTO | UN | un
15.066.0063-0 | CONJUNTO DE MATERIAIS PARA RAMAL PREDIAL DE AGUA DE PVC RQ 1.1/2", PADRÃO NORMAL, LIGADO EM DISTRIBUIDOR DE FERRO FUNDIDO DE 75MM, EXCLUSIVE TUBO E CAVALETE. FORNECIMENTO | UN | un
15.066.0063-A | CONJUNTO DE MATERIAIS PARA RAMAL PREDIAL DE AGUA DE PVC RQ 1.1/2", PADRÃO NORMAL, LIGADO EM DISTRIBUIDOR DE FERRO FUNDIDO DE 75MM, EXCLUSIVE TUBO E CAVALETE. FORNECIMENTO | UN | un
15.066.0064-0 | CONJUNTO DE MATERIAIS PARA RAMAL PREDIAL DE AGUA DE PVC RQ 1.1/2", PADRÃO NORMAL, LIGADO EM DISTRIBUIDOR DE PVC DE FOFO OU ERRO FUNDIDO DN DE 100MM, EXCLUSIVE TUBO E CAVALETE. FORNECIMENTO | UN | un
15.066.0064-A | CONJUNTO DE MATERIAIS PARA RAMAL PREDIAL DE AGUA DE PVC RQ 1.1/2", PADRÃO NORMAL, LIGADO EM DISTRIBUIDOR DE PVC DE FOFO OU ERRO FUNDIDO DN DE 100MM, EXCLUSIVE TUBO E CAVALETE. FORNECIMENTO | UN | un
15.066.0065-0 | CONJUNTO DE MATERIAIS PARA RAMAL PREDIAL DE AGUA DE PVC RQ 1.1/2", PADRÃO NORMAL, LIGADO EM DISTRIBUIDOR DE PVC DE FOFO DN DE 150MM, EXCLUSIVE TUBO E CAVALETE. FORNECIMENTO | UN | un
15.066.0065-A | CONJUNTO DE MATERIAIS PARA RAMAL PREDIAL DE AGUA DE PVC RQ 1.1/2", PADRÃO NORMAL, LIGADO EM DISTRIBUIDOR DE PVC DE FOFO DN DE 150MM, EXCLUSIVE TUBO E CAVALETE. FORNECIMENTO | UN | un
15.066.0066-0 | CONJUNTO DE MATERIAIS PARA RAMAL PREDIAL DE AGUA DE PVC RQ 1.1/2", PADRÃO NORMAL, LIGADO EM DISTRIBUIDOR DE PVC DE FOFO DN DE 200MM, EXCLUSIVE TUBO E CAVALETE. FORNECIMENTO | UN | un
15.066.0066-A | CONJUNTO DE MATERIAIS PARA RAMAL PREDIAL DE AGUA DE PVC RQ 1.1/2", PADRÃO NORMAL, LIGADO EM DISTRIBUIDOR DE PVC DE FOFO DN DE 200MM, EXCLUSIVE TUBO E CAVALETE. FORNECIMENTO | UN | un
15.066.0067-0 | CONJUNTO DE MATERIAIS PARA RAMAL PREDIAL DE AGUA DE PVC RQ 1.1/2", PADRÃO NORMAL, LIGADO EM DISTRIBUIDOR DE PVC DE FOFO DN DE 250MM, EXCLUSIVE TUBO E CAVALETE. FORNECIMENTO | UN | un
15.066.0067-A | CONJUNTO DE MATERIAIS PARA RAMAL PREDIAL DE AGUA DE PVC RQ 1.1/2", PADRÃO NORMAL, LIGADO EM DISTRIBUIDOR DE PVC DE FOFO DN DE 250MM, EXCLUSIVE TUBO E CAVALETE. FORNECIMENTO | UN | un
15.066.0068-0 | CONJUNTO DE MATERIAIS PARA RAMAL PREDIAL DE AGUA DE PVC RQ 1.1/2", PADRÃO NORMAL, LIGADO EM DISTRIBUIDOR DE FERRO FUNDIDO ACIMA DE 100MM, EXCLUSIVE TUBO E CAVALETE. FORNECIMENTO | UN | un
15.066.0068-A | CONJUNTO DE MATERIAIS PARA RAMAL PREDIAL DE AGUA DE PVC RQ 1.1/2", PADRÃO NORMAL, LIGADO EM DISTRIBUIDOR DE FERRO FUNDIDO ACIMA DE 100MM, EXCLUSIVE TUBO E CAVALETE. FORNECIMENTO | UN | un
15.066.0071-0 | CONJUNTO DE MATERIAIS PARA RAMAL PREDIAL DE AGUA DE PVC RQ 2", PADRÃO NORMAL, LIGADO EM DISTRIBUIDOR DE PVC DN DE 50MM OU2", EXCLUSIVE TUBO E CAVALETE. FORNECIMENTO | UN | un
15.066.0071-A | CONJUNTO DE MATERIAIS PARA RAMAL PREDIAL DE AGUA DE PVC RQ 2", PADRÃO NORMAL, LIGADO EM DISTRIBUIDOR DE PVC DN DE 50MM OU2", EXCLUSIVE TUBO E CAVALETE. FORNECIMENTO | UN | un
15.066.0072-0 | CONJUNTO DE MATERIAIS PARA RAMAL PREDIAL DE AGUA DE PVC RQ 2", PADRÃO NORMAL, LIGADO EM DISTRIBUIDOR DE PVC DN DE 75MM OU3", EXCLUSIVE TUBO E CAVALETE. FORNECIMENTO | UN | un
15.066.0072-A | CONJUNTO DE MATERIAIS PARA RAMAL PREDIAL DE AGUA DE PVC RQ 2", PADRÃO NORMAL, LIGADO EM DISTRIBUIDOR DE PVC DN DE 75MM OU3", EXCLUSIVE TUBO E CAVALETE. FORNECIMENTO | UN | un
15.066.0073-0 | CONJUNTO DE MATERIAIS PARA RAMAL PREDIAL DE AGUA DE PVC RQ 2", PADRÃO NORMAL, LIGADO EM DISTRIBUIDOR DE FERRO FUNDIDO DN DE 75MM, EXCLUSIVE TUBO E CAVALETE. FORNECIMENTO | UN | un
15.066.0073-A | CONJUNTO DE MATERIAIS PARA RAMAL PREDIAL DE AGUA DE PVC RQ 2", PADRÃO NORMAL, LIGADO EM DISTRIBUIDOR DE FERRO FUNDIDO DN DE 75MM, EXCLUSIVE TUBO E CAVALETE. FORNECIMENTO | UN | un
15.066.0074-0 | CONJUNTO DE MATERIAIS PARA RAMAL PREDIAL DE AGUA DE PVC RQ 2", PADRÃO NORMAL, LIGADO EM DISTRIBUIDOR DE PVC DE FOFO OU FERRO FUNDIDO DN DE 100MM, EXCLUSIVE TUBO E CAVALETE. FORNECIMENTO | UN | un
15.066.0074-A | CONJUNTO DE MATERIAIS PARA RAMAL PREDIAL DE AGUA DE PVC RQ 2", PADRÃO NORMAL, LIGADO EM DISTRIBUIDOR DE PVC DE FOFO OU FERRO FUNDIDO DN DE 100MM, EXCLUSIVE TUBO E CAVALETE. FORNECIMENTO | UN | un
15.066.0075-0 | CONJUNTO DE MATERIAIS PARA RAMAL PREDIAL DE AGUA DE PVC RQ 2", PADRÃO NORMAL, LIGADO EM DISTRIBUIDOR DE PVC DE FOFO DN DE 150MM, EXCLUSIVE TUBO E CAVALETE. FORNECIMENTO | UN | un
15.066.0075-A | CONJUNTO DE MATERIAIS PARA RAMAL PREDIAL DE AGUA DE PVC RQ 2", PADRÃO NORMAL, LIGADO EM DISTRIBUIDOR DE PVC DE FOFO DN DE 150MM, EXCLUSIVE TUBO E CAVALETE. FORNECIMENTO | UN | un
15.066.0076-0 | CONJUNTO DE MATERIAIS PARA RAMAL PREDIAL DE AGUA DE PVC RQ 2", PADRÃO NORMAL, LIGADO EM DISTRIBUIDOR DE PVC DE FOFO DN DE 200MM, EXCLUSIVE TUBO E CAVALETE. FORNECIMENTO | UN | un
15.066.0076-A | CONJUNTO DE MATERIAIS PARA RAMAL PREDIAL DE AGUA DE PVC RQ 2", PADRÃO NORMAL, LIGADO EM DISTRIBUIDOR DE PVC DE FOFO DN DE 200MM, EXCLUSIVE TUBO E CAVALETE. FORNECIMENTO | UN | un
15.066.0077-0 | CONJUNTO DE MATERIAIS PARA RAMAL PREDIAL DE AGUA DE PVC RQ 2", PADRÃO NORMAL, LIGADO EM DISTRIBUIDOR DE PVC DE FOFO DN DE 250MM, EXCLUSIVE TUBO E CAVALETE. FORNECIMENTO | UN | un
15.066.0077-A | CONJUNTO DE MATERIAIS PARA RAMAL PREDIAL DE AGUA DE PVC RQ 2", PADRÃO NORMAL, LIGADO EM DISTRIBUIDOR DE PVC DE FOFO DN DE 250MM, EXCLUSIVE TUBO E CAVALETE. FORNECIMENTO | UN | un
15.066.0078-0 | CONJUNTO DE MATERIAIS PARA RAMAL PREDIAL DE AGUA DE PVC RQ 2", LIGADO EM DISTRIBUIDOR DE FERRO FUNDIDO DN ACIMA DE 100MM, EXCLUSIVE TUBO E CAVALETE. FORNECIMENTO | UN | un
15.066.0078-A | CONJUNTO DE MATERIAIS PARA RAMAL PREDIAL DE AGUA DE PVC RQ 2", LIGADO EM DISTRIBUIDOR DE FERRO FUNDIDO DN ACIMA DE 100MM, EXCLUSIVE TUBO E CAVALETE. FORNECIMENTO | UN | un
15.066.9999-0 | FAMÍLIA 15.066LIGACAO PREDIAL DE AGUA POTÁVEL.
15.066.9999-A | FAMÍLIA 15.066LIGACAO PREDIAL DE AGUA POTÁVEL.
15.067.0001-0 | CAVALETE TIPO A, COMPREENDENDO TODOS OS RECURSOS NECESSÁRIOS CONFORME INSTRUÇÕES DO EDITAL DA CEDAE, DIÂMETRO DE 1/2".FORNECIMENTO E COLOCAÇÃO | UN | un
15.067.0001-A | CAVALETE TIPO A, COMPREENDENDO TODOS OS RECURSOS NECESSÁRIOS CONFORME INSTRUÇÕES DO EDITAL DA CEDAE, DIÂMETRO DE 1/2".FORNECIMENTO E COLOCAÇÃO | UN | un
15.067.0010-0 | CAVALETE TIPO A, COMPREENDENDO TODOS OS RECURSOS NECESSÁRIOS CONFORME INSTRUÇÕES DO EDITAL DA CEDAE, DIÂMETRO DE 3/4".FORNECIMENTO E COLOCAÇÃO | UN | un
15.067.0010-A | CAVALETE TIPO A, COMPREENDENDO TODOS OS RECURSOS NECESSÁRIOS CONFORME INSTRUÇÕES DO EDITAL DA CEDAE, DIÂMETRO DE 3/4".FORNECIMENTO E COLOCAÇÃO | UN | un
15.067.0020-0 | CAVALETE TIPO A, COMPREENDENDO TODOS OS RECURSOS NECESSÁRIOS CONFORME INSTRUÇÕES DO EDITAL DA CEDAE, DIÂMETRO DE 1".FORNECIMENTO E COLOCAÇÃO | UN | un
15.067.0020-A | CAVALETE TIPO A, COMPREENDENDO TODOS OS RECURSOS NECESSÁRIOS CONFORME INSTRUÇÕES DO EDITAL DA CEDAE, DIÂMETRO DE 1".FORNECIMENTO E COLOCAÇÃO | UN | un
15.067.0030-0 | CONJUNTO DE MATERIAIS PARA RAMAL PREDIAL EM PVC RQ, DIÂMETRO 1/2", PADRÃO NORMAL, LIGADO EM DISTRIBUIDOR DE PVC COM DIÂMETRO DE 50MM (2").FORNECIMENTO E COLOCAÇÃO | UN | un
15.067.0030-A | CONJUNTO DE MATERIAIS PARA RAMAL PREDIAL EM PVC RQ, DIÂMETRO 1/2", PADRÃO NORMAL, LIGADO EM DISTRIBUIDOR DE PVC COM DIÂMETRO DE 50MM (2").FORNECIMENTO E COLOCAÇÃO | UN | un
15.067.0040-0 | CONJUNTO DE MATERIAIS PARA RAMAL PREDIAL EM PVC RQ, DIÂMETRO 1/2", PADRÃO NORMAL, LIGADO EM DISTRIBUIDOR DE PVC COM DIÂMETRO DE 75MM (3").FORNECIMENTO E COLOCAÇÃO | UN | un
15.067.0040-A | CONJUNTO DE MATERIAIS PARA RAMAL PREDIAL EM PVC RQ, DIÂMETRO 1/2", PADRÃO NORMAL, LIGADO EM DISTRIBUIDOR DE PVC COM DIÂMETRO DE 75MM (3").FORNECIMENTO E COLOCAÇÃO | UN | un
15.067.0050-0 | CONJUNTO DE MATERIAIS PARA RAMAL PREDIAL EM PVC RQ, DIÂMETRO 1/2", PADRÃO NORMAL, LIGADO EM DISTRIBUIDOR DE FERRO FUNDIDO K-7, COM DIÂMETRO DE 75MM (3").FORNECIMENTO E COLOCAÇÃO | UN | un
15.067.0050-A | CONJUNTO DE MATERIAIS PARA RAMAL PREDIAL EM PVC RQ, DIÂMETRO 1/2", PADRÃO NORMAL, LIGADO EM DISTRIBUIDOR DE FERRO FUNDIDO K-7, COM DIÂMETRO DE 75MM (3").FORNECIMENTO E COLOCAÇÃO | UN | un
15.067.0060-0 | CONJUNTO DE MATERIAIS PARA RAMAL PREDIAL EM PVC RQ, DIÂMETRO 1/2", PADRÃO NORMAL, LIGADO EM DISTRIBUIDOR DE FERRO FUNDIDO K-7, OU PVC, COM DIÂMETRO DE 100MM (4").FORNECIMENTO E COLOCAÇÃO | UN | un
15.067.0060-A | CONJUNTO DE MATERIAIS PARA RAMAL PREDIAL EM PVC RQ, DIÂMETRO 1/2", PADRÃO NORMAL, LIGADO EM DISTRIBUIDOR DE FERRO FUNDIDO K-7, OU PVC, COM DIÂMETRO DE 100MM (4").FORNECIMENTO E COLOCAÇÃO | UN | un
15.067.0070-0 | CONJUNTO DE MATERIAIS PARA RAMAL PREDIAL EM PVC RQ, DIÂMETRO 3/4", PADRÃO NORMAL, LIGADO EM DISTRIBUIDOR DE PVC COM DIÂMETRO DE 50MM (2").FORNECIMENTO E COLOCAÇÃO | UN | un
15.067.0070-A | CONJUNTO DE MATERIAIS PARA RAMAL PREDIAL EM PVC RQ, DIÂMETRO 3/4", PADRÃO NORMAL, LIGADO EM DISTRIBUIDOR DE PVC COM DIÂMETRO DE 50MM (2").FORNECIMENTO E COLOCAÇÃO | UN | un
15.067.0080-0 | CONJUNTO DE MATERIAIS PARA RAMAL PREDIAL EM PVC RQ, DIÂMETRO 3/4", PADRÃO NORMAL, LIGADO EM DISTRIBUIDOR DE PVC COM DIÂMETRO DE 75MM (3").FORNECIMENTO E COLOCAÇÃO | UN | un
15.067.0080-A | CONJUNTO DE MATERIAIS PARA RAMAL PREDIAL EM PVC RQ, DIÂMETRO 3/4", PADRÃO NORMAL, LIGADO EM DISTRIBUIDOR DE PVC COM DIÂMETRO DE 75MM (3").FORNECIMENTO E COLOCAÇÃO | UN | un
15.067.0090-0 | CONJUNTO DE MATERIAIS PARA RAMAL PREDIAL EM PVC RQ, DIÂMETRO 3/4", PADRÃO NORMAL, LIGADO EM DISTRIBUIDOR DE FERRO FUNDIDO K-7 COM DIÂMETRO DE 75MM (3").FORNECIMENTO E COLOCAÇÃO | UN | un
15.067.0090-A | CONJUNTO DE MATERIAIS PARA RAMAL PREDIAL EM PVC RQ, DIÂMETRO 3/4", PADRÃO NORMAL, LIGADO EM DISTRIBUIDOR DE FERRO FUNDIDO K-7 COM DIÂMETRO DE 75MM (3").FORNECIMENTO E COLOCAÇÃO | UN | un
15.067.0100-0 | CONJUNTO DE MATERIAIS PARA RAMAL PREDIAL EM PVC RQ, DIÂMETRO 3/4", PADRÃO NORMAL, LIGADO EM DISTRIBUIDOR DE FERRO FUNDIDO K-7 OU PVC COM DIÂMETRO DE 100MM (4").FORNECIMENTO E COLOCAÇÃO | UN | un
15.067.0100-A | CONJUNTO DE MATERIAIS PARA RAMAL PREDIAL EM PVC RQ, DIÂMETRO 3/4", PADRÃO NORMAL, LIGADO EM DISTRIBUIDOR DE FERRO FUNDIDO K-7 OU PVC COM DIÂMETRO DE 100MM (4").FORNECIMENTO E COLOCAÇÃO | UN | un
15.067.0110-0 | CONJUNTO DE MATERIAIS PARA RAMAL PREDIAL EM PVC RQ, DIÂMETRO 1", PADRÃO NORMAL, LIGADO EM DISTRIBUIDOR DE PVC COM DIÂMETRO DE 50MM (2").FORNECIMENTO E COLOCAÇÃO | UN | un
15.067.0110-A | CONJUNTO DE MATERIAIS PARA RAMAL PREDIAL EM PVC RQ, DIÂMETRO 1", PADRÃO NORMAL, LIGADO EM DISTRIBUIDOR DE PVC COM DIÂMETRO DE 50MM (2").FORNECIMENTO E COLOCAÇÃO | UN | un
15.067.0120-0 | CONJUNTO DE MATERIAIS PARA RAMAL PREDIAL EM PVC RQ, DIÂMETRO 1", PADRÃO NORMAL, LIGADO EM DISTRIBUIDOR DE FERRO FUNDIDOK-7 OU PVC COM DIÂMETRO DE 75MM (3").FORNECIMENTO E COLOCAÇÃO | UN | un
15.067.0120-A | CONJUNTO DE MATERIAIS PARA RAMAL PREDIAL EM PVC RQ, DIÂMETRO 1", PADRÃO NORMAL, LIGADO EM DISTRIBUIDOR DE FERRO FUNDIDOK-7 OU PVC COM DIÂMETRO DE 75MM (3").FORNECIMENTO E COLOCAÇÃO | UN | un
15.067.0130-0 | CONJUNTO DE MATERIAIS PARA RAMAL PREDIAL EM PVC RQ, DIÂMETRO 1", PADRÃO NORMAL, LIGADO EM DISTRIBUIDOR DE FERRO FUNDIDOK-7 OU PVC COM DIÂMETRO DE 100MM (4").FORNECIMENTO E COLOCAÇÃO | UN | un
15.067.0130-A | CONJUNTO DE MATERIAIS PARA RAMAL PREDIAL EM PVC RQ, DIÂMETRO 1", PADRÃO NORMAL, LIGADO EM DISTRIBUIDOR DE FERRO FUNDIDOK-7 OU PVC COM DIÂMETRO DE 100MM (4").FORNECIMENTO E COLOCAÇÃO | UN | un
15.067.9999-0 | ÍNDICE DA FAMÍLIA
15.067.9999-A | ÍNDICE DA FAMÍLIA
15.068.0001-0 | INSTALAÇÃO DE RAMAL PREDIAL NÃO EXECUTADO POR TOTAL IMPOSSIBILIDADE | UN | un
15.068.0001-A | INSTALAÇÃO DE RAMAL PREDIAL NÃO EXECUTADO POR TOTAL IMPOSSIBILIDADE | UN | un
15.068.0005-0 | PREPARO E ASSENTAMENTO DE CAVALETE PADRÃO NORMAL CEDAE COM DIÂMETRO DE 1/2", EXCLUSIVE FORNECIMENTO DE TUBOS, PECAS E REGISTROS | UN | un
15.068.0005-A | PREPARO E ASSENTAMENTO DE CAVALETE PADRÃO NORMAL CEDAE COM DIÂMETRO DE 1/2", EXCLUSIVE FORNECIMENTO DE TUBOS, PECAS E REGISTROS | UN | un
15.068.0010-0 | PREPARO E ASSENTAMENTO DE CAVALETE PADRÃO NORMAL CEDAE COM DIÂMETRO DE 3/4", EXCLUSIVE FORNECIMENTO DE TUBOS, PECAS E REGISTROS | UN | un
15.068.0010-A | PREPARO E ASSENTAMENTO DE CAVALETE PADRÃO NORMAL CEDAE COM DIÂMETRO DE 3/4", EXCLUSIVE FORNECIMENTO DE TUBOS, PECAS E REGISTROS | UN | un
15.068.0015-0 | PREPARO E ASSENTAMENTO DE CAVALETE PADRÃO NORMAL CEDAE COM DIÂMETRO DE 1", EXCLUSIVE FORNECIMENTO DE TUBOS, PECAS E REGISTROS | UN | un
15.068.0015-A | PREPARO E ASSENTAMENTO DE CAVALETE PADRÃO NORMAL CEDAE COM DIÂMETRO DE 1", EXCLUSIVE FORNECIMENTO DE TUBOS, PECAS E REGISTROS | UN | un
15.068.0020-0 | PREPARO E ASSENTAMENTO DE CAVALETE PADRÃO NORMAL CEDAE COM DIÂMETRO DE 1.1/2", EXCLUSIVE FORNECIMENTO DE TUBOS, PECAS E REGISTROS | UN | un
15.068.0020-A | PREPARO E ASSENTAMENTO DE CAVALETE PADRÃO NORMAL CEDAE COM DIÂMETRO DE 1.1/2", EXCLUSIVE FORNECIMENTO DE TUBOS, PECAS E REGISTROS | UN | un
15.068.0025-0 | PREPARO E ASSENTAMENTO DE CAVALETE PADRÃO NORMAL CEDAE COM DIÂMETRO DE 2", EXCLUSIVE FORNECIMENTO DE TUBOS, PECAS E REGISTROS | UN | un
15.068.0025-A | PREPARO E ASSENTAMENTO DE CAVALETE PADRÃO NORMAL CEDAE COM DIÂMETRO DE 2", EXCLUSIVE FORNECIMENTO DE TUBOS, PECAS E REGISTROS | UN | un
15.068.0040-0 | PREPARO E ASSENTAMENTO DE CAVALETE TIPO KIT PVC DE 1/2", EXCLUSIVE FORNECIMENTO DO MATERIAL | UN | un
15.068.0040-A | PREPARO E ASSENTAMENTO DE CAVALETE TIPO KIT PVC DE 1/2", EXCLUSIVE FORNECIMENTO DO MATERIAL | UN | un
15.068.0045-0 | PREPARO E ASSENTAMENTO DE CAVALETE TIPO KIT PVC DE 3/4", EXCLUSIVE FORNECIMENTO DO MATERIAL | UN | un
15.068.0045-A | PREPARO E ASSENTAMENTO DE CAVALETE TIPO KIT PVC DE 3/4", EXCLUSIVE FORNECIMENTO DO MATERIAL | UN | un
15.068.0050-0 | ASSENTAMENTO OU TRANSFERÊNCIA DE RAMAL PREDIAL DE AGUA EM TUBO DE PEAD 20MM OU PVC DE 1/2", LIGADO EM DISTRIBUIDOR DE PVC A CAVALETE, OU A RAMAL ANTIGO, EXCLUSIVE FORNECIMENTO DOS MATERIAIS, ABERTURA E FECHAMENTO DA VALA | UN | un
15.068.0050-A | ASSENTAMENTO OU TRANSFERÊNCIA DE RAMAL PREDIAL DE AGUA EM TUBO DE PEAD 20MM OU PVC DE 1/2", LIGADO EM DISTRIBUIDOR DE CAVALETE, OU A RAMAL ANTIGO, EXCLUSIVE FORNECIMENTO DOS MATERIAIS, ABERTURA E FECHAMENTO DA VALA | UN | un
15.068.0055-0 | ASSENTAMENTO OU TRANSFERÊNCIA DE RAMAL PREDIAL DE AGUA EM TUBO DE PEAD 20MM OU PVC DE 1/2", LIGADO EM DISTRIBUIDOR DE FERRO FUNDIDO A CAVALETE, OU A RAMAL ANTIGO, EXCLUSIVE FORNECIMENTO DOS MATÉRIAS, ABERTURA E FECHAMENTO DA VALA | UN | un
15.068.0055-A | ASSENTAMENTO OU TRANSFERÊNCIA DE RAMAL PREDIAL DE AGUA EM TUBO DE PEAD 20MM OU PVC DE 1/2", LIGADO EM DISTRIBUIDOR DE FERRO FUNDIDO A CAVALETE, OU A RAMAL ANTIGO, EXCLUSIVE FORNECIMENTO DOS MATÉRIAS, ABERTURA E FECHAMENTO DA VALA | UN | un
15.068.0060-0 | ASSENTAMENTO OU TRANSFERÊNCIA DE RAMAL PREDIAL DE AGUA EM TUBO DE PEAD 32MM OU PVC DE 3/4", LIGADO EM DISTRIBUIDOR DE CAVALETE, OU RAMAL ANTIGO, EXCLUSIVE O FORNECIMENTO DOS MATERIAIS, ABERTURA E FECHAMENTO DA VALA | UN | un
15.068.0060-A | ASSENTAMENTO OU TRANSFERÊNCIA DE RAMAL PREDIAL DE AGUA EM TUBO DE PEAD 32MM OU PVC DE 3/4", LIGADO EM DISTRIBUIDOR DE CAVALETE, OU RAMAL ANTIGO, EXCLUSIVE O FORNECIMENTO DOS MATERIAIS, ABERTURA E FECHAMENTO DA VALA | UN | un
15.068.0065-0 | ASSENTAMENTO OU TRANSFERÊNCIA DE RAMAL PREDIAL DE AGUA EM TUBO DE PEAD 32MM OU PVC DE 3/4", LIGADO EM DISTRIBUIDOR DE FERRO FUNDIDO A CAVALETE, OU A RAMAL ANTIGO, EXCLUSIVE FORNECIMENTO DOS MATERIAIS, ABERTURA E FECHAMENTO DE VALA | UN | un
15.068.0065-A | ASSENTAMENTO OU TRANSFERÊNCIA DE RAMAL PREDIAL DE AGUA EM TUBO DE PEAD 32MM OU PVC DE 3/4", LIGADO EM DISTRIBUIDOR DE FERRO FUNDIDO A CAVALETE, OU A RAMAL ANTIGO, EXCLUSIVE FORNECIMENTO DOS MATERIAIS, ABERTURA E FECHAMENTO DE VALA | UN | un
15.068.0070-0 | ASSENTAMENTO OU TRANSFERÊNCIA DE RAMAL PREDIAL DE AGUA EM TUBO DE PVC DE 1", LIGADO EM DISTRIBUIDOR DE PVC A CAVALETE, OUA RAMAL ANTIGO, EXCLUSIVE FORNECIMENTO DOS MATERIAIS, ABERTURA E FECHAMENTO DE VALA | UN | un
15.068.0070-A | ASSENTAMENTO OU TRANSFERÊNCIA DE RAMAL PREDIAL DE AGUA EM TUBO DE PVC DE 1", LIGADO EM DISTRIBUIDOR DE PVC A CAVALETE, OUA RAMAL ANTIGO, EXCLUSIVE FORNECIMENTO DOS MATERIAIS, ABERTURA E FECHAMENTO DE VALA | UN | un
15.068.0075-0 | ASSENTAMENTO OU TRANSFERÊNCIA DE RAMAL PREDIAL DE AGUA EM TUNO DE PVC DE 1", LIGADO EM DISTRIBUIDOR DE FERRO FUNDIDO A CAVALETE, OU A RAMAL ANTIGO, EXCLUSIVE FORNECIMENTO DOS MATERIAIS, ABERTURA E FECHAMENTO DE VALA | UN | un
15.068.0075-A | ASSENTAMENTO OU TRANSFERÊNCIA DE RAMAL PREDIAL DE AGUA EM TUNO DE PVC DE 1", LIGADO EM DISTRIBUIDOR DE FERRO FUNDIDO A CAVALETE, OU A RAMAL ANTIGO, EXCLUSIVE FORNECIMENTO DOS MATERIAIS, ABERTURA E FECHAMENTO DE VALA | UN | un
15.068.0080-0 | ASSENTAMENTO OU TRANSFERÊNCIA DE RAMAL PREDIAL DE AGUA EM TUBO DE PVC DE 1.1/2" OU 2", LIGADO EM DISTRIBUIDOR DE PVC DE ATE 75MM DE DIÂMETRO, EXCLUSIVE FORNECIMENTO DOS MATERIAIS, ABERTURA E FECHAMENTO DE VALA | UN | un
15.068.0080-A | ASSENTAMENTO OU TRANSFERÊNCIA DE RAMAL PREDIAL DE AGUA EM TUBO DE PVC DE 1.1/2" OU 2", LIGADO EM DISTRIBUIDOR DE PVC DE ATE 75MM DE DIÂMETRO, EXCLUSIVE FORNECIMENTO DOS MATERIAIS, ABERTURA E FECHAMENTO DE VALA | UN | un
15.068.0085-0 | ASSENTAMENTO OU TRANSFERÊNCIA DE RAMAL PREDIAL DE AGUA EM TUBO DE PVC DE 1.1/2" OU 2", LIGADO EM DISTRIBUIDOR DE PVC COM DIÂMETRO DE 100 A 250MM, EXCLUSIVE FORNECIMENTO DOS MATERIAIS, ABERTURA E FECHAMENTO DE VALA | UN | un
15.068.0085-A | ASSENTAMENTO OU TRANSFERÊNCIA DE RAMAL PREDIAL DE AGUA EM TUBO DE PVC DE 1.1/2" OU 2", LIGADO EM DISTRIBUIDOR DE PVC COM DIÂMETRO DE 100 A 250MM, EXCLUSIVE FORNECIMENTO DOS MATERIAIS, ABERTURA E FECHAMENTO DE VALA | UN | un
15.068.0090-0 | ASSENTAMENTO OU TRANSFERÊNCIA DE RAMAL PREDIAL DE AGUA EM TUBO PVC DE 1.1/2" OU 2", LIGADO A DISTRIBUIDOR DE FERRO FUNDIDO K-7 OU K-9 COM DIÂMETRO ATE 100MM, EXCLUSIVE FORNECIMENTO DOS MATERIAIS, ABERTURA E FECHAMENTO DE VALA | UN | un
15.068.0090-A | ASSENTAMENTO OU TRANSFERÊNCIA DE RAMAL PREDIAL DE AGUA EM TUBO PVC DE 1.1/2" OU 2", LIGADO A DISTRIBUIDOR DE FERRO FUNDIDO K-7 OU K-9 COM DIÂMETRO ATE 100MM, EXCLUSIVE FORNECIMENTO DOS MATERIAIS, ABERTURA E FECHAMENTO DE VALA | UN | un
15.068.0095-0 | ASSENTAMENTO OU TRANSFERÊNCIA DE RAMAL PREDIAL DE AGUA EM TUBO PVC DE 1.1/2" OU 2", LIGADO A DISTRIBUIDOR DE FERRO FUNDIDO K-7 OU K-9 COM DIÂMETRO ACIMA DE 100MM, EXCLUSIVE FORNECIMENTO DOS MATERIAIS, ABERTURA E FECHAMENTO DE VALA | UN | un
15.068.0095-A | ASSENTAMENTO OU TRANSFERÊNCIA DE RAMAL PREDIAL DE AGUA EM TUBO PVC DE 1.1/2" OU 2", LIGADO A DISTRIBUIDOR DE FERRO FUNDIDO K-7 OU K-9 COM DIÂMETRO ACIMA DE 100MM, EXCLUSIVE FORNECIMENTO DOS MATERIAIS, ABERTURA E FECHAMENTO DE VALA | UN | un
15.068.9999-0 | ÍNDICE DA FAMÍLIA
15.068.9999-A | ÍNDICE DA FAMÍLIA
15.069.0001-0 | INTERVENÇÃO NO RAMAL CONFORME ESPECIFICAÇÕES CEDAE, INCLUSIVE ESCAVAÇÃO E REATERRO COM O FORNECIMENTO DE TODO O MATERIAL NECESSÁRIO, EXCLUSIVE REMOÇÃO E REPOSIÇÃO DE PAVIMENTOS E RETIRADA DO CAVALETE, COM DIÂMETRO DE 1/2" | UN | un
15.069.0001-A | INTERVENÇÃO NO RAMAL CONFORME ESPECIFICAÇÕES CEDAE, INCLUSIVE ESCAVAÇÃO E REATERRO COM O FORNECIMENTO DE TODO O MATERIAL NECESSÁRIO, EXCLUSIVE REMOÇÃO E REPOSIÇÃO DE PAVIMENTOS E RETIRADA DO CAVALETE, COM DIÂMETRO DE 1/2" | UN | un
15.069.0010-0 | INTERVENÇÃO NO RAMAL CONFORME ESPECIFICAÇÕES CEDAE, INCLUSIVE ESCAVAÇÃO E REATERRO COM O FORNECIMENTO DE TODO O MATERIAL NECESSÁRIO, EXCLUSIVE REMOÇÃO E REPOSIÇÃO DE PAVIMENTOS E RETIRADA DO CAVALETE, COM DIÂMETRO DE 3/4" | UN | un
15.069.0010-A | INTERVENÇÃO NO RAMAL CONFORME ESPECIFICAÇÕES CEDAE, INCLUSIVE ESCAVAÇÃO E REATERRO COM O FORNECIMENTO DE TODO O MATERIAL NECESSÁRIO, EXCLUSIVE REMOÇÃO E REPOSIÇÃO DE PAVIMENTOS E RETIRADA DO CAVALETE, COM DIÂMETRO DE 3/4" | UN | un
15.069.0020-0 | INTERVENÇÃO NO RAMAL CONFORME ESPECIFICAÇÕES CEDAE, INCLUSIVE ESCAVAÇÃO E REATERRO COM O FORNECIMENTO DE TODO O MATERIAL NECESSÁRIO, EXCLUSIVE REMOÇÃO E REPOSIÇÃO DE PAVIMENTOS E RETIRADA DO CAVALETE, COM DIÂMETRO DE 1" | UN | un
15.069.0020-A | INTERVENÇÃO NO RAMAL CONFORME ESPECIFICAÇÕES CEDAE, INCLUSIVE ESCAVAÇÃO E REATERRO COM O FORNECIMENTO DE TODO O MATERIAL NECESSÁRIO, EXCLUSIVE REMOÇÃO E REPOSIÇÃO DE PAVIMENTOS E RETIRADA DO CAVALETE, COM DIÂMETRO DE 1" | UN | un
15.069.9999-0 | ÍNDICE DA FAMÍLIA
15.069.9999-A | ÍNDICE DA FAMÍLIA
15.070.0010-0 | LIGAÇÃO DE AGUAS PLUVIAIS OU DOMICILIARES SERVIDAS A REDE PUBLICA, EM LOGRADOURO SEM PAVIMENTAÇÃO, COM LARGURA ATE 14,00M (INCLUSIVE) | UN | un
15.070.0010-A | LIGAÇÃO DE AGUAS PLUVIAIS OU DOMICILIARES SERVIDAS A REDE PUBLICA, EM LOGRADOURO SEM PAVIMENTAÇÃO, COM LARGURA ATE 14,00M (INCLUSIVE) | UN | un
15.070.0011-0 | LIGAÇÃO DE AGUAS PLUVIAIS OU DOMICILIARES SERVIDAS A REDE PUBLICA, EM LOGRADOURO SEM PAVIMENTAÇÃO, COM LARGURA MAIOR QUE 14,00M | UN | un
15.070.0011-A | LIGAÇÃO DE AGUAS PLUVIAIS OU DOMICILIARES SERVIDAS A REDE PUBLICA, EM LOGRADOURO SEM PAVIMENTAÇÃO, COM LARGURA MAIOR QUE 14,00M | UN | un
15.070.0012-0 | LIGAÇÃO DE AGUAS PLUVIAIS OU DOMICILIARES SERVIDAS A REDE PUBLICA, EM LOGRADOURO PAVIMENTADO, COM LARGURA ATE 14,00M (INCLUSIVE) | UN | un
15.070.0012-A | LIGAÇÃO DE AGUAS PLUVIAIS OU DOMICILIARES SERVIDAS A REDE PUBLICA, EM LOGRADOURO PAVIMENTADO, COM LARGURA ATE 14,00M (INCLUSIVE) | UN | un
15.070.0013-0 | LIGAÇÃO DE AGUAS PLUVIAIS OU DOMICILIARES SERVIDAS A REDE PUBLICA, EM LOGRADOURO PAVIMENTADO, COM LARGURA MAIOR QUE 14,00M | UN | un
15.070.0013-A | LIGAÇÃO DE AGUAS PLUVIAIS OU DOMICILIARES SERVIDAS A REDE PUBLICA, EM LOGRADOURO PAVIMENTADO, COM LARGURA MAIOR QUE 14,00M | UN | un
15.070.9999-0 | FAMÍLIA 15.070LIGACAO AGUAS PLUVIAIS.
15.070.9999-A | FAMÍLIA 15.070LIGACAO AGUAS PLUVIAIS.
15.071.0010-0 | LIGAÇÃO DE AGUAS PLUVIAIS OU DOMICILIARES SERVIDAS A SARJETA | UN | un
15.071.0010-A | LIGAÇÃO DE AGUAS PLUVIAIS OU DOMICILIARES SERVIDAS A SARJETA | UN | un
15.071.0011-0 | LIGAÇÃO DE AGUAS PLUVIAIS OU DOMICILIARES SERVIDAS A VALA | UN | un
15.071.0011-A | LIGAÇÃO DE AGUAS PLUVIAIS OU DOMICILIARES SERVIDAS A VALA | UN | un
15.071.0012-1 | LIGAÇÃO DE AGUAS PLUVIAIS OU DOMICILIARES SERVIDAS A REDE PUBLICA, NO CASO DESTA ESTAR LOCALIZADA SOB O PASSEIO | UN | un
15.071.0012-B | LIGAÇÃO DE AGUAS PLUVIAIS OU DOMICILIARES SERVIDAS A REDE PUBLICA, NO CASO DESTA ESTAR LOCALIZADA SOB O PASSEIO | UN | un
15.071.9999-0 | FAMÍLIA 15.071LIGACAO AGUAS PLUVIAIS DOMICILIARES.
15.071.9999-A | FAMÍLIA 15.071LIGACAO AGUAS PLUVIAIS DOMICILIARES.
15.075.0010-0 | LIGAÇÃO EM TUBULAÇÃO DE PVC, PARA ESGOTO, COM 0,10M DE DIÂMETRO, INCLUSIVE ESCAVAÇÃO E REATERRO ATE 1,00M, EXCLUSIVE REMOÇÃO DE PAVIMENTO. CUSTO PARA 10,00M | UN | un
15.075.0010-A | LIGAÇÃO EM TUBULAÇÃO DE PVC, PARA ESGOTO, COM 0,10M DE DIÂMETRO, INCLUSIVE ESCAVAÇÃO E REATERRO ATE 1,00M, EXCLUSIVE REMOÇÃO DE PAVIMENTO. CUSTO PARA 10,00M | UN | un
15.075.0011-0 | LIGAÇÃO EM TUBULAÇÃO DE PVC, PARA ESGOTO, COM 0,15M DE DIÂMETRO, INCLUSIVE ESCAVAÇÃO E REATERRO ATE 1,00M, EXCLUSIVE REMOÇÃO DE PAVIMENTO. CUSTO PARA 10,00M | UN | un
15.075.0011-A | LIGAÇÃO EM TUBULAÇÃO DE PVC, PARA ESGOTO, COM 0,15M DE DIÂMETRO, INCLUSIVE ESCAVAÇÃO E REATERRO ATE 1,00M, EXCLUSIVE REMOÇÃO DE PAVIMENTO. CUSTO PARA 10,00M | UN | un
15.075.0020-0 | CONJUNTO DE PECAS EM PVC, PARA RAMAL PREDIAL DE ESGOTO SANITÁRIO, COM DIÂMETRO DE 100MM E SERVIÇOS DE LIGAÇÃO NA CAIXA DE INSPEÇÃO OU NO RAMAL ANTIGO E NO COLETOR. FORNECIMENTO E COLOCAÇÃO | UN | un
15.075.0020-A | CONJUNTO DE PECAS EM PVC, PARA RAMAL PREDIAL DE ESGOTO SANITÁRIO, COM DIÂMETRO DE 100MM E SERVIÇOS DE LIGAÇÃO NA CAIXA DE INSPEÇÃO OU NO RAMAL ANTIGO E NO COLETOR. FORNECIMENTO E COLOCAÇÃO | UN | un
15.075.0025-0 | CONJUNTO DE PECAS EM PVC, PARA RAMAL PREDIAL DE ESGOTO SANITÁRIO, COM DIÂMETRO DE 150MM E SERVIÇOS DE LIGAÇÃO NA CAIXA DE INSPEÇÃO OU NO RAMAL ANTIGO E NO COLETOR. FORNECIMENTO E COLOCAÇÃO | UN | un
15.075.0025-A | CONJUNTO DE PECAS EM PVC, PARA RAMAL PREDIAL DE ESGOTO SANITÁRIO, COM DIÂMETRO DE 150MM E SERVIÇOS DE LIGAÇÃO NA CAIXA DE INSPEÇÃO OU NO RAMAL ANTIGO E NO COLETOR. FORNECIMENTO E COLOCAÇÃO | UN | un
15.075.9999-0 | FAMÍLIA 15.075LIGACAO TUB. F.F. P/ESGOTO.
15.075.9999-A | FAMÍLIA 15.075LIGACAO TUB. F.F. P/ESGOTO.
15.076.9999-0 | FAMÍLIA 15.076
15.076.9999-A | FAMÍLIA 15.076
15.080.0010-0 | LIGAÇÃO DE ESGOTOS, EM MANILHA CERÂMICA DE 0,10M DE DIÂMETRO, INCLUSIVE ESCAVAÇÃO, REATERRO ATE 1,00M, EXCLUSIVE REMOÇÃO E REPOSIÇÃO DO PAVIMENTO. CUSTO PARA 10,00M | UN | un
15.080.0010-A | LIGAÇÃO DE ESGOTOS, EM MANILHA CERÂMICA DE 0,10M DE DIÂMETRO, INCLUSIVE ESCAVAÇÃO, REATERRO ATE 1,00M, EXCLUSIVE REMOÇÃO E REPOSIÇÃO DO PAVIMENTO. CUSTO PARA 10,00M | UN | un
15.080.0011-0 | LIGAÇÃO DE ESGOTOS, EM MANILHA CERÂMICA DE 0,15M DE DIÂMETRO, INCLUSIVE ESCAVAÇÃO, REATERRO ATE 1,00M, EXCLUSIVE REMOÇÃO E REPOSIÇÃO DO PAVIMENTO. CUSTO PARA 10,00M | UN | un
15.080.0011-A | LIGAÇÃO DE ESGOTOS, EM MANILHA CERÂMICA DE 0,15M DE DIÂMETRO, INCLUSIVE ESCAVAÇÃO, REATERRO ATE 1,00M, EXCLUSIVE REMOÇÃO E REPOSIÇÃO DO PAVIMENTO. CUSTO PARA 10,00M | UN | un
15.080.0012-0 | LIGAÇÃO DE ESGOTOS, EM MANILHA CERÂMICA DE 0,20M DE DIÂMETRO, INCLUSIVE ESCAVAÇÃO, REATERRO ATE 1,00M, EXCLUSIVE REMOÇÃO E REPOSIÇÃO DO PAVIMENTO. CUSTO PARA 10,00M | UN | un
15.080.0012-A | LIGAÇÃO DE ESGOTOS, EM MANILHA CERÂMICA DE 0,20M DE DIÂMETRO, INCLUSIVE ESCAVAÇÃO, REATERRO ATE 1,00M, EXCLUSIVE REMOÇÃO E REPOSIÇÃO DO PAVIMENTO. CUSTO PARA 10,00M | UN | un
15.080.9999-0 | FAMÍLIA 15.080LIGACAO ESGOTO EM MANILHA.
15.080.9999-A | FAMÍLIA 15.080LIGACAO ESGOTO EM MANILHA.
16.001.0050-0 | MADEIRAMENTO PARA COBERTURA EM DUAS AGUAS EM TELHAS CERÂMICAS, CONSTITUÍDO DE CUMEEIRA E TERÇAS DE 3"X4.1/2", CAIBROS DE 3"X1.1/2", RIPAS DE 1,5X4CM, TUDO EM MADEIRA SERRADA, SEM TESOURA OU PONTALETE, MEDIDO PELA ÁREA REAL DO MADEIRAMENTO. FORNECIMENTO E COLOCAÇÃO | M² | m²
16.001.0050-A | MADEIRAMENTO PARA COBERTURA EM DUAS AGUAS EM TELHAS CERÂMICAS, CONSTITUÍDO DE CUMEEIRA E TERÇAS DE 3"X4.1/2", CAIBROS DE 3"X1.1/2", RIPAS DE 1,5X4CM, TUDO EM MADEIRA SERRADA, SEM TESOURA OU PONTALETE, MEDIDO PELA ÁREA REAL DO MADEIRAMENTO. FORNECIMENTO E COLOCAÇÃO | M² | m²
16.001.0051-0 | MADEIRAMENTO PARA COBERTURA EM DUAS AGUAS EM TELHAS CERÂMICAS, CONSTITUÍDO DE CUMEEIRA E TERÇAS DE 3"X4.1/2", CAIBROS DE 3"X1.1/2", RIPAS DE 1,5X4CM, TUDO EM MADEIRA APARELHADA, SEM TESOURA OU PONTALETE, MEDIDO PELA ÁREA REAL DO MADEIRAMENTO. FORNECIMENTO E COLOCAÇÃO | M² | m²
16.001.0051-A | MADEIRAMENTO PARA COBERTURA EM DUAS AGUAS EM TELHAS CERÂMICAS, CONSTITUÍDO DE CUMEEIRA E TERÇAS DE 3"X4.1/2", CAIBROS DE 3"X1.1/2", RIPAS DE 1,5X4CM, TUDO EM MADEIRA APARELHADA, SEM TESOURA OU PONTALETE, MEDIDO PELA ÁREA REAL DO MADEIRAMENTO. FORNECIMENTO E COLOCAÇÃO | M² | m²
16.001.0055-0 | MADEIRAMENTO PARA COBERTURA EM QUATRO OU MAIS AGUAS EM TELHAS CERÂMICAS, CONSTITUÍDO DE CUMEEIRA, TERÇAS, RINCÕES E ESPIGÕES DE 3"X4.1/2", CAIBROS DE 3"X1.1/2", RIPAS DE 1,5X4CM, TUDO EM MADEIRA SERRADA, SEM TESOURA OU PONTALETE, MEDIDO PELA ÁREA REAL DO MADEIRAMENTO. FORNECIMENTO E COLOCAÇÃO | M² | m²
16.001.0055-A | MADEIRAMENTO PARA COBERTURA EM QUATRO OU MAIS AGUAS EM TELHAS CERÂMICAS, CONSTITUÍDO DE CUMEEIRA, TERÇAS, RINCÕES E ESPIGÕES DE 3"X4.1/2", CAIBROS DE 3"X1.1/2", RIPAS DE 1,5X4CM, TUDO EM MADEIRA SERRADA, SEM TESOURA OU PONTALETE, MEDIDO PELA ÁREA REAL DO MADEIRAMENTO. FORNECIMENTO E COLOCAÇÃO | M² | m²
16.001.0056-0 | MADEIRAMENTO PARA COBERTURA EM QUATRO OU MAIS AGUAS EM TELHAS CERÂMICAS, CONSTITUÍDO DE CUMEEIRA, TERÇAS, RINCÕES E ESPIGÕES DE 3"X4.1/2", CAIBROS DE 3"X1.1/2", RIPAS DE 1,5X4CM, TUDO EM MADEIRA APARELHADA, SEM TESOURA OU PONTALETE, MEDIDO PELA ÁREA REAL DO MADEIRAMENTO. FORNECIMENTO E COLOCAÇÃO | M² | m²
16.001.0056-A | MADEIRAMENTO PARA COBERTURA EM QUATRO OU MAIS AGUAS EM TELHAS CERÂMICAS, CONSTITUÍDO DE CUMEEIRA, TERÇAS, RINCÕES E ESPIGÕES DE 3"X4.1/2", CAIBROS DE 3"X1.1/2", RIPAS DE 1,5X4CM, TUDO EM MADEIRA APARELHADA, SEM TESOURA OU PONTALETE, MEDIDO PELA ÁREA REAL DO MADEIRAMENTO. FORNECIMENTO E COLOCAÇÃO | M² | m²
16.001.0060-0 | MADEIRAMENTO PARA COBERTURA EM TELHAS ONDULADAS, CONSTITUÍDO DE PECAS DE 3"X3" E 3"X4.1/2", EM MADEIRA SERRADA, SEM TESOURA OU PONTALETE, MEDIDO PELA ÁREA REAL DO MADEIRAMENTO. FORNECIMENTO E COLOCAÇÃO | M² | m²
16.001.0060-A | MADEIRAMENTO PARA COBERTURA EM TELHAS ONDULADAS, CONSTITUÍDO DE PECAS DE 3"X3" E 3"X4.1/2", EM MADEIRA SERRADA, SEM TESOURA OU PONTALETE, MEDIDO PELA ÁREA REAL DO MADEIRAMENTO. FORNECIMENTO E COLOCAÇÃO | M² | m²
16.001.0061-0 | MADEIRAMENTO PARA COBERTURA EM TELHAS ONDULADAS, CONSTITUÍDO DE PECAS DE 3"X3" E 3"X4.1/2", EM MADEIRA APARELHADA, SEM TESOURA OU PONTALETE, MEDIDO PELA ÁREA REAL DO MADEIRAMENTO. FORNECIMENTO E COLOCAÇÃO | M² | m²
16.001.0061-A | MADEIRAMENTO PARA COBERTURA EM TELHAS ONDULADAS, CONSTITUÍDO DE PECAS DE 3"X3" E 3"X4.1/2", EM MADEIRA APARELHADA, SEM TESOURA OU PONTALETE, MEDIDO PELA ÁREA REAL DO MADEIRAMENTO. FORNECIMENTO E COLOCAÇÃO | M² | m²
16.001.0065-0 | TESOURA COMPLETA EM MADEIRA SERRADA, PARA VÃO DE 4,00M.FORNECIMENTO E COLOCAÇÃO | UN | un
16.001.0065-A | TESOURA COMPLETA EM MADEIRA SERRADA, PARA VÃO DE 4,00M.FORNECIMENTO E COLOCAÇÃO | UN | un
16.001.0066-0 | TESOURA COMPLETA EM MADEIRA APARELHADA, PARA VÃO DE 4,00M.FORNECIMENTO E COLOCAÇÃO | UN | un
16.001.0066-A | TESOURA COMPLETA EM MADEIRA APARELHADA, PARA VÃO DE 4,00M.FORNECIMENTO E COLOCAÇÃO | UN | un
16.001.0067-0 | TESOURA COMPLETA EM MADEIRA SERRADA, PARA VÃO DE 5,00M.FORNECIMENTO E COLOCAÇÃO | UN | un
16.001.0067-A | TESOURA COMPLETA EM MADEIRA SERRADA, PARA VÃO DE 5,00M.FORNECIMENTO E COLOCAÇÃO | UN | un
16.001.0068-0 | TESOURA COMPLETA EM MADEIRA APARELHADA, PARA VÃO DE 5,00M.FORNECIMENTO E COLOCAÇÃO | UN | un
16.001.0068-A | TESOURA COMPLETA EM MADEIRA APARELHADA, PARA VÃO DE 5,00M.FORNECIMENTO E COLOCAÇÃO | UN | un
16.001.0069-0 | TESOURA COMPLETA EM MADEIRA SERRADA, PARA VÃO DE 6,00M.FORNECIMENTO E COLOCAÇÃO | UN | un
16.001.0069-A | TESOURA COMPLETA EM MADEIRA SERRADA, PARA VÃO DE 6,00M.FORNECIMENTO E COLOCAÇÃO | UN | un
16.001.0070-0 | TESOURA COMPLETA EM MADEIRA APARELHADA, PARA VÃO DE 6,00M.FORNECIMENTO E COLOCAÇÃO | UN | un
16.001.0070-A | TESOURA COMPLETA EM MADEIRA APARELHADA, PARA VÃO DE 6,00M.FORNECIMENTO E COLOCAÇÃO | UN | un
16.001.0071-0 | TESOURA COMPLETA EM MADEIRA SERRADA, PARA VÃO DE 7,00M.FORNECIMENTO E COLOCAÇÃO | UN | un
16.001.0071-A | TESOURA COMPLETA EM MADEIRA SERRADA, PARA VÃO DE 7,00M.FORNECIMENTO E COLOCAÇÃO | UN | un
16.001.0072-0 | TESOURA COMPLETA EM MADEIRA APARELHADA, PARA VÃO DE 7,00M.FORNECIMENTO E COLOCAÇÃO | UN | un
16.001.0072-A | TESOURA COMPLETA EM MADEIRA APARELHADA, PARA VÃO DE 7,00M.FORNECIMENTO E COLOCAÇÃO | UN | un
16.001.0073-0 | TESOURA COMPLETA EM MADEIRA SERRADA, PARA VÃO DE 8,00M.FORNECIMENTO E COLOCAÇÃO | UN | un
16.001.0073-A | TESOURA COMPLETA EM MADEIRA SERRADA, PARA VÃO DE 8,00M.FORNECIMENTO E COLOCAÇÃO | UN | un
16.001.0074-0 | TESOURA COMPLETA EM MADEIRA APARELHADA, PARA VÃO DE 8,00M.FORNECIMENTO E COLOCAÇÃO | UN | un
16.001.0074-A | TESOURA COMPLETA EM MADEIRA APARELHADA, PARA VÃO DE 8,00M.FORNECIMENTO E COLOCAÇÃO | UN | un
16.001.0075-0 | TESOURA COMPLETA EM MADEIRA SERRADA, PARA VÃO DE 9,00M.FORNECIMENTO E COLOCAÇÃO | UN | un
16.001.0075-A | TESOURA COMPLETA EM MADEIRA SERRADA, PARA VÃO DE 9,00M.FORNECIMENTO E COLOCAÇÃO | UN | un
16.001.0076-0 | TESOURA COMPLETA EM MADEIRA APARELHADA, PARA VÃO DE 9,00M.FORNECIMENTO E COLOCAÇÃO | UN | un
16.001.0076-A | TESOURA COMPLETA EM MADEIRA APARELHADA, PARA VÃO DE 9,00M.FORNECIMENTO E COLOCAÇÃO | UN | un
16.001.0077-0 | TESOURA COMPLETA EM MADEIRA SERRADA, PARA VÃO DE 10,00M.FORNECIMENTO E COLOCAÇÃO | UN | un
16.001.0077-A | TESOURA COMPLETA EM MADEIRA SERRADA, PARA VÃO DE 10,00M.FORNECIMENTO E COLOCAÇÃO | UN | un
16.001.0078-0 | TESOURA COMPLETA EM MADEIRA APARELHADA, PARA VÃO DE 10,00M.FORNECIMENTO E COLOCAÇÃO | UN | un
16.001.0078-A | TESOURA COMPLETA EM MADEIRA APARELHADA, PARA VÃO DE 10,00M.FORNECIMENTO E COLOCAÇÃO | UN | un
16.001.0079-0 | TESOURA COMPLETA EM MADEIRA SERRADA, PARA VÃO DE 11,00M.FORNECIMENTO E COLOCAÇÃO | UN | un
16.001.0079-A | TESOURA COMPLETA EM MADEIRA SERRADA, PARA VÃO DE 11,00M.FORNECIMENTO E COLOCAÇÃO | UN | un
16.001.0080-0 | TESOURA COMPLETA EM MADEIRA APARELHADA, PARA VÃO DE 11,00M.FORNECIMENTO E COLOCAÇÃO | UN | un
16.001.0080-A | TESOURA COMPLETA EM MADEIRA APARELHADA, PARA VÃO DE 11,00M.FORNECIMENTO E COLOCAÇÃO | UN | un
16.001.0081-0 | TESOURA COMPLETA EM MADEIRA SERRADA, PARA VÃO DE 12,00M.FORNECIMENTO E COLOCAÇÃO | UN | un
16.001.0081-A | TESOURA COMPLETA EM MADEIRA SERRADA, PARA VÃO DE 12,00M.FORNECIMENTO E COLOCAÇÃO | UN | un
16.001.0082-0 | TESOURA COMPLETA EM MADEIRA APARELHADA, PARA VÃO DE 12,00M.FORNECIMENTO E COLOCAÇÃO | UN | un
16.001.0082-A | TESOURA COMPLETA EM MADEIRA APARELHADA, PARA VÃO DE 12,00M.FORNECIMENTO E COLOCAÇÃO | UN | un
16.001.0083-0 | TESOURA COMPLETA EM MADEIRA SERRADA, PARA VÃO DE 14,00M.FORNECIMENTO E COLOCAÇÃO | UN | un
16.001.0083-A | TESOURA COMPLETA EM MADEIRA SERRADA, PARA VÃO DE 14,00M.FORNECIMENTO E COLOCAÇÃO | UN | un
16.001.0084-0 | TESOURA COMPLETA EM MADEIRA APARELHADA, PARA VÃO DE 14,00M.FORNECIMENTO E COLOCAÇÃO | UN | un
16.001.0084-A | TESOURA COMPLETA EM MADEIRA APARELHADA, PARA VÃO DE 14,00M.FORNECIMENTO E COLOCAÇÃO | UN | un
16.001.0085-0 | PONTALETE DE MADEIRA SERRADA, EM PECAS DE 3"X3", VERTICAIS E HORIZONTAIS, PARA COBERTURA DE TELHAS CERÂMICAS, MEDIDO PELA ÁREA REAL DA COBERTURA DO TELHADO. FORNECIMENTO E COLOCAÇÃO | M² | m²
16.001.0085-A | PONTALETE DE MADEIRA SERRADA, EM PECAS DE 3"X3", VERTICAIS E HORIZONTAIS, PARA COBERTURA DE TELHAS CERÂMICAS, MEDIDO PELA ÁREA REAL DA COBERTURA DO TELHADO. FORNECIMENTO E COLOCAÇÃO | M² | m²
16.001.0086-0 | PONTALETE DE MADEIRA SERRADA, EM PECAS DE 3"X3", VERTICAIS E HORIZONTAIS, PARA COBERTURA DE TELHAS ONDULADAS DE QUALQUER TIPO, MEDIDO PELA ÁREA REAL DA COBERTURA DO TELHADO. FORNECIMENTO E COLOCAÇÃO | M² | m²
16.001.0086-A | PONTALETE DE MADEIRA SERRADA, EM PECAS DE 3"X3", VERTICAIS E HORIZONTAIS, PARA COBERTURA DE TELHAS ONDULADAS DE QUALQUER TIPO, MEDIDO PELA ÁREA REAL DA COBERTURA DO TELHADO. FORNECIMENTO E COLOCAÇÃO | M² | m²
16.001.0087-0 | TERCA DE MADEIRA SERRADA, EM PECAS DE 3"X3", PARA COBERTURA DE QUALQUER TIPO. FORNECIMENTO E COLOCAÇÃO | M | m
16.001.0087-A | TERCA DE MADEIRA SERRADA, EM PECAS DE 3"X3", PARA COBERTURA DE QUALQUER TIPO. FORNECIMENTO E COLOCAÇÃO | M | m
16.001.0088-0 | TERCA DE MADEIRA APARELHADA, EM PECAS DE 3"X3", PARA COBERTURA DE QUALQUER TIPO. FORNECIMENTO E COLOCAÇÃO | M | m
16.001.0088-A | TERCA DE MADEIRA APARELHADA, EM PECAS DE 3"X3", PARA COBERTURA DE QUALQUER TIPO. FORNECIMENTO E COLOCAÇÃO | M | m
16.001.0089-0 | TERCA DE MADEIRA SERRADA, EM PECAS DE 3"X4.1/2", PARA COBERTURA DE QUALQUER TIPO. FORNECIMENTO E COLOCAÇÃO | M | m
16.001.0089-A | TERCA DE MADEIRA SERRADA, EM PECAS DE 3"X4.1/2", PARA COBERTURA DE QUALQUER TIPO. FORNECIMENTO E COLOCAÇÃO | M | m
16.001.0090-0 | TERCA DE MADEIRA APARELHADA, EM PECAS DE 3"X4.1/2", PARA COBERTURA DE QUALQUER TIPO. FORNECIMENTO E COLOCAÇÃO | M | m
16.001.0090-A | TERCA DE MADEIRA APARELHADA, EM PECAS DE 3"X4.1/2", PARA COBERTURA DE QUALQUER TIPO. FORNECIMENTO E COLOCAÇÃO | M | m
16.001.0091-0 | TERCA DE MADEIRA SERRADA, EM PECAS DE 3"X6", PARA COBERTURA DE QUALQUER TIPO. FORNECIMENTO E COLOCAÇÃO | M | m
16.001.0091-A | TERCA DE MADEIRA SERRADA, EM PECAS DE 3"X6", PARA COBERTURA DE QUALQUER TIPO. FORNECIMENTO E COLOCAÇÃO | M | m
16.001.0092-0 | TERCA DE MADEIRA APARELHADA, EM PECAS DE 3"X6", PARA COBERTURA DE QUALQUER TIPO. FORNECIMENTO E COLOCAÇÃO | M | m
16.001.0092-A | TERCA DE MADEIRA APARELHADA, EM PECAS DE 3"X6", PARA COBERTURA DE QUALQUER TIPO. FORNECIMENTO E COLOCAÇÃO | M | m
16.001.0093-0 | TERCA DE MADEIRA SERRADA, EM PECAS DE 3"X9", PARA COBERTURA DE QUALQUER TIPO. FORNECIMENTO E COLOCAÇÃO | M | m
16.001.0093-A | TERCA DE MADEIRA SERRADA, EM PECAS DE 3"X9", PARA COBERTURA DE QUALQUER TIPO. FORNECIMENTO E COLOCAÇÃO | M | m
16.001.0094-0 | TERCA DE MADEIRA APARELHADA, EM PECAS DE 3"X9", PARA COBERTURA DE QUALQUER TIPO. FORNECIMENTO E COLOCAÇÃO | M | m
16.001.0094-A | TERCA DE MADEIRA APARELHADA, EM PECAS DE 3"X9", PARA COBERTURA DE QUALQUER TIPO. FORNECIMENTO E COLOCAÇÃO | M | m
16.001.0102-0 | TERCA DE MADEIRA SERRADA, EM PECAS DE 3"X12", PARA COBERTURA DE QUALQUER TIPO. FORNECIMENTO E COLOCAÇÃO | M | m
16.001.0102-A | TERCA DE MADEIRA SERRADA, EM PECAS DE 3"X12", PARA COBERTURA DE QUALQUER TIPO. FORNECIMENTO E COLOCAÇÃO | M | m
16.001.0103-0 | TERCA DE MADEIRA APARELHADA, EM PECAS DE 3"X12", PARA COBERTURA DE QUALQUER TIPO. FORNECIMENTO E COLOCAÇÃO | M | m
16.001.0103-A | TERCA DE MADEIRA APARELHADA, EM PECAS DE 3"X12", PARA COBERTURA DE QUALQUER TIPO. FORNECIMENTO E COLOCAÇÃO | M | m
16.001.0110-0 | CAIBRO DE MADEIRA SERRADA COM 3"X1.1/2".FORNECIMENTO E COLOCAÇÃO | M | m
16.001.0110-A | CAIBRO DE MADEIRA SERRADA COM 3"X1.1/2".FORNECIMENTO E COLOCAÇÃO | M | m
16.001.0115-0 | CAIBRO DE MADEIRA APARELHADA COM 3"X1.1/2".FORNECIMENTO E COLOCAÇÃO | M | m
16.001.0115-A | CAIBRO DE MADEIRA APARELHADA COM 3"X1.1/2".FORNECIMENTO E COLOCAÇÃO | M | m
16.001.0116-0 | CAIBRO DE MADEIRA SERRADA COM 3"X2".FORNECIMENTO E COLOCAÇÃO | M | m
16.001.0116-A | CAIBRO DE MADEIRA SERRADA COM 3"X2".FORNECIMENTO E COLOCAÇÃO | M | m
16.001.0117-0 | CAIBRO DE MADEIRA APARELHADA COM 3"X2".FORNECIMENTO E COLOCAÇÃO | M | m
16.001.0117-A | CAIBRO DE MADEIRA APARELHADA COM 3"X2".FORNECIMENTO E COLOCAÇÃO | M | m
16.001.0118-0 | RIPA DE MADEIRA SERRADA DE 1,5X4CM.FORNECIMENTO E COLOCAÇÃO | M | m
16.001.0118-A | RIPA DE MADEIRA SERRADA DE 1,5X4CM.FORNECIMENTO E COLOCAÇÃO | M | m
16.001.0119-0 | RIPA DE MADEIRA APARELHADA DE 1,5X4CM.FORNECIMENTO E COLOCAÇÃO | M | m
16.001.0119-A | RIPA DE MADEIRA APARELHADA DE 1,5X4CM.FORNECIMENTO E COLOCAÇÃO | M | m
16.001.9999-0 | ÍNDICE 16.001MADEIRAMENTO P/COBERTURA.
16.001.9999-A | ÍNDICE 16.001MADEIRAMENTO P/COBERTURA.
16.002.0005-0 | COBERTURA EM TELHA CERÂMICA FRANCESA, EXCLUSIVE CUMEEIRA E MADEIRAMENTO. MEDIDA PELA ÁREA REAL DA COBERTURA. FORNECIMENTO E COLOCAÇÃO | M² | m²
16.002.0005-A | COBERTURA EM TELHA CERÂMICA FRANCESA, EXCLUSIVE CUMEEIRA E MADEIRAMENTO. MEDIDA PELA ÁREA REAL DA COBERTURA. FORNECIMENTO E COLOCAÇÃO | M² | m²
16.002.0010-0 | COBERTURA EM TELHA CERÂMICA COLONIAL, EXCLUSIVE CUMEEIRA E MADEIRAMENTO. MEDIDA PELA ÁREA REAL DE COBERTURA. FORNECIMENTO E COLOCAÇÃO | M² | m²
16.002.0010-A | COBERTURA EM TELHA CERÂMICA COLONIAL, EXCLUSIVE CUMEEIRA E MADEIRAMENTO. MEDIDA PELA ÁREA REAL DE COBERTURA. FORNECIMENTO E COLOCAÇÃO | M² | m²
16.002.0012-0 | COBERTURA EM TELHA CERÂMICA PORTUGUESA OU ROMANA, EXCLUSIVE CUMEEIRA E MADEIRAMENTO MEDIDA PELA ÁREA REAL DE COBERTURA. FORNECIMENTO E COLOCAÇÃO | M² | m²
16.002.0012-A | COBERTURA EM TELHA CERÂMICA PORTUGUESA OU ROMANA, EXCLUSIVE CUMEEIRA E MADEIRAMENTO MEDIDA PELA ÁREA REAL DE COBERTURA. FORNECIMENTO E COLOCAÇÃO | M² | m²
16.002.0015-0 | CUMEEIRA PARA COBERTURA EM TELHAS FRANCESAS, COLONIAIS, ROMANA OU PORTUGUESA. FORNECIMENTO E COLOCAÇÃO | M | m
16.002.0015-A | CUMEEIRA PARA COBERTURA EM TELHAS FRANCESAS, COLONIAIS, ROMANA OU PORTUGUESA. FORNECIMENTO E COLOCAÇÃO | M | m
16.002.0025-0 | CORDÃO PARA ARREMATE DE TELHADO EXECUTADO EM TELHAS COLONIAIS DUPLAS, LIGEIRAMENTE SOBREPOSTAS, PRESAS COM ARGAMASSA DE CIMENTO, AREIA E SAIBRO, NO TRAÇO 1:2:2.FORNECIMENTO E COLOCAÇÃO | M | m
16.002.0025-A | CORDÃO PARA ARREMATE DE TELHADO EXECUTADO EM TELHAS COLONIAIS DUPLAS, LIGEIRAMENTE SOBREPOSTAS, PRESAS COM ARGAMASSA DE CIMENTO, AREIA E SAIBRO, NO TRAÇO 1:2:2.FORNECIMENTO E COLOCAÇÃO | M | m
16.002.9999-0 | ÍNDICE 16.002COBERTURAS (TELHAS)
16.002.9999-A | ÍNDICE 16.002COBERTURAS (TELHAS)
16.003.0004-0 | CORDÃO PARA ARREMATE DE TELHADO, EXECUTADO COM ARGAMASSA DE CIMENTO, AREIA E SAIBRO, NO TRAÇO 1:2:2 | M | m
16.003.0004-A | CORDÃO PARA ARREMATE DE TELHADO, EXECUTADO COM ARGAMASSA DE CIMENTO, AREIA E SAIBRO, NO TRAÇO 1:2:2 | M | m
16.003.0020-0 | FIXAÇÃO DE TELHAS CERÂMICAS, TIPO COLONIAL (EXCLUSIVE ESTAS)COM ARAME DE COBRE Nº16.FORNECIMENTO E COLOCAÇÃO | M² | m²
16.003.0020-A | FIXAÇÃO DE TELHAS CERÂMICAS, TIPO COLONIAL (EXCLUSIVE ESTAS)COM ARAME DE COBRE Nº16.FORNECIMENTO E COLOCAÇÃO | M² | m²
16.003.0030-0 | COBERTURA EM TELHAS DE CONCRETO, EXCLUSIVE CUMEEIRA E MADEIRAMENTO. MEDIDA PELA ÁREA REAL DA COBERTURA. FORNECIMENTO E COLOCAÇÃO | M² | m²
16.003.0030-A | COBERTURA EM TELHAS DE CONCRETO, EXCLUSIVE CUMEEIRA E MADEIRAMENTO. MEDIDA PELA ÁREA REAL DA COBERTURA. FORNECIMENTO E COLOCAÇÃO | M² | m²
16.003.0050-0 | RUFO EM CONCRETO ARMADO COM 45CM DE LARGURA E 6CM DE ESPESSURA, ENGASTADO E ASSENTADO COM ARGAMASSA DE CIMENTO E AREIA, NO TRAÇO 1:3, INCLUSIVE ESCORAMENTO. FORNECIMENTO E COLOCAÇÃO | M | m
16.003.0050-A | RUFO EM CONCRETO ARMADO COM 45CM DE LARGURA E 6CM DE ESPESSURA, ENGASTADO E ASSENTADO COM ARGAMASSA DE CIMENTO E AREIA, NO TRAÇO 1:3, INCLUSIVE ESCORAMENTO. FORNECIMENTO E COLOCAÇÃO | M | m
16.003.9999-0 | ÍNDICE 16.003CORDAO P/ ARREMATE DE TELHADO.
16.003.9999-A | ÍNDICE 16.003CORDAO P/ ARREMATE DE TELHADO.
16.004.0015-0 | COBERTURA EM TELHAS ONDULADAS DE CIMENTO, SEM AMIANTO, REFORÇADO COM FIOS SINTÉTICOS (CRFS), COM ESPESSURA DE 6MM, EXCLUSIVE MADEIRAMENTO. FORNECIMENTO E COLOCAÇÃO | M² | m²
16.004.0015-A | COBERTURA EM TELHAS ONDULADAS DE CIMENTO, SEM AMIANTO, REFORÇADO COM FIOS SINTÉTICOS (CRFS), COM ESPESSURA DE 6MM, EXCLUSIVE MADEIRAMENTO. FORNECIMENTO E COLOCAÇÃO | M² | m²
16.004.0018-0 | COBERTURA EM TELHAS ONDULADAS DE CIMENTO, SEM AMIANTO, REFORÇADO COM FIOS SINTÉTICOS (CRFS), COM ESPESSURA DE 8MM, EXCLUSIVE MADEIRAMENTO. FORNECIMENTO E COLOCAÇÃO | M² | m²
16.004.0018-A | COBERTURA EM TELHAS ONDULADAS DE CIMENTO, SEM AMIANTO, REFORÇADO COM FIOS SINTÉTICOS (CRFS), COM ESPESSURA DE 8MM, EXCLUSIVE MADEIRAMENTO. FORNECIMENTO E COLOCAÇÃO | M² | m²
16.004.0025-0 | COBERTURA EM TELHA TIPO CALHA NORMAL DE CIMENTO, SEM AMIANTO, REFORÇADO COM FIOS SINTÉTICOS (CRFS), COM 44CM DE LARGURA, COM ESPESSURA DE 8MM, INCLUSIVE ACESSÓRIOS DE FIXAÇÃO E VEDAÇÃO, EXCLUSIVE MADEIRAMENTO. FORNECIMENTO E COLOCAÇÃO | M² | m²
16.004.0025-A | COBERTURA EM TELHA TIPO CALHA NORMAL DE CIMENTO, SEM AMIANTO, REFORÇADO COM FIOS SINTÉTICOS (CRFS), COM 44CM DE LARGURA, COM ESPESSURA DE 8MM, INCLUSIVE ACESSÓRIOS DE FIXAÇÃO E VEDAÇÃO, EXCLUSIVE MADEIRAMENTO. FORNECIMENTO E COLOCAÇÃO | M² | m²
16.004.0030-0 | COBERTURA EM TELHA MODULAR DE CIMENTO, SEM AMIANTO, REFORÇADO COM FIOS SINTÉTICOS (CRFS), COM 50CM DE LARGURA, ESPESSURA DE8MM, INCLUSIVE ACESSÓRIOS DE FIXAÇÃO E VEDAÇÃO, EXCLUSIVE MADEIRAMENTO. FORNECIMENTO E COLOCAÇÃO | M² | m²
16.004.0030-A | COBERTURA EM TELHA MODULAR DE CIMENTO, SEM AMIANTO, REFORÇADO COM FIOS SINTÉTICOS (CRFS), COM 50CM DE LARGURA, ESPESSURA DE8MM, INCLUSIVE ACESSÓRIOS DE FIXAÇÃO E VEDAÇÃO, EXCLUSIVE MADEIRAMENTO. FORNECIMENTO E COLOCAÇÃO | M² | m²
16.004.0035-0 | CUMEEIRA ARTICULADA SUPERIOR E INFERIOR, DE CIMENTO, SEM AMIANTO, REFORÇADO COM FIOS SINTÉTICOS (CRFS), PARA TELHAS ONDULADAS DE 1,10M DE LARGURA, INCLUSIVE ACESSÓRIOS DE FIXAÇÃO E VEDAÇÃO. FORNECIMENTO E COLOCAÇÃO | M | m
16.004.0035-A | CUMEEIRA ARTICULADA SUPERIOR E INFERIOR, DE CIMENTO, SEM AMIANTO, REFORÇADO COM FIOS SINTÉTICOS (CRFS), PARA TELHAS ONDULADAS DE 1,10M DE LARGURA, INCLUSIVE ACESSÓRIOS DE FIXAÇÃO E VEDAÇÃO. FORNECIMENTO E COLOCAÇÃO | M | m
16.004.0040-0 | CUMEEIRA NORMAL DE CIMENTO, SEM AMIANTO, REFORÇADO COM FIOS SINTÉTICOS (CRFS), PARA TELHAS ONDULADAS DE 1,10M DE LARGURA E ESPESSURA DE 5,6 E 8MM, INCLUSIVE ACESSÓRIOS DE FIXAÇÃO E VEDAÇÃO. FORNECIMENTO E COLOCAÇÃO | M | m
16.004.0040-A | CUMEEIRA NORMAL DE CIMENTO, SEM AMIANTO, REFORÇADO COM FIOS SINTÉTICOS (CRFS), PARA TELHAS ONDULADAS DE 1,10M DE LARGURA E ESPESSURA DE 5,6 E 8MM, INCLUSIVE ACESSÓRIOS DE FIXAÇÃO E VEDAÇÃO. FORNECIMENTO E COLOCAÇÃO | M | m
16.004.0042-0 | CUMEEIRA NORMAL DE CIMENTO, SEM AMIANTO, REFORÇADO COM FIOS SINTÉTICOS (CRFS), PARA TELHAS TIPO CALHA 44CM, INCLUSIVE ACESSÓRIOS DE FIXAÇÃO E VEDAÇÃO. FORNECIMENTO E COLOCAÇÃO | M | m
16.004.0042-A | CUMEEIRA NORMAL DE CIMENTO, SEM AMIANTO, REFORÇADO COM FIOS SINTÉTICOS (CRFS), PARA TELHAS TIPO CALHA 44CM, INCLUSIVE ACESSÓRIOS DE FIXAÇÃO E VEDAÇÃO. FORNECIMENTO E COLOCAÇÃO | M | m
16.004.0045-0 | RUFO A DIREITA OU A ESQUERDA, DE CIMENTO, SEM AMIANTO, REFORÇADO COM FIOS SINTÉTICOS (CRFS), PARA TELHA ONDULADA DE 1,10M DE LARGURA, INCLUSIVE ACESSÓRIOS DE FIXAÇÃO E VEDAÇÃO. FORNECIMENTO E COLOCAÇÃO | M | m
16.004.0045-A | RUFO A DIREITA OU A ESQUERDA, DE CIMENTO, SEM AMIANTO, REFORÇADO COM FIOS SINTÉTICOS (CRFS), PARA TELHA ONDULADA DE 1,10M DE LARGURA, INCLUSIVE ACESSÓRIOS DE FIXAÇÃO E VEDAÇÃO. FORNECIMENTO E COLOCAÇÃO | M | m
16.004.0047-0 | ESPIGÃO PARA COBERTURA EM TELHAS DE CIMENTO, SEM AMIANTO, REFORÇADO COM FIOS SINTÉTICOS (CRFS), INCLUSIVE ACESSÓRIOS DE FIXAÇÃO E VEDAÇÃO. FORNECIMENTO E COLOCAÇÃO | M | m
16.004.0047-A | ESPIGÃO PARA COBERTURA EM TELHAS DE CIMENTO, SEM AMIANTO, REFORÇADO COM FIOS SINTÉTICOS (CRFS), INCLUSIVE ACESSÓRIOS DE FIXAÇÃO E VEDAÇÃO. FORNECIMENTO E COLOCAÇÃO | M | m
16.004.0050-0 | CALHA DE BEIRAL, SEMICIRCULAR DE PVC, DN 125, EXCLUSIVE CONDUTORES (VIDE ITEM 16.004.0055).FORNECIMENTO E COLOCAÇÃO | M | m
16.004.0050-A | CALHA DE BEIRAL, SEMICIRCULAR DE PVC, DN 125, EXCLUSIVE CONDUTORES (VIDE ITEM 16.004.0055).FORNECIMENTO E COLOCAÇÃO | M | m
16.004.0055-0 | CONDUTOR PARA CALHA DE BEIRAL DE PVC, DN 88, INCLUSIVE E COLOCAÇÃO | M | m
16.004.0055-A | CONDUTOR PARA CALHA DE BEIRAL DE PVC, DN 88, INCLUSIVE E COLOCAÇÃO | M | m
16.004.0070-0 | CALHA EM MANTA DE PVC DE BOBINA COM 60CM DE LARGURA E 1MM DE ESPESSURA. FORNECIMENTO E COLOCAÇÃO | M | m
16.004.0070-A | CALHA EM MANTA DE PVC DE BOBINA COM 60CM DE LARGURA E 1MM DE ESPESSURA. FORNECIMENTO E COLOCAÇÃO | M | m
16.004.9999-0 | ÍNDICE 16.004COBERTURA (CIM. AMIANTO)
16.004.9999-A | ÍNDICE 16.004COBERTURA (CIM. AMIANTO)
16.005.0001-0 | COBERTURA EM TELHAS ONDULADAS DE ALUMÍNIO, COM ESPESSURA DE 0,5MM, SOBREPOSIÇÃO LATERAL DE UMA ONDA E LONGITUDINAL DE 0,20M, FIXAÇÃO COM PARAFUSOS OU HASTES DE ALUMINIO,5/16"X250MM COM ROSCA, EXCLUSIVE MADEIRAMENTO E CUMEEIRA. MEDIDA PELA ÁREA REAL DE COBERTURA. FORNECIMENTO E COLOCAÇÃO | M² | m²
16.005.0001-A | COBERTURA EM TELHAS ONDULADAS DE ALUMÍNIO, COM ESPESSURA DE 0,5MM, SOBREPOSIÇÃO LATERAL DE UMA ONDA E LONGITUDINAL DE 0,20M, FIXAÇÃO COM PARAFUSOS OU HASTES DE ALUMINIO,5/16"X250MM COM ROSCA, EXCLUSIVE MADEIRAMENTO E CUMEEIRA. MEDIDA PELA ÁREA REAL DE COBERTURA. FORNECIMENTO E COLOCAÇÃO | M² | m²
16.005.0004-0 | COBERTURA EM TELHAS ONDULADAS DE ALUMÍNIO, COM ESPESSURA DE 0,7MM, SOBREPOSIÇÃO LATERAL DE UMA ONDA E LONGITUDINAL DE 0,20M, FIXAÇÃO COM PARAFUSOS OU HASTES DE ALUMINIO,5/16"X250MM COM ROSCA, EXCLUSIVE MADEIRAMENTO E CUMEEIRA. MEDIDA PELA ÁREA REAL DE COBERTURA. FORNECIMENTO E COLOCAÇÃO | M² | m²
16.005.0004-A | COBERTURA EM TELHAS ONDULADAS DE ALUMÍNIO, COM ESPESSURA DE 0,7MM, SOBREPOSIÇÃO LATERAL DE UMA ONDA E LONGITUDINAL DE 0,20M, FIXAÇÃO COM PARAFUSOS OU HASTES DE ALUMINIO,5/16"X250MM COM ROSCA, EXCLUSIVE MADEIRAMENTO E CUMEEIRA. MEDIDA PELA ÁREA REAL DE COBERTURA. FORNECIMENTO E COLOCAÇÃO | M² | m²
16.005.0005-0 | CUMEEIRA DE ALUMÍNIO, COM ESPESSURA DE 0,8MM,0,30M DE ABA PARA CADA LADO, PARA TELHAS ONDULADAS. FORNECIMENTO E COLOCAÇÃO | M | m
16.005.0005-A | CUMEEIRA DE ALUMÍNIO, COM ESPESSURA DE 0,8MM,0,30M DE ABA PARA CADA LADO, PARA TELHAS ONDULADAS. FORNECIMENTO E COLOCAÇÃO | M | m
16.005.0006-0 | COBERTURA EM TELHAS TRAPEZOIDAIS DE ALUMÍNIO, COM ESPESSURA DE 0,5MM, SOBREPOSIÇÃO LATERAL DE UMA ONDA E LONGITUDINAL DE 0,20M, FIXAÇÃO COM PARAFUSOS OU HASTES DE ALUMÍNIO 5/16"X250MMCOM ROSCA, EXCLUSIVE MADEIRAMENTO E CUMEEIRA. MEDIDA PELA ÁREA REAL DA COBERTURA. FORNECIMENTO E COLOCAÇÃO | M² | m²
16.005.0006-A | COBERTURA EM TELHAS TRAPEZOIDAIS DE ALUMÍNIO, COM ESPESSURA DE 0,5MM, SOBREPOSIÇÃO LATERAL DE UMA ONDA E LONGITUDINAL DE 0,20M, FIXAÇÃO COM PARAFUSOS OU HASTES DE ALUMÍNIO 5/16"X250MMCOM ROSCA, EXCLUSIVE MADEIRAMENTO E CUMEEIRA. MEDIDA PELA ÁREA REAL DA COBERTURA. FORNECIMENTO E COLOCAÇÃO | M² | m²
16.005.0007-0 | COBERTURA EM TELHAS TRAPEZOIDAIS DE ALUMÍNIO, COM ESPESSURA DE 0,7MM, SOBREPOSIÇÃO LATERAL DE UMA ONDA E LONGITUDINAL DE 0,20M, FIXAÇÃO COM PARAFUSOS OU HASTES DE ALUMÍNIO 5/16"X250MMCOM ROSCA, EXCLUSIVE MADEIRAMENTO E CUMEEIRA. MEDIDA PELA ÁREA REAL DA COBERTURA. FORNECIMENTO E COLOCAÇÃO | M² | m²
16.005.0007-A | COBERTURA EM TELHAS TRAPEZOIDAIS DE ALUMÍNIO, COM ESPESSURA DE 0,7MM, SOBREPOSIÇÃO LATERAL DE UMA ONDA E LONGITUDINAL DE 0,20M, FIXAÇÃO COM PARAFUSOS OU HASTES DE ALUMÍNIO 5/16"X250MMCOM ROSCA, EXCLUSIVE MADEIRAMENTO E CUMEEIRA. MEDIDA PELA ÁREA REAL DA COBERTURA. FORNECIMENTO E COLOCAÇÃO | M² | m²
16.005.0008-0 | CUMEEIRA DE ALUMÍNIO, COM ESPESSURA DE 0,8MM,0,30M DE ABA PARA CADA LADO, PARA TELHAS TRAPEZOIDAIS. FORNECIMENTO E COLOCAÇÃO | M | m
16.005.0008-A | CUMEEIRA DE ALUMÍNIO, COM ESPESSURA DE 0,8MM,0,30M DE ABA PARA CADA LADO, PARA TELHAS TRAPEZOIDAIS. FORNECIMENTO E COLOCAÇÃO | M | m
16.005.0012-0 | CUMEEIRA DE ALUMÍNIO, COM ESPESSURA DE 0,8MM,0,20M DE ABA PARA CADA LADO, PARA TELHAS TRAPEZOIDAIS. FORNECIMENTO E COLOCAÇÃO | M | m
16.005.0012-A | CUMEEIRA DE ALUMÍNIO, COM ESPESSURA DE 0,8MM,0,20M DE ABA PARA CADA LADO, PARA TELHAS TRAPEZOIDAIS. FORNECIMENTO E COLOCAÇÃO | M | m
16.005.0015-0 | CALHA DE ALUMINIO,0,30M, EM CHAPA DE ESPESSURA 0,8MM E DESENVOLVIMENTO 0,50M.FORNECIMENTO E COLOCAÇÃO | M | m
16.005.0015-A | CALHA DE ALUMINIO,0,30M, EM CHAPA DE ESPESSURA 0,8MM E DESENVOLVIMENTO 0,50M.FORNECIMENTO E COLOCAÇÃO | M | m
16.005.0018-0 | CALHA DE ALUMINIO,0,30M, EM CHAPA DE ESPESSURA 0,8MM E DESENVOLVIMENTO DE 1M.FORNECIMENTO E COLOCAÇÃO | M | m
16.005.0018-A | CALHA DE ALUMINIO,0,30M, EM CHAPA DE ESPESSURA 0,8MM E DESENVOLVIMENTO DE 1M.FORNECIMENTO E COLOCAÇÃO | M | m
16.005.0025-0 | CALHA DE ALUMINIO,0,18M, EM CHAPA DE ESPESSURA 0,5MM E DESENVOLVIMENTO 0,30M.FORNECIMENTO E COLOCAÇÃO | M | m
16.005.0025-A | CALHA DE ALUMINIO,0,18M, EM CHAPA DE ESPESSURA 0,5MM E DESENVOLVIMENTO 0,30M.FORNECIMENTO E COLOCAÇÃO | M | m
16.005.0027-0 | RUFO DE ALUMÍNIO DE 0,8X500MM. FORNECIMENTO E COLOCAÇÃO | M | m
16.005.0027-A | RUFO DE ALUMÍNIO DE 0,8X500MM. FORNECIMENTO E COLOCAÇÃO | M | m
16.005.0028-0 | RUFO DE ALUMÍNIO DE 0,5X300MM. FORNECIMENTO E COLOCAÇÃO | M | m
16.005.0028-A | RUFO DE ALUMÍNIO DE 0,5X300MM. FORNECIMENTO E COLOCAÇÃO | M | m
16.005.0030-0 | COBERTURA EM TELHAS DE ALUMÍNIO COM ACABAMENTO EM VERNIZ NAS2 FACES (INTERNA E EXTERNA), NO MODELO TRAPEZOIDAL OU ONDULADA, NA ESPESSURA DE 0,5MM. MEDIDA PELA ÁREA REAL DE COBERTURA. FORNECIMENTO E COLOCAÇÃO | M² | m²
16.005.0030-A | COBERTURA EM TELHAS DE ALUMÍNIO COM ACABAMENTO EM VERNIZ NAS2 FACES (INTERNA E EXTERNA), NO MODELO TRAPEZOIDAL OU ONDULADA, NA ESPESSURA DE 0,5MM. MEDIDA PELA ÁREA REAL DE COBERTURA. FORNECIMENTO E COLOCAÇÃO | M² | m²
16.005.0035-0 | COBERTURA EM TELHAS DE ALUMÍNIO COM ACABAMENTO EM VERNIZ EM1 FACE E PINTADA NA OUTRA, MODELO TRAPEZOIDAL OU ONDULADA, NA ESPESSURA DE 0,5MM. MEDIDA PELA ÁREA REAL DE COBERTURA. FORNECIMENTO E COLOCAÇÃO | M² | m²
16.005.0035-A | COBERTURA EM TELHAS DE ALUMÍNIO COM ACABAMENTO EM VERNIZ EM1 FACE E PINTADA NA OUTRA, MODELO TRAPEZOIDAL OU ONDULADA, NA ESPESSURA DE 0,5MM. MEDIDA PELA ÁREA REAL DE COBERTURA. FORNECIMENTO E COLOCAÇÃO | M² | m²
16.005.0050-0 | RUFO EM ALUMÍNIO, COM ACABAMENTO EM VERNIZ NAS 2 FACES, TRAPEZOIDAL OU ONDULADA, MEDINDO 1265X600X0,8MM. FORNECIMENTO E COLOCAÇÃO | M | m
16.005.0050-A | RUFO EM ALUMÍNIO, COM ACABAMENTO EM VERNIZ NAS 2 FACES, TRAPEZOIDAL OU ONDULADA, MEDINDO 1265X600X0,8MM. FORNECIMENTO E COLOCAÇÃO | M | m
16.005.0052-0 | RUFO EM ALUMÍNIO, COM ACABAMENTO EM VERNIZ EM 1 FACE E PINTADA NA OUTRA, TRAPEZOIDAL OU ONDULADA, MEDINDO 1265X600X0,8MM. FORNECIMENTO E COLOCAÇÃO | M | m
16.005.0052-A | RUFO EM ALUMÍNIO, COM ACABAMENTO EM VERNIZ EM 1 FACE E PINTADA NA OUTRA, TRAPEZOIDAL OU ONDULADA, MEDINDO 1265X600X0,8MM. FORNECIMENTO E COLOCAÇÃO | M | m
16.005.0054-0 | CUMEEIRA EM ALUMÍNIO COM ACABAMENTO EM VERNIZ NAS 2 FACES, TRAPEZOIDAL OU ONDULADA, MEDINDO 1265X600X0,8MM. FORNECIMENTO E COLOCAÇÃO | M | m
16.005.0054-A | CUMEEIRA EM ALUMÍNIO COM ACABAMENTO EM VERNIZ NAS 2 FACES, TRAPEZOIDAL OU ONDULADA, MEDINDO 1265X600X0,8MM. FORNECIMENTO E COLOCAÇÃO | M | m
16.005.0056-0 | CUMEEIRA EM ALUMÍNIO COM ACABAMENTO EM VERNIZ EM 1 FACE E PINTADA NA OUTRA, TRAPEZOIDAL OU ONDULADA, MEDINDO 1265X600X0,8MM. FORNECIMENTO E COLOCAÇÃO | M | m
16.005.0056-A | CUMEEIRA EM ALUMÍNIO COM ACABAMENTO EM VERNIZ EM 1 FACE E PINTADA NA OUTRA, TRAPEZOIDAL OU ONDULADA, MEDINDO 1265X600X0,8MM. FORNECIMENTO E COLOCAÇÃO | M | m
16.005.0058-0 | CONTRA RUFO EM ALUMÍNIO, COM ACABAMENTO EM VERNIZ NAS 2 FACES, TRAPEZOIDAL OU ONDULADA, MEDINDO 1500X562X0,8MM. FORNECIMENTO E COLOCAÇÃO | M | m
16.005.0058-A | CONTRA RUFO EM ALUMÍNIO, COM ACABAMENTO EM VERNIZ NAS 2 FACES, TRAPEZOIDAL OU ONDULADA, MEDINDO 1500X562X0,8MM. FORNECIMENTO E COLOCAÇÃO | M | m
16.005.0060-0 | CONTRA RUFO EM ALUMÍNIO, COM ACABAMENTO EM VERNIZ EM 1 FACE E PINTADA NA OUTRA, TRAPEZOIDAL OU ONDULADA, MEDINDO 1500X562X0,8MM. FORNECIMENTO E COLOCAÇÃO | M | m
16.005.0060-A | CONTRA RUFO EM ALUMÍNIO, COM ACABAMENTO EM VERNIZ EM 1 FACE NA OUTRA, TRAPEZOIDAL OU ONDULADA, MEDINDO 1500X562X0,8MM. FORNECIMENTO E COLOCAÇÃO | M | m
16.005.0070-0 | COBERTURA EM TELHA TÉRMICA DE ALUMÍNIO, TRAPEZOIDAL, DUPLA COM ESPESSURA DE 30MM, INCLUSIVE TODOS OS ACESSÓRIOS NECESSÁRIOS A SUA EXECUÇÃO. MEDIDA PELA ÁREA REAL DE COBERTURA. FORNECIMENTO E COLOCAÇÃO | M² | m²
16.005.0070-A | COBERTURA EM TELHA TÉRMICA DE ALUMÍNIO, TRAPEZOIDAL, DUPLA COM ESPESSURA DE 30MM, INCLUSIVE TODOS OS ACESSÓRIOS NECESSÁRIOS A SUA EXECUÇÃO. MEDIDA PELA ÁREA REAL DE COBERTURA. FORNECIMENTO E COLOCAÇÃO | M² | m²
16.005.0075-0 | COBERTURA TERMO ISOLANTE, DUPLA, TRAPEZOIDAL, ALUMÍNIO 0,43MM, P/USO ONDE SE REQUER CONFORTO TÉRMICO, DUPLA ESTANQUEIDADE LATERAL, S/PINTURA, RECHEIO DE POLIESTIRENO EXPANDIDO (EPS ALTURA=40MM)C/RETARDANTE A CHAMA E DENSIDADE NBR-11.752 DA ABNT, LARGURA ÚTIL DE 0,99M, COMPRIMENTO ATE 12,00M, INCL. ACESSÓRIOS P/FIXAÇÃO, ALTURA TOTAL 78,8MM. FORNECIMENTO E COLOCAÇÃO | M² | m²
16.005.0075-A | COBERTURA TERMO ISOLANTE, DUPLA, TRAPEZOIDAL, ALUMÍNIO 0,43MM, P/USO ONDE SE REQUER CONFORTO TÉRMICO, DUPLA ESTANQUEIDADE LATERAL, S/PINTURA, RECHEIO DE POLIESTIRENO EXPANDIDO (EPS ALTURA=40MM)C/RETARDANTE A CHAMA E DENSIDADE NBR-11.752 DA ABNT, LARGURA ÚTIL DE 0,99M, COMPRIMENTO ATE 12,00M, INCL. ACESSÓRIOS P/FIXAÇÃO, ALTURA TOTAL 78,8MM. FORNECIMENTO E COLOCAÇÃO | M² | m²
16.005.9999-0 | ÍNDICE 16.005COBERTURA C/CHAPA ONDULADA ALUMÍNIO.
16.005.9999-A | ÍNDICE 16.005COBERTURA C/CHAPA ONDULADA ALUMÍNIO.
16.006.0001-0 | COBERTURA EM TELHAS ONDULADAS EM FIBERGLASS,1,10X1,53M, SEM CUMEEIRA, FIXAÇÃO COM PARAFUSOS OU HASTES DE ALUMINIO,5/16"X250MM, COM ROSCA, EXCLUSIVE MADEIRAMENTO. MEDIDA PELA ÁREA REAL DE COBERTURA. FORNECIMENTO E COLOCAÇÃO | M² | m²
16.006.0001-A | COBERTURA EM TELHAS ONDULADAS EM FIBERGLASS,1,10X1,53M, SEM CUMEEIRA, FIXAÇÃO COM PARAFUSOS OU HASTES DE ALUMINIO,5/16"X250MM, COM ROSCA, EXCLUSIVE MADEIRAMENTO. MEDIDA PELA ÁREA REAL DE E COLOCAÇÃO | M² | m²
16.006.9999-0 | ÍNDICE 16.006COBERTURA TELHA ONDULADAS EM FIBERGLASS.
16.006.9999-A | ÍNDICE 16.006COBERTURA TELHA ONDULADAS EM FIBERGLASS.
16.007.0011-0 | COBERTURA AUTOPORTANTE COM TELHAS ONDULADAS EM CHAPAS DE AÇO ZINCADO, PRÉ-PINTADAS COM PRIMER, A BASE EPOXI A TINTA POLIÉSTER, ESPESSURA ATE 1MM, LARGURA DE 0,90M, VÃO LIVRE ATE 8,5M, PESO APROXIMADO DE 10KG/M2, INCLUSIVE FIXAÇÕES E MEDIDA PELA ÁREA REAL DE COBERTURA. FORNECIMENTO E COLOCAÇÃO | M² | m²
16.007.0011-A | COBERTURA AUTOPORTANTE COM TELHAS ONDULADAS EM CHAPAS DE AÇO ZINCADO, PRÉ-PINTADAS COM PRIMER, A BASE EPOXI A TINTA POLIÉSTER, ESPESSURA ATE 1MM, LARGURA DE 0,90M, VÃO LIVRE ATE 8,5M, PESO APROXIMADO DE 10KG/M2, INCLUSIVE FIXAÇÕES E MEDIDA PELA ÁREA REAL DE COBERTURA. FORNECIMENTO E COLOCAÇÃO | M² | m²
16.007.0012-0 | COBERTURA AUTOPORTANTE COM TELHAS ONDULADAS EM CHAPAS DE AÇO ZINCADO, COM PINTURA (SISTEMA COIL COATING) BRANCA EXTERIOR E CINZA INTERIORMENTE, ESPESSURA ATE 1MM, LARGURA DE 0,90M, VÃO LIVRE ATE 8,5M, PESO APROXIMADO DE 10KG/M2, INCLUSIVE FIXAÇÕES E MEDIDA PELA ÁREA REAL DE COBERTURA. FORNECIMENTO E COLOCAÇÃO | M² | m²
16.007.0012-A | COBERTURA AUTOPORTANTE COM TELHAS ONDULADAS EM CHAPAS DE AÇO ZINCADO, COM PINTURA (SISTEMA COIL COATING) BRANCA EXTERIOR E CINZA INTERIORMENTE, ESPESSURA ATE 1MM, LARGURA DE 0,90M, VÃO LIVRE ATE 8,5M, PESO APROXIMADO DE 10KG/M2, INCLUSIVE FIXAÇÕES E MEDIDA PELA ÁREA REAL DE COBERTURA. FORNECIMENTO E COLOCAÇÃO | M² | m²
16.007.0013-0 | COBERTURA AUTOPORTANTE COM TELHAS ONDULADAS EM CHAPAS DE AÇO ZINCADO, PRÉ-PINTADAS COM PRIMER, A BASE EPOXI E TINTA POLIÉSTER, ESPESSURA ATE 1MM, LARGURA DE 0,90M, VÃO ENTRE 8,51 E 13,50M, PESO APROXIMADO DE 10KG/M2, INCLUSIVE FIXAÇÕES E MEDIDA PELA ÁREA REAL DE COBERTURA. FORNECIMENTO E COLOCAÇÃO | M² | m²
16.007.0013-A | COBERTURA AUTOPORTANTE COM TELHAS ONDULADAS EM CHAPAS DE AÇO ZINCADO, PRÉ-PINTADAS COM PRIMER, A BASE EPOXI E TINTA POLIÉSTER, ESPESSURA ATE 1MM, LARGURA DE 0,90M, VÃO ENTRE 8,51 E 13,50M, PESO APROXIMADO DE 10KG/M2, INCLUSIVE FIXAÇÕES E MEDIDA PELA ÁREA REAL DE COBERTURA. FORNECIMENTO E COLOCAÇÃO | M² | m²
16.007.0014-0 | COBERTURA AUTOPORTANTE COM TELHAS ONDULADAS EM CHAPAS DE AÇO ZINCADO, COM PINTURA (SISTEMA COIL COATING) BRANCA EXTERIOR E CINZA INTERIORMENTE, ESPESSURA ATE 1MM, LARGURA DE 0,90M, VÃO ENTRE 8,51 E 13,50M, PESO APROXIMADO DE 10KG/M2, INCLUSIVE FIXAÇÕES E MEDIDA PELA ÁREA REAL DE COBERTURA. FORNECIMENTO E COLOCAÇÃO | M² | m²
16.007.0014-A | COBERTURA AUTOPORTANTE COM TELHAS ONDULADAS EM CHAPAS DE AÇO ZINCADO, COM PINTURA (SISTEMA COIL COATING) BRANCA EXTERIOR E CINZA INTERIORMENTE, ESPESSURA ATE 1MM, LARGURA DE 0,90M, VÃO ENTRE 8,51 E 13,50M, PESO APROXIMADO DE 10KG/M2, INCLUSIVE FIXAÇÕES E MEDIDA PELA ÁREA REAL DE COBERTURA. FORNECIMENTO E COLOCAÇÃO | M² | m²
16.007.0015-0 | COBERTURA AUTOPORTANTE COM TELHAS ONDULADAS EM CHAPAS DE AÇO ZINCADO, PRÉ-PINTADAS COM PRIMER, A BASE EPOXI E TINTA POLIÉSTER, ESPESSURA DE 1,25M, LARGURA DE 0,90M, VÃO ENTRE 13,51 E 20,00M, PESO APROXIMADO DE 13,5KG/M2, INCLUSIVE FIXAÇÕES E MEDIDA PELA ÁREA REAL DA COBERTURA. FORNECIMENTO E COLOCAÇÃO | M² | m²
16.007.0015-A | COBERTURA AUTOPORTANTE COM TELHAS ONDULADAS EM CHAPAS DE AÇO ZINCADO, PRÉ-PINTADAS COM PRIMER, A BASE EPOXI E TINTA POLIÉSTER, ESPESSURA DE 1,25M, LARGURA DE 0,90M, VÃO ENTRE 13,51 E 20,00M, PESO APROXIMADO DE 13,5KG/M2, INCLUSIVE FIXAÇÕES E MEDIDA PELA ÁREA REAL DA COBERTURA. FORNECIMENTO E COLOCAÇÃO | M² | m²
16.007.0016-0 | COBERTURA AUTOPORTANTE COM TELHAS ONDULADAS EM CHAPAS DE AÇO ZINCADO, COM PINTURA (SISTEMA COIL COATING) BRANCA EXTERIOR E CINZA INTERIORMENTE, ESPESSURA 1,25MM, LARGURA DE 0,90M, VÃO ENTRE 13,51 E 20,00M, PESO APROXIMADAMENTE 13,5KG/M2, INCLUSIVE FIXAÇÕES E MEDIDA PELA ÁREA REAL DA COBERTURA. FORNECIMENTO E COLOCAÇÃO | M² | m²
16.007.0016-A | COBERTURA AUTOPORTANTE COM TELHAS ONDULADAS EM CHAPAS DE AÇO ZINCADO, COM PINTURA (SISTEMA COIL COATING) BRANCA EXTERIOR E CINZA INTERIORMENTE, ESPESSURA 1,25MM, LARGURA DE 0,90M, VÃO ENTRE 13,51 E 20,00M, PESO APROXIMADAMENTE 13,5KG/M2, INCLUSIVE FIXAÇÕES E MEDIDA PELA ÁREA REAL DA COBERTURA. FORNECIMENTO E COLOCAÇÃO | M² | m²
16.007.0017-0 | COBERTURA AUTOPORTANTE COM TELHAS ONDULADAS EM CHAPAS DE AÇO ZINCADO, PRÉ-PINTADAS COM PRIMER, A BASE EPOXI E TINTA POLIÉSTER, ESPESSURA DE 1,55MM, LARGURA DE 0,90M, VÃO ENTRE 20,01 E22,00M, PESO APROXIMADO DE 18,5KG/M2, INCLUSIVE FIXAÇÕES E MEDIDA PELA ÁREA REAL DE COBERTURA. FORNECIMENTO E COLOCAÇÃO | M² | m²
16.007.0017-A | COBERTURA AUTOPORTANTE COM TELHAS ONDULADAS EM CHAPAS DE AÇO ZINCADO, PRÉ-PINTADAS COM PRIMER, A BASE EPOXI E TINTA POLIÉSTER, ESPESSURA DE 1,55MM, LARGURA DE 0,90M, VÃO ENTRE 20,01 E22,00M, PESO APROXIMADO DE 18,5KG/M2, INCLUSIVE FIXAÇÕES E MEDIDA PELA ÁREA REAL DE COBERTURA. FORNECIMENTO E COLOCAÇÃO | M² | m²
16.007.0018-0 | COBERTURA AUTOPORTANTE COM TELHAS ONDULADAS EM CHAPAS DE AÇO ZINCADO, COM PINTURA (SISTEMA COIL COATING) BRANCA EXTERIOR E CINZA INTERIORMENTE, ESPESSURA DE 1,55MM, LARGURA DE 0,90M, VÃO ENTRE 20,01 E 22,00M, PESO APROXIMADO 18,5KG/M2, INCLUSIVE FIXAÇÕES E MEDIDA PELA ÁREA REAL DA COBERTURA. FORNECIMENTO E COLOCAÇÃO | M² | m²
16.007.0018-A | COBERTURA AUTOPORTANTE COM TELHAS ONDULADAS EM CHAPAS DE AÇO ZINCADO, COM PINTURA (SISTEMA COIL COATING) BRANCA EXTERIOR E CINZA INTERIORMENTE, ESPESSURA DE 1,55MM, LARGURA DE 0,90M, VÃO ENTRE 20,01 E 22,00M, PESO APROXIMADO 18,5KG/M2, INCLUSIVE FIXAÇÕES E MEDIDA PELA ÁREA REAL DA COBERTURA. FORNECIMENTO E COLOCAÇÃO | M² | m²
16.007.0021-0 | COBERTURA COM TELHAS TRAPEZOIDAIS EM AÇO GALVANIZADO, ESPESSURA DE 0,5MM, INCLUSIVE FIXAÇÕES E MEDIDA PELA ÁREA REAL DA COBERTURA | M² | m²
16.007.0021-A | COBERTURA COM TELHAS TRAPEZOIDAIS EM AÇO GALVANIZADO, ESPESSURA DE 0,5MM, INCLUSIVE FIXAÇÕES E MEDIDA PELA ÁREA REAL DA COBERTURA | M² | m²
16.007.0023-0 | CUMEEIRA EM CHAPA DE AÇO GALVANIZADO, COM ESPESSURA DE 0,5MM,0,30M DE ABA PARA CADA LADO, PARA TELHAS TRAPEZOIDAIS. FORNECIMENTO E COLOCAÇÃO | M | m
16.007.0023-A | CUMEEIRA EM CHAPA DE AÇO GALVANIZADO, COM ESPESSURA DE 0,5MM,0,30M DE ABA PARA CADA LADO, PARA TELHAS TRAPEZOIDAIS. FORNECIMENTO E COLOCAÇÃO | M | m
16.007.0025-0 | CALHA EM CHAPA DE AÇO GALVANIZADO N°26 COM 25CM DE DESENVOLVIMENTO. FORNECIMENTO E COLOCAÇÃO | M | m
16.007.0025-A | CALHA EM CHAPA DE AÇO GALVANIZADO N°26 COM 25CM DE DESENVOLVIMENTO. FORNECIMENTO E COLOCAÇÃO | M | m
16.007.0027-0 | CALHA EM CHAPA DE AÇO GALVANIZADO N°26 COM 50CM DE DESENVOLVIMENTO. FORNECIMENTO E COLOCAÇÃO | M | m
16.007.0027-A | CALHA EM CHAPA DE AÇO GALVANIZADO N°26 COM 50CM DE DESENVOLVIMENTO. FORNECIMENTO E COLOCAÇÃO | M | m
16.007.0030-0 | CALHA EM CHAPA DE AÇO GALVANIZADO N°24 COM 75CM DE DESENVOLVIMENTO. FORNECIMENTO E COLOCAÇÃO | M | m
16.007.0030-A | CALHA EM CHAPA DE AÇO GALVANIZADO N°24 COM 75CM DE DESENVOLVIMENTO. FORNECIMENTO E COLOCAÇÃO | M | m
16.007.0038-0 | CALHA DE PLATIBANDA OU DE RINCÃO, EM CHAPA GALVANIZADA N°26, COM 25CM DE DESENVOLVIMENTO. FORNECIMENTO E COLOCAÇÃO | M | m
16.007.0038-A | CALHA DE PLATIBANDA OU DE RINCÃO, EM CHAPA GALVANIZADA N°26, COM 25CM DE DESENVOLVIMENTO. FORNECIMENTO E COLOCAÇÃO | M | m
16.007.9999-0 | ÍNDICE 16.007COBERTURA PLANA DE AÇO.
16.007.9999-A | ÍNDICE 16.007COBERTURA PLANA DE AÇO.
16.008.0005-0 | COBERTURA EM TELHAS ONDULADAS FABRICADAS COM FIBRAS VEGETAIS E MINERAIS IMPREGNADA DE ASFALTO, ESPESSURA DE 3MM, PRESAS POR PREGOS GALVANIZADOS, EXCLUSIVE MADEIRAMENTO. MEDIDA PELA ÁREA REAL. FORNECIMENTO E COLOCAÇÃO | M² | m²
16.008.0005-A | COBERTURA EM TELHAS ONDULADAS FABRICADAS COM FIBRAS VEGETAIS E MINERAIS IMPREGNADA DE ASFALTO, ESPESSURA DE 3MM, PRESAS POR PREGOS GALVANIZADOS, EXCLUSIVE MADEIRAMENTO. MEDIDA PELA ÁREA REAL. FORNECIMENTO E COLOCAÇÃO | M² | m²
16.008.0030-0 | CUMEEIRA NORMAL PARA TELHAS ONDULADAS, COM FIBRAS VEGETAIS E MINERAIS IMPREGNADAS DE ASFALTO, PRESAS POR PREGOS GALVANIZADOS. FORNECIMENTO E COLOCAÇÃO | M | m
16.008.0030-A | CUMEEIRA NORMAL PARA TELHAS ONDULADAS, COM FIBRAS VEGETAIS E MINERAIS IMPREGNADAS DE ASFALTO, PRESAS POR PREGOS GALVANIZADOS. FORNECIMENTO E COLOCAÇÃO | M | m
16.008.9999-0 | ÍNDICE 16.008CALHA DE PLATIBANDA.
16.008.9999-A | ÍNDICE 16.008CALHA DE PLATIBANDA.
16.009.0001-0 | CALHA DE COBRE EM CHAPA DE ESPESSURA DE 0,8MM E DESENVOLVIMENTO DE 0,30M.FORNECIMENTO E COLOCAÇÃO | M | m
16.009.0001-A | CALHA DE COBRE EM CHAPA DE ESPESSURA DE 0,8MM E DESENVOLVIMENTO DE 0,30M.FORNECIMENTO E COLOCAÇÃO | M | m
16.009.0002-0 | CALHA DE COBRE EM CHAPA DE ESPESSURA DE 0,8MM E DESENVOLVIMENTO DE 0,50M.FORNECIMENTO E COLOCAÇÃO | M | m
16.009.0002-A | CALHA DE COBRE EM CHAPA DE ESPESSURA DE 0,8MM E DESENVOLVIMENTO DE 0,50M.FORNECIMENTO E COLOCAÇÃO | M | m
16.009.0005-0 | CALHA DE COBRE EM CHAPA DE ESPESSURA DE 0,8MM E DESENVOLVIMENTO PARA 1M.FORNECIMENTO E COLOCAÇÃO | M | m
16.009.0005-A | CALHA DE COBRE EM CHAPA DE ESPESSURA DE 0,8MM E DESENVOLVIMENTO PARA 1M.FORNECIMENTO E COLOCAÇÃO | M | m
16.009.9999-0 | ÍNDICE 16.009COLOCACAO CUMEEIRA.
16.009.9999-A | ÍNDICE 16.009COLOCACAO CUMEEIRA.
16.010.0005-0 | TELHADO VERDE COM PRÉ-VEGETAÇÃO, SISTEMA ALVEOLAR (60 A 80KG/M2), CONSTITUÍDO DE: MEMBRANA DE PROTEÇÃO ANTI-RAIZES, MEMBRANA ALVEOLAR DE PETG (COM RESERVATÓRIOS DE FORMATO HEXAGONAL), MEMBRANA DE RETENÇÃO DE NUTRIENTES COMPOSTA DE NÃO TECIDO RECICLADO, PLACAS PARA DRENAGEM. FORNECIMENTO, COLOCAÇÃO E IRRIGAÇÃO | M² | m²
16.010.0005-A | TELHADO VERDE COM PRÉ-VEGETAÇÃO, SISTEMA ALVEOLAR (60 A 80KG/M2), CONSTITUÍDO DE: MEMBRANA DE PROTEÇÃO ANTI-RAIZES, MEMBRANA ALVEOLAR DE PETG (COM RESERVATÓRIOS DE FORMATO HEXAGONAL), MEMBRANA DE RETENÇÃO DE NUTRIENTES COMPOSTA DE NÃO TECIDO RECICLADO, PLACAS PARA DRENAGEM. FORNECIMENTO, COLOCAÇÃO E IRRIGAÇÃO | M² | m²
16.010.0010-0 | TELHADO VERDE PRÉ-VEGETAÇÃO, SIST. GALOCHA (45 A 75KG/M2)COM MEMBRANA PROTEÇÃO ANTI-RAIZES, PLACAS P/DRENAGEM, CONTROLADA MODULO SUBSTRATO RÍGIDO P/RETENÇÃO SUBSTRATO NUTRITIVO S/CARREAR SUBSTRATO E PROPORCIONAR A OXIGENAÇÃO DAS RAÍZES EVITANDO AMASSAMENTO POR COMPACTAÇÃO E SUBSTRATO LEVE E NUTRITIVO C/RESERVATÓRIO P/AGUA PLACA PEAD EMBUTIDA. FORN. COLOC. IRRIGAÇÃO | M² | m²
16.010.0010-A | TELHADO VERDE PRÉ-VEGETAÇÃO, SIST. GALOCHA (45 A 75KG/M2)COM MEMBRANA PROTEÇÃO ANTI-RAIZES, PLACAS P/DRENAGEM, CONTROLADA MODULO SUBSTRATO RÍGIDO P/RETENÇÃO SUBSTRATO NUTRITIVO S/CARREAR SUBSTRATO E PROPORCIONAR A OXIGENAÇÃO DAS RAÍZES EVITANDO AMASSAMENTO POR COMPACTAÇÃO E SUBSTRATO LEVE E NUTRITIVO C/RESERVATÓRIO P/AGUA PLACA PEAD EMBUTIDA. FORN. COLOC. IRRIGAÇÃO | M² | m²
16.010.0015-0 | TELHADO VERDE PRÉ-VEGETAÇÃO, SIST. LAMINAR GRAMA (80 A 120KG/M2), C/MEMBRANA PROTEÇÃO ANTI-RAIZES, PLACAS P/DRENAGEM, CONTROLADA MODULO SUBSTRATO RÍGIDO P/RETENÇÃO SUBSTRATO NUTRITIVO S/CARREAR ESTE SUBSTRATO E PROPORCIONAR A OXIGENAÇÃO DAS RAÍZES EVITANDO O AMASSAMENTO DAS RAÍZES POR COMPACTAÇÃO E SUBSTRATO LEVE E NUTRITIVO. FORNECIMENTO, COLOCAÇÃO E IRRIGAÇÃO | M² | m²
16.010.0015-A | TELHADO VERDE PRÉ-VEGETAÇÃO, SIST. LAMINAR GRAMA (80 A 120KG/M2), C/MEMBRANA PROTEÇÃO ANTI-RAIZES, PLACAS P/DRENAGEM, CONTROLADA MODULO SUBSTRATO RÍGIDO P/RETENÇÃO SUBSTRATO NUTRITIVO S/CARREAR ESTE SUBSTRATO E PROPORCIONAR A OXIGENAÇÃO DAS RAÍZES EVITANDO O AMASSAMENTO DAS RAÍZES POR COMPACTAÇÃO E SUBSTRATO LEVE E NUTRITIVO. FORNECIMENTO, COLOCAÇÃO E IRRIGAÇÃO | M² | m²
16.010.9999-0 | ÍNDICE 16.010CAMBOTA DE FERRO.
16.010.9999-A | ÍNDICE 16.010CAMBOTA DE FERRO.
16.011.0005-0 | COBERTURA EM CHAPA DE POLICARBONATO ALVEOLAR, NA COR CRISTAL, COM 10MM DE ESPESSURA, INCL. MADEIRAMENTO EM PECAS DE MADEIRA E PILARES EM TUBO DE AÇO GALVANIZADO. MEDIDO PELA ÁREA REAL DE COBERTURA. FORNECIMENTO E COLOCAÇÃO | M² | m²
16.011.0005-A | COBERTURA EM CHAPA DE POLICARBONATO ALVEOLAR, NA COR CRISTAL, COM 10MM DE ESPESSURA, INCL. MADEIRAMENTO EM PECAS DE MADEIRA E PILARES EM TUBO DE AÇO GALVANIZADO. MEDIDO PELA ÁREA REAL DE COBERTURA. FORNECIMENTO E COLOCAÇÃO | M² | m²
16.011.0015-0 | COBERTURA EM CHAPA DE POLICARBONATO ALVEOLAR, NA COR FUME, COM10MM DE ESPESSURA, DE (5,00X5,00)M, ESTRUTURA EM TUBO DE AÇO GALVANIZADO DE 8",2.1/2" E 1.1/2", CHUMBADA EM BLOCO DE CONCRETO ARMADO, INCLUSIVE ESCAVAÇÃO, REATERRO, CARGA, DESCARGA, TRANSPORTE E PINTURA DOS TUBOS COM 2 DEMÃOS DE ACABAMENTO. MEDIDO PELA ÁREA REAL DE COBERTURA. FORNECIMENTO E COLOCAÇÃO | UN | un
16.011.0015-A | COBERTURA EM CHAPA DE POLICARBONATO ALVEOLAR, NA COR FUME, COM10MM DE ESPESSURA, DE (5,00X5,00)M, ESTRUTURA EM TUBO DE AÇO GALVANIZADO DE 8",2.1/2" E 1.1/2", CHUMBADA EM BLOCO DE CONCRETO ARMADO, INCLUSIVE ESCAVAÇÃO, REATERRO, CARGA, DESCARGA, TRANSPORTE E PINTURA DOS TUBOS COM 2 DEMÃOS DE ACABAMENTO. ÁREA REAL DE COBERTURA. FORNECIMENTO E COLOCAÇÃO | UN | un
16.011.0030-0 | COBERTURA EM CHAPAS DE ACRÍLICO TRANSLUCIDO DE 6MM DE ESPESSURA, INCLUSIVE FIXAÇÃO, EXCLUSIVE ESTRUTURA. MEDIDO PELA ÁREA REAL DE COBERTURA. FORNECIMENTO E COLOCAÇÃO | M² | m²
16.011.0030-A | COBERTURA EM CHAPAS DE ACRÍLICO TRANSLUCIDO DE 6MM DE ESPESSURA, INCLUSIVE FIXAÇÃO, EXCLUSIVE ESTRUTURA. MEDIDO PELA ÁREA REAL DE COBERTURA. FORNECIMENTO E COLOCAÇÃO | M² | m²
16.011.0045-0 | COBERTURA TRANSLUCIDA, CRISTAL, BRANCA LEITOSA OU CORES BÁSICAS, PERFIL TRAPEZOIDAL OU ONDULADA, RESINA POLIÉSTER REFORÇADA/FIBRA VIDRO, C/ADITIVO ESTABILIZANTE CONTRA DEGRADAÇÃO DOS RAIOS U. V., ESP.1,3MM, USO ONDE SE REQUER ILUMINAÇÃO NATURAL MAIS VÍTREA, ECONOMICIDADE E BOA RESISTÊNCIA, LARG.990MM E 1020MM, COMPR. ATE 6,00M, INCL. ACESSÓRIOS P/FIXAÇÃO. FORN. E COLOC. | M² | m²
16.011.0045-A | COBERTURA TRANSLUCIDA, CRISTAL, BRANCA LEITOSA OU CORES BÁSICAS, PERFIL TRAPEZOIDAL OU ONDULADA, RESINA POLIÉSTER REFORÇADA/FIBRA VIDRO, C/ADITIVO ESTABILIZANTE CONTRA DEGRADAÇÃO DOS RAIOS U. V., ESP.1,3MM, USO ONDE SE REQUER ILUMINAÇÃO NATURAL MAIS VÍTREA, ECONOMICIDADE E BOA RESISTÊNCIA, LARG.990MM E 1020MM, COMPR. ATE 6,00M, INCL. ACESSÓRIOS P/FIXAÇÃO. FORN. E COLOC. | M² | m²
16.011.0050-0 | COBERTURA TRANSLUCIDA, CRISTAL, BRANCA LEITOSA OU CORES BÁSICAS, TRAPEZOIDAL OU ONDULADA, RESINA POLIÉSTER REFORÇADA C/FIBRA DE VIDRO, ADITIVO ESTABILIZANTE CONTRA DEGRADAÇÃO DOS RAIOS. V., ESTRUT. C/VÉU INTERNO POLIÉSTER, ESP.1,5MM, USO ONDE REQUER ILUMINAÇÃO NATURAL CONTROLADA, LARG.990MM E 1020MM, COMPR. ATE 6,00M, INCL. ACESSÓRIOS P/FIXAÇÃO. FORNECIMENTO E COLOCAÇÃO | M² | m²
16.011.0050-A | COBERTURA TRANSLUCIDA, CRISTAL, BRANCA LEITOSA OU CORES BÁSICAS, TRAPEZOIDAL OU ONDULADA, RESINA POLIÉSTER REFORÇADA C/FIBRA DE VIDRO, ADITIVO ESTABILIZANTE CONTRA DEGRADAÇÃO DOS RAIOS. V., ESTRUT. C/VÉU INTERNO POLIÉSTER, ESP.1,5MM, USO ONDE REQUER ILUMINAÇÃO NATURAL CONTROLADA, LARG.990MM E 1020MM, COMPR. ATE 6,00M, INCL. ACESSÓRIOS P/FIXAÇÃO. FORNECIMENTO E COLOCAÇÃO | M² | m²
16.011.9999-0 | ÍNDICE 16.011CAPA DE ASFALTO.
16.011.9999-A | ÍNDICE 16.011CAPA DE ASFALTO.
16.012.0005-0 | ESTRUTURA DE ALUMÍNIO PARA CLARABOIA EM CHAPA DE POLICARBONATO, EXCLUSIVE ESTA. FORNECIMENTO E COLOCAÇÃO | M² | m²
16.012.0005-A | ESTRUTURA DE ALUMÍNIO PARA CLARABOIA EM CHAPA DE POLICARBONATO, EXCLUSIVE ESTA. FORNECIMENTO E COLOCAÇÃO | M² | m²
16.012.9999-0 | ÍNDICE 16.012IMPERMEABILIZACAO DE TERRAÇOS.
16.012.9999-A | ÍNDICE 16.012IMPERMEABILIZACAO DE TERRAÇOS.
16.013.0001-0 | RETIRADA E RECOLOCAÇÃO DE TELHAS FRANCESAS, INCLUSIVE CUMEEIRA, EXCLUSIVE O FORNECIMENTO DO MATERIAL NOVO, MEDIDAS PELA ÁREA REAL DE COBERTURA | M² | m²
16.013.0001-A | RETIRADA E RECOLOCAÇÃO DE TELHAS FRANCESAS, INCLUSIVE CUMEEIRA, EXCLUSIVE O FORNECIMENTO DO MATERIAL NOVO, MEDIDAS PELA ÁREA REAL DE COBERTURA | M² | m²
16.013.0002-0 | RETIRADA E RECOLOCAÇÃO DE TELHAS COLONIAIS, INCLUSIVE CUMEEIRA, EXCLUSIVE O FORNECIMENTO DO MATERIAL NOVO, MEDIDAS PELA ÁREA REAL DE COBERTURA | M² | m²
16.013.0002-A | RETIRADA E RECOLOCAÇÃO DE TELHAS COLONIAIS, INCLUSIVE CUMEEIRA, EXCLUSIVE O FORNECIMENTO DO MATERIAL NOVO, MEDIDAS PELA ÁREA REAL DE COBERTURA | M² | m²
16.013.0004-0 | RETIRADA E RECOLOCAÇÃO DE TELHA EM FIBROCIMENTO TIPO CALHA, COM 49CM LARGURA, INCLUSIVE CUMEEIRA, EXCLUSIVE FORNECIMENTO DO MATERIAL NOVO, MEDIDAS PELA ÁREA REAL DE COBERTURA | M² | m²
16.013.0004-A | RETIRADA E RECOLOCAÇÃO DE TELHA EM FIBROCIMENTO TIPO CALHA, COM 49CM LARGURA, INCLUSIVE CUMEEIRA, EXCLUSIVE FORNECIMENTO DO MATERIAL NOVO, MEDIDAS PELA ÁREA REAL DE COBERTURA | M² | m²
16.013.0005-0 | RETIRADA E RECOLOCAÇÃO DE TELHAS EM FIBROCIMENTO, ONDULADAS, TIPO CONVENCIONAL, INCLUSIVE CUMEEIRA, EXCLUSIVE FORNECIMENTO DO MATERIAL NOVO, MEDIDAS PELA ÁREA REAL DE COBERTURA | M² | m²
16.013.0005-A | RETIRADA E RECOLOCAÇÃO DE TELHAS EM FIBROCIMENTO, ONDULADAS, TIPO CONVENCIONAL, INCLUSIVE CUMEEIRA, EXCLUSIVE FORNECIMENTO DO MATERIAL NOVO, MEDIDAS PELA ÁREA REAL DE COBERTURA | M² | m²
16.013.0006-0 | RETIRADA E RECOLOCAÇÃO DE TELHAS EM FIBROCIMENTO, TIPO CALHA COM 90CM DE LARGURA, INCLUSIVE CUMEEIRA, EXCLUSIVE FORNECIMENTO DO MATERIAL NOVO, MEDIDAS PELA ÁREA REAL DE COBERTURA | M² | m²
16.013.0006-A | RETIRADA E RECOLOCAÇÃO DE TELHAS EM FIBROCIMENTO, TIPO CALHA COM 90CM DE LARGURA, INCLUSIVE CUMEEIRA, EXCLUSIVE FORNECIMENTO DO MATERIAL NOVO, MEDIDAS PELA ÁREA REAL DE COBERTURA | M² | m²
16.013.0007-0 | RETIRADA E RECOLOCAÇÃO DE TELHAS METÁLICAS DE 0,5MM A 0,8MMDE ESPESSURA | M² | m²
16.013.0007-A | RETIRADA E RECOLOCAÇÃO DE TELHAS METÁLICAS DE 0,5MM A 0,8MMDE ESPESSURA | M² | m²
16.013.0009-0 | RETIRADA E RECOLOCAÇÃO DE MADEIRAMENTO TELHAS EM FIBROCIMENTO, ONDULADAS, EXCLUSIVE FORNECIMENTO DE MATERIAL NOVO. MEDIDAS PELA ÁREA REAL DA COBERTURA | M² | m²
16.013.0009-A | RETIRADA E RECOLOCAÇÃO DE MADEIRAMENTO TELHAS EM FIBROCIMENTO, ONDULADAS, EXCLUSIVE FORNECIMENTO DE MATERIAL NOVO. ÁREA REAL DA COBERTURA | M² | m²
16.013.0010-0 | RETIRADA E RECOLOCAÇÃO DE MADEIRAMENTO TELHAS TIPO CALHA, ONDULADAS, EXCLUSIVE FORNECIMENTO DE MATERIAL NOVO. MEDIDAS PELA ÁREA REAL DE COBERTURA | M² | m²
16.013.0010-A | RETIRADA E RECOLOCAÇÃO DE MADEIRAMENTO TELHAS TIPO CALHA, ONDULADAS, EXCLUSIVE FORNECIMENTO DE MATERIAL NOVO. MEDIDAS REAL DE COBERTURA | M² | m²
16.013.0015-0 | RETIRADA E RECOLOCAÇÃO DE MADEIRAMENTO TELHAS FRANCESAS OU COLONIAIS, ONDULADAS, EXCLUSIVE FORNECIMENTO DO MATERIAL. MEDIDAS PELA ÁREA REAL DA COBERTURA | M² | m²
16.013.0015-A | RETIRADA E RECOLOCAÇÃO DE MADEIRAMENTO TELHAS FRANCESAS OU COLONIAIS, ONDULADAS, EXCLUSIVE FORNECIMENTO DO MATERIAL. MEDIDAS PELA ÁREA REAL DA COBERTURA | M² | m²
16.013.9999-0 | ÍNDICE DA FAMÍLIA
16.013.9999-A | ÍNDICE DA FAMÍLIA
16.015.0001-0 | SUBCOBERTURA COMPOSTA DE DUAS FOLHAS DE ALUMÍNIO ESTRUTURADO E UMA FOLHA DE POLIETILENO ALVEOLAR, COM ESPESSURA DE 2,5MM, INCLUSIVE MADEIRAMENTO DE FIXAÇÃO. FORNECIMENTO E COLOCAÇÃO | M² | m²
16.015.0001-A | SUBCOBERTURA COMPOSTA DE DUAS FOLHAS DE ALUMÍNIO ESTRUTURADO E UMA FOLHA DE POLIETILENO ALVEOLAR, COM ESPESSURA DE 2,5MM, INCLUSIVE MADEIRAMENTO DE FIXAÇÃO. FORNECIMENTO E COLOCAÇÃO | M² | m²
16.015.0005-0 | SUBCOBERTURA CONSTITUÍDA POR UMA MEMBRANA COMPOSTA POR ESPUMA DE POLIETILENO EXPANDIDO E FILME DE POLIÉSTER METALIZADO (PROTEÇÃO ULTRAVIOLETA), COM ESPESSURA DE 4,5MM, INCLUSIVE MADEIRAMENTO DE FIXAÇÃO. FORNECIMENTO E COLOCAÇÃO. | M² | m²
16.015.0005-A | SUBCOBERTURA CONSTITUÍDA POR UMA MEMBRANA COMPOSTA POR ESPUMA DE POLIETILENO EXPANDIDO E FILME DE POLIÉSTER METALIZADO (PROTEÇÃO ULTRAVIOLETA), COM ESPESSURA DE 4,5MM, INCLUSIVE MADEIRAMENTO DE FIXAÇÃO. FORNECIMENTO E COLOCAÇÃO. | M² | m²
16.015.0010-0 | SUBCOBERTURA CONSTITUÍDA POR FIBRAS CONTINUAS DE POLIETILENO DE ALTA DENSIDADE, PERMEÁVEL AO VAPOR E COM RESISTÊNCIA A PASSAGEM DE AGUA, INCLUSIVE MADEIRAMENTO DE FIXAÇÃO. FORNECIMENTO E COLOCAÇÃO | M² | m²
16.015.0010-A | SUBCOBERTURA CONSTITUÍDA POR FIBRAS CONTINUAS DE POLIETILENO DE ALTA DENSIDADE, PERMEÁVEL AO VAPOR E COM RESISTÊNCIA A PASSAGEM DE AGUA, INCLUSIVE MADEIRAMENTO DE FIXAÇÃO. FORNECIMENTO E COLOCAÇÃO | M² | m²
16.015.9999-0 | ÍNDICE 16.015IMPERMEABILIZACAO SUPERF. CONCRETO.
16.015.9999-A | ÍNDICE 16.015IMPERMEABILIZACAO SUPERF. CONCRETO.
16.016.9999-0 | FAMÍLIA 16.016
16.016.9999-A | FAMÍLIA 16.016
16.018.9999-0 | ÍNDICE DA FAMÍLIA
16.018.9999-A | ÍNDICE DA FAMÍLIA
16.020.0001-0 | IMPERMEABILIZAÇÃO C/MANTA A BASE ASFALTO MODIFICADO C/POLÍMEROS, TIPO III-B, ESP.4,00MM, CONSUMO MÍNIMO 1,15M2/M2, APLICAÇÃO CHAMA MAÇARICO SOBRE PRIMER ASFÁLTICO BASE AGUA OU SOLVENTE, CONSUMO 0,40KG/M2, INCLUSIVE ESTE | M² | m²
16.020.0001-A | IMPERMEABILIZAÇÃO C/MANTA A BASE ASFALTO MODIFICADO C/POLÍMEROS, TIPO III-B, ESP.4,00MM, CONSUMO MÍNIMO 1,15M2/M2, APLICAÇÃO CHAMA MAÇARICO SOBRE PRIMER ASFÁLTICO BASE AGUA OU SOLVENTE, CONSUMO 0,40KG/M2, INCLUSIVE ESTE | M² | m²
16.020.0002-0 | IMPERMEABILIZAÇÃO C/MANTA A BASE DE ASFALTO MODIFICADO C/POLÍMEROS, TIPO III-A, C/ESP.4,00M, CONSUMO MÍNIMO DE 1,15M2/M2, APLICAÇÃO C/CHAMA DE MAÇARICO SOBRE PRIMER ASFÁLTICO BASE AGUA OU SOLVENTE, C/CONSUMO 0,40KG/M2, INCLUSIVE ESTE | M² | m²
16.020.0002-A | IMPERMEABILIZAÇÃO C/MANTA A BASE DE ASFALTO MODIFICADO C/POLÍMEROS, TIPO III-A, C/ESP.4,00M, CONSUMO MÍNIMO DE 1,15M2/M2, APLICAÇÃO C/CHAMA DE MAÇARICO SOBRE PRIMER ASFÁLTICO BASE AGUA OU SOLVENTE, C/CONSUMO 0,40KG/M2, INCLUSIVE ESTE | M² | m²
16.020.0003-0 | IMPERMEABILIZAÇÃO C/MANTA A BASE DE ASFALTO MODIFICADO C/POLÍMEROS, TIPO IV-A, ESP.4,00MM, CONSUMO MÍNIMO 1,15M2/M2, APLICAÇÃO C/CHAMA MAÇARICO SOBRE PRIMER ASFÁLTICO BASE AGUA OU SOLVENTE, COM CONSUMO DE 0,40KG/M2, INCLUSIVE ESTE | M² | m²
16.020.0003-A | IMPERMEABILIZAÇÃO C/MANTA A BASE DE ASFALTO MODIFICADO C/POLÍMEROS, TIPO IV-A, ESP.4,00MM, CONSUMO MÍNIMO 1,15M2/M2, APLICAÇÃO C/CHAMA MAÇARICO SOBRE PRIMER ASFÁLTICO BASE AGUA OU SOLVENTE, COM CONSUMO DE 0,40KG/M2, INCLUSIVE ESTE | M² | m²
16.020.0004-0 | IMPERMEABILIZAÇÃO COM DUPLA MANTA BASE ASFALTO MODIFICADO C/POLÍMEROS, TIPO III-B, AMBAS C/ESP.4,00MM, CONSUMO MÍNIMO 1,15M2/M2 P/CADA MANTA, APLIC. C/CHAMA MAÇARICO A 1ª SOBRE PRIMER ASFÁLTICO BASE AGUA OU SOLVENTE, CONSUMO 0,40KG/M2, INCLUSIVE ESTE | M² | m²
16.020.0004-A | IMPERMEABILIZAÇÃO COM DUPLA MANTA BASE ASFALTO MODIFICADO C/POLÍMEROS, TIPO III-B, AMBAS C/ESP.4,00MM, CONSUMO MÍNIMO 1,15M2/M2 P/CADA MANTA, APLIC. C/CHAMA MAÇARICO A 1ª SOBRE PRIMER ASFÁLTICO BASE AGUA OU SOLVENTE, CONSUMO 0,40KG/M2, INCLUSIVE ESTE | M² | m²
16.020.0005-0 | IMPERMEABILIZAÇÃO COM MANTA BASE ASFALTO MODIFICADO C/POLÍMEROS, TIPO II-A OU II-B, ESP.4,00M, CONSUMO MÍNIMO 1,15M2/M2, APLICAÇÃO CHAMA MAÇARICO SOBRE PRIMER ASFÁLTICO BASE AGUA OU SOLVENTE, CONSUMO 0,40KG/M2, INCLUSIVE ESTE | M² | m²
16.020.0005-A | IMPERMEABILIZAÇÃO COM MANTA BASE ASFALTO MODIFICADO C/POLÍMEROS, TIPO II-A OU II-B, ESP.4,00M, CONSUMO MÍNIMO 1,15M2/M2, APLICAÇÃO CHAMA MAÇARICO SOBRE PRIMER ASFÁLTICO BASE AGUA OU SOLVENTE, CONSUMO 0,40KG/M2, INCLUSIVE ESTE | M² | m²
16.020.0006-0 | IMPERMEABILIZAÇÃO COM DUPLA MANTA BASE ASFALTO MODIFICADO C/POLÍMEROS, TIPO IV-A, AMBAS C/ESP.4,00MM, CONSUMO MÍNIMO 1,15M2/M2 P/CADA MANTA, APLIC. CHAMA MAÇARICO, A 1ª MANTA SOBRE PRIMER ASFÁLTICO BASE AGUA OU SOLVENTE, CONSUMO 0,40KG/M2, INCLUSIVE ESTE | M² | m²
16.020.0006-A | IMPERMEABILIZAÇÃO COM DUPLA MANTA BASE ASFALTO MODIFICADO C/POLÍMEROS, TIPO IV-A, AMBAS C/ESP.4,00MM, CONSUMO MÍNIMO 1,15M2/M2 P/CADA MANTA, APLIC. CHAMA MAÇARICO, A 1ª MANTA SOBRE PRIMER ASFÁLTICO BASE AGUA OU SOLVENTE, CONSUMO 0,40KG/M2, INCLUSIVE ESTE | M² | m²
16.020.0008-0 | IMPERMEABILIZAÇÃO COM MANTA BASE ASFALTO MODIFICADO C/POLÍMEROS, COM HERBICIDA ATÓXICO, TIPO III-A OU B, ESPESSURA DE 4,00MM, CONSUMO MÍNIMO DE 1,25M2/M2, APLIC. CHAMA MAÇARICO SOBRE PRIMER ASFÁLTICO BASE AGUA OU SOLVENTE, CONSUMO DE 0,40KG/M2, INCLUSIVE ESTE | M² | m²
16.020.0008-A | IMPERMEABILIZAÇÃO COM MANTA BASE ASFALTO MODIFICADO C/POLÍMEROS, COM HERBICIDA ATÓXICO, TIPO III-A OU B, ESPESSURA DE 4,00MM, CONSUMO MÍNIMO DE 1,25M2/M2, APLIC. CHAMA MAÇARICO SOBRE PRIMER ASFÁLTICO BASE AGUA OU SOLVENTE, CONSUMO DE 0,40KG/M2, INCLUSIVE ESTE | M² | m²
16.020.0009-0 | IMPERMEABILIZAÇÃO C/DUPLA MANTA BASE ASFALTO MODIFICADO C/POLÍMEROS, C/HERBICIDA ATÓXICO, TIPO III-A OU B, C/ESP.4,00MM, CONSUMO MÍNIMO 1,25M2/M2 P/CADA MANTA, APLIC. C/CHAMA MAÇARICO, A1ª SOBRE PRIMER ASFÁLTICO BASE AGUA OU SOLVENTE, CONSUMO 0,40KG/M2, INCLUSIVE ESTE | M² | m²
16.020.0009-A | IMPERMEABILIZAÇÃO C/DUPLA MANTA BASE ASFALTO MODIFICADO C/POLÍMEROS, C/HERBICIDA ATÓXICO, TIPO III-A OU B, C/ESP.4,00MM, CONSUMO MÍNIMO 1,25M2/M2 P/CADA MANTA, APLIC. C/CHAMA MAÇARICO, A1ª SOBRE PRIMER ASFÁLTICO BASE AGUA OU SOLVENTE, CONSUMO 0,40KG/M2, INCLUSIVE ESTE | M² | m²
16.020.0012-0 | IMPERMEABILIZAÇÃO INIBIDORA DO ATAQUE DE RAÍZES, COMPOSTA DE ASFALTO MODIFICADO, PLASTIFICANTE, ADITIVOS ESPECIAIS, HERBICIDA ATÓXICO E SOLVENTES ORGÂNICOS, APLICADO A FRIO, EM DUAS DEMÃOS, CONSUMO DE 0,40L/M2/DEMÃO, PARA EVITAR A PENETRAÇÃO INDESEJÁVEL DE RAÍZES QUE DESAGREGAM A PROTEÇÃO MECÂNICA SOBRE A IMPERMEABILIZAÇÃO | M² | m²
16.020.0012-A | IMPERMEABILIZAÇÃO INIBIDORA DO ATAQUE DE RAÍZES, COMPOSTA DE ASFALTO MODIFICADO, PLASTIFICANTE, ADITIVOS ESPECIAIS, HERBICIDA ATÓXICO E SOLVENTES ORGÂNICOS, APLICADO A FRIO, EM DUAS DEMÃOS, CONSUMO DE 0,40L/M2/DEMÃO, PARA EVITAR A PENETRAÇÃO INDESEJÁVEL DE RAÍZES QUE DESAGREGAM A PROTEÇÃO MECÂNICA SOBRE A IMPERMEABILIZAÇÃO | M² | m²
16.020.9999-0 | ÍNDICE DA FAMÍLIA
16.020.9999-A | ÍNDICE DA FAMÍLIA
16.021.0002-0 | IMPERMEABILIZAÇÃO COM MEMBRANA DE ASFALTO ELASTOMERICO EM SOLUÇÃO, APLICADA A FRIO, CONSIDERADO O CONSUMO DE 0,40KG/M2 DO PRIMER EM UMA DEMÃO E 4KG/M2 DE ASFALTO RECOMENDADO, COM REFORÇO DE UMA TELA INDUSTRIAL DE POLIÉSTER, MALHA DE 2X2MM | M² | m²
16.021.0002-A | IMPERMEABILIZAÇÃO COM MEMBRANA DE ASFALTO ELASTOMERICO EM SOLUÇÃO, APLICADA A FRIO, CONSIDERADO O CONSUMO DE 0,40KG/M2 EM UMA DEMÃO E 4KG/M2 DE ASFALTO RECOMENDADO, COM REFORÇO DE UMA TELA INDUSTRIAL DE POLIÉSTER, MALHA DE 2X2MM | M² | m²
16.021.0003-0 | IMPERMEABILIZAÇÃO COM MEMBRANA A BASE POLIURETANO VEGETAL, ISENTO DE SOLVENTES, BAIXO TEOR VOC., BICOMPONENTE, APLICADO A FRIO,2 OU 3 DEMÃOS, CONSUMO DE 2KG/M2, REFORÇO TELA POLIÉSTER, APLICADA SOBRE 1ª DEMÃO, MALHA 2X2MM | M² | m²
16.021.0003-A | IMPERMEABILIZAÇÃO COM MEMBRANA A BASE POLIURETANO VEGETAL, ISENTO DE SOLVENTES, BAIXO TEOR VOC., BICOMPONENTE, APLICADO A FRIO,2 OU 3 DEMÃOS, CONSUMO DE 2KG/M2, REFORÇO TELA POLIÉSTER, APLICADA SOBRE 1ª DEMÃO, MALHA 2X2MM | M² | m²
16.021.0005-0 | IMPERMEABILIZAÇÃO COM ASFALTO MODIFICADO C/ELASTÔMEROS, APLICADOS QUENTE, CONSUMO 3KG/M2 P/COLAGEM MANTAS ASFÁLTICAS 3 A 5KG/M2 P/MEMBRANA MOLDADA LOCAL, ESTRUT. C/VÉU DE NÃO TECIDO POLIÉSTER, GRAMATURA MÍNIMA 50G/M2, APLICADO SOBRE PRIMER ASFÁLTICO CONSUMO 0,40KG/M2, INCLUSIVE ESTE | M² | m²
16.021.0005-A | IMPERMEABILIZAÇÃO COM ASFALTO MODIFICADO C/ELASTÔMEROS, APLICADOS QUENTE, CONSUMO 3KG/M2 P/COLAGEM MANTAS ASFÁLTICAS 3 A 5KG/M2 P/MEMBRANA MOLDADA LOCAL, ESTRUT. C/VÉU DE NÃO TECIDO POLIÉSTER, GRAMATURA MÍNIMA 50G/M2, APLICADO SOBRE PRIMER ASFÁLTICO CONSUMO 0,40KG/M2, INCLUSIVE ESTE | M² | m²
16.021.9999-0 | ÍNDICE DA FAMÍLIA
16.021.9999-A | ÍNDICE DA FAMÍLIA
16.022.0001-0 | IMPERMEABILIZAÇÃO, NÃO ADERIDA AO SUBSTRATO, COM MANTA BUTÍLICA, ESPESSURA MÍNIMA 0,8MM, CONSUMO DE 1,10M2/M2, UTILIZANDO CINTA DE CALDEAÇÃO E COLA ADESIVA, BERÇO AMORTECEDOR, EXCLUSIVE PREPARO DO SUBSTRATO COM CAIMENTO DE 1%, CAMADA SEPARADORA AMORTECEDORA, PROTEÇÃO TÉRMICA, PROTEÇÃO PRIMARIA E MECÂNICA | M² | m²
16.022.0001-A | IMPERMEABILIZAÇÃO, NÃO ADERIDA AO SUBSTRATO, COM MANTA BUTÍLICA, ESPESSURA MÍNIMA 0,8MM, CONSUMO DE 1,10M2/M2, UTILIZANDO CINTA DE CALDEAÇÃO E COLA ADESIVA, BERÇO AMORTECEDOR, EXCLUSIVE PREPARO DO SUBSTRATO COM CAIMENTO DE 1%, CAMADA SEPARADORA AMORTECEDORA, PROTEÇÃO TÉRMICA, PROTEÇÃO PRIMARIA E MECÂNICA | M² | m²
16.022.0002-0 | IMPERMEABILIZAÇÃO, NÃO ADERIDA AO SUBSTRATO, COM MANTA DE EPDM, ESPESSURA MÍNIMA DE 0,8MM, CONSUMO DE 1,10M2/M2, UTILIZANDO CINTA DE CALDEAÇÃO E COLA ADESIVA, BERÇO AMORTECEDOR, EXCLUSIVE PREPARO DO SUBSTRATO COM CAIMENTO DE 1%, CAMADA SEPARADORA, CAMADA AMORTECEDORA, PROTEÇÃO TÉRMICA, PROTEÇÃO PRIMARIA E MECÂNICA | M² | m²
16.022.0002-A | IMPERMEABILIZAÇÃO, NÃO ADERIDA AO SUBSTRATO, COM MANTA DE EPDM, ESPESSURA MÍNIMA DE 0,8MM, CONSUMO DE 1,10M2/M2, UTILIZANDO CINTA DE CALDEAÇÃO E COLA ADESIVA, BERÇO AMORTECEDOR, EXCLUSIVE PREPARO DO SUBSTRATO COM CAIMENTO DE 1%, CAMADA SEPARADORA, CAMADA AMORTECEDORA, PROTEÇÃO TÉRMICA, PROTEÇÃO PRIMARIA E MECÂNICA | M² | m²
16.022.0003-0 | IMPERMEABILIZAÇÃO COM MANTA BUTÍLICA, ESPESSURA DE 0,8MM, CONSUMO 1,15M2/M2, UTILIZANDO CINTA DE CALDEAÇÃO E COLA ADESIVA, BERÇO AMORTECEDOR, EXCLUSIVE PREPARO DO SUBSTRATO COM CAIMENTO DE 1%, CAMADA SEPARADORA, CAMADA AMORTECEDORA, PROTEÇÃO TÉRMICA, PROTEÇÃO PRIMARIA E MECÂNICA | M² | m²
16.022.0003-A | IMPERMEABILIZAÇÃO COM MANTA BUTÍLICA, ESPESSURA DE 0,8MM, CONSUMO 1,15M2/M2, UTILIZANDO CINTA DE CALDEAÇÃO E COLA ADESIVA, BERÇO AMORTECEDOR, EXCLUSIVE PREPARO DO SUBSTRATO COM CAIMENTO DE 1%, CAMADA SEPARADORA, CAMADA AMORTECEDORA, PROTEÇÃO TÉRMICA, PROTEÇÃO PRIMARIA E MECÂNICA | M² | m²
16.022.0004-0 | IMPERMEABILIZAÇÃO COM MANTA DE PVC, ESPESSURA 0,8MM, CONSUMO DE 1,10M2/M2, UNIDAS ENTRE SI POR SOLDA ELETRÔNICA OU TERMO FUSÃO E COM ADESIVO A BASE DE PVC NOS PONTOS DE FIXAÇÃO | M² | m²
16.022.0004-A | IMPERMEABILIZAÇÃO COM MANTA DE PVC, ESPESSURA 0,8MM, CONSUMO DE 1,10M2/M2, UNIDAS ENTRE SI POR SOLDA ELETRÔNICA OU TERMO FUSÃO E COM ADESIVO A BASE DE PVC NOS PONTOS DE FIXAÇÃO | M² | m²
16.022.0006-0 | IMPERMEABILIZAÇÃO, NÃO ADERIDA AO SUBSTRATO, COM MANTA DE PEAD, ESPESSURA MÍNIMA DE 2,00MM, CONSUMO DE 1,10M2/M2, UNIDAS ENTRE SI POR SOLDA ELETRÔNICA OU TERMO FUSÃO E COM FIXAÇÃO NOS PONTOS DE ARREMATE | M² | m²
16.022.0006-A | IMPERMEABILIZAÇÃO, NÃO ADERIDA AO SUBSTRATO, COM MANTA DE PEAD, ESPESSURA MÍNIMA DE 2,00MM, CONSUMO DE 1,10M2/M2, UNIDAS ENTRE SI POR SOLDA ELETRÔNICA OU TERMO FUSÃO E COM FIXAÇÃO NOS PONTOS DE ARREMATE | M² | m²
16.022.0008-0 | IMPERMEABILIZAÇÃO COM MANTA BUTÍLICA OU EPDM, ESPESSURA 0,8MMEM FORMA DE TIRAS DE 10, 15, 20 OU 30CM DE LARGURA, UTILIZANDO CINTA DE CALDEAÇÃO E COLA ADESIVA PARA EMENDAS ENTRE MANTAS E ADESIVO DE BASE ACRÍLICA ENTRE MANTA E SUBSTRATO | M² | m²
16.022.0008-A | IMPERMEABILIZAÇÃO COM MANTA BUTÍLICA OU EPDM, ESPESSURA 0,8MMEM FORMA DE TIRAS DE 10, 15, 20 OU 30CM DE LARGURA, UTILIZANDO CINTA DE CALDEAÇÃO E COLA ADESIVA PARA EMENDAS ENTRE MANTAS E ADESIVO DE BASE ACRÍLICA ENTRE MANTA E SUBSTRATO | M² | m²
16.022.0010-0 | IMPERMEABILIZAÇÃO C/MEMBRANA PRÉ-FABRICADA, AUTO ADESIVA, RECOBERTA COM ALUMÍNIO FLEXÍVEL, EM FORMA DE TIRAS DE 5, 10, 15,20, 30, 45, 90CM DE LARGURA, CONSUMO DE 1,05M2/M2 | M² | m²
16.022.0010-A | IMPERMEABILIZAÇÃO C/MEMBRANA PRÉ-FABRICADA, AUTO ADESIVA, RECOBERTA COM ALUMÍNIO FLEXÍVEL, EM FORMA DE TIRAS DE 5, 10, 15,20, 30, 45, 90CM DE LARGURA, CONSUMO DE 1,05M2/M2 | M² | m²
16.022.0012-0 | IMPERMEABILIZAÇÃO COM MANTA ASFÁLTICA PRÉ-FABRICADA, TIPO II-C EM FORMA DE TIRA DE 32CM DE LARGURA POR 10M DE COMPRIMENTO, ESPESSURA DE 3MM, CONSUMO DE 1,10M2/M2 | M² | m²
16.022.0012-A | IMPERMEABILIZAÇÃO COM MANTA ASFÁLTICA PRÉ-FABRICADA, TIPO II-C EM FORMA DE TIRA DE 32CM DE LARGURA POR 10M DE COMPRIMENTO, ESPESSURA DE 3MM, CONSUMO DE 1,10M2/M2 | M² | m²
16.022.9999-0 | ÍNDICE DA FAMÍLIA
16.022.9999-A | ÍNDICE DA FAMÍLIA
16.023.0004-0 | IMPERMEABILIZAÇÃO ÁREA EXPOSTA, C/EMULSÃO ACRÍLICA PURA (NÃO ESTIRENADA), C/TEOR DE SÓLIDOS ACIMA 60% APLICADOS EM QUATRO OU MAIS DEMÃOS ATE ATINGIR O CONSUMO 2KG/M2 E REFORÇO C/TELA DE POLIÉSTER MALHA 2X2MM, SOBRE DUAS OU DEMAIS DEMÃOS DE CIMENTO POLIMÉRICO, ATE ATINGIR CONSUMO 2,0KG/M2 | M² | m²
16.023.0004-A | IMPERMEABILIZAÇÃO ÁREA EXPOSTA, C/EMULSÃO ACRÍLICA PURA (), C/TEOR DE SÓLIDOS ACIMA 60% APLICADOS EM QUATRO OU MAIS DEMÃOS ATE ATINGIR O CONSUMO 2KG/M2 E REFORÇO C/TELA DE POLIÉSTER MALHA 2X2MM, SOBRE DUAS OU DEMAIS DEMÃOS DE CIMENTO POLIMÉRICO, ATE ATINGIR CONSUMO 2,0KG/M2 | M² | m²
16.023.0005-0 | IMPERMEABILIZAÇÃO ÁREA EXPOSTA, C/EMULSÃO ACRÍLICA ESTIRENADA, TEOR DE DIÓXIDO TITÂNIO (EM MASSA)ACIMA 2,2% E APLICAÇÃO EM6 OU DEMAIS DEMÃOS ATE ATINGIR CONSUMO 3,5KG/M2 E REFORÇO COM TELA DE POLIÉSTER MALHA 2X2MM, SOBRE DUAS OU DEMAIS DEMÃOS DE CIMENTO POLIMÉRICO, ATE ATINGIR CONSUMO 2,00KG/M2 | M² | m²
16.023.0005-A | IMPERMEABILIZAÇÃO ÁREA EXPOSTA, C/EMULSÃO ACRÍLICA ESTIRENADA, TEOR DE DIÓXIDO TITÂNIO (EM MASSA)ACIMA 2,2% E APLICAÇÃO EM6 OU DEMAIS DEMÃOS ATE ATINGIR CONSUMO 3,5KG/M2 E REFORÇO COM TELA DE POLIÉSTER MALHA 2X2MM, SOBRE DUAS OU DEMAIS DEMÃOS DE CIMENTO POLIMÉRICO, ATE ATINGIR CONSUMO 2,00KG/M2 | M² | m²
16.023.9999-0 | ÍNDICE DA FAMÍLIA
16.023.9999-A | ÍNDICE DA FAMÍLIA
16.024.0004-0 | IMPERMEABILIZAÇÃO DE ÁREA EXPOSTA OU JUNTAS S/PROTEÇÃO MECÂNICA E S/TRANSITO, USANDO MANTA ASFÁLTICA AUTO PROTEGIDA NA FACE EXTERNA C/UM FILME DE ALUMÍNIO, TIPO III-B C/ESPESSURA DE 3MM, APLICADA C/CHAMA DE MAÇARICO SOBRE PRIMER ASFÁLTICO, BASE ÁGUA OU SOLVENTE, C/CONSUMO 0,40KG/M2, INCLUSIVE ESTE | M² | m²
16.024.0004-A | IMPERMEABILIZAÇÃO DE ÁREA EXPOSTA OU JUNTAS S/PROTEÇÃO MECÂNICA E S/TRANSITO, USANDO MANTA ASFÁLTICA AUTO PROTEGIDA NA FACE EXTERNA C/UM FILME DE ALUMÍNIO, TIPO III-B C/ESPESSURA DE 3MM, APLICADA C/CHAMA DE MAÇARICO SOBRE PRIMER ASFÁLTICO, BASE ÁGUA OU SOLVENTE, C/CONSUMO 0,40KG/M2, INCLUSIVE ESTE | M² | m²
16.024.0005-0 | IMPERMEABILIZAÇÃO ÁREA EXPOSTA, S/PROTEÇÃO MECÂNICA E S/TRANSITO, USANDO MANTA ASFÁLTICA AUTO PROTEGIDA NA FACE EXTERNA C/UM FILME DE ALUMÍNIO, TIPO III-B ESP.4MM, APLICADA COM CHAMA DE MAÇARICO SOBRE PRIMER ASFÁLTICO, BASE AGUA OU SOLVENTE, CONSUMO DE 0,40KG/M2, INCLUSIVE ESTE | M² | m²
16.024.0005-A | IMPERMEABILIZAÇÃO ÁREA EXPOSTA, S/PROTEÇÃO MECÂNICA E S/TRANSITO, USANDO MANTA ASFÁLTICA AUTO PROTEGIDA NA FACE EXTERNA C/UM FILME DE ALUMÍNIO, TIPO III-B ESP.4MM, APLICADA COM CHAMA DE MAÇARICO SOBRE PRIMER ASFÁLTICO, BASE AGUA OU SOLVENTE, CONSUMO DE 0,40KG/M2, INCLUSIVE ESTE | M² | m²
16.024.0006-0 | IMPERMEABILIZAÇÃO DE ÁREA EXPOSTA, S/PROTEÇÃO MECÂNICA E S/TRANSITO, USANDO MANTA ASFÁLTICA AUTO PROTEGIDA NA FACE EXTERNA C/UM FILME DE ALUMÍNIO, TIPO II-B COM ESPESSURA DE 3MM, APLICADA C/CHAMA DE MAÇARICO SOBRE PRIMER ASFÁLTICO, BASE AGUA OU SOLVENTE, COM CONSUMO DE 0,40KG/M2, INCLUSIVE ESTE | M² | m²
16.024.0006-A | IMPERMEABILIZAÇÃO DE ÁREA EXPOSTA, S/PROTEÇÃO MECÂNICA E S/TRANSITO, USANDO MANTA ASFÁLTICA AUTO PROTEGIDA NA FACE /UM FILME DE ALUMÍNIO, TIPO II-B COM ESPESSURA DE 3MM, APLICADA C/CHAMA DE MAÇARICO SOBRE PRIMER ASFÁLTICO, BASE AGUA OU SOLVENTE, COM CONSUMO DE 0,40KG/M2, INCLUSIVE ESTE | M² | m²
16.024.0007-0 | IMPERMEABILIZAÇÃO DE ÁREA EXPOSTA, S/PROTEÇÃO MECÂNICA E S/TRANSITO, USANDO MANTA ASFÁLTICA AUTO PROTEGIDA NA FACE /UM FILME DE ALUMÍNIO, TIPO II-B COM ESPESSURA DE 4MM, APLICADA COM CHAMA DE MAÇARICO SOBRE PRIMER ASFÁLTICO, BASE AGUA OU SOLVENTE, COM CONSUMO DE 0,40KG/M2, INCLUSIVE ESTE | M² | m²
16.024.0007-A | IMPERMEABILIZAÇÃO DE ÁREA EXPOSTA, S/PROTEÇÃO MECÂNICA E S/TRANSITO, USANDO MANTA ASFÁLTICA AUTO PROTEGIDA NA FACE /UM FILME DE ALUMÍNIO, TIPO II-B COM ESPESSURA DE 4MM, APLICADA COM CHAMA DE MAÇARICO SOBRE PRIMER ASFÁLTICO, BASE AGUA OU SOLVENTE, COM CONSUMO DE 0,40KG/M2, INCLUSIVE ESTE | M² | m²
16.024.0008-0 | IMPERMEABILIZAÇÃO DE ÁREA EXPOSTA, S/PROTEÇÃO MECÂNICA E S/TRANSITO, USANDO MANTA ASFÁLTICA AUTO PROTEGIDA NA FACE /UM FILME DE ALUMÍNIO, TIPO I-C, COM ESPESSURA DE 3MM, APLICADA COM CHAMA DE MAÇARICO SOBRE PRIMER ASFÁLTICO, BASE AGUA OU SOLVENTE, COM CONSUMO DE 0,40KG/M2, INCLUSIVE ESTE | M² | m²
16.024.0008-A | IMPERMEABILIZAÇÃO DE ÁREA EXPOSTA, S/PROTEÇÃO MECÂNICA E S/TRANSITO, USANDO MANTA ASFÁLTICA AUTO PROTEGIDA NA FACE /UM FILME DE ALUMÍNIO, TIPO I-C, COM ESPESSURA DE 3MM, APLICADA COM CHAMA DE MAÇARICO SOBRE PRIMER ASFÁLTICO, BASE AGUA OU SOLVENTE, COM CONSUMO DE 0,40KG/M2, INCLUSIVE ESTE | M² | m²
16.024.0009-0 | IMPERMEABILIZAÇÃO ÁREA EXPOSTA MANTA BASE ASFALTO MODIFICADO C/POLÍMEROS, AUTO PROTEGIDA FACE EXTERNA ESCAMAS ARDÓSIA OU GRÂNULOS MINERAIS, TIPO III-B ESP.3MM, ATINGINDO APROXIMADAMENTE 4MM CAMADA ARDÓSIA, CONS. MIN.1,20M2/M2, VERDE OU CINZA, APLICADA CHAMA MAÇARICO, S/PRIMER ASFÁLTICO, BASE AGUA/SOLVENTE, CONS.0,40KG/M2, INCLUSIVE ESTE | M² | m²
16.024.0009-A | IMPERMEABILIZAÇÃO ÁREA EXPOSTA MANTA BASE ASFALTO /POLÍMEROS, AUTO PROTEGIDA FACE EXTERNA ESCAMAS ARDÓSIA OU GRÂNULOS MINERAIS, TIPO III-B ESP.3MM, ATINGINDO APROXIMADAMENTE 4MM CAMADA ARDÓSIA, CONS. MIN.1,20M2/M2, VERDE OU CINZA, APLICADA CHAMA MAÇARICO, S/PRIMER ASFÁLTICO, BASE AGUA/SOLVENTE, CONS.0,40KG/M2, INCLUSIVE ESTE | M² | m²
16.024.0010-0 | IMPERMEABILIZAÇÃO ÁREA EXPOSTA MANTA ASFALTO MODIFICADO C/POLÍMEROS, AUTO PROTEGIDA FACE EXTERNA C/ESCAMAS ARDÓSIA/GRÂNULOS MINERAIS, TIPO II-B ESP.3MM, APROX.4MM C/CAMADA ARDÓSIA, CONSUMO MÍNIMO 1,15M2/M2, VERDE OU CINZA, APLICADA CHAMA MAÇARICO, S/PRIMER ASFÁLTICO, BASE AGUA OU SOLVENTE, CONSUMO 0,40KG/M2, INCLUSIVE ESTE | M² | m²
16.024.0010-A | IMPERMEABILIZAÇÃO ÁREA EXPOSTA MANTA ASFALTO MODIFICADO C/POLÍMEROS, AUTO PROTEGIDA FACE EXTERNA C/ESCAMAS ARDÓSIA/GRÂNULOS MINERAIS, TIPO II-B ESP.3MM, APROX.4MM C/CAMADA ARDÓSIA, CONSUMO MÍNIMO 1,15M2/M2, VERDE OU CINZA, APLICADA CHAMA MAÇARICO, S/PRIMER ASFÁLTICO, BASE AGUA OU SOLVENTE, CONSUMO 0,40KG/M2, INCLUSIVE ESTE | M² | m²
16.024.0015-0 | IMPERMEABILIZAÇÃO ÁREA EXPOSTA DUPLA MANTA ASFALTO MODIFICADO C/POLIMEROS,1ª MANTA, TIPO III-B ESP.4MM, CONS. MÍNIMO 1,15M2/M2, CHAMA MAÇARICO, S/PRIMER ASFÁLTICO, BASE AGUA OU SOLVENTE, CONS.0,40KG/M2, INCL. ESTE,2ª MANTA AUTO PROTEGIDA FACE EXT. ESCAMAS ARDÓSIA/GRÂNULOS MINERAIS, TIPO II-B, ESP.3MM, APROX.4MM, CONS.1,20M2/M2 | M² | m²
16.024.0015-A | IMPERMEABILIZAÇÃO ÁREA EXPOSTA DUPLA MANTA ASFALTO MODIFICADO C/POLIMEROS,1ª MANTA, TIPO III-B ESP.4MM, CONS. MÍNIMO 1,15M2/M2, CHAMA MAÇARICO, S/PRIMER ASFÁLTICO, BASE AGUA OU SOLVENTE, CONS.0,40KG/M2, INCL. ESTE,2ª MANTA AUTO PROTEGIDA FACE EXT. ESCAMAS ARDÓSIA/GRÂNULOS MINERAIS, TIPO II-B, ESP.3MM, APROX.4MM, CONS.1,20M2/M2 | M² | m²
16.024.9999-0 | ÍNDICE DA FAMÍLIA
16.024.9999-A | ÍNDICE DA FAMÍLIA
16.025.0015-0 | IMPERMEABILIZAÇÃO DUPLA MANTA BASE ASFALTO MODIFICADO C/POLÍMEROS ELASTOMÉRICOS, TIPO III-A, AMBAS ESP.3,00MM, CONSUMO MÍNIMO 1,15M2/M2 P/CADA MANTA, APLIC. COLAGEM A QUENTE (CAQ)P/SUBSTRATO HORIZONT./VERT. C/ASFALTO MODIFICADO, TIPO II, CONSUMO 3,00KG/M2, PARA CADA CALAGEM DE MANTA, S/PRIMER ASFÁLTICO, BASE AGUA OU SOLVENTE, CONS.0,40KG/M2 | M² | m²
16.025.0015-A | IMPERMEABILIZAÇÃO DUPLA MANTA BASE ASFALTO MODIFICADO C/POLÍMEROS ELASTOMÉRICOS, TIPO III-A, AMBAS ESP.3,00MM, CONSUMO MÍNIMO 1,15M2/M2 P/CADA MANTA, APLIC. COLAGEM A QUENTE (CAQ)P/SUBSTRATO HORIZONT./VERT. C/ASFALTO MODIFICADO, TIPO II, CONSUMO 3,00KG/M2, PARA CADA CALAGEM DE MANTA, S/PRIMER ASFÁLTICO, BASE AGUA OU SOLVENTE, CONS.0,40KG/M2 | M² | m²
16.025.9999-0 | ÍNDICE DA FAMÍLIA
16.025.9999-A | ÍNDICE DA FAMÍLIA
16.026.0001-0 | IMPERMEABILIZAÇÃO DE RESERVATÓRIO AGUA POTÁVEL, TANQUE/PISCINA EM CONCRETO, ENTERRADOS NÃO SUJEITO A LENÇOL FREATICO,4 DEMÃOS SUCESSIVAS CIMENTO CRISTALIZANTE PENETRAÇÃO OSMÓTICA, CONS.1KG/M2/DEMÃO, MISTURADO EMULSÃO ADESIVA ACRÍLICA, CONS.0,20L/M2/DEMÃO, INCLUSIVE TRAT. CONCRETO E LIXAMENTO OU HIDROJAT. PARA RETIRADA DAS REBARBAS | M² | m²
16.026.0001-A | IMPERMEABILIZAÇÃO DE RESERVATÓRIO AGUA POTÁVEL, TANQUE/PISCINA EM CONCRETO, ENTERRADOS NÃO SUJEITO A LENÇOL FREATICO,4 DEMÃOS SUCESSIVAS CIMENTO CRISTALIZANTE PENETRAÇÃO OSMÓTICA, CONS.1KG/M2/DEMÃO, MISTURADO EMULSÃO ADESIVA ACRÍLICA, CONS.0,20L/M2/DEMÃO, INCLUSIVE TRAT. CONCRETO E LIXAMENTO OU HIDROJAT. PARA RETIRADA DAS REBARBAS | M² | m²
16.026.0002-0 | IMPERMEABILIZAÇÃO DE RESERVATÓRIO AGUA POTÁVEL, TANQUE/PISCINA EM CONCRETO, ENTERRADOS SUJEITOS A LENÇOL FREÁTICO, SIST. CRISTALIZAÇÃO COMPOSTO 3 PRODUTOS DE BASE MINERAL, PENETRAM EFEITO DE OSMOSE, CONS. POR M2, CIMENTO CRISTALIZANTE QUE ENDURECE EM 2MIN-1KG/M2, CIMENTO CRISTALIZANTE QUE ENDURECE 7MIN-1,6KG/M2, LIQUIDO SELADOR MINERAL, BASE SILICATO-0,7KG/M2 | M² | m²
16.026.0002-A | IMPERMEABILIZAÇÃO DE RESERVATÓRIO AGUA POTÁVEL, TANQUE/PISCINA EM CONCRETO, ENTERRADOS SUJEITOS A LENÇOL FREÁTICO, SIST. CRISTALIZAÇÃO COMPOSTO 3 PRODUTOS DE BASE MINERAL, PENETRAM EFEITO DE OSMOSE, CONS. POR M2, CIMENTO CRISTALIZANTE QUE ENDURECE EM 2MIN-1KG/M2, CIMENTO CRISTALIZANTE QUE ENDURECE 7MIN-1,6KG/M2, LIQUIDO SELADOR MINERAL, BASE SILICATO-0,7KG/M2 | M² | m²
16.026.0005-0 | IMPERMEABILIZANTE DE RESERVATÓRIO DE AGUA POTÁVEL, TANQUE/PISCINA EM CONCRETO ENTERRADO, SUJEITO A LENÇOL FREÁTICO E PRESSÃO POSITIVA, SISTEMA DE CRISTALIZAÇÃO COMPOSTO DE 3 PRODUTOS E BASE MINERAL, QUE PENETRAM PROFUNDAMENTE POR EFEITO DE OSMOSE | M² | m²
16.026.0005-A | IMPERMEABILIZANTE DE RESERVATÓRIO DE AGUA POTÁVEL, TANQUE/PISCINA EM CONCRETO ENTERRADO, SUJEITO A LENÇOL FREÁTICO E PRESSÃO POSITIVA, SISTEMA DE CRISTALIZAÇÃO COMPOSTO DE 3 PRODUTOS E BASE MINERAL, QUE PENETRAM PROFUNDAMENTE POR EFEITO DE OSMOSE | M² | m²
16.026.0010-0 | IMPERMEABILIZANTE DA SUPERFÍCIE DE CONCRETO EM PRESENÇA OU NÃO DE UMIDADE OU DE LENÇOL FREÁTICO, EMPREGANDO SISTEMA PROGRESSIVO DE CRISTALIZAÇÃO COMPOSTO DE INGREDIENTES ATIVOS QUE PENETRAM PROFUNDAMENTE NO CONCRETO POR PROCESSO CATALÍTICO, GERANDO CRISTAIS INSOLÚVEIS DE FIBRAS DENTRÍTICAS NOS POROS E CAPILARIDADES | M² | m²
16.026.0010-A | IMPERMEABILIZANTE DA SUPERFÍCIE DE CONCRETO EM PRESENÇA OU NÃO DE UMIDADE OU DE LENÇOL FREÁTICO, EMPREGANDO SISTEMA PROGRESSIVO DE CRISTALIZAÇÃO COMPOSTO DE INGREDIENTES ATIVOS QUE PENETRAM PROFUNDAMENTE NO CONCRETO POR PROCESSO CATALÍTICO, GERANDO CRISTAIS INSOLÚVEIS DE FIBRAS DENTRÍTICAS NOS POROS E CAPILARIDADES | M² | m²
16.026.9999-0 | ÍNDICE DA FAMÍLIA
16.026.9999-A | ÍNDICE DA FAMÍLIA
16.027.0001-0 | IMPERMEABILIZAÇÃO DE RESERVATÓRIO AGUA ELEVADO OU APOIADO, NÃO SUJEITO A LENÇOL FREÁTICO, S/PRESSÃO NEGATIVA, EMPREGANDO 2DEMAOS DE CIMENTO POLIMÉRICO, CONS.1KG/M2/DEMÃO, IMPER. BASE RESINAS TERMOPL. E CIMENTO C/ADESIVO, CONS.4KG/M2, ESTR. TELA POLIÉSTER 2X2MM, ENTRE 1ª E 2ª DEMÃOS, FORMANDO MEMBRANA FLEXÍVEL | M² | m²
16.027.0001-A | IMPERMEABILIZAÇÃO DE RESERVATÓRIO AGUA ELEVADO OU APOIADO, NÃO SUJEITO A LENÇOL FREÁTICO, S/PRESSÃO NEGATIVA, EMPREGANDO 2DEMAOS DE CIMENTO POLIMÉRICO, CONS.1KG/M2/DEMÃO, IMPER. BASE RESINAS TERMOPL. E CIMENTO C/ADESIVO, CONS.4KG/M2, ESTR. TELA POLIÉSTER 2X2MM, ENTRE 1ª E 2ª DEMÃOS, FORMANDO MEMBRANA FLEXÍVEL | M² | m²
16.027.9999-0 | ÍNDICE DA FAMÍLIA
16.027.9999-A | ÍNDICE DA FAMÍLIA
16.028.0015-0 | IMPERMEABILIZAÇÃO DE RESERVATÓRIO PARA AGUA POTÁVEL OU PISCINA ELEVADA OU APOIADA, NÃO SUJEITO LENÇOL FREÁTICO, S/PRESSÃO NEGATIVA, EMPREGANDO 2 DEMÃOS CIMENTO POLIMÉRICO, CONSUMO 1KG/M2/DEMÃO, APLICAÇÃO MEMBRANA COM POLÍMERO ACRÍLICO COM OU SEM CIMENTO, CONSUMO DE 3/6KG/M2, ESTRUTURA COM TELA POLIÉSTER 2X2MM, ENTRE DEMÃOS | M² | m²
16.028.0015-A | IMPERMEABILIZAÇÃO DE RESERVATÓRIO PARA AGUA POTÁVEL OU PISCINA ELEVADA OU APOIADA, NÃO SUJEITO LENÇOL FREÁTICO, S/PRESSÃO NEGATIVA, EMPREGANDO 2 DEMÃOS CIMENTO POLIMÉRICO, CONSUMO 1KG/M2/DEMÃO, APLICAÇÃO MEMBRANA COM POLÍMERO ACRÍLICO COM OU SEM CIMENTO, CONSUMO DE 3/6KG/M2, ESTRUTURA COM TELA POLIÉSTER 2X2MM, ENTRE DEMÃOS | M² | m²
16.028.0020-0 | IMPERMEABILIZAÇÃO DE RESERVATÓRIO PARA AGUA OU PISCINA APOIADA OU ENTERRADA, SUJEITO A LENÇOL FREÁTICO ATE 10 M. C. A PRESSÃO NEGATIVA, EMPREGANDO 4 DEMÃOS CIMENTO POLIMÉRICO, CONSUMO 1KG/M2/DEMÃO, EXCLUSIVE PREPARO SUPERFÍCIE, COM TRATAMENTO DE CONCRETO, LIXAMENTO OU HIDRO JATEAMENTO PARA RETIRADA REBARBAS, DESMOLDANTE, NATA DE CIMENTO E ABERTURA POROS | M² | m²
16.028.0020-A | IMPERMEABILIZAÇÃO DE RESERVATÓRIO PARA AGUA OU PISCINA APOIADA OU ENTERRADA, SUJEITO A LENÇOL FREÁTICO ATE 10 M. C. A PRESSÃO NEGATIVA, EMPREGANDO 4 DEMÃOS CIMENTO POLIMÉRICO, CONSUMO 1KG/M2/DEMÃO, EXCLUSIVE PREPARO SUPERFÍCIE, COM TRATAMENTO DE CONCRETO, LIXAMENTO OU HIDRO JATEAMENTO PARA RETIRADA REBARBAS, DESMOLDANTE, NATA DE CIMENTO E ABERTURA POROS | M² | m²
16.028.0022-0 | IMPERMEABILIZAÇÃO PARA ETE-ESTACAO TRAT. ESGOTO, RESERV. TANQUE APOIADO OU ENTERRADO, CAIXA GORDURA, SUJEITO LENÇOL FREÁTICO ATE 10 M. C. A PRESSÃO NEGATIVA, CONTATO C/ESGOTO, EMPREGANDO 4 DEMÃOS DE CIMENTO POLIMÉRICO, C/RESISTÊNCIA QUÍMICA, CONSUMO 1KG/M2/DEMÃO, EXCLUSIVE PREPARO DA SUPERFÍCIE, COM TRATAMENTO DO CONCRETO, LIXAMENTO E HIDRO JATEAMENTO | M² | m²
16.028.0022-A | IMPERMEABILIZAÇÃO PARA ETE-ESTACAO TRAT. ESGOTO, RESERV. TANQUE APOIADO OU ENTERRADO, CAIXA GORDURA, SUJEITO LENÇOL FREÁTICO ATE 10 M. C. A PRESSÃO NEGATIVA, CONTATO C/ESGOTO, EMPREGANDO 4 DEMÃOS DE CIMENTO POLIMÉRICO, C/RESISTÊNCIA QUÍMICA, CONSUMO 1KG/M2/DEMÃO, EXCLUSIVE PREPARO DA SUPERFÍCIE, COM TRATAMENTO DO CONCRETO, LIXAMENTO E HIDRO JATEAMENTO | M² | m²
16.028.0023-0 | IMPERMEABILIZAÇÃO ELÁSTICA PARA ETE-ESTACAO TRAT. ESGOTO, RESERVATÓRIO TANQUE ELEVADO OU APOIADO, CONTATO ESGOTO COM MEMBRANA BASE POLIURETANO VEGETAL, ISENTO SOLVENTES, BAIXO TEOR VOC., BICOMPONENTE, APLICADO A FRIO,2 OU 3 DEMÃOS, CONS.2KG/M2, TELA POLIÉSTER, SOBRE A 1ª DEMÃO, MALHA 2X2MM | M² | m²
16.028.0023-A | IMPERMEABILIZAÇÃO ELÁSTICA PARA ETE-ESTACAO TRAT. ESGOTO, RESERVATÓRIO TANQUE ELEVADO OU APOIADO, CONTATO ESGOTO COM MEMBRANA BASE POLIURETANO VEGETAL, ISENTO SOLVENTES, BAIXO TEOR VOC., BICOMPONENTE, APLICADO A FRIO,2 OU 3 DEMÃOS, CONS.2KG/M2, TELA POLIÉSTER, SOBRE A 1ª DEMÃO, MALHA 2X2MM | M² | m²
16.028.0026-0 | IMPERMEABILIZAÇÃO ELÁSTICA PARA ETE-ESTACAO TRAT. ESGOTO, RESERVATÓRIO TANQUE ELEVADO OU APOIADO, CONTATO COM ESGOTO, COM REVESTIMENTO ANTICORROSIVO, BASE POLIURÉIA AROMÁTICA, PARA APLICAÇÃO MEIO MAQUINA SPRAY DE ALTA PRESSÃO COM CONTROLE DE TEMPERATURA, CONSUMO 1,2KG/MM/M2 | M² | m²
16.028.0026-A | IMPERMEABILIZAÇÃO ELÁSTICA PARA ETE-ESTACAO TRAT. ESGOTO, RESERVATÓRIO TANQUE ELEVADO OU APOIADO, CONTATO COM ESGOTO, COM REVESTIMENTO ANTICORROSIVO, BASE POLIURÉIA AROMÁTICA, PARA APLICAÇÃO MEIO MAQUINA SPRAY DE ALTA PRESSÃO COM CONTROLE DE TEMPERATURA, CONSUMO 1,2KG/MM/M2 | M² | m²
16.028.0030-0 | IMPERMEABILIZAÇÃO COM ANTICORROSIVO DA FACE INTERNA DA TAMPA E PARTE DAS PAREDES (ACIMA DA LINHA D'AGUA) DOS RESERVATÓRIOS COM A APLICAÇÃO DE PINTURA COM TINTA EPOXI ISENTA DE SOLVENTE EM DUAS OU MAIS DEMÃOS ATE ATINGIR O CONSUMO DE 0,80KG/M2 | M² | m²
16.028.0030-A | IMPERMEABILIZAÇÃO COM ANTICORROSIVO DA FACE INTERNA DA TAMPA E PARTE DAS PAREDES (ACIMA DA LINHA D'AGUA) DOS RESERVATÓRIOS COM A APLICAÇÃO DE PINTURA COM TINTA EPOXI ISENTA DE SOLVENTE EM DUAS OU MAIS DEMÃOS ATE ATINGIR O CONSUMO DE 0,80KG/M2 | M² | m²
16.028.9999-0 | ÍNDICE DA FAMÍLIA
16.028.9999-A | ÍNDICE DA FAMÍLIA
16.029.0001-0 | IMPERMEABILIZAÇÃO ELÁSTICA P/ETA-ESTACAO TRATAMENTO AGUA, RESERVATÓRIO, TANQUE ELEVADO OU APOIADO, CONTATO C/ESGOTO, MEMBRANA BASE POLIURETANO VEGETAL, APLICADO A FRIO,2 OU 3 DEMÃOS, CONSUMO 2KG/M2, REFORÇO TELA, SOBRE 1ª DEMÃO, MALHA 2X2MM, EXCL. PREPARO DA SUPERFÍCIE, INCLUSIVE TRATAMENTO DO CONCRETO, LIXAMENTO OU HIDRO JATEAMENTO | M² | m²
16.029.0001-A | IMPERMEABILIZAÇÃO ELÁSTICA P/ETA-ESTACAO TRATAMENTO AGUA, RESERVATÓRIO, TANQUE ELEVADO OU APOIADO, CONTATO C/ESGOTO, MEMBRANA BASE POLIURETANO VEGETAL, APLICADO A FRIO,2 OU 3 DEMÃOS, CONSUMO 2KG/M2, REFORÇO TELA, SOBRE 1ª DEMÃO, MALHA 2X2MM, EXCL. PREPARO DA SUPERFÍCIE, INCLUSIVE TRATAMENTO DO CONCRETO, LIXAMENTO OU HIDRO JATEAMENTO | M² | m²
16.029.9999-0 | ÍNDICE DA FAMÍLIA
16.029.9999-A | ÍNDICE DA FAMÍLIA
16.030.0001-0 | IMPERMEABILIZAÇÃO ASFÁLTICA (HIDRO ASFALTO), CONSUMO DE 1,2KG/M2, EXCLUSIVE PREPARO DA SUPERFÍCIE E PROTEÇÃO MECÂNICA | M² | m²
16.030.0001-A | IMPERMEABILIZAÇÃO ASFÁLTICA (HIDRO ASFALTO), CONSUMO DE 1,2KG/M2, EXCLUSIVE PREPARO DA SUPERFÍCIE E PROTEÇÃO MECÂNICA | M² | m²
16.030.0005-0 | IMPERMEABILIZAÇÃO ASFÁLTICA (HIDRO ASFALTO), CONSUMO DE 0,6KG/M2, EXCLUSIVE PREPARO DA SUPERFÍCIE E PROTEÇÃO MECÂNICA | M² | m²
16.030.0005-A | IMPERMEABILIZAÇÃO ASFÁLTICA (HIDRO ASFALTO), CONSUMO DE 0,6KG/M2, EXCLUSIVE PREPARO DA SUPERFÍCIE E PROTEÇÃO MECÂNICA | M² | m²
16.030.0007-0 | IMPERMEABILIZAÇÃO ASFÁLTICA (HIDRO ASFALTO), CONSUMO DE 0,2KG/M2, EXCLUSIVE PREPARO DA SUPERFÍCIE E PROTEÇÃO MECÂNICA | M² | m²
16.030.0007-A | IMPERMEABILIZAÇÃO ASFÁLTICA (HIDRO ASFALTO), CONSUMO DE 0,2KG/M2, EXCLUSIVE PREPARO DA SUPERFÍCIE E PROTEÇÃO MECÂNICA | M² | m²
16.030.0009-0 | IMPERMEABILIZAÇÃO ASFÁLTICA (HIDRO ASFALTO), CONSUMO DE 2KG/M2, EM SUPERFÍCIES LISAS, DE PEQUENAS DIMENSÕES, ESTRUTURANDO COM TELA DE POLIÉSTER # 2MMX2MM OS BOXES, CANTOS, RALOS E TUBOS EMERGENTES, EXCLUSIVE PREPARO DA SUPERFÍCIE E PROTEÇÃO MECÂNICA | M² | m²
16.030.0009-A | IMPERMEABILIZAÇÃO ASFÁLTICA (HIDRO ASFALTO), CONSUMO DE 2KG/M2, EM SUPERFÍCIES LISAS, DE PEQUENAS DIMENSÕES, ESTRUTURANDO COM TELA DE POLIÉSTER # 2MMX2MM OS BOXES, CANTOS, RALOS E TUBOS EMERGENTES, EXCLUSIVE PREPARO DA SUPERFÍCIE E PROTEÇÃO MECÂNICA | M² | m²
16.030.0010-0 | IMPERMEABILIZAÇÃO DE BANHEIRO OU MARQUISE SUJEITA A TRAFEGO LEVE COM PROTEÇÃO MECÂNICA, EXCLUSIVE ESTA, UTILIZANDO ELASTÔMERO DE POLIURETANO (PRETO), APLICADO FRIO EM 0,3KG/M2/DEMÃO, COM 5 DEMÃOS | M² | m²
16.030.0010-A | IMPERMEABILIZAÇÃO DE BANHEIRO OU MARQUISE SUJEITA A TRAFEGO LEVE COM PROTEÇÃO MECÂNICA, EXCLUSIVE ESTA, UTILIZANDO ELASTÔMERO DE POLIURETANO (PRETO), APLICADO FRIO EM 0,3KG/M2/DEMÃO, COM 5 DEMÃOS | M² | m²
16.030.0013-0 | IMPERMEABILIZAÇÃO DE BANHEIRO OU MARQUISE SUJEITA A TRAFEGO LEVE, COM PROTEÇÃO MECÂNICA, EXCLUSIVE ESTA, UTILIZANDO ELASTÔMERO DE POLIURETANO (PRETO), APLICADO A FRIO EM 0,3KG/M2/DEMÃO, COM 3 DEMÃOS | M² | m²
16.030.0013-A | IMPERMEABILIZAÇÃO DE BANHEIRO OU MARQUISE SUJEITA A TRAFEGO LEVE, COM PROTEÇÃO MECÂNICA, EXCLUSIVE ESTA, UTILIZANDO ELASTÔMERO DE POLIURETANO (PRETO), APLICADO A FRIO EM 0,3KG/M2/DEMÃO, COM 3 DEMÃOS | M² | m²
16.030.0030-0 | IMPERMEABILIZAÇÃO DE BANHEIRO OU PISOS FRIOS COM PAREDES DE ALVENARIA OU GESSO ACARTONADO, EMPREGANDO DUAS DEMÃOS DE CIMENTO POLIMÉRICO, ATENDENDO A ABNT NBR 11905, CONSUMO DE 1KG/M2/DEMÃO, IMPERM. BASE RESINA TERMOPLÁSTICA E CIMENTO C/ADIT. CONSUMO DE 3KG/M3, TELA DE POLIÉSTER 2X2MM ENTRE 1ª E 2ª DEMÃOS | M² | m²
16.030.0030-A | IMPERMEABILIZAÇÃO DE BANHEIRO OU PISOS FRIOS COM PAREDES DE ALVENARIA OU GESSO ACARTONADO, EMPREGANDO DUAS DEMÃOS DE CIMENTO POLIMÉRICO, ATENDENDO A ABNT NBR 11905, CONSUMO DE 1KG/M2/DEMÃO, IMPERM. BASE RESINA TERMOPLÁSTICA E CIMENTO C/ADIT. CONSUMO DE 3KG/M3, TELA DE POLIÉSTER 2X2MM ENTRE 1ª E 2ª DEMÃOS | M² | m²
16.030.9999-0 | ÍNDICE DA FAMÍLIA
16.030.9999-A | ÍNDICE DA FAMÍLIA
16.031.0025-0 | IMPERMEABILIZAÇÃO DE RUFOS OU VIGAS C/MEMBRANA DE BASE ACRÍLICA, MONOCOMPONENTE, BRANCA, APLICADA A FRIO EM 4 OU MAIS DEMÃOS ATE ATINGIR CONS. MÍNIMO 2KG/M2, C/REFORÇO TELA POLIÉSTER, GRAMATURA MÍNIMA 40G/M2, SOBRE BASE PREPARADA C/CIMENTO POLIMÉRICO, INCLUSIVE ESTE, APLICADO EM 2 OU MAIS DEMÃOS ATE ATINGIR CONSUMO MÍNIMO DE 2KG/M2 | M² | m²
16.031.0025-A | IMPERMEABILIZAÇÃO DE RUFOS OU VIGAS C/MEMBRANA DE BASE ACRÍLICA, MONOCOMPONENTE, BRANCA, APLICADA A FRIO EM 4 OU MAIS DEMÃOS ATE ATINGIR CONS. MÍNIMO 2KG/M2, C/REFORÇO TELA POLIÉSTER, GRAMATURA MÍNIMA 40G/M2, SOBRE BASE PREPARADA C/CIMENTO POLIMÉRICO, INCLUSIVE ESTE, APLICADO EM 2 OU MAIS DEMÃOS ATE ATINGIR CONSUMO MÍNIMO DE 2KG/M2 | M² | m²
16.031.9999-0 | ÍNDICE DA FAMÍLIA
16.031.9999-A | ÍNDICE DA FAMÍLIA
16.032.0001-0 | IMPERMEABILIZAÇÃO ELÁSTICA PARA PISCINA ELEVADA, APOIADA OU ENTERRADA SOBRE AÇÃO DE LENÇOL FREÁTICO, COM MEMBRANA BASE POLIURETANO VEGETAL, APLICADA A FRIO,2 OU 3 DEMÃOS, CONSUMO DE 2KG/M2, TELA POLIÉSTER SOBRE A 1 DEMÃO, MALHA 2X2MM, COM TRATAMENTO DO CONCRETO, LIXAMENTO, HIDRO JATEAMENTO PARA RETIRADA DE REBARBAS E ABERTURA DE POROS | M² | m²
16.032.0001-A | IMPERMEABILIZAÇÃO ELÁSTICA PARA PISCINA ELEVADA, APOIADA OU ENTERRADA SOBRE AÇÃO DE LENÇOL FREÁTICO, COM MEMBRANA BASE POLIURETANO VEGETAL, APLICADA A FRIO,2 OU 3 DEMÃOS, CONSUMO DE 2KG/M2, TELA POLIÉSTER SOBRE A 1 DEMÃO, MALHA 2X2MM, COM TRATAMENTO DO CONCRETO, LIXAMENTO, HIDRO JATEAMENTO PARA RETIRADA DE REBARBAS E ABERTURA DE POROS | M² | m²
16.032.9999-0 | ÍNDICE DA FAMÍLIA
16.032.9999-A | ÍNDICE DA FAMÍLIA
16.033.0002-0 | IMPERMEABILIZAÇÃO ASFÁLTICA COMPOSTA DE PINTURA DE ASFALTO MODIFICADO, PLASTIFICANTE E ISENTO DE SOLVENTES ORGÂNICOS, APLICADO A FRIO, EM DUAS DEMÃOS, CONSUMO DE 1L/M2/DEMÃO | M² | m²
16.033.0002-A | IMPERMEABILIZAÇÃO ASFÁLTICA COMPOSTA DE PINTURA DE ASFALTO MODIFICADO, PLASTIFICANTE E ISENTO DE SOLVENTES ORGÂNICOS, APLICADO A FRIO, EM DUAS DEMÃOS, CONSUMO DE 1L/M2/DEMÃO | M² | m²
16.033.9999-0 | ÍNDICE DA FAMÍLIA
16.033.9999-A | ÍNDICE DA FAMÍLIA
16.034.0003-0 | IMPERMEABILIZAÇÃO DE PAREDES DE ALVENARIA DE TIJOLOS CERÂMICOS, MACIÇOS, SEM A PRESENÇA DE CAL, COM ABSORÇÃO DE UMIDADE DO SOLO (UMIDADE ASCENDENTE), EMPREGANDO IMPERMEABILIZANTE LIQUIDO A BASE DE SILICATOS E RESINAS, CONSUMO DE 2KG/M2, QUE POR EFEITO DE CRISTALIZAÇÃO, COLMATA A POROSIDADE DAS ALVENARIAS DE TIJOLO MACIÇO | M² | m²
16.034.0003-A | IMPERMEABILIZAÇÃO DE PAREDES DE ALVENARIA DE TIJOLOS CERÂMICOS, MACIÇOS, SEM A PRESENÇA DE CAL, COM ABSORÇÃO DE UMIDADE DO SOLO (UMIDADE ASCENDENTE), EMPREGANDO IMPERMEABILIZANTE LIQUIDO A BASE DE SILICATOS E RESINAS, CONSUMO DE 2KG/M2, QUE POR EFEITO DE CRISTALIZAÇÃO, COLMATA A POROSIDADE DAS ALVENARIAS DE TIJOLO MACIÇO | M² | m²
16.034.0006-0 | IMPERMEABILIZAÇÃO PAREDES DE ALVENARIA DE TIJOLOS CERÂMICOS BLOCOS CONCRETO, C/FUROS, S/A PRESENÇA DE CAL, C/ABSORÇÃO UMIDADE (UMIDADE ASCENDENTE)APLICANDO DUAS DEMÃOS CRUZADAS CIMENTO POLIMÉRICO, ATENDENDO ABNT NBR 11905, CONSUMO 1KG/M2/DEMÃO, DESDE PISO ATE ALTURA 1 A 1,2M | M² | m²
16.034.0006-A | IMPERMEABILIZAÇÃO PAREDES DE ALVENARIA DE TIJOLOS CERÂMICOS BLOCOS CONCRETO, C/FUROS, S/A PRESENÇA DE CAL, C/ABSORÇÃO UMIDADE (UMIDADE ASCENDENTE)APLICANDO DUAS DEMÃOS CRUZADAS CIMENTO POLIMÉRICO, ATENDENDO ABNT NBR 11905, CONSUMO 1KG/M2/DEMÃO, DESDE PISO ATE ALTURA 1 A 1,2M | M² | m²
16.034.9999-0 | ÍNDICE DA FAMÍLIA
16.034.9999-A | ÍNDICE DA FAMÍLIA
16.035.0005-0 | IMPERMEABILIZAÇÃO COM SELANTE ELASTOMERICO A BASE DE POLIURETANO, MONOCOMPONENTE, EM JUNTAS DE DILATAÇÃO DE PISOS E FACHADAS COM MOVIMENTAÇÃO DE ATE 25%, SELAMENTO DE RALOS, TUBULAÇÕES DE RESERVATÓRIOS E PISCINAS, VEDAÇÃO DE ESQUADRIAS, CAIXILHOS METÁLICOS E DE MADEIRA, TRATAMENTO DE TRINCAS E FISSURAS, VEDAÇÃO DE CALHAS E RUFOS, CONSUMO:360G PARA 1M DE JUNTA 2X1CM | M | m
16.035.0005-A | IMPERMEABILIZAÇÃO COM SELANTE ELASTOMERICO A BASE DE POLIURETANO, MONOCOMPONENTE, EM JUNTAS DE DILATAÇÃO DE PISOS E FACHADAS COM MOVIMENTAÇÃO DE ATE 25%, SELAMENTO DE RALOS, TUBULAÇÕES DE RESERVATÓRIOS E PISCINAS, VEDAÇÃO DE ESQUADRIAS, CAIXILHOS METÁLICOS E DE MADEIRA, TRATAMENTO DE TRINCAS E FISSURAS, VEDAÇÃO DE CALHAS E RUFOS, CONSUMO:360G PARA 1M DE JUNTA 2X1CM | M | m
16.035.9999-0 | ÍNDICE DA FAMÍLIA
16.035.9999-A | ÍNDICE DA FAMÍLIA
16.036.0010-0 | IMPERMEABILIZAÇÃO/REVESTIMENTO DE LAJES DE COBERTURA EM CONCRETO, METAL OU MADEIRA, COM ELASTÔMERO A BASE DE POLIURÉIA, ISENTO DE SOLVENTES, MOLDADO NO LOCAL, CURA LENTA, A FRIO, APLICADO COM EQUIPAMENTO TIPO AIR LESS, ROLO OU PINCEL, COM ATE 1,00MMDE ESPESSURA, SEM PROTEÇÃO MECÂNICA | M² | m²
16.036.0010-A | IMPERMEABILIZAÇÃO/REVESTIMENTO DE LAJES DE COBERTURA EM CONCRETO, METAL OU MADEIRA, COM ELASTÔMERO A BASE DE POLIURÉIA, ISENTO DE SOLVENTES, MOLDADO NO LOCAL, CURA LENTA, A FRIO, APLICADO COM EQUIPAMENTO TIPO , ROLO OU PINCEL, COM ATE 1,00MMDE ESPESSURA, SEM PROTEÇÃO MECÂNICA | M² | m²
16.036.0015-0 | IMPERMEABILIZAÇÃO/REVESTIMENTO DE PISOS, COM ELASTÔMERO A BASE DE POLIURÉIA, ISENTO DE SOLVENTES, MOLDADO NO LOCAL, CURA LENTA, A FRIO, APLICADO COM EQUIPAMENTO TIPO , ROLO OU PINCEL, COM 1,20MM DE ESPESSURA, SEM PROTEÇÃO MECÂNICA | M² | m²
16.036.0015-A | IMPERMEABILIZAÇÃO/REVESTIMENTO DE PISOS, COM ELASTÔMERO A BASE DE POLIURÉIA, ISENTO DE SOLVENTES, MOLDADO NO LOCAL, CURA LENTA, A FRIO, APLICADO COM EQUIPAMENTO TIPO , ROLO OU PINCEL, COM 1,20MM DE ESPESSURA, SEM PROTEÇÃO MECÂNICA | M² | m²
16.036.0020-0 | IMPERMEABILIZAÇÃO/REVESTIMENTO DE LAJES, TANQUES, PISCINAS, RESERVATÓRIOS, ARQUIBANCADAS, ESTACIONAMENTOS, COM ELASTÔMERO A BASE DE POLIURÉIA, ISENTO DE SOLVENTES, MOLDADO NO LOCAL, CURA LENTA, A FRIO, APLICADO COM EQUIPAMENTO TIPO , ROLO OU PINCEL, COM 2,00MM DE ESPESSURA, SEM PROTEÇÃO MECÂNICA | M² | m²
16.036.0020-A | IMPERMEABILIZAÇÃO/REVESTIMENTO DE LAJES, TANQUES, PISCINAS, RESERVATÓRIOS, ARQUIBANCADAS, ESTACIONAMENTOS, COM ELASTÔMERO A BASE DE POLIURÉIA, ISENTO DE SOLVENTES, MOLDADO NO LOCAL, CURA LENTA, A FRIO, APLICADO COM EQUIPAMENTO TIPO , ROLO OU PINCEL, COM 2,00MM DE ESPESSURA, SEM PROTEÇÃO MECÂNICA | M² | m²
16.036.0022-0 | IMPERMEABILIZAÇÃO/REVESTIMENTO DE LAJES, TANQUES, PISCINAS, RESERVATÓRIOS, ARQUIBANCADAS, ESTACIONAMENTOS, COM ELASTÔMERO A BASE DE POLIURÉIA, ISENTO DE SOLVENTES, MOLDADO NO LOCAL, CURA LENTA, A FRIO, APLICADO COM EQUIPAMENTO TIPO , ROLO OU PINCEL, COM 2,50MM DE ESPESSURA, SEM PROTEÇÃO MECÂNICA | M² | m²
16.036.0022-A | IMPERMEABILIZAÇÃO/REVESTIMENTO DE LAJES, TANQUES, PISCINAS, RESERVATÓRIOS, ARQUIBANCADAS, ESTACIONAMENTOS, COM ELASTÔMERO A BASE DE POLIURÉIA, ISENTO DE SOLVENTES, MOLDADO NO LOCAL, CURA LENTA, A FRIO, APLICADO COM EQUIPAMENTO TIPO , ROLO OU PINCEL, COM 2,50MM DE ESPESSURA, SEM PROTEÇÃO MECÂNICA | M² | m²
16.036.0025-0 | IMPERMEABILIZAÇÃO/REVESTIMENTO DE PAREDES, COM ELASTÔMERO A BASE DE POLIURÉIA, ISENTO DE SOLVENTES, MOLDADO NO LOCAL, CURA LENTA, A FRIO, APLICADO COM EQUIPAMENTO TIPO , ROLO OU PINCEL, COM 0,40MM DE ESPESSURA | M² | m²
16.036.0025-A | IMPERMEABILIZAÇÃO/REVESTIMENTO DE PAREDES, COM ELASTÔMERO A BASE DE POLIURÉIA, ISENTO DE SOLVENTES, MOLDADO NO LOCAL, CURA LENTA, A FRIO, APLICADO COM EQUIPAMENTO TIPO , ROLO OU PINCEL, COM 0,40MM DE ESPESSURA | M² | m²
16.036.0030-0 | IMPERMEABILIZAÇÃO/REVESTIMENTO DE LAJES DE COBERTURA EM CONCRETO, METAL OU MADEIRA, COM ELASTÔMERO A BASE DE POLIURÉIA, ISENTO DE SOLVENTES, MOLDADO NO LOCAL, CURA LENTA, A FRIO, APLICADO COM EQUIPAMENTO TIPO , ROLO OU PINCEL, COM ATE 1,00MMDE ESPESSURA, ANTIDERRAPANTE, SEM PROTEÇÃO MECÂNICA | M² | m²
16.036.0030-A | IMPERMEABILIZAÇÃO/REVESTIMENTO DE LAJES DE COBERTURA EM CONCRETO, METAL OU MADEIRA, COM ELASTÔMERO A BASE DE POLIURÉIA, ISENTO DE SOLVENTES, MOLDADO NO LOCAL, CURA LENTA, A FRIO, APLICADO COM EQUIPAMENTO TIPO , ROLO OU PINCEL, COM ATE 1,00MMDE ESPESSURA, ANTIDERRAPANTE, SEM PROTEÇÃO MECÂNICA | M² | m²
16.036.0035-0 | IMPERMEABILIZAÇÃO/REVESTIMENTO DE PISOS, COM ELASTÔMERO A BASE DE POLIURÉIA, ISENTO DE SOLVENTES, MOLDADO NO LOCAL, CURA LENTA, A FRIO, APLICADO COM EQUIPAMENTO TIPO , ROLO OU PINCEL, COM 1,20MM DE ESPESSURA, ANTIDERRAPANTE, SEM PROTEÇÃO MECÂNICA | M² | m²
16.036.0035-A | IMPERMEABILIZAÇÃO/REVESTIMENTO DE PISOS, COM ELASTÔMERO A BASE DE POLIURÉIA, ISENTO DE SOLVENTES, MOLDADO NO LOCAL, CURA LENTA, A FRIO, APLICADO COM EQUIPAMENTO TIPO , ROLO OU PINCEL, COM 1,20MM DE ESPESSURA, ANTIDERRAPANTE, SEM PROTEÇÃO MECÂNICA | M² | m²
16.036.0040-0 | IMPERMEABILIZAÇÃO/REVESTIMENTO DE LAJES, TANQUES, PISCINAS, RESERVATÓRIOS, ARQUIBANCADAS, ESTACIONAMENTOS, COM ELASTÔMERO A BASE DE POLIURÉIA, ISENTO DE SOLVENTES, MOLDADO NO LOCAL, CURA LENTA, A FRIO, APLICADO COM EQUIPAMENTO TIPO , ROLO OU PINCEL, COM 2,00MM DE ESPESSURA, ANTIDERRAPANTE, SEM PROTEÇÃO MECÂNICA | M² | m²
16.036.0040-A | IMPERMEABILIZAÇÃO/REVESTIMENTO DE LAJES, TANQUES, PISCINAS, RESERVATÓRIOS, ARQUIBANCADAS, ESTACIONAMENTOS, COM ELASTÔMERO A BASE DE POLIURÉIA, ISENTO DE SOLVENTES, MOLDADO NO LOCAL, CURA LENTA, A FRIO, APLICADO COM EQUIPAMENTO TIPO , ROLO OU PINCEL, COM 2,00MM DE ESPESSURA, ANTIDERRAPANTE, SEM PROTEÇÃO MECÂNICA | M² | m²
16.036.0043-0 | IMPERMEABILIZAÇÃO/REVESTIMENTO DE LAJES, TANQUES, PISCINAS, RESERVATÓRIOS, ARQUIBANCADAS, ESTACIONAMENTOS, COM ELASTÔMERO A BASE DE POLIURÉIA, ISENTO DE SOLVENTES, MOLDADO NO LOCAL, CURA LENTA, A FRIO, APLICADO COM EQUIPAMENTO TIPO , ROLO OU PINCEL, COM 2,50MM DE ESPESSURA, ANTIDERRAPANTE, SEM PROTEÇÃO MECÂNICA | M² | m²
16.036.0043-A | IMPERMEABILIZAÇÃO/REVESTIMENTO DE LAJES, TANQUES, PISCINAS, RESERVATÓRIOS, ARQUIBANCADAS, ESTACIONAMENTOS, COM ELASTÔMERO A BASE DE POLIURÉIA, ISENTO DE SOLVENTES, MOLDADO NO LOCAL, CURA LENTA, A FRIO, APLICADO COM EQUIPAMENTO TIPO , ROLO OU PINCEL, COM 2,50MM DE ESPESSURA, ANTIDERRAPANTE, SEM PROTEÇÃO MECÂNICA | M² | m²
16.036.0050-0 | IMPERMEABILIZAÇÃO/REVESTIMENTO DE LAJES DE COBERTURA EM CONCRETO, METAL OU MADEIRA, A BASE DE POLIURÉIA, ISENTO DE SOLVENTES, MOLDADO NO LOCAL, CURA RÁPIDA, A QUENTE, APLICADO COM EQUIPAMENTO BICOMPONENTE TIPO HOT SPRAY, COM ATE 1,00MM DE ESPESSURA, SEM PROTEÇÃO MECÂNICA | M² | m²
16.036.0050-A | IMPERMEABILIZAÇÃO/REVESTIMENTO DE LAJES DE COBERTURA EM CONCRETO, METAL OU MADEIRA, A BASE DE POLIURÉIA, ISENTO DE SOLVENTES, MOLDADO NO LOCAL, CURA RÁPIDA, A QUENTE, APLICADO COM EQUIPAMENTO BICOMPONENTE TIPO HOT SPRAY, COM ATE 1,00MM DE ESPESSURA, SEM PROTEÇÃO MECÂNICA | M² | m²
16.036.0055-0 | IMPERMEABILIZAÇÃO/REVESTIMENTO DE PISOS, A BASE DE POLIURÉIA, ISENTO DE SOLVENTES, MOLDADO NO LOCAL, CURA RÁPIDA, A QUENTE, APLICADO COM EQUIPAMENTO BICOMPONENTE TIPO HOT SPRAY, COM 1,20MM DE ESPESSURA, SEM PROTEÇÃO MECÂNICA | M² | m²
16.036.0055-A | IMPERMEABILIZAÇÃO/REVESTIMENTO DE PISOS, A BASE DE POLIURÉIA, ISENTO DE SOLVENTES, MOLDADO NO LOCAL, CURA RÁPIDA, A QUENTE, APLICADO COM EQUIPAMENTO BICOMPONENTE TIPO HOT SPRAY, COM 1,20MM DE ESPESSURA, SEM PROTEÇÃO MECÂNICA | M² | m²
16.036.0060-0 | IMPERMEABILIZAÇÃO/REVESTIMENTO DE LAJES, TANQUES, PISCINAS, RESERVATÓRIOS, ARQUIBANCADAS, ESTACIONAMENTOS, A BASE DE POLIURÉIA, ISENTO DE SOLVENTES, MOLDADO NO LOCAL, CURA RÁPIDA, A QUENTE, APLICADO COM EQUIPAMENTO BICOMPONENTE TIPO HOT SPRAY, COM 2,00MM DE ESPESSURA, SEM PROTEÇÃO MECÂNICA | M² | m²
16.036.0060-A | IMPERMEABILIZAÇÃO/REVESTIMENTO DE LAJES, TANQUES, PISCINAS, RESERVATÓRIOS, ARQUIBANCADAS, ESTACIONAMENTOS, A BASE DE POLIURÉIA, ISENTO DE SOLVENTES, MOLDADO NO LOCAL, CURA RÁPIDA, A QUENTE, APLICADO COM EQUIPAMENTO BICOMPONENTE TIPO HOT SPRAY, COM 2,00MM DE ESPESSURA, SEM PROTEÇÃO MECÂNICA | M² | m²
16.036.0062-0 | IMPERMEABILIZAÇÃO/REVESTIMENTO DE LAJES, TANQUES, PISCINAS, RESERVATÓRIOS, ARQUIBANCADAS, ESTACIONAMENTOS, A BASE DE POLIURÉIA, ISENTO DE SOLVENTES, MOLDADO NO LOCAL, CURA RÁPIDA, A QUENTE, APLICADO COM EQUIPAMENTO BICOMPONENTE TIPO HOT SPRAY, COM 2,50MM DE ESPESSURA, SEM PROTEÇÃO MECÂNICA | M² | m²
16.036.0062-A | IMPERMEABILIZAÇÃO/REVESTIMENTO DE LAJES, TANQUES, PISCINAS, RESERVATÓRIOS, ARQUIBANCADAS, ESTACIONAMENTOS, A BASE DE POLIURÉIA, ISENTO DE SOLVENTES, MOLDADO NO LOCAL, CURA RÁPIDA, A QUENTE, APLICADO COM EQUIPAMENTO BICOMPONENTE TIPO HOT SPRAY, COM 2,50MM DE ESPESSURA, SEM PROTEÇÃO MECÂNICA | M² | m²
16.036.0065-0 | IMPERMEABILIZAÇÃO/REVESTIMENTO DE PAREDES, A BASE DE POLIURÉIA, ISENTO DE SOLVENTES, MOLDADO NO LOCAL, CURA RÁPIDA, A QUENTE, APLICADO COM EQUIPAMENTO BICOMPONENTE TIPO HOT SPRAY, COM 0,40MM DE ESPESSURA | M² | m²
16.036.0065-A | IMPERMEABILIZAÇÃO/REVESTIMENTO DE PAREDES, A BASE DE POLIURÉIA, ISENTO DE SOLVENTES, MOLDADO NO LOCAL, CURA RÁPIDA, A QUENTE, APLICADO COM EQUIPAMENTO BICOMPONENTE TIPO HOT SPRAY, COM 0,40MM DE ESPESSURA | M² | m²
16.036.0070-0 | IMPERMEABILIZAÇÃO/REVESTIMENTO DE LAJES DE COBERTURA EM CONCRETO, METAL OU MADEIRA, A BASE DE POLIURÉIA, ISENTO DE SOLVENTES, MOLDADO NO LOCAL, CURA RÁPIDA, A QUENTE, APLICADO COM EQUIPAMENTO BICOMPONENTE TIPO HOT SPRAY, COM ATE 1,00MM DE ESPESSURA, ANTIDERRAPANTE, SEM PROTEÇÃO MECÂNICA | M² | m²
16.036.0070-A | IMPERMEABILIZAÇÃO/REVESTIMENTO DE LAJES DE COBERTURA EM CONCRETO, METAL OU MADEIRA, A BASE DE POLIURÉIA, ISENTO DE SOLVENTES, MOLDADO NO LOCAL, CURA RÁPIDA, A QUENTE, APLICADO COM EQUIPAMENTO BICOMPONENTE TIPO HOT SPRAY, COM ATE 1,00MM DE ESPESSURA, ANTIDERRAPANTE, SEM PROTEÇÃO MECÂNICA | M² | m²
16.036.0075-0 | IMPERMEABILIZAÇÃO/REVESTIMENTO DE PISOS, A BASE DE POLIURÉIA, ISENTO DE SOLVENTES, MOLDADO NO LOCAL, CURA RÁPIDA, A QUENTE, APLICADO COM EQUIPAMENTO BICOMPONENTE TIPO HOT SPRAY, COM 1,20MM DE ESPESSURA, ANTIDERRAPANTE, SEM PROTEÇÃO MECÂNICA | M² | m²
16.036.0075-A | IMPERMEABILIZAÇÃO/REVESTIMENTO DE PISOS, A BASE DE POLIURÉIA, ISENTO DE SOLVENTES, MOLDADO NO LOCAL, CURA RÁPIDA, A QUENTE, APLICADO COM EQUIPAMENTO BICOMPONENTE TIPO HOT SPRAY, COM 1,20MM DE ESPESSURA, ANTIDERRAPANTE, SEM PROTEÇÃO MECÂNICA | M² | m²
16.036.0080-0 | IMPERMEABILIZAÇÃO/REVESTIMENTO DE LAJES, TANQUES, PISCINAS, RESERVATÓRIOS, ARQUIBANCADAS, ESTACIONAMENTOS, A BASE DE POLIURÉIA, ISENTO DE SOLVENTES, MOLDADO NO LOCAL, CURA RÁPIDA, A QUENTE, APLICADO COM EQUIPAMENTO BICOMPONENTE TIPO HOT SPRAY, COM 2,00MM DE ESPESSURA, ANTIDERRAPANTE, SEM PROTEÇÃO MECÂNICA | M² | m²
16.036.0080-A | IMPERMEABILIZAÇÃO/REVESTIMENTO DE LAJES, TANQUES, PISCINAS, RESERVATÓRIOS, ARQUIBANCADAS, ESTACIONAMENTOS, A BASE DE POLIURÉIA, ISENTO DE SOLVENTES, MOLDADO NO LOCAL, CURA RÁPIDA, A QUENTE, APLICADO COM EQUIPAMENTO BICOMPONENTE TIPO HOT SPRAY, COM 2,00MM DE ESPESSURA, ANTIDERRAPANTE, SEM PROTEÇÃO MECÂNICA | M² | m²
16.036.0083-0 | IMPERMEABILIZAÇÃO/REVESTIMENTO DE LAJES, TANQUES, PISCINAS, RESERVATÓRIOS, ARQUIBANCADAS, ESTACIONAMENTOS, A BASE DE POLIURÉIA, ISENTO DE SOLVENTES, MOLDADO NO LOCAL, CURA RÁPIDA, A QUENTE, APLICADO COM EQUIPAMENTO BICOMPONENTE TIPO HOT SPRAY, COM 2,50MM DE ESPESSURA, ANTIDERRAPANTE, SEM PROTEÇÃO MECÂNICA | M² | m²
16.036.0083-A | IMPERMEABILIZAÇÃO/REVESTIMENTO DE LAJES, TANQUES, PISCINAS, RESERVATÓRIOS, ARQUIBANCADAS, ESTACIONAMENTOS, A BASE DE POLIURÉIA, ISENTO DE SOLVENTES, MOLDADO NO LOCAL, CURA RÁPIDA, A QUENTE, APLICADO COM EQUIPAMENTO BICOMPONENTE TIPO HOT SPRAY, COM 2,50MM DE ESPESSURA, ANTIDERRAPANTE, SEM PROTEÇÃO MECÂNICA | M² | m²
16.036.9999-0 | FAMÍLIA 16.036IMPERMEABILIZACAO/REVESTIMENTO COM POLIURÉIA
16.036.9999-A | FAMÍLIA 16.036IMPERMEABILIZACAO/REVESTIMENTO COM POLIURÉIA
17.012.0010-0 | CAIAÇÃO INTERNA OU EXTERNA SOBRE SUPERFÍCIE LISA, EM DUAS DEMÃOS, ADICIONANDO FIXADOR | M² | m²
17.012.0010-A | CAIAÇÃO INTERNA OU EXTERNA SOBRE SUPERFÍCIE LISA, EM DUAS DEMÃOS, ADICIONANDO FIXADOR | M² | m²
17.012.0011-0 | CAIAÇÃO INTERNA OU EXTERNA SOBRE SUPERFÍCIE LISA, EM TRÊS DEMÃOS, ADICIONANDO FIXADOR | M² | m²
17.012.0011-A | CAIAÇÃO INTERNA OU EXTERNA SOBRE SUPERFÍCIE LISA, EM TRÊS DEMÃOS, ADICIONANDO FIXADOR | M² | m²
17.012.0012-0 | CAIAÇÃO INTERNA COM CORANTE SOBRE SUPERFÍCIE LISA, EM DUAS DEMÃOS, ADICIONANDO FIXADOR | M² | m²
17.012.0012-A | CAIAÇÃO INTERNA COM CORANTE SOBRE SUPERFÍCIE LISA, EM DUAS DEMÃOS, ADICIONANDO FIXADOR | M² | m²
17.012.0013-0 | CAIAÇÃO INTERNA COM CORANTE SOBRE SUPERFÍCIE LISA, EM TRÊS DEMÃOS, ADICIONANDO FIXADOR | M² | m²
17.012.0013-A | CAIAÇÃO INTERNA COM CORANTE SOBRE SUPERFÍCIE LISA, EM TRÊS DEMÃOS, ADICIONANDO FIXADOR | M² | m²
17.012.0015-0 | CAIAÇÃO INTERNA OU EXTERNA SOBRE SUPERFÍCIE ÁSPERA OU CHAPISCADA EM DUAS DEMÃOS COM ADIÇÃO DE FIXADOR | M² | m²
17.012.0015-A | CAIAÇÃO INTERNA OU EXTERNA SOBRE SUPERFÍCIE ÁSPERA OU CHAPISCADA EM DUAS DEMÃOS COM ADIÇÃO DE FIXADOR | M² | m²
17.012.0030-0 | PINTURA DE NATA DE CIMENTO SOBRE SUPERFÍCIE ÁSPERA, EM TRÊS DEMÃOS | M² | m²
17.012.0030-A | PINTURA DE NATA DE CIMENTO SOBRE SUPERFÍCIE ÁSPERA, EM TRÊS DEMÃOS | M² | m²
17.012.0040-0 | PINTURA INTERNA OU EXTERNA COM TINTA IMPERMEÁVEL EM CORES PARA APLICAÇÃO SOBRE CONCRETO, TIJOLOS, PEDRAS OU ARGAMASSA DE SUPERFÍCIE POROSA, EM DUAS DEMÃOS, USANDO AGUA COMO DILUENTE | M² | m²
17.012.0040-A | PINTURA INTERNA OU EXTERNA COM TINTA IMPERMEÁVEL EM CORES PARA APLICAÇÃO SOBRE CONCRETO, TIJOLOS, PEDRAS OU ARGAMASSA DE SUPERFÍCIE POROSA, EM DUAS DEMÃOS, USANDO AGUA COMO DILUENTE | M² | m²
17.012.9999-0 | ÍNDICE 17.012PINTURAS MINERAIS S/PAREDES E TETOS.
17.012.9999-A | ÍNDICE 17.012PINTURAS MINERAIS S/PAREDES E TETOS.
17.013.0030-0 | PINTURA INTERNA OU EXTERNA SOBRE CONCRETO LISO OU REVESTIMENTO, COM TINTA AQUOSA A BASE DE EPOXI INCOLOR OU EM CORES, INCLUSIVE LIMPEZA, E DUAS DEMÃOS DE ACABAMENTO | M² | m²
17.013.0030-A | PINTURA INTERNA OU EXTERNA SOBRE CONCRETO LISO OU REVESTIMENTO, COM TINTA AQUOSA A BASE DE EPOXI INCOLOR OU EM CORES, INCLUSIVE LIMPEZA, E DUAS DEMÃOS DE ACABAMENTO | M² | m²
17.013.0031-0 | PINTURA INTERNA OU EXTERNA SOBRE CONCRETO APICOADO, COM TINTA AQUOSA A BASE DE EPOXI INCOLOR OU EM CORES, INCLUSIVE LIMPEZA, E DUAS DEMÃOS DE ACABAMENTO | M² | m²
17.013.0031-A | PINTURA INTERNA OU EXTERNA SOBRE CONCRETO APICOADO, COM TINTA AQUOSA A BASE DE EPOXI INCOLOR OU EM CORES, INCLUSIVE LIMPEZA, E DUAS DEMÃOS DE ACABAMENTO | M² | m²
17.013.0070-0 | PINTURA INTERNA OU EXTERNA SOBRE REVESTIMENTO ALISADO A COLHER OU CONCRETO LISO, COM TINTA A BASE DE RESINA DE BORRACHA CLORADA, DE SECAGEM RÁPIDA, INCLUSIVE LIMPEZA, E DUAS DEMÃOS DE ACABAMENTO | M² | m²
17.013.0070-A | PINTURA INTERNA OU EXTERNA SOBRE REVESTIMENTO ALISADO A COLHER OU CONCRETO LISO, COM TINTA A BASE DE RESINA DE BORRACHA CLORADA, DE SECAGEM RÁPIDA, INCLUSIVE LIMPEZA, E DUAS DEMÃOS DE ACABAMENTO | M² | m²
17.013.0095-1 | PINTURA INTERNA OU EXTERNA SOBRE FERRO, COM TINTA A BASE DE RESINA DE BORRACHA CLORADA, INCLUSIVE LIMPEZA, UMA DEMÃO DE TINTA PRIMARIA DA MESMA LINHA E DUAS DEMÃOS DE ACABAMENTO | M² | m²
17.013.0095-B | PINTURA INTERNA OU EXTERNA SOBRE FERRO, COM TINTA A BASE DE RESINA DE BORRACHA CLORADA, INCLUSIVE LIMPEZA, UMA DEMÃO DE TINTA PRIMARIA DA MESMA LINHA E DUAS DEMÃOS DE ACABAMENTO | M² | m²
17.013.9999-0 | ÍNDICE 17.013PINTURAS C/EPOXI
17.013.9999-A | ÍNDICE 17.013PINTURAS C/EPOXI
17.014.0010-0 | PINTURA ELETROSTÁTICA SOBRE ESQUADRIA DE FERRO | KG | kg
17.014.0010-A | PINTURA ELETROSTÁTICA SOBRE ESQUADRIA DE FERRO | KG | kg
17.014.0015-0 | PINTURA ELETROSTÁTICA SOBRE ESQUADRIA DE ALUMÍNIO | KG | kg
17.014.0015-A | PINTURA ELETROSTÁTICA SOBRE ESQUADRIA DE ALUMÍNIO | KG | kg
17.014.9999-0 | ÍNDICE DA FAMÍLIA 17.014
17.014.9999-A | ÍNDICE DA FAMÍLIA 17.014
17.017.0010-0 | PREPARO DE SUPERFÍCIES NOVAS, COM REVESTIMENTO LISO, INCLUSIVE LIXAMENTO, LIMPEZA, UMA DEMÃO DE SELADOR ACRÍLICO, UMA DEMÃO DE MASSA CORRIDA OU ACRÍLICA E NOVO LIXAMENTO COM REMOÇÃO DOPO RESIDUAL | M² | m²
17.017.0010-A | PREPARO DE SUPERFÍCIES NOVAS, COM REVESTIMENTO LISO, INCLUSIVE LIXAMENTO, LIMPEZA, UMA DEMÃO DE SELADOR ACRÍLICO, UMA DEMÃO DE MASSA CORRIDA OU ACRÍLICA E NOVO LIXAMENTO COM REMOÇÃO DOPO RESIDUAL | M² | m²
17.017.0020-0 | PINTURA COM ESMALTE SINTÉTICO ALQUÍDICA, PARA INTERIOR, ALTO BRILHO, BRILHANTE, ACETINADO OU FOSCO, ACABAMENTO PADRÃO, EM DUAS DEMÃOS SOBRE SUPERFÍCIE PREPARADA CONFORME O ITEM 17.017.0010, EXCLUSIVE ESTE PREPARO | M² | m²
17.017.0020-A | PINTURA COM ESMALTE SINTÉTICO ALQUÍDICA, PARA INTERIOR, ALTO BRILHO, BRILHANTE, ACETINADO OU FOSCO, ACABAMENTO PADRÃO, EM DUAS DEMÃOS SOBRE SUPERFÍCIE PREPARADA CONFORME O ITEM 17.017.0010, EXCLUSIVE ESTE PREPARO | M² | m²
17.017.0030-0 | PINTURA COM TINTA SINTÉTICA ALQUÍDICA DE USO GERAL, PARA INTERIOR, ACABAMENTO DE ALTA CLASSE SOBRE SUPERFÍCIE PREPARADA CONFORME O ITEM 17.017.0010, EXCLUSIVE ESTE PREPARO, INCLUSIVE LIXAMENTO, DUAS DEMÃOS DE MASSA CORRIDA E TRÊS DE ACABAMENTO | M² | m²
17.017.0030-A | PINTURA COM TINTA SINTÉTICA ALQUÍDICA DE USO GERAL, PARA INTERIOR, ACABAMENTO DE ALTA CLASSE SOBRE SUPERFÍCIE PREPARADA CONFORME O ITEM 17.017.0010, EXCLUSIVE ESTE PREPARO, INCLUSIVE LIXAMENTO, DUAS DEMÃOS DE MASSA CORRIDA E TRÊS DE ACABAMENTO | M² | m²
17.017.0040-0 | PINTURA INTERNA EM SUPERFÍCIE COM REVESTIMENTO LISO, A ÓLEO BRILHANTE, INCLUSIVE LIXAMENTO, UMA DEMÃO DE SELADOR ACRÍLICO, UMA DEMÃO DE MASSA CORRIDA OU ACRÍLICA E DUAS DEMÃOS DE ACABAMENTO | M² | m²
17.017.0040-A | PINTURA INTERNA EM SUPERFÍCIE COM REVESTIMENTO LISO, A ÓLEO BRILHANTE, INCLUSIVE LIXAMENTO, UMA DEMÃO DE SELADOR ACRÍLICO, UMA DEMÃO DE MASSA CORRIDA OU ACRÍLICA E DUAS DEMÃOS DE ACABAMENTO | M² | m²
17.017.0041-0 | REPINTURA INTERNA OU EXTERNA NA COR EXISTENTE, SOBRE REVESTIMENTO LISO EM BOM ESTADO, COM TINTA A ÓLEO BRILHANTE, INCLUSIVE LIXAMENTO E DUAS DEMÃOS DE ACABAMENTO | M² | m²
17.017.0041-A | REPINTURA INTERNA OU EXTERNA NA COR EXISTENTE, SOBRE REVESTIMENTO LISO EM BOM ESTADO, COM TINTA A ÓLEO BRILHANTE, INCLUSIVE LIXAMENTO E DUAS DEMÃOS DE ACABAMENTO | M² | m²
17.017.0042-0 | PINTURA DE UMA DEMÃO ADICIONAL NOS SERVIÇOS DOS ITENS 17.017.0040 OU 17.017.0041 | M² | m²
17.017.0042-A | PINTURA DE UMA DEMÃO ADICIONAL NOS SERVIÇOS DOS ITENS 17.017.0040 OU 17.017.0041 | M² | m²
17.017.0050-0 | PINTURA INTERNA COM ESMALTE SINTÉTICO ALTO BRILHO OU ACETINADO, ACABAMENTO DE ALTA CLASSE SOBRE SUPERFÍCIE PREPARADA CONFORME O ITEM 17.017.0010, EXCLUSIVE ESTE PREPARO, INCLUSIVE LIXAMENTO, DUAS DEMÃOS DE MASSA CORRIDA E TRÊS DE ACABAMENTO | M² | m²
17.017.0050-A | PINTURA INTERNA COM ESMALTE SINTÉTICO ALTO BRILHO OU ACETINADO, ACABAMENTO DE ALTA CLASSE SOBRE SUPERFÍCIE PREPARADA CONFORME O ITEM 17.017.0010, EXCLUSIVE ESTE PREPARO, INCLUSIVE LIXAMENTO, DUAS DEMÃOS DE MASSA CORRIDA E TRÊS DE ACABAMENTO | M² | m²
17.017.0053-0 | PINTURA SOBRE PAREDES DE TIJOLOS CERÂMICOS COM TINTA CERÂMICA, INCLUSIVE LIMPEZA E DUAS DEMÃOS DE ACABAMENTO | M² | m²
17.017.0053-A | PINTURA SOBRE PAREDES DE TIJOLOS CERÂMICOS COM TINTA CERÂMICA, INCLUSIVE LIMPEZA E DUAS DEMÃOS DE ACABAMENTO | M² | m²
17.017.0060-0 | PINTURA SOBRE TELHAS CERÂMICAS COM TINTA CERÂMICA, INCLUSIVE LIMPEZA E DUAS DEMÃOS DE ACABAMENTO | M² | m²
17.017.0060-A | PINTURA SOBRE TELHAS CERÂMICAS COM TINTA CERÂMICA, INCLUSIVE LIMPEZA E DUAS DEMÃOS DE ACABAMENTO | M² | m²
17.017.0061-0 | PINTURA SOBRE TELHAS CERÂMICAS COM TINTA CERÂMICA, INCLUSIVE LIMPEZA E TRÊS DEMÃOS DE ACABAMENTO | M² | m²
17.017.0061-A | PINTURA SOBRE TELHAS CERÂMICAS COM TINTA CERÂMICA, INCLUSIVE LIMPEZA E TRÊS DEMÃOS DE ACABAMENTO | M² | m²
17.017.0062-0 | PINTURA DE QUADRO ESCOLAR SOBRE REVESTIMENTO LISO COM DUAS DEMÃOS DE ACABAMENTO FOSCO, SOBRE PAREDE PREPARADA CONFORME O ITEM 17.017.0010, EXCLUSIVE ESTE | M² | m²
17.017.0062-A | PINTURA DE QUADRO ESCOLAR SOBRE REVESTIMENTO LISO COM DUAS DEMÃOS DE ACABAMENTO FOSCO, SOBRE PAREDE PREPARADA CONFORME O ITEM 17.017.0010, EXCLUSIVE ESTE | M² | m²
17.017.0070-0 | PINTURA INTERNA COM ESMALTE CANALIZÁVEL (EPOXI), SISTEMA TINTOMETRICO, ACABAMENTO PADRÃO, EM DUAS DEMÃOS SOBRE SUPERFÍCIE PREPARADA, CONFORME O ITEM 17.017.0010, APENAS APLICÁVEL SOBRE MASSA ACRÍLICA, EXCLUSIVE ESTE PREPARO | M² | m²
17.017.0070-A | PINTURA INTERNA COM ESMALTE CANALIZÁVEL (EPOXI), SISTEMA TINTOMETRICO, ACABAMENTO PADRÃO, EM DUAS DEMÃOS SOBRE SUPERFÍCIE PREPARADA, CONFORME O ITEM 17.017.0010, APENAS APLICÁVEL SOBRE MASSA ACRÍLICA, EXCLUSIVE ESTE PREPARO | M² | m²
17.017.0100-0 | PREPARO DE MADEIRA NOVA, INCLUSIVE LIXAMENTO, LIMPEZA, UMA DEMÃO DE VERNIZ ISOLANTE INCOLOR, DUAS DEMÃOS DE MASSA PARA MADEIRA, LIXAMENTO E REMOÇÃO DE PÓ, E UMA DEMÃO DE FUNDO SINTÉTICO NIVELADOR | M² | m²
17.017.0100-A | PREPARO DE MADEIRA NOVA, INCLUSIVE LIXAMENTO, LIMPEZA, UMA DEMÃO DE VERNIZ ISOLANTE INCOLOR, DUAS DEMÃOS DE MASSA PARA MADEIRA, LIXAMENTO E REMOÇÃO DE PÓ, E UMA DEMÃO DE FUNDO SINTÉTICO NIVELADOR | M² | m²
17.017.0110-0 | PINTURA INTERNA OU EXTERNA SOBRE MADEIRA, COM TINTA A ÓLEO BRILHANTE OU ACETINADA, LIXAMENTO, UMA DEMÃO DE VERNIZ ISOLANTE INCOLOR, DUAS DEMÃOS DE MASSA PARA MADEIRA, LIXAMENTO E REMOÇÃO DE PÓ, UMA DEMÃO DE FUNDO SINTÉTICO NIVELADOR E DUAS DEMÃOS DE ACABAMENTO | M² | m²
17.017.0110-A | PINTURA INTERNA OU EXTERNA SOBRE MADEIRA, COM TINTA A ÓLEO BRILHANTE OU ACETINADA, LIXAMENTO, UMA DEMÃO DE VERNIZ ISOLANTE INCOLOR, DUAS DEMÃOS DE MASSA PARA MADEIRA, LIXAMENTO E REMOÇÃO DE PÓ, UMA DEMÃO DE FUNDO SINTÉTICO NIVELADOR E DUAS DEMÃOS DE ACABAMENTO | M² | m²
17.017.0120-1 | PINTURA INTERNA OU EXTERNA SOBRE MADEIRA NOVA, COM TINTA A ÓLEO BRILHANTE OU ACETINADA COM DUAS DEMÃOS DE ACABAMENTO SOBRE SUPERFÍCIE PREPARADA, CONFORME O ITEM 17.017.0100, EXCLUSIVE ESTE PREPARO | M² | m²
17.017.0120-B | PINTURA INTERNA OU EXTERNA SOBRE MADEIRA NOVA, COM TINTA A ÓLEO BRILHANTE OU ACETINADA COM DUAS DEMÃOS DE ACABAMENTO SOBRE SUPERFÍCIE PREPARADA, CONFORME O ITEM 17.017.0100, EXCLUSIVE ESTE PREPARO | M² | m²
17.017.0130-0 | REPINTURA INTERNA OU EXTERNA SOBRE MADEIRA COM TINTA A ÓLEO BRILHANTE OU ACETINADA, SOBRE FUNDO SINTÉTICO NIVELADOR, INCLUSIVE ESTE, COM LIXAMENTO E DUAS DEMÃOS DE ACABAMENTO, NA COR EXISTENTE | M² | m²
17.017.0130-A | REPINTURA INTERNA OU EXTERNA SOBRE MADEIRA COM TINTA A ÓLEO BRILHANTE OU ACETINADA, SOBRE FUNDO SINTÉTICO NIVELADOR, INCLUSIVE ESTE, COM LIXAMENTO E DUAS DEMÃOS DE ACABAMENTO, NA COR EXISTENTE | M² | m²
17.017.0140-0 | PINTURA INTERNA OU EXTERNA SOBRE MADEIRA NOVA, COM ESMALTE SINTÉTICO ALQUÍDICA, BRILHANTE OU ACETINADA EM DUAS DEMÃOS SOBRE SUPERFÍCIE PREPARADA COM MATERIAL DA MESMA LINHA, CONFORME O ITEM 17.017.0100, EXCLUSIVE ESTE PREPARO | M² | m²
17.017.0140-A | PINTURA INTERNA OU EXTERNA SOBRE MADEIRA NOVA, COM ESMALTE SINTÉTICO ALQUÍDICA, BRILHANTE OU ACETINADA EM DUAS DEMÃOS SOBRE SUPERFÍCIE PREPARADA COM MATERIAL DA MESMA LINHA, CONFORME O ITEM 17.017.0100, EXCLUSIVE ESTE PREPARO | M² | m²
17.017.0150-0 | REPINTURA INTERNA OU EXTERNA SOBRE MADEIRA EM BOM ESTADO COM ESMALTE SINTÉTICO ALQUÍDICA, NA COR E TIPO DA EXISTENTE, INCLUSIVE LIXAMENTO, LIMPEZA E DUAS DEMÃOS DE ACABAMENTO | M² | m²
17.017.0150-A | REPINTURA INTERNA OU EXTERNA SOBRE MADEIRA EM BOM ESTADO COM ESMALTE SINTÉTICO ALQUÍDICA, NA COR E TIPO DA EXISTENTE, INCLUSIVE LIXAMENTO, LIMPEZA E DUAS DEMÃOS DE ACABAMENTO | M² | m²
17.017.0155-0 | PINTURA INTERNA OU EXTERNA DE ALTA CLASSE SOBRE MADEIRA NOVA, COM ESMALTE ALQUÍDICA BRILHANTE OU ACETINADO SOBRE SUPERFÍCIE PREPARADA COM MATERIAL DA MESMA LINHA DE FABRICAÇÃO, CONFORME ITEM 17.017.0100, EXCLUSIVE ESTE PREPARO, INCLUSIVE LIXAMENTO, UMA DEMÃO DE TINTA PRIMARIA SELADORA E DUAS DEMÃOS DE ACABAMENTO | M² | m²
17.017.0155-A | PINTURA INTERNA OU EXTERNA DE ALTA CLASSE SOBRE MADEIRA NOVA, COM ESMALTE ALQUÍDICA BRILHANTE OU ACETINADO SOBRE SUPERFÍCIE PREPARADA COM MATERIAL DA MESMA LINHA DE FABRICAÇÃO, CONFORME ITEM 17.017.0100, EXCLUSIVE ESTE PREPARO, INCLUSIVE LIXAMENTO, UMA DEMÃO DE TINTA PRIMARIA SELADORA E DUAS DEMÃOS DE ACABAMENTO | M² | m²
17.017.0160-0 | PINTURA INTERNA OU EXTERNA SOBRE MADEIRA NOVA, COM DUAS DEMÃOS DE TINTA SINTÉTICA ALQUÍDICA DE USO GERAL, SOBRE SUPERFÍCIE PREPARADA, CONFORME O ITEM 17.017.0100, EXCLUSIVE ESTE PREPARO | M² | m²
17.017.0160-A | PINTURA INTERNA OU EXTERNA SOBRE MADEIRA NOVA, COM DUAS DEMÃOS DE TINTA SINTÉTICA ALQUÍDICA DE USO GERAL, SOBRE SUPERFÍCIE PREPARADA, CONFORME O ITEM 17.017.0100, EXCLUSIVE ESTE PREPARO | M² | m²
17.017.0161-0 | REPINTURA INTERNA OU EXTERNA SOBRE MADEIRA EM BOM ESTADO COM TINTA SINTÉTICA ALQUÍDICA DE USO GERAL, INCLUSIVE LIXAMENTO, LIMPEZA E DUAS DEMÃOS DE ACABAMENTO NA COR EXISTENTE | M² | m²
17.017.0161-A | REPINTURA INTERNA OU EXTERNA SOBRE MADEIRA EM BOM ESTADO COM TINTA SINTÉTICA ALQUÍDICA DE USO GERAL, INCLUSIVE LIXAMENTO, LIMPEZA E DUAS DEMÃOS DE ACABAMENTO NA COR EXISTENTE | M² | m²
17.017.0169-0 | PINTURA INTERNA OU EXTERNA SOBRE MADEIRA NOVA, COM ESMALTE SINTÉTICO ALTO BRILHO OU ACETINADO, UMA DEMÃO DE VERNIZ ISOLANTE INCOLOR, UMA DEMÃO DE FUNDO SINTÉTICO NIVELADOR, UMA DEMÃO DE MASSA PARA MADEIRA, INCLUSIVE LIXAMENTO E REMOÇÃO DE PÓ E DUAS DEMÃOS DE ACABAMENTO | M² | m²
17.017.0169-A | PINTURA INTERNA OU EXTERNA SOBRE MADEIRA NOVA, COM ESMALTE SINTÉTICO ALTO BRILHO OU ACETINADO, UMA DEMÃO DE VERNIZ ISOLANTE INCOLOR, UMA DEMÃO DE FUNDO SINTÉTICO NIVELADOR, UMA DEMÃO DE MASSA PARA MADEIRA, INCLUSIVE LIXAMENTO E REMOÇÃO DE PÓ E DUAS DEMÃOS DE ACABAMENTO | M² | m²
17.017.0175-0 | PINTURA INTERNA SOBRE MADEIRA NOVA, COM TRÊS DEMÃOS DE ESMALTE SINTÉTICO ALTO BRILHO OU ACETINADO, APOS LIXAMENTO SOBRE SUPERFÍCIE PREPARADA COM MATERIAL DA MESMA LINHA DE FABRICAÇÃO, CONFORME O ITEM 17.017.0100, EXCLUSIVE ESTE PREPARO | M² | m²
17.017.0175-A | PINTURA INTERNA SOBRE MADEIRA NOVA, COM TRÊS DEMÃOS DE ESMALTE SINTÉTICO ALTO BRILHO OU ACETINADO, APOS LIXAMENTO SOBRE SUPERFÍCIE PREPARADA COM MATERIAL DA MESMA LINHA DE FABRICAÇÃO, CONFORME O ITEM 17.017.0100, EXCLUSIVE ESTE PREPARO | M² | m²
17.017.0176-0 | REPINTURA INTERNA SOBRE MADEIRA COM ESMALTE SINTÉTICO ALTO BRILHO OU ACETINADO, SOBRE SUPERFÍCIE JÁ PINTADA EM BOM ESTADO, APOS LIXAMENTO, LIMPEZA, DUAS DEMÃOS DE ACABAMENTO COM MATERIAL DA MESMA LINHA DE FABRICAÇÃO E NA COR EXISTENTE | M² | m²
17.017.0176-A | REPINTURA INTERNA SOBRE MADEIRA COM ESMALTE SINTÉTICO ALTO BRILHO OU ACETINADO, SOBRE SUPERFÍCIE JÁ PINTADA EM BOM ESTADO, APOS LIXAMENTO, LIMPEZA, DUAS DEMÃOS DE ACABAMENTO COM MATERIAL DA MESMA LINHA DE FABRICAÇÃO E NA COR EXISTENTE | M² | m²
17.017.0225-0 | PINTURA DE RODAPÉS COM TINTA A ÓLEO BRILHANTE, SOBRE MADEIRA NOVA, UMA DEMÃO DE FUNDO SINTÉTICO NIVELADOR, UMA DEMÃO DE MASSA PARA MADEIRA, LIXAMENTO E REMOÇÃO DO PÓ E DUAS DEMÃOS DE ACABAMENTO | M | m
17.017.0225-A | PINTURA DE RODAPÉS COM TINTA A ÓLEO BRILHANTE, SOBRE MADEIRA NOVA, UMA DEMÃO DE FUNDO SINTÉTICO NIVELADOR, UMA DEMÃO DE MASSA PARA MADEIRA, LIXAMENTO E REMOÇÃO DO PÓ E DUAS DEMÃOS DE ACABAMENTO | M | m
17.017.0227-0 | REPINTURA DE RODAPÉS EM BOM ESTADO, COM ESMALTE SINTÉTICO ALTO BRILHO OU ACETINADO, INCLUSIVE LIXAMENTO, LIMPEZA E DUAS DEMÃOS DE ACABAMENTO NA COR EXISTENTE | M | m
17.017.0227-A | REPINTURA DE RODAPÉS EM BOM ESTADO, COM ESMALTE SINTÉTICO ALTO BRILHO OU ACETINADO, INCLUSIVE LIXAMENTO, LIMPEZA E DUAS DEMÃOS DE ACABAMENTO NA COR EXISTENTE | M | m
17.017.0228-0 | PINTURA DE RODAPÉS COM ESMALTE SINTÉTICO ALQUÍDICA, SOBRE MADEIRA NOVA, UMA DEMÃO DE FUNDO SINTÉTICO NIVELADOR, UMA DEMÃO DE MASSA PARA MADEIRA, LIXAMENTO E REMOÇÃO DO PÓ E DUAS DEMÃOS DE ACABAMENTO | M | m
17.017.0228-A | PINTURA DE RODAPÉS COM ESMALTE SINTÉTICO ALQUÍDICA, SOBRE MADEIRA NOVA, UMA DEMÃO DE FUNDO SINTÉTICO NIVELADOR, UMA DEMÃO DE MASSA PARA MADEIRA, LIXAMENTO E REMOÇÃO DO PÓ E DUAS DEMÃOS DE ACABAMENTO | M | m
17.017.0230-0 | PINTURA DE RODAPÉS COM TINTA SINTÉTICA DE USO GERAL, SOBRE MADEIRA NOVA, UMA DEMÃO DE FUNDO SINTÉTICO NIVELADOR, UMA DEMÃO DE MASSA PARA MADEIRA, LIXAMENTO E REMOÇÃO DO PÓ E DUAS DEMÃOS DE ACABAMENTO | M | m
17.017.0230-A | PINTURA DE RODAPÉS COM TINTA SINTÉTICA DE USO GERAL, SOBRE MADEIRA NOVA, UMA DEMÃO DE FUNDO SINTÉTICO NIVELADOR, UMA DEMÃO DE MASSA PARA MADEIRA, LIXAMENTO E REMOÇÃO DO PÓ E DUAS DEMÃOS DE ACABAMENTO | M | m
17.017.0240-0 | PINTURA DE RODAPÉS COM DUAS DEMÃOS, DE ALTA CLASSE, DE ESMALTE SINTÉTICO ALTO BRILHO OU ACETINADO, SOBRE MADEIRA NOVA, SOBRE SUPERFÍCIE PREPARADA CONFORME O ITEM 17.017.0100, EXCLUSIVE ESTE PREPARO | M | m
17.017.0240-A | PINTURA DE RODAPÉS COM DUAS DEMÃOS, DE ALTA CLASSE, DE ESMALTE SINTÉTICO ALTO BRILHO OU ACETINADO, SOBRE MADEIRA NOVA, SOBRE SUPERFÍCIE PREPARADA CONFORME O ITEM 17.017.0100, EXCLUSIVE ESTE PREPARO | M | m
17.017.0245-0 | PINTURA LAQUEADA SOBRE MADEIRA NOVA COM VERNIZ A BASE DE NITROCELULOSE SOBRE SUPERFÍCIE PREPARADA COM MATERIAL DA MESMA LINHA DO FABRICANTE, CONFORME O ITEM 17.017.0100, EXCLUSIVE ESTE PREPARO, INCLUSIVE SELADOR NITROCELULOSE E DUAS DEMÃOS DE ACABAMENTO | M² | m²
17.017.0245-A | PINTURA LAQUEADA SOBRE MADEIRA NOVA COM VERNIZ A BASE DE NITROCELULOSE SOBRE SUPERFÍCIE PREPARADA COM MATERIAL DA MESMA LINHA DO FABRICANTE, CONFORME O ITEM 17.017.0100, EXCLUSIVE ESTE PREPARO, INCLUSIVE SELADOR NITROCELULOSE E DUAS DEMÃOS DE ACABAMENTO | M² | m²
17.017.0300-1 | PINTURA INTERNA OU EXTERNA SOBRE FERRO COM TINTA A ÓLEO BRILHANTE, INCLUSIVE LIXAMENTO, LIMPEZA, UMA DEMÃO DE TINTA ANTIÓXIDO E DUAS DEMÃOS DE ACABAMENTO | M² | m²
17.017.0300-B | PINTURA INTERNA OU EXTERNA SOBRE FERRO COM TINTA A ÓLEO BRILHANTE, INCLUSIVE LIXAMENTO, LIMPEZA, UMA DEMÃO DE TINTA ANTIÓXIDO E DUAS DEMÃOS DE ACABAMENTO | M² | m²
17.017.0301-0 | REPINTURA INTERNA OU EXTERNA SOBRE FERRO COM TINTA A ÓLEO BRILHANTE, INCLUSIVE LIXAMENTO LEVE, LIMPEZA, UMA DEMÃO DE ANTIÓXIDO E UMA DEMÃO DE ACABAMENTO NA COR EXISTENTE | M² | m²
17.017.0301-A | REPINTURA INTERNA OU EXTERNA SOBRE FERRO COM TINTA A ÓLEO BRILHANTE, INCLUSIVE LIXAMENTO LEVE, LIMPEZA, UMA DEMÃO DE ANTIÓXIDO E UMA DEMÃO DE ACABAMENTO NA COR EXISTENTE | M² | m²
17.017.0320-0 | PINTURA INTERNA OU EXTERNA SOBRE FERRO, COM ESMALTE SINTÉTICO BRILHANTE OU ACETINADO APOS LIXAMENTO, LIMPEZA, DESENGORDURAMENTO, UMA DEMÃO DE FUNDO ANTICORROSIVO NA COR LARANJA DE SECAGEM RÁPIDA E DUAS DEMÃOS DE ACABAMENTO | M² | m²
17.017.0320-A | PINTURA INTERNA OU EXTERNA SOBRE FERRO, COM ESMALTE SINTÉTICO BRILHANTE OU ACETINADO APOS LIXAMENTO, LIMPEZA, DESENGORDURAMENTO, UMA DEMÃO DE FUNDO ANTICORROSIVO NA COR LARANJA DE SECAGEM RÁPIDA E DUAS DEMÃOS DE ACABAMENTO | M² | m²
17.017.0321-0 | REPINTURA INTERNA OU EXTERNA SOBRE FERRO EM BOM ESTADO, NAS CONDIÇÕES DO ITEM 17.017.0320 E NA COR EXISTENTE | M² | m²
17.017.0321-A | REPINTURA INTERNA OU EXTERNA SOBRE FERRO EM BOM ESTADO, NAS CONDIÇÕES DO ITEM 17.017.0320 E NA COR EXISTENTE | M² | m²
17.017.0350-0 | PINTURA INTERNA OU EXTERNA SOBRE FERRO GALVANIZADO OU ALUMÍNIO, USANDO FUNDO PARA GALVANIZADO, INCLUSIVE LIXAMENTO LEVE, LIMPEZA, DESENGORDURAMENTO E DUAS DEMÃOS DE ACABAMENTO COM ESMALTE SINTÉTICO BRILHANTE OU ACETINADO | M² | m²
17.017.0350-A | PINTURA INTERNA OU EXTERNA SOBRE FERRO GALVANIZADO OU ALUMÍNIO, USANDO FUNDO PARA GALVANIZADO, INCLUSIVE LIXAMENTO LEVE, LIMPEZA, DESENGORDURAMENTO E DUAS DEMÃOS DE ACABAMENTO COM ESMALTE SINTÉTICO BRILHANTE OU ACETINADO | M² | m²
17.017.0360-0 | PINTURA INTERNA OU EXTERNA SOBRE FERRO COM TINTA TIPO GRAFITE EM DUAS DEMÃOS APOS LIXAMENTO, LIMPEZA E UMA DEMÃO DE TINTA ANTIÓXIDO | M² | m²
17.017.0360-A | PINTURA INTERNA OU EXTERNA SOBRE FERRO COM TINTA TIPO GRAFITE EM DUAS DEMÃOS APOS LIXAMENTO, LIMPEZA E UMA DEMÃO DE TINTA ANTIÓXIDO | M² | m²
17.017.0361-0 | REPINTURA INTERNA OU EXTERNA SOBRE FERRO EM BOM ESTADO, COM TINTA GRAFITE EM DUAS DEMÃOS APOS LIXAMENTO LEVE, LIMPEZA, DESENGORDURAMENTO E FUNDO ANTICORROSIVO NA COR LARANJA DE SECAGEM RÁPIDA, OU UTILIZAR DIRETAMENTE SOBRE O METAL TINTA GRAFITE DE DUPLA AÇÃO | M² | m²
17.017.0361-A | REPINTURA INTERNA OU EXTERNA SOBRE FERRO EM BOM ESTADO, COM TINTA GRAFITE EM DUAS DEMÃOS APOS LIXAMENTO LEVE, LIMPEZA, DESENGORDURAMENTO E FUNDO ANTICORROSIVO NA COR LARANJA DE SECAGEM RÁPIDA, OU UTILIZAR DIRETAMENTE SOBRE O METAL TINTA GRAFITE DE DUPLA AÇÃO | M² | m²
17.017.0362-0 | UMA DEMÃO ADICIONAL DE PINTURA NOS SERVIÇOS DOS ITENS 17.017.0360 OU 17.017.0361 | M² | m²
17.017.0362-A | UMA DEMÃO ADICIONAL DE PINTURA NOS SERVIÇOS DOS ITENS 17.017.0360 OU 17.017.0361 | M² | m²
17.017.0365-0 | PRIMER CONVERTEDOR DE FERRUGEM EM FUNDO DE PROTEÇÃO, EM DUAS DEMÃOS. FORNECIMENTO E APLICAÇÃO | M² | m²
17.017.0365-A | PRIMER CONVERTEDOR DE FERRUGEM EM FUNDO DE PROTEÇÃO, EM DUAS DEMÃOS. FORNECIMENTO E APLICAÇÃO | M² | m²
17.017.9999-0 | ÍNDICE 17.017PINTURAS A ÓLEO
17.017.9999-A | ÍNDICE 17.017PINTURAS A ÓLEO
17.018.0010-0 | PREPARO DE SUPERFÍCIES NOVAS, COM REVESTIMENTO LISO, INTERIOR, INCLUSIVE RASPAGEM, LIMPEZA, UMA DEMÃO DE SELADOR, UMA DEMÃO DE MASSA CORRIDA E LIXAMENTOS NECESSÁRIOS | M² | m²
17.018.0010-A | PREPARO DE SUPERFÍCIES NOVAS, COM REVESTIMENTO LISO, INTERIOR, INCLUSIVE RASPAGEM, LIMPEZA, UMA DEMÃO DE SELADOR, UMA DEMÃO DE MASSA CORRIDA E LIXAMENTOS NECESSÁRIOS | M² | m²
17.018.0015-0 | PINTURA COM SELADOR ACRÍLICO, EM UMA DEMÃO, SOBRE EMBOCO EXISTENTE | M² | m²
17.018.0015-A | PINTURA COM SELADOR ACRÍLICO, EM UMA DEMÃO, SOBRE EMBOCO EXISTENTE | M² | m²
17.018.0020-0 | PINTURA COM TINTA LÁTEX, CLASSIFICAÇÃO ECONÔMICA (NBR 15079), FOSCO AVELUDADA EM REVESTIMENTO LISO, INTERIOR, ACABAMENTO PADRÃO, EM DUAS DEMÃOS SOBRE A SUPERFÍCIE PREPARADA, CONFORME O ITEM 17.018.0010, EXCLUSIVE ESTE PREPARO | M² | m²
17.018.0020-A | PINTURA COM TINTA LÁTEX, CLASSIFICAÇÃO ECONÔMICA (NBR 15079), FOSCO AVELUDADA EM REVESTIMENTO LISO, INTERIOR, ACABAMENTO PADRÃO, EM DUAS DEMÃOS SOBRE A SUPERFÍCIE PREPARADA, CONFORME O ITEM 17.018.0010, EXCLUSIVE ESTE PREPARO | M² | m²
17.018.0031-0 | PINTURA COM TINTA LÁTEX, CLASSIFICAÇÃO PREMIUM OU STANDARD (NBR 15079), FOSCO AVELUDADA EM REVESTIMENTO LISO, INTERIOR, ACABAMENTO DE ALTA CLASSE, EM TRÊS DEMÃOS E MAIS UMA DEMÃO DE MASSA CORRIDA E LIXAMENTO, SOBRE SUPERFÍCIE JÁ PREPARADA, CONFORME O ITEM 17.018.0010, EXCLUSIVE ESTE PREPARO | M² | m²
17.018.0031-A | PINTURA COM TINTA LÁTEX, CLASSIFICAÇÃO PREMIUM OU STANDARD (NBR 15079), FOSCO AVELUDADA EM REVESTIMENTO LISO, INTERIOR, ACABAMENTO DE ALTA CLASSE, EM TRÊS DEMÃOS E MAIS UMA DEMÃO DE MASSA CORRIDA E LIXAMENTO, SOBRE SUPERFÍCIE JÁ PREPARADA, CONFORME O ITEM 17.018.0010, EXCLUSIVE ESTE PREPARO | M² | m²
17.018.0041-0 | UMA DEMÃO ADICIONAL DE PINTURA DE ACABAMENTO NOS SERVIÇOS DOS ITENS 17.018.0020 E 17.018.0031 | M² | m²
17.018.0041-A | UMA DEMÃO ADICIONAL DE PINTURA DE ACABAMENTO NOS SERVIÇOS DOS ITENS 17.018.0020 E 17.018.0031 | M² | m²
17.018.0044-0 | REPINTURA COM TINTA LÁTEX, CLASSIFICAÇÃO ECONÔMICA (NBR 15079), PARA INTERIOR, SOBRE SUPERFÍCIE EM BOM ESTADO E NA COR EXISTENTE, INCLUSIVE LIMPEZA, LEVE LIXAMENTO COM LIXA FINA, UMA DEMÃO DE SELADOR E UMA DE ACABAMENTO | M² | m²
17.018.0044-A | REPINTURA COM TINTA LÁTEX, CLASSIFICAÇÃO ECONÔMICA (NBR 15079), PARA INTERIOR, SOBRE SUPERFÍCIE EM BOM ESTADO E NA COR EXISTENTE, INCLUSIVE LIMPEZA, LEVE LIXAMENTO COM LIXA FINA, UMA DEMÃO DE SELADOR E UMA DE ACABAMENTO | M² | m²
17.018.0050-0 | PINTURA COM TINTA LÁTEX, CLASSIFICAÇÃO ECONÔMICA (INTERIORES), STANDARD OU PREMIUM (EXTERIORES) (NBR 15079), SOBRE CHAPISCO, INCLUSIVE SELADOR E DUAS DEMÃOS DE ACABAMENTO | M² | m²
17.018.0050-A | PINTURA COM TINTA LÁTEX, CLASSIFICAÇÃO ECONÔMICA (INTERIORES), STANDARD OU PREMIUM (EXTERIORES) (NBR 15079), SOBRE CHAPISCO, INCLUSIVE SELADOR E DUAS DEMÃOS DE ACABAMENTO | M² | m²
17.018.0060-0 | PREPARO DE SUPERFÍCIES NOVAS, COM REVESTIMENTO LISO INTERNO OU EXTERNO, INCLUSIVE UMA DEMÃO DE SELADOR ACRÍLICO, DUAS DEMÃOS DE MASSA ACRÍLICA E LIXAMENTOS NECESSÁRIOS | M² | m²
17.018.0060-A | PREPARO DE SUPERFÍCIES NOVAS, COM REVESTIMENTO LISO INTERNO OU EXTERNO, INCLUSIVE UMA DEMÃO DE SELADOR ACRÍLICO, DUAS DEMÃOS DE MASSA ACRÍLICA E LIXAMENTOS NECESSÁRIOS | M² | m²
17.018.0080-0 | PINTURA COM TINTA LÁTEX, CLASSIFICAÇÃO STANDARD (NBR 15079), PARA EXTERIOR, INCLUSIVE LIXAMENTOS, LIMPEZA, UMA DEMÃO DE SELADOR ACRÍLICO E DUAS DEMÃOS DE ACABAMENTO | M² | m²
17.018.0080-A | PINTURA COM TINTA LÁTEX, CLASSIFICAÇÃO STANDARD (NBR 15079), PARA EXTERIOR, INCLUSIVE LIXAMENTOS, LIMPEZA, UMA DEMÃO DE SELADOR ACRÍLICO E DUAS DEMÃOS DE ACABAMENTO | M² | m²
17.018.0081-0 | UMA DEMÃO ADICIONAL DE PINTURA DE ACABAMENTO NO SERVIÇO DO ITEM 17.018.0080 | M² | m²
17.018.0081-A | UMA DEMÃO ADICIONAL DE PINTURA DE ACABAMENTO NO SERVIÇO DO ITEM 17.018.0080 | M² | m²
17.018.0082-0 | REPINTURA COM TINTA LÁTEX ACETINADA, CLASSIFICAÇÃO PREMIUM OU STANDARD (NBR 15079), PARA EXTERIOR, SOBRE SUPERFÍCIE EM BEM-ESTADO E NA COR EXISTENTE, INCLUSIVE LIMPEZA, LIXAMENTO COM LIXA FINA, UMA DEMÃO DE SELADOR E UMA DE ACABAMENTO | M² | m²
17.018.0082-A | REPINTURA COM TINTA LÁTEX ACETINADA, CLASSIFICAÇÃO PREMIUM OU STANDARD (NBR 15079), PARA EXTERIOR, SOBRE SUPERFÍCIE EM BEM-ESTADO E NA COR EXISTENTE, INCLUSIVE LIMPEZA, LIXAMENTO COM LIXA FINA, UMA DEMÃO DE SELADOR E UMA DE ACABAMENTO | M² | m²
17.018.0110-0 | PINTURA COM TINTA LÁTEX SEMI BRILHANTE, FOSCA OU ACETINADA, CLASSIFICAÇÃO PREMIUM OU STANDARD (NBR 15079), PARA INTERIOR E EXTERIOR, INCOLOR OU COLORIDA, SOBRE TIJOLO, CONCRETO LISO, CIMENTO SEM AMIANTO, REVESTIMENTO, MADEIRA E FERRO, INCLUSIVE LIXAMENTO, UMA DEMÃO DE SELADOR ACRÍLICO E DUAS DEMÃOS DE ACABAMENTO | M² | m²
17.018.0110-A | PINTURA COM TINTA LÁTEX , FOSCA OU ACETINADA, CLASSIFICAÇÃO PREMIUM OU STANDARD (NBR 15079), PARA INTERIOR E EXTERIOR, INCOLOR OU COLORIDA, SOBRE TIJOLO, CONCRETO LISO, CIMENTO SEM AMIANTO, REVESTIMENTO, MADEIRA E FERRO, INCLUSIVE LIXAMENTO, UMA DEMÃO DE SELADOR ACRÍLICO E DUAS DEMÃOS DE ACABAMENTO | M² | m²
17.018.0111-0 | PINTURA COM TINTA LÁTEX , FOSCA OU ACETINADA, CLASSIFICAÇÃO PREMIUM OU STANDARD (NBR 15079), PARA INTERIOR E EXTERIOR, INCOLOR OU COLORIDA, SOBRE CONCRETO APICOADO, INCLUSIVE LIXAMENTO, UMA DEMÃO DE SELADOR ACRÍLICO E DUAS DEMÃOS DE ACABAMENTO | M² | m²
17.018.0111-A | PINTURA COM TINTA LÁTEX , FOSCA OU ACETINADA, CLASSIFICAÇÃO PREMIUM OU STANDARD (NBR 15079), PARA INTERIOR E EXTERIOR, INCOLOR OU COLORIDA, SOBRE CONCRETO APICOADO, INCLUSIVE LIXAMENTO, UMA DEMÃO DE SELADOR ACRÍLICO E DUAS DEMÃOS DE ACABAMENTO | M² | m²
17.018.0112-0 | PINTURA COM TINTA LÁTEX , FOSCA OU ACETINADA, CLASSIFICAÇÃO PREMIUM OU STANDARD (NBR 15079), PARA INTERIOR E EXTERIOR, INCOLOR OU COLORIDA, SOBRE TIJOLO, CONCRETO LISO, CIMENTO SEM AMIANTO, REVESTIMENTO, MADEIRA E FERRO, INCLUSIVE LIXAMENTO, UMA DEMÃO DE SELADOR ACRÍLICO, DEMÃO DE MEIA MASSA E DUAS DEMÃOS DE ACABAMENTO | M² | m²
17.018.0112-A | PINTURA COM TINTA LÁTEX , FOSCA OU ACETINADA, CLASSIFICAÇÃO PREMIUM OU STANDARD (NBR 15079), PARA INTERIOR E EXTERIOR, INCOLOR OU COLORIDA, SOBRE TIJOLO, CONCRETO LISO, CIMENTO SEM AMIANTO, REVESTIMENTO, MADEIRA E FERRO, INCLUSIVE LIXAMENTO, UMA DEMÃO DE SELADOR ACRÍLICO, DEMÃO DE MEIA MASSA E DUAS DEMÃOS DE ACABAMENTO | M² | m²
17.018.0113-0 | PINTURA COM TINTA LÁTEX , FOSCA OU ACETINADA, CLASSIFICAÇÃO PREMIUM OU STANDARD (NBR 15079), PARA INTERIOR E EXTERIOR, INCOLOR OU COLORIDA, SOBRE TIJOLO, CONCRETO LISO, CIMENTO SEM AMIANTO, REVESTIMENTO, MADEIRA E FERRO, INCLUSIVE LIXAMENTO, UMA DEMÃO DE SELADOR ACRÍLICO, UMA DEMÃO DE MASSA ACRÍLICA E DUAS DEMÃOS DE ACABAMENTO | M² | m²
17.018.0113-A | PINTURA COM TINTA LÁTEX , FOSCA OU ACETINADA, CLASSIFICAÇÃO PREMIUM OU STANDARD (NBR 15079), PARA INTERIOR E EXTERIOR, INCOLOR OU COLORIDA, SOBRE TIJOLO, CONCRETO LISO, CIMENTO SEM AMIANTO, REVESTIMENTO, MADEIRA E FERRO, INCLUSIVE LIXAMENTO, UMA DEMÃO DE SELADOR ACRÍLICO, UMA DEMÃO DE MASSA ACRÍLICA E DUAS DEMÃOS DE ACABAMENTO | M² | m²
17.018.0115-0 | PINTURA COM TINTA LÁTEX , FOSCA OU ACETINADA, CLASSIFICAÇÃO PREMIUM OU STANDARD (NBR 15079), PARA INTERIOR E EXTERIOR, INCOLOR OU COLORIDA, SOBRE TIJOLO, CONCRETO LISO, CIMENTO SEM AMIANTO, REVESTIMENTO, MADEIRA E FERRO, INCLUSIVE LIXAMENTO, UMA DEMÃO DE SELADOR ACRÍLICO, DUAS DEMÃOS DE MASSA ACRÍLICA E DUAS DEMÃOS DE ACABAMENTO | M² | m²
17.018.0115-A | PINTURA COM TINTA LÁTEX , FOSCA OU ACETINADA, CLASSIFICAÇÃO PREMIUM OU STANDARD (NBR 15079), PARA INTERIOR E EXTERIOR, INCOLOR OU COLORIDA, SOBRE TIJOLO, CONCRETO LISO, CIMENTO SEM AMIANTO, REVESTIMENTO, MADEIRA E FERRO, INCLUSIVE LIXAMENTO, UMA DEMÃO DE SELADOR ACRÍLICO, DUAS DEMÃOS DE MASSA ACRÍLICA E DUAS DEMÃOS DE ACABAMENTO | M² | m²
17.018.0116-0 | UMA DEMÃO ADICIONAL DE PINTURA DE ACABAMENTO NOS SERVIÇOS DOS ITENS 17.018.0110 OU 17.018.0115 | M² | m²
17.018.0116-A | UMA DEMÃO ADICIONAL DE PINTURA DE ACABAMENTO NOS SERVIÇOS DOS ITENS 17.018.0110 OU 17.018.0115 | M² | m²
17.018.0117-0 | REPINTURA COM TINTA LÁTEX , FOSCA, OU ACETINADA, CLASSIFICAÇÃO PREMIUM OU STANDARD (NBR 15079), PARA INTERIOR OU EXTERIOR, SOBRE SUPERFÍCIE EM BOM ESTADO E NA COR EXISTENTE, INCLUSIVE LIMPEZA, LEVE LIXAMENTO COM LIXA FINA, UMA DEMÃO DE SELADOR E UMA DE ACABAMENTO | M² | m²
17.018.0117-A | REPINTURA COM TINTA LÁTEX , FOSCA, OU ACETINADA, CLASSIFICAÇÃO PREMIUM OU STANDARD (NBR 15079), PARA INTERIOR OU EXTERIOR, SOBRE SUPERFÍCIE EM BOM ESTADO E NA COR EXISTENTE, INCLUSIVE LIMPEZA, LEVE LIXAMENTO COM LIXA FINA, UMA DEMÃO DE SELADOR E UMA DE ACABAMENTO | M² | m²
17.018.0185-0 | PINTURA COM TINTA ACRÍLICA TEXTURIZADA NA COR BRANCA, ACABAMENTO FOSCO, PARA INTERIOR OU EXTERIOR, APLICADAS EM DUAS DEMÃOS SOBRE CONCRETO, ALVENARIA, BLOCO DE CONCRETO, CIMENTO SEM AMIANTO OU REVESTIMENTO | M² | m²
17.018.0185-A | PINTURA COM TINTA ACRÍLICA TEXTURIZADA NA COR BRANCA, ACABAMENTO FOSCO, PARA INTERIOR OU EXTERIOR, APLICADAS EM DUAS DEMÃOS SOBRE CONCRETO, ALVENARIA, BLOCO DE CONCRETO, CIMENTO SEM AMIANTO OU REVESTIMENTO | M² | m²
17.018.0190-0 | PINTURA A BASE DE RESINA ACRÍLICA SOBRE AZULEJOS E PASTILHAS EM ÁREAS INTERNAS E EXTERNAS, EM TRÊS DEMÃOS | M² | m²
17.018.0190-A | PINTURA A BASE DE RESINA ACRÍLICA SOBRE AZULEJOS E PASTILHAS EM ÁREAS INTERNAS E EXTERNAS, EM TRÊS DEMÃOS | M² | m²
17.018.0200-0 | PINTURA EM PEDRAS NATURAIS (ARDÓSIA, PEDRA MINEIRA E ETC.) A BASE DE RESINA ACRÍLICA, INCLUSIVE LIMPEZA E DUAS DEMÃOS | M² | m²
17.018.0200-A | PINTURA EM PEDRAS NATURAIS (ARDÓSIA, PEDRA MINEIRA E ETC.) A BASE DE RESINA ACRÍLICA, INCLUSIVE LIMPEZA E DUAS DEMÃOS | M² | m²
17.018.0210-0 | PINTURA SOBRE TELHAS CERÂMICAS, COM IMPERMEABILIZANTE INCOLORA BASE DE SILICONE, INCLUSIVE LIMPEZA E DUAS DEMÃOS DE ACABAMENTO | M² | m²
17.018.0210-A | PINTURA SOBRE TELHAS CERÂMICAS, COM IMPERMEABILIZANTE INCOLORA BASE DE SILICONE, INCLUSIVE LIMPEZA E DUAS DEMÃOS DE ACABAMENTO | M² | m²
17.018.0250-0 | PINTURA COM TINTA LÁTEX OU FOSCA, CLASSIFICAÇÃO PREMIUM OU STANDARD (NBR 15079), PARA INTERIOR OU EXTERIOR, SISTEMA TINTOMETRICO, INCLUSIVE LIXAMENTO, UMA DEMÃO DE SELADOR ACRÍLICO E DUAS DEMÃOS DE ACABAMENTO | M² | m²
17.018.0250-A | PINTURA COM TINTA LÁTEX OU FOSCA, CLASSIFICAÇÃO PREMIUM OU STANDARD (NBR 15079), PARA INTERIOR OU EXTERIOR, SISTEMA TINTOMETRICO, INCLUSIVE LIXAMENTO, UMA DEMÃO DE SELADOR ACRÍLICO E DUAS DEMÃOS DE ACABAMENTO | M² | m²
17.018.0251-0 | PINTURA COM TINTA LÁTEX OU FOSCA, CLASSIFICAÇÃO PREMIUM OU STANDARD (NBR 15079), PARA INTERIOR OU EXTERIOR, PARA SUPERFÍCIE APICOADA, SISTEMA TINTOMETRICO, INCLUSIVE LIXAMENTO, UMA DEMÃO DE SELADOR ACRÍLICO E DUAS DEMÃOS DE ACABAMENTO | M² | m²
17.018.0251-A | PINTURA COM TINTA LÁTEX OU FOSCA, CLASSIFICAÇÃO PREMIUM OU STANDARD (NBR 15079), PARA INTERIOR OU EXTERIOR, PARA SUPERFÍCIE APICOADA, SISTEMA TINTOMETRICO, INCLUSIVE LIXAMENTO, UMA DEMÃO DE SELADOR ACRÍLICO E DUAS DEMÃOS DE ACABAMENTO | M² | m²
17.018.0252-0 | PINTURA COM TINTA LÁTEX OU FOSCA, CLASSIFICAÇÃO PREMIUM OU STANDARD (NBR 15079), PARA INTERIOR OU EXTERIOR, SISTEMA TINTOMETRICO, INCLUSIVE LIXAMENTO, UMA DEMÃO DE SELADOR ACRÍLICO, DEMÃO DE MEIA MASSA E DUAS DEMÃOS DE ACABAMENTO | M² | m²
17.018.0252-A | PINTURA COM TINTA LÁTEX OU FOSCA, CLASSIFICAÇÃO PREMIUM OU STANDARD (NBR 15079), PARA INTERIOR OU EXTERIOR, SISTEMA TINTOMETRICO, INCLUSIVE LIXAMENTO, UMA DEMÃO DE SELADOR ACRÍLICO, DEMÃO DE MEIA MASSA E DUAS DEMÃOS DE ACABAMENTO | M² | m²
17.018.0253-0 | PINTURA COM TINTA LÁTEX OU FOSCA, CLASSIFICAÇÃO PREMIUM OU STANDARD (NBR 15079), PARA INTERIOR OU EXTERIOR, SISTEMA TINTOMETRICO, INCLUSIVE LIXAMENTO, UMA DEMÃO DE SELADOR ACRÍLICO, UMA DEMÃO DE MASSA ACRÍLICA E DUAS DEMÃOS DE ACABAMENTO | M² | m²
17.018.0253-A | PINTURA COM TINTA LÁTEX OU FOSCA, CLASSIFICAÇÃO PREMIUM OU STANDARD (NBR 15079), PARA INTERIOR OU EXTERIOR, SISTEMA TINTOMETRICO, INCLUSIVE LIXAMENTO, UMA DEMÃO DE SELADOR ACRÍLICO, UMA DEMÃO DE MASSA ACRÍLICA E DUAS DEMÃOS DE ACABAMENTO | M² | m²
17.018.0254-0 | PINTURA COM TINTA LÁTEX OU FOSCA, CLASSIFICAÇÃO PREMIUM OU STANDARD (NBR 15079), PARA INTERIOR OU EXTERIOR, SISTEMA TINTOMETRICO, INCLUSIVE LIXAMENTO, UMA DEMÃO DE SELADOR ACRÍLICO, DUAS DEMÃOS DE MASSA ACRÍLICA E DUAS DEMÃOS DE ACABAMENTO | M² | m²
17.018.0254-A | PINTURA COM TINTA LÁTEX OU FOSCA, CLASSIFICAÇÃO PREMIUM OU STANDARD (NBR 15079), PARA INTERIOR OU EXTERIOR, SISTEMA TINTOMETRICO, INCLUSIVE LIXAMENTO, UMA DEMÃO DE SELADOR ACRÍLICO, DUAS DEMÃOS DE MASSA ACRÍLICA E DUAS DEMÃOS DE ACABAMENTO | M² | m²
17.018.0260-0 | DEMÃO ADICIONAL DE PINTURA DE ACABAMENTO NOS SERVIÇOS DO ITEM 17.018.0250 OU 17.018.0254 | M² | m²
17.018.0260-A | DEMÃO ADICIONAL DE PINTURA DE ACABAMENTO NOS SERVIÇOS DO ITEM 17.018.0250 OU 17.018.0254 | M² | m²
17.018.9999-0 | ÍNDICE 17.018PINTURAS A BASE DE PVA E ACRÍLICO
17.018.9999-A | ÍNDICE 17.018PINTURAS A BASE DE PVA E ACRÍLICO
17.020.0010-0 | ENVERNIZAMENTO DE MADEIRA COM VERNIZ TIPO COPAL BRILHANTE PARA INTERIOR, INCLUSIVE LIXAMENTO, UMA DEMÃO DE VERNIZ IMUNIZANTE E IMPERMEABILIZANTE INCOLOR, ANILINA E UMA DEMÃO DE ACABAMENTO | M² | m²
17.020.0010-A | ENVERNIZAMENTO DE MADEIRA COM VERNIZ TIPO COPAL BRILHANTE PARA INTERIOR, INCLUSIVE LIXAMENTO, UMA DEMÃO DE VERNIZ IMUNIZANTE E IMPERMEABILIZANTE INCOLOR, ANILINA E UMA DEMÃO DE ACABAMENTO | M² | m²
17.020.0021-0 | UMA DEMÃO ADICIONAL DE VERNIZ DE ACABAMENTO NO SERVIÇO DO ITEM 17.020.0010 | M² | m²
17.020.0021-A | UMA DEMÃO ADICIONAL DE VERNIZ DE ACABAMENTO NO SERVIÇO DO ITEM 17.020.0010 | M² | m²
17.020.0030-1 | ENVERNIZAMENTO DE MADEIRA COM VERNIZ A BONECA USANDO GOMA LACA NACIONAL DISSOLVIDA EM ÁLCOOL, INCLUSIVE LIXAMENTO E APLICAÇÃO DE SUCESSIVAS DEMÃOS DE ACABAMENTO ATE A OBTENÇÃO DO BRILHO | M² | m²
17.020.0030-B | ENVERNIZAMENTO DE MADEIRA COM VERNIZ A BONECA USANDO GOMA LACA NACIONAL DISSOLVIDA EM ÁLCOOL, INCLUSIVE LIXAMENTO E APLICAÇÃO DE SUCESSIVAS DEMÃOS DE ACABAMENTO ATE A OBTENÇÃO DO BRILHO | M² | m²
17.020.0040-0 | ENCERAMENTO DE MADEIRA, INCLUSIVE LIXAMENTO, UMA DEMÃO DE VERNIZ IMUNIZANTE E IMPERMEABILIZANTE INCOLOR E TRÊS DEMÃOS DE CERA, CADA QUAL SEGUIDA DE ABERTURA DE BRILHO A ESCOVA E FLANELA | M² | m²
17.020.0040-A | ENCERAMENTO DE MADEIRA, INCLUSIVE LIXAMENTO, UMA DEMÃO DE VERNIZ IMUNIZANTE E IMPERMEABILIZANTE INCOLOR E TRÊS DEMÃOS DE CERA, CADA QUAL SEGUIDA DE ABERTURA DE BRILHO A ESCOVA E FLANELA | M² | m²
17.020.0050-0 | ENVERNIZAMENTO DE TIJOLOS E CONCRETO, PARA INTERIOR, COM VERNIZ ACRÍLICO INCOLOR, INCLUSIVE LIXAMENTO E DUAS DEMÃOS DE ACABAMENTO | M² | m²
17.020.0050-A | ENVERNIZAMENTO DE TIJOLOS E CONCRETO, PARA INTERIOR, COM VERNIZ ACRÍLICO INCOLOR, INCLUSIVE LIXAMENTO E DUAS DEMÃOS DE ACABAMENTO | M² | m²
17.020.0060-0 | ENVERNIZAMENTO DE RODAPÉ DE MADEIRA COM VERNIZ TIPO COPAL BRILHANTE, INCLUSIVE LIXAMENTO, UMA DEMÃO DE VERNIZ IMUNIZANTE IMPERMEABILIZANTE INCOLOR, ANILINA E DUAS DEMÃOS DE ACABAMENTO | M | m
17.020.0060-A | ENVERNIZAMENTO DE RODAPÉ DE MADEIRA COM VERNIZ TIPO COPAL BRILHANTE, INCLUSIVE LIXAMENTO, UMA DEMÃO DE VERNIZ IMUNIZANTE IMPERMEABILIZANTE INCOLOR, ANILINA E DUAS DEMÃOS DE ACABAMENTO | M | m
17.020.0061-0 | UMA DEMÃO ADICIONAL DE VERNIZ DE ACABAMENTO NO SERVIÇO DO ITEM 17.020.0060 | M | m
17.020.0061-A | UMA DEMÃO ADICIONAL DE VERNIZ DE ACABAMENTO NO SERVIÇO DO ITEM 17.020.0060 | M | m
17.020.0070-0 | ENVERNIZAMENTO DE MADEIRA EM SUPERFÍCIE INTERIOR, COM VERNIZ POLIURETANO BRILHANTE E TRANSPARENTE, INCLUSIVE LIXAMENTO, UMA DEMÃO DE VERNIZ IMUNIZANTE E IMPERMEABILIZANTE INCOLOR, ANILINA E DUAS DEMÃOS DE ACABAMENTO | M² | m²
17.020.0070-A | ENVERNIZAMENTO DE MADEIRA EM SUPERFÍCIE INTERIOR, COM VERNIZ POLIURETANO BRILHANTE E TRANSPARENTE, INCLUSIVE LIXAMENTO, UMA DEMÃO DE VERNIZ IMUNIZANTE E IMPERMEABILIZANTE INCOLOR, ANILINA E DUAS DEMÃOS DE ACABAMENTO | M² | m²
17.020.0071-0 | ENVERNIZAMENTO DE SUPERFÍCIE LISA DE CONCRETO OU TIJOLO APARENTE, EXTERIOR OU INTERIOR, COM VERNIZ ACRÍLICO INCOLOR, EM TRÊS DEMÃOS | M² | m²
17.020.0071-A | ENVERNIZAMENTO DE SUPERFÍCIE LISA DE CONCRETO OU TIJOLO APARENTE, EXTERIOR OU INTERIOR, COM VERNIZ ACRÍLICO INCOLOR, EM TRÊS DEMÃOS | M² | m²
17.020.0072-0 | ENVERNIZAMENTO DE SUPERFÍCIE LISA DE CONCRETO OU TIJOLO APARENTE, EXTERIOR OU INTERIOR, COM VERNIZ ACRÍLICO INCOLOR, EM DUAS DEMÃOS | M² | m²
17.020.0072-A | ENVERNIZAMENTO DE SUPERFÍCIE LISA DE CONCRETO OU TIJOLO APARENTE, EXTERIOR OU INTERIOR, COM VERNIZ ACRÍLICO INCOLOR, EM DUAS DEMÃOS | M² | m²
17.020.0075-0 | ENVERNIZAMENTO SOBRE CONCRETO APICOADO, EXTERIOR OU INTERIOR, COM VERNIZ ACRÍLICO INCOLOR, EM TRÊS DEMÃOS | M² | m²
17.020.0075-A | ENVERNIZAMENTO SOBRE CONCRETO APICOADO, EXTERIOR OU INTERIOR, COM VERNIZ ACRÍLICO INCOLOR, EM TRÊS DEMÃOS | M² | m²
17.020.9999-0 | ÍNDICE 17.020ENVERNIZAMENTO ENCERRAMENTO.
17.020.9999-A | ÍNDICE 17.020ENVERNIZAMENTO ENCERRAMENTO.
17.025.0005-1 | PINTURA COM TINTA ACRÍLICA, ANTI FUNGO/BACTERICIDA, PARA AMBIENTES INTERNOS E EXTERNOS PROPENSOS A UMIDADE E VAPORES, EM DUAS DEMÃOS, SOBRE SELADOR ACRÍLICO E DUAS DEMÃOS DE MASSA ACRÍLICA, INCLUSIVE LIMPEZA E LIXAMENTO | M² | m²
17.025.0005-B | PINTURA COM TINTA ACRÍLICA, ANTI FUNGO/BACTERICIDA, PARA AMBIENTES INTERNOS E EXTERNOS PROPENSOS A UMIDADE E VAPORES, EM DUAS DEMÃOS, SOBRE SELADOR ACRÍLICO E DUAS DEMÃOS DE MASSA ACRÍLICA, INCLUSIVE LIMPEZA E LIXAMENTO | M² | m²
17.025.0006-0 | PINTURA COM RESINA HIDROFUGANTE EM DUAS DEMÃOS, EM TELHA OU TIJOLO CERÂMICO, INCLUSIVE LIMPEZA DA SUPERFÍCIE | M² | m²
17.025.0006-A | PINTURA COM RESINA HIDROFUGANTE EM DUAS DEMÃOS, EM TELHA OU TIJOLO CERÂMICO, INCLUSIVE LIMPEZA DA SUPERFÍCIE | M² | m²
17.025.0007-0 | PINTURA COM RESINA HIDROFUGANTE EM DUAS DEMÃOS, EM TIJOLO APARENTE E CONCRETO APARENTE, INCLUSIVE LIMPEZA DA SUPERFÍCIE | M² | m²
17.025.0007-A | PINTURA COM RESINA HIDROFUGANTE EM DUAS DEMÃOS, EM TIJOLO APARENTE E CONCRETO APARENTE, INCLUSIVE LIMPEZA DA SUPERFÍCIE | M² | m²
17.025.0008-0 | PINTURA COM RESINA HIDROFUGANTE EM DUAS DEMÃOS, EM PEDRAS POROSAS (TIPO SÃO TOME OU SEMELHANTE), INCLUSIVE LIMPEZA DA SUPERFÍCIE | M² | m²
17.025.0008-A | PINTURA COM RESINA HIDROFUGANTE EM DUAS DEMÃOS, EM PEDRAS POROSAS (TIPO SÃO TOME OU SEMELHANTE), INCLUSIVE LIMPEZA DA SUPERFÍCIE | M² | m²
17.025.0009-0 | PINTURA COM RESINA HIDROFUGANTE EM DUAS DEMÃOS, EM PEDRAS NÃO POROSAS (TIPO ARDÓSIA OU SEMELHANTE), INCLUSIVE LIMPEZA DA SUPERFÍCIE | M² | m²
17.025.0009-A | PINTURA COM RESINA HIDROFUGANTE EM DUAS DEMÃOS, EM PEDRAS NÃO POROSAS (TIPO ARDÓSIA OU SEMELHANTE), INCLUSIVE LIMPEZA DA SUPERFÍCIE | M² | m²
17.025.0010-0 | PINTURA IMUNIZANTE FUNGICIDA E INSETICIDA PARA APLICAÇÃO EM MADEIRA BRUTA OU APARELHADA, EM DUAS DEMÃOS | M² | m²
17.025.0010-A | PINTURA IMUNIZANTE FUNGICIDA E INSETICIDA PARA APLICAÇÃO EM MADEIRA BRUTA OU APARELHADA, EM DUAS DEMÃOS | M² | m²
17.025.0040-1 | PINTURA COM EMULSÃO OLEOSA PARA DESMOLDAGEM DE FORMAS DE MADEIRA, EM DUAS DEMÃOS | M² | m²
17.025.0040-B | PINTURA COM EMULSÃO OLEOSA PARA DESMOLDAGEM DE FORMAS DE MADEIRA, EM DUAS DEMÃOS | M² | m²
17.025.0041-0 | PINTURA COM EMULSÃO OLEOSA PARA DESMOLDAGEM DE FORMAS METÁLICAS, EM UMA DEMÃO | M² | m²
17.025.0041-A | PINTURA COM EMULSÃO OLEOSA PARA DESMOLDAGEM DE FORMAS METÁLICAS, EM UMA DEMÃO | M² | m²
17.025.9999-0 | ÍNDICE 17.025PINTURA C/IMPERMEABILIZANTES.
17.025.9999-A | ÍNDICE 17.025PINTURA C/IMPERMEABILIZANTES.
17.035.0010-0 | REMOÇÃO DE CAIAÇÃO EXISTENTE OU PINTURA A GESSO E COLA | M² | m²
17.035.0010-A | REMOÇÃO DE CAIAÇÃO EXISTENTE OU PINTURA A GESSO E COLA | M² | m²
17.035.0020-0 | REMOÇÃO DE PINTURA PLÁSTICA E SEMELHANTES | M² | m²
17.035.0020-A | REMOÇÃO DE PINTURA PLÁSTICA E SEMELHANTES | M² | m²
17.035.0030-0 | REMOÇÃO DE PINTURA A ÓLEO, ESMALTE ALQUÍDICA E VERNIZES | M² | m²
17.035.0030-A | REMOÇÃO DE PINTURA A ÓLEO, ESMALTE ALQUÍDICA E VERNIZES | M² | m²
17.035.0040-0 | REMOÇÃO DE PINTURA ACRÍLICA, EPOXI, BORRACHA CLORADA E SEMELHANTES | M² | m²
17.035.0040-A | REMOÇÃO DE PINTURA ACRÍLICA, EPOXI, BORRACHA CLORADA E SEMELHANTES | M² | m²
17.035.0045-0 | REMOÇÃO DE QUALQUER TIPO DE PINTURA EM RODAPÉ | M | m
17.035.0045-A | REMOÇÃO DE QUALQUER TIPO DE PINTURA EM RODAPÉ | M | m
17.035.9999-0 | ÍNDICE 17.035REMOCAO DE PINTURAS
17.035.9999-A | ÍNDICE 17.035REMOCAO DE PINTURAS
17.040.0020-0 | MARCAÇÃO DE QUADRA DE ESPORTE OU VAGA DE GARAGEM COM TINTA A BASE DE BORRACHA CLORADA, COM UTILIZAÇÃO DE SELADOR E SOLVENTE PRÓPRIO E FITA CREPE COMO LIMITADOR DE LINHAS, MEDIDA REAL DE PINTURA | M² | m²
17.040.0020-A | MARCAÇÃO DE QUADRA DE ESPORTE OU VAGA DE GARAGEM COM TINTA A BASE DE BORRACHA CLORADA, COM UTILIZAÇÃO DE SELADOR E SOLVENTE PRÓPRIO E FITA CREPE COMO LIMITADOR DE LINHAS, MEDIDA REAL DE PINTURA | M² | m²
17.040.0021-0 | MARCAÇÃO DE QUADRA DE ESPORTE OU VAGA DE GARAGEM COM TINTA ACRÍLICA PRÓPRIA PARA PINTURA DE PISOS, COM UTILIZAÇÃO DE SELADOR E SOLVENTE PRÓPRIO E FITA CREPE COMO LIMITADOR DE LINHAS, MEDIDA PELA ÁREA REAL DE PINTURA | M² | m²
17.040.0021-A | MARCAÇÃO DE QUADRA DE ESPORTE OU VAGA DE GARAGEM COM TINTA ACRÍLICA PRÓPRIA PARA PINTURA DE PISOS, COM UTILIZAÇÃO DE SELADOR E SOLVENTE PRÓPRIO E FITA CREPE COMO LIMITADOR DE LINHAS, MEDIDA PELA ÁREA REAL DE PINTURA | M² | m²
17.040.0022-0 | REPINTURA DE QUADRA SOBRE DEMARCAÇÃO EXISTENTE CONFORME O ITEM 17.040.0021 | M² | m²
17.040.0022-A | REPINTURA DE QUADRA SOBRE DEMARCAÇÃO EXISTENTE CONFORME O ITEM 17.040.0021 | M² | m²
17.040.0024-0 | PINTURA DE PISO CIMENTADO LISO COM TINTA 100% ACRÍLICA, INCLUSIVE LIXAMENTO, LIMPEZA E TRÊS DEMÃOS DE ACABAMENTO APLICADAS A ROLO DE LA, DILUIÇÃO EM AGUA A 20% | M² | m²
17.040.0024-A | PINTURA DE PISO CIMENTADO LISO COM TINTA 100% ACRÍLICA, INCLUSIVE LIXAMENTO, LIMPEZA E TRÊS DEMÃOS DE ACABAMENTO APLICADAS A ROLO DE LA, DILUIÇÃO EM AGUA A 20% | M² | m²
17.040.0030-0 | PINTURA, SOBRE CONCRETO OU ASFALTO, COM TINTA ACRÍLICA TIPO RUGOSA COM ADIÇÃO DE QUARTZO, EM DUAS DEMÃOS | M² | m²
17.040.0030-A | PINTURA, SOBRE CONCRETO OU ASFALTO, COM TINTA ACRÍLICA TIPO RUGOSA COM ADIÇÃO DE QUARTZO, EM DUAS DEMÃOS | M² | m²
17.040.0050-0 | PINTURA DE SINALIZAÇÃO PARA EXTINTORES DE INCÊNDIO, EM QUADRADOS VERMELHOS E BORDAS AMARELAS, CONFORME PROJETO EMOP 2547 (HIDRÁULICA/SANITÁRIA/INCÊNDIO) | UN | un
17.040.0050-A | PINTURA DE SINALIZAÇÃO PARA EXTINTORES DE INCÊNDIO, EM QUADRADOS VERMELHOS E BORDAS AMARELAS, CONFORME PROJETO EMOP 2547 (HIDRÁULICA/SANITÁRIA/INCÊNDIO) | UN | un
17.040.9999-0 | ÍNDICE DA FAMÍLIA
17.040.9999-A | ÍNDICE DA FAMÍLIA
17.041.9999-0 | ÍNDICE DA FAMÍLIA
17.041.9999-A | ÍNDICE DA FAMÍLIA
18.002.0010-0 | LAVATÓRIO DE LOUCA BRANCA TIPO POPULAR, SEM LADRÃO, COM MEDIDAS EM TORNO DE 47X35CM, INCLUSIVE ACESSÓRIOS DE FIXAÇÃO, FERRAGENS EM METAL CROMADO: SIFÃO 1680 DE 1"X1.1/4", TORNEIRA DE PRESSÃO 1193 DE 1/2" E VÁLVULA DE ESCOAMENTO 1600. RABICHO EM PVC. FORNECIMENTO | UN | un
18.002.0010-A | LAVATÓRIO DE LOUCA BRANCA TIPO POPULAR, SEM LADRÃO, COM MEDIDAS EM TORNO DE 47X35CM, INCLUSIVE ACESSÓRIOS DE FIXAÇÃO, FERRAGENS EM METAL CROMADO: SIFÃO 1680 DE 1"X1.1/4", TORNEIRA DE PRESSÃO 1193 DE 1/2" E VÁLVULA DE ESCOAMENTO 1600. RABICHO EM | UN | un
18.002.0012-0 | LAVATÓRIO DE LOUCA BRANCA, TIPO MÉDIO LUXO, COM LADRÃO, COM MEDIDAS EM TORNO DE 47X35CM, INCLUSIVE ACESSÓRIOS DE FIXAÇÃO. FERRAGENS EM METAL CROMADO: SIFÃO 1680 DE 1"X1.1/4", TORNEIRA DEPRESSÃO 1193 DE 1/2" E VÁLVULA DE ESCOAMENTO 1603. RABICHO EM PVC. FORNECIMENTO | UN | un
18.002.0012-A | LAVATÓRIO DE LOUCA BRANCA, TIPO MÉDIO LUXO, COM LADRÃO, COM MEDIDAS EM TORNO DE 47X35CM, INCLUSIVE ACESSÓRIOS DE FIXAÇÃO. FERRAGENS EM METAL CROMADO: SIFÃO 1680 DE 1"X1.1/4", TORNEIRA DEPRESSÃO 1193 DE 1/2" E VÁLVULA DE ESCOAMENTO 1603. RABICHO EM PVC. FORNECIMENTO | UN | un
18.002.0013-0 | LAVATÓRIO DE LOUCA BRANCA, COM COLUNA SUSPENSA, PARA PESSOAS COM NECESSIDADES ESPECIFICAS, COM MEDIDAS EM TORNO DE 45,5X35,5CM, EXCLUSIVE SIFÃO, VÁLVULA DE ESCOAMENTO, RABICHO E TORNEIRA. FORNECIMENTO | UN | un
18.002.0013-A | LAVATÓRIO DE LOUCA BRANCA, COM COLUNA SUSPENSA, PARA PESSOAS COM NECESSIDADES ESPECIFICAS, COM MEDIDAS EM TORNO DE 45,5X35,5CM, EXCLUSIVE SIFÃO, VÁLVULA DE ESCOAMENTO, RABICHO E TORNEIRA. FORNECIMENTO | UN | un
18.002.0014-0 | LAVATÓRIO DE LOUCA BRANCA, COM COLUNA SUSPENSA, PARA PESSOAS COM NECESSIDADES ESPECIFICAS, COM MEDIDAS EM TORNO DE 45,5X35,5CM, INCLUSIVE SIFÃO EM PVC FLEXÍVEL, VÁLVULA DE ESCOAMENTO CROMADA, RABICHO EM PVC E TORNEIRA DE FECHAMENTO AUTOMÁTICO. FORNECIMENTO | UN | un
18.002.0014-A | LAVATÓRIO DE LOUCA BRANCA, COM COLUNA SUSPENSA, PARA PESSOAS COM NECESSIDADES ESPECIFICAS, COM MEDIDAS EM TORNO DE 45,5X35,5CM, INCLUSIVE SIFÃO EM PVC FLEXÍVEL, VÁLVULA DE ESCOAMENTO CROMADA, RABICHO EM PVC E TORNEIRA DE FECHAMENTO AUTOMÁTICO. FORNECIMENTO | UN | un
18.002.0015-0 | LAVATÓRIO DE LOUCA BRANCA TIPO MÉDIO LUXO, COM LADRÃO E MEDIDAS EM TORNO DE 55X45CM, COM COLUNA, INCLUSIVE ACESSÓRIOS DE FIXAÇÃO. FERRAGENS EM METAL CROMADO: SIFÃO 1680 DE 1"X1.1/4", APARELHO MISTURADOR 1875/C45 COM AREJADOR, VÁLVULA DE ESCOAMENTO1603. RABICHO EM | UN | un
18.002.0015-A | LAVATÓRIO DE LOUCA BRANCA TIPO MÉDIO LUXO, COM LADRÃO E MEDIDAS EM TORNO DE 55X45CM, COM COLUNA, INCLUSIVE ACESSÓRIOS DE FIXAÇÃO. FERRAGENS EM METAL CROMADO: SIFÃO 1680 DE 1"X1.1/4", APARELHO MISTURADOR 1875/C45 COM AREJADOR, VÁLVULA DE ESCOAMENTO1603. RABICHO EM | UN | un
18.002.0016-0 | LAVATÓRIO DE LOUCA BRANCA TIPO MÉDIO LUXO, COM LADRÃO E MEDIDAS EM TORNO DE 55X45CM, COM COLUNA, INCLUSIVE ACESSÓRIOS DE FIXAÇÃO. FERRAGENS EM METAL CROMADO: SIFÃO 1680 DE 1"X1.1/4", APARELHO MISTURADOR 1875/C45 COM AREJADOR, VÁLVULA DE ESCOAMENTO1603. RABICHO CROMADO DE 1/2".FORNECIMENTO | UN | un
18.002.0016-A | LAVATÓRIO DE LOUCA BRANCA TIPO MÉDIO LUXO, COM LADRÃO E MEDIDAS EM TORNO DE 55X45CM, COM COLUNA, INCLUSIVE ACESSÓRIOS DE FIXAÇÃO. FERRAGENS EM METAL CROMADO: SIFÃO 1680 DE 1"X1.1/4", APARELHO MISTURADOR 1875/C45 COM AREJADOR, VÁLVULA DE ESCOAMENTO1603. RABICHO CROMADO DE 1/2".FORNECIMENTO | UN | un
18.002.0019-0 | LAVATÓRIO DE LOUCA BRANCA TIPO POPULAR, SEM LADRÃO, COM MEDIDAS EM TORNO DE 55X45CM, INCLUSIVE ACESSÓRIOS DE FIXAÇÃO. TORNEIRA DE PRESSÃO 1193 DE 1/2" EM METAL CROMADO E VÁLVULA DE ESCOAMENTO, SIFÃO E RABICHO EM | UN | un
18.002.0019-A | LAVATÓRIO DE LOUCA BRANCA TIPO POPULAR, SEM LADRÃO, COM MEDIDAS EM TORNO DE 42X30CM, INCLUSIVE ACESSÓRIOS DE FIXAÇÃO. TORNEIRA DE PRESSÃO 1193 DE 1/2" EM METAL CROMADO E VÁLVULA DE ESCOAMENTO, SIFÃO E RABICHO EM | UN | un
18.002.0022-0 | LAVATÓRIO DE LOUCA BRANCA DE SOBREPOR, TIPO MÉDIO LUXO, SEM LADRÃO, COM MEDIDAS EM TORNO DE 53X43CM.FERRAGENS EM METAL CROMADO: SIFÃO 1680 1"X1.1/4", TORNEIRA DE PRESSÃO 1193 DE 1/2" E VÁLVULA DE ESCOAMENTO 1600. RABICHO EM | UN | un
18.002.0022-A | LAVATÓRIO DE LOUCA BRANCA DE SOBREPOR, TIPO MÉDIO LUXO, SEM LADRÃO, COM MEDIDAS EM TORNO DE 53X43CM.FERRAGENS EM METAL CROMADO: SIFÃO 1680 1"X1.1/4", TORNEIRA DE PRESSÃO 1193 DE 1/2" E VÁLVULA DE ESCOAMENTO 1600. RABICHO EM | UN | un
18.002.0023-0 | LAVATÓRIO DE LOUCA BRANCA DE SOBREPOR, TIPO MÉDIO LUXO, COM LADRÃO, COM MEDIDAS EM TORNO DE 53X43CM.FERRAGENS EM METAL CROMADO: SIFÃO 1680 1"X1.1/4", TORNEIRA DE PRESSÃO 1193 DE 1/2" E VÁLVULA DE ESCOAMENTO 1603. RABICHO EM | UN | un
18.002.0023-A | LAVATÓRIO DE LOUCA BRANCA DE SOBREPOR, TIPO MÉDIO LUXO, COM LADRÃO, COM MEDIDAS EM TORNO DE 53X43CM.FERRAGENS EM METAL CROMADO: SIFÃO 1680 1"X1.1/4", TORNEIRA DE PRESSÃO 1193 DE 1/2" E VÁLVULA DE ESCOAMENTO 1603. RABICHO EM | UN | un
18.002.0026-0 | LAVATÓRIO DE LOUCA BRANCA DE EMBUTIR (CUBA), TIPO MÉDIO LUXO, SEM LADRÃO, COM MEDIDAS EM TORNO DE 52X39CM.FERRAGENS EM METAL CROMADO: SIFÃO 1680 1"X1.1/4", TORNEIRA DE PRESSÃO 1193 DE 1/2" E VÁLVULA DE ESCOAMENTO 1600. RABICHO EM | UN | un
18.002.0026-A | LAVATÓRIO DE LOUCA BRANCA DE EMBUTIR (CUBA), TIPO MÉDIO LUXO, SEM LADRÃO, COM MEDIDAS EM TORNO DE 52X39CM.FERRAGENS EM : SIFÃO 1680 1"X1.1/4", TORNEIRA DE PRESSÃO 1193 DE 1/2" E VÁLVULA DE ESCOAMENTO 1600. RABICHO EM | UN | un
18.002.0027-0 | LAVATÓRIO DE LOUCA BRANCA DE EMBUTIR (CUBA), TIPO MÉDIO LUXO, COM LADRÃO, COM MEDIDAS EM TORNO DE 52X39CM.FERRAGENS EM : SIFÃO 1680 1"X1.1/4", TORNEIRA DE PRESSÃO 1193 DE 1/2" E VÁLVULA DE ESCOAMENTO 1603. RABICHO EM | UN | un
18.002.0027-A | LAVATÓRIO DE LOUCA BRANCA DE EMBUTIR (CUBA), TIPO MÉDIO LUXO, COM LADRÃO, COM MEDIDAS EM TORNO DE 52X39CM.FERRAGENS EM : SIFÃO 1680 1"X1.1/4", TORNEIRA DE PRESSÃO 1193 DE 1/2" E VÁLVULA DE ESCOAMENTO 1603. RABICHO EM | UN | un
18.002.0028-0 | CUBA DE LOUCA BRANCA, DE SOBREPOR, OVAL, EXCLUSIVE RABICHO, SIFÃO E TORNEIRA. FORNECIMENTO | UN | un
18.002.0028-A | CUBA DE LOUCA BRANCA, DE SOBREPOR, OVAL, EXCLUSIVE RABICHO, SIFÃO E TORNEIRA. FORNECIMENTO | UN | un
18.002.0029-0 | CUBA DE LOUCA BRANCA, DE SOBREPOR, OVAL, INCLUSIVE RABICHO EM METAL CROMADO, SIFÃO EM METAL CROMADO E TORNEIRA DE PRESSÃO. FORNECIMENTO | UN | un
18.002.0029-A | CUBA DE LOUCA BRANCA, DE SOBREPOR, OVAL, INCLUSIVE RABICHO EM METAL CROMADO, SIFÃO EM METAL CROMADO E TORNEIRA DE PRESSÃO. FORNECIMENTO | UN | un
18.002.0030-0 | TANQUE DE LOUCA BRANCA, COM COLUNA E MEDIDAS EM TORNO DE 56X48CM, INCLUSIVE ACESSÓRIOS DE FIXAÇÃO. FERRAGENS EM METAL CROMADO: TORNEIRA DE PRESSÃO 1158 DE 1/2", VÁLVULA DE ESCOAMENTO 1605 E SIFÃO 1680 DE 1.1/4" A 1.1/2".FORNECIMENTO | UN | un
18.002.0030-A | TANQUE DE LOUCA BRANCA, COM COLUNA E MEDIDAS EM TORNO DE 56X48CM, INCLUSIVE ACESSÓRIOS DE FIXAÇÃO. FERRAGENS EM METAL CROMADO: TORNEIRA DE PRESSÃO 1158 DE 1/2", VÁLVULA DE ESCOAMENTO 1605 E SIFÃO 1680 DE 1.1/4" A 1.1/2".FORNECIMENTO | UN | un
18.002.0031-0 | TANQUE DE LOUCA BRANCA, COM COLUNA E MEDIDAS EM TORNO DE 60X56CM, INCLUSIVE ACESSÓRIOS DE FIXAÇÃO. FERRAGENS EM METAL CROMADO: TORNEIRA DE PRESSÃO 1158 DE 1/2", VÁLVULA DE ESCOAMENTO 1606 E SIFÃO 1680 DE 1.1/2"X1.1/2".FORNECIMENTO | UN | un
18.002.0031-A | TANQUE DE LOUCA BRANCA, COM COLUNA E MEDIDAS EM TORNO DE 60X56CM, INCLUSIVE ACESSÓRIOS DE FIXAÇÃO. FERRAGENS EM METAL CROMADO: TORNEIRA DE PRESSÃO 1158 DE 1/2", VÁLVULA DE ESCOAMENTO 1606 E SIFÃO 1680 DE 1.1/2"X1.1/2".FORNECIMENTO | UN | un
18.002.0040-0 | BACIA TURCA DE LOUCA BRANCA COM SIFÃO INTEGRADO E MEDIDAS EM TORNO DE 59X44CM, INCLUSIVE TUBO DE LIGAÇÃO. FORNECIMENTO | UN | un
18.002.0040-A | BACIA TURCA DE LOUCA BRANCA COM SIFÃO INTEGRADO E MEDIDAS EM TORNO DE 59X44CM, INCLUSIVE TUBO DE LIGAÇÃO. FORNECIMENTO | UN | un
18.002.0055-0 | MICTÓRIO DE LOUCA BRANCA COM SIFÃO INTEGRADO E MEDIDAS EM TORNO DE 33X28X53CM.FERRAGENS EM METAL CROMADO: REGISTRO DE PRESSÃO 1416 DE 1/2" E TUBO DE LIGAÇÃO DE 1/2".FORNECIMENTO | UN | un
18.002.0055-A | MICTÓRIO DE LOUCA BRANCA COM SIFÃO INTEGRADO E MEDIDAS EM TORNO DE 33X28X53CM.FERRAGENS EM METAL CROMADO: REGISTRO DE PRESSÃO 1416 DE 1/2" E TUBO DE LIGAÇÃO DE 1/2".FORNECIMENTO | UN | un
18.002.0065-0 | VASO SANITÁRIO DE LOUCA BRANCA, TIPO POPULAR, COM CAIXA ACOPLADA E MEDIDAS EM TORNO DE 35X65X35CM, INCLUSIVE ASSENTO PLÁSTICO TIPO POPULAR, BOLSA DE LIGAÇÃO, RABICHO EM PVC E ACESSÓRIOS DE FIXAÇÃO. FORNECIMENTO | UN | un
18.002.0065-A | VASO SANITÁRIO DE LOUCA BRANCA, TIPO POPULAR, COM CAIXA ACOPLADA E MEDIDAS EM TORNO DE 35X65X35CM, INCLUSIVE ASSENTO PLÁSTICO TIPO POPULAR, BOLSA DE LIGAÇÃO, RABICHO EM PVC E ACESSÓRIOS DE FIXAÇÃO. FORNECIMENTO | UN | un
18.002.0070-0 | VASO SANITÁRIO DE LOUCA BRANCA, TIPO MÉDIO LUXO, COM CAIXA ACOPLADA, INCLUSIVE RABICHO CROMADO DE 40CM, COM SAÍDA DE 1/2", BOLSA DE LIGAÇÃO E ACESSÓRIOS DE FIXAÇÃO. FORNECIMENTO | UN | un
18.002.0070-A | VASO SANITÁRIO DE LOUCA BRANCA, TIPO MÉDIO LUXO, COM CAIXA ACOPLADA, INCLUSIVE RABICHO CROMADO DE 40CM, COM SAÍDA DE 1/2", BOLSA DE LIGAÇÃO E ACESSÓRIOS DE FIXAÇÃO. FORNECIMENTO | UN | un
18.002.0080-0 | VASO SANITÁRIO DE LOUCA BRANCA, CONVENCIONAL, TIPO POPULAR, COM MEDIDAS EM TORNO DE 37X47X38CM, INCLUSIVE ASSENTO PLÁSTICO TIPO POPULAR, CAIXA DE DESCARGA PLÁSTICA EXTERNA COMPLETA, TUBO DE DESCARGA LONGO, BOLSA DE LIGAÇÃO E ACESSÓRIOS DE FIXAÇÃO. FORNECIMENTO | UN | un
18.002.0080-A | VASO SANITÁRIO DE LOUCA BRANCA, CONVENCIONAL, TIPO POPULAR, COM MEDIDAS EM TORNO DE 37X47X38CM, INCLUSIVE ASSENTO PLÁSTICO TIPO POPULAR, CAIXA DE DESCARGA PLÁSTICA EXTERNA COMPLETA, TUBO DE DESCARGA LONGO, BOLSA DE LIGAÇÃO E ACESSÓRIOS DE FIXAÇÃO. FORNECIMENTO | UN | un
18.002.0085-0 | VASO SANITÁRIO DE LOUCA BRANCA, CONVENCIONAL, TIPO MÉDIO LUXO, COM MEDIDAS EM TORNO DE 37X47X38CM, INCL. ASSENTO PLÁSTICO TIPO MÉDIO LUXO, BOLSA DE LIGAÇÃO, VÁLVULA DE DESCARGA DE 1.1/2"C/REGISTRO INTEGRADO, SISTEMA HIDROMECÂNICO (ISENTA DE GOLPE DE ARÍETE)COM CORPO EM LATÃO, CANOPLA E BOTÃO EM METAL CROMADO, TUBO DE LIGAÇÃO E ACESSÓRIOS DE FIXAÇÃO. FORNECIMENTO | UN | un
18.002.0085-A | VASO SANITÁRIO DE LOUCA BRANCA, CONVENCIONAL, TIPO MÉDIO LUXO, COM MEDIDAS EM TORNO DE 37X47X38CM, INCL. ASSENTO PLÁSTICO TIPO MÉDIO LUXO, BOLSA DE LIGAÇÃO, VÁLVULA DE DESCARGA DE 1.1/2"C/REGISTRO INTEGRADO, SISTEMA HIDROMECÂNICO (ISENTA DE GOLPE DE ARÍETE)COM CORPO EM LATÃO, CANOPLA E BOTÃO EM METAL CROMADO, TUBO DE LIGAÇÃO E ACESSÓRIOS DE FIXAÇÃO. FORNECIMENTO | UN | un
18.002.0090-0 | VASO SANITÁRIO DE LOUCA BRANCA, PARA PESSOAS COM NECESSIDADES ESPECIFICAS, INCLUSIVE ASSENTO ESPECIAL, BOLSA DE LIGAÇÃO E ACESSÓRIOS DE FIXAÇÃO. FORNECIMENTO | UN | un
18.002.0090-A | VASO SANITÁRIO DE LOUCA BRANCA, PARA PESSOAS COM NECESSIDADES ESPECIFICAS, INCLUSIVE ASSENTO ESPECIAL, BOLSA DE LIGAÇÃO E ACESSÓRIOS DE FIXAÇÃO. FORNECIMENTO | UN | un
18.002.9999-0 | FAMÍLIA 18.002APARELHOS D/LOUCAS
18.002.9999-A | FAMÍLIA 18.002APARELHOS D/LOUCAS
18.003.0003-0 | VÁLVULA DE DESCARGA DE 1.1/2", REGISTRO INTEGRADO, SISTEMA HIDROMECÂNICO (ISENTA DE GOLPE DE ARÍETE), CORPO EM LATÃO, CANOPLA BOTÃO EM METAL CROMADO, DE EMBUTIR. FORNECIMENTO | UN | un
18.003.0003-A | VÁLVULA DE DESCARGA DE 1.1/2", REGISTRO INTEGRADO, SISTEMA HIDROMECÂNICO (ISENTA DE GOLPE DE ARÍETE), CORPO EM LATÃO, CANOPLA BOTÃO EM METAL CROMADO, DE EMBUTIR. FORNECIMENTO | UN | un
18.003.0005-0 | VÁLVULA DE DESCARGA DE 1.1/4", REGISTRO INTEGRADO, SISTEMA HIDROMECÂNICO (ISENTA DE GOLPE DE ARÍETE), CORPO EM LATÃO, CANOPLA BOTÃO EM METAL CROMADO DE EMBUTIR. FORNECIMENTO | UN | un
18.003.0005-A | VÁLVULA DE DESCARGA DE 1.1/4", REGISTRO INTEGRADO, SISTEMA HIDROMECÂNICO (ISENTA DE GOLPE DE ARÍETE), CORPO EM LATÃO, CANOPLA BOTÃO EM METAL CROMADO DE EMBUTIR. FORNECIMENTO | UN | un
18.003.0007-0 | VÁLVULA DE DESCARGA EXTERNA, ACIONAMENTO POR ALAVANCA, COM REGULAGEM DE TEMPO DE DESCARGA E VAZÃO, BITOLA DE 1.1/4", PARA PRESSÃO DE SERVIÇO ENTRE 2 A 40MCA.FORNECIMENTO | UN | un
18.003.0007-A | VÁLVULA DE DESCARGA EXTERNA, ACIONAMENTO POR ALAVANCA, COM REGULAGEM DE TEMPO DE DESCARGA E VAZÃO, BITOLA DE 1.1/4", PARA PRESSÃO DE SERVIÇO ENTRE 2 A 40MCA.FORNECIMENTO | UN | un
18.003.0015-0 | VÁLVULA DE FECHAMENTO AUTOMÁTICO, PARA MICTÓRIO, ACABAMENTO CROMADO. FORNECIMENTO | UN | un
18.003.0015-A | VÁLVULA DE FECHAMENTO AUTOMÁTICO, PARA MICTÓRIO, ACABAMENTO CROMADO. FORNECIMENTO | UN | un
18.003.0020-0 | VÁLVULA DE FECHAMENTO AUTOMÁTICO, PARA CHUVEIRO DE AGUA FRIA OU PRÉ-MISTURADA, ACABAMENTO CROMADO. FORNECIMENTO | UN | un
18.003.0020-A | VÁLVULA DE FECHAMENTO AUTOMÁTICO, PARA CHUVEIRO DE AGUA FRIA OU PRÉ-MISTURADA, ACABAMENTO CROMADO. FORNECIMENTO | UN | un
18.003.9999-0 | FAMÍLIA 18.003VALVULA DE DESCARGA.
18.003.9999-A | FAMÍLIA 18.003VALVULA DE DESCARGA.
18.004.0001-0 | BACIA TURCA, EM POLIÉSTER REFORÇADO, COM FIBRA DE VIDRO, PISO ANTIDERRAPANTE, COM MEDIDAS EM TORNO DE 51X71CM, COM ENTRADA DE 40MM, E SAÍDA DE 4", NA COR BRANCA. FORNECIMENTO | UN | un
18.004.0001-A | BACIA TURCA, EM POLIÉSTER REFORÇADO, COM FIBRA DE VIDRO, PISO ANTIDERRAPANTE, COM MEDIDAS EM TORNO DE 51X71CM, COM ENTRADA DE 40MM, E SAÍDA DE 4", NA COR BRANCA. FORNECIMENTO | UN | un
18.004.0005-0 | BACIA TURCA SINFONADO REFORÇADO EM POLIÉSTER, COM FIBRA DE VIDRO, PISO ANTIDERRAPANTE, COM MEDIDAS EM TORNO DE 51X71CM, COM MEDIDAS EM TORNO 40MM, E SAÍDA DE 4", NA COR BRANCA. FORNECIMENTO | UN | un
18.004.0005-A | BACIA TURCA SINFONADO REFORÇADO EM POLIÉSTER, COM FIBRA DE VIDRO, PISO ANTIDERRAPANTE, COM MEDIDAS EM TORNO DE 51X71CM, COM MEDIDAS EM TORNO 40MM, E SAÍDA DE 4", NA COR BRANCA. FORNECIMENTO | UN | un
18.004.9999-0 | FAMÍLIA 18.004
18.004.9999-A | FAMÍLIA 18.004
18.005.0010-0 | SABONETEIRA EM PLÁSTICO ABS, PARA SABONETE LIQUIDO. FORNECIMENTO E COLOCAÇÃO | UN | un
18.005.0010-A | SABONETEIRA EM PLÁSTICO ABS, PARA SABONETE LIQUIDO. FORNECIMENTO E COLOCAÇÃO | UN | un
18.005.0012-0 | PORTA-TOALHAS DE PAPEL EM PLÁSTICO ABS. FORNECIMENTO E COLOCAÇÃO | UN | un
18.005.0012-A | PORTA-TOALHAS DE PAPEL EM PLÁSTICO ABS. FORNECIMENTO E COLOCAÇÃO | UN | un
18.005.0013-0 | PORTA PAPEL HIGIÊNICO EM PLÁSTICO ABS. FORNECIMENTO E COLOCAÇÃO | UN | un
18.005.0013-A | PORTA PAPEL HIGIÊNICO EM PLÁSTICO E COLOCAÇÃO | UN | un
18.005.0015-0 | ASSENTO SANITÁRIO DE PLÁSTICO, TIPO MÉDIO LUXO. FORNECIMENTO E COLOCAÇÃO | UN | un
18.005.0015-A | ASSENTO SANITÁRIO DE PLÁSTICO, TIPO MÉDIO LUXO. FORNECIMENTO E COLOCAÇÃO | UN | un
18.005.0018-0 | ASSENTO SANITÁRIO PLÁSTICO, TIPO POPULAR. FORNECIMENTO E COLOCAÇÃO | UN | un
18.005.0018-A | ASSENTO SANITÁRIO PLÁSTICO, TIPO POPULAR. FORNECIMENTO E COLOCAÇÃO | UN | un
18.005.0027-0 | ASSENTO SANITÁRIO DE PLÁSTICO, PARA VASO INFANTIL. FORNECIMENTO E COLOCAÇÃO | UN | un
18.005.0027-A | ASSENTO SANITÁRIO DE PLÁSTICO, PARA VASO INFANTIL. FORNECIMENTO E COLOCAÇÃO | UN | un
18.005.0030-0 | ASSENTO ESPECIAL PARA VASO SANITÁRIO PARA PESSOAS COM NECESSIDADES ESPECIFICAS. FORNECIMENTO E COLOCAÇÃO | UN | un
18.005.0030-A | ASSENTO ESPECIAL PARA VASO SANITÁRIO PARA PESSOAS COM NECESSIDADES ESPECIFICAS. FORNECIMENTO E COLOCAÇÃO | UN | un
18.005.0035-0 | ARMÁRIO DE BANHEIRO EM PLÁSTICO, LUXO, BRANCO, DE EMBUTIR, COM ESPELHO. FORNECIMENTO E COLOCAÇÃO | UN | un
18.005.0035-A | ARMÁRIO DE BANHEIRO EM PLÁSTICO, LUXO, BRANCO, DE EMBUTIR, COM ESPELHO. FORNECIMENTO E COLOCAÇÃO | UN | un
18.005.0040-0 | TANQUE EM PVC PARA ESTERILIZAÇÃO DE MAMADEIRAS, MEDINDO 1,20X0,60X0,40M.FORNECIMENTO E COLOCAÇÃO | UN | un
18.005.0040-A | TANQUE EM PVC PARA ESTERILIZAÇÃO DE MAMADEIRAS, MEDINDO 1,20X0,60X0,40M.FORNECIMENTO E COLOCAÇÃO | UN | un
18.005.9999-0 | FAMÍLIA 18.005APARELHOS PLÁSTICOS
18.005.9999-A | FAMÍLIA 18.005APARELHOS PLÁSTICOS
18.006.0005-0 | LAVATÓRIO DE LOUCA BRANCA, TIPO POPULAR, SEM LADRÃO, COM MEDIDAS EM TORNO DE 47X35CM, INCLUSIVE ACESSÓRIOS DE FIXAÇÃO. FORNECIMENTO | UN | un
18.006.0005-A | LAVATÓRIO DE LOUCA BRANCA, TIPO POPULAR, SEM LADRÃO, COM MEDIDAS EM TORNO DE 47X35CM, INCLUSIVE ACESSÓRIOS DE FIXAÇÃO. FORNECIMENTO | UN | un
18.006.0007-0 | LAVATÓRIO DE LOUCA BRANCA, TIPO MÉDIO LUXO, COM LADRÃO E MEDIDAS EM TORNO DE 47X35CM, INCLUSIVE ACESSÓRIOS DE FIXAÇÃO. FORNECIMENTO | UN | un
18.006.0007-A | LAVATÓRIO DE LOUCA BRANCA, TIPO MÉDIO LUXO, COM LADRÃO E MEDIDAS EM TORNO DE 47X35CM, INCLUSIVE ACESSÓRIOS DE FIXAÇÃO. FORNECIMENTO | UN | un
18.006.0009-0 | LAVATÓRIO DE LOUCA BRANCA, TIPO MÉDIO LUXO, COM LADRÃO E MEDIDAS EM TORNO DE 55X45CM, INCLUSIVE ACESSÓRIOS DE FIXAÇÃO. FORNECIMENTO | UN | un
18.006.0009-A | LAVATÓRIO DE LOUCA BRANCA, TIPO MÉDIO LUXO, COM LADRÃO E MEDIDAS EM TORNO DE 55X45CM, INCLUSIVE ACESSÓRIOS DE FIXAÇÃO. FORNECIMENTO | UN | un
18.006.0014-0 | LAVATÓRIO DE LOUCA BRANCA, TIPO POPULAR, SEM LADRÃO, COM MEDIDAS EM TORNO DE 55X45CM, INCLUSIVE ACESSÓRIOS DE FIXAÇÃO. FORNECIMENTO | UN | un
18.006.0014-A | LAVATÓRIO DE LOUCA BRANCA, TIPO POPULAR, SEM LADRÃO, COM MEDIDAS EM TORNO DE 40X30CM, INCLUSIVE ACESSÓRIOS DE FIXAÇÃO. FORNECIMENTO | UN | un
18.006.0017-0 | VASO SANITÁRIO DE LOUCA BRANCA, CONVENCIONAL, TIPO POPULAR, COM MEDIDAS EM TORNO DE 37X47X38CM, INCLUSIVE ACESSÓRIOS DE FIXAÇÃO. FORNECIMENTO | UN | un
18.006.0017-A | VASO SANITÁRIO DE LOUCA BRANCA, CONVENCIONAL, TIPO POPULAR, COM MEDIDAS EM TORNO DE 37X47X38CM, INCLUSIVE ACESSÓRIOS DE FIXAÇÃO. FORNECIMENTO | UN | un
18.006.0020-0 | VASO SANITÁRIO DE LOUCA BRANCA, INFANTIL, INCLUSIVE ACESSÓRIOS DE FIXAÇÃO. FORNECIMENTO | UN | un
18.006.0020-A | VASO SANITÁRIO DE LOUCA BRANCA, INFANTIL, INCLUSIVE ACESSÓRIOS DE FIXAÇÃO. FORNECIMENTO | UN | un
18.006.0023-0 | LAVATÓRIO DE SOBREPOR DE LOUCA BRANCA, TIPO MÉDIO LUXO, SEM LADRÃO, COM MEDIDAS EM TORNO DE 53X43CM.FORNECIMENTO | UN | un
18.006.0023-A | LAVATÓRIO DE SOBREPOR DE LOUCA BRANCA, TIPO MÉDIO LUXO, SEM LADRÃO, COM MEDIDAS EM TORNO DE 53X43CM.FORNECIMENTO | UN | un
18.006.0024-0 | LAVATÓRIO DE SOBREPOR DE LOUCA BRANCA, TIPO MÉDIO LUXO, COM LADRÃO, COM MEDIDAS EM TORNO DE 53X43CM.FORNECIMENTO | UN | un
18.006.0024-A | LAVATÓRIO DE SOBREPOR DE LOUCA BRANCA, TIPO MÉDIO LUXO, COM LADRÃO, COM MEDIDAS EM TORNO DE 53X43CM.FORNECIMENTO | UN | un
18.006.0025-0 | LAVATÓRIO DE LOUCA BRANCA, DE EMBUTIR (CUBA), TIPO MÉDIO LUXO, SEM LADRÃO, COM MEDIDAS EM TORNO DE 52X39CM.FORNECIMENTO | UN | un
18.006.0025-A | LAVATÓRIO DE LOUCA BRANCA, DE EMBUTIR (CUBA), TIPO MÉDIO LUXO, SEM LADRÃO, COM MEDIDAS EM TORNO DE 52X39CM.FORNECIMENTO | UN | un
18.006.0026-0 | LAVATÓRIO DE LOUCA BRANCA, DE EMBUTIR (CUBA), TIPO MÉDIO LUXO, COM LADRÃO, COM MEDIDAS EM TORNO DE 52X39CM.FORNECIMENTO | UN | un
18.006.0026-A | LAVATÓRIO DE LOUCA BRANCA, DE EMBUTIR (CUBA), TIPO MÉDIO LUXO, COM LADRÃO, COM MEDIDAS EM TORNO DE 52X39CM.FORNECIMENTO | UN | un
18.006.0028-0 | TANQUE DE LOUCA BRANCA, COM COLUNA E MEDIDAS EM TORNO DE 56X48CM, INCLUSIVE ACESSÓRIOS DE FIXAÇÃO. FORNECIMENTO | UN | un
18.006.0028-A | TANQUE DE LOUCA BRANCA, COM COLUNA E MEDIDAS EM TORNO DE 56X48CM, INCLUSIVE ACESSÓRIOS DE FIXAÇÃO. FORNECIMENTO | UN | un
18.006.0033-0 | TANQUE DE LOUCA BRANCA, COM COLUNA E MEDIDAS EM TORNO DE 60X56CM, INCLUSIVE ACESSÓRIOS DE FIXAÇÃO. FORNECIMENTO | UN | un
18.006.0033-A | TANQUE DE LOUCA BRANCA, COM COLUNA E MEDIDAS EM TORNO DE 60X56CM, INCLUSIVE ACESSÓRIOS DE FIXAÇÃO. FORNECIMENTO | UN | un
18.006.0037-0 | MICTÓRIO DE LOUCA BRANCA, COM SIFÃO INTEGRADO E MEDIDAS EM TORNO DE 33X28X53CM, INCLUSIVE ACESSÓRIOS DE FIXAÇÃO. FORNECIMENTO | UN | un
18.006.0037-A | MICTÓRIO DE LOUCA BRANCA, COM SIFÃO INTEGRADO E MEDIDAS EM TORNO DE 33X28X53CM, INCLUSIVE ACESSÓRIOS DE FIXAÇÃO. FORNECIMENTO | UN | un
18.006.0040-0 | SABONETEIRA, DE SOBREPOR, EM METAL CROMADO. FORNECIMENTO E COLOCAÇÃO | UN | un
18.006.0040-A | SABONETEIRA, DE SOBREPOR, EM METAL CROMADO. FORNECIMENTO E COLOCAÇÃO | UN | un
18.006.0043-0 | SABONETEIRA DE PAREDE COM BASE METÁLICA E CÚPULA DE VIDRO GIRATÓRIA, PARA SABONETE LIQUIDO. FORNECIMENTO E COLOCAÇÃO | UN | un
18.006.0043-A | SABONETEIRA DE PAREDE COM BASE METÁLICA E CÚPULA DE VIDRO GIRATÓRIA, PARA SABONETE LIQUIDO. FORNECIMENTO E COLOCAÇÃO | UN | un
18.006.0050-0 | PAPELEIRA, SEM PROTETOR, DE SOBREPOR, EM METAL CROMADO. FORNECIMENTO E COLOCAÇÃO | UN | un
18.006.0050-A | PAPELEIRA, SEM PROTETOR, DE SOBREPOR, EM METAL CROMADO. FORNECIMENTO E COLOCAÇÃO | UN | un
18.006.0052-0 | CABIDE DUPLO, DE SOBREPOR, EM METAL CROMADO. FORNECIMENTO E COLOCAÇÃO | UN | un
18.006.0052-A | CABIDE DUPLO, DE SOBREPOR, EM METAL CROMADO. FORNECIMENTO E COLOCAÇÃO | UN | un
18.006.0054-0 | CABIDE SIMPLES, DE SOBREPOR, EM METAL CROMADO. FORNECIMENTO E COLOCAÇÃO | UN | un
18.006.0054-A | CABIDE SIMPLES, DE SOBREPOR, EM METAL CROMADO. FORNECIMENTO E COLOCAÇÃO | UN | un
18.006.0056-0 | PORTA TOALHA RETO, EM METAL CROMADO (50CM).FORNECIMENTO E COLOCAÇÃO | UN | un
18.006.0056-A | PORTA TOALHA RETO, EM METAL CROMADO (50CM).FORNECIMENTO E COLOCAÇÃO | UN | un
18.006.9999-0 | ÍNDICE DA FAMÍLIA
18.006.9999-A | ÍNDICE DA FAMÍLIA
18.007.0039-0 | CHUVEIRO ESTAMPADO, ARTICULADO, COM BRAÇO DE 1/2".FORNECIMENTO | UN | un
18.007.0039-A | CHUVEIRO ESTAMPADO, ARTICULADO, COM BRAÇO DE 1/2".FORNECIMENTO | UN | un
18.007.0041-0 | CHUVEIRO ESTAMPADO, ARTICULADO, TIPO LUXO, COM BRAÇO DE 1/2".FORNECIMENTO | UN | un
18.007.0041-A | CHUVEIRO ESTAMPADO, ARTICULADO, TIPO LUXO, COM BRAÇO DE 1/2".FORNECIMENTO | UN | un
18.007.0042-0 | BRAÇO CROMADO DE 1/2", PARA CHUVEIRO ELÉTRICO. FORNECIMENTO | UN | un
18.007.0042-A | BRAÇO CROMADO DE 1/2", PARA CHUVEIRO ELÉTRICO. FORNECIMENTO | UN | un
18.007.0043-0 | CHUVEIRO PLÁSTICO, BRANCO, INCLUSIVE BRAÇO. FORNECIMENTO | UN | un
18.007.0043-A | CHUVEIRO PLÁSTICO, BRANCO, INCLUSIVE BRAÇO. FORNECIMENTO | UN | un
18.007.0045-0 | CHUVEIRO ELÉTRICO, EM METAL CROMADO, DE 110/220V.FORNECIMENTO | UN | un
18.007.0045-A | CHUVEIRO ELÉTRICO, EM METAL CROMADO, DE 110/220V.FORNECIMENTO | UN | un
18.007.0049-0 | CHUVEIRO ELÉTRICO, EM PLÁSTICO, DE 110/220V.FORNECIMENTO | UN | un
18.007.0049-A | CHUVEIRO ELÉTRICO, EM PLÁSTICO, DE 110/220V.FORNECIMENTO | UN | un
18.007.0051-0 | DUCHINHA MANUAL, COM REGISTRO DE PRESSÃO 1/2" CROMADO, RABICHO CROMADO, SUPORTE BRANCO, PISTOLA BRANCA, BUCHAS E PARAFUSOS PARA FIXAÇÃO. FORNECIMENTO | UN | un
18.007.0051-A | DUCHINHA MANUAL, COM REGISTRO DE PRESSÃO 1/2" CROMADO, , SUPORTE BRANCO, PISTOLA BRANCA, BUCHAS E PARAFUSOS PARA FIXAÇÃO. FORNECIMENTO | UN | un
18.007.0060-0 | CHUVEIRO ESTAMPADO, ARTICULADO, COM BRAÇO DE 1/2" E 1 REGISTRO DE PRESSÃO 1416, DE 1/2", COM CANOPLA E VOLANTE EM METAL CROMADO. FORNECIMENTO | UN | un
18.007.0060-A | CHUVEIRO ESTAMPADO, ARTICULADO, COM BRAÇO DE 1/2" E 1 REGISTRO DE PRESSÃO 1416, DE 1/2", COM CANOPLA E VOLANTE EM METAL CROMADO. FORNECIMENTO | UN | un
18.007.0065-0 | CHUVEIRO DE LUXO, ARTICULADO, COM BRAÇO DE 1/2" E 2 REGISTROS DE PRESSÃO 1416, DE 1/2", COM CANOPLA E VOLANTE EM METAL CROMADO. FORNECIMENTO | UN | un
18.007.0065-A | CHUVEIRO DE LUXO, ARTICULADO, COM BRAÇO DE 1/2" E 2 REGISTROS DE PRESSÃO 1416, DE 1/2", COM CANOPLA E VOLANTE EM METAL CROMADO. FORNECIMENTO | UN | un
18.007.0070-0 | CHUVEIRO DE PLÁSTICO, BRANCO, COM BRAÇO DE 1/2" E 1 REGISTRO DE PRESSÃO 1416, DE 1/2", COM CANOPLA E VOLANTE EM METAL CROMADO. FORNECIMENTO | UN | un
18.007.0070-A | CHUVEIRO DE PLÁSTICO, BRANCO, COM BRAÇO DE 1/2" E 1 REGISTRO DE PRESSÃO 1416, DE 1/2", COM CANOPLA E VOLANTE EM METAL CROMADO. FORNECIMENTO | UN | un
18.007.0075-0 | CHUVEIRO ELÉTRICO, EM METAL CROMADO, EM 110/220V, COM BRAÇO CROMADO DE 1/2" E 1 REGISTRO DE PRESSÃO 1416 DE 3/4", COM CANOPLA E VOLANTE EM METAL CROMADO. FORNECIMENTO | UN | un
18.007.0075-A | CHUVEIRO ELÉTRICO, EM METAL CROMADO, EM 110/220V, COM BRAÇO CROMADO DE 1/2" E 1 REGISTRO DE PRESSÃO 1416 DE 3/4", COM CANOPLA E VOLANTE EM METAL CROMADO. FORNECIMENTO | UN | un
18.007.0080-0 | CHUVEIRO ELÉTRICO EM PLÁSTICO, EM 110/220V, COM BRAÇO CROMADO DE 1/2" E 1 REGISTRO DE PRESSÃO 1416 DE 3/4", COM CANOPLA E VOLANTE EM METAL CROMADO. FORNECIMENTO | UN | un
18.007.0080-A | CHUVEIRO ELÉTRICO EM PLÁSTICO, EM 110/220V, COM BRAÇO CROMADO DE 1/2" E 1 REGISTRO DE PRESSÃO 1416 DE 3/4", COM CANOPLA E VOLANTE EM METAL CROMADO. FORNECIMENTO | UN | un
18.007.9999-0 | ÍNDICE DA FAMÍLIA
18.007.9999-A | ÍNDICE DA FAMÍLIA
18.008.0005-0 | TORNEIRA DE PLÁSTICO PARA LAVATÓRIO, DE 1/2".FORNECIMENTO | UN | un
18.008.0005-A | TORNEIRA DE PLÁSTICO PARA LAVATÓRIO, DE 1/2".FORNECIMENTO | UN | un
18.008.0007-0 | TORNEIRA DE PLÁSTICO PARA PIA, DE 1/2".FORNECIMENTO | UN | un
18.008.0007-A | TORNEIRA DE PLÁSTICO PARA PIA, DE 1/2".FORNECIMENTO | UN | un
18.008.9999-0 | FAMÍLIA 18.008CHUVEIROS
18.008.9999-A | FAMÍLIA 18.008CHUVEIROS
18.009.0058-0 | TORNEIRA PARA PIA OU TANQUE,1158 DE 1/2"X18CM APROXIMADAMENTE, EM METAL CROMADO. FORNECIMENTO | UN | un
18.009.0058-A | TORNEIRA PARA PIA OU TANQUE,1158 DE 1/2"X18CM APROXIMADAMENTE, EM METAL CROMADO. FORNECIMENTO | UN | un
18.009.0060-0 | TORNEIRA PARA PIA, COM AREJADOR,1157 DE 1/2"X21CM APROXIMADAMENTE, EM METAL CROMADO. FORNECIMENTO | UN | un
18.009.0060-A | TORNEIRA PARA PIA, COM AREJADOR,1157 DE 1/2"X21CM APROXIMADAMENTE, EM METAL CROMADO. FORNECIMENTO | UN | un
18.009.0065-0 | TORNEIRA PARA PIA, COM AREJADOR, TUBO MÓVEL, TIPO PAREDE,1168 DE 1/2"X22CM APROXIMADAMENTE, EM METAL CROMADO. FORNECIMENTO | UN | un
18.009.0065-A | TORNEIRA PARA PIA, COM AREJADOR, TUBO MÓVEL, TIPO PAREDE,1168 DE 1/2"X22CM APROXIMADAMENTE, EM METAL CROMADO. FORNECIMENTO | UN | un
18.009.0066-0 | TORNEIRA PARA PIA, COM AREJADOR, TUBO MÓVEL, TIPO BANCA,1167 DE1/2"X17CM APROXIMADAMENTE, EM METAL CROMADO. FORNECIMENTO | UN | un
18.009.0066-A | TORNEIRA PARA PIA, COM AREJADOR, TUBO MÓVEL, TIPO BANCA,1167 DE1/2"X17CM APROXIMADAMENTE, EM METAL CROMADO. FORNECIMENTO | UN | un
18.009.0070-0 | TORNEIRA HOSPITALAR, ACIONADA POR ALAVANCA, TIPO PAREDE, DE 1/2"X28CM APROXIMADAMENTE, EM METAL CROMADO. FORNECIMENTO | UN | un
18.009.0070-A | TORNEIRA HOSPITALAR, ACIONADA POR ALAVANCA, TIPO PAREDE, DE 1/2"X28CM APROXIMADAMENTE, EM METAL CROMADO. FORNECIMENTO | UN | un
18.009.0073-0 | TORNEIRA PARA COZINHA, COM MISTURADOR, TIPO PAREDE,1258 DE 1/2"X25CM APROXIMADAMENTE, EM METAL CROMADO. FORNECIMENTO | UN | un
18.009.0073-A | TORNEIRA PARA COZINHA, COM MISTURADOR, TIPO PAREDE,1258 DE 1/2"X25CM APROXIMADAMENTE, EM METAL CROMADO. FORNECIMENTO | UN | un
18.009.0074-0 | TORNEIRA PARA PIA, COM MISTURADOR, AREJADOR, TUBO MÓVEL, TIPO BANCA,1256 DE 1/2"X17CM APROXIMADAMENTE, EM METAL CROMADO. FORNECIMENTO | UN | un
18.009.0074-A | TORNEIRA PARA PIA, COM MISTURADOR, AREJADOR, TUBO MÓVEL, TIPO BANCA,1256 DE 1/2"X17CM APROXIMADAMENTE, EM METAL CROMADO. FORNECIMENTO | UN | un
18.009.0076-0 | TORNEIRA PARA LAVATORIO,1193 DE 1/2"X9CM APROXIMADAMENTE, METAL CROMADO. FORNECIMENTO | UN | un
18.009.0076-A | TORNEIRA PARA LAVATORIO,1193 DE 1/2"X9CM APROXIMADAMENTE, METAL CROMADO. FORNECIMENTO | UN | un
18.009.0078-0 | TORNEIRA PARA JARDIM, DE 3/4"X10CM APROXIMADAMENTE, EM METAL CROMADO. FORNECIMENTO | UN | un
18.009.0078-A | TORNEIRA PARA JARDIM, DE 3/4"X10CM APROXIMADAMENTE, EM METAL CROMADO. FORNECIMENTO | UN | un
18.009.0079-0 | TORNEIRA PARA JARDIM, DE 1/2"X10CM APROXIMADAMENTE, EM METAL CROMADO. FORNECIMENTO | UN | un
18.009.0079-A | TORNEIRA PARA JARDIM, DE 1/2"X10CM APROXIMADAMENTE, EM METAL CROMADO. FORNECIMENTO | UN | un
18.009.0080-0 | APARELHO PARA LAVATÓRIO, COM AREJADOR, VÁLVULA DE ESCOAMENTO,1875, EM METAL CROMADO. FORNECIMENTO | UN | un
18.009.0080-A | APARELHO PARA LAVATÓRIO, COM AREJADOR, VÁLVULA DE ESCOAMENTO,1875, EM METAL CROMADO. FORNECIMENTO | UN | un
18.009.0086-0 | TORNEIRA PARA FILTRO,1147 DE 1/2"X13CM APROXIMADAMENTE, EM METAL CROMADO. FORNECIMENTO | UN | un
18.009.0086-A | TORNEIRA PARA FILTRO,1147 DE 1/2"X13CM APROXIMADAMENTE, EM METAL CROMADO. FORNECIMENTO | UN | un
18.009.0100-0 | TORNEIRA DE FECHAMENTO AUTOMÁTICO, PARA LAVATÓRIO, DE PAREDE, ANTI-VANDALISMO, DE 50MM, ACABAMENTO CROMADO. FORNECIMENTO | UN | un
18.009.0100-A | TORNEIRA DE FECHAMENTO AUTOMÁTICO, PARA LAVATÓRIO, DE PAREDE, ANTI-VANDALISMO, DE 50MM, ACABAMENTO CROMADO. FORNECIMENTO | UN | un
18.009.0101-0 | TORNEIRA DE FECHAMENTO AUTOMÁTICO, PARA LAVATÓRIO, DE PAREDE, ANTI-VANDALISMO, DE 85MM, ACABAMENTO CROMADO. FORNECIMENTO | UN | un
18.009.0101-A | TORNEIRA DE FECHAMENTO AUTOMÁTICO, PARA LAVATÓRIO, DE PAREDE, ANTI-VANDALISMO, DE 85MM, ACABAMENTO CROMADO. FORNECIMENTO | UN | un
18.009.0102-0 | TORNEIRA DE FECHAMENTO AUTOMÁTICO, PARA LAVATÓRIO, DE PAREDE, ANTI-VANDALISMO, DE 135MM, ACABAMENTO CROMADO. FORNECIMENTO | UN | un
18.009.0102-A | TORNEIRA DE FECHAMENTO AUTOMÁTICO, PARA LAVATÓRIO, DE PAREDE, ANTI-VANDALISMO, DE 135MM, ACABAMENTO CROMADO. FORNECIMENTO | UN | un
18.009.0105-0 | TORNEIRA COM ACIONAMENTO HIDROMECÂNICO, COM LEVE PRESSÃO MANUAL. FORNECIMENTO | UN | un
18.009.0105-A | TORNEIRA COM ACIONAMENTO HIDROMECÂNICO, COM LEVE PRESSÃO MANUAL. FORNECIMENTO | UN | un
18.009.0110-0 | TORNEIRA ELÉTRICA DE PVC,110/220V.FORNECIMENTO | UN | un
18.009.0110-A | TORNEIRA ELÉTRICA DE PVC,110/220V.FORNECIMENTO | UN | un
18.009.0115-0 | TORNEIRA FOTOELÉTRICA. FORNECIMENTO | UN | un
18.009.0115-A | TORNEIRA FOTOELÉTRICA. FORNECIMENTO | UN | un
18.009.9999-0 | ÍNDICE DA FAMÍLIA
18.009.9999-A | ÍNDICE DA FAMÍLIA
18.010.9999-0 | ÍNDICE DA FAMÍLIA
18.010.9999-A | ÍNDICE DA FAMÍLIA
18.011.0003-0 | TORNEIRA DE BOIA EM PLÁSTICO, PARA CAIXA D'AGUA, DE 1/2".FORNECIMENTO E COLOCAÇÃO | UN | un
18.011.0003-A | TORNEIRA DE BOIA EM PLÁSTICO, PARA CAIXA D'AGUA, DE 1/2".FORNECIMENTO E COLOCAÇÃO | UN | un
18.011.0005-0 | TORNEIRA DE BOIA EM PLÁSTICO, PARA CAIXA D'AGUA, DE 3/4".FORNECIMENTO E COLOCAÇÃO | UN | un
18.011.0005-A | TORNEIRA DE BOIA EM PLÁSTICO, PARA CAIXA D'AGUA, DE 3/4".FORNECIMENTO E COLOCAÇÃO | UN | un
18.011.9999-0 | FAMÍLIA 18.011AQUECEDOR DE GÁS
18.011.9999-A | FAMÍLIA 18.011AQUECEDOR DE GÁS
18.012.0090-0 | TORNEIRA DE BOIA, EM BRONZE, DE PRESSÃO, DE 3/4".FORNECIMENTO E COLOCAÇÃO | UN | un
18.012.0090-A | TORNEIRA DE BOIA, EM BRONZE, DE PRESSÃO, DE 3/4".FORNECIMENTO E COLOCAÇÃO | UN | un
18.012.0093-0 | TORNEIRA DE BOIA, EM BRONZE, DE PRESSÃO, DE 1".FORNECIMENTO E COLOCAÇÃO | UN | un
18.012.0093-A | TORNEIRA DE BOIA, EM BRONZE, DE PRESSÃO, DE 1".FORNECIMENTO E COLOCAÇÃO | UN | un
18.012.0096-0 | TORNEIRA DE BOIA, EM BRONZE, DE PRESSÃO, DE 1.1/4".FORNECIMENTOE COLOCAÇÃO | UN | un
18.012.0096-A | TORNEIRA DE BOIA, EM BRONZE, DE PRESSÃO, DE 1.1/4".FORNECIMENTOE COLOCAÇÃO | UN | un
18.012.0100-0 | TORNEIRA DE BOIA, EM BRONZE, DE PRESSÃO, DE 1.1/2".FORNECIMENTOE COLOCAÇÃO | UN | un
18.012.0100-A | TORNEIRA DE BOIA, EM BRONZE, DE PRESSÃO, DE 1.1/2".FORNECIMENTOE COLOCAÇÃO | UN | un
18.012.0102-0 | TORNEIRA DE BOIA, EM BRONZE, DE PRESSÃO, DE 2".FORNECIMENTO E COLOCAÇÃO | UN | un
18.012.0102-A | TORNEIRA DE BOIA, EM BRONZE, DE PRESSÃO, DE 2".FORNECIMENTO E COLOCAÇÃO | UN | un
18.012.9999-0 | ÍNDICE DA FAMÍLIA
18.012.9999-A | ÍNDICE DA FAMÍLIA
18.013.0106-0 | VÁLVULA DE ESCOAMENTO TIPO AMERICANA, PARA PIA DE COZINHA,1623 DE 1.1/2", EM METAL CROMADO. FORNECIMENTO | UN | un
18.013.0106-A | VÁLVULA DE ESCOAMENTO TIPO AMERICANA, PARA PIA DE COZINHA,1623 DE 1.1/2", EM METAL CROMADO. FORNECIMENTO | UN | un
18.013.0108-0 | VÁLVULA DE ESCOAMENTO PARA LAVATÓRIO, COM LADRAO,1603 DE 1", EM METAL CROMADO. FORNECIMENTO | UN | un
18.013.0108-A | VÁLVULA DE ESCOAMENTO PARA LAVATÓRIO, COM LADRAO,1603 DE 1", EM METAL CROMADO. FORNECIMENTO | UN | un
18.013.0109-0 | VÁLVULA DE ESCOAMENTO PARA LAVATÓRIO, SEM LADRAO,1600 DE 1", EM METAL CROMADO. FORNECIMENTO | UN | un
18.013.0109-A | VÁLVULA DE ESCOAMENTO PARA LAVATÓRIO, SEM LADRAO,1600 DE 1", EM METAL CROMADO. FORNECIMENTO | UN | un
18.013.0110-0 | VÁLVULA DE ESCOAMENTO PARA BANHEIRA, SEM LADRAO,1604 DE 1.1/4", EM METAL CROMADO. FORNECIMENTO | UN | un
18.013.0110-A | VÁLVULA DE ESCOAMENTO PARA BANHEIRA, SEM LADRAO,1604 DE 1.1/4", EM METAL CROMADO. FORNECIMENTO | UN | un
18.013.0111-0 | VÁLVULA DE ESCOAMENTO PARA TANQUE,1605 DE 1.1/4", EM METAL CROMADO. FORNECIMENTO | UN | un
18.013.0111-A | VÁLVULA DE ESCOAMENTO PARA TANQUE,1605 DE 1.1/4", EM METAL CROMADO. FORNECIMENTO | UN | un
18.013.0112-0 | VÁLVULA DE ESCOAMENTO PARA TANQUE,1606 DE 1.1/2", EM METAL CROMADO. FORNECIMENTO | UN | un
18.013.0112-A | VÁLVULA DE ESCOAMENTO PARA TANQUE,1606 DE 1.1/2", EM METAL CROMADO. FORNECIMENTO | UN | un
18.013.0113-0 | VÁLVULA DE ESCOAMENTO PARA LAVATÓRIO, EM | UN | un
18.013.0113-A | VÁLVULA DE ESCOAMENTO PARA LAVATÓRIO, EM | UN | un
18.013.0115-0 | VÁLVULA DE ESCOAMENTO PARA PIA, EM | UN | un
18.013.0115-A | VÁLVULA DE ESCOAMENTO PARA PIA, EM | UN | un
18.013.0117-0 | SIFÃO 1680, DE 1.1/2"X1.1/2", EM METAL CROMADO. FORNECIMENTO | UN | un
18.013.0117-A | SIFÃO 1680, DE 1.1/2"X1.1/2", EM METAL CROMADO. FORNECIMENTO | UN | un
18.013.0118-0 | SIFÃO 1680, DE 1.1/4"X1.1/2", EM METAL CROMADO. FORNECIMENTO | UN | un
18.013.0118-A | SIFÃO 1680, DE 1.1/4"X1.1/2", EM METAL CROMADO. FORNECIMENTO | UN | un
18.013.0119-0 | SIFÃO 1680, DE 1"X1.1/2", EM METAL CROMADO. FORNECIMENTO | UN | un
18.013.0119-A | SIFÃO 1680, DE 1"X1.1/2", EM METAL CROMADO. FORNECIMENTO | UN | un
18.013.0121-0 | SIFÃO 1680, DE 1"X1.1/4", EM METAL CROMADO. FORNECIMENTO | UN | un
18.013.0121-A | SIFÃO 1680, DE 1"X1.1/4", EM METAL CROMADO. FORNECIMENTO | UN | un
18.013.0123-0 | SIFÃO FLEXÍVEL PARA PIA OU LAVATÓRIO, EM | UN | un
18.013.0123-A | SIFÃO FLEXÍVEL PARA PIA OU LAVATÓRIO, EM | UN | un
18.013.0124-0 | SIFÃO RÍGIDO PARA PIA OU LAVATÓRIO, EM PVC DE 1"X40MM. FORNECIMENTO | UN | un
18.013.0124-A | SIFÃO RÍGIDO PARA PIA OU LAVATÓRIO, EM PVC DE 1"X40MM. FORNECIMENTO | UN | un
18.013.0127-0 | SIFÃO DE PVC SANFONADO UNIVERSAL. FORNECIMENTO | UN | un
18.013.0127-A | SIFÃO DE PVC SANFONADO UNIVERSAL. FORNECIMENTO | UN | un
18.013.0128-0 | RABICHO, EM METAL CROMADO, DE 40CM, COM SAÍDA DE 1/2".FORNECIMENTO | UN | un
18.013.0128-A | RABICHO, EM METAL CROMADO, DE 40CM, COM SAÍDA DE 1/2".FORNECIMENTO | UN | un
18.013.0130-0 | RABICHO, EM METAL CROMADO, DE 30CM, COM SAÍDA DE 1/2".FORNECIMENTO | UN | un
18.013.0130-A | RABICHO, EM METAL CROMADO, DE 30CM, COM SAÍDA DE 1/2".FORNECIMENTO | UN | un
18.013.0133-0 | RABICHO PLÁSTICO, DE 40CM, COM SAÍDA DE 1/2".FORNECIMENTO | UN | un
18.013.0133-A | RABICHO PLÁSTICO, DE 40CM, COM SAÍDA DE 1/2".FORNECIMENTO | UN | un
18.013.0136-0 | RABICHO PLÁSTICO, DE 30CM, COM SAÍDA DE 1/2".FORNECIMENTO | UN | un
18.013.0136-A | RABICHO PLÁSTICO, DE 30CM, COM SAÍDA DE 1/2".FORNECIMENTO | UN | un
18.013.0140-0 | TUBO DE LIGAÇÃO PARA VASO SANITÁRIO, COM ANEL EXPANSOR, EM METAL CROMADO. FORNECIMENTO | UN | un
18.013.0140-A | TUBO DE LIGAÇÃO PARA VASO SANITÁRIO, COM ANEL EXPANSOR, EM METAL CROMADO. FORNECIMENTO | UN | un
18.013.0143-0 | TUBO DE DESCARGA TIPO LONGO, DE 1.1/2", EM PVC, PARA CAIXA DE DESCARGA EXTERNA. FORNECIMENTO | UN | un
18.013.0143-A | TUBO DE DESCARGA TIPO LONGO, DE 1.1/2", EM PVC, PARA CAIXA DE DESCARGA EXTERNA. FORNECIMENTO | UN | un
18.013.0144-0 | BOLSA DE LIGAÇÃO PARA VASO | UN | un
18.013.0144-A | BOLSA DE LIGAÇÃO PARA VASO | UN | un
18.013.0146-0 | MISTURADOR SIMPLES PARA CHUVEIRO, DE 3/4", COM ACABAMENTO EM METAL CROMADO. FORNECIMENTO | UN | un
18.013.0146-A | MISTURADOR SIMPLES PARA CHUVEIRO, DE 3/4", COM ACABAMENTO EM METAL CROMADO. FORNECIMENTO | UN | un
18.013.0148-0 | MISTURADOR, DE 3/4", COM FUNCIONAMENTO CONJUNTO: CHUVEIRO/BANHEIRA OU CHUVEIRO/DUCHINHA, COM ACABAMENTO EM METAL CROMADO. FORNECIMENTO | UN | un
18.013.0148-A | MISTURADOR, DE 3/4", COM FUNCIONAMENTO CONJUNTO: CHUVEIRO/BANHEIRA OU CHUVEIRO/DUCHINHA, COM ACABAMENTO EM METAL CROMADO. FORNECIMENTO | UN | un
18.013.0155-0 | REGISTRO DE PRESSAO,1416 DE 1/2", COM CANOPLA E VOLANTE EM METAL CROMADO. FORNECIMENTO | UN | un
18.013.0155-A | REGISTRO DE PRESSAO,1416 DE 1/2", COM CANOPLA E VOLANTE EM METAL CROMADO. FORNECIMENTO | UN | un
18.013.0156-0 | REGISTRO DE PRESSAO,1416 DE 3/4", COM CANOPLA E VOLANTE EM METAL CROMADO. FORNECIMENTO | UN | un
18.013.0156-A | REGISTRO DE PRESSAO,1416 DE 3/4", COM CANOPLA E VOLANTE EM METAL CROMADO. FORNECIMENTO | UN | un
18.013.0158-0 | PORTA CAÇAMBA, LIXEIRA, EM CHAPA DE FERRO ESMALTADA, DE 300X300MM. FORNECIMENTO E COLOCAÇÃO | UN | un
18.013.0158-A | PORTA CAÇAMBA, LIXEIRA, EM CHAPA DE FERRO ESMALTADA, DE 300X300MM. FORNECIMENTO E COLOCAÇÃO | UN | un
18.013.0160-0 | LATÃO DE LIXO DE 200L, EM CHAPA DE FERRO COMUM, COM TAMPA REMOVÍVEL, PADRÃO COMLURB. FORNECIMENTO | UN | un
18.013.0160-A | LATÃO DE LIXO DE 200L, EM CHAPA DE FERRO COMUM, COM TAMPA REMOVÍVEL, PADRÃO COMLURB. FORNECIMENTO | UN | un
18.013.0165-0 | GRELHA DE AÇO INOX,10X10CM, SISTEMA ROTATIVO, COM CAIXILHO. FORNECIMENTO | UN | un
18.013.0165-A | GRELHA DE AÇO INOX,10X10CM, SISTEMA ROTATIVO, COM CAIXILHO. FORNECIMENTO | UN | un
18.013.9999-0 | ÍNDICE DA FAMÍLIA
18.013.9999-A | ÍNDICE DA FAMÍLIA
18.014.9999-0 | ÍNDICE DA FAMÍLIA
18.014.9999-A | ÍNDICE DA FAMÍLIA
18.015.0036-0 | AQUECEDOR DE GÁS DE ACUMULAÇÃO, CAPACIDADE DE 100L, MODELO HORIZONTAL, CORPO EM AÇO CARBONO. FORNECIMENTO | UN | un
18.015.0036-A | AQUECEDOR DE GÁS DE ACUMULAÇÃO, CAPACIDADE DE 100L, MODELO HORIZONTAL, CORPO EM AÇO CARBONO. FORNECIMENTO | UN | un
18.015.0037-0 | AQUECEDOR A GÁS DE ACUMULAÇÃO, CAPACIDADE DE 100L, MODELO VERTICAL, CORPO EM AÇO CARBONO. FORNECIMENTO | UN | un
18.015.0037-A | AQUECEDOR A GÁS DE ACUMULAÇÃO, CAPACIDADE DE 100L, MODELO VERTICAL, CORPO EM AÇO CARBONO. FORNECIMENTO | UN | un
18.015.0039-0 | AQUECEDOR A GÁS DE ACUMULAÇÃO, CAPACIDADE DE 200L, MODELO HORIZONTAL, CORPO EM AÇO CARBONO. FORNECIMENTO | UN | un
18.015.0039-A | AQUECEDOR A GÁS DE ACUMULAÇÃO, CAPACIDADE DE 200L, MODELO HORIZONTAL, CORPO EM AÇO CARBONO. FORNECIMENTO | UN | un
18.015.0040-0 | AQUECEDOR A GÁS DE ACUMULAÇÃO, CAPACIDADE 200L, MODELO VERTICAL, CORPO EM AÇO CARBONO. FORNECIMENTO | UN | un
18.015.0040-A | AQUECEDOR A GÁS DE ACUMULAÇÃO, CAPACIDADE 200L, MODELO VERTICAL, CORPO EM AÇO CARBONO. FORNECIMENTO | UN | un
18.015.0042-0 | AQUECEDOR A GÁS DE ACUMULAÇÃO, CAPACIDADE DE 250L, MODELO HORIZONTAL, CORPO EM AÇO CARBONO. FORNECIMENTO | UN | un
18.015.0042-A | AQUECEDOR A GÁS DE ACUMULAÇÃO, CAPACIDADE DE 250L, MODELO HORIZONTAL, CORPO EM AÇO CARBONO. FORNECIMENTO | UN | un
18.015.0043-0 | AQUECEDOR A GÁS DE ACUMULAÇÃO, CAPACIDADE DE 250L, MODELO VERTICAL, CORPO EM AÇO DE CARBONO. FORNECIMENTO | UN | un
18.015.0043-A | AQUECEDOR A GÁS DE ACUMULAÇÃO, CAPACIDADE DE 250L, MODELO VERTICAL, CORPO EM AÇO DE CARBONO. FORNECIMENTO | UN | un
18.015.0045-0 | AQUECEDOR A GÁS DE ACUMULAÇÃO, CAPACIDADE DE 300L, MODELO HORIZONTAL, CORPO EM AÇO CARBONO. FORNECIMENTO | UN | un
18.015.0045-A | AQUECEDOR A GÁS DE ACUMULAÇÃO, CAPACIDADE DE 300L, MODELO HORIZONTAL, CORPO EM AÇO CARBONO. FORNECIMENTO | UN | un
18.015.0046-0 | AQUECEDOR A GÁS DE ACUMULAÇÃO, CAPACIDADE DE 300L, MODELO VERTICAL, CORPO EM AÇO CARBONO. FORNECIMENTO | UN | un
18.015.0046-A | AQUECEDOR A GÁS DE ACUMULAÇÃO, CAPACIDADE DE 300L, MODELO VERTICAL, CORPO EM AÇO CARBONO. FORNECIMENTO | UN | un
18.015.0048-0 | AQUECEDOR A GÁS DE ACUMULAÇÃO, CAPACIDADE DE 500L, MODELO HORIZONTAL, CORPO EM AÇO CARBONO. FORNECIMENTO | UN | un
18.015.0048-A | AQUECEDOR A GÁS DE ACUMULAÇÃO, CAPACIDADE DE 500L, MODELO HORIZONTAL, CORPO EM AÇO CARBONO. FORNECIMENTO | UN | un
18.015.0049-0 | AQUECEDOR A GÁS DE ACUMULAÇÃO, CAPACIDADE DE 500L, MODELO VERTICAL, CORPO EM AÇO CARBONO. FORNECIMENTO | UN | un
18.015.0049-A | AQUECEDOR A GÁS DE ACUMULAÇÃO, CAPACIDADE DE 500L, MODELO VERTICAL, CORPO EM AÇO CARBONO. FORNECIMENTO | UN | un
18.015.0052-0 | AQUECEDOR A GÁS DE ACUMULAÇÃO, CAPACIDADE DE 750L, MODELO HORIZONTAL, CORPO EM AÇO CARBONO. FORNECIMENTO | UN | un
18.015.0052-A | AQUECEDOR A GÁS DE ACUMULAÇÃO, CAPACIDADE DE 750L, MODELO HORIZONTAL, CORPO EM AÇO CARBONO. FORNECIMENTO | UN | un
18.015.0053-0 | AQUECEDOR A GÁS DE ACUMULAÇÃO, CAPACIDADE DE 750L, MODELO VERTICAL, CORPO EM AÇO CARBONO. FORNECIMENTO | UN | un
18.015.0053-A | AQUECEDOR A GÁS DE ACUMULAÇÃO, CAPACIDADE DE 750L, MODELO VERTICAL, CORPO EM AÇO CARBONO. FORNECIMENTO | UN | un
18.015.0055-0 | AQUECEDOR A GÁS DE ACUMULAÇÃO, CAPACIDADE DE 1000L, MODELO HORIZONTAL, CORPO EM AÇO CARBONO. FORNECIMENTO | UN | un
18.015.0055-A | AQUECEDOR A GÁS DE ACUMULAÇÃO, CAPACIDADE DE 1000L, MODELO HORIZONTAL, CORPO EM AÇO CARBONO. FORNECIMENTO | UN | un
18.015.0056-0 | AQUECEDOR A GÁS DE ACUMULAÇÃO, CAPACIDADE DE 1000L, MODELO VERTICAL, CORPO EM AÇO CARBONO. FORNECIMENTO | UN | un
18.015.0056-A | AQUECEDOR A GÁS DE ACUMULAÇÃO, CAPACIDADE DE 1000L, MODELO VERTICAL, CORPO EM AÇO CARBONO. FORNECIMENTO | UN | un
18.015.0060-0 | AQUECEDOR A GÁS DE PASSAGEM, RESIDENCIAL, EM CHAPA ESMALTADA, BRANCO, DE 6L/MIN. FORNECIMENTO | UN | un
18.015.0060-A | AQUECEDOR A GÁS DE PASSAGEM, RESIDENCIAL, EM CHAPA ESMALTADA, BRANCO, DE 6L/MIN. FORNECIMENTO | UN | un
18.015.0062-0 | AQUECEDOR A GÁS DE PASSAGEM, RESIDENCIAL, EM CHAPA ESMALTADA, BRANCO, DE 12L/MIN. FORNECIMENTO | UN | un
18.015.0062-A | AQUECEDOR A GÁS DE PASSAGEM, RESIDENCIAL, EM CHAPA ESMALTADA, BRANCO, DE 12L/MIN. FORNECIMENTO | UN | un
18.015.0064-0 | AQUECEDOR A GÁS DE PASSAGEM, RESIDENCIAL, EM CHAPA ESMALTADA, BRANCO, DE 18L/MIN. FORNECIMENTO | UN | un
18.015.0064-A | AQUECEDOR A GÁS DE PASSAGEM, RESIDENCIAL, EM CHAPA ESMALTADA, BRANCO, DE 18L/MIN. FORNECIMENTO | UN | un
18.015.0066-0 | AQUECEDOR A GÁS DE PASSAGEM, RESIDENCIAL, EM CHAPA ESMALTADA, BRANCO, DE 22L/MIN. FORNECIMENTO | UN | un
18.015.0066-A | AQUECEDOR A GÁS DE PASSAGEM, RESIDENCIAL, EM CHAPA ESMALTADA, BRANCO, DE 22L/MIN. FORNECIMENTO | UN | un
18.015.0070-0 | AQUECEDOR ELÉTRICO DE ACUMULAÇÃO, AUTOMÁTICO, CAPACIDADE DE 100L, EM COBRE. FORNECIMENTO | UN | un
18.015.0070-A | AQUECEDOR ELÉTRICO DE ACUMULAÇÃO, AUTOMÁTICO, CAPACIDADE DE 100L, EM COBRE. FORNECIMENTO | UN | un
18.015.0072-0 | AQUECEDOR ELÉTRICO DE ACUMULAÇÃO, AUTOMÁTICO, CAPACIDADE DE 200L, EM COBRE. FORNECIMENTO | UN | un
18.015.0072-A | AQUECEDOR ELÉTRICO DE ACUMULAÇÃO, AUTOMÁTICO, CAPACIDADE DE 200L, EM COBRE. FORNECIMENTO | UN | un
18.015.0074-0 | AQUECEDOR ELÉTRICO DE ACUMULAÇÃO, AUTOMÁTICO, CAPACIDADE DE 500L, EM COBRE. FORNECIMENTO | UN | un
18.015.0074-A | AQUECEDOR ELÉTRICO DE ACUMULAÇÃO, AUTOMÁTICO, CAPACIDADE DE 500L, EM COBRE. FORNECIMENTO | UN | un
18.015.0076-0 | AQUECEDOR ELÉTRICO DE ACUMULAÇÃO, AUTOMÁTICO, CAPACIDADE DE 750L, EM COBRE. FORNECIMENTO | UN | un
18.015.0076-A | AQUECEDOR ELÉTRICO DE ACUMULAÇÃO, AUTOMÁTICO, CAPACIDADE DE 750L, EM COBRE. FORNECIMENTO | UN | un
18.015.0078-0 | AQUECEDOR ELÉTRICO DE ACUMULAÇÃO, AUTOMÁTICO, CAPACIDADE DE 1.000L, EM COBRE. FORNECIMENTO | UN | un
18.015.0078-A | AQUECEDOR ELÉTRICO DE ACUMULAÇÃO, AUTOMÁTICO, CAPACIDADE DE 1.000L, EM COBRE. FORNECIMENTO | UN | un
18.015.0080-0 | FOGÃO A GÁS RESIDENCIAL, BRANCO, COM 4 BOCAS. FORNECIMENTO | UN | un
18.015.0080-A | FOGÃO A GÁS RESIDENCIAL, BRANCO, COM 4 BOCAS. FORNECIMENTO | UN | un
18.015.0081-0 | FOGÃO A GÁS RESIDENCIAL, BRANCO, COM 6 BOCAS. FORNECIMENTO | UN | un
18.015.0081-A | FOGÃO A GÁS RESIDENCIAL, BRANCO, COM 6 BOCAS. FORNECIMENTO | UN | un
18.015.0082-0 | FOGÃO A GÁS, INDUSTRIAL, COM 6 BOCAS, FORNO, GRELHA DE 40X40CM E PERFIL DE 5CM.FORNECIMENTO | UN | un
18.015.0082-A | FOGÃO A GÁS, INDUSTRIAL, COM 6 BOCAS, FORNO, GRELHA DE 40X40CM E PERFIL DE 5CM.FORNECIMENTO | UN | un
18.015.0083-0 | FOGÃO A GÁS, INDUSTRIAL, COM 4 BOCAS, FORNO, GRELHA DE 30X30CM E PERFIL DE 5CM.FORNECIMENTO | UN | un
18.015.0083-A | FOGÃO A GÁS, INDUSTRIAL, COM 4 BOCAS, FORNO, GRELHA DE 30X30CM E PERFIL DE 5CM.FORNECIMENTO | UN | un
18.015.0084-0 | FOGÃO A GÁS, INDUSTRIAL, COM 3 BOCAS, SEM FORNO, GRELHA DE 30X30CM E PERFIL DE 5CM.FORNECIMENTO | UN | un
18.015.0084-A | FOGÃO A GÁS, INDUSTRIAL, COM 3 BOCAS, SEM FORNO, GRELHA DE 30X30CM E PERFIL DE 5CM.FORNECIMENTO | UN | un
18.015.0085-0 | FOGÃO A GÁS, INDUSTRIAL, COM 2 BOCAS, SEM FORNO, GRELHA DE 30X30CM E PERFIL DE 5CM.FORNECIMENTO | UN | un
18.015.0085-A | FOGÃO A GÁS, INDUSTRIAL, COM 2 BOCAS, SEM FORNO, GRELHA DE 30X30CM E PERFIL DE 5CM.FORNECIMENTO | UN | un
18.015.9999-0 | ÍNDICE DA FAMÍLIA
18.015.9999-A | ÍNDICE DA FAMÍLIA
18.016.0001-0 | COIFA DE AÇO INOX AISI 304/444 (#20), NAS DIMENSÕES 2,30X1,30X0,60M (COCÇÃO), COM CALHA COLETORA DE GORDURA EM TODO PERÍMETRO COM DRENO PLUGADO, SUPORTE DE FIXAÇÃO E BOCAIS FLANGEADOS (FOGÃO INDUSTRIAL DE 8 BOCAS).FORNECIMENTO E COLOCAÇÃO | UN | un
18.016.0001-A | COIFA DE AÇO INOX AISI 304/444 (#20), NAS DIMENSÕES 2,30X1,30X0,60M (COCÇÃO), COM CALHA COLETORA DE GORDURA EM TODO PERÍMETRO COM DRENO PLUGADO, SUPORTE DE FIXAÇÃO E BOCAIS FLANGEADOS (FOGÃO INDUSTRIAL DE 8 BOCAS).FORNECIMENTO E COLOCAÇÃO | UN | un
18.016.0002-0 | COIFA DE AÇO INOX AISI 304/444 (#20), NAS DIMENSÕES 1,80X1,30X0,60M (COCÇÃO), COM CALHA COLETORA DE GORDURA EM TODO PERÍMETRO COM DRENO PLUGADO, SUPORTE DE FIXAÇÃO E BOCAIS FLANGEADOS (FOGÃO INDUSTRIAL DE 6 BOCAS).FORNECIMENTO E COLOCAÇÃO | UN | un
18.016.0002-A | COIFA DE AÇO INOX AISI 304/444 (#20), NAS DIMENSÕES 1,80X1,30X0,60M (COCÇÃO), COM CALHA COLETORA DE GORDURA EM TODO PERÍMETRO COM DRENO PLUGADO, SUPORTE DE FIXAÇÃO E BOCAIS FLANGEADOS (FOGÃO INDUSTRIAL DE 6 BOCAS).FORNECIMENTO E COLOCAÇÃO | UN | un
18.016.0003-0 | COIFA DE AÇO INOX AISI 304/444 (#20), NAS DIMENSÕES 1,30X1,30X0,60M (COCÇÃO), COM CALHA COLETORA DE GORDURA EM TODO PERÍMETRO COM DRENO PLUGADO, SUPORTE DE FIXAÇÃO E BOCAIS FLANGEADOS (FOGÃO INDUSTRIAL DE 4 BOCAS).FORNECIMENTO E COLOCAÇÃO | UN | un
18.016.0003-A | COIFA DE AÇO INOX AISI 304/444 (#20), NAS DIMENSÕES 1,30X1,30X0,60M (COCÇÃO), COM CALHA COLETORA DE GORDURA EM TODO PERÍMETRO COM DRENO PLUGADO, SUPORTE DE FIXAÇÃO E BOCAIS FLANGEADOS (FOGÃO INDUSTRIAL DE 4 BOCAS).FORNECIMENTO E COLOCAÇÃO | UN | un
18.016.0004-0 | FILTROS INERCIAIS 50X50CM DE AÇO INOX 304 (COIFA DE COCÇÃO).FORNECIMENTO E COLOCAÇÃO | UN | un
18.016.0004-A | FILTROS INERCIAIS 50X50CM DE AÇO INOX 304 (COIFA DE COCÇÃO).FORNECIMENTO E COLOCAÇÃO | UN | un
18.016.0005-0 | FILTROS INERCIAIS 40X50CM DE AÇO INOX 304 (COIFA DE COCÇÃO).FORNECIMENTO E COLOCAÇÃO | UN | un
18.016.0005-A | FILTROS INERCIAIS 40X50CM DE AÇO INOX 304 (COIFA DE COCÇÃO).FORNECIMENTO E COLOCAÇÃO | UN | un
18.016.0006-0 | DAMPER CORTA FOGO 30X30CM, ACIONAMENTO AUTOMÁTICO, PELA AÇÃO DE ELEMENTO FUSÍVEL, MODELO DCF COM FUSÍVEL DE DISPARO (COM ATESTADO UL)COM ROMPIMENTO EM 72ºC OU 141ºC, COM CHAVE FIM DE CURSO. FORNECIMENTO E COLOCAÇÃO | UN | un
18.016.0006-A | DAMPER CORTA FOGO 30X30CM, ACIONAMENTO AUTOMÁTICO, PELA AÇÃO DE ELEMENTO FUSÍVEL, MODELO DCF COM FUSÍVEL DE DISPARO (COM ATESTADO UL)COM ROMPIMENTO EM 72ºC OU 141ºC, COM CHAVE FIM DE CURSO. FORNECIMENTO E COLOCAÇÃO | UN | un
18.016.0007-0 | DAMPER CORTA FOGO 35X35CM, ACIONAMENTO AUTOMÁTICO, PELA AÇÃO DE ELEMENTO FUSÍVEL, MODELO DCF COM FUSÍVEL DE DISPARO (COM ATESTADO UL)COM ROMPIMENTO EM 72ºC OU 141ºC, COM CHAVE FIM DE CURSO. FORNECIMENTO E COLOCAÇÃO | UN | un
18.016.0007-A | DAMPER CORTA FOGO 35X35CM, ACIONAMENTO AUTOMÁTICO, PELA AÇÃO DE ELEMENTO FUSÍVEL, MODELO DCF COM FUSÍVEL DE DISPARO (COM ATESTADO UL)COM ROMPIMENTO EM 72ºC OU 141ºC, COM CHAVE FIM DE CURSO. FORNECIMENTO E COLOCAÇÃO | UN | un
18.016.0008-0 | DAMPER CORTA FOGO 35X45CM, ACIONAMENTO AUTOMÁTICO, PELA AÇÃO DE ELEMENTO FUSÍVEL, MODELO DCF COM FUSÍVEL DE DISPARO (COM ATESTADO UL)COM ROMPIMENTO EM 72ºC OU 141ºC, COM CHAVE FIM DE CURSO. FORNECIMENTO E COLOCAÇÃO | UN | un
18.016.0008-A | DAMPER CORTA FOGO 35X45CM, ACIONAMENTO AUTOMÁTICO, PELA AÇÃO DE ELEMENTO FUSÍVEL, MODELO DCF COM FUSÍVEL DE DISPARO (COM ATESTADO UL)COM ROMPIMENTO EM 72ºC OU 141ºC, COM CHAVE FIM DE CURSO. FORNECIMENTO E COLOCAÇÃO | UN | un
18.016.0010-0 | COIFA DE AÇO INOXIDÁVEL, DE 1,20X0,60M, DE CHAPA 18.304, INCLUSIVE 1,50M DE DUTO COM 310X120MM DE SEÇÃO, EM CHAPA 22,2 EXAUSTORES CENTRÍFUGOS TIPO CARAMUJO, EM CHAPA DE AÇO CARBONO 1020COM MOTOR 1/3CV NAS TENSÕES 110/220V. FORNECIMENTO E COLOCAÇÃO | UN | un
18.016.0010-A | COIFA DE AÇO INOXIDÁVEL, DE 1,20X0,60M, DE CHAPA 18.304, INCLUSIVE 1,50M DE DUTO COM 310X120MM DE SEÇÃO, EM CHAPA 22,2 EXAUSTORES CENTRÍFUGOS TIPO CARAMUJO, EM CHAPA DE AÇO CARBONO 1020COM MOTOR 1/3CV NAS TENSÕES 110/220V. FORNECIMENTO E COLOCAÇÃO | UN | un
18.016.0015-0 | COIFA DE AÇO INOXIDÁVEL, DE 2,10X1,20M, DE CHAPA 18.304, INCLUSIVE 3,00M DE DUTO COM 500X500MM DE SEÇÃO, EM CHAPA 22,1 EXAUSTOR CENTRIFUGO TIPO CARAMUJO, EM CHAPA DE AÇO CARBONO 1020 COM MOTOR 3CV NAS TENSÕES 110/220V.FORNECIMENTO E COLOCAÇÃO | UN | un
18.016.0015-A | COIFA DE AÇO INOXIDÁVEL, DE 2,10X1,20M, DE CHAPA 18.304, INCLUSIVE 3,00M DE DUTO COM 500X500MM DE SEÇÃO, EM CHAPA 22,1 EXAUSTOR CENTRIFUGO TIPO CARAMUJO, EM CHAPA DE AÇO CARBONO 1020 COM MOTOR 3CV NAS TENSÕES 110/220V.FORNECIMENTO E COLOCAÇÃO | UN | un
18.016.0020-0 | PORTA CAÇAMBA, LIXEIRA, DE AÇO INOXIDÁVEL, CHAPA 18.304 COM 300X300MM. FORNECIMENTO E COLOCAÇÃO | UN | un
18.016.0020-A | PORTA CAÇAMBA, LIXEIRA, DE AÇO INOXIDÁVEL, CHAPA 18.304 COM 300X300MM. FORNECIMENTO E COLOCAÇÃO | UN | un
18.016.0025-0 | TANQUE DE AÇO INOXIDÁVEL, EM CHAPA 22.304 DE 520X520MM, CAPACIDADE DE 30L, COM ESFREGADOR, EXCLUSIVE TORNEIRA. FORNECIMENTO | UN | un
18.016.0025-A | TANQUE DE AÇO INOXIDÁVEL, EM CHAPA 22.304 DE 520X520MM, CAPACIDADE DE 30L, COM ESFREGADOR, EXCLUSIVE TORNEIRA. FORNECIMENTO | UN | un
18.016.0027-0 | TANQUE INDUSTRIAL EM AÇO INOXIDÁVEL AISI 304, PARA LAVAGEM DE PANELÕES, MEDINDO 0,61X0,706X0,305M.FORNECIMENTO E COLOCAÇÃO | UN | un
18.016.0027-A | TANQUE INDUSTRIAL EM AÇO INOXIDÁVEL AISI 304, PARA LAVAGEM , MEDINDO 0,61X0,706X0,305M.FORNECIMENTO E COLOCAÇÃO | UN | un
18.016.0030-0 | BANCA DE AÇO INOXIDÁVEL DE 2,00X0,55M, EM CHAPA 18.304, COM UMA CUBA DE 500X400X200MM EM CHAPA 20.304, VÁLVULA DE ESCOAMENTO TIPO AMERICANA 1623, SIFÃO 1680 1.1/2"X1.1/2", SOBRE APOIOS DE ALVENARIA DE MEIA VEZ E VERGA DE CONCRETO, SEM REVESTIMENTO, EXCLUSIVE TORNEIRA. FORNECIMENTO E COLOCAÇÃO | UN | un
18.016.0030-A | BANCA DE AÇO INOXIDÁVEL DE 2,00X0,55M, EM CHAPA 18.304, COM UMA CUBA DE 500X400X200MM EM CHAPA 20.304, VÁLVULA DE ESCOAMENTO TIPO AMERICANA 1623, SIFÃO 1680 1.1/2"X1.1/2", SOBRE APOIOS DE ALVENARIA DE MEIA VEZ E VERGA DE CONCRETO, SEM REVESTIMENTO, EXCLUSIVE TORNEIRA. FORNECIMENTO E COLOCAÇÃO | UN | un
18.016.0035-0 | BANCA DE AÇO INOXIDÁVEL, DE 2,00X0,55M, EM CHAPA 18.304, COM DUAS CUBAS DE 500X400X200MM EM CHAPA 20.304, VÁLVULA DE ESCOAMENTO TIPO AMERICANA 1623,2 SIFÕES 1680 1.1/2"X1.1/2", SOBRE APOIOS DE ALVENARIA DE MEIA VEZ E VERGA DE CONCRETO, SEM REVESTIMENTO, EXCLUSIVE TORNEIRA. FORNECIMENTO E COLOCAÇÃO | UN | un
18.016.0035-A | BANCA DE AÇO INOXIDÁVEL, DE 2,00X0,55M, EM CHAPA 18.304, COM DUAS CUBAS DE 500X400X200MM EM CHAPA 20.304, VÁLVULA DE ESCOAMENTO TIPO AMERICANA 1623,2 SIFÕES 1680 1.1/2"X1.1/2", SOBRE APOIOS DE ALVENARIA DE MEIA VEZ E VERGA DE CONCRETO, SEM REVESTIMENTO, EXCLUSIVE TORNEIRA. FORNECIMENTO E COLOCAÇÃO | UN | un
18.016.0040-0 | CUBA DE AÇO INOXIDÁVEL DE 500X400X200MM, EM CHAPA 20.304, VÁLVULA DE ESCOAMENTO TIPO AMERICANA 1623, SIFÃO 1680 1.1/2"X1.1/2", EXCLUSIVE TORNEIRA. FORNECIMENTO E COLOCAÇÃO | UN | un
18.016.0040-A | CUBA DE AÇO INOXIDÁVEL DE 500X400X200MM, EM CHAPA 20.304, VÁLVULA DE ESCOAMENTO TIPO AMERICANA 1623, SIFÃO 1680 1.1/2"X1.1/2", EXCLUSIVE TORNEIRA. FORNECIMENTO E COLOCAÇÃO | UN | un
18.016.0042-0 | CUBA DUPLA DE AÇO INOXIDÁVEL DE 820X340X150MM, EM CHAPA 20.304,2 VÁLVULAS DE ESCOAMENTO TIPO AMERICANA 1623,2 SIFÕES 16801.1/2"X1.1/2", EXCLUSIVE TORNEIRA. FORNECIMENTO E COLOCAÇÃO | UN | un
18.016.0042-A | CUBA DUPLA DE AÇO INOXIDÁVEL DE 820X340X150MM, EM CHAPA 20.304,2 VÁLVULAS DE ESCOAMENTO TIPO AMERICANA 1623,2 SIFÕES 16801.1/2"X1.1/2", EXCLUSIVE TORNEIRA. FORNECIMENTO E COLOCAÇÃO | UN | un
18.016.0045-0 | BANCA SECA DE AÇO INOXIDÁVEL, COM 0,55M DE LARGURA, ATE 3,00MDE COMPRIMENTO, EM CHAPA 18.304, SOBRE APOIOS DE ALVENARIA DEMEIA VEZ E VERGA DE CONCRETO, SEM REVESTIMENTO. FORNECIMENTO E COLOCAÇÃO | M | m
18.016.0045-A | BANCA SECA DE AÇO INOXIDÁVEL, COM 0,55M DE LARGURA, ATE 3,00MDE COMPRIMENTO, EM CHAPA 18.304, SOBRE APOIOS DE ALVENARIA DEMEIA VEZ E VERGA DE CONCRETO, SEM REVESTIMENTO. FORNECIMENTO E COLOCAÇÃO | M | m
18.016.0050-0 | MICTÓRIO COLETIVO DE AÇO INOXIDÁVEL, COM SEÇÃO DE 580X300MM, EM CHAPA 20.304, COM CRIVO DE SAÍDA DE 1.1/4", REGISTRO DE PRESSÃO 1416 DE 3/4", COM CANOPLA E VOLANTE EM METAL CROMADO, INCLUSIVE GAMBIARRA. FORNECIMENTO | M | m
18.016.0050-A | MICTÓRIO COLETIVO DE AÇO INOXIDÁVEL, COM SEÇÃO DE 580X300MM, EM CHAPA 20.304, COM CRIVO DE SAÍDA DE 1.1/4", REGISTRO DE PRESSÃO 1416 DE 3/4", COM CANOPLA E VOLANTE EM METAL CROMADO, INCLUSIVE GAMBIARRA. FORNECIMENTO | M | m
18.016.0051-0 | MICTÓRIO COLETIVO DE AÇO INOXIDÁVEL, COM SEÇÃO DE 380X250MM, EM CHAPA 20.304, COM CRIVO DE SAÍDA DE 1.1/4", REGISTRO DE PRESSÃO 1416 DE 3/4", COM CANOPLA E VOLANTE EM METAL CROMADO, INCLUSIVE GAMBIARRA. FORNECIMENTO | M | m
18.016.0051-A | MICTÓRIO COLETIVO DE AÇO INOXIDÁVEL, COM SEÇÃO DE 380X250MM, EM CHAPA 20.304, COM CRIVO DE SAÍDA DE 1.1/4", REGISTRO DE PRESSÃO 1416 DE 3/4", COM CANOPLA E VOLANTE EM METAL CROMADO, INCLUSIVE GAMBIARRA. FORNECIMENTO | M | m
18.016.0055-0 | MICTÓRIO EM AÇO INOXIDÁVEL AISI 304, MEDINDO 1570X350MM, INCLUSIVE PARAFUSOS, ARRUELAS, SIFÃO CROMADO 1.1/2"X1.1/2" E VÁLVULA CROMADA DE 1.1/2"X3/4".FORNECIMENTO | UN | un
18.016.0055-A | MICTÓRIO EM AÇO INOXIDÁVEL AISI 304, MEDINDO 1570X350MM, INCLUSIVE PARAFUSOS, ARRUELAS, SIFÃO CROMADO 1.1/2"X1.1/2" E VÁLVULA CROMADA DE 1.1/2"X3/4".FORNECIMENTO | UN | un
18.016.0060-0 | LAVATÓRIO COLETIVO DE AÇO INOXIDÁVEL COM 1.000MM DE SEÇÃO EM CHAPA 20.304, PARA 2 PONTOS DE AGUA, CRIVO DE SAÍDA EM 1.1/4", EXCLUSIVE TORNEIRAS. FORNECIMENTO E COLOCAÇÃO | M | m
18.016.0060-A | LAVATÓRIO COLETIVO DE AÇO INOXIDÁVEL COM 1.000MM DE SEÇÃO EM CHAPA 20.304, PARA 2 PONTOS DE AGUA, CRIVO DE SAÍDA EM 1.1/4", EXCLUSIVE TORNEIRAS. FORNECIMENTO E COLOCAÇÃO | M | m
18.016.0070-0 | LAVABO EM AÇO INOXIDÁVEL AISI 304, MEDINDO 2800X450MM, INCLUSIVE PARAFUSOS, ARRUELAS, BUCHAS, SIFÃO CROMADO DE 1.1/2"X1.1/2"E VÁLVULA CROMADA DE 1.1/2"X3/4".FORNECIMENTO E COLOCAÇÃO | UN | un
18.016.0070-A | LAVABO EM AÇO INOXIDÁVEL AISI 304, MEDINDO 2800X450MM, INCLUSIVE PARAFUSOS, ARRUELAS, BUCHAS, SIFÃO CROMADO DE 1.1/2"X1.1/2"E VÁLVULA CROMADA DE 1.1/2"X3/4".FORNECIMENTO E COLOCAÇÃO | UN | un
18.016.0080-0 | SECADOR DE MÃOS EM AÇO INOXIDÁVEL, COM SISTEMA FOTO-CELULAR BI VOLT, EXCLUSIVE PONTO DE TOMADA. FORNECIMENTO E COLOCAÇÃO | UN | un
18.016.0080-A | SECADOR DE MÃOS EM AÇO INOXIDÁVEL, COM SISTEMA FOTO-CELULAR BI VOLT, EXCLUSIVE PONTO DE TOMADA. FORNECIMENTO E COLOCAÇÃO | UN | un
18.016.0100-0 | BARRA DE APOIO PARA LAVATÓRIO DE CENTRO, EM AÇO INOXIDÁVEL AISI 304, TUBO DE 1 1/4", INCLUSIVE FIXAÇÃO COM PARAFUSOS INOXIDÁVEIS E BUCHAS PÁSTICAS, MEDINDO 60X40CM, PARA PESSOAS COM NECESSIDADES ESPECIFICAS. FORNECIMENTO E COLOCAÇÃO | UN | un
18.016.0100-A | BARRA DE APOIO PARA LAVATÓRIO DE CENTRO, EM AÇO INOXIDÁVEL AISI 304, TUBO DE 1 1/4", INCLUSIVE FIXAÇÃO COM PARAFUSOS INOXIDÁVEIS E BUCHAS PÁSTICAS, MEDINDO 60X40CM, PARA PESSOAS COM NECESSIDADES ESPECIFICAS. FORNECIMENTO E COLOCAÇÃO | UN | un
18.016.0105-0 | BARRA DE APOIO EM AÇO INOXIDÁVEL AISI 304, TUBO DE 1 1/4", INCLUSIVE FIXAÇÃO COM PARAFUSOS INOXIDÁVEIS E BUCHAS PLÁSTICAS, COM 50CM, PARA PESSOAS COM NECESSIDADES ESPECIFICAS.FORNECIMENTO E COLOCAÇÃO | UN | un
18.016.0105-A | BARRA DE APOIO EM AÇO INOXIDÁVEL AISI 304, TUBO DE 1 1/4", INCLUSIVE FIXAÇÃO COM PARAFUSOS INOXIDÁVEIS E BUCHAS PLÁSTICAS, COM 50CM, PARA PESSOAS COM NECESSIDADES ESPECIFICAS.FORNECIMENTO E COLOCAÇÃO | UN | un
18.016.0106-0 | BARRA DE APOIO EM AÇO INOXIDÁVEL AISI 304, TUBO DE 1 1/4", INCLUSIVE FIXAÇÃO COM PARAFUSOS INOXIDÁVEIS E BUCHAS PLÁSTICAS, COM 80CM, PARA PESSOAS COM NECESSIDADES ESPECIFICAS.FORNECIMENTO E COLOCAÇÃO | UN | un
18.016.0106-A | BARRA DE APOIO EM AÇO INOXIDÁVEL AISI 304, TUBO DE 1 1/4", INCLUSIVE FIXAÇÃO COM PARAFUSOS INOXIDÁVEIS E BUCHAS PLÁSTICAS, COM 80CM, PARA PESSOAS COM NECESSIDADES ESPECIFICAS.FORNECIMENTO E COLOCAÇÃO | UN | un
18.016.0110-0 | BARRA DE APOIO EM AÇO INOXIDÁVEL AISI 304, TUBO DE 1 1/4", EM "L", INCLUSIVE FIXAÇÃO COM PARAFUSOS INOXIDÁVEIS E BUCHAS PLÁSTICAS, MEDINDO 70X70CM, PARA PESSOAS COM NECESSIDADES ESPECIFICAS.FORNECIMENTO E COLOCAÇÃO | UN | un
18.016.0110-A | BARRA DE APOIO EM AÇO INOXIDÁVEL AISI 304, TUBO DE 1 1/4", EM "L", INCLUSIVE FIXAÇÃO COM PARAFUSOS INOXIDÁVEIS E BUCHAS PLÁSTICAS, MEDINDO 70X70CM, PARA PESSOAS COM NECESSIDADES ESPECIFICAS.FORNECIMENTO E COLOCAÇÃO | UN | un
18.016.0111-0 | BARRA DE APOIO EM AÇO INOXIDÁVEL AISI 304, TUBO DE 1 1/4", EM "L", INCLUSIVE FIXAÇÃO COM PARAFUSOS INOXIDÁVEIS E BUCHAS PLÁSTICAS, MEDINDO 80X80CM, PARA PESSOAS COM NECESSIDADES ESPECIFICAS.FORNECIMENTO E COLOCAÇÃO | UN | un
18.016.0111-A | BARRA DE APOIO EM AÇO INOXIDÁVEL AISI 304, TUBO DE 1 1/4", EM "L", INCLUSIVE FIXAÇÃO COM PARAFUSOS INOXIDÁVEIS E BUCHAS PLÁSTICAS, MEDINDO 80X80CM, PARA PESSOAS COM NECESSIDADES ESPECIFICAS.FORNECIMENTO E COLOCAÇÃO | UN | un
18.016.0120-0 | BARRA DE APOIO RETRÁTIL (ARTICULADA)EM AÇO INOXIDÁVEL AISI 304, TUBO DE 1 1/4", INCLUSIVE FIXAÇÃO COM PARAFUSOS INOXIDÁVEIS E BUCHAS PLÁSTICAS, COM 80CM, PARA PESSOAS COM NECESSIDADES ESPECÍFICAS. FORNECIMENTO E COLOCAÇÃO | UN | un
18.016.0120-A | BARRA DE APOIO RETRÁTIL (ARTICULADA)EM AÇO INOXIDÁVEL AISI 304, TUBO DE 1 1/4", INCLUSIVE FIXAÇÃO COM PARAFUSOS INOXIDÁVEIS E BUCHAS PLÁSTICAS, COM 80CM, PARA PESSOAS COM NECESSIDADES ESPECÍFICAS. FORNECIMENTO E COLOCAÇÃO | UN | un
18.016.0130-0 | BARRA DE APOIO FIXA AO PISO, EM AÇO INOXIDÁVEL AISI 304, TUBO 1 1/4", INCLUSIVE FIXAÇÃO COM PARAFUSUS INOXIDÁVEIS E BUCHAS PLÁSTICAS, COM 75X80CM, PARA PESSOAS COM NECESSIDADES ESPECÍFICAS. FORNECIMENTO E COLOCAÇÃO | UN | un
18.016.0130-A | BARRA DE APOIO FIXA AO PISO, EM AÇO INOXIDÁVEL AISI 304, TUBO 1 1/4", INCLUSIVE FIXAÇÃO COM PARAFUSUS INOXIDÁVEIS E BUCHAS PLÁSTICAS, COM 75X80CM, PARA PESSOAS COM NECESSIDADES ESPECÍFICAS. FORNECIMENTO E COLOCAÇÃO | UN | un
18.016.0150-0 | ***CANCELADO*** BARRA DE APOIO, PARA PESSOAS COM NECESSIDADES ESPECIFICAS, EM TUBO DE AÇO INOXIDÁVEL TP304, DE 1,1/2"X1,50MM. FORNECIMENTO E COLOCAÇÃO | M | m
18.016.0150-A | ***CANCELADO*** BARRA DE APOIO, PARA PESSOAS COM NECESSIDADES ESPECIFICAS, EM TUBO DE AÇO INOXIDÁVEL TP304, DE 1,1/2"X1,50MM. FORNECIMENTO E COLOCAÇÃO | M | m
18.016.9999-0 | FAMÍLIA 18.016APARELHOS AÇOS INOX.
18.016.9999-A | FAMÍLIA 18.016APARELHOS AÇOS INOX.
18.017.0020-0 | FILTRO PARA USO DOMESTICO COM CARCAÇA ATÓXICA EM POLIPROPILENO COM 1 ELEMENTO FILTRANTE DE CELULOSE E CARVÃO ATIVADO, PARA VAZÃO ATE 180L/H, CONEXÃO DE 1/2" SEM REGISTRO. FORNECIMENTO | UN | un
18.017.0020-A | FILTRO PARA USO DOMESTICO COM CARCAÇA ATÓXICA EM POLIPROPILENO COM 1 ELEMENTO FILTRANTE DE CELULOSE E CARVÃO ATIVADO, PARA VAZÃO ATE 180L/H, CONEXÃO DE 1/2" SEM REGISTRO. FORNECIMENTO | UN | un
18.017.0021-0 | FILTRO PARA USO DOMESTICO COM CARCAÇA ATÓXICA EM POLIPROPILENO COM 1 ELEMENTO FILTRANTE DE CELULOSE E CARVÃO ATIVADO, PARA VAZÃO ATE 360L/H, CONEXÃO DE 3/4" SEM REGISTRO. FORNECIMENTO | UN | un
18.017.0021-A | FILTRO PARA USO DOMESTICO COM CARCAÇA ATÓXICA EM POLIPROPILENO COM 1 ELEMENTO FILTRANTE DE CELULOSE E CARVÃO ATIVADO, PARA VAZÃO ATE 360L/H, CONEXÃO DE 3/4" SEM REGISTRO. FORNECIMENTO | UN | un
18.017.0022-0 | FILTRO PARA USO DOMESTICO COM CARCAÇA ATÓXICA EM POLIPROPILENO COM 2 ELEMENTOS FILTRANTES DE CELULOSE E CARVÃO ATIVADO, PARA VAZÃO ATE 720L/H, CONEXÃO DE 1" SEM REGISTRO. FORNECIMENTO | UN | un
18.017.0022-A | FILTRO PARA USO DOMESTICO COM CARCAÇA ATÓXICA EM POLIPROPILENO COM 2 ELEMENTOS FILTRANTES DE CELULOSE E CARVÃO ATIVADO, PARA VAZÃO ATE 720L/H, CONEXÃO DE 1" SEM REGISTRO. FORNECIMENTO | UN | un
18.017.0025-0 | CONJUNTO FLUTUANTE DE SUCÇÃO/RECALQUE DE 1" PARA AAC, PARA INSTALAÇÃO NO INTERIOR DOS RESERVATÓRIOS DE AAC, COMPOSTO DE MANGUEIRA PLÁSTICA FLEXÍVEL NÃO DOBRÁVEL E PONTEIRA EM METAL. FORNECIMENTO | UN | un
18.017.0025-A | CONJUNTO FLUTUANTE DE SUCÇÃO/RECALQUE DE 1" PARA AAC, PARA INSTALAÇÃO NO INTERIOR DOS RESERVATÓRIOS DE AAC, COMPOSTO DE MANGUEIRA PLÁSTICA FLEXÍVEL NÃO DOBRÁVEL E PONTEIRA EM METAL. FORNECIMENTO | UN | un
18.017.0028-0 | CONJUNTO FLUTUANTE DE SUCÇÃO/RECALQUE DE 2" PARA AAC, PARA INSTALAÇÃO NO INTERIOR DOS RESERVATÓRIOS DE AAC, COMPOSTO DE MANGUEIRA PLÁSTICA FLEXÍVEL NÃO DOBRÁVEL E PONTEIRA EM METAL. FORNECIMENTO | UN | un
18.017.0028-A | CONJUNTO FLUTUANTE DE SUCÇÃO/RECALQUE DE 2" PARA AAC, PARA INSTALAÇÃO NO INTERIOR DOS RESERVATÓRIOS DE AAC, COMPOSTO DE MANGUEIRA PLÁSTICA FLEXÍVEL NÃO DOBRÁVEL E PONTEIRA EM METAL. FORNECIMENTO | UN | un
18.017.0030-0 | EXTRAVASOR, SIFÃO/LADRÃO, DE 100MM, PARA EXCESSO DE AGUA, RETIRADA DE IMPUREZAS DA SUPERFÍCIE E MANUTENÇÃO DO NÍVEL MÁXIMO DETERMINADO PARA OS RESERVATÓRIOS DE AAC. BLOQUEIA CHEIROS DA GALERIA PLUVIAL E DIFICULTA ENTRADA DE PRAGAS. FORNECIMENTO | UN | un
18.017.0030-A | EXTRAVASOR, SIFÃO/LADRÃO, DE 100MM, PARA EXCESSO DE AGUA, RETIRADA DE IMPUREZAS DA SUPERFÍCIE E MANUTENÇÃO DO NÍVEL MÁXIMO DETERMINADO PARA OS RESERVATÓRIOS DE AAC. BLOQUEIA CHEIROS DA GALERIA PLUVIAL E DIFICULTA ENTRADA DE PRAGAS. FORNECIMENTO | UN | un
18.017.0035-0 | EXTRAVASOR, SIFÃO/LADRÃO, DE 200MM, PARA EXCESSO DE AGUA, RETIRADA DE IMPUREZAS DA SUPERFÍCIE E MANUTENÇÃO DO NÍVEL MÁXIMO DETERMINADO PARA OS RESERVATÓRIOS DE AAC. BLOQUEIA CHEIROS DA GALERIA PLUVIAL E DIFICULTA ENTRADA DE PRAGAS. FORNECIMENTO | UN | un
18.017.0035-A | EXTRAVASOR, SIFÃO/LADRÃO, DE 200MM, PARA EXCESSO DE AGUA, RETIRADA DE IMPUREZAS DA SUPERFÍCIE E MANUTENÇÃO DO NÍVEL MÁXIMO DETERMINADO PARA OS RESERVATÓRIOS DE AAC. BLOQUEIA CHEIROS DA GALERIA PLUVIAL E DIFICULTA ENTRADA DE PRAGAS. FORNECIMENTO | UN | un
18.017.0040-0 | EXTRAVASOR, SIFÃO/LADRÃO, DE 400MM, PARA EXCESSO DE AGUA, RETIRADA DE IMPUREZAS DA SUPERFÍCIE E MANUTENÇÃO DO NÍVEL MÁXIMO DETERMINADO PARA OS RESERVATÓRIOS DE AAC. BLOQUEIA CHEIROS DA GALERIA PLUVIAL E DIFICULTA ENTRADA DE PRAGAS. FORNECIMENTO | UN | un
18.017.0040-A | EXTRAVASOR, SIFÃO/LADRÃO, DE 400MM, PARA EXCESSO DE AGUA, RETIRADA DE IMPUREZAS DA SUPERFÍCIE E MANUTENÇÃO DO NÍVEL MÁXIMO DETERMINADO PARA OS RESERVATÓRIOS DE AAC. BLOQUEIA CHEIROS DA GALERIA PLUVIAL E DIFICULTA ENTRADA DE PRAGAS. FORNECIMENTO | UN | un
18.017.0050-0 | FILTRO PARA APROVEITAMENTO DE AGUA DE CHUVA (AAC)AUTOLIMPANTE PARA ÁREAS ATE 200M2, COMPOSTO POR CAIXA FABRICADA EM POLIETILENO E O ELEMENTO FILTRANTE DE INOX. RETENÇÃO E DESCARGA DE SÓLIDOS SUPERIORES A 0,26MM. DUAS ENTRADAS DE AP DE 100MM, SAÍDAS DE DESCARTE E AGUA FILTRADA DE 100MM. VAZÃO MÁXIMA DO FILTRO MODELO VF-1 (09 L/S).FORNECIMENTO | UN | un
18.017.0050-A | FILTRO PARA APROVEITAMENTO DE AGUA DE CHUVA (AAC)AUTOLIMPANTE PARA ÁREAS ATE 200M2, COMPOSTO POR CAIXA FABRICADA EM POLIETILENO E O ELEMENTO FILTRANTE DE INOX. RETENÇÃO E DESCARGA DE SÓLIDOS SUPERIORES A 0,26MM. DUAS ENTRADAS DE AP DE 100MM, SAÍDAS DE DESCARTE E AGUA FILTRADA DE 100MM. VAZÃO MÁXIMA DO FILTRO MODELO VF-1 (09 L/S).FORNECIMENTO | UN | un
18.017.0055-0 | FILTRO P/APROVEITAMENTO AGUA CHUVA (AAC)AUTOLIMPANTE P/ÁREAS ATE 1.500M2. ELEMENTO FILTRANTE INOX. RETENÇÃO E DESCARGA DE SÓLIDOS SUPERIORES A 0,55MM. DUAS ENTRADAS DE AP 250MM, SAÍDAS AGUA FILTRADA DE 200MM, DIMENSIONAMENTO DO DESCARTE ESTABELECIDO EM PROJETO. INSTALADO EM CAIXA CONECTORA EM ALVENARIA, BLOCO CONCRETO OU FIBRA VIDRO. VAZÃO MÁXIMA FILTRO 70L/S.FORN. | UN | un
18.017.0055-A | FILTRO P/APROVEITAMENTO AGUA CHUVA (AAC)AUTOLIMPANTE P/ÁREAS ATE 1.500M2. ELEMENTO FILTRANTE INOX. RETENÇÃO E DESCARGA DE SÓLIDOS SUPERIORES A 0,55MM. DUAS ENTRADAS DE AP 250MM, SAÍDAS AGUA FILTRADA DE 200MM, DIMENSIONAMENTO DO DESCARTE ESTABELECIDO EM PROJETO. INSTALADO EM CAIXA CONECTORA EM ALVENARIA, BLOCO CONCRETO OU FIBRA VIDRO. VAZÃO MÁXIMA FILTRO 70L/S.FORN. | UN | un
18.017.0070-0 | FREIO HIDRÁULICO DE 100MM PARA ENCHIMENTO DOS RESERVATÓRIOS DE AAC, ATRAVÉS DE FLUXO ASCENDENTE. FORNECIMENTO | UN | un
18.017.0070-A | FREIO HIDRÁULICO DE 100MM PARA ENCHIMENTO DOS RESERVATÓRIOS DE AAC, ATRAVÉS DE FLUXO ASCENDENTE. FORNECIMENTO | UN | un
18.017.0075-0 | FREIO HIDRÁULICO DE 200MM PARA ENCHIMENTO DOS RESERVATÓRIOS DE AAC, ATRAVÉS DO FLUXO ASCENDENTE. FORNECIMENTO | UN | un
18.017.0075-A | FREIO HIDRÁULICO DE 200MM PARA ENCHIMENTO DOS RESERVATÓRIOS DE AAC, ATRAVÉS DO FLUXO ASCENDENTE. FORNECIMENTO | UN | un
18.017.0080-0 | FREIO HIDRÁULICO DE 400MM PARA ENCHIMENTO DOS RESERVATÓRIOS DE AAC, ATRAVÉS DE FLUXO ASCENDENTE. FORNECIMENTO | UN | un
18.017.0080-A | FREIO HIDRÁULICO DE 400MM PARA ENCHIMENTO DOS RESERVATÓRIOS DE AAC, ATRAVÉS DE FLUXO ASCENDENTE. FORNECIMENTO | UN | un
18.017.9999-0 | FAMÍLIA 18.017FILTROS
18.017.9999-A | FAMÍLIA 18.017FILTROS
18.018.0010-0 | CORTINA DIVISÓRIA HOSPITALAR, SEM EMENDAS, CONFECCIONADA EM VINIL DE ALTA ESPESSURA 0,4MM, ANTICHAMA, ANTI FUNGO, BACTERICIDA E ANTIESTÁTICO, COM ALTURA DE 1,80M, ILHOS DE LATÃO CROMADO DE 21MM COLOCADOS A CADA 0,15M, TRILHOS, PINTURA ELETROSTÁTICA BRANCA, RODÍZIOS E GANCHOS, INCLUSIVE ACESSÓRIOS DE FIXAÇÃO. FORNECIMENTO E COLOCAÇÃO | M | m
18.018.0010-A | CORTINA DIVISÓRIA HOSPITALAR, SEM EMENDAS, CONFECCIONADA EM VINIL DE ALTA ESPESSURA 0,4MM, ANTICHAMA, ANTI FUNGO, BACTERICIDA E ANTIESTÁTICO, COM ALTURA DE 1,80M, ILHOS DE LATÃO CROMADO DE 21MM COLOCADOS A CADA 0,15M, TRILHOS, PINTURA ELETROSTÁTICA BRANCA, RODÍZIOS E GANCHOS, INCLUSIVE ACESSÓRIOS DE FIXAÇÃO. FORNECIMENTO E COLOCAÇÃO | M | m
18.018.0015-0 | DIVISÓRIA MÓVEL, PARA AMBIENTE HOSPITALAR, SANFONADA, EM PVC, FIXADA NA PAREDE, ALTURA DE 1,85M, LARGURA TOTAL DE 1,365M.FORNECIMENTO | UN | un
18.018.0015-A | DIVISÓRIA MÓVEL, PARA AMBIENTE HOSPITALAR, SANFONADA, EM PVC, FIXADA NA PAREDE, ALTURA DE 1,85M, LARGURA TOTAL DE 1,365M.FORNECIMENTO | UN | un
18.018.0018-0 | DIVISÓRIA MÓVEL, PARA AMBIENTE HOSPITALAR, SANFONADA, EM PVC, FIXADA NA PAREDE, ALTURA DE 1,85M, LARGURA TOTAL DE 1,995M.FORNECIMENTO | UN | un
18.018.0018-A | DIVISÓRIA MÓVEL, PARA AMBIENTE HOSPITALAR, SANFONADA, EM PVC, FIXADA NA PAREDE, ALTURA DE 1,85M, LARGURA TOTAL DE 1,995M.FORNECIMENTO | UN | un
18.018.0020-0 | DIVISÓRIA MÓVEL, PARA AMBIENTE HOSPITALAR, SANFONADA, EM PVC, FIXADA NA PAREDE, ALTURA DE 1,85M, LARGURA TOTAL DE 3,045M.FORNECIMENTO | UN | un
18.018.0020-A | DIVISÓRIA MÓVEL, PARA AMBIENTE HOSPITALAR, SANFONADA, EM PVC, FIXADA NA PAREDE, ALTURA DE 1,85M, LARGURA TOTAL DE 3,045M.FORNECIMENTO | UN | un
18.018.0025-0 | BIOMBO MÓVEL, COM RODÍZIOS, RETO, EM CHUMBO LAMINADO REVESTIDO EM EUCAPLAC,1MM DE ESPESSURA, MEDINDO 0,80X1,80M, COM VISOR DE VIDRO PLUMBIFERO. FORNECIMENTO | UN | un
18.018.0025-A | BIOMBO MÓVEL, COM RODÍZIOS, RETO, EM CHUMBO LAMINADO REVESTIDO EM EUCAPLAC,1MM DE ESPESSURA, MEDINDO 0,80X1,80M, COM VISOR DE VIDRO PLUMBIFERO. FORNECIMENTO | UN | un
18.018.0030-0 | PAINEL BLINDADO COM CHUMBO DE 1MM PARA USO EM DIVISÓRIAS OU BIOMBOS RADIOLÓGICOS, INCLUSIVE MÃO-DE-OBRA DE INSTALAÇÃO, PERFIS, PORTAS E ELEMENTOS DE FIXAÇÃO | M² | m²
18.018.0030-A | PAINEL BLINDADO COM CHUMBO DE 1MM PARA USO EM DIVISÓRIAS OU BIOMBOS RADIOLÓGICOS, INCLUSIVE MÃO-DE-OBRA DE INSTALAÇÃO, PERFIS, PORTAS E ELEMENTOS DE FIXAÇÃO | M² | m²
18.018.0032-0 | PAINEL BLINDADO COM CHUMBO DE 1,50MM PARA USO EM DIVISÓRIAS OU BIOMBOS RADIOLÓGICOS, INCLUSIVE MÃO-DE-OBRA DE INSTALAÇÃO, PERFIS, PORTAS E ELEMENTOS DE FIXAÇÃO | M² | m²
18.018.0032-A | PAINEL BLINDADO COM CHUMBO DE 1,50MM PARA USO EM DIVISÓRIAS OU BIOMBOS RADIOLÓGICOS, INCLUSIVE MÃO-DE-OBRA DE INSTALAÇÃO, PERFIS, PORTAS E ELEMENTOS DE FIXAÇÃO | M² | m²
18.018.0050-0 | SUPORTE PARA PORTA SORO DE TETO, FIXO, COM 4 GANCHOS. FORNECIMENTO | UN | un
18.018.0050-A | SUPORTE PARA PORTA SORO DE TETO, FIXO, COM 4 GANCHOS. FORNECIMENTO | UN | un
18.018.0055-0 | SUPORTE PARA PORTA SORO DE TETO, FIXO, COM 8 GANCHOS. FORNECIMENTO | UN | un
18.018.0055-A | SUPORTE PARA PORTA SORO DE TETO, FIXO, COM 8 GANCHOS. FORNECIMENTO | UN | un
18.018.0070-0 | PASSA-CHASSIS DE 2 PORTAS, CONSTRUÍDO EM CHAPA DE AÇO TRATADO E PINTADO NA COR CINZA MARTELADO, PARA SER EMBUTIDO NA PAREDE ENTRE A CÂMARA ESCURA E A SALA DE RAIO-X, MEDINDO H=60CM, L=30CM, C=45CM.FORNECIMENTO | UN | un
18.018.0070-A | PASSA-CHASSIS DE 2 PORTAS, CONSTRUÍDO EM CHAPA DE AÇO TRATADO E PINTADO NA COR CINZA MARTELADO, PARA SER EMBUTIDO NA PAREDE ENTRE A CÂMARA ESCURA E A SALA DE RAIO-X, MEDINDO H=60CM, L=30CM, C=45CM.FORNECIMENTO | UN | un
18.018.0080-0 | BANCADA EM AÇO INOXIDÁVEL PARA LAVAGEM DE BEBE. FORNECIMENTO | UN | un
18.018.0080-A | BANCADA EM AÇO INOXIDÁVEL PARA LAVAGEM DE BEBE. FORNECIMENTO | UN | un
18.018.0090-0 | TANQUE PARA EXPURGO EM AÇO INOXIDÁVEL. FORNECIMENTO | UN | un
18.018.0090-A | TANQUE PARA EXPURGO EM AÇO INOXIDÁVEL. FORNECIMENTO | UN | un
18.018.0100-0 | LAVATÓRIO CIRÚRGICO EM AÇO INOXIDÁVEL, COM DUAS TORNEIRAS AUTOMÁTICAS PARA SAÍDA DE AGUA, DISPENSADORES AUTOMÁTICO PARA SAÍDA DE SABÃO E DEGERMANTE, ACIONADOS POR PEDAIS FRONTAIS. FORNECIMENTO | UN | un
18.018.0100-A | LAVATÓRIO CIRÚRGICO EM AÇO INOXIDÁVEL, COM DUAS TORNEIRAS AUTOMÁTICAS PARA SAÍDA DE AGUA, DISPENSADORES AUTOMÁTICO PARA SAÍDA DE SABÃO E DEGERMANTE, ACIONADOS POR PEDAIS FRONTAIS. FORNECIMENTO | UN | un
18.018.9999-0 | FAMÍLIA 18.018EQUIPAMENTOS E APARELHOS HOSPITALARES
18.018.9999-A | FAMÍLIA 18.018EQUIPAMENTOS E APARELHOS HOSPITALARES
18.019.0010-0 | CAIXA DE DESCARGA DE PLÁSTICO EXTERNA. FORNECIMENTO | UN | un
18.019.0010-A | CAIXA DE DESCARGA DE PLÁSTICO EXTERNA. FORNECIMENTO | UN | un
18.019.0012-0 | CAIXA DE DESCARGA DE PLÁSTICO, DE EMBUTIR, COM ESPELHO CROMADO. FORNECIMENTO | UN | un
18.019.0012-A | CAIXA DE DESCARGA DE PLÁSTICO, DE EMBUTIR, COM ESPELHO CROMADO. FORNECIMENTO | UN | un
18.019.9999-0 | ÍNDICE DA FAMÍLIA
18.019.9999-A | ÍNDICE DA FAMÍLIA
18.020.9999-0 | ÍNDICE DA FAMÍLIA
18.020.9999-A | ÍNDICE DA FAMÍLIA
18.021.0025-0 | RESERVATÓRIO, EM FIBRA DE VIDRO OU POLIETILENO, COM CAPACIDADE EM TORNO DE 300L, INCLUSIVE TAMPA DE VEDAÇÃO COM ESCOTILHA E FIXADORES. FORNECIMENTO | UN | un
18.021.0025-A | RESERVATÓRIO, EM FIBRA DE VIDRO OU POLIETILENO, COM CAPACIDADE EM TORNO DE 300L, INCLUSIVE TAMPA DE VEDAÇÃO COM ESCOTILHA E FIXADORES. FORNECIMENTO | UN | un
18.021.0030-0 | RESERVATÓRIO, EM FIBRA DE VIDRO OU POLIETILENO, COM CAPACIDADE EM TORNO DE 500L, INCLUSIVE TAMPA DE VEDAÇÃO COM ESCOTILHA E FIXADORES. FORNECIMENTO | UN | un
18.021.0030-A | RESERVATÓRIO, EM FIBRA DE VIDRO OU POLIETILENO, COM CAPACIDADE EM TORNO DE 500L, INCLUSIVE TAMPA DE VEDAÇÃO COM ESCOTILHA E FIXADORES. FORNECIMENTO | UN | un
18.021.0035-0 | RESERVATÓRIO, EM FIBRA DE VIDRO OU POLIETILENO, COM CAPACIDADE EM TORNO DE 1.000L, INCLUSIVE TAMPA DE VEDAÇÃO COM ESCOTILHA E FIXADORES. FORNECIMENTO | UN | un
18.021.0035-A | RESERVATÓRIO, EM FIBRA DE VIDRO OU POLIETILENO, COM CAPACIDADE EM TORNO DE 1.000L, INCLUSIVE TAMPA DE VEDAÇÃO COM ESCOTILHA E FIXADORES. FORNECIMENTO | UN | un
18.021.0040-0 | RESERVATÓRIO, EM FIBRA DE VIDRO OU POLIETILENO, COM CAPACIDADE EM TORNO DE 1.500L, INCLUSIVE TAMPA DE VEDAÇÃO COM ESCOTILHA E FIXADORES. FORNECIMENTO | UN | un
18.021.0040-A | RESERVATÓRIO, EM FIBRA DE VIDRO OU POLIETILENO, COM CAPACIDADE EM TORNO DE 1.500L, INCLUSIVE TAMPA DE VEDAÇÃO COM ESCOTILHA E FIXADORES. FORNECIMENTO | UN | un
18.021.0042-0 | RESERVATÓRIO EM FIBRA DE VIDRO OU POLIETILENO, COM CAPACIDADE EM TORNO DE 2000L, INCLUSIVE TAMPA DE VEDAÇÃO COM ESCOTILHA E FIXADORES. FORNECIMENTO | UN | un
18.021.0042-A | RESERVATÓRIO EM FIBRA DE VIDRO OU POLIETILENO, COM CAPACIDADE EM TORNO DE 2000L, INCLUSIVE TAMPA DE VEDAÇÃO COM ESCOTILHA E FIXADORES. FORNECIMENTO | UN | un
18.021.0043-0 | RESERVATÓRIO EM FIBRA DE VIDRO OU POLIETILENO, COM CAPACIDADE EM TORNO DE 2500L, INCLUSIVE TAMPA DE VEDAÇÃO COM ESCOTILHA E FIXADORES. FORNECIMENTO | UN | un
18.021.0043-A | RESERVATÓRIO EM FIBRA DE VIDRO OU POLIETILENO, COM CAPACIDADE EM TORNO DE 2500L, INCLUSIVE TAMPA DE VEDAÇÃO COM ESCOTILHA E FIXADORES. FORNECIMENTO | UN | un
18.021.0045-0 | RESERVATÓRIO, EM FIBRA DE VIDRO OU POLIETILENO, COM CAPACIDADE EM TORNO DE 3000L, INCLUSIVE TAMPA DE VEDAÇÃO COM ESCOTILHA E FIXADORES. FORNECIMENTO | UN | un
18.021.0045-A | RESERVATÓRIO, EM FIBRA DE VIDRO OU POLIETILENO, COM CAPACIDADE EM TORNO DE 3000L, INCLUSIVE TAMPA DE VEDAÇÃO COM ESCOTILHA E FIXADORES. FORNECIMENTO | UN | un
18.021.0060-0 | RESERVATÓRIO EM FIBRA DE VIDRO, COM CAPACIDADE DE 10.000L, DIMENSÕES (DIAMETRO:2,60XALTURA:2,00M), PARA AGUA NÃO POTÁVEL OU PARA APROVEITAMENTO DE AGUA DE CHUVA (AAC), SUPORTAM CARGA DE COMPRESSÃO DIRETAMENTE NO COSTADO SEM NECESSIDADE DE CONTENÇÃO QUANDO SOTERRADOS. TESTADOS EM RESISTÊNCIA MÁXIMA TRAÇÃO, FLEXÃO. NORMAS ASTM D-638/77-ASTM D-790/71-ASTM D-2583.FORN. | UN | un
18.021.0060-A | RESERVATÓRIO EM FIBRA DE VIDRO, COM CAPACIDADE DE 10.000L, DIMENSÕES (DIAMETRO:2,60XALTURA:2,00M), PARA AGUA NÃO POTÁVEL OU PARA APROVEITAMENTO DE AGUA DE CHUVA (AAC), SUPORTAM CARGA DE COMPRESSÃO DIRETAMENTE NO COSTADO SEM NECESSIDADE DE CONTENÇÃO QUANDO SOTERRADOS. TESTADOS EM RESISTÊNCIA MÁXIMA TRAÇÃO, FLEXÃO. NORMAS ASTM D-638/77-ASTM D-790/71-ASTM D-2583.FORN. | UN | un
18.021.0065-0 | RESERVATÓRIO EM FIBRA DE VIDRO, COM CAPACIDADE DE 20.000L, DIMENSÕES (DIAMETRO:3,00XALTURA:2,84M), PARA AGUA NÃO POTÁVEL OU PARA APROVEITAMENTO DE AGUA DE CHUVA (AAC), SUPORTAM CARGA DE COMPRESSÃO DIRETAMENTE NO COSTADO SEM NECESSIDADE DE CONTENÇÃO QUANDO SOTERRADOS. TESTADOS EM RESISTÊNCIA MÁXIMA TRAÇÃO, FLEXÃO. NORMAS ASTM D-638/77-ASTM D-790/71-ASTM D-2583.FORN. | UN | un
18.021.0065-A | RESERVATÓRIO EM FIBRA DE VIDRO, COM CAPACIDADE DE 20.000L, DIMENSÕES (DIAMETRO:3,00XALTURA:2,84M), PARA AGUA NÃO POTÁVEL OU PARA APROVEITAMENTO DE AGUA DE CHUVA (AAC), SUPORTAM CARGA DE COMPRESSÃO DIRETAMENTE NO COSTADO SEM NECESSIDADE DE CONTENÇÃO QUANDO SOTERRADOS. TESTADOS EM RESISTÊNCIA MÁXIMA TRAÇÃO, FLEXÃO. NORMAS ASTM D-638/77-ASTM D-790/71-ASTM D-2583.FORN. | UN | un
18.021.0070-0 | RESERVATÓRIO EM FIBRA DE VIDRO, COM CAPACIDADE DE 30.000L, DIMENSÕES (DIAMETRO:3,00XALTURA:4,26M), PARA AGUA NÃO POTÁVEL OU PARA APROVEITAMENTO DE AGUA DE CHUVA (AAC), SUPORTAM CARGA DE COMPRESSÃO DIRETAMENTE NO COSTADO SEM NECESSIDADE DE CONTENÇÃO QUANDO SOTERRADOS. TESTADOS EM RESISTÊNCIA MÁXIMA TRAÇÃO, FLEXÃO. NORMAS ASTM D-638/77-ASTM D 790/77-ASTM D-2583.FORN. | UN | un
18.021.0070-A | RESERVATÓRIO EM FIBRA DE VIDRO, COM CAPACIDADE DE 30.000L, DIMENSÕES (DIAMETRO:3,00XALTURA:4,26M), PARA AGUA NÃO POTÁVEL OU PARA APROVEITAMENTO DE AGUA DE CHUVA (AAC), SUPORTAM CARGA DE COMPRESSÃO DIRETAMENTE NO COSTADO SEM NECESSIDADE DE CONTENÇÃO QUANDO SOTERRADOS. TESTADOS EM RESISTÊNCIA MÁXIMA TRAÇÃO, FLEXÃO. NORMAS ASTM D-638/77-ASTM D 790/77-ASTM D-2583.FORN. | UN | un
18.021.0100-0 | RESERVATÓRIO METÁLICO, PADRÃO SABESP OU SIMILAR, COM CAPACIDADE PARA 50M3, PARA AGUA POTÁVEL, ESTILO TACA AGUA TOTAL, AÇO USI-SAC-41 OU COR-400, INCLUSIVE ENCANAMENTO INTERNO, ESCADAS (INTERNA E EXTERNA)ENTRADA E SAÍDAS, SUPORTE CHAVE ELÉTRICA, DRENO AUTO LIMPANTE, BASE PARA FIXAÇÃO, GUARDA CORPO DE PROTEÇÃO E CORRIMÃO SUPERIOR. FORNECIMENTO E INSTALAÇÃO | UN | un
18.021.0100-A | RESERVATÓRIO METÁLICO, PADRÃO SABESP OU SIMILAR, COM CAPACIDADE PARA 50M3, PARA AGUA POTÁVEL, ESTILO TACA AGUA TOTAL, AÇO USI-SAC-41 OU COR-400, INCLUSIVE ENCANAMENTO INTERNO, ESCADAS (INTERNA E EXTERNA)ENTRADA E SAÍDAS, SUPORTE CHAVE ELÉTRICA, DRENO AUTO LIMPANTE, BASE PARA FIXAÇÃO, GUARDA CORPO DE PROTEÇÃO E CORRIMÃO SUPERIOR. FORNECIMENTO E INSTALAÇÃO | UN | un
18.021.0105-0 | RESERVATÓRIO METÁLICO, PADRÃO SABESP OU SIMILAR, COM CAPACIDADE PARA 100M3, PARA AGUA POTÁVEL, ESTILO TACA AGUA TOTAL. AÇO USI-SAC-41 OU COR-400, INCLUSIVE ENCANAMENTO INTERNO, ESCADAS (INTERNA E EXTERNA)ENTRADA E SAÍDAS, SUPORTE CHAVE ELÉTRICA, DRENO AUTO LIMPANTE, BASE PARA FIXAÇÃO, GUARDA CORPO DE PROTEÇÃO E CORRIMÃO SUPERIOR. FORNECIMENTO E INSTALAÇÃO | UN | un
18.021.0105-A | RESERVATÓRIO METÁLICO, PADRÃO SABESP OU SIMILAR, COM CAPACIDADE PARA 100M3, PARA AGUA POTÁVEL, ESTILO TACA AGUA TOTAL. AÇO USI-SAC-41 OU COR-400, INCLUSIVE ENCANAMENTO INTERNO, ESCADAS (INTERNA E EXTERNA)ENTRADA E SAÍDAS, SUPORTE CHAVE ELÉTRICA, DRENO AUTO LIMPANTE, BASE PARA FIXAÇÃO, GUARDA CORPO DE PROTEÇÃO E CORRIMÃO SUPERIOR. FORNECIMENTO E INSTALAÇÃO | UN | un
18.021.9999-0 | FAMÍLIA 18.021CAIXA CIM. AMIANTO
18.021.9999-A | FAMÍLIA 18.021CAIXA CIM. AMIANTO
18.022.0010-0 | BEBEDOURO OU LAVATÓRIO DE CONCRETO, FUNDIDO NO LOCAL, COM SEÇÃO EM CALHA PRISMÁTICA, LARGURA DE 0,40M, REBORDA COM 0,25M DE ALTURA, MEDIDOS INTERNAMENTE EM OSSO, REVESTIMENTO DE AZULEJOS BRANCOS 15X15CM INTERNA E EXTERNAMENTE, E VÁLVULA DE ESCOAMENTO 1604 EM METAL CROMADO, EXCLUSIVE TORNEIRA | M | m
18.022.0010-A | BEBEDOURO OU LAVATÓRIO DE CONCRETO, FUNDIDO NO LOCAL, COM SEÇÃO EM CALHA PRISMÁTICA, LARGURA DE 0,40M, REBORDA COM 0,25M DE ALTURA, MEDIDOS INTERNAMENTE EM OSSO, REVESTIMENTO DE AZULEJOS BRANCOS 15X15CM INTERNA E EXTERNAMENTE, E VÁLVULA DE ESCOAMENTO 1604 EM METAL CROMADO, EXCLUSIVE TORNEIRA | M | m
18.022.0011-0 | MESA DE CONCRETO ARMADO, APARENTE, DE 0,80M DE LARGURA E 6CM DE ESPESSURA, APOIADA EM DOIS MONTANTES DE SEÇÃO 10X50X60CM DE MESMO MATERIAL. FORNECIMENTO E COLOCAÇÃO | M | m
18.022.0011-A | MESA DE CONCRETO ARMADO, APARENTE, DE 0,80M DE LARGURA E 6CM DE ESPESSURA, APOIADA EM DOIS MONTANTES DE SEÇÃO 10X50X60CM DE MESMO MATERIAL. FORNECIMENTO E COLOCAÇÃO | M | m
18.022.0012-0 | ESTRUTURA RECURVADA DE CONCRETO ARMADO, FUNDIDO NO LOCAL, PARA JOGO DE BASQUETE, REVESTIDA COM ARGAMASSA DE CIMENTO E AREIA, NO TRAÇO 1:3, CONFORME PROJETO Nº6018/EMOP, INCLUSIVE ESCAVAÇÃO E REATERRO, EXCLUSIVE TABELAS | PAR | par
18.022.0012-A | ESTRUTURA RECURVADA DE CONCRETO ARMADO, FUNDIDO NO LOCAL, PARA JOGO DE BASQUETE, REVESTIDA COM ARGAMASSA DE CIMENTO E AREIA, NO TRAÇO 1:3, CONFORME PROJETO Nº6018/EMOP, INCLUSIVE ESCAVAÇÃO E REATERRO, EXCLUSIVE TABELAS | PAR | par
18.022.0013-0 | BANCA DE CONCRETO APARENTE, COM 0,60M DE LARGURA E 0,06M DE ESPESSURA, PARA UMA CUBA, EXCLUSIVE ESTA | M | m
18.022.0013-A | BANCA DE CONCRETO APARENTE, COM 0,60M DE LARGURA E 0,06M DE ESPESSURA, PARA UMA CUBA, EXCLUSIVE ESTA | M | m
18.022.0015-0 | MICTÓRIO DE CONCRETO, FUNDIDO NO LOCAL, COM SEÇÃO EM CALHA PRISMÁTICA, LARGURA DE 0,40M, REBORDA COM 0,15M, MEDIDOS INTERNAMENTE EM OSSO, REVESTIDOS DE AZULEJOS BRANCOS 15X15CM, INTERNA E EXTERNAMENTE, E VÁLVULA DE ESCOAMENTO 1604 EM METAL CROMADO, EXCLUSIVE INSTALAÇÃO HIDRÁULICA. FORNECIMENTO | M | m
18.022.0015-A | MICTÓRIO DE CONCRETO, FUNDIDO NO LOCAL, COM SEÇÃO EM CALHA PRISMÁTICA, LARGURA DE 0,40M, REBORDA COM 0,15M, MEDIDOS INTERNAMENTE EM OSSO, REVESTIDOS DE AZULEJOS BRANCOS 15X15CM, INTERNA E EXTERNAMENTE, E VÁLVULA DE ESCOAMENTO 1604 EM METAL CROMADO, EXCLUSIVE INSTALAÇÃO HIDRÁULICA. FORNECIMENTO | M | m
18.022.9999-0 | FAMÍLIA 18022BEBEDOURO DE CONCRETO E OUTROS
18.022.9999-A | FAMÍLIA 18022BEBEDOURO DE CONCRETO E OUTROS
18.023.0010-0 | TANQUE DE ALVENARIA DE TIJOLOS MACIÇOS, REVESTIDO COM AZULEJOS BRANCOS, DE QUALIDADE EXTRA 15X15CM, MEDIDO EM OSSO 50X70CM, EXECUTADO SOBRE BASE DE CONCRETO COM 10CM DE ALTURA, INCLUSIVE ESFREGADOR DE MÁRMORE BRANCO CLÁSSICO E VÁLVULA DE ESCOAMENTO 1600 EM METAL CROMADO, EXCLUSIVE TORNEIRA E INSTALAÇÃO HIDRÁULICA. FORNECIMENTO | UN | un
18.023.0010-A | TANQUE DE ALVENARIA DE TIJOLOS MACIÇOS, REVESTIDO COM AZULEJOS BRANCOS, DE QUALIDADE EXTRA 15X15CM, MEDIDO EM OSSO 50X70CM, EXECUTADO SOBRE BASE DE CONCRETO COM 10CM DE ALTURA, INCLUSIVE ESFREGADOR DE MÁRMORE BRANCO CLÁSSICO E VÁLVULA DE ESCOAMENTO 1600 EM METAL CROMADO, EXCLUSIVE TORNEIRA E INSTALAÇÃO HIDRÁULICA. FORNECIMENTO | UN | un
18.023.0011-0 | TANQUE PARA LAVAGEM DE PANELÕES, MEDINDO 80X60X50CM, CONCRETO APARENTE, REVESTIDO INTERNAMENTE COM ARGAMASSA DE CIMENTO E AREIA, NO TRAÇO 1:3, ACABAMENTO DAS BORDAS EM PECAS DE MADEIRA DE LEI E VÁLVULA DE ESCOAMENTO 1600 EM METAL CROMADO, CONFORME PROJETO Nº6019/EMOP, EXCLUSIVE TORNEIRAS E INSTALAÇÃO HIDRÁULICA. FORNECIMENTO | UN | un
18.023.0011-A | TANQUE PARA LAVAGEM DE PANELÕES, MEDINDO 80X60X50CM, CONCRETO APARENTE, REVESTIDO INTERNAMENTE COM ARGAMASSA DE CIMENTO E AREIA, NO TRAÇO 1:3, ACABAMENTO DAS BORDAS EM PECAS DE MADEIRA DE LEI E VÁLVULA DE ESCOAMENTO 1600 EM METAL CROMADO, CONFORME PROJETO Nº6019/EMOP, EXCLUSIVE TORNEIRAS E INSTALAÇÃO HIDRÁULICA. FORNECIMENTO | UN | un
18.023.0012-0 | TANQUE DE ALVENARIA DE TIJOLO FURADO, MEDINDO 50X50X70CM, REVESTIDO INTERNAMENTE E EXTERNAMENTE COM ARGAMASSA DE CIMENTO E AREIA, NO TRAÇO 1:3, EXECUTADO SOBRE BASE DE CONCRETO COM 10CMDE ALTURA, COM ESFREGADOR DE MÁRMORE BRANCO CLÁSSICO E VÁLVULA DE ESCOAMENTO 1600 EM METAL CROMADO, EXCLUSIVE TORNEIRA E INSTALAÇÃO HIDRÁULICA. FORNECIMENTO | UN | un
18.023.0012-A | TANQUE DE ALVENARIA DE TIJOLO FURADO, MEDINDO 50X50X70CM, REVESTIDO INTERNAMENTE E EXTERNAMENTE COM ARGAMASSA DE CIMENTO E AREIA, NO TRAÇO 1:3, EXECUTADO SOBRE BASE DE CONCRETO COM 10CMDE ALTURA, COM ESFREGADOR DE MÁRMORE BRANCO CLÁSSICO E VÁLVULA DE ESCOAMENTO 1600 EM METAL CROMADO, EXCLUSIVE TORNEIRA E INSTALAÇÃO HIDRÁULICA. FORNECIMENTO | UN | un
18.023.0013-0 | BALCÃO PARA PASSAGEM DE ALIMENTOS, EM CONCRETO APARENTE, GUARNIÇÃO DE MADEIRA DE LEI, CONFORME PROJETO Nº6020/EMOP, EXCLUSIVE PINTURA | M | m
18.023.0013-A | BALCÃO PARA PASSAGEM DE ALIMENTOS, EM CONCRETO APARENTE, GUARNIÇÃO DE MADEIRA DE LEI, CONFORME PROJETO Nº6020/EMOP, EXCLUSIVE PINTURA | M | m
18.023.0014-0 | BANCA DE APOIO DE PANELAS, DE 60CM DE LARGURA COM BASE DE ALVENARIA DE TIJOLO MACIÇO E CONCRETO SIMPLES, ACABAMENTO COM AZULEJOS BRANCOS 15X15CM E CIMENTADO, NO TRAÇO 1:3, CONFORME PROJETO Nº6021/EMOP, EXCLUSIVE ESTRADO DE MADEIRA E PINTURA | M² | m²
18.023.0014-A | BANCA DE APOIO DE PANELAS, DE 60CM DE LARGURA COM BASE DE ALVENARIA DE TIJOLO MACIÇO E CONCRETO SIMPLES, ACABAMENTO COM AZULEJOS BRANCOS 15X15CM E CIMENTADO, NO TRAÇO 1:3, CONFORME PROJETO Nº6021/EMOP, EXCLUSIVE ESTRADO DE MADEIRA E PINTURA | M² | m²
18.023.0020-0 | BANCA DE APOIO DE PANELAS, DE 60CM DE LARGURA COM BASE DE ALVENARIA DE TIJOLO MACIÇO E CONCRETO SIMPLES, ACABAMENTO EM PECAS DE MAÇARANDUBA DE 4CM DE ESPESSURA, FIXADAS NO CIMENTADO, NO TRAÇO 1:3, CONFORME PROJETO Nº 6021/EMOP, EXCLUSIVE ESTRADO DE MADEIRA E PINTURA | M² | m²
18.023.0020-A | BANCA DE APOIO DE PANELAS, DE 60CM DE LARGURA COM BASE DE ALVENARIA DE TIJOLO MACIÇO E CONCRETO SIMPLES, ACABAMENTO EM PECAS DE MAÇARANDUBA DE 4CM DE ESPESSURA, FIXADAS NO CIMENTADO, NO TRAÇO 1:3, CONFORME PROJETO Nº 6021/EMOP, EXCLUSIVE MADEIRA E PINTURA | M² | m²
18.023.9999-0 | FAMÍLIA 18.023TANQUE ALVENARIA
18.023.9999-A | FAMÍLIA 18.023TANQUE ALVENARIA
18.024.0001-0 | BALCÃO DE ATENDIMENTO EM CONCRETO APARENTE, JANELA GUILHOTINA EM 3 MÓDULOS EM MADEIRA DE LEI, CONFORME PROJETO Nº6022/EMOP, EXCLUSIVE FERRAGENS E PINTURA. FORNECIMENTO E COLOCAÇÃO | M² | m²
18.024.0001-A | BALCÃO DE ATENDIMENTO EM CONCRETO APARENTE, JANELA GUILHOTINA EM 3 MÓDULOS EM MADEIRA DE LEI, CONFORME PROJETO Nº6022/EMOP, EXCLUSIVE FERRAGENS E PINTURA. FORNECIMENTO E COLOCAÇÃO | M² | m²
18.024.0002-0 | BALCÃO DE ATENDIMENTO EM CONCRETO APARENTE, COM PASSAGEM, JANELA GUILHOTINA EM 3 MÓDULOS EM MADEIRA DE LEI, PORTA EM COMPENSADO DE CEDRO DE 3CM DE ESPESSURA, CONFORME PROJETO Nº6023/EMOP, EXCLUSIVE FERRAGENS E PINTURA. FORNECIMENTO E COLOCAÇÃO | M² | m²
18.024.0002-A | BALCÃO DE ATENDIMENTO EM CONCRETO APARENTE, COM PASSAGEM, JANELA GUILHOTINA EM 3 MÓDULOS EM MADEIRA DE LEI, PORTA EM COMPENSADO DE CEDRO DE 3CM DE ESPESSURA, CONFORME PROJETO Nº6023/EMOP, EXCLUSIVE FERRAGENS E PINTURA. FORNECIMENTO E COLOCAÇÃO | M² | m²
18.024.0010-0 | TANQUE DE ALVENARIA DE TIJOLO E CAIXA DE DECANTAÇÃO, MEDINDO RESPECTIVAMENTE 80X65X54CM E 50X45X40CM, REVESTIDO INTERNAMENTE COM ARGAMASSA DE CIMENTO E AREIA, NO TRAÇO 1:3 E EXTERNAMENTE COM AZULEJO BRANCO 15X15CM, VÁLVULA DE ESCOAMENTO 1600 EM METAL CROMADO, CONFORME PROJETO Nº6024/EMOP, EXCLUSIVE TORNEIRA E INSTALAÇÃO HIDRÁULICA. FORNECIMENTO | UN | un
18.024.0010-A | TANQUE DE ALVENARIA DE TIJOLO E CAIXA DE DECANTAÇÃO, MEDINDO RESPECTIVAMENTE 80X65X54CM E 50X45X40CM, REVESTIDO INTERNAMENTE COM ARGAMASSA DE CIMENTO E AREIA, NO TRAÇO 1:3 E EXTERNAMENTE COM AZULEJO BRANCO 15X15CM, VÁLVULA DE ESCOAMENTO 1600 CROMADO, CONFORME PROJETO Nº6024/EMOP, EXCLUSIVE TORNEIRA E INSTALAÇÃO HIDRÁULICA. FORNECIMENTO | UN | un
18.024.0050-0 | CASA DE MAQUINA DE INCÊNDIO EM ALVENARIA COM ÁREA ÚTIL DE 2,25M2, COBERTA COM LAJE DE CONCRETO, PÉ-DIREITO DE 2,00M, PORTA CORTA-FOGO (0,90X2,10)M, PINTURA, IMPERMEABILIZAÇÃO, LUMINÁRIA APROVA DE GASES E BASCULANTE COM VIDRO (0,60X0,60)M, EXTINTOR DE INCÊNDIO, EXCLUSIVE SISTEMA DE PRESSURIZAÇÃO (VIDE ITEM 18.029.0045) | UN | un
18.024.0050-A | CASA DE MAQUINA DE INCÊNDIO EM ALVENARIA COM ÁREA ÚTIL DE 2,25M2, COBERTA COM LAJE DE CONCRETO, PÉ-DIREITO DE 2,00M, PORTA CORTA-FOGO (0,90X2,10)M, PINTURA, IMPERMEABILIZAÇÃO, LUMINÁRIA APROVA DE GASES E BASCULANTE COM VIDRO (0,60X0,60)M, EXTINTOR DE INCÊNDIO, EXCLUSIVE SISTEMA DE PRESSURIZAÇÃO (VIDE ITEM 18.029.0045) | UN | un
18.024.9999-0 | FAMÍLIA 18.024BALCAO ATEND.
18.024.9999-A | FAMÍLIA 18.024BALCAO ATEND.
18.025.0001-0 | BEBEDOURO ELÉTRICO TIPO PRESSÃO, EM AÇO INOXIDÁVEL, MODELO DEPE, ADULTO/CRIANÇA, COM FILTRO INTERNO, CAPACIDADE 80L/H. FORNECIMENTO | UN | un
18.025.0001-A | BEBEDOURO ELÉTRICO TIPO PRESSÃO, EM AÇO INOXIDÁVEL, MODELO DEPE, ADULTO/CRIANÇA, COM FILTRO INTERNO, CAPACIDADE 80L/ | UN | un
18.025.0005-0 | BEBEDOURO ELÉTRICO TIPO PRESSÃO, EM AÇO INOXIDÁVEL, MODELO DEPE, ADULTO, COM FILTRO INTERNO, CAPACIDADE 40L/H, COM 2 TORNEIRAS. FORNECIMENTO | UN | un
18.025.0005-A | BEBEDOURO ELÉTRICO TIPO PRESSÃO, EM AÇO INOXIDÁVEL, MODELO DEPE, ADULTO, COM FILTRO INTERNO, CAPACIDADE 40L/H, COM 2 TORNEIRAS. FORNECIMENTO | UN | un
18.025.0010-0 | BEBEDOURO ELÉTRICO COM GARRAFAO,110/220V, COM DUAS SAÍDAS DE ÁGUA GELADA E TEMPERATURA AMBIENTE. FORNECIMENTO | UN | un
18.025.0010-A | BEBEDOURO ELÉTRICO COM GARRAFAO,110/220V, COM DUAS SAÍDAS DE ÁGUA GELADA E TEMPERATURA AMBIENTE. FORNECIMENTO | UN | un
18.025.0050-0 | CÂMARA FRIGORIFICA PARA CADÁVERES, COM 2 LUGARES, TEMPERATURA DE PROJETO DE 0 A 3ºC, UNIDADE CONDENSADORA 1 HP-220V, EVAPORAÇÃO TIPO AR FORCADO, ISOLAMENTO EM POLIURETANO EXPANDIDO, CONSTRUÇÃO INTERNA E EXTERNA EM AÇO INOXIDÁVEL AISI304 LIGA 18,8, TRILHOS TELESCÓPICOS. O CUSTO INCLUI 1 MACA PARA CADA PORTA EM AÇO INOXIDÁVEL. FORNECIMENTO | UN | un
18.025.0050-A | CÂMARA FRIGORIFICA PARA CADÁVERES, COM 2 LUGARES, TEMPERATURA DE PROJETO DE 0 A 3ºC, UNIDADE CONDENSADORA 1 HP-220V, EVAPORAÇÃO TIPO AR FORCADO, ISOLAMENTO EM POLIURETANO EXPANDIDO, CONSTRUÇÃO INTERNA E EXTERNA EM AÇO INOXIDÁVEL AISI304 LIGA 18,8, TRILHOS TELESCÓPICOS. O CUSTO INCLUI 1 MACA PARA CADA PORTA EM AÇO INOXIDÁVEL. FORNECIMENTO | UN | un
18.025.0055-0 | CÂMARA FRIGORIFICA PARA CADÁVERES, COM 4 LUGARES, TEMPERATURA DE PROJETO DE 0 A 3ºC, UNIDADE CONDENSADORA 1 HP-220V, EVAPORAÇÃO TIPO AR FORCADO, ISOLAMENTO EM POLIURETANO EXPANDIDO, CONSTRUÇÃO INTERNA E EXTERNA EM AÇO INOXIDÁVEL AISI304 LIGA 18,8, TRILHOS TELESCÓPICOS. O CUSTO INCLUI 1 MACA PARA CADA PORTA EM AÇO INOXIDÁVEL. FORNECIMENTO | UN | un
18.025.0055-A | CÂMARA FRIGORIFICA PARA CADÁVERES, COM 4 LUGARES, TEMPERATURA DE PROJETO DE 0 A 3ºC, UNIDADE CONDENSADORA 1 HP-220V, EVAPORAÇÃO TIPO AR FORCADO, ISOLAMENTO EM POLIURETANO EXPANDIDO, CONSTRUÇÃO INTERNA E EXTERNA EM AÇO INOXIDÁVEL AISI304 LIGA 18,8, TRILHOS TELESCÓPICOS. O CUSTO INCLUI 1 MACA PARA CADA PORTA EM AÇO INOXIDÁVEL. FORNECIMENTO | UN | un
18.025.0060-0 | CÂMARA FRIGORIFICA PARA CADÁVERES, COM 6 LUGARES, TEMPERATURA DE PROJETO DE 0 A 3ºC, UNIDADE CONDENSADORA 1 HP-220V, EVAPORAÇÃO TIPO AR FORCADO, ISOLAMENTO EM POLIURETANO EXPANDIDO, CONSTRUÇÃO INTERNA E EXTERNA EM AÇO INOXIDÁVEL AISI304 LIGA 18,8, TRILHOS TELESCÓPICOS. O CUSTO INCLUI 1 MACA PARA CADA PORTA EM AÇO INOXIDÁVEL. FORNECIMENTO | UN | un
18.025.0060-A | CÂMARA FRIGORIFICA PARA CADÁVERES, COM 6 LUGARES, TEMPERATURA DE PROJETO DE 0 A 3ºC, UNIDADE CONDENSADORA 1 HP-220V, EVAPORAÇÃO TIPO AR FORCADO, ISOLAMENTO EM POLIURETANO EXPANDIDO, CONSTRUÇÃO INTERNA E EXTERNA EM AÇO INOXIDÁVEL AISI304 LIGA 18,8, TRILHOS TELESCÓPICOS. O CUSTO INCLUI 1 MACA PARA CADA PORTA EM AÇO INOXIDÁVEL. FORNECIMENTO | UN | un
18.025.0065-0 | CÂMARA FRIGORIFICA PARA CADÁVERES, COM 8 LUGARES, TEMPERATURA DE PROJETO DE 0 A 3ºC, UNIDADE CONDENSADORA 1 HP-220V, EVAPORAÇÃO TIPO AR FORCADO, ISOLAMENTO EM POLIURETANO EXPANDIDO, CONSTRUÇÃO INTERNA E EXTERNA EM AÇO INOXIDÁVEL AISI304 LIGA 18,8, TRILHOS TELESCÓPICOS. O CUSTO INCLUI 1 MACA PARA CADA PORTA EM AÇO INOXIDÁVEL. FORNECIMENTO | UN | un
18.025.0065-A | CÂMARA FRIGORIFICA PARA CADÁVERES, COM 8 LUGARES, TEMPERATURA DE PROJETO DE 0 A 3ºC, UNIDADE CONDENSADORA 1 HP-220V, EVAPORAÇÃO TIPO AR FORCADO, ISOLAMENTO EM POLIURETANO EXPANDIDO, CONSTRUÇÃO INTERNA E EXTERNA EM AÇO INOXIDÁVEL AISI304 LIGA 18,8, TRILHOS TELESCÓPICOS. O CUSTO INCLUI 1 MACA PARA CADA PORTA EM AÇO INOXIDÁVEL. FORNECIMENTO | UN | un
18.025.0070-0 | CÂMARA FRIGORIFICA PARA CADÁVERES, COM 10 LUGARES, TEMPERATURA DE PROJETO DE 0 A 3ºC, UNIDADE CONDENSADORA 1 HP-220V, EVAPORAÇÃO TIPO AR FORCADO, ISOLAMENTO EM POLIURETANO EXPANDIDO, CONSTRUÇÃO INTERNA E EXTERNA EM AÇO INOXIDÁVEL AISI304 LIGA 18,8, TRILHOS TELESCÓPICOS. O CUSTO INCLUI 1 MACA PARA CADA PORTA EM AÇO INOXIDÁVEL. FORNECIMENTO | UN | un
18.025.0070-A | CÂMARA FRIGORIFICA PARA CADÁVERES, COM 10 LUGARES, TEMPERATURA DE PROJETO DE 0 A 3ºC, UNIDADE CONDENSADORA 1 HP-220V, EVAPORAÇÃO TIPO AR FORCADO, ISOLAMENTO EM POLIURETANO EXPANDIDO, CONSTRUÇÃO INTERNA E EXTERNA EM AÇO INOXIDÁVEL AISI304 LIGA 18,8, TRILHOS TELESCÓPICOS. O CUSTO INCLUI 1 MACA PARA CADA PORTA EM AÇO INOXIDÁVEL. FORNECIMENTO | UN | un
18.025.0075-0 | CÂMARA FRIGORIFICA PARA CADÁVERES, COM 12 LUGARES, TEMPERATURA DE PROJETO DE 0 A 3ºC, UNIDADE CONDENSADORA 1 HP-220V, EVAPORAÇÃO TIPO AR FORCADO, ISOLAMENTO EM POLIURETANO EXPANDIDO, CONSTRUÇÃO INTERNA E EXTERNA EM AÇO INOXIDÁVEL AISI304 LIGA 18,8, TRILHOS TELESCÓPICOS. O CUSTO INCLUI 1 MACA PARA CADA PORTA EM AÇO INOXIDÁVEL. FORNECIMENTO | UN | un
18.025.0075-A | CÂMARA FRIGORIFICA PARA CADÁVERES, COM 12 LUGARES, TEMPERATURA DE PROJETO DE 0 A 3ºC, UNIDADE CONDENSADORA 1 HP-220V, EVAPORAÇÃO TIPO AR FORCADO, ISOLAMENTO EM POLIURETANO EXPANDIDO, CONSTRUÇÃO INTERNA E EXTERNA EM AÇO INOXIDÁVEL AISI304 LIGA 18,8, TRILHOS TELESCÓPICOS. O CUSTO INCLUI 1 MACA PARA CADA PORTA EM AÇO INOXIDÁVEL. FORNECIMENTO | UN | un
18.025.0080-0 | CÂMARA FRIGORIFICA PARA CADÁVERES, COM 14 LUGARES, TEMPERATURA DE PROJETO DE 0 A 3ºC, UNIDADE CONDENSADORA 1 HP-220V, EVAPORAÇÃO TIPO AR FORCADO, ISOLAMENTO EM POLIURETANO EXPANDIDO, CONSTRUÇÃO INTERNA E EXTERNA EM AÇO INOXIDÁVEL AISI304 LIGA 18,8, TRILHOS TELESCÓPICOS. O CUSTO INCLUI 1 MACA PARA CADA PORTA EM AÇO INOXIDÁVEL. FORNECIMENTO | UN | un
18.025.0080-A | CÂMARA FRIGORIFICA PARA CADÁVERES, COM 14 LUGARES, TEMPERATURA DE PROJETO DE 0 A 3ºC, UNIDADE CONDENSADORA 1 HP-220V, EVAPORAÇÃO TIPO AR FORCADO, ISOLAMENTO EM POLIURETANO EXPANDIDO, CONSTRUÇÃO INTERNA E EXTERNA EM AÇO INOXIDÁVEL AISI304 LIGA 18,8, TRILHOS TELESCÓPICOS. O CUSTO INCLUI 1 MACA PARA CADA PORTA EM AÇO INOXIDÁVEL. FORNECIMENTO | UN | un
18.025.0085-0 | CÂMARA FRIGORIFICA PARA CADÁVERES, COM 16 LUGARES, TEMPERATURA DE PROJETO DE 0 A 3ºC, UNIDADE CONDENSADORA 1 HP-220V, EVAPORAÇÃO TIPO AR FORCADO, ISOLAMENTO EM POLIURETANO EXPANDIDO, CONSTRUÇÃO INTERNA E EXTERNA EM AÇO INOXIDÁVEL AISI304 LIGA 18,8, TRILHOS TELESCÓPICOS. O CUSTO INCLUI 1 MACA PARA CADA PORTA EM AÇO INOXIDÁVEL. FORNECIMENTO | UN | un
18.025.0085-A | CÂMARA FRIGORIFICA PARA CADÁVERES, COM 16 LUGARES, TEMPERATURA DE PROJETO DE 0 A 3ºC, UNIDADE CONDENSADORA 1 HP-220V, EVAPORAÇÃO TIPO AR FORCADO, ISOLAMENTO EM POLIURETANO EXPANDIDO, CONSTRUÇÃO INTERNA E EXTERNA EM AÇO INOXIDÁVEL AISI304 LIGA 18,8, TRILHOS TELESCÓPICOS. O CUSTO INCLUI 1 MACA PARA CADA PORTA EM AÇO INOXIDÁVEL. FORNECIMENTO | UN | un
18.025.0090-0 | CÂMARA FRIGORIFICA PARA CADÁVERES, COM 18 LUGARES, TEMPERATURA DE PROJETO DE 0 A 3ºC, UNIDADE CONDENSADORA 1 HP-220V, EVAPORAÇÃO TIPO AR FORCADO, ISOLAMENTO EM POLIURETANO EXPANDIDO, CONSTRUÇÃO INTERNA E EXTERNA EM AÇO INOXIDÁVEL AISI304 LIGA 18,8, TRILHOS TELESCÓPICOS. O CUSTO INCLUI 1 MACA PARA CADA PORTA EM AÇO INOXIDÁVEL. FORNECIMENTO | UN | un
18.025.0090-A | CÂMARA FRIGORIFICA PARA CADÁVERES, COM 18 LUGARES, TEMPERATURA DE PROJETO DE 0 A 3ºC, UNIDADE CONDENSADORA 1 HP-220V, EVAPORAÇÃO TIPO AR FORCADO, ISOLAMENTO EM POLIURETANO EXPANDIDO, CONSTRUÇÃO INTERNA E EXTERNA EM AÇO INOXIDÁVEL AISI304 LIGA 18,8, TRILHOS TELESCÓPICOS. O CUSTO INCLUI 1 MACA PARA CADA PORTA EM AÇO INOXIDÁVEL. FORNECIMENTO | UN | un
18.025.0095-0 | CÂMARA FRIGORIFICA PARA CADÁVERES, COM 20 LUGARES, TEMPERATURA DE PROJETO DE 0 A 3ºC, UNIDADE CONDENSADORA 1 HP-220V, EVAPORAÇÃO TIPO AR FORCADO, ISOLAMENTO EM POLIURETANO EXPANDIDO, CONSTRUÇÃO INTERNA E EXTERNA EM AÇO INOXIDÁVEL AISI304 LIGA 18,8, TRILHOS TELESCÓPICOS. O CUSTO INCLUI 1 MACA PARA CADA PORTA EM AÇO INOXIDÁVEL. FORNECIMENTO | UN | un
18.025.0095-A | CÂMARA FRIGORIFICA PARA CADÁVERES, COM 20 LUGARES, TEMPERATURA DE PROJETO DE 0 A 3ºC, UNIDADE CONDENSADORA 1 HP-220V, EVAPORAÇÃO TIPO AR FORCADO, ISOLAMENTO EM POLIURETANO EXPANDIDO, CONSTRUÇÃO INTERNA E EXTERNA EM AÇO INOXIDÁVEL AISI304 LIGA 18,8, TRILHOS TELESCÓPICOS. O CUSTO INCLUI 1 MACA PARA CADA PORTA EM AÇO INOXIDÁVEL. FORNECIMENTO | UN | un
18.025.0150-0 | MESA PARA AUTOPSIA OU NECROPSIA, ESPECIAL, COM PIA E RECIPIENTE DE COLETA DE MATERIAIS, COM MOVIMENTO ROTATIVO HORIZONTAL E SISTEMA ELEVATÓRIO. FORNECIMENTO | UN | un
18.025.0150-A | MESA PARA AUTOPSIA OU NECROPSIA, ESPECIAL, COM PIA E RECIPIENTE DE COLETA DE MATERIAIS, COM MOVIMENTO ROTATIVO HORIZONTAL E SISTEMA ELEVATÓRIO. FORNECIMENTO | UN | un
18.025.9999-0 | FAMÍLIA 18.025. APARELHOS ELÉTRICOS
18.025.9999-A | FAMÍLIA 18.025. APARELHOS ELÉTRICOS
18.026.0008-0 | APARELHO DE AR CONDICIONADO DE 30.000BTU/H,220V,3HP.FORNECIMENTO | UN | un
18.026.0008-A | APARELHO DE AR CONDICIONADO DE 30.000BTU/H,220V,3HP.FORNECIMENTO | UN | un
18.026.0010-0 | APARELHO DE AR CONDICIONADO DE 18.000BTU/H,220V,2HP.FORNECIMENTO | UN | un
18.026.0010-A | APARELHO DE AR CONDICIONADO DE 18.000BTU/H,220V,2HP.FORNECIMENTO | UN | un
18.026.0012-0 | APARELHO DE AR CONDICIONADO DE 12.000BTU/H,110/220V,1HP.FORNECIMENTO | UN | un
18.026.0012-A | APARELHO DE AR CONDICIONADO DE 12.000BTU/H,110/220V,1HP.FORNECIMENTO | UN | un
18.026.0015-0 | APARELHO DE AR CONDICIONADO DE 10.000BTU/H,110V,1HP.FORNECIMENTO | UN | un
18.026.0015-A | APARELHO DE AR CONDICIONADO DE 10.000BTU/H,110V,1HP.FORNECIMENTO | UN | un
18.026.0020-0 | APARELHO DE AR CONDICIONADO DE 7.500BTU/H,110V,3/4HP.FORNECIMENTO | UN | un
18.026.0020-A | APARELHO DE AR CONDICIONADO DE 7.500BTU/H,110V,3/4HP.FORNECIMENTO | UN | un
18.026.0025-0 | APARELHO DE AR CONDICIONADO DE 10.000BTU,1HP, COM CONTROLE REMOTO. FORNECIMENTO | UN | un
18.026.0025-A | APARELHO DE AR CONDICIONADO DE 10.000BTU,1HP, COM CONTROLE REMOTO. FORNECIMENTO | UN | un
18.026.0030-0 | APARELHO DE AR CONDICIONADO DE 12.000BTU,1HP, COM CONTROLE REMOTO. FORNECIMENTO | UN | un
18.026.0030-A | APARELHO DE AR CONDICIONADO DE 12.000BTU,1HP, COM CONTROLE REMOTO. FORNECIMENTO | UN | un
18.026.9999-0 | FAMÍLIA 18.026AR CONDICIONADO
18.026.9999-A | FAMÍLIA 18.026AR CONDICIONADO
18.027.0040-0 | LUMINÁRIA DE EMERGÊNCIA DE SOBREPOR, EM PLÁSTICO, EQUIPADA COMBATERIA SELADA RECARREGÁVEL E LÂMPADA FLUORESCENTE 2X8W.FORNECIMENTO E COLOCAÇÃO | UN | un
18.027.0040-A | LUMINÁRIA DE EMERGÊNCIA DE SOBREPOR, EM PLÁSTICO, EQUIPADA COMBATERIA SELADA RECARREGÁVEL E LÂMPADA FLUORESCENTE 2X8W.FORNECIMENTO E COLOCAÇÃO | UN | un
18.027.0045-0 | LUMINÁRIA DE EMERGÊNCIA DE SOBREPOR, EM PLÁSTICO, EQUIPADA COMBATERIA SELADA RECARREGÁVEL E LÂMPADA FLUORESCENTE 2X20W.FORNECIMENTO E COLOCAÇÃO | UN | un
18.027.0045-A | LUMINÁRIA DE EMERGÊNCIA DE SOBREPOR, EM PLÁSTICO, EQUIPADA COMBATERIA SELADA RECARREGÁVEL E LÂMPADA FLUORESCENTE 2X20W.FORNECIMENTO E COLOCAÇÃO | UN | un
18.027.0070-0 | LUMINÁRIA AUTÔNOMA PERSONALIZADA (NÃO FUME)COM LÂMPADA FLUORESCENTE DE 9W,110/220V, COM DIMENSÃO DE 22X11,6CM, COM SUPORTE "L". FORNECIMENTO E COLOCAÇÃO | UN | un
18.027.0070-A | LUMINÁRIA AUTÔNOMA PERSONALIZADA (NÃO FUME)COM LÂMPADA FLUORESCENTE DE 9W,110/220V, COM DIMENSÃO DE 22X11,6CM, COM E COLOCAÇÃO | UN | un
18.027.0072-0 | LANTERNA DE SEGURANÇA, TIPO GIRATÓRIA, PARA CÂMARA ESCURA, COM FILTRO VERMELHO, EM ESTRUTURA DE AÇO E COLOCAÇÃO | UN | un
18.027.0072-A | LANTERNA DE SEGURANÇA, TIPO GIRATÓRIA, PARA CÂMARA ESCURA, COM FILTRO VERMELHO, EM ESTRUTURA DE AÇO E COLOCAÇÃO | UN | un
18.027.0075-0 | PRISMA BICOLOR DE SINALIZAÇÃO PARA PORTAS DE SALA DE RAIO-X. FORNECIMENTO E COLOCAÇÃO | UN | un
18.027.0075-A | PRISMA BICOLOR DE SINALIZAÇÃO PARA PORTAS DE SALA DE RAIO-X. FORNECIMENTO E COLOCAÇÃO | UN | un
18.027.0077-0 | ARANDELA DE EMBUTIR, TIPO "LUZ VIGIA", LINHA HOSPITALAR, PARA 1LAMPADA INCANDESCENTE OU FLUORESCENTE (EXCLUSIVE ESTAS), PARA USO INTERNO, EM CHAPA DE AÇO ZINCADO E PINTADO, ANTIOFUSCANTE E COM REFLETOR DE ALTO BRILHO. FORNECIMENTO E COLOCAÇÃO | UN | un
18.027.0077-A | ARANDELA DE EMBUTIR, TIPO "LUZ VIGIA", LINHA HOSPITALAR, PARA 1LAMPADA INCANDESCENTE OU FLUORESCENTE (EXCLUSIVE ESTAS), PARA USO INTERNO, EM CHAPA DE AÇO ZINCADO E PINTADO, ANTIOFUSCANTE E COM REFLETOR DE ALTO BRILHO. FORNECIMENTO E COLOCAÇÃO | UN | un
18.027.0089-0 | LUMINÁRIA FECHADA, PARA ILUMINAÇÃO DE RUAS, AVENIDAS E PRAÇAS, NA FORMA OVOIDE, CORPO REFLETOR ESTAMPADO EM CHAPA DE ALUMÍNIO, REFRATOR PRISMÁTICO EM VIDRO BORO-SILICATO, PARA LÂMPADA: MISTA ATE 500W, VAPOR DE MERCÚRIO, VAPOR DE SÓDIO OU VAPOR METÁLICO ATE 400W, INCLUSIVE 20,00M DE FIO 2,5MM2, EXCLUSIVE LÂMPADA E REATOR. FORNECIMENTO E COLOCAÇÃO | UN | un
18.027.0089-A | LUMINÁRIA FECHADA, PARA ILUMINAÇÃO DE RUAS, AVENIDAS E PRAÇAS, NA FORMA OVOIDE, CORPO REFLETOR ESTAMPADO EM CHAPA DE ALUMÍNIO, REFRATOR PRISMÁTICO EM VIDRO BORO-SILICATO, PARA LÂMPADA: MISTA ATE 500W, VAPOR DE MERCÚRIO, VAPOR DE SÓDIO OU VAPOR METÁLICO ATE 400W, INCLUSIVE 20,00M DE FIO 2,5MM2, EXCLUSIVE LÂMPADA E REATOR. FORNECIMENTO E COLOCAÇÃO | UN | un
18.027.0095-0 | LUMINÁRIA FECHADA, PARA ILUMINAÇÃO DE QUADRA DE ESPORTES, DEPÓSITOS E GALPÕES, NA FORMA CIRCULAR, CORPO E FLANGE FUNDIDOS EM ALUMÍNIO, REFLETOR REPUXADO EM CHAPA DE ALUMÍNIO, DIFUSOR DE VIDRO TEMPERADO, PARA LÂMPADA: MISTA ATE 250W, VAPOR DE MERCÚRIO, VAPOR DE SÓDIO OU VAPOR METÁLICO ATE 400W, EXCLUSIVE LÂMPADA REATOR. FORNECIMENTO E COLOCAÇÃO | UN | un
18.027.0095-A | LUMINÁRIA FECHADA, PARA ILUMINAÇÃO DE QUADRA DE ESPORTES, DEPÓSITOS E GALPÕES, NA FORMA CIRCULAR, CORPO E FLANGE FUNDIDOS EM ALUMÍNIO, REFLETOR REPUXADO EM CHAPA DE ALUMÍNIO, DIFUSOR DE VIDRO TEMPERADO, PARA LÂMPADA: MISTA ATE 250W, VAPOR DE MERCÚRIO, VAPOR DE SÓDIO OU VAPOR METÁLICO ATE 400W, EXCLUSIVE LÂMPADA REATOR. FORNECIMENTO E COLOCAÇÃO | UN | un
18.027.0097-0 | LUMINÁRIA FECHADA, PARA ILUMINAÇÃO DE QUADRAS DE ESPORTES E AFINS, EM ALUMÍNIO ESTRIADO PARA LÂMPADA MISTA DE ATE 500W, EXCLUSIVE ESTA. FORNECIMENTO E COLOCAÇÃO | UN | un
18.027.0097-A | LUMINÁRIA FECHADA, PARA ILUMINAÇÃO DE QUADRAS DE ESPORTES E AFINS, EM ALUMÍNIO ESTRIADO PARA LÂMPADA MISTA DE ATE 500W, EXCLUSIVE ESTA. FORNECIMENTO E COLOCAÇÃO | UN | un
18.027.0100-0 | LUMINÁRIA ABERTA, PARA ILUMINAÇÃO DE RUAS, EM ALUMÍNIO ESTAMPADO, NA FORMA OVOIDE PARA LÂMPADA: MISTA ATE 250W, EXCLUSIVE LÂMPADA E BRAÇO PARA ILUMINAÇÃO PUBLICA. FORNECIMENTO E COLOCAÇÃO | UN | un
18.027.0100-A | LUMINÁRIA ABERTA, PARA ILUMINAÇÃO DE RUAS, EM ALUMÍNIO ESTAMPADO, NA FORMA OVOIDE PARA LÂMPADA: MISTA ATE 250W, EXCLUSIVE LÂMPADA E BRAÇO PARA ILUMINAÇÃO PUBLICA. FORNECIMENTO E COLOCAÇÃO | UN | un
18.027.0105-0 | LUMINÁRIA FECHADA, PARA ILUMINAÇÃO DE PRAÇAS, RUAS ESTACIONAMENTOS OU VIADUTOS, TIPO TREVO, INSTALADA EM NÚCLEO, PARA 1 PÉTALA, COM CORPO EM LIGA DE ALUMÍNIO FUNDIDO, REFRATOR PRISMÁTICO EM LENTE DE CRISTAL TEMPERADO PARA LÂMPADA DE VAPOR DE MERCÚRIO, VAPOR DE SÓDIO OU VAPOR METÁLICO ATE 400W, EXCLUSIVE LÂMPADA E REATOR. FORNECIMENTO E COLOCAÇÃO | UN | un
18.027.0105-A | LUMINÁRIA FECHADA, PARA ILUMINAÇÃO DE PRAÇAS, RUAS ESTACIONAMENTOS OU VIADUTOS, TIPO TREVO, INSTALADA EM NÚCLEO, PARA 1 PÉTALA, COM CORPO EM LIGA DE ALUMÍNIO FUNDIDO, REFRATOR PRISMÁTICO EM LENTE DE CRISTAL TEMPERADO PARA LÂMPADA DE VAPOR DE MERCÚRIO, VAPOR DE SÓDIO OU VAPOR METÁLICO ATE 400W, EXCLUSIVE LÂMPADA E REATOR. FORNECIMENTO E COLOCAÇÃO | UN | un
18.027.0110-0 | LUMINÁRIA A PROVA DE GASES, VAPORES E PÔS, HERMÉTICA, COM LENTE DE VIDRO TRANSPARENTE, CORPO E GRADE EM ALUMÍNIO FUNDIDO, PARA LÂMPADA INCANDESCENTE ATE 200W, MISTA OU VAPOR DE MERCÚRIO ATÉ 250W, PARA COLOCAÇÃO EM TETO, EXCLUSIVE LÂMPADA. FORNECIMENTO E COLOCAÇÃO | UN | un
18.027.0110-A | LUMINÁRIA A PROVA DE GASES, VAPORES E PÔS, HERMÉTICA, COM LENTE DE VIDRO TRANSPARENTE, CORPO E GRADE EM ALUMÍNIO FUNDIDO, PARA LÂMPADA INCANDESCENTE ATE 200W, MISTA OU VAPOR DE MERCÚRIO ATÉ 250W, PARA COLOCAÇÃO EM TETO, EXCLUSIVE LÂMPADA. FORNECIMENTO E COLOCAÇÃO | UN | un
18.027.0112-0 | LUMINÁRIA A PROVA DE GASES, VAPORES E PÔS, HERMÉTICA, COM LENTE DE VIDRO TRANSPARENTE, CORPO E GRADE EM ALUMÍNIO FUNDIDO, PARA LÂMPADA INCANDESCENTE ATE 200W, MISTA OU VAPOR DE MERCÚRIO ATÉ 250W, PARA COLOCAÇÃO EM PAREDE, EXCLUSIVE LÂMPADA. FORNECIMENTO E COLOCAÇÃO | UN | un
18.027.0112-A | LUMINÁRIA A PROVA DE GASES, VAPORES E PÔS, HERMÉTICA, COM LENTE DE VIDRO TRANSPARENTE, CORPO E GRADE EM ALUMÍNIO FUNDIDO, PARA LÂMPADA INCANDESCENTE ATE 200W, MISTA OU VAPOR DE MERCÚRIO ATÉ 250W, PARA COLOCAÇÃO EM PAREDE, EXCLUSIVE LÂMPADA. FORNECIMENTO E COLOCAÇÃO | UN | un
18.027.0120-0 | LUMINÁRIA A PROVA DE EXPLOSÃO, PARA USO EM LOCAIS QUE TENHAM GASES OU VAPORES INFLAMÁVEIS, CONSTRUÍDA EM ALUMÍNIO FUNDIDO, COM GRADE DE PROTEÇÃO ROSQUEADA AO CORPO, COM VIDRO RESISTENTE A CHOQUE TÉRMICO, PARA LÂMPADA INCANDESCENTE ATE 200W, MISTA OU VAPOR DE MERCÚRIO ATE 250W, PARA COLOCAÇÃO EM TETO, EXCLUSIVE LÂMPADA. FORNECIMENTO E COLOCAÇÃO | UN | un
18.027.0120-A | LUMINÁRIA A PROVA DE EXPLOSÃO, PARA USO EM LOCAIS QUE TENHAM GASES OU VAPORES INFLAMÁVEIS, CONSTRUÍDA EM ALUMÍNIO FUNDIDO, COM GRADE DE PROTEÇÃO ROSQUEADA AO CORPO, COM VIDRO RESISTENTE A CHOQUE TÉRMICO, PARA LÂMPADA INCANDESCENTE ATE 200W, MISTA OU VAPOR DE MERCÚRIO ATE 250W, PARA COLOCAÇÃO EM TETO, EXCLUSIVE LÂMPADA. FORNECIMENTO E COLOCAÇÃO | UN | un
18.027.0125-0 | LUMINÁRIA A PROVA DE EXPLOSÃO, PARA USO EM LOCAIS QUE TENHAM GASES OU VAPORES INFLAMÁVEIS, CONSTRUÍDA EM ALUMÍNIO FUNDIDO, COM GRADE DE PROTEÇÃO ROSQUEADA AO CORPO, COM VIDRO RESISTENTE A CHOQUE TÉRMICO, PARA LÂMPADA INCANDESCENTE ATE 200W, MISTA OU VAPOR DE MERCÚRIO ATE 250W, PARA COLOCAÇÃO EM PAREDE, EXCLUSIVE LÂMPADA. FORNECIMENTO E COLOCAÇÃO | UN | un
18.027.0125-A | LUMINÁRIA A PROVA DE EXPLOSÃO, PARA USO EM LOCAIS QUE TENHAM GASES OU VAPORES INFLAMÁVEIS, CONSTRUÍDA EM ALUMÍNIO FUNDIDO, COM GRADE DE PROTEÇÃO ROSQUEADA AO CORPO, COM VIDRO RESISTENTE A CHOQUE TÉRMICO, PARA LÂMPADA INCANDESCENTE ATE 200W, MISTA OU VAPOR DE MERCÚRIO ATE 250W, PARA COLOCAÇÃO EM PAREDE, EXCLUSIVE LÂMPADA. FORNECIMENTO E COLOCAÇÃO | UN | un
18.027.0130-0 | PROJETOR PARA ILUMINAÇÃO DE QUADRAS DE ESPORTE, PÁTIOS OU FACHADAS, EM ALUMÍNIO REPUXADO, LENTE EM VIDRO TEMPERADO (DIÂMETRO=300MM), PARA LÂMPADA INCANDESCENTE DE 200W OU MISTA DE 250W, EXCLUSIVE LÂMPADA. FORNECIMENTO E COLOCAÇÃO | UN | un
18.027.0130-A | PROJETOR PARA ILUMINAÇÃO DE QUADRAS DE ESPORTE, PÁTIOS OU FACHADAS, EM ALUMÍNIO REPUXADO, LENTE EM VIDRO TEMPERADO (DIÂMETRO=300MM), PARA LÂMPADA INCANDESCENTE DE 200W OU MISTA DE 250W, EXCLUSIVE LÂMPADA. FORNECIMENTO E COLOCAÇÃO | UN | un
18.027.0135-0 | PROJETOR PARA ILUMINAÇÃO DE QUADRAS DE ESPORTE, PÁTIOS OU FACHADAS, EM ALUMÍNIO REPUXADO, LENTE EM VIDRO TEMPERADO (DIÂMETRO=220MM), PARA LÂMPADA INCANDESCENTE DE 200W, EXCLUSIVE LÂMPADA. FORNECIMENTO E COLOCAÇÃO | UN | un
18.027.0135-A | PROJETOR PARA ILUMINAÇÃO DE QUADRAS DE ESPORTE, PÁTIOS OU FACHADAS, EM ALUMÍNIO REPUXADO, LENTE EM VIDRO TEMPERADO (DIÂMETRO=220MM), PARA LÂMPADA INCANDESCENTE DE 200W, EXCLUSIVE LÂMPADA. FORNECIMENTO E COLOCAÇÃO | UN | un
18.027.0140-0 | LUMINÁRIA PARA SINALIZAÇÃO DE GARAGEM, DUPLA, CORPO EM ALUMÍNIO SILÍCIO, GLOBO EM PLÁSTICO PRISMÁTICO ROSQUEADO AO CORPO, PARA LÂMPADA STANDARD DE 60W.FORNECIMENTO E COLOCAÇÃO | UN | un
18.027.0140-A | LUMINÁRIA PARA SINALIZAÇÃO DE GARAGEM, DUPLA, CORPO EM ALUMÍNIO SILÍCIO, GLOBO EM PLÁSTICO PRISMÁTICO ROSQUEADO AO CORPO, PARA LÂMPADA STANDARD DE 60W.FORNECIMENTO E COLOCAÇÃO | UN | un
18.027.0142-0 | LUMINÁRIA ABERTA PARA ILUMINAÇÃO DE ESTACIONAMENTOS, TIPO TREVO, INSTALADA EM NÚCLEO PARA 01 (UMA)PÉTALA, EM CHAPA DE ALUMÍNIO, PARA LÂMPADAS DE VAPOR DE MERCÚRIO, VAPOR DE SÓDIO OU VAPOR METÁLICO ATE 400W, EXCLUSIVE LÂMPADA. FORNECIMENTO E COLOCAÇÃO | UN | un
18.027.0142-A | LUMINÁRIA ABERTA PARA ILUMINAÇÃO DE ESTACIONAMENTOS, TIPO TREVO, INSTALADA EM NÚCLEO PARA 01 (UMA)PÉTALA, EM CHAPA DE ALUMÍNIO, PARA LÂMPADAS DE VAPOR DE MERCÚRIO, VAPOR DE SÓDIO OU VAPOR METÁLICO ATE 400W, EXCLUSIVE LÂMPADA. FORNECIMENTO E COLOCAÇÃO | UN | un
18.027.0143-0 | LUMINÁRIA FECHADA PARA ILUMINAÇÃO DE ESTACIONAMENTOS, PARQUES, PRAÇAS E RUAS, NA FORMA OVOIDE, CORPO REFLETOR ESTAMPADO E CHAPA DE ALUMÍNIO, REFRATOR PRISMÁTICO EM VIDRO BORO-SILICATO, PARA LÂMPADA MISTA, VAPOR DE MERCÚRIO, VAPOR DE SÓDIO OU VAPOR METÁLICO ATE 250W, EXCLUSIVE LÂMPADA E REATOR. FORNECIMENTO E COLOCAÇÃO | UN | un
18.027.0143-A | LUMINÁRIA FECHADA PARA ILUMINAÇÃO DE ESTACIONAMENTOS, PARQUES, PRAÇAS E RUAS, NA FORMA OVOIDE, CORPO REFLETOR ESTAMPADO E CHAPA DE ALUMÍNIO, REFRATOR PRISMÁTICO EM VIDRO BORO-SILICATO, PARA LÂMPADA MISTA, VAPOR DE MERCÚRIO, VAPOR DE SÓDIO OU VAPOR METÁLICO ATE 250W, EXCLUSIVE LÂMPADA E REATOR. FORNECIMENTO E COLOCAÇÃO | UN | un
18.027.0300-0 | LUMINÁRIA DE SOBREPOR, FIXADA EM LAJE OU FORRO, TIPO CALHA, CHANFRADA OU PRISMÁTICA, ESMALTADA, COMPLETA, EQUIPADA COM REATOR ELETRÔNICO DE ALTO FATOR DE POTENCIA (AFP>=0,92)E LÂMPADA FLUORESCENTE DE 1X16W.FORNECIMENTO E COLOCAÇÃO | UN | un
18.027.0300-A | LUMINÁRIA DE SOBREPOR, FIXADA EM LAJE OU FORRO, TIPO CALHA, CHANFRADA OU PRISMÁTICA, ESMALTADA, COMPLETA, EQUIPADA COM REATOR ELETRÔNICO DE ALTO FATOR DE POTENCIA (AFP>=0,92)E LÂMPADA FLUORESCENTE DE 1X16W.FORNECIMENTO E COLOCAÇÃO | UN | un
18.027.0301-0 | LUMINÁRIA DE SOBREPOR, FIXADA EM LAJE OU FORRO, TIPO CALHA, CHANFRADA OU PRISMÁTICA, ESMALTADA, COMPLETA, EQUIPADA COM REATOR ELETRÔNICO DE ALTO FATOR DE POTENCIA (AFP>=0,92)E LÂMPADA FLUORESCENTE DE 1X18W.FORNECIMENTO E COLOCAÇÃO | UN | un
18.027.0301-A | LUMINÁRIA DE SOBREPOR, FIXADA EM LAJE OU FORRO, TIPO CALHA, CHANFRADA OU PRISMÁTICA, ESMALTADA, COMPLETA, EQUIPADA COM REATOR ELETRÔNICO DE ALTO FATOR DE POTENCIA (AFP>=0,92)E LÂMPADA FLUORESCENTE DE 1X18W.FORNECIMENTO E COLOCAÇÃO | UN | un
18.027.0302-0 | LUMINÁRIA DE SOBREPOR, FIXADA EM LAJE OU FORRO, TIPO CALHA, CHANFRADA OU PRISMÁTICA, ESMALTADA, COMPLETA, EQUIPADA COM REATOR ELETRÔNICO DE ALTO FATOR DE POTENCIA (AFP>=0,92)E LÂMPADA FLUORESCENTE DE 1X20W.FORNECIMENTO E COLOCAÇÃO | UN | un
18.027.0302-A | LUMINÁRIA DE SOBREPOR, FIXADA EM LAJE OU FORRO, TIPO CALHA, CHANFRADA OU PRISMÁTICA, ESMALTADA, COMPLETA, EQUIPADA COM REATOR ELETRÔNICO DE ALTO FATOR DE POTENCIA (AFP>=0,92)E LÂMPADA FLUORESCENTE DE 1X20W.FORNECIMENTO E COLOCAÇÃO | UN | un
18.027.0303-0 | LUMINÁRIA DE SOBREPOR, FIXADA EM LAJE OU FORRO, TIPO CALHA, CHANFRADA OU PRISMÁTICA, ESMALTADA, COMPLETA, EQUIPADA COM REATOR ELETRÔNICO DE ALTO FATOR DE POTENCIA (AFP>=0,92)E LÂMPADA FLUORESCENTE DE 1X32W.FORNECIMENTO E COLOCAÇÃO | UN | un
18.027.0303-A | LUMINÁRIA DE SOBREPOR, FIXADA EM LAJE OU FORRO, TIPO CALHA, CHANFRADA OU PRISMÁTICA, ESMALTADA, COMPLETA, EQUIPADA COM REATOR ELETRÔNICO DE ALTO FATOR DE POTENCIA (AFP>=0,92)E LÂMPADA FLUORESCENTE DE 1X32W.FORNECIMENTO E COLOCAÇÃO | UN | un
18.027.0304-0 | LUMINÁRIA DE SOBREPOR, FIXADA EM LAJE OU FORRO, TIPO CALHA, CHANFRADA OU PRISMÁTICA, ESMALTADA, COMPLETA, EQUIPADA COM REATOR ELETRÔNICO DE ALTO FATOR DE POTENCIA (AFP>=0,92)E LÂMPADA FLUORESCENTE DE 1X36W.FORNECIMENTO E COLOCAÇÃO | UN | un
18.027.0304-A | LUMINÁRIA DE SOBREPOR, FIXADA EM LAJE OU FORRO, TIPO CALHA, CHANFRADA OU PRISMÁTICA, ESMALTADA, COMPLETA, EQUIPADA COM REATOR ELETRÔNICO DE ALTO FATOR DE POTENCIA (AFP>=0,92)E LÂMPADA FLUORESCENTE DE 1X36W.FORNECIMENTO E COLOCAÇÃO | UN | un
18.027.0305-0 | LUMINÁRIA DE SOBREPOR, FIXADA EM LAJE OU FORRO, TIPO CALHA, CHANFRADA OU PRISMÁTICA, ESMALTADA, COMPLETA, EQUIPADA COM REATOR ELETRÔNICO DE ALTO FATOR DE POTENCIA (AFP>=0,92)E LÂMPADA FLUORESCENTE DE 1X40W.FORNECIMENTO E COLOCAÇÃO | UN | un
18.027.0305-A | LUMINÁRIA DE SOBREPOR, FIXADA EM LAJE OU FORRO, TIPO CALHA, CHANFRADA OU PRISMÁTICA, ESMALTADA, COMPLETA, EQUIPADA COM REATOR ELETRÔNICO DE ALTO FATOR DE POTENCIA (AFP>=0,92)E LÂMPADA FLUORESCENTE DE 1X40W.FORNECIMENTO E COLOCAÇÃO | UN | un
18.027.0310-0 | LUMINÁRIA DE SOBREPOR, FIXADA EM LAJE OU FORRO, TIPO CALHA, CHANFRADA OU PRISMÁTICA, ESMALTADA, COMPLETA, EQUIPADA COM REATOR ELETRÔNICO DE ALTO FATOR DE POTENCIA (AFP>=0,92)E LÂMPADA FLUORESCENTE DE 2X16W.FORNECIMENTO E COLOCAÇÃO | UN | un
18.027.0310-A | LUMINÁRIA DE SOBREPOR, FIXADA EM LAJE OU FORRO, TIPO CALHA, CHANFRADA OU PRISMÁTICA, ESMALTADA, COMPLETA, EQUIPADA COM REATOR ELETRÔNICO DE ALTO FATOR DE POTENCIA (AFP>=0,92)E LÂMPADA FLUORESCENTE DE 2X16W.FORNECIMENTO E COLOCAÇÃO | UN | un
18.027.0311-0 | LUMINÁRIA DE SOBREPOR, FIXADA EM LAJE OU FORRO, TIPO CALHA, CHANFRADA OU PRISMÁTICA, ESMALTADA, COMPLETA, EQUIPADA COM REATOR ELETRÔNICO DE ALTO FATOR DE POTENCIA (AFP>=0,92)E LÂMPADA FLUORESCENTE DE 2X18W.FORNECIMENTO E COLOCAÇÃO | UN | un
18.027.0311-A | LUMINÁRIA DE SOBREPOR, FIXADA EM LAJE OU FORRO, TIPO CALHA, CHANFRADA OU PRISMÁTICA, ESMALTADA, COMPLETA, EQUIPADA COM REATOR ELETRÔNICO DE ALTO FATOR DE POTENCIA (AFP>=0,92)E LÂMPADA FLUORESCENTE DE 2X18W.FORNECIMENTO E COLOCAÇÃO | UN | un
18.027.0312-0 | LUMINÁRIA DE SOBREPOR, FIXADA EM LAJE OU FORRO, TIPO CALHA, CHANFRADA OU PRISMÁTICA, ESMALTADA, COMPLETA, EQUIPADA COM REATOR ELETRÔNICO DE ALTO FATOR DE POTENCIA (AFP>=0,92)E LÂMPADA FLUORESCENTE DE 2X20W.FORNECIMENTO E COLOCAÇÃO | UN | un
18.027.0312-A | LUMINÁRIA DE SOBREPOR, FIXADA EM LAJE OU FORRO, TIPO CALHA, CHANFRADA OU PRISMÁTICA, ESMALTADA, COMPLETA, EQUIPADA COM REATOR ELETRÔNICO DE ALTO FATOR DE POTENCIA (AFP>=0,92)E LÂMPADA FLUORESCENTE DE 2X20W.FORNECIMENTO E COLOCAÇÃO | UN | un
18.027.0313-0 | LUMINÁRIA DE SOBREPOR, FIXADA EM LAJE OU FORRO, TIPO CALHA, CHANFRADA OU PRISMÁTICA, ESMALTADA, COMPLETA, EQUIPADA COM REATOR ELETRÔNICO DE ALTO FATOR DE POTENCIA (AFP>=0,92)E LÂMPADA FLUORESCENTE DE 2X32W.FORNECIMENTO E COLOCAÇÃO | UN | un
18.027.0313-A | LUMINÁRIA DE SOBREPOR, FIXADA EM LAJE OU FORRO, TIPO CALHA, CHANFRADA OU PRISMÁTICA, ESMALTADA, COMPLETA, EQUIPADA COM REATOR ELETRÔNICO DE ALTO FATOR DE POTENCIA (AFP>=0,92)E LÂMPADA FLUORESCENTE DE 2X32W.FORNECIMENTO E COLOCAÇÃO | UN | un
18.027.0314-0 | LUMINÁRIA DE SOBREPOR, FIXADA EM LAJE OU FORRO, TIPO CALHA, CHANFRADA OU PRISMÁTICA, ESMALTADA, COMPLETA, EQUIPADA COM REATOR ELETRÔNICO DE ALTO FATOR DE POTENCIA (AFP>=0,92)E LÂMPADA FLUORESCENTE DE 2X36W.FORNECIMENTO E COLOCAÇÃO | UN | un
18.027.0314-A | LUMINÁRIA DE SOBREPOR, FIXADA EM LAJE OU FORRO, TIPO CALHA, CHANFRADA OU PRISMÁTICA, ESMALTADA, COMPLETA, EQUIPADA COM REATOR ELETRÔNICO DE ALTO FATOR DE POTENCIA (AFP>=0,92)E LÂMPADA FLUORESCENTE DE 2X36W.FORNECIMENTO E COLOCAÇÃO | UN | un
18.027.0315-0 | LUMINÁRIA DE SOBREPOR, FIXADA EM LAJE OU FORRO, TIPO CALHA, CHANFRADA OU PRISMÁTICA, ESMALTADA, COMPLETA, EQUIPADA COM REATOR ELETRÔNICO DE ALTO FATOR DE POTENCIA (AFP>=0,92)E LÂMPADA FLUORESCENTE DE 2X40W.FORNECIMENTO E COLOCAÇÃO | UN | un
18.027.0315-A | LUMINÁRIA DE SOBREPOR, FIXADA EM LAJE OU FORRO, TIPO CALHA, CHANFRADA OU PRISMÁTICA, ESMALTADA, COMPLETA, EQUIPADA COM REATOR ELETRÔNICO DE ALTO FATOR DE POTENCIA (AFP>=0,92)E LÂMPADA FLUORESCENTE DE 2X40W.FORNECIMENTO E COLOCAÇÃO | UN | un
18.027.0320-0 | LUMINÁRIA DE SOBREPOR, FIXADA EM LAJE OU FORRO, TIPO CALHA, CHANFRADA OU PRISMÁTICA, ESMALTADA, COMPLETA, EQUIPADA COM REATOR ELETRÔNICO DE ALTO FATOR DE POTENCIA (AFP>=0,92)E LÂMPADA FLUORESCENTE DE 3X16W.FORNECIMENTO E COLOCAÇÃO | UN | un
18.027.0320-A | LUMINÁRIA DE SOBREPOR, FIXADA EM LAJE OU FORRO, TIPO CALHA, CHANFRADA OU PRISMÁTICA, ESMALTADA, COMPLETA, EQUIPADA COM REATOR ELETRÔNICO DE ALTO FATOR DE POTENCIA (AFP>=0,92)E LÂMPADA FLUORESCENTE DE 3X16W.FORNECIMENTO E COLOCAÇÃO | UN | un
18.027.0321-0 | LUMINÁRIA DE SOBREPOR, FIXADA EM LAJE OU FORRO, TIPO CALHA, CHANFRADA OU PRISMÁTICA, ESMALTADA, COMPLETA, EQUIPADA COM REATOR ELETRÔNICO DE ALTO FATOR DE POTENCIA (AFP>=0,92)E LÂMPADA FLUORESCENTE DE 3X18W.FORNECIMENTO E COLOCAÇÃO | UN | un
18.027.0321-A | LUMINÁRIA DE SOBREPOR, FIXADA EM LAJE OU FORRO, TIPO CALHA, CHANFRADA OU PRISMÁTICA, ESMALTADA, COMPLETA, EQUIPADA COM REATOR ELETRÔNICO DE ALTO FATOR DE POTENCIA (AFP>=0,92)E LÂMPADA FLUORESCENTE DE 3X18W.FORNECIMENTO E COLOCAÇÃO | UN | un
18.027.0322-0 | LUMINÁRIA DE SOBREPOR, FIXADA EM LAJE OU FORRO, TIPO CALHA, CHANFRADA OU PRISMÁTICA, ESMALTADA, COMPLETA, EQUIPADA COM REATOR ELETRÔNICO DE ALTO FATOR DE POTENCIA (AFP>=0,92)E LÂMPADA FLUORESCENTE DE 3X20W.FORNECIMENTO E COLOCAÇÃO | UN | un
18.027.0322-A | LUMINÁRIA DE SOBREPOR, FIXADA EM LAJE OU FORRO, TIPO CALHA, CHANFRADA OU PRISMÁTICA, ESMALTADA, COMPLETA, EQUIPADA COM REATOR ELETRÔNICO DE ALTO FATOR DE POTENCIA (AFP>=0,92)E LÂMPADA FLUORESCENTE DE 3X20W.FORNECIMENTO E COLOCAÇÃO | UN | un
18.027.0323-0 | LUMINÁRIA DE SOBREPOR, FIXADA EM LAJE OU FORRO, TIPO CALHA, CHANFRADA OU PRISMÁTICA, ESMALTADA, COMPLETA, EQUIPADA COM REATOR ELETRÔNICO DE ALTO FATOR DE POTENCIA (AFP>=0,92)E LÂMPADA FLUORESCENTE DE 3X32W.FORNECIMENTO E COLOCAÇÃO | UN | un
18.027.0323-A | LUMINÁRIA DE SOBREPOR, FIXADA EM LAJE OU FORRO, TIPO CALHA, CHANFRADA OU PRISMÁTICA, ESMALTADA, COMPLETA, EQUIPADA COM REATOR ELETRÔNICO DE ALTO FATOR DE POTENCIA (AFP>=0,92)E LÂMPADA FLUORESCENTE DE 3X32W.FORNECIMENTO E COLOCAÇÃO | UN | un
18.027.0324-0 | LUMINÁRIA DE SOBREPOR, FIXADA EM LAJE OU FORRO, TIPO CALHA, CHANFRADA OU PRISMÁTICA, ESMALTADA, COMPLETA, EQUIPADA COM REATOR ELETRÔNICO DE ALTO FATOR DE POTENCIA (AFP>=0,92)E LÂMPADA FLUORESCENTE DE 3X36W.FORNECIMENTO E COLOCAÇÃO | UN | un
18.027.0324-A | LUMINÁRIA DE SOBREPOR, FIXADA EM LAJE OU FORRO, TIPO CALHA, CHANFRADA OU PRISMÁTICA, ESMALTADA, COMPLETA, EQUIPADA COM REATOR ELETRÔNICO DE ALTO FATOR DE POTENCIA (AFP>=0,92)E LÂMPADA FLUORESCENTE DE 3X36W.FORNECIMENTO E COLOCAÇÃO | UN | un
18.027.0325-0 | LUMINÁRIA DE SOBREPOR, FIXADA EM LAJE OU FORRO, TIPO CALHA, CHANFRADA OU PRISMÁTICA, ESMALTADA, COMPLETA, EQUIPADA COM REATOR ELETRÔNICO DE ALTO FATOR DE POTENCIA (AFP>=0,92)E LÂMPADA FLUORESCENTE DE 3X40W.FORNECIMENTO E COLOCAÇÃO | UN | un
18.027.0325-A | LUMINÁRIA DE SOBREPOR, FIXADA EM LAJE OU FORRO, TIPO CALHA, CHANFRADA OU PRISMÁTICA, ESMALTADA, COMPLETA, EQUIPADA COM REATOR ELETRÔNICO DE ALTO FATOR DE POTENCIA (AFP>=0,92)E LÂMPADA FLUORESCENTE DE 3X40W.FORNECIMENTO E COLOCAÇÃO | UN | un
18.027.0330-0 | LUMINÁRIA DE SOBREPOR, FIXADA EM LAJE OU FORRO, TIPO CALHA, CHANFRADA OU PRISMÁTICA, ESMALTADA, COMPLETA, EQUIPADA COM REATOR ELETRÔNICO DE ALTO FATOR DE POTENCIA (AFP>=0,92)E LÂMPADA FLUORESCENTE DE 4X16W.FORNECIMENTO E COLOCAÇÃO | UN | un
18.027.0330-A | LUMINÁRIA DE SOBREPOR, FIXADA EM LAJE OU FORRO, TIPO CALHA, CHANFRADA OU PRISMÁTICA, ESMALTADA, COMPLETA, EQUIPADA COM REATOR ELETRÔNICO DE ALTO FATOR DE POTENCIA (AFP>=0,92)E LÂMPADA FLUORESCENTE DE 4X16W.FORNECIMENTO E COLOCAÇÃO | UN | un
18.027.0331-0 | LUMINÁRIA DE SOBREPOR, FIXADA EM LAJE OU FORRO, TIPO CALHA, CHANFRADA OU PRISMÁTICA, ESMALTADA, COMPLETA, EQUIPADA COM REATOR ELETRÔNICO DE ALTO FATOR DE POTENCIA (AFP>=0,92)E LÂMPADA FLUORESCENTE DE 4X18W.FORNECIMENTO E COLOCAÇÃO | UN | un
18.027.0331-A | LUMINÁRIA DE SOBREPOR, FIXADA EM LAJE OU FORRO, TIPO CALHA, CHANFRADA OU PRISMÁTICA, ESMALTADA, COMPLETA, EQUIPADA COM REATOR ELETRÔNICO DE ALTO FATOR DE POTENCIA (AFP>=0,92)E LÂMPADA FLUORESCENTE DE 4X18W.FORNECIMENTO E COLOCAÇÃO | UN | un
18.027.0332-0 | LUMINÁRIA DE SOBREPOR, FIXADA EM LAJE OU FORRO, TIPO CALHA, CHANFRADA OU PRISMÁTICA, ESMALTADA, COMPLETA, EQUIPADA COM REATOR ELETRÔNICO DE ALTO FATOR DE POTENCIA (AFP>=0,92)E LÂMPADA FLUORESCENTE DE 4X20W.FORNECIMENTO E COLOCAÇÃO | UN | un
18.027.0332-A | LUMINÁRIA DE SOBREPOR, FIXADA EM LAJE OU FORRO, TIPO CALHA, CHANFRADA OU PRISMÁTICA, ESMALTADA, COMPLETA, EQUIPADA COM REATOR ELETRÔNICO DE ALTO FATOR DE POTENCIA (AFP>=0,92)E LÂMPADA FLUORESCENTE DE 4X20W.FORNECIMENTO E COLOCAÇÃO | UN | un
18.027.0333-0 | LUMINÁRIA DE SOBREPOR, FIXADA EM LAJE OU FORRO, TIPO CALHA, CHANFRADA OU PRISMÁTICA, ESMALTADA, COMPLETA, EQUIPADA COM REATOR ELETRÔNICO DE ALTO FATOR DE POTENCIA (AFP>=0,92)E LÂMPADA FLUORESCENTE DE 4X32W.FORNECIMENTO E COLOCAÇÃO | UN | un
18.027.0333-A | LUMINÁRIA DE SOBREPOR, FIXADA EM LAJE OU FORRO, TIPO CALHA, CHANFRADA OU PRISMÁTICA, ESMALTADA, COMPLETA, EQUIPADA COM REATOR ELETRÔNICO DE ALTO FATOR DE POTENCIA (AFP>=0,92)E LÂMPADA FLUORESCENTE DE 4X32W.FORNECIMENTO E COLOCAÇÃO | UN | un
18.027.0334-0 | LUMINÁRIA DE SOBREPOR, FIXADA EM LAJE OU FORRO, TIPO CALHA, CHANFRADA OU PRISMÁTICA, ESMALTADA, COMPLETA, EQUIPADA COM REATOR ELETRÔNICO DE ALTO FATOR DE POTENCIA (AFP>=0,92)E LÂMPADA FLUORESCENTE DE 4X36W.FORNECIMENTO E COLOCAÇÃO | UN | un
18.027.0334-A | LUMINÁRIA DE SOBREPOR, FIXADA EM LAJE OU FORRO, TIPO CALHA, CHANFRADA OU PRISMÁTICA, ESMALTADA, COMPLETA, EQUIPADA COM REATOR ELETRÔNICO DE ALTO FATOR DE POTENCIA (AFP>=0,92)E LÂMPADA FLUORESCENTE DE 4X36W.FORNECIMENTO E COLOCAÇÃO | UN | un
18.027.0335-0 | LUMINÁRIA DE SOBREPOR, FIXADA EM LAJE OU FORRO, TIPO CALHA, CHANFRADA OU PRISMÁTICA, ESMALTADA, COMPLETA, EQUIPADA COM REATOR ELETRÔNICO DE ALTO FATOR DE POTENCIA (AFP>=0,92)E LÂMPADA FLUORESCENTE DE 4X40W.FORNECIMENTO E COLOCAÇÃO | UN | un
18.027.0335-A | LUMINÁRIA DE SOBREPOR, FIXADA EM LAJE OU FORRO, TIPO CALHA, CHANFRADA OU PRISMÁTICA, ESMALTADA, COMPLETA, EQUIPADA COM REATOR ELETRÔNICO DE ALTO FATOR DE POTENCIA (AFP>=0,92)E LÂMPADA FLUORESCENTE DE 4X40W.FORNECIMENTO E COLOCAÇÃO | UN | un
18.027.0350-0 | LUMINÁRIA DE EMBUTIR, FIXADA EM LAJE OU FORRO, TIPO CALHA, CHANFRADA OU PRISMÁTICA, ESMALTADA, COMPLETA, EQUIPADA COM REATOR ELETRÔNICO DE ALTO FATOR DE POTENCIA (AFP>=0,92)E LÂMPADA FLUORESCENTE DE 1X16W.FORNECIMENTO E COLOCAÇÃO | UN | un
18.027.0350-A | LUMINÁRIA DE EMBUTIR, FIXADA EM LAJE OU FORRO, TIPO CALHA, CHANFRADA OU PRISMÁTICA, ESMALTADA, COMPLETA, EQUIPADA COM REATOR ELETRÔNICO DE ALTO FATOR DE POTENCIA (AFP>=0,92)E LÂMPADA FLUORESCENTE DE 1X16W.FORNECIMENTO E COLOCAÇÃO | UN | un
18.027.0351-0 | LUMINÁRIA DE EMBUTIR, FIXADA EM LAJE OU FORRO, TIPO CALHA, CHANFRADA OU PRISMÁTICA, ESMALTADA, COMPLETA, EQUIPADA COM REATOR ELETRÔNICO DE ALTO FATOR DE POTENCIA (AFP>=0,92)E LÂMPADA FLUORESCENTE DE 1X18W.FORNECIMENTO E COLOCAÇÃO | UN | un
18.027.0351-A | LUMINÁRIA DE EMBUTIR, FIXADA EM LAJE OU FORRO, TIPO CALHA, CHANFRADA OU PRISMÁTICA, ESMALTADA, COMPLETA, EQUIPADA COM REATOR ELETRÔNICO DE ALTO FATOR DE POTENCIA (AFP>=0,92)E LÂMPADA FLUORESCENTE DE 1X18W.FORNECIMENTO E COLOCAÇÃO | UN | un
18.027.0352-0 | LUMINÁRIA DE EMBUTIR, FIXADA EM LAJE OU FORRO, TIPO CALHA, CHANFRADA OU PRISMÁTICA, ESMALTADA, COMPLETA, EQUIPADA COM REATOR ELETRÔNICO DE ALTO FATOR DE POTENCIA (AFP>=0,92)E LÂMPADA FLUORESCENTE DE 1X20W.FORNECIMENTO E COLOCAÇÃO | UN | un
18.027.0352-A | LUMINÁRIA DE EMBUTIR, FIXADA EM LAJE OU FORRO, TIPO CALHA, CHANFRADA OU PRISMÁTICA, ESMALTADA, COMPLETA, EQUIPADA COM REATOR ELETRÔNICO DE ALTO FATOR DE POTENCIA (AFP>=0,92)E LÂMPADA FLUORESCENTE DE 1X20W.FORNECIMENTO E COLOCAÇÃO | UN | un
18.027.0353-0 | LUMINÁRIA DE EMBUTIR, FIXADA EM LAJE EM FORRO, TIPO CALHA, CHANFRADA OU PRISMÁTICA, ESMALTADA, COMPLETA, EQUIPADA COM REATOR ELETRÔNICO DE ALTO FATOR DE POTENCIA (AFP>=0,92)E LÂMPADA FLUORESCENTE DE 1X32W.FORNECIMENTO E COLOCAÇÃO | UN | un
18.027.0353-A | LUMINÁRIA DE EMBUTIR, FIXADA EM LAJE EM FORRO, TIPO CALHA, CHANFRADA OU PRISMÁTICA, ESMALTADA, COMPLETA, EQUIPADA COM REATOR ELETRÔNICO DE ALTO FATOR DE POTENCIA (AFP>=0,92)E LÂMPADA FLUORESCENTE DE 1X32W.FORNECIMENTO E COLOCAÇÃO | UN | un
18.027.0354-0 | LUMINÁRIA DE EMBUTIR, FIXADA EM LAJE OU FORRO, TIPO CALHA, CHANFRADA OU PRISMÁTICA, ESMALTADA, COMPLETA, EQUIPADA COM REATOR ELETRÔNICO DE ALTO FATOR DE POTENCIA (AFP>=0,92)E LÂMPADA FLUORESCENTE DE 1X36W.FORNECIMENTO E COLOCAÇÃO | UN | un
18.027.0354-A | LUMINÁRIA DE EMBUTIR, FIXADA EM LAJE OU FORRO, TIPO CALHA, CHANFRADA OU PRISMÁTICA, ESMALTADA, COMPLETA, EQUIPADA COM REATOR ELETRÔNICO DE ALTO FATOR DE POTENCIA (AFP>=0,92)E LÂMPADA FLUORESCENTE DE 1X36W.FORNECIMENTO E COLOCAÇÃO | UN | un
18.027.0355-0 | LUMINÁRIA DE EMBUTIR, FIXADA EM LAJE OU FORRO, TIPO CALHA, CHANFRADA OU PRISMÁTICA, ESMALTADA, COMPLETA, EQUIPADA COM REATOR ELETRÔNICO DE ALTO FATOR DE POTENCIA (AFP>=0,92)E LÂMPADA FLUORESCENTE DE 1X40W.FORNECIMENTO E COLOCAÇÃO | UN | un
18.027.0355-A | LUMINÁRIA DE EMBUTIR, FIXADA EM LAJE OU FORRO, TIPO CALHA, CHANFRADA OU PRISMÁTICA, ESMALTADA, COMPLETA, EQUIPADA COM REATOR ELETRÔNICO DE ALTO FATOR DE POTENCIA (AFP>=0,92)E LÂMPADA FLUORESCENTE DE 1X40W.FORNECIMENTO E COLOCAÇÃO | UN | un
18.027.0360-0 | LUMINÁRIA DE EMBUTIR, FIXADA EM LAJE OU FORRO, TIPO CALHA, CHANFRADA OU PRISMÁTICA, ESMALTADA, COMPLETA, EQUIPADA COM REATOR ELETRÔNICO DE ALTO FATOR DE POTENCIA (AFP>=0,92)E LÂMPADA FLUORESCENTE DE 2X16W.FORNECIMENTO E COLOCAÇÃO | UN | un
18.027.0360-A | LUMINÁRIA DE EMBUTIR, FIXADA EM LAJE OU FORRO, TIPO CALHA, CHANFRADA OU PRISMÁTICA, ESMALTADA, COMPLETA, EQUIPADA COM REATOR ELETRÔNICO DE ALTO FATOR DE POTENCIA (AFP>=0,92)E LÂMPADA FLUORESCENTE DE 2X16W.FORNECIMENTO E COLOCAÇÃO | UN | un
18.027.0361-0 | LUMINÁRIA DE EMBUTIR, FIXADA EM LAJE OU FORRO, TIPO CALHA, CHANFRADA OU PRISMÁTICA, ESMALTADA, COMPLETA, EQUIPADA COM REATOR ELETRÔNICO DE ALTO FATOR DE POTENCIA (AFP>=0,92)E LÂMPADA FLUORESCENTE DE 2X18W.FORNECIMENTO E COLOCAÇÃO | UN | un
18.027.0361-A | LUMINÁRIA DE EMBUTIR, FIXADA EM LAJE OU FORRO, TIPO CALHA, CHANFRADA OU PRISMÁTICA, ESMALTADA, COMPLETA, EQUIPADA COM REATOR ELETRÔNICO DE ALTO FATOR DE POTENCIA (AFP>=0,92)E LÂMPADA FLUORESCENTE DE 2X18W.FORNECIMENTO E COLOCAÇÃO | UN | un
18.027.0362-0 | LUMINÁRIA DE EMBUTIR, FIXADA EM LAJE OU FORRO, TIPO CALHA, CHANFRADA OU PRISMÁTICA, ESMALTADA, COMPLETA, EQUIPADA COM REATOR ELETRÔNICO DE ALTO FATOR DE POTENCIA (AFP>=0,92)E LÂMPADA FLUORESCENTE DE 2X20W.FORNECIMENTO E COLOCAÇÃO | UN | un
18.027.0362-A | LUMINÁRIA DE EMBUTIR, FIXADA EM LAJE OU FORRO, TIPO CALHA, CHANFRADA OU PRISMÁTICA, ESMALTADA, COMPLETA, EQUIPADA COM REATOR ELETRÔNICO DE ALTO FATOR DE POTENCIA (AFP>=0,92)E LÂMPADA FLUORESCENTE DE 2X20W.FORNECIMENTO E COLOCAÇÃO | UN | un
18.027.0363-0 | LUMINÁRIA DE EMBUTIR, FIXADA EM LAJE OU FORRO, TIPO CALHA, CHANFRADA OU PRISMÁTICA, ESMALTADA, COMPLETA, EQUIPADA COM REATOR ELETRÔNICO DE ALTO FATOR DE POTENCIA (AFP>=0,92)E LÂMPADA FLUORESCENTE DE 2X32W.FORNECIMENTO E COLOCAÇÃO | UN | un
18.027.0363-A | LUMINÁRIA DE EMBUTIR, FIXADA EM LAJE OU FORRO, TIPO CALHA, CHANFRADA OU PRISMÁTICA, ESMALTADA, COMPLETA, EQUIPADA COM REATOR ELETRÔNICO DE ALTO FATOR DE POTENCIA (AFP>=0,92)E LÂMPADA FLUORESCENTE DE 2X32W.FORNECIMENTO E COLOCAÇÃO | UN | un
18.027.0364-0 | LUMINÁRIA DE EMBUTIR, FIXADA EM LAJE OU FORRO, TIPO CALHA, CHANFRADA OU PRISMÁTICA, ESMALTADA, COMPLETA, EQUIPADA COM REATOR ELETRÔNICO DE ALTO FATOR DE POTENCIA (AFP>=0,92)E LÂMPADA FLUORESCENTE DE 2X36W.FORNECIMENTO E COLOCAÇÃO | UN | un
18.027.0364-A | LUMINÁRIA DE EMBUTIR, FIXADA EM LAJE OU FORRO, TIPO CALHA, CHANFRADA OU PRISMÁTICA, ESMALTADA, COMPLETA, EQUIPADA COM REATOR ELETRÔNICO DE ALTO FATOR DE POTENCIA (AFP>=0,92)E LÂMPADA FLUORESCENTE DE 2X36W.FORNECIMENTO E COLOCAÇÃO | UN | un
18.027.0365-0 | LUMINÁRIA DE EMBUTIR, FIXADA EM LAJE OU FORRO, TIPO CALHA, CHANFRADA OU PRISMÁTICA, ESMALTADA, COMPLETA, EQUIPADA COM REATOR ELETRÔNICO DE ALTO FATOR DE POTENCIA (AFP>=0,92)E LÂMPADA FLUORESCENTE DE 2X40W.FORNECIMENTO E COLOCAÇÃO | UN | un
18.027.0365-A | LUMINÁRIA DE EMBUTIR, FIXADA EM LAJE OU FORRO, TIPO CALHA, CHANFRADA OU PRISMÁTICA, ESMALTADA, COMPLETA, EQUIPADA COM REATOR ELETRÔNICO DE ALTO FATOR DE POTENCIA (AFP>=0,92)E LÂMPADA FLUORESCENTE DE 2X40W.FORNECIMENTO E COLOCAÇÃO | UN | un
18.027.0370-0 | LUMINÁRIA DE EMBUTIR, FIXADA EM LAJE OU FORRO, TIPO CALHA, CHANFRADA OU PRISMÁTICA, ESMALTADA, COMPLETA, EQUIPADA COM REATOR ELETRÔNICO DE ALTO FATOR DE POTENCIA (AFP>=0,92)E LÂMPADA FLUORESCENTE DE 3X16W.FORNECIMENTO E COLOCAÇÃO | UN | un
18.027.0370-A | LUMINÁRIA DE EMBUTIR, FIXADA EM LAJE OU FORRO, TIPO CALHA, CHANFRADA OU PRISMÁTICA, ESMALTADA, COMPLETA, EQUIPADA COM REATOR ELETRÔNICO DE ALTO FATOR DE POTENCIA (AFP>=0,92)E LÂMPADA FLUORESCENTE DE 3X16W.FORNECIMENTO E COLOCAÇÃO | UN | un
18.027.0371-0 | LUMINÁRIA DE EMBUTIR, FIXADA EM LAJE OU FORRO, TIPO CALHA, CHANFRADA OU PRISMÁTICA, ESMALTADA, COMPLETA, EQUIPADA COM REATOR ELETRÔNICO DE ALTO FATOR DE POTENCIA (AFP>=0,92)E LÂMPADA FLUORESCENTE DE 3X18W.FORNECIMENTO E COLOCAÇÃO | UN | un
18.027.0371-A | LUMINÁRIA DE EMBUTIR, FIXADA EM LAJE OU FORRO, TIPO CALHA, CHANFRADA OU PRISMÁTICA, ESMALTADA, COMPLETA, EQUIPADA COM REATOR ELETRÔNICO DE ALTO FATOR DE POTENCIA (AFP>=0,92)E LÂMPADA FLUORESCENTE DE 3X18W.FORNECIMENTO E COLOCAÇÃO | UN | un
18.027.0372-0 | LUMINÁRIA DE EMBUTIR, FIXADA EM LAJE OU FORRO, TIPO CALHA, CHANFRADA OU PRISMÁTICA, ESMALTADA, COMPLETA, EQUIPADA COM REATOR ELETRÔNICO DE ALTO FATOR DE POTENCIA (AFP>=0,92)E LÂMPADA FLUORESCENTE DE 3X20W.FORNECIMENTO E COLOCAÇÃO | UN | un
18.027.0372-A | LUMINÁRIA DE EMBUTIR, FIXADA EM LAJE OU FORRO, TIPO CALHA, CHANFRADA OU PRISMÁTICA, ESMALTADA, COMPLETA, EQUIPADA COM REATOR ELETRÔNICO DE ALTO FATOR DE POTENCIA (AFP>=0,92)E LÂMPADA FLUORESCENTE DE 3X20W.FORNECIMENTO E COLOCAÇÃO | UN | un
18.027.0373-0 | LUMINÁRIA DE EMBUTIR, FIXADA EM LAJE OU FORRO, TIPO CALHA, CHANFRADA OU PRISMÁTICA, ESMALTADA, COMPLETA, EQUIPADA COM REATOR ELETRÔNICO DE ALTO FATOR DE POTENCIA (AFP>=0,92)E LÂMPADA FLUORESCENTE DE 3X32W.FORNECIMENTO E COLOCAÇÃO | UN | un
18.027.0373-A | LUMINÁRIA DE EMBUTIR, FIXADA EM LAJE OU FORRO, TIPO CALHA, CHANFRADA OU PRISMÁTICA, ESMALTADA, COMPLETA, EQUIPADA COM REATOR ELETRÔNICO DE ALTO FATOR DE POTENCIA (AFP>=0,92)E LÂMPADA FLUORESCENTE DE 3X32W.FORNECIMENTO E COLOCAÇÃO | UN | un
18.027.0374-0 | LUMINÁRIA DE EMBUTIR, FIXADA EM LAJE OU FORRO, TIPO CALHA, CHANFRADA OU PRISMÁTICA, ESMALTADA, COMPLETA, EQUIPADA COM REATOR ELETRÔNICO DE ALTO FATOR DE POTENCIA (AFP>=0,92)E LÂMPADA FLUORESCENTE DE 3X36W.FORNECIMENTO E COLOCAÇÃO | UN | un
18.027.0374-A | LUMINÁRIA DE EMBUTIR, FIXADA EM LAJE OU FORRO, TIPO CALHA, CHANFRADA OU PRISMÁTICA, ESMALTADA, COMPLETA, EQUIPADA COM REATOR ELETRÔNICO DE ALTO FATOR DE POTENCIA (AFP>=0,92)E LÂMPADA FLUORESCENTE DE 3X36W.FORNECIMENTO E COLOCAÇÃO | UN | un
18.027.0375-0 | LUMINÁRIA DE EMBUTIR, FIXADA EM LAJE OU FORRO, TIPO CALHA, CHANFRADA OU PRISMÁTICA, ESMALTADA, COMPLETA, EQUIPADA COM REATOR ELETRÔNICO DE ALTO FATOR DE POTENCIA (AFP>=0,92)E LÂMPADA FLUORESCENTE DE 3X40W.FORNECIMENTO E COLOCAÇÃO | UN | un
18.027.0375-A | LUMINÁRIA DE EMBUTIR, FIXADA EM LAJE OU FORRO, TIPO CALHA, CHANFRADA OU PRISMÁTICA, ESMALTADA, COMPLETA, EQUIPADA COM REATOR ELETRÔNICO DE ALTO FATOR DE POTENCIA (AFP>=0,92)E LÂMPADA FLUORESCENTE DE 3X40W.FORNECIMENTO E COLOCAÇÃO | UN | un
18.027.0380-0 | LUMINÁRIA DE EMBUTIR, FIXADA EM LAJE OU FORRO, TIPO CALHA, CHANFRADA OU PRISMÁTICA, ESMALTADA, COMPLETA, EQUIPADA COM REATOR ELETRÔNICO DE ALTO FATOR DE POTENCIA (AFP>=0,92)E LÂMPADA FLUORESCENTE DE 4X16W.FORNECIMENTO E COLOCAÇÃO | UN | un
18.027.0380-A | LUMINÁRIA DE EMBUTIR, FIXADA EM LAJE OU FORRO, TIPO CALHA, CHANFRADA OU PRISMÁTICA, ESMALTADA, COMPLETA, EQUIPADA COM REATOR ELETRÔNICO DE ALTO FATOR DE POTENCIA (AFP>=0,92)E LÂMPADA FLUORESCENTE DE 4X16W.FORNECIMENTO E COLOCAÇÃO | UN | un
18.027.0381-0 | LUMINÁRIA DE EMBUTIR, FIXADA EM LAJE OU FORRO, TIPO CALHA, CHANFRADA OU PRISMÁTICA, ESMALTADA, COMPLETA, EQUIPADA COM REATOR ELETRÔNICO DE ALTO FATOR DE POTENCIA (AFP>=0,92)E LÂMPADA FLUORESCENTE DE 4X18W.FORNECIMENTO E COLOCAÇÃO | UN | un
18.027.0381-A | LUMINÁRIA DE EMBUTIR, FIXADA EM LAJE OU FORRO, TIPO CALHA, CHANFRADA OU PRISMÁTICA, ESMALTADA, COMPLETA, EQUIPADA COM REATOR ELETRÔNICO DE ALTO FATOR DE POTENCIA (AFP>=0,92)E LÂMPADA FLUORESCENTE DE 4X18W.FORNECIMENTO E COLOCAÇÃO | UN | un
18.027.0382-0 | LUMINÁRIA DE EMBUTIR, FIXADA EM LAJE OU FORRO, TIPO CALHA, CHANFRADA OU PRISMÁTICA, ESMALTADA, COMPLETA, EQUIPADA COM REATOR ELETRÔNICO DE ALTO FATOR DE POTENCIA (AFP>=0,92)E LÂMPADA FLUORESCENTE DE 4X20W.FORNECIMENTO E COLOCAÇÃO | UN | un
18.027.0382-A | LUMINÁRIA DE EMBUTIR, FIXADA EM LAJE OU FORRO, TIPO CALHA, CHANFRADA OU PRISMÁTICA, ESMALTADA, COMPLETA, EQUIPADA COM REATOR ELETRÔNICO DE ALTO FATOR DE POTENCIA (AFP>=0,92)E LÂMPADA FLUORESCENTE DE 4X20W.FORNECIMENTO E COLOCAÇÃO | UN | un
18.027.0383-0 | LUMINÁRIA DE EMBUTIR, FIXADA EM LAJE OU FORRO, TIPO CALHA, CHANFRADA OU PRISMÁTICA, ESMALTADA, COMPLETA, EQUIPADA COM REATOR ELETRÔNICO DE ALTO FATOR DE POTENCIA (AFP>=0,92)E LÂMPADA FLUORESCENTE DE 4X32W.FORNECIMENTO E COLOCAÇÃO | UN | un
18.027.0383-A | LUMINÁRIA DE EMBUTIR, FIXADA EM LAJE OU FORRO, TIPO CALHA, CHANFRADA OU PRISMÁTICA, ESMALTADA, COMPLETA, EQUIPADA COM REATOR ELETRÔNICO DE ALTO FATOR DE POTENCIA (AFP>=0,92)E LÂMPADA FLUORESCENTE DE 4X32W.FORNECIMENTO E COLOCAÇÃO | UN | un
18.027.0384-0 | LUMINÁRIA DE EMBUTIR, FIXADA EM LAJE OU FORRO, TIPO CALHA, CHANFRADA OU PRISMÁTICA, ESMALTADA, COMPLETA, EQUIPADA COM REATOR ELETRÔNICO DE ALTO FATOR DE POTENCIA (AFP>=0,92)E LÂMPADA FLUORESCENTE DE 4X36W.FORNECIMENTO E COLOCAÇÃO | UN | un
18.027.0384-A | LUMINÁRIA DE EMBUTIR, FIXADA EM LAJE OU FORRO, TIPO CALHA, CHANFRADA OU PRISMÁTICA, ESMALTADA, COMPLETA, EQUIPADA COM REATOR ELETRÔNICO DE ALTO FATOR DE POTENCIA (AFP>=0,92)E LÂMPADA FLUORESCENTE DE 4X36W.FORNECIMENTO E COLOCAÇÃO | UN | un
18.027.0385-0 | LUMINÁRIA DE EMBUTIR, FIXADA EM LAJE OU FORRO, TIPO CALHA, CHANFRADA OU PRISMÁTICA, ESMALTADA, COMPLETA, EQUIPADA COM REATOR ELETRÔNICO DE ALTO FATOR DE POTENCIA (AFP>=0,92)E LÂMPADA FLUORESCENTE DE 4X40W.FORNECIMENTO E COLOCAÇÃO | UN | un
18.027.0385-A | LUMINÁRIA DE EMBUTIR, FIXADA EM LAJE OU FORRO, TIPO CALHA, CHANFRADA OU PRISMÁTICA, ESMALTADA, COMPLETA, EQUIPADA COM REATOR ELETRÔNICO DE ALTO FATOR DE POTENCIA (AFP>=0,92)E LÂMPADA FLUORESCENTE DE 4X40W.FORNECIMENTO E COLOCAÇÃO | UN | un
18.027.0400-0 | LUMINÁRIA FLUORESCENTE TUBULAR DE SOBREPOR,2X16W, COM LÂMPADA APARENTE, CORPO EM CHAPA DE AÇO TRATADA E PINTURA ELETROSTÁTICA BRANCA, REFLETOR EM ALUMÍNIO DE ALTO BRILHO, COM REATOR DE ALTO FATOR DE POTENCIA (AFP>=0,92)E ALTA PERFORMANCE (THD<30%), BIVOLT. FORNECIMENTO E COLOCAÇÃO | UN | un
18.027.0400-A | LUMINÁRIA FLUORESCENTE TUBULAR DE SOBREPOR,2X16W, COM LÂMPADA APARENTE, CORPO EM CHAPA DE AÇO TRATADA E PINTURA ELETROSTÁTICA BRANCA, REFLETOR EM ALUMÍNIO DE ALTO BRILHO, COM REATOR DE ALTO FATOR DE POTENCIA (AFP>=0,92)E ALTA PERFORMANCE (THD<30%), E COLOCAÇÃO | UN | un
18.027.0402-0 | LUMINÁRIA FLUORESCENTE TUBULAR DE SOBREPOR,2X32W, COM LÂMPADA APARENTE, CORPO EM CHAPA DE AÇO TRATADA E PINTURA ELETROSTÁTICA BRANCA, REFLETOR EM ALUMÍNIO DE ALTO BRILHO, COM REATOR DE ALTO FATOR DE POTENCIA (AFP>=0,92)E ALTA PERFORMANCE (THD<30%), E COLOCAÇÃO | UN | un
18.027.0402-A | LUMINÁRIA FLUORESCENTE TUBULAR DE SOBREPOR,2X32W, COM LÂMPADA APARENTE, CORPO EM CHAPA DE AÇO TRATADA E PINTURA ELETROSTÁTICA BRANCA, REFLETOR EM ALUMÍNIO DE ALTO BRILHO, COM REATOR DE ALTO FATOR DE POTENCIA (AFP>=0,92)E ALTA PERFORMANCE (THD<30%), E COLOCAÇÃO | UN | un
18.027.0404-0 | LUMINÁRIA FLUORESCENTE TUBULAR DE SOBREPOR,2X16W, COM ALETAS, CORPO EM CHAPA DE AÇO TRATADA E PINTURA ELETROSTÁTICA BRANCA, REFLETOR EM ALUMÍNIO DE ALTO BRILHO, COM REATOR DE ALTO FATOR DE POTENCIA (AFP>=0,92) E ALTA PERFORMANCE (THD<30%), E COLOCAÇÃO | UN | un
18.027.0404-A | LUMINÁRIA FLUORESCENTE TUBULAR DE SOBREPOR,2X16W, COM ALETAS, CORPO EM CHAPA DE AÇO TRATADA E PINTURA ELETROSTÁTICA BRANCA, REFLETOR EM ALUMÍNIO DE ALTO BRILHO, COM REATOR DE ALTO FATOR DE POTENCIA (AFP>=0,92) E ALTA PERFORMANCE (THD<30%), E COLOCAÇÃO | UN | un
18.027.0406-0 | LUMINÁRIA FLUORESCENTE TUBULAR DE SOBREPOR,2X16W, COM VISOR ACRÍLICO TRANSLUCIDO, CORPO EM CHAPA DE AÇO TRATADA E PINTURA ELETROSTÁTICA BRANCA, REFLETOR EM ALUMÍNIO DE ALTO BRILHO, COM REATOR DE ALTO FATOR DE POTENCIA (AFP>=0,92)E ALTA PERFORMANCE (THD<30%), E COLOCAÇÃO | UN | un
18.027.0406-A | LUMINÁRIA FLUORESCENTE TUBULAR DE SOBREPOR,2X16W, COM VISOR ACRÍLICO TRANSLUCIDO, CORPO EM CHAPA DE AÇO TRATADA E PINTURA ELETROSTÁTICA BRANCA, REFLETOR EM ALUMÍNIO DE ALTO BRILHO, COM REATOR DE ALTO FATOR DE POTENCIA (AFP>=0,92)E ALTA PERFORMANCE (THD<30%), E COLOCAÇÃO | UN | un
18.027.0408-0 | LUMINÁRIA FLUORESCENTE TUBULAR DE SOBREPOR,2X32W, COM ALETAS, CORPO EM CHAPA DE AÇO TRATADA E PINTURA ELETROSTÁTICA BRANCA, REFLETOR EM ALUMÍNIO DE ALTO BRILHO, COM REATOR DE ALTO FATOR DE POTENCIA (AFP>=0,92)E ALTA PERFORMANCE (THD<30%), E COLOCAÇÃO | UN | un
18.027.0408-A | LUMINÁRIA FLUORESCENTE TUBULAR DE SOBREPOR,2X32W, COM ALETAS, CORPO EM CHAPA DE AÇO TRATADA E PINTURA ELETROSTÁTICA BRANCA, REFLETOR EM ALUMÍNIO DE ALTO BRILHO, COM REATOR DE ALTO FATOR DE POTENCIA (AFP>=0,92)E ALTA PERFORMANCE (THD<30%), E COLOCAÇÃO | UN | un
18.027.0410-0 | LUMINÁRIA FLUORESCENTE TUBULAR DE SOBREPOR,2X32W, COM VISOR ACRÍLICO TRANSLUCIDO, CORPO EM CHAPA DE AÇO TRATADA E PINTURA ELETROSTÁTICA BRANCA, REFLETOR EM ALUMÍNIO DE ALTO BRILHO, COM REATOR DE ALTO FATOR DE POTENCIA (AFP>=0,92)E ALTA PERFORMANCE (THD<30%), E COLOCAÇÃO | UN | un
18.027.0410-A | LUMINÁRIA FLUORESCENTE TUBULAR DE SOBREPOR,2X32W, COM VISOR ACRÍLICO TRANSLUCIDO, CORPO EM CHAPA DE AÇO TRATADA E PINTURA ELETROSTÁTICA BRANCA, REFLETOR EM ALUMÍNIO DE ALTO BRILHO, COM REATOR DE ALTO FATOR DE POTENCIA (AFP>=0,92)E ALTA PERFORMANCE (THD<30%), E COLOCAÇÃO | UN | un
18.027.0415-0 | LUMINÁRIA FLUORESCENTE TUBULAR DE EMBUTIR,2X16W, COM LÂMPADA APARENTE, CORPO EM CHAPA DE AÇO TRATADA E PINTURA ELETROSTÁTICA BRANCA, REFLETOR EM ALUMÍNIO DE ALTO BRILHO, COM REATOR DE ALTO FATOR DE POTENCIA (AFP>=0,92)E ALTA PERFORMANCE (THD<30%), E COLOCAÇÃO | UN | un
18.027.0415-A | LUMINÁRIA FLUORESCENTE TUBULAR DE EMBUTIR,2X16W, COM LÂMPADA APARENTE, CORPO EM CHAPA DE AÇO TRATADA E PINTURA ELETROSTÁTICA BRANCA, REFLETOR EM ALUMÍNIO DE ALTO BRILHO, COM REATOR DE ALTO FATOR DE POTENCIA (AFP>=0,92)E ALTA PERFORMANCE (THD<30%), E COLOCAÇÃO | UN | un
18.027.0418-0 | LUMINÁRIA FLUORESCENTE TUBULAR DE EMBUTIR,2X32W, COM LÂMPADA APARENTE, CORPO EM CHAPA DE AÇO TRATADA E PINTURA ELETROSTÁTICA BRANCA, REFLETOR EM ALUMÍNIO DE ALTO BRILHO, COM REATOR DE ALTO FATOR DE POTENCIA (APF>=0,92)E ALTA PERFORMANCE (THD<30%), E COLOCAÇÃO | UN | un
18.027.0418-A | LUMINÁRIA FLUORESCENTE TUBULAR DE EMBUTIR,2X32W, COM LÂMPADA APARENTE, CORPO EM CHAPA DE AÇO TRATADA E PINTURA ELETROSTÁTICA BRANCA, REFLETOR EM ALUMÍNIO DE ALTO BRILHO, COM REATOR DE ALTO FATOR DE POTENCIA (APF>=0,92)E ALTA PERFORMANCE (THD<30%), E COLOCAÇÃO | UN | un
18.027.0420-0 | LUMINÁRIA FLUORESCENTE TUBULAR DE EMBUTIR,2X16W, COM ALETAS, CORPO EM CHAPA DE AÇO TRATADA E PINTURA ELETROSTÁTICA BRANCA, REFLETOR EM ALUMÍNIO DE ALTO BRILHO, COM REATOR DE ALTO FATOR DE POTENCIA (AFP>=0,92)E ALTA PERFORMANCE (THD<30%), E COLOCAÇÃO | UN | un
18.027.0420-A | LUMINÁRIA FLUORESCENTE TUBULAR DE EMBUTIR,2X16W, COM ALETAS, CORPO EM CHAPA DE AÇO TRATADA E PINTURA ELETROSTÁTICA BRANCA, REFLETOR EM ALUMÍNIO DE ALTO BRILHO, COM REATOR DE ALTO FATOR DE POTENCIA (AFP>=0,92)E ALTA PERFORMANCE (THD<30%), E COLOCAÇÃO | UN | un
18.027.0422-0 | LUMINÁRIA FLUORESCENTE TUBULAR DE EMBUTIR,2X16W, COM VISOR ACRÍLICO TRANSLUCIDO, CORPO EM CHAPA DE AÇO TRATADA E PINTURA ELETROSTÁTICA BRANCA, REFLETOR EM ALUMÍNIO DE ALTO BRILHO, COM REATOR DE ALTO FATOR DE POTENCIA (AFP>=0,92)E ALTA PERFORMANCE (THD<30%), E COLOCAÇÃO | UN | un
18.027.0422-A | LUMINÁRIA FLUORESCENTE TUBULAR DE EMBUTIR,2X16W, COM VISOR ACRÍLICO TRANSLUCIDO, CORPO EM CHAPA DE AÇO TRATADA E PINTURA ELETROSTÁTICA BRANCA, REFLETOR EM ALUMÍNIO DE ALTO BRILHO, COM REATOR DE ALTO FATOR DE POTENCIA (AFP>=0,92)E ALTA PERFORMANCE (THD<30%), E COLOCAÇÃO | UN | un
18.027.0424-0 | LUMINÁRIA FLUORESCENTE TUBULAR DE EMBUTIR,2X32W, COM ALETAS, CORPO EM CHAPA DE AÇO TRATADA E PINTURA ELETROSTÁTICA BRANCA, REFLETOR EM ALUMÍNIO DE ALTO BRILHO, COM REATOR DE ALTO FATOR DE POTENCIA (AFP>=0,92)E ALTA PERFORMANCE (THD<30%), E COLOCAÇÃO | UN | un
18.027.0424-A | LUMINÁRIA FLUORESCENTE TUBULAR DE EMBUTIR,2X32W, COM ALETAS, CORPO EM CHAPA DE AÇO TRATADA E PINTURA ELETROSTÁTICA BRANCA, REFLETOR EM ALUMÍNIO DE ALTO BRILHO, COM REATOR DE ALTO FATOR DE POTENCIA (AFP>=0,92)E ALTA PERFORMANCE (THD<30%), E COLOCAÇÃO | UN | un
18.027.0426-0 | LUMINÁRIA FLUORESCENTE TUBULAR DE EMBUTIR,2X32W, COM VISOR ACRÍLICO TRANSLUCIDO, CORPO EM CHAPA DE AÇO TRATADA E PINTURA ELETROSTÁTICA BRANCA, REFLETOR EM ALUMÍNIO DE ALTO BRILHO, COM REATOR DE ALTO FATOR DE POTENCIA (AFP>=0,92)E ALTA PERFORMANCE (THD<30%), E COLOCAÇÃO | UN | un
18.027.0426-A | LUMINÁRIA FLUORESCENTE TUBULAR DE EMBUTIR,2X32W, COM VISOR ACRÍLICO TRANSLUCIDO, CORPO EM CHAPA DE AÇO TRATADA E PINTURA ELETROSTÁTICA BRANCA, REFLETOR EM ALUMÍNIO DE ALTO BRILHO, COM REATOR DE ALTO FATOR DE POTENCIA (AFP>=0,92)E ALTA PERFORMANCE (THD<30%), E COLOCAÇÃO | UN | un
18.027.0430-0 | LUMINÁRIA DE EMBUTIR, FIXADA EM GESSO, PARA LÂMPADA HALOGENA PALITO DE 150W/110V, COMPLETA. FORNECIMENTO E COLOCAÇÃO | UN | un
18.027.0430-A | LUMINÁRIA DE EMBUTIR, FIXADA EM GESSO, PARA LÂMPADA HALOGENA PALITO DE 150W/110V, COMPLETA. FORNECIMENTO E COLOCAÇÃO | UN | un
18.027.0434-0 | LUMINÁRIA TIPO SPOT, DIRECIONAL, PARA LÂMPADA INCANDESCENTE (EXCLUSIVE ESTA).FORNECIMENTO E COLOCAÇÃO | UN | un
18.027.0434-A | LUMINÁRIA TIPO SPOT, DIRECIONAL, PARA LÂMPADA INCANDESCENTE (EXCLUSIVE ESTA).FORNECIMENTO E COLOCAÇÃO | UN | un
18.027.0436-0 | LUMINÁRIA DECORATIVA COM UMA PÉTALA PARA LÂMPADA MISTA DE 160W/220V, EQUIPADA COM CÉLULA FOTOELÉTRICA, EXCLUSIVE LÂMPADA. FORNECIMENTO E COLOCAÇÃO | UN | un
18.027.0436-A | LUMINÁRIA DECORATIVA COM UMA PÉTALA PARA LÂMPADA MISTA DE 160W/220V, EQUIPADA COM CÉLULA FOTOELÉTRICA, EXCLUSIVE LÂMPADA. FORNECIMENTO E COLOCAÇÃO | UN | un
18.027.0438-0 | LUMINÁRIA DECORATIVA COM DUAS PÉTALAS PARA LÂMPADA MISTA DE160W/220V, EQUIPADA COM CÉLULA FOTOELÉTRICA, EXCLUSIVE LÂMPADA. FORNECIMENTO E COLOCAÇÃO | UN | un
18.027.0438-A | LUMINÁRIA DECORATIVA COM DUAS PÉTALAS PARA LÂMPADA MISTA DE160W/220V, EQUIPADA COM CÉLULA FOTOELÉTRICA, EXCLUSIVE LÂMPADA. FORNECIMENTO E COLOCAÇÃO | UN | un
18.027.0440-0 | LUMINÁRIA DE EMBUTIR DIRECIONÁVEL, PARA LÂMPADA HALOGENA DICROICA, (EXCLUSIVE ESTA), COM ARCO DE ALUMÍNIO PINTADO EM EPOXI BRANCO. FORNECIMENTO E COLOCAÇÃO | UN | un
18.027.0440-A | LUMINÁRIA DE EMBUTIR DIRECIONÁVEL, PARA LÂMPADA HALOGENA DICROICA, (EXCLUSIVE ESTA), COM ARCO DE ALUMÍNIO PINTADO EM EPOXI BRANCO. FORNECIMENTO E COLOCAÇÃO | UN | un
18.027.0445-0 | ARANDELA COMPLETA, DE PAREDE, COM RECEPTÁCULO PARA LÂMPADA INCANDESCENTE, REFLETOR EM MATERIAL ANTI-FERRUGEM E BRAÇO DE ALUMÍNIO ANODIZADO COM BASE PARA FIXAÇÃO. FORNECIMENTO E COLOCAÇÃO | UN | un
18.027.0445-A | ARANDELA COMPLETA, DE PAREDE, COM RECEPTÁCULO PARA LÂMPADA INCANDESCENTE, REFLETOR EM MATERIAL ANTI-FERRUGEM E BRAÇO DE ALUMÍNIO ANODIZADO COM BASE PARA FIXAÇÃO. FORNECIMENTO E COLOCAÇÃO | UN | un
18.027.0450-0 | ARANDELA TIPO "MEIA-LUA", VIDRO ACETINADO, COR BRANCA, PARA LÂMPADA INCANDESCENTE (EXCLUSIVE LÂMPADA).FORNECIMENTO E COLOCAÇÃO | UN | un
18.027.0450-A | ARANDELA TIPO "MEIA-LUA", VIDRO ACETINADO, COR BRANCA, PARA LÂMPADA INCANDESCENTE (EXCLUSIVE LÂMPADA).FORNECIMENTO E COLOCAÇÃO | UN | un
18.027.0455-0 | GLOBO ESFÉRICO, PLAFONIER REPUXADO DE ALUMÍNIO COM DIFUSOR EMBASE DE VIDRO LEITOSO DE 4"X6".FORNECIMENTO E COLOCAÇÃO | UN | un
18.027.0455-A | GLOBO ESFÉRICO, PLAFONIER REPUXADO DE ALUMÍNIO COM DIFUSOR EMBASE DE VIDRO LEITOSO DE 4"X6".FORNECIMENTO E COLOCAÇÃO | UN | un
18.027.0457-0 | GLOBO ESFÉRICO, PLAFONIER REPUXADO DE ALUMÍNIO COM DIFUSOR EMBASE DE VIDRO LEITOSO DE 4"X8".FORNECIMENTO E COLOCAÇÃO | UN | un
18.027.0457-A | GLOBO ESFÉRICO, PLAFONIER REPUXADO DE ALUMÍNIO COM DIFUSOR EMBASE DE VIDRO LEITOSO DE 4"X8".FORNECIMENTO E COLOCAÇÃO | UN | un
18.027.0460-0 | GLOBO ESFÉRICO EM PLÁSTICO, DE 6" E PLAFONIER EM ALUMÍNIO. FORNECIMENTO E COLOCAÇÃO | UN | un
18.027.0460-A | GLOBO ESFÉRICO EM PLÁSTICO, DE 6" E PLAFONIER EM ALUMÍNIO. FORNECIMENTO E COLOCAÇÃO | UN | un
18.027.9999-0 | FAMÍLIA 18.027LUMINARIAS
18.027.9999-A | FAMÍLIA 18.027LUMINARIAS
18.028.0001-0 | TRANSFORMADOR DE DISTRIBUIÇÃO DE 30KVA, ABRIGADA, CLASSE 15KV, REFRIGERAÇÃO A ÓLEO MINERAL, TENSÃO PRIMARIA DE 13,8KV, TENSÃO SECUNDÁRIA DE 220/127V-60HZ, COM ACESSÓRIOS. FORNECIMENTO E COLOCAÇÃO | UN | un
18.028.0001-A | TRANSFORMADOR DE DISTRIBUIÇÃO DE 30KVA, ABRIGADA, CLASSE 15KV, REFRIGERAÇÃO A ÓLEO MINERAL, TENSÃO PRIMARIA DE 13,8KV, TENSÃO SECUNDÁRIA DE 220/127V-60HZ, COM ACESSÓRIOS. FORNECIMENTO E COLOCAÇÃO | UN | un
18.028.0005-0 | TRANSFORMADOR DE DISTRIBUIÇÃO DE 45KVA, ABRIGADA, CLASSE 15KV, REFRIGERAÇÃO A ÓLEO MINERAL, TENSÃO PRIMARIA DE 13,8KV, TENSÃO SECUNDÁRIA DE 220/127V-60HZ, COM ACESSÓRIOS. FORNECIMENTO E COLOCAÇÃO | UN | un
18.028.0005-A | TRANSFORMADOR DE DISTRIBUIÇÃO DE 45KVA, ABRIGADA, CLASSE 15KV, REFRIGERAÇÃO A ÓLEO MINERAL, TENSÃO PRIMARIA DE 13,8KV, TENSÃO SECUNDÁRIA DE 220/127V-60HZ, COM ACESSÓRIOS. FORNECIMENTO E COLOCAÇÃO | UN | un
18.028.0010-0 | TRANSFORMADOR DE DISTRIBUIÇÃO DE 75KVA, ABRIGADA, CLASSE 15KV, REFRIGERAÇÃO A ÓLEO MINERAL, TENSÃO PRIMARIA DE 13,8KV, TENSÃO SECUNDÁRIA DE 220/127V-60HZ, COM ACESSÓRIOS. FORNECIMENTO E COLOCAÇÃO | UN | un
18.028.0010-A | TRANSFORMADOR DE DISTRIBUIÇÃO DE 75KVA, ABRIGADA, CLASSE 15KV, REFRIGERAÇÃO A ÓLEO MINERAL, TENSÃO PRIMARIA DE 13,8KV, TENSÃO SECUNDÁRIA DE 220/127V-60HZ, COM ACESSÓRIOS. FORNECIMENTO E COLOCAÇÃO | UN | un
18.028.0015-0 | TRANSFORMADOR DE DISTRIBUIÇÃO DE 112,5KVA, ABRIGADA, CLASSE 15KV, REFRIGERAÇÃO A ÓLEO MINERAL, TENSÃO PRIMARIA DE 13,8KV, TENSÃO SECUNDARIA DE 220/127V-60HZ, COM ACESSÓRIOS. FORNECIMENTO E COLOCAÇÃO | UN | un
18.028.0015-A | TRANSFORMADOR DE DISTRIBUIÇÃO DE 112,5KVA, ABRIGADA, CLASSE 15KV, REFRIGERAÇÃO A ÓLEO MINERAL, TENSÃO PRIMARIA DE 13,8KV, TENSÃO SECUNDARIA DE 220/127V-60HZ, COM ACESSÓRIOS. FORNECIMENTO E COLOCAÇÃO | UN | un
18.028.0020-0 | TRANSFORMADOR DE DISTRIBUIÇÃO DE 150KVA, ABRIGADA, CLASSE 15KV, REFRIGERAÇÃO A ÓLEO MINERAL, TENSÃO PRIMARIA DE 13,8KV, TENSÃO SECUNDARIA DE 220/127V-60HZ, COM ACESSÓRIOS. FORNECIMENTO E COLOCAÇÃO | UN | un
18.028.0020-A | TRANSFORMADOR DE DISTRIBUIÇÃO DE 150KVA, ABRIGADA, CLASSE 15KV, REFRIGERAÇÃO A ÓLEO MINERAL, TENSÃO PRIMARIA DE 13,8KV, TENSÃO SECUNDARIA DE 220/127V-60HZ, COM ACESSÓRIOS. FORNECIMENTO E COLOCAÇÃO | UN | un
18.028.0025-0 | TRANSFORMADOR DE DISTRIBUIÇÃO DE 225KVA, ABRIGADA, CLASSE 15KV, REFRIGERAÇÃO A ÓLEO MINERAL, TENSÃO PRIMARIA DE 13,8KV, TENSÃO SECUNDARIA DE 220/127V-60HZ, COM ACESSÓRIOS. FORNECIMENTO E COLOCAÇÃO | UN | un
18.028.0025-A | TRANSFORMADOR DE DISTRIBUIÇÃO DE 225KVA, ABRIGADA, CLASSE 15KV, REFRIGERAÇÃO A ÓLEO MINERAL, TENSÃO PRIMARIA DE 13,8KV, TENSÃO SECUNDARIA DE 220/127V-60HZ, COM ACESSÓRIOS. FORNECIMENTO E COLOCAÇÃO | UN | un
18.028.0030-0 | TRANSFORMADOR DE DISTRIBUIÇÃO DE 300KVA, ABRIGADA, CLASSE 15KV, REFRIGERAÇÃO A ÓLEO MINERAL, TENSÃO PRIMARIA DE 13,8KV, TENSÃO SECUNDARIA DE 220/127V-60HZ, COM ACESSÓRIOS. FORNECIMENTO E COLOCAÇÃO | UN | un
18.028.0030-A | TRANSFORMADOR DE DISTRIBUIÇÃO DE 300KVA, ABRIGADA, CLASSE 15KV, REFRIGERAÇÃO A ÓLEO MINERAL, TENSÃO PRIMARIA DE 13,8KV, TENSÃO SECUNDARIA DE 220/127V-60HZ, COM ACESSÓRIOS. FORNECIMENTO E COLOCAÇÃO | UN | un
18.028.0035-0 | TRANSFORMADOR DE DISTRIBUIÇÃO DE 500KVA, ABRIGADA, CLASSE 15KV, REFRIGERAÇÃO A ÓLEO MINERAL, TENSÃO PRIMARIA DE 13,8KV, TENSÃO SECUNDARIA DE 220/127V-60HZ, COM ACESSÓRIOS. FORNECIMENTO E COLOCAÇÃO | UN | un
18.028.0035-A | TRANSFORMADOR DE DISTRIBUIÇÃO DE 500KVA, ABRIGADA, CLASSE 15KV, REFRIGERAÇÃO A ÓLEO MINERAL, TENSÃO PRIMARIA DE 13,8KV, TENSÃO SECUNDARIA DE 220/127V-60HZ, COM ACESSÓRIOS. FORNECIMENTO E COLOCAÇÃO | UN | un
18.028.0040-0 | TRANSFORMADOR DE DISTRIBUIÇÃO DE 750KVA, ABRIGADA, CLASSE 15KV, REFRIGERAÇÃO A ÓLEO MINERAL, TENSÃO PRIMARIA DE 13,8KV, TENSÃO SECUNDARIA DE 220/127V-60HZ, COM ACESSÓRIOS. FORNECIMENTO E COLOCAÇÃO | UN | un
18.028.0040-A | TRANSFORMADOR DE DISTRIBUIÇÃO DE 750KVA, ABRIGADA, CLASSE 15KV, REFRIGERAÇÃO A ÓLEO MINERAL, TENSÃO PRIMARIA DE 13,8KV, TENSÃO SECUNDARIA DE 220/127V-60HZ, COM ACESSÓRIOS. FORNECIMENTO E COLOCAÇÃO | UN | un
18.028.0050-0 | TRANSFORMADOR DE DISTRIBUIÇÃO DE 1.000KVA, ABRIGADA, CLASSE 15KV, REFRIGERAÇÃO A ÓLEO MINERAL, TENSÃO PRIMARIA DE 13,8KV, TENSÃO SECUNDARIA DE 220/127V-60HZ, COM ACESSÓRIOS. FORNECIMENTO E COLOCAÇÃO | UN | un
18.028.0050-A | TRANSFORMADOR DE DISTRIBUIÇÃO DE 1.000KVA, ABRIGADA, CLASSE 15KV, REFRIGERAÇÃO A ÓLEO MINERAL, TENSÃO PRIMARIA DE 13,8KV, TENSÃO SECUNDARIA DE 220/127V-60HZ, COM ACESSÓRIOS. FORNECIMENTO E COLOCAÇÃO | UN | un
18.028.0060-0 | TRANSFORMADOR DE DISTRIBUIÇÃO DE 75KVA, TIPO PEDESTAL, CLASSE15KV, REFRIGERAÇÃO A ÓLEO MINERAL OU SILICONE, LIQUIDO ISOLANTE, TENSÃO PRIMARIA DE 13,8KV, TENSÃO SECUNDARIA DE 220/127V-60HZ, NBI 95KV, GRAU DE PROTEÇÃO IP 54, COM ACESSÓRIOS. FORNECIMENTO E COLOCAÇÃO | UN | un
18.028.0060-A | TRANSFORMADOR DE DISTRIBUIÇÃO DE 75KVA, TIPO PEDESTAL, CLASSE15KV, REFRIGERAÇÃO A ÓLEO MINERAL OU SILICONE, LIQUIDO ISOLANTE, TENSÃO PRIMARIA DE 13,8KV, TENSÃO SECUNDARIA DE 220/127V-60HZ, NBI 95KV, GRAU DE PROTEÇÃO IP 54, COM ACESSÓRIOS. FORNECIMENTO E COLOCAÇÃO | UN | un
18.028.0063-0 | TRANSFORMADOR DE DISTRIBUIÇÃO DE 112,5KVA, TIPO PEDESTAL, CLASSE 15KV, REFRIGERAÇÃO A ÓLEO MINERAL OU SILICONE, LIQUIDO ISOLANTE, TENSÃO PRIMARIA DE 13,8KV, TENSÃO SECUNDARIA DE 220/127V-60HZ, NBI 95KV, GRAU DE PROTEÇÃO IP 54, COM ACESSÓRIOS. FORNECIMENTO E COLOCAÇÃO | UN | un
18.028.0063-A | TRANSFORMADOR DE DISTRIBUIÇÃO DE 112,5KVA, TIPO PEDESTAL, CLASSE 15KV, REFRIGERAÇÃO A ÓLEO MINERAL OU SILICONE, LIQUIDO ISOLANTE, TENSÃO PRIMARIA DE 13,8KV, TENSÃO SECUNDARIA DE 220/127V-60HZ, NBI 95KV, GRAU DE PROTEÇÃO IP 54, COM ACESSÓRIOS. FORNECIMENTO E COLOCAÇÃO | UN | un
18.028.0065-0 | TRANSFORMADOR DE DISTRIBUIÇÃO DE 150KVA, TIPO PEDESTAL, CLASSE15KV, REFRIGERAÇÃO A ÓLEO MINERAL OU SILICONE, LIQUIDO ISOLANTE, TENSÃO PRIMARIA DE 13,8KV, TENSÃO SECUNDARIA DE 220/127V-60HZ, NBI 95KV, GRAU DE PROTEÇÃO IP 54, COM ACESSÓRIOS. FORNECIMENTO E COLOCAÇÃO | UN | un
18.028.0065-A | TRANSFORMADOR DE DISTRIBUIÇÃO DE 150KVA, TIPO PEDESTAL, CLASSE15KV, REFRIGERAÇÃO A ÓLEO MINERAL OU SILICONE, LIQUIDO ISOLANTE, TENSÃO PRIMARIA DE 13,8KV, TENSÃO SECUNDARIA DE 220/127V-60HZ, NBI 95KV, GRAU DE PROTEÇÃO IP 54, COM ACESSÓRIOS. FORNECIMENTO E COLOCAÇÃO | UN | un
18.028.0068-0 | TRANSFORMADOR DE DISTRIBUIÇÃO DE 300KVA, TIPO PEDESTAL, CLASSE15KV, REFRIGERAÇÃO A ÓLEO MINERAL OU SILICONE, LIQUIDO ISOLANTE, TENSÃO PRIMARIA DE 13,8KV, TENSÃO SECUNDARIA DE 220/127V-60HZ, NBI 95KV, GRAU DE PROTEÇÃO IP 54, COM ACESSÓRIOS. FORNECIMENTO E COLOCAÇÃO | UN | un
18.028.0068-A | TRANSFORMADOR DE DISTRIBUIÇÃO DE 300KVA, TIPO PEDESTAL, CLASSE15KV, REFRIGERAÇÃO A ÓLEO MINERAL OU SILICONE, LIQUIDO ISOLANTE, TENSÃO PRIMARIA DE 13,8KV, TENSÃO SECUNDARIA DE 220/127V-60HZ, NBI 95KV, GRAU DE PROTEÇÃO IP 54, COM ACESSÓRIOS. FORNECIMENTO E COLOCAÇÃO | UN | un
18.028.0070-0 | TRANSFORMADOR DE DISTRIBUIÇÃO DE 500KVA, TIPO PEDESTAL, CLASSE15KV, REFRIGERAÇÃO A ÓLEO MINERAL OU SILICONE, LIQUIDO ISOLANTE, TENSÃO PRIMARIA DE 13,8KV, TENSÃO SECUNDARIA DE 220/127V-60HZ, NBI 95KV, GRAU DE PROTEÇÃO IP 54, COM ACESSÓRIOS. FORNECIMENTO E COLOCAÇÃO | UN | un
18.028.0070-A | TRANSFORMADOR DE DISTRIBUIÇÃO DE 500KVA, TIPO PEDESTAL, CLASSE15KV, REFRIGERAÇÃO A ÓLEO MINERAL OU SILICONE, LIQUIDO ISOLANTE, TENSÃO PRIMARIA DE 13,8KV, TENSÃO SECUNDARIA DE 220/127V-60HZ, NBI 95KV, GRAU DE PROTEÇÃO IP 54, COM ACESSÓRIOS. FORNECIMENTO E COLOCAÇÃO | UN | un
18.028.0073-0 | TRANSFORMADOR DE DISTRIBUIÇÃO DE 750KVA, TIPO PEDESTAL, CLASSE15KV, REFRIGERAÇÃO A ÓLEO MINERAL OU SILICONE, LIQUIDO ISOLANTE, TENSÃO PRIMARIA DE 13,8KV, TENSÃO SECUNDARIA DE 220/127V-60HZ, NBI 95KV, GRAU DE PROTEÇÃO IP 54, COM ACESSÓRIOS. FORNECIMENTO E COLOCAÇÃO | UN | un
18.028.0073-A | TRANSFORMADOR DE DISTRIBUIÇÃO DE 750KVA, TIPO PEDESTAL, CLASSE15KV, REFRIGERAÇÃO A ÓLEO MINERAL OU SILICONE, LIQUIDO ISOLANTE, TENSÃO PRIMARIA DE 13,8KV, TENSÃO SECUNDARIA DE 220/127V-60HZ, NBI 95KV, GRAU DE PROTEÇÃO IP 54, COM ACESSÓRIOS. FORNECIMENTO E COLOCAÇÃO | UN | un
18.028.0075-0 | TRANSFORMADOR DE DISTRIBUIÇÃO DE 1.000KVA, TIPO PEDESTAL, CLASSE 15KV, REFRIGERAÇÃO A ÓLEO MINERAL OU SILICONE, LIQUIDO ISOLANTE, TENSÃO PRIMARIA DE 13,8KV, TENSÃO SECUNDARIA DE 220/127V-60HZ, NBI 95KV, GRAU DE PROTEÇÃO IP 54, COM ACESSÓRIOS. FORNECIMENTO E COLOCAÇÃO | UN | un
18.028.0075-A | TRANSFORMADOR DE DISTRIBUIÇÃO DE 1.000KVA, TIPO PEDESTAL, CLASSE 15KV, REFRIGERAÇÃO A ÓLEO MINERAL OU SILICONE, LIQUIDO ISOLANTE, TENSÃO PRIMARIA DE 13,8KV, TENSÃO SECUNDARIA DE 220/127V-60HZ, NBI 95KV, GRAU DE PROTEÇÃO IP 54, COM ACESSÓRIOS. FORNECIMENTO E COLOCAÇÃO | UN | un
18.028.0100-0 | TRANSFORMADOR DE DISTRIBUIÇÃO DE 30KVA, ABRIGADA, CLASSE 15KV, A SECO, TENSÃO PRIMARIA DE 13,8KV, TENSÃO SECUNDARIA DE 220/127V-60HZ, COM ACESSÓRIOS. FORNECIMENTO E COLOCAÇÃO | UN | un
18.028.0100-A | TRANSFORMADOR DE DISTRIBUIÇÃO DE 30KVA, ABRIGADA, CLASSE 15KV, A SECO, TENSÃO PRIMARIA DE 13,8KV, TENSÃO SECUNDARIA DE 220/127V-60HZ, COM ACESSÓRIOS. FORNECIMENTO E COLOCAÇÃO | UN | un
18.028.0110-0 | TRANSFORMADOR DE DISTRIBUIÇÃO DE 45KVA, ABRIGADA, CLASSE 15KV, A SECO, TENSÃO PRIMARIA DE 13,8KV, TENSÃO SECUNDARIA DE 220/127V-60HZ, COM ACESSÓRIOS. FORNECIMENTO E COLOCAÇÃO | UN | un
18.028.0110-A | TRANSFORMADOR DE DISTRIBUIÇÃO DE 45KVA, ABRIGADA, CLASSE 15KV, A SECO, TENSÃO PRIMARIA DE 13,8KV, TENSÃO SECUNDARIA DE 220/127V-60HZ, COM ACESSÓRIOS. FORNECIMENTO E COLOCAÇÃO | UN | un
18.028.0120-0 | TRANSFORMADOR DE DISTRIBUIÇÃO DE 75KVA, ABRIGADA, CLASSE 15KV, A SECO, TENSÃO PRIMARIA DE 13,8KV, TENSÃO SECUNDARIA DE 220/127V-60HZ, COM ACESSÓRIOS. FORNECIMENTO E COLOCAÇÃO | UN | un
18.028.0120-A | TRANSFORMADOR DE DISTRIBUIÇÃO DE 75KVA, ABRIGADA, CLASSE 15KV, A SECO, TENSÃO PRIMARIA DE 13,8KV, TENSÃO SECUNDARIA DE 220/127V-60HZ, COM ACESSÓRIOS. FORNECIMENTO E COLOCAÇÃO | UN | un
18.028.0130-0 | TRANSFORMADOR DE DISTRIBUIÇÃO DE 112,5KVA, ABRIGADA, CLASSE 15KV, A SECO, TENSÃO PRIMARIA DE 13,8KV, TENSÃO SECUNDARIA DE 220/127V-60HZ, COM ACESSÓRIOS. FORNECIMENTO E COLOCAÇÃO | UN | un
18.028.0130-A | TRANSFORMADOR DE DISTRIBUIÇÃO DE 112,5KVA, ABRIGADA, CLASSE 15KV, A SECO, TENSÃO PRIMARIA DE 13,8KV, TENSÃO SECUNDARIA DE 220/127V-60HZ, COM ACESSÓRIOS. FORNECIMENTO E COLOCAÇÃO | UN | un
18.028.0140-0 | TRANSFORMADOR DE DISTRIBUIÇÃO DE 150KVA, ABRIGADA, CLASSE 15KV, A SECO, TENSÃO PRIMARIA DE 13,8KV, TENSÃO SECUNDARIA DE 220/127V-60HZ, COM ACESSÓRIOS. FORNECIMENTO E COLOCAÇÃO | UN | un
18.028.0140-A | TRANSFORMADOR DE DISTRIBUIÇÃO DE 150KVA, ABRIGADA, CLASSE 15KV, A SECO, TENSÃO PRIMARIA DE 13,8KV, TENSÃO SECUNDARIA DE 220/127V-60HZ, COM ACESSÓRIOS. FORNECIMENTO E COLOCAÇÃO | UN | un
18.028.0150-0 | TRANSFORMADOR DE DISTRIBUIÇÃO DE 225KVA, ABRIGADA, CLASSE 15KV, A SECO, TENSÃO PRIMARIA DE 13,8KV, TENSÃO SECUNDARIA DE 220/127V-60HZ, COM ACESSÓRIOS. FORNECIMENTO E COLOCAÇÃO | UN | un
18.028.0150-A | TRANSFORMADOR DE DISTRIBUIÇÃO DE 225KVA, ABRIGADA, CLASSE 15KV, A SECO, TENSÃO PRIMARIA DE 13,8KV, TENSÃO SECUNDARIA DE 220/127V-60HZ, COM ACESSÓRIOS. FORNECIMENTO E COLOCAÇÃO | UN | un
18.028.0160-0 | TRANSFORMADOR DE DISTRIBUIÇÃO DE 300KVA, ABRIGADA, CLASSE 15KV, A SECO, TENSÃO PRIMARIA DE 13,8KV, TENSÃO SECUNDARIA DE 220/127V-60HZ, COM ACESSÓRIOS. FORNECIMENTO E COLOCAÇÃO | UN | un
18.028.0160-A | TRANSFORMADOR DE DISTRIBUIÇÃO DE 300KVA, ABRIGADA, CLASSE 15KV, A SECO, TENSÃO PRIMARIA DE 13,8KV, TENSÃO SECUNDARIA DE 220/127V-60HZ, COM ACESSÓRIOS. FORNECIMENTO E COLOCAÇÃO | UN | un
18.028.0170-0 | TRANSFORMADOR DE DISTRIBUIÇÃO DE 500KVA, ABRIGADA, CLASSE 15KV, A SECO, TENSÃO PRIMARIA DE 13,8KV, TENSÃO SECUNDARIA DE 220/127V-60HZ, COM ACESSÓRIOS. FORNECIMENTO E COLOCAÇÃO | UN | un
18.028.0170-A | TRANSFORMADOR DE DISTRIBUIÇÃO DE 500KVA, ABRIGADA, CLASSE 15KV, A SECO, TENSÃO PRIMARIA DE 13,8KV, TENSÃO SECUNDARIA DE 220/127V-60HZ, COM ACESSÓRIOS. FORNECIMENTO E COLOCAÇÃO | UN | un
18.028.0180-0 | TRANSFORMADOR DE DISTRIBUIÇÃO DE 750KVA, ABRIGADA, CLASSE 15KV, A SECO, TENSÃO PRIMARIA DE 13,8KV, TENSÃO SECUNDARIA DE 220/127V-60HZ, COM ACESSÓRIOS. FORNECIMENTO E COLOCAÇÃO | UN | un
18.028.0180-A | TRANSFORMADOR DE DISTRIBUIÇÃO DE 750KVA, ABRIGADA, CLASSE 15KV, A SECO, TENSÃO PRIMARIA DE 13,8KV, TENSÃO SECUNDARIA DE 220/127V-60HZ, COM ACESSÓRIOS. FORNECIMENTO E COLOCAÇÃO | UN | un
18.028.0190-0 | TRANSFORMADOR DE DISTRIBUIÇÃO DE 1.000KVA, ABRIGADA, CLASSE 15KV, A SECO, TENSÃO PRIMARIA DE 13,8KV, TENSÃO SECUNDARIA DE 220/127V-60HZ, COM ACESSÓRIOS. FORNECIMENTO E COLOCAÇÃO | UN | un
18.028.0190-A | TRANSFORMADOR DE DISTRIBUIÇÃO DE 1.000KVA, ABRIGADA, CLASSE 15KV, A SECO, TENSÃO PRIMARIA DE 13,8KV, TENSÃO SECUNDARIA DE 220/127V-60HZ, COM ACESSÓRIOS. FORNECIMENTO E COLOCAÇÃO | UN | un
18.028.0300-0 | GRUPO GERADOR PARA ENERGIA DE EMERGÊNCIA, TRIFASICO,220/127VFREQUENCIA 50/60HZ, COM REGULADOR DE TENSÃO E FREQUÊNCIA AUTOMÁTICA, QUADRO DE COMANDO AUTOMÁTICO E TANQUE DE COMBUSTÍVEL NA POTENCIA DE 75/60KVA (INTERMITENTE/CONTINUA).FORNECIMENTO | UN | un
18.028.0300-A | GRUPO GERADOR PARA ENERGIA DE EMERGÊNCIA, TRIFASICO,220/127VFREQUENCIA 50/60HZ, COM REGULADOR DE TENSÃO E FREQUÊNCIA AUTOMÁTICA, QUADRO DE COMANDO AUTOMÁTICO E TANQUE DE COMBUSTÍVEL NA POTENCIA DE 75/60KVA (INTERMITENTE/CONTINUA).FORNECIMENTO | UN | un
18.028.0301-0 | GRUPO GERADOR PARA ENERGIA DE EMERGÊNCIA, TRIFASICO,220/127VFREQUENCIA 50/60HZ, COM REGULADOR DE TENSÃO E FREQUÊNCIA AUTOMÁTICA, QUADRO DE COMANDO MANUAL E TANQUE DE COMBUSTÍVEL NA POTENCIA DE 75/60KVA (INTERMITENTE/CONTINUA).FORNECIMENTO | UN | un
18.028.0301-A | GRUPO GERADOR PARA ENERGIA DE EMERGÊNCIA, TRIFASICO,220/127VFREQUENCIA 50/60HZ, COM REGULADOR DE TENSÃO E FREQUÊNCIA AUTOMÁTICA, QUADRO DE COMANDO MANUAL E TANQUE DE COMBUSTÍVEL NA POTENCIA DE 75/60KVA (INTERMITENTE/CONTINUA).FORNECIMENTO | UN | un
18.028.0302-0 | GRUPO GERADOR PARA ENERGIA DE EMERGÊNCIA, TRIFASICO,380/220VFREQUENCIA 50/60HZ, COM REGULADOR DE TENSÃO E FREQUÊNCIA AUTOMÁTICA, QUADRO DE COMANDO AUTOMÁTICO E TANQUE DE COMBUSTÍVEL NA POTENCIA DE 75/60KVA (INTERMITENTE/CONTINUA).FORNECIMENTO | UN | un
18.028.0302-A | GRUPO GERADOR PARA ENERGIA DE EMERGÊNCIA, TRIFASICO,380/220VFREQUENCIA 50/60HZ, COM REGULADOR DE TENSÃO E FREQUÊNCIA AUTOMÁTICA, QUADRO DE COMANDO AUTOMÁTICO E TANQUE DE COMBUSTÍVEL NA POTENCIA DE 75/60KVA (INTERMITENTE/CONTINUA).FORNECIMENTO | UN | un
18.028.0303-0 | GRUPO GERADOR PARA ENERGIA DE EMERGÊNCIA, TRIFASICO,380/220VFREQUENCIA 50/60HZ, COM REGULADOR DE TENSÃO E FREQUÊNCIA AUTOMÁTICA, QUADRO DE COMANDO MANUAL E TANQUE DE COMBUSTÍVEL NA POTENCIA DE 75/60KVA (INTERMITENTE/CONTINUA).FORNECIMENTO | UN | un
18.028.0303-A | GRUPO GERADOR PARA ENERGIA DE EMERGÊNCIA, TRIFASICO,380/220VFREQUENCIA 50/60HZ, COM REGULADOR DE TENSÃO E FREQUÊNCIA AUTOMÁTICA, QUADRO DE COMANDO MANUAL E TANQUE DE COMBUSTÍVEL NA POTENCIA DE 75/60KVA (INTERMITENTE/CONTINUA).FORNECIMENTO | UN | un
18.028.0305-0 | GRUPO GERADOR PARA ENERGIA DE EMERGÊNCIA, TRIFASICO,220/127VFREQUENCIA 50/60HZ, COM REGULADOR DE TENSÃO E FREQUÊNCIA AUTOMÁTICA, QUADRO DE COMANDO AUTOMÁTICO E TANQUE DE COMBUSTÍVEL NA POTENCIA DE 81/65KVA (INTERMITENTE/CONTINUA).FORNECIMENTO | UN | un
18.028.0305-A | GRUPO GERADOR PARA ENERGIA DE EMERGÊNCIA, TRIFASICO,220/127VFREQUENCIA 50/60HZ, COM REGULADOR DE TENSÃO E FREQUÊNCIA AUTOMÁTICA, QUADRO DE COMANDO AUTOMÁTICO E TANQUE DE COMBUSTÍVEL NA POTENCIA DE 81/65KVA (INTERMITENTE/CONTINUA).FORNECIMENTO | UN | un
18.028.0306-0 | GRUPO GERADOR PARA ENERGIA DE EMERGÊNCIA, TRIFASICO,220/127VFREQUENCIA 50/60HZ, COM REGULADOR DE TENSÃO E FREQUÊNCIA AUTOMÁTICA, QUADRO DE COMANDO MANUAL E TANQUE DE COMBUSTÍVEL NA POTENCIA DE 81/65KVA (INTERMITENTE/CONTINUA).FORNECIMENTO | UN | un
18.028.0306-A | GRUPO GERADOR PARA ENERGIA DE EMERGÊNCIA, TRIFASICO,220/127VFREQUENCIA 50/60HZ, COM REGULADOR DE TENSÃO E FREQUÊNCIA AUTOMÁTICA, QUADRO DE COMANDO MANUAL E TANQUE DE COMBUSTÍVEL NA POTENCIA DE 81/65KVA (INTERMITENTE/CONTINUA).FORNECIMENTO | UN | un
18.028.0307-0 | GRUPO GERADOR PARA ENERGIA DE EMERGÊNCIA, TRIFASICO,380/220VFREQUENCIA 50/60HZ, COM REGULADOR DE TENSÃO E FREQUÊNCIA AUTOMÁTICA, QUADRO DE COMANDO AUTOMÁTICO E TANQUE DE COMBUSTÍVEL NA POTENCIA DE 81/65KVA (INTERMITENTE/CONTINUA).FORNECIMENTO | UN | un
18.028.0307-A | GRUPO GERADOR PARA ENERGIA DE EMERGÊNCIA, TRIFASICO,380/220VFREQUENCIA 50/60HZ, COM REGULADOR DE TENSÃO E FREQUÊNCIA AUTOMÁTICA, QUADRO DE COMANDO AUTOMÁTICO E TANQUE DE COMBUSTÍVEL NA POTENCIA DE 81/65KVA (INTERMITENTE/CONTINUA).FORNECIMENTO | UN | un
18.028.0308-0 | GRUPO GERADOR PARA ENERGIA DE EMERGÊNCIA, TRIFASICO,380/220VFREQUENCIA 50/60HZ, COM REGULADOR DE TENSÃO E FREQUÊNCIA AUTOMÁTICA, QUADRO DE COMANDO MANUAL E TANQUE DE COMBUSTÍVEL NA POTENCIA DE 81/65KVA (INTERMITENTE/CONTINUA).FORNECIMENTO | UN | un
18.028.0308-A | GRUPO GERADOR PARA ENERGIA DE EMERGÊNCIA, TRIFASICO,380/220VFREQUENCIA 50/60HZ, COM REGULADOR DE TENSÃO E FREQUÊNCIA AUTOMÁTICA, QUADRO DE COMANDO MANUAL E TANQUE DE COMBUSTÍVEL NA POTENCIA DE 81/65KVA (INTERMITENTE/CONTINUA).FORNECIMENTO | UN | un
18.028.0310-0 | GRUPO GERADOR PARA ENERGIA DE EMERGÊNCIA, TRIFASICO,220/127VFREQUENCIA 50/60HZ, COM REGULADOR DE TENSÃO E FREQUÊNCIA AUTOMÁTICA, QUADRO DE COMANDO AUTOMÁTICO E TANQUE DE COMBUSTÍVEL NA POTENCIA DE 115/92KVA (INTERMITENTE/CONTINUA).FORNECIMENTO | UN | un
18.028.0310-A | GRUPO GERADOR PARA ENERGIA DE EMERGÊNCIA, TRIFASICO,220/127VFREQUENCIA 50/60HZ, COM REGULADOR DE TENSÃO E FREQUÊNCIA AUTOMÁTICA, QUADRO DE COMANDO AUTOMÁTICO E TANQUE DE COMBUSTÍVEL NA POTENCIA DE 115/92KVA (INTERMITENTE/CONTINUA).FORNECIMENTO | UN | un
18.028.0311-0 | GRUPO GERADOR PARA ENERGIA DE EMERGÊNCIA, TRIFASICO,220/127VFREQUENCIA 50/60HZ, COM REGULADOR DE TENSÃO E FREQUÊNCIA AUTOMÁTICA, QUADRO DE COMANDO MANUAL E TANQUE DE COMBUSTÍVEL NA POTENCIA DE 115/92KVA (INTERMITENTE/CONTINUA).FORNECIMENTO | UN | un
18.028.0311-A | GRUPO GERADOR PARA ENERGIA DE EMERGÊNCIA, TRIFASICO,220/127VFREQUENCIA 50/60HZ, COM REGULADOR DE TENSÃO E FREQUÊNCIA AUTOMÁTICA, QUADRO DE COMANDO MANUAL E TANQUE DE COMBUSTÍVEL NA POTENCIA DE 115/92KVA (INTERMITENTE/CONTINUA).FORNECIMENTO | UN | un
18.028.0312-0 | GRUPO GERADOR PARA ENERGIA DE EMERGÊNCIA, TRIFASICO,380/220VFREQUENCIA 50/60HZ, COM REGULADOR DE TENSÃO E FREQUÊNCIA AUTOMÁTICA, QUADRO DE COMANDO AUTOMÁTICO E TANQUE DE COMBUSTÍVEL NA POTENCIA DE 115/92KVA (INTERMITENTE/CONTINUA).FORNECIMENTO | UN | un
18.028.0312-A | GRUPO GERADOR PARA ENERGIA DE EMERGÊNCIA, TRIFASICO,380/220VFREQUENCIA 50/60HZ, COM REGULADOR DE TENSÃO E FREQUÊNCIA AUTOMÁTICA, QUADRO DE COMANDO AUTOMÁTICO E TANQUE DE COMBUSTÍVEL NA POTENCIA DE 115/92KVA (INTERMITENTE/CONTINUA).FORNECIMENTO | UN | un
18.028.0313-0 | GRUPO GERADOR PARA ENERGIA DE EMERGÊNCIA, TRIFASICO,380/220VFREQUENCIA 50/60HZ, COM REGULADOR DE TENSÃO E FREQUÊNCIA AUTOMÁTICA, QUADRO DE COMANDO MANUAL E TANQUE DE COMBUSTÍVEL NA POTENCIA DE 115/92KVA (INTERMITENTE/CONTINUA).FORNECIMENTO | UN | un
18.028.0313-A | GRUPO GERADOR PARA ENERGIA DE EMERGÊNCIA, TRIFASICO,380/220VFREQUENCIA 50/60HZ, COM REGULADOR DE TENSÃO E FREQUÊNCIA AUTOMÁTICA, QUADRO DE COMANDO MANUAL E TANQUE DE COMBUSTÍVEL NA POTENCIA DE 115/92KVA (INTERMITENTE/CONTINUA).FORNECIMENTO | UN | un
18.028.0315-0 | GRUPO GERADOR PARA ENERGIA DE EMERGÊNCIA, TRIFASICO,220/127VFREQUENCIA 50/60HZ, COM REGULADOR DE TENSÃO E FREQUÊNCIA AUTOMÁTICA, QUADRO DE COMANDO AUTOMÁTICO E TANQUE DE COMBUSTÍVEL NA POTENCIA DE 180/144KVA (INTERMITENTE/CONTINUA).FORNECIMENTO | UN | un
18.028.0315-A | GRUPO GERADOR PARA ENERGIA DE EMERGÊNCIA, TRIFASICO,220/127VFREQUENCIA 50/60HZ, COM REGULADOR DE TENSÃO E FREQUÊNCIA AUTOMÁTICA, QUADRO DE COMANDO AUTOMÁTICO E TANQUE DE COMBUSTÍVEL NA POTENCIA DE 180/144KVA (INTERMITENTE/CONTINUA).FORNECIMENTO | UN | un
18.028.0316-0 | GRUPO GERADOR PARA ENERGIA DE EMERGÊNCIA, TRIFASICO,220/127VFREQUENCIA 50/60HZ, COM REGULADOR DE TENSÃO E FREQUÊNCIA AUTOMÁTICA, QUADRO DE COMANDO MANUAL E TANQUE DE COMBUSTÍVEL NA POTENCIA DE 180/144KVA (INTERMITENTE/CONTINUA).FORNECIMENTO | UN | un
18.028.0316-A | GRUPO GERADOR PARA ENERGIA DE EMERGÊNCIA, TRIFASICO,220/127VFREQUENCIA 50/60HZ, COM REGULADOR DE TENSÃO E FREQUÊNCIA AUTOMÁTICA, QUADRO DE COMANDO MANUAL E TANQUE DE COMBUSTÍVEL NA POTENCIA DE 180/144KVA (INTERMITENTE/CONTINUA).FORNECIMENTO | UN | un
18.028.0317-0 | GRUPO GERADOR PARA ENERGIA DE EMERGÊNCIA, TRIFASICO,380/220VFREQUENCIA 50/60HZ, COM REGULADOR DE TENSÃO E FREQUÊNCIA AUTOMÁTICA, QUADRO DE COMANDO AUTOMÁTICO E TANQUE DE COMBUSTÍVEL NA POTENCIA DE 180/144KVA (INTERMITENTE/CONTINUA).FORNECIMENTO | UN | un
18.028.0317-A | GRUPO GERADOR PARA ENERGIA DE EMERGÊNCIA, TRIFASICO,380/220VFREQUENCIA 50/60HZ, COM REGULADOR DE TENSÃO E FREQUÊNCIA AUTOMÁTICA, QUADRO DE COMANDO AUTOMÁTICO E TANQUE DE COMBUSTÍVEL NA POTENCIA DE 180/144KVA (INTERMITENTE/CONTINUA).FORNECIMENTO | UN | un
18.028.0318-0 | GRUPO GERADOR PARA ENERGIA DE EMERGÊNCIA, TRIFASICO,380/220VFREQUENCIA 50/60HZ, COM REGULADOR DE TENSÃO E FREQUÊNCIA AUTOMÁTICA, QUADRO DE COMANDO MANUAL E TANQUE DE COMBUSTÍVEL NA POTENCIA DE 180/144KVA (INTERMITENTE/CONTINUA).FORNECIMENTO | UN | un
18.028.0318-A | GRUPO GERADOR PARA ENERGIA DE EMERGÊNCIA, TRIFASICO,380/220VFREQUENCIA 50/60HZ, COM REGULADOR DE TENSÃO E FREQUÊNCIA AUTOMÁTICA, QUADRO DE COMANDO MANUAL E TANQUE DE COMBUSTÍVEL NA POTENCIA DE 180/144KVA (INTERMITENTE/CONTINUA).FORNECIMENTO | UN | un
18.028.0320-0 | GRUPO GERADOR PARA ENERGIA DE EMERGÊNCIA, TRIFASICO,220/127VFREQUENCIA 50/60HZ, COM REGULADOR DE TENSÃO E FREQUÊNCIA AUTOMÁTICA, QUADRO DE COMANDO AUTOMÁTICO E TANQUE DE COMBUSTÍVEL NA POTENCIA DE 260/208KVA (INTERMITENTE/CONTINUA).FORNECIMENTO | UN | un
18.028.0320-A | GRUPO GERADOR PARA ENERGIA DE EMERGÊNCIA, TRIFASICO,220/127VFREQUENCIA 50/60HZ, COM REGULADOR DE TENSÃO E FREQUÊNCIA AUTOMÁTICA, QUADRO DE COMANDO AUTOMÁTICO E TANQUE DE COMBUSTÍVEL NA POTENCIA DE 260/208KVA (INTERMITENTE/CONTINUA).FORNECIMENTO | UN | un
18.028.0321-0 | GRUPO GERADOR PARA ENERGIA DE EMERGÊNCIA, TRIFASICO,220/127VFREQUENCIA 50/60HZ, COM REGULADOR DE TENSÃO E FREQUÊNCIA AUTOMÁTICA, QUADRO DE COMANDO MANUAL E TANQUE DE COMBUSTÍVEL NA POTENCIA DE 260/208KVA (INTERMITENTE/CONTINUA).FORNECIMENTO | UN | un
18.028.0321-A | GRUPO GERADOR PARA ENERGIA DE EMERGÊNCIA, TRIFASICO,220/127VFREQUENCIA 50/60HZ, COM REGULADOR DE TENSÃO E FREQUÊNCIA AUTOMÁTICA, QUADRO DE COMANDO MANUAL E TANQUE DE COMBUSTÍVEL NA POTENCIA DE 260/208KVA (INTERMITENTE/CONTINUA).FORNECIMENTO | UN | un
18.028.0322-0 | GRUPO GERADOR PARA ENERGIA DE EMERGÊNCIA, TRIFASICO,380/220VFREQUENCIA 50/60HZ, COM REGULADOR DE TENSÃO E FREQUÊNCIA AUTOMÁTICA, QUADRO DE COMANDO AUTOMÁTICO E TANQUE DE COMBUSTÍVEL NA POTENCIA DE 260/208KVA (INTERMITENTE/CONTINUA).FORNECIMENTO | UN | un
18.028.0322-A | GRUPO GERADOR PARA ENERGIA DE EMERGÊNCIA, TRIFASICO,380/220VFREQUENCIA 50/60HZ, COM REGULADOR DE TENSÃO E FREQUÊNCIA AUTOMÁTICA, QUADRO DE COMANDO AUTOMÁTICO E TANQUE DE COMBUSTÍVEL NA POTENCIA DE 260/208KVA (INTERMITENTE/CONTINUA).FORNECIMENTO | UN | un
18.028.0323-0 | GRUPO GERADOR PARA ENERGIA DE EMERGÊNCIA, TRIFASICO,380/220VFREQUENCIA 50/60HZ, COM REGULADOR DE TENSÃO E FREQUÊNCIA AUTOMÁTICA, QUADRO DE COMANDO MANUAL E TANQUE DE COMBUSTÍVEL NA POTENCIA DE 260/208KVA (INTERMITENTE/CONTINUA).FORNECIMENTO | UN | un
18.028.0323-A | GRUPO GERADOR PARA ENERGIA DE EMERGÊNCIA, TRIFASICO,380/220VFREQUENCIA 50/60HZ, COM REGULADOR DE TENSÃO E FREQUÊNCIA AUTOMÁTICA, QUADRO DE COMANDO MANUAL E TANQUE DE COMBUSTÍVEL NA POTENCIA DE 260/208KVA (INTERMITENTE/CONTINUA).FORNECIMENTO | UN | un
18.028.0325-0 | GRUPO GERADOR PARA ENERGIA DE EMERGÊNCIA, TRIFASICO,220/127VFREQUENCIA 50/60HZ, COM REGULADOR DE TENSÃO E FREQUÊNCIA AUTOMÁTICA, QUADRO DE COMANDO AUTOMÁTICO E TANQUE DE COMBUSTÍVEL NA POTENCIA DE 360/288KVA (INTERMITENTE/CONTINUA).FORNECIMENTO | UN | un
18.028.0325-A | GRUPO GERADOR PARA ENERGIA DE EMERGÊNCIA, TRIFASICO,220/127VFREQUENCIA 50/60HZ, COM REGULADOR DE TENSÃO E FREQUÊNCIA AUTOMÁTICA, QUADRO DE COMANDO AUTOMÁTICO E TANQUE DE COMBUSTÍVEL NA POTENCIA DE 360/288KVA (INTERMITENTE/CONTINUA).FORNECIMENTO | UN | un
18.028.0326-0 | GRUPO GERADOR PARA ENERGIA DE EMERGÊNCIA, TRIFASICO,220/127VFREQUENCIA 50/60HZ, COM REGULADOR DE TENSÃO E FREQUÊNCIA AUTOMÁTICA, QUADRO DE COMANDO MANUAL E TANQUE DE COMBUSTÍVEL NA POTENCIA DE 360/288KVA (INTERMITENTE/CONTINUA).FORNECIMENTO | UN | un
18.028.0326-A | GRUPO GERADOR PARA ENERGIA DE EMERGÊNCIA, TRIFASICO,220/127VFREQUENCIA 50/60HZ, COM REGULADOR DE TENSÃO E FREQUÊNCIA AUTOMÁTICA, QUADRO DE COMANDO MANUAL E TANQUE DE COMBUSTÍVEL NA POTENCIA DE 360/288KVA (INTERMITENTE/CONTINUA).FORNECIMENTO | UN | un
18.028.0327-0 | GRUPO GERADOR PARA ENERGIA DE EMERGÊNCIA, TRIFASICO,380/220VFREQUENCIA 50/60HZ, COM REGULADOR DE TENSÃO E FREQUÊNCIA AUTOMÁTICA, QUADRO DE COMANDO AUTOMÁTICO E TANQUE DE COMBUSTÍVEL NA POTENCIA DE 360/288KVA (INTERMITENTE/CONTINUA).FORNECIMENTO | UN | un
18.028.0327-A | GRUPO GERADOR PARA ENERGIA DE EMERGÊNCIA, TRIFASICO,380/220VFREQUENCIA 50/60HZ, COM REGULADOR DE TENSÃO E FREQUÊNCIA AUTOMÁTICA, QUADRO DE COMANDO AUTOMÁTICO E TANQUE DE COMBUSTÍVEL NA POTENCIA DE 360/288KVA (INTERMITENTE/CONTINUA).FORNECIMENTO | UN | un
18.028.0328-0 | GRUPO GERADOR PARA ENERGIA DE EMERGÊNCIA, TRIFASICO,380/220VFREQUENCIA 50/60HZ, COM REGULADOR DE TENSÃO E FREQUÊNCIA AUTOMÁTICA, QUADRO DE COMANDO MANUAL E TANQUE DE COMBUSTÍVEL NA POTENCIA DE 360/288KVA (INTERMITENTE/CONTINUA).FORNECIMENTO | UN | un
18.028.0328-A | GRUPO GERADOR PARA ENERGIA DE EMERGÊNCIA, TRIFASICO,380/220VFREQUENCIA 50/60HZ, COM REGULADOR DE TENSÃO E FREQUÊNCIA AUTOMÁTICA, QUADRO DE COMANDO MANUAL E TANQUE DE COMBUSTÍVEL NA POTENCIA DE 360/288KVA (INTERMITENTE/CONTINUA).FORNECIMENTO | UN | un
18.028.0330-0 | GRUPO GERADOR PARA ENERGIA DE EMERGÊNCIA, TRIFASICO,220/127VFREQUENCIA 50/60HZ, COM REGULADOR DE TENSÃO E FREQUÊNCIA AUTOMÁTICA, QUADRO DE COMANDO AUTOMÁTICO E TANQUE DE COMBUSTÍVEL NA POTENCIA DE 460/370KVA (INTERMITENTE/CONTINUA).FORNECIMENTO | UN | un
18.028.0330-A | GRUPO GERADOR PARA ENERGIA DE EMERGÊNCIA, TRIFASICO,220/127VFREQUENCIA 50/60HZ, COM REGULADOR DE TENSÃO E FREQUÊNCIA AUTOMÁTICA, QUADRO DE COMANDO AUTOMÁTICO E TANQUE DE COMBUSTÍVEL NA POTENCIA DE 460/370KVA (INTERMITENTE/CONTINUA).FORNECIMENTO | UN | un
18.028.0331-0 | GRUPO GERADOR PARA ENERGIA DE EMERGÊNCIA, TRIFASICO,220/127VFREQUENCIA 50/60HZ, COM REGULADOR DE TENSÃO E FREQUÊNCIA AUTOMÁTICA, QUADRO DE COMANDO MANUAL E TANQUE DE COMBUSTÍVEL NA POTENCIA DE 460/370KVA (INTERMITENTE/CONTINUA).FORNECIMENTO | UN | un
18.028.0331-A | GRUPO GERADOR PARA ENERGIA DE EMERGÊNCIA, TRIFASICO,220/127VFREQUENCIA 50/60HZ, COM REGULADOR DE TENSÃO E FREQUÊNCIA AUTOMÁTICA, QUADRO DE COMANDO MANUAL E TANQUE DE COMBUSTÍVEL NA POTENCIA DE 460/370KVA (INTERMITENTE/CONTINUA).FORNECIMENTO | UN | un
18.028.0332-0 | GRUPO GERADOR PARA ENERGIA DE EMERGÊNCIA, TRIFASICO,380/220VFREQUENCIA 50/60HZ, COM REGULADOR DE TENSÃO E FREQUÊNCIA AUTOMÁTICA, QUADRO DE COMANDO AUTOMÁTICO E TANQUE DE COMBUSTÍVEL NA POTENCIA DE 460/370KVA (INTERMITENTE/CONTINUA).FORNECIMENTO | UN | un
18.028.0332-A | GRUPO GERADOR PARA ENERGIA DE EMERGÊNCIA, TRIFASICO,380/220VFREQUENCIA 50/60HZ, COM REGULADOR DE TENSÃO E FREQUÊNCIA AUTOMÁTICA, QUADRO DE COMANDO AUTOMÁTICO E TANQUE DE COMBUSTÍVEL NA POTENCIA DE 460/370KVA (INTERMITENTE/CONTINUA).FORNECIMENTO | UN | un
18.028.0333-0 | GRUPO GERADOR PARA ENERGIA DE EMERGÊNCIA, TRIFASICO,380/220VFREQUENCIA 50/60HZ, COM REGULADOR DE TENSÃO E FREQUÊNCIA AUTOMÁTICA, QUADRO DE COMANDO MANUAL E TANQUE DE COMBUSTÍVEL NA POTENCIA DE 460/370KVA (INTERMITENTE/CONTINUA).FORNECIMENTO | UN | un
18.028.0333-A | GRUPO GERADOR PARA ENERGIA DE EMERGÊNCIA, TRIFASICO,380/220VFREQUENCIA 50/60HZ, COM REGULADOR DE TENSÃO E FREQUÊNCIA AUTOMÁTICA, QUADRO DE COMANDO MANUAL E TANQUE DE COMBUSTÍVEL NA POTENCIA DE 460/370KVA (INTERMITENTE/CONTINUA).FORNECIMENTO | UN | un
18.028.0335-0 | GRUPO GERADOR PARA ENERGIA DE EMERGÊNCIA, TRIFASICO,220/127VFREQUENCIA 50/60HZ, COM REGULADOR DE TENSÃO E FREQUÊNCIA AUTOMÁTICA, QUADRO DE COMANDO AUTOMÁTICO E TANQUE DE COMBUSTÍVEL NA POTENCIA DE 650/520KVA (INTERMITENTE/CONTINUA).FORNECIMENTO | UN | un
18.028.0335-A | GRUPO GERADOR PARA ENERGIA DE EMERGÊNCIA, TRIFASICO,220/127VFREQUENCIA 50/60HZ, COM REGULADOR DE TENSÃO E FREQUÊNCIA AUTOMÁTICA, QUADRO DE COMANDO AUTOMÁTICO E TANQUE DE COMBUSTÍVEL NA POTENCIA DE 650/520KVA (INTERMITENTE/CONTINUA).FORNECIMENTO | UN | un
18.028.0336-0 | GRUPO GERADOR PARA ENERGIA DE EMERGÊNCIA, TRIFASICO,220/127VFREQUENCIA 50/60HZ, COM REGULADOR DE TENSÃO E FREQUÊNCIA AUTOMÁTICA, QUADRO DE COMANDO MANUAL E TANQUE DE COMBUSTÍVEL NA POTENCIA DE 650/520KVA (INTERMITENTE/CONTINUA).FORNECIMENTO | UN | un
18.028.0336-A | GRUPO GERADOR PARA ENERGIA DE EMERGÊNCIA, TRIFASICO,220/127VFREQUENCIA 50/60HZ, COM REGULADOR DE TENSÃO E FREQUÊNCIA AUTOMÁTICA, QUADRO DE COMANDO MANUAL E TANQUE DE COMBUSTÍVEL NA POTENCIA DE 650/520KVA (INTERMITENTE/CONTINUA).FORNECIMENTO | UN | un
18.028.0337-0 | GRUPO GERADOR PARA ENERGIA DE EMERGÊNCIA, TRIFASICO,380/220VFREQUENCIA 50/60HZ, COM REGULADOR DE TENSÃO E FREQUÊNCIA AUTOMÁTICA, QUADRO DE COMANDO AUTOMÁTICO E TANQUE DE COMBUSTÍVEL NA POTENCIA DE 650/520KVA (INTERMITENTE/CONTINUA).FORNECIMENTO | UN | un
18.028.0337-A | GRUPO GERADOR PARA ENERGIA DE EMERGÊNCIA, TRIFASICO,380/220VFREQUENCIA 50/60HZ, COM REGULADOR DE TENSÃO E FREQUÊNCIA AUTOMÁTICA, QUADRO DE COMANDO AUTOMÁTICO E TANQUE DE COMBUSTÍVEL NA POTENCIA DE 650/520KVA (INTERMITENTE/CONTINUA).FORNECIMENTO | UN | un
18.028.0338-0 | GRUPO GERADOR PARA ENERGIA DE EMERGÊNCIA, TRIFASICO,380/220VFREQUENCIA 50/60HZ, COM REGULADOR DE TENSÃO E FREQUÊNCIA AUTOMÁTICA, QUADRO DE COMANDO MANUAL E TANQUE DE COMBUSTÍVEL NA POTENCIA DE 650/520KVA (INTERMITENTE/CONTINUA).FORNECIMENTO | UN | un
18.028.0338-A | GRUPO GERADOR PARA ENERGIA DE EMERGÊNCIA, TRIFASICO,380/220VFREQUENCIA 50/60HZ, COM REGULADOR DE TENSÃO E FREQUÊNCIA AUTOMÁTICA, QUADRO DE COMANDO MANUAL E TANQUE DE COMBUSTÍVEL NA POTENCIA DE 650/520KVA (INTERMITENTE/CONTINUA).FORNECIMENTO | UN | un
18.028.0340-0 | GRUPO GERADOR PARA ENERGIA DE EMERGÊNCIA, TRIFASICO,220/127VFREQUENCIA 50/60HZ, COM REGULADOR DE TENSÃO E FREQUÊNCIA AUTOMÁTICA, QUADRO DE COMANDO AUTOMÁTICO E TANQUE DE COMBUSTÍVEL NA POTENCIA DE 700/560KVA (INTERMITENTE/CONTINUA).FORNECIMENTO | UN | un
18.028.0340-A | GRUPO GERADOR PARA ENERGIA DE EMERGÊNCIA, TRIFASICO,220/127VFREQUENCIA 50/60HZ, COM REGULADOR DE TENSÃO E FREQUÊNCIA AUTOMÁTICA, QUADRO DE COMANDO AUTOMÁTICO E TANQUE DE COMBUSTÍVEL NA POTENCIA DE 700/560KVA (INTERMITENTE/CONTINUA).FORNECIMENTO | UN | un
18.028.0341-0 | GRUPO GERADOR PARA ENERGIA DE EMERGÊNCIA, TRIFASICO,220/127VFREQUENCIA 50/60HZ, COM REGULADOR DE TENSÃO E FREQUÊNCIA AUTOMÁTICA, QUADRO DE COMANDO MANUAL E TANQUE DE COMBUSTÍVEL NA POTENCIA DE 700/560KVA (INTERMITENTE/CONTINUA).FORNECIMENTO | UN | un
18.028.0341-A | GRUPO GERADOR PARA ENERGIA DE EMERGÊNCIA, TRIFASICO,220/127VFREQUENCIA 50/60HZ, COM REGULADOR DE TENSÃO E FREQUÊNCIA AUTOMÁTICA, QUADRO DE COMANDO MANUAL E TANQUE DE COMBUSTÍVEL NA POTENCIA DE 700/560KVA (INTERMITENTE/CONTINUA).FORNECIMENTO | UN | un
18.028.0342-0 | GRUPO GERADOR PARA ENERGIA DE EMERGÊNCIA, TRIFASICO,380/220VFREQUENCIA 50/60HZ, COM REGULADOR DE TENSÃO E FREQUÊNCIA AUTOMÁTICA, QUADRO DE COMANDO AUTOMÁTICO E TANQUE DE COMBUSTÍVEL NA POTENCIA DE 700/560KVA (INTERMITENTE/CONTINUA).FORNECIMENTO | UN | un
18.028.0342-A | GRUPO GERADOR PARA ENERGIA DE EMERGÊNCIA, TRIFASICO,380/220VFREQUENCIA 50/60HZ, COM REGULADOR DE TENSÃO E FREQUÊNCIA AUTOMÁTICA, QUADRO DE COMANDO AUTOMÁTICO E TANQUE DE COMBUSTÍVEL NA POTENCIA DE 700/560KVA (INTERMITENTE/CONTINUA).FORNECIMENTO | UN | un
18.028.0343-0 | GRUPO GERADOR PARA ENERGIA DE EMERGÊNCIA, TRIFASICO,380/220VFREQUENCIA 50/60HZ, COM REGULADOR DE TENSÃO E FREQUÊNCIA AUTOMÁTICA, QUADRO DE COMANDO MANUAL E TANQUE DE COMBUSTÍVEL NA POTENCIA DE 700/560KVA (INTERMITENTE/CONTINUA).FORNECIMENTO | UN | un
18.028.0343-A | GRUPO GERADOR PARA ENERGIA DE EMERGÊNCIA, TRIFASICO,380/220VFREQUENCIA 50/60HZ, COM REGULADOR DE TENSÃO E FREQUÊNCIA AUTOMÁTICA, QUADRO DE COMANDO MANUAL E TANQUE DE COMBUSTÍVEL NA POTENCIA DE 700/560KVA (INTERMITENTE/CONTINUA).FORNECIMENTO | UN | un
18.028.0345-0 | GRUPO GERADOR PARA ENERGIA DE EMERGÊNCIA, TRIFASICO,220/127VFREQUENCIA 50/60HZ, COM REGULADOR DE TENSÃO E FREQUÊNCIA AUTOMÁTICA, QUADRO DE COMANDO AUTOMÁTICO E TANQUE DE COMBUSTÍVEL NA POTENCIA DE 1000/800KVA (INTERMITENTE/CONTINUA).FORNECIMENTO | UN | un
18.028.0345-A | GRUPO GERADOR PARA ENERGIA DE EMERGÊNCIA, TRIFASICO,220/127VFREQUENCIA 50/60HZ, COM REGULADOR DE TENSÃO E FREQUÊNCIA AUTOMÁTICA, QUADRO DE COMANDO AUTOMÁTICO E TANQUE DE COMBUSTÍVEL NA POTENCIA DE 1000/800KVA (INTERMITENTE/CONTINUA).FORNECIMENTO | UN | un
18.028.0346-0 | GRUPO GERADOR PARA ENERGIA DE EMERGÊNCIA, TRIFASICO,220/127VFREQUENCIA 50/60HZ, COM REGULADOR DE TENSÃO E FREQUÊNCIA AUTOMÁTICA, QUADRO DE COMANDO MANUAL E TANQUE DE COMBUSTÍVEL NA POTENCIA DE 1000/800KVA (INTERMITENTE/CONTINUA).FORNECIMENTO | UN | un
18.028.0346-A | GRUPO GERADOR PARA ENERGIA DE EMERGÊNCIA, TRIFASICO,220/127VFREQUENCIA 50/60HZ, COM REGULADOR DE TENSÃO E FREQUÊNCIA AUTOMÁTICA, QUADRO DE COMANDO MANUAL E TANQUE DE COMBUSTÍVEL NA POTENCIA DE 1000/800KVA (INTERMITENTE/CONTINUA).FORNECIMENTO | UN | un
18.028.0347-0 | GRUPO GERADOR PARA ENERGIA DE EMERGÊNCIA, TRIFASICO,380/220VFREQUENCIA 50/60HZ, COM REGULADOR DE TENSÃO E FREQUÊNCIA AUTOMÁTICA, QUADRO DE COMANDO AUTOMÁTICO E TANQUE DE COMBUSTÍVEL NA POTENCIA DE 1000/800KVA (INTERMITENTE/CONTINUA).FORNECIMENTO | UN | un
18.028.0347-A | GRUPO GERADOR PARA ENERGIA DE EMERGÊNCIA, TRIFASICO,380/220VFREQUENCIA 50/60HZ, COM REGULADOR DE TENSÃO E FREQUÊNCIA AUTOMÁTICA, QUADRO DE COMANDO AUTOMÁTICO E TANQUE DE COMBUSTÍVEL NA POTENCIA DE 1000/800KVA (INTERMITENTE/CONTINUA).FORNECIMENTO | UN | un
18.028.0348-0 | GRUPO GERADOR PARA ENERGIA DE EMERGÊNCIA, TRIFASICO,380/220VFREQUENCIA 50/60HZ, COM REGULADOR DE TENSÃO E FREQUÊNCIA AUTOMÁTICA, QUADRO DE COMANDO MANUAL E TANQUE DE COMBUSTÍVEL NA POTENCIA DE 1000/800KVA (INTERMITENTE/CONTINUA).FORNECIMENTO | UN | un
18.028.0348-A | GRUPO GERADOR PARA ENERGIA DE EMERGÊNCIA, TRIFASICO,380/220VFREQUENCIA 50/60HZ, COM REGULADOR DE TENSÃO E FREQUÊNCIA AUTOMÁTICA, QUADRO DE COMANDO MANUAL E TANQUE DE COMBUSTÍVEL NA POTENCIA DE 1000/800KVA (INTERMITENTE/CONTINUA).FORNECIMENTO | UN | un
18.028.9999-0 | FAMÍLIA 18.028TRANSFORMADORES
18.028.9999-A | FAMÍLIA 18.028TRANSFORMADORES
18.029.0005-0 | BOMBA HIDRÁULICA CENTRIFUGA, COM MOTOR ELÉTRICO, POTENCIA DE 1/3CV, EXCLUSIVE ACESSÓRIOS. FORNECIMENTO E COLOCAÇÃO | UN | un
18.029.0005-A | BOMBA HIDRÁULICA CENTRIFUGA, COM MOTOR ELÉTRICO, POTENCIA DE 1/3CV, EXCLUSIVE ACESSÓRIOS. FORNECIMENTO E COLOCAÇÃO | UN | un
18.029.0010-0 | BOMBA HIDRÁULICA CENTRIFUGA, COM MOTOR ELÉTRICO, POTENCIA DE 0,5CV, EXCLUSIVE ACESSÓRIOS. FORNECIMENTO E COLOCAÇÃO | UN | un
18.029.0010-A | BOMBA HIDRÁULICA CENTRIFUGA, COM MOTOR ELÉTRICO, POTENCIA DE 0,5CV, EXCLUSIVE ACESSÓRIOS. FORNECIMENTO E COLOCAÇÃO | UN | un
18.029.0012-0 | BOMBA HIDRÁULICA CENTRIFUGA, COM MOTOR ELÉTRICO, POTENCIA DE 3/4CV, EXCLUSIVE ACESSÓRIOS. FORNECIMENTO E COLOCAÇÃO | UN | un
18.029.0012-A | BOMBA HIDRÁULICA CENTRIFUGA, COM MOTOR ELÉTRICO, POTENCIA DE 3/4CV, EXCLUSIVE ACESSÓRIOS. FORNECIMENTO E COLOCAÇÃO | UN | un
18.029.0015-0 | BOMBA HIDRÁULICA CENTRIFUGA, COM MOTOR ELÉTRICO, POTENCIA DE 1CV, EXCLUSIVE ACESSÓRIOS. FORNECIMENTO E COLOCAÇÃO | UN | un
18.029.0015-A | BOMBA HIDRÁULICA CENTRIFUGA, COM MOTOR ELÉTRICO, POTENCIA DE 1CV, EXCLUSIVE ACESSÓRIOS. FORNECIMENTO E COLOCAÇÃO | UN | un
18.029.0020-0 | BOMBA HIDRÁULICA CENTRIFUGA, COM MOTOR ELÉTRICO, POTENCIA DE 1,5CV, EXCLUSIVE ACESSÓRIOS. FORNECIMENTO E COLOCAÇÃO | UN | un
18.029.0020-A | BOMBA HIDRÁULICA CENTRIFUGA, COM MOTOR ELÉTRICO, POTENCIA DE 1,5CV, EXCLUSIVE ACESSÓRIOS. FORNECIMENTO E COLOCAÇÃO | UN | un
18.029.0025-0 | BOMBA HIDRÁULICA CENTRIFUGA, COM MOTOR ELÉTRICO, POTENCIA DE 2CV, EXCLUSIVE ACESSÓRIOS. FORNECIMENTO E COLOCAÇÃO | UN | un
18.029.0025-A | BOMBA HIDRÁULICA CENTRIFUGA, COM MOTOR ELÉTRICO, POTENCIA DE 2CV, EXCLUSIVE ACESSÓRIOS. FORNECIMENTO E COLOCAÇÃO | UN | un
18.029.0030-0 | BOMBA HIDRÁULICA CENTRIFUGA, COM MOTOR ELÉTRICO, POTENCIA DE 3CV, EXCLUSIVE ACESSÓRIOS. FORNECIMENTO E COLOCAÇÃO | UN | un
18.029.0030-A | BOMBA HIDRÁULICA CENTRIFUGA, COM MOTOR ELÉTRICO, POTENCIA DE 3CV, EXCLUSIVE ACESSÓRIOS. FORNECIMENTO E COLOCAÇÃO | UN | un
18.029.0035-0 | BOMBA HIDRÁULICA CENTRIFUGA, COM MOTOR ELÉTRICO, POTENCIA DE 5CV, EXCLUSIVE ACESSÓRIOS. FORNECIMENTO E COLOCAÇÃO | UN | un
18.029.0035-A | BOMBA HIDRÁULICA CENTRIFUGA, COM MOTOR ELÉTRICO, POTENCIA DE 5CV, EXCLUSIVE ACESSÓRIOS. FORNECIMENTO E COLOCAÇÃO | UN | un
18.029.0037-0 | BOMBA HIDRÁULICA CENTRIFUGA, COM MOTOR ELÉTRICO, POTENCIA DE 7,5CV, EXCLUSIVE ACESSÓRIOS. FORNECIMENTO E COLOCAÇÃO | UN | un
18.029.0037-A | BOMBA HIDRÁULICA CENTRIFUGA, COM MOTOR ELÉTRICO, POTENCIA DE 7,5CV, EXCLUSIVE ACESSÓRIOS. FORNECIMENTO E COLOCAÇÃO | UN | un
18.029.0040-0 | BOMBA HIDRÁULICA CENTRIFUGA, COM MOTOR ELÉTRICO, POTENCIA DE 10CV, EXCLUSIVE ACESSÓRIOS. FORNECIMENTO E COLOCAÇÃO | UN | un
18.029.0040-A | BOMBA HIDRÁULICA CENTRIFUGA, COM MOTOR ELÉTRICO, POTENCIA DE 10CV, EXCLUSIVE ACESSÓRIOS. FORNECIMENTO E COLOCAÇÃO | UN | un
18.029.0045-0 | SISTEMA DE PRESSURIZAÇÃO, COM 02 BOMBAS CENTRIFUGAS DE 5HP/220V, TUBULAÇÕES DE SUCÇÃO, RECALQUE E DISTRIBUIÇÃO COM CONEXÕES, PRESSOSTATO, MANÔMETRO, TANQUE DE PRESSÃO, COMANDO ELÉTRICO, EXCLUSIVE CASA DE MAQUINA (VIDE ITEM 18.024.0050).FORNECIMENTO E COLOCAÇÃO | UN | un
18.029.0045-A | SISTEMA DE PRESSURIZAÇÃO, COM 02 BOMBAS CENTRIFUGAS DE 5HP/220V, TUBULAÇÕES DE SUCÇÃO, RECALQUE E DISTRIBUIÇÃO COM CONEXÕES, PRESSOSTATO, MANÔMETRO, TANQUE DE PRESSÃO, COMANDO ELÉTRICO, EXCLUSIVE CASA DE MAQUINA (VIDE ITEM 18.024.0050).FORNECIMENTO E COLOCAÇÃO | UN | un
18.029.0070-0 | BOMBA CENTRIFUGA SUBMERSA, PARA AGUAS SERVIDAS, DE 0,5CV,110/220V.FORNECIMENTO E COLOCAÇÃO | UN | un
18.029.0070-A | BOMBA CENTRIFUGA SUBMERSA, PARA AGUAS SERVIDAS, DE 0,5CV,110/220V.FORNECIMENTO E COLOCAÇÃO | UN | un
18.029.0075-0 | BOMBA CENTRIFUGA SUBMERSA, PARA AGUAS SERVIDAS, DE 1CV,110/220V.FORNECIMENTO E COLOCAÇÃO | UN | un
18.029.0075-A | BOMBA CENTRIFUGA SUBMERSA, PARA AGUAS SERVIDAS, DE 1CV,110/220V.FORNECIMENTO E COLOCAÇÃO | UN | un
18.029.0080-0 | BOMBA CENTRIFUGA SUBMERSA, PARA AGUAS SERVIDAS, DE 2CV,220V.FORNECIMENTO E COLOCAÇÃO | UN | un
18.029.0080-A | BOMBA CENTRIFUGA SUBMERSA, PARA AGUAS SERVIDAS, DE 2CV,220V.FORNECIMENTO E COLOCAÇÃO | UN | un
18.029.0085-0 | BOMBA CENTRIFUGA SUBMERSA, PARA AGUAS SERVIDAS, DE 3CV,220/380V.FORNECIMENTO E COLOCAÇÃO | UN | un
18.029.0085-A | BOMBA CENTRIFUGA SUBMERSA, PARA AGUAS SERVIDAS, DE 3CV,220/380V.FORNECIMENTO E COLOCAÇÃO | UN | un
18.029.0086-0 | BOMBA CENTRIFUGA SUBMERSA, PARA AGUAS SERVIDAS, DE 4CV,220/380V.FORNECIMENTO E COLOCAÇÃO | UN | un
18.029.0086-A | BOMBA CENTRIFUGA SUBMERSA, PARA AGUAS SERVIDAS, DE 4CV,220/380V.FORNECIMENTO E COLOCAÇÃO | UN | un
18.029.0105-0 | BOMBA CENTRIFUGA SUBMERSA (ROBUSTA)PARA AGUAS FECAIS (ESGOTOS DOMÉSTICOS)DE 0,5CV,110/220V.FORNECIMENTO E COLOCAÇÃO | UN | un
18.029.0105-A | BOMBA CENTRIFUGA SUBMERSA (ROBUSTA)PARA AGUAS FECAIS (ESGOTOS DOMÉSTICOS)DE 0,5CV,110/220V.FORNECIMENTO E COLOCAÇÃO | UN | un
18.029.0110-0 | BOMBA CENTRIFUGA SUBMERSA (ROBUSTA)PARA AGUAS FECAIS (ESGOTOS DOMÉSTICOS)DE 1CV,220V.FORNECIMENTO E COLOCAÇÃO | UN | un
18.029.0110-A | BOMBA CENTRIFUGA SUBMERSA (ROBUSTA)PARA AGUAS FECAIS (ESGOTOS DOMÉSTICOS)DE 1CV,220V.FORNECIMENTO E COLOCAÇÃO | UN | un
18.029.0115-0 | BOMBA CENTRIFUGA SUBMERSA (ROBUSTA)PARA AGUAS FECAIS (ESGOTOS DOMÉSTICOS)DE 2CV,220V.FORNECIMENTO E COLOCAÇÃO | UN | un
18.029.0115-A | BOMBA CENTRIFUGA SUBMERSA (ROBUSTA)PARA AGUAS FECAIS (ESGOTOS DOMÉSTICOS)DE 2CV,220V.FORNECIMENTO E COLOCAÇÃO | UN | un
18.029.0120-0 | BOMBA AUTOASPIRANTE, PARA AGUA LIMPA, DE 1/4CV.FORNECIMENTO E COLOCAÇÃO | UN | un
18.029.0120-A | BOMBA AUTOASPIRANTE, PARA AGUA LIMPA, DE 1/4CV.FORNECIMENTO E COLOCAÇÃO | UN | un
18.029.0125-0 | BOMBA AUTOASPIRANTE, PARA AGUA LIMPA, DE 0,5CV.FORNECIMENTO E COLOCAÇÃO | UN | un
18.029.0125-A | BOMBA AUTOASPIRANTE, PARA AGUA LIMPA, DE 0,5CV.FORNECIMENTO E COLOCAÇÃO | UN | un
18.029.0130-0 | BOMBA AUTOASPIRANTE, PARA AGUA LIMPA, DE 1CV.FORNECIMENTO E COLOCAÇÃO | UN | un
18.029.0130-A | BOMBA AUTOASPIRANTE, PARA AGUA LIMPA, DE 1CV.FORNECIMENTO E COLOCAÇÃO | UN | un
18.029.9999-0 | FAMÍLIA 18.029BOMBAS
18.029.9999-A | FAMÍLIA 18.029BOMBAS
18.030.0001-0 | CONDICIONADOR DE AR TIPO SPLIT 9000 BTU'S COMPREENDENDO 1 CONDENSADOR E 1 EVAPORADOR (VIDE INSTALAÇÃO, ASSENTAMENTO E INTERLIGAÇÕES FAMÍLIA 15.005).FORNECIMENTO | UN | un
18.030.0001-A | CONDICIONADOR DE AR TIPO SPLIT 9000 BTU'S COMPREENDENDO 1 CONDENSADOR E 1 EVAPORADOR (VIDE INSTALAÇÃO, ASSENTAMENTO E INTERLIGAÇÕES FAMÍLIA 15.005).FORNECIMENTO | UN | un
18.030.0002-0 | CONDICIONADOR DE AR TIPO SPLIT 12000 BTU'S COMPREENDENDO 1 CONDENSADOR E 1 EVAPORADOR (VIDE INSTALAÇÃO, ASSENTAMENTO E INTERLIGAÇÕES FAMÍLIA 15.005).FORNECIMENTO | UN | un
18.030.0002-A | CONDICIONADOR DE AR TIPO SPLIT 12000 BTU'S COMPREENDENDO 1 CONDENSADOR E 1 EVAPORADOR (VIDE INSTALAÇÃO, ASSENTAMENTO E INTERLIGAÇÕES FAMÍLIA 15.005).FORNECIMENTO | UN | un
18.030.0003-0 | CONDICIONADOR DE AR TIPO SPLIT 18000 BTU'S COMPREENDENDO 1 CONDENSADOR E 1 EVAPORADOR (VIDE INSTALAÇÃO, ASSENTAMENTO E INTERLIGAÇÕES FAMÍLIA 15.005).FORNECIMENTO | UN | un
18.030.0003-A | CONDICIONADOR DE AR TIPO SPLIT 18000 BTU'S COMPREENDENDO 1 CONDENSADOR E 1 EVAPORADOR (VIDE INSTALAÇÃO, ASSENTAMENTO E INTERLIGAÇÕES FAMÍLIA 15.005).FORNECIMENTO | UN | un
18.030.0004-0 | CONDICIONADOR DE AR TIPO SPLIT 18000 BTU'S COMPREENDENDO 1 CONDENSADOR E 2 EVAPORADORES (VIDE INSTALAÇÃO, ASSENTAMENTO E INTERLIGAÇÕES FAMÍLIA 15.005).FORNECIMENTO | UN | un
18.030.0004-A | CONDICIONADOR DE AR TIPO SPLIT 18000 BTU'S COMPREENDENDO 1 CONDENSADOR E 2 EVAPORADORES (VIDE INSTALAÇÃO, ASSENTAMENTO E INTERLIGAÇÕES FAMÍLIA 15.005).FORNECIMENTO | UN | un
18.030.0005-0 | CONDICIONADOR DE AR TIPO SPLIT 24000 BTU'S COMPREENDENDO 1 CONDENSADOR E 1 EVAPORADOR (VIDE INSTALAÇÃO, ASSENTAMENTO E INTERLIGAÇÕES FAMÍLIA 15.005).FORNECIMENTO | UN | un
18.030.0005-A | CONDICIONADOR DE AR TIPO SPLIT 24000 BTU'S COMPREENDENDO 1 CONDENSADOR E 1 EVAPORADOR (VIDE INSTALAÇÃO, ASSENTAMENTO E INTERLIGAÇÕES FAMÍLIA 15.005).FORNECIMENTO | UN | un
18.030.0006-0 | CONDICIONADOR DE AR TIPO SPLIT 24000 BTU'S COMPREENDENDO 1 CONDENSADOR E 2 EVAPORADORES (VIDE INSTALAÇÃO, ASSENTAMENTO E INTERLIGAÇÕES FAMÍLIA 15.005).FORNECIMENTO | UN | un
18.030.0006-A | CONDICIONADOR DE AR TIPO SPLIT 24000 BTU'S COMPREENDENDO 1 CONDENSADOR E 2 EVAPORADORES (VIDE INSTALAÇÃO, ASSENTAMENTO E INTERLIGAÇÕES FAMÍLIA 15.005).FORNECIMENTO | UN | un
18.030.0007-0 | CONDICIONADOR DE AR TIPO SPLIT 30000 BTU'S COMPREENDENDO 1 CONDENSADOR E 1 EVAPORADOR (VIDE INSTALAÇÃO, ASSENTAMENTO E INTERLIGAÇÕES FAMÍLIA 15.005).FORNECIMENTO | UN | un
18.030.0007-A | CONDICIONADOR DE AR TIPO SPLIT 30000 BTU'S COMPREENDENDO 1 CONDENSADOR E 1 EVAPORADOR (VIDE INSTALAÇÃO, ASSENTAMENTO E INTERLIGAÇÕES FAMÍLIA 15.005).FORNECIMENTO | UN | un
18.030.0008-0 | CONDICIONADOR DE AR TIPO SPLIT 36000 BTU'S COMPREENDENDO 1 CONDENSADOR E 1 EVAPORADOR (VIDE INSTALAÇÃO, ASSENTAMENTO E INTERLIGAÇÕES FAMÍLIA 15.005).FORNECIMENTO | UN | un
18.030.0008-A | CONDICIONADOR DE AR TIPO SPLIT 36000 BTU'S COMPREENDENDO 1 CONDENSADOR E 1 EVAPORADOR (VIDE INSTALAÇÃO, ASSENTAMENTO E INTERLIGAÇÕES FAMÍLIA 15.005).FORNECIMENTO | UN | un
18.030.0009-0 | CONDICIONADOR DE AR TIPO SPLIT 48000 BTU'S COMPREENDENDO 1 CONDENSADOR E 1 EVAPORADOR (VIDE INSTALAÇÃO, ASSENTAMENTO E INTERLIGAÇÕES FAMÍLIA 15.005).FORNECIMENTO | UN | un
18.030.0009-A | CONDICIONADOR DE AR TIPO SPLIT 48000 BTU'S COMPREENDENDO 1 CONDENSADOR E 1 EVAPORADOR (VIDE INSTALAÇÃO, ASSENTAMENTO E INTERLIGAÇÕES FAMÍLIA 15.005).FORNECIMENTO | UN | un
18.030.0010-0 | CONDICIONADOR DE AR TIPO SPLIT 60000 BTU'S COMPREENDENDO 1 CONDENSADOR E 1 EVAPORADOR (VIDE INSTALAÇÃO, ASSENTAMENTO E INTERLIGAÇÕES FAMÍLIA 15.005).FORNECIMENTO | UN | un
18.030.0010-A | CONDICIONADOR DE AR TIPO SPLIT 60000 BTU'S COMPREENDENDO 1 CONDENSADOR E 1 EVAPORADOR (VIDE INSTALAÇÃO, ASSENTAMENTO E INTERLIGAÇÕES FAMÍLIA 15.005).FORNECIMENTO | UN | un
18.030.0500-0 | SISTEMA DE AR CONDICIONADO CENTRAL, TIPO "SELF CONTAINED", CONDENSAÇÃO A AR, PARA ÁREAS DE CONFORTO TÉRMICO, NOS TERMOS DA NBR 16401, ATE 10TR, INCLUSIVE PROJETO | TR | TR
18.030.0500-A | SISTEMA DE AR CONDICIONADO CENTRAL, TIPO "SELF CONTAINED", CONDENSAÇÃO A AR, PARA ÁREAS DE CONFORTO TÉRMICO, NOS TERMOS DA NBR 16401, ATE 10TR, INCLUSIVE PROJETO | TR | TR
18.030.0510-0 | SISTEMA DE AR CONDICIONADO CENTRAL, TIPO "SELF CONTAINED", CONDENSAÇÃO A AR, PARA ÁREAS DE CONFORTO TÉRMICO, NOS TERMOS DA NBR 16401, DE 10,1 ATE 15TR, INCLUSIVE PROJETO | TR | TR
18.030.0510-A | SISTEMA DE AR CONDICIONADO CENTRAL, TIPO "SELF CONTAINED", CONDENSAÇÃO A AR, PARA ÁREAS DE CONFORTO TÉRMICO, NOS TERMOS DA NBR 16401, DE 10,1 ATE 15TR, INCLUSIVE PROJETO | TR | TR
18.030.0520-0 | SISTEMA DE AR CONDICIONADO CENTRAL, TIPO "SELF CONTAINED", CONDENSAÇÃO A AR, PARA ÁREAS DE CONFORTO TÉRMICO, NOS TERMOS DA NBR 16401, DE 15,1 ATE 20TR, INCLUSIVE PROJETO | TR | TR
18.030.0520-A | SISTEMA DE AR CONDICIONADO CENTRAL, TIPO "SELF CONTAINED", CONDENSAÇÃO A AR, PARA ÁREAS DE CONFORTO TÉRMICO, NOS TERMOS DA NBR 16401, DE 15,1 ATE 20TR, INCLUSIVE PROJETO | TR | TR
18.030.0530-0 | SISTEMA DE AR CONDICIONADO CENTRAL, TIPO "SELF CONTAINED", CONDENSAÇÃO A AR, PARA ÁREAS DE CONFORTO TÉRMICO, NOS TERMOS DA NBR 16401, DE 20,1 ATE 25TR, INCLUSIVE PROJETO | TR | TR
18.030.0530-A | SISTEMA DE AR CONDICIONADO CENTRAL, TIPO "SELF CONTAINED", CONDENSAÇÃO A AR, PARA ÁREAS DE CONFORTO TÉRMICO, NOS TERMOS DA NBR 16401, DE 20,1 ATE 25TR, INCLUSIVE PROJETO | TR | TR
18.030.0540-0 | SISTEMA DE AR CONDICIONADO CENTRAL, TIPO "SELF CONTAINED", CONDENSAÇÃO A AR, PARA ÁREAS DE CONFORTO TÉRMICO, NOS TERMOS DA NBR 16401, DE 25,1 ATE 30TR, INCLUSIVE PROJETO | TR | TR
18.030.0540-A | SISTEMA DE AR CONDICIONADO CENTRAL, TIPO "SELF CONTAINED", CONDENSAÇÃO A AR, PARA ÁREAS DE CONFORTO TÉRMICO, NOS TERMOS DA NBR 16401, DE 25,1 ATE 30TR, INCLUSIVE PROJETO | TR | TR
18.030.0550-0 | SISTEMA DE AR CONDICIONADO CENTRAL, TIPO "SELF CONTAINED", CONDENSAÇÃO A AR, PARA ÁREAS DE CONFORTO TÉRMICO, NOS TERMOS DA NBR 16401, DE 30,1 ATE 40TR, INCLUSIVE PROJETO | TR | TR
18.030.0550-A | SISTEMA DE AR CONDICIONADO CENTRAL, TIPO "SELF CONTAINED", CONDENSAÇÃO A AR, PARA ÁREAS DE CONFORTO TÉRMICO, NOS TERMOS DA NBR 16401, DE 30,1 ATE 40TR, INCLUSIVE PROJETO | TR | TR
18.030.0600-0 | SISTEMA DE AR CONDICIONADO CENTRAL TIPO "SELF CONTAINED", CONDENSAÇÃO A AGUA PARA ÁREAS DE CONFORTO TÉRMICO, NOS TERMOS DA NBR 16401, ATE 10TR, INCLUSIVE PROJETO | TR | TR
18.030.0600-A | SISTEMA DE AR CONDICIONADO CENTRAL TIPO "SELF CONTAINED", CONDENSAÇÃO A AGUA PARA ÁREAS DE CONFORTO TÉRMICO, NOS TERMOS DA NBR 16401, ATE 10TR, INCLUSIVE PROJETO | TR | TR
18.030.0610-0 | SISTEMA DE AR CONDICIONADO CENTRAL TIPO "SELF CONTAINED", CONDENSAÇÃO A AGUA PARA ÁREAS DE CONFORTO TÉRMICO, NOS TERMOS DA NBR 16401, DE 10,1 ATE 15TR, INCLUSIVE PROJETO | TR | TR
18.030.0610-A | SISTEMA DE AR CONDICIONADO CENTRAL TIPO "SELF CONTAINED", CONDENSAÇÃO A AGUA PARA ÁREAS DE CONFORTO TÉRMICO, NOS TERMOS DA NBR 16401, DE 10,1 ATE 15TR, INCLUSIVE PROJETO | TR | TR
18.030.0620-0 | SISTEMA DE AR CONDICIONADO CENTRAL TIPO "SELF CONTAINED", CONDENSAÇÃO A AGUA PARA ÁREAS DE CONFORTO TÉRMICO, NOS TERMOS DA NBR 16401, DE 15,1 ATE 20TR, INCLUSIVE PROJETO | TR | TR
18.030.0620-A | SISTEMA DE AR CONDICIONADO CENTRAL TIPO "SELF CONTAINED", CONDENSAÇÃO A AGUA PARA ÁREAS DE CONFORTO TÉRMICO, NOS TERMOS DA NBR 16401, DE 15,1 ATE 20TR, INCLUSIVE PROJETO | TR | TR
18.030.0630-0 | SISTEMA DE AR CONDICIONADO CENTRAL TIPO "SELF CONTAINED", CONDENSAÇÃO A AGUA PARA ÁREAS DE CONFORTO TÉRMICO, NOS TERMOS DA NBR 16401, DE 20,1 ATE 25TR, INCLUSIVE PROJETO | TR | TR
18.030.0630-A | SISTEMA DE AR CONDICIONADO CENTRAL TIPO "SELF CONTAINED", CONDENSAÇÃO A AGUA PARA ÁREAS DE CONFORTO TÉRMICO, NOS TERMOS DA NBR 16401, DE 20,1 ATE 25TR, INCLUSIVE PROJETO | TR | TR
18.030.0640-0 | SISTEMA DE AR CONDICIONADO CENTRAL TIPO "SELF CONTAINED", CONDENSAÇÃO A AGUA PARA ÁREAS DE CONFORTO TÉRMICO, NOS TERMOS DA NBR 16401, DE 25,1 ATE 30TR, INCLUSIVE PROJETO | TR | TR
18.030.0640-A | SISTEMA DE AR CONDICIONADO CENTRAL TIPO "SELF CONTAINED", CONDENSAÇÃO A AGUA PARA ÁREAS DE CONFORTO TÉRMICO, NOS TERMOS DA NBR 16401, DE 25,1 ATE 30TR, INCLUSIVE PROJETO | TR | TR
18.030.0650-0 | SISTEMA DE AR CONDICIONADO CENTRAL TIPO "SELF CONTAINED", CONDENSAÇÃO A AGUA PARA ÁREAS DE CONFORTO TÉRMICO, NOS TERMOS DA NBR 16401, DE 30,1 ATE 40TR, INCLUSIVE PROJETO | TR | TR
18.030.0650-A | SISTEMA DE AR CONDICIONADO CENTRAL TIPO "SELF CONTAINED", CONDENSAÇÃO A AGUA PARA ÁREAS DE CONFORTO TÉRMICO, NOS TERMOS DA NBR 16401, DE 30,1 ATE 40TR, INCLUSIVE PROJETO | TR | TR
18.030.0660-0 | SISTEMA DE AR CONDICIONADO CENTRAL, TIPO SPLIT "BUILT IN", COM REDE DE DUTOS DE INSUFLAMENTO E DE AR EXTERIOR PARA RENOVAÇÃO, PARA ÁREAS DE CONFORTO TÉRMICO, NOS TERMOS DA NBR 16401, ATE 10TR, INCLUSIVE PROJETO | TR | TR
18.030.0660-A | SISTEMA DE AR CONDICIONADO CENTRAL, TIPO SPLIT "BUILT IN", COM REDE DE DUTOS DE INSUFLAMENTO E DE AR EXTERIOR PARA RENOVAÇÃO, PARA ÁREAS DE CONFORTO TÉRMICO, NOS TERMOS DA NBR 16401, ATE 10TR, INCLUSIVE PROJETO | TR | TR
18.030.0663-0 | SISTEMA DE AR CONDICIONADO CENTRAL, TIPO SPLIT "BUILT IN", COM REDE DE DUTOS DE INSUFLAMENTO E DE AR EXTERIOR PARA RENOVAÇÃO, PARA ÁREAS DE CONFORTO TÉRMICO, NOS TERMOS DA NBR 16401, DE10,1 ATE 15TR, INCLUSIVE PROJETO | TR | TR
18.030.0663-A | SISTEMA DE AR CONDICIONADO CENTRAL, TIPO SPLIT "BUILT IN", COM REDE DE DUTOS DE INSUFLAMENTO E DE AR EXTERIOR PARA RENOVAÇÃO, PARA ÁREAS DE CONFORTO TÉRMICO, NOS TERMOS DA NBR 16401, DE10,1 ATE 15TR, INCLUSIVE PROJETO | TR | TR
18.030.0665-0 | SISTEMA DE AR CONDICIONADO CENTRAL, TIPO SPLIT "BUILT IN", COM REDE DE DUTOS DE INSUFLAMENTO E DE AR EXTERIOR PARA RENOVAÇÃO, PARA ÁREAS DE CONFORTO TÉRMICO, NOS TERMOS DA NBR 16401, DE15,1 ATE 20TR, INCLUSIVE PROJETO | TR | TR
18.030.0665-A | SISTEMA DE AR CONDICIONADO CENTRAL, TIPO SPLIT "BUILT IN", COM REDE DE DUTOS DE INSUFLAMENTO E DE AR EXTERIOR PARA RENOVAÇÃO, PARA ÁREAS DE CONFORTO TÉRMICO, NOS TERMOS DA NBR 16401, DE15,1 ATE 20TR, INCLUSIVE PROJETO | TR | TR
18.030.0667-0 | SISTEMA DE AR CONDICIONADO CENTRAL, TIPO SPLIT "BUILT IN", COM REDE DE DUTOS DE INSUFLAMENTO E DE AR EXTERIOR PARA RENOVAÇÃO, PARA ÁREAS DE CONFORTO TÉRMICO, NOS TERMOS DA NBR 16401, DE20,1 ATE 25TR, INCLUSIVE PROJETO | TR | TR
18.030.0667-A | SISTEMA DE AR CONDICIONADO CENTRAL, TIPO SPLIT "BUILT IN", COM REDE DE DUTOS DE INSUFLAMENTO E DE AR EXTERIOR PARA RENOVAÇÃO, PARA ÁREAS DE CONFORTO TÉRMICO, NOS TERMOS DA NBR 16401, DE20,1 ATE 25TR, INCLUSIVE PROJETO | TR | TR
18.030.0669-0 | SISTEMA DE AR CONDICIONADO CENTRAL, TIPO SPLIT "BUILT IN", COM REDE DE DUTOS DE INSUFLAMENTO E DE AR EXTERIOR PARA RENOVAÇÃO, PARA ÁREAS DE CONFORTO TÉRMICO, NOS TERMOS DA NBR 16401, DE25,1 ATE 30TR, INCLUSIVE PROJETO | TR | TR
18.030.0669-A | SISTEMA DE AR CONDICIONADO CENTRAL, TIPO SPLIT "BUILT IN", COM REDE DE DUTOS DE INSUFLAMENTO E DE AR EXTERIOR PARA RENOVAÇÃO, PARA ÁREAS DE CONFORTO TÉRMICO, NOS TERMOS DA NBR 16401, DE25,1 ATE 30TR, INCLUSIVE PROJETO | TR | TR
18.030.0673-0 | SISTEMA DE AR CONDICIONADO CENTRAL, TIPO SPLIT "BUILT IN", COM REDE DE DUTOS DE INSUFLAMENTO E DE AR EXTERIOR PARA RENOVAÇÃO, PARA ÁREAS DE CONFORTO TÉRMICO, NOS TERMOS DA NBR 16401, DE30,1 ATE 40TR, INCLUSIVE PROJETO | TR | TR
18.030.0673-A | SISTEMA DE AR CONDICIONADO CENTRAL, TIPO SPLIT "BUILT IN", COM REDE DE DUTOS DE INSUFLAMENTO E DE AR EXTERIOR PARA RENOVAÇÃO, PARA ÁREAS DE CONFORTO TÉRMICO, NOS TERMOS DA NBR 16401, DE30,1 ATE 40TR, INCLUSIVE PROJETO | TR | TR
18.030.0700-0 | SISTEMA DE AR CONDICIONADO CENTRAL, TIPO "CHILLER", CONDENSAÇÃO A AR, PARA ÁREAS DE CONFORTO TÉRMICO, NOS TERMOS DA NBR 16401, ATE 50TR, INCLUSIVE PROJETO | TR | TR
18.030.0700-A | SISTEMA DE AR CONDICIONADO CENTRAL, TIPO "CHILLER", CONDENSAÇÃO A AR, PARA ÁREAS DE CONFORTO TÉRMICO, NOS TERMOS DA NBR 16401, ATE 50TR, INCLUSIVE PROJETO | TR | TR
18.030.0710-0 | SISTEMA DE AR CONDICIONADO CENTRAL, TIPO "CHILLER", CONDENSAÇÃO A AR, PARA ÁREAS DE CONFORTO TÉRMICO, NOS TERMOS DA NBR 16401, DE 50,1 ATE 100TR, INCLUSIVE PROJETO | TR | TR
18.030.0710-A | SISTEMA DE AR CONDICIONADO CENTRAL, TIPO "CHILLER", CONDENSAÇÃO A AR, PARA ÁREAS DE CONFORTO TÉRMICO, NOS TERMOS DA NBR 16401, DE 50,1 ATE 100TR, INCLUSIVE PROJETO | TR | TR
18.030.0720-0 | SISTEMA DE AR CONDICIONADO CENTRAL, TIPO "CHILLER", CONDENSAÇÃO A AR, PARA ÁREAS DE CONFORTO TÉRMICO, NOS TERMOS DA NBR 16401, DE 100,1 ATE 150TR, INCLUSIVE PROJETO | TR | TR
18.030.0720-A | SISTEMA DE AR CONDICIONADO CENTRAL, TIPO "CHILLER", CONDENSAÇÃO A AR, PARA ÁREAS DE CONFORTO TÉRMICO, NOS TERMOS DA NBR 16401, DE 100,1 ATE 150TR, INCLUSIVE PROJETO | TR | TR
18.030.0730-0 | SISTEMA DE AR CONDICIONADO CENTRAL, TIPO "CHILLER", CONDENSAÇÃO A AR, PARA ÁREAS DE CONFORTO TÉRMICO, NOS TERMOS DA NBR 16401, DE 150,1 ATE 200TR, INCLUSIVE PROJETO | TR | TR
18.030.0730-A | SISTEMA DE AR CONDICIONADO CENTRAL, TIPO "CHILLER", CONDENSAÇÃO A AR, PARA ÁREAS DE CONFORTO TÉRMICO, NOS TERMOS DA NBR 16401, DE 150,1 ATE 200TR, INCLUSIVE PROJETO | TR | TR
18.030.0740-0 | SISTEMA DE AR CONDICIONADO CENTRAL, TIPO "CHILLER", CONDENSAÇÃO A AR, PARA ÁREAS DE CONFORTO TÉRMICO, NOS TERMOS DA NBR 16401, DE 200,1 ATE 250TR, INCLUSIVE PROJETO | TR | TR
18.030.0740-A | SISTEMA DE AR CONDICIONADO CENTRAL, TIPO "CHILLER", CONDENSAÇÃO A AR, PARA ÁREAS DE CONFORTO TÉRMICO, NOS TERMOS DA NBR 16401, DE 200,1 ATE 250TR, INCLUSIVE PROJETO | TR | TR
18.030.0742-0 | SISTEMA DE AR CONDICIONADO CENTRAL, TIPO "CHILLER", CONDENSAÇÃO A AR, PARA ÁREAS DE CONFORTO TÉRMICO, NOS TERMOS DA NBR 16401, DE 250,1 ATE 300TR, INCLUSIVE PROJETO | TR | TR
18.030.0742-A | SISTEMA DE AR CONDICIONADO CENTRAL, TIPO "CHILLER", CONDENSAÇÃO A AR, PARA ÁREAS DE CONFORTO TÉRMICO, NOS TERMOS DA NBR 16401, DE 250,1 ATE 300TR, INCLUSIVE PROJETO | TR | TR
18.030.0744-0 | SISTEMA DE AR CONDICIONADO CENTRAL, TIPO "CHILLER", CONDENSAÇÃO A AR, PARA ÁREAS DE CONFORTO TÉRMICO, NOS TERMOS DA NBR 16401, DE 300,1 ATE 350TR, INCLUSIVE PROJETO | TR | TR
18.030.0744-A | SISTEMA DE AR CONDICIONADO CENTRAL, TIPO "CHILLER", CONDENSAÇÃO A AR, PARA ÁREAS DE CONFORTO TÉRMICO, NOS TERMOS DA NBR 16401, DE 300,1 ATE 350TR, INCLUSIVE PROJETO | TR | TR
18.030.0746-0 | SISTEMA DE AR CONDICIONADO CENTRAL, TIPO "CHILLER", CONDENSAÇÃO A AR, PARA ÁREAS DE CONFORTO TÉRMICO, NOS TERMOS DA NBR 16401, DE 350,1 ATE 400TR, INCLUSIVE PROJETO | TR | TR
18.030.0746-A | SISTEMA DE AR CONDICIONADO CENTRAL, TIPO "CHILLER", CONDENSAÇÃO A AR, PARA ÁREAS DE CONFORTO TÉRMICO, NOS TERMOS DA NBR 16401, DE 350,1 ATE 400TR, INCLUSIVE PROJETO | TR | TR
18.030.0800-0 | SISTEMA DE AR CONDICIONADO CENTRAL, TIPO "CHILLER", CONDENSAÇÃO A AGUA, PARA ÁREAS DE CONFORTO TÉRMICO, NOS TERMOS DA NBR 16401, ATE 50TR, INCLUSIVE PROJETO | TR | TR
18.030.0800-A | SISTEMA DE AR CONDICIONADO CENTRAL, TIPO "CHILLER", CONDENSAÇÃO A AGUA, PARA ÁREAS DE CONFORTO TÉRMICO, NOS TERMOS DA NBR 16401, ATE 50TR, INCLUSIVE PROJETO | TR | TR
18.030.0810-0 | SISTEMA DE AR CONDICIONADO CENTRAL, TIPO "CHILLER", CONDENSAÇÃO A AGUA, PARA ÁREAS DE CONFORTO TÉRMICO, NOS TERMOS DA NBR 16401, DE 50,1 ATE 100TR, INCLUSIVE PROJETO | TR | TR
18.030.0810-A | SISTEMA DE AR CONDICIONADO CENTRAL, TIPO "CHILLER", CONDENSAÇÃO A AGUA, PARA ÁREAS DE CONFORTO TÉRMICO, NOS TERMOS DA NBR 16401, DE 50,1 ATE 100TR, INCLUSIVE PROJETO | TR | TR
18.030.0820-0 | SISTEMA DE AR CONDICIONADO CENTRAL, TIPO "CHILLER", CONDENSAÇÃO A AGUA, PARA ÁREAS DE CONFORTO TÉRMICO, NOS TERMOS DA NBR 16401, DE 100,1 ATE 150TR, INCLUSIVE PROJETO | TR | TR
18.030.0820-A | SISTEMA DE AR CONDICIONADO CENTRAL, TIPO "CHILLER", CONDENSAÇÃO A AGUA, PARA ÁREAS DE CONFORTO TÉRMICO, NOS TERMOS DA NBR 16401, DE 100,1 ATE 150TR, INCLUSIVE PROJETO | TR | TR
18.030.0830-0 | SISTEMA DE AR CONDICIONADO CENTRAL, TIPO "CHILLER", CONDENSAÇÃO A AGUA, PARA ÁREAS DE CONFORTO TÉRMICO, NOS TERMOS DA NBR 16401, DE 150,1 ATE 200TR, INCLUSIVE PROJETO | TR | TR
18.030.0830-A | SISTEMA DE AR CONDICIONADO CENTRAL, TIPO "CHILLER", CONDENSAÇÃO A AGUA, PARA ÁREAS DE CONFORTO TÉRMICO, NOS TERMOS DA NBR 16401, DE 150,1 ATE 200TR, INCLUSIVE PROJETO | TR | TR
18.030.0840-0 | SISTEMA DE AR CONDICIONADO CENTRAL, TIPO "CHILLER", CONDENSAÇÃO A AGUA, PARA ÁREAS DE CONFORTO TÉRMICO, NOS TERMOS DA NBR 16401, DE 200,1 ATE 250TR, INCLUSIVE PROJETO | TR | TR
18.030.0840-A | SISTEMA DE AR CONDICIONADO CENTRAL, TIPO "CHILLER", CONDENSAÇÃO A AGUA, PARA ÁREAS DE CONFORTO TÉRMICO, NOS TERMOS DA NBR 16401, DE 200,1 ATE 250TR, INCLUSIVE PROJETO | TR | TR
18.030.0842-0 | SISTEMA DE AR CONDICIONADO CENTRAL, TIPO "CHILLER", CONDENSAÇÃO A AGUA, PARA ÁREAS DE CONFORTO TÉRMICO, NOS TERMOS DA NBR 16401, DE 250,1 ATE 300TR, INCLUSIVE PROJETO | TR | TR
18.030.0842-A | SISTEMA DE AR CONDICIONADO CENTRAL, TIPO "CHILLER", CONDENSAÇÃO A AGUA, PARA ÁREAS DE CONFORTO TÉRMICO, NOS TERMOS DA NBR 16401, DE 250,1 ATE 300TR, INCLUSIVE PROJETO | TR | TR
18.030.0844-0 | SISTEMA DE AR CONDICIONADO CENTRAL, TIPO "CHILLER", CONDENSAÇÃO A AGUA, PARA ÁREAS DE CONFORTO TÉRMICO, NOS TERMOS DA NBR 16401, DE 300,1 ATE 350TR, INCLUSIVE PROJETO | TR | TR
18.030.0844-A | SISTEMA DE AR CONDICIONADO CENTRAL, TIPO "CHILLER", CONDENSAÇÃO A AGUA, PARA ÁREAS DE CONFORTO TÉRMICO, NOS TERMOS DA NBR 16401, DE 300,1 ATE 350TR, INCLUSIVE PROJETO | TR | TR
18.030.0846-0 | SISTEMA DE AR CONDICIONADO CENTRAL, TIPO "CHILLER", CONDENSAÇÃO A AGUA, PARA ÁREAS DE CONFORTO TÉRMICO, NOS TERMOS DA NBR 16401, DE 350,1 ATE 400TR, INCLUSIVE PROJETO | TR | TR
18.030.0846-A | SISTEMA DE AR CONDICIONADO CENTRAL, TIPO "CHILLER", CONDENSAÇÃO A AGUA, PARA ÁREAS DE CONFORTO TÉRMICO, NOS TERMOS DA NBR 16401, DE 350,1 ATE 400TR, INCLUSIVE PROJETO | TR | TR
18.030.0900-0 | SISTEMA DE AR CONDICIONADO CENTRAL, TIPO "CHILLER", CONDENSAÇÃO A AR, PARA UNIDADES MEDICAS ASSISTENCIAIS, NOS TERMOS DA NBR7256, ATE 50TR, INCLUSIVE PROJETO | TR | TR
18.030.0900-A | SISTEMA DE AR CONDICIONADO CENTRAL, TIPO "CHILLER", CONDENSAÇÃO A AR, PARA UNIDADES MEDICAS ASSISTENCIAIS, NOS TERMOS DA NBR7256, ATE 50TR, INCLUSIVE PROJETO | TR | TR
18.030.0905-0 | SISTEMA DE AR CONDICIONADO CENTRAL, TIPO "CHILLER", CONDENSAÇÃO A AR, PARA UNIDADES MEDICAS ASSISTENCIAIS, NOS TERMOS DA NBR7256, DE 50,1 ATE 100TR, INCLUSIVE PROJETO | TR | TR
18.030.0905-A | SISTEMA DE AR CONDICIONADO CENTRAL, TIPO "CHILLER", CONDENSAÇÃO A AR, PARA UNIDADES MEDICAS ASSISTENCIAIS, NOS TERMOS DA NBR7256, DE 50,1 ATE 100TR, INCLUSIVE PROJETO | TR | TR
18.030.0910-0 | SISTEMA DE AR CONDICIONADO CENTRAL, TIPO "CHILLER", CONDENSAÇÃO A AR, PARA UNIDADES MEDICAS ASSISTENCIAIS, NOS TERMOS DA NBR7256, DE 100,1 ATE 150TR, INCLUSIVE PROJETO | TR | TR
18.030.0910-A | SISTEMA DE AR CONDICIONADO CENTRAL, TIPO "CHILLER", CONDENSAÇÃO A AR, PARA UNIDADES MEDICAS ASSISTENCIAIS, NOS TERMOS DA NBR7256, DE 100,1 ATE 150TR, INCLUSIVE PROJETO | TR | TR
18.030.0915-0 | SISTEMA DE AR CONDICIONADO CENTRAL, TIPO "CHILLER", CONDENSAÇÃO A AR, PARA UNIDADES MEDICAS ASSISTENCIAIS, NOS TERMOS DA NBR7256, DE 150,1 ATE 200TR, INCLUSIVE PROJETO | TR | TR
18.030.0915-A | SISTEMA DE AR CONDICIONADO CENTRAL, TIPO "CHILLER", CONDENSAÇÃO A AR, PARA UNIDADES MEDICAS ASSISTENCIAIS, NOS TERMOS DA NBR7256, DE 150,1 ATE 200TR, INCLUSIVE PROJETO | TR | TR
18.030.0920-0 | SISTEMA DE AR CONDICIONADO CENTRAL, TIPO "CHILLER", CONDENSAÇÃO A AR, PARA UNIDADES MEDICAS ASSISTENCIAIS, NOS TERMOS DA NBR7256, DE 200,1 ATE 250TR, INCLUSIVE PROJETO | TR | TR
18.030.0920-A | SISTEMA DE AR CONDICIONADO CENTRAL, TIPO "CHILLER", CONDENSAÇÃO A AR, PARA UNIDADES MEDICAS ASSISTENCIAIS, NOS TERMOS DA NBR7256, DE 200,1 ATE 250TR, INCLUSIVE PROJETO | TR | TR
18.030.0921-0 | SISTEMA DE AR CONDICIONADO CENTRAL, TIPO "CHILLER", CONDENSAÇÃO A AR, PARA UNIDADES MEDICAS ASSISTENCIAIS, NOS TERMOS DA NBR7256, DE 250,1 ATE 300TR, INCLUSIVE PROJETO | TR | TR
18.030.0921-A | SISTEMA DE AR CONDICIONADO CENTRAL, TIPO "CHILLER", CONDENSAÇÃO A AR, PARA UNIDADES MEDICAS ASSISTENCIAIS, NOS TERMOS DA NBR7256, DE 250,1 ATE 300TR, INCLUSIVE PROJETO | TR | TR
18.030.0922-0 | SISTEMA DE AR CONDICIONADO CENTRAL, TIPO "CHILLER", CONDENSAÇÃO A AR, PARA UNIDADES MEDICAS ASSISTENCIAIS, NOS TERMOS DA NBR7256, DE 300,1 ATE 350TR, INCLUSIVE PROJETO | TR | TR
18.030.0922-A | SISTEMA DE AR CONDICIONADO CENTRAL, TIPO "CHILLER", CONDENSAÇÃO A AR, PARA UNIDADES MEDICAS ASSISTENCIAIS, NOS TERMOS DA NBR7256, DE 300,1 ATE 350TR, INCLUSIVE PROJETO | TR | TR
18.030.0923-0 | SISTEMA DE AR CONDICIONADO CENTRAL, TIPO "CHILLER", CONDENSAÇÃO A AR, PARA UNIDADES MEDICAS ASSISTENCIAIS, NOS TERMOS DA NBR7256, DE 350,1 ATE 400TR, INCLUSIVE PROJETO | TR | TR
18.030.0923-A | SISTEMA DE AR CONDICIONADO CENTRAL, TIPO "CHILLER", CONDENSAÇÃO A AR, PARA UNIDADES MEDICAS ASSISTENCIAIS, NOS TERMOS DA NBR7256, DE 350,1 ATE 400TR, INCLUSIVE PROJETO | TR | TR
18.030.0950-0 | SISTEMA DE AR CONDICIONADO CENTRAL, TIPO "CHILLER", CONDENSAÇÃO A AGUA, PARA UNIDADES MEDICAS ASSISTENCIAIS, NOS TERMOS DA NBR 7256, ATE 50TR, INCLUSIVE PROJETO | TR | TR
18.030.0950-A | SISTEMA DE AR CONDICIONADO CENTRAL, TIPO "CHILLER", CONDENSAÇÃO A AGUA, PARA UNIDADES MEDICAS ASSISTENCIAIS, NOS TERMOS DA NBR 7256, ATE 50TR, INCLUSIVE PROJETO | TR | TR
18.030.0955-0 | SISTEMA DE AR CONDICIONADO CENTRAL, TIPO "CHILLER", CONDENSAÇÃO A AGUA, PARA UNIDADES MEDICAS ASSISTENCIAIS, NOS TERMOS DA NBR 7256, DE 50,1 ATE 100TR, INCLUSIVE PROJETO | TR | TR
18.030.0955-A | SISTEMA DE AR CONDICIONADO CENTRAL, TIPO "CHILLER", CONDENSAÇÃO A AGUA, PARA UNIDADES MEDICAS ASSISTENCIAIS, NOS TERMOS DA NBR 7256, DE 50,1 ATE 100TR, INCLUSIVE PROJETO | TR | TR
18.030.0960-0 | SISTEMA DE AR CONDICIONADO CENTRAL, TIPO "CHILLER", CONDENSAÇÃO A AGUA, PARA UNIDADES MEDICAS ASSISTENCIAIS, NOS TERMOS DA NBR 7256, DE 100,1 ATE 150TR, INCLUSIVE PROJETO | TR | TR
18.030.0960-A | SISTEMA DE AR CONDICIONADO CENTRAL, TIPO "CHILLER", CONDENSAÇÃO A AGUA, PARA UNIDADES MEDICAS ASSISTENCIAIS, NOS TERMOS DA NBR 7256, DE 100,1 ATE 150TR, INCLUSIVE PROJETO | TR | TR
18.030.0965-0 | SISTEMA DE AR CONDICIONADO CENTRAL, TIPO "CHILLER", CONDENSAÇÃO A AGUA, PARA UNIDADES MEDICAS ASSISTENCIAIS, NOS TERMOS DA NBR 7256, DE 150,1 ATE 200TR, INCLUSIVE PROJETO | TR | TR
18.030.0965-A | SISTEMA DE AR CONDICIONADO CENTRAL, TIPO "CHILLER", CONDENSAÇÃO A AGUA, PARA UNIDADES MEDICAS ASSISTENCIAIS, NOS TERMOS DA NBR 7256, DE 150,1 ATE 200TR, INCLUSIVE PROJETO | TR | TR
18.030.0970-0 | SISTEMA DE AR CONDICIONADO CENTRAL, TIPO "CHILLER", CONDENSAÇÃO A AGUA, PARA UNIDADES MEDICAS ASSISTENCIAIS, NOS TERMOS DA NBR 7256, DE 200,1 ATE 250TR, INCLUSIVE PROJETO | TR | TR
18.030.0970-A | SISTEMA DE AR CONDICIONADO CENTRAL, TIPO "CHILLER", CONDENSAÇÃO A AGUA, PARA UNIDADES MEDICAS ASSISTENCIAIS, NOS TERMOS DA NBR 7256, DE 200,1 ATE 250TR, INCLUSIVE PROJETO | TR | TR
18.030.0971-0 | SISTEMA DE AR CONDICIONADO CENTRAL, TIPO "CHILLER", CONDENSAÇÃO A AGUA, PARA UNIDADES MEDICAS ASSISTENCIAIS, NOS TERMOS DA NBR 7256, DE 250,1 ATE 300TR, INCLUSIVE PROJETO | TR | TR
18.030.0971-A | SISTEMA DE AR CONDICIONADO CENTRAL, TIPO "CHILLER", CONDENSAÇÃO A AGUA, PARA UNIDADES MEDICAS ASSISTENCIAIS, NOS TERMOS DA NBR 7256, DE 250,1 ATE 300TR, INCLUSIVE PROJETO | TR | TR
18.030.0972-0 | SISTEMA DE AR CONDICIONADO CENTRAL, TIPO "CHILLER", CONDENSAÇÃO A AGUA, PARA UNIDADES MEDICAS ASSISTENCIAIS, NOS TERMOS DA NBR 7256, DE 300,1 ATE 350TR, INCLUSIVE PROJETO | TR | TR
18.030.0972-A | SISTEMA DE AR CONDICIONADO CENTRAL, TIPO "CHILLER", CONDENSAÇÃO A AGUA, PARA UNIDADES MEDICAS ASSISTENCIAIS, NOS TERMOS DA NBR 7256, DE 300,1 ATE 350TR, INCLUSIVE PROJETO | TR | TR
18.030.0973-0 | SISTEMA DE AR CONDICIONADO CENTRAL, TIPO "CHILLER", CONDENSAÇÃO A AGUA, PARA UNIDADES MEDICAS ASSISTENCIAIS, NOS TERMOS DA NBR 7256, DE 350,1 ATE 400TR, INCLUSIVE PROJETO | TR | TR
18.030.0973-A | SISTEMA DE AR CONDICIONADO CENTRAL, TIPO "CHILLER", CONDENSAÇÃO A AGUA, PARA UNIDADES MEDICAS ASSISTENCIAIS, NOS TERMOS DA NBR 7256, DE 350,1 ATE 400TR, INCLUSIVE PROJETO | TR | TR
18.030.9999-0 | CONDICIONADOR DE AR TIPO SPLIT.
18.030.9999-A | CONDICIONADOR DE AR TIPO SPLIT.
18.031.0010-0 | GELADEIRA TIPO COMERCIAL, COM 4 PORTAS EM SERVIÇO E 25 PÊS CÚBICOS UTILIZÁVEIS, REVESTIDA EXTERNAMENTE EM AÇO INOXIDÁVEL, COM UNIDADE FRIGORIFICA ACIONADA POR MOTOR DE 0,5CV.FORNECIMENTO E COLOCAÇÃO | UN | un
18.031.0010-A | GELADEIRA TIPO COMERCIAL, COM 4 PORTAS EM SERVIÇO E 25 PÊS CÚBICOS UTILIZÁVEIS, REVESTIDA EXTERNAMENTE EM AÇO INOXIDÁVEL, COM UNIDADE FRIGORIFICA ACIONADA POR MOTOR DE 0,5CV.FORNECIMENTO E COLOCAÇÃO | UN | un
18.031.0015-0 | FREEZER HORIZONTAL, EM CHAPA DE AÇO PINTADO, TAMPA ÚNICA, CAPACIDADE APROXIMADA DE 300L.FORNECIMENTO E COLOCAÇÃO | UN | un
18.031.0015-A | FREEZER HORIZONTAL, EM CHAPA DE AÇO PINTADO, TAMPA ÚNICA, CAPACIDADE APROXIMADA DE 300L.FORNECIMENTO E COLOCAÇÃO | UN | un
18.031.0016-0 | FREEZER HORIZONTAL, EM CHAPA DE AÇO PINTADO, COM 2 TAMPAS, CAPACIDADE APROXIMADA DE 400L.FORNECIMENTO E COLOCAÇÃO | UN | un
18.031.0016-A | FREEZER HORIZONTAL, EM CHAPA DE AÇO PINTADO, COM 2 TAMPAS, CAPACIDADE APROXIMADA DE 400L.FORNECIMENTO E COLOCAÇÃO | UN | un
18.031.0020-0 | PORTA FRIGORIFICA GIRATÓRIA PARA RESFRIADOS, MEDINDO 800X1800MM, REVESTIDA INTERNA E EXTERNAMENTE EM CHAPA DE AÇO INOX AISI430, NÚCLEO ISOLANTE EM POLIURETANO COM 50MM, BATENTE EM MADEIRA DE LEI, REVESTIDA COM CHAPA DE ACABAMENTO, FERRAGENS GIRATÓRIA EM METAL CROMADO. FORNECIMENTO E COLOCAÇÃO | UN | un
18.031.0020-A | PORTA FRIGORIFICA GIRATÓRIA PARA RESFRIADOS, MEDINDO 800X1800MM, REVESTIDA INTERNA E EXTERNAMENTE EM CHAPA DE AÇO INOX AISI430, NÚCLEO ISOLANTE EM POLIURETANO COM 50MM, BATENTE EM MADEIRA DE LEI, REVESTIDA COM CHAPA DE ACABAMENTO, FERRAGENS GIRATÓRIA EM METAL CROMADO. FORNECIMENTO E COLOCAÇÃO | UN | un
18.031.0025-0 | PORTA FRIGORIFICA GIRATÓRIA PARA CONGELADOS,800X1800MM, REVESTIDA INTERNA E EXTERNAMENTE EM CHAPA DE AÇO INOX AISI 430, NÚCLEO ISOLANTE EM POLIURETANO COM 80MM, BATENTE EM MADEIRA DEDE LEI, REVESTIDA COM CHAPA DE ACABAMENTO, FERRAGENS GIRATÓRIA EM METAL CROMADO. FORNECIMENTO E COLOCAÇÃO | UN | un
18.031.0025-A | PORTA FRIGORIFICA GIRATÓRIA PARA CONGELADOS,800X1800MM, REVESTIDA INTERNA E EXTERNAMENTE EM CHAPA DE AÇO INOX AISI 430, NÚCLEO ISOLANTE EM POLIURETANO COM 80MM, BATENTE EM MADEIRA DEDE LEI, REVESTIDA COM CHAPA DE ACABAMENTO, FERRAGENS GIRATÓRIA EM METAL CROMADO. FORNECIMENTO E COLOCAÇÃO | UN | un
18.031.9999-0 | FAMÍLIA 18.031GELADEIRAS
18.031.9999-A | FAMÍLIA 18.031GELADEIRAS
18.032.0012-0 | EXTINTOR DE INCÊNDIO, TIPO AGUA-PRESSURIZADA, DE 10L, INCLUSIVE SUPORTE DE PAREDE E CARGA COMPLETA. FORNECIMENTO E COLOCAÇÃO | UN | un
18.032.0012-A | EXTINTOR DE INCÊNDIO, TIPO AGUA-PRESSURIZADA, DE 10L, INCLUSIVE SUPORTE DE PAREDE E CARGA COMPLETA. FORNECIMENTO E COLOCAÇÃO | UN | un
18.032.0014-0 | EXTINTOR DE INCÊNDIO, TIPO GÁS CARBÔNICO (CO2),10KG, COMPLETO. FORNECIMENTO E COLOCAÇÃO | UN | un
18.032.0014-A | EXTINTOR DE INCÊNDIO, TIPO GÁS CARBÔNICO (CO2),10KG, COMPLETO. FORNECIMENTO E COLOCAÇÃO | UN | un
18.032.0015-0 | EXTINTOR DE INCÊNDIO, TIPO GÁS CARBÔNICO (CO2), DE 6KG, COMPLETO. FORNECIMENTO E COLOCAÇÃO | UN | un
18.032.0015-A | EXTINTOR DE INCÊNDIO, TIPO GÁS CARBÔNICO (CO2), DE 6KG, COMPLETO. FORNECIMENTO E COLOCAÇÃO | UN | un
18.032.0020-0 | EXTINTOR DE INCÊNDIO, TIPO GÁS CARBÔNICO (CO2), DE 4KG, COMPLETO. FORNECIMENTO E COLOCAÇÃO | UN | un
18.032.0020-A | EXTINTOR DE INCÊNDIO, TIPO GÁS CARBÔNICO (CO2), DE 4KG, COMPLETO. FORNECIMENTO E COLOCAÇÃO | UN | un
18.032.0025-0 | EXTINTOR DE INCÊNDIO, TIPO PÓ QUÍMICO, DE 4KG.FORNECIMENTO E COLOCAÇÃO | UN | un
18.032.0025-A | EXTINTOR DE INCÊNDIO, TIPO PÓ QUÍMICO, DE 4KG.FORNECIMENTO E COLOCAÇÃO | UN | un
18.032.0030-0 | EXTINTOR DE INCÊNDIO, TIPO PÓ QUÍMICO, DE 6KG.FORNECIMENTO E COLOCAÇÃO | UN | un
18.032.0030-A | EXTINTOR DE INCÊNDIO, TIPO PÓ QUÍMICO, DE 6KG.FORNECIMENTO E COLOCAÇÃO | UN | un
18.032.9999-0 | FAMÍLIA 18.032EXTINTOR
18.032.9999-A | FAMÍLIA 18.032EXTINTOR
18.033.0010-0 | BOTIJÃO DE GÁS ENGARRAFADO (GLP), CAPACIDADE PARA 13KG. O CUSTO INCLUI O BOTIJÃO E O GÁS. FORNECIMENTO | UN | un
18.033.0010-A | BOTIJÃO DE GÁS ENGARRAFADO (GLP), CAPACIDADE PARA 13KG. O CUSTO INCLUI O BOTIJÃO E O GÁS. FORNECIMENTO | UN | un
18.033.0015-0 | BOTIJÃO DE GÁS ENGARRAFADO (GLP), CAPACIDADE PARA 45KG. O CUSTO INCLUI O BOTIJÃO E O GÁS. FORNECIMENTO | UN | un
18.033.0015-A | BOTIJÃO DE GÁS ENGARRAFADO (GLP), CAPACIDADE PARA 45KG. O CUSTO INCLUI O BOTIJÃO E O GÁS. FORNECIMENTO | UN | un
18.033.0020-0 | SISTEMA DE PRESSURIZAÇÃO DE REDE PARA COMBATE A INCÊNDIO COM BOMBA DE 10CV,60HZ, DIÂMETRO DE 3".FORNECIMENTO E INSTALAÇÃO | UN | un
18.033.0020-A | SISTEMA DE PRESSURIZAÇÃO DE REDE PARA COMBATE A INCÊNDIO COM BOMBA DE 10CV,60HZ, DIÂMETRO DE 3".FORNECIMENTO E INSTALAÇÃO | UN | un
18.033.9999-0 | FAMÍLIA 18.033BOTIJAO D/GÁS
18.033.9999-A | FAMÍLIA 18.033BOTIJAO D/GÁS
18.034.0010-0 | EXAUSTOR TUBO AXIAL, ACIONAMENTO DIRETO, DIÂMETRO DE 300MM, HÉLICE DE 6 PALETAS, FABRICADA EM CHAPA DE AÇO CARBONO. FORNECIMENTO E COLOCAÇÃO | UN | un
18.034.0010-A | EXAUSTOR TUBO AXIAL, ACIONAMENTO DIRETO, DIÂMETRO DE 300MM, HÉLICE DE 6 PALETAS, FABRICADA EM CHAPA DE AÇO CARBONO. FORNECIMENTO E COLOCAÇÃO | UN | un
18.034.0015-0 | EXAUSTOR TUBO AXIAL, ACIONAMENTO DIRETO, DIÂMETRO DE 400MM, HÉLICE DE 6 PALETAS, FABRICADA EM CHAPA DE AÇO CARBONO. FORNECIMENTO E COLOCAÇÃO | UN | un
18.034.0015-A | EXAUSTOR TUBO AXIAL, ACIONAMENTO DIRETO, DIÂMETRO DE 400MM, HÉLICE DE 6 PALETAS, FABRICADA EM CHAPA DE AÇO CARBONO. FORNECIMENTO E COLOCAÇÃO | UN | un
18.034.0020-0 | EXAUSTOR TUBO AXIAL, ACIONAMENTO DIRETO, DIÂMETRO DE 500MM, HÉLICE DE 6 PALETAS, FABRICADAS EM CHAPA DE AÇO CARBONO. FORNECIMENTO E COLOCAÇÃO | UN | un
18.034.0020-A | EXAUSTOR TUBO AXIAL, ACIONAMENTO DIRETO, DIÂMETRO DE 500MM, HÉLICE DE 6 PALETAS, FABRICADAS EM CHAPA DE AÇO CARBONO. FORNECIMENTO E COLOCAÇÃO | UN | un
18.034.0025-0 | EXAUSTOR TUBO AXIAL, ACIONAMENTO DIRETO, DIÂMETRO DE 600MM, HÉLICE DE 6 PALETAS, FABRICADA EM CHAPA DE AÇO CARBONO. FORNECIMENTO E COLOCAÇÃO | UN | un
18.034.0025-A | EXAUSTOR TUBO AXIAL, ACIONAMENTO DIRETO, DIÂMETRO DE 600MM, HÉLICE DE 6 PALETAS, FABRICADA EM CHAPA DE AÇO CARBONO. FORNECIMENTO E COLOCAÇÃO | UN | un
18.034.0030-0 | EXAUSTOR TUBO AXIAL, ACIONAMENTO DIRETO, DIÂMETRO DE 800MM, HÉLICE DE 6 PALETAS, FABRICADA EM CHAPA DE AÇO CARBONO. FORNECIMENTO E COLOCAÇÃO | UN | un
18.034.0030-A | EXAUSTOR TUBO AXIAL, ACIONAMENTO DIRETO, DIÂMETRO DE 800MM, HÉLICE DE 6 PALETAS, FABRICADA EM CHAPA DE AÇO CARBONO. FORNECIMENTO E COLOCAÇÃO | UN | un
18.034.0035-0 | EXAUSTOR TUBO AXIAL, ACIONAMENTO DIRETO, DIÂMETRO DE 1000MM, HÉLICE DE 6 PALETAS, FABRICADA EM CHAPA DE AÇO CARBONO. FORNECIMENTO E COLOCAÇÃO | UN | un
18.034.0035-A | EXAUSTOR TUBO AXIAL, ACIONAMENTO DIRETO, DIÂMETRO DE 1000MM, HÉLICE DE 6 PALETAS, FABRICADA EM CHAPA DE AÇO CARBONO. FORNECIMENTO E COLOCAÇÃO | UN | un
18.034.0050-0 | MICRO EXAUSTOR, INCLUSIVE VENEZIANAS, ADAPTADOR E TUBO FLEXÍVEL, PARA AMBIENTES ATE 7M3.FORNECIMENTO E COLOCAÇÃO | UN | un
18.034.0050-A | MICRO EXAUSTOR, INCLUSIVE VENEZIANAS, ADAPTADOR E TUBO FLEXÍVEL, PARA AMBIENTES ATE 7M3.FORNECIMENTO E COLOCAÇÃO | UN | un
18.034.0055-0 | MICRO EXAUSTOR, INCLUSIVE VENEZIANAS, ADAPTADOR E TUBO FLEXÍVEL, PARA AMBIENTES ATE 10M3.FORNECIMENTO E COLOCAÇÃO | UN | un
18.034.0055-A | MICRO EXAUSTOR, INCLUSIVE VENEZIANAS, ADAPTADOR E TUBO FLEXÍVEL, PARA AMBIENTES ATE 10M3.FORNECIMENTO E COLOCAÇÃO | UN | un
18.034.0060-0 | EXAUSTORES CENTRÍFUGOS, TIPO LIMIT LOAD, SIMPLES ASPIRAÇÃO E ACIONAMENTO INDIRETO, FABRICADO EM CHAPA DE AÇO CARBONO,1 CV/220V.FORNECIMENTO E COLOCAÇÃO | UN | un
18.034.0060-A | EXAUSTORES CENTRÍFUGOS, TIPO LIMIT LOAD, SIMPLES ASPIRAÇÃO E ACIONAMENTO INDIRETO, FABRICADO EM CHAPA DE AÇO CARBONO,1 CV/220V.FORNECIMENTO E COLOCAÇÃO | UN | un
18.034.0065-0 | EXAUSTORES CENTRÍFUGOS, TIPO LIMIT LOAD, SIMPLES ASPIRAÇÃO E ACIONAMENTO INDIRETO, FABRICADO EM CHAPA DE AÇO CARBONO,2CV/220V.FORNECIMENTO E COLOCAÇÃO | UN | un
18.034.0065-A | EXAUSTORES CENTRÍFUGOS, TIPO LIMIT LOAD, SIMPLES ASPIRAÇÃO E ACIONAMENTO INDIRETO, FABRICADO EM CHAPA DE AÇO CARBONO,2CV/220V.FORNECIMENTO E COLOCAÇÃO | UN | un
18.034.0070-0 | EXAUSTORES CENTRÍFUGOS, TIPO LIMIT LOAD, SIMPLES ASPIRAÇÃO E ACIONAMENTO INDIRETO, FABRICADO EM CHAPA DE AÇO CARBONO,3CV/220V.FORNECIMENTO E COLOCAÇÃO | UN | un
18.034.0070-A | EXAUSTORES CENTRÍFUGOS, TIPO LIMIT LOAD, SIMPLES ASPIRAÇÃO E ACIONAMENTO INDIRETO, FABRICADO EM CHAPA DE AÇO CARBONO,3CV/220V.FORNECIMENTO E COLOCAÇÃO | UN | un
18.034.0075-0 | EXAUSTORES CENTRÍFUGOS, TIPO LIMIT LOAD, SIMPLES ASPIRAÇÃO E ACIONAMENTO INDIRETO, FABRICADO EM CHAPA DE AÇO CARBONO,5CV/220V.FORNECIMENTO E COLOCAÇÃO | UN | un
18.034.0075-A | EXAUSTORES CENTRÍFUGOS, TIPO LIMIT LOAD, SIMPLES ASPIRAÇÃO E ACIONAMENTO INDIRETO, FABRICADO EM CHAPA DE AÇO CARBONO,5CV/220V.FORNECIMENTO E COLOCAÇÃO | UN | un
18.034.0080-0 | EXAUSTOR CENTRIFUGO DE SIMPLES ASPIRAÇÃO, ROTOR "SIROCCO" DE3000M3/H, 1/2CV/VI POLOS/3F/220V/60HZ, PRESSÃO ESTÁTICA DE 20MMCA, COM DIÂMETRO DE 35CM.FORNECIMENTO E COLOCAÇÃO | UN | un
18.034.0080-A | EXAUSTOR CENTRIFUGO DE SIMPLES ASPIRAÇÃO, ROTOR "SIROCCO" DE3000M3/H, 1/2CV/VI POLOS/3F/220V/60HZ, PRESSÃO ESTÁTICA DE 20MMCA, COM DIÂMETRO DE 35CM.FORNECIMENTO E COLOCAÇÃO | UN | un
18.034.0085-0 | EXAUSTOR CENTRIFUGO DE SIMPLES ASPIRAÇÃO, ROTOR "SIROCCO" DE4000M3/H, 3/4CV/VI POLOS/3F/220V/60HZ, PRESSÃO ESTÁTICA DE 20MMCA, COM DIÂMETRO DE 40CM.FORNECIMENTO E COLOCAÇÃO | UN | un
18.034.0085-A | EXAUSTOR CENTRIFUGO DE SIMPLES ASPIRAÇÃO, ROTOR "SIROCCO" DE4000M3/H, 3/4CV/VI POLOS/3F/220V/60HZ, PRESSÃO ESTÁTICA DE 20MMCA, COM DIÂMETRO DE 40CM.FORNECIMENTO E COLOCAÇÃO | UN | un
18.034.0090-0 | EXAUSTOR CENTRIFUGO DE SIMPLES ASPIRAÇÃO, ROTOR "SIROCCO" DE7000M3/H, 1,0CV/VI POLOS/3F/220V/60HZ, PRESSÃO ESTÁTICA DE 20MMCA, COM DIÂMETRO DE 50CM.FORNECIMENTO E COLOCAÇÃO | UN | un
18.034.0090-A | EXAUSTOR CENTRIFUGO DE SIMPLES ASPIRAÇÃO, ROTOR "SIROCCO" DE7000M3/H, 1,0CV/VI POLOS/3F/220V/60HZ, PRESSÃO ESTÁTICA DE 20MMCA, COM DIÂMETRO DE 50CM.FORNECIMENTO E COLOCAÇÃO | UN | un
18.034.0100-0 | SISTEMA DE EXAUSTÃO PARA FOGÕES 3,10X1,30M, INCLUSIVE DUTOS COM 40CM DE DIÂMETRO, EXAUSTOR AXIAL DE 3/4 CV,220V, E FERRAGENS. FORNECIMENTO E COLOCAÇÃO | UN | un
18.034.0100-A | SISTEMA DE EXAUSTÃO PARA FOGÕES 3,10X1,30M, INCLUSIVE DUTOS COM 40CM DE DIÂMETRO, EXAUSTOR AXIAL DE 3/4 CV,220V, E FERRAGENS. FORNECIMENTO E COLOCAÇÃO | UN | un
18.034.0120-0 | EXAUSTOR EÓLICO GIRATÓRIO, DIÂMETRO DE 24", COM VAZÃO ATE 4000M3/H, PARA FIXAÇÃO EM TELHADOS. FORNECIMENTO | UN | un
18.034.0120-A | EXAUSTOR EÓLICO GIRATÓRIO, DIÂMETRO DE 24", COM VAZÃO ATE 4000M3/H, PARA FIXAÇÃO EM TELHADOS. FORNECIMENTO | UN | un
18.034.0130-0 | FILTRO ELETROSTÁTICO P/EXAUSTÃO MECÂNICA, TIPO PENNEY, MODELOFET 21H3, OU SIMILAR, C/CAPACIDADE NOMINAL DE 9900M3/H, ALIMENTAÇÃO DE 220V, MONOFÁSICA, PERDA DE PRESSÃO DE 10MMCA (LIMPO)E 20MMCA (SUJO), TEMPERATURA TRABALHO ATE 140°F, CARCAÇA AÇO CARBONO, PRÉ-FILTRO MECÂNICO TELAS EXECUTADO ALUMÍNIO E SEPARADOR INERCIAL DE NEVOAS E GOTAS EM ALUMÍNIO. INCL. DIFUSORES. FORN. | UN | un
18.034.0130-A | FILTRO ELETROSTÁTICO P/EXAUSTÃO MECÂNICA, TIPO PENNEY, MODELOFET 21H3, OU SIMILAR, C/CAPACIDADE NOMINAL DE 9900M3/H, ALIMENTAÇÃO DE 220V, MONOFÁSICA, PERDA DE PRESSÃO DE 10MMCA (LIMPO)E 20MMCA (SUJO), TEMPERATURA TRABALHO ATE 140°F, CARCAÇA AÇO CARBONO, PRÉ-FILTRO MECÂNICO TELAS EXECUTADO ALUMÍNIO E SEPARADOR INERCIAL DE NEVOAS E GOTAS EM ALUMÍNIO. INCL. DIFUSORES. FORN. | UN | un
18.034.0140-0 | FILTRO INERCIAL DE AÇO GALVANIZADO, PARA COIFA DE COCÇÃO, NAS DIMENSÕES 40X50CM.FORNECIMENTO | UN | un
18.034.0140-A | FILTRO INERCIAL DE AÇO GALVANIZADO, PARA COIFA DE COCÇÃO, NAS DIMENSÕES 40X50CM.FORNECIMENTO | UN | un
18.034.0150-0 | FILTRO INERCIAL DE AÇO GALVANIZADO, PARA COIFA DE COCÇÃO, NAS DIMENSÕES 50X50CM.FORNECIMENTO | UN | un
18.034.0150-A | FILTRO INERCIAL DE AÇO GALVANIZADO, PARA COIFA DE COCÇÃO, NAS DIMENSÕES 50X50CM.FORNECIMENTO | UN | un
18.034.0160-0 | FILTRO DE CARVÃO ATIVADO, PARA SISTEMA DE EXAUSTÃO, NAS DIMENSÕES 60X60CM, ATE 2000M3/ | UN | un
18.034.0160-A | FILTRO DE CARVÃO ATIVADO, PARA SISTEMA DE EXAUSTÃO, NAS DIMENSÕES 60X60CM, ATE 2000M3/ | UN | un
18.034.0170-0 | LAVADOR DE GASES VERTICAL, PARA VAZÕES DE 3000M3/H ATE 5000M3/H, PERDA ESTÁTICA DE 25 A 30MMCA.FORNECIMENTO | UN | un
18.034.0170-A | LAVADOR DE GASES VERTICAL, PARA VAZÕES DE 3000M3/H ATE 5000M3/H, PERDA ESTÁTICA DE 25 A 30MMCA.FORNECIMENTO | UN | un
18.034.0180-0 | LAVADOR DE GASES VERTICAL, PARA VAZÕES DE 5000M3/H ATE 7000M3/H, PERDA ESTÁTICA DE 25 A 30MMCA.FORNECIMENTO | UN | un
18.034.0180-A | LAVADOR DE GASES VERTICAL, PARA VAZÕES DE 5000M3/H ATE 7000M3/H, PERDA ESTÁTICA DE 25 A 30MMCA.FORNECIMENTO | UN | un
18.034.9999-0 | FAMÍLIA 18.034EXAUSTOR
18.034.9999-A | FAMÍLIA 18.034EXAUSTOR
18.035.0005-0 | VENTILADOR DE TETO, COM 3 PÁS EM AÇO GALVANIZADO, INCLUSIVE INTERRUPTOR DE COMANDO. FORNECIMENTO E COLOCAÇÃO | UN | un
18.035.0005-A | VENTILADOR DE TETO, COM 3 PÁS EM AÇO GALVANIZADO, INCLUSIVE INTERRUPTOR DE COMANDO. FORNECIMENTO E COLOCAÇÃO | UN | un
18.035.0010-0 | VENTILADOR DE TETO COM LUMINÁRIA INCANDESCENTE,3 PÁS DE MADEIRA DE LEI, INCLUSIVE INTERRUPTOR DE COMANDO. FORNECIMENTO E COLOCAÇÃO | UN | un
18.035.0010-A | VENTILADOR DE TETO COM LUMINÁRIA INCANDESCENTE,3 PÁS DE MADEIRA DE LEI, INCLUSIVE INTERRUPTOR DE COMANDO. FORNECIMENTO E COLOCAÇÃO | UN | un
18.035.9999-0 | ÍNDICE DA FAMÍLIA
18.035.9999-A | ÍNDICE DA FAMÍLIA
18.036.0001-0 | VENTILADOR DE PAREDE, OSCILANTE, DIÂMETRO 24", MOTOR DE 1 A 6HP, ROTAÇÃO 1150RPM, VAZÃO 300M3/MINUTO,110/220V.FORNECIMENTO E COLOCAÇÃO | UN | un
18.036.0001-A | VENTILADOR DE PAREDE, OSCILANTE, DIÂMETRO 24", MOTOR DE 1 A 6HP, ROTAÇÃO 1150RPM, VAZÃO 300M3/MINUTO,110/220V.FORNECIMENTO E COLOCAÇÃO | UN | un
18.036.9999-0 | FAMÍLIA 18.036VENTILADORES DE PAREDE
18.036.9999-A | FAMÍLIA 18.036VENTILADORES DE PAREDE
18.037.0100-0 | CENTRAL DE GRAVAÇÃO DIGITAL DE CFTV PARA 16 CANAIS. FORNECIMENTO | UN | un
18.037.0100-A | CENTRAL DE GRAVAÇÃO DIGITAL DE CFTV PARA 16 CANAIS. FORNECIMENTO | UN | un
18.037.0110-0 | MESA CONTROLADORA PARA CÂMERAS PTZ (CONTROL KEYBOARD).FORNECIMENTO | UN | un
18.037.0110-A | MESA CONTROLADORA PARA CÂMERAS PTZ (CONTROL KEYBOARD).FORNECIMENTO | UN | un
18.037.0120-0 | MONITOR LCD 17", WIDESCREEN. FORNECIMENTO | UN | un
18.037.0120-A | MONITOR LCD 17", | UN | un
18.037.0130-0 | MONITOR LCD 19", | UN | un
18.037.0130-A | MONITOR LCD 19", | UN | un
18.037.0140-0 | MONITOR LCD 22", | UN | un
18.037.0140-A | MONITOR LCD 22", | UN | un
18.037.0150-0 | MINI CÂMERA, COM DOME, LENTE PADRÃO 3,6MM. FORNECIMENTO | UN | un
18.037.0150-A | MINI CÂMERA, COM DOME, LENTE PADRÃO 3,6MM. FORNECIMENTO | UN | un
18.037.0160-0 | MINI CÂMERA COM DOME E INFRAVERMELHO. FORNECIMENTO | UN | un
18.037.0160-A | MINI CÂMERA COM DOME E INFRAVERMELHO. FORNECIMENTO | UN | un
18.037.0170-0 | CÂMERA PTZ (MOVIMENTO HORIZONTAL, VERTICAL E ZOOM).FORNECIMENTO | UN | un
18.037.0170-A | CÂMERA PTZ (MOVIMENTO HORIZONTAL, VERTICAL E ZOOM).FORNECIMENTO | UN | un
18.037.0180-0 | CÂMERA PROFISSIONAL ("DAY-NIGHT"), EQUIPADA COM LENTE VARIFOCAL. FORNECIMENTO | UN | un
18.037.0180-A | CÂMERA PROFISSIONAL ("DAY-NIGHT"), EQUIPADA COM LENTE | UN | un
18.037.0200-0 | SONOFLETOR ACÚSTICO DE EMBUTIR COMPLETO, CASADOR DE IMPEDANCIA, POTENCIÔMETRO DE VOLUME E ALTO FALANTE DE 6" DE 25W RMS, INCLUSIVE PLUGS, TERMINAIS E CONECTORES, EXCLUSIVE FIOS E INSTALAÇÃO DO PONTO (VIDE ITEM 15.015.0400).FORNECIMENTO E COLOCAÇÃO. | UN | un
18.037.0200-A | SONOFLETOR ACÚSTICO DE EMBUTIR COMPLETO, CASADOR DE IMPEDANCIA, POTENCIÔMETRO DE VOLUME E ALTO FALANTE DE 6" DE 25W RMS, INCLUSIVE PLUGS, TERMINAIS E CONECTORES, EXCLUSIVE FIOS E INSTALAÇÃO DO PONTO (VIDE ITEM 15.015.0400).FORNECIMENTO E COLOCAÇÃO. | UN | un
18.037.9999-0 | FAMÍLIA 18.037APARELHOS PARA INSTALAÇÃO DE CFTV E SONOFLETOR ACÚSTICO
18.037.9999-A | FAMÍLIA 18.037APARELHOS PARA INSTALAÇÃO DE CFTV E SONOFLETOR ACÚSTICO
18.038.0010-0 | DETECTOR TÉRMICO ANALÓGICO COM BASE, PARA SISTEMA DE ALARME CONTRA INCÊNDIO. FORNECIMENTO E COLOCAÇÃO | UN | un
18.038.0010-A | DETECTOR TÉRMICO ANALÓGICO COM BASE, PARA SISTEMA DE ALARME CONTRA INCÊNDIO. FORNECIMENTO E COLOCAÇÃO | UN | un
18.038.0020-0 | DETECTOR ÓTICO DE FUMAÇA ANALÓGICO COM BASE, PARA SISTEMA DE ALARME CONTRA INCÊNDIO. FORNECIMENTO E COLOCAÇÃO | UN | un
18.038.0020-A | DETECTOR ÓTICO DE FUMAÇA ANALÓGICO COM BASE, PARA SISTEMA DE ALARME CONTRA INCÊNDIO. FORNECIMENTO E COLOCAÇÃO | UN | un
18.038.0030-0 | SIRENE ÁUDIO VISUAL, PARA SISTEMA DE ALARME CONTRA INCÊNDIO. FORNECIMENTO E COLOCAÇÃO | UN | un
18.038.0030-A | SIRENE ÁUDIO VISUAL, PARA SISTEMA DE ALARME CONTRA INCÊNDIO. FORNECIMENTO E COLOCAÇÃO | UN | un
18.038.0035-0 | DETECTOR DE GÁS COMBUSTÍVEL (GLP)COM ALARME A 30CM DO PISO, TENSÃO DE 127V/60HZ E CONSUMO E 10W.FORNECIMENTO E COLOCAÇÃO | UN | un
18.038.0035-A | DETECTOR DE GÁS COMBUSTÍVEL (GLP)COM ALARME A 30CM DO PISO, TENSÃO DE 127V/60HZ E CONSUMO E 10W.FORNECIMENTO E COLOCAÇÃO | UN | un
18.038.0040-0 | DETECTOR DE INCÊNDIO, COMPOSTO DE CENTRAL MICRO PROCESSADA ANALÓGICA, PARA 128 PONTOS, EXPANSÍVEL ATE 1024 PONTOS, INCLUINDO MÃO-DE-OBRA PARA STAR-UP DO SISTEMA. FORNECIMENTO E COLOCAÇÃO | UN | un
18.038.0040-A | DETECTOR DE INCÊNDIO, COMPOSTO DE CENTRAL MICRO PROCESSADA ANALÓGICA, PARA 128 PONTOS, EXPANSÍVEL ATE 1024 PONTOS, INCLUINDO MÃO-DE-OBRA PARA STAR-UP DO SISTEMA. FORNECIMENTO E COLOCAÇÃO | UN | un
18.038.0045-0 | ACIONADOR TIPO "QUEBRE VIDRO", INCLUSIVE SENSOR DE ALARME E CHAVE EXTERNA PARA TESTE. FORNECIMENTO E COLOCAÇÃO | UN | un
18.038.0045-A | ACIONADOR TIPO "QUEBRE VIDRO", INCLUSIVE SENSOR DE ALARME E CHAVE EXTERNA PARA TESTE. FORNECIMENTO E COLOCAÇÃO | UN | un
18.038.9999-0 | FAMÍLIA 18.038DETECCAO E ALARME CONTRA INCÊNDIO
18.038.9999-A | FAMÍLIA 18.038DETECCAO E ALARME CONTRA INCÊNDIO
18.040.0010-0 | ELEVADOR ESPECIAL PARA CADEIRA DE RODAS, CAPACIDADE DE 210KG, VELOCIDADE 15M/MIN,2 PARADAS, PERCURSO DE 6,6M, COMANDO AUTOMÁTICO SIMPLES EM TODAS AS PARADAS, COM 2 PORTAS POR ANDAR, PORTAS EM CHAPA COM ACABAMENTO PRIMER PARA PINTURA (EXCLUSIVE ESTA)CABINA COM DIMENSÕES DE (0,90X1,30X2,05)FORNECIMENTO, MONTAGEM E INSTALAÇÃO | UN | un
18.040.0010-A | ELEVADOR ESPECIAL PARA CADEIRA DE RODAS, CAPACIDADE DE 210KG, VELOCIDADE 15M/MIN,2 PARADAS, PERCURSO DE 6,6M, COMANDO AUTOMÁTICO SIMPLES EM TODAS AS PARADAS, COM 2 PORTAS POR ANDAR, PORTAS EM CHAPA COM ACABAMENTO PRIMER PARA PINTURA (EXCLUSIVE ESTA)CABINA COM DIMENSÕES DE (0,90X1,30X2,05)FORNECIMENTO, MONTAGEM E INSTALAÇÃO | UN | un
18.040.0015-0 | ELEVADOR HIDRÁULICO, COM CAPACIDADE PARA 6 PESSOAS,420KG, VELOCIDADE DE 0,75M/S, PARADAS 2 (1 A 2), COM MOTOR DE CORRENTE ALTERNADA,2 VELOCIDADES, TENSÃO DE ILUMINAÇÃO DE 110V, MOTRIZ DE220V, FREQUÊNCIA DE 60HZ, MAQUINA DE TRAÇÃO COM ENGRENAGEM EM CIMA DA CAIXA. FORNECIMENTO, MONTAGEM E INSTALAÇÃO | UN | un
18.040.0015-A | ELEVADOR HIDRÁULICO, COM CAPACIDADE PARA 6 PESSOAS,420KG, VELOCIDADE DE 0,75M/S, PARADAS 2 (1 A 2), COM MOTOR DE CORRENTE ALTERNADA,2 VELOCIDADES, TENSÃO DE ILUMINAÇÃO DE 110V, MOTRIZ DE220V, FREQUÊNCIA DE 60HZ, MAQUINA DE TRAÇÃO COM ENGRENAGEM EM CIMA DA CAIXA. FORNECIMENTO, MONTAGEM E INSTALAÇÃO | UN | un
18.040.0020-0 | ELEVADOR HIDRÁULICO, COM CAPACIDADE PARA 8 PESSOAS,560KG, VELOC. DE 0,53M/S, PERCURSO 11,3M, PARADAS 4 (T1 A 3), COM MOTOR TRIFÁSICO DE 220V,60HZ, SISTEMA HIDRÁULICO, SISTEMA ELETRÔNICO DE COMANDO E CONTROLE DOTADO DE DISPLAY DIGITAL, ISOLADOR DE POSIÇÃO NO PAVIMENTO PRINCIPAL E SETAS DIRECIONAIS NOS DEMAIS PAVIMENTOS. FORNECIMENTO, MONTAGEM E INSTALAÇÃO | UN | un
18.040.0020-A | ELEVADOR HIDRÁULICO, COM CAPACIDADE PARA 8 PESSOAS,560KG, VELOC. DE 0,53M/S, PERCURSO 11,3M, PARADAS 4 (T1 A 3), COM MOTOR TRIFÁSICO DE 220V,60HZ, SISTEMA HIDRÁULICO, SISTEMA ELETRÔNICO DE COMANDO E CONTROLE DOTADO DE DISPLAY DIGITAL, ISOLADOR DE POSIÇÃO NO PAVIMENTO PRINCIPAL E SETAS DIRECIONAIS NOS DEMAIS PAVIMENTOS. FORNECIMENTO, MONTAGEM E INSTALAÇÃO | UN | un
18.040.0025-0 | PLATAFORMA PARA TRANSPORTE VERTICAL, PERCURSO DE 3,17M, CAPACIDADE PARA 230KG, VELOCIDADE DE 6M/MINUTO, COM DUAS PARADAS, GUARDA CORPO LATERAL COM BRAÇO TIPO BASCULANTE E ACESSO PELO MESMO LADO, COMANDO AUTOMÁTICO SIMPLES NAS DUAS PARADAS FRANQUEADO, CHAVE NA CABINE, MOTOR ELÉTRICO DE 2CV A 1720RPM,60HZ, TRIFÁSICO (220/380V).FORNECIMENTO, MONTAGEM E INSTALAÇÃO | UN | un
18.040.0025-A | PLATAFORMA PARA TRANSPORTE VERTICAL, PERCURSO DE 3,17M, CAPACIDADE PARA 230KG, VELOCIDADE DE 6M/MINUTO, COM DUAS PARADAS, GUARDA CORPO LATERAL COM BRAÇO TIPO BASCULANTE E ACESSO PELO MESMO LADO, COMANDO AUTOMÁTICO SIMPLES NAS DUAS PARADAS FRANQUEADO, CHAVE NA CABINE, MOTOR ELÉTRICO DE 2CV A 1720RPM,60HZ, TRIFÁSICO (220/380V).FORNECIMENTO, MONTAGEM E INSTALAÇÃO | UN | un
18.040.9999-0 | ÍNDICE
18.040.9999-A | ÍNDICE
18.045.0010-0 | POSTE DE CONCRETO, COM SEÇÃO CIRCULAR, COM 5,00M DE COMPRIMENTO E CARGA NOMINAL NO TOPO DE 100KG, INCLUSIVE ESCAVAÇÃO, EXCLUSIVE TRANSPORTE. FORNECIMENTO E COLOCAÇÃO | UN | un
18.045.0010-A | POSTE DE CONCRETO, COM SEÇÃO CIRCULAR, COM 5,00M DE COMPRIMENTO E CARGA NOMINAL NO TOPO DE 100KG, INCLUSIVE ESCAVAÇÃO, EXCLUSIVE TRANSPORTE. FORNECIMENTO E COLOCAÇÃO | UN | un
18.045.0011-0 | POSTE DE CONCRETO, COM SEÇÃO CIRCULAR, COM 5,00M DE COMPRIMENTO E CARGA NOMINAL NO TOPO DE 200KG, INCLUSIVE ESCAVAÇÃO, EXCLUSIVE TRANSPORTE. FORNECIMENTO E COLOCAÇÃO | UN | un
18.045.0011-A | POSTE DE CONCRETO, COM SEÇÃO CIRCULAR, COM 5,00M DE COMPRIMENTO E CARGA NOMINAL NO TOPO DE 200KG, INCLUSIVE ESCAVAÇÃO, EXCLUSIVE TRANSPORTE. FORNECIMENTO E COLOCAÇÃO | UN | un
18.045.0012-0 | POSTE DE CONCRETO, COM SEÇÃO CIRCULAR, COM 5,00M DE COMPRIMENTO E CARGA NOMINAL NO TOPO DE 300KG, INCLUSIVE ESCAVAÇÃO, EXCLUSIVE TRANSPORTE. FORNECIMENTO E COLOCAÇÃO | UN | un
18.045.0012-A | POSTE DE CONCRETO, COM SEÇÃO CIRCULAR, COM 5,00M DE COMPRIMENTO E CARGA NOMINAL NO TOPO DE 300KG, INCLUSIVE ESCAVAÇÃO, EXCLUSIVE TRANSPORTE. FORNECIMENTO E COLOCAÇÃO | UN | un
18.045.0013-0 | POSTE DE CONCRETO, COM SEÇÃO CIRCULAR, COM 5,00M DE COMPRIMENTO E CARGA NOMINAL NO TOPO DE 400KG, INCLUSIVE ESCAVAÇÃO, EXCLUSIVE TRANSPORTE. FORNECIMENTO E COLOCAÇÃO | UN | un
18.045.0013-A | POSTE DE CONCRETO, COM SEÇÃO CIRCULAR, COM 5,00M DE COMPRIMENTO E CARGA NOMINAL NO TOPO DE 400KG, INCLUSIVE ESCAVAÇÃO, EXCLUSIVE TRANSPORTE. FORNECIMENTO E COLOCAÇÃO | UN | un
18.045.0015-0 | POSTE DE CONCRETO, COM SEÇÃO CIRCULAR, COM 7,00M DE COMPRIMENTO E CARGA NOMINAL HORIZONTAL NO TOPO DE 100KG, INCLUSIVE ESCAVAÇÃO, EXCLUSIVE TRANSPORTE. FORNECIMENTO E COLOCAÇÃO | UN | un
18.045.0015-A | POSTE DE CONCRETO, COM SEÇÃO CIRCULAR, COM 7,00M DE COMPRIMENTO E CARGA NOMINAL HORIZONTAL NO TOPO DE 100KG, INCLUSIVE ESCAVAÇÃO, EXCLUSIVE TRANSPORTE. FORNECIMENTO E COLOCAÇÃO | UN | un
18.045.0016-0 | POSTE DE CONCRETO, COM SEÇÃO CIRCULAR, COM 7,00M DE COMPRIMENTO E CARGA NOMINAL HORIZONTAL NO TOPO DE 200KG, INCLUSIVE ESCAVAÇÃO, EXCLUSIVE TRANSPORTE. FORNECIMENTO E COLOCAÇÃO | UN | un
18.045.0016-A | POSTE DE CONCRETO, COM SEÇÃO CIRCULAR, COM 7,00M DE COMPRIMENTO E CARGA NOMINAL HORIZONTAL NO TOPO DE 200KG, INCLUSIVE ESCAVAÇÃO, EXCLUSIVE TRANSPORTE. FORNECIMENTO E COLOCAÇÃO | UN | un
18.045.0017-1 | POSTE DE CONCRETO, COM SEÇÃO CIRCULAR, COM 7,00M DE COMPRIMENTO E CARGA NOMINAL HORIZONTAL NO TOPO DE 300KG, INCLUSIVE ESCAVAÇÃO, EXCLUSIVE TRANSPORTE. FORNECIMENTO E COLOCAÇÃO. | UN | un
18.045.0017-B | POSTE DE CONCRETO, COM SEÇÃO CIRCULAR, COM 7,00M DE COMPRIMENTO E CARGA NOMINAL HORIZONTAL NO TOPO DE 300KG, INCLUSIVE ESCAVAÇÃO, EXCLUSIVE TRANSPORTE. FORNECIMENTO E COLOCAÇÃO. | UN | un
18.045.0018-0 | POSTE DE CONCRETO, COM SEÇÃO CIRCULAR, COM 7,00M DE COMPRIMENTO E CARGA NOMINAL HORIZONTAL NO TOPO DE 400KG, INCLUSIVE ESCAVAÇÃO, EXCLUSIVE TRANSPORTE. FORNECIMENTO E COLOCAÇÃO | UN | un
18.045.0018-A | POSTE DE CONCRETO, COM SEÇÃO CIRCULAR, COM 7,00M DE COMPRIMENTO E CARGA NOMINAL HORIZONTAL NO TOPO DE 400KG, INCLUSIVE ESCAVAÇÃO, EXCLUSIVE TRANSPORTE. FORNECIMENTO E COLOCAÇÃO | UN | un
18.045.0025-0 | POSTE DE CONCRETO, COM SEÇÃO CIRCULAR, COM 9,00M DE COMPRIMENTO E CARGA NOMINAL NO TOPO DE 150KG, INCLUSIVE ESCAVAÇÃO, EXCLUSIVE TRANSPORTE. FORNECIMENTO E COLOCAÇÃO | UN | un
18.045.0025-A | POSTE DE CONCRETO, COM SEÇÃO CIRCULAR, COM 9,00M DE COMPRIMENTO E CARGA NOMINAL NO TOPO DE 150KG, INCLUSIVE ESCAVAÇÃO, EXCLUSIVE TRANSPORTE. FORNECIMENTO E COLOCAÇÃO | UN | un
18.045.0026-0 | POSTE DE CONCRETO, COM SEÇÃO CIRCULAR, COM 9,00M DE COMPRIMENTO E CARGA NOMINAL NO TOPO DE 200KG, INCLUSIVE ESCAVAÇÃO, EXCLUSIVE TRANSPORTE. FORNECIMENTO E COLOCAÇÃO | UN | un
18.045.0026-A | POSTE DE CONCRETO, COM SEÇÃO CIRCULAR, COM 9,00M DE COMPRIMENTO E CARGA NOMINAL NO TOPO DE 200KG, INCLUSIVE ESCAVAÇÃO, EXCLUSIVE TRANSPORTE. FORNECIMENTO E COLOCAÇÃO | UN | un
18.045.0027-0 | POSTE DE CONCRETO, COM SEÇÃO CIRCULAR, COM 9,00M DE COMPRIMENTO E CARGA NOMINAL NO TOPO DE 300KG, INCLUSIVE ESCAVAÇÃO, EXCLUSIVE TRANSPORTE. FORNECIMENTO E COLOCAÇÃO | UN | un
18.045.0027-A | POSTE DE CONCRETO, COM SEÇÃO CIRCULAR, COM 9,00M DE COMPRIMENTO E CARGA NOMINAL NO TOPO DE 300KG, INCLUSIVE ESCAVAÇÃO, EXCLUSIVE TRANSPORTE. FORNECIMENTO E COLOCAÇÃO | UN | un
18.045.0028-0 | POSTE DE CONCRETO, COM SEÇÃO CIRCULAR, COM 9,00M DE COMPRIMENTO E CARGA NOMINAL NO TOPO DE 400KG, INCLUSIVE ESCAVAÇÃO, EXCLUSIVE TRANSPORTE. FORNECIMENTO E COLOCAÇÃO | UN | un
18.045.0028-A | POSTE DE CONCRETO, COM SEÇÃO CIRCULAR, COM 9,00M DE COMPRIMENTO E CARGA NOMINAL NO TOPO DE 400KG, INCLUSIVE ESCAVAÇÃO, EXCLUSIVE TRANSPORTE. FORNECIMENTO E COLOCAÇÃO | UN | un
18.045.0029-0 | POSTE DE CONCRETO, COM SEÇÃO CIRCULAR, COM 9,00M DE COMPRIMENTO E CARGA NOMINAL NO TOPO DE 600KG, INCLUSIVE ESCAVAÇÃO, EXCLUSIVE TRANSPORTE. FORNECIMENTO E COLOCAÇÃO | UN | un
18.045.0029-A | POSTE DE CONCRETO, COM SEÇÃO CIRCULAR, COM 9,00M DE COMPRIMENTO E CARGA NOMINAL NO TOPO DE 600KG, INCLUSIVE ESCAVAÇÃO, EXCLUSIVE TRANSPORTE. FORNECIMENTO E COLOCAÇÃO | UN | un
18.045.0030-0 | POSTE DE CONCRETO, COM SEÇÃO CIRCULAR, COM 11,00M DE COMPRIMENTO E CARGA NOMINAL HORIZONTAL NO TOPO DE 200KG, INCLUSIVE ESCAVAÇÃO, EXCLUSIVE TRANSPORTE. FORNECIMENTO E COLOCAÇÃO | UN | un
18.045.0030-A | POSTE DE CONCRETO, COM SEÇÃO CIRCULAR, COM 11,00M DE COMPRIMENTO E CARGA NOMINAL HORIZONTAL NO TOPO DE 200KG, INCLUSIVE ESCAVAÇÃO, EXCLUSIVE TRANSPORTE. FORNECIMENTO E COLOCAÇÃO | UN | un
18.045.0031-0 | POSTE DE CONCRETO, COM SEÇÃO CIRCULAR, COM 11,00M DE COMPRIMENTO E CARGA NOMINAL HORIZONTAL NO TOPO DE 300KG, INCLUSIVE ESCAVAÇÃO, EXCLUSIVE TRANSPORTE. FORNECIMENTO E COLOCAÇÃO | UN | un
18.045.0031-A | POSTE DE CONCRETO, COM SEÇÃO CIRCULAR, COM 11,00M DE COMPRIMENTO E CARGA NOMINAL HORIZONTAL NO TOPO DE 300KG, INCLUSIVE ESCAVAÇÃO, EXCLUSIVE TRANSPORTE. FORNECIMENTO E COLOCAÇÃO | UN | un
18.045.0032-0 | POSTE DE CONCRETO, COM SEÇÃO CIRCULAR, COM 11,00M DE COMPRIMENTO E CARGA NOMINAL HORIZONTAL NO TOPO DE 400KG, INCLUSIVE ESCAVAÇÃO, EXCLUSIVE TRANSPORTE. FORNECIMENTO E COLOCAÇÃO | UN | un
18.045.0032-A | POSTE DE CONCRETO, COM SEÇÃO CIRCULAR, COM 11,00M DE COMPRIMENTO E CARGA NOMINAL HORIZONTAL NO TOPO DE 400KG, INCLUSIVE ESCAVAÇÃO, EXCLUSIVE TRANSPORTE. FORNECIMENTO E COLOCAÇÃO | UN | un
18.045.0033-0 | POSTE DE CONCRETO, COM SEÇÃO CIRCULAR, COM 11,00M DE COMPRIMENTO E CARGA NOMINAL HORIZONTAL NO TOPO DE 600KG, INCLUSIVE ESCAVAÇÃO, EXCLUSIVE TRANSPORTE. FORNECIMENTO E COLOCAÇÃO | UN | un
18.045.0033-A | POSTE DE CONCRETO, COM SEÇÃO CIRCULAR, COM 11,00M DE COMPRIMENTO E CARGA NOMINAL HORIZONTAL NO TOPO DE 600KG, INCLUSIVE ESCAVAÇÃO, EXCLUSIVE TRANSPORTE. FORNECIMENTO E COLOCAÇÃO | UN | un
18.045.0035-0 | POSTE DE CONCRETO, COM SEÇÃO CIRCULAR, COM 14,00M DE COMPRIMENTO E CARGA NOMINAL HORIZONTAL NO TOPO DE 400KG, INCLUSIVE ESCAVAÇÃO, EXCLUSIVE TRANSPORTE. FORNECIMENTO E COLOCAÇÃO | UN | un
18.045.0035-A | POSTE DE CONCRETO, COM SEÇÃO CIRCULAR, COM 14,00M DE COMPRIMENTO E CARGA NOMINAL HORIZONTAL NO TOPO DE 400KG, INCLUSIVE ESCAVAÇÃO, EXCLUSIVE TRANSPORTE. FORNECIMENTO E COLOCAÇÃO | UN | un
18.045.9999-0 | FAMÍLIA 18.045POSTES DE CONCRETO
18.045.9999-A | FAMÍLIA 18.045POSTES DE CONCRETO
18.050.0001-0 | CENTRAL DE AR COMPRIMIDO MEDICINAL, ISENTO DE ÓLEO, SISTEMA DUPLEX, SOBRE RESERVATÓRIO HORIZONTAL, DESLOCAMENTO TOTAL DE 170L/MIN., INCLUSIVE FILTROS, SECADORES, PAINEL ELÉTRICO, CONFORMERDC-50 ANVISA/MINISTÉRIO DA SAÚDE E NBR-12188 DA ABNT. FORNECIMENTO E ASSENTAMENTO | UN | un
18.050.0001-A | CENTRAL DE AR COMPRIMIDO MEDICINAL, ISENTO DE ÓLEO, SISTEMA DUPLEX, SOBRE RESERVATÓRIO HORIZONTAL, DESLOCAMENTO TOTAL DE 170L/MIN., INCLUSIVE FILTROS, SECADORES, PAINEL ELÉTRICO, CONFORMERDC-50 ANVISA/MINISTÉRIO DA SAÚDE E NBR-12188 DA ABNT. FORNECIMENTO E ASSENTAMENTO | UN | un
18.050.0005-0 | CENTRAL DE AR COMPRIMIDO MEDICINAL, ISENTO DE ÓLEO, SISTEMA DUPLEX, SOBRE RESERVATÓRIO HORIZONTAL, DESLOCAMENTO TOTAL DE 340L/MIN, INCLUSIVE FILTROS, SECADORES, PAINEL ELÉTRICO, CONFORME RDC-50 ANVISA/MINISTÉRIO DA SAÚDE E NBR-12188 DA ABNT. FORNECIMENTO E ASSENTAMENTO | UN | un
18.050.0005-A | CENTRAL DE AR COMPRIMIDO MEDICINAL, ISENTO DE ÓLEO, SISTEMA DUPLEX, SOBRE RESERVATÓRIO HORIZONTAL, DESLOCAMENTO TOTAL DE 340L/MIN, INCLUSIVE FILTROS, SECADORES, PAINEL ELÉTRICO, CONFORME RDC-50 ANVISA/MINISTÉRIO DA SAÚDE E NBR-12188 DA ABNT. FORNECIMENTO E ASSENTAMENTO | UN | un
18.050.0012-0 | CENTRAL DE AR COMPRIMIDO MEDICINAL, ISENTO DE ÓLEO, SISTEMA DUPLEX, SOBRE RESERVATÓRIO HORIZONTAL, DESLOCAMENTO TOTAL DE 680L/MIN, INCLUSIVE FILTROS, SECADORES, PAINEL ELÉTRICO, CONFORME RDC-50 ANVISA/MINISTÉRIO DA SAÚDE E NBR-12188 DA ABNT. FORNECIMENTO E ASSENTAMENTO | UN | un
18.050.0012-A | CENTRAL DE AR COMPRIMIDO MEDICINAL, ISENTO DE ÓLEO, SISTEMA DUPLEX, SOBRE RESERVATÓRIO HORIZONTAL, DESLOCAMENTO TOTAL DE 680L/MIN, INCLUSIVE FILTROS, SECADORES, PAINEL ELÉTRICO, CONFORME RDC-50 ANVISA/MINISTÉRIO DA SAÚDE E NBR-12188 DA ABNT. FORNECIMENTO E ASSENTAMENTO | UN | un
18.050.0015-0 | CENTRAL DE AR COMPRIMIDO MEDICINAL, ISENTO DE ÓLEO, SISTEMA DUPLEX, SOBRE RESERVATÓRIO HORIZONTAL, DESLOCAMENTO TOTAL DE 1200L/MIN, INCLUSIVE FILTROS, SECADORES, PAINEL ELÉTRICO, CONFORMERDC-50 ANVISA/MINISTÉRIO DA SAÚDE E NBR-12188 DA ABNT. FORNECIMENTO E ASSENTAMENTO | UN | un
18.050.0015-A | CENTRAL DE AR COMPRIMIDO MEDICINAL, ISENTO DE ÓLEO, SISTEMA DUPLEX, SOBRE RESERVATÓRIO HORIZONTAL, DESLOCAMENTO TOTAL DE 1200L/MIN, INCLUSIVE FILTROS, SECADORES, PAINEL ELÉTRICO, CONFORMERDC-50 ANVISA/MINISTÉRIO DA SAÚDE E NBR-12188 DA ABNT. FORNECIMENTO E ASSENTAMENTO | UN | un
18.050.0020-0 | CENTRAL DE AR COMPRIMIDO MEDICINAL, ISENTO DE ÓLEO, SISTEMA DUPLEX, SOBRE RESERVATÓRIO HORIZONTAL, DESLOCAMENTO TOTAL DE 2400L/MIN, INCLUSIVE FILTROS, SECADORES, PAINEL ELÉTRICO, CONFORMERDC-50 ANVISA/MINISTÉRIO DA SAÚDE E NBR-12188 DA ABNT. FORNECIMENTO E ASSENTAMENTO | UN | un
18.050.0020-A | CENTRAL DE AR COMPRIMIDO MEDICINAL, ISENTO DE ÓLEO, SISTEMA DUPLEX, SOBRE RESERVATÓRIO HORIZONTAL, DESLOCAMENTO TOTAL DE 2400L/MIN, INCLUSIVE FILTROS, SECADORES, PAINEL ELÉTRICO, CONFORMERDC-50 ANVISA/MINISTÉRIO DA SAÚDE E NBR-12188 DA ABNT. FORNECIMENTO E ASSENTAMENTO | UN | un
18.050.0025-0 | CENTRAL DE AR COMPRIMIDO MEDICINAL, ISENTO DE ÓLEO, SISTEMA DUPLEX, SOBRE RESERVATÓRIO HORIZONTAL, DESLOCAMENTO TOTAL DE 3600L/MIN, INCLUSIVE FILTROS, SECADORES, PAINEL ELÉTRICO, CONFORMERDC-50 ANVISA/MINISTÉRIO DA SAÚDE E NBR 12188 DA ABNT. FORNECIMENTO E ASSENTAMENTO | UN | un
18.050.0025-A | CENTRAL DE AR COMPRIMIDO MEDICINAL, ISENTO DE ÓLEO, SISTEMA DUPLEX, SOBRE RESERVATÓRIO HORIZONTAL, DESLOCAMENTO TOTAL DE 3600L/MIN, INCLUSIVE FILTROS, SECADORES, PAINEL ELÉTRICO, CONFORMERDC-50 ANVISA/MINISTÉRIO DA SAÚDE E NBR 12188 DA ABNT. FORNECIMENTO E ASSENTAMENTO | UN | un
18.050.0030-0 | CENTRAL DE AR COMPRIMIDO MEDICINAL, ISENTO DE ÓLEO, SISTEMA DUPLEX, SOBRE RESERVATÓRIO HORIZONTAL, DESLOCAMENTO TOTAL DE 6000L/MIN, INCLUSIVE FILTROS, SECADORES, PAINEL ELÉTRICO, CONFORMERDC-50 ANVISA/MINISTÉRIO DA SAÚDE E NBR-12188 DA ABNT. FORNECIMENTO E ASSENTAMENTO | UN | un
18.050.0030-A | CENTRAL DE AR COMPRIMIDO MEDICINAL, ISENTO DE ÓLEO, SISTEMA DUPLEX, SOBRE RESERVATÓRIO HORIZONTAL, DESLOCAMENTO TOTAL DE 6000L/MIN, INCLUSIVE FILTROS, SECADORES, PAINEL ELÉTRICO, CONFORMERDC-50 ANVISA/MINISTÉRIO DA SAÚDE E NBR-12188 DA ABNT. FORNECIMENTO E ASSENTAMENTO | UN | un
18.050.0050-0 | CENTRAL DE VÁCUO MEDICINAL, ISENTO DE ÓLEO, SISTEMA DUPLEX, SOBRE RESERVATÓRIO HORIZONTAL, DESLOCAMENTO TOTAL DE 430L/MIN, INCLUSIVE FILTROS, SECADORES, PAINEL ELÉTRICO, DESLOCAMENTO DE 22POL/HG COM TEMPERATURA DO ANEL LIQUIDO DE 30ºC, CONFORME RDC-50 ANVISA/MINISTÉRIO DA SAÚDE E ABNT NBR-12188.FORNECIMENTOE ASSENTAMENTO | UN | un
18.050.0050-A | CENTRAL DE VÁCUO MEDICINAL, ISENTO DE ÓLEO, SISTEMA DUPLEX, SOBRE RESERVATÓRIO HORIZONTAL, DESLOCAMENTO TOTAL DE 430L/MIN, INCLUSIVE FILTROS, SECADORES, PAINEL ELÉTRICO, DESLOCAMENTO DE 22POL/HG COM TEMPERATURA DO ANEL LIQUIDO DE 30ºC, CONFORME RDC-50 ANVISA/MINISTÉRIO DA SAÚDE E ABNT NBR-12188.FORNECIMENTOE ASSENTAMENTO | UN | un
18.050.0055-0 | CENTRAL DE VÁCUO MEDICINAL, ISENTO DE ÓLEO, SISTEMA DUPLEX, SOBRE RESERVATÓRIO HORIZONTAL, DESLOCAMENTO TOTAL DE 880L/MIN, INCLUSIVE FILTROS, SECADORES, PAINEL ELÉTRICO, DESLOCAMENTO DE 22POL/HG COM TEMPERATURA DO ANEL LIQUIDO DE 30ºC, CONFORME RDC-50 ANVISA/MINISTÉRIO DA SAÚDE E ABNT NBR-12188.FORNECIMENTOE ASSENTAMENTO | UN | un
18.050.0055-A | CENTRAL DE VÁCUO MEDICINAL, ISENTO DE ÓLEO, SISTEMA DUPLEX, SOBRE RESERVATÓRIO HORIZONTAL, DESLOCAMENTO TOTAL DE 880L/MIN, INCLUSIVE FILTROS, SECADORES, PAINEL ELÉTRICO, DESLOCAMENTO DE 22POL/HG COM TEMPERATURA DO ANEL LIQUIDO DE 30ºC, CONFORME RDC-50 ANVISA/MINISTÉRIO DA SAÚDE E ABNT NBR-12188.FORNECIMENTOE ASSENTAMENTO | UN | un
18.050.0060-0 | CENTRAL DE VÁCUO MEDICINAL, ISENTO DE ÓLEO, SISTEMA DUPLEX, SOBRE RESERVATÓRIO HORIZONTAL, DESLOCAMENTO TOTAL DE 1530L/MIN, INCLUSIVE FILTROS, SECADORES, PAINEL ELÉTRICO, DESLOCAMENTO DE 22 POL/HG COM TEMPERATURA DO ANEL LIQUIDO DE 30ºC, CONFORME RDC-50 ANVISA/MINISTÉRIO DA SAÚDE E ABNT NBR-12188.FORNECIMENTO E ASSENTAMENTO | UN | un
18.050.0060-A | CENTRAL DE VÁCUO MEDICINAL, ISENTO DE ÓLEO, SISTEMA DUPLEX, SOBRE RESERVATÓRIO HORIZONTAL, DESLOCAMENTO TOTAL DE 1530L/MIN, INCLUSIVE FILTROS, SECADORES, PAINEL ELÉTRICO, DESLOCAMENTO DE 22 POL/HG COM TEMPERATURA DO ANEL LIQUIDO DE 30ºC, CONFORME RDC-50 ANVISA/MINISTÉRIO DA SAÚDE E ABNT NBR-12188.FORNECIMENTO E ASSENTAMENTO | UN | un
18.050.0065-0 | CENTRAL DE VÁCUO MEDICINAL, ISENTO DE ÓLEO, SISTEMA DUPLEX, SOBRE RESERVATÓRIO HORIZONTAL, DESLOCAMENTO TOTAL DE 1960L/MIN, INCLUSIVE FILTROS, SECADORES, PAINEL ELÉTRICO, DESLOCAMENTO DE 22 POL/HG COM TEMPERATURA DO ANEL LIQUIDO DE 30ºC, CONFORME RDC-50 ANVISA/MINISTÉRIO DA SAÚDE E ABNT NBR-12188.FORNECIMENTO E ASSENTAMENTO | UN | un
18.050.0065-A | CENTRAL DE VÁCUO MEDICINAL, ISENTO DE ÓLEO, SISTEMA DUPLEX, SOBRE RESERVATÓRIO HORIZONTAL, DESLOCAMENTO TOTAL DE 1960L/MIN, INCLUSIVE FILTROS, SECADORES, PAINEL ELÉTRICO, DESLOCAMENTO DE 22 POL/HG COM TEMPERATURA DO ANEL LIQUIDO DE 30ºC, CONFORME RDC-50 ANVISA/MINISTÉRIO DA SAÚDE E ABNT NBR-12188.FORNECIMENTO E ASSENTAMENTO | UN | un
18.050.0070-0 | CENTRAL DE VÁCUO MEDICINAL, ISENTO DE ÓLEO, SISTEMA DUPLEX, SOBRE RESERVATÓRIO HORIZONTAL, DESLOCAMENTO TOTAL DE 2660L/MIN, INCLUSIVE FILTROS, SECADORES, PAINEL ELÉTRICO, DESLOCAMENTO DE 22 POL/HG COM TEMPERATURA DO ANEL LIQUIDO DE 30ºC, CONFORME RDC-50 ANVISA/MINISTÉRIO DA SAÚDE E ABNT NBR-12188.FORNECIMENTO E ASSENTAMENTO | UN | un
18.050.0070-A | CENTRAL DE VÁCUO MEDICINAL, ISENTO DE ÓLEO, SISTEMA DUPLEX, SOBRE RESERVATÓRIO HORIZONTAL, DESLOCAMENTO TOTAL DE 2660L/MIN, INCLUSIVE FILTROS, SECADORES, PAINEL ELÉTRICO, DESLOCAMENTO DE 22 POL/HG COM TEMPERATURA DO ANEL LIQUIDO DE 30ºC, CONFORME RDC-50 ANVISA/MINISTÉRIO DA SAÚDE E ABNT NBR-12188.FORNECIMENTO E ASSENTAMENTO | UN | un
18.050.0100-0 | PAINEL DE ALARME MEDICINAL AR COMPRIMIDO, OXIDO NITROSO, DIÓXIDO DE CARBONO, OXIGÊNIO E VÁCUO. FORNECIMENTO E ASSENTAMENTO. (PARA INSTALAÇÃO VIDE FAMÍLIA 15.014) | UN | un
18.050.0100-A | PAINEL DE ALARME MEDICINAL AR COMPRIMIDO, OXIDO NITROSO, DIÓXIDO DE CARBONO, OXIGÊNIO E VÁCUO. FORNECIMENTO E ASSENTAMENTO. (PARA INSTALAÇÃO VIDE FAMÍLIA 15.014) | UN | un
18.050.0115-0 | ESTAÇÃO DE CHAMADA DE BANHEIRO, COM INTERRUPTOR DE EMBUTIR. FORNECIMENTO E COLOCAÇÃO | UN | un
18.050.0115-A | ESTAÇÃO DE CHAMADA DE BANHEIRO, COM INTERRUPTOR DE EMBUTIR. FORNECIMENTO E COLOCAÇÃO | UN | un
18.050.0120-0 | ESTAÇÃO DE CHAMADA DE LEITO, COM INTERRUPTOR DE EMBUTIR COM COMANDOS DE CHAMADAS, EMERGÊNCIA E PRESENÇA, FIXADA SOBRE CAIXA4"X4" EMBUTIDA NA PAREDE. FORNECIMENTO E COLOCAÇÃO | UN | un
18.050.0120-A | ESTAÇÃO DE CHAMADA DE LEITO, COM INTERRUPTOR DE EMBUTIR COM COMANDOS DE CHAMADAS, EMERGÊNCIA E PRESENÇA, FIXADA SOBRE CAIXA4"X4" EMBUTIDA NA PAREDE. FORNECIMENTO E COLOCAÇÃO | UN | un
18.050.0130-0 | SINALEIRO ESPECIAL PARA PORTA DE SALA CIRÚRGICA, DE SOBREPOR, NAS CORES BRANCA, VERDE, VERMELHO, AZUL E AMARELO, INCLUSIVE PLUGS, TERMINAIS E CONECTORES, EXCLUSIVE FIOS. FORNECIMENTO E INSTALAÇÃO | UN | un
18.050.0130-A | SINALEIRO ESPECIAL PARA PORTA DE SALA CIRÚRGICA, DE SOBREPOR, NAS CORES BRANCA, VERDE, VERMELHO, AZUL E AMARELO, INCLUSIVE PLUGS, TERMINAIS E CONECTORES, EXCLUSIVE FIOS. FORNECIMENTO E INSTALAÇÃO | UN | un
18.050.0135-0 | SINALEIRO TRIPLO PORTA DE ENFERMARIA DE SOBREPOR, FIXADA SOBRE A CAIXA 4"X4" EMBUTIDA NA PAREDE. FORNECIMENTO E COLOCAÇÃO | UN | un
18.050.0135-A | SINALEIRO TRIPLO PORTA DE ENFERMARIA DE SOBREPOR, FIXADA SOBRE A CAIXA 4"X4" EMBUTIDA NA PAREDE. FORNECIMENTO E COLOCAÇÃO | UN | un
18.050.0140-0 | CENTRAL DE ATENDIMENTO DE POSTO DE ENFERMAGEM DE SOBREPOR PARA ATE 6 ENFERMARIAS COM PAINEL SONORO E LUMINOSO, COM INDICAÇÕES NOS NÚMEROS DAS ENFERMARIAS FIXADA SOBRE CAIXA 6"X4" EMBUTIDA NA PAREDE. FORNECIMENTO E COLOCAÇÃO | UN | un
18.050.0140-A | CENTRAL DE ATENDIMENTO DE POSTO DE ENFERMAGEM DE SOBREPOR PARA ATE 6 ENFERMARIAS COM PAINEL SONORO E LUMINOSO, COM INDICAÇÕES NOS NÚMEROS DAS ENFERMARIAS FIXADA SOBRE CAIXA 6"X4" EMBUTIDA NA PAREDE. FORNECIMENTO E COLOCAÇÃO | UN | un
18.050.0145-0 | CENTRAL DE ATENDIMENTO DE INTERCOMUNICAÇÃO PARA CENTRO CIRÚRGICO, PARA ATE 06 LEITOS. FORNECIMENTO E COLOCAÇÃO | UN | un
18.050.0145-A | CENTRAL DE ATENDIMENTO DE INTERCOMUNICAÇÃO PARA CENTRO CIRÚRGICO, PARA ATE 06 LEITOS. FORNECIMENTO E COLOCAÇÃO | UN | un
18.050.0150-0 | CENTRAL DE ATENDIMENTO DE SINALIZAÇÃO, MODELO CAS-5R, PARA ATENDIMENTO EM SALAS CIRÚRGICAS. FORNECIMENTO E COLOCAÇÃO | UN | un
18.050.0150-A | CENTRAL DE ATENDIMENTO DE SINALIZAÇÃO, MODELO CAS-5R, PARA ATENDIMENTO EM SALAS CIRÚRGICAS. FORNECIMENTO E COLOCAÇÃO | UN | un
18.050.0200-0 | PAINEL PARA CABECEIRA DE LEITO HOSPITALAR, SEGUNDO RDC 50-2002 DA ANVISA/MS E NORMA ABNT NBR 12188, COMPRIMENTO DE 1,00M E ALTURA DE 0,30M, COMPOSTA DE:1 SAÍDA P/OXIGENIO,1 SAÍDA P/ARCOMPRIMIDO,1 SAÍDA P/VÁCUO, PADRÕES ABNT,4 TOMADAS ELÉTRICAS DE 110V,1 TOMADA ELÉTRICA DE 220V,1 CHAMADA DE ENFERMAGEM TIPO PERA, LUZ DESCANSO PERF. ALUMÍNIO. FORNECIMENTO E INSTALAÇÃO | UN | un
18.050.0200-A | PAINEL PARA CABECEIRA DE LEITO HOSPITALAR, SEGUNDO RDC 50-2002 DA ANVISA/MS E NORMA ABNT NBR 12188, COMPRIMENTO DE 1,00M E ALTURA DE 0,30M, COMPOSTA DE:1 SAÍDA P/OXIGENIO,1 SAÍDA P/ARCOMPRIMIDO,1 SAÍDA P/VÁCUO, PADRÕES ABNT,4 TOMADAS ELÉTRICAS DE 110V,1 TOMADA ELÉTRICA DE 220V,1 CHAMADA DE ENFERMAGEM TIPO PERA, LUZ DESCANSO PERF. ALUMÍNIO. FORNECIMENTO E INSTALAÇÃO | UN | un
18.050.0210-0 | PAINEL PARA CABECEIRA DE LEITO HOSPITALAR, SEGUNDO RDC 50-2002 DA ANVISA/MS E NORMA ABNT NBR 12188, COMPRIMENTO DE 1,45M E ALTURA DE 0,30M, COMPOSTA DE:2 SAÍDAS P/OXIGENIO,2 SAÍDAS P/AR COMPRIMIDO,2 SAÍDAS P/VÁCUO, PADRÕES ABNT,11 TOMADAS ELÉTRICAS DE 110V,2 TOMADAS ELÉTRICAS DE 220V,2 TOMADAS DE LOGICA,1 CHAMADA DE ENFERMAGEM TIPO PERA. FORNECIMENTO E INSTALAÇÃO | UN | un
18.050.0210-A | PAINEL PARA CABECEIRA DE LEITO HOSPITALAR, SEGUNDO RDC 50-2002 DA ANVISA/MS E NORMA ABNT NBR 12188, COMPRIMENTO DE 1,45M E ALTURA DE 0,30M, COMPOSTA DE:2 SAÍDAS P/OXIGENIO,2 SAÍDAS P/AR COMPRIMIDO,2 SAÍDAS P/VÁCUO, PADRÕES ABNT,11 TOMADAS ELÉTRICAS DE 110V,2 TOMADAS ELÉTRICAS DE 220V,2 TOMADAS DE LOGICA,1 CHAMADA DE ENFERMAGEM TIPO PERA. FORNECIMENTO E INSTALAÇÃO | UN | un
18.050.9999-0 | ÍNDICE 18.050INDICE GERAL E UR
18.050.9999-A | ÍNDICE 18.050INDICE GERAL E UR
18.051.9999-0 | ÍNDICE 18.051INDICE GERAL E UR
18.051.9999-A | ÍNDICE 18.051INDICE GERAL E UR
18.052.9999-0 | ÍNDICE 18.052INDICE GERAL PARA FORNECIMENTO, MONTAGEM E COLOCAÇÃO DE APARELHOS OU EQUIPAMENTOS IMPORTADOS | UN | un
18.052.9999-A | ÍNDICE 18.052INDICE GERAL PARA FORNECIMENTO, MONTAGEM E COLOCAÇÃO DE APARELHOS OU EQUIPAMENTOS IMPORTADOS | UN | un
18.060.0001-0 | SISTEMA ININTERRUPTO DE ENERGIA (NO BREAK), COM CAPACIDADE DE10KVA, TRIFÁSICO, AUTONOMIA,60HZ,220/380V, TENSÃO DE SAÍDA 220/127V, EXCLUSIVE GABINETES DE BATERIA (VIDE FAMÍLIA 18.062).FORNECIMENTO E COLOCAÇÃO | UN | un
18.060.0001-A | SISTEMA ININTERRUPTO DE ENERGIA (NO BREAK), COM CAPACIDADE DE10KVA, TRIFÁSICO, AUTONOMIA,60HZ,220/380V, TENSÃO DE SAÍDA 220/127V, EXCLUSIVE GABINETES DE BATERIA (VIDE FAMÍLIA 18.062).FORNECIMENTO E COLOCAÇÃO | UN | un
18.060.0003-0 | SISTEMA ININTERRUPTO DE ENERGIA (NO BREAK), COM CAPACIDADE DE15KVA, TRIFÁSICO, AUTONOMIA,60HZ,220/380V, TENSÃO DE SAÍDA 220/127V, EXCLUSIVE GABINETES DE BATERIA (VIDE FAMÍLIA 18.062).FORNECIMENTO E COLOCAÇÃO | UN | un
18.060.0003-A | SISTEMA ININTERRUPTO DE ENERGIA (NO BREAK), COM CAPACIDADE DE15KVA, TRIFÁSICO, AUTONOMIA,60HZ,220/380V, TENSÃO DE SAÍDA 220/127V, EXCLUSIVE GABINETES DE BATERIA (VIDE FAMÍLIA 18.062).FORNECIMENTO E COLOCAÇÃO | UN | un
18.060.0005-0 | SISTEMA ININTERRUPTO DE ENERGIA (NO BREAK), COM CAPACIDADE DE20KVA, TRIFÁSICO, AUTONOMIA,60HZ,220/380V, TENSÃO DE SAÍDA 220/127V, EXCLUSIVE GABINETES DE BATERIA (VIDE FAMÍLIA 18.062).FORNECIMENTO E COLOCAÇÃO | UN | un
18.060.0005-A | SISTEMA ININTERRUPTO DE ENERGIA (NO BREAK), COM CAPACIDADE DE20KVA, TRIFÁSICO, AUTONOMIA,60HZ,220/380V, TENSÃO DE SAÍDA 220/127V, EXCLUSIVE GABINETES DE BATERIA (VIDE FAMÍLIA 18.062).FORNECIMENTO E COLOCAÇÃO | UN | un
18.060.0008-0 | SISTEMA ININTERRUPTO DE ENERGIA (NO BREAK), COM CAPACIDADE DE25KVA, TRIFÁSICO, AUTONOMIA,60HZ,220/380V, TENSÃO DE SAÍDA 220/127V, EXCLUSIVE GABINETES DE BATERIA (VIDE FAMÍLIA 18.062).FORNECIMENTO E COLOCAÇÃO | UN | un
18.060.0008-A | SISTEMA ININTERRUPTO DE ENERGIA (NO BREAK), COM CAPACIDADE DE25KVA, TRIFÁSICO, AUTONOMIA,60HZ,220/380V, TENSÃO DE SAÍDA 220/127V, EXCLUSIVE GABINETES DE BATERIA (VIDE FAMÍLIA 18.062).FORNECIMENTO E COLOCAÇÃO | UN | un
18.060.0015-0 | SISTEMA ININTERRUPTO DE ENERGIA (NO BREAK), COM CAPACIDADE DE40KVA, TRIFÁSICO, AUTONOMIA,60HZ,220/380V, TENSÃO DE SAÍDA 220/127V, EXCLUSIVE GABINETES DE BATERIA (VIDE FAMÍLIA 18.062).FORNECIMENTO E COLOCAÇÃO | UN | un
18.060.0015-A | SISTEMA ININTERRUPTO DE ENERGIA (NO BREAK), COM CAPACIDADE DE40KVA, TRIFÁSICO, AUTONOMIA,60HZ,220/380V, TENSÃO DE SAÍDA 220/127V, EXCLUSIVE GABINETES DE BATERIA (VIDE FAMÍLIA 18.062).FORNECIMENTO E COLOCAÇÃO | UN | un
18.060.0019-0 | SISTEMA ININTERRUPTO DE ENERGIA (NO BREAK), COM CAPACIDADE DE50KVA, TRIFÁSICO, AUTONOMIA,60HZ,220/380V, TENSÃO DE SAÍDA 220/127V, EXCLUSIVE GABINETES DE BATERIA (VIDE FAMÍLIA 18.062).FORNECIMENTO E COLOCAÇÃO | UN | un
18.060.0019-A | SISTEMA ININTERRUPTO DE ENERGIA (NO BREAK), COM CAPACIDADE DE50KVA, TRIFÁSICO, AUTONOMIA,60HZ,220/380V, TENSÃO DE SAÍDA 220/127V, EXCLUSIVE GABINETES DE BATERIA (VIDE FAMÍLIA 18.062).FORNECIMENTO E COLOCAÇÃO | UN | un
18.060.0025-0 | SISTEMA ININTERRUPTO DE ENERGIA (NO BREAK), COM CAPACIDADE DE70KVA, TRIFÁSICO, AUTONOMIA,60HZ,220/380V, TENSÃO DE SAÍDA 220/127V, EXCLUSIVE GABINETES DE BATERIA (VIDE FAMÍLIA 18.062).FORNECIMENTO E COLOCAÇÃO | UN | un
18.060.0025-A | SISTEMA ININTERRUPTO DE ENERGIA (NO BREAK), COM CAPACIDADE DE70KVA, TRIFÁSICO, AUTONOMIA,60HZ,220/380V, TENSÃO DE SAÍDA 220/127V, EXCLUSIVE GABINETES DE BATERIA (VIDE FAMÍLIA 18.062).FORNECIMENTO E COLOCAÇÃO | UN | un
18.060.9999-0 | FAMÍLIA 18.060SISTEMA NO BREAK
18.060.9999-A | FAMÍLIA 18.060SISTEMA NO BREAK
18.062.0010-0 | GABINETE DE BATERIA PARA SISTEMA NO BREAK, COMPOSTO DE 38 BATERIAS DE 55AH.FORNECIMENTO E COLOCAÇÃO | UN | un
18.062.0010-A | GABINETE DE BATERIA PARA SISTEMA NO BREAK, COMPOSTO DE 38 BATERIAS DE 55AH.FORNECIMENTO E COLOCAÇÃO | UN | un
18.062.0015-0 | GABINETE DE BATERIA PARA SISTEMA NO BREAK, COMPOSTO DE 38 BATERIAS DE 40AH.FORNECIMENTO E COLOCAÇÃO | UN | un
18.062.0015-A | GABINETE DE BATERIA PARA SISTEMA NO BREAK, COMPOSTO DE 38 BATERIAS DE 40AH.FORNECIMENTO E COLOCAÇÃO | UN | un
18.062.0020-0 | GABINETE DE BATERIA PARA SISTEMA NO BREAK, COMPOSTO DE 152 BATERIAS DE 9AH.FORNECIMENTO E COLOCAÇÃO | UN | un
18.062.0020-A | GABINETE DE BATERIA PARA SISTEMA NO BREAK, COMPOSTO DE 152 BATERIAS DE 9AH.FORNECIMENTO E COLOCAÇÃO | UN | un
18.062.0025-0 | GABINETE DE BATERIA PARA SISTEMA NO BREAK, COMPOSTO DE 152 BATERIAS DE 7AH.FORNECIMENTO E COLOCAÇÃO | UN | un
18.062.0025-A | GABINETE DE BATERIA PARA SISTEMA NO BREAK, COMPOSTO DE 152 BATERIAS DE 7AH.FORNECIMENTO E COLOCAÇÃO | UN | un
18.062.0030-0 | GABINETE DE BATERIA PARA SISTEMA NO BREAK, COMPOSTO DE 76 BATERIAS DE 9AH.FORNECIMENTO E COLOCAÇÃO | UN | un
18.062.0030-A | GABINETE DE BATERIA PARA SISTEMA NO BREAK, COMPOSTO DE 76 BATERIAS DE 9AH.FORNECIMENTO E COLOCAÇÃO | UN | un
18.062.0035-0 | GABINETE DE BATERIA PARA SISTEMA NO BREAK, COMPOSTO DE 76 BATERIAS DE 7AH.FORNECIMENTO E COLOCAÇÃO | UN | un
18.062.0035-A | GABINETE DE BATERIA PARA SISTEMA NO BREAK, COMPOSTO DE 76 BATERIAS DE 7AH.FORNECIMENTO E COLOCAÇÃO | UN | un
18.062.9999-0 | FAMÍLIA 18.062GABINETES DE BATERIA PARA SISTEMA NO BREAK
18.062.9999-A | FAMÍLIA 18.062GABINETES DE BATERIA PARA SISTEMA NO BREAK
18.065.0010-0 | VOLTÍMETRO SELETOR, PARA QUADROS ELÉTRICOS COM LINHAS TRIFÁSICAS, ESCALA 0-300V.FORNECIMENTO | UN | un
18.065.0010-A | VOLTÍMETRO SELETOR, PARA QUADROS ELÉTRICOS COM LINHAS TRIFÁSICAS, ESCALA 0-300V.FORNECIMENTO | UN | un
18.065.0015-0 | VOLTÍMETRO SELETOR, PARA QUADROS ELÉTRICOS COM LINHAS TRIFÁSICAS, ESCALA 0-500V.FORNECIMENTO | UN | un
18.065.0015-A | VOLTÍMETRO SELETOR, PARA QUADROS ELÉTRICOS COM LINHAS TRIFÁSICAS, ESCALA 0-500V.FORNECIMENTO | UN | un
18.065.0050-0 | AMPERÍMETRO SELETOR, PARA QUADROS ELÉTRICOS COM LINHAS TRIFÁSICAS, ESCALA 0-100A.FORNECIMENTO | UN | un
18.065.0050-A | AMPERÍMETRO SELETOR, PARA QUADROS ELÉTRICOS COM LINHAS TRIFÁSICAS, ESCALA 0-100A.FORNECIMENTO | UN | un
18.065.0055-0 | AMPERÍMETRO SELETOR, PARA QUADROS ELÉTRICOS COM LINHAS TRIFÁSICAS, ESCALA 0-200A.FORNECIMENTO | UN | un
18.065.0055-A | AMPERÍMETRO SELETOR, PARA QUADROS ELÉTRICOS COM LINHAS TRIFÁSICAS, ESCALA 0-200A.FORNECIMENTO | UN | un
18.065.0060-0 | AMPERÍMETRO SELETOR, PARA QUADROS ELÉTRICOS COM LINHAS TRIFÁSICAS, ESCALA 0-300A.FORNECIMENTO | UN | un
18.065.0060-A | AMPERÍMETRO SELETOR, PARA QUADROS ELÉTRICOS COM LINHAS TRIFÁSICAS, ESCALA 0-300A.FORNECIMENTO | UN | un
18.065.0065-0 | AMPERÍMETRO SELETOR, PARA QUADROS ELÉTRICOS COM LINHAS TRIFÁSICAS, ESCALA 0-500A.FORNECIMENTO | UN | un
18.065.0065-A | AMPERÍMETRO SELETOR, PARA QUADROS ELÉTRICOS COM LINHAS TRIFÁSICAS, ESCALA 0-500A.FORNECIMENTO | UN | un
18.065.0070-0 | AMPERÍMETRO SELETOR, PARA QUADROS ELÉTRICOS COM LINHAS TRIFÁSICAS, ESCALA 0-1000A.FORNECIMENTO | UN | un
18.065.0070-A | AMPERÍMETRO SELETOR, PARA QUADROS ELÉTRICOS COM LINHAS TRIFÁSICAS, ESCALA 0-1000A.FORNECIMENTO | UN | un
18.065.0075-0 | AMPERÍMETRO SELETOR, PARA QUADROS ELÉTRICOS COM LINHAS TRIFÁSICAS, ESCALA 0-2000A.FORNECIMENTO | UN | un
18.065.0075-A | AMPERÍMETRO SELETOR, PARA QUADROS ELÉTRICOS COM LINHAS TRIFÁSICAS, ESCALA 0-2000A.FORNECIMENTO | UN | un
18.065.9999-0 | FAMÍLIA 18.065VOLTIMETROS E AMPERÍMETROS
18.065.9999-A | FAMÍLIA 18.065VOLTIMETROS E AMPERÍMETROS
18.070.0005-0 | PRATELEIRA DE MÁRMORE BRANCO CLÁSSICO, COM 30CM DE LARGURA E2CM DE ESPESSURA, SOBRE CONSOLO DE E COLOCAÇÃO | M | m
18.070.0005-A | PRATELEIRA DE MÁRMORE BRANCO CLÁSSICO, COM 30CM DE LARGURA E2CM DE ESPESSURA, SOBRE CONSOLO DE E COLOCAÇÃO | M | m
18.070.0010-0 | CONSOLE DE MÁRMORE BRANCO CLÁSSICO, EM CANTONEIRA, MEDINDO 30X30X2CM, PARA DEPOSITO DE AGUA POTÁVEL. FORNECIMENTO E COLOCAÇÃO | UN | un
18.070.0010-A | CONSOLE DE MÁRMORE BRANCO CLÁSSICO, EM CANTONEIRA, MEDINDO 30X30X2CM, PARA DEPOSITO DE AGUA POTÁVEL. FORNECIMENTO E COLOCAÇÃO | UN | un
18.070.0040-0 | BANCA SECA DE MÁRMORE BRANCO CLÁSSICO, COM 3CM DE ESPESSURA E0,60M DE LARGURA, SOBRE APOIOS DE ALVENARIA DE MEIA VEZ E VERGA DE CONCRETO, SEM REVESTIMENTO. FORNECIMENTO E ASSENTAMENTO | M | m
18.070.0040-A | BANCA SECA DE MÁRMORE BRANCO CLÁSSICO, COM 3CM DE ESPESSURA E0,60M DE LARGURA, SOBRE APOIOS DE ALVENARIA DE MEIA VEZ E VERGA DE CONCRETO, SEM REVESTIMENTO. FORNECIMENTO E ASSENTAMENTO | M | m
18.070.0044-0 | BANCA DE MÁRMORE BRANCO CLÁSSICO, COM 3CM DE ESPESSURA, COM ABERTURA PARA 1 CUBA (EXCLUSIVE ESTA), SOBRE APOIOS DE ALVENARIA DE MEIA VEZ E VERGA DE CONCRETO, SEM REVESTIMENTO. FORNECIMENTO E COLOCAÇÃO | M² | m²
18.070.0044-A | BANCA DE MÁRMORE BRANCO CLÁSSICO, COM 3CM DE ESPESSURA, COM ABERTURA PARA 1 CUBA (EXCLUSIVE ESTA), SOBRE APOIOS DE ALVENARIA DE MEIA VEZ E VERGA DE CONCRETO, SEM REVESTIMENTO. FORNECIMENTO E COLOCAÇÃO | M² | m²
18.070.0045-0 | BANCA DE MÁRMORE BRANCO CLÁSSICO, COM 3CM DE ESPESSURA, COM ABERTURA PARA 2 CUBAS (EXCLUSIVE ESTAS), SOBRE APOIOS DE ALVENARIA DE MEIA VEZ E VERGA DE CONCRETO, SEM REVESTIMENTO. FORNECIMENTO E COLOCAÇÃO | M² | m²
18.070.0045-A | BANCA DE MÁRMORE BRANCO CLÁSSICO, COM 3CM DE ESPESSURA, COM ABERTURA PARA 2 CUBAS (EXCLUSIVE ESTAS), SOBRE APOIOS DE ALVENARIA DE MEIA VEZ E VERGA DE CONCRETO, SEM REVESTIMENTO. FORNECIMENTO E COLOCAÇÃO | M² | m²
18.070.0046-0 | BANCA DE MÁRMORE BRANCO CLÁSSICO, COM 3CM DE ESPESSURA, COM ABERTURA PARA 3 CUBAS (EXCLUSIVE ESTAS), SOBRE APOIOS DE ALVENARIA DE MEIA VEZ E VERGA DE CONCRETO, SEM REVESTIMENTO. FORNECIMENTO E COLOCAÇÃO | M² | m²
18.070.0046-A | BANCA DE MÁRMORE BRANCO CLÁSSICO, COM 3CM DE ESPESSURA, COM ABERTURA PARA 3 CUBAS (EXCLUSIVE ESTAS), SOBRE APOIOS DE ALVENARIA DE MEIA VEZ E VERGA DE CONCRETO, SEM REVESTIMENTO. FORNECIMENTO E COLOCAÇÃO | M² | m²
18.070.0047-0 | BANCA DE MÁRMORE BRANCO CLÁSSICO, COM 3CM DE ESPESSURA, COM ABERTURA PARA 4 CUBAS (EXCLUSIVE ESTAS), SOBRE APOIOS DE ALVENARIA DE MEIA VEZ E VERGA DE CONCRETO, SEM REVESTIMENTO. FORNECIMENTO E COLOCAÇÃO | M² | m²
18.070.0047-A | BANCA DE MÁRMORE BRANCO CLÁSSICO, COM 3CM DE ESPESSURA, COM ABERTURA PARA 4 CUBAS (EXCLUSIVE ESTAS), SOBRE APOIOS DE ALVENARIA DE MEIA VEZ E VERGA DE CONCRETO, SEM REVESTIMENTO. FORNECIMENTO E COLOCAÇÃO | M² | m²
18.070.0048-0 | BANCA DE MÁRMORE BRANCO CLÁSSICO, COM 3CM DE ESPESSURA, COM ABERTURA PARA 5 CUBAS (EXCLUSIVE ESTAS), SOBRE APOIOS DE ALVENARIA DE MEIA VEZ E VERGA DE CONCRETO, SEM REVESTIMENTO. FORNECIMENTO E COLOCAÇÃO | M² | m²
18.070.0048-A | BANCA DE MÁRMORE BRANCO CLÁSSICO, COM 3CM DE ESPESSURA, COM ABERTURA PARA 5 CUBAS (EXCLUSIVE ESTAS), SOBRE APOIOS DE ALVENARIA DE MEIA VEZ E VERGA DE CONCRETO, SEM REVESTIMENTO. FORNECIMENTO E COLOCAÇÃO | M² | m²
18.070.0049-0 | BANCA DE MÁRMORE BRANCO CLÁSSICO, COM 3CM DE ESPESSURA, COM ABERTURA PARA 6 CUBAS (EXCLUSIVE ESTAS), SOBRE APOIOS DE ALVENARIA DE MEIA VEZ E VERGA DE CONCRETO, SEM REVESTIMENTO. FORNECIMENTO E COLOCAÇÃO | M² | m²
18.070.0049-A | BANCA DE MÁRMORE BRANCO CLÁSSICO, COM 3CM DE ESPESSURA, COM ABERTURA PARA 6 CUBAS (EXCLUSIVE ESTAS), SOBRE APOIOS DE ALVENARIA DE MEIA VEZ E VERGA DE CONCRETO, SEM REVESTIMENTO. FORNECIMENTO E COLOCAÇÃO | M² | m²
18.070.0100-0 | FRONTISPÍCIO DE MÁRMORE BRANCO NACIONAL, COM SEÇÃO DE 5X3CM, INCLUSIVE REJUNTAMENTO. FORNECIMENTO E COLOCAÇÃO | M | m
18.070.0100-A | FRONTISPÍCIO DE MÁRMORE BRANCO NACIONAL, COM SEÇÃO DE 5X3CM, INCLUSIVE REJUNTAMENTO. FORNECIMENTO E COLOCAÇÃO | M | m
18.070.0105-0 | FRONTISPÍCIO DE MÁRMORE BRANCO NACIONAL, COM SEÇÃO DE 10X2CM, INCLUSIVE REJUNTAMENTO. FORNECIMENTO E COLOCAÇÃO | M | m
18.070.0105-A | FRONTISPÍCIO DE MÁRMORE BRANCO NACIONAL, COM SEÇÃO DE 10X2CM, INCLUSIVE REJUNTAMENTO. FORNECIMENTO E COLOCAÇÃO | M | m
18.070.9999-0 | FAMÍLIA 18.070MARMORE
18.070.9999-A | FAMÍLIA 18.070MARMORE
18.080.0020-0 | BANCA SECA DE GRANITO PRETO, COM 3CM DE ESPESSURA E 60CM DE LARGURA, SOBRE APOIOS DE ALVENARIA DE MEIA VEZ E VERGA DE CONCRETO, SEM REVESTIMENTO. FORNECIMENTO E ASSENTAMENTO | M | m
18.080.0020-A | BANCA SECA DE GRANITO PRETO, COM 3CM DE ESPESSURA E 60CM DE LARGURA, SOBRE APOIOS DE ALVENARIA DE MEIA VEZ E VERGA DE CONCRETO, SEM REVESTIMENTO. FORNECIMENTO E ASSENTAMENTO | M | m
18.080.0025-0 | BANCA DE GRANITO PRETO, COM 3CM DE ESPESSURA, COM ABERTURA PARA 1 CUBA (EXCLUSIVE ESTA), SOBRE APOIOS DE ALVENARIA DE MEIA VEZ E VERGA DE CONCRETO, SEM REVESTIMENTO. FORNECIMENTO E COLOCAÇÃO | M² | m²
18.080.0025-A | BANCA DE GRANITO PRETO, COM 3CM DE ESPESSURA, COM ABERTURA PARA 1 CUBA (EXCLUSIVE ESTA), SOBRE APOIOS DE ALVENARIA DE MEIA VEZ E VERGA DE CONCRETO, SEM REVESTIMENTO. FORNECIMENTO E COLOCAÇÃO | M² | m²
18.080.0026-0 | BANCA DE GRANITO PRETO, COM 3CM DE ESPESSURA, COM ABERTURA PARA 2 CUBAS (EXCLUSIVE ESTAS), SOBRE APOIOS DE ALVENARIA DE MEIA VEZ E VERGA DE CONCRETO, SEM REVESTIMENTO. FORNECIMENTO E COLOCAÇÃO | M² | m²
18.080.0026-A | BANCA DE GRANITO PRETO, COM 3CM DE ESPESSURA, COM ABERTURA PARA 2 CUBAS (EXCLUSIVE ESTAS), SOBRE APOIOS DE ALVENARIA DE MEIA VEZ E VERGA DE CONCRETO, SEM REVESTIMENTO. FORNECIMENTO E COLOCAÇÃO | M² | m²
18.080.0027-0 | BANCA DE GRANITO PRETO, COM 3CM DE ESPESSURA, COM ABERTURA PARA 3 CUBAS (EXCLUSIVE ESTAS), SOBRE APOIOS DE ALVENARIA DE MEIA VEZ E VERGA DE CONCRETO, SEM REVESTIMENTO. FORNECIMENTO E COLOCAÇÃO | M² | m²
18.080.0027-A | BANCA DE GRANITO PRETO, COM 3CM DE ESPESSURA, COM ABERTURA PARA 3 CUBAS (EXCLUSIVE ESTAS), SOBRE APOIOS DE ALVENARIA DE MEIA VEZ E VERGA DE CONCRETO, SEM REVESTIMENTO. FORNECIMENTO E COLOCAÇÃO | M² | m²
18.080.0028-0 | BANCA DE GRANITO PRETO, COM 3CM DE ESPESSURA, COM ABERTURA PARA 4 CUBAS (EXCLUSIVE ESTAS), SOBRE APOIOS DE ALVENARIA DE MEIA VEZ E VERGA DE CONCRETO, SEM REVESTIMENTO. FORNECIMENTO E COLOCAÇÃO | M² | m²
18.080.0028-A | BANCA DE GRANITO PRETO, COM 3CM DE ESPESSURA, COM ABERTURA PARA 4 CUBAS (EXCLUSIVE ESTAS), SOBRE APOIOS DE ALVENARIA DE MEIA VEZ E VERGA DE CONCRETO, SEM REVESTIMENTO. FORNECIMENTO E COLOCAÇÃO | M² | m²
18.080.0029-0 | BANCA DE GRANITO PRETO, COM 3CM DE ESPESSURA, COM ABERTURA PARA 5 CUBAS (EXCLUSIVE ESTAS), SOBRE APOIOS DE ALVENARIA DE MEIA VEZ E VERGA DE CONCRETO, SEM REVESTIMENTO. FORNECIMENTO E COLOCAÇÃO | M² | m²
18.080.0029-A | BANCA DE GRANITO PRETO, COM 3CM DE ESPESSURA, COM ABERTURA PARA 5 CUBAS (EXCLUSIVE ESTAS), SOBRE APOIOS DE ALVENARIA DE MEIA VEZ E VERGA DE CONCRETO, SEM REVESTIMENTO. FORNECIMENTO E COLOCAÇÃO | M² | m²
18.080.0030-0 | BANCA DE GRANITO PRETO, COM 3CM DE ESPESSURA, COM ABERTURA PARA 6 CUBAS (EXCLUSIVE ESTAS), SOBRE APOIOS DE ALVENARIA DE MEIA VEZ E VERGA DE CONCRETO, SEM REVESTIMENTO. FORNECIMENTO E COLOCAÇÃO | M² | m²
18.080.0030-A | BANCA DE GRANITO PRETO, COM 3CM DE ESPESSURA, COM ABERTURA PARA 6 CUBAS (EXCLUSIVE ESTAS), SOBRE APOIOS DE ALVENARIA DE MEIA VEZ E VERGA DE CONCRETO, SEM REVESTIMENTO. FORNECIMENTO E COLOCAÇÃO | M² | m²
18.080.0050-0 | FRONTISPÍCIO DE GRANITO PRETO, COM SEÇÃO DE 5X3CM, INCLUSIVE REJUNTAMENTO. FORNECIMENTO E COLOCAÇÃO | M | m
18.080.0050-A | FRONTISPÍCIO DE GRANITO PRETO, COM SEÇÃO DE 5X3CM, INCLUSIVE REJUNTAMENTO. FORNECIMENTO E COLOCAÇÃO | M | m
18.080.0055-0 | FRONTISPÍCIO DE GRANITO PRETO, COM SEÇÃO DE 10X2CM, INCLUSIVE REJUNTAMENTO. FORNECIMENTO E COLOCAÇÃO | M | m
18.080.0055-A | FRONTISPÍCIO DE GRANITO PRETO, COM SEÇÃO DE 10X2CM, INCLUSIVE REJUNTAMENTO. FORNECIMENTO E COLOCAÇÃO | M | m
18.080.9999-0 | FAMÍLIA 18.080BANCA D/ GRANITO
18.080.9999-A | FAMÍLIA 18.080BANCA D/ GRANITO
18.081.0020-0 | BANCA SECA DE GRANITO CINZA CORUMBÁ, COM 2CM DE ESPESSURA E 60CM DE LARGURA, SOBRE APOIOS DE ALVENARIA DE MEIA VEZ E VERGA DE CONCRETO, SEM REVESTIMENTO. FORNECIMENTO E COLOCAÇÃO | M | m
18.081.0020-A | BANCA SECA DE GRANITO CINZA CORUMBÁ, COM 2CM DE ESPESSURA E 60CM DE LARGURA, SOBRE APOIOS DE ALVENARIA DE MEIA VEZ E CONCRETO, SEM REVESTIMENTO. FORNECIMENTO E COLOCAÇÃO | M | m
18.081.0021-0 | BANCA SECA DE GRANITO CINZA CORUMBÁ, COM 3CM DE ESPESSURA E 60CM DE LARGURA, SOBRE APOIOS DE ALVENARIA DE MEIA VEZ E CONCRETO, SEM REVESTIMENTO. FORNECIMENTO E COLOCAÇÃO | M | m
18.081.0021-A | BANCA SECA DE GRANITO CINZA CORUMBÁ, COM 3CM DE ESPESSURA E 60CM DE LARGURA, SOBRE APOIOS DE ALVENARIA DE MEIA VEZ E CONCRETO, SEM REVESTIMENTO. FORNECIMENTO E COLOCAÇÃO | M | m
18.081.0050-0 | BANCA DE GRANITO CINZA CORUMBÁ, COM 3CM DE ESPESSURA, COM ABERTURA PARA 1 CUBA (EXCLUSIVE ESTA), SOBRE APOIOS DE ALVENARIA DE MEIA VEZ E VERGA DE CONCRETO, SEM REVESTIMENTO. FORNECIMENTO E COLOCAÇÃO | M² | m²
18.081.0050-A | BANCA DE GRANITO CINZA CORUMBÁ, COM 3CM DE ESPESSURA, COM ABERTURA PARA 1 CUBA (EXCLUSIVE ESTA), SOBRE APOIOS DE ALVENARIA DE MEIA VEZ E VERGA DE CONCRETO, SEM REVESTIMENTO. FORNECIMENTO E COLOCAÇÃO | M² | m²
18.081.0051-0 | BANCA DE GRANITO CINZA CORUMBÁ, COM 3CM DE ESPESSURA, COM ABERTURA PARA 2 CUBAS (EXCLUSIVE ESTAS), SOBRE APOIOS DE ALVENARIA DE MEIA VEZ E VERGA DE CONCRETO, SEM REVESTIMENTO. FORNECIMENTO E COLOCAÇÃO | M² | m²
18.081.0051-A | BANCA DE GRANITO CINZA CORUMBÁ, COM 3CM DE ESPESSURA, COM ABERTURA PARA 2 CUBAS (EXCLUSIVE ESTAS), SOBRE APOIOS DE ALVENARIA DE MEIA VEZ E VERGA DE CONCRETO, SEM REVESTIMENTO. FORNECIMENTO E COLOCAÇÃO | M² | m²
18.081.0052-0 | BANCA DE GRANITO CINZA CORUMBÁ, COM 3CM DE ESPESSURA, COM ABERTURA PARA 3 CUBAS (EXCLUSIVE ESTAS), SOBRE APOIOS DE ALVENARIA DE MEIA VEZ E VERGA DE CONCRETO, SEM REVESTIMENTO. FORNECIMENTO E COLOCAÇÃO | M² | m²
18.081.0052-A | BANCA DE GRANITO CINZA CORUMBÁ, COM 3CM DE ESPESSURA, COM ABERTURA PARA 3 CUBAS (EXCLUSIVE ESTAS), SOBRE APOIOS DE ALVENARIA DE MEIA VEZ E VERGA DE CONCRETO, SEM REVESTIMENTO. FORNECIMENTO E COLOCAÇÃO | M² | m²
18.081.0053-0 | BANCA DE GRANITO CINZA CORUMBÁ, COM 3CM DE ESPESSURA, COM ABERTURA PARA 4 CUBAS (EXCLUSIVE ESTAS), SOBRE APOIOS DE ALVENARIA DE MEIA VEZ E VERGA DE CONCRETO, SEM REVESTIMENTO. FORNECIMENTO E COLOCAÇÃO | M² | m²
18.081.0053-A | BANCA DE GRANITO CINZA CORUMBÁ, COM 3CM DE ESPESSURA, COM ABERTURA PARA 4 CUBAS (EXCLUSIVE ESTAS), SOBRE APOIOS DE ALVENARIA DE MEIA VEZ E VERGA DE CONCRETO, SEM REVESTIMENTO. FORNECIMENTO E COLOCAÇÃO | M² | m²
18.081.0054-0 | BANCA DE GRANITO CINZA CORUMBÁ, COM 3CM DE ESPESSURA, COM ABERTURA PARA 5 CUBAS (EXCLUSIVE ESTAS), SOBRE APOIOS DE ALVENARIA DE MEIA VEZ E VERGA DE CONCRETO, SEM REVESTIMENTO. FORNECIMENTO E COLOCAÇÃO | M² | m²
18.081.0054-A | BANCA DE GRANITO CINZA CORUMBÁ, COM 3CM DE ESPESSURA, COM ABERTURA PARA 5 CUBAS (EXCLUSIVE ESTAS), SOBRE APOIOS DE ALVENARIA DE MEIA VEZ E VERGA DE CONCRETO, SEM REVESTIMENTO. FORNECIMENTO E COLOCAÇÃO | M² | m²
18.081.0055-0 | BANCA DE GRANITO CINZA CORUMBÁ, COM 3CM DE ESPESSURA, COM ABERTURA PARA 6 CUBAS (EXCLUSIVE ESTAS), SOBRE APOIOS DE ALVENARIA DE MEIA VEZ E VERGA DE CONCRETO, SEM REVESTIMENTO. FORNECIMENTO E COLOCAÇÃO | M² | m²
18.081.0055-A | BANCA DE GRANITO CINZA CORUMBÁ, COM 3CM DE ESPESSURA, COM ABERTURA PARA 6 CUBAS (EXCLUSIVE ESTAS), SOBRE APOIOS DE ALVENARIA DE MEIA VEZ E VERGA DE CONCRETO, SEM REVESTIMENTO. FORNECIMENTO E COLOCAÇÃO | M² | m²
18.081.0100-0 | FRONTISPÍCIO DE GRANITO CINZA CORUMBÁ, COM SEÇÃO DE 5X3CM, INCLUSIVE REJUNTAMENTO. FORNECIMENTO E COLOCAÇÃO | M | m
18.081.0100-A | FRONTISPÍCIO DE GRANITO CINZA CORUMBÁ, COM SEÇÃO DE 5X3CM, INCLUSIVE REJUNTAMENTO. FORNECIMENTO E COLOCAÇÃO | M | m
18.081.0105-0 | FRONTISPÍCIO DE GRANITO CINZA CORUMBÁ, COM SEÇÃO DE 10X2CM, INCLUSIVE REJUNTAMENTO. FORNECIMENTO E COLOCAÇÃO. | M | m
18.081.0105-A | FRONTISPÍCIO DE GRANITO CINZA CORUMBÁ, COM SEÇÃO DE 10X2CM, INCLUSIVE REJUNTAMENTO. FORNECIMENTO E COLOCAÇÃO. | M | m
18.081.9999-0 | FAMÍLIA 18.081BANCA DE GRANITO CINZA CORUMBÁ
18.081.9999-A | FAMÍLIA 18.081BANCA DE GRANITO CINZA CORUMBÁ
18.082.0020-0 | BANCA SECA DE GRANITO CINZA ANDORINHA, COM 2CM DE ESPESSURA E60CM DE LARGURA, SOBRE APOIOS DE ALVENARIA DE MEIA VEZ E VERGA DE CONCRETO, SEM REVESTIMENTO. FORNECIMENTO E COLOCAÇÃO | M | m
18.082.0020-A | BANCA SECA DE GRANITO CINZA ANDORINHA, COM 2CM DE ESPESSURA E60CM DE LARGURA, SOBRE APOIOS DE ALVENARIA DE MEIA VEZ E VERGA DE CONCRETO, SEM REVESTIMENTO. FORNECIMENTO E COLOCAÇÃO | M | m
18.082.0021-0 | BANCA SECA DE GRANITO CINZA ANDORINHA, COM 3CM DE ESPESSURA E60CM DE LARGURA, SOBRE APOIOS DE ALVENARIA DE MEIA VEZ E VERGA DE CONCRETO, SEM REVESTIMENTO. FORNECIMENTO E COLOCAÇÃO | M | m
18.082.0021-A | BANCA SECA DE GRANITO CINZA ANDORINHA, COM 3CM DE ESPESSURA E60CM DE LARGURA, SOBRE APOIOS DE ALVENARIA DE MEIA VEZ E VERGA DE CONCRETO, SEM REVESTIMENTO. FORNECIMENTO E COLOCAÇÃO | M | m
18.082.0050-0 | BANCA DE GRANITO CINZA ANDORINHA, COM 3CM DE ESPESSURA, COM ABERTURA PARA 1 CUBA (EXCLUSIVE ESTA), SOBRE APOIOS DE ALVENARIA DE MEIA VEZ E VERGA DE CONCRETO, SEM REVESTIMENTO. FORNECIMENTO E COLOCAÇÃO | M² | m²
18.082.0050-A | BANCA DE GRANITO CINZA ANDORINHA, COM 3CM DE ESPESSURA, COM ABERTURA PARA 1 CUBA (EXCLUSIVE ESTA), SOBRE APOIOS DE ALVENARIA DE MEIA VEZ E VERGA DE CONCRETO, SEM REVESTIMENTO. FORNECIMENTO E COLOCAÇÃO | M² | m²
18.082.0051-0 | BANCA DE GRANITO CINZA ANDORINHA, COM 3CM DE ESPESSURA, COM ABERTURA PARA 2 CUBAS (EXCLUSIVE ESTAS), SOBRE APOIOS DE ALVENARIA DE MEIA VEZ E VERGA DE CONCRETO, SEM REVESTIMENTO. FORNECIMENTO E COLOCAÇÃO | M² | m²
18.082.0051-A | BANCA DE GRANITO CINZA ANDORINHA, COM 3CM DE ESPESSURA, COM ABERTURA PARA 2 CUBAS (EXCLUSIVE ESTAS), SOBRE APOIOS DE ALVENARIA DE MEIA VEZ E VERGA DE CONCRETO, SEM REVESTIMENTO. FORNECIMENTO E COLOCAÇÃO | M² | m²
18.082.0052-0 | BANCA DE GRANITO CINZA ANDORINHA, COM 3CM DE ESPESSURA, COM ABERTURA PARA 3 CUBAS (EXCLUSIVE ESTAS), SOBRE APOIOS DE ALVENARIA DE MEIA VEZ E VERGA DE CONCRETO, SEM REVESTIMENTO. FORNECIMENTO E COLOCAÇÃO | M² | m²
18.082.0052-A | BANCA DE GRANITO CINZA ANDORINHA, COM 3CM DE ESPESSURA, COM ABERTURA PARA 3 CUBAS (EXCLUSIVE ESTAS), SOBRE APOIOS DE ALVENARIA DE MEIA VEZ E VERGA DE CONCRETO, SEM REVESTIMENTO. FORNECIMENTO E COLOCAÇÃO | M² | m²
18.082.0053-0 | BANCA DE GRANITO CINZA ANDORINHA, COM 3CM DE ESPESSURA, COM ABERTURA PARA 4 CUBAS (EXCLUSIVE ESTAS), SOBRE APOIOS DE ALVENARIA DE MEIA VEZ E VERGA DE CONCRETO, SEM REVESTIMENTO. FORNECIMENTO E COLOCAÇÃO | M² | m²
18.082.0053-A | BANCA DE GRANITO CINZA ANDORINHA, COM 3CM DE ESPESSURA, COM ABERTURA PARA 4 CUBAS (EXCLUSIVE ESTAS), SOBRE APOIOS DE ALVENARIA DE MEIA VEZ E VERGA DE CONCRETO, SEM REVESTIMENTO. FORNECIMENTO E COLOCAÇÃO | M² | m²
18.082.0054-0 | BANCA DE GRANITO CINZA ANDORINHA, COM 3CM DE ESPESSURA, COM ABERTURA PARA 5 CUBAS (EXCLUSIVE ESTAS), SOBRE APOIOS DE ALVENARIA DE MEIA VEZ E VERGA DE CONCRETO, SEM REVESTIMENTO. FORNECIMENTO E COLOCAÇÃO | M² | m²
18.082.0054-A | BANCA DE GRANITO CINZA ANDORINHA, COM 3CM DE ESPESSURA, COM ABERTURA PARA 5 CUBAS (EXCLUSIVE ESTAS), SOBRE APOIOS DE ALVENARIA DE MEIA VEZ E VERGA DE CONCRETO, SEM REVESTIMENTO. FORNECIMENTO E COLOCAÇÃO | M² | m²
18.082.0055-0 | BANCA DE GRANITO CINZA ANDORINHA, COM 3CM DE ESPESSURA, COM ABERTURA PARA 6 CUBAS (EXCLUSIVE ESTAS), SOBRE APOIOS DE ALVENARIA DE MEIA VEZ E VERGA DE CONCRETO, SEM REVESTIMENTO. FORNECIMENTO E COLOCAÇÃO | M² | m²
18.082.0055-A | BANCA DE GRANITO CINZA ANDORINHA, COM 3CM DE ESPESSURA, COM ABERTURA PARA 6 CUBAS (EXCLUSIVE ESTAS), SOBRE APOIOS DE ALVENARIA DE MEIA VEZ E VERGA DE CONCRETO, SEM REVESTIMENTO. FORNECIMENTO E COLOCAÇÃO | M² | m²
18.082.0100-0 | FRONTISPÍCIO DE GRANITO CINZA ANDORINHA, COM SEÇÃO DE 5X3CM, INCLUSIVE REJUNTAMENTO. FORNECIMENTO E COLOCAÇÃO | M | m
18.082.0100-A | FRONTISPÍCIO DE GRANITO CINZA ANDORINHA, COM SEÇÃO DE 5X3CM, INCLUSIVE REJUNTAMENTO. FORNECIMENTO E COLOCAÇÃO | M | m
18.082.0105-0 | FRONTISPÍCIO DE GRANITO CINZA ANDORINHA, COM SEÇÃO DE 10X2CM, INCLUSIVE REJUNTAMENTO. FORNECIMENTO E COLOCAÇÃO | M | m
18.082.0105-A | FRONTISPÍCIO DE GRANITO CINZA ANDORINHA, COM SEÇÃO DE 10X2CM, INCLUSIVE REJUNTAMENTO. FORNECIMENTO E COLOCAÇÃO | M | m
18.082.9999-0 | FAMÍLIA 18.082BANCA DE GRANITO CINZA ANDORINHA
18.082.9999-A | FAMÍLIA 18.082BANCA DE GRANITO CINZA ANDORINHA
18.083.0020-0 | BANCA SECA DE GRANITO CINZA CASTELO, COM 2CM DE ESPESSURA E 60CM DE LARGURA, SOBRE APOIOS DE ALVENARIA DE MEIA VEZ E CONCRETO, SEM REVESTIMENTO. FORNECIMENTO E COLOCAÇÃO | M | m
18.083.0020-A | BANCA SECA DE GRANITO CINZA CASTELO, COM 2CM DE ESPESSURA E 60CM DE LARGURA, SOBRE APOIOS DE ALVENARIA DE MEIA VEZ E CONCRETO, SEM REVESTIMENTO. FORNECIMENTO E COLOCAÇÃO | M | m
18.083.0021-0 | BANCA SECA DE GRANITO CINZA CASTELO, COM 3CM DE ESPESSURA E 60CM DE LARGURA, SOBRE APOIOS DE ALVENARIA DE MEIA VEZ E CONCRETO, SEM REVESTIMENTO. FORNECIMENTO E COLOCAÇÃO | M | m
18.083.0021-A | BANCA SECA DE GRANITO CINZA CASTELO, COM 3CM DE ESPESSURA E 60CM DE LARGURA, SOBRE APOIOS DE ALVENARIA DE MEIA VEZ E CONCRETO, SEM REVESTIMENTO. FORNECIMENTO E COLOCAÇÃO | M | m
18.083.0050-0 | BANCA DE GRANITO CINZA CASTELO, COM 3CM DE ESPESSURA, COM ABERTURA PARA 1 CUBA (EXCLUSIVE ESTA), SOBRE APOIOS DE ALVENARIA DE MEIA VEZ E VERGA DE CONCRETO, SEM REVESTIMENTO. FORNECIMENTO E COLOCAÇÃO | M² | m²
18.083.0050-A | BANCA DE GRANITO CINZA CASTELO, COM 3CM DE ESPESSURA, COM ABERTURA PARA 1 CUBA (EXCLUSIVE ESTA), SOBRE APOIOS DE ALVENARIA DE MEIA VEZ E VERGA DE CONCRETO, SEM REVESTIMENTO. FORNECIMENTO E COLOCAÇÃO | M² | m²
18.083.0051-0 | BANCA DE GRANITO CINZA CASTELO, COM 3CM DE ESPESSURA, COM ABERTURA PARA 2 CUBAS (EXCLUSIVE ESTAS), SOBRE APOIOS DE ALVENARIA DE MEIA VEZ E VERGA DE CONCRETO, SEM REVESTIMENTO. FORNECIMENTO E COLOCAÇÃO | M² | m²
18.083.0051-A | BANCA DE GRANITO CINZA CASTELO, COM 3CM DE ESPESSURA, COM ABERTURA PARA 2 CUBAS (EXCLUSIVE ESTAS), SOBRE APOIOS DE ALVENARIA DE MEIA VEZ E VERGA DE CONCRETO, SEM REVESTIMENTO. FORNECIMENTO E COLOCAÇÃO | M² | m²
18.083.0052-0 | BANCA DE GRANITO CINZA CASTEL0, COM 3CM DE ESPESSURA, COM ABERTURA PARA 3 CUBAS (EXCLUSIVE ESTAS), SOBRE APOIOS DE ALVENARIA DE MEIA VEZ E VERGA DE CONCRETO, SEM REVESTIMENTO. FORNECIMENTO E COLOCAÇÃO | M² | m²
18.083.0052-A | BANCA DE GRANITO CINZA CASTEL0, COM 3CM DE ESPESSURA, COM ABERTURA PARA 3 CUBAS (EXCLUSIVE ESTAS), SOBRE APOIOS DE ALVENARIA DE MEIA VEZ E VERGA DE CONCRETO, SEM REVESTIMENTO. FORNECIMENTO E COLOCAÇÃO | M² | m²
18.083.0053-0 | BANCA DE GRANITO CINZA CASTELO, COM 3CM DE ESPESSURA, COM ABERTURA PARA 4 CUBAS (EXCLUSIVE ESTAS), SOBRE APOIOS DE ALVENARIA DE MEIA VEZ E VERGA DE CONCRETO, SEM REVESTIMENTO. FORNECIMENTO E COLOCAÇÃO | M² | m²
18.083.0053-A | BANCA DE GRANITO CINZA CASTELO, COM 3CM DE ESPESSURA, COM ABERTURA PARA 4 CUBAS (EXCLUSIVE ESTAS), SOBRE APOIOS DE ALVENARIA DE MEIA VEZ E VERGA DE CONCRETO, SEM REVESTIMENTO. FORNECIMENTO E COLOCAÇÃO | M² | m²
18.083.0054-0 | BANCA DE GRANITO CINZA CASTELO, COM 3CM DE ESPESSURA, COM ABERTURA PARA 5 CUBAS (EXCLUSIVE ESTAS), SOBRE APOIOS DE ALVENARIA DE MEIA VEZ E VERGA DE CONCRETO, SEM REVESTIMENTO. FORNECIMENTO E COLOCAÇÃO | M² | m²
18.083.0054-A | BANCA DE GRANITO CINZA CASTELO, COM 3CM DE ESPESSURA, COM ABERTURA PARA 5 CUBAS (EXCLUSIVE ESTAS), SOBRE APOIOS DE ALVENARIA DE MEIA VEZ E VERGA DE CONCRETO, SEM REVESTIMENTO. FORNECIMENTO E COLOCAÇÃO | M² | m²
18.083.0055-0 | BANCA DE GRANITO CINZA CASTELO, COM 3CM DE ESPESSURA, COM ABERTURA PARA 6 CUBAS (EXCLUSIVE ESTAS), SOBRE APOIOS DE ALVENARIA DE MEIA VEZ E VERGA DE CONCRETO, SEM REVESTIMENTO. FORNECIMENTO E COLOCAÇÃO | M² | m²
18.083.0055-A | BANCA DE GRANITO CINZA CASTELO, COM 3CM DE ESPESSURA, COM ABERTURA PARA 6 CUBAS (EXCLUSIVE ESTAS), SOBRE APOIOS DE ALVENARIA DE MEIA VEZ E VERGA DE CONCRETO, SEM REVESTIMENTO. FORNECIMENTO E COLOCAÇÃO | M² | m²
18.083.0100-0 | FRONTISPÍCIO DE GRANITO CINZA CASTELO, COM SEÇÃO 5X3CM, INCLUSIVE REJUNTAMENTO. FORNECIMENTO E COLOCAÇÃO | M | m
18.083.0100-A | FRONTISPÍCIO DE GRANITO CINZA CASTELO, COM SEÇÃO 5X3CM, INCLUSIVE REJUNTAMENTO. FORNECIMENTO E COLOCAÇÃO | M | m
18.083.0105-0 | FRONTISPÍCIO DE GRANITO CINZA CASTELO, COM SEÇÃO DE 10X2CM, INCLUSIVE REJUNTAMENTO. FORNECIMENTO E COLOCAÇÃO | M | m
18.083.0105-A | FRONTISPÍCIO DE GRANITO CINZA CASTELO, COM SEÇÃO DE 10X2CM, INCLUSIVE REJUNTAMENTO. FORNECIMENTO E COLOCAÇÃO | M | m
18.083.9999-0 | FAMÍLIA 18.083BANCA DE GRANITO CINZA CASTELO
18.083.9999-A | FAMÍLIA 18.083BANCA DE GRANITO CINZA CASTELO
18.084.0020-0 | BANCA SECA DE GRANITO BRANCO ITAUNAS, COM 2CM DE ESPESSURA E60CM DE LARGURA, SOBRE APOIOS DE ALVENARIA DE MEIA VEZ E VERGA DE CONCRETO, SEM REVESTIMENTO. FORNECIMENTO E COLOCAÇÃO | M | m
18.084.0020-A | BANCA SECA DE GRANITO BRANCO ITAUNAS, COM 2CM DE ESPESSURA E60CM DE LARGURA, SOBRE APOIOS DE ALVENARIA DE MEIA VEZ E VERGA DE CONCRETO, SEM REVESTIMENTO. FORNECIMENTO E COLOCAÇÃO | M | m
18.084.0021-0 | BANCA SECA DE GRANITO BRANCO ITAUNAS, COM 3CM DE ESPESSURA E60CM DE LARGURA, SOBRE APOIOS DE ALVENARIA DE MEIA VEZ E VERGA DE CONCRETO, SEM REVESTIMENTO. FORNECIMENTO E COLOCAÇÃO | M | m
18.084.0021-A | BANCA SECA DE GRANITO BRANCO ITAUNAS, COM 3CM DE ESPESSURA E60CM DE LARGURA, SOBRE APOIOS DE ALVENARIA DE MEIA VEZ E VERGA DE CONCRETO, SEM REVESTIMENTO. FORNECIMENTO E COLOCAÇÃO | M | m
18.084.0050-0 | BANCA DE GRANITO BRANCO ITAUNAS, COM 3CM DE ESPESSURA, COM ABERTURA PARA 1 CUBA (EXCLUSIVE ESTA), SOBRE APOIOS DE ALVENARIA DE MEIA VEZ E VERGA DE CONCRETO, SEM REVESTIMENTO. FORNECIMENTO E COLOCAÇÃO | M² | m²
18.084.0050-A | BANCA DE GRANITO BRANCO ITAUNAS, COM 3CM DE ESPESSURA, COM ABERTURA PARA 1 CUBA (EXCLUSIVE ESTA), SOBRE APOIOS DE ALVENARIA DE MEIA VEZ E VERGA DE CONCRETO, SEM REVESTIMENTO. FORNECIMENTO E COLOCAÇÃO | M² | m²
18.084.0051-0 | BANCA DE GRANITO BRANCO ITAUNAS, COM 3CM DE ESPESSURA, COM ABERTURA PARA 2 CUBAS (EXCLUSIVE ESTAS), SOBRE APOIOS DE ALVENARIA DE MEIA VEZ E VERGA DE CONCRETO, SEM REVESTIMENTO. FORNECIMENTO E COLOCAÇÃO | M² | m²
18.084.0051-A | BANCA DE GRANITO BRANCO ITAUNAS, COM 3CM DE ESPESSURA, COM ABERTURA PARA 2 CUBAS (EXCLUSIVE ESTAS), SOBRE APOIOS DE ALVENARIA DE MEIA VEZ E VERGA DE CONCRETO, SEM REVESTIMENTO. FORNECIMENTO E COLOCAÇÃO | M² | m²
18.084.0052-0 | BANCA DE GRANITO BRANCO ITAUNAS, COM 3CM DE ESPESSURA, COM ABERTURA PARA 3 CUBAS (EXCLUSIVE ESTAS), SOBRE APOIOS DE ALVENARIA DE MEIA VEZ E VERGA DE CONCRETO, SEM REVESTIMENTO. FORNECIMENTO E COLOCAÇÃO | M² | m²
18.084.0052-A | BANCA DE GRANITO BRANCO ITAUNAS, COM 3CM DE ESPESSURA, COM ABERTURA PARA 3 CUBAS (EXCLUSIVE ESTAS), SOBRE APOIOS DE ALVENARIA DE MEIA VEZ E VERGA DE CONCRETO, SEM REVESTIMENTO. FORNECIMENTO E COLOCAÇÃO | M² | m²
18.084.0053-0 | BANCA DE GRANITO BRANCO ITAUNAS, COM 3CM DE ESPESSURA, COM ABERTURA PARA 4 CUBAS (EXCLUSIVE ESTAS), SOBRE APOIOS DE ALVENARIA DE MEIA VEZ E VERGA DE CONCRETO, SEM REVESTIMENTO. FORNECIMENTO E COLOCAÇÃO | M² | m²
18.084.0053-A | BANCA DE GRANITO BRANCO ITAUNAS, COM 3CM DE ESPESSURA, COM ABERTURA PARA 4 CUBAS (EXCLUSIVE ESTAS), SOBRE APOIOS DE ALVENARIA DE MEIA VEZ E VERGA DE CONCRETO, SEM REVESTIMENTO. FORNECIMENTO E COLOCAÇÃO | M² | m²
18.084.0054-0 | BANCA DE GRANITO BRANCO ITAUNAS, COM 3CM DE ESPESSURA, COM ABERTURA PARA 5 CUBAS (EXCLUSIVE ESTAS), SOBRE APOIOS DE ALVENARIA DE MEIA VEZ E VERGA DE CONCRETO, SEM REVESTIMENTO. FORNECIMENTO E COLOCAÇÃO | M² | m²
18.084.0054-A | BANCA DE GRANITO BRANCO ITAUNAS, COM 3CM DE ESPESSURA, COM ABERTURA PARA 5 CUBAS (EXCLUSIVE ESTAS), SOBRE APOIOS DE ALVENARIA DE MEIA VEZ E VERGA DE CONCRETO, SEM REVESTIMENTO. FORNECIMENTO E COLOCAÇÃO | M² | m²
18.084.0055-0 | BANCA DE GRANITO BRANCO ITAUNAS, COM 3CM DE ESPESSURA, COM ABERTURA PARA 6 CUBAS (EXCLUSIVE ESTAS), SOBRE APOIOS DE ALVENARIA DE MEIA VEZ E VERGA DE CONCRETO, SEM REVESTIMENTO. FORNECIMENTO E COLOCAÇÃO | M² | m²
18.084.0055-A | BANCA DE GRANITO BRANCO ITAUNAS, COM 3CM DE ESPESSURA, COM ABERTURA PARA 6 CUBAS (EXCLUSIVE ESTAS), SOBRE APOIOS DE ALVENARIA DE MEIA VEZ E VERGA DE CONCRETO, SEM REVESTIMENTO. FORNECIMENTO E COLOCAÇÃO | M² | m²
18.084.0100-0 | FRONTISPÍCIO DE GRANITO BRANCO ITAUNAS, COM SEÇÃO DE 5X3CM, INCLUSIVE REJUNTAMENTO. FORNECIMENTO E COLOCAÇÃO | M | m
18.084.0100-A | FRONTISPÍCIO DE GRANITO BRANCO ITAUNAS, COM SEÇÃO DE 5X3CM, INCLUSIVE REJUNTAMENTO. FORNECIMENTO E COLOCAÇÃO | M | m
18.084.0105-0 | FRONTISPÍCIO DE GRANITO BRANCO ITAUNAS, COM SEÇÃO DE 10X2CM, INCLUSIVE REJUNTAMENTO. FORNECIMENTO E COLOCAÇÃO | M | m
18.084.0105-A | FRONTISPÍCIO DE GRANITO BRANCO ITAUNAS, COM SEÇÃO DE 10X2CM, INCLUSIVE REJUNTAMENTO. FORNECIMENTO E COLOCAÇÃO | M | m
18.084.9999-0 | FAMÍLIA 18.084BANCA DE GRANITO BRANCO ITAUNAS
18.084.9999-A | FAMÍLIA 18.084BANCA DE GRANITO BRANCO ITAUNAS
18.100.0025-0 | BANCA DE MÁRMORE SINTÉTICO, MEDINDO 120X50CM, COM CUBA DO MESMO MATERIAL, EXCLUSIVE TORNEIRA, VÁLVULA E SIFÃO. FORNECIMENTO E ASSENTAMENTO | UN | un
18.100.0025-A | BANCA DE MÁRMORE SINTÉTICO, MEDINDO 120X50CM, COM CUBA DO MESMO MATERIAL, EXCLUSIVE TORNEIRA, VÁLVULA E SIFÃO. FORNECIMENTO E ASSENTAMENTO | UN | un
18.100.0030-0 | BANCA DE MÁRMORE SINTÉTICO, MEDINDO 100X50CM, COM CUBA DO MESMO MATERIAL, EXCLUSIVE TORNEIRA, VÁLVULA E SIFÃO. FORNECIMENTO E ASSENTAMENTO | UN | un
18.100.0030-A | BANCA DE MÁRMORE SINTÉTICO, MEDINDO 100X50CM, COM CUBA DO MESMO MATERIAL, EXCLUSIVE TORNEIRA, VÁLVULA E SIFÃO. FORNECIMENTO E ASSENTAMENTO | UN | un
18.100.0035-0 | BANCA DE MÁRMORE SINTÉTICO, MEDINDO 150X50CM, COM CUBA DO MESMO MATERIAL, EXCLUSIVE TORNEIRA, VÁLVULA E SIFÃO. FORNECIMENTO E ASSENTAMENTO | UN | un
18.100.0035-A | BANCA DE MÁRMORE SINTÉTICO, MEDINDO 150X50CM, COM CUBA DO MESMO MATERIAL, EXCLUSIVE TORNEIRA, VÁLVULA E SIFÃO. FORNECIMENTO E ASSENTAMENTO | UN | un
18.100.9999-0 | FAMÍLIA 18.100BANCA DE MÁRMORE
18.100.9999-A | FAMÍLIA 18.100BANCA DE MÁRMORE
18.105.0001-0 | DOMUS ACRÍLICO, MEDINDO 1,50X1,50M, INCLUINDO NESTA MEDIDA A E COLOCAÇÃO | UN | un
18.105.0001-A | DOMUS ACRÍLICO, MEDINDO 1,50X1,50M, INCLUINDO NESTA MEDIDA A E COLOCAÇÃO | UN | un
18.105.9999-0 | FAMÍLIA 18.105DOMUS ACRÍLICOS
18.105.9999-A | FAMÍLIA 18.105DOMUS ACRÍLICOS
18.200.0001-0 | TABELA DE BASQUETE EM COMPENSADO NAVAL, TAMANHO OFICIAL, COM ARO E REDE. FORNECIMENTO E COLOCAÇÃO | PAR | par
18.200.0001-A | TABELA DE BASQUETE EM COMPENSADO NAVAL, TAMANHO OFICIAL, COM ARO E REDE. FORNECIMENTO E COLOCAÇÃO | PAR | par
18.200.0002-0 | POSTE PARA VOLEIBOL EM TUBO DE FERRO GALVANIZADO, COM CATRACA E BUCHAS. FORNECIMENTO | PAR | par
18.200.0002-A | POSTE PARA VOLEIBOL EM TUBO DE FERRO GALVANIZADO, COM CATRACA E BUCHAS. FORNECIMENTO | PAR | par
18.200.0003-0 | REDE DE VOLEIBOL OFICIAL COM CABO DE AÇO. FORNECIMENTO | UN | un
18.200.0003-A | REDE DE VOLEIBOL OFICIAL COM CABO DE AÇO. FORNECIMENTO | UN | un
18.200.0004-0 | TRAVE DESMONTÁVEL PARA FUTEBOL DE SALÃO, EM TUBO DE FERRO GALVANIZADO E BUCHAS. FORNECIMENTO | PAR | par
18.200.0004-A | TRAVE DESMONTÁVEL PARA FUTEBOL DE SALÃO, EM TUBO DE FERRO GALVANIZADO E BUCHAS. FORNECIMENTO | PAR | par
18.200.0005-0 | REDE DE NYLON PARA FUTEBOL DE SALÃO. FORNECIMENTO | PAR | par
18.200.0005-A | REDE DE NYLON PARA FUTEBOL DE SALÃO. FORNECIMENTO | PAR | par
18.200.0010-0 | APARELHO DE GINASTICA, EXECUTADO EM PECAS VERTICAIS DE MAÇARANDUBA DE 3"X6" E TUBOS DE FERRO GALVANIZADO DE 1.1/4", HORIZONTAIS EM 3 MÓDULOS, CONFORME PROJETO Nº6025/EMOP. FORNECIMENTO E COLOCAÇÃO | UN | un
18.200.0010-A | APARELHO DE GINASTICA, EXECUTADO EM PECAS VERTICAIS DE MAÇARANDUBA DE 3"X6" E TUBOS DE FERRO GALVANIZADO DE 1.1/4", HORIZONTAIS EM 3 MÓDULOS, CONFORME PROJETO Nº6025/ COLOCAÇÃO | UN | un
18.200.0015-0 | ESTRUTURA PARA BASQUETE, DE FERRO GALVANIZADO PINTADO, FIXA, COM AVANÇO LIVRE DE 1,30M, COM TABELAS DE COMPENSADO NAVAL, AROS E REDES, EXCLUSIVE FURACÃO DE PISO. FORNECIMENTO E COLOCAÇÃO | PAR | par
18.200.0015-A | ESTRUTURA PARA BASQUETE, DE FERRO GALVANIZADO PINTADO, FIXA, COM AVANÇO LIVRE DE 1,30M, COM TABELAS DE COMPENSADO NAVAL, AROS E REDES, EXCLUSIVE FURACÃO DE PISO. FORNECIMENTO E COLOCAÇÃO | PAR | par
18.200.0020-0 | BALIZA DE FUTEBOL DE CAMPO, TAMANHO OFICIAL (7,32X2.44M), EXCLUSIVE REDE, EM TUBOS DE FERRO GALVANIZADO DE 4", COM PINTURA DE BASE E 2 DEMÃOS DE ACABAMENTO. FORNECIMENTO E COLOCAÇÃO | UN | un
18.200.0020-A | BALIZA DE FUTEBOL DE CAMPO, TAMANHO OFICIAL (7,32X2.44M), EXCLUSIVE REDE, EM TUBOS DE FERRO GALVANIZADO DE 4", COM PINTURA DE BASE E 2 DEMÃOS DE ACABAMENTO. FORNECIMENTO E COLOCAÇÃO | UN | un
18.200.9999-0 | FAMÍLIA 18.200MATERIAL ESPORTIVO
18.200.9999-A | FAMÍLIA 18.200MATERIAL ESPORTIVO
18.210.0010-0 | RESERVATÓRIO TÉRMICO DE BAIXA PRESSÃO, PARA SISTEMA DE AQUECIMENTO SOLAR, COM 100L, EXCLUSIVE INSTALAÇÕES (VER ITENS 15.014.0100 A 0145) E PLACAS COLETORAS. FORNECIMENTO | UN | un
18.210.0010-A | RESERVATÓRIO TÉRMICO DE BAIXA PRESSÃO, PARA SISTEMA DE AQUECIMENTO SOLAR, COM 100L, EXCLUSIVE INSTALAÇÕES (VER ITENS 15.014.0100 A 0145) E PLACAS COLETORAS. FORNECIMENTO | UN | un
18.210.0012-0 | RESERVATÓRIO TÉRMICO DE BAIXA PRESSÃO, PARA SISTEMA DE AQUECIMENTO SOLAR, COM 200L, EXCLUSIVE INSTALAÇÕES (VER ITENS 15.014.0100 A 0145) E PLACAS COLETORAS. FORNECIMENTO | UN | un
18.210.0012-A | RESERVATÓRIO TÉRMICO DE BAIXA PRESSÃO, PARA SISTEMA DE AQUECIMENTO SOLAR, COM 200L, EXCLUSIVE INSTALAÇÕES (VER ITENS 15.014.0100 A 0145) E PLACAS COLETORAS. FORNECIMENTO | UN | un
18.210.0014-0 | RESERVATÓRIO TÉRMICO DE BAIXA PRESSÃO, PARA SISTEMA DE AQUECIMENTO SOLAR, COM 300L, EXCLUSIVE INSTALAÇÕES (VER ITENS 15.014.0100 A 0145) E PLACAS COLETORAS. FORNECIMENTO | UN | un
18.210.0014-A | RESERVATÓRIO TÉRMICO DE BAIXA PRESSÃO, PARA SISTEMA DE AQUECIMENTO SOLAR, COM 300L, EXCLUSIVE INSTALAÇÕES (VER ITENS 15.014.0100 A 0145) E PLACAS COLETORAS. FORNECIMENTO | UN | un
18.210.0016-0 | RESERVATÓRIO TÉRMICO DE BAIXA PRESSÃO, PARA SISTEMA DE AQUECIMENTO SOLAR, COM 400L, EXCLUSIVE INSTALAÇÕES (VER ITENS 15.014.0100 A 0145) E PLACAS COLETORAS. FORNECIMENTO | UN | un
18.210.0016-A | RESERVATÓRIO TÉRMICO DE BAIXA PRESSÃO, PARA SISTEMA DE AQUECIMENTO SOLAR, COM 400L, EXCLUSIVE INSTALAÇÕES (VER ITENS 15.014.0100 A 0145) E PLACAS COLETORAS. FORNECIMENTO | UN | un
18.210.0018-0 | RESERVATÓRIO TÉRMICO DE BAIXA PRESSÃO, PARA SISTEMA DE AQUECIMENTO SOLAR, COM 500L, EXCLUSIVE INSTALAÇÕES (VER ITENS 15.014.0100 A 0145) E PLACAS COLETORAS. FORNECIMENTO | UN | un
18.210.0018-A | RESERVATÓRIO TÉRMICO DE BAIXA PRESSÃO, PARA SISTEMA DE AQUECIMENTO SOLAR, COM 500L, EXCLUSIVE INSTALAÇÕES (VER ITENS 15.014.0100 A 0145) E PLACAS COLETORAS. FORNECIMENTO | UN | un
18.210.0020-0 | RESERVATÓRIO TÉRMICO DE BAIXA PRESSÃO, PARA SISTEMA DE AQUECIMENTO SOLAR, COM 600L, EXCLUSIVE INSTALAÇÕES (VER ITENS 15.014.0100 A 0145) E PLACAS COLETORAS. FORNECIMENTO | UN | un
18.210.0020-A | RESERVATÓRIO TÉRMICO DE BAIXA PRESSÃO, PARA SISTEMA DE AQUECIMENTO SOLAR, COM 600L, EXCLUSIVE INSTALAÇÕES (VER ITENS 15.014.0100 A 0145) E PLACAS COLETORAS. FORNECIMENTO | UN | un
18.210.0025-0 | RESERVATÓRIO TÉRMICO DE BAIXA PRESSÃO, PARA SISTEMA DE AQUECIMENTO SOLAR, COM 800L, EXCLUSIVE INSTALAÇÕES (VER ITENS 15.014.0100 A 0145) E PLACAS COLETORAS. FORNECIMENTO | UN | un
18.210.0025-A | RESERVATÓRIO TÉRMICO DE BAIXA PRESSÃO, PARA SISTEMA DE AQUECIMENTO SOLAR, COM 800L, EXCLUSIVE INSTALAÇÕES (VER ITENS 15.014.0100 A 0145) E PLACAS COLETORAS. FORNECIMENTO | UN | un
18.210.0030-0 | RESERVATÓRIO TÉRMICO DE BAIXA PRESSÃO, PARA SISTEMA DE AQUECIMENTO SOLAR, COM 1000L, EXCLUSIVE INSTALAÇÕES (VER ITENS 15.014.0100 A 0145) E PLACAS COLETORAS. FORNECIMENTO | UN | un
18.210.0030-A | RESERVATÓRIO TÉRMICO DE BAIXA PRESSÃO, PARA SISTEMA DE AQUECIMENTO SOLAR, COM 1000L, EXCLUSIVE INSTALAÇÕES (VER ITENS 15.014.0100 A 0145) E PLACAS COLETORAS. FORNECIMENTO | UN | un
18.210.0050-0 | RESERVATÓRIO TÉRMICO DE ALTA PRESSÃO, PARA SISTEMA DE AQUECIMENTO SOLAR, COM 100L, EXCLUSIVE INSTALAÇÕES (VER ITENS 15.014.0100 A 0145) E PLACAS COLETORAS. FORNECIMENTO | UN | un
18.210.0050-A | RESERVATÓRIO TÉRMICO DE ALTA PRESSÃO, PARA SISTEMA DE AQUECIMENTO SOLAR, COM 100L, EXCLUSIVE INSTALAÇÕES (VER ITENS 15.014.0100 A 0145) E PLACAS COLETORAS. FORNECIMENTO | UN | un
18.210.0052-0 | RESERVATÓRIO TÉRMICO DE ALTA PRESSÃO, PARA SISTEMA DE AQUECIMENTO SOLAR, COM 200L, EXCLUSIVE INSTALAÇÕES (VER ITENS 15.014.0100 E 0145) E PLACAS COLETORAS. FORNECIMENTO | UN | un
18.210.0052-A | RESERVATÓRIO TÉRMICO DE ALTA PRESSÃO, PARA SISTEMA DE AQUECIMENTO SOLAR, COM 200L, EXCLUSIVE INSTALAÇÕES (VER ITENS 15.014.0100 E 0145) E PLACAS COLETORAS. FORNECIMENTO | UN | un
18.210.0054-0 | RESERVATÓRIO TÉRMICO DE ALTA PRESSÃO, PARA SISTEMA DE AQUECIMENTO SOLAR, COM 300L, EXCLUSIVE INSTALAÇÕES (VER ITENS 15.014.0100 A 0145) E PLACAS COLETORAS. FORNECIMENTO | UN | un
18.210.0054-A | RESERVATÓRIO TÉRMICO DE ALTA PRESSÃO, PARA SISTEMA DE AQUECIMENTO SOLAR, COM 300L, EXCLUSIVE INSTALAÇÕES (VER ITENS 15.014.0100 A 0145) E PLACAS COLETORAS. FORNECIMENTO | UN | un
18.210.0056-0 | RESERVATÓRIO TÉRMICO DE ALTA PRESSÃO, PARA SISTEMA DE AQUECIMENTO SOLAR, COM 400L, EXCLUSIVE INSTALAÇÕES (VER ITENS 15.014.0100 A 145) E PLACAS COLETORAS. FORNECIMENTO | UN | un
18.210.0056-A | RESERVATÓRIO TÉRMICO DE ALTA PRESSÃO, PARA SISTEMA DE AQUECIMENTO SOLAR, COM 400L, EXCLUSIVE INSTALAÇÕES (VER ITENS 15.014.0100 A 145) E PLACAS COLETORAS. FORNECIMENTO | UN | un
18.210.0058-0 | RESERVATÓRIO TÉRMICO DE ALTA PRESSÃO, PARA SISTEMA DE AQUECIMENTO SOLAR, COM 500L, EXCLUSIVE INSTALAÇÕES (VER ITENS 15.014.0100 A 145) E PLACAS COLETORAS. FORNECIMENTO | UN | un
18.210.0058-A | RESERVATÓRIO TÉRMICO DE ALTA PRESSÃO, PARA SISTEMA DE AQUECIMENTO SOLAR, COM 500L, EXCLUSIVE INSTALAÇÕES (VER ITENS 15.014.0100 A 145) E PLACAS COLETORAS. FORNECIMENTO | UN | un
18.210.0060-0 | RESERVATÓRIO TÉRMICO DE ALTA PRESSÃO, PARA SISTEMA DE AQUECIMENTO SOLAR, COM 600L, EXCLUSIVE INSTALAÇÕES (VER ITENS 15.014.0100 A 145) E PLACAS COLETORAS. FORNECIMENTO | UN | un
18.210.0060-A | RESERVATÓRIO TÉRMICO DE ALTA PRESSÃO, PARA SISTEMA DE AQUECIMENTO SOLAR, COM 600L, EXCLUSIVE INSTALAÇÕES (VER ITENS 15.014.0100 A 145) E PLACAS COLETORAS. FORNECIMENTO | UN | un
18.210.0065-0 | RESERVATÓRIO TÉRMICO DE ALTA PRESSÃO, PARA SISTEMA DE AQUECIMENTO SOLAR, COM 800L, EXCLUSIVE INSTALAÇÕES (VER ITENS 15.014.0100 A 145) E PLACAS COLETORAS. FORNECIMENTO | UN | un
18.210.0065-A | RESERVATÓRIO TÉRMICO DE ALTA PRESSÃO, PARA SISTEMA DE AQUECIMENTO SOLAR, COM 800L, EXCLUSIVE INSTALAÇÕES (VER ITENS 15.014.0100 A 145) E PLACAS COLETORAS. FORNECIMENTO | UN | un
18.210.0070-0 | RESERVATÓRIO TÉRMICO DE ALTA PRESSÃO, PARA SISTEMA DE AQUECIMENTO SOLAR, COM 1000L, EXCLUSIVE INSTALAÇÕES (VER ITENS 15.014.0100 A 145) E PLACAS COLETORAS. FORNECIMENTO | UN | un
18.210.0070-A | RESERVATÓRIO TÉRMICO DE ALTA PRESSÃO, PARA SISTEMA DE AQUECIMENTO SOLAR, COM 1000L, EXCLUSIVE INSTALAÇÕES (VER ITENS 15.014.0100 A 145) E PLACAS COLETORAS. FORNECIMENTO | UN | un
18.210.0100-0 | PLACAS COLETORAS DE ENERGIA SOLAR HORIZONTAL, MEDINDO 1X2M, EXCLUSIVE INSTALAÇÕES (VER ITENS 15.014.0100 A 0145) E RESERVATÓRIOS. FORNECIMENTO | UN | un
18.210.0100-A | PLACAS COLETORAS DE ENERGIA SOLAR HORIZONTAL, MEDINDO 1X2M, EXCLUSIVE INSTALAÇÕES (VER ITENS 15.014.0100 A 0145) E RESERVATÓRIOS. FORNECIMENTO | UN | un
18.210.0110-0 | PLACAS COLETORAS DE ENERGIA SOLAR HORIZONTAL, MEDINDO 1X1M, EXCLUSIVE INSTALAÇÕES (VER ITENS 15.014.0100 A 0145) E RESERVATÓRIOS. FORNECIMENTO | UN | un
18.210.0110-A | PLACAS COLETORAS DE ENERGIA SOLAR HORIZONTAL, MEDINDO 1X1M, EXCLUSIVE INSTALAÇÕES (VER ITENS 15.014.0100 A 0145) E RESERVATÓRIOS. FORNECIMENTO | UN | un
18.210.0115-0 | PLACAS COLETORAS DE ENERGIA SOLAR VERTICAL, MEDINDO 1X2M, EXCLUSIVE INSTALAÇÕES (VER ITENS 15.014.0100 A 0145) E RESERVATÓRIOS. FORNECIMENTO | UN | un
18.210.0115-A | PLACAS COLETORAS DE ENERGIA SOLAR VERTICAL, MEDINDO 1X2M, EXCLUSIVE INSTALAÇÕES (VER ITENS 15.014.0100 A 0145) E RESERVATÓRIOS. FORNECIMENTO | UN | un
18.210.9999-0 | FAMÍLIA 18.210AQUECIMENTO SOLAR
18.210.9999-A | FAMÍLIA 18.210AQUECIMENTO SOLAR
18.213.9999-0 | ÍNDICE DA FAMÍLIA
18.213.9999-A | ÍNDICE DA FAMÍLIA
18.250.0046-0 | REATOR ELETRÔNICO DE ALTO FATOR DE POTENCIA (AFP>=0,92)PARA LÂMPADA FLUORESCENTE 1X16W, BIVOLT,127/220V.FORNECIMENTO E COLOCAÇÃO | UN | un
18.250.0046-A | REATOR ELETRÔNICO DE ALTO FATOR DE POTENCIA (AFP>=0,92)PARA LÂMPADA FLUORESCENTE 1X16W, BIVOLT,127/220V.FORNECIMENTO E COLOCAÇÃO | UN | un
18.250.0047-0 | REATOR ELETRÔNICO DE ALTO FATOR DE POTENCIA (AFP>=0,92)PARA LÂMPADA FLUORESCENTE 2X16W, BIVOLT,127/220V.FORNECIMENTO E COLOCAÇÃO | UN | un
18.250.0047-A | REATOR ELETRÔNICO DE ALTO FATOR DE POTENCIA (AFP>=0,92)PARA LÂMPADA FLUORESCENTE 2X16W, BIVOLT,127/220V.FORNECIMENTO E COLOCAÇÃO | UN | un
18.250.0048-0 | REATOR ELETRÔNICO DE ALTO FATOR DE POTENCIA (AFP>=0,92)PARA LÂMPADA FLUORESCENTE 1X18W, BIVOLT,127/220V.FORNECIMENTO E COLOCAÇÃO | UN | un
18.250.0048-A | REATOR ELETRÔNICO DE ALTO FATOR DE POTENCIA (AFP>=0,92)PARA LÂMPADA FLUORESCENTE 1X18W, BIVOLT,127/220V.FORNECIMENTO E COLOCAÇÃO | UN | un
18.250.0049-0 | REATOR ELETRÔNICO DE ALTO FATOR DE POTENCIA (AFP>=0,92)PARA LÂMPADA FLUORESCENTE 2X18W, BIVOLT,127/220V.FORNECIMENTO E COLOCAÇÃO | UN | un
18.250.0049-A | REATOR ELETRÔNICO DE ALTO FATOR DE POTENCIA (AFP>=0,92)PARA LÂMPADA FLUORESCENTE 2X18W, BIVOLT,127/220V.FORNECIMENTO E COLOCAÇÃO | UN | un
18.250.0050-0 | REATOR ELETRÔNICO DE ALTO FATOR DE POTENCIA (AFP>=0,92)PARA LÂMPADA FLUORESCENTE 1X20W, BIVOLT,127/220V.FORNECIMENTO E COLOCAÇÃO | UN | un
18.250.0050-A | REATOR ELETRÔNICO DE ALTO FATOR DE POTENCIA (AFP>=0,92)PARA LÂMPADA FLUORESCENTE 1X20W, BIVOLT,127/220V.FORNECIMENTO E COLOCAÇÃO | UN | un
18.250.0051-0 | REATOR ELETRÔNICO DE ALTO FATOR DE POTENCIA (AFP>=0,92)PARA LÂMPADA FLUORESCENTE 2X20W, BIVOLT,127/220V.FORNECIMENTO E COLOCAÇÃO | UN | un
18.250.0051-A | REATOR ELETRÔNICO DE ALTO FATOR DE POTENCIA (AFP>=0,92)PARA LÂMPADA FLUORESCENTE 2X20W, BIVOLT,127/220V.FORNECIMENTO E COLOCAÇÃO | UN | un
18.250.0052-0 | REATOR ELETRÔNICO DE ALTO FATOR DE POTENCIA (AFP>=0,92)PARA LÂMPADA FLUORESCENTE 1X32W, BIVOLT,127/220V.FORNECIMENTO E COLOCAÇÃO | UN | un
18.250.0052-A | REATOR ELETRÔNICO DE ALTO FATOR DE POTENCIA (AFP>=0,92)PARA LÂMPADA FLUORESCENTE 1X32W, BIVOLT,127/220V.FORNECIMENTO E COLOCAÇÃO | UN | un
18.250.0053-0 | REATOR ELETRÔNICO DE ALTO FATOR DE POTENCIA (AFP>=0,92)PARA LÂMPADA FLUORESCENTE 2X32W, BIVOLT,127/220V.FORNECIMENTO E COLOCAÇÃO | UN | un
18.250.0053-A | REATOR ELETRÔNICO DE ALTO FATOR DE POTENCIA (AFP>=0,92)PARA LÂMPADA FLUORESCENTE 2X32W, BIVOLT,127/220V.FORNECIMENTO E COLOCAÇÃO | UN | un
18.250.0054-0 | REATOR ELETRÔNICO DE ALTO FATOR DE POTENCIA (AFP>=0,92)PARA LÂMPADA FLUORESCENTE 1X36W, BIVOLT,127/220V.FORNECIMENTO E COLOCAÇÃO | UN | un
18.250.0054-A | REATOR ELETRÔNICO DE ALTO FATOR DE POTENCIA (AFP>=0,92)PARA LÂMPADA FLUORESCENTE 1X36W, BIVOLT,127/220V.FORNECIMENTO E COLOCAÇÃO | UN | un
18.250.0055-0 | REATOR ELETRÔNICO DE ALTO FATOR DE POTENCIA (AFP>=0,92)PARA LÂMPADA FLUORESCENTE 2X36W, BIVOLT,127/220V.FORNECIMENTO E COLOCAÇÃO | UN | un
18.250.0055-A | REATOR ELETRÔNICO DE ALTO FATOR DE POTENCIA (AFP>=0,92)PARA LÂMPADA FLUORESCENTE 2X36W, BIVOLT,127/220V.FORNECIMENTO E COLOCAÇÃO | UN | un
18.250.0056-0 | REATOR ELETRÔNICO DE ALTO FATOR DE POTENCIA (AFP>=0,92)PARA LÂMPADA FLUORESCENTE 1X40W, BIVOLT,127/220V.FORNECIMENTO E COLOCAÇÃO | UN | un
18.250.0056-A | REATOR ELETRÔNICO DE ALTO FATOR DE POTENCIA (AFP>=0,92)PARA LÂMPADA FLUORESCENTE 1X40W, BIVOLT,127/220V.FORNECIMENTO E COLOCAÇÃO | UN | un
18.250.0057-0 | REATOR ELETRÔNICO DE ALTO FATOR DE POTENCIA (AFP>=0,92)PARA LÂMPADA FLUORESCENTE 2X40W, BIVOLT,127/220V.FORNECIMENTO E COLOCAÇÃO | UN | un
18.250.0057-A | REATOR ELETRÔNICO DE ALTO FATOR DE POTENCIA (AFP>=0,92)PARA LÂMPADA FLUORESCENTE 2X40W, BIVOLT,127/220V.FORNECIMENTO E COLOCAÇÃO | UN | un
18.250.0058-0 | REATOR PARA LÂMPADA DE VAPOR METÁLICO DE 150W,220V, PARA USO EXTERNO. FORNECIMENTO E COLOCAÇÃO | UN | un
18.250.0058-A | REATOR PARA LÂMPADA DE VAPOR METÁLICO DE 150W,220V, PARA USO EXTERNO. FORNECIMENTO E COLOCAÇÃO | UN | un
18.250.0060-0 | REATOR PARA LÂMPADA DE VAPOR METÁLICO DE 200W,220V, PARA USO EXTERNO. FORNECIMENTO E COLOCAÇÃO | UN | un
18.250.0060-A | REATOR PARA LÂMPADA DE VAPOR METÁLICO DE 200W,220V, PARA USO EXTERNO. FORNECIMENTO E COLOCAÇÃO | UN | un
18.250.0070-0 | REATOR PARA LÂMPADA DE VAPOR METÁLICO DE 250W,220V, PARA USO EXTERNO. FORNECIMENTO E COLOCAÇÃO | UN | un
18.250.0070-A | REATOR PARA LÂMPADA DE VAPOR METÁLICO DE 250W,220V, PARA USO EXTERNO. FORNECIMENTO E COLOCAÇÃO | UN | un
18.250.0075-0 | REATOR PARA LÂMPADA DE VAPOR METÁLICO DE 400W,220V, PARA USO EXTERNO. FORNECIMENTO E COLOCAÇÃO | UN | un
18.250.0075-A | REATOR PARA LÂMPADA DE VAPOR METÁLICO DE 400W,220V, PARA USO EXTERNO. FORNECIMENTO E COLOCAÇÃO | UN | un
18.250.0080-0 | REATOR PARA LÂMPADA DE VAPOR SÓDIO DE 400W,220V.FORNECIMENTOE COLOCAÇÃO | UN | un
18.250.0080-A | REATOR PARA LÂMPADA DE VAPOR SÓDIO DE 400W,220V.FORNECIMENTOE COLOCAÇÃO | UN | un
18.250.9999-0 | ÍNDICE DA FAMÍLIA
18.250.9999-A | ÍNDICE DA FAMÍLIA
18.260.0040-0 | BRAÇO PARA ILUMINAÇÃO DE RUAS, EM TUBO DE AÇO GALVANIZADO COM DIÂMETRO DE=25,4MM, PARA FIXAÇÃO EM POSTE OU PAREDE, PROJEÇÃO HORIZONTAL=1000MM, PROJEÇÃO VERTICAL=370MM. FORNECIMENTO E COLOCAÇÃO | UN | un
18.260.0040-A | BRAÇO PARA ILUMINAÇÃO DE RUAS, EM TUBO DE AÇO GALVANIZADO COM DIÂMETRO DE=25,4MM, PARA FIXAÇÃO EM POSTE OU PAREDE, PROJEÇÃO HORIZONTAL=1000MM, PROJEÇÃO VERTICAL=370MM. FORNECIMENTO E COLOCAÇÃO | UN | un
18.260.0045-0 | BRAÇO PARA ILUMINAÇÃO DE RUAS, EM TUBO DE AÇO GALVANIZADO COM DIÂMETRO DE=48,2MM, PARA FIXAÇÃO EM POSTE OU PAREDE, PROJEÇÃO HORIZONTAL=2500MM, PROJEÇÃO VERTICAL=1660MM. FORNECIMENTO E COLOCAÇÃO | UN | un
18.260.0045-A | BRAÇO PARA ILUMINAÇÃO DE RUAS, EM TUBO DE AÇO GALVANIZADO COM DIÂMETRO DE=48,2MM, PARA FIXAÇÃO EM POSTE OU PAREDE, PROJEÇÃO HORIZONTAL=2500MM, PROJEÇÃO VERTICAL=1660MM. FORNECIMENTO E COLOCAÇÃO | UN | un
18.260.0046-0 | BRAÇO PARA ILUMINAÇÃO DE RUAS, EM TUBO DE AÇO GALVANIZADO COM DIÂMETRO DE=60,3MM, PARA FIXAÇÃO EM POSTE OU PAREDE, PROJEÇÃO HORIZONTAL=2530MM, PROJEÇÃO VERTICAL=2180MM. FORNECIMENTO E COLOCAÇÃO | UN | un
18.260.0046-A | BRAÇO PARA ILUMINAÇÃO DE RUAS, EM TUBO DE AÇO GALVANIZADO COM DIÂMETRO DE=60,3MM, PARA FIXAÇÃO EM POSTE OU PAREDE, PROJEÇÃO HORIZONTAL=2530MM, PROJEÇÃO VERTICAL=2180MM. FORNECIMENTO E COLOCAÇÃO | UN | un
18.260.0050-0 | ABRAÇADEIRA DE FIXAÇÃO DE BRAÇOS DE LUMINÁRIAS DE 4".FORNECIMENTO E COLOCAÇÃO | UN | un
18.260.0050-A | ABRAÇADEIRA DE FIXAÇÃO DE BRAÇOS DE LUMINÁRIAS DE 4".FORNECIMENTO E COLOCAÇÃO | UN | un
18.260.0065-0 | SUPORTE PARA LÂMPADA FLUORESCENTE. FORNECIMENTO E COLOCAÇÃO | UN | un
18.260.0065-A | SUPORTE PARA LÂMPADA FLUORESCENTE. FORNECIMENTO E COLOCAÇÃO | UN | un
18.260.0070-0 | RELE FOTOELÉTRICO, PARA COMANDO DE ILUMINAÇÃO EXTERNA, NA TENSÃO DE 220V E CARGA MÁXIMA DE 1.000W.FORNECIMENTO E COLOCAÇÃO | UN | un
18.260.0070-A | RELE FOTOELÉTRICO, PARA COMANDO DE ILUMINAÇÃO EXTERNA, NA TENSÃO DE 220V E CARGA MÁXIMA DE 1.000W.FORNECIMENTO E COLOCAÇÃO | UN | un
18.260.9999-0 | ÍNDICE DA FAMÍLIA
18.260.9999-A | ÍNDICE DA FAMÍLIA
18.265.0001-0 | RETIRADA E RECOLOCAÇÃO DE APARELHOS DE ILUMINAÇÃO, INCLUSIVE LÂMPADA | UN | un
18.265.0001-A | RETIRADA E RECOLOCAÇÃO DE APARELHOS DE ILUMINAÇÃO, INCLUSIVE LÂMPADA | UN | un
18.265.9999-0 | FAMÍLIA 18.265
18.265.9999-A | FAMÍLIA 18.265
18.270.0010-0 | RECARGA PARA EXTINTOR DE INCÊNDIO TIPO AGUA PRESSURIZADA, DE10L | UN | un
18.270.0010-A | RECARGA PARA EXTINTOR DE INCÊNDIO TIPO AGUA PRESSURIZADA, DE10L | UN | un
18.270.0015-0 | RECARGA PARA EXTINTOR DE INCÊNDIO TIPO PÓ QUÍMICO, DE 1KG | UN | un
18.270.0015-A | RECARGA PARA EXTINTOR DE INCÊNDIO TIPO PÓ QUÍMICO, DE 1KG | UN | un
18.270.0020-0 | RECARGA PARA EXTINTOR DE INCÊNDIO, PÓ QUÍMICO, DE 4KG | UN | un
18.270.0020-A | RECARGA PARA EXTINTOR DE INCÊNDIO, PÓ QUÍMICO, DE 4KG | UN | un
18.270.0025-0 | RECARGA PARA EXTINTOR DE INCÊNDIO, PÓ QUÍMICO, DE 6KG | UN | un
18.270.0025-A | RECARGA PARA EXTINTOR DE INCÊNDIO, PÓ QUÍMICO, DE 6KG | UN | un
18.270.0030-0 | RECARGA PARA EXTINTOR DE INCÊNDIO, GÁS CARBÔNICO, DE 4KG | UN | un
18.270.0030-A | RECARGA PARA EXTINTOR DE INCÊNDIO, GÁS CARBÔNICO, DE 4KG | UN | un
18.270.0035-0 | RECARGA PARA EXTINTOR DE INCÊNDIO, GÁS CARBÔNICO, DE 6KG | UN | un
18.270.0035-A | RECARGA PARA EXTINTOR DE INCÊNDIO, GÁS CARBÔNICO, DE 6KG | UN | un
18.270.9999-0 | ÍNDICE DA FAMÍLIA
18.270.9999-A | ÍNDICE DA FAMÍLIA
18.500.9999-0 | FAMÍLIA 18.500MOVEIS P/ ESCRITÓRIO
18.500.9999-A | FAMÍLIA 18.500MOVEIS P/ ESCRITÓRIO
19.000.9999-0 | ÍNDICE 19.000. ALUGUEL DE EQUIPAMENTOS
19.000.9999-A | ÍNDICE 19.000. ALUGUEL DE EQUIPAMENTOS
19.001.0001-2 | CAMINHÃO COM CARROCERIA FIXA, NO TOCO, CAPACIDADE DE 3,5T, EXCLUSIVE DEPRECIAÇÃO, SEGURO E MOTORISTA | H | h
19.001.0001-C | CAMINHÃO COM CARROCERIA FIXA, NO TOCO, CAPACIDADE DE 3,5T, EXCLUSIVE DEPRECIAÇÃO, SEGURO E MOTORISTA | H | h
19.001.0004-2 | CAMINHÃO COM CARROCERIA FIXA, NO TOCO, CAPACIDADE DE 7,5T, EXCLUSIVE DEPRECIAÇÃO, SEGURO E MOTORISTA | H | h
19.001.0004-C | CAMINHÃO COM CARROCERIA FIXA, NO TOCO, CAPACIDADE DE 7,5T, EXCLUSIVE DEPRECIAÇÃO, SEGURO E MOTORISTA | H | h
19.001.0012-2 | CAMINHÃO BASCULANTE, NO TOCO, DE 5,00M3, EXCLUSIVE DEPRECIAÇÃO, SEGURO E MOTORISTA | H | h
19.001.0012-C | CAMINHÃO BASCULANTE, NO TOCO, DE 5,00M3, EXCLUSIVE DEPRECIAÇÃO, SEGURO E MOTORISTA | H | h
19.001.0038-2 | CAMIONETE PICK-UP, COM CABINE SIMPLES E CAÇAMBA, TIPO LEVE, MOTOR BICOMBUSTÍVEL (GASOLINA E ÁLCOOL) DE 1,6 LITROS, EXCLUSIVE DEPRECIAÇÃO, SEGURO E MOTORISTA | H | h
19.001.0038-C | CAMIONETE PICK-UP, COM CABINE SIMPLES E CAÇAMBA, TIPO LEVE, MOTOR BICOMBUSTÍVEL (GASOLINA E ÁLCOOL) DE 1,6 LITROS, EXCLUSIVE DEPRECIAÇÃO, SEGURO E MOTORISTA | H | h
19.001.0043-2 | VEICULO DE PASSEIO,4 PORTAS,5 PASSAGEIROS, MOTOR BICOMBUSTÍVEL (ÁLCOOL E GASOLINA) 1.6, EXCLUSIVE DEPRECIAÇÃO, SEGURO E MOTORISTA | H | h
19.001.0043-C | VEICULO DE PASSEIO,4 PORTAS,5 PASSAGEIROS, MOTOR BICOMBUSTÍVEL (ÁLCOOL E GASOLINA) 1.6, EXCLUSIVE DEPRECIAÇÃO, SEGURO E MOTORISTA | H | h
19.001.9999-0 | FAMÍLIA 19.001
19.001.9999-A | FAMÍLIA 19.001
19.004.0001-2 | CAMINHÃO COM CARROCERIA FIXA, NO TOCO, CAPACIDADE DE 3,5T, INCLUSIVE MOTORISTA | H | h
19.004.0001-3 | CAMINHÃO COM CARROCERIA FIXA, NO TOCO, CAPACIDADE DE 3,5T, INCLUSIVE MOTORISTA | H | h
19.004.0001-4 | CAMINHÃO COM CARROCERIA FIXA, NO TOCO, CAPACIDADE DE 3,5T, INCLUSIVE MOTORISTA | H | h
19.004.0001-C | CAMINHÃO COM CARROCERIA FIXA, NO TOCO, CAPACIDADE DE 3,5T, INCLUSIVE MOTORISTA | H | h
19.004.0001-D | CAMINHÃO COM CARROCERIA FIXA, NO TOCO, CAPACIDADE DE 3,5T, INCLUSIVE MOTORISTA | H | h
19.004.0001-E | CAMINHÃO COM CARROCERIA FIXA, NO TOCO, CAPACIDADE DE 3,5T, INCLUSIVE MOTORISTA | H | h
19.004.0004-2 | CAMINHÃO COM CARROCERIA FIXA, NO TOCO, CAPACIDADE DE 7,5T, INCLUSIVE MOTORISTA | H | h
19.004.0004-3 | CAMINHÃO COM CARROCERIA FIXA, NO TOCO, CAPACIDADE DE 7,5T, INCLUSIVE MOTORISTA | H | h
19.004.0004-4 | CAMINHÃO COM CARROCERIA FIXA, NO TOCO, CAPACIDADE DE 7,5T, INCLUSIVE MOTORISTA | H | h
19.004.0004-C | CAMINHÃO COM CARROCERIA FIXA, NO TOCO, CAPACIDADE DE 7,5T, INCLUSIVE MOTORISTA | H | h
19.004.0004-D | CAMINHÃO COM CARROCERIA FIXA, NO TOCO, CAPACIDADE DE 7,5T, INCLUSIVE MOTORISTA | H | h
19.004.0004-E | CAMINHÃO COM CARROCERIA FIXA, NO TOCO, CAPACIDADE DE 7,5T, INCLUSIVE MOTORISTA | H | h
19.004.0006-2 | CAMINHÃO COM CARROCERIA FIXA, TRUCADO, CAPACIDADE DE 12T, INCLUSIVE MOTORISTA | H | h
19.004.0006-3 | CAMINHÃO COM CARROCERIA FIXA, TRUCADO, CAPACIDADE DE 12T, INCLUSIVE MOTORISTA | H | h
19.004.0006-4 | CAMINHÃO COM CARROCERIA FIXA, TRUCADO, CAPACIDADE DE 12T, INCLUSIVE MOTORISTA | H | h
19.004.0006-C | CAMINHÃO COM CARROCERIA FIXA, TRUCADO, CAPACIDADE DE 12T, INCLUSIVE MOTORISTA | H | h
19.004.0006-D | CAMINHÃO COM CARROCERIA FIXA, TRUCADO, CAPACIDADE DE 12T, INCLUSIVE MOTORISTA | H | h
19.004.0006-E | CAMINHÃO COM CARROCERIA FIXA, TRUCADO, CAPACIDADE DE 12T, INCLUSIVE MOTORISTA | H | h
19.004.0010-2 | CAMINHÃO BASCULANTE, NO TOCO, CAPACIDADE DE 4,00M3, INCLUSIVE MOTORISTA | H | h
19.004.0010-3 | CAMINHÃO BASCULANTE, NO TOCO, CAPACIDADE DE 4,00M3, INCLUSIVE MOTORISTA | H | h
19.004.0010-4 | CAMINHÃO BASCULANTE, NO TOCO, CAPACIDADE DE 4,00M3, INCLUSIVE MOTORISTA | H | h
19.004.0010-C | CAMINHÃO BASCULANTE, NO TOCO, CAPACIDADE DE 4,00M3, INCLUSIVE MOTORISTA | H | h
19.004.0010-D | CAMINHÃO BASCULANTE, NO TOCO, CAPACIDADE DE 4,00M3, INCLUSIVE MOTORISTA | H | h
19.004.0010-E | CAMINHÃO BASCULANTE, NO TOCO, CAPACIDADE DE 4,00M3, INCLUSIVE MOTORISTA | H | h
19.004.0012-2 | CAMINHÃO BASCULANTE, NO TOCO, CAPACIDADE DE 5,00M3, INCLUSIVE MOTORISTA | H | h
19.004.0012-3 | CAMINHÃO BASCULANTE, NO TOCO, CAPACIDADE DE 5,00M3, INCLUSIVE MOTORISTA | H | h
19.004.0012-4 | CAMINHÃO BASCULANTE, NO TOCO, CAPACIDADE DE 5,00M3, INCLUSIVE MOTORISTA | H | h
19.004.0012-C | CAMINHÃO BASCULANTE, NO TOCO, CAPACIDADE DE 5,00M3, INCLUSIVE MOTORISTA | H | h
19.004.0012-D | CAMINHÃO BASCULANTE, NO TOCO, CAPACIDADE DE 5,00M3, INCLUSIVE MOTORISTA | H | h
19.004.0012-E | CAMINHÃO BASCULANTE, NO TOCO, CAPACIDADE DE 5,00M3, INCLUSIVE MOTORISTA | H | h
19.004.0013-2 | CAMINHÃO BASCULANTE, NO TOCO, CAPACIDADE DE 7,00M3, INCLUSIVE MOTORISTA | H | h
19.004.0013-3 | CAMINHÃO BASCULANTE, NO TOCO, CAPACIDADE DE 7,00M3, INCLUSIVE MOTORISTA | H | h
19.004.0013-4 | CAMINHÃO BASCULANTE, NO TOCO, CAPACIDADE DE 7,00M3, INCLUSIVE MOTORISTA | H | h
19.004.0013-C | CAMINHÃO BASCULANTE, NO TOCO, CAPACIDADE DE 7,00M3, INCLUSIVE MOTORISTA | H | h
19.004.0013-D | CAMINHÃO BASCULANTE, NO TOCO, CAPACIDADE DE 7,00M3, INCLUSIVE MOTORISTA | H | h
19.004.0013-E | CAMINHÃO BASCULANTE, NO TOCO, CAPACIDADE DE 7,00M3, INCLUSIVE MOTORISTA | H | h
19.004.0014-2 | CAMINHÃO BASCULANTE, NO TOCO, CAPACIDADE DE 10,00M3, INCLUSIVE MOTORISTA | H | h
19.004.0014-3 | CAMINHÃO BASCULANTE, NO TOCO, CAPACIDADE DE 10,00M3, INCLUSIVE MOTORISTA | H | h
19.004.0014-4 | CAMINHÃO BASCULANTE, NO TOCO, CAPACIDADE DE 10,00M3, INCLUSIVE MOTORISTA | H | h
19.004.0014-C | CAMINHÃO BASCULANTE, NO TOCO, CAPACIDADE DE 10,00M3, INCLUSIVE MOTORISTA | H | h
19.004.0014-D | CAMINHÃO BASCULANTE, NO TOCO, CAPACIDADE DE 10,00M3, INCLUSIVE MOTORISTA | H | h
19.004.0014-E | CAMINHÃO BASCULANTE, NO TOCO, CAPACIDADE DE 10,00M3, INCLUSIVE MOTORISTA | H | h
19.004.0015-2 | CAMINHÃO BASCULANTE DO TIPO PESADO (FORA DE ESTRADA), CAPACIDADE RASA DE 11,00M3, INCLUSIVE MOTORISTA | H | h
19.004.0015-3 | CAMINHÃO BASCULANTE DO TIPO PESADO (FORA DE ESTRADA), CAPACIDADE RASA DE 11,00M3, INCLUSIVE MOTORISTA | H | h
19.004.0015-4 | CAMINHÃO BASCULANTE DO TIPO PESADO (FORA DE ESTRADA), CAPACIDADE RASA DE 11,00M3, INCLUSIVE MOTORISTA | H | h
19.004.0015-C | CAMINHÃO BASCULANTE DO TIPO PESADO (FORA DE ESTRADA), CAPACIDADE RASA DE 11,00M3, INCLUSIVE MOTORISTA | H | h
19.004.0015-D | CAMINHÃO BASCULANTE DO TIPO PESADO (FORA DE ESTRADA), CAPACIDADE RASA DE 11,00M3, INCLUSIVE MOTORISTA | H | h
19.004.0015-E | CAMINHÃO BASCULANTE DO TIPO PESADO (FORA DE ESTRADA), CAPACIDADE RASA DE 11,00M3, INCLUSIVE MOTORISTA | H | h
19.004.0016-2 | CAMINHÃO BASCULANTE DO TIPO MÉDIO-PESADO, TRUCADO, CAPACIDADE DE 12,00M3, INCLUSIVE MOTORISTA | H | h
19.004.0016-3 | CAMINHÃO BASCULANTE DO TIPO MÉDIO-PESADO, TRUCADO, CAPACIDADE DE 12,00M3, INCLUSIVE MOTORISTA | H | h
19.004.0016-4 | CAMINHÃO BASCULANTE DO TIPO MÉDIO-PESADO, TRUCADO, CAPACIDADE DE 12,00M3, INCLUSIVE MOTORISTA | H | h
19.004.0016-C | CAMINHÃO BASCULANTE DO TIPO MÉDIO-PESADO, TRUCADO, CAPACIDADE DE 12,00M3, INCLUSIVE MOTORISTA | H | h
19.004.0016-D | CAMINHÃO BASCULANTE DO TIPO MÉDIO-PESADO, TRUCADO, CAPACIDADE DE 12,00M3, INCLUSIVE MOTORISTA | H | h
19.004.0016-E | CAMINHÃO BASCULANTE DO TIPO MÉDIO-PESADO, TRUCADO, CAPACIDADE DE 12,00M3, INCLUSIVE MOTORISTA | H | h
19.004.0020-2 | CAMINHÃO TANQUE, CAPACIDADE DE 6.000L, INCLUSIVE MOTORISTA | H | h
19.004.0020-3 | CAMINHÃO TANQUE, CAPACIDADE DE 6.000L, INCLUSIVE MOTORISTA | H | h
19.004.0020-4 | CAMINHÃO TANQUE, CAPACIDADE DE 6.000L, INCLUSIVE MOTORISTA | H | h
19.004.0020-C | CAMINHÃO TANQUE, CAPACIDADE DE 6.000L, INCLUSIVE MOTORISTA | H | h
19.004.0020-D | CAMINHÃO TANQUE, CAPACIDADE DE 6.000L, INCLUSIVE MOTORISTA | H | h
19.004.0020-E | CAMINHÃO TANQUE, CAPACIDADE DE 6.000L, INCLUSIVE MOTORISTA | H | h
19.004.0021-2 | CAMINHÃO TANQUE, CAPACIDADE DE 10.000L, INCLUSIVE MOTORISTA | H | h
19.004.0021-3 | CAMINHÃO TANQUE, CAPACIDADE DE 10.000L, INCLUSIVE MOTORISTA | H | h
19.004.0021-4 | CAMINHÃO TANQUE, CAPACIDADE DE 10.000L, INCLUSIVE MOTORISTA | H | h
19.004.0021-C | CAMINHÃO TANQUE, CAPACIDADE DE 10.000L, INCLUSIVE MOTORISTA | H | h
19.004.0021-D | CAMINHÃO TANQUE, CAPACIDADE DE 10.000L, INCLUSIVE MOTORISTA | H | h
19.004.0021-E | CAMINHÃO TANQUE, CAPACIDADE DE 10.000L, INCLUSIVE MOTORISTA | H | h
19.004.0022-2 | CAMINHÃO TANQUE, CAPACIDADE DE 15.000L, INCLUSIVE MOTORISTA | H | h
19.004.0022-3 | CAMINHÃO TANQUE, CAPACIDADE DE 15.000L, INCLUSIVE MOTORISTA | H | h
19.004.0022-4 | CAMINHÃO TANQUE, CAPACIDADE DE 15.000L, INCLUSIVE MOTORISTA | H | h
19.004.0022-C | CAMINHÃO TANQUE, CAPACIDADE DE 15.000L, INCLUSIVE MOTORISTA | H | h
19.004.0022-D | CAMINHÃO TANQUE, CAPACIDADE DE 15.000L, INCLUSIVE MOTORISTA | H | h
19.004.0022-E | CAMINHÃO TANQUE, CAPACIDADE DE 15.000L, INCLUSIVE MOTORISTA | H | h
19.004.0023-2 | CAMINHÃO TANQUE, CAPACIDADE DE 20.000L, INCLUSIVE MOTORISTA | H | h
19.004.0023-3 | CAMINHÃO TANQUE, CAPACIDADE DE 20.000L, INCLUSIVE MOTORISTA | H | h
19.004.0023-4 | CAMINHÃO TANQUE, CAPACIDADE DE 20.000L, INCLUSIVE MOTORISTA | H | h
19.004.0023-C | CAMINHÃO TANQUE, CAPACIDADE DE 20.000L, INCLUSIVE MOTORISTA | H | h
19.004.0023-D | CAMINHÃO TANQUE, CAPACIDADE DE 20.000L, INCLUSIVE MOTORISTA | H | h
19.004.0023-E | CAMINHÃO TANQUE, CAPACIDADE DE 20.000L, INCLUSIVE MOTORISTA | H | h
19.004.0024-2 | CAMINHÃO TANQUE, CAPACIDADE DE 30.000L, INCLUSIVE MOTORISTA | H | h
19.004.0024-3 | CAMINHÃO TANQUE, CAPACIDADE DE 30.000L, INCLUSIVE MOTORISTA | H | h
19.004.0024-4 | CAMINHÃO TANQUE, CAPACIDADE DE 30.000L, INCLUSIVE MOTORISTA | H | h
19.004.0024-C | CAMINHÃO TANQUE, CAPACIDADE DE 30.000L, INCLUSIVE MOTORISTA | H | h
19.004.0024-D | CAMINHÃO TANQUE, CAPACIDADE DE 30.000L, INCLUSIVE MOTORISTA | H | h
19.004.0024-E | CAMINHÃO TANQUE, CAPACIDADE DE 30.000L, INCLUSIVE MOTORISTA | H | h
19.004.0025-2 | CAMINHÃO BETONEIRA, CAPACIDADE DE 5,00M3, INCLUSIVE MOTORISTA | H | h
19.004.0025-3 | CAMINHÃO BETONEIRA, CAPACIDADE DE 5,00M3, INCLUSIVE MOTORISTA | H | h
19.004.0025-4 | CAMINHÃO BETONEIRA, CAPACIDADE DE 5,00M3, INCLUSIVE MOTORISTA | H | h
19.004.0025-C | CAMINHÃO BETONEIRA, CAPACIDADE DE 5,00M3, INCLUSIVE MOTORISTA | H | h
19.004.0025-D | CAMINHÃO BETONEIRA, CAPACIDADE DE 5,00M3, INCLUSIVE MOTORISTA | H | h
19.004.0025-E | CAMINHÃO BETONEIRA, CAPACIDADE DE 5,00M3, INCLUSIVE MOTORISTA | H | h
19.004.0026-2 | CAMINHÃO BETONEIRA, CAPACIDADE DE 7,00M3, INCLUSIVE MOTORISTA | H | h
19.004.0026-3 | CAMINHÃO BETONEIRA, CAPACIDADE DE 7,00M3, INCLUSIVE MOTORISTA | H | h
19.004.0026-4 | CAMINHÃO BETONEIRA, CAPACIDADE DE 7,00M3, INCLUSIVE MOTORISTA | H | h
19.004.0026-C | CAMINHÃO BETONEIRA, CAPACIDADE DE 7,00M3, INCLUSIVE MOTORISTA | H | h
19.004.0026-D | CAMINHÃO BETONEIRA, CAPACIDADE DE 7,00M3, INCLUSIVE MOTORISTA | H | h
19.004.0026-E | CAMINHÃO BETONEIRA, CAPACIDADE DE 7,00M3, INCLUSIVE MOTORISTA | H | h
19.004.0030-2 | CARRETA PARA TRANSPORTE PESADO, CAPACIDADE PARA CARGA ÚTIL DE60/80T, INCLUSIVE MOTORISTA | H | h
19.004.0030-3 | CARRETA PARA TRANSPORTE PESADO, CAPACIDADE PARA CARGA ÚTIL DE60/80T, INCLUSIVE MOTORISTA | H | h
19.004.0030-4 | CARRETA PARA TRANSPORTE PESADO, CAPACIDADE PARA CARGA ÚTIL DE60/80T, INCLUSIVE MOTORISTA | H | h
19.004.0030-C | CARRETA PARA TRANSPORTE PESADO, CAPACIDADE PARA CARGA ÚTIL DE60/80T, INCLUSIVE MOTORISTA | H | h
19.004.0030-D | CARRETA PARA TRANSPORTE PESADO, CAPACIDADE PARA CARGA ÚTIL DE60/80T, INCLUSIVE MOTORISTA | H | h
19.004.0030-E | CARRETA PARA TRANSPORTE PESADO, CAPACIDADE PARA CARGA ÚTIL DE60/80T, INCLUSIVE MOTORISTA | H | h
19.004.0031-2 | CARRETA PARA TRANSPORTE PESADO, CAPACIDADE PARA CARGA ÚTIL DE30T, INCLUSIVE MOTORISTA | H | h
19.004.0031-3 | CARRETA PARA TRANSPORTE PESADO, CAPACIDADE PARA CARGA ÚTIL DE30T, INCLUSIVE MOTORISTA | H | h
19.004.0031-4 | CARRETA PARA TRANSPORTE PESADO, CAPACIDADE PARA CARGA ÚTIL DE30T, INCLUSIVE MOTORISTA | H | h
19.004.0031-C | CARRETA PARA TRANSPORTE PESADO, CAPACIDADE PARA CARGA ÚTIL DE30T, INCLUSIVE MOTORISTA | H | h
19.004.0031-D | CARRETA PARA TRANSPORTE PESADO, CAPACIDADE PARA CARGA ÚTIL DE30T, INCLUSIVE MOTORISTA | H | h
19.004.0031-E | CARRETA PARA TRANSPORTE PESADO, CAPACIDADE PARA CARGA ÚTIL DE30T, INCLUSIVE MOTORISTA | H | h
19.004.0036-2 | CAMIONETE PADRÃO UTILITÁRIO TIPO STANDARD, MOTOR BICOMBUSTÍVEL (GASOLINA E ÁLCOOL), CAPACIDADE DE 9 PASSAGEIROS OU 1T DE CARGA ÚTIL MÁXIMA, INCLUSIVE MOTORISTA | H | h
19.004.0036-3 | CAMIONETE PADRÃO UTILITÁRIO TIPO STANDARD, MOTOR BICOMBUSTÍVEL (GASOLINA E ÁLCOOL), CAPACIDADE DE 9 PASSAGEIROS OU 1T DE CARGA ÚTIL MÁXIMA, INCLUSIVE MOTORISTA | H | h
19.004.0036-4 | CAMIONETE PADRÃO UTILITÁRIO TIPO STANDARD, MOTOR BICOMBUSTÍVEL (GASOLINA E ÁLCOOL), CAPACIDADE DE 9 PASSAGEIROS OU 1T DE CARGA ÚTIL MÁXIMA, INCLUSIVE MOTORISTA | H | h
19.004.0036-C | CAMIONETE PADRÃO UTILITÁRIO TIPO STANDARD, MOTOR BICOMBUSTÍVEL (GASOLINA E ÁLCOOL), CAPACIDADE DE 9 PASSAGEIROS OU 1T DE CARGA ÚTIL MÁXIMA, INCLUSIVE MOTORISTA | H | h
19.004.0036-D | CAMIONETE PADRÃO UTILITÁRIO TIPO STANDARD, MOTOR BICOMBUSTÍVEL (GASOLINA E ÁLCOOL), CAPACIDADE DE 9 PASSAGEIROS OU 1T DE CARGA ÚTIL MÁXIMA, INCLUSIVE MOTORISTA | H | h
19.004.0036-E | CAMIONETE PADRÃO UTILITÁRIO TIPO STANDARD, MOTOR BICOMBUSTÍVEL (GASOLINA E ÁLCOOL), CAPACIDADE DE 9 PASSAGEIROS OU 1T DE CARGA ÚTIL MÁXIMA, INCLUSIVE MOTORISTA | H | h
19.004.0037-2 | VEICULO DE PASSEIO,5 PASSAGEIROS,4 PORTAS, MOTOR BICOMBUSTÍVEL (GASOLINA E ÁLCOOL)DE 1,6 LITROS, COM AR CONDICIONADO, DIREÇÃO HIDRÁULICA E VIDROS DIANTEIROS ELÉTRICOS, EXCLUSIVE MOTORISTA | H | h
19.004.0037-3 | VEICULO DE PASSEIO,5 PASSAGEIROS,4 PORTAS, MOTOR BICOMBUSTÍVEL (GASOLINA E ÁLCOOL)DE 1,6 LITROS, COM AR CONDICIONADO, DIREÇÃO HIDRÁULICA E VIDRO DIANTEIROS ELÉTRICOS, EXCLUSIVE MOTORISTA | H | h
19.004.0037-4 | VEICULO DE PASSEIO,5 PASSAGEIROS,4 PORTAS, MOTOR BICOMBUSTÍVEL (GASOLINA E ÁLCOOL)DE 1,6 LITROS, COM AR CONDICIONADO, DIREÇÃO HIDRÁULICA E VIDRO DIANTEIROS ELÉTRICOS, EXCLUSIVE MOTORISTA | H | h
19.004.0037-C | VEICULO DE PASSEIO,5 PASSAGEIROS,4 PORTAS, MOTOR BICOMBUSTÍVEL (GASOLINA E ÁLCOOL)DE 1,6 LITROS, COM AR CONDICIONADO, DIREÇÃO HIDRÁULICA E VIDROS DIANTEIROS ELÉTRICOS, EXCLUSIVE MOTORISTA | H | h
19.004.0037-D | VEICULO DE PASSEIO,5 PASSAGEIROS,4 PORTAS, MOTOR BICOMBUSTÍVEL (GASOLINA E ÁLCOOL)DE 1,6 LITROS, COM AR CONDICIONADO, DIREÇÃO HIDRÁULICA E VIDRO DIANTEIROS ELÉTRICOS, EXCLUSIVE MOTORISTA | H | h
19.004.0037-E | VEICULO DE PASSEIO,5 PASSAGEIROS,4 PORTAS, MOTOR BICOMBUSTÍVEL (GASOLINA E ÁLCOOL)DE 1,6 LITROS, COM AR CONDICIONADO, DIREÇÃO HIDRÁULICA E VIDRO DIANTEIROS ELÉTRICOS, EXCLUSIVE MOTORISTA | H | h
19.004.0040-2 | VEICULO DE PASSEIO,5 PASSAGEIROS,4 PORTAS, MOTOR BICOMBUSTÍVEL (GASOLINA E ÁLCOOL)DE 1,6 LITROS, COM AR CONDICIONADO, DIREÇÃO HIDRÁULICA E VIDROS DIANTEIROS ELÉTRICOS, INCLUSIVE MOTORISTA | H | h
19.004.0040-3 | VEICULO DE PASSEIO,5 PASSAGEIROS,4 PORTAS, MOTOR BICOMBUSTÍVEL (GASOLINA E ÁLCOOL)DE 1,6 LITROS, COM AR CONDICIONADO, DIREÇÃO HIDRÁULICA E VIDROS DIANTEIROS ELÉTRICOS, INCLUSIVE MOTORISTA | H | h
19.004.0040-4 | VEICULO DE PASSEIO,5 PASSAGEIROS,4 PORTAS, MOTOR BICOMBUSTÍVEL (GASOLINA E ÁLCOOL)DE 1,6 LITROS, COM AR CONDICIONADO, DIREÇÃO HIDRÁULICA E VIDROS DIANTEIROS ELÉTRICOS, INCLUSIVE MOTORISTA | H | h
19.004.0040-C | VEICULO DE PASSEIO,5 PASSAGEIROS,4 PORTAS, MOTOR BICOMBUSTÍVEL (GASOLINA E ÁLCOOL)DE 1,6 LITROS, COM AR CONDICIONADO, DIREÇÃO HIDRÁULICA E VIDROS DIANTEIROS ELÉTRICOS, INCLUSIVE MOTORISTA | H | h
19.004.0040-D | VEICULO DE PASSEIO,5 PASSAGEIROS,4 PORTAS, MOTOR BICOMBUSTÍVEL (GASOLINA E ÁLCOOL)DE 1,6 LITROS, COM AR CONDICIONADO, DIREÇÃO HIDRÁULICA E VIDROS DIANTEIROS ELÉTRICOS, INCLUSIVE MOTORISTA | H | h
19.004.0040-E | VEICULO DE PASSEIO,5 PASSAGEIROS,4 PORTAS, MOTOR BICOMBUSTÍVEL (GASOLINA E ÁLCOOL)DE 1,6 LITROS, COM AR CONDICIONADO, DIREÇÃO HIDRÁULICA E VIDROS DIANTEIROS ELÉTRICOS, INCLUSIVE MOTORISTA | H | h
19.004.0041-2 | VEICULO DE PASSEIO,5 PASSAGEIROS, MOTOR BICOMBUSTÍVEL (GASOLINA E ÁLCOOL) DE 1.6 LITROS, EXCLUSIVE MOTORISTA | H | h
19.004.0041-3 | VEICULO DE PASSEIO,5 PASSAGEIROS, MOTOR BICOMBUSTÍVEL (GASOLINA E ÁLCOOL) DE 1.6 LITROS, EXCLUSIVE MOTORISTA | H | h
19.004.0041-4 | VEICULO DE PASSEIO,5 PASSAGEIROS, MOTOR BICOMBUSTÍVEL (GASOLINA E ÁLCOOL) DE 1.6 LITROS, EXCLUSIVE MOTORISTA | H | h
19.004.0041-C | VEICULO DE PASSEIO,5 PASSAGEIROS, MOTOR BICOMBUSTÍVEL (GASOLINA E ÁLCOOL) DE 1.6 LITROS, EXCLUSIVE MOTORISTA | H | h
19.004.0041-D | VEICULO DE PASSEIO,5 PASSAGEIROS, MOTOR BICOMBUSTÍVEL (GASOLINA E ÁLCOOL) DE 1.6 LITROS, EXCLUSIVE MOTORISTA | H | h
19.004.0041-E | VEICULO DE PASSEIO,5 PASSAGEIROS, MOTOR BICOMBUSTÍVEL (GASOLINA E ÁLCOOL) DE 1.6 LITROS, EXCLUSIVE MOTORISTA | H | h
19.004.0042-2 | VEICULO DE PASSEIO,5 PASSAGEIROS, MOTOR BICOMBUSTÍVEL (GASOLINA E ÁLCOOL) DE 1.6 LITROS, INCLUSIVE MOTORISTA | H | h
19.004.0042-3 | VEICULO DE PASSEIO,5 PASSAGEIROS, MOTOR BICOMBUSTÍVEL (GASOLINA E ÁLCOOL) DE 1.6 LITROS, INCLUSIVE MOTORISTA | H | h
19.004.0042-4 | VEICULO DE PASSEIO,5 PASSAGEIROS, MOTOR BICOMBUSTÍVEL (GASOLINA E ÁLCOOL) DE 1.6 LITROS, INCLUSIVE MOTORISTA | H | h
19.004.0042-C | VEICULO DE PASSEIO,5 PASSAGEIROS, MOTOR BICOMBUSTÍVEL (GASOLINA E ÁLCOOL) DE 1.6 LITROS, INCLUSIVE MOTORISTA | H | h
19.004.0042-D | VEICULO DE PASSEIO,5 PASSAGEIROS, MOTOR BICOMBUSTÍVEL (GASOLINA E ÁLCOOL) DE 1.6 LITROS, INCLUSIVE MOTORISTA | H | h
19.004.0042-E | VEICULO DE PASSEIO,5 PASSAGEIROS, MOTOR BICOMBUSTÍVEL (GASOLINA E ÁLCOOL) DE 1.6 LITROS, INCLUSIVE MOTORISTA | H | h
19.004.0044-2 | VEICULO DE PASSEIO,5 PASSAGEIROS, MOTOR BICOMBUSTÍVEL (GASOLINA E ÁLCOOL) DE 1.0 LITRO, INCLUSIVE MOTORISTA | H | h
19.004.0044-3 | VEICULO DE PASSEIO,5 PASSAGEIROS, MOTOR BICOMBUSTÍVEL (GASOLINA E ÁLCOOL) DE 1.0 LITRO, INCLUSIVE MOTORISTA | H | h
19.004.0044-4 | VEICULO DE PASSEIO,5 PASSAGEIROS, MOTOR BICOMBUSTÍVEL (GASOLINA E ÁLCOOL) DE 1.0 LITRO, INCLUSIVE MOTORISTA | H | h
19.004.0044-C | VEICULO DE PASSEIO,5 PASSAGEIROS, MOTOR BICOMBUSTÍVEL (GASOLINA E ÁLCOOL) DE 1.0 LITRO, INCLUSIVE MOTORISTA | H | h
19.004.0044-D | VEICULO DE PASSEIO,5 PASSAGEIROS, MOTOR BICOMBUSTÍVEL (GASOLINA E ÁLCOOL) DE 1.0 LITRO, INCLUSIVE MOTORISTA | H | h
19.004.0044-E | VEICULO DE PASSEIO,5 PASSAGEIROS, MOTOR BICOMBUSTÍVEL (GASOLINA E ÁLCOOL) DE 1.0 LITRO, INCLUSIVE MOTORISTA | H | h
19.004.0045-2 | VEICULO DE PASSEIO,5 PASSAGEIROS, MOTOR BICOMBUSTÍVEL (GASOLINA E ÁLCOOL) DE 1.0 LITRO, EXCLUSIVE MOTORISTA | H | h
19.004.0045-3 | VEICULO DE PASSEIO,5 PASSAGEIROS, MOTOR BICOMBUSTÍVEL (GASOLINA E ÁLCOOL) DE 1.0 LITRO, EXCLUSIVE MOTORISTA | H | h
19.004.0045-4 | VEICULO DE PASSEIO,5 PASSAGEIROS, MOTOR BICOMBUSTÍVEL (GASOLINA E ÁLCOOL) DE 1.0 LITRO, EXCLUSIVE MOTORISTA | H | h
19.004.0045-C | VEICULO DE PASSEIO,5 PASSAGEIROS, MOTOR BICOMBUSTÍVEL (GASOLINA E ÁLCOOL) DE 1.0 LITRO, EXCLUSIVE MOTORISTA | H | h
19.004.0045-D | VEICULO DE PASSEIO,5 PASSAGEIROS, MOTOR BICOMBUSTÍVEL (GASOLINA E ÁLCOOL) DE 1.0 LITRO, EXCLUSIVE MOTORISTA | H | h
19.004.0045-E | VEICULO DE PASSEIO,5 PASSAGEIROS, MOTOR BICOMBUSTÍVEL (GASOLINA E ÁLCOOL) DE 1.0 LITRO, EXCLUSIVE MOTORISTA | H | h
19.004.0046-2 | CAMIONETE TIPO PICK-UP, COM CABINE SIMPLES E CAÇAMBA, TIPO LEVE, MOTOR BICOMBUSTÍVEL (GASOLINA E ÁLCOOL) DE 1,6 LITROS, INCLUSIVE MOTORISTA | H | h
19.004.0046-3 | CAMIONETE TIPO PICK-UP, COM CABINE SIMPLES E CAÇAMBA, TIPO LEVE, MOTOR BICOMBUSTÍVEL (GASOLINA E ÁLCOOL) DE 1,6 LITROS, INCLUSIVE MOTORISTA | H | h
19.004.0046-4 | CAMIONETE TIPO PICK-UP, COM CABINE SIMPLES E CAÇAMBA, TIPO LEVE, MOTOR BICOMBUSTÍVEL (GASOLINA E ÁLCOOL) DE 1,6 LITROS, INCLUSIVE MOTORISTA | H | h
19.004.0046-C | CAMIONETE TIPO PICK-UP, COM CABINE SIMPLES E CAÇAMBA, TIPO LEVE, MOTOR BICOMBUSTÍVEL (GASOLINA E ÁLCOOL) DE 1,6 LITROS, INCLUSIVE MOTORISTA | H | h
19.004.0046-D | CAMIONETE TIPO PICK-UP, COM CABINE SIMPLES E CAÇAMBA, TIPO LEVE, MOTOR BICOMBUSTÍVEL (GASOLINA E ÁLCOOL) DE 1,6 LITROS, INCLUSIVE MOTORISTA | H | h
19.004.0046-E | CAMIONETE TIPO PICK-UP, COM CABINE SIMPLES E CAÇAMBA, TIPO LEVE, MOTOR BICOMBUSTÍVEL (GASOLINA E ÁLCOOL) DE 1,6 LITROS, INCLUSIVE MOTORISTA | H | h
19.004.0047-2 | CAMIONETE TIPO PICK-UP, COM CABINE SIMPLES E CAÇAMBA, TIPO LEVE, MOTOR BICOMBUSTÍVEL (GASOLINA E ÁLCOOL) DE 1,6 LITROS, EQUIPADA COM ESCADA DE EXTENSÃO GIRATÓRIA E BASCULANTE, COM SUPORTE, ACIONAMENTO MANUAL E TODOS OS IMPLEMENTOS NECESSÁRIOS PARA UM PERFEITO FUNCIONAMENTO, INCLUSIVE MOTORISTA | H | h
19.004.0047-3 | CAMIONETE TIPO PICK-UP, COM CABINE SIMPLES E CAÇAMBA, TIPO LEVE, MOTOR BICOMBUSTÍVEL (GASOLINA E ÁLCOOL) DE 1,6 LITROS, EQUIPADA COM ESCADA DE EXTENSÃO GIRATÓRIA E BASCULANTE, COM SUPORTE, ACIONAMENTO MANUAL E TODOS OS IMPLEMENTOS NECESSÁRIOS PARA UM PERFEITO FUNCIONAMENTO, INCLUSIVE MOTORISTA | H | h
19.004.0047-4 | CAMIONETE TIPO PICK-UP, COM CABINE SIMPLES E CAÇAMBA, TIPO LEVE, MOTOR BICOMBUSTÍVEL (GASOLINA E ÁLCOOL) DE 1,6 LITROS, EQUIPADA COM ESCADA DE EXTENSÃO GIRATÓRIA E BASCULANTE, COM SUPORTE, ACIONAMENTO MANUAL A TODOS OS IMPLEMENTOS NECESSÁRIOS PARA UM PERFEITO FUNCIONAMENTO, INCLUSIVE MOTORISTA | H | h
19.004.0047-C | CAMIONETE TIPO PICK-UP, COM CABINE SIMPLES E CAÇAMBA, TIPO LEVE, MOTOR BICOMBUSTÍVEL (GASOLINA E ÁLCOOL) DE 1,6 LITROS, EQUIPADA COM ESCADA DE EXTENSÃO GIRATÓRIA E BASCULANTE, COM SUPORTE, ACIONAMENTO MANUAL E TODOS OS IMPLEMENTOS NECESSÁRIOS PARA UM PERFEITO FUNCIONAMENTO, INCLUSIVE MOTORISTA | H | h
19.004.0047-D | CAMIONETE TIPO PICK-UP, COM CABINE SIMPLES E CAÇAMBA, TIPO LEVE, MOTOR BICOMBUSTÍVEL (GASOLINA E ÁLCOOL) DE 1,6 LITROS, EQUIPADA COM ESCADA DE EXTENSÃO GIRATÓRIA E BASCULANTE, COM SUPORTE, ACIONAMENTO MANUAL E TODOS OS IMPLEMENTOS NECESSÁRIOS PARA UM PERFEITO FUNCIONAMENTO, INCLUSIVE MOTORISTA | H | h
19.004.0047-E | CAMIONETE TIPO PICK-UP, COM CABINE SIMPLES E CAÇAMBA, TIPO LEVE, MOTOR BICOMBUSTÍVEL (GASOLINA E ÁLCOOL) DE 1,6 LITROS, EQUIPADA COM ESCADA DE EXTENSÃO GIRATÓRIA E BASCULANTE, COM SUPORTE, ACIONAMENTO MANUAL A TODOS OS IMPLEMENTOS NECESSÁRIOS PARA UM PERFEITO FUNCIONAMENTO, INCLUSIVE MOTORISTA | H | h
19.004.0048-2 | CAMIONETE TIPO PICK-UP COM CABINE DUPLA E CAÇAMBA MOTOR BICOMBUSTÍVEL (GASOLINA E ÁLCOOL) 2.4, DIREÇÃO HIDRÁULICA, TRAÇÃO TRASEIRA, INCLUSIVE MOTORISTA | H | h
19.004.0048-3 | CAMIONETE TIPO PICK-UP COM CABINE DUPLA E CAÇAMBA MOTOR BICOMBUSTÍVEL (GASOLINA E ÁLCOOL) 2.4, DIREÇÃO HIDRÁULICA, , INCLUSIVE MOTORISTA | H | h
19.004.0048-4 | CAMIONETE TIPO PICK-UP COM CABINE DUPLA E CAÇAMBA MOTOR BICOMBUSTÍVEL (GASOLINA E ÁLCOOL) 2.4, DIREÇÃO HIDRÁULICA, , INCLUSIVE MOTORISTA | H | h
19.004.0048-C | CAMIONETE TIPO PICK-UP COM CABINE DUPLA E CAÇAMBA MOTOR BICOMBUSTÍVEL (GASOLINA E ÁLCOOL) 2.4, DIREÇÃO HIDRÁULICA, , INCLUSIVE MOTORISTA | H | h
19.004.0048-D | CAMIONETE TIPO PICK-UP COM CABINE DUPLA E CAÇAMBA MOTOR BICOMBUSTÍVEL (GASOLINA E ÁLCOOL) 2.4, DIREÇÃO HIDRÁULICA, , INCLUSIVE MOTORISTA | H | h
19.004.0048-E | CAMIONETE TIPO PICK-UP COM CABINE DUPLA E CAÇAMBA MOTOR BICOMBUSTÍVEL (GASOLINA E ÁLCOOL) 2.4, DIREÇÃO HIDRÁULICA, , INCLUSIVE MOTORISTA | H | h
19.004.0049-2 | CAMIONETE TIPO PICK-UP COM CABINE DUPLA E CAÇAMBA MOTOR DIESEL 2.8, DIREÇÃO HIDRÁULICA TRAÇÃO NAS 4 RODAS, INCLUSIVE MOTORISTA | H | h
19.004.0049-3 | CAMIONETE TIPO PICK-UP COM CABINE DUPLA E CAÇAMBA MOTOR DIESEL 2.8, DIREÇÃO HIDRÁULICA TRAÇÃO NAS 4 RODAS, INCLUSIVE MOTORISTA | H | h
19.004.0049-4 | CAMIONETE TIPO PICK-UP COM CABINE DUPLA E CAÇAMBA MOTOR DIESEL 2.8, DIREÇÃO HIDRÁULICA TRAÇÃO NAS 4 RODAS, INCLUSIVE MOTORISTA | H | h
19.004.0049-C | CAMIONETE TIPO PICK-UP COM CABINE DUPLA E CAÇAMBA MOTOR DIESEL 2.8, DIREÇÃO HIDRÁULICA TRAÇÃO NAS 4 RODAS, INCLUSIVE MOTORISTA | H | h
19.004.0049-D | CAMIONETE TIPO PICK-UP COM CABINE DUPLA E CAÇAMBA MOTOR DIESEL 2.8, DIREÇÃO HIDRÁULICA TRAÇÃO NAS 4 RODAS, INCLUSIVE MOTORISTA | H | h
19.004.0049-E | CAMIONETE TIPO PICK-UP COM CABINE DUPLA E CAÇAMBA MOTOR DIESEL 2.8, DIREÇÃO HIDRÁULICA TRAÇÃO NAS 4 RODAS, INCLUSIVE MOTORISTA | H | h
19.004.0050-2 | MOTOCICLETA,125 CILINDRADAS X/E, EXCLUSIVE MOTORISTA | H | h
19.004.0050-4 | MOTOCICLETA,125 CILINDRADAS X/E, EXCLUSIVE MOTORISTA | H | h
19.004.0050-C | MOTOCICLETA,125 CILINDRADAS X/E, EXCLUSIVE MOTORISTA | H | h
19.004.0050-E | MOTOCICLETA,125 CILINDRADAS X/E, EXCLUSIVE MOTORISTA | H | h
19.004.0051-2 | GUINDASTE SOBRE RODAS, MEIA LANÇA, CAPACIDADE DE 6T, INCLUSIVE OPERADOR | H | h
19.004.0051-3 | GUINDASTE SOBRE RODAS, MEIA LANÇA, CAPACIDADE DE 6T, INCLUSIVE OPERADOR | H | h
19.004.0051-4 | GUINDASTE SOBRE RODAS, MEIA LANÇA, CAPACIDADE DE 6T, INCLUSIVE OPERADOR | H | h
19.004.0051-C | GUINDASTE SOBRE RODAS, MEIA LANÇA, CAPACIDADE DE 6T, INCLUSIVE OPERADOR | H | h
19.004.0051-D | GUINDASTE SOBRE RODAS, MEIA LANÇA, CAPACIDADE DE 6T, INCLUSIVE OPERADOR | H | h
19.004.0051-E | GUINDASTE SOBRE RODAS, MEIA LANÇA, CAPACIDADE DE 6T, INCLUSIVE OPERADOR | H | h
19.004.0054-2 | GUINDASTE SOBRE RODAS, CAPACIDADE DE 15T, RAIO DE CURVA DE 4,65M, LANÇA TELESCÓPICA DE ACIONAMENTO HIDRÁULICO COM 7,60M RETRAÍDA E 18,30M ESTENDIDA, INCLUSIVE OPERADOR E AUXILIAR | H | h
19.004.0054-3 | GUINDASTE SOBRE RODAS, CAPACIDADE DE 15T, RAIO DE CURVA DE 4,65M, LANÇA TELESCÓPICA DE ACIONAMENTO HIDRÁULICO COM 7,60M RETRAÍDA E 18,30M ESTENDIDA, INCLUSIVE OPERADOR E AUXILIAR | H | h
19.004.0054-4 | GUINDASTE SOBRE RODAS, CAPACIDADE DE 15T, RAIO DE CURVA DE 4,65M, LANÇA TELESCÓPICA DE ACIONAMENTO HIDRÁULICO COM 7,60M RETRAÍDA E 18,30M ESTENDIDA, INCLUSIVE OPERADOR E AUXILIAR | H | h
19.004.0054-C | GUINDASTE SOBRE RODAS, CAPACIDADE DE 15T, RAIO DE CURVA DE 4,65M, LANÇA TELESCÓPICA DE ACIONAMENTO HIDRÁULICO COM 7,60M RETRAÍDA E 18,30M ESTENDIDA, INCLUSIVE OPERADOR E AUXILIAR | H | h
19.004.0054-D | GUINDASTE SOBRE RODAS, CAPACIDADE DE 15T, RAIO DE CURVA DE 4,65M, LANÇA TELESCÓPICA DE ACIONAMENTO HIDRÁULICO COM 7,60M RETRAÍDA E 18,30M ESTENDIDA, INCLUSIVE OPERADOR E AUXILIAR | H | h
19.004.0054-E | GUINDASTE SOBRE RODAS, CAPACIDADE DE 15T, RAIO DE CURVA DE 4,65M, LANÇA TELESCÓPICA DE ACIONAMENTO HIDRÁULICO COM 7,60M RETRAÍDA E 18,30M ESTENDIDA, INCLUSIVE OPERADOR E AUXILIAR | H | h
19.004.0056-2 | GUINDASTE ARTICULADO, SOBRE CAMINHÃO DIESEL (INCLUSIVE ESTE), MOMENTO MÁXIMO DE ELEVAÇÃO 30T/M E CAPACIDADE MÁXIMA DE ELEVAÇÃO 8,5T A 3,4M, INCLUSIVE OPERADOR E AUXILIAR | H | h
19.004.0056-3 | GUINDASTE ARTICULADO, SOBRE CAMINHÃO DIESEL (INCLUSIVE ESTE), MOMENTO MÁXIMO DE ELEVAÇÃO 30T/M E CAPACIDADE MÁXIMA DE ELEVAÇÃO 8,5T A 3,4M, INCLUSIVE OPERADOR E AUXILIAR | H | h
19.004.0056-4 | GUINDASTE ARTICULADO, SOBRE CAMINHÃO DIESEL (INCLUSIVE ESTE), MOMENTO MÁXIMO DE ELEVAÇÃO 30T/M E CAPACIDADE MÁXIMA DE ELEVAÇÃO 8,5T A 3,4M, INCLUSIVE OPERADOR E AUXILIAR | H | h
19.004.0056-C | GUINDASTE ARTICULADO, SOBRE CAMINHÃO DIESEL (INCLUSIVE ESTE), MOMENTO MÁXIMO DE ELEVAÇÃO 30T/M E CAPACIDADE MÁXIMA DE ELEVAÇÃO 8,5T A 3,4M, INCLUSIVE OPERADOR E AUXILIAR | H | h
19.004.0056-D | GUINDASTE ARTICULADO, SOBRE CAMINHÃO DIESEL (INCLUSIVE ESTE), MOMENTO MÁXIMO DE ELEVAÇÃO 30T/M E CAPACIDADE MÁXIMA DE ELEVAÇÃO 8,5T A 3,4M, INCLUSIVE OPERADOR E AUXILIAR | H | h
19.004.0056-E | GUINDASTE ARTICULADO, SOBRE CAMINHÃO DIESEL (INCLUSIVE ESTE), MOMENTO MÁXIMO DE ELEVAÇÃO 30T/M E CAPACIDADE MÁXIMA DE ELEVAÇÃO 8,5T A 3,4M, INCLUSIVE OPERADOR E AUXILIAR | H | h
19.004.0057-2 | GUINDASTE TIPO GRUA, COM CAPACIDADE DE CARGA DE 1200KG, VELOCIDADE DE 40M/MIN, TORRE COMPOSTA POR 9 MÓDULOS DE 3 METROS CADA, TOTALIZANDO 27 METROS, ALCANCE MÁXIMO DE 25 METROS COM UMA CARGA DE 1000KG, INCLUSIVE BASE DE SUSTENTAÇÃO E OPERADOR | H | h
19.004.0057-3 | GUINDASTE TIPO GRUA, COM CAPACIDADE DE CARGA DE 1200KG, VELOCIDADE DE 40M/MIN, TORRE COMPOSTA POR 9 MÓDULOS DE 3 METROS CADA, TOTALIZANDO 27 METROS, ALCANCE MÁXIMO DE 25 METROS COM UMA CARGA DE 1000KG, INCLUSIVE BASE DE SUSTENTAÇÃO E OPERADOR | H | h
19.004.0057-4 | GUINDASTE TIPO GRUA, COM CAPACIDADE DE CARGA DE 1200KG, VELOCIDADE DE 40M/MIN, TORRE COMPOSTA POR 9 MÓDULOS DE 3 METROS CADA, TOTALIZANDO 27 METROS, ALCANCE MÁXIMO DE 25 METROS COM UMA CARGA DE 1000KG, INCLUSIVE BASE DE SUSTENTAÇÃO E OPERADOR | H | h
19.004.0057-C | GUINDASTE TIPO GRUA, COM CAPACIDADE DE CARGA DE 1200KG, VELOCIDADE DE 40M/MIN, TORRE COMPOSTA POR 9 MÓDULOS DE 3 METROS CADA, TOTALIZANDO 27 METROS, ALCANCE MÁXIMO DE 25 METROS COM UMA CARGA DE 1000KG, INCLUSIVE BASE DE SUSTENTAÇÃO E OPERADOR | H | h
19.004.0057-D | GUINDASTE TIPO GRUA, COM CAPACIDADE DE CARGA DE 1200KG, VELOCIDADE DE 40M/MIN, TORRE COMPOSTA POR 9 MÓDULOS DE 3 METROS CADA, TOTALIZANDO 27 METROS, ALCANCE MÁXIMO DE 25 METROS COM UMA CARGA DE 1000KG, INCLUSIVE BASE DE SUSTENTAÇÃO E OPERADOR | H | h
19.004.0057-E | GUINDASTE TIPO GRUA, COM CAPACIDADE DE CARGA DE 1200KG, VELOCIDADE DE 40M/MIN, TORRE COMPOSTA POR 9 MÓDULOS DE 3 METROS CADA, TOTALIZANDO 27 METROS, ALCANCE MÁXIMO DE 25 METROS COM UMA CARGA DE 1000KG, INCLUSIVE BASE DE SUSTENTAÇÃO E OPERADOR | H | h
19.004.0061-2 | GUINCHO DE ENGRENAGEM, COM CAPACIDADE PARA 750KG, COM JOGO DE4 ROLDANAS, COM CABO SIMPLES, EXCLUSIVE OPERADOR | H | h
19.004.0061-3 | GUINCHO DE ENGRENAGEM, COM CAPACIDADE PARA 750KG, COM JOGO DE4 ROLDANAS, COM CABO SIMPLES, EXCLUSIVE OPERADOR | H | h
19.004.0061-4 | GUINCHO DE ENGRENAGEM, COM CAPACIDADE PARA 750KG, COM JOGO DE4 ROLDANAS, COM CABO SIMPLES, EXCLUSIVE OPERADOR | H | h
19.004.0061-C | GUINCHO DE ENGRENAGEM, COM CAPACIDADE PARA 750KG, COM JOGO DE4 ROLDANAS, COM CABO SIMPLES, EXCLUSIVE OPERADOR | H | h
19.004.0061-D | GUINCHO DE ENGRENAGEM, COM CAPACIDADE PARA 750KG, COM JOGO DE4 ROLDANAS, COM CABO SIMPLES, EXCLUSIVE OPERADOR | H | h
19.004.0061-E | GUINCHO DE ENGRENAGEM, COM CAPACIDADE PARA 750KG, COM JOGO DE4 ROLDANAS, COM CABO SIMPLES, EXCLUSIVE OPERADOR | H | h
19.004.0065-2 | ELEVADOR EQUIPADO PARA TRANSPORTE DE CONCRETO A 10,00M DE ALTURA COMPREENDENDO: GUINCHO,16,00M DE TORRE DESMONTÁVEL, CAÇAMBA AUTOMÁTICA DE 550L, FUNIL PARA DESCARGA E SILO DE ESPERA DE 1.000L, EXCLUSIVE OPERADOR | H | h
19.004.0065-3 | ELEVADOR EQUIPADO PARA TRANSPORTE DE CONCRETO A 10,00M DE ALTURA COMPREENDENDO: GUINCHO,16,00M DE TORRE DESMONTÁVEL, CAÇAMBA AUTOMÁTICA DE 550L, FUNIL PARA DESCARGA E SILO DE ESPERA DE 1.000L, EXCLUSIVE OPERADOR | H | h
19.004.0065-4 | ELEVADOR EQUIPADO PARA TRANSPORTE DE CONCRETO A 10,00M DE ALTURA COMPREENDENDO: GUINCHO,16,00M DE TORRE DESMONTÁVEL, CAÇAMBA AUTOMÁTICA DE 550L, FUNIL PARA DESCARGA E SILO DE ESPERA DE 1.000L, EXCLUSIVE OPERADOR | H | h
19.004.0065-C | ELEVADOR EQUIPADO PARA TRANSPORTE DE CONCRETO A 10,00M DE ALTURA COMPREENDENDO: GUINCHO,16,00M DE TORRE DESMONTÁVEL, CAÇAMBA AUTOMÁTICA DE 550L, FUNIL PARA DESCARGA E SILO DE ESPERA DE 1.000L, EXCLUSIVE OPERADOR | H | h
19.004.0065-D | ELEVADOR EQUIPADO PARA TRANSPORTE DE CONCRETO A 10,00M DE ALTURA COMPREENDENDO: GUINCHO,16,00M DE TORRE DESMONTÁVEL, CAÇAMBA AUTOMÁTICA DE 550L, FUNIL PARA DESCARGA E SILO DE ESPERA DE 1.000L, EXCLUSIVE OPERADOR | H | h
19.004.0065-E | ELEVADOR EQUIPADO PARA TRANSPORTE DE CONCRETO A 10,00M DE ALTURA COMPREENDENDO: GUINCHO,16,00M DE TORRE DESMONTÁVEL, CAÇAMBA AUTOMÁTICA DE 550L, FUNIL PARA DESCARGA E SILO DE ESPERA DE 1.000L, EXCLUSIVE OPERADOR | H | h
19.004.0070-2 | ESTEIRA TRANSPORTADORA, DE CORREIA, LARGURA DE 50CM E 10,00M DE COMPRIMENTO, EXCLUSIVE OPERADOR | H | h
19.004.0070-3 | ESTEIRA TRANSPORTADORA, DE CORREIA, LARGURA DE 50CM E 10,00M DE COMPRIMENTO, EXCLUSIVE OPERADOR | H | h
19.004.0070-4 | ESTEIRA TRANSPORTADORA, DE CORREIA, LARGURA DE 50CM E 10,00M DE COMPRIMENTO, EXCLUSIVE OPERADOR | H | h
19.004.0070-C | ESTEIRA TRANSPORTADORA, DE CORREIA, LARGURA DE 50CM E 10,00M DE COMPRIMENTO, EXCLUSIVE OPERADOR | H | h
19.004.0070-D | ESTEIRA TRANSPORTADORA, DE CORREIA, LARGURA DE 50CM E 10,00M DE COMPRIMENTO, EXCLUSIVE OPERADOR | H | h
19.004.0070-E | ESTEIRA TRANSPORTADORA, DE CORREIA, LARGURA DE 50CM E 10,00M DE COMPRIMENTO, EXCLUSIVE OPERADOR | H | h
19.004.0075-2 | PÓRTICO MÓVEL METÁLICO, COM TALHA MANUAL DE 10T, VÃO DE 5M, CURSO DE 30M EM TRILHOS, EXCLUSIVE OPERADOR | H | h
19.004.0075-4 | PÓRTICO MÓVEL METÁLICO, COM TALHA MANUAL DE 10T, VÃO DE 5M, CURSO DE 30M EM TRILHOS, EXCLUSIVE OPERADOR | H | h
19.004.0075-C | PÓRTICO MÓVEL METÁLICO, COM TALHA MANUAL DE 10T, VÃO DE 5M, CURSO DE 30M EM TRILHOS, EXCLUSIVE OPERADOR | H | h
19.004.0075-E | PÓRTICO MÓVEL METÁLICO, COM TALHA MANUAL DE 10T, VÃO DE 5M, CURSO DE 30M EM TRILHOS, EXCLUSIVE OPERADOR | H | h
19.004.0080-2 | GUINDAUTO COM CAPACIDADE MÁXIMA DE CARGA EM TORNO DE 3,5T A APROXIMADAMENTE 2,00M E ALCANCE MÁXIMO VERTICAL (DO SOLO)A APROXIMADAMENTE 7,00M, ANGULO DE GIRO DE 180º, MONTADO SOBRE CHASSIS DE CAMINHÃO, EXCLUSIVE ESTE. SÃO CONSIDERADOS DOIS AJUDANTES, EXCLUSIVE OPERADOR QUE E CONSIDERADO O MOTORISTA DO CAMINHÃO | H | h
19.004.0080-4 | GUINDAUTO COM CAPACIDADE MÁXIMA DE CARGA EM TORNO DE 3,5T A APROXIMADAMENTE 2,00M E ALCANCE MÁXIMO VERTICAL (DO SOLO)A APROXIMADAMENTE 7,00M, ANGULO DE GIRO DE 180º, MONTADO SOBRE CHASSIS DE CAMINHÃO, EXCLUSIVE ESTE. SÃO CONSIDERADOS DOIS AJUDANTES, EXCLUSIVE OPERADOR QUE E CONSIDERADO O MOTORISTA DO CAMINHÃO | H | h
19.004.0080-C | GUINDAUTO COM CAPACIDADE MÁXIMA DE CARGA EM TORNO DE 3,5T A APROXIMADAMENTE 2,00M E ALCANCE MÁXIMO VERTICAL (DO SOLO)A APROXIMADAMENTE 7,00M, ANGULO DE GIRO DE 180º, MONTADO SOBRE CHASSIS DE CAMINHÃO, EXCLUSIVE ESTE. SÃO CONSIDERADOS DOIS AJUDANTES, EXCLUSIVE OPERADOR QUE E CONSIDERADO O MOTORISTA DO CAMINHÃO | H | h
19.004.0080-E | GUINDAUTO COM CAPACIDADE MÁXIMA DE CARGA EM TORNO DE 3,5T A APROXIMADAMENTE 2,00M E ALCANCE MÁXIMO VERTICAL (DO SOLO)A APROXIMADAMENTE 7,00M, ANGULO DE GIRO DE 180º, MONTADO SOBRE CHASSIS DE CAMINHÃO, EXCLUSIVE ESTE. SÃO CONSIDERADOS DOIS AJUDANTES, EXCLUSIVE OPERADOR QUE E CONSIDERADO O MOTORISTA DO CAMINHÃO | H | h
19.004.0081-2 | GUINDAUTO COM CAPACIDADE MÁXIMA DE CARGA EM TORNO DE 4T A APROXIMADAMENTE 2,00M E ALCANCE MÁXIMO VERTICAL (DO SOLO)A APROXIMADAMENTE 8,00M, ANGULO DE GIRO DE 180º, MONTADO SOBRE CHASSIS DE CAMINHÃO, EXCLUSIVE ESTE. SÃO CONSIDERADOS DOIS AJUDANTES, EXCLUSIVE OPERADOR QUE E CONSIDERADO O MOTORISTA DO CAMINHÃO | H | h
19.004.0081-4 | GUINDAUTO COM CAPACIDADE MÁXIMA DE CARGA EM TORNO DE 4T A APROXIMADAMENTE 2,00M E ALCANCE MÁXIMO VERTICAL (DO SOLO)A APROXIMADAMENTE 8,00M, ANGULO DE GIRO DE 180º, MONTADO SOBRE CHASSIS DE CAMINHÃO, EXCLUSIVE ESTE. SÃO CONSIDERADOS DOIS AJUDANTES, EXCLUSIVE OPERADOR QUE E CONSIDERADO O MOTORISTA DO CAMINHÃO | H | h
19.004.0081-C | GUINDAUTO COM CAPACIDADE MÁXIMA DE CARGA EM TORNO DE 4T A APROXIMADAMENTE 2,00M E ALCANCE MÁXIMO VERTICAL (DO SOLO)A APROXIMADAMENTE 8,00M, ANGULO DE GIRO DE 180º, MONTADO SOBRE CHASSIS DE CAMINHÃO, EXCLUSIVE ESTE. SÃO CONSIDERADOS DOIS AJUDANTES, EXCLUSIVE OPERADOR QUE E CONSIDERADO O MOTORISTA DO CAMINHÃO | H | h
19.004.0081-E | GUINDAUTO COM CAPACIDADE MÁXIMA DE CARGA EM TORNO DE 4T A APROXIMADAMENTE 2,00M E ALCANCE MÁXIMO VERTICAL (DO SOLO)A APROXIMADAMENTE 8,00M, ANGULO DE GIRO DE 180º, MONTADO SOBRE CHASSIS DE CAMINHÃO, EXCLUSIVE ESTE. SÃO CONSIDERADOS DOIS AJUDANTES, EXCLUSIVE OPERADOR QUE E CONSIDERADO O MOTORISTA DO CAMINHÃO | H | h
19.004.0085-2 | GUINDAUTO COM CAPACIDADE MÁXIMA DE CARGA EM TORNO DE 10,5T A APROXIMADAMENTE 2,00M E ALCANCE MÁXIMO VERTICAL (DO SOLO)A APROXIMADAMENTE 17,00M, ANGULO DE GIRO DE 180º, MONTADO SOBRE CHASSIS DE CAMINHÃO, EXCLUSIVE ESTE. SÃO CONSIDERADOS DOIS AJUDANTES, EXCLUSIVE OPERADOR QUE E CONSIDERADO O MOTORISTA DO CAMINHÃO | H | h
19.004.0085-4 | GUINDAUTO COM CAPACIDADE MÁXIMA DE CARGA EM TORNO DE 10,5T A APROXIMADAMENTE 2,00M E ALCANCE MÁXIMO VERTICAL (DO SOLO)A APROXIMADAMENTE 17,00M, ANGULO DE GIRO DE 180º, MONTADO SOBRE CHASSIS DE CAMINHÃO, EXCLUSIVE ESTE. SÃO CONSIDERADOS DOIS AJUDANTES, EXCLUSIVE OPERADOR QUE E CONSIDERADO O MOTORISTA DO CAMINHÃO | H | h
19.004.0085-C | GUINDAUTO COM CAPACIDADE MÁXIMA DE CARGA EM TORNO DE 10,5T A APROXIMADAMENTE 2,00M E ALCANCE MÁXIMO VERTICAL (DO SOLO)A APROXIMADAMENTE 17,00M, ANGULO DE GIRO DE 180º, MONTADO SOBRE CHASSIS DE CAMINHÃO, EXCLUSIVE ESTE. SÃO CONSIDERADOS DOIS AJUDANTES, EXCLUSIVE OPERADOR QUE E CONSIDERADO O MOTORISTA DO CAMINHÃO | H | h
19.004.0085-E | GUINDAUTO COM CAPACIDADE MÁXIMA DE CARGA EM TORNO DE 10,5T A APROXIMADAMENTE 2,00M E ALCANCE MÁXIMO VERTICAL (DO SOLO)A APROXIMADAMENTE 17,00M, ANGULO DE GIRO DE 180º, MONTADO SOBRE CHASSIS DE CAMINHÃO, EXCLUSIVE ESTE. SÃO CONSIDERADOS DOIS AJUDANTES, EXCLUSIVE OPERADOR QUE E CONSIDERADO O MOTORISTA DO CAMINHÃO | H | h
19.004.0087-2 | GUINDAUTO COM CAPACIDADE MÁXIMA DE CARGA EM TORNO DE 15,5T A APROXIMADAMENTE 2,00M E ALCANCE MÁXIMO VERTICAL (DO SOLO)A APROXIMADAMENTE 16,50M, ANGULO DE GIRO DE 180º, MONTADO SOBRE CHASSIS DE CAMINHÃO, EXCLUSIVE ESTE. SÃO CONSIDERADOS DOIS AJUDANTES, EXCLUSIVE OPERADOR QUE E CONSIDERADO O MOTORISTA DO CAMINHÃO | H | h
19.004.0087-4 | GUINDAUTO COM CAPACIDADE MÁXIMA DE CARGA EM TORNO DE 15,5T A APROXIMADAMENTE 2,00M E ALCANCE MÁXIMO VERTICAL (DO SOLO)A APROXIMADAMENTE 16,50M, ANGULO DE GIRO DE 180º, MONTADO SOBRE CHASSIS DE CAMINHÃO, EXCLUSIVE ESTE. SÃO CONSIDERADOS DOIS AJUDANTES, EXCLUSIVE OPERADOR QUE E CONSIDERADO O MOTORISTA DO CAMINHÃO | H | h
19.004.0087-C | GUINDAUTO COM CAPACIDADE MÁXIMA DE CARGA EM TORNO DE 15,5T A APROXIMADAMENTE 2,00M E ALCANCE MÁXIMO VERTICAL (DO SOLO)A APROXIMADAMENTE 16,50M, ANGULO DE GIRO DE 180º, MONTADO SOBRE CHASSIS DE CAMINHÃO, EXCLUSIVE ESTE. SÃO CONSIDERADOS DOIS AJUDANTES, EXCLUSIVE OPERADOR QUE E CONSIDERADO O MOTORISTA DO CAMINHÃO | H | h
19.004.0087-E | GUINDAUTO COM CAPACIDADE MÁXIMA DE CARGA EM TORNO DE 15,5T A APROXIMADAMENTE 2,00M E ALCANCE MÁXIMO VERTICAL (DO SOLO)A APROXIMADAMENTE 16,50M, ANGULO DE GIRO DE 180º, MONTADO SOBRE CHASSIS DE CAMINHÃO, EXCLUSIVE ESTE. SÃO CONSIDERADOS DOIS AJUDANTES, EXCLUSIVE OPERADOR QUE E CONSIDERADO O MOTORISTA DO CAMINHÃO | H | h
19.004.0090-2 | EMPILHADEIRA EQUIPADA COM RODAGEM PNEUMÁTICA, CAPACIDADE DE 2,5T E CENTRO DE CARGA A 60CM, MOTOR A GASOLINA, INCLUSIVE OPERADOR | H | h
19.004.0090-3 | EMPILHADEIRA EQUIPADA COM RODAGEM PNEUMÁTICA, CAPACIDADE DE 2,5T E CENTRO DE CARGA A 60CM, MOTOR A GASOLINA, INCLUSIVE OPERADOR | H | h
19.004.0090-4 | EMPILHADEIRA EQUIPADA COM RODAGEM PNEUMÁTICA, CAPACIDADE DE 2,5T E CENTRO DE CARGA A 60CM, MOTOR A GASOLINA, INCLUSIVE OPERADOR | H | h
19.004.0090-C | EMPILHADEIRA EQUIPADA COM RODAGEM PNEUMÁTICA, CAPACIDADE DE 2,5T E CENTRO DE CARGA A 60CM, MOTOR A GASOLINA, INCLUSIVE OPERADOR | H | h
19.004.0090-D | EMPILHADEIRA EQUIPADA COM RODAGEM PNEUMÁTICA, CAPACIDADE DE 2,5T E CENTRO DE CARGA A 60CM, MOTOR A GASOLINA, INCLUSIVE OPERADOR | H | h
19.004.0090-E | EMPILHADEIRA EQUIPADA COM RODAGEM PNEUMÁTICA, CAPACIDADE DE 2,5T E CENTRO DE CARGA A 60CM, MOTOR A GASOLINA, INCLUSIVE OPERADOR | H | h
19.004.0092-2 | EMPILHADEIRA EQUIPADA COM RODAGEM PNEUMÁTICA, CAPACIDADE DE 3T E CENTRO DE CARGA A 60CM, MOTOR A GASOLINA, INCLUSIVE OPERADOR | H | h
19.004.0092-3 | EMPILHADEIRA EQUIPADA COM RODAGEM PNEUMÁTICA, CAPACIDADE DE 3T E CENTRO DE CARGA A 60CM, MOTOR A GASOLINA, INCLUSIVE OPERADOR | H | h
19.004.0092-4 | EMPILHADEIRA EQUIPADA COM RODAGEM PNEUMÁTICA, CAPACIDADE DE 3T E CENTRO DE CARGA A 60CM, MOTOR A GASOLINA, INCLUSIVE OPERADOR | H | h
19.004.0092-C | EMPILHADEIRA EQUIPADA COM RODAGEM PNEUMÁTICA, CAPACIDADE DE 3T E CENTRO DE CARGA A 60CM, MOTOR A GASOLINA, INCLUSIVE OPERADOR | H | h
19.004.0092-D | EMPILHADEIRA EQUIPADA COM RODAGEM PNEUMÁTICA, CAPACIDADE DE 3T E CENTRO DE CARGA A 60CM, MOTOR A GASOLINA, INCLUSIVE OPERADOR | H | h
19.004.0092-E | EMPILHADEIRA EQUIPADA COM RODAGEM PNEUMÁTICA, CAPACIDADE DE 3T E CENTRO DE CARGA A 60CM, MOTOR A GASOLINA, INCLUSIVE OPERADOR | H | h
19.004.0094-2 | EMPILHADEIRA EQUIPADA COM RODAGEM PNEUMÁTICA, CAPACIDADE DE 4T E CENTRO DE CARGA A 60CM, MOTOR A GASOLINA, INCLUSIVE OPERADOR | H | h
19.004.0094-3 | EMPILHADEIRA EQUIPADA COM RODAGEM PNEUMÁTICA, CAPACIDADE DE 4T E CENTRO DE CARGA A 60CM, MOTOR A GASOLINA, INCLUSIVE OPERADOR | H | h
19.004.0094-4 | EMPILHADEIRA EQUIPADA COM RODAGEM PNEUMÁTICA, CAPACIDADE DE 4T E CENTRO DE CARGA A 60CM, MOTOR A GASOLINA, INCLUSIVE OPERADOR | H | h
19.004.0094-C | EMPILHADEIRA EQUIPADA COM RODAGEM PNEUMÁTICA, CAPACIDADE DE 4T E CENTRO DE CARGA A 60CM, MOTOR A GASOLINA, INCLUSIVE OPERADOR | H | h
19.004.0094-D | EMPILHADEIRA EQUIPADA COM RODAGEM PNEUMÁTICA, CAPACIDADE DE 4T E CENTRO DE CARGA A 60CM, MOTOR A GASOLINA, INCLUSIVE OPERADOR | H | h
19.004.0094-E | EMPILHADEIRA EQUIPADA COM RODAGEM PNEUMÁTICA, CAPACIDADE DE 4T E CENTRO DE CARGA A 60CM, MOTOR A GASOLINA, INCLUSIVE OPERADOR | H | h
19.004.0096-2 | EMPILHADEIRA EQUIPADA COM RODAGEM PNEUMÁTICA, CAPACIDADE DE 5T E CENTRO DE CARGA A 60CM, INCLUSIVE OPERADOR | H | h
19.004.0096-3 | EMPILHADEIRA EQUIPADA COM RODAGEM PNEUMÁTICA, CAPACIDADE DE 5T E CENTRO DE CARGA A 60CM, INCLUSIVE OPERADOR | H | h
19.004.0096-4 | EMPILHADEIRA EQUIPADA COM RODAGEM PNEUMÁTICA, CAPACIDADE DE 5T E CENTRO DE CARGA A 60CM, INCLUSIVE OPERADOR | H | h
19.004.0096-C | EMPILHADEIRA EQUIPADA COM RODAGEM PNEUMÁTICA, CAPACIDADE DE 5T E CENTRO DE CARGA A 60CM, INCLUSIVE OPERADOR | H | h
19.004.0096-D | EMPILHADEIRA EQUIPADA COM RODAGEM PNEUMÁTICA, CAPACIDADE DE 5T E CENTRO DE CARGA A 60CM, INCLUSIVE OPERADOR | H | h
19.004.0096-E | EMPILHADEIRA EQUIPADA COM RODAGEM PNEUMÁTICA, CAPACIDADE DE 5T E CENTRO DE CARGA A 60CM, INCLUSIVE OPERADOR | H | h
19.004.0098-2 | EMPILHADEIRA EQUIPADA COM RODAGEM PNEUMÁTICA, CAPACIDADE DE 7T E CENTRO DE CARGA A 60CM, INCLUSIVE OPERADOR | H | h
19.004.0098-3 | EMPILHADEIRA EQUIPADA COM RODAGEM PNEUMÁTICA, CAPACIDADE DE 7T E CENTRO DE CARGA A 60CM, INCLUSIVE OPERADOR | H | h
19.004.0098-4 | EMPILHADEIRA EQUIPADA COM RODAGEM PNEUMÁTICA, CAPACIDADE DE 7T E CENTRO DE CARGA A 60CM, INCLUSIVE OPERADOR | H | h
19.004.0098-C | EMPILHADEIRA EQUIPADA COM RODAGEM PNEUMÁTICA, CAPACIDADE DE 7T E CENTRO DE CARGA A 60CM, INCLUSIVE OPERADOR | H | h
19.004.0098-D | EMPILHADEIRA EQUIPADA COM RODAGEM PNEUMÁTICA, CAPACIDADE DE 7T E CENTRO DE CARGA A 60CM, INCLUSIVE OPERADOR | H | h
19.004.0098-E | EMPILHADEIRA EQUIPADA COM RODAGEM PNEUMÁTICA, CAPACIDADE DE 7T E CENTRO DE CARGA A 60CM, INCLUSIVE OPERADOR | H | h
19.004.0100-2 | PLATAFORMA PANTOGRÁFICA CAPAC. TRABALHO ATE 10M ALTURA, CAPAC. MÁXIMA CARGA DISTRIBUÍDA 3000KG, CAPAC. MÁXIMA CARGA CONCENTRADA 1500KG, PISO PLATAF. CONSTITUÍDO CHAPA XADREZ FERRO, EXTENSORES LATERAIS (S/GUARDA-CORPO), GUARDA-CORPO REMOVÍVEL PLATAF., SAPATAS HIDR. E TESOURAS LARGAS, NIVELAMENTO E MAIOR ESTABILIDADE EQUIPAMENTO, ESCADA SIMPLES ALUMÍNIO, EXCLUSIVE OPERADOR | H | h
19.004.0100-4 | PLATAFORMA PANTOGRÁFICA CAPAC. TRABALHO ATE 10M ALTURA, CAPAC. MÁXIMA CARGA DISTRIBUÍDA 3000KG, CAPAC. MÁXIMA CARGA CONCENTRADA 1500KG, PISO PLATAF. CONSTITUÍDO CHAPA XADREZ FERRO, EXTENSORES LATERAIS (S/GUARDA-CORPO), GUARDA-CORPO REMOVÍVEL PLATAF., SAPATAS HIDR. E TESOURAS LARGAS, NIVELAMENTO E MAIOR ESTABILIDADE EQUIPAMENTO, ESCADA SIMPLES ALUMÍNIO, EXCLUSIVE OPERADOR | H | h
19.004.0100-C | PLATAFORMA PANTOGRÁFICA CAPAC. TRABALHO ATE 10M ALTURA, CAPAC. MÁXIMA CARGA DISTRIBUÍDA 3000KG, CAPAC. MÁXIMA CARGA CONCENTRADA 1500KG, PISO PLATAF. CONSTITUÍDO CHAPA XADREZ FERRO, EXTENSORES LATERAIS (S/GUARDA-CORPO), GUARDA-CORPO REMOVÍVEL PLATAF., SAPATAS HIDR. E TESOURAS LARGAS, NIVELAMENTO E MAIOR ESTABILIDADE EQUIPAMENTO, ESCADA SIMPLES ALUMÍNIO, EXCLUSIVE OPERADOR | H | h
19.004.0100-E | PLATAFORMA PANTOGRÁFICA CAPAC. TRABALHO ATE 10M ALTURA, CAPAC. MÁXIMA CARGA DISTRIBUÍDA 3000KG, CAPAC. MÁXIMA CARGA CONCENTRADA 1500KG, PISO PLATAF. CONSTITUÍDO CHAPA XADREZ FERRO, EXTENSORES LATERAIS (S/GUARDA-CORPO), GUARDA-CORPO REMOVÍVEL PLATAF., SAPATAS HIDR. E TESOURAS LARGAS, NIVELAMENTO E MAIOR ESTABILIDADE EQUIPAMENTO, ESCADA SIMPLES ALUMÍNIO, EXCLUSIVE OPERADOR | H | h
19.004.0200-0 | VEICULO DE PASSEIO,5 PASSAGEIROS, MOTOR BICOMBUSTÍVEL (GASOLINA E ÁLCOOL) DE 1,6 LITROS, EXCLUSIVE MOTORISTA | MÊS | mês
19.004.0200-A | VEICULO DE PASSEIO,5 PASSAGEIROS, MOTOR BICOMBUSTÍVEL (GASOLINA E ÁLCOOL) DE 1,6 LITROS, EXCLUSIVE MOTORISTA | MÊS | mês
19.004.0201-0 | VEICULO DE PASSEIO,5 PASSAGEIROS, MOTOR BICOMBUSTÍVEL (GASOLINA E ÁLCOOL) DE 1,6 LITROS, EXCLUSIVE MOTORISTA E COMBUSTÍVEL | MÊS | mês
19.004.0201-A | VEICULO DE PASSEIO,5 PASSAGEIROS, MOTOR BICOMBUSTÍVEL (GASOLINA E ÁLCOOL) DE 1,6 LITROS, EXCLUSIVE MOTORISTA E COMBUSTÍVEL | MÊS | mês
19.004.0202-0 | VEICULO DE PASSEIO,5 PASSAGEIROS, MOTOR BICOMBUSTÍVEL (GASOLINA E ÁLCOOL) DE 1,6 LITROS, INCLUSIVE MOTORISTA E COMBUSTÍVEL | MÊS | mês
19.004.0202-A | VEICULO DE PASSEIO,5 PASSAGEIROS, MOTOR BICOMBUSTÍVEL (GASOLINA E ÁLCOOL) DE 1,6 LITROS, INCLUSIVE MOTORISTA E COMBUSTÍVEL | MÊS | mês
19.004.0210-0 | VEÍCULOS DE PASSEIO,5 PASSAGEIROS, MOTOR BICOMBUSTÍVEL (GASOLINA E ÁLCOOL) DE 1,6 LITROS, COM AR CONDICIONADO, DIREÇÃO HIDRÁULICA E VIDROS DIANTEIROS ELÉTRICOS, EXCLUSIVE MOTORISTA | MÊS | mês
19.004.0210-A | VEÍCULOS DE PASSEIO,5 PASSAGEIROS, MOTOR BICOMBUSTÍVEL (GASOLINA E ÁLCOOL) DE 1,6 LITROS, COM AR CONDICIONADO, DIREÇÃO HIDRÁULICA E VIDROS DIANTEIROS ELÉTRICOS, EXCLUSIVE MOTORISTA | MÊS | mês
19.004.0211-0 | VEICULO DE PASSEIO,5 PASSAGEIROS, MOTOR BICOMBUSTÍVEL (GASOLINA E ÁLCOOL) DE 1,6 LITROS, COM AR CONDICIONADO, DIREÇÃO HIDRÁULICA E VIDRO DIANTEIROS ELÉTRICOS, EXCLUSIVE MOTORISTA E COMBUSTÍVEL | MÊS | mês
19.004.0211-A | VEICULO DE PASSEIO,5 PASSAGEIROS, MOTOR BICOMBUSTÍVEL (GASOLINA E ÁLCOOL) DE 1,6 LITROS, COM AR CONDICIONADO, DIREÇÃO HIDRÁULICA E VIDRO DIANTEIROS ELÉTRICOS, EXCLUSIVE MOTORISTA E COMBUSTÍVEL | MÊS | mês
19.004.0212-0 | VEICULO DE PASSEIO,5 PASSAGEIROS, MOTOR BICOMBUSTÍVEL (GASOLINA E ÁLCOOL) DE 1,6 LITROS, COM AR CONDICIONADO, DIREÇÃO HIDRÁULICA E VIDROS DIANTEIROS ELÉTRICOS, INCLUSIVE MOTORISTA E COMBUSTÍVEL | MÊS | mês
19.004.0212-A | VEICULO DE PASSEIO,5 PASSAGEIROS, MOTOR BICOMBUSTÍVEL (GASOLINA E ÁLCOOL) DE 1,6 LITROS, COM AR CONDICIONADO, DIREÇÃO HIDRÁULICA E VIDROS DIANTEIROS ELÉTRICOS, INCLUSIVE MOTORISTA E COMBUSTÍVEL | MÊS | mês
19.004.0250-0 | VEICULO DE PASSEIO,5 PASSAGEIROS, MOTOR BICOMBUSTÍVEL (GASOLINA E ÁLCOOL) DE 1,0 LITRO, EXCLUSIVE MOTORISTA | MÊS | mês
19.004.0250-A | VEICULO DE PASSEIO,5 PASSAGEIROS, MOTOR BICOMBUSTÍVEL (GASOLINA E ÁLCOOL) DE 1,0 LITRO, EXCLUSIVE MOTORISTA | MÊS | mês
19.004.0251-0 | VEICULO DE PASSEIO,5 PASSAGEIROS, MOTOR BICOMBUSTÍVEL (GASOLINA E ÁLCOOL) DE 1,0 LITRO, EXCLUSIVE MOTORISTA E COMBUSTÍVEL | MÊS | mês
19.004.0251-A | VEICULO DE PASSEIO,5 PASSAGEIROS, MOTOR BICOMBUSTÍVEL (GASOLINA E ÁLCOOL) DE 1,0 LITRO, EXCLUSIVE MOTORISTA E COMBUSTÍVEL | MÊS | mês
19.004.0252-0 | VEICULO DE PASSEIO,5 PASSAGEIROS, MOTOR BICOMBUSTÍVEL (GASOLINA E ÁLCOOL) DE 1,0 LITRO, INCLUSIVE MOTORISTA E COMBUSTÍVEL | MÊS | mês
19.004.0252-A | VEICULO DE PASSEIO,5 PASSAGEIROS, MOTOR BICOMBUSTÍVEL (GASOLINA E ÁLCOOL) DE 1,0 LITRO, INCLUSIVE MOTORISTA E COMBUSTÍVEL | MÊS | mês
19.004.0300-0 | CAMIONETE PADRÃO UTILITÁRIO, TIPO STANDARD, MOTOR BICOMBUSTÍVEL (GASOLINA E ÁLCOOL), CAPACIDADE 9 PASSAGEIROS OU 1T DE CARGA ÚTIL MÁXIMA, EXCLUSIVE MOTORISTA | MÊS | mês
19.004.0300-A | CAMIONETE PADRÃO UTILITÁRIO, TIPO STANDARD, MOTOR BICOMBUSTÍVEL (GASOLINA E ÁLCOOL), CAPACIDADE 9 PASSAGEIROS OU 1T DE CARGA ÚTIL MÁXIMA, EXCLUSIVE MOTORISTA | MÊS | mês
19.004.0301-0 | CAMIONETE PADRÃO UTILITÁRIO, TIPO STANDARD, MOTOR BICOMBUSTÍVEL (GASOLINA E ÁLCOOL), CAPACIDADE 9 PASSAGEIROS OU 1T DE CARGA ÚTIL MÁXIMA, EXCLUSIVE MOTORISTA E COMBUSTÍVEL | MÊS | mês
19.004.0301-A | CAMIONETE PADRÃO UTILITÁRIO, TIPO STANDARD, MOTOR BICOMBUSTÍVEL (GASOLINA E ÁLCOOL), CAPACIDADE 9 PASSAGEIROS OU 1T DE CARGA ÚTIL MÁXIMA, EXCLUSIVE MOTORISTA E COMBUSTÍVEL | MÊS | mês
19.004.0302-0 | CAMIONETE PADRÃO UTILITÁRIO, TIPO STANDARD, MOTOR BICOMBUSTÍVEL (GASOLINA E ÁLCOOL), CAPACIDADE 9 PASSAGEIROS OU 1T DE CARGA ÚTIL MÁXIMA, INCLUSIVE MOTORISTA E COMBUSTÍVEL | MÊS | mês
19.004.0302-A | CAMIONETE PADRÃO UTILITÁRIO, TIPO STANDARD, MOTOR BICOMBUSTÍVEL (GASOLINA E ÁLCOOL), CAPACIDADE 9 PASSAGEIROS OU 1T DE CARGA ÚTIL MÁXIMA, INCLUSIVE MOTORISTA E COMBUSTÍVEL | MÊS | mês
19.004.0400-0 | CAMIONETE TIPO PICK-UP, COM CABINE SIMPLES E CAÇAMBA, TIPO LEVE, MOTOR BICOMBUSTÍVEL (GASOLINA E ÁLCOOL) DE 1,6 LITROS, EXCLUSIVE MOTORISTA | MÊS | mês
19.004.0400-A | CAMIONETE TIPO PICK-UP, COM CABINE SIMPLES E CAÇAMBA, TIPO LEVE, MOTOR BICOMBUSTÍVEL (GASOLINA E ÁLCOOL) DE 1,6 LITROS, EXCLUSIVE MOTORISTA | MÊS | mês
19.004.0401-0 | CAMIONETE TIPO PICK-UP, COM CABINE SIMPLES E CAÇAMBA, TIPO LEVE, MOTOR BICOMBUSTÍVEL (GASOLINA E ÁLCOOL) DE 1,6 LITROS, EXCLUSIVE MOTORISTA E COMBUSTÍVEL | MÊS | mês
19.004.0401-A | CAMIONETE TIPO PICK-UP, COM CABINE SIMPLES E CAÇAMBA, TIPO LEVE, MOTOR BICOMBUSTÍVEL (GASOLINA E ÁLCOOL) DE 1,6 LITROS, EXCLUSIVE MOTORISTA E COMBUSTÍVEL | MÊS | mês
19.004.0402-0 | CAMIONETE TIPO PICK-UP, COM CABINE SIMPLES E CAÇAMBA, TIPO LEVE, MOTOR BICOMBUSTÍVEL (GASOLINA E ÁLCOOL) DE 1,6 LITROS, INCLUSIVE MOTORISTA E COMBUSTÍVEL | MÊS | mês
19.004.0402-A | CAMIONETE TIPO PICK-UP, COM CABINE SIMPLES E CAÇAMBA, TIPO LEVE, MOTOR BICOMBUSTÍVEL (GASOLINA E ÁLCOOL) DE 1,6 LITROS, INCLUSIVE MOTORISTA E COMBUSTÍVEL | MÊS | mês
19.004.0405-0 | CAMIONETE TIPO PICK-UP, COM CABINE DUPLA E CAÇAMBA, TIPO LEVE, MOTOR BICOMBUSTÍVEL (GASOLINA E ÁLCOOL) DE 2.4, DIREÇÃO HIDRÁULICA, TRAÇÃO TRASEIRA, EXCLUSIVE MOTORISTA | MÊS | mês
19.004.0405-A | CAMIONETE TIPO PICK-UP, COM CABINE DUPLA E CAÇAMBA, TIPO LEVE, MOTOR BICOMBUSTÍVEL (GASOLINA E ÁLCOOL) DE 2.4, DIREÇÃO HIDRÁULICA, TRAÇÃO TRASEIRA, EXCLUSIVE MOTORISTA | MÊS | mês
19.004.0406-0 | CAMIONETE TIPO PICK-UP, COM CABINE DUPLA E CAÇAMBA, TIPO LEVE, COM MOTOR BICOMBUSTÍVEL (GASOLINA E ÁLCOOL), DE 2.4, DIREÇÃO HIDRÁULICA, TRAÇÃO TRASEIRA, EXCLUSIVE MOTORISTA E COMBUSTÍVEL | MÊS | mês
19.004.0406-A | CAMIONETE TIPO PICK-UP, COM CABINE DUPLA E CAÇAMBA, TIPO LEVE, COM MOTOR BICOMBUSTÍVEL (GASOLINA E ÁLCOOL), DE 2.4, DIREÇÃO HIDRÁULICA, TRAÇÃO TRASEIRA, EXCLUSIVE MOTORISTA E COMBUSTÍVEL | MÊS | mês
19.004.0407-0 | CAMIONETE TIPO PICK-UP, COM CABINE DUPLA E CAÇAMBA, TIPO LEVE, COM MOTOR BICOMBUSTÍVEL (GASOLINA E ÁLCOOL), DE 2.4, DIREÇÃO HIDRÁULICA, TRAÇÃO TRASEIRA, INCLUSIVE MOTORISTA E COMBUSTÍVEL | MÊS | mês
19.004.0407-A | CAMIONETE TIPO PICK-UP, COM CABINE DUPLA E CAÇAMBA, TIPO LEVE, COM MOTOR BICOMBUSTÍVEL (GASOLINA E ÁLCOOL), DE 2.4, DIREÇÃO HIDRÁULICA, TRAÇÃO TRASEIRA, INCLUSIVE MOTORISTA E COMBUSTÍVEL | MÊS | mês
19.004.0500-0 | MOTOCICLETA,125 CILINDRADAS X/E, EXCLUSIVE MOTORISTA | MÊS | mês
19.004.0500-A | MOTOCICLETA,125 CILINDRADAS X/E, EXCLUSIVE MOTORISTA | MÊS | mês
19.004.0501-0 | MOTOCICLETA,125 CILINDRADAS X/E, EXCLUSIVE MOTORISTA E COMBUSTÍVEL | MÊS | mês
19.004.0501-A | MOTOCICLETA,125 CILINDRADAS X/E, EXCLUSIVE MOTORISTA E COMBUSTÍVEL | MÊS | mês
19.004.9999-0 | ÍNDICE DA FAMÍLIA
19.004.9999-A | ÍNDICE DA FAMÍLIA
19.005.0006-2 | MAQUINA FRESADORA A FRIO, LARGURA DE FRESAGEM DE 1,00M, INCLUSIVE OPERADOR E AJUDANTE | H | h
19.005.0006-3 | MAQUINA FRESADORA A FRIO, LARGURA DE FRESAGEM DE 1,00M, INCLUSIVE OPERADOR E AJUDANTE | H | h
19.005.0006-4 | MAQUINA FRESADORA A FRIO, LARGURA DE FRESAGEM DE 1,00M, INCLUSIVE OPERADOR E AJUDANTE | H | h
19.005.0006-C | MAQUINA FRESADORA A FRIO, LARGURA DE FRESAGEM DE 1,00M, INCLUSIVE OPERADOR E AJUDANTE | H | h
19.005.0006-D | MAQUINA FRESADORA A FRIO, LARGURA DE FRESAGEM DE 1,00M, INCLUSIVE OPERADOR E AJUDANTE | H | h
19.005.0006-E | MAQUINA FRESADORA A FRIO, LARGURA DE FRESAGEM DE 1,00M, INCLUSIVE OPERADOR E AJUDANTE | H | h
19.005.0007-2 | DUMPER, CARGA SOLIDA DE 1.000L, INCLUSIVE OPERADOR | H | h
19.005.0007-3 | DUMPER, CARGA SOLIDA 1.000L, INCLUSIVE OPERADOR | H | h
19.005.0007-4 | DUMPER, CARGA SOLIDA DE 1.000L, INCLUSIVE OPERADOR | H | h
19.005.0007-C | DUMPER, CARGA SOLIDA DE 1.000L, INCLUSIVE OPERADOR | H | h
19.005.0007-D | DUMPER, CARGA SOLIDA 1.000L, INCLUSIVE OPERADOR | H | h
19.005.0007-E | DUMPER, CARGA SOLIDA DE 1.000L, INCLUSIVE OPERADOR | H | h
19.005.0008-2 | ESCAVADEIRA HIDRÁULICA, MOTOR DIESEL EM TORNO DE 111CV, CAPACIDADE DE 0,78M3, PROFUNDIDADE DE ESCAVAÇÃO MÁXIMA DE 6,60M, COM3 BRAÇOS ARTICULADOS, BRAÇO INTERMEDIÁRIO AJUSTÁVEL EM 3 POSIÇÕES, INCLUSIVE OPERADOR | H | h
19.005.0008-3 | ESCAVADEIRA HIDRÁULICA, MOTOR DIESEL EM TORNO DE 111CV, CAPACIDADE DE 0,78M3, PROFUNDIDADE DE ESCAVAÇÃO MÁXIMA DE 6,60M, COM3 BRAÇOS ARTICULADOS, BRAÇO INTERMEDIÁRIO AJUSTÁVEL EM 3 POSIÇÕES, INCLUSIVE OPERADOR | H | h
19.005.0008-4 | ESCAVADEIRA HIDRÁULICA, MOTOR DIESEL EM TORNO DE 111CV, CAPACIDADE DE 0,78M3, PROFUNDIDADE DE ESCAVAÇÃO MÁXIMA DE 6,60M, COM3 BRAÇOS ARTICULADOS, BRAÇO INTERMEDIÁRIO AJUSTÁVEL EM 3 POSIÇÕES, INCLUSIVE OPERADOR | H | h
19.005.0008-C | ESCAVADEIRA HIDRÁULICA, MOTOR DIESEL EM TORNO DE 111CV, CAPACIDADE DE 0,78M3, PROFUNDIDADE DE ESCAVAÇÃO MÁXIMA DE 6,60M, COM3 BRAÇOS ARTICULADOS, BRAÇO INTERMEDIÁRIO AJUSTÁVEL EM 3 POSIÇÕES, INCLUSIVE OPERADOR | H | h
19.005.0008-D | ESCAVADEIRA HIDRÁULICA, MOTOR DIESEL EM TORNO DE 111CV, CAPACIDADE DE 0,78M3, PROFUNDIDADE DE ESCAVAÇÃO MÁXIMA DE 6,60M, COM3 BRAÇOS ARTICULADOS, BRAÇO INTERMEDIÁRIO AJUSTÁVEL EM 3 POSIÇÕES, INCLUSIVE OPERADOR | H | h
19.005.0008-E | ESCAVADEIRA HIDRÁULICA, MOTOR DIESEL EM TORNO DE 111CV, CAPACIDADE DE 0,78M3, PROFUNDIDADE DE ESCAVAÇÃO MÁXIMA DE 6,60M, COM3 BRAÇOS ARTICULADOS, BRAÇO INTERMEDIÁRIO AJUSTÁVEL EM 3 POSIÇÕES, INCLUSIVE OPERADOR | H | h
19.005.0010-2 | ESCAVADEIRA HIDRÁULICA, MOTOR DIESEL EM TORNO DE 172CV, CAPACIDADE DE 1,14M3, PROFUNDIDADE DE ESCAVAÇÃO MÁXIMA DE 6,02M, COM3 BRAÇOS ARTICULADOS, BRAÇO INTERMEDIÁRIO AJUSTÁVEL EM 3 POSIÇÕES, INCLUSIVE OPERADOR | H | h
19.005.0010-3 | ESCAVADEIRA HIDRÁULICA, MOTOR DIESEL EM TORNO DE 172CV, CAPACIDADE DE 1,14M3, PROFUNDIDADE DE ESCAVAÇÃO MÁXIMA DE 6,02M, COM3 BRAÇOS ARTICULADOS, BRAÇO INTERMEDIÁRIO AJUSTÁVEL EM 3 POSIÇÕES, INCLUSIVE OPERADOR | H | h
19.005.0010-4 | ESCAVADEIRA HIDRÁULICA, MOTOR DIESEL EM TORNO DE 172CV, CAPACIDADE DE 1,14M3, PROFUNDIDADE DE ESCAVAÇÃO MÁXIMA DE 6,02M, COM3 BRAÇO ARTICULADOS, BRAÇO INTERMEDIÁRIO AJUSTÁVEL EM 3 POSIÇÕES, INCLUSIVE OPERADOR | H | h
19.005.0010-C | ESCAVADEIRA HIDRÁULICA, MOTOR DIESEL EM TORNO DE 172CV, CAPACIDADE DE 1,14M3, PROFUNDIDADE DE ESCAVAÇÃO MÁXIMA DE 6,02M, COM3 BRAÇOS ARTICULADOS, BRAÇO INTERMEDIÁRIO AJUSTÁVEL EM 3 POSIÇÕES, INCLUSIVE OPERADOR | H | h
19.005.0010-D | ESCAVADEIRA HIDRÁULICA, MOTOR DIESEL EM TORNO DE 172CV, CAPACIDADE DE 1,14M3, PROFUNDIDADE DE ESCAVAÇÃO MÁXIMA DE 6,02M, COM3 BRAÇOS ARTICULADOS, BRAÇO INTERMEDIÁRIO AJUSTÁVEL EM 3 POSIÇÕES, INCLUSIVE OPERADOR | H | h
19.005.0010-E | ESCAVADEIRA HIDRÁULICA, MOTOR DIESEL EM TORNO DE 172CV, CAPACIDADE DE 1,14M3, PROFUNDIDADE DE ESCAVAÇÃO MÁXIMA DE 6,02M, COM3 BRAÇO ARTICULADOS, BRAÇO INTERMEDIÁRIO AJUSTÁVEL EM 3 POSIÇÕES, INCLUSIVE OPERADOR | H | h
19.005.0012-2 | MOTO NIVELADORA, MOTOR DIESEL DE 125CV, INCLUSIVE OPERADOR | H | h
19.005.0012-3 | MOTO NIVELADORA, MOTOR DIESEL DE 125CV, INCLUSIVE OPERADOR | H | h
19.005.0012-4 | MOTO NIVELADORA, MOTOR DIESEL DE 125CV, INCLUSIVE OPERADOR | H | h
19.005.0012-C | MOTO NIVELADORA, MOTOR DIESEL DE 125CV, INCLUSIVE OPERADOR | H | h
19.005.0012-D | MOTO NIVELADORA, MOTOR DIESEL DE 125CV, INCLUSIVE OPERADOR | H | h
19.005.0012-E | MOTO NIVELADORA, MOTOR DIESEL DE 125CV, INCLUSIVE OPERADOR | H | h
19.005.0014-2 | CARREGADEIRA DE RODAS, COM CAÇAMBA PARA MANIPULAÇÃO DE MATERIAIS COM DENTES E SEGMENTOS, CAPACIDADE RASA 4,03M3, CAPACIDADE NOMINAL 4,7M3, LARGURA DA CAÇAMBA 3306MM, INCLUSIVE OPERADOR | H | h
19.005.0014-3 | CARREGADEIRA DE RODAS, COM CAÇAMBA PARA MANIPULAÇÃO DE MATERIAIS COM DENTES E SEGMENTOS, CAPACIDADE RASA 4,03M3, CAPACIDADE NOMINAL 4,7M3, LARGURA DA CAÇAMBA 3306MM, INCLUSIVE OPERADOR | H | h
19.005.0014-4 | CARREGADEIRA DE RODAS, COM CAÇAMBA PARA MANIPULAÇÃO DE MATERIAIS COM DENTES E SEGMENTOS, CAPACIDADE RASA 4,03M3, CAPACIDADE NOMINAL 4,7M3, LARGURA DA CAÇAMBA 3306MM, INCLUSIVE OPERADOR | H | h
19.005.0014-C | CARREGADEIRA DE RODAS, COM CAÇAMBA PARA MANIPULAÇÃO DE MATERIAIS COM DENTES E SEGMENTOS, CAPACIDADE RASA 4,03M3, CAPACIDADE NOMINAL 4,7M3, LARGURA DA CAÇAMBA 3306MM, INCLUSIVE OPERADOR | H | h
19.005.0014-D | CARREGADEIRA DE RODAS, COM CAÇAMBA PARA MANIPULAÇÃO DE MATERIAIS COM DENTES E SEGMENTOS, CAPACIDADE RASA 4,03M3, CAPACIDADE NOMINAL 4,7M3, LARGURA DA CAÇAMBA 3306MM, INCLUSIVE OPERADOR | H | h
19.005.0014-E | CARREGADEIRA DE RODAS, COM CAÇAMBA PARA MANIPULAÇÃO DE MATERIAIS COM DENTES E SEGMENTOS, CAPACIDADE RASA 4,03M3, CAPACIDADE NOMINAL 4,7M3, LARGURA DA CAÇAMBA 3306MM, INCLUSIVE OPERADOR | H | h
19.005.0015-2 | GRADE DE DISCO, ARMADURA LEVE, COM 20 (VINTE) DISCOS, PESO DE 1300KG, LARGURA DE CORTE DE 2,50M, ACIONAMENTO MECÂNICO, EXCLUSIVE OPERADOR | H | h
19.005.0015-4 | GRADE DE DISCO, ARMADURA LEVE, COM 20 (VINTE) DISCOS, PESO DE 1.300KG, LARGURA DE CORTE DE 2,50M, ACIONAMENTO MECÂNICO, EXCLUSIVE OPERADOR | H | h
19.005.0015-C | GRADE DE DISCO, ARMADURA LEVE, COM 20 (VINTE) DISCOS, PESO DE 1300KG, LARGURA DE CORTE DE 2,50M, ACIONAMENTO MECÂNICO, EXCLUSIVE OPERADOR | H | h
19.005.0015-E | GRADE DE DISCO, ARMADURA LEVE, COM 20 (VINTE) DISCOS, PESO DE 1.300KG, LARGURA DE CORTE DE 2,50M, ACIONAMENTO MECÂNICO, EXCLUSIVE OPERADOR | H | h
19.005.0016-2 | TRATOR DE PNEUS COM MOTOR DIESEL DE 61CV, INCLUSIVE OPERADOR | H | h
19.005.0016-3 | TRATOR DE PNEUS COM MOTOR DIESEL DE 61CV, INCLUSIVE OPERADOR | H | h
19.005.0016-4 | TRATOR DE PNEUS COM MOTOR DIESEL DE 61CV, INCLUSIVE OPERADOR | H | h
19.005.0016-C | TRATOR DE PNEUS COM MOTOR DIESEL DE 61CV, INCLUSIVE OPERADOR | H | h
19.005.0016-D | TRATOR DE PNEUS COM MOTOR DIESEL DE 61CV, INCLUSIVE OPERADOR | H | h
19.005.0016-E | TRATOR DE PNEUS COM MOTOR DIESEL DE 61CV, INCLUSIVE OPERADOR | H | h
19.005.0017-2 | TRATOR DE ESTEIRAS COM MOTOR DIESEL EM TORNO DE 80CV, COM LAMINA DE 1290KG, INCLUSIVE OPERADOR | H | h
19.005.0017-3 | TRATOR DE ESTEIRAS COM MOTOR DIESEL EM TORNO DE 80CV, COM LAMINA DE 1290KG, INCLUSIVE OPERADOR | H | h
19.005.0017-4 | TRATOR DE ESTEIRAS COM MOTOR DIESEL EM TORNO DE 80CV, COM LAMINA DE 1290KG, INCLUSIVE OPERADOR | H | h
19.005.0017-C | TRATOR DE ESTEIRAS COM MOTOR DIESEL EM TORNO DE 80CV, COM LAMINA DE 1290KG, INCLUSIVE OPERADOR | H | h
19.005.0017-D | TRATOR DE ESTEIRAS COM MOTOR DIESEL EM TORNO DE 80CV, COM LAMINA DE 1290KG, INCLUSIVE OPERADOR | H | h
19.005.0017-E | TRATOR DE ESTEIRAS COM MOTOR DIESEL EM TORNO DE 80CV, COM LAMINA DE 1290KG, INCLUSIVE OPERADOR | H | h
19.005.0019-2 | TRATOR DE ESTEIRAS COM MOTOR DIESEL EM TORNO DE 140CV, COM LAMINA DE 2330KG, INCLUSIVE OPERADOR | H | h
19.005.0019-3 | TRATOR DE ESTEIRAS COM MOTOR DIESEL EM TORNO DE 140CV, COM LAMINA DE 2330KG, INCLUSIVE OPERADOR | H | h
19.005.0019-4 | TRATOR DE ESTEIRAS COM MOTOR DIESEL EM TORNO DE 140CV, COM LAMINA DE 2330KG, INCLUSIVE OPERADOR | H | h
19.005.0019-C | TRATOR DE ESTEIRAS COM MOTOR DIESEL EM TORNO DE 140CV, COM LAMINA DE 2330KG, INCLUSIVE OPERADOR | H | h
19.005.0019-D | TRATOR DE ESTEIRAS COM MOTOR DIESEL EM TORNO DE 140CV, COM LAMINA DE 2330KG, INCLUSIVE OPERADOR | H | h
19.005.0019-E | TRATOR DE ESTEIRAS COM MOTOR DIESEL EM TORNO DE 140CV, COM LAMINA DE 2330KG, INCLUSIVE OPERADOR | H | h
19.005.0021-2 | TRATOR DE ESTEIRAS COM MOTOR DIESEL EM TORNO DE 200CV, COM LAMINA DE 2500KG, INCLUSIVE OPERADOR | H | h
19.005.0021-3 | TRATOR DE ESTEIRAS COM MOTOR DIESEL EM TORNO DE 200CV, COM LAMINA DE 2500KG, INCLUSIVE OPERADOR | H | h
19.005.0021-4 | TRATOR DE ESTEIRAS COM MOTOR DIESEL EM TORNO DE 200CV, COM LAMINA DE 2500KG, INCLUSIVE OPERADOR | H | h
19.005.0021-C | TRATOR DE ESTEIRAS COM MOTOR DIESEL EM TORNO DE 200CV, COM LAMINA DE 2500KG, INCLUSIVE OPERADOR | H | h
19.005.0021-D | TRATOR DE ESTEIRAS COM MOTOR DIESEL EM TORNO DE 200CV, COM LAMINA DE 2500KG, INCLUSIVE OPERADOR | H | h
19.005.0021-E | TRATOR DE ESTEIRAS COM MOTOR DIESEL EM TORNO DE 200CV, COM LAMINA DE 2500KG, INCLUSIVE OPERADOR | H | h
19.005.0023-2 | TRATOR DE ESTEIRAS COM MOTOR DIESEL EM TORNO DE 335CV, SEM LAMINA, INCLUSIVE OPERADOR | H | h
19.005.0023-3 | TRATOR DE ESTEIRAS COM MOTOR DIESEL EM TORNO DE 335CV, SEM LAMINA, INCLUSIVE OPERADOR | H | h
19.005.0023-4 | TRATOR DE ESTEIRAS COM MOTOR DIESEL EM TORNO DE 335CV, SEM LAMINA, INCLUSIVE OPERADOR | H | h
19.005.0023-C | TRATOR DE ESTEIRAS COM MOTOR DIESEL EM TORNO DE 335CV, SEM LAMINA, INCLUSIVE OPERADOR | H | h
19.005.0023-D | TRATOR DE ESTEIRAS COM MOTOR DIESEL EM TORNO DE 335CV, SEM LAMINA, INCLUSIVE OPERADOR | H | h
19.005.0023-E | TRATOR DE ESTEIRAS COM MOTOR DIESEL EM TORNO DE 335CV, SEM LAMINA, INCLUSIVE OPERADOR | H | h
19.005.0025-2 | TRATOR DE ESTEIRAS COM MOTOR DIESEL EM TORNO DE 335CV, COM LAMINA DE 5000KG, INCLUSIVE OPERADOR | H | h
19.005.0025-3 | TRATOR DE ESTEIRAS COM MOTOR DIESEL EM TORNO DE 335CV, COM LAMINA DE 5000KG, INCLUSIVE OPERADOR | H | h
19.005.0025-4 | TRATOR DE ESTEIRAS COM MOTOR DIESEL EM TORNO DE 335CV, COM LAMINA DE 5000KG, INCLUSIVE OPERADOR | H | h
19.005.0025-C | TRATOR DE ESTEIRAS COM MOTOR DIESEL EM TORNO DE 335CV, COM LAMINA DE 5000KG, INCLUSIVE OPERADOR | H | h
19.005.0025-D | TRATOR DE ESTEIRAS COM MOTOR DIESEL EM TORNO DE 335CV, COM LAMINA DE 5000KG, INCLUSIVE OPERADOR | H | h
19.005.0025-E | TRATOR DE ESTEIRAS COM MOTOR DIESEL EM TORNO DE 335CV, COM LAMINA DE 5000KG, INCLUSIVE OPERADOR | H | h
19.005.0026-2 | TRATOR DE ESTEIRAS COM MOTOR DIESEL EM TORNO DE 335CV, COM ESCARIFICADOR DE PENETRAÇÃO MÁXIMA DE 0,66M, INCLUSIVE OPERADOR | H | h
19.005.0026-3 | TRATOR DE ESTEIRAS COM MOTOR DIESEL EM TORNO DE 335CV, COM ESCARIFICADOR DE PENETRAÇÃO MÁXIMA DE 0,66M, INCLUSIVE OPERADOR | H | h
19.005.0026-4 | TRATOR DE ESTEIRAS COM MOTOR DIESEL EM TORNO DE 335CV, COM ESCARIFICADOR DE PENETRAÇÃO MÁXIMA DE 0,66M, INCLUSIVE OPERADOR | H | h
19.005.0026-C | TRATOR DE ESTEIRAS COM MOTOR DIESEL EM TORNO DE 335CV, COM ESCARIFICADOR DE PENETRAÇÃO MÁXIMA DE 0,66M, INCLUSIVE OPERADOR | H | h
19.005.0026-D | TRATOR DE ESTEIRAS COM MOTOR DIESEL EM TORNO DE 335CV, COM ESCARIFICADOR DE PENETRAÇÃO MÁXIMA DE 0,66M, INCLUSIVE OPERADOR | H | h
19.005.0026-E | TRATOR DE ESTEIRAS COM MOTOR DIESEL EM TORNO DE 335CV, COM ESCARIFICADOR DE PENETRAÇÃO MÁXIMA DE 0,66M, INCLUSIVE OPERADOR | H | h
19.005.0028-2 | RETROESCAVADEIRA/CARREGADEIRA, MOTOR DIESEL EM TORNO DE 75CV, CAPACIDADE DA CAÇAMBA DE 0,76M3, PROFUNDIDADE DE ESCAVAÇÃO MÁXIMA DE 4,00M, INCLUSIVE OPERADOR | H | h
19.005.0028-3 | RETROESCAVADEIRA/CARREGADEIRA, MOTOR DIESEL EM TORNO DE 75CV, CAPACIDADE DA CAÇAMBA DE 0,76M3, PROFUNDIDADE DE ESCAVAÇÃO MÁXIMA DE 4,00M, INCLUSIVE OPERADOR | H | h
19.005.0028-4 | RETROESCAVADEIRA/CARREGADEIRA, MOTOR DIESEL EM TORNO DE 75CV, CAPACIDADE DA CAÇAMBA DE 0,76M3, PROFUNDIDADE DE ESCAVAÇÃO MÁXIMA DE 4,00M, INCLUSIVE OPERADOR | H | h
19.005.0028-C | RETROESCAVADEIRA/CARREGADEIRA, MOTOR DIESEL EM TORNO DE 75CV, CAPACIDADE DA CAÇAMBA DE 0,76M3, PROFUNDIDADE DE ESCAVAÇÃO MÁXIMA DE 4,00M, INCLUSIVE OPERADOR | H | h
19.005.0028-D | RETROESCAVADEIRA/CARREGADEIRA, MOTOR DIESEL EM TORNO DE 75CV, CAPACIDADE DA CAÇAMBA DE 0,76M3, PROFUNDIDADE DE ESCAVAÇÃO MÁXIMA DE 4,00M, INCLUSIVE OPERADOR | H | h
19.005.0028-E | RETROESCAVADEIRA/CARREGADEIRA, MOTOR DIESEL EM TORNO DE 75CV, CAPACIDADE DA CAÇAMBA DE 0,76M3, PROFUNDIDADE DE ESCAVAÇÃO MÁXIMA DE 4,00M, INCLUSIVE OPERADOR | H | h
19.005.0029-2 | RETROESCAVADEIRA/CARREGADEIRA,4X4, MOTOR DIESEL EM TORNO DE92CV, CAPACIDADE DA CAÇAMBA DE 1,00M3, PROFUNDIDADE DE ESCAVAÇÃO MÁXIMA DE 4,00M, INCLUSIVE OPERADOR | H | h
19.005.0029-3 | RETROESCAVADEIRA/CARREGADEIRA,4X4, MOTOR DIESEL EM TORNO DE92CV, CAPACIDADE DA CAÇAMBA DE 1,00M3, PROFUNDIDADE DE ESCAVAÇÃO MÁXIMA DE 4,00M, INCLUSIVE OPERADOR | H | h
19.005.0029-4 | RETROESCAVADEIRA/CARREGADEIRA,4X4, MOTOR DIESEL EM TORNO DE92CV, CAPACIDADE DA CAÇAMBA DE 1,00M3, PROFUNDIDADE DE ESCAVAÇÃO MÁXIMA DE 4,00M, INCLUSIVE OPERADOR | H | h
19.005.0029-C | RETROESCAVADEIRA/CARREGADEIRA,4X4, MOTOR DIESEL EM TORNO DE92CV, CAPACIDADE DA CAÇAMBA DE 1,00M3, PROFUNDIDADE DE ESCAVAÇÃO MÁXIMA DE 4,00M, INCLUSIVE OPERADOR | H | h
19.005.0029-D | RETROESCAVADEIRA/CARREGADEIRA,4X4, MOTOR DIESEL EM TORNO DE92CV, CAPACIDADE DA CAÇAMBA DE 1,00M3, PROFUNDIDADE DE ESCAVAÇÃO MÁXIMA DE 4,00M, INCLUSIVE OPERADOR | H | h
19.005.0029-E | RETROESCAVADEIRA/CARREGADEIRA,4X4, MOTOR DIESEL EM TORNO DE92CV, CAPACIDADE DA CAÇAMBA DE 1,00M3, PROFUNDIDADE DE ESCAVAÇÃO MÁXIMA DE 4,00M, INCLUSIVE OPERADOR | H | h
19.005.0030-2 | PA CARREGADEIRA (CARREGADOR FRONTAL DE RODAS), PA COM CAPACIDADE RASA EM TORNO DE 1,30M3, INCLUSIVE OPERADOR | H | h
19.005.0030-3 | PA CARREGADEIRA (CARREGADOR FRONTAL DE RODAS), PA COM CAPACIDADE RASA EM TORNO DE 1,30M3, INCLUSIVE OPERADOR | H | h
19.005.0030-4 | PA CARREGADEIRA (CARREGADOR FRONTAL DE RODAS), PA COM CAPACIDADE RASA EM TORNO DE 1,30M3, INCLUSIVE OPERADOR | H | h
19.005.0030-C | PA CARREGADEIRA (CARREGADOR FRONTAL DE RODAS), PA COM CAPACIDADE RASA EM TORNO DE 1,30M3, INCLUSIVE OPERADOR | H | h
19.005.0030-D | PA CARREGADEIRA (CARREGADOR FRONTAL DE RODAS), PA COM CAPACIDADE RASA EM TORNO DE 1,30M3, INCLUSIVE OPERADOR | H | h
19.005.0030-E | PA CARREGADEIRA (CARREGADOR FRONTAL DE RODAS), PA COM CAPACIDADE RASA EM TORNO DE 1,30M3, INCLUSIVE OPERADOR | H | h
19.005.0033-2 | PA CARREGADEIRA (CARREGADOR FRONTAL DE RODAS), PA COM CAPACIDADE RASA EM TORNO DE 3,10M3, INCLUSIVE OPERADOR | H | h
19.005.0033-3 | PA CARREGADEIRA (CARREGADOR FRONTAL DE RODAS), PA COM CAPACIDADE RASA EM TORNO DE 3,10M3, INCLUSIVE OPERADOR | H | h
19.005.0033-4 | PA CARREGADEIRA (CARREGADOR FRONTAL DE RODAS), PA COM CAPACIDADE RASA EM TORNO DE 3,10M3, INCLUSIVE OPERADOR | H | h
19.005.0033-C | PA CARREGADEIRA (CARREGADOR FRONTAL DE RODAS), PA COM CAPACIDADE RASA EM TORNO DE 3,10M3, INCLUSIVE OPERADOR | H | h
19.005.0033-D | PA CARREGADEIRA (CARREGADOR FRONTAL DE RODAS), PA COM CAPACIDADE RASA EM TORNO DE 3,10M3, INCLUSIVE OPERADOR | H | h
19.005.0033-E | PA CARREGADEIRA (CARREGADOR FRONTAL DE RODAS), PA COM CAPACIDADE RASA EM TORNO DE 3,10M3, INCLUSIVE OPERADOR | H | h
19.005.0034-2 | MINI PA CARREGADEIRA, DE RODAS, CARGA OPERACIONAL EM TORNO DE629KG, ALTURA DE DESCARGA APROXIMADA DE 2,40M, INCLUSIVE OPERADOR | H | h
19.005.0034-3 | MINI PA CARREGADEIRA, DE RODAS, CARGA OPERACIONAL EM TORNO DE629KG, ALTURA DE DESCARGA APROXIMADA DE 2,40M, INCLUSIVE OPERADOR | H | h
19.005.0034-4 | MINI PA CARREGADEIRA, DE RODAS, CARGA OPERACIONAL EM TORNO DE629KG, ALTURA DE DESCARGA APROXIMADA DE 2,40M, INCLUSIVE OPERADOR | H | h
19.005.0034-C | MINI PA CARREGADEIRA, DE RODAS, CARGA OPERACIONAL EM TORNO DE629KG, ALTURA DE DESCARGA APROXIMADA DE 2,40M, INCLUSIVE OPERADOR | H | h
19.005.0034-D | MINI PA CARREGADEIRA, DE RODAS, CARGA OPERACIONAL EM TORNO DE629KG, ALTURA DE DESCARGA APROXIMADA DE 2,40M, INCLUSIVE OPERADOR | H | h
19.005.0034-E | MINI PA CARREGADEIRA, DE RODAS, CARGA OPERACIONAL EM TORNO DE629KG, ALTURA DE DESCARGA APROXIMADA DE 2,40M, INCLUSIVE OPERADOR | H | h
19.005.0035-2 | ROMPEDOR HIDRÁULICO ADAPTÁVEL A RETROESCAVADEIRA (EXCLUSIVE ESTA), COM PESO OPERACIONAL DE 435KG, FREQUÊNCIA DE IMPACTOS DE 400 A 1000BPM, INCLUSIVE PONTEIRO DE 84MM DE DIÂMETRO, EXCLUSIVE OPERADOR | H | h
19.005.0035-4 | ROMPEDOR HIDRÁULICO ADAPTÁVEL A RETROESCAVADEIRA (EXCLUSIVE ESTA), COM PESO OPERACIONAL DE 435KG, FREQUÊNCIA DE IMPACTOS DE 400 A 1000BPM, INCLUSIVE PONTEIRO DE 84MM DE DIÂMETRO, EXCLUSIVE OPERADOR | H | h
19.005.0035-C | ROMPEDOR HIDRÁULICO ADAPTÁVEL A RETROESCAVADEIRA (EXCLUSIVE ESTA), COM PESO OPERACIONAL DE 435KG, FREQUÊNCIA DE IMPACTOS DE 400 A 1000BPM, INCLUSIVE PONTEIRO DE 84MM DE DIÂMETRO, EXCLUSIVE OPERADOR | H | h
19.005.0035-E | ROMPEDOR HIDRÁULICO ADAPTÁVEL A RETROESCAVADEIRA (EXCLUSIVE ESTA), COM PESO OPERACIONAL DE 435KG, FREQUÊNCIA DE IMPACTOS DE 400 A 1000BPM, INCLUSIVE PONTEIRO DE 84MM DE DIÂMETRO, EXCLUSIVE OPERADOR | H | h
19.005.0036-2 | ROMPEDOR HIDRÁULICO ADAPTÁVEL A ESCAVADEIRA HIDRÁULICA (EXCLUSIVE ESTA), COM PESO OPERACIONAL DE 1700KG, FREQUÊNCIA DE IMPACTOS DE 320 A 600BPM, INCLUSIVE PONTEIRO DE 130MM DE DIÂMETRO, EXCLUSIVE OPERADOR | H | h
19.005.0036-4 | ROMPEDOR HIDRÁULICO ADAPTÁVEL A ESCAVADEIRA HIDRÁULICA (EXCLUSIVE ESTA), COM PESO OPERACIONAL DE 1700KG, FREQUÊNCIA DE IMPACTOS DE 320 A 600BPM, INCLUSIVE PONTEIRO DE 130MM DE DIÂMETRO, EXCLUSIVE OPERADOR | H | h
19.005.0036-C | ROMPEDOR HIDRÁULICO ADAPTÁVEL A ESCAVADEIRA HIDRÁULICA (EXCLUSIVE ESTA), COM PESO OPERACIONAL DE 1700KG, FREQUÊNCIA DE IMPACTOS DE 320 A 600BPM, INCLUSIVE PONTEIRO DE 130MM DE DIÂMETRO, EXCLUSIVE OPERADOR | H | h
19.005.0036-E | ROMPEDOR HIDRÁULICO ADAPTÁVEL A ESCAVADEIRA HIDRÁULICA (EXCLUSIVE ESTA), COM PESO OPERACIONAL DE 1700KG, FREQUÊNCIA DE IMPACTOS DE 320 A 600BPM, INCLUSIVE PONTEIRO DE 130MM DE DIÂMETRO, EXCLUSIVE OPERADOR | H | h
19.005.0037-2 | ROMPEDOR PNEUMÁTICO DE 32,6KG DE PESO, CONSUMO DE AR 38,8L/S, FREQUÊNCIA DE IMPACTOS DE 1.100, IMP./MIN, EXCLUSIVE OPERADOR, PONTEIRA E MANGUEIRA | H | h
19.005.0037-4 | ROMPEDOR PNEUMÁTICO DE 32,6KG DE PESO, CONSUMO DE AR 38,8L/S, FREQUÊNCIA DE IMPACTOS DE 1.100, IMP./MIN, EXCLUSIVE OPERADOR, PONTEIRA E MANGUEIRA | H | h
19.005.0037-C | ROMPEDOR PNEUMÁTICO DE 32,6KG DE PESO, CONSUMO DE AR 38,8L/S, FREQUÊNCIA DE IMPACTOS DE 1.100, IMP./MIN, EXCLUSIVE OPERADOR, PONTEIRA E MANGUEIRA | H | h
19.005.0037-E | ROMPEDOR PNEUMÁTICO DE 32,6KG DE PESO, CONSUMO DE AR 38,8L/S, FREQUÊNCIA DE IMPACTOS DE 1.100, IMP./MIN, EXCLUSIVE OPERADOR, PONTEIRA E MANGUEIRA | H | h
19.005.0038-2 | PERFURATRIZ DE 26KG DE PESO (PARA USO SUBTERRÂNEO), CONSUMO DE AR 63L/S, FREQUÊNCIA DE IMPACTOS DE 38, IMP./S, COMPRIMENTO DE71CM, DIÂMETRO DO PISTÃO DE 70MM, EXCLUSIVE OPERADOR, BROCA E MANGUEIRA | H | h
19.005.0038-4 | PERFURATRIZ DE 26KG DE PESO (PARA USO SUBTERRÂNEO), CONSUMO DE AR 63L/S, FREQUÊNCIA DE IMPACTOS DE 38, IMP./S, COMPRIMENTO DE71CM, DIÂMETRO DO PISTÃO DE 70MM, EXCLUSIVE OPERADOR, BROCA E MANGUEIRA | H | h
19.005.0038-C | PERFURATRIZ DE 26KG DE PESO (PARA USO SUBTERRÂNEO), CONSUMO DE AR 63L/S, FREQUÊNCIA DE IMPACTOS DE 38, IMP./S, COMPRIMENTO DE71CM, DIÂMETRO DO PISTÃO DE 70MM, EXCLUSIVE OPERADOR, BROCA E MANGUEIRA | H | h
19.005.0038-E | PERFURATRIZ DE 26KG DE PESO (PARA USO SUBTERRÂNEO), CONSUMO DE AR 63L/S, FREQUÊNCIA DE IMPACTOS DE 38, IMP./S, COMPRIMENTO DE71CM, DIÂMETRO DO PISTÃO DE 70MM, EXCLUSIVE OPERADOR, BROCA E MANGUEIRA | H | h
19.005.0039-2 | PERFURATRIZ DE 23,5KG DE PESO (PARA SERVIÇOS DE FURACÃO DE FOGACHO, PERFURAÇÃO EM BANCADAS BAIXAS E SERVIÇOS SIMILARES), CONSUMO DE AR 56L/S, FREQUÊNCIA DE IMPACTOS DE 34 IMP./S, COMPRIMENTO DE 64CM, DIÂMETRO DO PISTÃO DE 65MM, EXCLUSIVE OPERADOR, BROCA E MANGUEIRA | H | h
19.005.0039-4 | PERFURATRIZ DE 23,5KG DE PESO (PARA SERVIÇOS DE FURACÃO DE FOGACHO, PERFURAÇÃO EM BANCADAS BAIXAS E SERVIÇOS SIMILARES), CONSUMO DE AR 56L/S, FREQUÊNCIA DE IMPACTOS DE 34 IMP./S, COMPRIMENTO DE 64CM, DIÂMETRO DO PISTÃO DE 65MM, EXCLUSIVE OPERADOR, BROCA E MANGUEIRA | H | h
19.005.0039-C | PERFURATRIZ DE 23,5KG DE PESO (PARA SERVIÇOS DE FURACÃO DE FOGACHO, PERFURAÇÃO EM BANCADAS BAIXAS E SERVIÇOS SIMILARES), CONSUMO DE AR 56L/S, FREQUÊNCIA DE IMPACTOS DE 34 IMP./S, COMPRIMENTO DE 64CM, DIÂMETRO DO PISTÃO DE 65MM, EXCLUSIVE OPERADOR, BROCA E MANGUEIRA | H | h
19.005.0039-E | PERFURATRIZ DE 23,5KG DE PESO (PARA SERVIÇOS DE FURACÃO DE FOGACHO, PERFURAÇÃO EM BANCADAS BAIXAS E SERVIÇOS SIMILARES), CONSUMO DE AR 56L/S, FREQUÊNCIA DE IMPACTOS DE 34 IMP./S, COMPRIMENTO DE 64CM, DIÂMETRO DO PISTÃO DE 65MM, EXCLUSIVE OPERADOR, BROCA E MANGUEIRA | H | h
19.005.0040-2 | ARADO REVERSÍVEL DE DISCO ADAPTÁVEL A TRATOR PARA PREPARO DE TERRENO, EXCLUSIVE OPERADOR | H | h
19.005.0040-4 | ARADO REVERSÍVEL DE DISCO ADAPTÁVEL A TRATOR PARA PREPARO DE TERRENO, EXCLUSIVE OPERADOR | H | h
19.005.0040-C | ARADO REVERSÍVEL DE DISCO ADAPTÁVEL A TRATOR PARA PREPARO DE TERRENO, EXCLUSIVE OPERADOR | H | h
19.005.0040-E | ARADO REVERSÍVEL DE DISCO ADAPTÁVEL A TRATOR PARA PREPARO DE TERRENO, EXCLUSIVE OPERADOR | H | h
19.005.0042-2 | VALETADEIRA MOTOR DIESEL DE 135HP, INCLUSIVE OPERADOR | H | h
19.005.0042-3 | VALETADEIRA MOTOR DIESEL DE 135HP, INCLUSIVE OPERADOR | H | h
19.005.0042-4 | VALETADEIRA MOTOR DIESEL DE 135HP, INCLUSIVE OPERADOR | H | h
19.005.0042-C | VALETADEIRA MOTOR DIESEL DE 135HP, INCLUSIVE OPERADOR | H | h
19.005.0042-D | VALETADEIRA MOTOR DIESEL DE 135HP, INCLUSIVE OPERADOR | H | h
19.005.0042-E | VALETADEIRA MOTOR DIESEL DE 135HP, INCLUSIVE OPERADOR | H | h
19.005.0045-2 | ROÇADEIRA DESLOCÁVEL ADAPTÁVEL A TRATOR PARA PREPARO DE TERRENO, EXCLUSIVE OPERADOR | H | h
19.005.0045-4 | ROÇADEIRA DESLOCÁVEL ADAPTÁVEL A TRATOR PARA PREPARO DE TERRENO, EXCLUSIVE OPERADOR | H | h
19.005.0045-C | ROÇADEIRA DESLOCÁVEL ADAPTÁVEL A TRATOR PARA PREPARO DE TERRENO, EXCLUSIVE OPERADOR | H | h
19.005.0045-E | ROÇADEIRA DESLOCÁVEL ADAPTÁVEL A TRATOR PARA PREPARO DE TERRENO, EXCLUSIVE OPERADOR | H | h
19.005.0050-2 | GUINCHO CARREGADOR ADAPTÁVEL A TRATOR PARA TRANSPORTE DE MADEIRA, EXCLUSIVE OPERADOR | H | h
19.005.0050-4 | GUINCHO CARREGADOR ADAPTÁVEL A TRATOR PARA TRANSPORTE DE MADEIRA, EXCLUSIVE OPERADOR | H | h
19.005.0050-C | GUINCHO CARREGADOR ADAPTÁVEL A TRATOR PARA TRANSPORTE DE MADEIRA, EXCLUSIVE OPERADOR | H | h
19.005.0050-E | GUINCHO CARREGADOR ADAPTÁVEL A TRATOR PARA TRANSPORTE DE MADEIRA, EXCLUSIVE OPERADOR | H | h
19.005.9999-0 | ÍNDICE 19.005. EQUIP. P/DEMOLIÇÃO
19.005.9999-A | ÍNDICE 19.005. EQUIP. P/DEMOLIÇÃO
19.006.0001-2 | SOCADOR PNEUMATICO,10,9KG DE PESO, CONSUMO DE AR DE 10.5L/S, EXCLUSIVE OPERADOR | H | h
19.006.0001-4 | SOCADOR PNEUMATICO,10,9KG DE PESO, CONSUMO DE AR DE 10,5L/S, EXCLUSIVE OPERADOR | H | h
19.006.0001-C | SOCADOR PNEUMATICO,10,9KG DE PESO, CONSUMO DE AR DE 10.5L/S, EXCLUSIVE OPERADOR | H | h
19.006.0001-E | SOCADOR PNEUMATICO,10,9KG DE PESO, CONSUMO DE AR DE 10,5L/S, EXCLUSIVE OPERADOR | H | h
19.006.0002-2 | ROLO COMPACTADOR TANDEM, DE 6 A 9T, MOTOR DIESEL DE 55CV, INCLUSIVE OPERADOR | H | h
19.006.0002-3 | ROLO COMPACTADOR TANDEM, DE 6 A 9T, INCLUSIVE OPERADOR | H | h
19.006.0002-4 | ROLO COMPACTADOR TANDEM, DE 6 A 9T, INCLUSIVE OPERADOR | H | h
19.006.0002-C | ROLO COMPACTADOR TANDEM, DE 6 A 9T, MOTOR DIESEL DE 55CV, INCLUSIVE OPERADOR | H | h
19.006.0002-D | ROLO COMPACTADOR TANDEM, DE 6 A 9T, INCLUSIVE OPERADOR | H | h
19.006.0002-E | ROLO COMPACTADOR TANDEM, DE 6 A 9T, INCLUSIVE OPERADOR | H | h
19.006.0003-2 | COMPACTADOR VIBRATÓRIO, COM TAMBOR PE-DE-CARNEIRO, AUTOPROPULSOR, COM MOTOR DIESEL DE 76HP, COM 6 A 7T, LARGURA DE 1,85M, INCLUSIVE OPERADOR | H | h
19.006.0003-3 | COMPACTADOR VIBRATÓRIO, COM TAMBOR PE-DE-CARNEIRO, AUTOPROPULSOR, COM MOTOR DIESEL DE 76HP, COM 6 A 7T, LARGURA DE 1,85M, INCLUSIVE OPERADOR | H | h
19.006.0003-4 | COMPACTADOR VIBRATÓRIO, COM TAMBOR PE-DE-CARNEIRO, AUTOPROPULSOR, COM MOTOR DIESEL DE 76HP, COM 6 A 7T, LARGURA DE 1,85M, INCLUSIVE OPERADOR | H | h
19.006.0003-C | COMPACTADOR VIBRATÓRIO, COM TAMBOR PE-DE-CARNEIRO, AUTOPROPULSOR, COM MOTOR DIESEL DE 76HP, COM 6 A 7T, LARGURA DE 1,85M, INCLUSIVE OPERADOR | H | h
19.006.0003-D | COMPACTADOR VIBRATÓRIO, COM TAMBOR PE-DE-CARNEIRO, AUTOPROPULSOR, COM MOTOR DIESEL DE 76HP, COM 6 A 7T, LARGURA DE 1,85M, INCLUSIVE OPERADOR | H | h
19.006.0003-E | COMPACTADOR VIBRATÓRIO, COM TAMBOR PE-DE-CARNEIRO, AUTOPROPULSOR, COM MOTOR DIESEL DE 76HP, COM 6 A 7T, LARGURA DE 1,85M, INCLUSIVE OPERADOR | H | h
19.006.0004-2 | ROLO ESTÁTICO DE 3 RODAS, PARA COMPACTAÇÃO DE ASFALTO COM ESPESSURA DE 25 A 50MM, LARGURA DE COMPACTAÇÃO 2,1M, VELOCIDADE DO ROLO 6KM/H, DENSIDADE 2375KG/M3, CLASSE DE PESO 13T, INCLUSIVE OPERADOR | H | h
19.006.0004-3 | ROLO ESTÁTICO DE 3 RODAS, PARA COMPACTAÇÃO DE ASFALTO COM ESPESSURA DE 25 A 50MM, LARGURA DE COMPACTAÇÃO 2,1M, VELOCIDADE DO ROLO 6KM/H, DENSIDADE 2375KG/M3, CLASSE DE PESO 13T, INCLUSIVE OPERADOR | H | h
19.006.0004-4 | ROLO ESTÁTICO DE 3 RODAS, PARA COMPACTAÇÃO DE ASFALTO COM ESPESSURA DE 25 A 50MM, LARGURA DE COMPACTAÇÃO 2,1M, VELOCIDADE DO ROLO 6KM/H, DENSIDADE 2375KG/M3, CLASSE DE PESO 13T, INCLUSIVE OPERADOR | H | h
19.006.0004-C | ROLO ESTÁTICO DE 3 RODAS, PARA COMPACTAÇÃO DE ASFALTO COM ESPESSURA DE 25 A 50MM, LARGURA DE COMPACTAÇÃO 2,1M, VELOCIDADE DO ROLO 6KM/H, DENSIDADE 2375KG/M3, CLASSE DE PESO 13T, INCLUSIVE OPERADOR | H | h
19.006.0004-D | ROLO ESTÁTICO DE 3 RODAS, PARA COMPACTAÇÃO DE ASFALTO COM ESPESSURA DE 25 A 50MM, LARGURA DE COMPACTAÇÃO 2,1M, VELOCIDADE DO ROLO 6KM/H, DENSIDADE 2375KG/M3, CLASSE DE PESO 13T, INCLUSIVE OPERADOR | H | h
19.006.0004-E | ROLO ESTÁTICO DE 3 RODAS, PARA COMPACTAÇÃO DE ASFALTO COM ESPESSURA DE 25 A 50MM, LARGURA DE COMPACTAÇÃO 2,1M, VELOCIDADE DO ROLO 6KM/H, DENSIDADE 2375KG/M3, CLASSE DE PESO 13T, INCLUSIVE OPERADOR | H | h
19.006.0005-2 | ROLO VIBRATÓRIO LISO, DE 7T, AUTOPROPULSOR, LARGURA TOTAL DE 2,015M, INCLUSIVE OPERADOR | H | h
19.006.0005-3 | ROLO VIBRATÓRIO LISO, DE 7T, AUTOPROPULSOR, LARGURA TOTAL DE 2,015M, INCLUSIVE OPERADOR | H | h
19.006.0005-4 | ROLO VIBRATÓRIO LISO, DE 7T, AUTOPROPULSOR, LARGURA TOTAL DE 2,015M, INCLUSIVE OPERADOR | H | h
19.006.0005-C | ROLO VIBRATÓRIO LISO, DE 7T, AUTOPROPULSOR, LARGURA TOTAL DE 2,015M, INCLUSIVE OPERADOR | H | h
19.006.0005-D | ROLO VIBRATÓRIO LISO, DE 7T, AUTOPROPULSOR, LARGURA TOTAL DE 2,015M, INCLUSIVE OPERADOR | H | h
19.006.0005-E | ROLO VIBRATÓRIO LISO, DE 7T, AUTOPROPULSOR, LARGURA TOTAL DE 2,015M, INCLUSIVE OPERADOR | H | h
19.006.0006-2 | ROLO ESTÁTICO DE 7 RODAS, AUTOPROPELIDO, PARA COMPACTAÇÃO DE ASFALTO, COM ESPESSURA DE 25 A 50MM, LARGURA DE COMPACTAÇÃO 1,82M, CLASSE DE PESO 21T, INCLUSIVE OPERADOR | H | h
19.006.0006-3 | ROLO ESTÁTICO DE 7 RODAS, AUTOPROPELIDO, PARA COMPACTAÇÃO DE ASFALTO, COM ESPESSURA DE 25 A 50MM, LARGURA DE COMPACTAÇÃO 1,82M, CLASSE DE PESO 21T, INCLUSIVE OPERADOR | H | h
19.006.0006-4 | ROLO ESTÁTICO DE 7 RODAS, AUTOPROPELIDO, PARA COMPACTAÇÃO DE ASFALTO, COM ESPESSURA DE 25 A 50MM, LARGURA DE COMPACTAÇÃO 1,82M, CLASSE DE PESO 21T, INCLUSIVE OPERADOR | H | h
19.006.0006-C | ROLO ESTÁTICO DE 7 RODAS, AUTOPROPELIDO, PARA COMPACTAÇÃO DE ASFALTO, COM ESPESSURA DE 25 A 50MM, LARGURA DE COMPACTAÇÃO 1,82M, CLASSE DE PESO 21T, INCLUSIVE OPERADOR | H | h
19.006.0006-D | ROLO ESTÁTICO DE 7 RODAS, AUTOPROPELIDO, PARA COMPACTAÇÃO DE ASFALTO, COM ESPESSURA DE 25 A 50MM, LARGURA DE COMPACTAÇÃO 1,82M, CLASSE DE PESO 21T, INCLUSIVE OPERADOR | H | h
19.006.0006-E | ROLO ESTÁTICO DE 7 RODAS, AUTOPROPELIDO, PARA COMPACTAÇÃO DE ASFALTO, COM ESPESSURA DE 25 A 50MM, LARGURA DE COMPACTAÇÃO 1,82M, CLASSE DE PESO 21T, INCLUSIVE OPERADOR | H | h
19.006.0007-2 | ROLO COMPACTADOR VIBRATÓRIO, AUTOPROPELIDO PARA REPARO DE PAVIMENTAÇÃO, CAPACIDADE DE 2T, INCLUSIVE OPERADOR | H | h
19.006.0007-3 | ROLO COMPACTADOR VIBRATÓRIO, AUTOPROPELIDO PARA REPARO DE PAVIMENTAÇÃO, CAPACIDADE DE 2T, INCLUSIVE OPERADOR | H | h
19.006.0007-4 | ROLO COMPACTADOR VIBRATÓRIO, AUTOPROPELIDO PARA REPARO DE PAVIMENTAÇÃO, CAPACIDADE DE 2T, INCLUSIVE OPERADOR | H | h
19.006.0007-C | ROLO COMPACTADOR VIBRATÓRIO, AUTOPROPELIDO PARA REPARO DE PAVIMENTAÇÃO, CAPACIDADE DE 2T, INCLUSIVE OPERADOR | H | h
19.006.0007-D | ROLO COMPACTADOR VIBRATÓRIO, AUTOPROPELIDO PARA REPARO DE PAVIMENTAÇÃO, CAPACIDADE DE 2T, INCLUSIVE OPERADOR | H | h
19.006.0007-E | ROLO COMPACTADOR VIBRATÓRIO, AUTOPROPELIDO PARA REPARO DE PAVIMENTAÇÃO, CAPACIDADE DE 2T, INCLUSIVE OPERADOR | H | h
19.006.0008-2 | ROLO ESTÁTICO DE 9 RODAS, AUTOPROPELIDO, PARA COMPACTAÇÃO DE ASFALTO, COM ESPESSURA DE 25 A 50MM, LARGURA DE COMPACTAÇÃO 1,76M, CLASSE DE PESO 14T, INCLUSIVE OPERADOR | H | h
19.006.0008-3 | ROLO ESTÁTICO DE 9 RODAS, AUTOPROPELIDO, PARA COMPACTAÇÃO DE ASFALTO, COM ESPESSURA DE 25 A 50MM, LARGURA DE COMPACTAÇÃO 1,76M, CLASSE DE PESO 14T, INCLUSIVE OPERADOR | H | h
19.006.0008-4 | ROLO ESTÁTICO DE 9 RODAS, AUTOPROPELIDO, PARA COMPACTAÇÃO DE ASFALTO, COM ESPESSURA DE 25 A 50MM, LARGURA DE COMPACTAÇÃO 1,76M, CLASSE DE PESO 14T, INCLUSIVE OPERADOR | H | h
19.006.0008-C | ROLO ESTÁTICO DE 9 RODAS, AUTOPROPELIDO, PARA COMPACTAÇÃO DE ASFALTO, COM ESPESSURA DE 25 A 50MM, LARGURA DE COMPACTAÇÃO 1,76M, CLASSE DE PESO 14T, INCLUSIVE OPERADOR | H | h
19.006.0008-D | ROLO ESTÁTICO DE 9 RODAS, AUTOPROPELIDO, PARA COMPACTAÇÃO DE ASFALTO, COM ESPESSURA DE 25 A 50MM, LARGURA DE COMPACTAÇÃO 1,76M, CLASSE DE PESO 14T, INCLUSIVE OPERADOR | H | h
19.006.0008-E | ROLO ESTÁTICO DE 9 RODAS, AUTOPROPELIDO, PARA COMPACTAÇÃO DE ASFALTO, COM ESPESSURA DE 25 A 50MM, LARGURA DE COMPACTAÇÃO 1,76M, CLASSE DE PESO 14T, INCLUSIVE OPERADOR | H | h
19.006.0009-2 | ROLO COMPACTADOR PE-DE-CARNEIRO DUPLO, REBOCÁVEL, C/2 TAMBORES1000MM DE DIAM. E 1220MM DE COMPRIMENTO, COMPRIMENTO TOTAL DO ROLO 3700MM, TRAÇÃO NECESSÁRIA 65CV, PESO LIQUIDO 2150KG, PESO COM LASTRO DE AGUA 4650KG, PESO COM LASTRO DE AREIA 6000KG, PRESSÃO SOBRE O SOLO SEM LASTRO 12KG/CM2, PRESSÃO COM LASTRO DE AGUA 20KG/CM2, EXCLUSIVE OPERADOR | H | h
19.006.0009-4 | ROLO COMPACTADOR PE-DE-CARNEIRO DUPLO, REBOCÁVEL, C/2 TAMBORES1000MM DE DIAM. E 1220MM DE COMPRIMENTO, COMPRIMENTO TOTAL 3700MM, TRAÇÃO NECESSÁRIA 65CV, PESO LIQUIDO 2150KG, PESO COM LASTRO DE AGUA 4650KG, PESO COM LASTRO DE AREIA 6000KG, PRESSÃO SOBRE O SOLO SEM LASTRO 12KG/CM2, PRESSÃO COM LASTRO DE AGUA 20KG/CM2, EXCLUSIVE OPERADOR | H | h
19.006.0009-C | ROLO COMPACTADOR PE-DE-CARNEIRO DUPLO, REBOCÁVEL, C/2 TAMBORES1000MM DE DIAM. E 1220MM DE COMPRIMENTO, COMPRIMENTO TOTAL 3700MM, TRAÇÃO NECESSÁRIA 65CV, PESO LIQUIDO 2150KG, PESO COM LASTRO DE AGUA 4650KG, PESO COM LASTRO DE AREIA 6000KG, PRESSÃO SOBRE O SOLO SEM LASTRO 12KG/CM2, PRESSÃO COM LASTRO DE AGUA 20KG/CM2, EXCLUSIVE OPERADOR | H | h
19.006.0009-E | ROLO COMPACTADOR PE-DE-CARNEIRO DUPLO, REBOCÁVEL, C/2 TAMBORES1000MM DE DIAM. E 1220MM DE COMPRIMENTO, COMPRIMENTO TOTAL 3700MM, TRAÇÃO NECESSÁRIA 65CV, PESO LIQUIDO 2150KG, PESO COM LASTRO DE AGUA 4650KG, PESO COM LASTRO DE AREIA 6000KG, PRESSÃO SOBRE O SOLO SEM LASTRO 12KG/CM2, PRESSÃO COM LASTRO DE AGUA 20KG/CM2, EXCLUSIVE OPERADOR | H | h
19.006.0010-2 | USINA PRÉ-MISTURADORA DE SOLOS P/ESTABILIZAÇÃO DE BASES, C/CAPACIDADE 350/600T/H, ALIMENTADOR-DOSADOR, DOSADOR DUPLO DE CORREIAS, DOSADOR TRIPLO MESA VAI E VEM, DOSADOR TRIPLO DE CORREIAS, DOSADOR TRIPLO DE CALHAS VIBRATÓRIAS, DOSADOR QUADRUPLO, TRANSPORTADOR DE CORREIA DE TRANSFERÊNCIA MEDINDO 36"X19,10M, MISTURADOR, COMANDOS E EQUIPAMENTOS COMPLEMENTARES, INCL. EQUIPE | H | h
19.006.0010-3 | USINA PRÉ-MISTURADORA DE SOLOS P/ESTABILIZAÇÃO DE BASES, C/CAPACIDADE 350/600T/H, ALIMENTADOR-DOSADOR, DOSADOR DUPLO DE CORREIAS, DOSADOR TRIPLO MESA VAI E VEM, DOSADOR TRIPLO DE CORREIAS, DOSADOR TRIPLO DE CALHAS VIBRATÓRIAS, DOSADOR QUADRUPLO, TRANSPORTADOR DE CORREIA DE TRANSFERÊNCIA MEDINDO 36"X19,10M, MISTURADOR, COMANDOS E EQUIPAMENTOS COMPLEMENTARES, INCL. EQUIPE | H | h
19.006.0010-4 | USINA PRÉ-MISTURADORA DE SOLOS P/ESTABILIZAÇÃO DE BASES, C/CAPACIDADE 350/600T/H, ALIMENTADOR-DOSADOR, DOSADOR DUPLO DE CORREIAS, DOSADOR TRIPLO MESA VAI E VEM, DOSADOR TRIPLO DE CORREIAS, DOSADOR TRIPLO DE CALHAS VIBRATÓRIAS, DOSADOR QUADRUPLO, TRANSPORTADOR DE CORREIA DE TRANSFERÊNCIA MEDINDO 36"X19,10M, MISTURADOR, COMANDOS E EQUIPAMENTOS COMPLEMENTARES, INCL. EQUIPE | H | h
19.006.0010-C | USINA PRÉ-MISTURADORA DE SOLOS P/ESTABILIZAÇÃO DE BASES, C/CAPACIDADE 350/600T/H, ALIMENTADOR-DOSADOR, DOSADOR DUPLO DE CORREIAS, DOSADOR TRIPLO MESA VAI E VEM, DOSADOR TRIPLO DE CORREIAS, DOSADOR TRIPLO DE CALHAS VIBRATÓRIAS, DOSADOR QUADRUPLO, TRANSPORTADOR DE CORREIA DE TRANSFERÊNCIA MEDINDO 36"X19,10M, MISTURADOR, COMANDOS E EQUIPAMENTOS COMPLEMENTARES, INCL. EQUIPE | H | h
19.006.0010-D | USINA PRÉ-MISTURADORA DE SOLOS P/ESTABILIZAÇÃO DE BASES, C/CAPACIDADE 350/600T/H, ALIMENTADOR-DOSADOR, DOSADOR DUPLO DE CORREIAS, DOSADOR TRIPLO MESA VAI E VEM, DOSADOR TRIPLO DE CORREIAS, DOSADOR TRIPLO DE CALHAS VIBRATÓRIAS, DOSADOR QUADRUPLO, TRANSPORTADOR DE CORREIA DE TRANSFERÊNCIA MEDINDO 36"X19,10M, MISTURADOR, COMANDOS E EQUIPAMENTOS COMPLEMENTARES, INCL. EQUIPE | H | h
19.006.0010-E | USINA PRÉ-MISTURADORA DE SOLOS P/ESTABILIZAÇÃO DE BASES, C/CAPACIDADE 350/600T/H, ALIMENTADOR-DOSADOR, DOSADOR DUPLO DE CORREIAS, DOSADOR TRIPLO MESA VAI E VEM, DOSADOR TRIPLO DE CORREIAS, DOSADOR TRIPLO DE CALHAS VIBRATÓRIAS, DOSADOR QUADRUPLO, TRANSPORTADOR DE CORREIA DE TRANSFERÊNCIA MEDINDO 36"X19,10M, MISTURADOR, COMANDOS E EQUIPAMENTOS COMPLEMENTARES, INCL. EQUIPE | H | h
19.006.0011-2 | USINA PARA MISTURA BETUMINOSA DE ALTA CLASSE A QUENTE, COM CAPACIDADE DE 60 A 90T/H, COMPREENDENDO UNIDADE DE ALIMENTAÇÃO E DOSAGEM DE FRIOS, SECADOR, PENEIRA DOSADORA, ALIMENTADOR DE FINOS, MISTURADOR, INSTALAÇÃO DE ARMAZENAGEM E AQUECIMENTO DE ASFALTO E GRUPO GERADOR DE 125/145KVA, COM EQUIPE DE OPERAÇÃO | H | h
19.006.0011-3 | USINA PARA MISTURA BETUMINOSA DE ALTA CLASSE A QUENTE, COM CAPACIDADE DE 60 A 90T/H, COMPREENDENDO UNIDADE DE ALIMENTAÇÃO E DOSAGEM DE FRIOS, SECADOR, PENEIRA DOSADORA, ALIMENTADOR DE FINOS, MISTURADOR, INSTALAÇÃO DE ARMAZENAGEM E AQUECIMENTO DE ASFALTO E GRUPO GERADOR DE 125/145KVA, COM EQUIPE DE OPERAÇÃO | H | h
19.006.0011-4 | USINA PARA MISTURA BETUMINOSA DE ALTA CLASSE A QUENTE, COM CAPACIDADE DE 60 A 90T/H, COMPREENDENDO UNIDADE DE ALIMENTAÇÃO E DOSAGEM DE FRIOS, SECADOR, PENEIRA DOSADORA, ALIMENTADOR DE FINOS, MISTURADOR, INSTALAÇÃO DE ARMAZENAGEM E AQUECIMENTO DE ASFALTO E GRUPO GERADOR DE 125/145KVA, COM EQUIPE DE OPERAÇÃO | H | h
19.006.0011-C | USINA PARA MISTURA BETUMINOSA DE ALTA CLASSE A QUENTE, COM CAPACIDADE DE 60 A 90T/H, COMPREENDENDO UNIDADE DE ALIMENTAÇÃO E DOSAGEM DE FRIOS, SECADOR, PENEIRA DOSADORA, ALIMENTADOR DE FINOS, MISTURADOR, INSTALAÇÃO DE ARMAZENAGEM E AQUECIMENTO DE ASFALTO E GRUPO GERADOR DE 125/145KVA, COM EQUIPE DE OPERAÇÃO | H | h
19.006.0011-D | USINA PARA MISTURA BETUMINOSA DE ALTA CLASSE A QUENTE, COM CAPACIDADE DE 60 A 90T/H, COMPREENDENDO UNIDADE DE ALIMENTAÇÃO E DOSAGEM DE FRIOS, SECADOR, PENEIRA DOSADORA, ALIMENTADOR DE FINOS, MISTURADOR, INSTALAÇÃO DE ARMAZENAGEM E AQUECIMENTO DE ASFALTO E GRUPO GERADOR DE 125/145KVA, COM EQUIPE DE OPERAÇÃO | H | h
19.006.0011-E | USINA PARA MISTURA BETUMINOSA DE ALTA CLASSE A QUENTE, COM CAPACIDADE DE 60 A 90T/H, COMPREENDENDO UNIDADE DE ALIMENTAÇÃO E DOSAGEM DE FRIOS, SECADOR, PENEIRA DOSADORA, ALIMENTADOR DE FINOS, MISTURADOR, INSTALAÇÃO DE ARMAZENAGEM E AQUECIMENTO DE ASFALTO E GRUPO GERADOR DE 125/145KVA, COM EQUIPE DE OPERAÇÃO | H | h
19.006.0012-2 | USINA PARA MISTURA A FRIO, COM CAPACIDADE PARA 50T/H, COMPREENDENDO: ALIMENTADOR-DOSADOR DE FRIOS, ELEVADOR, SILO-TREMONHA, ALIMENTADOR DE FINOS, MISTURADOR, INSTALAÇÃO DE ARMAZENAGEM E AQUECIMENTO DE ASFALTO E GRUPO GERADOR DE 60/66KVA, INCLUSIVE EQUIPE DE OPERAÇÃO | H | h
19.006.0012-3 | USINA PARA MISTURA A FRIO, COM CAPACIDADE PARA 50T/H, COMPREENDENDO: ALIMENTADOR-DOSADOR DE FRIOS, ELEVADOR, SILO-TREMONHA, ALIMENTADOR DE FINOS, MISTURADOR, INSTALAÇÃO DE ARMAZENAGEM E AQUECIMENTO DE ASFALTO E GRUPO GERADOR DE 60/66KVA, INCLUSIVE EQUIPE DE OPERAÇÃO | H | h
19.006.0012-4 | USINA PARA MISTURA A FRIO, COM CAPACIDADE PARA 50T/H, COMPREENDENDO: ALIMENTADOR-DOSADOR DE FRIOS, ELEVADOR, SILO-TREMONHA, ALIMENTADOR DE FINOS, MISTURADOR, INSTALAÇÃO DE ARMAZENAGEM E AQUECIMENTO DE ASFALTO E GRUPO GERADOR DE 60/66KVA, INCLUSIVE EQUIPE DE OPERAÇÃO | H | h
19.006.0012-C | USINA PARA MISTURA A FRIO, COM CAPACIDADE PARA 50T/H, COMPREENDENDO: ALIMENTADOR-DOSADOR DE FRIOS, ELEVADOR, SILO-TREMONHA, ALIMENTADOR DE FINOS, MISTURADOR, INSTALAÇÃO DE ARMAZENAGEM E AQUECIMENTO DE ASFALTO E GRUPO GERADOR DE 60/66KVA, INCLUSIVE EQUIPE DE OPERAÇÃO | H | h
19.006.0012-D | USINA PARA MISTURA A FRIO, COM CAPACIDADE PARA 50T/H, COMPREENDENDO: ALIMENTADOR-DOSADOR DE FRIOS, ELEVADOR, SILO-TREMONHA, ALIMENTADOR DE FINOS, MISTURADOR, INSTALAÇÃO DE ARMAZENAGEM E AQUECIMENTO DE ASFALTO E GRUPO GERADOR DE 60/66KVA, INCLUSIVE EQUIPE DE OPERAÇÃO | H | h
19.006.0012-E | USINA PARA MISTURA A FRIO, COM CAPACIDADE PARA 50T/H, COMPREENDENDO: ALIMENTADOR-DOSADOR DE FRIOS, ELEVADOR, SILO-TREMONHA, ALIMENTADOR DE FINOS, MISTURADOR, INSTALAÇÃO DE ARMAZENAGEM E AQUECIMENTO DE ASFALTO E GRUPO GERADOR DE 60/66KVA, INCLUSIVE EQUIPE DE OPERAÇÃO | H | h
19.006.0013-2 | SISTEMA DE AQUECIMENTO COM UM TANQUE FIXO DE 30000 LITROS PARA ASFALTO E UM TANQUE DE 20000 LITROS PARA COMBUSTÍVEL, COM SISTEMA DE CIRCULAÇÃO DE ASFALTO, INCLUSIVE OPERADOR | H | h
19.006.0013-4 | SISTEMA DE AQUECIMENTO COM UM TANQUE FIXO DE 30000 LITROS PARA ASFALTO E UM TANQUE DE 20000 LITROS PARA COMBUSTÍVEL, COM SISTEMA DE CIRCULAÇÃO DE ASFALTO, INCLUSIVE OPERADOR | H | h
19.006.0013-C | SISTEMA DE AQUECIMENTO COM UM TANQUE FIXO DE 30000 LITROS PARA ASFALTO E UM TANQUE DE 20000 LITROS PARA COMBUSTÍVEL, COM SISTEMA DE CIRCULAÇÃO DE ASFALTO, INCLUSIVE OPERADOR | H | h
19.006.0013-E | SISTEMA DE AQUECIMENTO COM UM TANQUE FIXO DE 30000 LITROS PARA ASFALTO E UM TANQUE DE 20000 LITROS PARA COMBUSTÍVEL, COM SISTEMA DE CIRCULAÇÃO DE ASFALTO, INCLUSIVE OPERADOR | H | h
19.006.0014-2 | PULVIMISTURADOR, LARGURA DE MISTURADOR DE 2,50M, TRACIONADO POR TRATOR DE PNEUS DE 61CV, INCLUSIVE ESTE E 2 OPERADORES | H | h
19.006.0014-3 | PULVIMISTURADOR, LARGURA DE MISTURADOR DE 2,50M, TRACIONADO POR TRATOR DE PNEUS DE 61CV, INCLUSIVE ESTE E 2 OPERADORES | H | h
19.006.0014-4 | PULVIMISTURADOR, LARGURA DE MISTURADOR DE 2,50M, TRACIONADO POR TRATOR DE PNEUS DE 61CV, INCLUSIVE ESTE E 2 OPERADORES | H | h
19.006.0014-C | PULVIMISTURADOR, LARGURA DE MISTURADOR DE 2,50M, TRACIONADO POR TRATOR DE PNEUS DE 61CV, INCLUSIVE ESTE E 2 OPERADORES | H | h
19.006.0014-D | PULVIMISTURADOR, LARGURA DE MISTURADOR DE 2,50M, TRACIONADO POR TRATOR DE PNEUS DE 61CV, INCLUSIVE ESTE E 2 OPERADORES | H | h
19.006.0014-E | PULVIMISTURADOR, LARGURA DE MISTURADOR DE 2,50M, TRACIONADO POR TRATOR DE PNEUS DE 61CV, INCLUSIVE ESTE E 2 OPERADORES | H | h
19.006.0015-2 | DISTRIBUIDOR DE BETUME (ASFALTO) REBOCÁVEL, MOTOR A GASOLINA, PARTIDA MANUAL, CAPACIDADE EFETIVA DO TANQUE DE 2.200L, BOMBA DE ENGRENAGEM DE DIÂMETRO DE 2",180L/MIN, BARRA DE DISTRIBUIÇÃO COM 2,00M, HASTE DE DISTRIBUIÇÃO MANUAL PROVIDA DE REGISTRO PRÓPRIO, EXCLUSIVE OPERADOR | H | h
19.006.0015-3 | DISTRIBUIDOR DE BETUME (ASFALTO) REBOCÁVEL, MOTOR A GASOLINA, PARTIDA MANUAL, CAPACIDADE EFETIVA DO TANQUE DE 2.200L, BOMBA DE ENGRENAGEM DE DIÂMETRO DE 2",180L/MIN, BARRA DE DISTRIBUIÇÃO COM 2,00M, HASTE DE DISTRIBUIÇÃO MANUAL PROVIDA DE REGISTRO PRÓPRIO, EXCLUSIVE OPERADOR | H | h
19.006.0015-4 | DISTRIBUIDOR DE BETUME (ASFALTO) REBOCÁVEL, MOTOR A GASOLINA, PARTIDA MANUAL, CAPACIDADE EFETIVA DE TANQUE DE 2.200L, BOMBA DE ENGRENAGEM DE DIÂMETRO DE 2",180L/MIN, BARRA DE DISTRIBUIÇÃO COM 2,00M, HASTE DE DISTRIBUIÇÃO MANUAL PROVIDA DE REGISTRO PRÓPRIO, EXCLUSIVE OPERADOR | H | h
19.006.0015-C | DISTRIBUIDOR DE BETUME (ASFALTO) REBOCÁVEL, MOTOR A GASOLINA, PARTIDA MANUAL, CAPACIDADE EFETIVA DO TANQUE DE 2.200L, BOMBA DE ENGRENAGEM DE DIÂMETRO DE 2",180L/MIN, BARRA DE DISTRIBUIÇÃO COM 2,00M, HASTE DE DISTRIBUIÇÃO MANUAL PROVIDA DE REGISTRO PRÓPRIO, EXCLUSIVE OPERADOR | H | h
19.006.0015-D | DISTRIBUIDOR DE BETUME (ASFALTO) REBOCÁVEL, MOTOR A GASOLINA, PARTIDA MANUAL, CAPACIDADE EFETIVA DO TANQUE DE 2.200L, BOMBA DE ENGRENAGEM DE DIÂMETRO DE 2",180L/MIN, BARRA DE DISTRIBUIÇÃO COM 2,00M, HASTE DE DISTRIBUIÇÃO MANUAL PROVIDA DE REGISTRO PRÓPRIO, EXCLUSIVE OPERADOR | H | h
19.006.0015-E | DISTRIBUIDOR DE BETUME (ASFALTO) REBOCÁVEL, MOTOR A GASOLINA, PARTIDA MANUAL, CAPACIDADE EFETIVA DE TANQUE DE 2.200L, BOMBA DE ENGRENAGEM DE DIÂMETRO DE 2",180L/MIN, BARRA DE DISTRIBUIÇÃO COM 2,00M, HASTE DE DISTRIBUIÇÃO MANUAL PROVIDA DE REGISTRO PRÓPRIO, EXCLUSIVE OPERADOR | H | h
19.006.0016-2 | DISTRIBUIDOR DE BETUME (ASFALTO) SOB PRESSÃO, MOTOR A GASOLINA, MONTADO SOBRE CAMINHÃO, CAPACIDADE EFETIVA DO TANQUE DE 5000L, INCLUSIVE ESTE COM MOTORISTA | H | h
19.006.0016-3 | DISTRIBUIDOR DE BETUME (ASFALTO) SOB PRESSÃO, MOTOR A GASOLINA, MONTADO SOBRE CAMINHÃO, CAPACIDADE EFETIVA DO TANQUE DE 5000L, INCLUSIVE ESTE COM MOTORISTA | H | h
19.006.0016-4 | DISTRIBUIDOR DE BETUME (ASFALTO) SOB PRESSÃO, MOTOR A GASOLINA, MONTADO SOBRE CAMINHÃO, CAPACIDADE EFETIVA DO TANQUE DE 5000L, INCLUSIVE ESTE COM MOTORISTA | H | h
19.006.0016-C | DISTRIBUIDOR DE BETUME (ASFALTO) SOB PRESSÃO, MOTOR A GASOLINA, MONTADO SOBRE CAMINHÃO, CAPACIDADE EFETIVA DO TANQUE DE 5000L, INCLUSIVE ESTE COM MOTORISTA | H | h
19.006.0016-D | DISTRIBUIDOR DE BETUME (ASFALTO) SOB PRESSÃO, MOTOR A GASOLINA, MONTADO SOBRE CAMINHÃO, CAPACIDADE EFETIVA DO TANQUE DE 5000L, INCLUSIVE ESTE COM MOTORISTA | H | h
19.006.0016-E | DISTRIBUIDOR DE BETUME (ASFALTO) SOB PRESSÃO, MOTOR A GASOLINA, MONTADO SOBRE CAMINHÃO, CAPACIDADE EFETIVA DO TANQUE DE 5000L, INCLUSIVE ESTE COM MOTORISTA | H | h
19.006.0018-2 | ESPALHADOR DE AGREGADOS, REBOCÁVEL, CAPACIDADE RASA DE 1,30M3, LARGURA MÁXIMA DE DISTRIBUIÇÃO DE 3,66M, COMPRIMENTO DE 4,10M, LARGURA DE 1,30M, ALTURA DE 1,00M,4 RODAS COM PNEUMÁTICOS 6X9 (10 LONAS), PESO DE 860KG, DIÂMETRO DO ROLO DE 12,7CM (5"), EXCLUSIVE OPERADOR | H | h
19.006.0018-4 | ESPALHADOR DE AGREGADOS, REBOCÁVEL, CAPACIDADE RASA DE 1,30M3, LARGURA MÁXIMA DE DISTRIBUIÇÃO DE 3,66M, COMPRIMENTO DE 4,10M, LARGURA DE 1,30M, ALTURA DE 1,00M,4 RODAS COM PNEUMÁTICOS 6X9 (10 LONAS), PESO DE 860KG, DIÂMETRO DO ROLO DE 12,7CM (5"), EXCLUSIVE OPERADOR | H | h
19.006.0018-C | ESPALHADOR DE AGREGADOS, REBOCÁVEL, CAPACIDADE RASA DE 1,30M3, LARGURA MÁXIMA DE DISTRIBUIÇÃO DE 3,66M, COMPRIMENTO DE 4,10M, LARGURA DE 1,30M, ALTURA DE 1,00M,4 RODAS COM PNEUMÁTICOS 6X9 (10 LONAS), PESO DE 860KG, DIÂMETRO DO ROLO DE 12,7CM (5"), EXCLUSIVE OPERADOR | H | h
19.006.0018-E | ESPALHADOR DE AGREGADOS, REBOCÁVEL, CAPACIDADE RASA DE 1,30M3, LARGURA MÁXIMA DE DISTRIBUIÇÃO DE 3,66M, COMPRIMENTO DE 4,10M, LARGURA DE 1,30M, ALTURA DE 1,00M,4 RODAS COM PNEUMÁTICOS 6X9 (10 LONAS), PESO DE 860KG, DIÂMETRO DO ROLO DE 12,7CM (5"), EXCLUSIVE OPERADOR | H | h
19.006.0019-2 | VIBRO ACABADORA DE ASFALTO, SOBRE ESTEIRA, COM EXTENSÃO PARA PAVIMENTAÇÃO, LARGURA DE 4,27M, INCLUSIVE OPERADOR E AUXILIAR | H | h
19.006.0019-3 | VIBRO ACABADORA DE ASFALTO, SOBRE ESTEIRA, COM EXTENSÃO PARA PAVIMENTAÇÃO, LARGURA DE 4,27M, INCLUSIVE OPERADOR E AUXILIAR | H | h
19.006.0019-4 | VIBRO ACABADORA DE ASFALTO, SOBRE ESTEIRA, COM EXTENSÃO PARA PAVIMENTAÇÃO, LARGURA DE 4,27M, INCLUSIVE OPERADOR E AUXILIAR | H | h
19.006.0019-C | VIBRO ACABADORA DE ASFALTO, SOBRE ESTEIRA, COM EXTENSÃO PARA PAVIMENTAÇÃO, LARGURA DE 4,27M, INCLUSIVE OPERADOR E AUXILIAR | H | h
19.006.0019-D | VIBRO ACABADORA DE ASFALTO, SOBRE ESTEIRA, COM EXTENSÃO PARA PAVIMENTAÇÃO, LARGURA DE 4,27M, INCLUSIVE OPERADOR E AUXILIAR | H | h
19.006.0019-E | VIBRO ACABADORA DE ASFALTO, SOBRE ESTEIRA, COM EXTENSÃO PARA PAVIMENTAÇÃO, LARGURA DE 4,27M, INCLUSIVE OPERADOR E AUXILIAR | H | h
19.006.0021-2 | VIBRO ACABADORA ELETRÔNICA DE ASFALTO, CAPACIDADE DO SILO DE ASFALTO 10,5T, LARGURA DE 4,55M, INCLUSIVE OPERADOR E AUXILIAR | H | h
19.006.0021-3 | VIBRO ACABADORA ELETRÔNICA DE ASFALTO, CAPACIDADE DO SILO DE ASFALTO 10,5T, LARGURA DE 4,55M, INCLUSIVE OPERADOR E AUXILIAR | H | h
19.006.0021-4 | VIBRO ACABADORA ELETRÔNICA DE ASFALTO, CAPACIDADE DO SILO DE ASFALTO 10,5T, LARGURA DE 4,55M, INCLUSIVE OPERADOR E AUXILIAR | H | h
19.006.0021-C | VIBRO ACABADORA ELETRÔNICA DE ASFALTO, CAPACIDADE DO SILO DE ASFALTO 10,5T, LARGURA DE 4,55M, INCLUSIVE OPERADOR E AUXILIAR | H | h
19.006.0021-D | VIBRO ACABADORA ELETRÔNICA DE ASFALTO, CAPACIDADE DO SILO DE ASFALTO 10,5T, LARGURA DE 4,55M, INCLUSIVE OPERADOR E AUXILIAR | H | h
19.006.0021-E | VIBRO ACABADORA ELETRÔNICA DE ASFALTO, CAPACIDADE DO SILO DE ASFALTO 10,5T, LARGURA DE 4,55M, INCLUSIVE OPERADOR E AUXILIAR | H | h
19.006.0022-2 | MAQUINAS DE JUNTAS (SERRA DE CONCRETO) MOTOR A GASOLINA PARTIDA MANUAL, CHASSIS REFORÇADO, GUARDA PROTETORA PARA ACOMODAR SERRAS DE ATE 14", SERRA PARA CONCRETO ESPECIALMENTE DESENVOLVIDA PARA ABERTURAS DE JUNTA DE DILATAÇÃO COM 3.600RPM, INCLUSIVE OPERADOR | H | h
19.006.0022-3 | MAQUINAS DE JUNTAS (SERRA DE CONCRETO) MOTOR A GASOLINA PARTIDA MANUAL, CHASSIS REFORÇADO, GUARDA PROTETORA PARA ACOMODAR SERRAS DE ATE 14", SERRA PARA CONCRETO ESPECIALMENTE DESENVOLVIDA PARA ABERTURAS DE JUNTA DE DILATAÇÃO COM 3.600RPM, INCLUSIVE OPERADOR | H | h
19.006.0022-4 | MAQUINAS DE JUNTAS (SERRA DE CONCRETO) MOTOR A GASOLINA PARTIDA MANUAL, CHASSIS REFORÇADO, GUARDA PROTETORA PARA ACOMODAR SERRAS DE ATE 14", SERRA PARA CONCRETO ESPECIALMENTE DESENVOLVIDA PARA ABERTURAS DE JUNTA DE DILATAÇÃO COM 3.600RPM, INCLUSIVE OPERADOR | H | h
19.006.0022-C | MAQUINAS DE JUNTAS (SERRA DE CONCRETO) MOTOR A GASOLINA PARTIDA MANUAL, CHASSIS REFORÇADO, GUARDA PROTETORA PARA ACOMODAR SERRAS DE ATE 14", SERRA PARA CONCRETO ESPECIALMENTE DESENVOLVIDA PARA ABERTURAS DE JUNTA DE DILATAÇÃO COM 3.600RPM, INCLUSIVE OPERADOR | H | h
19.006.0022-D | MAQUINAS DE JUNTAS (SERRA DE CONCRETO) MOTOR A GASOLINA PARTIDA MANUAL, CHASSIS REFORÇADO, GUARDA PROTETORA PARA ACOMODAR SERRAS DE ATE 14", SERRA PARA CONCRETO ESPECIALMENTE DESENVOLVIDA PARA ABERTURAS DE JUNTA DE DILATAÇÃO COM 3.600RPM, INCLUSIVE OPERADOR | H | h
19.006.0022-E | MAQUINAS DE JUNTAS (SERRA DE CONCRETO) MOTOR A GASOLINA PARTIDA MANUAL, CHASSIS REFORÇADO, GUARDA PROTETORA PARA ACOMODAR SERRAS DE ATE 14", SERRA PARA CONCRETO ESPECIALMENTE DESENVOLVIDA PARA ABERTURAS DE JUNTA DE DILATAÇÃO COM 3.600RPM, INCLUSIVE OPERADOR | H | h
19.006.0023-2 | VASSOURA MECÂNICA, REBOCÁVEL, LARGURA DE TRABALHO DE 2,44MM, EXCLUSIVE OPERADOR | H | h
19.006.0023-4 | VASSOURA MECÂNICA, REBOCÁVEL, LARGURA DE TRABALHO DE 2,44M, EXCLUSIVE OPERADOR | H | h
19.006.0023-C | VASSOURA MECÂNICA, REBOCÁVEL, LARGURA DE TRABALHO DE 2,44MM, EXCLUSIVE OPERADOR | H | h
19.006.0023-E | VASSOURA MECÂNICA, REBOCÁVEL, LARGURA DE TRABALHO DE 2,44M, EXCLUSIVE OPERADOR | H | h
19.006.0025-2 | VASSOURA MECÂNICA, AUTOPROPELIDA, COM ASPIRAÇÃO (SUCÇÃO) E ESCOVA, CAPACIDADE DE 4M3, INCLUSIVE OPERADOR | H | h
19.006.0025-3 | VASSOURA MECÂNICA, AUTOPROPELIDA, COM ASPIRAÇÃO (SUCÇÃO) E ESCOVA, CAPACIDADE DE 4M3, INCLUSIVE OPERADOR | H | h
19.006.0025-4 | VASSOURA MECÂNICA, AUTOPROPELIDA, COM ASPIRAÇÃO (SUCÇÃO) E ESCOVA, CAPACIDADE DE 4M3, INCLUSIVE OPERADOR | H | h
19.006.0025-C | VASSOURA MECÂNICA, AUTOPROPELIDA, COM ASPIRAÇÃO (SUCÇÃO) E ESCOVA, CAPACIDADE DE 4M3, INCLUSIVE OPERADOR | H | h
19.006.0025-D | VASSOURA MECÂNICA, AUTOPROPELIDA, COM ASPIRAÇÃO (SUCÇÃO) E ESCOVA, CAPACIDADE DE 4M3, INCLUSIVE OPERADOR | H | h
19.006.0025-E | VASSOURA MECÂNICA, AUTOPROPELIDA, COM ASPIRAÇÃO (SUCÇÃO) E ESCOVA, CAPACIDADE DE 4M3, INCLUSIVE OPERADOR | H | h
19.006.0026-2 | DISTRIBUIDOR DE ASFALTO (BMB), INCLUSIVE OPERADOR | H | h
19.006.0026-3 | DISTRIBUIDOR DE ASFALTO (BMB), INCLUSIVE OPERADOR | H | h
19.006.0026-4 | DISTRIBUIDOR DE ASFALTO (BMB), INCLUSIVE OPERADOR | H | h
19.006.0026-C | DISTRIBUIDOR DE ASFALTO (BMB), INCLUSIVE OPERADOR | H | h
19.006.0026-D | DISTRIBUIDOR DE ASFALTO (BMB), INCLUSIVE OPERADOR | H | h
19.006.0026-E | DISTRIBUIDOR DE ASFALTO (BMB), INCLUSIVE OPERADOR | H | h
19.006.0027-2 | MISTURADOR DE ASFALTO X BORRACHA, EXCLUSIVE OPERADOR | H | h
19.006.0027-3 | MISTURADOR DE ASFALTO X BORRACHA, EXCLUSIVE OPERADOR | H | h
19.006.0027-4 | MISTURADOR DE ASFALTO X BORRACHA, EXCLUSIVE OPERADOR | H | h
19.006.0027-C | MISTURADOR DE ASFALTO X BORRACHA, EXCLUSIVE OPERADOR | H | h
19.006.0027-D | MISTURADOR DE ASFALTO X BORRACHA, EXCLUSIVE OPERADOR | H | h
19.006.0027-E | MISTURADOR DE ASFALTO X BORRACHA, EXCLUSIVE OPERADOR | H | h
19.006.0028-2 | RECUPERADOR DE ESTRADAS, INCLUSIVE OPERADOR | H | h
19.006.0028-3 | RECUPERADOR DE ESTRADAS, INCLUSIVE OPERADOR | H | h
19.006.0028-4 | RECUPERADOR DE ESTRADAS, INCLUSIVE OPERADOR | H | h
19.006.0028-C | RECUPERADOR DE ESTRADAS, INCLUSIVE OPERADOR | H | h
19.006.0028-D | RECUPERADOR DE ESTRADAS, INCLUSIVE OPERADOR | H | h
19.006.0028-E | RECUPERADOR DE ESTRADAS, INCLUSIVE OPERADOR | H | h
19.006.0030-2 | SOQUETE VIBRATÓRIO DE 78KG, EXCLUSIVE OPERADOR | H | h
19.006.0030-4 | SOQUETE VIBRATÓRIO DE 78KG, EXCLUSIVE OPERADOR | H | h
19.006.0030-C | SOQUETE VIBRATÓRIO DE 78KG, EXCLUSIVE OPERADOR | H | h
19.006.0030-E | SOQUETE VIBRATÓRIO DE 78KG, EXCLUSIVE OPERADOR | H | h
19.006.0032-2 | DISCO ELÉTRICO, PARA COMPACTAR E DESEMPENAR PISOS DE CONCRETO, EXCLUSIVE OPERADOR | H | h
19.006.0032-4 | DISCO ELÉTRICO, PARA COMPACTAR E DESEMPENAR PISOS DE CONCRETO, EXCLUSIVE OPERADOR | H | h
19.006.0032-C | DISCO ELÉTRICO, PARA COMPACTAR E DESEMPENAR PISOS DE CONCRETO, EXCLUSIVE OPERADOR | H | h
19.006.0032-E | DISCO ELÉTRICO, PARA COMPACTAR E DESEMPENAR PISOS DE CONCRETO, EXCLUSIVE OPERADOR | H | h
19.006.0034-2 | DESEMPENADEIRA ELÉTRICA PARA ACABAMENTO DE PISOS DE CONCRETO, COMPACTADORA E ADENSADORA, EXCLUSIVE OPERADOR | H | h
19.006.0034-4 | DESEMPENADEIRA ELÉTRICA PARA ACABAMENTO DE PISOS DE CONCRETO, COMPACTADORA E ADENSADORA, EXCLUSIVE OPERADOR | H | h
19.006.0034-C | DESEMPENADEIRA ELÉTRICA PARA ACABAMENTO DE PISOS DE CONCRETO, COMPACTADORA E ADENSADORA, EXCLUSIVE OPERADOR | H | h
19.006.0034-E | DESEMPENADEIRA ELÉTRICA PARA ACABAMENTO DE PISOS DE CONCRETO, COMPACTADORA E ADENSADORA, EXCLUSIVE OPERADOR | H | h
19.006.0035-2 | MAQUINA DE DEMARCAÇÃO DE FAIXAS A FRIO PARA USO RODOVIÁRIO E URBANO, EXCLUSIVE OPERADOR | H | h
19.006.0035-4 | MAQUINA DE DEMARCAÇÃO DE FAIXAS A FRIO PARA USO RODOVIÁRIO E URBANO, EXCLUSIVE OPERADOR | H | h
19.006.0035-C | MAQUINA DE DEMARCAÇÃO DE FAIXAS A FRIO PARA USO RODOVIÁRIO E URBANO, EXCLUSIVE OPERADOR | H | h
19.006.0035-E | MAQUINA DE DEMARCAÇÃO DE FAIXAS A FRIO PARA USO RODOVIÁRIO E URBANO, EXCLUSIVE OPERADOR | H | h
19.006.0040-2 | MAQUINA DE DEMARCAÇÃO DE FAIXAS, COM FUSOR APLICADOR E FUSOR DERRETEDOR, PARA USO RODOVIÁRIO E URBANO, EXCLUSIVE OPERADOR | H | h
19.006.0040-4 | MAQUINA DE DEMARCAÇÃO DE FAIXAS, COM FUSOR APLICADOR E , PARA USO RODOVIÁRIO E URBANO | H | h
19.006.0040-C | MAQUINA DE DEMARCAÇÃO DE FAIXAS, COM FUSOR APLICADOR E , PARA USO RODOVIÁRIO E URBANO, EXCLUSIVE OPERADOR | H | h
19.006.0040-E | MAQUINA DE DEMARCAÇÃO DE FAIXAS, COM FUSOR APLICADOR E , PARA USO RODOVIÁRIO E URBANO | H | h
19.006.0045-2 | EXTRUSORA DE GUIAS E SARJETAS SEM FORMAS, EXCLUSIVE OPERADOR | H | h
19.006.0045-3 | EXTRUSORA DE GUIAS E SARJETAS SEM FORMAS, EXCLUSIVE OPERADOR | H | h
19.006.0045-4 | EXTRUSORA DE GUIAS E SARJETAS SEM FORMAS, EXCLUSIVE OPERADOR | H | h
19.006.0045-C | EXTRUSORA DE GUIAS E SARJETAS SEM FORMAS, EXCLUSIVE OPERADOR | H | h
19.006.0045-D | EXTRUSORA DE GUIAS E SARJETAS SEM FORMAS, EXCLUSIVE OPERADOR | H | h
19.006.0045-E | EXTRUSORA DE GUIAS E SARJETAS SEM FORMAS, EXCLUSIVE OPERADOR | H | h
19.006.0050-2 | MAQUINA POLIDORA,12A,220V, EXCLUSIVE ESMERIL E OPERADOR | H | h
19.006.0050-4 | MAQUINA POLIDORA,12A,220V, EXCLUSIVE ESMERIL E OPERADOR | H | h
19.006.0050-C | MAQUINA POLIDORA,12A,220V, EXCLUSIVE ESMERIL E OPERADOR | H | h
19.006.0050-E | MAQUINA POLIDORA,12A,220V, EXCLUSIVE ESMERIL E OPERADOR | H | h
19.006.9999-0 | ÍNDICE 19.006. EQUIP. P/BASES E PAVIMENTOS
19.006.9999-A | ÍNDICE 19.006. EQUIP. P/BASES E PAVIMENTOS
19.007.0003-2 | BETONEIRA PARA 320L DE MISTURA SECA, DE CARREGAMENTO MECÂNICO E TAMBOR REVERSÍVEL, COM MOTOR ELÉTRICO, EXCLUSIVE OPERADOR | H | h
19.007.0003-4 | BETONEIRA PARA 320L DE MISTURA SECA, DE CARREGAMENTO MECÂNICO E TAMBOR REVERSÍVEL, COM MOTOR ELÉTRICO, EXCLUSIVE OPERADOR | H | h
19.007.0003-C | BETONEIRA PARA 320L DE MISTURA SECA, DE CARREGAMENTO MECÂNICO E TAMBOR REVERSÍVEL, COM MOTOR ELÉTRICO, EXCLUSIVE OPERADOR | H | h
19.007.0003-E | BETONEIRA PARA 320L DE MISTURA SECA, DE CARREGAMENTO MECÂNICO E TAMBOR REVERSÍVEL, COM MOTOR ELÉTRICO, EXCLUSIVE OPERADOR | H | h
19.007.0004-2 | BETONEIRA PARA 320L DE MISTURA SECA, DE CARREGAMENTO MECÂNICO E TAMBOR REVERSÍVEL, COM MOTOR A GASOLINA, EXCLUSIVE OPERADOR | H | h
19.007.0004-4 | BETONEIRA PARA 320L DE MISTURA SECA, DE CARREGAMENTO MECÂNICO E TAMBOR REVERSÍVEL, COM MOTOR A GASOLINA, EXCLUSIVE OPERADOR | H | h
19.007.0004-C | BETONEIRA PARA 320L DE MISTURA SECA, DE CARREGAMENTO MECÂNICO E TAMBOR REVERSÍVEL, COM MOTOR A GASOLINA, EXCLUSIVE OPERADOR | H | h
19.007.0004-E | BETONEIRA PARA 320L DE MISTURA SECA, DE CARREGAMENTO MECÂNICO E TAMBOR REVERSÍVEL, COM MOTOR A GASOLINA, EXCLUSIVE OPERADOR | H | h
19.007.0005-2 | BETONEIRA PARA 600L DE MISTURA SECA, DE CARREGAMENTO MECÂNICO E TAMBOR REVERSÍVEL, COM MOTOR ELÉTRICO, EXCLUSIVE OPERADOR | H | h
19.007.0005-4 | BETONEIRA PARA 600L DE MISTURA SECA, DE CARREGAMENTO MECÂNICO E TAMBOR REVERSÍVEL, COM MOTOR ELÉTRICO, EXCLUSIVE OPERADOR | H | h
19.007.0005-C | BETONEIRA PARA 600L DE MISTURA SECA, DE CARREGAMENTO MECÂNICO E TAMBOR REVERSÍVEL, COM MOTOR ELÉTRICO, EXCLUSIVE OPERADOR | H | h
19.007.0005-E | BETONEIRA PARA 600L DE MISTURA SECA, DE CARREGAMENTO MECÂNICO E TAMBOR REVERSÍVEL, COM MOTOR ELÉTRICO, EXCLUSIVE OPERADOR | H | h
19.007.0006-2 | BETONEIRA PARA 600L DE MISTURA SECA, DE CARREGAMENTO MECÂNICO E TAMBOR REVERSÍVEL, COM MOTOR DIESEL, EXCLUSIVE OPERADOR | H | h
19.007.0006-4 | BETONEIRA PARA 600L DE MISTURA SECA, DE CARREGAMENTO MECÂNICO E TAMBOR REVERSÍVEL, COM MOTOR DIESEL, EXCLUSIVE OPERADOR | H | h
19.007.0006-C | BETONEIRA PARA 600L DE MISTURA SECA, DE CARREGAMENTO MECÂNICO E TAMBOR REVERSÍVEL, COM MOTOR DIESEL, EXCLUSIVE OPERADOR | H | h
19.007.0006-E | BETONEIRA PARA 600L DE MISTURA SECA, DE CARREGAMENTO MECÂNICO E TAMBOR REVERSÍVEL, COM MOTOR DIESEL, EXCLUSIVE OPERADOR | H | h
19.007.0007-2 | MISTURADOR HORIZONTAL DE CONCRETO PARA 1.000L DE MISTURA SECA, CARREGADOR AUTOMÁTICO COM UM MOTOR ELÉTRICO, VELOCIDADE DO TAMBOR 20RPM, SOBRE RODAS DE FERRO, EXCLUSIVE OPERADOR | H | h
19.007.0007-4 | MISTURADOR HORIZONTAL DE CONCRETO PARA 1.000L DE MISTURA SECA, CARREGADOR AUTOMÁTICO COM UM MOTOR ELÉTRICO, VELOCIDADE DO TAMBOR 20RPM, SOBRE RODAS DE FERRO, EXCLUSIVE OPERADOR | H | h
19.007.0007-C | MISTURADOR HORIZONTAL DE CONCRETO PARA 1.000L DE MISTURA SECA, CARREGADOR AUTOMÁTICO COM UM MOTOR ELÉTRICO, VELOCIDADE DO TAMBOR 20RPM, SOBRE RODAS DE FERRO, EXCLUSIVE OPERADOR | H | h
19.007.0007-E | MISTURADOR HORIZONTAL DE CONCRETO PARA 1.000L DE MISTURA SECA, CARREGADOR AUTOMÁTICO COM UM MOTOR ELÉTRICO, VELOCIDADE DO TAMBOR 20RPM, SOBRE RODAS DE FERRO, EXCLUSIVE OPERADOR | H | h
19.007.0008-2 | USINA DE CONCRETO C/DOSADOR, MISTURADOR, CAPACIDADE 4 AGREGADOS, SILO DE CIMENTO 50T, VOLUME DA CAIXA 18M3, SILO AGREGADOS 10M3, BALANÇA AGREGADOS CAPACIDADE 4500KG, BALANÇA CIMENTO CAPACIDADE 850KG, VOLUME POR CICLO 2M3, PRODUÇÃO HORA NOMINAL 80M3, PRODUÇÃO HORA REAL 68/72M3, DOSADO 4 ADITIVOS, MISTURADOR DUPLO EIXO, INCLUSIVE MÃO-DE-OBRA ALIMENTAÇÃO E OPERAÇÃO CENTRAL | H | h
19.007.0008-3 | USINA DE CONCRETO C/DOSADOR, MISTURADOR, CAPACIDADE 4 AGREGADOS, SILO DE CIMENTO 50T, VOLUME DA CAIXA 18M3, SILO AGREGADOS 10M3, BALANÇA AGREGADOS CAPACIDADE 4500KG, BALANÇA CIMENTO CAPACIDADE 850KG, VOLUME POR CICLO 2M3, PRODUÇÃO HORA NOMINAL 80M3, PRODUÇÃO HORA REAL 68/72M3, DOSADO 4 ADITIVOS, MISTURADOR DUPLO EIXO, INCLUSIVE MÃO-DE-OBRA ALIMENTAÇÃO E OPERAÇÃO CENTRAL | H | h
19.007.0008-4 | USINA DE CONCRETO C/DOSADOR, MISTURADOR, CAPACIDADE 4 AGREGADOS, SILO DE CIMENTO 50T, VOLUME DA CAIXA 18M3, SILO AGREGADOS 10M3, BALANÇA AGREGADOS CAPACIDADE 4500KG, BALANÇA CIMENTO CAPACIDADE 850KG, VOLUME POR CICLO 2M3, PRODUÇÃO HORA NOMINAL 80M3, PRODUÇÃO HORA REAL 68/72M3, DOSADO 4 ADITIVOS, MISTURADOR DUPLO EIXO, INCLUSIVE MÃO-DE-OBRA ALIMENTAÇÃO E OPERAÇÃO CENTRAL | H | h
19.007.0008-C | USINA DE CONCRETO C/DOSADOR, MISTURADOR, CAPACIDADE 4 AGREGADOS, SILO DE CIMENTO 50T, VOLUME DA CAIXA 18M3, SILO AGREGADOS 10M3, BALANÇA AGREGADOS CAPACIDADE 4500KG, BALANÇA CIMENTO CAPACIDADE 850KG, VOLUME POR CICLO 2M3, PRODUÇÃO HORA NOMINAL 80M3, PRODUÇÃO HORA REAL 68/72M3, DOSADO 4 ADITIVOS, MISTURADOR DUPLO EIXO, INCLUSIVE MÃO-DE-OBRA ALIMENTAÇÃO E OPERAÇÃO CENTRAL | H | h
19.007.0008-D | USINA DE CONCRETO C/DOSADOR, MISTURADOR, CAPACIDADE 4 AGREGADOS, SILO DE CIMENTO 50T, VOLUME DA CAIXA 18M3, SILO AGREGADOS 10M3, BALANÇA AGREGADOS CAPACIDADE 4500KG, BALANÇA CIMENTO CAPACIDADE 850KG, VOLUME POR CICLO 2M3, PRODUÇÃO HORA NOMINAL 80M3, PRODUÇÃO HORA REAL 68/72M3, DOSADO 4 ADITIVOS, MISTURADOR DUPLO EIXO, INCLUSIVE MÃO-DE-OBRA ALIMENTAÇÃO E OPERAÇÃO CENTRAL | H | h
19.007.0008-E | USINA DE CONCRETO C/DOSADOR, MISTURADOR, CAPACIDADE 4 AGREGADOS, SILO DE CIMENTO 50T, VOLUME DA CAIXA 18M3, SILO AGREGADOS 10M3, BALANÇA AGREGADOS CAPACIDADE 4500KG, BALANÇA CIMENTO CAPACIDADE 850KG, VOLUME POR CICLO 2M3, PRODUÇÃO HORA NOMINAL 80M3, PRODUÇÃO HORA REAL 68/72M3, DOSADO 4 ADITIVOS, MISTURADOR DUPLO EIXO, INCLUSIVE MÃO-DE-OBRA ALIMENTAÇÃO E OPERAÇÃO CENTRAL | H | h
19.007.0009-2 | USINA DE CONCRETO C/DOSADOR, MISTURADOR, CAPACIDADE 4 AGREGADOS, SILO DE CIMENTO 100T, VOLUME DA CAIXA 18M3, SILO AGREGADOS 10M3, BALANÇA AGREGADOS CAPACIDADE 4500KG, BALANÇA CIMENTO CAPACIDADE 850KG, VOLUME POR CICLO 2M3, PRODUÇÃO HORA NOMINAL 80M3, PRODUÇÃO HORA REAL 68/72M3, DOSADO 4 ADITIVOS, MISTURADOR DUPLO EIXO, INCLUSIVE MÃO-DE-OBRA ALIMENTAÇÃO E OPERAÇÃO CENTRAL | H | h
19.007.0009-3 | USINA DE CONCRETO C/DOSADOR, MISTURADOR, CAPACIDADE 4 AGREGADOS, SILO DE CIMENTO 100T, VOLUME DA CAIXA 18M3, SILO AGREGADOS 10M3, BALANÇA AGREGADOS CAPACIDADE 4500KG, BALANÇA CIMENTO CAPACIDADE 850KG, VOLUME POR CICLO 2M3, PRODUÇÃO HORA NOMINAL 80M3, PRODUÇÃO HORA REAL 68/72M3, DOSADO 4 ADITIVOS, MISTURADOR DUPLO EIXO, INCLUSIVE MÃO-DE-OBRA ALIMENTAÇÃO E OPERAÇÃO CENTRAL | H | h
19.007.0009-4 | USINA DE CONCRETO C/DOSADOR, MISTURADOR, CAPACIDADE 4 AGREGADOS, SILO DE CIMENTO 100T, VOLUME DA CAIXA 18M3, SILO AGREGADOS 10M3, BALANÇA AGREGADOS CAPACIDADE 4500KG, BALANÇA CIMENTO CAPACIDADE 850KG, VOLUME POR CICLO 2M3, PRODUÇÃO HORA NOMINAL 80M3, PRODUÇÃO HORA REAL 68/72M3, DOSADO 4 ADITIVOS, MISTURADOR DUPLO EIXO, INCLUSIVE MÃO-DE-OBRA ALIMENTAÇÃO E OPERAÇÃO CENTRAL | H | h
19.007.0009-C | USINA DE CONCRETO C/DOSADOR, MISTURADOR, CAPACIDADE 4 AGREGADOS, SILO DE CIMENTO 100T, VOLUME DA CAIXA 18M3, SILO AGREGADOS 10M3, BALANÇA AGREGADOS CAPACIDADE 4500KG, BALANÇA CIMENTO CAPACIDADE 850KG, VOLUME POR CICLO 2M3, PRODUÇÃO HORA NOMINAL 80M3, PRODUÇÃO HORA REAL 68/72M3, DOSADO 4 ADITIVOS, MISTURADOR DUPLO EIXO, INCLUSIVE MÃO-DE-OBRA ALIMENTAÇÃO E OPERAÇÃO CENTRAL | H | h
19.007.0009-D | USINA DE CONCRETO C/DOSADOR, MISTURADOR, CAPACIDADE 4 AGREGADOS, SILO DE CIMENTO 100T, VOLUME DA CAIXA 18M3, SILO AGREGADOS 10M3, BALANÇA AGREGADOS CAPACIDADE 4500KG, BALANÇA CIMENTO CAPACIDADE 850KG, VOLUME POR CICLO 2M3, PRODUÇÃO HORA NOMINAL 80M3, PRODUÇÃO HORA REAL 68/72M3, DOSADO 4 ADITIVOS, MISTURADOR DUPLO EIXO, INCLUSIVE MÃO-DE-OBRA ALIMENTAÇÃO E OPERAÇÃO CENTRAL | H | h
19.007.0009-E | USINA DE CONCRETO C/DOSADOR, MISTURADOR, CAPACIDADE 4 AGREGADOS, SILO DE CIMENTO 100T, VOLUME DA CAIXA 18M3, SILO AGREGADOS 10M3, BALANÇA AGREGADOS CAPACIDADE 4500KG, BALANÇA CIMENTO CAPACIDADE 850KG, VOLUME POR CICLO 2M3, PRODUÇÃO HORA NOMINAL 80M3, PRODUÇÃO HORA REAL 68/72M3, DOSADO 4 ADITIVOS, MISTURADOR DUPLO EIXO, INCLUSIVE MÃO-DE-OBRA ALIMENTAÇÃO E OPERAÇÃO CENTRAL | H | h
19.007.0010-2 | USINA DE CONCRETO C/DOSADOR, CAPACIDADE 4 AGREGADOS, SILO DE CIMENTO P/100T, VOLUME DA CAIXA 18M3, SILO DE AGREGADOS CAPACIDADE 40M3, BALANÇA DE AGREGADOS CAPACIDADE 4500KG, BALANÇA CIMENTO CAPACIDADE 850KG, VOLUME POR CICLO 2M3, PRODUÇÃO HORA NOMINAL 80M3, PRODUÇÃO HORA REAL 68/72M3, DOSADOR PARA 4 ADITIVOS, INCLUSIVE MÃO-DE-OBRA P/ALIMENTAÇÃO E OPERAÇÃO DA CENTRAL | H | h
19.007.0010-3 | USINA DE CONCRETO C/DOSADOR, CAPACIDADE 4 AGREGADOS, SILO DE CIMENTO P/100T, VOLUME DA CAIXA 18M3, SILO DE AGREGADOS CAPACIDADE 40M3, BALANÇA DE AGREGADOS CAPACIDADE 4500KG, BALANÇA CIMENTO CAPACIDADE 850KG, VOLUME POR CICLO 2M3, PRODUÇÃO HORA NOMINAL 80M3, PRODUÇÃO HORA REAL 68/72M3, DOSADOR PARA 4 ADITIVOS, INCLUSIVE MÃO-DE-OBRA P/ALIMENTAÇÃO E OPERAÇÃO CENTRAL | H | h
19.007.0010-4 | USINA DE CONCRETO C/DOSADOR, CAPACIDADE 4 AGREGADOS, SILO DE CIMENTO P/100T, VOLUME DA CAIXA 18M3, SILO DE AGREGADOS CAPACIDADE 40M3, BALANÇA DE AGREGADOS CAPACIDADE 4500KG, BALANÇA CIMENTO CAPACIDADE 850KG, VOLUME POR CICLO 2M3, PRODUÇÃO HORA NOMINAL 80M3, PRODUÇÃO HORA REAL 68/72M3, DOSADOR PARA 4 ADITIVOS, INCLUSIVE MÃO-DE-OBRA P/ALIMENTAÇÃO E OPERAÇÃO DA CENTRAL | H | h
19.007.0010-C | USINA DE CONCRETO C/DOSADOR, CAPACIDADE 4 AGREGADOS, SILO DE CIMENTO P/100T, VOLUME DA CAIXA 18M3, SILO DE AGREGADOS CAPACIDADE 40M3, BALANÇA DE AGREGADOS CAPACIDADE 4500KG, BALANÇA CIMENTO CAPACIDADE 850KG, VOLUME POR CICLO 2M3, PRODUÇÃO HORA NOMINAL 80M3, PRODUÇÃO HORA REAL 68/72M3, DOSADOR PARA 4 ADITIVOS, INCLUSIVE MÃO-DE-OBRA P/ALIMENTAÇÃO E OPERAÇÃO DA CENTRAL | H | h
19.007.0010-D | USINA DE CONCRETO C/DOSADOR, CAPACIDADE 4 AGREGADOS, SILO DE CIMENTO P/100T, VOLUME DA CAIXA 18M3, SILO DE AGREGADOS CAPACIDADE 40M3, BALANÇA DE AGREGADOS CAPACIDADE 4500KG, BALANÇA CIMENTO CAPACIDADE 850KG, VOLUME POR CICLO 2M3, PRODUÇÃO HORA NOMINAL 80M3, PRODUÇÃO HORA REAL 68/72M3, DOSADOR PARA 4 ADITIVOS, INCLUSIVE MÃO-DE-OBRA P/ALIMENTAÇÃO E OPERAÇÃO CENTRAL | H | h
19.007.0010-E | USINA DE CONCRETO C/DOSADOR, CAPACIDADE 4 AGREGADOS, SILO DE CIMENTO P/100T, VOLUME DA CAIXA 18M3, SILO DE AGREGADOS CAPACIDADE 40M3, BALANÇA DE AGREGADOS CAPACIDADE 4500KG, BALANÇA CIMENTO CAPACIDADE 850KG, VOLUME POR CICLO 2M3, PRODUÇÃO HORA NOMINAL 80M3, PRODUÇÃO HORA REAL 68/72M3, DOSADOR PARA 4 ADITIVOS, INCLUSIVE MÃO-DE-OBRA P/ALIMENTAÇÃO E OPERAÇÃO DA CENTRAL | H | h
19.007.0011-2 | USINA DE CONCRETO C/DOSADOR, CAPACIDADE 5 AGREGADOS, SILO DE CIMENTO P/120T, VOLUME DA CAIXA 30M3, SILO DE AGREGADOS CAPACIDADE 40M3, BALANÇA DE AGREGADOS CAPACIDADE 7000KG, BALANÇA CIMENTO CAPACIDADE 1300KG, VOLUME POR CICLO 3M3, PRODUÇÃO HORA NOMINAL 120M3, PRODUÇÃO HORA REAL 90/100M3, DOSADOR PARA 4 ADITIVOS, INCLUSIVE MÃO-DE-OBRA ALIMENTAÇÃO E OPERAÇÃO CENTRAL | H | h
19.007.0011-3 | USINA DE CONCRETO C/DOSADOR, CAPACIDADE 5 AGREGADOS, SILO DE CIMENTO P/120T, VOLUME DA CAIXA 30M3, SILO DE AGREGADOS CAPACIDADE 40M3, BALANÇA DE AGREGADOS CAPACIDADE 7000KG, BALANÇA CIMENTO CAPACIDADE 1300KG, VOLUME POR CICLO 3M3, PRODUÇÃO HORA NOMINAL 120M3, PRODUÇÃO HORA REAL 90/100M3, DOSADOR PARA 4 ADITIVOS, INCLUSIVE MÃO-DE-OBRA ALIMENTAÇÃO E OPERAÇÃO CENTRAL | H | h
19.007.0011-4 | USINA DE CONCRETO C/DOSADOR, CAPACIDADE 5 AGREGADOS, SILO DE CIMENTO P/120T, VOLUME DA CAIXA 30M3, SILO DE AGREGADOS CAPACIDADE 40M3, BALANÇA DE AGREGADOS CAPACIDADE 7000KG BALANÇA CIMENTO CAPACIDADE 1300KG, VOLUME POR CICLO 3M3, PRODUÇÃO HORA NOMINAL 120M3, PRODUÇÃO HORA REAL 90/100M3, DOSADOR PARA 4 ADITIVOS, INCLUSIVE MÃO-DE-OBRA ALIMENTAÇÃO E OPERAÇÃO CENTRAL | H | h
19.007.0011-C | USINA DE CONCRETO C/DOSADOR, CAPACIDADE 5 AGREGADOS, SILO DE CIMENTO P/120T, VOLUME DA CAIXA 30M3, SILO DE AGREGADOS CAPACIDADE 40M3, BALANÇA DE AGREGADOS CAPACIDADE 7000KG, BALANÇA CIMENTO CAPACIDADE 1300KG, VOLUME POR CICLO 3M3, PRODUÇÃO HORA NOMINAL 120M3, PRODUÇÃO HORA REAL 90/100M3, DOSADOR PARA 4 ADITIVOS, INCLUSIVE MÃO-DE-OBRA ALIMENTAÇÃO E OPERAÇÃO CENTRAL | H | h
19.007.0011-D | USINA DE CONCRETO C/DOSADOR, CAPACIDADE 5 AGREGADOS, SILO DE CIMENTO P/120T, VOLUME DA CAIXA 30M3, SILO DE AGREGADOS CAPACIDADE 40M3, BALANÇA DE AGREGADOS CAPACIDADE 7000KG, BALANÇA CIMENTO CAPACIDADE 1300KG, VOLUME POR CICLO 3M3, PRODUÇÃO HORA NOMINAL 120M3, PRODUÇÃO HORA REAL 90/100M3, DOSADOR PARA 4 ADITIVOS, INCLUSIVE MÃO-DE-OBRA ALIMENTAÇÃO E OPERAÇÃO CENTRAL | H | h
19.007.0011-E | USINA DE CONCRETO C/DOSADOR, CAPACIDADE 5 AGREGADOS, SILO DE CIMENTO P/120T, VOLUME DA CAIXA 30M3, SILO DE AGREGADOS CAPACIDADE 40M3, BALANÇA DE AGREGADOS CAPACIDADE 7000KG BALANÇA CIMENTO CAPACIDADE 1300KG, VOLUME POR CICLO 3M3, PRODUÇÃO HORA NOMINAL 120M3, PRODUÇÃO HORA REAL 90/100M3, DOSADOR PARA 4 ADITIVOS, INCLUSIVE MÃO-DE-OBRA ALIMENTAÇÃO E OPERAÇÃO CENTRAL | H | h
19.007.0013-2 | VIBRADOR DE IMERSÃO, TUBO DE 48X480MM, COM MANGOTE DE 5,00M DE COMPRIMENTO, MOTOR ELÉTRICO, EXCLUSIVE OPERADOR | H | h
19.007.0013-4 | VIBRADOR DE IMERSÃO, TUBO DE 48X480MM, COM MANGOTE DE 5,00M DE COMPRIMENTO, MOTOR ELÉTRICO, EXCLUSIVE OPERADOR | H | h
19.007.0013-C | VIBRADOR DE IMERSÃO, TUBO DE 48X480MM, COM MANGOTE DE 5,00M DE COMPRIMENTO, MOTOR ELÉTRICO, EXCLUSIVE OPERADOR | H | h
19.007.0013-E | VIBRADOR DE IMERSÃO, TUBO DE 48X480MM, COM MANGOTE DE 5,00M DE COMPRIMENTO, MOTOR ELÉTRICO, EXCLUSIVE OPERADOR | H | h
19.007.0015-2 | VIBRADOR DE IMERSÃO, TUBO DE 48X480MM, COM MANGOTE DE 5,00M DE COMPRIMENTO, MOTOR A GASOLINA, EXCLUSIVE OPERADOR | H | h
19.007.0015-4 | VIBRADOR DE IMERSÃO, TUBO DE 48X480MM, COM MANGOTE DE 5,00M DE COMPRIMENTO, MOTOR A GASOLINA, EXCLUSIVE OPERADOR | H | h
19.007.0015-C | VIBRADOR DE IMERSÃO, TUBO DE 48X480MM, COM MANGOTE DE 5,00M DE COMPRIMENTO, MOTOR A GASOLINA, EXCLUSIVE OPERADOR | H | h
19.007.0015-E | VIBRADOR DE IMERSÃO, TUBO DE 48X480MM, COM MANGOTE DE 5,00M DE COMPRIMENTO, MOTOR A GASOLINA, EXCLUSIVE OPERADOR | H | h
19.007.0016-2 | RÉGUA VIBRADORA DUPLA, COM MOTOR A GASOLINA 4 TEMPOS, COM ATE6,00M, EXCLUSIVE OPERADOR | H | h
19.007.0016-4 | RÉGUA VIBRADORA DUPLA, COM MOTOR A GASOLINA 4 TEMPOS, COM ATE6,00M, EXCLUSIVE OPERADOR | H | h
19.007.0016-C | RÉGUA VIBRADORA DUPLA, COM MOTOR A GASOLINA 4 TEMPOS, COM ATE6,00M, EXCLUSIVE OPERADOR | H | h
19.007.0016-E | RÉGUA VIBRADORA DUPLA, COM MOTOR A GASOLINA 4 TEMPOS, COM ATE6,00M, EXCLUSIVE OPERADOR | H | h
19.007.0017-2 | CONJUNTO PARA PROJEÇÃO DE CONCRETO, EXCLUSIVE OPERADOR | H | h
19.007.0017-3 | CONJUNTO PARA PROJEÇÃO DE CONCRETO, EXCLUSIVE OPERADOR | H | h
19.007.0017-4 | CONJUNTO PARA PROJEÇÃO DE CONCRETO, EXCLUSIVE OPERADOR | H | h
19.007.0017-C | CONJUNTO PARA PROJEÇÃO DE CONCRETO, EXCLUSIVE OPERADOR | H | h
19.007.0017-D | CONJUNTO PARA PROJEÇÃO DE CONCRETO, EXCLUSIVE OPERADOR | H | h
19.007.0017-E | CONJUNTO PARA PROJEÇÃO DE CONCRETO, EXCLUSIVE OPERADOR | H | h
19.007.0025-2 | BOMBA DE ARGAMASSA, COM UNIDADE MISTURADORA E BOMBEADORA ACOPLADAS, PARA 900 A 4.800L DE MISTURA SECA, COM MOTOR ELÉTRICO, EXCLUSIVE OPERADOR | H | h
19.007.0025-4 | BOMBA DE ARGAMASSA, COM UNIDADE MISTURADORA E BOMBEADORA ACOPLADAS, PARA 900 A 4.800L DE MISTURA SECA, COM MOTOR ELÉTRICO, EXCLUSIVE OPERADOR | H | h
19.007.0025-C | BOMBA DE ARGAMASSA, COM UNIDADE MISTURADORA E BOMBEADORA ACOPLADAS, PARA 900 A 4.800L DE MISTURA SECA, COM MOTOR ELÉTRICO, EXCLUSIVE OPERADOR | H | h
19.007.0025-E | BOMBA DE ARGAMASSA, COM UNIDADE MISTURADORA E BOMBEADORA ACOPLADAS, PARA 900 A 4.800L DE MISTURA SECA, COM MOTOR ELÉTRICO, EXCLUSIVE OPERADOR | H | h
19.007.9999-0 | ÍNDICE 19.007. EQUIP. P/PREPAROS E LANÇAM.
19.007.9999-A | ÍNDICE 19.007. EQUIP. P/PREPAROS E LANÇAM.
19.008.0001-2 | BATE-ESTACAS COM CAPACIDADE DE CARGA 20T, TORRE COM ALTURA DE8,00M, DISTANCIA ENTRE GUIAS DE 0,40M, GUINCHO DE 2 TAMBORES COM CAPACIDADE DE CARGA DE 1,5T (IM-1500/2) GOLPES POR MINUTO 50/65, MARTELO COM PESO ADEQUADO PARA TRABALHO CONTINUO DE0,8T, INCLUSIVE CHEFE DE CRAVAÇÃO E OPERADOR DE MAQUINA, EXCLUSIVE SERVENTES E SOLDADORES | H | h
19.008.0001-3 | BATE-ESTACAS COM CAPACIDADE DE CARGA 20T, TORRE COM ALTURA DE8,00M, DISTANCIA ENTRE GUIAS DE 0,40M, GUINCHO DE 2 TAMBORES COM CAPACIDADE DE CARGA DE 1,5T (IM-1500/2) GOLPES POR MINUTO 50/65, MARTELO COM PESO ADEQUADO PARA TRABALHO CONTINUO DE0,8T, INCLUSIVE CHEFE DE CRAVAÇÃO E OPERADOR DE MAQUINA, EXCLUSIVE SERVENTES E SOLDADORES | H | h
19.008.0001-4 | BATE-ESTACAS COM CAPACIDADE DE CARGA 20T, TORRE COM ALTURA DE8,00M, DISTANCIA ENTRE GUIAS DE 0,40M, GUINCHO DE 2 TAMBORES COM CAPACIDADE DE CARGA DE 1,5T (IM-1500/2) GOLPES POR MINUTO 50/65, MARTELO COM PESO ADEQUADO PARA TRABALHO CONTINUO DE0,8T, INCLUSIVE CHEFE DE CRAVAÇÃO E OPERADOR DE MAQUINA, EXCLUSIVE SERVENTES E SOLDADORES | H | h
19.008.0001-C | BATE-ESTACAS COM CAPACIDADE DE CARGA 20T, TORRE COM ALTURA DE8,00M, DISTANCIA ENTRE GUIAS DE 0,40M, GUINCHO DE 2 TAMBORES COM CAPACIDADE DE CARGA DE 1,5T (IM-1500/2) GOLPES POR MINUTO 50/65, MARTELO COM PESO ADEQUADO PARA TRABALHO CONTINUO DE0,8T, INCLUSIVE CHEFE DE CRAVAÇÃO E OPERADOR DE MAQUINA, EXCLUSIVE SERVENTES E SOLDADORES | H | h
19.008.0001-D | BATE-ESTACAS COM CAPACIDADE DE CARGA 20T, TORRE COM ALTURA DE8,00M, DISTANCIA ENTRE GUIAS DE 0,40M, GUINCHO DE 2 TAMBORES COM CAPACIDADE DE CARGA DE 1,5T (IM-1500/2) GOLPES POR MINUTO 50/65, MARTELO COM PESO ADEQUADO PARA TRABALHO CONTINUO DE0,8T, INCLUSIVE CHEFE DE CRAVAÇÃO E OPERADOR DE MAQUINA, EXCLUSIVE SERVENTES E SOLDADORES | H | h
19.008.0001-E | BATE-ESTACAS COM CAPACIDADE DE CARGA 20T, TORRE COM ALTURA DE8,00M, DISTANCIA ENTRE GUIAS DE 0,40M, GUINCHO DE 2 TAMBORES COM CAPACIDADE DE CARGA DE 1,5T (IM-1500/2) GOLPES POR MINUTO 50/65, MARTELO COM PESO ADEQUADO PARA TRABALHO CONTINUO DE0,8T, INCLUSIVE CHEFE DE CRAVAÇÃO E OPERADOR DE MAQUINA, EXCLUSIVE SERVENTES E SOLDADORES | H | h
19.008.0002-2 | BATE-ESTACAS C/CAPACIDADE CARGA 60T, TORRE C/ALTURA SIMPLES 10,60M E C/SUPLEMENTO 13,00M, DISTANCIA ENTRE GUIAS 0,54M, GUINCHO 2 TAMBORES C/CAPACIDADE CARGA 3,0T (IM-3000/2), GOLPES POR MINUTO 40/50, MARTELO C/PESO ADEQUADO P/TRABALHO CONTINUO 2,2T, INCLUSIVE CHEFE DE CRAVAÇÃO, OPERADOR MAQUINA E AUXILIAR DE OPERAÇÃO, EXCLUSIVE SERVENTES E SOLDADORES | H | h
19.008.0002-3 | BATE-ESTACAS C/CAPACIDADE CARGA 60T, TORRE C/ALTURA SIMPLES 10,60M E C/SUPLEMENTO 13,00M, DISTANCIA ENTRE GUIAS 0,54M, GUINCHO 2 TAMBORES C/CAPACIDADE CARGA 3,0T (IM-3000/2), GOLPES POR MINUTO 40/50, MARTELO C/PESO ADEQUADO P/TRABALHO CONTINUO 2,2T, INCLUSIVE CHEFE DE CRAVAÇÃO, OPERADOR MAQUINA E AUXILIAR DE OPERAÇÃO, EXCLUSIVE SERVENTES E SOLDADORES | H | h
19.008.0002-4 | BATE-ESTACAS C/CAPACIDADE CARGA 60T, TORRE C/ALTURA SIMPLES 10,60M E C/SUPLEMENTO 13,00M, DISTANCIA ENTRE GUIAS 0,54M, GUINCHO 2 TAMBORES C/CAPACIDADE CARGA 3,0T (IM-3000/2), GOLPES POR MINUTO 40/50, MARTELO C/PESO ADEQUADO P/TRABALHO CONTINUO 2,2T, INCLUSIVE CHEFE DE CRAVAÇÃO, OPERADOR MAQUINA E AUXILIAR DE OPERAÇÃO, EXCLUSIVE SERVENTES E SOLDADORES | H | h
19.008.0002-C | BATE-ESTACAS C/CAPACIDADE CARGA 60T, TORRE C/ALTURA SIMPLES 10,60M E C/SUPLEMENTO 13,00M, DISTANCIA ENTRE GUIAS 0,54M, GUINCHO 2 TAMBORES C/CAPACIDADE CARGA 3,0T (IM-3000/2), GOLPES POR MINUTO 40/50, MARTELO C/PESO ADEQUADO P/TRABALHO CONTINUO 2,2T, INCLUSIVE CHEFE DE CRAVAÇÃO, OPERADOR MAQUINA E AUXILIAR DE OPERAÇÃO, EXCLUSIVE SERVENTES E SOLDADORES | H | h
19.008.0002-D | BATE-ESTACAS C/CAPACIDADE CARGA 60T, TORRE C/ALTURA SIMPLES 10,60M E C/SUPLEMENTO 13,00M, DISTANCIA ENTRE GUIAS 0,54M, GUINCHO 2 TAMBORES C/CAPACIDADE CARGA 3,0T (IM-3000/2), GOLPES POR MINUTO 40/50, MARTELO C/PESO ADEQUADO P/TRABALHO CONTINUO 2,2T, INCLUSIVE CHEFE DE CRAVAÇÃO, OPERADOR MAQUINA E AUXILIAR DE OPERAÇÃO, EXCLUSIVE SERVENTES E SOLDADORES | H | h
19.008.0002-E | BATE-ESTACAS C/CAPACIDADE CARGA 60T, TORRE C/ALTURA SIMPLES 10,60M E C/SUPLEMENTO 13,00M, DISTANCIA ENTRE GUIAS 0,54M, GUINCHO 2 TAMBORES C/CAPACIDADE CARGA 3,0T (IM-3000/2), GOLPES POR MINUTO 40/50, MARTELO C/PESO ADEQUADO P/TRABALHO CONTINUO 2,2T, INCLUSIVE CHEFE DE CRAVAÇÃO, OPERADOR MAQUINA E AUXILIAR DE OPERAÇÃO, EXCLUSIVE SERVENTES E SOLDADORES | H | h
19.008.0003-2 | BATE-ESTACAS CAPACIDADE CARGA 80T, TORRE ALTURA SIMPLES 12,60M, SUPLEMENTO 15,00M, DISTANCIA ENTRE GUIAS 0,54M, GUINCHO 2 TAMBORES CAPACIDADE CARGA 4,0T (IM-4000/2) GOLPES POR MINUTO 30/40, MARTELO COM PESO ADEQUADO PARA TRABALHO CONTINUO 3,0T, INCLUSIVE CHEFE DE CRAVACAO,1 OPERADOR DE MAQUINA E 2 AUXILIARES DE OPERAÇÃO, EXCLUSIVE SERVENTES E SOLDADORES | H | h
19.008.0003-3 | BATE-ESTACAS CAPACIDADE CARGA 80T, TORRE ALTURA SIMPLES 12,60M, SUPLEMENTO 15,00M, DISTANCIA ENTRE GUIAS 0,54M, GUINCHO 2 TAMBORES CAPACIDADE CARGA 4,0T (IM-4000/2) GOLPES POR MINUTO 30/40, MARTELO COM PESO ADEQUADO PARA TRABALHO CONTINUO 3,0T, INCLUSIVE CHEFE DE CRAVACAO,1 OPERADOR DE MAQUINA E 2 AUXILIARES DE OPERAÇÃO, EXCLUSIVE SERVENTES E SOLDADORES | H | h
19.008.0003-4 | BATE-ESTACAS CAPACIDADE CARGA 80T, TORRE ALTURA SIMPLES 12,60M, SUPLEMENTO 15,00M, DISTANCIA ENTRE GUIAS 0,54M, GUINCHO 2 TAMBORES CAPACIDADE CARGA 4,0T (IM-4000/2) GOLPES POR MINUTO 30/40, MARTELO COM PESO ADEQUADO PARA TRABALHO CONTINUO 3,0T, INCLUSIVE CHEFE DE CRAVACAO,1 OPERADOR DE MAQUINA E 2 AUXILIARES DE OPERAÇÃO, EXCLUSIVE SERVENTES E SOLDADORES | H | h
19.008.0003-C | BATE-ESTACAS CAPACIDADE CARGA 80T, TORRE ALTURA SIMPLES 12,60M, SUPLEMENTO 15,00M, DISTANCIA ENTRE GUIAS 0,54M, GUINCHO 2 TAMBORES CAPACIDADE CARGA 4,0T (IM-4000/2) GOLPES POR MINUTO 30/40, MARTELO COM PESO ADEQUADO PARA TRABALHO CONTINUO 3,0T, INCLUSIVE CHEFE DE CRAVACAO,1 OPERADOR DE MAQUINA E 2 AUXILIARES DE OPERAÇÃO, EXCLUSIVE SERVENTES E SOLDADORES | H | h
19.008.0003-D | BATE-ESTACAS CAPACIDADE CARGA 80T, TORRE ALTURA SIMPLES 12,60M, SUPLEMENTO 15,00M, DISTANCIA ENTRE GUIAS 0,54M, GUINCHO 2 TAMBORES CAPACIDADE CARGA 4,0T (IM-4000/2) GOLPES POR MINUTO 30/40, MARTELO COM PESO ADEQUADO PARA TRABALHO CONTINUO 3,0T, INCLUSIVE CHEFE DE CRAVACAO,1 OPERADOR DE MAQUINA E 2 AUXILIARES DE OPERAÇÃO, EXCLUSIVE SERVENTES E SOLDADORES | H | h
19.008.0003-E | BATE-ESTACAS CAPACIDADE CARGA 80T, TORRE ALTURA SIMPLES 12,60M, SUPLEMENTO 15,00M, DISTANCIA ENTRE GUIAS 0,54M, GUINCHO 2 TAMBORES CAPACIDADE CARGA 4,0T (IM-4000/2) GOLPES POR MINUTO 30/40, MARTELO COM PESO ADEQUADO PARA TRABALHO CONTINUO 3,0T, INCLUSIVE CHEFE DE CRAVACAO,1 OPERADOR DE MAQUINA E 2 AUXILIARES DE OPERAÇÃO, EXCLUSIVE SERVENTES E SOLDADORES | H | h
19.008.0004-2 | BATE-ESTACAS PARA ESTACAS MOLDADAS NO LOCAL, COM CAPACIDADE DE CARGA 160T, TORRE COM ALTURA UTIL DE 15M E INCLINAÇÃO DE 12º, GUINCHO COM 4 TAMBORES (IM-8000/2-600/4000) GUINCHO-GOLPES POR MINUTO 40/60, MARTELO PESO 4T, TUBO GUIA COM COMPRIMENTO DE 20M, INCLUSIVE CHEFE DE OPERACAO,1 OPERADOR DE MAQUINA E 2AUXILIARES DE OPERAÇÃO, EXCLUSIVE SERVENTES E SOLDADORES | H | h
19.008.0004-3 | BATE-ESTACAS PARA ESTACAS MOLDADAS NO LOCAL, COM CAPACIDADE DE CARGA 160T, TORRE COM ALTURA UTIL DE 15M E INCLINAÇÃO DE 12º, GUINCHO COM 4 TAMBORES (IM-8000/2-600/4000) GUINCHO-GOLPES POR MINUTO 40/60, MARTELO PESO 4T, TUBO GUIA COM COMPRIMENTO DE 20M, INCLUSIVE CHEFE DE OPERACAO,1 OPERADOR DE MAQUINA E 2AUXILIARES DE OPERAÇÃO, EXCLUSIVE SERVENTES E SOLDADORES | H | h
19.008.0004-4 | BATE-ESTACAS PARA ESTACAS MOLDADAS NO LOCAL, COM CAPACIDADE DE CARGA 160T, TORRE COM ALTURA UTIL DE 15M E INCLINAÇÃO DE 12º, GUINCHO COM 4 TAMBORES (IM-8000/2-600/4000) GUINCHO-GOLPES POR MINUTO 40/60, MARTELO PESO 4T, TUBO GUIA COM COMPRIMENTO DE 20M, INCLUSIVE CHEFE DE OPERACAO,1 OPERADOR DE MAQUINA E 2AUXILIARES DE OPERAÇÃO, EXCLUSIVE SERVENTES E SOLDADORES | H | h
19.008.0004-C | BATE-ESTACAS PARA ESTACAS MOLDADAS NO LOCAL, COM CAPACIDADE DE CARGA 160T, TORRE COM ALTURA UTIL DE 15M E INCLINAÇÃO DE 12º, GUINCHO COM 4 TAMBORES (IM-8000/2-600/4000) GUINCHO-GOLPES POR MINUTO 40/60, MARTELO PESO 4T, TUBO GUIA COM COMPRIMENTO DE 20M, INCLUSIVE CHEFE DE OPERACAO,1 OPERADOR DE MAQUINA E 2AUXILIARES DE OPERAÇÃO, EXCLUSIVE SERVENTES E SOLDADORES | H | h
19.008.0004-D | BATE-ESTACAS PARA ESTACAS MOLDADAS NO LOCAL, COM CAPACIDADE DE CARGA 160T, TORRE COM ALTURA UTIL DE 15M E INCLINAÇÃO DE 12º, GUINCHO COM 4 TAMBORES (IM-8000/2-600/4000) GUINCHO-GOLPES POR MINUTO 40/60, MARTELO PESO 4T, TUBO GUIA COM COMPRIMENTO DE 20M, INCLUSIVE CHEFE DE OPERACAO,1 OPERADOR DE MAQUINA E 2AUXILIARES DE OPERAÇÃO, EXCLUSIVE SERVENTES E SOLDADORES | H | h
19.008.0004-E | BATE-ESTACAS PARA ESTACAS MOLDADAS NO LOCAL, COM CAPACIDADE DE CARGA 160T, TORRE COM ALTURA UTIL DE 15M E INCLINAÇÃO DE 12º, GUINCHO COM 4 TAMBORES (IM-8000/2-600/4000) GUINCHO-GOLPES POR MINUTO 40/60, MARTELO PESO 4T, TUBO GUIA COM COMPRIMENTO DE 20M, INCLUSIVE CHEFE DE OPERACAO,1 OPERADOR DE MAQUINA E 2AUXILIARES DE OPERAÇÃO, EXCLUSIVE SERVENTES E SOLDADORES | H | h
19.008.0010-2 | CAMPANULA PARA TUBULÃO PNEUMÁTICO PARA PRESSÃO DE SERVIÇO DE2,5KG/CM2 COM GUINCHO ELÉTRICO COM CAPACIDADE DE IÇAMENTO DE CARGA ENTRE 500 E 800KG, VELOCIDADE DE 10,00 A 12,00M/MIN, EXCLUSIVE OPERADOR | H | h
19.008.0010-4 | CAMPANULA PARA TUBULÃO PNEUMÁTICO PARA PRESSÃO DE SERVIÇO DE2,5KG/CM2 COM GUINCHO ELÉTRICO COM CAPACIDADE DE IÇAMENTO DE CARGA ENTRE 500 E 800KG, VELOCIDADE DE 10,00 A 12,00M/MIN, EXCLUSIVE OPERADOR | H | h
19.008.0010-C | CAMPANULA PARA TUBULÃO PNEUMÁTICO PARA PRESSÃO DE SERVIÇO DE2,5KG/CM2 COM GUINCHO ELÉTRICO COM CAPACIDADE DE IÇAMENTO DE CARGA ENTRE 500 E 800KG, VELOCIDADE DE 10,00 A 12,00M/MIN, EXCLUSIVE OPERADOR | H | h
19.008.0010-E | CAMPANULA PARA TUBULÃO PNEUMÁTICO PARA PRESSÃO DE SERVIÇO DE2,5KG/CM2 COM GUINCHO ELÉTRICO COM CAPACIDADE DE IÇAMENTO DE CARGA ENTRE 500 E 800KG, VELOCIDADE DE 10,00 A 12,00M/MIN, EXCLUSIVE OPERADOR | H | h
19.008.9999-0 | ÍNDICE 19.008. EQUIP. CAVAÇÃO ESTACAS E TUBULAÇÕES
19.008.9999-A | ÍNDICE 19.008. EQUIP. CAVAÇÃO ESTACAS E TUBULAÇÕES
19.009.0001-2 | BOMBA CENTRIFUGA AUTOESCORVANTE, PARA BOMBEAMENTO DE AGUAS LIMPAS OU SUJAS COM ATE 20MM DE DIÂMETRO DOS SÓLIDOS EM SUSPENSÃO, NA PROPORÇÃO MÁXIMA DE 20% NO VOLUME E LÍQUIDOS QUIMICAMENTE NÃO AGRESSIVOS, COM ROTOR SEMIABERTO, MOTOR A GASOLINA, VAZÃO MÁXIMA DE 60M3/HORA, COM ALTURA MANOMÉTRICA DE 5 METROS, EXCLUSIVE OPERADOR | H | h
19.009.0001-4 | BOMBA CENTRIFUGA AUTOESCORVANTE, PARA BOMBEAMENTO DE AGUAS LIMPAS OU SUJAS COM ATE 20MM DE DIÂMETRO DOS SÓLIDOS EM SUSPENSÃO, NA PROPORÇÃO MÁXIMA DE 20% NO VOLUME E LÍQUIDOS QUIMICAMENTE NÃO AGRESSIVOS, COM ROTOR SEMIABERTO, MOTOR A GASOLINA, VAZÃO MÁXIMA DE 60M3/HORA, COM ALTURA MANOMÉTRICA DE 5 METROS, EXCLUSIVE OPERADOR | H | h
19.009.0001-C | BOMBA CENTRIFUGA AUTOESCORVANTE, PARA BOMBEAMENTO DE AGUAS LIMPAS OU SUJAS COM ATE 20MM DE DIÂMETRO DOS SÓLIDOS EM SUSPENSÃO, NA PROPORÇÃO MÁXIMA DE 20% NO VOLUME E LÍQUIDOS QUIMICAMENTE NÃO AGRESSIVOS, COM ROTOR SEMIABERTO, MOTOR A GASOLINA, VAZÃO MÁXIMA DE 60M3/HORA, COM ALTURA MANOMÉTRICA DE 5 METROS, EXCLUSIVE OPERADOR | H | h
19.009.0001-E | BOMBA CENTRIFUGA AUTOESCORVANTE, PARA BOMBEAMENTO DE AGUAS LIMPAS OU SUJAS COM ATE 20MM DE DIÂMETRO DOS SÓLIDOS EM SUSPENSÃO, NA PROPORÇÃO MÁXIMA DE 20% NO VOLUME E LÍQUIDOS QUIMICAMENTE NÃO AGRESSIVOS, COM ROTOR SEMIABERTO, MOTOR A GASOLINA, VAZÃO MÁXIMA DE 60M3/HORA, COM ALTURA MANOMÉTRICA DE 5 METROS, EXCLUSIVE OPERADOR | H | h
19.009.0002-2 | BOMBA CENTRIFUGA AUTOESCORVANTE, PARA BOMBEAMENTO DE AGUAS LIMPAS OU SUJAS COM ATE 20MM DE DIÂMETRO DOS SÓLIDOS EM SUSPENSÃO, NA PROPORÇÃO MÁXIMA DE 20% NO VOLUME E LÍQUIDOS QUIMICAMENTE NÃO AGRESSIVOS, COM ROTOR SEMIABERTO, MOTOR A GASOLINA, VAZÃO MÁXIMA DE 66M3/HORA COM ALTURA MANOMÉTRICA DE 6 METROS, EXCLUSIVE OPERADOR | H | h
19.009.0002-4 | BOMBA CENTRIFUGA AUTOESCORVANTE, PARA BOMBEAMENTO DE AGUAS LIMPAS OU SUJAS COM ATE 20MM DE DIÂMETRO DOS SÓLIDOS EM SUSPENSÃO, NA PROPORÇÃO MÁXIMA DE 20% NO VOLUME E LÍQUIDOS QUIMICAMENTE NÃO AGRESSIVOS, COM ROTOR SEMIABERTO, MOTOR A GASOLINA, VAZÃO MÁXIMA DE 66M3/HORA COM ALTURA MANOMÉTRICA DE 6 METROS, EXCLUSIVE OPERADOR | H | h
19.009.0002-C | BOMBA CENTRIFUGA AUTOESCORVANTE, PARA BOMBEAMENTO DE AGUAS LIMPAS OU SUJAS COM ATE 20MM DE DIÂMETRO DOS SÓLIDOS EM SUSPENSÃO, NA PROPORÇÃO MÁXIMA DE 20% NO VOLUME E LÍQUIDOS QUIMICAMENTE NÃO AGRESSIVOS, COM ROTOR SEMIABERTO, MOTOR A GASOLINA, VAZÃO MÁXIMA DE 66M3/HORA COM ALTURA MANOMÉTRICA DE 6 METROS, EXCLUSIVE OPERADOR | H | h
19.009.0002-E | BOMBA CENTRIFUGA AUTOESCORVANTE, PARA BOMBEAMENTO DE AGUAS LIMPAS OU SUJAS COM ATE 20MM DE DIÂMETRO DOS SÓLIDOS EM SUSPENSÃO, NA PROPORÇÃO MÁXIMA DE 20% NO VOLUME E LÍQUIDOS QUIMICAMENTE NÃO AGRESSIVOS, COM ROTOR SEMIABERTO, MOTOR A GASOLINA, VAZÃO MÁXIMA DE 66M3/HORA COM ALTURA MANOMÉTRICA DE 6 METROS, EXCLUSIVE OPERADOR | H | h
19.009.0004-2 | BOMBA CENTRIFUGA AUTOESCORVANTE, PARA BOMBEAMENTO DE AGUAS LIMPAS OU SUJAS COM ATE 20MM DE DIÂMETRO DOS SÓLIDOS EM SUSPENSÃO, NA PROPORÇÃO MÁXIMA DE 20% NO VOLUME E LÍQUIDOS QUIMICAMENTE NÃO AGRESSIVOS, COM ROTOR SEMIABERTO, MOTOR A GASOLINA, VAZÃO MÁXIMA DE 84M3/HORA COM ALTURA MANOMÉTRICA DE 8 METROS, EXCLUSIVE OPERADOR | H | h
19.009.0004-4 | BOMBA CENTRIFUGA AUTOESCORVANTE, PARA BOMBEAMENTO DE AGUAS LIMPAS OU SUJAS COM ATE 20MM DE DIÂMETRO DOS SÓLIDOS EM SUSPENSÃO, NA PROPORÇÃO MÁXIMA, DE 20% NO VOLUME E LÍQUIDOS QUIMICAMENTE NÃO AGRESSIVOS, COM ROTOR SEMIABERTO, MOTOR A GASOLINA, VAZÃO MÁXIMA DE 84M3/HORA COM ALTURA MANOMÉTRICA DE 8 METROS, EXCLUSIVE OPERADOR | H | h
19.009.0004-C | BOMBA CENTRIFUGA AUTOESCORVANTE, PARA BOMBEAMENTO DE AGUAS LIMPAS OU SUJAS COM ATE 20MM DE DIÂMETRO DOS SÓLIDOS EM SUSPENSÃO, NA PROPORÇÃO MÁXIMA DE 20% NO VOLUME E LÍQUIDOS QUIMICAMENTE NÃO AGRESSIVOS, COM ROTOR SEMIABERTO, MOTOR A GASOLINA, VAZÃO MÁXIMA DE 84M3/HORA COM ALTURA MANOMÉTRICA DE 8 METROS, EXCLUSIVE OPERADOR | H | h
19.009.0004-E | BOMBA CENTRIFUGA AUTOESCORVANTE, PARA BOMBEAMENTO DE AGUAS LIMPAS OU SUJAS COM ATE 20MM DE DIÂMETRO DOS SÓLIDOS EM SUSPENSÃO, NA PROPORÇÃO MÁXIMA, DE 20% NO VOLUME E LÍQUIDOS QUIMICAMENTE NÃO AGRESSIVOS, COM ROTOR SEMIABERTO, MOTOR A GASOLINA, VAZÃO MÁXIMA DE 84M3/HORA COM ALTURA MANOMÉTRICA DE 8 METROS, EXCLUSIVE OPERADOR | H | h
19.009.0005-2 | BOMBA CENTRIFUGA AUTOESCORVANTE, PARA BOMBEAMENTO DE AGUAS LIMPAS OU SUJAS COM ATE 20MM DE DIÂMETRO DOS SÓLIDOS EM SUSPENSÃO, NA PROPORÇÃO MÁXIMA DE 20% NO VOLUME E LÍQUIDOS QUIMICAMENTE NÃO AGRESSIVOS, COM ROTOR SEMIABERTO, MOTOR A GASOLINA, VAZÃO MÁXIMA DE 83M3/HORA COM ALTURA MANOMÉTRICA DE 12 METROS, EXCLUSIVE OPERADOR | H | h
19.009.0005-4 | BOMBA CENTRIFUGA AUTOESCORVANTE, PARA BOMBEAMENTO DE AGUAS LIMPAS OU SUJAS COM ATE 20MM DE DIÂMETRO DOS SÓLIDOS EM SUSPENSÃO, NA PROPORÇÃO MÁXIMA DE 20% NO VOLUME E LÍQUIDOS QUIMICAMENTE NÃO AGRESSIVOS, COM ROTOR SEMIABERTO, MOTOR A GASOLINA, VAZÃO MÁXIMA DE 83M3/HORA COM ALTURA MANOMÉTRICA DE 12 METROS, EXCLUSIVE OPERADOR | H | h
19.009.0005-C | BOMBA CENTRIFUGA AUTOESCORVANTE, PARA BOMBEAMENTO DE AGUAS LIMPAS OU SUJAS COM ATE 20MM DE DIÂMETRO DOS SÓLIDOS EM SUSPENSÃO, NA PROPORÇÃO MÁXIMA DE 20% NO VOLUME E LÍQUIDOS QUIMICAMENTE NÃO AGRESSIVOS, COM ROTOR SEMIABERTO, MOTOR A GASOLINA, VAZÃO MÁXIMA DE 83M3/HORA COM ALTURA MANOMÉTRICA DE 12 METROS, EXCLUSIVE OPERADOR | H | h
19.009.0005-E | BOMBA CENTRIFUGA AUTOESCORVANTE, PARA BOMBEAMENTO DE AGUAS LIMPAS OU SUJAS COM ATE 20MM DE DIÂMETRO DOS SÓLIDOS EM SUSPENSÃO, NA PROPORÇÃO MÁXIMA DE 20% NO VOLUME E LÍQUIDOS QUIMICAMENTE NÃO AGRESSIVOS, COM ROTOR SEMIABERTO, MOTOR A GASOLINA, VAZÃO MÁXIMA DE 83M3/HORA COM ALTURA MANOMÉTRICA DE 12 METROS, EXCLUSIVE OPERADOR | H | h
19.009.0008-2 | BOMBA SUBMERSA COM MOTOR ELÉTRICO, PARA POÇOS PROFUNDOS, EXCLUSIVE OPERADOR | H | h
19.009.0008-4 | BOMBA SUBMERSA COM MOTOR ELÉTRICO, PARA POÇOS PROFUNDOS, EXCLUSIVE OPERADOR | H | h
19.009.0008-C | BOMBA SUBMERSA COM MOTOR ELÉTRICO, PARA POÇOS PROFUNDOS, EXCLUSIVE OPERADOR | H | h
19.009.0008-E | BOMBA SUBMERSA COM MOTOR ELÉTRICO, PARA POÇOS PROFUNDOS, EXCLUSIVE OPERADOR | H | h
19.009.0010-2 | BOMBA CENTRIFUGA SUBMERSÍVEL PARA BOMBEAMENTO DE AGUAS SERVIDAS COM SÓLIDOS DE ATE 5MM DE DIÂMETRO EM SUSPENSÃO, COM MOTOR ELÉTRICO, VAZÃO MÁXIMA DE 63M3/HORA, ROTOR SEMIABERTO, EXCLUSIVE OPERADOR, MANGUEIRA, CABOS E COMANDOS | H | h
19.009.0010-4 | BOMBA CENTRIFUGA SUBMERSÍVEL PARA BOMBEAMENTO DE AGUAS SERVIDAS COM SÓLIDOS DE ATE 5MM DE DIÂMETRO EM SUSPENSÃO, COM MOTOR ELÉTRICO, VAZÃO MÁXIMA DE 63M3/HORA, ROTOR SEMIABERTO, EXCLUSIVE OPERADOR, MANGUEIRA, CABOS E COMANDOS | H | h
19.009.0010-C | BOMBA CENTRIFUGA SUBMERSÍVEL PARA BOMBEAMENTO DE AGUAS SERVIDAS COM SÓLIDOS DE ATE 5MM DE DIÂMETRO EM SUSPENSÃO, COM MOTOR ELÉTRICO, VAZÃO MÁXIMA DE 63M3/HORA, ROTOR SEMIABERTO, EXCLUSIVE OPERADOR, MANGUEIRA, CABOS E COMANDOS | H | h
19.009.0010-E | BOMBA CENTRIFUGA SUBMERSÍVEL PARA BOMBEAMENTO DE AGUAS SERVIDAS COM SÓLIDOS DE ATE 5MM DE DIÂMETRO EM SUSPENSÃO, COM MOTOR ELÉTRICO, VAZÃO MÁXIMA DE 63M3/HORA, ROTOR SEMIABERTO, EXCLUSIVE OPERADOR, MANGUEIRA, CABOS E COMANDOS | H | h
19.009.0011-2 | BOMBA CENTRIFUGA, VEDAÇÃO POR GAXETA GRAFITADA, ACOPLAMENTO POR LUVA ELÁSTICA, PARTIDA ELÉTRICA, EXCLUSIVE OPERADOR E MANGUEIRA | H | h
19.009.0011-4 | BOMBA CENTRIFUGA, VEDAÇÃO POR GAXETA GRAFITADA, ACOPLAMENTO POR LUVA ELÁSTICA, PARTIDA ELÉTRICA, EXCLUSIVE OPERADOR E MANGUEIRA | H | h
19.009.0011-C | BOMBA CENTRIFUGA, VEDAÇÃO POR GAXETA GRAFITADA, ACOPLAMENTO POR LUVA ELÁSTICA, PARTIDA ELÉTRICA, EXCLUSIVE OPERADOR E MANGUEIRA | H | h
19.009.0011-E | BOMBA CENTRIFUGA, VEDAÇÃO POR GAXETA GRAFITADA, ACOPLAMENTO POR LUVA ELÁSTICA, PARTIDA ELÉTRICA, EXCLUSIVE OPERADOR E MANGUEIRA | H | h
19.009.9999-0 | ÍNDICE 19.009. EQUIPAMENTOS P/ ESGOTAMENTO -AGUA
19.009.9999-A | ÍNDICE 19.009. EQUIPAMENTOS P/ ESGOTAMENTO -AGUA
19.010.0002-2 | EQUIPAMENTO PARA LIMPEZA E DESOBSTRUÇÃO DE GALERIAS DE ESGOTOS E AGUAS PLUVIAIS, TIPO BUCKET MACHINE, COMPLETA COM CAÇAMBAS E 60 VARETAS, EXCLUSIVE EQUIPE DE OPERAÇÃO E INSALUBRIDADE | H | h
19.010.0002-3 | EQUIPAMENTO PARA LIMPEZA E DESOBSTRUÇÃO DE GALERIAS DE ESGOTOS E AGUAS PLUVIAIS, TIPO BUCKET MACHINE, COMPLETA COM CAÇAMBAS E 60 VARETAS, EXCLUSIVE EQUIPE DE OPERAÇÃO E INSALUBRIDADE | H | h
19.010.0002-4 | EQUIPAMENTO PARA LIMPEZA E DESOBSTRUÇÃO DE GALERIAS DE ESGOTOS E AGUAS PLUVIAIS, TIPO BUCKET MACHINE, COMPLETA COM CAÇAMBAS E 60 VARETAS, EXCLUSIVE EQUIPE DE OPERAÇÃO E INSALUBRIDADE | H | h
19.010.0002-C | EQUIPAMENTO PARA LIMPEZA E DESOBSTRUÇÃO DE GALERIAS DE ESGOTOS E AGUAS PLUVIAIS, TIPO BUCKET MACHINE, COMPLETA COM CAÇAMBAS E 60 VARETAS, EXCLUSIVE EQUIPE DE OPERAÇÃO E INSALUBRIDADE | H | h
19.010.0002-D | EQUIPAMENTO PARA LIMPEZA E DESOBSTRUÇÃO DE GALERIAS DE ESGOTOS E AGUAS PLUVIAIS, TIPO BUCKET MACHINE, COMPLETA COM CAÇAMBAS E 60 VARETAS, EXCLUSIVE EQUIPE DE OPERAÇÃO E INSALUBRIDADE | H | h
19.010.0002-E | EQUIPAMENTO PARA LIMPEZA E DESOBSTRUÇÃO DE GALERIAS DE ESGOTOS E AGUAS PLUVIAIS, TIPO BUCKET MACHINE, COMPLETA COM CAÇAMBAS E 60 VARETAS, EXCLUSIVE EQUIPE DE OPERAÇÃO E INSALUBRIDADE | H | h
19.010.0007-2 | DRAGA FLUTUANTE CORTADORA DE SUCÇÃO DE 8", EXCLUSIVE TUBULAÇÃO E INCLUSIVE EQUIPE DE OPERAÇÃO | H | h
19.010.0007-3 | DRAGA FLUTUANTE CORTADORA DE SUCÇÃO DE 8", EXCLUSIVE TUBULAÇÃO E INCLUSIVE EQUIPE DE OPERAÇÃO | H | h
19.010.0007-4 | DRAGA FLUTUANTE CORTADORA DE SUCÇÃO DE 8", EXCLUSIVE TUBULAÇÃO E INCLUSIVE EQUIPE DE OPERAÇÃO | H | h
19.010.0007-C | DRAGA FLUTUANTE CORTADORA DE SUCÇÃO DE 8", EXCLUSIVE TUBULAÇÃO E INCLUSIVE EQUIPE DE OPERAÇÃO | H | h
19.010.0007-D | DRAGA FLUTUANTE CORTADORA DE SUCÇÃO DE 8", EXCLUSIVE TUBULAÇÃO E INCLUSIVE EQUIPE DE OPERAÇÃO | H | h
19.010.0007-E | DRAGA FLUTUANTE CORTADORA DE SUCÇÃO DE 8", EXCLUSIVE TUBULAÇÃO E INCLUSIVE EQUIPE DE OPERAÇÃO | H | h
19.010.0008-2 | DRAGA FLUTUANTE CORTADORA DE SUCÇÃO DE 10", EXCLUSIVE TUBULAÇÃO E INCLUSIVE EQUIPE DE OPERAÇÃO | H | h
19.010.0008-3 | DRAGA FLUTUANTE CORTADORA DE SUCÇÃO DE 10", EXCLUSIVE TUBULAÇÃO E INCLUSIVE EQUIPE DE OPERAÇÃO | H | h
19.010.0008-4 | DRAGA FLUTUANTE CORTADORA DE SUCÇÃO DE 10", EXCLUSIVE TUBULAÇÃO E INCLUSIVE EQUIPE DE OPERAÇÃO | H | h
19.010.0008-C | DRAGA FLUTUANTE CORTADORA DE SUCÇÃO DE 10", EXCLUSIVE TUBULAÇÃO E INCLUSIVE EQUIPE DE OPERAÇÃO | H | h
19.010.0008-D | DRAGA FLUTUANTE CORTADORA DE SUCÇÃO DE 10", EXCLUSIVE TUBULAÇÃO E INCLUSIVE EQUIPE DE OPERAÇÃO | H | h
19.010.0008-E | DRAGA FLUTUANTE CORTADORA DE SUCÇÃO DE 10", EXCLUSIVE TUBULAÇÃO E INCLUSIVE EQUIPE DE OPERAÇÃO | H | h
19.010.0009-2 | DRAGA FLUTUANTE CORTADORA DE SUCÇÃO DE 12", EXCLUSIVE TUBULAÇÃO E INCLUSIVE EQUIPE DE OPERAÇÃO | H | h
19.010.0009-3 | DRAGA FLUTUANTE CORTADORA DE SUCÇÃO DE 12", EXCLUSIVE TUBULAÇÃO E INCLUSIVE EQUIPE DE OPERAÇÃO | H | h
19.010.0009-4 | DRAGA FLUTUANTE CORTADORA DE SUCÇÃO DE 12", EXCLUSIVE TUBULAÇÃO E INCLUSIVE EQUIPE DE OPERAÇÃO | H | h
19.010.0009-C | DRAGA FLUTUANTE CORTADORA DE SUCÇÃO DE 12", EXCLUSIVE TUBULAÇÃO E INCLUSIVE EQUIPE DE OPERAÇÃO | H | h
19.010.0009-D | DRAGA FLUTUANTE CORTADORA DE SUCÇÃO DE 12", EXCLUSIVE TUBULAÇÃO E INCLUSIVE EQUIPE DE OPERAÇÃO | H | h
19.010.0009-E | DRAGA FLUTUANTE CORTADORA DE SUCÇÃO DE 12", EXCLUSIVE TUBULAÇÃO E INCLUSIVE EQUIPE DE OPERAÇÃO | H | h
19.010.0010-2 | DRAGA FLUTUANTE CORTADORA DE SUCÇÃO DE 14", EXCLUSIVE TUBULAÇÃO E INCLUSIVE EQUIPE DE OPERAÇÃO | H | h
19.010.0010-3 | DRAGA FLUTUANTE CORTADORA DE SUCÇÃO DE 14", EXCLUSIVE TUBULAÇÃO E INCLUSIVE EQUIPE DE OPERAÇÃO | H | h
19.010.0010-4 | DRAGA FLUTUANTE CORTADORA DE SUCÇÃO DE 14", EXCLUSIVE TUBULAÇÃO E INCLUSIVE EQUIPE DE OPERAÇÃO | H | h
19.010.0010-C | DRAGA FLUTUANTE CORTADORA DE SUCÇÃO DE 14", EXCLUSIVE TUBULAÇÃO E INCLUSIVE EQUIPE DE OPERAÇÃO | H | h
19.010.0010-D | DRAGA FLUTUANTE CORTADORA DE SUCÇÃO DE 14", EXCLUSIVE TUBULAÇÃO E INCLUSIVE EQUIPE DE OPERAÇÃO | H | h
19.010.0010-E | DRAGA FLUTUANTE CORTADORA DE SUCÇÃO DE 14", EXCLUSIVE TUBULAÇÃO E INCLUSIVE EQUIPE DE OPERAÇÃO | H | h
19.010.0011-2 | DRAGA FLUTUANTE CORTADORA DE SUCÇÃO DE 16", EXCLUSIVE TUBULAÇÃO E INCLUSIVE EQUIPE DE OPERAÇÃO | H | h
19.010.0011-3 | DRAGA FLUTUANTE CORTADORA DE SUCÇÃO DE 16", EXCLUSIVE TUBULAÇÃO E INCLUSIVE EQUIPE DE OPERAÇÃO | H | h
19.010.0011-4 | DRAGA FLUTUANTE CORTADORA DE SUCÇÃO DE 16", EXCLUSIVE TUBULAÇÃO E INCLUSIVE EQUIPE DE OPERAÇÃO | H | h
19.010.0011-C | DRAGA FLUTUANTE CORTADORA DE SUCÇÃO DE 16", EXCLUSIVE TUBULAÇÃO E INCLUSIVE EQUIPE DE OPERAÇÃO | H | h
19.010.0011-D | DRAGA FLUTUANTE CORTADORA DE SUCÇÃO DE 16", EXCLUSIVE TUBULAÇÃO E INCLUSIVE EQUIPE DE OPERAÇÃO | H | h
19.010.0011-E | DRAGA FLUTUANTE CORTADORA DE SUCÇÃO DE 16", EXCLUSIVE TUBULAÇÃO E INCLUSIVE EQUIPE DE OPERAÇÃO | H | h
19.010.0012-2 | DRAGA FLUTUANTE CORTADORA DE SUCÇÃO DE 18", EXCLUSIVE TUBULAÇÃO E INCLUSIVE EQUIPE DE OPERAÇÃO | H | h
19.010.0012-3 | DRAGA FLUTUANTE CORTADORA DE SUCÇÃO DE 18", EXCLUSIVE TUBULAÇÃO E INCLUSIVE EQUIPE DE OPERAÇÃO | H | h
19.010.0012-4 | DRAGA FLUTUANTE CORTADORA DE SUCÇÃO DE 18", EXCLUSIVE TUBULAÇÃO E INCLUSIVE EQUIPE DE OPERAÇÃO | H | h
19.010.0012-C | DRAGA FLUTUANTE CORTADORA DE SUCÇÃO DE 18", EXCLUSIVE TUBULAÇÃO E INCLUSIVE EQUIPE DE OPERAÇÃO | H | h
19.010.0012-D | DRAGA FLUTUANTE CORTADORA DE SUCÇÃO DE 18", EXCLUSIVE TUBULAÇÃO E INCLUSIVE EQUIPE DE OPERAÇÃO | H | h
19.010.0012-E | DRAGA FLUTUANTE CORTADORA DE SUCÇÃO DE 18", EXCLUSIVE TUBULAÇÃO E INCLUSIVE EQUIPE DE OPERAÇÃO | H | h
19.010.0013-2 | DRAGA FLUTUANTE CORTADORA DE SUCÇÃO DE 20", EXCLUSIVE TUBULAÇÃO E INCLUSIVE EQUIPE DE OPERAÇÃO | H | h
19.010.0013-3 | DRAGA FLUTUANTE CORTADORA DE SUCÇÃO DE 20", EXCLUSIVE TUBULAÇÃO E INCLUSIVE EQUIPE DE OPERAÇÃO | H | h
19.010.0013-4 | DRAGA FLUTUANTE CORTADORA DE SUCÇÃO DE 20", EXCLUSIVE TUBULAÇÃO E INCLUSIVE EQUIPE DE OPERAÇÃO | H | h
19.010.0013-C | DRAGA FLUTUANTE CORTADORA DE SUCÇÃO DE 20", EXCLUSIVE TUBULAÇÃO E INCLUSIVE EQUIPE DE OPERAÇÃO | H | h
19.010.0013-D | DRAGA FLUTUANTE CORTADORA DE SUCÇÃO DE 20", EXCLUSIVE TUBULAÇÃO E INCLUSIVE EQUIPE DE OPERAÇÃO | H | h
19.010.0013-E | DRAGA FLUTUANTE CORTADORA DE SUCÇÃO DE 20", EXCLUSIVE TUBULAÇÃO E INCLUSIVE EQUIPE DE OPERAÇÃO | H | h
19.010.0015-2 | ESCAVADEIRA SOBRE ESTEIRAS, VERSÃO CLAM-SHELL, COM CAÇAMBA DE0,38M3 (1/2JD3), INCLUSIVE OPERADOR E AUXILIAR | H | h
19.010.0015-3 | ESCAVADEIRA SOBRE ESTEIRAS, VERSÃO CLAM-SHELL, COM CAÇAMBA DE0,38M3 (1/2JD3), INCLUSIVE OPERADOR E AUXILIAR | H | h
19.010.0015-4 | ESCAVADEIRA SOBRE ESTEIRAS, VERSÃO CLAM-SHELL, COM CAÇAMBA DE0,38M3 (1/2JD3), INCLUSIVE OPERADOR E AUXILIAR | H | h
19.010.0015-C | ESCAVADEIRA SOBRE ESTEIRAS, VERSÃO CLAM-SHELL, COM CAÇAMBA DE0,38M3 (1/2JD3), INCLUSIVE OPERADOR E AUXILIAR | H | h
19.010.0015-D | ESCAVADEIRA SOBRE ESTEIRAS, VERSÃO CLAM-SHELL, COM CAÇAMBA DE0,38M3 (1/2JD3), INCLUSIVE OPERADOR E AUXILIAR | H | h
19.010.0015-E | ESCAVADEIRA SOBRE ESTEIRAS, VERSÃO CLAM-SHELL, COM CAÇAMBA DE0,38M3 (1/2JD3), INCLUSIVE OPERADOR E AUXILIAR | H | h
19.010.0016-2 | ESCAVADEIRA SOBRE ESTEIRAS, VERSÃO DRAGLINE OU CLAM-SHELL, COM CAÇAMBA DE 0,57M3 (3/4JD3), INCLUSIVE OPERADOR E AUXILIAR | H | h
19.010.0016-3 | ESCAVADEIRA SOBRE ESTEIRAS, VERSÃO DRAGLINE OU CLAM-SHELL, COM CAÇAMBA DE 0,57M3 (3/4JD3), INCLUSIVE OPERADOR E AUXILIAR | H | h
19.010.0016-4 | ESCAVADEIRA SOBRE ESTEIRAS, VERSÃO DRAGLINE OU CLAM-SHELL, COM CAÇAMBA DE 0,57M3 (3/4JD3), INCLUSIVE OPERADOR E AUXILIAR | H | h
19.010.0016-C | ESCAVADEIRA SOBRE ESTEIRAS, VERSÃO DRAGLINE OU CLAM-SHELL, COM CAÇAMBA DE 0,57M3 (3/4JD3), INCLUSIVE OPERADOR E AUXILIAR | H | h
19.010.0016-D | ESCAVADEIRA SOBRE ESTEIRAS, VERSÃO DRAGLINE OU CLAM-SHELL, COM CAÇAMBA DE 0,57M3 (3/4JD3), INCLUSIVE OPERADOR E AUXILIAR | H | h
19.010.0016-E | ESCAVADEIRA SOBRE ESTEIRAS, VERSÃO DRAGLINE OU CLAM-SHELL, COM CAÇAMBA DE 0,57M3 (3/4JD3), INCLUSIVE OPERADOR E AUXILIAR | H | h
19.010.0017-2 | ESCAVADEIRA SOBRE ESTEIRAS, VERSÃO DRAGLINE OU CLAM-SHELL, COM CAÇAMBA DE 0,76M3 (1JD3), INCLUSIVE OPERADOR E AUXILIAR | H | h
19.010.0017-3 | ESCAVADEIRA SOBRE ESTEIRAS, VERSÃO DRAGLINE OU CLAM-SHELL, COM CAÇAMBA DE 0,76M3 (1JD3), INCLUSIVE OPERADOR E AUXILIAR | H | h
19.010.0017-4 | ESCAVADEIRA SOBRE ESTEIRAS, VERSÃO DRAGLINE OU CLAM-SHELL, COM CAÇAMBA DE 0,76M3 (1JD3), INCLUSIVE OPERADOR E AUXILIAR | H | h
19.010.0017-C | ESCAVADEIRA SOBRE ESTEIRAS, VERSÃO DRAGLINE OU CLAM-SHELL, COM CAÇAMBA DE 0,76M3 (1JD3), INCLUSIVE OPERADOR E AUXILIAR | H | h
19.010.0017-D | ESCAVADEIRA SOBRE ESTEIRAS, VERSÃO DRAGLINE OU CLAM-SHELL, COM CAÇAMBA DE 0,76M3 (1JD3), INCLUSIVE OPERADOR E AUXILIAR | H | h
19.010.0017-E | ESCAVADEIRA SOBRE ESTEIRAS, VERSÃO DRAGLINE OU CLAM-SHELL, COM CAÇAMBA DE 0,76M3 (1JD3), INCLUSIVE OPERADOR E AUXILIAR | H | h
19.010.0018-2 | ESCAVADEIRA SOBRE ESTEIRAS, VERSÃO CLAM-SHELL, COM CAÇAMBA DE0,96M3 (1.1/4JD3), INCLUSIVE OPERADOR E AUXILIAR | H | h
19.010.0018-3 | ESCAVADEIRA SOBRE ESTEIRAS, VERSÃO CLAM-SHELL, COM CAÇAMBA DE0,96M3 (1.1/4JD3), INCLUSIVE OPERADOR E AUXILIAR | H | h
19.010.0018-4 | ESCAVADEIRA SOBRE ESTEIRAS, VERSÃO CLAM-SHELL, COM CAÇAMBA DE0,96M3 (1.1/4JD3), INCLUSIVE OPERADOR E AUXILIAR | H | h
19.010.0018-C | ESCAVADEIRA SOBRE ESTEIRAS, VERSÃO CLAM-SHELL, COM CAÇAMBA DE0,96M3 (1.1/4JD3), INCLUSIVE OPERADOR E AUXILIAR | H | h
19.010.0018-D | ESCAVADEIRA SOBRE ESTEIRAS, VERSÃO CLAM-SHELL, COM CAÇAMBA DE0,96M3 (1.1/4JD3), INCLUSIVE OPERADOR E AUXILIAR | H | h
19.010.0018-E | ESCAVADEIRA SOBRE ESTEIRAS, VERSÃO CLAM-SHELL, COM CAÇAMBA DE0,96M3 (1.1/4JD3), INCLUSIVE OPERADOR E AUXILIAR | H | h
19.010.0020-2 | CUSTO HORÁRIO CORRIDO DE UTILIZAÇÃO DE EQUIPAMENTO DE JATO D'AGUA DE ALTA PRESSÃO (SEWER-JET), MANGUEIRA DE 1" DE DIÂMETRO, PRESSÃO ATE 2.000 LIBRAS, PARA LIMPEZA DE SISTEMA DE ESGOTAMENTO PLUVIAL OU SANITÁRIO, INCLUSIVE EQUIPE DE OPERAÇÃO E ABASTECIMENTO D'AGUA | H | h
19.010.0020-C | CUSTO HORÁRIO CORRIDO DE UTILIZAÇÃO DE EQUIPAMENTO DE JATO D'AGUA DE ALTA PRESSÃO (SEWER-JET), MANGUEIRA DE 1" DE DIÂMETRO, PRESSÃO ATE 2.000 LIBRAS, PARA LIMPEZA DE SISTEMA DE ESGOTAMENTO PLUVIAL OU SANITÁRIO, INCLUSIVE EQUIPE DE OPERAÇÃO E ABASTECIMENTO D'AGUA | H | h
19.010.0025-2 | CUSTO HORÁRIO CORRIDO DE UTILIZAÇÃO DE EQUIPAMENTO COMBINADO DE JATO D'AGUA A ALTA PRESSÃO COM SUCÇÃO POR AÇÃO DE VÁCUO (VÁCUO SEWER-JET), COM CAPACIDADE MÍNIMA DE ARMAZENAGEM DE 6,00M3 DE MATERIAL NO TANQUE, MANGUEIRAS DE CAPTAÇÃO DE 4", PARA LIMPEZA DE ESGOTAMENTO SANITÁRIO, INCLUSIVE EQUIPE DE OPERAÇÃO, ABASTECIMENTO D'AGUA E TRANSPORTE DO MATERIAL REMOVIDO | H | h
19.010.0025-C | CUSTO HORÁRIO CORRIDO DE UTILIZAÇÃO DE EQUIPAMENTO COMBINADO DE JATO D'AGUA A ALTA PRESSÃO COM SUCÇÃO POR AÇÃO DE VÁCUO (VÁCUO SEWER-JET), COM CAPACIDADE MÍNIMA DE ARMAZENAGEM DE 6,00M3 DE MATERIAL NO TANQUE, MANGUEIRAS DE CAPTAÇÃO DE 4", PARA LIMPEZA DE ESGOTAMENTO SANITÁRIO, INCLUSIVE EQUIPE DE OPERAÇÃO, ABASTECIMENTO D'AGUA E TRANSPORTE DO MATERIAL REMOVIDO | H | h
19.010.0040-2 | CUSTO HORÁRIO CORRIDO DE UTILIZAÇÃO DE EQUIPAMENTOS HIDROJATO CONJUGADO COM SUCÇÃO ATRAVÉS DE VÁCUO, COMPRESSOR ACIONADO POR TOMADA DE FORCA TIPO ROTATIVO E COM JOGO DE MANGUEIRAS PARA CAPTAÇÃO DE 6" E 8", ESTA ATRAVÉS DE BRAÇO ROTATIVO, TANQUE DE ARMAZENAMENTO DE 12.000L, INCLUSIVE EQUIPE DE OPERAÇÃO | H | h
19.010.0040-C | CUSTO HORÁRIO CORRIDO DE UTILIZAÇÃO DE EQUIPAMENTOS HIDROJATO CONJUGADO COM SUCÇÃO ATRAVÉS DE VÁCUO, COMPRESSOR ACIONADO POR TOMADA DE FORCA TIPO ROTATIVO E COM JOGO DE MANGUEIRAS PARA CAPTAÇÃO DE 6" E 8", ESTA ATRAVÉS DE BRAÇO ROTATIVO, TANQUE DE ARMAZENAMENTO DE 12.000L, INCLUSIVE EQUIPE DE OPERAÇÃO | H | h
19.010.9999-0 | ÍNDICE 19.010. EQUIPAMENTOS P/DESOBSTRUÇÃO
19.010.9999-A | ÍNDICE 19.010. EQUIPAMENTOS P/DESOBSTRUÇÃO
19.011.0002-2 | COMPRESSOR DE AR, PORTÁTIL E REBOCÁVEL, PRESSÃO DE TRABALHO DE102PSI, DESCARGA LIVRE EFETIVA DE 200PCM, MOTOR DIESEL, EXCLUSIVE OPERADOR | H | h
19.011.0002-3 | COMPRESSOR DE AR, PORTÁTIL E REBOCÁVEL, PRESSÃO DE TRABALHO DE102PSI, DESCARGA LIVRE EFETIVA DE 200PCM, MOTOR DIESEL, EXCLUSIVE OPERADOR | H | h
19.011.0002-4 | COMPRESSOR DE AR, PORTÁTIL E REBOCÁVEL, PRESSÃO DE TRABALHO DE102PSI, DESCARGA LIVRE EFETIVA DE 200PCM, MOTOR DIESEL, EXCLUSIVE OPERADOR | H | h
19.011.0002-C | COMPRESSOR DE AR, PORTÁTIL E REBOCÁVEL, PRESSÃO DE TRABALHO DE102PSI, DESCARGA LIVRE EFETIVA DE 200PCM, MOTOR DIESEL, EXCLUSIVE OPERADOR | H | h
19.011.0002-D | COMPRESSOR DE AR, PORTÁTIL E REBOCÁVEL, PRESSÃO DE TRABALHO DE102PSI, DESCARGA LIVRE EFETIVA DE 200PCM, MOTOR DIESEL, EXCLUSIVE OPERADOR | H | h
19.011.0002-E | COMPRESSOR DE AR, PORTÁTIL E REBOCÁVEL, PRESSÃO DE TRABALHO DE102PSI, DESCARGA LIVRE EFETIVA DE 200PCM, MOTOR DIESEL, EXCLUSIVE OPERADOR | H | h
19.011.0003-2 | COMPRESSOR DE AR, PORTÁTIL E REBOCÁVEL, PRESSÃO DE TRABALHO DE102PSI, DESCARGA LIVRE EFETIVA DE 295PCM, MOTOR DIESEL, EXCLUSIVE OPERADOR | H | h
19.011.0003-3 | COMPRESSOR DE AR, PORTÁTIL E REBOCÁVEL, PRESSÃO DE TRABALHO DE102PSI, DESCARGA LIVRE EFETIVA DE 295PCM, MOTOR DIESEL, EXCLUSIVE OPERADOR | H | h
19.011.0003-4 | COMPRESSOR DE AR, PORTÁTIL E REBOCÁVEL, PRESSÃO DE TRABALHO DE102PSI, DESCARGA LIVRE EFETIVA DE 295PCM, MOTOR DIESEL, EXCLUSIVE OPERADOR | H | h
19.011.0003-C | COMPRESSOR DE AR, PORTÁTIL E REBOCÁVEL, PRESSÃO DE TRABALHO DE102PSI, DESCARGA LIVRE EFETIVA DE 295PCM, MOTOR DIESEL, EXCLUSIVE OPERADOR | H | h
19.011.0003-D | COMPRESSOR DE AR, PORTÁTIL E REBOCÁVEL, PRESSÃO DE TRABALHO DE102PSI, DESCARGA LIVRE EFETIVA DE 295PCM, MOTOR DIESEL, EXCLUSIVE OPERADOR | H | h
19.011.0003-E | COMPRESSOR DE AR, PORTÁTIL E REBOCÁVEL, PRESSÃO DE TRABALHO DE102PSI, DESCARGA LIVRE EFETIVA DE 295PCM, MOTOR DIESEL, EXCLUSIVE OPERADOR | H | h
19.011.0004-2 | COMPRESSOR DE AR, PORTÁTIL E REBOCÁVEL, PRESSÃO DE TRABALHO DE102PSI, DESCARGA LIVRE EFETIVA DE 400PCM, MOTOR DIESEL, EXCLUSIVE OPERADOR | H | h
19.011.0004-3 | COMPRESSOR DE AR, PORTÁTIL E REBOCÁVEL, PRESSÃO DE TRABALHO DE102PSI, DESCARGA LIVRE EFETIVA DE 400PCM, MOTOR DIESEL, EXCLUSIVE OPERADOR | H | h
19.011.0004-4 | COMPRESSOR DE AR, PORTÁTIL E REBOCÁVEL, PRESSÃO DE TRABALHO DE102PSI, DESCARGA LIVRE EFETIVA DE 400PCM, MOTOR DIESEL, EXCLUSIVE OPERADOR | H | h
19.011.0004-C | COMPRESSOR DE AR, PORTÁTIL E REBOCÁVEL, PRESSÃO DE TRABALHO DE102PSI, DESCARGA LIVRE EFETIVA DE 400PCM, MOTOR DIESEL, EXCLUSIVE OPERADOR | H | h
19.011.0004-D | COMPRESSOR DE AR, PORTÁTIL E REBOCÁVEL, PRESSÃO DE TRABALHO DE102PSI, DESCARGA LIVRE EFETIVA DE 400PCM, MOTOR DIESEL, EXCLUSIVE OPERADOR | H | h
19.011.0004-E | COMPRESSOR DE AR, PORTÁTIL E REBOCÁVEL, PRESSÃO DE TRABALHO DE102PSI, DESCARGA LIVRE EFETIVA DE 400PCM, MOTOR DIESEL, EXCLUSIVE OPERADOR | H | h
19.011.0005-2 | COMPRESSOR DE AR, ESTACIONÁRIO, DESCARGA LIVRE EFETIVA DE 17,70M3/MIN E 624PCM, MOTOR ELÉTRICO, EXCLUSIVE OPERADOR | H | h
19.011.0005-3 | COMPRESSOR DE AR, ESTACIONÁRIO, DESCARGA LIVRE EFETIVA DE 17,70M3/MIN E 624PCM, MOTOR ELÉTRICO, EXCLUSIVE OPERADOR | H | h
19.011.0005-4 | COMPRESSOR DE AR, ESTACIONÁRIO, DESCARGA LIVRE EFETIVA DE 17,70M3/MIN E 624PCM, MOTOR ELÉTRICO, EXCLUSIVE OPERADOR | H | h
19.011.0005-C | COMPRESSOR DE AR, ESTACIONÁRIO, DESCARGA LIVRE EFETIVA DE 17,70M3/MIN E 624PCM, MOTOR ELÉTRICO, EXCLUSIVE OPERADOR | H | h
19.011.0005-D | COMPRESSOR DE AR, ESTACIONÁRIO, DESCARGA LIVRE EFETIVA DE 17,70M3/MIN E 624PCM, MOTOR ELÉTRICO, EXCLUSIVE OPERADOR | H | h
19.011.0005-E | COMPRESSOR DE AR, ESTACIONÁRIO, DESCARGA LIVRE EFETIVA DE 17,70M3/MIN E 624PCM, MOTOR ELÉTRICO, EXCLUSIVE OPERADOR | H | h
19.011.0006-2 | GERADOR MONOFÁSICO, POTENCIA MÁXIMA DE 2,5KVA (2500W), VOLTAGEMCA:110/220V, FREQUENCIA:60HZ, VOLTAGEM CC:12V-8,3A, EQUIPADO COM MOTOR A GASOLINA, EXCLUSIVE OPERADOR | H | h
19.011.0006-3 | GERADOR MONOFÁSICO, POTENCIA MÁXIMA DE 2,5KVA (2500W), VOLTAGEMCA:110/220V, FREQUENCIA:60HZ, VOLTAGEM CC:12V-8,3A, EQUIPADO COM MOTOR A GASOLINA, EXCLUSIVE OPERADOR | H | h
19.011.0006-4 | GERADOR MONOFÁSICO, POTENCIA MÁXIMA DE 2,5KVA (2500W), VOLTAGEMCA:110/220V, FREQUENCIA:60HZ, VOLTAGEM CC:12V-8,3A, EQUIPADO COM MOTOR A GASOLINA, EXCLUSIVE OPERADOR | H | h
19.011.0006-C | GERADOR MONOFÁSICO, POTENCIA MÁXIMA DE 2,5KVA (2500W), VOLTAGEMCA:110/220V, FREQUENCIA:60HZ, VOLTAGEM CC:12V-8,3A, EQUIPADO COM MOTOR A GASOLINA, EXCLUSIVE OPERADOR | H | h
19.011.0006-D | GERADOR MONOFÁSICO, POTENCIA MÁXIMA DE 2,5KVA (2500W), VOLTAGEMCA:110/220V, FREQUENCIA:60HZ, VOLTAGEM CC:12V-8,3A, EQUIPADO COM MOTOR A GASOLINA, EXCLUSIVE OPERADOR | H | h
19.011.0006-E | GERADOR MONOFÁSICO, POTENCIA MÁXIMA DE 2,5KVA (2500W), VOLTAGEMCA:110/220V, FREQUENCIA:60HZ, VOLTAGEM CC:12V-8,3A, EQUIPADO COM MOTOR A GASOLINA, EXCLUSIVE OPERADOR | H | h
19.011.0007-2 | GRUPO GERADOR, TRANSPORTÁVEL SOBRE RODAS, COMPOSTO DE GERADOR DE 53/60KVA, EXCLUSIVE OPERADOR | H | h
19.011.0007-3 | GRUPO GERADOR, TRANSPORTÁVEL SOBRE RODAS, COMPOSTO DE GERADOR DE 53/60KVA, EXCLUSIVE OPERADOR | H | h
19.011.0007-4 | GRUPO GERADOR, TRANSPORTÁVEL SOBRE RODAS, COMPOSTO DE GERADOR DE 53/60KVA, EXCLUSIVE OPERADOR | H | h
19.011.0007-C | GRUPO GERADOR, TRANSPORTÁVEL SOBRE RODAS, COMPOSTO DE GERADOR DE 53/60KVA, EXCLUSIVE OPERADOR | H | h
19.011.0007-D | GRUPO GERADOR, TRANSPORTÁVEL SOBRE RODAS, COMPOSTO DE GERADOR DE 53/60KVA, EXCLUSIVE OPERADOR | H | h
19.011.0007-E | GRUPO GERADOR, TRANSPORTÁVEL SOBRE RODAS, COMPOSTO DE GERADOR DE 53/60KVA, EXCLUSIVE OPERADOR | H | h
19.011.0009-2 | GRUPO GERADOR, ESTACIONÁRIO, COM ALTERNADOR DE 125/145KVA, EXCLUSIVE OPERADOR | H | h
19.011.0009-3 | GRUPO GERADOR, ESTACIONÁRIO, COM ALTERNADOR DE 125/145KVA, EXCLUSIVE OPERADOR | H | h
19.011.0009-4 | GRUPO GERADOR, ESTACIONÁRIO, COM ALTERNADOR DE 125/145KVA, EXCLUSIVE OPERADOR | H | h
19.011.0009-C | GRUPO GERADOR, ESTACIONÁRIO, COM ALTERNADOR DE 125/145KVA, EXCLUSIVE OPERADOR | H | h
19.011.0009-D | GRUPO GERADOR, ESTACIONÁRIO, COM ALTERNADOR DE 125/145KVA, EXCLUSIVE OPERADOR | H | h
19.011.0009-E | GRUPO GERADOR, ESTACIONÁRIO, COM ALTERNADOR DE 125/145KVA, EXCLUSIVE OPERADOR | H | h
19.011.0010-2 | MAQUINA DE SOLDA A ARCO, DE 375A, COM MOTOR ELÉTRICO, EXCLUSIVE OPERADOR | H | h
19.011.0010-3 | MAQUINA DE SOLDA A ARCO, DE 375A, COM MOTOR ELÉTRICO, EXCLUSIVE OPERADOR | H | h
19.011.0010-4 | MAQUINA DE SOLDA A ARCO, DE 375A, COM MOTOR ELÉTRICO, EXCLUSIVE OPERADOR | H | h
19.011.0010-C | MAQUINA DE SOLDA A ARCO, DE 375A, COM MOTOR ELÉTRICO, EXCLUSIVE OPERADOR | H | h
19.011.0010-D | MAQUINA DE SOLDA A ARCO, DE 375A, COM MOTOR ELÉTRICO, EXCLUSIVE OPERADOR | H | h
19.011.0010-E | MAQUINA DE SOLDA A ARCO, DE 375A, COM MOTOR ELÉTRICO, EXCLUSIVE OPERADOR | H | h
19.011.0011-2 | MAQUINA DE SOLDA A ARCO, DE 375A, COM MOTOR DIESEL, EXCLUSIVE OPERADOR | H | h
19.011.0011-3 | MAQUINA DE SOLDA A ARCO, DE 375A, COM MOTOR DIESEL, EXCLUSIVE OPERADOR | H | h
19.011.0011-4 | MAQUINA DE SOLDA A ARCO, DE 375A, COM MOTOR DIESEL, EXCLUSIVE OPERADOR | H | h
19.011.0011-C | MAQUINA DE SOLDA A ARCO, DE 375A, COM MOTOR DIESEL, EXCLUSIVE OPERADOR | H | h
19.011.0011-D | MAQUINA DE SOLDA A ARCO, DE 375A, COM MOTOR DIESEL, EXCLUSIVE OPERADOR | H | h
19.011.0011-E | MAQUINA DE SOLDA A ARCO, DE 375A, COM MOTOR DIESEL, EXCLUSIVE OPERADOR | H | h
19.011.0013-2 | CONJUNTO MÓVEL DE BRITAGEM, DE CIRCUITO FECHADO, CAPACIDADE DE80T/H DE PRODUÇÃO DE AGREGADOS, PESO PARA TRANSPORTE DE 45T, COMPOSTO DE: TREMONHA E ALIMENTADOR, BRITADOR DE MANDÍBULAS PRIMÁRIO, BRITADOR CÔNICO SECUNDÁRIO, PENEIRA VIBRATÓRIA, TRANSPORTADOR DE CORREIA CENTRIFUGO, CALHA VIBRATÓRIA, GERADOR E OPERADOR | H | h
19.011.0013-3 | CONJUNTO MÓVEL DE BRITAGEM, DE CIRCUITO FECHADO, CAPACIDADE DE80T/H DE PRODUÇÃO DE AGREGADOS, PESO PARA TRANSPORTE DE 45T, COMPOSTO DE: TREMONHA E ALIMENTADOR, BRITADOR DE MANDÍBULAS PRIMÁRIO, BRITADOR CÔNICO SECUNDÁRIO, PENEIRA VIBRATÓRIA, TRANSPORTADOR DE CORREIA CENTRIFUGO, CALHA VIBRATÓRIA, GERADOR E OPERADOR | H | h
19.011.0013-4 | CONJUNTO MÓVEL DE BRITAGEM, DE CIRCUITO FECHADO, CAPACIDADE DE80T/H DE PRODUÇÃO DE AGREGADOS, PESO PARA TRANSPORTE DE 45T, COMPOSTO DE: TREMONHA E ALIMENTADOR, BRITADOR DE MANDÍBULAS PRIMÁRIO, BRITADOR CÔNICO SECUNDÁRIO, PENEIRA VIBRATÓRIA, TRANSPORTADOR DE CORREIA CENTRIFUGO, CALHA VIBRATÓRIA, GERADOR E OPERADOR | H | h
19.011.0013-C | CONJUNTO MÓVEL DE BRITAGEM, DE CIRCUITO FECHADO, CAPACIDADE DE80T/H DE PRODUÇÃO DE AGREGADOS, PESO PARA TRANSPORTE DE 45T, COMPOSTO DE: TREMONHA E ALIMENTADOR, BRITADOR DE MANDÍBULAS PRIMÁRIO, BRITADOR CÔNICO SECUNDÁRIO, PENEIRA VIBRATÓRIA, TRANSPORTADOR DE CORREIA CENTRIFUGO, CALHA VIBRATÓRIA, GERADOR E OPERADOR | H | h
19.011.0013-D | CONJUNTO MÓVEL DE BRITAGEM, DE CIRCUITO FECHADO, CAPACIDADE DE80T/H DE PRODUÇÃO DE AGREGADOS, PESO PARA TRANSPORTE DE 45T, COMPOSTO DE: TREMONHA E ALIMENTADOR, BRITADOR DE MANDÍBULAS PRIMÁRIO, BRITADOR CÔNICO SECUNDÁRIO, PENEIRA VIBRATÓRIA, TRANSPORTADOR DE CORREIA CENTRIFUGO, CALHA VIBRATÓRIA, GERADOR E OPERADOR | H | h
19.011.0013-E | CONJUNTO MÓVEL DE BRITAGEM, DE CIRCUITO FECHADO, CAPACIDADE DE80T/H DE PRODUÇÃO DE AGREGADOS, PESO PARA TRANSPORTE DE 45T, COMPOSTO DE: TREMONHA E ALIMENTADOR, BRITADOR DE MANDÍBULAS PRIMÁRIO, BRITADOR CÔNICO SECUNDÁRIO, PENEIRA VIBRATÓRIA, TRANSPORTADOR DE CORREIA CENTRIFUGO, CALHA VIBRATÓRIA, GERADOR E OPERADOR | H | h
19.011.0014-2 | CILINDRO HIDRÁULICO DE 100T, COMANDO A DISTANCIA, MANGUEIRA DE ALTA PRESSÃO DE BORRACHA REFORÇADA DOTADA COM BOMBA DE COMANDO MANUAL DE 8.000 LIBRAS/POLEGADA QUADRADA OU 560KG/CM2, CAPACIDADE DE 12L, TUBO COM COMPRIMENTO PADRÃO DE 3,00M, EXCLUSIVE OPERADOR | H | h
19.011.0014-4 | CILINDRO HIDRÁULICO DE 100T, COMANDO A DISTANCIA, MANGUEIRA DE ALTA PRESSÃO DE BORRACHA REFORÇADA DOTADA COM BOMBA DE COMANDO MANUAL DE 8.000 LIBRAS/POLEGADA QUADRADA OU 560KG/CM2, CAPACIDADE DE 12L, TUBO COM COMPRIMENTO PADRÃO DE 3,00M, EXCLUSIVE OPERADOR | H | h
19.011.0014-C | CILINDRO HIDRÁULICO DE 100T, COMANDO A DISTANCIA, MANGUEIRA DE ALTA PRESSÃO DE BORRACHA REFORÇADA DOTADA COM BOMBA DE COMANDO MANUAL DE 8.000 LIBRAS/POLEGADA QUADRADA OU 560KG/CM2, CAPACIDADE DE 12L, TUBO COM COMPRIMENTO PADRÃO DE 3,00M, EXCLUSIVE OPERADOR | H | h
19.011.0014-E | CILINDRO HIDRÁULICO DE 100T, COMANDO A DISTANCIA, MANGUEIRA DE ALTA PRESSÃO DE BORRACHA REFORÇADA DOTADA COM BOMBA DE COMANDO MANUAL DE 8.000 LIBRAS/POLEGADA QUADRADA OU 560KG/CM2, CAPACIDADE DE 12L, TUBO COM COMPRIMENTO PADRÃO DE 3,00M, EXCLUSIVE OPERADOR | H | h
19.011.0015-2 | CILINDRO HIDRÁULICO DE 300T, COMANDO A DISTANCIA, MANGUEIRA DE ALTA PRESSÃO DE BORRACHA REFORÇADA DOTADA COM BOMBA DE COMANDO MANUAL DE 8.000 LIBRAS/POLEGADA QUADRADA OU 560KG/CM2, CAPACIDADE DE 12L, TUBO COM COMPRIMENTO PADRÃO DE 3,00M, EXCLUSIVE OPERADOR | H | h
19.011.0015-4 | CILINDRO HIDRÁULICO DE 300T, COMANDO A DISTANCIA, MANGUEIRA DE ALTA PRESSÃO DE BORRACHA REFORÇADA DOTADA COM BOMBA DE COMANDO MANUAL DE 8.000 LIBRAS/POLEGADA QUADRADA OU 560KG/CM2, CAPACIDADE DE 12L, TUBO COM COMPRIMENTO PADRÃO DE 3,00M, EXCLUSIVE OPERADOR | H | h
19.011.0015-C | CILINDRO HIDRÁULICO DE 300T, COMANDO A DISTANCIA, MANGUEIRA DE ALTA PRESSÃO DE BORRACHA REFORÇADA DOTADA COM BOMBA DE COMANDO MANUAL DE 8.000 LIBRAS/POLEGADA QUADRADA OU 560KG/CM2, CAPACIDADE DE 12L, TUBO COM COMPRIMENTO PADRÃO DE 3,00M, EXCLUSIVE OPERADOR | H | h
19.011.0015-E | CILINDRO HIDRÁULICO DE 300T, COMANDO A DISTANCIA, MANGUEIRA DE ALTA PRESSÃO DE BORRACHA REFORÇADA DOTADA COM BOMBA DE COMANDO MANUAL DE 8.000 LIBRAS/POLEGADA QUADRADA OU 560KG/CM2, CAPACIDADE DE 12L, TUBO COM COMPRIMENTO PADRÃO DE 3,00M, EXCLUSIVE OPERADOR | H | h
19.011.0016-2 | TALHA GUINCHO MANUAL COM CAPACIDADE DE IÇAMENTO DE 1.500KG EDE TRAÇÃO DE 1.800KG, PESO DA TALHA DE 10KG, COMPOSTA DE CABO DE AÇO COM CURSO ILIMITADO, ALAVANCA, GANCHO E CARRETEL, EXCLUSIVE OPERADOR | H | h
19.011.0016-4 | TALHA GUINCHO MANUAL COM CAPACIDADE DE IÇAMENTO DE 1.500KG EDE TRAÇÃO DE 1.800KG, PESO DA TALHA DE 10KG, COMPOSTA DE CABO DE AÇO COM CURSO ILIMITADO, ALAVANCA, GANCHO E CARRETEL, EXCLUSIVE OPERADOR | H | h
19.011.0016-C | TALHA GUINCHO MANUAL COM CAPACIDADE DE IÇAMENTO DE 1.500KG EDE TRAÇÃO DE 1.800KG, PESO DA TALHA DE 10KG, COMPOSTA DE CABO DE AÇO COM CURSO ILIMITADO, ALAVANCA, GANCHO E CARRETEL, EXCLUSIVE OPERADOR | H | h
19.011.0016-E | TALHA GUINCHO MANUAL COM CAPACIDADE DE IÇAMENTO DE 1.500KG EDE TRAÇÃO DE 1.800KG, PESO DA TALHA DE 10KG, COMPOSTA DE CABO DE AÇO COM CURSO ILIMITADO, ALAVANCA, GANCHO E CARRETEL, EXCLUSIVE OPERADOR | H | h
19.011.0017-2 | TALHA GUINCHO MANUAL COM CAPACIDADE DE IÇAMENTO DE 4.000KG EDE TRAÇÃO DE 5.000KG, PESO DA TALHA DE 30KG, COMPOSTA DE CABO DE AÇO COM CURSO ILIMITADO, ALAVANCAS DE AVANÇO E DE MARCHA A RE PROVIDAS DE PINOS DE RETENÇÃO, COMPRIMENTO DE ALAVANCA TELESCÓPICA DE 0,82 A 1,20M, CARRETEL E GANCHOS, EXCLUSIVE OPERADOR | H | h
19.011.0017-4 | TALHA GUINCHO MANUAL COM CAPACIDADE DE IÇAMENTO DE 4.000KG EDE TRAÇÃO DE 5.000KG, PESO DA TALHA DE 30KG, COMPOSTA DE CABO DE AÇO COM CURSO ILIMITADO, ALAVANCAS DE AVANÇO E DE MARCHA A RE PROVIDAS DE PINOS DE RETENÇÃO, COMPRIMENTO DE ALAVANCA TELESCÓPICA DE 0,82 A 1,20M, CARRETEL E GANCHOS, EXCLUSIVE OPERADOR | H | h
19.011.0017-C | TALHA GUINCHO MANUAL COM CAPACIDADE DE IÇAMENTO DE 4.000KG EDE TRAÇÃO DE 5.000KG, PESO DA TALHA DE 30KG, COMPOSTA DE CABO DE AÇO COM CURSO ILIMITADO, ALAVANCAS DE AVANÇO E DE MARCHA A RE PROVIDAS DE PINOS DE RETENÇÃO, COMPRIMENTO DE ALAVANCA TELESCÓPICA DE 0,82 A 1,20M, CARRETEL E GANCHOS, EXCLUSIVE OPERADOR | H | h
19.011.0017-E | TALHA GUINCHO MANUAL COM CAPACIDADE DE IÇAMENTO DE 4.000KG EDE TRAÇÃO DE 5.000KG, PESO DA TALHA DE 30KG, COMPOSTA DE CABO DE AÇO COM CURSO ILIMITADO, ALAVANCAS DE AVANÇO E DE MARCHA A RE PROVIDAS DE PINOS DE RETENÇÃO, COMPRIMENTO DE ALAVANCA TELESCÓPICA DE 0,82 A 1,20M, CARRETEL E GANCHOS, EXCLUSIVE OPERADOR | H | h
19.011.0018-2 | SERRA CIRCULAR, EXCLUSIVE OPERADOR | H | h
19.011.0018-3 | SERRA CIRCULAR, EXCLUSIVE OPERADOR | H | h
19.011.0018-4 | SERRA CIRCULAR, EXCLUSIVE OPERADOR | H | h
19.011.0018-C | SERRA CIRCULAR, EXCLUSIVE OPERADOR | H | h
19.011.0018-D | SERRA CIRCULAR, EXCLUSIVE OPERADOR | H | h
19.011.0018-E | SERRA CIRCULAR, EXCLUSIVE OPERADOR | H | h
19.011.0019-2 | TEODOLITO ELETRÔNICO COM PRECISÃO DE 9S, PRUMO LASER, NÍVEL ELETRÔNICO, PESO DE 4,3KG, INCLUSIVE MIRA, ADAPTADOR PARA PILHAS E TRIPÉ, EXCLUSIVE EQUIPE DE TOPOGRAFIA | H | h
19.011.0019-4 | TEODOLITO ELETRÔNICO COM PRECISÃO DE 9S, PRUMO LASER, NÍVEL ELETRÔNICO, PESO DE 4,3KG, INCLUSIVE MIRA, ADAPTADOR PARA PILHAS E TRIPÉ, EXCLUSIVE EQUIPE DE TOPOGRAFIA | H | h
19.011.0019-C | TEODOLITO ELETRÔNICO COM PRECISÃO DE 9S, PRUMO LASER, NÍVEL ELETRÔNICO, PESO DE 4,3KG, INCLUSIVE MIRA, ADAPTADOR PARA PILHAS E TRIPÉ, EXCLUSIVE EQUIPE DE TOPOGRAFIA | H | h
19.011.0019-E | TEODOLITO ELETRÔNICO COM PRECISÃO DE 9S, PRUMO LASER, NÍVEL ELETRÔNICO, PESO DE 4,3KG, INCLUSIVE MIRA, ADAPTADOR PARA PILHAS E TRIPÉ, EXCLUSIVE EQUIPE DE TOPOGRAFIA | H | h
19.011.0025-2 | MOTOSSERRA PARA ABATE, DESGALHAMENTO E TORAGEM DE ARVORES, EXCLUSIVE OPERADOR | H | h
19.011.0025-4 | MOTOSSERRA PARA ABATE, DESGALHAMENTO E TORAGEM DE ARVORES, EXCLUSIVE OPERADOR | H | h
19.011.0025-C | MOTOSSERRA PARA ABATE, DESGALHAMENTO E TORAGEM DE ARVORES, EXCLUSIVE OPERADOR | H | h
19.011.0025-E | MOTOSSERRA PARA ABATE, DESGALHAMENTO E TORAGEM DE ARVORES, EXCLUSIVE OPERADOR | H | h
19.011.0030-2 | ROÇADEIRA COSTAL MOTORIZADA PARA PREPARO DE TERRENO, EXCLUSIVE OPERADOR | H | h
19.011.0030-4 | ROÇADEIRA COSTAL MOTORIZADA PARA PREPARO DE TERRENO, EXCLUSIVE OPERADOR | H | h
19.011.0030-C | ROÇADEIRA COSTAL MOTORIZADA PARA PREPARO DE TERRENO, EXCLUSIVE OPERADOR | H | h
19.011.0030-E | ROÇADEIRA COSTAL MOTORIZADA PARA PREPARO DE TERRENO, EXCLUSIVE OPERADOR | H | h
19.011.0040-2 | ROTATIVA PARA EXECUÇÃO DE POÇOS PROFUNDOS, SOBRE CAMINHÃO DE12T (INCLUSIVE ESTE) COM TÉCNICO EM SONDAGEM E 3 SONDADORES, COM AS SEGUINTES ESPECIFICAÇÕES MÍNIMAS: MOTOR DIESEL DE 162CV, COMPRESSOR DE AR ROTATIVO DE 270HP, DESCARGA LIVRE DE 747PCM E PRESSÃO DE 150PSI | H | h
19.011.0040-3 | ROTATIVA PARA EXECUÇÃO DE POÇOS PROFUNDOS, SOBRE CAMINHÃO DE12T (INCLUSIVE ESTE) COM TÉCNICO EM SONDAGEM E 3 SONDADORES, COM AS SEGUINTES ESPECIFICAÇÕES MÍNIMAS: MOTOR DIESEL DE 162CV, COMPRESSOR DE AR ROTATIVO DE 270HP, DESCARGA LIVRE DE 747PCM E PRESSÃO DE 150PSI | H | h
19.011.0040-4 | ROTATIVA PARA EXECUÇÃO DE POÇOS PROFUNDOS, SOBRE CAMINHÃO DE12T (INCLUSIVE ESTE) COM TÉCNICO EM SONDAGEM E 3 SONDADORES, COM AS SEGUINTES ESPECIFICAÇÕES MÍNIMAS: MOTOR DIESEL DE 162CV, COMPRESSOR DE AR ROTATIVO DE 270HP, DESCARGA LIVRE DE 747PCM E PRESSÃO DE 150PSI | H | h
19.011.0040-C | ROTATIVA PARA EXECUÇÃO DE POÇOS PROFUNDOS, SOBRE CAMINHÃO DE12T (INCLUSIVE ESTE) COM TÉCNICO EM SONDAGEM E 3 SONDADORES, COM AS SEGUINTES ESPECIFICAÇÕES MÍNIMAS: MOTOR DIESEL DE 162CV, COMPRESSOR DE AR ROTATIVO DE 270HP, DESCARGA LIVRE DE 747PCM E PRESSÃO DE 150PSI | H | h
19.011.0040-D | ROTATIVA PARA EXECUÇÃO DE POÇOS PROFUNDOS, SOBRE CAMINHÃO DE12T (INCLUSIVE ESTE) COM TÉCNICO EM SONDAGEM E 3 SONDADORES, COM AS SEGUINTES ESPECIFICAÇÕES MÍNIMAS: MOTOR DIESEL DE 162CV, COMPRESSOR DE AR ROTATIVO DE 270HP, DESCARGA LIVRE DE 747PCM E PRESSÃO DE 150PSI | H | h
19.011.0040-E | ROTATIVA PARA EXECUÇÃO DE POÇOS PROFUNDOS, SOBRE CAMINHÃO DE12T (INCLUSIVE ESTE) COM TÉCNICO EM SONDAGEM E 3 SONDADORES, COM AS SEGUINTES ESPECIFICAÇÕES MÍNIMAS: MOTOR DIESEL DE 162CV, COMPRESSOR DE AR ROTATIVO DE 270HP, DESCARGA LIVRE DE 747PCM E PRESSÃO DE 150PSI | H | h
19.011.0045-2 | RETIFICADOR DE SOLDA, ELÉTRICO, DE 430A | H | h
19.011.0045-4 | RETIFICADOR DE SOLDA, ELÉTRICO, DE 430A | H | h
19.011.0045-C | RETIFICADOR DE SOLDA, ELÉTRICO, DE 430A | H | h
19.011.0045-E | RETIFICADOR DE SOLDA, ELÉTRICO, DE 430A | H | h
19.011.0050-2 | EQUIPAMENTO COM CIRCUITO FECHADO DE TELEVISÃO, PARA INSPEÇÃO DE GALERIAS DE AGUAS PLUVIAIS E DE ESGOTO SANITÁRIO, COM CAMINHONETA PARA 9 PASSAGEIROS, COM MOTORISTA, EXCLUSIVE OPERADOR | H | h
19.011.0050-4 | EQUIPAMENTO COM CIRCUITO FECHADO DE TELEVISÃO, PARA INSPEÇÃO DE GALERIAS DE AGUAS PLUVIAIS E DE ESGOTO SANITÁRIO, COM CAMINHONETA PARA 9 PASSAGEIROS, COM MOTORISTA, EXCLUSIVE OPERADOR | H | h
19.011.0050-C | EQUIPAMENTO COM CIRCUITO FECHADO DE TELEVISÃO, PARA INSPEÇÃO DE GALERIAS DE AGUAS PLUVIAIS E DE ESGOTO SANITÁRIO, COM CAMINHONETA PARA 9 PASSAGEIROS, COM MOTORISTA, EXCLUSIVE OPERADOR | H | h
19.011.0050-E | EQUIPAMENTO COM CIRCUITO FECHADO DE TELEVISÃO, PARA INSPEÇÃO DE GALERIAS DE AGUAS PLUVIAIS E DE ESGOTO SANITÁRIO, COM CAMINHONETA PARA 9 PASSAGEIROS, COM MOTORISTA, EXCLUSIVE OPERADOR | H | h
19.011.9999-0 | ÍNDICE 19.011. EQUIPAMENTOS : AR COMPRIM. GERAD. E MAQUINAS
19.011.9999-A | ÍNDICE 19.011. EQUIPAMENTOS : AR COMPRIM. GERAD. E MAQUINAS
20.002.9999-0 | ÍNDICE DA FAMÍLIA
20.002.9999-A | ÍNDICE DA FAMÍLIA
20.003.9999-0 | ÍNDICE DA FAMÍLIA
20.003.9999-A | ÍNDICE DA FAMÍLIA
20.004.0001-0 | ESPALHAMENTO DE SOLO PARA FINS DE EXECUÇÃO DE ATERRO COMPACTADO, EXCLUSIVE IRRIGAÇÃO, FORNECIMENTO E TRANSPORTE DO MATERIAL, REFERINDO-SE O CUSTO AO MATERIAL COMPACTADO | M³ | m³
20.004.0001-A | ESPALHAMENTO DE SOLO PARA FINS DE EXECUÇÃO DE ATERRO COMPACTADO, EXCLUSIVE IRRIGAÇÃO, FORNECIMENTO E TRANSPORTE DO MATERIAL, REFERINDO-SE O CUSTO AO MATERIAL COMPACTADO | M³ | m³
20.004.0002-0 | ESPALHAMENTO DE SOLO, COM MOTO NIVELADORA, SEM FINALIDADE DE EXECUÇÃO DE ATERRO DE RODOVIA, MEDIDO APOS O ESPALHAMENTO | M³ | m³
20.004.0002-A | ESPALHAMENTO DE SOLO, COM MOTO NIVELADORA, SEM FINALIDADE DE EXECUÇÃO DE ATERRO DE RODOVIA, MEDIDO APOS O ESPALHAMENTO | M³ | m³
20.004.0005-0 | REGULARIZAÇÃO E COMPACTAÇÃO DE SUBLEITO, DE ACORDO COM AS "INSTRUÇÕES PARA EXECUÇÃO", DO DER-RJ, INCLUSIVE EXECUÇÃO E O TRANSPORTE DE AGUA, MAS SEM TRANSPORTE E ESCAVAÇÃO DE CORRETIVOS. O CUSTO SE APLICA A ÁREA EFETIVAMENTE REGULARIZADA | M² | m²
20.004.0005-A | REGULARIZAÇÃO E COMPACTAÇÃO DE SUBLEITO, DE ACORDO COM AS "INSTRUÇÕES PARA EXECUÇÃO", DO DER-RJ, INCLUSIVE EXECUÇÃO E O TRANSPORTE DE AGUA, MAS SEM TRANSPORTE E ESCAVAÇÃO DE CORRETIVOS. O CUSTO SE APLICA A ÁREA EFETIVAMENTE REGULARIZADA | M² | m²
20.004.0006-0 | REFORÇO DE SUBLEITO, DE ACORDO COM AS "INSTRUÇÕES PARA EXECUÇÃO", DO DER-RJ, EXCLUSIVE ESCAVAÇÃO, CARGA, TRANSPORTE E FORNECIMENTO DOS MATERIAIS | M³ | m³
20.004.0006-A | REFORÇO DE SUBLEITO, DE ACORDO COM AS "INSTRUÇÕES PARA EXECUÇÃO", DO DER-RJ, EXCLUSIVE ESCAVAÇÃO, CARGA, TRANSPORTE E FORNECIMENTO DOS MATERIAIS | M³ | m³
20.004.0007-0 | CAMINHO DE SERVIÇO, REALIZADO MECANICAMENTE, INCLUSIVE ESCAVAÇÃO, DESMATAMENTO, DESTOCAMENTO, ACERTO E COMPACTAÇÃO | M | m
20.004.0007-A | CAMINHO DE SERVIÇO, REALIZADO MECANICAMENTE, INCLUSIVE ESCAVAÇÃO, DESMATAMENTO, DESTOCAMENTO, ACERTO E COMPACTAÇÃO | M | m
20.004.0010-0 | ESPALHAMENTO E COMPACTAÇÃO DE SOLOS, EM CAMADAS, PARA COMPLEMENTAÇÃO LATERAL EM ATERROS, INCLUSIVE ESCAVAÇÃO DENTEADA DO TALUDE DE ATERRO EXISTENTE, COM TRATOR DE LAMINA DE PEQUENO PORTE, EXCLUSIVE FORNECIMENTO E TRANSPORTE DO MATERIAL A SER USADO NO ATERRO | M³ | m³
20.004.0010-A | ESPALHAMENTO E COMPACTAÇÃO DE SOLOS, EM CAMADAS, PARA COMPLEMENTAÇÃO LATERAL EM ATERROS, INCLUSIVE ESCAVAÇÃO DENTEADA DO TALUDE DE ATERRO EXISTENTE, COM TRATOR DE LAMINA DE PEQUENO PORTE, EXCLUSIVE FORNECIMENTO E TRANSPORTE DO MATERIAL A SER USADO NO ATERRO | M³ | m³
20.004.0011-0 | ATERRO COMPACTADO EM CAMADAS DE NO MÁXIMO 20CM, PARA EXECUÇÃO DE TERRA ARMADA, INCLUSIVE ESPALHAMENTO, IRRIGAÇÃO E CONTROLE DE COMPACTAÇÃO, EXCLUSIVE O FORNECIMENTO E O TRANSPORTE DOS MATERIAIS | M³ | m³
20.004.0011-A | ATERRO COMPACTADO EM CAMADAS DE NO MÁXIMO 20CM, PARA EXECUÇÃO DE TERRA ARMADA, INCLUSIVE ESPALHAMENTO, IRRIGAÇÃO E CONTROLE DE COMPACTAÇÃO, EXCLUSIVE O FORNECIMENTO E O TRANSPORTE DOS MATERIAIS | M³ | m³
20.004.0012-0 | RECOMPOSIÇÃO MECANIZADA DE ATERRO, EXCLUSIVE ESCAVAÇÃO E TRANSPORTE DE MATERIAL DA JAZIDA, INCLUSIVE ESCAVAÇÃO PREVIA EM DEGRAUS | M³ | m³
20.004.0012-A | RECOMPOSIÇÃO MECANIZADA DE ATERRO, EXCLUSIVE ESCAVAÇÃO E TRANSPORTE DE MATERIAL DA JAZIDA, INCLUSIVE ESCAVAÇÃO PREVIA EM DEGRAUS | M³ | m³
20.004.0013-0 | REMOÇÃO DE MATERIAL SOLTO (1ª CATEGORIA), PROVENIENTE DE DESLIZAMENTO DE BARREIRAS, UTILIZANDO CARREGADOR FRONTAL DE 3,10M3, EXCLUSIVE DESPESAS COM CAMINHÃO | M³ | m³
20.004.0013-A | REMOÇÃO DE MATERIAL SOLTO (1ª CATEGORIA), PROVENIENTE DE DESLIZAMENTO DE BARREIRAS, UTILIZANDO CARREGADOR FRONTAL DE 3,10M3, EXCLUSIVE DESPESAS COM CAMINHÃO | M³ | m³
20.004.0015-0 | EXECUÇÃO DE "TAPA-PANELA", COM MATERIAL DE 1ª CATEGORIA, COMPACTADO MANUALMENTE, MEDIDO NA PISTA APOS COMPACTAÇÃO, INCLUSIVE TRANSPORTE, EXCLUSIVE ESCAVAÇÃO DE JAZIDA | M³ | m³
20.004.0015-A | EXECUÇÃO DE "TAPA-PANELA", COM MATERIAL DE 1ª CATEGORIA, COMPACTADO MANUALMENTE, MEDIDO NA PISTA APOS COMPACTAÇÃO, INCLUSIVE TRANSPORTE, EXCLUSIVE ESCAVAÇÃO DE JAZIDA | M³ | m³
20.004.0016-0 | COMBATE A EXSUDAÇÃO, COMPREENDENDO ESPALHAMENTO MANUAL E COMPACTAÇÃO DE AGREGADOS SOBRE A SUPERFÍCIE EXSUDADA, EXCLUSIVE FORNECIMENTO DO MATERIAL E TRANSPORTE | M² | m²
20.004.0016-A | COMBATE A EXSUDAÇÃO, COMPREENDENDO ESPALHAMENTO MANUAL E COMPACTAÇÃO DE AGREGADOS SOBRE A SUPERFÍCIE EXSUDADA, EXCLUSIVE FORNECIMENTO DO MATERIAL E TRANSPORTE | M² | m²
20.004.0017-0 | BASE PARA REMENDO PROFUNDO (BRITA, SOLO X BRITA, SOLO ESTABILIZADO GRANULOMETRICAMENTE, SOLO MELHORADO COM CIMENTO), EXECUTADA MANUALMENTE, MEDIDA PELO VOLUME COMPACTADO, EXCLUSIVE FORNECIMENTO E TRANSPORTE DOS MATERIAIS | M³ | m³
20.004.0017-A | BASE PARA REMENDO PROFUNDO (BRITA, SOLO X BRITA, SOLO ESTABILIZADO GRANULOMETRICAMENTE, SOLO MELHORADO COM CIMENTO), EXECUTADA MANUALMENTE, MEDIDA PELO VOLUME COMPACTADO, EXCLUSIVE FORNECIMENTO E TRANSPORTE DOS MATERIAIS | M³ | m³
20.004.0018-0 | EXECUÇÃO DE "TAPA-BURACO", UTILIZANDO MISTURA BETUMINOSA, MEDIDO NA CAÇAMBA DO CAMINHÃO, EXCLUSIVE MATERIAIS E TRANSPORTE. SE FOR MEDIDO NO LOCAL, APOS A EXECUÇÃO, MULTIPLICAR ESTE CUSTO POR 1,35 | M³ | m³
20.004.0018-A | EXECUÇÃO DE "TAPA-BURACO", UTILIZANDO MISTURA BETUMINOSA, MEDIDO NA CAÇAMBA DO CAMINHÃO, EXCLUSIVE MATERIAIS E TRANSPORTE. SE FOR MEDIDO NO LOCAL, APOS A EXECUÇÃO, MULTIPLICAR ESTE CUSTO POR 1,35 | M³ | m³
20.004.0019-0 | RECOMPOSIÇÃO DE REVESTIMENTO PRIMÁRIO, MEDIDO PELO VOLUME COMPACTADO, EXCLUSIVE ESCAVAÇÃO E TRANSPORTE DE MATERIAL DE JAZIDA | M³ | m³
20.004.0019-A | RECOMPOSIÇÃO DE REVESTIMENTO PRIMÁRIO, MEDIDO PELO VOLUME COMPACTADO, EXCLUSIVE ESCAVAÇÃO E TRANSPORTE DE MATERIAL DE JAZIDA | M³ | m³
20.004.0020-0 | ATERRO COMPACTADO MECANICAMENTE, EM ACOSTAMENTO, INCLUSIVE ESPALHAMENTO | M³ | m³
20.004.0020-A | ATERRO COMPACTADO MECANICAMENTE, EM ACOSTAMENTO, INCLUSIVE ESPALHAMENTO | M³ | m³
20.004.0021-0 | RECUPERAÇÃO DE BASE/CBUQ, EM ESPUMA ASFÁLTICA,"IN SITU", EM RODOVIA, ÁREA URBANA, ATE 20CM, COMPACTAÇÃO AASHO NORMAL, INCLUSIVE MATERIAIS COM 3% DE CIMENTO | M³ | m³
20.004.0021-A | RECUPERAÇÃO DE BASE/CBUQ, EM ESPUMA ASFÁLTICA,"IN SITU", EM RODOVIA, ÁREA URBANA, ATE 20CM, COMPACTAÇÃO AASHO NORMAL, INCLUSIVE MATERIAIS COM 3% DE CIMENTO | M³ | m³
20.004.0022-0 | RECUPERAÇÃO DE BASE/CBUQ, EM ESPUMA ASFÁLTICA,"IN SITU", EM RODOVIA, ÁREA URBANA, ATE 20CM, COMPACTAÇÃO AASHO NORMAL, INCLUSIVE MATERIAIS SENDO 6% DE CIMENTO | M³ | m³
20.004.0022-A | RECUPERAÇÃO DE BASE/CBUQ, EM ESPUMA ASFÁLTICA,"IN SITU", EM RODOVIA, ÁREA URBANA, ATE 20CM, COMPACTAÇÃO AASHO NORMAL, INCLUSIVE MATERIAIS SENDO 6% DE CIMENTO | M³ | m³
20.004.0023-0 | RECUPERAÇÃO DE BASE/CBUQ, EM ESPUMA ASFÁLTICA,"IN SITU", EM RODOVIA, ÁREA URBANA, ATE 20CM, INCLUSIVE COMPACTAÇÃO AASHO NORMAL E MATERIAIS, COM 3% DE CIMENTO E 83KG DE CAP POR M3 | M³ | m³
20.004.0023-A | RECUPERAÇÃO DE BASE/CBUQ, EM ESPUMA ASFÁLTICA,"IN SITU", EM RODOVIA, ÁREA URBANA, ATE 20CM, INCLUSIVE COMPACTAÇÃO AASHO NORMAL E MATERIAIS, COM 3% DE CIMENTO E 83KG DE CAP POR M3 | M³ | m³
20.004.0025-0 | RECUPERAÇÃO DE PAVIMENTO COM RECICLAGEM DE BASE, INCORPORANDO A CAPA ASFÁLTICA, ATE 20CM, EXCLUSIVE MATERIAIS ADICIONADOS COMPACTAÇÃO | M³ | m³
20.004.0025-A | RECUPERAÇÃO DE PAVIMENTO COM RECICLAGEM DE BASE, INCORPORANDO A CAPA ASFÁLTICA, ATE 20CM, EXCLUSIVE MATERIAIS ADICIONADOS COMPACTAÇÃO | M³ | m³
20.004.0027-0 | RECOMPOSIÇÃO DE CBUQ, EXCLUSIVE FORNECIMENTO E TRANSPORTE DOS MATERIAIS | M³ | m³
20.004.0027-A | RECOMPOSIÇÃO DE CBUQ, EXCLUSIVE FORNECIMENTO E TRANSPORTE DOS MATERIAIS | M³ | m³
20.004.0028-0 | RECOMPOSIÇÃO ESTRUTURAL DE PAVIMENTO (COM REPARO DE BASE)CBUQ COM 5CM DE ESPESSURA | M² | m²
20.004.0028-A | RECOMPOSIÇÃO ESTRUTURAL DE PAVIMENTO (COM REPARO DE BASE)CBUQ COM 5CM DE ESPESSURA | M² | m²
20.004.0030-0 | RECOMPOSIÇÃO DE CAMINHO DE SERVIÇO | M² | m²
20.004.0030-A | RECOMPOSIÇÃO DE CAMINHO DE SERVIÇO | M² | m²
20.004.0033-1 | ATERRO COMPACTADO MECANICAMENTE, EM CAMADAS DE 20CM, INCLUINDO ESPALHAMENTO E IRRIGAÇÃO, MAS SEM O FORNECIMENTO E TRANSPORTE DO MATERIAL | M³ | m³
20.004.0033-B | ATERRO COMPACTADO MECANICAMENTE, EM CAMADAS DE 20CM, INCLUINDO ESPALHAMENTO E IRRIGAÇÃO, MAS SEM O FORNECIMENTO E TRANSPORTE DO MATERIAL | M³ | m³
20.004.0034-0 | ATERRO COMPACTADO MECANICAMENTE, EM CAMADAS DE 20CM, INCLUSIVE IRRIGAÇÃO, EXCLUSIVE ESPALHAMENTO, FORNECIMENTO E TRANSPORTE DO MATERIAL | M³ | m³
20.004.0034-A | ATERRO COMPACTADO MECANICAMENTE, EM CAMADAS DE 20CM, INCLUSIVE IRRIGAÇÃO, EXCLUSIVE ESPALHAMENTO, FORNECIMENTO E TRANSPORTE DO MATERIAL | M³ | m³
20.004.0036-0 | LIMPEZA DE JAZIDAS | M² | m²
20.004.0036-A | LIMPEZA DE JAZIDAS | M² | m²
20.004.0038-0 | LIMPEZA DE SUPERFÍCIES COM MOTO NIVELADORA | M² | m²
20.004.0038-A | LIMPEZA DE SUPERFÍCIES COM MOTO NIVELADORA | M² | m²
20.004.0040-0 | PATROLAMENTO DE SUBLEITO DE RODOVIAS | M² | m²
20.004.0040-A | PATROLAMENTO DE SUBLEITO DE RODOVIAS | M² | m²
20.004.0045-0 | REMOÇÃO (CARGA) DE TERRA OU ENTULHO COM TRATOR CARREGADEIRA COM CAÇAMBA DE 0,76M3 EM CONDIÇÕES ESPECIAIS, GIRO DE 180° | T | t
20.004.0045-A | REMOÇÃO (CARGA) DE TERRA OU ENTULHO COM TRATOR CARREGADEIRA COM CAÇAMBA DE 0,76M3 EM CONDIÇÕES ESPECIAIS, GIRO DE 180° | T | t
20.004.0100-0 | ESCARIFICAÇÃO E LEVANTAMENTO DE BASE E REVESTIMENTO, INCLUSIVE AFASTAMENTO LATERAL, USANDO MOTO NIVELADORA | M³ | m³
20.004.0100-A | ESCARIFICAÇÃO E LEVANTAMENTO DE BASE E REVESTIMENTO, INCLUSIVE AFASTAMENTO LATERAL, USANDO MOTO NIVELADORA | M³ | m³
20.004.0102-0 | ESCAVAÇÃO DE SOLO MOLE COM MOTO NIVELADORA | M³ | m³
20.004.0102-A | ESCAVAÇÃO DE SOLO MOLE COM MOTO NIVELADORA | M³ | m³
20.004.0105-0 | ESCARIFICAÇÃO DE SOLO COM MOTO NIVELADORA | M³ | m³
20.004.0105-A | ESCARIFICAÇÃO DE SOLO COM MOTO NIVELADORA | M³ | m³
20.004.0122-0 | LIMPEZA MECANIZADA DE SARJETA E MEIO-FIO, COM UTILIZAÇÃO DE VASSOURA MECÂNICA | KM | km
20.004.0122-A | LIMPEZA MECANIZADA DE SARJETA E MEIO-FIO, COM UTILIZAÇÃO DE VASSOURA MECÂNICA | KM | km
20.004.0125-0 | ROCADA MECÂNICA, COM UTILIZAÇÃO DE ROÇADEIRA MECÂNICA, EXCLUSIVE LIMPEZA | M² | m²
20.004.0125-A | ROCADA MECÂNICA, COM UTILIZAÇÃO DE ROÇADEIRA MECÂNICA, EXCLUSIVE LIMPEZA | M² | m²
20.004.0127-0 | VARRIÇÃO DE PISTA COM VASSOURA MECÂNICA | HA | ha
20.004.0127-A | VARRIÇÃO DE PISTA COM VASSOURA MECÂNICA | HA | ha
20.004.0130-0 | DESOBSTRUÇÃO E LIMPEZA DE RUAS | M² | m²
20.004.0130-A | DESOBSTRUÇÃO E LIMPEZA DE RUAS | M² | m²
20.004.0131-0 | LIMPEZA DE RUA COM AR COMPRIMIDO | M² | m²
20.004.0131-A | LIMPEZA DE RUA COM AR COMPRIMIDO | M² | m²
20.004.0132-0 | DESOBSTRUÇÃO E LIMPEZA DE PISTA PARA EMBUTIMENTO DE FIAÇÃO | M² | m²
20.004.0132-A | DESOBSTRUÇÃO E LIMPEZA DE PISTA PARA EMBUTIMENTO DE FIAÇÃO | M² | m²
20.004.0135-0 | LIMPEZA DE PISTA, COM UTILIZAÇÃO DE COMPRESSOR DE AR, PARA EXECUÇÃO DE REVESTIMENTO COM CBUQ | M² | m²
20.004.0135-A | LIMPEZA DE PISTA, COM UTILIZAÇÃO DE COMPRESSOR DE AR, PARA EXECUÇÃO DE REVESTIMENTO COM CBUQ | M² | m²
20.004.0136-0 | LIMPEZA DE PISTA, COM UTILIZAÇÃO DE COMPRESSOR DE AR, CAMINHÃO BASCULANTE, PARA EXECUÇÃO DE REVESTIMENTO COM CBUQ | M² | m²
20.004.0136-A | LIMPEZA DE PISTA, COM UTILIZAÇÃO DE COMPRESSOR DE AR, CAMINHÃO BASCULANTE, PARA EXECUÇÃO DE REVESTIMENTO COM CBUQ | M² | m²
20.004.9999-0 | FAMÍLIA 20,004ESPALHAMENTO E COMPACTAÇÃO DE SOLOS
20.004.9999-A | FAMÍLIA 20,004ESPALHAMENTO E COMPACTAÇÃO DE SOLOS
20.005.0001-0 | SUB-BASE ESTABILIZADA, SEM MISTURA DE MATERIAIS, DE ACORDO COMAS "INSTRUÇÕES PARA EXECUÇÃO", DO DER-RJ, EXCLUSIVE ESCAVAÇÃO E TRANSPORTE DOS MATERIAIS, INCLUSIVE TRANSPORTE DE AGUA | M³ | m³
20.005.0001-A | SUB-BASE ESTABILIZADA, SEM MISTURA DE MATERIAIS, DE ACORDO COMAS "INSTRUÇÕES PARA EXECUÇÃO", DO DER-RJ, EXCLUSIVE ESCAVAÇÃO E TRANSPORTE DOS MATERIAIS, INCLUSIVE TRANSPORTE DE AGUA | M³ | m³
20.005.0002-1 | BASE ESTABILIZADA, SEM MISTURA DE MATERIAIS, DE ACORDO COM AS "INSTRUÇÕES PARA EXECUÇÃO", DO DER-RJ, COMPACTADA EM DUAS CAMADAS, COM ENERGIA EQUIVALENTE A AASHO INTERMEDIARIA, EXCLUSIVE ESCAVAÇÃO E TRANSPORTE DOS MATERIAIS, INCLUSIVE TRANSPORTE DE ÁGUA | M³ | m³
20.005.0002-B | BASE ESTABILIZADA, SEM MISTURA DE MATERIAIS, DE ACORDO COM AS "INSTRUÇÕES PARA EXECUÇÃO", DO DER-RJ, COMPACTADA EM DUAS CAMADAS, COM ENERGIA EQUIVALENTE A AASHO INTERMEDIARIA, EXCLUSIVE ESCAVAÇÃO E TRANSPORTE DOS MATERIAIS, INCLUSIVE TRANSPORTE DE ÁGUA | M³ | m³
20.005.0003-1 | BASE ESTABILIZADA, SEM MISTURA DE MATERIAIS, DE ACORDO COM AS "INSTRUÇÕES PARA EXECUÇÃO", DO DER-RJ, COMPACTADA EM DUAS CAMADAS, COM ENERGIA EQUIVALENTE A AASHO MODIFICADA, EXCLUSIVE ESCAVAÇÃO E TRANSPORTE DOS MATERIAIS, INCLUSIVE TRANSPORTE DE AGUA | M³ | m³
20.005.0003-B | BASE ESTABILIZADA, SEM MISTURA DE MATERIAIS, DE ACORDO COM AS "INSTRUÇÕES PARA EXECUÇÃO", DO DER-RJ, COMPACTADA EM DUAS CAMADAS, COM ENERGIA EQUIVALENTE A AASHO MODIFICADA, EXCLUSIVE ESCAVAÇÃO E TRANSPORTE DOS MATERIAIS, INCLUSIVE TRANSPORTE DE AGUA | M³ | m³
20.005.0004-0 | SUB-BASE ESTABILIZADA GRANULOMETRICAMENTE, COM MISTURA DE 2 OU MAIS MATERIAIS, DE ACORDO COM AS "INSTRUÇÕES PARA EXECUÇÃO", DO DER-RJ, EXCLUSIVE ESCAVAÇÃO E TRANSPORTE DOS MATERIAIS, INCLUSIVE TRANSPORTE DE AGUA | M³ | m³
20.005.0004-A | SUB-BASE ESTABILIZADA GRANULOMETRICAMENTE, COM MISTURA DE 2 OU MAIS MATERIAIS, DE ACORDO COM AS "INSTRUÇÕES PARA EXECUÇÃO", DO DER-RJ, EXCLUSIVE ESCAVAÇÃO E TRANSPORTE DOS MATERIAIS, INCLUSIVE TRANSPORTE DE AGUA | M³ | m³
20.005.0005-0 | BASE ESTABILIZADA GRANULOMETRICAMENTE, COM MISTURA DE 2 OU MAIS MATERIAIS, DE ACORDO COM AS "INSTRUÇÕES PARA EXECUÇÃO", DO DER-RJ, COMPACTADA EM DUAS CAMADAS, COM ENERGIA EQUIVALENTE AAASHO INTERMEDIARIA, EXCLUSIVE ESCAVAÇÃO E TRANSPORTE DOS MATERIAIS, INCLUINDO TRANSPORTE DE AGUA | M³ | m³
20.005.0005-A | BASE ESTABILIZADA GRANULOMETRICAMENTE, COM MISTURA DE 2 OU MAIS MATERIAIS, DE ACORDO COM AS "INSTRUÇÕES PARA EXECUÇÃO", DO DER-RJ, COMPACTADA EM DUAS CAMADAS, COM ENERGIA EQUIVALENTE AAASHO INTERMEDIARIA, EXCLUSIVE ESCAVAÇÃO E TRANSPORTE DOS MATERIAIS, INCLUINDO TRANSPORTE DE AGUA | M³ | m³
20.005.0006-0 | BASE ESTABILIZADA GRANULOMETRICAMENTE, COM MISTURA DE 2 OU MAIS MATERIAIS, DE ACORDO COM AS "INSTRUÇÕES PARA EXECUÇÃO", DO DER-RJ, COMPACTADA EM DUAS CAMADAS, COM ENERGIA EQUIVALENTE AAASHO MODIFICADA, EXCLUSIVE ESCAVAÇÃO E TRANSPORTE DOS MATERIAIS, INCLUINDO TRANSPORTE DE AGUA | M³ | m³
20.005.0006-A | BASE ESTABILIZADA GRANULOMETRICAMENTE, COM MISTURA DE 2 OU MAIS MATERIAIS, DE ACORDO COM AS "INSTRUÇÕES PARA EXECUÇÃO", DO DER-RJ, COMPACTADA EM DUAS CAMADAS, COM ENERGIA EQUIVALENTE AAASHO MODIFICADA, EXCLUSIVE ESCAVAÇÃO E TRANSPORTE DOS MATERIAIS, INCLUINDO TRANSPORTE DE AGUA | M³ | m³
20.005.0007-0 | BASE ESTABILIZADA GRANULOMETRICAMENTE, COM MISTURA DE 2 OU MAIS MATERIAIS, EM USINA, DE ACORDO COM AS "INSTRUÇÕES PARA EXECUÇÃO", DO DER-RJ, COMPACTADA EM DUAS CAMADAS, COM ENERGIA EQUIVALENTE A AASHO INTERMEDIARIA, EXCLUSIVE ESCAVAÇÃO E TRANSPORTE DOS MATERIAIS, INCLUINDO TRANSPORTE DE AGUA | M³ | m³
20.005.0007-A | BASE ESTABILIZADA GRANULOMETRICAMENTE, COM MISTURA DE 2 OU MAIS MATERIAIS, EM USINA, DE ACORDO COM AS "INSTRUÇÕES PARA EXECUÇÃO", DO DER-RJ, COMPACTADA EM DUAS CAMADAS, COM ENERGIA EQUIVALENTE A AASHO INTERMEDIARIA, EXCLUSIVE ESCAVAÇÃO E TRANSPORTE DOS MATERIAIS, INCLUINDO TRANSPORTE DE AGUA | M³ | m³
20.005.0008-0 | BASE ESTABILIZADA GRANULOMETRICAMENTE, COM MISTURA DE 2 OU MAIS MATERIAIS, EM USINA, DE ACORDO COM AS "INSTRUÇÕES PARA EXECUÇÃO", DO DER-RJ, COMPACTADA EM DUAS CAMADAS, COM ENERGIA EQUIVALENTE A AASHO MODIFICADA, EXCLUSIVE ESCAVAÇÃO E TRANSPORTE DOS MATERIAIS, INCLUINDO TRANSPORTE DE AGUA | M³ | m³
20.005.0008-A | BASE ESTABILIZADA GRANULOMETRICAMENTE, COM MISTURA DE 2 OU MAIS MATERIAIS, EM USINA, DE ACORDO COM AS "INSTRUÇÕES PARA EXECUÇÃO", DO DER-RJ, COMPACTADA EM DUAS CAMADAS, COM ENERGIA EQUIVALENTE A AASHO MODIFICADA, EXCLUSIVE ESCAVAÇÃO E TRANSPORTE DOS MATERIAIS, INCLUINDO TRANSPORTE DE AGUA | M³ | m³
20.005.0009-0 | BASE DE SOLO BETUME COM MISTURA EM USINA, COMPREENDENDO AS OPERAÇÕES DE EXECUÇÃO E TRANSPORTE DE AGUA, EXCLUSIVE ESCAVAÇÃO E TRANSPORTE DE SOLOS, FORNECIMENTO E TRANSPORTE DE MATERIAIS BETUMINOSOS E TRANSPORTE DA USINA PARA PISTA | M³ | m³
20.005.0009-A | BASE DE SOLO BETUME COM MISTURA EM USINA, COMPREENDENDO AS OPERAÇÕES DE EXECUÇÃO E TRANSPORTE DE AGUA, EXCLUSIVE ESCAVAÇÃO E TRANSPORTE DE SOLOS, FORNECIMENTO E TRANSPORTE DE MATERIAIS BETUMINOSOS E TRANSPORTE DA USINA PARA PISTA | M³ | m³
20.005.0010-0 | BASE DE SOLO BETUME COM MISTURA NA PISTA, COMPREENDENDO AS OPERAÇÕES DE EXECUÇÃO | M³ | m³
20.005.0010-A | BASE DE SOLO BETUME COM MISTURA NA PISTA, COMPREENDENDO AS OPERAÇÕES DE EXECUÇÃO | M³ | m³
20.005.9999-0 | FAMÍLIA 20,005BASE E SUB-BASE ESTABILIZADA
20.005.9999-A | FAMÍLIA 20,005BASE E SUB-BASE ESTABILIZADA
20.006.0001-0 | BASE DE SOLO-CIMENTO, EXECUTADO "IN SITU", COMPREENDENDO AS OPERAÇÕES DE EXECUÇÃO NA PISTA, INCLUSIVE TRANSPORTE DE AGUA, MAS SEM ESCAVAÇÃO E TRANSPORTE DOS MATERIAIS E O FORNECIMENTO E TRANSPORTE DO CIMENTO. O CUSTO SE APLICA AO VOLUME DE SOLO-CIMENTO EXECUTADO, MEDIDO APOS A COMPACTAÇÃO | M³ | m³
20.006.0001-A | BASE DE SOLO-CIMENTO, EXECUTADO "IN SITU", COMPREENDENDO AS OPERAÇÕES DE EXECUÇÃO NA PISTA, INCLUSIVE TRANSPORTE DE AGUA, MAS SEM ESCAVAÇÃO E TRANSPORTE DOS MATERIAIS E O FORNECIMENTO E TRANSPORTE DO CIMENTO. O CUSTO SE APLICA AO VOLUME DE SOLO-CIMENTO EXECUTADO, MEDIDO APOS A COMPACTAÇÃO | M³ | m³
20.006.0002-0 | BASE DE SOLO-CIMENTO, MISTURADO NA USINA, COMPREENDENDO AS OPERAÇÕES DE EXECUÇÃO NA USINA E NA PISTA, EXCLUSIVE, AINDA, O TRANSPORTE DA USINA PARA A PISTA, INCLUSIVE TRANSPORTE DE AGUA, MAS SEM ESCAVAÇÃO E TRANSPORTE DOS MATERIAIS E O FORNECIMENTO E TRANSPORTE DO CIMENTO. O CUSTO SE APLICA AO VOLUME DE SOLO-CIMENTO EXECUTADO, MEDIDO APOS A COMPACTAÇÃO | M³ | m³
20.006.0002-A | BASE DE SOLO-CIMENTO, MISTURADO NA USINA, COMPREENDENDO AS OPERAÇÕES DE EXECUÇÃO NA USINA E NA PISTA, EXCLUSIVE, AINDA, O TRANSPORTE DA USINA PARA A PISTA, INCLUSIVE TRANSPORTE DE AGUA, MAS SEM ESCAVAÇÃO E TRANSPORTE DOS MATERIAIS E O FORNECIMENTO E TRANSPORTE DO CIMENTO. O CUSTO SE APLICA AO VOLUME DE SOLO-CIMENTO EXECUTADO, MEDIDO APOS A COMPACTAÇÃO | M³ | m³
20.006.0003-0 | SUB-BASE DE SOLO MELHORADO COM CIMENTO, DE ACORDO COM A INSTRUÇÃO TÉCNICA IT-08/80 DO DER-RJ, INCLUSIVE TRANSPORTE DE AGUA, EXCLUSIVE FORNECIMENTO DE CIMENTO, ESCAVAÇÃO E TRANSPORTE DOS SOLOS | M³ | m³
20.006.0003-A | SUB-BASE DE SOLO MELHORADO COM CIMENTO, DE ACORDO COM A INSTRUÇÃO TÉCNICA IT-08/80 DO DER-RJ, INCLUSIVE TRANSPORTE DE AGUA, EXCLUSIVE FORNECIMENTO DE CIMENTO, ESCAVAÇÃO E TRANSPORTE DOS SOLOS | M³ | m³
20.006.0100-0 | CONTENÇÃO DE TERRAS COM SACOS DE ANIAGEM PREENCHIDOS COM SOLO-CIMENTO | M³ | m³
20.006.0100-A | CONTENÇÃO DE TERRAS COM SACOS DE ANIAGEM PREENCHIDOS COM SOLO-CIMENTO | M³ | m³
20.006.9999-0 | FAMÍLIA 20,006BASES DE SOLO
20.006.9999-A | FAMÍLIA 20,006BASES DE SOLO
20.007.0001-0 | BASE DE SOLO ESTABILIZADO COM MISTURA NA USINA (SOLO+BRITA), COMPREENDENDO A EXECUÇÃO NA USINA E NA PISTA, INCLUSIVE TRANSPORTE DE AGUA, EXCLUSIVE ESCAVAÇÃO, CARGA E TRANSPORTE DOS SOLOS UTILIZADOS, FORNECIMENTO E TRANSPORTE DOS MATERIAIS. O CUSTOS E APLICA AO VOLUME MEDIDO APOS A COMPACTAÇÃO | M³ | m³
20.007.0001-A | BASE DE SOLO ESTABILIZADO COM MISTURA NA USINA (SOLO+BRITA), COMPREENDENDO A EXECUÇÃO NA USINA E NA PISTA, INCLUSIVE TRANSPORTE DE AGUA, EXCLUSIVE ESCAVAÇÃO, CARGA E TRANSPORTE DOS SOLOS UTILIZADOS, FORNECIMENTO E TRANSPORTE DOS MATERIAIS. O CUSTOS E APLICA AO VOLUME MEDIDO APOS A COMPACTAÇÃO | M³ | m³
20.007.0002-0 | BASE DE SOLO ESTABILIZADO COM MISTURA (SOLO+BRITA), COMPREENDENDO A EXECUÇÃO EXCLUSIVAMENTE NA PISTA, INCLUSIVE TRANSPORTE DE AGUA, EXCLUSIVE ESCAVAÇÃO, CARGA E TRANSPORTE DOS SOLOS UTILIZADOS, FORNECIMENTO E TRANSPORTE DOS MATERIAIS. O CUSTO SE APLICA AO VOLUME MEDIDO APOS COMPACTAÇÃO | M³ | m³
20.007.0002-A | BASE DE SOLO ESTABILIZADO COM MISTURA (SOLO+BRITA), COMPREENDENDO A EXECUÇÃO EXCLUSIVAMENTE NA PISTA, INCLUSIVE TRANSPORTE DE AGUA, EXCLUSIVE ESCAVAÇÃO, CARGA E TRANSPORTE DOS SOLOS UTILIZADOS, FORNECIMENTO E TRANSPORTE DOS MATERIAIS. O CUSTO SE APLICA AO VOLUME MEDIDO APOS COMPACTAÇÃO | M³ | m³
20.007.9999-0 | FAMÍLIA 20,007BASE DE SOLO ESTABILIZADO
20.007.9999-A | FAMÍLIA 20,007BASE DE SOLO ESTABILIZADO
20.008.0001-0 | BASE DE BRITA GRADUADA, MEDIDA APOS A COMPACTAÇÃO, EXCLUSIVE O FORNECIMENTO E TRANSPORTE DOS MATERIAIS | M³ | m³
20.008.0001-A | BASE DE BRITA GRADUADA, MEDIDA APOS A COMPACTAÇÃO, EXCLUSIVE O FORNECIMENTO E TRANSPORTE DOS MATERIAIS | M³ | m³
20.008.0002-0 | BASE DE BRITA CORRIDA, MEDIDA APOS A COMPACTAÇÃO, EXCLUSIVE O FORNECIMENTO E TRANSPORTE DOS MATERIAIS | M³ | m³
20.008.0002-A | BASE DE BRITA CORRIDA, MEDIDA APOS A COMPACTAÇÃO, EXCLUSIVE O FORNECIMENTO E TRANSPORTE DOS MATERIAIS | M³ | m³
20.008.0003-0 | BASE "TELFORD", MEDIDA APOS A COMPACTAÇÃO, EXCLUSIVE O FORNECIMENTO E TRANSPORTE DOS MATERIAIS | M³ | m³
20.008.0003-A | BASE "TELFORD", MEDIDA APOS A COMPACTAÇÃO, EXCLUSIVE O FORNECIMENTO E TRANSPORTE DOS MATERIAIS | M³ | m³
20.008.0004-0 | BASE DE MACADAME HIDRÁULICO, DE ACORDO COM A INSTRUÇÃO TÉCNICA IT-01/80, DO DER-RJ, O CUSTO INDENIZA AS OPERAÇÕES DE EXECUÇÃO, EXCLUSIVE FORNECIMENTO E TRANSPORTE DOS MATERIAIS EMPREGADOS (BRITA, PÓ-DE-PEDRA, AREIA E AGUA)E SE APLICA AO VOLUME EXECUTADO, MEDIDO APOS COMPACTAÇÃO | M³ | m³
20.008.0004-A | BASE DE MACADAME HIDRÁULICO, DE ACORDO COM A INSTRUÇÃO TÉCNICA IT-01/80, DO DER-RJ, O CUSTO INDENIZA AS OPERAÇÕES DE EXECUÇÃO, EXCLUSIVE FORNECIMENTO E TRANSPORTE DOS MATERIAIS EMPREGADOS (BRITA, PÓ-DE-PEDRA, AREIA E AGUA)E SE APLICA AO VOLUME EXECUTADO, MEDIDO APOS COMPACTAÇÃO | M³ | m³
20.008.0010-0 | BASE DE BRITA GRADUADA, COM ADIÇÃO DE 1% DE CIMENTO, MEDIDA APOS A COMPACTAÇÃO, EXCLUSIVE FORNECIMENTO E TRANSPORTE DOS MATERIAIS | M³ | m³
20.008.0010-A | BASE DE BRITA GRADUADA, COM ADIÇÃO DE 1% DE CIMENTO, MEDIDA APOS A COMPACTAÇÃO, EXCLUSIVE FORNECIMENTO E TRANSPORTE DOS MATERIAIS | M³ | m³
20.008.0015-0 | SUB-BASE DE BRITA CORRIDA, MEDIDA APOS A COMPACTAÇÃO, EXCLUSIVE FORNECIMENTO E TRANSPORTE DOS MATERIAIS | M³ | m³
20.008.0015-A | SUB-BASE DE BRITA CORRIDA, MEDIDA APOS A COMPACTAÇÃO, EXCLUSIVE FORNECIMENTO E TRANSPORTE DOS MATERIAIS | M³ | m³
20.008.9999-0 | FAMÍLIA 20,008BASE DE BRITA
20.008.9999-A | FAMÍLIA 20,008BASE DE BRITA
20.009.0001-1 | IMPRIMAÇÃO DE BASE DE PAVIMENTAÇÃO, DE ACORDO COM AS "INSTRUÇÕES PARA EXECUÇÃO", DO DER-RJ, EXCLUSIVE O FORNECIMENTO E TRANSPORTE DO MATERIAL BETUMINOSO | M² | m²
20.009.0001-B | IMPRIMAÇÃO DE BASE DE PAVIMENTAÇÃO, DE ACORDO COM AS "INSTRUÇÕES PARA EXECUÇÃO", DO DER-RJ, EXCLUSIVE O FORNECIMENTO E TRANSPORTE DO MATERIAL BETUMINOSO | M² | m²
20.009.0002-1 | PINTURA DE LIGAÇÃO, DE ACORDO COM AS "INSTRUÇÕES PARA EXECUÇÃO", DO DER-RJ, EXCLUSIVE O FORNECIMENTO E TRANSPORTE DO MATERIAL BETUMINOSO | M² | m²
20.009.0002-B | PINTURA DE LIGAÇÃO, DE ACORDO COM AS "INSTRUÇÕES PARA EXECUÇÃO", DO DER-RJ, EXCLUSIVE O FORNECIMENTO E TRANSPORTE DO MATERIAL BETUMINOSO | M² | m²
20.009.0007-0 | BASE DE MACADAME BETUMINOSO (BASE NEGRA), DE ACORDO COM AS "INSTRUÇÕES PARA EXECUÇÃO", DO DER-RJ, EXCLUSIVE O FORNECIMENTO E TRANSPORTE DOS MATERIAIS | M³ | m³
20.009.0007-A | BASE DE MACADAME BETUMINOSO (BASE NEGRA), DE ACORDO COM AS "INSTRUÇÕES PARA EXECUÇÃO", DO DER-RJ, EXCLUSIVE O FORNECIMENTO E TRANSPORTE DOS MATERIAIS | M³ | m³
20.009.0008-0 | REVESTIMENTO DO TIPO "PRÉ-MISTURADO A FRIO", DE ACORDO COM AS "INSTRUÇÕES PARA EXECUÇÃO", DO DER-RJ, EXCLUSIVE O FORNECIMENTO E TRANSPORTE DOS MATERIAIS | M³ | m³
20.009.0008-A | REVESTIMENTO DO TIPO "PRÉ-MISTURADO A FRIO", DE ACORDO COM AS "INSTRUÇÕES PARA EXECUÇÃO", DO DER-RJ, EXCLUSIVE O FORNECIMENTO E TRANSPORTE DOS MATERIAIS | M³ | m³
20.009.0009-0 | REVESTIMENTO TIPO "PRÉ-MISTURADO A FRIO" DE ACORDO COM AS "INSTRUÇÕES PARA EXECUÇÃO" DO DER-RJ, COMPREENDENDO APENAS O ESPALHAMENTO E COMPACTAÇÃO MECÂNICOS, EXCLUSIVE PREPARO, FORNECIMENTO E TRANSPORTE DOS MATERIAIS | M³ | m³
20.009.0009-A | REVESTIMENTO TIPO "PRÉ-MISTURADO A FRIO" DE ACORDO COM AS "INSTRUÇÕES PARA EXECUÇÃO" DO DER-RJ, COMPREENDENDO APENAS O ESPALHAMENTO E COMPACTAÇÃO MECÂNICOS, EXCLUSIVE PREPARO, FORNECIMENTO E TRANSPORTE DOS MATERIAIS | M³ | m³
20.009.0010-0 | REVESTIMENTO TIPO "PRÉ-MISTURADO A FRIO" DE ACORDO COM A "INSTRUÇÃO PARA EXECUÇÃO" DO DER-RJ, COMPREENDENDO APENAS O PREPARO DA MISTURA, EXCLUSIVE FORNECIMENTO E TRANSPORTE DOS MATERIAIS | M³ | m³
20.009.0010-A | REVESTIMENTO TIPO "PRÉ-MISTURADO A FRIO" DE ACORDO COM A "INSTRUÇÃO PARA EXECUÇÃO" DO DER-RJ, COMPREENDENDO APENAS O PREPARO DA MISTURA, EXCLUSIVE FORNECIMENTO E TRANSPORTE DOS MATERIAIS | M³ | m³
20.009.0012-0 | REVESTIMENTO EM CONCRETO BETUMINOSO USINADO A QUENTE, DE GRANULOMETRIA ABERTA, TIPO "BINDER", DE ACORDO COM AS "INSTRUÇÕES PARA EXECUÇÃO", DO DER-RJ, COMPREENDENDO: PREPARO, ESPALHAMENTO E COMPACTAÇÃO, EXCLUSIVE O FORNECIMENTO E TRANSPORTE DOS MATERIAIS | M³ | m³
20.009.0012-A | REVESTIMENTO EM CONCRETO BETUMINOSO USINADO A QUENTE, DE GRANULOMETRIA ABERTA, TIPO "BINDER", DE ACORDO COM AS "INSTRUÇÕES PARA EXECUÇÃO", DO DER-RJ, COMPREENDENDO: PREPARO, ESPALHAMENTO E COMPACTAÇÃO, EXCLUSIVE O FORNECIMENTO E TRANSPORTE DOS MATERIAIS | M³ | m³
20.009.0014-0 | REVESTIMENTO DO TIPO "PRÉ-MISTURADO AREIA-BETUME A FRIO", DE ACORDO COM AS "INSTRUÇÕES PARA EXECUÇÃO", DO DER-RJ, EXCLUSIVE O FORNECIMENTO E TRANSPORTE DOS MATERIAIS | M³ | m³
20.009.0014-A | REVESTIMENTO DO TIPO "PRÉ-MISTURADO AREIA-BETUME A FRIO", DE ACORDO COM AS "INSTRUÇÕES PARA EXECUÇÃO", DO DER-RJ, EXCLUSIVE O FORNECIMENTO E TRANSPORTE DOS MATERIAIS | M³ | m³
20.009.0015-0 | REVESTIMENTO DO TIPO "PRÉ-MISTURADO AREIA-BETUME A QUENTE", DE ACORDO COM AS "INSTRUÇÕES PARA EXECUÇÃO", DO DER-RJ, EXCLUSIVE O FORNECIMENTO E TRANSPORTE DOS MATERIAIS | M³ | m³
20.009.0015-A | REVESTIMENTO DO TIPO "PRÉ-MISTURADO AREIA-BETUME A QUENTE", DE ACORDO COM AS "INSTRUÇÕES PARA EXECUÇÃO", DO DER-RJ, EXCLUSIVE O FORNECIMENTO E TRANSPORTE DOS MATERIAIS | M³ | m³
20.009.0017-0 | CAPA SELANTE, EXCLUSIVE O FORNECIMENTO E TRANSPORTE DOS MATERIAIS | M² | m²
20.009.0017-A | CAPA SELANTE, EXCLUSIVE O FORNECIMENTO E TRANSPORTE DOS MATERIAIS | M² | m²
20.009.0020-0 | REVESTIMENTO DO TIPO "LAMA ASFÁLTICA FINA", DE ACORDO COM AS "INSTRUÇÕES PARA EXECUÇÃO", DO DER-RJ, EXCLUSIVE O FORNECIMENTO E TRANSPORTE DOS MATERIAIS | M² | m²
20.009.0020-A | REVESTIMENTO DO TIPO "LAMA ASFÁLTICA FINA", DE ACORDO COM AS "INSTRUÇÕES PARA EXECUÇÃO", DO DER-RJ, EXCLUSIVE O FORNECIMENTO E TRANSPORTE DOS MATERIAIS | M² | m²
20.009.0021-0 | REVESTIMENTO DO TIPO "LAMA ASFÁLTICA GROSSA", DE ACORDO COM AS "INSTRUÇÕES PARA EXECUÇÃO", DO DER-RJ, EXCLUSIVE O FORNECIMENTO E TRANSPORTE DOS MATERIAIS | M² | m²
20.009.0021-A | REVESTIMENTO DO TIPO "LAMA ASFÁLTICA GROSSA", DE ACORDO COM AS "INSTRUÇÕES PARA EXECUÇÃO", DO DER-RJ, EXCLUSIVE O FORNECIMENTO E TRANSPORTE DOS MATERIAIS | M² | m²
20.009.0025-0 | REVESTIMENTO EM CONCRETO BETUMINOSO USINADO A QUENTE, DE ACORDO COM AS "INSTRUÇÕES PARA EXECUÇÃO" DO DER-RJ, COMPREENDENDO PREPARO, ESPALHAMENTO E COMPACTAÇÃO MECÂNICOS, EXCLUSIVE O FORNECIMENTO E TRANSPORTE DOS MATERIAIS, CONSIDERANDO UMA PRODUÇÃO DE USINA DE 10,00M3/H | M³ | m³
20.009.0025-A | REVESTIMENTO EM CONCRETO BETUMINOSO USINADO A QUENTE, DE ACORDO COM AS "INSTRUÇÕES PARA EXECUÇÃO" DO DER-RJ, COMPREENDENDO PREPARO, ESPALHAMENTO E COMPACTAÇÃO MECÂNICOS, EXCLUSIVE O FORNECIMENTO E TRANSPORTE DOS MATERIAIS, CONSIDERANDO UMA PRODUÇÃO DE USINA DE 10,00M3/H | M³ | m³
20.009.0028-0 | REVESTIMENTO EM CONCRETO BETUMINOSO USINADO A QUENTE, DE ACORDO COM AS "INSTRUÇÕES PARA EXECUÇÃO", DO DER-RJ, COMPREENDENDO PREPARO, ESPALHAMENTO E COMPACTAÇÃO MECÂNICOS, EXCLUSIVE O FORNECIMENTO E TRANSPORTE DOS MATERIAIS, CONSIDERANDO UMA PRODUÇÃO DE USINA DE 14,00M3/H | M³ | m³
20.009.0028-A | REVESTIMENTO EM CONCRETO BETUMINOSO USINADO A QUENTE, DE ACORDO COM AS "INSTRUÇÕES PARA EXECUÇÃO", DO DER-RJ, COMPREENDENDO PREPARO, ESPALHAMENTO E COMPACTAÇÃO MECÂNICOS, EXCLUSIVE O FORNECIMENTO E TRANSPORTE DOS MATERIAIS, CONSIDERANDO UMA PRODUÇÃO DE USINA DE 14,00M3/H | M³ | m³
20.009.0030-0 | REVESTIMENTO EM CONCRETO BETUMINOSO USINADO A QUENTE, DE ACORDO COM AS "INSTRUÇÕES PARA EXECUÇÃO", DO DER-RJ, COMPREENDENDO PREPARO, ESPALHAMENTO E COMPACTAÇÃO MECÂNICOS, EXCLUSIVE O FORNECIMENTO E TRANSPORTE DOS MATERIAIS, CONSIDERANDO UMA PRODUÇÃO DE USINA DE 20,00M3/H | M³ | m³
20.009.0030-A | REVESTIMENTO EM CONCRETO BETUMINOSO USINADO A QUENTE, DE ACORDO COM AS "INSTRUÇÕES PARA EXECUÇÃO", DO DER-RJ, COMPREENDENDO PREPARO, ESPALHAMENTO E COMPACTAÇÃO MECÂNICOS, EXCLUSIVE O FORNECIMENTO E TRANSPORTE DOS MATERIAIS, CONSIDERANDO UMA PRODUÇÃO DE USINA DE 20,00M3/H | M³ | m³
20.009.0033-0 | REVESTIMENTO EM CONCRETO BETUMINOSO USINADO A QUENTE, DE ACORDO COM AS "INSTRUÇÕES PARA EXECUÇÃO", DO DER-RJ, COMPREENDENDO PREPARO, ESPALHAMENTO E COMPACTAÇÃO MECÂNICOS, EXCLUSIVE O FORNECIMENTO E TRANSPORTE DOS MATERIAIS, CONSIDERANDO UMA PRODUÇÃO DE USINA DE 25,00M3/H | M³ | m³
20.009.0033-A | REVESTIMENTO EM CONCRETO BETUMINOSO USINADO A QUENTE, DE ACORDO COM AS "INSTRUÇÕES PARA EXECUÇÃO", DO DER-RJ, COMPREENDENDO PREPARO, ESPALHAMENTO E COMPACTAÇÃO MECÂNICOS, EXCLUSIVE O FORNECIMENTO E TRANSPORTE DOS MATERIAIS, CONSIDERANDO UMA PRODUÇÃO DE USINA DE 25,00M3/H | M³ | m³
20.009.0040-0 | REVESTIMENTO EM CONCRETO BETUMINOSO USINADO A QUENTE, DE ACORDO COM AS "INSTRUÇÕES PARA EXECUÇÃO", DO DER-RJ, COMPREENDENDO APENAS O PREPARO DA MISTURA, EXCLUSIVE O FORNECIMENTO E TRANSPORTE DOS MATERIAIS, CONSIDERANDO UMA PRODUÇÃO DE USINA DE 10,00M3/H | M³ | m³
20.009.0040-A | REVESTIMENTO EM CONCRETO BETUMINOSO USINADO A QUENTE, DE ACORDO COM AS "INSTRUÇÕES PARA EXECUÇÃO", DO DER-RJ, COMPREENDENDO APENAS O PREPARO DA MISTURA, EXCLUSIVE O FORNECIMENTO E TRANSPORTE DOS MATERIAIS, CONSIDERANDO UMA PRODUÇÃO DE USINA DE 10,00M3/H | M³ | m³
20.009.0042-0 | REVESTIMENTO EM CONCRETO BETUMINOSO USINADO A QUENTE, DE ACORDO COM AS "INSTRUÇÕES PARA EXECUÇÃO", DO DER-RJ, COMPREENDENDO APENAS O PREPARO DA MISTURA, EXCLUSIVE O FORNECIMENTO E TRANSPORTE DOS MATERIAIS, CONSIDERANDO UMA PRODUÇÃO DE USINA DE 14,00M3/H | M³ | m³
20.009.0042-A | REVESTIMENTO EM CONCRETO BETUMINOSO USINADO A QUENTE, DE ACORDO COM AS "INSTRUÇÕES PARA EXECUÇÃO", DO DER-RJ, COMPREENDENDO APENAS O PREPARO DA MISTURA, EXCLUSIVE O FORNECIMENTO E TRANSPORTE DOS MATERIAIS, CONSIDERANDO UMA PRODUÇÃO DE USINA DE 14,00M3/H | M³ | m³
20.009.0045-0 | REVESTIMENTO EM CONCRETO BETUMINOSO USINADO A QUENTE, DE ACORDO COM AS "INSTRUÇÕES PARA EXECUÇÃO", DO DER-RJ, COMPREENDENDO APENAS O PREPARO DA MISTURA, EXCLUSIVE O FORNECIMENTO E TRANSPORTE DOS MATERIAIS, CONSIDERANDO UMA PRODUÇÃO DE USINA DE 20,00M3/H | M³ | m³
20.009.0045-A | REVESTIMENTO EM CONCRETO BETUMINOSO USINADO A QUENTE, DE ACORDO COM AS "INSTRUÇÕES PARA EXECUÇÃO", DO DER-RJ, COMPREENDENDO APENAS O PREPARO DA MISTURA, EXCLUSIVE O FORNECIMENTO E TRANSPORTE DOS MATERIAIS, CONSIDERANDO UMA PRODUÇÃO DE USINA DE 20,00M3/H | M³ | m³
20.009.0048-0 | REVESTIMENTO EM CONCRETO BETUMINOSO USINADO A QUENTE, DE ACORDO COM AS "INSTRUÇÕES PARA EXECUÇÃO", DO DER-RJ, COMPREENDENDO APENAS O PREPARO DA MISTURA, EXCLUSIVE O FORNECIMENTO E TRANSPORTE DOS MATERIAIS, CONSIDERANDO UMA PRODUÇÃO DE USINA DE 25,00M3/H | M³ | m³
20.009.0048-A | REVESTIMENTO EM CONCRETO BETUMINOSO USINADO A QUENTE, DE ACORDO COM AS "INSTRUÇÕES PARA EXECUÇÃO", DO DER-RJ, COMPREENDENDO APENAS O PREPARO DA MISTURA, EXCLUSIVE O FORNECIMENTO E TRANSPORTE DOS MATERIAIS, CONSIDERANDO UMA PRODUÇÃO DE USINA DE 25,00M3/H | M³ | m³
20.009.0050-0 | REVESTIMENTO DE CONCRETO BETUMINOSO USINADO A QUENTE, DE ACORDO COM A "INSTRUÇÃO PARA EXECUÇÃO "DO DER-RJ, COMPREENDENDO APENAS O ESPALHAMENTO E COMPACTAÇÃO MANUAIS, UTILIZANDO SOQUETE VIBRATÓRIO, EXCLUSIVE PREPARO, FORNECIMENTO E TRANSPORTE DOS MATERIAIS | M³ | m³
20.009.0050-A | REVESTIMENTO DE CONCRETO BETUMINOSO USINADO A QUENTE, DE ACORDO COM A "INSTRUÇÃO PARA EXECUÇÃO "DO DER-RJ, COMPREENDENDO APENAS O ESPALHAMENTO E COMPACTAÇÃO MANUAIS, UTILIZANDO SOQUETE VIBRATÓRIO, EXCLUSIVE PREPARO, FORNECIMENTO E TRANSPORTE DOS MATERIAIS | M³ | m³
20.009.0060-0 | REVESTIMENTO EM CONCRETO BETUMINOSO USINADO A QUENTE, DE ACORDO COM AS "INSTRUÇÕES PARA EXECUÇÃO "DO DER-RJ, COMPREENDENDO APENAS O ESPALHAMENTO E A COMPACTAÇÃO MECÂNICOS, EXCLUSIVE O FORNECIMENTO E TRANSPORTE DOS MATERIAIS, CONSIDERANDO UMA PRODUÇÃO DE USINA DE 10,00M3/H | M³ | m³
20.009.0060-A | REVESTIMENTO EM CONCRETO BETUMINOSO USINADO A QUENTE, DE ACORDO COM AS "INSTRUÇÕES PARA EXECUÇÃO "DO DER-RJ, COMPREENDENDO APENAS O ESPALHAMENTO E A COMPACTAÇÃO MECÂNICOS, EXCLUSIVE O FORNECIMENTO E TRANSPORTE DOS MATERIAIS, CONSIDERANDO UMA PRODUÇÃO DE USINA DE 10,00M3/H | M³ | m³
20.009.0063-0 | REVESTIMENTO EM CONCRETO BETUMINOSO USINADO A QUENTE, DE ACORDO COM AS "INSTRUÇÕES PARA EXECUÇÃO", DO DER-RJ, COMPREENDENDO APENAS O ESPALHAMENTO E A COMPACTAÇÃO MECÂNICOS, EXCLUSIVE O FORNECIMENTO E TRANSPORTE DOS MATERIAIS, CONSIDERANDO UMA PRODUÇÃO DE USINA DE 14,00M3/H | M³ | m³
20.009.0063-A | REVESTIMENTO EM CONCRETO BETUMINOSO USINADO A QUENTE, DE ACORDO COM AS "INSTRUÇÕES PARA EXECUÇÃO", DO DER-RJ, COMPREENDENDO APENAS O ESPALHAMENTO E A COMPACTAÇÃO MECÂNICOS, EXCLUSIVE O FORNECIMENTO E TRANSPORTE DOS MATERIAIS, CONSIDERANDO UMA PRODUÇÃO DE USINA DE 14,00M3/H | M³ | m³
20.009.0065-0 | REVESTIMENTO EM CONCRETO BETUMINOSO USINADO A QUENTE, DE ACORDO COM AS "INSTRUÇÕES PARA EXECUÇÃO", DO DER-RJ, COMPREENDENDO APENAS O ESPALHAMENTO E A COMPACTAÇÃO MECÂNICOS, EXCLUSIVE O FORNECIMENTO E TRANSPORTE DOS MATERIAIS, CONSIDERANDO UMA PRODUÇÃO DE USINA DE 20,00M3/H | M³ | m³
20.009.0065-A | REVESTIMENTO EM CONCRETO BETUMINOSO USINADO A QUENTE, DE ACORDO COM AS "INSTRUÇÕES PARA EXECUÇÃO", DO DER-RJ, COMPREENDENDO APENAS O ESPALHAMENTO E A COMPACTAÇÃO MECÂNICOS, EXCLUSIVE O FORNECIMENTO E TRANSPORTE DOS MATERIAIS, CONSIDERANDO UMA PRODUÇÃO DE USINA DE 20,00M3/H | M³ | m³
20.009.0068-0 | REVESTIMENTO EM CONCRETO BETUMINOSO USINADO A QUENTE, DE ACORDO COM AS "INSTRUÇÕES PARA EXECUÇÃO", DO DER-RJ, COMPREENDENDO APENAS O ESPALHAMENTO E A COMPACTAÇÃO MECÂNICOS, EXCLUSIVE O FORNECIMENTO E TRANSPORTE DOS MATERIAIS, CONSIDERANDO UMA PRODUÇÃO DE USINA DE 25,00M3/H | M³ | m³
20.009.0068-A | REVESTIMENTO EM CONCRETO BETUMINOSO USINADO A QUENTE, DE ACORDO COM AS "INSTRUÇÕES PARA EXECUÇÃO", DO DER-RJ, COMPREENDENDO APENAS O ESPALHAMENTO E A COMPACTAÇÃO MECÂNICOS, EXCLUSIVE O FORNECIMENTO E TRANSPORTE DOS MATERIAIS, CONSIDERANDO UMA PRODUÇÃO DE USINA DE 25,00M3/H | M³ | m³
20.009.0080-0 | CAMADA POROSA DE ATRITO EM CBUQ MODIFICADO POR POLÍMERO, NIVELADO ELETRONICAMENTE, EM RODOVIA, EXCLUSIVE MATERIAIS | M³ | m³
20.009.0080-A | CAMADA POROSA DE ATRITO EM CBUQ MODIFICADO POR POLÍMERO, NIVELADO ELETRONICAMENTE, EM RODOVIA, EXCLUSIVE MATERIAIS | M³ | m³
20.009.0100-0 | REVESTIMENTO DO TIPO "TRATAMENTO SUPERFICIAL BETUMINOSO SIMPLES" DE ACORDO COM AS "INSTRUÇÕES PARA EXECUÇÃO", DO DER-RJ, EXCLUSIVE O FORNECIMENTO E TRANSPORTE DOS MATERIAIS | M² | m²
20.009.0100-A | REVESTIMENTO DO TIPO "TRATAMENTO SUPERFICIAL BETUMINOSO SIMPLES" DE ACORDO COM AS "INSTRUÇÕES PARA EXECUÇÃO", DO DER-RJ, EXCLUSIVE O FORNECIMENTO E TRANSPORTE DOS MATERIAIS | M² | m²
20.009.0105-0 | REVESTIMENTO DO TIPO "TRATAMENTO SUPERFICIAL BETUMINOSO DUPLO" DE ACORDO COM AS "INSTRUÇÕES PARA EXECUÇÃO", DO DER-RJ, EXCLUSIVE O FORNECIMENTO E TRANSPORTE DOS MATERIAIS | M² | m²
20.009.0105-A | REVESTIMENTO DO TIPO "TRATAMENTO SUPERFICIAL BETUMINOSO DUPLO" DE ACORDO COM AS "INSTRUÇÕES PARA EXECUÇÃO", DO DER-RJ, EXCLUSIVE O FORNECIMENTO E TRANSPORTE DOS MATERIAIS | M² | m²
20.009.0110-0 | REVESTIMENTO DO TIPO "TRATAMENTO SUPERFICIAL DUPLO", POR PENETRAÇÃO DIRETA, COM CAPA SELANTE, DE ACORDO COM AS "INSTRUÇÕES PARA EXECUÇÃO", DO DER-RJ, EXCLUSIVE O FORNECIMENTO E TRANSPORTE DOS MATERIAIS | M² | m²
20.009.0110-A | REVESTIMENTO DO TIPO "TRATAMENTO SUPERFICIAL DUPLO", POR PENETRAÇÃO DIRETA, COM CAPA SELANTE, DE ACORDO COM AS "INSTRUÇÕES PARA EXECUÇÃO", DO DER-RJ, EXCLUSIVE O FORNECIMENTO E TRANSPORTE DOS MATERIAIS | M² | m²
20.009.0115-0 | REVESTIMENTO DO TIPO "TRATAMENTO SUPERFICIAL TRIPLO" POR PENETRAÇÃO INVERSA, DE ACORDO COM AS "INSTRUÇÕES PARA EXECUÇÃO", DER-RJ, EXCLUSIVE O FORNECIMENTO E TRANSPORTE DOS MATERIAIS | M² | m²
20.009.0115-A | REVESTIMENTO DO TIPO "TRATAMENTO SUPERFICIAL TRIPLO" POR PENETRAÇÃO INVERSA, DE ACORDO COM AS "INSTRUÇÕES PARA EXECUÇÃO", DER-RJ, EXCLUSIVE O FORNECIMENTO E TRANSPORTE DOS MATERIAIS | M² | m²
20.009.9999-0 | FAMÍLIA 20,009IMPRIMACAO DE BASE PAVIMENTO.
20.009.9999-A | FAMÍLIA 20,009IMPRIMACAO DE BASE PAVIMENTO.
20.010.0001-0 | REVESTIMENTO EM PLACAS DE CONCRETO, DE ACORDO COM AS "INSTRUÇÕES PARA EXECUÇÃO", DO DER-RJ, PRODUÇÃO MEDIA DE 25,50M3/H, INCLUSIVE O TRANSPORTE DOS MATERIAIS, MAS SEM O FORNECIMENTO DOS MESMOS | M³ | m³
20.010.0001-A | REVESTIMENTO EM PLACAS DE CONCRETO, DE ACORDO COM AS "INSTRUÇÕES PARA EXECUÇÃO", DO DER-RJ, PRODUÇÃO MEDIA DE 25,50M3/H, INCLUSIVE O TRANSPORTE DOS MATERIAIS, MAS SEM O FORNECIMENTO DOS MESMOS | M³ | m³
20.010.0002-0 | REVESTIMENTO EM PLACAS DE CONCRETO, DE ACORDO COM AS "INSTRUÇÕES PARA EXECUÇÃO", DO DER-RJ, PRODUÇÃO MEDIA DE 35,00M3/H, INCLUSIVE O TRANSPORTE DOS MATERIAIS, MAS SEM O FORNECIMENTO DOS MESMOS | M³ | m³
20.010.0002-A | REVESTIMENTO EM PLACAS DE CONCRETO, DE ACORDO COM AS "INSTRUÇÕES PARA EXECUÇÃO", DO DER-RJ, PRODUÇÃO MEDIA DE 35,00M3/H, INCLUSIVE O TRANSPORTE DOS MATERIAIS, MAS SEM O FORNECIMENTO DOS MESMOS | M³ | m³
20.010.0003-0 | RECOMPOSIÇÃO DE PLACA DE CONCRETO, INCLUSIVE CORREÇÃO DE SUPORTE DEFICIENTE, EXCLUSIVE MATERIAIS | M³ | m³
20.010.0003-A | RECOMPOSIÇÃO DE PLACA DE CONCRETO, INCLUSIVE CORREÇÃO DE SUPORTE DEFICIENTE, EXCLUSIVE MATERIAIS | M³ | m³
20.010.0004-0 | LIMPEZA DE JUNTAS DE PAVIMENTO DE CONCRETO UTILIZANDO AR COMPRIMIDO E POSTERIOR ENCHIMENTO COM ASFALTO, EXCLUSIVE MATERIAIS | M | m
20.010.0004-A | LIMPEZA DE JUNTAS DE PAVIMENTO DE CONCRETO UTILIZANDO AR COMPRIMIDO E POSTERIOR ENCHIMENTO COM ASFALTO, EXCLUSIVE MATERIAIS | M | m
20.010.9999-0 | FAMÍLIA 20,010REVESTIMENTO PLACAS CONCRETO
20.010.9999-A | FAMÍLIA 20,010REVESTIMENTO PLACAS CONCRETO
20.011.0001-0 | BASE DE MACADAME CIMENTADO DE MISTURA PREVIA (CONCRETO MAGRO), DE ACORDO COM A INSTRUÇÃO TÉCNICA IT-07/80 DO DER-RJ, EXCLUSIVE FORNECIMENTO DOS MATERIAIS E RESPECTIVOS TRANSPORTES | M³ | m³
20.011.0001-A | BASE DE MACADAME CIMENTADO DE MISTURA PREVIA (CONCRETO MAGRO), DE ACORDO COM A INSTRUÇÃO TÉCNICA IT-07/80 DO DER-RJ, EXCLUSIVE FORNECIMENTO DOS MATERIAIS E RESPECTIVOS TRANSPORTES | M³ | m³
20.011.9999-0 | FAMÍLIA 20,011BASE MACADAME CIMENTADO
20.011.9999-A | FAMÍLIA 20,011BASE MACADAME CIMENTADO
20.012.0001-0 | EXECUÇÃO DE BANQUETA DE SOLO, EM ATERRO, MEDIDO PELO VOLUME DE BANQUETA | M³ | m³
20.012.0001-A | EXECUÇÃO DE BANQUETA DE SOLO, EM ATERRO, MEDIDO PELO VOLUME DE BANQUETA | M³ | m³
20.012.0002-0 | LIMPEZA MANUAL DE VALAS DE PROTEÇÃO | M | m
20.012.0002-A | LIMPEZA MANUAL DE VALAS DE PROTEÇÃO | M | m
20.012.0003-0 | CAPINA MANUAL EM SERVIÇOS RODOVIÁRIOS | M² | m²
20.012.0003-A | CAPINA MANUAL EM SERVIÇOS RODOVIÁRIOS | M² | m²
20.012.0004-0 | LIMPEZA MANUAL DE MEIOS-FIOS E SARJETAS | KM | km
20.012.0004-A | LIMPEZA MANUAL DE MEIOS-FIOS E SARJETAS | KM | km
20.012.0005-0 | RETIRADA (EXTRAÇÃO) DE BALIZADORES DANIFICADOS E ASSENTAMENTO DE NOVOS, EXCLUSIVE FORNECIMENTO | UN | un
20.012.0005-A | RETIRADA (EXTRAÇÃO) DE BALIZADORES DANIFICADOS E ASSENTAMENTO DE NOVOS, EXCLUSIVE FORNECIMENTO | UN | un
20.012.0006-0 | RECOLOCAÇÃO DE PLACA DE SINALIZAÇÃO | UN | un
20.012.0006-A | RECOLOCAÇÃO DE PLACA DE SINALIZAÇÃO | UN | un
20.012.0008-0 | LIMPEZA MANUAL DE PONTES, CONSTANDO DE VARREDURA E REMOÇÃO DESENTULHO, INCLUSIVE AFASTAMENTO LATERAL | M | m
20.012.0008-A | LIMPEZA MANUAL DE PONTES, CONSTANDO DE VARREDURA E REMOÇÃO DESENTULHO, INCLUSIVE AFASTAMENTO LATERAL | M | m
20.012.0009-0 | REMOÇÃO MANUAL DE MATERIAL SOLTO (1ªCATEGORIA), PROVENIENTE DE DESLIZAMENTO DE BARREIRA, EXCLUSIVE TRANSPORTE | M³ | m³
20.012.0009-A | REMOÇÃO MANUAL DE MATERIAL SOLTO (1ªCATEGORIA), PROVENIENTE DE DESLIZAMENTO DE BARREIRA, EXCLUSIVE TRANSPORTE | M³ | m³
20.012.0010-0 | REMOÇÃO MANUAL DE MATERIAL SOLTO (1ªCATEGORIA), PROVENIENTE DE DESLIZAMENTO DE BARREIRA, INCLUSIVE TRANSPORTE A 3KM | M³ | m³
20.012.0010-A | REMOÇÃO MANUAL DE MATERIAL SOLTO (1ªCATEGORIA), PROVENIENTE DE DESLIZAMENTO DE BARREIRA, INCLUSIVE TRANSPORTE A 3KM | M³ | m³
20.012.0011-0 | RECOMPOSIÇÃO MANUAL DE ATERRO, EXCLUSIVE ESCAVAÇÃO E TRANSPORTE DE MATERIAL DE JAZIDA | M³ | m³
20.012.0011-A | RECOMPOSIÇÃO MANUAL DE ATERRO, EXCLUSIVE ESCAVAÇÃO E TRANSPORTE DE MATERIAL DE JAZIDA | M³ | m³
20.012.0013-0 | LIMPEZA MANUAL DE CAIXA DE RALO | UN | un
20.012.0013-A | LIMPEZA MANUAL DE CAIXA DE RALO | UN | un
20.012.0015-0 | REMOÇÃO DE DEFENSAS METÁLICAS, EXCLUSIVE TRANSPORTE | M | m
20.012.0015-A | REMOÇÃO DE DEFENSAS METÁLICAS, EXCLUSIVE TRANSPORTE | M | m
20.012.0020-0 | RECUPERAÇÃO DE MEIO-FIO COM ARGAMASSA DE CIMENTO E AREIA | M | m
20.012.0020-A | RECUPERAÇÃO DE MEIO-FIO COM ARGAMASSA DE CIMENTO E AREIA | M | m
20.012.0025-0 | LIMPEZA DE CAIXA COLETORA | UN | un
20.012.0025-A | LIMPEZA DE CAIXA COLETORA | UN | un
20.012.0030-0 | LIMPEZA DE DESCIDA D'AGUA EM DEGRAUS | M | m
20.012.0030-A | LIMPEZA DE DESCIDA D'AGUA EM DEGRAUS | M | m
20.012.0035-0 | LIMPEZA DE BUEIRO DE GREIDE | M | m
20.012.0035-A | LIMPEZA DE BUEIRO DE GREIDE | M | m
20.012.0036-0 | LIMPEZA DE BUEIRO DE GROTA | M | m
20.012.0036-A | LIMPEZA DE BUEIRO DE GROTA | M | m
20.012.0050-0 | LIMPEZA MANUAL DE SAÍDAS DE AGUA | UN | un
20.012.0050-A | LIMPEZA MANUAL DE SAÍDAS DE AGUA | UN | un
20.012.9999-0 | FAMÍLIA 20,012EXEC. BANQUETA D/SOLO.
20.012.9999-A | FAMÍLIA 20,012EXEC. BANQUETA D/SOLO.
20.013.0005-0 | CAMADA DE BLOQUEIO (COLCHÃO), ESPALHADO E COMPRIMIDO MECANICAMENTE, EXCLUSIVE O MATERIAL E MEDIDO APOS A COMPACTAÇÃO | M³ | m³
20.013.0005-A | CAMADA DE BLOQUEIO (COLCHÃO), ESPALHADO E COMPRIMIDO MECANICAMENTE, EXCLUSIVE O MATERIAL E MEDIDO APOS A COMPACTAÇÃO | M³ | m³
20.013.9999-0 | ÍNDICE DA FAMÍLIA
20.013.9999-A | ÍNDICE DA FAMÍLIA
20.015.0010-0 | ESPALHAMENTO COM MOTO NIVELADORA E COMPACTAÇÃO MECÂNICA DE MISTURAS BETUMINOSAS | M³ | m³
20.015.0010-A | ESPALHAMENTO COM MOTO NIVELADORA E COMPACTAÇÃO MECÂNICA DE MISTURAS BETUMINOSAS | M³ | m³
20.015.0015-0 | ESPALHAMENTO E COMPACTAÇÃO DE CBUQ, MEDIDO POR HORA | H | h
20.015.0015-A | ESPALHAMENTO E COMPACTAÇÃO DE CBUQ, MEDIDO POR HORA | H | h
20.015.9999-0 | FAMÍLIA 20.015ESPALHAMENTO E COMPACTAÇÃO DE MISTURAS BETUMINOSAS
20.015.9999-A | FAMÍLIA 20.015ESPALHAMENTO E COMPACTAÇÃO DE MISTURAS BETUMINOSAS
20.016.0003-0 | RECOMPOSIÇÃO PARCIAL DE CERCA DE ARAME FARPADO E MOIRÃO, CONSIDERANDO SOMENTE O FORNECIMENTO E A COLOCAÇÃO DE ARAME | M | m
20.016.0003-A | RECOMPOSIÇÃO PARCIAL DE CERCA DE ARAME FARPADO E MOIRÃO, CONSIDERANDO SOMENTE O FORNECIMENTO E A COLOCAÇÃO DE ARAME | M | m
20.016.0004-0 | RECOMPOSIÇÃO TOTAL DE CERCA DE ARAME FARPADO E MOIRÃO DE CONCRETO, INCLUSIVE FORNECIMENTO DOS MATERIAIS | M | m
20.016.0004-A | RECOMPOSIÇÃO TOTAL DE CERCA DE ARAME FARPADO E MOIRÃO DE CONCRETO, INCLUSIVE FORNECIMENTO DOS MATERIAIS | M | m
20.016.0005-0 | RECOMPOSIÇÃO TOTAL DE CERCA DE ARAME FARPADO E MOIRÃO DE CONCRETO, EXCLUSIVE FORNECIMENTO DOS MATERIAIS | M | m
20.016.0005-A | RECOMPOSIÇÃO TOTAL DE CERCA DE ARAME FARPADO E MOIRÃO DE CONCRETO, EXCLUSIVE FORNECIMENTO DOS MATERIAIS | M | m
20.016.9999-0 | FAMÍLIA 20,16CERCA DE ARAME FARPADO.
20.016.9999-A | FAMÍLIA 20,16CERCA DE ARAME FARPADO.
20.020.0001-0 | SARJETA DE CORTE TRIANGULAR, COM COBERTURA VEGETAL, MEDINDO 1,25M DE BASE E 0,25M DE ALTURA, INCLUSIVE ESCAVAÇÃO MECÂNICA E ACERTO MANUAL DO TERRENO | M | m
20.020.0001-A | SARJETA DE CORTE TRIANGULAR, COM COBERTURA VEGETAL, MEDINDO 1,25M DE BASE E 0,25M DE ALTURA, INCLUSIVE ESCAVAÇÃO MECÂNICA E ACERTO MANUAL DO TERRENO | M | m
20.020.0002-0 | SARJETA DE CORTE TRIANGULAR, COM COBERTURA VEGETAL, MEDINDO 1,50M DE BASE E 0,30M DE ALTURA, INCLUSIVE ESCAVAÇÃO MECÂNICA E ACERTO MANUAL DO TERRENO | M | m
20.020.0002-A | SARJETA DE CORTE TRIANGULAR, COM COBERTURA VEGETAL, MEDINDO 1,50M DE BASE E 0,30M DE ALTURA, INCLUSIVE ESCAVAÇÃO MECÂNICA E ACERTO MANUAL DO TERRENO | M | m
20.020.0003-0 | SARJETA DE CORTE TRIANGULAR, COM COBERTURA VEGETAL, MEDINDO 1,85M DE BASE E 0,35M DE ALTURA, INCLUSIVE ESCAVAÇÃO MECÂNICA E ACERTO MANUAL DO TERRENO | M | m
20.020.0003-A | SARJETA DE CORTE TRIANGULAR, COM COBERTURA VEGETAL, MEDINDO 1,85M DE BASE E 0,35M DE ALTURA, INCLUSIVE ESCAVAÇÃO MECÂNICA E ACERTO MANUAL DO TERRENO | M | m
20.020.0007-0 | VALETA DE PROTEÇÃO, DE CORTE TRAPEZOIDAL, REVESTIMENTO VEGETAL, MEDINDO 0,60M NA BASE MENOR,1,20M NA BASE MAIOR E 0,30M DE ALTURA, INCLUSIVE REATERRO DO MATERIAL ESCAVADO A JUSANTE | M | m
20.020.0007-A | VALETA DE PROTEÇÃO, DE CORTE TRAPEZOIDAL, REVESTIMENTO VEGETAL, MEDINDO 0,60M NA BASE MENOR,1,20M NA BASE MAIOR E 0,30M DE ALTURA, INCLUSIVE REATERRO DO MATERIAL ESCAVADO A JUSANTE | M | m
20.020.0008-0 | VALETA DE PROTEÇÃO, DE CORTE TRAPEZOIDAL, REVESTIMENTO VEGETAL, MEDINDO 0,80M NA BASE MENOR,1,60M NA BASE MAIOR E 0,40M DE ALTURA, INCLUSIVE REATERRO DO MATERIAL ESCAVADO A JUSANTE | M | m
20.020.0008-A | VALETA DE PROTEÇÃO, DE CORTE TRAPEZOIDAL, REVESTIMENTO VEGETAL, MEDINDO 0,80M NA BASE MENOR,1,60M NA BASE MAIOR E 0,40M DE ALTURA, INCLUSIVE REATERRO DO MATERIAL ESCAVADO A JUSANTE | M | m
20.020.0009-0 | VALETA DE PROTEÇÃO, DE CORTE OU ATERRO, SEM REVESTIMENTO (0,40M3/M). O CUSTO PARA OUTRAS VALETAS SEMELHANTES E PROPORCIONAL AO VOLUME | M | m
20.020.0009-A | VALETA DE PROTEÇÃO, DE CORTE OU ATERRO, SEM REVESTIMENTO (0,40M3/M). O CUSTO PARA OUTRAS VALETAS SEMELHANTES E PROPORCIONAL AO VOLUME | M | m
20.020.0010-0 | VALETA DE PROTEÇÃO DE CORTE OU ATERRO (0,40M3/M), INCLUSIVE REVESTIMENTO VEGETAL | M | m
20.020.0010-A | VALETA DE PROTEÇÃO DE CORTE OU ATERRO (0,40M3/M), INCLUSIVE REVESTIMENTO VEGETAL | M | m
20.020.9999-0 | FAMÍLIA 20,020SARJETA CORTE TRIANGULAR.
20.020.9999-A | FAMÍLIA 20,020SARJETA CORTE TRIANGULAR.
20.023.0001-0 | SARJETA DE CORTE OU BANQUETAS EM TALUDES ESCALONADOS, FORMA TRIANGULAR, REVESTIDA DE CONCRETO SIMPLES, COM 0,08M DE ESPESSURA MEDINDO 1,25M NA BASE E 0,25M DE ALTURA, INCLUSIVE ESCAVAÇÃO MECÂNICA, ACERTO MANUAL DO TERRENO, FORNECIMENTO DOS MATERIAIS E REJUNTAMENTO | M | m
20.023.0001-A | SARJETA DE CORTE OU BANQUETAS EM TALUDES ESCALONADOS, FORMA TRIANGULAR, REVESTIDA DE CONCRETO SIMPLES, COM 0,08M DE ESPESSURA MEDINDO 1,25M NA BASE E 0,25M DE ALTURA, INCLUSIVE ESCAVAÇÃO MECÂNICA, ACERTO MANUAL DO TERRENO, FORNECIMENTO DOS MATERIAIS E REJUNTAMENTO | M | m
20.023.0002-0 | SARJETA DE CORTE OU BANQUETAS EM TALUDES ESCALONADOS, FORMA TRIANGULAR, REVESTIDA DE CONCRETO SIMPLES, COM 0,08M DE ESPESSURA, MEDINDO 1,50M NA BASE E 0,30M DE ALTURA, INCLUSIVE ESCAVAÇÃO MECÂNICA, ACERTO MANUAL DO TERRENO, FORNECIMENTO DOS MATERIAIS E REJUNTAMENTO | M | m
20.023.0002-A | SARJETA DE CORTE OU BANQUETAS EM TALUDES ESCALONADOS, FORMA TRIANGULAR, REVESTIDA DE CONCRETO SIMPLES, COM 0,08M DE ESPESSURA, MEDINDO 1,50M NA BASE E 0,30M DE ALTURA, INCLUSIVE ESCAVAÇÃO MECÂNICA, ACERTO MANUAL DO TERRENO, FORNECIMENTO DOS MATERIAIS E REJUNTAMENTO | M | m
20.023.0003-0 | SARJETA DE CORTE OU BANQUETAS EM TALUDES ESCALONADOS, FORMA TRIANGULAR, REVESTIDA DE CONCRETO SIMPLES, COM 0,08M DE ESPESSURA, MEDINDO 1,85M NA BASE E 0,35M DE ALTURA, INCLUSIVE ESCAVAÇÃO MECÂNICA, ACERTO MANUAL DO TERRENO, FORNECIMENTO DOS MATERIAIS E REJUNTAMENTO | M | m
20.023.0003-A | SARJETA DE CORTE OU BANQUETAS EM TALUDES ESCALONADOS, FORMA TRIANGULAR, REVESTIDA DE CONCRETO SIMPLES, COM 0,08M DE ESPESSURA, MEDINDO 1,85M NA BASE E 0,35M DE ALTURA, INCLUSIVE ESCAVAÇÃO MECÂNICA, ACERTO MANUAL DO TERRENO, FORNECIMENTO DOS MATERIAIS E REJUNTAMENTO | M | m
20.023.0004-0 | VALETA DE PROTEÇÃO DE CORTE OU DE ATERRO, TRAPEZOIDAL, REVESTIDA DE CONCRETO SIMPLES, COM 0,08M DE ESPESSURA, MEDINDO 0,80MNA BASE MENOR,2,00M NA BASE MAIOR E 0,60M DE ALTURA, INCLUSIVE FORNECIMENTO DOS MATERIAIS, ESCAVAÇÃO MECÂNICA, ACERTO MANUAL DO TERRENO E REJUNTAMENTO | M | m
20.023.0004-A | VALETA DE PROTEÇÃO DE CORTE OU DE ATERRO, TRAPEZOIDAL, REVESTIDA DE CONCRETO SIMPLES, COM 0,08M DE ESPESSURA, MEDINDO 0,80MNA BASE MENOR,2,00M NA BASE MAIOR E 0,60M DE ALTURA, INCLUSIVE FORNECIMENTO DOS MATERIAIS, ESCAVAÇÃO MECÂNICA, ACERTO MANUAL DO TERRENO E REJUNTAMENTO | M | m
20.023.0005-0 | VALETA DE PROTEÇÃO DE CORTE OU DE ATERRO, TRAPEZOIDAL, REVESTIDA DE CONCRETO SIMPLES, COM 0,08M DE ESPESSURA, MEDINDO 1,00MNA BASE MENOR,2,20M NA BASE MAIOR E 0,60M DE ALTURA, INCLUSIVE FORNECIMENTO DOS MATERIAIS, ESCAVAÇÃO MECÂNICA, ACERTO MANUAL DO TERRENO E REJUNTAMENTO | M | m
20.023.0005-A | VALETA DE PROTEÇÃO DE CORTE OU DE ATERRO, TRAPEZOIDAL, REVESTIDA DE CONCRETO SIMPLES, COM 0,08M DE ESPESSURA, MEDINDO 1,00MNA BASE MENOR,2,20M NA BASE MAIOR E 0,60M DE ALTURA, INCLUSIVE FORNECIMENTO DOS MATERIAIS, ESCAVAÇÃO MECÂNICA, ACERTO MANUAL DO TERRENO E REJUNTAMENTO | M | m
20.023.0006-0 | BANQUETA PARA ATERRO, TRIANGULAR, DE CONCRETO SIMPLES COM 0,08M DE ESPESSURA, MEDINDO 0,42M NA BASE E 0,15M DE ALTURA, TENDO UM DOS PARAMENTOS INCLINAÇÃO DE 15%, INCLUSIVE FORNECIMENTO DOS MATERIAIS, ESCAVAÇÃO MANUAL DO TERRENO E REJUNTAMENTO | M | m
20.023.0006-A | BANQUETA PARA ATERRO, TRIANGULAR, DE CONCRETO SIMPLES COM 0,08M DE ESPESSURA, MEDINDO 0,42M NA BASE E 0,15M DE ALTURA, TENDO UM DOS PARAMENTOS INCLINAÇÃO DE 15%, INCLUSIVE FORNECIMENTO DOS MATERIAIS, ESCAVAÇÃO MANUAL DO TERRENO E REJUNTAMENTO | M | m
20.023.0007-0 | SARJETA DE CORTE EM SOLO, FORMA TRAPEZOIDAL, EM CONCRETO SIMPLES, COM 0,08M DE ESPESSURA, MEDINDO 1,20M NA BASE MAIOR,0,40MNA BASE MENOR E 0,40M DE ALTURA, INCLUSIVE FORNECIMENTO DOS MATERIAIS E ESCAVAÇÃO | M | m
20.023.0007-A | SARJETA DE CORTE EM SOLO, FORMA TRAPEZOIDAL, EM CONCRETO SIMPLES, COM 0,08M DE ESPESSURA, MEDINDO 1,20M NA BASE MAIOR,0,40MNA BASE MENOR E 0,40M DE ALTURA, INCLUSIVE FORNECIMENTO DOS MATERIAIS E ESCAVAÇÃO | M | m
20.023.0050-0 | SARJETA DE CORTE, FORMA TRIANGULAR, EM CONCRETO SIMPLES, COM 0,08M DE ESPESSURA, MEDINDO 0,80M NA BASE E 0,25M NA ALTURA, INCLUSIVE FORNECIMENTO DOS MATERIAIS E ESCAVAÇÃO MECÂNICA | M | m
20.023.0050-A | SARJETA DE CORTE, FORMA TRIANGULAR, EM CONCRETO SIMPLES, COM 0,08M DE ESPESSURA, MEDINDO 0,80M NA BASE E 0,25M NA ALTURA, INCLUSIVE FORNECIMENTO DOS MATERIAIS E ESCAVAÇÃO MECÂNICA | M | m
20.023.9999-0 | FAMÍLIA 20,023SARJETA CORTE EM TALUDES.
20.023.9999-A | FAMÍLIA 20,023SARJETA CORTE EM TALUDES.
20.024.0001-0 | SARJETA DE CORTE EM SOLO, FORMA TRAPEZOIDAL, EM CONCRETO ARMADO, COM 0,10M DE ESPESSURA, MEDINDO 1,00M NA BASE MAIOR,0,40M NA BASE MENOR E 0,60M DE ALTURA, INCLUSIVE FORNECIMENTO DOS MATERIAIS E ESCAVAÇÃO MECÂNICA | M | m
20.024.0001-A | SARJETA DE CORTE EM SOLO, FORMA TRAPEZOIDAL, EM CONCRETO ARMADO, COM 0,10M DE ESPESSURA, MEDINDO 1,00M NA BASE MAIOR,0,40M NA BASE MENOR E 0,60M DE ALTURA, INCLUSIVE FORNECIMENTO DOS MATERIAIS E ESCAVAÇÃO MECÂNICA | M | m
20.024.0005-0 | SARJETA DE CORTE EM SOLO, FORMA RETANGULAR, EM CONCRETO ARMADO, COM 0,10M DE ESPESSURA, MEDINDO 0,40M DE LARGURA E 0,40M DE ALTURA, INCLUSIVE FORNECIMENTO DOS MATERIAIS E ESCAVAÇÃO MECÂNICA | M | m
20.024.0005-A | SARJETA DE CORTE EM SOLO, FORMA RETANGULAR, EM CONCRETO ARMADO, COM 0,10M DE ESPESSURA, MEDINDO 0,40M DE LARGURA E 0,40M DE ALTURA, INCLUSIVE FORNECIMENTO DOS MATERIAIS E ESCAVAÇÃO MECÂNICA | M | m
20.024.0006-0 | SARJETA DE CORTE EM SOLO, FORMA RETANGULAR, EM CONCRETO ARMADO, COM 0,10M DE ESPESSURA, MEDINDO 0,50M DE LARGURA E 0,40M DE ALTURA, INCLUSIVE FORNECIMENTO DOS MATERIAIS E ESCAVAÇÃO MECÂNICA | M | m
20.024.0006-A | SARJETA DE CORTE EM SOLO, FORMA RETANGULAR, EM CONCRETO ARMADO, COM 0,10M DE ESPESSURA, MEDINDO 0,50M DE LARGURA E 0,40M DE ALTURA, INCLUSIVE FORNECIMENTO DOS MATERIAIS E ESCAVAÇÃO MECÂNICA | M | m
20.024.0007-0 | SARJETA DE CORTE EM SOLO, FORMA RETANGULAR, EM CONCRETO ARMADO, COM 0,10M DE ESPESSURA, MEDINDO 0,60M DE LARGURA E 0,40M DE ALTURA, INCLUSIVE FORNECIMENTO DOS MATERIAIS E ESCAVAÇÃO MECÂNICA | M | m
20.024.0007-A | SARJETA DE CORTE EM SOLO, FORMA RETANGULAR, EM CONCRETO ARMADO, COM 0,10M DE ESPESSURA, MEDINDO 0,60M DE LARGURA E 0,40M DE ALTURA, INCLUSIVE FORNECIMENTO DOS MATERIAIS E ESCAVAÇÃO MECÂNICA | M | m
20.024.0008-0 | SARJETA DE CORTE EM SOLO, FORMA RETANGULAR, EM CONCRETO ARMADO, COM 0,10M DE ESPESSURA, MEDINDO 0,80M DE LARGURA E 0,50M DE ALTURA, INCLUSIVE FORNECIMENTO DOS MATERIAIS E ESCAVAÇÃO MECÂNICA | M | m
20.024.0008-A | SARJETA DE CORTE EM SOLO, FORMA RETANGULAR, EM CONCRETO ARMADO, COM 0,10M DE ESPESSURA, MEDINDO 0,80M DE LARGURA E 0,50M DE ALTURA, INCLUSIVE FORNECIMENTO DOS MATERIAIS E ESCAVAÇÃO MECÂNICA | M | m
20.024.9999-0 | FAMÍLIA 20,024SARJETA CORTE EM SOLO CONC. ARMADO.
20.024.9999-A | FAMÍLIA 20,024SARJETA CORTE EM SOLO CONC. ARMADO.
20.025.0001-0 | SARJETA DE CORTE EM ROCHA, FORMA TRAPEZOIDAL, EM CONCRETO ARMADO, COM 0,10M DE ESPESSURA, MEDINDO 0,72M NA BASE MAIOR,0,60MNA BASE MENOR E 0,60M DE ALTURA, INCLUSIVE FORNECIMENTO DOS MATERIAIS E ESCAVAÇÃO A FRIO | M | m
20.025.0001-A | SARJETA DE CORTE EM ROCHA, FORMA TRAPEZOIDAL, EM CONCRETO ARMADO, COM 0,10M DE ESPESSURA, MEDINDO 0,72M NA BASE MAIOR,0,60MNA BASE MENOR E 0,60M DE ALTURA, INCLUSIVE FORNECIMENTO DOS MATERIAIS E ESCAVAÇÃO A FRIO | M | m
20.025.9999-0 | FAMÍLIA 20.025. SARJETA P/CORTE EM ROCHA.
20.025.9999-A | FAMÍLIA 20.025. SARJETA P/CORTE EM ROCHA.
20.026.0001-0 | DESCIDA D'AGUA, RETANGULAR (RÁPIDO)EM CONCRETO ARMADO, COM 0,10M DE ESPESSURA, TENDO NA BASE 0,60M E DE ALTURA 0,20M, MEDIDA PELO COMPRIMENTO REAL, INCLUSIVE VIGAS TRANSVERSAIS DE ANCORAGEM NO SOLO A CADA 5,00M, COM FORNECIMENTO DOS MATERIAIS E ESCAVAÇÃO, EXCLUSIVE DISSIPADOR DE ENERGIA | M | m
20.026.0001-A | DESCIDA D'AGUA, RETANGULAR (RÁPIDO)EM CONCRETO ARMADO, COM 0,10M DE ESPESSURA, TENDO NA BASE 0,60M E DE ALTURA 0,20M, MEDIDA PELO COMPRIMENTO REAL, INCLUSIVE VIGAS TRANSVERSAIS DE ANCORAGEM NO SOLO A CADA 5,00M, COM FORNECIMENTO DOS MATERIAIS E ESCAVAÇÃO, EXCLUSIVE DISSIPADOR DE ENERGIA | M | m
20.026.0002-0 | DESCIDA D'AGUA, RETANGULAR (RÁPIDO)EM CONCRETO ARMADO, COM 0,10M DE ESPESSURA, TENDO NA BASE 0,80M E DE ALTURA 0,30M, MEDIDA PELO COMPRIMENTO REAL, INCLUSIVE VIGAS TRANSVERSAIS DE ANCORAGEM NO SOLO A CADA 5,00M, COM FORNECIMENTO DOS MATERIAIS E ESCAVAÇÃO, EXCLUSIVE DISSIPADOR DE ENERGIA | M | m
20.026.0002-A | DESCIDA D'AGUA, RETANGULAR (RÁPIDO)EM CONCRETO ARMADO, COM 0,10M DE ESPESSURA, TENDO NA BASE 0,80M E DE ALTURA 0,30M, MEDIDA PELO COMPRIMENTO REAL, INCLUSIVE VIGAS TRANSVERSAIS DE ANCORAGEM NO SOLO A CADA 5,00M, COM FORNECIMENTO DOS MATERIAIS E ESCAVAÇÃO, EXCLUSIVE DISSIPADOR DE ENERGIA | M | m
20.026.0003-0 | DESCIDA D'AGUA, RETANGULAR (RÁPIDO)EM CONCRETO ARMADO, COM 0,10M DE ESPESSURA, TENDO NA BASE 1,00M E DE ALTURA 0,40M, MEDIDA PELO COMPRIMENTO REAL, INCLUSIVE VIGAS TRANSVERSAIS DE ANCORAGEM NO SOLO A CADA 5,00M, COM FORNECIMENTO DOS MATERIAIS E ESCAVAÇÃO, EXCLUSIVE DISSIPADOR DE ENERGIA | M | m
20.026.0003-A | DESCIDA D'AGUA, RETANGULAR (RÁPIDO)EM CONCRETO ARMADO, COM 0,10M DE ESPESSURA, TENDO NA BASE 1,00M E DE ALTURA 0,40M, MEDIDA PELO COMPRIMENTO REAL, INCLUSIVE VIGAS TRANSVERSAIS DE ANCORAGEM NO SOLO A CADA 5,00M, COM FORNECIMENTO DOS MATERIAIS E ESCAVAÇÃO, EXCLUSIVE DISSIPADOR DE ENERGIA | M | m
20.026.0007-0 | DESCIDA D'AGUA, EM DEGRAUS, FORMA RETANGULAR EM CONCRETO ARMADO, FUNDO LISO, MEDINDO 0,70M DE BASE E 0,30M DE ALTURA, INCLUSIVE VIGAS TRANSVERSAIS DE ANCORAGEM NO SOLO A CADA 5,00M, DEGRAUS COM MEDIDAS COERENTES COM A INCLINAÇÃO DO TERRENO, MEDIDA PELO SEU COMPRIMENTO REAL (DA CAIXA COLETORA AO DISSIPADOR DE ENERGIA), FORNECIMENTO DOS MATERIAIS E ESCAVAÇÃO | M | m
20.026.0007-A | DESCIDA D'AGUA, EM DEGRAUS, FORMA RETANGULAR EM CONCRETO ARMADO, FUNDO LISO, MEDINDO 0,70M DE BASE E 0,30M DE ALTURA, INCLUSIVE VIGAS TRANSVERSAIS DE ANCORAGEM NO SOLO A CADA 5,00M, DEGRAUS COM MEDIDAS COERENTES COM A INCLINAÇÃO DO TERRENO, MEDIDA PELO SEU COMPRIMENTO REAL (DA CAIXA COLETORA AO DISSIPADOR DE ENERGIA), FORNECIMENTO DOS MATERIAIS E ESCAVAÇÃO | M | m
20.026.0008-0 | DESCIDA D'AGUA, EM DEGRAUS, FORMA RETANGULAR EM CONCRETO ARMADO, FUNDO LISO, MEDINDO 0,90M DE BASE E 0,40M DE ALTURA, INCLUSIVE VIGAS TRANSVERSAIS DE ANCORAGEM NO SOLO A CADA 5,00M, DEGRAUS COM MEDIDAS COERENTES COM A INCLINAÇÃO DO TERRENO, MEDIDAS PELO SEU COMPRIMENTO REAL (DA CAIXA COLETORA AO DISSIPADOR DE ENERGIA), FORNECIMENTO DOS MATERIAIS E ESCAVAÇÃO | M | m
20.026.0008-A | DESCIDA D'AGUA, EM DEGRAUS, FORMA RETANGULAR EM CONCRETO ARMADO, FUNDO LISO, MEDINDO 0,90M DE BASE E 0,40M DE ALTURA, INCLUSIVE VIGAS TRANSVERSAIS DE ANCORAGEM NO SOLO A CADA 5,00M, DEGRAUS COM MEDIDAS COERENTES COM A INCLINAÇÃO DO TERRENO, MEDIDAS PELO SEU COMPRIMENTO REAL (DA CAIXA COLETORA AO DISSIPADOR DE ENERGIA), FORNECIMENTO DOS MATERIAIS E ESCAVAÇÃO | M | m
20.026.0009-0 | DESCIDA D'AGUA, EM DEGRAUS, FORMA RETANGULAR EM CONCRETO ARMADO, FUNDO LISO, MEDINDO 1,10M DE BASE E 0,50M DE ALTURA, INCLUSIVE VIGAS TRANSVERSAIS DE ANCORAGEM NO SOLO A CADA 5,00M, DEGRAUS COM MEDIDAS COERENTES COM A INCLINAÇÃO DO TERRENO, MEDIDA PELO SEU COMPRIMENTO REAL (DA CAIXA COLETORA AO DISSIPADOR DE ENERGIA), FORNECIMENTO DOS MATERIAIS E ESCAVAÇÃO | M | m
20.026.0009-A | DESCIDA D'AGUA, EM DEGRAUS, FORMA RETANGULAR EM CONCRETO ARMADO, FUNDO LISO, MEDINDO 1,10M DE BASE E 0,50M DE ALTURA, INCLUSIVE VIGAS TRANSVERSAIS DE ANCORAGEM NO SOLO A CADA 5,00M, DEGRAUS COM MEDIDAS COERENTES COM A INCLINAÇÃO DO TERRENO, MEDIDA PELO SEU COMPRIMENTO REAL (DA CAIXA COLETORA AO DISSIPADOR DE ENERGIA), FORNECIMENTO DOS MATERIAIS E ESCAVAÇÃO | M | m
20.026.0013-0 | DESCIDA D'AGUA, EM DEGRAUS, FORMA RETANGULAR EM CONCRETO ARMADO, FUNDO ACOMPANHA A FORMA DOS DEGRAUS, MEDINDO 0,70M DE BASE E 0,30M DE ALTURA, INCLUSIVE VIGAS TRANSVERSAIS DE ANCORAGEM NO SOLO A CADA 5,00M, DEGRAUS C/MEDIDAS COERENTES C/INCLINAÇÃO DO TERRENO, MEDIDA PELO SEU COMPRIMENTO REAL (DA CAIXA COLETORA AO DISSIPADOR DE ENERGIA), FORN. DOS MATERIAIS E ESCAVAÇÃO | M | m
20.026.0013-A | DESCIDA D'AGUA, EM DEGRAUS, FORMA RETANGULAR EM CONCRETO ARMADO, FUNDO ACOMPANHA A FORMA DOS DEGRAUS, MEDINDO 0,70M DE BASE E 0,30M DE ALTURA, INCLUSIVE VIGAS TRANSVERSAIS DE ANCORAGEM NO SOLO A CADA 5,00M, DEGRAUS C/MEDIDAS COERENTES C/INCLINAÇÃO DO TERRENO, MEDIDA PELO SEU COMPRIMENTO REAL (DA CAIXA COLETORA AO DISSIPADOR DE ENERGIA), FORN. DOS MATERIAIS E ESCAVAÇÃO | M | m
20.026.0014-0 | DESCIDA D'AGUA, EM DEGRAUS, FORMA RETANGULAR EM CONCRETO ARMADO, FUNDO ACOMPANHA A FORMA DOS DEGRAUS, MEDINDO 0,90M DE BASE E 0,40M DE ALTURA, INCLUSIVE VIGAS TRANSVERSAIS DE ANCORAGEM NO SOLO A CADA 5,00M, DEGRAUS C/MEDIDAS COERENTES C/INCLINAÇÃO DO TERRENO, MEDIDA PELO SEU COMPRIMENTO REAL (DA CAIXA COLETORA AO DISSIPADOR DE ENERGIA), FORN. DOS MATERIAIS E ESCAVAÇÃO | M | m
20.026.0014-A | DESCIDA D'AGUA, EM DEGRAUS, FORMA RETANGULAR EM CONCRETO ARMADO, FUNDO ACOMPANHA A FORMA DOS DEGRAUS, MEDINDO 0,90M DE BASE E 0,40M DE ALTURA, INCLUSIVE VIGAS TRANSVERSAIS DE ANCORAGEM NO SOLO A CADA 5,00M, DEGRAUS C/MEDIDAS COERENTES C/INCLINAÇÃO DO TERRENO, MEDIDA PELO SEU COMPRIMENTO REAL (DA CAIXA COLETORA AO DISSIPADOR DE ENERGIA), FORN. DOS MATERIAIS E ESCAVAÇÃO | M | m
20.026.0015-0 | DESCIDA D'AGUA, EM DEGRAUS, FORMA RETANGULAR EM CONCRETO ARMADO, FUNDO ACOMPANHA A FORMA DOS DEGRAUS, MEDINDO 1,10M DE BASE E 0,50M DE ALTURA, INCLUSIVE VIGAS TRANSVERSAIS DE ANCORAGEM NO SOLO A CADA 5,00M, DEGRAUS C/MEDIDAS COERENTES C/INCLINAÇÃO DO TERRENO, MEDIDA PELO SEU COMPRIMENTO REAL (DA CAIXA COLETORA AO DISSIPADOR DE ENERGIA), FORN. DOS MATERIAIS E ESCAVAÇÃO | M | m
20.026.0015-A | DESCIDA D'AGUA, EM DEGRAUS, FORMA RETANGULAR EM CONCRETO ARMADO, FUNDO ACOMPANHA A FORMA DOS DEGRAUS, MEDINDO 1,10M DE BASE E 0,50M DE ALTURA, INCLUSIVE VIGAS TRANSVERSAIS DE ANCORAGEM NO SOLO A CADA 5,00M, DEGRAUS C/MEDIDAS COERENTES C/INCLINAÇÃO DO TERRENO, MEDIDA PELO SEU COMPRIMENTO REAL (DA CAIXA COLETORA AO DISSIPADOR DE ENERGIA), FORN. DOS MATERIAIS E ESCAVAÇÃO | M | m
20.026.9999-0 | FAMÍLIA 20,026DESCIDA D/AGUA
20.026.9999-A | FAMÍLIA 20,026DESCIDA D/AGUA
20.027.0001-0 | SAÍDA D'AGUA, DE UM SÓ LADO, COM 0,70M DE BASE, FORMANDO DE UM LADO UM ANGULO DE 30º COM O MEIO-FIO E DE OUTRO 90º, PARA DESCIDA D'AGUA, DE 0,70X0,30M, INCLUSIVE FORNECIMENTO DOS MATERIAIS | UN | un
20.027.0001-A | SAÍDA D'AGUA, DE UM SÓ LADO, COM 0,70M DE BASE, FORMANDO DE UM LADO UM ANGULO DE 30º COM O MEIO-FIO E DE OUTRO 90º, PARA DESCIDA D'AGUA, DE 0,70X0,30M, INCLUSIVE FORNECIMENTO DOS MATERIAIS | UN | un
20.027.0002-0 | SAÍDA D'AGUA, DE UM SÓ LADO, COM 0,70M DE BASE, FORMANDO DE UM LADO UM ANGULO DE 30º COM O MEIO-FIO E DO OUTRO 90º, PARA DESCIDA D'AGUA, DE 0,90X0,40M, INCLUSIVE FORNECIMENTO DOS MATERIAIS | UN | un
20.027.0002-A | SAÍDA D'AGUA, DE UM SÓ LADO, COM 0,70M DE BASE, FORMANDO DE UM LADO UM ANGULO DE 30º COM O MEIO-FIO E DO OUTRO 90º, PARA DESCIDA D'AGUA, DE 0,90X0,40M, INCLUSIVE FORNECIMENTO DOS MATERIAIS | UN | un
20.027.0003-0 | SAÍDA D'AGUA, DE UM SÓ LADO, COM 0,70M DE BASE, FORMANDO DE UM LADO UM ANGULO DE 30º COM O MEIO-FIO E DO OUTRO 90º, PARA DESCIDA D'AGUA, DE 1,10X0,50M, INCLUSIVE FORNECIMENTO DOS MATERIAIS | UN | un
20.027.0003-A | SAÍDA D'AGUA, DE UM SÓ LADO, COM 0,70M DE BASE, FORMANDO DE UM LADO UM ANGULO DE 30º COM O MEIO-FIO E DO OUTRO 90º, PARA DESCIDA D'AGUA, DE 1,10X0,50M, INCLUSIVE FORNECIMENTO DOS MATERIAIS | UN | un
20.027.0004-0 | SAÍDA D'AGUA, DE DOIS LADOS, COM 0,70M DE BASE, FORMANDO DE UM LADO UM ANGULO DE 30º COM O MEIO-FIO E DO OUTRO 90º, PARA DESCIDA D'AGUA, DE 0,70X0,30M, INCLUSIVE FORNECIMENTO DOS MATERIAIS | UN | un
20.027.0004-A | SAÍDA D'AGUA, DE DOIS LADOS, COM 0,70M DE BASE, FORMANDO DE UM LADO UM ANGULO DE 30º COM O MEIO-FIO E DO OUTRO 90º, PARA DESCIDA D'AGUA, DE 0,70X0,30M, INCLUSIVE FORNECIMENTO DOS MATERIAIS | UN | un
20.027.0005-0 | SAÍDA D'AGUA, DE DOIS LADOS, COM 0,70M DE BASE, FORMANDO DE UM LADO UM ANGULO DE 30º COM O MEIO-FIO E DO OUTRO 90º, PARA DESCIDA D'AGUA, DE 0,90X0,40M, INCLUSIVE FORNECIMENTO DOS MATERIAIS | UN | un
20.027.0005-A | SAÍDA D'AGUA, DE DOIS LADOS, COM 0,70M DE BASE, FORMANDO DE UM LADO UM ANGULO DE 30º COM O MEIO-FIO E DO OUTRO 90º, PARA DESCIDA D'AGUA, DE 0,90X0,40M, INCLUSIVE FORNECIMENTO DOS MATERIAIS | UN | un
20.027.0006-0 | SAÍDA D'AGUA, DE DOIS LADOS, COM 0,70M DE BASE, FORMANDO DE UM LADO UM ANGULO DE 30º COM O MEIO-FIO E DO OUTRO 90º, PARA DESCIDA D'AGUA, DE 1,10X0,50M, INCLUSIVE FORNECIMENTO DOS MATERIAIS | UN | un
20.027.0006-A | SAÍDA D'AGUA, DE DOIS LADOS, COM 0,70M DE BASE, FORMANDO DE UM LADO UM ANGULO DE 30º COM O MEIO-FIO E DO OUTRO 90º, PARA DESCIDA D'AGUA, DE 1,10X0,50M, INCLUSIVE FORNECIMENTO DOS MATERIAIS | UN | un
20.027.9999-0 | FAMÍLIA 20,027SAIDA D/AGUA
20.027.9999-A | FAMÍLIA 20,027SAIDA D/AGUA
20.028.0001-0 | CAIXA COLETORA PRISMÁTICA RETANGULAR, EM CONCRETO ARMADO DE 0,15M DE ESPESSURA, MEDINDO 1,00X1,30M DE BASE E 1,60M DE ALTURA, TAMPA DE CONCRETO ARMADO VAZADA, INCLUSIVE FORNECIMENTO DOS MATERIAIS E ESCAVAÇÃO MANUAL | UN | un
20.028.0001-A | CAIXA COLETORA PRISMÁTICA RETANGULAR, EM CONCRETO ARMADO DE 0,15M DE ESPESSURA, MEDINDO 1,00X1,30M DE BASE E 1,60M DE ALTURA, TAMPA DE CONCRETO ARMADO VAZADA, INCLUSIVE FORNECIMENTO DOS MATERIAIS E ESCAVAÇÃO MANUAL | UN | un
20.028.0002-0 | CAIXA COLETORA PRISMÁTICA RETANGULAR, EM CONCRETO ARMADO DE 0,15M DE ESPESSURA, MEDINDO 1,00X1,30M DE BASE E 1,80M DE ALTURA, TAMPA DE CONCRETO ARMADO VAZADA, INCLUSIVE FORNECIMENTO DOS MATERIAIS E ESCAVAÇÃO MANUAL | UN | un
20.028.0002-A | CAIXA COLETORA PRISMÁTICA RETANGULAR, EM CONCRETO ARMADO DE 0,15M DE ESPESSURA, MEDINDO 1,00X1,30M DE BASE E 1,80M DE ALTURA, TAMPA DE CONCRETO ARMADO VAZADA, INCLUSIVE FORNECIMENTO DOS MATERIAIS E ESCAVAÇÃO MANUAL | UN | un
20.028.0003-0 | CAIXA COLETORA PRISMÁTICA RETANGULAR, EM CONCRETO ARMADO DE 0,15M DE ESPESSURA, MEDINDO 1,00X1,30M DE BASE E 2,00M DE ALTURA, TAMPA DE CONCRETO ARMADO VAZADA, INCLUSIVE FORNECIMENTO DOS MATERIAIS E ESCAVAÇÃO MANUAL | UN | un
20.028.0003-A | CAIXA COLETORA PRISMÁTICA RETANGULAR, EM CONCRETO ARMADO DE 0,15M DE ESPESSURA, MEDINDO 1,00X1,30M DE BASE E 2,00M DE ALTURA, TAMPA DE CONCRETO ARMADO VAZADA, INCLUSIVE FORNECIMENTO DOS MATERIAIS E ESCAVAÇÃO MANUAL | UN | un
20.028.0004-0 | CAIXA COLETORA PRISMÁTICA RETANGULAR, EM CONCRETO ARMADO DE 0,15M DE ESPESSURA, MEDINDO 1,00X1,30M DE BASE E 2,20M DE ALTURA, TAMPA DE CONCRETO ARMADO VAZADA, INCLUSIVE FORNECIMENTO DOS MATERIAIS E ESCAVAÇÃO MANUAL | UN | un
20.028.0004-A | CAIXA COLETORA PRISMÁTICA RETANGULAR, EM CONCRETO ARMADO DE 0,15M DE ESPESSURA, MEDINDO 1,00X1,30M DE BASE E 2,20M DE ALTURA, TAMPA DE CONCRETO ARMADO VAZADA, INCLUSIVE FORNECIMENTO DOS MATERIAIS E ESCAVAÇÃO MANUAL | UN | un
20.028.0005-0 | CAIXA COLETORA PRISMÁTICA RETANGULAR, EM CONCRETO ARMADO DE 0,15M DE ESPESSURA, MEDINDO 1,00X1,30M DE BASE E 2,40M DE ALTURA, TAMPA DE CONCRETO ARMADO VAZADA, INCLUSIVE FORNECIMENTO DOS MATERIAIS E ESCAVAÇÃO MANUAL | UN | un
20.028.0005-A | CAIXA COLETORA PRISMÁTICA RETANGULAR, EM CONCRETO ARMADO DE 0,15M DE ESPESSURA, MEDINDO 1,00X1,30M DE BASE E 2,40M DE ALTURA, TAMPA DE CONCRETO ARMADO VAZADA, INCLUSIVE FORNECIMENTO DOS MATERIAIS E ESCAVAÇÃO MANUAL | UN | un
20.028.0006-0 | CAIXA COLETORA PRISMÁTICA RETANGULAR, EM CONCRETO ARMADO DE 0,15M DE ESPESSURA, MEDINDO 1,00X1,30M DE BASE E 2,60M DE ALTURA, TAMPA DE CONCRETO ARMADO VAZADA, INCLUSIVE FORNECIMENTO DOS MATERIAIS E ESCAVAÇÃO MANUAL | UN | un
20.028.0006-A | CAIXA COLETORA PRISMÁTICA RETANGULAR, EM CONCRETO ARMADO DE 0,15M DE ESPESSURA, MEDINDO 1,00X1,30M DE BASE E 2,60M DE ALTURA, TAMPA DE CONCRETO ARMADO VAZADA, INCLUSIVE FORNECIMENTO DOS MATERIAIS E ESCAVAÇÃO MANUAL | UN | un
20.028.0008-0 | CAIXA COLETORA, EM BLOCOS DE CONCRETO, COM DIMENSÕES INTERNAS DE 1,30X1,00M E ALTURA DE 1,60M, INCLUSIVE TAMPA DE CONCRETO ARMADO E ESCAVAÇÃO | UN | un
20.028.0008-A | CAIXA COLETORA, EM BLOCOS DE CONCRETO, COM DIMENSÕES INTERNAS DE 1,30X1,00M E ALTURA DE 1,60M, INCLUSIVE TAMPA DE CONCRETO ARMADO E ESCAVAÇÃO | UN | un
20.028.0010-0 | SAÍDA D'AGUA PARA DRENOS TRANSVERSAIS, EM CONCRETO ARMADO, COM0,10M DE ESPESSURA, MEDINDO EXTERNAMENTE 1,15X0,60M DE BASE, PAREDES LATERAIS DE ALTURA VARIÁVEL 1,00 A 0,10M | UN | un
20.028.0010-A | SAÍDA D'AGUA PARA DRENOS TRANSVERSAIS, EM CONCRETO ARMADO, COM0,10M DE ESPESSURA, MEDINDO EXTERNAMENTE 1,15X0,60M DE BASE, PAREDES LATERAIS DE ALTURA VARIÁVEL 1,00 A 0,10M | UN | un
20.028.0014-0 | DISSIPADOR DE ENERGIA TIPO, EM CONCRETO ARMADO, MEDINDO 1,70X1,15M DE BASE E 0,50M DE ALTURA, INCLUSIVE 10 RESSALTOS DE CONCRETO DE 0,10X0,20X0,15M, COM FORNECIMENTO DOS MATERIAIS E ESCAVAÇÃO | UN | un
20.028.0014-A | DISSIPADOR DE ENERGIA TIPO, EM CONCRETO ARMADO, MEDINDO 1,70X1,15M DE BASE E 0,50M DE ALTURA, INCLUSIVE 10 RESSALTOS DE CONCRETO DE 0,10X0,20X0,15M, COM FORNECIMENTO DOS MATERIAIS E ESCAVAÇÃO | UN | un
20.028.0015-0 | DISSIPADOR DE ENERGIA TIPO, EM CONCRETO ARMADO, MEDINDO 1,90X1,15M DE BASE E 0,50M DE ALTURA, INCLUSIVE 10 RESSALTOS DE CONCRETO DE 0,10X0,20X0,15M, COM FORNECIMENTO DOS MATERIAIS E ESCAVAÇÃO | UN | un
20.028.0015-A | DISSIPADOR DE ENERGIA TIPO, EM CONCRETO ARMADO, MEDINDO 1,90X1,15M DE BASE E 0,50M DE ALTURA, INCLUSIVE 10 RESSALTOS DE CONCRETO DE 0,10X0,20X0,15M, COM FORNECIMENTO DOS MATERIAIS E ESCAVAÇÃO | UN | un
20.028.0016-0 | DISSIPADOR DE ENERGIA TIPO, EM CONCRETO ARMADO, MEDINDO 2,10X1,15M DE BASE E 0,50M DE ALTURA, INCLUSIVE 10 RESSALTOS DE CONCRETO DE 0,10X0,20X0,15M, COM FORNECIMENTO DOS MATERIAIS E ESCAVAÇÃO | UN | un
20.028.0016-A | DISSIPADOR DE ENERGIA TIPO, EM CONCRETO ARMADO, MEDINDO 2,10X1,15M DE BASE E 0,50M DE ALTURA, INCLUSIVE 10 RESSALTOS DE CONCRETO DE 0,10X0,20X0,15M, COM FORNECIMENTO DOS MATERIAIS E ESCAVAÇÃO | UN | un
20.028.0020-0 | TAMPA PARA CAIXA COLETORA, EM CONCRETO ARMADO, INCLUSIVE TODOS OS MATERIAIS E COLOCAÇÃO (ESPESSURA DE 6CM) | M² | m²
20.028.0020-A | TAMPA PARA CAIXA COLETORA, EM CONCRETO ARMADO, INCLUSIVE TODOS OS MATERIAIS E COLOCAÇÃO (ESPESSURA DE 6CM) | M² | m²
20.028.9999-0 | FAMÍLIA 20,028CAIXA COLETORA PRISMÁTICA
20.028.9999-A | FAMÍLIA 20,028CAIXA COLETORA PRISMÁTICA
20.029.0001-0 | DISSIPADOR DE ENERGIA EM PEDRA ARGAMASSADA, INCLUSIVE MATERIAIS DE ESCAVAÇÃO, MEDIDO POR VOLUME DE PEDRA ARGAMASSADA | M³ | m³
20.029.0001-A | DISSIPADOR DE ENERGIA EM PEDRA ARGAMASSADA, INCLUSIVE MATERIAIS DE ESCAVAÇÃO, MEDIDO POR VOLUME DE PEDRA ARGAMASSADA | M³ | m³
20.029.9999-0 | FAMÍLIA 20,029DISSIPADOR ENERGIA
20.029.9999-A | FAMÍLIA 20,029DISSIPADOR ENERGIA
20.030.0001-0 | DRENO PROFUNDO PARA CORTE EM SOLO, TRAPEZOIDAL, MEDINDO 0,60MNA BASE MENOR,0,70M NA BASE MAIOR E 1,50M DE ALTURA, DIÂMETRO DO TUBO DE 0,20M, FORNECIMENTO DOS MATERIAIS E EXECUÇÃO, INCLUSIVE SELO, ENCHIMENTO FILTRANTE, MATERIAL DRENANTE E ESCAVAÇÃO | M | m
20.030.0001-A | DRENO PROFUNDO PARA CORTE EM SOLO, TRAPEZOIDAL, MEDINDO 0,60MNA BASE MENOR,0,70M NA BASE MAIOR E 1,50M DE ALTURA, DIÂMETRO DO TUBO DE 0,20M, FORNECIMENTO DOS MATERIAIS E EXECUÇÃO, INCLUSIVE SELO, ENCHIMENTO FILTRANTE, MATERIAL DRENANTE E ESCAVAÇÃO | M | m
20.030.0002-0 | DRENO PROFUNDO PARA CORTE EM SOLO, TRAPEZOIDAL, MEDINDO 0,65MNA BASE MENOR,0,75M NA BASE MAIOR E 1,50M DE ALTURA, DIÂMETRO DO TUBO DE 0,30M, FORNECIMENTO DOS MATERIAIS E EXECUÇÃO, INCLUSIVE SELO, ENCHIMENTO FILTRANTE, MATERIAL DRENANTE E ESCAVAÇÃO | M | m
20.030.0002-A | DRENO PROFUNDO PARA CORTE EM SOLO, TRAPEZOIDAL, MEDINDO 0,65MNA BASE MENOR,0,75M NA BASE MAIOR E 1,50M DE ALTURA, DIÂMETRO DO TUBO DE 0,30M, FORNECIMENTO DOS MATERIAIS E EXECUÇÃO, INCLUSIVE SELO, ENCHIMENTO FILTRANTE, MATERIAL DRENANTE E ESCAVAÇÃO | M | m
20.030.0003-0 | DRENO PROFUNDO PARA CORTE EM SOLO, TRAPEZOIDAL, MEDINDO 0,70MNA BASE MENOR,0,80M NA BASE MAIOR E 1,50M DE ALTURA, DIÂMETRO DO TUBO DE 0,40M, FORNECIMENTO DOS MATERIAIS E EXECUÇÃO, INCLUSIVE SELO, ENCHIMENTO FILTRANTE, MATERIAL DRENANTE E ESCAVAÇÃO | M | m
20.030.0003-A | DRENO PROFUNDO PARA CORTE EM SOLO, TRAPEZOIDAL, MEDINDO 0,70MNA BASE MENOR,0,80M NA BASE MAIOR E 1,50M DE ALTURA, DIÂMETRO DO TUBO DE 0,40M, FORNECIMENTO DOS MATERIAIS E EXECUÇÃO, INCLUSIVE SELO, ENCHIMENTO FILTRANTE, MATERIAL DRENANTE E ESCAVAÇÃO | M | m
20.030.9999-0 | FAMÍLIA 20,030DRENO PROFUNDO
20.030.9999-A | FAMÍLIA 20,030DRENO PROFUNDO
20.031.0001-0 | DRENO PROFUNDO PARA CORTE EM SOLO, TRAPEZOIDAL, MEDINDO 0,60MNA BASE MENOR,0,70M NA BASE MAIOR E 1,50M DE ALTURA, DIÂMETRO DO TUBO DE 0,20M, FORNECIMENTO DOS MATERIAIS E EXECUÇÃO, INCLUSIVE SELO, ENCHIMENTO FILTRANTE, MATERIAL DRENANTE E ESCAVAÇÃO, EXCLUSIVE FORNECIMENTO DO TUBO | M | m
20.031.0001-A | DRENO PROFUNDO PARA CORTE EM SOLO, TRAPEZOIDAL, MEDINDO 0,60MNA BASE MENOR,0,70M NA BASE MAIOR E 1,50M DE ALTURA, DIÂMETRO DO TUBO DE 0,20M, FORNECIMENTO DOS MATERIAIS E EXECUÇÃO, INCLUSIVE SELO, ENCHIMENTO FILTRANTE, MATERIAL DRENANTE E ESCAVAÇÃO, EXCLUSIVE FORNECIMENTO DO TUBO | M | m
20.031.0002-0 | DRENO PROFUNDO PARA CORTE EM SOLO, TRAPEZOIDAL, MEDINDO 0,65MNA BASE MENOR,0,75M NA BASE MAIOR E 1,50M DE ALTURA, DIÂMETRO DO TUBO DE 0,30M, FORNECIMENTO DOS MATERIAIS E EXECUÇÃO, INCLUSIVE SELO, ENCHIMENTO FILTRANTE, MATERIAL DRENANTE E ESCAVAÇÃO, EXCLUSIVE FORNECIMENTO DO TUBO | M | m
20.031.0002-A | DRENO PROFUNDO PARA CORTE EM SOLO, TRAPEZOIDAL, MEDINDO 0,65MNA BASE MENOR,0,75M NA BASE MAIOR E 1,50M DE ALTURA, DIÂMETRO DO TUBO DE 0,30M, FORNECIMENTO DOS MATERIAIS E EXECUÇÃO, INCLUSIVE SELO, ENCHIMENTO FILTRANTE, MATERIAL DRENANTE E ESCAVAÇÃO, EXCLUSIVE FORNECIMENTO DO TUBO | M | m
20.031.0003-0 | DRENO PROFUNDO PARA CORTE EM SOLO, TRAPEZOIDAL, MEDINDO 0,70MNA BASE MENOR,0,80M NA BASE MAIOR E 1,50M DE ALTURA, DIÂMETRO DO TUBO DE 0,40M, FORNECIMENTO DOS MATERIAIS E EXECUÇÃO, INCLUSIVE SELO, ENCHIMENTO FILTRANTE, MATERIAL DRENANTE E ESCAVAÇÃO, EXCLUSIVE FORNECIMENTO DO TUBO | M | m
20.031.0003-A | DRENO PROFUNDO PARA CORTE EM SOLO, TRAPEZOIDAL, MEDINDO 0,70MNA BASE MENOR,0,80M NA BASE MAIOR E 1,50M DE ALTURA, DIÂMETRO DO TUBO DE 0,40M, FORNECIMENTO DOS MATERIAIS E EXECUÇÃO, INCLUSIVE SELO, ENCHIMENTO FILTRANTE, MATERIAL DRENANTE E ESCAVAÇÃO, EXCLUSIVE FORNECIMENTO DO TUBO | M | m
20.031.9999-0 | FAMÍLIA 20,031DRENO S/FORNECIMENTO
20.031.9999-A | FAMÍLIA 20,031DRENO S/FORNECIMENTO
20.032.0001-0 | DRENO PROFUNDO PARA CORTE EM ROCHA, TRAPEZOIDAL, MEDINDO 0,30MNA BASE MENOR,0,40M NA BASE MAIOR E 0,20M DE ALTURA, DIÂMETRO DO TUBO DE 0,20M, FORNECIMENTO DOS MATERIAIS E EXECUÇÃO, INCLUSIVE SELO, ENCHIMENTO FILTRANTE, MATERIAL DRENANTE E ESCAVAÇÃO | M | m
20.032.0001-A | DRENO PROFUNDO PARA CORTE EM ROCHA, TRAPEZOIDAL, MEDINDO 0,30MNA BASE MENOR,0,40M NA BASE MAIOR E 0,20M DE ALTURA, DIÂMETRO DO TUBO DE 0,20M, FORNECIMENTO DOS MATERIAIS E EXECUÇÃO, INCLUSIVE SELO, ENCHIMENTO FILTRANTE, MATERIAL DRENANTE E ESCAVAÇÃO | M | m
20.032.0002-0 | DRENO PROFUNDO PARA CORTE EM ROCHA, TRAPEZOIDAL, MEDINDO 0,40MNA BASE MENOR,0,50M NA BASE MAIOR E 0,30M DE ALTURA, DIÂMETRO DO TUBO DE 0,30M, FORNECIMENTO DOS MATERIAIS E EXECUÇÃO, INCLUSIVE SELO, ENCHIMENTO FILTRANTE, MATERIAL DRENANTE E ESCAVAÇÃO | M | m
20.032.0002-A | DRENO PROFUNDO PARA CORTE EM ROCHA, TRAPEZOIDAL, MEDINDO 0,40MNA BASE MENOR,0,50M NA BASE MAIOR E 0,30M DE ALTURA, DIÂMETRO DO TUBO DE 0,30M, FORNECIMENTO DOS MATERIAIS E EXECUÇÃO, INCLUSIVE SELO, ENCHIMENTO FILTRANTE, MATERIAL DRENANTE E ESCAVAÇÃO | M | m
20.032.0003-0 | DRENO PROFUNDO PARA CORTE EM ROCHA, TRAPEZOIDAL, MEDINDO 0,50MNA BASE MENOR,0,60M NA BASE MAIOR E 0,40M DE ALTURA, DIÂMETRO DO TUBO DE 0,40M, FORNECIMENTO DOS MATERIAIS E EXECUÇÃO, INCLUSIVE SELO, ENCHIMENTO FILTRANTE, MATERIAL DRENANTE E ESCAVAÇÃO | M | m
20.032.0003-A | DRENO PROFUNDO PARA CORTE EM ROCHA, TRAPEZOIDAL, MEDINDO 0,50MNA BASE MENOR,0,60M NA BASE MAIOR E 0,40M DE ALTURA, DIÂMETRO DO TUBO DE 0,40M, FORNECIMENTO DOS MATERIAIS E EXECUÇÃO, INCLUSIVE SELO, ENCHIMENTO FILTRANTE, MATERIAL DRENANTE E ESCAVAÇÃO | M | m
20.032.9999-0 | FAMÍLIA 20,032DRENO P/CORTE EM ROCHA 0,30X0,40X0,60M
20.032.9999-A | FAMÍLIA 20,032DRENO P/CORTE EM ROCHA 0,30X0,40X0,60M
20.033.0001-0 | DRENO PROFUNDO PARA CORTE EM ROCHA, TRAPEZOIDAL, MEDINDO 0,30MNA BASE MENOR,0,40M NA BASE MAIOR E 0,20M DE ALTURA, FORNECIMENTO DOS MATERIAIS E EXECUÇÃO, INCLUSIVE SELO, ENCHIMENTO FILTRANTE, MATERIAL DRENANTE E ESCAVAÇÃO, EXCLUSIVE FORNECIMENTO DO TUBO | M | m
20.033.0001-A | DRENO PROFUNDO PARA CORTE EM ROCHA, TRAPEZOIDAL, MEDINDO 0,30MNA BASE MENOR,0,40M NA BASE MAIOR E 0,20M DE ALTURA, FORNECIMENTO DOS MATERIAIS E EXECUÇÃO, INCLUSIVE SELO, ENCHIMENTO FILTRANTE, MATERIAL DRENANTE E ESCAVAÇÃO, EXCLUSIVE FORNECIMENTO DO TUBO | M | m
20.033.0002-0 | DRENO PROFUNDO PARA CORTE EM ROCHA, TRAPEZOIDAL, MEDINDO 0,40MNA BASE MENOR,0,50M NA BASE MAIOR E 1,50M DE ALTURA, FORNECIMENTO DOS MATERIAIS E EXECUÇÃO, INCLUSIVE SELO, ENCHIMENTO FILTRANTE, MATERIAL DRENANTE E ESCAVAÇÃO, EXCLUSIVE FORNECIMENTO DO TUBO | M | m
20.033.0002-A | DRENO PROFUNDO PARA CORTE EM ROCHA, TRAPEZOIDAL, MEDINDO 0,40MNA BASE MENOR,0,50M NA BASE MAIOR E 1,50M DE ALTURA, FORNECIMENTO DOS MATERIAIS E EXECUÇÃO, INCLUSIVE SELO, ENCHIMENTO FILTRANTE, MATERIAL DRENANTE E ESCAVAÇÃO, EXCLUSIVE FORNECIMENTO DO TUBO | M | m
20.033.0003-0 | DRENO PROFUNDO PARA CORTE EM ROCHA, TRAPEZOIDAL, MEDINDO 0,50MNA BASE MENOR,0,60M NA BASE MAIOR E 1,50M DE ALTURA, FORNECIMENTO DOS MATERIAIS E EXECUÇÃO, INCLUSIVE SELO, ENCHIMENTO FILTRANTE, MATERIAL DRENANTE E ESCAVAÇÃO, EXCLUSIVE FORNECIMENTO DO TUBO | M | m
20.033.0003-A | DRENO PROFUNDO PARA CORTE EM ROCHA, TRAPEZOIDAL, MEDINDO 0,50MNA BASE MENOR,0,60M NA BASE MAIOR E 1,50M DE ALTURA, FORNECIMENTO DOS MATERIAIS E EXECUÇÃO, INCLUSIVE SELO, ENCHIMENTO FILTRANTE, MATERIAL DRENANTE E ESCAVAÇÃO, EXCLUSIVE FORNECIMENTO DO TUBO | M | m
20.033.9999-0 | FAMÍLIA 20,033IDEM 20.032 EXCL. TUBO
20.033.9999-A | FAMÍLIA 20,033IDEM 20.032 EXCL. TUBO
20.034.0001-0 | DRENO PROFUNDO PARA CORTE EM SOLO, TRAPEZOIDAL, MEDINDO 0,60MNA BASE MENOR,0,70M NA BASE MAIOR E 1,50M DE ALTURA, COM UTILIZAÇÃO DE MANTA GEOTÊXTIL 100% POLIPROPILENO EM DRENO SUBTERRÂNEO, FORNECIMENTO DOS MATERIAIS E EXECUÇÃO, INCLUSIVE SELO, ENCHIMENTO FILTRANTE, MATERIAL DRENANTE E ESCAVAÇÃO | M | m
20.034.0001-A | DRENO PROFUNDO PARA CORTE EM SOLO, TRAPEZOIDAL, MEDINDO 0,60MNA BASE MENOR,0,70M NA BASE MAIOR E 1,50M DE ALTURA, COM UTILIZAÇÃO DE MANTA GEOTÊXTIL 100% POLIPROPILENO EM DRENO SUBTERRÂNEO, FORNECIMENTO DOS MATERIAIS E EXECUÇÃO, INCLUSIVE SELO, ENCHIMENTO FILTRANTE, MATERIAL DRENANTE E ESCAVAÇÃO | M | m
20.034.0002-0 | DRENO PROFUNDO PARA CORTE EM SOLO, TRAPEZOIDAL, MEDINDO 0,65MNA BASE MENOR,0,75M NA BASE MAIOR E 1,50M DE ALTURA, COM UTILIZAÇÃO DE MANTA GEOTÊXTIL 100% POLIPROPILENO EM DRENO SUBTERRÂNEO, FORNECIMENTO DOS MATERIAIS E EXECUÇÃO, INCLUSIVE SELO, ENCHIMENTO FILTRANTE, MATERIAL DRENANTE E ESCAVAÇÃO | M | m
20.034.0002-A | DRENO PROFUNDO PARA CORTE EM SOLO, TRAPEZOIDAL, MEDINDO 0,65MNA BASE MENOR,0,75M NA BASE MAIOR E 1,50M DE ALTURA, COM UTILIZAÇÃO DE MANTA GEOTÊXTIL 100% POLIPROPILENO EM DRENO SUBTERRÂNEO, FORNECIMENTO DOS MATERIAIS E EXECUÇÃO, INCLUSIVE SELO, ENCHIMENTO FILTRANTE, MATERIAL DRENANTE E ESCAVAÇÃO | M | m
20.034.0003-0 | DRENO PROFUNDO PARA CORTE EM SOLO, TRAPEZOIDAL, MEDINDO 0,70MNA BASE MENOR,0,80M NA BASE MAIOR E 1,50M DE ALTURA, COM UTILIZAÇÃO DE MANTA GEOTÊXTIL 100% POLIPROPILENO EM DRENO SUBTERRÂNEO, FORNECIMENTO DOS MATERIAIS E EXECUÇÃO, INCLUSIVE SELO, ENCHIMENTO FILTRANTE, MATERIAL DRENANTE E ESCAVAÇÃO | M | m
20.034.0003-A | DRENO PROFUNDO PARA CORTE EM SOLO, TRAPEZOIDAL, MEDINDO 0,70MNA BASE MENOR,0,80M NA BASE MAIOR E 1,50M DE ALTURA, COM UTILIZAÇÃO DE MANTA GEOTÊXTIL 100% POLIPROPILENO EM DRENO SUBTERRÂNEO, FORNECIMENTO DOS MATERIAIS E EXECUÇÃO, INCLUSIVE SELO, ENCHIMENTO FILTRANTE, MATERIAL DRENANTE E ESCAVAÇÃO | M | m
20.034.9999-0 | FAMÍLIA 20,034IDEM 20.030,00 BIDIM
20.034.9999-A | FAMÍLIA 20,034IDEM 20.030,00 BIDIM
20.035.0001-0 | DRENO PROFUNDO PARA CORTE EM SOLO, TRAPEZOIDAL, MEDINDO 0,60MNA BASE MENOR,0,70M NA BASE MAIOR E 1,50M DE ALTURA, EXCLUSIVE FORNECIMENTO DO TUBO, COM UTILIZAÇÃO DE MANTA GEOTÊXTIL 100% POLIPROPILENO EM DRENO SUBTERRÂNEO, FORNECIMENTO DOS MATERIAIS E ESCAVAÇÃO, INCLUSIVE SELO, ENCHIMENTO FILTRANTE, MATERIAL DRENANTE E ESCAVAÇÃO | M | m
20.035.0001-A | DRENO PROFUNDO PARA CORTE EM SOLO, TRAPEZOIDAL, MEDINDO 0,60MNA BASE MENOR,0,70M NA BASE MAIOR E 1,50M DE ALTURA, EXCLUSIVE FORNECIMENTO DO TUBO, COM UTILIZAÇÃO DE MANTA GEOTÊXTIL 100% POLIPROPILENO EM DRENO SUBTERRÂNEO, FORNECIMENTO DOS MATERIAIS E ESCAVAÇÃO, INCLUSIVE SELO, ENCHIMENTO FILTRANTE, MATERIAL DRENANTE E ESCAVAÇÃO | M | m
20.035.0002-0 | DRENO PROFUNDO PARA CORTE EM SOLO, TRAPEZOIDAL, MEDINDO 0,65MNA BASE MENOR,0,75M NA BASE MAIOR E 1,50M DE ALTURA, EXCLUSIVE FORNECIMENTO DO TUBO, COM UTILIZAÇÃO DE MANTA GEOTÊXTIL 100% POLIPROPILENO EM DRENO SUBTERRÂNEO, FORNECIMENTO DOS MATERIAIS, E EXECUÇÃO, INCLUSIVE SELO, ENCHIMENTO FILTRANTE, MATERIAL DRENANTE E ESCAVAÇÃO | M | m
20.035.0002-A | DRENO PROFUNDO PARA CORTE EM SOLO, TRAPEZOIDAL, MEDINDO 0,65MNA BASE MENOR,0,75M NA BASE MAIOR E 1,50M DE ALTURA, EXCLUSIVE FORNECIMENTO DO TUBO, COM UTILIZAÇÃO DE MANTA GEOTÊXTIL 100% POLIPROPILENO EM DRENO SUBTERRÂNEO, FORNECIMENTO DOS MATERIAIS, E EXECUÇÃO, INCLUSIVE SELO, ENCHIMENTO FILTRANTE, MATERIAL DRENANTE E ESCAVAÇÃO | M | m
20.035.0003-0 | DRENO PROFUNDO PARA CORTE EM SOLO, TRAPEZOIDAL, MEDINDO 0,70MNA BASE MENOR,0,80M NA BASE MAIOR E 1,50M DE ALTURA, EXCLUSIVE FORNECIMENTO DO TUBO, COM UTILIZAÇÃO DE MANTA GEOTÊXTIL 100% POLIPROPILENO EM DRENO SUBTERRÂNEO, FORNECIMENTO DOS MATERIAIS E EXECUÇÃO, INCLUSIVE SELO, ENCHIMENTO FILTRANTE, MATERIAL DRENANTE E ESCAVAÇÃO | M | m
20.035.0003-A | DRENO PROFUNDO PARA CORTE EM SOLO, TRAPEZOIDAL, MEDINDO 0,70MNA BASE MENOR,0,80M NA BASE MAIOR E 1,50M DE ALTURA, EXCLUSIVE FORNECIMENTO DO TUBO, COM UTILIZAÇÃO DE MANTA GEOTÊXTIL 100% POLIPROPILENO EM DRENO SUBTERRÂNEO, FORNECIMENTO DOS MATERIAIS E EXECUÇÃO, INCLUSIVE SELO, ENCHIMENTO FILTRANTE, MATERIAL DRENANTE E ESCAVAÇÃO | M | m
20.035.9999-0 | FAMÍLIA 20,035IDEM 20.031,00 COM BIDIM
20.035.9999-A | FAMÍLIA 20,035IDEM 20.031,00 COM BIDIM
20.036.0001-0 | DRENO PROFUNDO PARA CORTE EM ROCHA, TRAPEZOIDAL, MEDINDO 0,30MNA BASE MENOR,0,40M NA BASE MAIOR E 0,20M DE ALTURA, COM UTILIZAÇÃO DE MANTA GEOTÊXTIL 100% POLIPROPILENO EM DRENO SUBTERRÂNEO, FORNECIMENTO DOS MATERIAIS E EXECUÇÃO, INCLUSIVE SELO, ENCHIMENTO FILTRANTE, MATERIAL DRENANTE E ESCAVAÇÃO | M | m
20.036.0001-A | DRENO PROFUNDO PARA CORTE EM ROCHA, TRAPEZOIDAL, MEDINDO 0,30MNA BASE MENOR,0,40M NA BASE MAIOR E 0,20M DE ALTURA, COM UTILIZAÇÃO DE MANTA GEOTÊXTIL 100% POLIPROPILENO EM DRENO SUBTERRÂNEO, FORNECIMENTO DOS MATERIAIS E EXECUÇÃO, INCLUSIVE SELO, ENCHIMENTO FILTRANTE, MATERIAL DRENANTE E ESCAVAÇÃO | M | m
20.036.0002-0 | DRENO PROFUNDO PARA CORTE EM ROCHA, TRAPEZOIDAL, MEDINDO 0,40MNA BASE MENOR,0,50M NA BASE MAIOR E 0,30M DE ALTURA, COM UTILIZAÇÃO DE MANTA GEOTÊXTIL 100% POLIPROPILENO EM DRENO SUBTERRÂNEO, FORNECIMENTO DOS MATERIAIS E EXECUÇÃO, INCLUSIVE SELO, ENCHIMENTO FILTRANTE, MATERIAL DRENANTE E ESCAVAÇÃO | M | m
20.036.0002-A | DRENO PROFUNDO PARA CORTE EM ROCHA, TRAPEZOIDAL, MEDINDO 0,40MNA BASE MENOR,0,50M NA BASE MAIOR E 0,30M DE ALTURA, COM UTILIZAÇÃO DE MANTA GEOTÊXTIL 100% POLIPROPILENO EM DRENO SUBTERRÂNEO, FORNECIMENTO DOS MATERIAIS E EXECUÇÃO, INCLUSIVE SELO, ENCHIMENTO FILTRANTE, MATERIAL DRENANTE E ESCAVAÇÃO | M | m
20.036.0003-0 | DRENO PROFUNDO PARA CORTE EM ROCHA, TRAPEZOIDAL, MEDINDO 0,50MNA BASE MENOR,0,60M NA BASE MAIOR E 0,40M DE ALTURA, COM UTILIZAÇÃO DE MANTA GEOTÊXTIL 100% POLIPROPILENO EM DRENO SUBTERRÂNEO, FORNECIMENTO DOS MATERIAIS E EXECUÇÃO, INCLUSIVE SELO, ENCHIMENTO FILTRANTE, MATERIAL DRENANTE E ESCAVAÇÃO | M | m
20.036.0003-A | DRENO PROFUNDO PARA CORTE EM ROCHA, TRAPEZOIDAL, MEDINDO 0,50MNA BASE MENOR,0,60M NA BASE MAIOR E 0,40M DE ALTURA, COM UTILIZAÇÃO DE MANTA GEOTÊXTIL 100% POLIPROPILENO EM DRENO SUBTERRÂNEO, FORNECIMENTO DOS MATERIAIS E EXECUÇÃO, INCLUSIVE SELO, ENCHIMENTO FILTRANTE, MATERIAL DRENANTE E ESCAVAÇÃO | M | m
20.036.9999-0 | FAMÍLIA 20,036IDEM 20.032,00 COM BIDIM
20.036.9999-A | FAMÍLIA 20,036IDEM 20.032,00 COM BIDIM
20.037.0001-0 | DRENO PROFUNDO PARA CORTE EM ROCHA, TRAPEZOIDAL, MEDINDO 0,30MNA BASE MENOR,0,40M NA BASE MAIOR E 0,20M DE ALTURA, EXCLUSIVE FORNECIMENTO O TUBO, COM UTILIZAÇÃO DE MANTA GEOTÊXTIL 100% POLIPROPILENO EM DRENO SUBTERRÂNEO, FORNECIMENTO DOS MATERIAIS E EXECUÇÃO, INCLUSIVE SELO, ENCHIMENTO FILTRANTE, MATERIAL DRENANTE E ESCAVAÇÃO | M | m
20.037.0001-A | DRENO PROFUNDO PARA CORTE EM ROCHA, TRAPEZOIDAL, MEDINDO 0,30MNA BASE MENOR,0,40M NA BASE MAIOR E 0,20M DE ALTURA, EXCLUSIVE FORNECIMENTO O TUBO, COM UTILIZAÇÃO DE MANTA GEOTÊXTIL 100% POLIPROPILENO EM DRENO SUBTERRÂNEO, FORNECIMENTO DOS MATERIAIS E EXECUÇÃO, INCLUSIVE SELO, ENCHIMENTO FILTRANTE, MATERIAL DRENANTE E ESCAVAÇÃO | M | m
20.037.0002-0 | DRENO PROFUNDO PARA CORTE EM ROCHA, TRAPEZOIDAL, MEDINDO 0,40MNA BASE MENOR,0,50M NA BASE MAIOR E 0,30M DE ALTURA, EXCLUSIVE FORNECIMENTO DO TUBO, COM UTILIZAÇÃO DE MANTA GEOTÊXTIL 100% POLIPROPILENO EM DRENO SUBTERRÂNEO, FORNECIMENTO DOS MATERIAIS E EXECUÇÃO, INCLUSIVE SELO, ENCHIMENTO FILTRANTE, MATERIAL DRENANTE E ESCAVAÇÃO | M | m
20.037.0002-A | DRENO PROFUNDO PARA CORTE EM ROCHA, TRAPEZOIDAL, MEDINDO 0,40MNA BASE MENOR,0,50M NA BASE MAIOR E 0,30M DE ALTURA, EXCLUSIVE FORNECIMENTO DO TUBO, COM UTILIZAÇÃO DE MANTA GEOTÊXTIL 100% POLIPROPILENO EM DRENO SUBTERRÂNEO, FORNECIMENTO DOS MATERIAIS E EXECUÇÃO, INCLUSIVE SELO, ENCHIMENTO FILTRANTE, MATERIAL DRENANTE E ESCAVAÇÃO | M | m
20.037.0003-0 | DRENO PROFUNDO PARA CORTE EM ROCHA, TRAPEZOIDAL, MEDINDO 0,50MNA BASE MENOR,0,60M NA BASE MAIOR E 0,40M DE ALTURA, EXCLUSIVE FORNECIMENTO DO TUBO, COM UTILIZAÇÃO DE MANTA GEOTÊXTIL 100% POLIPROPILENO EM DRENO SUBTERRÂNEO, FORNECIMENTO DOS MATERIAIS E EXECUÇÃO, INCLUSIVE SELO, ENCHIMENTO FILTRANTE, MATERIAL DRENANTE E ESCAVAÇÃO | M | m
20.037.0003-A | DRENO PROFUNDO PARA CORTE EM ROCHA, TRAPEZOIDAL, MEDINDO 0,50MNA BASE MENOR,0,60M NA BASE MAIOR E 0,40M DE ALTURA, EXCLUSIVE FORNECIMENTO DO TUBO, COM UTILIZAÇÃO DE MANTA GEOTÊXTIL 100% POLIPROPILENO EM DRENO SUBTERRÂNEO, FORNECIMENTO DOS MATERIAIS E EXECUÇÃO, INCLUSIVE SELO, ENCHIMENTO FILTRANTE, MATERIAL DRENANTE E ESCAVAÇÃO | M | m
20.037.9999-0 | FAMÍLIA 20,037IDEM 20.033,00 COM BIDIM
20.037.9999-A | FAMÍLIA 20,037IDEM 20.033,00 COM BIDIM
20.038.0010-0 | DRENO RASO COM PEDRA BRITADA E BIDIM, INCLUSIVE ESCAVAÇÃO E FORNECIMENTO DOS MATERIAIS | M | m
20.038.0010-A | DRENO RASO COM PEDRA BRITADA E BIDIM, INCLUSIVE ESCAVAÇÃO E FORNECIMENTO DOS MATERIAIS | M | m
20.038.0015-0 | DRENO RASO COM PEDRA BRITADA, INCLUSIVE ESCAVAÇÃO E FORNECIMENTO DOS MATERIAIS | M | m
20.038.0015-A | DRENO RASO COM PEDRA BRITADA, INCLUSIVE ESCAVAÇÃO E FORNECIMENTO DOS MATERIAIS | M | m
20.038.9999-0 | FAMÍLIA 20.038DRENOS PROFUNDOS PARA CORTE EM ROCHA, EXCLUSIVE FORNECIMENTO DO TUBO
20.038.9999-A | FAMÍLIA 20.038DRENOS PROFUNDOS PARA CORTE EM ROCHA, EXCLUSIVE FORNECIMENTO DO TUBO
20.040.0002-0 | DEFENSA METÁLICA, MODELO SEMI-MALEÁVEL SIMPLES, GALVANIZADA, CONSTITUÍDA DE GUIA DESLIZANTE, ESPAÇADOR, CALCO, PLAQUETA, ACESSÓRIOS DE APERTO E POSTE CRAVADO POR MEIO DE COMPRESSÃO. O COMPRIMENTO UTIL DO CONJUNTO E DE 4,00M, MONTAGEM E ASSENTAMENTO, EXCLUSIVE A DEFENSA METÁLICA (VIDE FAMÍLIA 20.041) | M | m
20.040.0002-A | DEFENSA METÁLICA, MODELO SEMI-MALEÁVEL SIMPLES, GALVANIZADA, CONSTITUÍDA DE GUIA DESLIZANTE, ESPAÇADOR, CALCO, PLAQUETA, ACESSÓRIOS DE APERTO E POSTE CRAVADO POR MEIO DE COMPRESSÃO. O COMPRIMENTO UTIL DO CONJUNTO E DE 4,00M, MONTAGEM E ASSENTAMENTO, EXCLUSIVE A DEFENSA METÁLICA (VIDE FAMÍLIA 20.041) | M | m
20.040.0003-0 | DEFENSA METÁLICA, MODELO SEMI-MALEÁVEL DUPLA, GALVANIZADA, CONSTITUÍDA DE GUIA DESLIZANTE, ESPAÇADOR, CALCO, PLAQUETA, ACESSÓRIO DE APERTO E POSTE CRAVADO POR MEIO DE COMPRESSÃO. O COMPRIMENTO UTIL DO CONJUNTO E DE 4,00M, MONTAGEM E ASSENTAMENTO, EXCLUSIVE A DEFENSA METÁLICA (VIDE FAMÍLIA 20.041) | M | m
20.040.0003-A | DEFENSA METÁLICA, MODELO SEMI-MALEÁVEL DUPLA, GALVANIZADA, CONSTITUÍDA DE GUIA DESLIZANTE, ESPAÇADOR, CALCO, PLAQUETA, ACESSÓRIO DE APERTO E POSTE CRAVADO POR MEIO DE COMPRESSÃO. O COMPRIMENTO UTIL DO CONJUNTO E DE 4,00M, MONTAGEM E ASSENTAMENTO, EXCLUSIVE A DEFENSA METÁLICA (VIDE FAMÍLIA 20.041) | M | m
20.040.0005-0 | DEFENSA METÁLICA, MODELO MALEÁVEL SIMPLES, GALVANIZADA, CONSTITUÍDA DE GUIA DESLIZANTE, ESPAÇADOR, CALCO, PLAQUETA, ACESSÓRIO DE APERTO E POSTE CRAVADO POR MEIO DE COMPRESSÃO. O COMPRIMENTO UTIL DO CONJUNTO E DE 4,00M, MONTAGEM E ASSENTAMENTO, EXCLUSIVE A DEFENSA METÁLICA (VIDE FAMÍLIA 20.041) | M | m
20.040.0005-A | DEFENSA METÁLICA, MODELO MALEÁVEL SIMPLES, GALVANIZADA, CONSTITUÍDA DE GUIA DESLIZANTE, ESPAÇADOR, CALCO, PLAQUETA, ACESSÓRIO DE APERTO E POSTE CRAVADO POR MEIO DE COMPRESSÃO. O COMPRIMENTO UTIL DO CONJUNTO E DE 4,00M, MONTAGEM E ASSENTAMENTO, EXCLUSIVE A DEFENSA METÁLICA (VIDE FAMÍLIA 20.041) | M | m
20.040.0008-0 | DEFENSA METÁLICA, MODELO MALEÁVEL DUPLA, GALVANIZADA, CONSTITUÍDA DE GUIA DESLIZANTE, ESPAÇADOR, CALCO, PLAQUETA, ACESSÓRIO DE APERTO E POSTE CRAVADO POR MEIO DE COMPRESSÃO. O COMPRIMENTO ÚTIL DO CONJUNTO E DE 4,00M, MONTAGEM E ASSENTAMENTO, EXCLUSIVE A DEFENSA METÁLICA (VIDE FAMÍLIA 20.041) | M | m
20.040.0008-A | DEFENSA METÁLICA, MODELO MALEÁVEL DUPLA, GALVANIZADA, CONSTITUÍDA DE GUIA DESLIZANTE, ESPAÇADOR, CALCO, PLAQUETA, ACESSÓRIO DE APERTO E POSTE CRAVADO POR MEIO DE COMPRESSÃO. O COMPRIMENTO ÚTIL DO CONJUNTO E DE 4,00M, MONTAGEM E ASSENTAMENTO, EXCLUSIVE A DEFENSA METÁLICA (VIDE FAMÍLIA 20.041) | M | m
20.040.9999-0 | ÍNDICE DA FAMÍLIA
20.040.9999-A | ÍNDICE DA FAMÍLIA
20.041.0002-0 | DEFENSA METÁLICA, MODELO SEMI-MALEÁVEL SIMPLES, GALVANIZADA, CONSTITUÍDA DE GUIA DESLIZANTE, ESPAÇADOR, CALCO, PLAQUETA, ACESSÓRIOS DE APERTO E POSTE COM COMPRIMENTO DE 1,80M.FORNECIMENTO | M | m
20.041.0002-A | DEFENSA METÁLICA, MODELO SEMI-MALEÁVEL SIMPLES, GALVANIZADA, CONSTITUÍDA DE GUIA DESLIZANTE, ESPAÇADOR, CALCO, PLAQUETA, ACESSÓRIOS DE APERTO E POSTE COM COMPRIMENTO DE 1,80M.FORNECIMENTO | M | m
20.041.0003-0 | DEFENSA METÁLICA, MODELO SEMI-MALEÁVEL DUPLA, GALVANIZADA, CONSTITUÍDA DE GUIA DESLIZANTE, ESPAÇADOR, CALCO, PLAQUETA, ACESSÓRIOS DE APERTO E POSTE COM COMPRIMENTO DE 1,80M.FORNECIMENTO | M | m
20.041.0003-A | DEFENSA METÁLICA, MODELO SEMI-MALEÁVEL DUPLA, GALVANIZADA, CONSTITUÍDA DE GUIA DESLIZANTE, ESPAÇADOR, CALCO, PLAQUETA, ACESSÓRIOS DE APERTO E POSTE COM COMPRIMENTO DE 1,80M.FORNECIMENTO | M | m
20.041.0005-0 | DEFENSA METÁLICA, MODELO MALEÁVEL SIMPLES, GALVANIZADA, CONSTITUÍDA DE GUIA DESLIZANTE, ESPAÇADOR, CALCO, PLAQUETA, ACESSÓRIOS APERTO E POSTE COM COMPRIMENTO DE 1,80M.FORNECIMENTO | M | m
20.041.0005-A | DEFENSA METÁLICA, MODELO MALEÁVEL SIMPLES, GALVANIZADA, CONSTITUÍDA DE GUIA DESLIZANTE, ESPAÇADOR, CALCO, PLAQUETA, ACESSÓRIOS APERTO E POSTE COM COMPRIMENTO DE 1,80M.FORNECIMENTO | M | m
20.041.0008-0 | DEFENSA METÁLICA, MODELO MALEÁVEL DUPLA, GALVANIZADA, CONSTITUÍDA DE GUIA DESLIZANTE, ESPAÇADOR, CALCO, PLAQUETA, ACESSÓRIOS DE APERTO E POSTE COM COMPRIMENTO DE 1,80M.FORNECIMENTO | M | m
20.041.0008-A | DEFENSA METÁLICA, MODELO MALEÁVEL DUPLA, GALVANIZADA, CONSTITUÍDA DE GUIA DESLIZANTE, ESPAÇADOR, CALCO, PLAQUETA, ACESSÓRIOS DE APERTO E POSTE COM COMPRIMENTO DE 1,80M.FORNECIMENTO | M | m
20.041.9999-0 | ÍNDICE DA FAMÍLIA
20.041.9999-A | ÍNDICE DA FAMÍLIA
20.067.0038-0 | BOCA PARA BUEIRO SIMPLES, MULTI-PLATE CIRCULAR, COM 1,90M DE DIÂMETRO, EM CONCRETO ARMADO 15MPA, INCLUSIVE TODOS OS MATERIAIS E ESCAVAÇÃO MANUAL DA LAJE DA BASE, EXCLUSIVE REATERRO | UN | un
20.067.0038-A | BOCA PARA BUEIRO SIMPLES, MULTI-PLATE CIRCULAR, COM 1,90M DE DIÂMETRO, EM CONCRETO ARMADO 15MPA, INCLUSIVE TODOS OS MATERIAIS E ESCAVAÇÃO MANUAL DA LAJE DA BASE, EXCLUSIVE REATERRO | UN | un
20.067.0039-0 | BOCA PARA BUEIRO DUPLO, MULTI-PLATE CIRCULAR, COM 1,90M DE DIÂMETRO, EM CONCRETO ARMADO 15MPA, INCLUSIVE TODOS OS MATERIAIS E ESCAVAÇÃO MANUAL DA LAJE DA BASE, EXCLUSIVE REATERRO | UN | un
20.067.0039-A | BOCA PARA BUEIRO DUPLO, MULTI-PLATE CIRCULAR, COM 1,90M DE DIÂMETRO, EM CONCRETO ARMADO 15MPA, INCLUSIVE TODOS OS MATERIAIS E ESCAVAÇÃO MANUAL DA LAJE DA BASE, EXCLUSIVE REATERRO | UN | un
20.067.0040-0 | BOCA PARA BUEIRO TRIPLO, MULTI-PLATE CIRCULAR, COM 1,90M DE DIÂMETRO, EM CONCRETO ARMADO 15MPA, INCLUSIVE TODOS OS MATERIAIS E ESCAVAÇÃO MANUAL DA LAJE DA BASE, EXCLUSIVE REATERRO | UN | un
20.067.0040-A | BOCA PARA BUEIRO TRIPLO, MULTI-PLATE CIRCULAR, COM 1,90M DE DIÂMETRO, EM CONCRETO ARMADO 15MPA, INCLUSIVE TODOS OS MATERIAIS E ESCAVAÇÃO MANUAL DA LAJE DA BASE, EXCLUSIVE REATERRO | UN | un
20.067.0041-0 | BOCA PARA BUEIRO SIMPLES, MULTI-PLATE CIRCULAR, COM 2,30M DE DIÂMETRO, EM CONCRETO ARMADO 15MPA, INCLUINDO TODOS OS MATERIAIS E ESCAVAÇÃO MANUAL DA LAJE DA BASE, EXCLUSIVE REATERRO | UN | un
20.067.0041-A | BOCA PARA BUEIRO SIMPLES, MULTI-PLATE CIRCULAR, COM 2,30M DE DIÂMETRO, EM CONCRETO ARMADO 15MPA, INCLUINDO TODOS OS MATERIAIS E ESCAVAÇÃO MANUAL DA LAJE DA BASE, EXCLUSIVE REATERRO | UN | un
20.067.0042-0 | BOCA PARA BUEIRO DUPLO, MULTI-PLATE CIRCULAR, COM 2,30M DE DIÂMETRO, EM CONCRETO ARMADO 15MPA, INCLUINDO TODOS OS MATERIAIS E ESCAVAÇÃO MANUAL DA LAJE DA BASE, EXCLUSIVE REATERRO | UN | un
20.067.0042-A | BOCA PARA BUEIRO DUPLO, MULTI-PLATE CIRCULAR, COM 2,30M DE DIÂMETRO, EM CONCRETO ARMADO 15MPA, INCLUINDO TODOS OS MATERIAIS E ESCAVAÇÃO MANUAL DA LAJE DA BASE, EXCLUSIVE REATERRO | UN | un
20.067.0043-0 | BOCA PARA BUEIRO TRIPLO, MULTI-PLATE CIRCULAR, COM 2,30M DE DIÂMETRO, EM CONCRETO ARMADO 15MPA, INCLUINDO TODOS OS MATERIAIS E ESCAVAÇÃO MANUAL DA LAJE DA BASE, EXCLUSIVE REATERRO | UN | un
20.067.0043-A | BOCA PARA BUEIRO TRIPLO, MULTI-PLATE CIRCULAR, COM 2,30M DE DIÂMETRO, EM CONCRETO ARMADO 15MPA, INCLUINDO TODOS OS MATERIAIS E ESCAVAÇÃO MANUAL DA LAJE DA BASE, EXCLUSIVE REATERRO | UN | un
20.067.0044-0 | BOCA PARA BUEIRO SIMPLES, MULTI-PLATE CIRCULAR, COM 2,65M DE DIÂMETRO, EM CONCRETO ARMADO 15MPA, INCLUINDO TODOS OS MATERIAIS E ESCAVAÇÃO MANUAL DA LAJE DA BASE, EXCLUSIVE REATERRO | UN | un
20.067.0044-A | BOCA PARA BUEIRO SIMPLES, MULTI-PLATE CIRCULAR, COM 2,65M DE DIÂMETRO, EM CONCRETO ARMADO 15MPA, INCLUINDO TODOS OS MATERIAIS E ESCAVAÇÃO MANUAL DA LAJE DA BASE, EXCLUSIVE REATERRO | UN | un
20.067.0045-0 | BOCA PARA BUEIRO DUPLO, MULTI-PLATE CIRCULAR, COM 2,65M DE DIÂMETRO, EM CONCRETO ARMADO 15MPA, INCLUINDO TODOS OS MATERIAIS E ESCAVAÇÃO MANUAL DA LAJE DA BASE, EXCLUSIVE REATERRO | UN | un
20.067.0045-A | BOCA PARA BUEIRO DUPLO, MULTI-PLATE CIRCULAR, COM 2,65M DE DIÂMETRO, EM CONCRETO ARMADO 15MPA, INCLUINDO TODOS OS MATERIAIS E ESCAVAÇÃO MANUAL DA LAJE DA BASE, EXCLUSIVE REATERRO | UN | un
20.067.0046-0 | BOCA PARA BUEIRO TRIPLO, MULTI-PLATE CIRCULAR, COM 2,65M DE DIÂMETRO, EM CONCRETO ARMADO 15MPA, INCLUINDO TODOS OS MATERIAIS E ESCAVAÇÃO MANUAL DA LAJE DA BASE, EXCLUSIVE REATERRO | UN | un
20.067.0046-A | BOCA PARA BUEIRO TRIPLO, MULTI-PLATE CIRCULAR, COM 2,65M DE DIÂMETRO, EM CONCRETO ARMADO 15MPA, INCLUINDO TODOS OS MATERIAIS E ESCAVAÇÃO MANUAL DA LAJE DA BASE, EXCLUSIVE REATERRO | UN | un
20.067.0047-0 | BOCA PARA BUEIRO SIMPLES, MULTI-PLATE CIRCULAR, COM 3,05M DE DIÂMETRO, EM CONCRETO ARMADO 15MPA, INCLUINDO TODOS OS MATERIAIS E ESCAVAÇÃO MANUAL DA LAJE DA BASE, EXCLUSIVE REATERRO | UN | un
20.067.0047-A | BOCA PARA BUEIRO SIMPLES, MULTI-PLATE CIRCULAR, COM 3,05M DE DIÂMETRO, EM CONCRETO ARMADO 15MPA, INCLUINDO TODOS OS MATERIAIS E ESCAVAÇÃO MANUAL DA LAJE DA BASE, EXCLUSIVE REATERRO | UN | un
20.067.0048-0 | BOCA PARA BUEIRO DUPLO, MULTI-PLATE CIRCULAR, COM 3,05M DE DIÂMETRO, EM CONCRETO ARMADO 15MPA, INCLUINDO TODOS OS MATERIAIS E ESCAVAÇÃO MANUAL DA LAJE DA BASE, EXCLUSIVE REATERRO | UN | un
20.067.0048-A | BOCA PARA BUEIRO DUPLO, MULTI-PLATE CIRCULAR, COM 3,05M DE DIÂMETRO, EM CONCRETO ARMADO 15MPA, INCLUINDO TODOS OS MATERIAIS E ESCAVAÇÃO MANUAL DA LAJE DA BASE, EXCLUSIVE REATERRO | UN | un
20.067.0049-0 | BOCA PARA BUEIRO TRIPLO, MULTI-PLATE CIRCULAR, COM 3,05M DE DIÂMETRO, EM CONCRETO ARMADO 15MPA, INCLUINDO TODOS OS MATERIAIS E ESCAVAÇÃO MANUAL DA LAJE DA BASE, EXCLUSIVE REATERRO | UN | un
20.067.0049-A | BOCA PARA BUEIRO TRIPLO, MULTI-PLATE CIRCULAR, COM 3,05M DE DIÂMETRO, EM CONCRETO ARMADO 15MPA, INCLUINDO TODOS OS MATERIAIS E ESCAVAÇÃO MANUAL DA LAJE DA BASE, EXCLUSIVE REATERRO | UN | un
20.067.0050-0 | BOCA PARA BUEIRO SIMPLES, MULTI-PLATE LENTICULAR, COM 1,85M DE VÃO E 1,40M DE ALTURA, EM CONCRETO ARMADO 15MPA, INCLUSIVE TODOS OS MATERIAIS E ESCAVAÇÃO MANUAL DA LAJE DA BASE, EXCLUSIVE REATERRO | UN | un
20.067.0050-A | BOCA PARA BUEIRO SIMPLES, MULTI-PLATE LENTICULAR, COM 1,85M DE VÃO E 1,40M DE ALTURA, EM CONCRETO ARMADO 15MPA, INCLUSIVE TODOS OS MATERIAIS E ESCAVAÇÃO MANUAL DA LAJE DA BASE, EXCLUSIVE REATERRO | UN | un
20.067.0051-0 | BOCA PARA BUEIRO DUPLO, MULTI-PLATE LENTICULAR, COM 1,85M DE VÃO E 1,40M DE ALTURA, EM CONCRETO ARMADO 15MPA, INCLUSIVE TODOS OS MATERIAIS E ESCAVAÇÃO MANUAL DA LAJE DA BASE, EXCLUSIVE REATERRO | UN | un
20.067.0051-A | BOCA PARA BUEIRO DUPLO, MULTI-PLATE LENTICULAR, COM 1,85M DE VÃO E 1,40M DE ALTURA, EM CONCRETO ARMADO 15MPA, INCLUSIVE TODOS OS MATERIAIS E ESCAVAÇÃO MANUAL DA LAJE DA BASE, EXCLUSIVE REATERRO | UN | un
20.067.0052-0 | BOCA PARA BUEIRO TRIPLO, MULTI-PLATE LENTICULAR, COM 1,85M DE VÃO E 1,40M DE ALTURA, EM CONCRETO ARMADO 15MPA, INCLUSIVE TODOS OS MATERIAIS E ESCAVAÇÃO MANUAL DA LAJE DA BASE, EXCLUSIVE REATERRO | UN | un
20.067.0052-A | BOCA PARA BUEIRO TRIPLO, MULTI-PLATE LENTICULAR, COM 1,85M DE VÃO E 1,40M DE ALTURA, EM CONCRETO ARMADO 15MPA, INCLUSIVE TODOS OS MATERIAIS E ESCAVAÇÃO MANUAL DA LAJE DA BASE, EXCLUSIVE REATERRO | UN | un
20.067.0053-0 | BOCA PARA BUEIRO SIMPLES, MULTI-PLATE LENTICULAR, COM 2,20M DE VÃO E 1,70M DE ALTURA, EM CONCRETO ARMADO 15MPA, INCLUSIVE TODOS OS MATERIAIS E ESCAVAÇÃO MANUAL DA LAJE DA BASE, EXCLUSIVE REATERRO | UN | un
20.067.0053-A | BOCA PARA BUEIRO SIMPLES, MULTI-PLATE LENTICULAR, COM 2,20M DE VÃO E 1,70M DE ALTURA, EM CONCRETO ARMADO 15MPA, INCLUSIVE TODOS OS MATERIAIS E ESCAVAÇÃO MANUAL DA LAJE DA BASE, EXCLUSIVE REATERRO | UN | un
20.067.0054-0 | BOCA PARA BUEIRO DUPLO, MULTI-PLATE LENTICULAR, COM 2,20M DE VÃO E 1,70M DE ALTURA, EM CONCRETO ARMADO 15MPA, INCLUSIVE TODOS OS MATERIAIS E ESCAVAÇÃO MANUAL DA LAJE DA BASE, EXCLUSIVE REATERRO | UN | un
20.067.0054-A | BOCA PARA BUEIRO DUPLO, MULTI-PLATE LENTICULAR, COM 2,20M DE VÃO E 1,70M DE ALTURA, EM CONCRETO ARMADO 15MPA, INCLUSIVE TODOS OS MATERIAIS E ESCAVAÇÃO MANUAL DA LAJE DA BASE, EXCLUSIVE REATERRO | UN | un
20.067.0055-0 | BOCA PARA BUEIRO TRIPLO, MULTI-PLATE LENTICULAR, COM 2,20M DE VÃO E 1,70M DE ALTURA, EM CONCRETO ARMADO 15MPA, INCLUSIVE TODOS OS MATERIAIS E ESCAVAÇÃO MANUAL DA LAJE DA BASE, EXCLUSIVE REATERRO | UN | un
20.067.0055-A | BOCA PARA BUEIRO TRIPLO, MULTI-PLATE LENTICULAR, COM 2,20M DE VÃO E 1,70M DE ALTURA, EM CONCRETO ARMADO 15MPA, INCLUSIVE TODOS OS MATERIAIS E ESCAVAÇÃO MANUAL DA LAJE DA BASE, EXCLUSIVE REATERRO | UN | un
20.067.0056-0 | BOCA PARA BUEIRO SIMPLES, MULTI-PLATE LENTICULAR, COM 2,85M DE VÃO E 1,85M DE ALTURA, EM CONCRETO ARMADO 15MPA, INCLUSIVE TODOS OS MATERIAIS E ESCAVAÇÃO MANUAL DA LAJE DA BASE, EXCLUSIVE REATERRO | UN | un
20.067.0056-A | BOCA PARA BUEIRO SIMPLES, MULTI-PLATE LENTICULAR, COM 2,85M DE VÃO E 1,85M DE ALTURA, EM CONCRETO ARMADO 15MPA, INCLUSIVE TODOS OS MATERIAIS E ESCAVAÇÃO MANUAL DA LAJE DA BASE, EXCLUSIVE REATERRO | UN | un
20.067.0057-0 | BOCA PARA BUEIRO DUPLO, MULTI-PLATE LENTICULAR, COM 2,85M DE VÃO E 1,85M DE ALTURA, EM CONCRETO ARMADO 15MPA, INCLUSIVE TODOS OS MATERIAIS E ESCAVAÇÃO MANUAL DA LAJE DA BASE, EXCLUSIVE REATERRO | UN | un
20.067.0057-A | BOCA PARA BUEIRO DUPLO, MULTI-PLATE LENTICULAR, COM 2,85M DE VÃO E 1,85M DE ALTURA, EM CONCRETO ARMADO 15MPA, INCLUSIVE TODOS OS MATERIAIS E ESCAVAÇÃO MANUAL DA LAJE DA BASE, EXCLUSIVE REATERRO | UN | un
20.067.0058-0 | BOCA PARA BUEIRO TRIPLO, MULTI-PLATE LENTICULAR, COM 2,85M DE VÃO E 1,85M DE ALTURA, EM CONCRETO ARMADO 15MPA, INCLUSIVE TODOS OS MATERIAIS E ESCAVAÇÃO MANUAL DA LAJE DA BASE, EXCLUSIVE REATERRO | UN | un
20.067.0058-A | BOCA PARA BUEIRO TRIPLO, MULTI-PLATE LENTICULAR, COM 2,85M DE VÃO E 1,85M DE ALTURA, EM CONCRETO ARMADO 15MPA, INCLUSIVE TODOS OS MATERIAIS E ESCAVAÇÃO MANUAL DA LAJE DA BASE, EXCLUSIVE REATERRO | UN | un
20.067.0070-0 | BOCA PARA BUEIRO SIMPLES TUBULAR DE CONCRETO, DIÂMETRO DE 0,40M EM CONCRETO CICLÓPICO, INCLUSIVE FORMA, ESCAVAÇÃO, REATERRO E FORNECIMENTO DOS MATERIAIS, EXCLUSIVE ESCAVAÇÃO DE MATERIAL DE REATERRO NA JAZIDA E SEU TRANSPORTE AO CANTEIRO | UN | un
20.067.0070-A | BOCA PARA BUEIRO SIMPLES TUBULAR DE CONCRETO, DIÂMETRO DE 0,40M EM CONCRETO CICLÓPICO, INCLUSIVE FORMA, ESCAVAÇÃO, REATERRO E FORNECIMENTO DOS MATERIAIS, EXCLUSIVE ESCAVAÇÃO DE MATERIAL DE REATERRO NA JAZIDA E SEU TRANSPORTE AO CANTEIRO | UN | un
20.067.0072-0 | BOCA PARA BUEIRO SIMPLES TUBULAR DE CONCRETO, DIÂMETRO DE 0,60M EM CONCRETO CICLÓPICO, INCLUSIVE FORMA, ESCAVAÇÃO, REATERRO E FORNECIMENTO DOS MATERIAIS, EXCLUSIVE ESCAVAÇÃO DE MATERIAL DE REATERRO NA JAZIDA E SEU TRANSPORTE AO CANTEIRO | UN | un
20.067.0072-A | BOCA PARA BUEIRO SIMPLES TUBULAR DE CONCRETO, DIÂMETRO DE 0,60M EM CONCRETO CICLÓPICO, INCLUSIVE FORMA, ESCAVAÇÃO, REATERRO E FORNECIMENTO DOS MATERIAIS, EXCLUSIVE ESCAVAÇÃO DE MATERIAL DE REATERRO NA JAZIDA E SEU TRANSPORTE AO CANTEIRO | UN | un
20.067.0074-0 | BOCA PARA BUEIRO SIMPLES TUBULAR DE CONCRETO, DIÂMETRO DE 0,80M EM CONCRETO CICLÓPICO, INCLUSIVE FORMA, ESCAVAÇÃO, REATERRO E FORNECIMENTO DOS MATERIAIS, EXCLUSIVE ESCAVAÇÃO DE MATERIAL DE REATERRO NA JAZIDA E SEU TRANSPORTE AO CANTEIRO | UN | un
20.067.0074-A | BOCA PARA BUEIRO SIMPLES TUBULAR DE CONCRETO, DIÂMETRO DE 0,80M EM CONCRETO CICLÓPICO, INCLUSIVE FORMA, ESCAVAÇÃO, REATERRO E FORNECIMENTO DOS MATERIAIS, EXCLUSIVE ESCAVAÇÃO DE MATERIAL DE REATERRO NA JAZIDA E SEU TRANSPORTE AO CANTEIRO | UN | un
20.067.0076-0 | BOCA PARA BUEIRO SIMPLES TUBULAR DE CONCRETO, DIÂMETRO DE 1,00M EM CONCRETO CICLÓPICO, INCLUSIVE FORMA, ESCAVAÇÃO, REATERRO E FORNECIMENTO DOS MATERIAIS, EXCLUSIVE ESCAVAÇÃO DE MATERIAL DE REATERRO NA JAZIDA E SEU TRANSPORTE AO CANTEIRO | UN | un
20.067.0076-A | BOCA PARA BUEIRO SIMPLES TUBULAR DE CONCRETO, DIÂMETRO DE 1,00M EM CONCRETO CICLÓPICO, INCLUSIVE FORMA, ESCAVAÇÃO, REATERRO E FORNECIMENTO DOS MATERIAIS, EXCLUSIVE ESCAVAÇÃO DE MATERIAL DE REATERRO NA JAZIDA E SEU TRANSPORTE AO CANTEIRO | UN | un
20.067.0078-0 | BOCA PARA BUEIRO SIMPLES TUBULAR DE CONCRETO, DIÂMETRO DE 1,20M, EM CONCRETO CICLÓPICO, INCLUSIVE FORMA, ESCAVAÇÃO, REATERRO E FORNECIMENTO DOS MATERIAIS, EXCLUSIVE ESCAVAÇÃO DE MATERIAL DE REATERRO NA JAZIDA E SEU TRANSPORTE AO CANTEIRO | UN | un
20.067.0078-A | BOCA PARA BUEIRO SIMPLES TUBULAR DE CONCRETO, DIÂMETRO DE 1,20M, EM CONCRETO CICLÓPICO, INCLUSIVE FORMA, ESCAVAÇÃO, REATERRO E FORNECIMENTO DOS MATERIAIS, EXCLUSIVE ESCAVAÇÃO DE MATERIAL DE REATERRO NA JAZIDA E SEU TRANSPORTE AO CANTEIRO | UN | un
20.067.0080-0 | BOCA PARA BUEIRO SIMPLES TUBULAR DE CONCRETO, DIÂMETRO DE 1,50M EM CONCRETO CICLÓPICO, INCLUSIVE FORMA, ESCAVAÇÃO, REATERRO E FORNECIMENTO DOS MATERIAIS, EXCLUSIVE ESCAVAÇÃO DE MATERIAL DE REATERRO NA JAZIDA E SEU TRANSPORTE AO CANTEIRO | UN | un
20.067.0080-A | BOCA PARA BUEIRO SIMPLES TUBULAR DE CONCRETO, DIÂMETRO DE 1,50M EM CONCRETO CICLÓPICO, INCLUSIVE FORMA, ESCAVAÇÃO, REATERRO E FORNECIMENTO DOS MATERIAIS, EXCLUSIVE ESCAVAÇÃO DE MATERIAL DE REATERRO NA JAZIDA E SEU TRANSPORTE AO CANTEIRO | UN | un
20.067.0082-0 | BOCA PARA BUEIRO SIMPLES TUBULAR DE CONCRETO, DIÂMETRO DE 2,00M EM CONCRETO CICLÓPICO, INCLUSIVE FORMA, ESCAVAÇÃO, REATERRO E FORNECIMENTO DOS MATERIAIS, EXCLUSIVE ESCAVAÇÃO DE MATERIAL DE REATERRO NA JAZIDA E SEU TRANSPORTE AO CANTEIRO | UN | un
20.067.0082-A | BOCA PARA BUEIRO SIMPLES TUBULAR DE CONCRETO, DIÂMETRO DE 2,00M EM CONCRETO CICLÓPICO, INCLUSIVE FORMA, ESCAVAÇÃO, REATERRO E FORNECIMENTO DOS MATERIAIS, EXCLUSIVE ESCAVAÇÃO DE MATERIAL DE REATERRO NA JAZIDA E SEU TRANSPORTE AO CANTEIRO | UN | un
20.067.0084-0 | BOCA PARA BUEIRO DUPLO TUBULAR DE CONCRETO, DIÂMETRO DE 0,40MEM CONCRETO CICLÓPICO, INCLUSIVE FORMA, ESCAVAÇÃO, REATERRO E FORNECIMENTO DOS MATERIAIS, EXCLUSIVE ESCAVAÇÃO DE MATERIAL DE REATERRO NA JAZIDA E SEU TRANSPORTE AO CANTEIRO | UN | un
20.067.0084-A | BOCA PARA BUEIRO DUPLO TUBULAR DE CONCRETO, DIÂMETRO DE 0,40MEM CONCRETO CICLÓPICO, INCLUSIVE FORMA, ESCAVAÇÃO, REATERRO E FORNECIMENTO DOS MATERIAIS, EXCLUSIVE ESCAVAÇÃO DE MATERIAL DE REATERRO NA JAZIDA E SEU TRANSPORTE AO CANTEIRO | UN | un
20.067.0086-0 | BOCA PARA BUEIRO DUPLO TUBULAR DE CONCRETO, DIÂMETRO DE 0,60MEM CONCRETO CICLÓPICO, INCLUSIVE FORMA, ESCAVAÇÃO, REATERRO E FORNECIMENTO DOS MATERIAIS, EXCLUSIVE ESCAVAÇÃO DE MATERIAL DE REATERRO NA JAZIDA E SEU TRANSPORTE AO CANTEIRO | UN | un
20.067.0086-A | BOCA PARA BUEIRO DUPLO TUBULAR DE CONCRETO, DIÂMETRO DE 0,60MEM CONCRETO CICLÓPICO, INCLUSIVE FORMA, ESCAVAÇÃO, REATERRO E FORNECIMENTO DOS MATERIAIS, EXCLUSIVE ESCAVAÇÃO DE MATERIAL DE REATERRO NA JAZIDA E SEU TRANSPORTE AO CANTEIRO | UN | un
20.067.0088-0 | BOCA PARA BUEIRO DUPLO TUBULAR DE CONCRETO, DIÂMETRO DE 0,80MEM CONCRETO CICLÓPICO, INCLUSIVE FORMA, ESCAVAÇÃO, REATERRO E FORNECIMENTO DOS MATERIAIS, EXCLUSIVE ESCAVAÇÃO DE MATERIAL DE REATERRO NA JAZIDA E SEU TRANSPORTE AO CANTEIRO | UN | un
20.067.0088-A | BOCA PARA BUEIRO DUPLO TUBULAR DE CONCRETO, DIÂMETRO DE 0,80MEM CONCRETO CICLÓPICO, INCLUSIVE FORMA, ESCAVAÇÃO, REATERRO E FORNECIMENTO DOS MATERIAIS, EXCLUSIVE ESCAVAÇÃO DE MATERIAL DE REATERRO NA JAZIDA E SEU TRANSPORTE AO CANTEIRO | UN | un
20.067.0090-0 | BOCA PARA BUEIRO DUPLO TUBULAR DE CONCRETO, DIÂMETRO DE 1,00MEM CONCRETO CICLÓPICO, INCLUSIVE FORMA, ESCAVAÇÃO, REATERRO E FORNECIMENTO DOS MATERIAIS, EXCLUSIVE ESCAVAÇÃO DE MATERIAL DE REATERRO NA JAZIDA E SEU TRANSPORTE AO CANTEIRO | UN | un
20.067.0090-A | BOCA PARA BUEIRO DUPLO TUBULAR DE CONCRETO, DIÂMETRO DE 1,00MEM CONCRETO CICLÓPICO, INCLUSIVE FORMA, ESCAVAÇÃO, REATERRO E FORNECIMENTO DOS MATERIAIS, EXCLUSIVE ESCAVAÇÃO DE MATERIAL DE REATERRO NA JAZIDA E SEU TRANSPORTE AO CANTEIRO | UN | un
20.067.0092-0 | BOCA PARA BUEIRO DUPLO TUBULAR DE CONCRETO, DIÂMETRO DE 1,20MEM CONCRETO CICLÓPICO, INCLUSIVE FORMA, ESCAVAÇÃO, REATERRO E FORNECIMENTO DOS MATERIAIS, EXCLUSIVE ESCAVAÇÃO DE MATERIAL DE REATERRO NA JAZIDA E SEU TRANSPORTE AO CANTEIRO | UN | un
20.067.0092-A | BOCA PARA BUEIRO DUPLO TUBULAR DE CONCRETO, DIÂMETRO DE 1,20MEM CONCRETO CICLÓPICO, INCLUSIVE FORMA, ESCAVAÇÃO, REATERRO E FORNECIMENTO DOS MATERIAIS, EXCLUSIVE ESCAVAÇÃO DE MATERIAL DE REATERRO NA JAZIDA E SEU TRANSPORTE AO CANTEIRO | UN | un
20.067.0094-0 | BOCA PARA BUEIRO DUPLO TUBULAR DE CONCRETO, DIÂMETRO DE 1,50MEM CONCRETO CICLÓPICO, INCLUSIVE FORMA, ESCAVAÇÃO, REATERRO E FORNECIMENTO DOS MATERIAIS, EXCLUSIVE ESCAVAÇÃO DE MATERIAL DE REATERRO NA JAZIDA E SEU TRANSPORTE AO CANTEIRO | UN | un
20.067.0094-A | BOCA PARA BUEIRO DUPLO TUBULAR DE CONCRETO, DIÂMETRO DE 1,50MEM CONCRETO CICLÓPICO, INCLUSIVE FORMA, ESCAVAÇÃO, REATERRO E FORNECIMENTO DOS MATERIAIS, EXCLUSIVE ESCAVAÇÃO DE MATERIAL DE REATERRO NA JAZIDA E SEU TRANSPORTE AO CANTEIRO | UN | un
20.067.0096-0 | BOCA PARA BUEIRO DUPLO TUBULAR DE CONCRETO, DIÂMETRO DE 2,00MEM CONCRETO CICLÓPICO, INCLUSIVE FORMA, ESCAVAÇÃO, REATERRO E FORNECIMENTO DOS MATERIAIS, EXCLUSIVE ESCAVAÇÃO DE MATERIAL DE REATERRO NA JAZIDA E SEU TRANSPORTE AO CANTEIRO | UN | un
20.067.0096-A | BOCA PARA BUEIRO DUPLO TUBULAR DE CONCRETO, DIÂMETRO DE 2,00MEM CONCRETO CICLÓPICO, INCLUSIVE FORMA, ESCAVAÇÃO, REATERRO E FORNECIMENTO DOS MATERIAIS, EXCLUSIVE ESCAVAÇÃO DE MATERIAL DE REATERRO NA JAZIDA E SEU TRANSPORTE AO CANTEIRO | UN | un
20.067.0098-0 | BOCA PARA BUEIRO TRIPLO TUBULAR DE CONCRETO, DIÂMETRO DE 0,40M EM CONCRETO CICLÓPICO, INCLUSIVE FORMA, ESCAVAÇÃO, REATERRO E FORNECIMENTO DOS MATERIAIS, EXCLUSIVE ESCAVAÇÃO DE MATERIAL DE REATERRO NA JAZIDA E SEU TRANSPORTE AO CANTEIRO | UN | un
20.067.0098-A | BOCA PARA BUEIRO TRIPLO TUBULAR DE CONCRETO, DIÂMETRO DE 0,40M EM CONCRETO CICLÓPICO, INCLUSIVE FORMA, ESCAVAÇÃO, REATERRO E FORNECIMENTO DOS MATERIAIS, EXCLUSIVE ESCAVAÇÃO DE MATERIAL DE REATERRO NA JAZIDA E SEU TRANSPORTE AO CANTEIRO | UN | un
20.067.0100-0 | BOCA PARA BUEIRO TRIPLO TUBULAR DE CONCRETO, DIÂMETRO DE 0,60M EM CONCRETO CICLÓPICO, INCLUSIVE FORMA, ESCAVAÇÃO, REATERRO E FORNECIMENTO DOS MATERIAIS, EXCLUSIVE ESCAVAÇÃO DE MATERIAL DE REATERRO NA JAZIDA E SEU TRANSPORTE AO CANTEIRO | UN | un
20.067.0100-A | BOCA PARA BUEIRO TRIPLO TUBULAR DE CONCRETO, DIÂMETRO DE 0,60M EM CONCRETO CICLÓPICO, INCLUSIVE FORMA, ESCAVAÇÃO, REATERRO E FORNECIMENTO DOS MATERIAIS, EXCLUSIVE ESCAVAÇÃO DE MATERIAL DE REATERRO NA JAZIDA E SEU TRANSPORTE AO CANTEIRO | UN | un
20.067.0102-0 | BOCA PARA BUEIRO TRIPLO TUBULAR DE CONCRETO, DIÂMETRO DE 0,80M EM CONCRETO CICLÓPICO, INCLUSIVE FORMA, ESCAVAÇÃO, REATERRO E FORNECIMENTO DOS MATERIAIS, EXCLUSIVE ESCAVAÇÃO DE MATERIAL DE REATERRO NA JAZIDA E SEU TRANSPORTE AO CANTEIRO | UN | un
20.067.0102-A | BOCA PARA BUEIRO TRIPLO TUBULAR DE CONCRETO, DIÂMETRO DE 0,80M EM CONCRETO CICLÓPICO, INCLUSIVE FORMA, ESCAVAÇÃO, REATERRO E FORNECIMENTO DOS MATERIAIS, EXCLUSIVE ESCAVAÇÃO DE MATERIAL DE REATERRO NA JAZIDA E SEU TRANSPORTE AO CANTEIRO | UN | un
20.067.0104-0 | BOCA PARA BUEIRO TRIPLO TUBULAR DE CONCRETO, DIÂMETRO DE 1,00M EM CONCRETO CICLÓPICO, INCLUSIVE FORMA, ESCAVAÇÃO, REATERRO E FORNECIMENTO DOS MATERIAIS, EXCLUSIVE ESCAVAÇÃO DE MATERIAL DE REATERRO NA JAZIDA E SEU TRANSPORTE AO CANTEIRO | UN | un
20.067.0104-A | BOCA PARA BUEIRO TRIPLO TUBULAR DE CONCRETO, DIÂMETRO DE 1,00M EM CONCRETO CICLÓPICO, INCLUSIVE FORMA, ESCAVAÇÃO, REATERRO E FORNECIMENTO DOS MATERIAIS, EXCLUSIVE ESCAVAÇÃO DE MATERIAL DE REATERRO NA JAZIDA E SEU TRANSPORTE AO CANTEIRO | UN | un
20.067.0106-0 | BOCA PARA BUEIRO TRIPLO TUBULAR DE CONCRETO, DIÂMETRO DE 1,20M EM CONCRETO CICLÓPICO, INCLUSIVE FORMA, ESCAVAÇÃO, REATERRO E FORNECIMENTO DOS MATERIAIS, EXCLUSIVE ESCAVAÇÃO DE MATERIAL DE REATERRO NA JAZIDA E SEU TRANSPORTE AO CANTEIRO | UN | un
20.067.0106-A | BOCA PARA BUEIRO TRIPLO TUBULAR DE CONCRETO, DIÂMETRO DE 1,20M EM CONCRETO CICLÓPICO, INCLUSIVE FORMA, ESCAVAÇÃO, REATERRO E FORNECIMENTO DOS MATERIAIS, EXCLUSIVE ESCAVAÇÃO DE MATERIAL DE REATERRO NA JAZIDA E SEU TRANSPORTE AO CANTEIRO | UN | un
20.067.0108-0 | BOCA PARA BUEIRO TRIPLO TUBULAR DE CONCRETO, DIÂMETRO DE 1,50M EM CONCRETO CICLÓPICO, INCLUSIVE FORMA, ESCAVAÇÃO, REATERRO E FORNECIMENTO DOS MATERIAIS, EXCLUSIVE ESCAVAÇÃO DE MATERIAL DE REATERRO NA JAZIDA E SEU TRANSPORTE AO CANTEIRO | UN | un
20.067.0108-A | BOCA PARA BUEIRO TRIPLO TUBULAR DE CONCRETO, DIÂMETRO DE 1,50M EM CONCRETO CICLÓPICO, INCLUSIVE FORMA, ESCAVAÇÃO, REATERRO E FORNECIMENTO DOS MATERIAIS, EXCLUSIVE ESCAVAÇÃO DE MATERIAL DE REATERRO NA JAZIDA E SEU TRANSPORTE AO CANTEIRO | UN | un
20.067.0110-0 | BOCA PARA BUEIRO TRIPLO TUBULAR DE CONCRETO, DIÂMETRO DE 2,00M EM CONCRETO CICLÓPICO, INCLUSIVE FORMA, ESCAVAÇÃO, REATERRO E FORNECIMENTO DOS MATERIAIS, EXCLUSIVE ESCAVAÇÃO DE MATERIAL DE REATERRO NA JAZIDA E SEU TRANSPORTE AO CANTEIRO | UN | un
20.067.0110-A | BOCA PARA BUEIRO TRIPLO TUBULAR DE CONCRETO, DIÂMETRO DE 2,00M EM CONCRETO CICLÓPICO, INCLUSIVE FORMA, ESCAVAÇÃO, REATERRO E FORNECIMENTO DOS MATERIAIS, EXCLUSIVE ESCAVAÇÃO DE MATERIAL DE REATERRO NA JAZIDA E SEU TRANSPORTE AO CANTEIRO | UN | un
20.067.9999-0 | FAMÍLIA 20,067BOCA P/BUEIRO
20.067.9999-A | FAMÍLIA 20,067BOCA P/BUEIRO
20.070.0001-0 | BUEIRO SIMPLES TUBULAR, DE CONCRETO SIMPLES (PS-1), DIÂMETRO DE0,40M, ASSENTE EM BERÇO DE CONCRETO CICLÓPICO, COM ALTURA DE REATERRO H=0,80M, INCLUSIVE ESCAVAÇÃO, FORNECIMENTO DOS MATERIAIS E REATERRO, EXCLUSIVE ESCAVAÇÃO DE MATERIAL DE REATERRO NA JAZIDA E SEU TRANSPORTE AO CANTEIRO | M | m
20.070.0001-A | BUEIRO SIMPLES TUBULAR, DE CONCRETO SIMPLES (PS-1), DIÂMETRO DE0,40M, ASSENTE EM BERÇO DE CONCRETO CICLÓPICO, COM ALTURA DE REATERRO H=0,80M, INCLUSIVE ESCAVAÇÃO, FORNECIMENTO DOS MATERIAIS E REATERRO, EXCLUSIVE ESCAVAÇÃO DE MATERIAL DE REATERRO NA JAZIDA E SEU TRANSPORTE AO CANTEIRO | M | m
20.070.0002-0 | BUEIRO SIMPLES TUBULAR DE CONCRETO SIMPLES (PS-1), DIÂMETRO DE0,40M, ASSENTE EM BERÇO DE CONCRETO CICLÓPICO, COM ALTURA DE REATERRO H=1,50M, INCLUSIVE ESCAVAÇÃO, FORNECIMENTO DOS MATERIAIS E REATERRO, EXCLUSIVE ESCAVAÇÃO DE MATERIAL DE REATERRO NA JAZIDA E SEU TRANSPORTE AO CANTEIRO | M | m
20.070.0002-A | BUEIRO SIMPLES TUBULAR DE CONCRETO SIMPLES (PS-1), DIÂMETRO DE0,40M, ASSENTE EM BERÇO DE CONCRETO CICLÓPICO, COM ALTURA DE REATERRO H=1,50M, INCLUSIVE ESCAVAÇÃO, FORNECIMENTO DOS MATERIAIS E REATERRO, EXCLUSIVE ESCAVAÇÃO DE MATERIAL DE REATERRO NA JAZIDA E SEU TRANSPORTE AO CANTEIRO | M | m
20.070.0003-0 | BUEIRO SIMPLES TUBULAR, DE CONCRETO SIMPLES (PS-1), DIÂMETRO DE0,40M, ASSENTE EM BERÇO DE CONCRETO CICLÓPICO, COM ALTURA DE REATERRO H=3,00M, INCLUSIVE ESCAVAÇÃO, FORNECIMENTO DOS MATERIAIS E REATERRO, EXCLUSIVE ESCAVAÇÃO DE MATERIAL DE REATERRO NA JAZIDA E SEU TRANSPORTE AO CANTEIRO | M | m
20.070.0003-A | BUEIRO SIMPLES TUBULAR, DE CONCRETO SIMPLES (PS-1), DIÂMETRO DE0,40M, ASSENTE EM BERÇO DE CONCRETO CICLÓPICO, COM ALTURA DE REATERRO H=3,00M, INCLUSIVE ESCAVAÇÃO, FORNECIMENTO DOS MATERIAIS E REATERRO, EXCLUSIVE ESCAVAÇÃO DE MATERIAL DE REATERRO NA JAZIDA E SEU TRANSPORTE AO CANTEIRO | M | m
20.070.0004-0 | BUEIRO SIMPLES TUBULAR, DE CONCRETO SIMPLES (PS-1), DIÂMETRO DE0,40M, ASSENTE EM BERÇO DE CONCRETO CICLÓPICO, COM ALTURA DE REATERRO H=4,00M, INCLUSIVE ESCAVAÇÃO, FORNECIMENTO DOS MATERIAIS E REATERRO, EXCLUSIVE ESCAVAÇÃO DE MATERIAL DE REATERRO NA JAZIDA E SEU TRANSPORTE AO CANTEIRO | M | m
20.070.0004-A | BUEIRO SIMPLES TUBULAR, DE CONCRETO SIMPLES (PS-1), DIÂMETRO DE0,40M, ASSENTE EM BERÇO DE CONCRETO CICLÓPICO, COM ALTURA DE REATERRO H=4,00M, INCLUSIVE ESCAVAÇÃO, FORNECIMENTO DOS MATERIAIS E REATERRO, EXCLUSIVE ESCAVAÇÃO DE MATERIAL DE REATERRO NA JAZIDA E SEU TRANSPORTE AO CANTEIRO | M | m
20.070.0008-0 | BUEIRO DUPLO TUBULAR, DE CONCRETO SIMPLES (PS-1), DIÂMETRO DE 0,40M, ASSENTE EM BERÇO DE CONCRETO CICLÓPICO, COM ALTURA DE REATERRO H=0,80M, INCLUSIVE ESCAVAÇÃO, FORNECIMENTO DOS MATERIAIS E REATERRO, EXCLUSIVE ESCAVAÇÃO DE MATERIAL DE REATERRO NA JAZIDA E SEU TRANSPORTE AO CANTEIRO | M | m
20.070.0008-A | BUEIRO DUPLO TUBULAR, DE CONCRETO SIMPLES (PS-1), DIÂMETRO DE 0,40M, ASSENTE EM BERÇO DE CONCRETO CICLÓPICO, COM ALTURA DE REATERRO H=0,80M, INCLUSIVE ESCAVAÇÃO, FORNECIMENTO DOS MATERIAIS E REATERRO, EXCLUSIVE ESCAVAÇÃO DE MATERIAL DE REATERRO NA JAZIDA E SEU TRANSPORTE AO CANTEIRO | M | m
20.070.0009-0 | BUEIRO DUPLO TUBULAR, DE CONCRETO SIMPLES (PS-1), DIÂMETRO DE 0,40M, ASSENTE EM BERÇO DE CONCRETO CICLÓPICO, COM ALTURA DE REATERRO H=1,50M, INCLUSIVE ESCAVAÇÃO, FORNECIMENTO DOS MATERIAIS E REATERRO, EXCLUSIVE ESCAVAÇÃO DE MATERIAL DE REATERRO NA JAZIDA E SEU TRANSPORTE AO CANTEIRO | M | m
20.070.0009-A | BUEIRO DUPLO TUBULAR, DE CONCRETO SIMPLES (PS-1), DIÂMETRO DE 0,40M, ASSENTE EM BERÇO DE CONCRETO CICLÓPICO, COM ALTURA DE REATERRO H=1,50M, INCLUSIVE ESCAVAÇÃO, FORNECIMENTO DOS MATERIAIS E REATERRO, EXCLUSIVE ESCAVAÇÃO DE MATERIAL DE REATERRO NA JAZIDA E SEU TRANSPORTE AO CANTEIRO | M | m
20.070.0010-0 | BUEIRO DUPLO TUBULAR, DE CONCRETO SIMPLES (PS-1), DIÂMETRO DE 0,40M, ASSENTE EM BERÇO DE CONCRETO CICLÓPICO, COM ALTURA DE REATERRO H=3,00M, INCLUSIVE ESCAVAÇÃO FORNECIMENTO DOS MATERIAIS E REATERRO, EXCLUSIVE ESCAVAÇÃO DE MATERIAL DE REATERRO NA JAZIDA E SEU TRANSPORTE AO CANTEIRO | M | m
20.070.0010-A | BUEIRO DUPLO TUBULAR, DE CONCRETO SIMPLES (PS-1), DIÂMETRO DE 0,40M, ASSENTE EM BERÇO DE CONCRETO CICLÓPICO, COM ALTURA DE REATERRO H=3,00M, INCLUSIVE ESCAVAÇÃO FORNECIMENTO DOS MATERIAIS E REATERRO, EXCLUSIVE ESCAVAÇÃO DE MATERIAL DE REATERRO NA JAZIDA E SEU TRANSPORTE AO CANTEIRO | M | m
20.070.0011-0 | BUEIRO DUPLO TUBULAR, DE CONCRETO SIMPLES (PS-1), DIÂMETRO DE 0,40M ASSENTE EM BERÇO DE CONCRETO CICLÓPICO, COM ALTURA DE REATERRO H=4,00M, INCLUSIVE ESCAVAÇÃO, FORNECIMENTO DOS MATERIAIS E REATERRO, EXCLUSIVE ESCAVAÇÃO DE MATERIAL DE REATERRO NA JAZIDA E SEU TRANSPORTE AO CANTEIRO | M | m
20.070.0011-A | BUEIRO DUPLO TUBULAR, DE CONCRETO SIMPLES (PS-1), DIÂMETRO DE 0,40M ASSENTE EM BERÇO DE CONCRETO CICLÓPICO, COM ALTURA DE REATERRO H=4,00M, INCLUSIVE ESCAVAÇÃO, FORNECIMENTO DOS MATERIAIS E REATERRO, EXCLUSIVE ESCAVAÇÃO DE MATERIAL DE REATERRO NA JAZIDA E SEU TRANSPORTE AO CANTEIRO | M | m
20.070.0015-0 | BUEIRO TRIPLO TUBULAR, DE CONCRETO SIMPLES (PS-1), DIÂMETRO DE0,40M, ASSENTE EM BERÇO DE CONCRETO CICLÓPICO, COM ALTURA DE REATERRO H=0,80M, INCLUSIVE ESCAVAÇÃO, FORNECIMENTO DOS MATERIAIS E REATERRO, EXCLUSIVE ESCAVAÇÃO DE MATERIAL DE REATERRO NA JAZIDA E SEU TRANSPORTE AO CANTEIRO | M | m
20.070.0015-A | BUEIRO TRIPLO TUBULAR, DE CONCRETO SIMPLES (PS-1), DIÂMETRO DE0,40M, ASSENTE EM BERÇO DE CONCRETO CICLÓPICO, COM ALTURA DE REATERRO H=0,80M, INCLUSIVE ESCAVAÇÃO, FORNECIMENTO DOS MATERIAIS E REATERRO, EXCLUSIVE ESCAVAÇÃO DE MATERIAL DE REATERRO NA JAZIDA E SEU TRANSPORTE AO CANTEIRO | M | m
20.070.0016-0 | BUEIRO TRIPLO TUBULAR, DE CONCRETO SIMPLES (PS-1), DIÂMETRO DE0,40M, ASSENTE EM BERÇO DE CONCRETO CICLÓPICO, COM ALTURA DE REATERRO H=1,50M, INCLUSIVE ESCAVAÇÃO, FORNECIMENTO DOS MATERIAIS E REATERRO, EXCLUSIVE ESCAVAÇÃO DE MATERIAL DE REATERRO NA JAZIDA E SEU TRANSPORTE AO CANTEIRO | M | m
20.070.0016-A | BUEIRO TRIPLO TUBULAR, DE CONCRETO SIMPLES (PS-1), DIÂMETRO DE0,40M, ASSENTE EM BERÇO DE CONCRETO CICLÓPICO, COM ALTURA DE REATERRO H=1,50M, INCLUSIVE ESCAVAÇÃO, FORNECIMENTO DOS MATERIAIS E REATERRO, EXCLUSIVE ESCAVAÇÃO DE MATERIAL DE REATERRO NA JAZIDA E SEU TRANSPORTE AO CANTEIRO | M | m
20.070.0017-0 | BUEIRO TRIPLO TUBULAR, DE CONCRETO SIMPLES (PS-1), DIÂMETRO DE0,40M, ASSENTE EM BERÇO DE CONCRETO CICLÓPICO, COM ALTURA DE REATERRO H=3,00M, INCLUSIVE ESCAVAÇÃO, FORNECIMENTO DOS MATERIAIS E REATERRO, EXCLUSIVE ESCAVAÇÃO DE MATERIAL DE REATERRO NA JAZIDA E SEU TRANSPORTE AO CANTEIRO | M | m
20.070.0017-A | BUEIRO TRIPLO TUBULAR, DE CONCRETO SIMPLES (PS-1), DIÂMETRO DE0,40M, ASSENTE EM BERÇO DE CONCRETO CICLÓPICO, COM ALTURA DE REATERRO H=3,00M, INCLUSIVE ESCAVAÇÃO, FORNECIMENTO DOS MATERIAIS E REATERRO, EXCLUSIVE ESCAVAÇÃO DE MATERIAL DE REATERRO NA JAZIDA E SEU TRANSPORTE AO CANTEIRO | M | m
20.070.0018-0 | BUEIRO TRIPLO TUBULAR, DE CONCRETO SIMPLES (PS-1), DIÂMETRO DE0,40M ASSENTE EM BERÇO DE CONCRETO CICLÓPICO, COM ALTURA DE REATERRO H=4,00M, INCLUSIVE ESCAVAÇÃO, FORNECIMENTO DOS MATERIAIS E REATERRO, EXCLUSIVE ESCAVAÇÃO DE MATERIAL DE REATERRO NA JAZIDA E SEU TRANSPORTE AO CANTEIRO | M | m
20.070.0018-A | BUEIRO TRIPLO TUBULAR, DE CONCRETO SIMPLES (PS-1), DIÂMETRO DE0,40M ASSENTE EM BERÇO DE CONCRETO CICLÓPICO, COM ALTURA DE REATERRO H=4,00M, INCLUSIVE ESCAVAÇÃO, FORNECIMENTO DOS MATERIAIS E REATERRO, EXCLUSIVE ESCAVAÇÃO DE MATERIAL DE REATERRO NA JAZIDA E SEU TRANSPORTE AO CANTEIRO | M | m
20.070.0022-0 | BUEIRO SIMPLES TUBULAR, DE CONCRETO SIMPLES (PS-1), DIÂMETRO DE0,60M, ASSENTE EM BERÇO DE CONCRETO CICLÓPICO, COM ALTURA DE REATERRO H=0,80M, INCLUSIVE ESCAVAÇÃO, FORNECIMENTO DOS MATERIAIS E REATERRO, EXCLUSIVE ESCAVAÇÃO DE MATERIAL DE REATERRO NA JAZIDA E SEU TRANSPORTE AO CANTEIRO | M | m
20.070.0022-A | BUEIRO SIMPLES TUBULAR, DE CONCRETO SIMPLES (PS-1), DIÂMETRO DE0,60M, ASSENTE EM BERÇO DE CONCRETO CICLÓPICO, COM ALTURA DE REATERRO H=0,80M, INCLUSIVE ESCAVAÇÃO, FORNECIMENTO DOS MATERIAIS E REATERRO, EXCLUSIVE ESCAVAÇÃO DE MATERIAL DE REATERRO NA JAZIDA E SEU TRANSPORTE AO CANTEIRO | M | m
20.070.0023-0 | BUEIRO SIMPLES TUBULAR, DE CONCRETO SIMPLES (PS-1), DIÂMETRO DE0,60M, ASSENTE EM BERÇO DE CONCRETO CICLÓPICO, COM ALTURA DE REATERRO H=1,50M, INCLUSIVE ESCAVAÇÃO, FORNECIMENTO DOS MATERIAIS E REATERRO, EXCLUSIVE ESCAVAÇÃO DE MATERIAL DE REATERRO NA JAZIDA E SEU TRANSPORTE AO CANTEIRO | M | m
20.070.0023-A | BUEIRO SIMPLES TUBULAR, DE CONCRETO SIMPLES (PS-1), DIÂMETRO DE0,60M, ASSENTE EM BERÇO DE CONCRETO CICLÓPICO, COM ALTURA DE REATERRO H=1,50M, INCLUSIVE ESCAVAÇÃO, FORNECIMENTO DOS MATERIAIS E REATERRO, EXCLUSIVE ESCAVAÇÃO DE MATERIAL DE REATERRO NA JAZIDA E SEU TRANSPORTE AO CANTEIRO | M | m
20.070.0024-0 | BUEIRO SIMPLES TUBULAR, DE CONCRETO SIMPLES (PS-1), DIÂMETRO DE0,60M, ASSENTE EM BERÇO DE CONCRETO CICLÓPICO, COM ALTURA DE REATERRO H=3,00M, INCLUSIVE ESCAVAÇÃO, FORNECIMENTO DOS MATERIAIS E REATERRO, EXCLUSIVE ESCAVAÇÃO DE MATERIAL DE REATERRO NA JAZIDA E SEU TRANSPORTE AO CANTEIRO | M | m
20.070.0024-A | BUEIRO SIMPLES TUBULAR, DE CONCRETO SIMPLES (PS-1), DIÂMETRO DE0,60M, ASSENTE EM BERÇO DE CONCRETO CICLÓPICO, COM ALTURA DE REATERRO H=3,00M, INCLUSIVE ESCAVAÇÃO, FORNECIMENTO DOS MATERIAIS E REATERRO, EXCLUSIVE ESCAVAÇÃO DE MATERIAL DE REATERRO NA JAZIDA E SEU TRANSPORTE AO CANTEIRO | M | m
20.070.0025-0 | BUEIRO SIMPLES TUBULAR, DE CONCRETO SIMPLES (PS-1), DIÂMETRO DE0,60M, ASSENTE EM BERÇO DE CONCRETO CICLÓPICO, COM ALTURA DE REATERRO H=4,00M, INCLUSIVE ESCAVAÇÃO, FORNECIMENTO DOS MATERIAIS E REATERRO, EXCLUSIVE ESCAVAÇÃO DE MATERIAL DE REATERRO NA JAZIDA E SEU TRANSPORTE AO CANTEIRO | M | m
20.070.0025-A | BUEIRO SIMPLES TUBULAR, DE CONCRETO SIMPLES (PS-1), DIÂMETRO DE0,60M, ASSENTE EM BERÇO DE CONCRETO CICLÓPICO, COM ALTURA DE REATERRO H=4,00M, INCLUSIVE ESCAVAÇÃO, FORNECIMENTO DOS MATERIAIS E REATERRO, EXCLUSIVE ESCAVAÇÃO DE MATERIAL DE REATERRO NA JAZIDA E SEU TRANSPORTE AO CANTEIRO | M | m
20.070.0029-0 | BUEIRO DUPLO TUBULAR, DE CONCRETO SIMPLES (PS-1), DIÂMETRO DE 0,60M, ASSENTE EM BERÇO DE CONCRETO CICLÓPICO, COM ALTURA DE REATERRO H=0,80M, INCLUSIVE ESCAVAÇÃO, FORNECIMENTO DOS MATERIAIS E REATERRO, EXCLUSIVE ESCAVAÇÃO DE MATERIAL DE REATERRO NA JAZIDA E SEU TRANSPORTE AO CANTEIRO | M | m
20.070.0029-A | BUEIRO DUPLO TUBULAR, DE CONCRETO SIMPLES (PS-1), DIÂMETRO DE 0,60M, ASSENTE EM BERÇO DE CONCRETO CICLÓPICO, COM ALTURA DE REATERRO H=0,80M, INCLUSIVE ESCAVAÇÃO, FORNECIMENTO DOS MATERIAIS E REATERRO, EXCLUSIVE ESCAVAÇÃO DE MATERIAL DE REATERRO NA JAZIDA E SEU TRANSPORTE AO CANTEIRO | M | m
20.070.0030-0 | BUEIRO DUPLO TUBULAR, DE CONCRETO SIMPLES (PS-1), DIÂMETRO DE 0,60M, ASSENTE EM BERÇO DE CONCRETO CICLÓPICO, COM ALTURA DE REATERRO H=1,50M, INCLUSIVE ESCAVAÇÃO, FORNECIMENTO DOS MATERIAIS E REATERRO, EXCLUSIVE ESCAVAÇÃO DE MATERIAL DE REATERRO NA JAZIDA E SEU TRANSPORTE AO CANTEIRO | M | m
20.070.0030-A | BUEIRO DUPLO TUBULAR, DE CONCRETO SIMPLES (PS-1), DIÂMETRO DE 0,60M, ASSENTE EM BERÇO DE CONCRETO CICLÓPICO, COM ALTURA DE REATERRO H=1,50M, INCLUSIVE ESCAVAÇÃO, FORNECIMENTO DOS MATERIAIS E REATERRO, EXCLUSIVE ESCAVAÇÃO DE MATERIAL DE REATERRO NA JAZIDA E SEU TRANSPORTE AO CANTEIRO | M | m
20.070.0031-0 | BUEIRO DUPLO TUBULAR, DE CONCRETO SIMPLES (PS-1), DIÂMETRO DE 0,60M, ASSENTE EM BERÇO DE CONCRETO CICLÓPICO, COM ALTURA DE REATERRO H=3,00M, INCLUSIVE ESCAVAÇÃO, FORNECIMENTO DOS MATERIAIS E REATERRO, EXCLUSIVE ESCAVAÇÃO DE MATERIAL DE REATERRO NA JAZIDA E SEU TRANSPORTE AO CANTEIRO | M | m
20.070.0031-A | BUEIRO DUPLO TUBULAR, DE CONCRETO SIMPLES (PS-1), DIÂMETRO DE 0,60M, ASSENTE EM BERÇO DE CONCRETO CICLÓPICO, COM ALTURA DE REATERRO H=3,00M, INCLUSIVE ESCAVAÇÃO, FORNECIMENTO DOS MATERIAIS E REATERRO, EXCLUSIVE ESCAVAÇÃO DE MATERIAL DE REATERRO NA JAZIDA E SEU TRANSPORTE AO CANTEIRO | M | m
20.070.0032-0 | BUEIRO DUPLO TUBULAR, DE CONCRETO SIMPLES (PS-1), DIÂMETRO DE 0,60M, ASSENTE EM BERÇO DE CONCRETO CICLÓPICO, COM ALTURA DE REATERRO H=4,00M, INCLUSIVE ESCAVAÇÃO, FORNECIMENTO DOS MATERIAIS E REATERRO, EXCLUSIVE ESCAVAÇÃO DE MATERIAL DE REATERRO NA JAZIDA E SEU TRANSPORTE AO CANTEIRO | M | m
20.070.0032-A | BUEIRO DUPLO TUBULAR, DE CONCRETO SIMPLES (PS-1), DIÂMETRO DE 0,60M, ASSENTE EM BERÇO DE CONCRETO CICLÓPICO, COM ALTURA DE REATERRO H=4,00M, INCLUSIVE ESCAVAÇÃO, FORNECIMENTO DOS MATERIAIS E REATERRO, EXCLUSIVE ESCAVAÇÃO DE MATERIAL DE REATERRO NA JAZIDA E SEU TRANSPORTE AO CANTEIRO | M | m
20.070.0036-0 | BUEIRO TRIPLO TUBULAR, DE CONCRETO SIMPLES (PS-1), DIÂMETRO DE0,60M, ASSENTE EM BERÇO DE CONCRETO CICLÓPICO, COM ALTURA DE REATERRO H=0,80M, INCLUSIVE ESCAVAÇÃO, FORNECIMENTO DOS MATERIAIS E REATERRO, EXCLUSIVE ESCAVAÇÃO DE MATERIAL DE REATERRO NA JAZIDA E SEU TRANSPORTE AO CANTEIRO | M | m
20.070.0036-A | BUEIRO TRIPLO TUBULAR, DE CONCRETO SIMPLES (PS-1), DIÂMETRO DE0,60M, ASSENTE EM BERÇO DE CONCRETO CICLÓPICO, COM ALTURA DE REATERRO H=0,80M, INCLUSIVE ESCAVAÇÃO, FORNECIMENTO DOS MATERIAIS E REATERRO, EXCLUSIVE ESCAVAÇÃO DE MATERIAL DE REATERRO NA JAZIDA E SEU TRANSPORTE AO CANTEIRO | M | m
20.070.0037-0 | BUEIRO TRIPLO TUBULAR, DE CONCRETO SIMPLES (PS-1), DIÂMETRO DE0,60M, ASSENTE EM BERÇO DE CONCRETO CICLÓPICO, COM ALTURA DE REATERRO H=1,50M, INCLUSIVE ESCAVAÇÃO, FORNECIMENTO DOS MATERIAIS E REATERRO, EXCLUSIVE ESCAVAÇÃO DE MATERIAL DE REATERRO NA JAZIDA E SEU TRANSPORTE AO CANTEIRO | M | m
20.070.0037-A | BUEIRO TRIPLO TUBULAR, DE CONCRETO SIMPLES (PS-1), DIÂMETRO DE0,60M, ASSENTE EM BERÇO DE CONCRETO CICLÓPICO, COM ALTURA DE REATERRO H=1,50M, INCLUSIVE ESCAVAÇÃO, FORNECIMENTO DOS MATERIAIS E REATERRO, EXCLUSIVE ESCAVAÇÃO DE MATERIAL DE REATERRO NA JAZIDA E SEU TRANSPORTE AO CANTEIRO | M | m
20.070.0038-0 | BUEIRO TRIPLO TUBULAR, DE CONCRETO SIMPLES (PS-1), DIÂMETRO DE0,60M, ASSENTE EM BERÇO DE CONCRETO CICLÓPICO, COM ALTURA DE REATERRO H=3,00M, INCLUSIVE ESCAVAÇÃO, FORNECIMENTO DOS MATERIAIS E REATERRO, EXCLUSIVE ESCAVAÇÃO DE MATERIAL DE REATERRO NA JAZIDA E SEU TRANSPORTE AO CANTEIRO | M | m
20.070.0038-A | BUEIRO TRIPLO TUBULAR, DE CONCRETO SIMPLES (PS-1), DIÂMETRO DE0,60M, ASSENTE EM BERÇO DE CONCRETO CICLÓPICO, COM ALTURA DE REATERRO H=3,00M, INCLUSIVE ESCAVAÇÃO, FORNECIMENTO DOS MATERIAIS E REATERRO, EXCLUSIVE ESCAVAÇÃO DE MATERIAL DE REATERRO NA JAZIDA E SEU TRANSPORTE AO CANTEIRO | M | m
20.070.0039-0 | BUEIRO TRIPLO TUBULAR, DE CONCRETO SIMPLES (PS-1), DIÂMETRO DE0,60M, ASSENTE EM BERÇO DE CONCRETO CICLÓPICO, COM ALTURA DE REATERRO H=4,00M, INCLUSIVE ESCAVAÇÃO, FORNECIMENTO DOS MATERIAIS E REATERRO, EXCLUSIVE ESCAVAÇÃO DE MATERIAL DE REATERRO NA JAZIDA E SEU TRANSPORTE AO CANTEIRO | M | m
20.070.0039-A | BUEIRO TRIPLO TUBULAR, DE CONCRETO SIMPLES (PS-1), DIÂMETRO DE0,60M, ASSENTE EM BERÇO DE CONCRETO CICLÓPICO, COM ALTURA DE REATERRO H=4,00M, INCLUSIVE ESCAVAÇÃO, FORNECIMENTO DOS MATERIAIS E REATERRO, EXCLUSIVE ESCAVAÇÃO DE MATERIAL DE REATERRO NA JAZIDA E SEU TRANSPORTE AO CANTEIRO | M | m
20.070.9999-0 | FAMÍLIA 20,070BUEIRO SIMPLES
20.070.9999-A | FAMÍLIA 20,070BUEIRO SIMPLES
20.071.9999-0 | FAMÍLIA 20,071BUEIRO SIMPLES (CA-1)
20.071.9999-A | FAMÍLIA 20,071BUEIRO SIMPLES (CA-1)
20.080.9999-0 | FAMÍLIA 20,080BUEIRO CELULAR
20.080.9999-A | FAMÍLIA 20,080BUEIRO CELULAR
20.085.0100-0 | PASSAGEM DE GADO, CONSTITUÍDA DE CHAPAS GALVANIZADAS, COM ESPESSURA DE 2,70MM, PARAFUSOS, PORCAS E FERRAMENTAS NECESSÁRIAS, COM DIMENSÕES EM TORNO DE 2,20M DE VÃO E 2,25M DE ALTURA, RECOBRIMENTO MÍNIMO DE 0,30M E MÁXIMO DE 8,90M, SOB A INFLUENCIADO TREM-TIPO RODOVIÁRIO. FORNECIMENTO | M | m
20.085.0100-A | PASSAGEM DE GADO, CONSTITUÍDA DE CHAPAS GALVANIZADAS, COM ESPESSURA DE 2,70MM, PARAFUSOS, PORCAS E FERRAMENTAS NECESSÁRIAS, COM DIMENSÕES EM TORNO DE 2,20M DE VÃO E 2,25M DE ALTURA, RECOBRIMENTO MÍNIMO DE 0,30M E MÁXIMO DE 8,90M, SOB A INFLUENCIADO TREM-TIPO RODOVIÁRIO. FORNECIMENTO | M | m
20.085.0105-0 | PASSAGEM DE GADO, CONSTITUÍDA DE CHAPAS COM REVESTIMENTO EPOXI, COM ESPESSURA DE 2,70MM, PARAFUSOS, PORCAS E FERRAMENTAS NECESSÁRIAS, COM DIMENSÕES EM TORNO DE 2,20M DE VÃO E 2,25M DE ALTURA, RECOBRIMENTO MÍNIMO DE 0,30M E MÁXIMO DE 8,90M, SOB A INFLUENCIA DO TREM-TIPO RODOVIÁRIO. FORNECIMENTO | M | m
20.085.0105-A | PASSAGEM DE GADO, CONSTITUÍDA DE CHAPAS COM REVESTIMENTO EPOXI, COM ESPESSURA DE 2,70MM, PARAFUSOS, PORCAS E FERRAMENTAS NECESSÁRIAS, COM DIMENSÕES EM TORNO DE 2,20M DE VÃO E 2,25M DE ALTURA, RECOBRIMENTO MÍNIMO DE 0,30M E MÁXIMO DE 8,90M, SOB A INFLUENCIA DO TREM-TIPO RODOVIÁRIO. FORNECIMENTO | M | m
20.085.0110-0 | PASSAGEM DE GADO, CONSTITUÍDA DE CHAPAS GALVANIZADAS, COM ESPESSURA DE 2,70MM, PARAFUSOS, PORCAS E FERRAMENTAS NECESSÁRIAS, COM DIMENSÕES EM TORNO DE 2,90M DE VÃO E 3,10M DE ALTURA, RECOBRIMENTO MÍNIMO DE 0,60M E MÁXIMO DE 11,40M, SOB A INFLUENCIADO TREM-TIPO RODOVIÁRIO. FORNECIMENTO | M | m
20.085.0110-A | PASSAGEM DE GADO, CONSTITUÍDA DE CHAPAS GALVANIZADAS, COM ESPESSURA DE 2,70MM, PARAFUSOS, PORCAS E FERRAMENTAS NECESSÁRIAS, COM DIMENSÕES EM TORNO DE 2,90M DE VÃO E 3,10M DE ALTURA, RECOBRIMENTO MÍNIMO DE 0,60M E MÁXIMO DE 11,40M, SOB A INFLUENCIADO TREM-TIPO RODOVIÁRIO. FORNECIMENTO | M | m
20.085.0115-0 | PASSAGEM DE GADO, CONSTITUÍDA DE CHAPAS COM REVESTIMENTO EPOXI, COM ESPESSURA DE 2,70MM, PARAFUSOS, PORCAS E FERRAMENTAS NECESSÁRIAS, COM DIMENSÕES EM TORNO DE 2,90M DE VÃO E 3,10M DE ALTURA, RECOBRIMENTO MÍNIMO DE 0,60M E MÁXIMO DE 11,40M, SOB A INFLUÊNCIA DO TREM-TIPO RODOVIÁRIO. FORNECIMENTO | M | m
20.085.0115-A | PASSAGEM DE GADO, CONSTITUÍDA DE CHAPAS COM REVESTIMENTO EPOXI, COM ESPESSURA DE 2,70MM, PARAFUSOS, PORCAS E FERRAMENTAS NECESSÁRIAS, COM DIMENSÕES EM TORNO DE 2,90M DE VÃO E 3,10M DE ALTURA, RECOBRIMENTO MÍNIMO DE 0,60M E MÁXIMO DE 11,40M, SOB A INFLUÊNCIA DO TREM-TIPO RODOVIÁRIO. FORNECIMENTO | M | m
20.085.0120-0 | PASSAGEM INFERIOR, CONSTITUÍDA DE CHAPAS GALVANIZADAS COM ESPESSURA DE 2,70MM, PARAFUSOS, PORCAS E FERRAMENTAS NECESSÁRIAS, COM DIMENSÕES EM TORNO DE 3,70M DE VÃO E 3,50M DE ALTURA, RECOBRIMENTO MÍNIMO DE 0,60M E MÁXIMO DE 11,10M, SOB A INFLUENCIA DO TREM-TIPO RODOVIÁRIO. FORNECIMENTO | M | m
20.085.0120-A | PASSAGEM INFERIOR, CONSTITUÍDA DE CHAPAS GALVANIZADAS COM ESPESSURA DE 2,70MM, PARAFUSOS, PORCAS E FERRAMENTAS NECESSÁRIAS, COM DIMENSÕES EM TORNO DE 3,70M DE VÃO E 3,50M DE ALTURA, RECOBRIMENTO MÍNIMO DE 0,60M E MÁXIMO DE 11,10M, SOB A INFLUENCIA DO TREM-TIPO RODOVIÁRIO. FORNECIMENTO | M | m
20.085.0125-0 | PASSAGEM INFERIOR, CONSTITUÍDA DE CHAPAS COM REVESTIMENTO EPOXI, COM ESPESSURA DE 2,70MM, PARAFUSOS, PORCAS E FERRAMENTAS NECESSÁRIAS, COM DIMENSÕES EM TORNO DE 3,70M DE VÃO E 3,50M DE ALTURA, RECOBRIMENTO MÍNIMO DE 0,60M E MÁXIMO DE 11,10M, SOB A INFLUÊNCIA DO TREM-TIPO RODOVIÁRIO. FORNECIMENTO | M | m
20.085.0125-A | PASSAGEM INFERIOR, CONSTITUÍDA DE CHAPAS COM REVESTIMENTO EPOXI, COM ESPESSURA DE 2,70MM, PARAFUSOS, PORCAS E FERRAMENTAS NECESSÁRIAS, COM DIMENSÕES EM TORNO DE 3,70M DE VÃO E 3,50M DE ALTURA, RECOBRIMENTO MÍNIMO DE 0,60M E MÁXIMO DE 11,10M, SOB A INFLUÊNCIA DO TREM-TIPO RODOVIÁRIO. FORNECIMENTO | M | m
20.085.0130-0 | PASSAGEM INFERIOR, CONSTITUÍDA DE CHAPAS GALVANIZADAS, COM ESPESSURA DE 2,70MM, PARAFUSOS, PORCAS E FERRAMENTAS NECESSÁRIAS, COM DIMENSÕES EM TORNO DE 4,20M DE VÃO E 3,90M DE ALTURA, RECOBRIMENTO MÁXIMO DE 9,70M, SOB A INFLUENCIA DO TREM-TIPO RODOVIÁRIO. FORNECIMENTO | M | m
20.085.0130-A | PASSAGEM INFERIOR, CONSTITUÍDA DE CHAPAS GALVANIZADAS, COM ESPESSURA DE 2,70MM, PARAFUSOS, PORCAS E FERRAMENTAS NECESSÁRIAS, COM DIMENSÕES EM TORNO DE 4,20M DE VÃO E 3,90M DE ALTURA, RECOBRIMENTO MÁXIMO DE 9,70M, SOB A INFLUENCIA DO TREM-TIPO RODOVIÁRIO. FORNECIMENTO | M | m
20.085.0135-0 | PASSAGEM INFERIOR, CONSTITUÍDA DE CHAPAS COM REVESTIMENTO EPOXI, COM ESPESSURA DE 2,70MM, PARAFUSOS, PORCAS E FERRAMENTAS NECESSÁRIAS, COM DIMENSÕES EM TORNO DE 4,20M DE VÃO E 3,90M DE ALTURA, RECOBRIMENTO MÁXIMO DE 9,70M, SOB A INFLUENCIA DO TREM-TIPO RODOVIÁRIO. FORNECIMENTO | M | m
20.085.0135-A | PASSAGEM INFERIOR, CONSTITUÍDA DE CHAPAS COM REVESTIMENTO EPOXI, COM ESPESSURA DE 2,70MM, PARAFUSOS, PORCAS E FERRAMENTAS NECESSÁRIAS, COM DIMENSÕES EM TORNO DE 4,20M DE VÃO E 3,90M DE ALTURA, RECOBRIMENTO MÁXIMO DE 9,70M, SOB A INFLUENCIA DO TREM-TIPO RODOVIÁRIO. FORNECIMENTO | M | m
20.085.0140-0 | PASSAGEM INFERIOR, CONSTITUÍDA DE CHAPAS GALVANIZADAS, COM ESPESSURA DE 2,70MM, PARAFUSOS, PORCAS E FERRAMENTAS NECESSÁRIAS, COM DIMENSÕES EM TORNO DE 4,80M DE VÃO E 4,75M DE ALTURA, RECOBRIMENTO MÍNIMO DE 0,90M E MÁXIMO DE 8,50M, SOB A INFLUENCIADO TREM-TIPO RODOVIÁRIO. FORNECIMENTO | M | m
20.085.0140-A | PASSAGEM INFERIOR, CONSTITUÍDA DE CHAPAS GALVANIZADAS, COM ESPESSURA DE 2,70MM, PARAFUSOS, PORCAS E FERRAMENTAS NECESSÁRIAS, COM DIMENSÕES EM TORNO DE 4,80M DE VÃO E 4,75M DE ALTURA, RECOBRIMENTO MÍNIMO DE 0,90M E MÁXIMO DE 8,50M, SOB A INFLUENCIADO TREM-TIPO RODOVIÁRIO. FORNECIMENTO | M | m
20.085.0145-0 | PASSAGEM INFERIOR, CONSTITUÍDA DE CHAPAS COM REVESTIMENTO EPOXI, COM ESPESSURA DE 2,70MM, PARAFUSOS, PORCAS E FERRAMENTAS NECESSÁRIAS, COM DIMENSÕES EM TORNO DE 4,80M DE VÃO E 4,75M DE ALTURA, RECOBRIMENTO MÍNIMO DE 0,90M E MÁXIMO DE 8,50M, SOB A INFLUÊNCIA DO TREM-TIPO RODOVIÁRIO. FORNECIMENTO | M | m
20.085.0145-A | PASSAGEM INFERIOR, CONSTITUÍDA DE CHAPAS COM REVESTIMENTO EPOXI, COM ESPESSURA DE 2,70MM, PARAFUSOS, PORCAS E FERRAMENTAS NECESSÁRIAS, COM DIMENSÕES EM TORNO DE 4,80M DE VÃO E 4,75M DE ALTURA, RECOBRIMENTO MÍNIMO DE 0,90M E MÁXIMO DE 8,50M, SOB A INFLUÊNCIA DO TREM-TIPO RODOVIÁRIO. FORNECIMENTO | M | m
20.085.0150-0 | PASSAGEM INFERIOR, CONSTITUÍDA DE CHAPAS GALVANIZADAS, COM ESPESSURA DE 3,40MM, PARAFUSOS, PORCAS E FERRAMENTAS NECESSÁRIAS, COM DIMENSÕES EM TORNO DE 5,00M DE VÃO E 4,85M DE ALTURA, RECOBRIMENTO MÍNIMO DE 0,90M E MÁXIMO DE 8,60M, SOB A INFLUENCIADO TREM-TIPO RODOVIÁRIO. FORNECIMENTO | M | m
20.085.0150-A | PASSAGEM INFERIOR, CONSTITUÍDA DE CHAPAS GALVANIZADAS, COM ESPESSURA DE 3,40MM, PARAFUSOS, PORCAS E FERRAMENTAS NECESSÁRIAS, COM DIMENSÕES EM TORNO DE 5,00M DE VÃO E 4,85M DE ALTURA, RECOBRIMENTO MÍNIMO DE 0,90M E MÁXIMO DE 8,60M, SOB A INFLUENCIADO TREM-TIPO RODOVIÁRIO. FORNECIMENTO | M | m
20.085.0155-0 | PASSAGEM INFERIOR, CONSTITUÍDA DE CHAPAS COM REVESTIMENTO EPOXI, COM ESPESSURA DE 3,40MM, PARAFUSOS, PORCAS E FERRAMENTAS NECESSÁRIAS, COM DIMENSÕES EM TORNO DE 5,00M DE VÃO E 4,85M DE ALTURA, RECOBRIMENTO MÍNIMO DE 0,90M E MÁXIMO DE 8,60M, SOB A INFLUÊNCIA DO TREM-TIPO RODOVIÁRIO. FORNECIMENTO | M | m
20.085.0155-A | PASSAGEM INFERIOR, CONSTITUÍDA DE CHAPAS COM REVESTIMENTO EPOXI, COM ESPESSURA DE 3,40MM, PARAFUSOS, PORCAS E FERRAMENTAS NECESSÁRIAS, COM DIMENSÕES EM TORNO DE 5,00M DE VÃO E 4,85M DE ALTURA, RECOBRIMENTO MÍNIMO DE 0,90M E MÁXIMO DE 8,60M, SOB A INFLUÊNCIA DO TREM-TIPO RODOVIÁRIO. FORNECIMENTO | M | m
20.085.0160-0 | PASSAGEM INFERIOR, CONSTITUÍDA DE CHAPAS GALVANIZADAS, COM ESPESSURA DE 4,70MM, PARAFUSOS, PORCAS E FERRAMENTAS NECESSÁRIAS, COM DIMENSÕES EM TORNO DE 5,85M DE VÃO E 5,30M DE ALTURA, RECOBRIMENTO MÍNIMO DE 0,90M E MÁXIMO DE 8,50M, SOB A INFLUENCIADO TREM-TIPO RODOVIÁRIO. FORNECIMENTO | M | m
20.085.0160-A | PASSAGEM INFERIOR, CONSTITUÍDA DE CHAPAS GALVANIZADAS, COM ESPESSURA DE 4,70MM, PARAFUSOS, PORCAS E FERRAMENTAS NECESSÁRIAS, COM DIMENSÕES EM TORNO DE 5,85M DE VÃO E 5,30M DE ALTURA, RECOBRIMENTO MÍNIMO DE 0,90M E MÁXIMO DE 8,50M, SOB A INFLUENCIADO TREM-TIPO RODOVIÁRIO. FORNECIMENTO | M | m
20.085.0165-0 | PASSAGEM INFERIOR, CONSTITUÍDA DE CHAPAS COM REVESTIMENTO EPOXI, COM ESPESSURA DE 4,70MM, PARAFUSOS, PORCAS E FERRAMENTAS NECESSÁRIAS, COM DIMENSÕES EM TORNO DE 5,85M DE VÃO E 5,30M DE ALTURA, RECOBRIMENTO MÍNIMO DE 0,90M E MÁXIMO DE 8,50M, SOB A INFLUÊNCIA DO TREM-TIPO RODOVIÁRIO. FORNECIMENTO | M | m
20.085.0165-A | PASSAGEM INFERIOR, CONSTITUÍDA DE CHAPAS COM REVESTIMENTO EPOXI, COM ESPESSURA DE 4,70MM, PARAFUSOS, PORCAS E FERRAMENTAS NECESSÁRIAS, COM DIMENSÕES EM TORNO DE 5,85M DE VÃO E 5,30M DE ALTURA, RECOBRIMENTO MÍNIMO DE 0,90M E MÁXIMO DE 8,50M, SOB A INFLUÊNCIA DO TREM-TIPO RODOVIÁRIO. FORNECIMENTO | M | m
20.085.0170-0 | BUEIRO SIMPLES CIRCULAR, CONSTITUÍDO DE CHAPAS GALVANIZADAS COM ESPESSURA DE 2.00MM, DIÂMETRO DE 0,60M, PARAFUSOS, PORCAS E FERRAMENTAS NECESSÁRIAS, RECOBRIMENTO MÍNIMO DE 0,30M E MÁXIMO DE 25,00M, SOB A INFLUENCIA DO TREM-TIPO RODOVIÁRIO. FORNECIMENTO | M | m
20.085.0170-A | BUEIRO SIMPLES CIRCULAR, CONSTITUÍDO DE CHAPAS GALVANIZADAS COM ESPESSURA DE 2.00MM, DIÂMETRO DE 0,60M, PARAFUSOS, PORCAS NECESSÁRIAS, RECOBRIMENTO MÍNIMO DE 0,30M E MÁXIMO DE 25,00M, SOB A INFLUENCIA DO TREM-TIPO RODOVIÁRIO. FORNECIMENTO | M | m
20.085.0175-0 | BUEIRO SIMPLES CIRCULAR, CONSTITUÍDO DE CHAPAS COM REVESTIMENTO EPOXI, COM ESPESSURA DE 2,00MM, DIÂMETRO DE 0,60M, PARAFUSOS, PORCAS E FERRAMENTAS NECESSÁRIAS, RECOBRIMENTO MÍNIMO DE 0,30M E MÁXIMO DE 25,00M, SOB A INFLUENCIA DO TREM-TIPO RODOVIÁRIO. FORNECIMENTO | M | m
20.085.0175-A | BUEIRO SIMPLES CIRCULAR, CONSTITUÍDO DE CHAPAS COM REVESTIMENTO EPOXI, COM ESPESSURA DE 2,00MM, DIÂMETRO DE 0,60M, PARAFUSOS, PORCAS E FERRAMENTAS NECESSÁRIAS, RECOBRIMENTO MÍNIMO DE 0,30M E MÁXIMO DE 25,00M, SOB A INFLUENCIA DO TREM-TIPO RODOVIÁRIO. FORNECIMENTO | M | m
20.085.0180-0 | BUEIRO SIMPLES CIRCULAR, CONSTITUÍDO DE CHAPAS GALVANIZADAS COM ESPESSURA DE 2,00MM, DIÂMETRO DE 0,80M, PARAFUSOS, PORCAS NECESSÁRIAS, RECOBRIMENTO MÍNIMO DE 0,30M E MÁXIMO DE 18,80M, SOB A INFLUENCIA DO TREM-TIPO RODOVIÁRIO. FORNECIMENTO | M | m
20.085.0180-A | BUEIRO SIMPLES CIRCULAR, CONSTITUÍDO DE CHAPAS GALVANIZADAS COM ESPESSURA DE 2,00MM, DIÂMETRO DE 0,80M, PARAFUSOS, PORCAS NECESSÁRIAS, RECOBRIMENTO MÍNIMO DE 0,30M E MÁXIMO DE 18,80M, SOB A INFLUENCIA DO TREM-TIPO RODOVIÁRIO. FORNECIMENTO | M | m
20.085.0185-0 | BUEIRO SIMPLES CIRCULAR, CONSTITUÍDO DE CHAPAS COM REVESTIMENTO EPOXI, COM ESPESSURA DE 2,00MM, DIÂMETRO DE 0,80M, PARAFUSOS, PORCAS E FERRAMENTAS NECESSÁRIAS, RECOBRIMENTO MÍNIMO DE 0,30M E MÁXIMO DE 18,80M, SOB A INFLUENCIA DO TREM-TIPO RODOVIÁRIO. FORNECIMENTO | M | m
20.085.0185-A | BUEIRO SIMPLES CIRCULAR, CONSTITUÍDO DE CHAPAS COM REVESTIMENTO EPOXI, COM ESPESSURA DE 2,00MM, DIÂMETRO DE 0,80M, PARAFUSOS, PORCAS E FERRAMENTAS NECESSÁRIAS, RECOBRIMENTO MÍNIMO DE 0,30M E MÁXIMO DE 18,80M, SOB A INFLUENCIA DO TREM-TIPO RODOVIÁRIO. FORNECIMENTO | M | m
20.085.0190-0 | BUEIRO SIMPLES CIRCULAR, CONSTITUÍDO DE CHAPAS GALVANIZADAS, COM ESPESSURA DE 2,00MM, DIÂMETRO DE 1,00M, PARAFUSOS, PORCAS NECESSÁRIAS, RECOBRIMENTO MÍNIMO DE 0,30M E MÁXIMO DE 15,00M, SOB A INFLUENCIA DO TREM-TIPO RODOVIÁRIO. FORNECIMENTO | M | m
20.085.0190-A | BUEIRO SIMPLES CIRCULAR, CONSTITUÍDO DE CHAPAS GALVANIZADAS, COM ESPESSURA DE 2,00MM, DIÂMETRO DE 1,00M, PARAFUSOS, PORCAS NECESSÁRIAS, RECOBRIMENTO MÍNIMO DE 0,30M E MÁXIMO DE 15,00M, SOB A INFLUENCIA DO TREM-TIPO RODOVIÁRIO. FORNECIMENTO | M | m
20.085.0195-0 | BUEIRO SIMPLES CIRCULAR, CONSTITUÍDO DE CHAPAS COM REVESTIMENTO EPOXI, COM ESPESSURA DE 2MM, DIÂMETRO DE 1,00M, PARAFUSOS, PORCAS E FERRAMENTAS NECESSÁRIAS, RECOBRIMENTO MÍNIMO DE 0,30ME MÁXIMO DE 15,00M, SOB A INFLUENCIA DO TREM-TIPO RODOVIÁRIO. FORNECIMENTO | M | m
20.085.0195-A | BUEIRO SIMPLES CIRCULAR, CONSTITUÍDO DE CHAPAS COM REVESTIMENTO EPOXI, COM ESPESSURA DE 2MM, DIÂMETRO DE 1,00M, PARAFUSOS, PORCAS E FERRAMENTAS NECESSÁRIAS, RECOBRIMENTO MÍNIMO DE 0,30ME MÁXIMO DE 15,00M, SOB A INFLUENCIA DO TREM-TIPO RODOVIÁRIO. FORNECIMENTO | M | m
20.085.0200-0 | BUEIRO SIMPLES CIRCULAR, CONSTITUÍDO DE CHAPAS GALVANIZADAS, COM ESPESSURA DE 2MM, DIÂMETRO DE 1,20M, PARAFUSOS, PORCAS E FERRAMENTAS NECESSÁRIAS, RECOBRIMENTO MÍNIMO DE 0,30M E MÁXIMO DE 12,50M, SOB A INFLUENCIA DO TREM-TIPO RODOVIÁRIO. FORNECIMENTO | M | m
20.085.0200-A | BUEIRO SIMPLES CIRCULAR, CONSTITUÍDO DE CHAPAS GALVANIZADAS, COM ESPESSURA DE 2MM, DIÂMETRO DE 1,20M, PARAFUSOS, PORCAS E FERRAMENTAS NECESSÁRIAS, RECOBRIMENTO MÍNIMO DE 0,30M E MÁXIMO DE 12,50M, SOB A INFLUENCIA DO TREM-TIPO RODOVIÁRIO. FORNECIMENTO | M | m
20.085.0205-0 | BUEIRO SIMPLES CIRCULAR, CONSTITUÍDO DE CHAPAS COM REVESTIMENTO EPOXI, COM ESPESSURA DE 2MM, DIÂMETRO DE 1,20M, PARAFUSOS, PORCAS E FERRAMENTAS NECESSÁRIAS, RECOBRIMENTO MÍNIMO DE 0,30ME MÁXIMO DE 12,50M, SOB A INFLUENCIA DO TREM-TIPO RODOVIÁRIO. FORNECIMENTO | M | m
20.085.0205-A | BUEIRO SIMPLES CIRCULAR, CONSTITUÍDO DE CHAPAS COM REVESTIMENTO EPOXI, COM ESPESSURA DE 2MM, DIÂMETRO DE 1,20M, PARAFUSOS, PORCAS E FERRAMENTAS NECESSÁRIAS, RECOBRIMENTO MÍNIMO DE 0,30ME MÁXIMO DE 12,50M, SOB A INFLUENCIA DO TREM-TIPO RODOVIÁRIO. FORNECIMENTO | M | m
20.085.0210-0 | BUEIRO SIMPLES CIRCULAR, CONSTITUÍDO DE CHAPAS GALVANIZADAS, COM ESPESSURA DE 2MM, DIÂMETRO DE 1,50M, PARAFUSOS, PORCAS E FERRAMENTAS NECESSÁRIAS, RECOBRIMENTO MÍNIMO DE 0,30M E MÁXIMO DE 10,00M, SOB A INFLUENCIA DO TREM-TIPO RODOVIÁRIO. FORNECIMENTO | M | m
20.085.0210-A | BUEIRO SIMPLES CIRCULAR, CONSTITUÍDO DE CHAPAS GALVANIZADAS, COM ESPESSURA DE 2MM, DIÂMETRO DE 1,50M, PARAFUSOS, PORCAS E FERRAMENTAS NECESSÁRIAS, RECOBRIMENTO MÍNIMO DE 0,30M E MÁXIMO DE 10,00M, SOB A INFLUENCIA DO TREM-TIPO RODOVIÁRIO. FORNECIMENTO | M | m
20.085.0215-0 | BUEIRO SIMPLES CIRCULAR, CONSTITUÍDO DE CHAPAS COM REVESTIMENTO EPOXI, COM ESPESSURA DE 2MM, DIÂMETRO DE 1,50M, PARAFUSOS, PORCAS E FERRAMENTAS NECESSÁRIAS, RECOBRIMENTO MÍNIMO DE 0,30ME MÁXIMO DE 10,00M, SOB A INFLUENCIA DO TREM-TIPO RODOVIÁRIO. FORNECIMENTO | M | m
20.085.0215-A | BUEIRO SIMPLES CIRCULAR, CONSTITUÍDO DE CHAPAS COM REVESTIMENTO EPOXI, COM ESPESSURA DE 2MM, DIÂMETRO DE 1,50M, PARAFUSOS, PORCAS E FERRAMENTAS NECESSÁRIAS, RECOBRIMENTO MÍNIMO DE 0,30ME MÁXIMO DE 10,00M, SOB A INFLUENCIA DO TREM-TIPO RODOVIÁRIO. FORNECIMENTO | M | m
20.085.0220-0 | BUEIRO SIMPLES CIRCULAR, CONSTITUÍDO DE CHAPAS GALVANIZADAS, COM ESPESSURA DE 2MM, DIÂMETRO DE 1,80M, PARAFUSOS, PORCAS E FERRAMENTAS NECESSÁRIAS, RECOBRIMENTO MÍNIMO DE 0,40M E MÁXIMO DE 8,30M, SOB A INFLUENCIA DO TREM-TIPO RODOVIÁRIO. FORNECIMENTO | M | m
20.085.0220-A | BUEIRO SIMPLES CIRCULAR, CONSTITUÍDO DE CHAPAS GALVANIZADAS, COM ESPESSURA DE 2MM, DIÂMETRO DE 1,80M, PARAFUSOS, PORCAS E FERRAMENTAS NECESSÁRIAS, RECOBRIMENTO MÍNIMO DE 0,40M E MÁXIMO DE 8,30M, SOB A INFLUENCIA DO TREM-TIPO RODOVIÁRIO. FORNECIMENTO | M | m
20.085.0225-0 | BUEIRO SIMPLES CIRCULAR, CONSTITUÍDO DE CHAPAS COM REVESTIMENTO EPOXI, COM ESPESSURA DE 2MM, DIÂMETRO DE 1,80M, PARAFUSOS, PORCAS E FERRAMENTAS NECESSÁRIAS, RECOBRIMENTO MÍNIMO DE 0,40ME MÁXIMO DE 8,30M, SOB A INFLUENCIA DO TREM-TIPO RODOVIÁRIO. FORNECIMENTO | M | m
20.085.0225-A | BUEIRO SIMPLES CIRCULAR, CONSTITUÍDO DE CHAPAS COM REVESTIMENTO EPOXI, COM ESPESSURA DE 2MM, DIÂMETRO DE 1,80M, PARAFUSOS, PORCAS E FERRAMENTAS NECESSÁRIAS, RECOBRIMENTO MÍNIMO DE 0,40ME MÁXIMO DE 8,30M, SOB A INFLUENCIA DO TREM-TIPO RODOVIÁRIO. FORNECIMENTO | M | m
20.085.0230-0 | BUEIRO SIMPLES CIRCULAR, CONSTITUÍDO DE CHAPAS GALVANIZADAS, COM ESPESSURA DE 2MM, DIÂMETRO DE 2,00M, PARAFUSOS, PORCAS E FERRAMENTAS NECESSÁRIAS, RECOBRIMENTO MÍNIMO DE 0,50M E MÁXIMO DE 7,50M, SOB A INFLUENCIA DO TREM-TIPO RODOVIÁRIO. FORNECIMENTO | M | m
20.085.0230-A | BUEIRO SIMPLES CIRCULAR, CONSTITUÍDO DE CHAPAS GALVANIZADAS, COM ESPESSURA DE 2MM, DIÂMETRO DE 2,00M, PARAFUSOS, PORCAS E FERRAMENTAS NECESSÁRIAS, RECOBRIMENTO MÍNIMO DE 0,50M E MÁXIMO DE 7,50M, SOB A INFLUENCIA DO TREM-TIPO RODOVIÁRIO. FORNECIMENTO | M | m
20.085.0235-0 | BUEIRO SIMPLES CIRCULAR, CONSTITUÍDO DE CHAPAS COM REVESTIMENTO EPOXI, COM ESPESSURA DE 2MM, DIÂMETRO DE 2,00M, PARAFUSOS, PORCAS E FERRAMENTAS NECESSÁRIAS, RECOBRIMENTO MÍNIMO DE 0,50ME MÁXIMO DE 7,50M, SOB INFLUENCIA DO TREM-TIPO RODOVIÁRIO. FORNECIMENTO | M | m
20.085.0235-A | BUEIRO SIMPLES CIRCULAR, CONSTITUÍDO DE CHAPAS COM REVESTIMENTO EPOXI, COM ESPESSURA DE 2MM, DIÂMETRO DE 2,00M, PARAFUSOS, PORCAS E FERRAMENTAS NECESSÁRIAS, RECOBRIMENTO MÍNIMO DE 0,50ME MÁXIMO DE 7,50M, SOB INFLUENCIA DO TREM-TIPO RODOVIÁRIO. FORNECIMENTO | M | m
20.085.0240-0 | BUEIRO SIMPLES CIRCULAR, CONSTITUÍDO DE CHAPAS GALVANIZADAS, COM ESPESSURA DE 2,70MM, DIÂMETRO DE 2,20M, PARAFUSOS, PORCAS NECESSÁRIAS, RECOBRIMENTO MÍNIMO DE 0,50M E MÁXIMO DE 9,50M, SOB A INFLUENCIA DO TREM-TIPO RODOVIÁRIO. FORNECIMENTO | M | m
20.085.0240-A | BUEIRO SIMPLES CIRCULAR, CONSTITUÍDO DE CHAPAS GALVANIZADAS, COM ESPESSURA DE 2,70MM, DIÂMETRO DE 2,20M, PARAFUSOS, PORCAS NECESSÁRIAS, RECOBRIMENTO MÍNIMO DE 0,50M E MÁXIMO DE 9,50M, SOB A INFLUENCIA DO TREM-TIPO RODOVIÁRIO. FORNECIMENTO | M | m
20.085.0245-0 | BUEIRO SIMPLES CIRCULAR, CONSTITUÍDO DE CHAPAS COM REVESTIMENTO EPOXI, COM ESPESSURA DE 2,70MM, DIÂMETRO DE 2,20M, PARAFUSOS, PORCAS E FERRAMENTAS NECESSÁRIAS, RECOBRIMENTO MÍNIMO DE 0,50M E MÁXIMO DE 9,50M, SOB A INFLUENCIA DO TREM-TIPO RODOVIÁRIO. FORNECIMENTO | M | m
20.085.0245-A | BUEIRO SIMPLES CIRCULAR, CONSTITUÍDO DE CHAPAS COM REVESTIMENTO EPOXI, COM ESPESSURA DE 2,70MM, DIÂMETRO DE 2,20M, PARAFUSOS, PORCAS E FERRAMENTAS NECESSÁRIAS, RECOBRIMENTO MÍNIMO DE 0,50M E MÁXIMO DE 9,50M, SOB A INFLUENCIA DO TREM-TIPO RODOVIÁRIO. FORNECIMENTO | M | m
20.085.0250-0 | BUEIRO SIMPLES CIRCULAR, CONSTITUÍDO DE CHAPAS GALVANIZADAS, COM ESPESSURA DE 2,70MM, DIÂMETRO DE 2,40M, PARAFUSOS, PORCAS NECESSÁRIAS, RECOBRIMENTO MÍNIMO DE 0,50M E MÁXIMO DE 8,70M, SOB A INFLUENCIA DO TREM-TIPO RODOVIÁRIO. FORNECIMENTO | M | m
20.085.0250-A | BUEIRO SIMPLES CIRCULAR, CONSTITUÍDO DE CHAPAS GALVANIZADAS, COM ESPESSURA DE 2,70MM, DIÂMETRO DE 2,40M, PARAFUSOS, PORCAS NECESSÁRIAS, RECOBRIMENTO MÍNIMO DE 0,50M E MÁXIMO DE 8,70M, SOB A INFLUENCIA DO TREM-TIPO RODOVIÁRIO. FORNECIMENTO | M | m
20.085.0255-0 | BUEIRO SIMPLES CIRCULAR, CONSTITUÍDO DE CHAPAS COM REVESTIMENTO EPOXI, COM ESPESSURA DE 2,70MM, DIÂMETRO DE 2,40M, PARAFUSOS, PORCAS E FERRAMENTAS NECESSÁRIAS, RECOBRIMENTO MÍNIMO DE 0,50M E MÁXIMO DE 8,70M, SOB A INFLUENCIA DO TREM-TIPO RODOVIÁRIO. FORNECIMENTO | M | m
20.085.0255-A | BUEIRO SIMPLES CIRCULAR, CONSTITUÍDO DE CHAPAS COM REVESTIMENTO EPOXI, COM ESPESSURA DE 2,70MM, DIÂMETRO DE 2,40M, PARAFUSOS, PORCAS E FERRAMENTAS NECESSÁRIAS, RECOBRIMENTO MÍNIMO DE 0,50M E MÁXIMO DE 8,70M, SOB A INFLUENCIA DO TREM-TIPO RODOVIÁRIO. FORNECIMENTO | M | m
20.085.0260-0 | BUEIRO SIMPLES CIRCULAR, CONSTITUÍDO DE CHAPAS GALVANIZADAS, COM ESPESSURA DE 3,40MM, DIÂMETRO DE 2,60M, PARAFUSOS, PORCAS NECESSÁRIAS, RECOBRIMENTO MÍNIMO DE 0,50M E MÁXIMO DE 10,60M, SOB A INFLUENCIA DO TREM-TIPO RODOVIÁRIO. FORNECIMENTO | M | m
20.085.0260-A | BUEIRO SIMPLES CIRCULAR, CONSTITUÍDO DE CHAPAS GALVANIZADAS, COM ESPESSURA DE 3,40MM, DIÂMETRO DE 2,60M, PARAFUSOS, PORCAS NECESSÁRIAS, RECOBRIMENTO MÍNIMO DE 0,50M E MÁXIMO DE 10,60M, SOB A INFLUENCIA DO TREM-TIPO RODOVIÁRIO. FORNECIMENTO | M | m
20.085.0265-0 | BUEIRO SIMPLES CIRCULAR, CONSTITUÍDO DE CHAPAS COM REVESTIMENTO EPOXI, COM ESPESSURA DE 3,40MM, DIÂMETRO DE 2,60M, PARAFUSOS, PORCAS E FERRAMENTAS NECESSÁRIAS, RECOBRIMENTO MÍNIMO DE 0,50M E MÁXIMO DE 10,60M, SOB A INFLUENCIA DO TREM-TIPO RODOVIÁRIO. FORNECIMENTO | M | m
20.085.0265-A | BUEIRO SIMPLES CIRCULAR, CONSTITUÍDO DE CHAPAS COM REVESTIMENTO EPOXI, COM ESPESSURA DE 3,40MM, DIÂMETRO DE 2,60M, PARAFUSOS, PORCAS E FERRAMENTAS NECESSÁRIAS, RECOBRIMENTO MÍNIMO DE 0,50M E MÁXIMO DE 10,60M, SOB A INFLUENCIA DO TREM-TIPO RODOVIÁRIO. FORNECIMENTO | M | m
20.085.0270-0 | BUEIRO SIMPLES CIRCULAR, CONSTITUÍDO DE CHAPAS GALVANIZADAS, COM ESPESSURA DE 3,40MM, DIÂMETRO DE 2,80M, PARAFUSOS, PORCAS NECESSÁRIAS, RECOBRIMENTO MÍNIMO DE 0,50M E MÁXIMO DE 9,80M, SOB A INFLUENCIA DO TREM-TIPO RODOVIÁRIO. FORNECIMENTO | M | m
20.085.0270-A | BUEIRO SIMPLES CIRCULAR, CONSTITUÍDO DE CHAPAS GALVANIZADAS, COM ESPESSURA DE 3,40MM, DIÂMETRO DE 2,80M, PARAFUSOS, PORCAS NECESSÁRIAS, RECOBRIMENTO MÍNIMO DE 0,50M E MÁXIMO DE 9,80M, SOB A INFLUENCIA DO TREM-TIPO RODOVIÁRIO. FORNECIMENTO | M | m
20.085.0275-0 | BUEIRO SIMPLES CIRCULAR, CONSTITUÍDO DE CHAPAS COM REVESTIMENTO EPOXI, COM ESPESSURA DE 3,40MM, DIÂMETRO DE 2,80M, PARAFUSOS, PORCAS E FERRAMENTAS NECESSÁRIAS, RECOBRIMENTO MÍNIMO DE 0,50M E MÁXIMO DE 9,80M, SOB A INFLUENCIA DO TREM-TIPO RODOVIÁRIO. FORNECIMENTO | M | m
20.085.0275-A | BUEIRO SIMPLES CIRCULAR, CONSTITUÍDO DE CHAPAS COM REVESTIMENTO EPOXI, COM ESPESSURA DE 3,40MM, DIÂMETRO DE 2,80M, PARAFUSOS, PORCAS E FERRAMENTAS NECESSÁRIAS, RECOBRIMENTO MÍNIMO DE 0,50M E MÁXIMO DE 9,80M, SOB A INFLUENCIA DO TREM-TIPO RODOVIÁRIO. FORNECIMENTO | M | m
20.085.0280-0 | BUEIRO SIMPLES CIRCULAR, CONSTITUÍDO DE CHAPAS GALVANIZADAS, COM ESPESSURA DE 2,70MM, DIÂMETRO DE 3,05M, PARAFUSOS, PORCAS NECESSÁRIAS, RECOBRIMENTO MÍNIMO DE 0,45M E MÁXIMO DE 13,10M, SOB A INFLUENCIA DO TREM-TIPO RODOVIÁRIO. FORNECIMENTO | M | m
20.085.0280-A | BUEIRO SIMPLES CIRCULAR, CONSTITUÍDO DE CHAPAS GALVANIZADAS, COM ESPESSURA DE 2,70MM, DIÂMETRO DE 3,05M, PARAFUSOS, PORCAS NECESSÁRIAS, RECOBRIMENTO MÍNIMO DE 0,45M E MÁXIMO DE 13,10M, SOB A INFLUENCIA DO TREM-TIPO RODOVIÁRIO. FORNECIMENTO | M | m
20.085.0285-0 | BUEIRO SIMPLES CIRCULAR, CONSTITUÍDO DE CHAPAS COM REVESTIMENTO EPOXI, COM ESPESSURA DE 2,70MM, DIÂMETRO DE 3,05M, PARAFUSOS, PORCAS E FERRAMENTAS NECESSÁRIAS, RECOBRIMENTO MÍNIMO DE 0,45M E MÁXIMO DE 13,10M, SOB A INFLUENCIA DO TREM-TIPO RODOVIÁRIO. FORNECIMENTO | M | m
20.085.0285-A | BUEIRO SIMPLES CIRCULAR, CONSTITUÍDO DE CHAPAS COM REVESTIMENTO EPOXI, COM ESPESSURA DE 2,70MM, DIÂMETRO DE 3,05M, PARAFUSOS, PORCAS E FERRAMENTAS NECESSÁRIAS, RECOBRIMENTO MÍNIMO DE 0,45M E MÁXIMO DE 13,10M, SOB A INFLUENCIA DO TREM-TIPO RODOVIÁRIO. FORNECIMENTO | M | m
20.085.0290-0 | BUEIRO SIMPLES CIRCULAR, CONSTITUÍDO DE CHAPAS GALVANIZADAS, COM ESPESSURA DE 2,70MM, DIÂMETRO DE 3,40M, PARAFUSOS, PORCAS NECESSÁRIAS, RECOBRIMENTO MÍNIMO DE 0,45M E MÁXIMO DE 11,70M, SOB A INFLUENCIA DO TREM-TIPO RODOVIÁRIO. FORNECIMENTO | M | m
20.085.0290-A | BUEIRO SIMPLES CIRCULAR, CONSTITUÍDO DE CHAPAS GALVANIZADAS, COM ESPESSURA DE 2,70MM, DIÂMETRO DE 3,40M, PARAFUSOS, PORCAS NECESSÁRIAS, RECOBRIMENTO MÍNIMO DE 0,45M E MÁXIMO DE 11,70M, SOB A INFLUENCIA DO TREM-TIPO RODOVIÁRIO. FORNECIMENTO | M | m
20.085.0295-0 | BUEIRO SIMPLES CIRCULAR, CONSTITUÍDO DE CHAPAS COM REVESTIMENTO EPOXI, COM ESPESSURA DE 2,70MM, DIÂMETRO DE 3,40M, PARAFUSOS, PORCAS E FERRAMENTAS NECESSÁRIAS, RECOBRIMENTO MÍNIMO DE 0,45M E MÁXIMO DE 11,70M, SOB A INFLUENCIA DO TREM-TIPO RODOVIÁRIO. FORNECIMENTO | M | m
20.085.0295-A | BUEIRO SIMPLES CIRCULAR, CONSTITUÍDO DE CHAPAS COM REVESTIMENTO EPOXI, COM ESPESSURA DE 2,70MM, DIÂMETRO DE 3,40M, PARAFUSOS, PORCAS E FERRAMENTAS NECESSÁRIAS, RECOBRIMENTO MÍNIMO DE 0,45M E MÁXIMO DE 11,70M, SOB A INFLUENCIA DO TREM-TIPO RODOVIÁRIO. FORNECIMENTO | M | m
20.085.0300-0 | BUEIRO SIMPLES CIRCULAR, CONSTITUÍDO DE CHAPAS GALVANIZADAS, COM ESPESSURA DE 2,70MM, DIÂMETRO DE 3,80M, PARAFUSOS, PORCAS NECESSÁRIAS, RECOBRIMENTO MÍNIMO DE 0,60M E MÁXIMO DE 10,50M, SOB A INFLUENCIA DO TREM-TIPO RODOVIÁRIO. FORNECIMENTO | M | m
20.085.0300-A | BUEIRO SIMPLES CIRCULAR, CONSTITUÍDO DE CHAPAS GALVANIZADAS, COM ESPESSURA DE 2,70MM, DIÂMETRO DE 3,80M, PARAFUSOS, PORCAS NECESSÁRIAS, RECOBRIMENTO MÍNIMO DE 0,60M E MÁXIMO DE 10,50M, SOB A INFLUENCIA DO TREM-TIPO RODOVIÁRIO. FORNECIMENTO | M | m
20.085.0305-0 | BUEIRO SIMPLES CIRCULAR, CONSTITUÍDO DE CHAPAS COM REVESTIMENTO EPOXI, COM ESPESSURA DE 2,70MM, DIÂMETRO DE 3,80M, PARAFUSOS, PORCAS E FERRAMENTAS NECESSÁRIAS, RECOBRIMENTO MÍNIMO DE 0,60M E MÁXIMO DE 10,50M, SOB A INFLUENCIA DO TREM-TIPO RODOVIÁRIO. FORNECIMENTO | M | m
20.085.0305-A | BUEIRO SIMPLES CIRCULAR, CONSTITUÍDO DE CHAPAS COM REVESTIMENTO EPOXI, COM ESPESSURA DE 2,70MM, DIÂMETRO DE 3,80M, PARAFUSOS, PORCAS E FERRAMENTAS NECESSÁRIAS, RECOBRIMENTO MÍNIMO DE 0,60M E MÁXIMO DE 10,50M, SOB A INFLUENCIA DO TREM-TIPO RODOVIÁRIO. FORNECIMENTO | M | m
20.085.0310-0 | BUEIRO SIMPLES CIRCULAR, CONSTITUÍDO DE CHAPAS GALVANIZADAS, COM ESPESSURA DE 2,70MM, DIÂMETRO DE 4,20M, PARAFUSOS, PORCAS NECESSÁRIAS, RECOBRIMENTO MÍNIMO DE 0,60M E MÁXIMO DE 9,50M, SOB A INFLUENCIA DO TREM-TIPO RODOVIÁRIO. FORNECIMENTO | M | m
20.085.0310-A | BUEIRO SIMPLES CIRCULAR, CONSTITUÍDO DE CHAPAS GALVANIZADAS, COM ESPESSURA DE 2,70MM, DIÂMETRO DE 4,20M, PARAFUSOS, PORCAS NECESSÁRIAS, RECOBRIMENTO MÍNIMO DE 0,60M E MÁXIMO DE 9,50M, SOB A INFLUENCIA DO TREM-TIPO RODOVIÁRIO. FORNECIMENTO | M | m
20.085.0315-0 | BUEIRO SIMPLES CIRCULAR, CONSTITUÍDO DE CHAPAS COM REVESTIMENTO EPOXI, COM ESPESSURA DE 2,70MM, DIÂMETRO DE 4,20M, PARAFUSOS, PORCAS E FERRAMENTAS NECESSÁRIAS, RECOBRIMENTO MÍNIMO DE 0,60M E MÁXIMO DE 9,50M, SOB A INFLUENCIA DO TREM-TIPO RODOVIÁRIO. FORNECIMENTO | M | m
20.085.0315-A | BUEIRO SIMPLES CIRCULAR, CONSTITUÍDO DE CHAPAS COM REVESTIMENTO EPOXI, COM ESPESSURA DE 2,70MM, DIÂMETRO DE 4,20M, PARAFUSOS, PORCAS E FERRAMENTAS NECESSÁRIAS, RECOBRIMENTO MÍNIMO DE 0,60M E MÁXIMO DE 9,50M, SOB A INFLUENCIA DO TREM-TIPO RODOVIÁRIO. FORNECIMENTO | M | m
20.085.0320-0 | BUEIRO SIMPLES CIRCULAR, CONSTITUÍDO DE CHAPAS GALVANIZADAS, COM ESPESSURA DE 2,70MM, DIÂMETRO DE 4,60M, PARAFUSOS, PORCAS NECESSÁRIAS, RECOBRIMENTO MÍNIMO DE 0,60M E MÁXIMO DE 8,70M, SOB A INFLUENCIA DO TREM-TIPO RODOVIÁRIO. FORNECIMENTO | M | m
20.085.0320-A | BUEIRO SIMPLES CIRCULAR, CONSTITUÍDO DE CHAPAS GALVANIZADAS, COM ESPESSURA DE 2,70MM, DIÂMETRO DE 4,60M, PARAFUSOS, PORCAS NECESSÁRIAS, RECOBRIMENTO MÍNIMO DE 0,60M E MÁXIMO DE 8,70M, SOB A INFLUENCIA DO TREM-TIPO RODOVIÁRIO. FORNECIMENTO | M | m
20.085.0325-0 | BUEIRO SIMPLES CIRCULAR, CONSTITUÍDO DE CHAPAS COM REVESTIMENTO EPOXI, COM ESPESSURA DE 2,70MM, DIÂMETRO DE 4,60M, PARAFUSOS, PORCAS E FERRAMENTAS NECESSÁRIAS, RECOBRIMENTO MÍNIMO DE 0,60M E MÁXIMO DE 8,70M, SOB A INFLUENCIA DO TREM-TIPO RODOVIÁRIO. FORNECIMENTO | M | m
20.085.0325-A | BUEIRO SIMPLES CIRCULAR, CONSTITUÍDO DE CHAPAS COM REVESTIMENTO EPOXI, COM ESPESSURA DE 2,70MM, DIÂMETRO DE 4,60M, PARAFUSOS, PORCAS E FERRAMENTAS NECESSÁRIAS, RECOBRIMENTO MÍNIMO DE 0,60M E MÁXIMO DE 8,70M, SOB A INFLUENCIA DO TREM-TIPO RODOVIÁRIO. FORNECIMENTO | M | m
20.085.0330-0 | BUEIRO SIMPLES LENTICULAR, CONSTITUÍDO DE CHAPAS GALVANIZADAS, COM ESPESSURA DE 2MM, PARAFUSOS, PORCAS E FERRAMENTAS NECESSÁRIAS, COM DIMENSÕES EM TORNO DE 1,00M DE VÃO E 0,80M DE ALTURA, RECOBRIMENTO MÍNIMO DE 0,30M E MÁXIMO DE 6,80M, SOB A INFLUENCIA DO TREM-TIPO RODOVIÁRIO. FORNECIMENTO | M | m
20.085.0330-A | BUEIRO SIMPLES LENTICULAR, CONSTITUÍDO DE CHAPAS GALVANIZADAS, COM ESPESSURA DE 2MM, PARAFUSOS, PORCAS E FERRAMENTAS NECESSÁRIAS, COM DIMENSÕES EM TORNO DE 1,00M DE VÃO E 0,80M DE ALTURA, RECOBRIMENTO MÍNIMO DE 0,30M E MÁXIMO DE 6,80M, SOB A INFLUENCIA DO TREM-TIPO RODOVIÁRIO. FORNECIMENTO | M | m
20.085.0335-0 | BUEIRO SIMPLES LENTICULAR, CONSTITUÍDO DE CHAPAS COM REVESTIMENTO EPOXI, COM ESPESSURA DE 2MM, PARAFUSOS, PORCAS E FERRAMENTAS NECESSÁRIAS, COM DIMENSÕES EM TORNO DE 1,00M DE VÃO E 0,80M DE ALTURA, RECOBRIMENTO MÍNIMO DE 0,30M E MÁXIMO DE 6,80M, SOB A INFLUENCIA DO TREM-TIPO RODOVIÁRIO. FORNECIMENTO | M | m
20.085.0335-A | BUEIRO SIMPLES LENTICULAR, CONSTITUÍDO DE CHAPAS COM REVESTIMENTO EPOXI, COM ESPESSURA DE 2MM, PARAFUSOS, PORCAS E FERRAMENTAS NECESSÁRIAS, COM DIMENSÕES EM TORNO DE 1,00M DE VÃO E 0,80M DE ALTURA, RECOBRIMENTO MÍNIMO DE 0,30M E MÁXIMO DE 6,80M, SOB A INFLUENCIA DO TREM-TIPO RODOVIÁRIO. FORNECIMENTO | M | m
20.085.0340-0 | BUEIRO SIMPLES LENTICULAR, CONSTITUÍDO DE CHAPAS GALVANIZADAS, COM ESPESSURA DE 2MM, PARAFUSOS, PORCAS E FERRAMENTAS NECESSÁRIAS, COM DIMENSÕES EM TORNO DE 1,20M DE VÃO E 1,00M DE ALTURA, RECOBRIMENTO MÍNIMO DE 0,30M E MÁXIMO DE 9,00M, SOB A INFLUENCIA DO TREM-TIPO RODOVIÁRIO. FORNECIMENTO | M | m
20.085.0340-A | BUEIRO SIMPLES LENTICULAR, CONSTITUÍDO DE CHAPAS GALVANIZADAS, COM ESPESSURA DE 2MM, PARAFUSOS, PORCAS E FERRAMENTAS NECESSÁRIAS, COM DIMENSÕES EM TORNO DE 1,20M DE VÃO E 1,00M DE ALTURA, RECOBRIMENTO MÍNIMO DE 0,30M E MÁXIMO DE 9,00M, SOB A INFLUENCIA DO TREM-TIPO RODOVIÁRIO. FORNECIMENTO | M | m
20.085.0345-0 | BUEIRO SIMPLES LENTICULAR, CONSTITUÍDO DE CHAPAS COM REVESTIMENTO EPOXI, COM ESPESSURA DE 2MM, PARAFUSOS, PORCAS E FERRAMENTAS NECESSÁRIAS, COM DIMENSÕES EM TORNO DE 1,20M DE VÃO E 1,00M DE ALTURA, RECOBRIMENTO MÍNIMO DE 0,30M E MÁXIMO DE 9,00M, SOB A INFLUENCIA DO TREM-TIPO RODOVIÁRIO. FORNECIMENTO | M | m
20.085.0345-A | BUEIRO SIMPLES LENTICULAR, CONSTITUÍDO DE CHAPAS COM REVESTIMENTO EPOXI, COM ESPESSURA DE 2MM, PARAFUSOS, PORCAS E FERRAMENTAS NECESSÁRIAS, COM DIMENSÕES EM TORNO DE 1,20M DE VÃO E 1,00M DE ALTURA, RECOBRIMENTO MÍNIMO DE 0,30M E MÁXIMO DE 9,00M, SOB A INFLUENCIA DO TREM-TIPO RODOVIÁRIO. FORNECIMENTO | M | m
20.085.0350-0 | BUEIRO SIMPLES LENTICULAR, CONSTITUÍDO DE CHAPAS GALVANIZADAS, COM ESPESSURA DE 2MM, PARAFUSOS, PORCAS E FERRAMENTAS NECESSÁRIAS, COM DIMENSÕES EM TORNO DE 1,45M DE VÃO E 1,10M DE ALTURA, RECOBRIMENTO MÍNIMO DE 0,40M E MÁXIMO DE 7,40M, SOB A INFLUENCIA DO TREM-TIPO RODOVIÁRIO. FORNECIMENTO | M | m
20.085.0350-A | BUEIRO SIMPLES LENTICULAR, CONSTITUÍDO DE CHAPAS GALVANIZADAS, COM ESPESSURA DE 2MM, PARAFUSOS, PORCAS E FERRAMENTAS NECESSÁRIAS, COM DIMENSÕES EM TORNO DE 1,45M DE VÃO E 1,10M DE ALTURA, RECOBRIMENTO MÍNIMO DE 0,40M E MÁXIMO DE 7,40M, SOB A INFLUENCIA DO TREM-TIPO RODOVIÁRIO. FORNECIMENTO | M | m
20.085.0355-0 | BUEIRO SIMPLES LENTICULAR, CONSTITUÍDO DE CHAPAS COM REVESTIMENTO EPOXI, COM ESPESSURA DE 2MM, PARAFUSOS, PORCAS E FERRAMENTAS NECESSÁRIAS, COM DIMENSÕES EM TORNO DE 1,45M DE VÃO E 1,10M DE ALTURA, RECOBRIMENTO MÍNIMO DE 0,40M E MÁXIMO DE 7,40M, SOB A INFLUENCIA DO TREM-TIPO RODOVIÁRIO. FORNECIMENTO | M | m
20.085.0355-A | BUEIRO SIMPLES LENTICULAR, CONSTITUÍDO DE CHAPAS COM REVESTIMENTO EPOXI, COM ESPESSURA DE 2MM, PARAFUSOS, PORCAS E FERRAMENTAS NECESSÁRIAS, COM DIMENSÕES EM TORNO DE 1,45M DE VÃO E 1,10M DE ALTURA, RECOBRIMENTO MÍNIMO DE 0,40M E MÁXIMO DE 7,40M, SOB A INFLUENCIA DO TREM-TIPO RODOVIÁRIO. FORNECIMENTO | M | m
20.085.0360-0 | BUEIRO SIMPLES LENTICULAR, CONSTITUÍDO DE CHAPAS GALVANIZADAS, COM ESPESSURA DE 2MM, PARAFUSOS, PORCAS E FERRAMENTAS NECESSÁRIAS, COM DIMENSÕES EM TORNO DE 1,85M DE VÃO E 1,50M DE ALTURA, RECOBRIMENTO MÍNIMO DE 0,50M E MÁXIMO DE 8,10M, SOB A INFLUENCIA DO TREM-TIPO RODOVIÁRIO. FORNECIMENTO | M | m
20.085.0360-A | BUEIRO SIMPLES LENTICULAR, CONSTITUÍDO DE CHAPAS GALVANIZADAS, COM ESPESSURA DE 2MM, PARAFUSOS, PORCAS E FERRAMENTAS NECESSÁRIAS, COM DIMENSÕES EM TORNO DE 1,85M DE VÃO E 1,50M DE ALTURA, RECOBRIMENTO MÍNIMO DE 0,50M E MÁXIMO DE 8,10M, SOB A INFLUENCIA DO TREM-TIPO RODOVIÁRIO. FORNECIMENTO | M | m
20.085.0365-0 | BUEIRO SIMPLES LENTICULAR, CONSTITUÍDO DE CHAPAS COM REVESTIMENTO EPOXI, COM ESPESSURA DE 2MM, PARAFUSOS, PORCAS E FERRAMENTAS NECESSÁRIAS, COM DIMENSÕES EM TORNO DE 1,85M DE VÃO E 1,50M DE ALTURA, RECOBRIMENTO MÍNIMO DE 0,50M E MÁXIMO DE 8,10M, SOB A INFLUENCIA DO TREM-TIPO RODOVIÁRIO. FORNECIMENTO | M | m
20.085.0365-A | BUEIRO SIMPLES LENTICULAR, CONSTITUÍDO DE CHAPAS COM REVESTIMENTO EPOXI, COM ESPESSURA DE 2MM, PARAFUSOS, PORCAS E FERRAMENTAS NECESSÁRIAS, COM DIMENSÕES EM TORNO DE 1,85M DE VÃO E 1,50M DE ALTURA, RECOBRIMENTO MÍNIMO DE 0,50M E MÁXIMO DE 8,10M, SOB A INFLUENCIA DO TREM-TIPO RODOVIÁRIO. FORNECIMENTO | M | m
20.085.0370-0 | BUEIRO SIMPLES LENTICULAR, CONSTITUÍDO DE CHAPAS GALVANIZADAS, COM ESPESSURA DE 2MM, PARAFUSOS, PORCAS E FERRAMENTAS NECESSÁRIAS, COM DIMENSÕES EM TORNO DE 2,15M DE VÃO E 1,60M DE ALTURA, RECOBRIMENTO MÍNIMO DE 0,60M E MÁXIMO DE 7,00M, SOB A INFLUENCIA DO TREM-TIPO RODOVIÁRIO. FORNECIMENTO | M | m
20.085.0370-A | BUEIRO SIMPLES LENTICULAR, CONSTITUÍDO DE CHAPAS GALVANIZADAS, COM ESPESSURA DE 2MM, PARAFUSOS, PORCAS E FERRAMENTAS NECESSÁRIAS, COM DIMENSÕES EM TORNO DE 2,15M DE VÃO E 1,60M DE ALTURA, RECOBRIMENTO MÍNIMO DE 0,60M E MÁXIMO DE 7,00M, SOB A INFLUENCIA DO TREM-TIPO RODOVIÁRIO. FORNECIMENTO | M | m
20.085.0375-0 | BUEIRO SIMPLES LENTICULAR, CONSTITUÍDO DE CHAPAS COM REVESTIMENTO EPOXI, COM ESPESSURA DE 2MM, PARAFUSOS, PORCAS E FERRAMENTAS NECESSÁRIAS, COM DIMENSÕES EM TORNO DE 2,15M DE VÃO E 1,60M DE ALTURA, RECOBRIMENTO MÍNIMO DE 0,60M E MÁXIMO DE 7,00M, SOB A INFLUENCIA DO TREM-TIPO RODOVIÁRIO. FORNECIMENTO | M | m
20.085.0375-A | BUEIRO SIMPLES LENTICULAR, CONSTITUÍDO DE CHAPAS COM REVESTIMENTO EPOXI, COM ESPESSURA DE 2MM, PARAFUSOS, PORCAS E FERRAMENTAS NECESSÁRIAS, COM DIMENSÕES EM TORNO DE 2,15M DE VÃO E 1,60M DE ALTURA, RECOBRIMENTO MÍNIMO DE 0,60M E MÁXIMO DE 7,00M, SOB A INFLUENCIA DO TREM-TIPO RODOVIÁRIO. FORNECIMENTO | M | m
20.085.0380-0 | BUEIRO SIMPLES LENTICULAR, CONSTITUÍDO DE CHAPAS GALVANIZADAS, COM ESPESSURA DE 2MM, PARAFUSOS, PORCAS E FERRAMENTAS NECESSÁRIAS, COM DIMENSÕES EM TORNO DE 2,30M DE VÃO E 1,65M DE ALTURA, RECOBRIMENTO MÍNIMO DE 0,60M E MÁXIMO DE 6,50M, SOB A INFLUENCIA DO TREM-TIPO RODOVIÁRIO. FORNECIMENTO | M | m
20.085.0380-A | BUEIRO SIMPLES LENTICULAR, CONSTITUÍDO DE CHAPAS GALVANIZADAS, COM ESPESSURA DE 2MM, PARAFUSOS, PORCAS E FERRAMENTAS NECESSÁRIAS, COM DIMENSÕES EM TORNO DE 2,30M DE VÃO E 1,65M DE ALTURA, RECOBRIMENTO MÍNIMO DE 0,60M E MÁXIMO DE 6,50M, SOB A INFLUENCIA DO TREM-TIPO RODOVIÁRIO. FORNECIMENTO | M | m
20.085.0385-0 | BUEIRO SIMPLES LENTICULAR, CONSTITUÍDO DE CHAPAS COM REVESTIMENTO EPOXI, COM ESPESSURA DE 2MM, PARAFUSOS, PORCAS E FERRAMENTAS NECESSÁRIAS, COM DIMENSÕES EM TORNO DE 2,30M DE VÃO E 1,65M DE ALTURA, RECOBRIMENTO MÍNIMO DE 0,60M E MÁXIMO DE 6,50M, SOB A INFLUENCIA DO TREM-TIPO RODOVIÁRIO. FORNECIMENTO | M | m
20.085.0385-A | BUEIRO SIMPLES LENTICULAR, CONSTITUÍDO DE CHAPAS COM REVESTIMENTO EPOXI, COM ESPESSURA DE 2MM, PARAFUSOS, PORCAS E FERRAMENTAS NECESSÁRIAS, COM DIMENSÕES EM TORNO DE 2,30M DE VÃO E 1,65M DE ALTURA, RECOBRIMENTO MÍNIMO DE 0,60M E MÁXIMO DE 6,50M, SOB A INFLUENCIA DO TREM-TIPO RODOVIÁRIO. FORNECIMENTO | M | m
20.085.0390-0 | BUEIRO SIMPLES LENTICULAR, CONSTITUÍDO DE CHAPAS GALVANIZADAS, COM ESPESSURA DE 2MM, PARAFUSOS, PORCAS E FERRAMENTAS NECESSÁRIAS, COM DIMENSÕES EM TORNO DE 2,50M DE VÃO E 2,20M DE ALTURA, RECOBRIMENTO MÍNIMO DE 0,60M E MÁXIMO DE 6,00M, SOB A INFLUENCIA DO TREM-TIPO RODOVIÁRIO. FORNECIMENTO | M | m
20.085.0390-A | BUEIRO SIMPLES LENTICULAR, CONSTITUÍDO DE CHAPAS GALVANIZADAS, COM ESPESSURA DE 2MM, PARAFUSOS, PORCAS E FERRAMENTAS NECESSÁRIAS, COM DIMENSÕES EM TORNO DE 2,50M DE VÃO E 2,20M DE ALTURA, RECOBRIMENTO MÍNIMO DE 0,60M E MÁXIMO DE 6,00M, SOB A INFLUENCIA DO TREM-TIPO RODOVIÁRIO. FORNECIMENTO | M | m
20.085.0395-0 | BUEIRO SIMPLES LENTICULAR, CONSTITUÍDO DE CHAPAS COM REVESTIMENTO EPOXI, COM ESPESSURA DE 2MM, PARAFUSOS, PORCAS E FERRAMENTAS NECESSÁRIAS, COM DIMENSÕES EM TORNO DE 2,50M DE VÃO E 2,20M DE ALTURA, RECOBRIMENTO MÍNIMO DE 0,60M E MÁXIMO DE 6,00M, SOB A INFLUENCIA DO TREM-TIPO RODOVIÁRIO. FORNECIMENTO | M | m
20.085.0395-A | BUEIRO SIMPLES LENTICULAR, CONSTITUÍDO DE CHAPAS COM REVESTIMENTO EPOXI, COM ESPESSURA DE 2MM, PARAFUSOS, PORCAS E FERRAMENTAS NECESSÁRIAS, COM DIMENSÕES EM TORNO DE 2,50M DE VÃO E 2,20M DE ALTURA, RECOBRIMENTO MÍNIMO DE 0,60M E MÁXIMO DE 6,00M, SOB A INFLUENCIA DO TREM-TIPO RODOVIÁRIO. FORNECIMENTO | M | m
20.085.0400-0 | BUEIRO SIMPLES LENTICULAR, CONSTITUÍDO DE CHAPAS GALVANIZADAS, COM ESPESSURA DE 2,70MM, PARAFUSOS, PORCAS E FERRAMENTAS NECESSÁRIAS, COM DIMENSÕES EM TORNO DE 3,05M DE VÃO E 2,05M DE ALTURA, RECOBRIMENTO MÍNIMO DE 0,60M E MÁXIMO DE 6,80M, SOB A INFLUENCIA DO TREM-TIPO RODOVIÁRIO. FORNECIMENTO | M | m
20.085.0400-A | BUEIRO SIMPLES LENTICULAR, CONSTITUÍDO DE CHAPAS GALVANIZADAS, COM ESPESSURA DE 2,70MM, PARAFUSOS, PORCAS E FERRAMENTAS NECESSÁRIAS, COM DIMENSÕES EM TORNO DE 3,05M DE VÃO E 2,05M DE ALTURA, RECOBRIMENTO MÍNIMO DE 0,60M E MÁXIMO DE 6,80M, SOB A INFLUENCIA DO TREM-TIPO RODOVIÁRIO. FORNECIMENTO | M | m
20.085.0405-0 | BUEIRO SIMPLES LENTICULAR, CONSTITUÍDO DE CHAPAS COM REVESTIMENTO EPOXI, COM ESPESSURA DE 2,70MM, PARAFUSOS, PORCAS E FERRAMENTAS NECESSÁRIAS, COM DIMENSÕES EM TORNO DE 3,05M DE VÃO E 2,05M DE ALTURA, RECOBRIMENTO MÍNIMO DE 0,60M E MÁXIMO DE 6,80M, SOB A INFLUENCIA DO TREM-TIPO RODOVIÁRIO. FORNECIMENTO | M | m
20.085.0405-A | BUEIRO SIMPLES LENTICULAR, CONSTITUÍDO DE CHAPAS COM REVESTIMENTO EPOXI, COM ESPESSURA DE 2,70MM, PARAFUSOS, PORCAS E FERRAMENTAS NECESSÁRIAS, COM DIMENSÕES EM TORNO DE 3,05M DE VÃO E 2,05M DE ALTURA, RECOBRIMENTO MÍNIMO DE 0,60M E MÁXIMO DE 6,80M, SOB A INFLUENCIA DO TREM-TIPO RODOVIÁRIO. FORNECIMENTO | M | m
20.085.0410-0 | BUEIRO SIMPLES LENTICULAR, CONSTITUÍDO DE CHAPAS GALVANIZADAS, COM ESPESSURA DE 2,70MM, PARAFUSOS, PORCAS E FERRAMENTAS NECESSÁRIAS, COM DIMENSÕES EM TORNO DE 4,15M DE VÃO E 2,80M DE ALTURA, RECOBRIMENTO MÍNIMO DE 0,60M E MÁXIMO DE 6,80M, SOB A INFLUENCIA DO TREM-TIPO RODOVIÁRIO. FORNECIMENTO | M | m
20.085.0410-A | BUEIRO SIMPLES LENTICULAR, CONSTITUÍDO DE CHAPAS GALVANIZADAS, COM ESPESSURA DE 2,70MM, PARAFUSOS, PORCAS E FERRAMENTAS NECESSÁRIAS, COM DIMENSÕES EM TORNO DE 4,15M DE VÃO E 2,80M DE ALTURA, RECOBRIMENTO MÍNIMO DE 0,60M E MÁXIMO DE 6,80M, SOB A INFLUENCIA DO TREM-TIPO RODOVIÁRIO. FORNECIMENTO | M | m
20.085.0415-0 | BUEIRO SIMPLES LENTICULAR, CONSTITUÍDO DE CHAPAS COM REVESTIMENTO EPOXI, COM ESPESSURA DE 2,70MM, PARAFUSOS, PORCAS E FERRAMENTAS NECESSÁRIAS, DIMENSÕES EM TORNO DE 4,15M DE VÃO E 2,80MDE ALTURA, RECOBRIMENTO MÍNIMO DE 0,60M E MÁXIMO DE 6,80M, SOB A INFLUENCIA DO TREM-TIPO RODOVIÁRIO. FORNECIMENTO | M | m
20.085.0415-A | BUEIRO SIMPLES LENTICULAR, CONSTITUÍDO DE CHAPAS COM REVESTIMENTO EPOXI, COM ESPESSURA DE 2,70MM, PARAFUSOS, PORCAS E FERRAMENTAS NECESSÁRIAS, DIMENSÕES EM TORNO DE 4,15M DE VÃO E 2,80MDE ALTURA, RECOBRIMENTO MÍNIMO DE 0,60M E MÁXIMO DE 6,80M, SOB A INFLUENCIA DO TREM-TIPO RODOVIÁRIO. FORNECIMENTO | M | m
20.085.0420-0 | BUEIRO SIMPLES LENTICULAR, CONSTITUÍDO DE CHAPAS GALVANIZADAS, COM ESPESSURA DE 3,40MM, PARAFUSOS, PORCAS E FERRAMENTAS NECESSÁRIAS, COM DIMENSÕES EM TORNO DE 4,80M DE VÃO E 3,05M DE ALTURA, RECOBRIMENTO MÍNIMO DE 0,75M E MÁXIMO DE 5,80M, SOB A INFLUENCIA DO TREM-TIPO RODOVIÁRIO. FORNECIMENTO | M | m
20.085.0420-A | BUEIRO SIMPLES LENTICULAR, CONSTITUÍDO DE CHAPAS GALVANIZADAS, COM ESPESSURA DE 3,40MM, PARAFUSOS, PORCAS E FERRAMENTAS NECESSÁRIAS, COM DIMENSÕES EM TORNO DE 4,80M DE VÃO E 3,05M DE ALTURA, RECOBRIMENTO MÍNIMO DE 0,75M E MÁXIMO DE 5,80M, SOB A INFLUENCIA DO TREM-TIPO RODOVIÁRIO. FORNECIMENTO | M | m
20.085.0425-0 | BUEIRO SIMPLES LENTICULAR, CONSTITUÍDO DE CHAPAS COM REVESTIMENTO EPOXI, COM ESPESSURA DE 3,40MM, PARAFUSOS, PORCAS E FERRAMENTAS NECESSÁRIAS, COM DIMENSÕES EM TORNO DE 4,80M DE VÃO E 3,05M DE ALTURA, RECOBRIMENTO MÍNIMO DE 0,75M E MÁXIMO DE 5,80M, SOB A INFLUENCIA DO TREM-TIPO RODOVIÁRIO. FORNECIMENTO | M | m
20.085.0425-A | BUEIRO SIMPLES LENTICULAR, CONSTITUÍDO DE CHAPAS COM REVESTIMENTO EPOXI, COM ESPESSURA DE 3,40MM, PARAFUSOS, PORCAS E FERRAMENTAS NECESSÁRIAS, COM DIMENSÕES EM TORNO DE 4,80M DE VÃO E 3,05M DE ALTURA, RECOBRIMENTO MÍNIMO DE 0,75M E MÁXIMO DE 5,80M, SOB A INFLUENCIA DO TREM-TIPO RODOVIÁRIO. FORNECIMENTO | M | m
20.085.0430-0 | BUEIRO SIMPLES LENTICULAR, CONSTITUÍDO DE CHAPAS GALVANIZADAS, COM ESPESSURA DE 3,40MM, PARAFUSOS, PORCAS E FERRAMENTAS NECESSÁRIAS, COM DIMENSÕES EM TORNO DE 5,45M DE VÃO E 3,35M DE ALTURA, RECOBRIMENTO MÍNIMO DE 0,75M E MÁXIMO DE 4,40M, SOB A INFLUENCIA DO TREM-TIPO RODOVIÁRIO. FORNECIMENTO | M | m
20.085.0430-A | BUEIRO SIMPLES LENTICULAR, CONSTITUÍDO DE CHAPAS GALVANIZADAS, COM ESPESSURA DE 3,40MM, PARAFUSOS, PORCAS E FERRAMENTAS NECESSÁRIAS, COM DIMENSÕES EM TORNO DE 5,45M DE VÃO E 3,35M DE ALTURA, RECOBRIMENTO MÍNIMO DE 0,75M E MÁXIMO DE 4,40M, SOB A INFLUENCIA DO TREM-TIPO RODOVIÁRIO. FORNECIMENTO | M | m
20.085.0435-0 | BUEIRO SIMPLES LENTICULAR, CONSTITUÍDO DE CHAPAS COM REVESTIMENTO EPOXI, COM ESPESSURA DE 3,40MM, PARAFUSOS, PORCAS E FERRAMENTAS NECESSÁRIAS, COM DIMENSÕES EM TORNO DE 5,45M DE VÃO E 3,35M DE ALTURA, RECOBRIMENTO MÍNIMO DE 0,75M E MÁXIMO DE 4,40M, SOB A INFLUENCIA DO TREM-TIPO RODOVIÁRIO. FORNECIMENTO | M | m
20.085.0435-A | BUEIRO SIMPLES LENTICULAR, CONSTITUÍDO DE CHAPAS COM REVESTIMENTO EPOXI, COM ESPESSURA DE 3,40MM, PARAFUSOS, PORCAS E FERRAMENTAS NECESSÁRIAS, COM DIMENSÕES EM TORNO DE 5,45M DE VÃO E 3,35M DE ALTURA, RECOBRIMENTO MÍNIMO DE 0,75M E MÁXIMO DE 4,40M, SOB A INFLUENCIA DO TREM-TIPO RODOVIÁRIO. FORNECIMENTO | M | m
20.085.0440-0 | BUEIRO SIMPLES LENTICULAR, CONSTITUÍDO DE CHAPAS GALVANIZADAS, COM ESPESSURA DE 3,40MM, PARAFUSOS, PORCAS E FERRAMENTAS NECESSÁRIAS, COM DIMENSÕES EM TORNO DE 6,60M DE VÃO E 3,85M DE ALTURA, RECOBRIMENTO MÍNIMO DE 0,90M E MÁXIMO DE 3,30M, SOB A INFLUENCIA DO TREM-TIPO RODOVIÁRIO. FORNECIMENTO | M | m
20.085.0440-A | BUEIRO SIMPLES LENTICULAR, CONSTITUÍDO DE CHAPAS GALVANIZADAS, COM ESPESSURA DE 3,40MM, PARAFUSOS, PORCAS E FERRAMENTAS NECESSÁRIAS, COM DIMENSÕES EM TORNO DE 6,60M DE VÃO E 3,85M DE ALTURA, RECOBRIMENTO MÍNIMO DE 0,90M E MÁXIMO DE 3,30M, SOB A INFLUENCIA DO TREM-TIPO RODOVIÁRIO. FORNECIMENTO | M | m
20.085.0445-0 | BUEIRO SIMPLES LENTICULAR, CONSTITUÍDO DE CHAPAS COM REVESTIMENTO EPOXI, COM ESPESSURA DE 3,40MM, PARAFUSOS, PORCAS E FERRAMENTAS NECESSÁRIAS, COM DIMENSÕES EM TORNO DE 6,60M DE VÃO E 3,85M DE ALTURA, RECOBRIMENTO MÍNIMO DE 0,90M E MÁXIMO DE 3,30M, SOB A INFLUENCIA DO TREM-TIPO RODOVIÁRIO. FORNECIMENTO | M | m
20.085.0445-A | BUEIRO SIMPLES LENTICULAR, CONSTITUÍDO DE CHAPAS COM REVESTIMENTO EPOXI, COM ESPESSURA DE 3,40MM, PARAFUSOS, PORCAS E FERRAMENTAS NECESSÁRIAS, COM DIMENSÕES EM TORNO DE 6,60M DE VÃO E 3,85M DE ALTURA, RECOBRIMENTO MÍNIMO DE 0,90M E MÁXIMO DE 3,30M, SOB A INFLUENCIA DO TREM-TIPO RODOVIÁRIO. FORNECIMENTO | M | m
20.085.0450-0 | BUEIRO SIMPLES EM ARCO, CONSTITUÍDO DE CHAPAS GALVANIZADAS COM 3,40MM DE ESPESSURA, PARAFUSOS, PORCAS E FERRAMENTAS NECESSÁRIAS, COM DIMENSÕES EM TORNO DE 5,92M DE VÃO E 2,08M DE ALTURA, RECOBRIMENTO MÍNIMO DE 0,75M E MÁXIMO DE 4,00M, SOB A INFLUENCIA DO TREM-TIPO RODOVIÁRIO. FORNECIMENTO | M | m
20.085.0450-A | BUEIRO SIMPLES EM ARCO, CONSTITUÍDO DE CHAPAS GALVANIZADAS COM 3,40MM DE ESPESSURA, PARAFUSOS, PORCAS E FERRAMENTAS NECESSÁRIAS, COM DIMENSÕES EM TORNO DE 5,92M DE VÃO E 2,08M DE ALTURA, RECOBRIMENTO MÍNIMO DE 0,75M E MÁXIMO DE 4,00M, SOB A INFLUENCIA DO TREM-TIPO RODOVIÁRIO. FORNECIMENTO | M | m
20.085.0455-0 | BUEIRO SIMPLES EM ARCO, CONSTITUÍDO DE CHAPAS COM REVESTIMENTO EPOXI, COM 3,40MM DE ESPESSURA, PARAFUSOS, PORCAS E FERRAMENTAS NECESSÁRIAS, COM DIMENSÕES EM TORNO DE 5,92M DE VÃO E 2,08M DE ALTURA, RECOBRIMENTO MÍNIMO DE 0,75M E MÁXIMO DE 4,00M, SOB A INFLUENCIA DO TREM-TIPO RODOVIÁRIO. FORNECIMENTO | M | m
20.085.0455-A | BUEIRO SIMPLES EM ARCO, CONSTITUÍDO DE CHAPAS COM REVESTIMENTO EPOXI, COM 3,40MM DE ESPESSURA, PARAFUSOS, PORCAS E FERRAMENTAS NECESSÁRIAS, COM DIMENSÕES EM TORNO DE 5,92M DE VÃO E 2,08M DE ALTURA, RECOBRIMENTO MÍNIMO DE 0,75M E MÁXIMO DE 4,00M, SOB A INFLUENCIA DO TREM-TIPO RODOVIÁRIO. FORNECIMENTO | M | m
20.085.0460-0 | BUEIRO SIMPLES EM ARCO, CONSTITUÍDO DE CHAPAS GALVANIZADAS COM 3,40MM DE ESPESSURA, PARAFUSOS, PORCAS E FERRAMENTAS NECESSÁRIAS, COM DIMENSÕES EM TORNO DE 6,12M DE VÃO E 2,77M DE ALTURA, RECOBRIMENTO MÍNIMO DE 0,75M E MÁXIMO DE 4,00M, SOB A INFLUENCIA DO TREM-TIPO RODOVIÁRIO. FORNECIMENTO | M | m
20.085.0460-A | BUEIRO SIMPLES EM ARCO, CONSTITUÍDO DE CHAPAS GALVANIZADAS COM 3,40MM DE ESPESSURA, PARAFUSOS, PORCAS E FERRAMENTAS NECESSÁRIAS, COM DIMENSÕES EM TORNO DE 6,12M DE VÃO E 2,77M DE ALTURA, RECOBRIMENTO MÍNIMO DE 0,75M E MÁXIMO DE 4,00M, SOB A INFLUENCIA DO TREM-TIPO RODOVIÁRIO. FORNECIMENTO | M | m
20.085.0465-0 | BUEIRO SIMPLES EM ARCO, CONSTITUÍDO DE CHAPAS COM REVESTIMENTO EPOXI, COM 3,40MM DE ESPESSURA, PARAFUSOS, PORCAS E FERRAMENTAS NECESSÁRIAS, COM DIMENSÕES EM TORNO DE 6,12M DE VÃO E 2,77M DE ALTURA, RECOBRIMENTO MÍNIMO DE 0,75M E MÁXIMO DE 4,00M, SOB A INFLUENCIA DO TREM-TIPO RODOVIÁRIO. FORNECIMENTO | M | m
20.085.0465-A | BUEIRO SIMPLES EM ARCO, CONSTITUÍDO DE CHAPAS COM REVESTIMENTO EPOXI, COM 3,40MM DE ESPESSURA, PARAFUSOS, PORCAS E FERRAMENTAS NECESSÁRIAS, COM DIMENSÕES EM TORNO DE 6,12M DE VÃO E 2,77M DE ALTURA, RECOBRIMENTO MÍNIMO DE 0,75M E MÁXIMO DE 4,00M, SOB A INFLUENCIA DO TREM-TIPO RODOVIÁRIO. FORNECIMENTO | M | m
20.085.0470-0 | BUEIRO SIMPLES EM ARCO, CONSTITUÍDO DE CHAPAS GALVANIZADAS, COM 3,40MM DE ESPESSURA, PARAFUSOS, PORCAS E FERRAMENTAS NECESSÁRIAS, COM DIMENSÕES EM TORNO DE 6,78M DE VÃO E 2,41M DE ALTURA, RECOBRIMENTO MÍNIMO DE 0,75M E MÁXIMO DE 3,50M, SOB A INFLUENCIA DO TREM-TIPO RODOVIÁRIO. FORNECIMENTO | M | m
20.085.0470-A | BUEIRO SIMPLES EM ARCO, CONSTITUÍDO DE CHAPAS GALVANIZADAS, COM 3,40MM DE ESPESSURA, PARAFUSOS, PORCAS E FERRAMENTAS NECESSÁRIAS, COM DIMENSÕES EM TORNO DE 6,78M DE VÃO E 2,41M DE ALTURA, RECOBRIMENTO MÍNIMO DE 0,75M E MÁXIMO DE 3,50M, SOB A INFLUENCIA DO TREM-TIPO RODOVIÁRIO. FORNECIMENTO | M | m
20.085.0475-0 | BUEIRO SIMPLES EM ARCO, CONSTITUÍDO DE CHAPAS COM REVESTIMENTO EPOXI, COM 3,40MM DE ESPESSURA, PARAFUSOS, PORCAS E FERRAMENTAS NECESSÁRIAS, COM DIMENSÕES EM TORNO DE 6,78M DE VÃO E 2,41M DE ALTURA, RECOBRIMENTO MÍNIMO DE 0,75M E MÁXIMO DE 3,50M, SOB A INFLUENCIA DO TREM-TIPO RODOVIÁRIO. FORNECIMENTO | M | m
20.085.0475-A | BUEIRO SIMPLES EM ARCO, CONSTITUÍDO DE CHAPAS COM REVESTIMENTO EPOXI, COM 3,40MM DE ESPESSURA, PARAFUSOS, PORCAS E FERRAMENTAS NECESSÁRIAS, COM DIMENSÕES EM TORNO DE 6,78M DE VÃO E 2,41M DE ALTURA, RECOBRIMENTO MÍNIMO DE 0,75M E MÁXIMO DE 3,50M, SOB A INFLUENCIA DO TREM-TIPO RODOVIÁRIO. FORNECIMENTO | M | m
20.085.0480-0 | BUEIRO SIMPLES EM ARCO, CONSTITUÍDO DE CHAPAS GALVANIZADAS, COM 3,40MM DE ESPESSURA, PARAFUSOS, PORCAS E FERRAMENTAS NECESSÁRIAS, COM DIMENSÕES EM TORNO DE 6,96M DE VÃO E 4,42M DE ALTURA, RECOBRIMENTO MÍNIMO DE 0,75M E MÁXIMO DE 4,00M, SOB A INFLUENCIA DO TREM-TIPO RODOVIÁRIO. FORNECIMENTO | M | m
20.085.0480-A | BUEIRO SIMPLES EM ARCO, CONSTITUÍDO DE CHAPAS GALVANIZADAS, COM 3,40MM DE ESPESSURA, PARAFUSOS, PORCAS E FERRAMENTAS NECESSÁRIAS, COM DIMENSÕES EM TORNO DE 6,96M DE VÃO E 4,42M DE ALTURA, RECOBRIMENTO MÍNIMO DE 0,75M E MÁXIMO DE 4,00M, SOB A INFLUENCIA DO TREM-TIPO RODOVIÁRIO. FORNECIMENTO | M | m
20.085.0485-0 | BUEIRO SIMPLES EM ARCO, CONSTITUÍDO DE CHAPAS COM REVESTIMENTO EPOXI, COM 3,40MM DE ESPESSURA, PARAFUSOS, PORCAS E FERRAMENTAS NECESSÁRIAS, COM DIMENSÕES EM TORNO DE 6,96M DE VÃO E 4,42M DE ALTURA, RECOBRIMENTO MÍNIMO DE 0,75M E MÁXIMO DE 4,00M, SOB A INFLUENCIA DO TREM-TIPO RODOVIÁRIO. FORNECIMENTO | M | m
20.085.0485-A | BUEIRO SIMPLES EM ARCO, CONSTITUÍDO DE CHAPAS COM REVESTIMENTO EPOXI, COM 3,40MM DE ESPESSURA, PARAFUSOS, PORCAS E FERRAMENTAS NECESSÁRIAS, COM DIMENSÕES EM TORNO DE 6,96M DE VÃO E 4,42M DE ALTURA, RECOBRIMENTO MÍNIMO DE 0,75M E MÁXIMO DE 4,00M, SOB A INFLUENCIA DO TREM-TIPO RODOVIÁRIO. FORNECIMENTO | M | m
20.085.0490-0 | BUEIRO SIMPLES EM ARCO, CONSTITUÍDO DE CHAPAS GALVANIZADAS, COM 3,40MM DE ESPESSURA, PARAFUSOS, PORCAS E FERRAMENTAS NECESSÁRIAS, COM DIMENSÕES EM TORNO DE 7,67M DE VÃO E 2,57M DE ALTURA, RECOBRIMENTO MÍNIMO DE 0,90M E MÁXIMO DE 3,00M, SOB A INFLUENCIA DO TREM-TIPO RODOVIÁRIO. FORNECIMENTO | M | m
20.085.0490-A | BUEIRO SIMPLES EM ARCO, CONSTITUÍDO DE CHAPAS GALVANIZADAS, COM 3,40MM DE ESPESSURA, PARAFUSOS, PORCAS E FERRAMENTAS NECESSÁRIAS, COM DIMENSÕES EM TORNO DE 7,67M DE VÃO E 2,57M DE ALTURA, RECOBRIMENTO MÍNIMO DE 0,90M E MÁXIMO DE 3,00M, SOB A INFLUENCIA DO TREM-TIPO RODOVIÁRIO. FORNECIMENTO | M | m
20.085.0495-0 | BUEIRO SIMPLES EM ARCO, CONSTITUÍDO DE CHAPAS COM REVESTIMENTO EPOXI, COM 3,40MM DE ESPESSURA, PARAFUSOS, PORCAS E FERRAMENTAS NECESSÁRIAS, COM DIMENSÕES EM TORNO DE 7,67M DE VÃO E 2,57M DE ALTURA, RECOBRIMENTO MÍNIMO DE 0,90M E MÁXIMO DE 3,00M, SOB A INFLUENCIA DO TREM-TIPO RODOVIÁRIO. FORNECIMENTO | M | m
20.085.0495-A | BUEIRO SIMPLES EM ARCO, CONSTITUÍDO DE CHAPAS COM REVESTIMENTO EPOXI, COM 3,40MM DE ESPESSURA, PARAFUSOS, PORCAS E FERRAMENTAS NECESSÁRIAS, COM DIMENSÕES EM TORNO DE 7,67M DE VÃO E 2,57M DE ALTURA, RECOBRIMENTO MÍNIMO DE 0,90M E MÁXIMO DE 3,00M, SOB A INFLUENCIA DO TREM-TIPO RODOVIÁRIO. FORNECIMENTO | M | m
20.085.0500-0 | BUEIRO SIMPLES EM ARCO, CONSTITUÍDO DE CHAPAS GALVANIZADAS, COM 3,40MM DE ESPESSURA, PARAFUSOS, PORCAS E FERRAMENTAS NECESSÁRIAS, COM DIMENSÕES EM TORNO DE 7,85M DE VÃO E 4,60M DE ALTURA, RECOBRIMENTO MÍNIMO DE 0,90M E MÁXIMO DE 3,00M, SOB A INFLUENCIA DO TREM-TIPO RODOVIÁRIO. FORNECIMENTO | M | m
20.085.0500-A | BUEIRO SIMPLES EM ARCO, CONSTITUÍDO DE CHAPAS GALVANIZADAS, COM 3,40MM DE ESPESSURA, PARAFUSOS, PORCAS E FERRAMENTAS NECESSÁRIAS, COM DIMENSÕES EM TORNO DE 7,85M DE VÃO E 4,60M DE ALTURA, RECOBRIMENTO MÍNIMO DE 0,90M E MÁXIMO DE 3,00M, SOB A INFLUENCIA DO TREM-TIPO RODOVIÁRIO. FORNECIMENTO | M | m
20.085.0505-0 | BUEIRO SIMPLES EM ARCO, CONSTITUÍDO DE CHAPAS COM REVESTIMENTO EPOXI, COM 3,40MM DE ESPESSURA, PARAFUSOS, PORCAS E FERRAMENTAS NECESSÁRIAS, COM DIMENSÕES EM TORNO DE 7,85M DE VÃO E 4,60M DE ALTURA, RECOBRIMENTO MÍNIMO DE 0,90M E MÁXIMO DE 3,00M, SOB A INFLUENCIA DO TREM-TIPO RODOVIÁRIO. FORNECIMENTO | M | m
20.085.0505-A | BUEIRO SIMPLES EM ARCO, CONSTITUÍDO DE CHAPAS COM REVESTIMENTO EPOXI, COM 3,40MM DE ESPESSURA, PARAFUSOS, PORCAS E FERRAMENTAS NECESSÁRIAS, COM DIMENSÕES EM TORNO DE 7,85M DE VÃO E 4,60M DE ALTURA, RECOBRIMENTO MÍNIMO DE 0,90M E MÁXIMO DE 3,00M, SOB A INFLUENCIA DO TREM-TIPO RODOVIÁRIO. FORNECIMENTO | M | m
20.085.0510-0 | BUEIRO SIMPLES EM ARCO, CONSTITUÍDO DE CHAPAS GALVANIZADAS COM 3,40MM DE ESPESSURA, PARAFUSOS, PORCAS E FERRAMENTAS NECESSÁRIAS, COM DIMENSÕES EM TORNO DE 8,79M DE VÃO E 2,95M DE ALTURA, RECOBRIMENTO MÍNIMO DE 0,90M E MÁXIMO DE 3,50M, SOB A INFLUENCIA DO TREM-TIPO RODOVIÁRIO. FORNECIMENTO | M | m
20.085.0510-A | BUEIRO SIMPLES EM ARCO, CONSTITUÍDO DE CHAPAS GALVANIZADAS COM 3,40MM DE ESPESSURA, PARAFUSOS, PORCAS E FERRAMENTAS NECESSÁRIAS, COM DIMENSÕES EM TORNO DE 8,79M DE VÃO E 2,95M DE ALTURA, RECOBRIMENTO MÍNIMO DE 0,90M E MÁXIMO DE 3,50M, SOB A INFLUENCIA DO TREM-TIPO RODOVIÁRIO. FORNECIMENTO | M | m
20.085.0515-0 | BUEIRO SIMPLES EM ARCO, CONSTITUÍDO DE CHAPAS COM REVESTIMENTO EPOXI, COM 3,40M DE ESPESSURA, PARAFUSOS, PORCAS E FERRAMENTAS NECESSÁRIAS, COM DIMENSÕES EM TORNO DE 8,79M DE VÃO E 2,95M DE ALTURA, RECOBRIMENTO MÍNIMO DE 0,90M E MÁXIMO DE 3,50M, SOB A INFLUENCIA DO TREM-TIPO RODOVIÁRIO. FORNECIMENTO | M | m
20.085.0515-A | BUEIRO SIMPLES EM ARCO, CONSTITUÍDO DE CHAPAS COM REVESTIMENTO EPOXI, COM 3,40M DE ESPESSURA, PARAFUSOS, PORCAS E FERRAMENTAS NECESSÁRIAS, COM DIMENSÕES EM TORNO DE 8,79M DE VÃO E 2,95M DE ALTURA, RECOBRIMENTO MÍNIMO DE 0,90M E MÁXIMO DE 3,50M, SOB A INFLUENCIA DO TREM-TIPO RODOVIÁRIO. FORNECIMENTO | M | m
20.085.0520-0 | BUEIRO SIMPLES EM ARCO, CONSTITUÍDO DE CHAPAS GALVANIZADAS, COM 3,40MM DE ESPESSURA, PARAFUSOS, PORCAS E FERRAMENTAS NECESSÁRIAS, COM DIMENSÕES EM TORNO DE 8,97M DE VÃO E 5,00M DE ALTURA, RECOBRIMENTO MÍNIMO DE 0,90M E MÁXIMO DE 4,00M, SOB A INFLUENCIA DO TREM-TIPO RODOVIÁRIO. FORNECIMENTO | M | m
20.085.0520-A | BUEIRO SIMPLES EM ARCO, CONSTITUÍDO DE CHAPAS GALVANIZADAS, COM 3,40MM DE ESPESSURA, PARAFUSOS, PORCAS E FERRAMENTAS NECESSÁRIAS, COM DIMENSÕES EM TORNO DE 8,97M DE VÃO E 5,00M DE ALTURA, RECOBRIMENTO MÍNIMO DE 0,90M E MÁXIMO DE 4,00M, SOB A INFLUENCIA DO TREM-TIPO RODOVIÁRIO. FORNECIMENTO | M | m
20.085.0525-0 | BUEIRO SIMPLES EM ARCO, CONSTITUÍDO DE CHAPAS COM REVESTIMENTO EPOXI, COM 3,40MM DE ESPESSURA, PARAFUSOS, PORCAS E FERRAMENTAS NECESSÁRIAS, COM DIMENSÕES EM TORNO DE 8,97M DE VÃO E 5,00M DE ALTURA, RECOBRIMENTO MÍNIMO DE 0,90M E MÁXIMO DE 4,00M, SOB A INFLUENCIA DO TREM-TIPO RODOVIÁRIO. FORNECIMENTO | M | m
20.085.0525-A | BUEIRO SIMPLES EM ARCO, CONSTITUÍDO DE CHAPAS COM REVESTIMENTO EPOXI, COM 3,40MM DE ESPESSURA, PARAFUSOS, PORCAS E FERRAMENTAS NECESSÁRIAS, COM DIMENSÕES EM TORNO DE 8,97M DE VÃO E 5,00M DE ALTURA, RECOBRIMENTO MÍNIMO DE 0,90M E MÁXIMO DE 4,00M, SOB A INFLUENCIA DO TREM-TIPO RODOVIÁRIO. FORNECIMENTO | M | m
20.085.0530-0 | BUEIRO SIMPLES EM ARCO, CONSTITUÍDO DE CHAPAS GALVANIZADAS, COM 4,70MM DE ESPESSURA, PARAFUSOS, PORCAS E FERRAMENTAS NECESSÁRIAS, COM DIMENSÕES EM TORNO DE 9,45M DE VÃO E 3,07M DE ALTURA, RECOBRIMENTO MÍNIMO DE 0,90M E MÁXIMO DE 4,00M, SOB A INFLUENCIA DO TREM-TIPO RODOVIÁRIO. FORNECIMENTO | M | m
20.085.0530-A | BUEIRO SIMPLES EM ARCO, CONSTITUÍDO DE CHAPAS GALVANIZADAS, COM 4,70MM DE ESPESSURA, PARAFUSOS, PORCAS E FERRAMENTAS NECESSÁRIAS, COM DIMENSÕES EM TORNO DE 9,45M DE VÃO E 3,07M DE ALTURA, RECOBRIMENTO MÍNIMO DE 0,90M E MÁXIMO DE 4,00M, SOB A INFLUENCIA DO TREM-TIPO RODOVIÁRIO. FORNECIMENTO | M | m
20.085.0535-0 | BUEIRO SIMPLES EM ARCO, CONSTITUÍDO DE CHAPAS COM REVESTIMENTO EPOXI, COM 4,70MM DE ESPESSURA, PARAFUSOS, PORCAS E FERRAMENTAS NECESSÁRIAS, COM DIMENSÕES EM TORNO DE 9,45M DE VÃO E 3,07M DE ALTURA, RECOBRIMENTO MÍNIMO DE 0,90M E MÁXIMO DE 4,00M, SOB A INFLUENCIA DO TREM-TIPO RODOVIÁRIO. FORNECIMENTO | M | m
20.085.0535-A | BUEIRO SIMPLES EM ARCO, CONSTITUÍDO DE CHAPAS COM REVESTIMENTO EPOXI, COM 4,70MM DE ESPESSURA, PARAFUSOS, PORCAS E FERRAMENTAS NECESSÁRIAS, COM DIMENSÕES EM TORNO DE 9,45M DE VÃO E 3,07M DE ALTURA, RECOBRIMENTO MÍNIMO DE 0,90M E MÁXIMO DE 4,00M, SOB A INFLUENCIA DO TREM-TIPO RODOVIÁRIO. FORNECIMENTO | M | m
20.085.0540-0 | BUEIRO SIMPLES EM ARCO, CONSTITUÍDO DE CHAPAS GALVANIZADAS, COM 4,70MM DE ESPESSURA, PARAFUSOS, PORCAS E FERRAMENTAS NECESSÁRIAS, COM DIMENSÕES EM TORNO DE 9,86M DE VÃO E 6,07M DE ALTURA, RECOBRIMENTO MÍNIMO DE 0,90M E MÁXIMO DE 4,00M, SOB A INFLUENCIA DO TREM-TIPO RODOVIÁRIO. FORNECIMENTO | M | m
20.085.0540-A | BUEIRO SIMPLES EM ARCO, CONSTITUÍDO DE CHAPAS GALVANIZADAS, COM 4,70MM DE ESPESSURA, PARAFUSOS, PORCAS E FERRAMENTAS NECESSÁRIAS, COM DIMENSÕES EM TORNO DE 9,86M DE VÃO E 6,07M DE ALTURA, RECOBRIMENTO MÍNIMO DE 0,90M E MÁXIMO DE 4,00M, SOB A INFLUENCIA DO TREM-TIPO RODOVIÁRIO. FORNECIMENTO | M | m
20.085.0545-0 | BUEIRO SIMPLES EM ARCO, CONSTITUÍDO DE CHAPAS COM REVESTIMENTO EPOXI, COM 4,70MM DE ESPESSURA, PARAFUSOS, PORCAS E FERRAMENTAS NECESSÁRIAS, COM DIMENSÕES EM TORNO DE 9,86M DE VÃO E 6,07M DE ALTURA, RECOBRIMENTO MÍNIMO DE 0,90M E MÁXIMO DE 4,00M, SOB A INFLUENCIA DO TREM-TIPO RODOVIÁRIO. FORNECIMENTO | M | m
20.085.0545-A | BUEIRO SIMPLES EM ARCO, CONSTITUÍDO DE CHAPAS COM REVESTIMENTO EPOXI, COM 4,70MM DE ESPESSURA, PARAFUSOS, PORCAS E FERRAMENTAS NECESSÁRIAS, COM DIMENSÕES EM TORNO DE 9,86M DE VÃO E 6,07M DE ALTURA, RECOBRIMENTO MÍNIMO DE 0,90M E MÁXIMO DE 4,00M, SOB A INFLUENCIA DO TREM-TIPO RODOVIÁRIO. FORNECIMENTO | M | m
20.085.0550-0 | BUEIRO SIMPLES EM ARCO, CONSTITUÍDO DE CHAPAS GALVANIZADAS, COM 6,30MM DE ESPESSURA, PARAFUSOS, PORCAS E FERRAMENTAS NECESSÁRIAS, COM DIMENSÕES EM TORNO DE 10,77M DE VÃO E 3,48M DE ALTURA, RECOBRIMENTO MÍNIMO DE 1,20M E MÁXIMO DE 4,00M, SOB A INFLUENCIA DO TREM-TIPO RODOVIÁRIO. FORNECIMENTO | M | m
20.085.0550-A | BUEIRO SIMPLES EM ARCO, CONSTITUÍDO DE CHAPAS GALVANIZADAS, COM 6,30MM DE ESPESSURA, PARAFUSOS, PORCAS E FERRAMENTAS NECESSÁRIAS, COM DIMENSÕES EM TORNO DE 10,77M DE VÃO E 3,48M DE ALTURA, RECOBRIMENTO MÍNIMO DE 1,20M E MÁXIMO DE 4,00M, SOB A INFLUENCIA DO TREM-TIPO RODOVIÁRIO. FORNECIMENTO | M | m
20.085.0555-0 | BUEIRO SIMPLES EM ARCO, CONSTITUÍDO DE CHAPAS COM REVESTIMENTO EPOXI, COM 6,30MM DE ESPESSURA, PARAFUSOS, PORCAS E FERRAMENTAS NECESSÁRIAS, COM DIMENSÕES EM TORNO DE 10,77M DE VAO,3,48MDE ALTURA, RECOBRIMENTO MÍNIMO DE 1,20M E MÁXIMO DE 4,00M, SOB A INFLUENCIA DO TREM-TIPO RODOVIÁRIO. FORNECIMENTO | M | m
20.085.0555-A | BUEIRO SIMPLES EM ARCO, CONSTITUÍDO DE CHAPAS COM REVESTIMENTO EPOXI, COM 6,30MM DE ESPESSURA, PARAFUSOS, PORCAS E FERRAMENTAS NECESSÁRIAS, COM DIMENSÕES EM TORNO DE 10,77M DE VAO,3,48MDE ALTURA, RECOBRIMENTO MÍNIMO DE 1,20M E MÁXIMO DE 4,00M, SOB A INFLUENCIA DO TREM-TIPO RODOVIÁRIO. FORNECIMENTO | M | m
20.085.0560-0 | BUEIRO SIMPLES EM ARCO, CONSTITUÍDO DE CHAPAS GALVANIZADAS, COM 6,30MM DE ESPESSURA, PARAFUSOS, PORCAS E FERRAMENTAS NECESSÁRIAS, COM DIMENSÕES EM TORNO DE 10,97M DE VÃO E 6,53M DE ALTURA, RECOBRIMENTO MÍNIMO DE 1,20M E MÁXIMO DE 4,50M, SOB A INFLUENCIA DO TREM-TIPO RODOVIÁRIO. FORNECIMENTO | M | m
20.085.0560-A | BUEIRO SIMPLES EM ARCO, CONSTITUÍDO DE CHAPAS GALVANIZADAS, COM 6,30MM DE ESPESSURA, PARAFUSOS, PORCAS E FERRAMENTAS NECESSÁRIAS, COM DIMENSÕES EM TORNO DE 10,97M DE VÃO E 6,53M DE ALTURA, RECOBRIMENTO MÍNIMO DE 1,20M E MÁXIMO DE 4,50M, SOB A INFLUENCIA DO TREM-TIPO RODOVIÁRIO. FORNECIMENTO | M | m
20.085.0565-0 | BUEIRO SIMPLES EM ARCO, CONSTITUÍDO DE CHAPAS COM REVESTIMENTO EPOXI, COM 6,30MM DE ESPESSURA, PARAFUSOS, PORCAS E FERRAMENTAS NECESSÁRIAS, COM DIMENSÕES EM TORNO DE 10,97M DE VÃO E 6,53M DE ALTURA, RECOBRIMENTO MÍNIMO DE 1,20M E MÁXIMO DE 4,50M, SOB A INFLUENCIA DO TREM-TIPO RODOVIÁRIO. FORNECIMENTO | M | m
20.085.0565-A | BUEIRO SIMPLES EM ARCO, CONSTITUÍDO DE CHAPAS COM REVESTIMENTO EPOXI, COM 6,30MM DE ESPESSURA, PARAFUSOS, PORCAS E FERRAMENTAS NECESSÁRIAS, COM DIMENSÕES EM TORNO DE 10,97M DE VÃO E 6,53M DE ALTURA, RECOBRIMENTO MÍNIMO DE 1,20M E MÁXIMO DE 4,50M, SOB A INFLUENCIA DO TREM-TIPO RODOVIÁRIO. FORNECIMENTO | M | m
20.085.0570-0 | BUEIRO SIMPLES EM ARCO, CONSTITUÍDO DE CHAPAS GALVANIZADAS, COM 6,30MM DE ESPESSURA, PARAFUSOS, PORCAS E FERRAMENTAS NECESSÁRIAS, COM DIMENSÕES EM TORNO DE 11,58M DE VÃO E 7,16M DE ALTURA, RECOBRIMENTO MÍNIMO DE 1,20M E MÁXIMO DE 4,50M, SOB A INFLUENCIA DO TREM-TIPO RODOVIÁRIO. FORNECIMENTO | M | m
20.085.0570-A | BUEIRO SIMPLES EM ARCO, CONSTITUÍDO DE CHAPAS GALVANIZADAS, COM 6,30MM DE ESPESSURA, PARAFUSOS, PORCAS E FERRAMENTAS NECESSÁRIAS, COM DIMENSÕES EM TORNO DE 11,58M DE VÃO E 7,16M DE ALTURA, RECOBRIMENTO MÍNIMO DE 1,20M E MÁXIMO DE 4,50M, SOB A INFLUENCIA DO TREM-TIPO RODOVIÁRIO. FORNECIMENTO | M | m
20.085.0575-0 | BUEIRO SIMPLES EM ARCO, CONSTITUÍDO DE CHAPAS COM REVESTIMENTO EPOXI, COM 6,30MM DE ESPESSURA, PARAFUSOS, PORCAS E FERRAMENTAS NECESSÁRIAS, COM DIMENSÕES EM TORNO DE 11,58M DE VÃO E 7,16M DE ALTURA, RECOBRIMENTO MÍNIMO DE 1,20M E MÁXIMO DE 4,50M, SOB A INFLUENCIA DO TREM-TIPO RODOVIÁRIO. FORNECIMENTO | M | m
20.085.0575-A | BUEIRO SIMPLES EM ARCO, CONSTITUÍDO DE CHAPAS COM REVESTIMENTO EPOXI, COM 6,30MM DE ESPESSURA, PARAFUSOS, PORCAS E FERRAMENTAS NECESSÁRIAS, COM DIMENSÕES EM TORNO DE 11,58M DE VÃO E 7,16M DE ALTURA, RECOBRIMENTO MÍNIMO DE 1,20M E MÁXIMO DE 4,50M, SOB A INFLUENCIA DO TREM-TIPO RODOVIÁRIO. FORNECIMENTO | M | m
20.085.0580-0 | BUEIRO SIMPLES EM ARCO, CONSTITUÍDO DE CHAPAS GALVANIZADAS, COM 6,30MM DE ESPESSURA, PARAFUSOS, PORCAS E FERRAMENTAS NECESSÁRIAS, COM DIMENSÕES EM TORNO DE 11,78M DE VÃO E 4,80M DE ALTURA, RECOBRIMENTO MÍNIMO DE 1,20M E MÁXIMO DE 4,50M, SOB A INFLUENCIA DO TREM-TIPO RODOVIÁRIO. FORNECIMENTO | M | m
20.085.0580-A | BUEIRO SIMPLES EM ARCO, CONSTITUÍDO DE CHAPAS GALVANIZADAS, COM 6,30MM DE ESPESSURA, PARAFUSOS, PORCAS E FERRAMENTAS NECESSÁRIAS, COM DIMENSÕES EM TORNO DE 11,78M DE VÃO E 4,80M DE ALTURA, RECOBRIMENTO MÍNIMO DE 1,20M E MÁXIMO DE 4,50M, SOB A INFLUENCIA DO TREM-TIPO RODOVIÁRIO. FORNECIMENTO | M | m
20.085.0585-0 | BUEIRO SIMPLES EM ARCO, CONSTITUÍDO DE CHAPAS COM REVESTIMENTO EPOXI, COM 6,30MM DE ESPESSURA, PARAFUSOS, PORCAS E FERRAMENTAS NECESSÁRIAS, COM DIMENSÕES EM TORNO DE 11,78M DE VÃO E 4,80M DE ALTURA, RECOBRIMENTO MÍNIMO DE 1,20M E MÁXIMO DE 4,50M, SOB A INFLUENCIA DO TREM-TIPO RODOVIÁRIO. FORNECIMENTO | M | m
20.085.0585-A | BUEIRO SIMPLES EM ARCO, CONSTITUÍDO DE CHAPAS COM REVESTIMENTO EPOXI, COM 6,30MM DE ESPESSURA, PARAFUSOS, PORCAS E FERRAMENTAS NECESSÁRIAS, COM DIMENSÕES EM TORNO DE 11,78M DE VÃO E 4,80M DE ALTURA, RECOBRIMENTO MÍNIMO DE 1,20M E MÁXIMO DE 4,50M, SOB A INFLUENCIA DO TREM-TIPO RODOVIÁRIO. FORNECIMENTO | M | m
20.085.0590-0 | TUNNEL LINER, PARA PROCESSO NÃO DESTRUTIVO, CIRCULAR, CONSTITUÍDO DE CHAPAS GALVANIZADAS, COM ESPESSURA DE 2,70MM, DIÂMETRO DE 1,20M, PARAFUSOS, PORCAS E FERRAMENTAS NECESSÁRIAS, RECOBRIMENTO MÍNIMO DE 1,20M E MÁXIMO DE 12,90M, SOB A INFLUENCIA DO TREM-TIPO RODOVIÁRIO. FORNECIMENTO | M | m
20.085.0590-A | TUNNEL LINER, PARA PROCESSO NÃO DESTRUTIVO, CIRCULAR, CONSTITUÍDO DE CHAPAS GALVANIZADAS, COM ESPESSURA DE 2,70MM, DIÂMETRO DE 1,20M, PARAFUSOS, PORCAS E FERRAMENTAS NECESSÁRIAS, RECOBRIMENTO MÍNIMO DE 1,20M E MÁXIMO DE 12,90M, SOB A INFLUENCIA DO TREM-TIPO RODOVIÁRIO. FORNECIMENTO | M | m
20.085.0595-0 | TUNNEL LINER, PARA PROCESSO NÃO DESTRUTIVO, CIRCULAR, CONSTITUÍDO DE CHAPAS COM REVESTIMENTO EPOXI, COM ESPESSURA DE 2,70MM, DIÂMETRO DE 1,20M, PARAFUSOS, PORCAS E FERRAMENTAS NECESSÁRIAS, RECOBRIMENTO MÍNIMO DE 1,20M E MÁXIMO DE 12,90M, SOB A INFLUENCIA DO TREM-TIPO RODOVIÁRIO. FORNECIMENTO | M | m
20.085.0595-A | TUNNEL LINER, PARA PROCESSO NÃO DESTRUTIVO, CIRCULAR, CONSTITUÍDO DE CHAPAS COM REVESTIMENTO EPOXI, COM ESPESSURA DE 2,70MM, DIÂMETRO DE 1,20M, PARAFUSOS, PORCAS E FERRAMENTAS NECESSÁRIAS, RECOBRIMENTO MÍNIMO DE 1,20M E MÁXIMO DE 12,90M, SOB A INFLUENCIA DO TREM-TIPO RODOVIÁRIO. FORNECIMENTO | M | m
20.085.0600-0 | TUNNEL LINER, PARA PROCESSO NÃO DESTRUTIVO, CIRCULAR, CONSTITUÍDO DE CHAPAS GALVANIZADAS, COM ESPESSURA DE 2,70MM, DIÂMETRO DE 1,60M, PARAFUSOS, PORCAS E FERRAMENTAS NECESSÁRIAS, RECOBRIMENTO MÍNIMO DE 1,20M E MÁXIMO DE 9,60M, SOB A INFLUENCIA DO TREM-TIPO RODOVIÁRIO. FORNECIMENTO | M | m
20.085.0600-A | TUNNEL LINER, PARA PROCESSO NÃO DESTRUTIVO, CIRCULAR, CONSTITUÍDO DE CHAPAS GALVANIZADAS, COM ESPESSURA DE 2,70MM, DIÂMETRO DE 1,60M, PARAFUSOS, PORCAS E FERRAMENTAS NECESSÁRIAS, RECOBRIMENTO MÍNIMO DE 1,20M E MÁXIMO DE 9,60M, SOB A INFLUENCIA DO TREM-TIPO RODOVIÁRIO. FORNECIMENTO | M | m
20.085.0605-0 | TUNNEL LINER, PARA PROCESSO NÃO DESTRUTIVO, CIRCULAR, CONSTITUÍDO DE CHAPAS COM REVESTIMENTO EPOXI, COM ESPESSURA DE 2,70MM, DIÂMETRO DE 1,60M, PARAFUSOS, PORCAS E FERRAMENTAS NECESSÁRIAS, RECOBRIMENTO MÍNIMO DE 1,20M E MÁXIMO DE 9,60M, SOB A INFLUENCIA DO TREM-TIPO RODOVIÁRIO. FORNECIMENTO | M | m
20.085.0605-A | TUNNEL LINER, PARA PROCESSO NÃO DESTRUTIVO, CIRCULAR, CONSTITUÍDO DE CHAPAS COM REVESTIMENTO EPOXI, COM ESPESSURA DE 2,70MM, DIÂMETRO DE 1,60M, PARAFUSOS, PORCAS E FERRAMENTAS NECESSÁRIAS, RECOBRIMENTO MÍNIMO DE 1,20M E MÁXIMO DE 9,60M, SOB A INFLUENCIA DO TREM-TIPO RODOVIÁRIO. FORNECIMENTO | M | m
20.085.0610-0 | TUNNEL LINER, PARA PROCESSO NÃO DESTRUTIVO, CIRCULAR, CONSTITUÍDO DE CHAPAS GALVANIZADAS, COM ESPESSURA DE 2,70MM, DIÂMETRO DE 2,00M, PARAFUSOS, PORCAS E FERRAMENTAS NECESSÁRIAS, RECOBRIMENTO MÍNIMO DE 1,50M E MÁXIMO DE 7,70M, SOB A INFLUENCIA DO TREM-TIPO RODOVIÁRIO. FORNECIMENTO | M | m
20.085.0610-A | TUNNEL LINER, PARA PROCESSO NÃO DESTRUTIVO, CIRCULAR, CONSTITUÍDO DE CHAPAS GALVANIZADAS, COM ESPESSURA DE 2,70MM, DIÂMETRO DE 2,00M, PARAFUSOS, PORCAS E FERRAMENTAS NECESSÁRIAS, RECOBRIMENTO MÍNIMO DE 1,50M E MÁXIMO DE 7,70M, SOB A INFLUENCIA DO TREM-TIPO RODOVIÁRIO. FORNECIMENTO | M | m
20.085.0615-0 | TUNNEL LINER, PARA PROCESSO NÃO DESTRUTIVO, CIRCULAR, CONSTITUÍDO DE CHAPAS COM REVESTIMENTO EPOXI, COM ESPESSURA DE 2,70MM, DIÂMETRO DE 2,00M, PARAFUSOS, PORCAS E FERRAMENTAS NECESSÁRIAS, RECOBRIMENTO MÍNIMO DE 1,50M E MÁXIMO DE 7,70M, SOB A INFLUENCIA DO TREM-TIPO RODOVIÁRIO. FORNECIMENTO | M | m
20.085.0615-A | TUNNEL LINER, PARA PROCESSO NÃO DESTRUTIVO, CIRCULAR, CONSTITUÍDO DE CHAPAS COM REVESTIMENTO EPOXI, COM ESPESSURA DE 2,70MM, DIÂMETRO DE 2,00M, PARAFUSOS, PORCAS E FERRAMENTAS NECESSÁRIAS, RECOBRIMENTO MÍNIMO DE 1,50M E MÁXIMO DE 7,70M, SOB A INFLUENCIA DO TREM-TIPO RODOVIÁRIO. FORNECIMENTO | M | m
20.085.0620-0 | TUNNEL LINER, PARA PROCESSO NÃO DESTRUTIVO, CIRCULAR, CONSTITUÍDO DE CHAPAS GALVANIZADAS, COM ESPESSURA DE 2,70MM, DIÂMETRO DE 2,40M, PARAFUSOS, PORCAS E FERRAMENTAS NECESSÁRIAS, RECOBRIMENTO MÍNIMO DE 1,90M E MÁXIMO DE 6,40M, SOB A INFLUENCIA DO TREM-TIPO RODOVIÁRIO. FORNECIMENTO | M | m
20.085.0620-A | TUNNEL LINER, PARA PROCESSO NÃO DESTRUTIVO, CIRCULAR, CONSTITUÍDO DE CHAPAS GALVANIZADAS, COM ESPESSURA DE 2,70MM, DIÂMETRO DE 2,40M, PARAFUSOS, PORCAS E FERRAMENTAS NECESSÁRIAS, RECOBRIMENTO MÍNIMO DE 1,90M E MÁXIMO DE 6,40M, SOB A INFLUENCIA DO TREM-TIPO RODOVIÁRIO. FORNECIMENTO | M | m
20.085.0625-0 | TUNNEL LINER, PARA PROCESSO NÃO DESTRUTIVO, CIRCULAR, CONSTITUÍDO DE CHAPAS COM REVESTIMENTO EPOXI, COM ESPESSURA DE 2,70MM, DIÂMETRO DE 2,40M, PARAFUSOS, PORCAS E FERRAMENTAS NECESSÁRIAS, RECOBRIMENTO MÍNIMO DE 1,90M E MÁXIMO DE 6,40M, SOB A INFLUENCIA DO TREM-TIPO RODOVIÁRIO. FORNECIMENTO | M | m
20.085.0625-A | TUNNEL LINER, PARA PROCESSO NÃO DESTRUTIVO, CIRCULAR, CONSTITUÍDO DE CHAPAS COM REVESTIMENTO EPOXI, COM ESPESSURA DE 2,70MM, DIÂMETRO DE 2,40M, PARAFUSOS, PORCAS E FERRAMENTAS NECESSÁRIAS, RECOBRIMENTO MÍNIMO DE 1,90M E MÁXIMO DE 6,40M, SOB A INFLUENCIA DO TREM-TIPO RODOVIÁRIO. FORNECIMENTO | M | m
20.085.0630-0 | TUNNEL LINER, PARA PROCESSO NÃO DESTRUTIVO, CIRCULAR, CONSTITUÍDO DE CHAPAS GALVANIZADAS, COM ESPESSURA DE 2,70MM, DIÂMETRO DE 2,80M, PARAFUSOS, PORCAS E FERRAMENTAS NECESSÁRIAS, RECOBRIMENTO MÍNIMO DE 2,20M E MÁXIMO DE 5,50M, SOB A INFLUENCIA DO TREM-TIPO RODOVIÁRIO. FORNECIMENTO | M | m
20.085.0630-A | TUNNEL LINER, PARA PROCESSO NÃO DESTRUTIVO, CIRCULAR, CONSTITUÍDO DE CHAPAS GALVANIZADAS, COM ESPESSURA DE 2,70MM, DIÂMETRO DE 2,80M, PARAFUSOS, PORCAS E FERRAMENTAS NECESSÁRIAS, RECOBRIMENTO MÍNIMO DE 2,20M E MÁXIMO DE 5,50M, SOB A INFLUENCIA DO TREM-TIPO RODOVIÁRIO. FORNECIMENTO | M | m
20.085.0635-0 | TUNNEL LINER, PARA PROCESSO NÃO DESTRUTIVO, CIRCULAR, CONSTITUÍDO DE CHAPAS COM REVESTIMENTO EPOXI, COM ESPESSURA DE 2,70MM, DIÂMETRO DE 2,80M, PARAFUSOS, PORCAS E FERRAMENTAS NECESSÁRIAS, RECOBRIMENTO MÍNIMO DE 2,20M E MÁXIMO DE 5,50M, SOB A INFLUENCIA DO TREM-TIPO RODOVIÁRIO. FORNECIMENTO | M | m
20.085.0635-A | TUNNEL LINER, PARA PROCESSO NÃO DESTRUTIVO, CIRCULAR, CONSTITUÍDO DE CHAPAS COM REVESTIMENTO EPOXI, COM ESPESSURA DE 2,70MM, DIÂMETRO DE 2,80M, PARAFUSOS, PORCAS E FERRAMENTAS NECESSÁRIAS, RECOBRIMENTO MÍNIMO DE 2,20M E MÁXIMO DE 5,50M, SOB A INFLUENCIA DO TREM-TIPO RODOVIÁRIO. FORNECIMENTO | M | m
20.085.0640-0 | TUNNEL LINER, PARA PROCESSO NÃO DESTRUTIVO, CIRCULAR, CONSTITUÍDO DE CHAPAS GALVANIZADAS, COM ESPESSURA DE 2,70MM, DIÂMETRO DE 3,20M, PARAFUSOS, PORCAS E FERRAMENTAS NECESSÁRIAS, RECOBRIMENTO MÍNIMO DE 2,40M E MÁXIMO DE 4,80M, SOB A INFLUENCIA DO TREM-TIPO RODOVIÁRIO. FORNECIMENTO | M | m
20.085.0640-A | TUNNEL LINER, PARA PROCESSO NÃO DESTRUTIVO, CIRCULAR, CONSTITUÍDO DE CHAPAS GALVANIZADAS, COM ESPESSURA DE 2,70MM, DIÂMETRO DE 3,20M, PARAFUSOS, PORCAS E FERRAMENTAS NECESSÁRIAS, RECOBRIMENTO MÍNIMO DE 2,40M E MÁXIMO DE 4,80M, SOB A INFLUENCIA DO TREM-TIPO RODOVIÁRIO. FORNECIMENTO | M | m
20.085.0645-0 | TUNNEL LINER, PARA PROCESSO NÃO DESTRUTIVO, CIRCULAR, CONSTITUÍDO DE CHAPAS COM REVESTIMENTO EPOXI, COM ESPESSURA DE 2,70MM, DIÂMETRO DE 3,20M, PARAFUSOS, PORCAS E FERRAMENTAS NECESSÁRIAS, RECOBRIMENTO MÍNIMO DE 2,40M E MÁXIMO DE 4,80M, SOB A INFLUENCIA DO TREM-TIPO RODOVIÁRIO. FORNECIMENTO | M | m
20.085.0645-A | TUNNEL LINER, PARA PROCESSO NÃO DESTRUTIVO, CIRCULAR, CONSTITUÍDO DE CHAPAS COM REVESTIMENTO EPOXI, COM ESPESSURA DE 2,70MM, DIÂMETRO DE 3,20M, PARAFUSOS, PORCAS E FERRAMENTAS NECESSÁRIAS, RECOBRIMENTO MÍNIMO DE 2,40M E MÁXIMO DE 4,80M, SOB A INFLUENCIA DO TREM-TIPO RODOVIÁRIO. FORNECIMENTO | M | m
20.085.0650-0 | TUNNEL LINER, PARA PROCESSO NÃO DESTRUTIVO, CIRCULAR, CONSTITUÍDO DE CHAPAS GALVANIZADAS, COM ESPESSURA DE 2,70MM, DIÂMETRO DE3,60M, PARAFUSOS, PORCAS E FERRAMENTAS NECESSÁRIAS, RECOBRIMENTO MÍNIMO DE 2,60M E MÁXIMO DE 4,30M, SOB A INFLUENCIA DO TREM-TIPO RODOVIÁRIO. FORNECIMENTO | M | m
20.085.0650-A | TUNNEL LINER, PARA PROCESSO NÃO DESTRUTIVO, CIRCULAR, CONSTITUÍDO DE CHAPAS GALVANIZADAS, COM ESPESSURA DE 2,70MM, DIÂMETRO DE3,60M, PARAFUSOS, PORCAS E FERRAMENTAS NECESSÁRIAS, RECOBRIMENTO MÍNIMO DE 2,60M E MÁXIMO DE 4,30M, SOB A INFLUENCIA DO TREM-TIPO RODOVIÁRIO. FORNECIMENTO | M | m
20.085.0655-0 | TUNNEL LINER, PARA PROCESSO NÃO DESTRUTIVO, CIRCULAR, CONSTITUÍDO DE CHAPAS COM REVESTIMENTO EPOXI, COM ESPESSURA DE 2,70MM, DIÂMETRO DE 3,60M, PARAFUSOS, PORCAS E FERRAMENTAS NECESSÁRIAS, RECOBRIMENTO MÍNIMO DE 2.60M E MÁXIMO DE 4,30M, SOB A INFLUENCIA DO TREM-TIPO RODOVIÁRIO. FORNECIMENTO | M | m
20.085.0655-A | TUNNEL LINER, PARA PROCESSO NÃO DESTRUTIVO, CIRCULAR, CONSTITUÍDO DE CHAPAS COM REVESTIMENTO EPOXI, COM ESPESSURA DE 2,70MM, DIÂMETRO DE 3,60M, PARAFUSOS, PORCAS E FERRAMENTAS NECESSÁRIAS, RECOBRIMENTO MÍNIMO DE 2.60M E MÁXIMO DE 4,30M, SOB A INFLUENCIA DO TREM-TIPO RODOVIÁRIO. FORNECIMENTO | M | m
20.085.0660-0 | TUNNEL LINER, PARA PROCESSO NÃO DESTRUTIVO, CIRCULAR, CONSTITUÍDO DE CHAPAS GALVANIZADAS, COM ESPESSURA DE 3,40MM, DIÂMETRO DE 4,00M, PARAFUSOS, PORCAS E FERRAMENTAS NECESSÁRIAS, RECOBRIMENTO MÍNIMO DE 2,80M E MÁXIMO 4,60M, SOB A INFLUENCIA DO TREM-TIPO RODOVIÁRIO. FORNECIMENTO | M | m
20.085.0660-A | TUNNEL LINER, PARA PROCESSO NÃO DESTRUTIVO, CIRCULAR, CONSTITUÍDO DE CHAPAS GALVANIZADAS, COM ESPESSURA DE 3,40MM, DIÂMETRO DE 4,00M, PARAFUSOS, PORCAS E FERRAMENTAS NECESSÁRIAS, RECOBRIMENTO MÍNIMO DE 2,80M E MÁXIMO 4,60M, SOB A INFLUENCIA DO TREM-TIPO RODOVIÁRIO. FORNECIMENTO | M | m
20.085.0665-0 | TUNNEL LINER, PARA PROCESSO NÃO DESTRUTIVO, CIRCULAR, CONSTITUÍDO DE CHAPAS COM REVESTIMENTO EPOXI, COM ESPESSURA DE 3,40MM, DIÂMETRO DE 4,00M, PARAFUSOS, PORCAS E FERRAMENTAS NECESSÁRIAS, RECOBRIMENTO MÍNIMO DE 2,80M E MÁXIMO DE 4,60M, SOB A INFLUENCIA DO TREM-TIPO RODOVIÁRIO. FORNECIMENTO | M | m
20.085.0665-A | TUNNEL LINER, PARA PROCESSO NÃO DESTRUTIVO, CIRCULAR, CONSTITUÍDO DE CHAPAS COM REVESTIMENTO EPOXI, COM ESPESSURA DE 3,40MM, DIÂMETRO DE 4,00M, PARAFUSOS, PORCAS E FERRAMENTAS NECESSÁRIAS, RECOBRIMENTO MÍNIMO DE 2,80M E MÁXIMO DE 4,60M, SOB A INFLUENCIA DO TREM-TIPO RODOVIÁRIO. FORNECIMENTO | M | m
20.085.0670-0 | TUNNEL LINER, PARA PROCESSO NÃO DESTRUTIVO, CIRCULAR, CONSTITUÍDO DE CHAPAS GALVANIZADAS, COM ESPESSURA DE 4,70MM, DIÂMETRO DE 4,40M, PARAFUSOS, PORCAS E FERRAMENTAS NECESSÁRIAS, RECOBRIMENTO MÍNIMO DE 3,00M E MÁXIMO DE 5,20M, SOB A INFLUENCIA DO TREM-TIPO RODOVIÁRIO. FORNECIMENTO | M | m
20.085.0670-A | TUNNEL LINER, PARA PROCESSO NÃO DESTRUTIVO, CIRCULAR, CONSTITUÍDO DE CHAPAS GALVANIZADAS, COM ESPESSURA DE 4,70MM, DIÂMETRO DE 4,40M, PARAFUSOS, PORCAS E FERRAMENTAS NECESSÁRIAS, RECOBRIMENTO MÍNIMO DE 3,00M E MÁXIMO DE 5,20M, SOB A INFLUENCIA DO TREM-TIPO RODOVIÁRIO. FORNECIMENTO | M | m
20.085.0675-0 | TUNNEL LINER, PARA PROCESSO NÃO DESTRUTIVO, CIRCULAR, CONSTITUÍDO DE CHAPAS COM REVESTIMENTO EPOXI, COM 4,70MM DE ESPESSURA, DIÂMETRO DE 4,40M, PARAFUSOS, PORCAS E FERRAMENTAS NECESSÁRIAS, RECOBRIMENTO MÍNIMO DE 3,00M E MÁXIMO DE 5,20M, SOB A INFLUENCIA DO TREM-TIPO RODOVIÁRIO. FORNECIMENTO | M | m
20.085.0675-A | TUNNEL LINER, PARA PROCESSO NÃO DESTRUTIVO, CIRCULAR, CONSTITUÍDO DE CHAPAS COM REVESTIMENTO EPOXI, COM 4,70MM DE ESPESSURA, DIÂMETRO DE 4,40M, PARAFUSOS, PORCAS E FERRAMENTAS NECESSÁRIAS, RECOBRIMENTO MÍNIMO DE 3,00M E MÁXIMO DE 5,20M, SOB A INFLUENCIA DO TREM-TIPO RODOVIÁRIO. FORNECIMENTO | M | m
20.085.0680-0 | TUNNEL LINER, PARA PROCESSO NÃO DESTRUTIVO, CIRCULAR, CONSTITUÍDO DE CHAPAS GALVANIZADAS, COM ESPESSURA DE 6,30MM, DIÂMETRO DE 4,80M, PARAFUSOS, PORCAS E FERRAMENTAS NECESSÁRIAS, RECOBRIMENTO MÍNIMO DE 3,20M E MÁXIMO DE 5,80M, SOB A INFLUENCIA DO TREM-TIPO RODOVIÁRIO. FORNECIMENTO | M | m
20.085.0680-A | TUNNEL LINER, PARA PROCESSO NÃO DESTRUTIVO, CIRCULAR, CONSTITUÍDO DE CHAPAS GALVANIZADAS, COM ESPESSURA DE 6,30MM, DIÂMETRO DE 4,80M, PARAFUSOS, PORCAS E FERRAMENTAS NECESSÁRIAS, RECOBRIMENTO MÍNIMO DE 3,20M E MÁXIMO DE 5,80M, SOB A INFLUENCIA DO TREM-TIPO RODOVIÁRIO. FORNECIMENTO | M | m
20.085.0685-0 | TUNNEL LINER, PARA PROCESSO NÃO DESTRUTIVO, CIRCULAR, CONSTITUÍDO DE CHAPAS COM REVESTIMENTO EPOXI, COM ESPESSURA DE 6,30MM, DIÂMETRO DE 4,80M, PARAFUSOS, PORCAS E FERRAMENTAS NECESSÁRIAS, RECOBRIMENTO MÍNIMO DE 3,20M E MÁXIMO DE 5,80M, SOB A INFLUENCIA DO TREM-TIPO RODOVIÁRIO. FORNECIMENTO | M | m
20.085.0685-A | TUNNEL LINER, PARA PROCESSO NÃO DESTRUTIVO, CIRCULAR, CONSTITUÍDO DE CHAPAS COM REVESTIMENTO EPOXI, COM ESPESSURA DE 6,30MM, DIÂMETRO DE 4,80M, PARAFUSOS, PORCAS E FERRAMENTAS NECESSÁRIAS, RECOBRIMENTO MÍNIMO DE 3,20M E MÁXIMO DE 5,80M, SOB A INFLUENCIA DO TREM-TIPO RODOVIÁRIO. FORNECIMENTO | M | m
20.085.9999-0 | FAMÍLIA 20,085FORNEC. MATERIAIS E FERRAMENTAS
20.085.9999-A | FAMÍLIA 20,085FORNEC. MATERIAIS E FERRAMENTAS
20.086.0100-0 | PASSAGEM DE GADO, CONSTITUÍDA DE CHAPAS GALVANIZADAS OU REVESTIDAS COM EPOXI, ESPESSURA DE 2,70MM, PARAFUSOS, PORCAS E FERRAMENTAS NECESSÁRIAS, COM DIMENSÕES EM TORNO DE 2,20M DE VÃO E2,25M DE ALTURA, RECOBRIMENTO MÍNIMO DE 0,30M E MÁXIMO DE 8,90M, SOB A INFLUENCIA DO TREM-TIPO RODOVIÁRIO, EXCLUSIVE ANDAIME. ASSENTAMENTO | M | m
20.086.0100-A | PASSAGEM DE GADO, CONSTITUÍDA DE CHAPAS GALVANIZADAS OU REVESTIDAS COM EPOXI, ESPESSURA DE 2,70MM, PARAFUSOS, PORCAS E FERRAMENTAS NECESSÁRIAS, COM DIMENSÕES EM TORNO DE 2,20M DE VÃO E2,25M DE ALTURA, RECOBRIMENTO MÍNIMO DE 0,30M E MÁXIMO DE 8,90M, SOB A INFLUENCIA DO TREM-TIPO RODOVIÁRIO, EXCLUSIVE ANDAIME. ASSENTAMENTO | M | m
20.086.0110-0 | PASSAGEM DE GADO, CONSTITUÍDA DE CHAPAS GALVANIZADAS OU REVESTIDAS COM EPOXI, ESPESSURA DE 2,70MM, PARAFUSOS, PORCAS E FERRAMENTAS NECESSÁRIAS, COM DIMENSÕES EM TORNO DE 2,90M DE VÃO E3,10M DE ALTURA, RECOBRIMENTO MÍNIMO DE 0,60M E MÁXIMO DE 11,40M, SOB A INFLUENCIA DO TREM-TIPO RODOVIÁRIO, EXCLUSIVE ANDAIME. ASSENTAMENTO | M | m
20.086.0110-A | PASSAGEM DE GADO, CONSTITUÍDA DE CHAPAS GALVANIZADAS OU REVESTIDAS COM EPOXI, ESPESSURA DE 2,70MM, PARAFUSOS, PORCAS E FERRAMENTAS NECESSÁRIAS, COM DIMENSÕES EM TORNO DE 2,90M DE VÃO E3,10M DE ALTURA, RECOBRIMENTO MÍNIMO DE 0,60M E MÁXIMO DE 11,40M, SOB A INFLUENCIA DO TREM-TIPO RODOVIÁRIO, EXCLUSIVE ANDAIME. ASSENTAMENTO | M | m
20.086.0120-0 | PASSAGEM INFERIOR CONSTITUÍDA DE CHAPAS GALVANIZADAS OU REVESTIDAS COM EPOXI, ESPESSURA DE 2,70MM, PARAFUSOS, PORCAS E FERRAMENTAS NECESSÁRIAS, COM DIMENSÕES EM TORNO DE 3,70M DE VÃO E3,50M DE ALTURA, RECOBRIMENTO MÍNIMO DE 0,60M E MÁXIMO DE 11,10M, SOB A INFLUENCIA DO TREM-TIPO RODOVIÁRIO, EXCLUSIVE ANDAIME. ASSENTAMENTO | M | m
20.086.0120-A | PASSAGEM INFERIOR CONSTITUÍDA DE CHAPAS GALVANIZADAS OU REVESTIDAS COM EPOXI, ESPESSURA DE 2,70MM, PARAFUSOS, PORCAS E FERRAMENTAS NECESSÁRIAS, COM DIMENSÕES EM TORNO DE 3,70M DE VÃO E3,50M DE ALTURA, RECOBRIMENTO MÍNIMO DE 0,60M E MÁXIMO DE 11,10M, SOB A INFLUENCIA DO TREM-TIPO RODOVIÁRIO, EXCLUSIVE ANDAIME. ASSENTAMENTO | M | m
20.086.0130-0 | PASSAGEM INFERIOR CONSTITUÍDA DE CHAPAS GALVANIZADAS OU REVESTIDAS COM EPOXI, ESPESSURA DE 2,70MM, PARAFUSOS, PORCAS E FERRAMENTAS NECESSÁRIAS, COM DIMENSÕES EM TORNO DE 4,20M DE VÃO E3,90M DE ALTURA, RECOBRIMENTO MÍNIMO DE 0,60M E MÁXIMO DE 9,70M, SOB A INFLUENCIA DO TREM-TIPO RODOVIÁRIO, EXCLUSIVE ANDAIME. ASSENTAMENTO | M | m
20.086.0130-A | PASSAGEM INFERIOR CONSTITUÍDA DE CHAPAS GALVANIZADAS OU REVESTIDAS COM EPOXI, ESPESSURA DE 2,70MM, PARAFUSOS, PORCAS E FERRAMENTAS NECESSÁRIAS, COM DIMENSÕES EM TORNO DE 4,20M DE VÃO E3,90M DE ALTURA, RECOBRIMENTO MÍNIMO DE 0,60M E MÁXIMO DE 9,70M, SOB A INFLUENCIA DO TREM-TIPO RODOVIÁRIO, EXCLUSIVE ANDAIME. ASSENTAMENTO | M | m
20.086.0140-0 | PASSAGEM INFERIOR CONSTITUÍDA DE CHAPAS GALVANIZADAS OU REVESTIDAS COM EPOXI, ESPESSURA DE 2,70MM, PARAFUSOS, PORCAS E FERRAMENTAS NECESSÁRIAS, COM DIMENSÕES EM TORNO DE 4,80M DE VÃO E4,75M DE ALTURA, RECOBRIMENTO MÍNIMO DE 0,90M E MÁXIMO DE 8,50M, SOB A INFLUENCIA DO TREM-TIPO RODOVIÁRIO, EXCLUSIVE ANDAIME. ASSENTAMENTO | M | m
20.086.0140-A | PASSAGEM INFERIOR CONSTITUÍDA DE CHAPAS GALVANIZADAS OU REVESTIDAS COM EPOXI, ESPESSURA DE 2,70MM, PARAFUSOS, PORCAS E FERRAMENTAS NECESSÁRIAS, COM DIMENSÕES EM TORNO DE 4,80M DE VÃO E4,75M DE ALTURA, RECOBRIMENTO MÍNIMO DE 0,90M E MÁXIMO DE 8,50M, SOB A INFLUENCIA DO TREM-TIPO RODOVIÁRIO, EXCLUSIVE ANDAIME. ASSENTAMENTO | M | m
20.086.0150-0 | PASSAGEM INFERIOR CONSTITUÍDA DE CHAPAS GALVANIZADAS OU REVESTIDAS COM EPOXI, ESPESSURA DE 3,40MM, PARAFUSOS, PORCAS E FERRAMENTAS NECESSÁRIAS, COM DIMENSÕES EM TORNO DE 5,00M DE VÃO E4,85M DE ALTURA, RECOBRIMENTO MÍNIMO DE 0,90M E MÁXIMO DE 8,60M, SOB A INFLUENCIA DO TREM-TIPO RODOVIÁRIO, EXCLUSIVE ANDAIME. ASSENTAMENTO | M | m
20.086.0150-A | PASSAGEM INFERIOR CONSTITUÍDA DE CHAPAS GALVANIZADAS OU REVESTIDAS COM EPOXI, ESPESSURA DE 3,40MM, PARAFUSOS, PORCAS E FERRAMENTAS NECESSÁRIAS, COM DIMENSÕES EM TORNO DE 5,00M DE VÃO E4,85M DE ALTURA, RECOBRIMENTO MÍNIMO DE 0,90M E MÁXIMO DE 8,60M, SOB A INFLUENCIA DO TREM-TIPO RODOVIÁRIO, EXCLUSIVE ANDAIME. ASSENTAMENTO | M | m
20.086.0160-0 | PASSAGEM INFERIOR CONSTITUÍDA DE CHAPAS GALVANIZADAS OU REVESTIDAS COM EPOXI, ESPESSURA DE 4,70MM, PARAFUSOS, PORCAS E FERRAMENTAS NECESSÁRIAS, COM DIMENSÕES EM TORNO DE 5,85M DE VÃO E5,30M DE ALTURA, RECOBRIMENTO MÍNIMO DE 0,90M E MÁXIMO DE 8,50M, SOB A INFLUENCIA DO TREM-TIPO RODOVIÁRIO, EXCLUSIVE ANDAIME. ASSENTAMENTO | M | m
20.086.0160-A | PASSAGEM INFERIOR CONSTITUÍDA DE CHAPAS GALVANIZADAS OU REVESTIDAS COM EPOXI, ESPESSURA DE 4,70MM, PARAFUSOS, PORCAS E FERRAMENTAS NECESSÁRIAS, COM DIMENSÕES EM TORNO DE 5,85M DE VÃO E5,30M DE ALTURA, RECOBRIMENTO MÍNIMO DE 0,90M E MÁXIMO DE 8,50M, SOB A INFLUENCIA DO TREM-TIPO RODOVIÁRIO, EXCLUSIVE ANDAIME. ASSENTAMENTO | M | m
20.086.0170-0 | BUEIRO SIMPLES CIRCULAR, CONSTITUÍDO DE CHAPAS GALVANIZADAS OU REVESTIDAS COM EPOXI, ESPESSURA DE 2MM, DIÂMETRO DE 0,60M, PARAFUSOS, PORCAS E FERRAMENTAS NECESSÁRIAS, RECOBRIMENTO MÍNIMO DE 0,30M E MÁXIMO DE 25,00M, SOB A INFLUENCIA DO TREM-TIPO RODOVIÁRIO, EXCLUSIVE ANDAIME. ASSENTAMENTO | M | m
20.086.0170-A | BUEIRO SIMPLES CIRCULAR, CONSTITUÍDO DE CHAPAS GALVANIZADAS OU REVESTIDAS COM EPOXI, ESPESSURA DE 2MM, DIÂMETRO DE 0,60M, PARAFUSOS, PORCAS E FERRAMENTAS NECESSÁRIAS, RECOBRIMENTO MÍNIMO DE 0,30M E MÁXIMO DE 25,00M, SOB A INFLUENCIA DO TREM-TIPO RODOVIÁRIO, EXCLUSIVE ANDAIME. ASSENTAMENTO | M | m
20.086.0180-0 | BUEIRO SIMPLES CIRCULAR, CONSTITUÍDO DE CHAPAS GALVANIZADAS OU REVESTIDAS COM EPOXI, ESPESSURA DE 2MM, DIÂMETRO DE 0,80M, PARAFUSOS, PORCAS E FERRAMENTAS NECESSÁRIAS, RECOBRIMENTO MÍNIMO DE 0,30M E MÁXIMO DE 18,80M, SOB A INFLUENCIA DO TREM-TIPO RODOVIÁRIO, EXCLUSIVE ANDAIME. ASSENTAMENTO | M | m
20.086.0180-A | BUEIRO SIMPLES CIRCULAR, CONSTITUÍDO DE CHAPAS GALVANIZADAS OU REVESTIDAS COM EPOXI, ESPESSURA DE 2MM, DIÂMETRO DE 0,80M, PARAFUSOS, PORCAS E FERRAMENTAS NECESSÁRIAS, RECOBRIMENTO MÍNIMO DE 0,30M E MÁXIMO DE 18,80M, SOB A INFLUENCIA DO TREM-TIPO RODOVIÁRIO, EXCLUSIVE ANDAIME. ASSENTAMENTO | M | m
20.086.0190-0 | BUEIRO SIMPLES CIRCULAR, CONSTITUÍDO DE CHAPAS GALVANIZADAS OU REVESTIDAS COM EPOXI, ESPESSURA DE 2MM, DIÂMETRO DE 1,00M, PARAFUSOS, PORCAS E FERRAMENTAS NECESSÁRIAS, RECOBRIMENTO MÍNIMO DE 0,30M E MÁXIMO DE 15,00M, SOB A INFLUENCIA DO TREM-TIPO RODOVIÁRIO, EXCLUSIVE ANDAIME. ASSENTAMENTO | M | m
20.086.0190-A | BUEIRO SIMPLES CIRCULAR, CONSTITUÍDO DE CHAPAS GALVANIZADAS OU REVESTIDAS COM EPOXI, ESPESSURA DE 2MM, DIÂMETRO DE 1,00M, PARAFUSOS, PORCAS E FERRAMENTAS NECESSÁRIAS, RECOBRIMENTO MÍNIMO DE 0,30M E MÁXIMO DE 15,00M, SOB A INFLUENCIA DO TREM-TIPO RODOVIÁRIO, EXCLUSIVE ANDAIME. ASSENTAMENTO | M | m
20.086.0200-0 | BUEIRO SIMPLES CIRCULAR, CONSTITUÍDO DE CHAPAS GALVANIZADAS OU REVESTIDAS COM EPOXI, ESPESSURA DE 2MM, DIÂMETRO DE 1,20M, PARAFUSOS, PORCAS E FERRAMENTAS NECESSÁRIAS, RECOBRIMENTO MÍNIMO DE 0,30M E MÁXIMO DE 12,50M, SOB A INFLUENCIA DO TREM-TIPO RODOVIÁRIO, EXCLUSIVE ANDAIME. ASSENTAMENTO | M | m
20.086.0200-A | BUEIRO SIMPLES CIRCULAR, CONSTITUÍDO DE CHAPAS GALVANIZADAS OU REVESTIDAS COM EPOXI, ESPESSURA DE 2MM, DIÂMETRO DE 1,20M, PARAFUSOS, PORCAS E FERRAMENTAS NECESSÁRIAS, RECOBRIMENTO MÍNIMO DE 0,30M E MÁXIMO DE 12,50M, SOB A INFLUENCIA DO TREM-TIPO RODOVIÁRIO, EXCLUSIVE ANDAIME. ASSENTAMENTO | M | m
20.086.0210-0 | BUEIRO SIMPLES CIRCULAR, CONSTITUÍDO DE CHAPAS GALVANIZADAS OU REVESTIDAS COM EPOXI, ESPESSURA DE 2MM, DIÂMETRO DE 1,50M, PARAFUSOS, PORCAS E FERRAMENTAS NECESSÁRIAS, RECOBRIMENTO MÍNIMO DE 0,30M E MÁXIMO DE 10,00M, SOB A INFLUENCIA DO TREM-TIPO RODOVIÁRIO, EXCLUSIVE ANDAIME. ASSENTAMENTO | M | m
20.086.0210-A | BUEIRO SIMPLES CIRCULAR, CONSTITUÍDO DE CHAPAS GALVANIZADAS OU REVESTIDAS COM EPOXI, ESPESSURA DE 2MM, DIÂMETRO DE 1,50M, PARAFUSOS, PORCAS E FERRAMENTAS NECESSÁRIAS, RECOBRIMENTO MÍNIMO DE 0,30M E MÁXIMO DE 10,00M, SOB A INFLUENCIA DO TREM-TIPO RODOVIÁRIO, EXCLUSIVE ANDAIME. ASSENTAMENTO | M | m
20.086.0220-0 | BUEIRO SIMPLES CIRCULAR, CONSTITUÍDO DE CHAPAS GALVANIZADAS OU REVESTIDAS COM EPOXI, ESPESSURA DE 2MM, DIÂMETRO DE 1,80M, PARAFUSOS, PORCAS E FERRAMENTAS NECESSÁRIAS, RECOBRIMENTO MÍNIMO DE 0,40M E MÁXIMO DE 8,30M, SOB A INFLUENCIA DO TREM-TIPO RODOVIÁRIO, EXCLUSIVE ANDAIME. ASSENTAMENTO | M | m
20.086.0220-A | BUEIRO SIMPLES CIRCULAR, CONSTITUÍDO DE CHAPAS GALVANIZADAS OU REVESTIDAS COM EPOXI, ESPESSURA DE 2MM, DIÂMETRO DE 1,80M, PARAFUSOS, PORCAS E FERRAMENTAS NECESSÁRIAS, RECOBRIMENTO MÍNIMO DE 0,40M E MÁXIMO DE 8,30M, SOB A INFLUENCIA DO TREM-TIPO RODOVIÁRIO, EXCLUSIVE ANDAIME. ASSENTAMENTO | M | m
20.086.0230-0 | BUEIRO SIMPLES CIRCULAR, CONSTITUÍDO DE CHAPAS GALVANIZADAS OU REVESTIDAS COM EPOXI, ESPESSURA DE 2MM, DIÂMETRO DE 2,00M, PARAFUSOS, PORCAS E FERRAMENTAS NECESSÁRIAS, RECOBRIMENTO MÍNIMO DE 0,50M E MÁXIMO DE 7,50M, SOB A INFLUENCIA DO TREM-TIPO RODOVIÁRIO, EXCLUSIVE ANDAIME. ASSENTAMENTO | M | m
20.086.0230-A | BUEIRO SIMPLES CIRCULAR, CONSTITUÍDO DE CHAPAS GALVANIZADAS OU REVESTIDAS COM EPOXI, ESPESSURA DE 2MM, DIÂMETRO DE 2,00M, PARAFUSOS, PORCAS E FERRAMENTAS NECESSÁRIAS, RECOBRIMENTO MÍNIMO DE 0,50M E MÁXIMO DE 7,50M, SOB A INFLUENCIA DO TREM-TIPO RODOVIÁRIO, EXCLUSIVE ANDAIME. ASSENTAMENTO | M | m
20.086.0240-0 | BUEIRO SIMPLES CIRCULAR, CONSTITUÍDO DE CHAPAS GALVANIZADAS OU REVESTIDAS COM EPOXI, ESPESSURA DE 2,70MM, DIÂMETRO DE 2,20M, PARAFUSOS, PORCAS E FERRAMENTAS NECESSÁRIAS, RECOBRIMENTO MÍNIMO DE 0,50M E MÁXIMO DE 9,50M, SOB A INFLUENCIA DO TREM-TIPO RODOVIÁRIO, EXCLUSIVE ANDAIME. ASSENTAMENTO | M | m
20.086.0240-A | BUEIRO SIMPLES CIRCULAR, CONSTITUÍDO DE CHAPAS GALVANIZADAS OU REVESTIDAS COM EPOXI, ESPESSURA DE 2,70MM, DIÂMETRO DE 2,20M, PARAFUSOS, PORCAS E FERRAMENTAS NECESSÁRIAS, RECOBRIMENTO MÍNIMO DE 0,50M E MÁXIMO DE 9,50M, SOB A INFLUENCIA DO TREM-TIPO RODOVIÁRIO, EXCLUSIVE ANDAIME. ASSENTAMENTO | M | m
20.086.0250-0 | BUEIRO SIMPLES CIRCULAR, CONSTITUÍDO DE CHAPAS GALVANIZADAS OU REVESTIDAS COM EPOXI, ESPESSURA DE 2,70MM, DIÂMETRO DE 2,40M, PARAFUSOS, PORCAS E FERRAMENTAS NECESSÁRIAS, RECOBRIMENTO MÍNIMO DE 0,50M E MÁXIMO DE 8,70M, SOB A INFLUENCIA DO TREM-TIPO RODOVIÁRIO, EXCLUSIVE ANDAIME. ASSENTAMENTO | M | m
20.086.0250-A | BUEIRO SIMPLES CIRCULAR, CONSTITUÍDO DE CHAPAS GALVANIZADAS OU REVESTIDAS COM EPOXI, ESPESSURA DE 2,70MM, DIÂMETRO DE 2,40M, PARAFUSOS, PORCAS E FERRAMENTAS NECESSÁRIAS, RECOBRIMENTO MÍNIMO DE 0,50M E MÁXIMO DE 8,70M, SOB A INFLUENCIA DO TREM-TIPO RODOVIÁRIO, EXCLUSIVE ANDAIME. ASSENTAMENTO | M | m
20.086.0260-0 | BUEIRO SIMPLES CIRCULAR, CONSTITUÍDO DE CHAPAS GALVANIZADAS OU REVESTIDAS COM EPOXI, ESPESSURA DE 3,40MM, DIÂMETRO DE 2,60M, PARAFUSOS, PORCAS E FERRAMENTAS NECESSÁRIAS, RECOBRIMENTO MÍNIMO DE 0,50M E MÁXIMO DE 10,60M, SOB A INFLUENCIA DO TREM-TIPO RODOVIÁRIO, EXCLUSIVE ANDAIME. ASSENTAMENTO | M | m
20.086.0260-A | BUEIRO SIMPLES CIRCULAR, CONSTITUÍDO DE CHAPAS GALVANIZADAS OU REVESTIDAS COM EPOXI, ESPESSURA DE 3,40MM, DIÂMETRO DE 2,60M, PARAFUSOS, PORCAS E FERRAMENTAS NECESSÁRIAS, RECOBRIMENTO MÍNIMO DE 0,50M E MÁXIMO DE 10,60M, SOB A INFLUENCIA DO TREM-TIPO RODOVIÁRIO, EXCLUSIVE ANDAIME. ASSENTAMENTO | M | m
20.086.0270-0 | BUEIRO SIMPLES CIRCULAR, CONSTITUÍDO DE CHAPAS GALVANIZADAS OU REVESTIDAS COM EPOXI, ESPESSURA DE 3,40MM, DIÂMETRO DE 2,80M, PARAFUSOS, PORCAS E FERRAMENTAS NECESSÁRIAS, RECOBRIMENTO MÍNIMO DE 0,50M E MÁXIMO DE 9,80M, SOB A INFLUENCIA DO TREM-TIPO RODOVIÁRIO, EXCLUSIVE ANDAIME. ASSENTAMENTO | M | m
20.086.0270-A | BUEIRO SIMPLES CIRCULAR, CONSTITUÍDO DE CHAPAS GALVANIZADAS OU REVESTIDAS COM EPOXI, ESPESSURA DE 3,40MM, DIÂMETRO DE 2,80M, PARAFUSOS, PORCAS E FERRAMENTAS NECESSÁRIAS, RECOBRIMENTO MÍNIMO DE 0,50M E MÁXIMO DE 9,80M, SOB A INFLUENCIA DO TREM-TIPO RODOVIÁRIO, EXCLUSIVE ANDAIME. ASSENTAMENTO | M | m
20.086.0280-0 | BUEIRO SIMPLES CIRCULAR, CONSTITUÍDO DE CHAPAS GALVANIZADAS OU REVESTIDAS COM EPOXI, ESPESSURA DE 2,70MM, DIÂMETRO DE 3,05M, PARAFUSOS, PORCAS E FERRAMENTAS NECESSÁRIAS, RECOBRIMENTO MÍNIMO DE 0,45M E MÁXIMO DE 13,10M, SOB A INFLUENCIA DO TREM-TIPA RODOVIÁRIO, EXCLUSIVE ANDAIME. ASSENTAMENTO | M | m
20.086.0280-A | BUEIRO SIMPLES CIRCULAR, CONSTITUÍDO DE CHAPAS GALVANIZADAS OU REVESTIDAS COM EPOXI, ESPESSURA DE 2,70MM, DIÂMETRO DE 3,05M, PARAFUSOS, PORCAS E FERRAMENTAS NECESSÁRIAS, RECOBRIMENTO MÍNIMO DE 0,45M E MÁXIMO DE 13,10M, SOB A INFLUENCIA DO TREM-TIPA RODOVIÁRIO, EXCLUSIVE ANDAIME. ASSENTAMENTO | M | m
20.086.0290-0 | BUEIRO SIMPLES CIRCULAR, CONSTITUÍDO DE CHAPAS GALVANIZADAS OU REVESTIDAS COM EPOXI, ESPESSURA DE 2,70MM, DIÂMETRO DE 3,40M, PARAFUSOS, PORCAS E FERRAMENTAS NECESSÁRIAS, RECOBRIMENTO MÍNIMO DE 0,45M E MÁXIMO DE 11,70M, SOB A INFLUENCIA DO TREM-TIPO RODOVIÁRIO, EXCLUSIVE ANDAIME. ASSENTAMENTO | M | m
20.086.0290-A | BUEIRO SIMPLES CIRCULAR, CONSTITUÍDO DE CHAPAS GALVANIZADAS OU REVESTIDAS COM EPOXI, ESPESSURA DE 2,70MM, DIÂMETRO DE 3,40M, PARAFUSOS, PORCAS E FERRAMENTAS NECESSÁRIAS, RECOBRIMENTO MÍNIMO DE 0,45M E MÁXIMO DE 11,70M, SOB A INFLUENCIA DO TREM-TIPO RODOVIÁRIO, EXCLUSIVE ANDAIME. ASSENTAMENTO | M | m
20.086.0300-0 | BUEIRO SIMPLES CIRCULAR, CONSTITUÍDO DE CHAPAS GALVANIZADAS OU REVESTIDAS COM EPOXI, ESPESSURA DE 2,70MM, DIÂMETRO DE 3,80M, PARAFUSOS, PORCAS E FERRAMENTAS NECESSÁRIAS, RECOBRIMENTO MÍNIMO DE 0,60M E MÁXIMO DE 10,50M, SOB A INFLUENCIA DO TREM-TIPO RODOVIÁRIO, EXCLUSIVE ANDAIME. ASSENTAMENTO | M | m
20.086.0300-A | BUEIRO SIMPLES CIRCULAR, CONSTITUÍDO DE CHAPAS GALVANIZADAS OU REVESTIDAS COM EPOXI, ESPESSURA DE 2,70MM, DIÂMETRO DE 3,80M, PARAFUSOS, PORCAS E FERRAMENTAS NECESSÁRIAS, RECOBRIMENTO MÍNIMO DE 0,60M E MÁXIMO DE 10,50M, SOB A INFLUENCIA DO TREM-TIPO RODOVIÁRIO, EXCLUSIVE ANDAIME. ASSENTAMENTO | M | m
20.086.0310-0 | BUEIRO SIMPLES CIRCULAR, CONSTITUÍDO DE CHAPAS GALVANIZADAS OU REVESTIDAS COM EPOXI, ESPESSURA DE 2,70MM, DIÂMETRO DE 4,20M, PARAFUSOS, PORCAS E FERRAMENTAS NECESSÁRIAS, RECOBRIMENTO MÍNIMO DE 0,60M E MÁXIMO DE 9,50M, SOB A INFLUENCIA DO TREM-TIPO RODOVIÁRIO, EXCLUSIVE ANDAIME. ASSENTAMENTO | M | m
20.086.0310-A | BUEIRO SIMPLES CIRCULAR, CONSTITUÍDO DE CHAPAS GALVANIZADAS OU REVESTIDAS COM EPOXI, ESPESSURA DE 2,70MM, DIÂMETRO DE 4,20M, PARAFUSOS, PORCAS E FERRAMENTAS NECESSÁRIAS, RECOBRIMENTO MÍNIMO DE 0,60M E MÁXIMO DE 9,50M, SOB A INFLUENCIA DO TREM-TIPO RODOVIÁRIO, EXCLUSIVE ANDAIME. ASSENTAMENTO | M | m
20.086.0320-0 | BUEIRO SIMPLES CIRCULAR, CONSTITUÍDO DE CHAPAS GALVANIZADAS OU REVESTIDAS COM EPOXI, ESPESSURA DE 2,70MM, DIÂMETRO DE 4,60M, PARAFUSOS, PORCAS E FERRAMENTAS NECESSÁRIAS, RECOBRIMENTO MÍNIMO DE 0,60M E MÁXIMO DE 8,70M, SOB A INFLUENCIA DO TREM-TIPO RODOVIÁRIO, EXCLUSIVE ANDAIME. ASSENTAMENTO | M | m
20.086.0320-A | BUEIRO SIMPLES CIRCULAR, CONSTITUÍDO DE CHAPAS GALVANIZADAS OU REVESTIDAS COM EPOXI, ESPESSURA DE 2,70MM, DIÂMETRO DE 4,60M, PARAFUSOS, PORCAS E FERRAMENTAS NECESSÁRIAS, RECOBRIMENTO MÍNIMO DE 0,60M E MÁXIMO DE 8,70M, SOB A INFLUENCIA DO TREM-TIPO RODOVIÁRIO, EXCLUSIVE ANDAIME. ASSENTAMENTO | M | m
20.086.0330-0 | BUEIRO SIMPLES LENTICULAR, CONSTITUÍDO DE CHAPAS GALVANIZADAS OU REVESTIDAS COM EPOXI, ESPESSURA DE 2MM, PARAFUSOS, PORCAS NECESSÁRIAS, COM DIMENSÕES EM TORNO DE 1,00M DE VÃO E 0,80M DE ALTURA, RECOBRIMENTO MÍNIMO DE 0,30M E MÁXIMO DE 6,80M, SOB A INFLUENCIA DO TREM-TIPO RODOVIÁRIO, EXCLUSIVE ANDAIME. ASSENTAMENTO | M | m
20.086.0330-A | BUEIRO SIMPLES LENTICULAR, CONSTITUÍDO DE CHAPAS GALVANIZADAS OU REVESTIDAS COM EPOXI, ESPESSURA DE 2MM, PARAFUSOS, PORCAS NECESSÁRIAS, COM DIMENSÕES EM TORNO DE 1,00M DE VÃO E 0,80M DE ALTURA, RECOBRIMENTO MÍNIMO DE 0,30M E MÁXIMO DE 6,80M, SOB A INFLUENCIA DO TREM-TIPO RODOVIÁRIO, EXCLUSIVE ANDAIME. ASSENTAMENTO | M | m
20.086.0340-0 | BUEIRO SIMPLES LENTICULAR, CONSTITUÍDO DE CHAPAS GALVANIZADAS OU REVESTIDAS COM EPOXI, ESPESSURA DE 2MM, PARAFUSOS, PORCAS NECESSÁRIAS, COM DIMENSÕES EM TORNO DE 1,20M DE VÃO E 1,00M DE ALTURA, RECOBRIMENTO MÍNIMO DE 0,30M E MÁXIMO DE 9,00M, SOB A INFLUENCIA DO TREM-TIPO RODOVIÁRIO, EXCLUSIVE ANDAIME. ASSENTAMENTO | M | m
20.086.0340-A | BUEIRO SIMPLES LENTICULAR, CONSTITUÍDO DE CHAPAS GALVANIZADAS OU REVESTIDAS COM EPOXI, ESPESSURA DE 2MM, PARAFUSOS, PORCAS NECESSÁRIAS, COM DIMENSÕES EM TORNO DE 1,20M DE VÃO E 1,00M DE ALTURA, RECOBRIMENTO MÍNIMO DE 0,30M E MÁXIMO DE 9,00M, SOB A INFLUENCIA DO TREM-TIPO RODOVIÁRIO, EXCLUSIVE ANDAIME. ASSENTAMENTO | M | m
20.086.0350-0 | BUEIRO SIMPLES LENTICULAR, CONSTITUÍDO DE CHAPAS GALVANIZADAS OU REVESTIDAS COM EPOXI, ESPESSURA DE 2MM, PARAFUSOS, PORCAS NECESSÁRIAS, COM DIMENSÕES EM TORNO DE 1,45M DE VÃO E 1,10M DE ALTURA, RECOBRIMENTO MÍNIMO DE 0,40M E MÁXIMO DE 7,40M, SOB A INFLUENCIA DO TREM-TIPO RODOVIÁRIO, EXCLUSIVE ANDAIME. ASSENTAMENTO | M | m
20.086.0350-A | BUEIRO SIMPLES LENTICULAR, CONSTITUÍDO DE CHAPAS GALVANIZADAS OU REVESTIDAS COM EPOXI, ESPESSURA DE 2MM, PARAFUSOS, PORCAS NECESSÁRIAS, COM DIMENSÕES EM TORNO DE 1,45M DE VÃO E 1,10M DE ALTURA, RECOBRIMENTO MÍNIMO DE 0,40M E MÁXIMO DE 7,40M, SOB A INFLUENCIA DO TREM-TIPO RODOVIÁRIO, EXCLUSIVE ANDAIME. ASSENTAMENTO | M | m
20.086.0360-0 | BUEIRO SIMPLES LENTICULAR, CONSTITUÍDO DE CHAPAS GALVANIZADAS OU REVESTIDAS COM EPOXI, ESPESSURA DE 2MM, PARAFUSOS, PORCAS NECESSÁRIAS, COM DIMENSÕES EM TORNO DE 1,85M DE VÃO E 1,50M DE ALTURA, RECOBRIMENTO MÍNIMO DE 0,50M E MÁXIMO DE 8,10M, SOB A INFLUENCIA DO TREM-TIPO RODOVIÁRIO, EXCLUSIVE ANDAIME. ASSENTAMENTO | M | m
20.086.0360-A | BUEIRO SIMPLES LENTICULAR, CONSTITUÍDO DE CHAPAS GALVANIZADAS OU REVESTIDAS COM EPOXI, ESPESSURA DE 2MM, PARAFUSOS, PORCAS NECESSÁRIAS, COM DIMENSÕES EM TORNO DE 1,85M DE VÃO E 1,50M DE ALTURA, RECOBRIMENTO MÍNIMO DE 0,50M E MÁXIMO DE 8,10M, SOB A INFLUENCIA DO TREM-TIPO RODOVIÁRIO, EXCLUSIVE ANDAIME. ASSENTAMENTO | M | m
20.086.0370-0 | BUEIRO SIMPLES LENTICULAR, CONSTITUÍDO DE CHAPAS GALVANIZADAS OU REVESTIDAS COM EPOXI, ESPESSURA DE 2MM, PARAFUSOS, PORCAS NECESSÁRIAS, COM DIMENSÕES EM TORNO DE 2,15M DE VÃO E 1,60M DE ALTURA, RECOBRIMENTO MÍNIMO DE 0,60M E MÁXIMO DE 7,00M, SOB A INFLUENCIA DO TREM-TIPO RODOVIÁRIO, EXCLUSIVE ANDAIME. ASSENTAMENTO | M | m
20.086.0370-A | BUEIRO SIMPLES LENTICULAR, CONSTITUÍDO DE CHAPAS GALVANIZADAS OU REVESTIDAS COM EPOXI, ESPESSURA DE 2MM, PARAFUSOS, PORCAS NECESSÁRIAS, COM DIMENSÕES EM TORNO DE 2,15M DE VÃO E 1,60M DE ALTURA, RECOBRIMENTO MÍNIMO DE 0,60M E MÁXIMO DE 7,00M, SOB A INFLUENCIA DO TREM-TIPO RODOVIÁRIO, EXCLUSIVE ANDAIME. ASSENTAMENTO | M | m
20.086.0380-0 | BUEIRO SIMPLES LENTICULAR, CONSTITUÍDO DE CHAPAS GALVANIZADAS OU REVESTIDAS COM EPOXI, ESPESSURA DE 2MM, PARAFUSOS, PORCAS NECESSÁRIAS, COM DIMENSÕES EM TORNO DE 2,30M DE VÃO E 1,65M DE ALTURA, RECOBRIMENTO MÍNIMO DE 0,60M E MÁXIMO DE 6,50M, SOB A INFLUENCIA DO TREM-TIPO RODOVIÁRIO, EXCLUSIVE ANDAIME. ASSENTAMENTO | M | m
20.086.0380-A | BUEIRO SIMPLES LENTICULAR, CONSTITUÍDO DE CHAPAS GALVANIZADAS OU REVESTIDAS COM EPOXI, ESPESSURA DE 2MM, PARAFUSOS, PORCAS NECESSÁRIAS, COM DIMENSÕES EM TORNO DE 2,30M DE VÃO E 1,65M DE ALTURA, RECOBRIMENTO MÍNIMO DE 0,60M E MÁXIMO DE 6,50M, SOB A INFLUENCIA DO TREM-TIPO RODOVIÁRIO, EXCLUSIVE ANDAIME. ASSENTAMENTO | M | m
20.086.0390-0 | BUEIRO SIMPLES LENTICULAR, CONSTITUÍDO DE CHAPAS GALVANIZADAS OU REVESTIDAS COM EPOXI, ESPESSURA DE 2MM, PARAFUSOS, PORCAS NECESSÁRIAS, COM DIMENSÕES EM TORNO DE 2,50M DE VÃO E 2,20M DE ALTURA, RECOBRIMENTO MÍNIMO DE 0,60M E MÁXIMO DE 6,00M, SOB A INFLUENCIA DO TREM-TIPO RODOVIÁRIO, EXCLUSIVE ANDAIME. ASSENTAMENTO | M | m
20.086.0390-A | BUEIRO SIMPLES LENTICULAR, CONSTITUÍDO DE CHAPAS GALVANIZADAS OU REVESTIDAS COM EPOXI, ESPESSURA DE 2MM, PARAFUSOS, PORCAS NECESSÁRIAS, COM DIMENSÕES EM TORNO DE 2,50M DE VÃO E 2,20M DE ALTURA, RECOBRIMENTO MÍNIMO DE 0,60M E MÁXIMO DE 6,00M, SOB A INFLUENCIA DO TREM-TIPO RODOVIÁRIO, EXCLUSIVE ANDAIME. ASSENTAMENTO | M | m
20.086.0400-0 | BUEIRO SIMPLES LENTICULAR, CONSTITUÍDO DE CHAPAS GALVANIZADAS OU REVESTIDAS COM EPOXI, ESPESSURA DE 2,70MM, PARAFUSOS, PORCAS E FERRAMENTAS NECESSÁRIAS, COM DIMENSÕES EM TORNO DE 3,05MDE VÃO E 2,05M DE ALTURA, RECOBRIMENTO MÍNIMO DE 0,60M E MÁXIMO DE 6,80M, SOB A INFLUENCIA DO TREM-TIPO RODOVIÁRIO, EXCLUSIVE ANDAIME. ASSENTAMENTO | M | m
20.086.0400-A | BUEIRO SIMPLES LENTICULAR, CONSTITUÍDO DE CHAPAS GALVANIZADAS OU REVESTIDAS COM EPOXI, ESPESSURA DE 2,70MM, PARAFUSOS, PORCAS E FERRAMENTAS NECESSÁRIAS, COM DIMENSÕES EM TORNO DE 3,05MDE VÃO E 2,05M DE ALTURA, RECOBRIMENTO MÍNIMO DE 0,60M E MÁXIMO DE 6,80M, SOB A INFLUENCIA DO TREM-TIPO RODOVIÁRIO, EXCLUSIVE ANDAIME. ASSENTAMENTO | M | m
20.086.0410-0 | BUEIRO SIMPLES LENTICULAR, CONSTITUÍDO DE CHAPAS GALVANIZADAS OU REVESTIDAS COM EPOXI, ESPESSURA DE 2,70MM, PARAFUSOS, PORCAS E FERRAMENTAS NECESSÁRIAS, COM DIMENSÕES EM TORNO DE 4,15MDE VÃO E 2,80M DE ALTURA, RECOBRIMENTO MÍNIMO DE 0,60M E MÁXIMO DE 6,80M, SOB A INFLUENCIA DO TREM-TIPO RODOVIÁRIO, EXCLUSIVE ANDAIME. ASSENTAMENTO | M | m
20.086.0410-A | BUEIRO SIMPLES LENTICULAR, CONSTITUÍDO DE CHAPAS GALVANIZADAS OU REVESTIDAS COM EPOXI, ESPESSURA DE 2,70MM, PARAFUSOS, PORCAS E FERRAMENTAS NECESSÁRIAS, COM DIMENSÕES EM TORNO DE 4,15MDE VÃO E 2,80M DE ALTURA, RECOBRIMENTO MÍNIMO DE 0,60M E MÁXIMO DE 6,80M, SOB A INFLUENCIA DO TREM-TIPO RODOVIÁRIO, EXCLUSIVE ANDAIME. ASSENTAMENTO | M | m
20.086.0420-0 | BUEIRO SIMPLES LENTICULAR, CONSTITUÍDO DE CHAPAS GALVANIZADAS OU REVESTIDAS COM EPOXI, ESPESSURA DE 3,40MM, PARAFUSOS, PORCAS E FERRAMENTAS NECESSÁRIAS, COM DIMENSÕES EM TORNO DE 4,80MDE VÃO E 3,05M DE ALTURA, RECOBRIMENTO MÍNIMO DE 0,75M E MÁXIMO DE 5,80M, SOB A INFLUENCIA DO TREM-TIPO RODOVIÁRIO, EXCLUSIVE ANDAIME. ASSENTAMENTO | M | m
20.086.0420-A | BUEIRO SIMPLES LENTICULAR, CONSTITUÍDO DE CHAPAS GALVANIZADAS OU REVESTIDAS COM EPOXI, ESPESSURA DE 3,40MM, PARAFUSOS, PORCAS E FERRAMENTAS NECESSÁRIAS, COM DIMENSÕES EM TORNO DE 4,80MDE VÃO E 3,05M DE ALTURA, RECOBRIMENTO MÍNIMO DE 0,75M E MÁXIMO DE 5,80M, SOB A INFLUENCIA DO TREM-TIPO RODOVIÁRIO, EXCLUSIVE ANDAIME. ASSENTAMENTO | M | m
20.086.0430-0 | BUEIRO SIMPLES LENTICULAR, CONSTITUÍDO DE CHAPAS GALVANIZADAS OU REVESTIDAS COM EPOXI, ESPESSURA DE 3,40MM, PARAFUSOS, PORCAS E FERRAMENTAS NECESSÁRIAS, COM DIMENSÕES EM TORNO DE 5,45MDE VÃO E 3,35M DE ALTURA, RECOBRIMENTO MÍNIMO DE 0,75M E MÁXIMO DE 4,40M, SOB A INFLUENCIA DO TREM-TIPO RODOVIÁRIO, EXCLUSIVE ANDAIME. ASSENTAMENTO | M | m
20.086.0430-A | BUEIRO SIMPLES LENTICULAR, CONSTITUÍDO DE CHAPAS GALVANIZADAS OU REVESTIDAS COM EPOXI, ESPESSURA DE 3,40MM, PARAFUSOS, PORCAS E FERRAMENTAS NECESSÁRIAS, COM DIMENSÕES EM TORNO DE 5,45MDE VÃO E 3,35M DE ALTURA, RECOBRIMENTO MÍNIMO DE 0,75M E MÁXIMO DE 4,40M, SOB A INFLUENCIA DO TREM-TIPO RODOVIÁRIO, EXCLUSIVE ANDAIME. ASSENTAMENTO | M | m
20.086.0440-0 | BUEIRO SIMPLES LENTICULAR, CONSTITUÍDO DE CHAPAS GALVANIZADAS OU REVESTIDAS COM EPOXI, ESPESSURA DE 3,40MM, PARAFUSOS, PORCAS E FERRAMENTAS NECESSÁRIAS, COM DIMENSÕES EM TORNO DE 6,60MDE VÃO E 3,85M DE ALTURA, RECOBRIMENTO MÍNIMO DE 0,90M E MÁXIMO DE 3,30M, SOB A INFLUENCIA DO TREM-TIPO RODOVIÁRIO, EXCLUSIVE ANDAIME. ASSENTAMENTO | M | m
20.086.0440-A | BUEIRO SIMPLES LENTICULAR, CONSTITUÍDO DE CHAPAS GALVANIZADAS OU REVESTIDAS COM EPOXI, ESPESSURA DE 3,40MM, PARAFUSOS, PORCAS E FERRAMENTAS NECESSÁRIAS, COM DIMENSÕES EM TORNO DE 6,60MDE VÃO E 3,85M DE ALTURA, RECOBRIMENTO MÍNIMO DE 0,90M E MÁXIMO DE 3,30M, SOB A INFLUENCIA DO TREM-TIPO RODOVIÁRIO, EXCLUSIVE ANDAIME. ASSENTAMENTO | M | m
20.086.0450-0 | BUEIRO SIMPLES EM ARCO, CONSTITUÍDO DE CHAPAS GALVANIZADAS OU REVESTIDAS COM EPOXI, ESPESSURA DE 3,40MM, PARAFUSOS, PORCAS NECESSÁRIAS, COM DIMENSÕES EM TORNO DE 5,92M DE VÃO E 2,08M DE ALTURA, RECOBRIMENTO MÍNIMO DE 0,75M E MÁXIMO DE 4,00M, SOB A INFLUENCIA DO TREM-TIPO RODOVIÁRIO, EXCLUSIVE ANDAIME. ASSENTAMENTO | M | m
20.086.0450-A | BUEIRO SIMPLES EM ARCO, CONSTITUÍDO DE CHAPAS GALVANIZADAS OU REVESTIDAS COM EPOXI, ESPESSURA DE 3,40MM, PARAFUSOS, PORCAS NECESSÁRIAS, COM DIMENSÕES EM TORNO DE 5,92M DE VÃO E 2,08M DE ALTURA, RECOBRIMENTO MÍNIMO DE 0,75M E MÁXIMO DE 4,00M, SOB A INFLUENCIA DO TREM-TIPO RODOVIÁRIO, EXCLUSIVE ANDAIME. ASSENTAMENTO | M | m
20.086.0460-0 | BUEIRO SIMPLES EM ARCO, CONSTITUÍDO DE CHAPAS GALVANIZADAS OU REVESTIDAS COM EPOXI, ESPESSURA DE 3,40MM, PARAFUSOS, PORCAS NECESSÁRIAS, COM DIMENSÕES EM TORNO DE 6,12M DE VÃO E 2,77M DE ALTURA, RECOBRIMENTO MÍNIMO DE 0,75M E MÁXIMO DE 4,00M, SOB A INFLUENCIA DO TREM-TIPO RODOVIÁRIO, EXCLUSIVE ANDAIME. ASSENTAMENTO | M | m
20.086.0460-A | BUEIRO SIMPLES EM ARCO, CONSTITUÍDO DE CHAPAS GALVANIZADAS OU REVESTIDAS COM EPOXI, ESPESSURA DE 3,40MM, PARAFUSOS, PORCAS NECESSÁRIAS, COM DIMENSÕES EM TORNO DE 6,12M DE VÃO E 2,77M DE ALTURA, RECOBRIMENTO MÍNIMO DE 0,75M E MÁXIMO DE 4,00M, SOB A INFLUENCIA DO TREM-TIPO RODOVIÁRIO, EXCLUSIVE ANDAIME. ASSENTAMENTO | M | m
20.086.0470-0 | BUEIRO SIMPLES EM ARCO, CONSTITUÍDO DE CHAPAS GALVANIZADAS OU REVESTIDAS COM EPOXI, ESPESSURA DE 3,40MM, PARAFUSOS, PORCAS NECESSÁRIAS, COM DIMENSÕES EM TORNO DE 6,78M DE VÃO E 2,41M DE ALTURA, RECOBRIMENTO MÍNIMO DE 0,75M E MÁXIMO DE 3,50M, SOB A INFLUENCIA DO TREM-TIPO RODOVIÁRIO, EXCLUSIVE ANDAIME. ASSENTAMENTO | M | m
20.086.0470-A | BUEIRO SIMPLES EM ARCO, CONSTITUÍDO DE CHAPAS GALVANIZADAS OU REVESTIDAS COM EPOXI, ESPESSURA DE 3,40MM, PARAFUSOS, PORCAS NECESSÁRIAS, COM DIMENSÕES EM TORNO DE 6,78M DE VÃO E 2,41M DE ALTURA, RECOBRIMENTO MÍNIMO DE 0,75M E MÁXIMO DE 3,50M, SOB A INFLUENCIA DO TREM-TIPO RODOVIÁRIO, EXCLUSIVE ANDAIME. ASSENTAMENTO | M | m
20.086.0480-0 | BUEIRO SIMPLES EM ARCO, CONSTITUÍDO DE CHAPAS GALVANIZADAS OU REVESTIDAS COM EPOXI, ESPESSURA DE 3,40MM, PARAFUSO, PORCAS NECESSÁRIAS, COM DIMENSÕES EM TORNO DE 6,96M DE VÃO E 4,42M DE ALTURA, RECOBRIMENTO MÍNIMO DE 0,75M E MÁXIMO DE 4,00M, SOB A INFLUENCIA DO TREM-TIPO RODOVIÁRIO, EXCLUSIVE ANDAIME. ASSENTAMENTO | M | m
20.086.0480-A | BUEIRO SIMPLES EM ARCO, CONSTITUÍDO DE CHAPAS GALVANIZADAS OU REVESTIDAS COM EPOXI, ESPESSURA DE 3,40MM, PARAFUSO, PORCAS NECESSÁRIAS, COM DIMENSÕES EM TORNO DE 6,96M DE VÃO E 4,42M DE ALTURA, RECOBRIMENTO MÍNIMO DE 0,75M E MÁXIMO DE 4,00M, SOB A INFLUENCIA DO TREM-TIPO RODOVIÁRIO, EXCLUSIVE ANDAIME. ASSENTAMENTO | M | m
20.086.0490-0 | BUEIRO SIMPLES EM ARCO, CONSTITUÍDO DE CHAPAS GALVANIZADAS OU REVESTIDAS COM EPOXI, ESPESSURA DE 3,40MM, PARAFUSOS, PORCAS NECESSÁRIAS, COM DIMENSÕES EM TORNO DE 7,67M DE VÃO E 2,57M DE ALTURA, RECOBRIMENTO MÍNIMO DE 0,90M E MÁXIMO DE 3,00M, SOB A INFLUENCIA DO TREM-TIPO RODOVIÁRIO, EXCLUSIVE ANDAIME. ASSENTAMENTO | M | m
20.086.0490-A | BUEIRO SIMPLES EM ARCO, CONSTITUÍDO DE CHAPAS GALVANIZADAS OU REVESTIDAS COM EPOXI, ESPESSURA DE 3,40MM, PARAFUSOS, PORCAS NECESSÁRIAS, COM DIMENSÕES EM TORNO DE 7,67M DE VÃO E 2,57M DE ALTURA, RECOBRIMENTO MÍNIMO DE 0,90M E MÁXIMO DE 3,00M, SOB A INFLUENCIA DO TREM-TIPO RODOVIÁRIO, EXCLUSIVE ANDAIME. ASSENTAMENTO | M | m
20.086.0500-0 | BUEIRO SIMPLES EM ARCO, CONSTITUÍDO DE CHAPAS GALVANIZADAS OU REVESTIDAS COM EPOXI, ESPESSURA DE 3,40MM, PARAFUSOS, PORCAS NECESSÁRIAS, COM DIMENSÕES EM TORNO DE 7,85M DE VÃO E 4,60M DE ALTURA, RECOBRIMENTO MÍNIMO DE 0,90M E MÁXIMO DE 3,00M, SOB A INFLUENCIA DO TREM-TIPO RODOVIÁRIO, EXCLUSIVE ANDAIME. ASSENTAMENTO | M | m
20.086.0500-A | BUEIRO SIMPLES EM ARCO, CONSTITUÍDO DE CHAPAS GALVANIZADAS OU REVESTIDAS COM EPOXI, ESPESSURA DE 3,40MM, PARAFUSOS, PORCAS NECESSÁRIAS, COM DIMENSÕES EM TORNO DE 7,85M DE VÃO E 4,60M DE ALTURA, RECOBRIMENTO MÍNIMO DE 0,90M E MÁXIMO DE 3,00M, SOB A INFLUENCIA DO TREM-TIPO RODOVIÁRIO, EXCLUSIVE ANDAIME. ASSENTAMENTO | M | m
20.086.0510-0 | BUEIRO SIMPLES EM ARCO, CONSTITUÍDO DE CHAPAS GALVANIZADAS OU REVESTIDAS COM EPOXI, ESPESSURA DE 3,40MM, PARAFUSOS, PORCAS NECESSÁRIAS, COM DIMENSÕES EM TORNO DE 8,79M DE VÃO E 2,95M DE ALTURA, RECOBRIMENTO MÍNIMO DE 0,90M E MÁXIMO DE 3,50M, SOB A INFLUENCIA DO TREM-TIPO RODOVIÁRIO, EXCLUSIVE ANDAIME. ASSENTAMENTO | M | m
20.086.0510-A | BUEIRO SIMPLES EM ARCO, CONSTITUÍDO DE CHAPAS GALVANIZADAS OU REVESTIDAS COM EPOXI, ESPESSURA DE 3,40MM, PARAFUSOS, PORCAS NECESSÁRIAS, COM DIMENSÕES EM TORNO DE 8,79M DE VÃO E 2,95M DE ALTURA, RECOBRIMENTO MÍNIMO DE 0,90M E MÁXIMO DE 3,50M, SOB A INFLUENCIA DO TREM-TIPO RODOVIÁRIO, EXCLUSIVE ANDAIME. ASSENTAMENTO | M | m
20.086.0520-0 | BUEIRO SIMPLES EM ARCO, CONSTITUÍDO DE CHAPAS GALVANIZADAS OU REVESTIDAS COM EPOXI, ESPESSURA DE 3,40MM, PARAFUSOS PORCAS NECESSÁRIAS, COM DIMENSÕES EM TORNO DE 8,97M DE VÃO E 5,00M DE ALTURA, RECOBRIMENTO MÍNIMO DE 0,90M E MÁXIMO DE 4,00M, SOB A INFLUENCIA DO TREM-TIPO RODOVIÁRIO, EXCLUSIVE ANDAIME. ASSENTAMENTO | M | m
20.086.0520-A | BUEIRO SIMPLES EM ARCO, CONSTITUÍDO DE CHAPAS GALVANIZADAS OU REVESTIDAS COM EPOXI, ESPESSURA DE 3,40MM, PARAFUSOS PORCAS NECESSÁRIAS, COM DIMENSÕES EM TORNO DE 8,97M DE VÃO E 5,00M DE ALTURA, RECOBRIMENTO MÍNIMO DE 0,90M E MÁXIMO DE 4,00M, SOB A INFLUENCIA DO TREM-TIPO RODOVIÁRIO, EXCLUSIVE ANDAIME. ASSENTAMENTO | M | m
20.086.0530-0 | BUEIRO SIMPLES EM ARCO, CONSTITUÍDO DE CHAPAS GALVANIZADAS OU REVESTIDAS COM EPOXI, ESPESSURA DE 4,70MM, PARAFUSOS, PORCAS NECESSÁRIAS, COM DIMENSÕES EM TORNO DE 9,45M DE VÃO E 3,07M DE ALTURA, RECOBRIMENTO MÍNIMO DE 0,90M E MÁXIMO DE 4,00M, SOB A INFLUENCIA DO TREM-TIPO RODOVIÁRIO, EXCLUSIVE ANDAIME. ASSENTAMENTO | M | m
20.086.0530-A | BUEIRO SIMPLES EM ARCO, CONSTITUÍDO DE CHAPAS GALVANIZADAS OU REVESTIDAS COM EPOXI, ESPESSURA DE 4,70MM, PARAFUSOS, PORCAS NECESSÁRIAS, COM DIMENSÕES EM TORNO DE 9,45M DE VÃO E 3,07M DE ALTURA, RECOBRIMENTO MÍNIMO DE 0,90M E MÁXIMO DE 4,00M, SOB A INFLUENCIA DO TREM-TIPO RODOVIÁRIO, EXCLUSIVE ANDAIME. ASSENTAMENTO | M | m
20.086.0540-0 | BUEIRO SIMPLES EM ARCO, CONSTITUÍDO DE CHAPAS GALVANIZADAS OU REVESTIDAS COM EPOXI, ESPESSURA DE 4,70MM, PARAFUSOS, PORCAS NECESSÁRIAS, COM DIMENSÕES EM TORNO DE 9,86M DE VÃO E 6,07M DE ALTURA, RECOBRIMENTO MÍNIMO DE 0,90M E MÁXIMO DE 4,00M, SOB A INFLUENCIA DO TREM-TIPO RODOVIÁRIO, EXCLUSIVE ANDAIME. ASSENTAMENTO | M | m
20.086.0540-A | BUEIRO SIMPLES EM ARCO, CONSTITUÍDO DE CHAPAS GALVANIZADAS OU REVESTIDAS COM EPOXI, ESPESSURA DE 4,70MM, PARAFUSOS, PORCAS NECESSÁRIAS, COM DIMENSÕES EM TORNO DE 9,86M DE VÃO E 6,07M DE ALTURA, RECOBRIMENTO MÍNIMO DE 0,90M E MÁXIMO DE 4,00M, SOB A INFLUENCIA DO TREM-TIPO RODOVIÁRIO, EXCLUSIVE ANDAIME. ASSENTAMENTO | M | m
20.086.0550-0 | BUEIRO SIMPLES EM ARCO, CONSTITUÍDO DE CHAPAS GALVANIZADAS OU REVESTIDAS COM EPOXI, ESPESSURA DE 6,30MM, PARAFUSOS, PORCAS NECESSÁRIAS, COM DIMENSÕES EM TORNO DE 10,77M DE VÃO E 3,48M DE ALTURA, RECOBRIMENTO MÍNIMO DE 1,20M E MÁXIMO DE 4,00M, SOB A INFLUENCIA DO TREM-TIPO RODOVIÁRIO, EXCLUSIVE ANDAIME. ASSENTAMENTO | M | m
20.086.0550-A | BUEIRO SIMPLES EM ARCO, CONSTITUÍDO DE CHAPAS GALVANIZADAS OU REVESTIDAS COM EPOXI, ESPESSURA DE 6,30MM, PARAFUSOS, PORCAS NECESSÁRIAS, COM DIMENSÕES EM TORNO DE 10,77M DE VÃO E 3,48M DE ALTURA, RECOBRIMENTO MÍNIMO DE 1,20M E MÁXIMO DE 4,00M, SOB A INFLUENCIA DO TREM-TIPO RODOVIÁRIO, EXCLUSIVE ANDAIME. ASSENTAMENTO | M | m
20.086.0560-0 | BUEIRO SIMPLES EM ARCO, CONSTITUÍDO DE CHAPAS GALVANIZADAS OU REVESTIDAS COM EPOXI, ESPESSURA DE 6,30MM, PARAFUSOS, PORCAS NECESSÁRIAS, COM DIMENSÕES EM TORNO DE 10,97M DE VÃO E 6,53M DE ALTURA, RECOBRIMENTO MÍNIMO DE 1,20M E MÁXIMO DE 4,50M, SOB A INFLUENCIA DO TREM-TIPO RODOVIÁRIO, EXCLUSIVE ANDAIME. ASSENTAMENTO | M | m
20.086.0560-A | BUEIRO SIMPLES EM ARCO, CONSTITUÍDO DE CHAPAS GALVANIZADAS OU REVESTIDAS COM EPOXI, ESPESSURA DE 6,30MM, PARAFUSOS, PORCAS NECESSÁRIAS, COM DIMENSÕES EM TORNO DE 10,97M DE VÃO E 6,53M DE ALTURA, RECOBRIMENTO MÍNIMO DE 1,20M E MÁXIMO DE 4,50M, SOB A INFLUENCIA DO TREM-TIPO RODOVIÁRIO, EXCLUSIVE ANDAIME. ASSENTAMENTO | M | m
20.086.0570-0 | BUEIRO SIMPLES EM ARCO, CONSTITUÍDO DE CHAPAS GALVANIZADAS OU REVESTIDAS COM EPOXI, ESPESSURA DE 6,30MM, PARAFUSOS, PORCAS NECESSÁRIAS, COM DIMENSÕES EM TORNO DE 11,58M DE VÃO E 7,16M DE ALTURA, RECOBRIMENTO MÍNIMO DE 1,20M E MÁXIMO DE 4,50M, SOB A INFLUENCIA DO TREM-TIPO RODOVIÁRIO, EXCLUSIVE ANDAIME. ASSENTAMENTO | M | m
20.086.0570-A | BUEIRO SIMPLES EM ARCO, CONSTITUÍDO DE CHAPAS GALVANIZADAS OU REVESTIDAS COM EPOXI, ESPESSURA DE 6,30MM, PARAFUSOS, PORCAS NECESSÁRIAS, COM DIMENSÕES EM TORNO DE 11,58M DE VÃO E 7,16M DE ALTURA, RECOBRIMENTO MÍNIMO DE 1,20M E MÁXIMO DE 4,50M, SOB A INFLUENCIA DO TREM-TIPO RODOVIÁRIO, EXCLUSIVE ANDAIME. ASSENTAMENTO | M | m
20.086.0580-0 | BUEIRO SIMPLES EM ARCO, CONSTITUÍDO DE CHAPAS GALVANIZADAS OU REVESTIDAS COM EPOXI, ESPESSURA DE 6,30MM, PARAFUSOS, PORCAS NECESSÁRIAS, COM DIMENSÕES EM TORNO DE 11,78M DE VÃO E 4,80M DE ALTURA, RECOBRIMENTO MÍNIMO DE 1,20M E MÁXIMO DE 4,50M, SOB A INFLUENCIA DO TREM-TIPO RODOVIÁRIO, EXCLUSIVE ANDAIME. ASSENTAMENTO | M | m
20.086.0580-A | BUEIRO SIMPLES EM ARCO, CONSTITUÍDO DE CHAPAS GALVANIZADAS OU REVESTIDAS COM EPOXI, ESPESSURA DE 6,30MM, PARAFUSOS, PORCAS NECESSÁRIAS, COM DIMENSÕES EM TORNO DE 11,78M DE VÃO E 4,80M DE ALTURA, RECOBRIMENTO MÍNIMO DE 1,20M E MÁXIMO DE 4,50M, SOB A INFLUENCIA DO TREM-TIPO RODOVIÁRIO, EXCLUSIVE ANDAIME. ASSENTAMENTO | M | m
20.086.0590-0 | TUNNEL LINER, PARA PROCESSO NÃO DESTRUTIVO, CIRCULAR, CONSTITUÍDO DE CHAPAS GALVANIZADAS OU REVESTIDAS COM EPOXI, ESPESSURA DE 2,70MM, DIÂMETRO DE 1,20M, PARAFUSOS, PORCAS E FERRAMENTAS NECESSÁRIAS, RECOBRIMENTO MÍNIMO DE 1,20M E MÁXIMO DE 12,90M, SOB A INFLUENCIA DO TREM-TIPO RODOVIÁRIO, EXCLUSIVE ANDAIME ESCAVAÇÃO DENTRO DO TÚNEL. ASSENTAMENTO | M | m
20.086.0590-A | TUNNEL LINER, PARA PROCESSO NÃO DESTRUTIVO, CIRCULAR, CONSTITUÍDO DE CHAPAS GALVANIZADAS OU REVESTIDAS COM EPOXI, ESPESSURA DE 2,70MM, DIÂMETRO DE 1,20M, PARAFUSOS, PORCAS E , RECOBRIMENTO MÍNIMO DE 1,20M E MÁXIMO DE 12,90M, SOB A INFLUENCIA DO TREM-TIPO RODOVIÁRIO, EXCLUSIVE ANDAIME ESCAVAÇÃO DENTRO DO TÚNEL. ASSENTAMENTO | M | m
20.086.0600-0 | TUNNEL LINER, PARA PROCESSO NÃO DESTRUTIVO, CIRCULAR, CONSTITUÍDO DE CHAPAS GALVANIZADAS OU REVESTIDAS COM EPOXI, ESPESSURA DE 2,70MM, DIÂMETRO DE 1,60M, PARAFUSOS, PORCAS E , RECOBRIMENTO MÍNIMO DE 1,20M E MÁXIMO DE 9,60M, SOB A INFLUENCIA DO TREM-TIPO RODOVIÁRIO, EXCLUSIVE ANDAIME ESCAVAÇÃO DENTRO DO TÚNEL. ASSENTAMENTO | M | m
20.086.0600-A | TUNNEL LINER, PARA PROCESSO NÃO DESTRUTIVO, CIRCULAR, CONSTITUÍDO DE CHAPAS GALVANIZADAS OU REVESTIDAS COM EPOXI, ESPESSURA DE 2,70MM, DIÂMETRO DE 1,60M, PARAFUSOS, PORCAS E , RECOBRIMENTO MÍNIMO DE 1,20M E MÁXIMO DE 9,60M, SOB A INFLUENCIA DO TREM-TIPO RODOVIÁRIO, EXCLUSIVE ANDAIME ESCAVAÇÃO DENTRO DO TÚNEL. ASSENTAMENTO | M | m
20.086.0610-0 | TUNNEL LINER, PARA PROCESSO NÃO DESTRUTIVO, CIRCULAR, CONSTITUÍDO DE CHAPAS GALVANIZADAS OU REVESTIDAS COM EPOXI, ESPESSURA DE 2,70MM, DIÂMETRO DE 2,00M, PARAFUSOS, PORCAS E , RECOBRIMENTO MÍNIMO DE 1,50M E MÁXIMO DE 7,70M, SOB A INFLUENCIA DO TREM-TIPO RODOVIÁRIO, EXCLUSIVE ANDAIME ESCAVAÇÃO DENTRO DO TÚNEL. ASSENTAMENTO | M | m
20.086.0610-A | TUNNEL LINER, PARA PROCESSO NÃO DESTRUTIVO, CIRCULAR, CONSTITUÍDO DE CHAPAS GALVANIZADAS OU REVESTIDAS COM EPOXI, ESPESSURA DE 2,70MM, DIÂMETRO DE 2,00M, PARAFUSOS, PORCAS E , RECOBRIMENTO MÍNIMO DE 1,50M E MÁXIMO DE 7,70M, SOB A INFLUENCIA DO TREM-TIPO RODOVIÁRIO, EXCLUSIVE ANDAIME ESCAVAÇÃO DENTRO DO TÚNEL. ASSENTAMENTO | M | m
20.086.0620-0 | TUNNEL LINER, PARA PROCESSO NÃO DESTRUTIVO, CIRCULAR, CONSTITUÍDO DE CHAPAS GALVANIZADAS OU REVESTIDAS COM EPOXI, ESPESSURA DE 2,70MM, DIÂMETRO DE 2,40M, PARAFUSOS, PORCAS E , RECOBRIMENTO MÍNIMO DE 1,90M E MÁXIMO DE 6,40M, SOB A INFLUENCIA DO TREM-TIPO RODOVIÁRIO, EXCLUSIVE ANDAIME ESCAVAÇÃO DENTRO DO TÚNEL. ASSENTAMENTO | M | m
20.086.0620-A | TUNNEL LINER, PARA PROCESSO NÃO DESTRUTIVO, CIRCULAR, CONSTITUÍDO DE CHAPAS GALVANIZADAS OU REVESTIDAS COM EPOXI, ESPESSURA DE 2,70MM, DIÂMETRO DE 2,40M, PARAFUSOS, PORCAS E , RECOBRIMENTO MÍNIMO DE 1,90M E MÁXIMO DE 6,40M, SOB A INFLUENCIA DO TREM-TIPO RODOVIÁRIO, EXCLUSIVE ANDAIME ESCAVAÇÃO DENTRO DO TÚNEL. ASSENTAMENTO | M | m
20.086.0630-0 | TUNNEL LINER, PARA PROCESSO NÃO DESTRUTIVO, CIRCULAR, CONSTITUÍDO DE CHAPAS GALVANIZADAS OU REVESTIDAS COM EPOXI, ESPESSURA DE 2,70MM, DIÂMETRO DE 2,80M, PARAFUSOS, PORCAS E , RECOBRIMENTO MÍNIMO DE 2,20M E MÁXIMO DE 5,50M, SOB A INFLUENCIA DO TREM-TIPO RODOVIÁRIO, EXCLUSIVE ANDAIME ESCAVAÇÃO DENTRO DO TÚNEL. ASSENTAMENTO | M | m
20.086.0630-A | TUNNEL LINER, PARA PROCESSO NÃO DESTRUTIVO, CIRCULAR, CONSTITUÍDO DE CHAPAS GALVANIZADAS OU REVESTIDAS COM EPOXI, ESPESSURA DE 2,70MM, DIÂMETRO DE 2,80M, PARAFUSOS, PORCAS E , RECOBRIMENTO MÍNIMO DE 2,20M E MÁXIMO DE 5,50M, SOB A INFLUENCIA DO TREM-TIPO RODOVIÁRIO, EXCLUSIVE ANDAIME ESCAVAÇÃO DENTRO DO TÚNEL. ASSENTAMENTO | M | m
20.086.0640-0 | TUNNEL LINER, PARA PROCESSO NÃO DESTRUTIVO, CIRCULAR, CONSTITUÍDO DE CHAPAS GALVANIZADAS OU REVESTIDAS COM EPOXI, ESPESSURA DE 2,70MM, DIÂMETRO DE 3,20M, PARAFUSOS, PORCAS E , RECOBRIMENTO MÍNIMO DE 2,40M E MÁXIMO DE 4,80M, SOB A INFLUENCIA DO TREM-TIPO RODOVIÁRIO, EXCLUSIVE ANDAIME ESCAVAÇÃO DENTRO DO TÚNEL. ASSENTAMENTO | M | m
20.086.0640-A | TUNNEL LINER, PARA PROCESSO NÃO DESTRUTIVO, CIRCULAR, CONSTITUÍDO DE CHAPAS GALVANIZADAS OU REVESTIDAS COM EPOXI, ESPESSURA DE 2,70MM, DIÂMETRO DE 3,20M, PARAFUSOS, PORCAS E , RECOBRIMENTO MÍNIMO DE 2,40M E MÁXIMO DE 4,80M, SOB A INFLUENCIA DO TREM-TIPO RODOVIÁRIO, EXCLUSIVE ANDAIME ESCAVAÇÃO DENTRO DO TÚNEL. ASSENTAMENTO | M | m
20.086.0650-0 | TUNNEL LINER, PARA PROCESSO NÃO DESTRUTIVO, CIRCULAR, CONSTITUÍDO DE CHAPAS GALVANIZADAS OU REVESTIDAS COM EPOXI, ESPESSURA DE 2,70MM, DIÂMETRO DE 3,60M, PARAFUSOS, PORCAS E , RECOBRIMENTO MÍNIMO DE 2,60M E MÁXIMO DE 4,30M, SOB A INFLUENCIA DO TREM-TIPO RODOVIÁRIO, EXCLUSIVE ANDAIME ESCAVAÇÃO DENTRO DO TÚNEL. ASSENTAMENTO | M | m
20.086.0650-A | TUNNEL LINER, PARA PROCESSO NÃO DESTRUTIVO, CIRCULAR, CONSTITUÍDO DE CHAPAS GALVANIZADAS OU REVESTIDAS COM EPOXI, ESPESSURA DE 2,70MM, DIÂMETRO DE 3,60M, PARAFUSOS, PORCAS E , RECOBRIMENTO MÍNIMO DE 2,60M E MÁXIMO DE 4,30M, SOB A INFLUENCIA DO TREM-TIPO RODOVIÁRIO, EXCLUSIVE ANDAIME ESCAVAÇÃO DENTRO DO TÚNEL. ASSENTAMENTO | M | m
20.086.0660-0 | TUNNEL LINER, PARA PROCESSO NÃO DESTRUTIVO, CIRCULAR, CONSTITUÍDO DE CHAPAS GALVANIZADAS OU REVESTIDAS COM EPOXI, ESPESSURA DE 3,40MM, DIÂMETRO DE 4,00M, PARAFUSOS, PORCAS E , RECOBRIMENTO MÍNIMO DE 2,80M E MÁXIMO DE 4,60M, SOB A INFLUENCIA DO TREM-TIPO RODOVIÁRIO, EXCLUSIVE ANDAIME ESCAVAÇÃO DENTRO DO TÚNEL. ASSENTAMENTO | M | m
20.086.0660-A | TUNNEL LINER, PARA PROCESSO NÃO DESTRUTIVO, CIRCULAR, CONSTITUÍDO DE CHAPAS GALVANIZADAS OU REVESTIDAS COM EPOXI, ESPESSURA DE 3,40MM, DIÂMETRO DE 4,00M, PARAFUSOS, PORCAS E , RECOBRIMENTO MÍNIMO DE 2,80M E MÁXIMO DE 4,60M, SOB A INFLUENCIA DO TREM-TIPO RODOVIÁRIO, EXCLUSIVE ANDAIME ESCAVAÇÃO DENTRO DO TÚNEL. ASSENTAMENTO | M | m
20.086.0670-0 | TUNNEL LINER, PARA PROCESSO NÃO DESTRUTIVO, CIRCULAR, CONSTITUÍDO DE CHAPAS GALVANIZADAS OU REVESTIDAS COM EPOXI, ESPESSURA DE 4,70MM, DIÂMETRO DE 4,40M, PARAFUSOS, PORCAS E , RECOBRIMENTO MÍNIMO DE 3,00M E MÁXIMO DE 5,20M, SOB A INFLUENCIA DO TREM-TIPO RODOVIÁRIO, EXCLUSIVE ANDAIME ESCAVAÇÃO DENTRO DO TÚNEL. ASSENTAMENTO | M | m
20.086.0670-A | TUNNEL LINER, PARA PROCESSO NÃO DESTRUTIVO, CIRCULAR, CONSTITUÍDO DE CHAPAS GALVANIZADAS OU REVESTIDAS COM EPOXI, ESPESSURA DE 4,70MM, DIÂMETRO DE 4,40M, PARAFUSOS, PORCAS E , RECOBRIMENTO MÍNIMO DE 3,00M E MÁXIMO DE 5,20M, SOB A INFLUENCIA DO TREM-TIPO RODOVIÁRIO, EXCLUSIVE ANDAIME ESCAVAÇÃO DENTRO DO TÚNEL. ASSENTAMENTO | M | m
20.086.0680-0 | TUNNEL LINER, PARA PROCESSO NÃO DESTRUTIVO, CIRCULAR, CONSTITUÍDO DE CHAPAS GALVANIZADAS OU REVESTIDAS COM EPOXI, ESPESSURA DE 6,30MM, DIÂMETRO DE 4,80M, PARAFUSOS, PORCAS E , RECOBRIMENTO MÍNIMO DE 3,20M E MÁXIMO DE 5,80M, SOB A INFLUENCIA DO TREM-TIPO RODOVIÁRIO, EXCLUSIVE ANDAIME ESCAVAÇÃO DENTRO DO TÚNEL. ASSENTAMENTO | M | m
20.086.0680-A | TUNNEL LINER, PARA PROCESSO NÃO DESTRUTIVO, CIRCULAR, CONSTITUÍDO DE CHAPAS GALVANIZADAS OU REVESTIDAS COM EPOXI, ESPESSURA DE 6,30MM, DIÂMETRO DE 4,80M, PARAFUSOS, PORCAS E , RECOBRIMENTO MÍNIMO DE 3,20M E MÁXIMO DE 5,80M, SOB A INFLUENCIA DO TREM-TIPO RODOVIÁRIO, EXCLUSIVE ANDAIME ESCAVAÇÃO DENTRO DO TÚNEL. ASSENTAMENTO | M | m
20.086.9999-0 | FAMÍLIA 20,086PASSAGEM CABO A.
20.086.9999-A | FAMÍLIA 20,086PASSAGEM CABO A.
20.090.0001-1 | BRITAGEM DE ROCHA, APROVEITAMENTO DA ESCAVAÇÃO DE MATERIAL DE3ª CATEGORIA, PARA IMPLANTAÇÃO OU ALARGAMENTO DE RODOVIAS, EXCLUSIVE O TRANSPORTE DO BRITADOR, INCLUSIVE ESCAVAÇÃO (POR M3DE PEDRA BRITADA) | M³ | m³
20.090.0001-B | BRITAGEM DE ROCHA, APROVEITAMENTO DA ESCAVAÇÃO DE MATERIAL DE3ª CATEGORIA, PARA IMPLANTAÇÃO OU ALARGAMENTO DE RODOVIAS, EXCLUSIVE O TRANSPORTE DO BRITADOR, INCLUSIVE ESCAVAÇÃO (POR M3DE PEDRA BRITADA) | M³ | m³
20.090.0005-1 | EXTRAÇÃO DE ROCHA EM EXPLORAÇÃO DE PEDREIRA, EXCLUSIVE BRITAGEM | M³ | m³
20.090.0005-B | EXTRAÇÃO DE ROCHA EM EXPLORAÇÃO DE PEDREIRA, EXCLUSIVE BRITAGEM | M³ | m³
20.090.0006-0 | FRAGMENTAÇÃO, CARGA, TRANSPORTE E BRITAGEM DE ROCHA JÁ EXTRAÍDA, EM EXPLORAÇÃO DE PEDREIRA, EXCLUSIVE TRANSPORTE DO BRITADOR (POR M3 DE PEDRA BRITADA) | M³ | m³
20.090.0006-A | FRAGMENTAÇÃO, CARGA, TRANSPORTE E BRITAGEM DE ROCHA JÁ EXTRAÍDA, EM EXPLORAÇÃO DE PEDREIRA, EXCLUSIVE TRANSPORTE DO BRITADOR (POR M3 DE PEDRA BRITADA) | M³ | m³
20.090.9999-0 | FAMÍLIA 20,090BRINTAGEM DE ROCHA
20.090.9999-A | FAMÍLIA 20,090BRINTAGEM DE ROCHA
20.091.0001-1 | EXTRAÇÃO DE AREIA DE RIO, POR MEIO DE DRAGAGEM, INCLUSIVE CARGA, SENDO O CUSTO REFERIDO AO VOLUME DO CAMINHÃO | M³ | m³
20.091.0001-B | EXTRAÇÃO DE AREIA DE RIO, POR MEIO DE DRAGAGEM, INCLUSIVE CARGA, SENDO O CUSTO REFERIDO AO VOLUME DO CAMINHÃO | M³ | m³
20.091.9999-0 | FAMÍLIA 20,091EXTRACAO AREIA D/RIO
20.091.9999-A | FAMÍLIA 20,091EXTRACAO AREIA D/RIO
20.092.0001-0 | AREIA, INCLUSIVE TRANSPORTE, PARA REGIÃO METROPOLITANA DO RIO DE JANEIRO. FORNECIMENTO | M³ | m³
20.092.0001-A | AREIA, INCLUSIVE TRANSPORTE, PARA REGIÃO METROPOLITANA DO RIO DE JANEIRO. FORNECIMENTO | M³ | m³
20.092.9999-0 | FAMÍLIA 20,092FORNECIMENTO D/AREIA REVENDEDOR
20.092.9999-A | FAMÍLIA 20,092FORNECIMENTO D/AREIA REVENDEDOR
20.093.0001-0 | CIMENTO PORTLAND CP-II-32, INCLUSIVE TRANSPORTE. FORNECIMENTO | KG | kg
20.093.0001-A | CIMENTO PORTLAND CP-II-32, INCLUSIVE TRANSPORTE. FORNECIMENTO | KG | kg
20.093.9999-0 | FAMÍLIA 20,093FORNECIMENTO CIMENTO REVENDEDOR
20.093.9999-A | FAMÍLIA 20,093FORNECIMENTO CIMENTO REVENDEDOR
20.096.0001-0 | CASCALHINHO (PEDRA ZERO), INCLUSIVE TRANSPORTE, PARA REGIÃO METROPOLITANA DO RIO DE JANEIRO. FORNECIMENTO | M³ | m³
20.096.0001-A | CASCALHINHO (PEDRA ZERO), INCLUSIVE TRANSPORTE, PARA REGIÃO METROPOLITANA DO RIO DE JANEIRO. FORNECIMENTO | M³ | m³
20.096.9999-0 | FAMÍLIA 20,096FORNECIMENTO CASCALHINHO REVENDEDOR
20.096.9999-A | FAMÍLIA 20,096FORNECIMENTO CASCALHINHO REVENDEDOR
20.097.0001-0 | PEDRA BRITADA Nº1, INCLUSIVE TRANSPORTE, PARA REGIÃO METROPOLITANA DO RIO DE JANEIRO. FORNECIMENTO | M³ | m³
20.097.0001-A | PEDRA BRITADA Nº1, INCLUSIVE TRANSPORTE, PARA REGIÃO METROPOLITANA DO RIO DE JANEIRO. FORNECIMENTO | M³ | m³
20.097.0002-0 | PEDRA BRITADA Nº2, INCLUSIVE TRANSPORTE, PARA REGIÃO METROPOLITANA DO RIO DE JANEIRO. FORNECIMENTO | M³ | m³
20.097.0002-A | PEDRA BRITADA Nº2, INCLUSIVE TRANSPORTE, PARA REGIÃO METROPOLITANA DO RIO DE JANEIRO. FORNECIMENTO | M³ | m³
20.097.0003-0 | PEDRA BRITADA Nº3, INCLUSIVE TRANSPORTE, PARA REGIÃO METROPOLITANA DO RIO DE JANEIRO. FORNECIMENTO | M³ | m³
20.097.0003-A | PEDRA BRITADA Nº3, INCLUSIVE TRANSPORTE, PARA REGIÃO METROPOLITANA DO RIO DE JANEIRO. FORNECIMENTO | M³ | m³
20.097.0004-0 | BRITA CORRIDA, INCLUSIVE TRANSPORTE, PARA REGIÃO METROPOLITANA DO RIO DE JANEIRO. FORNECIMENTO | M³ | m³
20.097.0004-A | BRITA CORRIDA, INCLUSIVE TRANSPORTE, PARA REGIÃO METROPOLITANA DO RIO DE JANEIRO. FORNECIMENTO | M³ | m³
20.097.0005-0 | PÓ-DE-PEDRA, INCLUSIVE TRANSPORTE PARA REGIÃO METROPOLITANA DO RIO DE JANEIRO. FORNECIMENTO | M³ | m³
20.097.0005-A | PÓ-DE-PEDRA, INCLUSIVE TRANSPORTE PARA REGIÃO METROPOLITANA DO RIO DE JANEIRO. FORNECIMENTO | M³ | m³
20.097.0010-0 | BRITA GRADUADA, INCLUSIVE TRANSPORTE, PARA REGIÃO METROPOLITANA DO RIO DE JANEIRO. FORNECIMENTO | M³ | m³
20.097.0010-A | BRITA GRADUADA, INCLUSIVE TRANSPORTE, PARA REGIÃO METROPOLITANA DO RIO DE JANEIRO. FORNECIMENTO | M³ | m³
20.097.0011-0 | BRITA GRADUADA COM ADIÇÃO DE 1% DE CIMENTO, INCLUSIVE TRANSPORTE, PARA REGIÃO METROPOLITANA DO RIO DE JANEIRO. FORNECIMENTO | M³ | m³
20.097.0011-A | BRITA GRADUADA COM ADIÇÃO DE 1% DE CIMENTO, INCLUSIVE TRANSPORTE, PARA REGIÃO METROPOLITANA DO RIO DE JANEIRO. FORNECIMENTO | M³ | m³
20.097.9999-0 | FAMÍLIA 20,097FORNEC. PEDRA BRITADA C/TRANSPORTE
20.097.9999-A | FAMÍLIA 20,097FORNEC. PEDRA BRITADA C/TRANSPORTE
20.098.0001-0 | PEDRA-DE-MAO, INCLUSIVE TRANSPORTE, PARA REGIÃO METROPOLITANA DO RIO DE JANEIRO. FORNECIMENTO | M³ | m³
20.098.0001-A | PEDRA-DE-MAO, INCLUSIVE TRANSPORTE, PARA REGIÃO METROPOLITANA DO RIO DE JANEIRO. FORNECIMENTO | M³ | m³
20.098.9999-0 | FAMÍLIA 20,098FORNEC. PEDRA DE MAO C/TRANSPORTE
20.098.9999-A | FAMÍLIA 20,098FORNEC. PEDRA DE MAO C/TRANSPORTE
20.099.0001-0 | PÓ-DE-PEDRA, SEM CONSIDERAR O TRANSPORTE DA PEDREIRA ATE O LOCAL DE UTILIZAÇÃO, INCLUSIVE CARGA NO CAMINHÃO. FORNECIMENTO | M³ | m³
20.099.0001-A | PÓ-DE-PEDRA, SEM CONSIDERAR O TRANSPORTE DA PEDREIRA ATE O LOCAL DE UTILIZAÇÃO, INCLUSIVE CARGA NO CAMINHÃO. FORNECIMENTO | M³ | m³
20.099.9999-0 | FAMÍLIA 20,099
20.099.9999-A | FAMÍLIA 20,099
20.100.0001-0 | POLÍMERO TIPO SBS GRANULADO. FORNECIMENTO | KG | kg
20.100.0001-A | POLÍMERO TIPO SBS GRANULADO. FORNECIMENTO | KG | kg
20.100.0005-0 | CONCRETO BETUMINOSO USINADO A QUENTE. PREPARO E FORNECIMENTO | M³ | m³
20.100.0005-A | CONCRETO BETUMINOSO USINADO A QUENTE. PREPARO E FORNECIMENTO | M³ | m³
20.100.0010-0 | CONCRETO BETUMINOSO USINADO A QUENTE, EXCLUSIVE FORNECIMENTO DO CAP. PREPARO E FORNECIMENTO | M³ | m³
20.100.0010-A | CONCRETO BETUMINOSO USINADO A QUENTE, EXCLUSIVE FORNECIMENTO DO CAP. PREPARO E FORNECIMENTO | M³ | m³
20.100.0011-0 | CONCRETO BETUMINOSO USINADO A QUENTE, EXCLUSIVE PREPARO. CUSTO SOMENTE DOS MATERIAIS. FORNECIMENTO | M³ | m³
20.100.0011-A | CONCRETO BETUMINOSO USINADO A QUENTE, EXCLUSIVE PREPARO. CUSTO SOMENTE DOS MATERIAIS. FORNECIMENTO | M³ | m³
20.100.0012-0 | CONCRETO BETUMINOSO USINADO A QUENTE, MASSA MUITO FINA. PREPARO E FORNECIMENTO | M³ | m³
20.100.0012-A | CONCRETO BETUMINOSO USINADO A QUENTE, MASSA MUITO FINA. PREPARO E FORNECIMENTO | M³ | m³
20.100.0013-0 | CONCRETO BETUMINOSO USINADO A QUENTE, MASSA MUITO FINA. FORNECIMENTO, EXCLUSIVE PREPARO | M³ | m³
20.100.0013-A | CONCRETO BETUMINOSO USINADO A QUENTE, MASSA MUITO FINA. FORNECIMENTO, EXCLUSIVE PREPARO | M³ | m³
20.100.0015-0 | LAMA ASFÁLTICA, FINA, INCLUSIVE TRANSPORTE. CUSTO SOMENTE DOS MATERIAIS. FORNECIMENTO | M² | m²
20.100.0015-A | LAMA ASFÁLTICA, FINA, INCLUSIVE TRANSPORTE. CUSTO SOMENTE DOS MATERIAIS. FORNECIMENTO | M² | m²
20.100.0016-0 | LAMA ASFÁLTICA, GROSSA, INCLUSIVE TRANSPORTE. CUSTO SOMENTE DOS MATERIAIS. FORNECIMENTO | M² | m²
20.100.0016-A | LAMA ASFÁLTICA, GROSSA, INCLUSIVE TRANSPORTE. CUSTO SOMENTE DOS MATERIAIS. FORNECIMENTO | M² | m²
20.100.0030-0 | CAMADA POROSA DE ATRITO EM CBUQ, MODIFICADO POR POLÍMERO, INCLUSIVE TRANSPORTE. CUSTO SOMENTE DOS MATERIAIS. FORNECIMENTO | M³ | m³
20.100.0030-A | CAMADA POROSA DE ATRITO EM CBUQ, MODIFICADO POR POLÍMERO, INCLUSIVE TRANSPORTE. CUSTO SOMENTE DOS MATERIAIS. FORNECIMENTO | M³ | m³
20.100.0050-0 | CONCRETO BETUMINOSO USINADO A QUENTE TIPO "BINDER", EXCLUSIVE PREPARO. FORNECIMENTO | M³ | m³
20.100.0050-A | CONCRETO BETUMINOSO USINADO A QUENTE TIPO "BINDER", EXCLUSIVE PREPARO. FORNECIMENTO | M³ | m³
20.100.0060-0 | IMPRIMAÇÃO. CUSTO SOMENTE DOS MATERIAIS. FORNECIMENTO | M² | m²
20.100.0060-A | IMPRIMAÇÃO. CUSTO SOMENTE DOS MATERIAIS. FORNECIMENTO | M² | m²
20.100.0070-0 | PINTURA DE LIGAÇÃO. CUSTO SOMENTE DOS MATERIAIS. FORNECIMENTO | M² | m²
20.100.0070-A | PINTURA DE LIGAÇÃO. CUSTO SOMENTE DOS MATERIAIS. FORNECIMENTO | M² | m²
20.100.0075-0 | PRÉ-MISTURADO A FRIO. PREPARO E FORNECIMENTO | M³ | m³
20.100.0075-A | PRÉ-MISTURADO A FRIO. PREPARO E FORNECIMENTO | M³ | m³
20.100.0080-0 | TRATAMENTO SUPERFICIAL SIMPLES. CUSTO SOMENTE DOS MATERIAIS. FORNECIMENTO | M² | m²
20.100.0080-A | TRATAMENTO SUPERFICIAL SIMPLES. CUSTO SOMENTE DOS MATERIAIS. FORNECIMENTO | M² | m²
20.100.0090-0 | TRATAMENTO SUPERFICIAL DUPLO. CUSTO SOMENTE DOS MATERIAIS. FORNECIMENTO | M² | m²
20.100.0090-A | TRATAMENTO SUPERFICIAL DUPLO. CUSTO SOMENTE DOS MATERIAIS. FORNECIMENTO | M² | m²
20.100.0095-0 | TRATAMENTO SUPERFICIAL TRIPLO. CUSTO SOMENTE DOS MATERIAIS. FORNECIMENTO | M² | m²
20.100.0095-A | TRATAMENTO SUPERFICIAL TRIPLO. CUSTO SOMENTE DOS MATERIAIS. FORNECIMENTO | M² | m²
20.100.9999-0 | FAMÍLIA 20,100FORN. DE FILLER C/TRANSPORTE
20.100.9999-A | FAMÍLIA 20,100FORN. DE FILLER C/TRANSPORTE
20.101.0011-0 | EMULSÃO ASFÁLTICA CATIÔNICA, TIPO RR-2C.FORNECIMENTO | T | t
20.101.0011-A | EMULSÃO ASFÁLTICA CATIÔNICA, TIPO RR-2C.FORNECIMENTO | T | t
20.101.0013-0 | EMULSÃO ASFÁLTICA CATIÔNICA, TIPO RL-1C.FORNECIMENTO | T | t
20.101.0013-A | EMULSÃO ASFÁLTICA CATIÔNICA, TIPO RL-1C.FORNECIMENTO | T | t
20.101.9999-0 | FAMÍLIA 20.101
20.101.9999-A | FAMÍLIA 20.101
20.102.0003-0 | EMULSÃO ASFÁLTICA CATIÔNICA RR-1C.FORNECIMENTO | T | t
20.102.0003-A | EMULSÃO ASFÁLTICA CATIÔNICA RR-1C.FORNECIMENTO | T | t
20.102.0004-0 | EMULSÃO ASFÁLTICA CATIÔNICA, TIPO RM-1C.FORNECIMENTO | T | t
20.102.0004-A | EMULSÃO ASFÁLTICA CATIÔNICA, TIPO RM-1C.FORNECIMENTO | T | t
20.102.0005-0 | ASFALTO DILUÍDO, TIPO CR-250, INCLUSIVE TRANSPORTE. FORNECIMENTO | T | t
20.102.0005-A | ASFALTO DILUÍDO, TIPO CR-250, INCLUSIVE TRANSPORTE. FORNECIMENTO | T | t
20.102.0006-0 | ASFALTO DILUÍDO, TIPO CM-30, INCLUSIVE TRANSPORTE. FORNECIMENTO | T | t
20.102.0006-A | ASFALTO DILUÍDO, TIPO CM-30, INCLUSIVE TRANSPORTE. FORNECIMENTO | T | t
20.102.0007-0 | MATERIAL BETUMINOSO, TIPO CIMENTO ASFÁLTICO CAP-30/45, INCLUSIVE TRANSPORTE. FORNECIMENTO | T | t
20.102.0007-A | MATERIAL BETUMINOSO, TIPO CIMENTO ASFÁLTICO CAP-30/45, INCLUSIVE TRANSPORTE. FORNECIMENTO | T | t
20.102.0008-0 | MATERIAL BETUMINOSO, TIPO CIMENTO ASFÁLTICO CAP-50/70, INCLUSIVE TRANSPORTE. FORNECIMENTO | T | t
20.102.0008-A | MATERIAL BETUMINOSO, TIPO CIMENTO ASFÁLTICO CAP-50/70, INCLUSIVE TRANSPORTE. FORNECIMENTO | T | t
20.102.9999-0 | FAMÍLIA 20,102FORN. MATERIAL BETUMINOSO C/TRANSPORTE
20.102.9999-A | FAMÍLIA 20,102FORN. MATERIAL BETUMINOSO C/TRANSPORTE
20.103.0001-0 | DOPE DE ADESIVIDADE, EXCLUSIVE TRANSPORTE. FORNECIMENTO | T | t
20.103.0001-A | DOPE DE ADESIVIDADE, EXCLUSIVE TRANSPORTE. FORNECIMENTO | T | t
20.103.9999-0 | FAMÍLIA 20,103FORNECIMENTO DOPE ADESIVIDADE
20.103.9999-A | FAMÍLIA 20,103FORNECIMENTO DOPE ADESIVIDADE
20.104.0001-0 | SAIBRO, INCLUSIVE TRANSPORTE. FORNECIMENTO | M³ | m³
20.104.0001-A | SAIBRO, INCLUSIVE TRANSPORTE. FORNECIMENTO | M³ | m³
20.104.0005-0 | SAIBRO, EXCLUSIVE TRANSPORTE, INCLUSIVE CARGA NO CAMINHÃO | M³ | m³
20.104.0005-A | SAIBRO, EXCLUSIVE TRANSPORTE, INCLUSIVE CARGA NO CAMINHÃO | M³ | m³
20.104.9999-0 | FAMÍLIA 20.104
20.104.9999-A | FAMÍLIA 20.104
20.105.0001-0 | PINTURA COM CAL, DE GUARDA-CORPO, GUARDA-RODA E MURETA DE PROTEÇÃO EM PONTES E VIADUTOS, MEDIDA PELO DOBRO DA ÁREA TOTAL (LARGURA X ALTURA) | M² | m²
20.105.0001-A | PINTURA COM CAL, DE GUARDA-CORPO, GUARDA-RODA E MURETA DE PROTEÇÃO EM PONTES E VIADUTOS, MEDIDA PELO DOBRO DA ÁREA TOTAL (LARGURA X ALTURA) | M² | m²
20.105.0004-0 | PÓ-DE-BORRACHA GRANULADO (DENSIDADE ENTRE 0,3 E 0,4), INCLUSIVE TRANSPORTE PARA REGIÃO METROPOLITANA DO RIO DE JANEIRO. FORNECIMENTO | T | t
20.105.0004-A | PÓ-DE-BORRACHA GRANULADO (DENSIDADE ENTRE 0,3 E 0,4), INCLUSIVE TRANSPORTE PARA REGIÃO METROPOLITANA DO RIO DE JANEIRO. FORNECIMENTO | T | t
20.105.0005-0 | PINTURA DE MEIO-FIO COM CAL, COM UMA DEMÃO | M | m
20.105.0005-A | PINTURA DE MEIO-FIO COM CAL, COM UMA DEMÃO | M | m
20.105.9999-0 | FAMÍLIA 20,105PINTURA COM CAL
20.105.9999-A | FAMÍLIA 20,105PINTURA COM CAL
20.106.0001-0 | PINTURA COM TINTA A BASE DE PVA, DE GUARDA-CORPO, GUARDA-RODA E MURETA DE PROTEÇÃO EM PONTES E VIADUTOS, MEDIDA PELO DOBRO DA ÁREA TOTAL (LARGURA X ALTURA) | M² | m²
20.106.0001-A | PINTURA COM TINTA A BASE DE PVA, DE GUARDA-CORPO, GUARDA-RODA E MURETA DE PROTEÇÃO EM PONTES E VIADUTOS, MEDIDA PELO DOBRO DA ÁREA TOTAL (LARGURA X ALTURA) | M² | m²
20.106.9999-0 | FAMÍLIA 20,106PINTURA A BASE DE PVA
20.106.9999-A | FAMÍLIA 20,106PINTURA A BASE DE PVA
20.107.0001-0 | DEFENSAS METÁLICAS: RECUPERAÇÃO E ASSENTAMENTO COM RETIRADA, PINTURA EM 2 DEMÃOS E POSTERIOR RECOLOCAÇÃO | M | m
20.107.0001-A | DEFENSAS METÁLICAS: RECUPERAÇÃO E ASSENTAMENTO COM RETIRADA, PINTURA EM 2 DEMÃOS E POSTERIOR RECOLOCAÇÃO | M | m
20.107.9999-0 | FAMÍLIA 20,107DEFENSAS METÁLICAS
20.107.9999-A | FAMÍLIA 20,107DEFENSAS METÁLICAS
20.110.9999-0 | FAMÍLIA 20,110ESTRADAS
20.110.9999-A | FAMÍLIA 20,110ESTRADAS
20.111.0001-0 | CASCALHINHO (PEDRA ZERO) PARA REGIÃO DE CAMPOS, EXCLUSIVE TRANSPORTE, INCLUSIVE CARGA NO CAMINHÃO. FORNECIMENTO | M³ | m³
20.111.0001-A | CASCALHINHO (PEDRA ZERO) PARA REGIÃO DE CAMPOS, EXCLUSIVE TRANSPORTE, INCLUSIVE CARGA NO CAMINHÃO. FORNECIMENTO | M³ | m³
20.111.0006-0 | PEDRA BRITADA 1,2 E 3 PARA REGIÃO DE CAMPOS, EXCLUSIVE TRANSPORTE, INCLUSIVE CARGA NO CAMINHÃO. FORNECIMENTO | M³ | m³
20.111.0006-A | PEDRA BRITADA 1,2 E 3 PARA REGIÃO DE CAMPOS, EXCLUSIVE TRANSPORTE, INCLUSIVE CARGA NO CAMINHÃO. FORNECIMENTO | M³ | m³
20.111.0007-0 | BRITA CORRIDA PARA REGIÃO DE CAMPOS, EXCLUSIVE TRANSPORTE, INCLUSIVE CARGA NO CAMINHÃO. FORNECIMENTO | M³ | m³
20.111.0007-A | BRITA CORRIDA PARA REGIÃO DE CAMPOS, EXCLUSIVE TRANSPORTE, INCLUSIVE CARGA NO CAMINHÃO. FORNECIMENTO | M³ | m³
20.111.0008-0 | PÓ-DE-PEDRA, PARA REGIÃO DE CAMPOS, EXCLUSIVE TRANSPORTE, INCLUSIVE CARGA NO CAMINHÃO. FORNECIMENTO | M³ | m³
20.111.0008-A | PÓ-DE-PEDRA, PARA REGIÃO DE CAMPOS, EXCLUSIVE TRANSPORTE, INCLUSIVE CARGA NO CAMINHÃO. FORNECIMENTO | M³ | m³
20.111.0009-0 | PEDRA-DE-MAO PARA REGIÃO DE CAMPOS, EXCLUSIVE TRANSPORTE, INCLUSIVE CARGA NO CAMINHÃO. FORNECIMENTO | M³ | m³
20.111.0009-A | PEDRA-DE-MAO PARA REGIÃO DE CAMPOS, EXCLUSIVE TRANSPORTE, INCLUSIVE CARGA NO CAMINHÃO. FORNECIMENTO | M³ | m³
20.111.0010-0 | AREIA PARA A REGIÃO DE CAMPOS DOS GOYTACAZES, EXCLUSIVE TRANSPORTE, INCLUSIVE CARGA NO CAMINHÃO. FORNECIMENTO | M³ | m³
20.111.0010-A | AREIA PARA A REGIÃO DE CAMPOS DOS GOYTACAZES, EXCLUSIVE TRANSPORTE, INCLUSIVE CARGA NO CAMINHÃO. FORNECIMENTO | M³ | m³
20.111.9999-0 | FAMÍLIA 20,111FORN. CASCALHINHO PEDRA ZERO (CAMPO)
20.111.9999-A | FAMÍLIA 20,111FORN. CASCALHINHO PEDRA ZERO (CAMPO)
20.112.0010-0 | CASCALHINHO (PEDRA ZERO) PARA REGIÃO DE ITAPERUNA, EXCLUSIVE TRANSPORTE, INCLUSIVE CARGA NO CAMINHÃO. FORNECIMENTO | M³ | m³
20.112.0010-A | CASCALHINHO (PEDRA ZERO) PARA REGIÃO DE ITAPERUNA, EXCLUSIVE TRANSPORTE, INCLUSIVE CARGA NO CAMINHÃO. FORNECIMENTO | M³ | m³
20.112.0011-0 | PEDRA BRITADA 1 PARA REGIÃO DE ITAPERUNA, EXCLUSIVE TRANSPORTE, INCLUSIVE CARGA NO CAMINHÃO. FORNECIMENTO | M³ | m³
20.112.0011-A | PEDRA BRITADA 1 PARA REGIÃO DE ITAPERUNA, EXCLUSIVE TRANSPORTE, INCLUSIVE CARGA NO CAMINHÃO. FORNECIMENTO | M³ | m³
20.112.0013-0 | PÓ-DE-PEDRA PARA REGIÃO DE ITAPERUNA, EXCLUSIVE TRANSPORTE, INCLUSIVE CARGA NO CAMINHÃO. FORNECIMENTO | M³ | m³
20.112.0013-A | PÓ-DE-PEDRA PARA REGIÃO DE ITAPERUNA, EXCLUSIVE TRANSPORTE, INCLUSIVE CARGA NO CAMINHÃO. FORNECIMENTO | M³ | m³
20.112.0014-0 | PEDRA-DE-MAO PARA REGIÃO DE ITAPERUNA, EXCLUSIVE TRANSPORTE, INCLUSIVE CARGA NO CAMINHÃO. FORNECIMENTO | M³ | m³
20.112.0014-A | PEDRA-DE-MAO PARA REGIÃO DE ITAPERUNA, EXCLUSIVE TRANSPORTE, INCLUSIVE CARGA NO CAMINHÃO. FORNECIMENTO | M³ | m³
20.112.0015-0 | AREIA PARA A REGIÃO DE ITAPERUNA, EXCLUSIVE TRANSPORTE, INCLUSIVE CARGA NO CAMINHÃO. FORNECIMENTO | M³ | m³
20.112.0015-A | AREIA PARA A REGIÃO DE ITAPERUNA, EXCLUSIVE TRANSPORTE, INCLUSIVE CARGA NO CAMINHÃO. FORNECIMENTO | M³ | m³
20.112.9999-0 | FAMÍLIA 20,112FORN. PEDRA BRITADA
20.112.9999-A | FAMÍLIA 20,112FORN. PEDRA BRITADA
20.113.0010-0 | CASCALHINHO (PEDRA ZERO) PARA REGIÃO DE MACAÉ, EXCLUSIVE TRANSPORTE, INCLUSIVE CARGA NO CAMINHÃO. FORNECIMENTO | M³ | m³
20.113.0010-A | CASCALHINHO (PEDRA ZERO) PARA REGIÃO DE MACAÉ, EXCLUSIVE TRANSPORTE, INCLUSIVE CARGA NO CAMINHÃO. FORNECIMENTO | M³ | m³
20.113.0011-0 | PEDRA BRITADA 1, 2 E 3 PARA REGIÃO DE MACAÉ, EXCLUSIVE TRANSPORTE, INCLUSIVE CARGA NO CAMINHÃO. FORNECIMENTO | M³ | m³
20.113.0011-A | PEDRA BRITADA 1, 2 E 3 PARA REGIÃO DE MACAÉ, EXCLUSIVE TRANSPORTE, INCLUSIVE CARGA NO CAMINHÃO. FORNECIMENTO | M³ | m³
20.113.0012-0 | BRITA CORRIDA PARA REGIÃO DE MACAÉ, EXCLUSIVE TRANSPORTE, INCLUSIVE CARGA NO CAMINHÃO. FORNECIMENTO | M³ | m³
20.113.0012-A | BRITA CORRIDA PARA REGIÃO DE MACAÉ, EXCLUSIVE TRANSPORTE, INCLUSIVE CARGA NO CAMINHÃO. FORNECIMENTO | M³ | m³
20.113.0013-0 | PÓ-DE-PEDRA PARA REGIÃO DE MACAÉ, EXCLUSIVE TRANSPORTE, INCLUSIVE CARGA NO CAMINHÃO. FORNECIMENTO | M³ | m³
20.113.0013-A | PÓ-DE-PEDRA PARA REGIÃO DE MACAÉ, EXCLUSIVE TRANSPORTE, INCLUSIVE CARGA NO CAMINHÃO. FORNECIMENTO | M³ | m³
20.113.0014-0 | PEDRA-DE-MAO PARA REGIÃO DE MACAÉ, EXCLUSIVE TRANSPORTE, INCLUSIVE CARGA NO CAMINHÃO. FORNECIMENTO | M³ | m³
20.113.0014-A | PEDRA-DE-MAO PARA REGIÃO DE MACAÉ, EXCLUSIVE TRANSPORTE, INCLUSIVE CARGA NO CAMINHÃO. FORNECIMENTO | M³ | m³
20.113.0015-0 | AREIA PARA A REGIÃO DE MACAÉ, EXCLUSIVE TRANSPORTE, INCLUSIVE CARGA NO CAMINHÃO. FORNECIMENTO | M³ | m³
20.113.0015-A | AREIA PARA A REGIÃO DE MACAÉ, EXCLUSIVE TRANSPORTE, INCLUSIVE CARGA NO CAMINHÃO. FORNECIMENTO | M³ | m³
20.113.9999-0 | FAMÍLIA 20,113FORN. BRITA CORRIDA
20.113.9999-A | FAMÍLIA 20,113FORN. BRITA CORRIDA
20.114.0010-0 | CASCALHINHO (PEDRA ZERO) PARA REGIÃO DE NOVA FRIBURGO, EXCLUSIVE TRANSPORTE, INCLUSIVE CARGA NO CAMINHÃO. FORNECIMENTO | M³ | m³
20.114.0010-A | CASCALHINHO (PEDRA ZERO) PARA REGIÃO DE NOVA FRIBURGO, EXCLUSIVE TRANSPORTE, INCLUSIVE CARGA NO CAMINHÃO. FORNECIMENTO | M³ | m³
20.114.0011-0 | PEDRA BRITADA 1, 2 E 3 PARA REGIÃO DE NOVA FRIBURGO, EXCLUSIVE TRANSPORTE, INCLUSIVE CARGA NO CAMINHÃO. FORNECIMENTO | M³ | m³
20.114.0011-A | PEDRA BRITADA 1, 2 E 3 PARA REGIÃO DE NOVA FRIBURGO, EXCLUSIVE TRANSPORTE, INCLUSIVE CARGA NO CAMINHÃO. FORNECIMENTO | M³ | m³
20.114.0012-0 | BRITA CORRIDA PARA REGIÃO DE NOVA FRIBURGO, EXCLUSIVE TRANSPORTE, INCLUSIVE CARGA NO CAMINHÃO. FORNECIMENTO | M³ | m³
20.114.0012-A | BRITA CORRIDA PARA REGIÃO DE NOVA FRIBURGO, EXCLUSIVE TRANSPORTE, INCLUSIVE CARGA NO CAMINHÃO. FORNECIMENTO | M³ | m³
20.114.0013-0 | PÓ-DE-PEDRA PARA REGIÃO DE NOVA FRIBURGO, EXCLUSIVE TRANSPORTE, INCLUSIVE CARGA NO CAMINHÃO. FORNECIMENTO | M³ | m³
20.114.0013-A | PÓ-DE-PEDRA PARA REGIÃO DE NOVA FRIBURGO, EXCLUSIVE TRANSPORTE, INCLUSIVE CARGA NO CAMINHÃO. FORNECIMENTO | M³ | m³
20.114.0014-0 | PEDRA-DE-MAO PARA REGIÃO DE NOVA FRIBURGO, EXCLUSIVE TRANSPORTE, INCLUSIVE CARGA NO CAMINHÃO. FORNECIMENTO | M³ | m³
20.114.0014-A | PEDRA-DE-MAO PARA REGIÃO DE NOVA FRIBURGO, EXCLUSIVE TRANSPORTE, INCLUSIVE CARGA NO CAMINHÃO. FORNECIMENTO | M³ | m³
20.114.0015-0 | AREIA PARA A REGIÃO DE NOVA FRIBURGO, EXCLUSIVE TRANSPORTE, INCLUSIVE CARGA NO CAMINHÃO. FORNECIMENTO | M³ | m³
20.114.0015-A | AREIA PARA A REGIÃO DE NOVA FRIBURGO, EXCLUSIVE TRANSPORTE, INCLUSIVE CARGA NO CAMINHÃO. FORNECIMENTO | M³ | m³
20.114.9999-0 | FAMÍLIA 20,114FORN. PÓ-DE-PEDRA
20.114.9999-A | FAMÍLIA 20,114FORN. PÓ-DE-PEDRA
20.115.0010-0 | CASCALHINHO (PEDRA ZERO) PARA REGIÃO DE BARRA MANSA, EXCLUSIVE TRANSPORTE, INCLUSIVE CARGA NO CAMINHÃO. FORNECIMENTO | M³ | m³
20.115.0010-A | CASCALHINHO (PEDRA ZERO) PARA REGIÃO DE BARRA MANSA, EXCLUSIVE TRANSPORTE, INCLUSIVE CARGA NO CAMINHÃO. FORNECIMENTO | M³ | m³
20.115.0011-0 | PEDRA BRITADA 1, 2 E 3 PARA REGIÃO DE BARRA MANSA, EXCLUSIVE TRANSPORTE, INCLUSIVE CARGA NO CAMINHÃO. FORNECIMENTO | M³ | m³
20.115.0011-A | PEDRA BRITADA 1, 2 E 3 PARA REGIÃO DE BARRA MANSA, EXCLUSIVE TRANSPORTE, INCLUSIVE CARGA NO CAMINHÃO. FORNECIMENTO | M³ | m³
20.115.0012-0 | BRITA CORRIDA PARA REGIÃO DE BARRA MANSA, EXCLUSIVE TRANSPORTE, INCLUSIVE CARGA NO CAMINHÃO. FORNECIMENTO | M³ | m³
20.115.0012-A | BRITA CORRIDA PARA REGIÃO DE BARRA MANSA, EXCLUSIVE TRANSPORTE, INCLUSIVE CARGA NO CAMINHÃO. FORNECIMENTO | M³ | m³
20.115.0013-0 | PÓ-DE-PEDRA PARA REGIÃO DE BARRA MANSA, EXCLUSIVE TRANSPORTE, INCLUSIVE CARGA NO CAMINHÃO. FORNECIMENTO | M³ | m³
20.115.0013-A | PÓ-DE-PEDRA PARA REGIÃO DE BARRA MANSA, EXCLUSIVE TRANSPORTE, INCLUSIVE CARGA NO CAMINHÃO. FORNECIMENTO | M³ | m³
20.115.0014-0 | PEDRA-DE-MAO PARA REGIÃO DE BARRA MANSA, EXCLUSIVE TRANSPORTE, INCLUSIVE CARGA NO CAMINHÃO. FORNECIMENTO | M³ | m³
20.115.0014-A | PEDRA-DE-MAO PARA REGIÃO DE BARRA MANSA, EXCLUSIVE TRANSPORTE, INCLUSIVE CARGA NO CAMINHÃO. FORNECIMENTO | M³ | m³
20.115.0015-0 | AREIA PARA REGIÃO DE BARRA MANSA, EXCLUSIVE TRANSPORTE, INCLUSIVE CARGA NO CAMINHÃO. FORNECIMENTO | M³ | m³
20.115.0015-A | AREIA PARA REGIÃO DE BARRA MANSA, EXCLUSIVE TRANSPORTE, INCLUSIVE CARGA NO CAMINHÃO. FORNECIMENTO | M³ | m³
20.115.9999-0 | FAMÍLIA 20,115FORN. DE PEDRA DE MAO
20.115.9999-A | FAMÍLIA 20,115FORN. DE PEDRA DE MAO
20.116.0005-0 | PEDRA BRITADA Nº3 PARA REGIÃO METROPOLITANA DO RIO DE JANEIRO, EXCLUSIVE TRANSPORTE, INCLUSIVE CARGA NO CAMINHÃO. FORNECIMENTO | M³ | m³
20.116.0005-A | PEDRA BRITADA Nº3 PARA REGIÃO METROPOLITANA DO RIO DE JANEIRO, EXCLUSIVE TRANSPORTE, INCLUSIVE CARGA NO CAMINHÃO. FORNECIMENTO | M³ | m³
20.116.0006-0 | PEDRA BRITADA Nº2, PARA REGIÃO METROPOLITANA DO RIO DE JANEIRO, EXCLUSIVE TRANSPORTE, INCLUSIVE CARGA NO CAMINHÃO. FORNECIMENTO | M³ | m³
20.116.0006-A | PEDRA BRITADA Nº2, PARA REGIÃO METROPOLITANA DO RIO DE JANEIRO, EXCLUSIVE TRANSPORTE, INCLUSIVE CARGA NO CAMINHÃO. FORNECIMENTO | M³ | m³
20.116.0007-0 | PEDRA BRITADA Nº1, PARA REGIÃO METROPOLITANA DO RIO DE JANEIRO, EXCLUSIVE TRANSPORTE, INCLUSIVE CARGA NO CAMINHÃO. FORNECIMENTO | M³ | m³
20.116.0007-A | PEDRA BRITADA Nº1, PARA REGIÃO METROPOLITANA DO RIO DE JANEIRO, EXCLUSIVE TRANSPORTE, INCLUSIVE CARGA NO CAMINHÃO. FORNECIMENTO | M³ | m³
20.116.0008-0 | PEDRA BRITADA Nº0, PARA REGIÃO METROPOLITANA DO RIO DE JANEIRO, EXCLUSIVE TRANSPORTE, INCLUSIVE CARGA NO CAMINHÃO. FORNECIMENTO | M³ | m³
20.116.0008-A | PEDRA BRITADA Nº0, PARA REGIÃO METROPOLITANA DO RIO DE JANEIRO, EXCLUSIVE TRANSPORTE, INCLUSIVE CARGA NO CAMINHÃO. FORNECIMENTO | M³ | m³
20.116.0012-0 | BRITA CORRIDA PARA REGIÃO METROPOLITANA DO RIO DE JANEIRO, EXCLUSIVE TRANSPORTE, INCLUSIVE CARGA NO CAMINHÃO. FORNECIMENTO | M³ | m³
20.116.0012-A | BRITA CORRIDA PARA REGIÃO METROPOLITANA DO RIO DE JANEIRO, EXCLUSIVE TRANSPORTE, INCLUSIVE CARGA NO CAMINHÃO. FORNECIMENTO | M³ | m³
20.116.0013-0 | PEDRA-DE-MAO PARA REGIÃO METROPOLITANA DO RIO DE JANEIRO, EXCLUSIVE TRANSPORTE, INCLUSIVE CARGA NO CAMINHÃO. FORNECIMENTO | M³ | m³
20.116.0013-A | PEDRA-DE-MAO PARA REGIÃO METROPOLITANA DO RIO DE JANEIRO, EXCLUSIVE TRANSPORTE, INCLUSIVE CARGA NO CAMINHÃO. FORNECIMENTO | M³ | m³
20.116.0014-0 | AREIA PARA REGIÃO METROPOLITANA DO RIO DE JANEIRO, EXCLUSIVE TRANSPORTE, INCLUSIVE CARGA NO CAMINHÃO. FORNECIMENTO | M³ | m³
20.116.0014-A | AREIA PARA REGIÃO METROPOLITANA DO RIO DE JANEIRO, EXCLUSIVE TRANSPORTE, INCLUSIVE CARGA NO CAMINHÃO. FORNECIMENTO | M³ | m³
20.116.0020-0 | PÓ-DE-PEDRA PARA REGIÃO METROPOLITANA DO RIO DE JANEIRO, EXCLUSIVE TRANSPORTE, INCLUSIVE CARGA NO CAMINHÃO. FORNECIMENTO | M³ | m³
20.116.0020-A | PÓ-DE-PEDRA PARA REGIÃO METROPOLITANA DO RIO DE JANEIRO, EXCLUSIVE TRANSPORTE, INCLUSIVE CARGA NO CAMINHÃO. FORNECIMENTO | M³ | m³
20.116.9999-0 | FAMÍLIA 20.116FORNECIMENTO DE BRITA, PEDRA DE MAO, AREIA E PÓ DE PEDRA PARA A REGIÃO METROPOLITANA DO RIO DE JANEIRO
20.116.9999-A | FAMÍLIA 20.116FORNECIMENTO DE BRITA, PEDRA DE MAO, AREIA E PÓ DE PEDRA PARA A REGIÃO METROPOLITANA DO RIO DE JANEIRO
20.125.9999-0 | FAMÍLIA 20,125TRANSPORTE
20.125.9999-A | FAMÍLIA 20,125TRANSPORTE
20.170.0001-0 | CONSTRUÇÃO DE FAIXA DELIMITADORA (VIBRADOR) EM CONCRETO SIMPLES, INCLUSIVE FORNECIMENTO DOS MATERIAIS | M | m
20.170.0001-A | CONSTRUÇÃO DE FAIXA DELIMITADORA (VIBRADOR) EM CONCRETO SIMPLES, INCLUSIVE FORNECIMENTO DOS MATERIAIS | M | m
20.170.0002-0 | SONORIZADOR DE CONCRETO MOLDADO NO LOCAL, MEDINDO (10,5X5,0)M, INCLUSIVE REJUNTAMENTO, BARRAS DE LIGAÇÃO, ESCAVAÇÃO, IMPRIMAÇÃO | UN | un
20.170.0002-A | SONORIZADOR DE CONCRETO MOLDADO NO LOCAL, MEDINDO (10,5X5,0)M, INCLUSIVE REJUNTAMENTO, BARRAS DE LIGAÇÃO, ESCAVAÇÃO, IMPRIMAÇÃO | UN | un
20.170.0005-0 | NARIZ DE INTERSEÇÃO EM CONCRETO SIMPLES, CONFORME PROJETO DER-RJ | UN | un
20.170.0005-A | NARIZ DE INTERSEÇÃO EM CONCRETO SIMPLES, CONFORME PROJETO DER-RJ | UN | un
20.170.0015-0 | ONDULAÇÃO EM CONCRETO (QUEBRA-MOLAS)MOLDADA NO LOCAL, MEDINDO (10,50X3,70)M, INCLUSIVE REJUNTAMENTO, BARRAS DE LIGAÇÃO, ESCAVAÇÃO E IMPRIMAÇÃO | UN | un
20.170.0015-A | ONDULAÇÃO EM CONCRETO (QUEBRA-MOLAS)MOLDADA NO LOCAL, MEDINDO (10,50X3,70)M, INCLUSIVE REJUNTAMENTO, BARRAS DE LIGAÇÃO, ESCAVAÇÃO E IMPRIMAÇÃO | UN | un
20.170.9999-0 | FAMÍLIA 20.170CONSTRUCAO DE FAIXAS
20.170.9999-A | FAMÍLIA 20.170CONSTRUCAO DE FAIXAS
20.175.0002-1 | BARREIRA PRÉ-MOLDADA EXTERNA, EM CONCRETO ARMADO (FCK=25MPA, AÇO CA-50), TIPO DER-RJ, MEDINDO 0,15M NO TOPO,0,40M NA BASE E 0,77M DE ALTURA, INCLUINDO FERROS DE LIGAÇÃO E FORNECIMENTO DOS MATERIAIS | M | m
20.175.0002-B | BARREIRA PRÉ-MOLDADA EXTERNA, EM CONCRETO ARMADO (FCK=25MPA, AÇO CA-50), TIPO DER-RJ, MEDINDO 0,15M NO TOPO,0,40M NA BASE E 0,77M DE ALTURA, INCLUINDO FERROS DE LIGAÇÃO E FORNECIMENTO DOS MATERIAIS | M | m
20.175.0003-0 | BARREIRA PRÉ-MOLDADA EXTERNA, EM CONCRETO ARMADO (FCK=25MPA, AÇO CA-50), TIPO DER-RJ, MEDINDO 0,25M NO TOPO,0,40M NA BASE E 1,14M DE ALTURA, INCLUINDO VIGOTA HORIZONTAL, MONTANTE A CADA 1,00M, FERROS DE LIGAÇÃO E FORNECIMENTO DOS MATERIAIS | M | m
20.175.0003-A | BARREIRA PRÉ-MOLDADA EXTERNA, EM CONCRETO ARMADO (FCK=25MPA, AÇO CA-50), TIPO DER-RJ, MEDINDO 0,25M NO TOPO,0,40M NA BASE E 1,14M DE ALTURA, INCLUINDO VIGOTA HORIZONTAL, MONTANTE A CADA 1,00M, FERROS DE LIGAÇÃO E FORNECIMENTO DOS MATERIAIS | M | m
20.175.0004-0 | BARREIRA DUPLA PRÉ-MOLDADA INTERNA (DIVISÓRIA DE PISTA), EM CONCRETO ARMADO (FCK=25MPA, AÇO CA-50), TIPO DER-RJ, MEDINDO 0,15MNO TOPO,0,65M NA BASE E 0,77M DE ALTURA, INCLUINDO FERROS DELEGAÇÃO E FORNECIMENTO DOS MATERIAIS | M | m
20.175.0004-A | BARREIRA DUPLA PRÉ-MOLDADA INTERNA (DIVISÓRIA DE PISTA), EM CONCRETO ARMADO (FCK=25MPA, AÇO CA-50), TIPO DER-RJ, MEDINDO 0,15MNO TOPO,0,65M NA BASE E 0,77M DE ALTURA, INCLUINDO FERROS DELEGAÇÃO E FORNECIMENTO DOS MATERIAIS | M | m
20.175.0005-0 | BARREIRA PRÉ-MOLDADA EXTERNA, EM CONCRETO ARMADO (FCK=25MPA, AÇO CA-50), FIXADA EM SOLO TIPO DER-RJ, MEDINDO 0,15M NO TOPO,0,40M NA BASE E 1,47M DE ALTURA TOTAL (SENDO PARTE ENTERRADA), TENDO SAPATA LATERAL DE CONCRETO ARMADO, CONCRETADA NO LOCAL, COM 1,50M DE LARGURA, INCLUSIVE FORNECIMENTO DOS MATERIAIS, EXCLUSIVE BERÇOS | M | m
20.175.0005-A | BARREIRA PRÉ-MOLDADA EXTERNA, EM CONCRETO ARMADO (FCK=25MPA, AÇO CA-50), FIXADA EM SOLO TIPO DER-RJ, MEDINDO 0,15M NO TOPO,0,40M NA BASE E 1,47M DE ALTURA TOTAL (SENDO PARTE ENTERRADA), TENDO SAPATA LATERAL DE CONCRETO ARMADO, CONCRETADA NO LOCAL, COM 1,50M DE LARGURA, INCLUSIVE FORNECIMENTO DOS MATERIAIS, EXCLUSIVE BERÇOS | M | m
20.175.0006-0 | BARREIRA PRÉ-MOLDADA EXTERNA, EM CONCRETO ARMADO (FCK=25MPA, AÇO CA-50), FIXADA EM SOLO, TIPO DER-RJ, MEDINDO 0,25M NO TOPO,0,40M NA BASE E 2,34M DE ALTURA TOTAL (SENDO PARTE ENTERRADA), INCLUINDO VIGOTAS HORIZONTAIS, MONTANTES A CADA 1,00M, TENDO SAPATA LATERAL DE CONCRETO ARMADO, CONCRETADA NO LOCAL, C/0,60MDE LARGURA, INCLUSIVE FORNECIMENTO DOS MATERIAIS, EXCL. BERÇOS | M | m
20.175.0006-A | BARREIRA PRÉ-MOLDADA EXTERNA, EM CONCRETO ARMADO (FCK=25MPA, AÇO CA-50), FIXADA EM SOLO, TIPO DER-RJ, MEDINDO 0,25M NO TOPO,0,40M NA BASE E 2,34M DE ALTURA TOTAL (SENDO PARTE ENTERRADA), INCLUINDO VIGOTAS HORIZONTAIS, MONTANTES A CADA 1,00M, TENDO SAPATA LATERAL DE CONCRETO ARMADO, CONCRETADA NO LOCAL, C/0,60MDE LARGURA, INCLUSIVE FORNECIMENTO DOS MATERIAIS, EXCL. BERÇOS | M | m
20.175.0007-0 | BARREIRA DUPLA PRÉ-MOLDADA INTERNA (DIVISÓRIA DE PISTA), EM CONCRETO ARMADO (FCK=25MPA, AÇO CA-50), FIXADA EM SOLO, TIPO DER-RJ, MEDINDO 0,15M NO TOPO,0,65M NA BASE E 1,27M DE ALTURA TOTAL (SENDO PARTE ENTERRADA), TENDO SAPATAS LATERAIS DE CONCRETO ARMADO COM 0,50M DE LARGURA, CONCRETADA NO LOCAL, INCLUSIVE FORNECIMENTO DOS MATERIAIS, EXCLUSIVE BERÇOS | M | m
20.175.0007-A | BARREIRA DUPLA PRÉ-MOLDADA INTERNA (DIVISÓRIA DE PISTA), EM CONCRETO ARMADO (FCK=25MPA, AÇO CA-50), FIXADA EM SOLO, TIPO DER-RJ, MEDINDO 0,15M NO TOPO,0,65M NA BASE E 1,27M DE ALTURA TOTAL (SENDO PARTE ENTERRADA), TENDO SAPATAS LATERAIS DE CONCRETO ARMADO COM 0,50M DE LARGURA, CONCRETADA NO LOCAL, INCLUSIVE FORNECIMENTO DOS MATERIAIS, EXCLUSIVE BERÇOS | M | m
20.175.0010-1 | GUARDA-CORPO EM CONCRETO ARMADO (FCK=15MPA, AÇO CA-50), FORMADO POR QUADROS RETANGULARES DE 1,90X0,50M SUSTENTADOS POR DOIS MONTANTES DE 0,85M DE ALTURA, INCLUSIVE FORNECIMENTO DOS MATERIAIS E ELEMENTOS DE FIXAÇÃO NA PONTE | M | m
20.175.0010-B | GUARDA-CORPO EM CONCRETO ARMADO (FCK=15MPA, AÇO CA-50), FORMADO POR QUADROS RETANGULARES DE 1,90X0,50M SUSTENTADOS POR DOIS MONTANTES DE 0,85M DE ALTURA, INCLUSIVE FORNECIMENTO DOS MATERIAIS E ELEMENTOS DE FIXAÇÃO NA PONTE | M | m
20.175.0015-0 | GUARDA-CORPO EM PILARES DE CONCRETO E BARRA DE AÇO HORIZONTAIS DE 1.1/2" DE AÇO GALVANIZADO | M | m
20.175.0015-A | GUARDA-CORPO EM PILARES DE CONCRETO E BARRA DE AÇO HORIZONTAIS DE 1.1/2" DE AÇO GALVANIZADO | M | m
20.175.9999-0 | FAMÍLIA 20,175GUARDA-CORPO
20.175.9999-A | FAMÍLIA 20,175GUARDA-CORPO
20.176.0010-0 | GUARDA-CORPO COM 0,90M DE ALTURA, FORMADO POR DUAS LINHAS DE TUBO DE PVC DE 75MM, APOIADOS EM MONTANTES DE CONCRETO A CADA2,0M | M | m
20.176.0010-A | GUARDA-CORPO COM 0,90M DE ALTURA, FORMADO POR DUAS LINHAS DE TUBO DE PVC DE 75MM, APOIADOS EM MONTANTES DE CONCRETO A CADA2,0M | M | m
20.176.9999-0 | FAMÍLIA 20.176GUARDA CORPO EM TUBOS DE PVC E MONTANTES DE CONCRETO
20.176.9999-A | FAMÍLIA 20.176GUARDA CORPO EM TUBOS DE PVC E MONTANTES DE CONCRETO
20.180.0001-0 | MURETA DIVISÓRIA DE TRAFEGO, EM CONCRETO SIMPLES, TIPO AVENIDA BRASIL, COM A FORMA EXECUTADA EM CHAPAS DE MADEIRA COMPENSADA DE 14MM RESINADA E DE 20MM PLASTIFICADA, INCLUSIVE FORNECIMENTO DOS MATERIAIS | M | m
20.180.0001-A | MURETA DIVISÓRIA DE TRAFEGO, EM CONCRETO SIMPLES, TIPO AVENIDA BRASIL, COM A FORMA EXECUTADA EM CHAPAS DE MADEIRA COMPENSADA DE 14MM RESINADA E DE 20MM PLASTIFICADA, INCLUSIVE FORNECIMENTO DOS MATERIAIS | M | m
20.180.0002-0 | MURETA DIVISÓRIA DE TRAFEGO, EM CONCRETO SIMPLES, TIPO AVENIDA BRASIL, INCLUSIVE FORNECIMENTO DOS MATERIAIS, EXCLUSIVE FORMA | M | m
20.180.0002-A | MURETA DIVISÓRIA DE TRAFEGO, EM CONCRETO SIMPLES, TIPO AVENIDA BRASIL, INCLUSIVE FORNECIMENTO DOS MATERIAIS, EXCLUSIVE FORMA | M | m
20.180.9999-0 | FAMÍLIA 20,180MURETA DIVISÓRIA
20.180.9999-A | FAMÍLIA 20,180MURETA DIVISÓRIA
20.181.0001-0 | FORMA METÁLICA PARA MURETA DIVISÓRIA DE TRAFEGO, TIPO AVENIDA BRASIL (ITEM 20.180.0001), INCLUSIVE RETIRADA DA MESMA E DO ESCORAMENTO, ADMITINDO-SE ATE 25 VEZES A UTILIZAÇÃO | M | m
20.181.0001-A | FORMA METÁLICA PARA MURETA DIVISÓRIA DE TRAFEGO, TIPO AVENIDA BRASIL (ITEM 20.180.0001), INCLUSIVE RETIRADA DA MESMA E DO ESCORAMENTO, ADMITINDO-SE ATE 25 VEZES A UTILIZAÇÃO | M | m
20.181.0005-1 | PROTEÇÃO DE ESCORAMENTO PARA "LATERAL DE PISTA" (NAVIO), MEDINDO 1,50M DE LARGURA,1,50M DE ALTURA,0,30M DE ESPESSURA DE PAREDE E 16,00M DE COMPRIMENTO UTILIZANDO CONCRETO E TRILHO, CONFORME DESENHO DO DER-RJ | UN | un
20.181.0005-B | PROTEÇÃO DE ESCORAMENTO PARA "LATERAL DE PISTA" (NAVIO), MEDINDO 1,50M DE LARGURA,1,50M DE ALTURA,0,30M DE ESPESSURA DE PAREDE E 16,00M DE COMPRIMENTO UTILIZANDO CONCRETO E TRILHO, CONFORME DESENHO DO DER-RJ | UN | un
20.181.0006-1 | PROTEÇÃO DE ESCORAMENTO PARA "CENTRO DE PISTA" (NAVIO), MEDINDO 3,00M DE LARGURA,1,50M DE ALTURA,0,30M DE ESPESSURA DE PAREDE E 16,00M DE COMPRIMENTO UTILIZANDO CONCRETO E TRILHO, CONFORME DESENHO DO DER-RJ | UN | un
20.181.0006-B | PROTEÇÃO DE ESCORAMENTO PARA "CENTRO DE PISTA" (NAVIO), MEDINDO 3,00M DE LARGURA,1,50M DE ALTURA,0,30M DE ESPESSURA DE PAREDE E 16,00M DE COMPRIMENTO UTILIZANDO CONCRETO E TRILHO, CONFORME DESENHO DO DER-RJ | UN | un
20.181.9999-0 | FAMÍLIA 20,181FORMA METÁLICA
20.181.9999-A | FAMÍLIA 20,181FORMA METÁLICA
20.183.0001-1 | PROTEÇÃO PARA VEÍCULOS, EM VERGALHÕES, PRESOS A ESTRUTURA EXISTENTE, TELA DE AÇO (MALHA Nº12 DE 8X8CM) E LONA DE PLÁSTICO (POLIETILENO), REAPROVEITAMENTO DA TELA DE AÇO 4 VEZES E DO PLÁSTICO 2 VEZES | M² | m²
20.183.0001-B | PROTEÇÃO PARA VEÍCULOS, EM VERGALHÕES, PRESOS A ESTRUTURA EXISTENTE, TELA DE AÇO (MALHA Nº12 DE 8X8CM) E LONA DE PLÁSTICO (POLIETILENO), REAPROVEITAMENTO DA TELA DE AÇO 4 VEZES E DO PLÁSTICO 2 VEZES | M² | m²
20.183.9999-0 | FAMÍLIA 20,183PROTECAO P/VEÍCULOS
20.183.9999-A | FAMÍLIA 20,183PROTECAO P/VEÍCULOS
20.198.0001-0 | PONTE BRANCA, EM MADEIRA DE LEI, SOBRE ESTACAS DE EUCALIPTO. FORNECIMENTO, COLOCAÇÃO E ARRANCAMENTO | M² | m²
20.198.0001-A | PONTE BRANCA, EM MADEIRA DE LEI, SOBRE ESTACAS DE EUCALIPTO. FORNECIMENTO, COLOCAÇÃO E ARRANCAMENTO | M² | m²
20.198.9999-0 | FAMÍLIA 20,198CONST. PONTE BRANCA
20.198.9999-A | FAMÍLIA 20,198CONST. PONTE BRANCA
20.200.9999-0 | ÍNDICE DA FAMÍLIA
20.200.9999-A | ÍNDICE DA FAMÍLIA
21.001.0010-0 | ASSENTAMENTO DE POSTE DE CONCRETO, CIRCULAR, RETO DE 9,00M, COM CABEÇA DE CONCRETO, EXCLUSIVE FORNECIMENTO DO POSTE E DA CABEÇA | UN | un
21.001.0010-A | ASSENTAMENTO DE POSTE DE CONCRETO, CIRCULAR, RETO DE 9,00M, COM CABEÇA DE CONCRETO, EXCLUSIVE FORNECIMENTO DO POSTE E DA CABEÇA | UN | un
21.001.0015-0 | ASSENTAMENTO DE POSTE DE CONCRETO, CIRCULAR, RETO DE 11,00M, COM CABEÇA DE CONCRETO, EXCLUSIVE FORNECIMENTO DO POSTE E DA CABEÇA | UN | un
21.001.0015-A | ASSENTAMENTO DE POSTE DE CONCRETO, CIRCULAR, RETO DE 11,00M, COM CABEÇA DE CONCRETO, EXCLUSIVE FORNECIMENTO DO POSTE E DA CABEÇA | UN | un
21.001.0020-0 | ASSENTAMENTO DE POSTE DE CONCRETO, CIRCULAR, RETO DE 12,00M COM CABEÇA DE CONCRETO, EXCLUSIVE FORNECIMENTO DO POSTE E DA CABEÇA | UN | un
21.001.0020-A | ASSENTAMENTO DE POSTE DE CONCRETO, CIRCULAR, RETO DE 12,00M COM CABEÇA DE CONCRETO, EXCLUSIVE FORNECIMENTO DO POSTE E DA CABEÇA | UN | un
21.001.0021-0 | ASSENTAMENTO DE POSTE DE CONCRETO, CIRCULAR, RETO DE 13,00M, COM CABEÇA DE CONCRETO, EXCLUSIVE FORNECIMENTO DO POSTE E DA CABEÇA | UN | un
21.001.0021-A | ASSENTAMENTO DE POSTE DE CONCRETO, CIRCULAR, RETO DE 13,00M, COM CABEÇA DE CONCRETO, EXCLUSIVE FORNECIMENTO DO POSTE E DA CABEÇA | UN | un
21.001.0025-0 | ASSENTAMENTO DE POSTE DE CONCRETO, CIRCULAR, RETO DE 17,00M, COM CABEÇA DE CONCRETO, EXCLUSIVE FORNECIMENTO DO POSTE E DA CABEÇA | UN | un
21.001.0025-A | ASSENTAMENTO DE POSTE DE CONCRETO, CIRCULAR, RETO DE 17,00M, COM CABEÇA DE CONCRETO, EXCLUSIVE FORNECIMENTO DO POSTE E DA CABEÇA | UN | un
21.001.0060-0 | ASSENTAMENTO DE POSTE RETO, DE AÇO DE 3,50 ATE 6,00M, COM ENGASTAMENTO DA PARTE INFERIOR DA COLUNA DIRETAMENTE NO SOLO, EXCLUSIVE FORNECIMENTO DO POSTE | UN | un
21.001.0060-A | ASSENTAMENTO DE POSTE RETO, DE AÇO DE 3,50 ATE 6,00M, COM ENGASTAMENTO DA PARTE INFERIOR DA COLUNA DIRETAMENTE NO SOLO, EXCLUSIVE FORNECIMENTO DO POSTE | UN | un
21.001.0062-0 | ASSENTAMENTO DE POSTE RETO, DE AÇO DE 7,00 ATE 11,00M, COM ENGASTAMENTO DA PARTE INFERIOR DA COLUNA DIRETAMENTE NO SOLO, EXCLUSIVE FORNECIMENTO DO POSTE | UN | un
21.001.0062-A | ASSENTAMENTO DE POSTE RETO, DE AÇO DE 7,00 ATE 11,00M, COM ENGASTAMENTO DA PARTE INFERIOR DA COLUNA DIRETAMENTE NO SOLO, EXCLUSIVE FORNECIMENTO DO POSTE | UN | un
21.001.0065-0 | ASSENTAMENTO DE POSTE RETO, DE AÇO DE 13,00 ATE 20,00M, COM ENGASTAMENTO DA PARTE INFERIOR DA COLUNA DIRETAMENTE NO SOLO, EXCLUSIVE FORNECIMENTO DO POSTE | UN | un
21.001.0065-A | ASSENTAMENTO DE POSTE RETO, DE AÇO DE 13,00 ATE 20,00M, COM ENGASTAMENTO DA PARTE INFERIOR DA COLUNA DIRETAMENTE NO SOLO, EXCLUSIVE FORNECIMENTO DO POSTE | UN | un
21.001.0070-0 | ASSENTAMENTO DE POSTE CURVO, DE AÇO DE 7,00M, DE 1 BRAÇO, COM ENGASTAMENTO DA PARTE INFERIOR DA COLUNA DIRETAMENTE NO SOLO, EXCLUSIVE FORNECIMENTO DO POSTE | UN | un
21.001.0070-A | ASSENTAMENTO DE POSTE CURVO, DE AÇO DE 7,00M, DE 1 BRAÇO, COM ENGASTAMENTO DA PARTE INFERIOR DA COLUNA DIRETAMENTE NO SOLO, EXCLUSIVE FORNECIMENTO DO POSTE | UN | un
21.001.0075-0 | ASSENTAMENTO DE POSTE CURVO, DE AÇO DE 7,00M, DE 2 BRAÇOS, COM ENGASTAMENTO DA PARTE INFERIOR DA COLUNA DIRETAMENTE NO SOLO, EXCLUSIVE FORNECIMENTO DO POSTE | UN | un
21.001.0075-A | ASSENTAMENTO DE POSTE CURVO, DE AÇO DE 7,00M, DE 2 BRAÇOS, COM ENGASTAMENTO DA PARTE INFERIOR DA COLUNA DIRETAMENTE NO SOLO, EXCLUSIVE FORNECIMENTO DO POSTE | UN | un
21.001.0080-0 | ASSENTAMENTO DE POSTE CURVO, DE AÇO DE 8,00 ATE 12,00M, DE 1 BRAÇO, COM ENGASTAMENTO DA PARTE INFERIOR DA COLUNA DIRETAMENTE NO SOLO, EXCLUSIVE FORNECIMENTO DO POSTE | UN | un
21.001.0080-A | ASSENTAMENTO DE POSTE CURVO, DE AÇO DE 8,00 ATE 12,00M, DE 1 BRAÇO, COM ENGASTAMENTO DA PARTE INFERIOR DA COLUNA DIRETAMENTE NO SOLO, EXCLUSIVE FORNECIMENTO DO POSTE | UN | un
21.001.0090-0 | ASSENTAMENTO DE POSTE CURVO, DE AÇO DE 8,00 ATE 12,00M, DE 2 BRAÇOS, COM ENGASTAMENTO DA PARTE INFERIOR DA COLUNA DIRETAMENTE NO SOLO, EXCLUSIVE FORNECIMENTO DO POSTE | UN | un
21.001.0090-A | ASSENTAMENTO DE POSTE CURVO, DE AÇO DE 8,00 ATE 12,00M, DE 2 BRAÇOS, COM ENGASTAMENTO DA PARTE INFERIOR DA COLUNA DIRETAMENTE NO SOLO, EXCLUSIVE FORNECIMENTO DO POSTE | UN | un
21.001.0095-0 | ASSENTAMENTO DE POSTE DE MADEIRA CIRCULAR DE 7,00M ATE 11,00M, EXCLUSIVE FORNECIMENTO DO POSTE | UN | un
21.001.0095-A | ASSENTAMENTO DE POSTE DE MADEIRA CIRCULAR DE 7,00M ATE 11,00M, EXCLUSIVE FORNECIMENTO DO POSTE | UN | un
21.001.0150-0 | ASSENTAMENTO DE POSTE DE CONCRETO, CIRCULAR RETO DE 23,00M, EM FUNDAÇÃO ESPECIAL, EXCLUSIVE FUNDAÇÃO E FORNECIMENTO DO POSTE | UN | un
21.001.0150-A | ASSENTAMENTO DE POSTE DE CONCRETO, CIRCULAR RETO DE 23,00M, EM FUNDAÇÃO ESPECIAL, EXCLUSIVE FUNDAÇÃO E FORNECIMENTO DO POSTE | UN | un
21.001.0155-0 | ASSENTAMENTO DE POSTE DE CONCRETO, CIRCULAR RETO DE 33,00M, EM FUNDAÇÃO ESPECIAL, EXCLUSIVE FUNDAÇÃO E FORNECIMENTO DO POSTE | UN | un
21.001.0155-A | ASSENTAMENTO DE POSTE DE CONCRETO, CIRCULAR RETO DE 33,00M, EM FUNDAÇÃO ESPECIAL, EXCLUSIVE FUNDAÇÃO E FORNECIMENTO DO POSTE | UN | un
21.001.0160-0 | ASSENTAMENTO DE POSTE RETO, DE AÇO DE 3,50 ATE 6,00M, COM FLANGE DE AÇO SOLDADO NA SUA BASE, FIXADO POR PARAFUSOS CHUMBADORES ENGASTADOS EM FUNDAÇÃO DE CONCRETO, EXCLUSIVE FUNDAÇÃO E FORNECIMENTO DO POSTE | UN | un
21.001.0160-A | ASSENTAMENTO DE POSTE RETO, DE AÇO DE 3,50 ATE 6,00M, COM FLANGE DE AÇO SOLDADO NA SUA BASE, FIXADO POR PARAFUSOS CHUMBADORES ENGASTADOS EM FUNDAÇÃO DE CONCRETO, EXCLUSIVE FUNDAÇÃO E FORNECIMENTO DO POSTE | UN | un
21.001.0165-0 | ASSENTAMENTO DE POSTE RETO, DE AÇO DE 7,00 ATE 9,00M, COM FLANGE DE AÇO SOLDADO NA SUA BASE, FIXADO POR PARAFUSOS CHUMBADORES ENGASTADOS EM FUNDAÇÃO DE CONCRETO, EXCLUSIVE FUNDAÇÃO E FORNECIMENTO DO POSTE | UN | un
21.001.0165-A | ASSENTAMENTO DE POSTE RETO, DE AÇO DE 7,00 ATE 9,00M, COM FLANGE DE AÇO SOLDADO NA SUA BASE, FIXADO POR PARAFUSOS CHUMBADORES ENGASTADOS EM FUNDAÇÃO DE CONCRETO, EXCLUSIVE FUNDAÇÃO E FORNECIMENTO DO POSTE | UN | un
21.001.0170-0 | ASSENTAMENTO DE POSTE RETO, DE AÇO DE 13,00 ATE 20,00M, COM FLANGE DE AÇO SOLDADO NA SUA BASE, FIXADO POR PARAFUSOS CHUMBADORES ENGASTADOS EM FUNDAÇÃO DE CONCRETO, EXCLUSIVE FUNDAÇÃO E FORNECIMENTO DO POSTE | UN | un
21.001.0170-A | ASSENTAMENTO DE POSTE RETO, DE AÇO DE 13,00 ATE 20,00M, COM FLANGE DE AÇO SOLDADO NA SUA BASE, FIXADO POR PARAFUSOS CHUMBADORES ENGASTADOS EM FUNDAÇÃO DE CONCRETO, EXCLUSIVE FUNDAÇÃO E FORNECIMENTO DO POSTE | UN | un
21.001.0175-0 | ASSENTAMENTO DE POSTE CURVO, DE 1 BRAÇO, DE AÇO DE 8,00 ATE 9,00M, COM FLANGE DE AÇO SOLDADO NA SUA BASE, FIXADO POR PARAFUSOS CHUMBADORES ENGASTADOS EM FUNDAÇÃO DE CONCRETO, EXCLUSIVE FUNDAÇÃO E FORNECIMENTO DO POSTE | UN | un
21.001.0175-A | ASSENTAMENTO DE POSTE CURVO, DE 1 BRAÇO, DE AÇO DE 8,00 ATE 9,00M, COM FLANGE DE AÇO SOLDADO NA SUA BASE, FIXADO POR PARAFUSOS CHUMBADORES ENGASTADOS EM FUNDAÇÃO DE CONCRETO, EXCLUSIVE FUNDAÇÃO E FORNECIMENTO DO POSTE | UN | un
21.001.0180-0 | ASSENTAMENTO DE POSTE CURVO, DE 1 BRAÇO, DE AÇO DE 10,00 ATE 12,00M, COM FLANGE DE AÇO SOLDADO NA SUA BASE, FIXADO POR PARAFUSOS CHUMBADORES ENGASTADOS EM FUNDAÇÃO DE CONCRETO, EXCLUSIVE FUNDAÇÃO E FORNECIMENTO DO POSTE | UN | un
21.001.0180-A | ASSENTAMENTO DE POSTE CURVO, DE 1 BRAÇO, DE AÇO DE 10,00 ATE 12,00M, COM FLANGE DE AÇO SOLDADO NA SUA BASE, FIXADO POR PARAFUSOS CHUMBADORES ENGASTADOS EM FUNDAÇÃO DE CONCRETO, EXCLUSIVE FUNDAÇÃO E FORNECIMENTO DO POSTE | UN | un
21.001.0185-0 | ASSENTAMENTO DE POSTE CURVO, DE 2 BRAÇOS, DE AÇO DE 8,00 ATE 9,00M, COM FLANGE DE AÇO SOLDADO NA SUA BASE, FIXADO POR PARAFUSOS CHUMBADORES ENGASTADOS EM FUNDAÇÃO DE CONCRETO, EXCLUSIVE FUNDAÇÃO E FORNECIMENTO DO POSTE | UN | un
21.001.0185-A | ASSENTAMENTO DE POSTE CURVO, DE 2 BRAÇOS, DE AÇO DE 8,00 ATE 9,00M, COM FLANGE DE AÇO SOLDADO NA SUA BASE, FIXADO POR PARAFUSOS CHUMBADORES ENGASTADOS EM FUNDAÇÃO DE CONCRETO, EXCLUSIVE FUNDAÇÃO E FORNECIMENTO DO POSTE | UN | un
21.001.0190-0 | ASSENTAMENTO DE POSTE CURVO, DE 2 BRAÇOS, DE AÇO DE 10,00 ATE12,00M, COM FLANGE DE AÇO SOLDADO NA SUA BASE, FIXADO POR PARAFUSOS CHUMBADORES ENGASTADOS EM FUNDAÇÃO DE CONCRETO, EXCLUSIVE FUNDAÇÃO E FORNECIMENTO DO POSTE | UN | un
21.001.0190-A | ASSENTAMENTO DE POSTE CURVO, DE 2 BRAÇOS, DE AÇO DE 10,00 ATE12,00M, COM FLANGE DE AÇO SOLDADO NA SUA BASE, FIXADO POR PARAFUSOS CHUMBADORES ENGASTADOS EM FUNDAÇÃO DE CONCRETO, EXCLUSIVE FUNDAÇÃO E FORNECIMENTO DO POSTE | UN | un
21.001.9999-0 | FAMÍLIA 21.001. ASSENTAMENTO DE POSTE CONCRETO E AÇO
21.001.9999-A | FAMÍLIA 21.001. ASSENTAMENTO DE POSTE CONCRETO E AÇO
21.002.0010-0 | POSTE DE CONCRETO COM SEÇÃO CIRCULAR, RETO, COM 9,00M DE COMPRIMENTO, TIPO LEVE, EXCLUSIVE TRANSPORTE. FORNECIMENTO | UN | un
21.002.0010-A | POSTE DE CONCRETO COM SEÇÃO CIRCULAR, RETO, COM 9,00M DE COMPRIMENTO, TIPO LEVE, EXCLUSIVE TRANSPORTE. FORNECIMENTO | UN | un
21.002.0015-0 | POSTE DE CONCRETO COM SEÇÃO CIRCULAR, RETO, COM 11,00M DE COMPRIMENTO, TIPO LEVE, EXCLUSIVE TRANSPORTE. FORNECIMENTO | UN | un
21.002.0015-A | POSTE DE CONCRETO COM SEÇÃO CIRCULAR, RETO, COM 11,00M DE COMPRIMENTO, TIPO LEVE, EXCLUSIVE TRANSPORTE. FORNECIMENTO | UN | un
21.002.0020-0 | POSTE DE CONCRETO COM SEÇÃO CIRCULAR, RETO, COM 11,00M DE COMPRIMENTO, TIPO PESADO, EXCLUSIVE TRANSPORTE. FORNECIMENTO | UN | un
21.002.0020-A | POSTE DE CONCRETO COM SEÇÃO CIRCULAR, RETO, COM 11,00M DE COMPRIMENTO, TIPO PESADO, EXCLUSIVE TRANSPORTE. FORNECIMENTO | UN | un
21.002.0025-0 | POSTE DE CONCRETO COM SEÇÃO CIRCULAR, RETO, COM 12,00M DE COMPRIMENTO, TIPO LEVE, EXCLUSIVE TRANSPORTE. FORNECIMENTO | UN | un
21.002.0025-A | POSTE DE CONCRETO COM SEÇÃO CIRCULAR, RETO, COM 12,00M DE COMPRIMENTO, TIPO LEVE, EXCLUSIVE TRANSPORTE. FORNECIMENTO | UN | un
21.002.0030-0 | POSTE DE CONCRETO COM SEÇÃO CIRCULAR, RETO, COM 12,00M DE COMPRIMENTO, TIPO PESADO, EXCLUSIVE TRANSPORTE. FORNECIMENTO | UN | un
21.002.0030-A | POSTE DE CONCRETO COM SEÇÃO CIRCULAR, RETO, COM 12,00M DE COMPRIMENTO, TIPO PESADO, EXCLUSIVE TRANSPORTE. FORNECIMENTO | UN | un
21.002.0035-0 | POSTE DE CONCRETO, COM SEÇÃO CIRCULAR, RETO, COM 13,00M DE COMPRIMENTO, CONICIDADE REDUZIDA, EXCLUSIVE TRANSPORTE. FORNECIMENTO | UN | un
21.002.0035-A | POSTE DE CONCRETO, COM SEÇÃO CIRCULAR, RETO, COM 13,00M DE COMPRIMENTO, CONICIDADE REDUZIDA, EXCLUSIVE TRANSPORTE. FORNECIMENTO | UN | un
21.002.0040-0 | POSTE DE CONCRETO, COM SEÇÃO CIRCULAR, RETO, COM 17,00M DE COMPRIMENTO, CONICIDADE REDUZIDA, EXCLUSIVE TRANSPORTE. FORNECIMENTO | UN | un
21.002.0040-A | POSTE DE CONCRETO, COM SEÇÃO CIRCULAR, RETO, COM 17,00M DE COMPRIMENTO, CONICIDADE REDUZIDA, EXCLUSIVE TRANSPORTE. FORNECIMENTO | UN | un
21.002.0045-0 | POSTE DE CONCRETO, COM SEÇÃO CIRCULAR, RETO, COM 22,50M DE COMPRIMENTO, CONICIDADE REDUZIDA, EXCLUSIVE TRANSPORTE. FORNECIMENTO | UN | un
21.002.0045-A | POSTE DE CONCRETO, COM SEÇÃO CIRCULAR, RETO, COM 22,50M DE COMPRIMENTO, CONICIDADE REDUZIDA, EXCLUSIVE TRANSPORTE. FORNECIMENTO | UN | un
21.002.9999-0 | FAMÍLIA 21.002FORNECIMENTO DE POSTES DE CONCRETO
21.002.9999-A | FAMÍLIA 21.002FORNECIMENTO DE POSTES DE CONCRETO
21.003.0010-0 | POSTE DE AÇO, RETO, DE 3,00M, COM SAPATA, COM FURACÃO PARA FIXAÇÃO DE SEMÁFORO REPETIDOR E PARA FIXAÇÃO DE SEMÁFORO PARA PEDESTRE, E PLACA INDICATIVA DE RUA, COM 4 CHUMBADORES DE 7/8"X50CM, TIPO IV-B, PADRÃO RIOMAR. FORNECIMENTO | UN | un
21.003.0010-A | POSTE DE AÇO, RETO, DE 3,00M, COM SAPATA, COM FURACÃO PARA FIXAÇÃO DE SEMÁFORO REPETIDOR E PARA FIXAÇÃO DE SEMÁFORO PARA PEDESTRE, E PLACA INDICATIVA DE RUA, COM 4 CHUMBADORES DE 7/8"X50CM, TIPO IV-B, PADRÃO RIOMAR. FORNECIMENTO | UN | un
21.003.0015-0 | POSTE DE AÇO SAE 1006/1020, RETO, PADRÃO HADOCK LOBO, MONTAGEM1, ALTURA UTIL DE 4,50M, COM FLANGE, CÔNICO CONTINUO SEM EMENDAS E BRAÇO SIMPLES COM 0,45M PARA FIXAÇÃO DE LUMINÁRIA, CONFORME DESENHO A2-1978-PD E ESPECIFICAÇÃO EM-RIOLUZ-Nº4.FORNECIMENTO | UN | un
21.003.0015-A | POSTE DE AÇO SAE 1006/1020, RETO, PADRÃO HADOCK LOBO, MONTAGEM1, ALTURA UTIL DE 4,50M, COM FLANGE, CÔNICO CONTINUO SEM EMENDAS E BRAÇO SIMPLES COM 0,45M PARA FIXAÇÃO DE LUMINÁRIA, CONFORME DESENHO A2-1978-PD E ESPECIFICAÇÃO EM-RIOLUZ-Nº4.FORNECIMENTO | UN | un
21.003.0020-0 | POSTE DE AÇO SAE 1006/1020, RETO, PADRÃO HADOCK LOBO, MONTAGEM1, ALTURA UTIL DE 6,00M, COM FLANGE, CÔNICO CONTINUO SEM EMENDAS E BRAÇO SIMPLES COM 0,60M PARA FIXAÇÃO DE LUMINÁRIA, CONFORME DESENHO A2-1978-PD E ESPECIFICAÇÃO EM-RIOLUZ-Nº4.FORNECIMENTO | UN | un
21.003.0020-A | POSTE DE AÇO SAE 1006/1020, RETO, PADRÃO HADOCK LOBO, MONTAGEM1, ALTURA UTIL DE 6,00M, COM FLANGE, CÔNICO CONTINUO SEM EMENDAS E BRAÇO SIMPLES COM 0,60M PARA FIXAÇÃO DE LUMINÁRIA, CONFORME DESENHO A2-1978-PD E ESPECIFICAÇÃO EM-RIOLUZ-Nº4.FORNECIMENTO | UN | un
21.003.0025-0 | POSTE DE AÇO SAE 1006/1020, RETO, PADRÃO HADOCK LOBO, MONTAGEM1, ALTURA UTIL DE 9,00M, COM FLANGE, CÔNICO CONTINUO SEM EMENDAS E BRAÇO SIMPLES COM 1,10M PARA FIXAÇÃO DE LUMINÁRIA, CONFORME DESENHO A2-1978-PD E ESPECIFICAÇÃO EM-RIOLUZ-Nº4.FORNECIMENTO | UN | un
21.003.0025-A | POSTE DE AÇO SAE 1006/1020, RETO, PADRÃO HADOCK LOBO, MONTAGEM1, ALTURA UTIL DE 9,00M, COM FLANGE, CÔNICO CONTINUO SEM EMENDAS E BRAÇO SIMPLES COM 1,10M PARA FIXAÇÃO DE LUMINÁRIA, CONFORME DESENHO A2-1978-PD E ESPECIFICAÇÃO EM-RIOLUZ-Nº4.FORNECIMENTO | UN | un
21.003.0030-0 | POSTE DE AÇO SAE 1006/1020, RETO, PADRÃO HADOCK LOBO, MONTAGEM2, ALTURA UTIL DE 4,50M, COM FLANGE, CÔNICO CONTINUO SEM EMENDAS E BRAÇO DUPLO COM 0,45M PARA FIXAÇÃO DE LUMINÁRIA, CONFORME DESENHO A2-1978-PD E ESPECIFICAÇÃO EM-RIOLUZ-Nº4.FORNECIMENTO | UN | un
21.003.0030-A | POSTE DE AÇO SAE 1006/1020, RETO, PADRÃO HADOCK LOBO, MONTAGEM2, ALTURA UTIL DE 4,50M, COM FLANGE, CÔNICO CONTINUO SEM EMENDAS E BRAÇO DUPLO COM 0,45M PARA FIXAÇÃO DE LUMINÁRIA, CONFORME DESENHO A2-1978-PD E ESPECIFICAÇÃO EM-RIOLUZ-Nº4.FORNECIMENTO | UN | un
21.003.0035-0 | POSTE DE AÇO SAE 1006/1020, RETO, PADRÃO HADOCK LOBO, MONTAGEM2, ALTURA UTIL DE 6,00M, COM FLANGE, CÔNICO CONTINUO SEM EMENDAS E BRAÇO DUPLO COM 0,60M PARA FIXAÇÃO DE LUMINÁRIA, CONFORME DESENHO A2-1978-PD E ESPECIFICAÇÃO EM-RIOLUZ-Nº4.FORNECIMENTO | UN | un
21.003.0035-A | POSTE DE AÇO SAE 1006/1020, RETO, PADRÃO HADOCK LOBO, MONTAGEM2, ALTURA UTIL DE 6,00M, COM FLANGE, CÔNICO CONTINUO SEM EMENDAS E BRAÇO DUPLO COM 0,60M PARA FIXAÇÃO DE LUMINÁRIA, CONFORME DESENHO A2-1978-PD E ESPECIFICAÇÃO EM-RIOLUZ-Nº4.FORNECIMENTO | UN | un
21.003.0040-0 | POSTE DE AÇO SAE 1006/1020, RETO, PADRÃO HADOCK LOBO, MONTAGEM2, ALTURA UTIL DE 9,00M, COM FLANGE, CÔNICO CONTINUO SEM EMENDAS E BRAÇO DUPLO COM 1,10M PARA FIXAÇÃO DE LUMINÁRIA, CONFORME DESENHO A2-1978-PD E ESPECIFICAÇÃO EM-RIOLUZ-Nº4.FORNECIMENTO | UN | un
21.003.0040-A | POSTE DE AÇO SAE 1006/1020, RETO, PADRÃO HADOCK LOBO, MONTAGEM2, ALTURA UTIL DE 9,00M, COM FLANGE, CÔNICO CONTINUO SEM EMENDAS E BRAÇO DUPLO COM 1,10M PARA FIXAÇÃO DE LUMINÁRIA, CONFORME DESENHO A2-1978-PD E ESPECIFICAÇÃO EM-RIOLUZ-Nº4.FORNECIMENTO | UN | un
21.003.0045-0 | POSTE DE AÇO SAE 1006/1020, RETO, PADRÃO HADOCK LOBO, MONTAGEM3.1, ALTURA UTIL DE 9,00M, COM FLANGE, CÔNICO CONTINUO SEM EMENDAS E BRAÇO SIMPLES COM 1,10M E 0,60M PARA FIXAÇÃO DE LUMINÁRIAS A 9,00M E 6,00M RESPECTIVAMENTE, CONFORME DESENHO A2-1978-PD E ESPECIFICAÇÃO EM-RIOLUZ-Nº4.FORNECIMENTO | UN | un
21.003.0045-A | POSTE DE AÇO SAE 1006/1020, RETO, PADRÃO HADOCK LOBO, MONTAGEM3.1, ALTURA UTIL DE 9,00M, COM FLANGE, CÔNICO CONTINUO SEM EMENDAS E BRAÇO SIMPLES COM 1,10M E 0,60M PARA FIXAÇÃO DE LUMINÁRIAS A 9,00M E 6,00M RESPECTIVAMENTE, CONFORME DESENHO A2-1978-PD E ESPECIFICAÇÃO EM-RIOLUZ-Nº4.FORNECIMENTO | UN | un
21.003.0050-0 | POSTE DE AÇO SAE 1006/1020, RETO, PADRÃO HADOCK LOBO, MONTAGEM3.2, ALTURA UTIL DE 9,00M, COM FLANGE, CÔNICO CONTINUO SEM EMENDAS E BRAÇO SIMPLES COM 1,10M E 0,45M PARA FIXAÇÃO DE LUMINÁRIAS A 9,00M E 4,50M RESPECTIVAMENTE, CONFORME DESENHO A2-1978-PD E ESPECIFICAÇÃO EM-RIOLUZ-Nº4.FORNECIMENTO | UN | un
21.003.0050-A | POSTE DE AÇO SAE 1006/1020, RETO, PADRÃO HADOCK LOBO, MONTAGEM3.2, ALTURA UTIL DE 9,00M, COM FLANGE, CÔNICO CONTINUO SEM EMENDAS E BRAÇO SIMPLES COM 1,10M E 0,45M PARA FIXAÇÃO DE LUMINÁRIAS A 9,00M E 4,50M RESPECTIVAMENTE, CONFORME DESENHO A2-1978-PD E ESPECIFICAÇÃO EM-RIOLUZ-Nº4.FORNECIMENTO | UN | un
21.003.0052-0 | POSTE DE AÇO, RETO, CÔNICO CONTINUO, ALTURA DE 3,50M, SEM SAPATA. FORNECIMENTO | UN | un
21.003.0052-A | POSTE DE AÇO, RETO, CÔNICO CONTINUO, ALTURA DE 3,50M, SEM | UN | un
21.003.0053-0 | POSTE DE AÇO, RETO, CÔNICO CONTINUO, ALTURA DE 3,50M, COM SAPATA E BASE (PADRÃO RIO CIDADE CATETE).FORNECIMENTO | UN | un
21.003.0053-A | POSTE DE AÇO, RETO, CÔNICO CONTINUO, ALTURA DE 3,50M, COM BASE (PADRÃO RIO CIDADE CATETE).FORNECIMENTO | UN | un
21.003.0054-0 | POSTE DE AÇO, RETO, CÔNICO CONTINUO, ALTURA DE 4,50M, SEM SAPATA ESPECIFICAÇÃO EM-CME-04 DA RIOLUZ. FORNECIMENTO | UN | un
21.003.0054-A | POSTE DE AÇO, RETO, CÔNICO CONTINUO, ALTURA DE 4,50M, SEM EM-CME-04 DA RIOLUZ. FORNECIMENTO | UN | un
21.003.0055-0 | POSTE DE AÇO, RETO, CÔNICO CONTINUO, ALTURA DE 4,50M, COM EM-CME-04 DA RIOLUZ. FORNECIMENTO | UN | un
21.003.0055-A | POSTE DE AÇO, RETO, CÔNICO CONTINUO, ALTURA DE 4,50M, COM EM-CME-04 DA RIOLUZ. FORNECIMENTO | UN | un
21.003.0056-0 | POSTE DE AÇO, RETO, CÔNICO CONTINUO, ALTURA DE 9,00M, SEM | UN | un
21.003.0056-A | POSTE DE AÇO, RETO, CÔNICO CONTINUO, ALTURA DE 9,00M, SEM | UN | un
21.003.0057-0 | POSTE DE AÇO, RETO, CÔNICO CONTINUO, ALTURA DE 9,00M, COM | UN | un
21.003.0057-A | POSTE DE AÇO, RETO, CÔNICO CONTINUO, ALTURA DE 9,00M, COM | UN | un
21.003.0058-0 | POSTE DE AÇO, RETO, CÔNICO CONTINUO, ALTURA DE 10,00M, COM SAPATA CIRCULAR E BASE (PADRÃO RIO CIDADE CATETE).FORNECIMENTO | UN | un
21.003.0058-A | POSTE DE AÇO, RETO, CÔNICO CONTINUO, ALTURA DE 10,00M, COM SAPATA CIRCULAR E BASE (PADRÃO RIO CIDADE CATETE).FORNECIMENTO | UN | un
21.003.0060-0 | POSTE DE AÇO, RETO, CÔNICO CONTINUO, ALTURA DE 12,00M, COM | UN | un
21.003.0060-A | POSTE DE AÇO, RETO, CÔNICO CONTINUO, ALTURA DE 12,00M, COM | UN | un
21.003.0065-0 | POSTE DE AÇO, RETO, CÔNICO CONTINUO, ALTURA DE 15,00M, COM | UN | un
21.003.0065-A | POSTE DE AÇO, RETO, CÔNICO CONTINUO, ALTURA DE 15,00M, COM | UN | un
21.003.0070-0 | POSTE DE AÇO, CURVO, CÔNICO CONTINUO, SIMPLES, (9X2,5)M, SEM | UN | un
21.003.0070-A | POSTE DE AÇO, CURVO, CÔNICO CONTINUO, SIMPLES, (9X2,5)M, SEM | UN | un
21.003.0072-0 | POSTE DE AÇO, CURVO, CÔNICO CONTINUO, SIMPLES, (9X2,5)M, COM | UN | un
21.003.0072-A | POSTE DE AÇO, CURVO, CÔNICO CONTINUO, SIMPLES, (9X2,5)M, COM | UN | un
21.003.0075-0 | POSTE DE AÇO, CURVO, CÔNICO CONTINUO, (9X2,5)M, DUPLO E COM | UN | un
21.003.0075-A | POSTE DE AÇO, CURVO, CÔNICO CONTINUO, (9X2,5)M, DUPLO E COM | UN | un
21.003.0078-0 | POSTE DE AÇO, CURVO, CÔNICO CONTINUO, (9X2,5)M, DUPLO E SEM | UN | un
21.003.0078-A | POSTE DE AÇO, CURVO, CÔNICO CONTINUO, (9X2,5)M, DUPLO E SEM | UN | un
21.003.0080-0 | POSTE DE AÇO, RETO, CÔNICO CONTINUO OU ESCALONADO, ALTURA DE 6,00M, SEM | UN | un
21.003.0080-A | POSTE DE AÇO, RETO, CÔNICO CONTINUO OU ESCALONADO, ALTURA DE 6,00M, SEM | UN | un
21.003.0085-0 | POSTE DE AÇO, RETO, CÔNICO CONTINUO OU ESCALONADO, ALTURA DE 7,00M, SEM | UN | un
21.003.0085-A | POSTE DE AÇO, RETO, CÔNICO CONTINUO OU ESCALONADO, ALTURA DE 7,00M, SEM | UN | un
21.003.0090-0 | POSTE DE AÇO, RETO, DE 7,00M, COM SAPATA, ESCALONADO, BRAÇO DE AÇO CURVO COM DIÂMETRO DE 60,3MM E PROJEÇÃO HORIZONTAL DE 2,50M PARA LUMINÁRIA SUPERIOR E BRAÇO DE AÇO RETO DE 1,00M COM DIÂMETRO DE 60,3MM PARA LUMINÁRIA INFERIOR, COM SUPORTE PARA UM GALHARDETE E SUPORTE PARA PLACA INDICATIVA DE RUA, COM 4 CHUMBADORES DE 7/8"X70CM, TIPO 1, PADRÃO RIOMAR. FORNECIMENTO | UN | un
21.003.0090-A | POSTE DE AÇO, RETO, DE 7,00M, COM SAPATA, ESCALONADO, BRAÇO DE AÇO CURVO COM DIÂMETRO DE 60,3MM E PROJEÇÃO HORIZONTAL DE 2,50M PARA LUMINÁRIA SUPERIOR E BRAÇO DE AÇO RETO DE 1,00M COM DIÂMETRO DE 60,3MM PARA LUMINÁRIA INFERIOR, COM SUPORTE PARA UM GALHARDETE E SUPORTE PARA PLACA INDICATIVA DE RUA, COM 4 CHUMBADORES DE 7/8"X70CM, TIPO 1, PADRÃO RIOMAR. FORNECIMENTO | UN | un
21.003.0095-0 | POSTE DE AÇO, RETO, DE 7,00M, COM SAPATA, ESCALONADO,2 BRAÇOS DE AÇO CURVO COM DIÂMETRO DE 60,3MM E PROJEÇÃO HORIZONTAL DE 2,50M PARA LUMINÁRIA SUPERIOR E COM SUPORTE PARA 2 GALHARDETES E SUPORTE PARA PLACA INDICATIVA DE RUA, COM 4 CHUMBADORES DE 7/8"X70CM, TIPO II, PADRÃO RIOMAR. FORNECIMENTO | UN | un
21.003.0095-A | POSTE DE AÇO, RETO, DE 7,00M, COM SAPATA, ESCALONADO,2 BRAÇOS DE AÇO CURVO COM DIÂMETRO DE 60,3MM E PROJEÇÃO HORIZONTAL DE 2,50M PARA LUMINÁRIA SUPERIOR E COM SUPORTE PARA 2 GALHARDETES E SUPORTE PARA PLACA INDICATIVA DE RUA, COM 4 CHUMBADORES DE 7/8"X70CM, TIPO II, PADRÃO RIOMAR. FORNECIMENTO | UN | un
21.003.0100-0 | POSTE DE AÇO, RETO, DE 7,00M, COM SAPATA, ESCALONADO,2 BRAÇOS DE AÇO CURVO COM DIÂMETRO DE 60,3MM E PROJEÇÃO HORIZONTAL DE 2,50M PARA LUMINÁRIA SUPERIOR E 2 BRAÇOS DE AÇO RETO DE 3,70MCOM DIÂMETRO DE 76MM PARA SEMÁFORO, FURACÃO PARA FIXAÇÃO DE SEMÁFORO REPETIDOR, COM 4 CHUMBADORES DE 7/8"X70CM, TIPO II-A, PADRÃO RIOMAR. FORNECIMENTO | UN | un
21.003.0100-A | POSTE DE AÇO, RETO, DE 7,00M, COM SAPATA, ESCALONADO,2 BRAÇOS DE AÇO CURVO COM DIÂMETRO DE 60,3MM E PROJEÇÃO HORIZONTAL DE 2,50M PARA LUMINÁRIA SUPERIOR E 2 BRAÇOS DE AÇO RETO DE 3,70MCOM DIÂMETRO DE 76MM PARA SEMÁFORO, FURACÃO PARA FIXAÇÃO DE SEMÁFORO REPETIDOR, COM 4 CHUMBADORES DE 7/8"X70CM, TIPO II-A, PADRÃO RIOMAR. FORNECIMENTO | UN | un
21.003.0105-0 | POSTE DE AÇO, RETO, DE 7,00M, COM SAPATA, ESCALONADO, BRAÇO DE AÇO CURVO COM DIÂMETRO DE 60,3MM E PROJEÇÃO HORIZONTAL DE 2,50M PARA LUMINÁRIA SUPERIOR COM SUPORTE PARA GALHARDETE E SUPORTE PARA PLACA INDICATIVA DE RUA, COM 4 CHUMBADORES DE 7/8"X70CM, TIPO III, PADRÃO RIOMAR. FORNECIMENTO | UN | un
21.003.0105-A | POSTE DE AÇO, RETO, DE 7,00M, COM SAPATA, ESCALONADO, BRAÇO DE AÇO CURVO COM DIÂMETRO DE 60,3MM E PROJEÇÃO HORIZONTAL DE 2,50M PARA LUMINÁRIA SUPERIOR COM SUPORTE PARA GALHARDETE E SUPORTE PARA PLACA INDICATIVA DE RUA, COM 4 CHUMBADORES DE 7/8"X70CM, TIPO III, PADRÃO RIOMAR. FORNECIMENTO | UN | un
21.003.0110-0 | POSTE DE AÇO, RETO,7,00M, SAPATA, ESCALONADO, BRAÇO AÇO CURVO DIÂMETRO 60,3MM E PROJEÇÃO HORIZONTAL 2,50M P/LUMINÁRIA SUPERIOR E BRAÇO DE AÇO RETO 3,70M C/DIÂMETRO 76MM P/PLACA DE SINALIZAÇÃO E SEMÁFORO, C/SUPORTE P/GALHARDETE, FURACÃO P/FIXAÇÃO P/PLACA INDICATIVA DE RUA E P/FIXAÇÃO DE SEMÁFORO REPETIDOR, C/4 CHUMBADORES 7/8"X70CM, TIPO III-A, PADRÃO RIOMAR. FORNECIM. | UN | un
21.003.0110-A | POSTE DE AÇO, RETO,7,00M, SAPATA, ESCALONADO, BRAÇO AÇO CURVO DIÂMETRO 60,3MM E PROJEÇÃO HORIZONTAL 2,50M P/LUMINÁRIA SUPERIOR E BRAÇO DE AÇO RETO 3,70M C/DIÂMETRO 76MM P/PLACA DE SINALIZAÇÃO E SEMÁFORO, C/SUPORTE P/GALHARDETE, FURACÃO P/FIXAÇÃO P/PLACA INDICATIVA DE RUA E P/FIXAÇÃO DE SEMÁFORO REPETIDOR, C/4 CHUMBADORES 7/8"X70CM, TIPO III-A, PADRÃO . | UN | un
21.003.0115-0 | POSTE DE AÇO, RETO DE 7,00M, C/SAPATA, ESCALONADO, BRAÇO AÇO CURVO C/DIÂMETRO 60,3MM E PROJEÇÃO HORIZONTAL 2,50M P/LUMINÁRIA SUPERIOR E BRAÇO DE AÇO RETO 1M C/DIÂMETRO DE 60,3MM P/LUMINÁRIA INFERIOR, C/BRAÇO DE AÇO RETO DE 3,70M E DIÂMETRO 76MM P/PLACA INDICATIVA DE RUA E P/FIXAÇÃO DE SEMÁFORO REPETIDOR C/4 CHUMBADORES 7/8"X70CM, TIPO I-A, PADRÃO RIOMAR. FORNECIMENTO | UN | un
21.003.0115-A | POSTE DE AÇO, RETO DE 7,00M, C/SAPATA, ESCALONADO, BRAÇO AÇO CURVO C/DIÂMETRO 60,3MM E PROJEÇÃO HORIZONTAL 2,50M P/LUMINÁRIA SUPERIOR E BRAÇO DE AÇO RETO 1M C/DIÂMETRO DE 60,3MM P/LUMINÁRIA INFERIOR, C/BRAÇO DE AÇO RETO DE 3,70M E DIÂMETRO 76MM P/PLACA INDICATIVA DE RUA E P/FIXAÇÃO DE SEMÁFORO REPETIDOR C/4 CHUMBADORES 7/8"X70CM, TIPO I-A, PADRÃO RIOMAR. FORNECIMENTO | UN | un
21.003.0140-0 | POSTE DE AÇO, RETO (SAE 1006-1020), S/ALETAS, DE 5600MM C/BASE CILÍNDRICA DE AÇO SAE 1006-1020 C/DIMENSÕES (400X300MM) GALVANIZADO A FOGO PINTADO CONFORME PEDIDO. BASE DEVERA TER CHUMBADORES DE AÇO GALVANIZADO A FOGO C/DIMENSÕES 7/8"X500MM E PARAFUSO P/FIXAÇÃO DO POSTE C/7/8"X2 1/2". BASE TERA JANELA DE INSPEÇÃO ARTICULADA, CONFORME DESENHO A2-1918-PD RIOLUZ. FORNEC. | UN | un
21.003.0140-A | POSTE DE AÇO, RETO (SAE 1006-1020), S/ALETAS, DE 5600MM C/BASE CILÍNDRICA DE AÇO SAE 1006-1020 C/DIMENSÕES (400X300MM) GALVANIZADO A FOGO PINTADO CONFORME PEDIDO. BASE DEVERA TER CHUMBADORES DE AÇO GALVANIZADO A FOGO C/DIMENSÕES 7/8"X500MM E PARAFUSO P/FIXAÇÃO DO POSTE C/7/8"X2 1/2". BASE TERA JANELA DE INSPEÇÃO ARTICULADA, CONFORME DESENHO A2-1918-PD RIOLUZ. FORNEC. | UN | un
21.003.0150-0 | POSTE MULTIUSO DE AÇO, RETO, CILÍNDRICO, ALTURA 9,50M, PRÓPRIO PARA MONTAGEM EM BASE DE SUSTENTAÇÃO C/DIÂMETRO 6", ESPESSURA7,11MM, GALVANIZADO, C/A POSSIBILIDADE DE SER EQUIPADO C/BRAÇO P/SEMÁFORO, BRAÇO P/PLACA DE TRANSITO, PLACAS DE RUA, SEMÁFOROS (REPETIDO E PEDESTRE), BRAÇOS P/LUMINÁRIAS, GALHARDETE, C/TOMADA NA PARTE SUPERIOR (VER DESENHO A1-1859-PD).FORNECIMENTO | UN | un
21.003.0150-A | POSTE MULTIUSO DE AÇO, RETO, CILÍNDRICO, ALTURA 9,50M, PRÓPRIO PARA MONTAGEM EM BASE DE SUSTENTAÇÃO C/DIÂMETRO 6", ESPESSURA7,11MM, GALVANIZADO, C/A POSSIBILIDADE DE SER EQUIPADO C/BRAÇO P/SEMÁFORO, BRAÇO P/PLACA DE TRANSITO, PLACAS DE RUA, SEMÁFOROS (REPETIDO E PEDESTRE), BRAÇOS P/LUMINÁRIAS, GALHARDETE, C/TOMADA NA PARTE SUPERIOR (VER DESENHO A1-1859-PD).FORNECIMENTO | UN | un
21.003.9999-0 | FAMÍLIA 21.003FORNECIMENTO DE POSTES DE AÇO
21.003.9999-A | FAMÍLIA 21.003FORNECIMENTO DE POSTES DE AÇO
21.004.0005-0 | POSTE DE MADEIRA RETO, TIPO MÉDIO, COM 7,00M DE ALTURA. FORNECIMENTO | UN | un
21.004.0005-A | POSTE DE MADEIRA RETO, TIPO MÉDIO, COM 7,00M DE ALTURA. FORNECIMENTO | UN | un
21.004.0007-0 | POSTE DE MADEIRA RETO, TIPO MÉDIO, COM 9,00M DE ALTURA. FORNECIMENTO | UN | un
21.004.0007-A | POSTE DE MADEIRA RETO, TIPO MÉDIO, COM 9,00M DE ALTURA. FORNECIMENTO | UN | un
21.004.0095-0 | RETIRADA DE POSTE DE CONCRETO OU AÇO, DE 3,50 A 9,00M | UN | un
21.004.0095-A | RETIRADA DE POSTE DE CONCRETO OU AÇO, DE 3,50 A 9,00M | UN | un
21.004.0100-0 | RETIRADA DE POSTE DE CONCRETO OU AÇO, DE 10,00 A 12,00M | UN | un
21.004.0100-A | RETIRADA DE POSTE DE CONCRETO OU AÇO, DE 10,00 A 12,00M | UN | un
21.004.0101-0 | RETIRADA DE POSTE DE CONCRETO OU AÇO, DE 13,00 A 15,00M | UN | un
21.004.0101-A | RETIRADA DE POSTE DE CONCRETO OU AÇO, DE 13,00 A 15,00M | UN | un
21.004.0102-0 | RETIRADA DE POSTE DE CONCRETO OU AÇO, DE 16,00 A 23,00M | UN | un
21.004.0102-A | RETIRADA DE POSTE DE CONCRETO OU AÇO, DE 16,00 A 23,00M | UN | un
21.004.0105-0 | RETIRADA DE CONJUNTO DE CHAVES, FUSÍVEIS E FERRAGENS EM LINHA DE 13,2KV | UN | un
21.004.0105-A | RETIRADA DE CONJUNTO DE CHAVES, FUSÍVEIS E FERRAGENS EM LINHA DE 13,2KV | UN | un
21.004.0108-0 | RETIRADA DE CONJUNTO DE FERRAGENS EM LINHA DE 13,2KV | UN | un
21.004.0108-A | RETIRADA DE CONJUNTO DE FERRAGENS EM LINHA DE 13,2KV | UN | un
21.004.0110-0 | RETIRADA DE CONJUNTO DE FERRAGENS EM LINHA DE B. T. | UN | un
21.004.0110-A | RETIRADA DE CONJUNTO DE FERRAGENS EM LINHA DE B. T. | UN | un
21.004.0120-0 | RETIRADA DE TRANSFORMADORES DE 5 ATE 112,5KVA | UN | un
21.004.0120-A | RETIRADA DE TRANSFORMADORES DE 5 ATE 112,5KVA | UN | un
21.004.0125-0 | RETIRADA DE CONJUNTO DE ATERRAMENTO | UN | un
21.004.0125-A | RETIRADA DE CONJUNTO DE ATERRAMENTO | UN | un
21.004.0130-0 | RETIRADA DE REDE AÉREA DE 13,2KV (LANCE) | UN | un
21.004.0130-A | RETIRADA DE REDE AÉREA DE 13,2KV (LANCE) | UN | un
21.004.0135-0 | RETIRADA DE REDE AÉREA DE B. T. (LANCE) | UN | un
21.004.0135-A | RETIRADA DE REDE AÉREA DE B. T. (LANCE) | UN | un
21.004.0140-0 | RETIRADA DE LUMINÁRIA EM ALTURA DE 4,00 A 9,00M | UN | un
21.004.0140-A | RETIRADA DE LUMINÁRIA EM ALTURA DE 4,00 A 9,00M | UN | un
21.004.0141-0 | RETIRADA DE LUMINÁRIA EM ALTURA DE 10,00 A 12,00M | UN | un
21.004.0141-A | RETIRADA DE LUMINÁRIA EM ALTURA DE 10,00 A 12,00M | UN | un
21.004.0142-0 | RETIRADA DE LUMINÁRIA EM ALTURA DE 13,00 A 15,00M | UN | un
21.004.0142-A | RETIRADA DE LUMINÁRIA EM ALTURA DE 13,00 A 15,00M | UN | un
21.004.0143-0 | RETIRADA DE LUMINÁRIA EM ALTURA DE 16,00 ATE 23,00M | UN | un
21.004.0143-A | RETIRADA DE LUMINÁRIA EM ALTURA DE 16,00 ATE 23,00M | UN | un
21.004.0144-0 | RETIRADA DE LUMINÁRIA EM ALTURA DE 30,00M | UN | un
21.004.0144-A | RETIRADA DE LUMINÁRIA EM ALTURA DE 30,00M | UN | un
21.004.0150-0 | RETIRADA DE LUMINÁRIA, INSTALADA EM CORDOALHA, TETO OU PAREDE | UN | un
21.004.0150-A | RETIRADA DE LUMINÁRIA, INSTALADA EM CORDOALHA, TETO OU PAREDE | UN | un
21.004.0153-0 | RETIRADA DE PROJETOR, INSTALADO EM TETO, PISO, PAREDE OU POSTE | UN | un
21.004.0153-A | RETIRADA DE PROJETOR, INSTALADO EM TETO, PISO, PAREDE OU POSTE | UN | un
21.004.0155-0 | RETIRADA DE BRAÇO PADRÃO RIOLUZ, PARA FIXAÇÃO DE LUMINÁRIAS | UN | un
21.004.0155-A | RETIRADA DE BRAÇO PADRÃO RIOLUZ, PARA FIXAÇÃO DE LUMINÁRIAS | UN | un
21.004.0158-0 | RETIRADA DE REATOR PARA LÂMPADA DE DESCARGA INSTALADO ATE 7,00 DE ALTURA | UN | un
21.004.0158-A | RETIRADA DE REATOR PARA LÂMPADA DE DESCARGA INSTALADO ATE 7,00 DE ALTURA | UN | un
21.004.0160-0 | RETIRADA DE REATOR PARA LÂMPADA DE DESCARGA, INSTALADO DE 8,00 ATE 12,00M DE ALTURA | UN | un
21.004.0160-A | RETIRADA DE REATOR PARA LÂMPADA DE DESCARGA, INSTALADO DE 8,00 ATE 12,00M DE ALTURA | UN | un
21.004.0165-0 | RETIRADA DE REATOR PARA LÂMPADA DE DESCARGA, INSTALADO EM CAIXA DE PASSAGEM | UN | un
21.004.0165-A | RETIRADA DE REATOR PARA LÂMPADA DE DESCARGA, INSTALADO EM CAIXA DE PASSAGEM | UN | un
21.004.0168-0 | SUBSTITUIÇÃO DE LÂMPADA E LAVAGEM DO REFRATOR, EXCLUSIVE LÂMPADA | UN | un
21.004.0168-A | SUBSTITUIÇÃO DE LÂMPADA E LAVAGEM DO REFRATOR, EXCLUSIVE LÂMPADA | UN | un
21.004.0170-0 | RETIRADA OU SUBSTITUIÇÃO DE RELE FOTOELÉTRICO INDIVIDUAL, INSTALADO ATE 12,00M DE ALTURA | UN | un
21.004.0170-A | RETIRADA OU SUBSTITUIÇÃO DE RELE FOTOELÉTRICO INDIVIDUAL, INSTALADO ATE 12,00M DE ALTURA | UN | un
21.004.0175-0 | RETIRADA DE EQUIPAMENTO DE COMANDO DE CIRCUITO | UN | un
21.004.0175-A | RETIRADA DE EQUIPAMENTO DE COMANDO DE CIRCUITO | UN | un
21.004.0185-0 | RETIRADA DE CONDUTORES SINGELOS OU MÚLTIPLOS, INSTALADOS EM LINHA DE DUTOS | M | m
21.004.0185-A | RETIRADA DE CONDUTORES SINGELOS OU MÚLTIPLOS, INSTALADOS EM LINHA DE DUTOS | M | m
21.004.0186-0 | RETIRADA DE NÚCLEO, PARA FIXAÇÃO DE LUMINÁRIAS, INSTALADO EM TOPO DE POSTE, ATE 15,00M DE ALTURA | UN | un
21.004.0186-A | RETIRADA DE NÚCLEO, PARA FIXAÇÃO DE LUMINÁRIAS, INSTALADO EM TOPO DE POSTE, ATE 15,00M DE ALTURA | UN | un
21.004.0187-0 | RETIRADA DE NÚCLEO, PARA FIXAÇÃO DE LUMINÁRIAS, INSTALADO EM TOPO DE POSTE, DE 16,00 ATE 20,00M DE ALTURA | UN | un
21.004.0187-A | RETIRADA DE NÚCLEO, PARA FIXAÇÃO DE LUMINÁRIAS, INSTALADO EM TOPO DE POSTE, DE 16,00 ATE 20,00M DE ALTURA | UN | un
21.004.0188-0 | RETIRADA DE NÚCLEO, PARA FIXAÇÃO DE LUMINÁRIAS, INSTALADO EM TOPO DE POSTE, DE 21,00 ATE 45,00M DE ALTURA | UN | un
21.004.0188-A | RETIRADA DE NÚCLEO, PARA FIXAÇÃO DE LUMINÁRIAS, INSTALADO EM TOPO DE POSTE, DE 21,00 ATE 45,00M DE ALTURA | UN | un
21.004.0190-0 | RETIRADA DE LÂMPADA E ACONDICIONAMENTO EM CAIXA DE PAPELÃO, EXCLUSIVE FORNECIMENTO DA CAIXA | UN | un
21.004.0190-A | RETIRADA DE LÂMPADA E ACONDICIONAMENTO EM CAIXA DE PAPELÃO, EXCLUSIVE FORNECIMENTO DA CAIXA | UN | un
21.004.0200-0 | RETIRADA DE POSTE DE MADEIRA | UN | un
21.004.0200-A | RETIRADA DE POSTE DE MADEIRA | UN | un
21.004.9999-0 | FAMÍLIA 21.004. ASSENT. E RETIRADA DE POSTE CONCR./AÇO
21.004.9999-A | FAMÍLIA 21.004. ASSENT. E RETIRADA DE POSTE CONCR./AÇO
21.005.0010-0 | POSTE DE AÇO, CONTINUO, CURVO, CÔNICO, SIMPLES, SEM BASE, COM JANELA DE INSPEÇÃO, DE 9,00M.FORNECIMENTO E ASSENTAMENTO | UN | un
21.005.0010-A | POSTE DE AÇO, CONTINUO, CURVO, CÔNICO, SIMPLES, SEM BASE, COM JANELA DE INSPEÇÃO, DE 9,00M.FORNECIMENTO E ASSENTAMENTO | UN | un
21.005.0011-0 | POSTE DE AÇO, CONTINUO, CURVO, CÔNICO, SIMPLES, COM BASE, COM JANELA DE INSPEÇÃO, DE 9,00M.FORNECIMENTO E ASSENTAMENTO | UN | un
21.005.0011-A | POSTE DE AÇO, CONTINUO, CURVO, CÔNICO, SIMPLES, COM BASE, COM JANELA DE INSPEÇÃO, DE 9,00M.FORNECIMENTO E ASSENTAMENTO | UN | un
21.005.0015-0 | POSTE DE AÇO, CONTINUO, CURVO, CÔNICO, DUPLO, SEM BASE, COM JANELA DE INSPEÇÃO, DE 9,00M.FORNECIMENTO E ASSENTAMENTO | UN | un
21.005.0015-A | POSTE DE AÇO, CONTINUO, CURVO, CÔNICO, DUPLO, SEM BASE, COM JANELA DE INSPEÇÃO, DE 9,00M.FORNECIMENTO E ASSENTAMENTO | UN | un
21.005.0016-0 | POSTE DE AÇO, CONTINUO, CURVO, CÔNICO, DUPLO, COM BASE, COM JANELA DE INSPEÇÃO, DE 9,00M.FORNECIMENTO E ASSENTAMENTO | UN | un
21.005.0016-A | POSTE DE AÇO, CONTINUO, CURVO, CÔNICO, DUPLO, COM BASE, COM JANELA DE INSPEÇÃO, DE 9,00M.FORNECIMENTO E ASSENTAMENTO | UN | un
21.005.0020-0 | POSTE DE AÇO, CONTINUO, RETO, CÔNICO, SIMPLES, COM FLANGE DE AÇO SOLDADO NA SUA BASE, FIXADO POR PARAFUSOS CHUMBADORES, DE 9,00M.FORNECIMENTO E ASSENTAMENTO | UN | un
21.005.0020-A | POSTE DE AÇO, CONTINUO, RETO, CÔNICO, SIMPLES, COM FLANGE DE AÇO SOLDADO NA SUA BASE, FIXADO POR PARAFUSOS CHUMBADORES, DE 9,00M.FORNECIMENTO E ASSENTAMENTO | UN | un
21.005.0050-0 | POSTE DE AÇO, CONTINUO, RETO, CÔNICO, SIMPLES, COM ENGASTAMENTO DA PARTE INFERIOR DA COLUNA DIRETAMENTE NO SOLO, DE 7,00M.FORNECIMENTO E ASSENTAMENTO | UN | un
21.005.0050-A | POSTE DE AÇO, CONTINUO, RETO, CÔNICO, SIMPLES, COM ENGASTAMENTO DA PARTE INFERIOR DA COLUNA DIRETAMENTE NO SOLO, DE 7,00M.FORNECIMENTO E ASSENTAMENTO | UN | un
21.005.9999-0 | FAMÍLIA 21.005.FORN. E ASSENT. POSTE DE AÇO
21.005.9999-A | FAMÍLIA 21.005.FORN. E ASSENT. POSTE DE AÇO
21.006.0010-0 | POSTE DE MADEIRA, RETO, ALTURA DE 9,00M, TIPO MÉDIO, INCLUSIVE ESCAVAÇÃO E REATERRO. FORNECIMENTO E ASSENTAMENTO | UN | un
21.006.0010-A | POSTE DE MADEIRA, RETO, ALTURA DE 9,00M, TIPO MÉDIO, INCLUSIVE ESCAVAÇÃO E REATERRO. FORNECIMENTO E ASSENTAMENTO | UN | un
21.006.0015-0 | POSTE DE MADEIRA RETO, ALTURA DE 7,00M, TIPO MÉDIO, INCLUSIVE ESCAVAÇÃO E REATERRO. FORNECIMENTO E ASSENTAMENTO | UN | un
21.006.0015-A | POSTE DE MADEIRA RETO, ALTURA DE 7,00M, TIPO MÉDIO, INCLUSIVE ESCAVAÇÃO E REATERRO. FORNECIMENTO E ASSENTAMENTO | UN | un
21.006.9999-0 | FAMÍLIA 21.006FORNECIMENTO E ASSENTAMENTO DE POSTE DE MADEIRA
21.006.9999-A | FAMÍLIA 21.006FORNECIMENTO E ASSENTAMENTO DE POSTE DE MADEIRA
21.007.0010-0 | POSTE DE FERRO FUNDIDO, TIPO H-1, DE 4,50M DE ALTURA UTIL, EQUIPADO COM GLOBO. MONTAGEM | UN | un
21.007.0010-A | POSTE DE FERRO FUNDIDO, TIPO H-1, DE 4,50M DE ALTURA UTIL, EQUIPADO COM GLOBO. MONTAGEM | UN | un
21.007.0015-0 | POSTE DE FERRO FUNDIDO, TIPO H-3, DE 4,50M DE ALTURA UTIL, EQUIPADO COM GLOBO. MONTAGEM | UN | un
21.007.0015-A | POSTE DE FERRO FUNDIDO, TIPO H-3, DE 4,50M DE ALTURA UTIL, EQUIPADO COM GLOBO. MONTAGEM | UN | un
21.007.9999-0 | FAMÍLIA 21.007. MONTAGEM DE POSTE DE FERRO
21.007.9999-A | FAMÍLIA 21.007. MONTAGEM DE POSTE DE FERRO
21.008.0010-0 | TORRE EM AÇO SAE 1010/1020 GALVANIZADO A FOGO, POLIGONAL, FLANGEADO, DE 12,00M, COM ESCADA MARINHEIRO, GUARDA CORPO E PLATAFORMA PARA 6 PROJETORES. FORNECIMENTO | UN | un
21.008.0010-A | TORRE EM AÇO SAE 1010/1020 GALVANIZADO A FOGO, POLIGONAL, FLANGEADO, DE 12,00M, COM ESCADA MARINHEIRO, GUARDA CORPO E PLATAFORMA PARA 6 PROJETORES. FORNECIMENTO | UN | un
21.008.0020-0 | TORRE EM AÇO SAE 1010/1020 GALVANIZADO A FOGO, POLIGONAL, FLANGEADO, DE 15,00M, COM ESCADA MARINHEIRO, GUARDA CORPO E PLATAFORMA PARA 6 PROJETORES. FORNECIMENTO | UN | un
21.008.0020-A | TORRE EM AÇO SAE 1010/1020 GALVANIZADO A FOGO, POLIGONAL, FLANGEADO, DE 15,00M, COM ESCADA MARINHEIRO, GUARDA CORPO E PLATAFORMA PARA 6 PROJETORES. FORNECIMENTO | UN | un
21.008.0025-0 | TORRE EM AÇO SAE 1010/1020 GALVANIZADO A FOGO, POLIGONAL, FLANGEADO, DE 20,00M, COM ESCADA MARINHEIRO, GUARDA CORPO E PLATAFORMA PARA 6 PROJETORES. FORNECIMENTO | UN | un
21.008.0025-A | TORRE EM AÇO SAE 1010/1020 GALVANIZADO A FOGO, POLIGONAL, FLANGEADO, DE 20,00M, COM ESCADA MARINHEIRO, GUARDA CORPO E PLATAFORMA PARA 6 PROJETORES. FORNECIMENTO | UN | un
21.008.0030-0 | TOTEM EM COLUNA DE FORMA ELÍPTICA C/ALTURA DE 2420MM, CONFECCIONADA EM AÇO CARBONO GALVANIZADO, P/ACONDICIONAMENTO DE EQUIPAMENTOS ELÉTRICOS MONTADOS EM CHASSI DE ALUMÍNIO, P/INSTALAÇÃO DE UM COMANDO DE ACIONAMENTO DE IP E CHAVE SECCIONADORA PARA ABERTURA EM CARGA. C/BARRAMENTO DE COBRE P/FASES E NEUTRO E ADESIVO INSTITUCIONAL. CONFORME DESENHO A2-1995-PD.FORN. | UN | un
21.008.0030-A | TOTEM EM COLUNA DE FORMA ELÍPTICA C/ALTURA DE 2420MM, CONFECCIONADA EM AÇO CARBONO GALVANIZADO, P/ACONDICIONAMENTO DE EQUIPAMENTOS ELÉTRICOS MONTADOS EM CHASSI DE ALUMÍNIO, P/INSTALAÇÃO DE UM COMANDO DE ACIONAMENTO DE IP E CHAVE SECCIONADORA PARA ABERTURA EM CARGA. C/BARRAMENTO DE COBRE P/FASES E NEUTRO E ADESIVO INSTITUCIONAL. CONFORME DESENHO A2-1995-PD.FORN. | UN | un
21.008.9999-0 | FAMÍLIA 21.008FORNECIMENTO DE TORRES DE AÇO
21.008.9999-A | FAMÍLIA 21.008FORNECIMENTO DE TORRES DE AÇO
21.009.0010-0 | PINTURA DE POSTE RETO DE AÇO, DE 3,50 A 6,00M, COM DUAS DEMÃOS DE TINTA FENÓLICA DE ALTA RESISTÊNCIA AS INTEMPÉRIES, DE SECAGEM RÁPIDA, NA COR ALUMÍNIO | UN | un
21.009.0010-A | PINTURA DE POSTE RETO DE AÇO, DE 3,50 A 6,00M, COM DUAS DEMÃOS DE TINTA FENÓLICA DE ALTA RESISTÊNCIA AS INTEMPÉRIES, DE SECAGEM RÁPIDA, NA COR ALUMÍNIO | UN | un
21.009.0011-0 | PINTURA DE POSTE RETO DE AÇO, DE 7,00 ATE 9,00M, COM DUAS DEMÃOS DE TINTA FENÓLICA DE ALTA RESISTÊNCIA AS INTEMPÉRIES, DE SECAGEM RÁPIDA, NA COR ALUMÍNIO | UN | un
21.009.0011-A | PINTURA DE POSTE RETO DE AÇO, DE 7,00 ATE 9,00M, COM DUAS DEMÃOS DE TINTA FENÓLICA DE ALTA RESISTÊNCIA AS INTEMPÉRIES, DE SECAGEM RÁPIDA, NA COR ALUMÍNIO | UN | un
21.009.0012-0 | PINTURA DE POSTE RETO DE AÇO, DE 10,00 ATE 15,00M, COM DUAS DEMÃOS DE TINTA FENÓLICA DE ALTA RESISTÊNCIA AS INTEMPÉRIES, DE SECAGEM RÁPIDA, NA COR ALUMÍNIO | UN | un
21.009.0012-A | PINTURA DE POSTE RETO DE AÇO, DE 10,00 ATE 15,00M, COM DUAS DEMÃOS DE TINTA FENÓLICA DE ALTA RESISTÊNCIA AS INTEMPÉRIES, DE SECAGEM RÁPIDA, NA COR ALUMÍNIO | UN | un
21.009.0013-0 | PINTURA DE POSTE RETO DE AÇO, DE 16,00 ATE 20,00M, COM DUAS DEMÃOS DE TINTA FENÓLICA DE ALTA RESISTÊNCIA AS INTEMPÉRIES, DE SECAGEM RÁPIDA, NA COR ALUMÍNIO | UN | un
21.009.0013-A | PINTURA DE POSTE RETO DE AÇO, DE 16,00 ATE 20,00M, COM DUAS DEMÃOS DE TINTA FENÓLICA DE ALTA RESISTÊNCIA AS INTEMPÉRIES, DE SECAGEM RÁPIDA, NA COR ALUMÍNIO | UN | un
21.009.0030-0 | PINTURA DE POSTE CURVO, DE AÇO, COM 1 BRAÇO, DE 7,00 ATE 10,00M, COM DUAS DEMÃOS DE TINTA FENÓLICA DE ALTA RESISTÊNCIA AS INTEMPÉRIES, DE SECAGEM RÁPIDA, NA COR ALUMÍNIO | UN | un
21.009.0030-A | PINTURA DE POSTE CURVO, DE AÇO, COM 1 BRAÇO, DE 7,00 ATE 10,00M, COM DUAS DEMÃOS DE TINTA FENÓLICA DE ALTA RESISTÊNCIA AS INTEMPÉRIES, DE SECAGEM RÁPIDA, NA COR ALUMÍNIO | UN | un
21.009.0031-0 | PINTURA DE POSTE CURVO DE AÇO, COM 1 BRAÇO, DE 11,00 ATE 15,00M, COM DUAS DEMÃOS DE TINTA FENÓLICA DE ALTA RESISTÊNCIA AS INTEMPÉRIES, DE SECAGEM RÁPIDA, NA COR ALUMÍNIO | UN | un
21.009.0031-A | PINTURA DE POSTE CURVO DE AÇO, COM 1 BRAÇO, DE 11,00 ATE 15,00M, COM DUAS DEMÃOS DE TINTA FENÓLICA DE ALTA RESISTÊNCIA AS INTEMPÉRIES, DE SECAGEM RÁPIDA, NA COR ALUMÍNIO | UN | un
21.009.0040-0 | PINTURA DE POSTE CURVO DE AÇO, COM 2 BRAÇOS, DE 7,00 A 10,00M, COM DUAS DEMÃOS DE TINTA FENÓLICA DE ALTA RESISTÊNCIA AS INTEMPÉRIES, DE SECAGEM RÁPIDA, NA COR ALUMÍNIO | UN | un
21.009.0040-A | PINTURA DE POSTE CURVO DE AÇO, COM 2 BRAÇOS, DE 7,00 A 10,00M, COM DUAS DEMÃOS DE TINTA FENÓLICA DE ALTA RESISTÊNCIA AS INTEMPÉRIES, DE SECAGEM RÁPIDA, NA COR ALUMÍNIO | UN | un
21.009.0041-0 | PINTURA DE POSTE CURVO DE AÇO, COM 2 BRAÇOS, DE 11,00 A 15,00M, COM DUAS DEMÃOS DE TINTA FENÓLICA DE ALTA RESISTÊNCIA AS INTEMPÉRIES DE SECAGEM RÁPIDA, NA COR ALUMÍNIO | UN | un
21.009.0041-A | PINTURA DE POSTE CURVO DE AÇO, COM 2 BRAÇOS, DE 11,00 A 15,00M, COM DUAS DEMÃOS DE TINTA FENÓLICA DE ALTA RESISTÊNCIA AS INTEMPÉRIES DE SECAGEM RÁPIDA, NA COR ALUMÍNIO | UN | un
21.009.0080-0 | PINTURA DE POSTE ORNAMENTAL DE 4,50M DE ALTURA UTIL, COM DUAS DEMÃOS DE TINTA BRONZE METÁLICO OU SIMILAR | UN | un
21.009.0080-A | PINTURA DE POSTE ORNAMENTAL DE 4,50M DE ALTURA UTIL, COM DUAS DEMÃOS DE TINTA BRONZE METÁLICO OU SIMILAR | UN | un
21.009.0081-0 | PINTURA DE POSTE ORNAMENTAL DE 4,50M DE ALTURA UTIL, TIPO H-1, COM DUAS DEMÃOS DE TINTA BRONZE METÁLICO OU SIMILAR | UN | un
21.009.0081-A | PINTURA DE POSTE ORNAMENTAL DE 4,50M DE ALTURA UTIL, TIPO H-1, COM DUAS DEMÃOS DE TINTA BRONZE METÁLICO OU SIMILAR | UN | un
21.009.0100-0 | PINTURA DE POSTE RETO, DE AÇO, DE 3,50 A 6,00M, COM UMA DEMÃO DE TINTA GRAFITE COM PROPRIEDADES DE PRIMER E DE ACABAMENTO, COM ALTO TEOR DE ZARCÃO | UN | un
21.009.0100-A | PINTURA DE POSTE RETO, DE AÇO, DE 3,50 A 6,00M, COM UMA DEMÃO DE TINTA GRAFITE COM PROPRIEDADES DE PRIMER E DE ACABAMENTO, COM ALTO TEOR DE ZARCÃO | UN | un
21.009.0101-0 | PINTURA DE POSTE RETO, DE AÇO, DE 7,00 A 9,00M, COM UMA DEMÃO DE TINTA GRAFITE COM PROPRIEDADES DE PRIMER E DE ACABAMENTO, COM ALTO TEOR DE ZARCÃO | UN | un
21.009.0101-A | PINTURA DE POSTE RETO, DE AÇO, DE 7,00 A 9,00M, COM UMA DEMÃO DE TINTA GRAFITE COM PROPRIEDADES DE PRIMER E DE ACABAMENTO, COM ALTO TEOR DE ZARCÃO | UN | un
21.009.0102-0 | PINTURA DE POSTE RETO, DE AÇO, DE 10,00 A 15,00M, COM UMA DEMÃO DE TINTA GRAFITE, COM PROPRIEDADES DE PRIMER E DE ACABAMENTO, COM ALTO TEOR DE ZARCÃO | UN | un
21.009.0102-A | PINTURA DE POSTE RETO, DE AÇO, DE 10,00 A 15,00M, COM UMA DEMÃO DE TINTA GRAFITE, COM PROPRIEDADES DE PRIMER E DE ACABAMENTO, COM ALTO TEOR DE ZARCÃO | UN | un
21.009.0105-0 | PINTURA DE POSTE RETO, DE AÇO, DE 16,00 A 20,00M, COM UMA DEMÃO DE TINTA GRAFITE, COM PROPRIEDADES DE PRIMER E DE ACABAMENTO, COM ALTO TEOR DE ZARCÃO | UN | un
21.009.0105-A | PINTURA DE POSTE RETO, DE AÇO, DE 16,00 A 20,00M, COM UMA DEMÃO DE TINTA GRAFITE, COM PROPRIEDADES DE PRIMER E DE ACABAMENTO, COM ALTO TEOR DE ZARCÃO | UN | un
21.009.0106-0 | PINTURA DE POSTE CURVO, DE AÇO, DE 8,00 A 9,00M, COM 1 BRAÇO COM UMA DEMÃO DE TINTA GRAFITE, COM PROPRIEDADES DE PRIMER E DE ACABAMENTO, COM ALTO TEOR DE ZARCÃO | UN | un
21.009.0106-A | PINTURA DE POSTE CURVO, DE AÇO, DE 8,00 A 9,00M, COM 1 BRAÇO COM UMA DEMÃO DE TINTA GRAFITE, COM PROPRIEDADES DE PRIMER E DE ACABAMENTO, COM ALTO TEOR DE ZARCÃO | UN | un
21.009.0107-0 | PINTURA DE POSTE CURVO, DE AÇO, DE 8,00 A 9,00M, COM 2 BRAÇOS COM UMA DEMÃO DE TINTA GRAFITE, COM PROPRIEDADES DE PRIMER E DE ACABAMENTO, COM ALTO TEOR DE ZARCÃO | UN | un
21.009.0107-A | PINTURA DE POSTE CURVO, DE AÇO, DE 8,00 A 9,00M, COM 2 BRAÇOS COM UMA DEMÃO DE TINTA GRAFITE, COM PROPRIEDADES DE PRIMER E DE ACABAMENTO, COM ALTO TEOR DE ZARCÃO | UN | un
21.009.0108-0 | PINTURA DE PROJETOR PRJ-01, CONFORME PROJETO NºA4-1188-PD, RIOLUZ, COM UMA DEMÃO DE TINTA GRAFITE, COM PROPRIEDADES DE PRIMER E DE ACABAMENTO, COM ALTO TEOR DE ZARCÃO | UN | un
21.009.0108-A | PINTURA DE PROJETOR PRJ-01, CONFORME PROJETO NºA4-1188-PD, RIOLUZ, COM UMA DEMÃO DE TINTA GRAFITE, COM PROPRIEDADES DE PRIMER E DE ACABAMENTO, COM ALTO TEOR DE ZARCÃO | UN | un
21.009.0109-0 | PINTURA DE LUMINÁRIA LRJ-16, CONFORME PROJETO NºA4-1682-PD, RIOLUZ, COM UMA DEMÃO DE TINTA GRAFITE COM PROPRIEDADES DE PRIMER E DE ACABAMENTO, COM ALTO TEOR DE ZARCÃO | UN | un
21.009.0109-A | PINTURA DE LUMINÁRIA LRJ-16, CONFORME PROJETO NºA4-1682-PD, RIOLUZ, COM UMA DEMÃO DE TINTA GRAFITE COM PROPRIEDADES DE PRIMER E DE ACABAMENTO, COM ALTO TEOR DE ZARCÃO | UN | un
21.009.0110-0 | PINTURA DE BASE SIMPLES PARA LUMINÁRIA LRJ-16, PROJETO RIOLUZ, COM UMA DEMÃO DE TINTA GRAFITE, COM PROPRIEDADES DE PRIMER EDE ACABAMENTO, COM ALTO TEOR DE ZARCÃO | UN | un
21.009.0110-A | PINTURA DE BASE SIMPLES PARA LUMINÁRIA LRJ-16, PROJETO RIOLUZ, COM UMA DEMÃO DE TINTA GRAFITE, COM PROPRIEDADES DE PRIMER EDE ACABAMENTO, COM ALTO TEOR DE ZARCÃO | UN | un
21.009.0111-0 | PINTURA EM BASE DUPLA PARA LUMINÁRIA LRJ-16, PROJETO RIOLUZ, COM UMA DEMÃO DE TINTA GRAFITE, COM PROPRIEDADES DE PRIMER E DE ACABAMENTO, COM ALTO TEOR DE ZARCÃO | UN | un
21.009.0111-A | PINTURA EM BASE DUPLA PARA LUMINÁRIA LRJ-16, PROJETO RIOLUZ, COM UMA DEMÃO DE TINTA GRAFITE, COM PROPRIEDADES DE PRIMER E DE ACABAMENTO, COM ALTO TEOR DE ZARCÃO | UN | un
21.009.0112-0 | PINTURA EM BASE TRIPLA PARA LUMINÁRIA LRJ-16, PROJETO RIOLUZ, COM UMA DEMÃO DE TINTA GRAFITE, COM PROPRIEDADES DE PRIMER EDE ACABAMENTO, COM ALTO TEOR DE ZARCÃO | UN | un
21.009.0112-A | PINTURA EM BASE TRIPLA PARA LUMINÁRIA LRJ-16, PROJETO RIOLUZ, COM UMA DEMÃO DE TINTA GRAFITE, COM PROPRIEDADES DE PRIMER EDE ACABAMENTO, COM ALTO TEOR DE ZARCÃO | UN | un
21.009.0113-0 | PINTURA EM BASE QUADRUPLA PARA LUMINÁRIA LRJ-16, PROJETO RIOLUZ, COM UMA DEMÃO DE TINTA GRAFITE, COM PROPRIEDADES DE PRIMIERE DE ACABAMENTO, COM ALTO TEOR DE ZARCÃO | UN | un
21.009.0113-A | PINTURA EM BASE QUADRUPLA PARA LUMINÁRIA LRJ-16, PROJETO RIOLUZ, COM UMA DEMÃO DE TINTA GRAFITE, COM PROPRIEDADES DE PRIMIERE DE ACABAMENTO, COM ALTO TEOR DE ZARCÃO | UN | un
21.009.0114-0 | PINTURA EM CONJUNTO DE LUMINÁRIAS 4 PÉTALAS LRJ-11 OU LRJ-13, CONFORME PROJETO NºA4-1792-PD, RIOLUZ, COM UMA DEMÃO DE TINTA GRAFITE, COM PROPRIEDADES DE PRIMER E DE ACABAMENTO, COM ALTO TEOR DE ZARCÃO | UN | un
21.009.0114-A | PINTURA EM CONJUNTO DE LUMINÁRIAS 4 PÉTALAS LRJ-11 OU LRJ-13, CONFORME PROJETO NºA4-1792-PD, RIOLUZ, COM UMA DEMÃO DE TINTA GRAFITE, COM PROPRIEDADES DE PRIMER E DE ACABAMENTO, COM ALTO TEOR DE ZARCÃO | UN | un
21.009.0115-0 | PINTURA EM SUPORTE PARA LUMINÁRIA LRJ-11 OU LRJ-13, CONFORME PROJETO NºA3-1812-PD, RIOLUZ, COM UMA DEMÃO DE TINTA GRAFITE, COM PROPRIEDADES DE PRIMER E DE ACABAMENTO, COM ALTO TEOR DE ZARCÃO | UN | un
21.009.0115-A | PINTURA EM SUPORTE PARA LUMINÁRIA LRJ-11 OU LRJ-13, CONFORME PROJETO NºA3-1812-PD, RIOLUZ, COM UMA DEMÃO DE TINTA GRAFITE, COM PROPRIEDADES DE PRIMER E DE ACABAMENTO, COM ALTO TEOR DE ZARCÃO | UN | un
21.009.0116-0 | PINTURA EM LUMINÁRIA LRJ-01, CONFORME PROJETO NºA4-1176-PD, RIOLUZ, COM UMA DEMÃO DE TINTA GRAFITE, COM PROPRIEDADES DE PRIMER E DE ACABAMENTO, COM ALTO TEOR DE ZARCÃO | UN | un
21.009.0116-A | PINTURA EM LUMINÁRIA LRJ-01, CONFORME PROJETO NºA4-1176-PD, RIOLUZ, COM UMA DEMÃO DE TINTA GRAFITE, COM PROPRIEDADES DE PRIMER E DE ACABAMENTO, COM ALTO TEOR DE ZARCÃO | UN | un
21.009.9999-0 | FAMÍLIA 21.009. PINTURA DE POSTE
21.009.9999-A | FAMÍLIA 21.009. PINTURA DE POSTE
21.010.0005-0 | PINTURA DE POSTE RETO, DE AÇO, DE 4,50 A 6,00M, COM TINTA DE ACABAMENTO GRAFITE SINTÉTICO, A BASE DE RESINA ALQUÍDICA, APLICADA SOBRE ZARCÃO DE SECAGEM RÁPIDA, COR LARANJA, DA MESMA LINHA DO FABRICANTE, INCLUSIVE LIMPEZA, LIXAMENTO, DESENGORDURAMENTO E DUAS DEMÃOS DE ACABAMENTO | UN | un
21.010.0005-A | PINTURA DE POSTE RETO, DE AÇO, DE 4,50 A 6,00M, COM TINTA DE ACABAMENTO GRAFITE SINTÉTICO, A BASE DE RESINA ALQUÍDICA, APLICADA SOBRE ZARCÃO DE SECAGEM RÁPIDA, COR LARANJA, DA MESMA LINHA DO FABRICANTE, INCLUSIVE LIMPEZA, LIXAMENTO, DESENGORDURAMENTO E DUAS DEMÃOS DE ACABAMENTO | UN | un
21.010.0010-0 | PINTURA DE POSTE RETO, DE AÇO, DE 7,00 A 9,00M, COM TINTA DE ACABAMENTO GRAFITE SINTÉTICO, A BASE DE RESINA ALQUÍDICA, APLICADA SOBRE ZARCÃO DE SECAGEM RÁPIDA, COR LARANJA, DA MESMA LINHA DO FABRICANTE, INCLUSIVE LIMPEZA, LIXAMENTO, DESENGORDURAMENTO E DUAS DEMÃOS DE ACABAMENTO | UN | un
21.010.0010-A | PINTURA DE POSTE RETO, DE AÇO, DE 7,00 A 9,00M, COM TINTA DE ACABAMENTO GRAFITE SINTÉTICO, A BASE DE RESINA ALQUÍDICA, APLICADA SOBRE ZARCÃO DE SECAGEM RÁPIDA, COR LARANJA, DA MESMA LINHA DO FABRICANTE, INCLUSIVE LIMPEZA, LIXAMENTO, DESENGORDURAMENTO E DUAS DEMÃOS DE ACABAMENTO | UN | un
21.010.0015-0 | PINTURA DE POSTE RETO, DE AÇO, DE 10,00 A 15,00M, COM TINTA DE ACABAMENTO GRAFITE SINTÉTICO, A BASE DE RESINA ALQUÍDICA, APLICADA SOBRE ZARCÃO DE SECAGEM RÁPIDA, COR LARANJA, DA MESMA LINHA DO FABRICANTE, INCLUSIVE LIMPEZA, LIXAMENTO, DESENGORDURAMENTO E DUAS DEMÃOS DE ACABAMENTO | UN | un
21.010.0015-A | PINTURA DE POSTE RETO, DE AÇO, DE 10,00 A 15,00M, COM TINTA DE ACABAMENTO GRAFITE SINTÉTICO, A BASE DE RESINA ALQUÍDICA, APLICADA SOBRE ZARCÃO DE SECAGEM RÁPIDA, COR LARANJA, DA MESMA LINHA DO FABRICANTE, INCLUSIVE LIMPEZA, LIXAMENTO, DESENGORDURAMENTO E DUAS DEMÃOS DE ACABAMENTO | UN | un
21.010.0020-0 | PINTURA DE POSTE RETO, DE AÇO, DE 16,00 A 20,00M, COM TINTA DE ACABAMENTO GRAFITE SINTÉTICO A BASE DE RESINA ALQUÍDICA, APLICADA SOBRE ZARCÃO DE SECAGEM RÁPIDA, COR LARANJA, DA MESMA LINHA DO FABRICANTE, INCLUSIVE LIMPEZA, LIXAMENTO, DESENGORDURAMENTO E DUAS DEMÃOS DE ACABAMENTO | UN | un
21.010.0020-A | PINTURA DE POSTE RETO, DE AÇO, DE 16,00 A 20,00M, COM TINTA DE ACABAMENTO GRAFITE SINTÉTICO A BASE DE RESINA ALQUÍDICA, APLICADA SOBRE ZARCÃO DE SECAGEM RÁPIDA, COR LARANJA, DA MESMA LINHA DO FABRICANTE, INCLUSIVE LIMPEZA, LIXAMENTO, DESENGORDURAMENTO E DUAS DEMÃOS DE ACABAMENTO | UN | un
21.010.0025-0 | PINTURA DE POSTE CURVO, DE AÇO, DE 9,00M, COM 1 BRAÇO, COM TINTA DE ACABAMENTO GRAFITE SINTÉTICO A BASE DE RESINA ALQUÍDICA, APLICADA SOBRE ZARCÃO DE SECAGEM RÁPIDA, COR LARANJA, DA MESMA LINHA DO FABRICANTE, INCLUSIVE LIMPEZA, LIXAMENTO, DESENGORDURAMENTO E DUAS DEMÃOS DE ACABAMENTO | UN | un
21.010.0025-A | PINTURA DE POSTE CURVO, DE AÇO, DE 9,00M, COM 1 BRAÇO, COM TINTA DE ACABAMENTO GRAFITE SINTÉTICO A BASE DE RESINA ALQUÍDICA, APLICADA SOBRE ZARCÃO DE SECAGEM RÁPIDA, COR LARANJA, DA MESMA LINHA DO FABRICANTE, INCLUSIVE LIMPEZA, LIXAMENTO, DESENGORDURAMENTO E DUAS DEMÃOS DE ACABAMENTO | UN | un
21.010.0030-0 | PINTURA DE POSTE CURVO, DE AÇO, DE 9,00M, COM 2 BRAÇOS, COM TINTA DE ACABAMENTO GRAFITE SINTÉTICO A BASE DE RESINA ALQUÍDICA, APLICADA SOBRE ZARCÃO DE SECAGEM RÁPIDA, COR LARANJA, DA MESMA LINHA DO FABRICANTE, INCLUSIVE LIMPEZA, LIXAMENTO, DESENGORDURAMENTO E DUAS DEMÃOS DE ACABAMENTO | UN | un
21.010.0030-A | PINTURA DE POSTE CURVO, DE AÇO, DE 9,00M, COM 2 BRAÇOS, COM TINTA DE ACABAMENTO GRAFITE SINTÉTICO A BASE DE RESINA ALQUÍDICA, APLICADA SOBRE ZARCÃO DE SECAGEM RÁPIDA, COR LARANJA, DA MESMA LINHA DO FABRICANTE, INCLUSIVE LIMPEZA, LIXAMENTO, DESENGORDURAMENTO E DUAS DEMÃOS DE ACABAMENTO | UN | un
21.010.0035-0 | PINTURA DE POSTE CURVO, DE AÇO, DE 12,00M, COM 1 BRAÇO, COM TINTA DE ACABAMENTO GRAFITE SINTÉTICO A BASE DE RESINA ALQUÍDICA, APLICADA SOBRE ZARCÃO DE SECAGEM RÁPIDA, COR LARANJA, DA MESMA LINHA DO FABRICANTE, INCLUSIVE LIMPEZA, LIXAMENTO, DESENGORDURAMENTO E DUAS DEMÃOS DE ACABAMENTO | UN | un
21.010.0035-A | PINTURA DE POSTE CURVO, DE AÇO, DE 12,00M, COM 1 BRAÇO, COM TINTA DE ACABAMENTO GRAFITE SINTÉTICO A BASE DE RESINA ALQUÍDICA, APLICADA SOBRE ZARCÃO DE SECAGEM RÁPIDA, COR LARANJA, DA MESMA LINHA DO FABRICANTE, INCLUSIVE LIMPEZA, LIXAMENTO, DESENGORDURAMENTO E DUAS DEMÃOS DE ACABAMENTO | UN | un
21.010.0040-0 | PINTURA DE POSTE CURVO, DE AÇO, DE 12,00M, COM 2 BRAÇOS, COM TINTA DE ACABAMENTO GRAFITE SINTÉTICO A BASE DE RESINA ALQUÍDICA, APLICADA SOBRE ZARCÃO DE SECAGEM RÁPIDA, COR LARANJA, DA MESMA LINHA DO FABRICANTE, INCLUSIVE LIMPEZA, LIXAMENTO, DESENGORDURAMENTO E DUAS DEMÃOS DE ACABAMENTO | UN | un
21.010.0040-A | PINTURA DE POSTE CURVO, DE AÇO, DE 12,00M, COM 2 BRAÇOS, COM TINTA DE ACABAMENTO GRAFITE SINTÉTICO A BASE DE RESINA ALQUÍDICA, APLICADA SOBRE ZARCÃO DE SECAGEM RÁPIDA, COR LARANJA, DA MESMA LINHA DO FABRICANTE, INCLUSIVE LIMPEZA, LIXAMENTO, DESENGORDURAMENTO E DUAS DEMÃOS DE ACABAMENTO | UN | un
21.010.0045-0 | PINTURA DE BRAÇO COM 2 DEMÃOS DE TINTA ALUMINAC OU SIMILAR | UN | un
21.010.0045-A | PINTURA DE BRAÇO COM 2 DEMÃOS DE TINTA ALUMINAC OU SIMILAR | UN | un
21.010.0050-0 | PINTURA DE POSTE DE CONCRETO, DE 17,00M, COM 1 DEMÃO DE SIKATOP OU SIMILAR E 2 DEMÃOS DE TINTA INTERNACIONAL OU SIMILAR | UN | un
21.010.0050-A | PINTURA DE POSTE DE CONCRETO, DE 17,00M, COM 1 DEMÃO DE SIKATOP OU SIMILAR E 2 DEMÃOS DE TINTA INTERNACIONAL OU SIMILAR | UN | un
21.010.9999-0 | ÍNDICE DA FAMÍLIA
21.010.9999-A | ÍNDICE DA FAMÍLIA
21.011.0010-0 | FUNDAÇÃO SIMPLES DE CONCRETO PRÉ-MOLDADO, PROJETO RIOLUZ, COM CHUMBADORES DE AÇO, PROVIDO DE ARRUELAS E PORCAS PARA FIXAÇÃO DE POSTE RETO DE AÇO, DE 3,50 ATE 6,00M, EXCLUSIVE O POSTE E CHUMBADORES | UN | un
21.011.0010-A | FUNDAÇÃO SIMPLES DE CONCRETO PRÉ-MOLDADO, PROJETO RIOLUZ, COM CHUMBADORES DE AÇO, PROVIDO DE ARRUELAS E PORCAS PARA FIXAÇÃO DE POSTE RETO DE AÇO, DE 3,50 ATE 6,00M, EXCLUSIVE O POSTE E CHUMBADORES | UN | un
21.011.0012-0 | FUNDAÇÃO SIMPLES DE CONCRETO PRÉ-MOLDADO, PROJETO RIOLUZ, COM CHUMBADORES DE AÇO, PROVIDO DE ARRUELAS E PORCAS PARA FIXAÇÃO DE POSTE RETO DE AÇO, DE 7,00 ATE 9,00M, EXCLUSIVE O POSTE E CHUMBADORES | UN | un
21.011.0012-A | FUNDAÇÃO SIMPLES DE CONCRETO PRÉ-MOLDADO, PROJETO RIOLUZ, COM CHUMBADORES DE AÇO, PROVIDO DE ARRUELAS E PORCAS PARA FIXAÇÃO DE POSTE RETO DE AÇO, DE 7,00 ATE 9,00M, EXCLUSIVE O POSTE E CHUMBADORES | UN | un
21.011.0015-0 | FUNDAÇÃO SIMPLES DE CONCRETO PRÉ-MOLDADO, PROJETO RIOLUZ, COM CHUMBADORES DE AÇO, PROVIDO DE ARRUELAS E PORCAS PARA FIXAÇÃO DE POSTE RETO DE AÇO, DE 12,00 ATE 15,00M, EXCLUSIVE O POSTE E CHUMBADORES | UN | un
21.011.0015-A | FUNDAÇÃO SIMPLES DE CONCRETO PRÉ-MOLDADO, PROJETO RIOLUZ, COM CHUMBADORES DE AÇO, PROVIDO DE ARRUELAS E PORCAS PARA FIXAÇÃO DE POSTE RETO DE AÇO, DE 12,00 ATE 15,00M, EXCLUSIVE O POSTE E CHUMBADORES | UN | un
21.011.0016-0 | FUNDAÇÃO SIMPLES DE CONCRETO PRÉ-MOLDADO, PROJETO RIOLUZ, COM CHUMBADORES DE AÇO, PROVIDO DE ARRUELAS E PORCAS PARA FIXAÇÃO DE POSTE RETO DE AÇO, DE 16,00 ATE 20,00M, EXCLUSIVE POSTE E CHUMBADORES | UN | un
21.011.0016-A | FUNDAÇÃO SIMPLES DE CONCRETO PRÉ-MOLDADO, PROJETO RIOLUZ, COM CHUMBADORES DE AÇO, PROVIDO DE ARRUELAS E PORCAS PARA FIXAÇÃO DE POSTE RETO DE AÇO, DE 16,00 ATE 20,00M, EXCLUSIVE POSTE E CHUMBADORES | UN | un
21.011.0020-0 | FUNDAÇÃO SIMPLES DE CONCRETO PRÉ-MOLDADO, PROJETO RIOLUZ, COM CHUMBADORES DE AÇO, PROVIDO DE ARRUELAS E PORCAS PARA FIXAÇÃO DE POSTE CURVO DE AÇO, DE 1 BRAÇO, DE 8,00 ATE 9,00M, EXCLUSIVE O POSTE E CHUMBADORES | UN | un
21.011.0020-A | FUNDAÇÃO SIMPLES DE CONCRETO PRÉ-MOLDADO, PROJETO RIOLUZ, COM CHUMBADORES DE AÇO, PROVIDO DE ARRUELAS E PORCAS PARA FIXAÇÃO DE POSTE CURVO DE AÇO, DE 1 BRAÇO, DE 8,00 ATE 9,00M, EXCLUSIVE O POSTE E CHUMBADORES | UN | un
21.011.0021-0 | FUNDAÇÃO SIMPLES DE CONCRETO PRÉ-MOLDADO, PROJETO RIOLUZ, COM CHUMBADORES DE AÇO, PROVIDO DE ARRUELAS E PORCAS PARA FIXAÇÃO DE POSTE CURVO DE AÇO, DE 1 BRAÇO, DE 10,00 ATE 12,00M, EXCLUSIVE O POSTE E CHUMBADORES | UN | un
21.011.0021-A | FUNDAÇÃO SIMPLES DE CONCRETO PRÉ-MOLDADO, PROJETO RIOLUZ, COM CHUMBADORES DE AÇO, PROVIDO DE ARRUELAS E PORCAS PARA FIXAÇÃO DE POSTE CURVO DE AÇO, DE 1 BRAÇO, DE 10,00 ATE 12,00M, EXCLUSIVE O POSTE E CHUMBADORES | UN | un
21.011.0025-0 | FUNDAÇÃO SIMPLES DE CONCRETO PRÉ-MOLDADO, PROJETO RIOLUZ COM CHUMBADORES DE AÇO, PROVIDO DE ARRUELAS E PORCAS PARA FIXAÇÃO DE POSTE CURVO DE AÇO, DE 2 BRAÇOS, DE 8,00 ATE 9,00M, EXCLUSIVE O POSTE E CHUMBADORES | UN | un
21.011.0025-A | FUNDAÇÃO SIMPLES DE CONCRETO PRÉ-MOLDADO, PROJETO RIOLUZ COM CHUMBADORES DE AÇO, PROVIDO DE ARRUELAS E PORCAS PARA FIXAÇÃO DE POSTE CURVO DE AÇO, DE 2 BRAÇOS, DE 8,00 ATE 9,00M, EXCLUSIVE O POSTE E CHUMBADORES | UN | un
21.011.0026-0 | FUNDAÇÃO SIMPLES DE CONCRETO PRÉ-MOLDADO, PROJETO RIOLUZ, COM CHUMBADORES DE AÇO, PROVIDO DE ARRUELAS E PORCAS PARA FIXAÇÃO DE POSTE CURVO DE AÇO, DE 2 BRAÇOS, DE 10,00 ATE 12,00M, EXCLUSIVE O POSTE E CHUMBADORES | UN | un
21.011.0026-A | FUNDAÇÃO SIMPLES DE CONCRETO PRÉ-MOLDADO, PROJETO RIOLUZ, COM CHUMBADORES DE AÇO, PROVIDO DE ARRUELAS E PORCAS PARA FIXAÇÃO DE POSTE CURVO DE AÇO, DE 2 BRAÇOS, DE 10,00 ATE 12,00M, EXCLUSIVE O POSTE E CHUMBADORES | UN | un
21.011.0030-0 | FUNDAÇÃO ESPECIAL PARA FIXAÇÃO DE POSTE DE CONCRETO, CIRCULAR, RETO, DE 9,00M, EM TERRENO PANTANOSO OU ATERRADO, CONFORME PROJETO NºA4-1651-PD, RIOLUZ, EXCLUSIVE O POSTE | UN | un
21.011.0030-A | FUNDAÇÃO ESPECIAL PARA FIXAÇÃO DE POSTE DE CONCRETO, CIRCULAR, RETO, DE 9,00M, EM TERRENO PANTANOSO OU ATERRADO, CONFORME PROJETO NºA4-1651-PD, RIOLUZ, EXCLUSIVE O POSTE | UN | un
21.011.0035-0 | FUNDAÇÃO ESPECIAL PARA FIXAÇÃO DE POSTE DE CONCRETO, CIRCULAR, RETO DE 13,00M, EM TERRENO PANTANOSO OU ATERRADO, CONFORME PROJETO NºA4-1651-PD, RIOLUZ, EXCLUSIVE O POSTE | UN | un
21.011.0035-A | FUNDAÇÃO ESPECIAL PARA FIXAÇÃO DE POSTE DE CONCRETO, CIRCULAR, RETO DE 13,00M, EM TERRENO PANTANOSO OU ATERRADO, CONFORME PROJETO NºA4-1651-PD, RIOLUZ, EXCLUSIVE O POSTE | UN | un
21.011.0040-0 | FUNDAÇÃO ESPECIAL PARA FIXAÇÃO DE POSTE DE CONCRETO, CIRCULAR, RETO, DE 17,00M, EM TERRENO PANTANOSO OU ATERRADO, CONFORME PROJETO Nº A4-1651-PD, RIOLUZ, EXCLUSIVE O POSTE | UN | un
21.011.0040-A | FUNDAÇÃO ESPECIAL PARA FIXAÇÃO DE POSTE DE CONCRETO, CIRCULAR, RETO, DE 17,00M, EM TERRENO PANTANOSO OU ATERRADO, CONFORME PROJETO Nº A4-1651-PD, RIOLUZ, EXCLUSIVE O POSTE | UN | un
21.011.0050-0 | FUNDAÇÃO ESPECIAL PARA FIXAÇÃO DE POSTE DE CONCRETO, CIRCULAR, RETO, DE 23,00M, EM TERRENO PANTANOSO OU ATERRADO, CONFORME PROJETO Nº A4-1651-PD, RIOLUZ, EXCLUSIVE O POSTE | UN | un
21.011.0050-A | FUNDAÇÃO ESPECIAL PARA FIXAÇÃO DE POSTE DE CONCRETO, CIRCULAR, RETO, DE 23,00M, EM TERRENO PANTANOSO OU ATERRADO, CONFORME PROJETO Nº A4-1651-PD, RIOLUZ, EXCLUSIVE O POSTE | UN | un
21.011.0060-0 | FUNDAÇÃO ESPECIAL PARA FIXAÇÃO DE POSTE DE CONCRETO, CIRCULAR, RETO, DE 33,00M, EM TERRENO PANTANOSO OU ATERRADO, CONFORME PROJETO Nº A4-1651-PD, RIOLUZ, EXCLUSIVE O POSTE | UN | un
21.011.0060-A | FUNDAÇÃO ESPECIAL PARA FIXAÇÃO DE POSTE DE CONCRETO, CIRCULAR, RETO, DE 33,00M, EM TERRENO PANTANOSO OU ATERRADO, CONFORME PROJETO Nº A4-1651-PD, RIOLUZ, EXCLUSIVE O POSTE | UN | un
21.011.0070-0 | FUNDAÇÃO ESPECIAL PARA FIXAÇÃO DE POSTE DE AÇO, RETO OU CURVO, COM FLANGE DE 1 OU 2 BRAÇOS, DE 16,00 ATE 20,00M, EM TERRENO PANTANOSO OU ATERRADO, CONFORME PROJETO Nº A4-1651-PD, RIOLUZ, EXCLUSIVE O POSTE | UN | un
21.011.0070-A | FUNDAÇÃO ESPECIAL PARA FIXAÇÃO DE POSTE DE AÇO, RETO OU CURVO, COM FLANGE DE 1 OU 2 BRAÇOS, DE 16,00 ATE 20,00M, EM TERRENO PANTANOSO OU ATERRADO, CONFORME PROJETO Nº A4-1651-PD, RIOLUZ, EXCLUSIVE O POSTE | UN | un
21.011.0075-0 | FUNDAÇÃO PARA POSTE RETO, DE AÇO, DE 3,50 A 6,00M, EM TERRENO DE AREIA, ARGILA OU PIÇARRA, INCLUSIVE INSTALAÇÃO E FORNECIMENTO DE TAMPA DE PROTEÇÃO | UN | un
21.011.0075-A | FUNDAÇÃO PARA POSTE RETO, DE AÇO, DE 3,50 A 6,00M, EM TERRENO DE AREIA, ARGILA OU PIÇARRA, INCLUSIVE INSTALAÇÃO E FORNECIMENTO DE TAMPA DE PROTEÇÃO | UN | un
21.011.0080-0 | FUNDAÇÃO PARA POSTE RETO, DE AÇO, DE 7,00 A 9,00M, EM TERRENO DE AREIA, ARGILA OU PIÇARRA, INCLUSIVE INSTALAÇÃO E FORNECIMENTO DE TAMPA DE PROTEÇÃO | UN | un
21.011.0080-A | FUNDAÇÃO PARA POSTE RETO, DE AÇO, DE 7,00 A 9,00M, EM TERRENO DE AREIA, ARGILA OU PIÇARRA, INCLUSIVE INSTALAÇÃO E FORNECIMENTO DE TAMPA DE PROTEÇÃO | UN | un
21.011.0085-0 | FUNDAÇÃO PARA POSTE RETO, DE AÇO, DE 10,00 A 15,00M, EM TERRENO DE AREIA, ARGILA OU PIÇARRA, INCLUSIVE INSTALAÇÃO E FORNECIMENTO DE TAMPA DE PROTEÇÃO | UN | un
21.011.0085-A | FUNDAÇÃO PARA POSTE RETO, DE AÇO, DE 10,00 A 15,00M, EM TERRENO DE AREIA, ARGILA OU PIÇARRA, INCLUSIVE INSTALAÇÃO E FORNECIMENTO DE TAMPA DE PROTEÇÃO | UN | un
21.011.0090-0 | FUNDAÇÃO PARA POSTE CURVO, DE AÇO, DE 8,00 A 9,00M, DE 1 OU 2 BRAÇOS, EM TERRENO DE AREIA, ARGILA OU PIÇARRA, INCLUSIVE INSTALAÇÃO E FORNECIMENTO DE TAMPA DE PROTEÇÃO | UN | un
21.011.0090-A | FUNDAÇÃO PARA POSTE CURVO, DE AÇO, DE 8,00 A 9,00M, DE 1 OU 2 BRAÇOS, EM TERRENO DE AREIA, ARGILA OU PIÇARRA, INCLUSIVE INSTALAÇÃO E FORNECIMENTO DE TAMPA DE PROTEÇÃO | UN | un
21.011.0095-0 | FUNDAÇÃO PARA POSTE DE CONCRETO, CIRCULAR, ATE 12,00M DE ALTURA, EM TERRENO DE AREIA, ARGILA OU PIÇARRA, INCLUSIVE INSTALAÇÃO E FORNECIMENTO DE TAMPA DE PROTEÇÃO | UN | un
21.011.0095-A | FUNDAÇÃO PARA POSTE DE CONCRETO, CIRCULAR, ATE 12,00M DE ALTURA, EM TERRENO DE AREIA, ARGILA OU PIÇARRA, INCLUSIVE INSTALAÇÃO E FORNECIMENTO DE TAMPA DE PROTEÇÃO | UN | un
21.011.0100-0 | FUNDAÇÃO PARA POSTE DE CONCRETO, CIRCULAR, DE 13,00M DE ALTURA, EM TERRENO DE AREIA, ARGILA OU PIÇARRA, INCLUSIVE INSTALAÇÃO E FORNECIMENTO DE TAMPA DE PROTEÇÃO | UN | un
21.011.0100-A | FUNDAÇÃO PARA POSTE DE CONCRETO, CIRCULAR, DE 13,00M DE ALTURA, EM TERRENO DE AREIA, ARGILA OU PIÇARRA, INCLUSIVE INSTALAÇÃO E FORNECIMENTO DE TAMPA DE PROTEÇÃO | UN | un
21.011.9999-0 | FAMÍLIA 21.011.FUNDACAO SIMPLES E ESPECIAL P/POSTE
21.011.9999-A | FAMÍLIA 21.011.FUNDACAO SIMPLES E ESPECIAL P/POSTE
21.013.0010-0 | CHUMBADORES DE AÇO, PARA FIXAÇÃO DE POSTE RETO OU CURVO, DE AÇO, DE 7,00 ATE 9,00M, COM FLANGE. FORNECIMENTO E COLOCAÇÃO | UN | un
21.013.0010-A | CHUMBADORES DE AÇO, PARA FIXAÇÃO DE POSTE RETO OU CURVO, DE AÇO, DE 7,00 ATE 9,00M, COM FLANGE. FORNECIMENTO E COLOCAÇÃO | UN | un
21.013.9999-0 | FAMÍLIA 21.013CHUMBADORES D/AÇO
21.013.9999-A | FAMÍLIA 21.013CHUMBADORES D/AÇO
21.015.0179-0 | ARMAÇÃO SECUNDARIA VERTICAL, COMPLETA, PARA UMA REDE DE B. T., EXCLUSIVE FORNECIMENTO DA ARMAÇÃO E DAS CINTAS DE FIXAÇÃO. INSTALAÇÃO | UN | un
21.015.0179-A | ARMAÇÃO SECUNDARIA VERTICAL, COMPLETA, PARA UMA REDE DE B. T., EXCLUSIVE FORNECIMENTO DA ARMAÇÃO E DAS CINTAS DE FIXAÇÃO. INSTALAÇÃO | UN | un
21.015.0181-0 | ARMAÇÃO SECUNDARIA VERTICAL, DE 4 (QUATRO)ESTRIBOS, COMPLETA, PARA UMA REDE DE B. T., DE 4 (QUATRO)CONDUTORES, PARA ALINHAMENTO RETO, ANGULO INFERIOR A 90º E PONTO TERMINAL, EXCLUSIVE FORNECIMENTO DAS CINTAS DE FIXAÇÃO (VER CONJUNTO BTV 1).FORNECIMENTO E INSTALAÇÃO | UN | un
21.015.0181-A | ARMAÇÃO SECUNDARIA VERTICAL, DE 4 (QUATRO)ESTRIBOS, COMPLETA, PARA UMA REDE DE B. T., DE 4 (QUATRO)CONDUTORES, PARA ALINHAMENTO RETO, ANGULO INFERIOR A 90º E PONTO TERMINAL, EXCLUSIVE FORNECIMENTO DAS CINTAS DE FIXAÇÃO (VER CONJUNTO BTV 1).FORNECIMENTO E INSTALAÇÃO | UN | un
21.015.0182-0 | ARMAÇÃO SECUNDARIA VERTICAL, DE 3 (TRÊS)ESTRIBOS, COMPLETA, PARA UMA REDE DE B. T., DE 3 (TRÊS)CONDUTORES, PARA ALINHAMENTO RETO, ANGULO INFERIOR A 90º E PONTO TERMINAL, EXCLUSIVE FORNECIMENTO DAS CINTAS DE FIXAÇÃO (VER CONJUNTO BTV 1).FORNECIMENTO INSTALAÇÃO | UN | un
21.015.0182-A | ARMAÇÃO SECUNDARIA VERTICAL, DE 3 (TRÊS)ESTRIBOS, COMPLETA, PARA UMA REDE DE B. T., DE 3 (TRÊS)CONDUTORES, PARA ALINHAMENTO RETO, ANGULO INFERIOR A 90º E PONTO TERMINAL, EXCLUSIVE FORNECIMENTO DAS CINTAS DE FIXAÇÃO (VER CONJUNTO BTV 1).FORNECIMENTO INSTALAÇÃO | UN | un
21.015.0184-0 | CONJUNTO PARA FIXAÇÃO DE REDE 13,8KV, TRIFÁSICA, EXCLUSIVE FORNECIMENTO DOS ISOLADORES E FERRAGENS. INSTALAÇÃO | UN | un
21.015.0184-A | CONJUNTO PARA FIXAÇÃO DE REDE 13,8KV, TRIFÁSICA, EXCLUSIVE FORNECIMENTO DOS ISOLADORES E FERRAGENS. INSTALAÇÃO | UN | un
21.015.0186-0 | FERRAGENS SINGELAS, PARA 1 LINHA, DE 13,8KV, BIFÁSICA TRIANGULAR, POSTE AO CENTRO, PARA ALINHAMENTOS RETOS E ÂNGULOS ATE 30º (CONJUNTO 13 A1). INSTALAÇÃO | UN | un
21.015.0186-A | FERRAGENS SINGELAS, PARA 1 LINHA, DE 13,8KV, BIFÁSICA TRIANGULAR, POSTE AO CENTRO, PARA ALINHAMENTOS RETOS E ÂNGULOS ATE 30º (CONJUNTO 13 A1). INSTALAÇÃO | UN | un
21.015.0188-0 | CONJUNTO PARA FIXAÇÃO DE REDE 13,8KV, TRIFÁSICA, HORIZONTAL, POSTE AO CENTRO, PARA PEQUENOS ÂNGULOS, PADRÃO MADEIRA, MONTAGEM NORMAL, TIPO 13N2.FORNECIMENTO E INSTALAÇÃO | UN | un
21.015.0188-A | CONJUNTO PARA FIXAÇÃO DE REDE 13,8KV, TRIFÁSICA, HORIZONTAL, POSTE AO CENTRO, PARA PEQUENOS ÂNGULOS, PADRÃO MADEIRA, MONTAGEM NORMAL, TIPO 13N2.FORNECIMENTO E INSTALAÇÃO | UN | un
21.015.0190-0 | CONJUNTO PARA FIXAÇÃO DE REDE 13,8KV, TRIFÁSICA, HORIZONTAL, POSTE AO CENTRO, PARA PEQUENOS ÂNGULOS, PADRÃO MADEIRA, PARA FIM DE LINHA, TIPO 13N5.FORNECIMENTO E INSTALAÇÃO | UN | un
21.015.0190-A | CONJUNTO PARA FIXAÇÃO DE REDE 13,8KV, TRIFÁSICA, HORIZONTAL, POSTE AO CENTRO, PARA PEQUENOS ÂNGULOS, PADRÃO MADEIRA, PARA FIM DE LINHA, TIPO 13N5.FORNECIMENTO E INSTALAÇÃO | UN | un
21.015.0192-0 | FERRAGENS SINGELAS E 2 CHAVES FUSÍVEIS, EM 1 LINHA DE 13,8KV, HORIZONTAL, POSTE AO CENTRO, EXCLUSIVE FORNECIMENTO DAS CHAVES FUSÍVEIS, DOS ISOLADORES E FERRAGENS DA LINHA EXISTENTE. INSTALAÇÃO | UN | un
21.015.0192-A | FERRAGENS SINGELAS E 2 CHAVES FUSÍVEIS, EM 1 LINHA DE 13,8KV, HORIZONTAL, POSTE AO CENTRO, EXCLUSIVE FORNECIMENTO DAS CHAVES FUSÍVEIS, DOS ISOLADORES E FERRAGENS DA LINHA EXISTENTE. INSTALAÇÃO | UN | un
21.015.0194-0 | FERRAGENS SINGELAS E 3 CHAVES FUSÍVEIS, EM 1 LINHA DE 13,8KV, HORIZONTAL, POSTE AO CENTRO; EXCLUSIVE FORNECIMENTO DAS CHAVES FUSÍVEIS, DOS ISOLADORES E FERRAGENS DA LINHA EXISTENTE. INSTALAÇÃO | UN | un
21.015.0194-A | FERRAGENS SINGELAS E 3 CHAVES FUSÍVEIS, EM 1 LINHA DE 13,8KV, HORIZONTAL, POSTE AO CENTRO; EXCLUSIVE FORNECIMENTO DAS CHAVES FUSÍVEIS, DOS ISOLADORES E FERRAGENS DA LINHA EXISTENTE. INSTALAÇÃO | UN | un
21.015.0196-0 | CHAVES FUSÍVEIS (TRÊS), EM 1 LINHA DE 13,8KV, HORIZONTAL, POSTE CENTRO, INCLUSIVE SUPORTE DE FIXAÇÃO, PADRÃO MADEIRA, MONTAGEM NORMAL, TIPO 13N8, EXCLUSIVE ISOLADORES E FERRAGENS DA LINHA EXISTENTE. FORNECIMENTO E INSTALAÇÃO | UN | un
21.015.0196-A | CHAVES FUSÍVEIS (TRÊS), EM 1 LINHA DE 13,8KV, HORIZONTAL, POSTE CENTRO, INCLUSIVE SUPORTE DE FIXAÇÃO, PADRÃO MADEIRA, MONTAGEM NORMAL, TIPO 13N8, EXCLUSIVE ISOLADORES E FERRAGENS DA LINHA EXISTENTE. FORNECIMENTO E INSTALAÇÃO | UN | un
21.015.0198-0 | FERRAGENS SINGELAS, PARA 2 LINHAS, DE 25KV, HORIZONTAIS, POSTE AO CENTRO, PARA ALINHAMENTOS RETOS E ÂNGULOS ATE 30° (CONJUNTO25 E1). INSTALAÇÃO | UN | un
21.015.0198-A | FERRAGENS SINGELAS, PARA 2 LINHAS, DE 25KV, HORIZONTAIS, POSTE AO CENTRO, PARA ALINHAMENTOS RETOS E ÂNGULOS ATE 30° (CONJUNTO25 E1). INSTALAÇÃO | UN | un
21.015.0201-0 | TRANSFORMADOR DE 5 A 112,5KVA, SOB LINHA DE 13,8KV, EXCLUSIVE FERRAGENS DE SUPORTES, CHAVES FUSÍVEIS COM RESPECTIVAS FERRAGENS E TRANSFORMADORES, INCLUSIVE INTERLIGAÇÃO DE AT E BT, SENDO ESTA ULTIMA COM CONECTORES DE LINHA, EXCLUSIVE CONECTORES. INSTALAÇÃO | UN | un
21.015.0201-A | TRANSFORMADOR DE 5 A 112,5KVA, SOB LINHA DE 13,8KV, EXCLUSIVE FERRAGENS DE SUPORTES, CHAVES FUSÍVEIS COM RESPECTIVAS FERRAGENS E TRANSFORMADORES, INCLUSIVE INTERLIGAÇÃO DE AT E BT, SENDO ESTA ULTIMA COM CONECTORES DE LINHA, EXCLUSIVE CONECTORES. INSTALAÇÃO | UN | un
21.015.0205-0 | SUPORTE PARA MONTAGEM DE TRANSFORMADOR EM POSTE. FORNECIMENTO | UN | un
21.015.0205-A | SUPORTE PARA MONTAGEM DE TRANSFORMADOR EM POSTE. FORNECIMENTO | UN | un
21.015.0207-0 | ATERRAMENTO DE CAIXA HAND-HOLE | UN | un
21.015.0207-A | ATERRAMENTO DE CAIXA HAND-HOLE | UN | un
21.015.0208-0 | ATERRAMENTO DE POSTE DE AÇO, INCLUSIVE FORNECIMENTO DOS MATERIAIS | UN | un
21.015.0208-A | ATERRAMENTO DE POSTE DE AÇO, INCLUSIVE FORNECIMENTO DOS MATERIAIS | UN | un
21.015.0209-0 | ATERRAMENTO DE TAMPÃO, INCLUSIVE FORNECIMENTO DOS MATERIAIS | UN | un
21.015.0209-A | ATERRAMENTO DE TAMPÃO, INCLUSIVE FORNECIMENTO DOS MATERIAIS | UN | un
21.015.0210-0 | CONJUNTO DE ATERRAMENTO PARA TRANSFORMADOR (VER DESENHO A2-134-CP).FORNECIMENTO E INSTALAÇÃO | UN | un
21.015.0210-A | CONJUNTO DE ATERRAMENTO PARA TRANSFORMADOR (VER DESENHO A2-134-CP).FORNECIMENTO E INSTALAÇÃO | UN | un
21.015.0220-0 | CONJUNTO PARA ATERRAMENTO DE REDE DE B. T. (VER DESENHO A2-134-CP).FORNECIMENTO E INSTALAÇÃO | UN | un
21.015.0220-A | CONJUNTO PARA ATERRAMENTO DE REDE DE B. T. (VER DESENHO A2-134-CP).FORNECIMENTO E INSTALAÇÃO | UN | un
21.015.0230-0 | HASTE PARA ATERRAMENTO, DE 5/8" (16MM), COM 2,50M DE COMPRIMENTO. FORNECIMENTO | UN | un
21.015.0230-A | HASTE PARA ATERRAMENTO, DE 5/8" (16MM), COM 2,50M DE COMPRIMENTO. FORNECIMENTO | UN | un
21.015.0235-0 | HASTE PARA ATERRAMENTO, DE 5/8" (16MM), COM 2,50M A 3,00M DE COMPRIMENTO. COLOCAÇÃO | UN | un
21.015.0235-A | HASTE PARA ATERRAMENTO, DE 5/8" (16MM), COM 2,50M A 3,00M DE COMPRIMENTO. COLOCAÇÃO | UN | un
21.015.9999-0 | FAMÍLIA 21.015FERRAGENS P/LINHAS E REDES
21.015.9999-A | FAMÍLIA 21.015FERRAGENS P/LINHAS E REDES
21.018.0010-0 | REDE DE 13,8KV, AÉREA, COM 2 (DOIS)CONDUTORES DE COBRE, EXCLUSIVE FORNECIMENTO DOS CONDUTORES (LANCE). INSTALAÇÃO | UN | un
21.018.0010-A | REDE DE 13,8KV, AÉREA, COM 2 (DOIS)CONDUTORES DE COBRE, EXCLUSIVE FORNECIMENTO DOS CONDUTORES (LANCE). INSTALAÇÃO | UN | un
21.018.0012-0 | REDE DE 13,8KV, AÉREA, COM 3 (TRÊS)CONDUTORES DE COBRE, EXCLUSIVE FORNECIMENTO DOS CONDUTORES (LANCE). INSTALAÇÃO | UN | un
21.018.0012-A | REDE DE 13,8KV, AÉREA, COM 3 (TRÊS)CONDUTORES DE COBRE, EXCLUSIVE FORNECIMENTO DOS CONDUTORES (LANCE). INSTALAÇÃO | UN | un
21.018.0015-0 | REDE DE 13,8KV, AÉREA, COM 2 CONDUTORES DE ALUMÍNIO, EXCLUSIVE FORNECIMENTO DOS CONDUTORES (LANCE). INSTALAÇÃO | UN | un
21.018.0015-A | REDE DE 13,8KV, AÉREA, COM 2 CONDUTORES DE ALUMÍNIO, EXCLUSIVE FORNECIMENTO DOS CONDUTORES (LANCE). INSTALAÇÃO | UN | un
21.018.0018-0 | REDE DE 13,8KV, AÉREA, COM 3 CONDUTORES DE ALUMÍNIO, EXCLUSIVE FORNECIMENTO DOS CONDUTORES (LANCE). INSTALAÇÃO | UN | un
21.018.0018-A | REDE DE 13,8KV, AÉREA, COM 3 CONDUTORES DE ALUMÍNIO, EXCLUSIVE FORNECIMENTO DOS CONDUTORES (LANCE). INSTALAÇÃO | UN | un
21.018.0020-0 | REDE DE B. T., AÉREA, COM 1 (UM)CONDUTOR DE COBRE, EXCLUSIVE FORNECIMENTO DO CONDUTOR (LANCE). INSTALAÇÃO | UN | un
21.018.0020-A | REDE DE B. T., AÉREA, COM 1 (UM)CONDUTOR DE COBRE, EXCLUSIVE FORNECIMENTO DO CONDUTOR (LANCE). INSTALAÇÃO | UN | un
21.018.0021-0 | REDE DE B. T., AÉREA, COM 2 (DOIS)CONDUTORES DE COBRE, EXCLUSIVE FORNECIMENTO DOS CONDUTORES (LANCE). INSTALAÇÃO | UN | un
21.018.0021-A | REDE DE B. T., AÉREA, COM 2 (DOIS)CONDUTORES DE COBRE, EXCLUSIVE FORNECIMENTO DOS CONDUTORES (LANCE). INSTALAÇÃO | UN | un
21.018.0022-0 | REDE DE B. T., AÉREA, COM 3 (TRÊS)CONDUTORES DE COBRE, EXCLUSIVE FORNECIMENTO DOS CONDUTORES (LANCE). INSTALAÇÃO | UN | un
21.018.0022-A | REDE DE B. T., AÉREA, COM 3 (TRÊS)CONDUTORES DE COBRE, EXCLUSIVE FORNECIMENTO DOS CONDUTORES (LANCE). INSTALAÇÃO | UN | un
21.018.0023-0 | REDE DE B. T., AÉREA, COM 4 (QUATRO)CONDUTORES DE COBRE, EXCLUSIVE FORNECIMENTO DOS CONDUTORES (LANCE). INSTALAÇÃO | UN | un
21.018.0023-A | REDE DE B. T., AÉREA, COM 4 (QUATRO)CONDUTORES DE COBRE, EXCLUSIVE FORNECIMENTO DOS CONDUTORES (LANCE). INSTALAÇÃO | UN | un
21.018.0025-0 | REDE DE B. T., AÉREA, COM 3 (TRÊS)CONDUTORES DE ALUMÍNIO, EXCLUSIVE FORNECIMENTO DOS CONDUTORES (LANCE). INSTALAÇÃO | UN | un
21.018.0025-A | REDE DE B. T., AÉREA, COM 3 (TRÊS)CONDUTORES DE ALUMÍNIO, EXCLUSIVE FORNECIMENTO DOS CONDUTORES (LANCE). INSTALAÇÃO | UN | un
21.018.0030-0 | REDE DE B. T., AÉREA, COM 4 (QUATRO)CONDUTORES DE ALUMÍNIO, EXCLUSIVE FORNECIMENTO DOS CONDUTORES (LANCE). INSTALAÇÃO | UN | un
21.018.0030-A | REDE DE B. T., AÉREA, COM 4 (QUATRO)CONDUTORES DE ALUMÍNIO, EXCLUSIVE FORNECIMENTO DOS CONDUTORES (LANCE). INSTALAÇÃO | UN | un
21.018.0031-0 | REDE DE B. T., AÉREA, COM 1 (UM)CONDUTOR DE ALUMÍNIO, EXCLUSIVE FORNECIMENTO DO CONDUTOR (LANCE). INSTALAÇÃO | UN | un
21.018.0031-A | REDE DE B. T., AÉREA, COM 1 (UM)CONDUTOR DE ALUMÍNIO, EXCLUSIVE FORNECIMENTO DO CONDUTOR (LANCE). INSTALAÇÃO | UN | un
21.018.0032-0 | REDE DE B. T., AÉREA, COM 2 (DOIS)CONDUTORES DE ALUMÍNIO, EXCLUSIVE FORNECIMENTO DO CONDUTOR (LANCE). INSTALAÇÃO | UN | un
21.018.0032-A | REDE DE B. T., AÉREA, COM 2 (DOIS)CONDUTORES DE ALUMÍNIO, EXCLUSIVE FORNECIMENTO DO CONDUTOR (LANCE). INSTALAÇÃO | UN | un
21.018.0035-0 | REDE B. T., AÉREA, COM CABO MULTIPLEX OU SIMILAR, DE ALUMÍNIO, EXCLUSIVE FORNECIMENTO DO CABO. INSTALAÇÃO | UN | un
21.018.0035-A | REDE B. T., AÉREA, COM CABO MULTIPLEX OU SIMILAR, DE ALUMÍNIO, EXCLUSIVE FORNECIMENTO DO CABO. INSTALAÇÃO | UN | un
21.018.0040-0 | ISOLADOR DE BAIXA TENSÃO (BT), TIPO CARRETEL, NA COR MARROM, MEDINDO (72X72)MM. FORNECIMENTO | UN | un
21.018.0040-A | ISOLADOR DE BAIXA TENSÃO (BT), TIPO CARRETEL, NA COR MARROM, MEDINDO (72X72)MM. FORNECIMENTO | UN | un
21.018.0045-0 | ISOLADOR TIPO PINO,13,8KV.FORNECIMENTO | UN | un
21.018.0045-A | ISOLADOR TIPO PINO,13,8KV.FORNECIMENTO | UN | un
21.018.0050-0 | MUFLA TERMINAL PARA CABO SINGELO 50MM2,15KV, INCLUSIVE BRAÇADEIRA PARA FIXAÇÃO. FORNECIMENTO E ASSENTAMENTO | UN | un
21.018.0050-A | MUFLA TERMINAL PARA CABO SINGELO 50MM2,15KV, INCLUSIVE BRAÇADEIRA PARA FIXAÇÃO. FORNECIMENTO E ASSENTAMENTO | UN | un
21.018.9999-0 | FAMÍLIA 21.018INSTALACAO DE REDES COLOCAÇÃO DE MATERIAIS
21.018.9999-A | FAMÍLIA 21.018INSTALACAO DE REDES COLOCAÇÃO DE MATERIAIS
21.019.0010-0 | ***CANCELADO*** BRAÇO PARA LUMINÁRIA INFERIOR DE POSTE MULTIUSO, EM AÇO CARBONO SAE 1010/1020, COM PROJEÇÃO HORIZONTAL DE 0,39M, DIÂMETRO EXTERNO DE 76,2MM, ESPESSURA DE 2,65MM, COM PONTEIRA PARA ENCAIXE DE LUMINÁRIA, DIÂMETRO DE 60,3MM, DOTADO DE ESPAÇADORES E PARAFUSOS. FORNECIMENTO | UN | un
21.019.0010-A | ***CANCELADO*** BRAÇO PARA LUMINÁRIA INFERIOR DE POSTE MULTIUSO, EM AÇO CARBONO SAE 1010/1020, COM PROJEÇÃO HORIZONTAL DE 0,39M, DIÂMETRO EXTERNO DE 76,2MM, ESPESSURA DE 2,65MM, COM PONTEIRA PARA ENCAIXE DE LUMINÁRIA, DIÂMETRO DE 60,3MM, DOTADO DE ESPAÇADORES E PARAFUSOS. FORNECIMENTO | UN | un
21.019.0020-0 | ***CANCELADO*** BRAÇO PARA LUMINÁRIA INFERIOR DO POSTE MULTIUSO, EM AÇO CARBONO SAE 1010/1020, COM PROJEÇÃO HORIZONTAL DE 0,90M, DIÂMETRO EXTERNO DE 76,2MM, ESPESSURA DE 2,65MM, COM PONTEIRA PARA ENCAIXE DE LUMINÁRIA, DIÂMETRO DE 60,3MM, DOTADO DE ESPAÇADORES E PARAFUSOS. FORNECIMENTO | UN | un
21.019.0020-A | ***CANCELADO*** BRAÇO PARA LUMINÁRIA INFERIOR DO POSTE MULTIUSO, EM AÇO CARBONO SAE 1010/1020, COM PROJEÇÃO HORIZONTAL DE 0,90M, DIÂMETRO EXTERNO DE 76,2MM, ESPESSURA DE 2,65MM, COM PONTEIRA PARA ENCAIXE DE LUMINÁRIA, DIÂMETRO DE 60,3MM, DOTADO DE ESPAÇADORES E PARAFUSOS. FORNECIMENTO | UN | un
21.019.0025-0 | ***CANCELADO*** BRAÇO PARA LUMINÁRIA INFERIOR DO POSTE MULTIUSO, PADRÃO NOSSA SENHORA DE COPACABANA, EM AÇO ZINCADO, COM DIÂMETRO 48MMX900MM DE PROJEÇÃO, ESPESSURA MÍNIMA DE 2,65MM, CONFORME DESENHO A1-1855-PD E ESPECIFICAÇÃO RIOLUZ-Nº17.FORNECIMENTO | UN | un
21.019.0025-A | ***CANCELADO*** BRAÇO PARA LUMINÁRIA INFERIOR DO POSTE MULTIUSO, PADRÃO NOSSA SENHORA DE COPACABANA, EM AÇO ZINCADO, COM DIÂMETRO 48MMX900MM DE PROJEÇÃO, ESPESSURA MÍNIMA DE 2,65MM, CONFORME DESENHO A1-1855-PD E ESPECIFICAÇÃO RIOLUZ-Nº17.FORNECIMENTO | UN | un
21.019.0030-0 | ***CANCELADO*** BRAÇO PARA LUMINÁRIA INFERIOR DO POSTE MULTIUSO, EM AÇO CARBONO SAE 1010/1020, COM PROJEÇÃO HORIZONTAL DE 1,35M, DIÂMETRO EXTERNO DE 76,2MM, ESPESSURA DE 2,65MM, COM PONTEIRA PARA ENCAIXE DE LUMINÁRIA, DIÂMETRO DE 60,3MM, DOTADO DE ESPAÇADORES E PARAFUSOS. FORNECIMENTO | UN | un
21.019.0030-A | ***CANCELADO*** BRAÇO PARA LUMINÁRIA INFERIOR DO POSTE MULTIUSO, EM AÇO CARBONO SAE 1010/1020, COM PROJEÇÃO HORIZONTAL DE 1,35M, DIÂMETRO EXTERNO DE 76,2MM, ESPESSURA DE 2,65MM, COM PONTEIRA PARA ENCAIXE DE LUMINÁRIA, DIÂMETRO DE 60,3MM, DOTADO DE ESPAÇADORES E PARAFUSOS. FORNECIMENTO | UN | un
21.019.0040-0 | BRAÇO CURVO, EM AÇO DE BAIXO TEOR DE CARBONO SAE 1010/1020 GALVANIZADO A FUSÃO, INTERNA E EXTERNAMENTE POR IMERSÃO ÚNICA EM BANHO DE ZINCO, CONFORME NBR-7398 E 7400 DA ABNT, COM 1,77MDE PROJEÇÃO HORIZONTAL, DIÂMETRO EXTERNO DE 25,5MM, CONFORME DESENHO A4-1688-PD E ESPECIFICAÇÃO EM-RIOLUZ Nº17.FORNECIMENTO | UN | un
21.019.0040-A | BRAÇO CURVO, EM AÇO DE BAIXO TEOR DE CARBONO SAE 1010/1020 GALVANIZADO A FUSÃO, INTERNA E EXTERNAMENTE POR IMERSÃO ÚNICA EM BANHO DE ZINCO, CONFORME NBR-7398 E 7400 DA ABNT, COM 1,77MDE PROJEÇÃO HORIZONTAL, DIÂMETRO EXTERNO DE 25,5MM, CONFORME DESENHO A4-1688-PD E ESPECIFICAÇÃO EM-RIOLUZ Nº17.FORNECIMENTO | UN | un
21.019.0045-0 | BRAÇO CURVO, EM AÇO DE BAIXO TEOR DE CARBONO SAE 1010/1020 GALVANIZADO A FUSÃO, INTERNA E EXTERNAMENTE POR IMERSÃO ÚNICA EM BANHO DE ZINCO, CONFORME NBR-7398 E 7400 DA ABNT, COM 1,77MDE PROJEÇÃO HORIZONTAL, DIÂMETRO EXTERNO DE 48MM, CONFORME DESENHO A4-1407-PD E ESPECIFICAÇÃO EM-RIOLUZ Nº17.FORNECIMENTO | UN | un
21.019.0045-A | BRAÇO CURVO, EM AÇO DE BAIXO TEOR DE CARBONO SAE 1010/1020 GALVANIZADO A FUSÃO, INTERNA E EXTERNAMENTE POR IMERSÃO ÚNICA EM BANHO DE ZINCO, CONFORME NBR-7398 E 7400 DA ABNT, COM 1,77MDE PROJEÇÃO HORIZONTAL, DIÂMETRO EXTERNO DE 48MM, CONFORME DESENHO A4-1407-PD E ESPECIFICAÇÃO EM-RIOLUZ Nº17.FORNECIMENTO | UN | un
21.019.0055-0 | BRAÇO CURVO, EM AÇO DE BAIXO TEOR DE CARBONO SAE 1010/1020 GALVANIZADO A FUSÃO, INTERNA E EXTERNAMENTE POR IMERSÃO ÚNICA EM BANHO DE ZINCO, CONFORME NBR-7398 E 7400 DA ABNT, COM 3,50MDE PROJEÇÃO HORIZONTAL, DIÂMETRO EXTERNO DE 60,3MM, CONFORME DESENHO A4-1153-PD E ESPECIFICAÇÃO EM-RIOLUZ Nº17.FORNECIMENTO | UN | un
21.019.0055-A | BRAÇO CURVO, EM AÇO DE BAIXO TEOR DE CARBONO SAE 1010/1020 GALVANIZADO A FUSÃO, INTERNA E EXTERNAMENTE POR IMERSÃO ÚNICA EM BANHO DE ZINCO, CONFORME NBR-7398 E 7400 DA ABNT, COM 3,50MDE PROJEÇÃO HORIZONTAL, DIÂMETRO EXTERNO DE 60,3MM, CONFORME DESENHO A4-1153-PD E ESPECIFICAÇÃO EM-RIOLUZ Nº17.FORNECIMENTO | UN | un
21.019.0060-0 | BRAÇO RETO, EM AÇO DE BAIXO TEOR DE CARBONO SAE 1010/1020 GALVANIZADO A FUSÃO, INTERNA E EXTERNAMENTE POR IMERSÃO ÚNICA EM BANHO DE ZINCO, CONFORME NBR-7398 E 7400 DA ABNT, COM 0,57M DE PROJEÇÃO HORIZONTAL, DIÂMETRO EXTERNO DE 25,5MM, CONFORME DESENHO A4-1408-PD E ESPECIFICAÇÃO EM-RIOLUZ Nº17.FORNECIMENTO | UN | un
21.019.0060-A | BRAÇO RETO, EM AÇO DE BAIXO TEOR DE CARBONO SAE 1010/1020 GALVANIZADO A FUSÃO, INTERNA E EXTERNAMENTE POR IMERSÃO ÚNICA EM BANHO DE ZINCO, CONFORME NBR-7398 E 7400 DA ABNT, COM 0,57M DE PROJEÇÃO HORIZONTAL, DIÂMETRO EXTERNO DE 25,5MM, CONFORME DESENHO A4-1408-PD E ESPECIFICAÇÃO EM-RIOLUZ Nº17.FORNECIMENTO | UN | un
21.019.0065-0 | ***CANCELADO*** BRAÇO CURVO PARA LUMINÁRIA SUPERIOR, PRÓPRIO PARA EQUIPAR POSTE PADRÃO NOSSA SENHORA DE COPACABANA COM DIÂMETRO DE 60,3MMX2,5M DE PROJEÇÃO, ZINCADO, ACOMPANHA CORDOALHA, VER DESENHO A1-1855-PD.FORNECIMENTO | UN | un
21.019.0065-A | ***CANCELADO*** BRAÇO CURVO PARA LUMINÁRIA SUPERIOR, PRÓPRIO PARA EQUIPAR POSTE PADRÃO NOSSA SENHORA DE COPACABANA COM DIÂMETRO DE 60,3MMX2,5M DE PROJEÇÃO, ZINCADO, ACOMPANHA CORDOALHA, VER DESENHO A1-1855-PD.FORNECIMENTO | UN | un
21.019.0070-0 | BRAÇO CURVO, EM AÇO DE BAIXO TEOR DE CARBONO SAE 1010/1020 GALVANIZADO A FUSÃO, INTERNA E EXTERNAMENTE POR IMERSÃO ÚNICA EM BANHO DE ZINCO, CONFORME NBR-7398 E 7400 DA ABNT, COM 2,50MDE PROJEÇÃO HORIZONTAL, DIÂMETRO EXTERNO DE 60,3MM, CONFORME DESENHO A4-1229-PD E ESPECIFICAÇÃO EM-RIOLUZ Nº17.FORNECIMENTO | UN | un
21.019.0070-A | BRAÇO CURVO, EM AÇO DE BAIXO TEOR DE CARBONO SAE 1010/1020 GALVANIZADO A FUSÃO, INTERNA E EXTERNAMENTE POR IMERSÃO ÚNICA EM BANHO DE ZINCO, CONFORME NBR-7398 E 7400 DA ABNT, COM 2,50MDE PROJEÇÃO HORIZONTAL, DIÂMETRO EXTERNO DE 60,3MM, CONFORME DESENHO A4-1229-PD E ESPECIFICAÇÃO EM-RIOLUZ Nº17.FORNECIMENTO | UN | un
21.019.0072-0 | ***CANCELADO*** BRAÇO RETO PARA SUSTENTAÇÃO DE PLACA DE SINALIZAÇÃO, PRÓPRIO PARA EQUIPAR POSTE PADRÃO NOSSA SENHORA DE COPACABANA COM DIÂMETRO DE 50,8MMX3M DE COMPRIMENTO, ZINCADO, VER DESENHO A1-1855-PD.FORNECIMENTO | UN | un
21.019.0072-A | ***CANCELADO*** BRAÇO RETO PARA SUSTENTAÇÃO DE PLACA DE SINALIZAÇÃO, PRÓPRIO PARA EQUIPAR POSTE PADRÃO NOSSA SENHORA DE COPACABANA COM DIÂMETRO DE 50,8MMX3M DE COMPRIMENTO, ZINCADO, VER DESENHO A1-1855-PD.FORNECIMENTO | UN | un
21.019.0075-0 | BRAÇO DE AÇO GALVANIZADO, CURVO, COM 2,50M DE PROJEÇÃO HORIZONTAL E DIÂMETRO EXTERNO DE 48MM. FORNECIMENTO | UN | un
21.019.0075-A | BRAÇO DE AÇO GALVANIZADO, CURVO, COM 2,50M DE PROJEÇÃO HORIZONTAL E DIÂMETRO EXTERNO DE 48MM. FORNECIMENTO | UN | un
21.019.0077-0 | ***CANCELADO*** BRAÇO CURVO PARA SUSTENTAÇÃO DE SEMÁFORO, PRÓPRIO PARA EQUIPAR POSTE PADRÃO NOSSA SENHORA DE COPACABANA COM DIÂMETRO DE 76,1MMX4,5M DE PROJEÇÃO, ZINCADO, ACOMPANHA CORDOALHA, VER DESENHO A1-1855-PD.FORNECIMENTO | UN | un
21.019.0077-A | ***CANCELADO*** BRAÇO CURVO PARA SUSTENTAÇÃO DE SEMÁFORO, PRÓPRIO PARA EQUIPAR POSTE PADRÃO NOSSA SENHORA DE COPACABANA COM DIÂMETRO DE 76,1MMX4,5M DE PROJEÇÃO, ZINCADO, ACOMPANHA CORDOALHA, VER DESENHO A1-1855-PD.FORNECIMENTO | UN | un
21.019.0078-0 | LUMINÁRIA LRJ-35 PARA LÂMPADA VAPOR DE SÓDIO OU MULTIVAPOR METÁLICO DE 70W, COM EQUIPAMENTO AUXILIAR INTEGRADO 220V (EM-RIOLUZ Nº30), ENCAIXE EM TUBO COM DIÂMETRO DE 48MM, CORPO DE ALUMÍNIO INJETADO A ALTA PRESSÃO, DIFUSOR EM POLICARBONATO INJETADO, RECEPTÁCULO E-27 COM ISOLAMENTO POR 5KV, CONFORME ESPECIFICAÇÃO EM-RIOLUZ Nº65.FORNECIMENTO | UN | un
21.019.0078-A | LUMINÁRIA LRJ-35 PARA LÂMPADA VAPOR DE SÓDIO OU MULTIVAPOR METÁLICO DE 70W, COM EQUIPAMENTO AUXILIAR INTEGRADO 220V (EM-RIOLUZ Nº30), ENCAIXE EM TUBO COM DIÂMETRO DE 48MM, CORPO DE ALUMÍNIO INJETADO A ALTA PRESSÃO, DIFUSOR EM POLICARBONATO INJETADO, RECEPTÁCULO E-27 COM ISOLAMENTO POR 5KV, CONFORME ESPECIFICAÇÃO EM-RIOLUZ Nº65.FORNECIMENTO | UN | un
21.019.0080-0 | LUMINÁRIA LRJ-35 PARA LÂMPADA VAPOR DE SÓDIO DE 100W, TUBULAR, COM EQUIPAMENTO AUXILIAR INTEGRADO 220V (EM-RIOLUZ Nº30), ENCAIXE EM TUBO COM DIÂMETRO DE 48MM, CORPO EM ALUMÍNIO INJETADO A ALTA PRESSÃO, DIFUSOR EM POLICARBONATO INJETADO, RECEPTÁCULO E-40 COM ISOLAMENTO PARA 5KV, CONFORME ESPECIFICAÇÃO EM-RIOLUZ Nº65.FORNECIMENTO | UN | un
21.019.0080-A | LUMINÁRIA LRJ-35 PARA LÂMPADA VAPOR DE SÓDIO DE 100W, TUBULAR, COM EQUIPAMENTO AUXILIAR INTEGRADO 220V (EM-RIOLUZ Nº30), ENCAIXE EM TUBO COM DIÂMETRO DE 48MM, CORPO EM ALUMÍNIO INJETADO A ALTA PRESSÃO, DIFUSOR EM POLICARBONATO INJETADO, RECEPTÁCULO E-40 COM ISOLAMENTO PARA 5KV, CONFORME ESPECIFICAÇÃO EM-RIOLUZ Nº65.FORNECIMENTO | UN | un
21.019.0085-0 | LUMINÁRIA LRJ-35 PARA LÂMPADA MULTIVAPOR METÁLICO DE 100W, TUBULAR OU OVOIDE CLARA, COM EQUIPAMENTO AUXILIAR INTEGRADO 220V (EM-RIOLUZ Nº30), ENCAIXE EM TUBO COM DIÂMETRO DE 48MM, CORPO EM ALUMÍNIO INJETADO A ALTA PRESSÃO, DIFUSOR EM POLICARBONATO INJETADO, RECEPTÁCULO E-27 COM ISOLAMENTO PARA 5KV, CONFORME ESPECIFICAÇÃO EM-RIOLUZ Nº65.FORNECIMENTO | UN | un
21.019.0085-A | LUMINÁRIA LRJ-35 PARA LÂMPADA MULTIVAPOR METÁLICO DE 100W, TUBULAR OU OVOIDE CLARA, COM EQUIPAMENTO AUXILIAR INTEGRADO 220V (EM-RIOLUZ Nº30), ENCAIXE EM TUBO COM DIÂMETRO DE 48MM, CORPO EM ALUMÍNIO INJETADO A ALTA PRESSÃO, DIFUSOR EM POLICARBONATO INJETADO, RECEPTÁCULO E-27 COM ISOLAMENTO PARA 5KV, CONFORME ESPECIFICAÇÃO EM-RIOLUZ Nº65.FORNECIMENTO | UN | un
21.019.0090-0 | LUMINÁRIA LRJ-36 PARA LÂMPADA VAPOR DE SÓDIO OU MULTIVAPOR METÁLICO DE 150W, TUBULAR, COM EQUIPAMENTO AUXILIAR INTEGRADO,220V (EM-RIOLUZ Nº30), COM ENCAIXE EM TUBO COM DIÂMETRO 48MM, CORPO EM ALUMÍNIO INJETADO A ALTA PRESSÃO, DIFUSOR EM POLICARBONATO INJETADO, RECEPTÁCULO E-40, COM ISOLAMENTO PARA 5KV, EM-RIOLUZ Nº67.FORNECIMENTO | UN | un
21.019.0090-A | LUMINÁRIA LRJ-36 PARA LÂMPADA VAPOR DE SÓDIO OU MULTIVAPOR METÁLICO DE 150W, TUBULAR, COM EQUIPAMENTO AUXILIAR INTEGRADO,220V (EM-RIOLUZ Nº30), COM ENCAIXE EM TUBO COM DIÂMETRO 48MM, CORPO EM ALUMÍNIO INJETADO A ALTA PRESSÃO, DIFUSOR EM POLICARBONATO INJETADO, RECEPTÁCULO E-40, COM ISOLAMENTO PARA 5KV, EM-RIOLUZ Nº67.FORNECIMENTO | UN | un
21.019.0095-0 | LUMINÁRIA LRJ-33 PARA LÂMPADA VAPOR DE SÓDIO OU MULTIVAPOR METÁLICO DE 250W, IP-66, VIDRO CURVO, CORPO EM ALUMÍNIO INJETADO, PARA ENCAIXE EM TUBO COM DIÂMETRO DE 60,3MM, COM EQUIPAMENTO AUXILIAR INTEGRADO (EM-RIOLUZ Nº30), REFLETOR EM CHAPA DE ALUMÍNIO 99,85% CONFORME ESPECIFICAÇÃO EM-RIOLUZ Nº63.FORNECIMENTO | UN | un
21.019.0095-A | LUMINÁRIA LRJ-33 PARA LÂMPADA VAPOR DE SÓDIO OU MULTIVAPOR METÁLICO DE 250W, IP-66, VIDRO CURVO, CORPO EM ALUMÍNIO INJETADO, PARA ENCAIXE EM TUBO COM DIÂMETRO DE 60,3MM, COM EQUIPAMENTO AUXILIAR INTEGRADO (EM-RIOLUZ Nº30), REFLETOR EM CHAPA DE ALUMÍNIO 99,85% CONFORME ESPECIFICAÇÃO EM-RIOLUZ Nº63.FORNECIMENTO | UN | un
21.019.0100-0 | ***CANCELADO*** LUMINÁRIA LRJ-08 PARA LÂMPADA 250 OU 400W OVOIDE, CARCAÇA EM LIGA DE ALUMÍNIO FUNDIDO, TIPO ASTM-SG-70A OU SAE-323, REFRATOR EM VIDRO BORO SILICATO PRISMÁTICO, REFLETOR EM CHAPA DE ALUMÍNIO DE ALTA PUREZA, PARA INSTALAÇÃO EM CORDOALHA, CONFORME DESENHO A4-1299-PD E ESPECIFICAÇÃO EM-RIOLUZ Nº01.FORNECIMENTO | UN | un
21.019.0100-A | ***CANCELADO*** LUMINÁRIA LRJ-08 PARA LÂMPADA 250 OU 400W OVOIDE, CARCAÇA EM LIGA DE ALUMÍNIO FUNDIDO, TIPO ASTM-SG-70A OU SAE-323, REFRATOR EM VIDRO BORO SILICATO PRISMÁTICO, REFLETOR EM CHAPA DE ALUMÍNIO DE ALTA PUREZA, PARA INSTALAÇÃO EM CORDOALHA, CONFORME DESENHO A4-1299-PD E ESPECIFICAÇÃO EM-RIOLUZ Nº01.FORNECIMENTO | UN | un
21.019.0105-0 | LUMINÁRIA LRJ-37 PARA LÂMPADA A VAPOR DE SÓDIO OU MULTIVAPOR METÁLICO DE 250W TUBULAR, COM EQUIPAMENTO AUXILIAR INTEGRADO220/250V (EM-RIOLUZ Nº30), ENCAIXE EM TUBO COM DIÂMETRO DE 60,3MM, CORPO EM ALUMÍNIO INJETADO A ALTA PRESSÃO, DIFUSOR EM POLICARBONATO INJETADO, RECEPTÁCULO E-40 COM ISOLAMENTO PARA 5KV, CONFORME ESPECIFICAÇÃO EM-RIOLUZ Nº68.FORNECIMENTO | UN | un
21.019.0105-A | LUMINÁRIA LRJ-37 PARA LÂMPADA A VAPOR DE SÓDIO OU MULTIVAPOR METÁLICO DE 250W TUBULAR, COM EQUIPAMENTO AUXILIAR INTEGRADO220/250V (EM-RIOLUZ Nº30), ENCAIXE EM TUBO COM DIÂMETRO DE 60,3MM, CORPO EM ALUMÍNIO INJETADO A ALTA PRESSÃO, DIFUSOR EM POLICARBONATO INJETADO, RECEPTÁCULO E-40 COM ISOLAMENTO PARA 5KV, CONFORME ESPECIFICAÇÃO EM-RIOLUZ Nº68.FORNECIMENTO | UN | un
21.019.0110-0 | LUMINÁRIA LRJ-32 PARA LÂMPADA VAPOR DE SÓDIO OU MULTIVAPOR METÁLICO DE 400W, IP-66, VIDRO CURVO, CORPO EM ALUMÍNIO INJETADO, PARA ENCAIXE EM TUBO COM DIÂMETRO DE 60,3MM, COM EQUIPAMENTO AUXILIAR INTEGRADO (EM-RIOLUZ Nº30), REFLETOR EM CHAPA DE ALUMÍNIO 99,85% CONFORME ESPECIFICAÇÃO EM-RIOLUZ Nº62.FORNECIMENTO | UN | un
21.019.0110-A | LUMINÁRIA LRJ-32 PARA LÂMPADA VAPOR DE SÓDIO OU MULTIVAPOR METÁLICO DE 400W, IP-66, VIDRO CURVO, CORPO EM ALUMÍNIO INJETADO, PARA ENCAIXE EM TUBO COM DIÂMETRO DE 60,3MM, COM EQUIPAMENTO AUXILIAR INTEGRADO (EM-RIOLUZ Nº30), REFLETOR EM CHAPA DE ALUMÍNIO 99,85% CONFORME ESPECIFICAÇÃO EM-RIOLUZ Nº62.FORNECIMENTO | UN | un
21.019.9999-0 | FAMÍLIA 21.019FORNECIMENTO DE BRAÇOS E LUMINÁRIAS EM POSTES
21.019.9999-A | FAMÍLIA 21.019FORNECIMENTO DE BRAÇOS E LUMINÁRIAS EM POSTES
21.020.0050-0 | BRAÇO, PADRÃO RIOLUZ, COM 0,57M OU 1,77M DE PROJEÇÃO HORIZONTAL, PARA LUMINÁRIA LRJ-10, EM POSTE DE CONCRETO, COM FORNECIMENTO DAS FERRAGENS DE FIXAÇÃO, EXCLUSIVE FORNECIMENTO DO BRAÇO. COLOCAÇÃO | UN | un
21.020.0050-A | BRAÇO, PADRÃO RIOLUZ, COM 0,57M OU 1,77M DE PROJEÇÃO HORIZONTAL, PARA LUMINÁRIA LRJ-10, EM POSTE DE CONCRETO, COM FORNECIMENTO DAS FERRAGENS DE FIXAÇÃO, EXCLUSIVE FORNECIMENTO DO BRAÇO. COLOCAÇÃO | UN | un
21.020.0055-0 | BRAÇO, PADRÃO RIOLUZ, DE 1,50M ATE 2,50M DE PROJEÇÃO HORIZONTAL, EM POSTE RETO DE AÇO OU CONCRETO, COM FORNECIMENTO DAS FERRAGENS DE FIXAÇÃO; EXCLUSIVE FORNECIMENTO DO BRAÇO. COLOCAÇÃO | UN | un
21.020.0055-A | BRAÇO, PADRÃO RIOLUZ, DE 1,50M ATE 2,50M DE PROJEÇÃO HORIZONTAL, EM POSTE RETO DE AÇO OU CONCRETO, COM FORNECIMENTO DAS FERRAGENS DE FIXAÇÃO; EXCLUSIVE FORNECIMENTO DO BRAÇO. COLOCAÇÃO | UN | un
21.020.0060-0 | BRAÇO, PADRÃO RIOLUZ, DE 2,60M ATE 3,50M DE PROJEÇÃO HORIZONTAL, EM POSTE RETO DE AÇO OU CONCRETO, COM FORNECIMENTO DAS FERRAGENS DE FIXAÇÃO, EXCLUSIVE FORNECIMENTO DO BRAÇO. COLOCAÇÃO | UN | un
21.020.0060-A | BRAÇO, PADRÃO RIOLUZ, DE 2,60M ATE 3,50M DE PROJEÇÃO HORIZONTAL, EM POSTE RETO DE AÇO OU CONCRETO, COM FORNECIMENTO DAS FERRAGENS DE FIXAÇÃO, EXCLUSIVE FORNECIMENTO DO BRAÇO. COLOCAÇÃO | UN | un
21.020.0065-0 | LUMINÁRIA COM LÂMPADA DE DESCARGA, COM OU SEM REATOR INTEGRADO, EM PONTA DE BRAÇO OU POSTE RETO (AÇO OU CONCRETO)ATE 6M DE ALTURA, EXCLUSIVE FORNECIMENTO DA LUMINÁRIA. COLOCAÇÃO | UN | un
21.020.0065-A | LUMINÁRIA COM LÂMPADA DE DESCARGA, COM OU SEM REATOR INTEGRADO, EM PONTA DE BRAÇO OU POSTE RETO (AÇO OU CONCRETO)ATE 6M DE ALTURA, EXCLUSIVE FORNECIMENTO DA LUMINÁRIA. COLOCAÇÃO | UN | un
21.020.0070-0 | LUMINÁRIA ABERTA COM LÂMPADA DE DESCARGA, SEM REATOR INTEGRADO, EM PONTA DE BRAÇO, ATE 10M DE ALTURA, EXCLUSIVE FORNECIMENTO DA LUMINÁRIA. COLOCAÇÃO | UN | un
21.020.0070-A | LUMINÁRIA ABERTA COM LÂMPADA DE DESCARGA, SEM REATOR INTEGRADO, EM PONTA DE BRAÇO, ATE 10M DE ALTURA, EXCLUSIVE FORNECIMENTO DA LUMINÁRIA. COLOCAÇÃO | UN | un
21.020.0075-0 | LUMINÁRIA FECHADA COM LÂMPADA DE DESCARGA, COM REATOR INTEGRADO, EM PONTA DE BRAÇO OU POSTE DE AÇO CURVO ATE 10,00M DE ALTURA, EXCLUSIVE FORNECIMENTO DA LUMINÁRIA. COLOCAÇÃO | UN | un
21.020.0075-A | LUMINÁRIA FECHADA COM LÂMPADA DE DESCARGA, COM REATOR INTEGRADO, EM PONTA DE BRAÇO OU POSTE DE AÇO CURVO ATE 10,00M DE ALTURA, EXCLUSIVE FORNECIMENTO DA LUMINÁRIA. COLOCAÇÃO | UN | un
21.020.0080-0 | LUMINÁRIA FECHADA COM LÂMPADA DE DESCARGA, SEM REATOR INTEGRADO, EM PONTA DE BRAÇO OU POSTE DE AÇO CURVO ATE 10,00M DE ALTURA, EXCLUSIVE FORNECIMENTO DA LUMINÁRIA. COLOCAÇÃO | UN | un
21.020.0080-A | LUMINÁRIA FECHADA COM LÂMPADA DE DESCARGA, SEM REATOR INTEGRADO, EM PONTA DE BRAÇO OU POSTE DE AÇO CURVO ATE 10,00M DE ALTURA, EXCLUSIVE FORNECIMENTO DA LUMINÁRIA. COLOCAÇÃO | UN | un
21.020.0085-0 | LUMINÁRIA COM LÂMPADA DE DESCARGA, COM OU SEM REATOR INTEGRADO, EM PONTA DE BRAÇO OU POSTE DE AÇO CURVO, DE 11,00M ATE 15,00M DE ALTURA, EXCLUSIVE FORNECIMENTO DA LUMINÁRIA. COLOCAÇÃO | UN | un
21.020.0085-A | LUMINÁRIA COM LÂMPADA DE DESCARGA, COM OU SEM REATOR INTEGRADO, EM PONTA DE BRAÇO OU POSTE DE AÇO CURVO, DE 11,00M ATE 15,00M DE ALTURA, EXCLUSIVE FORNECIMENTO DA LUMINÁRIA. COLOCAÇÃO | UN | un
21.020.0090-0 | BASE PARA TOPO DE POSTE, EM POSTE RETO (AÇO OU CONCRETO), PARA ALTURAS DE 10,00 ATE 15,00M, PARA LUMINÁRIA PONTA DE BRAÇO, EXCLUSIVE LUMINÁRIAS E BASE. COLOCAÇÃO | UN | un
21.020.0090-A | BASE PARA TOPO DE POSTE, EM POSTE RETO (AÇO OU CONCRETO), PARA ALTURAS DE 10,00 ATE 15,00M, PARA LUMINÁRIA PONTA DE BRAÇO, EXCLUSIVE LUMINÁRIAS E BASE. COLOCAÇÃO | UN | un
21.020.0095-0 | BASE PARA TOPO DE POSTE, EM POSTE RETO (AÇO OU CONCRETO), PARA ALTURA DE 9,00M, PARA LUMINÁRIA PONTA DE BRAÇO, EXCLUSIVE LUMINÁRIAS E BASE. COLOCAÇÃO | UN | un
21.020.0095-A | BASE PARA TOPO DE POSTE, EM POSTE RETO (AÇO OU CONCRETO), PARA ALTURA DE 9,00M, PARA LUMINÁRIA PONTA DE BRAÇO, EXCLUSIVE LUMINÁRIAS E BASE. COLOCAÇÃO | UN | un
21.020.0106-0 | COMANDO DE CIRCUITO, PADRÃO RIOLUZ, EXCLUSIVE O FORNECIMENTO DAS FERRAGENS DE FIXAÇÃO E DO COMANDO. COLOCAÇÃO | UN | un
21.020.0106-A | COMANDO DE CIRCUITO, PADRÃO RIOLUZ, EXCLUSIVE O FORNECIMENTO DAS FERRAGENS DE FIXAÇÃO E DO COMANDO. COLOCAÇÃO | UN | un
21.020.0107-0 | CONDUITE FLEXÍVEL GALVANIZADO, COM DIÂMETRO DE 63MM (2.1/2"), PARA ACABAMENTO. FORNECIMENTO E COLOCAÇÃO | M | m
21.020.0107-A | CONDUITE FLEXÍVEL GALVANIZADO, COM DIÂMETRO DE 63MM (2.1/2"), PARA ACABAMENTO. FORNECIMENTO E COLOCAÇÃO | M | m
21.020.9999-0 | FAMÍLIA 21.020COLOCACAO LUMINÁRIA REATOR E BRAÇO
21.020.9999-A | FAMÍLIA 21.020COLOCACAO LUMINÁRIA REATOR E BRAÇO
21.021.0010-0 | BASE PARA SUSTENTAÇÃO DE POSTE DE AÇO RETO DE ATE 7,00M, MODELO TRAPEZOIDAL EM AÇO ZINCADO, COM ALTURA DE 400MM, COM PORTINHOLA DE VISITA, INCLUSIVE CHUMBADORES E PARAFUSOS. FORNECIMENTO | UN | un
21.021.0010-A | BASE PARA SUSTENTAÇÃO DE POSTE DE AÇO RETO DE ATE 7,00M, MODELO TRAPEZOIDAL EM AÇO ZINCADO, COM ALTURA DE 400MM, COM PORTINHOLA DE VISITA, INCLUSIVE CHUMBADORES E PARAFUSOS. FORNECIMENTO | UN | un
21.021.0015-0 | BASE PARA SUSTENTAÇÃO DE POSTE DE AÇO RETO DE 8,00 ATE 12,00M, MODELO TRAPEZOIDAL EM AÇO ZINCADO, COM ALTURA DE 400MM, COM PORTINHOLA DE VISITA, INCLUSIVE CHUMBADORES E PARAFUSOS. FORNECIMENTO | UN | un
21.021.0015-A | BASE PARA SUSTENTAÇÃO DE POSTE DE AÇO RETO DE 8,00 ATE 12,00M, MODELO TRAPEZOIDAL EM AÇO ZINCADO, COM ALTURA DE 400MM, COM PORTINHOLA DE VISITA, INCLUSIVE CHUMBADORES E PARAFUSOS. FORNECIMENTO | UN | un
21.021.9999-0 | FAMÍLIA 21.021FORNECIMENTO DE BASE PARA SUSTENTAÇÃO DE POSTE
21.021.9999-A | FAMÍLIA 21.021FORNECIMENTO DE BASE PARA SUSTENTAÇÃO DE POSTE
21.022.0010-0 | NÚCLEO DE FIXAÇÃO PARA 01 (UMA)LUMINÁRIA ABERTA OU FECHADA, TIPO TREVO, EM POSTE RETO (AÇO OU CONCRETO)DE 15,00M, EXCLUSIVE LUMINÁRIA E NÚCLEO. COLOCAÇÃO | UN | un
21.022.0010-A | NÚCLEO DE FIXAÇÃO PARA 01 (UMA)LUMINÁRIA ABERTA OU FECHADA, TIPO TREVO, EM POSTE RETO (AÇO OU CONCRETO)DE 15,00M, EXCLUSIVE LUMINÁRIA E NÚCLEO. COLOCAÇÃO | UN | un
21.022.0015-0 | NÚCLEO DE FIXAÇÃO PARA 01 (UMA)LUMINÁRIA ABERTA OU FECHADA, TIPO TREVO, EM POSTE RETO (AÇO OU CONCRETO)DE 20,00M, EXCLUSIVE LUMINÁRIA E NÚCLEO. COLOCAÇÃO | UN | un
21.022.0015-A | NÚCLEO DE FIXAÇÃO PARA 01 (UMA)LUMINÁRIA ABERTA OU FECHADA, TIPO TREVO, EM POSTE RETO (AÇO OU CONCRETO)DE 20,00M, EXCLUSIVE LUMINÁRIA E NÚCLEO. COLOCAÇÃO | UN | un
21.022.0020-0 | NÚCLEO DE FIXAÇÃO PARA 01 (UMA)LUMINÁRIA ABERTA OU FECHADA, TIPO TREVO, EM POSTE RETO (AÇO OU CONCRETO)DE 30,00M, EXCLUSIVE LUMINÁRIA E NÚCLEO. COLOCAÇÃO | UN | un
21.022.0020-A | NÚCLEO DE FIXAÇÃO PARA 01 (UMA)LUMINÁRIA ABERTA OU FECHADA, TIPO TREVO, EM POSTE RETO (AÇO OU CONCRETO)DE 30,00M, EXCLUSIVE LUMINÁRIA E NÚCLEO. COLOCAÇÃO | UN | un
21.022.9999-0 | FAMÍLIA 21.022FORNECIMENTO E COLOCAÇÃO DE BRAÇO
21.022.9999-A | FAMÍLIA 21.022FORNECIMENTO E COLOCAÇÃO DE BRAÇO
21.023.0030-0 | NÚCLEO SIMPLES P/LUMINÁRIAS DECORATIVAS LDRJ-07/09, EM AÇO DEBAIXO TEOR DE CARBONO SAE 1010/1020 GALVANIZADO A FUSÃO, INTERNA E EXTERNAMENTE POR IMERSÃO ÚNICA EM BANHO DE ZINCO, CONFORME NBR-7398 E 7400 DA ABNT, NÚCLEO DIAM. INTERNO 68MM, C/PESCOÇO DE 50MM DE ALTURA E DIÂMETRO EXTERNO 48MM, CONFORME DESENHO A2-1824-PD E ESPECIFICAÇÃO EM-RIOLUZ Nº40.FORNECIMENTO | UN | un
21.023.0030-A | NÚCLEO SIMPLES P/LUMINÁRIAS DECORATIVAS LDRJ-07/09, EM AÇO DEBAIXO TEOR DE CARBONO SAE 1010/1020 GALVANIZADO A FUSÃO, INTERNA E EXTERNAMENTE POR IMERSÃO ÚNICA EM BANHO DE ZINCO, CONFORME NBR-7398 E 7400 DA ABNT, NÚCLEO DIAM. INTERNO 68MM, C/PESCOÇO DE 50MM DE ALTURA E DIÂMETRO EXTERNO 48MM, CONFORME DESENHO A2-1824-PD E ESPECIFICAÇÃO EM-RIOLUZ Nº40.FORNECIMENTO | UN | un
21.023.0035-0 | NÚCLEO SIMPLES PARA LUMINÁRIAS LRJ-09/16/25, EM AÇO DE BAIXO TEOR DE CARBONO SAE 1010/1020 GALVANIZADO A FUSÃO, INTERNA E EXTERNAMENTE POR IMERSÃO ÚNICA EM BANHO DE ZINCO, CONFORME NBR-7398 E 7400 DA ABNT, NÚCLEO DIÂMETRO INTERNO 68MM, BRAÇOS COM DIÂMETRO EXTERNO 48MM, COMPRIMENTO 140MM, CONFORME DESENHO A2-1791-PD E ESPECIFICAÇÃO EM-RIOLUZ Nº40.FORNECIMENTO | UN | un
21.023.0035-A | NÚCLEO SIMPLES PARA LUMINÁRIAS LRJ-09/16/25, EM AÇO DE BAIXO TEOR DE CARBONO SAE 1010/1020 GALVANIZADO A FUSÃO, INTERNA E EXTERNAMENTE POR IMERSÃO ÚNICA EM BANHO DE ZINCO, CONFORME NBR-7398 E 7400 DA ABNT, NÚCLEO DIÂMETRO INTERNO 68MM, BRAÇOS COM DIÂMETRO EXTERNO 48MM, COMPRIMENTO 140MM, CONFORME DESENHO A2-1791-PD E ESPECIFICAÇÃO EM-RIOLUZ Nº40.FORNECIMENTO | UN | un
21.023.0040-0 | NÚCLEO SIMPLES PARA LUMINÁRIA LDRJ-11 EM AÇO DE BAIXO TEOR DE CARBONO SAE 1010/1020 GALVANIZADO A FUSÃO, INTERNA E EXTERNAMENTE POR IMERSÃO ÚNICA EM BANHO DE ZINCO, CONFORME NBR-7398E 7400 DA ABNT, PARA INSTALAÇÃO EM POSTE DE AÇO CURVO OU RETO DE 9,00M DE ALTURA UTIL. CONFORME ESPECIFICAÇÃO EM-RIOLUZ-40, DESENHO A4-1990-PD.FORNECIMENTO | UN | un
21.023.0040-A | NÚCLEO SIMPLES PARA LUMINÁRIA LDRJ-11 EM AÇO DE BAIXO TEOR DE CARBONO SAE 1010/1020 GALVANIZADO A FUSÃO, INTERNA E EXTERNAMENTE POR IMERSÃO ÚNICA EM BANHO DE ZINCO, CONFORME NBR-7398E 7400 DA ABNT, PARA INSTALAÇÃO EM POSTE DE AÇO CURVO OU RETO DE 9,00M DE ALTURA UTIL. CONFORME ESPECIFICAÇÃO EM-RIOLUZ-40, DESENHO A4-1990-PD.FORNECIMENTO | UN | un
21.023.0045-0 | NÚCLEO DUPLO P/LUMINÁRIAS LRJ-01/17/23/24/30/31, EM AÇO DE BAIXO TEOR DE CARBONO SAE 1010/1020 GALVANIZADO A FUSÃO, INTERNA E EXTERNAMENTE POR IMERSÃO ÚNICA EM BANHO DE ZINCO, CONFORME NBR-7398 E 7400 DA ABNT, NÚCLEO DIÂMETRO INTERNO 128MM, BRAÇOS COM DIÂMETRO EXTERNO 60,3MM, COMPRIMENTO 160MM, CONFORME DESENHO A2-1913-PD E ESPECIFICAÇÃO EM-RIOLUZ Nº40.FORNECIMENTO | UN | un
21.023.0045-A | NÚCLEO DUPLO P/LUMINÁRIAS LRJ-01/17/23/24/30/31, EM AÇO DE BAIXO TEOR DE CARBONO SAE 1010/1020 GALVANIZADO A FUSÃO, INTERNA E EXTERNAMENTE POR IMERSÃO ÚNICA EM BANHO DE ZINCO, CONFORME NBR-7398 E 7400 DA ABNT, NÚCLEO DIÂMETRO INTERNO 128MM, BRAÇOS COM DIÂMETRO EXTERNO 60,3MM, COMPRIMENTO 160MM, CONFORME DESENHO A2-1913-PD E ESPECIFICAÇÃO EM-RIOLUZ Nº40.FORNECIMENTO | UN | un
21.023.0050-0 | NÚCLEO DUPLO P/LUMINÁRIA DECORATIVA LDRJ-06, AÇO DE BAIXO TEOR DE CARBONO SAE 1010/1020 GALVANIZADO A FUSÃO, INTERNA E EXTERNAMENTE POR IMERSÃO ÚNICA EM BANHO DE ZINCO, CONFORME NBR-7398/7400 DA ABNT, NÚCLEO DIAM. INTERNO 68MM, BRAÇOS C/SEÇÃO RETANGULAR C/MEDIDAS INTERNAS 109X57MM E COMPRIMENTO 220MM, CONFORME DESENHO A2-1819-PD E ESPECIFICAÇÃO EM-RIOLUZ Nº40.FORN. | UN | un
21.023.0050-A | NÚCLEO DUPLO P/LUMINÁRIA DECORATIVA LDRJ-06, AÇO DE BAIXO TEOR DE CARBONO SAE 1010/1020 GALVANIZADO A FUSÃO, INTERNA E EXTERNAMENTE POR IMERSÃO ÚNICA EM BANHO DE ZINCO, CONFORME NBR-7398/7400 DA ABNT, NÚCLEO DIAM. INTERNO 68MM, BRAÇOS C/SEÇÃO RETANGULAR C/MEDIDAS INTERNAS 109X57MM E COMPRIMENTO 220MM, CONFORME DESENHO A2-1819-PD E ESPECIFICAÇÃO EM-RIOLUZ Nº40.FORN. | UN | un
21.023.0055-0 | NÚCLEO DUPLO P/LUMINÁRIAS DECORATIVAS LDRJ-07/09, EM AÇO DE BAIXO TEOR DE CARBONO SAE 1010/1020 GALVANIZADO A FUSÃO, INTERNA E EXTERNAMENTE POR IMERSÃO ÚNICA EM BANHO DE ZINCO, CONFORME NBR-7398/7400 DA ABNT, NÚCLEO DIAM. INTERNO 68MM, BRAÇOS EM FORMA DE "T" NAS DIMENSÕES 290X200MM E DIAM. EXTERNO 48MM, CONFORME DESENHO A2-1839-PD E ESPECIFICAÇÃO EM-RIOLUZ Nº40.FORN. | UN | un
21.023.0055-A | NÚCLEO DUPLO P/LUMINÁRIAS DECORATIVAS LDRJ-07/09, EM AÇO DE BAIXO TEOR DE CARBONO SAE 1010/1020 GALVANIZADO A FUSÃO, INTERNA E EXTERNAMENTE POR IMERSÃO ÚNICA EM BANHO DE ZINCO, CONFORME NBR-7398/7400 DA ABNT, NÚCLEO DIAM. INTERNO 68MM, BRAÇOS EM FORMA DE "T" NAS DIMENSÕES 290X200MM E DIAM. EXTERNO 48MM, CONFORME DESENHO A2-1839-PD E ESPECIFICAÇÃO EM-RIOLUZ Nº40.FORN. | UN | un
21.023.0060-0 | NÚCLEO DUPLO P/LUMINÁRIAS LRJ-09/16/25, EM AÇO DE BAIXO TEOR DE CARBONO SAE 1010/1020 GALVANIZADO A FUSÃO, INTERNA E EXTERNAMENTE POR IMERSÃO ÚNICA EM BANHO DE ZINCO, CONFORME NBR-7398 E 7400 DA ABNT, NÚCLEO DIÂMETRO INTERNO 68MM, BRAÇOS COM DIÂMETRO EXTERNO 48MM, COMPRIMENTO 140MM, CONFORME DESENHO A2-1791-PD E ESPECIFICAÇÃO EM-RIOLUZ Nº40.FORNECIMENTO | UN | un
21.023.0060-A | NÚCLEO DUPLO P/LUMINÁRIAS LRJ-09/16/25, EM AÇO DE BAIXO TEOR DE CARBONO SAE 1010/1020 GALVANIZADO A FUSÃO, INTERNA E EXTERNAMENTE POR IMERSÃO ÚNICA EM BANHO DE ZINCO, CONFORME NBR-7398 E 7400 DA ABNT, NÚCLEO DIÂMETRO INTERNO 68MM, BRAÇOS COM DIÂMETRO EXTERNO 48MM, COMPRIMENTO 140MM, CONFORME DESENHO A2-1791-PD E ESPECIFICAÇÃO EM-RIOLUZ Nº40.FORNECIMENTO | UN | un
21.023.0065-0 | NÚCLEO TRIPLO P/LUMINÁRIAS DECORATIVAS LDRJ-07/09, AÇO DE BAIXO TEOR DE CARBONO SAE 1010/1020 GALVANIZADO A FUSÃO, INTERNA E EXTERNAMENTE POR IMERSÃO ÚNICA EM BANHO DE ZINCO, CONFORMENBR-7398 E 7400 DA ABNT, NÚCLEO DIAM. INTERNO 68MM, BRAÇOS EM FORMA DE "T" NAS DIMENSÕES 290X200MM E DIAM. EXTERNO 48MM, CONFORME DESENHO A2-1839-PD E ESPECIFICAÇÃO EM-RIOLUZ Nº40.FORN. | UN | un
21.023.0065-A | NÚCLEO TRIPLO P/LUMINÁRIAS DECORATIVAS LDRJ-07/09, AÇO DE BAIXO TEOR DE CARBONO SAE 1010/1020 GALVANIZADO A FUSÃO, INTERNA E EXTERNAMENTE POR IMERSÃO ÚNICA EM BANHO DE ZINCO, CONFORMENBR-7398 E 7400 DA ABNT, NÚCLEO DIAM. INTERNO 68MM, BRAÇOS EM FORMA DE "T" NAS DIMENSÕES 290X200MM E DIAM. EXTERNO 48MM, CONFORME DESENHO A2-1839-PD E ESPECIFICAÇÃO EM-RIOLUZ Nº40.FORN. | UN | un
21.023.0070-0 | NÚCLEO TRIPLO P/LUMINÁRIAS LRJ-09/16/25, AÇO DE BAIXO TEOR DE CARBONO SAE 1010/1020 GALVANIZADO A FUSÃO, INTERNA E EXTERNAMENTE POR IMERSÃO ÚNICA EM BANHO DE ZINCO, CONFORME NBR-7398E 7400 DA ABNT, NÚCLEO DIÂMETRO INTERNO 68MM, BRAÇOS COM DIÂMETRO EXTERNO 48MM, COMPRIMENTO 140MM, CONFORME DESENHO A2-1791-PD E ESPECIFICAÇÃO EM-RIOLUZ Nº40.FORNECIMENTO | UN | un
21.023.0070-A | NÚCLEO TRIPLO P/LUMINÁRIAS LRJ-09/16/25, AÇO DE BAIXO TEOR DE CARBONO SAE 1010/1020 GALVANIZADO A FUSÃO, INTERNA E EXTERNAMENTE POR IMERSÃO ÚNICA EM BANHO DE ZINCO, CONFORME NBR-7398E 7400 DA ABNT, NÚCLEO DIÂMETRO INTERNO 68MM, BRAÇOS COM DIÂMETRO EXTERNO 48MM, COMPRIMENTO 140MM, CONFORME DESENHO A2-1791-PD E ESPECIFICAÇÃO EM-RIOLUZ Nº40.FORNECIMENTO | UN | un
21.023.0075-0 | NÚCLEO QUADRUPLO P/LUMINÁRIAS LRJ-01/17/23/24/30/31, AÇO DE BAIXO TEOR DE CARBONO SAE 1010/1020 GALVANIZADO A FUSÃO, INTERNA E EXTERNAMENTE POR IMERSÃO ÚNICA EM BANHO DE ZINCO, CONFORME NBR-7398 E 7400 DA ABNT, NÚCLEO DIÂMETRO INTERNO DE 128MM, BRAÇOS COM DIÂMETRO EXTERNO 60,3MM, COMPRIMENTO 160MM, CONFORME DESENHO A2-1913-PD E ESPECIFICAÇÃO EM-RIOLUZ Nº40.FORN. | UN | un
21.023.0075-A | NÚCLEO QUADRUPLO P/LUMINÁRIAS LRJ-01/17/23/24/30/31, AÇO DE BAIXO TEOR DE CARBONO SAE 1010/1020 GALVANIZADO A FUSÃO, INTERNA E EXTERNAMENTE POR IMERSÃO ÚNICA EM BANHO DE ZINCO, CONFORME NBR-7398 E 7400 DA ABNT, NÚCLEO DIÂMETRO INTERNO DE 128MM, BRAÇOS COM DIÂMETRO EXTERNO 60,3MM, COMPRIMENTO 160MM, CONFORME DESENHO A2-1913-PD E ESPECIFICAÇÃO EM-RIOLUZ Nº40.FORN. | UN | un
21.023.0080-0 | NÚCLEO QUADRUPLO P/LUMINÁRIAS DECORATIVAS LDRJ-07/09, AÇO DEBAIXO TEOR DE CARBONO SAE 1010/1020 GALVANIZADO A FUSÃO, INTERNA E EXTERNAMENTE POR IMERSÃO ÚNICA EM BANHO DE ZINCO, CONFORME NBR-7398/7400 DA ABNT, NÚCLEO DIAM. INTERNO 68MM, BRAÇOS EM FORMA DE "T" NAS DIMENSÕES 290X200MM E DIAM. EXTERNO 48MM, CONFORME DESENHO A2-1839-PD E ESPECIFICAÇÃO EM-RIOLUZ Nº40.FORN | UN | un
21.023.0080-A | NÚCLEO QUADRUPLO P/LUMINÁRIAS DECORATIVAS LDRJ-07/09, AÇO DEBAIXO TEOR DE CARBONO SAE 1010/1020 GALVANIZADO A FUSÃO, INTERNA E EXTERNAMENTE POR IMERSÃO ÚNICA EM BANHO DE ZINCO, CONFORME NBR-7398/7400 DA ABNT, NÚCLEO DIAM. INTERNO 68MM, BRAÇOS EM FORMA DE "T" NAS DIMENSÕES 290X200MM E DIAM. EXTERNO 48MM, CONFORME DESENHO A2-1839-PD E ESPECIFICAÇÃO EM-RIOLUZ Nº40.FORN | UN | un
21.023.0085-0 | NÚCLEO QUADRUPLO P/LUMINÁRIAS LRJ-09/16/25, AÇO DE BAIXO TEOR DE CARBONO SAE 1010/1020 GALVANIZADO A FUSÃO, INTERNA E EXTERNAMENTE POR IMERSÃO ÚNICA EM BANHO DE ZINCO, CONFORME NBR-7398 E 7400 DA ABNT, NÚCLEO DIÂMETRO INTERNO 68MM, BRAÇOS COM DIÂMETRO EXTERNO 48MM, COMPRIMENTO DE 140MM, CONFORME DESENHO A2-1791-PD E ESPECIFICAÇÃO EM-RIOLUZ Nº40.FORNECIMENTO | UN | un
21.023.0085-A | NÚCLEO QUADRUPLO P/LUMINÁRIAS LRJ-09/16/25, AÇO DE BAIXO TEOR DE CARBONO SAE 1010/1020 GALVANIZADO A FUSÃO, INTERNA E EXTERNAMENTE POR IMERSÃO ÚNICA EM BANHO DE ZINCO, CONFORME NBR-7398 E 7400 DA ABNT, NÚCLEO DIÂMETRO INTERNO 68MM, BRAÇOS COM DIÂMETRO EXTERNO 48MM, COMPRIMENTO DE 140MM, CONFORME DESENHO A2-1791-PD E ESPECIFICAÇÃO EM-RIOLUZ Nº40.FORNECIMENTO | UN | un
21.023.0090-0 | NÚCLEO SÊXTUPLO P/LUMINÁRIAS LRJ-01/17/23/24/30/31, AÇO DE BAIXO TEOR DE CARBONO SAE 1010/1020 GALVANIZADO A FUSÃO, INTERNA E EXTERNAMENTE POR IMERSÃO ÚNICA EM BANHO DE ZINCO, CONFORME NBR-7398 E 7400 DA ABNT, NÚCLEO DIÂMETRO INTERNO 128MM, BRAÇOS COM DIÂMETRO EXTERNO 60,3MM, COMPRIMENTO 250MM, CONFORME DESENHO A2-1913-PD E ESPECIFICAÇÃO EM-RIOLUZ Nº40.FORNECIMENTO | UN | un
21.023.0090-A | NÚCLEO SÊXTUPLO P/LUMINÁRIAS LRJ-01/17/23/24/30/31, AÇO DE BAIXO TEOR DE CARBONO SAE 1010/1020 GALVANIZADO A FUSÃO, INTERNA E EXTERNAMENTE POR IMERSÃO ÚNICA EM BANHO DE ZINCO, CONFORME NBR-7398 E 7400 DA ABNT, NÚCLEO DIÂMETRO INTERNO 128MM, BRAÇOS COM DIÂMETRO EXTERNO 60,3MM, COMPRIMENTO 250MM, CONFORME DESENHO A2-1913-PD E ESPECIFICAÇÃO EM-RIOLUZ Nº40.FORNECIMENTO | UN | un
21.023.9999-0 | FAMÍLIA 21.023CONECTORES
21.023.9999-A | FAMÍLIA 21.023CONECTORES
21.024.0010-0 | UM CONDUTOR SINGELO EM LINHA DE DUTOS, EXCLUSIVE FORNECIMENTO DE CONDUTOR E DOS DUTOS. COLOCAÇÃO | M | m
21.024.0010-A | UM CONDUTOR SINGELO EM LINHA DE DUTOS, EXCLUSIVE FORNECIMENTO DE CONDUTOR E DOS DUTOS. COLOCAÇÃO | M | m
21.024.0015-0 | 2 (DOIS)CONDUTORES SINGELOS EM LINHA DE DUTOS, EXCLUSIVE FORNECIMENTO DE CONDUTOR E DOS DUTOS. COLOCAÇÃO | M | m
21.024.0015-A | 2 (DOIS)CONDUTORES SINGELOS EM LINHA DE DUTOS, EXCLUSIVE FORNECIMENTO DE CONDUTOR E DOS DUTOS. COLOCAÇÃO | M | m
21.024.0020-0 | 3 (TRÊS)CONDUTORES SINGELOS EM LINHA DE DUTOS, EXCLUSIVE FORNECIMENTO DE CONDUTOR E DOS DUTOS. COLOCAÇÃO | M | m
21.024.0020-A | 3 (TRÊS)CONDUTORES SINGELOS EM LINHA DE DUTOS, EXCLUSIVE FORNECIMENTO DE CONDUTOR E DOS DUTOS. COLOCAÇÃO | M | m
21.024.0025-0 | 4 (QUATRO)CONDUTORES SINGELOS EM LINHA DE DUTOS, EXCLUSIVE FORNECIMENTO DE CONDUTOR E DOS DUTOS. COLOCAÇÃO | M | m
21.024.0025-A | 4 (QUATRO)CONDUTORES SINGELOS EM LINHA DE DUTOS, EXCLUSIVE FORNECIMENTO DE CONDUTOR E DOS DUTOS. COLOCAÇÃO | M | m
21.024.0030-0 | UM CABO BIFÁSICO, EM LINHA DE DUTOS, EXCLUSIVE FORNECIMENTO DOS CABOS E DOS DUTOS. COLOCAÇÃO | M | m
21.024.0030-A | UM CABO BIFÁSICO, EM LINHA DE DUTOS, EXCLUSIVE FORNECIMENTO DOS CABOS E DOS DUTOS. COLOCAÇÃO | M | m
21.024.0035-0 | UM CABO TRIFÁSICO, EM LINHA DE DUTOS, EXCLUSIVE FORNECIMENTO DOS CABOS E DOS DUTOS. COLOCAÇÃO | M | m
21.024.0035-A | UM CABO TRIFÁSICO, EM LINHA DE DUTOS, EXCLUSIVE FORNECIMENTO DOS CABOS E DOS DUTOS. COLOCAÇÃO | M | m
21.024.0040-0 | ARAME DE FERRO GALVANIZADO, SEÇÃO 2MM2 (12AWG), EMBUCHADO COM PAPEL, EM LINHA DE DUTOS, EXCLUSIVE DUTOS. FORNECIMENTO E COLOCAÇÃO | M | m
21.024.0040-A | ARAME DE FERRO GALVANIZADO, SEÇÃO 2MM2 (12AWG), EMBUCHADO COM PAPEL, EM LINHA DE DUTOS, EXCLUSIVE DUTOS. FORNECIMENTO E COLOCAÇÃO | M | m
21.024.0100-0 | ANILHA DE NYLON PARA IDENTIFICAÇÃO DE CONDUTOR XLPE DE 25 A35MM2.FORNECIMENTO | UN | un
21.024.0100-A | ANILHA DE NYLON PARA IDENTIFICAÇÃO DE CONDUTOR XLPE DE 25 A35MM2.FORNECIMENTO | UN | un
21.024.0105-0 | ANILHA DE NYLON PARA IDENTIFICAÇÃO DE CONDUTOR XLPE DE 50 A70MM2.FORNECIMENTO | UN | un
21.024.0105-A | ANILHA DE NYLON PARA IDENTIFICAÇÃO DE CONDUTOR XLPE DE 50 A70MM2.FORNECIMENTO | UN | un
21.024.9999-0 | FAMÍLIA 21.024CONDUTORES / COMANDOS
21.024.9999-A | FAMÍLIA 21.024CONDUTORES / COMANDOS
21.025.9999-0 | FAMÍLIA 21.025CAIXA DE LIGAÇÃO
21.025.9999-A | FAMÍLIA 21.025CAIXA DE LIGAÇÃO
21.026.0010-0 | CABO DE COBRE FLEXÍVEL DE 750V, SEÇÃO DE 1X1,5MM2, PVC/70°C.FORNECIMENTO | M | m
21.026.0010-A | CABO DE COBRE FLEXÍVEL DE 750V, SEÇÃO DE 1X1,5MM2, PVC/70°C.FORNECIMENTO | M | m
21.026.0012-0 | CABO DE COBRE FLEXÍVEL DE 750V, SEÇÃO DE 2X1,5MM2, PVC/70°C.FORNECIMENTO | M | m
21.026.0012-A | CABO DE COBRE FLEXÍVEL DE 750V, SEÇÃO DE 2X1,5MM2, PVC/70°C.FORNECIMENTO | M | m
21.026.0015-0 | CABO DE COBRE FLEXÍVEL DE 750V, SEÇÃO DE 3X1,5MM2, PVC/70ºC.FORNECIMENTO | M | m
21.026.0015-A | CABO DE COBRE FLEXÍVEL DE 750V, SEÇÃO DE 3X1,5MM2, PVC/70ºC.FORNECIMENTO | M | m
21.026.0020-0 | CABO DE COBRE FLEXÍVEL DE 750V, SEÇÃO DE 3X2,5MM2, PVC/70°C.FORNECIMENTO | M | m
21.026.0020-A | CABO DE COBRE FLEXÍVEL DE 750V, SEÇÃO DE 3X2,5MM2, PVC/70°C.FORNECIMENTO | M | m
21.026.0030-0 | CABO DE COBRE FLEXÍVEL DE 750V, SEÇÃO DE 2X4,0MM2, PVC/70°C.FORNECIMENTO | M | m
21.026.0030-A | CABO DE COBRE FLEXÍVEL DE 750V, SEÇÃO DE 2X4,0MM2, PVC/70°C.FORNECIMENTO | M | m
21.026.0035-0 | CABO DE COBRE FLEXÍVEL DE 750V, SEÇÃO DE 2X6,0MM2, PVC/70°C.FORNECIMENTO | M | m
21.026.0035-A | CABO DE COBRE FLEXÍVEL DE 750V, SEÇÃO DE 2X6,0MM2, PVC/70°C.FORNECIMENTO | M | m
21.026.0040-0 | CABO DE COBRE FLEXÍVEL DE 750V, SEÇÃO DE 3X4,0MM2, PVC/70°C.FORNECIMENTO | M | m
21.026.0040-A | CABO DE COBRE FLEXÍVEL DE 750V, SEÇÃO DE 3X4,0MM2, PVC/70°C.FORNECIMENTO | M | m
21.026.0050-0 | CABO DE COBRE FLEXÍVEL DE 750V, SEÇÃO DE 4X4,0MM2, PVC/70°C.FORNECIMENTO | M | m
21.026.0050-A | CABO DE COBRE FLEXÍVEL DE 750V, SEÇÃO DE 4X4,0MM2, PVC/70°C.FORNECIMENTO | M | m
21.026.0055-0 | CABO DE COBRE FLEXÍVEL DE 750V, SEÇÃO DE 3X6,0MM2, PVC/70°C.FORNECIMENTO | M | m
21.026.0055-A | CABO DE COBRE FLEXÍVEL DE 750V, SEÇÃO DE 3X6,0MM2, PVC/70°C.FORNECIMENTO | M | m
21.026.0060-0 | CABO DE COBRE FLEXÍVEL DE 750V, SEÇÃO DE 2X10,0MM2, PVC/70°C.FORNECIMENTO | M | m
21.026.0060-A | CABO DE COBRE FLEXÍVEL DE 750V, SEÇÃO DE 2X10,0MM2, PVC/70°C.FORNECIMENTO | M | m
21.026.0065-0 | CABO DE COBRE FLEXÍVEL DE 750V, SEÇÃO DE 3X10,0MM2, PVC/70°C.FORNECIMENTO | M | m
21.026.0065-A | CABO DE COBRE FLEXÍVEL DE 750V, SEÇÃO DE 3X10,0MM2, PVC/70°C.FORNECIMENTO | M | m
21.026.0070-0 | CABO DE COBRE FLEXÍVEL DE 750V, SEÇÃO DE 4X10,0MM2, PVC/70°.FORNECIMENTO | M | m
21.026.0070-A | CABO DE COBRE FLEXÍVEL DE 750V, SEÇÃO DE 4X10,0MM2, PVC/70°.FORNECIMENTO | M | m
21.026.0075-0 | CABO DE COBRE FLEXÍVEL DE 750V, SEÇÃO DE 1X16,0MM2, PVC/70°.FORNECIMENTO | M | m
21.026.0075-A | CABO DE COBRE FLEXÍVEL DE 750V, SEÇÃO DE 1X16,0MM2, PVC/70°.FORNECIMENTO | M | m
21.026.0080-0 | CABO DE COBRE FLEXÍVEL DE 750V, SEÇÃO DE 3X16,0MM2, PVC/70°.FORNECIMENTO | M | m
21.026.0080-A | CABO DE COBRE FLEXÍVEL DE 750V, SEÇÃO DE 3X16,0MM2, PVC/70°.FORNECIMENTO | M | m
21.026.0100-0 | CABO DE COBRE RÍGIDO, DE 1KV, SEÇÃO DE 6,00MM2, PVC/70ºC.FORNECIMENTO | M | m
21.026.0100-A | CABO DE COBRE RÍGIDO, DE 1KV, SEÇÃO DE 6,00MM2, PVC/70ºC.FORNECIMENTO | M | m
21.026.0105-0 | CABO DE COBRE RÍGIDO, DE 1KV, SEÇÃO DE 16MM2, PVC/70ºC.FORNECIMENTO | M | m
21.026.0105-A | CABO DE COBRE RÍGIDO, DE 1KV, SEÇÃO DE 16MM2, PVC/70ºC.FORNECIMENTO | M | m
21.026.0110-0 | CABO DE COBRE RÍGIDO, DE 1KV, SEÇÃO DE 25MM2, PVC/70ºC.FORNECIMENTO | M | m
21.026.0110-A | CABO DE COBRE RÍGIDO, DE 1KV, SEÇÃO DE 25MM2, PVC/70ºC.FORNECIMENTO | M | m
21.026.0120-0 | CABO DE COBRE RÍGIDO, DE 1KV, SEÇÃO DE 35MM2, PVC/70ºC.FORNECIMENTO | M | m
21.026.0120-A | CABO DE COBRE RÍGIDO, DE 1KV, SEÇÃO DE 35MM2, PVC/70ºC.FORNECIMENTO | M | m
21.026.0130-0 | CABO DE COBRE RÍGIDO, DE 1KV, SEÇÃO DE 50MM2, PVC/70ºC.FORNECIMENTO | M | m
21.026.0130-A | CABO DE COBRE RÍGIDO, DE 1KV, SEÇÃO DE 50MM2, PVC/70ºC.FORNECIMENTO | M | m
21.026.0200-0 | CABO DE COBRE RÍGIDO, SEÇÃO DE 10MM2, FORMADOS POR CONDUTORES EM FIOS DE COBRE NU, ENCORDOAMENTO CLASSE 2, ISOLAMENTO PARA 1KV, EM POLIETILENO RETICULADO (XLPE)OU ETILENO PROPILENO (EPR), COM CAPA DE COBERTURA EM PVC NA COR PRETA, NBR 7286, NBR 7287E ESPECIFICAÇÃO RIOLUZ EM-RIOLUZ-74.FORNECIMENTO | M | m
21.026.0200-A | CABO DE COBRE RÍGIDO, SEÇÃO DE 10MM2, FORMADOS POR CONDUTORES EM FIOS DE COBRE NU, ENCORDOAMENTO CLASSE 2, ISOLAMENTO PARA 1KV, EM POLIETILENO RETICULADO (XLPE)OU ETILENO PROPILENO (EPR), COM CAPA DE COBERTURA EM PVC NA COR PRETA, NBR 7286, NBR 7287E ESPECIFICAÇÃO RIOLUZ EM-RIOLUZ-74.FORNECIMENTO | M | m
21.026.0250-0 | CABO DE COBRE RÍGIDO, SEÇÃO DE 25MM2, FORMADOS POR CONDUTORES EM FIOS DE COBRE NU, ENCORDOAMENTO CLASSE 2, ISOLAMENTO PARA 1KV, EM POLIETILENO RETICULADO (XLPE)OU ETILENO PROPILENO (EPR), COM CAPA DE COBERTURA EM PVC NA COR PRETA, NBR 7286, NBR 7287E ESPECIFICAÇÃO RIOLUZ EM-RIOLUZ-74.FORNECIMENTO | M | m
21.026.0250-A | CABO DE COBRE RÍGIDO, SEÇÃO DE 25MM2, FORMADOS POR CONDUTORES EM FIOS DE COBRE NU, ENCORDOAMENTO CLASSE 2, ISOLAMENTO PARA 1KV, EM POLIETILENO RETICULADO (XLPE)OU ETILENO PROPILENO (EPR), COM CAPA DE COBERTURA EM PVC NA COR PRETA, NBR 7286, NBR 7287E ESPECIFICAÇÃO RIOLUZ EM-RIOLUZ-74.FORNECIMENTO | M | m
21.026.0290-0 | CABO DE COBRE RÍGIDO, SEÇÃO DE 25MM2,8,7 A 15KV, ISOLADO EPR/XLPE. FORNECIMENTO | M | m
21.026.0290-A | CABO DE COBRE RÍGIDO, SEÇÃO DE 25MM2,8,7 A 15KV, ISOLADO EPR/XLPE. FORNECIMENTO | M | m
21.026.0350-0 | CABO DE COBRE RÍGIDO, SEÇÃO DE 50MM2, FORMADOS POR CONDUTORES EM FIOS DE COBRE NU, ENCORDOAMENTO CLASSE 2, ISOLAMENTO PARA 1KV, EM POLIETILENO RETICULADO (XLPE)OU ETILENO PROPILENO (EPR), COM CAPA DE COBERTURA EM PVC NA COR PRETA, NBR 7286, NBR 7287E ESPECIFICAÇÃO RIOLUZ EM-RIOLUZ-74.FORNECIMENTO | M | m
21.026.0350-A | CABO DE COBRE RÍGIDO, SEÇÃO DE 50MM2, FORMADOS POR CONDUTORES EM FIOS DE COBRE NU, ENCORDOAMENTO CLASSE 2, ISOLAMENTO PARA 1KV, EM POLIETILENO RETICULADO (XLPE)OU ETILENO PROPILENO (EPR), COM CAPA DE COBERTURA EM PVC NA COR PRETA, NBR 7286, NBR 7287E ESPECIFICAÇÃO RIOLUZ EM-RIOLUZ-74.FORNECIMENTO | M | m
21.026.0400-0 | CABO DE COBRE RÍGIDO, SEÇÃO DE 3X1X50MM2, TRIPLEXADO,20KV, ISOLADO EPR/XLPE. FORNECIMENTO | M | m
21.026.0400-A | CABO DE COBRE RÍGIDO, SEÇÃO DE 3X1X50MM2, TRIPLEXADO,20KV, ISOLADO EPR/XLPE. FORNECIMENTO | M | m
21.026.0450-0 | CABO DE COBRE RÍGIDO, SEÇÃO DE 70MM2, FORMADOS POR CONDUTORES EM FIOS DE COBRE NU, ENCORDOAMENTO CLASSE 2, ISOLAMENTO PARA 1KV, EM POLIETILENO RETICULADO (XLPE)OU ETILENO PROPILENO (EPR), COM CAPA DE COBERTURA EM PVC NA COR PRETA, NBR 7286, NBR 7287E ESPECIFICAÇÃO RIOLUZ EM-RIOLUZ-74.FORNECIMENTO | M | m
21.026.0450-A | CABO DE COBRE RÍGIDO, SEÇÃO DE 70MM2, FORMADOS POR CONDUTORES EM FIOS DE COBRE NU, ENCORDOAMENTO CLASSE 2, ISOLAMENTO PARA 1KV, EM POLIETILENO RETICULADO (XLPE)OU ETILENO PROPILENO (EPR), COM CAPA DE COBERTURA EM PVC NA COR PRETA, NBR 7286, NBR 7287E ESPECIFICAÇÃO RIOLUZ EM-RIOLUZ-74.FORNECIMENTO | M | m
21.026.9999-0 | FAMÍLIA 21.026FORNECIMENTO DE CABOS DE COBRE
21.026.9999-A | FAMÍLIA 21.026FORNECIMENTO DE CABOS DE COBRE
21.027.0010-0 | CABO DE ALUMÍNIO NU,2AWG, SEM ALMA DE AÇO (CA).FORNECIMENTO. (1M=0,093KG) | M | m
21.027.0010-A | CABO DE ALUMÍNIO NU,2AWG, SEM ALMA DE AÇO (CA).FORNECIMENTO. (1M=0,093KG) | M | m
21.027.0015-0 | CABO DE ALUMÍNIO WPP 2AWG.FORNECIMENTO | M | m
21.027.0015-A | CABO DE ALUMÍNIO WPP 2AWG.FORNECIMENTO | M | m
21.027.0020-0 | CABO DE ALUMÍNIO NU,1/0AWG, COM ALMA DE AÇO (CAA).FORNECIMENTO (1M=0,216KG) | M | m
21.027.0020-A | CABO DE ALUMÍNIO NU,1/0AWG, COM ALMA DE AÇO (CAA).FORNECIMENTO (1M=0,216KG) | M | m
21.027.0025-0 | CABO DE ALUMÍNIO, SEÇÃO DE 50MM2, FORMADOS POR CONDUTORES EM FIOS DE ALUMÍNIO NU, ENCORDOAMENTO CLASSE 2, ISOLAMENTO PARA 1KV, EM POLIETILENO RETICULADO (XLPE)OU ETILENO PROPILENO (EPR), COM CAPA DE COBERTURA EM PVC NA COR PRETA, NBR 7286, NBR 7287 ESPECIFICAÇÃO RIOLUZ EM-RIOLUZ-74.FORNECIMENTO | M | m
21.027.0025-A | CABO DE ALUMÍNIO, SEÇÃO DE 50MM2, FORMADOS POR CONDUTORES EM FIOS DE ALUMÍNIO NU, ENCORDOAMENTO CLASSE 2, ISOLAMENTO PARA 1KV, EM POLIETILENO RETICULADO (XLPE)OU ETILENO PROPILENO (EPR), COM CAPA DE COBERTURA EM PVC NA COR PRETA, NBR 7286, NBR 7287 ESPECIFICAÇÃO RIOLUZ EM-RIOLUZ-74.FORNECIMENTO | M | m
21.027.0040-0 | CABO DE ALUMÍNIO WPP,1KV,1/0AWG.FORNECIMENTO | M | m
21.027.0040-A | CABO DE ALUMÍNIO WPP,1KV,1/0AWG.FORNECIMENTO | M | m
21.027.0050-0 | CABO DE ALUMÍNIO, SEÇÃO DE 16MM2, FORMADOS POR CONDUTORES EM FIOS DE ALUMÍNIO NU, ENCORDOAMENTO CLASSE 2, ISOLAMENTO PARA 1KV, EM POLIETILENO RETICULADO (XLPE)OU ETILENO PROPILENO (EPR), COM CAPA DE COBERTURA EM PVC NA COR PRETA, NBR 7286, NBR 7287 ESPECIFICAÇÃO RIOLUZ EM-RIOLUZ-74.FORNECIMENTO | M | m
21.027.0050-A | CABO DE ALUMÍNIO, SEÇÃO DE 16MM2, FORMADOS POR CONDUTORES EM FIOS DE ALUMÍNIO NU, ENCORDOAMENTO CLASSE 2, ISOLAMENTO PARA 1KV, EM POLIETILENO RETICULADO (XLPE)OU ETILENO PROPILENO (EPR), COM CAPA DE COBERTURA EM PVC NA COR PRETA, NBR 7286, NBR 7287 ESPECIFICAÇÃO RIOLUZ EM-RIOLUZ-74.FORNECIMENTO | M | m
21.027.0060-0 | CABO DE ALUMÍNIO, SEÇÃO DE 35MM2, FORMADOS POR CONDUTORES EM FIOS DE ALUMÍNIO NU, ENCORDOAMENTO CLASSE 2, ISOLAMENTO PARA 1KV, EM POLIETILENO RETICULADO (XLPE)OU ETILENO PROPILENO (EPR), COM CAPA DE COBERTURA EM PVC NA COR PRETA, NBR 7286, NBR 7287 ESPECIFICAÇÃO RIOLUZ EM-RIOLUZ-74.FORNECIMENTO | M | m
21.027.0060-A | CABO DE ALUMÍNIO, SEÇÃO DE 35MM2, FORMADOS POR CONDUTORES EM FIOS DE ALUMÍNIO NU, ENCORDOAMENTO CLASSE 2, ISOLAMENTO PARA 1KV, EM POLIETILENO RETICULADO (XLPE)OU ETILENO PROPILENO (EPR), COM CAPA DE COBERTURA EM PVC NA COR PRETA, NBR 7286, NBR 7287 ESPECIFICAÇÃO RIOLUZ EM-RIOLUZ-74.FORNECIMENTO | M | m
21.027.9999-0 | FAMÍLIA 21.027FORNECIMENTO DE CABOS DE ALUMÍNIO
21.027.9999-A | FAMÍLIA 21.027FORNECIMENTO DE CABOS DE ALUMÍNIO
21.028.0001-0 | ALCA PRÉ-FORMADA DE DISTRIBUIÇÃO, DE AÇO RECOBERTO DE ALUMÍNIO, PARA CABO ENCAPADO, BITOLA DE 25MM2, SEGUNDO DESENHO A4-154-CP.FORNECIMENTO E COLOCAÇÃO | UN | un
21.028.0001-A | ALCA PRÉ-FORMADA DE DISTRIBUIÇÃO, DE AÇO RECOBERTO DE ALUMÍNIO, PARA CABO ENCAPADO, BITOLA DE 25MM2, SEGUNDO DESENHO A4-154-CP.FORNECIMENTO E COLOCAÇÃO | UN | un
21.028.0002-0 | ALCA PRÉ-FORMADA DE DISTRIBUIÇÃO, DE AÇO RECOBERTO DE ALUMÍNIO, PARA CABO DE ALUMÍNIO NU, BITOLA DE 25MM2, SEGUNDO DESENHO A4-154-CP.FORNECIMENTO E COLOCAÇÃO | UN | un
21.028.0002-A | ALCA PRÉ-FORMADA DE DISTRIBUIÇÃO, DE AÇO RECOBERTO DE ALUMÍNIO, PARA CABO DE ALUMÍNIO NU, BITOLA DE 25MM2, SEGUNDO DESENHO A4-154-CP.FORNECIMENTO E COLOCAÇÃO | UN | un
21.028.0003-0 | ALCA PRÉ-FORMADA DE SERVIÇO, DE AÇO RECOBERTO DE ALUMÍNIO, PARA CABO ENCAPADO, BITOLA DE 25MM2, SEGUNDO DESENHO A4-154-CP.FORNECIMENTO E COLOCAÇÃO | UN | un
21.028.0003-A | ALCA PRÉ-FORMADA DE SERVIÇO, DE AÇO RECOBERTO DE ALUMÍNIO, PARA CABO ENCAPADO, BITOLA DE 25MM2, SEGUNDO DESENHO A4-154-CP.FORNECIMENTO E COLOCAÇÃO | UN | un
21.028.0004-0 | ALCA PRÉ-FORMADA DE SERVIÇO, DE AÇO RECOBERTO DE ALUMÍNIO, PARA CABO DE ALUMÍNIO NU, BITOLA DE 25MM2, SEGUNDO DESENHO A4-154-CP.FORNECIMENTO E COLOCAÇÃO | UN | un
21.028.0004-A | ALCA PRÉ-FORMADA DE SERVIÇO, DE AÇO RECOBERTO DE ALUMÍNIO, PARA CABO DE ALUMÍNIO NU, BITOLA DE 25MM2, SEGUNDO DESENHO A4-154-CP.FORNECIMENTO E COLOCAÇÃO | UN | un
21.028.0010-0 | ALCA PRÉ-FORMADA PARA CABO DE 35MM2.FORNECIMENTO E COLOCAÇÃO | UN | un
21.028.0010-A | ALCA PRÉ-FORMADA PARA CABO DE 35MM2.FORNECIMENTO E COLOCAÇÃO | UN | un
21.028.0015-0 | CONECTOR DE ATERRAMENTO TIPO KC 22H.FORNECIMENTO E INSTALAÇÃO | UN | un
21.028.0015-A | CONECTOR DE ATERRAMENTO TIPO KC 22H.FORNECIMENTO E INSTALAÇÃO | UN | un
21.028.0020-0 | CONECTOR PARA HASTE DE ATERRAMENTO DE PARA-RAIOS, COM UMA DESCIDA DE 5/8".FORNECIMENTO | UN | un
21.028.0020-A | CONECTOR PARA HASTE DE ATERRAMENTO DE PARA-RAIOS, COM UMA DESCIDA DE 5/8".FORNECIMENTO | UN | un
21.028.0025-0 | CONECTOR DE PARAFUSO FENDIDO (SPLIT-BOLT)EM LIGA DE COBRE, KS-17.FORNECIMENTO E INSTALAÇÃO | UN | un
21.028.0025-A | CONECTOR DE PARAFUSO FENDIDO (SPLIT-BOLT)EM LIGA DE COBRE, KS-17.FORNECIMENTO E INSTALAÇÃO | UN | un
21.028.0030-0 | CONECTOR TIPO SPLIT-BOLT, PARA CABO DE 16MM2.FORNECIMENTO | UN | un
21.028.0030-A | CONECTOR TIPO SPLIT-BOLT, PARA CABO DE 16MM2.FORNECIMENTO | UN | un
21.028.0035-0 | CONECTOR DE PARAFUSO FENDIDO PARA CABO DE 35X70MM2, KS-26.FORNECIMENTO E INSTALAÇÃO | UN | un
21.028.0035-A | CONECTOR DE PARAFUSO FENDIDO PARA CABO DE 35X70MM2, KS-26.FORNECIMENTO E INSTALAÇÃO | UN | un
21.028.0040-0 | CONECTOR TIPO ESTRIBO PARA CONDUTOR DE ALUMINIO,1/0AWG.FORNECIMENTO | UN | un
21.028.0040-A | CONECTOR TIPO ESTRIBO PARA CONDUTOR DE ALUMINIO,1/0AWG.FORNECIMENTO | UN | un
21.028.0060-0 | CONECTOR TIPO CUNHA, EM LIGA DE COBRE ESTANHADO, PARA A FIXAÇÃO DE CONDUTORES DE ALUMÍNIO OU COBRE, POR EFEITO DE MOLA. MODELO Nº1, PADRÃO RIOLUZ, TIPO G. FORNECIMENTO E INSTALAÇÃO | UN | un
21.028.0060-A | CONECTOR TIPO CUNHA, EM LIGA DE COBRE ESTANHADO, PARA A FIXAÇÃO DE CONDUTORES DE ALUMÍNIO OU COBRE, POR EFEITO DE MOLA. MODELO Nº1, PADRÃO RIOLUZ, TIPO E INSTALAÇÃO | UN | un
21.028.0065-0 | CONECTOR TIPO CUNHA, EM LIGA DE COBRE ESTANHADO, PARA A FIXAÇÃO DE CONDUTORES DE ALUMÍNIO OU COBRE, POR EFEITO DE MOLA, MODELO Nº2, PADRÃO RIOLUZ, TIPO H. FORNECIMENTO E INSTALAÇÃO | UN | un
21.028.0065-A | CONECTOR TIPO CUNHA, EM LIGA DE COBRE ESTANHADO, PARA A FIXAÇÃO DE CONDUTORES DE ALUMÍNIO OU COBRE, POR EFEITO DE MOLA, MODELO Nº2, PADRÃO RIOLUZ, TIPO E INSTALAÇÃO | UN | un
21.028.0070-0 | CONECTOR TIPO CUNHA, EM LIGA DE COBRE ESTANHADO, PARA A FIXAÇÃO DE CONDUTORES DE ALUMÍNIO OU COBRE, POR EFEITO DE MOLA. MODELO Nº3, PADRÃO RIOLUZ, TIPO K. FORNECIMENTO E INSTALAÇÃO | UN | un
21.028.0070-A | CONECTOR TIPO CUNHA, EM LIGA DE COBRE ESTANHADO, PARA A FIXAÇÃO DE CONDUTORES DE ALUMÍNIO OU COBRE, POR EFEITO DE MOLA. MODELO Nº3, PADRÃO RIOLUZ, TIPO K. FORNECIMENTO E INSTALAÇÃO | UN | un
21.028.0075-0 | CONECTOR TIPO CUNHA, EM LIGA DE COBRE ESTANHADO, PARA A FIXAÇÃO DE CONDUTORES DE ALUMÍNIO OU COBRE, POR EFEITO DE MOLA. MODELO Nº4, PADRÃO RIOLUZ, TIPO V. FORNECIMENTO E INSTALAÇÃO | UN | un
21.028.0075-A | CONECTOR TIPO CUNHA, EM LIGA DE COBRE ESTANHADO, PARA A FIXAÇÃO DE CONDUTORES DE ALUMÍNIO OU COBRE, POR EFEITO DE MOLA. MODELO Nº4, PADRÃO RIOLUZ, TIPO E INSTALAÇÃO | UN | un
21.028.0080-0 | CONECTOR TIPO CUNHA, EM LIGA DE COBRE ESTANHADO, PARA A FIXAÇÃO DE CONDUTORES DE ALUMÍNIO OU COBRE, POR EFEITO DE MOLA. MODELO Nº5, PADRÃO RIOLUZ, TIPO IV. FORNECIMENTO E INSTALAÇÃO | UN | un
21.028.0080-A | CONECTOR TIPO CUNHA, EM LIGA DE COBRE ESTANHADO, PARA A FIXAÇÃO DE CONDUTORES DE ALUMÍNIO OU COBRE, POR EFEITO DE MOLA. MODELO Nº5, PADRÃO RIOLUZ, TIPO IV. FORNECIMENTO E INSTALAÇÃO | UN | un
21.028.0085-0 | CONECTOR TIPO CUNHA, EM LIGA DE COBRE ESTANHADO, PARA A FIXAÇÃO DE CONDUTORES DE ALUMÍNIO OU COBRE, POR EFEITO DE MOLA. MODELO Nº6, PADRÃO RIOLUZ, TIPO B. FORNECIMENTO E INSTALAÇÃO | UN | un
21.028.0085-A | CONECTOR TIPO CUNHA, EM LIGA DE COBRE ESTANHADO, PARA A FIXAÇÃO DE CONDUTORES DE ALUMÍNIO OU COBRE, POR EFEITO DE MOLA. MODELO Nº6, PADRÃO RIOLUZ, TIPO E INSTALAÇÃO | UN | un
21.028.0090-0 | CONECTOR TIPO CUNHA, EM LIGA DE COBRE ESTANHADO, PARA A FIXAÇÃO DE CONDUTORES DE ALUMÍNIO OU COBRE, POR EFEITO DE MOLA. MODELO Nº7, PADRÃO RIOLUZ, TIPO A. FORNECIMENTO E INSTALAÇÃO | UN | un
21.028.0090-A | CONECTOR TIPO CUNHA, EM LIGA DE COBRE ESTANHADO, PARA A FIXAÇÃO DE CONDUTORES DE ALUMÍNIO OU COBRE, POR EFEITO DE MOLA. MODELO Nº7, PADRÃO RIOLUZ, TIPO E INSTALAÇÃO | UN | un
21.028.0095-0 | CONECTOR TIPO CUNHA, EM LIGA DE COBRE ESTANHADO, PARA A FIXAÇÃO DE CONDUTORES DE ALUMÍNIO OU COBRE, POR EFEITO DE MOLA. MODELO Nº8, PADRÃO RIOLUZ, TIPO C. FORNECIMENTO E INSTALAÇÃO | UN | un
21.028.0095-A | CONECTOR TIPO CUNHA, EM LIGA DE COBRE ESTANHADO, PARA A FIXAÇÃO DE CONDUTORES DE ALUMÍNIO OU COBRE, POR EFEITO DE MOLA. MODELO Nº8, PADRÃO RIOLUZ, TIPO E INSTALAÇÃO | UN | un
21.028.0100-0 | CONECTOR TIPO CUNHA, EM LIGA DE COBRE ESTANHADO, PARA A FIXAÇÃO DE CONDUTORES DE ALUMÍNIO OU COBRE, POR EFEITO DE MOLA. MODELO Nº9, PADRÃO RIOLUZ, TIPO J. FORNECIMENTO E INSTALAÇÃO | UN | un
21.028.0100-A | CONECTOR TIPO CUNHA, EM LIGA DE COBRE ESTANHADO, PARA A FIXAÇÃO DE CONDUTORES DE ALUMÍNIO OU COBRE, POR EFEITO DE MOLA. MODELO Nº9, PADRÃO RIOLUZ, TIPO E INSTALAÇÃO | UN | un
21.028.0105-0 | CONECTOR TIPO CUNHA, EM LIGA DE COBRE ESTANHADO, PARA A FIXAÇÃO DE CONDUTORES DE ALUMÍNIO OU COBRE, POR EFEITO DE MOLA. MODELO Nº10, PADRÃO RIOLUZ, TIPO F. FORNECIMENTO E INSTALAÇÃO | UN | un
21.028.0105-A | CONECTOR TIPO CUNHA, EM LIGA DE COBRE ESTANHADO, PARA A FIXAÇÃO DE CONDUTORES DE ALUMÍNIO OU COBRE, POR EFEITO DE MOLA. MODELO Nº10, PADRÃO RIOLUZ, TIPO E INSTALAÇÃO | UN | un
21.028.0110-0 | CONECTOR TIPO CUNHA, EM LIGA DE COBRE ESTANHADO, PARA A FIXAÇÃO DE CONDUTORES DE ALUMÍNIO OU COBRE, POR EFEITO DE MOLA. MODELO Nº11, PADRÃO RIOLUZ, TIPO D. FORNECIMENTO E INSTALAÇÃO | UN | un
21.028.0110-A | CONECTOR TIPO CUNHA, EM LIGA DE COBRE ESTANHADO, PARA A FIXAÇÃO DE CONDUTORES DE ALUMÍNIO OU COBRE, POR EFEITO DE MOLA. MODELO Nº11, PADRÃO RIOLUZ, TIPO E INSTALAÇÃO | UN | un
21.028.0115-0 | CONECTOR TIPO CUNHA, EM LIGA DE COBRE ESTANHADO, PARA A FIXAÇÃO DE CONDUTORES DE ALUMÍNIO OU COBRE, POR EFEITO DE MOLA. MODELO Nº12, PADRÃO RIOLUZ, TIPO I. FORNECIMENTO E INSTALAÇÃO | UN | un
21.028.0115-A | CONECTOR TIPO CUNHA, EM LIGA DE COBRE ESTANHADO, PARA A FIXAÇÃO DE CONDUTORES DE ALUMÍNIO OU COBRE, POR EFEITO DE MOLA. MODELO Nº12, PADRÃO RIOLUZ, TIPO E INSTALAÇÃO | UN | un
21.028.0120-0 | CONECTOR TIPO CUNHA, EM LIGA DE COBRE ESTANHADO, PARA A FIXAÇÃO DE CONDUTORES DE ALUMÍNIO OU COBRE, POR EFEITO DE MOLA. MODELO Nº13, PADRÃO RIOLUZ, TIPO VII. FORNECIMENTO E INSTALAÇÃO | UN | un
21.028.0120-A | CONECTOR TIPO CUNHA, EM LIGA DE COBRE ESTANHADO, PARA A FIXAÇÃO DE CONDUTORES DE ALUMÍNIO OU COBRE, POR EFEITO DE MOLA. MODELO Nº13, PADRÃO RIOLUZ, TIPO E INSTALAÇÃO | UN | un
21.028.0125-0 | CONECTOR TIPO CUNHA, EM LIGA DE COBRE ESTANHADO, PARA A FIXAÇÃO DE CONDUTORES DE ALUMÍNIO OU COBRE, POR EFEITO DE MOLA. MODELO Nº14, PADRÃO RIOLUZ, TIPO VI. FORNECIMENTO E INSTALAÇÃO | UN | un
21.028.0125-A | CONECTOR TIPO CUNHA, EM LIGA DE COBRE ESTANHADO, PARA A FIXAÇÃO DE CONDUTORES DE ALUMÍNIO OU COBRE, POR EFEITO DE MOLA. MODELO Nº14, PADRÃO RIOLUZ, TIPO VI. FORNECIMENTO E INSTALAÇÃO | UN | un
21.028.0130-0 | CONECTOR PERFURANTE PARA REDE SUBTERRÂNEA, TENSÃO DE APLICACAO:0,6/1KV, CORPO ISOLADO RESISTENTE AO AMBIENTE DO SUBSOLO, NAS CORES BRANCA OU BEGE CLARO, CONTATO DENTADO: LIGA DE ALUMÍNIO ESTANHADO, COM CAMADA DE ESPESSURA DE 8MM E CONDUTIVIDADE ELÉTRICA MÍNIMA DE 98% IACS A 20ºC, IP-68, PARA CABOS: PRINCIPAL:6MM2-70MM2 E DERIVACAO:1,5MM2-6MM2.FORNECIMENTO | UN | un
21.028.0130-A | CONECTOR PERFURANTE PARA REDE SUBTERRÂNEA, TENSÃO DE APLICACAO:0,6/1KV, CORPO ISOLADO RESISTENTE AO AMBIENTE DO SUBSOLO, NAS CORES BRANCA OU BEGE CLARO, CONTATO DENTADO: LIGA DE ALUMÍNIO ESTANHADO, COM CAMADA DE ESPESSURA DE 8MM E CONDUTIVIDADE ELÉTRICA MÍNIMA DE 98% IACS A 20ºC, IP-68, PARA CABOS: PRINCIPAL:6MM2-70MM2 E DERIVACAO:1,5MM2-6MM2.FORNECIMENTO | UN | un
21.028.0135-0 | CONECTOR PERFURANTE P/REDE SUBTERRÂNEA, TENSÃO DE APLICACAO:0,6/1KV, CORPO ISOLADO RESISTENTE AO AMBIENTE DO SUBSOLO, NAS CORES BRANCA OU BEGE CLARO, CONTATO DENTADO: LIGA DE ALUMÍNIO ESTANHADO, C/CAMADA DE ESPESSURA MÍNIMA 8MM E CONDUTIVIDADE ELÉTRICA MÍNIMA 98% IACS A 20ºC, GRAU DE PROTEÇÃO: IP-68, P/CABOS: PRINCIPAL:6MM2-70MM2 E DERIVACAO:6MM2-10MM2.FORNECIMENTO | UN | un
21.028.0135-A | CONECTOR PERFURANTE P/REDE SUBTERRÂNEA, TENSÃO DE APLICACAO:0,6/1KV, CORPO ISOLADO RESISTENTE AO AMBIENTE DO SUBSOLO, NAS CORES BRANCA OU BEGE CLARO, CONTATO DENTADO: LIGA DE ALUMÍNIO ESTANHADO, C/CAMADA DE ESPESSURA MÍNIMA 8MM E CONDUTIVIDADE ELÉTRICA MÍNIMA 98% IACS A 20ºC, GRAU DE PROTEÇÃO: IP-68, P/CABOS: PRINCIPAL:6MM2-70MM2 E DERIVACAO:6MM2-10MM2.FORNECIMENTO | UN | un
21.028.0140-0 | CONECTOR PERFURANTE P/REDE SUBTERRÂNEA, TENSÃO DE APLICACAO:0,6/1KV, CORPO ISOLADO RESISTENTE AO AMBIENTE DO SUBSOLO, NAS CORES BRANCA OU BEGE CLARO, CONTATO DENTADO: LIGA DE ALUMÍNIO ESTANHADO, C/CAMADA DE ESPESSURA MÍNIMA 8MM E CONDUTIVIDADE ELÉTRICA MÍNIMA 98% IACS A 20ºC, GRAU DE PROTEÇÃO: IP-65, P/CABOS: PRINCIPAL:6MM2-185MM2 E DERIVACAO:1,5MM2-10MM2.FORNECIMENTO | UN | un
21.028.0140-A | CONECTOR PERFURANTE P/REDE SUBTERRÂNEA, TENSÃO DE APLICACAO:0,6/1KV, CORPO ISOLADO RESISTENTE AO AMBIENTE DO SUBSOLO, NAS CORES BRANCA OU BEGE CLARO, CONTATO DENTADO: LIGA DE ALUMÍNIO ESTANHADO, C/CAMADA DE ESPESSURA MÍNIMA 8MM E CONDUTIVIDADE ELÉTRICA MÍNIMA 98% IACS A 20ºC, GRAU DE PROTEÇÃO: IP-65, P/CABOS: PRINCIPAL:6MM2-185MM2 E DERIVACAO:1,5MM2-10MM2.FORNECIMENTO | UN | un
21.028.0145-0 | CONECTOR PERFURANTE P/REDE SUBTERRÂNEA, TENSÃO DE APLICACAO:0,6/1KV, CORPO ISOLADO RESISTENTE AO AMBIENTE DO SUBSOLO, NAS CORES BRANCA OU BEGE CLARO, CONTATO DENTADO: LIGA DE ALUMÍNIO ESTANHADO, C/CAMADA DE ESPESSURA MÍNIMA 8MM E CONDUTIVIDADE ELÉTRICA MÍNIMA 98% IACS A 20ºC, GRAU DE PROTEÇÃO: IP-68, P/CABOS: PRINCIPAL:35MM2-120MM2 E DERIVACAO:25MM2-50MM2.FORNECIMENTO | UN | un
21.028.0145-A | CONECTOR PERFURANTE P/REDE SUBTERRÂNEA, TENSÃO DE APLICACAO:0,6/1KV, CORPO ISOLADO RESISTENTE AO AMBIENTE DO SUBSOLO, NAS CORES BRANCA OU BEGE CLARO, CONTATO DENTADO: LIGA DE ALUMÍNIO ESTANHADO, C/CAMADA DE ESPESSURA MÍNIMA 8MM E CONDUTIVIDADE ELÉTRICA MÍNIMA 98% IACS A 20ºC, GRAU DE PROTEÇÃO: IP-68, P/CABOS: PRINCIPAL:35MM2-120MM2 E DERIVACAO:25MM2-50MM2.FORNECIMENTO | UN | un
21.028.0150-0 | GRAMPO DE LINHA VIVA EM BRONZE FUNDIDO, ACABAMENTO ESTANHADO PARA CABO DE 16 A 120MM2.FORNECIMENTO | UN | un
21.028.0150-A | GRAMPO DE LINHA VIVA EM BRONZE FUNDIDO, ACABAMENTO ESTANHADO PARA CABO DE 16 A 120MM2.FORNECIMENTO | UN | un
21.028.9999-0 | FAMÍLIA 21.028ALCA PRÉ-FORMADA E CONECTORES
21.028.9999-A | FAMÍLIA 21.028ALCA PRÉ-FORMADA E CONECTORES
21.029.0010-0 | CAIXA DE LIGAÇÃO TIPO PETROLETS R=15/C, R=15/TB, R=15/LB OU SIMILAR, COM ENTRADAS ROSQUEADAS DE 1" (25MM).FORNECIMENTO E COLOCAÇÃO | UN | un
21.029.0010-A | CAIXA DE LIGAÇÃO TIPO PETROLETS R=15/C, R=15/TB, R=15/LB OU SIMILAR, COM ENTRADAS ROSQUEADAS DE 1" (25MM).FORNECIMENTO E COLOCAÇÃO | UN | un
21.029.0015-0 | CAIXA DE LIGAÇÃO TIPO PETROLETS R=15/C, R=15/TB, R=15/LB OU SIMILAR, COM ENTRADAS ROSQUEADAS DE 2" (50MM).FORNECIMENTO E COLOCAÇÃO | UN | un
21.029.0015-A | CAIXA DE LIGAÇÃO TIPO PETROLETS R=15/C, R=15/TB, R=15/LB OU SIMILAR, COM ENTRADAS ROSQUEADAS DE 2" (50MM).FORNECIMENTO E COLOCAÇÃO | UN | un
21.029.0020-0 | CAIXA DE LIGAÇÃO TIPO CONDULETES R-15/LB-22, COM ENTRADA ROSQUEADA DE 1.1/2" (38MM).FORNECIMENTO E COLOCAÇÃO | UN | un
21.029.0020-A | CAIXA DE LIGAÇÃO TIPO CONDULETES R-15/LB-22, COM ENTRADA ROSQUEADA DE 1.1/2" (38MM).FORNECIMENTO E COLOCAÇÃO | UN | un
21.029.9999-0 | FAMÍLIA 21.029CAIXAS DE LIGAÇÃO
21.029.9999-A | FAMÍLIA 21.029CAIXAS DE LIGAÇÃO
21.030.0050-0 | CHAVE BLINDADA, BIPOLAR,60A.FORNECIMENTO | UN | un
21.030.0050-A | CHAVE BLINDADA, BIPOLAR,60A.FORNECIMENTO | UN | un
21.030.0055-0 | CHAVE CORTA CIRCUITO, DE 100A,15KV, COM FUSÍVEL DE CARTUCHO TIPO S-1, EXCLUSIVE ELOS FUSÍVEIS. FORNECIMENTO | UN | un
21.030.0055-A | CHAVE CORTA CIRCUITO, DE 100A,15KV, COM FUSÍVEL DE CARTUCHO TIPO S-1, EXCLUSIVE ELOS FUSÍVEIS. FORNECIMENTO | UN | un
21.030.0060-0 | ELO-FUSÍVEL, TIPO H, DE 100A.FORNECIMENTO | UN | un
21.030.0060-A | ELO-FUSÍVEL, TIPO H, DE 100A.FORNECIMENTO | UN | un
21.030.0065-0 | ELO-FUSÍVEL, TIPO K, DE 100A,15KV.FORNECIMENTO | UN | un
21.030.0065-A | ELO-FUSÍVEL, TIPO K, DE 100A,15KV.FORNECIMENTO | UN | un
21.030.0070-0 | ELO-FUSÍVEL, TIPO K, DE 200A,15KV.FORNECIMENTO | UN | un
21.030.0070-A | ELO-FUSÍVEL, TIPO K, DE 200A,15KV.FORNECIMENTO | UN | un
21.030.0075-0 | FUSÍVEL NH, TAMANHO 01, CORRENTE NOMINAL DE 36A.FORNECIMENTO | UN | un
21.030.0075-A | FUSÍVEL NH, TAMANHO 01, CORRENTE NOMINAL DE 36A.FORNECIMENTO | UN | un
21.030.0080-0 | FUSÍVEL NH, TAMANHO 00, CORRENTE NOMINAL DE 125A.FORNECIMENTO | UN | un
21.030.0080-A | FUSÍVEL NH, TAMANHO 00, CORRENTE NOMINAL DE 125A.FORNECIMENTO | UN | un
21.030.0085-0 | FUSÍVEL NH, TAMANHO 00, CORRENTE NOMINAL DE 160A.FORNECIMENTO | UN | un
21.030.0085-A | FUSÍVEL NH, TAMANHO 00, CORRENTE NOMINAL DE 160A.FORNECIMENTO | UN | un
21.030.0090-0 | DISJUNTOR TERMOMAGNÉTICO, BIPOLAR DE 20A.FORNECIMENTO | UN | un
21.030.0090-A | DISJUNTOR TERMOMAGNÉTICO, BIPOLAR DE 20A.FORNECIMENTO | UN | un
21.030.0100-0 | DISJUNTOR TERMOMAGNÉTICO, TRIPOLAR DE 40A.FORNECIMENTO | UN | un
21.030.0100-A | DISJUNTOR TERMOMAGNÉTICO, TRIPOLAR DE 40A.FORNECIMENTO | UN | un
21.030.0105-0 | DISJUNTOR TERMOMAGNÉTICO, TRIPOLAR DE 100A.FORNECIMENTO | UN | un
21.030.0105-A | DISJUNTOR TERMOMAGNÉTICO, TRIPOLAR DE 100A.FORNECIMENTO | UN | un
21.030.9999-0 | FAMÍLIA 21.030CAIXA HERMÉTICA
21.030.9999-A | FAMÍLIA 21.030CAIXA HERMÉTICA
21.031.0010-0 | BASE EXTERNA PARA RELE FOTOELÉTRICO. FORNECIMENTO | UN | un
21.031.0010-A | BASE EXTERNA PARA RELE FOTOELÉTRICO. FORNECIMENTO | UN | un
21.031.0015-0 | RELE FOTO ELETRÔNICO PARA ILUMINAÇÃO PUBLICA, TIPO FAIL-OFF, TENSÃO DE ALIMENTAÇÃO DE 105V E 305V, POTENCIA DA CARGA 1000W OU 1800VA, CORRENTE MÁXIMA DA CARGA 10A. CORPO EM POLICARBONATO NA COR AZUL, ESTABILIZADO AO UV; PINOS EM LATÃO ESTANHADO, DEVENDO ATENDER A ESPECIFICAÇÃO EM-RIOLUZ-66 E ANSI C136,10 E NBR 5126, NO QUE COUBER. FORNECIMENTO | UN | un
21.031.0015-A | RELE FOTO ELETRÔNICO PARA ILUMINAÇÃO PUBLICA, TIPO FAIL-OFF, TENSÃO DE ALIMENTAÇÃO DE 105V E 305V, POTENCIA DA CARGA 1000W OU 1800VA, CORRENTE MÁXIMA DA CARGA 10A. CORPO EM POLICARBONATO NA COR AZUL, ESTABILIZADO AO UV; PINOS EM LATÃO ESTANHADO, DEVENDO ATENDER A ESPECIFICAÇÃO EM-RIOLUZ-66 E ANSI C136,10 E NBR 5126, NO QUE COUBER. FORNECIMENTO | UN | un
21.031.0020-0 | RELE TEMPORIZADO, COEL, TIPO RTQD. FORNECIMENTO | UN | un
21.031.0020-A | RELE TEMPORIZADO, COEL, TIPO | UN | un
21.031.0025-0 | RELE TEMPORIZADO, TIPO FLT 01/NF. FORNECIMENTO | UN | un
21.031.0025-A | RELE TEMPORIZADO, TIPO FLT 01/ | UN | un
21.031.0030-0 | RELE FOTOELÉTRICO INDIVIDUAL, COM BASE EM POSTE (AÇO OU CONCRETO) DE ACORDO COM O PADRÃO DA RIOLUZ; EXCLUSIVE FORNECIMENTO DO RELE E BASE. ASSENTAMENTO | UN | un
21.031.0030-A | RELE FOTOELÉTRICO INDIVIDUAL, COM BASE EM POSTE (AÇO OU CONCRETO) DE ACORDO COM O PADRÃO DA RIOLUZ; EXCLUSIVE FORNECIMENTO DO RELE E BASE. ASSENTAMENTO | UN | un
21.031.0035-0 | RELE FOTOELÉTRICO INDIVIDUAL, COM BASE, EM PONTA DE BRAÇO OU POSTE CURVO (AÇO OU CONCRETO) DE ACORDO COM O PADRÃO DA RIOLUZ, COM FORNECIMENTO DAS FERRAGENS DE FIXAÇÃO; EXCLUSIVE FORNECIMENTO DO RELE E BASE. ASSENTAMENTO | UN | un
21.031.0035-A | RELE FOTOELÉTRICO INDIVIDUAL, COM BASE, EM PONTA DE BRAÇO OU POSTE CURVO (AÇO OU CONCRETO) DE ACORDO COM O PADRÃO DA RIOLUZ, COM FORNECIMENTO DAS FERRAGENS DE FIXAÇÃO; EXCLUSIVE FORNECIMENTO DO RELE E BASE. ASSENTAMENTO | UN | un
21.031.0040-0 | RELE FOTOELÉTRICO INDIVIDUAL, COM BASE EM POSTE (AÇO OU CONCRETO)DE ACORDO COM O PADRÃO DA RIOLUZ, EXCLUSIVE FORNECIMENTO DAS FERRAGENS DE FIXAÇÃO E DO RELE FOTOELÉTRICO E BASE. ASSENTAMENTO | UN | un
21.031.0040-A | RELE FOTOELÉTRICO INDIVIDUAL, COM BASE EM POSTE (AÇO OU CONCRETO)DE ACORDO COM O PADRÃO DA RIOLUZ, EXCLUSIVE FORNECIMENTO DAS FERRAGENS DE FIXAÇÃO E DO RELE FOTOELÉTRICO E BASE. ASSENTAMENTO | UN | un
21.031.9999-0 | FAMÍLIA 21.031RELES
21.031.9999-A | FAMÍLIA 21.031RELES
21.035.0007-0 | CAIXA HAND-HOLE EM ALVENARIA DE TIJOLOS MACIÇOS DE 7X10X20CM, PADRÃO RIOLUZ, COM DIMENSÕES DE 0,40X0,40X0,60M, EXCLUSIVE ESCAVAÇÃO, REATERRO E TAMPÃO. FORNECIMENTO E ASSENTAMENTO | UN | un
21.035.0007-A | CAIXA HAND-HOLE EM ALVENARIA DE TIJOLOS MACIÇOS DE 7X10X20CM, PADRÃO RIOLUZ, COM DIMENSÕES DE 0,40X0,40X0,60M, EXCLUSIVE ESCAVAÇÃO, REATERRO E TAMPÃO. FORNECIMENTO E ASSENTAMENTO | UN | un
21.035.0008-0 | CAIXA HAND-HOLE EM ALVENARIA DE TIJOLOS MACIÇOS DE 7X10X20CM, PADRÃO RIOLUZ, COM DIMENSÕES DE 0,40X0,40X0,90M, EXCLUSIVE ESCAVAÇÃO, REATERRO E TAMPÃO. FORNECIMENTO E ASSENTAMENTO | UN | un
21.035.0008-A | CAIXA HAND-HOLE EM ALVENARIA DE TIJOLOS MACIÇOS DE 7X10X20CM, PADRÃO RIOLUZ, COM DIMENSÕES DE 0,40X0,40X0,90M, EXCLUSIVE ESCAVAÇÃO, REATERRO E TAMPÃO. FORNECIMENTO E ASSENTAMENTO | UN | un
21.035.0009-0 | CAIXA HAND-HOLE, PRÉ-MOLDADA, EM ANEL DE CONCRETO, CONFORME PROJETO Nº A4-1683-PD, RIOLUZ, COM DIMENSÕES DE 0,60X0,30M, EXCLUSIVE ESCAVAÇÃO, REATERRO E TAMPÃO. FORNECIMENTO E ASSENTAMENTO | UN | un
21.035.0009-A | CAIXA HAND-HOLE, PRÉ-MOLDADA, EM ANEL DE CONCRETO, CONFORME PROJETO Nº A4-1683-PD, RIOLUZ, COM DIMENSÕES DE 0,60X0,30M, EXCLUSIVE ESCAVAÇÃO, REATERRO E TAMPÃO. FORNECIMENTO E ASSENTAMENTO | UN | un
21.035.0010-0 | CAIXA HAND-HOLE, PRÉ-MOLDADA, EM ANEL DE CONCRETO, CONFORME PROJETO Nº A4-1683-PD, RIOLUZ, COM DIMENSÕES DE 0,60X0,60M, EXCLUSIVE ESCAVAÇÃO, REATERRO E TAMPÃO. FORNECIMENTO E ASSENTAMENTO | UN | un
21.035.0010-A | CAIXA HAND-HOLE, PRÉ-MOLDADA, EM ANEL DE CONCRETO, CONFORME PROJETO Nº A4-1683-PD, RIOLUZ, COM DIMENSÕES DE 0,60X0,60M, EXCLUSIVE ESCAVAÇÃO, REATERRO E TAMPÃO. FORNECIMENTO E ASSENTAMENTO | UN | un
21.035.0012-0 | CAIXA HAND-HOLE, PRÉ-MOLDADA, EM ANEL DE CONCRETO, CONFORME PROJETO Nº A4-1683-PD, RIOLUZ, COM DIMENSÕES DE 0,60X0,90M, EXCLUSIVE ESCAVAÇÃO, REATERRO E TAMPÃO. FORNECIMENTO E ASSENTAMENTO | UN | un
21.035.0012-A | CAIXA HAND-HOLE, PRÉ-MOLDADA, EM ANEL DE CONCRETO, CONFORME PROJETO Nº A4-1683-PD, RIOLUZ, COM DIMENSÕES DE 0,60X0,90M, EXCLUSIVE ESCAVAÇÃO, REATERRO E TAMPÃO. FORNECIMENTO E ASSENTAMENTO | UN | un
21.035.0014-0 | CAIXA HAND-HOLE, PRÉ-MOLDADA, EM ANEL DE CONCRETO, CONFORME PROJETO Nº A4-1683-PD, RIOLUZ, COM DIMENSÕES DE 0,30X0,30M, EXCLUSIVE ESCAVAÇÃO, REATERRO E TAMPÃO. FORNECIMENTO E ASSENTAMENTO | UN | un
21.035.0014-A | CAIXA HAND-HOLE, PRÉ-MOLDADA, EM ANEL DE CONCRETO, CONFORME PROJETO Nº A4-1683-PD, RIOLUZ, COM DIMENSÕES DE 0,30X0,30M, EXCLUSIVE ESCAVAÇÃO, REATERRO E TAMPÃO. FORNECIMENTO E ASSENTAMENTO | UN | un
21.035.0015-0 | TAMPÃO ESPIRAL DE POLIETILENO DE ALTA DENSIDADE, COM DIÂMETRO DE 50MM (2"), PARA TERMINAÇÃO DE DUTOS DE IDÊNTICO MATERIAL, EM CAIXA HAND-HOLE. FORNECIMENTO E COLOCAÇÃO | UN | un
21.035.0015-A | TAMPÃO ESPIRAL DE POLIETILENO DE ALTA DENSIDADE, COM DIÂMETRO DE 50MM (2"), PARA TERMINAÇÃO DE DUTOS DE IDÊNTICO MATERIAL, EM CAIXA HAND-HOLE. FORNECIMENTO E COLOCAÇÃO | UN | un
21.035.0016-0 | TAMPÃO ESPIRAL DE POLIETILENO DE ALTA DENSIDADE, COM DIÂMETRO DE 75MM (3"), PARA TERMINAÇÃO DE DUTOS DE IDÊNTICO MATERIAL, EM CAIXA HAND-HOLE. FORNECIMENTO E COLOCAÇÃO | UN | un
21.035.0016-A | TAMPÃO ESPIRAL DE POLIETILENO DE ALTA DENSIDADE, COM DIÂMETRO DE 75MM (3"), PARA TERMINAÇÃO DE DUTOS DE IDÊNTICO MATERIAL, EM CAIXA HAND-HOLE. FORNECIMENTO E COLOCAÇÃO | UN | un
21.035.0017-0 | TAMPÃO ESPIRAL DE POLIETILENO DE ALTA DENSIDADE, COM DIÂMETRO DE 100MM (4"), PARA TERMINAÇÃO DE DUTOS DE IDÊNTICO MATERIAL, EM CAIXA HAND-HOLE. FORNECIMENTO E COLOCAÇÃO | UN | un
21.035.0017-A | TAMPÃO ESPIRAL DE POLIETILENO DE ALTA DENSIDADE, COM DIÂMETRO DE 100MM (4"), PARA TERMINAÇÃO DE DUTOS DE IDÊNTICO MATERIAL, EM CAIXA HAND-HOLE. FORNECIMENTO E COLOCAÇÃO | UN | un
21.035.0050-0 | CAIXA DE CONCRETO PARA FIXAÇÃO DE PROJETOR, COM TAMPA DE TELA ALETADA DE (5X5)CM E CADEADO, NAS DIMENSÕES (80X80X80)CM, CONFORME DETALHE DO PROJETO RIOLUZ. FORNECIMENTO E ASSENTAMENTO | UN | un
21.035.0050-A | CAIXA DE CONCRETO PARA FIXAÇÃO DE PROJETOR, COM TAMPA DE (5X5)CM E CADEADO, NAS DIMENSÕES (80X80X80)CM, CONFORME DETALHE DO PROJETO RIOLUZ. FORNECIMENTO E ASSENTAMENTO | UN | un
21.035.0100-0 | CAIXA DE ALVENARIA COM BASE DE CONCRETO PARA FIXAÇÃO DE PROJETOR, COM TAMPA DE TELA ALETADA DE (5X5)CM E CADEADO NAS DIMENSÕES (80X80X80)CM. FORNECIMENTO E ASSENTAMENTO | UN | un
21.035.0100-A | CAIXA DE ALVENARIA COM BASE DE CONCRETO PARA FIXAÇÃO DE PROJETOR, COM TAMPA DE TELA ALETADA DE (5X5)CM E CADEADO NAS DIMENSÕES (80X80X80)CM. FORNECIMENTO E ASSENTAMENTO | UN | un
21.035.0103-0 | CAIXA DE ALVENARIA COM BASE DE CONCRETO PARA FIXAÇÃO DE PROJETOR, COM TAMPA DE TELA ALETADA (5X5)CM E CADEADO NAS DIMENSÕES (110X80X60)CM. FORNECIMENTO E ASSENTAMENTO | UN | un
21.035.0103-A | CAIXA DE ALVENARIA COM BASE DE CONCRETO PARA FIXAÇÃO DE PROJETOR, COM TAMPA DE TELA ALETADA (5X5)CM E CADEADO NAS DIMENSÕES (110X80X60)CM. FORNECIMENTO E ASSENTAMENTO | UN | un
21.035.0105-0 | CAIXA DE ALVENARIA COM BASE DE CONCRETO PARA FIXAÇÃO DE PROJETOR, COM TAMPA DE TELA ALETADA (5X5)CM E CADEADO NAS DIMENSÕES (110X120X100)CM. FORNECIMENTO E ASSENTAMENTO | UN | un
21.035.0105-A | CAIXA DE ALVENARIA COM BASE DE CONCRETO PARA FIXAÇÃO DE PROJETOR, COM TAMPA DE TELA ALETADA (5X5)CM E CADEADO NAS DIMENSÕES (110X120X100)CM. FORNECIMENTO E ASSENTAMENTO | UN | un
21.035.0150-0 | CAIXA DE PASSAGEM, RETANGULAR, DE ALVENARIA COM TAMPA DE CONCRETO, DIMENSÕES DE (0,80X0,80X1,00)M; EXCLUSIVE FORNECIMENTO DO MATERIAL. ASSENTAMENTO | UN | un
21.035.0150-A | CAIXA DE PASSAGEM, RETANGULAR, DE ALVENARIA COM TAMPA DE CONCRETO, DIMENSÕES DE (0,80X0,80X1,00)M; EXCLUSIVE FORNECIMENTO DO MATERIAL. ASSENTAMENTO | UN | un
21.035.0160-0 | CAIXA HERMÉTICA PARA CHAVE FACA TRIFÁSICA. COLOCAÇÃO | UN | un
21.035.0160-A | CAIXA HERMÉTICA PARA CHAVE FACA TRIFÁSICA. COLOCAÇÃO | UN | un
21.035.0200-0 | TAMPÃO DE FERRO TIPO LEVE PADRÃO RIOLUZ. FORNECIMENTO | UN | un
21.035.0200-A | TAMPÃO DE FERRO TIPO LEVE PADRÃO RIOLUZ. FORNECIMENTO | UN | un
21.035.0205-0 | TAMPÃO DE FERRO FUNDIDO, ARTICULADO, TIPO ESPECIAL, COM EIXO DE AÇO INOXIDÁVEL, REVESTIDO POR PVC NA ARTICULAÇÃO, DOTADO DE FURACÃO PARA FIXAÇÃO DO ARO DE ANEL DE CONCRETO E INSTALAÇÃO DE CONECTORES PARA ATERRAMENTO, COM INSCRIÇÃO RIOLUZ DISCRETA, EM ALTO RELEVO, CONFORME DESENHO RIOLUZ/A4-1200-PD, ESPECIFICAÇÃO EM RIOLUZ Nº10.FORNECIMENTO | UN | un
21.035.0205-A | TAMPÃO DE FERRO FUNDIDO, ARTICULADO, TIPO ESPECIAL, COM EIXO DE AÇO INOXIDÁVEL, REVESTIDO POR PVC NA ARTICULAÇÃO, DOTADO DE FURACÃO PARA FIXAÇÃO DO ARO DE ANEL DE CONCRETO E INSTALAÇÃO DE CONECTORES PARA ATERRAMENTO, COM INSCRIÇÃO RIOLUZ DISCRETA, EM ALTO RELEVO, CONFORME DESENHO RIOLUZ/A4-1200-PD, ESPECIFICAÇÃO EM RIOLUZ Nº10.FORNECIMENTO | UN | un
21.035.0220-0 | TAMPÃO DE FERRO FUNDIDO CINZENTO, ARTICULADO, TIPO LEVE COM CARGA MÁXIMA NO CENTRO DE 2000KGF, DIÂMETRO INTERNO DE 300MM, FORNECIDO COM COLAR E COM RECOBRIMENTO, CONFORME DESENHO A4-1200-PD, ESPECIFICAÇÃO EM RIOLUZ Nº10.FORNECIMENTO | UN | un
21.035.0220-A | TAMPÃO DE FERRO FUNDIDO CINZENTO, ARTICULADO, TIPO LEVE COM CARGA MÁXIMA NO CENTRO DE 2000KGF, DIÂMETRO INTERNO DE 300MM, FORNECIDO COM COLAR E COM RECOBRIMENTO, CONFORME DESENHO A4-1200-PD, ESPECIFICAÇÃO EM RIOLUZ Nº10.FORNECIMENTO | UN | un
21.035.0230-0 | TAMPÃO DE FERRO FUNDIDO NODULAR, ARTICULADO (PARA TENSÃO MÍNIMA DE 3,54KG/CM2), DIÂMETRO INTERNO DE 30CM, COM TRANCA, COM EIXO DE AÇO INOXIDÁVEL NA ARTICULAÇÃO, DOTADO DE FURACÃO ROSQUEADA PARA INSTALAÇÃO DE CONECTORES PARA ATERRAMENTO, COM INSCRIÇÃO RIOLUZ EM ALTO RELEVO, DESENHO A4-1992-PD EM-RIOLUZ-10.FORNECIMENTO | UN | un
21.035.0230-A | TAMPÃO DE FERRO FUNDIDO NODULAR, ARTICULADO (PARA TENSÃO MÍNIMA DE 3,54KG/CM2), DIÂMETRO INTERNO DE 30CM, COM TRANCA, COM EIXO DE AÇO INOXIDÁVEL NA ARTICULAÇÃO, DOTADO DE FURACÃO ROSQUEADA PARA INSTALAÇÃO DE CONECTORES PARA ATERRAMENTO, COM INSCRIÇÃO RIOLUZ EM ALTO RELEVO, DESENHO A4-1992-PD EM-RIOLUZ-10.FORNECIMENTO | UN | un
21.035.0235-0 | TAMPÃO DE FERRO FUNDIDO NODULAR, ARTICULADO (PARA TENSÃO MÍNIMA DE 3,54KG/CM2), DIÂMETRO INTERNO DE 60CM, COM TRANCA, COM EIXO DE AÇO INOXIDÁVEL NA ARTICULAÇÃO, DOTADO DE FURACÃO ROSQUEADA PARA INSTALAÇÃO DE CONECTORES PARA ATERRAMENTO, COM INSCRIÇÃO RIOLUZ EM ALTO RELEVO, DESENHO A4-1992-PD EM-RIOLUZ-10.FORNECIMENTO | UN | un
21.035.0235-A | TAMPÃO DE FERRO FUNDIDO NODULAR, ARTICULADO (PARA TENSÃO MÍNIMA DE 3,54KG/CM2), DIÂMETRO INTERNO DE 60CM, COM TRANCA, COM EIXO DE AÇO INOXIDÁVEL NA ARTICULAÇÃO, DOTADO DE FURACÃO ROSQUEADA PARA INSTALAÇÃO DE CONECTORES PARA ATERRAMENTO, COM INSCRIÇÃO RIOLUZ EM ALTO RELEVO, DESENHO A4-1992-PD EM-RIOLUZ-10.FORNECIMENTO | UN | un
21.035.0250-0 | TAMPÃO PARA VEDAÇÃO DE DUTOS ESPIRALADOS FLEXÍVEIS EM POLIETILENO DE ALTA DENSIDADE, NA COR PRETA, DIÂMETRO NOMINAL DE 125MM, COMPRIMENTO DE 225MM, LOTE 335248-0.FORNECIMENTO | UN | un
21.035.0250-A | TAMPÃO PARA VEDAÇÃO DE DUTOS ESPIRALADOS FLEXÍVEIS EM POLIETILENO DE ALTA DENSIDADE, NA COR PRETA, DIÂMETRO NOMINAL DE 125MM, COMPRIMENTO DE 225MM, LOTE 335248-0.FORNECIMENTO | UN | un
21.035.9999-0 | FAMÍLIA 21.035CAIXA DE HAND-HOLE
21.035.9999-A | FAMÍLIA 21.035CAIXA DE HAND-HOLE
21.036.0010-0 | ELETRODUTO DE AÇO GALVANIZADO, DIÂMETRO DE 25MM (1").FORNECIMENTO | M | m
21.036.0010-A | ELETRODUTO DE AÇO GALVANIZADO, DIÂMETRO DE 25MM (1").FORNECIMENTO | M | m
21.036.0015-0 | ELETRODUTO DE AÇO GALVANIZADO, DIÂMETRO DE 38MM (1 1/2").FORNECIMENTO | M | m
21.036.0015-A | ELETRODUTO DE AÇO GALVANIZADO, DIÂMETRO DE 38MM (1 1/2").FORNECIMENTO | M | m
21.036.0020-0 | ELETRODUTO DE AÇO GALVANIZADO, DIÂMETRO DE 50MM (2").FORNECIMENTO | M | m
21.036.0020-A | ELETRODUTO DE AÇO GALVANIZADO, DIÂMETRO DE 50MM (2").FORNECIMENTO | M | m
21.036.0025-0 | ELETRODUTO DE AÇO GALVANIZADO, DIÂMETRO DE 75MM (3").FORNECIMENTO | M | m
21.036.0025-A | ELETRODUTO DE AÇO GALVANIZADO, DIÂMETRO DE 75MM (3").FORNECIMENTO | M | m
21.036.0050-0 | CURVA LONGA DE 90° PARA ELETRODUTO, DE AÇO GALVANIZADO, DE 25MM (1").FORNECIMENTO | UN | un
21.036.0050-A | CURVA LONGA DE 90° PARA ELETRODUTO, DE AÇO GALVANIZADO, DE 25MM (1").FORNECIMENTO | UN | un
21.036.0055-0 | CURVA LONGA DE 90° PARA ELETRODUTO, DE AÇO GALVANIZADO, DE 50MM (2").FORNECIMENTO | UN | un
21.036.0055-A | CURVA LONGA DE 90° PARA ELETRODUTO, DE AÇO GALVANIZADO, DE 50MM (2").FORNECIMENTO | UN | un
21.036.0060-0 | CURVA LONGA DE 90° PARA ELETRODUTO, DE AÇO GALVANIZADO, DE 75MM (3").FORNECIMENTO | UN | un
21.036.0060-A | CURVA LONGA DE 90° PARA ELETRODUTO, DE AÇO GALVANIZADO, DE 75MM (3").FORNECIMENTO | UN | un
21.036.0065-0 | LUVA PARA ELETRODUTO, DE AÇO GALVANIZADO, DE 25MM (1").FORNECIMENTO | UN | un
21.036.0065-A | LUVA PARA ELETRODUTO, DE AÇO GALVANIZADO, DE 25MM (1").FORNECIMENTO | UN | un
21.036.0070-0 | LUVA PARA ELETRODUTO, DE AÇO GALVANIZADO, DE 38MM (1 1/2").FORNECIMENTO | UN | un
21.036.0070-A | LUVA PARA ELETRODUTO, DE AÇO GALVANIZADO, DE 38MM (1 1/2").FORNECIMENTO | UN | un
21.036.0075-0 | LUVA PARA ELETRODUTO, DE AÇO GALVANIZADO, DE 50MM (2").FORNECIMENTO | UN | un
21.036.0075-A | LUVA PARA ELETRODUTO, DE AÇO GALVANIZADO, DE 50MM (2").FORNECIMENTO | UN | un
21.036.0080-0 | LUVA PARA ELETRODUTO, DE AÇO GALVANIZADO, DE 75MM (3").FORNECIMENTO | UN | un
21.036.0080-A | LUVA PARA ELETRODUTO, DE AÇO GALVANIZADO, DE 75MM (3").FORNECIMENTO | UN | un
21.036.9999-0
21.036.9999-A
21.037.0010-0 | ELETRODUTO DE PVC RÍGIDO, ROSQUEÁVEL, DE 19MM (3/4").FORNECIMENTO | M | m
21.037.0010-A | ELETRODUTO DE PVC RÍGIDO, ROSQUEÁVEL, DE 19MM (3/4").FORNECIMENTO | M | m
21.037.0015-0 | ELETRODUTO DE PVC RÍGIDO, ROSQUEÁVEL, DE 32MM (1 1/4").FORNECIMENTO | M | m
21.037.0015-A | ELETRODUTO DE PVC RÍGIDO, ROSQUEÁVEL, DE 32MM (1 1/4").FORNECIMENTO | M | m
21.037.0020-0 | ELETRODUTO DE PVC RÍGIDO, ROSQUEÁVEL, DE 75MM (3").FORNECIMENTO | M | m
21.037.0020-A | ELETRODUTO DE PVC RÍGIDO, ROSQUEÁVEL, DE 75MM (3").FORNECIMENTO | M | m
21.037.0050-0 | CURVA LONGA DE 90° PARA ELETRODUTO, DE PVC RÍGIDO, ROSQUEÁVEL, DE 25MM (1").FORNECIMENTO | UN | un
21.037.0050-A | CURVA LONGA DE 90° PARA ELETRODUTO, DE PVC RÍGIDO, ROSQUEÁVEL, DE 25MM (1").FORNECIMENTO | UN | un
21.037.0100-0 | CURVA LONGA DE 90° PARA ELETRODUTO, DE PVC RÍGIDO, ROSQUEÁVEL, DE 32MM (1 1/4").FORNECIMENTO | UN | un
21.037.0100-A | CURVA LONGA DE 90° PARA ELETRODUTO, DE PVC RÍGIDO, ROSQUEÁVEL, DE 32MM (1 1/4").FORNECIMENTO | UN | un
21.037.0105-0 | CURVA LONGA DE 90° PARA ELETRODUTO, DE PVC RÍGIDO, ROSQUEÁVEL, DE 50MM (2").FORNECIMENTO | UN | un
21.037.0105-A | CURVA LONGA DE 90° PARA ELETRODUTO, DE PVC RÍGIDO, ROSQUEÁVEL, DE 50MM (2").FORNECIMENTO | UN | un
21.037.0108-0 | CURVA LONGA DE 90° PARA ELETRODUTO, DE PVC RÍGIDO, ROSQUEÁVEL, DE 75MM (3").FORNECIMENTO | UN | un
21.037.0108-A | CURVA LONGA DE 90° PARA ELETRODUTO, DE PVC RÍGIDO, ROSQUEÁVEL, DE 75MM (3").FORNECIMENTO | UN | un
21.037.0120-0 | LUVA PARA ELETRODUTO, DE PVC RÍGIDO, ROSQUEÁVEL, DE 25MM (1").FORNECIMENTO | UN | un
21.037.0120-A | LUVA PARA ELETRODUTO, DE PVC RÍGIDO, ROSQUEÁVEL, DE 25MM (1").FORNECIMENTO | UN | un
21.037.0125-0 | LUVA PARA ELETRODUTO, DE PVC RÍGIDO, ROSQUEÁVEL, DE 32MM (1 1/4").FORNECIMENTO | UN | un
21.037.0125-A | LUVA PARA ELETRODUTO, DE PVC RÍGIDO, ROSQUEÁVEL, DE 32MM (1 1/4").FORNECIMENTO | UN | un
21.037.0130-0 | LUVA PARA ELETRODUTO, DE PVC RÍGIDO, ROSQUEÁVEL, DE 50MM (2").FORNECIMENTO | UN | un
21.037.0130-A | LUVA PARA ELETRODUTO, DE PVC RÍGIDO, ROSQUEÁVEL, DE 50MM (2").FORNECIMENTO | UN | un
21.037.0135-0 | LUVA PARA ELETRODUTO, DE PVC RÍGIDO, ROSQUEÁVEL, DE 75MM (3").FORNECIMENTO | UN | un
21.037.0135-A | LUVA PARA ELETRODUTO, DE PVC RÍGIDO, ROSQUEÁVEL, DE 75MM (3").FORNECIMENTO | UN | un
21.037.9999-0 | FAMÍLIA 21.037ELETRODUTOS DE PVC RÍGIDO E CONEXÕES
21.037.9999-A | FAMÍLIA 21.037ELETRODUTOS DE PVC RÍGIDO E CONEXÕES
21.038.0010-0 | CONDUITE FLEXÍVEL GALVANIZADO, DE 19MM (3/4").FORNECIMENTO E COLOCAÇÃO | M | m
21.038.0010-A | CONDUITE FLEXÍVEL GALVANIZADO, DE 19MM (3/4").FORNECIMENTO E COLOCAÇÃO | M | m
21.038.0050-0 | BOX CURVO DE ALUMÍNIO DE 38MM (1 1/2").FORNECIMENTO | UN | un
21.038.0050-A | BOX CURVO DE ALUMÍNIO DE 38MM (1 1/2").FORNECIMENTO | UN | un
21.038.0055-0 | BOX CURVO DE ALUMÍNIO COM BUCHA E ARRUELA DE 50MM (2").FORNECIMENTO | UN | un
21.038.0055-A | BOX CURVO DE ALUMÍNIO COM BUCHA E ARRUELA DE 50MM (2").FORNECIMENTO | UN | un
21.038.0060-0 | BOX CURVO DE ALUMÍNIO COM BUCHA E ARRUELA DE 75MM (3").FORNECIMENTO | UN | un
21.038.0060-A | BOX CURVO DE ALUMÍNIO COM BUCHA E ARRUELA DE 75MM (3").FORNECIMENTO | UN | un
21.038.9999-0 | FAMÍLIA 21.038CONDUITE FLEXÍVEL GALVANIZADO E BOX CURVO DE ALUMÍNIO
21.038.9999-A | FAMÍLIA 21.038CONDUITE FLEXÍVEL GALVANIZADO E BOX CURVO DE ALUMÍNIO
21.040.0010-0 | CHAPA DE FERRO GALVANIZADO NO 24, DE (1X2)M. FORNECIMENTO | KG | kg
21.040.0010-A | CHAPA DE FERRO GALVANIZADO NO 24, DE (1X2) | KG | kg
21.040.0015-0 | COMANDO EM GRUPO CRJ-04 OU SIMILAR,85A.FORNECIMENTO | UN | un
21.040.0015-A | COMANDO EM GRUPO CRJ-04 OU SIMILAR,85A.FORNECIMENTO | UN | un
21.040.0020-0 | COMANDO EM GRUPO CRJ-05/220V (140A).FORNECIMENTO | UN | un
21.040.0020-A | COMANDO EM GRUPO CRJ-05/220V (140A).FORNECIMENTO | UN | un
21.040.0050-0 | COMANDO PARA IP, COM CAIXA TRIFÁSICO, CAPACIDADE DE 45A, TIPO CRJ-07,220/127V.FORNECIMENTO | UN | un
21.040.0050-A | COMANDO PARA IP, COM CAIXA TRIFÁSICO, CAPACIDADE DE 45A, TIPO CRJ-07,220/127V.FORNECIMENTO | UN | un
21.040.0100-0 | EQUIPAMENTOS DE COMANDO DE CIRCUITO, PADRÃO RIOLUZ, EXCLUSIVE O FORNECIMENTO DAS FERRAGENS DE FIXAÇÃO E DO COMANDO. ASSENTAMENTO | UN | un
21.040.0100-A | EQUIPAMENTOS DE COMANDO DE CIRCUITO, PADRÃO RIOLUZ, EXCLUSIVE O FORNECIMENTO DAS FERRAGENS DE FIXAÇÃO E DO COMANDO. ASSENTAMENTO | UN | un
21.040.0110-0 | EQUIPAMENTOS DE COMANDO DE CIRCUITO, PADRÃO RIOLUZ, COM FORNECIMENTO DAS FERRAGENS DE FIXAÇÃO; EXCLUSIVE O FORNECIMENTO DO COMANDO. ASSENTAMENTO | UN | un
21.040.0110-A | EQUIPAMENTOS DE COMANDO DE CIRCUITO, PADRÃO RIOLUZ, COM FORNECIMENTO DAS FERRAGENS DE FIXAÇÃO; EXCLUSIVE O FORNECIMENTO DO COMANDO. ASSENTAMENTO | UN | un
21.040.0120-0 | CONJUNTO PARA MONTAGEM DE INDICADOR VISUAL DE DIREÇÃO DE VENTO (BIRUTA) ADAPTADO PARA BALIZAMENTO NOTURNO. FORNECIMENTO | UN | un
21.040.0120-A | CONJUNTO PARA MONTAGEM DE INDICADOR VISUAL DE DIREÇÃO DE VENTO (BIRUTA) ADAPTADO PARA BALIZAMENTO NOTURNO. FORNECIMENTO | UN | un
21.040.0130-0 | FONTE DE EMERGÊNCIA (NO BREAK), COM POTENCIA DE 2KVA,127V/220V, AUTONOMIA A PLENA CARGA DE 30MIN.FORNECIMENTO | UN | un
21.040.0130-A | FONTE DE EMERGÊNCIA (NO BREAK), COM POTENCIA DE 2KVA,127V/220V, AUTONOMIA A PLENA CARGA DE 30MIN.FORNECIMENTO | UN | un
21.040.9999-0 | FAMÍLIA 21.040INST.FORN. CORDOALHA AÇO
21.040.9999-A | FAMÍLIA 21.040INST.FORN. CORDOALHA AÇO
21.042.0010-0 | LUMINÁRIA DECORATIVA LDRJ-14 P/LÂMPADA FLUORESCENTE COMPACTA9W, C/EQUIPAMENTO AUXILIAR ELETROMAGNÉTICO INTEGRADO, P/INSTALAÇÃO EM PAREDE, CORPO E GRADE DE PROTEÇÃO EM LIGA DE ALUMÍNIO FUNDIDO TIPO ASTM-SG-7A OU SAE-23 PINTADOS COM TINTA ESMALTE NA COR CINZA MARTELADO, RECEPTÁCULO PARA BASE G-23, CONFORME DESENHO A3-1900-PD E ESPECIFICAÇÃO EM-RIOLUZ Nº23.FORN. | UN | un
21.042.0010-A | LUMINÁRIA DECORATIVA LDRJ-14 P/LÂMPADA FLUORESCENTE COMPACTA9W, C/EQUIPAMENTO AUXILIAR ELETROMAGNÉTICO INTEGRADO, P/INSTALAÇÃO EM PAREDE, CORPO E GRADE DE PROTEÇÃO EM LIGA DE ALUMÍNIO FUNDIDO TIPO ASTM-SG-7A OU SAE-23 PINTADOS COM TINTA ESMALTE NA COR CINZA MARTELADO, RECEPTÁCULO PARA BASE G-23, CONFORME DESENHO A3-1900-PD E ESPECIFICAÇÃO EM-RIOLUZ Nº23.FORN. | UN | un
21.042.0015-0 | LUMINÁRIA DECORATIVA LDRJ-14 P/LÂMPADA FLUORESCENTE COMPACTA18W, C/EQUIPAMENTO AUXILIAR ELETROMAGNÉTICO INTEGRADO, P/INSTALAÇÃO EM PAREDE, CORPO E GRADE DE PROTEÇÃO EM LIGA DE ALUMÍNIO FUNDIDO TIPO ASTM-SG-7A OU SAE-23 PINTADOS C/TINTA ESMALTE NA COR CINZA MARTELADO, RECEPTÁCULO PARA BASE G-24D-2, CONFORME DESENHO A3-1900-PD E ESPECIFICAÇÃO EM-RIOLUZ Nº23.FORN. | UN | un
21.042.0015-A | LUMINÁRIA DECORATIVA LDRJ-14 P/LÂMPADA FLUORESCENTE COMPACTA18W, C/EQUIPAMENTO AUXILIAR ELETROMAGNÉTICO INTEGRADO, P/INSTALAÇÃO EM PAREDE, CORPO E GRADE DE PROTEÇÃO EM LIGA DE ALUMÍNIO FUNDIDO TIPO ASTM-SG-7A OU SAE-23 PINTADOS C/TINTA ESMALTE NA COR CINZA MARTELADO, RECEPTÁCULO PARA BASE G-24D-2, CONFORME DESENHO A3-1900-PD E ESPECIFICAÇÃO EM-RIOLUZ Nº23.FORN. | UN | un
21.042.0025-0 | LUMINÁRIA DECORATIVA LDRJ-15, P/LÂMPADA FLUORESCENTE COMPACTA26W, P/INSTALAÇÃO EM PAREDE, CORPO E GRADE DE PROTEÇÃO EM LIGA DE ALUMÍNIO FUNDIDO TIPO ASTM-SG-7A/SAE-23 PINTADOS C/TINTA ESMALTE COR CINZA MARTELADO, GRADE ROSQUEADA AO CORPO, REFRATOR EM VIDRO BORO SILICATO ROSQUEADO AO CORPO, RECEPTÁCULO P/BASE G-24D-3, CONFORME DESENHO A4-1905-PD EM-RIOLUZ Nº23.FORN. | UN | un
21.042.0025-A | LUMINÁRIA DECORATIVA LDRJ-15, P/LÂMPADA FLUORESCENTE COMPACTA26W, P/INSTALAÇÃO EM PAREDE, CORPO E GRADE DE PROTEÇÃO EM LIGA DE ALUMÍNIO FUNDIDO TIPO ASTM-SG-7A/SAE-23 PINTADOS C/TINTA ESMALTE COR CINZA MARTELADO, GRADE ROSQUEADA AO CORPO, REFRATOR EM VIDRO BORO SILICATO ROSQUEADO AO CORPO, RECEPTÁCULO P/BASE G-24D-3, CONFORME DESENHO A4-1905-PD EM-RIOLUZ Nº23.FORN. | UN | un
21.042.0030-0 | LUMINÁRIA DECORATIVA LDRJ-15, P/LÂMPADA FLUORESCENTE COMPACTA26W, P/INSTALAÇÃO NO TETO, CORPO E GRADE DE PROTEÇÃO EM LIGA DE ALUMÍNIO FUNDIDO TIPO ASTM-SG-7A/SAE-23 PINTADOS C/TINTA ESMALTE COR CINZA MARTELADO, GRADE ROSQUEADA AO CORPO, REFRATOR EM VIDRO BORO SILICATO ROSQUEADO AO CORPO, RECEPTÁCULO P/BASE G-24D-3, CONFORME DESENHO A4-1905-PD EM-RIOLUZ Nº23.FORN. | UN | un
21.042.0030-A | LUMINÁRIA DECORATIVA LDRJ-15, P/LÂMPADA FLUORESCENTE COMPACTA26W, P/INSTALAÇÃO NO TETO, CORPO E GRADE DE PROTEÇÃO EM LIGA DE ALUMÍNIO FUNDIDO TIPO ASTM-SG-7A/SAE-23 PINTADOS C/TINTA ESMALTE COR CINZA MARTELADO, GRADE ROSQUEADA AO CORPO, REFRATOR EM VIDRO BORO SILICATO ROSQUEADO AO CORPO, RECEPTÁCULO P/BASE G-24D-3, CONFORME DESENHO A4-1905-PD EM-RIOLUZ Nº23.FORN. | UN | un
21.042.0035-0 | LUMINÁRIA DECORATIVA LDRJ-06 P/LÂMPADA A VAPOR DE SÓDIO OU MULTIVAPOR METÁLICO 70W, C/EQUIPAMENTO AUXILIAR INTEGRADO 220/250V (EM-RIOLUZ-30), ENCAIXE EM BASE DE SEÇÃO RETANGULAR (A4-1819-PD EM-RIOLUZ-40), CORPO EM CHAPA ZINCADA C/PINTURA EXTERNA DE ACABAMENTO EM PRETO SEMI-FOSCO, DIFUSOR EM VIDRO PLANO, CONFORME DESENHO A4-1817-PD E ESPECIFICAÇÃO EM-RIOLUZ Nº23.FORN | UN | un
21.042.0035-A | LUMINÁRIA DECORATIVA LDRJ-06 P/LÂMPADA A VAPOR DE SÓDIO OU MULTIVAPOR METÁLICO 70W, C/EQUIPAMENTO AUXILIAR INTEGRADO 220/250V (EM-RIOLUZ-30), ENCAIXE EM BASE DE SEÇÃO RETANGULAR (A4-1819-PD EM-RIOLUZ-40), CORPO EM CHAPA ZINCADA C/PINTURA EXTERNA DE ACABAMENTO EM PRETO SEMI-FOSCO, DIFUSOR EM VIDRO PLANO, CONFORME DESENHO A4-1817-PD E ESPECIFICAÇÃO EM-RIOLUZ Nº23.FORN | UN | un
21.042.0040-0 | LUMINÁRIA DECORATIVA LDRJ-07 PARA LÂMPADA A VAPOR DE SÓDIO OU MULTIVAPOR METÁLICO DE 70W, COM EQUIPAMENTO AUXILIAR INTEGRADO, BASE EM ALUMÍNIO FUNDIDO, COM ALOJAMENTO E SUPORTE PARA EQUIPAMENTO AUXILIAR (REATOR, CAPACITOR, IGNITOR), COM ENCAIXE PARA TUBO COM DIÂMETRO DE 48MM, DIFUSOR EM POLIPROPILENO, COM RECEPTÁCULO E-27, CONFORME DESENHO A3-1965-PD.FORNECIMENTO | UN | un
21.042.0040-A | LUMINÁRIA DECORATIVA LDRJ-07 PARA LÂMPADA A VAPOR DE SÓDIO OU MULTIVAPOR METÁLICO DE 70W, COM EQUIPAMENTO AUXILIAR INTEGRADO, BASE EM ALUMÍNIO FUNDIDO, COM ALOJAMENTO E SUPORTE PARA EQUIPAMENTO AUXILIAR (REATOR, CAPACITOR, IGNITOR), COM ENCAIXE PARA TUBO COM DIÂMETRO DE 48MM, DIFUSOR EM POLIPROPILENO, COM RECEPTÁCULO E-27, CONFORME DESENHO A3-1965-PD.FORNECIMENTO | UN | un
21.042.0045-0 | LUMINÁRIA DECORATIVA LDRJ-09 PARA LÂMPADA A VAPOR DE SÓDIO OU MULTIVAPOR METÁLICO DE 70W, COM EQUIPAMENTO AUXILIAR INTEGRADO, BASE EM ALUMÍNIO FUNDIDO, COM ALOJAMENTO E SUPORTE PARA EQUIPAMENTO AUXILIAR (REATOR, CAPACITOR, IGNITOR), COM ENCAIXE PARA TUBO COM DIÂMETRO DE 48MM, DIFUSOR EM POLIPROPILENO, COM RECEPTÁCULO E-27, CONFORME DESENHO A3-1966-PD.FORNECIMENTO | UN | un
21.042.0045-A | LUMINÁRIA DECORATIVA LDRJ-09 PARA LÂMPADA A VAPOR DE SÓDIO OU MULTIVAPOR METÁLICO DE 70W, COM EQUIPAMENTO AUXILIAR INTEGRADO, BASE EM ALUMÍNIO FUNDIDO, COM ALOJAMENTO E SUPORTE PARA EQUIPAMENTO AUXILIAR (REATOR, CAPACITOR, IGNITOR), COM ENCAIXE PARA TUBO COM DIÂMETRO DE 48MM, DIFUSOR EM POLIPROPILENO, COM RECEPTÁCULO E-27, CONFORME DESENHO A3-1966-PD.FORNECIMENTO | UN | un
21.042.0050-0 | LUMINÁRIA DECORATIVA LDRJ-06 P/LÂMPADA A VAPOR DE SÓDIO OU MULTIVAPOR METÁLICO 150W, C/EQUIPAMENTO AUXILIAR INTEGRADO 220/250V (EM-RIOLUZ-30), ENCAIXE EM BASE DE SEÇÃO RETANGULAR (A4-1819-PD EM-RIOLUZ-40), CORPO EM CHAPA ZINCADA C/PINTURA EXTERNA DE ACABAMENTO PRETO SEMI-FOSCO, DIFUSOR EM VIDRO PLANO, CONFORME DESENHO A4-1818-PD E ESPECIFICAÇÃO EM-RIOLUZ Nº23.FORN. | UN | un
21.042.0050-A | LUMINÁRIA DECORATIVA LDRJ-06 P/LÂMPADA A VAPOR DE SÓDIO OU MULTIVAPOR METÁLICO 150W, C/EQUIPAMENTO AUXILIAR INTEGRADO 220/250V (EM-RIOLUZ-30), ENCAIXE EM BASE DE SEÇÃO RETANGULAR (A4-1819-PD EM-RIOLUZ-40), CORPO EM CHAPA ZINCADA C/PINTURA EXTERNA DE ACABAMENTO PRETO SEMI-FOSCO, DIFUSOR EM VIDRO PLANO, CONFORME DESENHO A4-1818-PD E ESPECIFICAÇÃO EM-RIOLUZ Nº23.FORN. | UN | un
21.042.0060-0 | LUMINÁRIA DECORATIVA LDRJ-16, PARA LÂMPADA MULTIVAPOR METÁLICO DE 70/100/150W, PARA INSTALAÇÃO EM PISO, RECEPTÁCULO E-27, CONFORME DESENHO A4-1904-PD EM-RIOLUZ N°23.FORNECIMENTO | UN | un
21.042.0060-A | LUMINÁRIA DECORATIVA LDRJ-16, PARA LÂMPADA MULTIVAPOR METÁLICO DE 70/100/150W, PARA INSTALAÇÃO EM PISO, RECEPTÁCULO E-27, CONFORME DESENHO A4-1904-PD EM-RIOLUZ N°23.FORNECIMENTO | UN | un
21.042.0065-0 | LUMINÁRIA DECORATIVA LDRJ-20 PARA LÂMPADA MULTIVAPOR METÁLICO 100W, SEMI ESFÉRICA, C/EQUIPAMENTO AUXILIAR INTEGRADO INSTALADO EM BANDEJA DE CHAPA DE AÇO GALVANIZADO, ARO E CARCAÇA EM ALUMÍNIO INJETADO DE ALTA PRESSÃO, GRAU DE PROTEÇÃO MÍNIMO IP-55, ACABAMENTO C/TRATAMENTO DE FOSFATAÇÃO E PINTURA POLIÉSTER, PARAFUSOS DE AÇO INOX RECEPTÁCULO E-27.FORNECIMENTO | UN | un
21.042.0065-A | LUMINÁRIA DECORATIVA LDRJ-20 PARA LÂMPADA MULTIVAPOR METÁLICO 100W, SEMI ESFÉRICA, C/EQUIPAMENTO AUXILIAR INTEGRADO INSTALADO EM BANDEJA DE CHAPA DE AÇO GALVANIZADO, ARO E CARCAÇA EM ALUMÍNIO INJETADO DE ALTA PRESSÃO, GRAU DE PROTEÇÃO MÍNIMO IP-55, ACABAMENTO C/TRATAMENTO DE FOSFATAÇÃO E PINTURA POLIÉSTER, PARAFUSOS DE AÇO INOX RECEPTÁCULO E-27.FORNECIMENTO | UN | un
21.042.0070-0 | LUMINÁRIA DECORATIVA LDRJ-11 PARA LÂMPADA MVM 150W, COM EQUIPAMENTO AUXILIAR INTEGRADO, PROJETOR PARA VAPOR DE METÁLICO BILATERAL 150W, REBATEDOR E SUPORTE (CONJUNTO COMPLETO). CONFORME ESPECIFICAÇÃO EM-RIOLUZ-23, DESENHO A4-1863-PD (ULTIMA REVISÃO).FORNECIMENTO | UN | un
21.042.0070-A | LUMINÁRIA DECORATIVA LDRJ-11 PARA LÂMPADA MVM 150W, COM EQUIPAMENTO AUXILIAR INTEGRADO, PROJETOR PARA VAPOR DE METÁLICO BILATERAL 150W, REBATEDOR E SUPORTE (CONJUNTO COMPLETO). CONFORME ESPECIFICAÇÃO EM-RIOLUZ-23, DESENHO A4-1863-PD (ULTIMA REVISÃO).FORNECIMENTO | UN | un
21.042.0075-0 | PROJETOR PRJ-15, MODELO 7, C/LÂMPADA MULTIVAPOR METÁLICO 70W, C/EQUIPAMENTO AUXILIAR INTEGRADO MVM 70W/220V, EM LIGA DE ALUMÍNIO INJETADO, REFLETOR EM ALUMÍNIO ESTAMPADO DE ALTA PUREZA (99,85%)FECHO ABERTO TIPO NEMA 6X6, ACABAMENTO EM PINTURA ELETROSTÁTICA NA COR BRONZE ESCURA, CONFORME DESENHO A3-1862-PD ESPECIFICAÇÃO EM-RIOLUZ Nº20.FORNECIMENTO | UN | un
21.042.0075-A | PROJETOR PRJ-15, MODELO 7, C/LÂMPADA MULTIVAPOR METÁLICO 70W, C/EQUIPAMENTO AUXILIAR INTEGRADO MVM 70W/220V, EM LIGA DE ALUMÍNIO INJETADO, REFLETOR EM ALUMÍNIO ESTAMPADO DE ALTA PUREZA (99,85%)FECHO ABERTO TIPO NEMA 6X6, ACABAMENTO EM PINTURA ELETROSTÁTICA NA COR BRONZE ESCURA, CONFORME DESENHO A3-1862-PD ESPECIFICAÇÃO EM-RIOLUZ Nº20.FORNECIMENTO | UN | un
21.042.0080-0 | PROJETOR PRJ-04, MODELO 2, P/LÂMPADA VAPOR DE MERCÚRIO 125W, VAPOR DE SÓDIO OU MULTIVAPOR METÁLICO 70W E FLUORESCENTE COMPACTA, LIGA DE ALUMÍNIO FUNDIDO, TIPO ASTM-SG-70A/SAE 323, REFLETOR CHAPA DE ALUMÍNIO ESTAMPADO DE ALTA PUREZA (99,85%AL), VISOR VIDRO PLANO, RESISTENTE A IMPACTOS E CHOQUE TÉRMICO, CONFORME DESENHO A4-1283-PD E ESPECIFICAÇÃO EM-RIOLUZ Nº20.FORN. | UN | un
21.042.0080-A | PROJETOR PRJ-04, MODELO 2, P/LÂMPADA VAPOR DE MERCÚRIO 125W, VAPOR DE SÓDIO OU MULTIVAPOR METÁLICO 70W E FLUORESCENTE COMPACTA, LIGA DE ALUMÍNIO FUNDIDO, TIPO ASTM-SG-70A/SAE 323, REFLETOR CHAPA DE ALUMÍNIO ESTAMPADO DE ALTA PUREZA (99,85%AL), VISOR VIDRO PLANO, RESISTENTE A IMPACTOS E CHOQUE TÉRMICO, CONFORME DESENHO A4-1283-PD E ESPECIFICAÇÃO EM-RIOLUZ Nº20.FORN. | UN | un
21.042.0085-0 | PROJETOR, TIPO PRJ-19/1.2, PARA 1 LÂMPADA DE MULTIVAPOR METÁLICO (MVM)TD DE 150W, CONTATO BILATERAL, COM EQUIPAMENTO AUXILIAR INTEGRADO E LÂMPADA. FORNECIMENTO | UN | un
21.042.0085-A | PROJETOR, TIPO PRJ-19/1.2, PARA 1 LÂMPADA DE MULTIVAPOR METÁLICO (MVM)TD DE 150W, CONTATO BILATERAL, COM EQUIPAMENTO AUXILIAR INTEGRADO E LÂMPADA. FORNECIMENTO | UN | un
21.042.0090-0 | PROJETOR PRJ-15, MODELO 6, C/LÂMPADA VAPOR DE SÓDIO 150W, C/EQUIPAMENTO AUXILIAR INTEGRADO VS 150W/220V, LIGA DE ALUMÍNIO INJETADO, REFLETOR EM ALUMÍNIO ESTAMPADO DE ALTA PUREZA (99,85%), DISPOSITIVO P/MONTAGEM GIRATÓRIA POR ROSCA 15MM, ACABAMENTO EM PINTURA ELETROSTÁTICA NA COR BRONZE ESCURA, CONFORME DESENHO A3-1862-PD E ESPECIFICAÇÃO EM-RIOLUZ Nº20.FORNECIMENTO | UN | un
21.042.0090-A | PROJETOR PRJ-15, MODELO 6, C/LÂMPADA VAPOR DE SÓDIO 150W, C/EQUIPAMENTO AUXILIAR INTEGRADO VS 150W/220V, LIGA DE ALUMÍNIO INJETADO, REFLETOR EM ALUMÍNIO ESTAMPADO DE ALTA PUREZA (99,85%), DISPOSITIVO P/MONTAGEM GIRATÓRIA POR ROSCA 15MM, ACABAMENTO EM PINTURA ELETROSTÁTICA NA COR BRONZE ESCURA, CONFORME DESENHO A3-1862-PD E ESPECIFICAÇÃO EM-RIOLUZ Nº20.FORNECIMENTO | UN | un
21.042.0095-0 | PROJETOR PRJ-15, MODELO 4, C/LÂMPADA MULTIVAPOR METÁLICO 175W, C/EQUIPAMENTO AUXILIAR INTEGRADO MVM 175W/220V, LIGA DE ALUMÍNIO INJETADO, REFLETOR EM ALUMÍNIO ESTAMPADO DE ALTA PUREZA (99,85%), DISPOSITIVO P/MONTAGEM GIRATÓRIA POR ROSCA DE 15MM, ACABAMENTO EM PINTURA ELETROSTÁTICA NA COR BRONZE ESCURA, CONFORME DESENHO A3-1862-PD E ESPECIFICAÇÃO EM-RIOLUZ Nº20.FORN. | UN | un
21.042.0095-A | PROJETOR PRJ-15, MODELO 4, C/LÂMPADA MULTIVAPOR METÁLICO 175W, C/EQUIPAMENTO AUXILIAR INTEGRADO MVM 175W/220V, LIGA DE ALUMÍNIO INJETADO, REFLETOR EM ALUMÍNIO ESTAMPADO DE ALTA PUREZA (99,85%), DISPOSITIVO P/MONTAGEM GIRATÓRIA POR ROSCA DE 15MM, ACABAMENTO EM PINTURA ELETROSTÁTICA NA COR BRONZE ESCURA, CONFORME DESENHO A3-1862-PD E ESPECIFICAÇÃO EM-RIOLUZ Nº20.FORN. | UN | un
21.042.0110-0 | PROJETOR PRJ-22, MODELO 2.1, P/LÂMPADA MULTIVAPOR METÁLICO 250W, TUBULAR, COM CARCAÇA EM ALUMÍNIO FUNDIDO, C/ALOJAMENTO P/EQUIPAMENTO AUXILIAR INTEGRADO, C/SEPARAÇÃO DO CORPO ÓTICO, REFLETOR EM ALUMÍNIO ANODIZADO, SUPORTE "U" DE FERRO GALVANIZADO AQUENTE E VISOR DE VIDRO PLANO TEMPERADO, CONFORME DESENHO A2-1917-PD E ESPECIFICAÇÃO EM-RIOLUZ-20.FORNECIMENTO | UN | un
21.042.0110-A | PROJETOR PRJ-22, MODELO 2.1, P/LÂMPADA MULTIVAPOR METÁLICO 250W, TUBULAR, COM CARCAÇA EM ALUMÍNIO FUNDIDO, C/ALOJAMENTO P/EQUIPAMENTO AUXILIAR INTEGRADO, C/SEPARAÇÃO DO CORPO ÓTICO, REFLETOR EM ALUMÍNIO ANODIZADO, SUPORTE "U" DE FERRO GALVANIZADO AQUENTE E VISOR DE VIDRO PLANO TEMPERADO, CONFORME DESENHO A2-1917-PD E ESPECIFICAÇÃO EM-RIOLUZ-20.FORNECIMENTO | UN | un
21.042.0115-0 | PROJETOR PRJ-10, PARA LÂMPADA A VAPOR DE SÓDIO OU MULTIVAPOR METÁLICO DE 250/400W TUBULAR, EM LIGA DE ALUMÍNIO FUNDIDO TIPO ASTM-SG-70A OU SAE 323, VISOR DE VIDRO PLANO, INCOLOR, TEMPERADO, RESISTENTE A IMPACTOS E CHOQUE TÉRMICO, SUPORTE TIPO "U", EM FERRO GALVANIZADO POR IMERSÃO A QUENTE, CONFORME DESENHO A4-1188-PD E ESPECIFICAÇÃO EM-RIOLUZ Nº20.FORNECIMENTO | UN | un
21.042.0115-A | PROJETOR PRJ-10, PARA LÂMPADA A VAPOR DE SÓDIO OU MULTIVAPOR METÁLICO DE 250/400W TUBULAR, EM LIGA DE ALUMÍNIO FUNDIDO TIPO ASTM-SG-70A OU SAE 323, VISOR DE VIDRO PLANO, INCOLOR, TEMPERADO, RESISTENTE A IMPACTOS E CHOQUE TÉRMICO, SUPORTE TIPO "U", EM FERRO GALVANIZADO POR IMERSÃO A QUENTE, CONFORME DESENHO A4-1188-PD E ESPECIFICAÇÃO EM-RIOLUZ Nº20.FORNECIMENTO | UN | un
21.042.0120-0 | PROJETOR PRJ-01, MODELO 3, P/LÂMPADA A VAPOR DE SÓDIO OU MULTIVAPOR METÁLICO 250/400W TUBULAR E VAPOR DE MERCÚRIO 250W A 400W, EM LIGA DE ALUMÍNIO FUNDIDO TIPO ASTM-SG-70A OU SAE 323, VISOR DE VIDRO PLANO, INCOLOR, TEMPERADO, RESISTENTE A IMPACTOS E CHOQUE TÉRMICO, SUPORTE TIPO "U", CONFORME DESENHO A4-1188-PD E ESPECIFICAÇÃO EM-RIOLUZ Nº20.FORNECIMENTO | UN | un
21.042.0120-A | PROJETOR PRJ-01, MODELO 3, P/LÂMPADA A VAPOR DE SÓDIO OU MULTIVAPOR METÁLICO 250/400W TUBULAR E VAPOR DE MERCÚRIO 250W A 400W, EM LIGA DE ALUMÍNIO FUNDIDO TIPO ASTM-SG-70A OU SAE 323, VISOR DE VIDRO PLANO, INCOLOR, TEMPERADO, RESISTENTE A IMPACTOS E CHOQUE TÉRMICO, SUPORTE TIPO "U", CONFORME DESENHO A4-1188-PD E ESPECIFICAÇÃO EM-RIOLUZ Nº20.FORNECIMENTO | UN | un
21.042.0125-0 | PROJETOR PRJ-07, P/LÂMPADA A VAPOR DE SÓDIO OU MULTIVAPOR METÁLICO 250/400W TUBULAR, EM CHAPA DE ALUMÍNIO REPUXADO, POLIDO QUIMICAMENTE E ANODIZADO, VISOR DE VIDRO PLANO, INCOLOR, TEMPERADO, RESISTENTE A IMPACTOS E CHOQUE TÉRMICO, FIXADO AO REFLETOR ATRAVÉS DE ARO DE ALUMÍNIO, SUPORTE DE FIXAÇÃO TIPO "U", CONFORME DESENHO A4-1514-PD E ESPECIFICAÇÃO EM-RIOLUZ Nº20.FORN | UN | un
21.042.0125-A | PROJETOR PRJ-07, P/LÂMPADA A VAPOR DE SÓDIO OU MULTIVAPOR METÁLICO 250/400W TUBULAR, EM CHAPA DE ALUMÍNIO REPUXADO, POLIDO QUIMICAMENTE E ANODIZADO, VISOR DE VIDRO PLANO, INCOLOR, TEMPERADO, RESISTENTE A IMPACTOS E CHOQUE TÉRMICO, FIXADO AO REFLETOR ATRAVÉS DE ARO DE ALUMÍNIO, SUPORTE DE FIXAÇÃO TIPO "U", CONFORME DESENHO A4-1514-PD E ESPECIFICAÇÃO EM-RIOLUZ Nº20.FORN | UN | un
21.042.0130-0 | PROJETOR PRJ-01, MODELO IP-67, P/LÂMPADA A VAPOR DE SÓDIO OU MULTIVAPOR METÁLICO DE 250/400W TUBULAR, EM LIGA DE ALUMÍNIO FUNDIDO TIPO ASTM-SG-70A OU SAE 323, VISOR DE VIDRO PLANO, INCOLOR, TEMPERADO, RESISTENTE A IMPACTOS E CHOQUE TÉRMICO, GRAU DE PROTEÇÃO MÍNIMO=IP67, SUPORTE TIPO "U", FERRO GALVANIZADO POR IMERSÃO A QUENTE, CONFORME ESPECIFICAÇÃO EM-RIOLUZ Nº20.FORN. | UN | un
21.042.0130-A | PROJETOR PRJ-01, MODELO IP-67, P/LÂMPADA A VAPOR DE SÓDIO OU MULTIVAPOR METÁLICO DE 250/400W TUBULAR, EM LIGA DE ALUMÍNIO FUNDIDO TIPO ASTM-SG-70A OU SAE 323, VISOR DE VIDRO PLANO, INCOLOR, TEMPERADO, RESISTENTE A IMPACTOS E CHOQUE TÉRMICO, GRAU DE PROTEÇÃO MÍNIMO=IP67, SUPORTE TIPO "U", FERRO GALVANIZADO POR IMERSÃO A QUENTE, CONFORME ESPECIFICAÇÃO EM-RIOLUZ Nº20.FORN. | UN | un
21.042.0135-0 | PROJETOR PRJ-27, P/UMA LÂMPADA VAPOR DE SÓDIO OU MULTIVAPOR METÁLICO 250/400W TUBULAR, C/EQUIPAMENTO AUXILIAR INTEGRADO, EM LIGA DE ALUMÍNIO INJETADO A ALTA PRESSAO-IP65, REFLETOR EM CHAPA DE ALUMÍNIO DE ALTA PUREZA (99,50%)ESTAMPADO, ANODIZADO E ABRILHANTADO QUIMICAMENTE, CONFORME ESPECIFICAÇÃO EM-RIOLUZ-72.FORNECIMENTO | UN | un
21.042.0135-A | PROJETOR PRJ-27, P/UMA LÂMPADA VAPOR DE SÓDIO OU MULTIVAPOR METÁLICO 250/400W TUBULAR, C/EQUIPAMENTO AUXILIAR INTEGRADO, EM LIGA DE ALUMÍNIO INJETADO A ALTA PRESSAO-IP65, REFLETOR EM CHAPA DE ALUMÍNIO DE ALTA PUREZA (99,50%)ESTAMPADO, ANODIZADO E ABRILHANTADO QUIMICAMENTE, CONFORME ESPECIFICAÇÃO EM-RIOLUZ-72.FORNECIMENTO | UN | un
21.042.0140-0 | PROJETOR PRJ-28, P/UMA LÂMPADA VAPOR DE SÓDIO DE 50/70/100/150W OU MULTIVAPOR METÁLICO DE 35/70/100/150W TUBULAR, C/EQUIPAMENTO AUXILIAR INTEGRADO, EM LIGA DE ALUMÍNIO INJETADO A ALTAPRESSAO-IP65. REFLETOR EM CHAPA DE ALUMÍNIO DE ALTA PUREZA (99,50%)ESTAMPADO, ANODIZADO E ABRILHANTADO QUIMICAMENTE, CONFORME ESPECIFICAÇÃO EM-RIOLUZ-71.FORNECIMENTO | UN | un
21.042.0140-A | PROJETOR PRJ-28, P/UMA LÂMPADA VAPOR DE SÓDIO DE 50/70/100/150W OU MULTIVAPOR METÁLICO DE 35/70/100/150W TUBULAR, C/EQUIPAMENTO AUXILIAR INTEGRADO, EM LIGA DE ALUMÍNIO INJETADO A ALTAPRESSAO-IP65. REFLETOR EM CHAPA DE ALUMÍNIO DE ALTA PUREZA (99,50%)ESTAMPADO, ANODIZADO E ABRILHANTADO QUIMICAMENTE, CONFORME ESPECIFICAÇÃO EM-RIOLUZ-71.FORNECIMENTO | UN | un
21.042.0145-0 | PROJETOR PRJ-08, MODELO 2, P/2 LÂMPADAS A VAPOR DE SÓDIO OU MULTIVAPOR METÁLICO 400W TUBULAR, EM LIGA DE ALUMÍNIO FUNDIDO TIPO ASTM-SG-70A OU SAE 323, REFLETOR INTERNO EM ALUMÍNIO ALTA PUREZA (99,85%AL), VISOR DE VIDRO PLANO, INCOLOR, TEMPERADO, RESISTENTE A IMPACTOS E CHOQUE TÉRMICO, SUPORTE TIPO "U", CONFORME DESENHO A4-1625-PD E ESPECIFICAÇÃO EM-RIOLUZ Nº20.FORN. | UN | un
21.042.0145-A | PROJETOR PRJ-08, MODELO 2, P/2 LÂMPADAS A VAPOR DE SÓDIO OU MULTIVAPOR METÁLICO 400W TUBULAR, EM LIGA DE ALUMÍNIO FUNDIDO TIPO ASTM-SG-70A OU SAE 323, REFLETOR INTERNO EM ALUMÍNIO ALTA PUREZA (99,85%AL), VISOR DE VIDRO PLANO, INCOLOR, TEMPERADO, RESISTENTE A IMPACTOS E CHOQUE TÉRMICO, SUPORTE TIPO "U", CONFORME DESENHO A4-1625-PD E ESPECIFICAÇÃO EM-RIOLUZ Nº20.FORN. | UN | un
21.042.0150-0 | PROJETOR PRJ-22, MODELO 1.2 (CONCENTRADOR), P/LÂMPADA MULTIVAPOR METÁLICO DE 400W TUBULAR, C/CARCAÇA EM ALUMÍNIO FUNDIDO, C/ALOJAMENTO P/EQUIPAMENTO AUXILIAR INTEGRADO, C/SEPARAÇÃO DO CORPO ÓTICO, REFLETOR EM ALUMÍNIO ANODIZADO, SUPORTE "U" DE FERRO GALVANIZADO A QUENTE E VISOR DE VIDRO PLANO TEMPERADO, CONFORME DESENHO A2-1917-PD E ESPECIFICAÇÃO EM-RIOLUZ-20.FORN. | UN | un
21.042.0150-A | PROJETOR PRJ-22, MODELO 1.2 (CONCENTRADOR), P/LÂMPADA MULTIVAPOR METÁLICO DE 400W TUBULAR, C/CARCAÇA EM ALUMÍNIO FUNDIDO, C/ALOJAMENTO P/EQUIPAMENTO AUXILIAR INTEGRADO, C/SEPARAÇÃO DO CORPO ÓTICO, REFLETOR EM ALUMÍNIO ANODIZADO, SUPORTE "U" DE FERRO GALVANIZADO A QUENTE E VISOR DE VIDRO PLANO TEMPERADO, CONFORME DESENHO A2-1917-PD E ESPECIFICAÇÃO EM-RIOLUZ-20.FORN. | UN | un
21.042.0155-0 | PROJETOR PRJ-22, MODELO 1.4 (CONCENTRADOR), P/LÂMPADA A VAPOR DE SÓDIO DE 400W TUBULAR, C/CARCAÇA EM ALUMÍNIO FUNDIDO, C/ALOJAMENTO P/EQUIPAMENTO AUXILIAR INTEGRADO, C/SEPARAÇÃO DO CORPO ÓTICO, REFLETOR EM ALUMÍNIO ANODIZADO, SUPORTE "U" DE FERRO GALVANIZADO A QUENTE E VISOR DE VIDRO PLANO TEMPERADO, CONFORME DESENHO A2-1917-PD E ESPECIFICAÇÃO EM-RIOLUZ-20.FORNEC. | UN | un
21.042.0155-A | PROJETOR PRJ-22, MODELO 1.4 (CONCENTRADOR), P/LÂMPADA A VAPOR DE SÓDIO DE 400W TUBULAR, C/CARCAÇA EM ALUMÍNIO FUNDIDO, C/ALOJAMENTO P/EQUIPAMENTO AUXILIAR INTEGRADO, C/SEPARAÇÃO DO CORPO ÓTICO, REFLETOR EM ALUMÍNIO ANODIZADO, SUPORTE "U" DE FERRO GALVANIZADO A QUENTE E VISOR DE VIDRO PLANO TEMPERADO, CONFORME DESENHO A2-1917-PD E ESPECIFICAÇÃO EM-RIOLUZ-20.FORNEC. | UN | un
21.042.0160-0 | PROJETOR PRJ-22, MODELO 2.4 (DIFUSOR), PARA LÂMPADA A VAPOR DE SÓDIO DE 400W TUBULAR, C/CARCAÇA EM ALUMÍNIO FUNDIDO, C/ALOJAMENTO P/EQUIPAMENTO AUXILIAR INTEGRADO, C/SEPARAÇÃO DO CORPO ÓTICO, REFLETOR EM ALUMÍNIO ANODIZADO, SUPORTE "U" DE FERRO GALVANIZADO A QUENTE E VISOR DE VIDRO PLANO TEMPERADO, CONFORME DESENHO A2-1917-PD E ESPECIFICAÇÃO EM-RIOLUZ-20.FORNECIMENTO | UN | un
21.042.0160-A | PROJETOR PRJ-22, MODELO 2.4 (DIFUSOR), PARA LÂMPADA A VAPOR DE SÓDIO DE 400W TUBULAR, C/CARCAÇA EM ALUMÍNIO FUNDIDO, C/ALOJAMENTO P/EQUIPAMENTO AUXILIAR INTEGRADO, C/SEPARAÇÃO DO CORPO ÓTICO, REFLETOR EM ALUMÍNIO ANODIZADO, SUPORTE "U" DE FERRO GALVANIZADO A QUENTE E VISOR DE VIDRO PLANO TEMPERADO, CONFORME DESENHO A2-1917-PD E ESPECIFICAÇÃO EM-RIOLUZ-20.FORNECIMENTO | UN | un
21.042.0165-0 | PROJETOR PRJ-08, MODELO 1, P/LÂMPADA A VAPOR DE SÓDIO 1000W, MULTIVAPOR METÁLICO DE 1000/2000W OVOIDE OU TUBULAR, EM LIGA DE ALUMÍNIO FUNDIDO TIPO ASTM-SG-70A OU SAE 323, DEFLETOR INTERNO EM ALUMÍNIO ALTA PUREZA (99,85%AL), VISOR DE VIDRO PLANO, INCOLOR, TEMPERADO, SUPORTE TIPO "U", CONFORME DESENHO A4-1625-PDE ESPECIFICAÇÃO EM-RIO-LUZ Nº20.FORNECIMENTO | UN | un
21.042.0165-A | PROJETOR PRJ-08, MODELO 1, P/LÂMPADA A VAPOR DE SÓDIO 1000W, MULTIVAPOR METÁLICO DE 1000/2000W OVOIDE OU TUBULAR, EM LIGA DE ALUMÍNIO FUNDIDO TIPO ASTM-SG-70A OU SAE 323, DEFLETOR INTERNO EM ALUMÍNIO ALTA PUREZA (99,85%AL), VISOR DE VIDRO PLANO, INCOLOR, TEMPERADO, SUPORTE TIPO "U", CONFORME DESENHO A4-1625-PDE ESPECIFICAÇÃO EM-RIO-LUZ Nº20.FORNECIMENTO | UN | un
21.042.9999-0
21.042.9999-A
21.045.0015-0 | LÂMPADA FLUORESCENTE COMPACTA, DUPLA, DE 18W,2700°K, REFERENCIA PLC 18W.FORNECIMENTO | UN | un
21.045.0015-A | LÂMPADA FLUORESCENTE COMPACTA, DUPLA, DE 18W,2700°K, 18W.FORNECIMENTO | UN | un
21.045.0050-0 | LÂMPADA MULTIVAPOR METÁLICO (MVM) DE 35W, PAR,3000°K,30°.FORNECIMENTO | UN | un
21.045.0050-A | LÂMPADA MULTIVAPOR METÁLICO (MVM) DE 35W, PAR,3000°K,30°.FORNECIMENTO | UN | un
21.045.0055-0 | LÂMPADA DE MULTIVAPOR METÁLICO (MVM) DE 70W/220V/E-27, CLARA4000°K, BULBO OVOIDE. FORNECIMENTO | UN | un
21.045.0055-A | LÂMPADA DE MULTIVAPOR METÁLICO (MVM) DE 70W/220V/E-27, CLARA4000°K, BULBO OVOIDE. FORNECIMENTO | UN | un
21.045.0060-0 | LÂMPADA DE MULTIVAPOR METÁLICO (MVM), POTENCIA DE 100W, BASE E-27, BULBO OVOIDE, CLARO, C/PROTEÇÃO ANTI U. V., CORRENTE 1.1A, TENSÃO 100V, PULSO DE ACENDIMENTO 2,8 A 4,0KV, FLUXO LUMINOSO NOMINAL >=8500LM, TEMPERATURA DE COR DE 2700 A 3200ºK, VIDA MEDIA >=10000HS, POSIÇÃO DE FUNCIONAMENTO UNIVERSAL, EM-RIOLUZ-57.FORNECIMENTO | UN | un
21.045.0060-A | LÂMPADA DE MULTIVAPOR METÁLICO (MVM), POTENCIA DE 100W, BASE E-27, BULBO OVOIDE, CLARO, C/PROTEÇÃO ANTI U. V., CORRENTE 1.1A, TENSÃO 100V, PULSO DE ACENDIMENTO 2,8 A 4,0KV, FLUXO LUMINOSO NOMINAL >=8500LM, TEMPERATURA DE COR DE 2700 A 3200ºK, VIDA MEDIA >=10000HS, POSIÇÃO DE FUNCIONAMENTO UNIVERSAL, EM-RIOLUZ-57.FORNECIMENTO | UN | un
21.045.0065-0 | LÂMPADA MULTIVAPOR METÁLICO (MVM), POTENCIA DE 100W, BASE E-27, BULBO OVOIDE, DIFUSO REDUZIDO, CORRENTE 1,1A, TENSÃO 100V, PULSO DE ACENDIMENTO 2,8 A 4,0KV, FLUXO LUMINOSO NOMINAL >=8100LM, TEMPERATURA DE COR DE 2700 A 3200ºK, VIDA MEDIA >=10000HS, POSIÇÃO DE FUNCIONAMENTO UNIVERSAL, EM-RIOLUZ-57.FORNECIMENTO | UN | un
21.045.0065-A | LÂMPADA MULTIVAPOR METÁLICO (MVM), POTENCIA DE 100W, BASE E-27, BULBO OVOIDE, DIFUSO REDUZIDO, CORRENTE 1,1A, TENSÃO 100V, PULSO DE ACENDIMENTO 2,8 A 4,0KV, FLUXO LUMINOSO NOMINAL >=8100LM, TEMPERATURA DE COR DE 2700 A 3200ºK, VIDA MEDIA >=10000HS, POSIÇÃO DE FUNCIONAMENTO UNIVERSAL, EM-RIOLUZ-57.FORNECIMENTO | UN | un
21.045.0070-0 | LÂMPADA DE MULTIVAPOR METÁLICO (MVM) DE 150W/220V/E-27.FORNECIMENTO | UN | un
21.045.0070-A | LÂMPADA DE MULTIVAPOR METÁLICO (MVM) DE 150W/220V/E-27.FORNECIMENTO | UN | un
21.045.0080-0 | LÂMPADA DE MULTIVAPOR METÁLICO (MVM) DE 250W/220V, BULBO OVOIDE. FORNECIMENTO | UN | un
21.045.0080-A | LÂMPADA DE MULTIVAPOR METÁLICO (MVM) DE 250W/220V, BULBO OVOIDE. FORNECIMENTO | UN | un
21.045.0085-0 | LÂMPADA DE MULTIVAPOR METÁLICO (MVM), BASE E-40, BULBO TUBULAR, DE 250W,4000/4600ºK, PULSO DE 0,58/0,75KV.FORNECIMENTO | UN | un
21.045.0085-A | LÂMPADA DE MULTIVAPOR METÁLICO (MVM), BASE E-40, BULBO TUBULAR, DE 250W,4000/4600ºK, PULSO DE 0,58/0,75KV.FORNECIMENTO | UN | un
21.045.0090-0 | LÂMPADA DE MULTIVAPOR METÁLICO (MVM) DE 400W, BULBO TUBULAR, TENSÃO DE IGNIÇÃO MAIOR OU IGUAL A 3KV E MENOR OU IGUAL A 4,5KV, TEMPERATURA DE COR ENTRE 4000 A 5000ºK, POSIÇÃO DE FUNCIONAMENTO HORIZONTAL MAIS OU MENOS 20º OU QUALQUER. FORNECIMENTO | UN | un
21.045.0090-A | LÂMPADA DE MULTIVAPOR METÁLICO (MVM) DE 400W, BULBO TUBULAR, TENSÃO DE IGNIÇÃO MAIOR OU IGUAL A 3KV E MENOR OU IGUAL A 4,5KV, TEMPERATURA DE COR ENTRE 4000 A 5000ºK, POSIÇÃO DE FUNCIONAMENTO HORIZONTAL MAIS OU MENOS 20º OU QUALQUER. FORNECIMENTO | UN | un
21.045.0095-0 | LÂMPADA DE MULTIVAPOR METÁLICO (MVM) DE 400W, BASE E-40, BULBO OVOIDE, PULSO 3,0/4,5KV.FORNECIMENTO | UN | un
21.045.0095-A | LÂMPADA DE MULTIVAPOR METÁLICO (MVM) DE 400W, BASE E-40, BULBO OVOIDE, PULSO 3,0/4,5KV.FORNECIMENTO | UN | un
21.045.0100-0 | LÂMPADA MVM 400W OVOIDE, NAS CORES VERDE, AZUL, ROSA E ACQUA. FORNECIMENTO | UN | un
21.045.0100-A | LÂMPADA MVM 400W OVOIDE, NAS CORES VERDE, AZUL, ROSA E | UN | un
21.045.0105-0 | LÂMPADA A VAPOR DE SÓDIO, ALTA PRESSÃO, POTENCIA DE 70W, BASE E-27, BULBO OVOIDE, DIFUSO, CORRENTE 1,0A, TENSÃO 90V, PULSO DE ACENDIMENTO 2,5 A 4KV, FLUXO LUMINOSO NOMINAL >=5600LM, TEMPERATURA DE COR >=1900ºK, VIDA MEDIA >=16000HS, POSIÇÃO DE FUNCIONAMENTO UNIVERSAL A NBR-662 E EM-RIOLUZ Nº57.FORNECIMENTO | UN | un
21.045.0105-A | LÂMPADA A VAPOR DE SÓDIO, ALTA PRESSÃO, POTENCIA DE 70W, BASE E-27, BULBO OVOIDE, DIFUSO, CORRENTE 1,0A, TENSÃO 90V, PULSO DE ACENDIMENTO 2,5 A 4KV, FLUXO LUMINOSO NOMINAL >=5600LM, TEMPERATURA DE COR >=1900ºK, VIDA MEDIA >=16000HS, POSIÇÃO DE FUNCIONAMENTO UNIVERSAL A NBR-662 E EM-RIOLUZ Nº57.FORNECIMENTO | UN | un
21.045.0110-0 | LÂMPADA A VAPOR DE SÓDIO, ALTA PRESSÃO, POTENCIA DE 100W, BASEE-40, BULBO OVOIDE, DIFUSO, CORRENTE 1,2A, TENSÃO 100V, PULSO DE ACENDIMENTO 2,8 A 4,5KV, FLUXO LUMINOSO NOMINAL >=9000 LM, TEMPERATURA DE COR >=2000ºK, VIDA MEDIA >=24000HS, POSIÇÃO DE FUNCIONAMENTO UNIVERSAL A NBR-662 E EM-RIOLUZ Nº57.FORNECIMENTO | UN | un
21.045.0110-A | LÂMPADA A VAPOR DE SÓDIO, ALTA PRESSÃO, POTENCIA DE 100W, BASEE-40, BULBO OVOIDE, DIFUSO, CORRENTE 1,2A, TENSÃO 100V, PULSO DE ACENDIMENTO 2,8 A 4,5KV, FLUXO LUMINOSO NOMINAL >=9000 LM, TEMPERATURA DE COR >=2000ºK, VIDA MEDIA >=24000HS, POSIÇÃO DE FUNCIONAMENTO UNIVERSAL A NBR-662 E EM-RIOLUZ Nº57.FORNECIMENTO | UN | un
21.045.0120-0 | LÂMPADA A VAPOR DE SÓDIO, TIPO STAND BY (COM DUPLO TUBO DE ARCO), ALTA PRESSÃO, POTENCIA DE 100W, BASE E-40, BULBO OVOIDE, DIFUSO, CORRENTE 1,2A, TENSÃO 100V, PULSO DE ACENDIMENTO 2,8 A 4,5KV, FLUXO LUMINOSO >=9000LM, TEMPERATURA DE COR >=2000ºK, VIDA MEDIA >=48000HS, POSIÇÃO DE FUNCIONAMENTO UNIVERSAL A NBR-IEC662 E EM-RIOLUZ Nº57.FORNECIMENTO | UN | un
21.045.0120-A | LÂMPADA A VAPOR DE SÓDIO, TIPO STAND BY (COM DUPLO TUBO DE ARCO), ALTA PRESSÃO, POTENCIA DE 100W, BASE E-40, BULBO OVOIDE, DIFUSO, CORRENTE 1,2A, TENSÃO 100V, PULSO DE ACENDIMENTO 2,8 A 4,5KV, FLUXO LUMINOSO >=9000LM, TEMPERATURA DE COR >=2000ºK, VIDA MEDIA >=48000HS, POSIÇÃO DE FUNCIONAMENTO UNIVERSAL A NBR-IEC662 E EM-RIOLUZ Nº57.FORNECIMENTO | UN | un
21.045.0125-0 | LÂMPADA A VAPOR DE SÓDIO, ALTA PRESSÃO, POTENCIA DE 150W, BASEE-40, BULBO OVOIDE, DIFUSO, CORRENTE 1,8A, TENSÃO 100V, PULSO DE ACENDIMENTO 2,8 A 4,5KV, FLUXO LUMINOSO NOMINAL >=14000LM, TEMPERATURA DE COR >=1950ºK, VIDA MEDIA >=24000HS, POSIÇÃO DE FUNCIONAMENTO UNIVERSAL A NBR-662 E EM-RIOLUZ Nº57.FORNECIMENTO | UN | un
21.045.0125-A | LÂMPADA A VAPOR DE SÓDIO, ALTA PRESSÃO, POTENCIA DE 150W, BASEE-40, BULBO OVOIDE, DIFUSO, CORRENTE 1,8A, TENSÃO 100V, PULSO DE ACENDIMENTO 2,8 A 4,5KV, FLUXO LUMINOSO NOMINAL >=14000LM, TEMPERATURA DE COR >=1950ºK, VIDA MEDIA >=24000HS, POSIÇÃO DE FUNCIONAMENTO UNIVERSAL A NBR-662 E EM-RIOLUZ Nº57.FORNECIMENTO | UN | un
21.045.0130-0 | LÂMPADA A VAPOR DE SÓDIO, TIPO STAND, ALTA PRESSÃO, POTENCIA DE150W, BASE E-40, BULBO OVOIDE, DIFUSO, CORRENTE 1,8A, TENSÃO 100V, PULSO DE ACENDIMENTO 2,8 A 4,5KV, FLUXO LUMINOSO >=14000LM, TEMPERATURA DE COR >=1950ºK, VIDA MEDIA >=48000HS, POSIÇÃO DE FUNCIONAMENTO UNIVERSAL A NBR-IEC 662 E EM-RIOLUZ Nº57.FORNECIMENTO | UN | un
21.045.0130-A | LÂMPADA A VAPOR DE SÓDIO, TIPO STAND, ALTA PRESSÃO, POTENCIA DE150W, BASE E-40, BULBO OVOIDE, DIFUSO, CORRENTE 1,8A, TENSÃO 100V, PULSO DE ACENDIMENTO 2,8 A 4,5KV, FLUXO LUMINOSO >=14000LM, TEMPERATURA DE COR >=1950ºK, VIDA MEDIA >=48000HS, POSIÇÃO DE FUNCIONAMENTO UNIVERSAL A NBR-IEC 662 E EM-RIOLUZ Nº57.FORNECIMENTO | UN | un
21.045.0135-0 | LÂMPADA A VAPOR DE SÓDIO, ALTA PRESSÃO, POTENCIA DE 250W, BASEE-40, BULBO OVOIDE, DIFUSO, CORRENTE 3A, TENSÃO 100V, PULSO DE ACENDIMENTO 2,8 A 4,5KV, FLUXO LUMINOSO NOMINAL >=25000 LM, TEMPERATURA DE COR >=2000ºK, VIDA MEDIA >=24000HS, POSIÇÃO DE FUNCIONAMENTO UNIVERSAL A NBR-662 E EM-RIOLUZ Nº57.FORNECIMENTO | UN | un
21.045.0135-A | LÂMPADA A VAPOR DE SÓDIO, ALTA PRESSÃO, POTENCIA DE 250W, BASEE-40, BULBO OVOIDE, DIFUSO, CORRENTE 3A, TENSÃO 100V, PULSO DE ACENDIMENTO 2,8 A 4,5KV, FLUXO LUMINOSO NOMINAL >=25000 LM, TEMPERATURA DE COR >=2000ºK, VIDA MEDIA >=24000HS, POSIÇÃO DE FUNCIONAMENTO UNIVERSAL A NBR-662 E EM-RIOLUZ Nº57.FORNECIMENTO | UN | un
21.045.0140-0 | LÂMPADA A VAPOR DE SÓDIO, POTENCIA DE 100W, ALTA PRESSÃO, BASEE-40, BULBO TUBULAR, CORRENTE NA LÂMPADA 1,2A, TENSÃO DA LÂMPADA 100V, PULSO DE ACENDIMENTO 2,8 A 4,0KV, FLUXO LUMINOSO NOMINAL >=9000LM, TEMPERATURA DE COR >=2000ºK, VIDA MEDIA >=24000HS, POSIÇÃO DE FUNCIONAMENTO UNIVERSAL, EM-RIOLUZ Nº57, NBR IEC662.FORNECIMENTO | UN | un
21.045.0140-A | LÂMPADA A VAPOR DE SÓDIO, POTENCIA DE 100W, ALTA PRESSÃO, BASEE-40, BULBO TUBULAR, CORRENTE NA LÂMPADA 1,2A, TENSÃO DA LÂMPADA 100V, PULSO DE ACENDIMENTO 2,8 A 4,0KV, FLUXO LUMINOSO NOMINAL >=9000LM, TEMPERATURA DE COR >=2000ºK, VIDA MEDIA >=24000HS, POSIÇÃO DE FUNCIONAMENTO UNIVERSAL, EM-RIOLUZ Nº57, NBR IEC662.FORNECIMENTO | UN | un
21.045.0145-0 | LÂMPADA A VAPOR DE SÓDIO, POTENCIA DE 150W, ALTA PRESSÃO, BASEE-40, BULBO TUBULAR, CORRENTE NA LÂMPADA 1,8A, TENSÃO DE LÂMPADA 100V, PULSO DE ACENDIMENTO 2,8 A 4,0KV, FLUXO LUMINOSO NOMINAL >=14500LM, TEMPERATURA DE COR >=1950ºK, VIDA MEDIA >=24000HS, POSIÇÃO DE FUNCIONAMENTO UNIVERSAL, EM-RIOLUZ Nº57 NBR IEC662.FORNECIMENTO | UN | un
21.045.0145-A | LÂMPADA A VAPOR DE SÓDIO, POTENCIA DE 150W, ALTA PRESSÃO, BASEE-40, BULBO TUBULAR, CORRENTE NA LÂMPADA 1,8A, TENSÃO DE LÂMPADA 100V, PULSO DE ACENDIMENTO 2,8 A 4,0KV, FLUXO LUMINOSO NOMINAL >=14500LM, TEMPERATURA DE COR >=1950ºK, VIDA MEDIA >=24000HS, POSIÇÃO DE FUNCIONAMENTO UNIVERSAL, EM-RIOLUZ Nº57 NBR IEC662.FORNECIMENTO | UN | un
21.045.0150-0 | LÂMPADA A VAPOR DE SÓDIO, ALTA PRESSÃO, POTENCIA DE 250W, BASE E- 40, BULBO TUBULAR, CLARO, CORRENTE 3A, TENSÃO 100V, PULSO DE ACENDIMENTO 2,8 A 4,5KV, FLUXO LUMINOSO NOMINAL >=25000LM, TEMPERATURA DE COR >=2000ºK, VIDA MEDIA >=24000HS, POSIÇÃO DE FUNCIONAMENTO UNIVERSAL A NBR-662 E EM-RIOLUZ Nº57.FORNECIMENTO | UN | un
21.045.0150-A | LÂMPADA A VAPOR DE SÓDIO, ALTA PRESSÃO, POTENCIA DE 250W, BASE E- 40, BULBO TUBULAR, CLARO, CORRENTE 3A, TENSÃO 100V, PULSO DE ACENDIMENTO 2,8 A 4,5KV, FLUXO LUMINOSO NOMINAL >=25000LM, TEMPERATURA DE COR >=2000ºK, VIDA MEDIA >=24000HS, POSIÇÃO DE FUNCIONAMENTO UNIVERSAL A NBR-662 E EM-RIOLUZ Nº57.FORNECIMENTO | UN | un
21.045.0160-0 | LÂMPADA A VAPOR DE SÓDIO, ALTA PRESSÃO, POTENCIA DE 400W, BASEE-40, BULBO TUBULAR, CLARO, CORRENTE 4,6A, TENSÃO 100V, PULSO DE ACENDIMENTO 2,8 A 4,5KV, FLUXO LUMINOSO NOMINAL >=47500LM, TEMPERATURA DE COR >=1950ºK, VIDA MEDIA >=24000HS, POSIÇÃO DE FUNCIONAMENTO UNIVERSAL A NBR-662 E EM-RIOLUZ Nº57.FORNECIMENTO | UN | un
21.045.0160-A | LÂMPADA A VAPOR DE SÓDIO, ALTA PRESSÃO, POTENCIA DE 400W, BASEE-40, BULBO TUBULAR, CLARO, CORRENTE 4,6A, TENSÃO 100V, PULSO DE ACENDIMENTO 2,8 A 4,5KV, FLUXO LUMINOSO NOMINAL >=47500LM, TEMPERATURA DE COR >=1950ºK, VIDA MEDIA >=24000HS, POSIÇÃO DE FUNCIONAMENTO UNIVERSAL A NBR-662 E EM-RIOLUZ Nº57.FORNECIMENTO | UN | un
21.045.9999-0 | FAMÍLIA 21.045FORNECIMENTO DE LÂMPADAS
21.045.9999-A | FAMÍLIA 21.045FORNECIMENTO DE LÂMPADAS
21.046.0010-0 | REATOR AÉREO PARA LÂMPADA VS/MVM 70W, IGNITOR COM PICO DE TENSÃO 2,8 A 4KV, FATOR DE POTENCIA MÍNIMO 0,92, TENSÃO DE ALIMENTAÇÃO 220/250V, CORRENTE NA LÂMPADA 0,98A, TENSÃO NA LÂMPADA 90V, EM-RIOLUZ-30.FORNECIMENTO | UN | un
21.046.0010-A | REATOR AÉREO PARA LÂMPADA VS/MVM 70W, IGNITOR COM PICO DE TENSÃO 2,8 A 4KV, FATOR DE POTENCIA MÍNIMO 0,92, TENSÃO DE ALIMENTAÇÃO 220/250V, CORRENTE NA LÂMPADA 0,98A, TENSÃO NA LÂMPADA 90V, EM-RIOLUZ-30.FORNECIMENTO | UN | un
21.046.0020-0 | REATOR AÉREO PARA LÂMPADA VS/MVM 100W, IGNITOR COM PICO DE TENSÃO 2,8 A 4KV, FATOR DE POTENCIA MÍNIMO 0,92, TENSÃO DE ALIMENTAÇÃO 220/250V, CORRENTE NA LÂMPADA 1,2A, TENSÃO NA LÂMPADA 100V, EM-RIOLUZ-30.FORNECIMENTO | UN | un
21.046.0020-A | REATOR AÉREO PARA LÂMPADA VS/MVM 100W, IGNITOR COM PICO DE TENSÃO 2,8 A 4KV, FATOR DE POTENCIA MÍNIMO 0,92, TENSÃO DE ALIMENTAÇÃO 220/250V, CORRENTE NA LÂMPADA 1,2A, TENSÃO NA LÂMPADA 100V, EM-RIOLUZ-30.FORNECIMENTO | UN | un
21.046.0025-0 | REATOR AÉREO PARA LÂMPADA VS/MVM 150W, IGNITOR COM PICO DE TENSÃO 2,8 A 4KV, FATOR DE POTENCIA MÍNIMO 0,92, TENSÃO DE ALIMENTAÇÃO 220/250V, CORRENTE NA LÂMPADA 1,8A, TENSÃO NA LÂMPADA 100V, EM-RIOLUZ-30, NBR-13593/13594, IEC-662.FORNECIMENTO | UN | un
21.046.0025-A | REATOR AÉREO PARA LÂMPADA VS/MVM 150W, IGNITOR COM PICO DE TENSÃO 2,8 A 4KV, FATOR DE POTENCIA MÍNIMO 0,92, TENSÃO DE ALIMENTAÇÃO 220/250V, CORRENTE NA LÂMPADA 1,8A, TENSÃO NA LÂMPADA 100V, EM-RIOLUZ-30, NBR-13593/13594, IEC-662.FORNECIMENTO | UN | un
21.046.0035-0 | REATOR AÉREO PARA LÂMPADA VS/MVM DE 250W, IGNITOR COM PICO TENSÃO 2,8 A 4KV, FATOR DE POTENCIA DE 0,92, TENSÃO DE ALIMENTAÇÃO 220/250V, CORRENTE NA LÂMPADA 3A, TENSÃO NA LÂMPADA 100V, PERDA MÁXIMA DE 10% (EM-RIOLUZ-30, NBR-13593/13594, IEC-662).FORNECIMENTO | UN | un
21.046.0035-A | REATOR AÉREO PARA LÂMPADA VS/MVM DE 250W, IGNITOR COM PICO TENSÃO 2,8 A 4KV, FATOR DE POTENCIA DE 0,92, TENSÃO DE ALIMENTAÇÃO 220/250V, CORRENTE NA LÂMPADA 3A, TENSÃO NA LÂMPADA 100V, PERDA MÁXIMA DE 10% (EM-RIOLUZ-30, NBR-13593/13594, IEC-662).FORNECIMENTO | UN | un
21.046.0040-0 | REATOR AÉREO PARA LÂMPADA VS/MVM DE 400W, IGNITOR COM PICO TENSÃO 2,8 A 4KV, FATOR DE POTENCIA DE 0,92, TENSÃO DE ALIMENTAÇÃO 220/250V, CORRENTE NA LÂMPADA 4,5A, TENSÃO NA LÂMPADA 100V,, PERDA MÁXIMA DE 10% (EM-RIOLUZ-30, NBR-13593/13594, IEC-662).FORNECIMENTO | UN | un
21.046.0040-A | REATOR AÉREO PARA LÂMPADA VS/MVM DE 400W, IGNITOR COM PICO TENSÃO 2,8 A 4KV, FATOR DE POTENCIA DE 0,92, TENSÃO DE ALIMENTAÇÃO 220/250V, CORRENTE NA LÂMPADA 4,5A, TENSÃO NA LÂMPADA 100V,, PERDA MÁXIMA DE 10% (EM-RIOLUZ-30, NBR-13593/13594, IEC-662).FORNECIMENTO | UN | un
21.046.0045-0 | REATOR INTEGRADO P/LÂMPADA VS/MVM 70W, IGNITOR COM PICO DE TENSÃO 2,8 A 4KV, FATOR DE POTENCIA MÍNIMO 0,92, TENSÃO ALIMENTAÇÃO 220V, CORRENTE NA LÂMPADA 0,98A, TENSÃO LÂMPADA 90V. EM-RIOLUZ-30.FORNECIMENTO | UN | un
21.046.0045-A | REATOR INTEGRADO P/LÂMPADA VS/MVM 70W, IGNITOR COM PICO DE TENSÃO 2,8 A 4KV, FATOR DE POTENCIA MÍNIMO 0,92, TENSÃO ALIMENTAÇÃO 220V, CORRENTE NA LÂMPADA 0,98A, TENSÃO LÂMPADA 90V. EM-RIOLUZ-30.FORNECIMENTO | UN | un
21.046.0050-0 | REATOR INTEGRADO PARA LÂMPADA VS/MVM 150W, IGNITOR COM PICO DE TENSÃO 2,8 A 4KV, FATOR DE POTENCIA MÍNIMO 0,92, TENSÃO DE ALIMENTAÇÃO 220/250V, CORRENTE NA LÂMPADA 1,8A, TENSÃO NA LÂMPADA 100V, EM-RIOLUZ-30, NBR-13593/13594, IEC-662.FORNECIMENTO | UN | un
21.046.0050-A | REATOR INTEGRADO PARA LÂMPADA VS/MVM 150W, IGNITOR COM PICO DE TENSÃO 2,8 A 4KV, FATOR DE POTENCIA MÍNIMO 0,92, TENSÃO DE ALIMENTAÇÃO 220/250V, CORRENTE NA LÂMPADA 1,8A, TENSÃO NA LÂMPADA 100V, EM-RIOLUZ-30, NBR-13593/13594, IEC-662.FORNECIMENTO | UN | un
21.046.0055-0 | REATOR TIPO SUBTERRÂNEO PARA LÂMPADA VS/MVM 70W, IGNITOR COM PICO DE TENSÃO 2,8 A 4KV, FATOR DE POTENCIA MÍNIMO 0,92, TENSÃO NOMINAL DE ALIMENTAÇÃO 220V, CORRENTE NA LÂMPADA 0,98A, TENSÃO NA LÂMPADA 90V, CABOS DO IGNITOR QUE ALIMENTAM A LÂMPADA COM ISOLAMENTO PARA 5KV, CONEXÕES ATRAVÉS DE TOMADA POLARIZADAIP-68, CLASSE 5KV, CONFORME DESENHO A3-1971-PD.FORNECIMENTO | UN | un
21.046.0055-A | REATOR TIPO SUBTERRÂNEO PARA LÂMPADA VS/MVM 70W, IGNITOR COM PICO DE TENSÃO 2,8 A 4KV, FATOR DE POTENCIA MÍNIMO 0,92, TENSÃO NOMINAL DE ALIMENTAÇÃO 220V, CORRENTE NA LÂMPADA 0,98A, TENSÃO NA LÂMPADA 90V, CABOS DO IGNITOR QUE ALIMENTAM A LÂMPADA COM ISOLAMENTO PARA 5KV, CONEXÕES ATRAVÉS DE TOMADA POLARIZADAIP-68, CLASSE 5KV, CONFORME DESENHO A3-1971-PD.FORNECIMENTO | UN | un
21.046.0060-0 | REATOR TIPO SUBTERRÂNEO PARA LÂMPADA VS/MVM 150W, IGNITOR COM PICO DE TENSÃO 2,8 A 4KV, FATOR DE POTENCIA MÍNIMO 0,92, TENSÃO NOMINAL DE ALIMENTAÇÃO 220V, CORRENTE NA LÂMPADA 1,2A, TENSÃO NA LÂMPADA 100V, CABOS DO IGNITOR QUE ALIMENTAM A LÂMPADA COM ISOLAMENTO PARA 5KV, CONEXÕES ATRAVÉS DE TOMADA POLARIZADA IP-68, CLASSE 5KV, CONFORME DESENHO A3-1971-PD.FORNECIMENTO | UN | un
21.046.0060-A | REATOR TIPO SUBTERRÂNEO PARA LÂMPADA VS/MVM 150W, IGNITOR COM PICO DE TENSÃO 2,8 A 4KV, FATOR DE POTENCIA MÍNIMO 0,92, TENSÃO NOMINAL DE ALIMENTAÇÃO 220V, CORRENTE NA LÂMPADA 1,2A, TENSÃO NA LÂMPADA 100V, CABOS DO IGNITOR QUE ALIMENTAM A LÂMPADA COM ISOLAMENTO PARA 5KV, CONEXÕES ATRAVÉS DE TOMADA POLARIZADA IP-68, CLASSE 5KV, CONFORME DESENHO A3-1971-PD.FORNECIMENTO | UN | un
21.046.0065-0 | REATOR TIPO SUBTERRÂNEO PARA LÂMPADA VS/MVM DE 250W, IGNITOR COM PICO DE TENSÃO 2,8 A 4KV, FATOR DE POTENCIA DE 0,92, TENSÃO DE ALIMENTAÇÃO 220V, CORRENTE NA LÂMPADA 3A, TENSÃO NA LÂMPADA 100V, CABOS DO IGNITOR QUE ALIMENTAM A LÂMPADA COM ISOLAMENTO PARA 5KV, CONEXÕES ATRAVÉS DE TOMADA POLARIZADA IP-68, CLASSE 5KV, PERDA MÁXIMA DE 10% (DES. A3-1971-PD).FORNECIMENTO | UN | un
21.046.0065-A | REATOR TIPO SUBTERRÂNEO PARA LÂMPADA VS/MVM DE 250W, IGNITOR COM PICO DE TENSÃO 2,8 A 4KV, FATOR DE POTENCIA DE 0,92, TENSÃO DE ALIMENTAÇÃO 220V, CORRENTE NA LÂMPADA 3A, TENSÃO NA LÂMPADA 100V, CABOS DO IGNITOR QUE ALIMENTAM A LÂMPADA COM ISOLAMENTO PARA 5KV, CONEXÕES ATRAVÉS DE TOMADA POLARIZADA IP-68, CLASSE 5KV, PERDA MÁXIMA DE 10% (DES. A3-1971-PD).FORNECIMENTO | UN | un
21.046.0070-0 | REATOR TIPO SUBTERRÂNEO PARA LÂMPADA VS/MVM DE 400W, IGNITOR COM PICO TENSÃO 2,8 A 4KV, FATOR DE POTENCIA DE 0,92, TENSÃO DE ALIMENTAÇÃO 220V, CORRENTE NA LÂMPADA 4,5A, TENSÃO NA LÂMPADA 100V, CABOS DO IGNITOR QUE ALIMENTAM A LÂMPADA COM ISOLAMENTO PARA 5KV, CONEXÕES ATRAVÉS DE TOMADA POLARIZADA IP-68, CLASSE 5KV, PERDA MÁXIMA DE 10% (DES. A3-1971-PD).FORNECIMENTO | UN | un
21.046.0070-A | REATOR TIPO SUBTERRÂNEO PARA LÂMPADA VS/MVM DE 400W, IGNITOR COM PICO TENSÃO 2,8 A 4KV, FATOR DE POTENCIA DE 0,92, TENSÃO DE ALIMENTAÇÃO 220V, CORRENTE NA LÂMPADA 4,5A, TENSÃO NA LÂMPADA 100V, CABOS DO IGNITOR QUE ALIMENTAM A LÂMPADA COM ISOLAMENTO PARA 5KV, CONEXÕES ATRAVÉS DE TOMADA POLARIZADA IP-68, CLASSE 5KV, PERDA MÁXIMA DE 10% (DES. A3-1971-PD).FORNECIMENTO | UN | un
21.046.9999-0 | ÍNDICE DA FAMÍLIA
21.046.9999-A | ÍNDICE DA FAMÍLIA
21.048.0010-0 | LUMINÁRIA EQUIPADA COM LÂMPADA DE DESCARGA E ACESSÓRIOS, EM CORDOALHA, EXCLUSIVE LUMINÁRIA, INCLUSIVE FORNECIMENTO DA CORDOALHA. COLOCAÇÃO | UN | un
21.048.0010-A | LUMINÁRIA EQUIPADA COM LÂMPADA DE DESCARGA E ACESSÓRIOS, EM CORDOALHA, EXCLUSIVE LUMINÁRIA, INCLUSIVE FORNECIMENTO DA CORDOALHA. COLOCAÇÃO | UN | un
21.048.0015-0 | LUMINÁRIA EQUIPADA COM LÂMPADA DE DESCARGA E ACESSÓRIOS, EM CORDOALHA, EXCLUSIVE LUMINÁRIA E O FORNECIMENTO DA CORDOALHA. COLOCAÇÃO | UN | un
21.048.0015-A | LUMINÁRIA EQUIPADA COM LÂMPADA DE DESCARGA E ACESSÓRIOS, EM CORDOALHA, EXCLUSIVE LUMINÁRIA E O FORNECIMENTO DA CORDOALHA. COLOCAÇÃO | UN | un
21.048.0020-0 | LUMINÁRIA EQUIPADA COM LÂMPADA DE DESCARGA E ACESSÓRIOS, EM TETO OU PAREDE; EXCLUSIVE LUMINÁRIA. COLOCAÇÃO | UN | un
21.048.0020-A | LUMINÁRIA EQUIPADA COM LÂMPADA DE DESCARGA E ACESSÓRIOS, EM TETO OU PAREDE; EXCLUSIVE LUMINÁRIA. COLOCAÇÃO | UN | un
21.048.0025-0 | PROJETORES (DOIS) EQUIPADOS COM LÂMPADAS DE DESCARGA, FIXADOS EM POSTE DE AÇO OU CONCRETO, INCLUSIVE FERRAGENS DE FIXAÇÃO, EXCLUSIVE PROJETOR. COLOCAÇÃO | UN | un
21.048.0025-A | PROJETORES (DOIS) EQUIPADOS COM LÂMPADAS DE DESCARGA, FIXADOS EM POSTE DE AÇO OU CONCRETO, INCLUSIVE FERRAGENS DE FIXAÇÃO, EXCLUSIVE PROJETOR. COLOCAÇÃO | UN | un
21.048.0030-0 | PROJETORES (DOIS) EQUIPADOS COM LÂMPADA DE DESCARGA, FIXADOS EM CRUZETA Nº1;INCLUSIVE FERRAGENS DE FIXAÇÃO, EXCLUSIVE PROJETOR. COLOCAÇÃO | UN | un
21.048.0030-A | PROJETORES (DOIS) EQUIPADOS COM LÂMPADA DE DESCARGA, FIXADOS EM CRUZETA Nº1;INCLUSIVE FERRAGENS DE FIXAÇÃO, EXCLUSIVE PROJETOR. COLOCAÇÃO | UN | un
21.048.0035-0 | PROJETORES (TRÊS)EQUIPADOS COM LÂMPADAS DE DESCARGA, FIXADOS EM POSTE DE CONCRETO, INCLUSIVE FERRAGENS DE FIXAÇÃO, EXCLUSIVE PROJETORES. COLOCAÇÃO | UN | un
21.048.0035-A | PROJETORES (TRÊS)EQUIPADOS COM LÂMPADAS DE DESCARGA, FIXADOS EM POSTE DE CONCRETO, INCLUSIVE FERRAGENS DE FIXAÇÃO, EXCLUSIVE PROJETORES. COLOCAÇÃO | UN | un
21.048.0040-0 | PROJETORES (QUATRO)EQUIPADOS COM LÂMPADA DE DESCARGA, FIXADOS EM POSTE DE AÇO RETO; INCLUSIVE FERRAGENS DE FIXAÇÃO, EXCLUSIVE PROJETORES. COLOCAÇÃO | UN | un
21.048.0040-A | PROJETORES (QUATRO)EQUIPADOS COM LÂMPADA DE DESCARGA, FIXADOS EM POSTE DE AÇO RETO; INCLUSIVE FERRAGENS DE FIXAÇÃO, EXCLUSIVE PROJETORES. COLOCAÇÃO | UN | un
21.048.0045-0 | PROJETOR FIXADO EM BANDEJA ATRAVÉS DE CHUMBADORES DE AÇO INOX, EXCLUSIVE PROJETOR, CHUMBADOR E BANDEJAMENTO. COLOCAÇÃO | UN | un
21.048.0045-A | PROJETOR FIXADO EM BANDEJA ATRAVÉS DE CHUMBADORES DE AÇO INOX, EXCLUSIVE PROJETOR, CHUMBADOR E BANDEJAMENTO. COLOCAÇÃO | UN | un
21.048.0050-0 | REATOR, PADRÃO RIOLUZ, PARA LÂMPADA DE DESCARGA, EM POSTE DE AÇO, CONCRETO OU MADEIRA, EXCLUSIVE FORNECIMENTO DO REATOR E FERRAGENS DE FIXAÇÃO. COLOCAÇÃO | UN | un
21.048.0050-A | REATOR, PADRÃO RIOLUZ, PARA LÂMPADA DE DESCARGA, EM POSTE DE AÇO, CONCRETO OU MADEIRA, EXCLUSIVE FORNECIMENTO DO REATOR E FERRAGENS DE FIXAÇÃO. COLOCAÇÃO | UN | un
21.048.0055-0 | REATOR, PADRÃO RIOLUZ, PARA LÂMPADA DE DESCARGA EM POSTE (AÇO OU CONCRETO), INCLUINDO INTERLIGAÇÃO NA REDE E NA LUMINÁRIA E FERRAGENS DE FIXAÇÃO; EXCLUSIVE FORNECIMENTO DO REATOR. COLOCAÇÃO | UN | un
21.048.0055-A | REATOR, PADRÃO RIOLUZ, PARA LÂMPADA DE DESCARGA EM POSTE (AÇO OU CONCRETO), INCLUINDO INTERLIGAÇÃO NA REDE E NA LUMINÁRIA E FERRAGENS DE FIXAÇÃO; EXCLUSIVE FORNECIMENTO DO REATOR. COLOCAÇÃO | UN | un
21.048.0060-0 | REATOR PARA LÂMPADA DE DESCARGA EM TETO, PISO OU PAREDE, INCLUSIVE INTERLIGAÇÃO NA REDE E NA LUMINÁRIA E FERRAGENS DE FIXAÇÃO, EXCLUSIVE FORNECIMENTO DE REATOR. COLOCAÇÃO | UN | un
21.048.0060-A | REATOR PARA LÂMPADA DE DESCARGA EM TETO, PISO OU PAREDE, INCLUSIVE INTERLIGAÇÃO NA REDE E NA LUMINÁRIA E FERRAGENS DE FIXAÇÃO, EXCLUSIVE FORNECIMENTO DE REATOR. COLOCAÇÃO | UN | un
21.048.0065-0 | REATOR COM IGNITOR EM BANDEJA, EXCLUSIVE REATOR. COLOCAÇÃO | UN | un
21.048.0065-A | REATOR COM IGNITOR EM BANDEJA, EXCLUSIVE REATOR. COLOCAÇÃO | UN | un
21.048.9999-0 | FAMÍLIA 21.048COLOCACAO DE LUMINÁRIAS, PROJETORES E REATORES
21.048.9999-A | FAMÍLIA 21.048COLOCACAO DE LUMINÁRIAS, PROJETORES E REATORES
21.050.0010-0 | FITA ISOLANTE AUTO FUSÃO, DE 19MMX10M.FORNECIMENTO | UN | un
21.050.0010-A | FITA ISOLANTE AUTO FUSÃO, DE 19MMX10M.FORNECIMENTO | UN | un
21.050.0015-0 | FITA ISOLANTE PLÁSTICA ADESIVA, DE 19MMX20M.FORNECIMENTO | UN | un
21.050.0015-A | FITA ISOLANTE PLÁSTICA ADESIVA, DE 19MMX20M.FORNECIMENTO | UN | un
21.050.0020-0 | ARRUELA EM ALUMÍNIO DE (13X2)MM. FORNECIMENTO | UN | un
21.050.0020-A | ARRUELA EM ALUMÍNIO DE (13X2)MM. FORNECIMENTO | UN | un
21.050.0025-0 | ARRUELA DE PRESSÃO DE (13X2,5)MM. FORNECIMENTO | UN | un
21.050.0025-A | ARRUELA DE PRESSÃO DE (13X2,5)MM. FORNECIMENTO | UN | un
21.050.0035-0 | CALCO DUPLO NUMERO 4.FORNECIMENTO | UN | un
21.050.0035-A | CALCO DUPLO NUMERO 4.FORNECIMENTO | UN | un
21.050.0040-0 | CHUMBADOR EM AÇO CARBONO, COM DIÂMETRO DE 7/8", COMPRIMENTO DE500MM, GALVANIZADO A QUENTE POR IMERSÃO, COM PORCA, ARRUELA LISA E ARRUELA DE PRESSÃO. FORNECIMENTO | UN | un
21.050.0040-A | CHUMBADOR EM AÇO CARBONO, COM DIÂMETRO DE 7/8", COMPRIMENTO DE500MM, GALVANIZADO A QUENTE POR IMERSÃO, COM PORCA, ARRUELA LISA E ARRUELA DE PRESSÃO. FORNECIMENTO | UN | un
21.050.0045-0 | CHUMBADOR DE AÇO INOXIDÁVEL 304, TEC BOLT, TBM 12.100, COMPRIMENTO DE 96MM E DIÂMETRO DE 1/2", COM ARRUELA LISA E DE PRESSÃO E PORCA, TECNART OU SIMILAR. FORNECIMENTO | UN | un
21.050.0045-A | CHUMBADOR DE AÇO INOXIDÁVEL 304, TEC BOLT, TBM 12.100, COMPRIMENTO DE 96MM E DIÂMETRO DE 1/2", COM ARRUELA LISA E DE PRESSÃO E PORCA, TECNART OU SIMILAR. FORNECIMENTO | UN | un
21.050.0050-0 | CHUMBADOR DE EXPANSÃO DE AÇO, COM DIÂMETRO DE 1/2" E COMPRIMENTO DO PARAFUSO DE 3".FORNECIMENTO | UN | un
21.050.0050-A | CHUMBADOR DE EXPANSÃO DE AÇO, COM DIÂMETRO DE 1/2" E COMPRIMENTO DO PARAFUSO DE 3".FORNECIMENTO | UN | un
21.050.0055-0 | CINTA DE AÇO GALVANIZADO DE 140MM. FORNECIMENTO | UN | un
21.050.0055-A | CINTA DE AÇO GALVANIZADO DE 140MM. FORNECIMENTO | UN | un
21.050.0060-0 | CINTA DE AÇO GALVANIZADO DE 220MM. FORNECIMENTO | UN | un
21.050.0060-A | CINTA DE AÇO GALVANIZADO DE 220MM. FORNECIMENTO | UN | un
21.050.0065-0 | CONJUNTO DE SUSTENTAÇÃO DE SINALIZAÇÃO VERTICAL, PRÓPRIO PARA POSTE MULTIUSO, CONSTITUÍDO DE 2 BRAÇOS PARALELOS EM AÇO CARBONO SAE 1010/1020, ZINCADO COM PROJEÇÃO HORIZONTAL 4,37M, CONSTRUÍDO COM TUBO INDUSTRIAL Nº3, DIÂMETRO 88,9X3,35MM DE ESPESSURA, CONFORME DESENHO A1-1859-PD.FORNECIMENTO | UN | un
21.050.0065-A | CONJUNTO DE SUSTENTAÇÃO DE SINALIZAÇÃO VERTICAL, PRÓPRIO PARA POSTE MULTIUSO, CONSTITUÍDO DE 2 BRAÇOS PARALELOS EM AÇO CARBONO SAE 1010/1020, ZINCADO COM PROJEÇÃO HORIZONTAL 4,37M, CONSTRUÍDO COM TUBO INDUSTRIAL Nº3, DIÂMETRO 88,9X3,35MM DE ESPESSURA, CONFORME DESENHO A1-1859-PD.FORNECIMENTO | UN | un
21.050.0070-0 | CRUZETA Q-3, DE 6 PINOS. FORNECIMENTO | UN | un
21.050.0070-A | CRUZETA Q-3, DE 6 PINOS. FORNECIMENTO | UN | un
21.050.0075-0 | GRAMPO "U", NUMERO 5.FORNECIMENTO | UN | un
21.050.0075-A | GRAMPO "U", NUMERO 5.FORNECIMENTO | UN | un
21.050.0080-0 | PARAFUSO COM CABEÇA SEXTAVADA DE (5/8"X1.1/2").FORNECIMENTO | UN | un
21.050.0080-A | PARAFUSO COM CABEÇA SEXTAVADA DE (5/8"X1.1/2").FORNECIMENTO | UN | un
21.050.0085-0 | PARAFUSO COM CABEÇA SEXTAVADA DE (12X1,75X50)MM. FORNECIMENTO | UN | un
21.050.0085-A | PARAFUSO COM CABEÇA SEXTAVADA DE (12X1,75X50)MM. FORNECIMENTO | UN | un
21.050.0090-0 | PARAFUSO FRANCES DE (5/8"X2.1/2").FORNECIMENTO | UN | un
21.050.0090-A | PARAFUSO FRANCES DE (5/8"X2.1/2").FORNECIMENTO | UN | un
21.050.0095-0 | PARAFUSO DE MAQUINA SEXTAVADA DE (1/2"X1.1/2").FORNECIMENTO | UN | un
21.050.0095-A | PARAFUSO DE MAQUINA SEXTAVADA DE (1/2"X1.1/2").FORNECIMENTO | UN | un
21.050.0100-0 | PORCA SEXTAVADA, EM AÇO GALVANIZADO, DE 5/8" (16MM).FORNECIMENTO | UN | un
21.050.0100-A | PORCA SEXTAVADA, EM AÇO GALVANIZADO, DE 5/8" (16MM).FORNECIMENTO | UN | un
21.050.0105-0 | PORCA SEXTAVADA DE (12X1,75)MM. FORNECIMENTO | UN | un
21.050.0105-A | PORCA SEXTAVADA DE (12X1,75)MM. FORNECIMENTO | UN | un
21.050.0110-0 | BASE DE AÇO PARA SUSTENTAÇÃO DE POSTE FIXADA POR CHUMBADOR EM FUNDAÇÃO DE CONCRETO ARMADO. ASSENTAMENTO | UN | un
21.050.0110-A | BASE DE AÇO PARA SUSTENTAÇÃO DE POSTE FIXADA POR CHUMBADOR EM FUNDAÇÃO DE CONCRETO ARMADO. ASSENTAMENTO | UN | un
21.050.0120-0 | CHUMBADOR PARA FIXAÇÃO DE POSTE DE AÇO CURVO DE 1 BRAÇO, DE 8M ATE 9M DE ALTURA, EXCLUSIVE ESTE, DE 7/8"X600MM, COM PORCA E ARRUELA GALVANIZADAS A FOGO, PADRÃO RIOLUZ. FORNECIMENTO E INSTALAÇÃO | UN | un
21.050.0120-A | CHUMBADOR PARA FIXAÇÃO DE POSTE DE AÇO CURVO DE 1 BRAÇO, DE 8M ATE 9M DE ALTURA, EXCLUSIVE ESTE, DE 7/8"X600MM, COM PORCA E ARRUELA GALVANIZADAS A FOGO, PADRÃO RIOLUZ. FORNECIMENTO E INSTALAÇÃO | UN | un
21.050.0125-0 | CRUZETA N°2, DE 2 PINOS. FORNECIMENTO | UN | un
21.050.0125-A | CRUZETA N°2, DE 2 PINOS. FORNECIMENTO | UN | un
21.050.9999-0 | FAMÍLIA 21.050ALUGUEL DE ANDAIME TUBULAR
21.050.9999-A | FAMÍLIA 21.050ALUGUEL DE ANDAIME TUBULAR
21.051.0010-0 | ARAME DE FERRO GALVANIZADO DE 12BWG,2,76MM. FORNECIMENTO | KG | kg
21.051.0010-A | ARAME DE FERRO GALVANIZADO DE 12BWG,2,76MM. FORNECIMENTO | KG | kg
21.051.0030-0 | CAPA ISOLANTE COM RESINA DE SILICONE PARA CONECTOR TIPO CUNHA EM INSTALAÇÃO SUBTERRÂNEA. FORNECIMENTO E COLOCAÇÃO | UN | un
21.051.0030-A | CAPA ISOLANTE COM RESINA DE SILICONE PARA CONECTOR TIPO CUNHA EM INSTALAÇÃO E COLOCAÇÃO | UN | un
21.051.0040-0 | CAPA ISOLANTE PARA CONECTOR TIPO CUNHA, PARA INSTALAÇÃO SUBTERRÂNEA, TENSÃO DE 600V, COM ISOLAMENTO DE SILICONE ESTABILIZADO PARA USO NOS MODELOS DE CONECTORES DE 1 A 14, PADRÃO RIOLUZ. FORNECIMENTO | UN | un
21.051.0040-A | CAPA ISOLANTE PARA CONECTOR TIPO CUNHA, PARA INSTALAÇÃO SUBTERRÂNEA, TENSÃO DE 600V, COM ISOLAMENTO DE SILICONE ESTABILIZADO PARA USO NOS MODELOS DE CONECTORES DE 1 A 14, PADRÃO RIOLUZ. FORNECIMENTO | UN | un
21.051.9999-0 | FAMÍLIA 21.051DIVERSOS
21.051.9999-A | FAMÍLIA 21.051DIVERSOS
21.090.9999-0 | ÍNDICE DA FAMÍLIA
21.090.9999-A | ÍNDICE DA FAMÍLIA
21.100.0021-0 | SERVIÇO DE APOIO AS INSTALAÇÕES REQUERIDAS A EMPREITEIRA, SENDO 1 ASSISTENTE TÉCNICO PARA CADA 3 (TRÊS)TURMAS NO MÍNIMO, OU PARA 4 (QUATRO)TURMAS NO MÁXIMO. HORÁRIO NOTURNO | H | h
21.100.0021-A | SERVIÇO DE APOIO AS INSTALAÇÕES REQUERIDAS A EMPREITEIRA, SENDO 1 ASSISTENTE TÉCNICO PARA CADA 3 (TRÊS)TURMAS NO MÍNIMO, OU PARA 4 (QUATRO)TURMAS NO MÁXIMO. HORÁRIO NOTURNO | H | h
21.100.0030-0 | SERVIÇO DE APOIO AS INSTALAÇÕES REQUERIDAS A EMPREITEIRA, SENDO 1 MONTADOR ELETROMECÂNICO OU ELETRICISTA. HORÁRIO DIURNO | H | h
21.100.0030-A | SERVIÇO DE APOIO AS INSTALAÇÕES REQUERIDAS A EMPREITEIRA, SENDO 1 MONTADOR ELETROMECÂNICO OU ELETRICISTA. HORÁRIO DIURNO | H | h
21.100.0031-0 | SERVIÇO DE APOIO AS INSTALAÇÕES REQUERIDAS A EMPREITEIRA, SENDO 1 MONTADOR ELETROMECÂNICO OU ELETRICISTA. HORÁRIO NOTURNO | H | h
21.100.0031-A | SERVIÇO DE APOIO AS INSTALAÇÕES REQUERIDAS A EMPREITEIRA, SENDO 1 MONTADOR ELETROMECÂNICO OU ELETRICISTA. HORÁRIO NOTURNO | H | h
21.100.0040-0 | SERVIÇO DE APOIO AS INSTALAÇÕES REQUERIDAS A EMPREITEIRA, SENDO 2 MONTADORES ELETROMECÂNICOS. HORÁRIO DIURNO | H | h
21.100.0040-A | SERVIÇO DE APOIO AS INSTALAÇÕES REQUERIDAS A EMPREITEIRA, SENDO 2 MONTADORES ELETROMECÂNICOS. HORÁRIO DIURNO | H | h
21.100.0041-0 | SERVIÇO DE APOIO AS INSTALAÇÕES ROSQUEADAS A EMPREITEIRA, SENDO 2 MONTADORES ELETROMECÂNICOS. HORÁRIO NOTURNO | H | h
21.100.0041-A | SERVIÇO DE APOIO AS INSTALAÇÕES ROSQUEADAS A EMPREITEIRA, SENDO 2 MONTADORES ELETROMECÂNICOS. HORÁRIO NOTURNO | H | h
21.100.0060-0 | SERVIÇO DE APOIO AS INSTALAÇÕES REQUERIDAS A EMPREITEIRA, SENDO 1 OPERADOR DE COMUNICAÇÃO. HORÁRIO DIURNO | H | h
21.100.0060-A | SERVIÇO DE APOIO AS INSTALAÇÕES REQUERIDAS A EMPREITEIRA, SENDO 1 OPERADOR DE COMUNICAÇÃO. HORÁRIO DIURNO | H | h
21.100.0070-0 | SERVIÇOS DE APOIO AS INSTALAÇÕES REQUERIDAS A EMPREITEIRA, SENDO 2 AJUDANTES DE MONTADOR ELETROMECÂNICO OU ELETRICISTA. HORÁRIO DIURNO | H | h
21.100.0070-A | SERVIÇOS DE APOIO AS INSTALAÇÕES REQUERIDAS A EMPREITEIRA, SENDO 2 AJUDANTES DE MONTADOR ELETROMECÂNICO OU ELETRICISTA. HORÁRIO DIURNO | H | h
21.100.0100-0 | SERVIÇO DE APOIO AS INSTALAÇÕES REQUERIDAS A EMPREITEIRA, SENDO 1 ENCARREGADO. HORÁRIO DIURNO | H | h
21.100.0100-A | SERVIÇO DE APOIO AS INSTALAÇÕES REQUERIDAS A EMPREITEIRA, SENDO 1 ENCARREGADO. HORÁRIO DIURNO | H | h
21.100.0101-0 | SERVIÇO DE APOIO AS INSTALAÇÕES REQUERIDAS A EMPREITEIRA, SENDO 1 ENCARREGADO. HORÁRIO NOTURNO | H | h
21.100.0101-A | SERVIÇO DE APOIO AS INSTALAÇÕES REQUERIDAS A EMPREITEIRA, SENDO 1 ENCARREGADO. HORÁRIO NOTURNO | H | h
21.100.0110-0 | MÃO-DE-OBRA PARA SERVIÇOS DE QUALQUER NATUREZA. TURMA DE REPAROS | H | h
21.100.0110-A | MÃO-DE-OBRA PARA SERVIÇOS DE QUALQUER NATUREZA. TURMA DE REPAROS | H | h
21.100.0120-0 | SERVIÇO DE MANUTENÇÃO DE ILUMINAÇÃO PUBLICA EM: POSTES COM ALTURA DE MONTAGEM ATE 12,00M (EXCLUSIVE), POSTES ORNAMENTAIS, TUNEIS, MONUMENTOS OU FACHADAS. HORÁRIO DIURNO | H | h
21.100.0120-A | SERVIÇO DE MANUTENÇÃO DE ILUMINAÇÃO PUBLICA EM: POSTES COM ALTURA DE MONTAGEM ATE 12,00M (EXCLUSIVE), POSTES ORNAMENTAIS, TUNEIS, MONUMENTOS OU FACHADAS. HORÁRIO DIURNO | H | h
21.100.0121-0 | SERVIÇO DE MANUTENÇÃO DE ILUMINAÇÃO PUBLICA EM: POSTES COM ALTURA DE MONTAGEM ATE 12,00M (EXCLUSIVE), POSTES ORNAMENTAIS, TUNEIS, MONUMENTOS OU FACHADAS. HORÁRIO NOTURNO | H | h
21.100.0121-A | SERVIÇO DE MANUTENÇÃO DE ILUMINAÇÃO PUBLICA EM: POSTES COM ALTURA DE MONTAGEM ATE 12,00M (EXCLUSIVE), POSTES ORNAMENTAIS, TUNEIS, MONUMENTOS OU FACHADAS. HORÁRIO NOTURNO | H | h
21.100.0122-0 | SERVIÇO DE MANUTENÇÃO DE ILUMINAÇÃO PUBLICA EM: POSTES COM ALTURA DE MONTAGEM ATE 12,00M (EXCLUSIVE), POSTES ORNAMENTAIS, TUNEIS, MONUMENTOS OU FACHADAS, SENDO A TURMA DE REPAROS COMPOSTA DE 1 MONTADOR E 1 AJUDANTE. HORÁRIO DIURNO | H | h
21.100.0122-A | SERVIÇO DE MANUTENÇÃO DE ILUMINAÇÃO PUBLICA EM: POSTES COM ALTURA DE MONTAGEM ATE 12,00M (EXCLUSIVE), POSTES ORNAMENTAIS, TUNEIS, MONUMENTOS OU FACHADAS, SENDO A TURMA DE REPAROS COMPOSTA DE 1 MONTADOR E 1 AJUDANTE. HORÁRIO DIURNO | H | h
21.100.0123-0 | SERVIÇO DE MANUTENÇÃO DE ILUMINAÇÃO PUBLICA EM: POSTES COM ALTURA DE MONTAGEM ATE 12,00M (EXCLUSIVE), POSTES ORNAMENTAIS, TUNEIS, MONUMENTOS OU FACHADAS, SENDO A TURMA DE REPAROS COMPOSTA DE 1 MONTADOR E 1 AJUDANTE. HORÁRIO NOTURNO | H | h
21.100.0123-A | SERVIÇO DE MANUTENÇÃO DE ILUMINAÇÃO PUBLICA EM: POSTES COM ALTURA DE MONTAGEM ATE 12,00M (EXCLUSIVE), POSTES ORNAMENTAIS, TUNEIS, MONUMENTOS OU FACHADAS, SENDO A TURMA DE REPAROS COMPOSTA DE 1 MONTADOR E 1 AJUDANTE. HORÁRIO NOTURNO | H | h
21.100.0125-0 | SERVIÇO DE MANUTENÇÃO DE ILUMINAÇÃO PUBLICA EM: POSTES COM ALTURA DE MONTAGEM ATE 12,00M, (EXCLUSIVE), POSTES ORNAMENTAIS, TUNEIS, MONUMENTOS OU FACHADAS, SENDO A TURMA DE REPAROS COMPOSTA DE 1 MONTADOR E 2 AJUDANTES. HORÁRIO DIURNO | H | h
21.100.0125-A | SERVIÇO DE MANUTENÇÃO DE ILUMINAÇÃO PUBLICA EM: POSTES COM ALTURA DE MONTAGEM ATE 12,00M, (EXCLUSIVE), POSTES ORNAMENTAIS, TUNEIS, MONUMENTOS OU FACHADAS, SENDO A TURMA DE REPAROS COMPOSTA DE 1 MONTADOR E 2 AJUDANTES. HORÁRIO DIURNO | H | h
21.100.0126-0 | SERVIÇO DE MANUTENÇÃO DE ILUMINAÇÃO PUBLICA EM: POSTES COM ALTURA DE MONTAGEM ATE 12,00M (EXCLUSIVE), POSTES ORNAMENTAIS, TUNEIS, MONUMENTOS OU FACHADAS, SENDO A TURMA DE REPAROS COMPOSTA DE 1 MONTADOR E 2 AJUDANTES. HORÁRIO NOTURNO | H | h
21.100.0126-A | SERVIÇO DE MANUTENÇÃO DE ILUMINAÇÃO PUBLICA EM: POSTES COM ALTURA DE MONTAGEM ATE 12,00M (EXCLUSIVE), POSTES ORNAMENTAIS, TUNEIS, MONUMENTOS OU FACHADAS, SENDO A TURMA DE REPAROS COMPOSTA DE 1 MONTADOR E 2 AJUDANTES. HORÁRIO NOTURNO | H | h
21.100.0130-0 | SERVIÇO DE MANUTENÇÃO DE ILUMINAÇÃO PUBLICA EM: POSTES COM ALTURA DE MONTAGEM DE 12,00M (INCLUSIVE)ATE 30,00M (INCLUSIVE), POSTES ORNAMENTAIS, TUNEIS, MONUMENTOS OU FACHADAS. SENDO HORÁRIO DIURNO | H | h
21.100.0130-A | SERVIÇO DE MANUTENÇÃO DE ILUMINAÇÃO PUBLICA EM: POSTES COM ALTURA DE MONTAGEM DE 12,00M (INCLUSIVE)ATE 30,00M (INCLUSIVE), POSTES ORNAMENTAIS, TUNEIS, MONUMENTOS OU FACHADAS. SENDO HORÁRIO DIURNO | H | h
21.100.0135-0 | SERVIÇO DE MANUTENÇÃO DE ILUMINAÇÃO PUBLICA EM POSTES COM ALTURA DE MONTAGEM DE 12,00M (INCLUSIVE)ATE 30,00M (INCLUSIVE), SENDO A TURMA DE REPAROS COMPOSTA DE 1 MONTADOR E 5 AJUDANTES | H | h
21.100.0135-A | SERVIÇO DE MANUTENÇÃO DE ILUMINAÇÃO PUBLICA EM POSTES COM ALTURA DE MONTAGEM DE 12,00M (INCLUSIVE)ATE 30,00M (INCLUSIVE), SENDO A TURMA DE REPAROS COMPOSTA DE 1 MONTADOR E 5 AJUDANTES | H | h
21.100.0140-0 | SERVIÇO DE MANUTENÇÃO DE ILUMINAÇÃO PUBLICA NO PARQUE DO FLAMENGO EM SUBESTAÇÕES E EM POSTES COM ALTURA DE MONTAGEM ATE45,00M (INCLUSIVE), COM UTILIZAÇÃO DE ANDAIME, EXCLUSIVE O ANDAIME | H | h
21.100.0140-A | SERVIÇO DE MANUTENÇÃO DE ILUMINAÇÃO PUBLICA NO PARQUE DO FLAMENGO EM SUBESTAÇÕES E EM POSTES COM ALTURA DE MONTAGEM ATE45,00M (INCLUSIVE), COM UTILIZAÇÃO DE ANDAIME, EXCLUSIVE O ANDAIME | H | h
21.100.0145-0 | SERVIÇO DE MANUTENÇÃO DE ILUMINAÇÃO PUBLICA NO PARQUE DO FLAMENGO EM SUBESTAÇÕES E EM POSTES COM ALTURA DE MONTAGEM ATE45,00M (INCLUSIVE), SENDO A TURMA DE REPAROS COMPOSTA DE 1 MONTADOR E 9 AJUDANTES, COM UTILIZAÇÃO DE ANDAIME, EXCLUSIVE O ANDAIME | H | h
21.100.0145-A | SERVIÇO DE MANUTENÇÃO DE ILUMINAÇÃO PUBLICA NO PARQUE DO FLAMENGO EM SUBESTAÇÕES E EM POSTES COM ALTURA DE MONTAGEM ATE45,00M (INCLUSIVE), SENDO A TURMA DE REPAROS COMPOSTA DE 1 MONTADOR E 9 AJUDANTES, COM UTILIZAÇÃO DE ANDAIME, EXCLUSIVE O ANDAIME | H | h
21.100.0160-0 | SERVIÇO DE APOIO AS INSTALAÇÕES REQUERIDAS A EMPREITEIRA, SENDO 1 ESCRITURÁRIO, HORÁRIO DIURNO | H | h
21.100.0160-A | SERVIÇO DE APOIO AS INSTALAÇÕES REQUERIDAS A EMPREITEIRA, SENDO 1 ESCRITURÁRIO, HORÁRIO DIURNO | H | h
21.100.0170-0 | SERVIÇO DE APOIO AS INSTALAÇÕES REQUERIDAS A EMPREITEIRA, SENDO 1 DIGITADOR, HORÁRIO DIURNO | H | h
21.100.0170-A | SERVIÇO DE APOIO AS INSTALAÇÕES REQUERIDAS A EMPREITEIRA, SENDO 1 DIGITADOR, HORÁRIO DIURNO | H | h
21.100.0190-0 | SERVIÇO DE APOIO AS INSTALAÇÕES REQUERIDAS A EMPREITEIRA, SENDO 1 ALMOXARIFE E 3 AJUDANTES DE MONTADOR, HORÁRIO DIURNO | H | h
21.100.0190-A | SERVIÇO DE APOIO AS INSTALAÇÕES REQUERIDAS A EMPREITEIRA, SENDO 1 ALMOXARIFE E 3 AJUDANTES DE MONTADOR, HORÁRIO DIURNO | H | h
21.100.0250-0 | SERVIÇO DE APOIO AS INSTALAÇÕES REQUERIDAS A EMPREITEIRA, SENDO 1 MOTORISTA, HORÁRIO DIURNO | H | h
21.100.0250-A | SERVIÇO DE APOIO AS INSTALAÇÕES REQUERIDAS A EMPREITEIRA, SENDO 1 MOTORISTA, HORÁRIO DIURNO | H | h
21.100.0251-0 | SERVIÇO DE APOIO AS INSTALAÇÕES REQUERIDAS A EMPREITEIRA, SENDO 1 MOTORISTA, HORÁRIO NOTURNO | H | h
21.100.0251-A | SERVIÇO DE APOIO AS INSTALAÇÕES REQUERIDAS A EMPREITEIRA, SENDO 1 MOTORISTA, HORÁRIO NOTURNO | H | h
21.100.0300-0 | SERVIÇO DE APOIO AS INSTALAÇÕES REQUERIDAS A EMPREITEIRA, SENDO 1 MOTORISTA E OPERADOR DE GUINDAUTO. HORÁRIO DIURNO | H | h
21.100.0300-A | SERVIÇO DE APOIO AS INSTALAÇÕES REQUERIDAS A EMPREITEIRA, SENDO 1 MOTORISTA E OPERADOR DE GUINDAUTO. HORÁRIO DIURNO | H | h
21.100.0301-0 | SERVIÇO DE APOIO AS INSTALAÇÕES REQUERIDAS A EMPREITEIRA, SENDO 1 MOTORISTA E OPERADOR DE GUINDAUTO. HORÁRIO NOTURNO | H | h
21.100.0301-A | SERVIÇO DE APOIO AS INSTALAÇÕES REQUERIDAS A EMPREITEIRA, SENDO 1 MOTORISTA E OPERADOR DE GUINDAUTO. HORÁRIO NOTURNO | H | h
21.100.9999-0 | FAMÍLIA 21.100MANUTENCAO-TURMAS
21.100.9999-A | FAMÍLIA 21.100MANUTENCAO-TURMAS
21.101.0010-0 | SERVIÇO DE APOIO AS INSTALAÇÕES REQUERIDAS A EMPREITARIA, SENDO 1 ENGENHEIRO ELETRICISTA, COM NO MINIMO,4 ANOS DE EXPERIÊNCIA NO SERVIÇO. HORÁRIO DIURNO | H | h
21.101.0010-A | SERVIÇO DE APOIO AS INSTALAÇÕES REQUERIDAS A EMPREITARIA, SENDO 1 ENGENHEIRO ELETRICISTA, COM NO MINIMO,4 ANOS DE EXPERIÊNCIA NO SERVIÇO. HORÁRIO DIURNO | H | h
21.101.9999-0 | FAMÍLIA 21.101MANUTENCAO-TURMA TÉCNICA-ENG.
21.101.9999-A | FAMÍLIA 21.101MANUTENCAO-TURMA TÉCNICA-ENG.
21.102.0010-0 | SERVIÇO DE APOIO AS INSTALAÇÕES REQUERIDAS A EMPREITEIRA, SENDO 1 ASSISTENTE TÉCNICO PARA CADA 3 (TRÊS)TURMAS NO MÍNIMO, OU PARA 4 (QUATRO)TURMAS NO MÁXIMO. HORÁRIO DIURNO | H | h
21.102.0010-A | SERVIÇO DE APOIO AS INSTALAÇÕES REQUERIDAS A EMPREITEIRA, SENDO 1 ASSISTENTE TÉCNICO PARA CADA 3 (TRÊS)TURMAS NO MÍNIMO, OU PARA 4 (QUATRO)TURMAS NO MÁXIMO. HORÁRIO DIURNO | H | h
21.102.9999-0 | ÍNDICE DA FAMÍLIA
21.102.9999-A | ÍNDICE DA FAMÍLIA
21.103.0010-0 | SERVIÇO DE APOIO AS INSTALAÇÕES REQUERIDAS A EMPREITARIA, SENDO 1 ELETROTÉCNICO, COM NO MÍNIMO 4 ANOS DE EXPERIÊNCIA NO SERVIÇO. HORÁRIO DIURNO | H | h
21.103.0010-A | SERVIÇO DE APOIO AS INSTALAÇÕES REQUERIDAS A EMPREITARIA, SENDO 1 ELETROTÉCNICO, COM NO MÍNIMO 4 ANOS DE EXPERIÊNCIA NO SERVIÇO. HORÁRIO DIURNO | H | h
21.103.9999-0 | FAMÍLIA 21.103. MANUTENÇÃO TURMA TÉCNICA ELETROTÉCNICO
21.103.9999-A | FAMÍLIA 21.103. MANUTENÇÃO TURMA TÉCNICA ELETROTÉCNICO
22.005.0005-0 | EXTRAÇÃO E TRANSPORTE DE TERRA PARA SUBSTRATO, PARA ENCHIMENTO DE SACOS PLÁSTICOS E PRODUÇÃO DE MUDAS DE ESSÊNCIAS FLORESTAIS. CUSTO VALIDO PARA CADA 100 UNIDADES | UN | un
22.005.0005-A | EXTRAÇÃO E TRANSPORTE DE TERRA PARA SUBSTRATO, PARA ENCHIMENTO DE SACOS PLÁSTICOS E PRODUÇÃO DE MUDAS DE ESSÊNCIAS FLORESTAIS. CUSTO VALIDO PARA CADA 100 UNIDADES | UN | un
22.005.0015-0 | PENEIRAMENTO E MISTURA DE TERRA PARA ENCHIMENTO DE SACOS PLÁSTICOS E PRODUÇÃO DE MUDAS DE ESSÊNCIAS FLORESTAIS. CUSTO VALIDO PARA CADA 100 UNIDADES | UN | un
22.005.0015-A | PENEIRAMENTO E MISTURA DE TERRA PARA ENCHIMENTO DE SACOS PLÁSTICOS E PRODUÇÃO DE MUDAS DE ESSÊNCIAS FLORESTAIS. CUSTO VALIDO PARA CADA 100 UNIDADES | UN | un
22.005.0020-0 | DESINFECÇÃO E ADUBAÇÃO DA TERRA DE SUBSTRATO, PARA ENCHIMENTO DE SACOS PLÁSTICOS E PRODUÇÃO DE MUDAS DE ESSÊNCIAS FLORESTAIS. CUSTO VALIDO PARA CADA 100 UNIDADES | UN | un
22.005.0020-A | DESINFECÇÃO E ADUBAÇÃO DA TERRA DE SUBSTRATO, PARA ENCHIMENTO DE SACOS PLÁSTICOS E PRODUÇÃO DE MUDAS DE ESSÊNCIAS FLORESTAIS. CUSTO VALIDO PARA CADA 100 UNIDADES | UN | un
22.005.0025-0 | ENCHIMENTO DOS SACOS PLÁSTICOS, PARA PRODUÇÃO DE MUDAS DE ESSÊNCIAS FLORESTAIS. CUSTO VALIDO PARA CADA 100 UNIDADES | UN | un
22.005.0025-A | ENCHIMENTO DOS SACOS PLÁSTICOS, PARA PRODUÇÃO DE MUDAS DE ESSÊNCIAS FLORESTAIS. CUSTO VALIDO PARA CADA 100 UNIDADES | UN | un
22.005.0030-0 | PREPARO DOS CANTEIROS, PARA PRODUÇÃO DE MUDAS DE ESSÊNCIAS FLORESTAIS. CUSTO VALIDO PARA CADA 100 UNIDADES | UN | un
22.005.0030-A | PREPARO DOS CANTEIROS, PARA PRODUÇÃO DE MUDAS DE ESSÊNCIAS FLORESTAIS. CUSTO VALIDO PARA CADA 100 UNIDADES | UN | un
22.005.0035-0 | ENCANTEIRAMENTO DOS SACOS PLÁSTICOS, PARA PRODUÇÃO DE MUDAS NATIVAS DE ESSÊNCIAS FLORESTAIS. CUSTO VALIDO PARA CADA 100 UNIDADES | UN | un
22.005.0035-A | ENCANTEIRAMENTO DOS SACOS PLÁSTICOS, PARA PRODUÇÃO DE MUDAS NATIVAS DE ESSÊNCIAS FLORESTAIS. CUSTO VALIDO PARA CADA 100 UNIDADES | UN | un
22.005.0040-0 | SEMEADURA EM SACOS PLÁSTICOS ATRAVÉS DE SERINGA. CUSTO VALIDO PARA CADA 100 UNIDADES | UN | un
22.005.0040-A | SEMEADURA EM SACOS PLÁSTICOS ATRAVÉS DE SERINGA. CUSTO VALIDO PARA CADA 100 UNIDADES | UN | un
22.005.0045-0 | REPICAGEM E DESBASTE DAS MUDAS DE ESSÊNCIAS FLORESTAIS. CUSTO VALIDO PARA CADA 100 UNIDADES | UN | un
22.005.0045-A | REPICAGEM E DESBASTE DAS MUDAS DE ESSÊNCIAS FLORESTAIS. CUSTO VALIDO PARA CADA 100 UNIDADES | UN | un
22.005.0050-0 | IRRIGAÇÃO DAS MUDAS DE ESSÊNCIAS FLORESTAIS COM USO DE MANGUEIRA. CUSTO VALIDO PARA CADA 100 UNIDADES | UN | un
22.005.0050-A | IRRIGAÇÃO DAS MUDAS DE ESSÊNCIAS FLORESTAIS COM USO DE MANGUEIRA. CUSTO VALIDO PARA CADA 100 UNIDADES | UN | un
22.005.0055-0 | CAPINA MANUAL, REMOÇÃO E SELEÇÃO DAS MUDAS DE ESSÊNCIAS FLORESTAIS. CUSTO VALIDO PARA CADA 100 UNIDADES | UN | un
22.005.0055-A | CAPINA MANUAL, REMOÇÃO E SELEÇÃO DAS MUDAS DE ESSÊNCIAS FLORESTAIS. CUSTO VALIDO PARA CADA 100 UNIDADES | UN | un
22.005.0060-0 | APLICAÇÃO DE DEFENSIVOS, EXCLUSIVE ESTE, NAS MUDAS DE ESSÊNCIAS FLORESTAIS. CUSTO VALIDO PARA CADA 100 UNIDADES | UN | un
22.005.0060-A | APLICAÇÃO DE DEFENSIVOS, EXCLUSIVE ESTE, NAS MUDAS DE ESSÊNCIAS FLORESTAIS. CUSTO VALIDO PARA CADA 100 UNIDADES | UN | un
22.005.0070-0 | PREPARO DE ESTACAS PARA PRODUÇÃO DE MUDAS DE ESSÊNCIAS FLORESTAIS. CUSTO VALIDO PARA CADA 100 UNIDADES | UN | un
22.005.0070-A | PREPARO DE ESTACAS PARA PRODUÇÃO DE MUDAS DE ESSÊNCIAS FLORESTAIS. CUSTO VALIDO PARA CADA 100 UNIDADES | UN | un
22.005.0075-0 | SACO PLÁSTICO PARA PRODUÇÃO DE MUDAS NA MEDIA DE (15X25)CM X0,15MM. FORNECIMENTO | KG | kg
22.005.0075-A | SACO PLÁSTICO PARA PRODUÇÃO DE MUDAS NA MEDIA DE (15X25)CM X0,15MM. FORNECIMENTO | KG | kg
22.005.0080-0 | SACO PLÁSTICO PARA PRODUÇÃO DE MUDAS NA MEDIA DE (20X30)CM X0,20MM. FORNECIMENTO | KG | kg
22.005.0080-A | SACO PLÁSTICO PARA PRODUÇÃO DE MUDAS NA MEDIA DE (20X30)CM X0,20MM. FORNECIMENTO | KG | kg
22.005.0085-0 | SACO PLÁSTICO PARA PRODUÇÃO DE MUDAS NA MEDIA DE (28X35)CM X0,22MM. FORNECIMENTO | KG | kg
22.005.0085-A | SACO PLÁSTICO PARA PRODUÇÃO DE MUDAS NA MEDIA DE (28X35)CM X0,22MM. FORNECIMENTO | KG | kg
22.005.9999-0 | FAMÍLIA 22.005
22.005.9999-A | FAMÍLIA 22.005
22.010.0010-0 | MUDAS NATIVAS DE ESSÊNCIAS FLORESTAIS ATE 1,00M DE ALTURA. FORNECIMENTO | UN | un
22.010.0010-A | MUDAS NATIVAS DE ESSÊNCIAS FLORESTAIS ATE 1,00M DE ALTURA. FORNECIMENTO | UN | un
22.010.0015-0 | MUDAS EXÓTICAS DE ESSÊNCIAS FLORESTAIS (EUCALIPTOS) ATE 30CMDE ALTURA. FORNECIMENTO | UN | un
22.010.0015-A | MUDAS EXÓTICAS DE ESSÊNCIAS FLORESTAIS (EUCALIPTOS) ATE 30CMDE ALTURA. FORNECIMENTO | UN | un
22.010.0020-0 | MUDAS EXÓTICAS DE ESSÊNCIAS FLORESTAIS (PINUS) ATE 30CM DE ALTURA. FORNECIMENTO | UN | un
22.010.0020-A | MUDAS EXÓTICAS DE ESSÊNCIAS FLORESTAIS (PINUS) ATE 30CM DE ALTURA. FORNECIMENTO | UN | un
22.010.0030-0 | MUDAS DE ESSÊNCIAS FLORESTAIS DE 30CM A 50CM DE ALTURA, TIPO SABIÁ, MARICA, TREMA, AROEIRA, IPÊS, PAU-FERRO E SIMILARES. FORNECIMENTO | UN | un
22.010.0030-A | MUDAS DE ESSÊNCIAS FLORESTAIS DE 30CM A 50CM DE ALTURA, TIPO SABIÁ, MARICA, TREMA, AROEIRA, IPÊS, PAU-FERRO E -CIMENTO | UN | un
22.010.9999-0 | FAMÍLIA 22.010
22.010.9999-A | FAMÍLIA 22.010
22.013.0005-0 | CONSTRUÇÃO MANUAL DE ACEIROS E TRILHAS | M² | m²
22.013.0005-A | CONSTRUÇÃO MANUAL DE ACEIROS E TRILHAS | M² | m²
22.013.0010-0 | ROCADA MANUAL DE VEGETAÇÃO DENSA COM FOICE | HA | ha
22.013.0010-A | ROCADA MANUAL DE VEGETAÇÃO DENSA COM FOICE | HA | ha
22.013.0015-0 | ROCADA MANUAL DE VEGETAÇÃO LEVE COM FOICE | HA | ha
22.013.0015-A | ROCADA MANUAL DE VEGETAÇÃO LEVE COM FOICE | HA | ha
22.013.0020-0 | DESTOCA COM ENXADÃO | HA | ha
22.013.0020-A | DESTOCA COM ENXADÃO | HA | ha
22.013.0025-0 | ENLEIRAMENTO MANUAL DE VEGETAÇÃO | HA | ha
22.013.0025-A | ENLEIRAMENTO MANUAL DE VEGETAÇÃO | HA | ha
22.013.9999-0 | FAMÍLIA 22.013
22.013.9999-A | FAMÍLIA 22.013
22.016.0005-0 | CONSTRUÇÃO DE ESTRADAS DE CIRCULAÇÃO COM TRATOR DE ESTEIRAS | HA | ha
22.016.0005-A | CONSTRUÇÃO DE ESTRADAS DE CIRCULAÇÃO COM TRATOR DE ESTEIRAS | HA | ha
22.016.0010-0 | ROCADO DE VEGETAÇÃO COM ROÇADEIRA COSTAL MOTORIZADA | HA | ha
22.016.0010-A | ROCADO DE VEGETAÇÃO COM ROÇADEIRA COSTAL MOTORIZADA | HA | ha
22.016.0015-0 | ROCADO DE VEGETAÇÃO COM TRATOR DE PNEUS E ROÇADEIRA | HA | ha
22.016.0015-A | ROCADO DE VEGETAÇÃO COM TRATOR DE PNEUS E ROÇADEIRA | HA | ha
22.016.0020-0 | ENLEIRAMENTO MECÂNICO DE VEGETAÇÃO COM TRATOR DE ESTEIRAS | HA | ha
22.016.0020-A | ENLEIRAMENTO MECÂNICO DE VEGETAÇÃO COM TRATOR DE ESTEIRAS | HA | ha
22.016.0025-0 | ARAÇÃO DO SOLO A 20CM DE PROFUNDIDADE COM TRATOR DE PNEUS AERADO DE DISCO | HA | ha
22.016.0025-A | ARAÇÃO DO SOLO A 20CM DE PROFUNDIDADE COM TRATOR DE PNEUS AERADO DE DISCO | HA | ha
22.016.0030-0 | GRADEAÇÃO DO SOLO COM TRATOR DE PNEUS E GRADE DE DISCOS | HA | ha
22.016.0030-A | GRADEAÇÃO DO SOLO COM TRATOR DE PNEUS E GRADE DE DISCOS | HA | ha
22.016.9999-0 | FAMÍLIA 22.016
22.016.9999-A | FAMÍLIA 22.016
22.020.0005-0 | PREPARO DE PIQUETES DE BAMBU DE 1,00M DE ALTURA, PARA ALINHAMENTO E MARCAÇÃO DE COVAS. CUSTO VALIDO PARA CADA 100 UNIDADES | UN | un
22.020.0005-A | PREPARO DE PIQUETES DE BAMBU DE 1,00M DE ALTURA, PARA ALINHAMENTO E MARCAÇÃO DE COVAS. CUSTO VALIDO PARA CADA 100 UNIDADES | UN | un
22.020.0010-0 | ALINHAMENTO E MARCAÇÃO DE COVAS | HA | ha
22.020.0010-A | ALINHAMENTO E MARCAÇÃO DE COVAS | HA | ha
22.020.0015-0 | ABERTURA OU CAPINA DE FAIXAS DE 1,00M DE LARGURA | M² | m²
22.020.0015-A | ABERTURA OU CAPINA DE FAIXAS DE 1,00M DE LARGURA | M² | m²
22.020.0030-0 | DISTRIBUIÇÃO DE MUDAS EXÓTICAS DE ESSÊNCIAS FLORESTAIS. CUSTO VALIDO PARA CADA 100 UNIDADES | UN | un
22.020.0030-A | DISTRIBUIÇÃO DE MUDAS EXÓTICAS DE ESSÊNCIAS FLORESTAIS. CUSTO VALIDO PARA CADA 100 UNIDADES | UN | un
22.020.0035-0 | DISTRIBUIÇÃO DE MUDAS NATIVAS DE ESSÊNCIAS FLORESTAIS. CUSTO VALIDO PARA CADA 100 UNIDADES | UN | un
22.020.0035-A | DISTRIBUIÇÃO DE MUDAS NATIVAS DE ESSÊNCIAS FLORESTAIS. CUSTO VALIDO PARA CADA 100 UNIDADES | UN | un
22.020.0040-0 | PLANTIO DE MUDAS EXÓTICAS DE ESSÊNCIAS FLORESTAIS ATE 0,30MDE ALTURA, COM TUBETES, EXCLUSIVE AS MUDAS. CUSTO VALIDO PARA CADA 100 UNIDADES | UN | un
22.020.0040-A | PLANTIO DE MUDAS EXÓTICAS DE ESSÊNCIAS FLORESTAIS ATE 0,30MDE ALTURA, COM TUBETES, EXCLUSIVE AS MUDAS. CUSTO VALIDO PARA CADA 100 UNIDADES | UN | un
22.020.0045-0 | PLANTIO DE MUDAS EXÓTICAS DE ESSÊNCIAS FLORESTAIS ATE 0,30MDE ALTURA, EM SACOS PLÁSTICOS, EXCLUSIVE AS MUDAS. CUSTO VALIDO PARA CADA 100 UNIDADES | UN | un
22.020.0045-A | PLANTIO DE MUDAS EXÓTICAS DE ESSÊNCIAS FLORESTAIS ATE 0,30MDE ALTURA, EM SACOS PLÁSTICOS, EXCLUSIVE AS MUDAS. CUSTO VALIDO PARA CADA 100 UNIDADES | UN | un
22.020.0050-0 | PLANTIO DE MUDAS NATIVAS DE ESSÊNCIAS FLORESTAIS ATE 1,00M DE ALTURA, EXCLUSIVE AS MUDAS. CUSTO VALIDO PARA CADA 100 UNIDADES | UN | un
22.020.0050-A | PLANTIO DE MUDAS NATIVAS DE ESSÊNCIAS FLORESTAIS ATE 1,00M DE ALTURA, EXCLUSIVE AS MUDAS. CUSTO VALIDO PARA CADA 100 UNIDADES | UN | un
22.020.0055-0 | COLOCAÇÃO DE COBERTURA MORTA (MULCH) AO REDOR DAS PLANTAS | HA | ha
22.020.0055-A | COLOCAÇÃO DE COBERTURA MORTA (MULCH) AO REDOR DAS PLANTAS | HA | ha
22.020.0070-0 | ABERTURA DE COVA DE 30X30X30CM, EM BANQUETA, EM ENCOSTA, INCLUSIVE MARCAÇÃO | UN | un
22.020.0070-A | ABERTURA DE COVA DE 30X30X30CM, EM BANQUETA, EM ENCOSTA, INCLUSIVE MARCAÇÃO | UN | un
22.020.0075-0 | ABERTURA DE COVA DE 15X15X15CM, INCLUINDO INCORPORAÇÃO DE ESTERCO CURTIDO, PARA PLANTIO DE VEGETAÇÃO REPLANTE EM ÁREA DE RESTINGA PLANA | UN | un
22.020.0075-A | ABERTURA DE COVA DE 15X15X15CM, INCLUINDO INCORPORAÇÃO DE ESTERCO CURTIDO, PARA PLANTIO DE VEGETAÇÃO REPLANTE EM ÁREA DE RESTINGA PLANA | UN | un
22.020.0080-0 | ABERTURA DE COVA DE 20X20X20CM, INCLUINDO INCORPORAÇÃO DE ESTERCO CURTIDO, PARA PLANTIO DE VEGETAÇÃO CACTÁCEAS EM ÁREA DE RESTINGA PLANA | UN | un
22.020.0080-A | ABERTURA DE COVA DE 20X20X20CM, INCLUINDO INCORPORAÇÃO DE ESTERCO CURTIDO, PARA PLANTIO DE VEGETAÇÃO CACTÁCEAS EM ÁREA DE RESTINGA PLANA | UN | un
22.020.0085-0 | ABERTURA DE COVA DE 30X30X30CM, INCLUINDO INCORPORAÇÃO DE ESTERCO CURTIDO, PARA PLANTIO DE VEGETAÇÃO ARBUSTIVA EM ÁREA DE RESTINGA PLANA | UN | un
22.020.0085-A | ABERTURA DE COVA DE 30X30X30CM, INCLUINDO INCORPORAÇÃO DE ESTERCO CURTIDO, PARA PLANTIO DE VEGETAÇÃO ARBUSTIVA EM ÁREA DE RESTINGA PLANA | UN | un
22.020.0090-0 | ABERTURA DE COVA DE 40X40X40CM, INCLUINDO INCORPORAÇÃO DE ESTERCO CURTIDO, PARA PLANTIO DE VEGETAÇÃO ARBUSTIVA EM ÁREA DE RESTINGA PLANA | UN | un
22.020.0090-A | ABERTURA DE COVA DE 40X40X40CM, INCLUINDO INCORPORAÇÃO DE ESTERCO CURTIDO, PARA PLANTIO DE VEGETAÇÃO ARBUSTIVA EM ÁREA DE RESTINGA PLANA | UN | un
22.020.0095-0 | ADUBAÇÃO E CALAGEM, USANDO ADUBO ORGÂNICO/MINERAL, EM MUDAS PLANTADAS EM ENCOSTAS | UN | un
22.020.0095-A | ADUBAÇÃO E CALAGEM, USANDO ADUBO ORGÂNICO/MINERAL, EM MUDAS PLANTADAS EM ENCOSTAS | UN | un
22.020.0100-0 | CAPINA DE ACEIRO EM ENCOSTA EM ÁREA PREVIAMENTE ROCADA, EM FASE DE IMPLANTAÇÃO | M² | m²
22.020.0100-A | CAPINA DE ACEIRO EM ENCOSTA EM ÁREA PREVIAMENTE ROCADA, EM FASE DE IMPLANTAÇÃO | M² | m²
22.020.0105-0 | CAPINA DE ACEIRO EM ENCOSTA EM ÁREA PREVIAMENTE ROCADA, EM FASE DE MANUTENÇÃO | M² | m²
22.020.0105-A | CAPINA DE ACEIRO EM ENCOSTA EM ÁREA PREVIAMENTE ROCADA, EM FASE DE MANUTENÇÃO | M² | m²
22.020.0110-0 | CAPINA DE VEGETAÇÃO GRAMÍNEA EM ÁREA DE ENCOSTA EM CURVA DESNÍVEL, INCLUSIVE MARCAÇÃO DE FAIXAS EM CURVA DE NÍVEL, EM FASE DE IMPLANTAÇÃO | M² | m²
22.020.0110-A | CAPINA DE VEGETAÇÃO GRAMÍNEA EM ÁREA DE ENCOSTA EM CURVA DESNÍVEL, INCLUSIVE MARCAÇÃO DE FAIXAS EM CURVA DE NÍVEL, EM FASE DE IMPLANTAÇÃO | M² | m²
22.020.0115-0 | CAPINA DE VEGETAÇÃO GRAMÍNEA EM ÁREA DE ENCOSTA EM CURVA DESNÍVEL, EM FASE DE MANUTENÇÃO | M² | m²
22.020.0115-A | CAPINA DE VEGETAÇÃO GRAMÍNEA EM ÁREA DE ENCOSTA EM CURVA DESNÍVEL, EM FASE DE MANUTENÇÃO | M² | m²
22.020.0120-0 | LIMPEZA MANUAL DE MATERIAIS DIVERSOS EM ÁREA DE MANGUEZAL (LIXO) | M² | m²
22.020.0120-A | LIMPEZA MANUAL DE MATERIAIS DIVERSOS EM ÁREA DE MANGUEZAL (LIXO) | M² | m²
22.020.0125-0 | PLANTIO DE GRAMA EM PLACAS, EM ENCOSTA, TIPO SÃO CARLOS, BATATAIS OU LARGA, INCLUSIVE COMPRA E ARRANCAMENTO NO LOCAL DE ORIGEM, CARGA, TRANSPORTE MANUAL ENCOSTA ACIMA, DESCARGA E PREPARADO TERRENO | M² | m²
22.020.0125-A | PLANTIO DE GRAMA EM PLACAS, EM ENCOSTA, TIPO SÃO CARLOS, BATATAIS OU LARGA, INCLUSIVE COMPRA E ARRANCAMENTO NO LOCAL DE ORIGEM, CARGA, TRANSPORTE MANUAL ENCOSTA ACIMA, DESCARGA E PREPARADO TERRENO | M² | m²
22.020.0130-0 | PLANTIO E ADUBAÇÃO DE MUDAS EM ENCOSTA, DE 30CM A 50CM DE ALTURA, TIPO SABIA, MARICA, TREMA, AROEIRA, IPÊS, PAU-FERRO E SIMILARES. FORNECIMENTO DA MUDA INCLUSO | UN | un
22.020.0130-A | PLANTIO E ADUBAÇÃO DE MUDAS EM ENCOSTA, DE 30CM A 50CM DE ALTURA, TIPO SABIA, MARICA, TREMA, AROEIRA, IPÊS, PAU-FERRO E SIMILARES. FORNECIMENTO DA MUDA INCLUSO | UN | un
22.020.0135-0 | PLANTIO DE MUDAS DE VEGETAÇÃO ARBUSTIVA, EXCLUSIVE O FORNECIMENTO DE MUDA, EM ÁREA DE RESTINGA PLANA | UN | un
22.020.0135-A | PLANTIO DE MUDAS DE VEGETAÇÃO ARBUSTIVA, EXCLUSIVE O FORNECIMENTO DE MUDA, EM ÁREA DE RESTINGA PLANA | UN | un
22.020.0140-0 | PLANTIO DE MUDAS DE VEGETAÇÃO CACTÁCEAS, EXCLUSIVE O FORNECIMENTO DE MUDA, EM ÁREA DE RESTINGA PLANA | UN | un
22.020.0140-A | PLANTIO DE MUDAS DE VEGETAÇÃO CACTÁCEAS, EXCLUSIVE O FORNECIMENTO DE MUDA, EM ÁREA DE RESTINGA PLANA | UN | un
22.020.0145-0 | PLANTIO DE MUDAS DE VEGETAÇÃO REPLANTE, EXCLUSIVE O FORNECIMENTO DE MUDA, EM ÁREA DE RESTINGA PLANA | UN | un
22.020.0145-A | PLANTIO DE MUDAS DE VEGETAÇÃO REPLANTE, EXCLUSIVE O FORNECIMENTO DE MUDA, EM ÁREA DE RESTINGA PLANA | UN | un
22.020.0150-0 | PLANTIO DE MUDA DE ESPÉCIE DE MANGUEZAL, DE 50 A 70CM DE ALTURA, E ABERTURA DE COVA DE 10X10X20CM, EXCLUSIVE O FORNECIMENTO DA MUDA | UN | un
22.020.0150-A | PLANTIO DE MUDA DE ESPÉCIE DE MANGUEZAL, DE 50 A 70CM DE ALTURA, E ABERTURA DE COVA DE 10X10X20CM, EXCLUSIVE O FORNECIMENTO DA MUDA | UN | un
22.020.9999-0 | FAMÍLIA 22.020
22.020.9999-A | FAMÍLIA 22.020
22.025.0005-0 | APLICAÇÃO DE FORMICIDA GRANULADA. FORNECIMENTO E APLICAÇÃO | HA | ha
22.025.0005-A | APLICAÇÃO DE FORMICIDA GRANULADA. FORNECIMENTO E APLICAÇÃO | HA | ha
22.025.0010-0 | APLICAÇÃO DE HERBICIDA ROUND UP. FORNECIMENTO E APLICAÇÃO | HA | ha
22.025.0010-A | APLICAÇÃO DE HERBICIDA ROUND UP. FORNECIMENTO E APLICAÇÃO | HA | ha
22.025.0015-0 | CAPINA QUÍMICA COM HERBICIDA EM FAIXAS. FORNECIMENTO E APLICAÇÃO | HA | ha
22.025.0015-A | CAPINA QUÍMICA COM HERBICIDA EM FAIXAS. FORNECIMENTO E APLICAÇÃO | HA | ha
22.025.9999-0 | FAMÍLIA 22.025
22.025.9999-A | FAMÍLIA 22.025
22.026.0010-0 | APLICAÇÃO DE CALCÁRIO DOLOMÍTICO NO SOLO, POR COVA. FORNECIMENTO E APLICAÇÃO | UN | un
22.026.0010-A | APLICAÇÃO DE CALCÁRIO DOLOMÍTICO NO SOLO, POR COVA. FORNECIMENTO E APLICAÇÃO | UN | un
22.026.9999-0 | FAMÍLIA 22.026
22.026.9999-A | FAMÍLIA 22.026
22.028.0005-0 | APLICAÇÃO DE ADUBO ORGÂNICO PARA MUDAS NATIVAS DE ESSÊNCIAS FLORESTAIS, POR COVA. FORNECIMENTO E APLICAÇÃO | UN | un
22.028.0005-A | APLICAÇÃO DE ADUBO ORGÂNICO PARA MUDAS NATIVAS DE , POR COVA. FORNECIMENTO E APLICAÇÃO | UN | un
22.028.0010-0 | APLICAÇÃO DE ADUBO QUÍMICO SUPERFOSFATO SIMPLES PARA MUDAS NATIVAS, POR COVA. FORNECIMENTO E APLICAÇÃO | UN | un
22.028.0010-A | APLICAÇÃO DE ADUBO QUÍMICO SUPERFOSFATO SIMPLES PARA MUDAS NATIVAS, POR COVA. FORNECIMENTO E APLICAÇÃO | UN | un
22.028.0015-0 | APLICAÇÃO DE ADUBO QUÍMICO (NPK),6:30:6, PARA MUDAS EXÓTICAS, POR COVA. FORNECIMENTO E APLICAÇÃO | UN | un
22.028.0015-A | APLICAÇÃO DE ADUBO QUÍMICO (NPK),6:30:6, PARA MUDAS EXÓTICAS, POR COVA. FORNECIMENTO E APLICAÇÃO | UN | un
22.028.0025-0 | APLICAÇÃO DE ADUBO, EXCLUSIVE O FORNECIMENTO, CUSTO VALIDO PARA 100 COVAS | UN | un
22.028.0025-A | APLICAÇÃO DE ADUBO, EXCLUSIVE O FORNECIMENTO, CUSTO VALIDO PARA 100 COVAS | UN | un
22.028.0035-0 | ADUBAÇÃO DIFERENCIADA EM ESPÉCIES VEGETAIS DE QUALQUER NATUREZA. FORNECIMENTO E APLICAÇÃO | UN | un
22.028.0035-A | ADUBAÇÃO DIFERENCIADA EM ESPÉCIES VEGETAIS DE QUALQUER NATUREZA. FORNECIMENTO E APLICAÇÃO | UN | un
22.028.0040-0 | ADUBAÇÃO QUÍMICA COM FORMULA COMPLETA (NPK-10-10-10)EM GOLAS DE ARVORE, INCLUSIVE LIMPEZA E REVOLVIMENTO DE SOLO. FORNECIMENTO E APLICAÇÃO | UN | un
22.028.0040-A | ADUBAÇÃO QUÍMICA COM FORMULA COMPLETA (NPK-10-10-10)EM GOLAS DE ARVORE, INCLUSIVE LIMPEZA E REVOLVIMENTO DE SOLO. FORNECIMENTO E APLICAÇÃO | UN | un
22.028.0045-0 | COMBATE A COLÔNIA DE CUPINS EM ARVORES ATRAVÉS DO MÉTODO PORISCAGEM (CUSTO VALIDO PARA UM MÍNIMO DE 30 ARVORES) | MÊS | mês
22.028.0045-A | COMBATE A COLÔNIA DE CUPINS EM ARVORES ATRAVÉS DO MÉTODO PORISCAGEM (CUSTO VALIDO PARA UM MÍNIMO DE 30 ARVORES) | MÊS | mês
22.028.0050-0 | CONTROLE QUÍMICO DE ESPÉCIES VEGETAIS DE QUALQUER NATUREZA. FORNECIMENTO E APLICAÇÃO | UN | un
22.028.0050-A | CONTROLE QUÍMICO DE ESPÉCIES VEGETAIS DE QUALQUER NATUREZA. FORNECIMENTO E APLICAÇÃO | UN | un
22.028.9999-0 | FAMÍLIA 22.028
22.028.9999-A | FAMÍLIA 22.028
22.030.0010-0 | COROAMENTO DAS PLANTAS COM 1,00M DE DIÂMETRO. CUSTO VALIDO PARA CADA 100 UNIDADES | UN | un
22.030.0010-A | COROAMENTO DAS PLANTAS COM 1,00M DE DIÂMETRO. CUSTO VALIDO PARA CADA 100 UNIDADES | UN | un
22.030.0015-0 | MANUTENÇÃO DE ACEIROS | M² | m²
22.030.0015-A | MANUTENÇÃO DE ACEIROS | M² | m²
22.030.0030-0 | ARRANCAMENTO E REPLANTIO DE ARBUSTO COM ATE 2M DE ALTURA | UN | un
22.030.0030-A | ARRANCAMENTO E REPLANTIO DE ARBUSTO COM ATE 2M DE ALTURA | UN | un
22.030.0035-0 | PODA DE ESPÉCIES VEGETAIS DE BAIXO NÍVEL DE DIFICULDADE, EXCLUSIVE TRANSPORTE DE MATERIAL RESULTANTE | UN | un
22.030.0035-A | PODA DE ESPÉCIES VEGETAIS DE BAIXO NÍVEL DE DIFICULDADE, EXCLUSIVE TRANSPORTE DE MATERIAL RESULTANTE | UN | un
22.030.0040-0 | PODA DE ESPÉCIES VEGETAIS DE MÉDIO NÍVEL DE DIFICULDADE, EXCLUSIVE TRANSPORTE DO MATERIAL RESULTANTE | UN | un
22.030.0040-A | PODA DE ESPÉCIES VEGETAIS DE MÉDIO NÍVEL DE DIFICULDADE, EXCLUSIVE TRANSPORTE DO MATERIAL RESULTANTE | UN | un
22.030.0045-0 | PODA DE ESPÉCIES VEGETAIS DE ALTO NÍVEL DE DIFICULDADE, EXCLUSIVE TRANSPORTE DO MATERIAL RESULTANTE | UN | un
22.030.0045-A | PODA DE ESPÉCIES VEGETAIS DE ALTO NÍVEL DE DIFICULDADE, EXCLUSIVE TRANSPORTE DO MATERIAL RESULTANTE | UN | un
22.030.0050-0 | REMOÇÃO DE ESPÉCIES VEGETAIS, PORTE MUDA (ATE 2M DE ALTURA), INCLUSIVE CARGA, DESCARGA E TRANSPORTE DO MATERIAL ATE 30KM | UN | un
22.030.0050-A | REMOÇÃO DE ESPÉCIES VEGETAIS, PORTE MUDA (ATE 2M DE ALTURA), INCLUSIVE CARGA, DESCARGA E TRANSPORTE DO MATERIAL ATE 30KM | UN | un
22.030.0055-0 | REMOÇÃO DE ESPÉCIES VEGETAIS, PORTE PEQUENO (ENTRE 2M E 4M DE ALTURA), INCLUSIVE CARGA, DESCARGA E TRANSPORTE DO MATERIAL ATÉ 30KM | UN | un
22.030.0055-A | REMOÇÃO DE ESPÉCIES VEGETAIS, PORTE PEQUENO (ENTRE 2M E 4M DE ALTURA), INCLUSIVE CARGA, DESCARGA E TRANSPORTE DO MATERIAL ATÉ 30KM | UN | un
22.030.0060-0 | REMOÇÃO DE ESPÉCIES VEGETAIS, PORTE MÉDIO (ENTRE 4M E 6M DE ALTURA), INCLUSIVE CARGA, DESCARGA E TRANSPORTE DO MATERIAL ATÉ 30KM | UN | un
22.030.0060-A | REMOÇÃO DE ESPÉCIES VEGETAIS, PORTE MÉDIO (ENTRE 4M E 6M DE ALTURA), INCLUSIVE CARGA, DESCARGA E TRANSPORTE DO MATERIAL ATÉ 30KM | UN | un
22.030.0065-0 | REMOÇÃO DE ESPÉCIES VEGETAIS, PORTE GRANDE (ACIMA DE 6M DE ALTURA), INCLUSIVE CARGA, DESCARGA E TRANSPORTE DO MATERIAL ATE30KM | UN | un
22.030.0065-A | REMOÇÃO DE ESPÉCIES VEGETAIS, PORTE GRANDE (ACIMA DE 6M DE ALTURA), INCLUSIVE CARGA, DESCARGA E TRANSPORTE DO MATERIAL ATE30KM | UN | un
22.030.0070-0 | TRANSPLANTE DE VEGETAIS DE PORTE PEQUENO (ENTRE 2M E 4M DE ALTURA), INCLUSIVE CARGA, DESCARGA E TRANSPORTE DO MATERIAL ATÉ 30KM | UN | un
22.030.0070-A | TRANSPLANTE DE VEGETAIS DE PORTE PEQUENO (ENTRE 2M E 4M DE ALTURA), INCLUSIVE CARGA, DESCARGA E TRANSPORTE DO MATERIAL ATÉ 30KM | UN | un
22.030.0075-0 | DENDROCIRURGIA EM ESPÉCIES VEGETAIS DE QUALQUER NATUREZA | UN | un
22.030.0075-A | DENDROCIRURGIA EM ESPÉCIES VEGETAIS DE QUALQUER NATUREZA | UN | un
22.030.0080-0 | PINCELAMENTO EM LESÃO DE ESPÉCIES VEGETAIS DE QUALQUER NATUREZA | UN | un
22.030.0080-A | PINCELAMENTO EM LESÃO DE ESPÉCIES VEGETAIS DE QUALQUER NATUREZA | UN | un
22.030.0085-0 | RETUTORAMENTO DE ESPÉCIES VEGETAIS DE QUALQUER NATUREZA | UN | un
22.030.0085-A | RETUTORAMENTO DE ESPÉCIES VEGETAIS DE QUALQUER NATUREZA | UN | un
22.030.0090-0 | TRATAMENTO DE ARVORES COM LESÕES ACIMA DE 0,50M², COMPREENDENDO: RASPAGEM DO MATERIAL NECROSADO, APLICAÇÃO DE FUNGICIDAS, INSETICIDAS, HORMÔNIOS E IMPERMEABILIZANTES, FECHAMENTO DAS CAVIDADES COM ESPUMA DE POLIURETANO COBERTA COM NATA DE CIMENTO E INCORPORAÇÃO DE MATERIAIS PARA ENRIQUECIMENTO DO SOLO, EXCLUSIVE MÃO-DE-OBRA | UN | un
22.030.0090-A | TRATAMENTO DE ARVORES COM LESÕES ACIMA DE 0,50M², COMPREENDENDO: RASPAGEM DO MATERIAL NECROSADO, APLICAÇÃO DE FUNGICIDAS, INSETICIDAS, HORMÔNIOS E IMPERMEABILIZANTES, FECHAMENTO DAS CAVIDADES COM ESPUMA DE POLIURETANO COBERTA COM NATA DE CIMENTO E INCORPORAÇÃO DE MATERIAIS PARA ENRIQUECIMENTO DO SOLO, EXCLUSIVE MÃO-DE-OBRA | UN | un
22.030.0095-0 | TRATAMENTO DE ARVORES COM LESÕES ATE 0.50M2, COMPREENDENDO: RASPAGEM DO MATERIAL NECROSADO, APLICAÇÃO DE FUNGICIDAS, INSETICIDAS, HORMÔNIOS E IMPERMEABILIZANTES, FECHAMENTO DAS CAVIDADES COM ESPUMA DE POLIURETANO COBERTA COM NATA DE CIMENTO E INCORPORAÇÃO DE MATERIAIS PARA ENRIQUECIMENTO DO SOLO, EXCLUSIVE MÃO-DE-OBRA | UN | un
22.030.0095-A | TRATAMENTO DE ARVORES COM LESÕES ATE 0.50M2, COMPREENDENDO: RASPAGEM DO MATERIAL NECROSADO, APLICAÇÃO DE FUNGICIDAS, INSETICIDAS, HORMÔNIOS E IMPERMEABILIZANTES, FECHAMENTO DAS CAVIDADES COM ESPUMA DE POLIURETANO COBERTA COM NATA DE CIMENTO E INCORPORAÇÃO DE MATERIAIS PARA ENRIQUECIMENTO DO SOLO, EXCLUSIVE MÃO-DE-OBRA | UN | un
22.030.0100-0 | TRATAMENTO FITOSSANITÁRIO EM ARVORES, COMPREENDENDO: EXECUÇÃO DE PEQUENAS PODAS (GALHOS E RAMOS COMPROMETIDOS), RASPAGEM DE MATERIAL NECROSADO, APLICAÇÃO DE FUNGICIDAS, INSETICIDAS, HORMÔNIOS, IMPERMEABILIZANTES E FERTILIZANTES, ALARGAMENTO DE GOLAS, REVOLVIMENTO DE SOLO, REMOÇÃO E TRANSPORTE DE MATERIAL, RECOMPOSIÇÃO E PLANTIO DE COBERTURA NAS GOLAS | UN | un
22.030.0100-A | TRATAMENTO FITOSSANITÁRIO EM ARVORES, COMPREENDENDO: EXECUÇÃO DE PEQUENAS PODAS (GALHOS E RAMOS COMPROMETIDOS), RASPAGEM DE MATERIAL NECROSADO, APLICAÇÃO DE FUNGICIDAS, INSETICIDAS, HORMÔNIOS, IMPERMEABILIZANTES E FERTILIZANTES, ALARGAMENTO DE GOLAS, REVOLVIMENTO DE SOLO, REMOÇÃO E TRANSPORTE DE MATERIAL, RECOMPOSIÇÃO E PLANTIO DE COBERTURA NAS GOLAS | UN | un
22.030.0105-0 | TRATAMENTO FITOSSANITÁRIO PARA O COMBATE A SECA DE ARVORES, COMPREENDENDO: APLICAÇÃO DE FUNGICIDA E REPELENTE E INCORPORAÇÃO DE MATERIAIS PARA ENRIQUECIMENTO DO SOLO, EXCLUSIVE MÃO-DE-OBRA | UN | un
22.030.0105-A | TRATAMENTO FITOSSANITÁRIO PARA O COMBATE A SECA DE ARVORES, COMPREENDENDO: APLICAÇÃO DE FUNGICIDA E REPELENTE E INCORPORAÇÃO DE MATERIAIS PARA ENRIQUECIMENTO DO SOLO, EXCLUSIVE MÃO-DE-OBRA | UN | un
22.030.9999-0 | FAMÍLIA 22.030
22.030.9999-A | FAMÍLIA 22.030
22.040.0005-0 | ABATE DE ARVORES COM MACHADO. CUSTO VALIDO PARA CADA 100 UNIDADES | UN | un
22.040.0005-A | ABATE DE ARVORES COM MACHADO. CUSTO VALIDO PARA CADA 100 UNIDADES | UN | un
22.040.0010-0 | DESGALHAMENTO COM MACHADO. CUSTO VALIDO PARA CADA 100 UNIDADES | UN | un
22.040.0010-A | DESGALHAMENTO COM MACHADO. CUSTO VALIDO PARA CADA 100 UNIDADES | UN | un
22.040.0015-0 | TORAGEM COM MACHADO (TORETE DE 1,20M). CUSTO VALIDO PARA CADA100 UNIDADES | UN | un
22.040.0015-A | TORAGEM COM MACHADO (TORETE DE 1,20M). CUSTO VALIDO PARA CADA100 UNIDADES | UN | un
22.040.0020-0 | ABATER, DESGALHAR E TORAR COM MACHADO, SEM EMPILHAR | ST | st
22.040.0020-A | ABATER, DESGALHAR E TORAR COM MACHADO, SEM EMPILHAR | ST | st
22.040.0025-0 | ABATER, DESGALHAR E TORAR COM MACHADO, COM EMPILHAMENTO MANUAL | ST | st
22.040.0025-A | ABATER, DESGALHAR E TORAR COM MACHADO, COM EMPILHAMENTO MANUAL | ST | st
22.040.0030-0 | ABATER, DESGALHAR E DESTOPAR COM MACHADO. CUSTO VALIDO PARA CADA 100 UNIDADES | UN | un
22.040.0030-A | ABATER, DESGALHAR E DESTOPAR COM MACHADO. CUSTO VALIDO PARA CADA 100 UNIDADES | UN | un
22.040.0035-0 | DESCASCAMENTO MANUAL COM FACÃO | ST | st
22.040.0035-A | DESCASCAMENTO MANUAL COM FACÃO | ST | st
22.040.0040-0 | EXTRAÇÃO DE MADEIRA COM ARGOLÃO (1 PESSOA), DISTANCIA DE 150,00M | ST | st
22.040.0040-A | EXTRAÇÃO DE MADEIRA COM ARGOLÃO (1 PESSOA), DISTANCIA DE 150,00M | ST | st
22.040.0045-0 | EXTRAÇÃO DE MADEIRA POR TRANSPORTE PRIMÁRIO MANUAL (TORETE DE 1,20M), DISTANCIA DE 100,00M | ST | st
22.040.0045-A | EXTRAÇÃO DE MADEIRA POR TRANSPORTE PRIMÁRIO MANUAL (TORETE DE 1,20M), DISTANCIA DE 100,00M | ST | st
22.040.0050-0 | ARRASTE MANUAL DE VARÕES, DISTANCIA DE 100,00M | UN | un
22.040.0050-A | ARRASTE MANUAL DE VARÕES, DISTANCIA DE 100,00M | UN | un
22.040.0055-0 | EMPILHAMENTO MANUAL DE TORETES | ST | st
22.040.0055-A | EMPILHAMENTO MANUAL DE TORETES | ST | st
22.040.9999-0 | FAMÍLIA 22.040
22.040.9999-A | FAMÍLIA 22.040
22.050.0005-0 | ABATE DE ARVORES COM MOTOSSERRA. CUSTO VALIDO PARA CADA 100 UNIDADES | UN | un
22.050.0005-A | ABATE DE ARVORES COM MOTOSSERRA. CUSTO VALIDO PARA CADA 100 UNIDADES | UN | un
22.050.0010-0 | DESGALHAMENTO COM MOTOSSERRA. CUSTO VALIDO PARA CADA 100 UNIDADES | UN | un
22.050.0010-A | DESGALHAMENTO COM MOTOSSERRA. CUSTO VALIDO PARA CADA 100 UNIDADES | UN | un
22.050.0015-0 | TORAGEM COM MOTOSSERRA (TORETE DE 1,20M). CUSTO VALIDO PARA CADA 100 UNIDADES | UN | un
22.050.0015-A | TORAGEM COM MOTOSSERRA (TORETE DE 1,20M). CUSTO VALIDO PARA CADA 100 UNIDADES | UN | un
22.050.0020-0 | ABATER COM MOTOSSERRA, DESGALHAR COM MACHADO E TORAR COM MOTOSSERRA, SEM EMPILHAR | ST | st
22.050.0020-A | ABATER COM MOTOSSERRA, DESGALHAR COM MACHADO E TORAR COM MOTOSSERRA, SEM EMPILHAR | ST | st
22.050.0025-0 | ABATER COM MOTOSSERRA, DESGALHAR COM MACHADO E TORAR COM MOTOSSERRA, COM EMPILHAMENTO MANUAL | ST | st
22.050.0025-A | ABATER COM MOTOSSERRA, DESGALHAR COM MACHADO E TORAR COM MOTOSSERRA, COM EMPILHAMENTO MANUAL | ST | st
22.050.0030-0 | ABATER, DESGALHAR E DESTOCAR COM MOTOSSERRA. CUSTO VALIDO PARA CADA 100 UNIDADES | UN | un
22.050.0030-A | ABATER, DESGALHAR E DESTOCAR COM MOTOSSERRA. CUSTO VALIDO PARA CADA 100 UNIDADES | UN | un
22.050.0035-0 | TRANSPORTE PRIMÁRIO DE MADEIRA COM TRATOR DE PNEUS E GUINCHO CARREGADOR | ST | st
22.050.0035-A | TRANSPORTE PRIMÁRIO DE MADEIRA COM TRATOR DE PNEUS E GUINCHO CARREGADOR | ST | st
22.050.9999-0 | FAMÍLIA 22.050
22.050.9999-A | FAMÍLIA 22.050
54.001.0007-1 | TACO DE CANELA 2,5 X 10 X 10CM | UN | un
54.001.0007-B | TACO DE CANELA 2,5 X 10 X 10CM | UN | un
54.001.0010-1 | AÇO CA-50, DIAM. DE 5/8" A 1" (MEDIA) | KG | kg
54.001.0010-B | AÇO CA-50, DIAM. DE 5/8" A 1" (MEDIA) | KG | kg
54.001.0011-1 | AÇO CA-50, DIÂMETRO DE 32MM (1.1/4"), MEDIA | KG | kg
54.001.0011-B | AÇO CA-50, DIÂMETRO DE 32MM (1.1/4"), MEDIA | KG | kg
54.001.0013-1 | AÇO CA-50 B, DIAM. DE 1/4" E 1/2" (MEDIA) | KG | kg
54.001.0013-B | AÇO CA-50 B, DIAM. DE 1/4" E 1/2" (MEDIA) | KG | kg
54.001.0069-1 | PREPARO CHAPA AÇO 16 P/PLACA SINALIZAÇÃO VERTICAL, INCL. CORTE TRATAMENTO DESENGORDURANTE E FORN. DA CHAPA. | M² | m²
54.001.0069-B | PREPARO CHAPA AÇO 16 P/PLACA SINALIZAÇÃO VERTICAL, INCL. CORTE TRATAMENTO DESENGORDURANTE E FORN. DA CHAPA. | M² | m²
54.001.0070-1 | PINTURA A PISTOLA S/PLACA AÇO 16, C/PRIMER SINT. SURFACE SINT. ESMALTE SINT. C/TANTAS DEMÃOS NECESSÁRIAS AO SEU BOM ACAB. | M² | m²
54.001.0070-B | PINTURA A PISTOLA S/PLACA AÇO 16, C/PRIMER SINT. SURFACE SINT. ESMALTE SINT. C/TANTAS DEMÃOS NECESSÁRIAS AO SEU BOM ACAB. | M² | m²
54.001.0071-1 | REVESTIMENTO DE PLACAS DE AÇO P/SINALIZAÇÃO VERTICAL C/PELÍCULA REFLETIVA GRAU TÉCNICO E PELÍCULA P/LEGENDA. FORN. E COLOC | M² | m²
54.001.0071-B | REVESTIMENTO DE PLACAS DE AÇO P/SINALIZAÇÃO VERTICAL C/PELÍCULA REFLETIVA GRAU TÉCNICO E PELÍCULA P/LEGENDA. FORN. E COLOC | M² | m²
54.001.0073-1 | MONTAGEM PLACA AÇO P/SINALIZAÇÃO VERTICAL POSTE CONCR. ARMADO INCL. FIX. CASTANHAS DUPLAS, FITA ARQUEAR/PARAFUSOS. FORN. E COLOC. | M² | m²
54.001.0073-B | MONTAGEM PLACA AÇO P/SINALIZAÇÃO VERTICAL POSTE CONCR. ARMADO INCL. FIX. CASTANHAS DUPLAS, FITA ARQUEAR/PARAFUSOS. FORN. E COLOC. | M² | m²
54.001.0074-1 | PECA DE MAÇARANDUBA DE 3"X3" PARA FIX. DAS PLACAS DE SINALIZAÇÃO VERTICAL (1 OU 2 POSTES DE MADEIRA) | M² | m²
54.001.0074-B | PECA DE MAÇARANDUBA DE 3"X3" PARA FIX. DAS PLACAS DE SINALIZAÇÃO VERTICAL (1 OU 2 POSTES DE MADEIRA) | M² | m²
54.001.0077-1 | FIXAÇÃO DE PLACAS DE SINALIZAÇÃO DE RODOVIAS C/PARAFUSO 5/16"X4", FIXADA EM 1 OU 2 POSTES, INCL. PINT. FORN. E COLOC. | M² | m²
54.001.0077-B | FIXAÇÃO DE PLACAS DE SINALIZAÇÃO DE RODOVIAS C/PARAFUSO 5/16"X4", FIXADA EM 1 OU 2 POSTES, INCL. PINT. FORN. E COLOC. | M² | m²
54.001.0081-1 | REVESTIMENTOS PLACAS AÇO P/SINALIZ. VERT. C/PELÍCULA REFL. GRAU TÉCNICO, GRAU ALTA INTENSIDADE/PELÍCULA P/LEGENDA. FORN. E APLIC. | M² | m²
54.001.0081-B | REVESTIMENTOS PLACAS AÇO P/SINALIZ. VERT. C/PELÍCULA REFL. GRAU TÉCNICO, GRAU ALTA INTENSIDADE/PELÍCULA P/LEGENDA. FORN. E APLIC. | M² | m²
54.001.0082-1 | REVESTIMENTOS PLACAS AÇO P/SINALIZAÇÃO VERT. C/PELÍCULA REFL. GRAU TÉCNICO, GRAU DIAMANTE/PELÍCULA P/LEGENDA. FORN. E APLIC. | M² | m²
54.001.0082-B | REVESTIMENTOS PLACAS AÇO P/SINALIZAÇÃO VERT. C/PELÍCULA REFL. GRAU TÉCNICO, GRAU DIAMANTE/PELÍCULA P/LEGENDA. FORN. E APLIC. | M² | m²
54.001.0100-1 | FORMA DE MAD. P/MOLDAGEM | M² | m²
54.001.0100-B | FORMA DE MAD. P/MOLDAGEM | M² | m²
54.001.0104-1 | VAC-ALL ASPIRADORA MEC. ARMAZENAGEM 8,6M3. | UN | un
54.001.0104-B | VAC-ALL ASPIRADORA MEC. ARMAZENAGEM 8,6M3. | UN | un
54.001.0117-1 | WAGON DRILL. | UN | un
54.001.0117-B | WAGON DRILL. | UN | un
54.001.0126-1 | USINA DE SOLOS CAPACIDADE 540T/H, MOTOR 100CV. | UN | un
54.001.0126-B | USINA DE SOLOS CAPACIDADE 540T/H, MOTOR 100CV. | UN | un
54.001.0127-1 | ESCAVADEIRA DE ESTEIRA CLAM-SHELL,0,38M3. | UN | un
54.001.0127-B | ESCAVADEIRA DE ESTEIRA CLAM-SHELL,0,38M3. | UN | un
54.001.0128-1 | ESCAVADEIRA DE ESTEIRA CLAM-SHELL, 0,57M3. | UN | un
54.001.0128-B | ESCAVADEIRA DE ESTEIRA CLAM-SHELL, 0,57M3. | UN | un
54.001.0129-1 | ESCAVADEIRA DE ESTEIRA DRAGLINE, 0,76M3. | UN | un
54.001.0129-B | ESCAVADEIRA DE ESTEIRA DRAGLINE, 0,76M3. | UN | un
54.001.0132-1 | ARRUELA BORR. P/FLANGE 350MM. | UN | un
54.001.0132-B | ARRUELA BORR. P/FLANGE 350MM. | UN | un
54.001.0133-1 | ARRUELA BORR. P/FLANGE 400MM. | UN | un
54.001.0133-B | ARRUELA BORR. P/FLANGE 400MM. | UN | un
54.001.0134-1 | ARRUELA BORR. P/FLANGE 500MM. | UN | un
54.001.0134-B | ARRUELA BORR. P/FLANGE 500MM. | UN | un
54.001.0135-1 | ARRUELA BORR. P/FLANGE 600MM. | UN | un
54.001.0135-B | ARRUELA BORR. P/FLANGE 600MM. | UN | un
54.001.0136-1 | ARRUELA BORR. P/FLANGE 700MM. | UN | un
54.001.0136-B | ARRUELA BORR. P/FLANGE 700MM. | UN | un
54.001.0137-1 | ARRUELA BORR. P/FLANGE 800MM. | UN | un
54.001.0137-B | ARRUELA BORR. P/FLANGE 800MM. | UN | un
54.001.0138-1 | ARRUELA BORR. P/FLANGE 900MM. | UN | un
54.001.0138-B | ARRUELA BORR. P/FLANGE 900MM. | UN | un
54.001.0139-1 | ARRUELA BORR. P/FLANGE 1000MM. | UN | un
54.001.0139-B | ARRUELA BORR. P/FLANGE 1000MM. | UN | un
54.001.0140-1 | ARRUELA BORR. P/FLANGE 1200MM. | UN | un
54.001.0140-B | ARRUELA BORR. P/FLANGE 1200MM. | UN | un
54.001.0141-1 | PARAFUSO P/FLANGE 24X100MM. | UN | un
54.001.0141-B | PARAFUSO P/FLANGE 24X100MM. | UN | un
54.001.0142-1 | PARAFUSO P/FLANGE 27X120MM. | UN | un
54.001.0142-B | PARAFUSO P/FLANGE 27X120MM. | UN | un
54.001.0143-1 | PARAFUSO P/FLANGE 30X130MM. | UN | un
54.001.0143-B | PARAFUSO P/FLANGE 30X130MM. | UN | un
54.001.0144-1 | PARAFUSO P/FLANGE 33X130MM. | UN | un
54.001.0144-B | PARAFUSO P/FLANGE 33X130MM. | UN | un
54.001.0145-1 | PARAFUSO P/FLANGE 36X140MM. | UN | un
54.001.0145-B | PARAFUSO P/FLANGE 36X140MM. | UN | un
54.001.0146-1 | PARAFUSO P/FLANGE 39X150MM. | UN | un
54.001.0146-B | PARAFUSO P/FLANGE 39X150MM. | UN | un
54.001.0147-1 | PARAFUSO P/FLANGE 45X180MM. | UN | un
54.001.0147-B | PARAFUSO P/FLANGE 45X180MM. | UN | un
54.001.0150-1 | ARRUELA BORRACHA PARA FLANGE 450MM | UN | un
54.001.0150-B | ARRUELA BORRACHA PARA FLANGE 450MM | UN | un
54.001.0151-1 | ARRUELA DE BORRACHA PARA FLANGE 1400MM | UN | un
54.001.0151-B | ARRUELA DE BORRACHA PARA FLANGE 1400MM | UN | un
54.001.0152-1 | ARRUELA DE BORRACHA PARA FLANGE 1500MM | UN | un
54.001.0152-B | ARRUELA DE BORRACHA PARA FLANGE 1500MM | UN | un
54.001.0154-1 | DESGASTE DE DENTES E PORTA DENTES | UN | un
54.001.0154-B | DESGASTE DE DENTES E PORTA DENTES | UN | un
54.001.0160-1 | TELA DE ARAME GALVANIZADO, REVESTIDO EM PVC, FIO Nº 12 DE 75MM | M² | m²
54.001.0160-B | TELA DE ARAME GALVANIZADO, REVESTIDO EM PVC, FIO Nº 12 DE 75MM | M² | m²
55.001.0010-1 | PINUS, PECA 1 X 7CM | M | m
55.001.0010-B | PINUS, PECA 1 X 7CM | M | m
55.001.0011-1 | PINUS, PECA 2,5 X 5CM | M | m
55.001.0011-B | PINUS, PECA 2,5 X 5CM | M | m
55.001.0012-1 | PINUS, PECA 2,5 X 10CM. | M | m
55.001.0012-B | PINUS, PECA 2,5 X 10CM. | M | m
55.001.0013-1 | PECA DE PINUS, P/M3 | M³ | m³
55.001.0013-B | PECA DE PINUS, P/M3 | M³ | m³
55.010.0001-1 | CUSTO HORÁRIO P/ESCAV., CONCRETAGEM E POSICIONAMENTO DA GAIOLA DE PAREDE DIAFRAGMA | H | h
55.010.0001-B | CUSTO HORÁRIO P/ESCAV., CONCRETAGEM E POSICIONAMENTO DA GAIOLA DE PAREDE DIAFRAGMA | H | h
55.010.0003-1 | TUBO DE CONCRETO, DIÂMETRO DE 500MM, INCLUSIVE FORNECIMENTO | M | m
55.010.0003-B | TUBO DE CONCRETO, DIÂMETRO DE 500MM, INCLUSIVE FORNECIMENTO | M | m
55.019.0010-1 | LIMPEZA MANUAL DE GALERIA CIRCULAR | UN | un
55.019.0010-B | LIMPEZA MANUAL DE GALERIA CIRCULAR | UN | un
55.100.0002-1 | COMPOSIÇÃO BÁSICA - ENSAIO DE LABORATÓRIO | UN | un
55.100.0002-B | COMPOSIÇÃO BÁSICA - ENSAIO DE LABORATÓRIO | UN | un
55.100.0003-1 | PERFURAÇÃO MANUAL, PRODUÇÃO MEDIA BRUTA EM TORNO DE 2,00M/H | H | h
55.100.0003-B | PERFURAÇÃO MANUAL, PRODUÇÃO MEDIA BRUTA EM TORNO DE 2,00M/H | H | h
55.100.0004-1 | PERFURAÇÃO MANUAL, PRODUÇÃO MEDIA BRUTA EM TORNO DE 0,50M/H | H | h
55.100.0004-B | PERFURAÇÃO MANUAL, PRODUÇÃO MEDIA BRUTA EM TORNO DE 0,50M/H | H | h
55.100.0005-1 | CUSTO HORÁRIO PRODUTIVO - DIAMANTE | H | h
55.100.0005-B | CUSTO HORÁRIO PRODUTIVO - DIAMANTE | H | h
55.100.0017-1 | FASE DE CAMPO PARA LOCAÇÃO DE ESTRADAS COM OROGRAFIA NÃO ACIDENTADA E VEGETAÇÃO LEVE | KM | km
55.100.0017-B | FASE DE CAMPO PARA LOCAÇÃO DE ESTRADAS COM OROGRAFIA NÃO ACIDENTADA E VEGETAÇÃO LEVE | KM | km
55.100.0019-1 | NÍVEL DE EIXO-ESTRADA EM TER. DE OROGRAFIA NÃO ACIDENTADA E VEG. DENSA | KM | km
55.100.0019-B | NÍVEL DE EIXO-ESTRADA EM TER. DE OROGRAFIA NÃO ACIDENTADA . DENSA | KM | km
55.100.0023-1 | NÍVEL OFF-SETS EM TERRENO DE OROGRAFIA NÃO ACIDENTADA E VEGETAÇÃO LEVE | KM | km
55.100.0023-B | NÍVEL OFF-SETS EM TERRENO DE OROGRAFIA NÃO ACIDENTADA E VEGETAÇÃO LEVE | KM | km
55.100.0027-1 | LEVANTAMENTO DE SEÇÃO DE ESTRADA EM TERRENO DE OROGRAFIA NÃO ACIDENTADA E VEGETAÇÃO LEVE | KM | km
55.100.0027-B | LEVANTAMENTO DE SEÇÃO DE ESTRADA EM TERRENO DE OROGRAFIA NÃO ACIDENTADA E VEGETAÇÃO LEVE | KM | km
55.100.0029-1 | LOCAÇÃO DE OFF-SET EM TERRENO DE OROGRAFIA NÃO ACIDENTADA E VEGETAÇÃO DENSA | KM | km
55.100.0029-B | LOCAÇÃO DE OFF-SET EM TERRENO DE OROGRAFIA NÃO ACIDENTADA E VEGETAÇÃO DENSA | KM | km
55.100.0031-1 | FASE DE ESCRITÓRIO P/LOCAÇÃO DE ESTRADAS C/OROGRAFIA NÃO ACIDENTADA | KM | km
55.100.0031-B | FASE DE ESCRITÓRIO P/LOCAÇÃO DE ESTRADAS C/OROGRAFIA NÃO ACIDENTADA | KM | km
55.100.0032-1 | CUSTO HORÁRIO PRODUTIVO - WIDIA SOLO | H | h
55.100.0032-B | CUSTO HORÁRIO PRODUTIVO - WIDIA SOLO | H | h
55.100.0033-1 | CUSTO HORÁRIO PRODUTIVO - WIDIA ALT. | H | h
55.100.0033-B | CUSTO HORÁRIO PRODUTIVO - WIDIA ALT. | H | h
55.100.0034-1 | CUSTO HORÁRIO PRODUTIVO - WIDIA ROCHA | H | h
55.100.0034-B | CUSTO HORÁRIO PRODUTIVO - WIDIA ROCHA | H | h
55.100.0035-1 | CUSTO HORÁRIO PRODUTIVO DE PERCUSSÃO | H | h
55.100.0035-B | CUSTO HORÁRIO PRODUTIVO DE PERCUSSÃO | H | h
55.100.0036-1 | CUSTO HORÁRIO PRODUTIVO P/PERF. C/EQUIP. TIPO WAGON DRILL, INCL. EQUIPE E MAT. | H | h
55.100.0036-B | CUSTO HORÁRIO PRODUTIVO P/PERF. C/EQUIP. TIPO WAGON DRILL, INCL. EQUIPE E MAT. | H | h
55.100.0037-1 | CUSTO HORÁRIO IMPRODUTIVO - WAGON DRILL | H | h
55.100.0037-B | CUSTO HORÁRIO IMPRODUTIVO - WAGON DRILL | H | h
55.100.0038-1 | CUSTO HORÁRIO PRODUTIVO P/PERF. C/EQUIP. TIPO ROC-600, INCL. EQUIPE E MAT. | H | h
55.100.0038-B | CUSTO HORÁRIO PRODUTIVO P/PERF. C/EQUIP. TIPO ROC-600, INCL. EQUIPE E MAT. | H | h
55.100.0039-1 | CUSTO IMPRODUTIVO - WAGON DRILL | H | h
55.100.0039-B | CUSTO IMPRODUTIVO - WAGON DRILL | H | h
55.100.0046-1 | JANELAS DE CORRER C/ 2 FOLHAS, DE 150 X 150 X 3,5CM | UN | un
55.100.0046-B | JANELAS DE CORRER C/ 2 FOLHAS, DE 150 X 150 X 3,5CM | UN | un
55.100.0047-1 | JANELA DE CORRER C/ 4 FOLHAS, DE 200 X 150 X 3,5CM | UN | un
55.100.0047-B | JANELA DE CORRER C/ 4 FOLHAS, DE 200 X 150 X 3,5CM | UN | un
55.100.0048-1 | JANELA GUILHOTINA DE CEDRO, DE 100 X 150 X 3CM | UN | un
55.100.0048-B | JANELA GUILHOTINA DE CEDRO, DE 100 X 150 X 3CM | UN | un
55.100.0049-1 | JANELA GUILHOTINA DE CEDRO, DE 120 X 150 X 3CM | UN | un
55.100.0049-B | JANELA GUILHOTINA DE CEDRO, DE 120 X 150 X 3CM | UN | un
55.100.0050-1 | JANELA GUILHOTINA DE CEDRO, DE 150 X 150 X 3CM | UN | un
55.100.0050-B | JANELA GUILHOTINA DE CEDRO, DE 150 X 150 X 3CM | UN | un
55.100.0051-1 | PORTA DE FRISOS, DE 80 X 210 X 3,5CM | UN | un
55.100.0051-B | PORTA DE FRISOS, DE 80 X 210 X 3,5CM | UN | un
55.100.0052-1 | EQUIPAMENTO ROTATIVO DE DESOBSTRUÇÃO DE GALERIAS, TIPO BUCKET MACHINE, CONSID. APENAS A MANUTENÇÃO E MAT. DE OPER. (CP) | H | h
55.100.0052-B | EQUIPAMENTO ROTATIVO DE DESOBSTRUÇÃO DE GALERIAS, TIPO BUCKET MACHINE, CONSID. APENAS A MANUTENÇÃO E MAT. DE OPER. (CP) | H | h
55.100.0056-1 | CORTE E REMOÇÃO DO PAV., APICOAMENTO DA LAJE, FORMAS E CONCRETAGEM DOS BERÇOS C/CONCR. FCK= 25MPA - 24H, UTILIZ. GRAUTH | M | m
55.100.0056-B | CORTE E REMOÇÃO DO PAV., APICOAMENTO DA LAJE, FORMAS E CONCRETAGEM DOS BERÇOS C/CONCR. FCK= 25MPA - 24H, UTILIZ. GRAUTH | M | m
55.100.0058-1 | VALOR P/CUSTO DE MATÉRIA PRIMA NACIONAL | UN | un
55.100.0058-B | VALOR P/CUSTO DE MATÉRIA PRIMA NACIONAL | UN | un
55.100.0059-1 | HORA PRODUTIVA (CP) DE CHASSIS DE CAMINHÃO 7,5T, C/MOTORISTA | H | h
55.100.0059-B | HORA PRODUTIVA (CP) DE CHASSIS DE CAMINHÃO 7,5T, C/MOTORISTA | H | h
55.100.0060-1 | HORA IMPRODUTIVA C/MOTOR FUNCIONANDO (CF) DE CHASSIS DE CAMINHÃO 7,5T, C/MOTORISTA | H | h
55.100.0060-B | HORA IMPRODUTIVA C/MOTOR FUNCIONANDO (CF) DE CHASSIS DE CAMINHÃO 7,5T, C/MOTORISTA | H | h
55.100.0061-1 | HORA IMPRODUTIVA C/MOTOR PARADO (CI) DE CHASSIS DE CAMINHAO7,5T, C/MOTORISTA | H | h
55.100.0061-B | HORA IMPRODUTIVA C/MOTOR PARADO (CI) DE CHASSIS DE CAMINHAO7,5T, C/MOTORISTA | H | h
55.100.0063-1 | TELA GALVANIZADA 7,5 | M² | m²
55.100.0063-B | TELA GALVANIZADA 7,5 | M² | m²
55.100.0064-1 | ARAME GALVANIZADO Nº 10 | KG | kg
55.100.0064-B | ARAME GALVANIZADO Nº 10 | KG | kg
55.100.0065-1 | SISMÓGRAFO, CONTROLE DE BARULHO, CONTROLE DE PARTÍCULAS, CONTROLE DE GASES | UN | un
55.100.0065-B | SISMÓGRAFO, CONTROLE DE BARULHO, CONTROLE DE PARTÍCULAS, CONTROLE DE GASES | UN | un
55.100.0067-1 | SINALIZAÇÃO, LIMP. E CONSERVAÇÃO DA ÁREA ADJACENTE, COMLURB, SEGUROS, TELAS, LONAS, CORDAS, PAIÓIS, MANGUEIRAS, ETC. | UN | un
55.100.0067-B | SINALIZAÇÃO, LIMP. E CONSERVAÇÃO DA ÁREA ADJACENTE, COMLURB, SEGUROS, TELAS, LONAS, CORDAS, PAIÓIS, MANGUEIRAS, ETC. | UN | un
55.100.0068-1 | PERFIL "H" DE AÇO CARBONO, P/USOS GERAIS, PADRÃO AMERICANO, COMPR. USUAL, PREÇO DE USINA, DE 6" X 6". FORN. | KG | kg
55.100.0068-B | PERFIL "H" DE AÇO CARBONO, P/USOS GERAIS, PADRÃO AMERICANO, COMPR. USUAL, PREÇO DE USINA, DE 6" X 6". FORN. | KG | kg
55.100.0069-1 | PERFIL "U" DE AÇO CARBONO, P/USOS GERAIS, PADRÃO AMERICANO, COMPR. USUAL, PREÇO DE USINA, DE 6" X 2". FORN. | KG | kg
55.100.0069-B | PERFIL "U" DE AÇO CARBONO, P/USOS GERAIS, PADRÃO AMERICANO, COMPR. USUAL, PREÇO DE USINA, DE 6" X 2". FORN. | KG | kg
55.100.0070-1 | BARRA CHATA DE AÇO CARBONO, P/USOS GERAIS, PADRÃO AMERICANO, FABRICAÇÃO USUAL, PREÇO DE USINA, DE 5" X 1/2". FORN. | KG | kg
55.100.0070-B | BARRA CHATA DE AÇO CARBONO, P/USOS GERAIS, PADRÃO AMERICANO, FABRICAÇÃO USUAL, PREÇO DE USINA, DE 5" X 1/2". FORN. | KG | kg
55.100.0071-1 | IMPLANTAÇÃO DE PLACAS DE SINALIZAÇÃO VERTICAL EM RODOVIAS, INCL. TRANSP., C/MOTORISTA, P/DUAS CASTANHAS. | M² | m²
55.100.0071-B | IMPLANTAÇÃO DE PLACAS DE SINALIZAÇÃO VERTICAL EM RODOVIAS, INCL. TRANSP., C/MOTORISTA, P/DUAS CASTANHAS. | M² | m²
55.100.0072-1 | IMPLANTAÇÃO DE PLACAS DE SINALIZAÇÃO VERTICAL EM RODOVIAS, INCL. TRANSP., C/MOTORISTA, P/UM OU DOIS POSTES DE MADEIRA LEI. | M² | m²
55.100.0072-B | IMPLANTAÇÃO DE PLACAS DE SINALIZAÇÃO VERTICAL EM RODOVIAS, INCL. TRANSP., C/MOTORISTA, P/UM OU DOIS POSTES DE MADEIRA LEI. | M² | m²
55.100.9999-0 | FAMÍLIA 55.100
55.100.9999-A | FAMÍLIA 55.100
58.002.0138-1 | USINAGEM DE BRITA PARA OBTENÇÃO DE BRITA GRADUADA SENDO O PREÇO REFERIDO AO M3 BRITA GRAD. COMPACTADA | M³ | m³
58.002.0138-B | USINAGEM DE BRITA PARA OBTENÇÃO DE BRITA GRADUADA SENDO O PREÇO REFERIDO AO M3 BRITA GRAD. COMPACTADA | M³ | m³
58.002.0150-1 | FORMA METÁLICA P/CONCRETO, C/FORNECIMENTO, CONFECÇÃO, MONTAGEM E DESMONTAGEM COM 25 VEZES UTILIZAÇÃO, ENCLUS. ESCORAMENTO. | M² | m²
58.002.0150-B | FORMA METÁLICA P/CONCRETO, C/FORNECIMENTO, CONFECÇÃO, MONTAGEM E DESMONTAGEM COM 25 VEZES UTILIZAÇÃO, ENCLUS. ESCORAMENTO. | M² | m²
58.002.0155-1 | MEIO FIO DE CONC. SIMPLES (FCK=15 MPA), MOLDADO NO LOCAL, TIPO DER-RJ, MED. 0,15M BASE, ALT. 0,30M. FORN., ESCAV E REATERRO | M | m
58.002.0155-B | MEIO FIO DE CONC. SIMPLES (FCK=15 MPA), MOLDADO NO LOCAL, TIPO DER-RJ, MED. 0,15M BASE, ALT. 0,30M. FORN., ESCAV E REATERRO | M | m
58.002.0304-1 | ALUGUEL HORÁRIO PRODUTIVO DE LAMA ASFÁLTICA COMPREENDENDO APENAS DEPRECIAÇÃO, JUROS E MANUTENÇÃO (EXCLUSIVE OPERAÇÃO) | H | h
58.002.0304-B | ALUGUEL HORÁRIO PRODUTIVO DE LAMA ASFÁLTICA COMPREENDENDO APENAS DEPRECIAÇÃO, JUROS E MANUTENÇÃO (EXCLUSIVE OPERAÇÃO) | H | h
58.002.0306-1 | DISTANCIÔMETRO ELETRÔNICO ACOPLADO A TEODOLITO. | H | h
58.002.0306-B | DISTANCIÔMETRO ELETRÔNICO ACOPLADO A TEODOLITO. | H | h
58.002.0307-1 | NÍVEL WILD-NA-Z | H | h
58.002.0307-B | NÍVEL WILD-NA-Z | H | h
58.002.0313-1 | FORN E COLOC. EM ENCOSTA DE MARCOS TOPOGRÁFICOS DE CONCRETO COM PINO DE REFERENCIA DE LATÃO. | UN | un
58.002.0313-B | FORN E COLOC. EM ENCOSTA DE MARCOS TOPOGRÁFICOS DE CONCRETO COM PINO DE REFERENCIA DE LATÃO. | UN | un
58.002.0315-1 | BASE DE BRITA CORRIDA INCLUSIVE FORNECIMENTO DOS MATERIAIS MEDIDA APOS A COMPACTAÇÃO. | M³ | m³
58.002.0315-B | BASE DE BRITA CORRIDA INCLUSIVE FORNECIMENTO DOS MATERIAIS MEDIDA APOS A COMPACTAÇÃO. | M³ | m³
58.002.0316-1 | REVESTIMENTO D/CONCRETO BETUMINOSO USINADO A QUENTE COM 5CMDE ESPESSURA EXCLUÍDO O TRANSPORTE D/USINA PARA A PISTA. | M² | m²
58.002.0316-B | REVESTIMENTO D/CONCRETO BETUMINOSO USINADO A QUENTE COM 5CMDE ESPESSURA EXCLUÍDO O TRANSPORTE D/USINA PARA A PISTA. | M² | m²
58.002.0318-1 | REGULARIZAÇÃO DE SUBLEITO DE ACORDO COM O DER-RJ EXCLUSIVE TRANSPORTE E ESCAVAÇÃO DE CORRETIVOS. | M² | m²
58.002.0318-B | REGULARIZAÇÃO DE SUBLEITO DE ACORDO COM O DER-RJ EXCLUSIVE TRANSPORTE E ESCAVAÇÃO DE CORRETIVOS. | M² | m²
58.002.0319-1 | IMPRIMAÇÃO DE BASE DE PAVIMENTAÇÃO DE ACORDO COM AS INSTRUÇÕES PARA EXECUÇÃO DO DER-RJ | M² | m²
58.002.0319-B | IMPRIMAÇÃO DE BASE DE PAVIMENTAÇÃO DE ACORDO COM AS INSTRUÇÕES PARA EXECUÇÃO DO DER-RJ | M² | m²
58.002.0322-1 | PAVIMENTAÇÃO COM PARALELEPÍPEDOS SENDO REJUNTAMENTO COM BETUME E CASCALHINHO | M² | m²
58.002.0322-B | PAVIMENTAÇÃO COM PARALELEPÍPEDOS SENDO REJUNTAMENTO COM BETUME E CASCALHINHO | M² | m²
58.002.0325-1 | CAPA SELANTE C/APLICAÇÃO ASFALTO PROPORÇÃO 1,1 A 1,4 LITRO/M2, DISTRIBUIÇÃO AGREGADOS (5 A 15KG/M2) COMPACT-ROLO. | M² | m²
58.002.0325-B | CAPA SELANTE C/APLICAÇÃO ASFALTO PROPORÇÃO 1,1 A 1,4 LITRO/M2, DISTRIBUIÇÃO AGREGADOS (5 A 15KG/M2) COMPACT-ROLO. | M² | m²
58.002.0326-1 | PINTURA DE LIGAÇÃO DE ACORDO COM AS INSTRUÇÕES PARA EXECUÇÃO DO DER-RJ | M² | m²
58.002.0326-B | PINTURA DE LIGAÇÃO DE ACORDO COM AS INSTRUÇÕES PARA EXECUÇÃO DO DER-RJ | M² | m²
58.002.0327-1 | MEIO-FIO RETO DE CONCRETO SIMPLES (FCK=15MPa)DE 0,15M NA BASE E 0,45M DE ALTURA REJUNT. ARGAM. CIM. AR.1:3,5. | M | m
58.002.0327-B | MEIO-FIO RETO DE CONCRETO SIMPLES (FCK=15MPa)DE 0,15M NA BASE E 0,45M DE ALTURA REJUNT. ARGAM. CIM. AR.1:3,5. | M | m
58.002.0328-1 | MEIO-FIO CONCRETO SIMPLES (FCK=13,5MPa)TIPO DER-RJ,0,15M BASE0,30M ALTURA REJUNTAMENTO CIM. AREIA 1:3,5 | M | m
58.002.0328-B | MEIO-FIO CONCRETO SIMPLES (FCK=13,5MPa)TIPO DER-RJ,0,15M BASE0,30M ALTURA REJUNTAMENTO CIM. AREIA 1:3,5 | M | m
58.002.0329-1 | CUSTO PRODUTIVO DE PARALISAÇÃO, DESLOC. OU INST. DE EQUIPAMENTO DE SONDAGEM A PERCUSSÃO, INC. O EQUIP. E A EQUIPE A DISP. | H | h
58.002.0329-B | CUSTO PRODUTIVO DE PARALISAÇÃO, DESLOC. OU INST. DE EQUIPAMENTO DE SONDAGEM A PERCUSSÃO, INC. O EQUIP. E A EQUIPE A DISP. | H | h
58.002.0330-1 | CUSTO IMPRODUTIVO PARALISAÇÃO, DESLOCAMENTOS/INSTALAÇÃO DE EQUIPAM. SONDAGEM ROTATIVA C/EQUIPAMENTO/EQUIPE OPERAÇÃO. | H | h
58.002.0330-B | CUSTO IMPRODUTIVO PARALISAÇÃO, DESLOCAMENTOS/INSTALAÇÃO DE EQUIPAM. SONDAGEM ROTATIVA C/EQUIPAMENTO/EQUIPE OPERAÇÃO. | H | h
58.002.0331-1 | MOLDAGEM E COLETA DE CORPO DE PROVA DE CONCRETO, EXEC. POR FIR | UN | un
58.002.0331-B | MOLDAGEM E COLETA DE CORPO DE PROVA DE CONCRETO, EXEC. POR FIR | UN | un
58.002.0332-1 | MOLDAGEM E COLETA DE CORPO DE PROVA, CONSIDERANDO O TRANSPORTE PARA UMA DISTANCIA DE ATE 100KM | UN | un
58.002.0332-B | MOLDAGEM E COLETA DE CORPO DE PROVA, CONSIDERANDO O TRANSPORTE PARA UMA DISTANCIA DE ATE 100KM | UN | un
58.002.0333-1 | MOLDAGEM E COLETA DE CORPO DE PROVA DE CONCRETO EXECUTADO POR FIRMA ESPECIALIZADA COM TRANSPORTE ATE 250KM. | UN | un
58.002.0333-B | MOLDAGEM E COLETA DE CORPO DE PROVA DE CONCRETO EXECUTADO POR FIRMA ESPECIALIZADA COM TRANSPORTE ATE 250KM. | UN | un
58.002.0336-1 | CONFECÇÃO DE RAMPA DE TERRA PARA SUBIDA E DESCIDA DE EQUIPAMENTO PESADO EM CARRETA | UN/T | un/t
58.002.0336-B | CONFECÇÃO DE RAMPA DE TERRA PARA SUBIDA E DESCIDA DE EQUIPAMENTO PESADO EM CARRETA | UN/T | un/t
58.002.0337-1 | REVESTIMENTO TIPO LAMA ASFÁLTICA FINA CONFORME INSTRUÇÃO DER-RJ, EXCLUSIVE FORNECIMENTO E TRANSPORTE MATERIAIS | M² | m²
58.002.0337-B | REVESTIMENTO TIPO LAMA ASFÁLTICA FINA CONFORME INSTRUÇÃO DER-RJ, EXCLUSIVE FORNECIMENTO E TRANSPORTE MATERIAIS | M² | m²
58.002.0339-1 | BARRA AÇO CA-25 REDONDA SEM SALIÊNCIA OU MOSSA, DIÂMETRO DE6,3MM A 8,0MM (1/4 A 5/16). | KG | kg
58.002.0339-B | BARRA AÇO CA-25 REDONDA SEM SALIÊNCIA OU MOSSA, DIÂMETRO DE6,3MM A 8,0MM (1/4 A 5/16). | KG | kg
58.002.0343-1 | LIMPEZA SUPERFÍCIE METÁLICA, EM PONTES, VIADUTOS OU ESTRUTURA SEMELHANTE, UTILIZ. LIXADEIRA/RASPADEIRA, PRODUÇÃO DE 280M2/M. | M² | m²
58.002.0343-B | LIMPEZA SUPERFÍCIE METÁLICA, EM PONTES, VIADUTOS OU ESTRUTURA SEMELHANTE, UTILIZ. LIXADEIRA/RASPADEIRA, PRODUÇÃO DE 280M2/M. | M² | m²
58.002.0350-1 | ASSENTAMENTO DE TUBULAÇÃO DE CHAPA DE AÇO DE 1/4" ESPESSURA COM 6,00M DE COMPRIMENTO,400MM DIÂMETRO, SOLDA, EXCLUS. TUBOS | M | m
58.002.0350-B | ASSENTAMENTO DE TUBULAÇÃO DE CHAPA DE AÇO DE 1/4" ESPESSURA COM 6,00M DE COMPRIMENTO,400MM DIÂMETRO, SOLDA, EXCLUS. TUBOS | M | m
58.002.0352-1 | TUBO CA-1 CONC. ARM. P/GALERIAS AGUAS PLUVIAIS COM 1,00M DIAM. FORN. MAT. C/CIM/AREIA 1:4 FORNEC. E ASSENTAM. | M | m
58.002.0352-B | TUBO CA-1 CONC. ARM. P/GALERIAS AGUAS PLUVIAIS COM 1,00M DIAM. FORN. MAT. C/CIM/AREIA 1:4 FORNEC. E ASSENTAM. | M | m
58.002.0354-1 | CRAVAÇÃO DE PERFIL DE AÇO I DE 10" E 12" EM TERRENO DE FRACA RESISTÊNCIA A PENETRAÇÃO | M | m
58.002.0354-B | CRAVAÇÃO DE PERFIL DE AÇO I DE 10" E 12" EM TERRENO DE FRACA RESISTÊNCIA A PENETRAÇÃO | M | m
58.002.0355-1 | CRAVAÇÃO DE PERFIL DE AÇO I DE 10" E 12" EM TERRENO DE MEDIA RESISTÊNCIA A PENETRAÇÃO. | M | m
58.002.0355-B | CRAVAÇÃO DE PERFIL DE AÇO I DE 10" E 12" EM TERRENO DE MEDIA RESISTÊNCIA A PENETRAÇÃO. | M | m
58.002.0356-1 | CRAVAÇÃO DE PERFIL DE AÇO I DE 10" E 12" EM TERRENO DE FORTE RESISTÊNCIA A PENETRAÇÃO. | M | m
58.002.0356-B | CRAVAÇÃO DE PERFIL DE AÇO I DE 10" E 12" EM TERRENO DE FORTE RESISTÊNCIA A PENETRAÇÃO. | M | m
58.002.0357-1 | CRAVAÇÃO DE ESTACA DE EUCALIPTO COM DIÂMETRO 25CM EM TERRENO DE FRACA RESISTÊNCIA A PENETRAÇÃO EXCLUSIVE ESTACA. | M | m
58.002.0357-B | CRAVAÇÃO DE ESTACA DE EUCALIPTO COM DIÂMETRO 25CM EM TERRENO DE FRACA RESISTÊNCIA A PENETRAÇÃO EXCLUSIVE ESTACA. | M | m
58.002.0358-1 | CRAVAÇÃO DE ESTACA DE EUCALIPTO COM DIÂMETRO DE 25CM EM TERRENO DE MEDIA RESISTÊNCIA A PENETRAÇÃO EXCLUSIVE ESTACA. | M | m
58.002.0358-B | CRAVAÇÃO DE ESTACA DE EUCALIPTO COM DIÂMETRO DE 25CM EM TERRENO DE MEDIA RESISTÊNCIA A PENETRAÇÃO EXCLUSIVE ESTACA. | M | m
58.002.0376-1 | PERFURAÇÃO ROTATIVA COM COROA DE WIDIA EM SOLO, DIÂMETRO, NX, HORIZONTAL, INCLUSIVE DESLOCAMENTOS E INSTALAÇÕES | M | m
58.002.0376-B | PERFURAÇÃO ROTATIVA COM COROA DE WIDIA EM SOLO, DIÂMETRO, NX, HORIZONTAL, INCLUSIVE DESLOCAMENTOS E INSTALAÇÕES | M | m
58.002.0400-1 | TUBO CONCRETO SIMPLES CLASSE C-1 P/COLETOR AGUAS PLUVIAIS DE0,40M DIÂMETRO INCLUS. FORN. MAT. CIM/AREIA 1:4, FORN. E ASSEN. | M | m
58.002.0400-B | TUBO CONCRETO SIMPLES CLASSE C-1 P/COLETOR AGUAS PLUVIAIS DE0,40M DIÂMETRO INCLUS. FORN. MAT. CIM/AREIA 1:4, FORN. E ASSEN. | M | m
58.002.0401-1 | TUBO CONCRETO SIMPLES CLASSE C-1 P/AGUAS PLUVIAIS DE 0,60MDIAMETRO C/FORNEC. MATERIAIS P/REJUNTAM. FORN. E ASSENTAM. | M | m
58.002.0401-B | TUBO CONCRETO SIMPLES CLASSE C-1 P/AGUAS PLUVIAIS DE 0,60MDIAMETRO C/FORNEC. MATERIAIS P/REJUNTAM. FORN. E ASSENTAM. | M | m
58.002.0402-1 | TUBO CA-1 CONC. ARMADO P/GALERIAS AGUAS PLUVIAIS C/0,80M DIAM. FORN. MATERIAIS COM AREIA+CIMENTO 1:4. FORNEC. E ASSENTAM. | M | m
58.002.0402-B | TUBO CA-1 CONC. ARMADO P/GALERIAS AGUAS PLUVIAIS C/0,80M DIAM. FORN. MATERIAIS COM AREIA+CIMENTO 1:4. FORNEC. E ASSENTAM. | M | m
58.002.0407-1 | CAIBRO 2"X3" | M | m
58.002.0407-B | CAIBRO 2"X3" | M | m
58.002.0412-1 | TACO DE ALVENARIA (2,5X10X20)CM. | UN | un
58.002.0412-B | TACO DE ALVENARIA (2,5X10X20)CM. | UN | un
58.002.0413-1 | ÍNDICE DE SERVIÇO DE ASSEIO E CONSERVAÇÃO EM EDIFICAÇÕES
58.002.0413-B | ÍNDICE DE SERVIÇO DE ASSEIO E CONSERVAÇÃO EM EDIFICAÇÕES
58.002.0425-1 | PINTURA INTERNA/EXTERN. SOBRE FERRO C/TINTA ALQUÍDICA ESMALT. BRILH. EQUIV. LAGOLINE, INCL. LIMP. LIXAM. APLIC. ZARCÃO 2 DEMÃOS | M² | m²
58.002.0425-B | PINTURA INTERNA/EXTERN. SOBRE FERRO C/TINTA ALQUÍDICA ESMALT. BRILH. EQUIV. LAGOLINE, INCL. LIMP. LIXAM. APLIC. ZARCÃO 2 DEMÃOS | M² | m²
58.002.0428-1 | MAÇARANDUBA APARELHADA DE 3" X 9" | M | m
58.002.0428-B | MAÇARANDUBA APARELHADA DE 3" X 9" | M | m
58.002.0429-1 | MAÇARANDUBA APARELHADA 1,5 X 4,0CM | M | m
58.002.0429-B | MAÇARANDUBA APARELHADA 1,5 X 4,0CM | M | m
58.002.0430-1 | MAÇARANDUBA APARELHADA DE 2,0 X 10,0CM | M | m
58.002.0430-B | MAÇARANDUBA APARELHADA DE 2,0 X 10,0CM | M | m
58.002.0431-1 | MAÇARANDUBA APARELHADA DE 1 1/2" x 3" | M | m
58.002.0431-B | MAÇARANDUBA APARELHADA DE 1 1/2" x 3" | M | m
58.002.0432-1 | MAÇARANDUBA APARELHADA DE 3" X 12" | M | m
58.002.0432-B | MAÇARANDUBA APARELHADA DE 3" X 12" | M | m
58.002.0433-1 | MAÇARANDUBA APARELHADA DE 3" X 3" | M | m
58.002.0433-B | MAÇARANDUBA APARELHADA DE 3" X 3" | M | m
58.002.0434-1 | MAÇARANDUBA APARELHADA DE 3" X 4 1/2" | M | m
58.002.0434-B | MAÇARANDUBA APARELHADA DE 3" X 4 1/2" | M | m
58.002.0435-1 | MAÇARANDUBA APARELHADA DE 3" X 6" | M | m
58.002.0435-B | MAÇARANDUBA APARELHADA DE 3" X 6" | M | m
58.002.0436-1 | MAÇARANDUBA APARELHADA DE 2" X 3" | M | m
58.002.0436-B | MAÇARANDUBA APARELHADA DE 2" X 3" | M | m
58.003.0008-1 | DESPESAS DIVERSAS - SERV. DE CONSULTORIA | UN | un
58.003.0008-B | DESPESAS DIVERSAS - SERV. DE CONSULTORIA | UN | un
59.003.0010-1 | PINUS, PECA 1" X 12" E 1" X 9". | M² | m²
59.003.0010-B | PINUS, PECA 1" X 12" E 1" X 9". | M² | m²
59.003.0050-1 | ESTACA MANGUE | UN | un
59.003.0050-B | ESTACA MANGUE | UN | un
59.003.0060-1 | CONCRETO DOSADO RACIONALMENTE PARA UMA RESISTÊNCIA A COMPRESSÃO DE 15MPA, USANDO AGREGADO GRAÚDO (BRITA 0), COMPREENDENDO APENAS O FORNECIMENTO DOS MATERIAIS, INCLUSIVE 5% DE PERDAS. | M³ | m³
59.003.0060-B | CONCRETO DOSADO RACIONALMENTE PARA UMA RESISTÊNCIA A COMPRESSÃO DE 15MPA, USANDO AGREGADO GRAÚDO (BRITA 0), COMPREENDENDO APENAS O FORNECIMENTO DOS MATERIAIS, INCLUSIVE 5% DE PERDAS. | M³ | m³
73900/12 | ENSAIOS DE CONCRETO ASFÁLTICO | T | t
74021/3 | ENSAIOS DE REGULARIZAÇÃO DE SUBLEITO | M² | m²
74021/6 | ENSAIO DE BASE ESTABILIZADA GRANULOMETRICAMENTE | M³ | m³
TC 09.05.0700 (/) | DISPOSICAO FINAL DE MATERIAIS E RESIDUOS DE OBRAS EM LOCAIS DE OPERACAO E DISPOSICAO FINAL APROPRIADOS, AUTORIZADOS E/OU LICENCIADOS PELOS ORGAOS DE LICENCIAMENTO E DE CONTROLE AMBIENTAL, MEDIDA POR TONELADA TRANSPORTADA, SENDO COMPROVADA CONFORME LEGISLACAO PERTINENTE. (DESONERADO) | T | t
03.025.0032-5 | DISPOSICAO FINAL DE MATERIAIS E RESIDUOS DE OBRAS EM LOCAIS DE OPERACAO E DISPOSICAO FINAL APROPRIADOS, AUTORIZADOS E/OU LICENCIADOS PELOS ORGAOS DE LICENCIAMENTO E DE CONTROLE AMBIENTAL, MEDIDA POR TONELADA TRANSPORTADA, SENDO COMPROVADA CONFORME LEGISLACAO PERTINENTE. | M³ | m³

## EMOP0818
CODIGO | PRECO | 2018-08-01
01.001.0001-0 | 137.37
01.001.0001-A | 125.28
01.001.0002-0 | 137.37
01.001.0002-A | 125.28
01.001.0003-0 | 80.19
01.001.0003-A | 73.14
01.001.0004-0 | 154.91
01.001.0004-A | 141.29
01.001.0005-0 | 359.6
01.001.0005-A | 327.97
01.001.0006-0 | 189.7
01.001.0006-A | 173.01
01.001.0007-0 | 76.37
01.001.0007-A | 69.65
01.001.0008-0 | 71.44
01.001.0008-A | 65.16
01.001.0009-0 | 169.98
01.001.0009-A | 155.03
01.001.0010-0 | 48.03
01.001.0010-A | 43.81
01.001.0011-0 | 299.74
01.001.0011-A | 273.38
01.001.0012-0 | 359.6
01.001.0012-A | 327.97
01.001.0013-0 | 578.74
01.001.0013-A | 527.84
01.001.0014-0 | 660.63
01.001.0014-A | 602.53
01.001.0015-0 | 865.36
01.001.0015-A | 789.25
01.001.0016-0 | 865.36
01.001.0016-A | 789.25
01.001.0017-0 | 1384.76
01.001.0017-A | 1262.97
01.001.0018-0 | 1500.27
01.001.0018-A | 1368.32
01.001.0019-0 | 1615.79
01.001.0019-A | 1473.68
01.001.0020-0 | 2193.41
01.001.0020-A | 2000.5
01.001.0021-0 | 2422.95
01.001.0021-A | 2209.85
01.001.0022-0 | 2538.48
01.001.0022-A | 2315.21
01.001.0023-0 | 835.54
01.001.0023-A | 762.05
01.001.0024-0 | 835.54
01.001.0024-A | 762.05
01.001.0025-0 | 808.73
01.001.0025-A | 737.6
01.001.0026-0 | 539.15
01.001.0026-A | 491.73
01.001.0027-0 | 539.15
01.001.0027-A | 491.73
01.001.0028-0 | 1701.03
01.001.0028-A | 1551.42
01.001.0029-0 | 1701.03
01.001.0029-A | 1551.42
01.001.0030-0 | 1970.61
01.001.0030-A | 1797.29
01.001.0031-0 | 1554.93
01.001.0031-A | 1418.17
01.001.0032-0 | 1554.93
01.001.0032-A | 1418.17
01.001.0033-0 | 5015.33
01.001.0033-A | 4574.22
01.001.0034-0 | 5393.6
01.001.0034-A | 4919.22
01.001.0035-0 | 1881.56
01.001.0035-A | 1716.07
01.001.0036-0 | 2132.65
01.001.0036-A | 1945.08
01.001.0037-0 | 2758.75
01.001.0037-A | 2516.12
01.001.0038-0 | 2934.84
01.001.0038-A | 2676.72
01.001.0039-0 | 1056.54
01.001.0039-A | 963.61
01.001.0040-0 | 147.15
01.001.0040-A | 133.26
01.001.0042-0 | 153.11
01.001.0042-A | 138.43
01.001.0043-0 | 76.01
01.001.0043-A | 65.87
01.001.0044-0 | 60.28
01.001.0044-A | 52.24
01.001.0046-0 | 153.27
01.001.0046-A | 139.79
01.001.0047-0 | 147.1
01.001.0047-A | 127.47
01.001.0048-0 | 99.04
01.001.0048-A | 85.82
01.001.0049-0 | 268.98
01.001.0049-A | 245.32
01.001.0050-0 | 2507.66
01.001.0050-A | 2287.11
01.001.0051-0 | 251.08
01.001.0051-A | 228.99
01.001.0052-0 | 82.93
01.001.0052-A | 75.64
01.001.0053-0 | 82.93
01.001.0053-A | 75.64
01.001.0054-0 | 82.93
01.001.0054-A | 75.64
01.001.0055-0 | 649.79
01.001.0055-A | 592.64
01.001.0056-0 | 83.51
01.001.0056-A | 76.16
01.001.0057-0 | 358.69
01.001.0057-A | 327.14
01.001.0059-0 | 145.59
01.001.0059-A | 132.07
01.001.0060-0 | 414.68
01.001.0060-A | 378.21
01.001.0061-0 | 83.51
01.001.0061-A | 76.16
01.001.0062-0 | 83.51
01.001.0062-A | 76.16
01.001.0063-0 | 83.51
01.001.0063-A | 76.16
01.001.0064-0 | 83.51
01.001.0064-A | 76.16
01.001.0065-0 | 155.16
01.001.0065-A | 134.48
01.001.0066-0 | 215.43
01.001.0066-A | 186.71
01.001.0068-0 | 430.55
01.001.0068-A | 390.56
01.001.0069-0 | 349.6
01.001.0069-A | 318.68
01.001.0071-0 | 442.48
01.001.0071-A | 403.56
01.001.0073-0 | 102.95
01.001.0073-A | 93.39
01.001.0075-1 | 11.17
01.001.0075-B | 9.68
01.001.0076-0 | 14.15
01.001.0076-A | 12.27
01.001.0077-0 | 17.13
01.001.0077-A | 14.85
01.001.0078-0 | 20.86
01.001.0078-A | 18.08
01.001.0081-0 | 137.33
01.001.0081-A | 125.25
01.001.0082-0 | 108.64
01.001.0082-A | 99.09
01.001.0083-0 | 137.33
01.001.0083-A | 125.25
01.001.0084-0 | 3014.91
01.001.0084-A | 2749.74
01.001.0085-0 | 137.33
01.001.0085-A | 125.25
01.001.0086-0 | 137.33
01.001.0086-A | 125.25
01.001.0087-0 | 108.76
01.001.0087-A | 99.19
01.001.0088-0 | 148.81
01.001.0088-A | 135.72
01.001.0089-0 | 40.05
01.001.0089-A | 36.53
01.001.0090-0 | 80.13
01.001.0090-A | 73.09
01.001.0091-0 | 40.05
01.001.0091-A | 36.53
01.001.0092-0 | 80.13
01.001.0092-A | 73.09
01.001.0093-0 | 578.74
01.001.0093-A | 527.84
01.001.0094-0 | 527.86
01.001.0094-A | 481.44
01.001.0095-0 | 527.86
01.001.0095-A | 481.44
01.001.0096-0 | 374.61
01.001.0096-A | 341.67
01.001.0097-0 | 865.36
01.001.0097-A | 789.25
01.001.0098-0 | 1198.59
01.001.0098-A | 1093.17
01.001.0121-0 | 11.38
01.001.0121-A | 10.38
01.001.0123-0 | 34.44
01.001.0123-A | 31.41
01.001.0124-0 | 88.85
01.001.0124-A | 81.03
01.001.0125-0 | 157.21
01.001.0125-A | 143.38
01.001.0126-0 | 157.21
01.001.0126-A | 143.38
01.001.0127-0 | 157.21
01.001.0127-A | 143.38
01.001.0128-0 | 47.84
01.001.0128-A | 43.63
01.001.0129-0 | 22.96
01.001.0129-A | 20.94
01.001.0130-0 | 12503.87
01.001.0130-A | 11404.13
01.001.0131-0 | 4167.95
01.001.0131-A | 3801.37
01.001.0132-0 | 4167.95
01.001.0132-A | 3801.37
01.001.0133-0 | 12503.87
01.001.0133-A | 11404.13
01.001.0134-0 | 12503.87
01.001.0134-A | 11404.13
01.001.0135-0 | 12503.87
01.001.0135-A | 11404.13
01.001.0136-0 | 12503.87
01.001.0136-A | 11404.13
01.001.0137-0 | 81843.59
01.001.0137-A | 74645.28
01.001.0138-0 | 29976.83
01.001.0138-A | 27340.31
01.001.0139-0 | 256.72
01.001.0139-A | 256.72
01.001.0140-0 | 277.43
01.001.0140-A | 277.43
01.001.0141-0 | 277.43
01.001.0141-A | 277.43
01.001.0143-0 | 1396.5
01.001.0143-A | 1273.68
01.001.0144-0 | 2341.1
01.001.0144-A | 2135.2
01.001.0145-0 | 2341.1
01.001.0145-A | 2135.2
01.001.0147-0 | 43.86
01.001.0147-A | 40.72
01.001.0148-0 | 68.9
01.001.0148-A | 64.83
01.001.0149-0 | 144.92
01.001.0149-A | 138.01
01.001.0150-0 | 16.74
01.001.0150-A | 15.35
01.001.0151-0 | 20.89
01.001.0151-A | 19.29
01.001.0152-0 | 30.02
01.001.0152-A | 28.08
01.001.0160-0 | 154.91
01.001.0160-A | 141.29
01.001.0161-0 | 114.47
01.001.0161-A | 104.4
01.001.0162-0 | 154.91
01.001.0162-A | 141.29
01.001.0163-0 | 167.87
01.001.0163-A | 153.11
01.001.0164-0 | 167.87
01.001.0164-A | 153.11
01.001.0165-0 | 330.02
01.001.0165-A | 300.99
01.001.0166-0 | 275.49
01.001.0166-A | 251.26
01.001.0167-0 | 232.44
01.001.0167-A | 212
01.001.0168-0 | 252.53
01.001.0168-A | 230.32
01.001.0169-0 | 440.5
01.001.0169-A | 401.76
01.001.0170-0 | 219.53
01.001.0170-A | 200.22
01.001.0171-0 | 154.96
01.001.0171-A | 141.33
01.001.0172-0 | 143.47
01.001.0172-A | 130.86
01.001.0173-0 | 562.47
01.001.0173-A | 513
01.001.0174-0 | 137.33
01.001.0174-A | 125.25
01.001.0175-0 | 206.06
01.001.0175-A | 187.93
01.001.0176-0 | 206.06
01.001.0176-A | 187.93
01.001.0177-0 | 164.07
01.001.0177-A | 149.64
01.001.0178-0 | 178.58
01.001.0178-A | 162.88
01.001.0179-0 | 199.95
01.001.0179-A | 182.36
01.001.0180-0 | 206.06
01.001.0180-A | 187.93
01.001.0181-0 | 206.06
01.001.0181-A | 187.93
01.001.0182-0 | 232.44
01.001.0182-A | 212
01.001.0183-0 | 374.5
01.001.0183-A | 341.56
01.001.0184-0 | 164.85
01.001.0184-A | 150.35
01.001.0185-0 | 1554.93
01.001.0185-A | 1418.17
01.001.0186-0 | 343.44
01.001.0186-A | 313.24
01.001.0187-0 | 199.95
01.001.0187-A | 182.36
01.001.0188-0 | 137.33
01.001.0188-A | 125.25
01.001.0189-0 | 196.25
01.001.0189-A | 178.99
01.001.0190-0 | 305.29
01.001.0190-A | 278.44
01.001.0191-0 | 305.29
01.001.0191-A | 278.44
01.001.0192-0 | 305.29
01.001.0192-A | 278.44
01.001.0193-0 | 228.96
01.001.0193-A | 208.83
01.001.0194-0 | 204.97
01.001.0194-A | 186.94
01.001.0195-0 | 381.61
01.001.0195-A | 348.04
01.001.0196-0 | 152.64
01.001.0196-A | 139.21
01.001.0197-0 | 91.58
01.001.0197-A | 83.53
01.001.0198-0 | 359.6
01.001.0198-A | 327.97
01.001.0199-0 | 865.36
01.001.0199-A | 789.25
01.001.0200-0 | 128.65
01.001.0200-A | 117.34
01.001.0201-0 | 217.22
01.001.0201-A | 198.11
01.001.0202-0 | 1554.93
01.001.0202-A | 1418.17
01.001.0203-0 | 272.63
01.001.0203-A | 248.65
01.001.0204-0 | 136.09
01.001.0204-A | 124.12
01.001.0205-0 | 38.87
01.001.0205-A | 35.45
01.001.0206-0 | 46.65
01.001.0206-A | 42.55
01.001.0208-0 | 135.81
01.001.0208-A | 123.86
01.001.0209-0 | 135.81
01.001.0209-A | 123.86
01.001.0210-0 | 82.93
01.001.0210-A | 75.64
01.001.0220-0 | 2991.76
01.001.0220-A | 2728.63
01.001.0221-0 | 154.91
01.001.0221-A | 141.29
01.001.0222-0 | 154.91
01.001.0222-A | 141.29
01.001.0223-0 | 359.6
01.001.0223-A | 327.97
01.001.0224-0 | 137.33
01.001.0224-A | 125.25
01.001.0225-0 | 359.6
01.001.0225-A | 327.97
01.001.0226-0 | 865.36
01.001.0226-A | 789.25
01.001.0227-0 | 578.74
01.001.0227-A | 527.84
01.001.0228-0 | 154.91
01.001.0228-A | 141.29
01.001.0229-0 | 842.22
01.001.0229-A | 768.14
01.001.0230-0 | 129.7
01.001.0230-A | 118.29
01.001.0231-0 | 129.7
01.001.0231-A | 118.29
01.001.0232-0 | 129.7
01.001.0232-A | 118.29
01.001.0233-0 | 129.7
01.001.0233-A | 118.29
01.001.0234-0 | 129.7
01.001.0234-A | 118.29
01.001.0235-0 | 129.7
01.001.0235-A | 118.29
01.001.0236-0 | 129.7
01.001.0236-A | 118.29
01.001.0237-0 | 129.7
01.001.0237-A | 118.29
01.001.0238-0 | 129.7
01.001.0238-A | 118.29
01.001.0239-0 | 129.7
01.001.0239-A | 118.29
01.001.0240-0 | 129.7
01.001.0240-A | 118.29
01.001.0241-0 | 129.7
01.001.0241-A | 118.29
01.001.0242-0 | 129.7
01.001.0242-A | 118.29
01.001.0243-0 | 129.7
01.001.0243-A | 118.29
01.001.0244-0 | 129.7
01.001.0244-A | 118.29
01.001.0245-0 | 129.7
01.001.0245-A | 118.29
01.001.0246-0 | 2711.97
01.001.0246-A | 2473.45
01.001.0247-0 | 126.94
01.001.0247-A | 115.77
01.001.0248-0 | 131.82
01.001.0248-A | 120.22
01.001.0249-0 | 146.47
01.001.0249-A | 133.58
01.001.0250-0 | 77.47
01.001.0250-A | 70.66
01.001.0251-0 | 88.95
01.001.0251-A | 81.13
01.001.0252-0 | 129.13
01.001.0252-A | 117.78
01.001.0253-0 | 154.96
01.001.0253-A | 141.33
01.001.0254-0 | 185.96
01.001.0254-A | 169.6
01.001.0255-0 | 223.14
01.001.0255-A | 203.52
01.001.0256-0 | 385.99
01.001.0256-A | 352.04
01.001.0257-0 | 84.43
01.001.0257-A | 77
01.001.0258-0 | 253.3
01.001.0258-A | 231.02
01.001.0259-0 | 303.96
01.001.0259-A | 277.22
01.001.0260-0 | 364.75
01.001.0260-A | 332.67
01.001.0261-0 | 154.78
01.001.0261-A | 141.17
01.001.0262-0 | 116.6
01.001.0262-A | 106.34
01.001.0263-0 | 116.6
01.001.0263-A | 106.34
01.001.0264-0 | 46.23
01.001.0264-A | 42.16
01.001.0265-0 | 3246.2
01.001.0265-A | 2960.69
01.001.0266-0 | 4057.74
01.001.0266-A | 3700.86
01.001.0267-0 | 4057.74
01.001.0267-A | 3700.86
01.001.0268-0 | 6086.62
01.001.0268-A | 5551.29
01.001.0269-0 | 5027.11
01.001.0269-A | 4584.96
01.001.0270-0 | 1554.93
01.001.0270-A | 1418.17
01.001.0271-0 | 1554.93
01.001.0271-A | 1418.17
01.001.0272-0 | 137.32
01.001.0272-A | 125.24
01.001.0273-0 | 137.32
01.001.0273-A | 125.24
01.001.0274-0 | 232.07
01.001.0274-A | 211.66
01.001.0275-0 | 1554.93
01.001.0275-A | 1418.17
01.001.0278-0 | 154.91
01.001.0278-A | 141.29
01.001.0279-0 | 1554.93
01.001.0279-A | 1418.17
01.001.0280-0 | 1554.93
01.001.0280-A | 1418.17
01.001.0281-0 | 1554.93
01.001.0281-A | 1418.17
01.001.0290-0 | 226.79
01.001.0290-A | 206.85
01.001.0298-0 | 1554.93
01.001.0298-A | 1418.17
01.001.0300-0 | 273.72
01.001.0300-A | 249.64
01.001.0301-0 | 273.72
01.001.0301-A | 249.64
01.001.0302-0 | 95.58
01.001.0302-A | 87.17
01.001.0303-0 | 95.58
01.001.0303-A | 87.17
01.001.0304-0 | 142.66
01.001.0304-A | 130.11
01.001.0305-0 | 625.65
01.001.0305-A | 570.62
01.001.0306-0 | 656.93
01.001.0306-A | 599.16
01.001.0307-0 | 782.07
01.001.0307-A | 713.28
01.001.0400-0 | 74.21
01.001.0400-A | 71.13
01.001.0405-0 | 10.26
01.001.0405-A | 9.08
01.001.0410-0 | 23.08
01.001.0410-A | 20
01.001.9999-0 | 7171
01.001.9999-A | 6525
01.002.0001-0 | 98.25
01.002.0001-A | 88.51
01.002.0002-0 | 129.24
01.002.0002-A | 116.43
01.002.0003-0 | 106.26
01.002.0003-A | 95.73
01.002.0004-0 | 143.46
01.002.0004-A | 129.24
01.002.0005-0 | 114.75
01.002.0005-A | 103.38
01.002.0006-0 | 159.4
01.002.0006-A | 143.6
01.002.0007-0 | 132.81
01.002.0007-A | 119.65
01.002.0008-0 | 185.95
01.002.0008-A | 167.52
01.002.0009-0 | 132.53
01.002.0009-A | 119.39
01.002.0010-0 | 144.04
01.002.0010-A | 129.76
01.002.0011-0 | 155.56
01.002.0011-A | 140.14
01.002.0012-0 | 187.76
01.002.0012-A | 169.14
01.002.0013-0 | 206.56
01.002.0013-A | 187.55
01.002.0014-0 | 229.51
01.002.0014-A | 208.39
01.002.0015-0 | 246.73
01.002.0015-A | 224.02
01.002.0016-0 | 344.3
01.002.0016-A | 312.61
01.002.0021-0 | 75.56
01.002.0021-A | 68.07
01.002.0022-0 | 106.27
01.002.0022-A | 95.74
01.002.0023-0 | 81.74
01.002.0023-A | 73.63
01.002.0024-0 | 117.97
01.002.0024-A | 106.28
01.002.0025-0 | 88.27
01.002.0025-A | 79.52
01.002.0026-0 | 121.46
01.002.0026-A | 109.42
01.002.0027-0 | 102.17
01.002.0027-A | 92.04
01.002.0028-0 | 143.05
01.002.0028-A | 128.87
01.002.0039-0 | 122.61
01.002.0039-A | 110.46
01.002.0041-0 | 138.94
01.002.0041-A | 125.17
01.002.0042-0 | 163.47
01.002.0042-A | 147.26
01.002.0043-0 | 204.34
01.002.0043-A | 184.09
01.002.0044-0 | 245.22
01.002.0044-A | 220.91
01.002.0045-0 | 286.09
01.002.0045-A | 257.73
01.002.0046-0 | 326.97
01.002.0046-A | 294.56
01.002.0060-0 | 101.93
01.002.0060-A | 91.82
01.002.0061-0 | 110.81
01.002.0061-A | 99.83
01.002.0062-0 | 119.68
01.002.0062-A | 107.81
01.002.0063-0 | 144.44
01.002.0063-A | 130.12
01.002.0064-0 | 176.2
01.002.0064-A | 158.73
01.002.0065-0 | 194.98
01.002.0065-A | 175.65
01.002.0066-0 | 238.32
01.002.0066-A | 214.69
01.002.0067-0 | 274.42
01.002.0067-A | 247.21
01.002.0068-0 | 329.32
01.002.0068-A | 296.67
01.002.0069-0 | 384.19
01.002.0069-A | 346.1
01.002.0070-0 | 439.09
01.002.0070-A | 395.55
01.002.0075-0 | 158.56
01.002.0075-A | 144.06
01.002.0076-0 | 176.54
01.002.0076-A | 160.29
01.002.0077-0 | 189.79
01.002.0077-A | 172.32
01.002.0078-0 | 264.83
01.002.0078-A | 240.45
01.002.0079-0 | 320.61
01.002.0079-A | 291.1
01.002.0080-0 | 384.73
01.002.0080-A | 349.32
01.002.0081-0 | 512.99
01.002.0081-A | 465.77
01.002.0082-0 | 641.24
01.002.0082-A | 582.22
01.002.0083-0 | 769.5
01.002.0083-A | 698.67
01.002.0084-0 | 897.75
01.002.0084-A | 815.12
01.002.0085-0 | 1026.01
01.002.0085-A | 931.57
01.002.9999-0 | 5313
01.002.9999-A | 4785
01.003.0001-0 | 101.09
01.003.0001-A | 87.8
01.003.0002-0 | 117.02
01.003.0002-A | 101.64
01.003.0003-0 | 158.95
01.003.0003-A | 138.06
01.003.0005-0 | 211.89
01.003.0005-A | 184.04
01.003.0006-0 | 255.99
01.003.0006-A | 222.33
01.003.0011-0 | 1517.25
01.003.0011-A | 1517.25
01.003.0012-0 | 1821.75
01.003.0012-A | 1821.75
01.003.0013-0 | 2184
01.003.0013-A | 2184
01.003.0021-0 | 77.75
01.003.0021-A | 67.53
01.003.0022-0 | 90.04
01.003.0022-A | 78.2
01.003.0023-0 | 122.28
01.003.0023-A | 106.2
01.003.0029-0 | 163.04
01.003.0029-A | 141.61
01.003.0030-0 | 196.93
01.003.0030-A | 171.04
01.003.0032-0 | 104.97
01.003.0032-A | 91.17
01.003.0034-0 | 121.55
01.003.0034-A | 105.57
01.003.0036-0 | 165.07
01.003.0036-A | 143.37
01.003.0038-0 | 220.1
01.003.0038-A | 191.16
01.003.0040-0 | 265.85
01.003.0040-A | 230.9
01.003.0050-0 | 123.29
01.003.0050-A | 113.75
01.003.0052-0 | 115.12
01.003.0052-A | 109.18
01.003.0054-0 | 32.39
01.003.0054-A | 31.02
01.003.0056-0 | 131.36
01.003.0056-A | 125.86
01.003.9999-0 | 5570
01.003.9999-A | 4991
01.004.0001-0 | 333.96
01.004.0001-A | 303.27
01.004.0002-0 | 354.98
01.004.0002-A | 321.48
01.004.0003-0 | 420.01
01.004.0003-A | 382.94
01.004.0004-0 | 460.79
01.004.0004-A | 420.4
01.004.0005-0 | 537.68
01.004.0005-A | 489.72
01.004.0011-0 | 626.48
01.004.0011-A | 569.99
01.004.0012-0 | 528.86
01.004.0012-A | 479.21
01.004.0013-0 | 563.63
01.004.0013-A | 509.32
01.004.0014-0 | 694.37
01.004.0014-A | 631.17
01.004.0015-0 | 762.47
01.004.0015-A | 693.06
01.004.0016-0 | 991.01
01.004.0016-A | 897.67
01.004.0017-0 | 1259.16
01.004.0017-A | 1136.91
01.004.0021-0 | 254.87
01.004.0021-A | 232.37
01.004.0022-0 | 268.11
01.004.0022-A | 243.71
01.004.0023-0 | 318.71
01.004.0023-A | 291.85
01.004.0024-0 | 347.38
01.004.0024-A | 318.34
01.004.0025-0 | 405.21
01.004.0025-A | 370.64
01.004.0031-0 | 476.44
01.004.0031-A | 435.29
01.004.0035-0 | 414.68
01.004.0035-A | 376.82
01.004.0037-0 | 441.11
01.004.0037-A | 399.65
01.004.0039-0 | 518.3
01.004.0039-A | 472.59
01.004.0041-0 | 574.9
01.004.0041-A | 524.25
01.004.0043-0 | 750.4
01.004.0043-A | 681.65
01.004.0045-0 | 984.49
01.004.0045-A | 891.16
01.004.0070-0 | 407.26
01.004.0070-A | 372.98
01.004.0073-0 | 461.57
01.004.0073-A | 423.59
01.004.0075-0 | 645.62
01.004.0075-A | 587.18
01.004.0079-0 | 913.16
01.004.0079-A | 823.75
01.004.0100-0 | 1057.33
01.004.0100-A | 930.85
01.004.0105-0 | 6.84
01.004.0105-A | 6.05
01.004.0110-0 | 5.52
01.004.0110-A | 5.02
01.004.0115-0 | 4.89
01.004.0115-A | 4.48
01.004.0120-0 | 1.69
01.004.0120-A | 1.57
01.004.0125-0 | 8.18
01.004.0125-A | 7.08
01.004.0130-0 | 6.03
01.004.0130-A | 5.22
01.004.0135-0 | 7.37
01.004.0135-A | 6.39
01.004.0140-0 | 5.9
01.004.0140-A | 5.11
01.004.0145-0 | 8.71
01.004.0145-A | 7.55
01.004.9999-0 | 5721
01.004.9999-A | 5117
01.005.0001-0 | 7.45
01.005.0001-A | 6.45
01.005.0003-0 | 8.88
01.005.0003-A | 7.83
01.005.0004-0 | 14.9
01.005.0004-A | 12.91
01.005.0005-0 | 0.89
01.005.0005-A | 0.77
01.005.0006-0 | 0.25
01.005.0006-A | 0.21
01.005.0007-0 | 1.78
01.005.0007-A | 1.54
01.005.0008-0 | 184.81
01.005.0008-A | 160.16
01.005.0009-0 | 2.14
01.005.0009-A | 1.85
01.005.0013-0 | 1937.53
01.005.0013-A | 1679.1
01.005.0014-0 | 1863.01
01.005.0014-A | 1614.52
01.005.0020-0 | 38
01.005.0020-A | 32.93
01.005.0021-0 | 55.14
01.005.0021-A | 47.78
01.005.0022-0 | 74.52
01.005.0022-A | 64.58
01.005.9999-0 | 8103
01.005.9999-A | 7030
01.006.0001-0 | 31.3
01.006.0001-A | 30.91
01.006.0002-0 | 55.99
01.006.0002-A | 55.3
01.006.0003-0 | 93.74
01.006.0003-A | 92.58
01.006.0004-0 | 0.28
01.006.0004-A | 0.27
01.006.0010-0 | 0.74
01.006.0010-A | 0.71
01.006.9999-0 | 4166
01.006.9999-A | 4075
01.007.0010-0 | 3583.42
01.007.0010-A | 3354.86
01.007.0020-0 | 135.5
01.007.0020-A | 135.5
01.007.0025-0 | 346.85
01.007.0025-A | 300.53
01.007.0030-0 | 0.06
01.007.0030-A | 0.06
01.007.0080-0 | 245.01
01.007.0080-A | 245.01
01.007.0081-0 | 203.89
01.007.0081-A | 203.89
01.007.0085-0 | 179.3
01.007.0085-A | 179.3
01.007.9999-0 | 3287
01.007.9999-A | 3185
01.008.0050-0 | 5670.63
01.008.0050-A | 5029.33
01.008.0100-0 | 5815.32
01.008.0100-A | 5170.68
01.008.0200-0 | 6104.7
01.008.0200-A | 5453.39
01.008.9999-0 | 5248
01.008.9999-A | 4658
01.009.0050-0 | 9239.05
01.009.0050-A | 8156.61
01.009.0100-0 | 9383.74
01.009.0100-A | 8297.96
01.009.0200-0 | 9673.12
01.009.0200-A | 8580.67
01.009.9999-0 | 5701
01.009.9999-A | 5030
01.016.0001-0 | 14617.59
01.016.0001-A | 13006.89
01.016.0002-0 | 11182.86
01.016.0002-A | 9950.63
01.016.0003-0 | 9505.43
01.016.0003-A | 8458.03
01.016.0004-0 | 8786.53
01.016.0004-A | 7818.35
01.016.0005-0 | 6709.71
01.016.0005-A | 5970.37
01.016.0006-0 | 5711.25
01.016.0006-A | 5081.93
01.016.0007-0 | 10224.33
01.016.0007-A | 9097.72
01.016.0008-0 | 7828
01.016.0008-A | 6965.44
01.016.0009-0 | 6669.78
01.016.0009-A | 5934.84
01.016.0010-0 | 6150.57
01.016.0010-A | 5472.84
01.016.0011-0 | 4712.77
01.016.0011-A | 4193.48
01.016.0012-0 | 3993.88
01.016.0012-A | 3553.79
01.016.0020-0 | 356.91
01.016.0020-A | 310.72
01.016.0021-0 | 190.41
01.016.0021-A | 166.42
01.016.0030-0 | 2026.12
01.016.0030-A | 1771.09
01.016.0031-0 | 1217.38
01.016.0031-A | 1064.14
01.016.0032-0 | 1421.69
01.016.0032-A | 1242.74
01.016.0033-0 | 851.31
01.016.0033-A | 744.15
01.016.0034-0 | 1620.9
01.016.0034-A | 1416.87
01.016.0035-0 | 973.9
01.016.0035-A | 851.31
01.016.0036-0 | 1137.35
01.016.0036-A | 994.18
01.016.0037-0 | 681.05
01.016.0037-A | 595.32
01.016.0050-0 | 1406.61
01.016.0050-A | 1219.84
01.016.0051-0 | 984.62
01.016.0051-A | 853.88
01.016.0052-0 | 703.3
01.016.0052-A | 609.92
01.016.0060-0 | 2.55
01.016.0060-A | 2.22
01.016.0061-0 | 1.78
01.016.0061-A | 1.55
01.016.0062-0 | 2.26
01.016.0062-A | 1.96
01.016.0063-0 | 1.36
01.016.0063-A | 1.18
01.016.0064-0 | 2.71
01.016.0064-A | 2.4
01.016.0067-0 | 4.31
01.016.0067-A | 3.82
01.016.0070-0 | 5.42
01.016.0070-A | 4.85
01.016.0080-0 | 5831.07
01.016.0080-A | 5176.65
01.016.0081-0 | 1.88
01.016.0081-A | 1.67
01.016.0082-0 | 1.3
01.016.0082-A | 1.15
01.016.0083-0 | 5241.47
01.016.0083-A | 4653.65
01.016.0084-0 | 2.56
01.016.0084-A | 2.27
01.016.0085-0 | 2.09
01.016.0085-A | 1.86
01.016.0086-0 | 5831.07
01.016.0086-A | 5176.65
01.016.0087-0 | 4856.51
01.016.0087-A | 4311.43
01.016.0090-0 | 3470.3
01.016.0090-A | 3127.27
01.016.0092-0 | 1.56
01.016.0092-A | 1.35
01.016.0100-0 | 1.3
01.016.0100-A | 1.16
01.016.0150-0 | 8.46
01.016.0150-A | 7.49
01.016.0152-0 | 11.5
01.016.0152-A | 10.19
01.016.0155-0 | 60.78
01.016.0155-A | 53.86
01.016.0160-0 | 14.64
01.016.0160-A | 12.97
01.016.0165-0 | 19.76
01.016.0165-A | 17.5
01.016.0190-0 | 0.21
01.016.0190-A | 0.19
01.016.0200-0 | 6809.56
01.016.0200-A | 6059.22
01.016.0203-0 | 5447.65
01.016.0203-A | 4847.37
01.016.0206-0 | 5447.65
01.016.0206-A | 4847.37
01.016.0209-0 | 4084.94
01.016.0209-A | 3634.83
01.016.0220-0 | 8187.46
01.016.0220-A | 7285.29
01.016.0223-0 | 6809.56
01.016.0223-A | 6059.22
01.016.0226-0 | 6809.56
01.016.0226-A | 6059.22
01.016.0229-0 | 5447.65
01.016.0229-A | 4847.37
01.016.0240-0 | 9545.37
01.016.0240-A | 8493.57
01.016.0243-0 | 8187.46
01.016.0243-A | 7285.29
01.016.0246-0 | 8187.46
01.016.0246-A | 7285.29
01.016.0249-0 | 6809.56
01.016.0249-A | 6059.22
01.016.9999-0 | 6404
01.016.9999-A | 5646
01.017.0001-0 | 24233.81
01.017.0001-A | 21505.19
01.017.0002-0 | 13205.97
01.017.0002-A | 11746.49
01.017.0003-0 | 16966.28
01.017.0003-A | 15077.35
01.017.0004-0 | 9637.12
01.017.0004-A | 8600.79
01.017.0005-0 | 10669.81
01.017.0005-A | 9579.82
01.017.0010-0 | 9484.28
01.017.0010-A | 8515.39
01.017.9999-0 | 6143
01.017.9999-A | 5474
01.018.0001-0 | 2.39
01.018.0001-A | 2.14
01.018.0002-0 | 16.13
01.018.0002-A | 14.48
01.018.9999-0 | 5705
01.018.9999-A | 5101
01.019.0010-0 | 5.04
01.019.0010-A | 4.41
01.019.0012-0 | 1.62
01.019.0012-A | 1.42
01.019.0015-0 | 0.66
01.019.0015-A | 0.58
01.019.0040-0 | 5.55
01.019.0040-A | 4.81
01.019.0045-0 | 46.55
01.019.0045-A | 44.09
01.019.0050-0 | 45.01
01.019.0050-A | 42.56
01.019.0055-0 | 112.3
01.019.0055-A | 105.25
01.019.0060-0 | 153.3
01.019.0060-A | 144.53
01.019.0065-0 | 151.76
01.019.0065-A | 142.99
01.019.0070-0 | 124.93
01.019.0070-A | 117.05
01.019.0075-0 | 165.92
01.019.0075-A | 156.33
01.019.0080-0 | 164.39
01.019.0080-A | 154.8
01.019.9999-0 | 6316
01.019.9999-A | 5990
01.020.0010-0 | 6270
01.020.0010-A | 6270
01.020.9999-0 | 1045
01.020.9999-A | 1045
01.050.0010-0 | 63.62
01.050.0010-A | 55.12
01.050.0011-0 | 58.11
01.050.0011-A | 50.34
01.050.0012-0 | 54.81
01.050.0012-A | 47.49
01.050.0013-0 | 69.35
01.050.0013-A | 60.09
01.050.0014-0 | 60.89
01.050.0014-A | 52.76
01.050.0015-0 | 52.39
01.050.0015-A | 45.39
01.050.0016-0 | 159.09
01.050.0016-A | 137.83
01.050.0017-0 | 145.34
01.050.0017-A | 125.92
01.050.0018-0 | 137.06
01.050.0018-A | 118.75
01.050.0019-0 | 50.12
01.050.0019-A | 43.42
01.050.0020-0 | 44.59
01.050.0020-A | 38.63
01.050.0021-0 | 35.29
01.050.0021-A | 30.58
01.050.0022-0 | 125.35
01.050.0022-A | 108.6
01.050.0023-0 | 111.51
01.050.0023-A | 96.61
01.050.0024-0 | 88.31
01.050.0024-A | 76.51
01.050.0025-0 | 69.38
01.050.0025-A | 60.11
01.050.0026-0 | 60.92
01.050.0026-A | 52.78
01.050.0027-0 | 54.65
01.050.0027-A | 47.35
01.050.0028-0 | 36.19
01.050.0028-A | 31.36
01.050.0029-0 | 26.27
01.050.0029-A | 22.76
01.050.0030-0 | 21.1
01.050.0030-A | 18.28
01.050.0031-0 | 90.49
01.050.0031-A | 78.4
01.050.0032-0 | 65.7
01.050.0032-A | 56.92
01.050.0033-0 | 52.81
01.050.0033-A | 45.75
01.050.0034-0 | 60.73
01.050.0034-A | 52.62
01.050.0035-0 | 53.72
01.050.0035-A | 46.55
01.050.0036-0 | 45.22
01.050.0036-A | 39.18
01.050.0037-0 | 9.98
01.050.0037-A | 8.65
01.050.0038-0 | 6.88
01.050.0038-A | 5.96
01.050.0039-0 | 6.91
01.050.0039-A | 5.99
01.050.0040-0 | 25
01.050.0040-A | 21.66
01.050.0041-0 | 17.28
01.050.0041-A | 14.97
01.050.0042-0 | 17.3
01.050.0042-A | 14.99
01.050.0043-0 | 33.89
01.050.0043-A | 29.36
01.050.0044-0 | 23.5
01.050.0044-A | 20.36
01.050.0045-0 | 18.79
01.050.0045-A | 16.28
01.050.0046-0 | 84.8
01.050.0046-A | 73.48
01.050.0047-0 | 58.76
01.050.0047-A | 50.91
01.050.0048-0 | 47
01.050.0048-A | 40.72
01.050.0049-0 | 6.58
01.050.0049-A | 5.7
01.050.0050-0 | 3.62
01.050.0050-A | 3.13
01.050.0051-0 | 1.81
01.050.0051-A | 1.57
01.050.0052-0 | 16.51
01.050.0052-A | 14.3
01.050.0053-0 | 11.03
01.050.0053-A | 9.56
01.050.0054-0 | 13.21
01.050.0054-A | 11.44
01.050.0055-0 | 8.09
01.050.0055-A | 7.01
01.050.0056-0 | 3.87
01.050.0056-A | 3.35
01.050.0057-0 | 2
01.050.0057-A | 1.73
01.050.0058-0 | 2.15
01.050.0058-A | 1.86
01.050.0059-0 | 1.07
01.050.0059-A | 0.92
01.050.0060-0 | 3.62
01.050.0060-A | 3.13
01.050.0061-0 | 1.81
01.050.0061-A | 1.57
01.050.0062-0 | 6.1
01.050.0062-A | 5.28
01.050.0063-0 | 13.21
01.050.0063-A | 11.44
01.050.0064-0 | 6.58
01.050.0064-A | 5.7
01.050.0065-0 | 3.87
01.050.0065-A | 3.35
01.050.0066-0 | 2
01.050.0066-A | 1.73
01.050.0067-0 | 2.15
01.050.0067-A | 1.86
01.050.0068-0 | 1.07
01.050.0068-A | 0.92
01.050.0078-0 | 3.62
01.050.0078-A | 3.13
01.050.0079-0 | 3.25
01.050.0079-A | 2.82
01.050.0080-0 | 9.22
01.050.0080-A | 7.99
01.050.0081-0 | 8.29
01.050.0081-A | 7.18
01.050.0082-0 | 9.22
01.050.0082-A | 7.99
01.050.0083-0 | 3.84
01.050.0083-A | 3.33
01.050.0084-0 | 3.48
01.050.0084-A | 3.02
01.050.0085-0 | 2.15
01.050.0085-A | 1.86
01.050.0086-0 | 1.07
01.050.0086-A | 0.92
01.050.0087-0 | 6.58
01.050.0087-A | 5.7
01.050.0088-0 | 6.1
01.050.0088-A | 5.28
01.050.0089-0 | 3.62
01.050.0089-A | 3.13
01.050.0090-0 | 6.1
01.050.0090-A | 5.28
01.050.0091-0 | 19.76
01.050.0091-A | 17.12
01.050.0092-0 | 16.5
01.050.0092-A | 14.29
01.050.0093-0 | 1.09
01.050.0093-A | 0.94
01.050.0094-0 | 0.68
01.050.0094-A | 0.59
01.050.0095-0 | 5.99
01.050.0095-A | 5.19
01.050.0096-0 | 4.35
01.050.0096-A | 3.77
01.050.0097-0 | 2.15
01.050.0097-A | 1.86
01.050.0098-0 | 11.03
01.050.0098-A | 9.56
01.050.0099-0 | 6.58
01.050.0099-A | 5.7
01.050.0100-0 | 6.1
01.050.0100-A | 5.28
01.050.0101-0 | 11.03
01.050.0101-A | 9.56
01.050.0102-0 | 19.76
01.050.0102-A | 17.12
01.050.0103-0 | 16.5
01.050.0103-A | 14.29
01.050.0104-0 | 12.03
01.050.0104-A | 10.42
01.050.0105-0 | 8.09
01.050.0105-A | 7.01
01.050.0106-0 | 6.1
01.050.0106-A | 5.29
01.050.0107-0 | 1.07
01.050.0107-A | 0.92
01.050.0108-0 | 0.68
01.050.0108-A | 0.59
01.050.0109-0 | 6.58
01.050.0109-A | 5.7
01.050.0110-0 | 4.35
01.050.0110-A | 3.77
01.050.0111-0 | 3.29
01.050.0111-A | 2.85
01.050.0112-0 | 1211.3
01.050.0112-A | 1049.5
01.050.0113-0 | 13.21
01.050.0113-A | 11.44
01.050.0114-0 | 11.03
01.050.0114-A | 9.56
01.050.0115-0 | 6.58
01.050.0115-A | 5.7
01.050.0116-0 | 22.08
01.050.0116-A | 19.13
01.050.0117-0 | 16.5
01.050.0117-A | 14.29
01.050.0118-0 | 26.39
01.050.0118-A | 22.87
01.050.0119-0 | 16.07
01.050.0119-A | 13.92
01.050.0120-0 | 12.03
01.050.0120-A | 10.42
01.050.0121-0 | 8.09
01.050.0121-A | 7.01
01.050.0122-0 | 1.45
01.050.0122-A | 1.26
01.050.0123-0 | 1.07
01.050.0123-A | 0.92
01.050.0124-0 | 6.58
01.050.0124-A | 5.7
01.050.0125-0 | 4.35
01.050.0125-A | 3.77
01.050.0126-0 | 3.29
01.050.0126-A | 2.85
01.050.0127-0 | 1211.28
01.050.0127-A | 1049.49
01.050.0128-0 | 10.1
01.050.0128-A | 8.75
01.050.0129-0 | 8.41
01.050.0129-A | 7.29
01.050.0130-0 | 5.06
01.050.0130-A | 4.38
01.050.0137-0 | 40.41
01.050.0137-A | 35.01
01.050.0138-0 | 8625.06
01.050.0138-A | 7473.1
01.050.0139-0 | 1169.52
01.050.0139-A | 1013.35
01.050.0140-0 | 2.54
01.050.0140-A | 2.2
01.050.0141-0 | 605.65
01.050.0141-A | 524.75
01.050.0142-0 | 605.65
01.050.0142-A | 524.75
01.050.0143-0 | 1.47
01.050.0143-A | 1.27
01.050.0147-0 | 116.43
01.050.0147-A | 100.88
01.050.0148-0 | 94.31
01.050.0148-A | 81.71
01.050.0149-0 | 55.77
01.050.0149-A | 48.32
01.050.0150-0 | 4.4
01.050.0150-A | 3.82
01.050.0151-0 | 3.02
01.050.0151-A | 2.62
01.050.0152-0 | 1.81
01.050.0152-A | 1.56
01.050.0153-0 | 17981.99
01.050.0153-A | 15580.31
01.050.0154-0 | 24093.41
01.050.0154-A | 20875.13
01.050.0156-0 | 0.91
01.050.0156-A | 0.79
01.050.0157-0 | 0.63
01.050.0157-A | 0.54
01.050.0160-0 | 61407.15
01.050.0160-A | 53208.75
01.050.0162-0 | 98915.07
01.050.0162-A | 85709.04
01.050.0165-0 | 46770.02
01.050.0165-A | 40527.49
01.050.0168-0 | 7364.97
01.050.0168-A | 6381.62
01.050.0170-0 | 123.59
01.050.0170-A | 107.08
01.050.0175-0 | 22001.69
01.050.0175-A | 19064.96
01.050.0180-0 | 4419.28
01.050.0180-A | 3829.24
01.050.0185-0 | 8798.33
01.050.0185-A | 7623.63
01.050.0190-0 | 8140.7
01.050.0190-A | 7053.81
01.050.0195-0 | 7459.19
01.050.0195-A | 6463.31
01.050.0200-0 | 8400.37
01.050.0200-A | 7278.8
01.050.0205-0 | 5287.99
01.050.0205-A | 4581.98
01.050.0210-0 | 8556.6
01.050.0210-A | 7414.16
01.050.0215-0 | 7327.44
01.050.0215-A | 6348.98
01.050.0220-0 | 10945.69
01.050.0220-A | 9484.08
01.050.0230-0 | 120.33
01.050.0230-A | 104.5
01.050.0232-0 | 110.3
01.050.0232-A | 95.8
01.050.0235-0 | 105.46
01.050.0235-A | 91.61
01.050.0245-0 | 6.59
01.050.0245-A | 5.71
01.050.0250-0 | 5.51
01.050.0250-A | 4.77
01.050.0300-0 | 1373.55
01.050.0300-A | 1190.26
01.050.0315-0 | 18.37
01.050.0315-A | 16.11
01.050.0320-0 | 12.27
01.050.0320-A | 10.75
01.050.0322-0 | 9.68
01.050.0322-A | 8.49
01.050.0324-0 | 8.27
01.050.0324-A | 7.25
01.050.0325-0 | 8.05
01.050.0325-A | 7.17
01.050.0326-0 | 5.36
01.050.0326-A | 4.76
01.050.0327-0 | 4.25
01.050.0327-A | 3.78
01.050.0328-0 | 3.37
01.050.0328-A | 3.01
01.050.0350-0 | 95.44
01.050.0350-A | 82.69
01.050.0351-0 | 87.19
01.050.0351-A | 75.54
01.050.0352-0 | 82.21
01.050.0352-A | 71.23
01.050.0353-0 | 75.17
01.050.0353-A | 65.13
01.050.0354-0 | 66.89
01.050.0354-A | 57.95
01.050.0355-0 | 52.97
01.050.0355-A | 45.89
01.050.0356-0 | 54.29
01.050.0356-A | 47.03
01.050.0357-0 | 39.42
01.050.0357-A | 34.15
01.050.0358-0 | 31.67
01.050.0358-A | 27.44
01.050.0359-0 | 15
01.050.0359-A | 12.99
01.050.0360-0 | 10.36
01.050.0360-A | 8.97
01.050.0361-0 | 10.36
01.050.0361-A | 8.98
01.050.0362-0 | 50.86
01.050.0362-A | 44.07
01.050.0363-0 | 35.25
01.050.0363-A | 30.54
01.050.0364-0 | 28.18
01.050.0364-A | 24.42
01.050.0365-0 | 3.29
01.050.0365-A | 2.85
01.050.0366-0 | 1.81
01.050.0366-A | 1.56
01.050.0367-0 | 0.9
01.050.0367-A | 0.78
01.050.0368-0 | 8.26
01.050.0368-A | 7.16
01.050.0369-0 | 5.52
01.050.0369-A | 4.79
01.050.0370-0 | 6.6
01.050.0370-A | 5.72
01.050.0371-0 | 4.04
01.050.0371-A | 3.5
01.050.0372-0 | 1.93
01.050.0372-A | 1.67
01.050.0373-0 | 1
01.050.0373-A | 0.87
01.050.0374-0 | 1.07
01.050.0374-A | 0.93
01.050.0375-0 | 0.54
01.050.0375-A | 0.47
01.050.0376-0 | 3.29
01.050.0376-A | 2.85
01.050.0377-0 | 1.81
01.050.0377-A | 1.56
01.050.0378-0 | 0.9
01.050.0378-A | 0.78
01.050.0379-0 | 8.26
01.050.0379-A | 7.16
01.050.0380-0 | 5.52
01.050.0380-A | 4.79
01.050.0381-0 | 6.6
01.050.0381-A | 5.72
01.050.0382-0 | 4.04
01.050.0382-A | 3.5
01.050.0383-0 | 1.93
01.050.0383-A | 1.67
01.050.0384-0 | 1
01.050.0384-A | 0.87
01.050.0385-0 | 1.07
01.050.0385-A | 0.93
01.050.0386-0 | 0.54
01.050.0386-A | 0.47
01.050.0387-0 | 1.81
01.050.0387-A | 1.56
01.050.0388-0 | 0.9
01.050.0388-A | 0.78
01.050.0389-0 | 3.05
01.050.0389-A | 2.64
01.050.0390-0 | 6.6
01.050.0390-A | 5.72
01.050.0391-0 | 3.29
01.050.0391-A | 2.85
01.050.0392-0 | 1.93
01.050.0392-A | 1.67
01.050.0393-0 | 1
01.050.0393-A | 0.87
01.050.0394-0 | 1.07
01.050.0394-A | 0.93
01.050.0395-0 | 0.54
01.050.0395-A | 0.47
01.050.0396-0 | 1.81
01.050.0396-A | 1.56
01.050.0397-0 | 0.9
01.050.0397-A | 0.78
01.050.0398-0 | 3.05
01.050.0398-A | 2.64
01.050.0399-0 | 6.6
01.050.0399-A | 5.72
01.050.0400-0 | 3.29
01.050.0400-A | 2.85
01.050.0401-0 | 1.93
01.050.0401-A | 1.67
01.050.0402-0 | 1
01.050.0402-A | 0.87
01.050.0403-0 | 1.07
01.050.0403-A | 0.93
01.050.0404-0 | 0.54
01.050.0404-A | 0.47
01.050.0423-0 | 1.81
01.050.0423-A | 1.56
01.050.0424-0 | 1.62
01.050.0424-A | 1.41
01.050.0425-0 | 4.62
01.050.0425-A | 4
01.050.0426-0 | 4.16
01.050.0426-A | 3.6
01.050.0427-0 | 4.62
01.050.0427-A | 4
01.050.0428-0 | 1.93
01.050.0428-A | 1.67
01.050.0429-0 | 1.74
01.050.0429-A | 1.51
01.050.0430-0 | 1.07
01.050.0430-A | 0.93
01.050.0431-0 | 0.54
01.050.0431-A | 0.47
01.050.0432-0 | 1.81
01.050.0432-A | 1.56
01.050.0433-0 | 1.62
01.050.0433-A | 1.41
01.050.0434-0 | 4.62
01.050.0434-A | 4
01.050.0435-0 | 4.16
01.050.0435-A | 3.6
01.050.0436-0 | 4.62
01.050.0436-A | 4
01.050.0437-0 | 1.93
01.050.0437-A | 1.67
01.050.0438-0 | 1.74
01.050.0438-A | 1.51
01.050.0439-0 | 1.07
01.050.0439-A | 0.93
01.050.0440-0 | 0.54
01.050.0440-A | 0.47
01.050.0441-0 | 3.29
01.050.0441-A | 2.85
01.050.0442-0 | 3.05
01.050.0442-A | 2.64
01.050.0443-0 | 1.81
01.050.0443-A | 1.56
01.050.0444-0 | 3.05
01.050.0444-A | 2.64
01.050.0445-0 | 9.89
01.050.0445-A | 8.57
01.050.0446-0 | 8.25
01.050.0446-A | 7.14
01.050.0447-0 | 0.54
01.050.0447-A | 0.47
01.050.0448-0 | 0.35
01.050.0448-A | 0.3
01.050.0449-0 | 3
01.050.0449-A | 2.6
01.050.0450-0 | 2.18
01.050.0450-A | 1.89
01.050.0451-0 | 1.07
01.050.0451-A | 0.93
01.050.0452-0 | 3.29
01.050.0452-A | 2.85
01.050.0453-0 | 3.05
01.050.0453-A | 2.64
01.050.0454-0 | 1.81
01.050.0454-A | 1.56
01.050.0455-0 | 3.05
01.050.0455-A | 2.64
01.050.0456-0 | 9.89
01.050.0456-A | 8.57
01.050.0457-0 | 8.25
01.050.0457-A | 7.14
01.050.0458-0 | 0.54
01.050.0458-A | 0.47
01.050.0459-0 | 0.35
01.050.0459-A | 0.3
01.050.0460-0 | 3
01.050.0460-A | 2.6
01.050.0461-0 | 2.18
01.050.0461-A | 1.89
01.050.0462-0 | 1.07
01.050.0462-A | 0.93
01.050.0463-0 | 5.52
01.050.0463-A | 4.79
01.050.0464-0 | 3.29
01.050.0464-A | 2.85
01.050.0465-0 | 3.05
01.050.0465-A | 2.64
01.050.0466-0 | 5.52
01.050.0466-A | 4.79
01.050.0467-0 | 9.89
01.050.0467-A | 8.57
01.050.0468-0 | 8.25
01.050.0468-A | 7.14
01.050.0469-0 | 6.03
01.050.0469-A | 5.22
01.050.0470-0 | 4.04
01.050.0470-A | 3.5
01.050.0471-0 | 3.06
01.050.0471-A | 2.65
01.050.0472-0 | 0.54
01.050.0472-A | 0.47
01.050.0473-0 | 0.35
01.050.0473-A | 0.3
01.050.0474-0 | 3.29
01.050.0474-A | 2.85
01.050.0475-0 | 2.18
01.050.0475-A | 1.89
01.050.0476-0 | 1.65
01.050.0476-A | 1.43
01.050.0478-0 | 5.52
01.050.0478-A | 4.79
01.050.0479-0 | 3.29
01.050.0479-A | 2.85
01.050.0480-0 | 3.05
01.050.0480-A | 2.64
01.050.0481-0 | 5.52
01.050.0481-A | 4.79
01.050.0482-0 | 9.89
01.050.0482-A | 8.57
01.050.0483-0 | 8.25
01.050.0483-A | 7.14
01.050.0484-0 | 6.03
01.050.0484-A | 5.22
01.050.0485-0 | 4.04
01.050.0485-A | 3.5
01.050.0486-0 | 3.06
01.050.0486-A | 2.65
01.050.0487-0 | 0.54
01.050.0487-A | 0.47
01.050.0488-0 | 0.35
01.050.0488-A | 0.3
01.050.0489-0 | 3.29
01.050.0489-A | 2.85
01.050.0490-0 | 2.18
01.050.0490-A | 1.89
01.050.0491-0 | 1.65
01.050.0491-A | 1.43
01.050.0493-0 | 6.6
01.050.0493-A | 5.72
01.050.0494-0 | 5.52
01.050.0494-A | 4.79
01.050.0495-0 | 3.29
01.050.0495-A | 2.85
01.050.0496-0 | 11.04
01.050.0496-A | 9.56
01.050.0497-0 | 8.25
01.050.0497-A | 7.14
01.050.0498-0 | 13.21
01.050.0498-A | 11.44
01.050.0499-0 | 8.03
01.050.0499-A | 6.96
01.050.0500-0 | 6.03
01.050.0500-A | 5.22
01.050.0501-0 | 4.04
01.050.0501-A | 3.5
01.050.0502-0 | 0.73
01.050.0502-A | 0.63
01.050.0503-0 | 0.54
01.050.0503-A | 0.47
01.050.0504-0 | 3.29
01.050.0504-A | 2.85
01.050.0505-0 | 2.18
01.050.0505-A | 1.89
01.050.0506-0 | 1.65
01.050.0506-A | 1.43
01.050.0508-0 | 5.06
01.050.0508-A | 4.38
01.050.0509-0 | 4.21
01.050.0509-A | 3.64
01.050.0510-0 | 2.54
01.050.0510-A | 2.2
01.050.0515-0 | 6.6
01.050.0515-A | 5.72
01.050.0516-0 | 5.52
01.050.0516-A | 4.79
01.050.0517-0 | 3.29
01.050.0517-A | 2.85
01.050.0518-0 | 11.04
01.050.0518-A | 9.56
01.050.0519-0 | 8.25
01.050.0519-A | 7.14
01.050.0520-0 | 13.21
01.050.0520-A | 11.44
01.050.0521-0 | 8.03
01.050.0521-A | 6.96
01.050.0522-0 | 6.03
01.050.0522-A | 5.22
01.050.0523-0 | 4.04
01.050.0523-A | 3.5
01.050.0524-0 | 0.74
01.050.0524-A | 0.64
01.050.0525-0 | 0.54
01.050.0525-A | 0.47
01.050.0526-0 | 3.29
01.050.0526-A | 2.85
01.050.0527-0 | 2.18
01.050.0527-A | 1.89
01.050.0528-0 | 1.65
01.050.0528-A | 1.43
01.050.0530-0 | 5.06
01.050.0530-A | 4.38
01.050.0531-0 | 4.21
01.050.0531-A | 3.64
01.050.0532-0 | 2.54
01.050.0532-A | 2.2
01.050.0537-0 | 34.69
01.050.0537-A | 30.05
01.050.0538-0 | 30.45
01.050.0538-A | 26.38
01.050.0539-0 | 26.2
01.050.0539-A | 22.7
01.050.0540-0 | 34.69
01.050.0540-A | 30.05
01.050.0541-0 | 30.45
01.050.0541-A | 26.38
01.050.0542-0 | 26.2
01.050.0542-A | 22.7
01.050.0543-0 | 34.69
01.050.0543-A | 30.05
01.050.0544-0 | 30.47
01.050.0544-A | 26.4
01.050.0545-0 | 27.33
01.050.0545-A | 23.68
01.050.0546-0 | 52.02
01.050.0546-A | 45.07
01.050.0547-0 | 30.47
01.050.0547-A | 26.4
01.050.0548-0 | 27.33
01.050.0548-A | 23.68
01.050.0549-0 | 30.38
01.050.0549-A | 26.32
01.050.0550-0 | 26.87
01.050.0550-A | 23.28
01.050.0551-0 | 22.61
01.050.0551-A | 19.59
01.050.0552-0 | 30.38
01.050.0552-A | 26.32
01.050.0553-0 | 26.87
01.050.0553-A | 23.28
01.050.0554-0 | 22.61
01.050.0554-A | 19.59
01.050.0560-0 | 2.19
01.050.0560-A | 1.9
01.050.0561-0 | 1.52
01.050.0561-A | 1.32
01.050.0562-0 | 0.9
01.050.0562-A | 0.78
01.050.0563-0 | 2.19
01.050.0563-A | 1.9
01.050.0564-0 | 1.52
01.050.0564-A | 1.32
01.050.0565-0 | 0.9
01.050.0565-A | 0.78
01.050.0600-0 | 63.71
01.050.0600-A | 55.2
01.050.0601-0 | 93.88
01.050.0601-A | 81.35
01.050.0602-0 | 134.12
01.050.0602-A | 116.2
01.050.0603-0 | 91.01
01.050.0603-A | 78.86
01.050.0604-0 | 134.12
01.050.0604-A | 116.21
01.050.0605-0 | 191.6
01.050.0605-A | 166
01.050.0606-0 | 63.71
01.050.0606-A | 55.2
01.050.0607-0 | 93.88
01.050.0607-A | 81.35
01.050.0608-0 | 134.12
01.050.0608-A | 116.2
01.050.0610-0 | 42.77
01.050.0610-A | 37.06
01.050.0611-0 | 20.02
01.050.0611-A | 17.35
01.050.0612-0 | 30.94
01.050.0612-A | 26.81
01.050.0613-0 | 220.34
01.050.0613-A | 190.9
01.050.0614-0 | 91.01
01.050.0614-A | 78.86
01.050.0615-0 | 134.12
01.050.0615-A | 116.21
01.050.0616-0 | 191.6
01.050.0616-A | 166
01.050.0617-0 | 24.84
01.050.0617-A | 21.53
01.050.0618-0 | 28.39
01.050.0618-A | 24.61
01.050.0619-0 | 35.49
01.050.0619-A | 30.76
01.050.0620-0 | 41.41
01.050.0620-A | 35.88
01.050.0621-0 | 47.33
01.050.0621-A | 41.01
01.050.0622-0 | 59.16
01.050.0622-A | 51.26
01.050.0623-0 | 117.09
01.050.0623-A | 117.09
01.050.0624-0 | 258.66
01.050.0624-A | 224.1
01.050.0625-0 | 35.02
01.050.0625-A | 35.02
01.050.0626-0 | 77.36
01.050.0626-A | 67.03
01.050.0627-0 | 37.31
01.050.0627-A | 32.33
01.050.0628-0 | 42.77
01.050.0628-A | 37.06
01.050.0629-0 | 53.7
01.050.0629-A | 46.53
01.050.0630-0 | 50.97
01.050.0630-A | 44.16
01.050.0631-0 | 58.25
01.050.0631-A | 50.47
01.050.0632-0 | 72.81
01.050.0632-A | 63.09
01.050.0633-0 | 18.29
01.050.0633-A | 15.85
01.050.0650-0 | 37.08
01.050.0650-A | 37.08
01.050.0651-0 | 81.91
01.050.0651-A | 70.97
01.050.0698-0 | 60.71
01.050.0698-A | 60.71
01.050.0699-0 | 134.12
01.050.0699-A | 116.21
01.050.0700-0 | 11212.96
01.050.0700-A | 9715.2
01.050.0701-0 | 16522.88
01.050.0701-A | 14317.6
01.050.0702-0 | 23605.12
01.050.0702-A | 20451.2
01.050.0703-0 | 16017.76
01.050.0703-A | 13879.36
01.050.0704-0 | 23605.12
01.050.0704-A | 20452.96
01.050.0705-0 | 33721.6
01.050.0705-A | 29216
01.050.0706-0 | 11212.96
01.050.0706-A | 9715.2
01.050.0707-0 | 16522.88
01.050.0707-A | 14317.6
01.050.0708-0 | 23605.12
01.050.0708-A | 20451.2
01.050.0710-0 | 7527.52
01.050.0710-A | 6522.56
01.050.0711-0 | 3523.52
01.050.0711-A | 3053.6
01.050.0712-0 | 5445.44
01.050.0712-A | 4718.56
01.050.0713-0 | 38779.84
01.050.0713-A | 33598.4
01.050.0714-0 | 16017.76
01.050.0714-A | 13879.36
01.050.0715-0 | 23605.12
01.050.0715-A | 20452.96
01.050.0716-0 | 33721.6
01.050.0716-A | 29216
01.050.0717-0 | 4371.84
01.050.0717-A | 3789.28
01.050.0718-0 | 4996.64
01.050.0718-A | 4331.36
01.050.0719-0 | 6246.24
01.050.0719-A | 5413.76
01.050.0720-0 | 7288.16
01.050.0720-A | 6314.88
01.050.0721-0 | 8330.08
01.050.0721-A | 7217.76
01.050.0722-0 | 10412.16
01.050.0722-A | 9021.76
01.050.0723-0 | 25759.8
01.050.0723-A | 25759.8
01.050.0724-0 | 45524.16
01.050.0724-A | 39441.6
01.050.0726-0 | 6566.56
01.050.0726-A | 5690.08
01.050.0727-0 | 7527.52
01.050.0727-A | 6522.56
01.050.0728-0 | 9451.2
01.050.0728-A | 8189.28
01.050.0729-0 | 8970.72
01.050.0729-A | 7772.16
01.050.0730-0 | 10252
01.050.0730-A | 8882.72
01.050.0731-0 | 12814.56
01.050.0731-A | 11103.84
01.050.0732-0 | 3219.04
01.050.0732-A | 2789.6
01.050.0735-0 | 7704.4
01.050.0735-A | 7704.4
01.050.0736-0 | 13615.36
01.050.0736-A | 11797.28
01.050.0740-0 | 13356.2
01.050.0740-A | 13356.2
01.050.0741-0 | 23605.12
01.050.0741-A | 20452.96
01.050.0750-0 | 8157.6
01.050.0750-A | 8157.6
01.050.0751-0 | 14416.16
01.050.0751-A | 12490.72
01.050.9999-0 | 4352
01.050.9999-A | 3994
01.051.9999-0 | 4352
01.051.9999-A | 3994
01.080.9999-0 | 186
01.080.9999-A | 186
01.090.9999-0 | 6530
01.090.9999-A | 5760
01.091.9999-0 | 6530
01.091.9999-A | 5760
01.092.9999-0 | 6530
01.092.9999-A | 5760
01.093.9999-0 | 6530
01.093.9999-A | 5760
02.001.0001-0 | 44.26
02.001.0001-A | 40.31
02.001.0002-0 | 36.9
02.001.0002-A | 32.95
02.001.0003-0 | 31.96
02.001.0003-A | 28.01
02.001.9999-0 | 5159
02.001.9999-A | 4575
02.002.0005-0 | 21.22
02.002.0005-A | 19.68
02.002.0006-0 | 27.98
02.002.0006-A | 25.89
02.002.0007-0 | 14.46
02.002.0007-A | 13.48
02.002.0010-0 | 25.89
02.002.0010-A | 24.36
02.002.0011-0 | 32.65
02.002.0011-A | 30.56
02.002.0012-0 | 19.14
02.002.0012-A | 18.15
02.002.9999-0 | 1253
02.002.9999-A | 1161
02.003.0001-1 | 66.87
02.003.0001-B | 61.44
02.003.9999-0 | 4896
02.003.9999-A | 4573
02.004.0001-0 | 362.22
02.004.0001-A | 321.34
02.004.0002-1 | 377.41
02.004.0002-B | 336.59
02.004.0003-0 | 364.77
02.004.0003-A | 323.89
02.004.0004-0 | 312
02.004.0004-A | 278.11
02.004.0005-0 | 340.63
02.004.0005-A | 307.34
02.004.0006-0 | 300.34
02.004.0006-A | 266.41
02.004.0007-0 | 391.89
02.004.0007-A | 348.22
02.004.0010-0 | 406.63
02.004.0010-A | 359.07
02.004.0012-0 | 1756.93
02.004.0012-A | 1620.35
02.004.0013-0 | 3165.22
02.004.0013-A | 2913.78
02.004.9999-0 | 5318
02.004.9999-A | 4429
02.006.0010-0 | 400
02.006.0010-A | 400
02.006.0015-0 | 490
02.006.0015-A | 490
02.006.0020-0 | 600
02.006.0020-A | 600
02.006.0025-0 | 600
02.006.0025-A | 600
02.006.0030-0 | 600
02.006.0030-A | 600
02.006.0050-0 | 867.22
02.006.0050-A | 867.22
02.006.9999-0 | 2130
02.006.9999-A | 2130
02.008.9999-0 | 1747
02.008.9999-A | 1747
02.009.9999-0 | 7608
02.009.9999-A | 6593
02.010.0001-0 | 244.83
02.010.0001-A | 218.07
02.010.0002-0 | 218.14
02.010.0002-A | 191.37
02.010.9999-0 | 6584
02.010.9999-A | 5795
02.011.0001-0 | 19.84
02.011.0001-A | 18.81
02.011.0002-0 | 11.81
02.011.0002-A | 10.77
02.011.0003-0 | 11.79
02.011.0003-A | 10.22
02.011.0010-0 | 0.77
02.011.0010-A | 0.77
02.011.0014-0 | 1.55
02.011.0014-A | 1.55
02.011.9999-0 | 4806
02.011.9999-A | 4169
02.015.0001-0 | 2908.03
02.015.0001-A | 2789.83
02.015.9999-0 | 4436
02.015.9999-A | 4044
02.016.0001-0 | 1471.42
02.016.0001-A | 1357.71
02.016.0003-0 | 8552.82
02.016.0003-A | 8065.57
02.016.0004-0 | 9605.01
02.016.0004-A | 9117.76
02.016.0006-0 | 10366.03
02.016.0006-A | 9878.78
02.016.0008-0 | 11025.44
02.016.0008-A | 10533.2
02.016.0010-0 | 11572.67
02.016.0010-A | 11080.42
02.016.9999-0 | 5230
02.016.9999-A | 4887
02.020.0001-0 | 321.63
02.020.0001-A | 298.1
02.020.0002-0 | 167.95
02.020.0002-A | 158.08
02.020.0003-0 | 98.53
02.020.0003-A | 94.56
02.020.0005-0 | 2.61
02.020.0005-A | 2.35
02.020.0009-0 | 66.79
02.020.0009-A | 60.9
02.020.9999-0 | 5687
02.020.9999-A | 5138
02.025.0010-0 | 17404.8
02.025.0010-A | 15523.16
02.025.0012-0 | 15876.42
02.025.0012-A | 13994.78
02.025.0015-0 | 9790.9
02.025.0015-A | 8617.32
02.025.0020-0 | 34601.33
02.025.0020-A | 30720.98
02.025.0025-0 | 26220
02.025.0025-A | 23112.95
02.025.0030-0 | 22013.55
02.025.0030-A | 19295.21
02.025.9999-0 | 6939
02.025.9999-A | 6106
02.030.0005-0 | 66.25
02.030.0005-A | 59.57
02.030.0010-0 | 17.1
02.030.0010-A | 17.1
02.030.0020-0 | 40.64
02.030.0020-A | 40.64
02.030.0025-0 | 51.54
02.030.0025-A | 51.54
02.030.0035-0 | 32.95
02.030.0035-A | 32.95
02.030.0040-0 | 26.76
02.030.0040-A | 26.76
02.030.0045-0 | 104.07
02.030.0045-A | 104.07
02.030.0060-0 | 8.22
02.030.0060-A | 7.28
02.030.9999-0 | 1116
02.030.9999-A | 1075
02.050.0001-0 | 78.89
02.050.0001-A | 69.41
02.050.9999-0 | 1512
02.050.9999-A | 1330
03.001.0001-1 | 50.67
03.001.0001-B | 43.91
03.001.0002-1 | 64.08
03.001.0002-B | 55.53
03.001.0003-1 | 86.44
03.001.0003-B | 74.91
03.001.0004-1 | 116.25
03.001.0004-B | 100.74
03.001.0009-1 | 144.56
03.001.0009-B | 125.28
03.001.0010-0 | 111.78
03.001.0010-A | 96.87
03.001.0011-0 | 141.58
03.001.0011-A | 122.7
03.001.0012-0 | 163.94
03.001.0012-A | 142.07
03.001.0021-0 | 193.75
03.001.0021-A | 167.91
03.001.0022-0 | 223.56
03.001.0022-A | 193.74
03.001.0041-0 | 71.53
03.001.0041-A | 61.99
03.001.0042-0 | 83.46
03.001.0042-A | 72.33
03.001.0043-0 | 134.13
03.001.0043-A | 116.24
03.001.0044-0 | 163.94
03.001.0044-A | 142.07
03.001.0045-0 | 193.75
03.001.0045-A | 167.91
03.001.0047-0 | 81.97
03.001.0047-A | 71.03
03.001.0048-0 | 149.04
03.001.0048-A | 129.16
03.001.0049-0 | 223.56
03.001.0049-A | 193.74
03.001.0050-0 | 268.27
03.001.0050-A | 232.49
03.001.0051-0 | 312.98
03.001.0051-A | 271.24
03.001.0061-0 | 40.3
03.001.0061-A | 34.92
03.001.0065-1 | 107.32
03.001.0065-B | 92.98
03.001.0070-1 | 96.59
03.001.0070-B | 83.68
03.001.0071-1 | 36.27
03.001.0071-B | 31.42
03.001.0080-1 | 35.76
03.001.0080-B | 30.99
03.001.0085-1 | 48.43
03.001.0085-B | 41.97
03.001.0090-0 | 154.68
03.001.0090-A | 134.44
03.001.0095-0 | 36.66
03.001.0095-A | 31.77
03.001.0096-0 | 78.24
03.001.0096-A | 67.81
03.001.0098-0 | 7.45
03.001.0098-A | 6.45
03.001.0099-0 | 15.64
03.001.0099-A | 13.56
03.001.0100-0 | 62.59
03.001.0100-A | 54.24
03.001.0101-0 | 80.48
03.001.0101-A | 69.74
03.001.0102-0 | 107.3
03.001.0102-A | 92.99
03.001.0110-0 | 94.34
03.001.0110-A | 81.75
03.001.0111-0 | 171.39
03.001.0111-A | 148.53
03.001.9999-0 | 8067
03.001.9999-A | 6991
03.002.0001-1 | 141.2
03.002.0001-B | 128.28
03.002.9999-0 | 6337
03.002.9999-A | 5726
03.004.0001-1 | 182.5
03.004.0001-B | 158.13
03.004.0002-0 | 188.09
03.004.0002-A | 162.97
03.004.0003-0 | 195.17
03.004.0003-A | 169.1
03.004.0012-0 | 200.76
03.004.0012-A | 173.94
03.004.0013-0 | 210.07
03.004.0013-A | 182.01
03.004.0020-1 | 316.59
03.004.0020-B | 274.31
03.004.0021-0 | 326.28
03.004.0021-A | 282.7
03.004.0022-0 | 338.94
03.004.0022-A | 293.67
03.004.0023-0 | 348.25
03.004.0023-A | 301.74
03.004.0024-0 | 364.27
03.004.0024-A | 315.61
03.004.0025-0 | 104.29
03.004.0025-A | 90.36
03.004.0028-0 | 221.61
03.004.0028-A | 192.01
03.004.0030-0 | 238.45
03.004.0030-A | 206.6
03.004.0031-0 | 205.86
03.004.0031-A | 178.36
03.004.9999-0 | 7141
03.004.9999-A | 6187
03.005.0011-0 | 149.46
03.005.0011-A | 136.43
03.005.0013-0 | 167.68
03.005.0013-A | 154.34
03.005.0020-1 | 96.49
03.005.0020-B | 87.55
03.005.0021-0 | 99.4
03.005.0021-A | 90.19
03.005.0022-0 | 103.22
03.005.0022-A | 93.66
03.005.0023-0 | 106.12
03.005.0023-A | 96.29
03.005.0024-0 | 110.98
03.005.0024-A | 100.7
03.005.0025-0 | 54.08
03.005.0025-A | 52.29
03.005.0026-0 | 75.24
03.005.0026-A | 73.33
03.005.0030-1 | 111.87
03.005.0030-B | 101.82
03.005.0031-0 | 115.24
03.005.0031-A | 104.89
03.005.0032-0 | 119.71
03.005.0032-A | 108.96
03.005.0033-0 | 123.08
03.005.0033-A | 112.03
03.005.0034-0 | 128.66
03.005.0034-A | 117.11
03.005.0038-1 | 55.22
03.005.0038-B | 53.31
03.005.0039-0 | 41.58
03.005.0039-A | 39.87
03.005.0040-0 | 99.48
03.005.0040-A | 87.02
03.005.0041-0 | 77.01
03.005.0041-A | 67.8
03.005.0045-0 | 116.08
03.005.0045-A | 104.51
03.005.0046-0 | 221.72
03.005.0046-A | 203.24
03.005.9999-0 | 5192
03.005.9999-A | 4741
03.007.0004-B | 291.49
03.007.9999-0 | 5837
03.007.9999-A | 5353
03.008.0010-1 | 140.91
03.008.0010-B | 128.11
03.008.0011-0 | 145.11
03.008.0011-A | 131.94
03.008.0012-0 | 151.21
03.008.0012-A | 137.49
03.008.0013-0 | 155.1
03.008.0013-A | 141.03
03.008.0014-0 | 161.86
03.008.0014-A | 147.15
03.008.0020-1 | 424.19
03.008.0020-B | 387.52
03.008.0021-0 | 437.05
03.008.0021-A | 399.27
03.008.0022-0 | 454.01
03.008.0022-A | 414.77
03.008.0023-0 | 467.18
03.008.0023-A | 426.81
03.008.0024-0 | 487.95
03.008.0024-A | 445.77
03.008.0050-1 | 474.81
03.008.0050-B | 431.38
03.008.0051-0 | 489.56
03.008.0051-A | 444.78
03.008.0052-0 | 507.72
03.008.0052-A | 461.28
03.008.0053-0 | 522.47
03.008.0053-A | 474.68
03.008.0054-0 | 546.4
03.008.0054-A | 496.41
03.008.0060-1 | 1074.59
03.008.0060-B | 980.16
03.008.0061-0 | 1120.38
03.008.0061-A | 1023.09
03.008.0062-0 | 1164.51
03.008.0062-A | 1063.44
03.008.0063-0 | 1197.75
03.008.0063-A | 1093.88
03.008.0064-0 | 1252.76
03.008.0064-A | 1144.14
03.008.0080-1 | 284.88
03.008.0080-B | 258.83
03.008.0085-0 | 772.2
03.008.0085-A | 706.09
03.008.0090-1 | 84.64
03.008.0090-B | 76.96
03.008.0095-0 | 275.61
03.008.0095-A | 251.77
03.008.0120-1 | 372.23
03.008.0120-B | 341.67
03.008.0125-1 | 129.91
03.008.0125-B | 116.77
03.008.0150-1 | 518.83
03.008.0150-B | 477.93
03.008.9999-0 | 4822
03.008.9999-A | 4385
03.009.0002-1 | 41.73
03.009.0002-B | 36.16
03.009.0003-0 | 37.26
03.009.0003-A | 32.29
03.009.0004-0 | 67.06
03.009.0004-A | 58.12
03.009.0005-0 | 119.13
03.009.0005-A | 104.81
03.009.0006-0 | 122.75
03.009.0006-A | 108
03.009.0007-0 | 126.26
03.009.0007-A | 111.08
03.009.0008-0 | 129.92
03.009.0008-A | 114.31
03.009.0009-0 | 132.23
03.009.0009-A | 116.33
03.009.0015-0 | 146.21
03.009.0015-A | 128.6
03.009.0020-0 | 155.94
03.009.0020-A | 137.22
03.009.0025-0 | 165.04
03.009.0025-A | 145.24
03.009.0030-0 | 173.85
03.009.0030-A | 152.99
03.009.0035-0 | 187.36
03.009.0035-A | 164.87
03.009.0080-0 | 38.95
03.009.0080-A | 33.94
03.009.9999-0 | 7129
03.009.9999-A | 6240
03.010.0015-0 | 6.03
03.010.0015-A | 5.78
03.010.0016-0 | 3.3
03.010.0016-A | 3.2
03.010.0017-0 | 2.35
03.010.0017-A | 2.3
03.010.0018-0 | 5.74
03.010.0018-A | 5.43
03.010.0019-0 | 5.34
03.010.0019-A | 5.03
03.010.0020-0 | 11.41
03.010.0020-A | 11.16
03.010.0021-0 | 12.76
03.010.0021-A | 12.48
03.010.0022-0 | 13.65
03.010.0022-A | 13.36
03.010.0023-0 | 15.45
03.010.0023-A | 15.12
03.010.0024-0 | 17.39
03.010.0024-A | 17.03
03.010.0030-0 | 23.38
03.010.0030-A | 22.91
03.010.0035-0 | 30.85
03.010.0035-A | 30.26
03.010.0040-0 | 38.33
03.010.0040-A | 37.6
03.010.0045-0 | 45.81
03.010.0045-A | 44.95
03.010.0049-0 | 53.29
03.010.0049-A | 52.29
03.010.0100-0 | 24.71
03.010.0100-A | 23.17
03.010.0101-0 | 31.69
03.010.0101-A | 29.69
03.010.0105-0 | 12.98
03.010.0105-A | 12.48
03.010.0106-0 | 17.49
03.010.0106-A | 16.73
03.010.9999-0 | 4473
03.010.9999-A | 4321
03.011.0015-1 | 19.71
03.011.0015-B | 17.18
03.011.9999-0 | 7370
03.011.9999-A | 6426
03.012.0010-0 | 2.2
03.012.0010-A | 2.17
03.012.9999-0 | 3892
03.012.9999-A | 3826
03.013.0001-1 | 31.29
03.013.0001-B | 27.12
03.013.0002-0 | 37.26
03.013.0002-A | 32.29
03.013.0005-0 | 44.71
03.013.0005-A | 38.74
03.013.0006-0 | 37.55
03.013.0006-A | 32.54
03.013.9999-0 | 8096
03.013.9999-A | 7016
03.014.0005-0 | 11.1
03.014.0005-A | 9.87
03.014.0010-0 | 8.54
03.014.0010-A | 8.26
03.014.9999-0 | 4390
03.014.9999-A | 4051
03.015.0010-0 | 97.16
03.015.0010-A | 92.19
03.015.0012-0 | 106.4
03.015.0012-A | 100.2
03.015.0014-0 | 107.66
03.015.0014-A | 102.69
03.015.0016-0 | 113.62
03.015.0016-A | 107.85
03.015.0025-0 | 127.3
03.015.0025-A | 122.33
03.015.0026-0 | 133.26
03.015.0026-A | 127.5
03.015.9999-0 | 5121
03.015.9999-A | 4873
03.016.0005-1 | 16.21
03.016.0005-B | 15.52
03.016.0010-1 | 19.72
03.016.0010-B | 18.88
03.016.0015-1 | 6.41
03.016.0015-B | 6.13
03.016.0018-1 | 7.76
03.016.0018-B | 7.43
03.016.0020-1 | 19.87
03.016.0020-B | 19.03
03.016.0025-1 | 25.48
03.016.0025-B | 24.39
03.016.0050-1 | 7.46
03.016.0050-B | 7.15
03.016.0055-1 | 9.51
03.016.0055-B | 9.11
03.016.9999-0 | 5000
03.016.9999-A | 4790
03.020.0030-1 | 10.92
03.020.0030-B | 10.57
03.020.0035-1 | 12.54
03.020.0035-B | 12.14
03.020.0040-1 | 14.37
03.020.0040-B | 13.88
03.020.0045-1 | 17.92
03.020.0045-B | 17.32
03.020.0050-1 | 4.24
03.020.0050-B | 4.1
03.020.0052-1 | 4.8
03.020.0052-B | 4.65
03.020.0055-1 | 6.03
03.020.0055-B | 5.84
03.020.0057-1 | 7.37
03.020.0057-B | 7.14
03.020.0060-1 | 14.01
03.020.0060-B | 13.45
03.020.0065-1 | 16.13
03.020.0065-B | 15.48
03.020.0070-1 | 22.2
03.020.0070-B | 21.31
03.020.0075-1 | 34.24
03.020.0075-B | 32.87
03.020.0080-1 | 5.33
03.020.0080-B | 5.12
03.020.0085-1 | 6.1
03.020.0085-B | 5.85
03.020.0090-1 | 9
03.020.0090-B | 8.64
03.020.0100-1 | 13.13
03.020.0100-B | 12.61
03.020.0200-0 | 4.29
03.020.0200-A | 4.08
03.020.9999-0 | 3616
03.020.9999-A | 3488
03.021.0005-1 | 2.71
03.021.0005-B | 2.62
03.021.9999-0 | 3523
03.021.9999-A | 3408
03.022.0010-0 | 3.61
03.022.0010-A | 3.43
03.022.9999-0 | 4421
03.022.9999-A | 4216
03.023.0010-1 | 179.34
03.023.0010-B | 175.96
03.023.9999-0 | 5296
03.023.9999-A | 5141
03.025.0005-0 | 6.21
03.025.0005-A | 6.04
03.025.0010-0 | 5.31
03.025.0010-A | 5.23
03.025.0015-1 | 1.93
03.025.0015-B | 1.9
03.025.0020-0 | 2.48
03.025.0020-A | 2.38
03.025.0025-0 | 4.95
03.025.0025-A | 4.81
03.025.0027-0 | 7.37
03.025.0027-A | 7.16
03.025.0030-0 | 8.5
03.025.0030-A | 8.35
03.025.0031-0 | 6.56
03.025.0031-A | 6.3
03.025.0033-0 | 1.62
03.025.0033-A | 1.55
03.025.0035-0 | 1.61
03.025.0035-A | 1.57
03.025.0036-0 | 1.33
03.025.0036-A | 1.31
03.025.0037-0 | 1.88
03.025.0037-A | 1.84
03.025.0038-0 | 1.73
03.025.0038-A | 1.69
03.025.0039-0 | 3.17
03.025.0039-A | 3.14
03.025.0040-0 | 2.31
03.025.0040-A | 2.19
03.025.9999-0 | 4293
03.025.9999-A | 4170
03.026.0010-0 | 4.86
03.026.0010-A | 4.79
03.026.0015-0 | 5.07
03.026.0015-A | 4.97
03.026.0020-0 | 9.19
03.026.0020-A | 9.08
03.026.9999-0 | 5343
03.026.9999-A | 5260
03.030.0150-0 | 3.55
03.030.0150-A | 3.41
03.030.0155-0 | 3.17
03.030.0155-A | 3.08
03.030.0159-0 | 1.83
03.030.0159-A | 1.76
03.030.9999-0 | 4152
03.030.9999-A | 3999
03.036.0200-0 | 7.84
03.036.0200-A | 7.53
03.036.0205-0 | 11.18
03.036.0205-A | 10.75
03.036.0210-0 | 11.6
03.036.0210-A | 11.15
03.036.0215-0 | 16.16
03.036.0215-A | 15.54
03.036.9999-0 | 4271
03.036.9999-A | 4102
03.037.9999-0 | 5921
03.037.9999-A | 5560
03.038.9999-0 | 5156
03.038.9999-A | 4907
03.040.0001-0 | 4.48
03.040.0001-A | 4.43
03.040.0002-0 | 5.23
03.040.0002-A | 5.17
03.040.0003-0 | 5.99
03.040.0003-A | 5.92
03.040.0004-0 | 6.73
03.040.0004-A | 6.65
03.040.0005-0 | 7.49
03.040.0005-A | 7.41
03.040.0006-0 | 8.23
03.040.0006-A | 8.14
03.040.0007-0 | 9
03.040.0007-A | 8.9
03.040.0008-0 | 9.7
03.040.0008-A | 9.59
03.040.0009-0 | 10.52
03.040.0009-A | 10.39
03.040.0010-0 | 11.28
03.040.0010-A | 11.14
03.040.0011-0 | 12.04
03.040.0011-A | 11.89
03.040.0012-0 | 12.77
03.040.0012-A | 12.62
03.040.0013-0 | 13.46
03.040.0013-A | 13.3
03.040.0014-0 | 14.22
03.040.0014-A | 14.05
03.040.0015-0 | 15.08
03.040.0015-A | 14.91
03.040.0016-0 | 15.85
03.040.0016-A | 15.66
03.040.0017-0 | 16.47
03.040.0017-A | 16.28
03.040.0018-0 | 17.15
03.040.0018-A | 16.95
03.040.0019-0 | 18.14
03.040.0019-A | 17.93
03.040.0020-0 | 18.69
03.040.0020-A | 18.46
03.040.0021-0 | 19.56
03.040.0021-A | 19.33
03.040.0022-0 | 20.19
03.040.0022-A | 19.96
03.040.0023-0 | 21.22
03.040.0023-A | 20.97
03.040.0024-0 | 8.7
03.040.0024-A | 8.62
03.040.0025-0 | 10.04
03.040.0025-A | 9.95
03.040.0026-0 | 11.43
03.040.0026-A | 11.33
03.040.0027-0 | 12.74
03.040.0027-A | 12.62
03.040.0028-0 | 14.16
03.040.0028-A | 14.03
03.040.0029-0 | 15.43
03.040.0029-A | 15.29
03.040.0030-0 | 16.8
03.040.0030-A | 16.64
03.040.0031-0 | 18.25
03.040.0031-A | 18.08
03.040.0032-0 | 19.57
03.040.0032-A | 19.38
03.040.0033-0 | 20.86
03.040.0033-A | 20.67
03.040.0034-0 | 22.33
03.040.0034-A | 22.12
03.040.0035-0 | 23.73
03.040.0035-A | 23.51
03.040.0036-0 | 24.98
03.040.0036-A | 24.74
03.040.0037-0 | 26.36
03.040.0037-A | 26.12
03.040.0038-0 | 27.92
03.040.0038-A | 27.65
03.040.0039-0 | 29.2
03.040.0039-A | 28.93
03.040.0040-0 | 30.62
03.040.0040-A | 30.33
03.040.0041-0 | 31.64
03.040.0041-A | 31.35
03.040.0042-0 | 33.3
03.040.0042-A | 32.99
03.040.0043-0 | 34.51
03.040.0043-A | 34.19
03.040.0044-0 | 35.82
03.040.0044-A | 35.48
03.040.0045-0 | 37.22
03.040.0045-A | 36.87
03.040.0046-0 | 38.75
03.040.0046-A | 38.38
03.040.9999-0 | 4567
03.040.9999-A | 4517
03.045.9999-0 | 7565
03.045.9999-A | 6608
03.046.9999-0 | 4426
03.046.9999-A | 4307
03.047.9999-0 | 4113
03.047.9999-A | 4073
04.005.0003-0 | 0.61
04.005.0003-A | 0.59
04.005.0004-0 | 0.77
04.005.0004-A | 0.75
04.005.0005-0 | 0.87
04.005.0005-A | 0.85
04.005.0006-1 | 1.03
04.005.0006-B | 1
04.005.0007-0 | 1.23
04.005.0007-A | 1.2
04.005.0011-0 | 1.53
04.005.0011-A | 1.5
04.005.0012-1 | 2.06
04.005.0012-B | 2.01
04.005.0013-0 | 3.09
04.005.0013-A | 3.01
04.005.0014-0 | 6.16
04.005.0014-A | 6.02
04.005.0015-0 | 0.47
04.005.0015-A | 0.46
04.005.0016-0 | 0.6
04.005.0016-A | 0.59
04.005.0017-0 | 0.69
04.005.0017-A | 0.67
04.005.0018-0 | 0.8
04.005.0018-A | 0.79
04.005.0019-0 | 0.96
04.005.0019-A | 0.94
04.005.0020-0 | 1.19
04.005.0020-A | 1.17
04.005.0021-0 | 1.59
04.005.0021-A | 1.57
04.005.0022-0 | 2.4
04.005.0022-A | 2.36
04.005.0023-0 | 4.79
04.005.0023-A | 4.71
04.005.0100-0 | 0.79
04.005.0100-A | 0.76
04.005.0101-0 | 1
04.005.0101-A | 0.96
04.005.0102-0 | 1.14
04.005.0102-A | 1.09
04.005.0103-0 | 1.33
04.005.0103-A | 1.27
04.005.0104-0 | 1.6
04.005.0104-A | 1.53
04.005.0105-0 | 1.99
04.005.0105-A | 1.91
04.005.0106-0 | 2.67
04.005.0106-A | 2.55
04.005.0107-0 | 4.05
04.005.0107-A | 3.87
04.005.0108-0 | 8.03
04.005.0108-A | 7.68
04.005.0120-0 | 0.61
04.005.0120-A | 0.6
04.005.0121-0 | 0.77
04.005.0121-A | 0.76
04.005.0122-0 | 0.87
04.005.0122-A | 0.85
04.005.0123-1 | 1.02
04.005.0123-B | 1
04.005.0124-0 | 1.23
04.005.0124-A | 1.2
04.005.0125-0 | 1.54
04.005.0125-A | 1.5
04.005.0126-0 | 2.06
04.005.0126-A | 2.01
04.005.0127-0 | 3.08
04.005.0127-A | 3.01
04.005.0128-0 | 6.17
04.005.0128-A | 6.03
04.005.0140-0 | 0.49
04.005.0140-A | 0.48
04.005.0141-0 | 0.62
04.005.0141-A | 0.61
04.005.0142-0 | 0.71
04.005.0142-A | 0.7
04.005.0143-1 | 0.83
04.005.0143-B | 0.82
04.005.0144-0 | 1
04.005.0144-A | 0.98
04.005.0145-0 | 1.24
04.005.0145-A | 1.21
04.005.0146-0 | 1.66
04.005.0146-A | 1.63
04.005.0147-0 | 2.54
04.005.0147-A | 2.49
04.005.0148-0 | 4.98
04.005.0148-A | 4.89
04.005.0160-0 | 0.36
04.005.0160-A | 0.35
04.005.0161-0 | 0.43
04.005.0161-A | 0.42
04.005.0162-0 | 0.51
04.005.0162-A | 0.5
04.005.0163-0 | 0.58
04.005.0163-A | 0.57
04.005.0164-0 | 0.7
04.005.0164-A | 0.69
04.005.0165-0 | 0.88
04.005.0165-A | 0.86
04.005.0166-0 | 1.17
04.005.0166-A | 1.14
04.005.0167-0 | 1.77
04.005.0167-A | 1.73
04.005.0168-0 | 3.52
04.005.0168-A | 3.46
04.005.0170-0 | 0.26
04.005.0170-A | 0.26
04.005.0171-0 | 0.35
04.005.0171-A | 0.34
04.005.0172-0 | 0.45
04.005.0172-A | 0.45
04.005.0180-0 | 7.49
04.005.0180-A | 6.93
04.005.0300-0 | 21.28
04.005.0300-A | 20.5
04.005.0350-1 | 1.31
04.005.0350-B | 1.3
04.005.0495-0 | 12.66
04.005.0495-A | 11.86
04.005.0501-0 | 13.3
04.005.0501-A | 12.46
04.005.0502-0 | 13.96
04.005.0502-A | 13.08
04.005.0503-0 | 14.66
04.005.0503-A | 13.74
04.005.0504-0 | 15.36
04.005.0504-A | 14.4
04.005.0505-0 | 16.15
04.005.0505-A | 15.13
04.005.0506-0 | 16.98
04.005.0506-A | 15.91
04.005.0507-0 | 17.81
04.005.0507-A | 16.69
04.005.0508-0 | 18.67
04.005.0508-A | 17.5
04.005.9999-0 | 3542
04.005.9999-A | 3313
04.006.0008-1 | 28.21
04.006.0008-B | 25.7
04.006.0009-0 | 20.02
04.006.0009-A | 18.01
04.006.0010-0 | 20.29
04.006.0010-A | 18.29
04.006.0012-0 | 38.05
04.006.0012-A | 34.53
04.006.0013-1 | 42.13
04.006.0013-B | 37.71
04.006.0014-1 | 75.69
04.006.0014-B | 67.71
04.006.0020-0 | 185.72
04.006.0020-A | 165.99
04.006.9999-0 | 4552
04.006.9999-A | 4084
04.007.0015-0 | 51.42
04.007.0015-A | 48.86
04.007.0016-0 | 56.78
04.007.0016-A | 53.94
04.007.0017-0 | 64.52
04.007.0017-A | 61.29
04.007.0018-0 | 74.85
04.007.0018-A | 71.1
04.007.0019-0 | 85.17
04.007.0019-A | 80.91
04.007.0050-0 | 81.66
04.007.0050-A | 73.84
04.007.9999-0 | 4505
04.007.9999-A | 4203
04.008.0020-0 | 150.92
04.008.0020-A | 134.98
04.008.0021-0 | 152.4
04.008.0021-A | 135.35
04.008.9999-0 | 5200
04.008.9999-A | 4619
04.009.0022-0 | 58.41
04.009.0022-A | 52.73
04.009.0023-0 | 75.94
04.009.0023-A | 68.56
04.009.9999-0 | 4660
04.009.9999-A | 4188
04.010.0045-0 | 0.96
04.010.0045-A | 0.93
04.010.0046-0 | 0.81
04.010.0046-A | 0.78
04.010.0047-0 | 0.78
04.010.0047-A | 0.75
04.010.9999-0 | 3198
04.010.9999-A | 3079
04.011.0051-1 | 8.84
04.011.0051-B | 8.5
04.011.0052-1 | 6.28
04.011.0052-B | 6.06
04.011.0053-1 | 5.52
04.011.0053-B | 5.35
04.011.0054-1 | 5.12
04.011.0054-B | 4.96
04.011.0055-1 | 4.94
04.011.0055-B | 4.8
04.011.0056-1 | 3.37
04.011.0056-B | 3.27
04.011.0057-1 | 4.02
04.011.0057-B | 3.95
04.011.0058-1 | 3.28
04.011.0058-B | 3.22
04.011.9999-0 | 4373
04.011.9999-A | 4244
04.012.0071-1 | 7.1
04.012.0071-B | 6.83
04.012.0072-1 | 4.78
04.012.0072-B | 4.63
04.012.0073-1 | 4.03
04.012.0073-B | 3.92
04.012.0074-1 | 3.63
04.012.0074-B | 3.54
04.012.0075-1 | 3.45
04.012.0075-B | 3.37
04.012.0076-1 | 2.18
04.012.0076-B | 2.13
04.012.0077-1 | 2.97
04.012.0077-B | 2.93
04.012.0078-1 | 2.37
04.012.0078-B | 2.35
04.012.9999-0 | 4792
04.012.9999-A | 4677
04.013.0015-0 | 58.82
04.013.0015-A | 54.18
04.013.9999-0 | 3531
04.013.9999-A | 3239
04.014.0091-1 | 39.64
04.014.0091-B | 35
04.014.0095-0 | 238.94
04.014.0095-A | 237.74
04.014.0100-0 | 847.69
04.014.0100-A | 841.33
04.014.9999-0 | 5038
04.014.9999-A | 4793
04.015.0100-0 | 1.1
04.015.0100-A | 1.1
04.015.0101-0 | 0.82
04.015.0101-A | 0.82
04.015.0105-0 | 1.23
04.015.0105-A | 1.23
04.015.0106-0 | 0.89
04.015.0106-A | 0.89
04.015.0111-0 | 0.96
04.015.0111-A | 0.96
04.015.9999-0 | 4093
04.015.9999-A | 4093
04.018.0010-0 | 0.38
04.018.0010-A | 0.36
04.018.0012-0 | 28.81
04.018.0012-A | 27.16
04.018.0015-0 | 0.83
04.018.0015-A | 0.8
04.018.0020-1 | 0.55
04.018.0020-B | 0.53
04.018.0025-0 | 0.33
04.018.0025-A | 0.32
04.018.0030-0 | 0.53
04.018.0030-A | 0.51
04.018.9999-0 | 2845
04.018.9999-A | 2713
04.020.0122-0 | 0.11
04.020.0122-A | 0.11
04.020.0126-0 | 0.58
04.020.0126-A | 0.57
04.020.0131-0 | 0.73
04.020.0131-A | 0.71
04.020.0136-0 | 2.89
04.020.0136-A | 2.82
04.020.9999-0 | 5290
04.020.9999-A | 5138
04.021.0010-0 | 0.67
04.021.0010-A | 0.61
04.021.0015-0 | 13.06
04.021.0015-A | 11.89
04.021.0020-0 | 9.92
04.021.0020-A | 9.04
04.021.0025-0 | 126.76
04.021.0025-A | 116.14
04.021.9999-0 | 4615
04.021.9999-A | 4180
04.025.0200-0 | 11900.86
04.025.0200-A | 11117.29
04.025.0205-0 | 16653.16
04.025.0205-A | 15462.79
04.025.0210-0 | 21520.41
04.025.0210-A | 19930.41
04.025.0215-0 | 27009.38
04.025.0215-A | 24776.88
04.025.9999-0 | 4784
04.025.9999-A | 4413
05.001.0001-0 | 203.53
05.001.0001-A | 176.37
05.001.0002-1 | 281.8
05.001.0002-B | 244.21
05.001.0005-0 | 118.19
05.001.0005-A | 102.42
05.001.0006-0 | 59.61
05.001.0006-A | 51.66
05.001.0007-0 | 7.45
05.001.0007-A | 6.45
05.001.0008-0 | 22.35
05.001.0008-A | 19.37
05.001.0009-0 | 17.88
05.001.0009-A | 15.49
05.001.0010-0 | 13.98
05.001.0010-A | 12.11
05.001.0011-0 | 9.92
05.001.0011-A | 8.6
05.001.0012-0 | 40.24
05.001.0012-A | 34.87
05.001.0013-0 | 20.26
05.001.0013-A | 17.56
05.001.0014-0 | 7.45
05.001.0014-A | 6.45
05.001.0015-0 | 14.54
05.001.0015-A | 12.6
05.001.0016-0 | 20.26
05.001.0016-A | 17.56
05.001.0017-0 | 19.37
05.001.0017-A | 16.79
05.001.0018-0 | 10.43
05.001.0018-A | 9.04
05.001.0019-0 | 55.14
05.001.0019-A | 47.78
05.001.0020-0 | 9.09
05.001.0020-A | 7.88
05.001.0021-0 | 22.35
05.001.0021-A | 19.37
05.001.0022-0 | 22.35
05.001.0022-A | 19.37
05.001.0023-0 | 76.32
05.001.0023-A | 66.14
05.001.0024-0 | 93.28
05.001.0024-A | 80.83
05.001.0025-0 | 148.29
05.001.0025-A | 128.5
05.001.0027-0 | 346.23
05.001.0027-A | 299.99
05.001.0031-0 | 22.35
05.001.0031-A | 19.37
05.001.0033-0 | 282.11
05.001.0033-A | 244.44
05.001.0035-0 | 6.55
05.001.0035-A | 5.68
05.001.0039-0 | 11.92
05.001.0039-A | 10.33
05.001.0040-0 | 7.09
05.001.0040-A | 6.14
05.001.0041-0 | 12.94
05.001.0041-A | 11.21
05.001.0042-0 | 9.08
05.001.0042-A | 7.86
05.001.0043-0 | 15.61
05.001.0043-A | 13.53
05.001.0044-0 | 12.09
05.001.0044-A | 10.47
05.001.0045-0 | 10.73
05.001.0045-A | 9.29
05.001.0046-0 | 7.51
05.001.0046-A | 6.51
05.001.0047-0 | 11.59
05.001.0047-A | 10.05
05.001.0048-0 | 9.77
05.001.0048-A | 8.46
05.001.0049-0 | 26.6
05.001.0049-A | 23.05
05.001.0050-0 | 30.22
05.001.0050-A | 26.19
05.001.0051-0 | 60.45
05.001.0051-A | 52.38
05.001.0052-0 | 27.7
05.001.0052-A | 24
05.001.0055-0 | 10.43
05.001.0055-A | 9.04
05.001.0056-0 | 2932.21
05.001.0056-A | 2540.57
05.001.0057-0 | 87.97
05.001.0057-A | 76.22
05.001.0058-0 | 146.85
05.001.0058-A | 127.24
05.001.0059-0 | 15.64
05.001.0059-A | 13.56
05.001.0060-0 | 8.19
05.001.0060-A | 7.1
05.001.0061-0 | 17.88
05.001.0061-A | 15.49
05.001.0062-0 | 5.21
05.001.0062-A | 4.52
05.001.0063-0 | 18.63
05.001.0063-A | 16.14
05.001.0064-0 | 31.29
05.001.0064-A | 27.12
05.001.0065-0 | 6.7
05.001.0065-A | 5.81
05.001.0066-0 | 20.12
05.001.0066-A | 17.43
05.001.0067-0 | 14.9
05.001.0067-A | 12.91
05.001.0068-0 | 29.8
05.001.0068-A | 25.83
05.001.0069-0 | 13.41
05.001.0069-A | 11.62
05.001.0070-0 | 5.21
05.001.0070-A | 4.52
05.001.0071-0 | 51.42
05.001.0071-A | 44.54
05.001.0072-0 | 2.98
05.001.0072-A | 2.58
05.001.0073-0 | 5.21
05.001.0073-A | 4.52
05.001.0074-0 | 4.47
05.001.0074-A | 3.87
05.001.0075-0 | 10.43
05.001.0075-A | 9.04
05.001.0076-0 | 7.45
05.001.0076-A | 6.45
05.001.0077-0 | 50.37
05.001.0077-A | 43.65
05.001.0078-0 | 1.86
05.001.0078-A | 1.61
05.001.0079-0 | 5.58
05.001.0079-A | 4.84
05.001.0080-0 | 11.92
05.001.0080-A | 10.33
05.001.0081-0 | 1.04
05.001.0081-A | 0.9
05.001.0082-0 | 10.43
05.001.0082-A | 9.04
05.001.0083-0 | 7.45
05.001.0083-A | 6.45
05.001.0084-0 | 8.19
05.001.0084-A | 7.1
05.001.0085-0 | 34.27
05.001.0085-A | 29.7
05.001.0086-0 | 22.35
05.001.0086-A | 19.37
05.001.0087-0 | 2.98
05.001.0087-A | 2.58
05.001.0088-0 | 8.19
05.001.0088-A | 7.1
05.001.0089-0 | 8.19
05.001.0089-A | 7.1
05.001.0090-0 | 6.7
05.001.0090-A | 5.81
05.001.0095-0 | 1.49
05.001.0095-A | 1.29
05.001.0100-0 | 31.35
05.001.0100-A | 27.17
05.001.0105-0 | 32.38
05.001.0105-A | 28.06
05.001.0106-0 | 35.18
05.001.0106-A | 30.49
05.001.0123-0 | 18.77
05.001.0123-A | 16.27
05.001.0124-0 | 0.24
05.001.0124-A | 0.21
05.001.0125-0 | 37.95
05.001.0125-A | 32.88
05.001.0126-0 | 76.26
05.001.0126-A | 66.08
05.001.0127-0 | 186.23
05.001.0127-A | 161.35
05.001.0128-0 | 87.18
05.001.0128-A | 75.96
05.001.0130-0 | 13.62
05.001.0130-A | 11.8
05.001.0131-0 | 10.64
05.001.0131-A | 9.22
05.001.0132-0 | 2.23
05.001.0132-A | 1.93
05.001.0133-0 | 25.92
05.001.0133-A | 22.47
05.001.0134-0 | 21.07
05.001.0134-A | 18.26
05.001.0135-0 | 22.35
05.001.0135-A | 19.37
05.001.0136-0 | 9.68
05.001.0136-A | 8.39
05.001.0137-0 | 13.41
05.001.0137-A | 11.62
05.001.0138-0 | 5.14
05.001.0138-A | 4.45
05.001.0141-0 | 19.37
05.001.0141-A | 16.79
05.001.0142-0 | 16.39
05.001.0142-A | 14.2
05.001.0143-0 | 7.45
05.001.0143-A | 6.45
05.001.0144-0 | 5.14
05.001.0144-A | 4.45
05.001.0145-0 | 17.73
05.001.0145-A | 15.36
05.001.0146-0 | 35.47
05.001.0146-A | 30.73
05.001.0147-0 | 14.9
05.001.0147-A | 12.91
05.001.0148-0 | 4.91
05.001.0148-A | 4.26
05.001.0149-0 | 5.96
05.001.0149-A | 5.16
05.001.0155-0 | 302.26
05.001.0155-A | 261.9
05.001.0158-0 | 149.04
05.001.0158-A | 129.16
05.001.0160-0 | 1.98
05.001.0160-A | 1.71
05.001.0162-0 | 59.61
05.001.0162-A | 51.66
05.001.0163-0 | 55.55
05.001.0163-A | 48.15
05.001.0164-0 | 30.15
05.001.0164-A | 26.12
05.001.0168-0 | 5.36
05.001.0168-A | 4.64
05.001.0169-0 | 86.23
05.001.0169-A | 76.59
05.001.0170-0 | 17.13
05.001.0170-A | 14.85
05.001.0171-0 | 20.86
05.001.0171-A | 18.08
05.001.0172-0 | 24.59
05.001.0172-A | 21.31
05.001.0173-0 | 35.02
05.001.0173-A | 30.35
05.001.0177-0 | 43.22
05.001.0177-A | 37.45
05.001.0178-0 | 55.14
05.001.0178-A | 47.78
05.001.0179-0 | 72.28
05.001.0179-A | 62.64
05.001.0182-0 | 0.81
05.001.0182-A | 0.71
05.001.0183-0 | 0.59
05.001.0183-A | 0.51
05.001.0185-0 | 1.34
05.001.0185-A | 1.16
05.001.0186-0 | 0.89
05.001.0186-A | 0.77
05.001.0187-0 | 20.56
05.001.0187-A | 17.82
05.001.0188-0 | 0.22
05.001.0188-A | 0.19
05.001.0189-0 | 0.14
05.001.0189-A | 0.12
05.001.0195-0 | 22.35
05.001.0195-A | 19.37
05.001.0196-0 | 17.13
05.001.0196-A | 14.85
05.001.0205-0 | 0.99
05.001.0205-A | 0.86
05.001.0206-0 | 0.74
05.001.0206-A | 0.64
05.001.0250-0 | 29.8
05.001.0250-A | 25.83
05.001.0300-0 | 108.45
05.001.0300-A | 100.76
05.001.0301-0 | 90.68
05.001.0301-A | 84
05.001.0305-0 | 89.42
05.001.0305-A | 77.49
05.001.0310-0 | 36.56
05.001.0310-A | 31.68
05.001.0315-0 | 58.92
05.001.0315-A | 51.06
05.001.0320-0 | 149.04
05.001.0320-A | 129.16
05.001.0325-0 | 2.23
05.001.0325-A | 1.93
05.001.0350-0 | 10.53
05.001.0350-A | 9.12
05.001.0360-0 | 5.2
05.001.0360-A | 4.51
05.001.0365-0 | 6.94
05.001.0365-A | 6.01
05.001.0366-0 | 4.86
05.001.0366-A | 4.21
05.001.0370-0 | 9.72
05.001.0370-A | 8.42
05.001.0375-0 | 2.91
05.001.0375-A | 2.52
05.001.0380-0 | 4.34
05.001.0380-A | 3.76
05.001.0385-0 | 6.07
05.001.0385-A | 5.26
05.001.0386-0 | 5.2
05.001.0386-A | 4.51
05.001.0387-0 | 5.2
05.001.0387-A | 4.51
05.001.0388-0 | 11.8
05.001.0388-A | 10.23
05.001.0389-0 | 10.41
05.001.0389-A | 9.02
05.001.0391-0 | 9.72
05.001.0391-A | 8.42
05.001.0392-0 | 6.94
05.001.0392-A | 6.01
05.001.0393-0 | 4.86
05.001.0393-A | 4.21
05.001.0400-0 | 1.63
05.001.0400-A | 1.42
05.001.0402-0 | 21.61
05.001.0402-A | 18.72
05.001.0405-0 | 59.61
05.001.0405-A | 51.66
05.001.0410-0 | 6.07
05.001.0410-A | 5.26
05.001.0415-0 | 6.59
05.001.0415-A | 5.71
05.001.0450-0 | 273.53
05.001.0450-A | 237.47
05.001.0455-0 | 410.29
05.001.0455-A | 356.19
05.001.0460-0 | 596.13
05.001.0460-A | 517.54
05.001.0465-0 | 820.59
05.001.0465-A | 712.39
05.001.0600-0 | 20.56
05.001.0600-A | 17.81
05.001.0601-0 | 51.03
05.001.0601-A | 44.21
05.001.0602-0 | 255.18
05.001.0602-A | 221.07
05.001.0603-0 | 85.06
05.001.0603-A | 73.69
05.001.0605-0 | 85.06
05.001.0605-A | 73.69
05.001.0606-0 | 170.12
05.001.0606-A | 147.38
05.001.0607-0 | 10.66
05.001.0607-A | 9.53
05.001.0608-0 | 11.02
05.001.0608-A | 9.84
05.001.0609-0 | 11.71
05.001.0609-A | 10.43
05.001.0612-0 | 14.47
05.001.0612-A | 12.86
05.001.0613-0 | 32.57
05.001.0613-A | 29.35
05.001.0615-0 | 29.8
05.001.0615-A | 25.83
05.001.0616-0 | 67.06
05.001.0616-A | 58.12
05.001.0618-0 | 1.3
05.001.0618-A | 1.25
05.001.0620-0 | 10.28
05.001.0620-A | 8.9
05.001.0621-0 | 20.56
05.001.0621-A | 17.81
05.001.0622-0 | 41.13
05.001.0622-A | 35.63
05.001.0623-0 | 92.56
05.001.0623-A | 80.18
05.001.0680-0 | 7.19
05.001.0680-A | 6.23
05.001.0690-0 | 12.34
05.001.0690-A | 10.69
05.001.0700-0 | 20.12
05.001.0700-A | 17.43
05.001.0750-0 | 22.35
05.001.0750-A | 19.37
05.001.0755-0 | 6.42
05.001.0755-A | 5.67
05.001.0758-0 | 2.11
05.001.0758-A | 1.83
05.001.0800-0 | 49.92
05.001.0800-A | 43.25
05.001.0802-0 | 51.17
05.001.0802-A | 44.33
05.001.0805-0 | 58.66
05.001.0805-A | 50.81
05.001.0810-0 | 61.15
05.001.0810-A | 52.98
05.001.0815-0 | 76.13
05.001.0815-A | 65.95
05.001.0820-0 | 30.38
05.001.0820-A | 27.47
05.001.0825-0 | 31.36
05.001.0825-A | 28.44
05.001.0840-0 | 26.73
05.001.0840-A | 23.81
05.001.0845-0 | 34.79
05.001.0845-A | 31.05
05.001.0850-0 | 9.63
05.001.0850-A | 8.89
05.001.0876-0 | 18.58
05.001.0876-A | 16.1
05.001.0900-0 | 0.78
05.001.0900-A | 0.68
05.001.0950-0 | 11.11
05.001.0950-A | 9.63
05.001.0955-0 | 17.79
05.001.0955-A | 15.42
05.001.0960-0 | 22.25
05.001.0960-A | 19.29
05.001.9999-0 | 7813
05.001.9999-A | 6772
05.002.0001-0 | 125.24
05.002.0001-A | 114.22
05.002.0002-0 | 212.91
05.002.0002-A | 194.19
05.002.0003-1 | 287.88
05.002.0003-B | 262.77
05.002.0004-0 | 489.4
05.002.0004-A | 446.71
05.002.0005-1 | 18.27
05.002.0005-B | 16.7
05.002.0006-1 | 27.09
05.002.0006-B | 24.74
05.002.0007-0 | 21.46
05.002.0007-A | 19.62
05.002.0008-0 | 31.83
05.002.0008-A | 29.07
05.002.0009-1 | 19.51
05.002.0009-B | 17.8
05.002.0010-1 | 24.42
05.002.0010-B | 22.27
05.002.0011-0 | 34.15
05.002.0011-A | 31.15
05.002.0012-0 | 42.74
05.002.0012-A | 38.98
05.002.0013-0 | 658.27
05.002.0013-A | 599.67
05.002.0014-0 | 9.03
05.002.0014-A | 8.25
05.002.0015-0 | 94.48
05.002.0015-A | 86.17
05.002.0016-0 | 83.49
05.002.0016-A | 76.15
05.002.0030-0 | 30.67
05.002.0030-A | 29.99
05.002.0031-0 | 30.07
05.002.0031-A | 27.1
05.002.0050-0 | 12.29
05.002.0050-A | 11.22
05.002.0055-0 | 46.58
05.002.0055-A | 41.41
05.002.0060-0 | 48.99
05.002.0060-A | 44.53
05.002.0061-0 | 296.39
05.002.0061-A | 270.97
05.002.0062-0 | 37.49
05.002.0062-A | 35.38
05.002.0063-0 | 33.33
05.002.0063-A | 32.08
05.002.0065-0 | 1.93
05.002.0065-A | 1.71
05.002.0070-0 | 503.97
05.002.0070-A | 488.88
05.002.0075-0 | 489.99
05.002.0075-A | 467.99
05.002.0081-0 | 49.53
05.002.0081-A | 46.35
05.002.0082-0 | 54.21
05.002.0082-A | 50.46
05.002.0083-0 | 55.03
05.002.0083-A | 51.23
05.002.0084-0 | 59.48
05.002.0084-A | 55.08
05.002.0085-0 | 62.28
05.002.0085-A | 57.57
05.002.0086-0 | 63.95
05.002.0086-A | 59.15
05.002.0087-0 | 68.98
05.002.0087-A | 63.54
05.002.0088-0 | 74.28
05.002.0088-A | 68.38
05.002.0089-0 | 84.09
05.002.0089-A | 77.27
05.002.0090-0 | 91.41
05.002.0090-A | 83.99
05.002.0091-0 | 100.52
05.002.0091-A | 92.18
05.002.0092-0 | 143.67
05.002.0092-A | 133.99
05.002.0093-0 | 208.07
05.002.0093-A | 194.98
05.002.0100-0 | 206.36
05.002.0100-A | 187.6
05.002.0101-0 | 211.02
05.002.0101-A | 192.26
05.002.0102-0 | 307.8
05.002.0102-A | 277.75
05.002.0105-0 | 399.16
05.002.0105-A | 375.82
05.002.0106-0 | 417.16
05.002.0106-A | 392.04
05.002.9999-0 | 5104
05.002.9999-A | 4654
05.003.0010-1 | 67.06
05.003.0010-B | 58.12
05.003.0011-0 | 123.77
05.003.0011-A | 111.5
05.003.0015-1 | 56.7
05.003.0015-B | 53.38
05.003.0016-1 | 81.3
05.003.0016-B | 76.83
05.003.0017-1 | 105.82
05.003.0017-B | 100.28
05.003.0020-0 | 146.12
05.003.0020-A | 130.87
05.003.0021-0 | 170.73
05.003.0021-A | 154.33
05.003.0022-0 | 195.24
05.003.0022-A | 177.78
05.003.0040-1 | 96.48
05.003.0040-B | 86.17
05.003.0041-0 | 137.24
05.003.0041-A | 125.32
05.003.0042-0 | 153.18
05.003.0042-A | 139.55
05.003.0043-0 | 177.08
05.003.0043-A | 160.85
05.003.0044-0 | 202.1
05.003.0044-A | 183.3
05.003.0045-0 | 217.58
05.003.0045-A | 197.07
05.003.0046-0 | 263.3
05.003.0046-A | 237.91
05.003.0047-0 | 298.03
05.003.0047-A | 268.93
05.003.0048-0 | 346.15
05.003.0048-A | 311.89
05.003.0049-0 | 418.42
05.003.0049-A | 376.4
05.003.0050-0 | 127.65
05.003.0050-A | 116.57
05.003.0051-0 | 161.84
05.003.0051-A | 148.78
05.003.0052-0 | 177.78
05.003.0052-A | 163
05.003.0053-0 | 201.69
05.003.0053-A | 184.3
05.003.0054-0 | 226.71
05.003.0054-A | 206.75
05.003.0055-0 | 242.18
05.003.0055-A | 220.52
05.003.0056-0 | 287.91
05.003.0056-A | 261.36
05.003.0057-0 | 322.64
05.003.0057-A | 292.38
05.003.0058-0 | 370.75
05.003.0058-A | 335.34
05.003.0059-0 | 443.02
05.003.0059-A | 399.86
05.003.0060-0 | 152.25
05.003.0060-A | 140.03
05.003.0061-0 | 186.19
05.003.0061-A | 172.06
05.003.0062-0 | 202.3
05.003.0062-A | 186.45
05.003.0063-0 | 226.2
05.003.0063-A | 207.76
05.003.0064-0 | 251.22
05.003.0064-A | 230.21
05.003.0065-0 | 266.7
05.003.0065-A | 243.98
05.003.0066-0 | 312.42
05.003.0066-A | 284.81
05.003.0067-0 | 347.15
05.003.0067-A | 315.84
05.003.0068-0 | 395.27
05.003.0068-A | 358.8
05.003.0069-0 | 467.54
05.003.0069-A | 423.31
05.003.0070-0 | 176.77
05.003.0070-A | 163.48
05.003.0080-0 | 470.7
05.003.0080-A | 423.16
05.003.0081-0 | 495.3
05.003.0081-A | 446.62
05.003.0082-0 | 519.82
05.003.0082-A | 470.07
05.003.0090-0 | 548.53
05.003.0090-A | 479.61
05.003.0091-0 | 573.14
05.003.0091-A | 503.06
05.003.0092-0 | 597.65
05.003.0092-A | 526.52
05.003.0150-0 | 88.74
05.003.0150-A | 78.42
05.003.0151-0 | 130.74
05.003.0151-A | 118.83
05.003.0152-0 | 145.44
05.003.0152-A | 131.81
05.003.0154-0 | 167.4
05.003.0154-A | 151.16
05.003.0155-0 | 190.45
05.003.0155-A | 171.64
05.003.0156-0 | 204.71
05.003.0156-A | 184.2
05.003.0157-0 | 246.8
05.003.0157-A | 221.41
05.003.0158-0 | 278.75
05.003.0158-A | 249.65
05.003.0159-0 | 322.95
05.003.0159-A | 288.69
05.003.0161-0 | 389.45
05.003.0161-A | 347.44
05.003.0162-0 | 122.48
05.003.0162-A | 111.41
05.003.0163-0 | 155.35
05.003.0163-A | 142.28
05.003.0164-0 | 170.04
05.003.0164-A | 155.26
05.003.0165-0 | 192
05.003.0165-A | 174.62
05.003.0166-0 | 215.05
05.003.0166-A | 195.1
05.003.0167-0 | 229.31
05.003.0167-A | 207.65
05.003.0168-0 | 271.41
05.003.0168-A | 244.86
05.003.0169-0 | 303.36
05.003.0169-A | 273.1
05.003.0170-0 | 347.55
05.003.0170-A | 312.15
05.003.0171-0 | 414.06
05.003.0171-A | 370.89
05.003.0172-0 | 147.09
05.003.0172-A | 134.87
05.003.0173-0 | 179.87
05.003.0173-A | 165.74
05.003.0174-0 | 194.56
05.003.0174-A | 178.71
05.003.0175-0 | 216.52
05.003.0175-A | 198.07
05.003.0176-0 | 239.57
05.003.0176-A | 218.55
05.003.0177-0 | 253.83
05.003.0177-A | 231.1
05.003.0178-0 | 295.92
05.003.0178-A | 268.32
05.003.0180-0 | 327.87
05.003.0180-A | 296.56
05.003.0181-0 | 372.07
05.003.0181-A | 335.6
05.003.0182-0 | 438.57
05.003.0182-A | 394.34
05.003.0183-0 | 171.61
05.003.0183-A | 158.32
05.003.0195-0 | 437.5
05.003.0195-A | 389.97
05.003.9999-0 | 5306
05.003.9999-A | 4794
05.004.0010-0 | 6.54
05.004.0010-A | 6.29
05.004.0025-0 | 33.28
05.004.0025-A | 28.84
05.004.0026-0 | 93.18
05.004.0026-A | 80.75
05.004.0027-0 | 51.91
05.004.0027-A | 44.99
05.004.0028-0 | 26.62
05.004.0028-A | 23.07
05.004.0030-0 | 19
05.004.0030-A | 18.4
05.004.0035-0 | 1274.09
05.004.0035-A | 1109.95
05.004.0040-0 | 9.41
05.004.0040-A | 8.7
05.004.0045-0 | 28.27
05.004.0045-A | 26.24
05.004.0050-0 | 23.92
05.004.0050-A | 21.26
05.004.0055-0 | 311.95
05.004.0055-A | 279.36
05.004.0060-0 | 15.67
05.004.0060-A | 14.14
05.004.0065-0 | 3.72
05.004.0065-A | 3.22
05.004.0070-0 | 2.93
05.004.0070-A | 2.6
05.004.0080-0 | 31.92
05.004.0080-A | 31.27
05.004.0081-0 | 21.5
05.004.0081-A | 20.85
05.004.0083-0 | 41.91
05.004.0083-A | 41.08
05.004.0084-0 | 28.02
05.004.0084-A | 27.19
05.004.0085-0 | 61.08
05.004.0085-A | 59.12
05.004.0086-0 | 47.19
05.004.0086-A | 45.23
05.004.0090-0 | 294.2
05.004.0090-A | 261.76
05.004.9999-0 | 6265
05.004.9999-A | 5699
05.005.0001-1 | 25.56
05.005.0001-B | 23.42
05.005.0002-0 | 21.84
05.005.0002-A | 19.71
05.005.0003-1 | 41.06
05.005.0003-B | 38.45
05.005.0004-0 | 50.21
05.005.0004-A | 45.13
05.005.0005-1 | 8.67
05.005.0005-B | 8.18
05.005.0006-1 | 13.57
05.005.0006-B | 13.08
05.005.0007-0 | 11.12
05.005.0007-A | 10.58
05.005.0012-1 | 2.19
05.005.0012-B | 2.19
05.005.0013-0 | 1.09
05.005.0013-A | 1.09
05.005.0014-0 | 0.72
05.005.0014-A | 0.72
05.005.0015-0 | 0.54
05.005.0015-A | 0.54
05.005.0018-0 | 65.35
05.005.0018-A | 59.09
05.005.0019-0 | 112.17
05.005.0019-A | 99.66
05.005.0020-0 | 448.37
05.005.0020-A | 410.46
05.005.0025-0 | 81.06
05.005.0025-A | 77.13
05.005.0030-0 | 51.36
05.005.0030-A | 47.42
05.005.0035-0 | 46.16
05.005.0035-A | 42.22
05.005.0040-0 | 43.57
05.005.0040-A | 39.64
05.005.0046-0 | 4.9
05.005.0046-A | 4.5
05.005.0050-0 | 16.49
05.005.0050-A | 15.01
05.005.0053-0 | 104.23
05.005.0053-A | 98.23
05.005.0055-0 | 142.83
05.005.0055-A | 130.26
05.005.9999-0 | 5528
05.005.9999-A | 5097
05.006.0001-1 | 4
05.006.0001-B | 4
05.006.0002-1 | 8
05.006.0002-B | 8
05.006.0004-0 | 9317.92
05.006.0004-A | 8775.89
05.006.0010-0 | 62.4
05.006.0010-A | 62.4
05.006.0015-0 | 86.4
05.006.0015-A | 86.4
05.006.9999-0 | 1204
05.006.9999-A | 1204
05.007.0001-1 | 133.2
05.007.0001-B | 133.2
05.007.0002-1 | 294
05.007.0002-B | 294
05.007.0007-0 | 21.78
05.007.0007-A | 21.78
05.007.0015-0 | 265.32
05.007.0015-A | 265.32
05.007.9999-0 | 3712
05.007.9999-A | 3712
05.008.0001-0 | 5.96
05.008.0001-A | 5.16
05.008.0002-0 | 28.34
05.008.0002-A | 24.56
05.008.0003-0 | 2737.89
05.008.0003-A | 2372.2
05.008.0004-0 | 491.35
05.008.0004-A | 432.21
05.008.0005-0 | 705.4
05.008.0005-A | 617.46
05.008.0006-0 | 2.39
05.008.0006-A | 2.07
05.008.0008-1 | 0.49
05.008.0008-B | 0.42
05.008.0009-0 | 0.14
05.008.0009-A | 0.12
05.008.0010-0 | 39507.58
05.008.0010-A | 35184.32
05.008.0012-0 | 205037.33
05.008.0012-A | 184915.91
05.008.0013-0 | 3553.67
05.008.0013-A | 3079.93
05.008.9999-0 | 9372
05.008.9999-A | 8069
05.009.0002-0 | 49.97
05.009.0002-A | 49.19
05.009.0003-0 | 59.79
05.009.0003-A | 58.21
05.009.0004-0 | 137.62
05.009.0004-A | 135.27
05.009.0010-0 | 336
05.009.0010-A | 336
05.009.0015-0 | 324.36
05.009.0015-A | 324.36
05.009.9999-0 | 1189
05.009.9999-A | 1176
05.010.0001-0 | 0.72
05.010.0001-A | 0.68
05.010.0005-0 | 5.18
05.010.0005-A | 4.72
05.010.0006-0 | 3.45
05.010.0006-A | 2.99
05.010.0020-0 | 3.21
05.010.0020-A | 3.21
05.010.0021-0 | 0.15
05.010.0021-A | 0.15
05.010.9999-0 | 4772
05.010.9999-A | 4506
05.011.0001-0 | 65.25
05.011.0001-A | 60.91
05.011.0002-0 | 29.71
05.011.0002-A | 27.54
05.011.0006-0 | 83.02
05.011.0006-A | 77.17
05.011.9999-0 | 5271
05.011.9999-A | 4974
05.012.0001-0 | 227.21
05.012.0001-A | 227.21
05.012.0005-0 | 228.8
05.012.0005-A | 228.8
05.012.9999-0 | 1271
05.012.9999-A | 1271
05.013.0001-0 | 31.36
05.013.0001-A | 28.38
05.013.0002-0 | 60.25
05.013.0002-A | 54.73
05.013.0003-0 | 5.06
05.013.0003-A | 4.39
05.013.9999-0 | 7221
05.013.9999-A | 6448
05.014.0001-0 | 325.5
05.014.0001-A | 325.5
05.014.0005-0 | 430.5
05.014.0005-A | 430.5
05.014.0009-0 | 514.5
05.014.0009-A | 514.5
05.014.0015-0 | 672
05.014.0015-A | 672
05.014.0020-0 | 787.5
05.014.0020-A | 787.5
05.014.0023-0 | 1102.5
05.014.0023-A | 1102.5
05.014.0025-0 | 1417.5
05.014.0025-A | 1417.5
05.014.9999-0 | 2805
05.014.9999-A | 2805
05.015.0030-0 | 51882.58
05.015.0030-A | 51363.03
05.015.0031-0 | 42648.49
05.015.0031-A | 42131.26
05.015.0032-0 | 39448.89
05.015.0032-A | 38932.67
05.015.0033-0 | 30445.77
05.015.0033-A | 29930.79
05.015.0034-0 | 27325.28
05.015.0034-A | 26811.53
05.015.0040-0 | 24199.75
05.015.0040-A | 23779.49
05.015.0041-0 | 12560.18
05.015.0041-A | 12222.38
05.015.0045-0 | 24199.75
05.015.0045-A | 23779.49
05.015.0046-0 | 12560.18
05.015.0046-A | 12222.38
05.015.0050-0 | 347.28
05.015.0050-A | 337.9
05.015.0055-0 | 356.02
05.015.0055-A | 346.65
05.015.0060-0 | 355.28
05.015.0060-A | 345.9
05.015.0065-0 | 429.29
05.015.0065-A | 417.52
05.015.0070-0 | 438.04
05.015.0070-A | 426.26
05.015.0075-0 | 437.29
05.015.0075-A | 425.52
05.015.9999-0 | 2313
05.015.9999-A | 2273
05.016.0005-0 | 131.44
05.016.0005-A | 127.26
05.016.0006-0 | 181.84
05.016.0006-A | 177.66
05.016.9999-0 | 2587
05.016.9999-A | 2405
05.017.9999-0 | 4335
05.017.9999-A | 4060
05.018.9999-0 | 4105
05.018.9999-A | 3916
05.020.0005-0 | 63.43
05.020.0005-A | 62.54
05.020.0007-0 | 91.44
05.020.0007-A | 89.65
05.020.0010-0 | 38.24
05.020.0010-A | 37.35
05.020.0012-0 | 53.76
05.020.0012-A | 51.97
05.020.0013-0 | 90.11
05.020.0013-A | 87.87
05.020.0014-0 | 96.11
05.020.0014-A | 93.42
05.020.0015-1 | 8.2
05.020.0015-B | 8.07
05.020.0020-0 | 14.76
05.020.0020-A | 14.22
05.020.0025-0 | 24.7
05.020.0025-A | 23.59
05.020.0030-0 | 35.46
05.020.0030-A | 33.68
05.020.9999-0 | 5446
05.020.9999-A | 5301
05.021.0030-0 | 16.17
05.021.0030-A | 15.96
05.021.0050-0 | 20.52
05.021.0050-A | 20.29
05.021.0055-0 | 20.8
05.021.0055-A | 20.57
05.021.0060-0 | 22.06
05.021.0060-A | 21.83
05.021.0065-0 | 23.59
05.021.0065-A | 23.35
05.021.0070-0 | 24.85
05.021.0070-A | 24.61
05.021.0075-0 | 26.16
05.021.0075-A | 25.92
05.021.0090-0 | 16.33
05.021.0090-A | 16.09
05.021.0095-0 | 21.22
05.021.0095-A | 20.98
05.021.0100-0 | 75.61
05.021.0100-A | 75.12
05.021.0105-0 | 32.4
05.021.0105-A | 32.4
05.021.9999-0 | 1802
05.021.9999-A | 1786
05.022.0015-0 | 5.52
05.022.0015-A | 5.38
05.022.0016-0 | 5.58
05.022.0016-A | 5.43
05.022.0018-0 | 4.19
05.022.0018-A | 4.09
05.022.0020-0 | 4.23
05.022.0020-A | 4.12
05.022.0030-0 | 7.88
05.022.0030-A | 7.73
05.022.0031-0 | 8.37
05.022.0031-A | 8.15
05.022.0033-0 | 6.28
05.022.0033-A | 6.13
05.022.0035-0 | 6.35
05.022.0035-A | 6.19
05.022.9999-0 | 4014
05.022.9999-A | 3911
05.025.0025-1 | 80.98
05.025.0025-B | 74.43
05.025.0026-0 | 76.94
05.025.0026-A | 70.71
05.025.0027-1 | 101.23
05.025.0027-B | 93.04
05.025.0028-0 | 96.17
05.025.0028-A | 88.38
05.025.0029-1 | 136.06
05.025.0029-B | 125.13
05.025.0030-0 | 129.26
05.025.0030-A | 118.88
05.025.0031-1 | 232.15
05.025.0031-B | 213.03
05.025.0032-0 | 220.54
05.025.0032-A | 202.37
05.025.0033-1 | 309.51
05.025.0033-B | 284.02
05.025.0034-0 | 294.03
05.025.0034-A | 269.81
05.025.0035-1 | 402.45
05.025.0035-B | 369.31
05.025.0036-0 | 382.33
05.025.0036-A | 350.84
05.025.0041-1 | 27.16
05.025.0041-B | 25.47
05.025.0042-0 | 31.24
05.025.0042-A | 29.29
05.025.0043-1 | 36.09
05.025.0043-B | 33.92
05.025.0044-0 | 41.5
05.025.0044-A | 39
05.025.0045-1 | 59.77
05.025.0045-B | 55.57
05.025.0046-0 | 68.73
05.025.0046-A | 63.91
05.025.0047-1 | 113.91
05.025.0047-B | 105.13
05.025.0048-0 | 131
05.025.0048-A | 120.9
05.025.0049-0 | 5.25
05.025.0049-A | 4.92
05.025.0050-0 | 5.78
05.025.0050-A | 5.43
05.025.0051-0 | 6.28
05.025.0051-A | 5.9
05.025.0052-0 | 7.28
05.025.0052-A | 6.85
05.025.0053-0 | 9.06
05.025.0053-A | 8.56
05.025.9999-0 | 5250
05.025.9999-A | 4884
05.026.0001-0 | 4
05.026.0001-A | 3.6
05.026.0002-0 | 4.89
05.026.0002-A | 4.41
05.026.0003-0 | 6.35
05.026.0003-A | 5.75
05.026.0004-0 | 7.96
05.026.0004-A | 7.24
05.026.9999-0 | 3909
05.026.9999-A | 3536
05.027.0001-0 | 5.83
05.027.0001-A | 5.18
05.027.0003-0 | 7.59
05.027.0003-A | 6.75
05.027.0005-0 | 11.76
05.027.0005-A | 10.44
05.027.0007-0 | 16.42
05.027.0007-A | 14.57
05.027.0009-0 | 19.22
05.027.0009-A | 17.12
05.027.0011-0 | 24.83
05.027.0011-A | 22.2
05.027.9999-0 | 1547
05.027.9999-A | 1376
05.028.0001-0 | 9.99
05.028.0001-A | 9.99
05.028.0002-0 | 13.3
05.028.0002-A | 13.3
05.028.0003-0 | 16.44
05.028.0003-A | 16.44
05.028.0004-0 | 18.46
05.028.0004-A | 18.46
05.028.0005-0 | 21.44
05.028.0005-A | 21.44
05.028.0006-0 | 23.4
05.028.0006-A | 23.4
05.028.0007-0 | 30.13
05.028.0007-A | 30.13
05.028.0008-0 | 31.79
05.028.0008-A | 31.79
05.028.9999-0 | 2753
05.028.9999-A | 2753
05.030.0001-0 | 0.08
05.030.0001-A | 0.08
05.030.0005-0 | 0.36
05.030.0005-A | 0.36
05.030.9999-0 | 974
05.030.9999-A | 974
05.032.0001-0 | 262.09
05.032.0001-A | 244.2
05.032.9999-0 | 5683
05.032.9999-A | 5257
05.033.0001-0 | 144.7
05.033.0001-A | 136.75
05.033.0002-0 | 174.51
05.033.0002-A | 162.58
05.033.0003-0 | 89.42
05.033.0003-A | 77.49
05.033.9999-0 | 5351
05.033.9999-A | 4846
05.035.0001-0 | 25.95
05.035.0001-A | 24.57
05.035.0002-0 | 20.76
05.035.0002-A | 19.56
05.035.0003-0 | 38.13
05.035.0003-A | 36.11
05.035.0004-0 | 34.15
05.035.0004-A | 32.43
05.035.0005-0 | 42.84
05.035.0005-A | 40.54
05.035.0006-0 | 41.69
05.035.0006-A | 38.82
05.035.0007-0 | 57.28
05.035.0007-A | 55.46
05.035.0008-0 | 35.12
05.035.0008-A | 33.91
05.035.0009-0 | 168.11
05.035.0009-A | 161.13
05.035.0010-0 | 21.88
05.035.0010-A | 20.74
05.035.0011-0 | 135.11
05.035.0011-A | 132.06
05.035.0012-0 | 41.1
05.035.0012-A | 39.82
05.035.0013-0 | 170.08
05.035.0013-A | 157.75
05.035.0015-0 | 9.85
05.035.0015-A | 9.02
05.035.0016-0 | 22.11
05.035.0016-A | 20.23
05.035.0019-0 | 1153.03
05.035.0019-A | 1059.09
05.035.0020-0 | 52.83
05.035.0020-A | 49.02
05.035.0021-0 | 67.64
05.035.0021-A | 63.14
05.035.0025-0 | 30.31
05.035.0025-A | 27.7
05.035.9999-0 | 7796
05.035.9999-A | 7268
05.038.0001-0 | 171.3
05.038.0001-A | 163.35
05.038.9999-0 | 4067
05.038.9999-A | 3879
05.039.0001-0 | 38.95
05.039.0001-A | 36.34
05.039.0005-0 | 36.8
05.039.0005-A | 33.84
05.039.0010-0 | 41.54
05.039.0010-A | 38.08
05.039.9999-0 | 1275
05.039.9999-A | 1181
05.040.0870-0 | 16.95
05.040.0870-A | 15.03
05.040.9999-0 | 8302
05.040.9999-A | 7366
05.041.0875-0 | 30
05.041.0875-A | 30
05.041.9999-0 | 9628
05.041.9999-A | 9628
05.042.0880-0 | 4.52
05.042.0880-A | 4.11
05.042.0881-0 | 1.77
05.042.0881-A | 1.56
05.042.0882-0 | 2.23
05.042.0882-A | 1.98
05.042.9999-0 | 10343
05.042.9999-A | 9258
05.050.0001-0 | 424.45
05.050.0001-A | 420.32
05.050.0003-0 | 502.11
05.050.0003-A | 497.98
05.050.0008-0 | 2102.88
05.050.0008-A | 2097.38
05.050.9999-0 | 3704
05.050.9999-A | 3678
05.051.0010-0 | 0.26
05.051.0010-A | 0.25
05.051.9999-0 | 1175
05.051.9999-A | 1155
05.054.0001-0 | 40.11
05.054.0001-A | 39.56
05.054.0003-0 | 40.11
05.054.0003-A | 39.56
05.054.0015-0 | 69.11
05.054.0015-A | 68.56
05.054.0025-0 | 630
05.054.0025-A | 630
05.054.0030-0 | 44.72
05.054.0030-A | 43.54
05.054.0035-0 | 58.84
05.054.0035-A | 57.66
05.054.0040-0 | 1748.98
05.054.0040-A | 1744.85
05.054.0045-0 | 2075.32
05.054.0045-A | 2073.51
05.054.0050-0 | 2356.09
05.054.0050-A | 2330.13
05.054.0055-0 | 352.46
05.054.0055-A | 350.31
05.054.9999-0 | 5585
05.054.9999-A | 5510
05.055.0010-0 | 79.73
05.055.0010-A | 77.36
05.055.0020-0 | 212.73
05.055.0020-A | 210.36
05.055.0022-0 | 135.59
05.055.0022-A | 133.22
05.055.0024-0 | 204.35
05.055.0024-A | 201.98
05.055.0030-0 | 86.04
05.055.0030-A | 84.38
05.055.0040-0 | 100.77
05.055.0040-A | 99.11
05.055.9999-0 | 4722
05.055.9999-A | 4640
05.056.0001-0 | 52.09
05.056.0001-A | 51.14
05.056.0002-0 | 14.32
05.056.0002-A | 13.61
05.056.9999-0 | 7540
05.056.9999-A | 7267
05.057.0010-0 | 54.46
05.057.0010-A | 53.08
05.057.0015-0 | 557.46
05.057.0015-A | 556.91
05.057.0020-0 | 53.38
05.057.0020-A | 52
05.057.9999-0 | 1227
05.057.9999-A | 1198
05.058.0010-0 | 1.03
05.058.0010-A | 0.91
05.058.0011-0 | 1.15
05.058.0011-A | 1.03
05.058.0020-0 | 1.76
05.058.0020-A | 1.73
05.058.0030-0 | 1.95
05.058.0030-A | 1.75
05.058.9999-0 | 4937
05.058.9999-A | 4503
05.060.9999-0 | 1760
05.060.9999-A | 1525
05.075.0005-0 | 122.68
05.075.0005-A | 113.59
05.075.0006-0 | 158.55
05.075.0006-A | 147.28
05.075.0007-1 | 99.84
05.075.0007-B | 93.93
05.075.0008-0 | 131.77
05.075.0008-A | 125.31
05.075.9999-0 | 6847
05.075.9999-A | 6402
05.077.0001-0 | 191.47
05.077.0001-A | 176.27
05.077.0010-0 | 350.16
05.077.0010-A | 325.95
05.077.9999-0 | 6227
05.077.9999-A | 4975
05.080.0020-0 | 53.7
05.080.0020-A | 49.84
05.080.0025-0 | 57.39
05.080.0025-A | 53.53
05.080.0030-0 | 74.45
05.080.0030-A | 70.59
05.080.0040-0 | 73.12
05.080.0040-A | 67.53
05.080.0045-0 | 77.73
05.080.0045-A | 72.14
05.080.0050-0 | 93.87
05.080.0050-A | 88.28
05.080.0060-0 | 87.36
05.080.0060-A | 80.58
05.080.0065-0 | 90.82
05.080.0065-A | 84.04
05.080.0070-0 | 108.12
05.080.0070-A | 101.33
05.080.9999-0 | 4107
05.080.9999-A | 3812
05.081.0010-0 | 61.1
05.081.0010-A | 56.78
05.081.0012-0 | 64.79
05.081.0012-A | 60.46
05.081.0015-0 | 81.85
05.081.0015-A | 77.53
05.081.0017-0 | 85.77
05.081.0017-A | 79.6
05.081.0020-0 | 90.38
05.081.0020-A | 84.21
05.081.0022-0 | 106.52
05.081.0022-A | 100.35
05.081.0025-0 | 101.02
05.081.0025-A | 93.56
05.081.0027-0 | 104.48
05.081.0027-A | 97.02
05.081.0029-0 | 121.77
05.081.0029-A | 114.31
05.081.0031-0 | 25.61
05.081.0031-A | 25.23
05.081.0032-0 | 44.98
05.081.0032-A | 44.38
05.081.0033-0 | 64.87
05.081.0033-A | 64.08
05.081.0050-0 | 37.91
05.081.0050-A | 37.37
05.081.0051-0 | 57.5
05.081.0051-A | 56.74
05.081.0052-0 | 91.02
05.081.0052-A | 89.94
05.081.9999-0 | 4218
05.081.9999-A | 4012
05.082.0001-0 | 68.55
05.082.0001-A | 62.31
05.082.9999-0 | 1444
05.082.9999-A | 1310
05.085.0010-1 | 182.97
05.085.0010-B | 166.7
05.085.0011-0 | 228.19
05.085.0011-A | 208.46
05.085.0012-0 | 188.55
05.085.0012-A | 171.35
05.085.0013-1 | 227.95
05.085.0013-B | 207.51
05.085.0014-0 | 123.22
05.085.0014-A | 109.78
05.085.0015-0 | 125.7
05.085.0015-A | 111.76
05.085.0016-1 | 152.28
05.085.0016-B | 138.61
05.085.0017-0 | 190.35
05.085.0017-A | 173.26
05.085.0018-0 | 159.89
05.085.0018-A | 145.54
05.085.0019-0 | 205.58
05.085.0019-A | 187.12
05.085.0020-0 | 103
05.085.0020-A | 91.8
05.085.0021-0 | 105.21
05.085.0021-A | 93.6
05.085.9999-0 | 7447
05.085.9999-A | 7019
05.090.0001-0 | 120.83
05.090.0001-A | 108.48
05.090.0002-0 | 132.13
05.090.0002-A | 119.78
05.090.9999-0 | 6494
05.090.9999-A | 5824
05.095.0001-0 | 168.58
05.095.0001-A | 156.48
05.095.0002-1 | 93.9
05.095.0002-B | 84.46
05.095.9999-0 | 5943
05.095.9999-A | 4444
05.097.0001-0 | 56.22
05.097.0001-A | 50.26
05.097.9999-0 | 1396
05.097.9999-A | 1245
05.098.0002-0 | 33.4
05.098.0002-A | 32.74
05.098.9999-0 | 6833
05.098.9999-A | 6688
05.099.0001-1 | 89.58
05.099.0001-B | 82.33
05.099.0002-1 | 46.41
05.099.0002-B | 44.69
05.099.0003-0 | 58.75
05.099.0003-A | 56.53
05.099.0004-1 | 116.61
05.099.0004-B | 109.78
05.099.9999-0 | 5906
05.099.9999-A | 5583
05.100.0020-0 | 4.5
05.100.0020-A | 4.5
05.100.0022-0 | 9.9
05.100.0022-A | 9.9
05.100.0024-0 | 240
05.100.0024-A | 240
05.100.0026-0 | 7.05
05.100.0026-A | 7.05
05.100.0900-0 | 24.96
05.100.0900-A | 24.96
05.100.9999-0 | 5055
05.100.9999-A | 4553
05.102.9999-0 | 1319
05.102.9999-A | 1267
05.103.9999-0 | 3338
05.103.9999-A | 3167
05.105.0002-0 | 27.64
05.105.0002-A | 23.95
05.105.0003-0 | 21.49
05.105.0003-A | 18.63
05.105.0004-0 | 19.97
05.105.0004-A | 17.3
05.105.0005-0 | 19.97
05.105.0005-A | 17.3
05.105.0006-0 | 21.49
05.105.0006-A | 18.63
05.105.0007-0 | 19.97
05.105.0007-A | 17.3
05.105.0008-0 | 19.97
05.105.0008-A | 17.3
05.105.0009-0 | 19.97
05.105.0009-A | 17.3
05.105.0010-0 | 19.97
05.105.0010-A | 17.3
05.105.0011-0 | 19.97
05.105.0011-A | 17.3
05.105.0012-0 | 21.49
05.105.0012-A | 18.63
05.105.0013-0 | 19.97
05.105.0013-A | 17.3
05.105.0014-0 | 19.97
05.105.0014-A | 17.3
05.105.0015-0 | 14.47
05.105.0015-A | 12.54
05.105.0016-0 | 14.47
05.105.0016-A | 12.54
05.105.0017-0 | 21.49
05.105.0017-A | 18.63
05.105.0018-0 | 19.97
05.105.0018-A | 17.3
05.105.0019-0 | 19.97
05.105.0019-A | 17.3
05.105.0020-0 | 19.66
05.105.0020-A | 17.03
05.105.0021-0 | 22.44
05.105.0021-A | 19.45
05.105.0022-0 | 23.64
05.105.0022-A | 20.48
05.105.0023-0 | 23.64
05.105.0023-A | 20.48
05.105.0024-0 | 15.22
05.105.0024-A | 13.19
05.105.0025-0 | 9.58
05.105.0025-A | 8.3
05.105.0026-0 | 15.22
05.105.0026-A | 13.19
05.105.0027-0 | 27.64
05.105.0027-A | 23.95
05.105.0028-0 | 33.25
05.105.0028-A | 28.81
05.105.0029-0 | 45.68
05.105.0029-A | 39.58
05.105.0030-0 | 33.25
05.105.0030-A | 28.81
05.105.0031-0 | 81.43
05.105.0031-A | 70.56
05.105.0032-0 | 81.43
05.105.0032-A | 70.56
05.105.0033-0 | 162.86
05.105.0033-A | 141.1
05.105.0034-0 | 187.29
05.105.0034-A | 162.27
05.105.0035-0 | 27.64
05.105.0035-A | 23.95
05.105.0036-0 | 18.29
05.105.0036-A | 15.85
05.105.0037-0 | 31.9
05.105.0037-A | 27.65
05.105.0038-0 | 23.64
05.105.0038-A | 20.48
05.105.0039-0 | 18.29
05.105.0039-A | 15.85
05.105.0040-0 | 18.29
05.105.0040-A | 15.85
05.105.0041-0 | 18.29
05.105.0041-A | 15.85
05.105.0042-0 | 19.97
05.105.0042-A | 17.3
05.105.0043-0 | 19.97
05.105.0043-A | 17.3
05.105.0044-0 | 27.64
05.105.0044-A | 23.95
05.105.0046-0 | 19.97
05.105.0046-A | 17.3
05.105.0047-0 | 33.25
05.105.0047-A | 28.81
05.105.0048-0 | 18.29
05.105.0048-A | 15.85
05.105.0049-0 | 33.25
05.105.0049-A | 28.81
05.105.0050-0 | 33.25
05.105.0050-A | 28.81
05.105.0051-0 | 27.64
05.105.0051-A | 23.95
05.105.0052-0 | 15.22
05.105.0052-A | 13.19
05.105.0053-0 | 27.64
05.105.0053-A | 23.95
05.105.0054-0 | 19.97
05.105.0054-A | 17.3
05.105.0055-0 | 21.49
05.105.0055-A | 18.63
05.105.0057-0 | 21.49
05.105.0057-A | 18.63
05.105.0058-0 | 22.44
05.105.0058-A | 19.45
05.105.0059-0 | 19.97
05.105.0059-A | 17.3
05.105.0060-0 | 19.73
05.105.0060-A | 17.09
05.105.0061-0 | 12.17
05.105.0061-A | 10.55
05.105.0062-0 | 23.64
05.105.0062-A | 20.48
05.105.0063-0 | 33.25
05.105.0063-A | 28.81
05.105.0066-0 | 21.49
05.105.0066-A | 18.63
05.105.0069-0 | 33.25
05.105.0069-A | 28.81
05.105.0070-0 | 81.43
05.105.0070-A | 70.56
05.105.0071-0 | 33.25
05.105.0071-A | 28.81
05.105.0072-0 | 33.25
05.105.0072-A | 28.81
05.105.0073-0 | 23.64
05.105.0073-A | 20.48
05.105.0074-0 | 21.49
05.105.0074-A | 18.63
05.105.0075-0 | 21.49
05.105.0075-A | 18.63
05.105.0080-0 | 14.47
05.105.0080-A | 12.54
05.105.0081-0 | 14.47
05.105.0081-A | 12.54
05.105.0095-0 | 41.57
05.105.0095-A | 36.02
05.105.0096-0 | 45.68
05.105.0096-A | 39.58
05.105.0097-0 | 15.22
05.105.0097-A | 13.19
05.105.0098-0 | 18.69
05.105.0098-A | 16.2
05.105.0100-0 | 2678.72
05.105.0100-A | 2321.44
05.105.0101-0 | 4864.64
05.105.0101-A | 4215.2
05.105.0102-0 | 3782.24
05.105.0102-A | 3278.88
05.105.0103-0 | 3514.72
05.105.0103-A | 3044.8
05.105.0104-0 | 3514.72
05.105.0104-A | 3044.8
05.105.0105-0 | 3782.24
05.105.0105-A | 3278.88
05.105.0106-0 | 3514.72
05.105.0106-A | 3044.8
05.105.0107-0 | 3514.72
05.105.0107-A | 3044.8
05.105.0108-0 | 3514.72
05.105.0108-A | 3044.8
05.105.0109-0 | 3514.72
05.105.0109-A | 3044.8
05.105.0110-0 | 3514.72
05.105.0110-A | 3044.8
05.105.0111-0 | 3782.24
05.105.0111-A | 3278.88
05.105.0112-0 | 3514.72
05.105.0112-A | 3044.8
05.105.0113-0 | 3514.72
05.105.0113-A | 3044.8
05.105.0114-0 | 2546.72
05.105.0114-A | 2207.04
05.105.0115-0 | 2546.72
05.105.0115-A | 2207.04
05.105.0116-0 | 3782.24
05.105.0116-A | 3278.88
05.105.0117-0 | 3514.72
05.105.0117-A | 3044.8
05.105.0118-0 | 3514.72
05.105.0118-A | 3044.8
05.105.0119-0 | 3460.16
05.105.0119-A | 2997.28
05.105.0120-0 | 3949.44
05.105.0120-A | 3423.2
05.105.0121-0 | 4160.64
05.105.0121-A | 3604.48
05.105.0122-0 | 4160.64
05.105.0122-A | 3604.48
05.105.0123-0 | 2678.72
05.105.0123-A | 2321.44
05.105.0124-0 | 1149.6
05.105.0124-A | 996
05.105.0125-0 | 2678.72
05.105.0125-A | 2321.44
05.105.0126-0 | 4864.64
05.105.0126-A | 4215.2
05.105.0127-0 | 5852
05.105.0127-A | 5070.56
05.105.0128-0 | 8039.68
05.105.0128-A | 6966.08
05.105.0129-0 | 5852
05.105.0129-A | 5070.56
05.105.0130-0 | 14331.68
05.105.0130-A | 12418.56
05.105.0131-0 | 28663.36
05.105.0131-A | 24833.6
05.105.0132-0 | 32963.04
05.105.0132-A | 28559.52
05.105.0133-0 | 4864.64
05.105.0133-A | 4215.2
05.105.0134-0 | 3219.04
05.105.0134-A | 2789.6
05.105.0135-0 | 5614.4
05.105.0135-A | 4866.4
05.105.0136-0 | 4160.64
05.105.0136-A | 3604.48
05.105.0138-0 | 3219.04
05.105.0138-A | 2789.6
05.105.0139-0 | 3219.04
05.105.0139-A | 2789.6
05.105.0140-0 | 3514.72
05.105.0140-A | 3044.8
05.105.0141-0 | 3514.72
05.105.0141-A | 3044.8
05.105.0142-0 | 4864.64
05.105.0142-A | 4215.2
05.105.0143-0 | 3514.72
05.105.0143-A | 3044.8
05.105.0144-0 | 5852
05.105.0144-A | 5070.56
05.105.0145-0 | 4864.64
05.105.0145-A | 4215.2
05.105.0146-0 | 2678.72
05.105.0146-A | 2321.44
05.105.0147-0 | 4864.64
05.105.0147-A | 4215.2
05.105.0148-0 | 3514.72
05.105.0148-A | 3044.8
05.105.0149-0 | 3782.24
05.105.0149-A | 3278.88
05.105.0150-0 | 3782.24
05.105.0150-A | 3278.88
05.105.0151-0 | 3949.44
05.105.0151-A | 3423.2
05.105.0152-0 | 3514.72
05.105.0152-A | 3044.8
05.105.0153-0 | 3472.48
05.105.0153-A | 3007.84
05.105.0154-0 | 2141.92
05.105.0154-A | 1856.8
05.105.0155-0 | 4160.64
05.105.0155-A | 3604.48
05.105.0156-0 | 7316.32
05.105.0156-A | 6339.52
05.105.0157-0 | 3782.24
05.105.0157-A | 3278.88
05.105.0158-0 | 8039.68
05.105.0158-A | 6966.08
05.105.0159-0 | 5852
05.105.0159-A | 5070.56
05.105.0165-0 | 14331.68
05.105.0165-A | 12418.56
05.105.0169-0 | 5852
05.105.0169-A | 5070.56
05.105.0175-0 | 5852
05.105.0175-A | 5070.56
05.105.0176-0 | 3219.04
05.105.0176-A | 2789.6
05.105.0178-0 | 5852
05.105.0178-A | 5070.56
05.105.0179-0 | 5852
05.105.0179-A | 5070.56
05.105.0180-0 | 14331.68
05.105.0180-A | 12418.56
05.105.0185-0 | 4160.64
05.105.0185-A | 3604.48
05.105.0186-0 | 3219.04
05.105.0186-A | 2789.6
05.105.0187-0 | 3782.24
05.105.0187-A | 3278.88
05.105.0188-0 | 3782.24
05.105.0188-A | 3278.88
05.105.0190-0 | 2546.72
05.105.0190-A | 2207.04
05.105.0195-0 | 2546.72
05.105.0195-A | 2207.04
05.105.0200-0 | 12559.39
05.105.0200-A | 10884.25
05.105.0201-0 | 25118.78
05.105.0201-A | 21768.51
05.105.0202-0 | 37678.17
05.105.0202-A | 32652.76
05.105.0203-0 | 50237.56
05.105.0203-A | 43537.02
05.105.0204-0 | 9732.73
05.105.0204-A | 8434.6
05.105.0205-0 | 19465.46
05.105.0205-A | 16869.21
05.105.0206-0 | 29198.2
05.105.0206-A | 25303.82
05.105.0207-0 | 38930.93
05.105.0207-A | 33738.43
05.105.9999-0 | 7877
05.105.9999-A | 6825
05.110.9999-0 | 5711
05.110.9999-A | 4949
05.115.9999-0 | 5026
05.115.9999-A | 5026
05.120.9999-0 | 2687
05.120.9999-A | 2687
05.125.9999-0 | 4676
05.125.9999-A | 4655
05.130.9999-0 | 6986
05.130.9999-A | 6349
05.135.9999-0 | 3112
05.135.9999-A | 3112
05.140.9999-0 | 6425
05.140.9999-A | 6425
05.170.9999-0 | 3132
05.170.9999-A | 3132
05.175.9999-0 | 3706
05.175.9999-A | 3706
05.180.9999-0 | 4802
05.180.9999-A | 4802
05.185.9999-0 | 3252
05.185.9999-A | 3252
05.205.0010-0 | 15125.73
05.205.0010-A | 13112.26
05.205.0011-0 | 30251.46
05.205.0011-A | 26224.53
05.205.0012-0 | 45377.19
05.205.0012-A | 39336.8
05.205.0013-0 | 60502.93
05.205.0013-A | 52449.07
05.205.0015-0 | 11721.48
05.205.0015-A | 10161.17
05.205.0016-0 | 23442.97
05.205.0016-A | 20322.35
05.205.0017-0 | 35164.45
05.205.0017-A | 30483.53
05.205.0018-0 | 46885.94
05.205.0018-A | 40644.71
05.205.9999-0 | 4291
05.205.9999-A | 3839
05.220.9999-0 | 3918
05.220.9999-A | 3918
05.221.9999-0 | 3728
05.221.9999-A | 3728
05.222.9999-0 | 3194
05.222.9999-A | 3194
05.223.9999-0 | 1460
05.223.9999-A | 1460
05.240.9999-0 | 3511
05.240.9999-A | 3511
05.255.9999-0 | 5407
05.255.9999-A | 5407
05.258.9999-0 | 3029
05.258.9999-A | 3029
05.270.9999-0 | 3464
05.270.9999-A | 3464
05.288.9999-0 | 3956
05.288.9999-A | 3941
05.296.9999-0 | 2456
05.296.9999-A | 2456
05.300.9999-0 | 6523
05.300.9999-A | 6523
05.305.9999-0 | 4947
05.305.9999-A | 4934
05.310.9999-0 | 1663
05.310.9999-A | 1663
05.320.9999-0 | 1657
05.320.9999-A | 1657
05.330.9999-0 | 4248
05.330.9999-A | 4248
05.350.9999-0 | 10330
05.350.9999-A | 10330
05.355.9999-0 | 3196
05.355.9999-A | 3196
05.500.9999-0 | 3358
05.500.9999-A | 3265
05.560.9999-0 | 2128
05.560.9999-A | 2128
05.580.9999-0 | 2057
05.580.9999-A | 2057
05.585.9999-0 | 2198
05.585.9999-A | 2198
05.590.9999-0 | 2253
05.590.9999-A | 2253
05.600.9999-0 | 5891
05.600.9999-A | 5396
05.800.9999-0 | 2405
05.800.9999-A | 2228
05.805.9999-0 | 2134
05.805.9999-A | 2134
06.001.0020-0 | 24.66
06.001.0020-A | 21.39
06.001.0022-0 | 36.06
06.001.0022-A | 31.3
06.001.0023-0 | 50.15
06.001.0023-A | 43.85
06.001.0024-0 | 63.99
06.001.0024-A | 56.07
06.001.0025-0 | 75.33
06.001.0025-A | 66.02
06.001.0030-0 | 35.99
06.001.0030-A | 31.47
06.001.0031-0 | 53.39
06.001.0031-A | 46.68
06.001.0032-0 | 66.2
06.001.0032-A | 58.01
06.001.0033-0 | 82.57
06.001.0033-A | 72.33
06.001.0034-0 | 95.92
06.001.0034-A | 84.12
06.001.0035-0 | 118.29
06.001.0035-A | 103.75
06.001.0036-0 | 136.81
06.001.0036-A | 120.07
06.001.0037-0 | 214.1
06.001.0037-A | 194.97
06.001.0038-0 | 237.4
06.001.0038-A | 216.52
06.001.0039-0 | 267.5
06.001.0039-A | 243.97
06.001.0040-0 | 323.99
06.001.0040-A | 294.48
06.001.0041-0 | 383.9
06.001.0041-A | 348.15
06.001.0042-0 | 427.63
06.001.0042-A | 387.3
06.001.0059-0 | 25.24
06.001.0059-A | 22.22
06.001.0060-0 | 34.22
06.001.0060-A | 30
06.001.0061-0 | 47.67
06.001.0061-A | 41.88
06.001.0062-0 | 57.1
06.001.0062-A | 50.15
06.001.0063-0 | 68.08
06.001.0063-A | 59.83
06.001.0064-0 | 83.05
06.001.0064-A | 72.99
06.001.0065-0 | 97
06.001.0065-A | 85.3
06.001.0066-0 | 166.74
06.001.0066-A | 153.69
06.001.0067-0 | 184.4
06.001.0067-A | 170.32
06.001.0068-0 | 209.63
06.001.0068-A | 193.49
06.001.0069-0 | 248.78
06.001.0069-A | 228.73
06.001.0070-0 | 290.06
06.001.0070-A | 266.62
06.001.0071-0 | 331.35
06.001.0071-A | 304.5
06.001.0080-0 | 4.08
06.001.0080-A | 3.53
06.001.0081-0 | 4.73
06.001.0081-A | 4.1
06.001.0082-0 | 5.46
06.001.0082-A | 4.73
06.001.0083-0 | 6.26
06.001.0083-A | 5.43
06.001.0084-0 | 7.14
06.001.0084-A | 6.18
06.001.0085-0 | 8.09
06.001.0085-A | 7.01
06.001.0101-0 | 20.44
06.001.0101-A | 17.76
06.001.0102-0 | 24.49
06.001.0102-A | 21.27
06.001.0103-0 | 28.61
06.001.0103-A | 24.86
06.001.0105-0 | 36.54
06.001.0105-A | 31.77
06.001.0106-0 | 40.94
06.001.0106-A | 35.61
06.001.0110-0 | 13.63
06.001.0110-A | 11.81
06.001.0115-0 | 16.54
06.001.0115-A | 14.33
06.001.0120-0 | 19.75
06.001.0120-A | 17.11
06.001.0125-0 | 23.25
06.001.0125-A | 20.15
06.001.0130-0 | 27.06
06.001.0130-A | 23.44
06.001.0151-0 | 29.42
06.001.0151-A | 25.54
06.001.0152-0 | 36.57
06.001.0152-A | 31.74
06.001.0153-0 | 50.94
06.001.0153-A | 44.21
06.001.0155-0 | 58.16
06.001.0155-A | 50.48
06.001.0161-0 | 16.88
06.001.0161-A | 14.65
06.001.0162-0 | 23.46
06.001.0162-A | 20.37
06.001.0163-0 | 28.81
06.001.0163-A | 25.01
06.001.0165-0 | 32.03
06.001.0165-A | 27.8
06.001.0170-0 | 32
06.001.0170-A | 27.77
06.001.0171-0 | 36.47
06.001.0171-A | 31.66
06.001.0172-0 | 45.16
06.001.0172-A | 39.22
06.001.0173-0 | 49.57
06.001.0173-A | 43.05
06.001.0174-0 | 66.96
06.001.0174-A | 58.16
06.001.0180-0 | 11.63
06.001.0180-A | 10.07
06.001.0183-0 | 14.43
06.001.0183-A | 12.5
06.001.0184-0 | 19.79
06.001.0184-A | 17.15
06.001.0185-0 | 23.46
06.001.0185-A | 20.33
06.001.0187-0 | 27.6
06.001.0187-A | 23.91
06.001.0188-0 | 32.96
06.001.0188-A | 28.56
06.001.0189-0 | 38.76
06.001.0189-A | 33.59
06.001.0190-0 | 44.53
06.001.0190-A | 38.58
06.001.0192-0 | 52.33
06.001.0192-A | 45.35
06.001.0193-0 | 62.86
06.001.0193-A | 54.47
06.001.0195-0 | 91.64
06.001.0195-A | 79.41
06.001.0198-0 | 118.49
06.001.0198-A | 102.67
06.001.0200-0 | 139.23
06.001.0200-A | 120.64
06.001.0205-0 | 202.8
06.001.0205-A | 175.73
06.001.0210-0 | 281.38
06.001.0210-A | 243.82
06.001.0220-0 | 12.57
06.001.0220-A | 10.89
06.001.0221-0 | 14.27
06.001.0221-A | 12.37
06.001.0222-0 | 15.74
06.001.0222-A | 13.64
06.001.0224-0 | 21.47
06.001.0224-A | 18.6
06.001.0225-0 | 25.49
06.001.0225-A | 22.09
06.001.0226-0 | 30.01
06.001.0226-A | 26.01
06.001.0227-0 | 35.75
06.001.0227-A | 30.98
06.001.0228-0 | 42.01
06.001.0228-A | 36.4
06.001.0229-0 | 48.39
06.001.0229-A | 41.93
06.001.0231-0 | 68.32
06.001.0231-A | 59.2
06.001.0233-0 | 78.69
06.001.0233-A | 68.18
06.001.0235-0 | 82.78
06.001.0235-A | 71.73
06.001.0237-0 | 86.94
06.001.0237-A | 75.33
06.001.0242-0 | 6.88
06.001.0242-A | 5.96
06.001.0243-0 | 9.43
06.001.0243-A | 8.17
06.001.0244-0 | 11.99
06.001.0244-A | 10.39
06.001.0245-0 | 14.55
06.001.0245-A | 12.6
06.001.0246-0 | 17.1
06.001.0246-A | 14.82
06.001.0247-0 | 19.66
06.001.0247-A | 17.03
06.001.0248-0 | 22.21
06.001.0248-A | 19.25
06.001.0250-0 | 2.33
06.001.0250-A | 2.03
06.001.0251-0 | 4.05
06.001.0251-A | 3.52
06.001.0252-0 | 5.45
06.001.0252-A | 4.75
06.001.0254-0 | 8.27
06.001.0254-A | 7.2
06.001.0255-0 | 11.55
06.001.0255-A | 10.06
06.001.0256-0 | 14.85
06.001.0256-A | 12.95
06.001.0257-0 | 18.33
06.001.0257-A | 16
06.001.0258-0 | 24.34
06.001.0258-A | 21.26
06.001.0259-0 | 30.34
06.001.0259-A | 26.52
06.001.0260-0 | 5.67
06.001.0260-A | 4.91
06.001.0261-0 | 8.51
06.001.0261-A | 7.37
06.001.0262-0 | 11.35
06.001.0262-A | 9.83
06.001.0263-0 | 14.18
06.001.0263-A | 12.29
06.001.0264-0 | 17.02
06.001.0264-A | 14.75
06.001.0265-0 | 19.86
06.001.0265-A | 17.21
06.001.0266-0 | 22.7
06.001.0266-A | 19.67
06.001.0267-0 | 25.54
06.001.0267-A | 22.12
06.001.0268-0 | 28.37
06.001.0268-A | 24.58
06.001.0269-0 | 34.05
06.001.0269-A | 29.5
06.001.0270-0 | 1.34
06.001.0270-A | 1.16
06.001.0271-0 | 1.48
06.001.0271-A | 1.29
06.001.0272-0 | 1.77
06.001.0272-A | 1.53
06.001.0273-0 | 2.12
06.001.0273-A | 1.84
06.001.0274-0 | 2.34
06.001.0274-A | 2.02
06.001.0275-0 | 3.01
06.001.0275-A | 2.61
06.001.0276-0 | 3.86
06.001.0276-A | 3.35
06.001.0300-0 | 1359.35
06.001.0300-A | 1180.26
06.001.0301-0 | 671.59
06.001.0301-A | 583.19
06.001.0305-0 | 349.97
06.001.0305-A | 303.97
06.001.0306-0 | 33.34
06.001.0306-A | 29.22
06.001.0307-0 | 41.4
06.001.0307-A | 36.29
06.001.0308-0 | 130.95
06.001.0308-A | 123.42
06.001.0309-0 | 142.44
06.001.0309-A | 134.88
06.001.0310-0 | 166.26
06.001.0310-A | 157.21
06.001.0311-0 | 178.66
06.001.0311-A | 168.44
06.001.0312-0 | 190.38
06.001.0312-A | 179.43
06.001.0313-0 | 40.82
06.001.0313-A | 35.71
06.001.0314-0 | 41.51
06.001.0314-A | 36.38
06.001.0315-0 | 130.16
06.001.0315-A | 122.67
06.001.0316-0 | 141.8
06.001.0316-A | 134.27
06.001.0317-0 | 167.34
06.001.0317-A | 158.23
06.001.0318-0 | 9.4
06.001.0318-A | 8.29
06.001.0319-0 | 36.24
06.001.0319-A | 31.48
06.001.0320-0 | 144.47
06.001.0320-A | 125.45
06.001.0325-0 | 199.81
06.001.0325-A | 173.39
06.001.0327-0 | 72.23
06.001.0327-A | 62.72
06.001.0328-0 | 72.23
06.001.0328-A | 62.72
06.001.0329-0 | 144.47
06.001.0329-A | 125.45
06.001.0330-0 | 216.71
06.001.0330-A | 188.17
06.001.0331-0 | 365.05
06.001.0331-A | 317.38
06.001.0332-0 | 94.29
06.001.0332-A | 81.91
06.001.0335-0 | 54.5
06.001.0335-A | 47.35
06.001.0500-0 | 3.66
06.001.0500-A | 3.2
06.001.0501-0 | 5.96
06.001.0501-A | 5.2
06.001.0502-0 | 8.67
06.001.0502-A | 7.56
06.001.0503-0 | 14.26
06.001.0503-A | 12.43
06.001.0504-0 | 21.41
06.001.0504-A | 18.65
06.001.0505-0 | 27.92
06.001.0505-A | 24.33
06.001.0506-0 | 30.22
06.001.0506-A | 26.68
06.001.0507-0 | 35.06
06.001.0507-A | 30.95
06.001.0508-0 | 40.94
06.001.0508-A | 36.15
06.001.0509-0 | 51.38
06.001.0509-A | 45.8
06.001.0510-0 | 52.19
06.001.0510-A | 46.11
06.001.0511-0 | 63.92
06.001.0511-A | 56.5
06.001.0512-0 | 97.95
06.001.0512-A | 89.42
06.001.0513-0 | 116.53
06.001.0513-A | 106.44
06.001.0514-0 | 139.47
06.001.0514-A | 127.54
06.001.0515-0 | 162.52
06.001.0515-A | 148.72
06.001.0516-0 | 201.84
06.001.0516-A | 184.69
06.001.0550-0 | 2.45
06.001.0550-A | 2.15
06.001.0551-0 | 4.02
06.001.0551-A | 3.52
06.001.0552-0 | 5.95
06.001.0552-A | 5.21
06.001.0553-0 | 9.95
06.001.0553-A | 8.7
06.001.0554-0 | 15.22
06.001.0554-A | 13.29
06.001.0555-0 | 20
06.001.0555-A | 17.47
06.001.0556-0 | 22.5
06.001.0556-A | 20
06.001.0557-0 | 26.59
06.001.0557-A | 23.62
06.001.0558-0 | 30.65
06.001.0558-A | 27.23
06.001.0559-0 | 34.99
06.001.0559-A | 31.1
06.001.0560-0 | 39.33
06.001.0560-A | 34.97
06.001.0561-0 | 48.48
06.001.0561-A | 43.12
06.001.0562-0 | 79.49
06.001.0562-A | 73.42
06.001.0563-0 | 95.36
06.001.0563-A | 88.09
06.001.0564-0 | 115.13
06.001.0564-A | 106.44
06.001.0565-0 | 135.01
06.001.0565-A | 124.88
06.001.0566-0 | 168.58
06.001.0566-A | 155.87
06.001.0630-0 | 8.55
06.001.0630-A | 7.45
06.001.0631-0 | 14.1
06.001.0631-A | 12.27
06.001.0632-0 | 21.22
06.001.0632-A | 18.46
06.001.0633-0 | 27.66
06.001.0633-A | 24.07
06.001.0634-0 | 29.87
06.001.0634-A | 26.34
06.001.0650-0 | 7.09
06.001.0650-A | 6.14
06.001.0651-0 | 10.64
06.001.0651-A | 9.22
06.001.0652-0 | 14.18
06.001.0652-A | 12.29
06.001.0653-0 | 17.73
06.001.0653-A | 15.36
06.001.0654-0 | 21.28
06.001.0654-A | 18.44
06.001.0655-0 | 24.83
06.001.0655-A | 21.51
06.001.0656-0 | 28.37
06.001.0656-A | 24.58
06.001.0657-0 | 31.92
06.001.0657-A | 27.66
06.001.0658-0 | 35.47
06.001.0658-A | 30.73
06.001.0659-0 | 39.02
06.001.0659-A | 33.8
06.001.0660-0 | 42.56
06.001.0660-A | 36.88
06.001.0661-0 | 46.11
06.001.0661-A | 39.95
06.001.0662-0 | 49.66
06.001.0662-A | 43.02
06.001.0663-0 | 53.2
06.001.0663-A | 46.1
06.001.0664-0 | 56.75
06.001.0664-A | 49.17
06.001.0665-0 | 60.3
06.001.0665-A | 52.24
06.001.0666-0 | 67.39
06.001.0666-A | 58.39
06.001.0670-0 | 17.73
06.001.0670-A | 15.36
06.001.0671-0 | 26.25
06.001.0671-A | 22.74
06.001.0672-0 | 34.4
06.001.0672-A | 29.81
06.001.0673-0 | 51.08
06.001.0673-A | 44.25
06.001.0674-0 | 66.33
06.001.0674-A | 57.47
06.001.0675-0 | 81.23
06.001.0675-A | 70.38
06.001.0676-0 | 95.42
06.001.0676-A | 82.67
06.001.0677-0 | 108.54
06.001.0677-A | 94.04
06.001.0678-0 | 120.96
06.001.0678-A | 104.8
06.001.0679-0 | 133.02
06.001.0679-A | 115.25
06.001.0680-0 | 144.02
06.001.0680-A | 124.78
06.001.0681-0 | 164.24
06.001.0681-A | 142.3
06.001.0682-0 | 181.26
06.001.0682-A | 157.05
06.001.0683-0 | 189.42
06.001.0683-A | 164.12
06.001.0684-0 | 195.45
06.001.0684-A | 169.35
06.001.0685-0 | 214.61
06.001.0685-A | 185.94
06.001.0686-0 | 222.41
06.001.0686-A | 192.7
06.001.0710-0 | 22.18
06.001.0710-A | 19.23
06.001.0711-0 | 32.06
06.001.0711-A | 27.78
06.001.0712-0 | 117
06.001.0712-A | 110.73
06.001.0715-0 | 16.88
06.001.0715-A | 14.63
06.001.0716-0 | 20.88
06.001.0716-A | 18.1
06.001.0717-0 | 23.48
06.001.0717-A | 20.35
06.001.0718-0 | 27.32
06.001.0718-A | 23.68
06.001.0719-0 | 29.86
06.001.0719-A | 25.88
06.001.0720-0 | 53.44
06.001.0720-A | 46.86
06.001.0721-0 | 68.38
06.001.0721-A | 59.91
06.001.0722-0 | 69.64
06.001.0722-A | 61.16
06.001.0723-0 | 171.99
06.001.0723-A | 159.48
06.001.0724-0 | 194.42
06.001.0724-A | 181.88
06.001.0725-0 | 232.43
06.001.0725-A | 217.34
06.001.0726-0 | 251.43
06.001.0726-A | 234.52
06.001.0727-0 | 253.19
06.001.0727-A | 236.26
06.001.0728-0 | 277.23
06.001.0728-A | 257.3
06.001.0729-0 | 299.45
06.001.0729-A | 277.79
06.001.0730-0 | 327.43
06.001.0730-A | 302.38
06.001.0731-0 | 358.75
06.001.0731-A | 331.56
06.001.0732-0 | 394.94
06.001.0732-A | 364.04
06.001.0733-0 | 430.36
06.001.0733-A | 397.01
06.001.0734-0 | 500.07
06.001.0734-A | 459.7
06.001.0735-0 | 567
06.001.0735-A | 520.19
06.001.0736-0 | 600.72
06.001.0736-A | 552.41
06.001.0750-0 | 26.03
06.001.0750-A | 22.56
06.001.0751-0 | 26.07
06.001.0751-A | 22.6
06.001.0752-0 | 28.66
06.001.0752-A | 24.84
06.001.0753-0 | 28.7
06.001.0753-A | 24.88
06.001.0754-0 | 28.7
06.001.0754-A | 24.88
06.001.0755-0 | 38.72
06.001.0755-A | 33.56
06.001.0756-0 | 38.72
06.001.0756-A | 33.56
06.001.0757-0 | 41.37
06.001.0757-A | 35.85
06.001.0758-0 | 44.01
06.001.0758-A | 38.15
06.001.0759-0 | 44.06
06.001.0759-A | 38.19
06.001.0760-0 | 127.06
06.001.0760-A | 119.34
06.001.0761-0 | 129.84
06.001.0761-A | 121.77
06.001.0762-0 | 131.97
06.001.0762-A | 123.79
06.001.0763-0 | 137.61
06.001.0763-A | 128.72
06.001.0764-0 | 140.85
06.001.0764-A | 131.59
06.001.0765-0 | 144.73
06.001.0765-A | 135.07
06.001.0766-0 | 157.23
06.001.0766-A | 146.08
06.001.0767-0 | 161.95
06.001.0767-A | 150.36
06.001.0770-0 | 22.22
06.001.0770-A | 19.68
06.001.0771-0 | 22.72
06.001.0771-A | 20.12
06.001.0772-0 | 23.4
06.001.0772-A | 20.72
06.001.0773-0 | 24.07
06.001.0773-A | 21.33
06.001.0774-0 | 24.75
06.001.0774-A | 21.93
06.001.0775-0 | 25.42
06.001.0775-A | 22.53
06.001.0776-0 | 26.1
06.001.0776-A | 23.14
06.001.0777-0 | 26.78
06.001.0777-A | 23.74
06.001.0778-0 | 32.08
06.001.0778-A | 28.65
06.001.0779-0 | 41.75
06.001.0779-A | 37.66
06.001.0780-0 | 48.76
06.001.0780-A | 44.57
06.001.0781-0 | 65.84
06.001.0781-A | 60.79
06.001.9999-0 | 7778
06.001.9999-A | 6834
06.002.0010-0 | 147.92
06.002.0010-A | 142.23
06.002.0011-0 | 198.37
06.002.0011-A | 192.58
06.002.0012-0 | 244.1
06.002.0012-A | 237.15
06.002.0013-0 | 308.98
06.002.0013-A | 300.73
06.002.0014-0 | 378.95
06.002.0014-A | 368.89
06.002.0015-0 | 472.1
06.002.0015-A | 460.4
06.002.0016-0 | 594.64
06.002.0016-A | 581.59
06.002.0017-0 | 826.73
06.002.0017-A | 810.59
06.002.0018-0 | 1180.48
06.002.0018-A | 1160.43
06.002.0019-0 | 1694.39
06.002.0019-A | 1669.97
06.002.0020-0 | 2062.56
06.002.0020-A | 2035.88
06.002.0041-0 | 157.42
06.002.0041-A | 153.2
06.002.0042-0 | 229.17
06.002.0042-A | 223.38
06.002.0043-0 | 281.5
06.002.0043-A | 274.55
06.002.0044-0 | 357.38
06.002.0044-A | 349.13
06.002.0045-0 | 438.35
06.002.0045-A | 428.29
06.002.0046-0 | 548
06.002.0046-A | 536.3
06.002.0047-0 | 680.44
06.002.0047-A | 667.39
06.002.0049-0 | 951.03
06.002.0049-A | 934.89
06.002.0050-0 | 1367.48
06.002.0050-A | 1347.43
06.002.0061-0 | 167.32
06.002.0061-A | 163.1
06.002.0062-0 | 244.57
06.002.0062-A | 238.78
06.002.0063-0 | 300.2
06.002.0063-A | 293.25
06.002.0064-0 | 381.58
06.002.0064-A | 373.33
06.002.0065-0 | 466.95
06.002.0065-A | 456.89
06.002.0066-0 | 585.4
06.002.0066-A | 573.7
06.002.0067-0 | 723.34
06.002.0067-A | 710.29
06.002.0069-0 | 1012.63
06.002.0069-A | 996.49
06.002.0070-0 | 1460.98
06.002.0070-A | 1440.93
06.002.9999-0 | 3962
06.002.9999-A | 3861
06.003.0010-0 | 41.08
06.003.0010-A | 38.87
06.003.0011-0 | 62.54
06.003.0011-A | 58.26
06.003.0012-0 | 106.92
06.003.0012-A | 99.89
06.003.0013-0 | 137.88
06.003.0013-A | 127.16
06.003.0015-0 | 285.16
06.003.0015-A | 274.76
06.003.0017-0 | 390.37
06.003.0017-A | 375.77
06.003.0050-0 | 51.63
06.003.0050-A | 48.02
06.003.0053-0 | 69.12
06.003.0053-A | 64.36
06.003.0055-0 | 98.41
06.003.0055-A | 92.11
06.003.0057-0 | 134.12
06.003.0057-A | 126.2
06.003.0058-0 | 168.2
06.003.0058-A | 158.89
06.003.0060-0 | 54.36
06.003.0060-A | 51.09
06.003.0062-0 | 76.37
06.003.0062-A | 71.61
06.003.0064-0 | 107.35
06.003.0064-A | 101.05
06.003.0066-0 | 150.89
06.003.0066-A | 142.97
06.003.0068-0 | 183.13
06.003.0068-A | 173.82
06.003.9999-0 | 5353
06.003.9999-A | 4976
06.004.0060-0 | 94.8
06.004.0060-A | 89.79
06.004.0062-0 | 108.45
06.004.0062-A | 102.15
06.004.0064-0 | 147.59
06.004.0064-A | 139.67
06.004.0066-0 | 184.23
06.004.0066-A | 174.92
06.004.0068-0 | 262.83
06.004.0068-A | 252.07
06.004.0070-0 | 282.03
06.004.0070-A | 269.81
06.004.0072-0 | 390.45
06.004.0072-A | 374.11
06.004.0074-0 | 479.55
06.004.0074-A | 461.57
06.004.0076-0 | 669.88
06.004.0076-A | 649.34
06.004.0078-0 | 689.79
06.004.0078-A | 666.73
06.004.0080-0 | 968.27
06.004.0080-A | 939.09
06.004.0082-0 | 1587.26
06.004.0082-A | 1552.83
06.004.0084-0 | 1813.3
06.004.0084-A | 1774
06.004.0090-0 | 100.3
06.004.0090-A | 95.29
06.004.0092-0 | 113.95
06.004.0092-A | 107.65
06.004.0094-0 | 155.29
06.004.0094-A | 147.37
06.004.0096-0 | 195.23
06.004.0096-A | 185.92
06.004.0098-0 | 280.43
06.004.0098-A | 269.67
06.004.0100-0 | 299.63
06.004.0100-A | 287.41
06.004.0102-0 | 419.41
06.004.0102-A | 403.07
06.004.0104-0 | 508.15
06.004.0104-A | 490.17
06.004.0106-0 | 704.88
06.004.0106-A | 684.34
06.004.0108-0 | 778.19
06.004.0108-A | 755.13
06.004.0110-0 | 1033.17
06.004.0110-A | 1003.99
06.004.0112-0 | 1708.26
06.004.0112-A | 1673.83
06.004.0114-0 | 1946.3
06.004.0114-A | 1907
06.004.0120-0 | 116.8
06.004.0120-A | 111.79
06.004.0122-0 | 132.65
06.004.0122-A | 126.35
06.004.0124-0 | 179.49
06.004.0124-A | 171.57
06.004.0126-0 | 228.23
06.004.0126-A | 218.92
06.004.0128-0 | 333.23
06.004.0128-A | 322.47
06.004.0130-0 | 355.73
06.004.0130-A | 343.51
06.004.0132-0 | 497.51
06.004.0132-A | 481.17
06.004.0134-0 | 593.95
06.004.0134-A | 575.97
06.004.0136-0 | 744.88
06.004.0136-A | 724.34
06.004.0138-0 | 854.19
06.004.0138-A | 831.13
06.004.0140-0 | 1171.47
06.004.0140-A | 1142.29
06.004.0142-0 | 2135.06
06.004.0142-A | 2100.63
06.004.0144-0 | 2715
06.004.0144-A | 2675.7
06.004.0150-0 | 127.8
06.004.0150-A | 122.79
06.004.0152-0 | 146.89
06.004.0152-A | 140.18
06.004.0154-0 | 178.56
06.004.0154-A | 170.37
06.004.0156-0 | 236.4
06.004.0156-A | 226.16
06.004.0158-0 | 376.42
06.004.0158-A | 364.62
06.004.0160-0 | 400.22
06.004.0160-A | 385.68
06.004.0162-0 | 552.61
06.004.0162-A | 535.87
06.004.0164-0 | 668.4
06.004.0164-A | 649.27
06.004.0166-0 | 847.4
06.004.0166-A | 826.52
06.004.0168-0 | 962.5
06.004.0168-A | 938.97
06.004.0170-0 | 1191.49
06.004.0170-A | 1161.98
06.004.0172-0 | 2426.56
06.004.0172-A | 2392.13
06.004.0174-0 | 2888.58
06.004.0174-A | 2849.28
06.004.0253-1 | 619.91
06.004.0253-B | 570.93
06.004.0254-1 | 698
06.004.0254-B | 646.38
06.004.0400-0 | 4644.26
06.004.0400-A | 4471.64
06.004.0405-0 | 4808.5
06.004.0405-A | 4620.7
06.004.0410-0 | 5222.23
06.004.0410-A | 5014.52
06.004.0415-0 | 7692.91
06.004.0415-A | 7306.63
06.004.0420-0 | 6907.47
06.004.0420-A | 6655.03
06.004.0425-0 | 8988.33
06.004.0425-A | 8661.44
06.004.0430-0 | 8356.83
06.004.0430-A | 8029.47
06.004.0435-0 | 12109.89
06.004.0435-A | 11496.95
06.004.0440-0 | 9493.84
06.004.0440-A | 9157.78
06.004.0445-0 | 10548.12
06.004.0445-A | 10147.72
06.004.0450-0 | 10901.96
06.004.0450-A | 10477.64
06.004.0455-0 | 15857.48
06.004.0455-A | 15052.87
06.004.0500-0 | 2557.75
06.004.0500-A | 2359.17
06.004.0505-0 | 3216.72
06.004.0505-A | 2967.83
06.004.0510-0 | 4123.65
06.004.0510-A | 3804.86
06.004.0515-0 | 4495.6
06.004.0515-A | 4147.42
06.004.0520-0 | 5154.56
06.004.0520-A | 4756.08
06.004.0525-0 | 5774.47
06.004.0525-A | 5327.01
06.004.0530-0 | 6433.44
06.004.0530-A | 5935.67
06.004.0535-0 | 7092.4
06.004.0535-A | 6544.32
06.004.9999-0 | 4844
06.004.9999-A | 4559
06.005.0030-0 | 29.37
06.005.0030-A | 26.69
06.005.0035-0 | 37.93
06.005.0035-A | 34.71
06.005.0040-0 | 50.66
06.005.0040-A | 46.91
06.005.0045-0 | 64.89
06.005.0045-A | 60.12
06.005.0050-0 | 85.04
06.005.0050-A | 79.71
06.005.9999-0 | 4783
06.005.9999-A | 4396
06.006.0010-0 | 142.27
06.006.0010-A | 131.92
06.006.0011-0 | 29.95
06.006.0011-A | 28.13
06.006.0015-0 | 94.97
06.006.0015-A | 88.66
06.006.0016-0 | 19.85
06.006.0016-A | 18.63
06.006.0020-0 | 65.77
06.006.0020-A | 61.62
06.006.0030-0 | 120.67
06.006.0030-A | 111.6
06.006.0031-0 | 83.28
06.006.0031-A | 76.14
06.006.0035-0 | 153.56
06.006.0035-A | 142.36
06.006.0036-0 | 105.18
06.006.0036-A | 96.49
06.006.0040-0 | 223.09
06.006.0040-A | 209.18
06.006.0041-0 | 130.88
06.006.0041-A | 120.67
06.006.0050-0 | 477.88
06.006.0050-A | 460.4
06.006.0051-0 | 158.08
06.006.0051-A | 145.87
06.006.0060-0 | 678.58
06.006.0060-A | 657.91
06.006.0061-0 | 196.05
06.006.0061-A | 182
06.006.0090-0 | 44.17
06.006.0090-A | 41.59
06.006.0091-0 | 68.51
06.006.0091-A | 65.28
06.006.9999-0 | 4147
06.006.9999-A | 3828
06.007.0010-0 | 29.92
06.007.0010-A | 26.09
06.007.0011-0 | 37.75
06.007.0011-A | 32.91
06.007.0012-0 | 51.32
06.007.0012-A | 44.74
06.007.0013-0 | 63.34
06.007.0013-A | 55.21
06.007.0015-0 | 67.83
06.007.0015-A | 59.13
06.007.0016-0 | 77.32
06.007.0016-A | 67.4
06.007.0017-0 | 91.61
06.007.0017-A | 79.88
06.007.0060-0 | 41.27
06.007.0060-A | 36.35
06.007.0061-0 | 55.39
06.007.0061-A | 48.76
06.007.0062-0 | 83.94
06.007.0062-A | 73.99
06.007.0063-0 | 132.99
06.007.0063-A | 117.08
06.007.0064-0 | 172.41
06.007.0064-A | 151.78
06.007.0065-0 | 211.14
06.007.0065-A | 185.92
06.007.0080-0 | 83.26
06.007.0080-A | 73.31
06.007.0081-0 | 107.59
06.007.0081-A | 94.79
06.007.0082-0 | 166.45
06.007.0082-A | 146.78
06.007.0083-0 | 265.99
06.007.0083-A | 234.17
06.007.0084-0 | 345.17
06.007.0084-A | 303.9
06.007.0085-0 | 421.95
06.007.0085-A | 371.51
06.007.0100-0 | 83.26
06.007.0100-A | 73.31
06.007.0101-0 | 107.92
06.007.0101-A | 95.13
06.007.0102-0 | 164.67
06.007.0102-A | 145.25
06.007.0120-0 | 107.75
06.007.0120-A | 95.43
06.007.0121-0 | 144.57
06.007.0121-A | 127.52
06.007.0122-0 | 227.33
06.007.0122-A | 201.74
06.007.0123-0 | 369.81
06.007.0123-A | 328.54
06.007.0124-0 | 493.8
06.007.0124-A | 440.12
06.007.0125-0 | 598.87
06.007.0125-A | 533.05
06.007.9999-0 | 8200
06.007.9999-A | 7159
06.008.0050-0 | 109.03
06.008.0050-A | 107.65
06.008.0053-0 | 133.02
06.008.0053-A | 131.16
06.008.0055-0 | 152.32
06.008.0055-A | 149.99
06.008.0056-0 | 250.97
06.008.0056-A | 248.4
06.008.0058-0 | 238.11
06.008.0058-A | 235.3
06.008.0060-0 | 379.09
06.008.0060-A | 375.81
06.008.0062-0 | 620.23
06.008.0062-A | 616.48
06.008.0065-0 | 1022.67
06.008.0065-A | 1018.45
06.008.0068-0 | 2790.26
06.008.0068-A | 2785.56
06.008.0070-0 | 3391.74
06.008.0070-A | 3386.57
06.008.0072-0 | 4559.3
06.008.0072-A | 4553.66
06.008.0100-0 | 176.84
06.008.0100-A | 174.51
06.008.0105-0 | 277.14
06.008.0105-A | 274.34
06.008.9999-0 | 6517
06.008.9999-A | 6465
06.009.0030-0 | 129.95
06.009.0030-A | 129.43
06.009.0033-0 | 183.35
06.009.0033-A | 182.61
06.009.0035-0 | 251.94
06.009.0035-A | 251.1
06.009.0051-0 | 275.22
06.009.0051-A | 274.46
06.009.0052-0 | 301.22
06.009.0052-A | 300.11
06.009.0053-0 | 362.01
06.009.0053-A | 360.18
06.009.0054-0 | 444.68
06.009.0054-A | 441.92
06.009.0055-0 | 547.01
06.009.0055-A | 543.42
06.009.0056-0 | 642.84
06.009.0056-A | 639.3
06.009.0057-0 | 877.36
06.009.0057-A | 872.57
06.009.0058-0 | 1128.29
06.009.0058-A | 1122.21
06.009.0059-0 | 1459.73
06.009.0059-A | 1452.31
06.009.0060-0 | 2040.85
06.009.0060-A | 2032.2
06.009.0061-0 | 2439.68
06.009.0061-A | 2429.8
06.009.0062-0 | 2851.75
06.009.0062-A | 2840.64
06.009.0063-0 | 3321.02
06.009.0063-A | 3308.67
06.009.0064-0 | 4331.71
06.009.0064-A | 4317.12
06.009.0081-0 | 338.47
06.009.0081-A | 336.64
06.009.0082-0 | 408.98
06.009.0082-A | 406.22
06.009.0083-0 | 501.82
06.009.0083-A | 498.23
06.009.0084-0 | 570.92
06.009.0084-A | 567.38
06.009.0085-0 | 802.15
06.009.0085-A | 797.36
06.009.0086-0 | 1001.33
06.009.0086-A | 995.25
06.009.0087-0 | 1281.74
06.009.0087-A | 1275.57
06.009.0088-0 | 1808.37
06.009.0088-A | 1801.19
06.009.0089-0 | 2097.87
06.009.0089-A | 2089.66
06.009.0090-0 | 2421.24
06.009.0090-A | 2412.01
06.009.0091-0 | 2841.15
06.009.0091-A | 2830.89
06.009.0092-0 | 3768.69
06.009.0092-A | 3756.38
06.009.9999-0 | 7630
06.009.9999-A | 7593
06.010.0010-0 | 221.28
06.010.0010-A | 207.14
06.010.0011-0 | 89.34
06.010.0011-A | 82.81
06.010.0015-0 | 476.62
06.010.0015-A | 459.25
06.010.0016-0 | 121.2
06.010.0016-A | 113.31
06.010.0020-0 | 883.71
06.010.0020-A | 863.12
06.010.0021-0 | 153.29
06.010.0021-A | 144.07
06.010.0030-0 | 1270.07
06.010.0030-A | 1258.2
06.010.0031-0 | 229.91
06.010.0031-A | 219.37
06.010.0040-0 | 2576.29
06.010.0040-A | 2562.61
06.010.0041-0 | 312.53
06.010.0041-A | 300.36
06.010.9999-0 | 1245
06.010.9999-A | 1126
06.011.0101-0 | 26.72
06.011.0101-A | 24.91
06.011.0102-0 | 27.31
06.011.0102-A | 25.47
06.011.0103-0 | 54.94
06.011.0103-A | 52.44
06.011.0104-0 | 61.72
06.011.0104-A | 58.37
06.011.0105-0 | 63.02
06.011.0105-A | 59.57
06.011.0106-0 | 121.49
06.011.0106-A | 116.95
06.011.0107-0 | 132.54
06.011.0107-A | 127.98
06.011.0108-0 | 165.25
06.011.0108-A | 159.87
06.011.0109-0 | 215.11
06.011.0109-A | 209.09
06.011.0110-0 | 247.4
06.011.0110-A | 240.88
06.011.0111-0 | 251.79
06.011.0111-A | 244.77
06.011.0112-0 | 310.74
06.011.0112-A | 303.07
06.011.0113-0 | 357.91
06.011.0113-A | 349.12
06.011.0115-0 | 656.33
06.011.0115-A | 646.78
06.011.0116-0 | 754.9
06.011.0116-A | 744.11
06.011.0117-0 | 868.72
06.011.0117-A | 857.02
06.011.0119-0 | 1218.52
06.011.0119-A | 1204.43
06.011.0131-0 | 26.72
06.011.0131-A | 24.91
06.011.0132-0 | 27.31
06.011.0132-A | 25.47
06.011.0133-0 | 44.78
06.011.0133-A | 42.28
06.011.0134-0 | 61.72
06.011.0134-A | 58.37
06.011.0135-0 | 86.02
06.011.0135-A | 81.79
06.011.0136-0 | 156.9
06.011.0136-A | 151.88
06.011.0137-0 | 167.95
06.011.0137-A | 162.91
06.011.0139-0 | 258.38
06.011.0139-A | 251.88
06.011.0140-0 | 302.94
06.011.0140-A | 295.59
06.011.0141-0 | 548.22
06.011.0141-A | 540
06.011.0142-0 | 557.91
06.011.0142-A | 549.04
06.011.0143-0 | 738.74
06.011.0143-A | 728.52
06.011.0145-0 | 920.6
06.011.0145-A | 909.61
06.011.0146-0 | 1063.48
06.011.0146-A | 1051.01
06.011.0147-0 | 1275.99
06.011.0147-A | 1262.61
06.011.0149-0 | 2370.81
06.011.0149-A | 2353.83
06.011.0191-0 | 2.45
06.011.0191-A | 2.12
06.011.0192-0 | 9.3
06.011.0192-A | 8.9
06.011.0193-0 | 9.3
06.011.0193-A | 8.9
06.011.0194-0 | 9.45
06.011.0194-A | 9.05
06.011.0195-0 | 9.45
06.011.0195-A | 9.05
06.011.0196-0 | 9.83
06.011.0196-A | 9.41
06.011.0197-0 | 9.86
06.011.0197-A | 9.44
06.011.0198-0 | 10.02
06.011.0198-A | 9.59
06.011.0199-0 | 10.06
06.011.0199-A | 9.63
06.011.0200-0 | 10.22
06.011.0200-A | 9.77
06.011.0201-0 | 10.59
06.011.0201-A | 10.14
06.011.0202-0 | 11
06.011.0202-A | 10.53
06.011.0203-0 | 11.57
06.011.0203-A | 11.08
06.011.0205-0 | 11.92
06.011.0205-A | 11.41
06.011.0206-0 | 12.61
06.011.0206-A | 12.07
06.011.0207-0 | 13.17
06.011.0207-A | 12.61
06.011.0209-0 | 14.84
06.011.0209-A | 14.21
06.011.0221-0 | 26.68
06.011.0221-A | 24.87
06.011.0222-0 | 27.42
06.011.0222-A | 25.57
06.011.0223-0 | 48.32
06.011.0223-A | 45.35
06.011.0224-0 | 62.18
06.011.0224-A | 58.77
06.011.0225-0 | 97.04
06.011.0225-A | 93.29
06.011.0226-0 | 121.81
06.011.0226-A | 117.25
06.011.0227-0 | 133.48
06.011.0227-A | 128.88
06.011.0228-0 | 167.28
06.011.0228-A | 161.81
06.011.0229-0 | 217.56
06.011.0229-A | 211.42
06.011.0230-0 | 251.15
06.011.0230-A | 244.46
06.011.0231-0 | 257.2
06.011.0231-A | 249.95
06.011.0232-0 | 318.92
06.011.0232-A | 310.9
06.011.0233-0 | 371.49
06.011.0233-A | 362.14
06.011.0235-0 | 671.84
06.011.0235-A | 661.61
06.011.0236-0 | 777.88
06.011.0236-A | 766.1
06.011.0237-0 | 925.35
06.011.0237-A | 911.67
06.011.0239-0 | 1294.33
06.011.0239-A | 1277.52
06.011.0251-0 | 26.68
06.011.0251-A | 24.87
06.011.0252-0 | 27.42
06.011.0252-A | 25.57
06.011.0253-0 | 48.32
06.011.0253-A | 45.35
06.011.0254-0 | 62.18
06.011.0254-A | 58.77
06.011.0255-0 | 120.07
06.011.0255-A | 115.45
06.011.0256-0 | 157.43
06.011.0256-A | 152.39
06.011.0257-0 | 165.85
06.011.0257-A | 160.84
06.011.0258-0 | 210.93
06.011.0258-A | 205.11
06.011.0259-0 | 261.54
06.011.0259-A | 254.9
06.011.0260-0 | 307.32
06.011.0260-A | 299.79
06.011.0261-0 | 553.62
06.011.0261-A | 545.18
06.011.0262-0 | 627.53
06.011.0262-A | 619.5
06.011.0263-0 | 752.08
06.011.0263-A | 741.29
06.011.0265-0 | 936.74
06.011.0265-A | 925.12
06.011.0266-0 | 1086.52
06.011.0266-A | 1073.06
06.011.0267-0 | 1302.92
06.011.0267-A | 1288.39
06.011.0269-0 | 2427.74
06.011.0269-A | 2408.48
06.011.0311-0 | 27.65
06.011.0311-A | 25.76
06.011.0312-0 | 48.52
06.011.0312-A | 45.51
06.011.0313-0 | 61.98
06.011.0313-A | 58.6
06.011.0314-0 | 96.89
06.011.0314-A | 93.14
06.011.0315-0 | 121.62
06.011.0315-A | 117.07
06.011.0316-0 | 132.91
06.011.0316-A | 128.34
06.011.0317-0 | 165.4
06.011.0317-A | 160.02
06.011.0318-0 | 215.49
06.011.0318-A | 209.45
06.011.0319-0 | 247.58
06.011.0319-A | 241.05
06.011.0320-0 | 252.38
06.011.0320-A | 245.33
06.011.0321-0 | 312.01
06.011.0321-A | 304.29
06.011.0322-0 | 359.23
06.011.0322-A | 350.39
06.011.0324-0 | 660.76
06.011.0324-A | 651.02
06.011.0325-0 | 759.86
06.011.0325-A | 748.85
06.011.0326-0 | 873.92
06.011.0326-A | 862
06.011.0328-0 | 1229.13
06.011.0328-A | 1214.58
06.011.0341-0 | 31.09
06.011.0341-A | 28.74
06.011.0342-0 | 48.62
06.011.0342-A | 45.6
06.011.0343-0 | 61.83
06.011.0343-A | 58.46
06.011.0344-0 | 120.05
06.011.0344-A | 115.51
06.011.0345-0 | 157.42
06.011.0345-A | 152.38
06.011.0346-0 | 168.12
06.011.0346-A | 163.07
06.011.0347-0 | 210.75
06.011.0347-A | 204.97
06.011.0348-0 | 258.78
06.011.0348-A | 252.26
06.011.0349-0 | 303.84
06.011.0349-A | 296.46
06.011.0350-0 | 549.17
06.011.0350-A | 540.92
06.011.0351-0 | 629.08
06.011.0351-A | 620.17
06.011.0352-0 | 740.67
06.011.0352-A | 730.38
06.011.0354-0 | 925.57
06.011.0354-A | 914.38
06.011.0355-0 | 1070.86
06.011.0355-A | 1058.1
06.011.0356-0 | 1281.76
06.011.0356-A | 1268.13
06.011.0358-0 | 2382.4
06.011.0358-A | 2364.93
06.011.0370-0 | 40.5
06.011.0370-A | 37.38
06.011.0371-0 | 63.75
06.011.0371-A | 59.93
06.011.0372-0 | 100.64
06.011.0372-A | 96.52
06.011.0373-0 | 156.18
06.011.0373-A | 150.22
06.011.0374-0 | 279.19
06.011.0374-A | 271.72
06.011.0375-0 | 347.65
06.011.0375-A | 339.31
06.011.0376-0 | 508.27
06.011.0376-A | 499.3
06.011.0377-0 | 632.93
06.011.0377-A | 622.93
06.011.0378-0 | 928.74
06.011.0378-A | 918.1
06.011.0379-0 | 1085.02
06.011.0379-A | 1073.14
06.011.0380-0 | 1392.88
06.011.0380-A | 1380.08
06.011.0381-0 | 2668.26
06.011.0381-A | 2654.15
06.011.0382-0 | 3597.25
06.011.0382-A | 3582.08
06.011.0383-0 | 4905.64
06.011.0383-A | 4887.6
06.011.0390-0 | 40.5
06.011.0390-A | 37.38
06.011.0391-0 | 61.75
06.011.0391-A | 57.93
06.011.0392-0 | 100.03
06.011.0392-A | 95.91
06.011.0393-0 | 140.3
06.011.0393-A | 135.34
06.011.0394-0 | 242.97
06.011.0394-A | 236.57
06.011.0395-0 | 330.94
06.011.0395-A | 323.03
06.011.0396-0 | 529.21
06.011.0396-A | 520.28
06.011.0397-0 | 726.16
06.011.0397-A | 716.75
06.011.0398-0 | 1100.97
06.011.0398-A | 1089.86
06.011.0399-0 | 1484.07
06.011.0399-A | 1472.32
06.011.0400-0 | 2681.43
06.011.0400-A | 2668.22
06.011.0401-0 | 3386
06.011.0401-A | 3371.87
06.011.0402-0 | 4172.1
06.011.0402-A | 4156.43
06.011.0403-0 | 4351.4
06.011.0403-A | 4334.67
06.011.0404-0 | 8001.1
06.011.0404-A | 7980.39
06.011.0411-0 | 42.83
06.011.0411-A | 40.91
06.011.0412-0 | 42.67
06.011.0412-A | 40.83
06.011.0413-0 | 154.46
06.011.0413-A | 151.96
06.011.0414-0 | 161.24
06.011.0414-A | 157.89
06.011.0415-0 | 162.54
06.011.0415-A | 159.09
06.011.0416-0 | 270.77
06.011.0416-A | 266.23
06.011.0417-0 | 281.82
06.011.0417-A | 277.26
06.011.0418-0 | 364.29
06.011.0418-A | 358.91
06.011.0419-0 | 738.25
06.011.0419-A | 732.22
06.011.0420-0 | 902.35
06.011.0420-A | 895.66
06.011.0421-0 | 905.7
06.011.0421-A | 898.68
06.011.0422-0 | 1443.23
06.011.0422-A | 1435.56
06.011.0423-0 | 1716.89
06.011.0423-A | 1708.11
06.011.0424-0 | 2614.68
06.011.0424-A | 2605.12
06.011.0425-0 | 3039.64
06.011.0425-A | 3028.85
06.011.0426-0 | 4040.78
06.011.0426-A | 4029.08
06.011.0427-0 | 5342.63
06.011.0427-A | 5328.53
06.011.0431-0 | 42.04
06.011.0431-A | 40.23
06.011.0432-0 | 42.78
06.011.0432-A | 40.93
06.011.0433-0 | 79.04
06.011.0433-A | 76.07
06.011.0434-0 | 161.7
06.011.0434-A | 158.29
06.011.0435-0 | 196.56
06.011.0435-A | 192.81
06.011.0436-0 | 271.09
06.011.0436-A | 266.53
06.011.0437-0 | 282.76
06.011.0437-A | 278.16
06.011.0438-0 | 366.32
06.011.0438-A | 360.85
06.011.0439-0 | 740.69
06.011.0439-A | 734.56
06.011.0440-0 | 905.38
06.011.0440-A | 898.57
06.011.0441-0 | 911.11
06.011.0441-A | 903.86
06.011.0442-0 | 1451.41
06.011.0442-A | 1443.39
06.011.0443-0 | 1730.48
06.011.0443-A | 1721.12
06.011.0445-0 | 2630.18
06.011.0445-A | 2619.95
06.011.0446-0 | 3062.62
06.011.0446-A | 3050.84
06.011.0447-0 | 4097.41
06.011.0447-A | 4083.74
06.011.0449-0 | 5418.44
06.011.0449-A | 5401.62
06.011.9999-0 | 4904
06.011.9999-A | 4666
06.012.0001-0 | 2263.81
06.012.0001-A | 2106.4
06.012.0002-0 | 2374.52
06.012.0002-A | 2208.53
06.012.0003-0 | 2658.54
06.012.0003-A | 2475.83
06.012.0004-0 | 2960.38
06.012.0004-A | 2755.02
06.012.0005-0 | 3215.84
06.012.0005-A | 2991.01
06.012.0006-0 | 3684.31
06.012.0006-A | 3425.14
06.012.0007-0 | 4088.49
06.012.0007-A | 3802.27
06.012.0008-0 | 4487.83
06.012.0008-A | 4174.53
06.012.0009-0 | 5001.01
06.012.0009-A | 4652.14
06.012.0015-0 | 1660.41
06.012.0015-A | 1543.66
06.012.0016-0 | 1906.1
06.012.0016-A | 1774.03
06.012.0017-0 | 2063.7
06.012.0017-A | 1920.12
06.012.0018-0 | 2324.5
06.012.0018-A | 2160.11
06.012.0019-0 | 2725.24
06.012.0019-A | 2534.77
06.012.0020-0 | 3010.56
06.012.0020-A | 2796.79
06.012.0021-0 | 3263.02
06.012.0021-A | 3031.83
06.012.0022-0 | 3527.67
06.012.0022-A | 3279.5
06.012.0039-0 | 1583.75
06.012.0039-A | 1461.92
06.012.0040-0 | 1447.86
06.012.0040-A | 1337.06
06.012.0041-0 | 1374.16
06.012.0041-A | 1268.06
06.012.0042-0 | 1205.12
06.012.0042-A | 1113.56
06.012.0043-0 | 1156.2
06.012.0043-A | 1067.79
06.012.0200-0 | 3854.13
06.012.0200-A | 3488.84
06.012.0201-0 | 4224.56
06.012.0201-A | 3823.76
06.012.0202-0 | 4637.48
06.012.0202-A | 4201.43
06.012.0203-0 | 5064.19
06.012.0203-A | 4591.61
06.012.0204-0 | 5650.59
06.012.0204-A | 5123.21
06.012.0205-0 | 6189.88
06.012.0205-A | 5607.95
06.012.0206-0 | 6320.56
06.012.0206-A | 5733.69
06.012.0207-0 | 6443.03
06.012.0207-A | 5850.23
06.012.0208-0 | 6763.53
06.012.0208-A | 6156.04
06.012.0209-0 | 7073.23
06.012.0209-A | 6435.92
06.012.0210-0 | 7426.44
06.012.0210-A | 6759.51
06.012.0211-0 | 7781.2
06.012.0211-A | 7084.45
06.012.0212-0 | 8135.9
06.012.0212-A | 7409.33
06.012.0213-0 | 8444.11
06.012.0213-A | 7687.92
06.012.0214-0 | 8798.81
06.012.0214-A | 8012.8
06.012.0215-0 | 9153.57
06.012.0215-A | 8337.74
06.012.0216-0 | 9506.78
06.012.0216-A | 8661.33
06.012.0217-0 | 4745.49
06.012.0217-A | 4296.12
06.012.0218-0 | 5189.65
06.012.0218-A | 4702.12
06.012.0219-0 | 5634
06.012.0219-A | 5108.31
06.012.0220-0 | 6226.12
06.012.0220-A | 5641.39
06.012.0221-0 | 6846.24
06.012.0221-A | 6202.44
06.012.0222-0 | 7140.97
06.012.0222-A | 6478.05
06.012.0223-0 | 7375.89
06.012.0223-A | 6690.88
06.012.0224-0 | 7681.28
06.012.0224-A | 6967.74
06.012.0225-0 | 7796.88
06.012.0225-A | 7091.31
06.012.0226-0 | 8150.09
06.012.0226-A | 7414.9
06.012.0227-0 | 8504.85
06.012.0227-A | 7739.84
06.012.0228-0 | 8814.55
06.012.0228-A | 8019.72
06.012.0229-0 | 9167.76
06.012.0229-A | 8343.31
06.012.0230-0 | 9522.46
06.012.0230-A | 8668.2
06.012.0231-0 | 9877.22
06.012.0231-A | 8993.13
06.012.0232-0 | 10185.43
06.012.0232-A | 9271.72
06.012.0233-0 | 5406.64
06.012.0233-A | 4894.07
06.012.0234-0 | 5893.58
06.012.0234-A | 5338.53
06.012.0235-0 | 6331.02
06.012.0235-A | 5734.13
06.012.0236-0 | 6854.73
06.012.0236-A | 6210.5
06.012.0237-0 | 7525.7
06.012.0237-A | 6818.1
06.012.0238-0 | 7980.94
06.012.0238-A | 7241.73
06.012.0239-0 | 8157.51
06.012.0239-A | 7393.19
06.012.0240-0 | 8403.73
06.012.0240-A | 7622.07
06.012.0241-0 | 8725.74
06.012.0241-A | 7929.21
06.012.0242-0 | 9079.05
06.012.0242-A | 8252.9
06.012.0243-0 | 9388.81
06.012.0243-A | 8532.84
06.012.0244-0 | 9742.3
06.012.0244-A | 8856.52
06.012.0245-0 | 10096.72
06.012.0245-A | 9181.31
06.012.0246-0 | 10451.42
06.012.0246-A | 9506.2
06.012.0247-0 | 10760.5
06.012.0247-A | 9785.45
06.012.0248-0 | 11114.47
06.012.0248-A | 10109.81
06.012.0249-0 | 6463.59
06.012.0249-A | 5850.26
06.012.0250-0 | 6983.47
06.012.0250-A | 6324.79
06.012.0251-0 | 7503.33
06.012.0251-A | 6799.29
06.012.0252-0 | 8217.35
06.012.0252-A | 7445.65
06.012.0253-0 | 8932.37
06.012.0253-A | 8093.19
06.012.0254-0 | 9067.95
06.012.0254-A | 8221.09
06.012.0255-0 | 9137.51
06.012.0255-A | 8287.48
06.012.0256-0 | 9458.59
06.012.0256-A | 8593.83
06.012.0257-0 | 9768.29
06.012.0257-A | 8873.71
06.012.0258-0 | 10123
06.012.0258-A | 9198.59
06.012.0259-0 | 10476.26
06.012.0259-A | 9522.24
06.012.0260-0 | 10830.96
06.012.0260-A | 9847.12
06.012.0261-0 | 11140.67
06.012.0261-A | 10127
06.012.0262-0 | 11493.88
06.012.0262-A | 10450.6
06.012.0263-0 | 11848.63
06.012.0263-A | 10775.53
06.012.0264-0 | 7280.19
06.012.0264-A | 6587.35
06.012.0265-0 | 7829.1
06.012.0265-A | 7087.85
06.012.0266-0 | 8386.66
06.012.0266-A | 7596.29
06.012.0267-0 | 8902.39
06.012.0267-A | 8062.66
06.012.0268-0 | 9702.35
06.012.0268-A | 8790.63
06.012.0269-0 | 10064.95
06.012.0269-A | 9128.19
06.012.0270-0 | 10254.29
06.012.0270-A | 9294.71
06.012.0271-0 | 10628.33
06.012.0271-A | 9633.09
06.012.0272-0 | 10687.48
06.012.0272-A | 9706.08
06.012.0273-0 | 11041.03
06.012.0273-A | 10030.01
06.012.0274-0 | 11395.73
06.012.0274-A | 10354.89
06.012.0275-0 | 11705.43
06.012.0275-A | 10634.78
06.012.0276-0 | 12058.7
06.012.0276-A | 10958.42
06.012.0277-0 | 12413.4
06.012.0277-A | 11283.31
06.012.0278-0 | 12768.1
06.012.0278-A | 11608.19
06.012.0310-0 | 8771.46
06.012.0310-A | 7904.77
06.012.0312-0 | 8962.47
06.012.0312-A | 8085.75
06.012.0315-0 | 9653.33
06.012.0315-A | 8694.2
06.012.0317-0 | 9666.92
06.012.0317-A | 8756.63
06.012.0319-0 | 10511.42
06.012.0319-A | 9524.87
06.012.0320-0 | 11139
06.012.0320-A | 10099.51
06.012.0322-0 | 11226.49
06.012.0322-A | 10173.22
06.012.0325-0 | 11520.58
06.012.0325-A | 10446.5
06.012.0327-0 | 11675.95
06.012.0327-A | 10601.45
06.012.0329-0 | 11945.06
06.012.0329-A | 10840.85
06.012.0331-0 | 12312
06.012.0331-A | 11181.68
06.012.0332-0 | 12632.79
06.012.0332-A | 11477.18
06.012.0335-0 | 13047.74
06.012.0335-A | 11854.26
06.012.0337-0 | 13402.44
06.012.0337-A | 12179.14
06.012.0340-0 | 13725.1
06.012.0340-A | 12470.25
06.012.0345-0 | 9849.06
06.012.0345-A | 8863.56
06.012.0347-0 | 10051.79
06.012.0347-A | 9039.58
06.012.0348-0 | 10208.59
06.012.0348-A | 9181.61
06.012.0349-0 | 10634.15
06.012.0349-A | 9626.26
06.012.0351-0 | 11320.49
06.012.0351-A | 10259.12
06.012.0352-0 | 12167.51
06.012.0352-A | 11025.27
06.012.0355-0 | 12248.69
06.012.0355-A | 11101.72
06.012.0357-0 | 12322.82
06.012.0357-A | 11169.92
06.012.0359-0 | 12643.41
06.012.0359-A | 11475.82
06.012.0362-0 | 12953.12
06.012.0362-A | 11755.7
06.012.0363-0 | 13252.28
06.012.0363-A | 12032.47
06.012.0364-0 | 13662.57
06.012.0364-A | 12405.52
06.012.0366-0 | 14015.79
06.012.0366-A | 12729.11
06.012.0368-0 | 14325.49
06.012.0368-A | 13008.99
06.012.0370-0 | 14679.78
06.012.0370-A | 13333.52
06.012.0372-0 | 12925.82
06.012.0372-A | 11686.82
06.012.0375-0 | 14339.51
06.012.0375-A | 12982.06
06.012.0377-0 | 15742.34
06.012.0377-A | 14253.56
06.012.0379-0 | 17725.66
06.012.0379-A | 16049.52
06.012.0381-0 | 17965.59
06.012.0381-A | 16286.93
06.012.0383-0 | 18067.11
06.012.0383-A | 16381.05
06.012.0385-0 | 18331.14
06.012.0385-A | 16602.66
06.012.0387-0 | 18787.25
06.012.0387-A | 17015.49
06.012.0389-0 | 19118.41
06.012.0389-A | 17314.06
06.012.0391-0 | 19654.55
06.012.0391-A | 17796.23
06.012.0393-0 | 20110.93
06.012.0393-A | 18209.63
06.012.0395-0 | 20602.3
06.012.0395-A | 18652.69
06.012.0400-0 | 21013.6
06.012.0400-A | 19020.7
06.012.9999-0 | 5797
06.012.9999-A | 5174
06.013.9999-0 | 4825
06.013.9999-A | 4631
06.014.0012-0 | 2483.38
06.014.0012-A | 2345.41
06.014.0013-0 | 2612.46
06.014.0013-A | 2462.76
06.014.0014-0 | 2848.86
06.014.0014-A | 2690.03
06.014.0015-0 | 3188.28
06.014.0015-A | 3006.2
06.014.0016-0 | 3570.31
06.014.0016-A | 3361.55
06.014.0049-0 | 441.61
06.014.0049-A | 411.87
06.014.0052-0 | 531.29
06.014.0052-A | 494.61
06.014.0054-0 | 777.56
06.014.0054-A | 725.01
06.014.0057-0 | 1020.39
06.014.0057-A | 950.11
06.014.0059-0 | 1606.67
06.014.0059-A | 1493.26
06.014.0060-0 | 510.73
06.014.0060-A | 476.81
06.014.0062-0 | 624.92
06.014.0062-A | 581.88
06.014.0064-0 | 878.32
06.014.0064-A | 819.62
06.014.0066-0 | 1121.16
06.014.0066-A | 1044.72
06.014.0068-0 | 1794.77
06.014.0068-A | 1671.18
06.014.0100-1 | 1779.21
06.014.0100-B | 1684.04
06.014.0101-0 | 1190.08
06.014.0101-A | 1127.38
06.014.0102-0 | 1503.95
06.014.0102-A | 1436.51
06.014.0105-0 | 1257.15
06.014.0105-A | 1185.5
06.014.0110-0 | 304.12
06.014.0110-A | 283.18
06.014.0112-0 | 589.95
06.014.0112-A | 553.36
06.014.0114-0 | 702.71
06.014.0114-A | 659.65
06.014.0116-0 | 300.62
06.014.0116-A | 283.38
06.014.0118-0 | 413.38
06.014.0118-A | 389.67
06.014.0120-0 | 525.9
06.014.0120-A | 495.75
06.014.0122-0 | 185.33
06.014.0122-A | 171.17
06.014.0124-0 | 262.14
06.014.0124-A | 243.17
06.014.0126-0 | 334.97
06.014.0126-A | 311.61
06.014.0128-0 | 130.15
06.014.0128-A | 123.04
06.014.0130-0 | 218.7
06.014.0130-A | 205.51
06.014.0132-0 | 291.75
06.014.0132-A | 274.16
06.014.9999-0 | 5935
06.014.9999-A | 5498
06.015.0010-0 | 1705.89
06.015.0010-A | 1609.88
06.015.0011-0 | 1784.57
06.015.0011-A | 1685.12
06.015.0012-0 | 2040.16
06.015.0012-A | 1927.98
06.015.0013-0 | 2247.65
06.015.0013-A | 2122.96
06.015.0014-0 | 2546.55
06.015.0014-A | 2398.4
06.015.0015-0 | 2791.14
06.015.0015-A | 2627.59
06.015.0016-0 | 3636.86
06.015.0016-A | 3422.76
06.015.0030-0 | 614.55
06.015.0030-A | 589.59
06.015.0031-0 | 2229.49
06.015.0031-A | 2132.99
06.015.0060-0 | 391.34
06.015.0060-A | 352.42
06.015.0061-0 | 280.78
06.015.0061-A | 256.07
06.015.0070-0 | 296.63
06.015.0070-A | 267.44
06.015.9999-0 | 4079
06.015.9999-A | 3795
06.016.0001-0 | 432.23
06.016.0001-A | 422.72
06.016.0002-0 | 397.23
06.016.0002-A | 387.72
06.016.0003-0 | 351.23
06.016.0003-A | 341.72
06.016.0004-0 | 382.78
06.016.0004-A | 375.18
06.016.0006-0 | 307.86
06.016.0006-A | 298.35
06.016.0007-0 | 439.42
06.016.0007-A | 429.91
06.016.0008-0 | 111.24
06.016.0008-A | 106.48
06.016.0009-0 | 106.37
06.016.0009-A | 101.61
06.016.0010-0 | 332.29
06.016.0010-A | 319.91
06.016.0011-0 | 332.29
06.016.0011-A | 319.91
06.016.0012-0 | 436.29
06.016.0012-A | 423.91
06.016.0015-0 | 292.78
06.016.0015-A | 285.18
06.016.0016-0 | 2031.15
06.016.0016-A | 2000.72
06.016.0030-0 | 221.5
06.016.0030-A | 214.35
06.016.0031-0 | 347.11
06.016.0031-A | 339
06.016.0032-0 | 633.48
06.016.0032-A | 619.21
06.016.0040-0 | 182.78
06.016.0040-A | 175.18
06.016.0041-0 | 360.97
06.016.0041-A | 351.47
06.016.0050-0 | 72.38
06.016.0050-A | 72.06
06.016.0051-0 | 100.38
06.016.0051-A | 100.06
06.016.0052-0 | 132.38
06.016.0052-A | 132.06
06.016.0053-0 | 151.38
06.016.0053-A | 151.06
06.016.0060-0 | 190.5
06.016.0060-A | 183.35
06.016.0061-0 | 643.62
06.016.0061-A | 636.48
06.016.0080-0 | 78.95
06.016.0080-A | 72.3
06.016.0082-0 | 234.77
06.016.0082-A | 209.53
06.016.0100-0 | 257.23
06.016.0100-A | 247.72
06.016.0105-0 | 199.24
06.016.0105-A | 192.1
06.016.9999-0 | 6414
06.016.9999-A | 6231
06.017.0001-0 | 203.89
06.017.0001-A | 196.42
06.017.0002-0 | 318.34
06.017.0002-A | 308.93
06.017.0003-0 | 392.53
06.017.0003-A | 381.78
06.017.0004-0 | 773.81
06.017.0004-A | 761.07
06.017.0005-0 | 810.29
06.017.0005-A | 796.33
06.017.0006-0 | 940.76
06.017.0006-A | 924.89
06.017.0007-0 | 959.95
06.017.0007-A | 943.42
06.017.0008-0 | 971.18
06.017.0008-A | 954.05
06.017.0009-0 | 1092.13
06.017.0009-A | 1073.68
06.017.0010-0 | 1188.12
06.017.0010-A | 1167.13
06.017.0011-0 | 1265.12
06.017.0011-A | 1244.13
06.017.0012-0 | 1382.49
06.017.0012-A | 1356.38
06.017.0013-0 | 1531.28
06.017.0013-A | 1502.66
06.017.0014-0 | 1682.85
06.017.0014-A | 1651.63
06.017.0015-0 | 1848.33
06.017.0015-A | 1812.38
06.017.0016-0 | 1983.22
06.017.0016-A | 1946.88
06.017.0017-0 | 2132.01
06.017.0017-A | 2093.16
06.017.0018-0 | 2283.58
06.017.0018-A | 2242.13
06.017.0019-0 | 2288.37
06.017.0019-A | 2244.41
06.017.0020-0 | 2583.8
06.017.0020-A | 2537.25
06.017.0021-0 | 2732.74
06.017.0021-A | 2683.65
06.017.0022-0 | 2886.16
06.017.0022-A | 2834.23
06.017.0023-0 | 3033.1
06.017.0023-A | 2978.9
06.017.0024-0 | 3184.27
06.017.0024-A | 3127.51
06.017.0025-0 | 3333.47
06.017.0025-A | 3274.15
06.017.0026-0 | 3485.04
06.017.0026-A | 3423.12
06.017.0027-0 | 3633.83
06.017.0027-A | 3569.4
06.017.0040-0 | 68.3
06.017.0040-A | 65.93
06.017.0041-0 | 303.46
06.017.0041-A | 299.1
06.017.0050-0 | 480.04
06.017.0050-A | 471.75
06.017.0055-0 | 846.74
06.017.0055-A | 836.08
06.017.0060-0 | 230.36
06.017.0060-A | 221.87
06.017.0065-0 | 402.8
06.017.0065-A | 387.27
06.017.0070-0 | 630.99
06.017.0070-A | 609.48
06.017.0075-0 | 1128.97
06.017.0075-A | 1100.58
06.017.0080-0 | 326.93
06.017.0080-A | 318.44
06.017.0085-0 | 499.37
06.017.0085-A | 483.84
06.017.0090-0 | 780.84
06.017.0090-A | 759.33
06.017.0095-0 | 1278.82
06.017.0095-A | 1250.43
06.017.9999-0 | 5674
06.017.9999-A | 5543
06.018.0001-0 | 180.47
06.018.0001-A | 172.1
06.018.0002-0 | 171.82
06.018.0002-A | 166.99
06.018.0003-0 | 97.31
06.018.0003-A | 94.87
06.018.0005-0 | 1512.38
06.018.0005-A | 1375.81
06.018.0006-0 | 821.72
06.018.0006-A | 746.02
06.018.0007-0 | 1075.16
06.018.0007-A | 976.93
06.018.0008-0 | 2041.82
06.018.0008-A | 1860.65
06.018.0009-0 | 2617.14
06.018.0009-A | 2387.33
06.018.9999-0 | 6730
06.018.9999-A | 6056
06.020.0510-0 | 18.12
06.020.0510-A | 15.77
06.020.0511-0 | 27.86
06.020.0511-A | 24.28
06.020.0512-0 | 33.55
06.020.0512-A | 29.28
06.020.0515-0 | 27.2
06.020.0515-A | 25.41
06.020.0516-0 | 30.29
06.020.0516-A | 28.27
06.020.0517-0 | 32.32
06.020.0517-A | 30.13
06.020.0518-0 | 35.42
06.020.0518-A | 33.02
06.020.0519-0 | 37.09
06.020.0519-A | 34.58
06.020.0520-0 | 41.36
06.020.0520-A | 38.49
06.020.0521-0 | 43.47
06.020.0521-A | 40.43
06.020.0522-0 | 46.64
06.020.0522-A | 43.37
06.020.0525-0 | 28.82
06.020.0525-A | 26.89
06.020.0526-0 | 32.42
06.020.0526-A | 30.23
06.020.0527-0 | 34.95
06.020.0527-A | 32.55
06.020.0528-0 | 38.6
06.020.0528-A | 35.94
06.020.0529-0 | 41.23
06.020.0529-A | 38.36
06.020.0530-0 | 45.61
06.020.0530-A | 42.4
06.020.0531-0 | 48.04
06.020.0531-A | 44.63
06.020.0534-0 | 52.25
06.020.0534-A | 48.52
06.020.0536-0 | 57.21
06.020.0536-A | 53.08
06.020.0538-0 | 118.07
06.020.0538-A | 106.84
06.020.0540-0 | 123.33
06.020.0540-A | 111.68
06.020.0545-0 | 67.17
06.020.0545-A | 61.31
06.020.0546-0 | 69.55
06.020.0546-A | 63.46
06.020.0547-0 | 75.57
06.020.0547-A | 68.97
06.020.0548-0 | 78.84
06.020.0548-A | 71.97
06.020.0549-0 | 99.44
06.020.0549-A | 90.36
06.020.0551-0 | 123.64
06.020.0551-A | 111.99
06.020.0553-0 | 131.26
06.020.0553-A | 119
06.020.0555-0 | 137.85
06.020.0555-A | 125.06
06.020.0557-0 | 152.14
06.020.0557-A | 138.04
06.020.0559-0 | 166.56
06.020.0559-A | 151.15
06.020.0560-0 | 193.73
06.020.0560-A | 175.91
06.020.0565-0 | 80.2
06.020.0565-A | 73.18
06.020.0566-0 | 87.14
06.020.0566-A | 79.54
06.020.0567-0 | 95.75
06.020.0567-A | 87.43
06.020.0568-0 | 104.74
06.020.0568-A | 95.67
06.020.0569-0 | 124.9
06.020.0569-A | 113.65
06.020.0570-0 | 153.81
06.020.0570-A | 139.59
06.020.0572-0 | 166.81
06.020.0572-A | 151.52
06.020.0574-0 | 198.14
06.020.0574-A | 179.96
06.020.0576-0 | 209.75
06.020.0576-A | 190.62
06.020.0578-0 | 243.01
06.020.0578-A | 220.57
06.020.0580-0 | 266.22
06.020.0580-A | 241.88
06.020.0582-0 | 306.22
06.020.0582-A | 277.65
06.020.0584-0 | 329.43
06.020.0584-A | 298.95
06.020.0586-0 | 435.43
06.020.0586-A | 395.16
06.020.0588-0 | 539.4
06.020.0588-A | 489.53
06.020.0592-0 | 114.9
06.020.0592-A | 106.48
06.020.0594-0 | 195.01
06.020.0594-A | 177.07
06.020.0596-0 | 211
06.020.0596-A | 191.82
06.020.0598-0 | 240.7
06.020.0598-A | 218.83
06.020.0600-0 | 256.18
06.020.0600-A | 233.03
06.020.0602-0 | 292.85
06.020.0602-A | 266.07
06.020.0604-0 | 326.9
06.020.0604-A | 297.31
06.020.0606-0 | 404.49
06.020.0606-A | 367.5
06.020.0608-0 | 472.14
06.020.0608-A | 429.02
06.020.0610-0 | 478.33
06.020.0610-A | 434.7
06.020.0612-0 | 525.21
06.020.0612-A | 477.43
06.020.0614-0 | 645.78
06.020.0614-A | 587.17
06.020.0616-0 | 565.7
06.020.0616-A | 514.88
06.020.0618-0 | 622.8
06.020.0618-A | 566.98
06.020.0620-0 | 767.53
06.020.0620-A | 698.9
06.020.0625-0 | 16.14
06.020.0625-A | 15.09
06.020.0626-0 | 17.67
06.020.0626-A | 16.5
06.020.0627-0 | 18.72
06.020.0627-A | 17.47
06.020.0628-0 | 19.4
06.020.0628-A | 18.12
06.020.0629-0 | 21.58
06.020.0629-A | 20.13
06.020.0630-0 | 23.54
06.020.0630-A | 21.94
06.020.0631-0 | 24.13
06.020.0631-A | 22.45
06.020.0632-0 | 26.32
06.020.0632-A | 24.49
06.020.0636-0 | 16.95
06.020.0636-A | 15.84
06.020.0637-0 | 18.72
06.020.0637-A | 17.47
06.020.0638-0 | 20.04
06.020.0638-A | 18.68
06.020.0639-0 | 20.71
06.020.0639-A | 19.33
06.020.0640-0 | 23.45
06.020.0640-A | 21.84
06.020.0641-0 | 25.65
06.020.0641-A | 23.87
06.020.0642-0 | 27.17
06.020.0642-A | 25.27
06.020.0643-0 | 29.01
06.020.0643-A | 26.96
06.020.0645-0 | 31.64
06.020.0645-A | 29.38
06.020.0647-0 | 68.94
06.020.0647-A | 62.32
06.020.0649-0 | 71.57
06.020.0649-A | 64.74
06.020.0655-0 | 36.62
06.020.0655-A | 33.36
06.020.0656-0 | 40.3
06.020.0656-A | 36.74
06.020.0657-0 | 43.2
06.020.0657-A | 39.4
06.020.0658-0 | 45.24
06.020.0658-A | 41.28
06.020.0659-0 | 62.88
06.020.0659-A | 56.86
06.020.0661-0 | 71.78
06.020.0661-A | 64.94
06.020.0663-0 | 75.32
06.020.0663-A | 68.19
06.020.0665-0 | 78.85
06.020.0665-A | 71.45
06.020.0667-0 | 86.95
06.020.0667-A | 78.8
06.020.0669-0 | 95.07
06.020.0669-A | 86.16
06.020.0670-0 | 110.13
06.020.0670-A | 99.88
06.020.0675-0 | 45.53
06.020.0675-A | 41.53
06.020.0676-0 | 49.14
06.020.0676-A | 44.82
06.020.0677-0 | 53.2
06.020.0677-A | 48.54
06.020.0678-0 | 60.67
06.020.0678-A | 55.34
06.020.0679-0 | 75.47
06.020.0679-A | 68.38
06.020.0681-0 | 86.86
06.020.0681-A | 78.74
06.020.0683-0 | 92.9
06.020.0683-A | 84.28
06.020.0685-0 | 111.4
06.020.0685-A | 101.06
06.020.0687-0 | 116.04
06.020.0687-A | 105.33
06.020.0689-0 | 135.49
06.020.0689-A | 122.83
06.020.0690-0 | 146.63
06.020.0690-A | 133.05
06.020.0691-0 | 171.2
06.020.0691-A | 155.03
06.020.0692-0 | 182.81
06.020.0692-A | 165.68
06.020.0694-0 | 241.36
06.020.0694-A | 218.73
06.020.0696-0 | 298.71
06.020.0696-A | 270.73
06.020.0700-0 | 61.5
06.020.0700-A | 57.08
06.020.0702-0 | 109.45
06.020.0702-A | 99.27
06.020.0704-0 | 117.5
06.020.0704-A | 106.66
06.020.0706-0 | 133.99
06.020.0706-A | 121.68
06.020.0708-0 | 140.18
06.020.0708-A | 127.36
06.020.0710-0 | 163.12
06.020.0710-A | 148.03
06.020.0711-0 | 177.98
06.020.0711-A | 161.66
06.020.0714-0 | 222.21
06.020.0714-A | 201.63
06.020.0715-0 | 258.65
06.020.0715-A | 234.7
06.020.0716-0 | 261.75
06.020.0716-A | 237.54
06.020.0717-0 | 285.5
06.020.0717-A | 259.16
06.020.0718-0 | 350.74
06.020.0718-A | 318.48
06.020.0720-0 | 305.43
06.020.0720-A | 277.63
06.020.0721-0 | 333.82
06.020.0721-A | 303.51
06.020.0722-0 | 411.15
06.020.0722-A | 373.92
06.020.0725-0 | 9.25
06.020.0725-A | 8.08
06.020.0726-0 | 17.22
06.020.0726-A | 15.06
06.020.0727-0 | 21.13
06.020.0727-A | 18.52
06.020.0735-0 | 121.27
06.020.0735-A | 109.18
06.020.0736-0 | 148.49
06.020.0736-A | 134.15
06.020.0737-0 | 173.83
06.020.0737-A | 157.46
06.020.0738-0 | 203.32
06.020.0738-A | 184.36
06.020.0739-0 | 229.35
06.020.0739-A | 208.3
06.020.0740-0 | 259.73
06.020.0740-A | 235.97
06.020.0741-0 | 285.92
06.020.0741-A | 260.06
06.020.0742-0 | 313.53
06.020.0742-A | 285.33
06.020.0745-0 | 140.55
06.020.0745-A | 126.91
06.020.0746-0 | 174.32
06.020.0746-A | 157.92
06.020.0747-0 | 206.01
06.020.0747-A | 187.07
06.020.0748-0 | 241.84
06.020.0748-A | 219.81
06.020.0749-0 | 274.56
06.020.0749-A | 249.9
06.020.0750-0 | 311.29
06.020.0750-A | 283.42
06.020.0751-0 | 344.01
06.020.0751-A | 313.52
06.020.0752-0 | 378.06
06.020.0752-A | 344.71
06.020.0754-0 | 450.78
06.020.0754-A | 412.08
06.020.0756-0 | 543.6
06.020.0756-A | 496.21
06.020.0758-0 | 625.08
06.020.0758-A | 570.53
06.020.0760-0 | 334.39
06.020.0760-A | 303.68
06.020.0761-0 | 378.35
06.020.0761-A | 344.14
06.020.0762-0 | 427.72
06.020.0762-A | 389.21
06.020.0763-0 | 471.68
06.020.0763-A | 429.68
06.020.0764-0 | 521.29
06.020.0764-A | 474.95
06.020.0766-0 | 639.08
06.020.0766-A | 583
06.020.0768-0 | 726.85
06.020.0768-A | 663.86
06.020.0770-0 | 825.39
06.020.0770-A | 754.21
06.020.0772-0 | 917.22
06.020.0772-A | 838.53
06.020.0774-0 | 1025.61
06.020.0774-A | 937.54
06.020.0775-0 | 1205.4
06.020.0775-A | 1102.83
06.020.0780-0 | 509.36
06.020.0780-A | 464.14
06.020.0781-0 | 590.98
06.020.0781-A | 538.74
06.020.0782-0 | 670.32
06.020.0782-A | 611.24
06.020.0783-0 | 748.79
06.020.0783-A | 683.11
06.020.0784-0 | 824.79
06.020.0784-A | 752.72
06.020.0786-0 | 1002.85
06.020.0786-A | 915.96
06.020.0788-0 | 1150.27
06.020.0788-A | 1051.33
06.020.0790-0 | 1324.58
06.020.0790-A | 1210.73
06.020.0792-0 | 1469.66
06.020.0792-A | 1343.95
06.020.0794-0 | 1653.45
06.020.0794-A | 1511.57
06.020.0795-0 | 1948.3
06.020.0795-A | 1782.32
06.020.0796-0 | 2120.3
06.020.0796-A | 1939.38
06.020.0797-0 | 2412.83
06.020.0797-A | 2208
06.020.0798-0 | 3183.74
06.020.0798-A | 2914.53
06.020.0799-0 | 3952.23
06.020.0799-A | 3618.85
06.020.0800-0 | 1169.46
06.020.0800-A | 1064.11
06.020.0801-0 | 1420.11
06.020.0801-A | 1293.08
06.020.0802-0 | 1616.72
06.020.0802-A | 1473.63
06.020.0803-0 | 1851.46
06.020.0803-A | 1687.87
06.020.0804-0 | 2044.95
06.020.0804-A | 1865.55
06.020.0805-0 | 2283.62
06.020.0805-A | 2083.34
06.020.0806-0 | 2676.84
06.020.0806-A | 2444.43
06.020.0807-0 | 3337.76
06.020.0807-A | 3048.26
06.020.0808-0 | 3894.6
06.020.0808-A | 3556.78
06.020.0809-0 | 3994.46
06.020.0809-A | 3648.48
06.020.0810-0 | 4431.33
06.020.0810-A | 4047.73
06.020.0811-0 | 5533.71
06.020.0811-A | 5055.11
06.020.0812-0 | 5052.31
06.020.0812-A | 4619.81
06.020.0813-0 | 5606.09
06.020.0813-A | 5126.41
06.020.0814-0 | 7003.42
06.020.0814-A | 6404.64
06.020.0815-0 | 63.67
06.020.0815-A | 57.87
06.020.0816-0 | 84.87
06.020.0816-A | 77.15
06.020.0817-0 | 106.11
06.020.0817-A | 96.46
06.020.0818-0 | 127.29
06.020.0818-A | 115.71
06.020.0819-0 | 169.85
06.020.0819-A | 154.4
06.020.0820-0 | 191.11
06.020.0820-A | 173.73
06.020.0821-0 | 212
06.020.0821-A | 192.73
06.020.0822-0 | 254.24
06.020.0822-A | 231.11
06.020.0823-0 | 297.19
06.020.0823-A | 270.16
06.020.0824-0 | 73.56
06.020.0824-A | 66.97
06.020.0825-0 | 98.06
06.020.0825-A | 89.27
06.020.0826-0 | 122.6
06.020.0826-A | 111.61
06.020.0827-0 | 147.08
06.020.0827-A | 133.9
06.020.0828-0 | 171.75
06.020.0828-A | 156.36
06.020.0829-0 | 196.23
06.020.0829-A | 178.65
06.020.0830-0 | 220.77
06.020.0830-A | 200.98
06.020.0831-0 | 244.98
06.020.0831-A | 223.04
06.020.0832-0 | 294.32
06.020.0832-A | 267.94
06.020.0833-0 | 343.34
06.020.0833-A | 312.57
06.020.0835-0 | 392.39
06.020.0835-A | 357.22
06.020.0840-0 | 180.61
06.020.0840-A | 164.79
06.020.0841-0 | 210.85
06.020.0841-A | 192.39
06.020.0842-0 | 240.94
06.020.0842-A | 219.84
06.020.0843-0 | 271.08
06.020.0843-A | 247.35
06.020.0844-0 | 301.18
06.020.0844-A | 274.81
06.020.0846-0 | 361.39
06.020.0846-A | 329.75
06.020.0848-0 | 421.29
06.020.0848-A | 384.42
06.020.0850-0 | 481.8
06.020.0850-A | 439.62
06.020.0852-0 | 541.97
06.020.0852-A | 494.52
06.020.0853-0 | 603.03
06.020.0853-A | 550.3
06.020.0854-0 | 722.75
06.020.0854-A | 659.47
06.020.0856-0 | 272.06
06.020.0856-A | 248.47
06.020.0857-0 | 317.7
06.020.0857-A | 290.16
06.020.0858-0 | 363.02
06.020.0858-A | 331.54
06.020.0859-0 | 408.38
06.020.0859-A | 372.97
06.020.0860-0 | 453.74
06.020.0860-A | 414.4
06.020.0862-0 | 544.44
06.020.0862-A | 497.24
06.020.0864-0 | 635.12
06.020.0864-A | 580.05
06.020.0866-0 | 725.82
06.020.0866-A | 662.89
06.020.0868-0 | 816.51
06.020.0868-A | 745.71
06.020.0870-0 | 907.46
06.020.0870-A | 828.78
06.020.0871-0 | 1088.86
06.020.0871-A | 994.45
06.020.0872-0 | 1179.56
06.020.0872-A | 1077.29
06.020.0873-0 | 1360.95
06.020.0873-A | 1242.95
06.020.0875-0 | 1814.68
06.020.0875-A | 1657.34
06.020.0876-0 | 2268.42
06.020.0876-A | 2071.74
06.020.0880-0 | 577.8
06.020.0880-A | 528.26
06.020.0882-0 | 693.3
06.020.0882-A | 633.86
06.020.0884-0 | 808.78
06.020.0884-A | 739.44
06.020.0886-0 | 924.27
06.020.0886-A | 845.03
06.020.0888-0 | 1039.76
06.020.0888-A | 950.62
06.020.0890-0 | 1155.62
06.020.0890-A | 1056.55
06.020.0891-0 | 1386.61
06.020.0891-A | 1267.73
06.020.0893-0 | 1733.1
06.020.0893-A | 1584.52
06.020.0894-0 | 2022.16
06.020.0894-A | 1848.8
06.020.0895-0 | 2079.91
06.020.0895-A | 1901.6
06.020.0896-0 | 2310.88
06.020.0896-A | 2112.77
06.020.0897-0 | 2888.69
06.020.0897-A | 2641.04
06.020.0900-0 | 2614.62
06.020.0900-A | 2392.37
06.020.0901-0 | 2904.99
06.020.0901-A | 2658.06
06.020.0902-0 | 3631.4
06.020.0902-A | 3322.72
06.020.0905-0 | 167.99
06.020.0905-A | 156.66
06.020.0906-0 | 176.84
06.020.0906-A | 164.95
06.020.0908-0 | 139.31
06.020.0908-A | 129.14
06.020.0910-0 | 124.92
06.020.0910-A | 115.35
06.020.0915-0 | 125.54
06.020.0915-A | 113.39
06.020.0916-0 | 155.54
06.020.0916-A | 140.96
06.020.0917-0 | 193.33
06.020.0917-A | 175.23
06.020.0918-0 | 266.46
06.020.0918-A | 242.44
06.020.0919-0 | 308.9
06.020.0919-A | 281.14
06.020.0920-0 | 358.71
06.020.0920-A | 326.21
06.020.0921-0 | 515.2
06.020.0921-A | 469.96
06.020.0922-0 | 566.83
06.020.0922-A | 517.3
06.020.0924-0 | 672.99
06.020.0924-A | 614.57
06.020.0926-0 | 1264.89
06.020.0926-A | 1156.1
06.020.0928-0 | 1520.03
06.020.0928-A | 1394.96
06.020.0930-0 | 1698.48
06.020.0930-A | 1558.16
06.020.0932-0 | 2437.16
06.020.0932-A | 2235.69
06.020.0933-0 | 2904.79
06.020.0933-A | 2663.74
06.020.0934-0 | 3148.85
06.020.0934-A | 2886.67
06.020.0935-0 | 4620.3
06.020.0935-A | 4236.33
06.020.0937-0 | 6128.25
06.020.0937-A | 5617.48
06.020.0938-0 | 7653.75
06.020.0938-A | 7014.05
06.020.9999-0 | 5053
06.020.9999-A | 4614
06.021.0010-0 | 195.81
06.021.0010-A | 177.97
06.021.0011-0 | 251.68
06.021.0011-A | 228.76
06.021.0012-0 | 292.23
06.021.0012-A | 265.52
06.021.0013-0 | 355.49
06.021.0013-A | 322.99
06.021.0014-0 | 470.93
06.021.0014-A | 428.15
06.021.0015-0 | 551.27
06.021.0015-A | 501.16
06.021.0016-0 | 670
06.021.0016-A | 609.61
06.021.0017-0 | 638.74
06.021.0017-A | 580.68
06.021.0018-0 | 847.08
06.021.0018-A | 770.94
06.021.0019-0 | 993.93
06.021.0019-A | 904.4
06.021.0020-0 | 1286.12
06.021.0020-A | 1171.55
06.021.0021-0 | 1447.91
06.021.0021-A | 1319.05
06.021.0025-0 | 444.92
06.021.0025-A | 403.11
06.021.0026-0 | 572.29
06.021.0026-A | 518.57
06.021.0027-0 | 768.76
06.021.0027-A | 697.39
06.021.0028-0 | 933.5
06.021.0028-A | 846.79
06.021.0029-0 | 1298.6
06.021.0029-A | 1179.52
06.021.0030-0 | 1514.37
06.021.0030-A | 1375.31
06.021.0031-0 | 1968.43
06.021.0031-A | 1790.25
06.021.0032-0 | 2155.33
06.021.0032-A | 1960.47
06.021.0033-0 | 2530.58
06.021.0033-A | 2301.87
06.021.0034-0 | 3284.88
06.021.0034-A | 2991
06.021.0035-0 | 4385.75
06.021.0035-A | 3998.19
06.021.0036-0 | 4957.18
06.021.0036-A | 4519.67
06.021.0040-0 | 4187.72
06.021.0040-A | 3798.21
06.021.0041-0 | 10375.95
06.021.0041-A | 9526.7
06.021.9999-0 | 4916
06.021.9999-A | 4437
06.022.0010-0 | 42.77
06.022.0010-A | 41.34
06.022.9999-0 | 5561
06.022.9999-A | 5377
06.030.9999-0 | 22416
06.030.9999-A | 22416
06.031.9999-0 | 5120
06.031.9999-A | 5120
06.032.9999-0 | 9797
06.032.9999-A | 9797
06.033.9999-0 | 16053
06.033.9999-A | 16053
06.034.9999-0 | 5362
06.034.9999-A | 5362
06.040.9999-0 | 8585
06.040.9999-A | 8585
06.042.9999-0 | 18767
06.042.9999-A | 18328
06.043.9999-0 | 15919
06.043.9999-A | 15696
06.061.0105-0 | 27.99
06.061.0105-A | 25.7
06.061.0110-0 | 36.61
06.061.0110-A | 33.74
06.061.0115-0 | 47.2
06.061.0115-A | 44.04
06.061.0120-0 | 150.26
06.061.0120-A | 145.96
06.061.0150-0 | 19.19
06.061.0150-A | 18.05
06.061.0155-0 | 25.05
06.061.0155-A | 23.62
06.061.0160-0 | 47.83
06.061.0160-A | 45.68
06.061.0165-0 | 117.21
06.061.0165-A | 114.34
06.061.0170-0 | 33.85
06.061.0170-A | 31.27
06.061.0171-0 | 52.25
06.061.0171-A | 48.96
06.061.0172-0 | 57.2
06.061.0172-A | 53.61
06.061.0173-0 | 58.65
06.061.0173-A | 54.64
06.061.0174-0 | 64.29
06.061.0174-A | 59.99
06.061.0176-0 | 66.6
06.061.0176-A | 61.88
06.061.0177-0 | 70.92
06.061.0177-A | 65.91
06.061.9999-0 | 4386
06.061.9999-A | 4113
06.062.0001-0 | 21049.26
06.062.0001-A | 19040.1
06.062.0002-0 | 34731.29
06.062.0002-A | 31416.17
06.062.9999-0 | 7855
06.062.9999-A | 7079
06.063.0012-0 | 210.1
06.063.0012-A | 210.1
06.063.0013-0 | 278.3
06.063.0013-A | 278.3
06.063.0014-0 | 387.2
06.063.0014-A | 387.2
06.063.0015-0 | 513.7
06.063.0015-A | 513.7
06.063.0016-0 | 564.3
06.063.0016-A | 564.3
06.063.0017-0 | 713.9
06.063.0017-A | 713.9
06.063.0018-0 | 859.1
06.063.0018-A | 859.1
06.063.0019-0 | 1270.5
06.063.0019-A | 1270.5
06.063.0021-0 | 1960.2
06.063.0021-A | 1960.2
06.063.0023-0 | 4053.5
06.063.0023-A | 4053.5
06.063.9999-0 | 4028
06.063.9999-A | 4028
06.064.9999-0 | 7209
06.064.9999-A | 6537
06.065.9999-0 | 7628
06.065.9999-A | 7557
06.066.9999-0 | 5439
06.066.9999-A | 5105
06.068.9999-0 | 3303
06.068.9999-A | 3014
06.069.0005-0 | 9.95
06.069.0005-A | 9.05
06.069.0006-0 | 15.13
06.069.0006-A | 13.98
06.069.0008-0 | 10.9
06.069.0008-A | 10
06.069.0009-0 | 17.03
06.069.0009-A | 15.88
06.069.0010-0 | 11.58
06.069.0010-A | 10.68
06.069.0015-0 | 18.39
06.069.0015-A | 17.24
06.069.0020-0 | 13.56
06.069.0020-A | 12.66
06.069.0025-0 | 22.35
06.069.0025-A | 21.2
06.069.0030-0 | 16.25
06.069.0030-A | 15.35
06.069.0035-0 | 27.73
06.069.0035-A | 26.58
06.069.0040-0 | 18.96
06.069.0040-A | 18.07
06.069.0045-0 | 33.16
06.069.0045-A | 32.01
06.069.0050-0 | 22.95
06.069.0050-A | 22.05
06.069.0055-0 | 41.13
06.069.0055-A | 39.98
06.069.0100-0 | 11.74
06.069.0100-A | 10.84
06.069.0101-0 | 18.71
06.069.0101-A | 17.56
06.069.0105-0 | 12.86
06.069.0105-A | 11.96
06.069.0106-0 | 20.95
06.069.0106-A | 19.8
06.069.0110-0 | 14.43
06.069.0110-A | 13.53
06.069.0115-0 | 24.09
06.069.0115-A | 22.94
06.069.0120-0 | 17.31
06.069.0120-A | 16.41
06.069.0125-0 | 29.85
06.069.0125-A | 28.7
06.069.0130-0 | 23.14
06.069.0130-A | 22.24
06.069.0135-0 | 41.51
06.069.0135-A | 40.36
06.069.0140-0 | 29.53
06.069.0140-A | 28.64
06.069.0145-0 | 54.3
06.069.0145-A | 53.15
06.069.0150-0 | 39.36
06.069.0150-A | 38.46
06.069.0155-0 | 73.95
06.069.0155-A | 72.8
06.069.0160-0 | 64.11
06.069.0160-A | 63.21
06.069.0165-0 | 123.45
06.069.0165-A | 122.3
06.069.9999-0 | 3762
06.069.9999-A | 3528
06.070.9999-0 | 5079
06.070.9999-A | 4611
06.072.0001-0 | 461.92
06.072.0001-A | 438.02
06.072.0003-0 | 565.44
06.072.0003-A | 540.7
06.072.9999-0 | 6180
06.072.9999-A | 6049
06.075.0010-0 | 575.19
06.075.0010-A | 551.14
06.075.0012-0 | 671.8
06.075.0012-A | 647.06
06.075.9999-0 | 5258
06.075.9999-A | 5168
06.076.0005-0 | 512.49
06.076.0005-A | 488.59
06.076.0010-0 | 653.67
06.076.0010-A | 628.93
06.076.0015-0 | 526.06
06.076.0015-A | 505.47
06.076.0020-0 | 210.45
06.076.0020-A | 202.35
06.076.0025-0 | 183.51
06.076.0025-A | 177.28
06.076.9999-0 | 6073
06.076.9999-A | 5910
06.077.0005-0 | 618.86
06.077.0005-A | 594.96
06.077.0010-0 | 760.03
06.077.0010-A | 735.29
06.077.0015-0 | 632.43
06.077.0015-A | 611.83
06.077.0020-0 | 242.36
06.077.0020-A | 234.26
06.077.0025-0 | 207.98
06.077.0025-A | 201.75
06.077.9999-0 | 5360
06.077.9999-A | 5234
06.081.0010-0 | 84.04
06.081.0010-A | 78.9
06.081.9999-0 | 5172
06.081.9999-A | 4825
06.082.0010-0 | 20.55
06.082.0010-A | 18.46
06.082.0015-0 | 27.53
06.082.0015-A | 24.92
06.082.0020-0 | 31.42
06.082.0020-A | 28.31
06.082.0050-0 | 12.34
06.082.0050-A | 11.35
06.082.0053-0 | 14.97
06.082.0053-A | 13.98
06.082.0055-0 | 15.03
06.082.0055-A | 14.04
06.082.0070-0 | 13.31
06.082.0070-A | 12.51
06.082.0075-0 | 13.23
06.082.0075-A | 12.43
06.082.9999-0 | 6083
06.082.9999-A | 5560
06.084.0005-0 | 100.51
06.084.0005-A | 95.54
06.084.9999-0 | 5382
06.084.9999-A | 5101
06.085.0010-0 | 9.48
06.085.0010-A | 8.49
06.085.0015-0 | 70.55
06.085.0015-A | 64.58
06.085.0020-0 | 123.39
06.085.0020-A | 118.42
06.085.0025-0 | 133.98
06.085.0025-A | 128.01
06.085.0030-0 | 119.49
06.085.0030-A | 114.52
06.085.0035-0 | 377.83
06.085.0035-A | 372.86
06.085.0040-0 | 123.4
06.085.0040-A | 119.43
06.085.0045-0 | 153.21
06.085.0045-A | 145.26
06.085.0050-1 | 224
06.085.0050-B | 218.7
06.085.0055-0 | 144.7
06.085.0055-A | 136.75
06.085.0058-0 | 307.02
06.085.0058-A | 273.41
06.085.0060-0 | 123.02
06.085.0060-A | 117.06
06.085.0065-0 | 117.17
06.085.0065-A | 112.2
06.085.0070-0 | 134.13
06.085.0070-A | 126.18
06.085.0072-0 | 145.74
06.085.0072-A | 137.79
06.085.0074-0 | 145.76
06.085.0074-A | 137.81
06.085.9999-0 | 4701
06.085.9999-A | 4437
06.086.0010-0 | 310.72
06.086.0010-A | 295.71
06.086.9999-0 | 3518
06.086.9999-A | 3351
06.087.0010-0 | 788.77
06.087.0010-A | 741.12
06.087.9999-0 | 5139
06.087.9999-A | 4844
06.088.0010-0 | 85.96
06.088.0010-A | 81.99
06.088.9999-0 | 4945
06.088.9999-A | 4725
06.090.0010-0 | 4.91
06.090.0010-A | 4.26
06.090.9999-0 | 8095
06.090.9999-A | 7015
06.095.0010-0 | 14.75
06.095.0010-A | 13.7
06.095.0013-0 | 18.99
06.095.0013-A | 17.87
06.095.0015-0 | 21.96
06.095.0015-A | 20.78
06.095.0018-0 | 28.33
06.095.0018-A | 27.02
06.095.0020-0 | 35.11
06.095.0020-A | 33.66
06.095.0022-0 | 43.1
06.095.0022-A | 41.52
06.095.0025-0 | 20.66
06.095.0025-A | 19.48
06.095.0028-0 | 29.19
06.095.0028-A | 27.88
06.095.0030-0 | 37.56
06.095.0030-A | 36.11
06.095.9999-0 | 1145
06.095.9999-A | 1081
06.100.0010-0 | 3.97
06.100.0010-A | 3.83
06.100.0011-0 | 5.42
06.100.0011-A | 5.28
06.100.0012-0 | 6.52
06.100.0012-A | 6.43
06.100.0020-0 | 6.13
06.100.0020-A | 5.9
06.100.0030-0 | 11.13
06.100.0030-A | 10.42
06.100.0040-0 | 11.45
06.100.0040-A | 10.51
06.100.0050-0 | 11.45
06.100.0050-A | 10.51
06.100.0056-0 | 4.07
06.100.0056-A | 3.83
06.100.0058-0 | 4.99
06.100.0058-A | 4.71
06.100.0060-0 | 6.36
06.100.0060-A | 6.05
06.100.0062-0 | 7.77
06.100.0062-A | 7.44
06.100.0064-0 | 10.6
06.100.0064-A | 10.24
06.100.0068-0 | 3.99
06.100.0068-A | 3.78
06.100.0079-0 | 27.78
06.100.0079-A | 27.28
06.100.0080-0 | 26.49
06.100.0080-A | 25.74
06.100.0082-0 | 38.61
06.100.0082-A | 37.83
06.100.0085-0 | 32.74
06.100.0085-A | 31.95
06.100.0087-0 | 45.26
06.100.0087-A | 44.45
06.100.0090-0 | 41.98
06.100.0090-A | 41.14
06.100.0092-0 | 60.24
06.100.0092-A | 59.38
06.100.0095-0 | 51.5
06.100.0095-A | 50.58
06.100.0100-0 | 60.88
06.100.0100-A | 59.91
06.100.0105-0 | 76.06
06.100.0105-A | 75.04
06.100.0110-0 | 106.12
06.100.0110-A | 105.07
06.100.0115-0 | 136.34
06.100.0115-A | 135.22
06.100.0130-0 | 40.08
06.100.0130-A | 38.93
06.100.0132-0 | 51.79
06.100.0132-A | 50.59
06.100.0134-0 | 60.84
06.100.0134-A | 59.55
06.100.0136-0 | 80.32
06.100.0136-A | 78.99
06.100.0138-0 | 106.44
06.100.0138-A | 105.07
06.100.0140-0 | 138.94
06.100.0140-A | 137.5
06.100.0142-0 | 203.49
06.100.0142-A | 202
06.100.0144-0 | 267.89
06.100.0144-A | 266.36
06.100.0148-0 | 31.47
06.100.0148-A | 30.69
06.100.0150-0 | 39.08
06.100.0150-A | 37.89
06.100.0155-0 | 29.44
06.100.0155-A | 28.25
06.100.0160-0 | 32.93
06.100.0160-A | 31.74
06.100.0165-0 | 46.19
06.100.0165-A | 43.81
06.100.0170-0 | 57.84
06.100.0170-A | 55.45
06.100.0175-0 | 44.25
06.100.0175-A | 43.06
06.100.0180-0 | 65.09
06.100.0180-A | 62.71
06.100.0185-0 | 58.6
06.100.0185-A | 55.42
06.100.0187-0 | 46.63
06.100.0187-A | 45.34
06.100.0190-0 | 55.41
06.100.0190-A | 52.34
06.100.9999-0 | 1222
06.100.9999-A | 1185
06.101.0001-0 | 34.32
06.101.0001-A | 34.02
06.101.9999-0 | 1779
06.101.9999-A | 1767
06.102.0010-0 | 162.84
06.102.0010-A | 150.09
06.102.9999-0 | 1699
06.102.9999-A | 1515
06.103.0010-0 | 550.91
06.103.0010-A | 550.91
06.103.0015-0 | 647.28
06.103.0015-A | 647.28
06.103.0020-0 | 716.89
06.103.0020-A | 716.89
06.103.0025-0 | 797.03
06.103.0025-A | 797.03
06.103.0030-0 | 871.96
06.103.0030-A | 871.96
06.103.0035-0 | 949.22
06.103.0035-A | 949.22
06.103.0040-0 | 1037.81
06.103.0040-A | 1037.81
06.103.0045-0 | 1117.93
06.103.0045-A | 1117.93
06.103.0050-0 | 1195.33
06.103.0050-A | 1195.33
06.103.0055-0 | 1273.27
06.103.0055-A | 1273.27
06.103.0080-0 | 708.57
06.103.0080-A | 708.57
06.103.0085-0 | 781.05
06.103.0085-A | 781.05
06.103.0090-0 | 863.64
06.103.0090-A | 863.64
06.103.0095-0 | 941.57
06.103.0095-A | 941.57
06.103.0100-0 | 1016.25
06.103.0100-A | 1016.25
06.103.0105-0 | 1104.28
06.103.0105-A | 1104.28
06.103.0110-0 | 1189.87
06.103.0110-A | 1189.87
06.103.0115-0 | 1273.27
06.103.0115-A | 1273.27
06.103.0120-0 | 1350.46
06.103.0120-A | 1350.46
06.103.0125-0 | 1438.71
06.103.0125-A | 1438.71
06.103.0150-0 | 48.53
06.103.0150-A | 48.53
06.103.9999-0 | 1430
06.103.9999-A | 1430
06.105.9999-0 | 8000
06.105.9999-A | 7236
06.106.0011-0 | 1259.35
06.106.0011-A | 1144.97
06.106.0012-0 | 1419.17
06.106.0012-A | 1292.77
06.106.0014-0 | 1707.55
06.106.0014-A | 1557.37
06.106.9999-0 | 7794
06.106.9999-A | 7091
06.107.9999-0 | 6197
06.107.9999-A | 5508
06.108.0005-0 | 1456.37
06.108.0005-A | 1337.23
06.108.0006-0 | 1747.62
06.108.0006-A | 1604.66
06.108.0007-0 | 2184.56
06.108.0007-A | 2005.84
06.108.0008-0 | 2912.74
06.108.0008-A | 2674.46
06.108.0009-0 | 3640.93
06.108.0009-A | 3343.07
06.108.9999-0 | 5233
06.108.9999-A | 4747
06.110.0001-0 | 1141.19
06.110.0001-A | 1012
06.110.9999-0 | 5867
06.110.9999-A | 5211
06.115.0001-0 | 308.89
06.115.0001-A | 275.05
06.115.9999-0 | 5078
06.115.9999-A | 4535
06.200.0030-0 | 125.9
06.200.0030-A | 125.9
06.200.0033-0 | 177.59
06.200.0033-A | 177.59
06.200.0035-0 | 245.4
06.200.0035-A | 245.4
06.200.0051-0 | 269.26
06.200.0051-A | 269.26
06.200.0052-0 | 292.55
06.200.0052-A | 292.55
06.200.0053-0 | 347.75
06.200.0053-A | 347.75
06.200.0054-0 | 423.27
06.200.0054-A | 423.27
06.200.0055-0 | 519.09
06.200.0055-A | 519.09
06.200.0056-0 | 612.62
06.200.0056-A | 612.62
06.200.0057-0 | 799.83
06.200.0057-A | 799.83
06.200.0058-0 | 836.42
06.200.0058-A | 836.42
06.200.0059-0 | 978.94
06.200.0059-A | 978.94
06.200.0060-0 | 1076.1
06.200.0060-A | 1076.1
06.200.0062-0 | 1395.81
06.200.0062-A | 1395.81
06.200.0064-0 | 1966.32
06.200.0064-A | 1966.32
06.200.0065-0 | 2354.54
06.200.0065-A | 2354.54
06.200.0066-0 | 2756
06.200.0066-A | 2756
06.200.0067-0 | 3215.02
06.200.0067-A | 3215.02
06.200.0068-0 | 4214.26
06.200.0068-A | 4214.26
06.200.0071-0 | 324.21
06.200.0071-A | 324.21
06.200.0072-0 | 387.57
06.200.0072-A | 387.57
06.200.0073-0 | 473.9
06.200.0073-A | 473.9
06.200.0074-0 | 540.7
06.200.0074-A | 540.7
06.200.0075-0 | 713.39
06.200.0075-A | 713.39
06.200.0076-0 | 761.21
06.200.0076-A | 761.21
06.200.0077-0 | 891.24
06.200.0077-A | 891.24
06.200.0078-0 | 949.14
06.200.0078-A | 949.14
06.200.0080-0 | 1227.21
06.200.0080-A | 1227.21
06.200.0081-0 | 1744.8
06.200.0081-A | 1744.8
06.200.0083-0 | 2025.25
06.200.0083-A | 2025.25
06.200.0084-0 | 2339.61
06.200.0084-A | 2339.61
06.200.0085-0 | 2750.45
06.200.0085-A | 2750.45
06.200.0086-0 | 3659.82
06.200.0086-A | 3659.82
06.200.0090-0 | 321.6
06.200.0090-A | 321.6
06.200.0092-0 | 321.71
06.200.0092-A | 321.71
06.200.0093-0 | 371.35
06.200.0093-A | 371.35
06.200.0094-0 | 434.33
06.200.0094-A | 434.33
06.200.0095-0 | 539
06.200.0095-A | 539
06.200.0096-0 | 608.48
06.200.0096-A | 608.48
06.200.0097-0 | 813.46
06.200.0097-A | 813.46
06.200.0098-0 | 889.65
06.200.0098-A | 889.65
06.200.0099-0 | 1018.29
06.200.0099-A | 1018.29
06.200.0100-0 | 1093.72
06.200.0100-A | 1093.72
06.200.0102-0 | 1451.87
06.200.0102-A | 1451.87
06.200.0104-0 | 2119.83
06.200.0104-A | 2119.83
06.200.0105-0 | 2482.9
06.200.0105-A | 2482.9
06.200.0106-0 | 2952.33
06.200.0106-A | 2952.33
06.200.0107-0 | 3460.84
06.200.0107-A | 3460.84
06.200.0108-0 | 4845.31
06.200.0108-A | 4845.31
06.200.9999-0 | 7529
06.200.9999-A | 7529
06.201.0051-0 | 1067.3
06.201.0051-A | 1067.3
06.201.0052-0 | 1187.95
06.201.0052-A | 1187.95
06.201.0053-0 | 1465.99
06.201.0053-A | 1465.99
06.201.0054-0 | 1771.05
06.201.0054-A | 1771.05
06.201.0055-0 | 2094.11
06.201.0055-A | 2094.11
06.201.0056-0 | 2504.73
06.201.0056-A | 2504.73
06.201.0057-0 | 2980.82
06.201.0057-A | 2980.82
06.201.0058-0 | 3354.11
06.201.0058-A | 3354.11
06.201.0059-0 | 4108.97
06.201.0059-A | 4108.97
06.201.0060-0 | 4379.06
06.201.0060-A | 4379.06
06.201.0061-0 | 5303.98
06.201.0061-A | 5303.98
06.201.0062-0 | 11791.63
06.201.0062-A | 11791.63
06.201.0063-0 | 14972.86
06.201.0063-A | 14972.86
06.201.0064-0 | 21750.41
06.201.0064-A | 21750.41
06.201.0065-0 | 22565
06.201.0065-A | 22565
06.201.0066-0 | 32363.64
06.201.0066-A | 32363.64
06.201.0071-0 | 1067.3
06.201.0071-A | 1067.3
06.201.0072-0 | 1187.95
06.201.0072-A | 1187.95
06.201.0073-0 | 1465.99
06.201.0073-A | 1465.99
06.201.0074-0 | 1771.74
06.201.0074-A | 1771.74
06.201.0075-0 | 2142.27
06.201.0075-A | 2142.27
06.201.0076-0 | 2604.26
06.201.0076-A | 2604.26
06.201.0077-0 | 3023.38
06.201.0077-A | 3023.38
06.201.0078-0 | 3556.63
06.201.0078-A | 3556.63
06.201.0079-0 | 4357.69
06.201.0079-A | 4357.69
06.201.0080-0 | 5055.15
06.201.0080-A | 5055.15
06.201.0081-0 | 6942.72
06.201.0081-A | 6942.72
06.201.0082-0 | 12110.5
06.201.0082-A | 12110.5
06.201.0091-0 | 21769.28
06.201.0091-A | 21769.28
06.201.0092-0 | 28844.38
06.201.0092-A | 28844.38
06.201.0093-0 | 39611.53
06.201.0093-A | 39611.53
06.201.0094-0 | 23518.87
06.201.0094-A | 23518.87
06.201.0095-0 | 28844.38
06.201.0095-A | 28844.38
06.201.0096-0 | 42816.4
06.201.0096-A | 42816.4
06.201.0097-0 | 29983.11
06.201.0097-A | 29983.11
06.201.0098-0 | 37879
06.201.0098-A | 37879
06.201.0099-0 | 46425.32
06.201.0099-A | 46425.32
06.201.0100-0 | 43699.75
06.201.0100-A | 43699.75
06.201.0101-0 | 50975.93
06.201.0101-A | 50975.93
06.201.0102-0 | 63845.21
06.201.0102-A | 63845.21
06.201.0111-0 | 769.7
06.201.0111-A | 769.7
06.201.0112-0 | 841.61
06.201.0112-A | 841.61
06.201.0113-0 | 1024.17
06.201.0113-A | 1024.17
06.201.0114-0 | 1243.32
06.201.0114-A | 1243.32
06.201.0115-0 | 1472.5
06.201.0115-A | 1472.5
06.201.0116-0 | 1768.82
06.201.0116-A | 1768.82
06.201.0117-0 | 2039.87
06.201.0117-A | 2039.87
06.201.0118-0 | 2319.29
06.201.0118-A | 2319.29
06.201.0119-0 | 2775.75
06.201.0119-A | 2775.75
06.201.0120-0 | 2990.33
06.201.0120-A | 2990.33
06.201.0121-0 | 3664.12
06.201.0121-A | 3664.12
06.201.0122-0 | 7337.49
06.201.0122-A | 7337.49
06.201.0123-0 | 9290.52
06.201.0123-A | 9290.52
06.201.0124-0 | 14308.76
06.201.0124-A | 14308.76
06.201.0125-0 | 15061.44
06.201.0125-A | 15061.44
06.201.0126-0 | 20715.42
06.201.0126-A | 20715.42
06.201.0131-0 | 769.7
06.201.0131-A | 769.7
06.201.0132-0 | 841.61
06.201.0132-A | 841.61
06.201.0133-0 | 1024.17
06.201.0133-A | 1024.17
06.201.0134-0 | 1243.68
06.201.0134-A | 1243.68
06.201.0135-0 | 1496.6
06.201.0135-A | 1496.6
06.201.0136-0 | 1788.58
06.201.0136-A | 1788.58
06.201.0137-0 | 2061.14
06.201.0137-A | 2061.14
06.201.0138-0 | 2420.53
06.201.0138-A | 2420.53
06.201.0139-0 | 2902.31
06.201.0139-A | 2902.31
06.201.0140-0 | 3326.14
06.201.0140-A | 3326.14
06.201.0141-0 | 4561.29
06.201.0141-A | 4561.29
06.201.0142-0 | 7877.45
06.201.0142-A | 7877.45
06.201.0161-0 | 793.66
06.201.0161-A | 793.66
06.201.0162-0 | 873.24
06.201.0162-A | 873.24
06.201.0163-0 | 1065.48
06.201.0163-A | 1065.48
06.201.0164-0 | 1300.86
06.201.0164-A | 1300.86
06.201.0165-0 | 1551.59
06.201.0165-A | 1551.59
06.201.0166-0 | 1877.24
06.201.0166-A | 1877.24
06.201.0167-0 | 2187.19
06.201.0167-A | 2187.19
06.201.0168-0 | 2481.21
06.201.0168-A | 2481.21
06.201.0169-0 | 2989.6
06.201.0169-A | 2989.6
06.201.0170-0 | 3230.49
06.201.0170-A | 3230.49
06.201.0171-0 | 3995.26
06.201.0171-A | 3995.26
06.201.0172-0 | 7839.83
06.201.0172-A | 7839.83
06.201.0173-0 | 9918.32
06.201.0173-A | 9918.32
06.201.0174-0 | 15086.41
06.201.0174-A | 15086.41
06.201.0175-0 | 16026.03
06.201.0175-A | 16026.03
06.201.0176-0 | 22139.18
06.201.0176-A | 22139.18
06.201.0181-0 | 793.66
06.201.0181-A | 793.66
06.201.0182-0 | 873.24
06.201.0182-A | 873.24
06.201.0183-0 | 1065.48
06.201.0183-A | 1065.48
06.201.0184-0 | 1301.22
06.201.0184-A | 1301.22
06.201.0185-0 | 1575.69
06.201.0185-A | 1575.69
06.201.0186-0 | 1897.01
06.201.0186-A | 1897.01
06.201.0187-0 | 2208.47
06.201.0187-A | 2208.47
06.201.0188-0 | 2582.45
06.201.0188-A | 2582.45
06.201.0189-0 | 3116.18
06.201.0189-A | 3116.18
06.201.0190-0 | 3566.28
06.201.0190-A | 3566.28
06.201.0191-0 | 4887.99
06.201.0191-A | 4887.99
06.201.0192-0 | 8375.34
06.201.0192-A | 8375.34
06.201.0211-0 | 263.12
06.201.0211-A | 263.12
06.201.0212-0 | 277.64
06.201.0212-A | 277.64
06.201.0213-0 | 354.42
06.201.0213-A | 354.42
06.201.0214-0 | 460.1
06.201.0214-A | 460.1
06.201.0215-0 | 589.4
06.201.0215-A | 589.4
06.201.0216-0 | 706.81
06.201.0216-A | 706.81
06.201.0217-0 | 829.97
06.201.0217-A | 829.97
06.201.0218-0 | 914.31
06.201.0218-A | 914.31
06.201.0219-0 | 1067.91
06.201.0219-A | 1067.91
06.201.0220-0 | 1197.91
06.201.0220-A | 1197.91
06.201.0221-0 | 1549.57
06.201.0221-A | 1549.57
06.201.0222-0 | 2100.48
06.201.0222-A | 2100.48
06.201.0223-0 | 2510.55
06.201.0223-A | 2510.55
06.201.0224-0 | 3871.06
06.201.0224-A | 3871.06
06.201.0225-0 | 4561.56
06.201.0225-A | 4561.56
06.201.0226-0 | 6066.48
06.201.0226-A | 6066.48
06.201.0231-0 | 263.12
06.201.0231-A | 263.12
06.201.0232-0 | 278.04
06.201.0232-A | 278.04
06.201.0233-0 | 354.42
06.201.0233-A | 354.42
06.201.0234-0 | 460.1
06.201.0234-A | 460.1
06.201.0235-0 | 589.44
06.201.0235-A | 589.44
06.201.0236-0 | 706.81
06.201.0236-A | 706.81
06.201.0237-0 | 829.96
06.201.0237-A | 829.96
06.201.0238-0 | 914.31
06.201.0238-A | 914.31
06.201.0239-0 | 1067.92
06.201.0239-A | 1067.92
06.201.0240-0 | 1197.92
06.201.0240-A | 1197.92
06.201.0241-0 | 1700.71
06.201.0241-A | 1700.71
06.201.0242-0 | 2720.57
06.201.0242-A | 2720.57
06.201.0243-0 | 17842.25
06.201.0243-A | 17842.25
06.201.0244-0 | 19297.53
06.201.0244-A | 19297.53
06.201.0245-0 | 16442.21
06.201.0245-A | 16442.21
06.201.0246-0 | 20145.46
06.201.0246-A | 20145.46
06.201.0251-0 | 1083.47
06.201.0251-A | 1083.47
06.201.0252-0 | 1205.65
06.201.0252-A | 1205.65
06.201.0253-0 | 1490.45
06.201.0253-A | 1490.45
06.201.0254-0 | 1793.93
06.201.0254-A | 1793.93
06.201.0255-0 | 2132.91
06.201.0255-A | 2132.91
06.201.0256-0 | 2606.56
06.201.0256-A | 2606.56
06.201.0257-0 | 3045.71
06.201.0257-A | 3045.71
06.201.0258-0 | 3437.65
06.201.0258-A | 3437.65
06.201.0259-0 | 4191.66
06.201.0259-A | 4191.66
06.201.0260-0 | 4473.3
06.201.0260-A | 4473.3
06.201.0261-0 | 5445.39
06.201.0261-A | 5445.39
06.201.0262-0 | 11959.84
06.201.0262-A | 11959.84
06.201.0263-0 | 15179.91
06.201.0263-A | 15179.91
06.201.0264-0 | 21999.9
06.201.0264-A | 21999.9
06.201.0265-0 | 22864.85
06.201.0265-A | 22864.85
06.201.0266-0 | 32769.31
06.201.0266-A | 32769.31
06.201.0271-0 | 1083.47
06.201.0271-A | 1083.47
06.201.0272-0 | 1205.65
06.201.0272-A | 1205.65
06.201.0273-0 | 1490.45
06.201.0273-A | 1490.45
06.201.0274-0 | 1794.64
06.201.0274-A | 1794.64
06.201.0275-0 | 2181.11
06.201.0275-A | 2181.11
06.201.0276-0 | 2646.09
06.201.0276-A | 2646.09
06.201.0277-0 | 3088.27
06.201.0277-A | 3088.27
06.201.0278-0 | 3640.17
06.201.0278-A | 3640.17
06.201.0279-0 | 4440.4
06.201.0279-A | 4440.4
06.201.0280-0 | 5149.4
06.201.0280-A | 5149.4
06.201.0281-0 | 7026.32
06.201.0281-A | 7026.32
06.201.0282-0 | 12280.01
06.201.0282-A | 12280.01
06.201.0291-0 | 17061.78
06.201.0291-A | 17061.78
06.201.0292-0 | 21900.67
06.201.0292-A | 21900.67
06.201.0293-0 | 32418.9
06.201.0293-A | 32418.9
06.201.0294-0 | 24098.91
06.201.0294-A | 24098.91
06.201.0295-0 | 24228.2
06.201.0295-A | 24228.2
06.201.0296-0 | 35075.89
06.201.0296-A | 35075.89
06.201.0297-0 | 24587.87
06.201.0297-A | 24587.87
06.201.0298-0 | 31134.35
06.201.0298-A | 31134.35
06.201.0299-0 | 41537.29
06.201.0299-A | 41537.29
06.201.0300-0 | 36851.18
06.201.0300-A | 36851.18
06.201.0301-0 | 42616.59
06.201.0301-A | 42616.59
06.201.0302-0 | 53471.2
06.201.0302-A | 53471.2
06.201.0311-0 | 785.86
06.201.0311-A | 785.86
06.201.0312-0 | 859.34
06.201.0312-A | 859.34
06.201.0313-0 | 1053.08
06.201.0313-A | 1053.08
06.201.0314-0 | 1270.63
06.201.0314-A | 1270.63
06.201.0315-0 | 1511.29
06.201.0315-A | 1511.29
06.201.0316-0 | 1815.09
06.201.0316-A | 1815.09
06.201.0317-0 | 2109.2
06.201.0317-A | 2109.2
06.201.0318-0 | 2402.83
06.201.0318-A | 2402.83
06.201.0319-0 | 2862.9
06.201.0319-A | 2862.9
06.201.0320-0 | 3084.57
06.201.0320-A | 3084.57
06.201.0321-0 | 3809.98
06.201.0321-A | 3809.98
06.201.0322-0 | 7510.16
06.201.0322-A | 7510.16
06.201.0323-0 | 9497.54
06.201.0323-A | 9497.54
06.201.0324-0 | 14562.72
06.201.0324-A | 14562.72
06.201.0325-0 | 15361.29
06.201.0325-A | 15361.29
06.201.0326-0 | 21121.42
06.201.0326-A | 21121.42
06.201.0331-0 | 785.86
06.201.0331-A | 785.86
06.201.0332-0 | 859.34
06.201.0332-A | 859.34
06.201.0333-0 | 1053.08
06.201.0333-A | 1053.08
06.201.0334-0 | 1270.99
06.201.0334-A | 1270.99
06.201.0335-0 | 1535.39
06.201.0335-A | 1535.39
06.201.0336-0 | 1834.85
06.201.0336-A | 1834.85
06.201.0337-0 | 2130.48
06.201.0337-A | 2130.48
06.201.0338-0 | 2504.06
06.201.0338-A | 2504.06
06.201.0339-0 | 2985.01
06.201.0339-A | 2985.01
06.201.0340-0 | 3424.83
06.201.0340-A | 3424.83
06.201.0341-0 | 4596.01
06.201.0341-A | 4596.01
06.201.0342-0 | 8046.96
06.201.0342-A | 8046.96
06.201.0361-0 | 806.95
06.201.0361-A | 806.95
06.201.0362-0 | 887.86
06.201.0362-A | 887.86
06.201.0363-0 | 1099.39
06.201.0363-A | 1099.39
06.201.0364-0 | 1334.08
06.201.0364-A | 1334.08
06.201.0365-0 | 1613.13
06.201.0365-A | 1613.13
06.201.0366-0 | 1929.12
06.201.0366-A | 1929.12
06.201.0367-0 | 2264.03
06.201.0367-A | 2264.03
06.201.0368-0 | 2576.93
06.201.0368-A | 2576.93
06.201.0369-0 | 3086.04
06.201.0369-A | 3086.04
06.201.0370-0 | 3339.23
06.201.0370-A | 3339.23
06.201.0371-0 | 4178.53
06.201.0371-A | 4178.53
06.201.0372-0 | 8031.45
06.201.0372-A | 8031.45
06.201.0373-0 | 10178.46
06.201.0373-A | 10178.46
06.201.0374-0 | 15433.54
06.201.0374-A | 15433.54
06.201.0375-0 | 16960.74
06.201.0375-A | 16960.74
06.201.0376-0 | 22631.53
06.201.0376-A | 22631.53
06.201.0381-0 | 806.95
06.201.0381-A | 806.95
06.201.0382-0 | 887.86
06.201.0382-A | 887.86
06.201.0383-0 | 1099.39
06.201.0383-A | 1099.39
06.201.0384-0 | 1334.45
06.201.0384-A | 1334.45
06.201.0385-0 | 1629.85
06.201.0385-A | 1629.85
06.201.0386-0 | 1948.51
06.201.0386-A | 1948.51
06.201.0387-0 | 2285.3
06.201.0387-A | 2285.3
06.201.0388-0 | 2677.45
06.201.0388-A | 2677.45
06.201.0389-0 | 3212.44
06.201.0389-A | 3212.44
06.201.0390-0 | 3674.84
06.201.0390-A | 3674.84
06.201.0391-0 | 4968.79
06.201.0391-A | 4968.79
06.201.0392-0 | 8568.25
06.201.0392-A | 8568.25
06.201.0411-0 | 270.38
06.201.0411-A | 270.38
06.201.0412-0 | 291.31
06.201.0412-A | 291.31
06.201.0413-0 | 383.35
06.201.0413-A | 383.35
06.201.0414-0 | 491.89
06.201.0414-A | 491.89
06.201.0415-0 | 628.22
06.201.0415-A | 628.22
06.201.0416-0 | 748.64
06.201.0416-A | 748.64
06.201.0417-0 | 894.87
06.201.0417-A | 894.87
06.201.0418-0 | 997.77
06.201.0418-A | 997.77
06.201.0419-0 | 1150.67
06.201.0419-A | 1150.67
06.201.0420-0 | 1292.23
06.201.0420-A | 1292.23
06.201.0421-0 | 1690.99
06.201.0421-A | 1690.99
06.201.0422-0 | 2273.12
06.201.0422-A | 2273.12
06.201.0423-0 | 2713.2
06.201.0423-A | 2713.2
06.201.0424-0 | 4124.66
06.201.0424-A | 4124.66
06.201.0425-0 | 4857.01
06.201.0425-A | 4857.01
06.201.0426-0 | 6467.75
06.201.0426-A | 6467.75
06.201.0431-0 | 270.38
06.201.0431-A | 270.38
06.201.0432-0 | 291.31
06.201.0432-A | 291.31
06.201.0433-0 | 383.35
06.201.0433-A | 383.35
06.201.0434-0 | 491.89
06.201.0434-A | 491.89
06.201.0435-0 | 628.23
06.201.0435-A | 628.23
06.201.0436-0 | 748.64
06.201.0436-A | 748.64
06.201.0437-0 | 894.85
06.201.0437-A | 894.85
06.201.0438-0 | 997.77
06.201.0438-A | 997.77
06.201.0439-0 | 1150.66
06.201.0439-A | 1150.66
06.201.0440-0 | 1292.22
06.201.0440-A | 1292.22
06.201.0441-0 | 1691
06.201.0441-A | 1691
06.201.0442-0 | 2894.46
06.201.0442-A | 2894.46
06.201.0443-0 | 15357.12
06.201.0443-A | 15357.12
06.201.0444-0 | 10976.98
06.201.0444-A | 10976.98
06.201.0445-0 | 16949.42
06.201.0445-A | 16949.42
06.201.0446-0 | 16620.02
06.201.0446-A | 16620.02
06.201.9999-0 | 4058
06.201.9999-A | 4058
06.203.0006-0 | 8.32
06.203.0006-A | 8.32
06.203.0007-0 | 11.48
06.203.0007-A | 11.48
06.203.0008-0 | 16.48
06.203.0008-A | 16.48
06.203.0009-0 | 24.38
06.203.0009-A | 24.38
06.203.0010-0 | 31
06.203.0010-A | 31
06.203.0011-0 | 40
06.203.0011-A | 40
06.203.0012-0 | 50.44
06.203.0012-A | 50.44
06.203.0013-0 | 63
06.203.0013-A | 63
06.203.0014-0 | 81
06.203.0014-A | 81
06.203.0015-0 | 100
06.203.0015-A | 100
06.203.0016-0 | 120
06.203.0016-A | 120
06.203.0017-0 | 145
06.203.0017-A | 145
06.203.0018-0 | 196
06.203.0018-A | 196
06.203.0019-0 | 245
06.203.0019-A | 245
06.203.0020-0 | 300
06.203.0020-A | 300
06.203.0021-0 | 406
06.203.0021-A | 406
06.203.0022-0 | 500.35
06.203.0022-A | 500.35
06.203.0023-0 | 621
06.203.0023-A | 621
06.203.0024-0 | 800
06.203.0024-A | 800
06.203.0025-0 | 1280
06.203.0025-A | 1280
06.203.0026-0 | 2025
06.203.0026-A | 2025
06.203.0027-0 | 2500
06.203.0027-A | 2500
06.203.0028-0 | 3600
06.203.0028-A | 3600
06.203.0043-0 | 4
06.203.0043-A | 4
06.203.0044-0 | 6.04
06.203.0044-A | 6.04
06.203.0045-0 | 9.32
06.203.0045-A | 9.32
06.203.0046-0 | 20.96
06.203.0046-A | 20.96
06.203.0047-0 | 30.14
06.203.0047-A | 30.14
06.203.0048-0 | 44.82
06.203.0048-A | 44.82
06.203.0049-0 | 57.84
06.203.0049-A | 57.84
06.203.0050-0 | 71.82
06.203.0050-A | 71.82
06.203.0051-0 | 93
06.203.0051-A | 93
06.203.0052-0 | 120
06.203.0052-A | 120
06.203.0053-0 | 147
06.203.0053-A | 147
06.203.0054-0 | 185
06.203.0054-A | 185
06.203.0055-0 | 221
06.203.0055-A | 221
06.203.0056-0 | 300
06.203.0056-A | 300
06.203.0057-0 | 360
06.203.0057-A | 360
06.203.0058-0 | 430
06.203.0058-A | 430
06.203.0059-0 | 600
06.203.0059-A | 600
06.203.0060-0 | 740
06.203.0060-A | 740
06.203.0061-0 | 900
06.203.0061-A | 900
06.203.0062-0 | 1160
06.203.0062-A | 1160
06.203.0063-0 | 1460
06.203.0063-A | 1460
06.203.0064-0 | 2380
06.203.0064-A | 2380
06.203.0081-0 | 2.2
06.203.0081-A | 2.2
06.203.0082-0 | 3.45
06.203.0082-A | 3.45
06.203.0083-0 | 5.74
06.203.0083-A | 5.74
06.203.0084-0 | 8.86
06.203.0084-A | 8.86
06.203.0085-0 | 13.7
06.203.0085-A | 13.7
06.203.0086-0 | 30
06.203.0086-A | 30
06.203.0087-0 | 44
06.203.0087-A | 44
06.203.0088-0 | 65
06.203.0088-A | 65
06.203.0089-0 | 84
06.203.0089-A | 84
06.203.0090-0 | 106
06.203.0090-A | 106
06.203.0091-0 | 140
06.203.0091-A | 140
06.203.0092-0 | 174
06.203.0092-A | 174
06.203.0093-0 | 204
06.203.0093-A | 204
06.203.0094-0 | 272
06.203.0094-A | 272
06.203.0095-0 | 334
06.203.0095-A | 334
06.203.0096-0 | 420
06.203.0096-A | 420
06.203.0097-0 | 520
06.203.0097-A | 520
06.203.0098-0 | 660
06.203.0098-A | 660
06.203.0099-0 | 860
06.203.0099-A | 860
06.203.0100-0 | 1100
06.203.0100-A | 1100
06.203.0101-0 | 1380
06.203.0101-A | 1380
06.203.0102-0 | 1700
06.203.0102-A | 1700
06.203.0106-0 | 13.29
06.203.0106-A | 13.29
06.203.0107-0 | 15.75
06.203.0107-A | 15.75
06.203.0108-0 | 24.82
06.203.0108-A | 24.82
06.203.0109-0 | 38.47
06.203.0109-A | 38.47
06.203.0110-0 | 43.95
06.203.0110-A | 43.95
06.203.0111-0 | 55.15
06.203.0111-A | 55.15
06.203.0112-0 | 67.3
06.203.0112-A | 67.3
06.203.0113-0 | 85.7
06.203.0113-A | 85.7
06.203.0114-0 | 115.11
06.203.0114-A | 115.11
06.203.0115-0 | 170.61
06.203.0115-A | 170.61
06.203.0116-0 | 177.71
06.203.0116-A | 177.71
06.203.0117-0 | 211.06
06.203.0117-A | 211.06
06.203.0118-0 | 451.62
06.203.0118-A | 451.62
06.203.0119-0 | 457.13
06.203.0119-A | 457.13
06.203.0120-0 | 469.52
06.203.0120-A | 469.52
06.203.0121-0 | 486.65
06.203.0121-A | 486.65
06.203.0122-0 | 552.97
06.203.0122-A | 552.97
06.203.0123-0 | 1120.13
06.203.0123-A | 1120.13
06.203.0124-0 | 1162.35
06.203.0124-A | 1162.35
06.203.0125-0 | 2396.72
06.203.0125-A | 2396.72
06.203.0126-0 | 2692.95
06.203.0126-A | 2692.95
06.203.0127-0 | 4996.15
06.203.0127-A | 4996.15
06.203.0128-0 | 5294.73
06.203.0128-A | 5294.73
06.203.0136-0 | 12.62
06.203.0136-A | 12.62
06.203.0137-0 | 14.89
06.203.0137-A | 14.89
06.203.0138-0 | 19.73
06.203.0138-A | 19.73
06.203.0139-0 | 30.8
06.203.0139-A | 30.8
06.203.0140-0 | 37.05
06.203.0140-A | 37.05
06.203.0141-0 | 47.13
06.203.0141-A | 47.13
06.203.0142-0 | 54.95
06.203.0142-A | 54.95
06.203.0143-0 | 77.09
06.203.0143-A | 77.09
06.203.0144-0 | 96.82
06.203.0144-A | 96.82
06.203.0145-0 | 105.62
06.203.0145-A | 105.62
06.203.0146-0 | 195.28
06.203.0146-A | 195.28
06.203.0147-0 | 231.17
06.203.0147-A | 231.17
06.203.0148-0 | 334.1
06.203.0148-A | 334.1
06.203.0149-0 | 622.51
06.203.0149-A | 622.51
06.203.0150-0 | 1029.28
06.203.0150-A | 1029.28
06.203.0151-0 | 1742.8
06.203.0151-A | 1742.8
06.203.0152-0 | 2014.63
06.203.0152-A | 2014.63
06.203.0153-0 | 2518.97
06.203.0153-A | 2518.97
06.203.0154-0 | 2903.25
06.203.0154-A | 2903.25
06.203.0155-0 | 7334.19
06.203.0155-A | 7334.19
06.203.0166-0 | 15.57
06.203.0166-A | 15.57
06.203.0167-0 | 18.3
06.203.0167-A | 18.3
06.203.0168-0 | 25.07
06.203.0168-A | 25.07
06.203.0169-0 | 29.65
06.203.0169-A | 29.65
06.203.0170-0 | 38.73
06.203.0170-A | 38.73
06.203.0171-0 | 49.91
06.203.0171-A | 49.91
06.203.0172-0 | 57.85
06.203.0172-A | 57.85
06.203.0173-0 | 80.07
06.203.0173-A | 80.07
06.203.0174-0 | 98.5
06.203.0174-A | 98.5
06.203.0175-0 | 119.4
06.203.0175-A | 119.4
06.203.0176-0 | 224.65
06.203.0176-A | 224.65
06.203.0177-0 | 359.42
06.203.0177-A | 359.42
06.203.0178-0 | 424.58
06.203.0178-A | 424.58
06.203.0179-0 | 871.8
06.203.0179-A | 871.8
06.203.0180-0 | 1266.14
06.203.0180-A | 1266.14
06.203.0181-0 | 2697.66
06.203.0181-A | 2697.66
06.203.0182-0 | 3118.39
06.203.0182-A | 3118.39
06.203.0183-0 | 3812.37
06.203.0183-A | 3812.37
06.203.0191-0 | 5.45
06.203.0191-A | 5.45
06.203.0192-0 | 6.98
06.203.0192-A | 6.98
06.203.0193-0 | 7.72
06.203.0193-A | 7.72
06.203.0194-0 | 8.63
06.203.0194-A | 8.63
06.203.0195-0 | 12.08
06.203.0195-A | 12.08
06.203.0196-0 | 19.43
06.203.0196-A | 19.43
06.203.0197-0 | 20.48
06.203.0197-A | 20.48
06.203.0198-0 | 21.15
06.203.0198-A | 21.15
06.203.0199-0 | 27.54
06.203.0199-A | 27.54
06.203.0200-0 | 64.18
06.203.0200-A | 64.18
06.203.0201-0 | 68.76
06.203.0201-A | 68.76
06.203.0202-0 | 93.03
06.203.0202-A | 93.03
06.203.0203-0 | 105.83
06.203.0203-A | 105.83
06.203.0204-0 | 156.1
06.203.0204-A | 156.1
06.203.0205-0 | 173.04
06.203.0205-A | 173.04
06.203.0206-0 | 417.9
06.203.0206-A | 417.9
06.203.0207-0 | 438.99
06.203.0207-A | 438.99
06.203.0208-0 | 646.46
06.203.0208-A | 646.46
06.203.0209-0 | 1153.48
06.203.0209-A | 1153.48
06.203.9999-0 | 7645
06.203.9999-A | 7645
06.205.0050-0 | 21.64
06.205.0050-A | 21.64
06.205.0051-0 | 43.49
06.205.0051-A | 43.49
06.205.0052-0 | 63.49
06.205.0052-A | 63.49
06.205.0053-0 | 93.61
06.205.0053-A | 93.61
06.205.0054-0 | 119.84
06.205.0054-A | 119.84
06.205.0055-0 | 262.62
06.205.0055-A | 262.62
06.205.0056-0 | 313.5
06.205.0056-A | 313.5
06.205.0057-0 | 372.17
06.205.0057-A | 372.17
06.205.0058-0 | 531.18
06.205.0058-A | 531.18
06.205.0059-0 | 724.69
06.205.0059-A | 724.69
06.205.0060-0 | 922.85
06.205.0060-A | 922.85
06.205.0061-0 | 1185.4
06.205.0061-A | 1185.4
06.205.0062-0 | 1491.91
06.205.0062-A | 1491.91
06.205.0063-0 | 1732.23
06.205.0063-A | 1732.23
06.205.0064-0 | 2260.27
06.205.0064-A | 2260.27
06.205.0065-0 | 2778.6
06.205.0065-A | 2778.6
06.205.0066-0 | 3089.59
06.205.0066-A | 3089.59
06.205.0067-0 | 3527.94
06.205.0067-A | 3527.94
06.205.0068-0 | 22.88
06.205.0068-A | 22.88
06.205.0069-0 | 47.35
06.205.0069-A | 47.35
06.205.0070-0 | 71.7
06.205.0070-A | 71.7
06.205.0071-0 | 106.91
06.205.0071-A | 106.91
06.205.0072-0 | 141.04
06.205.0072-A | 141.04
06.205.0073-0 | 265.41
06.205.0073-A | 265.41
06.205.0074-0 | 318.99
06.205.0074-A | 318.99
06.205.0075-0 | 379.9
06.205.0075-A | 379.9
06.205.0076-0 | 546.05
06.205.0076-A | 546.05
06.205.0077-0 | 743.38
06.205.0077-A | 743.38
06.205.0078-0 | 946.58
06.205.0078-A | 946.58
06.205.0079-0 | 1222.89
06.205.0079-A | 1222.89
06.205.0080-0 | 1539.33
06.205.0080-A | 1539.33
06.205.0081-0 | 1789.44
06.205.0081-A | 1789.44
06.205.0082-0 | 2334.42
06.205.0082-A | 2334.42
06.205.0083-0 | 2853.95
06.205.0083-A | 2853.95
06.205.0084-0 | 3174.25
06.205.0084-A | 3174.25
06.205.0085-0 | 3634.51
06.205.0085-A | 3634.51
06.205.0086-0 | 23.24
06.205.0086-A | 23.24
06.205.0087-0 | 55.64
06.205.0087-A | 55.64
06.205.0088-0 | 80.17
06.205.0088-A | 80.17
06.205.0089-0 | 106.91
06.205.0089-A | 106.91
06.205.0090-0 | 152.85
06.205.0090-A | 152.85
06.205.0091-0 | 285.29
06.205.0091-A | 285.29
06.205.0092-0 | 341.5
06.205.0092-A | 341.5
06.205.0093-0 | 407.3
06.205.0093-A | 407.3
06.205.0094-0 | 591.38
06.205.0094-A | 591.38
06.205.0095-0 | 807.8
06.205.0095-A | 807.8
06.205.0096-0 | 1036.31
06.205.0096-A | 1036.31
06.205.0097-0 | 1338.56
06.205.0097-A | 1338.56
06.205.0098-0 | 1677.03
06.205.0098-A | 1677.03
06.205.0099-0 | 1959.88
06.205.0099-A | 1959.88
06.205.0100-0 | 2574.31
06.205.0100-A | 2574.31
06.205.0101-0 | 3125.29
06.205.0101-A | 3125.29
06.205.0102-0 | 3494.8
06.205.0102-A | 3494.8
06.205.0103-0 | 4001.54
06.205.0103-A | 4001.54
06.205.0105-0 | 21.64
06.205.0105-A | 21.64
06.205.0106-0 | 43.49
06.205.0106-A | 43.49
06.205.0107-0 | 81.99
06.205.0107-A | 81.99
06.205.0108-0 | 109.91
06.205.0108-A | 109.91
06.205.0109-0 | 142
06.205.0109-A | 142
06.205.0110-0 | 290.87
06.205.0110-A | 290.87
06.205.0111-0 | 349.92
06.205.0111-A | 349.92
06.205.0112-0 | 417.06
06.205.0112-A | 417.06
06.205.0113-0 | 601.76
06.205.0113-A | 601.76
06.205.0114-0 | 821.08
06.205.0114-A | 821.08
06.205.0115-0 | 1049.38
06.205.0115-A | 1049.38
06.205.0116-0 | 1354.25
06.205.0116-A | 1354.25
06.205.0117-0 | 1700.76
06.205.0117-A | 1700.76
06.205.0118-0 | 1993.45
06.205.0118-A | 1993.45
06.205.0119-0 | 2638.3
06.205.0119-A | 2638.3
06.205.0120-0 | 3196.38
06.205.0120-A | 3196.38
06.205.0121-0 | 3574.87
06.205.0121-A | 3574.87
06.205.0122-0 | 4093.22
06.205.0122-A | 4093.22
06.205.0123-0 | 22.88
06.205.0123-A | 22.88
06.205.0124-0 | 53.51
06.205.0124-A | 53.51
06.205.0125-0 | 92.61
06.205.0125-A | 92.61
06.205.0126-0 | 110.73
06.205.0126-A | 110.73
06.205.0127-0 | 150.16
06.205.0127-A | 150.16
06.205.0128-0 | 291.75
06.205.0128-A | 291.75
06.205.0129-0 | 351.37
06.205.0129-A | 351.37
06.205.0130-0 | 418.76
06.205.0130-A | 418.76
06.205.0131-0 | 604.42
06.205.0131-A | 604.42
06.205.0132-0 | 825.09
06.205.0132-A | 825.09
06.205.0133-0 | 1056.29
06.205.0133-A | 1056.29
06.205.0134-0 | 1368.51
06.205.0134-A | 1368.51
06.205.0135-0 | 1717.08
06.205.0135-A | 1717.08
06.205.0136-0 | 2013.16
06.205.0136-A | 2013.16
06.205.0137-0 | 2665.44
06.205.0137-A | 2665.44
06.205.0138-0 | 3226.15
06.205.0138-A | 3226.15
06.205.0139-0 | 3608.12
06.205.0139-A | 3608.12
06.205.0140-0 | 4105.71
06.205.0140-A | 4105.71
06.205.0141-0 | 23.24
06.205.0141-A | 23.24
06.205.0142-0 | 58.68
06.205.0142-A | 58.68
06.205.0143-0 | 98.72
06.205.0143-A | 98.72
06.205.0144-0 | 124.26
06.205.0144-A | 124.26
06.205.0145-0 | 160.07
06.205.0145-A | 160.07
06.205.0146-0 | 301.25
06.205.0146-A | 301.25
06.205.0147-0 | 363.15
06.205.0147-A | 363.15
06.205.0148-0 | 435.5
06.205.0148-A | 435.5
06.205.0149-0 | 633.96
06.205.0149-A | 633.96
06.205.0150-0 | 872.07
06.205.0150-A | 872.07
06.205.0151-0 | 1122.63
06.205.0151-A | 1122.63
06.205.0152-0 | 1454.63
06.205.0152-A | 1454.63
06.205.0153-0 | 1820.15
06.205.0153-A | 1820.15
06.205.0154-0 | 2138.75
06.205.0154-A | 2138.75
06.205.0155-0 | 2832.51
06.205.0155-A | 2832.51
06.205.0156-0 | 3418.46
06.205.0156-A | 3418.46
06.205.0157-0 | 3834.05
06.205.0157-A | 3834.05
06.205.0158-0 | 4370.81
06.205.0158-A | 4370.81
06.205.9999-0 | 199
06.205.9999-A | 199
06.210.9999-0 | 3418
06.210.9999-A | 3418
06.212.9999-0 | 3010
06.212.9999-A | 3010
06.215.9999-0 | 5086
06.215.9999-A | 5086
06.250.0012-0 | 102.3
06.250.0012-A | 102.3
06.250.0013-0 | 150.7
06.250.0013-A | 150.7
06.250.0014-0 | 187
06.250.0014-A | 187
06.250.0015-0 | 240.9
06.250.0015-A | 240.9
06.250.0016-0 | 295.9
06.250.0016-A | 295.9
06.250.0017-0 | 375.1
06.250.0017-A | 375.1
06.250.0018-0 | 427.9
06.250.0018-A | 427.9
06.250.0020-0 | 617.1
06.250.0020-A | 617.1
06.250.0021-0 | 931.7
06.250.0021-A | 931.7
06.250.0022-0 | 1397
06.250.0022-A | 1397
06.250.0023-0 | 1732.5
06.250.0023-A | 1732.5
06.250.0031-0 | 123.2
06.250.0031-A | 123.2
06.250.0032-0 | 181.5
06.250.0032-A | 181.5
06.250.0033-0 | 224.4
06.250.0033-A | 224.4
06.250.0034-0 | 289.3
06.250.0034-A | 289.3
06.250.0035-0 | 355.3
06.250.0035-A | 355.3
06.250.0036-0 | 451
06.250.0036-A | 451
06.250.0037-0 | 513.7
06.250.0037-A | 513.7
06.250.0039-0 | 741.4
06.250.0039-A | 741.4
06.250.0040-0 | 1118.7
06.250.0040-A | 1118.7
06.250.0051-0 | 133.1
06.250.0051-A | 133.1
06.250.0052-0 | 196.9
06.250.0052-A | 196.9
06.250.0053-0 | 243.1
06.250.0053-A | 243.1
06.250.0054-0 | 313.5
06.250.0054-A | 313.5
06.250.0055-0 | 383.9
06.250.0055-A | 383.9
06.250.0056-0 | 488.4
06.250.0056-A | 488.4
06.250.0057-0 | 556.6
06.250.0057-A | 556.6
06.250.0059-0 | 803
06.250.0059-A | 803
06.250.0060-0 | 1212.2
06.250.0060-A | 1212.2
06.250.9999-0 | 2649
06.250.9999-A | 2649
06.251.0030-0 | 55
06.251.0030-A | 55
06.251.0031-0 | 58.3
06.251.0031-A | 58.3
06.251.0032-0 | 83.6
06.251.0032-A | 83.6
06.251.0033-0 | 108.9
06.251.0033-A | 108.9
06.251.0034-0 | 174.9
06.251.0034-A | 174.9
06.251.0035-0 | 181.5
06.251.0035-A | 181.5
06.251.0036-0 | 257.04
06.251.0036-A | 257.04
06.251.0037-0 | 283.8
06.251.0037-A | 283.8
06.251.0038-0 | 435.6
06.251.0038-A | 435.6
06.251.0039-0 | 646.8
06.251.0039-A | 646.8
06.251.0040-0 | 60.5
06.251.0040-A | 60.5
06.251.0041-0 | 63.8
06.251.0041-A | 63.8
06.251.0042-0 | 91.3
06.251.0042-A | 91.3
06.251.0043-0 | 119.9
06.251.0043-A | 119.9
06.251.0044-0 | 192.5
06.251.0044-A | 192.5
06.251.0045-0 | 199.1
06.251.0045-A | 199.1
06.251.0046-0 | 286
06.251.0046-A | 286
06.251.0047-0 | 312.4
06.251.0047-A | 312.4
06.251.0048-0 | 524
06.251.0048-A | 524
06.251.0049-0 | 711.7
06.251.0049-A | 711.7
06.251.0050-0 | 77
06.251.0050-A | 77
06.251.0051-0 | 82.5
06.251.0051-A | 82.5
06.251.0052-0 | 115.5
06.251.0052-A | 115.5
06.251.0053-0 | 152.9
06.251.0053-A | 152.9
06.251.0054-0 | 245.3
06.251.0054-A | 245.3
06.251.0055-0 | 255.2
06.251.0055-A | 255.2
06.251.0056-0 | 364.1
06.251.0056-A | 364.1
06.251.0057-0 | 398.2
06.251.0057-A | 398.2
06.251.0058-0 | 600
06.251.0058-A | 600
06.251.0059-0 | 850
06.251.0059-A | 850
06.251.0060-0 | 88
06.251.0060-A | 88
06.251.0061-0 | 93.5
06.251.0061-A | 93.5
06.251.0062-0 | 112.36
06.251.0062-A | 112.36
06.251.0063-0 | 153.83
06.251.0063-A | 153.83
06.251.0064-0 | 280.5
06.251.0064-A | 280.5
06.251.0065-0 | 281.93
06.251.0065-A | 281.93
06.251.0066-0 | 415.8
06.251.0066-A | 415.8
06.251.0067-0 | 454.3
06.251.0067-A | 454.3
06.251.0068-0 | 695
06.251.0068-A | 695
06.251.0069-0 | 867.5
06.251.0069-A | 867.5
06.251.9999-0 | 4304
06.251.9999-A | 4304
06.270.0001-0 | 9.19
06.270.0001-A | 9.19
06.270.0002-0 | 18.66
06.270.0002-A | 18.66
06.270.0003-0 | 30.93
06.270.0003-A | 30.93
06.270.0020-0 | 11.58
06.270.0020-A | 11.58
06.270.0021-0 | 23.73
06.270.0021-A | 23.73
06.270.0022-0 | 38.97
06.270.0022-A | 38.97
06.270.0036-0 | 16.21
06.270.0036-A | 16.21
06.270.0037-0 | 34.66
06.270.0037-A | 34.66
06.270.0038-0 | 48.9
06.270.0038-A | 48.9
06.270.0041-0 | 4.42
06.270.0041-A | 4.42
06.270.0042-0 | 4.72
06.270.0042-A | 4.72
06.270.0043-0 | 30.88
06.270.0043-A | 30.88
06.270.0046-0 | 3.63
06.270.0046-A | 3.63
06.270.0047-0 | 8.09
06.270.0047-A | 8.09
06.270.0048-0 | 15.05
06.270.0048-A | 15.05
06.270.0051-0 | 15.21
06.270.0051-A | 15.21
06.270.0052-0 | 33.4
06.270.0052-A | 33.4
06.270.0053-0 | 33.98
06.270.0053-A | 33.98
06.270.0054-0 | 84.25
06.270.0054-A | 84.25
06.270.0061-0 | 12.77
06.270.0061-A | 12.77
06.270.0062-0 | 28.92
06.270.0062-A | 28.92
06.270.0063-0 | 51.98
06.270.0063-A | 51.98
06.270.0064-0 | 13.57
06.270.0064-A | 13.57
06.270.0065-0 | 30.83
06.270.0065-A | 30.83
06.270.0066-0 | 53.5
06.270.0066-A | 53.5
06.270.0067-0 | 17.43
06.270.0067-A | 17.43
06.270.0068-0 | 40.71
06.270.0068-A | 40.71
06.270.0069-0 | 72.94
06.270.0069-A | 72.94
06.270.0071-0 | 24.18
06.270.0071-A | 24.18
06.270.0072-0 | 37.54
06.270.0072-A | 37.54
06.270.0073-0 | 96.43
06.270.0073-A | 96.43
06.270.0076-0 | 38.36
06.270.0076-A | 38.36
06.270.0077-0 | 69.19
06.270.0077-A | 69.19
06.270.0078-0 | 86.43
06.270.0078-A | 86.43
06.270.0081-0 | 5.97
06.270.0081-A | 5.97
06.270.0082-0 | 14.11
06.270.0082-A | 14.11
06.270.0083-0 | 25.42
06.270.0083-A | 25.42
06.270.0086-0 | 15.63
06.270.0086-A | 15.63
06.270.0087-0 | 23.15
06.270.0087-A | 23.15
06.270.0088-0 | 41.68
06.270.0088-A | 41.68
06.270.0091-0 | 9.25
06.270.0091-A | 9.25
06.270.0092-0 | 19.5
06.270.0092-A | 19.5
06.270.0093-0 | 23.64
06.270.0093-A | 23.64
06.270.0101-0 | 9.82
06.270.0101-A | 9.82
06.270.0102-0 | 20.45
06.270.0102-A | 20.45
06.270.0103-0 | 24.03
06.270.0103-A | 24.03
06.270.0104-0 | 33.98
06.270.0104-A | 33.98
06.270.0105-0 | 41.04
06.270.0105-A | 41.04
06.270.0106-0 | 43.19
06.270.0106-A | 43.19
06.270.0111-0 | 5.79
06.270.0111-A | 5.79
06.270.0112-0 | 7.86
06.270.0112-A | 7.86
06.270.9999-0 | 2885
06.270.9999-A | 2885
06.271.0010-0 | 25.63
06.271.0010-A | 25.63
06.271.0011-0 | 52.15
06.271.0011-A | 52.15
06.271.0012-0 | 89.41
06.271.0012-A | 89.41
06.271.0013-0 | 135.9
06.271.0013-A | 135.9
06.271.0014-0 | 192.52
06.271.0014-A | 192.52
06.271.0016-0 | 686.73
06.271.0016-A | 686.73
06.271.0018-0 | 1059.32
06.271.0018-A | 1059.32
06.271.0021-0 | 30.67
06.271.0021-A | 30.67
06.271.0022-0 | 59.86
06.271.0022-A | 59.86
06.271.0023-0 | 104.31
06.271.0023-A | 104.31
06.271.0024-0 | 189.28
06.271.0024-A | 189.28
06.271.0025-0 | 274.7
06.271.0025-A | 274.7
06.271.0026-0 | 454.42
06.271.0026-A | 454.42
06.271.0027-0 | 827.73
06.271.0027-A | 827.73
06.271.0050-0 | 3.68
06.271.0050-A | 3.68
06.271.0051-0 | 5.04
06.271.0051-A | 5.04
06.271.0052-0 | 9.85
06.271.0052-A | 9.85
06.271.0053-0 | 16.31
06.271.0053-A | 16.31
06.271.0054-0 | 24.74
06.271.0054-A | 24.74
06.271.0055-0 | 47.69
06.271.0055-A | 47.69
06.271.0056-0 | 59.42
06.271.0056-A | 59.42
06.271.0060-0 | 1.45
06.271.0060-A | 1.45
06.271.0061-0 | 1.7
06.271.0061-A | 1.7
06.271.0062-0 | 4.3
06.271.0062-A | 4.3
06.271.0063-0 | 6.62
06.271.0063-A | 6.62
06.271.0064-0 | 6.72
06.271.0064-A | 6.72
06.271.0065-0 | 11.69
06.271.0065-A | 11.69
06.271.0066-0 | 21.35
06.271.0066-A | 21.35
06.271.0067-0 | 25.13
06.271.0067-A | 25.13
06.271.0068-0 | 37.5
06.271.0068-A | 37.5
06.271.9999-0 | 4515
06.271.9999-A | 4515
06.272.0002-0 | 12.35
06.272.0002-A | 12.35
06.272.0003-0 | 27.45
06.272.0003-A | 27.45
06.272.0004-0 | 42.84
06.272.0004-A | 42.84
06.272.0005-0 | 103.72
06.272.0005-A | 103.72
06.272.0006-0 | 166.58
06.272.0006-A | 166.58
06.272.0007-0 | 89.3
06.272.0007-A | 89.3
06.272.0008-0 | 224.65
06.272.0008-A | 224.65
06.272.0021-0 | 19.76
06.272.0021-A | 19.76
06.272.0022-0 | 109.22
06.272.0022-A | 109.22
06.272.0026-0 | 12.88
06.272.0026-A | 12.88
06.272.0027-0 | 110
06.272.0027-A | 110
06.272.0029-0 | 41.19
06.272.0029-A | 41.19
06.272.0030-0 | 64.27
06.272.0030-A | 64.27
06.272.0032-0 | 7.79
06.272.0032-A | 7.79
06.272.0033-0 | 52.64
06.272.0033-A | 52.64
06.272.0035-0 | 17.66
06.272.0035-A | 17.66
06.272.0036-0 | 25.07
06.272.0036-A | 25.07
06.272.0037-0 | 1012.22
06.272.0037-A | 1012.22
06.272.0038-0 | 52.73
06.272.0038-A | 52.73
06.272.0039-0 | 80.95
06.272.0039-A | 80.95
06.272.9999-0 | 3480
06.272.9999-A | 3480
06.273.0001-0 | 78.38
06.273.0001-A | 78.38
06.273.0002-0 | 104.52
06.273.0002-A | 104.52
06.273.0003-0 | 157.05
06.273.0003-A | 157.05
06.273.0004-0 | 188.45
06.273.0004-A | 188.45
06.273.0005-0 | 262.72
06.273.0005-A | 262.72
06.273.0006-0 | 300.25
06.273.0006-A | 300.25
06.273.0007-0 | 470.73
06.273.0007-A | 470.73
06.273.0008-0 | 523.04
06.273.0008-A | 523.04
06.273.0009-0 | 575.34
06.273.0009-A | 575.34
06.273.0010-0 | 627.66
06.273.0010-A | 627.66
06.273.0011-0 | 1029.28
06.273.0011-A | 1029.28
06.273.0012-0 | 1418.08
06.273.0012-A | 1418.08
06.273.0013-0 | 1575.62
06.273.0013-A | 1575.62
06.273.0014-0 | 2003.94
06.273.0014-A | 2003.94
06.273.0015-0 | 2776.82
06.273.0015-A | 2776.82
06.273.9999-0 | 6488
06.273.9999-A | 6488
06.275.0001-0 | 13.57
06.275.0001-A | 13.57
06.275.0002-0 | 30.83
06.275.0002-A | 30.83
06.275.0003-0 | 53.5
06.275.0003-A | 53.5
06.275.0020-0 | 9.82
06.275.0020-A | 9.82
06.275.0021-0 | 24.03
06.275.0021-A | 24.03
06.275.0022-0 | 43.19
06.275.0022-A | 43.19
06.275.9999-0 | 6223
06.275.9999-A | 6223
06.300.0001-0 | 8.5
06.300.0001-A | 8.5
06.300.0002-0 | 12.8
06.300.0002-A | 12.8
06.300.0003-0 | 21
06.300.0003-A | 21
06.300.0004-0 | 27
06.300.0004-A | 27
06.300.0005-0 | 42
06.300.0005-A | 42
06.300.9999-0 | 2950
06.300.9999-A | 2950
06.400.0001-0 | 283.63
06.400.0001-A | 253.43
06.400.0002-0 | 323.94
06.400.0002-A | 288.35
06.400.0003-0 | 1447.46
06.400.0003-A | 1261.97
06.400.0004-0 | 1730.64
06.400.0004-A | 1507.35
06.400.0005-0 | 1853.9
06.400.0005-A | 1614.17
06.400.0006-0 | 1913.87
06.400.0006-A | 1666.13
06.400.0010-0 | 126.38
06.400.0010-A | 109.5
06.400.0011-0 | 151.48
06.400.0011-A | 131.25
06.400.0012-0 | 517.55
06.400.0012-A | 448.43
06.400.0013-0 | 624.94
06.400.0013-A | 541.47
06.400.0014-0 | 671.53
06.400.0014-A | 581.85
06.400.0015-0 | 694.24
06.400.0015-A | 601.52
06.400.0020-0 | 1015.71
06.400.0020-A | 892.4
06.400.9999-0 | 3669
06.400.9999-A | 3196
06.500.0010-0 | 1731
06.500.0010-A | 1731
06.500.9999-0 | 1589
06.500.9999-A | 1589
06.501.0010-0 | 1012
06.501.0010-A | 1012
06.501.9999-0 | 1266
06.501.9999-A | 1266
06.502.0010-0 | 1496
06.502.0010-A | 1496
06.502.0020-0 | 549.8
06.502.0020-A | 549.8
06.502.0030-0 | 549.8
06.502.0030-A | 549.8
06.502.0040-0 | 549.8
06.502.0040-A | 549.8
06.502.9999-0 | 1099
06.502.9999-A | 1099
07.001.0010-1 | 559.13
07.001.0010-B | 541.24
07.001.0015-1 | 2434.13
07.001.0015-B | 2416.24
07.001.0020-1 | 596.93
07.001.0020-B | 579.04
07.001.0025-1 | 1100.13
07.001.0025-B | 1082.24
07.001.0030-1 | 1515.53
07.001.0030-B | 1497.64
07.001.0035-1 | 476.92
07.001.0035-B | 455.05
07.001.0040-1 | 447.41
07.001.0040-B | 425.54
07.001.0045-1 | 421.92
07.001.0045-B | 400.05
07.001.0050-1 | 382.23
07.001.0050-B | 360.36
07.001.0055-1 | 361.97
07.001.0055-B | 340.1
07.001.0060-1 | 344.45
07.001.0060-B | 322.58
07.001.0065-1 | 332.37
07.001.0065-B | 310.5
07.001.0070-1 | 316.08
07.001.0070-B | 294.21
07.001.0075-1 | 361.08
07.001.0075-B | 339.21
07.001.0080-1 | 338.32
07.001.0080-B | 316.46
07.001.0085-1 | 444.86
07.001.0085-B | 422.99
07.001.0090-1 | 408.27
07.001.0090-B | 386.4
07.001.0095-1 | 801.24
07.001.0095-B | 779.37
07.001.0100-1 | 385.54
07.001.0100-B | 363.67
07.001.0105-1 | 323.88
07.001.0105-B | 302.01
07.001.0110-1 | 295.34
07.001.0110-B | 273.47
07.001.0115-1 | 279.94
07.001.0115-B | 258.07
07.001.0120-1 | 314.1
07.001.0120-B | 292.23
07.001.0125-1 | 335.28
07.001.0125-B | 313.41
07.001.0130-1 | 323.27
07.001.0130-B | 301.4
07.001.0135-1 | 329.66
07.001.0135-B | 307.79
07.001.0140-1 | 365.92
07.001.0140-B | 344.05
07.001.0145-1 | 425.58
07.001.0145-B | 403.71
07.001.0150-1 | 354.18
07.001.0150-B | 332.31
07.001.0155-1 | 326.82
07.001.0155-B | 304.95
07.001.0160-1 | 586.09
07.001.0160-B | 564.22
07.001.9999-0 | 4045
07.001.9999-A | 3823
07.002.0010-1 | 348.55
07.002.0010-B | 344.58
07.002.0015-1 | 323.22
07.002.0015-B | 318.69
07.002.0020-1 | 301.75
07.002.0020-B | 296.68
07.002.0025-1 | 270.26
07.002.0025-B | 264.1
07.002.0030-1 | 258.19
07.002.0030-B | 250.94
07.002.0035-1 | 248.87
07.002.0035-B | 240.52
07.002.0040-1 | 244.24
07.002.0040-B | 234.9
07.002.0045-1 | 244.35
07.002.0045-B | 232.82
07.002.9999-0 | 3289
07.002.9999-A | 3205
07.003.0010-1 | 249.1
07.003.0010-B | 242.94
07.003.0015-1 | 234.55
07.003.0015-B | 227.29
07.003.9999-0 | 3110
07.003.9999-A | 3030
07.005.0010-1 | 373.87
07.005.0010-B | 362.25
07.005.0015-1 | 361.88
07.005.0015-B | 346.97
07.005.0020-1 | 697.46
07.005.0020-B | 690.21
07.005.0025-1 | 259.51
07.005.0025-B | 250.17
07.005.0030-1 | 285.84
07.005.0030-B | 277.1
07.005.0035-1 | 239.15
07.005.0035-B | 228.41
07.005.9999-0 | 5213
07.005.9999-A | 5022
07.006.0010-1 | 265.37
07.006.0010-B | 260.3
07.006.0015-1 | 220.1
07.006.0015-B | 212.85
07.006.0020-1 | 206.81
07.006.0020-B | 197.47
07.006.0025-1 | 208.21
07.006.0025-B | 196.68
07.006.9999-0 | 3928
07.006.9999-A | 3792
07.007.0010-1 | 244.32
07.007.0010-B | 237.07
07.007.0015-1 | 239.7
07.007.0015-B | 231.35
07.007.0020-1 | 235.14
07.007.0020-B | 225.8
07.007.0025-1 | 240.93
07.007.0025-B | 229.4
07.007.9999-0 | 3817
07.007.9999-A | 3680
07.008.0010-1 | 310.58
07.008.0010-B | 296.87
07.008.9999-0 | 5743
07.008.9999-A | 5395
07.009.0010-1 | 305.41
07.009.0010-B | 300.34
07.009.0015-1 | 250.4
07.009.0015-B | 243.15
07.009.0020-1 | 238.69
07.009.0020-B | 229.35
07.009.9999-0 | 3435
07.009.9999-A | 3338
07.030.0010-1 | 121.52
07.030.0010-B | 117
07.030.9999-0 | 5182
07.030.9999-A | 4982
07.050.0025-1 | 49.85
07.050.0025-B | 45.5
07.050.0030-1 | 82.66
07.050.0030-B | 73.94
07.050.0035-1 | 148.24
07.050.0035-B | 130.81
07.050.9999-0 | 4776
07.050.9999-A | 4296
07.100.0010-1 | 372.23
07.100.0010-B | 349.38
07.100.0015-1 | 385.87
07.100.0015-B | 361.48
07.100.0020-1 | 418.28
07.100.0020-B | 390.1
07.100.0025-1 | 784.45
07.100.0025-B | 742.29
07.100.0040-1 | 405.46
07.100.0040-B | 383.1
07.100.9999-0 | 4409
07.100.9999-A | 4150
07.150.0010-1 | 42.44
07.150.0010-B | 38.67
07.150.0020-1 | 15.37
07.150.0020-B | 13.32
07.150.9999-0 | 6176
07.150.9999-A | 5480
07.160.0012-1 | 123.74
07.160.0012-B | 121.19
07.160.0020-1 | 51.37
07.160.0020-B | 49.32
07.160.9999-0 | 6262
07.160.9999-A | 6109
07.170.0010-1 | 446.09
07.170.0010-B | 424.23
07.170.9999-0 | 3950
07.170.9999-A | 3769
07.180.0010-1 | 1646.18
07.180.0010-B | 1624.31
07.180.9999-0 | 1068
07.180.9999-A | 1052
08.001.0001-0 | 105.33
08.001.0001-A | 105.03
08.001.0002-1 | 136.39
08.001.0002-B | 135.88
08.001.0004-0 | 158.43
08.001.0004-A | 157.91
08.001.0005-0 | 69.63
08.001.0005-A | 69.11
08.001.0008-0 | 67.12
08.001.0008-A | 66.74
08.001.0009-0 | 67.12
08.001.0009-A | 66.74
08.001.9999-0 | 3911
08.001.9999-A | 3893
08.002.0001-0 | 146.31
08.002.0001-A | 144.1
08.002.9999-0 | 3751
08.002.9999-A | 3691
08.003.0001-0 | 9.79
08.003.0001-A | 9.39
08.003.0002-0 | 8.42
08.003.0002-A | 8.07
08.003.0005-0 | 67.77
08.003.0005-A | 67.42
08.003.0010-0 | 72.96
08.003.0010-A | 71.54
08.003.0015-0 | 81.48
08.003.0015-A | 79.76
08.003.0030-0 | 45.59
08.003.0030-A | 45.21
08.003.0035-0 | 36.66
08.003.0035-A | 36.29
08.003.9999-0 | 3435
08.003.9999-A | 3355
08.004.0001-0 | 7.67
08.004.0001-A | 7.24
08.004.0002-0 | 9.33
08.004.0002-A | 8.89
08.004.0003-0 | 12.81
08.004.0003-A | 12.26
08.004.0008-0 | 304.69
08.004.0008-A | 304.25
08.004.9999-0 | 4313
08.004.9999-A | 4132
08.005.0001-0 | 439.09
08.005.0001-A | 415.18
08.005.0002-0 | 424.88
08.005.0002-A | 401.04
08.005.0003-0 | 415.31
08.005.0003-A | 391.55
08.005.9999-0 | 4054
08.005.9999-A | 3825
08.006.0001-0 | 65.18
08.006.0001-A | 58.91
08.006.0003-0 | 64.36
08.006.0003-A | 58.09
08.006.0004-0 | 44.99
08.006.0004-A | 41.3
08.006.0005-0 | 45.81
08.006.0005-A | 42.12
08.006.0006-0 | 8
08.006.0006-A | 7
08.006.0010-0 | 8.46
08.006.0010-A | 7.47
08.006.0011-0 | 20.16
08.006.0011-A | 19.16
08.006.0015-0 | 19.26
08.006.0015-A | 17.47
08.006.9999-0 | 9972
08.006.9999-A | 9071
08.007.0001-0 | 57.06
08.007.0001-A | 50.67
08.007.0002-0 | 37.68
08.007.0002-A | 33.88
08.007.9999-0 | 5959
08.007.9999-A | 5329
08.008.0001-0 | 44.2
08.008.0001-A | 38.93
08.008.0002-0 | 30.79
08.008.0002-A | 27.3
08.008.9999-0 | 6961
08.008.9999-A | 6155
08.009.0003-0 | 82.59
08.009.0003-A | 78.56
08.009.0005-0 | 89.89
08.009.0005-A | 85.99
08.009.0010-0 | 77.62
08.009.0010-A | 73.71
08.009.9999-0 | 5802
08.009.9999-A | 5521
08.010.0001-0 | 118.75
08.010.0001-A | 113.73
08.010.0005-0 | 24.17
08.010.0005-A | 22.11
08.010.9999-0 | 5259
08.010.9999-A | 4915
08.011.0001-0 | 50.33
08.011.0001-A | 47.99
08.011.9999-0 | 5831
08.011.9999-A | 5557
08.012.0001-0 | 49.7
08.012.0001-A | 43.09
08.012.0003-0 | 42.25
08.012.0003-A | 36.64
08.012.0004-0 | 39.27
08.012.0004-A | 34.05
08.012.0005-0 | 34.8
08.012.0005-A | 30.18
08.012.9999-0 | 7880
08.012.9999-A | 6832
08.013.0005-0 | 41.96
08.013.0005-A | 39.39
08.013.0010-0 | 81.89
08.013.0010-A | 78.84
08.013.0015-0 | 81.89
08.013.0015-A | 78.84
08.013.9999-0 | 6463
08.013.9999-A | 6133
08.014.9999-0 | 11713
08.014.9999-A | 11643
08.015.0002-0 | 3.74
08.015.0002-A | 3.66
08.015.0003-0 | 9.24
08.015.0003-A | 9.12
08.015.0004-0 | 12.67
08.015.0004-A | 12.47
08.015.0005-0 | 318.48
08.015.0005-A | 316.83
08.015.0008-0 | 411.52
08.015.0008-A | 407.88
08.015.0016-0 | 3.42
08.015.0016-A | 3.4
08.015.0018-0 | 339.53
08.015.0018-A | 328.07
08.015.0020-0 | 5.95
08.015.0020-A | 5.9
08.015.0022-0 | 7.35
08.015.0022-A | 7.03
08.015.0025-0 | 19.17
08.015.0025-A | 19.12
08.015.0040-0 | 49.66
08.015.0040-A | 49.15
08.015.0042-0 | 61.45
08.015.0042-A | 60.78
08.015.0045-0 | 52.7
08.015.0045-A | 51.94
08.015.0050-0 | 33.03
08.015.0050-A | 32.21
08.015.0051-0 | 29.81
08.015.0051-A | 29.24
08.015.0052-0 | 28.21
08.015.0052-A | 27.76
08.015.0053-0 | 26.88
08.015.0053-A | 26.54
08.015.0054-0 | 26.03
08.015.0054-A | 25.76
08.015.0055-0 | 25.53
08.015.0055-A | 25.3
08.015.0070-0 | 26.41
08.015.0070-A | 25.75
08.015.0071-0 | 23.83
08.015.0071-A | 23.38
08.015.0072-0 | 22.55
08.015.0072-A | 22.19
08.015.0073-0 | 21.49
08.015.0073-A | 21.22
08.015.0074-0 | 20.81
08.015.0074-A | 20.59
08.015.0075-0 | 20.41
08.015.0075-A | 20.22
08.015.0077-0 | 19.8
08.015.0077-A | 19.31
08.015.0078-0 | 17.87
08.015.0078-A | 17.53
08.015.0079-0 | 16.9
08.015.0079-A | 16.64
08.015.0080-0 | 16.06
08.015.0080-A | 15.86
08.015.0081-0 | 15.61
08.015.0081-A | 15.44
08.015.0082-0 | 15.31
08.015.0082-A | 15.17
08.015.0083-0 | 51.42
08.015.0083-A | 51.12
08.015.0084-0 | 58.68
08.015.0084-A | 58.39
08.015.0085-0 | 264.35
08.015.0085-A | 261.56
08.015.0086-0 | 10.34
08.015.0086-A | 10.26
08.015.0087-0 | 2.28
08.015.0087-A | 2.22
08.015.0088-0 | 7.04
08.015.0088-A | 7
08.015.0090-0 | 34.26
08.015.0090-A | 33.97
08.015.0095-0 | 46.67
08.015.0095-A | 46.33
08.015.0096-0 | 5.24
08.015.0096-A | 4.94
08.015.0097-0 | 7.49
08.015.0097-A | 7.09
08.015.0098-0 | 237.38
08.015.0098-A | 235.24
08.015.0100-0 | 270.9
08.015.0100-A | 265.64
08.015.0101-0 | 249.24
08.015.0101-A | 245.73
08.015.0102-0 | 238.37
08.015.0102-A | 235.74
08.015.0103-0 | 227.57
08.015.0103-A | 225.82
08.015.0104-0 | 222.11
08.015.0104-A | 220.79
08.015.0105-0 | 218.89
08.015.0105-A | 217.84
08.015.0120-0 | 256.96
08.015.0120-A | 251.68
08.015.0121-0 | 235.18
08.015.0121-A | 231.67
08.015.0122-0 | 224.31
08.015.0122-A | 221.68
08.015.0123-0 | 213.51
08.015.0123-A | 211.76
08.015.0124-0 | 208.05
08.015.0124-A | 206.74
08.015.0125-0 | 204.84
08.015.0125-A | 203.78
08.015.0150-0 | 225.79
08.015.0150-A | 220.53
08.015.0151-0 | 204.13
08.015.0151-A | 200.62
08.015.0152-0 | 193.27
08.015.0152-A | 190.64
08.015.0153-0 | 182.47
08.015.0153-A | 180.71
08.015.0154-0 | 177
08.015.0154-A | 175.69
08.015.0155-0 | 173.79
08.015.0155-A | 172.73
08.015.0200-0 | 39.93
08.015.0200-A | 38.97
08.015.0201-0 | 36.14
08.015.0201-A | 35.48
08.015.0202-0 | 34.25
08.015.0202-A | 33.74
08.015.0203-0 | 32.63
08.015.0203-A | 32.25
08.015.0204-0 | 31.64
08.015.0204-A | 31.34
08.015.0205-0 | 31.06
08.015.0205-A | 30.8
08.015.0220-0 | 31.92
08.015.0220-A | 31.16
08.015.0221-0 | 28.89
08.015.0221-A | 28.36
08.015.0222-0 | 27.38
08.015.0222-A | 26.97
08.015.0223-0 | 26.09
08.015.0223-A | 25.79
08.015.0224-0 | 25.3
08.015.0224-A | 25.05
08.015.0225-0 | 24.83
08.015.0225-A | 24.62
08.015.0250-0 | 333.21
08.015.0250-A | 326.74
08.015.0251-0 | 306.56
08.015.0251-A | 302.25
08.015.0252-0 | 293.2
08.015.0252-A | 289.96
08.015.0253-0 | 279.92
08.015.0253-A | 277.76
08.015.0254-0 | 273.2
08.015.0254-A | 271.58
08.015.0255-0 | 269.24
08.015.0255-A | 267.94
08.015.0270-0 | 316.06
08.015.0270-A | 309.57
08.015.0271-0 | 289.27
08.015.0271-A | 284.95
08.015.0272-0 | 275.91
08.015.0272-A | 272.67
08.015.0273-0 | 262.62
08.015.0273-A | 260.46
08.015.0274-0 | 255.9
08.015.0274-A | 254.29
08.015.0275-0 | 251.95
08.015.0275-A | 250.65
08.015.0300-0 | 277.73
08.015.0300-A | 271.26
08.015.0301-0 | 251.08
08.015.0301-A | 246.77
08.015.0302-0 | 237.72
08.015.0302-A | 234.48
08.015.0303-0 | 224.44
08.015.0303-A | 222.28
08.015.0304-0 | 217.72
08.015.0304-A | 216.1
08.015.0305-0 | 213.76
08.015.0305-A | 212.46
08.015.0310-0 | 11.18
08.015.0310-A | 10.75
08.015.0315-0 | 11.26
08.015.0315-A | 10.82
08.015.0320-0 | 59.18
08.015.0320-A | 58.75
08.015.0325-0 | 58.78
08.015.0325-A | 58.35
08.015.0350-0 | 79.23
08.015.0350-A | 77.27
08.015.0360-0 | 2030.58
08.015.0360-A | 2029.74
08.015.0361-0 | 2075.04
08.015.0361-A | 2074.19
08.015.0363-0 | 2497.62
08.015.0363-A | 2496.58
08.015.0400-0 | 270.84
08.015.0400-A | 269.5
08.015.0410-0 | 7726.07
08.015.0410-A | 7100.81
08.015.9999-0 | 10041
08.015.9999-A | 9885
08.016.0001-0 | 673.59
08.016.0001-A | 665.51
08.016.0002-0 | 516.89
08.016.0002-A | 512.23
08.016.9999-0 | 10860
08.016.9999-A | 10735
08.017.0006-0 | 300.69
08.017.0006-A | 297.89
08.017.0010-0 | 359.22
08.017.0010-A | 357.38
08.017.0020-0 | 226.62
08.017.0020-A | 207.76
08.017.9999-0 | 2870
08.017.9999-A | 2722
08.018.0001-0 | 9.07
08.018.0001-A | 8.45
08.018.0005-0 | 60.27
08.018.0005-A | 59.65
08.018.0010-0 | 61.06
08.018.0010-A | 60.44
08.018.0020-0 | 40.14
08.018.0020-A | 35.07
08.018.0023-0 | 91.34
08.018.0023-A | 86.27
08.018.0050-0 | 10.84
08.018.0050-A | 10.78
08.018.9999-0 | 4647
08.018.9999-A | 4419
08.019.0001-0 | 19.33
08.019.0001-A | 16.84
08.019.0002-0 | 6.35
08.019.0002-A | 5.56
08.019.0003-0 | 33.32
08.019.0003-A | 29.28
08.019.0004-0 | 28.19
08.019.0004-A | 27.2
08.019.0009-0 | 13.39
08.019.0009-A | 12.05
08.019.0010-0 | 3.72
08.019.0010-A | 3.33
08.019.9999-0 | 7861
08.019.9999-A | 6986
08.020.0008-0 | 65.4
08.020.0008-A | 62.67
08.020.0010-0 | 74.27
08.020.0010-A | 71.5
08.020.0012-0 | 85.7
08.020.0012-A | 82.79
08.020.0018-0 | 95.57
08.020.0018-A | 92.66
08.020.0020-0 | 74.43
08.020.0020-A | 71.7
08.020.0022-0 | 81.93
08.020.0022-A | 79.17
08.020.0024-0 | 97.41
08.020.0024-A | 94.5
08.020.0030-0 | 42.24
08.020.0030-A | 39.65
08.020.0035-0 | 49.7
08.020.0035-A | 46.11
08.020.0040-0 | 39.46
08.020.0040-A | 36.2
08.020.9999-0 | 5667
08.020.9999-A | 5392
08.021.0001-0 | 1.02
08.021.0001-A | 0.98
08.021.0002-0 | 4.32
08.021.0002-A | 4.13
08.021.0003-0 | 2.16
08.021.0003-A | 2.09
08.021.9999-0 | 4183
08.021.9999-A | 4018
08.022.0002-0 | 614.74
08.022.0002-A | 607.6
08.022.9999-0 | 1572
08.022.9999-A | 1553
08.023.9999-0 | 3497
08.023.9999-A | 3442
08.024.0002-0 | 37.71
08.024.0002-A | 32.68
08.024.9999-0 | 7972
08.024.9999-A | 6907
08.026.0001-0 | 5.47
08.026.0001-A | 5.46
08.026.0002-0 | 1.11
08.026.0002-A | 1.1
08.026.0005-0 | 2.65
08.026.0005-A | 2.63
08.026.0010-0 | 1.13
08.026.0010-A | 1.12
08.026.9999-0 | 21036
08.026.9999-A | 20895
08.027.0035-0 | 77.96
08.027.0035-A | 71.08
08.027.0036-0 | 85.76
08.027.0036-A | 78.18
08.027.0037-0 | 80.18
08.027.0037-A | 71.9
08.027.0040-0 | 53.29
08.027.0040-A | 48.57
08.027.0041-0 | 58.62
08.027.0041-A | 53.42
08.027.0042-0 | 54.47
08.027.0042-A | 48.85
08.027.0045-0 | 106.08
08.027.0045-A | 97.63
08.027.0048-0 | 96.37
08.027.0048-A | 88.69
08.027.0051-0 | 96.29
08.027.0051-A | 87.98
08.027.0054-0 | 105.92
08.027.0054-A | 96.78
08.027.0057-0 | 117.18
08.027.0057-A | 108.74
08.027.0060-0 | 106.53
08.027.0060-A | 98.85
08.027.0063-0 | 106.45
08.027.0063-A | 98.13
08.027.0066-0 | 117.09
08.027.0066-A | 107.95
08.027.0069-0 | 132.99
08.027.0069-A | 124.54
08.027.0072-0 | 120.9
08.027.0072-A | 113.22
08.027.0075-0 | 124.93
08.027.0075-A | 116.07
08.027.0078-0 | 132.9
08.027.0078-A | 123.75
08.027.0079-0 | 83.56
08.027.0079-A | 76.74
08.027.0082-0 | 75.97
08.027.0082-A | 69.76
08.027.0083-0 | 77.72
08.027.0083-A | 70.95
08.027.0085-0 | 70.65
08.027.0085-A | 64.5
08.027.0088-0 | 88.61
08.027.0088-A | 81.79
08.027.0089-0 | 80.56
08.027.0089-A | 74.35
08.027.0090-0 | 82.77
08.027.0090-A | 76
08.027.0095-0 | 75.24
08.027.0095-A | 69.09
08.027.0096-0 | 99.88
08.027.0096-A | 93.05
08.027.0098-0 | 90.8
08.027.0098-A | 84.59
08.027.0099-0 | 94.03
08.027.0099-A | 87.26
08.027.0102-0 | 85.48
08.027.0102-A | 79.33
08.027.9999-0 | 5111
08.027.9999-A | 4427
08.028.0010-0 | 156.57
08.028.0010-A | 144.38
08.028.0015-0 | 25.34
08.028.0015-A | 23.22
08.028.9999-0 | 1271
08.028.9999-A | 1145
08.031.0005-0 | 1076.48
08.031.0005-A | 1040.43
08.031.0006-0 | 1413.63
08.031.0006-A | 1345.37
08.031.0007-0 | 1353.19
08.031.0007-A | 1285.28
08.031.9999-0 | 5772
08.031.9999-A | 5448
08.032.0001-0 | 4.39
08.032.0001-A | 4.2
08.032.9999-0 | 3068
08.032.9999-A | 2974
08.033.9999-0 | 3029
08.033.9999-A | 2713
08.034.0001-0 | 41.65
08.034.0001-A | 38.84
08.034.0002-0 | 139.01
08.034.0002-A | 126.6
08.034.0005-0 | 203.12
08.034.0005-A | 188.09
08.034.0010-0 | 203.12
08.034.0010-A | 188.09
08.034.0020-0 | 505.19
08.034.0020-A | 460.37
08.034.0025-0 | 493.42
08.034.0025-A | 445.72
08.034.9999-0 | 4815
08.034.9999-A | 4236
08.035.0001-0 | 65.16
08.035.0001-A | 64.92
08.035.0005-0 | 98.1
08.035.0005-A | 93.13
08.035.9999-0 | 4223
08.035.9999-A | 4107
08.036.0001-0 | 75.82
08.036.0001-A | 75.58
08.036.0002-0 | 108.76
08.036.0002-A | 103.79
08.036.9999-0 | 4743
08.036.9999-A | 4615
08.037.0010-0 | 5.29
08.037.0010-A | 4.92
08.037.0011-0 | 4.02
08.037.0011-A | 3.72
08.037.0012-0 | 3.41
08.037.0012-A | 3.15
08.037.0013-0 | 3.25
08.037.0013-A | 3.01
08.037.0014-0 | 2.86
08.037.0014-A | 2.65
08.037.0015-0 | 2.64
08.037.0015-A | 2.44
08.037.0040-0 | 5.8
08.037.0040-A | 5.39
08.037.0041-0 | 4.51
08.037.0041-A | 4.18
08.037.0042-0 | 3.9
08.037.0042-A | 3.6
08.037.0043-0 | 3.24
08.037.0043-A | 2.99
08.037.0044-0 | 2.81
08.037.0044-A | 2.58
08.037.0045-0 | 2.62
08.037.0045-A | 2.4
08.037.0047-0 | 7.58
08.037.0047-A | 7.06
08.037.0048-0 | 5.76
08.037.0048-A | 5.34
08.037.0049-0 | 4.89
08.037.0049-A | 4.52
08.037.0050-0 | 4.65
08.037.0050-A | 4.32
08.037.0051-0 | 4.1
08.037.0051-A | 3.8
08.037.0052-0 | 3.78
08.037.0052-A | 3.5
08.037.0054-0 | 5.97
08.037.0054-A | 5.37
08.037.0055-0 | 5.53
08.037.0055-A | 4.95
08.037.0056-0 | 5.11
08.037.0056-A | 4.55
08.037.0057-0 | 4.71
08.037.0057-A | 4.16
08.037.0058-0 | 4.61
08.037.0058-A | 4.07
08.037.0059-0 | 4.48
08.037.0059-A | 3.95
08.037.9999-0 | 5206
08.037.9999-A | 4771
08.038.0001-0 | 114.2
08.038.0001-A | 106.71
08.038.9999-0 | 4066
08.038.9999-A | 3797
08.040.0005-0 | 35.54
08.040.0005-A | 34.28
08.040.0010-0 | 29.8
08.040.0010-A | 28.73
08.040.0015-0 | 21.75
08.040.0015-A | 20.97
08.040.0020-0 | 17.8
08.040.0020-A | 17.17
08.040.0025-0 | 17.42
08.040.0025-A | 16.8
08.040.0030-0 | 7.77
08.040.0030-A | 7.49
08.040.9999-0 | 3698
08.040.9999-A | 3569
08.050.0001-0 | 63.08
08.050.0001-A | 61.64
08.050.0004-0 | 63.08
08.050.0004-A | 61.65
08.050.9999-0 | 1081
08.050.9999-A | 1059
09.001.0001-1 | 10.97
09.001.0001-B | 10.15
09.001.0002-0 | 14.05
09.001.0002-A | 12.83
09.001.0003-1 | 10.46
09.001.0003-B | 9.64
09.001.0004-0 | 12.7
09.001.0004-A | 11.65
09.001.0020-0 | 8.65
09.001.0020-A | 8.08
09.001.0025-0 | 12.97
09.001.0025-A | 11.82
09.001.0030-0 | 9.51
09.001.0030-A | 8.82
09.001.0035-0 | 8.34
09.001.0035-A | 7.77
09.001.0040-0 | 5.02
09.001.0040-A | 4.94
09.001.0045-0 | 8.66
09.001.0045-A | 7.87
09.001.0050-0 | 14.12
09.001.0050-A | 13.41
09.001.0055-0 | 9.79
09.001.0055-A | 8.91
09.001.0060-0 | 19.15
09.001.0060-A | 17.48
09.001.0065-0 | 25.37
09.001.0065-A | 23.69
09.001.0070-0 | 5.07
09.001.0070-A | 4.4
09.001.0075-0 | 5.07
09.001.0075-A | 4.4
09.001.0080-0 | 15.08
09.001.0080-A | 14.67
09.001.0100-0 | 101.95
09.001.0100-A | 101.91
09.001.0150-0 | 31.27
09.001.0150-A | 31.27
09.001.9999-0 | 4775
09.001.9999-A | 4422
09.002.0001-0 | 40.47
09.002.0001-A | 37.06
09.002.0002-0 | 6.16
09.002.0002-A | 5.35
09.002.0003-0 | 5.55
09.002.0003-A | 4.81
09.002.0010-0 | 4.31
09.002.0010-A | 3.74
09.002.0012-0 | 1.97
09.002.0012-A | 1.71
09.002.0015-0 | 2.8
09.002.0015-A | 2.8
09.002.0017-0 | 5.6
09.002.0017-A | 5.6
09.002.0019-0 | 8.4
09.002.0019-A | 8.4
09.002.0021-0 | 11.2
09.002.0021-A | 11.2
09.002.0023-0 | 17.5
09.002.0023-A | 17.5
09.002.0030-0 | 17.82
09.002.0030-A | 16.71
09.002.0032-0 | 6.16
09.002.0032-A | 5.35
09.002.0050-0 | 0.61
09.002.0050-A | 0.53
09.002.9999-0 | 6500
09.002.9999-A | 6012
09.003.0006-0 | 15
09.003.0006-A | 15
09.003.0008-0 | 2.95
09.003.0008-A | 2.95
09.003.0009-0 | 2.95
09.003.0009-A | 2.95
09.003.0026-0 | 3
09.003.0026-A | 3
09.003.0034-0 | 3
09.003.0034-A | 3
09.003.0066-0 | 216.3
09.003.0066-A | 216.3
09.003.0068-0 | 340
09.003.0068-A | 340
09.003.0070-0 | 380
09.003.0070-A | 380
09.003.0074-0 | 0.8
09.003.0074-A | 0.8
09.003.0076-0 | 4.5
09.003.0076-A | 4.5
09.003.0142-0 | 4.4
09.003.0142-A | 4.4
09.003.0144-0 | 6
09.003.0144-A | 6
09.003.0154-0 | 8.8
09.003.0154-A | 8.8
09.003.0156-0 | 8.8
09.003.0156-A | 8.8
09.003.0162-0 | 13.2
09.003.0162-A | 13.2
09.003.0166-0 | 13.2
09.003.0166-A | 13.2
09.003.0176-0 | 8
09.003.0176-A | 8
09.003.0178-0 | 17.6
09.003.0178-A | 17.6
09.003.0188-0 | 27.5
09.003.0188-A | 27.5
09.003.0192-0 | 27.5
09.003.0192-A | 27.5
09.003.0194-0 | 27.5
09.003.0194-A | 27.5
09.003.0200-0 | 27.5
09.003.0200-A | 27.5
09.003.9999-0 | 4814
09.003.9999-A | 4814
09.004.0001-0 | 111.78
09.004.0001-A | 105.33
09.004.0002-0 | 214.67
09.004.0002-A | 202.35
09.004.0003-0 | 390.26
09.004.0003-A | 390.26
09.004.0004-0 | 634.98
09.004.0004-A | 634.98
09.004.0005-0 | 423.45
09.004.0005-A | 402.43
09.004.0010-0 | 33.75
09.004.0010-A | 31.55
09.004.0011-0 | 67.86
09.004.0011-A | 63.22
09.004.0013-0 | 311.87
09.004.0013-A | 292.78
09.004.0015-0 | 56.46
09.004.0015-A | 49.61
09.004.0017-0 | 58.56
09.004.0017-A | 54.39
09.004.0019-0 | 88.2
09.004.0019-A | 80.15
09.004.0020-0 | 68.3
09.004.0020-A | 63.08
09.004.0023-0 | 5.84
09.004.0023-A | 5.39
09.004.0025-0 | 5.84
09.004.0025-A | 5.39
09.004.0028-0 | 49.05
09.004.0028-A | 47.26
09.004.0050-0 | 174.59
09.004.0050-A | 154.34
09.004.0051-0 | 206.97
09.004.0051-A | 182.95
09.004.0055-0 | 166.98
09.004.0055-A | 147.74
09.004.0056-0 | 187.99
09.004.0056-A | 166.23
09.004.0060-0 | 167.73
09.004.0060-A | 164.6
09.004.9999-0 | 5382
09.004.9999-A | 4948
09.005.0001-0 | 1.97
09.005.0001-A | 1.71
09.005.0002-0 | 1.23
09.005.0002-A | 1.07
09.005.0003-0 | 1.85
09.005.0003-A | 1.6
09.005.0004-0 | 18.2
09.005.0004-A | 17.79
09.005.0005-0 | 15.52
09.005.0005-A | 15.11
09.005.0006-0 | 30.79
09.005.0006-A | 30.38
09.005.0007-0 | 2.46
09.005.0007-A | 2.14
09.005.0008-0 | 4960.34
09.005.0008-A | 4303.92
09.005.0009-0 | 3.08
09.005.0009-A | 2.67
09.005.0011-0 | 111.49
09.005.0011-A | 106.21
09.005.0012-0 | 2590.57
09.005.0012-A | 2399.75
09.005.0020-0 | 19.74
09.005.0020-A | 17.12
09.005.0021-0 | 19.74
09.005.0021-A | 17.12
09.005.0022-0 | 19.74
09.005.0022-A | 17.12
09.005.0023-0 | 19.74
09.005.0023-A | 17.12
09.005.0024-0 | 320.77
09.005.0024-A | 279.16
09.005.0025-0 | 255.14
09.005.0025-A | 221.93
09.005.0026-0 | 277.61
09.005.0026-A | 241.24
09.005.0027-0 | 255.14
09.005.0027-A | 221.93
09.005.0028-0 | 1579.06
09.005.0028-A | 1377.19
09.005.0029-0 | 3.7
09.005.0029-A | 3.21
09.005.0030-0 | 123.39
09.005.0030-A | 107.01
09.005.0032-0 | 70.31
09.005.0032-A | 61.36
09.005.0033-0 | 11.4
09.005.0033-A | 9.91
09.005.0034-0 | 25.66
09.005.0034-A | 22.33
09.005.0035-0 | 3.86
09.005.0035-A | 3.36
09.005.0036-0 | 24.23
09.005.0036-A | 23.33
09.005.0037-0 | 0.69
09.005.0037-A | 0.66
09.005.0038-0 | 0.47
09.005.0038-A | 0.45
09.005.0039-0 | 0.08
09.005.0039-A | 0.07
09.005.0041-0 | 25.11
09.005.0041-A | 24.48
09.005.0052-0 | 169.81
09.005.0052-A | 155.6
09.005.0053-0 | 242.95
09.005.0053-A | 222.6
09.005.0054-0 | 386.63
09.005.0054-A | 353.16
09.005.0059-0 | 0.74
09.005.0059-A | 0.64
09.005.0060-0 | 1.85
09.005.0060-A | 1.61
09.005.0061-0 | 24.93
09.005.0061-A | 21.65
09.005.0100-0 | 2521.96
09.005.0100-A | 2191.48
09.005.0105-0 | 1016.55
09.005.0105-A | 885.87
09.005.0110-0 | 3.08
09.005.0110-A | 2.67
09.005.0115-0 | 63.22
09.005.0115-A | 54.94
09.005.0120-0 | 1004.31
09.005.0120-A | 873.29
09.005.0125-0 | 255.14
09.005.0125-A | 221.93
09.005.0130-0 | 0.24
09.005.0130-A | 0.21
09.005.0135-0 | 1.23
09.005.0135-A | 1.07
09.005.0140-0 | 0.98
09.005.0140-A | 0.85
09.005.0145-0 | 3.08
09.005.0145-A | 2.67
09.005.0150-0 | 0.14
09.005.0150-A | 0.12
09.005.0155-0 | 2.46
09.005.0155-A | 2.14
09.005.9999-0 | 6822
09.005.9999-A | 6059
09.006.0003-0 | 46.86
09.006.0003-A | 46.05
09.006.0006-0 | 733.89
09.006.0006-A | 670.8
09.006.0007-0 | 366.78
09.006.0007-A | 334.03
09.006.0008-0 | 341.19
09.006.0008-A | 314.98
09.006.0009-0 | 49.35
09.006.0009-A | 42.8
09.006.0010-0 | 1109.49
09.006.0010-A | 1046.4
09.006.0015-0 | 816.21
09.006.0015-A | 753.12
09.006.0020-0 | 147.27
09.006.0020-A | 147.27
09.006.0030-0 | 159.13
09.006.0030-A | 154.87
09.006.0032-0 | 108
09.006.0032-A | 108
09.006.0035-0 | 84.53
09.006.0035-A | 84.53
09.006.9999-0 | 4046
09.006.9999-A | 3812
09.007.0001-0 | 98.71
09.007.0001-A | 85.61
09.007.0002-0 | 129.56
09.007.0002-A | 112.36
09.007.0003-0 | 149.92
09.007.0003-A | 130.02
09.007.0010-0 | 1.33
09.007.0010-A | 1.18
09.007.0015-0 | 18.5
09.007.0015-A | 16.05
09.007.0030-0 | 9.25
09.007.0030-A | 8.02
09.007.0035-0 | 61.69
09.007.0035-A | 53.5
09.007.9999-0 | 7451
09.007.9999-A | 6479
09.008.0010-0 | 91.34
09.008.0010-A | 87.25
09.008.9999-0 | 1206
09.008.9999-A | 1148
09.009.0001-0 | 12.29
09.009.0001-A | 11.44
09.009.0002-0 | 17.18
09.009.0002-A | 16.04
09.009.0003-0 | 9.93
09.009.0003-A | 9.28
09.009.0004-0 | 82.32
09.009.0004-A | 78.23
09.009.0010-0 | 2590.57
09.009.0010-A | 2399.75
09.009.9999-0 | 6418
09.009.9999-A | 6011
09.010.0001-0 | 36.74
09.010.0001-A | 33.46
09.010.0002-0 | 22.87
09.010.0002-A | 20.63
09.010.9999-0 | 5308
09.010.9999-A | 4318
09.011.0001-0 | 32.92
09.011.0001-A | 31.7
09.011.9999-0 | 5477
09.011.9999-A | 5231
09.012.0001-0 | 247.7
09.012.0001-A | 222.36
09.012.0002-0 | 178.08
09.012.0002-A | 159.77
09.012.0003-0 | 475.82
09.012.0003-A | 433.22
09.012.0004-0 | 829.96
09.012.0004-A | 753
09.012.0010-0 | 878.37
09.012.0010-A | 878.37
09.012.0015-0 | 289.56
09.012.0015-A | 280.93
09.012.9999-0 | 6055
09.012.9999-A | 5626
09.013.0001-0 | 375.55
09.013.0001-A | 357.65
09.013.0002-0 | 1321.92
09.013.0002-A | 1193.56
09.013.0010-0 | 670.92
09.013.0010-A | 592.76
09.013.0015-0 | 772.99
09.013.0015-A | 725.78
09.013.0016-0 | 322.79
09.013.0016-A | 302.1
09.013.0020-0 | 869.94
09.013.0020-A | 853.18
09.013.0030-0 | 111.58
09.013.0030-A | 104.26
09.013.0035-0 | 46.61
09.013.0035-A | 40.99
09.013.0040-0 | 85
09.013.0040-A | 74.08
09.013.9999-0 | 5768
09.013.9999-A | 5264
09.014.0015-0 | 1209.85
09.014.0015-A | 1123.37
09.014.9999-0 | 1334
09.014.9999-A | 1187
09.015.0003-0 | 155.24
09.015.0003-A | 147.85
09.015.0005-0 | 124.29
09.015.0005-A | 115.72
09.015.0006-0 | 179.22
09.015.0006-A | 165.25
09.015.0007-0 | 183.83
09.015.0007-A | 173.01
09.015.0008-0 | 160.03
09.015.0008-A | 151.3
09.015.0010-0 | 137.74
09.015.0010-A | 130.34
09.015.0015-0 | 115.24
09.015.0015-A | 112.28
09.015.0020-0 | 213.94
09.015.0020-A | 201.32
09.015.0025-0 | 115.61
09.015.0025-A | 106.32
09.015.0030-0 | 140.15
09.015.0030-A | 131.42
09.015.0032-0 | 124.87
09.015.0032-A | 116.68
09.015.0034-0 | 114.07
09.015.0034-A | 106.5
09.015.0036-0 | 104.74
09.015.0036-A | 98.21
09.015.0040-0 | 173.27
09.015.0040-A | 165.46
09.015.0042-0 | 167.77
09.015.0042-A | 160.47
09.015.0044-0 | 179.72
09.015.0044-A | 172.27
09.015.0046-0 | 212.7
09.015.0046-A | 205.98
09.015.0048-0 | 169.13
09.015.0048-A | 163.7
09.015.0050-0 | 170.89
09.015.0050-A | 163.79
09.015.0052-0 | 179
09.015.0052-A | 171.89
09.015.0056-0 | 218.73
09.015.0056-A | 211.58
09.015.0058-0 | 197.09
09.015.0058-A | 189.98
09.015.0060-0 | 210.61
09.015.0060-A | 203.23
09.015.0062-0 | 273.5
09.015.0062-A | 265.39
09.015.0064-0 | 124.29
09.015.0064-A | 115.72
09.015.0066-0 | 171.64
09.015.0066-A | 167.01
09.015.0068-0 | 155.48
09.015.0068-A | 144.22
09.015.0070-0 | 153.05
09.015.0070-A | 141.79
09.015.0072-0 | 209.33
09.015.0072-A | 196.66
09.015.0074-0 | 76.98
09.015.0074-A | 74.52
09.015.0078-0 | 82.62
09.015.0078-A | 80.16
09.015.0080-0 | 113.67
09.015.0080-A | 110.7
09.015.0300-0 | 402.41
09.015.0300-A | 373.29
09.015.0302-0 | 1168.88
09.015.0302-A | 1139.77
09.015.0304-0 | 1034.95
09.015.0304-A | 1003.78
09.015.0306-0 | 1351.91
09.015.0306-A | 1330.72
09.015.0308-0 | 860.61
09.015.0308-A | 841.43
09.015.0310-0 | 6705.71
09.015.0310-A | 6263.78
09.015.0312-0 | 1961.31
09.015.0312-A | 1819.71
09.015.0314-0 | 2168.01
09.015.0314-A | 2025.81
09.015.0316-0 | 301
09.015.0316-A | 275.04
09.015.0318-0 | 716.08
09.015.0318-A | 672.42
09.015.0320-0 | 974.86
09.015.0320-A | 958.1
09.015.0322-0 | 1941.17
09.015.0322-A | 1801.32
09.015.0324-0 | 2438.32
09.015.0324-A | 2296.74
09.015.0326-0 | 690.52
09.015.0326-A | 658.63
09.015.0328-0 | 1523.36
09.015.0328-A | 1380.99
09.015.0330-0 | 1851.84
09.015.0330-A | 1703.92
09.015.0332-0 | 4306.41
09.015.0332-A | 4055.45
09.015.0334-0 | 397.63
09.015.0334-A | 375.68
09.015.0336-0 | 476.88
09.015.0336-A | 439.84
09.015.0338-0 | 429.2
09.015.0338-A | 398.98
09.015.0340-0 | 535.24
09.015.0340-A | 499.17
09.015.0342-0 | 741.89
09.015.0342-A | 688.65
09.015.9999-0 | 5758
09.015.9999-A | 5463
09.016.0060-0 | 45.02
09.016.0060-A | 45.02
09.016.0061-0 | 73.76
09.016.0061-A | 73.76
09.016.9999-0 | 5694
09.016.9999-A | 5694
09.020.0070-0 | 19.5
09.020.0070-A | 19.5
09.020.0075-0 | 63.68
09.020.0075-A | 63.68
09.020.0076-0 | 30.32
09.020.0076-A | 30.32
09.020.0080-0 | 40.6
09.020.0080-A | 40.6
09.020.0085-0 | 26.73
09.020.0085-A | 26.73
09.020.0090-0 | 9.79
09.020.0090-A | 9.79
09.020.9999-0 | 6427
09.020.9999-A | 6427
09.025.0100-0 | 6.67
09.025.0100-A | 6.67
09.025.9999-0 | 4004
09.025.9999-A | 4004
09.026.0010-0 | 1050
09.026.0010-A | 1050
09.026.0015-0 | 249.48
09.026.0015-A | 249.48
09.026.0020-0 | 5.39
09.026.0020-A | 5.39
09.026.0025-0 | 103.53
09.026.0025-A | 103.19
09.026.0030-0 | 11.78
09.026.0030-A | 11.78
09.026.0035-0 | 14.73
09.026.0035-A | 14.73
09.026.0040-0 | 24.54
09.026.0040-A | 24.54
09.026.0045-0 | 40.69
09.026.0045-A | 38.7
09.026.9999-0 | 1100
09.026.9999-A | 1091
10.001.0004-1 | 84.2
10.001.0004-B | 79.12
10.001.0010-0 | 396.1
10.001.0010-A | 359.32
10.001.0015-0 | 483.81
10.001.0015-A | 436.46
10.001.9999-0 | 4682
10.001.9999-A | 4269
10.002.0003-0 | 239.6
10.002.0003-A | 235.64
10.002.0010-0 | 73.84
10.002.0010-A | 71.15
10.002.0015-0 | 188.98
10.002.0015-A | 181.57
10.002.0020-0 | 269.76
10.002.0020-A | 259.47
10.002.0025-0 | 94.35
10.002.0025-A | 90.88
10.002.0030-0 | 227.71
10.002.0030-A | 219.16
10.002.0035-0 | 323.07
10.002.0035-A | 311.48
10.002.0040-0 | 110.32
10.002.0040-A | 106.21
10.002.0045-0 | 251.01
10.002.0045-A | 242.01
10.002.0050-0 | 358.68
10.002.0050-A | 346.34
10.002.0055-0 | 132.91
10.002.0055-A | 128.01
10.002.0060-0 | 293.75
10.002.0060-A | 283.58
10.002.0065-0 | 416.57
10.002.0065-A | 402.95
10.002.0070-0 | 148.58
10.002.0070-A | 143.06
10.002.0075-0 | 322.04
10.002.0075-A | 310.98
10.002.0080-0 | 452.7
10.002.0080-A | 438.32
10.002.0085-0 | 168.5
10.002.0085-A | 162.32
10.002.0090-0 | 353.86
10.002.0090-A | 342.29
10.002.0095-0 | 509.83
10.002.0095-A | 493.72
10.002.9999-0 | 7703
10.002.9999-A | 7534
10.003.0005-1 | 36.77
10.003.0005-B | 34.53
10.003.0006-0 | 17.18
10.003.0006-A | 14.95
10.003.0010-0 | 38.59
10.003.0010-A | 36.23
10.003.0011-0 | 18.04
10.003.0011-A | 15.69
10.003.0015-0 | 40.41
10.003.0015-A | 37.94
10.003.0016-0 | 18.9
10.003.0016-A | 16.43
10.003.0020-0 | 43.74
10.003.0020-A | 41.09
10.003.0021-0 | 20.57
10.003.0021-A | 17.91
10.003.0025-0 | 55.7
10.003.0025-A | 52.31
10.003.0026-0 | 26.32
10.003.0026-A | 22.93
10.003.0030-0 | 65.71
10.003.0030-A | 61.84
10.003.0031-0 | 34.36
10.003.0031-A | 30
10.003.0035-0 | 67.63
10.003.0035-A | 63.66
10.003.0036-0 | 35.22
10.003.0036-A | 30.74
10.003.0040-0 | 70.04
10.003.0040-A | 65.93
10.003.0041-0 | 36.5
10.003.0041-A | 31.85
10.003.0045-0 | 87.57
10.003.0045-A | 82.44
10.003.0046-0 | 45.66
10.003.0046-A | 39.92
10.003.0050-0 | 142.78
10.003.0050-A | 134.19
10.003.0051-0 | 68.28
10.003.0051-A | 59.7
10.003.0055-0 | 249.22
10.003.0055-A | 234.14
10.003.0056-0 | 119.91
10.003.0056-A | 104.83
10.003.0080-0 | 245.72
10.003.0080-A | 234.73
10.003.0082-0 | 294.64
10.003.0082-A | 282.91
10.003.0084-0 | 418.63
10.003.0084-A | 402.56
10.003.9999-0 | 6409
10.003.9999-A | 5851
10.004.0130-0 | 30
10.004.0130-A | 30
10.004.0135-0 | 40.5
10.004.0135-A | 40.5
10.004.0140-0 | 54
10.004.0140-A | 54
10.004.0145-0 | 64
10.004.0145-A | 64
10.004.0149-0 | 74
10.004.0149-A | 74
10.004.0165-0 | 95
10.004.0165-A | 95
10.004.0170-0 | 142.07
10.004.0170-A | 142.07
10.004.0175-0 | 182
10.004.0175-A | 182
10.004.0180-0 | 79
10.004.0180-A | 79
10.004.0181-0 | 97
10.004.0181-A | 97
10.004.0182-0 | 115.64
10.004.0182-A | 115.64
10.004.0183-0 | 141
10.004.0183-A | 141
10.004.0184-0 | 180
10.004.0184-A | 180
10.004.0185-0 | 281.81
10.004.0185-A | 281.81
10.004.0186-0 | 395
10.004.0186-A | 395
10.004.0187-0 | 520
10.004.0187-A | 520
10.004.0200-0 | 41
10.004.0200-A | 41
10.004.0205-0 | 43
10.004.0205-A | 43
10.004.0210-0 | 48
10.004.0210-A | 48
10.004.0215-0 | 50
10.004.0215-A | 50
10.004.0220-0 | 50
10.004.0220-A | 50
10.004.0225-0 | 77
10.004.0225-A | 77
10.004.0230-0 | 115
10.004.0230-A | 115
10.004.0235-0 | 120
10.004.0235-A | 120
10.004.0260-0 | 38
10.004.0260-A | 38
10.004.0265-0 | 44
10.004.0265-A | 44
10.004.0270-0 | 47
10.004.0270-A | 47
10.004.0275-0 | 52
10.004.0275-A | 52
10.004.0280-0 | 52
10.004.0280-A | 52
10.004.0285-0 | 53
10.004.0285-A | 53
10.004.0290-0 | 80
10.004.0290-A | 80
10.004.0295-0 | 84
10.004.0295-A | 84
10.004.9999-0 | 2570
10.004.9999-A | 2570
10.005.0002-0 | 193.02
10.005.0002-A | 184.7
10.005.0003-1 | 209.47
10.005.0003-B | 200.8
10.005.0004-0 | 248.97
10.005.0004-A | 239.58
10.005.0005-0 | 289.85
10.005.0005-A | 279.82
10.005.0006-0 | 333.46
10.005.0006-A | 321.88
10.005.0022-0 | 197.26
10.005.0022-A | 188.4
10.005.0023-1 | 213.34
10.005.0023-B | 204.16
10.005.0024-0 | 253.15
10.005.0024-A | 243.2
10.005.0025-0 | 294.32
10.005.0025-A | 283.7
10.005.0026-0 | 333.03
10.005.0026-A | 321.33
10.005.0030-0 | 103.47
10.005.0030-A | 99.27
10.005.0031-0 | 112.74
10.005.0031-A | 108.25
10.005.0032-0 | 137.4
10.005.0032-A | 132.57
10.005.0033-0 | 157.78
10.005.0033-A | 152.71
10.005.0034-0 | 168.01
10.005.0034-A | 162.43
10.005.0050-1 | 193.02
10.005.0050-B | 184.7
10.005.0052-0 | 218.7
10.005.0052-A | 209.28
10.005.0055-0 | 269.06
10.005.0055-A | 257.47
10.005.0057-0 | 324.32
10.005.0057-A | 310.35
10.005.0060-0 | 386.74
10.005.0060-A | 370.08
10.005.9999-0 | 4268
10.005.9999-A | 4090
10.006.0020-1 | 215.31
10.006.0020-B | 206.44
10.006.0021-0 | 279.91
10.006.0021-A | 268.38
10.006.0022-0 | 290.67
10.006.0022-A | 278.7
10.006.0023-0 | 236.84
10.006.0023-A | 227.09
10.006.0024-0 | 307.9
10.006.0024-A | 295.21
10.006.0025-0 | 319.74
10.006.0025-A | 306.57
10.006.0030-1 | 307.23
10.006.0030-B | 295.22
10.006.0031-0 | 399.4
10.006.0031-A | 383.79
10.006.0032-0 | 414.76
10.006.0032-A | 398.55
10.006.0033-0 | 337.95
10.006.0033-A | 324.75
10.006.0034-0 | 439.34
10.006.0034-A | 422.17
10.006.0035-0 | 456.24
10.006.0035-A | 438.41
10.006.0040-1 | 441.8
10.006.0040-B | 425.39
10.006.0041-0 | 574.34
10.006.0041-A | 553
10.006.0042-0 | 596.43
10.006.0042-A | 574.27
10.006.0043-0 | 485.98
10.006.0043-A | 467.92
10.006.0044-0 | 631.77
10.006.0044-A | 608.3
10.006.0045-0 | 656.07
10.006.0045-A | 631.7
10.006.0050-1 | 665.4
10.006.0050-B | 643.98
10.006.0051-0 | 865.02
10.006.0051-A | 837.17
10.006.0052-0 | 898.29
10.006.0052-A | 869.37
10.006.0053-0 | 731.94
10.006.0053-A | 708.37
10.006.0054-0 | 951.52
10.006.0054-A | 920.89
10.006.0055-0 | 988.12
10.006.0055-A | 956.31
10.006.9999-0 | 6350
10.006.9999-A | 6111
10.007.0030-1 | 3683.93
10.007.0030-B | 3449.7
10.007.0031-0 | 5157.5
10.007.0031-A | 4829.58
10.007.0032-0 | 5710.09
10.007.0032-A | 5347.04
10.007.0033-0 | 4789.11
10.007.0033-A | 4484.61
10.007.0034-0 | 6704.76
10.007.0034-A | 6278.46
10.007.0035-0 | 7423.12
10.007.0035-A | 6951.15
10.007.0040-1 | 4289.68
10.007.0040-B | 4016.95
10.007.0041-0 | 6005.56
10.007.0041-A | 5623.74
10.007.0042-0 | 6649.01
10.007.0042-A | 6226.28
10.007.0043-0 | 5576.59
10.007.0043-A | 5222.04
10.007.0044-0 | 7807.23
10.007.0044-A | 7310.86
10.007.0045-0 | 8643.72
10.007.0045-A | 8094.17
10.007.0060-1 | 5046.69
10.007.0060-B | 4725.83
10.007.0061-0 | 7065.37
10.007.0061-A | 6616.16
10.007.0062-0 | 7822.37
10.007.0062-A | 7325.04
10.007.0063-0 | 6560.7
10.007.0063-A | 6143.58
10.007.0064-0 | 9184.98
10.007.0064-A | 8601.01
10.007.0065-0 | 10169.08
10.007.0065-A | 9522.55
10.007.0070-1 | 5399.96
10.007.0070-B | 5056.64
10.007.0071-0 | 7559.94
10.007.0071-A | 7079.29
10.007.0072-0 | 8369.94
10.007.0072-A | 7837.79
10.007.0073-0 | 7019.95
10.007.0073-A | 6573.63
10.007.0074-0 | 9827.93
10.007.0074-A | 9203.08
10.007.0075-0 | 10880.92
10.007.0075-A | 10189.13
10.007.0080-1 | 5753.23
10.007.0080-B | 5387.44
10.007.0081-0 | 8054.52
10.007.0081-A | 7542.42
10.007.0082-0 | 8917.5
10.007.0082-A | 8350.54
10.007.0083-0 | 7479.19
10.007.0083-A | 7003.68
10.007.0084-0 | 10470.87
10.007.0084-A | 9805.15
10.007.0085-0 | 11592.75
10.007.0085-A | 10855.71
10.007.0090-1 | 6409.3
10.007.0090-B | 6001.8
10.007.0091-0 | 8973.02
10.007.0091-A | 8402.53
10.007.0092-0 | 9934.41
10.007.0092-A | 9302.8
10.007.0093-0 | 8332.09
10.007.0093-A | 7802.35
10.007.0094-0 | 11664.92
10.007.0094-A | 10923.29
10.007.0095-0 | 12914.74
10.007.0095-A | 12093.64
10.007.0100-1 | 6964.43
10.007.0100-B | 6521.64
10.007.0101-0 | 9750.21
10.007.0101-A | 9130.3
10.007.0102-0 | 10794.87
10.007.0102-A | 10108.55
10.007.0103-0 | 9053.76
10.007.0103-A | 8478.14
10.007.0104-0 | 12675.27
10.007.0104-A | 11869.4
10.007.0105-0 | 14033.34
10.007.0105-A | 13141.12
10.007.0110-1 | 7469.1
10.007.0110-B | 6994.23
10.007.0111-0 | 10456.74
10.007.0111-A | 9791.92
10.007.0112-0 | 11577.11
10.007.0112-A | 10841.06
10.007.0113-0 | 9709.83
10.007.0113-A | 9092.5
10.007.0114-0 | 13593.77
10.007.0114-A | 12729.5
10.007.0115-0 | 15050.25
10.007.0115-A | 14093.37
10.007.0200-1 | 958.51
10.007.0200-B | 907.32
10.007.0201-0 | 1485.69
10.007.0201-A | 1406.34
10.007.0202-0 | 1677.39
10.007.0202-A | 1587.81
10.007.0203-0 | 1293.99
10.007.0203-A | 1224.88
10.007.0204-0 | 2005.68
10.007.0204-A | 1898.57
10.007.0205-0 | 2264.48
10.007.0205-A | 2143.54
10.007.9999-0 | 4916
10.007.9999-A | 4585
10.008.0001-1 | 184.7
10.008.0001-B | 160.07
10.008.0002-1 | 284.25
10.008.0002-B | 246.33
10.008.0003-1 | 212.95
10.008.0003-B | 184.55
10.008.0004-1 | 325.83
10.008.0004-B | 282.37
10.008.0005-1 | 242.29
10.008.0005-B | 209.97
10.008.0006-1 | 371.01
10.008.0006-B | 321.52
10.008.0007-1 | 307.11
10.008.0007-B | 266.15
10.008.0008-1 | 469.62
10.008.0008-B | 406.99
10.008.0009-1 | 378.82
10.008.0009-B | 328.3
10.008.0010-1 | 579.52
10.008.0010-B | 502.22
10.008.0020-0 | 258.58
10.008.0020-A | 224.09
10.008.0021-0 | 517.33
10.008.0021-A | 448.33
10.008.0022-0 | 298.13
10.008.0022-A | 258.37
10.008.0023-0 | 593.02
10.008.0023-A | 513.92
10.008.0024-0 | 339.2
10.008.0024-A | 293.96
10.008.0025-0 | 675.24
10.008.0025-A | 585.18
10.008.0026-0 | 429.96
10.008.0026-A | 372.61
10.008.0027-0 | 854.72
10.008.0027-A | 740.72
10.008.0028-0 | 530.36
10.008.0028-A | 459.62
10.008.0029-0 | 1054.73
10.008.0029-A | 914.05
10.008.0040-0 | 286.29
10.008.0040-A | 248.1
10.008.0041-0 | 572.76
10.008.0041-A | 496.37
10.008.0042-0 | 330.08
10.008.0042-A | 286.05
10.008.0043-0 | 656.56
10.008.0043-A | 568.99
10.008.0044-0 | 375.55
10.008.0044-A | 325.46
10.008.0045-0 | 747.59
10.008.0045-A | 647.87
10.008.0046-0 | 476.03
10.008.0046-A | 412.54
10.008.0047-0 | 946.3
10.008.0047-A | 820.08
10.008.0048-0 | 587.18
10.008.0048-A | 508.86
10.008.0049-0 | 1167.74
10.008.0049-A | 1011.98
10.008.0050-1 | 121.07
10.008.0050-B | 104.92
10.008.0051-1 | 234.73
10.008.0051-B | 203.42
10.008.0060-0 | 169.5
10.008.0060-A | 146.89
10.008.0061-0 | 427.22
10.008.0061-A | 370.24
10.008.0070-0 | 187.66
10.008.0070-A | 162.63
10.008.0071-0 | 472.99
10.008.0071-A | 409.91
10.008.9999-0 | 7827
10.008.9999-A | 6783
10.009.0015-1 | 1243.83
10.009.0015-B | 1208.24
10.009.0016-0 | 1492.59
10.009.0016-A | 1449.89
10.009.0017-0 | 1741.36
10.009.0017-A | 1691.54
10.009.0018-0 | 1865.74
10.009.0018-A | 1812.37
10.009.0019-0 | 1990.13
10.009.0019-A | 1933.19
10.009.0020-0 | 2238.89
10.009.0020-A | 2174.84
10.009.0021-0 | 2487.66
10.009.0021-A | 2416.49
10.009.0022-0 | 2736.43
10.009.0022-A | 2658.14
10.009.0023-0 | 827.16
10.009.0023-A | 804.21
10.009.9999-0 | 4866
10.009.9999-A | 4733
10.010.0001-1 | 188.57
10.010.0001-B | 178.04
10.010.0002-0 | 180.65
10.010.0002-A | 170.84
10.010.0003-1 | 204.81
10.010.0003-B | 193.43
10.010.0004-1 | 412.69
10.010.0004-B | 387.12
10.010.0005-1 | 470.76
10.010.0005-B | 441.52
10.010.0008-0 | 220.89
10.010.0008-A | 206.83
10.010.0009-0 | 316.3
10.010.0009-A | 298.42
10.010.0010-0 | 551.66
10.010.0010-A | 517.24
10.010.0012-0 | 1081.82
10.010.0012-A | 1007.88
10.010.0020-0 | 117.67
10.010.0020-A | 110.33
10.010.0025-0 | 207.8
10.010.0025-A | 194.89
10.010.0030-0 | 282.45
10.010.0030-A | 263.49
10.010.0035-0 | 121.38
10.010.0035-A | 113.54
10.010.0040-0 | 214.47
10.010.0040-A | 200.67
10.010.0045-0 | 292.08
10.010.0045-A | 271.84
10.010.0050-0 | 127.3
10.010.0050-A | 118.68
10.010.0055-0 | 217.8
10.010.0055-A | 203.56
10.010.0060-0 | 297.63
10.010.0060-A | 276.66
10.010.0065-0 | 191.44
10.010.0065-A | 177.67
10.010.0070-0 | 336.59
10.010.0070-A | 312.45
10.010.0075-0 | 455.63
10.010.0075-A | 421.29
10.010.0080-0 | 201.44
10.010.0080-A | 186.33
10.010.0085-0 | 348.44
10.010.0085-A | 322.72
10.010.0090-0 | 472.67
10.010.0090-A | 436.06
10.010.0095-0 | 208.84
10.010.0095-A | 192.76
10.010.0100-0 | 363.25
10.010.0100-A | 335.56
10.010.0105-0 | 504.52
10.010.0105-A | 463.67
10.010.9999-0 | 6973
10.010.9999-A | 6557
10.011.0006-1 | 76.63
10.011.0006-B | 70.74
10.011.0007-0 | 103.46
10.011.0007-A | 95.5
10.011.0008-0 | 122.61
10.011.0008-A | 113.19
10.011.0009-1 | 130.28
10.011.0009-B | 120.26
10.011.0010-0 | 175.88
10.011.0010-A | 162.36
10.011.0011-0 | 208.45
10.011.0011-A | 192.42
10.011.0020-0 | 10.95
10.011.0020-A | 10.11
10.011.9999-0 | 6062
10.011.9999-A | 5587
10.012.0001-0 | 123.41
10.012.0001-A | 106.91
10.012.0005-0 | 160.43
10.012.0005-A | 138.98
10.012.0010-0 | 283.85
10.012.0010-A | 245.9
10.012.0015-0 | 333.21
10.012.0015-A | 288.66
10.012.0050-0 | 289.57
10.012.0050-A | 275.36
10.012.0055-1 | 434.36
10.012.0055-B | 413.04
10.012.0060-0 | 501.93
10.012.0060-A | 477.29
10.012.0065-0 | 579.15
10.012.0065-A | 550.72
10.012.0070-0 | 723.94
10.012.0070-A | 688.4
10.012.0080-0 | 897.68
10.012.0080-A | 853.62
10.012.0100-0 | 129.71
10.012.0100-A | 113.09
10.012.0101-0 | 204.2
10.012.0101-A | 177.9
10.012.0105-0 | 222.23
10.012.0105-A | 193.84
10.012.0107-0 | 259.04
10.012.0107-A | 225.96
10.012.0110-0 | 277.55
10.012.0110-A | 242.25
10.012.0112-0 | 299.41
10.012.0112-A | 261.63
10.012.0115-0 | 155.5
10.012.0115-A | 135.64
10.012.0120-0 | 229.1
10.012.0120-A | 199.9
10.012.0150-0 | 130.58
10.012.0150-A | 113.94
10.012.0155-0 | 195.29
10.012.0155-A | 170.23
10.012.0160-0 | 268.93
10.012.0160-A | 238.68
10.012.9999-0 | 5750
10.012.9999-A | 5136
10.013.0002-0 | 30.49
10.013.0002-A | 27.95
10.013.0005-0 | 26.92
10.013.0005-A | 24.38
10.013.9999-0 | 5301
10.013.9999-A | 4832
10.014.0001-0 | 5.34
10.014.0001-A | 5.34
10.014.0005-0 | 5.25
10.014.0005-A | 5.25
10.014.0010-0 | 14.27
10.014.0010-A | 14.08
10.014.0015-0 | 12.45
10.014.0015-A | 12.39
10.014.0020-0 | 4.5
10.014.0020-A | 4.5
10.014.0021-0 | 2.41
10.014.0021-A | 2.41
10.014.0022-0 | 4.5
10.014.0022-A | 4.5
10.014.9999-0 | 5536
10.014.9999-A | 5522
10.015.0001-0 | 1.77
10.015.0001-A | 1.77
10.015.0005-0 | 6.07
10.015.0005-A | 5.89
10.015.0010-0 | 8.47
10.015.0010-A | 8.26
10.015.0015-0 | 10.99
10.015.0015-A | 10.73
10.015.9999-0 | 8125
10.015.9999-A | 8039
10.016.0001-0 | 218.41
10.016.0001-A | 205.04
10.016.9999-0 | 4163
10.016.9999-A | 3916
10.017.0002-0 | 46.67
10.017.0002-A | 42.59
10.017.0005-0 | 61.51
10.017.0005-A | 56.4
10.017.0008-1 | 93.7
10.017.0008-B | 85.95
10.017.0013-0 | 65.01
10.017.0013-A | 59.39
10.017.0016-0 | 81.92
10.017.0016-A | 75.32
10.017.0021-0 | 95.41
10.017.0021-A | 87.68
10.017.9999-0 | 4650
10.017.9999-A | 4252
10.028.0005-0 | 44.37
10.028.0005-A | 40.98
10.028.0010-0 | 60.27
10.028.0010-A | 55.82
10.028.0015-0 | 77.13
10.028.0015-A | 71.42
10.028.0025-0 | 57.55
10.028.0025-A | 53.17
10.028.0030-0 | 73.68
10.028.0030-A | 68.59
10.028.0035-0 | 96.65
10.028.0035-A | 90.34
10.028.0040-0 | 106.01
10.028.0040-A | 101.7
10.028.0045-0 | 175.71
10.028.0045-A | 169.33
10.028.0050-0 | 243.15
10.028.0050-A | 235.32
10.028.9999-0 | 5916
10.028.9999-A | 5592
10.055.9999-0 | 4315
10.055.9999-A | 3805
10.060.0004-0 | 113.77
10.060.0004-A | 102.75
10.060.9999-0 | 6126
10.060.9999-A | 5531
10.065.0001-0 | 723.58
10.065.0001-A | 669.51
10.065.0002-0 | 882.86
10.065.0002-A | 817
10.065.0003-0 | 1447.16
10.065.0003-A | 1339.03
10.065.0004-0 | 1952.41
10.065.0004-A | 1806.43
10.065.9999-0 | 4664
10.065.9999-A | 4288
10.070.0001-0 | 9.27
10.070.0001-A | 8.87
10.070.9999-0 | 7724
10.070.9999-A | 7420
10.080.0001-0 | 74.52
10.080.0001-A | 64.58
10.080.9999-0 | 8095
10.080.9999-A | 7015
11.001.0001-1 | 198.17
11.001.0001-B | 198.17
11.001.0005-1 | 211.61
11.001.0005-B | 211.61
11.001.0006-1 | 226.42
11.001.0006-B | 226.42
11.001.0007-1 | 238.58
11.001.0007-B | 238.58
11.001.0008-1 | 256.39
11.001.0008-B | 256.39
11.001.0010-0 | 261.46
11.001.0010-A | 261.46
11.001.0013-1 | 262.44
11.001.0013-B | 262.44
11.001.0018-0 | 763.01
11.001.0018-A | 763.01
11.001.0019-0 | 250.25
11.001.0019-A | 250.25
11.001.0020-1 | 173.73
11.001.0020-B | 173.73
11.001.0030-0 | 262.44
11.001.0030-A | 262.44
11.001.9999-0 | 2744
11.001.9999-A | 2744
11.002.0010-0 | 119.23
11.002.0010-A | 103.32
11.002.0011-1 | 43.61
11.002.0011-B | 39.04
11.002.0012-1 | 55.34
11.002.0012-B | 48.58
11.002.0013-1 | 71.43
11.002.0013-B | 62.49
11.002.0014-1 | 85.55
11.002.0014-B | 74.96
11.002.0015-1 | 98.16
11.002.0015-B | 86.23
11.002.0017-1 | 29.08
11.002.0017-B | 26.36
11.002.0018-0 | 37.41
11.002.0018-A | 33.59
11.002.0021-1 | 83.48
11.002.0021-B | 72.55
11.002.0022-1 | 86.81
11.002.0022-B | 75.47
11.002.0023-1 | 103.5
11.002.0023-B | 90.05
11.002.0024-1 | 114.31
11.002.0024-B | 99.43
11.002.0025-1 | 153.66
11.002.0025-B | 133.49
11.002.0027-1 | 73.08
11.002.0027-B | 63.51
11.002.0028-1 | 85.1
11.002.0028-B | 73.94
11.002.0029-1 | 93.13
11.002.0029-B | 81.06
11.002.0030-1 | 103.78
11.002.0030-B | 90.31
11.002.0031-1 | 138.72
11.002.0031-B | 120.53
11.002.0033-1 | 64.79
11.002.0033-B | 56.24
11.002.0034-1 | 65.19
11.002.0034-B | 56.57
11.002.0035-1 | 65.8
11.002.0035-B | 57.09
11.002.0036-1 | 68.24
11.002.0036-B | 59.18
11.002.0037-1 | 78.74
11.002.0037-B | 68.27
11.002.0039-1 | 6.12
11.002.0039-B | 5.31
11.002.0040-1 | 3.32
11.002.0040-B | 2.92
11.002.0041-0 | 74.43
11.002.0041-A | 64.6
11.002.0042-0 | 74.87
11.002.0042-A | 64.97
11.002.0043-1 | 75.67
11.002.0043-B | 65.65
11.002.0044-0 | 78.38
11.002.0044-A | 67.98
11.002.0045-0 | 90.48
11.002.0045-A | 78.45
11.002.0060-0 | 127.43
11.002.0060-A | 111.56
11.002.9999-0 | 7497
11.002.9999-A | 6558
11.003.0001-1 | 373.11
11.003.0001-B | 350.72
11.003.0002-0 | 386.56
11.003.0002-A | 364.16
11.003.0003-1 | 401.37
11.003.0003-B | 378.97
11.003.0005-1 | 413.53
11.003.0005-B | 391.13
11.003.0006-0 | 431.34
11.003.0006-A | 408.94
11.003.0007-0 | 436.41
11.003.0007-A | 414.01
11.003.0008-0 | 437.39
11.003.0008-A | 414.99
11.003.0010-0 | 422.56
11.003.0010-A | 400.16
11.003.0014-1 | 334.05
11.003.0014-B | 314.74
11.003.0015-0 | 288.11
11.003.0015-A | 268.79
11.003.0020-0 | 327.52
11.003.0020-A | 307.88
11.003.0050-0 | 40.01
11.003.0050-A | 36.22
11.003.0052-0 | 40.83
11.003.0052-A | 37.04
11.003.0054-0 | 41.5
11.003.0054-A | 37.71
11.003.0056-0 | 42.48
11.003.0056-A | 38.68
11.003.0060-0 | 45.3
11.003.0060-A | 41.51
11.003.0062-0 | 46.49
11.003.0062-A | 42.7
11.003.0064-0 | 47.46
11.003.0064-A | 43.67
11.003.0066-0 | 48.89
11.003.0066-A | 45.09
11.003.0070-0 | 51.65
11.003.0070-A | 47.86
11.003.0072-0 | 53.28
11.003.0072-A | 49.49
11.003.0074-0 | 54.62
11.003.0074-A | 50.83
11.003.0076-0 | 56.58
11.003.0076-A | 52.79
11.003.9999-0 | 3807
11.003.9999-A | 3547
11.004.0001-1 | 26.74
11.004.0001-B | 23.76
11.004.0002-0 | 212.97
11.004.0002-A | 188.22
11.004.0003-0 | 253.74
11.004.0003-A | 228.99
11.004.0020-1 | 48.94
11.004.0020-B | 43.67
11.004.0021-1 | 52.86
11.004.0021-B | 47.59
11.004.0022-1 | 58.02
11.004.0022-B | 52.75
11.004.0023-1 | 64.82
11.004.0023-B | 59.55
11.004.0024-1 | 87.94
11.004.0024-B | 79.11
11.004.0025-1 | 81.57
11.004.0025-B | 72.75
11.004.0026-0 | 50.14
11.004.0026-A | 45.1
11.004.0027-0 | 113.78
11.004.0027-A | 106.08
11.004.0028-0 | 96.11
11.004.0028-A | 87.27
11.004.0029-0 | 24.88
11.004.0029-A | 22.49
11.004.0030-1 | 39.91
11.004.0030-B | 36.74
11.004.0035-1 | 8.17
11.004.0035-B | 7.36
11.004.0036-0 | 10.11
11.004.0036-A | 9.24
11.004.0037-0 | 11.69
11.004.0037-A | 10.67
11.004.0038-1 | 15.57
11.004.0038-B | 14.22
11.004.0053-1 | 63.12
11.004.0053-B | 57.24
11.004.0055-0 | 1495.21
11.004.0055-A | 1447.83
11.004.0060-0 | 86.06
11.004.0060-A | 78.35
11.004.0061-0 | 9.46
11.004.0061-A | 8.75
11.004.0063-0 | 8.91
11.004.0063-A | 8.2
11.004.0065-0 | 24.81
11.004.0065-A | 22.44
11.004.0066-0 | 22.77
11.004.0066-A | 20.4
11.004.0069-1 | 33.23
11.004.0069-B | 29.92
11.004.0070-1 | 30.92
11.004.0070-B | 27.6
11.004.0072-1 | 51.72
11.004.0072-B | 46.51
11.004.0073-1 | 48.27
11.004.0073-B | 43.05
11.004.0075-0 | 60
11.004.0075-A | 53.84
11.004.0076-1 | 56.03
11.004.0076-B | 49.88
11.004.0080-0 | 2.88
11.004.0080-A | 2.58
11.004.0100-0 | 57.87
11.004.0100-A | 54.94
11.004.0200-0 | 589.54
11.004.0200-A | 546.95
11.004.9999-0 | 5934
11.004.9999-A | 5362
11.005.0001-1 | 67.88
11.005.0001-B | 60.09
11.005.0002-1 | 87.25
11.005.0002-B | 79.47
11.005.0005-1 | 139.42
11.005.0005-B | 128.69
11.005.0006-1 | 116.64
11.005.0006-B | 105.2
11.005.0010-0 | 52.68
11.005.0010-A | 46.7
11.005.0012-0 | 61.11
11.005.0012-A | 55.13
11.005.0015-0 | 81.32
11.005.0015-A | 73.54
11.005.0020-0 | 38.69
11.005.0020-A | 36.32
11.005.0050-0 | 215.9
11.005.0050-A | 193.76
11.005.0055-0 | 183.95
11.005.0055-A | 163.48
11.005.9999-0 | 4443
11.005.9999-A | 3832
11.006.0005-0 | 6.27
11.006.0005-A | 6.27
11.006.0020-0 | 7.42
11.006.0020-A | 7.42
11.006.0025-0 | 8.21
11.006.0025-A | 8.21
11.006.0030-0 | 9.12
11.006.0030-A | 9.12
11.006.0035-0 | 11.36
11.006.0035-A | 11.36
11.006.0040-0 | 12.28
11.006.0040-A | 12.28
11.006.0100-0 | 0.14
11.006.0100-A | 0.14
11.006.9999-0 | 1000
11.006.9999-A | 1000
11.007.0005-0 | 15.11
11.007.0005-A | 13.09
11.007.0020-0 | 5.18
11.007.0020-A | 4.49
11.007.0030-0 | 3.91
11.007.0030-A | 3.39
11.007.9999-0 | 1521
11.007.9999-A | 1318
11.008.0001-1 | 3.47
11.008.0001-B | 3.47
11.008.0003-0 | 3.84
11.008.0003-A | 3.84
11.008.0004-1 | 3.45
11.008.0004-B | 3.45
11.008.9999-0 | 5611
11.008.9999-A | 5611
11.009.0011-0 | 3.7
11.009.0011-A | 3.7
11.009.0012-0 | 3.94
11.009.0012-A | 3.94
11.009.0013-0 | 3.5
11.009.0013-A | 3.5
11.009.0014-1 | 3.47
11.009.0014-B | 3.47
11.009.0015-1 | 3.08
11.009.0015-B | 3.08
11.009.9999-0 | 5843
11.009.9999-A | 5843
11.010.0008-0 | 7.5
11.010.0008-A | 7.5
11.010.0009-0 | 18.59
11.010.0009-A | 18.59
11.010.0010-0 | 14.89
11.010.0010-A | 14.89
11.010.0011-0 | 14.6
11.010.0011-A | 14.6
11.010.0012-0 | 13.96
11.010.0012-A | 13.96
11.010.0013-0 | 13.66
11.010.0013-A | 13.66
11.010.0014-0 | 13.13
11.010.0014-A | 13.13
11.010.0015-1 | 11.59
11.010.0015-B | 11.59
11.010.0016-0 | 10.49
11.010.0016-A | 10.49
11.010.0017-0 | 10.33
11.010.0017-A | 10.33
11.010.0018-0 | 9.99
11.010.0018-A | 9.99
11.010.0019-0 | 9.6
11.010.0019-A | 9.6
11.010.0020-0 | 9.37
11.010.0020-A | 9.37
11.010.0028-0 | 19.91
11.010.0028-A | 19.91
11.010.0029-0 | 15.77
11.010.0029-A | 15.77
11.010.0030-0 | 15.61
11.010.0030-A | 15.61
11.010.0031-0 | 14.86
11.010.0031-A | 14.86
11.010.0032-0 | 14.37
11.010.0032-A | 14.37
11.010.0033-0 | 13.98
11.010.0033-A | 13.98
11.010.0034-0 | 12.18
11.010.0034-A | 12.18
11.010.0035-0 | 10.82
11.010.0035-A | 10.82
11.010.0036-0 | 10.71
11.010.0036-A | 10.71
11.010.0037-0 | 10.3
11.010.0037-A | 10.3
11.010.0038-0 | 9.85
11.010.0038-A | 9.85
11.010.0039-0 | 9.58
11.010.0039-A | 9.58
11.010.0060-0 | 6.43
11.010.0060-A | 6.43
11.010.0061-0 | 16.74
11.010.0061-A | 16.74
11.010.0062-0 | 15.12
11.010.0062-A | 15.12
11.010.0063-0 | 12.89
11.010.0063-A | 12.89
11.010.0064-0 | 11.71
11.010.0064-A | 11.71
11.010.0065-0 | 12.01
11.010.0065-A | 12.01
11.010.0066-0 | 11.27
11.010.0066-A | 11.27
11.010.0067-0 | 9.59
11.010.0067-A | 9.59
11.010.0068-0 | 8.65
11.010.0068-A | 8.65
11.010.0069-0 | 8.42
11.010.0069-A | 8.42
11.010.0070-0 | 8.07
11.010.0070-A | 8.07
11.010.0071-0 | 8.24
11.010.0071-A | 8.24
11.010.0072-0 | 8.35
11.010.0072-A | 8.35
11.010.0081-0 | 18.2
11.010.0081-A | 18.2
11.010.0082-0 | 15.15
11.010.0082-A | 15.15
11.010.0083-0 | 13.63
11.010.0083-A | 13.63
11.010.0084-0 | 12.32
11.010.0084-A | 12.32
11.010.0085-0 | 12.82
11.010.0085-A | 12.82
11.010.0086-0 | 11.97
11.010.0086-A | 11.97
11.010.0087-0 | 9.95
11.010.0087-A | 9.95
11.010.0088-0 | 8.94
11.010.0088-A | 8.94
11.010.0089-0 | 8.67
11.010.0089-A | 8.67
11.010.0090-0 | 8.73
11.010.0090-A | 8.73
11.010.0091-0 | 8.45
11.010.0091-A | 8.45
11.010.0092-0 | 7.85
11.010.0092-A | 7.85
11.010.0100-0 | 4.28
11.010.0100-A | 4.28
11.010.0105-0 | 5.13
11.010.0105-A | 5.13
11.010.9999-0 | 3504
11.010.9999-A | 3504
11.011.0005-0 | 3.55
11.011.0005-A | 3.55
11.011.0006-0 | 4.65
11.011.0006-A | 4.65
11.011.0010-0 | 3.07
11.011.0010-A | 2.86
11.011.0011-0 | 3.22
11.011.0011-A | 2.99
11.011.0012-0 | 3.4
11.011.0012-A | 3.14
11.011.0013-0 | 3.55
11.011.0013-A | 3.27
11.011.0014-0 | 3.63
11.011.0014-A | 3.34
11.011.0015-0 | 3.72
11.011.0015-A | 3.42
11.011.0016-0 | 3.77
11.011.0016-A | 3.46
11.011.0017-1 | 4.14
11.011.0017-B | 3.8
11.011.0018-0 | 4.44
11.011.0018-A | 4.06
11.011.0019-0 | 4.59
11.011.0019-A | 4.19
11.011.0020-0 | 4.88
11.011.0020-A | 4.44
11.011.0021-0 | 5.01
11.011.0021-A | 4.55
11.011.0022-0 | 5.35
11.011.0022-A | 4.84
11.011.0023-1 | 4.25
11.011.0023-B | 3.68
11.011.0024-1 | 3.54
11.011.0024-B | 3.07
11.011.0025-1 | 2.83
11.011.0025-B | 2.45
11.011.0027-0 | 3.9
11.011.0027-A | 3.38
11.011.0028-0 | 3.54
11.011.0028-A | 3.07
11.011.0029-0 | 4.25
11.011.0029-A | 3.68
11.011.0030-1 | 3.72
11.011.0030-B | 3.22
11.011.0031-1 | 3.19
11.011.0031-B | 2.76
11.011.0035-0 | 4.75
11.011.0035-A | 4.17
11.011.0036-0 | 4.22
11.011.0036-A | 3.71
11.011.0037-0 | 3.68
11.011.0037-A | 3.24
11.011.0040-0 | 1.77
11.011.0040-A | 1.53
11.011.9999-0 | 7021
11.011.9999-A | 6319
11.012.0015-0 | 339.79
11.012.0015-A | 334.27
11.012.0016-0 | 512.09
11.012.0016-A | 500.85
11.012.0017-0 | 641.83
11.012.0017-A | 625.08
11.012.0018-0 | 764.72
11.012.0018-A | 742.66
11.012.0019-0 | 925.69
11.012.0019-A | 902.61
11.012.0020-0 | 938.29
11.012.0020-A | 914.33
11.012.0021-0 | 994.49
11.012.0021-A | 969.74
11.012.0025-1 | 1313.23
11.012.0025-B | 1285.88
11.012.0030-0 | 2124.84
11.012.0030-A | 2092.34
11.012.0035-0 | 3362.87
11.012.0035-A | 3326.82
11.012.0040-0 | 4787.93
11.012.0040-A | 4749.2
11.012.0045-0 | 5525.38
11.012.0045-A | 5484.26
11.012.0050-0 | 8509.68
11.012.0050-A | 8463.17
11.012.0060-0 | 360.79
11.012.0060-A | 355.27
11.012.0061-0 | 546.09
11.012.0061-A | 534.85
11.012.0062-0 | 673.28
11.012.0062-A | 656.53
11.012.0063-0 | 835.72
11.012.0063-A | 813.66
11.012.0064-0 | 1092.69
11.012.0064-A | 1069.61
11.012.0065-0 | 1111.29
11.012.0065-A | 1087.33
11.012.0066-0 | 1131.49
11.012.0066-A | 1106.74
11.012.0070-0 | 1842.16
11.012.0070-A | 1814.81
11.012.0075-0 | 3335.24
11.012.0075-A | 3302.74
11.012.0080-0 | 3954.53
11.012.0080-A | 3918.48
11.012.0085-0 | 5728.3
11.012.0085-A | 5689.57
11.012.0090-0 | 6609.32
11.012.0090-A | 6568.2
11.012.0095-0 | 7800.68
11.012.0095-A | 7754.17
11.012.0100-0 | 3.14
11.012.0100-A | 3.14
11.012.0105-0 | 3.44
11.012.0105-A | 3.44
11.012.0120-0 | 3.73
11.012.0120-A | 3.73
11.012.0125-0 | 4.42
11.012.0125-A | 4.42
11.012.9999-0 | 4708
11.012.9999-A | 4623
11.013.0003-1 | 1507.91
11.013.0003-B | 1379.52
11.013.0005-0 | 232.97
11.013.0005-A | 214.02
11.013.0006-0 | 23.3
11.013.0006-A | 21.22
11.013.0009-0 | 31.06
11.013.0009-A | 28.79
11.013.0014-0 | 1799.71
11.013.0014-A | 1671.93
11.013.0015-0 | 1819.71
11.013.0015-A | 1691.93
11.013.0016-0 | 1824.88
11.013.0016-A | 1697.1
11.013.0059-0 | 134.72
11.013.0059-A | 122.76
11.013.0060-0 | 161.43
11.013.0060-A | 150.37
11.013.0061-0 | 153.8
11.013.0061-A | 140.63
11.013.0062-0 | 189.72
11.013.0062-A | 176.88
11.013.0063-0 | 181.22
11.013.0063-A | 165.88
11.013.0064-0 | 211.12
11.013.0064-A | 196.78
11.013.0065-0 | 551.26
11.013.0065-A | 494.75
11.013.0066-0 | 207.69
11.013.0066-A | 193.04
11.013.0067-0 | 551.74
11.013.0067-A | 494.91
11.013.0068-0 | 238.21
11.013.0068-A | 221.45
11.013.0069-0 | 588.04
11.013.0069-A | 529.12
11.013.0070-1 | 1840.55
11.013.0070-B | 1708.58
11.013.0075-0 | 1860.55
11.013.0075-A | 1728.58
11.013.0080-0 | 1865.72
11.013.0080-A | 1733.75
11.013.0100-0 | 1890.53
11.013.0100-A | 1756.97
11.013.0105-0 | 1864.65
11.013.0105-A | 1737.22
11.013.0110-0 | 1871.72
11.013.0110-A | 1744.29
11.013.0130-0 | 1518.61
11.013.0130-A | 1417.48
11.013.0135-0 | 1538.61
11.013.0135-A | 1437.48
11.013.0140-0 | 1543.78
11.013.0140-A | 1442.65
11.013.9999-0 | 5097
11.013.9999-A | 4277
11.014.9999-0 | 4619
11.014.9999-A | 4093
11.015.0001-0 | 3.74
11.015.0001-A | 3.74
11.015.0003-0 | 4.3
11.015.0003-A | 4.3
11.015.0004-0 | 3.68
11.015.0004-A | 3.68
11.015.0019-0 | 3015.7
11.015.0019-A | 2985.59
11.015.0020-0 | 2701.22
11.015.0020-A | 2671.1
11.015.0021-0 | 12.42
11.015.0021-A | 11.05
11.015.0022-0 | 23.52
11.015.0022-A | 20.77
11.015.0030-0 | 52.81
11.015.0030-A | 51.81
11.015.9999-0 | 4129
11.015.9999-A | 3981
11.016.0001-0 | 9.83
11.016.0001-A | 9.17
11.016.0002-1 | 15968.74
11.016.0002-B | 14636.22
11.016.0003-0 | 122.97
11.016.0003-A | 114.76
11.016.0004-0 | 133.16
11.016.0004-A | 124.26
11.016.0005-0 | 168.68
11.016.0005-A | 157.41
11.016.0006-0 | 216.41
11.016.0006-A | 201.96
11.016.0007-0 | 9.09
11.016.0007-A | 8.53
11.016.0020-0 | 6.98
11.016.0020-A | 6.78
11.016.0022-0 | 9.85
11.016.0022-A | 9.25
11.016.0030-0 | 15.57
11.016.0030-A | 14.32
11.016.0040-0 | 488.97
11.016.0040-A | 461.83
11.016.0045-0 | 243.32
11.016.0045-A | 242.94
11.016.0047-0 | 248.1
11.016.0047-A | 221.27
11.016.0100-0 | 15.58
11.016.0100-A | 14.35
11.016.0101-0 | 11.36
11.016.0101-A | 10.13
11.016.0102-0 | 4.22
11.016.0102-A | 4.22
11.016.0200-0 | 3.52
11.016.0200-A | 3.52
11.016.0201-0 | 13.63
11.016.0201-A | 11.89
11.016.0505-1 | 11.17
11.016.0505-B | 10.65
11.016.9999-0 | 4560
11.016.9999-A | 4510
11.017.9999-0 | 1898
11.017.9999-A | 1885
11.018.0020-0 | 211.49
11.018.0020-A | 211.49
11.018.0021-0 | 519.23
11.018.0021-A | 504.82
11.018.0025-0 | 225.38
11.018.0025-A | 225.38
11.018.0026-0 | 533.12
11.018.0026-A | 518.71
11.018.0030-0 | 277.13
11.018.0030-A | 277.13
11.018.0031-0 | 584.88
11.018.0031-A | 570.47
11.018.0050-0 | 166.63
11.018.0050-A | 166.63
11.018.0051-0 | 214.65
11.018.0051-A | 214.65
11.018.0052-0 | 131.3
11.018.0052-A | 131.3
11.018.0053-0 | 136.57
11.018.0053-A | 136.57
11.018.0054-0 | 190.82
11.018.0054-A | 190.82
11.018.0060-0 | 69.72
11.018.0060-A | 69.72
11.018.0075-0 | 23.22
11.018.0075-A | 20.85
11.018.0080-0 | 25.72
11.018.0080-A | 23.35
11.018.0085-0 | 28
11.018.0085-A | 25.63
11.018.0090-0 | 32.46
11.018.0090-A | 30.09
11.018.9999-0 | 2884
11.018.9999-A | 2792
11.019.0001-0 | 54.27
11.019.0001-A | 51.69
11.019.0005-0 | 686.91
11.019.0005-A | 686.91
11.019.0010-0 | 745.91
11.019.0010-A | 745.91
11.019.0015-0 | 976.91
11.019.0015-A | 976.91
11.019.9999-0 | 4681
11.019.9999-A | 4585
11.020.0001-0 | 34.45
11.020.0001-A | 31.1
11.020.0002-0 | 19.28
11.020.0002-A | 17.53
11.020.0003-0 | 71.72
11.020.0003-A | 66.21
11.020.0006-0 | 121.15
11.020.0006-A | 112.37
11.020.0007-1 | 55.17
11.020.0007-B | 50.93
11.020.0011-1 | 93.19
11.020.0011-B | 86.43
11.020.0012-0 | 46.89
11.020.0012-A | 43.29
11.020.0015-0 | 79.21
11.020.0015-A | 73.47
11.020.0020-0 | 21.89
11.020.0020-A | 18.97
11.020.9999-0 | 7785
11.020.9999-A | 7140
11.021.0010-1 | 25.2
11.021.0010-B | 24.21
11.021.9999-0 | 2157
11.021.9999-A | 2034
11.022.9999-0 | 9614
11.022.9999-A | 9161
11.023.0001-0 | 4.48
11.023.0001-A | 4.48
11.023.0002-0 | 3.22
11.023.0002-A | 3.22
11.023.0003-0 | 3.86
11.023.0003-A | 3.86
11.023.0005-0 | 3.19
11.023.0005-A | 3.19
11.023.0006-0 | 12.56
11.023.0006-A | 12.56
11.023.0007-0 | 12.22
11.023.0007-A | 12.22
11.023.0008-0 | 21.2
11.023.0008-A | 21.2
11.023.0009-0 | 19
11.023.0009-A | 19
11.023.0010-0 | 32.86
11.023.0010-A | 32.86
11.023.0011-0 | 28.85
11.023.0011-A | 28.85
11.023.0013-0 | 29.36
11.023.0013-A | 29.36
11.023.9999-0 | 4858
11.023.9999-A | 4858
11.024.0001-1 | 1017.79
11.024.0001-B | 982.94
11.024.0002-0 | 814.23
11.024.0002-A | 786.35
11.024.0005-0 | 712.45
11.024.0005-A | 688.06
11.024.0008-0 | 569.96
11.024.0008-A | 550.44
11.024.0010-1 | 1493.02
11.024.0010-B | 1458.16
11.024.0012-0 | 1194.41
11.024.0012-A | 1166.53
11.024.0015-0 | 1045.11
11.024.0015-A | 1020.71
11.024.0018-0 | 836.09
11.024.0018-A | 816.57
11.024.9999-0 | 3553
11.024.9999-A | 3458
11.025.0002-0 | 404.35
11.025.0002-A | 396.14
11.025.0006-0 | 409.61
11.025.0006-A | 401.4
11.025.0009-0 | 430.61
11.025.0009-A | 422.4
11.025.0012-0 | 433.91
11.025.0012-A | 425.7
11.025.0013-0 | 439.56
11.025.0013-A | 431.36
11.025.0014-0 | 456.86
11.025.0014-A | 448.65
11.025.9999-0 | 2594
11.025.9999-A | 2545
11.026.0010-0 | 45.33
11.026.0010-A | 41.63
11.026.0015-0 | 2.53
11.026.0015-A | 2.19
11.026.0016-0 | 10.72
11.026.0016-A | 9.3
11.026.0020-0 | 115.93
11.026.0020-A | 103.32
11.026.0025-0 | 114.6
11.026.0025-A | 102.25
11.026.0030-0 | 188.96
11.026.0030-A | 181.96
11.026.0032-0 | 473.91
11.026.0032-A | 463.82
11.026.0033-0 | 449.81
11.026.0033-A | 439.72
11.026.0035-0 | 42.8
11.026.0035-A | 40.29
11.026.0040-0 | 112.12
11.026.0040-A | 112.12
11.026.9999-0 | 6458
11.026.9999-A | 5956
11.027.9999-0 | 5758
11.027.9999-A | 5443
11.028.9999-0 | 2268
11.028.9999-A | 2152
11.029.9999-0 | 3141
11.029.9999-A | 3025
11.030.0020-0 | 102.85
11.030.0020-A | 98.7
11.030.0025-0 | 103.55
11.030.0025-A | 99.4
11.030.0030-0 | 103.73
11.030.0030-A | 99.58
11.030.0050-0 | 102.1
11.030.0050-A | 97.54
11.030.0055-0 | 103
11.030.0055-A | 98.44
11.030.0060-0 | 103.24
11.030.0060-A | 98.67
11.030.0080-0 | 124.71
11.030.0080-A | 119.75
11.030.0085-0 | 125.61
11.030.0085-A | 120.65
11.030.0090-0 | 125.84
11.030.0090-A | 120.88
11.030.0110-0 | 133.24
11.030.0110-A | 128.14
11.030.0115-0 | 134.14
11.030.0115-A | 129.04
11.030.0120-0 | 134.37
11.030.0120-A | 129.27
11.030.9999-0 | 6283
11.030.9999-A | 6001
11.031.0005-0 | 275.37
11.031.0005-A | 269.13
11.031.0006-0 | 160.22
11.031.0006-A | 156.29
11.031.0010-0 | 249.42
11.031.0010-A | 243.18
11.031.0011-0 | 134.27
11.031.0011-A | 130.34
11.031.0050-0 | 99.52
11.031.0050-A | 95.88
11.031.0051-0 | 55.53
11.031.0051-A | 52.88
11.031.9999-0 | 1114
11.031.9999-A | 1076
11.032.0005-0 | 296.9
11.032.0005-A | 291.87
11.032.9999-0 | 1327
11.032.9999-A | 1309
11.034.0005-0 | 87.99
11.034.0005-A | 85.08
11.034.0010-0 | 104.89
11.034.0010-A | 101.62
11.034.9999-0 | 4451
11.034.9999-A | 4308
11.035.0001-1 | 11.82
11.035.0001-B | 10.61
11.035.0002-1 | 10.74
11.035.0002-B | 9.53
11.035.0005-0 | 62.3
11.035.0005-A | 61.32
11.035.0010-0 | 73.86
11.035.0010-A | 72.62
11.035.0015-0 | 88.1
11.035.0015-A | 86.59
11.035.0020-0 | 111.17
11.035.0020-A | 109.38
11.035.9999-0 | 6975
11.035.9999-A | 6633
11.036.0001-1 | 64.34
11.036.0001-B | 64.04
11.036.0002-1 | 84.34
11.036.0002-B | 84.04
11.036.9999-0 | 1023
11.036.9999-A | 1017
11.037.0001-0 | 58.69
11.037.0001-A | 55.29
11.037.9999-0 | 3024
11.037.9999-A | 2819
11.038.0001-0 | 10.97
11.038.0001-A | 9.67
11.038.9999-0 | 7806
11.038.9999-A | 6880
11.039.0001-0 | 117278.59
11.039.0001-A | 110575.53
11.039.9999-0 | 7487
11.039.9999-A | 7029
11.040.0100-0 | 2321.89
11.040.0100-A | 2267.31
11.040.0105-0 | 2894.18
11.040.0105-A | 2839.6
11.040.0120-0 | 903.24
11.040.0120-A | 850.26
11.040.0130-0 | 989.09
11.040.0130-A | 936.11
11.040.9999-0 | 3793
11.040.9999-A | 3642
11.041.9999-0 | 3142
11.041.9999-A | 3142
11.043.0002-0 | 54.09
11.043.0002-A | 50.82
11.043.0003-0 | 63.98
11.043.0003-A | 60.71
11.043.0004-0 | 73.87
11.043.0004-A | 70.6
11.043.0005-0 | 83.76
11.043.0005-A | 80.49
11.043.0006-0 | 65.38
11.043.0006-A | 61.08
11.043.0007-0 | 82.01
11.043.0007-A | 77.71
11.043.0008-0 | 98.63
11.043.0008-A | 94.33
11.043.0009-0 | 115.25
11.043.0009-A | 110.96
11.043.0010-0 | 131.88
11.043.0010-A | 127.58
11.043.0011-0 | 63.26
11.043.0011-A | 59.13
11.043.0012-0 | 73.15
11.043.0012-A | 69.02
11.043.0013-0 | 83.04
11.043.0013-A | 78.91
11.043.0014-1 | 92.92
11.043.0014-B | 88.8
11.043.0015-0 | 113.94
11.043.0015-A | 109.81
11.043.0016-0 | 69.41
11.043.0016-A | 64.94
11.043.0017-0 | 86.03
11.043.0017-A | 81.56
11.043.0018-0 | 102.66
11.043.0018-A | 98.19
11.043.0019-1 | 124.42
11.043.0019-B | 119.27
11.043.0020-0 | 141.05
11.043.0020-A | 135.89
11.043.0021-0 | 116.05
11.043.0021-A | 105.05
11.043.0022-0 | 125.94
11.043.0022-A | 114.94
11.043.0023-0 | 135.83
11.043.0023-A | 124.83
11.043.0024-1 | 145.72
11.043.0024-B | 134.72
11.043.0025-0 | 166.73
11.043.0025-A | 155.73
11.043.0026-0 | 122.2
11.043.0026-A | 110.86
11.043.0027-0 | 138.83
11.043.0027-A | 127.48
11.043.0028-0 | 155.45
11.043.0028-A | 144.11
11.043.0029-1 | 190.07
11.043.0029-B | 176.32
11.043.0030-0 | 206.7
11.043.0030-A | 192.94
11.043.9999-0 | 5162
11.043.9999-A | 4806
11.044.0006-0 | 2266.34
11.044.0006-A | 2083.88
11.044.0007-0 | 2752.09
11.044.0007-A | 2539.2
11.044.0008-0 | 3499.36
11.044.0008-A | 3267.36
11.044.0009-0 | 4099.44
11.044.0009-A | 3787.39
11.044.0010-0 | 4781.35
11.044.0010-A | 4378.22
11.044.0056-0 | 735.93
11.044.0056-A | 659.99
11.044.0058-0 | 858.96
11.044.0058-A | 770.36
11.044.0060-0 | 1168.3
11.044.0060-A | 1038.44
11.044.9999-0 | 5850
11.044.9999-A | 5267
11.045.0006-0 | 2323.3
11.045.0006-A | 2133.24
11.045.0007-0 | 2818.57
11.045.0007-A | 2596.81
11.045.0008-0 | 3571.8
11.045.0008-A | 3330.14
11.045.0009-0 | 4196.89
11.045.0009-A | 3871.84
11.045.0010-0 | 4907.21
11.045.0010-A | 4487.29
11.045.9999-0 | 5898
11.045.9999-A | 5373
11.046.0001-0 | 250
11.046.0001-A | 250
11.046.0004-0 | 270
11.046.0004-A | 270
11.046.0007-0 | 280
11.046.0007-A | 280
11.046.0010-0 | 300
11.046.0010-A | 300
11.046.0013-0 | 305.17
11.046.0013-A | 305.17
11.046.0014-0 | 320
11.046.0014-A | 320
11.046.0015-0 | 329
11.046.0015-A | 329
11.046.0060-0 | 308.4
11.046.0060-A | 308.4
11.046.0100-0 | 369.76
11.046.0100-A | 369.76
11.046.0105-0 | 409.32
11.046.0105-A | 409.32
11.046.0110-0 | 523.32
11.046.0110-A | 523.32
11.046.0115-0 | 535.01
11.046.0115-A | 535.01
11.046.0180-0 | 30
11.046.0180-A | 30
11.046.9999-0 | 2652
11.046.9999-A | 2652
11.047.0010-1 | 205.97
11.047.0010-B | 196.47
11.047.0011-1 | 1247.72
11.047.0011-B | 1164.38
11.047.0012-0 | 213.15
11.047.0012-A | 203.65
11.047.0015-0 | 128.06
11.047.0015-A | 123.61
11.047.0016-0 | 1037.06
11.047.0016-A | 953.71
11.047.0050-0 | 337.49
11.047.0050-A | 305.85
11.047.9999-0 | 4860
11.047.9999-A | 4530
11.048.0010-1 | 315.88
11.048.0010-B | 307.17
11.048.0015-1 | 335.88
11.048.0015-B | 327.17
11.048.0020-1 | 345.88
11.048.0020-B | 337.17
11.048.0025-1 | 365.88
11.048.0025-B | 357.17
11.048.0030-1 | 371.05
11.048.0030-B | 362.34
11.048.0035-1 | 385.88
11.048.0035-B | 377.17
11.048.0040-1 | 394.88
11.048.0040-B | 386.17
11.048.0050-0 | 115.45
11.048.0050-A | 111.09
11.048.0055-0 | 122.69
11.048.0055-A | 118.34
11.048.0060-0 | 129.94
11.048.0060-A | 125.58
11.048.9999-0 | 3213
11.048.9999-A | 3015
11.050.0001-1 | 8.25
11.050.0001-B | 8.25
11.050.0002-0 | 1.65
11.050.0002-A | 1.65
11.050.0010-0 | 5.2
11.050.0010-A | 5.2
11.050.9999-0 | 1462
11.050.9999-A | 1462
11.055.0001-1 | 18
11.055.0001-B | 15.78
11.055.0002-0 | 4.2
11.055.0002-A | 3.67
11.055.0010-0 | 9.98
11.055.0010-A | 8.83
11.055.9999-0 | 7099
11.055.9999-A | 6231
11.056.0010-0 | 4.26
11.056.0010-A | 4.26
11.056.0030-0 | 12.88
11.056.0030-A | 12.88
11.056.9999-0 | 1188
11.056.9999-A | 1188
11.057.0010-0 | 3.8
11.057.0010-A | 3.29
11.057.9999-0 | 1517
11.057.9999-A | 1314
11.060.0160-0 | 13424.72
11.060.0160-A | 12180.74
11.060.0165-0 | 24874.18
11.060.0165-A | 22687.67
11.060.0170-0 | 15295.99
11.060.0170-A | 13822.49
11.060.0175-0 | 27959.59
11.060.0175-A | 25542.46
11.060.0180-0 | 32217.74
11.060.0180-A | 29340.06
11.060.0185-0 | 28275.32
11.060.0185-A | 25746.81
11.060.0190-0 | 32965.39
11.060.0190-A | 30087.51
11.060.0195-0 | 36731.86
11.060.0195-A | 33601.45
11.060.0200-0 | 5793.51
11.060.0200-A | 5317.77
11.060.0205-0 | 10201.07
11.060.0205-A | 10201.07
11.060.0410-0 | 339.54
11.060.0410-A | 323.72
11.060.0415-0 | 127.38
11.060.0415-A | 115.19
11.060.9999-0 | 5146
11.060.9999-A | 4728
11.061.0001-0 | 242.6
11.061.0001-A | 226.14
11.061.0002-0 | 123.27
11.061.0002-A | 106.81
11.061.9999-0 | 7012
11.061.9999-A | 6310
11.080.0010-0 | 54.47
11.080.0010-A | 52.1
11.080.9999-0 | 1166
11.080.9999-A | 1116
11.090.0500-0 | 36.42
11.090.0500-A | 32.98
11.090.0505-0 | 65.08
11.090.0505-A | 61.74
11.090.0510-0 | 22.04
11.090.0510-A | 19.67
11.090.0515-0 | 23.89
11.090.0515-A | 21.9
11.090.0520-0 | 323.23
11.090.0520-A | 309.01
11.090.0530-0 | 121.05
11.090.0530-A | 118.7
11.090.0535-0 | 31.87
11.090.0535-A | 30.37
11.090.0600-0 | 5470.75
11.090.0600-A | 5432.85
11.090.0610-0 | 1746.7
11.090.0610-A | 1712.77
11.090.0611-0 | 19.79
11.090.0611-A | 17.14
11.090.0620-0 | 9.29
11.090.0620-A | 8.12
11.090.9999-0 | 6400
11.090.9999-A | 5902
11.091.0001-0 | 783.88
11.091.0001-A | 683.36
11.091.9999-0 | 1506
11.091.9999-A | 1311
11.092.0001-0 | 455.35
11.092.0001-A | 432.36
11.092.9999-0 | 1171
11.092.9999-A | 1094
12.001.0010-0 | 376.98
12.001.0010-A | 342.91
12.001.0015-0 | 459.92
12.001.0015-A | 415.95
12.001.0020-0 | 326.61
12.001.0020-A | 299.26
12.001.0025-0 | 408.73
12.001.0025-A | 370.42
12.001.0030-0 | 498.31
12.001.0030-A | 448.03
12.001.0035-0 | 590.12
12.001.0035-A | 527.59
12.001.0040-0 | 70.35
12.001.0040-A | 61.19
12.001.0045-0 | 140.71
12.001.0045-A | 122.38
12.001.0070-0 | 228.18
12.001.0070-A | 210.21
12.001.0075-0 | 293.07
12.001.0075-A | 267.39
12.001.0090-0 | 531.74
12.001.0090-A | 477.95
12.001.0095-0 | 638.16
12.001.0095-A | 570.16
12.001.0100-0 | 736.2
12.001.0100-A | 654.4
12.001.0105-0 | 878.09
12.001.0105-A | 777.34
12.001.0115-0 | 123.56
12.001.0115-A | 107.29
12.001.9999-0 | 5345
12.001.9999-A | 4782
12.002.0010-0 | 1044.23
12.002.0010-A | 986.58
12.002.0011-0 | 1021.81
12.002.0011-A | 967.15
12.002.0015-0 | 195.95
12.002.0015-A | 186.14
12.002.0016-0 | 192.59
12.002.0016-A | 183.23
12.002.0020-0 | 215.77
12.002.0020-A | 203.99
12.002.0025-0 | 246.98
12.002.0025-A | 230.36
12.002.0030-0 | 275.07
12.002.0030-A | 255.37
12.002.0035-1 | 102.71
12.002.0035-B | 97.04
12.002.0036-0 | 100.47
12.002.0036-A | 95.1
12.002.0040-0 | 110.63
12.002.0040-A | 104.29
12.002.0045-0 | 129.76
12.002.0045-A | 120.48
12.002.0050-0 | 145.05
12.002.0050-A | 134.11
12.002.0060-1 | 111.04
12.002.0060-B | 104.66
12.002.0065-1 | 216.33
12.002.0065-B | 204.85
12.002.0070-1 | 238.87
12.002.0070-B | 225.4
12.002.0080-0 | 42.07
12.002.0080-A | 39.89
12.002.0085-0 | 25.29
12.002.0085-A | 23.63
12.002.0100-0 | 623.67
12.002.0100-A | 590.5
12.002.9999-0 | 6576
12.002.9999-A | 6127
12.003.0055-0 | 93.69
12.003.0055-A | 85.43
12.003.0056-0 | 90.89
12.003.0056-A | 83
12.003.0060-0 | 106.4
12.003.0060-A | 96.64
12.003.0065-0 | 133.87
12.003.0065-A | 120.24
12.003.0070-0 | 156.66
12.003.0070-A | 140.19
12.003.0075-1 | 48.15
12.003.0075-B | 43.76
12.003.0076-0 | 46.32
12.003.0076-A | 42.18
12.003.0080-0 | 54.37
12.003.0080-A | 49.15
12.003.0085-0 | 71.6
12.003.0085-A | 64.08
12.003.0090-0 | 84.02
12.003.0090-A | 74.84
12.003.0095-0 | 75.04
12.003.0095-A | 69.05
12.003.0096-0 | 72.8
12.003.0096-A | 67.11
12.003.0100-0 | 82.83
12.003.0100-A | 75.8
12.003.0105-0 | 103.96
12.003.0105-A | 94.11
12.003.0110-0 | 118.15
12.003.0110-A | 106.4
12.003.0115-0 | 37.95
12.003.0115-A | 34.81
12.003.0116-0 | 36.98
12.003.0116-A | 33.97
12.003.0120-0 | 43.81
12.003.0120-A | 39.94
12.003.0125-0 | 54.81
12.003.0125-A | 49.47
12.003.0150-0 | 62.96
12.003.0150-A | 56.54
12.003.0155-0 | 97.73
12.003.0155-A | 89.61
12.003.0160-0 | 94.93
12.003.0160-A | 87.18
12.003.0165-0 | 110.44
12.003.0165-A | 100.82
12.003.0170-0 | 137.91
12.003.0170-A | 124.43
12.003.0175-0 | 160.69
12.003.0175-A | 144.37
12.003.0180-1 | 49.32
12.003.0180-B | 44.97
12.003.0185-0 | 47.49
12.003.0185-A | 43.39
12.003.0190-0 | 55.54
12.003.0190-A | 50.36
12.003.0195-0 | 72.77
12.003.0195-A | 65.29
12.003.0200-0 | 85.18
12.003.0200-A | 76.05
12.003.0205-0 | 77.57
12.003.0205-A | 71.67
12.003.0210-0 | 75.33
12.003.0210-A | 69.72
12.003.0215-0 | 85.36
12.003.0215-A | 78.41
12.003.0220-0 | 106.48
12.003.0220-A | 96.72
12.003.0225-0 | 120.67
12.003.0225-A | 109.02
12.003.0230-0 | 38.73
12.003.0230-A | 35.62
12.003.0235-0 | 37.75
12.003.0235-A | 34.77
12.003.0240-0 | 44.66
12.003.0240-A | 40.82
12.003.0245-0 | 55.66
12.003.0245-A | 50.35
12.003.0250-0 | 63.82
12.003.0250-A | 57.42
12.003.9999-0 | 6447
12.003.9999-A | 5828
12.004.0160-0 | 451.9
12.004.0160-A | 445.54
12.004.9999-0 | 6161
12.004.9999-A | 6071
12.005.0010-0 | 45.08
12.005.0010-A | 41.65
12.005.0015-0 | 52.17
12.005.0015-A | 47.79
12.005.0020-0 | 68.14
12.005.0020-A | 61.63
12.005.0025-0 | 69.91
12.005.0025-A | 63.16
12.005.0030-0 | 56.24
12.005.0030-A | 52.14
12.005.0035-0 | 58.73
12.005.0035-A | 54.29
12.005.0040-0 | 66.88
12.005.0040-A | 61.36
12.005.0045-0 | 72.21
12.005.0045-A | 65.97
12.005.0080-0 | 73.8
12.005.0080-A | 68.4
12.005.0085-1 | 77.35
12.005.0085-B | 71.48
12.005.0090-0 | 87.99
12.005.0090-A | 80.7
12.005.0095-1 | 95.08
12.005.0095-B | 86.84
12.005.0100-0 | 45.23
12.005.0100-A | 41.82
12.005.0103-1 | 52.33
12.005.0103-B | 47.97
12.005.0105-0 | 68.29
12.005.0105-A | 61.8
12.005.0107-1 | 70.06
12.005.0107-B | 63.34
12.005.0110-0 | 56.47
12.005.0110-A | 52.4
12.005.0112-1 | 58.95
12.005.0112-B | 54.55
12.005.0115-0 | 67.11
12.005.0115-A | 61.62
12.005.0117-1 | 72.43
12.005.0117-B | 66.23
12.005.0120-0 | 74.11
12.005.0120-A | 68.71
12.005.0122-1 | 77.65
12.005.0122-B | 71.78
12.005.0124-0 | 88.3
12.005.0124-A | 81
12.005.0126-1 | 95.39
12.005.0126-B | 87.15
12.005.0130-1 | 61.37
12.005.0130-B | 57.03
12.005.0135-1 | 95.44
12.005.0135-B | 90.56
12.005.0140-1 | 102.53
12.005.0140-B | 96.7
12.005.0160-0 | 59.1
12.005.0160-A | 55
12.005.0165-0 | 61.59
12.005.0165-A | 57.15
12.005.0170-0 | 69.74
12.005.0170-A | 64.22
12.005.0175-0 | 75.07
12.005.0175-A | 68.83
12.005.0185-0 | 59.73
12.005.0185-A | 55.66
12.005.0190-0 | 62.21
12.005.0190-A | 57.81
12.005.0195-0 | 70.37
12.005.0195-A | 64.88
12.005.0200-0 | 75.69
12.005.0200-A | 69.49
12.005.9999-0 | 4817
12.005.9999-A | 4419
12.006.0010-0 | 130.11
12.006.0010-A | 120.57
12.006.9999-0 | 5489
12.006.9999-A | 5076
12.007.0015-0 | 158.85
12.007.0015-A | 154.99
12.007.0020-0 | 123.69
12.007.0020-A | 121.73
12.007.0025-0 | 190.68
12.007.0025-A | 187.97
12.007.0030-0 | 190.79
12.007.0030-A | 186.8
12.007.0040-0 | 283.7
12.007.0040-A | 277.31
12.007.0045-0 | 198.22
12.007.0045-A | 195.36
12.007.9999-0 | 6729
12.007.9999-A | 6534
12.008.0015-0 | 149.11
12.008.0015-A | 139.53
12.008.0020-0 | 127.17
12.008.0020-A | 116.81
12.008.9999-0 | 5279
12.008.9999-A | 4894
12.009.0001-0 | 988.64
12.009.0001-A | 964.92
12.009.0002-0 | 1058.94
12.009.0002-A | 1035.19
12.009.0003-0 | 621.9
12.009.0003-A | 600.55
12.009.0006-0 | 340.86
12.009.0006-A | 321.85
12.009.9999-0 | 4062
12.009.9999-A | 3905
12.010.0010-0 | 51.66
12.010.0010-A | 50.54
12.010.0015-0 | 94.45
12.010.0015-A | 92.33
12.010.0020-0 | 74.59
12.010.0020-A | 72.91
12.010.9999-0 | 4712
12.010.9999-A | 4605
12.011.0001-0 | 190.29
12.011.0001-A | 184.23
12.011.0005-0 | 209.82
12.011.0005-A | 203.18
12.011.9999-0 | 1199
12.011.9999-A | 1151
12.012.0001-0 | 333.58
12.012.0001-A | 294.11
12.012.0002-0 | 348.75
12.012.0002-A | 308.18
12.012.9999-0 | 6620
12.012.9999-A | 5805
12.013.0010-0 | 145
12.013.0010-A | 135.14
12.013.9999-0 | 4874
12.013.9999-A | 4546
12.015.0005-0 | 189
12.015.0005-A | 189
12.015.0006-0 | 189
12.015.0006-A | 189
12.015.0010-0 | 213
12.015.0010-A | 213
12.015.0014-0 | 213
12.015.0014-A | 213
12.015.0015-0 | 132
12.015.0015-A | 132
12.015.0016-0 | 132
12.015.0016-A | 132
12.015.0020-0 | 174
12.015.0020-A | 174
12.015.0021-0 | 174
12.015.0021-A | 174
12.015.0030-0 | 191
12.015.0030-A | 191
12.015.0031-0 | 191
12.015.0031-A | 191
12.015.0035-0 | 233
12.015.0035-A | 233
12.015.0036-0 | 233
12.015.0036-A | 233
12.015.0040-0 | 154
12.015.0040-A | 154
12.015.0041-0 | 154
12.015.0041-A | 154
12.015.0045-0 | 185
12.015.0045-A | 185
12.015.0046-0 | 185
12.015.0046-A | 185
12.015.0060-0 | 174
12.015.0060-A | 174
12.015.0061-0 | 174
12.015.0061-A | 174
12.015.0065-0 | 197
12.015.0065-A | 197
12.015.0066-0 | 197
12.015.0066-A | 197
12.015.0070-0 | 147
12.015.0070-A | 147
12.015.0071-0 | 147
12.015.0071-A | 147
12.015.0075-0 | 187
12.015.0075-A | 187
12.015.0076-0 | 187
12.015.0076-A | 187
12.015.9999-0 | 3499
12.015.9999-A | 3499
12.016.0004-0 | 124.2
12.016.0004-A | 124.2
12.016.0006-0 | 161.99
12.016.0006-A | 161.99
12.016.0008-0 | 129.59
12.016.0008-A | 129.59
12.016.0010-0 | 172.79
12.016.0010-A | 172.79
12.016.0012-0 | 127.46
12.016.0012-A | 127.46
12.016.0014-0 | 145.02
12.016.0014-A | 145.02
12.016.0016-0 | 137.66
12.016.0016-A | 137.66
12.016.0018-0 | 155.22
12.016.0018-A | 155.22
12.016.0020-0 | 134.99
12.016.0020-A | 134.99
12.016.0022-0 | 178.18
12.016.0022-A | 178.18
12.016.0024-0 | 106.5
12.016.0024-A | 106.5
12.016.0026-0 | 124.06
12.016.0026-A | 124.06
12.016.0028-0 | 140.39
12.016.0028-A | 140.39
12.016.0030-0 | 110.35
12.016.0030-A | 110.35
12.016.0032-0 | 131.31
12.016.0032-A | 131.31
12.016.0034-0 | 148.87
12.016.0034-A | 148.87
12.016.9999-0 | 999
12.016.9999-A | 999
12.020.0001-0 | 305.6
12.020.0001-A | 276.4
12.020.9999-0 | 4874
12.020.9999-A | 4374
12.025.0001-0 | 470.75
12.025.0001-A | 457.3
12.025.9999-0 | 4652
12.025.9999-A | 4420
12.030.0001-0 | 158.3
12.030.0001-A | 140.33
12.030.9999-0 | 6830
12.030.9999-A | 6066
12.035.0001-0 | 282.42
12.035.0001-A | 268.97
12.035.0002-0 | 293.7
12.035.0002-A | 280.25
12.035.0005-0 | 289.86
12.035.0005-A | 276.41
12.035.0010-0 | 317.04
12.035.0010-A | 303.59
12.035.0015-0 | 177.75
12.035.0015-A | 164.3
12.035.0020-0 | 420.72
12.035.0020-A | 407.27
12.035.9999-0 | 1142
12.035.9999-A | 1089
12.042.0001-0 | 738.95
12.042.0001-A | 733.77
12.042.9999-0 | 1506
12.042.9999-A | 1495
12.043.0001-0 | 17.2
12.043.0001-A | 15.72
12.043.9999-0 | 1342
12.043.9999-A | 1220
12.045.0001-0 | 192.71
12.045.0001-A | 178.5
12.045.9999-0 | 1235
12.045.9999-A | 1144
12.050.0001-0 | 72.25
12.050.0001-A | 66.85
12.050.0005-0 | 24.05
12.050.0005-A | 22.26
12.050.0010-0 | 18.32
12.050.0010-A | 16.73
12.050.0015-0 | 103.85
12.050.0015-A | 92.56
12.050.0020-0 | 95.22
12.050.0020-A | 86.8
12.050.9999-0 | 5064
12.050.9999-A | 4608
13.001.0010-1 | 4.89
13.001.0010-B | 4.39
13.001.0011-0 | 12.52
13.001.0011-A | 11.76
13.001.0013-0 | 3.68
13.001.0013-A | 3.4
13.001.0014-0 | 9.52
13.001.0014-A | 8.52
13.001.0015-0 | 24.58
13.001.0015-A | 22.1
13.001.0020-1 | 24.21
13.001.0020-B | 21.73
13.001.0025-1 | 23.68
13.001.0025-B | 21.17
13.001.0026-0 | 25.57
13.001.0026-A | 23.02
13.001.0030-1 | 23.47
13.001.0030-B | 20.95
13.001.0031-0 | 30.96
13.001.0031-A | 28.41
13.001.0035-0 | 23.58
13.001.0035-A | 21.05
13.001.0036-0 | 18.69
13.001.0036-A | 16.65
13.001.0040-0 | 25.09
13.001.0040-A | 22.5
13.001.0041-0 | 20.19
13.001.0041-A | 18.11
13.001.0050-1 | 30.08
13.001.0050-B | 27.5
13.001.0055-1 | 28.1
13.001.0055-B | 25.44
13.001.0060-1 | 27.68
13.001.0060-B | 24.94
13.001.0065-1 | 25.36
13.001.0065-B | 22.68
13.001.0100-0 | 15.42
13.001.0100-A | 14.63
13.001.0105-0 | 18.11
13.001.0105-A | 16.83
13.001.0106-0 | 14.81
13.001.0106-A | 13.59
13.001.0107-0 | 11.52
13.001.0107-A | 10.36
13.001.9999-0 | 5324
13.001.9999-A | 4940
13.002.0010-1 | 28.86
13.002.0010-B | 26.17
13.002.0011-1 | 26.14
13.002.0011-B | 23.46
13.002.0015-1 | 28.49
13.002.0015-B | 25.72
13.002.0016-0 | 25.69
13.002.0016-A | 23.07
13.002.0017-0 | 25.29
13.002.0017-A | 22.61
13.002.9999-0 | 5287
13.002.9999-A | 4776
13.003.0001-0 | 23.02
13.003.0001-A | 20.65
13.003.0003-0 | 23.81
13.003.0003-A | 21.91
13.003.0004-0 | 28.62
13.003.0004-A | 26.73
13.003.0005-0 | 33.52
13.003.0005-A | 31.12
13.003.0010-0 | 23.73
13.003.0010-A | 21.18
13.003.9999-0 | 5133
13.003.9999-A | 4687
13.004.0010-0 | 38.69
13.004.0010-A | 34.71
13.004.0015-0 | 37.1
13.004.0015-A | 33.15
13.004.9999-0 | 5541
13.004.9999-A | 4980
13.005.0010-0 | 44.7
13.005.0010-A | 40.62
13.005.0015-0 | 43.72
13.005.0015-A | 39.67
13.005.0020-0 | 40.79
13.005.0020-A | 36.82
13.005.0025-0 | 44.15
13.005.0025-A | 39.49
13.005.9999-0 | 5898
13.005.9999-A | 5297
13.006.0010-0 | 43.2
13.006.0010-A | 38.5
13.006.0020-0 | 40.48
13.006.0020-A | 36.06
13.006.0025-0 | 35.89
13.006.0025-A | 31.81
13.006.9999-0 | 6121
13.006.9999-A | 5441
13.007.9999-0 | 5038
13.007.9999-A | 4712
13.008.0010-0 | 16.72
13.008.0010-A | 14.63
13.008.0020-0 | 18.31
13.008.0020-A | 16.22
13.008.9999-0 | 7203
13.008.9999-A | 6334
13.009.0030-0 | 19.92
13.009.0030-A | 18.02
13.009.0050-0 | 37.59
13.009.0050-A | 34.41
13.009.0051-0 | 43.83
13.009.0051-A | 40.57
13.009.9999-0 | 8542
13.009.9999-A | 7766
13.010.0015-0 | 14.06
13.010.0015-A | 12.19
13.010.0020-0 | 14.89
13.010.0020-A | 12.91
13.010.0025-0 | 14.81
13.010.0025-A | 12.83
13.010.0029-0 | 739.71
13.010.0029-A | 673.02
13.010.0049-0 | 710.33
13.010.0049-A | 638.9
13.010.9999-0 | 6200
13.010.9999-A | 5467
13.011.0005-0 | 9.06
13.011.0005-A | 8.11
13.011.0010-0 | 24.67
13.011.0010-A | 22.58
13.011.9999-0 | 4884
13.011.9999-A | 4432
13.012.0010-0 | 49.82
13.012.0010-A | 48.88
13.012.9999-0 | 5687
13.012.9999-A | 5533
13.013.9999-0 | 7408
13.013.9999-A | 6462
13.014.9999-0 | 8691
13.014.9999-A | 7675
13.015.9999-0 | 6316
13.015.9999-A | 5607
13.022.0010-0 | 400.25
13.022.0010-A | 393.8
13.022.0015-0 | 400.25
13.022.0015-A | 393.8
13.022.0020-0 | 171.45
13.022.0020-A | 165
13.022.0025-0 | 202.25
13.022.0025-A | 195.8
13.022.0027-0 | 72.45
13.022.0027-A | 67.81
13.022.0029-0 | 91.82
13.022.0029-A | 87.12
13.022.0035-0 | 214.17
13.022.0035-A | 207.74
13.022.0040-0 | 131.35
13.022.0040-A | 124.91
13.022.0500-0 | 70.68
13.022.0500-A | 63.28
13.022.9999-0 | 6854
13.022.9999-A | 6470
13.024.0010-0 | 178.09
13.024.0010-A | 170.89
13.024.0011-0 | 138.53
13.024.0011-A | 134.58
13.024.0015-0 | 194.95
13.024.0015-A | 187.76
13.024.0016-0 | 155.39
13.024.0016-A | 151.44
13.024.0018-0 | 161.72
13.024.0018-A | 154.52
13.024.0019-0 | 122.16
13.024.0019-A | 118.21
13.024.0020-0 | 178.16
13.024.0020-A | 170.97
13.024.0021-0 | 138.6
13.024.0021-A | 134.66
13.024.9999-0 | 5804
13.024.9999-A | 5507
13.025.0005-0 | 38.9
13.025.0005-A | 33.91
13.025.0010-0 | 69.94
13.025.0010-A | 61.76
13.025.0016-0 | 73.14
13.025.0016-A | 64.96
13.025.0020-0 | 2.17
13.025.0020-A | 1.91
13.025.0055-0 | 53.38
13.025.0055-A | 48.45
13.025.0058-0 | 58.28
13.025.0058-A | 52.84
13.025.0059-0 | 37.03
13.025.0059-A | 32.1
13.025.0060-0 | 36.9
13.025.0060-A | 32.31
13.025.0061-0 | 38.39
13.025.0061-A | 33.77
13.025.0080-0 | 24.87
13.025.0080-A | 24.76
13.025.9999-0 | 6246
13.025.9999-A | 5589
13.026.0010-0 | 81.98
13.026.0010-A | 73.81
13.026.0011-0 | 50.94
13.026.0011-A | 45.95
13.026.0015-0 | 70.32
13.026.0015-A | 64.89
13.026.9999-0 | 4590
13.026.9999-A | 4174
13.030.0200-0 | 171.4
13.030.0200-A | 152.37
13.030.0210-0 | 170.06
13.030.0210-A | 150.54
13.030.0250-0 | 92.55
13.030.0250-A | 83.39
13.030.0251-0 | 80.89
13.030.0251-A | 74.46
13.030.0252-0 | 70.74
13.030.0252-A | 66.3
13.030.0255-0 | 70.74
13.030.0255-A | 66.3
13.030.0256-0 | 61.37
13.030.0256-A | 56.93
13.030.0257-0 | 85.27
13.030.0257-A | 80.32
13.030.0258-0 | 75.89
13.030.0258-A | 70.95
13.030.0259-0 | 60.37
13.030.0259-A | 55.93
13.030.0260-0 | 74.89
13.030.0260-A | 69.95
13.030.0262-0 | 114.28
13.030.0262-A | 107.07
13.030.0263-0 | 103.16
13.030.0263-A | 96.5
13.030.0264-0 | 107.13
13.030.0264-A | 100.91
13.030.0265-0 | 96.01
13.030.0265-A | 90.33
13.030.0267-0 | 107.13
13.030.0267-A | 100.91
13.030.0268-0 | 96.01
13.030.0268-A | 90.33
13.030.0270-0 | 133.19
13.030.0270-A | 123.79
13.030.0271-0 | 118.34
13.030.0271-A | 111.67
13.030.0272-0 | 97.09
13.030.0272-A | 90.92
13.030.0290-0 | 86.17
13.030.0290-A | 78
13.030.0291-0 | 71.31
13.030.0291-A | 65.88
13.030.0292-0 | 50.07
13.030.0292-A | 45.14
13.030.9999-0 | 5217
13.030.9999-A | 4833
13.035.0010-0 | 280.5
13.035.0010-A | 251.58
13.035.0015-0 | 353.76
13.035.0015-A | 315.36
13.035.0020-0 | 388.27
13.035.0020-A | 345.1
13.035.0025-0 | 497.01
13.035.0025-A | 439.62
13.035.9999-0 | 7559
13.035.9999-A | 6731
13.036.0010-0 | 185.18
13.036.0010-A | 172.9
13.036.0011-0 | 175.68
13.036.0011-A | 163.84
13.036.0015-0 | 36.31
13.036.0015-A | 33.42
13.036.0016-0 | 32.05
13.036.0016-A | 29.24
13.036.0050-0 | 238.05
13.036.0050-A | 225.76
13.036.0051-0 | 228.55
13.036.0051-A | 216.7
13.036.0080-0 | 220.31
13.036.0080-A | 210.4
13.036.0081-0 | 210.81
13.036.0081-A | 201.33
13.036.9999-0 | 1216
13.036.9999-A | 1140
13.037.9999-0 | 1307
13.037.9999-A | 1185
13.045.0040-0 | 64.4
13.045.0040-A | 61.93
13.045.0045-0 | 69.51
13.045.0045-A | 66.99
13.045.0050-0 | 88.97
13.045.0050-A | 86.4
13.045.0051-0 | 30.74
13.045.0051-A | 29.1
13.045.0052-0 | 56.86
13.045.0052-A | 54.77
13.045.0054-0 | 48.75
13.045.0054-A | 46.28
13.045.0065-0 | 358.3
13.045.0065-A | 345.96
13.045.0066-0 | 342.79
13.045.0066-A | 330.95
13.045.0070-0 | 371.81
13.045.0070-A | 356.42
13.045.0071-0 | 353.08
13.045.0071-A | 338.39
13.045.0075-0 | 342.7
13.045.0075-A | 330.36
13.045.0076-0 | 322.93
13.045.0076-A | 312.26
13.045.0080-0 | 327.09
13.045.0080-A | 318.31
13.045.0081-0 | 316.19
13.045.0081-A | 307.9
13.045.9999-0 | 4840
13.045.9999-A | 4561
13.050.0055-0 | 58.3
13.050.0055-A | 55.83
13.050.0065-0 | 347.3
13.050.0065-A | 334.96
13.050.0070-0 | 371.81
13.050.0070-A | 356.42
13.050.9999-0 | 3550
13.050.9999-A | 3341
13.060.9999-0 | 4149
13.060.9999-A | 3699
13.065.0010-0 | 434.6
13.065.0010-A | 422.26
13.065.0015-0 | 567.84
13.065.0015-A | 554.81
13.065.0030-0 | 585.57
13.065.0030-A | 570.18
13.065.9999-0 | 4586
13.065.9999-A | 4446
13.075.0010-0 | 99.21
13.075.0010-A | 94.36
13.075.9999-0 | 1131
13.075.9999-A | 1074
13.080.0005-0 | 1041.18
13.080.0005-A | 1041.18
13.080.0020-0 | 1855.58
13.080.0020-A | 1855.58
13.080.0025-0 | 2267.93
13.080.0025-A | 2267.93
13.080.9999-0 | 999
13.080.9999-A | 999
13.150.9999-0 | 3616
13.150.9999-A | 3417
13.155.9999-0 | 5398
13.155.9999-A | 5398
13.157.0010-0 | 28.32
13.157.0010-A | 26.68
13.157.9999-0 | 7182
13.157.9999-A | 6768
13.160.0010-0 | 797.88
13.160.0010-A | 783.08
13.160.9999-0 | 6563
13.160.9999-A | 6338
13.165.0010-0 | 165.74
13.165.0010-A | 158.64
13.165.9999-0 | 2597
13.165.9999-A | 2447
13.167.9999-0 | 4634
13.167.9999-A | 4204
13.168.0010-0 | 365
13.168.0010-A | 365
13.168.0015-0 | 375.03
13.168.0015-A | 375.03
13.168.0020-0 | 372.52
13.168.0020-A | 372.52
13.168.9999-0 | 964
13.168.9999-A | 964
13.170.0011-0 | 88
13.170.0011-A | 83.47
13.170.0016-0 | 99.38
13.170.0016-A | 93.08
13.170.0018-0 | 31.48
13.170.0018-A | 31.48
13.170.0020-0 | 47.99
13.170.0020-A | 43.25
13.170.0025-0 | 51.6
13.170.0025-A | 47.81
13.170.9999-0 | 5652
13.170.9999-A | 5266
13.175.0010-0 | 45
13.175.0010-A | 45
13.175.0012-0 | 39.27
13.175.0012-A | 39.27
13.175.0015-0 | 45.07
13.175.0015-A | 45.07
13.175.0016-0 | 27.36
13.175.0016-A | 27.36
13.175.9999-0 | 5127
13.175.9999-A | 5127
13.180.0010-0 | 46.2
13.180.0010-A | 41.26
13.180.0015-1 | 47
13.180.0015-B | 47
13.180.9999-0 | 6652
13.180.9999-A | 6251
13.185.9999-0 | 3294
13.185.9999-A | 3294
13.187.0010-0 | 99.33
13.187.0010-A | 91.97
13.187.9999-0 | 1251
13.187.9999-A | 1148
13.190.0015-0 | 98
13.190.0015-A | 98
13.190.9999-0 | 5023
13.190.9999-A | 5023
13.191.9999-0 | 1251
13.191.9999-A | 1148
13.192.9999-0 | 2948
13.192.9999-A | 2948
13.193.0010-0 | 147.27
13.193.0010-A | 147.27
13.193.9999-0 | 1295
13.193.9999-A | 1295
13.195.0010-0 | 68.73
13.195.0010-A | 63.52
13.195.0012-0 | 101.04
13.195.0012-A | 95.83
13.195.0015-0 | 116.87
13.195.0015-A | 111.66
13.195.0020-0 | 254.24
13.195.0020-A | 231.41
13.195.0030-0 | 55.04
13.195.0030-A | 50.41
13.195.9999-0 | 9863
13.195.9999-A | 9097
13.196.0010-0 | 49.97
13.196.0010-A | 49.97
13.196.0015-0 | 67.98
13.196.0015-A | 67.98
13.196.0020-0 | 46.68
13.196.0020-A | 46.68
13.196.0025-0 | 73.44
13.196.0025-A | 73.44
13.196.0030-0 | 56.7
13.196.0030-A | 56.7
13.196.0035-0 | 60.34
13.196.0035-A | 60.34
13.196.0040-0 | 72.65
13.196.0040-A | 72.65
13.196.0045-0 | 69.97
13.196.0045-A | 69.97
13.196.0050-0 | 111.87
13.196.0050-A | 111.87
13.196.0080-0 | 69.71
13.196.0080-A | 69.71
13.196.0085-0 | 76.28
13.196.0085-A | 76.28
13.196.0090-0 | 76.28
13.196.0090-A | 76.28
13.196.0095-0 | 103.09
13.196.0095-A | 103.09
13.196.0100-0 | 66.76
13.196.0100-A | 66.76
13.196.0101-0 | 44.18
13.196.0101-A | 44.18
13.196.0102-0 | 44.18
13.196.0102-A | 44.18
13.196.0103-0 | 54.88
13.196.0103-A | 54.88
13.196.0104-0 | 61.36
13.196.0104-A | 61.36
13.196.0105-0 | 61.36
13.196.0105-A | 61.36
13.196.0106-0 | 61.36
13.196.0106-A | 61.36
13.196.0107-0 | 61.36
13.196.0107-A | 61.36
13.196.0108-0 | 61.36
13.196.0108-A | 61.36
13.196.0109-0 | 61.36
13.196.0109-A | 61.36
13.196.0110-0 | 61.36
13.196.0110-A | 61.36
13.196.0111-0 | 32.89
13.196.0111-A | 32.89
13.196.0112-0 | 38.04
13.196.0112-A | 38.04
13.196.0113-0 | 37.8
13.196.0113-A | 37.8
13.196.0114-0 | 45.9
13.196.0114-A | 45.9
13.196.0115-0 | 60.38
13.196.0115-A | 60.38
13.196.0116-0 | 51.05
13.196.0116-A | 51.05
13.196.0117-0 | 65.53
13.196.0117-A | 65.53
13.196.0118-0 | 50.81
13.196.0118-A | 50.81
13.196.0119-0 | 65.53
13.196.0119-A | 65.53
13.196.0120-0 | 44.67
13.196.0120-A | 44.67
13.196.0121-0 | 60.87
13.196.0121-A | 60.87
13.196.0122-0 | 50.81
13.196.0122-A | 50.81
13.196.0123-0 | 65.53
13.196.0123-A | 65.53
13.196.0124-0 | 50.81
13.196.0124-A | 50.81
13.196.0125-0 | 65.53
13.196.0125-A | 65.53
13.196.0126-0 | 47.86
13.196.0126-A | 47.86
13.196.0127-0 | 62.83
13.196.0127-A | 62.83
13.196.0128-0 | 52.77
13.196.0128-A | 52.77
13.196.0129-0 | 67.5
13.196.0129-A | 67.5
13.196.0130-0 | 52.77
13.196.0130-A | 52.77
13.196.0131-0 | 67.5
13.196.0131-A | 67.5
13.196.0132-0 | 49.58
13.196.0132-A | 49.58
13.196.0133-0 | 64.8
13.196.0133-A | 64.8
13.196.0134-0 | 54.98
13.196.0134-A | 54.98
13.196.0135-0 | 70.69
13.196.0135-A | 70.69
13.196.0136-0 | 54.73
13.196.0136-A | 54.73
13.196.0137-0 | 70.2
13.196.0137-A | 70.2
13.196.0138-0 | 44.67
13.196.0138-A | 44.67
13.196.0139-0 | 60.87
13.196.0139-A | 60.87
13.196.0140-0 | 50.81
13.196.0140-A | 50.81
13.196.0141-0 | 65.53
13.196.0141-A | 65.53
13.196.0142-0 | 50.81
13.196.0142-A | 50.81
13.196.0143-0 | 65.53
13.196.0143-A | 65.53
13.196.0144-0 | 47.86
13.196.0144-A | 47.86
13.196.0145-0 | 62.83
13.196.0145-A | 62.83
13.196.0146-0 | 52.77
13.196.0146-A | 52.77
13.196.0147-0 | 67.5
13.196.0147-A | 67.5
13.196.0148-0 | 52.77
13.196.0148-A | 52.77
13.196.0149-0 | 67.5
13.196.0149-A | 67.5
13.196.0150-0 | 49.58
13.196.0150-A | 49.58
13.196.0151-0 | 64.8
13.196.0151-A | 64.8
13.196.0152-0 | 54.98
13.196.0152-A | 54.98
13.196.0153-0 | 66.62
13.196.0153-A | 66.62
13.196.0154-0 | 54.73
13.196.0154-A | 54.73
13.196.0155-0 | 70.2
13.196.0155-A | 70.2
13.196.0156-0 | 57.1
13.196.0156-A | 57.1
13.196.0157-0 | 73.42
13.196.0157-A | 73.42
13.196.0158-0 | 64.8
13.196.0158-A | 64.8
13.196.0159-0 | 80.51
13.196.0159-A | 80.51
13.196.0160-0 | 64.55
13.196.0160-A | 64.55
13.196.0161-0 | 81
13.196.0161-A | 81
13.196.0162-0 | 57.1
13.196.0162-A | 57.1
13.196.0163-0 | 73.42
13.196.0163-A | 73.42
13.196.0164-0 | 66.52
13.196.0164-A | 66.52
13.196.0165-0 | 81.49
13.196.0165-A | 81.49
13.196.0166-0 | 73.42
13.196.0166-A | 73.42
13.196.0167-0 | 81.49
13.196.0167-A | 81.49
13.196.0168-0 | 58.47
13.196.0168-A | 58.47
13.196.0169-0 | 74.78
13.196.0169-A | 74.78
13.196.0170-0 | 65.26
13.196.0170-A | 65.26
13.196.0171-0 | 81.57
13.196.0171-A | 81.57
13.196.0172-0 | 68.23
13.196.0172-A | 68.23
13.196.0173-0 | 83.21
13.196.0173-A | 83.21
13.196.9999-0 | 999
13.196.9999-A | 999
13.197.0010-0 | 40.3
13.197.0010-A | 36.04
13.197.9999-0 | 1387
13.197.9999-A | 1236
13.198.9999-0 | 5635
13.198.9999-A | 5635
13.199.0010-0 | 152.83
13.199.0010-A | 144.44
13.199.0015-0 | 590.68
13.199.0015-A | 582.29
13.199.9999-0 | 1363
13.199.9999-A | 1315
13.200.0010-0 | 93.83
13.200.0010-A | 89.78
13.200.0015-1 | 83.8
13.200.0015-B | 76.19
13.200.0020-0 | 112.26
13.200.0020-A | 100.86
13.200.0025-0 | 140.73
13.200.0025-A | 125.53
13.200.0030-0 | 303
13.200.0030-A | 285.64
13.200.9999-0 | 4781
13.200.9999-A | 4400
13.201.9999-0 | 5293
13.201.9999-A | 4708
13.205.0010-0 | 202.85
13.205.0010-A | 202.06
13.205.0015-0 | 199.45
13.205.0015-A | 198.66
13.205.0020-0 | 155.92
13.205.0020-A | 155.13
13.205.0025-0 | 184.45
13.205.0025-A | 179.52
13.205.9999-0 | 993
13.205.9999-A | 983
13.301.0080-1 | 31.98
13.301.0080-B | 28.16
13.301.0081-0 | 29.14
13.301.0081-A | 25.7
13.301.0082-0 | 43.81
13.301.0082-A | 38.94
13.301.0083-0 | 47.3
13.301.0083-A | 42.05
13.301.0085-0 | 43.07
13.301.0085-A | 37.77
13.301.0090-0 | 39.56
13.301.0090-A | 34.73
13.301.0092-0 | 15.41
13.301.0092-A | 13.44
13.301.0093-0 | 21.59
13.301.0093-A | 19.23
13.301.0094-0 | 12.53
13.301.0094-A | 10.9
13.301.0095-0 | 29.33
13.301.0095-A | 25.98
13.301.0100-0 | 50.98
13.301.0100-A | 45.31
13.301.0105-0 | 13.37
13.301.0105-A | 11.64
13.301.0110-0 | 14.71
13.301.0110-A | 12.86
13.301.0115-0 | 24.32
13.301.0115-A | 21.36
13.301.0117-0 | 14.99
13.301.0117-A | 13.26
13.301.0118-0 | 18.06
13.301.0118-A | 16.05
13.301.0119-0 | 21.12
13.301.0119-A | 18.84
13.301.0120-1 | 24.19
13.301.0120-B | 21.64
13.301.0125-1 | 27.25
13.301.0125-B | 24.43
13.301.0130-1 | 30.32
13.301.0130-B | 27.22
13.301.0131-0 | 33.38
13.301.0131-A | 30.01
13.301.0132-0 | 39.51
13.301.0132-A | 35.59
13.301.0133-0 | 45.64
13.301.0133-A | 41.18
13.301.0134-0 | 48.7
13.301.0134-A | 43.97
13.301.0140-0 | 57.9
13.301.0140-A | 52.34
13.301.0500-0 | 44.39
13.301.0500-A | 39.12
13.301.0505-0 | 70.16
13.301.0505-A | 64.32
13.301.0510-0 | 77.99
13.301.0510-A | 71.47
13.301.9999-0 | 6201
13.301.9999-A | 5509
13.302.0010-0 | 9.33
13.302.0010-A | 8.29
13.302.9999-0 | 1325
13.302.9999-A | 1175
13.330.0010-0 | 56.55
13.330.0010-A | 50.33
13.330.0012-0 | 54.32
13.330.0012-A | 48.53
13.330.0015-0 | 48.38
13.330.0015-A | 42.95
13.330.0018-0 | 30.82
13.330.0018-A | 27.54
13.330.0020-0 | 89.36
13.330.0020-A | 79.57
13.330.0022-0 | 84.74
13.330.0022-A | 74.88
13.330.0023-0 | 89.36
13.330.0023-A | 79.57
13.330.0024-0 | 84.74
13.330.0024-A | 74.88
13.330.0025-0 | 45.4
13.330.0025-A | 39.63
13.330.0028-0 | 23.28
13.330.0028-A | 20.38
13.330.0030-0 | 57.24
13.330.0030-A | 49.99
13.330.0031-0 | 17.38
13.330.0031-A | 15.34
13.330.0033-0 | 20.65
13.330.0033-A | 18.23
13.330.0034-0 | 27.71
13.330.0034-A | 24.58
13.330.0035-0 | 47.9
13.330.0035-A | 42.11
13.330.0036-0 | 23.68
13.330.0036-A | 21.2
13.330.0050-0 | 66.73
13.330.0050-A | 60.98
13.330.0051-0 | 70.77
13.330.0051-A | 65.07
13.330.0060-0 | 81.44
13.330.0060-A | 74.7
13.330.0061-0 | 85.47
13.330.0061-A | 78.79
13.330.0070-0 | 111.67
13.330.0070-A | 105.92
13.330.0071-0 | 115.71
13.330.0071-A | 110.01
13.330.0075-0 | 54.81
13.330.0075-A | 49.8
13.330.0076-0 | 58.85
13.330.0076-A | 53.89
13.330.0078-0 | 46.06
13.330.0078-A | 41.88
13.330.0079-0 | 53.92
13.330.0079-A | 49.18
13.330.0100-0 | 27
13.330.0100-A | 23.76
13.330.0101-0 | 26.56
13.330.0101-A | 23.45
13.330.0110-0 | 29.49
13.330.0110-A | 26.09
13.330.0111-0 | 29.04
13.330.0111-A | 25.82
13.330.0500-0 | 52.85
13.330.0500-A | 47.12
13.330.9999-0 | 5369
13.330.9999-A | 4804
13.331.0015-0 | 111.23
13.331.0015-A | 105.81
13.331.0016-0 | 119.41
13.331.0016-A | 113.18
13.331.0017-0 | 103.59
13.331.0017-A | 98.16
13.331.0050-0 | 32.66
13.331.0050-A | 29.42
13.331.0051-0 | 32.14
13.331.0051-A | 29.04
13.331.9999-0 | 1378
13.331.9999-A | 1265
13.332.0010-0 | 108.1
13.332.0010-A | 101.87
13.332.0011-0 | 99.93
13.332.0011-A | 94.5
13.332.0012-0 | 92.28
13.332.0012-A | 86.86
13.332.9999-0 | 1314
13.332.9999-A | 1242
13.333.0010-0 | 116.09
13.333.0010-A | 109.86
13.333.0011-0 | 100.27
13.333.0011-A | 94.85
13.333.0015-0 | 116.09
13.333.0015-A | 109.86
13.333.0016-0 | 100.27
13.333.0016-A | 94.85
13.333.9999-0 | 1165
13.333.9999-A | 1151
13.335.0030-0 | 135
13.335.0030-A | 124.57
13.335.9999-0 | 7586
13.335.9999-A | 7004
13.337.9999-0 | 1247
13.337.9999-A | 1140
13.340.9999-0 | 4057
13.340.9999-A | 4057
13.345.0015-0 | 318.31
13.345.0015-A | 308.56
13.345.0016-0 | 360.31
13.345.0016-A | 350.56
13.345.0017-0 | 301.94
13.345.0017-A | 292.47
13.345.0018-0 | 343.94
13.345.0018-A | 334.47
13.345.0020-0 | 47.82
13.345.0020-A | 44.92
13.345.0021-0 | 45.27
13.345.0021-A | 42.45
13.345.0025-0 | 53.93
13.345.0025-A | 51.89
13.345.0026-0 | 51.33
13.345.0026-A | 49.33
13.345.0030-0 | 59.46
13.345.0030-A | 57.41
13.345.0031-0 | 56.53
13.345.0031-A | 54.53
13.345.0035-0 | 87.02
13.345.0035-A | 84.94
13.345.0036-0 | 82.53
13.345.0036-A | 80.53
13.345.0040-0 | 143.52
13.345.0040-A | 141.37
13.345.0041-0 | 134.53
13.345.0041-A | 132.53
13.345.0055-0 | 58.4
13.345.0055-A | 56.26
13.345.0056-0 | 54.53
13.345.0056-A | 52.53
13.345.0060-0 | 112.71
13.345.0060-A | 108.63
13.345.0061-0 | 107.86
13.345.0061-A | 103.87
13.345.0065-0 | 116.16
13.345.0065-A | 112.07
13.345.0066-0 | 110.46
13.345.0066-A | 106.47
13.345.9999-0 | 4353
13.345.9999-A | 4139
13.348.0010-0 | 240.48
13.348.0010-A | 230.73
13.348.0011-0 | 228.44
13.348.0011-A | 218.97
13.348.0012-0 | 333.12
13.348.0012-A | 326.02
13.348.0030-0 | 40.97
13.348.0030-A | 38.1
13.348.0031-0 | 39.62
13.348.0031-A | 36.81
13.348.0040-0 | 71.15
13.348.0040-A | 67.16
13.348.0041-0 | 66.86
13.348.0041-A | 62.97
13.348.0045-0 | 37.47
13.348.0045-A | 35.31
13.348.0046-0 | 33.4
13.348.0046-A | 31.4
13.348.0050-0 | 40.88
13.348.0050-A | 38.41
13.348.0051-0 | 37.92
13.348.0051-A | 35.59
13.348.0055-0 | 65.26
13.348.0055-A | 63.04
13.348.0056-0 | 62.26
13.348.0056-A | 59.93
13.348.0070-0 | 40.58
13.348.0070-A | 38.55
13.348.0071-0 | 38.35
13.348.0071-A | 36.36
13.348.0075-0 | 49.67
13.348.0075-A | 47.63
13.348.0076-0 | 47.09
13.348.0076-A | 45.1
13.348.0080-0 | 60.93
13.348.0080-A | 58.86
13.348.0081-0 | 56.66
13.348.0081-A | 54.66
13.348.9999-0 | 1180
13.348.9999-A | 1121
13.350.9999-0 | 3350
13.350.9999-A | 3191
13.360.9999-0 | 4234
13.360.9999-A | 3767
13.365.0010-0 | 403.13
13.365.0010-A | 393.39
13.365.0011-0 | 385.94
13.365.0011-A | 376.47
13.365.0015-0 | 529.13
13.365.0015-A | 519.39
13.365.0016-0 | 511.94
13.365.0016-A | 502.47
13.365.0020-0 | 56.28
13.365.0020-A | 53.38
13.365.0021-0 | 54.07
13.365.0021-A | 51.25
13.365.0025-0 | 76.18
13.365.0025-A | 74.14
13.365.0026-0 | 73.73
13.365.0026-A | 71.73
13.365.0030-0 | 85.05
13.365.0030-A | 83
13.365.0031-0 | 82.13
13.365.0031-A | 80.13
13.365.0035-0 | 128.82
13.365.0035-A | 126.75
13.365.0036-0 | 124.13
13.365.0036-A | 122.13
13.365.0055-0 | 72.96
13.365.0055-A | 70.83
13.365.0056-0 | 68.93
13.365.0056-A | 66.93
13.365.0060-0 | 160.45
13.365.0060-A | 156.47
13.365.0061-0 | 155.12
13.365.0061-A | 151.23
13.365.0065-0 | 165.27
13.365.0065-A | 161.27
13.365.0066-0 | 159.32
13.365.0066-A | 155.43
13.365.0075-0 | 150.99
13.365.0075-A | 141.52
13.365.0076-0 | 142.43
13.365.0076-A | 132.95
13.365.0078-0 | 115.61
13.365.0078-A | 106.13
13.365.0079-0 | 107.04
13.365.0079-A | 97.56
13.365.0083-0 | 36.72
13.365.0083-A | 33.82
13.365.0084-0 | 32.05
13.365.0084-A | 29.24
13.365.0085-0 | 44
13.365.0085-A | 40
13.365.0086-0 | 38.61
13.365.0086-A | 34.72
13.365.0087-0 | 30.05
13.365.0087-A | 27.9
13.365.0088-0 | 19.44
13.365.0088-A | 17.45
13.365.0100-0 | 42.29
13.365.0100-A | 40.22
13.365.0101-0 | 36.99
13.365.0101-A | 35
13.365.0150-0 | 51.33
13.365.0150-A | 48.85
13.365.0151-0 | 48.37
13.365.0151-A | 46.04
13.365.0155-0 | 56.99
13.365.0155-A | 54.42
13.365.0156-0 | 48.95
13.365.0156-A | 46.95
13.365.0170-0 | 21.07
13.365.0170-A | 19.04
13.365.0171-0 | 18.63
13.365.0171-A | 16.63
13.365.0175-0 | 24.54
13.365.0175-A | 22.49
13.365.0176-0 | 21.68
13.365.0176-A | 19.69
13.365.0180-0 | 53.66
13.365.0180-A | 51.58
13.365.0181-0 | 48.95
13.365.0181-A | 46.95
13.365.9999-0 | 4644
13.365.9999-A | 4429
13.366.0010-0 | 147.3
13.366.0010-A | 137.11
13.366.0011-0 | 115.7
13.366.0011-A | 106.23
13.366.9999-0 | 1275
13.366.9999-A | 1171
13.368.0010-0 | 239.14
13.368.0010-A | 233.87
13.368.0011-0 | 213.97
13.368.0011-A | 209.23
13.368.0012-0 | 274.32
13.368.0012-A | 264.13
13.368.0013-0 | 249.44
13.368.0013-A | 239.97
13.368.0015-0 | 312.62
13.368.0015-A | 307.35
13.368.0016-0 | 287.45
13.368.0016-A | 282.71
13.368.9999-0 | 1069
13.368.9999-A | 1043
13.369.0010-0 | 261.88
13.369.0010-A | 254.23
13.369.0011-0 | 236.7
13.369.0011-A | 229.6
13.369.0015-0 | 181.47
13.369.0015-A | 173.82
13.369.0016-0 | 156.29
13.369.0016-A | 149.19
13.369.0020-0 | 122.83
13.369.0020-A | 115.18
13.369.0021-0 | 97.65
13.369.0021-A | 90.54
13.369.0025-0 | 178.39
13.369.0025-A | 173.04
13.369.0026-0 | 159.17
13.369.0026-A | 154.43
13.369.9999-0 | 1138
13.369.9999-A | 1087
13.370.0010-0 | 45.03
13.370.0010-A | 41.56
13.370.0015-0 | 44.5
13.370.0015-A | 41.66
13.370.0020-0 | 50.76
13.370.0020-A | 47.67
13.370.0025-0 | 60.59
13.370.0025-A | 57.12
13.370.0040-0 | 56.01
13.370.0040-A | 51.44
13.370.0045-0 | 65.14
13.370.0045-A | 59.99
13.370.0050-0 | 60.21
13.370.0050-A | 55.23
13.370.0055-0 | 63.63
13.370.0055-A | 57.85
13.370.0060-0 | 45.32
13.370.0060-A | 40.52
13.370.9999-0 | 4314
13.370.9999-A | 3980
13.371.0010-0 | 45.92
13.371.0010-A | 42.88
13.371.0015-0 | 45.85
13.371.0015-A | 43.41
13.371.0020-0 | 52.16
13.371.0020-A | 49.55
13.371.0025-0 | 61.64
13.371.0025-A | 58.76
13.371.9999-0 | 3830
13.371.9999-A | 3627
13.373.0010-0 | 24.6
13.373.0010-A | 22.11
13.373.0020-0 | 80.16
13.373.0020-A | 75.45
13.373.0021-0 | 64.79
13.373.0021-A | 60.83
13.373.0025-0 | 96.75
13.373.0025-A | 89.69
13.373.0026-0 | 82.98
13.373.0026-A | 76.35
13.373.0030-0 | 95.73
13.373.0030-A | 91.02
13.373.0031-0 | 84.76
13.373.0031-A | 80.11
13.373.0035-0 | 112.08
13.373.0035-A | 107.37
13.373.0036-0 | 101.6
13.373.0036-A | 96.89
13.373.9999-0 | 4966
13.373.9999-A | 4657
13.375.0010-0 | 24.04
13.375.0010-A | 23.03
13.375.0015-0 | 29.89
13.375.0015-A | 28.62
13.375.9999-0 | 4147
13.375.9999-A | 3973
13.380.0010-0 | 58.81
13.380.0010-A | 54.15
13.380.0011-0 | 60.68
13.380.0011-A | 56.03
13.380.0012-0 | 52.82
13.380.0012-A | 48.16
13.380.0013-0 | 58.47
13.380.0013-A | 53.82
13.380.0015-0 | 21.01
13.380.0015-A | 18.43
13.380.0016-0 | 21.06
13.380.0016-A | 18.48
13.380.0020-0 | 50.67
13.380.0020-A | 45.77
13.380.0021-0 | 50.58
13.380.0021-A | 45.68
13.380.0025-0 | 128.2
13.380.0025-A | 114.42
13.380.0026-0 | 146.99
13.380.0026-A | 131.17
13.380.0100-0 | 88.33
13.380.0100-A | 77.99
13.380.0101-0 | 77.34
13.380.0101-A | 67.01
13.380.9999-0 | 5588
13.380.9999-A | 5008
13.381.0050-0 | 6.84
13.381.0050-A | 6.1
13.381.0051-0 | 7.24
13.381.0051-A | 6.5
13.381.0085-0 | 11.29
13.381.0085-A | 10.54
13.381.9999-0 | 5164
13.381.9999-A | 4679
13.382.0001-0 | 11.31
13.382.0001-A | 9.88
13.382.9999-0 | 5579
13.382.9999-A | 4867
13.383.0002-0 | 25.89
13.383.0002-A | 23.81
13.383.0003-0 | 18.87
13.383.0003-A | 17.45
13.383.9999-0 | 6701
13.383.9999-A | 6198
13.384.0001-0 | 14.49
13.384.0001-A | 12.6
13.384.0002-0 | 14.68
13.384.0002-A | 12.78
13.384.9999-0 | 5501
13.384.9999-A | 4784
13.385.0001-0 | 65.74
13.385.0001-A | 65.74
13.385.0002-0 | 71.74
13.385.0002-A | 71.74
13.385.0003-0 | 71.74
13.385.0003-A | 71.74
13.385.0005-0 | 27.9
13.385.0005-A | 27.9
13.385.0006-0 | 31.9
13.385.0006-A | 31.9
13.385.0007-0 | 31.9
13.385.0007-A | 31.9
13.385.0008-0 | 65.52
13.385.0008-A | 65.52
13.385.0009-0 | 65.52
13.385.0009-A | 65.52
13.385.0010-0 | 65.52
13.385.0010-A | 65.52
13.385.0050-0 | 212.66
13.385.0050-A | 200.02
13.385.0051-0 | 122.34
13.385.0051-A | 113.85
13.385.0055-0 | 145.42
13.385.0055-A | 135.33
13.385.0056-0 | 112
13.385.0056-A | 104.9
13.385.0100-0 | 60.25
13.385.0100-A | 55.74
13.385.0101-0 | 40.63
13.385.0101-A | 37.96
13.385.9999-0 | 4026
13.385.9999-A | 3686
13.387.9999-0 | 1527
13.387.9999-A | 1527
13.390.0020-0 | 74.04
13.390.0020-A | 71.58
13.390.0025-0 | 117.09
13.390.0025-A | 114.63
13.390.0027-0 | 163.97
13.390.0027-A | 161.5
13.390.0028-0 | 76.88
13.390.0028-A | 74.41
13.390.0030-0 | 63.11
13.390.0030-A | 60.65
13.390.0031-0 | 99.71
13.390.0031-A | 97.24
13.390.0035-0 | 94.28
13.390.0035-A | 91.81
13.390.0037-0 | 132.21
13.390.0037-A | 129.75
13.390.0040-0 | 140.44
13.390.0040-A | 137.97
13.390.0042-0 | 91.16
13.390.0042-A | 88.69
13.390.0045-0 | 127.14
13.390.0045-A | 124.68
13.390.0047-0 | 183.87
13.390.0047-A | 181.41
13.390.0048-0 | 148.24
13.390.0048-A | 145.77
13.390.0050-0 | 14.1
13.390.0050-A | 13.89
13.390.0055-0 | 11.23
13.390.0055-A | 10.79
13.390.0058-0 | 16.16
13.390.0058-A | 15.72
13.390.0070-0 | 30.78
13.390.0070-A | 28.56
13.390.0075-0 | 7.21
13.390.0075-A | 6.77
13.390.9999-0 | 3899
13.390.9999-A | 3772
13.391.0500-0 | 30.23
13.391.0500-A | 26.91
13.391.9999-0 | 8193
13.391.9999-A | 7301
13.395.0010-0 | 80
13.395.0010-A | 80
13.395.0011-0 | 119
13.395.0011-A | 119
13.395.0015-0 | 61
13.395.0015-A | 61
13.395.0020-0 | 144.38
13.395.0020-A | 144.38
13.395.0025-0 | 37.16
13.395.0025-A | 37.16
13.395.0026-0 | 43.89
13.395.0026-A | 43.89
13.395.0040-0 | 90.32
13.395.0040-A | 90.32
13.395.9999-0 | 6313
13.395.9999-A | 6313
13.398.0010-1 | 140.39
13.398.0010-B | 136.23
13.398.0015-0 | 231.59
13.398.0015-A | 224.31
13.398.0016-0 | 178.8
13.398.0016-A | 175.01
13.398.0017-0 | 12.12
13.398.0017-A | 10.77
13.398.0018-0 | 28
13.398.0018-A | 26.66
13.398.0020-0 | 16.59
13.398.0020-A | 15.36
13.398.0025-0 | 16.72
13.398.0025-A | 15.49
13.398.0030-0 | 24.1
13.398.0030-A | 22.87
13.398.9999-0 | 6121
13.398.9999-A | 5719
13.400.9999-0 | 5524
13.400.9999-A | 5343
13.410.0010-0 | 88.81
13.410.0010-A | 84.65
13.410.0011-0 | 100.94
13.410.0011-A | 95.16
13.410.0012-0 | 48.56
13.410.0012-A | 48.56
13.410.0015-0 | 73.9
13.410.0015-A | 71.73
13.410.0020-0 | 109.17
13.410.0020-A | 102.29
13.410.0025-0 | 105.88
13.410.0025-A | 99.44
13.410.0030-0 | 88.81
13.410.0030-A | 84.65
13.410.9999-0 | 5287
13.410.9999-A | 5062
13.411.0500-0 | 77.14
13.411.0500-A | 67.67
13.411.9999-0 | 6940
13.411.9999-A | 6097
13.413.0010-0 | 150.1
13.413.0010-A | 143.16
13.413.0011-0 | 142.77
13.413.0011-A | 136.05
13.413.0012-0 | 143.76
13.413.0012-A | 136.82
13.413.0013-0 | 135.42
13.413.0013-A | 128.7
13.413.0020-0 | 55.47
13.413.0020-A | 50.99
13.413.0021-0 | 48.14
13.413.0021-A | 43.88
13.413.0025-0 | 58.55
13.413.0025-A | 53.59
13.413.0026-0 | 51.22
13.413.0026-A | 46.48
13.413.0027-0 | 59.41
13.413.0027-A | 54.93
13.413.0028-0 | 52.08
13.413.0028-A | 47.82
13.413.0030-0 | 23.99
13.413.0030-A | 21.55
13.413.0031-0 | 22.77
13.413.0031-A | 20.4
13.413.0035-0 | 23.84
13.413.0035-A | 21.42
13.413.0036-0 | 22.98
13.413.0036-A | 20.61
13.413.9999-0 | 6514
13.413.9999-A | 5964
13.415.0010-0 | 45.9
13.415.0010-A | 44.01
13.415.0011-0 | 77.4
13.415.0011-A | 74.93
13.415.0015-0 | 36.82
13.415.0015-A | 35.31
13.415.0020-0 | 57.15
13.415.0020-A | 54.73
13.415.9999-0 | 3395
13.415.9999-A | 3226
13.416.0010-0 | 85.48
13.416.0010-A | 83.01
13.416.0015-0 | 85.48
13.416.0015-A | 83.01
13.416.9999-0 | 3736
13.416.9999-A | 3645
13.420.9999-0 | 5044
13.420.9999-A | 4601
13.440.0015-0 | 439.66
13.440.0015-A | 425.45
13.440.0025-0 | 577.54
13.440.0025-A | 563.33
13.440.0030-0 | 248.62
13.440.0030-A | 243.88
13.440.0035-0 | 253.95
13.440.0035-A | 251.11
13.440.9999-0 | 1107
13.440.9999-A | 1081
13.460.0010-0 | 305.07
13.460.0010-A | 295.21
13.460.0015-0 | 373.32
13.460.0015-A | 363.46
13.460.0020-0 | 326.07
13.460.0020-A | 316.21
13.460.9999-0 | 3044
13.460.9999-A | 2937
13.462.0010-0 | 114.1
13.462.0010-A | 107.83
13.462.0015-0 | 114.1
13.462.0015-A | 107.83
13.462.0020-0 | 103.77
13.462.0020-A | 98.15
13.462.0025-0 | 106.71
13.462.0025-A | 101.09
13.462.9999-0 | 1695
13.462.9999-A | 1632
13.468.0010-0 | 78.01
13.468.0010-A | 70.62
13.468.9999-0 | 5368
13.468.9999-A | 4829
13.469.0010-0 | 99.49
13.469.0010-A | 92.58
13.469.9999-0 | 5346
13.469.9999-A | 4956
14.000.9999-0 | 6965
14.000.9999-A | 6215
14.001.0001-0 | 991.16
14.001.0001-A | 986.96
14.001.0002-0 | 1899.03
14.001.0002-A | 1894.1
14.001.0006-0 | 1542.9
14.001.0006-A | 1535.5
14.001.0011-0 | 4871.33
14.001.0011-A | 4860.23
14.001.0016-0 | 493.73
14.001.0016-A | 490.03
14.001.0030-0 | 1014.01
14.001.0030-A | 1007.59
14.001.0035-0 | 1001.1
14.001.0035-A | 994.68
14.001.0040-0 | 988.2
14.001.0040-A | 981.78
14.001.0045-0 | 1411.53
14.001.0045-A | 1402.4
14.001.0050-0 | 1371.44
14.001.0050-A | 1362.31
14.001.0055-0 | 2381.45
14.001.0055-A | 2370.35
14.001.0065-0 | 135.88
14.001.0065-A | 128.55
14.001.0070-0 | 97.9
14.001.0070-A | 92.97
14.001.0072-0 | 115.43
14.001.0072-A | 109.51
14.001.0076-0 | 178.73
14.001.0076-A | 170.83
14.001.0080-0 | 2238.91
14.001.0080-A | 2229.05
14.001.0100-0 | 202.65
14.001.0100-A | 202.65
14.001.0105-0 | 325
14.001.0105-A | 325
14.001.0110-0 | 158.55
14.001.0110-A | 158.55
14.001.0115-0 | 285
14.001.0115-A | 285
14.001.0120-0 | 165.9
14.001.0120-A | 165.9
14.001.0125-0 | 300
14.001.0125-A | 300
14.001.0130-0 | 500
14.001.0130-A | 500
14.001.0200-0 | 115.3
14.001.0200-A | 114.51
14.001.0205-0 | 149.97
14.001.0205-A | 149.18
14.001.0210-0 | 173.97
14.001.0210-A | 173.18
14.001.0212-0 | 177.1
14.001.0212-A | 176.31
14.001.0215-0 | 212.59
14.001.0215-A | 211.8
14.001.0250-0 | 206
14.001.0250-A | 206
14.001.0255-0 | 247.2
14.001.0255-A | 247.2
14.001.0258-0 | 87.55
14.001.0258-A | 87.55
14.001.0260-0 | 61.8
14.001.0260-A | 61.8
14.001.0265-0 | 185.4
14.001.0265-A | 185.4
14.001.0300-0 | 85.42
14.001.0300-A | 85.42
14.001.9999-0 | 4983
14.001.9999-A | 4936
14.002.0010-0 | 1056.47
14.002.0010-A | 943
14.002.0012-0 | 1096.56
14.002.0012-A | 978.15
14.002.0013-0 | 1132.9
14.002.0013-A | 1009.55
14.002.0014-0 | 869.22
14.002.0014-A | 774.49
14.002.0020-0 | 410.19
14.002.0020-A | 410.19
14.002.0025-0 | 466.19
14.002.0025-A | 466.19
14.002.0041-0 | 2105.18
14.002.0041-A | 1886.61
14.002.0046-0 | 827.52
14.002.0046-A | 743.64
14.002.0050-0 | 1453.86
14.002.0050-A | 1301.9
14.002.0052-0 | 446.85
14.002.0052-A | 404.17
14.002.0053-0 | 469.07
14.002.0053-A | 422.2
14.002.0054-0 | 85.63
14.002.0054-A | 78.23
14.002.0055-0 | 676.54
14.002.0055-A | 665.65
14.002.0058-0 | 701.54
14.002.0058-A | 690.65
14.002.0059-0 | 831.54
14.002.0059-A | 820.65
14.002.0070-0 | 905.96
14.002.0070-A | 802.35
14.002.0071-0 | 961.35
14.002.0071-A | 857.74
14.002.0072-0 | 1210.48
14.002.0072-A | 1072.33
14.002.0076-0 | 1546.2
14.002.0076-A | 1398.19
14.002.0078-0 | 1501.7
14.002.0078-A | 1353.69
14.002.0081-0 | 1008.86
14.002.0081-A | 918.08
14.002.0082-0 | 509.5
14.002.0082-A | 489.76
14.002.0084-0 | 510.93
14.002.0084-A | 471.46
14.002.0085-0 | 3474.73
14.002.0085-A | 3395.67
14.002.0087-0 | 598.69
14.002.0087-A | 566.62
14.002.0088-0 | 1116.17
14.002.0088-A | 1028.14
14.002.0089-0 | 1475.16
14.002.0089-A | 1377.06
14.002.0092-0 | 1494.86
14.002.0092-A | 1392.01
14.002.0095-0 | 1903.48
14.002.0095-A | 1785.43
14.002.0096-0 | 3021.15
14.002.0096-A | 2910.14
14.002.0097-0 | 514.1
14.002.0097-A | 491.9
14.002.0098-0 | 3702.93
14.002.0098-A | 3511
14.002.0099-0 | 4150.58
14.002.0099-A | 4095.42
14.002.0105-0 | 439.65
14.002.0105-A | 385.38
14.002.0108-0 | 489.57
14.002.0108-A | 430.37
14.002.0110-0 | 447.9
14.002.0110-A | 404.49
14.002.0113-0 | 801.85
14.002.0113-A | 779.76
14.002.0120-0 | 508.44
14.002.0120-A | 453.85
14.002.0125-0 | 930.74
14.002.0125-A | 915.94
14.002.0131-0 | 668.19
14.002.0131-A | 601.34
14.002.0132-0 | 464.46
14.002.0132-A | 430.42
14.002.0133-0 | 537.52
14.002.0133-A | 498.06
14.002.0134-0 | 444.96
14.002.0134-A | 400.46
14.002.0155-0 | 668.19
14.002.0155-A | 601.34
14.002.0156-0 | 247.06
14.002.0156-A | 237.2
14.002.0158-0 | 1196.08
14.002.0158-A | 1097.41
14.002.0161-0 | 823.67
14.002.0161-A | 741.28
14.002.0162-0 | 448.84
14.002.0162-A | 409.37
14.002.0166-0 | 661.26
14.002.0166-A | 594.41
14.002.0180-0 | 962.81
14.002.0180-A | 890.31
14.002.0182-0 | 902.9
14.002.0182-A | 838.39
14.002.0184-0 | 1088.2
14.002.0184-A | 1015.52
14.002.0186-0 | 396.66
14.002.0186-A | 353.89
14.002.0187-0 | 322.64
14.002.0187-A | 297.11
14.002.0188-0 | 585.01
14.002.0188-A | 561.09
14.002.0189-0 | 469.82
14.002.0189-A | 459.5
14.002.0190-0 | 142.56
14.002.0190-A | 142.56
14.002.0191-0 | 291.03
14.002.0191-A | 271.88
14.002.0192-0 | 708.61
14.002.0192-A | 640.44
14.002.0193-0 | 2139.25
14.002.0193-A | 2069.08
14.002.0194-0 | 1357.37
14.002.0194-A | 1288.31
14.002.0195-0 | 1110.52
14.002.0195-A | 1049.7
14.002.0196-0 | 1545.28
14.002.0196-A | 1472.22
14.002.0197-0 | 456.63
14.002.0197-A | 440.11
14.002.0198-0 | 354.59
14.002.0198-A | 347.19
14.002.0199-0 | 271.34
14.002.0199-A | 254.82
14.002.0200-0 | 107.77
14.002.0200-A | 102.83
14.002.0205-0 | 631.05
14.002.0205-A | 575.3
14.002.0206-0 | 811.91
14.002.0206-A | 728.53
14.002.0207-1 | 491.74
14.002.0207-B | 460.77
14.002.0208-0 | 276.42
14.002.0208-A | 257.65
14.002.0209-0 | 327.78
14.002.0209-A | 306.69
14.002.0210-0 | 341.56
14.002.0210-A | 331.69
14.002.0211-0 | 234.85
14.002.0211-A | 228.99
14.002.0212-0 | 247.87
14.002.0212-A | 242.93
14.002.0213-0 | 765.54
14.002.0213-A | 758.14
14.002.0214-0 | 841.87
14.002.0214-A | 797.02
14.002.0220-0 | 107.64
14.002.0220-A | 97.77
14.002.0225-0 | 115.92
14.002.0225-A | 106.05
14.002.0227-0 | 415.86
14.002.0227-A | 368.99
14.002.0230-0 | 520.23
14.002.0230-A | 461.02
14.002.0232-0 | 512.44
14.002.0232-A | 453.24
14.002.0235-0 | 35.01
14.002.0235-A | 31.75
14.002.0240-0 | 22.43
14.002.0240-A | 19.97
14.002.0242-0 | 15
14.002.0242-A | 13.37
14.002.0244-0 | 12.58
14.002.0244-A | 11.2
14.002.0246-0 | 45.07
14.002.0246-A | 41.61
14.002.0250-0 | 386.47
14.002.0250-A | 342.07
14.002.0254-0 | 471.67
14.002.0254-A | 427.26
14.002.0260-0 | 357.33
14.002.0260-A | 315.39
14.002.0280-0 | 29.42
14.002.0280-A | 26.96
14.002.0283-0 | 27.6
14.002.0283-A | 25.14
14.002.0285-0 | 25.79
14.002.0285-A | 23.32
14.002.0372-0 | 140.98
14.002.0372-A | 135.03
14.002.0373-0 | 26.18
14.002.0373-A | 23.72
14.002.0374-0 | 293.46
14.002.0374-A | 283.59
14.002.0375-0 | 823.62
14.002.0375-A | 816.22
14.002.0376-0 | 317.29
14.002.0376-A | 302.49
14.002.0377-0 | 223.08
14.002.0377-A | 203.35
14.002.0380-0 | 34.26
14.002.0380-A | 33.67
14.002.0383-0 | 7.93
14.002.0383-A | 7.41
14.002.0385-0 | 472.07
14.002.0385-A | 428.9
14.002.0390-0 | 521.67
14.002.0390-A | 476.28
14.002.0400-0 | 1701.63
14.002.0400-A | 1691.77
14.002.0402-0 | 432.52
14.002.0402-A | 425.12
14.002.0404-0 | 392.18
14.002.0404-A | 384.78
14.002.0406-0 | 334.57
14.002.0406-A | 327.17
14.002.0408-0 | 571.77
14.002.0408-A | 564.37
14.002.0410-0 | 851.88
14.002.0410-A | 842.02
14.002.0412-0 | 946.86
14.002.0412-A | 937
14.002.0414-0 | 378.19
14.002.0414-A | 370.79
14.002.0416-0 | 440.03
14.002.0416-A | 432.63
14.002.0430-0 | 90.73
14.002.0430-A | 88.84
14.002.0432-0 | 106.79
14.002.0432-A | 104.21
14.002.0434-0 | 161.31
14.002.0434-A | 158.45
14.002.0436-0 | 167.36
14.002.0436-A | 164.15
14.002.0438-0 | 181.63
14.002.0438-A | 177.94
14.002.0440-0 | 229.64
14.002.0440-A | 225.13
14.002.0444-0 | 186.29
14.002.0444-A | 182.79
14.002.0452-0 | 229.55
14.002.0452-A | 224.82
14.002.0454-0 | 349.37
14.002.0454-A | 343.72
14.002.0456-0 | 389.2
14.002.0456-A | 382.82
14.002.0466-0 | 286.91
14.002.0466-A | 278.26
14.002.0468-0 | 335.01
14.002.0468-A | 325.15
14.002.0470-0 | 110.48
14.002.0470-A | 104.55
14.002.0472-0 | 119.48
14.002.0472-A | 113.55
14.002.0478-0 | 148.06
14.002.0478-A | 140.66
14.002.0480-0 | 251.03
14.002.0480-A | 246.1
14.002.0482-0 | 286.1
14.002.0482-A | 279.68
14.002.0483-0 | 246.98
14.002.0483-A | 242.05
14.002.0485-0 | 273.76
14.002.0485-A | 269.12
14.002.0486-0 | 467.03
14.002.0486-A | 452.23
14.002.0487-0 | 415.33
14.002.0487-A | 410.89
14.002.0489-0 | 100.8
14.002.0489-A | 96.16
14.002.0490-0 | 124.79
14.002.0490-A | 120.15
14.002.0491-0 | 437.11
14.002.0491-A | 424.78
14.002.0493-0 | 291.98
14.002.0493-A | 287.05
14.002.0494-0 | 391.2
14.002.0494-A | 386.56
14.002.0495-0 | 842.05
14.002.0495-A | 835.23
14.002.0496-0 | 434.89
14.002.0496-A | 425.51
14.002.0498-0 | 403.36
14.002.0498-A | 395.84
14.002.0499-0 | 315.75
14.002.0499-A | 311.11
14.002.0501-0 | 525.66
14.002.0501-A | 519.24
14.002.0503-0 | 407.95
14.002.0503-A | 403.02
14.002.0520-0 | 3583.24
14.002.0520-A | 3568.44
14.002.0521-0 | 3973.61
14.002.0521-A | 3958.81
14.002.0522-0 | 4365.01
14.002.0522-A | 4350.21
14.002.0523-0 | 4756.41
14.002.0523-A | 4741.61
14.002.0524-0 | 6926.62
14.002.0524-A | 6911.82
14.002.0525-0 | 7710.45
14.002.0525-A | 7695.65
14.002.0526-0 | 8494.28
14.002.0526-A | 8479.48
14.002.0527-0 | 9279.14
14.002.0527-A | 9264.34
14.002.0535-0 | 4311.11
14.002.0535-A | 4296.31
14.002.0536-0 | 4911.11
14.002.0536-A | 4896.31
14.002.0537-0 | 5411.11
14.002.0537-A | 5396.31
14.002.0538-0 | 5911.11
14.002.0538-A | 5896.31
14.002.0539-0 | 8011.11
14.002.0539-A | 7996.31
14.002.0540-0 | 9011.11
14.002.0540-A | 8996.31
14.002.0541-0 | 10061.11
14.002.0541-A | 10046.31
14.002.0542-0 | 11101.11
14.002.0542-A | 11086.31
14.002.9999-0 | 6175
14.002.9999-A | 5831
14.003.0016-0 | 350.11
14.003.0016-A | 330.38
14.003.0017-0 | 402.63
14.003.0017-A | 379.93
14.003.0020-0 | 356.37
14.003.0020-A | 336.64
14.003.0021-0 | 409.83
14.003.0021-A | 387.14
14.003.0025-0 | 322.25
14.003.0025-A | 302.51
14.003.0026-0 | 370.58
14.003.0026-A | 347.89
14.003.0028-0 | 353.2
14.003.0028-A | 333.46
14.003.0029-0 | 406.18
14.003.0029-A | 383.48
14.003.0050-0 | 425.66
14.003.0050-A | 405.92
14.003.0051-0 | 489.51
14.003.0051-A | 466.81
14.003.0061-0 | 423.04
14.003.0061-A | 403.31
14.003.0062-0 | 486.5
14.003.0062-A | 463.8
14.003.0070-0 | 295.12
14.003.0070-A | 280.32
14.003.0071-0 | 339.39
14.003.0071-A | 322.37
14.003.0076-0 | 338.82
14.003.0076-A | 324.02
14.003.0077-0 | 389.65
14.003.0077-A | 372.62
14.003.0121-0 | 458.14
14.003.0121-A | 438.41
14.003.0122-0 | 526.86
14.003.0122-A | 504.17
14.003.0130-0 | 392.19
14.003.0130-A | 372.45
14.003.0131-0 | 451.01
14.003.0131-A | 428.32
14.003.0145-0 | 541.32
14.003.0145-A | 521.58
14.003.0146-0 | 622.52
14.003.0146-A | 599.82
14.003.0148-0 | 587.41
14.003.0148-A | 567.68
14.003.0149-0 | 675.25
14.003.0149-A | 652.56
14.003.0151-0 | 541.32
14.003.0151-A | 521.58
14.003.0152-0 | 622.52
14.003.0152-A | 599.82
14.003.0153-0 | 338.89
14.003.0153-A | 319.16
14.003.0154-0 | 389.72
14.003.0154-A | 367.03
14.003.0156-0 | 529.63
14.003.0156-A | 509.9
14.003.0157-0 | 609.08
14.003.0157-A | 586.38
14.003.0158-0 | 503.67
14.003.0158-A | 483.94
14.003.0159-0 | 626.8
14.003.0159-A | 604.1
14.003.0160-0 | 372.55
14.003.0160-A | 352.82
14.003.0161-0 | 428.43
14.003.0161-A | 405.74
14.003.0163-0 | 256.97
14.003.0163-A | 242.17
14.003.0164-0 | 295.52
14.003.0164-A | 278.5
14.003.0165-0 | 22.19
14.003.0165-A | 19.72
14.003.0200-0 | 742.24
14.003.0200-A | 727.44
14.003.0201-0 | 853.57
14.003.0201-A | 836.55
14.003.0205-0 | 708.95
14.003.0205-A | 694.15
14.003.0206-0 | 815.29
14.003.0206-A | 798.27
14.003.0210-0 | 777.21
14.003.0210-A | 762.4
14.003.0211-0 | 893.79
14.003.0211-A | 876.77
14.003.0220-0 | 879.68
14.003.0220-A | 864.88
14.003.0221-0 | 1011.63
14.003.0221-A | 994.61
14.003.0225-0 | 760.94
14.003.0225-A | 746.14
14.003.0226-0 | 875.08
14.003.0226-A | 858.06
14.003.0230-0 | 760.94
14.003.0230-A | 746.14
14.003.0231-0 | 875.08
14.003.0231-A | 858.06
14.003.0240-0 | 132.93
14.003.0240-A | 125.53
14.003.0241-0 | 358.12
14.003.0241-A | 334.93
14.003.0243-0 | 567.76
14.003.0243-A | 512.01
14.003.0245-0 | 550.51
14.003.0245-A | 534.72
14.003.0250-0 | 38.34
14.003.0250-A | 35.02
14.003.0255-0 | 12.63
14.003.0255-A | 11.44
14.003.0260-0 | 16.58
14.003.0260-A | 15.16
14.003.0265-0 | 76.33
14.003.0265-A | 74.85
14.003.0300-0 | 679.04
14.003.0300-A | 606.42
14.003.9999-0 | 5406
14.003.9999-A | 4902
14.004.0010-0 | 42
14.004.0010-A | 42
14.004.0015-0 | 57.6
14.004.0015-A | 57.6
14.004.0020-0 | 74.4
14.004.0020-A | 74.4
14.004.0025-0 | 85.2
14.004.0025-A | 85.2
14.004.0030-0 | 168
14.004.0030-A | 168
14.004.0040-0 | 62.4
14.004.0040-A | 62.4
14.004.0045-0 | 48
14.004.0045-A | 48
14.004.0046-0 | 264
14.004.0046-A | 264
14.004.0047-0 | 240
14.004.0047-A | 240
14.004.0048-0 | 162
14.004.0048-A | 162
14.004.0050-0 | 96
14.004.0050-A | 96
14.004.0060-0 | 76.8
14.004.0060-A | 76.8
14.004.0070-0 | 264
14.004.0070-A | 264
14.004.0073-0 | 300
14.004.0073-A | 300
14.004.0100-0 | 239.31
14.004.0100-A | 229.44
14.004.0120-0 | 350
14.004.0120-A | 350
14.004.0121-0 | 185
14.004.0121-A | 185
14.004.0150-0 | 1017.45
14.004.0150-A | 1017.45
14.004.0155-0 | 2040.72
14.004.0155-A | 2040.72
14.004.0160-0 | 11903.97
14.004.0160-A | 11903.97
14.004.0200-0 | 34
14.004.0200-A | 34
14.004.9999-0 | 4737
14.004.9999-A | 4727
14.005.0010-0 | 129.74
14.005.0010-A | 128.27
14.005.0015-0 | 189.08
14.005.0015-A | 187.61
14.005.0020-0 | 248.42
14.005.0020-A | 246.95
14.005.0025-0 | 307.76
14.005.0025-A | 306.29
14.005.9999-0 | 2711
14.005.9999-A | 2694
14.006.0005-0 | 450.49
14.006.0005-A | 420.89
14.006.0008-0 | 438.62
14.006.0008-A | 409.02
14.006.0010-0 | 418.25
14.006.0010-A | 388.65
14.006.0012-0 | 415.78
14.006.0012-A | 386.18
14.006.0014-0 | 410.41
14.006.0014-A | 380.81
14.006.0017-0 | 208.05
14.006.0017-A | 188.32
14.006.0019-0 | 211.05
14.006.0019-A | 191.32
14.006.0021-0 | 211.15
14.006.0021-A | 191.42
14.006.0023-0 | 229.15
14.006.0023-A | 209.42
14.006.0025-0 | 238.65
14.006.0025-A | 218.92
14.006.0030-0 | 582.16
14.006.0030-A | 552.56
14.006.0033-0 | 579.79
14.006.0033-A | 550.19
14.006.0036-0 | 577.42
14.006.0036-A | 547.82
14.006.0037-0 | 537.17
14.006.0037-A | 507.56
14.006.0038-0 | 535.81
14.006.0038-A | 506.2
14.006.0039-0 | 375.06
14.006.0039-A | 355.33
14.006.0041-0 | 375.06
14.006.0041-A | 355.33
14.006.0043-0 | 375.06
14.006.0043-A | 355.33
14.006.0050-0 | 694.05
14.006.0050-A | 664.45
14.006.0052-0 | 662.88
14.006.0052-A | 633.28
14.006.0054-0 | 645.51
14.006.0054-A | 615.91
14.006.0058-0 | 486.95
14.006.0058-A | 467.22
14.006.0062-0 | 458.15
14.006.0062-A | 438.42
14.006.0064-0 | 443.15
14.006.0064-A | 423.42
14.006.0077-0 | 527.31
14.006.0077-A | 497.71
14.006.0078-0 | 540.03
14.006.0078-A | 510.42
14.006.0079-0 | 538.45
14.006.0079-A | 508.85
14.006.0081-0 | 536.88
14.006.0081-A | 507.28
14.006.0082-0 | 375.06
14.006.0082-A | 355.33
14.006.0083-0 | 375.06
14.006.0083-A | 355.33
14.006.0084-0 | 375.06
14.006.0084-A | 355.33
14.006.0085-0 | 231.4
14.006.0085-A | 211.67
14.006.0086-0 | 223.63
14.006.0086-A | 203.9
14.006.0087-0 | 213.47
14.006.0087-A | 193.74
14.006.0088-0 | 264.38
14.006.0088-A | 244.65
14.006.0089-0 | 257
14.006.0089-A | 237.27
14.006.0091-0 | 862.35
14.006.0091-A | 832.75
14.006.0092-0 | 859.98
14.006.0092-A | 830.38
14.006.0093-0 | 968.33
14.006.0093-A | 936.26
14.006.0094-0 | 964.31
14.006.0094-A | 932.24
14.006.0095-0 | 960.3
14.006.0095-A | 928.23
14.006.0100-0 | 1695.21
14.006.0100-A | 1636
14.006.0101-0 | 1703.24
14.006.0101-A | 1644.03
14.006.0102-0 | 2310.5
14.006.0102-A | 2246.36
14.006.0103-0 | 655.25
14.006.0103-A | 635.52
14.006.0104-0 | 655.25
14.006.0104-A | 635.52
14.006.0105-0 | 679.16
14.006.0105-A | 649.56
14.006.0110-0 | 676.11
14.006.0110-A | 646.51
14.006.0115-0 | 670.36
14.006.0115-A | 640.76
14.006.0120-0 | 983.66
14.006.0120-A | 944.19
14.006.0121-0 | 972.6
14.006.0121-A | 933.13
14.006.0123-0 | 1955.89
14.006.0123-A | 1881.88
14.006.0124-0 | 4972.88
14.006.0124-A | 4794.36
14.006.0126-0 | 1410.76
14.006.0126-A | 1356.49
14.006.0127-0 | 482.12
14.006.0127-A | 472.72
14.006.0150-0 | 688.41
14.006.0150-A | 631.67
14.006.0155-0 | 699.15
14.006.0155-A | 642.41
14.006.0156-0 | 701.72
14.006.0156-A | 644.98
14.006.0160-0 | 704.08
14.006.0160-A | 647.35
14.006.0185-0 | 839.17
14.006.0185-A | 809.56
14.006.0190-0 | 604.23
14.006.0190-A | 569.7
14.006.0220-0 | 357.88
14.006.0220-A | 328.28
14.006.0225-0 | 551.94
14.006.0225-A | 495.2
14.006.0232-0 | 850.2
14.006.0232-A | 816.79
14.006.0233-0 | 871.12
14.006.0233-A | 837.21
14.006.0234-0 | 909.93
14.006.0234-A | 875.53
14.006.0235-0 | 393.51
14.006.0235-A | 363.9
14.006.0237-0 | 384.24
14.006.0237-A | 354.64
14.006.0238-0 | 372.58
14.006.0238-A | 342.98
14.006.0240-0 | 270.21
14.006.0240-A | 250.47
14.006.0245-0 | 152
14.006.0245-A | 142.13
14.006.0255-0 | 1384.54
14.006.0255-A | 1325.34
14.006.0260-0 | 1017.2
14.006.0260-A | 926.79
14.006.0265-0 | 976.28
14.006.0265-A | 946.68
14.006.0270-0 | 1124.34
14.006.0270-A | 1094.74
14.006.0275-0 | 1391.2
14.006.0275-A | 1356.66
14.006.0285-0 | 945.52
14.006.0285-A | 915.92
14.006.0286-0 | 760.48
14.006.0286-A | 735.81
14.006.0288-0 | 992.81
14.006.0288-A | 948.41
14.006.0290-0 | 1438.45
14.006.0290-A | 1403.92
14.006.0295-0 | 1852.86
14.006.0295-A | 1813.39
14.006.0296-0 | 1981.73
14.006.0296-A | 1937.33
14.006.0297-0 | 1238.24
14.006.0297-A | 1213.57
14.006.0299-0 | 1406.24
14.006.0299-A | 1381.57
14.006.0301-0 | 1774.31
14.006.0301-A | 1739.78
14.006.0303-0 | 2609.35
14.006.0303-A | 2569.88
14.006.0305-0 | 767.34
14.006.0305-A | 727.87
14.006.0310-0 | 208.32
14.006.0310-A | 194.48
14.006.0353-0 | 138.87
14.006.0353-A | 126.06
14.006.0355-0 | 255.05
14.006.0355-A | 240.25
14.006.0360-0 | 367.61
14.006.0360-A | 342.94
14.006.0362-0 | 122.82
14.006.0362-A | 112.95
14.006.0370-0 | 243.98
14.006.0370-A | 234.12
14.006.0371-0 | 201.57
14.006.0371-A | 182.76
14.006.0372-0 | 1291.27
14.006.0372-A | 1184.91
14.006.0373-0 | 1340.43
14.006.0373-A | 1276.3
14.006.0374-0 | 889.53
14.006.0374-A | 810.6
14.006.0375-0 | 71.19
14.006.0375-A | 66.26
14.006.0380-0 | 78.08
14.006.0380-A | 73.15
14.006.0385-0 | 84.74
14.006.0385-A | 79.81
14.006.0399-0 | 50.5
14.006.0399-A | 46.56
14.006.0400-0 | 55.55
14.006.0400-A | 51.61
14.006.0401-0 | 17.71
14.006.0401-A | 16.76
14.006.0405-0 | 32.89
14.006.0405-A | 31.17
14.006.0407-0 | 32.89
14.006.0407-A | 31.17
14.006.0408-0 | 27.93
14.006.0408-A | 26.2
14.006.0409-0 | 6.6
14.006.0409-A | 6.23
14.006.0415-0 | 46.88
14.006.0415-A | 41.95
14.006.0417-0 | 56.55
14.006.0417-A | 51.62
14.006.0420-0 | 520.74
14.006.0420-A | 507.32
14.006.0422-1 | 688.74
14.006.0422-B | 675.32
14.006.0423-0 | 604.74
14.006.0423-A | 591.32
14.006.0424-0 | 669.48
14.006.0424-A | 658.63
14.006.0426-0 | 459.48
14.006.0426-A | 448.63
14.006.0428-0 | 625.03
14.006.0428-A | 620.1
14.006.0430-0 | 405.77
14.006.0430-A | 402.07
14.006.0440-0 | 1442.99
14.006.0440-A | 1328.04
14.006.0445-0 | 298.31
14.006.0445-A | 284.47
14.006.0609-0 | 10
14.006.0609-A | 10
14.006.0612-0 | 16.3
14.006.0612-A | 16.3
14.006.0615-0 | 22.63
14.006.0615-A | 22.63
14.006.0624-0 | 24.43
14.006.0624-A | 24.43
14.006.0627-0 | 34.96
14.006.0627-A | 34.96
14.006.0630-0 | 50.62
14.006.0630-A | 50.62
14.006.0633-0 | 56.47
14.006.0633-A | 56.47
14.006.0636-0 | 88.12
14.006.0636-A | 88.12
14.006.0639-0 | 20.45
14.006.0639-A | 20.45
14.006.0645-0 | 30.4
14.006.0645-A | 30.4
14.006.0648-0 | 21.52
14.006.0648-A | 21.52
14.006.0680-0 | 6.3
14.006.0680-A | 6.3
14.006.0685-0 | 11.88
14.006.0685-A | 11.88
14.006.0690-0 | 15.48
14.006.0690-A | 15.48
14.006.0695-0 | 24.02
14.006.0695-A | 24.02
14.006.9999-0 | 4910
14.006.9999-A | 4569
14.007.0005-0 | 688.84
14.007.0005-A | 688.84
14.007.0010-0 | 225.14
14.007.0010-A | 225.14
14.007.0015-0 | 217.4
14.007.0015-A | 217.4
14.007.0020-0 | 814.05
14.007.0020-A | 814.05
14.007.0025-0 | 430.91
14.007.0025-A | 430.91
14.007.0030-0 | 113.17
14.007.0030-A | 113.17
14.007.0035-0 | 214.67
14.007.0035-A | 214.67
14.007.0038-0 | 55.37
14.007.0038-A | 55.37
14.007.0040-0 | 298.74
14.007.0040-A | 298.74
14.007.0045-0 | 55.18
14.007.0045-A | 55.18
14.007.0050-0 | 561.05
14.007.0050-A | 561.05
14.007.0055-0 | 394.13
14.007.0055-A | 394.13
14.007.0057-0 | 43.88
14.007.0057-A | 43.88
14.007.0060-0 | 298.74
14.007.0060-A | 298.74
14.007.0065-0 | 114.33
14.007.0065-A | 114.33
14.007.0070-0 | 43.87
14.007.0070-A | 43.87
14.007.0075-0 | 46.6
14.007.0075-A | 46.6
14.007.0080-0 | 61.01
14.007.0080-A | 61.01
14.007.0085-0 | 175.11
14.007.0085-A | 175.11
14.007.0090-0 | 224.66
14.007.0090-A | 224.66
14.007.0095-0 | 344.16
14.007.0095-A | 344.16
14.007.0101-0 | 856.04
14.007.0101-A | 856.04
14.007.0105-0 | 1045.56
14.007.0105-A | 1045.56
14.007.0110-0 | 24.96
14.007.0110-A | 24.96
14.007.0115-0 | 96.97
14.007.0115-A | 96.97
14.007.0120-0 | 51.34
14.007.0120-A | 51.34
14.007.0125-0 | 30.86
14.007.0125-A | 30.86
14.007.0130-0 | 202.43
14.007.0130-A | 202.43
14.007.0135-0 | 22.17
14.007.0135-A | 22.17
14.007.0140-0 | 81.4
14.007.0140-A | 81.4
14.007.0145-0 | 105.64
14.007.0145-A | 105.64
14.007.0150-0 | 171.36
14.007.0150-A | 171.36
14.007.0155-0 | 110.82
14.007.0155-A | 110.82
14.007.0160-0 | 166.87
14.007.0160-A | 166.87
14.007.0165-0 | 217.3
14.007.0165-A | 217.3
14.007.0170-0 | 324.52
14.007.0170-A | 324.52
14.007.0175-0 | 423.41
14.007.0175-A | 423.41
14.007.0185-0 | 654.31
14.007.0185-A | 654.31
14.007.0190-0 | 415.8
14.007.0190-A | 415.8
14.007.0195-0 | 92.98
14.007.0195-A | 92.98
14.007.0200-0 | 109.48
14.007.0200-A | 109.48
14.007.0250-0 | 382.52
14.007.0250-A | 382.52
14.007.0251-0 | 202.82
14.007.0251-A | 202.82
14.007.0253-0 | 202.82
14.007.0253-A | 202.82
14.007.0256-0 | 19.92
14.007.0256-A | 19.92
14.007.0258-0 | 286.89
14.007.0258-A | 286.89
14.007.0261-0 | 19.92
14.007.0261-A | 19.92
14.007.0263-0 | 286.89
14.007.0263-A | 286.89
14.007.0266-0 | 92
14.007.0266-A | 92
14.007.0267-0 | 21.22
14.007.0267-A | 21.22
14.007.0268-0 | 6.85
14.007.0268-A | 6.85
14.007.0269-0 | 9.44
14.007.0269-A | 9.44
14.007.0270-0 | 88
14.007.0270-A | 88
14.007.0274-0 | 22.98
14.007.0274-A | 22.98
14.007.0276-0 | 150.17
14.007.0276-A | 150.17
14.007.0277-0 | 11.68
14.007.0277-A | 11.68
14.007.0278-0 | 24.28
14.007.0278-A | 24.28
14.007.0279-0 | 8.71
14.007.0279-A | 8.71
14.007.0280-0 | 23.07
14.007.0280-A | 23.07
14.007.0281-0 | 11.56
14.007.0281-A | 11.56
14.007.0282-0 | 21.92
14.007.0282-A | 21.92
14.007.0283-0 | 4.2
14.007.0283-A | 4.2
14.007.0284-0 | 5.71
14.007.0284-A | 5.71
14.007.0286-0 | 11.42
14.007.0286-A | 11.42
14.007.0287-0 | 28.89
14.007.0287-A | 28.89
14.007.0288-0 | 4.86
14.007.0288-A | 4.86
14.007.0289-0 | 30.44
14.007.0289-A | 30.44
14.007.0290-0 | 4.44
14.007.0290-A | 4.44
14.007.0292-0 | 6.31
14.007.0292-A | 6.31
14.007.0294-0 | 76.98
14.007.0294-A | 76.98
14.007.0296-0 | 32.02
14.007.0296-A | 32.02
14.007.0298-0 | 123.76
14.007.0298-A | 123.76
14.007.0300-0 | 8.31
14.007.0300-A | 8.31
14.007.0302-0 | 26.9
14.007.0302-A | 26.9
14.007.0304-0 | 29.9
14.007.0304-A | 29.9
14.007.0306-0 | 2.72
14.007.0306-A | 2.72
14.007.0308-0 | 4.09
14.007.0308-A | 4.09
14.007.0310-0 | 29.42
14.007.0310-A | 29.42
14.007.0312-0 | 12.67
14.007.0312-A | 12.67
14.007.0313-0 | 154.49
14.007.0313-A | 154.49
14.007.0314-0 | 145.24
14.007.0314-A | 145.24
14.007.0315-0 | 180.49
14.007.0315-A | 180.49
14.007.0316-0 | 5.19
14.007.0316-A | 5.19
14.007.0318-0 | 23.56
14.007.0318-A | 23.56
14.007.0320-0 | 10.44
14.007.0320-A | 10.44
14.007.0321-0 | 90.13
14.007.0321-A | 90.13
14.007.0322-0 | 15.86
14.007.0322-A | 15.86
14.007.0324-0 | 35.82
14.007.0324-A | 35.82
14.007.0326-0 | 26.16
14.007.0326-A | 26.16
14.007.0328-0 | 4.12
14.007.0328-A | 4.12
14.007.0330-0 | 158.78
14.007.0330-A | 158.78
14.007.0332-0 | 1.07
14.007.0332-A | 1.07
14.007.0334-0 | 15.87
14.007.0334-A | 15.87
14.007.0335-0 | 4.63
14.007.0335-A | 4.63
14.007.0336-0 | 15.61
14.007.0336-A | 15.61
14.007.0337-0 | 24.5
14.007.0337-A | 24.5
14.007.0338-0 | 61.54
14.007.0338-A | 61.54
14.007.0340-0 | 39.04
14.007.0340-A | 39.04
14.007.0342-0 | 16.87
14.007.0342-A | 16.87
14.007.0344-0 | 53.2
14.007.0344-A | 53.2
14.007.0345-0 | 9.14
14.007.0345-A | 9.14
14.007.0346-0 | 15.44
14.007.0346-A | 15.44
14.007.0347-0 | 15.64
14.007.0347-A | 15.64
14.007.0348-0 | 8.86
14.007.0348-A | 8.86
14.007.0360-0 | 3.95
14.007.0360-A | 3.71
14.007.0365-0 | 3.09
14.007.0365-A | 2.85
14.007.0390-0 | 0.75
14.007.0390-A | 0.75
14.007.0396-0 | 36.69
14.007.0396-A | 36.69
14.007.0400-0 | 107.26
14.007.0400-A | 107.26
14.007.0405-0 | 32.71
14.007.0405-A | 30.25
14.007.9999-0 | 5260
14.007.9999-A | 5260
14.008.0010-0 | 656.44
14.008.0010-A | 600.04
14.008.0015-0 | 983.3
14.008.0015-A | 897.63
14.008.0020-0 | 984.63
14.008.0020-A | 898.96
14.008.0025-0 | 1250.23
14.008.0025-A | 1137.43
14.008.0030-0 | 1903.95
14.008.0030-A | 1732.62
14.008.0035-0 | 1906.61
14.008.0035-A | 1735.28
14.008.0045-0 | 582.09
14.008.0045-A | 533.09
14.008.0050-0 | 1985.22
14.008.0050-A | 1985.22
14.008.0052-0 | 1588.22
14.008.0052-A | 1588.22
14.008.0055-0 | 1429.72
14.008.0055-A | 1429.72
14.008.0065-0 | 567.12
14.008.0065-A | 518.12
14.008.0070-0 | 146.61
14.008.0070-A | 134.84
14.008.0075-0 | 170.26
14.008.0075-A | 156.97
14.008.0080-0 | 193.68
14.008.0080-A | 178.87
14.008.0090-0 | 1367.41
14.008.0090-A | 1304.23
14.008.0092-0 | 1494.3
14.008.0092-A | 1426.19
14.008.0093-0 | 480.32
14.008.0093-A | 451.67
14.008.0095-0 | 587.08
14.008.0095-A | 530.68
14.008.0096-0 | 912.71
14.008.0096-A | 827.04
14.008.0097-0 | 912.81
14.008.0097-A | 827.14
14.008.9999-0 | 4299
14.008.9999-A | 3978
14.009.0010-0 | 49.8
14.009.0010-A | 43.17
14.009.0015-0 | 45.37
14.009.0015-A | 39.33
14.009.0020-0 | 41.17
14.009.0020-A | 35.69
14.009.0022-0 | 19.92
14.009.0022-A | 17.27
14.009.0024-0 | 18.15
14.009.0024-A | 15.73
14.009.0026-0 | 16.37
14.009.0026-A | 14.19
14.009.0040-0 | 16.6
14.009.0040-A | 14.39
14.009.0045-0 | 13.28
14.009.0045-A | 11.51
14.009.0050-0 | 9.96
14.009.0050-A | 8.63
14.009.0052-0 | 7.74
14.009.0052-A | 6.71
14.009.0054-0 | 6.64
14.009.0054-A | 5.75
14.009.0056-0 | 5.53
14.009.0056-A | 4.79
14.009.0060-0 | 11.06
14.009.0060-A | 9.59
14.009.0070-0 | 49.8
14.009.0070-A | 43.17
14.009.0075-0 | 37.62
14.009.0075-A | 32.62
14.009.0080-0 | 77.47
14.009.0080-A | 67.16
14.009.0085-0 | 5.53
14.009.0085-A | 4.79
14.009.0090-0 | 6.64
14.009.0090-A | 5.75
14.009.0095-0 | 4.42
14.009.0095-A | 3.83
14.009.0110-0 | 22.13
14.009.0110-A | 19.18
14.009.0120-0 | 44.26
14.009.0120-A | 38.37
14.009.0125-0 | 22.13
14.009.0125-A | 19.18
14.009.0130-0 | 22.13
14.009.0130-A | 19.18
14.009.9999-0 | 7811
14.009.9999-A | 6771
14.010.0010-0 | 1094.1
14.010.0010-A | 1056.2
14.010.0015-0 | 1026.44
14.010.0015-A | 988.54
14.010.9999-0 | 6608
14.010.9999-A | 6406
15.000.9999-0 | 6288
15.000.9999-A | 5703
15.001.0020-1 | 180.88
15.001.0020-B | 160.63
15.001.0025-0 | 207.47
15.001.0025-A | 186.14
15.001.0026-0 | 257.58
15.001.0026-A | 232.93
15.001.0027-0 | 415.74
15.001.0027-A | 378.85
15.001.0028-0 | 352.4
15.001.0028-A | 319.62
15.001.0029-0 | 1067.73
15.001.0029-A | 986.37
15.001.0030-0 | 1223.71
15.001.0030-A | 1130.11
15.001.0031-0 | 830.4
15.001.0031-A | 765.56
15.001.0032-0 | 343.46
15.001.0032-A | 311.14
15.001.0033-0 | 278.89
15.001.0033-A | 250.84
15.001.0034-0 | 936.69
15.001.0034-A | 866.93
15.001.0035-0 | 1059.03
15.001.0035-A | 979.41
15.001.0053-0 | 2975.46
15.001.0053-A | 2874.16
15.001.0054-0 | 1728.34
15.001.0054-A | 1657.65
15.001.0055-0 | 1852.8
15.001.0055-A | 1773.4
15.001.0056-0 | 1127.32
15.001.0056-A | 1068.97
15.001.0057-0 | 3621.25
15.001.0057-A | 3487.38
15.001.0060-0 | 476.07
15.001.0060-A | 435.01
15.001.0061-0 | 827.89
15.001.0061-A | 756.76
15.001.0070-0 | 538.86
15.001.0070-A | 481.16
15.001.0071-0 | 618.85
15.001.0071-A | 554.03
15.001.0072-0 | 694.24
15.001.0072-A | 624.32
15.001.0073-0 | 801.92
15.001.0073-A | 729.12
15.001.0075-0 | 584.69
15.001.0075-A | 521.52
15.001.0076-0 | 683.79
15.001.0076-A | 617.67
15.001.0077-0 | 109
15.001.0077-A | 109
15.001.0078-0 | 116.23
15.001.0078-A | 116.23
15.001.0079-0 | 367.5
15.001.0079-A | 367.5
15.001.0080-0 | 37.02
15.001.0080-A | 34.21
15.001.0090-0 | 50.78
15.001.0090-A | 47.15
15.001.0095-0 | 69.65
15.001.0095-A | 64.81
15.001.0100-0 | 97.01
15.001.0100-A | 90.39
15.001.9999-0 | 5834
15.001.9999-A | 5338
15.002.0062-0 | 161.21
15.002.0062-A | 151.74
15.002.0063-0 | 196.11
15.002.0063-A | 186.64
15.002.0080-0 | 1146.23
15.002.0080-A | 1088.15
15.002.0082-0 | 1409.91
15.002.0082-A | 1340.2
15.002.0084-0 | 1555.79
15.002.0084-A | 1479.42
15.002.0086-0 | 1655.76
15.002.0086-A | 1573.87
15.002.0088-0 | 1711.85
15.002.0088-A | 1628.25
15.002.0090-0 | 1840.26
15.002.0090-A | 1750.65
15.002.0092-0 | 2030.51
15.002.0092-A | 1932.93
15.002.0094-0 | 2348
15.002.0094-A | 2235.74
15.002.0096-0 | 2510.59
15.002.0096-A | 2390.76
15.002.0120-0 | 166.39
15.002.0120-A | 153.35
15.002.0125-0 | 296.39
15.002.0125-A | 275.05
15.002.0130-0 | 1008.54
15.002.0130-A | 930.12
15.002.0135-0 | 1889.81
15.002.0135-A | 1743.45
15.002.0200-0 | 189.54
15.002.0200-A | 181.98
15.002.0205-0 | 140.76
15.002.0205-A | 134.98
15.002.0210-0 | 104.49
15.002.0210-A | 100.7
15.002.0310-0 | 1236.39
15.002.0310-A | 1165.08
15.002.0400-0 | 161.21
15.002.0400-A | 151.74
15.002.0401-0 | 196.25
15.002.0401-A | 186.77
15.002.0580-0 | 3715.5
15.002.0580-A | 3648.69
15.002.0582-0 | 5174.99
15.002.0582-A | 5074.54
15.002.0584-0 | 5747.11
15.002.0584-A | 5644.25
15.002.0586-0 | 5848
15.002.0586-A | 5725.12
15.002.0588-0 | 6525.88
15.002.0588-A | 6408.39
15.002.0590-0 | 6090.96
15.002.0590-A | 5975.02
15.002.0592-0 | 7464.27
15.002.0592-A | 7296.54
15.002.0594-0 | 7339.79
15.002.0594-A | 7192.41
15.002.0596-0 | 7892.64
15.002.0596-A | 7737.43
15.002.0598-0 | 8857.27
15.002.0598-A | 8633.48
15.002.0600-0 | 8561
15.002.0600-A | 8369.1
15.002.0602-0 | 8793.55
15.002.0602-A | 8618.7
15.002.0604-0 | 9848.93
15.002.0604-A | 9612.51
15.002.0606-0 | 9845.07
15.002.0606-A | 9630.98
15.002.0608-0 | 11214.07
15.002.0608-A | 10933.12
15.002.0610-0 | 11791.27
15.002.0610-A | 11537.88
15.002.0612-0 | 12577.34
15.002.0612-A | 12251.86
15.002.0614-0 | 12919.86
15.002.0614-A | 12627.21
15.002.0616-0 | 14046.94
15.002.0616-A | 13714.98
15.002.0618-0 | 15905.12
15.002.0618-A | 15514.26
15.002.0620-0 | 17165.55
15.002.0620-A | 16735.42
15.002.0622-0 | 930.55
15.002.0622-A | 902.94
15.002.0623-0 | 1145.87
15.002.0623-A | 1110.54
15.002.0624-0 | 1318.28
15.002.0624-A | 1275.21
15.002.0625-0 | 1654.31
15.002.0625-A | 1603.76
15.002.0626-0 | 1766.02
15.002.0626-A | 1707.47
15.002.0627-0 | 1838.6
15.002.0627-A | 1779.61
15.002.0628-0 | 2242.14
15.002.0628-A | 2160.41
15.002.0629-0 | 2290.89
15.002.0629-A | 2215.02
15.002.0630-0 | 3008.36
15.002.0630-A | 2941.74
15.002.0631-0 | 2717.45
15.002.0631-A | 2620.33
15.002.0632-0 | 2726.26
15.002.0632-A | 2633.5
15.002.0633-0 | 3401.21
15.002.0633-A | 3323.18
15.002.0634-0 | 3030.63
15.002.0634-A | 2917.96
15.002.0635-0 | 3011.57
15.002.0635-A | 2910.36
15.002.0636-0 | 4174.99
15.002.0636-A | 4074.54
15.002.0637-0 | 4475.37
15.002.0637-A | 4387.37
15.002.0638-0 | 4122.51
15.002.0638-A | 3971.16
15.002.0639-0 | 4255.37
15.002.0639-A | 4120.39
15.002.0640-0 | 4605.78
15.002.0640-A | 4494.12
15.002.0641-0 | 4882.52
15.002.0641-A | 4779.66
15.002.0642-0 | 4931.96
15.002.0642-A | 4809.08
15.002.0643-0 | 5289.55
15.002.0643-A | 5171.86
15.002.0644-0 | 5357.54
15.002.0644-A | 5171.9
15.002.0645-0 | 5313.97
15.002.0645-A | 5157.46
15.002.0646-0 | 5694.99
15.002.0646-A | 5562.44
15.002.0647-0 | 6569.78
15.002.0647-A | 6390.84
15.002.0648-0 | 6505.58
15.002.0648-A | 6343.36
15.002.0649-0 | 6892.64
15.002.0649-A | 6737.43
15.002.0650-0 | 8533.77
15.002.0650-A | 8287.56
15.002.0651-0 | 8139.03
15.002.0651-A | 7917.45
15.002.0652-0 | 8845.07
15.002.0652-A | 8630.98
15.002.0653-0 | 10224.02
15.002.0653-A | 9928.23
15.002.0654-0 | 10570.64
15.002.0654-A | 10297.63
15.002.0655-0 | 12042.42
15.002.0655-A | 11687.25
15.002.0656-0 | 12262.97
15.002.0656-A | 11931.01
15.002.0657-0 | 13955.08
15.002.0657-A | 13564.22
15.002.0658-0 | 15763.65
15.002.0658-A | 15313.87
15.002.0659-0 | 18720.51
15.002.0659-A | 18211.82
15.002.0660-0 | 19546.8
15.002.0660-A | 18979.19
15.002.0661-0 | 21439.22
15.002.0661-A | 20812.7
15.002.0662-0 | 1259.3
15.002.0662-A | 1223.97
15.002.0663-0 | 1938.97
15.002.0663-A | 1888.42
15.002.0664-0 | 3167.92
15.002.0664-A | 3101.11
15.002.0665-0 | 4853.46
15.002.0665-A | 4765.46
15.002.0666-0 | 6637.96
15.002.0666-A | 6522.02
15.002.0668-0 | 690.08
15.002.0668-A | 662.47
15.002.0669-0 | 808.75
15.002.0669-A | 773.42
15.002.0670-0 | 953.96
15.002.0670-A | 910.89
15.002.0671-0 | 1227.69
15.002.0671-A | 1177.14
15.002.0672-0 | 1244.46
15.002.0672-A | 1185.91
15.002.0673-0 | 1407.32
15.002.0673-A | 1348.33
15.002.0674-0 | 1682.45
15.002.0674-A | 1600.72
15.002.0675-0 | 1761.71
15.002.0675-A | 1685.84
15.002.0676-0 | 2399.41
15.002.0676-A | 2332.79
15.002.0677-0 | 1972.97
15.002.0677-A | 1875.77
15.002.0678-0 | 2119.41
15.002.0678-A | 2026.65
15.002.0679-0 | 2493.04
15.002.0679-A | 2415.01
15.002.0680-0 | 2265.83
15.002.0680-A | 2153.16
15.002.0681-0 | 2299.05
15.002.0681-A | 2197.84
15.002.0682-0 | 3148.53
15.002.0682-A | 3048.08
15.002.0683-0 | 3320.82
15.002.0683-A | 3232.82
15.002.0684-0 | 2992.2
15.002.0684-A | 2840.85
15.002.0685-0 | 3011.17
15.002.0685-A | 2876.19
15.002.0686-0 | 3454.5
15.002.0686-A | 3342.84
15.002.0687-0 | 3698.24
15.002.0687-A | 3595.38
15.002.0688-0 | 3758.89
15.002.0688-A | 3636.01
15.002.0689-0 | 4078.66
15.002.0689-A | 3960.97
15.002.0690-0 | 4080.97
15.002.0690-A | 3895.33
15.002.0691-0 | 4673.66
15.002.0691-A | 4517.15
15.002.0692-0 | 4459.2
15.002.0692-A | 4326.65
15.002.0693-0 | 5282.47
15.002.0693-A | 5103.53
15.002.0694-0 | 5215.31
15.002.0694-A | 5053.09
15.002.0695-0 | 5826.09
15.002.0695-A | 5670.88
15.002.0696-0 | 7110.42
15.002.0696-A | 6864.21
15.002.0697-0 | 6730.93
15.002.0697-A | 6509.35
15.002.0698-0 | 7397.59
15.002.0698-A | 7183.5
15.002.0699-0 | 8633.64
15.002.0699-A | 8337.85
15.002.0700-0 | 8970.8
15.002.0700-A | 8697.79
15.002.0701-0 | 10166.01
15.002.0701-A | 9810.84
15.002.0702-0 | 10547.33
15.002.0702-A | 10215.37
15.002.0703-0 | 12120.53
15.002.0703-A | 11729.67
15.002.0704-0 | 13695.33
15.002.0704-A | 13245.55
15.002.0705-0 | 15375.93
15.002.0705-A | 14867.24
15.002.0706-0 | 17135.91
15.002.0706-A | 16568.3
15.002.0707-0 | 18897.44
15.002.0707-A | 18270.92
15.002.9999-0 | 5115
15.002.9999-A | 4936
15.003.0023-0 | 35.34
15.003.0023-A | 33.07
15.003.0024-0 | 45.45
15.003.0024-A | 42.15
15.003.0025-1 | 63.57
15.003.0025-B | 59.33
15.003.0026-1 | 70.69
15.003.0026-B | 65.5
15.003.0027-1 | 96.65
15.003.0027-B | 90.7
15.003.0028-0 | 117.29
15.003.0028-A | 110.96
15.003.0066-0 | 894.51
15.003.0066-A | 851.87
15.003.0068-0 | 1012.33
15.003.0068-A | 950.12
15.003.0069-0 | 380.51
15.003.0069-A | 366.3
15.003.0073-0 | 687.83
15.003.0073-A | 640.22
15.003.0175-0 | 15.71
15.003.0175-A | 15.71
15.003.0177-0 | 19.94
15.003.0177-A | 18.12
15.003.0178-0 | 30.71
15.003.0178-A | 27.95
15.003.0180-0 | 46.7
15.003.0180-A | 43.74
15.003.0181-0 | 29
15.003.0181-A | 29
15.003.0185-0 | 10.35
15.003.0185-A | 10.11
15.003.0186-0 | 317.2
15.003.0186-A | 310.1
15.003.0190-0 | 208.77
15.003.0190-A | 201.67
15.003.0192-0 | 118.49
15.003.0192-A | 111.39
15.003.0193-0 | 107.34
15.003.0193-A | 100.47
15.003.0194-0 | 94.56
15.003.0194-A | 87.69
15.003.0200-0 | 8.13
15.003.0200-A | 7.61
15.003.0202-0 | 10.12
15.003.0202-A | 9.5
15.003.0204-0 | 13.52
15.003.0204-A | 12.76
15.003.0206-0 | 17.87
15.003.0206-A | 17.02
15.003.0208-0 | 22.43
15.003.0208-A | 21.48
15.003.0210-0 | 27.28
15.003.0210-A | 26.14
15.003.0212-0 | 42.69
15.003.0212-A | 41.27
15.003.0214-0 | 49.85
15.003.0214-A | 48.29
15.003.0216-0 | 60.47
15.003.0216-A | 58.58
15.003.0350-0 | 11.06
15.003.0350-A | 9.9
15.003.0351-0 | 17.38
15.003.0351-A | 15.56
15.003.0352-0 | 18.96
15.003.0352-A | 16.97
15.003.0353-0 | 28.45
15.003.0353-A | 25.46
15.003.0354-1 | 31.61
15.003.0354-B | 28.29
15.003.0355-0 | 47.41
15.003.0355-A | 42.44
15.003.0356-1 | 38.3
15.003.0356-B | 34.27
15.003.0357-0 | 57.45
15.003.0357-A | 51.41
15.003.0358-1 | 50.81
15.003.0358-B | 46.07
15.003.0359-0 | 83.83
15.003.0359-A | 76.02
15.003.0360-0 | 66.29
15.003.0360-A | 58.04
15.003.0361-0 | 97.14
15.003.0361-A | 84.76
15.003.0365-0 | 24.9
15.003.0365-A | 22.15
15.003.0370-0 | 9.63
15.003.0370-A | 8.69
15.003.0371-0 | 9.21
15.003.0371-A | 8.26
15.003.0372-0 | 9.25
15.003.0372-A | 8.3
15.003.0373-0 | 11.89
15.003.0373-A | 10.94
15.003.0375-0 | 54.59
15.003.0375-A | 49.09
15.003.0377-0 | 41.23
15.003.0377-A | 35.73
15.003.0379-0 | 20.66
15.003.0379-A | 17.91
15.003.0380-0 | 33.88
15.003.0380-A | 31.13
15.003.0381-0 | 22.52
15.003.0381-A | 19.77
15.003.0390-0 | 5.9
15.003.0390-A | 5.24
15.003.0391-0 | 6.01
15.003.0391-A | 5.35
15.003.0392-0 | 6.08
15.003.0392-A | 5.42
15.003.0393-0 | 6.64
15.003.0393-A | 5.93
15.003.0394-0 | 6.67
15.003.0394-A | 5.96
15.003.0395-0 | 7.86
15.003.0395-A | 7.09
15.003.0396-0 | 9.23
15.003.0396-A | 8.46
15.003.0397-0 | 9.92
15.003.0397-A | 9.1
15.003.0398-0 | 10.55
15.003.0398-A | 9.73
15.003.0400-0 | 174.52
15.003.0400-A | 155.57
15.003.0405-0 | 40.36
15.003.0405-A | 35.62
15.003.0410-0 | 115.27
15.003.0410-A | 105.79
15.003.0415-0 | 137.27
15.003.0415-A | 118.93
15.003.0420-0 | 22.05
15.003.0420-A | 19.19
15.003.0421-0 | 29.41
15.003.0421-A | 25.59
15.003.0500-0 | 65.04
15.003.0500-A | 62.19
15.003.0505-0 | 104.99
15.003.0505-A | 101.2
15.003.0510-0 | 76.43
15.003.0510-A | 74.06
15.003.0515-0 | 42.29
15.003.0515-A | 40.39
15.003.0550-0 | 59.01
15.003.0550-A | 58.41
15.003.0552-0 | 82.6
15.003.0552-A | 81.89
15.003.0600-0 | 122.36
15.003.0600-A | 112.89
15.003.0650-0 | 114.09
15.003.0650-A | 104.62
15.003.9999-0 | 6817
15.003.9999-A | 6231
15.004.0010-0 | 492.26
15.004.0010-A | 463.15
15.004.0011-0 | 676.87
15.004.0011-A | 640.79
15.004.0012-0 | 1377.55
15.004.0012-A | 1313.36
15.004.0013-0 | 1931.43
15.004.0013-A | 1858.06
15.004.0014-0 | 2615.96
15.004.0014-A | 2528.04
15.004.0023-0 | 17.16
15.004.0023-A | 15.34
15.004.0024-0 | 21.1
15.004.0024-A | 19.05
15.004.0025-0 | 25.6
15.004.0025-A | 23.3
15.004.0026-0 | 27.69
15.004.0026-A | 25.16
15.004.0027-0 | 37.47
15.004.0027-A | 34.6
15.004.0028-0 | 52.24
15.004.0028-A | 49.04
15.004.0045-0 | 195.85
15.004.0045-A | 174.53
15.004.0046-0 | 329.82
15.004.0046-A | 297.5
15.004.0050-0 | 148.81
15.004.0050-A | 133.64
15.004.0051-0 | 141.76
15.004.0051-A | 126.59
15.004.0053-0 | 290
15.004.0053-A | 259.68
15.004.0055-0 | 257.59
15.004.0055-A | 226.88
15.004.0058-0 | 255.48
15.004.0058-A | 224.77
15.004.0059-0 | 135.18
15.004.0059-A | 118.6
15.004.0060-1 | 213.25
15.004.0060-B | 191.93
15.004.0061-0 | 275.8
15.004.0061-A | 249.74
15.004.0062-0 | 270
15.004.0062-A | 243.94
15.004.0063-0 | 155.9
15.004.0063-A | 138.05
15.004.0064-0 | 196.92
15.004.0064-A | 174.6
15.004.0065-0 | 134.49
15.004.0065-A | 117.91
15.004.0067-0 | 151.52
15.004.0067-A | 133.8
15.004.0070-0 | 212.4
15.004.0070-A | 189.09
15.004.0074-0 | 296.39
15.004.0074-A | 265.6
15.004.0075-0 | 152.2
15.004.0075-A | 134.48
15.004.0076-0 | 28.88
15.004.0076-A | 27.23
15.004.0080-0 | 181.94
15.004.0080-A | 159.47
15.004.0085-0 | 180.37
15.004.0085-A | 162.64
15.004.0086-0 | 13.18
15.004.0086-A | 11.8
15.004.0090-0 | 136.06
15.004.0090-A | 119.48
15.004.0102-1 | 313.88
15.004.0102-B | 280.8
15.004.0103-0 | 271.09
15.004.0103-A | 240.38
15.004.0104-0 | 279.81
15.004.0104-A | 249.1
15.004.0105-0 | 296.14
15.004.0105-A | 265.43
15.004.0108-0 | 262.07
15.004.0108-A | 233.73
15.004.0110-0 | 254.84
15.004.0110-A | 226.5
15.004.0125-0 | 277.96
15.004.0125-A | 248.2
15.004.0126-0 | 254.07
15.004.0126-A | 225.73
15.004.0127-0 | 246.84
15.004.0127-A | 218.5
15.004.0130-0 | 267.32
15.004.0130-A | 238.98
15.004.0131-0 | 236.34
15.004.0131-A | 210.36
15.004.0133-0 | 229.11
15.004.0133-A | 203.13
15.004.0150-0 | 211.81
15.004.0150-A | 188.5
15.004.0151-0 | 178.39
15.004.0151-A | 159.44
15.004.0160-0 | 129.08
15.004.0160-A | 114.27
15.004.0161-0 | 164.81
15.004.0161-A | 145.88
15.004.0170-0 | 44.97
15.004.0170-A | 40.43
15.004.0175-1 | 165.75
15.004.0175-B | 156.27
15.004.0176-0 | 100.52
15.004.0176-A | 91.04
15.004.0180-0 | 91.53
15.004.0180-A | 86.79
15.004.0181-0 | 57.32
15.004.0181-A | 52.58
15.004.0190-0 | 40.49
15.004.0190-A | 36.7
15.004.0200-0 | 126.56
15.004.0200-A | 117.07
15.004.0202-0 | 77.74
15.004.0202-A | 70.27
15.004.0204-0 | 47.61
15.004.0204-A | 43.43
15.004.0210-0 | 22.18
15.004.0210-A | 20.29
15.004.0212-0 | 18.72
15.004.0212-A | 17.3
15.004.0220-0 | 141.46
15.004.0220-A | 131.97
15.004.0222-0 | 96.79
15.004.0222-A | 88.24
15.004.0224-0 | 50.71
15.004.0224-A | 46.53
15.004.0250-0 | 219.26
15.004.0250-A | 198.32
15.004.0251-0 | 298.72
15.004.0251-A | 268.3
15.004.0255-0 | 261.86
15.004.0255-A | 238.17
15.004.0300-0 | 4.72
15.004.0300-A | 4.72
15.004.0305-0 | 1.58
15.004.0305-A | 1.58
15.004.0310-0 | 9.74
15.004.0310-A | 9.74
15.004.0315-0 | 2.91
15.004.0315-A | 2.91
15.004.0320-0 | 5.79
15.004.0320-A | 5.79
15.004.0325-0 | 23.1
15.004.0325-A | 23.1
15.004.0330-0 | 31.97
15.004.0330-A | 31.97
15.004.0335-0 | 23.82
15.004.0335-A | 23.82
15.004.0600-0 | 34.82
15.004.0600-A | 34.58
15.004.0620-0 | 62.15
15.004.0620-A | 61.91
15.004.0700-0 | 3.13
15.004.0700-A | 2.72
15.004.0705-0 | 4.17
15.004.0705-A | 3.62
15.004.0710-0 | 6.33
15.004.0710-A | 5.5
15.004.0715-0 | 8.51
15.004.0715-A | 7.41
15.004.0720-0 | 16.94
15.004.0720-A | 14.74
15.004.9999-0 | 4995
15.004.9999-A | 4524
15.005.0010-0 | 241.24
15.005.0010-A | 227.03
15.005.0020-0 | 381.02
15.005.0020-A | 357.33
15.005.0030-0 | 222.62
15.005.0030-A | 203.67
15.005.0040-1 | 233.78
15.005.0040-B | 221.94
15.005.0050-0 | 262.08
15.005.0050-A | 249.05
15.005.0060-0 | 261.27
15.005.0060-A | 240.64
15.005.0070-0 | 241.23
15.005.0070-A | 228.39
15.005.0100-0 | 67.08
15.005.0100-A | 62.57
15.005.0110-0 | 91.54
15.005.0110-A | 86.69
15.005.0120-0 | 111.5
15.005.0120-A | 106.32
15.005.0130-0 | 146.39
15.005.0130-A | 140.43
15.005.0140-0 | 186.6
15.005.0140-A | 180.27
15.005.0200-0 | 406.03
15.005.0200-A | 380.67
15.005.0201-0 | 450.95
15.005.0201-A | 425.6
15.005.0202-0 | 862.08
15.005.0202-A | 816.44
15.005.0203-0 | 1427.07
15.005.0203-A | 1374.34
15.005.0204-0 | 933.67
15.005.0204-A | 888.03
15.005.0205-0 | 1540.39
15.005.0205-A | 1487.65
15.005.0206-0 | 1658.52
15.005.0206-A | 1583.93
15.005.0207-0 | 1734.75
15.005.0207-A | 1660.16
15.005.0208-0 | 2276.04
15.005.0208-A | 2192.17
15.005.0209-0 | 2347.55
15.005.0209-A | 2263.68
15.005.0253-0 | 35.08
15.005.0253-A | 32.34
15.005.0255-0 | 144.24
15.005.0255-A | 134.74
15.005.0260-0 | 175.29
15.005.0260-A | 165.79
15.005.0275-0 | 34.07
15.005.0275-A | 31.33
15.005.0278-0 | 22.99
15.005.0278-A | 20.79
15.005.0280-0 | 35.3
15.005.0280-A | 32.56
15.005.9999-0 | 6204
15.005.9999-A | 5783
15.006.0010-0 | 872.46
15.006.0010-A | 866.78
15.006.0012-0 | 865.37
15.006.0012-A | 860.63
15.006.0015-0 | 192.11
15.006.0015-A | 191.56
15.006.0016-0 | 383.19
15.006.0016-A | 382.23
15.006.0035-0 | 5320.89
15.006.0035-A | 5279.01
15.006.0040-0 | 785.91
15.006.0040-A | 744.03
15.006.0045-0 | 1025.61
15.006.0045-A | 963.93
15.006.9999-0 | 3791
15.006.9999-A | 3716
15.007.0208-0 | 187.27
15.007.0208-A | 171.65
15.007.0209-0 | 144.81
15.007.0209-A | 132.17
15.007.0210-0 | 867.44
15.007.0210-A | 818.54
15.007.0214-0 | 35.12
15.007.0214-A | 33.23
15.007.0216-0 | 25.39
15.007.0216-A | 23.02
15.007.0218-0 | 11.6
15.007.0218-A | 10.18
15.007.0250-0 | 30280.89
15.007.0250-A | 30261.94
15.007.0255-0 | 14603.92
15.007.0255-A | 14584.97
15.007.0260-0 | 49196.79
15.007.0260-A | 49075.72
15.007.0280-0 | 933.13
15.007.0280-A | 928.39
15.007.0285-0 | 762.97
15.007.0285-A | 758.23
15.007.0290-0 | 422.05
15.007.0290-A | 417.31
15.007.0295-0 | 586.25
15.007.0295-A | 581.51
15.007.0334-0 | 160.44
15.007.0334-A | 160.44
15.007.0338-0 | 230.94
15.007.0338-A | 221.47
15.007.0340-0 | 41.74
15.007.0340-A | 40.08
15.007.0345-0 | 24.75
15.007.0345-A | 23.8
15.007.0347-0 | 76.38
15.007.0347-A | 74.01
15.007.0350-0 | 987.78
15.007.0350-A | 949.88
15.007.0351-0 | 281.56
15.007.0351-A | 253.14
15.007.0357-0 | 302.81
15.007.0357-A | 298.07
15.007.0359-0 | 530.23
15.007.0359-A | 492.33
15.007.0400-0 | 79.54
15.007.0400-A | 71.01
15.007.0405-0 | 86.67
15.007.0405-A | 78.14
15.007.0410-0 | 116.61
15.007.0410-A | 105.95
15.007.0415-0 | 280.93
15.007.0415-A | 268.14
15.007.0420-0 | 333.8
15.007.0420-A | 322.64
15.007.0425-0 | 451.59
15.007.0425-A | 430.27
15.007.0430-0 | 518.26
15.007.0430-A | 496.94
15.007.0435-0 | 895.02
15.007.0435-A | 873.7
15.007.0495-0 | 86.63
15.007.0495-A | 77.16
15.007.0498-0 | 93.76
15.007.0498-A | 84.29
15.007.0501-0 | 125.48
15.007.0501-A | 113.63
15.007.0504-0 | 291.57
15.007.0504-A | 277.36
15.007.0507-0 | 366.57
15.007.0507-A | 349.99
15.007.0511-0 | 455.43
15.007.0511-A | 431.74
15.007.0514-0 | 540.81
15.007.0514-A | 512.39
15.007.0517-0 | 965.97
15.007.0517-A | 935.17
15.007.0520-0 | 79.93
15.007.0520-A | 79.58
15.007.0521-0 | 81.78
15.007.0521-A | 81.43
15.007.0522-0 | 89.3
15.007.0522-A | 88.89
15.007.0523-0 | 89.92
15.007.0523-A | 89.51
15.007.0524-0 | 108.66
15.007.0524-A | 107.56
15.007.0525-0 | 114.04
15.007.0525-A | 112.94
15.007.0526-0 | 122.38
15.007.0526-A | 121.28
15.007.0527-0 | 178.43
15.007.0527-A | 177.33
15.007.0528-0 | 636.12
15.007.0528-A | 635.02
15.007.0529-0 | 1410.5
15.007.0529-A | 1409.4
15.007.0530-0 | 23.58
15.007.0530-A | 22.63
15.007.0531-0 | 24
15.007.0531-A | 23.05
15.007.0532-0 | 29.09
15.007.0532-A | 28.14
15.007.0533-0 | 39.54
15.007.0533-A | 38.59
15.007.0534-0 | 43.65
15.007.0534-A | 42.7
15.007.0535-0 | 50.73
15.007.0535-A | 49.78
15.007.0550-0 | 4.86
15.007.0550-A | 4.45
15.007.0552-0 | 5.91
15.007.0552-A | 5.5
15.007.0554-0 | 37.58
15.007.0554-A | 36.2
15.007.0556-0 | 63.53
15.007.0556-A | 62.15
15.007.0558-0 | 154.48
15.007.0558-A | 153.1
15.007.0560-0 | 180.18
15.007.0560-A | 178.8
15.007.0566-0 | 18.94
15.007.0566-A | 17.56
15.007.0567-0 | 34.22
15.007.0567-A | 32.84
15.007.0568-0 | 34.22
15.007.0568-A | 32.84
15.007.0569-0 | 54.38
15.007.0569-A | 53
15.007.0570-0 | 8.04
15.007.0570-A | 7.69
15.007.0572-0 | 11.14
15.007.0572-A | 10.79
15.007.0575-0 | 28.08
15.007.0575-A | 27.67
15.007.0600-0 | 48.83
15.007.0600-A | 46.94
15.007.0605-0 | 90.57
15.007.0605-A | 88.68
15.007.0608-0 | 246.38
15.007.0608-A | 244.49
15.007.0609-0 | 275.63
15.007.0609-A | 273.74
15.007.0610-0 | 623.68
15.007.0610-A | 621.79
15.007.0611-0 | 843.58
15.007.0611-A | 841.69
15.007.0615-0 | 1632.39
15.007.0615-A | 1630.5
15.007.0680-0 | 218.93
15.007.0680-A | 217.04
15.007.0682-0 | 316.58
15.007.0682-A | 314.69
15.007.0684-0 | 509.2
15.007.0684-A | 507.31
15.007.0686-0 | 1358.18
15.007.0686-A | 1356.29
15.007.0688-0 | 1568.18
15.007.0688-A | 1566.29
15.007.0689-0 | 2691.68
15.007.0689-A | 2689.79
15.007.0696-0 | 189.61
15.007.0696-A | 184.87
15.007.0697-0 | 218.07
15.007.0697-A | 213.33
15.007.0699-0 | 277.49
15.007.0699-A | 272.75
15.007.0705-0 | 100.61
15.007.0705-A | 91.14
15.007.0710-0 | 101.49
15.007.0710-A | 94.39
15.007.0711-0 | 148.64
15.007.0711-A | 140.11
15.007.0712-0 | 160.84
15.007.0712-A | 151.37
15.007.9999-0 | 6553
15.007.9999-A | 6258
15.008.0010-0 | 1.51
15.008.0010-A | 1.37
15.008.0015-0 | 2.01
15.008.0015-A | 1.82
15.008.0020-0 | 2.7
15.008.0020-A | 2.46
15.008.0025-0 | 3.63
15.008.0025-A | 3.35
15.008.0030-0 | 4.69
15.008.0030-A | 4.35
15.008.0035-0 | 6.47
15.008.0035-A | 6.09
15.008.0080-0 | 1.95
15.008.0080-A | 1.76
15.008.0085-0 | 2.62
15.008.0085-A | 2.38
15.008.0090-0 | 3.55
15.008.0090-A | 3.26
15.008.0095-0 | 4.53
15.008.0095-A | 4.2
15.008.0100-0 | 6.38
15.008.0100-A | 6
15.008.0105-0 | 8.7
15.008.0105-A | 8.27
15.008.0110-0 | 12.2
15.008.0110-A | 11.73
15.008.0112-0 | 17.37
15.008.0112-A | 16.66
15.008.0115-0 | 22.81
15.008.0115-A | 21.86
15.008.0120-0 | 31.3
15.008.0120-A | 30.11
15.008.0125-0 | 40.37
15.008.0125-A | 38.95
15.008.0130-0 | 49.63
15.008.0130-A | 47.97
15.008.0135-0 | 61.98
15.008.0135-A | 60.09
15.008.0140-0 | 73.79
15.008.0140-A | 71.66
15.008.0145-0 | 94.22
15.008.0145-A | 91.85
15.008.0150-0 | 88.92
15.008.0150-A | 86.32
15.008.0155-0 | 3.12
15.008.0155-A | 2.88
15.008.0157-0 | 3.2
15.008.0157-A | 2.97
15.008.0159-0 | 4.67
15.008.0159-A | 4.39
15.008.0161-0 | 5.61
15.008.0161-A | 5.33
15.008.0163-0 | 8.05
15.008.0163-A | 7.72
15.008.0165-0 | 11.7
15.008.0165-A | 11.36
15.008.0167-0 | 16.35
15.008.0167-A | 15.97
15.008.0169-0 | 20.55
15.008.0169-A | 20.17
15.008.0171-0 | 2.1
15.008.0171-A | 1.91
15.008.0173-0 | 2.83
15.008.0173-A | 2.6
15.008.0175-0 | 3.63
15.008.0175-A | 3.35
15.008.0177-0 | 4.53
15.008.0177-A | 4.2
15.008.0179-0 | 5.36
15.008.0179-A | 4.98
15.008.0181-0 | 7.2
15.008.0181-A | 6.78
15.008.0183-0 | 10.69
15.008.0183-A | 10.21
15.008.0185-0 | 13.57
15.008.0185-A | 12.86
15.008.0187-0 | 18.83
15.008.0187-A | 17.88
15.008.0189-0 | 25.9
15.008.0189-A | 24.71
15.008.0191-0 | 36.2
15.008.0191-A | 34.78
15.008.0193-0 | 39.94
15.008.0193-A | 38.28
15.008.0194-0 | 48.94
15.008.0194-A | 47.05
15.008.0197-0 | 57.87
15.008.0197-A | 55.73
15.008.0199-0 | 72.96
15.008.0199-A | 70.6
15.008.0200-0 | 2.16
15.008.0200-A | 1.97
15.008.0205-0 | 2.9
15.008.0205-A | 2.66
15.008.0210-0 | 3.79
15.008.0210-A | 3.5
15.008.0215-0 | 5.13
15.008.0215-A | 4.8
15.008.0220-0 | 6.8
15.008.0220-A | 6.42
15.008.0225-0 | 9.23
15.008.0225-A | 8.81
15.008.0230-0 | 12.97
15.008.0230-A | 12.49
15.008.0232-0 | 18.13
15.008.0232-A | 17.42
15.008.0235-0 | 25.13
15.008.0235-A | 24.19
15.008.0240-0 | 34.46
15.008.0240-A | 33.28
15.008.0245-0 | 44.07
15.008.0245-A | 42.65
15.008.0250-0 | 55.08
15.008.0250-A | 53.42
15.008.0255-0 | 67.68
15.008.0255-A | 65.79
15.008.0260-0 | 77.15
15.008.0260-A | 75.02
15.008.0265-0 | 103.23
15.008.0265-A | 100.86
15.008.0270-0 | 122.54
15.008.0270-A | 119.93
15.008.0300-0 | 2.91
15.008.0300-A | 2.67
15.008.0301-0 | 3.98
15.008.0301-A | 3.69
15.008.0302-0 | 6.07
15.008.0302-A | 5.64
15.008.0320-0 | 2.33
15.008.0320-A | 2.09
15.008.0321-0 | 2.54
15.008.0321-A | 2.31
15.008.0391-0 | 33.75
15.008.0391-A | 31.86
15.008.0392-0 | 41.92
15.008.0392-A | 39.55
15.008.0393-0 | 51.23
15.008.0393-A | 48.39
15.008.9999-0 | 5739
15.008.9999-A | 5412
15.009.0010-0 | 18.74
15.009.0010-A | 17.55
15.009.0015-0 | 22.73
15.009.0015-A | 21.29
15.009.0020-0 | 25.96
15.009.0020-A | 24.53
15.009.0025-0 | 29.55
15.009.0025-A | 28.12
15.009.0100-0 | 0.64
15.009.0100-A | 0.6
15.009.0105-0 | 0.88
15.009.0105-A | 0.84
15.009.0110-0 | 1.28
15.009.0110-A | 1.23
15.009.0115-0 | 1.91
15.009.0115-A | 1.85
15.009.0120-0 | 2.93
15.009.0120-A | 2.83
15.009.0125-0 | 4.47
15.009.0125-A | 4.35
15.009.0130-0 | 7.15
15.009.0130-A | 6.96
15.009.0135-0 | 11.81
15.009.0135-A | 11.43
15.009.0140-0 | 15.4
15.009.0140-A | 15.02
15.009.0143-0 | 21.55
15.009.0143-A | 21.08
15.009.0150-0 | 28.13
15.009.0150-A | 27.61
15.009.0155-0 | 37.93
15.009.0155-A | 37.36
15.009.9999-0 | 4955
15.009.9999-A | 4729
15.010.0010-0 | 1.15
15.010.0010-A | 1.04
15.010.0012-0 | 1.91
15.010.0012-A | 1.72
15.010.0030-0 | 5.24
15.010.0030-A | 4.96
15.010.0031-0 | 7
15.010.0031-A | 6.67
15.010.0032-0 | 9.06
15.010.0032-A | 8.68
15.010.0035-0 | 19.47
15.010.0035-A | 18.05
15.010.0036-0 | 39.1
15.010.0036-A | 36.26
15.010.0040-0 | 4.4
15.010.0040-A | 4.11
15.010.0041-0 | 6.97
15.010.0041-A | 6.64
15.010.0042-0 | 10.5
15.010.0042-A | 10.12
15.010.0043-0 | 17.23
15.010.0043-A | 16.76
15.010.0045-0 | 31.69
15.010.0045-A | 31.03
15.010.0046-0 | 46.65
15.010.0046-A | 45.71
15.010.0047-0 | 96.65
15.010.0047-A | 88.12
15.010.0048-0 | 128.1
15.010.0048-A | 116.73
15.010.0049-0 | 170.51
15.010.0049-A | 156.3
15.010.0060-0 | 1.79
15.010.0060-A | 1.69
15.010.0061-0 | 2.59
15.010.0061-A | 2.45
15.010.0062-0 | 3.51
15.010.0062-A | 3.27
15.010.0063-0 | 3.75
15.010.0063-A | 3.51
15.010.0064-0 | 2.19
15.010.0064-A | 2.09
15.010.0065-0 | 3.19
15.010.0065-A | 3.04
15.010.0066-0 | 4.29
15.010.0066-A | 4.05
15.010.0067-0 | 4.57
15.010.0067-A | 4.33
15.010.0070-0 | 1.12
15.010.0070-A | 1.02
15.010.0071-0 | 1.83
15.010.0071-A | 1.69
15.010.0072-0 | 2.7
15.010.0072-A | 2.46
15.010.0073-0 | 2.88
15.010.0073-A | 2.65
15.010.0100-0 | 64.3
15.010.0100-A | 55.78
15.010.0110-0 | 107.21
15.010.0110-A | 93
15.010.9999-0 | 4974
15.010.9999-A | 4618
15.011.0009-0 | 1352.25
15.011.0009-A | 1250.36
15.011.0012-0 | 1506.02
15.011.0012-A | 1392.53
15.011.0014-0 | 2119.85
15.011.0014-A | 1965.73
15.011.0017-0 | 4116.53
15.011.0017-A | 3925.53
15.011.0021-0 | 904.98
15.011.0021-A | 816.17
15.011.0024-0 | 1159.16
15.011.0024-A | 1046.67
15.011.0027-0 | 1233.07
15.011.0027-A | 1111.1
15.011.0030-0 | 2770.42
15.011.0030-A | 2578.24
15.011.0070-0 | 10799.98
15.011.0070-A | 10514.86
15.011.0071-0 | 12374.98
15.011.0071-A | 12089.86
15.011.0072-0 | 13529.98
15.011.0072-A | 13244.86
15.011.0073-0 | 16679.98
15.011.0073-A | 16394.86
15.011.0074-0 | 19829.98
15.011.0074-A | 19544.86
15.011.0075-0 | 17920.45
15.011.0075-A | 17448.24
15.011.0076-0 | 20751.31
15.011.0076-A | 20279.1
15.011.0077-0 | 21798.91
15.011.0077-A | 21326.7
15.011.0078-0 | 27777.02
15.011.0078-A | 27304.82
15.011.0079-0 | 31714.42
15.011.0079-A | 31245.83
15.011.0081-0 | 2091.59
15.011.0081-A | 1976.32
15.011.0084-0 | 2312.69
15.011.0084-A | 2182.08
15.011.0087-0 | 2385.25
15.011.0087-A | 2245.16
15.011.0093-0 | 3729.23
15.011.0093-A | 3521.57
15.011.0130-0 | 12101.36
15.011.0130-A | 11583.44
15.011.0132-0 | 14190.95
15.011.0132-A | 13673.03
15.011.0134-0 | 17135.98
15.011.0134-A | 16618.05
15.011.0136-0 | 18026.39
15.011.0136-A | 17503.47
15.011.0138-0 | 19679.52
15.011.0138-A | 19156.6
15.011.0150-0 | 9121.67
15.011.0150-A | 8785.85
15.011.0152-0 | 10187.06
15.011.0152-A | 9851.24
15.011.0154-0 | 11058.26
15.011.0154-A | 10722.44
15.011.0156-0 | 12709.41
15.011.0156-A | 12370.67
15.011.0158-0 | 13818.79
15.011.0158-A | 13480.05
15.011.0160-0 | 27069.8
15.011.0160-A | 26540.75
15.011.0162-0 | 18351.29
15.011.0162-A | 18006.41
15.011.9999-0 | 4008
15.011.9999-A | 3809
15.012.0060-0 | 17.86
15.012.0060-A | 16.95
15.012.9999-0 | 14073
15.012.9999-A | 13493
15.013.9999-0 | 5297
15.013.9999-A | 5055
15.014.0005-0 | 78.64
15.014.0005-A | 71.47
15.014.0010-0 | 92.95
15.014.0010-A | 85.59
15.014.0015-0 | 107.94
15.014.0015-A | 100.39
15.014.0020-0 | 140.38
15.014.0020-A | 132.65
15.014.0025-0 | 160.04
15.014.0025-A | 152.11
15.014.0030-0 | 178.37
15.014.0030-A | 170.24
15.014.0035-0 | 248.39
15.014.0035-A | 240.04
15.014.0100-0 | 1127.19
15.014.0100-A | 1028.37
15.014.0105-0 | 1408.54
15.014.0105-A | 1276.78
15.014.0110-0 | 1408.54
15.014.0110-A | 1276.78
15.014.0115-0 | 1470.38
15.014.0115-A | 1338.62
15.014.0120-0 | 1833.43
15.014.0120-A | 1668.74
15.014.0125-0 | 1774.73
15.014.0125-A | 1610.04
15.014.0130-0 | 1873.78
15.014.0130-A | 1709.09
15.014.0135-0 | 1831.33
15.014.0135-A | 1666.64
15.014.0140-0 | 2145.25
15.014.0140-A | 1947.61
15.014.0145-0 | 2212.11
15.014.0145-A | 2014.43
15.014.9999-0 | 4186
15.014.9999-A | 3823
15.015.0020-0 | 265.72
15.015.0020-A | 234.2
15.015.0021-0 | 204.55
15.015.0021-A | 181.62
15.015.0022-0 | 287.69
15.015.0022-A | 262.39
15.015.0025-0 | 203.75
15.015.0025-A | 179.99
15.015.0026-0 | 177.77
15.015.0026-A | 158.21
15.015.0027-0 | 244.99
15.015.0027-A | 225.43
15.015.0035-0 | 495.42
15.015.0035-A | 438.68
15.015.0036-0 | 341.59
15.015.0036-A | 306.34
15.015.0037-0 | 429.72
15.015.0037-A | 392.58
15.015.0040-0 | 378.2
15.015.0040-A | 335.91
15.015.0041-0 | 312.34
15.015.0041-A | 280.53
15.015.0042-0 | 411.55
15.015.0042-A | 377.77
15.015.0050-0 | 629.88
15.015.0050-A | 558.46
15.015.0051-0 | 445.15
15.015.0051-A | 399.53
15.015.0052-0 | 585.29
15.015.0052-A | 537.29
15.015.0055-0 | 486.11
15.015.0055-A | 432.44
15.015.0056-0 | 406.96
15.015.0056-A | 365.88
15.015.0057-0 | 558.32
15.015.0057-A | 515.07
15.015.0065-0 | 682.24
15.015.0065-A | 605.54
15.015.0066-0 | 466.86
15.015.0066-A | 420.24
15.015.0067-0 | 655.44
15.015.0067-A | 606.45
15.015.0070-0 | 533.43
15.015.0070-A | 474.9
15.015.0071-0 | 441.21
15.015.0071-A | 397.36
15.015.0072-0 | 631.84
15.015.0072-A | 585.62
15.015.0080-0 | 774
15.015.0080-A | 687.26
15.015.0081-0 | 527.41
15.015.0081-A | 475.06
15.015.0082-0 | 750.97
15.015.0082-A | 696.25
15.015.0085-0 | 599.18
15.015.0085-A | 533.86
15.015.0086-0 | 493.36
15.015.0086-A | 444.81
15.015.0087-0 | 719.33
15.015.0087-A | 668.42
15.015.0095-0 | 889.97
15.015.0095-A | 789.87
15.015.0096-0 | 612.49
15.015.0096-A | 551.08
15.015.0097-0 | 871.02
15.015.0097-A | 807.24
15.015.0100-0 | 692.98
15.015.0100-A | 617.04
15.015.0101-0 | 573.87
15.015.0101-A | 516.8
15.015.0102-0 | 834.27
15.015.0102-A | 774.83
15.015.0104-0 | 1010.34
15.015.0104-A | 898.26
15.015.0105-0 | 712.1
15.015.0105-A | 641.79
15.015.0106-0 | 1060.54
15.015.0106-A | 987.86
15.015.0107-0 | 414.64
15.015.0107-A | 364.61
15.015.0108-0 | 321.98
15.015.0108-A | 284.84
15.015.0109-0 | 480.52
15.015.0109-A | 441.01
15.015.0114-0 | 360.08
15.015.0114-A | 316.64
15.015.0117-0 | 320.2
15.015.0117-A | 283.06
15.015.0118-0 | 480.23
15.015.0118-A | 440.72
15.015.0119-0 | 537.06
15.015.0119-A | 473.69
15.015.0121-0 | 382.63
15.015.0121-A | 340.75
15.015.0122-0 | 581.08
15.015.0122-A | 536.83
15.015.0123-0 | 446.18
15.015.0123-A | 393.81
15.015.0124-0 | 379.72
15.015.0124-A | 337.84
15.015.0126-0 | 583.71
15.015.0126-A | 539.46
15.015.0127-0 | 540.79
15.015.0127-A | 479.85
15.015.0128-0 | 355.47
15.015.0128-A | 320.32
15.015.0129-0 | 597.54
15.015.0129-A | 559.86
15.015.0130-0 | 404.63
15.015.0130-A | 360.44
15.015.0131-0 | 324.88
15.015.0131-A | 293.28
15.015.0132-0 | 561.93
15.015.0132-A | 527.96
15.015.0135-0 | 622
15.015.0135-A | 552.02
15.015.0136-0 | 405.79
15.015.0136-A | 365.9
15.015.0137-0 | 730.15
15.015.0137-A | 687.89
15.015.0140-0 | 469.29
15.015.0140-A | 418.03
15.015.0141-0 | 376.25
15.015.0141-A | 339.67
15.015.0142-0 | 648.65
15.015.0142-A | 609.7
15.015.0150-0 | 722.44
15.015.0150-A | 641.05
15.015.0151-0 | 475.34
15.015.0151-A | 428.34
15.015.0152-0 | 740.35
15.015.0152-A | 690.98
15.015.0155-0 | 540.89
15.015.0155-A | 481.85
15.015.0156-0 | 434.56
15.015.0156-A | 392.3
15.015.0157-0 | 796.2
15.015.0157-A | 751.57
15.015.0160-0 | 807.23
15.015.0160-A | 716.81
15.015.0161-0 | 529.24
15.015.0161-A | 477.51
15.015.0162-0 | 978.49
15.015.0162-A | 924.38
15.015.0171-0 | 347.43
15.015.0171-A | 304.79
15.015.0173-0 | 394.47
15.015.0173-A | 347.09
15.015.0175-0 | 465.42
15.015.0175-A | 408.56
15.015.0177-0 | 592.41
15.015.0177-A | 521.34
15.015.0179-0 | 706.9
15.015.0179-A | 626.36
15.015.0199-0 | 331.79
15.015.0199-A | 291.52
15.015.0203-0 | 310.15
15.015.0203-A | 272.25
15.015.0204-0 | 274.68
15.015.0204-A | 241.51
15.015.0205-0 | 172.44
15.015.0205-A | 153.48
15.015.0207-0 | 317.58
15.015.0207-A | 293.89
15.015.0208-0 | 354.55
15.015.0208-A | 349.81
15.015.0213-0 | 234.97
15.015.0213-A | 207.11
15.015.0214-0 | 173.19
15.015.0214-A | 153.93
15.015.0215-0 | 271.35
15.015.0215-A | 249.72
15.015.0220-0 | 310.75
15.015.0220-A | 275.3
15.015.0221-0 | 228.39
15.015.0221-A | 204.39
15.015.0222-0 | 353.5
15.015.0222-A | 327.13
15.015.0225-0 | 358.79
15.015.0225-A | 318.1
15.015.0226-0 | 255.83
15.015.0226-A | 229.47
15.015.0227-0 | 434.84
15.015.0227-A | 406.11
15.015.0250-0 | 254.75
15.015.0250-A | 225.59
15.015.0251-0 | 193.46
15.015.0251-A | 172.91
15.015.0255-0 | 257.01
15.015.0255-A | 227.85
15.015.0256-0 | 192.03
15.015.0256-A | 171.48
15.015.0257-0 | 297.15
15.015.0257-A | 274.22
15.015.0258-0 | 295.72
15.015.0258-A | 272.79
15.015.0260-0 | 200.23
15.015.0260-A | 177.85
15.015.0261-0 | 174.14
15.015.0261-A | 155.95
15.015.0265-0 | 202.49
15.015.0265-A | 180.11
15.015.0266-0 | 172.71
15.015.0266-A | 154.52
15.015.0267-0 | 264.62
15.015.0267-A | 244.06
15.015.0268-0 | 263.19
15.015.0268-A | 242.63
15.015.0270-0 | 338.06
15.015.0270-A | 300.22
15.015.0271-0 | 249.07
15.015.0271-A | 223.77
15.015.0275-0 | 345.27
15.015.0275-A | 307.08
15.015.0276-0 | 246.21
15.015.0276-A | 220.91
15.015.0277-0 | 379.7
15.015.0277-A | 352.04
15.015.0278-0 | 376.84
15.015.0278-A | 349.18
15.015.0280-0 | 270.99
15.015.0280-A | 241.77
15.015.0281-0 | 232.09
15.015.0281-A | 209.17
15.015.0285-0 | 275.51
15.015.0285-A | 246.29
15.015.0286-0 | 229.23
15.015.0286-A | 206.31
15.015.0287-0 | 349.53
15.015.0287-A | 324.23
15.015.0288-0 | 346.67
15.015.0288-A | 321.37
15.015.0290-0 | 433.81
15.015.0290-A | 386.59
15.015.0291-0 | 311.74
15.015.0291-A | 281.7
15.015.0295-0 | 440.59
15.015.0295-A | 393.37
15.015.0296-0 | 307.45
15.015.0296-A | 277.41
15.015.0297-0 | 496.27
15.015.0297-A | 463.87
15.015.0298-0 | 491.98
15.015.0298-A | 459.58
15.015.0300-0 | 342.67
15.015.0300-A | 306.61
15.015.0301-0 | 290.97
15.015.0301-A | 263.3
15.015.0305-0 | 349.45
15.015.0305-A | 313.39
15.015.0306-0 | 286.68
15.015.0306-A | 259.01
15.015.0307-0 | 462.3
15.015.0307-A | 432.27
15.015.0308-0 | 458.01
15.015.0308-A | 427.98
15.015.0310-0 | 521.97
15.015.0310-A | 465.7
15.015.0311-0 | 369.49
15.015.0311-A | 334.72
15.015.0315-0 | 516.1
15.015.0315-A | 461.83
15.015.0316-0 | 363.77
15.015.0316-A | 329
15.015.0317-0 | 607.92
15.015.0317-A | 570.78
15.015.0318-0 | 602.2
15.015.0318-A | 565.06
15.015.0320-0 | 412.5
15.015.0320-A | 369.61
15.015.0321-0 | 348.01
15.015.0321-A | 315.6
15.015.0325-0 | 421.54
15.015.0325-A | 378.65
15.015.0326-0 | 342.29
15.015.0326-A | 309.88
15.015.0327-0 | 573.24
15.015.0327-A | 538.47
15.015.0328-0 | 567.52
15.015.0328-A | 532.75
15.015.0400-0 | 174.93
15.015.0400-A | 154.4
15.015.9999-0 | 6357
15.015.9999-A | 5729
15.016.0010-0 | 235.38
15.016.0010-A | 209.7
15.016.0015-0 | 220.56
15.016.0015-A | 196.26
15.016.0030-0 | 423.32
15.016.0030-A | 380.07
15.016.0045-0 | 539.62
15.016.0045-A | 485.51
15.016.0060-0 | 578.39
15.016.0060-A | 520.65
15.016.0075-0 | 681.18
15.016.0075-A | 612.61
15.016.0090-0 | 771.67
15.016.0090-A | 693.87
15.016.0105-0 | 891.91
15.016.0105-A | 802.66
15.016.0111-0 | 321.76
15.016.0111-A | 286.6
15.016.0114-0 | 392.12
15.016.0114-A | 352.23
15.016.0119-0 | 451.67
15.016.0119-A | 406.89
15.016.0130-0 | 528.26
15.016.0130-A | 475.7
15.016.0145-0 | 745.25
15.016.0145-A | 684.43
15.016.0160-0 | 850.6
15.016.0160-A | 780.61
15.016.0170-0 | 402.76
15.016.0170-A | 355.38
15.016.0172-0 | 452.02
15.016.0172-A | 399.9
15.016.0174-0 | 522.97
15.016.0174-A | 461.37
15.016.0176-0 | 652.76
15.016.0176-A | 576.95
15.016.0178-0 | 792.6
15.016.0178-A | 707.31
15.016.0190-0 | 224.41
15.016.0190-A | 201.1
15.016.0193-0 | 288.18
15.016.0193-A | 260.13
15.016.0196-0 | 352.86
15.016.0196-A | 320.08
15.016.0199-0 | 415.71
15.016.0199-A | 378.18
15.016.9999-0 | 6490
15.016.9999-A | 5800
15.017.0155-0 | 12.22
15.017.0155-A | 11.04
15.017.0160-0 | 13.29
15.017.0160-A | 11.96
15.017.0165-0 | 14.77
15.017.0165-A | 13.3
15.017.0170-0 | 17.52
15.017.0170-A | 15.9
15.017.0175-0 | 23.31
15.017.0175-A | 21.56
15.017.0180-0 | 30.14
15.017.0180-A | 28.25
15.017.0185-0 | 35.1
15.017.0185-A | 33.06
15.017.0190-0 | 39.88
15.017.0190-A | 37.65
15.017.0195-0 | 41.81
15.017.0195-A | 38.87
15.017.0200-0 | 52.79
15.017.0200-A | 49.56
15.017.0205-0 | 57.37
15.017.0205-A | 53.86
15.017.0210-0 | 97.9
15.017.0210-A | 94.11
15.017.0215-0 | 112.57
15.017.0215-A | 108.5
15.017.0220-0 | 163.02
15.017.0220-A | 158.57
15.017.0225-0 | 25.22
15.017.0225-A | 24.04
15.017.0230-0 | 41.21
15.017.0230-A | 39.88
15.017.0235-0 | 107.76
15.017.0235-A | 106.14
15.017.0240-0 | 9.2
15.017.0240-A | 8.02
15.017.0245-0 | 9.4
15.017.0245-A | 8.22
15.017.0250-0 | 9.53
15.017.0250-A | 8.35
15.017.0255-0 | 9.4
15.017.0255-A | 8.22
15.017.0260-0 | 9.49
15.017.0260-A | 8.31
15.017.0265-0 | 10.86
15.017.0265-A | 9.53
15.017.0270-0 | 10.98
15.017.0270-A | 9.65
15.017.0275-0 | 12.18
15.017.0275-A | 10.71
15.017.0280-0 | 14.75
15.017.0280-A | 13.13
15.017.0285-0 | 15.2
15.017.0285-A | 13.58
15.017.0290-0 | 17.31
15.017.0290-A | 15.56
15.017.0295-0 | 21.49
15.017.0295-A | 19.6
15.017.0300-0 | 22.79
15.017.0300-A | 20.9
15.017.0305-0 | 24.2
15.017.0305-A | 22.31
15.017.0310-0 | 36.04
15.017.0310-A | 34
15.017.0315-0 | 43.13
15.017.0315-A | 40.9
15.017.0320-0 | 11.75
15.017.0320-A | 10.57
15.017.0325-0 | 13.01
15.017.0325-A | 11.68
15.017.0327-0 | 13.93
15.017.0327-A | 12.56
15.017.0330-0 | 15.12
15.017.0330-A | 13.7
15.017.0331-0 | 16.83
15.017.0331-A | 15.36
15.017.0332-0 | 19.19
15.017.0332-A | 17.67
15.017.0333-0 | 23.46
15.017.0333-A | 21.9
15.017.0335-0 | 24.45
15.017.0335-A | 22.83
15.017.0337-0 | 27.75
15.017.0337-A | 26.04
15.017.0338-0 | 34.12
15.017.0338-A | 32.37
15.017.0340-0 | 42.46
15.017.0340-A | 40.57
15.017.9999-0 | 5719
15.017.9999-A | 5271
15.018.0010-0 | 12.56
15.018.0010-A | 12.01
15.018.0015-0 | 13.59
15.018.0015-A | 12.9
15.018.0020-0 | 18.29
15.018.0020-A | 17.46
15.018.0025-0 | 12.56
15.018.0025-A | 12.01
15.018.0030-0 | 12.39
15.018.0030-A | 11.7
15.018.0035-0 | 15.27
15.018.0035-A | 14.44
15.018.0040-0 | 11.15
15.018.0040-A | 10.6
15.018.0050-0 | 12.18
15.018.0050-A | 11.49
15.018.0055-0 | 14.93
15.018.0055-A | 14.1
15.018.0060-0 | 12.56
15.018.0060-A | 12.01
15.018.0065-0 | 12.67
15.018.0065-A | 11.98
15.018.0070-0 | 15.27
15.018.0070-A | 14.44
15.018.0075-0 | 11.64
15.018.0075-A | 11.09
15.018.0080-0 | 12.67
15.018.0080-A | 11.98
15.018.0085-0 | 15.27
15.018.0085-A | 14.44
15.018.0090-0 | 12.91
15.018.0090-A | 12.36
15.018.0095-0 | 13.78
15.018.0095-A | 13.09
15.018.0100-0 | 19.37
15.018.0100-A | 18.54
15.018.0105-0 | 12.56
15.018.0105-A | 12.01
15.018.0110-0 | 13.29
15.018.0110-A | 12.6
15.018.0115-0 | 16.62
15.018.0115-A | 15.79
15.018.0117-0 | 7.36
15.018.0117-A | 6.81
15.018.0118-0 | 8.91
15.018.0118-A | 8.22
15.018.0119-0 | 10.52
15.018.0119-A | 9.69
15.018.0120-0 | 6.06
15.018.0120-A | 5.49
15.018.0125-0 | 6.42
15.018.0125-A | 5.85
15.018.0130-0 | 6.75
15.018.0130-A | 6.18
15.018.0133-0 | 29.74
15.018.0133-A | 26.42
15.018.0136-0 | 15.63
15.018.0136-A | 13.71
15.018.0140-0 | 39.39
15.018.0140-A | 37.47
15.018.0145-0 | 101.11
15.018.0145-A | 99.05
15.018.0150-0 | 159.8
15.018.0150-A | 157.6
15.018.0155-0 | 237.01
15.018.0155-A | 234.67
15.018.0160-0 | 648.63
15.018.0160-A | 646.15
15.018.0165-0 | 1161.36
15.018.0165-A | 1158.61
15.018.0170-0 | 1804.2
15.018.0170-A | 1801.18
15.018.0175-0 | 50.46
15.018.0175-A | 45.72
15.018.0180-0 | 30.1
15.018.0180-A | 27.96
15.018.0250-0 | 25.88
15.018.0250-A | 23.51
15.018.0255-0 | 29.92
15.018.0255-A | 27.08
15.018.0260-0 | 43.42
15.018.0260-A | 39.16
15.018.0265-0 | 52.56
15.018.0265-A | 47.82
15.018.0270-0 | 71.64
15.018.0270-A | 65.96
15.018.0275-0 | 99.57
15.018.0275-A | 92.47
15.018.0280-0 | 136.06
15.018.0280-A | 127.06
15.018.0450-0 | 71.82
15.018.0450-A | 67.08
15.018.0455-0 | 75.76
15.018.0455-A | 71.02
15.018.0460-0 | 88.59
15.018.0460-A | 83.85
15.018.0465-0 | 99.89
15.018.0465-A | 95.15
15.018.0466-0 | 53.71
15.018.0466-A | 48.97
15.018.0467-0 | 57.56
15.018.0467-A | 52.82
15.018.0468-0 | 61.4
15.018.0468-A | 56.67
15.018.0469-0 | 65.38
15.018.0469-A | 60.65
15.018.0470-0 | 78.76
15.018.0470-A | 74.03
15.018.0471-0 | 88.72
15.018.0471-A | 83.98
15.018.0472-0 | 58.47
15.018.0472-A | 53.73
15.018.0473-0 | 65.34
15.018.0473-A | 60.6
15.018.0474-0 | 69.25
15.018.0474-A | 64.52
15.018.0475-0 | 83.21
15.018.0475-A | 78.47
15.018.0476-0 | 106.94
15.018.0476-A | 102.2
15.018.0477-0 | 61.35
15.018.0477-A | 56.61
15.018.0478-0 | 68.5
15.018.0478-A | 63.76
15.018.0479-0 | 71.34
15.018.0479-A | 66.6
15.018.0480-0 | 79.36
15.018.0480-A | 74.62
15.018.0481-0 | 97.73
15.018.0481-A | 92.99
15.018.0482-0 | 44.55
15.018.0482-A | 39.82
15.018.0483-0 | 47.57
15.018.0483-A | 42.83
15.018.0484-0 | 50.59
15.018.0484-A | 45.85
15.018.0485-0 | 53.62
15.018.0485-A | 48.88
15.018.0486-0 | 64.36
15.018.0486-A | 59.63
15.018.0487-0 | 71.58
15.018.0487-A | 66.85
15.018.0488-0 | 48.14
15.018.0488-A | 43.4
15.018.0489-0 | 53.62
15.018.0489-A | 48.88
15.018.0490-0 | 56.64
15.018.0490-A | 51.9
15.018.0491-0 | 67.97
15.018.0491-A | 63.24
15.018.0492-0 | 86.57
15.018.0492-A | 81.83
15.018.0493-0 | 50.67
15.018.0493-A | 45.94
15.018.0494-0 | 56.64
15.018.0494-A | 51.9
15.018.0495-0 | 58.44
15.018.0495-A | 53.7
15.018.0496-0 | 64.3
15.018.0496-A | 59.56
15.018.0497-0 | 78.8
15.018.0497-A | 74.06
15.018.0498-0 | 58.38
15.018.0498-A | 53.64
15.018.0499-0 | 65.35
15.018.0499-A | 60.61
15.018.0500-0 | 72.31
15.018.0500-A | 67.58
15.018.0501-0 | 79.41
15.018.0501-A | 74.67
15.018.0502-0 | 102.35
15.018.0502-A | 97.61
15.018.0503-0 | 119.55
15.018.0503-A | 114.81
15.018.0504-0 | 66.26
15.018.0504-A | 61.52
15.018.0505-0 | 76.29
15.018.0505-A | 71.55
15.018.0506-0 | 83.28
15.018.0506-A | 78.54
15.018.0507-0 | 106.79
15.018.0507-A | 102.05
15.018.0508-0 | 137.77
15.018.0508-A | 133.03
15.018.0509-0 | 69.14
15.018.0509-A | 64.4
15.018.0510-0 | 79.41
15.018.0510-A | 74.67
15.018.0511-0 | 85.36
15.018.0511-A | 80.62
15.018.0512-0 | 102.94
15.018.0512-A | 98.2
15.018.0513-0 | 128.56
15.018.0513-A | 123.82
15.018.0514-0 | 48.45
15.018.0514-A | 43.71
15.018.0515-0 | 54.06
15.018.0515-A | 49.33
15.018.0516-0 | 59.68
15.018.0516-A | 54.94
15.018.0517-0 | 65.31
15.018.0517-A | 60.57
15.018.0518-0 | 84.01
15.018.0518-A | 79.28
15.018.0519-0 | 97.28
15.018.0519-A | 92.54
15.018.0520-0 | 54.63
15.018.0520-A | 49.9
15.018.0521-0 | 62.71
15.018.0521-A | 57.97
15.018.0522-0 | 68.33
15.018.0522-A | 63.59
15.018.0523-0 | 87.62
15.018.0523-A | 82.89
15.018.0524-0 | 112.26
15.018.0524-A | 107.52
15.018.0525-0 | 57.17
15.018.0525-A | 52.43
15.018.0526-0 | 65.73
15.018.0526-A | 60.99
15.018.0527-0 | 70.13
15.018.0527-A | 65.39
15.018.0528-0 | 83.95
15.018.0528-A | 79.21
15.018.0529-0 | 104.49
15.018.0529-A | 99.76
15.018.0540-0 | 58.38
15.018.0540-A | 53.64
15.018.0550-0 | 65.35
15.018.0550-A | 60.61
15.018.0551-0 | 72.31
15.018.0551-A | 67.58
15.018.0552-0 | 79.41
15.018.0552-A | 74.67
15.018.0554-0 | 102.35
15.018.0554-A | 97.61
15.018.0555-0 | 119.54
15.018.0555-A | 114.8
15.018.0556-0 | 69.2
15.018.0556-A | 64.46
15.018.0557-0 | 76.29
15.018.0557-A | 71.55
15.018.0558-0 | 83.28
15.018.0558-A | 78.55
15.018.0560-0 | 106.78
15.018.0560-A | 102.04
15.018.0561-0 | 137.74
15.018.0561-A | 133
15.018.0562-0 | 72.67
15.018.0562-A | 67.93
15.018.0563-0 | 79.4
15.018.0563-A | 74.66
15.018.0564-0 | 86.84
15.018.0564-A | 82.1
15.018.0566-0 | 111.69
15.018.0566-A | 106.95
15.018.0567-0 | 128.58
15.018.0567-A | 123.84
15.018.0568-0 | 48.45
15.018.0568-A | 43.71
15.018.0570-0 | 54.06
15.018.0570-A | 49.33
15.018.0571-0 | 59.68
15.018.0571-A | 54.94
15.018.0572-0 | 65.31
15.018.0572-A | 60.57
15.018.0574-0 | 84.02
15.018.0574-A | 79.28
15.018.0575-0 | 97.27
15.018.0575-A | 92.53
15.018.0576-0 | 57.08
15.018.0576-A | 52.35
15.018.0577-0 | 62.71
15.018.0577-A | 57.97
15.018.0578-0 | 68.33
15.018.0578-A | 63.59
15.018.0580-0 | 87.62
15.018.0580-A | 82.88
15.018.0581-0 | 112.24
15.018.0581-A | 107.5
15.018.0582-0 | 60.11
15.018.0582-A | 55.37
15.018.0583-0 | 65.73
15.018.0583-A | 60.99
15.018.0584-0 | 71.36
15.018.0584-A | 66.62
15.018.0586-0 | 91.24
15.018.0586-A | 86.5
15.018.0587-0 | 104.51
15.018.0587-A | 99.77
15.018.0588-0 | 22.14
15.018.0588-A | 19.77
15.018.0590-0 | 23.97
15.018.0590-A | 21.6
15.018.0591-0 | 26.22
15.018.0591-A | 23.85
15.018.0592-0 | 28.98
15.018.0592-A | 26.61
15.018.0594-0 | 37.49
15.018.0594-A | 35.12
15.018.0595-0 | 45.9
15.018.0595-A | 43.53
15.018.0596-0 | 25.53
15.018.0596-A | 23.16
15.018.0597-0 | 27.96
15.018.0597-A | 25.59
15.018.0598-0 | 29.53
15.018.0598-A | 27.16
15.018.0600-0 | 39.96
15.018.0600-A | 37.59
15.018.0601-0 | 45.81
15.018.0601-A | 43.44
15.018.0602-0 | 27.09
15.018.0602-A | 24.72
15.018.0603-0 | 29.69
15.018.0603-A | 27.32
15.018.0604-0 | 32.63
15.018.0604-A | 30.26
15.018.0606-0 | 42.45
15.018.0606-A | 40.08
15.018.0607-0 | 55.61
15.018.0607-A | 53.24
15.018.0608-0 | 25.18
15.018.0608-A | 22.81
15.018.0610-0 | 26.6
15.018.0610-A | 24.23
15.018.0611-0 | 29.93
15.018.0611-A | 27.56
15.018.0612-0 | 36.06
15.018.0612-A | 33.69
15.018.0614-0 | 57.44
15.018.0614-A | 55.07
15.018.0615-0 | 74.64
15.018.0615-A | 72.27
15.018.0616-0 | 28.81
15.018.0616-A | 26.44
15.018.0617-0 | 32.28
15.018.0617-A | 29.91
15.018.0618-0 | 36.3
15.018.0618-A | 33.93
15.018.0620-0 | 62.44
15.018.0620-A | 60.07
15.018.0621-0 | 80.3
15.018.0621-A | 77.93
15.018.0622-0 | 32.21
15.018.0622-A | 29.84
15.018.0623-0 | 34.78
15.018.0623-A | 32.41
15.018.0624-0 | 38.93
15.018.0624-A | 36.56
15.018.0626-0 | 67.46
15.018.0626-A | 65.09
15.018.0627-0 | 85.97
15.018.0627-A | 83.6
15.018.0628-0 | 21.88
15.018.0628-A | 19.51
15.018.0630-0 | 23.27
15.018.0630-A | 20.9
15.018.0631-0 | 24.67
15.018.0631-A | 22.3
15.018.0632-0 | 26.04
15.018.0632-A | 23.67
15.018.0634-0 | 29.56
15.018.0634-A | 27.19
15.018.0635-0 | 32.43
15.018.0635-A | 30.06
15.018.0636-0 | 25.69
15.018.0636-A | 23.32
15.018.0637-0 | 26.38
15.018.0637-A | 24.01
15.018.0638-0 | 27.94
15.018.0638-A | 25.57
15.018.0640-0 | 30.15
15.018.0640-A | 27.78
15.018.0641-0 | 34.29
15.018.0641-A | 31.92
15.018.0642-0 | 26.92
15.018.0642-A | 24.55
15.018.0643-0 | 28.47
15.018.0643-A | 26.1
15.018.0644-0 | 30.03
15.018.0644-A | 27.66
15.018.0646-0 | 33.46
15.018.0646-A | 31.09
15.018.0647-0 | 36.33
15.018.0647-A | 33.96
15.018.0648-0 | 21.88
15.018.0648-A | 19.51
15.018.0650-0 | 23.27
15.018.0650-A | 20.9
15.018.0651-0 | 24.67
15.018.0651-A | 22.3
15.018.0652-0 | 26.04
15.018.0652-A | 23.67
15.018.0654-0 | 29.56
15.018.0654-A | 27.19
15.018.0655-0 | 32.43
15.018.0655-A | 30.06
15.018.0656-0 | 25.69
15.018.0656-A | 23.32
15.018.0657-0 | 26.38
15.018.0657-A | 24.01
15.018.0658-0 | 27.94
15.018.0658-A | 25.57
15.018.0660-0 | 30.15
15.018.0660-A | 27.78
15.018.0661-0 | 34.29
15.018.0661-A | 31.92
15.018.0662-0 | 26.92
15.018.0662-A | 24.55
15.018.0663-0 | 28.47
15.018.0663-A | 26.1
15.018.0664-0 | 30.03
15.018.0664-A | 27.66
15.018.0666-0 | 33.46
15.018.0666-A | 31.09
15.018.0667-0 | 36.33
15.018.0667-A | 33.96
15.018.0668-0 | 24.43
15.018.0668-A | 22.06
15.018.0670-0 | 26.42
15.018.0670-A | 24.05
15.018.0671-0 | 28.4
15.018.0671-A | 26.03
15.018.0672-0 | 30.23
15.018.0672-A | 27.86
15.018.0674-0 | 38.82
15.018.0674-A | 36.45
15.018.0675-0 | 42.83
15.018.0675-A | 40.46
15.018.0676-0 | 28.54
15.018.0676-A | 26.17
15.018.0677-0 | 30.33
15.018.0677-A | 27.96
15.018.0678-0 | 32
15.018.0678-A | 29.63
15.018.0680-0 | 41.89
15.018.0680-A | 39.52
15.018.0681-0 | 46.03
15.018.0681-A | 43.66
15.018.0682-0 | 31.87
15.018.0682-A | 29.5
15.018.0683-0 | 35.27
15.018.0683-A | 32.9
15.018.0684-0 | 35.32
15.018.0684-A | 32.95
15.018.0686-0 | 45.35
15.018.0686-A | 42.98
15.018.0687-0 | 49.5
15.018.0687-A | 47.13
15.018.0688-0 | 24.25
15.018.0688-A | 21.88
15.018.0690-0 | 26.87
15.018.0690-A | 24.5
15.018.0691-0 | 29.79
15.018.0691-A | 27.42
15.018.0692-0 | 32.98
15.018.0692-A | 30.61
15.018.0694-0 | 27.31
15.018.0694-A | 24.94
15.018.0695-0 | 48.43
15.018.0695-A | 46.06
15.018.0696-0 | 29.24
15.018.0696-A | 26.87
15.018.0697-0 | 28.72
15.018.0697-A | 26.35
15.018.0698-0 | 35.46
15.018.0698-A | 33.09
15.018.0700-0 | 35.77
15.018.0700-A | 33.4
15.018.0701-0 | 42.59
15.018.0701-A | 40.22
15.018.0702-0 | 31.59
15.018.0702-A | 29.22
15.018.0703-0 | 34.64
15.018.0703-A | 32.27
15.018.0704-0 | 38.1
15.018.0704-A | 35.73
15.018.0706-0 | 32.14
15.018.0706-A | 29.77
15.018.0707-0 | 47.4
15.018.0707-A | 45.03
15.018.0708-0 | 26.6
15.018.0708-A | 24.23
15.018.0710-0 | 29.49
15.018.0710-A | 27.12
15.018.0711-0 | 32.43
15.018.0711-A | 30.06
15.018.0712-0 | 35.46
15.018.0712-A | 33.09
15.018.0714-0 | 41.89
15.018.0714-A | 39.52
15.018.0715-0 | 47.1
15.018.0715-A | 44.73
15.018.0716-0 | 33.67
15.018.0716-A | 31.3
15.018.0717-0 | 40.2
15.018.0717-A | 37.83
15.018.0718-0 | 36.3
15.018.0718-A | 33.93
15.018.0720-0 | 46.69
15.018.0720-A | 44.32
15.018.0721-0 | 52.29
15.018.0721-A | 49.92
15.018.0722-0 | 38.1
15.018.0722-A | 35.73
15.018.0723-0 | 36.3
15.018.0723-A | 33.93
15.018.0724-0 | 47.61
15.018.0724-A | 45.24
15.018.0726-0 | 51.62
15.018.0726-A | 49.25
15.018.0727-0 | 57.9
15.018.0727-A | 55.53
15.018.0728-0 | 25.29
15.018.0728-A | 22.92
15.018.0730-0 | 28.49
15.018.0730-A | 26.12
15.018.0731-0 | 32.2
15.018.0731-A | 29.83
15.018.0732-0 | 36.44
15.018.0732-A | 34.07
15.018.0734-0 | 52.04
15.018.0734-A | 49.67
15.018.0735-0 | 59.11
15.018.0735-A | 56.74
15.018.0736-0 | 30.92
15.018.0736-A | 28.55
15.018.0737-0 | 34.64
15.018.0737-A | 32.27
15.018.0738-0 | 38.88
15.018.0738-A | 36.51
15.018.0740-0 | 56.18
15.018.0740-A | 53.81
15.018.0741-0 | 59.2
15.018.0741-A | 56.83
15.018.0742-0 | 33.61
15.018.0742-A | 31.24
15.018.0743-0 | 38.65
15.018.0743-A | 36.28
15.018.0744-0 | 39.49
15.018.0744-A | 37.12
15.018.0746-0 | 60.58
15.018.0746-A | 58.21
15.018.0747-0 | 68.33
15.018.0747-A | 65.96
15.018.0748-0 | 33.44
15.018.0748-A | 31.07
15.018.0750-0 | 37.13
15.018.0750-A | 34.76
15.018.0751-0 | 41.43
15.018.0751-A | 39.06
15.018.0752-0 | 46.28
15.018.0752-A | 43.91
15.018.0754-0 | 63.51
15.018.0754-A | 61.14
15.018.0755-0 | 80.47
15.018.0755-A | 78.1
15.018.0756-0 | 40.58
15.018.0756-A | 38.21
15.018.0757-0 | 45.08
15.018.0757-A | 42.71
15.018.0758-0 | 48.63
15.018.0758-A | 46.26
15.018.0760-0 | 76.54
15.018.0760-A | 74.17
15.018.0761-0 | 86.08
15.018.0761-A | 83.71
15.018.0762-0 | 44.06
15.018.0762-A | 41.69
15.018.0763-0 | 41.61
15.018.0763-A | 39.24
15.018.0764-0 | 52.37
15.018.0764-A | 50
15.018.0766-0 | 74.06
15.018.0766-A | 71.69
15.018.0767-0 | 91.69
15.018.0767-A | 89.32
15.018.0768-0 | 33.67
15.018.0768-A | 31.3
15.018.0770-0 | 38.51
15.018.0770-A | 36.14
15.018.0771-0 | 43.92
15.018.0771-A | 41.55
15.018.0772-0 | 49.89
15.018.0772-A | 47.52
15.018.0774-0 | 75
15.018.0774-A | 72.63
15.018.0775-0 | 94.89
15.018.0775-A | 92.52
15.018.0776-0 | 41.04
15.018.0776-A | 38.67
15.018.0777-0 | 47.38
15.018.0777-A | 45.01
15.018.0778-0 | 53.63
15.018.0778-A | 51.26
15.018.0780-0 | 80.47
15.018.0780-A | 78.1
15.018.0781-0 | 101.01
15.018.0781-A | 98.64
15.018.0782-0 | 43.34
15.018.0782-A | 40.97
15.018.0783-0 | 50.99
15.018.0783-A | 48.62
15.018.0784-0 | 54.64
15.018.0784-A | 52.27
15.018.0786-0 | 62.5
15.018.0786-A | 60.13
15.018.0787-0 | 107.16
15.018.0787-A | 104.79
15.018.0788-0 | 41.03
15.018.0788-A | 38.66
15.018.0790-0 | 45.44
15.018.0790-A | 43.07
15.018.0791-0 | 50.31
15.018.0791-A | 47.94
15.018.0792-0 | 55.69
15.018.0792-A | 53.32
15.018.0794-0 | 82.21
15.018.0794-A | 79.84
15.018.0795-0 | 100.75
15.018.0795-A | 98.38
15.018.0796-0 | 48.91
15.018.0796-A | 46.54
15.018.0797-0 | 53.9
15.018.0797-A | 51.53
15.018.0798-0 | 70.85
15.018.0798-A | 68.48
15.018.0800-0 | 86.74
15.018.0800-A | 84.37
15.018.0801-0 | 105.29
15.018.0801-A | 102.92
15.018.0802-0 | 52.51
15.018.0802-A | 50.14
15.018.0803-0 | 57.36
15.018.0803-A | 54.99
15.018.0804-0 | 62.77
15.018.0804-A | 60.4
15.018.0806-0 | 91.29
15.018.0806-A | 88.92
15.018.0807-0 | 109.84
15.018.0807-A | 107.47
15.018.0808-0 | 22.71
15.018.0808-A | 20.34
15.018.0810-0 | 25.08
15.018.0810-A | 22.71
15.018.0811-0 | 27.85
15.018.0811-A | 25.48
15.018.0812-0 | 31.3
15.018.0812-A | 28.93
15.018.0814-0 | 45.76
15.018.0814-A | 43.39
15.018.0815-0 | 59.11
15.018.0815-A | 56.74
15.018.0816-0 | 24.8
15.018.0816-A | 22.43
15.018.0817-0 | 28.86
15.018.0817-A | 26.49
15.018.0818-0 | 33.39
15.018.0818-A | 31.02
15.018.0820-0 | 49.11
15.018.0820-A | 46.74
15.018.0821-0 | 67.07
15.018.0821-A | 64.7
15.018.0822-0 | 28.12
15.018.0822-A | 25.75
15.018.0823-0 | 31.59
15.018.0823-A | 29.22
15.018.0824-0 | 35.46
15.018.0824-A | 33.09
15.018.0826-0 | 52.44
15.018.0826-A | 50.07
15.018.0827-0 | 85.97
15.018.0827-A | 83.6
15.018.0828-0 | 25.08
15.018.0828-A | 22.71
15.018.0830-0 | 27.71
15.018.0830-A | 25.34
15.018.0831-0 | 30.75
15.018.0831-A | 28.38
15.018.0832-0 | 34.37
15.018.0832-A | 32
15.018.0834-0 | 50.44
15.018.0834-A | 48.07
15.018.0835-0 | 64.44
15.018.0835-A | 62.07
15.018.0836-0 | 29.51
15.018.0836-A | 27.14
15.018.0837-0 | 32.7
15.018.0837-A | 30.33
15.018.0838-0 | 41.75
15.018.0838-A | 39.38
15.018.0840-0 | 50.14
15.018.0840-A | 47.77
15.018.0841-0 | 63.91
15.018.0841-A | 61.54
15.018.0842-0 | 31.3
15.018.0842-A | 28.93
15.018.0843-0 | 34.64
15.018.0843-A | 32.27
15.018.0844-0 | 38.65
15.018.0844-A | 36.28
15.018.0846-0 | 56.45
15.018.0846-A | 54.08
15.018.0847-0 | 71.12
15.018.0847-A | 68.75
15.018.0848-0 | 28.4
15.018.0848-A | 26.03
15.018.0850-0 | 31.3
15.018.0850-A | 28.93
15.018.0851-0 | 34.64
15.018.0851-A | 32.27
15.018.0852-0 | 38.65
15.018.0852-A | 36.28
15.018.0854-0 | 56.45
15.018.0854-A | 54.08
15.018.0855-0 | 71.12
15.018.0855-A | 68.75
15.018.0856-0 | 33.39
15.018.0856-A | 31.02
15.018.0857-0 | 40.51
15.018.0857-A | 38.14
15.018.0858-0 | 45.33
15.018.0858-A | 42.96
15.018.0860-0 | 59.11
15.018.0860-A | 56.74
15.018.0861-0 | 73.8
15.018.0861-A | 71.43
15.018.0862-0 | 35.46
15.018.0862-A | 33.09
15.018.0863-0 | 38.79
15.018.0863-A | 36.42
15.018.0864-0 | 42.82
15.018.0864-A | 40.45
15.018.0866-0 | 61.79
15.018.0866-A | 59.42
15.018.0867-0 | 76.46
15.018.0867-A | 74.09
15.018.0870-0 | 25.09
15.018.0870-A | 22.72
15.018.0871-0 | 34.15
15.018.0871-A | 31.78
15.018.0872-0 | 29.48
15.018.0872-A | 27.11
15.018.0873-0 | 36.56
15.018.0873-A | 34.19
15.018.0874-0 | 32.43
15.018.0874-A | 30.06
15.018.0875-0 | 28.81
15.018.0875-A | 26.44
15.018.0881-0 | 41.22
15.018.0881-A | 38.85
15.018.0882-0 | 41.22
15.018.0882-A | 38.85
15.018.0883-0 | 46.56
15.018.0883-A | 44.19
15.018.0884-0 | 36.56
15.018.0884-A | 34.19
15.018.0885-0 | 63.32
15.018.0885-A | 60.95
15.018.0887-0 | 63.32
15.018.0887-A | 60.95
15.018.0888-0 | 81.2
15.018.0888-A | 78.83
15.018.0889-0 | 63.32
15.018.0889-A | 60.95
15.018.0890-0 | 50.84
15.018.0890-A | 48.47
15.018.0898-0 | 29.82
15.018.0898-A | 27.45
15.018.0900-0 | 32.76
15.018.0900-A | 30.39
15.018.0901-0 | 35.72
15.018.0901-A | 33.35
15.018.0902-0 | 38.66
15.018.0902-A | 36.29
15.018.0904-0 | 52.04
15.018.0904-A | 49.67
15.018.0905-0 | 61.4
15.018.0905-A | 59.03
15.018.0906-0 | 39.48
15.018.0906-A | 37.11
15.018.0907-0 | 37.78
15.018.0907-A | 35.41
15.018.0908-0 | 47.36
15.018.0908-A | 44.99
15.018.0910-0 | 55.24
15.018.0910-A | 52.87
15.018.0911-0 | 63.11
15.018.0911-A | 60.74
15.018.0912-0 | 36.75
15.018.0912-A | 34.38
15.018.0913-0 | 39.96
15.018.0913-A | 37.59
15.018.0914-0 | 43.17
15.018.0914-A | 40.8
15.018.0916-0 | 58.59
15.018.0916-A | 56.22
15.018.0917-0 | 66.72
15.018.0917-A | 64.35
15.018.0918-0 | 39.49
15.018.0918-A | 37.12
15.018.0920-0 | 43.1
15.018.0920-A | 40.73
15.018.0921-0 | 46.69
15.018.0921-A | 44.32
15.018.0922-0 | 50.17
15.018.0922-A | 47.8
15.018.0924-0 | 57.64
15.018.0924-A | 55.27
15.018.0925-0 | 66.72
15.018.0925-A | 64.35
15.018.0926-0 | 46.41
15.018.0926-A | 44.04
15.018.0927-0 | 50.03
15.018.0927-A | 47.66
15.018.0928-0 | 52.84
15.018.0928-A | 50.47
15.018.0930-0 | 63.76
15.018.0930-A | 61.39
15.018.0931-0 | 70.99
15.018.0931-A | 68.62
15.018.0932-0 | 50.03
15.018.0932-A | 47.66
15.018.0933-0 | 53.63
15.018.0933-A | 51.26
15.018.0934-0 | 57.08
15.018.0934-A | 54.71
15.018.0936-0 | 66.58
15.018.0936-A | 64.21
15.018.0937-0 | 75.67
15.018.0937-A | 73.3
15.018.0938-0 | 8.54
15.018.0938-A | 7.59
15.018.0940-0 | 8.66
15.018.0940-A | 7.71
15.018.0941-0 | 9.14
15.018.0941-A | 8.19
15.018.0942-0 | 10.51
15.018.0942-A | 9.56
15.018.0944-0 | 10.38
15.018.0944-A | 9.43
15.018.0945-0 | 10.79
15.018.0945-A | 9.84
15.018.0946-0 | 9.05
15.018.0946-A | 8.1
15.018.0947-0 | 9.57
15.018.0947-A | 8.62
15.018.0948-0 | 9.91
15.018.0948-A | 8.96
15.018.0950-0 | 11.12
15.018.0950-A | 10.17
15.018.0951-0 | 11.71
15.018.0951-A | 10.76
15.018.0952-0 | 9.64
15.018.0952-A | 8.69
15.018.0953-0 | 10.06
15.018.0953-A | 9.11
15.018.0954-0 | 10.42
15.018.0954-A | 9.47
15.018.0956-0 | 11.85
15.018.0956-A | 10.9
15.018.0957-0 | 12.65
15.018.0957-A | 11.7
15.018.0958-0 | 9.15
15.018.0958-A | 8.2
15.018.0960-0 | 9.45
15.018.0960-A | 8.5
15.018.0961-0 | 10.09
15.018.0961-A | 9.14
15.018.0962-0 | 10.06
15.018.0962-A | 9.11
15.018.0964-0 | 11.92
15.018.0964-A | 10.97
15.018.0965-0 | 11.96
15.018.0965-A | 11.01
15.018.0966-0 | 9.61
15.018.0966-A | 8.66
15.018.0967-0 | 10.41
15.018.0967-A | 9.46
15.018.0968-0 | 11.17
15.018.0968-A | 10.22
15.018.0970-0 | 12.42
15.018.0970-A | 11.47
15.018.0971-0 | 13.84
15.018.0971-A | 12.89
15.018.0972-0 | 10.81
15.018.0972-A | 9.86
15.018.0973-0 | 11.4
15.018.0973-A | 10.45
15.018.0974-0 | 11.98
15.018.0974-A | 11.03
15.018.0976-0 | 14.05
15.018.0976-A | 13.1
15.018.0977-0 | 15.22
15.018.0977-A | 14.27
15.018.0978-0 | 9.36
15.018.0978-A | 8.41
15.018.0980-0 | 10.06
15.018.0980-A | 9.11
15.018.0981-0 | 11.16
15.018.0981-A | 10.21
15.018.0982-0 | 11.19
15.018.0982-A | 10.24
15.018.0984-0 | 12.47
15.018.0984-A | 11.52
15.018.0985-0 | 13.75
15.018.0985-A | 12.8
15.018.0986-0 | 11.3
15.018.0986-A | 10.35
15.018.0987-0 | 12.33
15.018.0987-A | 11.38
15.018.0988-0 | 13.18
15.018.0988-A | 12.23
15.018.0990-0 | 14.74
15.018.0990-A | 13.79
15.018.0991-0 | 16.29
15.018.0991-A | 15.34
15.018.0992-0 | 11.7
15.018.0992-A | 10.75
15.018.0993-0 | 14.31
15.018.0993-A | 13.36
15.018.0994-0 | 13.23
15.018.0994-A | 12.28
15.018.0996-0 | 16.67
15.018.0996-A | 15.72
15.018.0997-0 | 22.1
15.018.0997-A | 21.15
15.018.0998-0 | 8.87
15.018.0998-A | 7.92
15.018.1000-0 | 9.82
15.018.1000-A | 8.87
15.018.1001-0 | 10.59
15.018.1001-A | 9.64
15.018.1002-0 | 11.36
15.018.1002-A | 10.41
15.018.1004-0 | 14.2
15.018.1004-A | 13.25
15.018.1005-0 | 16.22
15.018.1005-A | 15.27
15.018.1006-0 | 10.12
15.018.1006-A | 9.17
15.018.1007-0 | 11.02
15.018.1007-A | 10.07
15.018.1008-0 | 12.77
15.018.1008-A | 11.82
15.018.1010-0 | 14.81
15.018.1010-A | 13.86
15.018.1011-0 | 16.81
15.018.1011-A | 15.86
15.018.1012-0 | 10.41
15.018.1012-A | 9.46
15.018.1013-0 | 12.19
15.018.1013-A | 11.24
15.018.1014-0 | 11.96
15.018.1014-A | 11.01
15.018.1016-0 | 13.62
15.018.1016-A | 12.67
15.018.1017-0 | 17.3
15.018.1017-A | 16.35
15.018.9999-0 | 7278
15.018.9999-A | 6837
15.019.0010-0 | 40.67
15.019.0010-A | 39.29
15.019.0015-0 | 62.04
15.019.0015-A | 60.53
15.019.0020-0 | 6.51
15.019.0020-A | 5.96
15.019.0025-0 | 11.33
15.019.0025-A | 10.64
15.019.0030-0 | 14.88
15.019.0030-A | 14.05
15.019.0035-0 | 11
15.019.0035-A | 10.17
15.019.0040-0 | 14.2
15.019.0040-A | 13.1
15.019.0045-0 | 17.56
15.019.0045-A | 16.46
15.019.0050-0 | 8.99
15.019.0050-A | 8.44
15.019.0052-0 | 11.25
15.019.0052-A | 10.7
15.019.0055-0 | 9.48
15.019.0055-A | 8.93
15.019.0057-0 | 8.05
15.019.0057-A | 7.5
15.019.0060-0 | 39.2
15.019.0060-A | 36.45
15.019.0065-0 | 70.35
15.019.0065-A | 65.61
15.019.0068-0 | 8.31
15.019.0068-A | 7.76
15.019.0069-0 | 7.78
15.019.0069-A | 7.23
15.019.0070-0 | 1.15
15.019.0070-A | 1.07
15.019.0081-0 | 11.78
15.019.0081-A | 11.23
15.019.0082-0 | 13.56
15.019.0082-A | 13.01
15.019.0090-0 | 23.96
15.019.0090-A | 23.41
15.019.0095-0 | 27.07
15.019.0095-A | 26.52
15.019.0100-0 | 11.65
15.019.0100-A | 11.1
15.019.0110-0 | 11.28
15.019.0110-A | 10.73
15.019.9999-0 | 5361
15.019.9999-A | 5009
15.020.0010-0 | 5.4
15.020.0010-A | 4.99
15.020.0027-0 | 3.15
15.020.0027-A | 3.02
15.020.0028-0 | 3.15
15.020.0028-A | 3.02
15.020.0029-0 | 6.7
15.020.0029-A | 6.43
15.020.0031-0 | 5.94
15.020.0031-A | 5.67
15.020.0032-0 | 7.37
15.020.0032-A | 7.1
15.020.0033-0 | 6.7
15.020.0033-A | 6.43
15.020.0034-0 | 4.56
15.020.0034-A | 4.29
15.020.0036-0 | 5.62
15.020.0036-A | 5.35
15.020.0037-0 | 13.87
15.020.0037-A | 13.6
15.020.0038-0 | 19.46
15.020.0038-A | 19.19
15.020.0039-0 | 5.05
15.020.0039-A | 4.78
15.020.0043-0 | 7.66
15.020.0043-A | 7.39
15.020.0044-0 | 9.4
15.020.0044-A | 8.99
15.020.0045-0 | 16.08
15.020.0045-A | 15.67
15.020.0050-0 | 25.89
15.020.0050-A | 25.34
15.020.0055-0 | 39.96
15.020.0055-A | 39.41
15.020.0058-0 | 16.69
15.020.0058-A | 16.28
15.020.0060-0 | 22.71
15.020.0060-A | 22.3
15.020.0061-0 | 36.68
15.020.0061-A | 36.27
15.020.0070-0 | 16.02
15.020.0070-A | 15.47
15.020.0072-0 | 22.07
15.020.0072-A | 21.52
15.020.0075-0 | 24.7
15.020.0075-A | 24.15
15.020.0078-0 | 32.34
15.020.0078-A | 31.79
15.020.0080-0 | 35.68
15.020.0080-A | 35.13
15.020.0090-0 | 37.61
15.020.0090-A | 37.06
15.020.0095-0 | 45.15
15.020.0095-A | 44.6
15.020.0100-0 | 224.42
15.020.0100-A | 223.87
15.020.0150-0 | 39.67
15.020.0150-A | 39.54
15.020.0153-0 | 43.14
15.020.0153-A | 43.01
15.020.0155-0 | 92.25
15.020.0155-A | 92.12
15.020.0158-0 | 121.73
15.020.0158-A | 121.6
15.020.0159-0 | 42.1
15.020.0159-A | 41.97
15.020.0160-0 | 54.84
15.020.0160-A | 54.71
15.020.0163-0 | 82.72
15.020.0163-A | 82.59
15.020.0165-0 | 82.72
15.020.0165-A | 82.59
15.020.0168-0 | 111.22
15.020.0168-A | 111.09
15.020.0170-0 | 98.12
15.020.0170-A | 97.99
15.020.0173-0 | 155.02
15.020.0173-A | 154.89
15.020.0178-0 | 37.86
15.020.0178-A | 37.73
15.020.9999-0 | 2700
15.020.9999-A | 2619
15.021.9999-0 | 6288
15.021.9999-A | 5703
15.023.9999-0 | 5467
15.023.9999-A | 4862
15.028.0001-0 | 431.25
15.028.0001-A | 380.2
15.028.0003-0 | 449.99
15.028.0003-A | 396.57
15.028.0005-0 | 472.33
15.028.0005-A | 416.54
15.028.0010-0 | 520.76
15.028.0010-A | 460.23
15.028.0015-0 | 542.5
15.028.0015-A | 479.6
15.028.0017-0 | 563.23
15.028.0017-A | 497.97
15.028.0018-0 | 601.54
15.028.0018-A | 531.15
15.028.0020-0 | 620.28
15.028.0020-A | 547.52
15.028.0025-0 | 686.32
15.028.0025-A | 606.07
15.028.9999-0 | 5615
15.028.9999-A | 4928
15.029.0010-0 | 37.74
15.029.0010-A | 34.9
15.029.0011-0 | 40.69
15.029.0011-A | 37.85
15.029.0012-0 | 50.83
15.029.0012-A | 47.99
15.029.0013-0 | 60.42
15.029.0013-A | 57.58
15.029.0014-0 | 70.64
15.029.0014-A | 67.32
15.029.0015-0 | 108.89
15.029.0015-A | 105.57
15.029.0016-0 | 200.21
15.029.0016-A | 196.42
15.029.0017-0 | 292.92
15.029.0017-A | 289.13
15.029.0018-0 | 474.36
15.029.0018-A | 469.62
15.029.0019-0 | 35.69
15.029.0019-A | 32.85
15.029.0020-0 | 40.75
15.029.0020-A | 37.91
15.029.0021-0 | 59.29
15.029.0021-A | 56.45
15.029.0022-0 | 72.68
15.029.0022-A | 69.84
15.029.0023-0 | 75.78
15.029.0023-A | 72.46
15.029.0024-0 | 165.49
15.029.0024-A | 162.17
15.029.0049-0 | 43.57
15.029.0049-A | 40.73
15.029.0050-0 | 54.87
15.029.0050-A | 52.03
15.029.0051-0 | 82.75
15.029.0051-A | 79.91
15.029.0052-0 | 93.17
15.029.0052-A | 89.85
15.029.0053-0 | 124.98
15.029.0053-A | 121.66
15.029.0054-0 | 222.32
15.029.0054-A | 218.53
15.029.0055-0 | 321.62
15.029.0055-A | 317.83
15.029.0056-0 | 495.17
15.029.0056-A | 490.43
15.029.0080-0 | 49.21
15.029.0080-A | 46.37
15.029.0081-0 | 54.62
15.029.0081-A | 51.78
15.029.0082-0 | 62.11
15.029.0082-A | 59.27
15.029.0083-0 | 91.48
15.029.0083-A | 88.16
15.029.0084-0 | 133.58
15.029.0084-A | 130.26
15.029.0085-0 | 215
15.029.0085-A | 211.21
15.029.0086-0 | 297.19
15.029.0086-A | 293.4
15.029.0087-0 | 548.25
15.029.0087-A | 543.51
15.029.0100-0 | 53.2
15.029.0100-A | 50.36
15.029.0101-0 | 63.38
15.029.0101-A | 60.54
15.029.0102-0 | 97.46
15.029.0102-A | 94.62
15.029.0103-0 | 131.48
15.029.0103-A | 128.16
15.029.0104-0 | 185.45
15.029.0104-A | 182.13
15.029.0105-0 | 286.72
15.029.0105-A | 282.93
15.029.0106-0 | 397.93
15.029.0106-A | 394.14
15.029.0107-0 | 715.17
15.029.0107-A | 710.43
15.029.9999-0 | 3630
15.029.9999-A | 3519
15.030.0030-0 | 25.91
15.030.0030-A | 23.07
15.030.0032-0 | 30.92
15.030.0032-A | 28.08
15.030.0034-0 | 38.96
15.030.0034-A | 36.12
15.030.0036-0 | 49.2
15.030.0036-A | 45.88
15.030.0038-0 | 48.27
15.030.0038-A | 44.95
15.030.0040-0 | 75.12
15.030.0040-A | 71.8
15.030.0050-0 | 36.24
15.030.0050-A | 33.4
15.030.0052-0 | 41.13
15.030.0052-A | 38.29
15.030.0054-0 | 69.8
15.030.0054-A | 66.48
15.030.0056-0 | 75.01
15.030.0056-A | 71.69
15.030.0058-0 | 88.73
15.030.0058-A | 85.41
15.030.0070-0 | 36.24
15.030.0070-A | 33.4
15.030.0072-0 | 45.92
15.030.0072-A | 43.08
15.030.0074-0 | 54.57
15.030.0074-A | 51.25
15.030.0076-0 | 58.01
15.030.0076-A | 54.69
15.030.0078-0 | 67.09
15.030.0078-A | 63.77
15.030.0080-0 | 36.24
15.030.0080-A | 33.4
15.030.0082-0 | 45.92
15.030.0082-A | 43.08
15.030.0084-0 | 54.57
15.030.0084-A | 51.25
15.030.0086-0 | 58.01
15.030.0086-A | 54.69
15.030.0088-0 | 67.09
15.030.0088-A | 63.77
15.030.9999-0 | 1265
15.030.9999-A | 1174
15.031.0010-0 | 14.6
15.031.0010-A | 14.05
15.031.0011-0 | 20.6
15.031.0011-A | 19.93
15.031.0012-0 | 25.15
15.031.0012-A | 24.39
15.031.0013-0 | 33.08
15.031.0013-A | 32.23
15.031.0014-0 | 37.06
15.031.0014-A | 36.07
15.031.0015-0 | 57.39
15.031.0015-A | 56.21
15.031.0016-0 | 63.14
15.031.0016-A | 61.81
15.031.0017-0 | 86.54
15.031.0017-A | 85.12
15.031.0018-0 | 123.39
15.031.0018-A | 121.73
15.031.0019-0 | 15.65
15.031.0019-A | 15.1
15.031.0020-0 | 22.16
15.031.0020-A | 21.5
15.031.0021-0 | 27.1
15.031.0021-A | 26.34
15.031.0022-0 | 35.75
15.031.0022-A | 34.9
15.031.0023-0 | 40.03
15.031.0023-A | 39.03
15.031.0024-0 | 62.25
15.031.0024-A | 61.06
15.031.0025-0 | 68.46
15.031.0025-A | 67.14
15.031.0026-0 | 94.13
15.031.0026-A | 92.71
15.031.0027-0 | 134.48
15.031.0027-A | 132.82
15.031.9999-0 | 6053
15.031.9999-A | 5920
15.032.9999-0 | 2473
15.032.9999-A | 2473
15.033.9999-0 | 5521
15.033.9999-A | 5278
15.034.0010-0 | 8.9
15.034.0010-A | 8.23
15.034.0011-0 | 10.61
15.034.0011-A | 9.85
15.034.0012-0 | 13.88
15.034.0012-A | 13.02
15.034.0013-0 | 18.48
15.034.0013-A | 17.48
15.034.0014-0 | 21.26
15.034.0014-A | 20.07
15.034.0015-0 | 37.26
15.034.0015-A | 35.94
15.034.0016-0 | 45.92
15.034.0016-A | 44.5
15.034.0017-0 | 58.1
15.034.0017-A | 56.44
15.034.0020-0 | 9.29
15.034.0020-A | 8.63
15.034.0021-0 | 11.1
15.034.0021-A | 10.34
15.034.0022-0 | 14.63
15.034.0022-A | 13.77
15.034.0023-0 | 19.58
15.034.0023-A | 18.59
15.034.0024-0 | 22.5
15.034.0024-A | 21.31
15.034.0025-0 | 40
15.034.0025-A | 38.67
15.034.0026-0 | 49.45
15.034.0026-A | 48.03
15.034.0027-0 | 62.66
15.034.0027-A | 61.01
15.034.9999-0 | 3655
15.034.9999-A | 3452
15.035.0010-0 | 12.84
15.035.0010-A | 12.29
15.035.0011-0 | 14.79
15.035.0011-A | 14.13
15.035.0012-0 | 22.36
15.035.0012-A | 21.6
15.035.0013-0 | 27.7
15.035.0013-A | 26.85
15.035.0014-0 | 34.47
15.035.0014-A | 33.48
15.035.0015-0 | 39.98
15.035.0015-A | 38.8
15.035.0016-0 | 61.46
15.035.0016-A | 60.18
15.035.0017-0 | 69.21
15.035.0017-A | 67.79
15.035.0020-0 | 13.71
15.035.0020-A | 13.17
15.035.0021-0 | 15.77
15.035.0021-A | 15.11
15.035.0022-0 | 24.03
15.035.0022-A | 23.27
15.035.0023-0 | 29.83
15.035.0023-A | 28.98
15.035.0024-0 | 37.18
15.035.0024-A | 36.18
15.035.0025-0 | 43.09
15.035.0025-A | 41.91
15.035.0026-0 | 66.65
15.035.0026-A | 65.37
15.035.0027-0 | 75.07
15.035.0027-A | 73.65
15.035.9999-0 | 17829
15.035.9999-A | 17282
15.036.0001-0 | 9.33
15.036.0001-A | 8.66
15.036.0002-0 | 13.08
15.036.0002-A | 12.37
15.036.0003-0 | 18.9
15.036.0003-A | 18.14
15.036.0010-0 | 7.41
15.036.0010-A | 6.94
15.036.0011-0 | 9.55
15.036.0011-A | 8.98
15.036.0012-0 | 15.31
15.036.0012-A | 14.65
15.036.0013-0 | 23.51
15.036.0013-A | 22.66
15.036.0014-0 | 33.77
15.036.0014-A | 32.73
15.036.0015-0 | 49.25
15.036.0015-A | 48.01
15.036.0016-0 | 60.71
15.036.0016-A | 59.29
15.036.0017-0 | 74.8
15.036.0017-A | 73.14
15.036.0018-0 | 7.8
15.036.0018-A | 7.32
15.036.0019-0 | 10.07
15.036.0019-A | 9.51
15.036.0020-0 | 16.35
15.036.0020-A | 15.68
15.036.0021-0 | 20.82
15.036.0021-A | 20.06
15.036.0022-0 | 25.22
15.036.0022-A | 24.37
15.036.0023-0 | 36.37
15.036.0023-A | 35.33
15.036.0024-0 | 53.25
15.036.0024-A | 52.02
15.036.0025-0 | 65.72
15.036.0025-A | 64.3
15.036.0026-0 | 81.03
15.036.0026-A | 79.38
15.036.0027-0 | 6.84
15.036.0027-A | 6.17
15.036.0028-0 | 7.46
15.036.0028-A | 6.75
15.036.0029-0 | 10.57
15.036.0029-A | 9.81
15.036.0030-0 | 13.74
15.036.0030-A | 12.89
15.036.0031-0 | 15.38
15.036.0031-A | 14.33
15.036.0032-0 | 22.12
15.036.0032-A | 20.89
15.036.0033-0 | 33.77
15.036.0033-A | 32.35
15.036.0034-0 | 39.66
15.036.0034-A | 38
15.036.0035-0 | 54.56
15.036.0035-A | 52.67
15.036.0036-0 | 7.02
15.036.0036-A | 6.36
15.036.0037-0 | 7.67
15.036.0037-A | 6.96
15.036.0038-0 | 11.06
15.036.0038-A | 10.3
15.036.0039-0 | 14.48
15.036.0039-A | 13.62
15.036.0040-0 | 16.13
15.036.0040-A | 15.09
15.036.0041-0 | 23.41
15.036.0041-A | 22.18
15.036.0042-0 | 36.09
15.036.0042-A | 34.66
15.036.0043-0 | 42.39
15.036.0043-A | 40.73
15.036.0044-0 | 58.6
15.036.0044-A | 56.7
15.036.0045-0 | 9.55
15.036.0045-A | 8.7
15.036.0046-0 | 13.13
15.036.0046-A | 12.09
15.036.0047-0 | 18.7
15.036.0047-A | 17.28
15.036.0048-0 | 20.54
15.036.0048-A | 18.88
15.036.0049-0 | 9.87
15.036.0049-A | 9.01
15.036.0050-0 | 13.66
15.036.0050-A | 12.62
15.036.0051-0 | 19.51
15.036.0051-A | 18.09
15.036.0052-0 | 21.35
15.036.0052-A | 19.7
15.036.0053-0 | 41.05
15.036.0053-A | 39.01
15.036.0060-0 | 4.68
15.036.0060-A | 4.2
15.036.0061-0 | 5.44
15.036.0061-A | 4.87
15.036.0062-0 | 6.74
15.036.0062-A | 6.08
15.036.0063-0 | 8.46
15.036.0063-A | 7.71
15.036.0064-0 | 9.9
15.036.0064-A | 9.05
15.036.0065-0 | 12.34
15.036.0065-A | 11.3
15.036.0066-0 | 16.7
15.036.0066-A | 15.47
15.036.0067-0 | 22.82
15.036.0067-A | 21.4
15.036.0068-0 | 25.12
15.036.0068-A | 23.46
15.036.0069-0 | 4.79
15.036.0069-A | 4.32
15.036.0070-0 | 5.56
15.036.0070-A | 4.99
15.036.0071-0 | 6.92
15.036.0071-A | 6.25
15.036.0072-0 | 8.74
15.036.0072-A | 7.98
15.036.0073-0 | 10.26
15.036.0073-A | 9.4
15.036.0074-0 | 12.79
15.036.0074-A | 11.75
15.036.0075-0 | 17.45
15.036.0075-A | 16.22
15.036.0076-0 | 24.04
15.036.0076-A | 22.62
15.036.0077-0 | 26.39
15.036.0077-A | 24.73
15.036.0078-0 | 2.94
15.036.0078-A | 2.66
15.036.0079-0 | 3.65
15.036.0079-A | 3.27
15.036.0080-0 | 4.55
15.036.0080-A | 4.07
15.036.0081-0 | 16.62
15.036.0081-A | 15.91
15.036.0082-0 | 25.54
15.036.0082-A | 24.69
15.036.0084-0 | 44.44
15.036.0084-A | 43.59
15.036.0086-0 | 17.76
15.036.0086-A | 17.04
15.036.0088-0 | 27.46
15.036.0088-A | 26.6
15.036.0090-0 | 48.25
15.036.0090-A | 47.4
15.036.0092-0 | 52.18
15.036.0092-A | 51.32
15.036.0100-0 | 34.88
15.036.0100-A | 32.88
15.036.0105-0 | 69.96
15.036.0105-A | 65.94
15.036.0110-0 | 104.64
15.036.0110-A | 98.65
15.036.0130-0 | 35.86
15.036.0130-A | 35.1
15.036.0135-0 | 25.64
15.036.0135-A | 24.88
15.036.0140-0 | 1.8
15.036.0140-A | 1.66
15.036.0141-0 | 1.97
15.036.0141-A | 1.83
15.036.0143-0 | 3.39
15.036.0143-A | 3.25
15.036.9999-0 | 6743
15.036.9999-A | 6326
15.037.0010-0 | 3.88
15.037.0010-A | 3.64
15.037.0011-0 | 5.62
15.037.0011-A | 5.34
15.037.0012-0 | 7.08
15.037.0012-A | 6.75
15.037.0013-0 | 10.85
15.037.0013-A | 10.48
15.037.0014-0 | 11.87
15.037.0014-A | 11.44
15.037.0015-0 | 15.59
15.037.0015-A | 15.07
15.037.0016-0 | 20.69
15.037.0016-A | 20.08
15.037.0017-0 | 24.7
15.037.0017-A | 23.99
15.037.9999-0 | 4875
15.037.9999-A | 4657
15.038.0001-0 | 7.31
15.038.0001-A | 7.31
15.038.0002-0 | 10.18
15.038.0002-A | 10.18
15.038.0003-0 | 11.09
15.038.0003-A | 11.09
15.038.0004-0 | 20.73
15.038.0004-A | 20.73
15.038.0005-0 | 24.56
15.038.0005-A | 24.56
15.038.0006-0 | 36.31
15.038.0006-A | 36.31
15.038.0010-0 | 0.39
15.038.0010-A | 0.39
15.038.0011-0 | 2.01
15.038.0011-A | 2.01
15.038.0012-0 | 2.08
15.038.0012-A | 2.08
15.038.0013-0 | 3.14
15.038.0013-A | 3.14
15.038.0014-0 | 3.23
15.038.0014-A | 3.23
15.038.0015-0 | 4.03
15.038.0015-A | 4.03
15.038.0016-0 | 4.37
15.038.0016-A | 4.37
15.038.0017-0 | 4.14
15.038.0017-A | 4.14
15.038.0018-0 | 8.35
15.038.0018-A | 8.35
15.038.0019-0 | 10.49
15.038.0019-A | 10.49
15.038.0020-0 | 9.9
15.038.0020-A | 9.9
15.038.0030-0 | 0.7
15.038.0030-A | 0.7
15.038.0031-0 | 1.41
15.038.0031-A | 1.41
15.038.0032-0 | 2.65
15.038.0032-A | 2.65
15.038.0033-0 | 6.67
15.038.0033-A | 6.67
15.038.0034-0 | 8.67
15.038.0034-A | 8.67
15.038.0035-0 | 17.66
15.038.0035-A | 17.66
15.038.0036-0 | 23.8
15.038.0036-A | 23.8
15.038.0037-0 | 46.3
15.038.0037-A | 46.3
15.038.0040-0 | 2.45
15.038.0040-A | 2.45
15.038.0041-0 | 3.1
15.038.0041-A | 3.1
15.038.0042-0 | 3.83
15.038.0042-A | 3.83
15.038.0043-0 | 11.15
15.038.0043-A | 11.15
15.038.0044-0 | 15.17
15.038.0044-A | 15.17
15.038.0045-0 | 27.91
15.038.0045-A | 27.91
15.038.0050-0 | 2.92
15.038.0050-A | 2.92
15.038.0051-0 | 4.63
15.038.0051-A | 4.63
15.038.0052-0 | 5.65
15.038.0052-A | 5.65
15.038.0053-0 | 6.45
15.038.0053-A | 6.45
15.038.0054-0 | 7.93
15.038.0054-A | 7.93
15.038.0055-0 | 15.29
15.038.0055-A | 15.29
15.038.0056-0 | 93.68
15.038.0056-A | 93.68
15.038.0057-0 | 80.08
15.038.0057-A | 80.08
15.038.0058-0 | 114.03
15.038.0058-A | 114.03
15.038.0060-0 | 2.17
15.038.0060-A | 2.17
15.038.0061-0 | 2.72
15.038.0061-A | 2.72
15.038.0062-0 | 6.98
15.038.0062-A | 6.98
15.038.0063-0 | 8.39
15.038.0063-A | 8.39
15.038.0064-0 | 11.84
15.038.0064-A | 11.84
15.038.0065-0 | 21.02
15.038.0065-A | 21.02
15.038.0070-0 | 1.32
15.038.0070-A | 1.32
15.038.0071-0 | 2.03
15.038.0071-A | 2.03
15.038.0072-0 | 3.48
15.038.0072-A | 3.48
15.038.0073-0 | 6.64
15.038.0073-A | 6.64
15.038.0074-0 | 7.29
15.038.0074-A | 7.29
15.038.0075-0 | 14.9
15.038.0075-A | 14.9
15.038.0080-0 | 2.12
15.038.0080-A | 2.12
15.038.0081-0 | 3.42
15.038.0081-A | 3.42
15.038.0085-0 | 8.67
15.038.0085-A | 8.67
15.038.0086-0 | 10
15.038.0086-A | 10
15.038.0087-0 | 17.48
15.038.0087-A | 17.48
15.038.0088-0 | 22
15.038.0088-A | 22
15.038.0089-0 | 29.88
15.038.0089-A | 29.88
15.038.0090-0 | 44.97
15.038.0090-A | 44.97
15.038.0100-0 | 0.78
15.038.0100-A | 0.78
15.038.0101-0 | 1.21
15.038.0101-A | 1.21
15.038.0102-0 | 2.48
15.038.0102-A | 2.48
15.038.0103-0 | 4.88
15.038.0103-A | 4.88
15.038.0104-0 | 5.01
15.038.0104-A | 5.01
15.038.0105-0 | 10.18
15.038.0105-A | 10.18
15.038.0106-0 | 16.84
15.038.0106-A | 16.84
15.038.0107-0 | 23.58
15.038.0107-A | 23.58
15.038.0108-0 | 32.2
15.038.0108-A | 32.2
15.038.0115-0 | 1.9
15.038.0115-A | 1.9
15.038.0116-0 | 2.43
15.038.0116-A | 2.43
15.038.0120-0 | 7.78
15.038.0120-A | 7.78
15.038.0121-0 | 10.4
15.038.0121-A | 10.4
15.038.0122-0 | 23.93
15.038.0122-A | 23.93
15.038.0130-0 | 0.55
15.038.0130-A | 0.55
15.038.0131-0 | 0.77
15.038.0131-A | 0.77
15.038.0132-0 | 1.63
15.038.0132-A | 1.63
15.038.0133-0 | 4.12
15.038.0133-A | 4.12
15.038.0134-0 | 5.19
15.038.0134-A | 5.19
15.038.0135-0 | 9.48
15.038.0135-A | 9.48
15.038.0140-0 | 0.35
15.038.0140-A | 0.35
15.038.0141-0 | 0.5
15.038.0141-A | 0.5
15.038.0142-0 | 1.24
15.038.0142-A | 1.24
15.038.0143-0 | 1.4
15.038.0143-A | 1.4
15.038.0144-0 | 3.67
15.038.0144-A | 3.67
15.038.0145-0 | 5.25
15.038.0145-A | 5.25
15.038.0150-0 | 1.61
15.038.0150-A | 1.61
15.038.0151-0 | 2.49
15.038.0151-A | 2.49
15.038.0152-0 | 6.31
15.038.0152-A | 6.31
15.038.0153-0 | 12.51
15.038.0153-A | 12.51
15.038.0154-0 | 13.02
15.038.0154-A | 13.02
15.038.0155-0 | 31.66
15.038.0155-A | 31.66
15.038.0160-0 | 3.75
15.038.0160-A | 3.75
15.038.0161-0 | 6.19
15.038.0161-A | 6.19
15.038.0162-0 | 12.65
15.038.0162-A | 12.65
15.038.0165-0 | 7.23
15.038.0165-A | 7.23
15.038.0166-0 | 14.01
15.038.0166-A | 14.01
15.038.0170-0 | 4.39
15.038.0170-A | 4.39
15.038.0171-0 | 6.45
15.038.0171-A | 6.45
15.038.0172-0 | 11.65
15.038.0172-A | 11.65
15.038.0173-0 | 14.81
15.038.0173-A | 14.81
15.038.0174-0 | 20.96
15.038.0174-A | 20.96
15.038.0175-0 | 46.97
15.038.0175-A | 46.97
15.038.0176-0 | 86.08
15.038.0176-A | 86.08
15.038.0177-0 | 121.02
15.038.0177-A | 121.02
15.038.0178-0 | 252.17
15.038.0178-A | 252.17
15.038.0185-0 | 7.21
15.038.0185-A | 7.21
15.038.0186-0 | 10.29
15.038.0186-A | 10.29
15.038.0190-0 | 10.61
15.038.0190-A | 10.61
15.038.0200-0 | 0.4
15.038.0200-A | 0.4
15.038.0201-0 | 0.45
15.038.0201-A | 0.45
15.038.0202-0 | 0.98
15.038.0202-A | 0.98
15.038.0203-0 | 2.08
15.038.0203-A | 2.08
15.038.0204-0 | 3.93
15.038.0204-A | 3.93
15.038.0205-0 | 4.5
15.038.0205-A | 4.5
15.038.0206-0 | 2.31
15.038.0206-A | 2.31
15.038.0207-0 | 6.38
15.038.0207-A | 6.38
15.038.0208-0 | 11.02
15.038.0208-A | 11.02
15.038.0209-0 | 17.28
15.038.0209-A | 17.28
15.038.0210-0 | 28.71
15.038.0210-A | 28.71
15.038.0215-0 | 8.08
15.038.0215-A | 8.08
15.038.0216-0 | 11.93
15.038.0216-A | 11.93
15.038.0217-0 | 17.42
15.038.0217-A | 17.42
15.038.0218-0 | 20.97
15.038.0218-A | 20.97
15.038.0219-0 | 30.76
15.038.0219-A | 30.76
15.038.0220-0 | 97.85
15.038.0220-A | 97.85
15.038.0221-0 | 164.11
15.038.0221-A | 164.11
15.038.0222-0 | 183.99
15.038.0222-A | 183.99
15.038.0230-0 | 10.67
15.038.0230-A | 10.67
15.038.0231-0 | 14.28
15.038.0231-A | 14.28
15.038.0232-0 | 17.29
15.038.0232-A | 17.29
15.038.0233-0 | 23.08
15.038.0233-A | 23.08
15.038.0234-0 | 31.02
15.038.0234-A | 31.02
15.038.0235-0 | 132.41
15.038.0235-A | 132.41
15.038.0236-0 | 160.47
15.038.0236-A | 160.47
15.038.0237-0 | 251.27
15.038.0237-A | 251.27
15.038.0240-0 | 6.14
15.038.0240-A | 6.14
15.038.0241-0 | 6.43
15.038.0241-A | 6.43
15.038.0242-0 | 10.56
15.038.0242-A | 10.56
15.038.0243-0 | 16.1
15.038.0243-A | 16.1
15.038.0244-0 | 16.35
15.038.0244-A | 16.35
15.038.0245-0 | 26.53
15.038.0245-A | 26.53
15.038.0250-0 | 0.22
15.038.0250-A | 0.22
15.038.0251-0 | 0.48
15.038.0251-A | 0.48
15.038.0252-0 | 1.06
15.038.0252-A | 1.06
15.038.0253-0 | 1.89
15.038.0253-A | 1.89
15.038.0254-0 | 3.33
15.038.0254-A | 3.33
15.038.0255-0 | 8.67
15.038.0255-A | 8.67
15.038.0256-0 | 7.05
15.038.0256-A | 7.05
15.038.0257-0 | 41.63
15.038.0257-A | 41.63
15.038.0260-0 | 1.32
15.038.0260-A | 1.32
15.038.0261-0 | 1.88
15.038.0261-A | 1.88
15.038.0262-0 | 2
15.038.0262-A | 2
15.038.0263-0 | 2.31
15.038.0263-A | 2.31
15.038.0264-0 | 2.3
15.038.0264-A | 2.3
15.038.0265-0 | 2.82
15.038.0265-A | 2.82
15.038.0266-0 | 4.94
15.038.0266-A | 4.94
15.038.0267-0 | 5.93
15.038.0267-A | 5.93
15.038.0268-0 | 6.41
15.038.0268-A | 6.41
15.038.0269-0 | 7.75
15.038.0269-A | 7.75
15.038.0270-0 | 8.89
15.038.0270-A | 8.89
15.038.0271-0 | 10.48
15.038.0271-A | 10.48
15.038.0272-0 | 23.19
15.038.0272-A | 23.19
15.038.0273-0 | 19.9
15.038.0273-A | 19.9
15.038.0280-0 | 0.76
15.038.0280-A | 0.76
15.038.0281-0 | 0.74
15.038.0281-A | 0.74
15.038.0282-0 | 1.19
15.038.0282-A | 1.19
15.038.0283-0 | 2.25
15.038.0283-A | 2.25
15.038.0284-0 | 4.32
15.038.0284-A | 4.32
15.038.0285-0 | 6.43
15.038.0285-A | 6.43
15.038.0286-0 | 11.43
15.038.0286-A | 11.43
15.038.0287-0 | 27.74
15.038.0287-A | 27.74
15.038.0288-0 | 44.06
15.038.0288-A | 44.06
15.038.0290-0 | 1.09
15.038.0290-A | 1.09
15.038.0291-0 | 1.41
15.038.0291-A | 1.41
15.038.0292-0 | 1.95
15.038.0292-A | 1.95
15.038.0293-0 | 3.41
15.038.0293-A | 3.41
15.038.0294-0 | 5.9
15.038.0294-A | 5.9
15.038.0295-0 | 10.62
15.038.0295-A | 10.62
15.038.0296-0 | 17.61
15.038.0296-A | 17.61
15.038.0297-0 | 28.15
15.038.0297-A | 28.15
15.038.0298-0 | 66.19
15.038.0298-A | 66.19
15.038.0300-0 | 1.36
15.038.0300-A | 1.36
15.038.0301-0 | 1.44
15.038.0301-A | 1.44
15.038.0302-0 | 3.72
15.038.0302-A | 3.72
15.038.0303-0 | 6.68
15.038.0303-A | 6.68
15.038.0304-0 | 7.18
15.038.0304-A | 7.18
15.038.0305-0 | 18.52
15.038.0305-A | 18.52
15.038.0306-0 | 24.65
15.038.0306-A | 24.65
15.038.0307-0 | 38.67
15.038.0307-A | 38.67
15.038.0308-0 | 83.93
15.038.0308-A | 83.93
15.038.0320-0 | 0.46
15.038.0320-A | 0.46
15.038.0321-0 | 0.76
15.038.0321-A | 0.76
15.038.0322-0 | 2.35
15.038.0322-A | 2.35
15.038.0323-0 | 3.24
15.038.0323-A | 3.24
15.038.0324-0 | 3.83
15.038.0324-A | 3.83
15.038.0325-0 | 15.17
15.038.0325-A | 15.17
15.038.0326-0 | 33.47
15.038.0326-A | 33.47
15.038.0327-0 | 41.1
15.038.0327-A | 41.1
15.038.0328-0 | 131.73
15.038.0328-A | 131.73
15.038.0335-0 | 0.29
15.038.0335-A | 0.29
15.038.0336-0 | 0.41
15.038.0336-A | 0.41
15.038.0337-0 | 1.11
15.038.0337-A | 1.11
15.038.0338-0 | 2.81
15.038.0338-A | 2.81
15.038.0339-0 | 2.85
15.038.0339-A | 2.85
15.038.0340-0 | 16.27
15.038.0340-A | 16.27
15.038.0341-0 | 47.54
15.038.0341-A | 47.54
15.038.0342-0 | 58.38
15.038.0342-A | 58.38
15.038.0343-0 | 50.64
15.038.0343-A | 50.64
15.038.0350-0 | 1.54
15.038.0350-A | 1.54
15.038.0351-0 | 2.16
15.038.0351-A | 2.16
15.038.0355-0 | 0.37
15.038.0355-A | 0.37
15.038.0356-0 | 0.46
15.038.0356-A | 0.46
15.038.0357-0 | 1.08
15.038.0357-A | 1.08
15.038.0358-0 | 2.39
15.038.0358-A | 2.39
15.038.0359-0 | 2.39
15.038.0359-A | 2.39
15.038.0360-0 | 7.6
15.038.0360-A | 7.6
15.038.0361-0 | 11.11
15.038.0361-A | 11.11
15.038.0362-0 | 25.49
15.038.0362-A | 25.49
15.038.0363-0 | 44.22
15.038.0363-A | 44.22
15.038.0365-0 | 0.8
15.038.0365-A | 0.8
15.038.0366-0 | 2.07
15.038.0366-A | 2.07
15.038.0367-0 | 2.35
15.038.0367-A | 2.35
15.038.0368-0 | 6.06
15.038.0368-A | 6.06
15.038.0375-0 | 5.43
15.038.0375-A | 5.43
15.038.0376-0 | 6.67
15.038.0376-A | 6.67
15.038.0377-0 | 17.66
15.038.0377-A | 17.66
15.038.0385-0 | 0.5
15.038.0385-A | 0.5
15.038.0386-0 | 0.68
15.038.0386-A | 0.68
15.038.0387-0 | 2.07
15.038.0387-A | 2.07
15.038.0388-0 | 5.09
15.038.0388-A | 5.09
15.038.0389-0 | 5.35
15.038.0389-A | 5.35
15.038.0390-0 | 17.04
15.038.0390-A | 17.04
15.038.0391-0 | 31.42
15.038.0391-A | 31.42
15.038.0392-0 | 53.27
15.038.0392-A | 53.27
15.038.0393-0 | 99.4
15.038.0393-A | 99.4
15.038.0400-0 | 2.11
15.038.0400-A | 2.11
15.038.0401-0 | 4.02
15.038.0401-A | 4.02
15.038.0402-0 | 5.44
15.038.0402-A | 5.44
15.038.0403-0 | 5.57
15.038.0403-A | 5.57
15.038.0404-0 | 4.52
15.038.0404-A | 4.52
15.038.0405-0 | 7.7
15.038.0405-A | 7.7
15.038.0406-0 | 9.87
15.038.0406-A | 9.87
15.038.0407-0 | 26.13
15.038.0407-A | 26.13
15.038.0408-0 | 39.86
15.038.0408-A | 39.86
15.038.0409-0 | 77.47
15.038.0409-A | 77.47
15.038.0415-0 | 3.39
15.038.0415-A | 3.39
15.038.0416-0 | 11.14
15.038.0416-A | 11.14
15.038.0420-0 | 4.21
15.038.0420-A | 4.21
15.038.0421-0 | 4.95
15.038.0421-A | 4.95
15.038.0422-0 | 7.97
15.038.0422-A | 7.97
15.038.0423-0 | 15.48
15.038.0423-A | 15.48
15.038.0424-0 | 15.76
15.038.0424-A | 15.76
15.038.0425-0 | 42.26
15.038.0425-A | 42.26
15.038.0426-0 | 83.11
15.038.0426-A | 83.11
15.038.0427-0 | 130.98
15.038.0427-A | 130.98
15.038.0428-0 | 274.81
15.038.0428-A | 274.81
15.038.0430-0 | 1.1
15.038.0430-A | 1.1
15.038.0431-0 | 1.21
15.038.0431-A | 1.21
15.038.0432-0 | 2.05
15.038.0432-A | 2.05
15.038.0433-0 | 6.19
15.038.0433-A | 6.19
15.038.0435-0 | 0.78
15.038.0435-A | 0.78
15.038.0436-0 | 1.24
15.038.0436-A | 1.24
15.038.0437-0 | 0.88
15.038.0437-A | 0.88
15.038.0438-0 | 2.84
15.038.0438-A | 2.84
15.038.0439-0 | 6.43
15.038.0439-A | 6.43
15.038.0440-0 | 11.1
15.038.0440-A | 11.1
15.038.0445-0 | 1.67
15.038.0445-A | 1.67
15.038.0446-0 | 2.62
15.038.0446-A | 2.62
15.038.0447-0 | 2.68
15.038.0447-A | 2.68
15.038.0448-0 | 5.75
15.038.0448-A | 5.75
15.038.0455-0 | 3.08
15.038.0455-A | 3.08
15.038.0456-0 | 3.13
15.038.0456-A | 3.13
15.038.0457-0 | 3.86
15.038.0457-A | 3.86
15.038.0458-0 | 6.11
15.038.0458-A | 6.11
15.038.0465-0 | 2.73
15.038.0465-A | 2.73
15.038.0466-0 | 3.7
15.038.0466-A | 3.7
15.038.0467-0 | 4.35
15.038.0467-A | 4.35
15.038.0470-0 | 4.97
15.038.0470-A | 4.97
15.038.0471-0 | 5.04
15.038.0471-A | 5.04
15.038.0472-0 | 5.63
15.038.0472-A | 5.63
15.038.0473-0 | 10.56
15.038.0473-A | 10.56
15.038.9999-0 | 4540
15.038.9999-A | 4540
15.039.9999-0 | 3737
15.039.9999-A | 3737
15.040.9999-0 | 7621
15.040.9999-A | 7581
15.041.0001-0 | 18.39
15.041.0001-A | 17.73
15.041.0002-0 | 28.31
15.041.0002-A | 27.58
15.041.0003-0 | 36.29
15.041.0003-A | 35.51
15.041.0004-0 | 57.13
15.041.0004-A | 56.3
15.041.0005-0 | 73.74
15.041.0005-A | 72.8
15.041.0006-0 | 101.36
15.041.0006-A | 100.21
15.041.0007-0 | 132.71
15.041.0007-A | 131.35
15.041.0008-0 | 199.15
15.041.0008-A | 197.58
15.041.0009-0 | 255.52
15.041.0009-A | 253.43
15.041.0020-0 | 30.26
15.041.0020-A | 29.6
15.041.0025-0 | 45.88
15.041.0025-A | 45.15
15.041.0030-0 | 62.07
15.041.0030-A | 61.28
15.041.0035-0 | 115.17
15.041.0035-A | 114.23
15.041.9999-0 | 4631
15.041.9999-A | 4504
15.045.0010-0 | 6.83
15.045.0010-A | 6
15.045.0011-0 | 8.54
15.045.0011-A | 7.49
15.045.0012-0 | 10.44
15.045.0012-A | 9.18
15.045.0013-0 | 12.68
15.045.0013-A | 11.22
15.045.0014-0 | 15.02
15.045.0014-A | 13.35
15.045.0015-0 | 23.33
15.045.0015-A | 20.71
15.045.0016-0 | 29.53
15.045.0016-A | 26.13
15.045.0017-0 | 45.75
15.045.0017-A | 40.47
15.045.0018-0 | 68.34
15.045.0018-A | 60.83
15.045.0025-0 | 10.64
15.045.0025-A | 9.22
15.045.0026-0 | 12.41
15.045.0026-A | 10.75
15.045.0027-0 | 15.07
15.045.0027-A | 13.06
15.045.0028-0 | 16.84
15.045.0028-A | 14.59
15.045.0029-0 | 23.05
15.045.0029-A | 19.97
15.045.0030-0 | 28.37
15.045.0030-A | 24.58
15.045.0031-0 | 42.56
15.045.0031-A | 36.88
15.045.0032-0 | 53.2
15.045.0032-A | 46.1
15.045.0033-0 | 67.39
15.045.0033-A | 58.39
15.045.0050-0 | 12.41
15.045.0050-A | 10.75
15.045.0051-0 | 14.18
15.045.0051-A | 12.29
15.045.0052-0 | 19.51
15.045.0052-A | 16.9
15.045.0053-0 | 19.86
15.045.0053-A | 17.21
15.045.0054-0 | 24.83
15.045.0054-A | 21.51
15.045.0055-0 | 39.02
15.045.0055-A | 33.8
15.045.0056-0 | 70.94
15.045.0056-A | 61.47
15.045.0057-0 | 81.58
15.045.0057-A | 70.69
15.045.0058-0 | 102.87
15.045.0058-A | 89.13
15.045.0065-1 | 4.43
15.045.0065-B | 3.84
15.045.0066-1 | 5.32
15.045.0066-B | 4.61
15.045.0067-1 | 6.56
15.045.0067-B | 5.68
15.045.0068-1 | 7.8
15.045.0068-B | 6.76
15.045.0069-1 | 8.86
15.045.0069-B | 7.68
15.045.0070-1 | 14.18
15.045.0070-B | 12.29
15.045.0071-1 | 17.73
15.045.0071-B | 15.36
15.045.0072-1 | 26.6
15.045.0072-B | 23.05
15.045.0073-1 | 35.47
15.045.0073-B | 30.73
15.045.0075-0 | 3.1
15.045.0075-A | 2.68
15.045.0076-0 | 3.72
15.045.0076-A | 3.22
15.045.0077-0 | 4.61
15.045.0077-A | 3.99
15.045.0078-0 | 5.32
15.045.0078-A | 4.61
15.045.0079-0 | 6.2
15.045.0079-A | 5.37
15.045.0080-0 | 9.93
15.045.0080-A | 8.6
15.045.0081-0 | 12.41
15.045.0081-A | 10.75
15.045.0082-0 | 19.51
15.045.0082-A | 16.9
15.045.0083-0 | 24.83
15.045.0083-A | 21.51
15.045.0084-0 | 1.41
15.045.0084-A | 1.22
15.045.0085-0 | 1.77
15.045.0085-A | 1.53
15.045.0086-0 | 2.12
15.045.0086-A | 1.84
15.045.0087-0 | 2.48
15.045.0087-A | 2.15
15.045.0090-0 | 5.67
15.045.0090-A | 4.91
15.045.0091-0 | 7.09
15.045.0091-A | 6.14
15.045.0092-0 | 10.64
15.045.0092-A | 9.22
15.045.0093-0 | 14.18
15.045.0093-A | 12.29
15.045.0094-0 | 17.73
15.045.0094-A | 15.36
15.045.0095-0 | 21.28
15.045.0095-A | 18.44
15.045.0096-0 | 24.83
15.045.0096-A | 21.51
15.045.0097-0 | 28.37
15.045.0097-A | 24.58
15.045.0098-0 | 31.92
15.045.0098-A | 27.66
15.045.0100-0 | 6.2
15.045.0100-A | 5.4
15.045.0101-0 | 7.11
15.045.0101-A | 6.2
15.045.0102-0 | 8.91
15.045.0102-A | 7.78
15.045.0103-0 | 13.39
15.045.0103-A | 11.69
15.045.0104-0 | 18.13
15.045.0104-A | 15.85
15.045.0105-0 | 22.79
15.045.0105-A | 19.95
15.045.0106-0 | 28.48
15.045.0106-A | 24.93
15.045.0107-0 | 32.04
15.045.0107-A | 28.06
15.045.0108-0 | 41.11
15.045.0108-A | 35.99
15.045.0110-0 | 11.37
15.045.0110-A | 9.88
15.045.0111-0 | 55.78
15.045.0111-A | 48.37
15.045.0115-0 | 18.3
15.045.0115-A | 15.93
15.045.0116-0 | 88.83
15.045.0116-A | 77.05
15.045.0120-0 | 26.53
15.045.0120-A | 23.14
15.045.0121-0 | 127.29
15.045.0121-A | 110.44
15.045.9999-0 | 8262
15.045.9999-A | 7184
15.046.0010-0 | 15.3
15.046.0010-A | 13.34
15.046.0011-0 | 16.88
15.046.0011-A | 14.72
15.046.0012-0 | 20.59
15.046.0012-A | 17.98
15.046.0013-0 | 24.23
15.046.0013-A | 21.16
15.046.0014-0 | 32.01
15.046.0014-A | 27.93
15.046.0015-0 | 55.65
15.046.0015-A | 48.64
15.046.0016-0 | 91.71
15.046.0016-A | 80.04
15.046.0017-0 | 103.6
15.046.0017-A | 90.65
15.046.0018-0 | 127.45
15.046.0018-A | 111.76
15.046.9999-0 | 7825
15.046.9999-A | 6845
15.047.0010-0 | 24.21
15.047.0010-A | 23.5
15.047.0011-0 | 30.8
15.047.0011-A | 30
15.047.0012-0 | 34.42
15.047.0012-A | 33.47
15.047.0013-0 | 37.81
15.047.0013-A | 36.77
15.047.0014-0 | 40.38
15.047.0014-A | 39.29
15.047.0015-0 | 66.49
15.047.0015-A | 65.31
15.047.0016-0 | 77.31
15.047.0016-A | 75.99
15.047.0017-0 | 80.77
15.047.0017-A | 79.35
15.047.0018-0 | 99.81
15.047.0018-A | 98.15
15.047.9999-0 | 3984
15.047.9999-A | 3906
15.058.0010-0 | 21.29
15.058.0010-A | 21.29
15.058.0015-0 | 22.36
15.058.0015-A | 22.36
15.058.0020-0 | 26.17
15.058.0020-A | 26.17
15.058.0050-0 | 16.88
15.058.0050-A | 16.88
15.058.0055-0 | 19.4
15.058.0055-A | 19.4
15.058.0060-0 | 20.48
15.058.0060-A | 20.48
15.058.9999-0 | 9772
15.058.9999-A | 9772
15.065.0010-0 | 1370.67
15.065.0010-A | 1255.66
15.065.0011-0 | 1629.5
15.065.0011-A | 1514.51
15.065.0015-0 | 1983.82
15.065.0015-A | 1796.4
15.065.0016-0 | 2258.28
15.065.0016-A | 2070.87
15.065.0020-0 | 2814.53
15.065.0020-A | 2550.14
15.065.0021-0 | 3046.18
15.065.0021-A | 2784.77
15.065.0025-0 | 3467.18
15.065.0025-A | 3187.79
15.065.0026-0 | 4344.13
15.065.0026-A | 3982.24
15.065.9999-0 | 5472
15.065.9999-A | 5001
15.066.0001-1 | 73.5
15.066.0001-B | 73.5
15.066.0002-1 | 114.43
15.066.0002-B | 114.43
15.066.0003-1 | 144.45
15.066.0003-B | 144.45
15.066.0004-0 | 251.46
15.066.0004-A | 251.46
15.066.0006-0 | 71.46
15.066.0006-A | 71.46
15.066.0007-0 | 117.06
15.066.0007-A | 117.06
15.066.0012-0 | 29.44
15.066.0012-A | 29.44
15.066.0013-0 | 34.83
15.066.0013-A | 34.83
15.066.0021-0 | 38.92
15.066.0021-A | 38.92
15.066.0022-0 | 40.55
15.066.0022-A | 40.55
15.066.0023-0 | 177.25
15.066.0023-A | 177.25
15.066.0024-0 | 179.31
15.066.0024-A | 179.31
15.066.0025-0 | 184.02
15.066.0025-A | 184.02
15.066.0026-0 | 191.68
15.066.0026-A | 191.68
15.066.0027-0 | 197.67
15.066.0027-A | 197.67
15.066.0028-0 | 179.31
15.066.0028-A | 179.31
15.066.0031-1 | 47.58
15.066.0031-B | 47.58
15.066.0032-1 | 49.21
15.066.0032-B | 49.21
15.066.0033-1 | 185.91
15.066.0033-B | 185.91
15.066.0034-1 | 187.97
15.066.0034-B | 187.97
15.066.0035-0 | 192.68
15.066.0035-A | 192.68
15.066.0036-0 | 200.34
15.066.0036-A | 200.34
15.066.0037-0 | 206.33
15.066.0037-A | 206.33
15.066.0038-0 | 176.48
15.066.0038-A | 176.48
15.066.0041-1 | 77.15
15.066.0041-B | 77.15
15.066.0042-1 | 78.78
15.066.0042-B | 78.78
15.066.0043-1 | 264.92
15.066.0043-B | 264.92
15.066.0044-1 | 266.98
15.066.0044-B | 266.98
15.066.0045-0 | 271.69
15.066.0045-A | 271.69
15.066.0046-0 | 279.35
15.066.0046-A | 279.35
15.066.0047-0 | 285.34
15.066.0047-A | 285.34
15.066.0048-0 | 255.49
15.066.0048-A | 255.49
15.066.0051-1 | 377.11
15.066.0051-B | 377.11
15.066.0052-1 | 379.37
15.066.0052-B | 379.37
15.066.0053-1 | 381.43
15.066.0053-B | 381.43
15.066.0054-0 | 386.14
15.066.0054-A | 386.14
15.066.0055-0 | 393.8
15.066.0055-A | 393.8
15.066.0056-0 | 399.79
15.066.0056-A | 399.79
15.066.0057-0 | 369.94
15.066.0057-A | 369.94
15.066.0061-0 | 842.03
15.066.0061-A | 842.03
15.066.0062-0 | 870.22
15.066.0062-A | 870.22
15.066.0063-0 | 1436.64
15.066.0063-A | 1436.64
15.066.0064-0 | 1613.31
15.066.0064-A | 1613.31
15.066.0065-0 | 2175.69
15.066.0065-A | 2175.69
15.066.0066-0 | 2202.68
15.066.0066-A | 2202.68
15.066.0067-0 | 3452.34
15.066.0067-A | 3452.34
15.066.0068-0 | 788.71
15.066.0068-A | 788.71
15.066.0071-0 | 906.49
15.066.0071-A | 906.49
15.066.0072-0 | 934.68
15.066.0072-A | 934.68
15.066.0073-0 | 1541.03
15.066.0073-A | 1541.03
15.066.0074-0 | 1708.04
15.066.0074-A | 1708.04
15.066.0075-0 | 2403.85
15.066.0075-A | 2403.85
15.066.0076-0 | 2297.87
15.066.0076-A | 2297.87
15.066.0077-0 | 3557.6
15.066.0077-A | 3557.6
15.066.0078-0 | 876.52
15.066.0078-A | 876.52
15.066.9999-0 | 2991
15.066.9999-A | 2991
15.067.0001-0 | 126.84
15.067.0001-A | 120.21
15.067.0010-0 | 176.91
15.067.0010-A | 169.33
15.067.0020-0 | 215.53
15.067.0020-A | 207
15.067.0030-0 | 67.69
15.067.0030-A | 65.33
15.067.0040-0 | 72.95
15.067.0040-A | 70.11
15.067.0050-0 | 223.58
15.067.0050-A | 219.79
15.067.0060-0 | 229.29
15.067.0060-A | 225.03
15.067.0070-0 | 98.74
15.067.0070-A | 96.37
15.067.0080-0 | 104
15.067.0080-A | 101.16
15.067.0090-0 | 299.45
15.067.0090-A | 296.61
15.067.0100-0 | 308.71
15.067.0100-A | 304.92
15.067.0110-0 | 427.9
15.067.0110-A | 423.63
15.067.0120-0 | 433.82
15.067.0120-A | 429.08
15.067.0130-0 | 439.53
15.067.0130-A | 434.31
15.067.9999-0 | 2743
15.067.9999-A | 2658
15.068.0001-0 | 35.47
15.068.0001-A | 30.73
15.068.0005-0 | 37.95
15.068.0005-A | 32.88
15.068.0010-0 | 46.46
15.068.0010-A | 40.26
15.068.0015-0 | 63.85
15.068.0015-A | 55.32
15.068.0020-0 | 97.55
15.068.0020-A | 84.52
15.068.0025-0 | 131.96
15.068.0025-A | 114.33
15.068.0040-0 | 14.18
15.068.0040-A | 12.29
15.068.0045-0 | 17.02
15.068.0045-A | 14.75
15.068.0050-0 | 11.35
15.068.0050-A | 9.83
15.068.0055-0 | 18.44
15.068.0055-A | 15.98
15.068.0060-0 | 12.77
15.068.0060-A | 11.06
15.068.0065-0 | 19.86
15.068.0065-A | 17.21
15.068.0070-0 | 14.54
15.068.0070-A | 12.6
15.068.0075-0 | 21.63
15.068.0075-A | 18.74
15.068.0080-0 | 51.43
15.068.0080-A | 44.56
15.068.0085-0 | 36.18
15.068.0085-A | 31.34
15.068.0090-0 | 36.18
15.068.0090-A | 31.34
15.068.0095-0 | 24.12
15.068.0095-A | 20.89
15.068.9999-0 | 6037
15.068.9999-A | 5231
15.069.0001-0 | 225.73
15.069.0001-A | 199.56
15.069.0010-0 | 226.66
15.069.0010-A | 200.36
15.069.0020-0 | 227.96
15.069.0020-A | 201.49
15.069.9999-0 | 5618
15.069.9999-A | 4955
15.070.0010-0 | 1216.15
15.070.0010-A | 1107.12
15.070.0011-0 | 1573.16
15.070.0011-A | 1432.07
15.070.0012-0 | 1697.96
15.070.0012-A | 1566.22
15.070.0013-0 | 2409.97
15.070.0013-A | 2224.24
15.070.9999-0 | 5188
15.070.9999-A | 4723
15.071.0010-0 | 345.63
15.071.0010-A | 326.06
15.071.0011-0 | 196.18
15.071.0011-A | 186.17
15.071.0012-1 | 438.48
15.071.0012-B | 412.12
15.071.9999-0 | 5224
15.071.9999-A | 4903
15.075.0010-0 | 981.31
15.075.0010-A | 907.93
15.075.0011-0 | 1210.6
15.075.0011-A | 1125.75
15.075.0020-0 | 61.61
15.075.0020-A | 56.87
15.075.0025-0 | 101.88
15.075.0025-A | 96.2
15.075.9999-0 | 5390
15.075.9999-A | 5008
15.076.9999-0 | 7024
15.076.9999-A | 6984
15.080.0010-0 | 890.69
15.080.0010-A | 800.03
15.080.0011-0 | 991.47
15.080.0011-A | 895.05
15.080.0012-0 | 1182.22
15.080.0012-A | 1077.66
15.080.9999-0 | 5295
15.080.9999-A | 4759
16.001.0050-0 | 75.1
16.001.0050-A | 69.41
16.001.0051-0 | 83.02
16.001.0051-A | 76.2
16.001.0055-0 | 75.91
16.001.0055-A | 69.99
16.001.0056-0 | 88.9
16.001.0056-A | 82.07
16.001.0060-0 | 22.87
16.001.0060-A | 21.69
16.001.0061-0 | 28.25
16.001.0061-A | 26.82
16.001.0065-0 | 926.43
16.001.0065-A | 836.57
16.001.0066-0 | 1213.12
16.001.0066-A | 1105.29
16.001.0067-0 | 1103.38
16.001.0067-A | 998.54
16.001.0068-0 | 1315.91
16.001.0068-A | 1190.11
16.001.0069-0 | 1338.76
16.001.0069-A | 1218.95
16.001.0070-0 | 1595.77
16.001.0070-A | 1452
16.001.0071-0 | 1539.66
16.001.0071-A | 1404.87
16.001.0072-0 | 1835.92
16.001.0072-A | 1674.17
16.001.0073-0 | 1966.34
16.001.0073-A | 1816.58
16.001.0074-0 | 2347.01
16.001.0074-A | 2167.3
16.001.0075-0 | 2202.36
16.001.0075-A | 2037.62
16.001.0076-0 | 2628.47
16.001.0076-A | 2430.78
16.001.0077-0 | 2428.19
16.001.0077-A | 2248.48
16.001.0078-0 | 2898.55
16.001.0078-A | 2682.89
16.001.0079-0 | 2810.71
16.001.0079-A | 2612.27
16.001.0080-0 | 3355.8
16.001.0080-A | 3117.68
16.001.0081-0 | 3103.9
16.001.0081-A | 2883
16.001.0082-0 | 3706.71
16.001.0082-A | 3441.63
16.001.0083-0 | 3604.61
16.001.0083-A | 3342.52
16.001.0084-0 | 4305.79
16.001.0084-A | 3991.29
16.001.0085-0 | 29.99
16.001.0085-A | 28.09
16.001.0086-0 | 24.94
16.001.0086-A | 23.52
16.001.0087-0 | 18.13
16.001.0087-A | 17.18
16.001.0088-0 | 21.75
16.001.0088-A | 20.61
16.001.0089-0 | 26.84
16.001.0089-A | 25.65
16.001.0090-0 | 32.19
16.001.0090-A | 30.77
16.001.0091-0 | 35.57
16.001.0091-A | 34.15
16.001.0092-0 | 42.68
16.001.0092-A | 40.97
16.001.0093-0 | 50.51
16.001.0093-A | 48.85
16.001.0094-0 | 60.61
16.001.0094-A | 58.62
16.001.0102-0 | 62.52
16.001.0102-A | 60.62
16.001.0103-0 | 75.01
16.001.0103-A | 72.74
16.001.0110-0 | 12.72
16.001.0110-A | 11.87
16.001.0115-0 | 15.04
16.001.0115-A | 14.04
16.001.0116-0 | 15.5
16.001.0116-A | 14.55
16.001.0117-0 | 18.58
16.001.0117-A | 17.44
16.001.0118-0 | 5.61
16.001.0118-A | 5.13
16.001.0119-0 | 6.71
16.001.0119-A | 6.14
16.001.9999-0 | 6784
16.001.9999-A | 6280
16.002.0005-0 | 67.61
16.002.0005-A | 62.42
16.002.0010-0 | 116.41
16.002.0010-A | 105.74
16.002.0012-0 | 57.21
16.002.0012-A | 52.02
16.002.0015-0 | 24.67
16.002.0015-A | 22.2
16.002.0025-0 | 45.4
16.002.0025-A | 40.59
16.002.9999-0 | 7191
16.002.9999-A | 6499
16.003.0004-0 | 38.16
16.003.0004-A | 33.34
16.003.0020-0 | 16.89
16.003.0020-A | 14.79
16.003.0030-0 | 42.64
16.003.0030-A | 39.72
16.003.0050-0 | 77.22
16.003.0050-A | 69.81
16.003.9999-0 | 6553
16.003.9999-A | 5759
16.004.0015-0 | 31.54
16.004.0015-A | 30.12
16.004.0018-0 | 41.52
16.004.0018-A | 40.09
16.004.0025-0 | 89.54
16.004.0025-A | 85.5
16.004.0030-0 | 72.15
16.004.0030-A | 70.73
16.004.0035-0 | 50.92
16.004.0035-A | 49.88
16.004.0040-0 | 38.76
16.004.0040-A | 37.81
16.004.0042-0 | 35.01
16.004.0042-A | 34.26
16.004.0045-0 | 32.4
16.004.0045-A | 31.45
16.004.0047-0 | 22.19
16.004.0047-A | 21.44
16.004.0050-0 | 58.34
16.004.0050-A | 56.26
16.004.0055-0 | 29.94
16.004.0055-A | 29.04
16.004.0070-0 | 49.78
16.004.0070-A | 48.6
16.004.9999-0 | 5209
16.004.9999-A | 5043
16.005.0001-0 | 46.07
16.005.0001-A | 44.65
16.005.0004-0 | 59.03
16.005.0004-A | 57.61
16.005.0005-0 | 43.9
16.005.0005-A | 42.68
16.005.0006-0 | 44.67
16.005.0006-A | 43.25
16.005.0007-0 | 56.12
16.005.0007-A | 54.7
16.005.0008-0 | 45.2
16.005.0008-A | 43.98
16.005.0012-0 | 33.68
16.005.0012-A | 32.55
16.005.0015-0 | 69.35
16.005.0015-A | 63.11
16.005.0018-0 | 92.02
16.005.0018-A | 85.79
16.005.0025-0 | 55.18
16.005.0025-A | 48.94
16.005.0027-0 | 71.13
16.005.0027-A | 64.8
16.005.0028-0 | 50.99
16.005.0028-A | 45.36
16.005.0030-0 | 35.35
16.005.0030-A | 33.93
16.005.0035-0 | 34.18
16.005.0035-A | 32.76
16.005.0050-0 | 73.46
16.005.0050-A | 67.13
16.005.0052-0 | 73.77
16.005.0052-A | 67.44
16.005.0054-0 | 40.35
16.005.0054-A | 38.93
16.005.0056-0 | 37.17
16.005.0056-A | 35.75
16.005.0058-0 | 80.47
16.005.0058-A | 75.73
16.005.0060-0 | 73.21
16.005.0060-A | 68.47
16.005.0070-0 | 110.03
16.005.0070-A | 109.44
16.005.0075-0 | 126.6
16.005.0075-A | 124.24
16.005.9999-0 | 4382
16.005.9999-A | 4138
16.006.0001-0 | 41.26
16.006.0001-A | 40.08
16.006.9999-0 | 7917
16.006.9999-A | 7596
16.007.0011-0 | 116.09
16.007.0011-A | 114.61
16.007.0012-0 | 168.32
16.007.0012-A | 166.84
16.007.0013-0 | 127.2
16.007.0013-A | 124.98
16.007.0014-0 | 186.81
16.007.0014-A | 184.59
16.007.0015-0 | 269.62
16.007.0015-A | 266.66
16.007.0016-0 | 337.09
16.007.0016-A | 334.13
16.007.0017-0 | 315.09
16.007.0017-A | 311.64
16.007.0018-0 | 402.91
16.007.0018-A | 399.46
16.007.0021-0 | 28.79
16.007.0021-A | 27.37
16.007.0023-0 | 41.19
16.007.0023-A | 39.77
16.007.0025-0 | 56.66
16.007.0025-A | 50.97
16.007.0027-0 | 77.2
16.007.0027-A | 69.82
16.007.0030-0 | 96.25
16.007.0030-A | 87.37
16.007.0038-0 | 51.02
16.007.0038-A | 45.34
16.007.9999-0 | 4468
16.007.9999-A | 4292
16.008.0005-0 | 33.13
16.008.0005-A | 31.71
16.008.0030-0 | 42.26
16.008.0030-A | 41.51
16.008.9999-0 | 4764
16.008.9999-A | 4607
16.009.0001-0 | 110.93
16.009.0001-A | 104.7
16.009.0002-0 | 153.79
16.009.0002-A | 147.56
16.009.0005-0 | 260.65
16.009.0005-A | 254.41
16.009.9999-0 | 9926
16.009.9999-A | 9455
16.010.0005-0 | 128.77
16.010.0005-A | 128.77
16.010.0010-0 | 148.58
16.010.0010-A | 148.58
16.010.0015-0 | 236.73
16.010.0015-A | 236.73
16.010.9999-0 | 3233
16.010.9999-A | 3233
16.011.0005-0 | 273.32
16.011.0005-A | 261.7
16.011.0015-0 | 11670.69
16.011.0015-A | 10976.54
16.011.0030-0 | 292.57
16.011.0030-A | 289.72
16.011.0045-0 | 67.18
16.011.0045-A | 65.47
16.011.0050-0 | 74.71
16.011.0050-A | 73
16.011.9999-0 | 16023
16.011.9999-A | 15063
16.012.0005-0 | 295.71
16.012.0005-A | 277.52
16.012.9999-0 | 6740
16.012.9999-A | 6228
16.013.0001-0 | 48.99
16.013.0001-A | 42.44
16.013.0002-0 | 102.3
16.013.0002-A | 88.64
16.013.0004-0 | 20.82
16.013.0004-A | 18.04
16.013.0005-0 | 17.73
16.013.0005-A | 15.36
16.013.0006-0 | 18.65
16.013.0006-A | 16.16
16.013.0007-0 | 15.96
16.013.0007-A | 13.83
16.013.0009-0 | 14.18
16.013.0009-A | 12.29
16.013.0010-0 | 19.22
16.013.0010-A | 16.65
16.013.0015-0 | 63.85
16.013.0015-A | 55.32
16.013.9999-0 | 7830
16.013.9999-A | 6784
16.015.0001-0 | 28.15
16.015.0001-A | 27.2
16.015.0005-0 | 33.8
16.015.0005-A | 32.81
16.015.0010-0 | 22.13
16.015.0010-A | 21.14
16.015.9999-0 | 1200
16.015.9999-A | 1153
16.016.9999-0 | 5822
16.016.9999-A | 5304
16.018.9999-0 | 6452
16.018.9999-A | 6044
16.020.0001-0 | 88.8
16.020.0001-A | 85.01
16.020.0002-0 | 98.57
16.020.0002-A | 94.78
16.020.0003-0 | 117.91
16.020.0003-A | 114.12
16.020.0004-0 | 153.84
16.020.0004-A | 148.92
16.020.0005-0 | 62.42
16.020.0005-A | 58.62
16.020.0006-0 | 212.08
16.020.0006-A | 207.15
16.020.0008-0 | 106.34
16.020.0008-A | 102.55
16.020.0009-0 | 188.93
16.020.0009-A | 184
16.020.0012-0 | 10.31
16.020.0012-A | 9.91
16.020.9999-0 | 5699
16.020.9999-A | 5380
16.021.0002-0 | 108.41
16.021.0002-A | 102.73
16.021.0003-0 | 72.84
16.021.0003-A | 68.58
16.021.0005-0 | 67.45
16.021.0005-A | 61.29
16.021.9999-0 | 6677
16.021.9999-A | 6169
16.022.0002-0 | 118
16.022.0002-A | 112.79
16.022.0004-0 | 84.04
16.022.0004-A | 78.83
16.022.0006-0 | 77.54
16.022.0006-A | 71.85
16.022.0010-0 | 52.49
16.022.0010-A | 48.23
16.022.0012-0 | 62.77
16.022.0012-A | 58.5
16.022.9999-0 | 3759
16.022.9999-A | 3519
16.023.0004-0 | 87.12
16.023.0004-A | 81.43
16.023.0005-0 | 142.04
16.023.0005-A | 136.12
16.023.9999-0 | 4472
16.023.9999-A | 4087
16.024.0004-0 | 82.01
16.024.0004-A | 77.75
16.024.0005-0 | 89.89
16.024.0005-A | 85.62
16.024.0006-0 | 57.82
16.024.0006-A | 53.56
16.024.0007-0 | 96.47
16.024.0007-A | 92.21
16.024.0009-0 | 95.81
16.024.0009-A | 91.55
16.024.0015-0 | 159.44
16.024.0015-A | 154.23
16.024.9999-0 | 3779
16.024.9999-A | 3545
16.025.0015-0 | 181.62
16.025.0015-A | 175.7
16.025.9999-0 | 5686
16.025.9999-A | 5418
16.026.0001-0 | 61.39
16.026.0001-A | 55.44
16.026.0002-0 | 80.89
16.026.0002-A | 74.84
16.026.0005-0 | 78.1
16.026.0005-A | 72.53
16.026.0010-0 | 64
16.026.0010-A | 58.43
16.026.0030-0 | 63.71
16.026.0030-A | 56.78
16.026.9999-0 | 5043
16.026.9999-A | 4607
16.027.0001-0 | 65.95
16.027.0001-A | 60.38
16.027.9999-0 | 5780
16.027.9999-A | 5298
16.028.0015-0 | 70.24
16.028.0015-A | 64.67
16.028.0020-0 | 61.71
16.028.0020-A | 55.43
16.028.0022-0 | 61.71
16.028.0022-A | 55.43
16.028.0023-0 | 83.15
16.028.0023-A | 77.58
16.028.0026-0 | 105.37
16.028.0026-A | 101.77
16.028.0030-0 | 42.15
16.028.0030-A | 41.75
16.028.9999-0 | 4666
16.028.9999-A | 4316
16.029.0001-0 | 86.13
16.029.0001-A | 80.17
16.029.9999-0 | 4308
16.029.9999-A | 4007
16.030.0001-0 | 17.39
16.030.0001-A | 16.64
16.030.0005-0 | 9.46
16.030.0005-A | 8.98
16.030.0007-0 | 4.2
16.030.0007-A | 3.9
16.030.0009-0 | 29.21
16.030.0009-A | 28.28
16.030.0010-0 | 58.57
16.030.0010-A | 54.58
16.030.0013-0 | 43.04
16.030.0013-A | 39.59
16.030.0030-0 | 51.57
16.030.0030-A | 47.39
16.030.9999-0 | 7508
16.030.9999-A | 7064
16.031.0025-0 | 79.08
16.031.0025-A | 72.92
16.031.9999-0 | 4785
16.031.9999-A | 4363
16.032.0001-0 | 84.64
16.032.0001-A | 78.87
16.032.9999-0 | 4339
16.032.9999-A | 4041
16.033.0002-0 | 25.06
16.033.0002-A | 24.16
16.033.9999-0 | 7716
16.033.9999-A | 7420
16.034.0003-0 | 74.92
16.034.0003-A | 68.76
16.034.0006-0 | 17.72
16.034.0006-A | 16.3
16.034.9999-0 | 4861
16.034.9999-A | 4416
16.035.0005-0 | 27.69
16.035.0005-A | 26.27
16.035.9999-0 | 3862
16.035.9999-A | 3663
16.036.0010-0 | 67.1
16.036.0010-A | 64.8
16.036.0015-0 | 79.88
16.036.0015-A | 77.22
16.036.0020-0 | 122.63
16.036.0020-A | 119.59
16.036.0022-0 | 149.37
16.036.0022-A | 146.09
16.036.0025-0 | 29.3
16.036.0025-A | 28.05
16.036.0030-0 | 69.27
16.036.0030-A | 66.97
16.036.0035-0 | 82.39
16.036.0035-A | 79.72
16.036.0040-0 | 126.3
16.036.0040-A | 123.26
16.036.0043-0 | 154.38
16.036.0043-A | 151.1
16.036.0050-0 | 85.62
16.036.0050-A | 82.85
16.036.0055-0 | 101.41
16.036.0055-A | 98.26
16.036.0060-0 | 156.13
16.036.0060-A | 152.62
16.036.0062-0 | 190.36
16.036.0062-A | 186.61
16.036.0065-0 | 38.84
16.036.0065-A | 37.12
16.036.0070-0 | 87.79
16.036.0070-A | 85.03
16.036.0075-0 | 103.91
16.036.0075-A | 100.77
16.036.0080-0 | 159.81
16.036.0080-A | 156.29
16.036.0083-0 | 195.37
16.036.0083-A | 191.62
16.036.9999-0 | 1083
16.036.9999-A | 1052
17.012.0010-0 | 7.92
17.012.0010-A | 6.89
17.012.0011-0 | 10.51
17.012.0011-A | 9.15
17.012.0012-0 | 8.74
17.012.0012-A | 7.72
17.012.0013-0 | 11.34
17.012.0013-A | 9.98
17.012.0015-0 | 12.01
17.012.0015-A | 10.47
17.012.0030-0 | 3.32
17.012.0030-A | 2.92
17.012.0040-0 | 13.47
17.012.0040-A | 12.35
17.012.9999-0 | 6158
17.012.9999-A | 5364
17.013.0030-0 | 35.18
17.013.0030-A | 33.9
17.013.0031-0 | 63.4
17.013.0031-A | 61.75
17.013.0070-0 | 19.74
17.013.0070-A | 18.46
17.013.0095-1 | 25.76
17.013.0095-B | 23.85
17.013.0100-0 | 49.76
17.013.0100-A | 46.2
17.013.9999-0 | 7279
17.013.9999-A | 6893
17.014.0010-0 | 7.5
17.014.0010-A | 7.5
17.014.0015-0 | 4
17.014.0015-A | 4
17.014.9999-0 | 1035
17.014.9999-A | 1035
17.017.0010-0 | 19.37
17.017.0010-A | 17.13
17.017.0020-0 | 6.21
17.017.0020-A | 5.73
17.017.0030-0 | 29.35
17.017.0030-A | 26.35
17.017.0040-0 | 20.19
17.017.0040-A | 18.12
17.017.0041-0 | 10.07
17.017.0041-A | 9.13
17.017.0042-0 | 2.25
17.017.0042-A | 2.06
17.017.0050-0 | 29.09
17.017.0050-A | 26.1
17.017.0053-0 | 11.41
17.017.0053-A | 10.25
17.017.0060-0 | 12.53
17.017.0060-A | 11.22
17.017.0061-0 | 16.15
17.017.0061-A | 14.47
17.017.0062-0 | 8.86
17.017.0062-A | 8.11
17.017.0070-0 | 14.72
17.017.0070-A | 13.75
17.017.0100-0 | 34.03
17.017.0100-A | 31.03
17.017.0110-0 | 22.26
17.017.0110-A | 20.29
17.017.0120-1 | 6.4
17.017.0120-B | 5.92
17.017.0130-0 | 13.78
17.017.0130-A | 12.56
17.017.0140-0 | 6.21
17.017.0140-A | 5.73
17.017.0150-0 | 11.27
17.017.0150-A | 10.15
17.017.0155-0 | 15.06
17.017.0155-A | 13.64
17.017.0160-0 | 13.47
17.017.0160-A | 12.11
17.017.0161-0 | 10.62
17.017.0161-A | 9.49
17.017.0169-0 | 34.5
17.017.0169-A | 31.4
17.017.0175-0 | 13.26
17.017.0175-A | 11.95
17.017.0176-0 | 15.75
17.017.0176-A | 14.03
17.017.0225-0 | 15.31
17.017.0225-A | 13.4
17.017.0227-0 | 4.56
17.017.0227-A | 3.99
17.017.0228-0 | 9.95
17.017.0228-A | 8.75
17.017.0230-0 | 9.97
17.017.0230-A | 8.77
17.017.0240-0 | 7.13
17.017.0240-A | 6.25
17.017.0245-0 | 28.21
17.017.0245-A | 24.96
17.017.0300-1 | 15.66
17.017.0300-B | 14.23
17.017.0301-0 | 13.05
17.017.0301-A | 11.82
17.017.0320-0 | 15.64
17.017.0320-A | 14.22
17.017.0321-0 | 13.11
17.017.0321-A | 11.88
17.017.0350-0 | 11.87
17.017.0350-A | 10.93
17.017.0360-0 | 15.55
17.017.0360-A | 14.13
17.017.0361-0 | 13.16
17.017.0361-A | 11.94
17.017.0362-0 | 3.9
17.017.0362-A | 3.49
17.017.0365-0 | 13.17
17.017.0365-A | 12.15
17.017.0370-0 | 47.2
17.017.0370-A | 43.64
17.017.9999-0 | 5429
17.017.9999-A | 4891
17.018.0010-0 | 21.34
17.018.0010-A | 18.8
17.018.0015-0 | 7.71
17.018.0015-A | 6.76
17.018.0020-0 | 9.48
17.018.0020-A | 8.51
17.018.0031-0 | 22.62
17.018.0031-A | 20.18
17.018.0041-0 | 4.79
17.018.0041-A | 4.23
17.018.0044-0 | 7.88
17.018.0044-A | 7.09
17.018.0050-0 | 13.76
17.018.0050-A | 12.9
17.018.0060-0 | 28.85
17.018.0060-A | 25.75
17.018.0080-0 | 12.35
17.018.0080-A | 11.04
17.018.0081-0 | 4.72
17.018.0081-A | 4.16
17.018.0082-0 | 10.88
17.018.0082-A | 9.65
17.018.0110-0 | 13.73
17.018.0110-A | 12.42
17.018.0111-0 | 27.46
17.018.0111-A | 24.84
17.018.0112-0 | 21.87
17.018.0112-A | 19.7
17.018.0113-0 | 26.4
17.018.0113-A | 23.78
17.018.0115-0 | 35.31
17.018.0115-A | 31.75
17.018.0116-0 | 5.08
17.018.0116-A | 4.52
17.018.0117-0 | 10.32
17.018.0117-A | 9.27
17.018.0185-0 | 25.02
17.018.0185-A | 22.46
17.018.0190-0 | 26.62
17.018.0190-A | 24.06
17.018.0200-0 | 26.82
17.018.0200-A | 25.08
17.018.0210-0 | 39.72
17.018.0210-A | 37.28
17.018.0250-0 | 12.88
17.018.0250-A | 11.57
17.018.0251-0 | 25.77
17.018.0251-A | 23.15
17.018.0252-0 | 21.02
17.018.0252-A | 18.85
17.018.0253-0 | 25.55
17.018.0253-A | 22.93
17.018.0254-0 | 34.47
17.018.0254-A | 30.91
17.018.0260-0 | 4.83
17.018.0260-A | 4.27
17.018.0265-0 | 36.31
17.018.0265-A | 32.75
17.018.9999-0 | 5627
17.018.9999-A | 5064
17.020.0010-0 | 11.21
17.020.0010-A | 10.09
17.020.0021-0 | 4.93
17.020.0021-A | 4.37
17.020.0030-1 | 67.02
17.020.0030-B | 58.32
17.020.0040-0 | 61.71
17.020.0040-A | 54.03
17.020.0050-0 | 8.97
17.020.0050-A | 8.03
17.020.0060-0 | 9.55
17.020.0060-A | 8.35
17.020.0061-0 | 2.57
17.020.0061-A | 2.24
17.020.0070-0 | 11.96
17.020.0070-A | 10.83
17.020.0071-0 | 16.05
17.020.0071-A | 14.34
17.020.0072-0 | 10.45
17.020.0072-A | 9.33
17.020.0075-0 | 32.1
17.020.0075-A | 28.68
17.020.9999-0 | 6040
17.020.9999-A | 5351
17.025.0005-1 | 33.59
17.025.0005-B | 30.03
17.025.0006-0 | 18.63
17.025.0006-A | 17.32
17.025.0007-0 | 15.86
17.025.0007-A | 14.31
17.025.0008-0 | 19.77
17.025.0008-A | 17.98
17.025.0009-0 | 8.07
17.025.0009-A | 7.13
17.025.0010-0 | 4.88
17.025.0010-A | 4.49
17.025.0040-1 | 2.81
17.025.0040-B | 2.52
17.025.0041-0 | 2.65
17.025.0041-A | 2.35
17.025.9999-0 | 8363
17.025.9999-A | 7551
17.035.0010-0 | 4.93
17.035.0010-A | 4.33
17.035.0020-0 | 6.42
17.035.0020-A | 5.62
17.035.0030-0 | 24.6
17.035.0030-A | 24
17.035.0040-0 | 38.32
17.035.0040-A | 37.53
17.035.0045-0 | 5.94
17.035.0045-A | 5.61
17.035.9999-0 | 6765
17.035.9999-A | 6271
17.040.0020-0 | 59.59
17.040.0020-A | 52.91
17.040.0021-0 | 53.85
17.040.0021-A | 47.17
17.040.0022-0 | 29.86
17.040.0022-A | 26.2
17.040.0024-0 | 11.2
17.040.0024-A | 10.08
17.040.0030-0 | 20.68
17.040.0030-A | 18.12
17.040.0050-0 | 29.89
17.040.0050-A | 26.34
17.040.9999-0 | 5447
17.040.9999-A | 4806
17.041.9999-0 | 6337
17.041.9999-A | 5564
18.002.0010-0 | 202.63
18.002.0010-A | 202.63
18.002.0012-0 | 211.93
18.002.0012-A | 211.93
18.002.0013-0 | 196.82
18.002.0013-A | 196.82
18.002.0014-0 | 324.74
18.002.0014-A | 324.74
18.002.0015-0 | 785.5
18.002.0015-A | 785.5
18.002.0016-0 | 793.26
18.002.0016-A | 793.26
18.002.0019-0 | 150.79
18.002.0019-A | 150.79
18.002.0022-0 | 275.74
18.002.0022-A | 275.74
18.002.0023-0 | 276.56
18.002.0023-A | 276.56
18.002.0026-0 | 187.45
18.002.0026-A | 187.45
18.002.0027-0 | 233.46
18.002.0027-A | 233.46
18.002.0028-0 | 90.63
18.002.0028-A | 90.63
18.002.0029-0 | 236.94
18.002.0029-A | 236.94
18.002.0030-0 | 396.25
18.002.0030-A | 396.25
18.002.0031-0 | 444.85
18.002.0031-A | 444.85
18.002.0040-0 | 260.59
18.002.0040-A | 260.59
18.002.0055-0 | 247.88
18.002.0055-A | 247.88
18.002.0065-0 | 203.77
18.002.0065-A | 203.77
18.002.0070-0 | 284.41
18.002.0070-A | 284.41
18.002.0080-0 | 136.1
18.002.0080-A | 136.1
18.002.0085-0 | 294.21
18.002.0085-A | 294.21
18.002.0090-0 | 422.72
18.002.0090-A | 422.72
18.002.9999-0 | 3605
18.002.9999-A | 3605
18.003.0003-0 | 114.94
18.003.0003-A | 114.94
18.003.0005-0 | 115.15
18.003.0005-A | 115.15
18.003.0007-0 | 575.67
18.003.0007-A | 575.67
18.003.0015-0 | 117.91
18.003.0015-A | 117.91
18.003.0020-0 | 280.93
18.003.0020-A | 280.93
18.003.9999-0 | 3139
18.003.9999-A | 3139
18.004.0001-0 | 397.78
18.004.0001-A | 397.78
18.004.0005-0 | 737.39
18.004.0005-A | 737.39
18.004.9999-0 | 3582
18.004.9999-A | 3582
18.005.0010-0 | 30.53
18.005.0010-A | 29.06
18.005.0012-0 | 34.1
18.005.0012-A | 32.63
18.005.0013-0 | 29.5
18.005.0013-A | 28.03
18.005.0015-0 | 59.15
18.005.0015-A | 59.09
18.005.0018-0 | 14.09
18.005.0018-A | 14.03
18.005.0027-0 | 29.34
18.005.0027-A | 29.28
18.005.0030-0 | 111.63
18.005.0030-A | 111.29
18.005.0035-0 | 70.28
18.005.0035-A | 68.86
18.005.0040-0 | 1164.66
18.005.0040-A | 1163.19
18.005.9999-0 | 2842
18.005.9999-A | 2839
18.006.0005-0 | 64.9
18.006.0005-A | 64.9
18.006.0007-0 | 73.38
18.006.0007-A | 73.38
18.006.0009-0 | 130.63
18.006.0009-A | 130.63
18.006.0014-0 | 112.68
18.006.0014-A | 112.68
18.006.0017-0 | 94.49
18.006.0017-A | 94.49
18.006.0020-0 | 196.24
18.006.0020-A | 196.24
18.006.0023-0 | 138.01
18.006.0023-A | 138.01
18.006.0024-0 | 138.01
18.006.0024-A | 138.01
18.006.0025-0 | 49.72
18.006.0025-A | 49.72
18.006.0026-0 | 94.91
18.006.0026-A | 94.91
18.006.0028-0 | 263.25
18.006.0028-A | 263.25
18.006.0033-0 | 314.79
18.006.0033-A | 314.79
18.006.0037-0 | 211.64
18.006.0037-A | 211.64
18.006.0040-0 | 29.53
18.006.0040-A | 28.06
18.006.0043-0 | 27.94
18.006.0043-A | 26.47
18.006.0050-0 | 29.96
18.006.0050-A | 28.49
18.006.0052-0 | 26.71
18.006.0052-A | 25.24
18.006.0054-0 | 25.45
18.006.0054-A | 23.98
18.006.0056-0 | 60
18.006.0056-A | 57.05
18.006.9999-0 | 4331
18.006.9999-A | 4331
18.007.0039-0 | 63.36
18.007.0039-A | 63.36
18.007.0041-0 | 175.53
18.007.0041-A | 175.53
18.007.0042-0 | 11.5
18.007.0042-A | 11.5
18.007.0043-0 | 5.26
18.007.0043-A | 5.26
18.007.0045-0 | 169
18.007.0045-A | 169
18.007.0049-0 | 39.06
18.007.0049-A | 39.06
18.007.0051-0 | 39.74
18.007.0051-A | 39.74
18.007.0060-0 | 89.67
18.007.0060-A | 89.67
18.007.0065-0 | 228.15
18.007.0065-A | 228.15
18.007.0070-0 | 31.57
18.007.0070-A | 31.57
18.007.0075-0 | 208.58
18.007.0075-A | 208.58
18.007.0080-0 | 78.64
18.007.0080-A | 78.64
18.007.0090-0 | 186.43
18.007.0090-A | 186.43
18.007.9999-0 | 4002
18.007.9999-A | 4002
18.008.0005-0 | 10.9
18.008.0005-A | 10.9
18.008.0007-0 | 4
18.008.0007-A | 4
18.008.9999-0 | 7410
18.008.9999-A | 7410
18.009.0058-0 | 29.71
18.009.0058-A | 29.71
18.009.0060-0 | 89.86
18.009.0060-A | 89.86
18.009.0065-0 | 58.78
18.009.0065-A | 58.78
18.009.0066-0 | 57.3
18.009.0066-A | 57.3
18.009.0070-0 | 125.99
18.009.0070-A | 125.99
18.009.0073-0 | 217.04
18.009.0073-A | 217.04
18.009.0074-0 | 130.34
18.009.0074-A | 130.34
18.009.0076-0 | 24.24
18.009.0076-A | 24.24
18.009.0078-0 | 22.01
18.009.0078-A | 22.01
18.009.0079-0 | 16.94
18.009.0079-A | 16.94
18.009.0080-0 | 516.38
18.009.0080-A | 516.38
18.009.0086-0 | 29.04
18.009.0086-A | 29.04
18.009.0100-0 | 105.05
18.009.0100-A | 105.05
18.009.0101-0 | 179.78
18.009.0101-A | 179.78
18.009.0102-0 | 197.27
18.009.0102-A | 197.27
18.009.0105-0 | 82.95
18.009.0105-A | 82.95
18.009.0110-0 | 83.2
18.009.0110-A | 83.2
18.009.0115-0 | 334.85
18.009.0115-A | 334.85
18.009.0120-0 | 174.8
18.009.0120-A | 174.8
18.009.9999-0 | 4278
18.009.9999-A | 4278
18.010.9999-0 | 1312
18.010.9999-A | 1312
18.011.0003-0 | 15.73
18.011.0003-A | 14.31
18.011.0005-0 | 16.68
18.011.0005-A | 15.26
18.011.9999-0 | 5231
18.011.9999-A | 4670
18.012.0090-0 | 39.43
18.012.0090-A | 37.06
18.012.0093-0 | 62.61
18.012.0093-A | 60.24
18.012.0096-0 | 96.28
18.012.0096-A | 93.91
18.012.0100-0 | 109.51
18.012.0100-A | 106.67
18.012.0102-0 | 154.17
18.012.0102-A | 151.33
18.012.9999-0 | 5090
18.012.9999-A | 4734
18.013.0106-0 | 27.77
18.013.0106-A | 27.77
18.013.0108-0 | 14.27
18.013.0108-A | 14.27
18.013.0109-0 | 13.45
18.013.0109-A | 13.45
18.013.0110-0 | 23.54
18.013.0110-A | 23.54
18.013.0111-0 | 32.69
18.013.0111-A | 32.69
18.013.0112-0 | 30
18.013.0112-A | 30
18.013.0113-0 | 1.89
18.013.0113-A | 1.89
18.013.0115-0 | 0.84
18.013.0115-A | 0.84
18.013.0117-0 | 70.35
18.013.0117-A | 70.35
18.013.0118-0 | 70.6
18.013.0118-A | 70.6
18.013.0119-0 | 58.86
18.013.0119-A | 58.86
18.013.0121-0 | 97.87
18.013.0121-A | 97.87
18.013.0123-0 | 6.43
18.013.0123-A | 6.43
18.013.0124-0 | 9.81
18.013.0124-A | 9.81
18.013.0127-0 | 4.89
18.013.0127-A | 4.89
18.013.0128-0 | 11.12
18.013.0128-A | 11.12
18.013.0130-0 | 9.93
18.013.0130-A | 9.93
18.013.0133-0 | 3.1
18.013.0133-A | 3.1
18.013.0136-0 | 2.17
18.013.0136-A | 2.17
18.013.0140-0 | 24.73
18.013.0140-A | 24.73
18.013.0143-0 | 7.23
18.013.0143-A | 7.23
18.013.0144-0 | 1.34
18.013.0144-A | 1.34
18.013.0146-0 | 168.61
18.013.0146-A | 168.61
18.013.0148-0 | 294.27
18.013.0148-A | 294.27
18.013.0155-0 | 26.31
18.013.0155-A | 26.31
18.013.0156-0 | 28.08
18.013.0156-A | 28.08
18.013.0158-0 | 312.73
18.013.0158-A | 310.36
18.013.0165-0 | 9.98
18.013.0165-A | 9.98
18.013.0170-0 | 101.97
18.013.0170-A | 101.97
18.013.9999-0 | 2992
18.013.9999-A | 2992
18.014.9999-0 | 3339
18.014.9999-A | 3339
18.015.0036-0 | 2070
18.015.0036-A | 2070
18.015.0037-0 | 2331
18.015.0037-A | 2331
18.015.0039-0 | 3840
18.015.0039-A | 3840
18.015.0040-0 | 3245
18.015.0040-A | 3245
18.015.0042-0 | 4320
18.015.0042-A | 4320
18.015.0043-0 | 3971
18.015.0043-A | 3971
18.015.0045-0 | 4920
18.015.0045-A | 4920
18.015.0046-0 | 4801.5
18.015.0046-A | 4801.5
18.015.0048-0 | 6352.5
18.015.0048-A | 6352.5
18.015.0049-0 | 6352.5
18.015.0049-A | 6352.5
18.015.0052-0 | 8010.2
18.015.0052-A | 8010.2
18.015.0053-0 | 8010.2
18.015.0053-A | 8010.2
18.015.0055-0 | 9353.3
18.015.0055-A | 9353.3
18.015.0056-0 | 9353.3
18.015.0056-A | 9353.3
18.015.0060-0 | 416.74
18.015.0060-A | 416.74
18.015.0062-0 | 800
18.015.0062-A | 800
18.015.0064-0 | 1078
18.015.0064-A | 1078
18.015.0066-0 | 2224.7
18.015.0066-A | 2224.7
18.015.0070-0 | 1483.2
18.015.0070-A | 1483.2
18.015.0072-0 | 1895.25
18.015.0072-A | 1895.25
18.015.0074-0 | 3118.5
18.015.0074-A | 3118.5
18.015.0076-0 | 4504.5
18.015.0076-A | 4504.5
18.015.0078-0 | 5396
18.015.0078-A | 5396
18.015.0080-0 | 343.66
18.015.0080-A | 343.66
18.015.0081-0 | 605
18.015.0081-A | 605
18.015.0082-0 | 1400
18.015.0082-A | 1400
18.015.0083-0 | 880
18.015.0083-A | 880
18.015.0084-0 | 560
18.015.0084-A | 560
18.015.0085-0 | 430
18.015.0085-A | 430
18.015.9999-0 | 6593
18.015.9999-A | 6593
18.016.0001-0 | 5036.61
18.016.0001-A | 5022.4
18.016.0002-0 | 4001.36
18.016.0002-A | 3990.22
18.016.0003-0 | 3343.94
18.016.0003-A | 3335.94
18.016.0004-0 | 357.57
18.016.0004-A | 354.4
18.016.0005-0 | 311.42
18.016.0005-A | 308.25
18.016.0006-0 | 343.68
18.016.0006-A | 338.94
18.016.0007-0 | 374.99
18.016.0007-A | 369.31
18.016.0008-0 | 433.04
18.016.0008-A | 426.88
18.016.0010-0 | 1534.94
18.016.0010-A | 1525.47
18.016.0015-0 | 6894.41
18.016.0015-A | 6880.2
18.016.0020-0 | 467.73
18.016.0020-A | 465.36
18.016.0025-0 | 961.4
18.016.0025-A | 961.4
18.016.0027-0 | 1061.44
18.016.0027-A | 1056.7
18.016.0030-0 | 1856.69
18.016.0030-A | 1841.55
18.016.0035-0 | 1954.81
18.016.0035-A | 1939.67
18.016.0040-0 | 507.95
18.016.0040-A | 504.63
18.016.0042-0 | 1314.11
18.016.0042-A | 1309.37
18.016.0045-0 | 748.68
18.016.0045-A | 738.48
18.016.0050-0 | 835.48
18.016.0050-A | 835.48
18.016.0051-0 | 773.88
18.016.0051-A | 773.88
18.016.0055-0 | 700.01
18.016.0055-A | 700.01
18.016.0060-0 | 859.2
18.016.0060-A | 852.1
18.016.0070-0 | 2170.78
18.016.0070-A | 2150.88
18.016.0080-0 | 669.99
18.016.0080-A | 667.62
18.016.0100-0 | 245.47
18.016.0100-A | 240.73
18.016.0105-0 | 106.25
18.016.0105-A | 101.51
18.016.0106-0 | 128.89
18.016.0106-A | 124.15
18.016.0107-0 | 114.48
18.016.0107-A | 109.74
18.016.0108-0 | 124.04
18.016.0108-A | 119.3
18.016.0110-0 | 210.47
18.016.0110-A | 205.73
18.016.0111-0 | 235.47
18.016.0111-A | 230.73
18.016.0120-0 | 270.47
18.016.0120-A | 265.73
18.016.0125-0 | 90.96
18.016.0125-A | 88.5
18.016.0130-0 | 315.47
18.016.0130-A | 310.73
18.016.0135-0 | 245.47
18.016.0135-A | 240.73
18.016.0140-0 | 535.65
18.016.0140-A | 530.91
18.016.9999-0 | 4113
18.016.9999-A | 4066
18.017.0020-0 | 98
18.017.0020-A | 98
18.017.0021-0 | 170
18.017.0021-A | 170
18.017.0022-0 | 288.2
18.017.0022-A | 288.2
18.017.0025-0 | 353.44
18.017.0025-A | 353.44
18.017.0028-0 | 589.07
18.017.0028-A | 589.07
18.017.0030-0 | 201.27
18.017.0030-A | 201.27
18.017.0035-0 | 805.06
18.017.0035-A | 805.06
18.017.0040-0 | 2476.16
18.017.0040-A | 2476.16
18.017.0050-0 | 1196.8
18.017.0050-A | 1196.8
18.017.0055-0 | 8639.72
18.017.0055-A | 8639.72
18.017.0070-0 | 93.27
18.017.0070-A | 93.27
18.017.0075-0 | 618.53
18.017.0075-A | 618.53
18.017.0080-0 | 1484.46
18.017.0080-A | 1484.46
18.017.9999-0 | 2321
18.017.9999-A | 2321
18.018.0010-0 | 231
18.018.0010-A | 231
18.018.0015-0 | 1027
18.018.0015-A | 1027
18.018.0018-0 | 1334
18.018.0018-A | 1334
18.018.0020-0 | 1848
18.018.0020-A | 1848
18.018.0025-0 | 4069.8
18.018.0025-A | 4069.8
18.018.0030-0 | 657
18.018.0030-A | 657
18.018.0032-0 | 769
18.018.0032-A | 769
18.018.0050-0 | 402.71
18.018.0050-A | 402.71
18.018.0070-0 | 1306.91
18.018.0070-A | 1306.91
18.018.0080-0 | 1349.13
18.018.0080-A | 1349.13
18.018.0090-0 | 1600
18.018.0090-A | 1600
18.018.0100-0 | 2415.19
18.018.0100-A | 2415.19
18.018.9999-0 | 1177
18.018.9999-A | 1177
18.019.0010-0 | 19.39
18.019.0010-A | 19.39
18.019.0012-0 | 433.22
18.019.0012-A | 433.22
18.019.9999-0 | 4484
18.019.9999-A | 4484
18.020.9999-0 | 3754
18.020.9999-A | 3754
18.021.0025-0 | 124.29
18.021.0025-A | 124.29
18.021.0030-0 | 165.52
18.021.0030-A | 165.52
18.021.0035-0 | 257.4
18.021.0035-A | 257.4
18.021.0040-0 | 636.44
18.021.0040-A | 636.44
18.021.0042-0 | 751.8
18.021.0042-A | 751.8
18.021.0043-0 | 1462.59
18.021.0043-A | 1462.59
18.021.0045-0 | 896.62
18.021.0045-A | 896.62
18.021.0060-0 | 6767.14
18.021.0060-A | 6767.14
18.021.0065-0 | 15847.84
18.021.0065-A | 15847.84
18.021.0070-0 | 40428.01
18.021.0070-A | 40428.01
18.021.0100-0 | 40554.29
18.021.0100-A | 40554.29
18.021.0105-0 | 75709.19
18.021.0105-A | 75709.19
18.021.9999-0 | 2400
18.021.9999-A | 2400
18.022.0010-0 | 324.85
18.022.0010-A | 299.87
18.022.0011-0 | 355.91
18.022.0011-A | 329.46
18.022.0012-0 | 8210.02
18.022.0012-A | 7449.95
18.022.0013-0 | 188.52
18.022.0013-A | 173.69
18.022.0015-0 | 281.05
18.022.0015-A | 259.95
18.022.9999-0 | 5084
18.022.9999-A | 4157
18.023.0010-0 | 687.74
18.023.0010-A | 638.15
18.023.0011-0 | 648.13
18.023.0011-A | 592.18
18.023.0012-0 | 394.25
18.023.0012-A | 374.2
18.023.0013-0 | 291.05
18.023.0013-A | 271.41
18.023.0014-0 | 161.36
18.023.0014-A | 149.02
18.023.0020-0 | 252.83
18.023.0020-A | 233.85
18.023.9999-0 | 5042
18.023.9999-A | 4629
18.024.0001-0 | 818.64
18.024.0001-A | 746.93
18.024.0002-0 | 712.02
18.024.0002-A | 648.93
18.024.0010-0 | 479.91
18.024.0010-A | 435.64
18.024.0050-0 | 4308.95
18.024.0050-A | 3978.32
18.024.9999-0 | 5387
18.024.9999-A | 4856
18.025.0001-0 | 794.4
18.025.0001-A | 794.4
18.025.0005-0 | 646.84
18.025.0005-A | 646.84
18.025.0010-0 | 219.11
18.025.0010-A | 219.11
18.025.0050-0 | 82500
18.025.0050-A | 82500
18.025.0055-0 | 130507.5
18.025.0055-A | 130507.5
18.025.0060-0 | 200700
18.025.0060-A | 200700
18.025.0065-0 | 255610
18.025.0065-A | 255610
18.025.0070-0 | 297308
18.025.0070-A | 297308
18.025.0075-0 | 318380
18.025.0075-A | 318380
18.025.0080-0 | 373952
18.025.0080-A | 373952
18.025.0085-0 | 419720
18.025.0085-A | 419720
18.025.0090-0 | 456375
18.025.0090-A | 456375
18.025.0095-0 | 539475
18.025.0095-A | 539475
18.025.0150-0 | 4574.85
18.025.0150-A | 4574.85
18.025.9999-0 | 2567
18.025.9999-A | 2567
18.026.0008-0 | 3033.95
18.026.0008-A | 3033.95
18.026.0010-0 | 1783.95
18.026.0010-A | 1783.95
18.026.0012-0 | 1358.56
18.026.0012-A | 1358.56
18.026.0015-0 | 1152.85
18.026.0015-A | 1152.85
18.026.0020-0 | 771.95
18.026.0020-A | 771.95
18.026.0025-0 | 1337.97
18.026.0025-A | 1337.97
18.026.0030-0 | 1677.87
18.026.0030-A | 1677.87
18.026.9999-0 | 2208
18.026.9999-A | 2208
18.027.0040-0 | 56.9
18.027.0040-A | 54.53
18.027.0045-0 | 360.37
18.027.0045-A | 358
18.027.0070-0 | 444.62
18.027.0070-A | 442.25
18.027.0072-0 | 403.76
18.027.0072-A | 401.39
18.027.0075-0 | 536.82
18.027.0075-A | 534.45
18.027.0077-0 | 66.87
18.027.0077-A | 61.65
18.027.0089-0 | 263.75
18.027.0089-A | 259.92
18.027.0095-0 | 218.35
18.027.0095-A | 208.88
18.027.0097-0 | 128.87
18.027.0097-A | 119.4
18.027.0100-0 | 129.92
18.027.0100-A | 126.09
18.027.0105-0 | 646.89
18.027.0105-A | 643.06
18.027.0110-0 | 162.83
18.027.0110-A | 160.46
18.027.0112-0 | 196.56
18.027.0112-A | 194.19
18.027.0120-0 | 705.43
18.027.0120-A | 703.06
18.027.0125-0 | 766.56
18.027.0125-A | 764.19
18.027.0130-0 | 168.52
18.027.0130-A | 163.78
18.027.0135-0 | 132.03
18.027.0135-A | 127.29
18.027.0140-0 | 167.73
18.027.0140-A | 165.36
18.027.0142-0 | 339.74
18.027.0142-A | 332.72
18.027.0143-0 | 265.05
18.027.0143-A | 258.01
18.027.0300-0 | 60.31
18.027.0300-A | 55.57
18.027.0301-0 | 60.24
18.027.0301-A | 55.5
18.027.0302-0 | 89.06
18.027.0302-A | 82.42
18.027.0303-0 | 88.61
18.027.0303-A | 80.55
18.027.0304-0 | 93.48
18.027.0304-A | 85.42
18.027.0305-0 | 107.25
18.027.0305-A | 99.19
18.027.0310-0 | 94.25
18.027.0310-A | 86.19
18.027.0311-0 | 92.87
18.027.0311-A | 84.81
18.027.0312-0 | 118.33
18.027.0312-A | 110.27
18.027.0313-0 | 114.13
18.027.0313-A | 104.66
18.027.0314-0 | 117.46
18.027.0314-A | 107.99
18.027.0315-0 | 135.43
18.027.0315-A | 125.96
18.027.0320-0 | 123.88
18.027.0320-A | 114.41
18.027.0321-0 | 122.43
18.027.0321-A | 112.96
18.027.0322-0 | 160.77
18.027.0322-A | 151.3
18.027.0323-0 | 152.2
18.027.0323-A | 140.83
18.027.0324-0 | 158.19
18.027.0324-A | 146.82
18.027.0325-0 | 188.95
18.027.0325-A | 177.58
18.027.0330-0 | 147.32
18.027.0330-A | 135.95
18.027.0331-0 | 144.56
18.027.0331-A | 133.19
18.027.0332-0 | 194.16
18.027.0332-A | 182.79
18.027.0333-0 | 176.93
18.027.0333-A | 164.14
18.027.0334-0 | 183.59
18.027.0334-A | 170.8
18.027.0335-0 | 218.35
18.027.0335-A | 205.56
18.027.0350-0 | 61.58
18.027.0350-A | 56.37
18.027.0351-0 | 61.51
18.027.0351-A | 56.3
18.027.0352-0 | 87.19
18.027.0352-A | 80.56
18.027.0353-0 | 87.49
18.027.0353-A | 79.44
18.027.0354-0 | 90.15
18.027.0354-A | 82.1
18.027.0355-0 | 105.38
18.027.0355-A | 97.33
18.027.0360-0 | 91.64
18.027.0360-A | 83.59
18.027.0361-0 | 90.26
18.027.0361-A | 82.21
18.027.0362-0 | 116.46
18.027.0362-A | 108.41
18.027.0363-0 | 111.14
18.027.0363-A | 101.66
18.027.0364-0 | 113.44
18.027.0364-A | 103.96
18.027.0365-0 | 133.57
18.027.0365-A | 124.09
18.027.0370-0 | 120.66
18.027.0370-A | 111.18
18.027.0371-0 | 119.21
18.027.0371-A | 109.73
18.027.0372-0 | 158.91
18.027.0372-A | 149.43
18.027.0373-0 | 146.11
18.027.0373-A | 134.73
18.027.0374-0 | 152.1
18.027.0374-A | 140.72
18.027.0375-0 | 187.09
18.027.0375-A | 175.71
18.027.0380-0 | 143.79
18.027.0380-A | 132.41
18.027.0381-0 | 141.03
18.027.0381-A | 129.65
18.027.0382-0 | 192.3
18.027.0382-A | 180.92
18.027.0383-0 | 170.09
18.027.0383-A | 157.3
18.027.0384-0 | 176.75
18.027.0384-A | 163.96
18.027.0385-0 | 216.49
18.027.0385-A | 203.7
18.027.0400-0 | 102.77
18.027.0400-A | 97.55
18.027.0402-0 | 126.98
18.027.0402-A | 120.34
18.027.0404-0 | 116.15
18.027.0404-A | 110.93
18.027.0406-0 | 104.16
18.027.0406-A | 98.94
18.027.0408-0 | 140.57
18.027.0408-A | 133.93
18.027.0410-0 | 133.62
18.027.0410-A | 126.98
18.027.0415-0 | 111.23
18.027.0415-A | 106.01
18.027.0418-0 | 143.26
18.027.0418-A | 136.62
18.027.0420-0 | 113
18.027.0420-A | 107.78
18.027.0422-0 | 95.98
18.027.0422-A | 90.76
18.027.0424-0 | 148.53
18.027.0424-A | 143.31
18.027.0426-0 | 120.48
18.027.0426-A | 115.26
18.027.0430-0 | 94.19
18.027.0430-A | 82.82
18.027.0434-0 | 47.62
18.027.0434-A | 42.88
18.027.0436-0 | 133.68
18.027.0436-A | 124.21
18.027.0438-0 | 220.11
18.027.0438-A | 208.74
18.027.0440-0 | 81.57
18.027.0440-A | 72.1
18.027.0445-0 | 42.23
18.027.0445-A | 39.86
18.027.0450-0 | 40.98
18.027.0450-A | 38.61
18.027.0455-0 | 39.73
18.027.0455-A | 37.36
18.027.0457-0 | 47.73
18.027.0457-A | 45.36
18.027.0460-0 | 27.27
18.027.0460-A | 24.9
18.027.9999-0 | 4494
18.027.9999-A | 4194
18.028.0001-0 | 3290.47
18.028.0001-A | 3285.73
18.028.0005-0 | 4358.2
18.028.0005-A | 4351.1
18.028.0010-0 | 5215.94
18.028.0010-A | 5206.47
18.028.0015-0 | 6808.68
18.028.0015-A | 6796.83
18.028.0020-0 | 7981.41
18.028.0020-A | 7967.2
18.028.0025-0 | 11149.15
18.028.0025-A | 11132.57
18.028.0030-0 | 14316.89
18.028.0030-A | 14297.94
18.028.0035-0 | 20634.62
18.028.0035-A | 20613.3
18.028.0040-0 | 28147.36
18.028.0040-A | 28123.67
18.028.0050-0 | 38940.1
18.028.0050-A | 38914.04
18.028.0060-0 | 26664.94
18.028.0060-A | 26655.47
18.028.0063-0 | 32049.68
18.028.0063-A | 32037.83
18.028.0065-0 | 34651.41
18.028.0065-A | 34637.2
18.028.0068-0 | 44517.89
18.028.0068-A | 44498.94
18.028.0070-0 | 51924.62
18.028.0070-A | 51903.3
18.028.0073-0 | 63124.86
18.028.0073-A | 63101.17
18.028.0075-0 | 77160.1
18.028.0075-A | 77134.04
18.028.0100-0 | 9215.47
18.028.0100-A | 9210.73
18.028.0110-0 | 12653.2
18.028.0110-A | 12646.1
18.028.0120-0 | 13670.94
18.028.0120-A | 13661.47
18.028.0130-0 | 17188.68
18.028.0130-A | 17176.83
18.028.0140-0 | 19058.91
18.028.0140-A | 19044.7
18.028.0150-0 | 23024.15
18.028.0150-A | 23007.57
18.028.0160-0 | 24081.89
18.028.0160-A | 24062.94
18.028.0170-0 | 32389.62
18.028.0170-A | 32368.3
18.028.0180-0 | 41777.36
18.028.0180-A | 41753.67
18.028.0190-0 | 52065.1
18.028.0190-A | 52039.04
18.028.0300-0 | 51602
18.028.0300-A | 51602
18.028.0301-0 | 47118.14
18.028.0301-A | 47118.14
18.028.0302-0 | 51602
18.028.0302-A | 51602
18.028.0303-0 | 47118.14
18.028.0303-A | 47118.14
18.028.0305-0 | 53790
18.028.0305-A | 53790
18.028.0306-0 | 50100
18.028.0306-A | 50100
18.028.0307-0 | 53790
18.028.0307-A | 53790
18.028.0308-0 | 50100
18.028.0308-A | 50100
18.028.0310-0 | 60450
18.028.0310-A | 60450
18.028.0311-0 | 56500
18.028.0311-A | 56500
18.028.0312-0 | 60450
18.028.0312-A | 60450
18.028.0313-0 | 56500
18.028.0313-A | 56500
18.028.0315-0 | 89932.5
18.028.0315-A | 89932.5
18.028.0316-0 | 74812.5
18.028.0316-A | 74812.5
18.028.0317-0 | 79338
18.028.0317-A | 79338
18.028.0318-0 | 72765
18.028.0318-A | 72765
18.028.0320-0 | 120560
18.028.0320-A | 120560
18.028.0321-0 | 107800
18.028.0321-A | 107800
18.028.0322-0 | 120560
18.028.0322-A | 120560
18.028.0323-0 | 107800
18.028.0323-A | 107800
18.028.0325-0 | 151780
18.028.0325-A | 151780
18.028.0326-0 | 138100
18.028.0326-A | 138100
18.028.0327-0 | 151780
18.028.0327-A | 151780
18.028.0328-0 | 138100
18.028.0328-A | 138100
18.028.0330-0 | 188690
18.028.0330-A | 188690
18.028.0331-0 | 170850
18.028.0331-A | 170850
18.028.0332-0 | 188690
18.028.0332-A | 188690
18.028.0333-0 | 170850
18.028.0333-A | 170850
18.028.0335-0 | 252490
18.028.0335-A | 252490
18.028.0336-0 | 221800
18.028.0336-A | 221800
18.028.0337-0 | 252490
18.028.0337-A | 252490
18.028.0338-0 | 221800
18.028.0338-A | 221800
18.028.0340-0 | 299490
18.028.0340-A | 299490
18.028.0341-0 | 268800
18.028.0341-A | 268800
18.028.0342-0 | 299490
18.028.0342-A | 299490
18.028.0343-0 | 268800
18.028.0343-A | 268800
18.028.0345-0 | 550000
18.028.0345-A | 550000
18.028.0346-0 | 530000
18.028.0346-A | 530000
18.028.0347-0 | 550000
18.028.0347-A | 550000
18.028.0348-0 | 530000
18.028.0348-A | 530000
18.028.9999-0 | 2383
18.028.9999-A | 2382
18.029.0005-0 | 828.57
18.029.0005-A | 793.88
18.029.0010-0 | 870.21
18.029.0010-A | 835.52
18.029.0012-0 | 1078.84
18.029.0012-A | 1042.77
18.029.0015-0 | 1392
18.029.0015-A | 1354.56
18.029.0020-0 | 1260.32
18.029.0020-A | 1221.51
18.029.0025-0 | 1444.76
18.029.0025-A | 1402.21
18.029.0030-0 | 1484.82
18.029.0030-A | 1439.51
18.029.0035-0 | 3018.43
18.029.0035-A | 2969.37
18.029.0037-0 | 3285.92
18.029.0037-A | 3231.74
18.029.0040-0 | 4778.39
18.029.0040-A | 4719.48
18.029.0045-0 | 15390.59
18.029.0045-A | 15254.57
18.029.0070-0 | 1906.49
18.029.0070-A | 1882.8
18.029.0075-0 | 2109.74
18.029.0075-A | 2084.67
18.029.0080-0 | 2311
18.029.0080-A | 2283.57
18.029.0085-0 | 2543.87
18.029.0085-A | 2511.31
18.029.0086-0 | 3290.13
18.029.0086-A | 3257.57
18.029.0105-0 | 5136.25
18.029.0105-A | 5112.56
18.029.0110-0 | 4890.58
18.029.0110-A | 4866.89
18.029.0115-0 | 4485.52
18.029.0115-A | 4457.09
18.029.0120-0 | 1001.31
18.029.0120-A | 966.62
18.029.0125-0 | 1040.68
18.029.0125-A | 1005.99
18.029.0130-0 | 1299.9
18.029.0130-A | 1262.46
18.029.9999-0 | 4502
18.029.9999-A | 4380
18.030.0001-0 | 1042.7
18.030.0001-A | 1042.7
18.030.0002-0 | 1124.45
18.030.0002-A | 1124.45
18.030.0003-0 | 1715.3
18.030.0003-A | 1715.3
18.030.0004-0 | 5483.95
18.030.0004-A | 5483.95
18.030.0005-0 | 2418.9
18.030.0005-A | 2418.9
18.030.0006-0 | 9169.89
18.030.0006-A | 9169.89
18.030.0007-0 | 2823.95
18.030.0007-A | 2823.95
18.030.0008-0 | 4333.32
18.030.0008-A | 4333.32
18.030.0009-0 | 6170.21
18.030.0009-A | 6170.21
18.030.0010-0 | 6400
18.030.0010-A | 6400
18.030.0500-0 | 5679.25
18.030.0500-A | 5679.25
18.030.0510-0 | 5592.78
18.030.0510-A | 5592.78
18.030.0520-0 | 5524.66
18.030.0520-A | 5524.66
18.030.0530-0 | 5393.65
18.030.0530-A | 5393.65
18.030.0540-0 | 4606.69
18.030.0540-A | 4606.69
18.030.0550-0 | 5243.49
18.030.0550-A | 5243.49
18.030.0660-0 | 4543.4
18.030.0660-A | 4543.4
18.030.0663-0 | 4474.22
18.030.0663-A | 4474.22
18.030.0665-0 | 4418.04
18.030.0665-A | 4418.04
18.030.0667-0 | 4314.92
18.030.0667-A | 4314.92
18.030.0669-0 | 3685.35
18.030.0669-A | 3685.35
18.030.0673-0 | 4194.79
18.030.0673-A | 4194.79
18.030.0700-0 | 15783.3
18.030.0700-A | 15783.3
18.030.0710-0 | 11799.13
18.030.0710-A | 11799.13
18.030.0720-0 | 10592.78
18.030.0720-A | 10592.78
18.030.0730-0 | 11817.6
18.030.0730-A | 11817.6
18.030.0740-0 | 10399.36
18.030.0740-A | 10399.36
18.030.0742-0 | 9383.42
18.030.0742-A | 9383.42
18.030.0744-0 | 13112.05
18.030.0744-A | 13112.05
18.030.0746-0 | 12139.65
18.030.0746-A | 12139.65
18.030.0900-0 | 22699.3
18.030.0900-A | 22699.3
18.030.0905-0 | 16969.33
18.030.0905-A | 16969.33
18.030.0910-0 | 15242.67
18.030.0910-A | 15242.67
18.030.0915-0 | 16950.87
18.030.0915-A | 16950.87
18.030.0920-0 | 15945.69
18.030.0920-A | 15945.69
18.030.0921-0 | 14144.46
18.030.0921-A | 14144.46
18.030.0922-0 | 18772.45
18.030.0922-A | 18772.45
18.030.0923-0 | 18013.68
18.030.0923-A | 18013.68
18.030.9999-0 | 957
18.030.9999-A | 957
18.031.0010-0 | 12379.4
18.031.0010-A | 12379.4
18.031.0015-0 | 1625.34
18.031.0015-A | 1625.34
18.031.0016-0 | 1940.14
18.031.0016-A | 1940.14
18.031.0020-0 | 4743.2
18.031.0020-A | 4743.2
18.031.0025-0 | 5486.8
18.031.0025-A | 5486.8
18.031.9999-0 | 5099
18.031.9999-A | 5099
18.032.0012-0 | 111.54
18.032.0012-A | 109.17
18.032.0014-0 | 1130.13
18.032.0014-A | 1127.76
18.032.0015-0 | 376.17
18.032.0015-A | 373.8
18.032.0020-0 | 369.23
18.032.0020-A | 366.86
18.032.0025-0 | 110.13
18.032.0025-A | 107.76
18.032.0030-0 | 133.23
18.032.0030-A | 130.86
18.032.9999-0 | 3611
18.032.9999-A | 3565
18.033.0010-0 | 265
18.033.0010-A | 265
18.033.0015-0 | 650
18.033.0015-A | 650
18.033.0020-0 | 3774.8
18.033.0020-A | 3715.89
18.033.9999-0 | 3427
18.033.9999-A | 3407
18.034.0010-0 | 329.83
18.034.0010-A | 325.09
18.034.0015-0 | 507.6
18.034.0015-A | 500.5
18.034.0020-0 | 821.25
18.034.0020-A | 811.78
18.034.0025-0 | 1271.38
18.034.0025-A | 1259.53
18.034.0030-0 | 1911.69
18.034.0030-A | 1897.48
18.034.0035-0 | 2785.67
18.034.0035-A | 2769.09
18.034.0050-0 | 225.16
18.034.0050-A | 220.42
18.034.0055-0 | 512.05
18.034.0055-A | 504.95
18.034.0060-0 | 1246.56
18.034.0060-A | 1241.82
18.034.0065-0 | 1870.96
18.034.0065-A | 1863.86
18.034.0070-0 | 2268.71
18.034.0070-A | 2259.24
18.034.0075-0 | 3589.75
18.034.0075-A | 3575.54
18.034.0080-0 | 2595.16
18.034.0080-A | 2590.42
18.034.0085-0 | 2771.38
18.034.0085-A | 2764.28
18.034.0090-0 | 3510.6
18.034.0090-A | 3498.75
18.034.0100-0 | 33213.4
18.034.0100-A | 33213.4
18.034.0120-0 | 204.75
18.034.0120-A | 204.75
18.034.0130-0 | 12960
18.034.0130-A | 12960
18.034.0140-0 | 222.13
18.034.0140-A | 222.13
18.034.0150-0 | 233.5
18.034.0150-A | 233.5
18.034.0160-0 | 989.42
18.034.0160-A | 989.42
18.034.9999-0 | 923
18.034.9999-A | 918
18.035.0005-0 | 172.84
18.035.0005-A | 167.34
18.035.0010-0 | 224.85
18.035.0010-A | 217.97
18.035.9999-0 | 3922
18.035.9999-A | 3782
18.036.0001-0 | 184.33
18.036.0001-A | 182.13
18.036.9999-0 | 1009
18.036.9999-A | 999
18.037.0100-0 | 317.24
18.037.0100-A | 317.24
18.037.0110-0 | 552.97
18.037.0110-A | 552.97
18.037.0120-0 | 334.65
18.037.0120-A | 334.65
18.037.0130-0 | 352.84
18.037.0130-A | 352.84
18.037.0140-0 | 494.39
18.037.0140-A | 494.39
18.037.0150-0 | 81.98
18.037.0150-A | 81.98
18.037.0160-0 | 72
18.037.0160-A | 72
18.037.0170-0 | 1615.61
18.037.0170-A | 1615.61
18.037.0180-0 | 231.1
18.037.0180-A | 231.1
18.037.0200-0 | 147.01
18.037.0200-A | 147.01
18.037.9999-0 | 1177
18.037.9999-A | 1177
18.038.0010-0 | 101.8
18.038.0010-A | 99.43
18.038.0020-0 | 113.54
18.038.0020-A | 111.17
18.038.0030-0 | 224
18.038.0030-A | 221.63
18.038.0035-0 | 4852.4
18.038.0035-A | 4850.03
18.038.0040-0 | 38432.36
18.038.0040-A | 38429.99
18.038.0045-0 | 265.88
18.038.0045-A | 263.51
18.038.9999-0 | 1172
18.038.9999-A | 1158
18.040.0010-0 | 80052.2
18.040.0010-A | 80052.2
18.040.0015-0 | 91000
18.040.0015-A | 91000
18.040.0020-0 | 95000
18.040.0020-A | 95000
18.040.0025-0 | 50155.6
18.040.0025-A | 50155.6
18.040.9999-0 | 990
18.040.9999-A | 990
18.045.0010-0 | 376.27
18.045.0010-A | 361.36
18.045.0011-0 | 439.71
18.045.0011-A | 424.8
18.045.0012-0 | 539.89
18.045.0012-A | 522.99
18.045.0013-0 | 581.49
18.045.0013-A | 564.59
18.045.0015-0 | 519.59
18.045.0015-A | 501.26
18.045.0016-0 | 623.59
18.045.0016-A | 605.26
18.045.0017-1 | 766.24
18.045.0017-B | 746.92
18.045.0018-0 | 922.24
18.045.0018-A | 902.92
18.045.0025-0 | 763.64
18.045.0025-A | 742.75
18.045.0026-0 | 839.84
18.045.0026-A | 818.95
18.045.0027-0 | 991.36
18.045.0027-A | 969.98
18.045.0028-0 | 1133.72
18.045.0028-A | 1112.34
18.045.0029-0 | 1331.81
18.045.0029-A | 1309.44
18.045.0030-0 | 1094.09
18.045.0030-A | 1070.64
18.045.0031-0 | 1323.09
18.045.0031-A | 1299.64
18.045.0032-0 | 1430.49
18.045.0032-A | 1407.04
18.045.0033-0 | 1778.54
18.045.0033-A | 1754.1
18.045.0035-0 | 1974.01
18.045.0035-A | 1949.7
18.045.9999-0 | 1098
18.045.9999-A | 1065
18.050.0001-0 | 75146.66
18.050.0001-A | 74981.25
18.050.0005-0 | 93034.66
18.050.0005-A | 92869.25
18.050.0012-0 | 100321.66
18.050.0012-A | 100156.25
18.050.0015-0 | 114254.66
18.050.0015-A | 114089.25
18.050.0020-0 | 136122.66
18.050.0020-A | 135957.25
18.050.0025-0 | 185967.66
18.050.0025-A | 185802.25
18.050.0030-0 | 302387.98
18.050.0030-A | 302222.57
18.050.0050-0 | 45270.66
18.050.0050-A | 45105.25
18.050.0055-0 | 46223.66
18.050.0055-A | 46058.25
18.050.0060-0 | 57070.66
18.050.0060-A | 56905.25
18.050.0065-0 | 62970.66
18.050.0065-A | 62805.25
18.050.0070-0 | 115470.66
18.050.0070-A | 115305.25
18.050.0100-0 | 458.86
18.050.0100-A | 457.68
18.050.0115-0 | 219
18.050.0115-A | 216.63
18.050.0120-0 | 1784.95
18.050.0120-A | 1782.58
18.050.0130-0 | 96.27
18.050.0130-A | 93.9
18.050.0135-0 | 96.27
18.050.0135-A | 93.9
18.050.0140-0 | 803.16
18.050.0140-A | 800.79
18.050.0145-0 | 414.91
18.050.0145-A | 412.54
18.050.0150-0 | 476.01
18.050.0150-A | 473.64
18.050.0200-0 | 2167.7
18.050.0200-A | 2115.28
18.050.0210-0 | 2991.42
18.050.0210-A | 2939
18.050.9999-0 | 4380
18.050.9999-A | 4380
18.051.9999-0 | 4069
18.051.9999-A | 4069
18.052.9999-0 | 4069
18.052.9999-A | 4069
18.060.0020-0 | 23417.73
18.060.0020-A | 23415.36
18.060.0026-0 | 25217.73
18.060.0026-A | 25215.36
18.060.0030-0 | 27317.73
18.060.0030-A | 27315.36
18.060.0032-0 | 32717.73
18.060.0032-A | 32715.36
18.060.0034-0 | 38317.73
18.060.0034-A | 38315.36
18.060.0036-0 | 46797.21
18.060.0036-A | 46794.84
18.060.0038-0 | 65168.88
18.060.0038-A | 65166.51
18.060.0040-0 | 84082.53
18.060.0040-A | 84080.16
18.060.0042-0 | 131576.2
18.060.0042-A | 131573.83
18.060.0043-0 | 25117.73
18.060.0043-A | 25115.36
18.060.0044-0 | 28917.73
18.060.0044-A | 28915.36
18.060.0046-0 | 40233.31
18.060.0046-A | 40230.94
18.060.0048-0 | 42925.11
18.060.0048-A | 42922.74
18.060.0050-0 | 50760.83
18.060.0050-A | 50758.46
18.060.0052-0 | 68226.23
18.060.0052-A | 68223.86
18.060.0054-0 | 85717.73
18.060.0054-A | 85715.36
18.060.0056-0 | 145919.21
18.060.0056-A | 145916.84
18.060.0060-0 | 27947.73
18.060.0060-A | 27945.36
18.060.9999-0 | 1331
18.060.9999-A | 1330
18.062.9999-0 | 1310
18.062.9999-A | 1307
18.065.0010-0 | 209
18.065.0010-A | 209
18.065.0015-0 | 241.61
18.065.0015-A | 241.61
18.065.0050-0 | 225.91
18.065.0050-A | 225.91
18.065.0055-0 | 225.91
18.065.0055-A | 225.91
18.065.0060-0 | 225.91
18.065.0060-A | 225.91
18.065.0065-0 | 225.91
18.065.0065-A | 225.91
18.065.0070-0 | 225.91
18.065.0070-A | 225.91
18.065.0075-0 | 225.91
18.065.0075-A | 225.91
18.065.9999-0 | 1000
18.065.9999-A | 1000
18.070.0005-0 | 92.97
18.070.0005-A | 90.6
18.070.0010-0 | 67.73
18.070.0010-A | 65.36
18.070.0040-0 | 239.72
18.070.0040-A | 232.01
18.070.0044-0 | 485.29
18.070.0044-A | 473.76
18.070.0045-0 | 363.6
18.070.0045-A | 352.07
18.070.0046-0 | 421.95
18.070.0046-A | 410.42
18.070.0047-0 | 430.27
18.070.0047-A | 418.74
18.070.0048-0 | 443.14
18.070.0048-A | 431.61
18.070.0049-0 | 535.04
18.070.0049-A | 523.51
18.070.0100-0 | 32.24
18.070.0100-A | 29.36
18.070.0105-0 | 35.39
18.070.0105-A | 32.44
18.070.9999-0 | 3553
18.070.9999-A | 3385
18.080.0020-0 | 433.72
18.080.0020-A | 426.01
18.080.0025-0 | 426.46
18.080.0025-A | 414.93
18.080.0026-0 | 507.71
18.080.0026-A | 496.18
18.080.0027-0 | 518.92
18.080.0027-A | 507.39
18.080.0028-0 | 562.18
18.080.0028-A | 550.65
18.080.0029-0 | 718.71
18.080.0029-A | 707.18
18.080.0030-0 | 749.9
18.080.0030-A | 738.37
18.080.0050-0 | 45.53
18.080.0050-A | 42.65
18.080.0055-0 | 48.85
18.080.0055-A | 45.9
18.080.9999-0 | 3733
18.080.9999-A | 3616
18.081.0020-0 | 242.73
18.081.0020-A | 235.02
18.081.0021-0 | 254.57
18.081.0021-A | 246.86
18.081.0050-0 | 328.31
18.081.0050-A | 316.78
18.081.0051-0 | 394.52
18.081.0051-A | 382.99
18.081.0052-0 | 459.35
18.081.0052-A | 447.82
18.081.0053-0 | 470.25
18.081.0053-A | 458.72
18.081.0054-0 | 586.77
18.081.0054-A | 575.24
18.081.0055-0 | 641.01
18.081.0055-A | 629.48
18.081.0100-0 | 33.68
18.081.0100-A | 30.8
18.081.0105-0 | 38.45
18.081.0105-A | 35.5
18.081.9999-0 | 1110
18.081.9999-A | 1066
18.082.0020-0 | 213.18
18.082.0020-A | 205.47
18.082.0021-0 | 279.19
18.082.0021-A | 271.48
18.082.0050-0 | 338.75
18.082.0050-A | 327.22
18.082.0051-0 | 390.76
18.082.0051-A | 379.23
18.082.0052-0 | 441.04
18.082.0052-A | 429.51
18.082.0053-0 | 497.88
18.082.0053-A | 486.35
18.082.0054-0 | 561.28
18.082.0054-A | 549.75
18.082.0055-0 | 618.12
18.082.0055-A | 606.59
18.082.0100-0 | 25.86
18.082.0100-A | 22.98
18.082.0105-0 | 33.11
18.082.0105-A | 30.16
18.082.9999-0 | 1130
18.082.9999-A | 1079
18.083.0020-0 | 303.83
18.083.0020-A | 296.12
18.083.0021-0 | 458.61
18.083.0021-A | 450.9
18.083.0050-0 | 349.4
18.083.0050-A | 337.87
18.083.0051-0 | 419.05
18.083.0051-A | 407.52
18.083.0052-0 | 475.16
18.083.0052-A | 463.63
18.083.0053-0 | 538.04
18.083.0053-A | 526.51
18.083.0054-0 | 600.91
18.083.0054-A | 589.38
18.083.0055-0 | 670.57
18.083.0055-A | 659.04
18.083.0100-0 | 93.29
18.083.0100-A | 90.41
18.083.0105-0 | 136.32
18.083.0105-A | 133.37
18.083.9999-0 | 1059
18.083.9999-A | 1033
18.084.0020-0 | 406.72
18.084.0020-A | 399.01
18.084.0021-0 | 622.06
18.084.0021-A | 614.35
18.084.0050-0 | 536.4
18.084.0050-A | 524.87
18.084.0051-0 | 584.25
18.084.0051-A | 572.72
18.084.0052-0 | 679.96
18.084.0052-A | 668.43
18.084.0053-0 | 727.81
18.084.0053-A | 716.28
18.084.0054-0 | 775.67
18.084.0054-A | 764.14
18.084.0055-0 | 823.52
18.084.0055-A | 811.99
18.084.0100-0 | 67.49
18.084.0100-A | 64.61
18.084.0105-0 | 93.79
18.084.0105-A | 90.84
18.084.9999-0 | 1049
18.084.9999-A | 1027
18.100.0025-0 | 123.39
18.100.0025-A | 120.07
18.100.0030-0 | 100.53
18.100.0030-A | 98.16
18.100.0035-0 | 169.28
18.100.0035-A | 164.54
18.100.9999-0 | 5407
18.100.9999-A | 5263
18.105.0001-0 | 667.61
18.105.0001-A | 667.61
18.105.9999-0 | 2369
18.105.9999-A | 2369
18.200.0001-0 | 1113.57
18.200.0001-A | 1103.71
18.200.0002-0 | 720
18.200.0002-A | 720
18.200.0003-0 | 129.95
18.200.0003-A | 129.95
18.200.0004-0 | 1627.5
18.200.0004-A | 1627.5
18.200.0005-0 | 48.4
18.200.0005-A | 48.4
18.200.0010-0 | 1451.19
18.200.0010-A | 1374.46
18.200.0015-0 | 2628.21
18.200.0015-A | 2614.31
18.200.0020-0 | 1976.58
18.200.0020-A | 1946.71
18.200.9999-0 | 3901
18.200.9999-A | 3855
18.210.0010-0 | 1147.07
18.210.0010-A | 1147.07
18.210.0012-0 | 1286.16
18.210.0012-A | 1286.16
18.210.0014-0 | 1548.78
18.210.0014-A | 1548.78
18.210.0016-0 | 1633.58
18.210.0016-A | 1633.58
18.210.0018-0 | 1809.75
18.210.0018-A | 1809.75
18.210.0020-0 | 2074.63
18.210.0020-A | 2074.63
18.210.0025-0 | 3345.37
18.210.0025-A | 3345.37
18.210.0030-0 | 4138.15
18.210.0030-A | 4138.15
18.210.0050-0 | 1545.88
18.210.0050-A | 1545.88
18.210.0052-0 | 1887.58
18.210.0052-A | 1887.58
18.210.0054-0 | 2245.74
18.210.0054-A | 2245.74
18.210.0056-0 | 2555.49
18.210.0056-A | 2555.49
18.210.0058-0 | 2884.61
18.210.0058-A | 2884.61
18.210.0060-0 | 3305.68
18.210.0060-A | 3305.68
18.210.0065-0 | 4041.36
18.210.0065-A | 4041.36
18.210.0070-0 | 4943.04
18.210.0070-A | 4943.04
18.210.0100-0 | 867.64
18.210.0100-A | 867.64
18.210.0110-0 | 432.5
18.210.0110-A | 432.5
18.210.0115-0 | 795.6
18.210.0115-A | 795.6
18.210.9999-0 | 1046
18.210.9999-A | 1046
18.213.9999-0 | 5298
18.213.9999-A | 5298
18.250.0046-0 | 21.19
18.250.0046-A | 19.81
18.250.0047-0 | 22.17
18.250.0047-A | 20.79
18.250.0048-0 | 22.18
18.250.0048-A | 20.8
18.250.0049-0 | 22.91
18.250.0049-A | 21.53
18.250.0050-0 | 22.41
18.250.0050-A | 21.03
18.250.0051-0 | 25.89
18.250.0051-A | 24.51
18.250.0052-0 | 22.57
18.250.0052-A | 21.19
18.250.0053-0 | 27.43
18.250.0053-A | 26.05
18.250.0054-0 | 24.18
18.250.0054-A | 22.8
18.250.0055-0 | 28.66
18.250.0055-A | 27.28
18.250.0056-0 | 24.45
18.250.0056-A | 23.07
18.250.0057-0 | 29.79
18.250.0057-A | 28.41
18.250.0058-0 | 52.27
18.250.0058-A | 50.89
18.250.0060-0 | 81.75
18.250.0060-A | 80.37
18.250.0070-0 | 88.93
18.250.0070-A | 87.55
18.250.0075-0 | 103.31
18.250.0075-A | 101.93
18.250.0080-0 | 120.85
18.250.0080-A | 119.47
18.250.9999-0 | 3977
18.250.9999-A | 3782
18.260.0040-0 | 97.36
18.260.0040-A | 90.27
18.260.0045-0 | 217.06
18.260.0045-A | 209.97
18.260.0046-0 | 265.36
18.260.0046-A | 258.27
18.260.0050-0 | 59.49
18.260.0050-A | 56.75
18.260.0065-0 | 3.69
18.260.0065-A | 3.42
18.260.0070-0 | 39.85
18.260.0070-A | 38.19
18.260.9999-0 | 5481
18.260.9999-A | 5144
18.265.0001-0 | 28.37
18.265.0001-A | 24.58
18.265.9999-0 | 4646
18.265.9999-A | 4026
18.270.0010-0 | 30
18.270.0010-A | 30
18.270.0020-0 | 34
18.270.0020-A | 34
18.270.0025-0 | 38
18.270.0025-A | 38
18.270.0030-0 | 30
18.270.0030-A | 30
18.270.0035-0 | 40
18.270.0035-A | 40
18.270.9999-0 | 9053
18.270.9999-A | 9053
18.500.9999-0 | 2479
18.500.9999-A | 2479
19.000.9999-0 | 4786
19.000.9999-A | 4641
19.001.0001-2 | 60.12
19.001.0001-C | 60.12
19.001.0004-2 | 74.46
19.001.0004-C | 74.46
19.001.0012-2 | 78.75
19.001.0012-C | 78.75
19.001.0038-2 | 43.6
19.001.0038-C | 43.6
19.001.9999-0 | 5151
19.001.9999-A | 5151
19.004.0001-2 | 97.96
19.004.0001-3 | 44.37
19.004.0001-4 | 37.35
19.004.0001-C | 95.29
19.004.0001-D | 41.7
19.004.0001-E | 34.68
19.004.0004-2 | 115.75
19.004.0004-3 | 49.16
19.004.0004-4 | 40.69
19.004.0004-C | 113.08
19.004.0004-D | 46.49
19.004.0004-E | 38.02
19.004.0006-2 | 144.12
19.004.0006-3 | 54.24
19.004.0006-4 | 43.53
19.004.0006-C | 141.45
19.004.0006-D | 51.57
19.004.0006-E | 40.86
19.004.0010-2 | 104.39
19.004.0010-3 | 47.01
19.004.0010-4 | 39
19.004.0010-C | 101.72
19.004.0010-D | 44.34
19.004.0010-E | 36.33
19.004.0012-2 | 123.41
19.004.0012-3 | 53.5
19.004.0012-4 | 43.78
19.004.0012-C | 120.74
19.004.0012-D | 50.83
19.004.0012-E | 41.11
19.004.0013-2 | 132.45
19.004.0013-3 | 55.02
19.004.0013-4 | 44.49
19.004.0013-C | 129.78
19.004.0013-D | 52.35
19.004.0013-E | 41.82
19.004.0014-2 | 149.57
19.004.0014-3 | 57.97
19.004.0014-4 | 46.08
19.004.0014-C | 146.9
19.004.0014-D | 55.3
19.004.0014-E | 43.41
19.004.0015-2 | 294.89
19.004.0015-3 | 119.91
19.004.0015-4 | 97.26
19.004.0015-C | 292.22
19.004.0015-D | 117.24
19.004.0015-E | 94.59
19.004.0016-2 | 150.07
19.004.0016-3 | 62.79
19.004.0016-4 | 50.83
19.004.0016-C | 147.4
19.004.0016-D | 60.12
19.004.0016-E | 48.16
19.004.0020-2 | 124.39
19.004.0020-3 | 53.85
19.004.0020-4 | 44.12
19.004.0020-C | 121.72
19.004.0020-D | 51.18
19.004.0020-E | 41.45
19.004.0021-2 | 126.42
19.004.0021-3 | 55.65
19.004.0021-4 | 45.66
19.004.0021-C | 123.75
19.004.0021-D | 52.98
19.004.0021-E | 42.99
19.004.0022-2 | 137.93
19.004.0022-3 | 56.12
19.004.0022-4 | 46.06
19.004.0022-C | 135.26
19.004.0022-D | 53.45
19.004.0022-E | 43.39
19.004.0023-2 | 170.97
19.004.0023-3 | 59.98
19.004.0023-4 | 46.46
19.004.0023-C | 168.3
19.004.0023-D | 57.31
19.004.0023-E | 43.79
19.004.0024-2 | 229.28
19.004.0024-3 | 65.92
19.004.0024-4 | 57.23
19.004.0024-C | 226.61
19.004.0024-D | 63.25
19.004.0024-E | 54.56
19.004.0025-2 | 171.11
19.004.0025-3 | 71.34
19.004.0025-4 | 58.1
19.004.0025-C | 168.44
19.004.0025-D | 68.67
19.004.0025-E | 55.43
19.004.0026-2 | 179.74
19.004.0026-3 | 73.53
19.004.0026-4 | 59.11
19.004.0026-C | 177.07
19.004.0026-D | 70.86
19.004.0026-E | 56.44
19.004.0030-2 | 263.9
19.004.0030-3 | 94.91
19.004.0030-4 | 73.87
19.004.0030-C | 261.23
19.004.0030-D | 92.24
19.004.0030-E | 71.2
19.004.0031-2 | 207.53
19.004.0031-3 | 77
19.004.0031-4 | 59.77
19.004.0031-C | 204.86
19.004.0031-D | 74.33
19.004.0031-E | 57.1
19.004.0035-2 | 71.54
19.004.0035-3 | 38.13
19.004.0035-4 | 34.06
19.004.0035-C | 68.87
19.004.0035-D | 35.46
19.004.0035-E | 31.39
19.004.0037-2 | 41.96
19.004.0037-3 | 9.91
19.004.0037-4 | 6.17
19.004.0037-C | 41.96
19.004.0037-D | 9.91
19.004.0037-E | 6.17
19.004.0040-2 | 61.93
19.004.0040-3 | 29.88
19.004.0040-4 | 26.14
19.004.0040-C | 59.26
19.004.0040-D | 27.21
19.004.0040-E | 23.47
19.004.0044-2 | 56.1
19.004.0044-3 | 27.33
19.004.0044-4 | 24.11
19.004.0044-C | 53.43
19.004.0044-D | 24.66
19.004.0044-E | 21.44
19.004.0045-2 | 36.13
19.004.0045-3 | 7.36
19.004.0045-4 | 4.14
19.004.0045-C | 36.13
19.004.0045-D | 7.36
19.004.0045-E | 4.14
19.004.0046-2 | 72.17
19.004.0046-3 | 30.23
19.004.0046-4 | 25.97
19.004.0046-C | 69.5
19.004.0046-D | 27.56
19.004.0046-E | 23.3
19.004.0047-2 | 73.84
19.004.0047-3 | 31.32
19.004.0047-4 | 26.93
19.004.0047-C | 71.17
19.004.0047-D | 28.65
19.004.0047-E | 24.26
19.004.0048-2 | 100.64
19.004.0048-3 | 39.83
19.004.0048-4 | 32.79
19.004.0048-C | 97.97
19.004.0048-D | 37.16
19.004.0048-E | 30.12
19.004.0049-2 | 90.77
19.004.0049-3 | 43.69
19.004.0049-4 | 37.82
19.004.0049-C | 88.1
19.004.0049-D | 41.02
19.004.0049-E | 35.15
19.004.0050-2 | 4.74
19.004.0050-4 | 0.4
19.004.0050-C | 4.74
19.004.0050-E | 0.4
19.004.0051-2 | 216.01
19.004.0051-3 | 136.99
19.004.0051-4 | 120.25
19.004.0051-C | 213.02
19.004.0051-D | 134
19.004.0051-E | 117.26
19.004.0054-2 | 326.35
19.004.0054-3 | 196.11
19.004.0054-4 | 171.58
19.004.0054-C | 321.43
19.004.0054-D | 191.19
19.004.0054-E | 166.66
19.004.0056-2 | 185.84
19.004.0056-3 | 82.18
19.004.0056-4 | 69.91
19.004.0056-C | 180.18
19.004.0056-D | 76.52
19.004.0056-E | 64.25
19.004.0057-2 | 105.63
19.004.0057-3 | 68.46
19.004.0057-4 | 60.02
19.004.0057-C | 102.64
19.004.0057-D | 65.47
19.004.0057-E | 57.03
19.004.0061-2 | 5.78
19.004.0061-3 | 1.82
19.004.0061-4 | 1.1
19.004.0061-C | 5.78
19.004.0061-D | 1.82
19.004.0061-E | 1.1
19.004.0065-C | 6.76
19.004.0070-2 | 23.23
19.004.0070-3 | 14.1
19.004.0070-4 | 11.85
19.004.0070-C | 23.23
19.004.0070-D | 14.1
19.004.0070-E | 11.85
19.004.0075-2 | 37.47
19.004.0075-4 | 19.3
19.004.0075-C | 37.47
19.004.0075-E | 19.3
19.004.0080-2 | 38.37
19.004.0080-4 | 34.46
19.004.0080-C | 34.51
19.004.0080-E | 30.6
19.004.0081-2 | 39.16
19.004.0081-4 | 34.79
19.004.0081-C | 35.3
19.004.0081-E | 30.93
19.004.0085-2 | 43.26
19.004.0085-4 | 37.29
19.004.0085-C | 39.4
19.004.0085-E | 33.43
19.004.0087-2 | 47.41
19.004.0087-4 | 39.56
19.004.0087-C | 43.55
19.004.0087-E | 35.7
19.004.0090-2 | 67.85
19.004.0090-3 | 34.29
19.004.0090-4 | 30.26
19.004.0090-C | 64.86
19.004.0090-D | 31.3
19.004.0090-E | 27.27
19.004.0092-2 | 69.53
19.004.0092-3 | 35.4
19.004.0092-4 | 31.22
19.004.0092-C | 66.54
19.004.0092-D | 32.41
19.004.0092-E | 28.23
19.004.0094-2 | 87.22
19.004.0094-3 | 44.81
19.004.0094-4 | 38.87
19.004.0094-C | 84.55
19.004.0094-D | 42.14
19.004.0094-E | 36.2
19.004.0096-2 | 88.54
19.004.0096-3 | 47.4
19.004.0096-4 | 41.39
19.004.0096-C | 85.87
19.004.0096-D | 44.73
19.004.0096-E | 38.72
19.004.0098-2 | 104.71
19.004.0098-3 | 58.03
19.004.0098-4 | 50.63
19.004.0098-C | 102.04
19.004.0098-D | 55.36
19.004.0098-E | 47.96
19.004.0100-2 | 17.62
19.004.0100-4 | 10.67
19.004.0100-C | 17.62
19.004.0100-E | 10.67
19.004.0110-2 | 52.2
19.004.0110-3 | 16.76
19.004.0110-4 | 6
19.004.0110-C | 52.2
19.004.0110-D | 16.76
19.004.0110-E | 6
19.004.0115-2 | 53.87
19.004.0115-3 | 11.35
19.004.0115-4 | 6.96
19.004.0115-C | 53.87
19.004.0115-D | 11.35
19.004.0115-E | 6.96
19.004.0120-2 | 80.67
19.004.0120-3 | 19.86
19.004.0120-4 | 12.82
19.004.0120-C | 80.67
19.004.0120-D | 19.86
19.004.0120-E | 12.82
19.004.0210-0 | 4236.12
19.004.0210-A | 4236.12
19.004.0211-0 | 1604.14
19.004.0211-A | 1604.14
19.004.0212-0 | 7750.84
19.004.0212-A | 7280.92
19.004.0250-0 | 3544.42
19.004.0250-A | 3544.42
19.004.0251-0 | 1172.25
19.004.0251-A | 1172.25
19.004.0252-0 | 7059.14
19.004.0252-A | 6589.22
19.004.0270-0 | 5779.11
19.004.0270-A | 5779.11
19.004.0271-0 | 3813.15
19.004.0271-A | 3813.15
19.004.0272-0 | 9293.78
19.004.0272-A | 8823.86
19.004.0400-0 | 4894.34
19.004.0400-A | 4894.34
19.004.0401-0 | 1875.94
19.004.0401-A | 1875.94
19.004.0402-0 | 8637.84
19.004.0402-A | 8167.92
19.004.0405-0 | 7795.36
19.004.0405-A | 7795.36
19.004.0406-0 | 3483.36
19.004.0406-A | 3483.36
19.004.0407-0 | 11742.99
19.004.0407-A | 11273.07
19.004.0500-0 | 453.31
19.004.0500-A | 453.31
19.004.0501-0 | 151.47
19.004.0501-A | 151.47
19.004.9999-0 | 3980
19.004.9999-A | 3806
19.005.0006-2 | 363.37
19.005.0006-3 | 176
19.005.0006-4 | 163.35
19.005.0006-C | 356.93
19.005.0006-D | 169.55
19.005.0006-E | 156.9
19.005.0007-2 | 35.77
19.005.0007-3 | 26.99
19.005.0007-4 | 25.76
19.005.0007-C | 33.1
19.005.0007-D | 24.32
19.005.0007-E | 23.09
19.005.0008-2 | 157.26
19.005.0008-3 | 71.77
19.005.0008-4 | 57.41
19.005.0008-C | 154.27
19.005.0008-D | 68.78
19.005.0008-E | 54.42
19.005.0010-2 | 187.06
19.005.0010-3 | 81.37
19.005.0010-4 | 63.88
19.005.0010-C | 184.07
19.005.0010-D | 78.38
19.005.0010-E | 60.89
19.005.0012-2 | 188.86
19.005.0012-3 | 83.12
19.005.0012-4 | 67.49
19.005.0012-C | 185.87
19.005.0012-D | 80.13
19.005.0012-E | 64.5
19.005.0014-2 | 409.74
19.005.0014-3 | 109.03
19.005.0014-4 | 83.45
19.005.0014-C | 406.75
19.005.0014-D | 106.04
19.005.0014-E | 80.46
19.005.0015-2 | 4.72
19.005.0015-4 | 1.8
19.005.0015-C | 4.72
19.005.0015-E | 1.8
19.005.0016-2 | 71.21
19.005.0016-3 | 35.16
19.005.0016-4 | 30.78
19.005.0016-C | 68.22
19.005.0016-D | 32.17
19.005.0016-E | 27.79
19.005.0017-2 | 124.34
19.005.0017-3 | 61.74
19.005.0017-4 | 50.84
19.005.0017-C | 121.35
19.005.0017-D | 58.75
19.005.0017-E | 47.85
19.005.0019-2 | 254.77
19.005.0019-3 | 119.86
19.005.0019-4 | 94.82
19.005.0019-C | 251.78
19.005.0019-D | 116.87
19.005.0019-E | 91.83
19.005.0021-2 | 315.31
19.005.0021-3 | 138.14
19.005.0021-4 | 106.74
19.005.0021-C | 312.32
19.005.0021-D | 135.15
19.005.0021-E | 103.75
19.005.0023-2 | 560.46
19.005.0023-3 | 252.07
19.005.0023-4 | 193.98
19.005.0023-C | 557.47
19.005.0023-D | 249.08
19.005.0023-E | 190.99
19.005.0025-2 | 610.24
19.005.0025-3 | 273.31
19.005.0025-4 | 209.85
19.005.0025-C | 607.25
19.005.0025-D | 270.32
19.005.0025-E | 206.86
19.005.0026-2 | 646.36
19.005.0026-3 | 291.81
19.005.0026-4 | 224.37
19.005.0026-C | 643.37
19.005.0026-D | 288.82
19.005.0026-E | 221.38
19.005.0028-2 | 112.15
19.005.0028-3 | 49.06
19.005.0028-4 | 40.16
19.005.0028-C | 109.16
19.005.0028-D | 46.07
19.005.0028-E | 37.17
19.005.0029-2 | 121.42
19.005.0029-3 | 50.68
19.005.0029-4 | 40.84
19.005.0029-C | 118.43
19.005.0029-D | 47.69
19.005.0029-E | 37.85
19.005.0030-2 | 152.58
19.005.0030-3 | 70.12
19.005.0030-4 | 57.88
19.005.0030-C | 149.59
19.005.0030-D | 67.13
19.005.0030-E | 54.89
19.005.0033-2 | 289.34
19.005.0033-3 | 119.33
19.005.0033-4 | 95.96
19.005.0033-C | 286.35
19.005.0033-D | 116.34
19.005.0033-E | 92.97
19.005.0034-2 | 66.59
19.005.0034-3 | 35.99
19.005.0034-4 | 29.58
19.005.0034-C | 63.6
19.005.0034-D | 33
19.005.0034-E | 26.59
19.005.0035-2 | 10.2
19.005.0035-4 | 6.8
19.005.0035-C | 10.2
19.005.0035-E | 6.8
19.005.0036-2 | 21.94
19.005.0036-4 | 14.63
19.005.0036-C | 21.94
19.005.0036-E | 14.63
19.005.0037-2 | 0.94
19.005.0037-4 | 0.63
19.005.0037-C | 0.94
19.005.0037-E | 0.63
19.005.0038-2 | 3.3
19.005.0038-4 | 2.2
19.005.0038-C | 3.3
19.005.0038-E | 2.2
19.005.0039-2 | 1.23
19.005.0039-4 | 0.88
19.005.0039-C | 1.23
19.005.0039-E | 0.88
19.005.0040-2 | 2.46
19.005.0040-4 | 0.86
19.005.0040-C | 2.46
19.005.0040-E | 0.86
19.005.0042-2 | 685.64
19.005.0042-3 | 53.7
19.005.0042-4 | 37.89
19.005.0042-C | 682.65
19.005.0042-D | 50.71
19.005.0042-E | 34.9
19.005.0045-2 | 2.21
19.005.0045-4 | 0.64
19.005.0045-C | 2.21
19.005.0045-E | 0.64
19.005.0050-2 | 1.01
19.005.0050-4 | 0.23
19.005.0050-C | 1.01
19.005.0050-E | 0.23
19.005.9999-0 | 4048
19.005.9999-A | 3925
19.006.0001-2 | 5.49
19.006.0001-4 | 3.92
19.006.0001-C | 5.49
19.006.0001-E | 3.92
19.006.0002-2 | 80.17
19.006.0002-3 | 43.83
19.006.0002-4 | 38.04
19.006.0002-C | 77.18
19.006.0002-D | 40.84
19.006.0002-E | 35.05
19.006.0003-2 | 89.03
19.006.0003-3 | 46.81
19.006.0003-4 | 40.15
19.006.0003-C | 86.04
19.006.0003-D | 43.82
19.006.0003-E | 37.16
19.006.0004-2 | 82.96
19.006.0004-3 | 44.71
19.006.0004-4 | 38.66
19.006.0004-C | 79.97
19.006.0004-D | 41.72
19.006.0004-E | 35.67
19.006.0005-2 | 88.26
19.006.0005-3 | 45.36
19.006.0005-4 | 38.78
19.006.0005-C | 85.27
19.006.0005-D | 42.37
19.006.0005-E | 35.79
19.006.0006-2 | 94.72
19.006.0006-3 | 51.76
19.006.0006-4 | 44.54
19.006.0006-C | 91.73
19.006.0006-D | 48.77
19.006.0006-E | 41.55
19.006.0007-2 | 48.11
19.006.0007-3 | 33.53
19.006.0007-4 | 30.97
19.006.0007-C | 45.12
19.006.0007-D | 30.54
19.006.0007-E | 27.98
19.006.0008-2 | 99.27
19.006.0008-3 | 54.49
19.006.0008-4 | 46.81
19.006.0008-C | 96.28
19.006.0008-D | 51.5
19.006.0008-E | 43.82
19.006.0009-2 | 19.33
19.006.0009-4 | 6.13
19.006.0009-C | 19.33
19.006.0009-E | 6.13
19.006.0010-2 | 251.04
19.006.0010-3 | 160.87
19.006.0010-4 | 155.06
19.006.0010-C | 240.33
19.006.0010-D | 150.16
19.006.0010-E | 144.35
19.006.0011-2 | 2414.82
19.006.0011-3 | 1016.29
19.006.0011-4 | 738.87
19.006.0011-C | 2355.08
19.006.0011-D | 956.55
19.006.0011-E | 679.13
19.006.0012-2 | 424.68
19.006.0012-3 | 190.79
19.006.0012-4 | 146.88
19.006.0012-C | 407.12
19.006.0012-D | 173.23
19.006.0012-E | 129.32
19.006.0013-2 | 149.18
19.006.0013-4 | 33.15
19.006.0013-C | 146.19
19.006.0013-E | 30.16
19.006.0014-2 | 100.39
19.006.0014-3 | 63.24
19.006.0014-4 | 58.62
19.006.0014-C | 94.41
19.006.0014-D | 57.26
19.006.0014-E | 52.64
19.006.0015-2 | 46.41
19.006.0015-3 | 13.21
19.006.0015-4 | 8.88
19.006.0015-C | 46.41
19.006.0015-D | 13.21
19.006.0015-E | 8.88
19.006.0016-2 | 197.57
19.006.0016-3 | 75.45
19.006.0016-4 | 60.07
19.006.0016-C | 194.9
19.006.0016-D | 72.78
19.006.0016-E | 57.4
19.006.0018-2 | 6.47
19.006.0018-4 | 2.81
19.006.0018-C | 6.47
19.006.0018-E | 2.81
19.006.0019-2 | 193.35
19.006.0019-3 | 117.53
19.006.0019-4 | 101.88
19.006.0019-C | 188.43
19.006.0019-D | 112.61
19.006.0019-E | 96.96
19.006.0021-2 | 194.77
19.006.0021-3 | 118.38
19.006.0021-4 | 102.59
19.006.0021-C | 189.85
19.006.0021-D | 113.46
19.006.0021-E | 97.67
19.006.0022-2 | 85.14
19.006.0022-3 | 24.25
19.006.0022-4 | 23.12
19.006.0022-C | 82.15
19.006.0022-D | 21.26
19.006.0022-E | 20.13
19.006.0023-2 | 13.29
19.006.0023-4 | 3.73
19.006.0023-C | 13.29
19.006.0023-E | 3.73
19.006.0025-2 | 82.35
19.006.0025-3 | 48.73
19.006.0025-4 | 43.75
19.006.0025-C | 79.36
19.006.0025-D | 45.74
19.006.0025-E | 40.76
19.006.0026-2 | 132.07
19.006.0026-3 | 63.01
19.006.0026-4 | 52.11
19.006.0026-C | 129.08
19.006.0026-D | 60.02
19.006.0026-E | 49.12
19.006.0027-2 | 96.31
19.006.0027-3 | 43.42
19.006.0027-4 | 34.54
19.006.0027-C | 96.31
19.006.0027-D | 43.42
19.006.0027-E | 34.54
19.006.0028-2 | 1242.71
19.006.0028-3 | 566.3
19.006.0028-4 | 433.88
19.006.0028-C | 1239.72
19.006.0028-D | 563.31
19.006.0028-E | 430.89
19.006.0030-2 | 6.92
19.006.0030-4 | 1.44
19.006.0030-C | 6.92
19.006.0030-E | 1.44
19.006.0032-2 | 2.96
19.006.0032-4 | 1.03
19.006.0032-C | 2.96
19.006.0032-E | 1.03
19.006.0034-2 | 3.36
19.006.0034-4 | 1.28
19.006.0034-C | 3.36
19.006.0034-E | 1.28
19.006.0035-2 | 111.04
19.006.0035-4 | 47.48
19.006.0035-C | 111.04
19.006.0035-E | 47.48
19.006.0040-2 | 141.75
19.006.0040-4 | 60.61
19.006.0040-C | 141.75
19.006.0040-E | 60.61
19.006.0045-2 | 10.7
19.006.0045-3 | 2.27
19.006.0045-4 | 1.23
19.006.0045-C | 10.7
19.006.0045-D | 2.27
19.006.0045-E | 1.23
19.006.0050-2 | 3.93
19.006.0050-4 | 0.77
19.006.0050-C | 3.93
19.006.0050-E | 0.77
19.006.9999-0 | 3963
19.006.9999-A | 3801
19.007.0003-2 | 3.36
19.007.0003-4 | 0.46
19.007.0003-C | 3.36
19.007.0003-E | 0.46
19.007.0004-2 | 8.73
19.007.0004-4 | 0.66
19.007.0004-C | 8.73
19.007.0004-E | 0.66
19.007.0005-2 | 7.37
19.007.0005-4 | 2.32
19.007.0005-C | 7.37
19.007.0005-E | 2.32
19.007.0006-2 | 15.55
19.007.0006-4 | 3.8
19.007.0006-C | 15.55
19.007.0006-E | 3.8
19.007.0007-2 | 13.4
19.007.0007-4 | 5
19.007.0007-C | 13.4
19.007.0007-E | 5
19.007.0008-2 | 247.18
19.007.0008-3 | 204.06
19.007.0008-4 | 187.86
19.007.0008-C | 225.38
19.007.0008-D | 182.26
19.007.0008-E | 166.06
19.007.0009-2 | 271.98
19.007.0009-3 | 228.11
19.007.0009-4 | 211.72
19.007.0009-C | 247.19
19.007.0009-D | 203.32
19.007.0009-E | 186.93
19.007.0010-2 | 335.02
19.007.0010-3 | 281.73
19.007.0010-4 | 263.67
19.007.0010-C | 304.44
19.007.0010-D | 251.15
19.007.0010-E | 233.09
19.007.0011-2 | 364.44
19.007.0011-3 | 304.29
19.007.0011-4 | 284.51
19.007.0011-C | 332.8
19.007.0011-D | 272.65
19.007.0011-E | 252.87
19.007.0013-2 | 1.13
19.007.0013-4 | 0.26
19.007.0013-C | 1.13
19.007.0013-E | 0.26
19.007.0015-2 | 3.56
19.007.0015-4 | 0.39
19.007.0015-C | 3.56
19.007.0015-E | 0.39
19.007.0016-2 | 9.56
19.007.0016-4 | 1.38
19.007.0016-C | 9.56
19.007.0016-E | 1.38
19.007.0017-2 | 17.6
19.007.0017-3 | 7.12
19.007.0017-4 | 4.4
19.007.0017-C | 17.6
19.007.0017-D | 7.12
19.007.0017-E | 4.4
19.007.0025-2 | 49.29
19.007.0025-4 | 32.25
19.007.0025-C | 49.29
19.007.0025-E | 32.25
19.007.9999-0 | 4054
19.007.9999-A | 3898
19.008.0001-2 | 83.2
19.008.0001-3 | 57.96
19.008.0001-4 | 52.64
19.008.0001-C | 80.21
19.008.0001-D | 54.97
19.008.0001-E | 49.65
19.008.0002-2 | 136.51
19.008.0002-3 | 91.98
19.008.0002-4 | 83.6
19.008.0002-C | 130.85
19.008.0002-D | 86.32
19.008.0002-E | 77.94
19.008.0003-2 | 197.66
19.008.0003-3 | 134.8
19.008.0003-4 | 122.78
19.008.0003-C | 189.33
19.008.0003-D | 126.47
19.008.0003-E | 114.45
19.008.0004-2 | 240.83
19.008.0004-3 | 145.91
19.008.0004-4 | 129.75
19.008.0004-C | 232.5
19.008.0004-D | 137.58
19.008.0004-E | 121.42
19.008.0010-2 | 14.17
19.008.0010-4 | 9
19.008.0010-C | 14.17
19.008.0010-E | 9
19.008.9999-0 | 4337
19.008.9999-A | 4127
19.009.0001-2 | 3.47
19.009.0001-4 | 0.27
19.009.0001-C | 3.47
19.009.0001-E | 0.27
19.009.0002-2 | 10.5
19.009.0002-4 | 0.33
19.009.0002-C | 10.5
19.009.0002-E | 0.33
19.009.0004-2 | 15.66
19.009.0004-4 | 0.42
19.009.0004-C | 15.66
19.009.0004-E | 0.42
19.009.0005-2 | 20.67
19.009.0005-4 | 0.46
19.009.0005-C | 20.67
19.009.0005-E | 0.46
19.009.0008-2 | 3.24
19.009.0008-4 | 0.36
19.009.0008-C | 3.24
19.009.0008-E | 0.36
19.009.0010-2 | 4.75
19.009.0010-4 | 0.82
19.009.0010-C | 4.75
19.009.0010-E | 0.82
19.009.0011-2 | 43.74
19.009.0011-4 | 3.13
19.009.0011-C | 43.74
19.009.0011-E | 3.13
19.009.9999-0 | 4940
19.009.9999-A | 4940
19.010.0002-2 | 20.15
19.010.0002-3 | 10.2
19.010.0002-4 | 8.62
19.010.0002-C | 20.15
19.010.0002-D | 10.2
19.010.0002-E | 8.62
19.010.0008-D | 29.21
19.010.0015-2 | 181.38
19.010.0015-3 | 108.5
19.010.0015-4 | 94.78
19.010.0015-C | 176.46
19.010.0015-D | 103.58
19.010.0015-E | 89.86
19.010.0016-2 | 192.65
19.010.0016-3 | 109.63
19.010.0016-4 | 94.78
19.010.0016-C | 187.73
19.010.0016-D | 104.71
19.010.0016-E | 89.86
19.010.0017-2 | 248.56
19.010.0017-3 | 130.46
19.010.0017-4 | 110.21
19.010.0017-C | 243.64
19.010.0017-D | 125.54
19.010.0017-E | 105.29
19.010.0018-2 | 201.66
19.010.0018-3 | 93.67
19.010.0018-4 | 77.71
19.010.0018-C | 196.74
19.010.0018-D | 88.75
19.010.0018-E | 72.79
19.010.0020-2 | 197.3
19.010.0020-C | 188.72
19.010.0025-2 | 170.7
19.010.0025-C | 162.12
19.010.0040-2 | 204.98
19.010.0040-C | 196.4
19.010.9999-0 | 3961
19.010.9999-A | 3571
19.011.0002-2 | 60.1
19.011.0002-3 | 12.26
19.011.0002-4 | 6.41
19.011.0002-C | 60.1
19.011.0002-D | 12.26
19.011.0002-E | 6.41
19.011.0003-2 | 89.18
19.011.0003-3 | 18.61
19.011.0003-4 | 9.94
19.011.0003-C | 89.18
19.011.0003-D | 18.61
19.011.0003-E | 9.94
19.011.0004-2 | 95.36
19.011.0004-3 | 19.54
19.011.0004-4 | 10.26
19.011.0004-C | 95.36
19.011.0004-D | 19.54
19.011.0004-E | 10.26
19.011.0005-2 | 144.47
19.011.0005-3 | 31.53
19.011.0005-4 | 17.67
19.011.0005-C | 144.47
19.011.0005-D | 31.53
19.011.0005-E | 17.67
19.011.0006-2 | 7.66
19.011.0006-3 | 0.87
19.011.0006-4 | 0.11
19.011.0006-C | 7.66
19.011.0006-D | 0.87
19.011.0006-E | 0.11
19.011.0007-2 | 62.64
19.011.0007-3 | 10.74
19.011.0007-4 | 4.7
19.011.0007-C | 62.64
19.011.0007-D | 10.74
19.011.0007-E | 4.7
19.011.0009-2 | 126.91
19.011.0009-3 | 17.36
19.011.0009-4 | 4.91
19.011.0009-C | 126.91
19.011.0009-D | 17.36
19.011.0009-E | 4.91
19.011.0010-2 | 10.59
19.011.0010-3 | 1.37
19.011.0010-4 | 0.34
19.011.0010-C | 10.59
19.011.0010-D | 1.37
19.011.0010-E | 0.34
19.011.0011-2 | 46.54
19.011.0011-3 | 11.54
19.011.0011-4 | 7.25
19.011.0011-C | 46.54
19.011.0011-D | 11.54
19.011.0011-E | 7.25
19.011.0013-2 | 833.05
19.011.0013-3 | 450.02
19.011.0013-4 | 369.2
19.011.0013-C | 830.06
19.011.0013-D | 447.03
19.011.0013-E | 366.21
19.011.0014-2 | 2.62
19.011.0014-4 | 2.19
19.011.0014-C | 2.62
19.011.0014-E | 2.19
19.011.0015-2 | 9.26
19.011.0015-4 | 7.71
19.011.0015-C | 9.26
19.011.0015-E | 7.71
19.011.0016-2 | 0.23
19.011.0016-4 | 0.23
19.011.0016-C | 0.23
19.011.0016-E | 0.23
19.011.0017-2 | 1.02
19.011.0017-4 | 1.02
19.011.0017-C | 1.02
19.011.0017-E | 1.02
19.011.0018-2 | 3.05
19.011.0018-3 | 0.47
19.011.0018-4 | 0.16
19.011.0018-C | 3.05
19.011.0018-D | 0.47
19.011.0018-E | 0.16
19.011.0019-2 | 2.55
19.011.0019-4 | 1.73
19.011.0019-C | 2.55
19.011.0019-E | 1.73
19.011.0025-2 | 4.23
19.011.0025-4 | 0.08
19.011.0025-C | 4.23
19.011.0025-E | 0.08
19.011.0030-2 | 4.53
19.011.0030-4 | 0.26
19.011.0030-C | 4.53
19.011.0030-E | 0.26
19.011.0040-2 | 320.32
19.011.0040-3 | 188.72
19.011.0040-4 | 171.95
19.011.0040-C | 308.96
19.011.0040-D | 177.36
19.011.0040-E | 160.59
19.011.0045-2 | 16
19.011.0045-4 | 0.15
19.011.0045-C | 16
19.011.0045-E | 0.15
19.011.0050-2 | 81.29
19.011.0050-4 | 39.26
19.011.0050-C | 78.62
19.011.0050-E | 36.59
19.011.9999-0 | 3942
19.011.9999-A | 3921
20.002.9999-0 | 5487
20.002.9999-A | 5415
20.003.9999-0 | 4448
20.003.9999-A | 4290
20.004.0001-0 | 0.53
20.004.0001-A | 0.53
20.004.0002-0 | 0.44
20.004.0002-A | 0.43
20.004.0005-0 | 0.86
20.004.0005-A | 0.82
20.004.0006-0 | 4.25
20.004.0006-A | 4.07
20.004.0007-0 | 8.42
20.004.0007-A | 8.17
20.004.0010-0 | 4.19
20.004.0010-A | 4.07
20.004.0011-0 | 24.42
20.004.0011-A | 21.59
20.004.0012-0 | 9.76
20.004.0012-A | 9.03
20.004.0013-0 | 2.29
20.004.0013-A | 2.22
20.004.0015-0 | 45.64
20.004.0015-A | 40.65
20.004.0016-0 | 4.29
20.004.0016-A | 3.86
20.004.0017-0 | 235.42
20.004.0017-A | 218.43
20.004.0018-0 | 314.55
20.004.0018-A | 275.4
20.004.0019-0 | 7.27
20.004.0019-A | 6.94
20.004.0020-0 | 1.83
20.004.0020-A | 1.78
20.004.0021-0 | 427.44
20.004.0021-A | 425.72
20.004.0022-0 | 451.24
20.004.0022-A | 449.52
20.004.0023-0 | 270.45
20.004.0023-A | 269.39
20.004.0025-0 | 42.56
20.004.0025-A | 41.83
20.004.0027-0 | 102.63
20.004.0027-A | 96.26
20.004.0028-0 | 101.87
20.004.0028-A | 94.05
20.004.0030-0 | 0.48
20.004.0030-A | 0.46
20.004.0033-1 | 1.67
20.004.0033-B | 1.62
20.004.0034-0 | 1.13
20.004.0034-A | 1.09
20.004.0036-0 | 0.17
20.004.0036-A | 0.17
20.004.0038-0 | 0.17
20.004.0038-A | 0.16
20.004.0040-0 | 0.22
20.004.0040-A | 0.21
20.004.0045-0 | 3.83
20.004.0045-A | 3.64
20.004.0100-0 | 27.16
20.004.0100-A | 26.49
20.004.0102-0 | 2.31
20.004.0102-A | 2.25
20.004.0105-0 | 3.84
20.004.0105-A | 3.75
20.004.0122-0 | 12.38
20.004.0122-A | 11.91
20.004.0125-0 | 0.21
20.004.0125-A | 0.18
20.004.0127-0 | 106.34
20.004.0127-A | 102.07
20.004.0130-0 | 1.42
20.004.0130-A | 1.34
20.004.0131-0 | 0.6
20.004.0131-A | 0.58
20.004.0132-0 | 2.16
20.004.0132-A | 1.97
20.004.0135-0 | 0.3
20.004.0135-A | 0.29
20.004.0136-0 | 0.35
20.004.0136-A | 0.34
20.004.9999-0 | 4858
20.004.9999-A | 4628
20.005.0001-0 | 8.79
20.005.0001-A | 8.27
20.005.0002-1 | 9.77
20.005.0002-B | 9.19
20.005.0003-1 | 10.73
20.005.0003-B | 10.09
20.005.0004-0 | 10.65
20.005.0004-A | 10.02
20.005.0005-0 | 11.82
20.005.0005-A | 11.12
20.005.0006-0 | 12.98
20.005.0006-A | 12.21
20.005.0007-0 | 9.63
20.005.0007-A | 9.26
20.005.0008-0 | 11.33
20.005.0008-A | 10.87
20.005.0009-0 | 20.65
20.005.0009-A | 19.71
20.005.0010-0 | 16.9
20.005.0010-A | 16.1
20.005.9999-0 | 4533
20.005.9999-A | 4288
20.006.0001-0 | 6.76
20.006.0001-A | 6.37
20.006.0002-0 | 10.92
20.006.0002-A | 10.44
20.006.0003-0 | 7.29
20.006.0003-A | 6.9
20.006.0100-0 | 143.62
20.006.0100-A | 136.89
20.006.9999-0 | 4584
20.006.9999-A | 4351
20.007.0001-0 | 13.5
20.007.0001-A | 12.91
20.007.0002-0 | 9.22
20.007.0002-A | 8.73
20.007.9999-0 | 4493
20.007.9999-A | 4270
20.008.0001-0 | 9.32
20.008.0001-A | 8.82
20.008.0002-0 | 8.9
20.008.0002-A | 8.39
20.008.0003-0 | 6.14
20.008.0003-A | 5.8
20.008.0004-0 | 6.22
20.008.0004-A | 5.91
20.008.0010-0 | 9.32
20.008.0010-A | 8.82
20.008.0015-0 | 8.9
20.008.0015-A | 8.39
20.008.9999-0 | 4451
20.008.9999-A | 4204
20.009.0001-1 | 0.34
20.009.0001-B | 0.33
20.009.0002-1 | 0.22
20.009.0002-B | 0.21
20.009.0007-0 | 32.33
20.009.0007-A | 30.51
20.009.0008-0 | 64.12
20.009.0008-A | 60.49
20.009.0009-0 | 28.78
20.009.0009-A | 26.52
20.009.0010-0 | 35.34
20.009.0010-A | 33.96
20.009.0012-0 | 196.02
20.009.0012-A | 190.31
20.009.0014-0 | 74.53
20.009.0014-A | 70.59
20.009.0015-0 | 273.34
20.009.0015-A | 265.17
20.009.0017-0 | 0.57
20.009.0017-A | 0.54
20.009.0020-0 | 2.4
20.009.0020-A | 2.31
20.009.0021-0 | 3.91
20.009.0021-A | 3.75
20.009.0025-0 | 285.9
20.009.0025-A | 276.07
20.009.0028-0 | 205.66
20.009.0028-A | 198.64
20.009.0030-0 | 145.5
20.009.0030-A | 140.58
20.009.0033-0 | 117.43
20.009.0033-A | 113.49
20.009.0040-0 | 244.32
20.009.0040-A | 237.97
20.009.0042-0 | 174.52
20.009.0042-A | 169.98
20.009.0045-0 | 122.16
20.009.0045-A | 118.98
20.009.0048-0 | 97.73
20.009.0048-A | 95.19
20.009.0050-0 | 111.32
20.009.0050-A | 97.86
20.009.0060-0 | 41.57
20.009.0060-A | 38.09
20.009.0063-0 | 31.14
20.009.0063-A | 28.66
20.009.0065-0 | 23.33
20.009.0065-A | 21.59
20.009.0068-0 | 19.69
20.009.0068-A | 18.3
20.009.0080-0 | 205.66
20.009.0080-A | 198.64
20.009.0100-0 | 1.02
20.009.0100-A | 0.98
20.009.0105-0 | 1.96
20.009.0105-A | 1.86
20.009.0110-0 | 2.45
20.009.0110-A | 2.34
20.009.0115-0 | 3.16
20.009.0115-A | 3
20.009.9999-0 | 6101
20.009.9999-A | 5797
20.010.0001-0 | 39
20.010.0001-A | 35.55
20.010.0002-0 | 31.83
20.010.0002-A | 29.09
20.010.0003-0 | 497.09
20.010.0003-A | 443.76
20.010.0004-0 | 1.72
20.010.0004-A | 1.56
20.010.9999-0 | 5237
20.010.9999-A | 4738
20.011.0001-0 | 2.47
20.011.0001-A | 2.31
20.011.9999-0 | 4833
20.011.9999-A | 4519
20.012.0001-0 | 13.04
20.012.0001-A | 11.3
20.012.0002-0 | 1.11
20.012.0002-A | 0.96
20.012.0003-0 | 1.19
20.012.0003-A | 1.03
20.012.0004-0 | 298.08
20.012.0004-A | 258.32
20.012.0005-0 | 18.77
20.012.0005-A | 16.27
20.012.0006-0 | 15.18
20.012.0006-A | 13.16
20.012.0008-0 | 0.89
20.012.0008-A | 0.77
20.012.0009-0 | 16.24
20.012.0009-A | 14.07
20.012.0010-0 | 23.05
20.012.0010-A | 20.64
20.012.0011-0 | 73.65
20.012.0011-A | 64.11
20.012.0013-0 | 8.04
20.012.0013-A | 6.97
20.012.0015-0 | 11.17
20.012.0015-A | 9.68
20.012.0020-0 | 3.16
20.012.0020-A | 2.79
20.012.0025-0 | 8.94
20.012.0025-A | 7.74
20.012.0030-0 | 11.17
20.012.0030-A | 9.68
20.012.0035-0 | 17.88
20.012.0035-A | 15.49
20.012.0036-0 | 13.41
20.012.0036-A | 11.62
20.012.0050-0 | 4.47
20.012.0050-A | 3.87
20.012.9999-0 | 7814
20.012.9999-A | 6793
20.013.0005-0 | 3.88
20.013.0005-A | 3.67
20.013.9999-0 | 5779
20.013.9999-A | 5463
20.015.0010-0 | 21.93
20.015.0010-A | 20.73
20.015.0015-0 | 436.04
20.015.0015-A | 401.28
20.015.9999-0 | 1313
20.015.9999-A | 1227
20.016.0003-0 | 6.08
20.016.0003-A | 5.75
20.016.0004-0 | 13.57
20.016.0004-A | 12.36
20.016.0005-0 | 7.45
20.016.0005-A | 6.45
20.016.9999-0 | 10127
20.016.9999-A | 9120
20.020.0001-0 | 28.59
20.020.0001-A | 26.21
20.020.0002-0 | 29.44
20.020.0002-A | 27.21
20.020.0003-0 | 35.7
20.020.0003-A | 32.99
20.020.0007-0 | 40.21
20.020.0007-A | 36.46
20.020.0008-0 | 56.83
20.020.0008-A | 51.31
20.020.0009-0 | 21.61
20.020.0009-A | 18.72
20.020.0010-0 | 67.71
20.020.0010-A | 59.66
20.020.9999-0 | 5901
20.020.9999-A | 5310
20.023.0001-0 | 60.8
20.023.0001-A | 56.82
20.023.0002-0 | 72.78
20.023.0002-A | 67.93
20.023.0003-0 | 90.22
20.023.0003-A | 84.09
20.023.0004-0 | 199.26
20.023.0004-A | 182.6
20.023.0005-0 | 207.05
20.023.0005-A | 190.01
20.023.0006-0 | 49.75
20.023.0006-A | 45.54
20.023.0007-0 | 123.72
20.023.0007-A | 113.38
20.023.0050-0 | 43.12
20.023.0050-A | 40.18
20.023.9999-0 | 4402
20.023.9999-A | 3876
20.024.0001-0 | 336.67
20.024.0001-A | 308.36
20.024.0005-0 | 243.51
20.024.0005-A | 223.17
20.024.0006-0 | 251.62
20.024.0006-A | 230.81
20.024.0007-0 | 259.73
20.024.0007-A | 238.45
20.024.0008-0 | 321.76
20.024.0008-A | 295.3
20.024.9999-0 | 5199
20.024.9999-A | 4406
20.025.0001-0 | 486.97
20.025.0001-A | 445.92
20.025.9999-0 | 4795
20.025.9999-A | 4269
20.026.0001-0 | 205.73
20.026.0001-A | 188.5
20.026.0002-0 | 271.16
20.026.0002-A | 248.19
20.026.0003-0 | 337.84
20.026.0003-A | 308.74
20.026.0007-0 | 301.63
20.026.0007-A | 277.26
20.026.0008-0 | 400.58
20.026.0008-A | 368.63
20.026.0009-0 | 493
20.026.0009-A | 453.69
20.026.0013-0 | 417.85
20.026.0013-A | 383.48
20.026.0014-0 | 515.44
20.026.0014-A | 472.58
20.026.0015-0 | 660.62
20.026.0015-A | 606.08
20.026.9999-0 | 5037
20.026.9999-A | 4371
20.027.0001-0 | 385.65
20.027.0001-A | 351.83
20.027.0002-0 | 568.75
20.027.0002-A | 518.83
20.027.0003-0 | 655.1
20.027.0003-A | 595.55
20.027.0004-0 | 545.28
20.027.0004-A | 499.24
20.027.0005-0 | 682.27
20.027.0005-A | 623.4
20.027.0006-0 | 796.63
20.027.0006-A | 727.16
20.027.9999-0 | 5219
20.027.9999-A | 4388
20.028.0001-0 | 3971.5
20.028.0001-A | 3579.69
20.028.0002-0 | 4348.55
20.028.0002-A | 3916.38
20.028.0003-0 | 4890.37
20.028.0003-A | 4395.88
20.028.0004-0 | 5482
20.028.0004-A | 4918.54
20.028.0005-0 | 6119.03
20.028.0005-A | 5480.54
20.028.0006-0 | 6749.81
20.028.0006-A | 6037.18
20.028.0008-0 | 1073.34
20.028.0008-A | 962.54
20.028.0010-0 | 722.53
20.028.0010-A | 653.97
20.028.0014-0 | 1234.33
20.028.0014-A | 1133.65
20.028.0015-0 | 1317.88
20.028.0015-A | 1211.18
20.028.0016-0 | 1419.75
20.028.0016-A | 1304.72
20.028.0020-0 | 127.9
20.028.0020-A | 116.45
20.028.9999-0 | 5643
20.028.9999-A | 4714
20.029.0001-0 | 483.63
20.029.0001-A | 435.05
20.029.9999-0 | 5877
20.029.9999-A | 5260
20.030.0001-0 | 149.19
20.030.0001-A | 139.44
20.030.0002-0 | 166.9
20.030.0002-A | 156.22
20.030.0003-0 | 190.19
20.030.0003-A | 178.58
20.030.9999-0 | 5488
20.030.9999-A | 5110
20.031.0001-0 | 124.88
20.031.0001-A | 115.13
20.031.0002-0 | 133.84
20.031.0002-A | 123.16
20.031.0003-0 | 141.93
20.031.0003-A | 130.32
20.031.9999-0 | 5957
20.031.9999-A | 5465
20.032.0001-0 | 139.33
20.032.0001-A | 129.78
20.032.0002-0 | 178.57
20.032.0002-A | 166.34
20.032.0003-0 | 221.15
20.032.0003-A | 206.52
20.032.9999-0 | 4544
20.032.9999-A | 4220
20.033.0001-0 | 115.02
20.033.0001-A | 105.47
20.033.0002-0 | 145.51
20.033.0002-A | 133.28
20.033.0003-0 | 172.89
20.033.0003-A | 158.26
20.033.9999-0 | 4647
20.033.9999-A | 4258
20.034.0001-0 | 169.1
20.034.0001-A | 159.07
20.034.0002-0 | 188.71
20.034.0002-A | 177.58
20.034.0003-0 | 214.18
20.034.0003-A | 202
20.034.9999-0 | 3199
20.034.9999-A | 3018
20.035.0001-0 | 144.79
20.035.0001-A | 134.76
20.035.0002-0 | 155.65
20.035.0002-A | 144.52
20.035.0003-0 | 165.92
20.035.0003-A | 153.74
20.035.9999-0 | 3079
20.035.9999-A | 2880
20.036.0001-0 | 149.48
20.036.0001-A | 139.82
20.036.0002-0 | 190.25
20.036.0002-A | 177.81
20.036.0003-0 | 234.36
20.036.0003-A | 219.43
20.036.9999-0 | 3408
20.036.9999-A | 3190
20.037.0001-0 | 125.42
20.037.0001-A | 115.76
20.037.0002-0 | 156.77
20.037.0002-A | 144.4
20.037.0003-0 | 186.1
20.037.0003-A | 171.17
20.037.9999-0 | 3297
20.037.9999-A | 3053
20.038.0010-0 | 59.12
20.038.0010-A | 56.45
20.038.0015-0 | 44.91
20.038.0015-A | 42.62
20.038.9999-0 | 1180
20.038.9999-A | 1127
20.040.0002-0 | 16.84
20.040.0002-A | 16.18
20.040.0003-0 | 24.68
20.040.0003-A | 23.73
20.040.0005-0 | 20.19
20.040.0005-A | 19.41
20.040.0008-0 | 33.66
20.040.0008-A | 32.35
20.040.9999-0 | 3988
20.040.9999-A | 3826
20.041.0002-0 | 235
20.041.0002-A | 235
20.041.0003-0 | 415
20.041.0003-A | 415
20.041.0005-0 | 383
20.041.0005-A | 383
20.041.0008-0 | 468
20.041.0008-A | 468
20.041.9999-0 | 4599
20.041.9999-A | 4599
20.067.0038-0 | 4502.31
20.067.0038-A | 4127.81
20.067.0039-0 | 8371.03
20.067.0039-A | 7702.09
20.067.0040-0 | 12896.13
20.067.0040-A | 11869.1
20.067.0041-0 | 5857.59
20.067.0041-A | 5372.31
20.067.0042-0 | 11033.75
20.067.0042-A | 10149.39
20.067.0043-0 | 16628.27
20.067.0043-A | 15307.52
20.067.0044-0 | 8152.61
20.067.0044-A | 7498.41
20.067.0045-0 | 12815.72
20.067.0045-A | 11770.14
20.067.0046-0 | 23106.09
20.067.0046-A | 21313.91
20.067.0047-0 | 10441.37
20.067.0047-A | 9604.97
20.067.0048-0 | 14551.78
20.067.0048-A | 13346.85
20.067.0049-0 | 27825.41
20.067.0049-A | 25679.95
20.067.0050-0 | 3146.74
20.067.0050-A | 2883.88
20.067.0051-0 | 7415
20.067.0051-A | 6818.44
20.067.0052-0 | 11804.44
20.067.0052-A | 10884.03
20.067.0053-0 | 4593.56
20.067.0053-A | 4216.65
20.067.0054-0 | 9428.62
20.067.0054-A | 8667.54
20.067.0055-0 | 14099.28
20.067.0055-A | 13021.34
20.067.0056-0 | 5812
20.067.0056-A | 5341.55
20.067.0057-0 | 11520.73
20.067.0057-A | 10591
20.067.0058-0 | 18026.97
20.067.0058-A | 16630.11
20.067.0070-0 | 382.88
20.067.0070-A | 347.64
20.067.0072-0 | 637.31
20.067.0072-A | 579.91
20.067.0074-0 | 966.8
20.067.0074-A | 881.24
20.067.0076-0 | 1377.37
20.067.0076-A | 1257.3
20.067.0078-0 | 1873.69
20.067.0078-A | 1712.5
20.067.0080-0 | 3061.12
20.067.0080-A | 2811.33
20.067.0082-0 | 3771.72
20.067.0082-A | 3447.44
20.067.0084-0 | 546.47
20.067.0084-A | 496.86
20.067.0086-0 | 913.81
20.067.0086-A | 832.47
20.067.0088-0 | 1387.08
20.067.0088-A | 1265.5
20.067.0090-0 | 1972.61
20.067.0090-A | 1801.95
20.067.0092-0 | 2677.1
20.067.0092-A | 2448.1
20.067.0094-0 | 3492.27
20.067.0094-A | 3195.38
20.067.0096-0 | 4580.18
20.067.0096-A | 4194.08
20.067.0098-0 | 709.73
20.067.0098-A | 645.78
20.067.0100-0 | 1189.98
20.067.0100-A | 1084.71
20.067.0102-0 | 1807.02
20.067.0102-A | 1649.45
20.067.0104-0 | 2568.19
20.067.0104-A | 2346.91
20.067.0106-0 | 3480.5
20.067.0106-A | 3183.71
20.067.0108-0 | 4721.9
20.067.0108-A | 4321.27
20.067.0110-0 | 6210.01
20.067.0110-A | 5684.64
20.067.9999-0 | 5216
20.067.9999-A | 4186
20.070.0001-0 | 208.97
20.070.0001-A | 196.32
20.070.0002-0 | 264.78
20.070.0002-A | 249.77
20.070.0003-0 | 465.53
20.070.0003-A | 442.44
20.070.0004-0 | 636.44
20.070.0004-A | 606.72
20.070.0008-0 | 360.97
20.070.0008-A | 339.15
20.070.0009-0 | 432.71
20.070.0009-A | 407.93
20.070.0010-0 | 649.07
20.070.0010-A | 615.57
20.070.0011-0 | 832.13
20.070.0011-A | 791.59
20.070.0015-0 | 522.61
20.070.0015-A | 491.1
20.070.0016-0 | 606.72
20.070.0016-A | 571.74
20.070.0017-0 | 846.86
20.070.0017-A | 802.25
20.070.0018-0 | 1043.83
20.070.0018-A | 991.72
20.070.0022-0 | 348.03
20.070.0022-A | 328.39
20.070.0023-0 | 422.02
20.070.0023-A | 399.32
20.070.0024-0 | 640.07
20.070.0024-A | 608.66
20.070.0025-0 | 826.98
20.070.0025-A | 788.39
20.070.0029-0 | 621.03
20.070.0029-A | 586.46
20.070.0030-0 | 710.98
20.070.0030-A | 672.7
20.070.0031-0 | 957.69
20.070.0031-A | 909.62
20.070.0032-0 | 1163.26
20.070.0032-A | 1107.41
20.070.0036-0 | 914.11
20.070.0036-A | 863.52
20.070.0037-0 | 1022.28
20.070.0037-A | 967.23
20.070.0038-0 | 1301.82
20.070.0038-A | 1235.78
20.070.0039-0 | 1529.04
20.070.0039-A | 1454.49
20.070.9999-0 | 4625
20.070.9999-A | 4319
20.071.9999-0 | 4285
20.071.9999-A | 4002
20.080.9999-0 | 4885
20.080.9999-A | 4190
20.085.0100-0 | 4590
20.085.0100-A | 4590
20.085.0105-0 | 4794
20.085.0105-A | 4794
20.085.0110-0 | 5832
20.085.0110-A | 5832
20.085.0115-0 | 6091.2
20.085.0115-A | 6091.2
20.085.0120-0 | 6804
20.085.0120-A | 6804
20.085.0125-0 | 7106.4
20.085.0125-A | 7106.4
20.085.0130-0 | 7758
20.085.0130-A | 7758
20.085.0135-0 | 8102.8
20.085.0135-A | 8102.8
20.085.0140-0 | 9108
20.085.0140-A | 9108
20.085.0145-0 | 9512.8
20.085.0145-A | 9512.8
20.085.0150-0 | 11322.5
20.085.0150-A | 11322.5
20.085.0155-0 | 11775.4
20.085.0155-A | 11775.4
20.085.0160-0 | 16716.7
20.085.0160-A | 16716.7
20.085.0165-0 | 17617.6
20.085.0165-A | 17617.6
20.085.0170-0 | 667.8
20.085.0170-A | 667.8
20.085.0175-0 | 697.2
20.085.0175-A | 697.2
20.085.0180-0 | 858.6
20.085.0180-A | 858.6
20.085.0185-0 | 896.4
20.085.0185-A | 896.4
20.085.0190-0 | 1065.3
20.085.0190-A | 1065.3
20.085.0195-0 | 1112.2
20.085.0195-A | 1112.2
20.085.0200-0 | 1240.2
20.085.0200-A | 1240.2
20.085.0205-0 | 1294.8
20.085.0205-A | 1294.8
20.085.0210-0 | 1526.4
20.085.0210-A | 1526.4
20.085.0215-0 | 1593.6
20.085.0215-A | 1593.6
20.085.0220-0 | 1860.3
20.085.0220-A | 1860.3
20.085.0225-0 | 1942.2
20.085.0225-A | 1942.2
20.085.0230-0 | 2051.1
20.085.0230-A | 2051.1
20.085.0235-0 | 2141.4
20.085.0235-A | 2141.4
20.085.0240-0 | 2708.4
20.085.0240-A | 2708.4
20.085.0245-0 | 2946.3
20.085.0245-A | 2946.3
20.085.0250-0 | 2945.2
20.085.0250-A | 2945.2
20.085.0255-0 | 3203.9
20.085.0255-A | 3203.9
20.085.0260-0 | 3886
20.085.0260-A | 3886
20.085.0265-0 | 4154
20.085.0265-A | 4154
20.085.0270-0 | 4234
20.085.0270-A | 4234
20.085.0275-0 | 4526
20.085.0275-A | 4526
20.085.0280-0 | 5652.5
20.085.0280-A | 5652.5
20.085.0285-0 | 5904.44
20.085.0285-A | 5904.44
20.085.0290-0 | 6352.5
20.085.0290-A | 6352.5
20.085.0295-0 | 6635.64
20.085.0295-A | 6635.64
20.085.0300-0 | 7070
20.085.0300-A | 7070
20.085.0305-0 | 7385.12
20.085.0305-A | 7385.12
20.085.0310-0 | 7770
20.085.0310-A | 7770
20.085.0315-0 | 8116.32
20.085.0315-A | 8116.32
20.085.0320-0 | 8487.5
20.085.0320-A | 8487.5
20.085.0325-0 | 8865.8
20.085.0325-A | 8865.8
20.085.0330-0 | 1052.1
20.085.0330-A | 1052.1
20.085.0335-0 | 1102.5
20.085.0335-A | 1102.5
20.085.0340-0 | 1319.3
20.085.0340-A | 1319.3
20.085.0345-0 | 1382.5
20.085.0345-A | 1382.5
20.085.0350-0 | 1569.8
20.085.0350-A | 1569.8
20.085.0355-0 | 1645
20.085.0355-A | 1645
20.085.0360-0 | 1887.1
20.085.0360-A | 1887.1
20.085.0365-0 | 1977.5
20.085.0365-A | 1977.5
20.085.0370-0 | 2104.2
20.085.0370-A | 2104.2
20.085.0375-0 | 2205
20.085.0375-A | 2205
20.085.0380-0 | 2204.4
20.085.0380-A | 2204.4
20.085.0385-0 | 2310
20.085.0385-A | 2310
20.085.0390-0 | 2638.6
20.085.0390-A | 2638.6
20.085.0395-0 | 2765
20.085.0395-A | 2765
20.085.0400-0 | 3463.2
20.085.0400-A | 3463.2
20.085.0405-0 | 3751.8
20.085.0405-A | 3751.8
20.085.0410-0 | 6678
20.085.0410-A | 6678
20.085.0415-0 | 6974.8
20.085.0415-A | 6974.8
20.085.0420-0 | 9012.5
20.085.0420-A | 9012.5
20.085.0425-0 | 9373
20.085.0425-A | 9373
20.085.0430-0 | 10150
20.085.0430-A | 10150
20.085.0435-0 | 10556
20.085.0435-A | 10556
20.085.0440-0 | 12040
20.085.0440-A | 12040
20.085.0445-0 | 12521.6
20.085.0445-A | 12521.6
20.085.0450-0 | 7291.2
20.085.0450-A | 7291.2
20.085.0455-0 | 7588.8
20.085.0455-A | 7588.8
20.085.0460-0 | 8565.2
20.085.0460-A | 8565.2
20.085.0465-0 | 8914.8
20.085.0465-A | 8914.8
20.085.0470-0 | 8232
20.085.0470-A | 8232
20.085.0475-0 | 8568
20.085.0475-A | 8568
20.085.0480-0 | 11564
20.085.0480-A | 11564
20.085.0485-0 | 12036
20.085.0485-A | 12036
20.085.0490-0 | 9016
20.085.0490-A | 9016
20.085.0495-0 | 9384
20.085.0495-A | 9384
20.085.0500-0 | 12308.8
20.085.0500-A | 12308.8
20.085.0505-0 | 12811.2
20.085.0505-A | 12811.2
20.085.0510-0 | 10133.2
20.085.0510-A | 10133.2
20.085.0515-0 | 10546.8
20.085.0515-A | 10546.8
20.085.0520-0 | 13661.2
20.085.0520-A | 13661.2
20.085.0525-0 | 14218.8
20.085.0525-A | 14218.8
20.085.0530-0 | 13745.4
20.085.0530-A | 13745.4
20.085.0535-0 | 14484.4
20.085.0535-A | 14484.4
20.085.0540-0 | 20553
20.085.0540-A | 20553
20.085.0545-0 | 21658
20.085.0545-A | 21658
20.085.0550-0 | 19910
20.085.0550-A | 19910
20.085.0555-0 | 21230
20.085.0555-A | 21230
20.085.0560-0 | 28272.2
20.085.0560-A | 28272.2
20.085.0565-0 | 30146.6
20.085.0565-A | 30146.6
20.085.0570-0 | 30027.9
20.085.0570-A | 30027.9
20.085.0575-0 | 32018.7
20.085.0575-A | 32018.7
20.085.0580-0 | 23421.4
20.085.0580-A | 23421.4
20.085.0585-0 | 24974.2
20.085.0585-A | 24974.2
20.085.0590-0 | 2013
20.085.0590-A | 2013
20.085.0595-0 | 2086.2
20.085.0595-A | 2086.2
20.085.0600-0 | 2673
20.085.0600-A | 2673
20.085.0605-0 | 2770.2
20.085.0605-A | 2770.2
20.085.0610-0 | 3349.5
20.085.0610-A | 3349.5
20.085.0615-0 | 3471.3
20.085.0615-A | 3471.3
20.085.0620-0 | 4026
20.085.0620-A | 4026
20.085.0625-0 | 4172.4
20.085.0625-A | 4172.4
20.085.0630-0 | 4686
20.085.0630-A | 4686
20.085.0635-0 | 4856.4
20.085.0635-A | 4856.4
20.085.0640-0 | 5362.5
20.085.0640-A | 5362.5
20.085.0645-0 | 5557.5
20.085.0645-A | 5557.5
20.085.0650-0 | 6022.5
20.085.0650-A | 6022.5
20.085.0655-0 | 6241.5
20.085.0655-A | 6241.5
20.085.0660-0 | 7900
20.085.0660-A | 7900
20.085.0665-0 | 8400
20.085.0665-A | 8400
20.085.0670-0 | 11325
20.085.0670-A | 11325
20.085.0675-0 | 12306.5
20.085.0675-A | 12306.5
20.085.0680-0 | 15758.4
20.085.0680-A | 15758.4
20.085.0685-0 | 17259.2
20.085.0685-A | 17259.2
20.085.9999-0 | 3365
20.085.9999-A | 3365
20.086.0100-0 | 85.87
20.086.0100-A | 77.24
20.086.0110-0 | 247.26
20.086.0110-A | 221.12
20.086.0120-0 | 133.54
20.086.0120-A | 124.17
20.086.0130-0 | 561.11
20.086.0130-A | 518.91
20.086.0140-0 | 641.27
20.086.0140-A | 593.04
20.086.0150-0 | 748.15
20.086.0150-A | 691.88
20.086.0160-0 | 897.78
20.086.0160-A | 830.25
20.086.0170-0 | 24.9
20.086.0170-A | 22.4
20.086.0180-0 | 33.2
20.086.0180-A | 29.86
20.086.0190-0 | 41.5
20.086.0190-A | 37.33
20.086.0200-0 | 49.8
20.086.0200-A | 44.8
20.086.0210-0 | 62.25
20.086.0210-A | 56
20.086.0220-0 | 73.24
20.086.0220-A | 65.88
20.086.0230-0 | 77.82
20.086.0230-A | 70
20.086.0240-0 | 85.87
20.086.0240-A | 77.24
20.086.0250-0 | 109.89
20.086.0250-A | 98.27
20.086.0260-0 | 118.68
20.086.0260-A | 106.13
20.086.0270-0 | 128.9
20.086.0270-A | 115.27
20.086.0280-0 | 269.74
20.086.0280-A | 241.22
20.086.0290-0 | 329.68
20.086.0290-A | 294.83
20.086.0300-0 | 329.68
20.086.0300-A | 294.83
20.086.0310-0 | 561.11
20.086.0310-A | 518.91
20.086.0320-0 | 641.27
20.086.0320-A | 593.04
20.086.0330-0 | 41.5
20.086.0330-A | 37.33
20.086.0340-0 | 49.8
20.086.0340-A | 44.8
20.086.0350-0 | 57.91
20.086.0350-A | 52.09
20.086.0360-0 | 73.24
20.086.0360-A | 65.88
20.086.0370-0 | 83
20.086.0370-A | 74.67
20.086.0380-0 | 88.93
20.086.0380-A | 80
20.086.0390-0 | 95.77
20.086.0390-A | 86.16
20.086.0400-0 | 296.72
20.086.0400-A | 265.34
20.086.0410-0 | 423.88
20.086.0410-A | 379.06
20.086.0420-0 | 641.27
20.086.0420-A | 593.04
20.086.0430-0 | 748.15
20.086.0430-A | 691.88
20.086.0440-0 | 897.78
20.086.0440-A | 830.25
20.086.0450-0 | 1020.21
20.086.0450-A | 943.47
20.086.0460-0 | 1320.27
20.086.0460-A | 1220.96
20.086.0470-0 | 1020.21
20.086.0470-A | 943.47
20.086.0480-0 | 1320.27
20.086.0480-A | 1220.96
20.086.0490-0 | 1181.29
20.086.0490-A | 1092.44
20.086.0500-0 | 1448.04
20.086.0500-A | 1339.12
20.086.0510-0 | 1181.29
20.086.0510-A | 1092.44
20.086.0520-0 | 1603.18
20.086.0520-A | 1482.6
20.086.0530-0 | 1320.27
20.086.0530-A | 1220.96
20.086.0540-0 | 2040.42
20.086.0540-A | 1886.95
20.086.0550-0 | 1603.18
20.086.0550-A | 1482.6
20.086.0560-0 | 2493.84
20.086.0560-A | 2306.27
20.086.0570-0 | 1870.38
20.086.0570-A | 1729.7
20.086.0580-0 | 2805.58
20.086.0580-A | 2594.55
20.086.0590-0 | 2212.45
20.086.0590-A | 1987.15
20.086.0600-0 | 1720.79
20.086.0600-A | 1545.56
20.086.0610-0 | 1346.71
20.086.0610-A | 1209.57
20.086.0620-0 | 1720.79
20.086.0620-A | 1545.56
20.086.0630-0 | 1720.79
20.086.0630-A | 1545.56
20.086.0640-0 | 2212.45
20.086.0640-A | 1987.15
20.086.0650-0 | 3441.59
20.086.0650-A | 3091.12
20.086.0660-0 | 3441.59
20.086.0660-A | 3091.12
20.086.0670-0 | 7463.02
20.086.0670-A | 6703.3
20.086.0680-0 | 7743.59
20.086.0680-A | 6955.03
20.086.9999-0 | 7459
20.086.9999-A | 6757
20.090.0001-1 | 52.28
20.090.0001-B | 50.74
20.090.0005-1 | 19.49
20.090.0005-B | 17.98
20.090.0006-0 | 54.45
20.090.0006-A | 52.18
20.090.9999-0 | 4328
20.090.9999-A | 4091
20.091.0001-1 | 6.11
20.091.0001-B | 5.88
20.091.9999-0 | 5009
20.091.9999-A | 4812
20.092.0001-0 | 55
20.092.0001-A | 55
20.092.9999-0 | 4552
20.092.9999-A | 4552
20.093.0001-0 | 0.34
20.093.0001-A | 0.34
20.093.9999-0 | 2095
20.093.9999-A | 2095
20.096.0001-0 | 67.74
20.096.0001-A | 67.74
20.096.9999-0 | 3500
20.096.9999-A | 3500
20.097.0001-0 | 78.3
20.097.0001-A | 78.3
20.097.0002-0 | 78.31
20.097.0002-A | 78.31
20.097.0003-0 | 78.31
20.097.0003-A | 78.31
20.097.0004-0 | 45.76
20.097.0004-A | 45.76
20.097.0005-0 | 46.8
20.097.0005-A | 46.8
20.097.0010-0 | 78.3
20.097.0010-A | 78.3
20.097.0011-0 | 85.65
20.097.0011-A | 85.65
20.097.9999-0 | 3881
20.097.9999-A | 3881
20.098.0001-0 | 85.09
20.098.0001-A | 85.09
20.098.9999-0 | 3344
20.098.9999-A | 3344
20.099.0001-0 | 31.2
20.099.0001-A | 31.2
20.099.9999-0 | 6234
20.099.9999-A | 6234
20.100.0001-0 | 2.91
20.100.0001-A | 2.91
20.100.0005-0 | 587.04
20.100.0005-A | 581.19
20.100.0010-0 | 292.4
20.100.0010-A | 286.55
20.100.0011-0 | 384.99
20.100.0011-A | 384.99
20.100.0012-0 | 583.41
20.100.0012-A | 577.57
20.100.0013-0 | 394.55
20.100.0013-A | 394.55
20.100.0015-0 | 1.59
20.100.0015-A | 1.59
20.100.0016-0 | 3.8
20.100.0016-A | 3.8
20.100.0030-0 | 469.81
20.100.0030-A | 469.81
20.100.0050-0 | 250.79
20.100.0050-A | 250.79
20.100.0060-0 | 3.73
20.100.0060-A | 3.73
20.100.0070-0 | 0.98
20.100.0070-A | 0.98
20.100.0075-0 | 383.43
20.100.0075-A | 381.67
20.100.0080-0 | 2.59
20.100.0080-A | 2.59
20.100.0085-0 | 6.46
20.100.0085-A | 6.46
20.100.0090-0 | 7.4
20.100.0090-A | 7.4
20.100.0095-0 | 9.89
20.100.0095-A | 9.89
20.100.9999-0 | 2318
20.100.9999-A | 2318
20.101.0011-0 | 1976.1
20.101.0011-A | 1976.1
20.101.0013-0 | 1849.2
20.101.0013-A | 1849.2
20.101.9999-0 | 14000
20.101.9999-A | 14000
20.102.0003-0 | 1619.5
20.102.0003-A | 1619.5
20.102.0004-0 | 1876.3
20.102.0004-A | 1876.3
20.102.0006-0 | 3736.3
20.102.0006-A | 3736.3
20.102.0007-0 | 2315.4
20.102.0007-A | 2315.4
20.102.0008-0 | 2338.4
20.102.0008-A | 2338.4
20.102.9999-0 | 25036
20.102.9999-A | 25036
20.103.0001-0 | 32007
20.103.0001-A | 32007
20.103.9999-0 | 8437
20.103.9999-A | 8437
20.104.0001-0 | 40
20.104.0001-A | 40
20.104.0005-0 | 27.44
20.104.0005-A | 27.44
20.104.9999-0 | 7956
20.104.9999-A | 7956
20.105.0001-0 | 4.81
20.105.0001-A | 4.21
20.105.0004-0 | 687.25
20.105.0004-A | 687.25
20.105.0005-0 | 0.5
20.105.0005-A | 0.44
20.105.9999-0 | 7331
20.105.9999-A | 6608
20.106.0001-0 | 7.24
20.106.0001-A | 6.44
20.106.9999-0 | 6653
20.106.9999-A | 5965
20.107.0001-0 | 73.91
20.107.0001-A | 64.14
20.107.9999-0 | 7779
20.107.9999-A | 6752
20.108.0001-0 | 1882
20.108.0001-A | 1882
20.108.0003-0 | 1761.1
20.108.0003-A | 1761.1
20.108.0005-0 | 1542.4
20.108.0005-A | 1542.4
20.108.0007-0 | 1787
20.108.0007-A | 1787
20.108.0012-0 | 3558.4
20.108.0012-A | 3558.4
20.108.0015-0 | 2205.1
20.108.0015-A | 2205.1
20.108.0017-0 | 2227
20.108.0017-A | 2227
20.108.9999-0 | 1609
20.108.9999-A | 1609
20.110.9999-0 | 4766
20.110.9999-A | 4568
20.111.0001-0 | 54.44
20.111.0001-A | 54.44
20.111.0006-0 | 47.19
20.111.0006-A | 47.19
20.111.0007-0 | 31.78
20.111.0007-A | 31.78
20.111.0008-0 | 25
20.111.0008-A | 25
20.111.0009-0 | 43.54
20.111.0009-A | 43.54
20.111.0010-0 | 9.82
20.111.0010-A | 9.82
20.111.9999-0 | 4246
20.111.9999-A | 4246
20.112.0010-0 | 58.83
20.112.0010-A | 58.83
20.112.0011-0 | 54.47
20.112.0011-A | 54.47
20.112.0013-0 | 46.8
20.112.0013-A | 46.8
20.112.0014-0 | 66
20.112.0014-A | 66
20.112.0015-0 | 11.78
20.112.0015-A | 11.78
20.112.9999-0 | 9926
20.112.9999-A | 9926
20.113.0010-0 | 60.86
20.113.0010-A | 60.86
20.113.0011-0 | 65.25
20.113.0011-A | 65.25
20.113.0012-0 | 46.92
20.113.0012-A | 46.92
20.113.0013-0 | 41.6
20.113.0013-A | 41.6
20.113.0014-0 | 72
20.113.0014-A | 72
20.113.0015-0 | 26.51
20.113.0015-A | 26.51
20.113.9999-0 | 8636
20.113.9999-A | 8636
20.114.0010-0 | 81.13
20.114.0010-A | 81.13
20.114.0011-0 | 80.99
20.114.0011-A | 80.99
20.114.0012-0 | 58.66
20.114.0012-A | 58.66
20.114.0013-0 | 51.99
20.114.0013-A | 51.99
20.114.0014-0 | 81.44
20.114.0014-A | 81.44
20.114.0015-0 | 34.36
20.114.0015-A | 34.36
20.114.9999-0 | 3649
20.114.9999-A | 3649
20.115.0010-0 | 60.86
20.115.0010-A | 60.86
20.115.0011-0 | 66.8
20.115.0011-A | 66.8
20.115.0012-0 | 36.96
20.115.0012-A | 36.96
20.115.0013-0 | 31.2
20.115.0013-A | 31.2
20.115.0014-0 | 72
20.115.0014-A | 72
20.115.0015-0 | 58.91
20.115.0015-A | 58.91
20.115.9999-0 | 7688
20.115.9999-A | 7688
20.116.0005-0 | 62.81
20.116.0005-A | 62.81
20.116.0006-0 | 63.87
20.116.0006-A | 63.87
20.116.0007-0 | 60.9
20.116.0007-A | 60.9
20.116.0008-0 | 50.7
20.116.0008-A | 50.7
20.116.0012-0 | 26.4
20.116.0012-A | 26.4
20.116.0013-0 | 67.2
20.116.0013-A | 67.2
20.116.0014-0 | 30
20.116.0014-A | 30
20.116.0020-0 | 31.2
20.116.0020-A | 31.2
20.116.9999-0 | 960
20.116.9999-A | 960
20.125.9999-0 | 3371
20.125.9999-A | 3308
20.170.0001-0 | 147.52
20.170.0001-A | 132.65
20.170.0002-0 | 5595.66
20.170.0002-A | 5210.75
20.170.0005-0 | 1521.68
20.170.0005-A | 1431.9
20.170.0015-0 | 3840.64
20.170.0015-A | 3566.01
20.170.9999-0 | 4884
20.170.9999-A | 4435
20.175.0002-1 | 369.91
20.175.0002-B | 339.82
20.175.0003-0 | 474.19
20.175.0003-A | 436.63
20.175.0004-0 | 414.22
20.175.0004-A | 381.01
20.175.0005-0 | 1109.55
20.175.0005-A | 1028.83
20.175.0006-0 | 1195.71
20.175.0006-A | 1105.3
20.175.0007-0 | 1062.97
20.175.0007-A | 985
20.175.0010-1 | 126.42
20.175.0010-B | 115.69
20.175.0015-0 | 482.51
20.175.0015-A | 438.96
20.175.9999-0 | 5310
20.175.9999-A | 4806
20.176.0010-0 | 132.91
20.176.0010-A | 121.44
20.176.9999-0 | 1377
20.176.9999-A | 1246
20.180.0001-0 | 398.76
20.180.0001-A | 364.21
20.180.0002-0 | 197.14
20.180.0002-A | 185.72
20.180.9999-0 | 4073
20.180.9999-A | 3759
20.181.0001-0 | 70.35
20.181.0001-A | 66.87
20.181.0005-1 | 6011.49
20.181.0005-B | 5460.44
20.181.0006-1 | 7818.99
20.181.0006-B | 7121.17
20.181.9999-0 | 5781
20.181.9999-A | 5149
20.183.0001-1 | 22.17
20.183.0001-B | 20.68
20.183.9999-0 | 5430
20.183.9999-A | 5040
20.198.0001-0 | 918.45
20.198.0001-A | 864.41
20.198.9999-0 | 5927
20.198.9999-A | 5309
20.200.9999-0 | 5661
20.200.9999-A | 5060
21.001.0010-0 | 275.86
21.001.0010-A | 242.49
21.001.0015-0 | 300.93
21.001.0015-A | 264.22
21.001.0020-0 | 342.77
21.001.0020-A | 302.72
21.001.0021-0 | 421.41
21.001.0021-A | 371.35
21.001.0025-0 | 560.23
21.001.0025-A | 493.48
21.001.0060-0 | 132.75
21.001.0060-A | 116.06
21.001.0062-0 | 267.2
21.001.0062-A | 233.82
21.001.0065-0 | 535.06
21.001.0065-A | 468.32
21.001.0070-0 | 267.2
21.001.0070-A | 233.82
21.001.0075-0 | 317.34
21.001.0075-A | 277.29
21.001.0080-0 | 267.2
21.001.0080-A | 233.82
21.001.0090-0 | 317.34
21.001.0090-A | 277.29
21.001.0095-0 | 213.19
21.001.0095-A | 188.16
21.001.0150-0 | 501.4
21.001.0150-A | 434.66
21.001.0155-0 | 1504.21
21.001.0155-A | 1303.98
21.001.0160-0 | 125.35
21.001.0160-A | 108.66
21.001.0165-0 | 188.02
21.001.0165-A | 162.99
21.001.0170-0 | 250.7
21.001.0170-A | 217.33
21.001.0175-0 | 125.35
21.001.0175-A | 108.66
21.001.0180-0 | 200.56
21.001.0180-A | 173.86
21.001.0185-0 | 150.42
21.001.0185-A | 130.39
21.001.0190-0 | 250.7
21.001.0190-A | 217.33
21.001.9999-0 | 3377
21.001.9999-A | 2948
21.002.0010-0 | 751
21.002.0010-A | 751
21.002.0015-0 | 818
21.002.0015-A | 818
21.002.0020-0 | 1154.4
21.002.0020-A | 1154.4
21.002.0025-0 | 1230
21.002.0025-A | 1230
21.002.0030-0 | 1725
21.002.0030-A | 1725
21.002.0035-0 | 1536
21.002.0035-A | 1536
21.002.0040-0 | 3100
21.002.0040-A | 3100
21.002.0045-0 | 5400
21.002.0045-A | 5400
21.002.9999-0 | 1005
21.002.9999-A | 1005
21.003.0010-0 | 225.11
21.003.0010-A | 225.11
21.003.0015-0 | 1332.28
21.003.0015-A | 1332.28
21.003.0020-0 | 1527.86
21.003.0020-A | 1527.86
21.003.0025-0 | 1669.36
21.003.0025-A | 1669.36
21.003.0030-0 | 1754.26
21.003.0030-A | 1754.26
21.003.0035-0 | 992.9
21.003.0035-A | 992.9
21.003.0040-0 | 1870.21
21.003.0040-A | 1870.21
21.003.0045-0 | 1870.21
21.003.0045-A | 1870.21
21.003.0050-0 | 1848.43
21.003.0050-A | 1848.43
21.003.0052-0 | 175.08
21.003.0052-A | 175.08
21.003.0053-0 | 244.87
21.003.0053-A | 244.87
21.003.0054-0 | 237.8
21.003.0054-A | 237.8
21.003.0055-0 | 296.56
21.003.0055-A | 296.56
21.003.0056-0 | 974.88
21.003.0056-A | 974.88
21.003.0057-0 | 944.41
21.003.0057-A | 944.41
21.003.0058-0 | 1119.55
21.003.0058-A | 1119.55
21.003.0060-0 | 1034
21.003.0060-A | 1034
21.003.0065-0 | 5785.1
21.003.0065-A | 5785.1
21.003.0070-0 | 1587
21.003.0070-A | 1587
21.003.0072-0 | 1901.44
21.003.0072-A | 1901.44
21.003.0075-0 | 2306.39
21.003.0075-A | 2306.39
21.003.0078-0 | 2220
21.003.0078-A | 2220
21.003.0080-0 | 598.72
21.003.0080-A | 598.72
21.003.0085-0 | 764.8
21.003.0085-A | 764.8
21.003.0090-0 | 8319.66
21.003.0090-A | 8319.66
21.003.0095-0 | 8767.35
21.003.0095-A | 8767.35
21.003.0100-0 | 8767.35
21.003.0100-A | 8767.35
21.003.0105-0 | 8037.89
21.003.0105-A | 8037.89
21.003.0110-0 | 8037.89
21.003.0110-A | 8037.89
21.003.0115-0 | 8319.66
21.003.0115-A | 8319.66
21.003.0140-0 | 1227.92
21.003.0140-A | 1227.92
21.003.0150-0 | 5996.41
21.003.0150-A | 5996.41
21.003.9999-0 | 1012
21.003.9999-A | 1012
21.004.0005-0 | 201.38
21.004.0005-A | 201.38
21.004.0007-0 | 309.51
21.004.0007-A | 309.51
21.004.0095-0 | 100.28
21.004.0095-A | 86.93
21.004.0100-0 | 125.35
21.004.0100-A | 108.66
21.004.0101-0 | 250.7
21.004.0101-A | 217.33
21.004.0102-0 | 313.37
21.004.0102-A | 271.66
21.004.0105-0 | 25.07
21.004.0105-A | 21.73
21.004.0108-0 | 25.07
21.004.0108-A | 21.73
21.004.0110-0 | 6.26
21.004.0110-A | 5.43
21.004.0120-0 | 100.28
21.004.0120-A | 86.93
21.004.0125-0 | 6.26
21.004.0125-A | 5.43
21.004.0130-0 | 50.14
21.004.0130-A | 43.46
21.004.0135-0 | 18.8
21.004.0135-A | 16.29
21.004.0140-0 | 6.26
21.004.0140-A | 5.43
21.004.0141-0 | 18.8
21.004.0141-A | 16.29
21.004.0142-0 | 25.07
21.004.0142-A | 21.73
21.004.0143-0 | 37.6
21.004.0143-A | 32.59
21.004.0144-0 | 75.21
21.004.0144-A | 65.19
21.004.0150-0 | 25.07
21.004.0150-A | 21.73
21.004.0153-0 | 12.53
21.004.0153-A | 10.86
21.004.0155-0 | 12.53
21.004.0155-A | 10.86
21.004.0158-0 | 6.26
21.004.0158-A | 5.43
21.004.0160-0 | 12.53
21.004.0160-A | 10.86
21.004.0165-0 | 6.26
21.004.0165-A | 5.43
21.004.0168-0 | 6.26
21.004.0168-A | 5.43
21.004.0170-0 | 6.26
21.004.0170-A | 5.43
21.004.0175-0 | 18.8
21.004.0175-A | 16.29
21.004.0185-0 | 2.5
21.004.0185-A | 2.17
21.004.0186-0 | 37.6
21.004.0186-A | 32.59
21.004.0187-0 | 50.14
21.004.0187-A | 43.46
21.004.0188-0 | 75.21
21.004.0188-A | 65.19
21.004.0190-0 | 6.26
21.004.0190-A | 5.43
21.004.0200-0 | 106.98
21.004.0200-A | 93.63
21.004.9999-0 | 3185
21.004.9999-A | 2779
21.005.0010-0 | 1985.35
21.005.0010-A | 1968.66
21.005.0011-0 | 2155.35
21.005.0011-A | 2138.66
21.005.0015-0 | 2345.35
21.005.0015-A | 2328.66
21.005.0016-0 | 2525.35
21.005.0016-A | 2508.66
21.005.0020-0 | 2335.35
21.005.0020-A | 2318.66
21.005.0050-0 | 1767.2
21.005.0050-A | 1733.82
21.005.9999-0 | 3880
21.005.9999-A | 3847
21.006.0010-0 | 522.7
21.006.0010-A | 497.67
21.006.0015-0 | 414.57
21.006.0015-A | 389.54
21.006.9999-0 | 1237
21.006.9999-A | 1167
21.007.0010-0 | 82.37
21.007.0010-A | 79.03
21.007.0015-0 | 118.15
21.007.0015-A | 113.14
21.007.9999-0 | 4438
21.007.9999-A | 4206
21.008.0010-0 | 18326.29
21.008.0010-A | 18326.29
21.008.0020-0 | 23986.63
21.008.0020-A | 23986.63
21.008.0025-0 | 29717.57
21.008.0025-A | 29717.57
21.008.0030-0 | 8179.2
21.008.0030-A | 8179.2
21.008.9999-0 | 974
21.008.9999-A | 974
21.009.0010-0 | 30.54
21.009.0010-A | 28.03
21.009.0011-0 | 61.08
21.009.0011-A | 56.07
21.009.0012-0 | 109.62
21.009.0012-A | 101.28
21.009.0013-0 | 170.7
21.009.0013-A | 157.36
21.009.0030-0 | 102.88
21.009.0030-A | 94.54
21.009.0031-0 | 142.69
21.009.0031-A | 131.01
21.009.0040-0 | 136.32
21.009.0040-A | 124.64
21.009.0041-0 | 178.12
21.009.0041-A | 163.11
21.009.0080-0 | 83.99
21.009.0080-A | 77.31
21.009.0081-0 | 70.95
21.009.0081-A | 65.11
21.009.0100-0 | 14.64
21.009.0100-A | 13.31
21.009.0101-0 | 28.29
21.009.0101-A | 25.64
21.009.0102-0 | 68.82
21.009.0102-A | 62.44
21.009.0105-0 | 119.03
21.009.0105-A | 107.98
21.009.0106-0 | 32.7
21.009.0106-A | 29.6
21.009.0107-0 | 38.71
21.009.0107-A | 35.09
21.009.0108-0 | 16.02
21.009.0108-A | 14.15
21.009.0109-0 | 8.86
21.009.0109-A | 7.84
21.009.0110-0 | 9.16
21.009.0110-A | 8.09
21.009.0111-0 | 9.68
21.009.0111-A | 8.55
21.009.0112-0 | 9.95
21.009.0112-A | 8.79
21.009.0113-0 | 10.26
21.009.0113-A | 9.07
21.009.0114-0 | 47.31
21.009.0114-A | 42.69
21.009.0115-0 | 16.02
21.009.0115-A | 14.15
21.009.0116-0 | 10.66
21.009.0116-A | 9.5
21.009.9999-0 | 3657
21.009.9999-A | 3297
21.010.0005-0 | 39.23
21.010.0005-A | 35.98
21.010.0010-0 | 66.4
21.010.0010-A | 60.72
21.010.0015-0 | 169.87
21.010.0015-A | 155.44
21.010.0020-0 | 286.75
21.010.0020-A | 261.67
21.010.0025-0 | 76.82
21.010.0025-A | 70.16
21.010.0030-0 | 94.09
21.010.0030-A | 85.88
21.010.0035-0 | 114.14
21.010.0035-A | 104.22
21.010.0040-0 | 127.65
21.010.0040-A | 116.63
21.010.0045-0 | 43.54
21.010.0045-A | 39.12
21.010.0050-0 | 516.72
21.010.0050-A | 503.46
21.010.9999-0 | 4802
21.010.9999-A | 4387
21.011.0010-0 | 149.26
21.011.0010-A | 132.57
21.011.0012-0 | 173.21
21.011.0012-A | 156.53
21.011.0015-0 | 420.89
21.011.0015-A | 387.52
21.011.0016-0 | 833.56
21.011.0016-A | 766.81
21.011.0020-0 | 173.21
21.011.0020-A | 156.53
21.011.0021-0 | 328.2
21.011.0021-A | 301.51
21.011.0025-0 | 173.21
21.011.0025-A | 156.53
21.011.0026-0 | 328.2
21.011.0026-A | 301.51
21.011.0030-0 | 715.72
21.011.0030-A | 665.66
21.011.0035-0 | 1219.57
21.011.0035-A | 1152.83
21.011.0040-0 | 1571.77
21.011.0040-A | 1471.66
21.011.0050-0 | 1804.12
21.011.0050-A | 1687.32
21.011.0060-0 | 2633.88
21.011.0060-A | 2433.65
21.011.0070-0 | 1792.23
21.011.0070-A | 1725.48
21.011.0075-0 | 504.2
21.011.0075-A | 470.82
21.011.0080-0 | 731.05
21.011.0080-A | 680.99
21.011.0085-0 | 1271.09
21.011.0085-A | 1204.35
21.011.0090-0 | 881.47
21.011.0090-A | 811.39
21.011.0095-0 | 1258.56
21.011.0095-A | 1193.48
21.011.0100-0 | 1271.09
21.011.0100-A | 1204.35
21.011.9999-0 | 3662
21.011.9999-A | 3381
21.013.0010-0 | 854.68
21.013.0010-A | 841.33
21.013.9999-0 | 3636
21.013.9999-A | 3540
21.015.0179-0 | 12.53
21.015.0179-A | 10.86
21.015.0181-0 | 51.27
21.015.0181-A | 49.6
21.015.0182-0 | 46.16
21.015.0182-A | 44.49
21.015.0184-0 | 100.28
21.015.0184-A | 86.93
21.015.0186-0 | 50.14
21.015.0186-A | 43.46
21.015.0188-0 | 473.99
21.015.0188-A | 467.31
21.015.0190-0 | 570.15
21.015.0190-A | 563.47
21.015.0192-0 | 87.74
21.015.0192-A | 76.06
21.015.0194-0 | 100.28
21.015.0194-A | 86.93
21.015.0196-0 | 1119.61
21.015.0196-A | 1106.26
21.015.0198-0 | 100.28
21.015.0198-A | 86.93
21.015.0201-0 | 200.56
21.015.0201-A | 173.86
21.015.0205-0 | 85.56
21.015.0205-A | 85.56
21.015.0207-0 | 26.83
21.015.0207-A | 25.16
21.015.0208-0 | 39.55
21.015.0208-A | 38.72
21.015.0209-0 | 61.37
21.015.0209-A | 60.53
21.015.0210-0 | 455.64
21.015.0210-A | 440.62
21.015.0220-0 | 316.23
21.015.0220-A | 306.22
21.015.0230-0 | 29.7
21.015.0230-A | 29.7
21.015.0235-0 | 6.26
21.015.0235-A | 5.43
21.015.9999-0 | 3872
21.015.9999-A | 3583
21.018.0010-0 | 87.74
21.018.0010-A | 76.06
21.018.0012-0 | 125.35
21.018.0012-A | 108.66
21.018.0015-0 | 100.28
21.018.0015-A | 86.93
21.018.0018-0 | 150.42
21.018.0018-A | 130.39
21.018.0020-0 | 25.07
21.018.0020-A | 21.73
21.018.0021-0 | 50.14
21.018.0021-A | 43.46
21.018.0022-0 | 75.21
21.018.0022-A | 65.19
21.018.0023-0 | 100.28
21.018.0023-A | 86.93
21.018.0025-0 | 81.47
21.018.0025-A | 70.63
21.018.0030-0 | 125.35
21.018.0030-A | 108.66
21.018.0031-0 | 37.6
21.018.0031-A | 32.59
21.018.0032-0 | 62.67
21.018.0032-A | 54.33
21.018.0035-0 | 7.27
21.018.0035-A | 6.3
21.018.0040-0 | 4.14
21.018.0040-A | 4.14
21.018.0045-0 | 11.69
21.018.0045-A | 11.69
21.018.0050-0 | 157.1
21.018.0050-A | 152.93
21.018.9999-0 | 3419
21.018.9999-A | 3021
21.019.0040-0 | 22.42
21.019.0040-A | 22.42
21.019.0045-0 | 93.55
21.019.0045-A | 93.55
21.019.0055-0 | 210.16
21.019.0055-A | 210.16
21.019.0060-0 | 59
21.019.0060-A | 59
21.019.0070-0 | 166
21.019.0070-A | 166
21.019.0075-0 | 126.4
21.019.0075-A | 126.4
21.019.0078-0 | 253.21
21.019.0078-A | 253.21
21.019.0080-0 | 306.32
21.019.0080-A | 306.32
21.019.0085-0 | 306.32
21.019.0085-A | 306.32
21.019.0090-0 | 255.65
21.019.0090-A | 255.65
21.019.0095-0 | 685
21.019.0095-A | 685
21.019.0105-0 | 609.94
21.019.0105-A | 609.94
21.019.0110-0 | 761
21.019.0110-A | 761
21.019.9999-0 | 1080
21.019.9999-A | 1080
21.020.0050-0 | 76.78
21.020.0050-A | 75.12
21.020.0055-0 | 155.31
21.020.0055-A | 151.98
21.020.0060-0 | 180.38
21.020.0060-A | 173.71
21.020.0065-0 | 12.53
21.020.0065-A | 10.86
21.020.0070-0 | 12.53
21.020.0070-A | 10.86
21.020.0075-0 | 25.07
21.020.0075-A | 21.73
21.020.0080-0 | 18.8
21.020.0080-A | 16.29
21.020.0085-0 | 62.67
21.020.0085-A | 54.33
21.020.0090-0 | 37.6
21.020.0090-A | 32.59
21.020.0095-0 | 25.07
21.020.0095-A | 21.73
21.020.0106-0 | 87.74
21.020.0106-A | 76.06
21.020.0107-0 | 16.57
21.020.0107-A | 16.4
21.020.9999-0 | 3628
21.020.9999-A | 3242
21.021.0010-0 | 1250.31
21.021.0010-A | 1250.31
21.021.0015-0 | 1658.58
21.021.0015-A | 1658.58
21.021.9999-0 | 1195
21.021.9999-A | 1195
21.022.0010-0 | 75.21
21.022.0010-A | 65.19
21.022.0015-0 | 100.28
21.022.0015-A | 86.93
21.022.0020-0 | 150.42
21.022.0020-A | 130.39
21.022.9999-0 | 1653
21.022.9999-A | 1433
21.023.0030-0 | 58.91
21.023.0030-A | 58.91
21.023.0035-0 | 123.73
21.023.0035-A | 123.73
21.023.0040-0 | 418.85
21.023.0040-A | 418.85
21.023.0045-0 | 360.07
21.023.0045-A | 360.07
21.023.0050-0 | 134.95
21.023.0050-A | 134.95
21.023.0055-0 | 82.45
21.023.0055-A | 82.45
21.023.0060-0 | 134.95
21.023.0060-A | 134.95
21.023.0065-0 | 104.24
21.023.0065-A | 104.24
21.023.0070-0 | 180.73
21.023.0070-A | 180.73
21.023.0075-0 | 151.28
21.023.0075-A | 151.28
21.023.0080-0 | 111.54
21.023.0080-A | 111.54
21.023.0085-0 | 214.11
21.023.0085-A | 214.11
21.023.0090-0 | 103.1
21.023.0090-A | 103.1
21.023.9999-0 | 2200
21.023.9999-A | 2200
21.024.0010-0 | 2.5
21.024.0010-A | 2.17
21.024.0015-0 | 3.13
21.024.0015-A | 2.71
21.024.0020-0 | 3.76
21.024.0020-A | 3.25
21.024.0025-0 | 5.01
21.024.0025-A | 4.34
21.024.0030-0 | 3.76
21.024.0030-A | 3.25
21.024.0035-0 | 3.76
21.024.0035-A | 3.25
21.024.0040-0 | 1.56
21.024.0040-A | 1.39
21.024.0100-0 | 0.03
21.024.0100-A | 0.03
21.024.0105-0 | 0.04
21.024.0105-A | 0.04
21.024.9999-0 | 1479
21.024.9999-A | 1312
21.025.9999-0 | 5250
21.025.9999-A | 4964
21.026.0010-0 | 0.53
21.026.0010-A | 0.53
21.026.0012-0 | 1.53
21.026.0012-A | 1.53
21.026.0015-0 | 2.14
21.026.0015-A | 2.14
21.026.0020-0 | 4.46
21.026.0020-A | 4.46
21.026.0030-0 | 4.38
21.026.0030-A | 4.38
21.026.0035-0 | 6.27
21.026.0035-A | 6.27
21.026.0040-0 | 6.63
21.026.0040-A | 6.63
21.026.0050-0 | 7.12
21.026.0050-A | 7.12
21.026.0055-0 | 10.46
21.026.0055-A | 10.46
21.026.0060-0 | 7.84
21.026.0060-A | 7.84
21.026.0065-0 | 10.62
21.026.0065-A | 10.62
21.026.0070-0 | 20.56
21.026.0070-A | 20.56
21.026.0075-0 | 5.5
21.026.0075-A | 5.5
21.026.0080-0 | 25.43
21.026.0080-A | 25.43
21.026.0100-0 | 2.71
21.026.0100-A | 2.71
21.026.0105-0 | 5.35
21.026.0105-A | 5.35
21.026.0110-0 | 8.99
21.026.0110-A | 8.99
21.026.0120-0 | 12.28
21.026.0120-A | 12.28
21.026.0130-0 | 15.65
21.026.0130-A | 15.65
21.026.0200-0 | 4.3
21.026.0200-A | 4.3
21.026.0250-0 | 9.73
21.026.0250-A | 9.73
21.026.0290-0 | 23.78
21.026.0290-A | 23.78
21.026.0350-0 | 18.37
21.026.0350-A | 18.37
21.026.0400-0 | 119.03
21.026.0400-A | 119.03
21.026.0450-0 | 22.79
21.026.0450-A | 22.79
21.026.9999-0 | 1461
21.026.9999-A | 1461
21.027.0010-0 | 2.54
21.027.0010-A | 2.54
21.027.0015-0 | 2.14
21.027.0015-A | 2.14
21.027.0020-0 | 8.67
21.027.0020-A | 8.67
21.027.0025-0 | 6.05
21.027.0025-A | 6.05
21.027.0040-0 | 3.4
21.027.0040-A | 3.4
21.027.0050-0 | 2.5
21.027.0050-A | 2.5
21.027.0060-0 | 4.5
21.027.0060-A | 4.5
21.027.9999-0 | 1753
21.027.9999-A | 1753
21.028.0001-0 | 7.45
21.028.0001-A | 7.12
21.028.0002-0 | 5.5
21.028.0002-A | 5.17
21.028.0003-0 | 3.8
21.028.0003-A | 3.47
21.028.0004-0 | 3.67
21.028.0004-A | 3.34
21.028.0010-0 | 5.49
21.028.0010-A | 5.16
21.028.0015-0 | 28.01
21.028.0015-A | 27.5
21.028.0020-0 | 1.85
21.028.0020-A | 1.85
21.028.0025-0 | 2.74
21.028.0025-A | 2.57
21.028.0030-0 | 3.08
21.028.0030-A | 3.08
21.028.0035-0 | 6.58
21.028.0035-A | 6.07
21.028.0040-0 | 8.1
21.028.0040-A | 8.1
21.028.0060-0 | 6.63
21.028.0060-A | 6.12
21.028.0065-0 | 6.29
21.028.0065-A | 5.78
21.028.0070-0 | 6.52
21.028.0070-A | 6.01
21.028.0075-0 | 4.86
21.028.0075-A | 4.35
21.028.0080-0 | 5.58
21.028.0080-A | 5.07
21.028.0085-0 | 7.66
21.028.0085-A | 7.15
21.028.0090-0 | 7.58
21.028.0090-A | 7.07
21.028.0095-0 | 6.34
21.028.0095-A | 5.83
21.028.0100-0 | 6.52
21.028.0100-A | 6.01
21.028.0105-0 | 6.34
21.028.0105-A | 5.83
21.028.0110-0 | 8.04
21.028.0110-A | 7.53
21.028.0115-0 | 8.71
21.028.0115-A | 8.2
21.028.0120-0 | 8.88
21.028.0120-A | 8.37
21.028.0125-0 | 10.07
21.028.0125-A | 9.56
21.028.0130-0 | 48.53
21.028.0130-A | 48.53
21.028.0135-0 | 60.23
21.028.0135-A | 60.23
21.028.0140-0 | 11.23
21.028.0140-A | 11.23
21.028.0145-0 | 243.24
21.028.0145-A | 243.24
21.028.0150-0 | 31.58
21.028.0150-A | 31.58
21.028.9999-0 | 1282
21.028.9999-A | 1213
21.029.0010-0 | 21.04
21.029.0010-A | 20.21
21.029.0015-0 | 40.36
21.029.0015-A | 39.53
21.029.0020-0 | 50.11
21.029.0020-A | 49.28
21.029.9999-0 | 1153
21.029.9999-A | 1123
21.030.0050-0 | 251.95
21.030.0050-A | 251.95
21.030.0055-0 | 176.72
21.030.0055-A | 176.72
21.030.0060-0 | 12.37
21.030.0060-A | 12.37
21.030.0065-0 | 12.37
21.030.0065-A | 12.37
21.030.0070-0 | 18.35
21.030.0070-A | 18.35
21.030.0075-0 | 28.14
21.030.0075-A | 28.14
21.030.0080-0 | 7.74
21.030.0080-A | 7.74
21.030.0085-0 | 8.66
21.030.0085-A | 8.66
21.030.0090-0 | 22.37
21.030.0090-A | 22.37
21.030.0100-0 | 38.25
21.030.0100-A | 38.25
21.030.0105-0 | 117.87
21.030.0105-A | 117.87
21.030.9999-0 | 1997
21.030.9999-A | 1997
21.031.0010-0 | 5.89
21.031.0010-A | 5.89
21.031.0015-0 | 24.06
21.031.0015-A | 24.06
21.031.0020-0 | 127.57
21.031.0020-A | 127.57
21.031.0025-0 | 9.35
21.031.0025-A | 9.35
21.031.0030-0 | 18.8
21.031.0030-A | 16.29
21.031.0035-0 | 49.71
21.031.0035-A | 47.21
21.031.0040-0 | 18.8
21.031.0040-A | 16.29
21.031.9999-0 | 1265
21.031.9999-A | 1193
21.035.0007-0 | 198.24
21.035.0007-A | 184.57
21.035.0008-0 | 258
21.035.0008-A | 240.82
21.035.0009-0 | 138.2
21.035.0009-A | 128.19
21.035.0010-0 | 198.27
21.035.0010-A | 184.92
21.035.0012-0 | 258.34
21.035.0012-A | 241.66
21.035.0014-0 | 92.29
21.035.0014-A | 85.62
21.035.0050-0 | 212.54
21.035.0050-A | 205.87
21.035.0100-0 | 327.11
21.035.0100-A | 320.43
21.035.0103-0 | 388.58
21.035.0103-A | 375.23
21.035.0105-0 | 543.26
21.035.0105-A | 529.91
21.035.0150-0 | 75.21
21.035.0150-A | 65.19
21.035.0160-0 | 12.53
21.035.0160-A | 10.86
21.035.0200-0 | 125
21.035.0200-A | 125
21.035.0205-0 | 304.7
21.035.0205-A | 304.7
21.035.0220-0 | 64.28
21.035.0220-A | 64.28
21.035.0230-0 | 193.9
21.035.0230-A | 193.9
21.035.0235-0 | 270
21.035.0235-A | 270
21.035.0250-0 | 7.31
21.035.0250-A | 7.31
21.035.9999-0 | 4179
21.035.9999-A | 3955
21.036.0010-0 | 16.21
21.036.0010-A | 16.21
21.036.0015-0 | 26.25
21.036.0015-A | 26.25
21.036.0020-0 | 30.22
21.036.0020-A | 30.22
21.036.0025-0 | 55.22
21.036.0025-A | 55.22
21.036.0050-0 | 2.47
21.036.0050-A | 2.47
21.036.0055-0 | 10.72
21.036.0055-A | 10.72
21.036.0060-0 | 35.1
21.036.0060-A | 35.1
21.036.0065-0 | 0.98
21.036.0065-A | 0.98
21.036.0070-0 | 2.57
21.036.0070-A | 2.57
21.036.0075-0 | 3.7
21.036.0075-A | 3.7
21.036.0080-0 | 6.27
21.036.0080-A | 6.27
21.036.9999-0 | 1248
21.036.9999-A | 1248
21.037.0010-0 | 1.11
21.037.0010-A | 1.11
21.037.0015-0 | 2.71
21.037.0015-A | 2.71
21.037.0020-0 | 11.83
21.037.0020-A | 11.83
21.037.0050-0 | 1.77
21.037.0050-A | 1.77
21.037.0100-0 | 1.41
21.037.0100-A | 1.41
21.037.0105-0 | 3.11
21.037.0105-A | 3.11
21.037.0108-0 | 11.32
21.037.0108-A | 11.32
21.037.0120-0 | 0.65
21.037.0120-A | 0.65
21.037.0125-0 | 1
21.037.0125-A | 1
21.037.0130-0 | 3.36
21.037.0130-A | 3.36
21.037.0135-0 | 6.25
21.037.0135-A | 6.25
21.037.9999-0 | 1059
21.037.9999-A | 1059
21.038.0010-0 | 9.59
21.038.0010-A | 8.76
21.038.0050-0 | 14.89
21.038.0050-A | 14.89
21.038.0055-0 | 24.58
21.038.0055-A | 24.58
21.038.0060-0 | 64.63
21.038.0060-A | 64.63
21.038.9999-0 | 1110
21.038.9999-A | 1080
21.040.0010-0 | 3.34
21.040.0010-A | 3.34
21.040.0015-0 | 1647.44
21.040.0015-A | 1647.44
21.040.0020-0 | 2234.55
21.040.0020-A | 2234.55
21.040.0050-0 | 1215.45
21.040.0050-A | 1215.45
21.040.0100-0 | 87.74
21.040.0100-A | 76.06
21.040.0110-0 | 243.62
21.040.0110-A | 231.94
21.040.0120-0 | 961.17
21.040.0120-A | 961.17
21.040.0130-0 | 2400.23
21.040.0130-A | 2400.23
21.040.9999-0 | 3676
21.040.9999-A | 3563
21.042.0010-0 | 426.89
21.042.0010-A | 426.89
21.042.0015-0 | 324.3
21.042.0015-A | 324.3
21.042.0025-0 | 29.72
21.042.0025-A | 29.72
21.042.0030-0 | 348.9
21.042.0030-A | 348.9
21.042.0035-0 | 572.96
21.042.0035-A | 572.96
21.042.0040-0 | 176.55
21.042.0040-A | 176.55
21.042.0045-0 | 175.9
21.042.0045-A | 175.9
21.042.0050-0 | 572.96
21.042.0050-A | 572.96
21.042.0060-0 | 516.03
21.042.0060-A | 516.03
21.042.0065-0 | 686.21
21.042.0065-A | 686.21
21.042.0070-0 | 3700.65
21.042.0070-A | 3700.65
21.042.0080-0 | 40.4
21.042.0080-A | 40.4
21.042.0085-0 | 81.14
21.042.0085-A | 81.14
21.042.0095-0 | 420.54
21.042.0095-A | 420.54
21.042.0115-0 | 446.14
21.042.0115-A | 446.14
21.042.0120-0 | 425.05
21.042.0120-A | 425.05
21.042.0125-0 | 396.77
21.042.0125-A | 396.77
21.042.0130-0 | 580
21.042.0130-A | 580
21.042.0135-0 | 882.05
21.042.0135-A | 882.05
21.042.0140-0 | 418.6
21.042.0140-A | 418.6
21.042.0145-0 | 1096.39
21.042.0145-A | 1096.39
21.042.0155-0 | 990.05
21.042.0155-A | 990.05
21.042.0160-0 | 990.05
21.042.0160-A | 990.05
21.042.0165-0 | 1096.33
21.042.0165-A | 1096.33
21.042.9999-0 | 1206
21.042.9999-A | 1206
21.045.0015-0 | 5.32
21.045.0015-A | 5.32
21.045.0050-0 | 109.47
21.045.0050-A | 109.47
21.045.0055-0 | 87.93
21.045.0055-A | 87.93
21.045.0060-0 | 62.4
21.045.0060-A | 62.4
21.045.0065-0 | 62.4
21.045.0065-A | 62.4
21.045.0070-0 | 106.83
21.045.0070-A | 106.83
21.045.0080-0 | 33.5
21.045.0080-A | 33.5
21.045.0085-0 | 27.21
21.045.0085-A | 27.21
21.045.0090-0 | 34.7
21.045.0090-A | 34.7
21.045.0095-0 | 29.83
21.045.0095-A | 29.83
21.045.0100-0 | 29.83
21.045.0100-A | 29.83
21.045.0105-0 | 16.5
21.045.0105-A | 16.5
21.045.0110-0 | 17.8
21.045.0110-A | 17.8
21.045.0120-0 | 13.91
21.045.0120-A | 13.91
21.045.0125-0 | 17.63
21.045.0125-A | 17.63
21.045.0130-0 | 21.53
21.045.0130-A | 21.53
21.045.0135-0 | 24.98
21.045.0135-A | 24.98
21.045.0140-0 | 17.96
21.045.0140-A | 17.96
21.045.0145-0 | 20.59
21.045.0145-A | 20.59
21.045.0150-0 | 28.23
21.045.0150-A | 28.23
21.045.0160-0 | 31.57
21.045.0160-A | 31.57
21.045.9999-0 | 1026
21.045.9999-A | 1026
21.046.0010-0 | 26.6
21.046.0010-A | 26.6
21.046.0020-0 | 28.41
21.046.0020-A | 28.41
21.046.0025-0 | 36.33
21.046.0025-A | 36.33
21.046.0035-0 | 49.02
21.046.0035-A | 49.02
21.046.0040-0 | 61.07
21.046.0040-A | 61.07
21.046.0045-0 | 22.82
21.046.0045-A | 22.82
21.046.0050-0 | 30.89
21.046.0050-A | 30.89
21.046.0055-0 | 28.12
21.046.0055-A | 28.12
21.046.0060-0 | 37.12
21.046.0060-A | 37.12
21.046.0065-0 | 47.68
21.046.0065-A | 47.68
21.046.0070-0 | 64.52
21.046.0070-A | 64.52
21.046.9999-0 | 1028
21.046.9999-A | 1028
21.048.0010-0 | 365.39
21.048.0010-A | 352.05
21.048.0015-0 | 100.28
21.048.0015-A | 86.93
21.048.0020-0 | 82.76
21.048.0020-A | 71.71
21.048.0025-0 | 148.38
21.048.0025-A | 143.38
21.048.0030-0 | 141.5
21.048.0030-A | 136.5
21.048.0035-0 | 252.46
21.048.0035-A | 244.12
21.048.0040-0 | 204.87
21.048.0040-A | 194.86
21.048.0045-0 | 3.13
21.048.0045-A | 2.71
21.048.0050-0 | 25.07
21.048.0050-A | 21.73
21.048.0055-0 | 25.07
21.048.0055-A | 21.73
21.048.0060-0 | 37.6
21.048.0060-A | 32.59
21.048.0065-0 | 1.88
21.048.0065-A | 1.62
21.048.9999-0 | 1459
21.048.9999-A | 1310
21.050.0010-0 | 18.45
21.050.0010-A | 18.45
21.050.0015-0 | 4.6
21.050.0015-A | 4.6
21.050.0020-0 | 0.17
21.050.0020-A | 0.17
21.050.0025-0 | 0.15
21.050.0025-A | 0.15
21.050.0035-0 | 13.54
21.050.0035-A | 13.54
21.050.0040-0 | 83
21.050.0040-A | 83
21.050.0045-0 | 6.64
21.050.0045-A | 6.64
21.050.0050-0 | 4.13
21.050.0050-A | 4.13
21.050.0055-0 | 22.44
21.050.0055-A | 22.44
21.050.0060-0 | 51.16
21.050.0060-A | 51.16
21.050.0065-0 | 2125.24
21.050.0065-A | 2125.24
21.050.0070-0 | 109.96
21.050.0070-A | 109.96
21.050.0075-0 | 25.43
21.050.0075-A | 25.43
21.050.0080-0 | 1.14
21.050.0080-A | 1.14
21.050.0085-0 | 0.72
21.050.0085-A | 0.72
21.050.0090-0 | 2.43
21.050.0090-A | 2.43
21.050.0095-0 | 0.68
21.050.0095-A | 0.68
21.050.0100-0 | 0.29
21.050.0100-A | 0.29
21.050.0105-0 | 0.23
21.050.0105-A | 0.23
21.050.0110-0 | 64.14
21.050.0110-A | 61.97
21.050.0120-0 | 101.17
21.050.0120-A | 99.81
21.050.0125-0 | 41.24
21.050.0125-A | 41.24
21.050.9999-0 | 2057
21.050.9999-A | 2052
21.051.0010-0 | 6.23
21.051.0010-A | 6.23
21.051.0030-0 | 6.06
21.051.0030-A | 5.55
21.051.0040-0 | 2.3
21.051.0040-A | 2.3
21.051.9999-0 | 1344
21.051.9999-A | 1312
21.090.9999-0 | 5078
21.090.9999-A | 4952
21.100.0021-0 | 41.09
21.100.0021-A | 35.6
21.100.0030-0 | 20.32
21.100.0030-A | 17.6
21.100.0031-0 | 24.38
21.100.0031-A | 21.12
21.100.0040-0 | 40.64
21.100.0040-A | 35.2
21.100.0041-0 | 48.77
21.100.0041-A | 42.24
21.100.0060-0 | 18.83
21.100.0060-A | 16.32
21.100.0070-0 | 25.07
21.100.0070-A | 21.73
21.100.0100-0 | 34.24
21.100.0100-A | 29.67
21.100.0101-0 | 41.09
21.100.0101-A | 35.6
21.100.0110-0 | 12.53
21.100.0110-A | 10.86
21.100.0120-0 | 71.85
21.100.0120-A | 62.27
21.100.0121-0 | 86.22
21.100.0121-A | 74.72
21.100.0122-0 | 32.85
21.100.0122-A | 28.46
21.100.0123-0 | 39.42
21.100.0123-A | 34.16
21.100.0125-0 | 45.39
21.100.0125-A | 39.33
21.100.0126-0 | 54.47
21.100.0126-A | 47.2
21.100.0130-0 | 96.92
21.100.0130-A | 84
21.100.0135-0 | 82.99
21.100.0135-A | 71.93
21.100.0140-0 | 147.06
21.100.0140-A | 127.47
21.100.0145-0 | 133.13
21.100.0145-A | 115.4
21.100.0160-0 | 18.29
21.100.0160-A | 15.85
21.100.0170-0 | 18.29
21.100.0170-A | 15.85
21.100.0190-0 | 60.15
21.100.0190-A | 52.13
21.100.0250-0 | 19.97
21.100.0250-A | 17.3
21.100.0251-0 | 23.96
21.100.0251-A | 20.76
21.100.0300-0 | 21.49
21.100.0300-A | 18.63
21.100.0301-0 | 25.78
21.100.0301-A | 22.35
21.100.9999-0 | 4748
21.100.9999-A | 4114
21.101.0010-0 | 162.86
21.101.0010-A | 141.1
21.101.9999-0 | 7103
21.101.9999-A | 6154
21.102.0010-0 | 33.25
21.102.0010-A | 28.81
21.102.9999-0 | 4648
21.102.9999-A | 4027
21.103.0010-0 | 23.64
21.103.0010-A | 20.48
21.103.9999-0 | 6123
21.103.9999-A | 5304
22.005.0005-0 | 6.75
22.005.0005-A | 6.75
22.005.0015-0 | 10.13
22.005.0015-A | 10.13
22.005.0020-0 | 3.37
22.005.0020-A | 3.37
22.005.0025-0 | 11.26
22.005.0025-A | 11.26
22.005.0030-0 | 3.37
22.005.0030-A | 3.37
22.005.0035-0 | 12.66
22.005.0035-A | 12.66
22.005.0040-0 | 0.56
22.005.0040-A | 0.56
22.005.0045-0 | 102.19
22.005.0045-A | 102.19
22.005.0050-0 | 33.78
22.005.0050-A | 33.78
22.005.0055-0 | 16.89
22.005.0055-A | 16.89
22.005.0060-0 | 51.01
22.005.0060-A | 51.01
22.005.0070-0 | 15.48
22.005.0070-A | 15.48
22.005.0075-0 | 13.9
22.005.0075-A | 13.9
22.005.0080-0 | 13.9
22.005.0080-A | 13.9
22.005.0085-0 | 13.9
22.005.0085-A | 13.9
22.005.9999-0 | 10176
22.005.9999-A | 10176
22.010.0010-0 | 0.45
22.010.0010-A | 0.45
22.010.0015-0 | 0.3
22.010.0015-A | 0.3
22.010.0020-0 | 0.4
22.010.0020-A | 0.4
22.010.0030-0 | 4
22.010.0030-A | 4
22.010.9999-0 | 1089
22.010.9999-A | 1089
22.013.0005-0 | 1.12
22.013.0005-A | 1.12
22.013.0010-0 | 1842.61
22.013.0010-A | 1842.61
22.013.0015-0 | 1841.2
22.013.0015-A | 1841.2
22.013.0020-0 | 2047.28
22.013.0020-A | 2047.28
22.013.0025-0 | 1534.33
22.013.0025-A | 1534.33
22.013.9999-0 | 10376
22.013.9999-A | 10376
22.016.0005-0 | 310.86
22.016.0005-A | 303.39
22.016.0010-0 | 361.23
22.016.0010-A | 361.23
22.016.0015-0 | 146.85
22.016.0015-A | 140.87
22.016.0020-0 | 248.69
22.016.0020-A | 242.71
22.016.0025-0 | 221.03
22.016.0025-A | 212.06
22.016.0030-0 | 113.9
22.016.0030-A | 109.41
22.016.9999-0 | 5889
22.016.9999-A | 5717
22.020.0005-0 | 8.16
22.020.0005-A | 8.16
22.020.0010-0 | 306.58
22.020.0010-A | 306.58
22.020.0015-0 | 0.56
22.020.0015-A | 0.56
22.020.0030-0 | 13.51
22.020.0030-A | 13.51
22.020.0035-0 | 13.51
22.020.0035-A | 13.51
22.020.0040-0 | 14.07
22.020.0040-A | 14.07
22.020.0045-0 | 33.22
22.020.0045-A | 33.22
22.020.0050-0 | 135.13
22.020.0050-A | 135.13
22.020.0055-0 | 204.39
22.020.0055-A | 204.39
22.020.0070-0 | 2.81
22.020.0070-A | 2.81
22.020.0075-0 | 0.84
22.020.0075-A | 0.84
22.020.0080-0 | 2.25
22.020.0080-A | 2.25
22.020.0085-0 | 1.12
22.020.0085-A | 1.12
22.020.0090-0 | 1.4
22.020.0090-A | 1.4
22.020.0095-0 | 0.99
22.020.0095-A | 0.99
22.020.0100-0 | 1.12
22.020.0100-A | 1.12
22.020.0105-0 | 0.84
22.020.0105-A | 0.84
22.020.0110-0 | 0.84
22.020.0110-A | 0.84
22.020.0115-0 | 0.56
22.020.0115-A | 0.56
22.020.0120-0 | 0.19
22.020.0120-A | 0.19
22.020.0125-0 | 23.57
22.020.0125-A | 23.57
22.020.0130-0 | 5.27
22.020.0130-A | 5.27
22.020.0135-0 | 1.86
22.020.0135-A | 1.86
22.020.0140-0 | 0.84
22.020.0140-A | 0.84
22.020.0145-0 | 0.19
22.020.0145-A | 0.19
22.020.0150-0 | 4.22
22.020.0150-A | 4.22
22.020.9999-0 | 10163
22.020.9999-A | 10163
22.025.0005-0 | 236.79
22.025.0005-A | 236.79
22.025.0010-0 | 387.86
22.025.0010-A | 387.86
22.025.0015-0 | 387.86
22.025.0015-A | 387.86
22.025.9999-0 | 4221
22.025.9999-A | 4221
22.026.0010-0 | 0.17
22.026.0010-A | 0.17
22.026.9999-0 | 14332
22.026.9999-A | 14332
22.028.0005-0 | 1
22.028.0005-A | 1
22.028.0010-0 | 0.68
22.028.0010-A | 0.68
22.028.0015-0 | 0.5
22.028.0015-A | 0.5
22.028.0025-0 | 16.89
22.028.0025-A | 16.89
22.028.0035-0 | 74.64
22.028.0035-A | 65.48
22.028.0040-0 | 2.14
22.028.0040-A | 1.87
22.028.0045-0 | 143.9
22.028.0045-A | 143.9
22.028.0050-0 | 272.18
22.028.0050-A | 241.74
22.028.9999-0 | 15867
22.028.9999-A | 15090
22.030.0010-0 | 202.7
22.030.0010-A | 202.7
22.030.0015-0 | 0.56
22.030.0015-A | 0.56
22.030.0030-0 | 28.15
22.030.0030-A | 28.15
22.030.0035-0 | 89.44
22.030.0035-A | 81.99
22.030.0040-0 | 190.68
22.030.0040-A | 174.29
22.030.0045-0 | 352.32
22.030.0045-A | 320.36
22.030.0050-0 | 22.31
22.030.0050-A | 21.05
22.030.0055-0 | 83.99
22.030.0055-A | 78.86
22.030.0060-0 | 216.95
22.030.0060-A | 203.33
22.030.0065-0 | 446.52
22.030.0065-A | 418.34
22.030.0070-0 | 174.78
22.030.0070-A | 162.66
22.030.0075-0 | 780.19
22.030.0075-A | 710.48
22.030.0080-0 | 48.39
22.030.0080-A | 45.33
22.030.0085-0 | 43.9
22.030.0085-A | 42.55
22.030.0090-0 | 99.81
22.030.0090-A | 99.81
22.030.0095-0 | 76.36
22.030.0095-A | 76.36
22.030.0100-0 | 1186.58
22.030.0100-A | 1085.95
22.030.0105-0 | 44.23
22.030.0105-A | 44.23
22.030.9999-0 | 9799
22.030.9999-A | 8704
22.040.0005-0 | 81.64
22.040.0005-A | 81.64
22.040.0010-0 | 81.64
22.040.0010-A | 81.64
22.040.0015-0 | 36.31
22.040.0015-A | 36.31
22.040.0020-0 | 20.27
22.040.0020-A | 20.27
22.040.0025-0 | 25.33
22.040.0025-A | 25.33
22.040.0030-0 | 127.81
22.040.0030-A | 127.81
22.040.0035-0 | 28.99
22.040.0035-A | 28.99
22.040.0040-0 | 20.27
22.040.0040-A | 20.27
22.040.0045-0 | 33.78
22.040.0045-A | 33.78
22.040.0050-0 | 3.94
22.040.0050-A | 3.94
22.040.0055-0 | 2.25
22.040.0055-A | 2.25
22.040.9999-0 | 10348
22.040.9999-A | 10348
22.050.0005-0 | 54.36
22.050.0005-A | 54.36
22.050.0010-0 | 90.69
22.050.0010-A | 90.69
22.050.0015-0 | 23.29
22.050.0015-A | 23.29
22.050.0020-0 | 7.49
22.050.0020-A | 7.49
22.050.0025-0 | 9
22.050.0025-A | 9
22.050.0030-0 | 112.37
22.050.0030-A | 112.37
22.050.0035-0 | 8.01
22.050.0035-A | 7.68
22.050.9999-0 | 7534
22.050.9999-A | 7489
54.001.0007-1 | 0.55
54.001.0007-B | 0.55
54.001.0010-1 | 3.79
54.001.0010-B | 3.79
54.001.0011-1 | 3.79
54.001.0011-B | 3.79
54.001.0013-1 | 4.19
54.001.0013-B | 4.19
54.001.0069-1 | 72.66
54.001.0069-B | 71.84
54.001.0070-1 | 12.34
54.001.0070-B | 12.15
54.001.0071-1 | 206.74
54.001.0071-B | 201.03
54.001.0073-1 | 22.53
54.001.0073-B | 22.03
54.001.0074-1 | 57.8
54.001.0074-B | 57.59
54.001.0077-1 | 32.96
54.001.0077-B | 31.19
54.001.0081-1 | 215.49
54.001.0081-B | 209.78
54.001.0082-1 | 214.74
54.001.0082-B | 209.03
54.001.0100-1 | 72.73
54.001.0100-B | 66.01
54.001.0104-1 | 948253.32
54.001.0104-B | 948253.32
54.001.0117-1 | 31211.17
54.001.0117-B | 31211.17
54.001.0126-1 | 840546.82
54.001.0126-B | 840546.82
54.001.0127-1 | 723440.44
54.001.0127-B | 723440.44
54.001.0128-1 | 723440.44
54.001.0128-B | 723440.44
54.001.0129-1 | 916357.5
54.001.0129-B | 916357.5
54.001.0132-1 | 24.53
54.001.0132-B | 24.53
54.001.0133-1 | 26.95
54.001.0133-B | 26.95
54.001.0134-1 | 28.09
54.001.0134-B | 28.09
54.001.0135-1 | 32.2
54.001.0135-B | 32.2
54.001.0136-1 | 32.87
54.001.0136-B | 32.87
54.001.0137-1 | 39.52
54.001.0137-B | 39.52
54.001.0138-1 | 43.06
54.001.0138-B | 43.06
54.001.0139-1 | 50.76
54.001.0139-B | 50.76
54.001.0140-1 | 56.38
54.001.0140-B | 56.38
54.001.0141-1 | 6.92
54.001.0141-B | 6.92
54.001.0142-1 | 9.4
54.001.0142-B | 9.4
54.001.0143-1 | 21.29
54.001.0143-B | 21.29
54.001.0144-1 | 24.81
54.001.0144-B | 24.81
54.001.0145-1 | 31.85
54.001.0145-B | 31.85
54.001.0146-1 | 38.89
54.001.0146-B | 38.89
54.001.0147-1 | 67.16
54.001.0147-B | 67.16
54.001.0150-1 | 27.51
54.001.0150-B | 27.51
54.001.0151-1 | 62.58
54.001.0151-B | 62.58
54.001.0152-1 | 69.46
54.001.0152-B | 69.46
54.001.0154-1 | 3.94
54.001.0154-B | 3.94
54.001.0160-1 | 20.85
54.001.0160-B | 20.85
54.001.0170-1 | 6.84
54.001.0170-B | 6.84
54.001.0172-1 | 5.05
54.001.0172-B | 5.05
54.001.0174-1 | 8.42
54.001.0174-B | 8.42
54.001.0176-1 | 10.66
54.001.0176-B | 10.66
54.001.0178-1 | 3.6
54.001.0178-B | 3.6
54.001.9999-0 | 962
54.001.9999-A | 964
55.001.0010-1 | 0.61
55.001.0010-B | 0.61
55.001.0011-1 | 0.85
55.001.0011-B | 0.85
55.001.0012-1 | 1.74
55.001.0012-B | 1.74
55.001.0013-1 | 611
55.001.0013-B | 611
55.001.9999-0 | 2281
55.001.9999-A | 1671
55.010.0001-1 | 1435.56
55.010.0001-B | 1327.43
55.010.0003-1 | 131.56
55.010.0003-B | 123.91
55.010.9999-0 | 4685
55.010.9999-A | 4333
55.019.0010-1 | 89.42
55.019.0010-B | 77.49
55.019.9999-0 | 6343
55.019.9999-A | 5497
55.100.0002-1 | 114.81
55.100.0002-B | 104.71
55.100.0003-1 | 64.79
55.100.0003-B | 62.04
55.100.0004-1 | 65.68
55.100.0004-B | 62.93
55.100.0005-1 | 384.1
55.100.0005-B | 340.19
55.100.0006-B | 1574.78
55.100.0017-1 | 8361.08
55.100.0017-B | 7495.13
55.100.0019-1 | 338.98
55.100.0019-B | 313.34
55.100.0023-1 | 814.5
55.100.0023-B | 746.44
55.100.0027-1 | 730.99
55.100.0027-B | 666.73
55.100.0029-1 | 398.65
55.100.0029-B | 370.14
55.100.0031-1 | 1211.13
55.100.0031-B | 1052.44
55.100.0032-1 | 207.99
55.100.0032-B | 188.67
55.100.0033-1 | 216.37
55.100.0033-B | 196.21
55.100.0034-1 | 191.58
55.100.0034-B | 175.56
55.100.0035-1 | 118.2
55.100.0035-B | 102.71
55.100.0036-1 | 213.91
55.100.0036-B | 199.2
55.100.0037-1 | 117.31
55.100.0037-B | 103.95
55.100.0038-1 | 384.66
55.100.0038-B | 368.83
55.100.0039-1 | 142.54
55.100.0039-B | 129.18
55.100.0046-1 | 1176.13
55.100.0046-B | 1176.13
55.100.0047-1 | 1553.5
55.100.0047-B | 1553.5
55.100.0048-1 | 717
55.100.0048-B | 717
55.100.0049-1 | 861.66
55.100.0049-B | 861.66
55.100.0050-1 | 1088.08
55.100.0050-B | 1088.08
55.100.0051-1 | 526.05
55.100.0051-B | 526.05
55.100.0052-1 | 8.49
55.100.0052-B | 8.49
55.100.0056-1 | 307.74
55.100.0056-B | 293.33
55.100.0058-1 | 508.58
55.100.0058-B | 508.58
55.100.0059-1 | 119.05
55.100.0059-B | 116.38
55.100.0060-1 | 54.18
55.100.0060-B | 51.51
55.100.0061-1 | 46.19
55.100.0061-B | 43.52
55.100.0063-1 | 15.9
55.100.0063-B | 15.9
55.100.0064-1 | 5.95
55.100.0064-B | 5.95
55.100.0065-1 | 2.37
55.100.0065-B | 2.37
55.100.0067-1 | 1840.55
55.100.0067-B | 1708.58
55.100.0068-1 | 2.29
55.100.0068-B | 2.29
55.100.0069-1 | 2.23
55.100.0069-B | 2.23
55.100.0070-1 | 2.07
55.100.0070-B | 2.07
55.100.0071-1 | 32.98
55.100.0071-B | 30.83
55.100.0072-1 | 46.75
55.100.0072-B | 43.7
55.100.9999-0 | 4977
55.100.9999-A | 4559
58.002.0138-1 | 3.53
58.002.0138-B | 3.43
58.002.0150-1 | 30.12
58.002.0150-B | 28.76
58.002.0155-1 | 53.29
58.002.0155-B | 48.57
58.002.0304-1 | 113.81
58.002.0304-B | 113.81
58.002.0306-1 | 7.65
58.002.0306-B | 7.65
58.002.0307-1 | 0.84
58.002.0307-B | 0.84
58.002.0313-1 | 64.01
58.002.0313-B | 56.75
58.002.0315-1 | 67.15
58.002.0315-B | 66.76
58.002.0316-1 | 30.73
58.002.0316-B | 30.38
58.002.0318-1 | 1.19
58.002.0318-B | 1.15
58.002.0319-1 | 5.47
58.002.0319-B | 5.46
58.002.0322-1 | 87.52
58.002.0322-B | 83.54
58.002.0325-1 | 3.43
58.002.0325-B | 3.41
58.002.0326-1 | 1.11
58.002.0326-B | 1.1
58.002.0327-1 | 78.09
58.002.0327-B | 71.19
58.002.0328-1 | 53.39
58.002.0328-B | 48.65
58.002.0329-1 | 97.37
58.002.0329-B | 84.46
58.002.0330-1 | 104.51
58.002.0330-B | 91.12
58.002.0331-1 | 43.86
58.002.0331-B | 40.72
58.002.0332-1 | 68.9
58.002.0332-B | 64.83
58.002.0333-1 | 144.92
58.002.0333-B | 138.01
58.002.0336-1 | 36.3
58.002.0336-B | 31.93
58.002.0337-1 | 2.52
58.002.0337-B | 2.42
58.002.0339-1 | 4.58
58.002.0339-B | 4.58
58.002.0343-1 | 33.28
58.002.0343-B | 28.84
58.002.0350-1 | 68.83
58.002.0350-B | 62.73
58.002.0352-1 | 482.01
58.002.0352-B | 463.71
58.002.0355-1 | 76.24
58.002.0355-B | 69.87
58.002.0357-1 | 67.3
58.002.0357-B | 60.95
58.002.0376-1 | 131.06
58.002.0376-B | 118.07
58.002.0400-1 | 99.27
58.002.0400-B | 92.85
58.002.0401-1 | 169.43
58.002.0401-B | 159.96
58.002.0402-1 | 283.62
58.002.0402-B | 271.19
58.002.0407-1 | 7.56
58.002.0407-B | 7.56
58.002.0412-1 | 1.1
58.002.0412-B | 1.1
58.002.0425-1 | 22.11
58.002.0425-B | 20.2
58.002.0428-1 | 41.52
58.002.0428-B | 41.52
58.002.0429-1 | 2.16
58.002.0429-B | 2.16
58.002.0430-1 | 12.12
58.002.0430-B | 12.12
58.002.0431-1 | 6.82
58.002.0431-B | 6.82
58.002.0432-1 | 52.68
58.002.0432-B | 52.68
58.002.0433-1 | 12
58.002.0433-B | 12
58.002.0434-1 | 19.56
58.002.0434-B | 19.56
58.002.0435-1 | 27.15
58.002.0435-B | 27.15
58.002.0436-1 | 9.08
58.002.0436-B | 9.08
58.002.9999-0 | 8985
58.002.9999-A | 8500
59.003.0010-1 | 17.01
59.003.0010-B | 17.01
59.003.0050-1 | 0.68
59.003.0050-B | 0.68
59.003.0060-1 | 174.48
59.003.0060-B | 174.48
59.003.9999-0 | 1396
59.003.9999-A | 1396
55.100.0061-1 | 35.77
55.100.0061-B | 33.13
55.100.0063-1 | 13.31
55.100.0063-B | 13.31
55.100.0064-1 | 5.41
55.100.0064-B | 5.41
55.100.0065-1 | 2.26
55.100.0065-B | 2.26
55.100.0067-1 | 1796.57
55.100.0067-B | 1666.34
55.100.0068-1 | 1.74
55.100.0068-B | 1.74
55.100.0069-1 | 1.69
55.100.0069-B | 1.69
55.100.0070-1 | 1.57
55.100.0070-B | 1.57
55.100.0071-1 | 29.16
55.100.0071-B | 27.04
55.100.0072-1 | 41.29
55.100.0072-B | 38.27
55.100.9999-0 | 4625
55.100.9999-A | 4248
58.002.0138-1 | 2.94
58.002.0138-B | 2.84
58.002.0150-1 | 23.5
58.002.0150-B | 22.16
58.002.0155-1 | 52.03
58.002.0155-B | 47.37
58.002.0304-1 | 108.64
58.002.0304-B | 108.64
58.002.0306-1 | 3.58
58.002.0306-B | 3.58
58.002.0307-1 | 0.39
58.002.0307-B | 0.39
58.002.0313-1 | 63.27
58.002.0313-B | 56.11
58.002.0315-1 | 71.45
58.002.0315-B | 71.07
58.002.0316-1 | 26.09
58.002.0316-B | 25.74
58.002.0318-1 | 1.11
58.002.0318-B | 1.07
58.002.0319-1 | 4.14
58.002.0319-B | 4.12
58.002.0322-1 | 84.14
58.002.0322-B | 80.22
58.002.0325-1 | 3
58.002.0325-B | 2.98
58.002.0326-1 | 0.93
58.002.0326-B | 0.92
58.002.0327-1 | 76.25
58.002.0327-B | 69.44
58.002.0328-1 | 52.13
58.002.0328-B | 47.46
58.002.0329-1 | 96.63
58.002.0329-B | 83.88
58.002.0330-1 | 102.7
58.002.0330-B | 89.5
58.002.0331-1 | 42.35
58.002.0331-B | 39.25
58.002.0332-1 | 66.21
58.002.0332-B | 62.18
58.002.0333-1 | 138.63
58.002.0333-B | 131.8
58.002.0336-1 | 34.52
58.002.0336-B | 30.21
58.002.0337-1 | 2.26
58.002.0337-B | 2.16
58.002.0339-1 | 3.43
58.002.0339-B | 3.43
58.002.0343-1 | 32.82
58.002.0343-B | 28.45
58.002.0350-1 | 66.04
58.002.0350-B | 60.02
58.002.0352-1 | 467.2
58.002.0352-B | 449.14
58.002.0355-1 | 74.98
58.002.0355-B | 68.7
58.002.0357-1 | 66.37
58.002.0357-B | 60.11
58.002.0376-1 | 123.85
58.002.0376-B | 111.03
58.002.0400-1 | 94.25
58.002.0400-B | 87.92
58.002.0401-1 | 162.52
58.002.0401-B | 153.18
58.002.0402-1 | 263.83
58.002.0402-B | 251.56
58.002.0407-1 | 7.71
58.002.0407-B | 7.71
58.002.0412-1 | 1.05
58.002.0412-B | 1.05
58.002.0425-1 | 19.64
58.002.0425-B | 17.76
58.002.0428-1 | 39.78
58.002.0428-B | 39.78
58.002.0429-1 | 2.04
58.002.0429-B | 2.04
58.002.0430-1 | 12.12
58.002.0430-B | 12.12
58.002.0431-1 | 6.96
58.002.0431-B | 6.96
58.002.0432-1 | 54
58.002.0432-B | 54
58.002.0433-1 | 12
58.002.0433-B | 12
58.002.0434-1 | 19.89
58.002.0434-B | 19.89
58.002.0435-1 | 26.4
58.002.0435-B | 26.4
58.002.0436-1 | 9.25
58.002.0436-B | 9.25
58.002.9999-0 | 8458
58.002.9999-A | 8053
59.003.0010-1 | 16.53
59.003.0010-B | 16.53
59.003.0050-1 | 0.73
59.003.0050-B | 0.73
59.003.0060-1 | 172.52
59.003.0060-B | 172.52
59.003.9999-0 | 1369
59.003.9999-A | 1369
73900/12 | 58.76
74021/3 | 1.01
74021/6 | 1.99
TC 09.05.0700 (/) | 14.59
03.025.0032-5 | 7.15