## RelaçaoRuas
RELAÇÃO DE RUAS
PAVIMENTAÇÃO E DRENAGEM DOS BAIRROS MARAVISTA E SERRA GRANDE
Item | Via | TRECHO | Bairro | Extensão
[5 empty] | est. Inicial | + | quebrada | => | est. Final | + | quebrada
1 | AV. JOSÉ CORTEZ JÚNIOR (ANTIGA AV.2) | Rua 45 à Av. Ewerton Xavier | SERRA GRANDE | 888.703 | 0 | + | 0 |  | 44 | + | 8.703
2 | RUA COSTA RICA (ANTIGA RUA 8) | Estrada do Cantagalo a Av. Ewerton Xavier | SERRA GRANDE | 214.098 | 50 | + | 0 |  | 60 | + | 14.098
3 | RUA D | Rua B a Av. Ewerton Xavier | SERRA GRANDE | 69.159 | 100 | + | 0 |  | 103 | + | 9.159
4 | RUA DOS BRILHANTES | Avenida José Cortez Júnior (antiga Av. das Esmeraldas) a Rua Costa Rica (antiga Rua 8) | SERRA GRANDE | 310 | 150 | + | 0 |  | 165 | + | 10
5 | ESTRADA DO CANTAGALO | Rua Costa Rica (antiga Rua 8) a Rua B | SERRA GRANDE | 314 | 165 | + | 10 |  | 181 | + | 4
6 | RUA 36 | Av. José Cortez Junior (antiga Av. 2) a Rua Costa Rica (antiga Rua 8) | SERRA GRANDE | 179.761 | 200 | + | 0 |  | 208 | + | 19.761
7 | RUA A | Rua Costa Rica (antiga Rua 8) a Rua D | SERRA GRANDE | 240.059 | 250 | + | 0 |  | 262 | + | 0.059
8 | RUA 35 | Av. José Cortez Junior (antiga Av. 2) a Rua Costa Rica (antiga Rua 8) | SERRA GRANDE | 159.414 | 300 | + | 0 |  | 307 | + | 19.414
9 | RUA B | Rua Costa Rica (antiga Rua 8) a Estrada do Cantagalo | SERRA GRANDE | 392.345 | 350 | + | 0 |  | 369 | + | 12.345
10 | RUA PY | Av. Ewerton Xavier a Avenida José Cortez Júnior | SERRA GRANDE | 200.427 | 400 | + | 0 |  | 410 | + | 0.427
11 | RUA 39 | início e fim na Av. José Cortez Junior (antiga Av. 2) | SERRA GRANDE | 320.753 | 450 | + | 0 |  | 466 | + | 0.753
12 | RUA JOÃO PAULO II (ANTIGA RUA 19) | Av. Ewerton Xavier a Rua João Cabete | SERRA GRANDE | 552.104 | 500 | + | 0 |  | 527 | + | 12.104
13 | RUA DR. PEDRO CALDAS CUNHA (ANTIGA RUA 20) | Rua Professora Romanda Gonçalves a Rua João Cabete | SERRA GRANDE | 317.078 | 550 | + | 0 |  | 565 | + | 17.078
14 | RUA RAIMUNDO TEIXEIRA MENDES (ANTIGO RUA 21) | Av. Ewerton Xavier a Rua João Cabete | SERRA GRANDE | 514.981 | 600 | + | 0 |  | 625 | + | 14.981
15 | RUA VINÍCIO CORREA DE ARAÚJO (ANTIGA RUA 22) | Av. Ewerton Xavier a Av. Pilsen (antiga Av. 4) | SERRA GRANDE | 421.486 | 650 | + | 0 |  | 671 | + | 1.486
16 | RUA REPUBLICA DOMINICANA (ANTIGA RUA 23) | Av. josé Cortêz Júnior (Ant. Av. 2) à Av. Gen. Atratino Cortês Coutinho | SERRA GRANDE | 167.767 | 700 | + | 0 |  | 708 | + | 7.767
17 | RUA REPUBLICA DOMINICANA (ANTIGA RUA 23) | Av. Gen. Atratino Cortês Coutinho (ant. Av. 1) à Av. Everton Xavier | SERRA GRANDE | 165.401 | 750 | + | 0 |  | 758 | + | 5.401
18 | RUA REPUBLICA DOMINICANA (ANTIGA RUA 23) | Av. Everton Xavier à Rua João Cabete | SERRA GRANDE | 509.692 | 800 | + | 0 |  | 825 | + | 9.692
19 | RUA CUBA (ANTIGA RUA 24) | Av. José Cortês Júnior (ant. Av.2) à Av. Everton Xavier | SERRA GRANDE | 332.754 | 850 | + | 0 |  | 866 | + | 12.754
20 | RUA CUBA (ANTIGA RUA 24) | Av. Everton Xavier à Rua João Cabete | SERRA GRANDE | 533.317 | 900 | + | 0 |  | 926 | + | 13.317
21 | RUA PORTO RICO (ANTIGA RUA 25) | Av. General Atratino Cortês Coutinho à Av. Everton Xavier | SERRA GRANDE | 137.65 | 950 | + | 0 |  | 956 | + | 17.65
22 | RUA FRANCISCO NASCIMENTO (ANTIGA RUA 26) | Av. General Atratino Cortês Coutinho à Av. Everton Xavier | SERRA GRANDE | 145.961 | 1050 | + | 0 |  | 1057 | + | 5.961
23 | RUA PORTO RICO (ANTIGA RUA 25) | Av. Everton Xavier à Rua João Cabete | SERRA GRANDE | 536.834 | 1000 | + | 0 |  | 1026 | + | 16.834
24 | RUA FRANCISCO NASCIMENTO (ANTIGA RUA 26) | Av. Everton Xavier à Rua João Cabete | SERRA GRANDE | 528.691 | 1100 | + | 0 |  | 1126 | + | 8.691
25 | RUA JORNALISTA ARI GUANABARA (ANTIGA RUA 1) | Av. José Cortez Junior (antiga Av. 2) e Av. Ewerton Xavier | SERRA GRANDE | 332.603 | 1150 | + | 0 |  | 1166 | + | 12.603
26 | RUA TENOR ROBERTO CALHEIROS DE MIRANDA (ANTIGA RUA 27) | Av. Ewerton Xavier a Rua João Cabete | SERRA GRANDE | 520.581 | 1200 | + | 0 |  | 1226 | + | 0.581
27 | RUA EDYR BACKER (ANTIGA RUA 28) | Av. Ewerton Xavier a Av. Pilsen (antiga Av. 4) | SERRA GRANDE | 420.604 | 1250 | + | 0 |  | 1271 | + | 0.604
28 | RUA HIGINO DA SILVA SAMARY | Av. José Cortez Junior (antiga Av. 2) a Av. Ewerton Xavier | SERRA GRANDE | 332.626 | 1300 | + | 0 |  | 1316 | + | 12.626
29 | RUA ESTHER ALEXANDRE ANDRADE (ANTIGA RUA 29) | Av. Ewerton Xavier a Av. Pilsen (antiga Av. 4) | SERRA GRANDE | 420.637 | 1350 | + | 0 |  | 1371 | + | 0.637
30 | RUA FELIPE GERALDO VICENTE (ANTIGA RUA 4) | Av. Ewerton Xavier a Av. José Cortez Júnior (antiga Av. 2) | SERRA GRANDE | 332.791 | 1400 | + | 0 |  | 1416 | + | 12.791
31 | RUA RUBEM ASSIS BONFIM (ANTIGA RUA 30) | Av. Ewerton Xavier a Rua João Cabete | SERRA GRANDE | 380.714 | 1450 | + | 0 |  | 1469 | + | 0.714
32 | RUA 5 | Av. José Cortez Junior (antiga Av. 2) a Av. Ewerton Xavier | SERRA GRANDE | 332.76 | 1500 | + | 0 |  | 1516 | + | 12.76
33 | RUA JAERTH MEDEIROS (ANTIGA RUA 31) | Av. Ewerton Xavier a Rua João Cabete | SERRA GRANDE | 332.094 | 1550 | + | 0 |  | 1566 | + | 12.094
34 | RUA NOSSA SENHORA DOS ANJOS (ANTIGA RUA 32) | Av. Ewerton Xavier a Rua João Cabete | SERRA GRANDE | 500 | 1600 | + | 0 |  | 1625 | + | 0
35 | RUA JOÃO CABETE | Rua Jaerth Medeiros (antiga Rua 31) a Rua João Paulo II (antiga Rua 19) | SERRA GRANDE | 750.862 | 1625 | + | 0 |  | 1662 | + | 10.862
36 | RUA JOSÉ FLORÊNCIO PEREIRA (ANTIGA RUA 33) | Av. Ewerton Xavier a Rua Nossa Senhora dos Anjos (antiga Rua 32) | SERRA GRANDE | 179.179 | 1700 | + | 0 |  | 1708 | + | 19.179
37 | AV. JOSÉ CORTEZ JÚNIOR (ANTIGA AV.2) | Rua Professor Julio Oliveira Bitencourt (Ant. Rua 6) à Rua Vinício Correa de Araújo (antiga Rua 22) | SERRA GRANDE | 712.549 | 1750 | + | 0 |  | 1785 | + | 12.549
38 | AV. GENERAL ATRATINO CORTES COUTINHO | Rua 1 à Rua Vinício Correa de Araújo (Antiga Rua 22) | SERRA GRANDE | 360.261 | 1800 | + | 0 |  | 1818 | + | 0.261
39 | AV. PILSEN (ANTIGA AVENIDA 04) | Rua Esther Alexandre (antiga Rua 29) a Rua João Paulo II (antiga Rua 19) | SERRA GRANDE | 720.975 | 1850 | + | 0 |  | 1886 | + | 0.975
40 | RUA SANTO AMARO (ANTIGO CAMINHO EXISTENTE) | Av. Ewerton Xavier a Rua 75 | MARAVISTA | 777.573 | 1900 | + | 0 |  | 1938 | + | 17.573
41 | AV. AUGUSTO VIEIRA JACQUES (ANTIGA A. BAHIA I) | Av. Ewerton Xavier à Rua Professor José Vieira de Souza | MARAVISTA | 804.38 | 1950 | + | 0 |  | 1990 | + | 4.38
42 | RUA PROF. JOSÉ VIEIRA DE SOUZA ( ANTIGA RUA 11) | Tem início e fim na Av. Augusto Vieira Jacques (Ant. Av. Bahia / Av. 1) | MARAVISTA | 484.106 | 1990 | + | 4.38 |  | 2014 | + | 8.486
43 | RUA JORNALISTA JOSÉ DE MATOS (ANTIGA RUA 1) | Av. Ewerton Xavier à Av. Augusto Vieira Jacques | MARAVISTA | 121.821 | 2050 | + | 0 |  | 2056 | + | 1.821
44 | RUA PROF. JURENIL ANDRADE COSTA | Rua Santo Amaro à Augusto Vieira Jacques | MARAVISTA | 44.387 | 2100 | + | 0 |  | 2102 | + | 4.387
45 | RUA PROF. JURENIL ANDRADE COSTA | Av. Everton Xavier à Rio João Mendes | MARAVISTA | 169.746 | 2150 | + | 0 |  | 2158 | + | 9.746
46 | RUA JORNALISTA MÁRIO DUTRA (ANTIGA RUA 3) | Av. Augusto Vieira Jacques ao Rio João Mendes | MARAVISTA | 322.936 | 2200 | + | 0 |  | 2216 | + | 2.936
47 | RUA MAURÍCIO LAGE (ANTIGA RUA 4) | Av. Augusto Vieira Jacques a Av. Prefeito Altivo Mendes Linhares | MARAVISTA | 654.25 | 2250 | + | 0 |  | 2282 | + | 14.25
48 | RUA ADALGISA MONTEIRO (ANTIGA RUA 5) | Os primeiros 100m a partir da Av. Augusto Vieira Jacques em direção a Av. Ewerton Xavier = 100m | MARAVISTA | 71.252 | 2300 | + | 0 |  | 2303 | + | 11.252
49 | RUA ADALGISA MONTEIRO (ANTIGA RUA 5) | Rua Professora Romanda Gonçalves a Rua Maria Izabel Bolckan (antiga Rua 23) = 371m | MARAVISTA | 353.093 | 2350 | + | 0 |  | 2367 | + | 13.093
50 | RUA PROF. ANGEOLINA PETRÓPOLIS (ANTIGA RUA 5) | Rua Santo Amaro a Av. Prefeito Altivo Mendes Linhares | MARAVISTA | 854.683 | 2400 | + | 0 |  | 2442 | + | 14.683
51 | RUA DR. PÁLVARO SILVA (ANTIGA RUA 7) | Rua Professor José Vieira de Souza até a altura do número 014 | MARAVISTA | 178.866 | 2450 | + | 0 |  | 2458 | + | 18.866
52 | RUA SENADOR LÚCIO BITTENCOURT (ANTIGA RUA 8) | Av. Ewerton Xavier a Av. Prefeito Altivo Mendes Linhares | MARAVISTA | 453.443 | 2500 | + | 0 |  | 2522 | + | 13.443
53 | RUA ULISSES DE OLIVEIRA MADRUGA (ANTIGA RUA 9) | Av. Ewerton Xavier a Av. Prefeito Altivo Mendes Linhares | MARAVISTA | 453.378 | 2550 | + | 0 |  | 2572 | + | 13.378
54 | RUA DR. CÁSSIO ROTHER DO AMARAL (ANTIGA RUA 10) | Rua Professora Romanda Gonçalves a Rua Professora Gertrudes Camará Torres (antiga Rua 27) | MARAVISTA | 292.677 | 2600 | + | 0 |  | 2614 | + | 12.677
55 | RUA PROF. GERTRUDES CAMARÁ TORRES (ANTIGA RUA 27) | Rua Dr. Cassio Rother do Amaral a Rua Doutor Pálvaro da Silva | MARAVISTA | 205.903 | 2650 | + | 0 |  | 2660 | + | 5.903
56 | RUA CARLOS TAVARES NUNES (ANTIGA RUA 38) | Av. Ewerton Xavier a Rua Professora Romanda Gonçalves | MARAVISTA | 220.452 | 2700 | + | 0 |  | 2711 | + | 0.452
57 | RUA MADRE MARY MARCELINE (ANTIGA RUA 39) | Av. Everton Xavier a Rua Professora Romana Gonçalves | MARAVISTA | 219.887 | 2750 | + | 0 |  | 2760 | + | 19.887
58 | RUA PROF. ROCHED SEBÁ (ANTIGA RUA 40) | Av. Ewerton Xavier a Rua Professora Romanda Gonçalves | MARAVISTA | 214.195 | 2800 | + | 0 |  | 2810 | + | 14.195
59 | AV. AUGUSTO VIEIRA JACQUES (ANTIGA A. BAHIA I) | Est. Francisco da Cruz Nunes à R. Dr. Cássio R. do Amaral | MARAVISTA | 396.037 | 2850 | + | 0 |  | 2869 | + | 16.037
60 | AVENIDA 2 | Rua da Fantasia (antiga Rua 12) a Rua Professora Romanda Gonçalves | MARAVISTA | 500.286 | 2900 | + | 0 |  | 2925 | + | 0.286
61 | AVENIDA PREFEITO ALTIVO MENDES LINHARES | Avenida 2 a Rua Maria Izabel Bolckan (antiga Rua 23) | MARAVISTA | 825.411 | 2950 | + | 0 |  | 2991 | + | 5.411
62 | RUA DR. LUIZ ARAÚJO BRAZ (ANTIGA RUA 9) | Os primeiros 50m a partir da Av. Irene Lopes Sodré | MARAVISTA | 50.244 | 3000 | + | 0 |  | 3002 | + | 10.244
63 | RUA SANTO AMARO (ANTIGO CAMINHO EXISTENTE) | Até a Rua Odrazil Lizardo Camilo | MARAVISTA | 400
64 | RUA ODRAZIL LIZARDO CAMILO | Rua Santo Amaro à Rua Maria Tanuré Amora | MARAVISTA | 350
65 | RUA MARIA TANURÉ AMORA | Rua Santo Amaro à Estrada Francisco da Cruz Nunes | MARAVISTA | 270
66 | RUA DR. PÁLVARO DA SILVA | Avenida Prefeito Altivo Mendes Linhares à Rua Maria Izavel Bolcakan | MARAVISTA | 190
67 | RUA DR. LUIZ DE ARAÚJO BRAZ (ANT. RUA 9) | Av. Everton Xavier à Rua Prof. Romanda Gonçalves | SERRA GRANDE | 15
68 | RUA NICARAGUA (ANT. RUA 10) | Av. Everton Xavier à Av. Irene Lopes Sodré (Ant. Est. Engenho do Mato) | SERRA GRANDE | 700
69 | RUA 12 | Av. Everton Xavier à Av. Prof. Romanda Gonçaves | MARAVISTA | 215
70 | AVENIDA 2 | Miguel Coelho à Av. Prefeito Altivo Mendes Linhares | MARAVISTA | 20
71 | RUA PROFESSOR JULIO OLIVEIRA BITTENCOURT | Av. General Atratino Cortês Coutinho à Av. Everton Xavier | SERRA GRANDE | 170
72 | RUA JOSÉ BITTENCOURT ( ANTIGA RUA 7) | Altura do lote 09 à Av. Everton Xavier | SERRA GRANDE | 115
73 | RUA PROFESSOR CARLOS CORTES (ANTIGA RUA 8) | altura do número 85 à Rua José Bittencourt (antiga Rua 7) | SERRA GRANDE | 100
|  |  | TOTAL | 25995.677

## ÁREA DE PAVIMENTAÇÃO
RELAÇÃO DE RUAS
PAVIMENTAÇÃO E DRENAGEM DOS BAIRROS MARAVISTA E SERRA GRANDE
ÁREA DE PAVIMENTAÇÃO - VIAS COM MAIOR FLUXO DE VEÍCULOS
Item | RAMO | Via | Largura | Extensão | Área
[6 empty] | est. Inicial | + | quebrada | => | est. Final | + | quebrada
1 | RAMO 0 | AV. JOSÉ CORTEZ JÚNIOR (ANTIGA AV.2) | 7 | 888.703 | 6220.92 | 0 | + | 0 |  | 44 | + | 8.703
2 | RAMO 1600 | RUA NOSSA SENHORADOS ANJOS (ANTIGA RUA 32) | 7 | 505.735 | 3540.15 | 1600 | + | 0 |  | 1625 | + | 5.735
| RAMO 1600 | TRECHO 1625+5,735 À 1626+15,729 | 6.07 | 29.994 | 182.06 | 1625 | + | 5.735 |  | 1626 | + | 15.729
3 | RAMO 1850 | AV. PILSEN (ANTIGA AVENIDA 04) | 7 | 720.975 | 5046.83 | 1850 | + | 0 |  | 1886 | + | 0.975
4 | RAMO 1900 | RUA SANTO AMARO (ANTIGO CAMINHO EXISTENTE) | 7 | 367.573 | 2573.01 | 1920 | + | 10 |  | 1938 | + | 17.573
5 | RAMO 1900 | RUA 75 | 7 | 120 | 840 | 1900 | + | 0 |  | 1906 | + | 0
|  |  | Subtotal | 2632.98 | 18402.97
ÁREA DE PAVIMENTAÇÃO - VIAS COM MENOR FLUXO DE VEÍCULOS
Item | RAMO | Via | Largura | Extensão | Área
[6 empty] | est. Inicial | + | quebrada | => | est. Final | + | quebrada
0 | RAMO 500 | RUA COSTA RICA (ANT. RUA 8) | 6 | 214.098 | 1284.59 | 50 | + | 0 |  | 60 | + | 14.098
6 | RAMO 100 | RUA D | 6 | 69.159 | 414.95 | 100 | + | 0 |  | 103 | + | 9.159
7 | RAMO 150 | RUA DOS BRILHANTES | 6 | 310 | 1860 | 150 | + | 0 |  | 165 | + | 10
8 | RAMO 150 | ESTRADA DO CANTAGALO | 6 | 314 | 1884 | 165 | + | 10 |  | 181 | + | 4
9 | RAMO 200 | RUA 36 | 6 | 179.761 | 1078.57 | 200 | + | 0 |  | 208 | + | 19.761
10 | RAMO 250 | RUA A | 6 | 240.059 | 1440.35 | 250 | + | 0 |  | 262 | + | 0.059
11 | RAMO 300 | RUA 35 | 6 | 159.414 | 956.48 | 300 | + | 0 |  | 307 | + | 19.414
12 | RAMO 350 | RUA B | 6 | 392.345 | 2354.07 | 350 | + | 0 |  | 369 | + | 12.345
13 | RAMO 400 | RUA PY | 6 | 200.427 | 1202.56 | 400 | + | 0 |  | 410 | + | 0.427
14 | RAMO 450 | RUA 39 | 6 | 320.753 | 1924.52 | 450 | + | 0 |  | 466 | + | 0.753
15 | RAMO 500 | RUA JOÃO PAULO II (ANTIGA RUA 19) | 6 | 552.104 | 3312.62 | 500 | + | 0 |  | 527 | + | 12.104
16 | RAMO 550 | RUA DR. PEDRO CALDAS CUNHA (ANTIGA RUA 20) | 6 | 317.078 | 1902.47 | 550 | + | 0 |  | 565 | + | 17.078
17 | RAMO 600 | RUA RAIMUNDO TEIXEIRA MENDES (ANTIGO RUA 21) | 6 | 514.981 | 3089.89 | 600 | + | 0 |  | 625 | + | 14.981
18 | RAMO 650 | RUA VINÍCIO CORREA DE ARAÚJO (ANTIGA RUA 22) | 6 | 421.486 | 2528.92 | 650 | + | 0 |  | 671 | + | 1.486
19 | RAMO 700 | RUA REPUBLICA DOMINICANA (ANTIGA RUA 23) | 6 | 167.767 | 1006.6 | 700 | + | 0 |  | 708 | + | 7.767
20 | RAMO 750 | RUA REPUBLICA DOMINICANA (ANTIGA RUA 23) | 6 | 165.401 | 992.41 | 750 | + | 0 |  | 758 | + | 5.401
21 | RAMO 800 | RUA REPUBLICA DOMINICANA (ANTIGA RUA 23) | 6 | 509.692 | 3058.15 | 800 | + | 0 |  | 825 | + | 9.692
22 | RAMO 850 | RUA CUBA (ANTIGA RUA 24) | 6 | 332.754 | 1996.52 | 850 | + | 0 |  | 866 | + | 12.754
23 | RAMO 900 | RUA CUBA (ANTIGA RUA 24) | 6 | 533.317 | 3199.9 | 900 | + | 0 |  | 926 | + | 13.317
24 | RAMO 950 | RUA PORTO RICO (ANTIGA RUA 25) | 6 | 137.65 | 825.9 | 950 | + | 0 |  | 956 | + | 17.65
25 | RAMO 1050 | RUA FARM. FRANCISCO NASCIMENTO (ANTIGA RUA 26) | 6 | 145.961 | 875.77 | 1050 | + | 0 |  | 1057 | + | 5.961
26 | RAMO 1000 | RUA PORTO RICO (ANTIGA RUA 25) | 6 | 536.834 | 3221 | 1000 | + | 0 |  | 1026 | + | 16.834
27 | RAMO 1100 | RUA FARM. FRANCISCO NASCIMENTO (ANTIGA RUA 26) | 6 | 528.691 | 3172.15 | 1100 | + | 0 |  | 1126 | + | 8.691
28 | RAMO 1150 | RUA JORNALISTA ARI GUANABARA (ANTIGA RUA 1) | 6 | 332.603 | 1995.62 | 1150 | + | 0 |  | 1166 | + | 12.603
29 | RAMO 1200 | RUA TENOR ROBERTO CALHEIROS DE MIRANDA (ANTIGA RUA 27) | 6 | 520.581 | 3123.49 | 1200 | + | 0 |  | 1226 | + | 0.581
30 | RAMO 1250 | RUA EDYR BACKER (ANTIGA RUA 28) | 6 | 420.604 | 2523.62 | 1250 | + | 0 |  | 1271 | + | 0.604
31 | RAMO 1300 | RUA HIGINO DA SILVA SAMARY | 6 | 332.626 | 1995.76 | 1300 | + | 0 |  | 1316 | + | 12.626
32 | RAMO 1350 | RUA ESTHER ALEXANDRA ANDRADE (ANTIGA RUA 29) | 6 | 420.637 | 2523.82 | 1350 | + | 0 |  | 1371 | + | 0.637
33 | RAMO 1400 | RUA FELIPE GERALDO VICENTE (ANTIGA RUA 4) | 6 | 332.791 | 1996.75 | 1400 | + | 0 |  | 1416 | + | 12.791
34 | RAMO 1450 | RUA RUBEM ASSIS BONFIM (ANTIGA RUA 30) | 6 | 380.714 | 2284.28 | 1450 | + | 0 |  | 1469 | + | 0.714
35 | RAMO 1500 | RUA 5 | 6 | 332.76 | 1996.56 | 1500 | + | 0 |  | 1516 | + | 12.76
36 | RAMO 1550 | RUA JAERTH MEDEIROS (ANTIGA RUA 31) | 6 | 332.094 | 1992.56 | 1550 | + | 0 |  | 1566 | + | 12.094
37 | RAMO 1600 | RUA JOÃO CABETE | 5 | 715.133 | 3575.67 | 1626 | + | 15.729 |  | 1662 | + | 10.862
38 | RAMO 1700 | RUA JOSÉ FLORÊNCIO PEREIRA (ANTIGA RUA 33) | 6 | 179.179 | 1075.07 | 1700 | + | 0 |  | 1708 | + | 19.179
39 | RAMO 1750 | AV. JOSÉ CORTEZ JÚNIOR (ANTIGA AV.2) | 6 | 712.549 | 4275.29 | 1750 | + | 0 |  | 1785 | + | 12.549
40 | RAMO 1800 | AV. GENERAL ATRATINO CORTES COUTINHO | 6 | 360.261 | 2161.57 | 1800 | + | 0 |  | 1818 | + | 0.261
41 | RAMO 1950 | AV. AUGUSTO VIEIRA JACQUES (ANTIGA A. BAHIA I) | 6 | 804.38 | 4826.28 | 1950 | + | 0 |  | 1990 | + | 4.38
42 | RAMO 1950 | RUA PROF. JOSÉ VIEIRA DE SOUZA ( ANTIGA RUA 11) | 6 | 484.106 | 2904.64 | 1990 | + | 4.38 |  | 2014 | + | 8.486
43 | RAMO 2050 | RUA JORNALISTA JOSÉ DE MATOS (ANTIGA RUA 1) | 6 | 121.821 | 730.93 | 2050 | + | 0 |  | 2056 | + | 1.821
44 | RAMO 2100 | RUA PROF. JURENIL ANDRADE COSTA | 6 | 44.387 | 266.32 | 2100 | + | 0 |  | 2102 | + | 4.387
45 | RAMO 2150 | RUA PROF. JURENIL ANDRADE COSTA | 6 | 169.746 | 1018.48 | 2150 | + | 0 |  | 2158 | + | 9.746
46 | RAMO 2200 | RUA JORNALISTA MÁRIO DUTRA (ANTIGA RUA 3) | 6 | 322.936 | 1937.62 | 2200 | + | 0 |  | 2216 | + | 2.936
47 | RAMO 2250 | RUA MAURÍCIO LAGE (ANTIGA RUA 4) | 6 | 654.25 | 3925.5 | 2250 | + | 0 |  | 2282 | + | 14.25
48 | RAMO 2300 | RUA ADALGISA MONTEIRO (ANTIGA RUA 5) | 6 | 71.252 | 427.51 | 2300 | + | 0 |  | 2303 | + | 11.252
49 | RAMO 2350 | RUA ADALGISA MONTEIRO (ANTIGA RUA 5) | 6 | 281.707 | 1690.24 | 2350 | + | 0 |  | 2364 | + | 1.707
| RAMO 2350 | TRECHO 2364+1,707 À 2365+2,986 | 5.68 | 21.279 | 120.86 | 2364 | + | 1.707 |  | 2365 | + | 2.986
| RAMO 2350 | RUA ADALGISA MONTEIRO (ANTIGA RUA 5) | 5 | 50.107 | 250.54 | 2365 | + | 2.986 |  | 2367 | + | 13.093
50 | RAMO 2400 | RUA PROF. ANGEOLINA PETRÓPOLIS (ANTIGA RUA 5) | 6 | 854.683 | 5128.1 | 2400 | + | 0 |  | 2442 | + | 14.683
51 | RAMO 2450 | RUA DR. PÁLVARO SILVA (ANTIGA RUA 7) | 6 | 178.866 | 1073.2 | 2450 | + | 0 |  | 2458 | + | 18.866
52 | RAMO 2500 | RUA SENADOR LÚCIO BITTENCOURT (ANTIGA RUA 8) | 6 | 453.443 | 2720.66 | 2500 | + | 0 |  | 2522 | + | 13.443
53 | RAMO 2550 | RUA ULISSES DE OLIVEIRA MADRUGA (ANTIGA RUA 9) | 6 | 453.378 | 2720.27 | 2550 | + | 0 |  | 2572 | + | 13.378
54 | RAMO 2600 | RUA DR. ROTHER DO AMARAL (ANTIGA RUA 10) | 6 | 292.677 | 1756.06 | 2600 | + | 0 |  | 2614 | + | 12.677
55 | RAMO 2650 | RUA PROF. GERTRUDES CAMARÁ TORRES (ANTIGA RUA 27) | 6 | 205.903 | 1235.42 | 2650 | + | 0 |  | 2660 | + | 5.903
56 | RAMO 2700 | RUA CARLOS TAVARES NUNES (ANTIGA RUA 38) | 6 | 220.452 | 1322.71 | 2700 | + | 0 |  | 2711 | + | 0.452
57 | RAMO 2750 | RUA MADRE MARY MARCELINE (ANTIGA RUA 39) | 6 | 219.887 | 1319.32 | 2750 | + | 0 |  | 2760 | + | 19.887
58 | RAMO 2800 | RUA PROF. ROCHED SEBÁ (ANTIGA RUA 40) | 6 | 214.195 | 1285.17 | 2800 | + | 0 |  | 2810 | + | 14.195
59 | RAMO 2850 | AV. AUGUSTO VIEIRA JACQUES (ANTIGA A. BAHIA I) | 6 | 396.037 | 2376.22 | 2850 | + | 0 |  | 2869 | + | 16.037
60 | RAMO 2900 | AVENIDA 2 | 6 | 218.426 | 1310.56 | 2900 | + | 0 |  | 2910 | + | 18.426
|  | TRECHO 2910+18,426 À 2912+7,635 | 5.5 | 29.209 | 160.65 | 2910 | + | 18.426 |  | 2912 | + | 7.635
|  | AVENIDA 2 | 5 | 42.19 | 210.95 | 2912 | + | 7.635 |  | 2914 | + | 9.825
|  | TRECHO 2914+9,825 À 2916+8,778 | 5.5 | 38.953 | 214.24 | 2914 | + | 9.825 |  | 2916 | + | 8.778
|  | AVENIDA 2 | 6 | 171.508 | 1029.05 | 2916 | + | 8.778 |  | 2925 | + | 0.286
61 | RAMO 2950 | AVENIDA PREFEITO ALTIVO MENDES LINHARES | 6 | 825.411 | 4952.47 | 2950 | + | 0 |  | 2991 | + | 5.411
62 | RAMO 3000 | RUA DR. LUIZ ARAÚJO BRAZ (ANTIGA RUA 9) | 6 | 50.244 | 301.46 | 3000 | + | 0 |  | 3002 | + | 10.244
|  |  | Subtotal | 20527.697 | 122317.88
ÁREA DE VIAS À SEREM RECONSTUÍDAS
Item | RAMO | Via | Largura | Extensão | Área
[6 empty] | est. Inicial | + | quebrada | => | est. Final | + | quebrada
| RAMO 1900 | RUA SANTO AMPARO (ANT. CAMINHO EXISTENTE) | 7 | 290 | 2030 | 1906 | + | 0 |  | 1920 | + | 10
|  | RUA SANTO AMPARO (ANT. CAMINHO EXISTENTE) | 7 | 400 | 2800
|  | RUA ODRAZIL LIZARDO CAMILO | 7 | 350 | 2450
|  | RUA MARIA TANURÉ AMORA | 7 | 270 | 1890
|  | RUA DR. PÁLVARO DA SILVA | 7.3 | 190 | 1387
|  | RUA DR. LUIZ DE ARAÚJO BRAZ (ANT. RUA 9) | 6.1 | 15 | 91.5
|  | RUA NICARAGUA (ANT. 10) | 8 | 700 | 5600
|  | RUA 12 | 6 | 215 | 1290
|  | AVENIDA 2 | 5.9 | 20 | 118
|  | RUA PROFESSOR JULIO OLIVEIRA BITENCOURT | 6.3 | 170 | 1071
|  | RUA JOSÉ BITTENCOURT (ANTIGA RUA 7) | 5.9 | 115 | 678.5
|  | RUA PROFESSOR CARLOS CORTES (ANTIGA RUA 8) | 5.8 | 100 | 580
|  | AV. EVERTON XAVIER X AV. CUBA | 1.6 | 10 | 16
|  | AV. EVERTON XAVIER X RUA NICARAGUA | 1.6 | 11 | 17.6
|  | AV. EVERTON XAVIER X RUA DR. LUIZ DE ARAÚJO BRAZ | 1.6 | 10 | 16
|  |  | Subtotal | 2866 | 20035.6
|  |  | TOTAL | 26026.677 | 160756.45

## orcam
PREFEITURA MUNICIPAL DE NITEROI
EMUSA - EMPRESA MUNICIPAL DE MORADIA, URBANIZAÇÃO E SANEAMENTO
PAVIMENTAÇÃO E DRENAGEM DE RUAS DOS BAIRRO MARAVISTA E SERRA GRANDE
- Io: AGO/18 -
- BDI 25% -
ÍTEM | CÓDIGO | DESCRIÇÃO | UN | VALOR UNITÁRIO | QUANTIDADE | VALOR PARCIAL R$ | 1
A - SERVIÇOS PRELIMINARES
1 | 01.018.0002-A | LOCAÇÃO DE OBRA COM APARELHO TOPOGRÁFICO SOBRE CERCA DE MARCAÇÃO, INCLUSIVE CONSTRUÇÃO DESTA E SUA PRÉ-LOCAÇÃO E O FORNECIMENTO DO MATERIAL E TENDO POR MEDIÇÃO O PERÍMETRO A CONSTRUIR | M | 14.48 | 52053.35 | 753732.5
2 | 01.016.0010-A | LEVANTAMENTO TOPOGRÁFICO, PLANIALTIMÉTRICO E CADASTRAL, DE TERRENO DE OROGRAFIA NÃO ACIDENTADA, VEGETAÇÃO RALA E EDIFICAÇÃO DENSA | HA | 5472.84 | 1.37 | 7497.79
3 | 74021/3 | ENSAIOS DE REGULARIZAÇÃO DE SUBLEITO | M² | 1.01 | 160756.45 | 162364.01
4 | 74021/6 | ENSAIO DE BASE ESTABILIZADA GRANULOMETRICAMENTE | M³ | 1.99 | 50067.22 | 99633.76
5 | 73900/12 | ENSAIOS DE CONCRETO ASFÁLTICO | T | 58.76 | 17623.2 | 1035539.23
6 | 01.001.0150-A | CONTROLE TECNOLÓGICO DE OBRAS EM CONCRETO ARMADO CONSIDERANDO APENAS O CONTROLE DO CONCRETO E CONSTANDO DE COLETA, MOLDAGEM E CAPEAMENTO DE CORPOS DE PROVA, TRANSPORTE ATE 50KM, ENSAIOS DE RESISTÊNCIA A COMPRESSÃO AOS 28 DIAS E "SLUMP TEST", MEDIDO POR M3 DE CONCRETO COLOCADO NAS FORMAS | M³ | 15.35 | 9542.2 | 146472.77
7 | 01.005.0004-A | PREPARO MANUAL DE TERRENO, COMPREENDENDO ACERTO, RASPAGEM EVENTUAL ATE 0.30M DE PROFUNDIDADE E AFASTAMENTO LATERAL DO MATERIAL EXCEDENTE, INCLUSIVE COMPACTAÇÃO MANUAL | M² | 12.91 | 989 | 12767.99
8 | 08.001.0001-A | BASE DE MACADAME SIMPLES, MEDIDA EM VOLUME DEPOIS DE COMPRIMIDO O MACADAME | M³ | 105.03 | 98.9 | 10387.46
9 | 02.010.0001-A | GALPÃO ABERTO PARA OFICINAS E DEPÓSITOS DE CANTEIRO DE OBRAS, ESTRUTURADO EM MADEIRA DE LEI, COBERTURA DE TELHAS DE CIMENTO SEM AMIANTO ONDULADAS, DE 6MM DE ESPESSURA, PISO CIMENTADO E PREPARO DO TERRENO | M² | 218.07 | 93 | 20280.51
10 | 02.020.0001-A | PLACA DE IDENTIFICAÇÃO DE OBRA PUBLICA, INCLUSIVE PINTURA E SUPORTES DE MADEIRA. FORNECIMENTO E COLOCAÇÃO | M² | 298.1 | 10 | 2981
11 | 02.001.0001-A | TAPUME DE VEDAÇÃO OU PROTEÇÃO, EXECUTADO C/CHAPAS DE MADEIRA COMPENSADA, RESINADA, LISA, DE COLAGEM FENÓLICA, A PROVA D`AGUA, COM 2,20X1,10M E 6MM DE ESPESSURA, PREGADAS EM PECAS DE MADEIRA DE 3ª DE 3"X3" HORIZONTAIS E VERTICAIS A CADA 1,22M, EXCLUSIVE PINTURA | M² | 40.31 | 290.4 | 11706.02
12 | 02.004.0010-A | BARRACÃO DE OBRA EM CHAPA DE COMPENSADO DE 6MM DE ESPESSURA, RESINADA, SIMPLES, REAPROVEITAMENTO DE 2 VEZES, PISO EM CIMENTADO, COBERTURA COM TELHAS DE FIBROCIMENTO SEM AMIANTO, ESPESSURA 6MM, INCLUSIVE INSTALAÇÕES | M² | 359.07 | 307.58 | 110442.75
13 | 02.006.0010-A | ALUGUEL DE CONTAINER TIPO ESCRITÓRIO, MEDINDO 2,20M LARGURA,6,20M COMPRIMENTO E 2,50M ALTURA, COMPOSTO DE CHAPAS DE AÇO C/NERVURAS TRAPEZOIDAIS, ISOLAMENTO TERMO ACÚSTICO NO FORRO, CHASSIS REFORÇADO E PISO EM COMPENSADO NAVAL, INCLUINDO INSTALAÇÕES ELÉTRICAS, EXCLUSIVE TRANSPORTE (VIDE ITEM 04.005.0300) E CARGA E DESCARGA (VIDE ITEM 04.013.0015) | UN.MÊS | 400 | 72 | 28800
14 | 04.005.0300-A | TRANSPORTE DE CONTAINER, SEGUNDO DESCRIÇÃO DA FAMÍLIA 02.006, EXCLUSIVE CARGA E DESCARGA (VIDE ITEM 04.013.0015) | UN.KM | 20.5 | 242.4 | 4969.2
15 | 04.013.0015-A | CARGA E DESCARGA DE CONTAINER, SEGUNDO DESCRIÇÃO DA FAMÍLIA 02.006 | UN | 54.18 | 8 | 433.44
16 | 02.015.0001-A | INSTALAÇÃO E LIGAÇÃO PROVISÓRIA PARA ABASTECIMENTO DE AGUA E ESGOTAMENTO SANITÁRIO EM CANTEIRO DE OBRAS, INCLUSIVE ESCAVAÇÃO, EXCLUSIVE REPOSIÇÃO DA PAVIMENTAÇÃO DO LOGRADOURO PUBLICO | UN | 2789.83 | 1 | 2789.83
17 | 02.016.0001-A | INSTALAÇÃO E LIGAÇÃO PROVISÓRIA DE ALIMENTAÇÃO DE ENERGIA ELÉTRICA, EM BAIXA TENSÃO, PARA CANTEIRO DE OBRAS, M3-CHAVE 100A, CARGA 3KW,20CV, EXCLUSIVE O FORNECIMENTO DO MEDIDOR | UN | 1357.71 | 1 | 1357.71
18 | 02.006.0050-A | ALUGUEL DE BANHEIRO QUÍMICO, PORTÁTIL, MEDINDO 2,31M ALTURA X1,56M LARGURA E 1,16M PROFUNDIDADE, INCLUSIVE INSTALAÇÃO E RETIRADA DO EQUIPAMENTO, FORNECIMENTO DE QUÍMICA DESODORIZANTE, BACTERICIDA E BACTERIOSTÁTICA, PAPEL HIGIÊNICO E VEICULO PRÓPRIO COM UNIDADE MÓVEL DE SUCÇÃO PARA LIMPEZA | UN.MÊS | 867.22 | 72 | 62439.84
19 | 02.011.0014-A | CERCA PROTETORA DE BORDA DE VALA OU OBRA, COM TELA PLÁSTICA NA COR LARANJA OU AMARELA, CONSIDERANDO 1 VEZ DE UTILIZAÇÃO, INCLUSIVE APOIOS, FORNECIMENTO, COLOCAÇÃO E RETIRADA | M² | 1.55 | 51237.6 | 79418.28
20 | 02.020.0005-A | BARRAGEM DE BLOQUEIO DE OBRA NA VIA PUBLICA, DE ACORDO COM A RESOLUÇÃO DA PREFEITURA-RJ, COMPREENDENDO FORNECIMENTO, COLOCAÇÃO E PINTURA DOS SUPORTES DE MADEIRA COM REAPROVEITAMENTO DO CONJUNTO 40 (QUARENTA) VEZES | M | 2.35 | 520 | 1222
21 | 02.020.0009-A | SEMÁFORO PARA SINALIZAÇÃO DE BLOQUEIO DE OBRA NA VIA PUBLICA, DE ACORDO COM A RESOLUÇÃO DA PREFEITURA-RJ, COMPREENDENDO FORNECIMENTO E COLOCAÇÃO DE TODOS OS MATERIAIS NECESSÁRIOS, INCLUSIVE MATERIAIS ELÉTRICOS, CONSIDERANDO 40 VEZES O REAPROVEITAMENTO DA MADEIRA | UN | 60.9 | 130 | 7917
22 | 02.030.0005-A | PLACA DE SINALIZAÇÃO PREVENTIVA PARA OBRA NA VIA PUBLICA, DE ACORDO COM A RESOLUÇÃO DA PREFEITURA-RJ, COMPREENDENDO FORNECIMENTO E PINTURA DA PLACA E DOS SUPORTES DE MADEIRA. FORNECIMENTO E COLOCAÇÃO | UN | 59.57 | 50 | 2978.5
23 | 05.013.0002-A | CHAPA DE AÇO CARBONO COMUM DE 3/8", PARA PASSAGEM DE VEÍCULOS, SOBRE VALAS EM TRAVESSIAS, COMPREENDENDO COLOCAÇÃO, USO E RETIRADA, MEDIDA PELA ÁREA DE CHAPA, EM CADA APLICAÇÃO, INCLUSIVE MOBILIZAÇÃO, TRANSPORTE, CARGA E DESCARGA | M² | 54.73 | 80 | 4378.4
24 | 05.013.0003-A | CHAPA DE AÇO CARBONO COMUM DE 3/8", PARA PASSAGEM DE VEÍCULOS, SOBRE VALAS EM TRAVESSIAS, COMPREENDENDO SOMENTE A COLOCAÇÃO E RETIRADA, MEDIDA PELA ÁREA DE CHAPA, EM CADA APLICAÇÃO | M² | 4.39 | 240 | 1053.6
25 | 04.014.0091-B | CARGA E DESCARGA DE EQUIPAMENTOS PESADOS, EM CARRETAS, EXCLUSIVE O CUSTO HORÁRIO DO EQUIPAMENTO DURANTE A OPERAÇÃO | T | 35 | 544.7 | 19064.5
26 | 04.005.0350-B | TRANSPORTE DE EQUIPAMENTOS PESADOS EM CARRETAS, EXCLUSIVE A CARGA E DESCARGA (VIDE ITEM 04.014.0091) E O CUSTO HORÁRIO DOS EQUIPAMENTOS TRANSPORTADOS | T.KM | 1.3 | 16123.12 | 20960.05
[5 empty] | Total de Serviços Preliminares | 2611588.14 | 2611588.14 | 4.3%
B - ADMINISTRAÇÃO LOCAL
27 | 05.105.0034-A | MÃO-DE-OBRA DE ENGENHEIRO OU ARQUITETO COORDENADOR GERAL DE PROJETOS OU SUPERVISOR DE OBRAS, INCLUSIVE ENCARGOS SOCIAIS | H | 162.27 | 1008 | 163568.16
28 | 05.105.0033-A | MÃO-DE-OBRA DE ENGENHEIRO OU ARQUITETO SÊNIOR, INCLUSIVE ENCARGOS SOCIAIS | H | 141.1 | 1584 | 223502.4
29 | 05.105.0032-A | MÃO-DE-OBRA DE ENGENHEIRO OU ARQUITETO JR., INCLUSIVE ENCARGOS SOCIAIS | H | 70.56 | 3168 | 223534.08
30 | 05.105.0031-A | MÃO-DE-OBRA DE ENGENHEIRO DE SEGURANÇA DO TRABALHO, INCLUSIVE ENCARGOS SOCIAIS | H | 70.56 | 3168 | 223534.08
31 | 05.105.0047-A | MÃO-DE-OBRA DE TÉCNICO DE SEGURANÇA DO TRABALHO, INCLUSIVE ENCARGOS SOCIAIS | H | 28.81 | 3168 | 91270.08
32 | 05.105.0037-A | MÃO-DE-OBRA DE CHEFE DE ESCRITÓRIO, INCLUSIVE ENCARGOS SOCIAIS | H | 27.65 | 3168 | 87595.2
33 | 05.105.0038-A | MÃO-DE-OBRA DE SECRETARIA, INCLUSIVE ENCARGOS SOCIAIS | H | 20.48 | 3168 | 64880.64
34 | 05.105.0041-A | MÃO-DE-OBRA DE AUXILIAR DE ESCRITÓRIO, INCLUSIVE ENCARGOS SOCIAIS | H | 15.85 | 3168 | 50212.8
35 | 05.105.0023-A | MÃO-DE-OBRA DE ALMOXARIFE, INCLUSIVE ENCARGOS SOCIAIS | H | 20.48 | 3168 | 64880.64
36 | 05.105.0024-A | MÃO-DE-OBRA DE AUXILIAR DE ALMOXARIFADO, INCLUSIVE ENCARGOS SOCIAIS | H | 13.19 | 3168 | 41785.92
37 | 05.105.0026-A | MÃO-DE-OBRA DE AUXILIAR TÉCNICO, INCLUSIVE ENCARGOS SOCIAIS | H | 13.19 | 3168 | 41785.92
38 | 05.105.0029-A | MÃO-DE-OBRA DE MESTRE DE OBRA "A", INCLUSIVE ENCARGOS SOCIAIS | H | 39.58 | 3168 | 125389.44
39 | 05.105.0050-A | MÃO-DE-OBRA DE TÉCNICO DE EDIFICAÇÕES, INCLUSIVE ENCARGOS SOCIAIS | H | 28.81 | 3168 | 91270.08
40 | 05.105.0051-A | MÃO-DE-OBRA PARA TOPOGRAFO "A", INCLUSIVE ENCARGOS SOCIAIS | H | 23.95 | 3168 | 75873.6
41 | 05.105.0052-A | MÃO-DE-OBRA PARA AUXILIAR DE TOPOGRAFIA, INCLUSIVE ENCARGOS SOCIAIS | H | 13.19 | 6336 | 83571.84
42 | 05.105.0097-A | MÃO-DE-OBRA DE VIGIA, INCLUSIVE ENCARGOS SOCIAIS | H | 13.19 | 9504 | 125357.76
43 | 19.004.0044-C | VEICULO DE PASSEIO,5 PASSAGEIROS, MOTOR BICOMBUSTÍVEL (GASOLINA E ÁLCOOL) DE 1.0 LITRO, INCLUSIVE MOTORISTA | H | 53.43 | 4752 | 253899.36
44 | 19.004.0044-D | VEICULO DE PASSEIO,5 PASSAGEIROS, MOTOR BICOMBUSTÍVEL (GASOLINA E ÁLCOOL) DE 1.0 LITRO, INCLUSIVE MOTORISTA | H | 24.66 | 4752 | 117184.32
45 | 05.100.0020-A | CAFÉ DA MANHÃ, CONFORME CONVENÇÃO DO TRABALHO PARA CONSTRUÇÃO CIVIL E CONDIÇÕES HIGIÊNICAS E SANITÁRIAS ADEQUADAS | UN | 4.5 | 26532 | 119394
46 | 05.100.0022-A | REFEIÇÃO, CONFORME CONVENÇÃO DO TRABALHO PARA CONSTRUÇÃO CIVIL E CONDIÇÕES HIGIÊNICAS E SANITÁRIAS ADEQUADAS | UN | 9.9 | 26532 | 262666.8
47 | 05.100.0024-A | CESTA BÁSICA, CONFORME CONVENÇÃO DO TRABALHO PARA CONSTRUÇÃO CIVIL | UN.MÊS | 240 | 1206 | 289440
48 | 05.100.0026-A | VALE TRANSPORTE, CONSIDERANDO PASSAGEM IDA E VOLTA | UN | 7.05 | 26532 | 187050.6
49 | 05.100.0900-A | UNIDADE DE REFERENCIA PARA COMPLEMENTO DA ADMINISTRAÇÃO LOCAL, CONSIDERANDO: CONSUMO DE AGUA, TELEFONE, ENERGIA ELÉTRICA, ETC., E DEMAIS ITENS QUE COMPLEMENTAM AS DESPESAS NECESSÁRIAS. | UR | 24.96 | 6024.94 | 150382.5
[5 empty] | Total de Administração Local da Obra | 3158030.22 | 3158030.22 | 5.21%
C - PROJETO DE PAVIMENTAÇÃO
50 | 01.001.0040-A | SONDAGEM MANUAL, COM TRADO CAVADEIRA, POR METRO LINEAR OU FRAÇÃO | M | 133.26 | 195 | 25985.7
51 | 01.001.0001-A | LIMITE DE PLASTICIDADE | UN | 125.28 | 65 | 8143.2
52 | 01.001.0002-A | LIMITE DE LIQUIDEZ | UN | 125.28 | 65 | 8143.2
53 | 01.001.0004-A | ANALISE GRANULOMÉTRICA SEM SEDIMENTAÇÃO (PENEIRAMENTO) | UN | 141.29 | 65 | 9183.85
54 | 01.001.0011-A | COMPACTAÇÃO: ENERGIA PROCTOR NORMAL | UN | 273.38 | 65 | 17769.7
55 | 01.001.0020-A | ÍNDICE SUPORTE CALIFÓRNIA, POR 5 PONTOS, COMPACTAÇÃO COM ENERGIA PROCTOR NORMAL | UN | 2000.5 | 65 | 130032.5
56 | 01.001.0060-A | AMOSTRA DE SOLO - PREPARAÇÃO PARA ENSAIOS DE COMPACTAÇÃO E ENSAIOS DE CARACTERIZAÇÃO | UN | 378.21 | 65 | 24583.65
57 | 05.105.0033-A | MÃO-DE-OBRA DE ENGENHEIRO OU ARQUITETO SÊNIOR, INCLUSIVE ENCARGOS SOCIAIS | H | 141.1 | 528 | 74500.8
58 | 19.004.0044-C | VEICULO DE PASSEIO,5 PASSAGEIROS, MOTOR BICOMBUSTÍVEL (GASOLINA E ÁLCOOL) DE 1.0 LITRO, INCLUSIVE MOTORISTA | H | 53.43 | 264 | 14105.52
59 | 19.004.0044-D | VEICULO DE PASSEIO,5 PASSAGEIROS, MOTOR BICOMBUSTÍVEL (GASOLINA E ÁLCOOL) DE 1.0 LITRO, INCLUSIVE MOTORISTA | H | 24.66 | 264 | 6510.24
[5 empty] | Total de Projeto de Pavimentação | 318958.36 | 318958.36 | 0.53%
D - DRENAGEM PLUVIAL
60 | 06.015.0010-A | POÇO DE VISITA EM ALVENARIA DE BLOCOS DE CONCRETO (20X20X40CM), PAREDES 0,20M DE ESP. C/1,20X1,20X1,40M, P/COLETOR AGUAS PLUVIAIS 0,40 A 0,70M DE DIAM. UTILIZANDO ARG. CIM. AREIA, TRAÇO 1:4, SENDO PAREDES CHAPISCADAS E REVESTIDAS INTERNAMENTE C/ARG., ENCHIMENTO BLOCOS E BASE EM CONCRETO SIMPLES, TAMPA DE CONCR. ARMADO, DEGRAUS FERRO FUNDIDO, INCL. FORN. TODOS OS MATERIAIS | UN | 1609.88 | 457 | 735715.16
61 | 06.015.0011-A | POÇO DE VISITA EM ALVENARIA DE BLOCOS DE CONCRETO (20X20X40CM), EM PAREDES DE 0,20M DE ESP. C/1,30X1,30X1,40M, P/COLETOR DE ÁGUAS PLUVIAIS DE 0,80M DE DIAM. UTILIZ. ARG. CIM. AREIA, TRAÇO 1:4, SENDO AS PAREDES REVESTIDAS INTERNAMENTE C/ARG. ENCHIMENTO DOS BLOCOS E BASE EM CONCRETO SIMPLES, TAMPA DE CONCRETO ARMADO, DEGRAU DE FERRO FUNDIDO, INCL. FORN. DE TODOS OS MATERIAIS | UN | 1685.12 | 69 | 116273.28
62 | 06.015.0013-A | POÇO DE VISITA EM ALVENARIA DE BLOCOS DE CONCRETO (20X20X40CM), EM PAREDES DE 0,20M DE ESP. C/1,50X1,50X1,60M, P/COLETOR DE ÁGUAS PLUVIAIS DE 1,00M DE DIAM. SENDO AS PAREDES CHAPISCADAS E REVESTIDAS INTERNAMENTE C/ARGAMASSA, ENCHIMENTO DOS BLOCOS E BASE EM CONCRETO SIMPLES, TAMPA DE CONCRETO ARMADO, DEGRAUS DE FERRO FUNDIDO, INCL. FORNECIMENTO DE TODOS OS MATERIAIS | UN | 2122.96 | 52 | 110393.92
63 | 06.015.0015-A | POÇO DE VISITA EM ALVENARIA DE BLOCOS DE CONCRETO (20X20X40CM), EM PAREDES DE 0,20M DE ESP. C/1,70X1,70X1,80M, P/COLETOR DE ÁGUAS PLUVIAIS DE 1,20M DE DIAM. SENDO AS PAREDES CHAPISCADAS E REVESTIDAS INTERNAMENTE C/ARGAMASSA, ENCHIMENTO DOS BLOCOS E BASE EM CONCRETO SIMPLES, TAMPA DE CONCRETO ARMADO, DEGRAUS DE FERRO FUNDIDO, INCL. FORNECIMENTO DE TODOS OS MATERIAIS | UN | 2627.59 | 21 | 55179.39
64 | 06.015.0016-A | POÇO DE VISITA EM ALVENARIA DE BLOCOS DE CONCRETO (20X20X40CM), EM PAREDES DE 0,20M DE ESP. C/2,00X2,00X2,10M, P/COLETOR DE ÁGUAS PLUVIAIS DE 1,50M DE DIAM. SENDO AS PAREDES CHAPISCADAS E REVESTIDAS INTERNAMENTE C/ARGAMASSA, ENCHIMENTO DOS BLOCOS E BASE EM CONCRETO SIMPLES, TAMPA DE CONCRETO ARMADO, DEGRAUS DE FERRO FUNDIDO, INCL. FORNECIMENTO DE TODOS OS MATERIAIS | UN | 3422.76 | 82 | 280666.32
65 | 06.016.0001-A | TAMPÃO COMPLETO DE FºFº, DE 0,60M DE DIÂMETRO, COM 175 A 180KG, PARA CAIXA DE AREIA OU POÇO DE VISITA, ARTICULADO, PADRÃO PREFEITURA, CLASSE 300, CARGA MÍNIMA PARA TESTE 30T, RESISTÊNCIA MÁXIMA DE ROMPIMENTO 37,5T E FLECHA RESIDUAL MÁXIMA 17MM, ASSENTADO COM ARGAMASSA DE CIMENTO E AREIA, NO TRAÇO 1:4 EM VOLUME. FORNECIMENTO E ASSENTAMENTO | UN | 422.72 | 681 | 287872.32
66 | 06.016.0016-A | TAMPÃO DE FºFº RETANGULAR, PARA CAIXAS E POÇOS DE VISITA ESPECIAIS, TIPO TS (TRÊS SEÇÕES), ABERTURA TOTAL DE APROXIMADAMENTE 900X1500MM, PESO TOTAL DE 690KG, CARGA MÍNIMA PARA TESTE 30T, RESISTÊNCIA MÁXIMA DE ROMPIMENTO 35T E FLECHA RESIDUAL MÁXIMA DE 15MM, ASSENTADO COM ARGAMASSA DE CIMENTO E AREIA, NO TRAÇO 1:4 EM VOLUME. FORNECIMENTO E ASSENTAMENTO | UN | 2000.72 | 59 | 118042.48
67 | 06.017.0060-A | CORPO DE POÇO DE VISITA DE ANÉIS PRÉ-MOLDADOS, COM DIÂMETRO DE 600MM, SEM DEGRAUS, MEDIDA PELA ALTURA ÚTIL, INCLUSIVE MÃO-DE-OBRA E MATERIAL | M | 221.87 | 57.1958 | 12690.03
68 | 12.002.0065-B | ALVENARIA PARA CAIXAS ENTERRADAS, ATE 0,80M DE PROFUNDIDADE, DE TIJOLOS MACIÇOS 7X10X20CM, ASSENTES COM ARGAMASSA DE CIMENTO, SAIBRO E AREIA, NO TRAÇO 1:2:2, EM PAREDES DE UMA VEZ (0,20M) | M² | 204.85 | 174.56 | 35758.61
69 | 06.015.0030-A | CAIXA DE RALO EM ALVENARIA DE BLOCOS DE CONCRETO (20X20X40CM), EM PAREDES DE 0,20M DE ESPESSURA, DE 0,30X0,90X0,90M, PARA AGUAS PLUVIAIS, SENDO AS PAREDES CHAPISCADAS E REVESTIDAS INTERNAMENTE COM ARGAMASSA, ENCHIMENTO DOS BLOCOS E BASE EM CONCRETO SIMPLES FCK=10MPA E GRELHA DE FERRO FUNDIDO DE 135KG, INCLUSIVE FORNECIMENTO DE TODOS OS MATERIAIS | UN | 589.59 | 1582 | 932731.38
70 | 06.004.0062-A | TUBO DE CONCRETO ARMADO, CLASSE PA-1 (NBR 8890/03), PARA GALERIAS DE AGUAS PLUVIAIS, COM DIÂMETRO DE 400MM, ATERRO E SOCA ATÉ A ALTURA DA GERATRIZ SUPERIOR DO TUBO, CONSIDERANDO O MATERIAL DA PRÓPRIA ESCAVAÇÃO, INCLUSIVE FORNECIMENTO DO MATERIAL PARA REJUNTAMENTO COM ARGAMASSA DE CIMENTO E AREIA, NO TRAÇO 1:4 E ACERTO DE FUNDO DE VALA. FORNECIMENTO E ASSENTAMENTO | M | 102.15 | 11685 | 1193622.75
71 | 06.004.0066-A | TUBO DE CONCRETO ARMADO, CLASSE PA-1 (NBR 8890/03), PARA GALERIAS DE AGUAS PLUVIAIS, COM DIÂMETRO DE 600MM, ATERRO E SOCA ATÉ A ALTURA DA GERATRIZ SUPERIOR DO TUBO, CONSIDERANDO O MATERIAL DA PRÓPRIA ESCAVAÇÃO, INCLUSIVE FORNECIMENTO DO MATERIAL PARA REJUNTAMENTO COM ARGAMASSA DE CIMENTO E AREIA, NO TRAÇO 1:4 E ACERTO DE FUNDO DE VALA. FORNECIMENTO E ASSENTAMENTO | M | 174.92 | 2772 | 484878.24
72 | 06.004.0070-A | TUBO DE CONCRETO ARMADO, CLASSE PA-1 (NBR 8890/03), PARA GALERIAS DE AGUAS PLUVIAIS, COM DIÂMETRO DE 800MM, ATERRO E SOCA ATÉ A ALTURA DA GERATRIZ SUPERIOR DO TUBO, CONSIDERANDO O MATERIAL DA PRÓPRIA ESCAVAÇÃO, INCLUSIVE FORNECIMENTO DO MATERIAL PARA REJUNTAMENTO COM ARGAMASSA DE CIMENTO E AREIA, NO TRAÇO 1:4 E ACERTO DE FUNDO DE VALA. FORNECIMENTO E ASSENTAMENTO | M | 269.81 | 2011 | 542587.91
73 | 06.004.0074-A | TUBO DE CONCRETO ARMADO, CLASSE PA-1 (NBR 8890/03), PARA GALERIAS DE AGUAS PLUVIAIS, COM DIÂMETRO DE 1.000MM, ATERRO E SOCA ATE A ALTURA DA GERATRIZ SUPERIOR DO TUBO, CONSIDERANDO O MATERIAL DA PRÓPRIA ESCAVAÇÃO, INCLUSIVE FORNECIMENTO DO MATERIAL PARA REJUNTAMENTO COM ARGAMASSA DE CIMENTO E AREIA, NO TRACO1:4 E ACERTO DE FUNDO DE VALA. FORNECIMENTO E ASSENTAMENTO | M | 461.57 | 1045 | 482340.65
74 | 06.004.0078-A | TUBO DE CONCRETO ARMADO, CLASSE PA-1 (NBR 8890/03), PARA GALERIAS DE AGUAS PLUVIAIS, COM DIÂMETRO DE 1.200MM, ATERRO E SOCA ATE A ALTURA DA GERATRIZ SUPERIOR DO TUBO, CONSIDERANDO O MATERIAL DA PRÓPRIA ESCAVAÇÃO, INCLUSIVE FORNECIMENTO DO MATERIAL PARA REJUNTAMENTO COM ARGAMASSA DE CIMENTO E AREIA, NO TRACO1:4 E ACERTO DE FUNDO DE VALA. FORNECIMENTO E ASSENTAMENTO | M | 666.73 | 85 | 56672.05
75 | 06.004.0080-A | TUBO DE CONCRETO ARMADO, CLASSE PA-1 (NBR 8890/03), PARA GALERIAS DE AGUAS PLUVIAIS, COM DIÂMETRO DE 1.500MM, ATERRO E SOCA ATE A ALTURA DA GERATRIZ SUPERIOR DO TUBO, CONSIDERANDO O MATERIAL DA PRÓPRIA ESCAVAÇÃO, INCLUSIVE FORNECIMENTO DO MATERIAL PARA REJUNTAMENTO COM ARGAMASSA DE CIMENTO E AREIA, NO TRACO1:4 E ACERTO DE FUNDO DE VALA. FORNECIMENTO E ASSENTAMENTO | M | 939.09 | 1085 | 1018912.65
76 | 06.004.0092-A | TUBO DE CONCRETO ARMADO, CLASSE PA-2 (NBR 8890/03), PARA GALERIAS DE AGUAS PLUVIAIS, COM DIÂMETRO DE 400MM, ATERRO E SOCA ATÉ A ALTURA DA GERATRIZ SUPERIOR DO TUBO, CONSIDERANDO O MATERIAL DA PRÓPRIA ESCAVAÇÃO, INCLUSIVE FORNECIMENTO DO MATERIAL PARA REJUNTAMENTO COM ARGAMASSA DE CIMENTO E AREIA, NO TRAÇO 1:4 E ACERTO DE FUNDO DE VALA. FORNECIMENTO E ASSENTAMENTO | M | 107.65 | 2513 | 270524.45
77 | 06.004.0096-A | TUBO DE CONCRETO ARMADO, CLASSE PA-2 (NBR 8890/03), PARA GALERIAS DE AGUAS PLUVIAIS, COM DIÂMETRO DE 600MM, ATERRO E SOCA ATÉ A ALTURA DE GERATRIZ SUPERIOR DO TUBO, CONSIDERANDO O MATERIAL DA PRÓPRIA ESCAVAÇÃO, INCLUSIVE FORNECIMENTO DO MATERIAL PARA REJUNTAMENTO COM ARGAMASSA DE CIMENTO E AREIA, NO TRAÇO 1:4 E ACERTO DE FUNDO DE VALA. FORNECIMENTO E ASSENTAMENTO | M | 185.92 | 610 | 113411.2
78 | 06.004.0100-A | TUBO DE CONCRETO ARMADO, CLASSE PA-2 (NBR 8890/03), PARA GALERIAS DE AGUAS PLUVIAIS, COM DIÂMETRO DE 800MM, ATERRO E SOCA ATÉ A ALTURA DA GERATRIZ SUPERIOR DO TUBO, CONSIDERANDO O MATERIAL DA PRÓPRIA ESCAVAÇÃO, INCLUSIVE FORNECIMENTO DO MATERIAL PARA REJUNTAMENTO COM ARGAMASSA DE CIMENTO E AREIA, NO TRAÇO 1:4 E ACERTO DE FUNDO DE VALA. FORNECIMENTO E ASSENTAMENTO | M | 287.41 | 172 | 49434.52
79 | 06.004.0104-A | TUBO DE CONCRETO ARMADO, CLASSE PA-2 (NBR 8890/03), PARA GALERIAS DE AGUAS PLUVIAIS, COM DIÂMETRO DE 1.000MM, ATERRO E SOCA ATE A ALTURA DA GERATRIZ SUPERIOR DO TUBO, CONSIDERANDO O MATERIAL DA PRÓPRIA ESCAVAÇÃO, INCLUSIVE FORNECIMENTO DO MATERIAL PARA REJUNTAMENTO COM ARGAMASSA DE CIMENTO E AREIA, NO TRACO1:4 E ACERTO DE FUNDO DE VALA. FORNECIMENTO E ASSENTAMENTO | M | 490.17 | 524 | 256849.08
80 | 06.004.0108-A | TUBO DE CONCRETO ARMADO, CLASSE PA-2 (NBR 8890/03), PARA GALERIAS DE AGUAS PLUVIAIS, COM DIÂMETRO DE 1.200MM, ATERRO E SOCA ATE A ALTURA DA GERATRIZ SUPERIOR DO TUBO, CONSIDERANDO O MATERIAL DA PRÓPRIA ESCAVAÇÃO, INCLUSIVE FORNECIMENTO DO MATERIAL PARA REJUNTAMENTO COM ARGAMASSA DE CIMENTO E AREIA, NO TRACO1:4 E ACERTO DE FUNDO DE VALA. FORNECIMENTO E ASSENTAMENTO | M | 755.13 | 525 | 396443.25
81 | 06.004.0110-A | TUBO DE CONCRETO ARMADO, CLASSE PA-2 (NBR 8890/03), PARA GALERIAS DE AGUAS PLUVIAIS, COM DIÂMETRO DE 1.500MM, ATERRO E SOCA ATE A ALTURA DA GERATRIZ SUPERIOR DO TUBO, CONSIDERANDO O MATERIAL DA PRÓPRIA ESCAVAÇÃO, INCLUSIVE FORNECIMENTO DO MATERIAL PARA REJUNTAMENTO COM ARGAMASSA DE CIMENTO E AREIA, NO TRACO1:4 E ACERTO DE FUNDO DE VALA. FORNECIMENTO E ASSENTAMENTO | M | 1003.99 | 114 | 114454.86
82 | 06.272.0003-A | TUBO PVC (NBR-7362), PARA ESGOTO SANITÁRIO, COM DIÂMETRO NOMINAL DE 150MM, INCLUSIVE ANEL DE BORRACHA. FORNECIMENTO | M | 27.45 | 3904 | 107164.8
83 | 06.272.0004-A | TUBO PVC (NBR-7362), PARA ESGOTO SANITÁRIO, COM DIÂMETRO NOMINAL DE 200MM, INCLUSIVE ANEL DE BORRACHA. FORNECIMENTO | M | 42.84 | 2602.67 | 111498.38
84 | 06.272.0005-A | TUBO PVC (NBR-7362), PARA ESGOTO SANITÁRIO, COM DIÂMETRO NOMINAL DE 250MM, INCLUSIVE ANEL DE BORRACHA. FORNECIMENTO | M | 103.72 | 2602.67 | 269948.93
85 | 06.272.0006-A | TUBO PVC (NBR-7362), PARA ESGOTO SANITÁRIO, COM DIÂMETRO NOMINAL DE 300MM, INCLUSIVE ANEL DE BORRACHA. FORNECIMENTO | M | 166.58 | 1301.33 | 216775.55
86 | 06.001.0243-A | ASSENTAMENTO DE TUBULAÇÃO DE PVC, COM JUNTA ELÁSTICA, PARA COLETOR DE ESGOTOS, COM DIÂMETRO NOMINAL DE 150MM, ATERRO E SOCA ATÉ A ALTURA DA GERATRIZ SUPERIOR DO TUBO, CONSIDERANDO O MATERIAL DA PRÓPRIA ESCAVAÇÃO, EXCLUSIVE TUBO E JUNTA | M | 8.17 | 3904 | 31895.68
87 | 06.001.0244-A | ASSENTAMENTO DE TUBULAÇÃO DE PVC, COM JUNTA ELÁSTICA, PARA COLETOR DE ESGOTOS, COM DIÂMETRO NOMINAL DE 200MM, ATERRO E SOCA ATÉ A ALTURA DA GERATRIZ SUPERIOR DO TUBO, CONSIDERANDO O MATERIAL DA PRÓPRIA ESCAVAÇÃO, EXCLUSIVE TUBO E JUNTA | M | 10.39 | 2602.67 | 27041.74
88 | 06.001.0245-A | ASSENTAMENTO DE TUBULAÇÃO DE PVC COM JUNTA ELÁSTICA, PARA COLETOR DE ESGOTOS, COM DIÂMETRO NOMINAL DE 250MM, ATERRO E SOCA ATÉ A ALTURA DA GERATRIZ SUPERIOR DO TUBO, CONSIDERANDO O MATERIAL DA PRÓPRIA ESCAVAÇÃO, EXCLUSIVE TUBO E JUNTA | M | 12.6 | 2602.67 | 32793.64
89 | 06.001.0246-A | ASSENTAMENTO DE TUBULAÇÃO DE PVC COM JUNTA ELÁSTICA, PARA COLETOR DE ESGOTOS, COM DIÂMETRO NOMINAL DE 300MM, ATERRO E SOCA ATÉ A ALTURA DA GERATRIZ SUPERIOR DO TUBO, CONSIDERANDO O MATERIAL DA PRÓPRIA ESCAVAÇÃO, EXCLUSIVE TUBO E JUNTA | M | 14.82 | 1301.33 | 19285.71
90 | 06.001.0250-A | ASSENTAMENTO DE TUBULAÇÃO DE PVC RÍGIDO, COM JUNTA ELÁSTICA, COM DIÂMETRO NOMINAL DE 50MM, COMPREENDENDO CARGA E DESCARGA, ACERTO DE FUNDO DE VALA, COLOCAÇÃO NA VALA, MONTAGEM E REATERRO ATÉ A GERATRIZ SUPERIOR DO TUBO CONSIDERANDO MATERIAL DA PRÓPRIA ESCAVAÇÃO E TESTE HIDROSTÁTICO, EXCLUSIVE TUBO E JUNTA ELÁSTICA | M | 2.03 | 6506.67 | 13208.54
91 | 06.001.0251-A | ASSENTAMENTO DE TUBULAÇÃO DE PVC RÍGIDO, COM JUNTA ELÁSTICA, COM DIÂMETRO NOMINAL DE 75MM, COMPREENDENDO CARGA E DESCARGA, ACERTO DE FUNDO DE VALA, COLOCAÇÃO NA VALA, MONTAGEM E REATERRO ATÉ A GERATRIZ SUPERIOR DO TUBO CONSIDERANDO O MATERIAL DA PRÓPRIA ESCAVAÇÃO E TESTE HIDROSTÁTICO, EXCLUSIVE TUBO E JUNTA ELÁSTICA | M | 3.52 | 5205.34 | 18322.79
92 | 06.001.0252-A | ASSENTAMENTO DE TUBULAÇÃO DE PVC RÍGIDO, COM JUNTA ELÁSTICA, COM DIÂMETRO NOMINAL DE 100MM, COMPREENDENDO CARGA E DESCARGA, ACERTO DE FUNDO DE VALA, COLOCAÇÃO NA VALA, MONTAGEM E REATERRO ATE A GERATRIZ SUPERIOR DO TUBO CONSIDERANDO O MATERIAL DA PRÓPRIA ESCAVAÇÃO E TESTE HIDROSTÁTICO, EXCLUSIVE TUBO E JUNTA ELÁSTICA | M | 4.75 | 3904 | 18544
93 | 06.270.0001-A | TUBO PVC-PBA, CLASSE 15 (EB-183), PARA ADUÇÃO E DISTRIBUIÇÃO DE ÁGUAS, COM DIÂMETRO NOMINAL DE 50MM, INCLUSIVE ANEL DE BORRACHA. FORNECIMENTO | M | 9.19 | 6506.67 | 59796.29
94 | 06.270.0002-A | TUBO PVC-PBA, CLASSE 15 (EB-183), PARA ADUÇÃO E DISTRIBUIÇÃO DE ÁGUAS, COM DIÂMETRO NOMINAL DE 75MM, INCLUSIVE ANEL DE BORRACHA. FORNECIMENTO | M | 18.66 | 5205.34 | 97131.64
95 | 06.270.0003-A | TUBO PVC-PBA, CLASSE 15 (EB-183), PARA ADUÇÃO E DISTRIBUIÇÃO DE ÁGUAS, COM DIÂMETRO NOMINAL DE 100MM, INCLUSIVE ANEL DE BORRACHA. FORNECIMENTO | M | 30.93 | 3904 | 120750.72
96 | 06.271.0011-A | TUBO PVCDE FOFO (EB-1208), PARA ADUÇÃO E DISTRIBUIÇÃO DE AGUAS, COM DIÂMETRO NOMINAL DE 150MM, INCLUSIVE ANEL DE BORRACHA. FORNECIMENTO | M | 52.15 | 2602.67 | 135729.24
97 | 06.271.0012-A | TUBO PVCDE FOFO (EB-1208), PARA ADUÇÃO E DISTRIBUIÇÃO DE AGUAS, COM DIÂMETRO NOMINAL DE 200MM, INCLUSIVE ANEL DE BORRACHA. FORNECIMENTO | M | 89.41 | 1301.33 | 116351.91
98 | 06.001.0254-A | ASSENTAMENTO DE TUBULAÇÃO DE PVC RÍGIDO, COM JUNTA ELÁSTICA, COM DIÂMETRO NOMINAL DE 150MM, COMPREENDENDO CARGA E DESCARGA, ACERTO DE FUNDO DE VALA, COLOCAÇÃO NA VALA, MONTAGEM E REATERRO ATE A GERATRIZ SUPERIOR DO TUBO CONSIDERANDO O MATERIAL DA PRÓPRIA ESCAVAÇÃO E TESTE HIDROSTÁTICO, EXCLUSIVE TUBO E JUNTA ELÁSTICA | M | 7.2 | 2602.67 | 18739.22
99 | 06.001.0255-A | ASSENTAMENTO DE TUBULAÇÃO DE PVC RÍGIDO, COM JUNTA ELÁSTICA, COM DIÂMETRO NOMINAL DE 200MM, COMPREENDENDO CARGA E DESCARGA, ACERTO DE FUNDO DE VALA, COLOCAÇÃO NA VALA, MONTAGEM E REATERRO ATE A GERATRIZ SUPERIOR DO TUBO CONSIDERANDO O MATERIAL DA PRÓPRIA ESCAVAÇÃO E TESTE HIDROSTÁTICO, EXCLUSIVE TUBO E JUNTA ELÁSTICA | M | 10.06 | 1301.33 | 13091.37
100 | 06.004.0253-B | CANAL PRÉ-FABRICADO, EM CONCRETO PROTENDIDO E/OU ARMADO, COM SEÇÃO EM "U", MEDIDO PELA ÁREA DO PERÍMETRO INTERNO DA SEÇÃO VEZES O COMPRIMENTO DO CANAL. FORNECIMENTO E ASSENTAMENTO | M² | 570.93 | 13619.5 | 7775781.13
101 | 06.004.0254-B | COBERTURA DE CANAL PRÉ-FABRICADO, EM CONCRETO PROTENDIDO E/OU ARMADO, PARA VÃOS ATE 5,00M. FORNECIMENTO E ASSENTAMENTO | M² | 646.38 | 6482.64 | 4190248.84
102 | 20.029.0001-A | DISSIPADOR DE ENERGIA EM PEDRA ARGAMASSADA, INCLUSIVE MATERIAIS DE ESCAVAÇÃO, MEDIDO POR VOLUME DE PEDRA ARGAMASSADA | M³ | 435.05 | 8.14 | 3541.3
103 | 20.067.0070-A | BOCA PARA BUEIRO SIMPLES TUBULAR DE CONCRETO, DIÂMETRO DE 0,40M EM CONCRETO CICLÓPICO, INCLUSIVE FORMA, ESCAVAÇÃO, REATERRO E FORNECIMENTO DOS MATERIAIS, EXCLUSIVE ESCAVAÇÃO DE MATERIAL DE REATERRO NA JAZIDA E SEU TRANSPORTE AO CANTEIRO | UN | 347.64 | 3 | 1042.92
104 | 20.067.0076-A | BOCA PARA BUEIRO SIMPLES TUBULAR DE CONCRETO, DIÂMETRO DE 1,00M EM CONCRETO CICLÓPICO, INCLUSIVE FORMA, ESCAVAÇÃO, REATERRO E FORNECIMENTO DOS MATERIAIS, EXCLUSIVE ESCAVAÇÃO DE MATERIAL DE REATERRO NA JAZIDA E SEU TRANSPORTE AO CANTEIRO | UN | 1257.3 | 1 | 1257.3
105 | 20.067.0080-A | BOCA PARA BUEIRO SIMPLES TUBULAR DE CONCRETO, DIÂMETRO DE 1,50M EM CONCRETO CICLÓPICO, INCLUSIVE FORMA, ESCAVAÇÃO, REATERRO E FORNECIMENTO DOS MATERIAIS, EXCLUSIVE ESCAVAÇÃO DE MATERIAL DE REATERRO NA JAZIDA E SEU TRANSPORTE AO CANTEIRO | UN | 2811.33 | 2 | 5622.66
106 | 03.001.0001-B | ESCAVAÇÃO MANUAL DE VALA/CAVA EM MATERIAL DE 1ª CATEGORIA (A (AREIA, ARGILA OU PIÇARRA), ATE 1,50M DE PROFUNDIDADE, EXCLUSIVE ESCORAMENTO E ESGOTAMENTO | M³ | 43.91 | 8128.08 | 356903.99
107 | 03.016.0005-B | ESCAVAÇÃO MECÂNICA DE VALA NÃO ESCORADA EM MATERIAL DE 1ªCATEGORIA COM PEDRAS, INSTALAÇÕES PREDIAIS OU OUTROS REDUTORES DE PRODUTIVIDADE OU CAVAS DE FUNDAÇÃO, ATE 1,50M DE PROFUNDIDADE, UTILIZANDO RETROESCAVADEIRA, EXCLUSIVE ESGOTAMENTO | M³ | 15.52 | 13898.31 | 215701.77
108 | 03.020.0060-B | ESCAVAÇÃO MECÂNICA DE VALA ESCORADA, EM MATERIAL DE 1ªCATEGORIA COM PEDRAS, INSTALAÇÕES PREDIAIS OU OUTROS REDUTORES DE PRODUTIVIDADE, OU CAVAS DE FUNDAÇÃO, ATE 1,50M DE PROFUNDIDADE, UTILIZANDO ESCAVADEIRA HIDRÁULICA DE 0,78M3, EXCLUSIVE ESGOTAMENTO E ESCORAMENTO | M³ | 13.45 | 36667.62 | 493179.48
109 | 03.020.0065-B | ESCAVAÇÃO MECÂNICA DE VALA ESCORADA, EM MATERIAL DE 1ªCATEGORIA COM PEDRAS, INSTALAÇÕES PREDIAIS OU OUTROS REDUTORES DE PRODUTIVIDADE, OU CAVAS DE FUNDAÇÃO, ENTRE 1,50 E 3,00M DE PROFUNDIDADE, UTILIZANDO ESCAVADEIRA HIDRÁULICA DE 0,78M3, EXCLUSIVE ESGOTAMENTO E ESCORAMENTO | M³ | 15.48 | 21975.14 | 340175.16
110 | 03.020.0070-B | ESCAVAÇÃO MECÂNICA DE VALA ESCORADA, EM MATERIAL DE 1ªCATEGORIA COM PEDRAS, INSTALAÇÕES PREDIAIS OU OUTROS REDUTORES DE PRODUTIVIDADE, OU CAVAS DE FUNDAÇÃO, ENTRE 3,00 E 4,50M DE PROFUNDIDADE, UTILIZANDO ESCAVADEIRA HIDRÁULICA DE 0,78M3, EXCLUSIVE ESGOTAMENTO E ESCORAMENTO | M³ | 21.31 | 3746.9 | 79846.43
111 | 03.020.0075-B | ESCAVAÇÃO MECÂNICA DE VALA ESCORADA, EM MATERIAL DE 1ªCATEGORIA COM PEDRAS, INSTALAÇÕES PREDIAIS OU OUTROS REDUTORES DE PRODUTIVIDADE, OU CAVAS DE FUNDAÇÃO, ENTRE 4,50 E 6,00M DE PROFUNDIDADE, UTILIZANDO ESCAVADEIRA HIDRÁULICA DE 0,78M3, EXCLUSIVE ESGOTAMENTO E ESCORAMENTO | M³ | 32.87 | 50.21 | 1650.4
112 | 01.007.0010-A | MONTAGEM E DESMONTAGEM DE UM CONJUNTO DE BOMBAS (15CV) PARA ATÉ 70,00M DE COLETORES (INCLUSIVE ESTES) | UN | 3354.86 | 15 | 50322.9
113 | 01.007.0020-A | CRAVAÇÃO E RETIRADA DE UMA PONTEIRA FILTRANTE | UN | 135.5 | 1376 | 186448
114 | 01.007.0025-A | OPERAÇÃO E MANUTENÇÃO DO SISTEMA, EXCLUSIVE ENERGIA ELÉTRICA, PELO TEMPO CORRIDO DE EMPREGO NA OBRA | DIA | 300.53 | 100 | 30053
115 | 01.007.0030-A | ENERGIA CONSUMIDA PELO SISTEMA, MEDIDA PELA POTENCIA INSTALADA E PELO TEMPO DE FUNCIONAMENTO | CV.H | 0.06 | 180000 | 10800
116 | 06.085.0058-A | BARRAGEM PROVISÓRIA OU ENSECADEIRA, PARA DESVIO DE PEQUENOS CURSOS D'AGUA, COM SACOS DE AREIA EMPILHADOS, INCLUSIVE FORNECIMENTO DOS MATERIAIS, ENSACAMENTO, EMPILHAMENTO E RETIRADA | M³ | 273.41 | 192 | 52494.72
117 | 05.098.0002-A | ESCORAMENTO DE VALA/CAVA ATE 4,00M DE PROFUNDIDADE, COM PRANCHÕES EM PECAS DE MADEIRA DE 3ª DE 3"X9", CRAVAÇÃO E RETIRADA DOS PRANCHÕES COM EQUIPAMENTOS. A MEDIÇÃO DO SERVIÇO E ÁREA EFETIVAMENTE EM CONTATO COM OS PRANCHÕES. CONSIDERANDO A MADEIRA REUTILIZADA 2 VEZES. FORNECIMENTO E COLOCAÇÃO | M² | 32.74 | 68870.6 | 2254823.44
118 | 05.077.0001-A | ESCORAMENTO DE VALAS EM PRANCHADA HORIZONTAL, EMPREGANDO-SE MADEIRA DE 3ª E PERFIL METÁLICO "H" DE 6"X6", REUTILIZADOS EM5 VEZES, INCLUSIVE FORNECIMENTO DE TODOS OS MATERIAIS, COLOCAÇÃO E RETIRADA | M² | 176.27 | 3032.51 | 534540.53
119 | 15.069.0001-A | INTERVENÇÃO NO RAMAL CONFORME ESPECIFICAÇÕES CEDAE, INCLUSIVE ESCAVAÇÃO E REATERRO COM O FORNECIMENTO DE TODO O MATERIAL NECESSÁRIO, EXCLUSIVE REMOÇÃO E REPOSIÇÃO DE PAVIMENTOS E RETIRADA DO CAVALETE, COM DIÂMETRO DE 1/2" | UN | 199.56 | 1300 | 259428
120 | 05.010.0005-A | ESGOTAMENTO DE VALA MEDIDO PELA POTENCIA INSTALADA E PELO TEMPO DE FUNCIONAMENTO | CV.H | 4.72 | 22176 | 104670.72
121 | 06.088.0010-A | EMBASAMENTO DE TUBULAÇÃO, FEITO COM PÓ-DE-PEDRA | M³ | 81.99 | 7158.98 | 586964.77
122 | 06.085.0045-A | ENROCAMENTO COM PEDRA-DE-MAO ARRUMADA, INCLUSIVE FORNECIMENTO DESTA | M³ | 145.26 | 4102.5 | 595929.15
123 | 03.011.0015-B | REATERRO DE VALA/CAVA COM MATERIAL DE BOA QUALIDADE, UTILIZANDO VIBRO COMPACTADOR PORTÁTIL, EXCLUSIVE MATERIAL | M³ | 17.18 | 16366.18 | 281170.97
124 | 03.013.0001-B | REATERRO DE VALA/CAVA COMPACTADA A MAÇO, EM CAMADAS DE 30CM DE ESPESSURA MÁXIMA, COM MATERIAL DE BOA QUALIDADE, EXCLUSIVE ESTE | M³ | 27.12 | 16366.18 | 443850.8
125 | 03.015.0010-A | REATERRO DE VALA/CAVA COM PÓ-DE-PEDRA, INCLUSIVE FORNECIMENTO DO MATERIAL E COMPACTAÇÃO MANUAL | M³ | 92.19 | 14028.15 | 1293255.14
126 | 04.011.0051-B | CARGA E DESCARGA MECÂNICA, COM PA-CARREGADEIRA, COM 1,30M3 DE CAPACIDADE, UTILIZANDO CAMINHÃO BASCULANTE A ÓLEO DIESEL, COM CAPACIDADE ÚTIL DE 8T, CONSIDERADOS PARA O CAMINHÃO OS TEMPOS DE ESPERA, MANOBRA, CARGA E DESCARGA E PARA A CARREGADEIRA OS TEMPOS DE ESPERA E OPERAÇÃO PARA CARGAS DE 50T POR DIA DE 8H | T | 8.5 | 163529.7 | 1390002.45
127 | 04.005.0127-A | TRANSPORTE DE CARGA DE QUALQUER NATUREZA, EXCLUSIVE AS DESPESAS DE CARGA E DESCARGA, TANTO DE ESPERA DO CAMINHÃO COMO DO SERVENTE OU EQUIPAMENTO AUXILIAR, A VELOCIDADE MEDIA DE 10KM/H, EM CAMINHÃO BASCULANTE A ÓLEO DIESEL, COM CAPACIDADE ÚTIL DE 8T | T.KM | 3.01 | 245294.55 | 738336.59
128 | 04.005.0123-B | TRANSPORTE DE CARGA DE QUALQUER NATUREZA, EXCLUSIVE AS DESPESAS DE CARGA E DESCARGA, TANTO DE ESPERA DO CAMINHÃO COMO DO SERVENTE OU EQUIPAMENTO AUXILIAR, A VELOCIDADE MEDIA DE 30KM/H, EM CAMINHÃO BASCULANTE A ÓLEO DIESEL, COM CAPACIDADE ÚTIL DE 8T | T.KM | 1 | 1185590.33 | 1185590.33
129 | 03.025.0032-5 | DISPOSICAO FINAL DE MATERIAIS E RESIDUOS DE OBRAS EM LOCAIS DE OPERACAO E DISPOSICAO FINAL APROPRIADOS, AUTORIZADOS E/OU LICENCIADOS PELOS ORGAOS DE LICENCIAMENTO E DE CONTROLE AMBIENTAL, MEDIDA POR TONELADA TRANSPORTADA, SENDO COMPROVADA CONFORME LEGISLACAO PERTINENTE. | M³ | 7.15 | 48096.97 | 343893.33
130 | 15.065.0010-A | LIGAÇÃO PREDIAL DE ESGOTO SANITÁRIO, SEGUNDO INSTRUÇÕES DA CEDAE, INCLUSIVE CAIXA DE INSPEÇÃO COM TAMPÃO DE FERRO FUNDIDO LEVE, EM LOGRADOURO DOTADO DE COLETOR DUPLO. ESTE CUSTO INCLUI ESCAVAÇÃO E REATERRO | UN | 1255.66 | 150 | 188349
[5 empty] | Total de Drenagem Pluvial | 33089399.87 | 33089399.87 | 54.59%
E - PAVIMENTAÇÃO
131 | 03.020.0050-B | ESCAVAÇÃO MECÂNICA DE VALA NÃO ESCORADA, EM MATERIAL DE 1ªCATEGORIA, ATE 1,50M DE PROFUNDIDADE, UTILIZANDO ESCAVADEIRA HIDRÁULICA DE 0,78M3, EXCLUSIVE ESGOTAMENTO | M³ | 4.1 | 64535.32 | 264594.81
132 | 05.002.0014-A | DEMOLIÇÃO COM EQUIPAMENTO DE AR COMPRIMIDO, DE PASSEIO CIMENTADO COM ESPESSURA ATE 10CM, INCLUSIVE EMPILHAMENTO LATERAL DENTRO DO CANTEIRO DE SERVIÇO | M² | 8.25 | 34741.02 | 286613.41
133 | 05.002.0005-B | DEMOLIÇÃO COM EQUIPAMENTO DE AR COMPRIMIDO, DE PAVIMENTAÇÃO DE CONCRETO ASFÁLTICO, COM 5CM DE ESPESSURA, INCLUSIVE EMPILHAMENTO LATERAL DENTRO DO CANTEIRO DE SERVIÇO | M² | 16.7 | 16834.3 | 281132.81
134 | 05.001.0070-A | REMOÇÃO DE PAVIMENTAÇÃO DE LAJOTAS DE CONCRETO, ALTAMENTE VIBRADO, INTER TRAVADO, PRÉ-FABRICADO | M² | 4.52 | 4340 | 19616.8
135 | 13.301.0510-A | RECOMPOSIÇÃO DE PISO DE CONCRETO SIMPLES, COM RESISTÊNCIA DE15MPA, COM 8CM DE ESPESSURA, INCLUSIVE DEMOLIÇÃO COM EQUIPAMENTO DE AR COMPRIMIDO DO PISO | M² | 71.47 | 1174 | 83905.78
136 | 03.015.0010-A | REATERRO DE VALA/CAVA COM PÓ-DE-PEDRA, INCLUSIVE FORNECIMENTO DO MATERIAL E COMPACTAÇÃO MANUAL | M³ | 92.19 | 6430.26 | 592805.66
137 | 08.021.0001-A | REGULARIZAÇÃO DE SUBLEITO, DE ACORDO COM AS "INSTRUÇÕES PARA EXECUÇÃO", DO DER-RJ. O CUSTO INDENIZA AS OPERAÇÕES DE EXECUÇÃO E TRANSPORTE DE AGUA E SE APLICA A ÁREA EFETIVAMENTE REGULARIZADA, EXCLUSIVE TRANSPORTE E ESCAVAÇÃO DE CORRETIVOS | M² | 0.98 | 160756.45 | 157541.32
138 | 08.001.0005-A | SUB-BASE DE PÓ-DE-PEDRA, INCLUSIVE ESPALHAMENTO, IRRIGAÇÃO, COMPACTAÇÃO E FORNECIMENTO DO MATERIAL | M³ | 69.11 | 25033.61 | 1730072.78
139 | 08.001.0008-A | BASE DE BRITA CORRIDA, INCLUSIVE FORNECIMENTO DOS MATERIAIS, MEDIDA APOS A COMPACTAÇÃO | M³ | 66.74 | 25033.61 | 1670743.13
140 | 08.026.0001-A | IMPRIMAÇÃO DE BASE DE PAVIMENTAÇÃO, DE ACORDO COM AS "INSTRUÇÕES PARA EXECUÇÃO", DO DER-RJ | M² | 5.46 | 146860.04 | 801855.81
141 | 08.015.0252-A | CONCRETO ASFÁLTICO, USINADO A QUENTE, IMPORTADO DE USINA, DE ACORDO COM AS DETERMINAÇÕES ESPECIFICADAS PELA PREFEITURA-RJ, INCLUSIVE TODOS OS MATERIAIS (MASSA FINA), EXCLUSIVE O TRANSPORTE DA USINA PARA A PISTA. CUSTO SOMENTE DO PREPARO E MATERIAIS, EXCLUSIVE ESPALHAMENTO E COMPACTAÇÃO, CONSIDERANDO UMA PRODUÇÃO DE 4.000T/MÊS | T | 289.96 | 17623.2 | 5110023.07
142 | 08.037.0012-A | CONCRETO ASFÁLTICO, USINADO A QUENTE, CONSIDERANDO APENAS O ESPALHAMENTO COM VIBROACABADORA CONVENCIONAL E COMPACTAÇÃO MECÂNICA, PARA UMA PRODUÇÃO DE USINA DE 4.000T/MÊS | T | 3.15 | 17623.2 | 55513.08
143 | 08.040.0005-A | MEIO-FIO E SARJETA CONJUGADOS, DE CONCRETO USINADO 15MPA, MOLDADO "IN LOCO", ATRAVÉS DE MAQUINA ESPECIAL, MEDINDO EM TORNO DE 0,47M DE BASE E 0,30M DE ALTURA, ACABAMENTO COM ARGAMASSA DE CIMENTO E PÓ-DE-PEDRA, NO TRAÇO 1:3, COM FORNECIMENTO DOS MATERIAIS, EXCLUSIVE PREPARO DE BASE E TOPOGRAFIA | M | 34.28 | 46321.35 | 1587895.87
144 | 03.009.0004-A | ATERRO COM MATERIAL DE 1ªCATEGORIA, COMPACTADO MANUALMENTE EM CAMADAS DE 20CM, ATE UMA ALTURA MÁXIMA DE 80CM, PARA SUPORTE DE CAMADA DE CONCRETO, INCLUSIVE DOIS TIROS DE PA, ESPALHAMENTO E REGA, EXCLUSIVE FORNECIMENTO DA TERRA | M³ | 58.12 | 10422.3 | 605744.07
145 | 13.371.0010-A | PÁTIO DE CONCRETO IMPORTADO DE USINA, NA ESPESSURA DE 8CM, NO TRAÇO 1:3:3 EM VOLUME, FORMANDO QUADROS DE 1,00X1,00M, COM SARRAFOS DE MADEIRA INCORPORADOS , EXCLUSIVE PREPARO DO TERRENO | M² | 42.88 | 69482.03 | 2979389.44
146 | 13.333.0015-A | REVESTIMENTO DE PISO COM CERÂMICA TÁTIL ALERTA,25X25CM (LADRILHO HIDRÁULICO) PARA PESSOAS COM NECESSIDADES ESPECIFICAS, ASSENTES SOBRE SUPERFÍCIE EM OSSO, CONFORME ITEM 13.330.0010 | M² | 109.86 | 636.75 | 69953.35
147 | 04.011.0051-B | CARGA E DESCARGA MECÂNICA, COM PA-CARREGADEIRA, COM 1,30M3 DE CAPACIDADE, UTILIZANDO CAMINHÃO BASCULANTE A ÓLEO DIESEL, COM CAPACIDADE ÚTIL DE 8T, CONSIDERADOS PARA O CAMINHÃO OS TEMPOS DE ESPERA, MANOBRA, CARGA E DESCARGA E PARA A CARREGADEIRA OS TEMPOS DE ESPERA E OPERAÇÃO PARA CARGAS DE 50T POR DIA DE 8H | T | 8.5 | 202576.32 | 1721898.72
148 | 04.018.0020-B | RECEBIMENTO DE CARGA, DESCARGA E MANOBRA DE CAMINHÃO BASCULANTE DE 8,00M3 OU 12T | T | 0.53 | 17623.2 | 9340.29
149 | 04.005.0127-A | TRANSPORTE DE CARGA DE QUALQUER NATUREZA, EXCLUSIVE AS DESPESAS DE CARGA E DESCARGA, TANTO DE ESPERA DO CAMINHÃO COMO DO SERVENTE OU EQUIPAMENTO AUXILIAR, A VELOCIDADE MEDIA DE 10KM/H, EM CAMINHÃO BASCULANTE A ÓLEO DIESEL, COM CAPACIDADE ÚTIL DE 8T | T.KM | 3.01 | 303864.48 | 914632.08
150 | 04.005.0123-B | TRANSPORTE DE CARGA DE QUALQUER NATUREZA, EXCLUSIVE AS DESPESAS DE CARGA E DESCARGA, TANTO DE ESPERA DO CAMINHÃO COMO DO SERVENTE OU EQUIPAMENTO AUXILIAR, A VELOCIDADE MEDIA DE 30KM/H, EM CAMINHÃO BASCULANTE A ÓLEO DIESEL, COM CAPACIDADE ÚTIL DE 8T | T.KM | 1 | 1468678.32 | 1468678.32
151 | 03.025.0032-5 | DISPOSICAO FINAL DE MATERIAIS E RESIDUOS DE OBRAS EM LOCAIS DE OPERACAO E DISPOSICAO FINAL APROPRIADOS, AUTORIZADOS E/OU LICENCIADOS PELOS ORGAOS DE LICENCIAMENTO E DE CONTROLE AMBIENTAL, MEDIDA POR TONELADA TRANSPORTADA, SENDO COMPROVADA CONFORME LEGISLACAO PERTINENTE. | M³ | 7.15 | 57648.607 | 412187.54
152 | 04.005.0143-B | TRANSPORTE DE CARGA DE QUALQUER NATUREZA, EXCLUSIVE AS DESPESAS DE CARGA E DESCARGA, TANTO DE ESPERA DO CAMINHÃO COMO DO SERVENTE OU EQUIPAMENTO AUXILIAR, A VELOCIDADE MEDIA DE 30KM/H, EM CAMINHÃO BASCULANTE A ÓLEO DIESEL, COM CAPACIDADE ÚTIL DE 12T | T.KM | 0.82 | 456440.88 | 374281.52
153 | 05.002.0102-A | LEVANTAMENTO OU REBAIXAMENTO DE TAMPÃO EM PÁTIO, PASSEIO OU JARDIM COM VARIAÇÃO DE MOVIMENTAÇÃO ATE 0,50M, CONSIDERANDO DEMOLIÇÃO DE CAMADA DE CONCRETO E CONCRETAGEM, INCLUSIVE CERCA PROTETORA | UN | 277.75 | 302 | 83880.5
[5 empty] | Total de Pavimentação | 21282300.16 | 21150002.755 | 35.11%
F - PASSARELA
154 | 01.050.0230-A | PROJETO ESTRUTURAL FINAL DE ENGENHARIA DE OBRAS-DE-ARTE ESPECIAIS (PONTES, VIADUTOS E PASSARELAS) EM CONCRETO ARMADO E/OU PROTENDIDO OU ESTRUTURA DE AÇO, COM ÁREA DE PROJEÇÃO HORIZONTAL INFERIOR A 500M2, APRESENTADO EM AUTOCAD | M² | 104.5 | 29.9 | 3124.55
155 | 01.008.0050-A | MOBILIZAÇÃO E DESMOBILIZAÇÃO DE EQUIPAMENTO E EQUIPE DE SONDAGEM E PERFURAÇÃO A PERCUSSÃO, COM TRANSPORTE ATE 50KM | UN | 5029.33 | 1 | 5029.33
156 | 01.003.0001-A | SONDAGEM A PERCUSSÃO, EM TERRENO COMUM, COM ENSAIO DE PENETRAÇÃO, DIÂMETRO 3", INCLUSIVE DESLOCAMENTO DENTRO DO CANTEIRO E INSTALAÇÃO DA SONDA EM CADA FURO | M | 87.8 | 120 | 10536
157 | 01.009.0050-A | MOBILIZAÇÃO E DESMOBILIZAÇÃO DE EQUIPAMENTO E EQUIPE DE SONDAGEM E PERFURAÇÃO ROTATIVA, COM TRANSPORTE ATE 50KM | UN | 8156.61 | 1 | 8156.61
158 | 01.002.0039-A | PERFURAÇÃO ROTATIVA COM COROA DE WIDIA, EM SOLO, DIÂMETRO 5", VERTICAL, INCLUSIVE DESLOCAMENTO DENTRO DO CANTEIRO E INSTALAÇÃO DA SONDA EM CADA FURO | M | 110.46 | 102 | 11266.92
159 | 01.002.0064-A | PERFURAÇÃO ROTATIVA COM COROA DE WIDIA, EM ALTERAÇÃO DE ROCHA, DIÂMETRO 5", VERTICAL, INCLUSIVE DESLOCAMENTO DENTRO DO CANTEIRO E INSTALAÇÃO DA SONDA EM CADA FURO | M | 158.73 | 12 | 1904.76
160 | 01.002.0079-A | PERFURAÇÃO ROTATIVA COM COROA DE WIDIA, EM ROCHA SÃ, DIÂMETRO 5", VERTICAL, INCLUSIVE DESLOCAMENTO DENTRO DO CANTEIRO E INSTALAÇÃO DA SONDA EM CADA FURO | M | 291.1 | 6 | 1746.6
161 | 10.003.0020-A | ESTACA RAIZ COM DIÂMETRO DE 5" PARA CARGA DE 25T, INJEÇÃO DE ARGAMASSA DE CIMENTO E AREIA, COM 450 A 500KG DE CIMENTO PORM3, INCLUSIVE O FORNECIMENTO DOS MATERIAIS (CIMENTO, AREIA E AÇO), EXCLUSIVE PERFURAÇÃO | M | 41.09 | 120 | 4930.8
162 | 10.012.0001-0 | ARRASAMENTO DE ESTACA DE CONCRETO PARA CARGA DE TRABALHO DE COMPRESSÃO AXIAL ATE 600KN | UN | 123.41 | 6 | 740.46
163 | 02.011.0001-A | CERCA PROTETORA DE BORDA DE VALA, CONSTRUÍDA COM MONTANTES DE3"X3" DE MADEIRA DE 3ª, C/1,50M DE COMPRIMENTO, FICANDO 0,50MENTERRADO, COM INTERVALO DE 2,00M E 2 TABUAS DE MADEIRA DE1"X12", HORIZONTAIS, COM 40CM DE SEPARAÇÃO, COM APROVEITAMENTO DE UMA VEZ DA MADEIRA | M | 18.81 | 16 | 300.96
164 | 03.001.0001-B | ESCAVAÇÃO MANUAL DE VALA/CAVA EM MATERIAL DE 1ª CATEGORIA (A (AREIA, ARGILA OU PIÇARRA), ATE 1,50M DE PROFUNDIDADE, EXCLUSIVE ESCORAMENTO E ESGOTAMENTO | M³ | 43.91 | 6.38 | 280.14
165 | 03.011.0015-B | REATERRO DE VALA/CAVA COM MATERIAL DE BOA QUALIDADE, UTILIZANDO VIBRO COMPACTADOR PORTÁTIL, EXCLUSIVE MATERIAL | M³ | 17.18 | 3.16 | 54.28
166 | 04.011.0051-B | CARGA E DESCARGA MECÂNICA, COM PA-CARREGADEIRA, COM 1,30M3 DE CAPACIDADE, UTILIZANDO CAMINHÃO BASCULANTE A ÓLEO DIESEL, COM CAPACIDADE ÚTIL DE 8T, CONSIDERADOS PARA O CAMINHÃO OS TEMPOS DE ESPERA, MANOBRA, CARGA E DESCARGA E PARA A CARREGADEIRA OS TEMPOS DE ESPERA E OPERAÇÃO PARA CARGAS DE 50T POR DIA DE 8H | T | 8.5 | 10.94 | 92.99
167 | 04.005.0127-A | TRANSPORTE DE CARGA DE QUALQUER NATUREZA, EXCLUSIVE AS DESPESAS DE CARGA E DESCARGA, TANTO DE ESPERA DO CAMINHÃO COMO DO SERVENTE OU EQUIPAMENTO AUXILIAR, A VELOCIDADE MEDIA DE 10KM/H, EM CAMINHÃO BASCULANTE A ÓLEO DIESEL, COM CAPACIDADE ÚTIL DE 8T | T.KM | 3.01 | 16.41 | 49.39
168 | 04.005.0123-B | TRANSPORTE DE CARGA DE QUALQUER NATUREZA, EXCLUSIVE AS DESPESAS DE CARGA E DESCARGA, TANTO DE ESPERA DO CAMINHÃO COMO DO SERVENTE OU EQUIPAMENTO AUXILIAR, A VELOCIDADE MEDIA DE 30KM/H, EM CAMINHÃO BASCULANTE A ÓLEO DIESEL, COM CAPACIDADE ÚTIL DE 8T | T.KM | 1 | 79.32 | 79.32
169 | 03.025.0032-5 | DISPOSICAO FINAL DE MATERIAIS E RESIDUOS DE OBRAS EM LOCAIS DE OPERACAO E DISPOSICAO FINAL APROPRIADOS, AUTORIZADOS E/OU LICENCIADOS PELOS ORGAOS DE LICENCIAMENTO E DE CONTROLE AMBIENTAL, MEDIDA POR TONELADA TRANSPORTADA, SENDO COMPROVADA CONFORME LEGISLACAO PERTINENTE. | M³ | 7.15 | 3.22 | 23.02
170 | 11.013.0110-A | CONCRETO ARMADO, FCK=30MPA, INCLUINDO MATERIAIS PARA 1,00M3 DE CONCRETO (IMPORTADO DE USINA)ADENSADO E COLOCADO,12,00M2 DE ÁREA MOLDADA, FORMAS E ESCORAMENTO CONFORME ITENS 11.004.0022E 11.004.0035,80KG DE AÇO CA-50, INCLUSIVE MÃO-DE-OBRA PARA CORTE, DOBRAGEM, MONTAGEM E COLOCAÇÃO NAS FORMAS | M³ | 1744.29 | 3.22 | 5616.61
171 | 11.036.0002-B | APARELHO DE APOIO DE NEOPRENE, FRETADO, INCLUSIVE PREPARO DO BERÇO. FORNECIMENTO E COLOCAÇÃO | DM³ | 84.04 | 8.1 | 680.72
172 | 11.060.0201-A | SUPERESTRUTURA DE PASSARELA PARA PEDESTRE, PRÉ-FABRICADA, EM CONCRETO PROTENDIDO, COM 2,00M DE LARGURA ÚTIL E GUARDA-CORPOS METÁLICOS, COM VÃO ENTRE 10,00 E 15,00M E ESCONSIDADE DE 15°, COLOCADA. | M | 7338.52 | 13 | 95400.76
[5 empty] | Total de Passarela | 150014.22 | 150014.22 | 0.25%
[5 empty] | Sub-total Geral | 60610290.97
|  |  |  | BDI(%) | 25% | 15152572.74
[5 empty] | TOTAL DO ORÇAMENTO | 75762863.71 | 2806.032

## SPmob
PAVIMENTAÇÃO E DRENAGEM DE RUAS DOS BAIRRO MARAVISTA E SERRA GRANDE
A - SERVIÇOS PRELIMINARES
LOCAÇÃO DE OBRA COM APARELHO TOPOGRÁFICO SOBRE CERCA DE MARCAÇÃO, INCLUSIVE CONSTRUÇÃO DESTA E SUA PRÉ-LOCAÇÃO E O FORNECIMENTO DO MATERIAL E TENDO POR MEDIÇÃO O PERÍMETRO A CONSTRUIR
1 |  | cod. : | 01.018.0002-A | [16 empty] | TOTAL = |  | 52053.35 | m
extensão da obra x 2
|  |  | 26026.677 |  |  | m | x | 2 |  |  | = | 52053.35 |  |  | m
LEVANTAMENTO TOPOGRÁFICO, PLANIALTIMÉTRICO E CADASTRAL, DE TERRENO DE OROGRAFIA NÃO ACIDENTADA, VEGETAÇÃO RALA E EDIFICAÇÃO DENSA
2 |  | cod. : | 01.016.0010-A | [16 empty] | TOTAL = |  | 1.37 | ha
[5 empty] | RUA AMPARO |  | 400 |  | m | x | 14 |  | m | = | 5600 |  |  | m²
[5 empty] | RUA ODRAZIL LIZARDO CAMILO |  | 350 |  | m | x | 14 |  | m | = | 4900 |  |  | m²
[5 empty] | RUA MARIA TANURÉ AMORA |  | 270 |  | m | x | 12 |  | m | = | 3240 |  |  | m²
|  |  |  | 13740 |  |  | m² | / | 10000 |  |  | = | 1.37 |  |  | ha
ENSAIOS DE REGULARIZAÇÃO DE SUBLEITO
3 |  | cod. : | 74021/3 | [16 empty] | TOTAL = |  | 160756.45 | m²
ENSAIO DE BASE ESTABILIZADA GRANULOMETRICAMENTE
4 |  | cod. : | 74021/6 | [16 empty] | TOTAL = |  | 50067.22 | m³
|  |  |  | ensaio de sub base |  | 25033.61 |  |  | m³
|  |  |  | ensaio de base |  | 25033.61 |  |  | m³
ENSAIOS DE CONCRETO ASFÁLTICO
5 |  | cod. : | 73900/12 | [16 empty] | TOTAL = |  | 17623.2 | t
CONTROLE TECNOLÓGICO DE OBRAS EM CONCRETO ARMADO CONSIDERANDO APENAS O CONTROLE DO CONCRETO E CONSTANDO DE COLETA, MOLDAGEM E CAPEAMENTO DE CORPOS DE PROVA, TRANSPORTE ATE 50KM, ENSAIOS DE RESISTÊNCIA A COMPRESSÃO AOS 28 DIAS E "SLUMP TEST", MEDIDO POR M3 DE CONCRETO COLOCADO NAS FORMAS
6 |  | cod. : | 01.001.0150-A | [16 empty] | TOTAL = |  | 9542.2 | m³
pátio de concreto
|  |  | 69482.03 |  |  | m² | x | 0.08 |  | m | = | 5558.56 |  |  | m³
meio-fio e sarjeta
|  |  | 46321.35 |  |  | m | x | 0.086 |  | m² | = | 3983.64 |  |  | m³
PREPARO MANUAL DE TERRENO, COMPREENDENDO ACERTO, RASPAGEM EVENTUAL ATE 0.30M DE PROFUNDIDADE E AFASTAMENTO LATERAL DO MATERIAL EXCEDENTE, INCLUSIVE COMPACTAÇÃO MANUAL
7 |  | cod. : | 01.005.0004-A | [16 empty] | TOTAL = |  | 989 | m²
área reservada para canteiro
|  |  | 23 |  | x | 43 |  | = | 989 |  |  | m²
BASE DE MACADAME SIMPLES, MEDIDA EM VOLUME DEPOIS DE COMPRIMIDO O MACADAME
8 |  | cod. : | 08.001.0001-A | [16 empty] | TOTAL = |  | 98.9 | m³
área reservada para canteiro
|  |  | 989 |  | x | 0.1 |  | = | 98.9 |  |  | m³
GALPÃO ABERTO PARA OFICINAS E DEPÓSITOS DE CANTEIRO DE OBRAS, ESTRUTURADO EM MADEIRA DE LEI, COBERTURA DE TELHAS DE CIMENTO SEM AMIANTO ONDULADAS, DE 6MM DE ESPESSURA, PISO CIMENTADO E PREPARO DO TERRENO
9 |  | cod. : | 02.010.0001-A | [16 empty] | TOTAL = |  | 93 | m²
|  | formas | 15 |  | m²
|  | armações | 15 |  | m²
|  | lixeiras | 9 |  | m²
|  | recicláveis | 9 |  | m²
|  | abrigos | 45 |  | m²
PLACA DE IDENTIFICAÇÃO DE OBRA PUBLICA, INCLUSIVE PINTURA E SUPORTES DE MADEIRA. FORNECIMENTO E COLOCAÇÃO
10 |  | cod. : | 02.020.0001-A | [16 empty] | TOTAL = |  | 10 | m²
|  |  | 4 |  |  | m | x | 2.5 |  | m | = | 10 |  |  | m²
TAPUME DE VEDAÇÃO OU PROTEÇÃO, EXECUTADO C/CHAPAS DE MADEIRA COMPENSADA, RESINADA, LISA, DE COLAGEM FENÓLICA, A PROVA D`AGUA, COM 2,20X1,10M E 6MM DE ESPESSURA, PREGADAS EM PECAS DE MADEIRA DE 3ª DE 3"X3" HORIZONTAIS E VERTICAIS A CADA 1,22M, EXCLUSIVE PINTURA
11 |  | cod. : | 02.001.0001-A | [16 empty] | TOTAL = |  | 290.4 | m²
Perímetro do canteiro de obras
|  |  | ( | 23 |  | m | + | 43 |  | m ) | x | 2 | lados x |  | 2.2 | m | = | 290.4 |  |  | m²
BARRACÃO DE OBRA EM CHAPA DE COMPENSADO DE 6MM DE ESPESSURA, RESINADA, SIMPLES, REAPROVEITAMENTO DE 2 VEZES, PISO EM CIMENTADO, COBERTURA COM TELHAS DE FIBROCIMENTO SEM AMIANTO, ESPESSURA 6MM, INCLUSIVE INSTALAÇÕES
12 |  | cod. : | 02.004.0010-A | [16 empty] | TOTAL = |  | 307.58 | m²
|  |  | escritório |  |  |  | 9.94 |  |  | m | x | 6.28 |  | m | = | 62.42 |  |  | m²
|  |  | refeitório |  |  |  | 12.38 |  |  | m | x | 6.28 |  | m | = | 77.75 |  |  | m²
|  |  | guarita |  |  |  | 2.01 |  |  | m | x | 2.01 |  | m | = | 4.04 |  |  | m²
|  |  | almoxarifado |  |  |  | 16.04 |  |  | m | x | 6.28 |  | m | = | 100.73 |  |  | m²
|  |  | vestiário |  |  |  | 12.38 |  |  | m | x | 5.06 |  | m | = | 62.64 |  |  | m²
ALUGUEL DE CONTAINER TIPO ESCRITÓRIO, MEDINDO 2,20M LARGURA,6,20M COMPRIMENTO E 2,50M ALTURA, COMPOSTO DE CHAPAS DE AÇO C/NERVURAS TRAPEZOIDAIS, ISOLAMENTO TERMO ACÚSTICO NO FORRO, CHASSIS REFORÇADO E PISO EM COMPENSADO NAVAL, INCLUINDO INSTALAÇÕES ELÉTRICAS, EXCLUSIVE TRANSPORTE (VIDE ITEM 04.005.0300) E CARGA E DESCARGA (VIDE ITEM 04.013.0015)
13 |  | cod. : | 02.006.0010-A | [16 empty] | TOTAL = |  | 72 | un.mês
Container para canteiros avançados
|  |  | 4 |  | un | x | 18 |  | meses |  | = | 72 |  |  | un.mês
TRANSPORTE DE CONTAINER, SEGUNDO DESCRIÇÃO DA FAMÍLIA 02.006, EXCLUSIVE CARGA E DESCARGA (VIDE ITEM 04.013.0015)
14 |  | cod. : | 04.005.0300-A | [16 empty] | TOTAL = |  | 242.4 | un.km
|  | Item 13 |  | = | 4 | un |  |  | DMT = |  | 30.3 |  | km | Rio de Janeiro (km 0 Av. Brasil) x Maravista - Niterói
mobilização e desmobilização = 2 viagens
[5 empty] | 4 | un | x | 30.3 |  | km | x | 2 | viagens |  | = | 242.4 |  |  | un.km
CARGA E DESCARGA DE CONTAINER, SEGUNDO DESCRIÇÃO DA FAMÍLIA 02.006
15 |  | cod. : | 04.013.0015-A | [16 empty] | TOTAL = |  | 8 | un
mobilização e desmobilização = duas operações de carga e descarga
|  | conforme item 14 |  |  |  | = | 4 | un | x | 2 | operações = |  |  | 8 |  |  | un
INSTALAÇÃO E LIGAÇÃO PROVISÓRIA PARA ABASTECIMENTO DE AGUA E ESGOTAMENTO SANITÁRIO EM CANTEIRO DE OBRAS, INCLUSIVE ESCAVAÇÃO, EXCLUSIVE REPOSIÇÃO DA PAVIMENTAÇÃO DO LOGRADOURO PUBLICO
16 |  | cod. : | 02.015.0001-A | [16 empty] | TOTAL = |  | 1 | un
INSTALAÇÃO E LIGAÇÃO PROVISÓRIA DE ALIMENTAÇÃO DE ENERGIA ELÉTRICA, EM BAIXA TENSÃO, PARA CANTEIRO DE OBRAS, M3-CHAVE 100A, CARGA 3KW,20CV, EXCLUSIVE O FORNECIMENTO DO MEDIDOR
17 |  | cod. : | 02.016.0001-A | [16 empty] | TOTAL = |  | 1 | un
ALUGUEL DE BANHEIRO QUÍMICO, PORTÁTIL, MEDINDO 2,31M ALTURA X1,56M LARGURA E 1,16M PROFUNDIDADE, INCLUSIVE INSTALAÇÃO E RETIRADA DO EQUIPAMENTO, FORNECIMENTO DE QUÍMICA DESODORIZANTE, BACTERICIDA E BACTERIOSTÁTICA, PAPEL HIGIÊNICO E VEICULO PRÓPRIO COM UNIDADE MÓVEL DE SUCÇÃO PARA LIMPEZA
18 |  | cod. : | 02.006.0050-A | [16 empty] | TOTAL = |  | 72 | un.mês
|  | utilização nas frentes de serviço | [6 empty] | 4 | un | x | 18 | mês = |  | 72 |  | un x mês
CERCA PROTETORA DE BORDA DE VALA OU OBRA, COM TELA PLÁSTICA NA COR LARANJA OU AMARELA, CONSIDERANDO 1 VEZ DE UTILIZAÇÃO, INCLUSIVE APOIOS, FORNECIMENTO, COLOCAÇÃO E RETIRADA
19 |  | cod. : | 02.011.0014-A | [16 empty] | TOTAL = |  | 51237.6 | m²
por toda a extensão da rede x 2 lados x altura
|  |  | 21349 |  |  | m | x | 2 | lados = |  | 42698 |  | m | x | 1.2 | m | = | 51237.6 |  |  | m²
BARRAGEM DE BLOQUEIO DE OBRA NA VIA PUBLICA, DE ACORDO COM A RESOLUÇÃO DA PREFEITURA-RJ, COMPREENDENDO FORNECIMENTO, COLOCAÇÃO E PINTURA DOS SUPORTES DE MADEIRA COM REAPROVEITAMENTO DO CONJUNTO 40 (QUARENTA) VEZES
20 |  | cod. : | 02.020.0005-A | [16 empty] | TOTAL = |  | 520 | m
SEMÁFORO PARA SINALIZAÇÃO DE BLOQUEIO DE OBRA NA VIA PUBLICA, DE ACORDO COM A RESOLUÇÃO DA PREFEITURA-RJ, COMPREENDENDO FORNECIMENTO E COLOCAÇÃO DE TODOS OS MATERIAIS NECESSÁRIOS, INCLUSIVE MATERIAIS ELÉTRICOS, CONSIDERANDO 40 VEZES O REAPROVEITAMENTO DA MADEIRA
21 |  | cod. : | 02.020.0009-A | [16 empty] | TOTAL = |  | 130 | un
PLACA DE SINALIZAÇÃO PREVENTIVA PARA OBRA NA VIA PUBLICA, DE ACORDO COM A RESOLUÇÃO DA PREFEITURA-RJ, COMPREENDENDO FORNECIMENTO E PINTURA DA PLACA E DOS SUPORTES DE MADEIRA. FORNECIMENTO E COLOCAÇÃO
22 |  | cod. : | 02.030.0005-A | [16 empty] | TOTAL = |  | 50 | un
CHAPA DE AÇO CARBONO COMUM DE 3/8", PARA PASSAGEM DE VEÍCULOS, SOBRE VALAS EM TRAVESSIAS, COMPREENDENDO COLOCAÇÃO, USO E RETIRADA, MEDIDA PELA ÁREA DE CHAPA, EM CADA APLICAÇÃO, INCLUSIVE MOBILIZAÇÃO, TRANSPORTE, CARGA E DESCARGA
23 |  | cod. : | 05.013.0002-A | [16 empty] | TOTAL = |  | 80 | m²
CHAPA DE AÇO CARBONO COMUM DE 3/8", PARA PASSAGEM DE VEÍCULOS, SOBRE VALAS EM TRAVESSIAS, COMPREENDENDO SOMENTE A COLOCAÇÃO E RETIRADA, MEDIDA PELA ÁREA DE CHAPA, EM CADA APLICAÇÃO
24 |  | cod. : | 05.013.0003-A | [16 empty] | TOTAL = |  | 240 | m²
CARGA E DESCARGA DE EQUIPAMENTOS PESADOS, EM CARRETAS, EXCLUSIVE O CUSTO HORÁRIO DO EQUIPAMENTO DURANTE A OPERAÇÃO
25 |  | cod. : | 04.014.0091-B | [16 empty] | TOTAL = |  | 544.7 | t
EQUIPAMENTO
| Rompedor pneumático 32,6 kg de peso | [10 empty] | 2 | un | x | 0.0326 |  | t | = | 0.0652 |  |  | t
| Compressor de ar 668 pcm | [10 empty] | 2 | un | x | 2.46 |  | t | = | 4.92 |  |  | t
| Perfuratriz de 26kg de peso | [10 empty] | 2 | un | x | 0.026 |  | t | = | 0.052 |  |  | t
| Socador pneumático 18,5 kg | [10 empty] | 2 | un | x | 0.0185 |  | t | = | 0.037 |  |  | t
| Escavadeira hidráulica 111 CV, capacidade 0,78m³ | [10 empty] | 4 | un | x | 16.9 |  | t | = | 67.6 |  |  | t
| Martelo Vibratória | [10 empty] | 2 | un | x | 1.24 |  | t | = | 2.48 |  |  | t
| Retroescavadeira 75 CV | [10 empty] | 4 | un | x | 5.603 |  | t | = | 22.412 |  |  | t
| Trator de esteiras c/lâmina 1290kg | [10 empty] | 4 | un | x | 7.147 |  | t | = | 28.588 |  |  | t
| Pá carregadeira 100 CV capacidade 1,30m³ | [10 empty] | 4 | un | x | 9.439 |  | t | = | 37.756 |  |  | t
| Trator de pneus 80 CV | [10 empty] | 4 | un | x | 7.147 |  | t | = | 28.588 |  |  | t
| Rolo compactador Tanden | [10 empty] | 1 | un | x | 9.4 |  | t | = | 9.4 |  |  | t
| Rolo compactador vibratório | [10 empty] | 4 | un | x | 0.6 |  | t | = | 2.4 |  |  | t
| Rolo estático de 9 rodas | [10 empty] | 1 | un | x | 1.95 |  | t | = | 1.95 |  |  | t
| Rolo compactador, pé-de-carneiro duplo | [10 empty] | 4 | un | x | 2.1 |  | t | = | 8.4 |  |  | t
| Motoniveladora | [10 empty] | 4 | un | x | 11.8 |  | t | = | 47.2 |  |  | t
| Vibro-acabadora de asfalto | [10 empty] | 1 | un | x | 10.5 |  | t | = | 10.5 |  |  | t
[9 empty] | 272.3482 |  | t | x | 2 |  | viagens = |  | 544.7 |  |  | t
TRANSPORTE DE EQUIPAMENTOS PESADOS EM CARRETAS, EXCLUSIVE A CARGA E DESCARGA (VIDE ITEM 04.014.0091) E O CUSTO HORÁRIO DOS EQUIPAMENTOS TRANSPORTADOS
26 |  | cod. : | 04.005.0350-B | [16 empty] | TOTAL = |  | 16123.12 | t.km
carga x distância
|  |  |  | 544.7 |  | t | x | 29.6 |  | km | = | 16123.12 |  |  | t.km

## ADM
PAVIMENTAÇÃO E DRENAGEM DE RUAS DOS BAIRRO MARAVISTA E SERRA GRANDE
B - ADMINISTRAÇÃO LOCAL
MÃO-DE-OBRA DE ENGENHEIRO OU ARQUITETO COORDENADOR GERAL DE PROJETOS OU SUPERVISOR DE OBRAS, INCLUSIVE ENCARGOS SOCIAIS
27 |  | cod. : | 05.105.0034-A | [13 empty] | TOTAL = | 1008 | h
|  | 1 |  | profissional |  | x | 56 |  |  | h / mês x |  | 18 |  | mês = |  | 1008 | h
MÃO-DE-OBRA DE ENGENHEIRO OU ARQUITETO SÊNIOR, INCLUSIVE ENCARGOS SOCIAIS
28 |  | cod. : | 05.105.0033-A | [13 empty] | TOTAL = | 1584 | h
|  | 1 |  | profissional |  | x | 88 |  |  | h / mês x |  | 18 |  | mês = |  | 1584 | h
MÃO-DE-OBRA DE ENGENHEIRO OU ARQUITETO JR., INCLUSIVE ENCARGOS SOCIAIS
29 |  | cod. : | 05.105.0032-A | [13 empty] | TOTAL = | 3168 | h
|  | 1 |  | profissional |  | x | 176 |  |  | h / mês x |  | 18 |  | mês = |  | 3168 | h
MÃO-DE-OBRA DE ENGENHEIRO DE SEGURANÇA DO TRABALHO, INCLUSIVE ENCARGOS SOCIAIS
30 |  | cod. : | 05.105.0031-A | [13 empty] | TOTAL = | 3168 | h
|  | 1 |  | profissional |  | x | 176 |  |  | h / mês x |  | 18 |  | mês = |  | 3168 | h
MÃO-DE-OBRA DE TÉCNICO DE SEGURANÇA DO TRABALHO, INCLUSIVE ENCARGOS SOCIAIS
31 |  | cod. : | 05.105.0047-A | [13 empty] | TOTAL = | 3168 | h
|  | 1 |  | profissional |  | x | 176 |  |  | h / mês x |  | 18 |  | mês = |  | 3168 | h
MÃO-DE-OBRA DE CHEFE DE ESCRITÓRIO, INCLUSIVE ENCARGOS SOCIAIS
32 |  | cod. : | 05.105.0037-A | [13 empty] | TOTAL = | 3168 | h
|  | 1 |  | profissional |  | x | 176 |  |  | h / mês x |  | 18 |  | mês = |  | 3168 | h
MÃO-DE-OBRA DE SECRETARIA, INCLUSIVE ENCARGOS SOCIAIS
33 |  | cod. : | 05.105.0038-A | [13 empty] | TOTAL = | 3168 | h
|  | 1 |  | profissional |  | x | 176 |  |  | h / mês x |  | 18 |  | mês = |  | 3168 | h
MÃO-DE-OBRA DE AUXILIAR DE ESCRITÓRIO, INCLUSIVE ENCARGOS SOCIAIS
34 |  | cod. : | 05.105.0041-A | [13 empty] | TOTAL = | 3168 | h
|  | 1 |  | profissional |  | x | 176 |  |  | h / mês x |  | 18 |  | mês = |  | 3168 | h
MÃO-DE-OBRA DE ALMOXARIFE, INCLUSIVE ENCARGOS SOCIAIS
35 |  | cod. : | 05.105.0023-A | [13 empty] | TOTAL = | 3168 | h
|  | 1 |  | profissional |  | x | 176 |  |  | h / mês x |  | 18 |  | mês = |  | 3168 | h
MÃO-DE-OBRA DE AUXILIAR DE ALMOXARIFADO, INCLUSIVE ENCARGOS SOCIAIS
36 |  | cod. : | 05.105.0024-A | [13 empty] | TOTAL = | 3168 | h
|  | 1 |  | profissional |  | x | 176 |  |  | h / mês x |  | 18 |  | mês = |  | 3168 | h
MÃO-DE-OBRA DE AUXILIAR TÉCNICO, INCLUSIVE ENCARGOS SOCIAIS
37 |  | cod. : | 05.105.0026-A | [13 empty] | TOTAL = | 3168 | h
|  | 1 |  | profissional |  | x | 176 |  |  | h / mês x |  | 18 |  | mês = |  | 3168 | h
MÃO-DE-OBRA DE MESTRE DE OBRA "A", INCLUSIVE ENCARGOS SOCIAIS
38 |  | cod. : | 05.105.0029-A | [13 empty] | TOTAL = | 3168 | h
|  | 1 |  | profissional |  | x | 176 |  |  | h / mês x |  | 18 |  | mês = |  | 3168 | h
MÃO-DE-OBRA DE TÉCNICO DE EDIFICAÇÕES, INCLUSIVE ENCARGOS SOCIAIS
39 |  | cod. : | 05.105.0050-A | [13 empty] | TOTAL = | 3168 | h
|  | 1 |  | profissional |  | x | 176 |  |  | h / mês x |  | 18 |  | mês = |  | 3168 | h
MÃO-DE-OBRA PARA TOPOGRAFO "A", INCLUSIVE ENCARGOS SOCIAIS
40 |  | cod. : | 05.105.0051-A | [13 empty] | TOTAL = | 3168 | h
|  | 1 |  | profissional |  | x | 176 |  |  | h / mês x |  | 18 |  | mês = |  | 3168 | h
MÃO-DE-OBRA PARA AUXILIAR DE TOPOGRAFIA, INCLUSIVE ENCARGOS SOCIAIS
41 |  | cod. : | 05.105.0052-A | [13 empty] | TOTAL = | 6336 | h
|  | 2 |  | profissional |  | x | 176 |  |  | h / mês x |  | 18 |  | mês = |  | 6336 | h
MÃO-DE-OBRA DE VIGIA, INCLUSIVE ENCARGOS SOCIAIS
42 |  | cod. : | 05.105.0097-A | [13 empty] | TOTAL = | 9504 | h
|  | 3 |  | profissional |  | x | 176 |  |  | h / mês x |  | 18 |  | mês = |  | 9504 | h
VEICULO DE PASSEIO,5 PASSAGEIROS, MOTOR BICOMBUSTÍVEL (GASOLINA E ÁLCOOL) DE 1.0 LITRO, INCLUSIVE MOTORISTA
43 |  | cod. : | 19.004.0044-C | [13 empty] | TOTAL = | 4752 | h
|  | 3 |  | veículo |  | x | 88 |  |  | h / mês x |  | 18 |  | mês = |  | 4752 | h
VEICULO DE PASSEIO,5 PASSAGEIROS, MOTOR BICOMBUSTÍVEL (GASOLINA E ÁLCOOL) DE 1.0 LITRO, INCLUSIVE MOTORISTA
44 |  | cod. : | 19.004.0044-D | [13 empty] | TOTAL = | 4752 | h
|  | 3 |  | veículo |  | x | 88 |  |  | h / mês x |  | 18 |  | mês = |  | 4752 | h
CAFÉ DA MANHÃ, CONFORME CONVENÇÃO DO TRABALHO PARA CONSTRUÇÃO CIVIL E CONDIÇÕES HIGIÊNICAS E SANITÁRIAS ADEQUADAS
45 |  | cod. : | 05.100.0020-A | [13 empty] | TOTAL = | 26532 | un
[7 empty] | estimado para mão-de-obra direta | = | 50
[7 empty] | mão-de-obra indireta | = | 17
meses x dias x quant. Funcionários
| 18 |  | x | 22 | x | 67 |  | = | 26532 |  |  | un
REFEIÇÃO, CONFORME CONVENÇÃO DO TRABALHO PARA CONSTRUÇÃO CIVIL E CONDIÇÕES HIGIÊNICAS E SANITÁRIAS ADEQUADAS
46 |  | cod. : | 05.100.0022-A | [13 empty] | TOTAL = | 26532 | un
[7 empty] | estimado para mão-de-obra direta | = | 50
[7 empty] | mão-de-obra indireta | = | 17
meses x dias x quant. Funcionários
| 18 |  | x | 22 | x | 67 |  | = | 26532 |  |  | un
CESTA BÁSICA, CONFORME CONVENÇÃO DO TRABALHO PARA CONSTRUÇÃO CIVIL
47 |  | cod. : | 05.100.0024-A | [13 empty] | TOTAL = | 1206 | un.mês
[7 empty] | estimado para mão-de-obra direta | = | 50
[7 empty] | mão-de-obra indireta | = | 17
meses x quant. Funcionários
|  |  |  | 18 | x | 67 |  | = | 1206 |  |  | un.mês
VALE TRANSPORTE, CONSIDERANDO PASSAGEM IDA E VOLTA
48 |  | cod. : | 05.100.0026-A | [13 empty] | TOTAL = | 26532 | un
[7 empty] | estimado para mão-de-obra direta | = | 50
[7 empty] | mão-de-obra indireta | = | 17
meses x dias x quant. Funcionários
|  |  |  | 18 | x | 22 |  | x | 67 |  | = | 26532 |  |  | un
UNIDADE DE REFERENCIA PARA COMPLEMENTO DA ADMINISTRAÇÃO LOCAL, CONSIDERANDO: CONSUMO DE AGUA, TELEFONE, ENERGIA ELÉTRICA, ETC., E DEMAIS ITENS QUE COMPLEMENTAM AS DESPESAS NECESSÁRIAS.
49 |  | cod. : | 05.100.0900-A | [13 empty] | TOTAL = | 6024.94 | ur
|  | Custo total da planilha de administração local | [7 empty] | = | 3007647.72 |  |  |  | (sem BDI)
|  | percentual determinado |  |  |  | = | 5% |  | , logo temos: |  |  | 150382.39
[6 empty] | Custo do item 05.100.0900-0 | = | 24.96 |  |  | (sem BDI)
|  |  | 150382.39 |  |  | / | 24.96 |  | = | 6024.94 |  |  | URAL

## proj.pav
PAVIMENTAÇÃO E DRENAGEM DE RUAS DOS BAIRRO MARAVISTA E SERRA GRANDE
C - PROJETO DE PAVIMENTAÇÃO
SONDAGEM MANUAL, COM TRADO CAVADEIRA, POR METRO LINEAR OU FRAÇÃO
50 |  | cod. : | 01.001.0040-A | [14 empty] | TOTAL = | 195 | m
1 furo a cada 200m
|  |  | 26026.677 |  |  | m | / | 200 |  | m | = | 130 |  |  | furos
|  |  |  | 130 |  | furos x |  | 1.5 |  | m | = | 195 |  |  | m
LIMITE DE PLASTICIDADE
51 |  | cod. : | 01.001.0001-A | [14 empty] | TOTAL = | 65 | un
| conforme item |  |  |  | 50 |  |  |  | 130 |  | furos de sondagem
para estimativa do número de ensaios, adotou-se a taxa de 1 ensaio para cada 2 furos
|  |  |  | 130 |  | furos x |  | 0.5 |  | ensaios/furo |  |  | = | 65 |  | un
LIMITE DE LIQUIDEZ
52 |  | cod. : | 01.001.0002-A | [14 empty] | TOTAL = | 65 | un
| conforme item |  |  |  | 51
ANALISE GRANULOMÉTRICA SEM SEDIMENTAÇÃO (PENEIRAMENTO)
53 |  | cod. : | 01.001.0004-A | [14 empty] | TOTAL = | 65 | un
| conforme item |  |  |  | 51
COMPACTAÇÃO: ENERGIA PROCTOR NORMAL
54 |  | cod. : | 01.001.0011-A | [14 empty] | TOTAL = | 65 | un
| conforme item |  |  |  | 51
ÍNDICE SUPORTE CALIFÓRNIA, POR 5 PONTOS, COMPACTAÇÃO COM ENERGIA PROCTOR NORMAL
55 |  | cod. : | 01.001.0020-A | [14 empty] | TOTAL = | 65 | un
| conforme item |  |  |  | 51
AMOSTRA DE SOLO - PREPARAÇÃO PARA ENSAIOS DE COMPACTAÇÃO E ENSAIOS DE CARACTERIZAÇÃO
56 |  | cod. : | 01.001.0060-A | [14 empty] | TOTAL = | 65 | un
| conforme item |  |  |  | 51
MÃO-DE-OBRA DE ENGENHEIRO OU ARQUITETO SÊNIOR, INCLUSIVE ENCARGOS SOCIAIS
57 |  | cod. : | 05.105.0033-A | [14 empty] | TOTAL = | 528 | h
elaborar/acompanhar a execução do plano de sondagem
elaborar o dimensionamento do pavimento
|  | 1 |  | profissional |  |  | x | 176 |  |  | h / mês x |  | 3 |  | mês = |  | 528 | h
VEICULO DE PASSEIO,5 PASSAGEIROS, MOTOR BICOMBUSTÍVEL (GASOLINA E ÁLCOOL) DE 1.0 LITRO, INCLUSIVE MOTORISTA
58 |  | cod. : | 19.004.0044-C | [14 empty] | TOTAL = | 264 | h
|  | 1 |  | veículo |  |  | x | 88 |  |  | h / mês x |  | 3 |  | mês = |  | 264 | h
VEICULO DE PASSEIO,5 PASSAGEIROS, MOTOR BICOMBUSTÍVEL (GASOLINA E ÁLCOOL) DE 1.0 LITRO, INCLUSIVE MOTORISTA
59 |  | cod. : | 19.004.0044-D | [14 empty] | TOTAL = | 264 | h
|  | 1 |  | veículo |  |  | x | 88 |  |  | h / mês x |  | 3 |  | mês = |  | 264 | h

## RESUMODREN
PAVIMENTAÇÃO E DRENAGEM DE RUAS DOS BAIRRO MARAVISTA E SERRA GRANDE
RESUMO DE DRENAGEM
Resumo:
TUBOS - PA-1
|  |  | Ø 0,40 |  | Ø 0,60 |  | Ø 0,80 |  | Ø 1,00 |  | Ø 1,20 | Ø 1,50
BAIRRO MARAVISTA
| - Bacia AA |  | 195 |  | 242 |  | 141 |  | 0 |  | 0 | 0
| - Bacia EA |  | 34 |  | 0 |  | 0 |  | 0 |  | 0 | 0
| - Bacia EB |  | 101 |  | 0 |  | 0 |  | 0 |  | 0 | 0
| - Bacia EE |  | 0 |  | 0 |  | 0 |  | 0 |  | 0 | 0
| - Bacia EF |  | 0 |  | 0 |  | 0 |  | 0 |  | 0 | 0
| - Bacia EG |  | 152 |  | 0 |  | 0 |  | 0 |  | 0 | 0
| - Bacia EH |  | 104 |  | 0 |  | 0 |  | 0 |  | 0 | 0
| - Bacia EI |  | 195 |  | 100 |  | 0 |  | 0 |  | 0 | 0
| - Bacia EK |  | 69 |  | 0 |  | 0 |  | 0 |  | 0 | 0
| - Bacia EL |  | 0 |  | 0 |  | 0 |  | 0 |  | 0 | 0
| - Bacia EJ |  | 140 |  | 70 |  | 0 |  | 0 |  | 0 | 0
| - Bacia EC |  | 105 |  | 87 |  | 0 |  | 0 |  | 0 | 0
| - Bacia ED |  | 107 |  | 0 |  | 0 |  | 0 |  | 0 | 0
| - Bacia JA |  | 255 |  | 71 |  | 509 |  | 200 |  | 0 | 0
| - Bacia JB |  | 334 |  | 241 |  | 97 |  | 566 |  | 0 | 242
| - Bacia JC |  | 1064 |  | 530 |  | 656 |  | 0 |  | 0 | 0
| - Bacia JD |  | 848 |  | 390 |  | 143 |  | 197 |  | 85 | 843
| - Bacia JE |  | 191 |  | 67 |  | 74 |  | 0 |  | 0 | 0
| - Bacia JF |  | 49 |  | 0 |  | 0 |  | 0 |  | 0 | 0
| - Bacia JG |  | 3 |  | 0 |  | 0 |  | 0 |  | 0 | 0
| - Bacia JH |  | 0 |  | 0 |  | 0 |  | 0 |  | 0 | 0
| - Bacia JI |  | 0 |  | 0 |  | 0 |  | 0 |  | 0 | 0
| - Bacia JJ |  | 0 |  | 0 |  | 0 |  | 0 |  | 0 | 0
| - Bacia JK |  | 0 |  | 90 |  | 0 |  | 0 |  | 0 | 0
| - Bacia JL |  | 67 |  | 82 |  | 0 |  | 0 |  | 0 | 0
| - Bacia JM |  | 0 |  | 0 |  | 0 |  | 0 |  | 0 | 0
| - Bacia JN |  | 0 |  | 0 |  | 0 |  | 0 |  | 0 | 0
| - Bacia RC |  | 250 |  | 0 |  | 0 |  | 0 |  | 0 | 0
| - Bacia RD |  | 21 |  | 0 |  | 0 |  | 0 |  | 0 | 0
| - Bacia RE |  | 0 |  | 208 |  | 0 |  | 0 |  | 0 | 0
| - Bacia RF |  | 173 |  | 67 |  | 0 |  | 0 |  | 0 | 0
| - Bacia RG |  | 53 |  | 189 |  | 0 |  | 0 |  | 0 | 0
| - Bacia RH |  | 337 |  | 14 |  | 391 |  | 82 |  | 0 | 0
| - Bacia RI |  | 100 |  | 103 |  | 0 |  | 0 |  | 0 | 0
| - Bacia RJ |  | 105 |  | 0 |  | 0 |  | 0 |  | 0 | 0
| - Bacia RK |  | 120 |  | 64 |  | 0 |  | 0 |  | 0 | 0
| - Bacia RL |  | 230 |  | 0 |  | 0 |  | 0 |  | 0 | 0
| - Bacia RM |  | 237 |  | 0 |  | 0 |  | 0 |  | 0 | 0
| - Bacia RN |  | 213 |  | 0 |  | 0 |  | 0 |  | 0 | 0
| - Bacia RO |  | 213 |  | 0 |  | 0 |  | 0 |  | 0 | 0
| - Bacia RP |  | 340 |  | 60 |  | 0 |  | 0 |  | 0 | 0
| - Bacia RQ |  | 0 |  | 0 |  | 0 |  | 0 |  | 0 | 0
| - Bacia RR |  | 160 |  | 0 |  | 0 |  | 0 |  | 0 | 0
| - Bacia RS |  | 146 |  | 0 |  | 0 |  | 0 |  | 0 | 0
| - Bacia RT |  | 144 |  | 0 |  | 0 |  | 0 |  | 0 | 0
| - Bacia RU |  | 284 |  | 0 |  | 0 |  | 0 |  | 0 | 0
| - Bacia RV |  | 110 |  | 97 |  | 0 |  | 0 |  | 0 | 0
| - Bacia RW |  | 35 |  | 0 |  | 0 |  | 0 |  | 0 | 0
| - Bacia RA |  | 39 |  | 0 |  | 0 |  | 0 |  | 0 | 0
| - Bacia RB |  | 0 |  | 0 |  | 0 |  | 0 |  | 0 | 0
|  | Total | 7323 |  | 2772 |  | 2011 |  | 1045 |  | 85 | 1085
TUBOS - PA-2
|  |  | Ø 0,40 |  | Ø 0,60 |  | Ø 0,80 |  | Ø 1,00 |  | Ø 1,20 | Ø 1,50
BAIRRO MARAVISTA
| - Bacia AA |  | 230 |  | 172 |  | 0 |  | 105 |  | 0 | 0
| - Bacia EA |  | 0 |  | 0 |  | 0 |  | 0 |  | 0 | 0
| - Bacia EB |  | 0 |  | 0 |  | 0 |  | 0 |  | 0 | 0
| - Bacia EE |  | 131 |  | 0 |  | 0 |  | 0 |  | 0 | 0
| - Bacia EF |  | 95 |  | 0 |  | 0 |  | 0 |  | 0 | 0
| - Bacia EG |  | 0 |  | 0 |  | 0 |  | 0 |  | 0 | 0
| - Bacia EH |  | 50 |  | 30 |  | 0 |  | 0 |  | 0 | 0
| - Bacia EI |  | 0 |  | 0 |  | 0 |  | 0 |  | 0 | 0
| - Bacia EK |  | 0 |  | 0 |  | 0 |  | 0 |  | 0 | 0
| - Bacia EL |  | 52 |  | 0 |  | 0 |  | 0 |  | 0 | 0
| - Bacia EJ |  | 0 |  | 0 |  | 0 |  | 0 |  | 0 | 0
| - Bacia EC |  | 0 |  | 0 |  | 0 |  | 0 |  | 0 | 0
| - Bacia ED |  | 70 |  | 0 |  | 0 |  | 0 |  | 0 | 0
| - Bacia JA |  | 0 |  | 0 |  | 0 |  | 0 |  | 0 | 0
| - Bacia JB |  | 0 |  | 0 |  | 6 |  | 0 |  | 0 | 0
| - Bacia JC |  | 600 |  | 265 |  | 30 |  | 140 |  | 262 | 114
| - Bacia JD |  | 417 |  | 130 |  | 0 |  | 138 |  | 134 | 0
| - Bacia JE |  | 0 |  | 0 |  | 72 |  | 66 |  | 0 | 0
| - Bacia JF |  | 92 |  | 0 |  | 0 |  | 0 |  | 0 | 0
| - Bacia JG |  | 70 |  | 0 |  | 0 |  | 0 |  | 0 | 0
| - Bacia JH |  | 45 |  | 0 |  | 0 |  | 0 |  | 0 | 0
| - Bacia JI |  | 67 |  | 0 |  | 0 |  | 0 |  | 0 | 0
| - Bacia JJ |  | 45 |  | 0 |  | 0 |  | 0 |  | 0 | 0
| - Bacia JK |  | 40 |  | 0 |  | 0 |  | 54 |  | 0 | 0
| - Bacia JL |  | 0 |  | 0 |  | 0 |  | 0 |  | 0 | 0
| - Bacia JM |  | 0 |  | 0 |  | 64 |  | 0 |  | 0 | 0
| - Bacia JN |  | 0 |  | 0 |  | 0 |  | 0 |  | 0 | 0
| - Bacia RC |  | 0 |  | 0 |  | 0 |  | 0 |  | 0 | 0
| - Bacia RD |  | 0 |  | 0 |  | 0 |  | 0 |  | 0 | 0
| - Bacia RE |  | 0 |  | 0 |  | 0 |  | 0 |  | 0 | 0
| - Bacia RF |  | 0 |  | 0 |  | 0 |  | 0 |  | 0 | 0
| - Bacia RG |  | 0 |  | 0 |  | 0 |  | 0 |  | 0 | 0
| - Bacia RH |  | 0 |  | 0 |  | 0 |  | 21 |  | 129 | 0
| - Bacia RI |  | 0 |  | 0 |  | 0 |  | 0 |  | 0 | 0
| - Bacia RJ |  | 63 |  | 0 |  | 0 |  | 0 |  | 0 | 0
| - Bacia RK |  | 0 |  | 0 |  | 0 |  | 0 |  | 0 | 0
| - Bacia RL |  | 0 |  | 0 |  | 0 |  | 0 |  | 0 | 0
| - Bacia RM |  | 25 |  | 0 |  | 0 |  | 0 |  | 0 | 0
| - Bacia RN |  | 0 |  | 0 |  | 0 |  | 0 |  | 0 | 0
| - Bacia RO |  | 33 |  | 0 |  | 0 |  | 0 |  | 0 | 0
| - Bacia RP |  | 31 |  | 13 |  | 0 |  | 0 |  | 0 | 0
| - Bacia RQ |  | 212 |  | 0 |  | 0 |  | 0 |  | 0 | 0
| - Bacia RR |  | 0 |  | 0 |  | 0 |  | 0 |  | 0 | 0
| - Bacia RS |  | 30 |  | 0 |  | 0 |  | 0 |  | 0 | 0
| - Bacia RT |  | 26 |  | 0 |  | 0 |  | 0 |  | 0 | 0
| - Bacia RU |  | 0 |  | 0 |  | 0 |  | 0 |  | 0 | 0
| - Bacia RV |  | 50 |  | 0 |  | 0 |  | 0 |  | 0 | 0
| - Bacia RW |  | 0 |  | 0 |  | 0 |  | 0 |  | 0 | 0
| - Bacia RA |  | 0 |  | 0 |  | 0 |  | 0 |  | 0 | 0
| - Bacia RB |  | 39 |  | 0 |  | 0 |  | 0 |  | 0 | 0
|  | Total | 2513 |  | 610 |  | 172 |  | 524 |  | 525 | 114
GALERIAS RETANGULARES
|  |  | 1,50X1,00 |  | 1,50X1,50 |  | 2,00X1,00 |  | 2,50X1,50 |  | 2,00X1,50 | 2,50X2,00
BAIRRO MARAVISTA
| - Bacia AA |  | 283 |  | 0 |  | 0 |  | 0
| - Bacia JA |  | 0 |  | 0 |  | 164 |  | 0
| - Bacia JB |  | 0 |  | 144 |  | 0 |  | 680
| - Bacia JD |  | 0 |  | 0 |  | 0 |  | 318 |  | 120 | 569
| - Bacia RH |  | 0 |  | 225 |  | 0 |  | 0
|  | Total | 283 |  | 369 |  | 164 |  | 998 |  | 120 | 569
|  |  | 3,00X2,00 |  | 2,60X1,00
BAIRRO MARAVISTA
| - Bacia AA |  | 0 |  | 0
| - Bacia JA |  | 0 |  | 0
| - Bacia JB |  | 0 |  | 0
| - Bacia JD |  | 35 |  | 0
| - Bacia RH |  | 0 |  | 0
| Rua Dr. Luiz de Araújo Braz |  | 0 |  | 20
|  | Total | 35 |  | 20
BUEIRO DUPLO
3,50X1,50
BAIRRO MARAVISTA
| - Bacia JN |  | 12
POÇO DE VISITA
|  |  | 1,2X1,2 | 1,3X1,3 |  | 1,5X1,5 | 1,7X1,7 | 2,0X2,0
BAIRRO MARAVISTA
| - Bacia AA |  | 27 | 4 |  | 3 | 0 | 22
| - Bacia EA |  | 2 | 0 |  | 0 | 0 | 0
| - Bacia EB |  | 4 | 0 |  | 0 | 0 | 0
| - Bacia EE |  | 4 | 0 |  | 0 | 0 | 0
| - Bacia EF |  | 4 | 0 |  | 0 | 0 | 0
| - Bacia EG |  | 7 | 0 |  | 0 | 0 | 0
| - Bacia EH |  | 7 | 0 |  | 0 | 0 | 0
| - Bacia EI |  | 9 | 0 |  | 0 | 0 | 0
| - Bacia EK |  | 3 | 0 |  | 0 | 0 | 0
| - Bacia EL |  | 2 | 0 |  | 0 | 0 | 0
| - Bacia EJ |  | 7 | 0 |  | 0 | 0 | 0
| - Bacia EC |  | 7 | 0 |  | 0 | 0 | 0
| - Bacia ED |  | 6 | 0 |  | 0 | 0 | 0
| - Bacia JA |  | 11 | 16 |  | 5 | 0 | 0
| - Bacia JB |  | 19 | 4 |  | 16 | 0 | 8
| - Bacia JC |  | 82 | 21 |  | 4 | 8 | 5
| - Bacia JD |  | 62 | 4 |  | 15 | 9 | 38
| - Bacia JE |  | 10 | 5 |  | 3 | 0 | 0
| - Bacia JF |  | 6 | 0 |  | 0 | 0 | 0
| - Bacia JG |  | 3 | 0 |  | 0 | 0 | 0
| - Bacia JH |  | 2 | 0 |  | 0 | 0 | 0
| - Bacia JI |  | 3 | 0 |  | 0 | 0 | 0
| - Bacia JJ |  | 2 | 0 |  | 0 | 0 | 0
| - Bacia JK |  | 4 | 0 |  | 2 | 0 | 0
| - Bacia JL |  | 6 | 0 |  | 0 | 0 | 0
| - Bacia JM |  | 0 | 3 |  | 0 | 0 | 0
| - Bacia JN |  | 0 | 0 |  | 0 | 0 | 0
| - Bacia RC |  | 8 | 0 |  | 0 | 0 | 0
| - Bacia RD |  | 1 | 0 |  | 0 | 0 | 0
| - Bacia RE |  | 6 | 0 |  | 0 | 0 | 0
| - Bacia RF |  | 7 | 0 |  | 0 | 0 | 0
| - Bacia RG |  | 10 | 0 |  | 0 | 0 | 0
| - Bacia RH |  | 12 | 12 |  | 4 | 4 | 9
| - Bacia RI |  | 7 | 0 |  | 0 | 0 | 0
| - Bacia RJ |  | 5 | 0 |  | 0 | 0 | 0
| - Bacia RK |  | 6 | 0 |  | 0 | 0 | 0
| - Bacia RL |  | 7 | 0 |  | 0 | 0 | 0
| - Bacia RM |  | 9 | 0 |  | 0 | 0 | 0
| - Bacia RN |  | 7 | 0 |  | 0 | 0 | 0
| - Bacia RO |  | 8 | 0 |  | 0 | 0 | 0
| - Bacia RP |  | 17 | 0 |  | 0 | 0 | 0
| - Bacia RQ |  | 9 | 0 |  | 0 | 0 | 0
| - Bacia RR |  | 6 | 0 |  | 0 | 0 | 0
| - Bacia RS |  | 7 | 0 |  | 0 | 0 | 0
| - Bacia RT |  | 6 | 0 |  | 0 | 0 | 0
| - Bacia RU |  | 10 | 0 |  | 0 | 0 | 0
| - Bacia RV |  | 6 | 0 |  | 0 | 0 | 0
| - Bacia RW |  | 1 | 0 |  | 0 | 0 | 0
| - Bacia RA |  | 1 | 0 |  | 0 | 0 | 0
| - Bacia RB |  | 2 | 0 |  | 0 | 0 | 0
|  | Total | 457 | 69 |  | 52 | 21 | 82
[6 empty] | Caixa | Ramal | Tampão
[6 empty] | de ralo | de ralo | Triplo
[5 empty] | Total | 1582 | 1454 | 59
[6 empty] | Boca para |  |  |  | Dissipador para
[6 empty] | Ø 0,40 | Ø 1,00 | Ø 1,50 |  | Ø 1,00 | Ø 1,50
|  | - Bacia AA |  |  |  | 0 | 0 | 1 |  | 0 | 0
|  | - Bacia JF |  |  |  | 1 | 0 | 0 |  | 0 | 0
|  | - Bacia JG |  |  |  | 1 | 0 | 0 |  | 0 | 0
|  | - Bacia JJ |  |  |  | 1 | 0 | 0 |  | 0 | 0
|  | - Bacia JK |  |  |  | 0 | 1 | 0 |  | 1 | 0
|  | - Bacia JC |  |  |  | 0 | 0 | 1 |  | 0 | 1
[5 empty] | Total | 3 | 1 | 2 |  | 1 | 1

## dren
PAVIMENTAÇÃO E DRENAGEM DE RUAS DOS BAIRRO MARAVISTA E SERRA GRANDE
D - DRENAGEM PLUVIAL
POÇO DE VISITA EM ALVENARIA DE BLOCOS DE CONCRETO (20X20X40CM), PAREDES 0,20M DE ESP. C/1,20X1,20X1,40M, P/COLETOR AGUAS PLUVIAIS 0,40 A 0,70M DE DIAM. UTILIZANDO ARG. CIM. AREIA, TRAÇO 1:4, SENDO PAREDES CHAPISCADAS E REVESTIDAS INTERNAMENTE C/ARG., ENCHIMENTO BLOCOS E BASE EM CONCRETO SIMPLES, TAMPA DE CONCR. ARMADO, DEGRAUS FERRO FUNDIDO, INCL. FORN. TODOS OS MATERIAIS
60 |  | cod. : | 06.015.0010-A | [16 empty] | TOTAL = |  | 457 |  |  | un
POÇO DE VISITA EM ALVENARIA DE BLOCOS DE CONCRETO (20X20X40CM), EM PAREDES DE 0,20M DE ESP. C/1,30X1,30X1,40M, P/COLETOR DE ÁGUAS PLUVIAIS DE 0,80M DE DIAM. UTILIZ. ARG. CIM. AREIA, TRAÇO 1:4, SENDO AS PAREDES REVESTIDAS INTERNAMENTE C/ARG. ENCHIMENTO DOS BLOCOS E BASE EM CONCRETO SIMPLES, TAMPA DE CONCRETO ARMADO, DEGRAU DE FERRO FUNDIDO, INCL. FORN. DE TODOS OS MATERIAIS
61 |  | cod. : | 06.015.0011-A | [16 empty] | TOTAL = |  | 69 |  |  | un
POÇO DE VISITA EM ALVENARIA DE BLOCOS DE CONCRETO (20X20X40CM), EM PAREDES DE 0,20M DE ESP. C/1,50X1,50X1,60M, P/COLETOR DE ÁGUAS PLUVIAIS DE 1,00M DE DIAM. SENDO AS PAREDES CHAPISCADAS E REVESTIDAS INTERNAMENTE C/ARGAMASSA, ENCHIMENTO DOS BLOCOS E BASE EM CONCRETO SIMPLES, TAMPA DE CONCRETO ARMADO, DEGRAUS DE FERRO FUNDIDO, INCL. FORNECIMENTO DE TODOS OS MATERIAIS
62 |  | cod. : | 06.015.0013-A | [16 empty] | TOTAL = |  | 52 |  |  | un
POÇO DE VISITA EM ALVENARIA DE BLOCOS DE CONCRETO (20X20X40CM), EM PAREDES DE 0,20M DE ESP. C/1,70X1,70X1,80M, P/COLETOR DE ÁGUAS PLUVIAIS DE 1,20M DE DIAM. SENDO AS PAREDES CHAPISCADAS E REVESTIDAS INTERNAMENTE C/ARGAMASSA, ENCHIMENTO DOS BLOCOS E BASE EM CONCRETO SIMPLES, TAMPA DE CONCRETO ARMADO, DEGRAUS DE FERRO FUNDIDO, INCL. FORNECIMENTO DE TODOS OS MATERIAIS
63 |  | cod. : | 06.015.0015-A | [16 empty] | TOTAL = |  | 21 |  |  | un
POÇO DE VISITA EM ALVENARIA DE BLOCOS DE CONCRETO (20X20X40CM), EM PAREDES DE 0,20M DE ESP. C/2,00X2,00X2,10M, P/COLETOR DE ÁGUAS PLUVIAIS DE 1,50M DE DIAM. SENDO AS PAREDES CHAPISCADAS E REVESTIDAS INTERNAMENTE C/ARGAMASSA, ENCHIMENTO DOS BLOCOS E BASE EM CONCRETO SIMPLES, TAMPA DE CONCRETO ARMADO, DEGRAUS DE FERRO FUNDIDO, INCL. FORNECIMENTO DE TODOS OS MATERIAIS
64 |  | cod. : | 06.015.0016-A | [16 empty] | TOTAL = |  | 82 |  |  | un
TAMPÃO COMPLETO DE FºFº, DE 0,60M DE DIÂMETRO, COM 175 A 180KG, PARA CAIXA DE AREIA OU POÇO DE VISITA, ARTICULADO, PADRÃO PREFEITURA, CLASSE 300, CARGA MÍNIMA PARA TESTE 30T, RESISTÊNCIA MÁXIMA DE ROMPIMENTO 37,5T E FLECHA RESIDUAL MÁXIMA 17MM, ASSENTADO COM ARGAMASSA DE CIMENTO E AREIA, NO TRAÇO 1:4 EM VOLUME. FORNECIMENTO E ASSENTAMENTO
65 |  | cod. : | 06.016.0001-A | [16 empty] | TOTAL = |  | 681 |  |  | un
TAMPÃO DE FºFº RETANGULAR, PARA CAIXAS E POÇOS DE VISITA ESPECIAIS, TIPO TS (TRÊS SEÇÕES), ABERTURA TOTAL DE APROXIMADAMENTE 900X1500MM, PESO TOTAL DE 690KG, CARGA MÍNIMA PARA TESTE 30T, RESISTÊNCIA MÁXIMA DE ROMPIMENTO 35T E FLECHA RESIDUAL MÁXIMA DE 15MM, ASSENTADO COM ARGAMASSA DE CIMENTO E AREIA, NO TRAÇO 1:4 EM VOLUME. FORNECIMENTO E ASSENTAMENTO
66 |  | cod. : | 06.016.0016-A | [16 empty] | TOTAL = |  | 59 |  |  | un
CORPO DE POÇO DE VISITA DE ANÉIS PRÉ-MOLDADOS, COM DIÂMETRO DE 600MM, SEM DEGRAUS, MEDIDA PELA ALTURA ÚTIL, INCLUSIVE MÃO-DE-OBRA E MATERIAL
67 |  | cod. : | 06.017.0060-A | [16 empty] | TOTAL = |  | 57.1958 |  |  | m
ALVENARIA PARA CAIXAS ENTERRADAS, ATE 0,80M DE PROFUNDIDADE, DE TIJOLOS MACIÇOS 7X10X20CM, ASSENTES COM ARGAMASSA DE CIMENTO, SAIBRO E AREIA, NO TRAÇO 1:2:2, EM PAREDES DE UMA VEZ (0,20M)
68 |  | cod. : | 12.002.0065-B | [16 empty] | TOTAL = |  | 174.56 |  |  | m²
perimetro x altura pescoços galeria
|  | (( | 1.42 |  | m | + | 0.91 |  | m) | x | 2 | ) x | 37.4592 |  | m | = | 174.56 |  |  | m²
CAIXA DE RALO EM ALVENARIA DE BLOCOS DE CONCRETO (20X20X40CM), EM PAREDES DE 0,20M DE ESPESSURA, DE 0,30X0,90X0,90M, PARA AGUAS PLUVIAIS, SENDO AS PAREDES CHAPISCADAS E REVESTIDAS INTERNAMENTE COM ARGAMASSA, ENCHIMENTO DOS BLOCOS E BASE EM CONCRETO SIMPLES FCK=10MPA E GRELHA DE FERRO FUNDIDO DE 135KG, INCLUSIVE FORNECIMENTO DE TODOS OS MATERIAIS
69 |  | cod. : | 06.015.0030-A | [16 empty] | TOTAL = |  | 1582 |  |  | un
TUBO DE CONCRETO ARMADO, CLASSE PA-1 (NBR 8890/03), PARA GALERIAS DE AGUAS PLUVIAIS, COM DIÂMETRO DE 400MM, ATERRO E SOCA ATÉ A ALTURA DA GERATRIZ SUPERIOR DO TUBO, CONSIDERANDO O MATERIAL DA PRÓPRIA ESCAVAÇÃO, INCLUSIVE FORNECIMENTO DO MATERIAL PARA REJUNTAMENTO COM ARGAMASSA DE CIMENTO E AREIA, NO TRAÇO 1:4 E ACERTO DE FUNDO DE VALA. FORNECIMENTO E ASSENTAMENTO
70 |  | cod. : | 06.004.0062-A | [16 empty] | TOTAL = |  | 11685 |  |  | m
[9 empty] | rede principal |  |  | = | 7323 |  |  | m
número de ramais de ralo x média de distância dos PV's para meio fio
|  |  |  | 1454 |  |  | un | x | 3 |  | m | = | 4362 |  |  | m
TUBO DE CONCRETO ARMADO, CLASSE PA-1 (NBR 8890/03), PARA GALERIAS DE AGUAS PLUVIAIS, COM DIÂMETRO DE 600MM, ATERRO E SOCA ATÉ A ALTURA DA GERATRIZ SUPERIOR DO TUBO, CONSIDERANDO O MATERIAL DA PRÓPRIA ESCAVAÇÃO, INCLUSIVE FORNECIMENTO DO MATERIAL PARA REJUNTAMENTO COM ARGAMASSA DE CIMENTO E AREIA, NO TRAÇO 1:4 E ACERTO DE FUNDO DE VALA. FORNECIMENTO E ASSENTAMENTO
71 |  | cod. : | 06.004.0066-A | [16 empty] | TOTAL = |  | 2772 |  |  | m
TUBO DE CONCRETO ARMADO, CLASSE PA-1 (NBR 8890/03), PARA GALERIAS DE AGUAS PLUVIAIS, COM DIÂMETRO DE 800MM, ATERRO E SOCA ATÉ A ALTURA DA GERATRIZ SUPERIOR DO TUBO, CONSIDERANDO O MATERIAL DA PRÓPRIA ESCAVAÇÃO, INCLUSIVE FORNECIMENTO DO MATERIAL PARA REJUNTAMENTO COM ARGAMASSA DE CIMENTO E AREIA, NO TRAÇO 1:4 E ACERTO DE FUNDO DE VALA. FORNECIMENTO E ASSENTAMENTO
72 |  | cod. : | 06.004.0070-A | [16 empty] | TOTAL = |  | 2011 |  |  | m
TUBO DE CONCRETO ARMADO, CLASSE PA-1 (NBR 8890/03), PARA GALERIAS DE AGUAS PLUVIAIS, COM DIÂMETRO DE 1.000MM, ATERRO E SOCA ATE A ALTURA DA GERATRIZ SUPERIOR DO TUBO, CONSIDERANDO O MATERIAL DA PRÓPRIA ESCAVAÇÃO, INCLUSIVE FORNECIMENTO DO MATERIAL PARA REJUNTAMENTO COM ARGAMASSA DE CIMENTO E AREIA, NO TRACO1:4 E ACERTO DE FUNDO DE VALA. FORNECIMENTO E ASSENTAMENTO
73 |  | cod. : | 06.004.0074-A | [16 empty] | TOTAL = |  | 1045 |  |  | m
TUBO DE CONCRETO ARMADO, CLASSE PA-1 (NBR 8890/03), PARA GALERIAS DE AGUAS PLUVIAIS, COM DIÂMETRO DE 1.200MM, ATERRO E SOCA ATE A ALTURA DA GERATRIZ SUPERIOR DO TUBO, CONSIDERANDO O MATERIAL DA PRÓPRIA ESCAVAÇÃO, INCLUSIVE FORNECIMENTO DO MATERIAL PARA REJUNTAMENTO COM ARGAMASSA DE CIMENTO E AREIA, NO TRACO1:4 E ACERTO DE FUNDO DE VALA. FORNECIMENTO E ASSENTAMENTO
74 |  | cod. : | 06.004.0078-A | [16 empty] | TOTAL = |  | 85 |  |  | m
TUBO DE CONCRETO ARMADO, CLASSE PA-1 (NBR 8890/03), PARA GALERIAS DE AGUAS PLUVIAIS, COM DIÂMETRO DE 1.500MM, ATERRO E SOCA ATE A ALTURA DA GERATRIZ SUPERIOR DO TUBO, CONSIDERANDO O MATERIAL DA PRÓPRIA ESCAVAÇÃO, INCLUSIVE FORNECIMENTO DO MATERIAL PARA REJUNTAMENTO COM ARGAMASSA DE CIMENTO E AREIA, NO TRACO1:4 E ACERTO DE FUNDO DE VALA. FORNECIMENTO E ASSENTAMENTO
75 |  | cod. : | 06.004.0080-A | [16 empty] | TOTAL = |  | 1085 |  |  | m
TUBO DE CONCRETO ARMADO, CLASSE PA-2 (NBR 8890/03), PARA GALERIAS DE AGUAS PLUVIAIS, COM DIÂMETRO DE 400MM, ATERRO E SOCA ATÉ A ALTURA DA GERATRIZ SUPERIOR DO TUBO, CONSIDERANDO O MATERIAL DA PRÓPRIA ESCAVAÇÃO, INCLUSIVE FORNECIMENTO DO MATERIAL PARA REJUNTAMENTO COM ARGAMASSA DE CIMENTO E AREIA, NO TRAÇO 1:4 E ACERTO DE FUNDO DE VALA. FORNECIMENTO E ASSENTAMENTO
76 |  | cod. : | 06.004.0092-A | [16 empty] | TOTAL = |  | 2513 |  |  | m
TUBO DE CONCRETO ARMADO, CLASSE PA-2 (NBR 8890/03), PARA GALERIAS DE AGUAS PLUVIAIS, COM DIÂMETRO DE 600MM, ATERRO E SOCA ATÉ A ALTURA DE GERATRIZ SUPERIOR DO TUBO, CONSIDERANDO O MATERIAL DA PRÓPRIA ESCAVAÇÃO, INCLUSIVE FORNECIMENTO DO MATERIAL PARA REJUNTAMENTO COM ARGAMASSA DE CIMENTO E AREIA, NO TRAÇO 1:4 E ACERTO DE FUNDO DE VALA. FORNECIMENTO E ASSENTAMENTO
77 |  | cod. : | 06.004.0096-A | [16 empty] | TOTAL = |  | 610 |  |  | m
TUBO DE CONCRETO ARMADO, CLASSE PA-2 (NBR 8890/03), PARA GALERIAS DE AGUAS PLUVIAIS, COM DIÂMETRO DE 800MM, ATERRO E SOCA ATÉ A ALTURA DA GERATRIZ SUPERIOR DO TUBO, CONSIDERANDO O MATERIAL DA PRÓPRIA ESCAVAÇÃO, INCLUSIVE FORNECIMENTO DO MATERIAL PARA REJUNTAMENTO COM ARGAMASSA DE CIMENTO E AREIA, NO TRAÇO 1:4 E ACERTO DE FUNDO DE VALA. FORNECIMENTO E ASSENTAMENTO
78 |  | cod. : | 06.004.0100-A | [16 empty] | TOTAL = |  | 172 |  |  | m
TUBO DE CONCRETO ARMADO, CLASSE PA-2 (NBR 8890/03), PARA GALERIAS DE AGUAS PLUVIAIS, COM DIÂMETRO DE 1.000MM, ATERRO E SOCA ATE A ALTURA DA GERATRIZ SUPERIOR DO TUBO, CONSIDERANDO O MATERIAL DA PRÓPRIA ESCAVAÇÃO, INCLUSIVE FORNECIMENTO DO MATERIAL PARA REJUNTAMENTO COM ARGAMASSA DE CIMENTO E AREIA, NO TRACO1:4 E ACERTO DE FUNDO DE VALA. FORNECIMENTO E ASSENTAMENTO
79 |  | cod. : | 06.004.0104-A | [16 empty] | TOTAL = |  | 524 |  |  | m
TUBO DE CONCRETO ARMADO, CLASSE PA-2 (NBR 8890/03), PARA GALERIAS DE AGUAS PLUVIAIS, COM DIÂMETRO DE 1.200MM, ATERRO E SOCA ATE A ALTURA DA GERATRIZ SUPERIOR DO TUBO, CONSIDERANDO O MATERIAL DA PRÓPRIA ESCAVAÇÃO, INCLUSIVE FORNECIMENTO DO MATERIAL PARA REJUNTAMENTO COM ARGAMASSA DE CIMENTO E AREIA, NO TRACO1:4 E ACERTO DE FUNDO DE VALA. FORNECIMENTO E ASSENTAMENTO
80 |  | cod. : | 06.004.0108-A | [16 empty] | TOTAL = |  | 525 |  |  | m
TUBO DE CONCRETO ARMADO, CLASSE PA-2 (NBR 8890/03), PARA GALERIAS DE AGUAS PLUVIAIS, COM DIÂMETRO DE 1.500MM, ATERRO E SOCA ATE A ALTURA DA GERATRIZ SUPERIOR DO TUBO, CONSIDERANDO O MATERIAL DA PRÓPRIA ESCAVAÇÃO, INCLUSIVE FORNECIMENTO DO MATERIAL PARA REJUNTAMENTO COM ARGAMASSA DE CIMENTO E AREIA, NO TRACO1:4 E ACERTO DE FUNDO DE VALA. FORNECIMENTO E ASSENTAMENTO
81 |  | cod. : | 06.004.0110-A | [16 empty] | TOTAL = |  | 114 |  |  | m
TUBO PVC (NBR-7362), PARA ESGOTO SANITÁRIO, COM DIÂMETRO NOMINAL DE 150MM, INCLUSIVE ANEL DE BORRACHA. FORNECIMENTO
82 |  | cod. : | 06.272.0003-A | [16 empty] | TOTAL = |  | 3904 |  |  | m
recomposição de rede de esgoto
extensão dos logradouros
|  |  |  | 26026.677 |  |  | m | x | 15% |  | = | 3904 |  |  | m
TUBO PVC (NBR-7362), PARA ESGOTO SANITÁRIO, COM DIÂMETRO NOMINAL DE 200MM, INCLUSIVE ANEL DE BORRACHA. FORNECIMENTO
83 |  | cod. : | 06.272.0004-A | [16 empty] | TOTAL = |  | 2602.67 |  |  | m
recomposição de rede de esgoto
extensão dos logradouros
|  |  |  | 26026.677 |  |  | m | x | 10% |  | = | 2602.67 |  |  | m
TUBO PVC (NBR-7362), PARA ESGOTO SANITÁRIO, COM DIÂMETRO NOMINAL DE 250MM, INCLUSIVE ANEL DE BORRACHA. FORNECIMENTO
84 |  | cod. : | 06.272.0005-A | [16 empty] | TOTAL = |  | 2602.67 |  |  | m
recomposição de rede de esgoto
extensão dos logradouros
|  |  |  | 26026.677 |  |  | m | x | 10% |  | = | 2602.67 |  |  | m
TUBO PVC (NBR-7362), PARA ESGOTO SANITÁRIO, COM DIÂMETRO NOMINAL DE 300MM, INCLUSIVE ANEL DE BORRACHA. FORNECIMENTO
85 |  | cod. : | 06.272.0006-A | [16 empty] | TOTAL = |  | 1301.33 |  |  | m
recomposição de rede de esgoto
extensão dos logradouros
|  |  |  | 26026.677 |  |  | m | x | 5% |  | = | 1301.33 |  |  | m
ASSENTAMENTO DE TUBULAÇÃO DE PVC, COM JUNTA ELÁSTICA, PARA COLETOR DE ESGOTOS, COM DIÂMETRO NOMINAL DE 150MM, ATERRO E SOCA ATÉ A ALTURA DA GERATRIZ SUPERIOR DO TUBO, CONSIDERANDO O MATERIAL DA PRÓPRIA ESCAVAÇÃO, EXCLUSIVE TUBO E JUNTA
86 |  | cod. : | 06.001.0243-A | [16 empty] | TOTAL = |  | 3904 |  |  | m
recomposição de rede de esgoto
extensão dos logradouros
|  |  |  | 26026.677 |  |  | m | x | 15% |  | = | 3904 |  |  | m
ASSENTAMENTO DE TUBULAÇÃO DE PVC, COM JUNTA ELÁSTICA, PARA COLETOR DE ESGOTOS, COM DIÂMETRO NOMINAL DE 200MM, ATERRO E SOCA ATÉ A ALTURA DA GERATRIZ SUPERIOR DO TUBO, CONSIDERANDO O MATERIAL DA PRÓPRIA ESCAVAÇÃO, EXCLUSIVE TUBO E JUNTA
87 |  | cod. : | 06.001.0244-A | [16 empty] | TOTAL = |  | 2602.67 |  |  | m
recomposição de rede de esgoto
extensão dos logradouros
|  |  |  | 26026.677 |  |  | m | x | 10% |  | = | 2602.67 |  |  | m
ASSENTAMENTO DE TUBULAÇÃO DE PVC COM JUNTA ELÁSTICA, PARA COLETOR DE ESGOTOS, COM DIÂMETRO NOMINAL DE 250MM, ATERRO E SOCA ATÉ A ALTURA DA GERATRIZ SUPERIOR DO TUBO, CONSIDERANDO O MATERIAL DA PRÓPRIA ESCAVAÇÃO, EXCLUSIVE TUBO E JUNTA
88 |  | cod. : | 06.001.0245-A | [16 empty] | TOTAL = |  | 2602.67 |  |  | m
recomposição de rede de esgoto
extensão dos logradouros
|  |  |  | 26026.677 |  |  | m | x | 10% |  | = | 2602.67 |  |  | m
ASSENTAMENTO DE TUBULAÇÃO DE PVC COM JUNTA ELÁSTICA, PARA COLETOR DE ESGOTOS, COM DIÂMETRO NOMINAL DE 300MM, ATERRO E SOCA ATÉ A ALTURA DA GERATRIZ SUPERIOR DO TUBO, CONSIDERANDO O MATERIAL DA PRÓPRIA ESCAVAÇÃO, EXCLUSIVE TUBO E JUNTA
89 |  | cod. : | 06.001.0246-A | [16 empty] | TOTAL = |  | 1301.33 |  |  | m
recomposição de rede de esgoto
extensão dos logradouros
|  |  |  | 26026.677 |  |  | m | x | 5% |  | = | 1301.33 |  |  | m
ASSENTAMENTO DE TUBULAÇÃO DE PVC RÍGIDO, COM JUNTA ELÁSTICA, COM DIÂMETRO NOMINAL DE 50MM, COMPREENDENDO CARGA E DESCARGA, ACERTO DE FUNDO DE VALA, COLOCAÇÃO NA VALA, MONTAGEM E REATERRO ATÉ A GERATRIZ SUPERIOR DO TUBO CONSIDERANDO MATERIAL DA PRÓPRIA ESCAVAÇÃO E TESTE HIDROSTÁTICO, EXCLUSIVE TUBO E JUNTA ELÁSTICA
90 |  | cod. : | 06.001.0250-A | [16 empty] | TOTAL = |  | 6506.67 |  |  | m
recomposição de rede de água
extensão dos logradouros
|  |  |  | 26026.677 |  |  | m | x | 25% |  | = | 6506.67 |  |  | m
ASSENTAMENTO DE TUBULAÇÃO DE PVC RÍGIDO, COM JUNTA ELÁSTICA, COM DIÂMETRO NOMINAL DE 75MM, COMPREENDENDO CARGA E DESCARGA, ACERTO DE FUNDO DE VALA, COLOCAÇÃO NA VALA, MONTAGEM E REATERRO ATÉ A GERATRIZ SUPERIOR DO TUBO CONSIDERANDO O MATERIAL DA PRÓPRIA ESCAVAÇÃO E TESTE HIDROSTÁTICO, EXCLUSIVE TUBO E JUNTA ELÁSTICA
91 |  | cod. : | 06.001.0251-A | [16 empty] | TOTAL = |  | 5205.34 |  |  | m
recomposição de rede de água
extensão dos logradouros
|  |  |  | 26026.677 |  |  | m | x | 20% |  | = | 5205.34 |  |  | m
ASSENTAMENTO DE TUBULAÇÃO DE PVC RÍGIDO, COM JUNTA ELÁSTICA, COM DIÂMETRO NOMINAL DE 100MM, COMPREENDENDO CARGA E DESCARGA, ACERTO DE FUNDO DE VALA, COLOCAÇÃO NA VALA, MONTAGEM E REATERRO ATE A GERATRIZ SUPERIOR DO TUBO CONSIDERANDO O MATERIAL DA PRÓPRIA ESCAVAÇÃO E TESTE HIDROSTÁTICO, EXCLUSIVE TUBO E JUNTA ELÁSTICA
92 |  | cod. : | 06.001.0252-A | [16 empty] | TOTAL = |  | 3904 |  |  | m
recomposição de rede de água
extensão dos logradouros
|  |  |  | 26026.677 |  |  | m | x | 15% |  | = | 3904 |  |  | m
TUBO PVC-PBA, CLASSE 15 (EB-183), PARA ADUÇÃO E DISTRIBUIÇÃO DE ÁGUAS, COM DIÂMETRO NOMINAL DE 50MM, INCLUSIVE ANEL DE BORRACHA. FORNECIMENTO
93 |  | cod. : | 06.270.0001-A | [16 empty] | TOTAL = |  | 6506.67 |  |  | m
recomposição de rede de água
extensão dos logradouros
|  |  |  | 26026.677 |  |  | m | x | 25% |  | = | 6506.67 |  |  | m
TUBO PVC-PBA, CLASSE 15 (EB-183), PARA ADUÇÃO E DISTRIBUIÇÃO DE ÁGUAS, COM DIÂMETRO NOMINAL DE 75MM, INCLUSIVE ANEL DE BORRACHA. FORNECIMENTO
94 |  | cod. : | 06.270.0002-A | [16 empty] | TOTAL = |  | 5205.34 |  |  | m
recomposição de rede de água
extensão dos logradouros
|  |  |  | 26026.677 |  |  | m | x | 20% |  | = | 5205.34 |  |  | m
TUBO PVC-PBA, CLASSE 15 (EB-183), PARA ADUÇÃO E DISTRIBUIÇÃO DE ÁGUAS, COM DIÂMETRO NOMINAL DE 100MM, INCLUSIVE ANEL DE BORRACHA. FORNECIMENTO
95 |  | cod. : | 06.270.0003-A | [16 empty] | TOTAL = |  | 3904 |  |  | m
recomposição de rede de água
extensão dos logradouros
|  |  |  | 26026.677 |  |  | m | x | 15% |  | = | 3904 |  |  | m
TUBO PVCDE FOFO (EB-1208), PARA ADUÇÃO E DISTRIBUIÇÃO DE AGUAS, COM DIÂMETRO NOMINAL DE 150MM, INCLUSIVE ANEL DE BORRACHA. FORNECIMENTO
96 |  | cod. : | 06.271.0011-A | [16 empty] | TOTAL = |  | 2602.67 |  |  | m
recomposição de rede de água
extensão dos logradouros
|  |  |  | 26026.677 |  |  | m | x | 10% |  | = | 2602.67 |  |  | m
TUBO PVCDE FOFO (EB-1208), PARA ADUÇÃO E DISTRIBUIÇÃO DE AGUAS, COM DIÂMETRO NOMINAL DE 200MM, INCLUSIVE ANEL DE BORRACHA. FORNECIMENTO
97 |  | cod. : | 06.271.0012-A | [16 empty] | TOTAL = |  | 1301.33 |  |  | m
recomposição de rede de água
extensão dos logradouros
|  |  |  | 26026.677 |  |  | m | x | 5% |  | = | 1301.33 |  |  | m
ASSENTAMENTO DE TUBULAÇÃO DE PVC RÍGIDO, COM JUNTA ELÁSTICA, COM DIÂMETRO NOMINAL DE 150MM, COMPREENDENDO CARGA E DESCARGA, ACERTO DE FUNDO DE VALA, COLOCAÇÃO NA VALA, MONTAGEM E REATERRO ATE A GERATRIZ SUPERIOR DO TUBO CONSIDERANDO O MATERIAL DA PRÓPRIA ESCAVAÇÃO E TESTE HIDROSTÁTICO, EXCLUSIVE TUBO E JUNTA ELÁSTICA
98 |  | cod. : | 06.001.0254-A | [16 empty] | TOTAL = |  | 2602.67 |  |  | m
recomposição de rede de água
extensão dos logradouros
|  |  |  | 26026.677 |  |  | m | x | 10% |  | = | 2602.67 |  |  | m
ASSENTAMENTO DE TUBULAÇÃO DE PVC RÍGIDO, COM JUNTA ELÁSTICA, COM DIÂMETRO NOMINAL DE 200MM, COMPREENDENDO CARGA E DESCARGA, ACERTO DE FUNDO DE VALA, COLOCAÇÃO NA VALA, MONTAGEM E REATERRO ATE A GERATRIZ SUPERIOR DO TUBO CONSIDERANDO O MATERIAL DA PRÓPRIA ESCAVAÇÃO E TESTE HIDROSTÁTICO, EXCLUSIVE TUBO E JUNTA ELÁSTICA
99 |  | cod. : | 06.001.0255-A | [16 empty] | TOTAL = |  | 1301.33 |  |  | m
recomposição de rede de água
extensão dos logradouros
|  |  |  | 26026.677 |  |  | m | x | 5% |  | = | 1301.33 |  |  | m
CANAL PRÉ-FABRICADO, EM CONCRETO PROTENDIDO E/OU ARMADO, COM SEÇÃO EM "U", MEDIDO PELA ÁREA DO PERÍMETRO INTERNO DA SEÇÃO VEZES O COMPRIMENTO DO CANAL. FORNECIMENTO E ASSENTAMENTO
100 |  | cod. : | 06.004.0253-B | [16 empty] | TOTAL = |  | 13619.5 |  |  | m²
extensão x perimetro
[5 empty] | TRECHO JA20 => JA26 | 164 |  | x | 4 |  | = | 656 |  |  | m²
[5 empty] | TRECHO JB23 => JB28 | 144 |  | x | 4.5 |  | = | 648 |  |  | m²
[5 empty] | TRECHO JB28 => J.MENDES | 680 |  | x | 5.5 |  | = | 3740 |  |  | m²
[5 empty] | TRECHO JD32=>JD38 | 120 |  | x | 5 |  | = | 600 |  |  | m²
[5 empty] | TRECHO JD38=>JD52 | 318 |  | x | 5.5 |  | = | 1749 |  |  | m²
[5 empty] | TRECHO JD52=>JD72 | 569 |  | x | 6.5 |  | = | 3698.5 |  |  | m²
[5 empty] | TRECHO JD72=>R.JOÃOMENDES | 35 |  | x | 7 |  | = | 245 |  |  | m²
[5 empty] | TRECHO RH17 => RH | 225 |  | x | 4.5 |  | = | 1012.5 |  |  | m²
[5 empty] | TRECHO AA15 => RIO DAVALA | 283 |  | x | 3.5 |  | = | 990.5 |  |  | m²
[5 empty] | BUEIRO DUPLO 3,50X1,50 | 12 |  | x | 13 |  | = | 156 |  |  | m²
[5 empty] | REMANEJAMENTO GALERIA | 20 |  | x | 6.2 |  | = | 124 |  |  | m²
COBERTURA DE CANAL PRÉ-FABRICADO, EM CONCRETO PROTENDIDO E/OU ARMADO, PARA VÃOS ATE 5,00M. FORNECIMENTO E ASSENTAMENTO
101 |  | cod. : | 06.004.0254-B | [16 empty] | TOTAL = |  | 6482.64 |  |  | m²
extensão x largura
[5 empty] | TRECHO JA21 => JA26 | 164 |  | x | 2.3 |  | = | 377.2 |  |  | m²
[5 empty] | TRECHO JB23 => JB28 | 144 |  | x | 1.8 |  | = | 259.2 |  |  | m²
[5 empty] | TRECHO JB28 => J.MENDES | 680 |  | x | 2.8 |  | = | 1904 |  |  | m²
[5 empty] | TRECHO JD32=>JD38 | 120 |  | x | 2.3 |  | = | 276 |  |  | m²
[5 empty] | TRECHO JD38=>JD52 | 318 |  | x | 2.8 |  | = | 890.4 |  |  | m²
[5 empty] | TRECHO JD52=>JD72 | 569 |  | x | 2.8 |  | = | 1593.2 |  |  | m²
[5 empty] | TRECHO JD72=>R.JOÃOMENDES | 35 |  | x | 3.36 |  | = | 117.6 |  |  | m²
[5 empty] | TRECHO RH17 => RH | 225 |  | x | 1.8 |  | = | 405 |  |  | m²
[5 empty] | TRECHO AA15 => RIO DAVALA | 283 |  | x | 1.8 |  | = | 509.4 |  |  | m²
[5 empty] | BUEIRO DUPLO 3,50X1,50 | 12 |  | x | 7.72 |  | = | 92.64 |  |  | m²
[5 empty] | REMANEJAMENTO GALERIA | 20 |  | x | 2.9 |  | = | 58 |  |  | m²
DISSIPADOR DE ENERGIA EM PEDRA ARGAMASSADA, INCLUSIVE MATERIAIS DE ESCAVAÇÃO, MEDIDO POR VOLUME DE PEDRA ARGAMASSADA
102 |  | cod. : | 20.029.0001-A | [16 empty] | TOTAL = |  | 8.14 |  |  | m³
|  | dissipador para tubo DN 1,00m | [6 empty] | 1 |  | un | x | 3.45 |  | m³/un = |  | 3.45 |  |  | m³
|  | dissipador para tubo DN 1,50m | [6 empty] | 1 |  | un | x | 4.69 |  | m³/un = |  | 4.69 |  |  | m³
BOCA PARA BUEIRO SIMPLES TUBULAR DE CONCRETO, DIÂMETRO DE 0,40M EM CONCRETO CICLÓPICO, INCLUSIVE FORMA, ESCAVAÇÃO, REATERRO E FORNECIMENTO DOS MATERIAIS, EXCLUSIVE ESCAVAÇÃO DE MATERIAL DE REATERRO NA JAZIDA E SEU TRANSPORTE AO CANTEIRO
103 |  | cod. : | 20.067.0070-A | [16 empty] | TOTAL = |  | 3 |  |  | un
BOCA PARA BUEIRO SIMPLES TUBULAR DE CONCRETO, DIÂMETRO DE 1,00M EM CONCRETO CICLÓPICO, INCLUSIVE FORMA, ESCAVAÇÃO, REATERRO E FORNECIMENTO DOS MATERIAIS, EXCLUSIVE ESCAVAÇÃO DE MATERIAL DE REATERRO NA JAZIDA E SEU TRANSPORTE AO CANTEIRO
104 |  | cod. : | 20.067.0076-A | [16 empty] | TOTAL = |  | 1 |  |  | un
BOCA PARA BUEIRO SIMPLES TUBULAR DE CONCRETO, DIÂMETRO DE 1,50M EM CONCRETO CICLÓPICO, INCLUSIVE FORMA, ESCAVAÇÃO, REATERRO E FORNECIMENTO DOS MATERIAIS, EXCLUSIVE ESCAVAÇÃO DE MATERIAL DE REATERRO NA JAZIDA E SEU TRANSPORTE AO CANTEIRO
105 |  | cod. : | 20.067.0080-A | [16 empty] | TOTAL = |  | 2 |  |  | un
ESCAVAÇÃO MANUAL DE VALA/CAVA EM MATERIAL DE 1ª CATEGORIA (A (AREIA, ARGILA OU PIÇARRA), ATE 1,50M DE PROFUNDIDADE, EXCLUSIVE ESCORAMENTO E ESGOTAMENTO
106 |  | cod. : | 03.001.0001-B | [16 empty] | TOTAL = |  | 8128.08 |  |  | m³
|  | caixa de ralo |  |  | 1582 |  | un | x | 1.8 |  | m | x | 1.2 |  | m | x | 1 |  | m | = | 3417.12 |  |  | m³
|  | ramal de ralo |  |  | 4362 |  | m | x | 1.08 |  | m | x | 1 |  | m | = | 4710.96 |  |  | m³
ESCAVAÇÃO MECÂNICA DE VALA NÃO ESCORADA EM MATERIAL DE 1ªCATEGORIA COM PEDRAS, INSTALAÇÕES PREDIAIS OU OUTROS REDUTORES DE PRODUTIVIDADE OU CAVAS DE FUNDAÇÃO, ATE 1,50M DE PROFUNDIDADE, UTILIZANDO RETROESCAVADEIRA, EXCLUSIVE ESGOTAMENTO
107 |  | cod. : | 03.016.0005-B | [16 empty] | TOTAL = |  | 13898.31 |  |  | m³
ver memória anexa de escavação por trecho
ESCAVAÇÃO MECÂNICA DE VALA ESCORADA, EM MATERIAL DE 1ªCATEGORIA COM PEDRAS, INSTALAÇÕES PREDIAIS OU OUTROS REDUTORES DE PRODUTIVIDADE, OU CAVAS DE FUNDAÇÃO, ATE 1,50M DE PROFUNDIDADE, UTILIZANDO ESCAVADEIRA HIDRÁULICA DE 0,78M3, EXCLUSIVE ESGOTAMENTO E ESCORAMENTO
108 |  | cod. : | 03.020.0060-B | [16 empty] | TOTAL = |  | 36667.62 |  |  | m³
ESCAVAÇÃO MECÂNICA DE VALA ESCORADA, EM MATERIAL DE 1ªCATEGORIA COM PEDRAS, INSTALAÇÕES PREDIAIS OU OUTROS REDUTORES DE PRODUTIVIDADE, OU CAVAS DE FUNDAÇÃO, ENTRE 1,50 E 3,00M DE PROFUNDIDADE, UTILIZANDO ESCAVADEIRA HIDRÁULICA DE 0,78M3, EXCLUSIVE ESGOTAMENTO E ESCORAMENTO
109 |  | cod. : | 03.020.0065-B | [16 empty] | TOTAL = |  | 21975.14 |  |  | m³
ESCAVAÇÃO MECÂNICA DE VALA ESCORADA, EM MATERIAL DE 1ªCATEGORIA COM PEDRAS, INSTALAÇÕES PREDIAIS OU OUTROS REDUTORES DE PRODUTIVIDADE, OU CAVAS DE FUNDAÇÃO, ENTRE 3,00 E 4,50M DE PROFUNDIDADE, UTILIZANDO ESCAVADEIRA HIDRÁULICA DE 0,78M3, EXCLUSIVE ESGOTAMENTO E ESCORAMENTO
110 |  | cod. : | 03.020.0070-B | [16 empty] | TOTAL = |  | 3746.9 |  |  | m³
ver memória anexa de escavação por trecho
ESCAVAÇÃO MECÂNICA DE VALA ESCORADA, EM MATERIAL DE 1ªCATEGORIA COM PEDRAS, INSTALAÇÕES PREDIAIS OU OUTROS REDUTORES DE PRODUTIVIDADE, OU CAVAS DE FUNDAÇÃO, ENTRE 4,50 E 6,00M DE PROFUNDIDADE, UTILIZANDO ESCAVADEIRA HIDRÁULICA DE 0,78M3, EXCLUSIVE ESGOTAMENTO E ESCORAMENTO
111 |  | cod. : | 03.020.0075-B | [16 empty] | TOTAL = |  | 50.21 |  |  | m³
ver memória anexa de escavação por trecho
MONTAGEM E DESMONTAGEM DE UM CONJUNTO DE BOMBAS (15CV) PARA ATÉ 70,00M DE COLETORES (INCLUSIVE ESTES)
112 |  | cod. : | 01.007.0010-A | [16 empty] | TOTAL = |  | 15 |  |  | un
| Estima-se a utilização de ponteiras para rebaixamento do lençol d'agua em | [15 empty] | 5%
conforme descrição do item, deve-se calcular o número de segmentos de até 70m
Extensão da rede de drenagem
|  |  | 20628 |  |  | m | x | 5% |  | / | 70 |  | m | = | 15 |  |  | un
CRAVAÇÃO E RETIRADA DE UMA PONTEIRA FILTRANTE
113 |  | cod. : | 01.007.0020-A | [16 empty] | TOTAL = |  | 1376 |  |  | un
Ponteiras a cada 1,5 m vezes os dois lados
|  | 20628 |  |  | m | x | 5% |  | x | 2 | lados |  | / | 1.5 | m | = | 1376 |  |  | un
OPERAÇÃO E MANUTENÇÃO DO SISTEMA, EXCLUSIVE ENERGIA ELÉTRICA, PELO TEMPO CORRIDO DE EMPREGO NA OBRA
114 |  | cod. : | 01.007.0025-A | [16 empty] | TOTAL = |  | 100 |  |  | dia
ENERGIA CONSUMIDA PELO SISTEMA, MEDIDA PELA POTENCIA INSTALADA E PELO TEMPO DE FUNCIONAMENTO
115 |  | cod. : | 01.007.0030-A | [16 empty] | TOTAL = |  | 180000 |  |  | cv.h
nº de bombas x CV x dias x horas
|  | 15 |  | un | x | 15 |  | cv | x | 100 |  | dias | x | 8 |  | horas = |  | 180000 |  |  | cv.h
BARRAGEM PROVISÓRIA OU ENSECADEIRA, PARA DESVIO DE PEQUENOS CURSOS D'AGUA, COM SACOS DE AREIA EMPILHADOS, INCLUSIVE FORNECIMENTO DOS MATERIAIS, ENSACAMENTO, EMPILHAMENTO E RETIRADA
116 |  | cod. : | 06.085.0058-A | [16 empty] | TOTAL = |  | 192 |  |  | m³
Para desvio de fluxo de rios
quant. x comprimento x largura x altura
| 8 |  | un | x | 4 |  | m | x | 2 |  | m | x | 3 |  | m | = | 192 |  |  | m³
ESCORAMENTO DE VALA/CAVA ATE 4,00M DE PROFUNDIDADE, COM PRANCHÕES EM PECAS DE MADEIRA DE 3ª DE 3"X9", CRAVAÇÃO E RETIRADA DOS PRANCHÕES COM EQUIPAMENTOS. A MEDIÇÃO DO SERVIÇO E ÁREA EFETIVAMENTE EM CONTATO COM OS PRANCHÕES. CONSIDERANDO A MADEIRA REUTILIZADA 2 VEZES. FORNECIMENTO E COLOCAÇÃO
117 |  | cod. : | 05.098.0002-A | [16 empty] | TOTAL = |  | 68870.6 |  |  | m²
ver memória anexa de escavação por trecho
ESCORAMENTO DE VALAS EM PRANCHADA HORIZONTAL, EMPREGANDO-SE MADEIRA DE 3ª E PERFIL METÁLICO "H" DE 6"X6", REUTILIZADOS EM5 VEZES, INCLUSIVE FORNECIMENTO DE TODOS OS MATERIAIS, COLOCAÇÃO E RETIRADA
118 |  | cod. : | 05.077.0001-A | [16 empty] | TOTAL = |  | 3032.51 |  |  | m²
ver memória anexa de escavação por trecho
INTERVENÇÃO NO RAMAL CONFORME ESPECIFICAÇÕES CEDAE, INCLUSIVE ESCAVAÇÃO E REATERRO COM O FORNECIMENTO DE TODO O MATERIAL NECESSÁRIO, EXCLUSIVE REMOÇÃO E REPOSIÇÃO DE PAVIMENTOS E RETIRADA DO CAVALETE, COM DIÂMETRO DE 1/2"
119 |  | cod. : | 15.069.0001-A | [16 empty] | TOTAL = |  | 1300 |  |  | un
ESGOTAMENTO DE VALA MEDIDO PELA POTENCIA INSTALADA E PELO TEMPO DE FUNCIONAMENTO
120 |  | cod. : | 05.010.0005-A | [16 empty] | TOTAL = |  | 22176 |  |  | cv.h
|  | 176 |  | h / mês |  | x | 9 |  | mês x |  | 4 |  | bombas x |  |  | 3.5 |  | cv= | 22176 |  |  | cv.h
EMBASAMENTO DE TUBULAÇÃO, FEITO COM PÓ-DE-PEDRA
121 |  | cod. : | 06.088.0010-A | [16 empty] | TOTAL = |  | 7158.98 |  |  | m³
ver memória anexa de escavação por trecho
ENROCAMENTO COM PEDRA-DE-MAO ARRUMADA, INCLUSIVE FORNECIMENTO DESTA
122 |  | cod. : | 06.085.0045-A | [16 empty] | TOTAL = |  | 4102.5 |  |  | m³
ver memória anexa de escavação por trecho
REATERRO DE VALA/CAVA COM MATERIAL DE BOA QUALIDADE, UTILIZANDO VIBRO COMPACTADOR PORTÁTIL, EXCLUSIVE MATERIAL
123 |  | cod. : | 03.011.0015-B | [16 empty] | TOTAL = |  | 16366.18 |  |  | m³
caixa de ralo
volume do dispositivo
|  |  |  | 1582 |  | un | x | 1.3 |  | m | x | 0.7 |  | m | x | 1 |  | m | = | 1439.62 |  |  | m³
REATERRO: volume escavado - volume do dispositivo =
[5 empty] | 3417.12 |  |  | m³ | - | 1439.62 |  |  | m³ | = | 1977.5 |  |  | m³
ramais de ralo
|  |  | volume do dispositivo | [5 empty] | 312 |  |  | m | x | 0.18 |  | m² | = | 56.16 |  |  | m³
REATERRO: volume escavado - volume do dispositivo =
[5 empty] | 4710.96 |  |  | m³ | - | 56.16 |  |  | m³ | = | 4654.8 |  |  | m³
|  | Conforme memória escavação | [6 empty] | = | 40128.2 |  |  | m³
|  |  | REATERRO TOTAL = |  |  |  | 46760.5 |  |  | m³
[10 empty] | ADOTADO NESTE ITEM O PERCENTUAL DE | 35% |  | x | 46760.5 |  |  | m³ | = | 16366.18 |  |  | m³
REATERRO DE VALA/CAVA COMPACTADA A MAÇO, EM CAMADAS DE 30CM DE ESPESSURA MÁXIMA, COM MATERIAL DE BOA QUALIDADE, EXCLUSIVE ESTE
124 |  | cod. : | 03.013.0001-B | [16 empty] | TOTAL = |  | 16366.18 |  |  | m³
|  |  | REATERRO TOTAL = |  |  |  | 46760.5 |  |  | m³ |  |  | ver o item | 123
[10 empty] | ADOTADO NESTE ITEM O PERCENTUAL DE | 35% |  | x | 46760.5 |  |  | m³ | = | 16366.18 |  |  | m³
REATERRO DE VALA/CAVA COM PÓ-DE-PEDRA, INCLUSIVE FORNECIMENTO DO MATERIAL E COMPACTAÇÃO MANUAL
125 |  | cod. : | 03.015.0010-A | [16 empty] | TOTAL = |  | 14028.15 |  |  | m³
|  |  | REATERRO TOTAL = |  |  |  | 46760.5 |  |  | m³ |  |  | ver o item | 123
[10 empty] | ADOTADO NESTE ITEM O PERCENTUAL DE | 30% |  | x | 46760.5 |  |  | m³ | = | 14028.15 |  |  | m³
CARGA E DESCARGA MECÂNICA, COM PA-CARREGADEIRA, COM 1,30M3 DE CAPACIDADE, UTILIZANDO CAMINHÃO BASCULANTE A ÓLEO DIESEL, COM CAPACIDADE ÚTIL DE 8T, CONSIDERADOS PARA O CAMINHÃO OS TEMPOS DE ESPERA, MANOBRA, CARGA E DESCARGA E PARA A CARREGADEIRA OS TEMPOS DE ESPERA E OPERAÇÃO PARA CARGAS DE 50T POR DIA DE 8H
126 |  | cod. : | 04.011.0051-B | [16 empty] | TOTAL = |  | 163529.7 |  |  | t
|  | volume de reaterro com material reaproveitado | [10 empty] | 32732.36 |  |  | m³
|  | fator de conversão do volume de material no local para material compactado | [15 empty] | 0.9
|  | volume escavado utilizado no reaterro | [8 empty] | 32732.36 |  |  | m³ | ÷ | 0.9 |  | = | 36369.29 |  |  | m³
bota fora = total escavado - volume escavado utilizado no reaterro
|  |  |  | 84466.26 |  |  | m³ | - | 36369.29 |  |  | m³ | = | 48096.97 |  |  | m³
Carga da frente de serviço para o pulmão
|  |  |  | 48096.97 |  |  | m³ | x | 1.7 |  | t/m³ = |  | 81764.85 |  |  | t
Carga do pulmão para o bota-fora
|  |  |  | 48096.97 |  |  | m³ | x | 1.7 |  | t/m³ = |  | 81764.85 |  |  | t
TRANSPORTE DE CARGA DE QUALQUER NATUREZA, EXCLUSIVE AS DESPESAS DE CARGA E DESCARGA, TANTO DE ESPERA DO CAMINHÃO COMO DO SERVENTE OU EQUIPAMENTO AUXILIAR, A VELOCIDADE MEDIA DE 10KM/H, EM CAMINHÃO BASCULANTE A ÓLEO DIESEL, COM CAPACIDADE ÚTIL DE 8T
127 |  | cod. : | 04.005.0127-A | [16 empty] | TOTAL = |  | 245294.55 |  |  | t.km
Transporte do material da frente de serviço para o pulmão
|  | DMT = |  | 3 |  | km
[5 empty] | conforme item | 126
|  |  | 81764.85 |  |  | t | x | 3 |  | km | = | 245294.55 |  |  | t.km
TRANSPORTE DE CARGA DE QUALQUER NATUREZA, EXCLUSIVE AS DESPESAS DE CARGA E DESCARGA, TANTO DE ESPERA DO CAMINHÃO COMO DO SERVENTE OU EQUIPAMENTO AUXILIAR, A VELOCIDADE MEDIA DE 30KM/H, EM CAMINHÃO BASCULANTE A ÓLEO DIESEL, COM CAPACIDADE ÚTIL DE 8T
128 |  | cod. : | 04.005.0123-B | [16 empty] | TOTAL = |  | 1185590.33 |  |  | t.km
bota-fora: CTR São Gonçalo; distância a partir do ponto central entre os dois bairros
|  | DMT = |  | 14.5 |  | km
[5 empty] | conforme item | 126
|  |  | 81764.85 |  |  | t | x | 14.5 |  | km | = | 1185590.33 |  |  | t.km
DISPOSICAO FINAL DE MATERIAIS E RESIDUOS DE OBRAS EM LOCAIS DE OPERACAO E DISPOSICAO FINAL APROPRIADOS, AUTORIZADOS E/OU LICENCIADOS PELOS ORGAOS DE LICENCIAMENTO E DE CONTROLE AMBIENTAL, MEDIDA POR TONELADA TRANSPORTADA, SENDO COMPROVADA CONFORME LEGISLACAO PERTINENTE.
129 |  | cod. : | 03.025.0032-5 | [16 empty] | TOTAL = |  | 48096.97 |  |  | m³
Item utilizado de acordo com proposta recebida pela prefeitura de Niterói.
LIGAÇÃO PREDIAL DE ESGOTO SANITÁRIO, SEGUNDO INSTRUÇÕES DA CEDAE, INCLUSIVE CAIXA DE INSPEÇÃO COM TAMPÃO DE FERRO FUNDIDO LEVE, EM LOGRADOURO DOTADO DE COLETOR DUPLO. ESTE CUSTO INCLUI ESCAVAÇÃO E REATERRO
130 |  | cod. : | 15.065.0010-A | [16 empty] | TOTAL = |  | 150 |  |  | un
Previsão de refazer ligações domiciliares danificadas no passeio

## DREN.ESCAV
EXECUÇÃO DE REDE DE MICRODRENAGEM - BAIRROS MARAVISTA E SERRA GRANDE | [22 empty] | EXECUÇÃO DE REDE DE MICRODRENAGEM - BAIRROS MARAVISTA E SERRA GRANDE | [16 empty] | EXECUÇÃO DE REDE DE MICRODRENAGEM - BAIRROS MARAVISTA E SERRA GRANDE
MEMÓRIA DE CÁLCULO: ESCAVAÇÕES E ESCORAMENTOS PARA REDES | [22 empty] | MEMÓRIA DE CÁLCULO: ACRÉSCIMO NA ESCAVAÇÃO E ESCORAMENTO DE REDE PARA EXECUÇÃO DOS PV's | [16 empty] | MEMÓRIA DE CÁLCULO: EMBASAMENTO E REATERRO
[21 empty] | considerando escoramento para profundidades maiores que | 1.5 | [15 empty] | considerando escoramento para profundidades maiores que | 1.5 | [20 empty] | considerando escoramento para profundidades maiores que | 1.5
Bacia Trecho | [5 empty] | Tipo | Compr. | Profundidade |  | Degrau | Prof. média | Acréscimo |  | Prof. de escav. | Largura da vala | Volume de escavação |  |  |  |  | Escoramento de vala |  | Nº PV | PV dimensões internas |  |  | Prof. Rede | Acréscimo Prof. Vala |  | Prof. de escav. | Compr. Escav. | Acréscimo largura da vala | Acréscimo volume de escavação da rede para PV |  |  |  |  | Acréscimo escoramento de vala |  | Bacia Trecho | [5 empty] | Compr. Rede | PV dimensões externas |  |  | Embasamento tubo / galeria retangular |  |  |  |  | Volume | Volume a ser descontado da escavação |  |  |  |  | Volume de reaterro
|  |  | DN | [8 empty] | Espessura |  |  |  | vala não | vala escorada | [10 empty] | Parede tubo | Base PV |  |  |  | vala não | vala escorada | [8 empty] | DN | [9 empty] | Areia ou | pedra | escav. | Volume | Altura | Altura | Volume | Volume
|  |  | ou | [8 empty] | parede | base |  |  | escorada | [16 empty] | escorada | [9 empty] | ou | [6 empty] | Ext. | Esp. | Larg. | pó de | de | rede + | rede | PV | pescoço | PV | pescoço
|  |  | Base x Altura |  |  |  |  | Mont | Jus | [6 empty] | até 1,5m | até 1,5m | de 1,5a3m | de 3a4,5m | de 4,5a6m | ≤ 4m | > 4m | [10 empty] | até 1,5m | até 1,5m | de 1,5a3m | de 3a4,5m | de 4,5a6m | ≤ 4m | > 4m |  |  |  | Base x Altura | [9 empty] | pedra | mão | PV
|  |  | (m) |  |  |  | (m) | (m) | (m) | (m) | (m) | (m) | (m) | (m) | (m) | (m³) | (m³) | (m³) | (m³) | (m³) | (m) | (m) |  | (m) |  |  | (m) | (m) | (m) | (m) | (m) | (m) | (m³) | (m³) | (m³) | (m³) | (m³) | (m) | (m) |  |  |  | (m) |  |  | (m) | (m) |  |  | (m) | (m) | (m) | (m³) | (m³) | (m³) | (m³) | (m) | (m) | (m³) | (m³) | (m³)
BACIA AA - BACIA RIO DA VALA (A) | [22 empty] | BACIA AA - BACIA RIO DA VALA (A) | [16 empty] | BACIA AA - BACIA RIO DA VALA (A)
Rua Mauricio Laje | [22 empty] | Rua Mauricio Laje | [16 empty] | Rua Mauricio Laje
AA3-1 | => | AA3 | 0.4 |  |  | PA-1 | 39 | 1.1 | 1.1 | 0.342 | 1.1 | 0.04 | 0.1 | 1.24 | 1.08 | 52.23 | 0 | 0 | 0 | 0 | 0 | 0 | AA3-1 | 1.2 | x | 1.2 | 1.1 | 0.04 | 0.15 | 1.29 | 2.2 | 0.92 | 2.61 | 0 | 0 | 0 | 0 | 0 | 0 | AA3-1 | => | AA3 | 0.4 |  |  | 39 | 1.4 | x | 1.4 | 37.6 | 0.1 | 1.08 | 7.6 | 0 | 54.84 | 6.8 | 1.29 | 0 | 2.53 | 0 | 37.91
Rua Adalgisa Monteiro | [22 empty] | Rua Adalgisa Monteiro | [16 empty] | Rua Adalgisa Monteiro
AA6-1 | => | AA6-2 | 0.6 |  |  | PA-2 | 26 | 1.073 | 1.2435 | 0 | 1.16 | 0.06 | 0.12 | 1.34 | 1.32 | 45.99 | 0 | 0 | 0 | 0 | 0 | 0 | AA6-1 | 1.2 | x | 1.2 | 1.073 | 0.06 | 0.15 | 1.28 | 2.2 | 0.68 | 1.91 | 0 | 0 | 0 | 0 | 0 | 0 | AA6-1 | => | AA6-2 | 0.6 |  |  | 26 | 1.4 | x | 1.4 | 24.6 | 0.12 | 1.32 | 7.78 | 0 | 47.9 | 10.02 | 1.283 | 0 | 2.51 | 0 | 27.59
AA6-2 | => | AA6-3 | 0.6 |  |  | PA-2 | 23 | 1.2435 | 1.258 | 0 | 1.25 | 0.06 | 0.12 | 1.43 | 1.32 | 43.41 | 0 | 0 | 0 | 0 | 0 | 0 | AA6-2 | 1.2 | x | 1.2 | 1.2435 | 0.06 | 0.15 | 1.45 | 2.2 | 0.68 | 2.17 | 0 | 0 | 0 | 0 | 0 | 0 | AA6-2 | => | AA6-3 | 0.6 |  |  | 23 | 1.4 | x | 1.4 | 21.6 | 0.12 | 1.32 | 6.83 | 0 | 45.58 | 8.79 | 1.4535 | 0 | 2.85 | 0 | 27.11
AA6-3 | => | AA6 | 0.6 |  |  | PA-2 | 21 | 1.258 | 1.5783 | 0 | 1.42 | 0.06 | 0.12 | 1.6 | 1.32 | 0 | 41.58 | 2.77 | 0 | 0 | 88.2 | 0 | AA6-3 | 1.2 | x | 1.2 | 1.258 | 0.06 | 0.15 | 1.47 | 2.2 | 0.68 | 2.2 | 0 | 0 | 0 | 0 | 0 | 0 | AA6-3 | => | AA6 | 0.6 |  |  | 21 | 1.4 | x | 1.4 | 19.6 | 0.12 | 1.32 | 6.2 | 0 | 46.55 | 7.98 | 1.468 | 0 | 2.88 | 0 | 29.49
Rua Professora Angeolina Petropolis | [22 empty] | Rua Professora Angeolina Petropolis | [16 empty] | Rua Professora Angeolina Petropolis
AA8-1 | => | AA8-2 | 0.4 |  |  | PA-1 | 30 | 1.1 | 1.1955 | 0 | 1.15 | 0.04 | 0.1 | 1.29 | 1.08 | 41.8 | 0 | 0 | 0 | 0 | 0 | 0 | AA8-1 | 1.2 | x | 1.2 | 1.1 | 0.04 | 0.15 | 1.29 | 2.2 | 0.92 | 2.61 | 0 | 0 | 0 | 0 | 0 | 0 | AA8-1 | => | AA8-2 | 0.4 |  |  | 30 | 1.4 | x | 1.4 | 28.6 | 0.1 | 1.08 | 5.78 | 0 | 44.41 | 5.18 | 1.29 | 0 | 2.53 | 0 | 30.92
AA8-2 | => | AA8 | 0.4 |  |  | PA-1 | 35 | 1.1955 | 1.2046 | 0.434 | 1.2 | 0.04 | 0.1 | 1.34 | 1.08 | 50.65 | 0 | 0 | 0 | 0 | 0 | 0 | AA8-2 | 1.2 | x | 1.2 | 1.1955 | 0.04 | 0.15 | 1.39 | 2.2 | 0.92 | 2.81 | 0 | 0 | 0 | 0 | 0 | 0 | AA8-2 | => | AA8 | 0.4 |  |  | 35 | 1.4 | x | 1.4 | 33.6 | 0.1 | 1.08 | 6.79 | 0 | 53.46 | 6.08 | 1.3855 | 0 | 2.72 | 0 | 37.87
Rua Doutor Pálvaro da Silva | [22 empty] | Rua Doutor Pálvaro da Silva | [16 empty] | Rua Doutor Pálvaro da Silva
AA10-1 | => | AA10-2 | 0.6 |  |  | PA-1 | 35 | 1.321 | 1.3623 | 0 | 1.34 | 0.06 | 0.12 | 1.52 | 1.32 | 0 | 69.3 | 0.92 | 0 | 0 | 141.4 | 0 | AA10-1 | 1.2 | x | 1.2 | 1.321 | 0.06 | 0.15 | 1.53 | 2.2 | 0.68 | 0 | 2.24 | 0.04 | 0 | 0 | 11.04 | 0 | AA10-1 | => | AA10-2 | 0.6 |  |  | 35 | 1.4 | x | 1.4 | 33.6 | 0.12 | 1.32 | 10.63 | 0 | 72.5 | 13.68 | 1.531 | 0 | 3 | 0 | 45.19
AA10-2 | => | AA10-3 | 0.6 |  |  | PA-1 | 35 | 1.3623 | 1.3623 | 0 | 1.36 | 0.06 | 0.12 | 1.54 | 1.32 | 0 | 69.3 | 1.85 | 0 | 0 | 142.8 | 0 | AA10-2 | 1.2 | x | 1.2 | 1.3623 | 0.06 | 0.15 | 1.57 | 2.2 | 0.68 | 0 | 2.24 | 0.1 | 0 | 0 | 11.26 | 0 | AA10-2 | => | AA10-3 | 0.6 |  |  | 35 | 1.4 | x | 1.4 | 33.6 | 0.12 | 1.32 | 10.63 | 0 | 73.49 | 13.68 | 1.5723 | 0 | 3.08 | 0 | 46.1
AA10-3 | => | AA10-4 | 0.6 |  |  | PA-1 | 35 | 1.3623 | 1.3623 | 0 | 1.36 | 0.06 | 0.12 | 1.54 | 1.32 | 0 | 69.3 | 1.85 | 0 | 0 | 142.8 | 0 | AA10-3 | 1.2 | x | 1.2 | 1.3623 | 0.06 | 0.15 | 1.57 | 2.2 | 0.68 | 0 | 2.24 | 0.1 | 0 | 0 | 11.26 | 0 | AA10-3 | => | AA10-4 | 0.6 |  |  | 35 | 1.4 | x | 1.4 | 33.6 | 0.12 | 1.32 | 10.63 | 0 | 73.49 | 13.68 | 1.5723 | 0 | 3.08 | 0 | 46.1
AA10-4 | => | AA10 | 0.6 |  |  | PA-1 | 36 | 1.3623 | 1.3623 | 0.273 | 1.36 | 0.06 | 0.12 | 1.54 | 1.32 | 0 | 71.28 | 1.9 | 0 | 0 | 146.88 | 0 | AA10-4 | 1.2 | x | 1.2 | 1.3623 | 0.06 | 0.15 | 1.57 | 2.2 | 0.68 | 0 | 2.24 | 0.1 | 0 | 0 | 11.26 | 0 | AA10-4 | => | AA10 | 0.6 |  |  | 36 | 1.4 | x | 1.4 | 34.6 | 0.12 | 1.32 | 10.95 | 0 | 75.52 | 14.09 | 1.5723 | 0 | 3.08 | 0 | 47.4
Rua Prof. Gertrudes Câmara Torres ==> Rua Doutor Cássio Rother do Amaral | [22 empty] | Rua Prof. Gertrudes Câmara Torres ==> Rua Doutor Cássio Rother do Amaral | [16 empty] | Rua Prof. Gertrudes Câmara Torres ==> Rua Doutor Cássio Rother do Amaral
AA16-1 | => | AA16-2 | 0.4 |  |  | PA-2 | 35 | 0.915 | 0.915 | 0.088 | 0.92 | 0.04 | 0.1 | 1.06 | 1.08 | 40.07 | 0 | 0 | 0 | 0 | 0 | 0 | AA16-1 | 1.2 | x | 1.2 | 0.915 | 0.04 | 0.15 | 1.11 | 2.2 | 0.92 | 2.25 | 0 | 0 | 0 | 0 | 0 | 0 | AA16-1 | => | AA16-2 | 0.4 |  |  | 35 | 1.4 | x | 1.4 | 33.6 | 0.1 | 1.08 | 6.79 | 0 | 42.32 | 6.08 | 1.105 | 0 | 2.17 | 0 | 27.28
AA16-2 | => | AA16-3 | 0.4 |  |  | PA-2 | 35 | 1.003 | 0.9167 | 0 | 0.96 | 0.04 | 0.1 | 1.1 | 1.08 | 41.58 | 0 | 0 | 0 | 0 | 0 | 0 | AA16-2 | 1.2 | x | 1.2 | 1.003 | 0.04 | 0.15 | 1.19 | 2.2 | 0.92 | 2.41 | 0 | 0 | 0 | 0 | 0 | 0 | AA16-2 | => | AA16-3 | 0.4 |  |  | 35 | 1.4 | x | 1.4 | 33.6 | 0.1 | 1.08 | 6.79 | 0 | 43.99 | 6.08 | 1.193 | 0 | 2.34 | 0 | 28.78
AA16-3 | => | AA16-4 | 0.4 |  |  | PA-2 | 35 | 0.9167 | 0.8679 | 0 | 0.89 | 0.04 | 0.1 | 1.03 | 1.08 | 38.93 | 0 | 0 | 0 | 0 | 0 | 0 | AA16-3 | 1.2 | x | 1.2 | 0.9167 | 0.04 | 0.15 | 1.11 | 2.2 | 0.92 | 2.25 | 0 | 0 | 0 | 0 | 0 | 0 | AA16-3 | => | AA16-4 | 0.4 |  |  | 35 | 1.4 | x | 1.4 | 33.6 | 0.1 | 1.08 | 6.79 | 0 | 41.18 | 6.08 | 1.1067 | 0 | 2.17 | 0 | 26.14
AA16-4 | => | AA16-5 | 0.4 |  |  | PA-2 | 35 | 0.8679 | 0.8524 | 0.2 | 0.86 | 0.04 | 0.1 | 1 | 1.08 | 37.8 | 0 | 0 | 0 | 0 | 0 | 0 | AA16-4 | 1.2 | x | 1.2 | 0.8679 | 0.04 | 0.15 | 1.06 | 2.2 | 0.92 | 2.15 | 0 | 0 | 0 | 0 | 0 | 0 | AA16-4 | => | AA16-5 | 0.4 |  |  | 35 | 1.4 | x | 1.4 | 33.6 | 0.1 | 1.08 | 6.79 | 0 | 39.95 | 6.08 | 1.0579 | 0 | 2.07 | 0 | 25.01
AA16-5 | => | AA16-6 | 0.6 |  |  | PA-2 | 31 | 1.0524 | 1.1818 | 0 | 1.12 | 0.06 | 0.12 | 1.3 | 1.32 | 53.2 | 0 | 0 | 0 | 0 | 0 | 0 | AA16-5 | 1.2 | x | 1.2 | 1.0524 | 0.06 | 0.15 | 1.26 | 2.2 | 0.68 | 1.88 | 0 | 0 | 0 | 0 | 0 | 0 | AA16-5 | => | AA16-6 | 0.6 |  |  | 31 | 1.4 | x | 1.4 | 29.6 | 0.12 | 1.32 | 9.37 | 0 | 55.08 | 12.05 | 1.2624 | 0 | 2.47 | 0 | 31.19
AA16-6 | => | AA16 | 0.6 |  |  | PA-2 | 40 | 1.1818 | 1.1036 | 0.4 | 1.14 | 0.06 | 0.12 | 1.32 | 1.32 | 69.7 | 0 | 0 | 0 | 0 | 0 | 0 | AA16-6 | 1.2 | x | 1.2 | 1.1818 | 0.06 | 0.15 | 1.39 | 2.2 | 0.68 | 2.08 | 0 | 0 | 0 | 0 | 0 | 0 | AA16-6 | => | AA16 | 0.6 |  |  | 40 | 1.4 | x | 1.4 | 38.6 | 0.12 | 1.32 | 12.21 | 0 | 71.78 | 15.72 | 1.3918 | 0 | 2.73 | 0 | 41.12
Rua Doutor Cássio Rother do Amaral | [22 empty] | Rua Doutor Cássio Rother do Amaral | [16 empty] | Rua Doutor Cássio Rother do Amaral
AA16-A | => | AA16-B | 0.4 |  |  | PA-2 | 20 | 0.965 | 0.965 | 0.148 | 0.97 | 0.04 | 0.1 | 1.11 | 1.08 | 23.98 | 0 | 0 | 0 | 0 | 0 | 0 | AA16-A | 1.2 | x | 1.2 | 0.965 | 0.04 | 0.15 | 1.16 | 2.2 | 0.92 | 2.35 | 0 | 0 | 0 | 0 | 0 | 0 | AA16-A | => | AA16-B | 0.4 |  |  | 20 | 1.4 | x | 1.4 | 18.6 | 0.1 | 1.08 | 3.76 | 0 | 26.33 | 3.37 | 1.155 | 0 | 2.26 | 0 | 16.94
AA16-B | => | AA16-C | 0.4 |  |  | PA-2 | 35 | 1.113 | 0.8408 | 0 | 0.98 | 0.04 | 0.1 | 1.12 | 1.08 | 42.34 | 0 | 0 | 0 | 0 | 0 | 0 | AA16-B | 1.2 | x | 1.2 | 1.113 | 0.04 | 0.15 | 1.3 | 2.2 | 0.92 | 2.63 | 0 | 0 | 0 | 0 | 0 | 0 | AA16-B | => | AA16-C | 0.4 |  |  | 35 | 1.4 | x | 1.4 | 33.6 | 0.1 | 1.08 | 6.79 | 0 | 44.97 | 6.08 | 1.303 | 0 | 2.55 | 0 | 29.55
AA16-C | => | AA16-D | 0.4 |  |  | PA-2 | 35 | 0.8408 | 0.8357 | 0.2 | 0.84 | 0.04 | 0.1 | 0.98 | 1.08 | 37.04 | 0 | 0 | 0 | 0 | 0 | 0 | AA16-C | 1.2 | x | 1.2 | 0.8408 | 0.04 | 0.15 | 1.03 | 2.2 | 0.92 | 2.08 | 0 | 0 | 0 | 0 | 0 | 0 | AA16-C | => | AA16-D | 0.4 |  |  | 35 | 1.4 | x | 1.4 | 33.6 | 0.1 | 1.08 | 6.79 | 0 | 39.12 | 6.08 | 1.0308 | 0 | 2.02 | 0 | 24.23
AA16-D | => | AA16 | 0.6 |  |  | PA-2 | 31 | 1.0357 | 1.069 | 0.434 | 1.05 | 0.06 | 0.12 | 1.23 | 1.32 | 50.33 | 0 | 0 | 0 | 0 | 0 | 0 | AA16-D | 1.2 | x | 1.2 | 1.0357 | 0.06 | 0.15 | 1.25 | 2.2 | 0.68 | 1.87 | 0 | 0 | 0 | 0 | 0 | 0 | AA16-D | => | AA16 | 0.6 |  |  | 31 | 1.4 | x | 1.4 | 29.6 | 0.12 | 1.32 | 9.37 | 0 | 52.2 | 12.05 | 1.2457 | 0 | 2.44 | 0 | 28.34
Rua Pref. Altivo Mendes Linhares | [22 empty] | Rua Pref. Altivo Mendes Linhares | [16 empty] | Rua Pref. Altivo Mendes Linhares
AA1 | => | AA2 | 0.4 |  |  | PA-1 | 25 | 1.198 | 1.3721 | 0 | 1.29 | 0.04 | 0.1 | 1.43 | 1.08 | 38.61 | 0 | 0 | 0 | 0 | 0 | 0 | AA1 | 1.2 | x | 1.2 | 1.198 | 0.04 | 0.15 | 1.39 | 2.2 | 0.92 | 2.81 | 0 | 0 | 0 | 0 | 0 | 0 | AA1 | => | AA2 | 0.4 |  |  | 25 | 1.4 | x | 1.4 | 23.6 | 0.1 | 1.08 | 4.77 | 0 | 41.42 | 4.27 | 1.388 | 0 | 2.72 | 0 | 29.66
AA2 | => | AA3 | 0.4 |  |  | PA-1 | 28 | 1.3721 | 1.3216 | 0.12 | 1.35 | 0.04 | 0.1 | 1.49 | 1.08 | 45.06 | 0 | 0 | 0 | 0 | 0 | 0 | AA2 | 1.2 | x | 1.2 | 1.3721 | 0.04 | 0.15 | 1.56 | 2.2 | 0.92 | 0 | 3.04 | 0.12 | 0 | 0 | 15.16 | 0 | AA2 | => | AA3 | 0.4 |  |  | 28 | 1.4 | x | 1.4 | 26.6 | 0.1 | 1.08 | 5.38 | 0 | 48.22 | 4.81 | 1.5621 | 0 | 3.06 | 0 | 34.97
AA3 | => | AA4 | 0.4 |  |  | PA-1 | 38 | 1.4416 | 1.3848 | 0.2 | 1.41 | 0.04 | 0.1 | 1.55 | 1.08 | 0 | 61.56 | 2.05 | 0 | 0 | 155.8 | 0 | AA3 | 1.2 | x | 1.2 | 1.4416 | 0.04 | 0.15 | 1.63 | 2.2 | 0.92 | 0 | 3.04 | 0.26 | 0 | 0 | 15.68 | 0 | AA3 | => | AA4 | 0.4 |  |  | 38 | 1.4 | x | 1.4 | 36.6 | 0.1 | 1.08 | 7.4 | 0 | 66.91 | 6.62 | 1.6316 | 0 | 3.2 | 0 | 49.69
AA4 | => | AA5 | 0.6 |  |  | PA-1 | 20 | 1.5848 | 1.6448 | 0 | 1.61 | 0.06 | 0.12 | 1.79 | 1.32 | 0 | 39.6 | 7.66 | 0 | 0 | 91.6 | 0 | AA4 | 1.2 | x | 1.2 | 1.5848 | 0.06 | 0.15 | 1.79 | 2.2 | 0.68 | 0 | 2.24 | 0.43 | 0 | 0 | 12.46 | 0 | AA4 | => | AA5 | 0.6 |  |  | 20 | 1.4 | x | 1.4 | 18.6 | 0.12 | 1.32 | 5.89 | 0 | 49.93 | 7.57 | 1.7948 | 0 | 3.52 | 0 | 32.95
AA5 | => | AA6 | 0.6 |  |  | PA-1 | 11 | 1.6448 | 1.5785 | 0 | 1.61 | 0.06 | 0.12 | 1.79 | 1.32 | 0 | 21.78 | 4.21 | 0 | 0 | 50.38 | 0 | AA5 | 1.2 | x | 1.2 | 1.6448 | 0.06 | 0.15 | 1.85 | 2.2 | 0.68 | 0 | 2.24 | 0.52 | 0 | 0 | 12.78 | 0 | AA5 | => | AA6 | 0.6 |  |  | 11 | 1.4 | x | 1.4 | 9.6 | 0.12 | 1.32 | 3.04 | 0 | 28.75 | 3.91 | 1.8548 | 0 | 3.64 | 0 | 18.16
AA6 | => | AA7 | 0.6 |  |  | PA-1 | 36 | 1.5785 | 1.3468 | 0 | 1.46 | 0.06 | 0.12 | 1.64 | 1.32 | 0 | 71.28 | 6.65 | 0 | 0 | 154.08 | 0 | AA6 | 1.2 | x | 1.2 | 1.5785 | 0.06 | 0.15 | 1.79 | 2.2 | 0.68 | 0 | 2.24 | 0.43 | 0 | 0 | 12.46 | 0 | AA6 | => | AA7 | 0.6 |  |  | 36 | 1.4 | x | 1.4 | 34.6 | 0.12 | 1.32 | 10.95 | 0 | 80.6 | 14.09 | 1.7885 | 0 | 3.51 | 0 | 52.05
AA7 | => | AA8 | 0.6 |  |  | PA-1 | 34 | 1.3468 | 1.4386 | 0.2 | 1.39 | 0.06 | 0.12 | 1.57 | 1.32 | 0 | 67.32 | 3.14 | 0 | 0 | 140.76 | 0 | AA7 | 1.2 | x | 1.2 | 1.3468 | 0.06 | 0.15 | 1.56 | 2.2 | 0.68 | 0 | 2.24 | 0.09 | 0 | 0 | 11.21 | 0 | AA7 | => | AA8 | 0.6 |  |  | 34 | 1.4 | x | 1.4 | 32.6 | 0.12 | 1.32 | 10.31 | 0 | 72.79 | 13.27 | 1.5568 | 0 | 3.05 | 0 | 46.16
AA8 | => | AA9 | 0.8 |  |  | PA-1 | 36 | 1.6386 | 1.6386 | 0 | 1.64 | 0.08 | 0.16 | 1.88 | 1.56 | 0 | 84.24 | 21.34 | 0 | 0 | 171.36 | 0 | AA8 | 1.3 | x | 1.3 | 1.6386 | 0.08 | 0.15 | 1.87 | 2.3 | 0.74 | 0 | 2.55 | 0.63 | 0 | 0 | 14.03 | 0 | AA8 | => | AA9 | 0.8 |  |  | 36 | 1.5 | x | 1.5 | 34.5 | 0.16 | 1.56 | 16.65 | 0 | 108.76 | 24.97 | 1.8686 | 0 | 4.2 | 0 | 62.94
AA9 | => | AA10 | 0.8 |  |  | PA-1 | 35 | 1.6386 | 1.6356 | 0 | 1.64 | 0.08 | 0.16 | 1.88 | 1.56 | 0 | 81.9 | 20.75 | 0 | 0 | 166.6 | 0 | AA9 | 1.3 | x | 1.3 | 1.6386 | 0.08 | 0.15 | 1.87 | 2.3 | 0.74 | 0 | 2.55 | 0.63 | 0 | 0 | 14.03 | 0 | AA9 | => | AA10 | 0.8 |  |  | 35 | 1.5 | x | 1.5 | 33.5 | 0.16 | 1.56 | 16.16 | 0 | 105.83 | 24.25 | 1.8686 | 0 | 4.2 | 0 | 61.22
AA10 | => | AA11 | 0.8 |  |  | PA-1 | 35 | 1.6356 | 1.7086 | 0 | 1.67 | 0.08 | 0.16 | 1.91 | 1.56 | 0 | 81.9 | 22.39 | 0 | 0 | 168.7 | 0 | AA10 | 1.3 | x | 1.3 | 1.6356 | 0.08 | 0.15 | 1.87 | 2.3 | 0.74 | 0 | 2.55 | 0.63 | 0 | 0 | 14.03 | 0 | AA10 | => | AA11 | 0.8 |  |  | 35 | 1.5 | x | 1.5 | 33.5 | 0.16 | 1.56 | 16.16 | 0 | 107.47 | 24.25 | 1.8656 | 0 | 4.2 | 0 | 62.86
AA11 | => | AA12 | 0.8 |  |  | PA-1 | 35 | 1.7086 | 1.6981 | 0.2 | 1.7 | 0.08 | 0.16 | 1.94 | 1.56 | 0 | 81.9 | 24.02 | 0 | 0 | 170.8 | 0 | AA11 | 1.3 | x | 1.3 | 1.7086 | 0.08 | 0.15 | 1.94 | 2.3 | 0.74 | 0 | 2.55 | 0.75 | 0 | 0 | 14.44 | 0 | AA11 | => | AA12 | 0.8 |  |  | 35 | 1.5 | x | 1.5 | 33.5 | 0.16 | 1.56 | 16.16 | 0 | 109.22 | 24.25 | 1.9386 | 0 | 4.36 | 0 | 64.45
AA12 | => | AA13 | 1 |  |  | PA-2 | 35 | 1.8981 | 1.7671 | 0 | 1.83 | 0.1 | 0.2 | 2.13 | 1.9 | 0 | 99.75 | 41.9 | 0 | 0 | 184.1 | 0 | AA12 | 1.5 | x | 1.5 | 1.8981 | 0.1 | 0.15 | 2.15 | 2.5 | 0.7 | 0 | 2.63 | 1.14 | 0 | 0 | 14.84 | 0 | AA12 | => | AA13 | 1 |  |  | 35 | 1.7 | x | 1.7 | 33.3 | 0.2 | 1.9 | 24.27 | 0 | 145.42 | 37.66 | 2.1481 | 0 | 6.21 | 0 | 77.28
AA13 | => | AA14 | 1 |  |  | PA-2 | 35 | 1.7671 | 1.6671 | 0 | 1.72 | 0.1 | 0.2 | 2.02 | 1.9 | 0 | 99.75 | 34.58 | 0 | 0 | 176.4 | 0 | AA13 | 1.5 | x | 1.5 | 1.7671 | 0.1 | 0.15 | 2.02 | 2.5 | 0.7 | 0 | 2.63 | 0.91 | 0 | 0 | 14.11 | 0 | AA13 | => | AA14 | 1 |  |  | 35 | 1.7 | x | 1.7 | 33.3 | 0.2 | 1.9 | 24.27 | 0 | 137.87 | 37.66 | 2.0171 | 0 | 5.83 | 0 | 70.11
AA14 | => | AA15 | 1 |  |  | PA-2 | 35 | 1.6671 | 1.6141 | 0 | 1.64 | 0.1 | 0.2 | 1.94 | 1.8 | 0 | 94.5 | 27.72 | 0 | 0 | 170.8 | 0 | AA14 | 1.5 | x | 1.5 | 1.6671 | 0.1 | 0.15 | 1.92 | 2.5 | 0.7 | 0 | 2.63 | 0.74 | 0 | 0 | 13.55 | 0 | AA14 | => | AA15 | 1 |  |  | 35 | 1.7 | x | 1.7 | 33.3 | 0.2 | 1.8 | 22.61 | 0 | 125.59 | 37.66 | 1.9171 | 0 | 5.54 | 0 | 59.78
AA15 | => | AA16 | 1.5 | x | 1 | GALERIA | 35 | 1.6141 | 1.5026 | 0 | 1.56 | 0.15 | 0.5 | 2.21 | 2.5 | 0 | 131.25 | 62.13 | 0 | 0 | 189.7 | 0 | AA15 | 2 | x | 2 | 1.6141 | 0.15 | 0.15 | 1.91 | 3 | 0.6 | 0 | 2.7 | 0.74 | 0 | 0 | 11.57 | 0 | AA15 | => | AA16 | 1.5 | x | 1 | 35 | 2.2 | x | 2.2 | 32.8 | 0.5 | 2.5 | 0 | 41 | 196.82 | 76.75 | 1.9141 | 0 | 9.26 | 0 | 69.81
AA16 | => | AA17 | 1.5 | x | 1 | GALERIA | 15 | 1.5026 | 1.4996 | 0 | 1.5 | 0.15 | 0.5 | 2.15 | 2.5 | 0 | 56.25 | 24.38 | 0 | 0 | 79.5 | 0 | AA16 | 2 | x | 2 | 1.5026 | 0.15 | 0.15 | 1.8 | 3 | 0.6 | 0 | 2.7 | 0.54 | 0 | 0 | 11.04 | 0 | AA16 | => | AA17 | 1.5 | x | 1 | 15 | 2.2 | x | 2.2 | 12.8 | 0.5 | 2.5 | 0 | 16 | 83.87 | 29.95 | 1.8026 | 0 | 8.72 | 0 | 29.2
AA17 | => | AA18 | 1.5 | x | 1 | GALERIA | 20 | 1.4996 | 1.5606 | 0 | 1.53 | 0.15 | 0.5 | 2.18 | 2.5 | 0 | 75 | 34 | 0 | 0 | 107.2 | 0 | AA17 | 2 | x | 2 | 1.4996 | 0.15 | 0.15 | 1.8 | 3 | 0.6 | 0 | 2.7 | 0.54 | 0 | 0 | 11.04 | 0 | AA17 | => | AA18 | 1.5 | x | 1 | 20 | 2.2 | x | 2.2 | 17.8 | 0.5 | 2.5 | 0 | 22.25 | 112.24 | 41.65 | 1.7996 | 0 | 8.71 | 0 | 39.63
AA18 | => | AA19 | 1.5 | x | 1 | GALERIA | 20 | 1.5606 | 1.6696 | 0 | 1.62 | 0.15 | 0.5 | 2.27 | 2.5 | 0 | 75 | 38.5 | 0 | 0 | 110.8 | 0 | AA18 | 2 | x | 2 | 1.5606 | 0.15 | 0.15 | 1.86 | 3 | 0.6 | 0 | 2.7 | 0.65 | 0 | 0 | 11.33 | 0 | AA18 | => | AA19 | 1.5 | x | 1 | 20 | 2.2 | x | 2.2 | 17.8 | 0.5 | 2.5 | 0 | 22.25 | 116.85 | 41.65 | 1.8606 | 0 | 9.01 | 0 | 43.94
AA19 | => | AA20 | 1.5 | x | 1 | GALERIA | 30 | 1.6696 | 1.8106 | 0 | 1.74 | 0.15 | 0.5 | 2.39 | 2.5 | 0 | 112.5 | 66.75 | 0 | 0 | 173.4 | 0 | AA19 | 2 | x | 2 | 1.6696 | 0.15 | 0.15 | 1.97 | 3 | 0.6 | 0 | 2.7 | 0.85 | 0 | 0 | 11.86 | 0 | AA19 | => | AA20 | 1.5 | x | 1 | 30 | 2.2 | x | 2.2 | 27.8 | 0.5 | 2.5 | 0 | 34.75 | 182.8 | 65.05 | 1.9696 | 0 | 9.53 | 0 | 73.47
AA20 | => | AA21 | 1.5 | x | 1 | GALERIA | 28 | 1.8106 | 1.9172 | 0 | 1.86 | 0.15 | 0.5 | 2.51 | 2.5 | 0 | 105 | 70.7 | 0 | 0 | 168.56 | 0 | AA20 | 2 | x | 2 | 1.8106 | 0.15 | 0.15 | 2.11 | 3 | 0.6 | 0 | 2.7 | 1.1 | 0 | 0 | 12.53 | 0 | AA20 | => | AA21 | 1.5 | x | 1 | 28 | 2.2 | x | 2.2 | 25.8 | 0.5 | 2.5 | 0 | 32.25 | 179.5 | 60.37 | 2.1106 | 0 | 10.22 | 0 | 76.66
AA21 | => | AA22 | 1.5 | x | 1 | GALERIA | 30 | 1.9172 | 1.8532 | 0 | 1.89 | 0.15 | 0.5 | 2.54 | 2.5 | 0 | 112.5 | 78 | 0 | 0 | 182.4 | 0 | AA21 | 2 | x | 2 | 1.9172 | 0.15 | 0.15 | 2.22 | 3 | 0.6 | 0 | 2.7 | 1.3 | 0 | 0 | 13.06 | 0 | AA21 | => | AA22 | 1.5 | x | 1 | 30 | 2.2 | x | 2.2 | 27.8 | 0.5 | 2.5 | 0 | 34.75 | 194.5 | 65.05 | 2.2172 | 0.05 | 10.73 | 0.03 | 83.94
AA22 | => | AA23 | 1.5 | x | 1 | GALERIA | 30 | 1.8532 | 1.7352 | 0 | 1.79 | 0.15 | 0.5 | 2.44 | 2.5 | 0 | 112.5 | 70.5 | 0 | 0 | 176.4 | 0 | AA22 | 2 | x | 2 | 1.8532 | 0.15 | 0.15 | 2.15 | 3 | 0.6 | 0 | 2.7 | 1.17 | 0 | 0 | 12.72 | 0 | AA22 | => | AA23 | 1.5 | x | 1 | 30 | 2.2 | x | 2.2 | 27.8 | 0.5 | 2.5 | 0 | 34.75 | 186.87 | 65.05 | 2.1532 | 0.05 | 10.42 | 0.03 | 76.62
AA23 | => | AA24 | 1.5 | x | 1 | GALERIA | 30 | 1.7352 | 1.1822 | 0 | 1.46 | 0.15 | 0.5 | 2.11 | 2.5 | 0 | 112.5 | 45.75 | 0 | 0 | 156.6 | 0 | AA23 | 2 | x | 2 | 1.7352 | 0.15 | 0.15 | 2.04 | 3 | 0.6 | 0 | 2.7 | 0.97 | 0 | 0 | 12.19 | 0 | AA23 | => | AA24 | 1.5 | x | 1 | 30 | 2.2 | x | 2.2 | 27.8 | 0.5 | 2.5 | 0 | 34.75 | 161.92 | 65.05 | 2.0352 | 0 | 9.85 | 0 | 52.27
AA24 | => | AA25 | 1.5 | x | 1 | GALERIA | 30 | 1.1822 | 1.2212 | 0 | 1.2 | 0.15 | 0.5 | 1.85 | 2.4 | 0 | 108 | 25.2 | 0 | 0 | 141 | 0 | AA24 | 2 | x | 2 | 1.1822 | 0.15 | 0.15 | 1.48 | 3 | 0.6 | 2.66 | 0 | 0 | 0 | 0 | 0 | 0 | AA24 | => | AA25 | 1.5 | x | 1 | 30 | 2.2 | x | 2.2 | 27.8 | 0.5 | 2.4 | 0 | 33.36 | 135.86 | 65.05 | 1.4822 | 0 | 7.17 | 0 | 30.28
AA25 | => | RIO DA VALA | 1.5 | x | 1 | GALERIA | 15 | 1.2212 | 1.1915 | 0 | 1.21 | 0.15 | 0.5 | 1.86 | 2.4 | 0 | 54 | 12.96 | 0 | 0 | 70.8 | 0 | AA25 | 2 | x | 2 | 1.2212 | 0.15 | 0.15 | 1.52 | 3 | 0.6 | 0 | 2.7 | 0.04 | 0 | 0 | 9.7 | 0 | AA25 | => | RIO DA VALA | 1.5 | x | 1 | 15 | 2.2 | x | 2.2 | 12.8 | 0.5 | 2.4 | 0 | 15.36 | 69.7 | 29.95 | 1.5212 | 0 | 7.36 | 0 | 17.03
BACIA EA - RUA EWERTON XAVIER (A) | [22 empty] | BACIA EA - RUA EWERTON XAVIER (A) | [16 empty] | BACIA EA - RUA EWERTON XAVIER (A)
Rua D | [22 empty] | Rua D | [16 empty] | Rua D
EA1 | => | EA2 | 0.4 |  |  | PA-1 | 26 | 1.1 | 1.1388 | 0 | 1.12 | 0.04 | 0.1 | 1.26 | 1.08 | 35.38 | 0 | 0 | 0 | 0 | 0 | 0 | EA1 | 1.2 | x | 1.2 | 1.1 | 0.04 | 0.15 | 1.29 | 2.2 | 0.92 | 2.61 | 0 | 0 | 0 | 0 | 0 | 0 | EA1 | => | EA2 | 0.4 |  |  | 26 | 1.4 | x | 1.4 | 24.6 | 0.1 | 1.08 | 4.97 | 0 | 37.99 | 4.45 | 1.29 | 0 | 2.53 | 0 | 26.04
EA2 | => | EA | 0.4 |  |  | PA-1 | 8 | 1.1388 | 1.2335 | 0.436 | 1.19 | 0.04 | 0.1 | 1.33 | 1.08 | 11.49 | 0 | 0 | 0 | 0 | 0 | 0 | EA2 | 1.2 | x | 1.2 | 1.1388 | 0.04 | 0.15 | 1.33 | 2.2 | 0.92 | 2.69 | 0 | 0 | 0 | 0 | 0 | 0 | EA2 | => | EA | 0.4 |  |  | 8 | 1.4 | x | 1.4 | 6.6 | 0.1 | 1.08 | 1.33 | 0 | 14.18 | 1.19 | 1.3288 | 0 | 2.6 | 0 | 9.06
BACIA EB - RUA EWERTON XAVIER (B) | [22 empty] | BACIA EB - RUA EWERTON XAVIER (B) | [16 empty] | BACIA EB - RUA EWERTON XAVIER (B)
Rua Py | [22 empty] | Rua Py | [16 empty] | Rua Py
EB1 | => | EB2 | 0.4 |  |  | PA-1 | 40 | 1.1 | 1.1 | 0.08 | 1.1 | 0.04 | 0.1 | 1.24 | 1.08 | 53.57 | 0 | 0 | 0 | 0 | 0 | 0 | EB1 | 1.2 | x | 1.2 | 1.1 | 0.04 | 0.15 | 1.29 | 2.2 | 0.92 | 2.61 | 0 | 0 | 0 | 0 | 0 | 0 | EB1 | => | EB2 | 0.4 |  |  | 40 | 1.4 | x | 1.4 | 38.6 | 0.1 | 1.08 | 7.8 | 0 | 56.18 | 6.98 | 1.29 | 0 | 2.53 | 0 | 38.87
EB2 | => | EB3 | 0.4 |  |  | PA-1 | 33 | 1.18 | 1.1801 | 0 | 1.18 | 0.04 | 0.1 | 1.32 | 1.08 | 47.04 | 0 | 0 | 0 | 0 | 0 | 0 | EB2 | 1.2 | x | 1.2 | 1.18 | 0.04 | 0.15 | 1.37 | 2.2 | 0.92 | 2.77 | 0 | 0 | 0 | 0 | 0 | 0 | EB2 | => | EB3 | 0.4 |  |  | 33 | 1.4 | x | 1.4 | 31.6 | 0.1 | 1.08 | 6.39 | 0 | 49.81 | 5.72 | 1.37 | 0 | 2.69 | 0 | 35.01
EB3 | => | EB4 | 0.4 |  |  | PA-1 | 22 | 1.1801 | 1.3489 | 0 | 1.26 | 0.04 | 0.1 | 1.4 | 1.08 | 33.26 | 0 | 0 | 0 | 0 | 0 | 0 | EB3 | 1.2 | x | 1.2 | 1.1801 | 0.04 | 0.15 | 1.37 | 2.2 | 0.92 | 2.77 | 0 | 0 | 0 | 0 | 0 | 0 | EB3 | => | EB4 | 0.4 |  |  | 22 | 1.4 | x | 1.4 | 20.6 | 0.1 | 1.08 | 4.17 | 0 | 36.03 | 3.73 | 1.3701 | 0 | 2.69 | 0 | 25.44
EB4 | => | EB | 0.4 |  |  | PA-1 | 6 | 1.3489 | 1.3074 | 0.113 | 1.33 | 0.04 | 0.1 | 1.47 | 1.08 | 9.53 | 0 | 0 | 0 | 0 | 0 | 0 | EB4 | 1.2 | x | 1.2 | 1.3489 | 0.04 | 0.15 | 1.54 | 2.2 | 0.92 | 0 | 3.04 | 0.08 | 0 | 0 | 15.01 | 0 | EB4 | => | EB | 0.4 |  |  | 6 | 1.4 | x | 1.4 | 4.6 | 0.1 | 1.08 | 0.93 | 0 | 12.65 | 0.83 | 1.5389 | 0 | 3.02 | 0 | 7.87
BACIA EE - RUA EWERTON XAVIER (E) | [22 empty] | BACIA EE - RUA EWERTON XAVIER (E) | [16 empty] | BACIA EE - RUA EWERTON XAVIER (E)
Rua República Dominicana | [22 empty] | Rua República Dominicana | [16 empty] | Rua República Dominicana
EE1 | => | EE2 | 0.4 |  |  | PA-2 | 35 | 0.81 | 0.8463 | 0.096 | 0.83 | 0.04 | 0.1 | 0.97 | 1.08 | 36.67 | 0 | 0 | 0 | 0 | 0 | 0 | EE1 | 1.2 | x | 1.2 | 0.81 | 0.04 | 0.15 | 1 | 2.2 | 0.92 | 2.02 | 0 | 0 | 0 | 0 | 0 | 0 | EE1 | => | EE2 | 0.4 |  |  | 35 | 1.4 | x | 1.4 | 33.6 | 0.1 | 1.08 | 6.79 | 0 | 38.69 | 6.08 | 1 | 0 | 1.96 | 0 | 23.86
EE2 | => | EE3 | 0.4 |  |  | PA-2 | 35 | 0.9423 | 0.8142 | 0 | 0.88 | 0.04 | 0.1 | 1.02 | 1.08 | 38.56 | 0 | 0 | 0 | 0 | 0 | 0 | EE2 | 1.2 | x | 1.2 | 0.9423 | 0.04 | 0.15 | 1.13 | 2.2 | 0.92 | 2.29 | 0 | 0 | 0 | 0 | 0 | 0 | EE2 | => | EE3 | 0.4 |  |  | 35 | 1.4 | x | 1.4 | 33.6 | 0.1 | 1.08 | 6.79 | 0 | 40.85 | 6.08 | 1.1323 | 0 | 2.22 | 0 | 25.76
EE3 | => | EE4 | 0.4 |  |  | PA-2 | 30 | 0.8142 | 0.8142 | 0 | 0.81 | 0.04 | 0.1 | 0.95 | 1.08 | 30.78 | 0 | 0 | 0 | 0 | 0 | 0 | EE3 | 1.2 | x | 1.2 | 0.8142 | 0.04 | 0.15 | 1 | 2.2 | 0.92 | 2.02 | 0 | 0 | 0 | 0 | 0 | 0 | EE3 | => | EE4 | 0.4 |  |  | 30 | 1.4 | x | 1.4 | 28.6 | 0.1 | 1.08 | 5.78 | 0 | 32.8 | 5.18 | 1.0042 | 0 | 1.97 | 0 | 19.87
EE4 | => | EE | 0.4 |  |  | PA-2 | 31 | 0.8142 | 0.813 | 0.131 | 0.81 | 0.04 | 0.1 | 0.95 | 1.08 | 31.81 | 0 | 0 | 0 | 0 | 0 | 0 | EE4 | 1.2 | x | 1.2 | 0.8142 | 0.04 | 0.15 | 1 | 2.2 | 0.92 | 2.02 | 0 | 0 | 0 | 0 | 0 | 0 | EE4 | => | EE | 0.4 |  |  | 31 | 1.4 | x | 1.4 | 29.6 | 0.1 | 1.08 | 5.99 | 0 | 33.83 | 5.36 | 1.0042 | 0 | 1.97 | 0 | 20.51
BACIA EF- RUA EWERTON XAVIER (F) | [22 empty] | BACIA EF- RUA EWERTON XAVIER (F) | [16 empty] | BACIA EF- RUA EWERTON XAVIER (F)
Rua Porto Rico | [22 empty] | Rua Porto Rico | [16 empty] | Rua Porto Rico
EF1 | => | EF2 | 0.4 |  |  | PA-2 | 20 | 0.81 | 0.81 | 0.156 | 0.81 | 0.04 | 0.1 | 0.95 | 1.08 | 20.52 | 0 | 0 | 0 | 0 | 0 | 0 | EF1 | 1.2 | x | 1.2 | 0.81 | 0.04 | 0.15 | 1 | 2.2 | 0.92 | 2.02 | 0 | 0 | 0 | 0 | 0 | 0 | EF1 | => | EF2 | 0.4 |  |  | 20 | 1.4 | x | 1.4 | 18.6 | 0.1 | 1.08 | 3.76 | 0 | 22.54 | 3.37 | 1 | 0 | 1.96 | 0 | 13.45
EF2 | => | EF3 | 0.4 |  |  | PA-2 | 30 | 0.966 | 0.821 | 0 | 0.89 | 0.04 | 0.1 | 1.03 | 1.08 | 33.37 | 0 | 0 | 0 | 0 | 0 | 0 | EF2 | 1.2 | x | 1.2 | 0.966 | 0.04 | 0.15 | 1.16 | 2.2 | 0.92 | 2.35 | 0 | 0 | 0 | 0 | 0 | 0 | EF2 | => | EF3 | 0.4 |  |  | 30 | 1.4 | x | 1.4 | 28.6 | 0.1 | 1.08 | 5.78 | 0 | 35.72 | 5.18 | 1.156 | 0 | 2.27 | 0 | 22.49
EF3 | => | EF4 | 0.4 |  |  | PA-2 | 22 | 0.821 | 0.8062 | 0 | 0.81 | 0.04 | 0.1 | 0.95 | 1.08 | 22.57 | 0 | 0 | 0 | 0 | 0 | 0 | EF3 | 1.2 | x | 1.2 | 0.821 | 0.04 | 0.15 | 1.01 | 2.2 | 0.92 | 2.04 | 0 | 0 | 0 | 0 | 0 | 0 | EF3 | => | EF4 | 0.4 |  |  | 22 | 1.4 | x | 1.4 | 20.6 | 0.1 | 1.08 | 4.17 | 0 | 24.61 | 3.73 | 1.011 | 0 | 1.98 | 0 | 14.73
EF4 | => | EF | 0.4 |  |  | PA-2 | 23 | 0.8062 | 1.1921 | 0.295 | 1 | 0.04 | 0.1 | 1.14 | 1.08 | 28.32 | 0 | 0 | 0 | 0 | 0 | 0 | EF4 | 1.2 | x | 1.2 | 0.8062 | 0.04 | 0.15 | 1 | 2.2 | 0.92 | 2.02 | 0 | 0 | 0 | 0 | 0 | 0 | EF4 | => | EF | 0.4 |  |  | 23 | 1.4 | x | 1.4 | 21.6 | 0.1 | 1.08 | 4.37 | 0 | 30.34 | 3.91 | 0.9962 | 0 | 1.95 | 0 | 20.11
BACIA EG - RUA EWERTON XAVIER (G) | [22 empty] | BACIA EG - RUA EWERTON XAVIER (G) | [16 empty] | BACIA EG - RUA EWERTON XAVIER (G)
Rua Francisco Nascimento | [22 empty] | Rua Francisco Nascimento | [16 empty] | Rua Francisco Nascimento
EG1 | => | EG2 | 0.4 |  |  | PA-1 | 20 | 1.068 | 1.068 | 0 | 1.07 | 0.04 | 0.1 | 1.21 | 1.08 | 26.14 | 0 | 0 | 0 | 0 | 0 | 0 | EG1 | 1.2 | x | 1.2 | 1.068 | 0.04 | 0.15 | 1.26 | 2.2 | 0.92 | 2.55 | 0 | 0 | 0 | 0 | 0 | 0 | EG1 | => | EG2 | 0.4 |  |  | 20 | 1.4 | x | 1.4 | 18.6 | 0.1 | 1.08 | 3.76 | 0 | 28.69 | 3.37 | 1.258 | 0 | 2.47 | 0 | 19.09
EG2 | => | EG3 | 0.4 |  |  | PA-1 | 20 | 1.068 | 1.068 | 0.056 | 1.07 | 0.04 | 0.1 | 1.21 | 1.08 | 26.14 | 0 | 0 | 0 | 0 | 0 | 0 | EG2 | 1.2 | x | 1.2 | 1.068 | 0.04 | 0.15 | 1.26 | 2.2 | 0.92 | 2.55 | 0 | 0 | 0 | 0 | 0 | 0 | EG2 | => | EG3 | 0.4 |  |  | 20 | 1.4 | x | 1.4 | 18.6 | 0.1 | 1.08 | 3.76 | 0 | 28.69 | 3.37 | 1.258 | 0 | 2.47 | 0 | 19.09
EG3 | => | EG4 | 0.4 |  |  | PA-1 | 30 | 1.124 | 1.084 | 0.092 | 1.1 | 0.04 | 0.1 | 1.24 | 1.08 | 40.18 | 0 | 0 | 0 | 0 | 0 | 0 | EG3 | 1.2 | x | 1.2 | 1.124 | 0.04 | 0.15 | 1.31 | 2.2 | 0.92 | 2.65 | 0 | 0 | 0 | 0 | 0 | 0 | EG3 | => | EG4 | 0.4 |  |  | 30 | 1.4 | x | 1.4 | 28.6 | 0.1 | 1.08 | 5.78 | 0 | 42.83 | 5.18 | 1.314 | 0 | 2.58 | 0 | 29.29
EG4 | => | EG5 | 0.4 |  |  | PA-1 | 20 | 1.176 | 1.064 | 0 | 1.12 | 0.04 | 0.1 | 1.26 | 1.08 | 27.22 | 0 | 0 | 0 | 0 | 0 | 0 | EG4 | 1.2 | x | 1.2 | 1.176 | 0.04 | 0.15 | 1.37 | 2.2 | 0.92 | 2.77 | 0 | 0 | 0 | 0 | 0 | 0 | EG4 | => | EG5 | 0.4 |  |  | 20 | 1.4 | x | 1.4 | 18.6 | 0.1 | 1.08 | 3.76 | 0 | 29.99 | 3.37 | 1.366 | 0 | 2.68 | 0 | 20.18
EG5 | => | EG6 | 0.4 |  |  | PA-1 | 20 | 1.064 | 1.415 | 0 | 1.24 | 0.04 | 0.1 | 1.38 | 1.08 | 29.81 | 0 | 0 | 0 | 0 | 0 | 0 | EG5 | 1.2 | x | 1.2 | 1.064 | 0.04 | 0.15 | 1.25 | 2.2 | 0.92 | 2.53 | 0 | 0 | 0 | 0 | 0 | 0 | EG5 | => | EG6 | 0.4 |  |  | 20 | 1.4 | x | 1.4 | 18.6 | 0.1 | 1.08 | 3.76 | 0 | 32.34 | 3.37 | 1.254 | 0 | 2.46 | 0 | 22.75
EG6 | => | EG7 | 0.4 |  |  | PA-1 | 33 | 1.415 | 2.0171 | 0 | 1.72 | 0.04 | 0.1 | 1.86 | 1.08 | 0 | 53.46 | 12.83 | 0 | 0 | 155.76 | 0 | EG6 | 1.2 | x | 1.2 | 1.415 | 0.04 | 0.15 | 1.61 | 2.2 | 0.92 | 0 | 3.04 | 0.22 | 0 | 0 | 15.53 | 0 | EG6 | => | EG7 | 0.4 |  |  | 33 | 1.4 | x | 1.4 | 31.6 | 0.1 | 1.08 | 6.39 | 0 | 69.55 | 5.72 | 1.605 | 0 | 3.15 | 0 | 54.29
EG7 | => | EG | 0.4 |  |  | PA-1 | 9 | 2.0171 | 1.9501 | 0.4 | 1.98 | 0.04 | 0.1 | 2.12 | 1.18 | 0 | 15.93 | 6.58 | 0 | 0 | 47.16 | 0 | EG7 | 1.2 | x | 1.2 | 2.0171 | 0.04 | 0.15 | 2.21 | 2.3 | 0.92 | 0 | 3.17 | 1.5 | 0 | 0 | 19.95 | 0 | EG7 | => | EG | 0.4 |  |  | 9 | 1.4 | x | 1.4 | 7.6 | 0.1 | 1.18 | 1.7 | 0 | 27.18 | 1.38 | 2.2071 | 0.05 | 4.33 | 0.03 | 19.74
BACIA EH - RUA EWERTON XAVIER (H) | [22 empty] | BACIA EH - RUA EWERTON XAVIER (H) | [16 empty] | BACIA EH - RUA EWERTON XAVIER (H)
Rua General Atratino Crtês Coutinho ==> Rua Jornalista Ari Guanabara | [22 empty] | Rua General Atratino Crtês Coutinho ==> Rua Jornalista Ari Guanabara | [16 empty] | Rua General Atratino Crtês Coutinho ==> Rua Jornalista Ari Guanabara
EH1 | => | EH2 | 0.4 |  |  | PA-1 | 20 | 1 | 1 | 0 | 1 | 0.04 | 0.1 | 1.14 | 1.08 | 24.62 | 0 | 0 | 0 | 0 | 0 | 0 | EH1 | 1.2 | x | 1.2 | 1 | 0.04 | 0.15 | 1.19 | 2.2 | 0.92 | 2.41 | 0 | 0 | 0 | 0 | 0 | 0 | EH1 | => | EH2 | 0.4 |  |  | 20 | 1.4 | x | 1.4 | 18.6 | 0.1 | 1.08 | 3.76 | 0 | 27.03 | 3.37 | 1.19 | 0 | 2.33 | 0 | 17.57
EH2 | => | EH3 | 0.4 |  |  | PA-1 | 24 | 1 | 1 | 0 | 1 | 0.04 | 0.1 | 1.14 | 1.08 | 29.55 | 0 | 0 | 0 | 0 | 0 | 0 | EH2 | 1.2 | x | 1.2 | 1 | 0.04 | 0.15 | 1.19 | 2.2 | 0.92 | 2.41 | 0 | 0 | 0 | 0 | 0 | 0 | EH2 | => | EH3 | 0.4 |  |  | 24 | 1.4 | x | 1.4 | 22.6 | 0.1 | 1.08 | 4.57 | 0 | 31.96 | 4.09 | 1.19 | 0 | 2.33 | 0 | 20.97
EH3 | => | EH4 | 0.4 |  |  | PA-1 | 30 | 1 | 1 | 0.076 | 1 | 0.04 | 0.1 | 1.14 | 1.08 | 36.94 | 0 | 0 | 0 | 0 | 0 | 0 | EH3 | 1.2 | x | 1.2 | 1 | 0.04 | 0.15 | 1.19 | 2.2 | 0.92 | 2.41 | 0 | 0 | 0 | 0 | 0 | 0 | EH3 | => | EH4 | 0.4 |  |  | 30 | 1.4 | x | 1.4 | 28.6 | 0.1 | 1.08 | 5.78 | 0 | 39.35 | 5.18 | 1.19 | 0 | 2.33 | 0 | 26.06
EH4 | => | EH5 | 0.4 |  |  | PA-1 | 30 | 1.076 | 1 | 0.184 | 1.04 | 0.04 | 0.1 | 1.18 | 1.08 | 38.23 | 0 | 0 | 0 | 0 | 0 | 0 | EH4 | 1.2 | x | 1.2 | 1.076 | 0.04 | 0.15 | 1.27 | 2.2 | 0.92 | 2.57 | 0 | 0 | 0 | 0 | 0 | 0 | EH4 | => | EH5 | 0.4 |  |  | 30 | 1.4 | x | 1.4 | 28.6 | 0.1 | 1.08 | 5.78 | 0 | 40.8 | 5.18 | 1.266 | 0 | 2.48 | 0 | 27.36
EH5 | => | EH6 | 0.4 |  |  | PA-2 | 30 | 1.184 | 0.813 | 0 | 1 | 0.04 | 0.1 | 1.14 | 1.08 | 36.94 | 0 | 0 | 0 | 0 | 0 | 0 | EH5 | 1.2 | x | 1.2 | 1.184 | 0.04 | 0.15 | 1.37 | 2.2 | 0.92 | 2.77 | 0 | 0 | 0 | 0 | 0 | 0 | EH5 | => | EH6 | 0.4 |  |  | 30 | 1.4 | x | 1.4 | 28.6 | 0.1 | 1.08 | 5.78 | 0 | 39.71 | 5.18 | 1.374 | 0 | 2.69 | 0 | 26.06
EH6 | => | EH7 | 0.4 |  |  | PA-2 | 20 | 0.813 | 0.832 | 0.208 | 0.82 | 0.04 | 0.1 | 0.96 | 1.08 | 20.74 | 0 | 0 | 0 | 0 | 0 | 0 | EH6 | 1.2 | x | 1.2 | 0.813 | 0.04 | 0.15 | 1 | 2.2 | 0.92 | 2.02 | 0 | 0 | 0 | 0 | 0 | 0 | EH6 | => | EH7 | 0.4 |  |  | 20 | 1.4 | x | 1.4 | 18.6 | 0.1 | 1.08 | 3.76 | 0 | 22.76 | 3.37 | 1.003 | 0 | 1.97 | 0 | 13.66
EH7 | => | EH | 0.6 |  |  | PA-2 | 30 | 1.04 | 1.347 | 0.2 | 1.19 | 0.06 | 0.12 | 1.37 | 1.32 | 54.25 | 0 | 0 | 0 | 0 | 0 | 0 | EH7 | 1.2 | x | 1.2 | 1.04 | 0.06 | 0.15 | 1.25 | 2.2 | 0.68 | 1.87 | 0 | 0 | 0 | 0 | 0 | 0 | EH7 | => | EH | 0.6 |  |  | 30 | 1.4 | x | 1.4 | 28.6 | 0.12 | 1.32 | 9.05 | 0 | 56.12 | 11.64 | 1.25 | 0 | 2.45 | 0 | 32.98
BACIA EI - RUA EWERTON XAVIER (I) | [22 empty] | BACIA EI - RUA EWERTON XAVIER (I) | [16 empty] | BACIA EI - RUA EWERTON XAVIER (I)
Rua Higino da Silva Sawary | [22 empty] | Rua Higino da Silva Sawary | [16 empty] | Rua Higino da Silva Sawary
EI1 | => | EI2 | 0.4 |  |  | PA-1 | 35 | 1.16 | 1.16 | 0 | 1.16 | 0.04 | 0.1 | 1.3 | 1.08 | 49.14 | 0 | 0 | 0 | 0 | 0 | 0 | EI1 | 1.2 | x | 1.2 | 1.16 | 0.04 | 0.15 | 1.35 | 2.2 | 0.92 | 2.73 | 0 | 0 | 0 | 0 | 0 | 0 | EI1 | => | EI2 | 0.4 |  |  | 35 | 1.4 | x | 1.4 | 33.6 | 0.1 | 1.08 | 6.79 | 0 | 51.87 | 6.08 | 1.35 | 0 | 2.65 | 0 | 36.35
EI2 | => | EI3 | 0.4 |  |  | PA-1 | 35 | 1.16 | 1.16 | 0 | 1.16 | 0.04 | 0.1 | 1.3 | 1.08 | 49.14 | 0 | 0 | 0 | 0 | 0 | 0 | EI2 | 1.2 | x | 1.2 | 1.16 | 0.04 | 0.15 | 1.35 | 2.2 | 0.92 | 2.73 | 0 | 0 | 0 | 0 | 0 | 0 | EI2 | => | EI3 | 0.4 |  |  | 35 | 1.4 | x | 1.4 | 33.6 | 0.1 | 1.08 | 6.79 | 0 | 51.87 | 6.08 | 1.35 | 0 | 2.65 | 0 | 36.35
EI3 | => | EI4 | 0.4 |  |  | PA-1 | 35 | 1.16 | 1.001 | 0 | 1.08 | 0.04 | 0.1 | 1.22 | 1.08 | 46.12 | 0 | 0 | 0 | 0 | 0 | 0 | EI3 | 1.2 | x | 1.2 | 1.16 | 0.04 | 0.15 | 1.35 | 2.2 | 0.92 | 2.73 | 0 | 0 | 0 | 0 | 0 | 0 | EI3 | => | EI4 | 0.4 |  |  | 35 | 1.4 | x | 1.4 | 33.6 | 0.1 | 1.08 | 6.79 | 0 | 48.85 | 6.08 | 1.35 | 0 | 2.65 | 0 | 33.33
EI4 | => | EI5 | 0.4 |  |  | PA-1 | 26 | 1.001 | 1.001 | 0.1 | 1 | 0.04 | 0.1 | 1.14 | 1.08 | 32.01 | 0 | 0 | 0 | 0 | 0 | 0 | EI4 | 1.2 | x | 1.2 | 1.001 | 0.04 | 0.15 | 1.19 | 2.2 | 0.92 | 2.41 | 0 | 0 | 0 | 0 | 0 | 0 | EI4 | => | EI5 | 0.4 |  |  | 26 | 1.4 | x | 1.4 | 24.6 | 0.1 | 1.08 | 4.97 | 0 | 34.42 | 4.45 | 1.191 | 0 | 2.33 | 0 | 22.67
EI5 | => | EI6 | 0.4 |  |  | PA-1 | 29 | 1.101 | 1.101 | 0 | 1.1 | 0.04 | 0.1 | 1.24 | 1.08 | 38.84 | 0 | 0 | 0 | 0 | 0 | 0 | EI5 | 1.2 | x | 1.2 | 1.101 | 0.04 | 0.15 | 1.29 | 2.2 | 0.92 | 2.61 | 0 | 0 | 0 | 0 | 0 | 0 | EI5 | => | EI6 | 0.4 |  |  | 29 | 1.4 | x | 1.4 | 27.6 | 0.1 | 1.08 | 5.58 | 0 | 41.45 | 4.99 | 1.291 | 0 | 2.53 | 0 | 28.35
EI6 | => | EI7 | 0.4 |  |  | PA-1 | 35 | 1.101 | 1.141 | 0.2 | 1.12 | 0.04 | 0.1 | 1.26 | 1.08 | 47.63 | 0 | 0 | 0 | 0 | 0 | 0 | EI6 | 1.2 | x | 1.2 | 1.101 | 0.04 | 0.15 | 1.29 | 2.2 | 0.92 | 2.61 | 0 | 0 | 0 | 0 | 0 | 0 | EI6 | => | EI7 | 0.4 |  |  | 35 | 1.4 | x | 1.4 | 33.6 | 0.1 | 1.08 | 6.79 | 0 | 50.24 | 6.08 | 1.291 | 0 | 2.53 | 0 | 34.84
EI7 | => | EI8 | 0.6 |  |  | PA-1 | 35 | 1.341 | 1.3395 | 0 | 1.34 | 0.06 | 0.12 | 1.52 | 1.32 | 0 | 69.3 | 0.92 | 0 | 0 | 141.4 | 0 | EI7 | 1.2 | x | 1.2 | 1.341 | 0.06 | 0.15 | 1.55 | 2.2 | 0.68 | 0 | 2.24 | 0.07 | 0 | 0 | 11.15 | 0 | EI7 | => | EI8 | 0.6 |  |  | 35 | 1.4 | x | 1.4 | 33.6 | 0.12 | 1.32 | 10.63 | 0 | 72.53 | 13.68 | 1.551 | 0 | 3.04 | 0 | 45.18
EI8 | => | EI9 | 0.6 |  |  | PA-1 | 35 | 1.3395 | 1.3015 | 0 | 1.32 | 0.06 | 0.12 | 1.5 | 1.32 | 69.3 | 0 | 0 | 0 | 0 | 0 | 0 | EI8 | 1.2 | x | 1.2 | 1.3395 | 0.06 | 0.15 | 1.55 | 2.2 | 0.68 | 0 | 2.24 | 0.07 | 0 | 0 | 11.15 | 0 | EI8 | => | EI9 | 0.6 |  |  | 35 | 1.4 | x | 1.4 | 33.6 | 0.12 | 1.32 | 10.63 | 0 | 71.61 | 13.68 | 1.5495 | 0 | 3.04 | 0 | 44.26
EI9 | => | EI | 0.6 |  |  | PA-1 | 30 | 1.3015 | 1.3 | 0.293 | 1.3 | 0.06 | 0.12 | 1.48 | 1.32 | 58.61 | 0 | 0 | 0 | 0 | 0 | 0 | EI9 | 1.2 | x | 1.2 | 1.3015 | 0.06 | 0.15 | 1.51 | 2.2 | 0.68 | 0 | 2.24 | 0.01 | 0 | 0 | 10.93 | 0 | EI9 | => | EI | 0.6 |  |  | 30 | 1.4 | x | 1.4 | 28.6 | 0.12 | 1.32 | 9.05 | 0 | 60.86 | 11.64 | 1.5115 | 0 | 2.96 | 0 | 37.21
BACIA EK - RUA EWERTON XAVIER (K) | [22 empty] | BACIA EK - RUA EWERTON XAVIER (K) | [16 empty] | BACIA EK - RUA EWERTON XAVIER (K)
Rua Mauricio Laje | [22 empty] | Rua Mauricio Laje | [16 empty] | Rua Mauricio Laje
EK1 | => | EK2 | 0.4 |  |  | PA-1 | 30 | 1 | 1.042 | 0.076 | 1.02 | 0.04 | 0.1 | 1.16 | 1.08 | 37.58 | 0 | 0 | 0 | 0 | 0 | 0 | EK1 | 1.2 | x | 1.2 | 1 | 0.04 | 0.15 | 1.19 | 2.2 | 0.92 | 2.41 | 0 | 0 | 0 | 0 | 0 | 0 | EK1 | => | EK2 | 0.4 |  |  | 30 | 1.4 | x | 1.4 | 28.6 | 0.1 | 1.08 | 5.78 | 0 | 39.99 | 5.18 | 1.19 | 0 | 2.33 | 0 | 26.7
EK2 | => | EK3 | 0.4 |  |  | PA-1 | 25 | 1.118 | 1.118 | 0 | 1.12 | 0.04 | 0.1 | 1.26 | 1.08 | 34.02 | 0 | 0 | 0 | 0 | 0 | 0 | EK2 | 1.2 | x | 1.2 | 1.118 | 0.04 | 0.15 | 1.31 | 2.2 | 0.92 | 2.65 | 0 | 0 | 0 | 0 | 0 | 0 | EK2 | => | EK3 | 0.4 |  |  | 25 | 1.4 | x | 1.4 | 23.6 | 0.1 | 1.08 | 4.77 | 0 | 36.67 | 4.27 | 1.308 | 0 | 2.56 | 0 | 25.07
EK3 | => | EK | 0.4 |  |  | PA-1 | 14 | 1.118 | 1.2536 | 0.356 | 1.19 | 0.04 | 0.1 | 1.33 | 1.08 | 20.11 | 0 | 0 | 0 | 0 | 0 | 0 | EK3 | 1.2 | x | 1.2 | 1.118 | 0.04 | 0.15 | 1.31 | 2.2 | 0.92 | 2.65 | 0 | 0 | 0 | 0 | 0 | 0 | EK3 | => | EK | 0.4 |  |  | 14 | 1.4 | x | 1.4 | 12.6 | 0.1 | 1.08 | 2.55 | 0 | 22.76 | 2.28 | 1.308 | 0 | 2.56 | 0 | 15.37
BACIA EL - RUA EWERTON XAVIER (L) | [22 empty] | BACIA EL - RUA EWERTON XAVIER (L) | [16 empty] | BACIA EL - RUA EWERTON XAVIER (L)
Rua Angelonina Petropolis | [22 empty] | Rua Angelonina Petropolis | [16 empty] | Rua Angelonina Petropolis
EL1 | => | EL2 | 0.4 |  |  | PA-2 | 40 | 0.904 | 0.8403 | 0 | 0.87 | 0.04 | 0.1 | 1.01 | 1.08 | 43.63 | 0 | 0 | 0 | 0 | 0 | 0 | EL1 | 1.2 | x | 1.2 | 0.904 | 0.04 | 0.15 | 1.09 | 2.2 | 0.92 | 2.21 | 0 | 0 | 0 | 0 | 0 | 0 | EL1 | => | EL2 | 0.4 |  |  | 40 | 1.4 | x | 1.4 | 38.6 | 0.1 | 1.08 | 7.8 | 0 | 45.84 | 6.98 | 1.094 | 0 | 2.14 | 0 | 28.92
EL2 | => | EL | 0.4 |  |  | PA-2 | 12 | 0.8403 | 1.0297 | 0 | 0.94 | 0.04 | 0.1 | 1.08 | 1.08 | 14 | 0 | 0 | 0 | 0 | 0 | 0 | EL2 | 1.2 | x | 1.2 | 0.8403 | 0.04 | 0.15 | 1.03 | 2.2 | 0.92 | 2.08 | 0 | 0 | 0 | 0 | 0 | 0 | EL2 | => | EL | 0.4 |  |  | 12 | 1.4 | x | 1.4 | 10.6 | 0.1 | 1.08 | 2.14 | 0 | 16.08 | 1.92 | 1.0303 | 0 | 2.02 | 0 | 10
BACIA EJ - RUA EWERTON XAVIER (J) | [22 empty] | BACIA EJ - RUA EWERTON XAVIER (J) | [16 empty] | BACIA EJ - RUA EWERTON XAVIER (J)
Rua Carlos Tavares Nunes | [22 empty] | Rua Carlos Tavares Nunes | [16 empty] | Rua Carlos Tavares Nunes
EJ1 | => | EJ2 | 0.4 |  |  | PA-1 | 35 | 1.047 | 1.047 | 0.1 | 1.05 | 0.04 | 0.1 | 1.19 | 1.08 | 44.98 | 0 | 0 | 0 | 0 | 0 | 0 | EJ1 | 1.2 | x | 1.2 | 1.047 | 0.04 | 0.15 | 1.24 | 2.2 | 0.92 | 2.51 | 0 | 0 | 0 | 0 | 0 | 0 | EJ1 | => | EJ2 | 0.4 |  |  | 35 | 1.4 | x | 1.4 | 33.6 | 0.1 | 1.08 | 6.79 | 0 | 47.49 | 6.08 | 1.237 | 0 | 2.42 | 0 | 32.2
EJ2 | => | EJ3 | 0.4 |  |  | PA-1 | 35 | 1.147 | 1.0445 | 0 | 1.1 | 0.04 | 0.1 | 1.24 | 1.08 | 46.87 | 0 | 0 | 0 | 0 | 0 | 0 | EJ2 | 1.2 | x | 1.2 | 1.147 | 0.04 | 0.15 | 1.34 | 2.2 | 0.92 | 2.71 | 0 | 0 | 0 | 0 | 0 | 0 | EJ2 | => | EJ3 | 0.4 |  |  | 35 | 1.4 | x | 1.4 | 33.6 | 0.1 | 1.08 | 6.79 | 0 | 49.58 | 6.08 | 1.337 | 0 | 2.62 | 0 | 34.09
EJ3 | => | EJ4 | 0.4 |  |  | PA-1 | 35 | 1.0445 | 1.051 | 0 | 1.05 | 0.04 | 0.1 | 1.19 | 1.08 | 44.98 | 0 | 0 | 0 | 0 | 0 | 0 | EJ3 | 1.2 | x | 1.2 | 1.0445 | 0.04 | 0.15 | 1.23 | 2.2 | 0.92 | 2.49 | 0 | 0 | 0 | 0 | 0 | 0 | EJ3 | => | EJ4 | 0.4 |  |  | 35 | 1.4 | x | 1.4 | 33.6 | 0.1 | 1.08 | 6.79 | 0 | 47.47 | 6.08 | 1.2345 | 0 | 2.42 | 0 | 32.18
EJ4 | => | EJ5 | 0.4 |  |  | PA-1 | 35 | 1.051 | 1.13 | 0.216 | 1.09 | 0.04 | 0.1 | 1.23 | 1.08 | 46.49 | 0 | 0 | 0 | 0 | 0 | 0 | EJ4 | 1.2 | x | 1.2 | 1.051 | 0.04 | 0.15 | 1.24 | 2.2 | 0.92 | 2.51 | 0 | 0 | 0 | 0 | 0 | 0 | EJ4 | => | EJ5 | 0.4 |  |  | 35 | 1.4 | x | 1.4 | 33.6 | 0.1 | 1.08 | 6.79 | 0 | 49 | 6.08 | 1.241 | 0 | 2.43 | 0 | 33.7
EJ5 | => | EJ6 | 0.6 |  |  | PA-1 | 22 | 1.346 | 1.356 | 0 | 1.35 | 0.06 | 0.12 | 1.53 | 1.32 | 0 | 43.56 | 0.87 | 0 | 0 | 89.32 | 0 | EJ5 | 1.2 | x | 1.2 | 1.346 | 0.06 | 0.15 | 1.56 | 2.2 | 0.68 | 0 | 2.24 | 0.09 | 0 | 0 | 11.21 | 0 | EJ5 | => | EJ6 | 0.6 |  |  | 22 | 1.4 | x | 1.4 | 20.6 | 0.12 | 1.32 | 6.52 | 0 | 46.76 | 8.39 | 1.556 | 0 | 3.05 | 0 | 28.8
EJ6 | => | EJ7 | 0.6 |  |  | PA-1 | 38 | 1.356 | 1.502 | 0 | 1.43 | 0.06 | 0.12 | 1.61 | 1.32 | 0 | 75.24 | 5.52 | 0 | 0 | 160.36 | 0 | EJ6 | 1.2 | x | 1.2 | 1.356 | 0.06 | 0.15 | 1.57 | 2.2 | 0.68 | 0 | 2.24 | 0.1 | 0 | 0 | 11.26 | 0 | EJ6 | => | EJ7 | 0.6 |  |  | 38 | 1.4 | x | 1.4 | 36.6 | 0.12 | 1.32 | 11.58 | 0 | 83.1 | 14.9 | 1.566 | 0 | 3.07 | 0 | 53.55
EJ7 | => | EJ | 0.6 |  |  | PA-1 | 10 | 1.502 | 1.63 | 0.1 | 1.57 | 0.06 | 0.12 | 1.75 | 1.32 | 0 | 19.8 | 3.3 | 0 | 0 | 45 | 0 | EJ7 | 1.2 | x | 1.2 | 1.502 | 0.06 | 0.15 | 1.71 | 2.2 | 0.68 | 0 | 2.24 | 0.31 | 0 | 0 | 12.02 | 0 | EJ7 | => | EJ | 0.6 |  |  | 10 | 1.4 | x | 1.4 | 8.6 | 0.12 | 1.32 | 2.72 | 0 | 25.65 | 3.5 | 1.712 | 0 | 3.36 | 0 | 16.07
BACIA EC - RUA EWERTON XAVIER (C) | [22 empty] | BACIA EC - RUA EWERTON XAVIER (C) | [16 empty] | BACIA EC - RUA EWERTON XAVIER (C)
Rua Mary Marcelle | [22 empty] | Rua Mary Marcelle | [16 empty] | Rua Mary Marcelle
EC1 | => | EC2 | 0.4 |  |  | PA-1 | 35 | 1.19 | 1.19 | 0.128 | 1.19 | 0.04 | 0.1 | 1.33 | 1.08 | 50.27 | 0 | 0 | 0 | 0 | 0 | 0 | EC1 | 1.2 | x | 1.2 | 1.19 | 0.04 | 0.15 | 1.38 | 2.2 | 0.92 | 2.79 | 0 | 0 | 0 | 0 | 0 | 0 | EC1 | => | EC2 | 0.4 |  |  | 35 | 1.4 | x | 1.4 | 33.6 | 0.1 | 1.08 | 6.79 | 0 | 53.06 | 6.08 | 1.38 | 0 | 2.7 | 0 | 37.49
EC2 | => | EC3 | 0.4 |  |  | PA-1 | 35 | 1.318 | 1.2085 | 0 | 1.26 | 0.04 | 0.1 | 1.4 | 1.08 | 52.92 | 0 | 0 | 0 | 0 | 0 | 0 | EC2 | 1.2 | x | 1.2 | 1.318 | 0.04 | 0.15 | 1.51 | 2.2 | 0.92 | 0 | 3.04 | 0.02 | 0 | 0 | 14.79 | 0 | EC2 | => | EC3 | 0.4 |  |  | 35 | 1.4 | x | 1.4 | 33.6 | 0.1 | 1.08 | 6.79 | 0 | 55.98 | 6.08 | 1.508 | 0 | 2.96 | 0 | 40.15
EC3 | => | EC4 | 0.4 |  |  | PA-1 | 35 | 1.2085 | 1.2165 | 0.2 | 1.21 | 0.04 | 0.1 | 1.35 | 1.08 | 51.03 | 0 | 0 | 0 | 0 | 0 | 0 | EC3 | 1.2 | x | 1.2 | 1.2085 | 0.04 | 0.15 | 1.4 | 2.2 | 0.92 | 2.83 | 0 | 0 | 0 | 0 | 0 | 0 | EC3 | => | EC4 | 0.4 |  |  | 35 | 1.4 | x | 1.4 | 33.6 | 0.1 | 1.08 | 6.79 | 0 | 53.86 | 6.08 | 1.3985 | 0 | 2.74 | 0 | 38.25
EC4 | => | EC5 | 0.6 |  |  | PA-1 | 35 | 1.4165 | 1.3635 | 0 | 1.39 | 0.06 | 0.12 | 1.57 | 1.32 | 0 | 69.3 | 3.23 | 0 | 0 | 144.9 | 0 | EC4 | 1.2 | x | 1.2 | 1.4165 | 0.06 | 0.15 | 1.63 | 2.2 | 0.68 | 0 | 2.24 | 0.19 | 0 | 0 | 11.59 | 0 | EC4 | => | EC5 | 0.6 |  |  | 35 | 1.4 | x | 1.4 | 33.6 | 0.12 | 1.32 | 10.63 | 0 | 74.96 | 13.68 | 1.6265 | 0 | 3.19 | 0 | 47.46
EC5 | => | EC6 | 0.6 |  |  | PA-1 | 31 | 1.3635 | 1.3305 | 0 | 1.35 | 0.06 | 0.12 | 1.53 | 1.32 | 0 | 61.38 | 1.23 | 0 | 0 | 125.86 | 0 | EC5 | 1.2 | x | 1.2 | 1.3635 | 0.06 | 0.15 | 1.57 | 2.2 | 0.68 | 0 | 2.24 | 0.1 | 0 | 0 | 11.26 | 0 | EC5 | => | EC6 | 0.6 |  |  | 31 | 1.4 | x | 1.4 | 29.6 | 0.12 | 1.32 | 9.37 | 0 | 64.95 | 12.05 | 1.5735 | 0 | 3.08 | 0 | 40.45
EC6 | => | EC7 | 0.6 |  |  | PA-1 | 15 | 1.3305 | 1.3996 | 0 | 1.37 | 0.06 | 0.12 | 1.55 | 1.32 | 0 | 29.7 | 0.99 | 0 | 0 | 61.5 | 0 | EC6 | 1.2 | x | 1.2 | 1.3305 | 0.06 | 0.15 | 1.54 | 2.2 | 0.68 | 0 | 2.24 | 0.06 | 0 | 0 | 11.1 | 0 | EC6 | => | EC7 | 0.6 |  |  | 15 | 1.4 | x | 1.4 | 13.6 | 0.12 | 1.32 | 4.3 | 0 | 32.99 | 5.54 | 1.5405 | 0 | 3.02 | 0 | 20.13
EC7 | => | EC | 0.6 |  |  | PA-1 | 6 | 1.3996 | 1.4203 | 0.4 | 1.41 | 0.06 | 0.12 | 1.59 | 1.32 | 0 | 11.88 | 0.71 | 0 | 0 | 25.08 | 0 | EC7 | 1.2 | x | 1.2 | 1.3996 | 0.06 | 0.15 | 1.61 | 2.2 | 0.68 | 0 | 2.24 | 0.16 | 0 | 0 | 11.48 | 0 | EC7 | => | EC | 0.6 |  |  | 6 | 1.4 | x | 1.4 | 4.6 | 0.12 | 1.32 | 1.46 | 0 | 14.99 | 1.87 | 1.6096 | 0 | 3.15 | 0 | 8.51
BACIA ED - RUA EWERTON XAVIER (D) | [22 empty] | BACIA ED - RUA EWERTON XAVIER (D) | [16 empty] | BACIA ED - RUA EWERTON XAVIER (D)
Rua Prof. Rochedo Sebá | [22 empty] | Rua Prof. Rochedo Sebá | [16 empty] | Rua Prof. Rochedo Sebá
ED1 | => | ED2 | 0.4 |  |  | PA-2 | 35 | 0.981 | 0.981 | 0.088 | 0.98 | 0.04 | 0.1 | 1.12 | 1.08 | 42.34 | 0 | 0 | 0 | 0 | 0 | 0 | ED1 | 1.2 | x | 1.2 | 0.981 | 0.04 | 0.15 | 1.17 | 2.2 | 0.92 | 2.37 | 0 | 0 | 0 | 0 | 0 | 0 | ED1 | => | ED2 | 0.4 |  |  | 35 | 1.4 | x | 1.4 | 33.6 | 0.1 | 1.08 | 6.79 | 0 | 44.71 | 6.08 | 1.171 | 0 | 2.3 | 0 | 29.54
ED2 | => | ED3 | 0.4 |  |  | PA-2 | 35 | 1.069 | 0.969 | 0.1 | 1.02 | 0.04 | 0.1 | 1.16 | 1.08 | 43.85 | 0 | 0 | 0 | 0 | 0 | 0 | ED2 | 1.2 | x | 1.2 | 1.069 | 0.04 | 0.15 | 1.26 | 2.2 | 0.92 | 2.55 | 0 | 0 | 0 | 0 | 0 | 0 | ED2 | => | ED3 | 0.4 |  |  | 35 | 1.4 | x | 1.4 | 33.6 | 0.1 | 1.08 | 6.79 | 0 | 46.4 | 6.08 | 1.259 | 0 | 2.47 | 0 | 31.06
ED3 | => | ED4 | 0.4 |  |  | PA-1 | 35 | 1.069 | 1.0115 | 0 | 1.04 | 0.04 | 0.1 | 1.18 | 1.08 | 44.6 | 0 | 0 | 0 | 0 | 0 | 0 | ED3 | 1.2 | x | 1.2 | 1.069 | 0.04 | 0.15 | 1.26 | 2.2 | 0.92 | 2.55 | 0 | 0 | 0 | 0 | 0 | 0 | ED3 | => | ED4 | 0.4 |  |  | 35 | 1.4 | x | 1.4 | 33.6 | 0.1 | 1.08 | 6.79 | 0 | 47.15 | 6.08 | 1.259 | 0 | 2.47 | 0 | 31.81
ED4 | => | ED5 | 0.4 |  |  | PA-1 | 35 | 1.0115 | 0.9985 | 0 | 1.01 | 0.04 | 0.1 | 1.15 | 1.08 | 43.47 | 0 | 0 | 0 | 0 | 0 | 0 | ED4 | 1.2 | x | 1.2 | 1.0115 | 0.04 | 0.15 | 1.2 | 2.2 | 0.92 | 2.43 | 0 | 0 | 0 | 0 | 0 | 0 | ED4 | => | ED5 | 0.4 |  |  | 35 | 1.4 | x | 1.4 | 33.6 | 0.1 | 1.08 | 6.79 | 0 | 45.9 | 6.08 | 1.2015 | 0 | 2.35 | 0 | 30.68
ED5 | => | ED6 | 0.4 |  |  | PA-1 | 34 | 0.9985 | 1.1115 | 0 | 1.06 | 0.04 | 0.1 | 1.2 | 1.08 | 44.06 | 0 | 0 | 0 | 0 | 0 | 0 | ED5 | 1.2 | x | 1.2 | 0.9985 | 0.04 | 0.15 | 1.19 | 2.2 | 0.92 | 2.41 | 0 | 0 | 0 | 0 | 0 | 0 | ED5 | => | ED6 | 0.4 |  |  | 34 | 1.4 | x | 1.4 | 32.6 | 0.1 | 1.08 | 6.59 | 0 | 46.47 | 5.9 | 1.1885 | 0 | 2.33 | 0 | 31.65
ED6 | => | ED | 0.4 |  |  | PA-1 | 3 | 1.1115 | 1.0004 | 0 | 1.06 | 0.04 | 0.1 | 1.2 | 1.08 | 3.89 | 0 | 0 | 0 | 0 | 0 | 0 | ED6 | 1.2 | x | 1.2 | 1.1115 | 0.04 | 0.15 | 1.3 | 2.2 | 0.92 | 2.63 | 0 | 0 | 0 | 0 | 0 | 0 | ED6 | => | ED | 0.4 |  |  | 3 | 1.4 | x | 1.4 | 1.6 | 0.1 | 1.08 | 0.32 | 0 | 6.52 | 0.29 | 1.3015 | 0 | 2.55 | 0 | 3.36
BACIA JA - JOÃO MENDES (A) | [22 empty] | BACIA JA - JOÃO MENDES (A) | [16 empty] | BACIA JA - JOÃO MENDES (A)
Estrada do Cantagalo ==> Rua B | [22 empty] | Estrada do Cantagalo ==> Rua B | [16 empty] | Estrada do Cantagalo ==> Rua B
JA10-1 | => | JA10-2 | 0.4 |  |  | PA-1 | 40 | 1.1 | 1.1 | 0 | 1.1 | 0.04 | 0.1 | 1.24 | 1.08 | 53.57 | 0 | 0 | 0 | 0 | 0 | 0 | JA10-1 | 1.2 | x | 1.2 | 1.1 | 0.04 | 0.15 | 1.29 | 2.2 | 0.92 | 2.61 | 0 | 0 | 0 | 0 | 0 | 0 | JA10-1 | => | JA10-2 | 0.4 |  |  | 40 | 1.4 | x | 1.4 | 38.6 | 0.1 | 1.08 | 7.8 | 0 | 56.18 | 6.98 | 1.29 | 0 | 2.53 | 0 | 38.87
JA10-2 | => | JA10 | 0.4 |  |  | PA-1 | 12 | 1.1 | 1.1 | 1.379 | 1.1 | 0.04 | 0.1 | 1.24 | 1.08 | 16.07 | 0 | 0 | 0 | 0 | 0 | 0 | JA10-2 | 1.2 | x | 1.2 | 1.1 | 0.04 | 0.15 | 1.29 | 2.2 | 0.92 | 2.61 | 0 | 0 | 0 | 0 | 0 | 0 | JA10-2 | => | JA10 | 0.4 |  |  | 12 | 1.4 | x | 1.4 | 10.6 | 0.1 | 1.08 | 2.14 | 0 | 18.68 | 1.92 | 1.29 | 0 | 2.53 | 0 | 12.09
Rua A | [22 empty] | Rua A | [16 empty] | Rua A
JA15-1 | => | JA15-2 | 0.4 |  |  | PA-1 | 40 | 1.1 | 1.1 | 0.104 | 1.1 | 0.04 | 0.1 | 1.24 | 1.08 | 53.57 | 0 | 0 | 0 | 0 | 0 | 0 | JA15-1 | 1.2 | x | 1.2 | 1.1 | 0.04 | 0.15 | 1.29 | 2.2 | 0.92 | 2.61 | 0 | 0 | 0 | 0 | 0 | 0 | JA15-1 | => | JA15-2 | 0.4 |  |  | 40 | 1.4 | x | 1.4 | 38.6 | 0.1 | 1.08 | 7.8 | 0 | 56.18 | 6.98 | 1.29 | 0 | 2.53 | 0 | 38.87
JA15-2 | => | JA15-3 | 0.4 |  |  | PA-1 | 40 | 1.204 | 1.204 | 0 | 1.2 | 0.04 | 0.1 | 1.34 | 1.08 | 57.89 | 0 | 0 | 0 | 0 | 0 | 0 | JA15-2 | 1.2 | x | 1.2 | 1.204 | 0.04 | 0.15 | 1.39 | 2.2 | 0.92 | 2.81 | 0 | 0 | 0 | 0 | 0 | 0 | JA15-2 | => | JA15-3 | 0.4 |  |  | 40 | 1.4 | x | 1.4 | 38.6 | 0.1 | 1.08 | 7.8 | 0 | 60.7 | 6.98 | 1.394 | 0 | 2.73 | 0 | 43.19
JA15-3 | => | JA15-4 | 0.4 |  |  | PA-1 | 9 | 1.204 | 1.3325 | 0 | 1.27 | 0.04 | 0.1 | 1.41 | 1.08 | 13.71 | 0 | 0 | 0 | 0 | 0 | 0 | JA15-3 | 1.2 | x | 1.2 | 1.204 | 0.04 | 0.15 | 1.39 | 2.2 | 0.92 | 2.81 | 0 | 0 | 0 | 0 | 0 | 0 | JA15-3 | => | JA15-4 | 0.4 |  |  | 9 | 1.4 | x | 1.4 | 7.6 | 0.1 | 1.08 | 1.54 | 0 | 16.52 | 1.38 | 1.394 | 0 | 2.73 | 0 | 10.87
JA15-4 | => | JA15 | 0.4 |  |  | PA-1 | 15 | 1.3325 | 1.3325 | 0.685 | 1.33 | 0.04 | 0.1 | 1.47 | 1.08 | 23.81 | 0 | 0 | 0 | 0 | 0 | 0 | JA15-4 | 1.2 | x | 1.2 | 1.3325 | 0.04 | 0.15 | 1.52 | 2.2 | 0.92 | 0 | 3.04 | 0.04 | 0 | 0 | 14.87 | 0 | JA15-4 | => | JA15 | 0.4 |  |  | 15 | 1.4 | x | 1.4 | 13.6 | 0.1 | 1.08 | 2.75 | 0 | 26.89 | 2.46 | 1.5225 | 0 | 2.98 | 0 | 18.7
RUA A | [22 empty] | RUA A | [16 empty] | RUA A
JA20-5-1 | => | JA20-5 | 0.4 |  |  | PA-1 | 39 | 1.1 | 1.1 | 0.504 | 1.1 | 0.04 | 0.1 | 1.24 | 1.08 | 52.23 | 0 | 0 | 0 | 0 | 0 | 0 | JA20-5-1 | 1.2 | x | 1.2 | 1.1 | 0.04 | 0.15 | 1.29 | 2.2 | 0.92 | 2.61 | 0 | 0 | 0 | 0 | 0 | 0 | JA20-5-1 | => | JA20-5 | 0.4 |  |  | 39 | 1.4 | x | 1.4 | 37.6 | 0.1 | 1.08 | 7.6 | 0 | 54.84 | 6.8 | 1.29 | 0 | 2.53 | 0 | 37.91
Estrada do Cantagalo ==> Rua Costa Rica | [22 empty] | Estrada do Cantagalo ==> Rua Costa Rica | [16 empty] | Estrada do Cantagalo ==> Rua Costa Rica
JA20-1 | => | JA20-2 | 0.8 |  |  | PA-1 | 37 | 1.6 | 1.6 | 0 | 1.6 | 0.08 | 0.16 | 1.84 | 1.56 | 0 | 86.58 | 19.62 | 0 | 0 | 173.16 | 0 | JA20-1 | 1.3 | x | 1.3 | 1.6 | 0.08 | 0.15 | 1.83 | 2.3 | 0.74 | 0 | 2.55 | 0.56 | 0 | 0 | 13.79 | 0 | JA20-1 | => | JA20-2 | 0.8 |  |  | 37 | 1.5 | x | 1.5 | 35.5 | 0.16 | 1.56 | 17.13 | 0 | 109.31 | 25.7 | 1.83 | 0 | 4.12 | 0 | 62.36
JA20-2 | => | JA20-3 | 0.8 |  |  | PA-1 | 23 | 1.6 | 1.6 | 0.43 | 1.6 | 0.08 | 0.16 | 1.84 | 1.56 | 0 | 53.82 | 12.2 | 0 | 0 | 107.64 | 0 | JA20-2 | 1.3 | x | 1.3 | 1.6 | 0.08 | 0.15 | 1.83 | 2.3 | 0.74 | 0 | 2.55 | 0.56 | 0 | 0 | 13.79 | 0 | JA20-2 | => | JA20-3 | 0.8 |  |  | 23 | 1.5 | x | 1.5 | 21.5 | 0.16 | 1.56 | 10.37 | 0 | 69.13 | 15.56 | 1.83 | 0 | 4.12 | 0 | 39.08
JA20-3 | => | JA20-4 | 0.8 |  |  | PA-1 | 30 | 2.03 | 1.6041 | 0 | 1.82 | 0.08 | 0.16 | 2.06 | 1.66 | 0 | 74.7 | 27.89 | 0 | 0 | 153.6 | 0 | JA20-3 | 1.3 | x | 1.3 | 2.03 | 0.08 | 0.15 | 2.26 | 2.4 | 0.74 | 0 | 2.66 | 1.35 | 0 | 0 | 16.34 | 0 | JA20-3 | => | JA20-4 | 0.8 |  |  | 30 | 1.5 | x | 1.5 | 28.5 | 0.16 | 1.66 | 14.89 | 0 | 106.6 | 20.63 | 2.26 | 0.05 | 5.09 | 0.03 | 65.96
JA20-4 | => | JA20-5 | 0.8 |  |  | PA-1 | 35 | 1.6041 | 1.6041 | 0 | 1.6 | 0.08 | 0.16 | 1.84 | 1.56 | 0 | 81.9 | 18.56 | 0 | 0 | 163.8 | 0 | JA20-4 | 1.3 | x | 1.3 | 1.6041 | 0.08 | 0.15 | 1.83 | 2.3 | 0.74 | 0 | 2.55 | 0.56 | 0 | 0 | 13.79 | 0 | JA20-4 | => | JA20-5 | 0.8 |  |  | 35 | 1.5 | x | 1.5 | 33.5 | 0.16 | 1.56 | 16.16 | 0 | 103.57 | 24.25 | 1.8341 | 0 | 4.13 | 0 | 59.03
JA20-5 | => | JA20-6 | 0.8 |  |  | PA-1 | 39 | 1.6041 | 1.6041 | 0.064 | 1.6 | 0.08 | 0.16 | 1.84 | 1.56 | 0 | 91.26 | 20.69 | 0 | 0 | 182.52 | 0 | JA20-5 | 1.3 | x | 1.3 | 1.6041 | 0.08 | 0.15 | 1.83 | 2.3 | 0.74 | 0 | 2.55 | 0.56 | 0 | 0 | 13.79 | 0 | JA20-5 | => | JA20-6 | 0.8 |  |  | 39 | 1.5 | x | 1.5 | 37.5 | 0.16 | 1.56 | 18.09 | 0 | 115.06 | 27.14 | 1.8341 | 0 | 4.13 | 0 | 65.7
JA20-6 | => | JA20 | 0.8 |  |  | PA-1 | 37 | 1.6681 | 1.6681 | 0.343 | 1.67 | 0.08 | 0.16 | 1.91 | 1.56 | 0 | 86.58 | 23.67 | 0 | 0 | 178.34 | 0 | JA20-6 | 1.3 | x | 1.3 | 1.6681 | 0.08 | 0.15 | 1.9 | 2.3 | 0.74 | 0 | 2.55 | 0.68 | 0 | 0 | 14.21 | 0 | JA20-6 | => | JA20 | 0.8 |  |  | 37 | 1.5 | x | 1.5 | 35.5 | 0.16 | 1.56 | 17.13 | 0 | 113.48 | 25.7 | 1.8981 | 0 | 4.27 | 0 | 66.38
Rua do Cantagalo ==> Rua B ==> Rua Costa Rica ==> Av. Ewerton Xavier ==> Rua Doutor Luiz de Araújo Braz | [22 empty] | Rua do Cantagalo ==> Rua B ==> Rua Costa Rica ==> Av. Ewerton Xavier ==> Rua Doutor Luiz de Araújo Braz | [16 empty] | Rua do Cantagalo ==> Rua B ==> Rua Costa Rica ==> Av. Ewerton Xavier ==> Rua Doutor Luiz de Araújo Braz
JA1 | => | JA2 | 0.4 |  |  | PA-1 | 30 | 1 | 1 | 0.124 | 1 | 0.04 | 0.1 | 1.14 | 1.08 | 36.94 | 0 | 0 | 0 | 0 | 0 | 0 | JA1 | 1.2 | x | 1.2 | 1 | 0.04 | 0.15 | 1.19 | 2.2 | 0.92 | 2.41 | 0 | 0 | 0 | 0 | 0 | 0 | JA1 | => | JA2 | 0.4 |  |  | 30 | 1.4 | x | 1.4 | 28.6 | 0.1 | 1.08 | 5.78 | 0 | 39.35 | 5.18 | 1.19 | 0 | 2.33 | 0 | 26.06
JA2 | => | JA3 | 0.4 |  |  | PA-1 | 30 | 1.124 | 1.124 | 0.21 | 1.12 | 0.04 | 0.1 | 1.26 | 1.08 | 40.82 | 0 | 0 | 0 | 0 | 0 | 0 | JA2 | 1.2 | x | 1.2 | 1.124 | 0.04 | 0.15 | 1.31 | 2.2 | 0.92 | 2.65 | 0 | 0 | 0 | 0 | 0 | 0 | JA2 | => | JA3 | 0.4 |  |  | 30 | 1.4 | x | 1.4 | 28.6 | 0.1 | 1.08 | 5.78 | 0 | 43.47 | 5.18 | 1.314 | 0 | 2.58 | 0 | 29.93
JA3 | => | JA4 | 0.6 |  |  | PA-1 | 40 | 1.334 | 1.302 | 0.096 | 1.32 | 0.06 | 0.12 | 1.5 | 1.32 | 79.2 | 0 | 0 | 0 | 0 | 0 | 0 | JA3 | 1.2 | x | 1.2 | 1.334 | 0.06 | 0.15 | 1.54 | 2.2 | 0.68 | 0 | 2.24 | 0.06 | 0 | 0 | 11.1 | 0 | JA3 | => | JA4 | 0.6 |  |  | 40 | 1.4 | x | 1.4 | 38.6 | 0.12 | 1.32 | 12.21 | 0 | 81.5 | 15.72 | 1.544 | 0 | 3.03 | 0 | 50.54
JA4 | => | JA5 | 0.6 |  |  | PA-1 | 31 | 1.398 | 1.3634 | 0.24 | 1.38 | 0.06 | 0.12 | 1.56 | 1.32 | 0 | 61.38 | 2.46 | 0 | 0 | 127.72 | 0 | JA4 | 1.2 | x | 1.2 | 1.398 | 0.06 | 0.15 | 1.61 | 2.2 | 0.68 | 0 | 2.24 | 0.16 | 0 | 0 | 11.48 | 0 | JA4 | => | JA5 | 0.6 |  |  | 31 | 1.4 | x | 1.4 | 29.6 | 0.12 | 1.32 | 9.37 | 0 | 66.24 | 12.05 | 1.608 | 0 | 3.15 | 0 | 41.67
JA5 | => | JA6 | 0.8 |  |  | PA-1 | 20 | 1.6034 | 1.6134 | 0 | 1.61 | 0.08 | 0.16 | 1.85 | 1.56 | 0 | 46.8 | 10.92 | 0 | 0 | 94 | 0 | JA5 | 1.3 | x | 1.3 | 1.6034 | 0.08 | 0.15 | 1.83 | 2.3 | 0.74 | 0 | 2.55 | 0.56 | 0 | 0 | 13.79 | 0 | JA5 | => | JA6 | 0.8 |  |  | 20 | 1.5 | x | 1.5 | 18.5 | 0.16 | 1.56 | 8.93 | 0 | 60.83 | 13.39 | 1.8334 | 0 | 4.13 | 0 | 34.38
JA6 | => | JA7 | 0.8 |  |  | PA-1 | 20 | 1.6134 | 1.6784 | 0 | 1.65 | 0.08 | 0.16 | 1.89 | 1.56 | 0 | 46.8 | 12.17 | 0 | 0 | 95.6 | 0 | JA6 | 1.3 | x | 1.3 | 1.6134 | 0.08 | 0.15 | 1.84 | 2.3 | 0.74 | 0 | 2.55 | 0.58 | 0 | 0 | 13.85 | 0 | JA6 | => | JA7 | 0.8 |  |  | 20 | 1.5 | x | 1.5 | 18.5 | 0.16 | 1.56 | 8.93 | 0 | 62.1 | 13.39 | 1.8434 | 0 | 4.15 | 0 | 35.63
JA7 | => | JA8 | 0.8 |  |  | PA-1 | 39 | 1.6784 | 1.9625 | 0 | 1.82 | 0.08 | 0.16 | 2.06 | 1.66 | 0 | 97.11 | 36.25 | 0 | 0 | 199.68 | 0 | JA7 | 1.3 | x | 1.3 | 1.6784 | 0.08 | 0.15 | 1.91 | 2.3 | 0.74 | 0 | 2.55 | 0.7 | 0 | 0 | 14.27 | 0 | JA7 | => | JA8 | 0.8 |  |  | 39 | 1.5 | x | 1.5 | 37.5 | 0.16 | 1.66 | 19.59 | 0 | 136.61 | 27.14 | 1.9084 | 0 | 4.29 | 0 | 85.59
JA8 | => | JA9 | 0.8 |  |  | PA-1 | 40 | 1.9625 | 2.5252 | 0 | 2.24 | 0.08 | 0.16 | 2.48 | 1.66 | 0 | 99.6 | 65.07 | 0 | 0 | 238.4 | 0 | JA8 | 1.3 | x | 1.3 | 1.9625 | 0.08 | 0.15 | 2.19 | 2.3 | 0.74 | 0 | 2.55 | 1.17 | 0 | 0 | 15.92 | 0 | JA8 | => | JA9 | 0.8 |  |  | 40 | 1.5 | x | 1.5 | 38.5 | 0.16 | 1.66 | 20.12 | 0 | 168.39 | 27.87 | 2.1925 | 0.05 | 4.93 | 0.03 | 115.44
JA9 | => | JA10 | 0.8 |  |  | PA-1 | 9 | 2.5252 | 2.479 | 0 | 2.5 | 0.08 | 0.16 | 2.74 | 1.66 | 0 | 22.41 | 18.53 | 0 | 0 | 58.32 | 0 | JA9 | 1.3 | x | 1.3 | 2.5252 | 0.08 | 0.15 | 2.76 | 2.4 | 0.74 | 0 | 2.66 | 2.24 | 0 | 0 | 19.3 | 0 | JA9 | => | JA10 | 0.8 |  |  | 9 | 1.5 | x | 1.5 | 7.5 | 0.16 | 1.66 | 3.92 | 0 | 45.84 | 5.43 | 2.35 | 0.4552 | 5.29 | 0.29 | 30.91
JA10 | => | JA11 | 0.8 |  |  | PA-1 | 40 | 2.479 | 1.916 | 0 | 2.2 | 0.08 | 0.16 | 2.44 | 1.66 | 0 | 99.6 | 62.42 | 0 | 0 | 235.2 | 0 | JA10 | 1.3 | x | 1.3 | 2.479 | 0.08 | 0.15 | 2.71 | 2.4 | 0.74 | 0 | 2.66 | 2.15 | 0 | 0 | 19 | 0 | JA10 | => | JA11 | 0.8 |  |  | 40 | 1.5 | x | 1.5 | 38.5 | 0.16 | 1.66 | 20.12 | 0 | 166.83 | 27.87 | 2.35 | 0.409 | 5.29 | 0.26 | 113.29
JA11 | => | JA12 | 0.8 |  |  | PA-1 | 40 | 1.916 | 1.6717 | 0 | 1.79 | 0.08 | 0.16 | 2.03 | 1.66 | 0 | 99.6 | 35.19 | 0 | 0 | 202.4 | 0 | JA11 | 1.3 | x | 1.3 | 1.916 | 0.08 | 0.15 | 2.15 | 2.3 | 0.74 | 0 | 2.55 | 1.11 | 0 | 0 | 15.69 | 0 | JA11 | => | JA12 | 0.8 |  |  | 40 | 1.5 | x | 1.5 | 38.5 | 0.16 | 1.66 | 20.12 | 0 | 138.45 | 27.87 | 2.146 | 0 | 4.83 | 0 | 85.63
JA12 | => | JA13 | 0.8 |  |  | PA-1 | 40 | 1.6717 | 1.602 | 0 | 1.64 | 0.08 | 0.16 | 1.88 | 1.56 | 0 | 93.6 | 23.71 | 0 | 0 | 190.4 | 0 | JA12 | 1.3 | x | 1.3 | 1.6717 | 0.08 | 0.15 | 1.9 | 2.3 | 0.74 | 0 | 2.55 | 0.68 | 0 | 0 | 14.21 | 0 | JA12 | => | JA13 | 0.8 |  |  | 40 | 1.5 | x | 1.5 | 38.5 | 0.16 | 1.56 | 18.58 | 0 | 120.54 | 27.87 | 1.9017 | 0 | 4.28 | 0 | 69.81
JA13 | => | JA14 | 0.8 |  |  | PA-1 | 30 | 1.602 | 1.602 | 0 | 1.6 | 0.08 | 0.16 | 1.84 | 1.56 | 0 | 70.2 | 15.91 | 0 | 0 | 140.4 | 0 | JA13 | 1.3 | x | 1.3 | 1.602 | 0.08 | 0.15 | 1.83 | 2.3 | 0.74 | 0 | 2.55 | 0.56 | 0 | 0 | 13.79 | 0 | JA13 | => | JA14 | 0.8 |  |  | 30 | 1.5 | x | 1.5 | 28.5 | 0.16 | 1.56 | 13.75 | 0 | 89.22 | 20.63 | 1.832 | 0 | 4.12 | 0 | 50.72
JA14 | => | JA15 | 0.8 |  |  | PA-1 | 30 | 1.602 | 1.602 | 0.415 | 1.6 | 0.08 | 0.16 | 1.84 | 1.56 | 0 | 70.2 | 15.91 | 0 | 0 | 140.4 | 0 | JA14 | 1.3 | x | 1.3 | 1.602 | 0.08 | 0.15 | 1.83 | 2.3 | 0.74 | 0 | 2.55 | 0.56 | 0 | 0 | 13.79 | 0 | JA14 | => | JA15 | 0.8 |  |  | 30 | 1.5 | x | 1.5 | 28.5 | 0.16 | 1.56 | 13.75 | 0 | 89.22 | 20.63 | 1.832 | 0 | 4.12 | 0 | 50.72
JA15 | => | JA16 | 1 |  |  | PA-1 | 40 | 2.017 | 1.9 | 0 | 1.96 | 0.1 | 0.2 | 2.26 | 1.9 | 0 | 114 | 57.76 | 0 | 0 | 220.8 | 0 | JA15 | 1.5 | x | 1.5 | 2.017 | 0.1 | 0.15 | 2.27 | 2.6 | 0.7 | 0 | 2.73 | 1.4 | 0 | 0 | 15.51 | 0 | JA15 | => | JA16 | 1 |  |  | 40 | 1.7 | x | 1.7 | 38.3 | 0.2 | 1.9 | 27.92 | 0 | 175.89 | 43.32 | 2.267 | 0.05 | 6.55 | 0.03 | 98.07
JA16 | => | JA17 | 1 |  |  | PA-1 | 40 | 1.9 | 1.929 | 0 | 1.91 | 0.1 | 0.2 | 2.21 | 1.9 | 0 | 114 | 53.96 | 0 | 0 | 216.8 | 0 | JA16 | 1.5 | x | 1.5 | 1.9 | 0.1 | 0.15 | 2.15 | 2.5 | 0.7 | 0 | 2.63 | 1.14 | 0 | 0 | 14.84 | 0 | JA16 | => | JA17 | 1 |  |  | 40 | 1.7 | x | 1.7 | 38.3 | 0.2 | 1.9 | 27.92 | 0 | 171.73 | 43.32 | 2.15 | 0 | 6.21 | 0 | 94.28
JA17 | => | JA18 | 1 |  |  | PA-1 | 40 | 1.929 | 1.929 | 0.419 | 1.93 | 0.1 | 0.2 | 2.23 | 1.9 | 0 | 114 | 55.48 | 0 | 0 | 218.4 | 0 | JA17 | 1.5 | x | 1.5 | 1.929 | 0.1 | 0.15 | 2.18 | 2.5 | 0.7 | 0 | 2.63 | 1.19 | 0 | 0 | 15.01 | 0 | JA17 | => | JA18 | 1 |  |  | 40 | 1.7 | x | 1.7 | 38.3 | 0.2 | 1.9 | 27.92 | 0 | 173.3 | 43.32 | 2.179 | 0.05 | 6.3 | 0.03 | 95.73
JA18 | => | JA19 | 1 |  |  | PA-1 | 40 | 2.348 | 2.179 | 0 | 2.26 | 0.1 | 0.2 | 2.56 | 1.9 | 0 | 114 | 80.56 | 0 | 0 | 244.8 | 0 | JA18 | 1.5 | x | 1.5 | 2.348 | 0.1 | 0.15 | 2.6 | 2.6 | 0.7 | 0 | 2.73 | 2 | 0 | 0 | 17.36 | 0 | JA18 | => | JA19 | 1 |  |  | 40 | 1.7 | x | 1.7 | 38.3 | 0.2 | 1.9 | 27.92 | 0 | 199.29 | 43.32 | 2.35 | 0.298 | 6.79 | 0.19 | 121.07
JA19 | => | JA20 | 1 |  |  | PA-1 | 40 | 2.179 | 2.011 | 0 | 2.1 | 0.1 | 0.2 | 2.4 | 1.9 | 0 | 114 | 68.4 | 0 | 0 | 232 | 0 | JA19 | 1.5 | x | 1.5 | 2.179 | 0.1 | 0.15 | 2.43 | 2.6 | 0.7 | 0 | 2.73 | 1.69 | 0 | 0 | 16.41 | 0 | JA19 | => | JA20 | 1 |  |  | 40 | 1.7 | x | 1.7 | 38.3 | 0.2 | 1.9 | 27.92 | 0 | 186.82 | 43.32 | 2.35 | 0.129 | 6.79 | 0.08 | 108.71
JA20 | => | JA21 | 2 | x | 1 | GALERIA | 39 | 2.011 | 1.7643 | 0 | 1.89 | 0.15 | 0.5 | 2.54 | 3 | 0 | 175.5 | 121.68 | 0 | 0 | 237.12 | 0 | JA20 | 2 | x | 2 | 2.011 | 0.15 | 0.15 | 2.31 | 3.1 | 0.1 | 0 | 0.47 | 0.25 | 0 | 0 | 2.25 | 0 | JA20 | => | JA21 | 2 | x | 1 | 39 | 2.2 | x | 2.2 | 36.8 | 0.5 | 3 | 0 | 55.2 | 297.9 | 110.03 | 2.35 | 0.011 | 11.37 | 0.01 | 121.29
JA21 | => | JA22 | 2 | x | 1 | GALERIA | 31 | 1.7643 | 1.6939 | 0 | 1.73 | 0.15 | 0.5 | 2.38 | 3 | 0 | 139.5 | 81.84 | 0 | 0 | 178.56 | 0 | JA21 | 2 | x | 2 | 1.7643 | 0.15 | 0.15 | 2.06 | 3 | 0.1 | 0 | 0.45 | 0.17 | 0 | 0 | 2.05 | 0 | JA21 | => | JA22 | 2 | x | 1 | 31 | 2.2 | x | 2.2 | 28.8 | 0.5 | 3 | 0 | 43.2 | 221.96 | 86.11 | 2.0643 | 0 | 9.99 | 0 | 82.66
JA22 | => | JA23 | 2 | x | 1 | GALERIA | 30 | 1.6939 | 1.9419 | 0 | 1.82 | 0.15 | 0.5 | 2.47 | 3 | 0 | 135 | 87.3 | 0 | 0 | 178.2 | 0 | JA22 | 2 | x | 2 | 1.6939 | 0.15 | 0.15 | 1.99 | 3 | 0.1 | 0 | 0.45 | 0.15 | 0 | 0 | 1.99 | 0 | JA22 | => | JA23 | 2 | x | 1 | 30 | 2.2 | x | 2.2 | 27.8 | 0.5 | 3 | 0 | 41.7 | 222.9 | 83.12 | 1.9939 | 0 | 9.65 | 0 | 88.43
JA23 | => | JA24 | 2 | x | 1 | GALERIA | 27 | 1.9419 | 1.9799 | 0 | 1.96 | 0.15 | 0.5 | 2.61 | 3 | 0 | 121.5 | 89.91 | 0 | 0 | 167.94 | 0 | JA23 | 2 | x | 2 | 1.9419 | 0.15 | 0.15 | 2.24 | 3 | 0.1 | 0 | 0.45 | 0.22 | 0 | 0 | 2.19 | 0 | JA23 | => | JA24 | 2 | x | 1 | 27 | 2.2 | x | 2.2 | 24.8 | 0.5 | 3 | 0 | 37.2 | 212.08 | 74.15 | 2.2419 | 0.05 | 10.85 | 0.03 | 89.85
JA24 | => | JA25 | 2 | x | 1 | GALERIA | 13 | 1.9799 | 2.0139 | 0 | 2 | 0.15 | 0.5 | 2.65 | 3 | 0 | 58.5 | 44.85 | 0 | 0 | 81.9 | 0 | JA24 | 2 | x | 2 | 1.9799 | 0.15 | 0.15 | 2.28 | 3 | 0.1 | 0 | 0.45 | 0.23 | 0 | 0 | 2.22 | 0 | JA24 | => | JA25 | 2 | x | 1 | 13 | 2.2 | x | 2.2 | 10.8 | 0.5 | 3 | 0 | 16.2 | 104.03 | 32.29 | 2.2799 | 0.05 | 11.03 | 0.03 | 44.48
JA25 | => | JA26 | 2 | x | 1 | GALERIA | 24 | 2.0139 | 1.2479 | 0 | 1.63 | 0.15 | 0.5 | 2.28 | 3 | 0 | 108 | 56.16 | 0 | 0 | 133.44 | 0 | JA25 | 2 | x | 2 | 2.0139 | 0.15 | 0.15 | 2.31 | 3.1 | 0.1 | 0 | 0.47 | 0.25 | 0 | 0 | 2.25 | 0 | JA25 | => | JA26 | 2 | x | 1 | 24 | 2.2 | x | 2.2 | 21.8 | 0.5 | 3 | 0 | 32.7 | 164.88 | 65.18 | 2.35 | 0.0139 | 11.37 | 0.01 | 55.62
BACIA JB - BACIA JOÃO MENDES | [22 empty] | BACIA JB - BACIA JOÃO MENDES | [16 empty] | BACIA JB - BACIA JOÃO MENDES
Rua dos Cristais | [22 empty] | Rua dos Cristais | [16 empty] | Rua dos Cristais
JB20-2-1 | => | JB20-2 | 0.8 |  |  | PA-2 | 6 | 1.497 | 1.6004 | 0 | 1.55 | 0.08 | 0.16 | 1.79 | 1.56 | 0 | 14.04 | 2.71 | 0 | 0 | 27.48 | 0 | JB20-2-1 | 1.3 | x | 1.3 | 1.497 | 0.08 | 0.15 | 1.73 | 2.3 | 0.74 | 0 | 2.55 | 0.39 | 0 | 0 | 13.2 | 0 | JB20-2-1 | => | JB20-2 | 0.8 |  |  | 6 | 1.5 | x | 1.5 | 4.5 | 0.16 | 1.56 | 2.17 | 0 | 19.69 | 3.26 | 1.727 | 0 | 3.89 | 0 | 10.37
Rua dos Cristais | [22 empty] | Rua dos Cristais | [16 empty] | Rua dos Cristais
JB20-5-1 | => | JB20-5 | 0.6 |  |  | PA-1 | 6 | 1.6 | 1.76 | 0.6 | 1.68 | 0.06 | 0.12 | 1.86 | 1.32 | 0 | 11.88 | 2.85 | 0 | 0 | 28.32 | 0 | JB20-5-1 | 1.2 | x | 1.2 | 1.6 | 0.06 | 0.15 | 1.81 | 2.2 | 0.68 | 0 | 2.24 | 0.46 | 0 | 0 | 12.57 | 0 | JB20-5-1 | => | JB20-5 | 0.6 |  |  | 6 | 1.4 | x | 1.4 | 4.6 | 0.12 | 1.32 | 1.46 | 0 | 17.43 | 1.87 | 1.81 | 0 | 3.55 | 0 | 10.55
Rua dos Brilhantes | [22 empty] | Rua dos Brilhantes | [16 empty] | Rua dos Brilhantes
JB20-1 | => | JB20-2 | 0.4 |  |  | PA-1 | 33 | 1.1 | 1.1 | 0.5 | 1.1 | 0.04 | 0.1 | 1.24 | 1.08 | 44.19 | 0 | 0 | 0 | 0 | 0 | 0 | JB20-1 | 1.2 | x | 1.2 | 1.1 | 0.04 | 0.15 | 1.29 | 2.2 | 0.92 | 2.61 | 0 | 0 | 0 | 0 | 0 | 0 | JB20-1 | => | JB20-2 | 0.4 |  |  | 33 | 1.4 | x | 1.4 | 31.6 | 0.1 | 1.08 | 6.39 | 0 | 46.8 | 5.72 | 1.29 | 0 | 2.53 | 0 | 32.16
JB20-2 | => | JB20-3 | 0.8 |  |  | PA-1 | 17 | 1.6 | 1.6 | 0.3 | 1.6 | 0.08 | 0.16 | 1.84 | 1.56 | 0 | 39.78 | 9.02 | 0 | 0 | 79.56 | 0 | JB20-2 | 1.3 | x | 1.3 | 1.6 | 0.08 | 0.15 | 1.83 | 2.3 | 0.74 | 0 | 2.55 | 0.56 | 0 | 0 | 13.79 | 0 | JB20-2 | => | JB20-3 | 0.8 |  |  | 17 | 1.5 | x | 1.5 | 15.5 | 0.16 | 1.56 | 7.48 | 0 | 51.91 | 11.22 | 1.83 | 0 | 4.12 | 0 | 29.09
JB20-3 | => | JB20-4 | 1 |  |  | PA-1 | 30 | 1.9 | 1.9466 | 0 | 1.92 | 0.1 | 0.2 | 2.22 | 1.9 | 0 | 85.5 | 41.04 | 0 | 0 | 163.2 | 0 | JB20-3 | 1.5 | x | 1.5 | 1.9 | 0.1 | 0.15 | 2.15 | 2.5 | 0.7 | 0 | 2.63 | 1.14 | 0 | 0 | 14.84 | 0 | JB20-3 | => | JB20-4 | 1 |  |  | 30 | 1.7 | x | 1.7 | 28.3 | 0.2 | 1.9 | 20.63 | 0 | 130.31 | 32.01 | 2.15 | 0 | 6.21 | 0 | 71.46
JB20-4 | => | JB20-5 | 1 |  |  | PA-1 | 20 | 1.9466 | 2.0706 | 0.12 | 2.01 | 0.1 | 0.2 | 2.31 | 1.9 | 0 | 57 | 30.78 | 0 | 0 | 112.4 | 0 | JB20-4 | 1.5 | x | 1.5 | 1.9466 | 0.1 | 0.15 | 2.2 | 2.5 | 0.7 | 0 | 2.63 | 1.23 | 0 | 0 | 15.12 | 0 | JB20-4 | => | JB20-5 | 1 |  |  | 20 | 1.7 | x | 1.7 | 18.3 | 0.2 | 1.9 | 13.34 | 0 | 91.64 | 20.7 | 2.1966 | 0.05 | 6.35 | 0.03 | 51.22
JB20-5 | => | JB20-6 | 1 |  |  | PA-1 | 30 | 2.1906 | 2.2226 | 0 | 2.21 | 0.1 | 0.2 | 2.51 | 1.9 | 0 | 85.5 | 57.57 | 0 | 0 | 180.6 | 0 | JB20-5 | 1.5 | x | 1.5 | 2.1906 | 0.1 | 0.15 | 2.44 | 2.6 | 0.7 | 0 | 2.73 | 1.71 | 0 | 0 | 16.46 | 0 | JB20-5 | => | JB20-6 | 1 |  |  | 30 | 1.7 | x | 1.7 | 28.3 | 0.2 | 1.9 | 20.63 | 0 | 147.51 | 32.01 | 2.35 | 0.14062 | 6.79 | 0.09 | 87.99
JB20-6 | => | JB20 | 1 |  |  | PA-1 | 40 | 2.2226 | 2.0826 | 0.775 | 2.15 | 0.1 | 0.2 | 2.45 | 1.9 | 0 | 114 | 72.2 | 0 | 0 | 236 | 0 | JB20-6 | 1.5 | x | 1.5 | 2.2226 | 0.1 | 0.15 | 2.47 | 2.6 | 0.7 | 0 | 2.73 | 1.77 | 0 | 0 | 16.63 | 0 | JB20-6 | => | JB20 | 1 |  |  | 40 | 1.7 | x | 1.7 | 38.3 | 0.2 | 1.9 | 27.92 | 0 | 190.7 | 43.32 | 2.35 | 0.17262 | 6.79 | 0.11 | 112.56
Rua 39 | [22 empty] | Rua 39 | [16 empty] | Rua 39
JB21-1 | => | JB21-2 | 0.4 |  |  | PA-1 | 25 | 1.1 | 1.1 | 0 | 1.1 | 0.04 | 0.1 | 1.24 | 1.08 | 33.48 | 0 | 0 | 0 | 0 | 0 | 0 | JB21-1 | 1.2 | x | 1.2 | 1.1 | 0.04 | 0.15 | 1.29 | 2.2 | 0.92 | 2.61 | 0 | 0 | 0 | 0 | 0 | 0 | JB21-1 | => | JB21-2 | 0.4 |  |  | 25 | 1.4 | x | 1.4 | 23.6 | 0.1 | 1.08 | 4.77 | 0 | 36.09 | 4.27 | 1.29 | 0 | 2.53 | 0 | 24.52
JB21-2 | => | JB21-3 | 0.4 |  |  | PA-1 | 25 | 1.1 | 1.1 | 0 | 1.1 | 0.04 | 0.1 | 1.24 | 1.08 | 33.48 | 0 | 0 | 0 | 0 | 0 | 0 | JB21-2 | 1.2 | x | 1.2 | 1.1 | 0.04 | 0.15 | 1.29 | 2.2 | 0.92 | 2.61 | 0 | 0 | 0 | 0 | 0 | 0 | JB21-2 | => | JB21-3 | 0.4 |  |  | 25 | 1.4 | x | 1.4 | 23.6 | 0.1 | 1.08 | 4.77 | 0 | 36.09 | 4.27 | 1.29 | 0 | 2.53 | 0 | 24.52
JB21-3 | => | JB21-4 | 0.4 |  |  | PA-1 | 20 | 1.1 | 1.1 | 0 | 1.1 | 0.04 | 0.1 | 1.24 | 1.08 | 26.78 | 0 | 0 | 0 | 0 | 0 | 0 | JB21-3 | 1.2 | x | 1.2 | 1.1 | 0.04 | 0.15 | 1.29 | 2.2 | 0.92 | 2.61 | 0 | 0 | 0 | 0 | 0 | 0 | JB21-3 | => | JB21-4 | 0.4 |  |  | 20 | 1.4 | x | 1.4 | 18.6 | 0.1 | 1.08 | 3.76 | 0 | 29.39 | 3.37 | 1.29 | 0 | 2.53 | 0 | 19.73
JB21-4 | => | JB21-5 | 0.4 |  |  | PA-1 | 30 | 1.1 | 1.22 | 0.072 | 1.16 | 0.04 | 0.1 | 1.3 | 1.08 | 42.12 | 0 | 0 | 0 | 0 | 0 | 0 | JB21-4 | 1.2 | x | 1.2 | 1.1 | 0.04 | 0.15 | 1.29 | 2.2 | 0.92 | 2.61 | 0 | 0 | 0 | 0 | 0 | 0 | JB21-4 | => | JB21-5 | 0.4 |  |  | 30 | 1.4 | x | 1.4 | 28.6 | 0.1 | 1.08 | 5.78 | 0 | 44.73 | 5.18 | 1.29 | 0 | 2.53 | 0 | 31.24
JB21-5 | => | JB21-6 | 0.4 |  |  | PA-1 | 30 | 1.292 | 1.197 | 0 | 1.24 | 0.04 | 0.1 | 1.38 | 1.08 | 44.71 | 0 | 0 | 0 | 0 | 0 | 0 | JB21-5 | 1.2 | x | 1.2 | 1.292 | 0.04 | 0.15 | 1.48 | 2.2 | 0.92 | 3 | 0 | 0 | 0 | 0 | 0 | 0 | JB21-5 | => | JB21-6 | 0.4 |  |  | 30 | 1.4 | x | 1.4 | 28.6 | 0.1 | 1.08 | 5.78 | 0 | 47.71 | 5.18 | 1.482 | 0 | 2.9 | 0 | 33.85
JB21-6 | => | JB21-7 | 0.4 |  |  | PA-1 | 35 | 1.197 | 1.192 | 0.21 | 1.19 | 0.04 | 0.1 | 1.33 | 1.08 | 50.27 | 0 | 0 | 0 | 0 | 0 | 0 | JB21-6 | 1.2 | x | 1.2 | 1.197 | 0.04 | 0.15 | 1.39 | 2.2 | 0.92 | 2.81 | 0 | 0 | 0 | 0 | 0 | 0 | JB21-6 | => | JB21-7 | 0.4 |  |  | 35 | 1.4 | x | 1.4 | 33.6 | 0.1 | 1.08 | 6.79 | 0 | 53.08 | 6.08 | 1.387 | 0 | 2.72 | 0 | 37.49
JB21-7 | => | JB21-8 | 0.6 |  |  | PA-1 | 35 | 1.402 | 1.4019 | 0 | 1.4 | 0.06 | 0.12 | 1.58 | 1.32 | 0 | 69.3 | 3.7 | 0 | 0 | 145.6 | 0 | JB21-7 | 1.2 | x | 1.2 | 1.402 | 0.06 | 0.15 | 1.61 | 2.2 | 0.68 | 0 | 2.24 | 0.16 | 0 | 0 | 11.48 | 0 | JB21-7 | => | JB21-8 | 0.6 |  |  | 35 | 1.4 | x | 1.4 | 33.6 | 0.12 | 1.32 | 10.63 | 0 | 75.4 | 13.68 | 1.612 | 0 | 3.16 | 0 | 47.93
JB21-8 | => | JB21-9 | 0.6 |  |  | PA-1 | 35 | 1.4019 | 1.4019 | 0 | 1.4 | 0.06 | 0.12 | 1.58 | 1.32 | 0 | 69.3 | 3.7 | 0 | 0 | 145.6 | 0 | JB21-8 | 1.2 | x | 1.2 | 1.4019 | 0.06 | 0.15 | 1.61 | 2.2 | 0.68 | 0 | 2.24 | 0.16 | 0 | 0 | 11.48 | 0 | JB21-8 | => | JB21-9 | 0.6 |  |  | 35 | 1.4 | x | 1.4 | 33.6 | 0.12 | 1.32 | 10.63 | 0 | 75.4 | 13.68 | 1.6119 | 0 | 3.16 | 0 | 47.93
JB21-9 | => | JB21 | 0.6 |  |  | PA-1 | 36 | 1.4019 | 1.3999 | 1.325 | 1.4 | 0.06 | 0.12 | 1.58 | 1.32 | 0 | 71.28 | 3.8 | 0 | 0 | 149.76 | 0 | JB21-9 | 1.2 | x | 1.2 | 1.4019 | 0.06 | 0.15 | 1.61 | 2.2 | 0.68 | 0 | 2.24 | 0.16 | 0 | 0 | 11.48 | 0 | JB21-9 | => | JB21 | 0.6 |  |  | 36 | 1.4 | x | 1.4 | 34.6 | 0.12 | 1.32 | 10.95 | 0 | 77.48 | 14.09 | 1.6119 | 0 | 3.16 | 0 | 49.28
Rua 36 | [22 empty] | Rua 36 | [16 empty] | Rua 36
JB22-1 | => | JB22-2 | 0.4 |  |  | PA-1 | 40 | 1.1 | 1.1 | 0.29 | 1.1 | 0.04 | 0.1 | 1.24 | 1.08 | 53.57 | 0 | 0 | 0 | 0 | 0 | 0 | JB22-1 | 1.2 | x | 1.2 | 1.1 | 0.04 | 0.15 | 1.29 | 2.2 | 0.92 | 2.61 | 0 | 0 | 0 | 0 | 0 | 0 | JB22-1 | => | JB22-2 | 0.4 |  |  | 40 | 1.4 | x | 1.4 | 38.6 | 0.1 | 1.08 | 7.8 | 0 | 56.18 | 6.98 | 1.29 | 0 | 2.53 | 0 | 38.87
JB22-2 | => | JB22-3 | 0.6 |  |  | PA-1 | 40 | 1.39 | 1.597 | 0 | 1.49 | 0.06 | 0.12 | 1.67 | 1.32 | 0 | 79.2 | 8.98 | 0 | 0 | 173.6 | 0 | JB22-2 | 1.2 | x | 1.2 | 1.39 | 0.06 | 0.15 | 1.6 | 2.2 | 0.68 | 0 | 2.24 | 0.15 | 0 | 0 | 11.42 | 0 | JB22-2 | => | JB22-3 | 0.6 |  |  | 40 | 1.4 | x | 1.4 | 38.6 | 0.12 | 1.32 | 12.21 | 0 | 90.57 | 15.72 | 1.6 | 0 | 3.14 | 0 | 59.5
JB22-3 | => | JB22-4 | 0.6 |  |  | PA-1 | 24 | 1.597 | 1.5696 | 0 | 1.58 | 0.06 | 0.12 | 1.76 | 1.32 | 0 | 47.52 | 8.24 | 0 | 0 | 108.48 | 0 | JB22-3 | 1.2 | x | 1.2 | 1.597 | 0.06 | 0.15 | 1.81 | 2.2 | 0.68 | 0 | 2.24 | 0.46 | 0 | 0 | 12.57 | 0 | JB22-3 | => | JB22-4 | 0.6 |  |  | 24 | 1.4 | x | 1.4 | 22.6 | 0.12 | 1.32 | 7.15 | 0 | 58.46 | 9.2 | 1.807 | 0 | 3.54 | 0 | 38.57
JB22-4 | => | JB22 | 0.6 |  |  | PA-1 | 25 | 1.5696 | 1.7524 | 1.09 | 1.66 | 0.06 | 0.12 | 1.84 | 1.32 | 0 | 49.5 | 11.22 | 0 | 0 | 117 | 0 | JB22-4 | 1.2 | x | 1.2 | 1.5696 | 0.06 | 0.15 | 1.78 | 2.2 | 0.68 | 0 | 2.24 | 0.42 | 0 | 0 | 12.4 | 0 | JB22-4 | => | JB22 | 0.6 |  |  | 25 | 1.4 | x | 1.4 | 23.6 | 0.12 | 1.32 | 7.47 | 0 | 63.38 | 9.61 | 1.7796 | 0 | 3.49 | 0 | 42.81
Rua Py | [22 empty] | Rua Py | [16 empty] | Rua Py
JB23-1 | => | JB23 | 0.4 |  |  | PA-1 | 16 | 1.1 | 1.1 | 1.757 | 1.1 | 0.04 | 0.1 | 1.24 | 1.08 | 21.43 | 0 | 0 | 0 | 0 | 0 | 0 | JB23-1 | 1.2 | x | 1.2 | 1.1 | 0.04 | 0.15 | 1.29 | 2.2 | 0.92 | 2.61 | 0 | 0 | 0 | 0 | 0 | 0 | JB23-1 | => | JB23 | 0.4 |  |  | 16 | 1.4 | x | 1.4 | 14.6 | 0.1 | 1.08 | 2.95 | 0 | 24.04 | 2.64 | 1.29 | 0 | 2.53 | 0 | 15.92
Rua 35 | [22 empty] | Rua 35 | [16 empty] | Rua 35
JB25-1 | => | JB25-2 | 0.4 |  |  | PA-1 | 40 | 1.1 | 1.096 | 0.136 | 1.1 | 0.04 | 0.1 | 1.24 | 1.08 | 53.57 | 0 | 0 | 0 | 0 | 0 | 0 | JB25-1 | 1.2 | x | 1.2 | 1.1 | 0.04 | 0.15 | 1.29 | 2.2 | 0.92 | 2.61 | 0 | 0 | 0 | 0 | 0 | 0 | JB25-1 | => | JB25-2 | 0.4 |  |  | 40 | 1.4 | x | 1.4 | 38.6 | 0.1 | 1.08 | 7.8 | 0 | 56.18 | 6.98 | 1.29 | 0 | 2.53 | 0 | 38.87
JB25-2 | => | JB25-3 | 0.4 |  |  | PA-1 | 40 | 1.232 | 1.186 | 0.21 | 1.21 | 0.04 | 0.1 | 1.35 | 1.08 | 58.32 | 0 | 0 | 0 | 0 | 0 | 0 | JB25-2 | 1.2 | x | 1.2 | 1.232 | 0.04 | 0.15 | 1.42 | 2.2 | 0.92 | 2.87 | 0 | 0 | 0 | 0 | 0 | 0 | JB25-2 | => | JB25-3 | 0.4 |  |  | 40 | 1.4 | x | 1.4 | 38.6 | 0.1 | 1.08 | 7.8 | 0 | 61.19 | 6.98 | 1.422 | 0 | 2.79 | 0 | 43.62
JB25-3 | => | JB25 | 0.6 |  |  | PA-1 | 40 | 1.396 | 1.804 | 1.107 | 1.6 | 0.06 | 0.12 | 1.78 | 1.32 | 0 | 79.2 | 14.78 | 0 | 0 | 182.4 | 0 | JB25-3 | 1.2 | x | 1.2 | 1.396 | 0.06 | 0.15 | 1.61 | 2.2 | 0.68 | 0 | 2.24 | 0.16 | 0 | 0 | 11.48 | 0 | JB25-3 | => | JB25 | 0.6 |  |  | 40 | 1.4 | x | 1.4 | 38.6 | 0.12 | 1.32 | 12.21 | 0 | 96.38 | 15.72 | 1.606 | 0 | 3.15 | 0 | 65.3
Av. José Cortês Júnior ==> Nicaragua | [22 empty] | Av. José Cortês Júnior ==> Nicaragua | [16 empty] | Av. José Cortês Júnior ==> Nicaragua
JB1 | => | JB2 | 0.8 |  |  | PA-1 | 40 | 2.62 | 1.5983 | 0.08 | 2.11 | 0.08 | 0.16 | 2.35 | 1.66 | 0 | 99.6 | 56.44 | 0 | 0 | 228 | 0 | JB1 | 1.3 | x | 1.3 | 2.62 | 0.08 | 0.15 | 2.85 | 2.4 | 0.74 | 0 | 2.66 | 2.4 | 0 | 0 | 19.83 | 0 | JB1 | => | JB2 | 0.8 |  |  | 40 | 1.5 | x | 1.5 | 38.5 | 0.16 | 1.66 | 20.12 | 0 | 161.1 | 27.87 | 2.35 | 0.55 | 5.29 | 0.35 | 107.47
JB2 | => | JB3 | 0.8 |  |  | PA-1 | 40 | 1.6783 | 1.5971 | 0.3 | 1.64 | 0.08 | 0.16 | 1.88 | 1.56 | 0 | 93.6 | 23.71 | 0 | 0 | 190.4 | 0 | JB2 | 1.3 | x | 1.3 | 1.6783 | 0.08 | 0.15 | 1.91 | 2.3 | 0.74 | 0 | 2.55 | 0.7 | 0 | 0 | 14.27 | 0 | JB2 | => | JB3 | 0.8 |  |  | 40 | 1.5 | x | 1.5 | 38.5 | 0.16 | 1.56 | 18.58 | 0 | 120.56 | 27.87 | 1.9083 | 0 | 4.29 | 0 | 69.82
JB3 | => | JB4 | 1 |  |  | PA-1 | 40 | 1.8971 | 1.8961 | 0.27 | 1.9 | 0.1 | 0.2 | 2.2 | 1.9 | 0 | 114 | 53.2 | 0 | 0 | 216 | 0 | JB3 | 1.5 | x | 1.5 | 1.8971 | 0.1 | 0.15 | 2.15 | 2.5 | 0.7 | 0 | 2.63 | 1.14 | 0 | 0 | 14.84 | 0 | JB3 | => | JB4 | 1 |  |  | 40 | 1.7 | x | 1.7 | 38.3 | 0.2 | 1.9 | 27.92 | 0 | 170.97 | 43.32 | 2.1471 | 0 | 6.21 | 0 | 93.52
JB4 | => | JB5 | 1 |  |  | PA-1 | 35 | 2.1661 | 1.8951 | 0.178 | 2.03 | 0.1 | 0.2 | 2.33 | 1.9 | 0 | 99.75 | 55.2 | 0 | 0 | 198.1 | 0 | JB4 | 1.5 | x | 1.5 | 2.1661 | 0.1 | 0.15 | 2.42 | 2.6 | 0.7 | 0 | 2.73 | 1.67 | 0 | 0 | 16.35 | 0 | JB4 | => | JB5 | 1 |  |  | 35 | 1.7 | x | 1.7 | 33.3 | 0.2 | 1.9 | 24.27 | 0 | 159.35 | 37.66 | 2.35 | 0.11614 | 6.79 | 0.07 | 90.56
JB5 | => | JB6 | 1 |  |  | PA-1 | 39 | 2.0731 | 2.0481 | 0 | 2.06 | 0.1 | 0.2 | 2.36 | 1.9 | 0 | 111.15 | 63.73 | 0 | 0 | 223.08 | 0 | JB5 | 1.5 | x | 1.5 | 2.0731 | 0.1 | 0.15 | 2.32 | 2.6 | 0.7 | 0 | 2.73 | 1.49 | 0 | 0 | 15.79 | 0 | JB5 | => | JB6 | 1 |  |  | 39 | 1.7 | x | 1.7 | 37.3 | 0.2 | 1.9 | 27.19 | 0 | 179.1 | 42.19 | 2.35 | 0.023143 | 6.79 | 0.01 | 102.92
JB6 | => | JB7 | 1 |  |  | PA-1 | 36 | 2.0481 | 2.0901 | 0 | 2.07 | 0.1 | 0.2 | 2.37 | 1.9 | 0 | 102.6 | 59.51 | 0 | 0 | 206.64 | 0 | JB6 | 1.5 | x | 1.5 | 2.0481 | 0.1 | 0.15 | 2.3 | 2.6 | 0.7 | 0 | 2.73 | 1.46 | 0 | 0 | 15.68 | 0 | JB6 | => | JB7 | 1 |  |  | 36 | 1.7 | x | 1.7 | 34.3 | 0.2 | 1.9 | 25 | 0 | 166.3 | 38.79 | 2.2981 | 0.05 | 6.64 | 0.03 | 95.84
JB7 | => | JB8 | 1 |  |  | PA-1 | 37 | 2.0901 | 1.9231 | 0.11 | 2.01 | 0.1 | 0.2 | 2.31 | 1.9 | 0 | 105.45 | 56.94 | 0 | 0 | 207.94 | 0 | JB7 | 1.5 | x | 1.5 | 2.0901 | 0.1 | 0.15 | 2.34 | 2.6 | 0.7 | 0 | 2.73 | 1.53 | 0 | 0 | 15.9 | 0 | JB7 | => | JB8 | 1 |  |  | 37 | 1.7 | x | 1.7 | 35.3 | 0.2 | 1.9 | 25.73 | 0 | 166.65 | 39.92 | 2.35 | 0.040143 | 6.79 | 0.03 | 94.18
JB8 | => | JB9 | 1 |  |  | PA-1 | 37 | 2.0331 | 1.9 | 0.56 | 1.97 | 0.1 | 0.2 | 2.27 | 1.9 | 0 | 105.45 | 54.13 | 0 | 0 | 204.98 | 0 | JB8 | 1.5 | x | 1.5 | 2.0331 | 0.1 | 0.15 | 2.28 | 2.6 | 0.7 | 0 | 2.73 | 1.42 | 0 | 0 | 15.57 | 0 | JB8 | => | JB9 | 1 |  |  | 37 | 1.7 | x | 1.7 | 35.3 | 0.2 | 1.9 | 25.73 | 0 | 163.73 | 39.92 | 2.2831 | 0.05 | 6.6 | 0.03 | 91.45
JB9 | => | JB10 | 1 |  |  | PA-1 | 36 | 2.46 | 1.9 | 0.29 | 2.18 | 0.1 | 0.2 | 2.48 | 1.9 | 0 | 102.6 | 67.03 | 0 | 0 | 214.56 | 0 | JB9 | 1.5 | x | 1.5 | 2.46 | 0.1 | 0.15 | 2.71 | 2.6 | 0.7 | 0 | 2.73 | 2.2 | 0 | 0 | 17.98 | 0 | JB9 | => | JB10 | 1 |  |  | 36 | 1.7 | x | 1.7 | 34.3 | 0.2 | 1.9 | 25 | 0 | 174.56 | 38.79 | 2.35 | 0.41 | 6.79 | 0.26 | 103.72
JB10 | => | JB11 | 1 |  |  | PA-1 | 40 | 2.19 | 1.9 | 0 | 2.05 | 0.1 | 0.2 | 2.35 | 1.9 | 0 | 114 | 64.6 | 0 | 0 | 228 | 0 | JB10 | 1.5 | x | 1.5 | 2.19 | 0.1 | 0.15 | 2.44 | 2.6 | 0.7 | 0 | 2.73 | 1.71 | 0 | 0 | 16.46 | 0 | JB10 | => | JB11 | 1 |  |  | 40 | 1.7 | x | 1.7 | 38.3 | 0.2 | 1.9 | 27.92 | 0 | 183.04 | 43.32 | 2.35 | 0.14 | 6.79 | 0.09 | 104.92
JB11 | => | JB12 | 1 |  |  | PA-1 | 36 | 1.9 | 1.9 | 0 | 1.9 | 0.1 | 0.2 | 2.2 | 1.9 | 0 | 102.6 | 47.88 | 0 | 0 | 194.4 | 0 | JB11 | 1.5 | x | 1.5 | 1.9 | 0.1 | 0.15 | 2.15 | 2.5 | 0.7 | 0 | 2.63 | 1.14 | 0 | 0 | 14.84 | 0 | JB11 | => | JB12 | 1 |  |  | 36 | 1.7 | x | 1.7 | 34.3 | 0.2 | 1.9 | 25 | 0 | 154.25 | 38.79 | 2.15 | 0 | 6.21 | 0 | 84.25
JB12 | => | JB13 | 1 |  |  | PA-1 | 36 | 1.9 | 1.9 | 0 | 1.9 | 0.1 | 0.2 | 2.2 | 1.9 | 0 | 102.6 | 47.88 | 0 | 0 | 194.4 | 0 | JB12 | 1.5 | x | 1.5 | 1.9 | 0.1 | 0.15 | 2.15 | 2.5 | 0.7 | 0 | 2.63 | 1.14 | 0 | 0 | 14.84 | 0 | JB12 | => | JB13 | 1 |  |  | 36 | 1.7 | x | 1.7 | 34.3 | 0.2 | 1.9 | 25 | 0 | 154.25 | 38.79 | 2.15 | 0 | 6.21 | 0 | 84.25
JB13 | => | JB14 | 1 |  |  | PA-1 | 37 | 1.9 | 1.9 | 0 | 1.9 | 0.1 | 0.2 | 2.2 | 1.9 | 0 | 105.45 | 49.21 | 0 | 0 | 199.8 | 0 | JB13 | 1.5 | x | 1.5 | 1.9 | 0.1 | 0.15 | 2.15 | 2.5 | 0.7 | 0 | 2.63 | 1.14 | 0 | 0 | 14.84 | 0 | JB13 | => | JB14 | 1 |  |  | 37 | 1.7 | x | 1.7 | 35.3 | 0.2 | 1.9 | 25.73 | 0 | 158.43 | 39.92 | 2.15 | 0 | 6.21 | 0 | 86.57
JB14 | => | JB15 | 1 |  |  | PA-1 | 37 | 1.9 | 1.9 | 0.95 | 1.9 | 0.1 | 0.2 | 2.2 | 1.9 | 0 | 105.45 | 49.21 | 0 | 0 | 199.8 | 0 | JB14 | 1.5 | x | 1.5 | 1.9 | 0.1 | 0.15 | 2.15 | 2.5 | 0.7 | 0 | 2.63 | 1.14 | 0 | 0 | 14.84 | 0 | JB14 | => | JB15 | 1 |  |  | 37 | 1.7 | x | 1.7 | 35.3 | 0.2 | 1.9 | 25.73 | 0 | 158.43 | 39.92 | 2.15 | 0 | 6.21 | 0 | 86.57
JB15 | => | JB16 | 1.5 |  |  | PA-1 | 34 | 2.85 | 2.6471 | 0.2 | 2.75 | 0.15 | 0.3 | 3.2 | 2.6 | 0 | 132.6 | 132.6 | 17.68 | 0 | 251.6 | 0 | JB15 | 2 | x | 2 | 2.85 | 0.15 | 0.15 | 3.15 | 3.1 | 0.6 | 0 | 2.79 | 2.79 | 0.28 | 0 | 17.52 | 0 | JB15 | => | JB16 | 1.5 |  |  | 34 | 2.2 | x | 2.2 | 31.8 | 0.3 | 2.6 | 46.19 | 0 | 288.74 | 80.92 | 2.35 | 0.85 | 11.37 | 0.54 | 149.72
JB16 | => | JB17 | 1.5 |  |  | PA-1 | 40 | 2.8471 | 2.7549 | 0 | 2.8 | 0.15 | 0.3 | 3.25 | 2.6 | 0 | 156 | 156 | 26 | 0 | 300 | 0 | JB16 | 2 | x | 2 | 2.8471 | 0.15 | 0.15 | 3.15 | 3.1 | 0.6 | 0 | 2.79 | 2.79 | 0.28 | 0 | 17.52 | 0 | JB16 | => | JB17 | 1.5 |  |  | 40 | 2.2 | x | 2.2 | 37.8 | 0.3 | 2.6 | 54.9 | 0 | 343.86 | 96.19 | 2.35 | 0.84711 | 11.37 | 0.54 | 180.86
JB17 | => | JB18 | 1.5 |  |  | PA-1 | 24 | 2.7549 | 2.65 | 0 | 2.7 | 0.15 | 0.3 | 3.15 | 2.6 | 0 | 93.6 | 93.6 | 9.36 | 0 | 175.2 | 0 | JB17 | 2 | x | 2 | 2.7549 | 0.15 | 0.15 | 3.05 | 3.1 | 0.6 | 0 | 2.79 | 2.79 | 0.09 | 0 | 17.04 | 0 | JB17 | => | JB18 | 1.5 |  |  | 24 | 2.2 | x | 2.2 | 21.8 | 0.3 | 2.6 | 31.66 | 0 | 202.23 | 55.47 | 2.35 | 0.75491 | 11.37 | 0.48 | 103.25
JB18 | => | JB19 | 1.5 |  |  | PA-1 | 31 | 2.65 | 2.65 | 0 | 2.65 | 0.15 | 0.3 | 3.1 | 2.6 | 0 | 120.9 | 120.9 | 8.06 | 0 | 223.2 | 0 | JB18 | 2 | x | 2 | 2.65 | 0.15 | 0.15 | 2.95 | 3.1 | 0.6 | 0 | 2.79 | 2.7 | 0 | 0 | 16.56 | 0 | JB18 | => | JB19 | 1.5 |  |  | 31 | 2.2 | x | 2.2 | 28.8 | 0.3 | 2.6 | 41.83 | 0 | 255.35 | 73.29 | 2.35 | 0.65 | 11.37 | 0.41 | 128.45
JB19 | => | JB20 | 1.5 |  |  | PA-1 | 30 | 2.65 | 2.558 | 0.3 | 2.6 | 0.15 | 0.3 | 3.05 | 2.6 | 0 | 117 | 117 | 3.9 | 0 | 213 | 0 | JB19 | 2 | x | 2 | 2.65 | 0.15 | 0.15 | 2.95 | 3.1 | 0.6 | 0 | 2.79 | 2.7 | 0 | 0 | 16.56 | 0 | JB19 | => | JB20 | 1.5 |  |  | 30 | 2.2 | x | 2.2 | 27.8 | 0.3 | 2.6 | 40.38 | 0 | 243.39 | 70.74 | 2.35 | 0.65 | 11.37 | 0.41 | 120.49
JB20 | => | JB21 | 1.5 |  |  | PA-1 | 30 | 2.858 | 2.725 | 0 | 2.79 | 0.15 | 0.3 | 3.24 | 2.6 | 0 | 117 | 117 | 18.72 | 0 | 224.4 | 0 | JB20 | 2 | x | 2 | 2.858 | 0.15 | 0.15 | 3.16 | 3.1 | 0.6 | 0 | 2.79 | 2.79 | 0.3 | 0 | 17.57 | 0 | JB20 | => | JB21 | 1.5 |  |  | 30 | 2.2 | x | 2.2 | 27.8 | 0.3 | 2.6 | 40.38 | 0 | 258.6 | 70.74 | 2.358 | 0.85 | 11.41 | 0.54 | 135.53
JB21 | => | JB22 | 1.5 |  |  | PA-1 | 40 | 2.725 | 2.702 | 0.14 | 2.71 | 0.15 | 0.3 | 3.16 | 2.6 | 0 | 156 | 156 | 16.64 | 0 | 292.8 | 0 | JB21 | 2 | x | 2 | 2.725 | 0.15 | 0.15 | 3.03 | 3.1 | 0.6 | 0 | 2.79 | 2.79 | 0.06 | 0 | 16.94 | 0 | JB21 | => | JB22 | 1.5 |  |  | 40 | 2.2 | x | 2.2 | 37.8 | 0.3 | 2.6 | 54.9 | 0 | 334.28 | 96.19 | 2.35 | 0.725 | 11.37 | 0.46 | 171.36
JB22 | => | JB23 | 1.5 |  |  | PA-1 | 13 | 2.842 | 2.8565 | 0 | 2.85 | 0.15 | 0.3 | 3.3 | 2.6 | 0 | 50.7 | 50.7 | 10.14 | 0 | 98.8 | 0 | JB22 | 2 | x | 2 | 2.842 | 0.15 | 0.15 | 3.14 | 3.1 | 0.6 | 0 | 2.79 | 2.79 | 0.26 | 0 | 17.47 | 0 | JB22 | => | JB23 | 1.5 |  |  | 13 | 2.2 | x | 2.2 | 10.8 | 0.3 | 2.6 | 15.69 | 0 | 117.38 | 27.48 | 2.35 | 0.842 | 11.37 | 0.54 | 62.3
JB23 | => | JB24 | 1.5 | x | 1.5 | GALERIA | 32 | 2.8565 | 2.8555 | 0 | 2.86 | 0.15 | 0.5 | 3.51 | 2.6 | 0 | 124.8 | 124.8 | 42.43 | 0 | 256.64 | 0 | JB23 | 2 | x | 2 | 2.8565 | 0.15 | 0.15 | 3.16 | 3.1 | 0.6 | 0 | 2.79 | 2.79 | 0.3 | 0 | 17.57 | 0 | JB23 | => | JB24 | 1.5 | x | 1.5 | 32 | 2.2 | x | 2.2 | 29.8 | 0.5 | 2.6 | 0 | 38.74 | 297.91 | 96.55 | 2.3565 | 0.85 | 11.41 | 0.54 | 150.67
JB24 | => | JB25 | 1.5 | x | 1.5 | GALERIA | 24 | 2.8555 | 2.9105 | 0 | 2.88 | 0.15 | 0.5 | 3.53 | 2.6 | 0 | 93.6 | 93.6 | 33.07 | 0 | 193.44 | 0 | JB24 | 2 | x | 2 | 2.8555 | 0.15 | 0.15 | 3.16 | 3.1 | 0.6 | 0 | 2.79 | 2.79 | 0.3 | 0 | 17.57 | 0 | JB24 | => | JB25 | 1.5 | x | 1.5 | 24 | 2.2 | x | 2.2 | 21.8 | 0.5 | 2.6 | 0 | 28.34 | 226.15 | 70.63 | 2.3555 | 0.85 | 11.4 | 0.54 | 115.24
JB25 | => | JB26 | 1.5 | x | 1.5 | GALERIA | 31 | 2.9105 | 3.0355 | 0 | 2.97 | 0.15 | 0.5 | 3.62 | 2.6 | 0 | 120.9 | 120.9 | 49.97 | 0 | 255.44 | 0 | JB25 | 2 | x | 2 | 2.9105 | 0.15 | 0.15 | 3.21 | 3.1 | 0.6 | 0 | 2.79 | 2.79 | 0.39 | 0 | 17.81 | 0 | JB25 | => | JB26 | 1.5 | x | 1.5 | 31 | 2.2 | x | 2.2 | 28.8 | 0.5 | 2.6 | 0 | 37.44 | 297.74 | 93.31 | 2.4105 | 0.85 | 11.67 | 0.54 | 154.78
JB26 | => | JB27 | 1.5 | x | 1.5 | GALERIA | 31 | 3.0355 | 3.1595 | 0 | 3.1 | 0.15 | 0.5 | 3.75 | 2.6 | 0 | 120.9 | 120.9 | 60.45 | 0 | 263.5 | 0 | JB26 | 2 | x | 2 | 3.0355 | 0.15 | 0.15 | 3.34 | 3.2 | 0.6 | 0 | 2.88 | 2.88 | 0.65 | 0 | 18.43 | 0 | JB26 | => | JB27 | 1.5 | x | 1.5 | 31 | 2.2 | x | 2.2 | 28.8 | 0.5 | 2.6 | 0 | 37.44 | 308.66 | 93.31 | 2.5355 | 0.85 | 12.27 | 0.54 | 165.1
JB27 | => | JB28 | 1.5 | x | 1.5 | GALERIA | 26 | 3.1595 | 2.4915 | 0 | 2.83 | 0.15 | 0.5 | 3.48 | 2.6 | 0 | 101.4 | 101.4 | 32.45 | 0 | 206.96 | 0 | JB27 | 2 | x | 2 | 3.1595 | 0.15 | 0.15 | 3.46 | 3.2 | 0.6 | 0 | 2.88 | 2.88 | 0.88 | 0 | 19.01 | 0 | JB27 | => | JB28 | 1.5 | x | 1.5 | 26 | 2.2 | x | 2.2 | 23.8 | 0.5 | 2.6 | 0 | 30.94 | 241.89 | 77.11 | 2.6595 | 0.85 | 12.87 | 0.54 | 120.43
JB28 | => | JB29 | 2.5 | x | 1.5 | GALERIA | 40 | 2.4915 | 1.9465 | 0 | 2.22 | 0.15 | 0.5 | 2.87 | 3.5 | 0 | 210 | 191.8 | 0 | 0 | 269.6 | 0 | JB28 | -- | x | -- | -- | -- | -- | -- | -- | -- | -- | -- | -- | -- | -- | -- | -- | JB28 | => | JB29 | 2.5 | x | 1.5 | 40 | -- | x | -- | 40 | 0.5 | 3.5 | 0 | 70 | 401.8 | 201.6 | 2.35 | 0.7315 | 4.58 | 0.47 | 125.15
JB29 | => | JB30 | 2.5 | x | 1.5 | GALERIA | 34 | 1.9465 | 1.9217 | 0 | 1.93 | 0.15 | 0.5 | 2.58 | 3.5 | 0 | 178.5 | 128.52 | 0 | 0 | 209.44 | 0 | JB29 | -- | x | -- | -- | -- | -- | -- | -- | -- | -- | -- | -- | -- | -- | -- | -- | JB29 | => | JB30 | 2.5 | x | 1.5 | 34 | -- | x | -- | 34 | 0.5 | 3.5 | 0 | 59.5 | 307.02 | 171.36 | 2.2465 | 0.1865 | 1.17 | 0.12 | 74.87
JB30 | => | JB31 | 2.5 | x | 1.5 | GALERIA | 26 | 1.9217 | 1.8505 | 0 | 1.89 | 0.15 | 0.5 | 2.54 | 3.5 | 0 | 136.5 | 94.64 | 0 | 0 | 158.08 | 0 | JB30 | -- | x | -- | -- | -- | -- | -- | -- | -- | -- | -- | -- | -- | -- | -- | -- | JB30 | => | JB31 | 2.5 | x | 1.5 | 26 | -- | x | -- | 26 | 0.5 | 3.5 | 0 | 45.5 | 231.14 | 131.04 | 2.2217 | 0.1617 | 1.01 | 0.1 | 53.49
JB31 | => | JB32 | 2.5 | x | 1.5 | GALERIA | 25 | 1.8505 | 1.8045 | 0 | 1.83 | 0.15 | 0.5 | 2.48 | 3.5 | 0 | 131.25 | 85.75 | 0 | 0 | 149 | 0 | JB31 | -- | x | -- | -- | -- | -- | -- | -- | -- | -- | -- | -- | -- | -- | -- | -- | JB31 | => | JB32 | 2.5 | x | 1.5 | 25 | -- | x | -- | 25 | 0.5 | 3.5 | 0 | 43.75 | 217 | 126 | 2.1505 | 0.0905 | 0.57 | 0.06 | 46.62
JB32 | => | JB33 | 2.5 | x | 1.5 | GALERIA | 29 | 1.8045 | 1.8057 | 0 | 1.81 | 0.15 | 0.5 | 2.46 | 3.5 | 0 | 152.25 | 97.44 | 0 | 0 | 171.68 | 0 | JB32 | -- | x | -- | -- | -- | -- | -- | -- | -- | -- | -- | -- | -- | -- | -- | -- | JB32 | => | JB33 | 2.5 | x | 1.5 | 29 | -- | x | -- | 29 | 0.5 | 3.5 | 0 | 50.75 | 249.69 | 146.16 | 2.1045 | 0.0445 | 0.28 | 0.03 | 52.47
JB33 | => | JB34 | 2.5 | x | 1.5 | GALERIA | 40 | 1.8057 | 1.8097 | 0 | 1.81 | 0.15 | 0.5 | 2.46 | 3.5 | 0 | 210 | 134.4 | 0 | 0 | 236.8 | 0 | JB33 | -- | x | -- | -- | -- | -- | -- | -- | -- | -- | -- | -- | -- | -- | -- | -- | JB33 | => | JB34 | 2.5 | x | 1.5 | 40 | -- | x | -- | 40 | 0.5 | 3.5 | 0 | 70 | 344.4 | 201.6 | 2.1057 | 0.0457 | 0.29 | 0.03 | 72.48
JB34 | => | JB35 | 2.5 | x | 1.5 | GALERIA | 40 | 1.8097 | 1.9037 | 0 | 1.86 | 0.15 | 0.5 | 2.51 | 3.5 | 0 | 210 | 141.4 | 0 | 0 | 240.8 | 0 | JB34 | -- | x | -- | -- | -- | -- | -- | -- | -- | -- | -- | -- | -- | -- | -- | -- | JB34 | => | JB35 | 2.5 | x | 1.5 | 40 | -- | x | -- | 40 | 0.5 | 3.5 | 0 | 70 | 351.4 | 201.6 | 2.1097 | 0.0497 | 0.31 | 0.03 | 79.46
JB35 | => | JB36 | 2.5 | x | 1.5 | GALERIA | 37 | 1.9037 | 1.9699 | 0 | 1.94 | 0.15 | 0.5 | 2.59 | 3.5 | 0 | 194.25 | 141.16 | 0 | 0 | 228.66 | 0 | JB35 | -- | x | -- | -- | -- | -- | -- | -- | -- | -- | -- | -- | -- | -- | -- | -- | JB35 | => | JB36 | 2.5 | x | 1.5 | 37 | -- | x | -- | 37 | 0.5 | 3.5 | 0 | 64.75 | 335.41 | 186.48 | 2.2037 | 0.1437 | 0.9 | 0.09 | 83.19
JB36 | => | JB37 | 2.5 | x | 1.5 | GALERIA | 36 | 1.9699 | 2.0235 | 0 | 2 | 0.15 | 0.5 | 2.65 | 3.5 | 0 | 189 | 144.9 | 0 | 0 | 226.8 | 0 | JB36 | -- | x | -- | -- | -- | -- | -- | -- | -- | -- | -- | -- | -- | -- | -- | -- | JB36 | => | JB37 | 2.5 | x | 1.5 | 36 | -- | x | -- | 36 | 0.5 | 3.5 | 0 | 63 | 333.9 | 181.44 | 2.2699 | 0.2099 | 1.31 | 0.13 | 88.02
JB37 | => | JB38 | 2.5 | x | 1.5 | GALERIA | 35 | 2.0235 | 2.0595 | 0 | 2.04 | 0.15 | 0.5 | 2.69 | 3.5 | 0 | 183.75 | 145.78 | 0 | 0 | 223.3 | 0 | JB37 | -- | x | -- | -- | -- | -- | -- | -- | -- | -- | -- | -- | -- | -- | -- | -- | JB37 | => | JB38 | 2.5 | x | 1.5 | 35 | -- | x | -- | 35 | 0.5 | 3.5 | 0 | 61.25 | 329.53 | 176.4 | 2.35 | 0.2635 | 1.65 | 0.17 | 90.06
JB38 | => | JB39 | 2.5 | x | 1.5 | GALERIA | 33 | 2.0595 | 2.1653 | 0 | 2.11 | 0.15 | 0.5 | 2.76 | 3.5 | 0 | 173.25 | 145.53 | 0 | 0 | 215.16 | 0 | JB38 | -- | x | -- | -- | -- | -- | -- | -- | -- | -- | -- | -- | -- | -- | -- | -- | JB38 | => | JB39 | 2.5 | x | 1.5 | 33 | -- | x | -- | 33 | 0.5 | 3.5 | 0 | 57.75 | 318.78 | 166.32 | 2.35 | 0.2995 | 1.87 | 0.19 | 92.65
JB39 | => | JB40 | 2.5 | x | 1.5 | GALERIA | 33 | 2.1653 | 2.0561 | 0 | 2.11 | 0.15 | 0.5 | 2.76 | 3.5 | 0 | 173.25 | 145.53 | 0 | 0 | 215.16 | 0 | JB39 | -- | x | -- | -- | -- | -- | -- | -- | -- | -- | -- | -- | -- | -- | -- | -- | JB39 | => | JB40 | 2.5 | x | 1.5 | 33 | -- | x | -- | 33 | 0.5 | 3.5 | 0 | 57.75 | 318.78 | 166.32 | 2.35 | 0.4053 | 2.54 | 0.26 | 91.91
JB40 | => | JB41 | 2.5 | x | 1.5 | GALERIA | 25 | 2.0561 | 1.9911 | 0 | 2.02 | 0.15 | 0.5 | 2.67 | 3.5 | 0 | 131.25 | 102.38 | 0 | 0 | 158.5 | 0 | JB40 | -- | x | -- | -- | -- | -- | -- | -- | -- | -- | -- | -- | -- | -- | -- | -- | JB40 | => | JB41 | 2.5 | x | 1.5 | 25 | -- | x | -- | 25 | 0.5 | 3.5 | 0 | 43.75 | 233.63 | 126 | 2.35 | 0.2961 | 1.85 | 0.19 | 61.84
JB41 | => | JB42 | 2.5 | x | 1.5 | GALERIA | 25 | 1.9911 | 2.0061 | 0 | 2 | 0.15 | 0.5 | 2.65 | 3.5 | 0 | 131.25 | 100.63 | 0 | 0 | 157.5 | 0 | JB41 | -- | x | -- | -- | -- | -- | -- | -- | -- | -- | -- | -- | -- | -- | -- | -- | JB41 | => | JB42 | 2.5 | x | 1.5 | 25 | -- | x | -- | 25 | 0.5 | 3.5 | 0 | 43.75 | 231.88 | 126 | 2.2911 | 0.2311 | 1.45 | 0.15 | 60.53
JB42 | => | JB43 | 2.5 | x | 1.5 | GALERIA | 40 | 2.0061 | 1.9621 | 0 | 1.98 | 0.15 | 0.5 | 2.63 | 3.5 | 0 | 210 | 158.2 | 0 | 0 | 250.4 | 0 | JB42 | -- | x | -- | -- | -- | -- | -- | -- | -- | -- | -- | -- | -- | -- | -- | -- | JB42 | => | JB43 | 2.5 | x | 1.5 | 40 | -- | x | -- | 40 | 0.5 | 3.5 | 0 | 70 | 368.2 | 201.6 | 2.35 | 0.2461 | 1.54 | 0.16 | 94.9
JB43 | => | JB44 | 2.5 | x | 1.5 | GALERIA | 32 | 1.9621 | 2.0529 | 0 | 2.01 | 0.15 | 0.5 | 2.66 | 3.5 | 0 | 168 | 129.92 | 0 | 0 | 202.24 | 0 | JB43 | -- | x | -- | -- | -- | -- | -- | -- | -- | -- | -- | -- | -- | -- | -- | -- | JB43 | => | JB44 | 2.5 | x | 1.5 | 32 | -- | x | -- | 32 | 0.5 | 3.5 | 0 | 56 | 297.92 | 161.28 | 2.2621 | 0.2021 | 1.27 | 0.13 | 79.24
JB44 | => | JB45 | 2.5 | x | 1.5 | GALERIA | 25 | 2.0529 | 2.2944 | 0 | 2.17 | 0.15 | 0.5 | 2.82 | 3.5 | 0 | 131.25 | 115.5 | 0 | 0 | 166 | 0 | JB44 | -- | x | -- | -- | -- | -- | -- | -- | -- | -- | -- | -- | -- | -- | -- | -- | JB44 | => | JB45 | 2.5 | x | 1.5 | 25 | -- | x | -- | 25 | 0.5 | 3.5 | 0 | 43.75 | 246.75 | 126 | 2.35 | 0.2929 | 1.83 | 0.19 | 74.98
JB45 | => | JB46 | 2.5 | x | 1.5 | GALERIA | 25 | 2.2944 | 2.2719 | 0 | 2.28 | 0.15 | 0.5 | 2.93 | 3.5 | 0 | 131.25 | 125.13 | 0 | 0 | 171.5 | 0 | JB45 | -- | x | -- | -- | -- | -- | -- | -- | -- | -- | -- | -- | -- | -- | -- | -- | JB45 | => | JB46 | 2.5 | x | 1.5 | 25 | -- | x | -- | 25 | 0.5 | 3.5 | 0 | 43.75 | 256.38 | 126 | 2.35 | 0.5344 | 3.35 | 0.34 | 82.94
JB46 | => | JB47 | 2.5 | x | 1.5 | GALERIA | 17 | 2.2719 | 2.2278 | 0 | 2.25 | 0.15 | 0.5 | 2.9 | 3.5 | 0 | 89.25 | 83.3 | 0 | 0 | 115.6 | 0 | JB46 | -- | x | -- | -- | -- | -- | -- | -- | -- | -- | -- | -- | -- | -- | -- | -- | JB46 | => | JB47 | 2.5 | x | 1.5 | 17 | -- | x | -- | 17 | 0.5 | 3.5 | 0 | 29.75 | 172.55 | 85.68 | 2.35 | 0.5119 | 3.2 | 0.33 | 53.59
JB47 | => | JB48 | 2.5 | x | 1.5 | GALERIA | 20 | 2.2278 | 2.1818 | 0 | 2.2 | 0.15 | 0.5 | 2.85 | 3.5 | 0 | 105 | 94.5 | 0 | 0 | 134 | 0 | JB47 | -- | x | -- | -- | -- | -- | -- | -- | -- | -- | -- | -- | -- | -- | -- | -- | JB47 | => | JB48 | 2.5 | x | 1.5 | 20 | -- | x | -- | 20 | 0.5 | 3.5 | 0 | 35 | 199.5 | 100.8 | 2.35 | 0.4678 | 2.93 | 0.3 | 60.47
JB48 | => | JB49 | 2.5 | x | 1.5 | GALERIA | 20 | 2.1818 | 2.1858 | 0 | 2.18 | 0.15 | 0.5 | 2.83 | 3.5 | 0 | 105 | 93.1 | 0 | 0 | 133.2 | 0 | JB48 | -- | x | -- | -- | -- | -- | -- | -- | -- | -- | -- | -- | -- | -- | -- | -- | JB48 | => | JB49 | 2.5 | x | 1.5 | 20 | -- | x | -- | 20 | 0.5 | 3.5 | 0 | 35 | 198.1 | 100.8 | 2.35 | 0.4218 | 2.64 | 0.27 | 59.39
JB49 | => | JB50 | 2.5 | x | 1.5 | GALERIA | 17 | 2.1858 | 2.2834 | 0 | 2.23 | 0.15 | 0.5 | 2.88 | 3.5 | 0 | 89.25 | 82.11 | 0 | 0 | 114.92 | 0 | JB49 | -- | x | -- | -- | -- | -- | -- | -- | -- | -- | -- | -- | -- | -- | -- | -- | JB49 | => | JB50 | 2.5 | x | 1.5 | 17 | -- | x | -- | 17 | 0.5 | 3.5 | 0 | 29.75 | 171.36 | 85.68 | 2.35 | 0.4258 | 2.67 | 0.27 | 52.99
JB50 | => | Rio João Mendes | 2.5 | x | 1.5 | GALERIA | 26 | 2.2834 | 1.9962 | 0.014 | 2.14 | 0.15 | 0.5 | 2.79 | 3.5 | 0 | 136.5 | 117.39 | 0 | 0 | 171.08 | 0 | JB50 | -- | x | -- | -- | -- | -- | -- | -- | -- | -- | -- | -- | -- | -- | -- | -- | JB50 | => | Rio João Mendes | 2.5 | x | 1.5 | 26 | -- | x | -- | 26 | 0.5 | 3.5 | 0 | 45.5 | 253.89 | 131.04 | 2.35 | 0.5234 | 3.28 | 0.33 | 73.74
BACIA JC - RUA JOÃO MENDES (C) | [22 empty] | BACIA JC - RUA JOÃO MENDES (C) | [16 empty] | BACIA JC - RUA JOÃO MENDES (C)
Rua Dr. Pedro Caldas da Cunha | [22 empty] | Rua Dr. Pedro Caldas da Cunha | [16 empty] | Rua Dr. Pedro Caldas da Cunha
JC7-1 | => | JC7-2 | 0.4 |  |  | PA-2 | 30 | 0.936 | 0.936 | 0.088 | 0.94 | 0.04 | 0.1 | 1.08 | 1.08 | 34.99 | 0 | 0 | 0 | 0 | 0 | 0 | JC7-1 | 1.2 | x | 1.2 | 0.936 | 0.04 | 0.15 | 1.13 | 2.2 | 0.92 | 2.29 | 0 | 0 | 0 | 0 | 0 | 0 | JC7-1 | => | JC7-2 | 0.4 |  |  | 30 | 1.4 | x | 1.4 | 28.6 | 0.1 | 1.08 | 5.78 | 0 | 37.28 | 5.18 | 1.126 | 0 | 2.21 | 0 | 24.11
JC7-2 | => | JC7 | 0.4 |  |  | PA-2 | 27 | 1.024 | 1.3234 | 0.2 | 1.17 | 0.04 | 0.1 | 1.31 | 1.08 | 38.2 | 0 | 0 | 0 | 0 | 0 | 0 | JC7-2 | 1.2 | x | 1.2 | 1.024 | 0.04 | 0.15 | 1.21 | 2.2 | 0.92 | 2.45 | 0 | 0 | 0 | 0 | 0 | 0 | JC7-2 | => | JC7 | 0.4 |  |  | 27 | 1.4 | x | 1.4 | 25.6 | 0.1 | 1.08 | 5.18 | 0 | 40.65 | 4.63 | 1.214 | 0 | 2.38 | 0 | 28.46
Rua Raimundo Teixeira Mendes | [22 empty] | Rua Raimundo Teixeira Mendes | [16 empty] | Rua Raimundo Teixeira Mendes
JC9-1 | => | JC9-2 | 0.4 |  |  | PA-2 | 25 | 0.95 | 1.0245 | 0.084 | 0.99 | 0.04 | 0.1 | 1.13 | 1.08 | 30.51 | 0 | 0 | 0 | 0 | 0 | 0 | JC9-1 | 1.2 | x | 1.2 | 0.95 | 0.04 | 0.15 | 1.14 | 2.2 | 0.92 | 2.31 | 0 | 0 | 0 | 0 | 0 | 0 | JC9-1 | => | JC9-2 | 0.4 |  |  | 25 | 1.4 | x | 1.4 | 23.6 | 0.1 | 1.08 | 4.77 | 0 | 32.82 | 4.27 | 1.14 | 0 | 2.23 | 0 | 21.55
JC9-2 | => | JC9-3 | 0.4 |  |  | PA-1 | 25 | 1.1085 | 1.0988 | 0 | 1.1 | 0.04 | 0.1 | 1.24 | 1.08 | 33.48 | 0 | 0 | 0 | 0 | 0 | 0 | JC9-2 | 1.2 | x | 1.2 | 1.1085 | 0.04 | 0.15 | 1.3 | 2.2 | 0.92 | 2.63 | 0 | 0 | 0 | 0 | 0 | 0 | JC9-2 | => | JC9-3 | 0.4 |  |  | 25 | 1.4 | x | 1.4 | 23.6 | 0.1 | 1.08 | 4.77 | 0 | 36.11 | 4.27 | 1.2985 | 0 | 2.55 | 0 | 24.52
JC9-3 | => | JC9-4 | 0.4 |  |  | PA-1 | 15 | 1.0988 | 1.1895 | 0 | 1.14 | 0.04 | 0.1 | 1.28 | 1.08 | 20.74 | 0 | 0 | 0 | 0 | 0 | 0 | JC9-3 | 1.2 | x | 1.2 | 1.0988 | 0.04 | 0.15 | 1.29 | 2.2 | 0.92 | 2.61 | 0 | 0 | 0 | 0 | 0 | 0 | JC9-3 | => | JC9-4 | 0.4 |  |  | 15 | 1.4 | x | 1.4 | 13.6 | 0.1 | 1.08 | 2.75 | 0 | 23.35 | 2.46 | 1.2888 | 0 | 2.53 | 0 | 15.61
JC9-4 | => | JC9 | 0.4 |  |  | PA-1 | 5 | 1.1895 | 1.2069 | 0.245 | 1.2 | 0.04 | 0.1 | 1.34 | 1.08 | 7.24 | 0 | 0 | 0 | 0 | 0 | 0 | JC9-4 | 1.2 | x | 1.2 | 1.1895 | 0.04 | 0.15 | 1.38 | 2.2 | 0.92 | 2.79 | 0 | 0 | 0 | 0 | 0 | 0 | JC9-4 | => | JC9 | 0.4 |  |  | 5 | 1.4 | x | 1.4 | 3.6 | 0.1 | 1.08 | 0.73 | 0 | 10.03 | 0.65 | 1.3795 | 0 | 2.7 | 0 | 5.95
Rua Porto Rico | [22 empty] | Rua Porto Rico | [16 empty] | Rua Porto Rico
JC19-1 | => | JC19 | 0.4 |  |  | PA-1 | 15 | 1 | 1.1543 | 0.45 | 1.08 | 0.04 | 0.1 | 1.22 | 1.08 | 19.76 | 0 | 0 | 0 | 0 | 0 | 0 | JC19-1 | 1.2 | x | 1.2 | 1 | 0.04 | 0.15 | 1.19 | 2.2 | 0.92 | 2.41 | 0 | 0 | 0 | 0 | 0 | 0 | JC19-1 | => | JC19 | 0.4 |  |  | 15 | 1.4 | x | 1.4 | 13.6 | 0.1 | 1.08 | 2.75 | 0 | 22.17 | 2.46 | 1.19 | 0 | 2.33 | 0 | 14.63
Rua Dr. Pedro Caldas da Cunha | [22 empty] | Rua Dr. Pedro Caldas da Cunha | [16 empty] | Rua Dr. Pedro Caldas da Cunha
JC29-5-1 | => | JC29-5-2 | 0.4 |  |  | PA-1 | 35 | 1 | 1.037 | 0.092 | 1.02 | 0.04 | 0.1 | 1.16 | 1.08 | 43.85 | 0 | 0 | 0 | 0 | 0 | 0 | JC29-5-1 | 1.2 | x | 1.2 | 1 | 0.04 | 0.15 | 1.19 | 2.2 | 0.92 | 2.41 | 0 | 0 | 0 | 0 | 0 | 0 | JC29-5-1 | => | JC29-5-2 | 0.4 |  |  | 35 | 1.4 | x | 1.4 | 33.6 | 0.1 | 1.08 | 6.79 | 0 | 46.26 | 6.08 | 1.19 | 0 | 2.33 | 0 | 31.06
JC29-5-2 | => | JC29-5-3 | 0.4 |  |  | PA-1 | 35 | 1.129 | 1.0666 | 0 | 1.1 | 0.04 | 0.1 | 1.24 | 1.08 | 46.87 | 0 | 0 | 0 | 0 | 0 | 0 | JC29-5-2 | 1.2 | x | 1.2 | 1.129 | 0.04 | 0.15 | 1.32 | 2.2 | 0.92 | 2.67 | 0 | 0 | 0 | 0 | 0 | 0 | JC29-5-2 | => | JC29-5-3 | 0.4 |  |  | 35 | 1.4 | x | 1.4 | 33.6 | 0.1 | 1.08 | 6.79 | 0 | 49.54 | 6.08 | 1.319 | 0 | 2.59 | 0 | 34.08
JC29-5-3 | => | JC29-5-4 | 0.4 |  |  | PA-1 | 26 | 1.0666 | 1.0666 | 0 | 1.07 | 0.04 | 0.1 | 1.21 | 1.08 | 33.98 | 0 | 0 | 0 | 0 | 0 | 0 | JC29-5-3 | 1.2 | x | 1.2 | 1.0666 | 0.04 | 0.15 | 1.26 | 2.2 | 0.92 | 2.55 | 0 | 0 | 0 | 0 | 0 | 0 | JC29-5-3 | => | JC29-5-4 | 0.4 |  |  | 26 | 1.4 | x | 1.4 | 24.6 | 0.1 | 1.08 | 4.97 | 0 | 36.53 | 4.45 | 1.2566 | 0 | 2.46 | 0 | 24.65
JC29-5-4 | => | JC29-5 | 0.4 |  |  | PA-1 | 21 | 1.0666 | 1.2081 | 0.2 | 1.14 | 0.04 | 0.1 | 1.28 | 1.08 | 29.03 | 0 | 0 | 0 | 0 | 0 | 0 | JC29-5-4 | 1.2 | x | 1.2 | 1.0666 | 0.04 | 0.15 | 1.26 | 2.2 | 0.92 | 2.55 | 0 | 0 | 0 | 0 | 0 | 0 | JC29-5-4 | => | JC29-5 | 0.4 |  |  | 21 | 1.4 | x | 1.4 | 19.6 | 0.1 | 1.08 | 3.96 | 0 | 31.58 | 3.55 | 1.2566 | 0 | 2.46 | 0 | 21.61
Rua Raimundo Teixeira Mendes | [22 empty] | Rua Raimundo Teixeira Mendes | [16 empty] | Rua Raimundo Teixeira Mendes
JC29-7-1 | => | JC29-7-2 | 0.4 |  |  | PA-1 | 32 | 1.013 | 1.1497 | 0.184 | 1.08 | 0.04 | 0.1 | 1.22 | 1.08 | 42.16 | 0 | 0 | 0 | 0 | 0 | 0 | JC29-7-1 | 1.2 | x | 1.2 | 1.013 | 0.04 | 0.15 | 1.2 | 2.2 | 0.92 | 2.43 | 0 | 0 | 0 | 0 | 0 | 0 | JC29-7-1 | => | JC29-7-2 | 0.4 |  |  | 32 | 1.4 | x | 1.4 | 30.6 | 0.1 | 1.08 | 6.19 | 0 | 44.59 | 5.54 | 1.203 | 0 | 2.36 | 0 | 30.5
JC29-7-2 | => | JC29-7-3 | 0.4 |  |  | PA-1 | 30 | 1.3337 | 1.4623 | 0 | 1.4 | 0.04 | 0.1 | 1.54 | 1.08 | 0 | 48.6 | 1.3 | 0 | 0 | 122.4 | 0 | JC29-7-2 | 1.2 | x | 1.2 | 1.3337 | 0.04 | 0.15 | 1.52 | 2.2 | 0.92 | 0 | 3.04 | 0.04 | 0 | 0 | 14.87 | 0 | JC29-7-2 | => | JC29-7-3 | 0.4 |  |  | 30 | 1.4 | x | 1.4 | 28.6 | 0.1 | 1.08 | 5.78 | 0 | 52.98 | 5.18 | 1.5237 | 0 | 2.99 | 0 | 39.03
JC29-7-3 | => | JC29-7-4 | 0.4 |  |  | PA-1 | 38 | 1.4623 | 1.399 | 0 | 1.43 | 0.04 | 0.1 | 1.57 | 1.08 | 0 | 61.56 | 2.87 | 0 | 0 | 157.32 | 0 | JC29-7-3 | 1.2 | x | 1.2 | 1.4623 | 0.04 | 0.15 | 1.65 | 2.2 | 0.92 | 0 | 3.04 | 0.3 | 0 | 0 | 15.82 | 0 | JC29-7-3 | => | JC29-7-4 | 0.4 |  |  | 38 | 1.4 | x | 1.4 | 36.6 | 0.1 | 1.08 | 7.4 | 0 | 67.77 | 6.62 | 1.6523 | 0 | 3.24 | 0 | 50.51
JC29-7-4 | => | JC29-7-5 | 0.4 |  |  | PA-1 | 30 | 1.399 | 1.2244 | 0.2 | 1.31 | 0.04 | 0.1 | 1.45 | 1.08 | 46.98 | 0 | 0 | 0 | 0 | 0 | 0 | JC29-7-4 | 1.2 | x | 1.2 | 1.399 | 0.04 | 0.15 | 1.59 | 2.2 | 0.92 | 0 | 3.04 | 0.18 | 0 | 0 | 15.38 | 0 | JC29-7-4 | => | JC29-7-5 | 0.4 |  |  | 30 | 1.4 | x | 1.4 | 28.6 | 0.1 | 1.08 | 5.78 | 0 | 50.2 | 5.18 | 1.589 | 0 | 3.11 | 0 | 36.13
JC29-7-5 | => | JC29-7-6 | 0.6 |  |  | PA-1 | 13 | 1.4244 | 1.4031 | 0 | 1.41 | 0.06 | 0.12 | 1.59 | 1.32 | 0 | 25.74 | 1.54 | 0 | 0 | 54.34 | 0 | JC29-7-5 | 1.2 | x | 1.2 | 1.4244 | 0.06 | 0.15 | 1.63 | 2.2 | 0.68 | 0 | 2.24 | 0.19 | 0 | 0 | 11.59 | 0 | JC29-7-5 | => | JC29-7-6 | 0.6 |  |  | 13 | 1.4 | x | 1.4 | 11.6 | 0.12 | 1.32 | 3.67 | 0 | 29.71 | 4.72 | 1.6344 | 0 | 3.2 | 0 | 18.12
JC29-7-6 | => | JC29-7-7 | 0.6 |  |  | PA-1 | 24 | 1.4031 | 1.4947 | 0 | 1.45 | 0.06 | 0.12 | 1.63 | 1.32 | 0 | 47.52 | 4.12 | 0 | 0 | 102.24 | 0 | JC29-7-6 | 1.2 | x | 1.2 | 1.4031 | 0.06 | 0.15 | 1.61 | 2.2 | 0.68 | 0 | 2.24 | 0.16 | 0 | 0 | 11.48 | 0 | JC29-7-6 | => | JC29-7-7 | 0.6 |  |  | 24 | 1.4 | x | 1.4 | 22.6 | 0.12 | 1.32 | 7.15 | 0 | 54.04 | 9.2 | 1.6131 | 0 | 3.16 | 0 | 34.53
JC29-7-7 | => | JC29-7 | 0.6 |  |  | PA-1 | 15 | 1.4947 | 1.4 | 0.2 | 1.45 | 0.06 | 0.12 | 1.63 | 1.32 | 0 | 29.7 | 2.57 | 0 | 0 | 63.9 | 0 | JC29-7-7 | 1.2 | x | 1.2 | 1.4947 | 0.06 | 0.15 | 1.7 | 2.2 | 0.68 | 0 | 2.24 | 0.3 | 0 | 0 | 11.97 | 0 | JC29-7-7 | => | JC29-7 | 0.6 |  |  | 15 | 1.4 | x | 1.4 | 13.6 | 0.12 | 1.32 | 4.3 | 0 | 34.81 | 5.54 | 1.7047 | 0 | 3.34 | 0 | 21.63
Rua Vinicio Correa de Araújo | [22 empty] | Rua Vinicio Correa de Araújo | [16 empty] | Rua Vinicio Correa de Araújo
JC29-9-1 | => | JC29-9-2 | 0.4 |  |  | PA-1 | 35 | 1.094 | 1.094 | 0.096 | 1.09 | 0.04 | 0.1 | 1.23 | 1.08 | 46.49 | 0 | 0 | 0 | 0 | 0 | 0 | JC29-9-1 | 1.2 | x | 1.2 | 1.094 | 0.04 | 0.15 | 1.28 | 2.2 | 0.92 | 2.59 | 0 | 0 | 0 | 0 | 0 | 0 | JC29-9-1 | => | JC29-9-2 | 0.4 |  |  | 35 | 1.4 | x | 1.4 | 33.6 | 0.1 | 1.08 | 6.79 | 0 | 49.08 | 6.08 | 1.284 | 0 | 2.52 | 0 | 33.69
JC29-9-2 | => | JC29-9 | 0.4 |  |  | PA-1 | 36 | 1.19 | 1.2002 | 0.4 | 1.2 | 0.04 | 0.1 | 1.34 | 1.08 | 52.1 | 0 | 0 | 0 | 0 | 0 | 0 | JC29-9-2 | 1.2 | x | 1.2 | 1.19 | 0.04 | 0.15 | 1.38 | 2.2 | 0.92 | 2.79 | 0 | 0 | 0 | 0 | 0 | 0 | JC29-9-2 | => | JC29-9 | 0.4 |  |  | 36 | 1.4 | x | 1.4 | 34.6 | 0.1 | 1.08 | 7 | 0 | 54.89 | 6.26 | 1.38 | 0 | 2.7 | 0 | 38.93
Rua República Dominicana | [22 empty] | Rua República Dominicana | [16 empty] | Rua República Dominicana
JC29-11-1 | => | JC29-11-2 | 0.4 |  |  | PA-1 | 35 | 1.076 | 1.076 | 0.076 | 1.08 | 0.04 | 0.1 | 1.22 | 1.08 | 46.12 | 0 | 0 | 0 | 0 | 0 | 0 | JC29-11-1 | 1.2 | x | 1.2 | 1.076 | 0.04 | 0.15 | 1.27 | 2.2 | 0.92 | 2.57 | 0 | 0 | 0 | 0 | 0 | 0 | JC29-11-1 | => | JC29-11-2 | 0.4 |  |  | 35 | 1.4 | x | 1.4 | 33.6 | 0.1 | 1.08 | 6.79 | 0 | 48.69 | 6.08 | 1.266 | 0 | 2.48 | 0 | 33.34
JC29-11-2 | => | JC29-11-3 | 0.4 |  |  | PA-1 | 32 | 1.152 | 1.0766 | 0 | 1.11 | 0.04 | 0.1 | 1.25 | 1.08 | 43.2 | 0 | 0 | 0 | 0 | 0 | 0 | JC29-11-2 | 1.2 | x | 1.2 | 1.152 | 0.04 | 0.15 | 1.34 | 2.2 | 0.92 | 2.71 | 0 | 0 | 0 | 0 | 0 | 0 | JC29-11-2 | => | JC29-11-3 | 0.4 |  |  | 32 | 1.4 | x | 1.4 | 30.6 | 0.1 | 1.08 | 6.19 | 0 | 45.91 | 5.54 | 1.342 | 0 | 2.63 | 0 | 31.55
JC29-11-3 | => | JC29-11 | 0.4 |  |  | PA-1 | 24 | 1.0766 | 1.3041 | 0.4 | 1.19 | 0.04 | 0.1 | 1.33 | 1.08 | 34.47 | 0 | 0 | 0 | 0 | 0 | 0 | JC29-11-3 | 1.2 | x | 1.2 | 1.0766 | 0.04 | 0.15 | 1.27 | 2.2 | 0.92 | 2.57 | 0 | 0 | 0 | 0 | 0 | 0 | JC29-11-3 | => | JC29-11 | 0.4 |  |  | 24 | 1.4 | x | 1.4 | 22.6 | 0.1 | 1.08 | 4.57 | 0 | 37.04 | 4.09 | 1.2666 | 0 | 2.48 | 0 | 25.9
Rua República Dominicana | [22 empty] | Rua República Dominicana | [16 empty] | Rua República Dominicana
JC29-11-A | => | JC29-11 | 0.4 |  |  | PA-2 | 33 | 0.918 | 1.3035 | 0.4 | 1.11 | 0.04 | 0.1 | 1.25 | 1.08 | 44.55 | 0 | 0 | 0 | 0 | 0 | 0 | JC29-11-A | 1.2 | x | 1.2 | 0.918 | 0.04 | 0.15 | 1.11 | 2.2 | 0.92 | 2.25 | 0 | 0 | 0 | 0 | 0 | 0 | JC29-11-A | => | JC29-11 | 0.4 |  |  | 33 | 1.4 | x | 1.4 | 31.6 | 0.1 | 1.08 | 6.39 | 0 | 46.8 | 5.72 | 1.108 | 0 | 2.17 | 0 | 32.52
Rua Cuba | [22 empty] | Rua Cuba | [16 empty] | Rua Cuba
JC29-13-1 | => | JC29-13-2 | 0.4 |  |  | PA-1 | 35 | 1.05 | 1.0722 | 0.072 | 1.06 | 0.04 | 0.1 | 1.2 | 1.08 | 45.36 | 0 | 0 | 0 | 0 | 0 | 0 | JC29-13-1 | 1.2 | x | 1.2 | 1.05 | 0.04 | 0.15 | 1.24 | 2.2 | 0.92 | 2.51 | 0 | 0 | 0 | 0 | 0 | 0 | JC29-13-1 | => | JC29-13-2 | 0.4 |  |  | 35 | 1.4 | x | 1.4 | 33.6 | 0.1 | 1.08 | 6.79 | 0 | 47.87 | 6.08 | 1.24 | 0 | 2.43 | 0 | 32.57
JC29-13-2 | => | JC29-13-3 | 0.4 |  |  | PA-1 | 35 | 1.1442 | 1.1442 | 0 | 1.14 | 0.04 | 0.1 | 1.28 | 1.08 | 48.38 | 0 | 0 | 0 | 0 | 0 | 0 | JC29-13-2 | 1.2 | x | 1.2 | 1.1442 | 0.04 | 0.15 | 1.33 | 2.2 | 0.92 | 2.69 | 0 | 0 | 0 | 0 | 0 | 0 | JC29-13-2 | => | JC29-13-3 | 0.4 |  |  | 35 | 1.4 | x | 1.4 | 33.6 | 0.1 | 1.08 | 6.79 | 0 | 51.07 | 6.08 | 1.3342 | 0 | 2.62 | 0 | 35.58
JC29-13-3 | => | JC29-13-4 | 0.4 |  |  | PA-1 | 35 | 1.1442 | 1.1442 | 0.2 | 1.14 | 0.04 | 0.1 | 1.28 | 1.08 | 48.38 | 0 | 0 | 0 | 0 | 0 | 0 | JC29-13-3 | 1.2 | x | 1.2 | 1.1442 | 0.04 | 0.15 | 1.33 | 2.2 | 0.92 | 2.69 | 0 | 0 | 0 | 0 | 0 | 0 | JC29-13-3 | => | JC29-13-4 | 0.4 |  |  | 35 | 1.4 | x | 1.4 | 33.6 | 0.1 | 1.08 | 6.79 | 0 | 51.07 | 6.08 | 1.3342 | 0 | 2.62 | 0 | 35.58
JC29-13-4 | => | JC29-13-5 | 0.6 |  |  | PA-1 | 33 | 1.3442 | 1.3024 | 0 | 1.32 | 0.06 | 0.12 | 1.5 | 1.32 | 65.34 | 0 | 0 | 0 | 0 | 0 | 0 | JC29-13-4 | 1.2 | x | 1.2 | 1.3442 | 0.06 | 0.15 | 1.55 | 2.2 | 0.68 | 0 | 2.24 | 0.07 | 0 | 0 | 11.15 | 0 | JC29-13-4 | => | JC29-13-5 | 0.6 |  |  | 33 | 1.4 | x | 1.4 | 31.6 | 0.12 | 1.32 | 10 | 0 | 67.65 | 12.87 | 1.5542 | 0 | 3.05 | 0 | 41.73
JC29-13-5 | => | JC29-13 | 0.6 |  |  | PA-1 | 18 | 1.3024 | 1.4121 | 0.45 | 1.36 | 0.06 | 0.12 | 1.54 | 1.32 | 0 | 35.64 | 0.95 | 0 | 0 | 73.44 | 0 | JC29-13-5 | 1.2 | x | 1.2 | 1.3024 | 0.06 | 0.15 | 1.51 | 2.2 | 0.68 | 0 | 2.24 | 0.01 | 0 | 0 | 10.93 | 0 | JC29-13-5 | => | JC29-13 | 0.6 |  |  | 18 | 1.4 | x | 1.4 | 16.6 | 0.12 | 1.32 | 5.25 | 0 | 38.84 | 6.76 | 1.5124 | 0 | 2.96 | 0 | 23.87
Rua Cuba | [22 empty] | Rua Cuba | [16 empty] | Rua Cuba
JC29-13-A | => | JC29-13-B | 0.4 |  |  | PA-2 | 17 | 0.946 | 1.0767 | 0 | 1.01 | 0.04 | 0.1 | 1.15 | 1.08 | 21.11 | 0 | 0 | 0 | 0 | 0 | 0 | JC29-13-A | 1.2 | x | 1.2 | 0.946 | 0.04 | 0.15 | 1.14 | 2.2 | 0.92 | 2.31 | 0 | 0 | 0 | 0 | 0 | 0 | JC29-13-A | => | JC29-13-B | 0.4 |  |  | 17 | 1.4 | x | 1.4 | 15.6 | 0.1 | 1.08 | 3.15 | 0 | 23.42 | 2.82 | 1.136 | 0 | 2.23 | 0 | 15.22
JC29-13-B | => | JC29-13 | 0.4 |  |  | PA-2 | 39 | 1.0767 | 1.2623 | 0.6 | 1.17 | 0.04 | 0.1 | 1.31 | 1.08 | 55.18 | 0 | 0 | 0 | 0 | 0 | 0 | JC29-13-B | 1.2 | x | 1.2 | 1.0767 | 0.04 | 0.15 | 1.27 | 2.2 | 0.92 | 2.57 | 0 | 0 | 0 | 0 | 0 | 0 | JC29-13-B | => | JC29-13 | 0.4 |  |  | 39 | 1.4 | x | 1.4 | 37.6 | 0.1 | 1.08 | 7.6 | 0 | 57.75 | 6.8 | 1.2667 | 0 | 2.48 | 0 | 40.87
Rua Porto Rico | [22 empty] | Rua Porto Rico | [16 empty] | Rua Porto Rico
JC29-15-1 | => | JC29-15-2 | 0.4 |  |  | PA-2 | 30 | 0.971 | 0.9345 | 0.124 | 0.95 | 0.04 | 0.1 | 1.09 | 1.08 | 35.32 | 0 | 0 | 0 | 0 | 0 | 0 | JC29-15-1 | 1.2 | x | 1.2 | 0.971 | 0.04 | 0.15 | 1.16 | 2.2 | 0.92 | 2.35 | 0 | 0 | 0 | 0 | 0 | 0 | JC29-15-1 | => | JC29-15-2 | 0.4 |  |  | 30 | 1.4 | x | 1.4 | 28.6 | 0.1 | 1.08 | 5.78 | 0 | 37.67 | 5.18 | 1.161 | 0 | 2.28 | 0 | 24.43
JC29-15-2 | => | JC29-15-3 | 0.4 |  |  | PA-1 | 29 | 1.0585 | 1.233 | 0 | 1.15 | 0.04 | 0.1 | 1.29 | 1.08 | 40.4 | 0 | 0 | 0 | 0 | 0 | 0 | JC29-15-2 | 1.2 | x | 1.2 | 1.0585 | 0.04 | 0.15 | 1.25 | 2.2 | 0.92 | 2.53 | 0 | 0 | 0 | 0 | 0 | 0 | JC29-15-2 | => | JC29-15-3 | 0.4 |  |  | 29 | 1.4 | x | 1.4 | 27.6 | 0.1 | 1.08 | 5.58 | 0 | 42.93 | 4.99 | 1.2485 | 0 | 2.45 | 0 | 29.91
JC29-15-3 | => | JC29-15-4 | 0.4 |  |  | PA-1 | 35 | 1.233 | 1.113 | 0 | 1.17 | 0.04 | 0.1 | 1.31 | 1.08 | 49.52 | 0 | 0 | 0 | 0 | 0 | 0 | JC29-15-3 | 1.2 | x | 1.2 | 1.233 | 0.04 | 0.15 | 1.42 | 2.2 | 0.92 | 2.87 | 0 | 0 | 0 | 0 | 0 | 0 | JC29-15-3 | => | JC29-15-4 | 0.4 |  |  | 35 | 1.4 | x | 1.4 | 33.6 | 0.1 | 1.08 | 6.79 | 0 | 52.39 | 6.08 | 1.423 | 0 | 2.79 | 0 | 36.73
JC29-15-4 | => | JC29-15 | 0.4 |  |  | PA-1 | 37 | 1.113 | 1.0778 | 0.6 | 1.1 | 0.04 | 0.1 | 1.24 | 1.08 | 49.55 | 0 | 0 | 0 | 0 | 0 | 0 | JC29-15-4 | 1.2 | x | 1.2 | 1.113 | 0.04 | 0.15 | 1.3 | 2.2 | 0.92 | 2.63 | 0 | 0 | 0 | 0 | 0 | 0 | JC29-15-4 | => | JC29-15 | 0.4 |  |  | 37 | 1.4 | x | 1.4 | 35.6 | 0.1 | 1.08 | 7.2 | 0 | 52.18 | 6.44 | 1.303 | 0 | 2.55 | 0 | 35.99
Rua Porto Rico | [22 empty] | Rua Porto Rico | [16 empty] | Rua Porto Rico
JC29-15-A | => | JC29-15 | 0.4 |  |  | PA-1 | 40 | 1 | 1.0777 | 0.6 | 1.04 | 0.04 | 0.1 | 1.18 | 1.08 | 50.98 | 0 | 0 | 0 | 0 | 0 | 0 | JC29-15-A | 1.2 | x | 1.2 | 1 | 0.04 | 0.15 | 1.19 | 2.2 | 0.92 | 2.41 | 0 | 0 | 0 | 0 | 0 | 0 | JC29-15-A | => | JC29-15 | 0.4 |  |  | 40 | 1.4 | x | 1.4 | 38.6 | 0.1 | 1.08 | 7.8 | 0 | 53.39 | 6.98 | 1.19 | 0 | 2.33 | 0 | 36.28
Rua Francisco Nascimento | [22 empty] | Rua Francisco Nascimento | [16 empty] | Rua Francisco Nascimento
JC29-17-1 | => | JC29-17-2 | 0.4 |  |  | PA-1 | 35 | 1 | 1.0292 | 0.092 | 1.01 | 0.04 | 0.1 | 1.15 | 1.08 | 43.47 | 0 | 0 | 0 | 0 | 0 | 0 | JC29-17-1 | 1.2 | x | 1.2 | 1 | 0.04 | 0.15 | 1.19 | 2.2 | 0.92 | 2.41 | 0 | 0 | 0 | 0 | 0 | 0 | JC29-17-1 | => | JC29-17-2 | 0.4 |  |  | 35 | 1.4 | x | 1.4 | 33.6 | 0.1 | 1.08 | 6.79 | 0 | 45.88 | 6.08 | 1.19 | 0 | 2.33 | 0 | 30.68
JC29-17-2 | => | JC29-17-3 | 0.4 |  |  | PA-1 | 30 | 1.1212 | 1.1212 | 0.22 | 1.12 | 0.04 | 0.1 | 1.26 | 1.08 | 40.82 | 0 | 0 | 0 | 0 | 0 | 0 | JC29-17-2 | 1.2 | x | 1.2 | 1.1212 | 0.04 | 0.15 | 1.31 | 2.2 | 0.92 | 2.65 | 0 | 0 | 0 | 0 | 0 | 0 | JC29-17-2 | => | JC29-17-3 | 0.4 |  |  | 30 | 1.4 | x | 1.4 | 28.6 | 0.1 | 1.08 | 5.78 | 0 | 43.47 | 5.18 | 1.3112 | 0 | 2.57 | 0 | 29.94
JC29-17-3 | => | JC29-17-4 | 0.6 |  |  | PA-1 | 22 | 1.3412 | 1.4367 | 0 | 1.39 | 0.06 | 0.12 | 1.57 | 1.32 | 0 | 43.56 | 2.03 | 0 | 0 | 91.08 | 0 | JC29-17-3 | 1.2 | x | 1.2 | 1.3412 | 0.06 | 0.15 | 1.55 | 2.2 | 0.68 | 0 | 2.24 | 0.07 | 0 | 0 | 11.15 | 0 | JC29-17-3 | => | JC29-17-4 | 0.6 |  |  | 22 | 1.4 | x | 1.4 | 20.6 | 0.12 | 1.32 | 6.52 | 0 | 47.9 | 8.39 | 1.5512 | 0 | 3.04 | 0 | 29.95
JC29-17-4 | => | JC29-17-5 | 0.6 |  |  | PA-2 | 32 | 1.4367 | 1.2864 | 0 | 1.36 | 0.06 | 0.12 | 1.54 | 1.32 | 0 | 63.36 | 1.69 | 0 | 0 | 130.56 | 0 | JC29-17-4 | 1.2 | x | 1.2 | 1.4367 | 0.06 | 0.15 | 1.65 | 2.2 | 0.68 | 0 | 2.24 | 0.22 | 0 | 0 | 11.7 | 0 | JC29-17-4 | => | JC29-17-5 | 0.6 |  |  | 32 | 1.4 | x | 1.4 | 30.6 | 0.12 | 1.32 | 9.68 | 0 | 67.51 | 12.46 | 1.6467 | 0 | 3.23 | 0 | 42.14
JC29-17-5 | => | JC29-17 | 0.6 |  |  | PA-2 | 32 | 1.2864 | 1.1989 | 0.6 | 1.24 | 0.06 | 0.12 | 1.42 | 1.32 | 59.98 | 0 | 0 | 0 | 0 | 0 | 0 | JC29-17-5 | 1.2 | x | 1.2 | 1.2864 | 0.06 | 0.15 | 1.5 | 2.2 | 0.68 | 2.24 | 0 | 0 | 0 | 0 | 0 | 0 | JC29-17-5 | => | JC29-17 | 0.6 |  |  | 32 | 1.4 | x | 1.4 | 30.6 | 0.12 | 1.32 | 9.68 | 0 | 62.22 | 12.46 | 1.4964 | 0 | 2.93 | 0 | 37.15
Rua Francisco Nascimento | [22 empty] | Rua Francisco Nascimento | [16 empty] | Rua Francisco Nascimento
JC29-17-A | => | JC29-17-B | 0.4 |  |  | PA-2 | 40 | 0.84 | 0.9134 | 0.092 | 0.88 | 0.04 | 0.1 | 1.02 | 1.08 | 44.06 | 0 | 0 | 0 | 0 | 0 | 0 | JC29-17-A | 1.2 | x | 1.2 | 0.84 | 0.04 | 0.15 | 1.03 | 2.2 | 0.92 | 2.08 | 0 | 0 | 0 | 0 | 0 | 0 | JC29-17-A | => | JC29-17-B | 0.4 |  |  | 40 | 1.4 | x | 1.4 | 38.6 | 0.1 | 1.08 | 7.8 | 0 | 46.14 | 6.98 | 1.03 | 0 | 2.02 | 0 | 29.34
JC29-17-B | => | JC29-17 | 0.4 |  |  | PA-1 | 39 | 1.0054 | 0.999 | 0.8 | 1 | 0.04 | 0.1 | 1.14 | 1.08 | 48.02 | 0 | 0 | 0 | 0 | 0 | 0 | JC29-17-B | 1.2 | x | 1.2 | 1.0054 | 0.04 | 0.15 | 1.2 | 2.2 | 0.92 | 2.43 | 0 | 0 | 0 | 0 | 0 | 0 | JC29-17-B | => | JC29-17 | 0.4 |  |  | 39 | 1.4 | x | 1.4 | 37.6 | 0.1 | 1.08 | 7.6 | 0 | 50.45 | 6.8 | 1.1954 | 0 | 2.34 | 0 | 33.71
Rua Tenor Roberto Calheiros de Miranda | [22 empty] | Rua Tenor Roberto Calheiros de Miranda | [16 empty] | Rua Tenor Roberto Calheiros de Miranda
JC29-19-1 | => | JC29-19-2 | 0.4 |  |  | PA-2 | 35 | 0.81 | 0.81 | 0.12 | 0.81 | 0.04 | 0.1 | 0.95 | 1.08 | 35.91 | 0 | 0 | 0 | 0 | 0 | 0 | JC29-19-1 | 1.2 | x | 1.2 | 0.81 | 0.04 | 0.15 | 1 | 2.2 | 0.92 | 2.02 | 0 | 0 | 0 | 0 | 0 | 0 | JC29-19-1 | => | JC29-19-2 | 0.4 |  |  | 35 | 1.4 | x | 1.4 | 33.6 | 0.1 | 1.08 | 6.79 | 0 | 37.93 | 6.08 | 1 | 0 | 1.96 | 0 | 23.1
JC29-19-2 | => | JC29-19-3 | 0.4 |  |  | PA-2 | 35 | 0.93 | 0.895 | 0 | 0.91 | 0.04 | 0.1 | 1.05 | 1.08 | 39.69 | 0 | 0 | 0 | 0 | 0 | 0 | JC29-19-2 | 1.2 | x | 1.2 | 0.93 | 0.04 | 0.15 | 1.12 | 2.2 | 0.92 | 2.27 | 0 | 0 | 0 | 0 | 0 | 0 | JC29-19-2 | => | JC29-19-3 | 0.4 |  |  | 35 | 1.4 | x | 1.4 | 33.6 | 0.1 | 1.08 | 6.79 | 0 | 41.96 | 6.08 | 1.12 | 0 | 2.2 | 0 | 26.89
JC29-19-3 | => | JC29-19-4 | 0.4 |  |  | PA-2 | 27 | 0.895 | 0.8647 | 0.2 | 0.88 | 0.04 | 0.1 | 1.02 | 1.08 | 29.74 | 0 | 0 | 0 | 0 | 0 | 0 | JC29-19-3 | 1.2 | x | 1.2 | 0.895 | 0.04 | 0.15 | 1.09 | 2.2 | 0.92 | 2.21 | 0 | 0 | 0 | 0 | 0 | 0 | JC29-19-3 | => | JC29-19-4 | 0.4 |  |  | 27 | 1.4 | x | 1.4 | 25.6 | 0.1 | 1.08 | 5.18 | 0 | 31.95 | 4.63 | 1.085 | 0 | 2.13 | 0 | 20.01
JC29-19-4 | => | JC29-19-5 | 0.6 |  |  | PA-2 | 30 | 1.0647 | 1.2815 | 0 | 1.17 | 0.06 | 0.12 | 1.35 | 1.32 | 53.46 | 0 | 0 | 0 | 0 | 0 | 0 | JC29-19-4 | 1.2 | x | 1.2 | 1.0647 | 0.06 | 0.15 | 1.27 | 2.2 | 0.68 | 1.9 | 0 | 0 | 0 | 0 | 0 | 0 | JC29-19-4 | => | JC29-19-5 | 0.6 |  |  | 30 | 1.4 | x | 1.4 | 28.6 | 0.12 | 1.32 | 9.05 | 0 | 55.36 | 11.64 | 1.2747 | 0 | 2.5 | 0 | 32.17
JC29-19-5 | => | JC29-19 | 0.6 |  |  | PA-2 | 35 | 1.2815 | 1.1292 | 0.657 | 1.21 | 0.06 | 0.12 | 1.39 | 1.32 | 64.22 | 0 | 0 | 0 | 0 | 0 | 0 | JC29-19-5 | 1.2 | x | 1.2 | 1.2815 | 0.06 | 0.15 | 1.49 | 2.2 | 0.68 | 2.23 | 0 | 0 | 0 | 0 | 0 | 0 | JC29-19-5 | => | JC29-19 | 0.6 |  |  | 35 | 1.4 | x | 1.4 | 33.6 | 0.12 | 1.32 | 10.63 | 0 | 66.45 | 13.68 | 1.4915 | 0 | 2.92 | 0 | 39.22
Rua Tenor Roberto Calheiros de Miranda | [22 empty] | Rua Tenor Roberto Calheiros de Miranda | [16 empty] | Rua Tenor Roberto Calheiros de Miranda
JC29-19-A | => | JC29-19 | 0.4 |  |  | PA-2 | 34 | 0.958 | 0.986 | 0.8 | 0.97 | 0.04 | 0.1 | 1.11 | 1.08 | 40.76 | 0 | 0 | 0 | 0 | 0 | 0 | JC29-19-A | 1.2 | x | 1.2 | 0.958 | 0.04 | 0.15 | 1.15 | 2.2 | 0.92 | 2.33 | 0 | 0 | 0 | 0 | 0 | 0 | JC29-19-A | => | JC29-19 | 0.4 |  |  | 34 | 1.4 | x | 1.4 | 32.6 | 0.1 | 1.08 | 6.59 | 0 | 43.09 | 5.9 | 1.148 | 0 | 2.25 | 0 | 28.35
Rua Edyr Backer | [22 empty] | Rua Edyr Backer | [16 empty] | Rua Edyr Backer
JC29-21-1 | => | JC29-21-2 | 0.4 |  |  | PA-2 | 30 | 0.838 | 0.838 | 0.12 | 0.84 | 0.04 | 0.1 | 0.98 | 1.08 | 31.75 | 0 | 0 | 0 | 0 | 0 | 0 | JC29-21-1 | 1.2 | x | 1.2 | 0.838 | 0.04 | 0.15 | 1.03 | 2.2 | 0.92 | 2.08 | 0 | 0 | 0 | 0 | 0 | 0 | JC29-21-1 | => | JC29-21-2 | 0.4 |  |  | 30 | 1.4 | x | 1.4 | 28.6 | 0.1 | 1.08 | 5.78 | 0 | 33.83 | 5.18 | 1.028 | 0 | 2.01 | 0 | 20.86
JC29-21-2 | => | JC29-21-3 | 0.4 |  |  | PA-2 | 30 | 0.958 | 0.8884 | 0.2 | 0.92 | 0.04 | 0.1 | 1.06 | 1.08 | 34.34 | 0 | 0 | 0 | 0 | 0 | 0 | JC29-21-2 | 1.2 | x | 1.2 | 0.958 | 0.04 | 0.15 | 1.15 | 2.2 | 0.92 | 2.33 | 0 | 0 | 0 | 0 | 0 | 0 | JC29-21-2 | => | JC29-21-3 | 0.4 |  |  | 30 | 1.4 | x | 1.4 | 28.6 | 0.1 | 1.08 | 5.78 | 0 | 36.67 | 5.18 | 1.148 | 0 | 2.25 | 0 | 23.46
JC29-21-3 | => | JC29-21-4 | 0.6 |  |  | PA-2 | 38 | 1.0884 | 1.2261 | 0 | 1.16 | 0.06 | 0.12 | 1.34 | 1.32 | 67.21 | 0 | 0 | 0 | 0 | 0 | 0 | JC29-21-3 | 1.2 | x | 1.2 | 1.0884 | 0.06 | 0.15 | 1.3 | 2.2 | 0.68 | 1.94 | 0 | 0 | 0 | 0 | 0 | 0 | JC29-21-3 | => | JC29-21-4 | 0.6 |  |  | 38 | 1.4 | x | 1.4 | 36.6 | 0.12 | 1.32 | 11.58 | 0 | 69.15 | 14.9 | 1.2984 | 0 | 2.54 | 0 | 40.13
JC29-21-4 | => | JC29-21 | 0.6 |  |  | PA-2 | 38 | 1.2261 | 1.2001 | 0.6 | 1.21 | 0.06 | 0.12 | 1.39 | 1.32 | 69.72 | 0 | 0 | 0 | 0 | 0 | 0 | JC29-21-4 | 1.2 | x | 1.2 | 1.2261 | 0.06 | 0.15 | 1.44 | 2.2 | 0.68 | 2.15 | 0 | 0 | 0 | 0 | 0 | 0 | JC29-21-4 | => | JC29-21 | 0.6 |  |  | 38 | 1.4 | x | 1.4 | 36.6 | 0.12 | 1.32 | 11.58 | 0 | 71.87 | 14.9 | 1.4361 | 0 | 2.81 | 0 | 42.58
Rua Esther Alexandre Andrade | [22 empty] | Rua Esther Alexandre Andrade | [16 empty] | Rua Esther Alexandre Andrade
JC29-23-1 | => | JC29-23-2 | 0.4 |  |  | PA-2 | 35 | 0.977 | 0.9735 | 0.072 | 0.98 | 0.04 | 0.1 | 1.12 | 1.08 | 42.34 | 0 | 0 | 0 | 0 | 0 | 0 | JC29-23-1 | 1.2 | x | 1.2 | 0.977 | 0.04 | 0.15 | 1.17 | 2.2 | 0.92 | 2.37 | 0 | 0 | 0 | 0 | 0 | 0 | JC29-23-1 | => | JC29-23-2 | 0.4 |  |  | 35 | 1.4 | x | 1.4 | 33.6 | 0.1 | 1.08 | 6.79 | 0 | 44.71 | 6.08 | 1.167 | 0 | 2.29 | 0 | 29.55
JC29-23-2 | => | JC29-23 | 0.4 |  |  | PA-2 | 31 | 1.0455 | 1.0284 | 0.8 | 1.04 | 0.04 | 0.1 | 1.18 | 1.08 | 39.51 | 0 | 0 | 0 | 0 | 0 | 0 | JC29-23-2 | 1.2 | x | 1.2 | 1.0455 | 0.04 | 0.15 | 1.24 | 2.2 | 0.92 | 2.51 | 0 | 0 | 0 | 0 | 0 | 0 | JC29-23-2 | => | JC29-23 | 0.4 |  |  | 31 | 1.4 | x | 1.4 | 29.6 | 0.1 | 1.08 | 5.99 | 0 | 42.02 | 5.36 | 1.2355 | 0 | 2.42 | 0 | 28.25
Rua João Paulo II ==> Avenida Pilsen | [22 empty] | Rua João Paulo II ==> Avenida Pilsen | [16 empty] | Rua João Paulo II ==> Avenida Pilsen
JC29-1 | => | JC29-2 | 0.4 |  |  | PA-1 | 40 | 1.1 | 1.1 | 0.068 | 1.1 | 0.04 | 0.1 | 1.24 | 1.08 | 53.57 | 0 | 0 | 0 | 0 | 0 | 0 | JC29-1 | 1.2 | x | 1.2 | 1.1 | 0.04 | 0.15 | 1.29 | 2.2 | 0.92 | 2.61 | 0 | 0 | 0 | 0 | 0 | 0 | JC29-1 | => | JC29-2 | 0.4 |  |  | 40 | 1.4 | x | 1.4 | 38.6 | 0.1 | 1.08 | 7.8 | 0 | 56.18 | 6.98 | 1.29 | 0 | 2.53 | 0 | 38.87
JC29-2 | => | JC29-3 | 0.4 |  |  | PA-1 | 38 | 1.168 | 1.0886 | 0 | 1.13 | 0.04 | 0.1 | 1.27 | 1.08 | 52.12 | 0 | 0 | 0 | 0 | 0 | 0 | JC29-2 | 1.2 | x | 1.2 | 1.168 | 0.04 | 0.15 | 1.36 | 2.2 | 0.92 | 2.75 | 0 | 0 | 0 | 0 | 0 | 0 | JC29-2 | => | JC29-3 | 0.4 |  |  | 38 | 1.4 | x | 1.4 | 36.6 | 0.1 | 1.08 | 7.4 | 0 | 54.87 | 6.62 | 1.358 | 0 | 2.66 | 0 | 38.19
JC29-3 | => | JC29-4 | 0.4 |  |  | PA-1 | 40 | 1.0886 | 1.0886 | 0.32 | 1.09 | 0.04 | 0.1 | 1.23 | 1.08 | 53.14 | 0 | 0 | 0 | 0 | 0 | 0 | JC29-3 | 1.2 | x | 1.2 | 1.0886 | 0.04 | 0.15 | 1.28 | 2.2 | 0.92 | 2.59 | 0 | 0 | 0 | 0 | 0 | 0 | JC29-3 | => | JC29-4 | 0.4 |  |  | 40 | 1.4 | x | 1.4 | 38.6 | 0.1 | 1.08 | 7.8 | 0 | 55.73 | 6.98 | 1.2786 | 0 | 2.51 | 0 | 38.44
JC29-4 | => | JC29-5 | 0.6 |  |  | PA-1 | 33 | 1.4086 | 1.3 | 0.108 | 1.35 | 0.06 | 0.12 | 1.53 | 1.32 | 0 | 65.34 | 1.31 | 0 | 0 | 133.98 | 0 | JC29-4 | 1.2 | x | 1.2 | 1.4086 | 0.06 | 0.15 | 1.62 | 2.2 | 0.68 | 0 | 2.24 | 0.18 | 0 | 0 | 11.53 | 0 | JC29-4 | => | JC29-5 | 0.6 |  |  | 33 | 1.4 | x | 1.4 | 31.6 | 0.12 | 1.32 | 10 | 0 | 69.07 | 12.87 | 1.6186 | 0 | 3.17 | 0 | 43.03
JC29-5 | => | JC29-6 | 0.6 |  |  | PA-1 | 35 | 1.408 | 1.408 | 0 | 1.41 | 0.06 | 0.12 | 1.59 | 1.32 | 0 | 69.3 | 4.16 | 0 | 0 | 146.3 | 0 | JC29-5 | 1.2 | x | 1.2 | 1.408 | 0.06 | 0.15 | 1.62 | 2.2 | 0.68 | 0 | 2.24 | 0.18 | 0 | 0 | 11.53 | 0 | JC29-5 | => | JC29-6 | 0.6 |  |  | 35 | 1.4 | x | 1.4 | 33.6 | 0.12 | 1.32 | 10.63 | 0 | 75.88 | 13.68 | 1.618 | 0 | 3.17 | 0 | 48.4
JC29-6 | => | JC29-7 | 0.6 |  |  | PA-1 | 35 | 1.408 | 1.4 | 0.2 | 1.4 | 0.06 | 0.12 | 1.58 | 1.32 | 0 | 69.3 | 3.7 | 0 | 0 | 145.6 | 0 | JC29-6 | 1.2 | x | 1.2 | 1.408 | 0.06 | 0.15 | 1.62 | 2.2 | 0.68 | 0 | 2.24 | 0.18 | 0 | 0 | 11.53 | 0 | JC29-6 | => | JC29-7 | 0.6 |  |  | 35 | 1.4 | x | 1.4 | 33.6 | 0.12 | 1.32 | 10.63 | 0 | 75.42 | 13.68 | 1.618 | 0 | 3.17 | 0 | 47.94
JC29-7 | => | JC29-8 | 0.8 |  |  | PA-1 | 35 | 1.6 | 1.6196 | 0 | 1.61 | 0.08 | 0.16 | 1.85 | 1.56 | 0 | 81.9 | 19.11 | 0 | 0 | 164.5 | 0 | JC29-7 | 1.3 | x | 1.3 | 1.6 | 0.08 | 0.15 | 1.83 | 2.3 | 0.74 | 0 | 2.55 | 0.56 | 0 | 0 | 13.79 | 0 | JC29-7 | => | JC29-8 | 0.8 |  |  | 35 | 1.5 | x | 1.5 | 33.5 | 0.16 | 1.56 | 16.16 | 0 | 104.12 | 24.25 | 1.83 | 0 | 4.12 | 0 | 59.59
JC29-8 | => | JC29-9 | 0.8 |  |  | PA-1 | 36 | 1.6196 | 1.6 | 0 | 1.61 | 0.08 | 0.16 | 1.85 | 1.56 | 0 | 84.24 | 19.66 | 0 | 0 | 169.2 | 0 | JC29-8 | 1.3 | x | 1.3 | 1.6196 | 0.08 | 0.15 | 1.85 | 2.3 | 0.74 | 0 | 2.55 | 0.6 | 0 | 0 | 13.91 | 0 | JC29-8 | => | JC29-9 | 0.8 |  |  | 36 | 1.5 | x | 1.5 | 34.5 | 0.16 | 1.56 | 16.65 | 0 | 107.05 | 24.97 | 1.8496 | 0 | 4.16 | 0 | 61.27
JC29-9 | => | JC29-10 | 0.8 |  |  | PA-1 | 35 | 1.6 | 1.6 | 0 | 1.6 | 0.08 | 0.16 | 1.84 | 1.56 | 0 | 81.9 | 18.56 | 0 | 0 | 163.8 | 0 | JC29-9 | 1.3 | x | 1.3 | 1.6 | 0.08 | 0.15 | 1.83 | 2.3 | 0.74 | 0 | 2.55 | 0.56 | 0 | 0 | 13.79 | 0 | JC29-9 | => | JC29-10 | 0.8 |  |  | 35 | 1.5 | x | 1.5 | 33.5 | 0.16 | 1.56 | 16.16 | 0 | 103.57 | 24.25 | 1.83 | 0 | 4.12 | 0 | 59.04
JC29-10 | => | JC29-11 | 0.8 |  |  | PA-1 | 35 | 1.6 | 1.6 | 0.104 | 1.6 | 0.08 | 0.16 | 1.84 | 1.56 | 0 | 81.9 | 18.56 | 0 | 0 | 163.8 | 0 | JC29-10 | 1.3 | x | 1.3 | 1.6 | 0.08 | 0.15 | 1.83 | 2.3 | 0.74 | 0 | 2.55 | 0.56 | 0 | 0 | 13.79 | 0 | JC29-10 | => | JC29-11 | 0.8 |  |  | 35 | 1.5 | x | 1.5 | 33.5 | 0.16 | 1.56 | 16.16 | 0 | 103.57 | 24.25 | 1.83 | 0 | 4.12 | 0 | 59.04
JC29-11 | => | JC29-12 | 0.8 |  |  | PA-1 | 35 | 1.704 | 1.6751 | 0 | 1.69 | 0.08 | 0.16 | 1.93 | 1.56 | 0 | 81.9 | 23.48 | 0 | 0 | 170.1 | 0 | JC29-11 | 1.3 | x | 1.3 | 1.704 | 0.08 | 0.15 | 1.93 | 2.3 | 0.74 | 0 | 2.55 | 0.73 | 0 | 0 | 14.39 | 0 | JC29-11 | => | JC29-12 | 0.8 |  |  | 35 | 1.5 | x | 1.5 | 33.5 | 0.16 | 1.56 | 16.16 | 0 | 108.66 | 24.25 | 1.934 | 0 | 4.35 | 0 | 63.9
JC29-12 | => | JC29-13 | 0.8 |  |  | PA-1 | 35 | 1.6751 | 1.6621 | 0.2 | 1.67 | 0.08 | 0.16 | 1.91 | 1.56 | 0 | 81.9 | 22.39 | 0 | 0 | 168.7 | 0 | JC29-12 | 1.3 | x | 1.3 | 1.6751 | 0.08 | 0.15 | 1.91 | 2.3 | 0.74 | 0 | 2.55 | 0.7 | 0 | 0 | 14.27 | 0 | JC29-12 | => | JC29-13 | 0.8 |  |  | 35 | 1.5 | x | 1.5 | 33.5 | 0.16 | 1.56 | 16.16 | 0 | 107.54 | 24.25 | 1.9051 | 0 | 4.29 | 0 | 62.84
JC29-13 | => | JC29-14 | 1 |  |  | PA-2 | 35 | 1.8621 | 1.7894 | 0 | 1.83 | 0.1 | 0.2 | 2.13 | 1.9 | 0 | 99.75 | 41.9 | 0 | 0 | 184.1 | 0 | JC29-13 | 1.5 | x | 1.5 | 1.8621 | 0.1 | 0.15 | 2.11 | 2.5 | 0.7 | 0 | 2.63 | 1.07 | 0 | 0 | 14.62 | 0 | JC29-13 | => | JC29-14 | 1 |  |  | 35 | 1.7 | x | 1.7 | 33.3 | 0.2 | 1.9 | 24.27 | 0 | 145.35 | 37.66 | 2.1121 | 0 | 6.1 | 0 | 77.32
JC29-14 | => | JC29-15 | 1 |  |  | PA-2 | 35 | 1.7894 | 1.678 | 0 | 1.73 | 0.1 | 0.2 | 2.03 | 1.9 | 0 | 99.75 | 35.25 | 0 | 0 | 177.1 | 0 | JC29-14 | 1.5 | x | 1.5 | 1.7894 | 0.1 | 0.15 | 2.04 | 2.5 | 0.7 | 0 | 2.63 | 0.95 | 0 | 0 | 14.22 | 0 | JC29-14 | => | JC29-15 | 1 |  |  | 35 | 1.7 | x | 1.7 | 33.3 | 0.2 | 1.9 | 24.27 | 0 | 138.58 | 37.66 | 2.0394 | 0 | 5.89 | 0 | 70.76
JC29-15 | => | JC29-16 | 1 |  |  | PA-2 | 37 | 1.678 | 1.599 | 0 | 1.64 | 0.1 | 0.2 | 1.94 | 1.8 | 0 | 99.9 | 29.3 | 0 | 0 | 180.56 | 0 | JC29-15 | 1.5 | x | 1.5 | 1.678 | 0.1 | 0.15 | 1.93 | 2.5 | 0.7 | 0 | 2.63 | 0.75 | 0 | 0 | 13.61 | 0 | JC29-15 | => | JC29-16 | 1 |  |  | 37 | 1.7 | x | 1.7 | 35.3 | 0.2 | 1.8 | 23.97 | 0 | 132.58 | 39.92 | 1.928 | 0 | 5.57 | 0 | 63.12
JC29-16 | => | JC29-17 | 1 |  |  | PA-2 | 33 | 1.599 | 1.599 | 0.2 | 1.6 | 0.1 | 0.2 | 1.9 | 1.8 | 0 | 89.1 | 23.76 | 0 | 0 | 158.4 | 0 | JC29-16 | 1.5 | x | 1.5 | 1.599 | 0.1 | 0.15 | 1.85 | 2.5 | 0.7 | 0 | 2.63 | 0.61 | 0 | 0 | 13.16 | 0 | JC29-16 | => | JC29-17 | 1 |  |  | 33 | 1.7 | x | 1.7 | 31.3 | 0.2 | 1.8 | 21.25 | 0 | 116.1 | 35.4 | 1.849 | 0 | 5.34 | 0 | 54.11
JC29-17 | => | JC29-18 | 1.2 |  |  | PA-2 | 35 | 1.799 | 1.8013 | 0 | 1.8 | 0.12 | 0.24 | 2.16 | 2.14 | 0 | 112.35 | 49.43 | 0 | 0 | 186.2 | 0 | JC29-17 | 1.7 | x | 1.7 | 1.799 | 0.12 | 0.15 | 2.07 | 2.7 | 0.66 | 0 | 2.67 | 1.02 | 0 | 0 | 13.57 | 0 | JC29-17 | => | JC29-18 | 1.2 |  |  | 35 | 1.9 | x | 1.9 | 33.1 | 0.24 | 2.14 | 31.96 | 0 | 165.47 | 53.91 | 2.069 | 0 | 7.47 | 0 | 72.13
JC29-18 | => | JC29-19 | 1.2 |  |  | PA-2 | 35 | 1.8013 | 1.786 | 0 | 1.79 | 0.12 | 0.24 | 2.15 | 2.14 | 0 | 112.35 | 48.69 | 0 | 0 | 185.5 | 0 | JC29-18 | 1.7 | x | 1.7 | 1.8013 | 0.12 | 0.15 | 2.07 | 2.7 | 0.66 | 0 | 2.67 | 1.02 | 0 | 0 | 13.57 | 0 | JC29-18 | => | JC29-19 | 1.2 |  |  | 35 | 1.9 | x | 1.9 | 33.1 | 0.24 | 2.14 | 31.96 | 0 | 164.73 | 53.91 | 2.0713 | 0 | 7.48 | 0 | 71.38
JC29-19 | => | JC29-20 | 1.2 |  |  | PA-2 | 35 | 1.786 | 1.7917 | 0 | 1.79 | 0.12 | 0.24 | 2.15 | 2.14 | 0 | 112.35 | 48.69 | 0 | 0 | 185.5 | 0 | JC29-19 | 1.7 | x | 1.7 | 1.786 | 0.12 | 0.15 | 2.06 | 2.7 | 0.66 | 0 | 2.67 | 1 | 0 | 0 | 13.52 | 0 | JC29-19 | => | JC29-20 | 1.2 |  |  | 35 | 1.9 | x | 1.9 | 33.1 | 0.24 | 2.14 | 31.96 | 0 | 164.71 | 53.91 | 2.056 | 0 | 7.42 | 0 | 71.42
JC29-20 | => | JC29-21 | 1.2 |  |  | PA-2 | 35 | 1.7917 | 1.8003 | 0 | 1.8 | 0.12 | 0.24 | 2.16 | 2.14 | 0 | 112.35 | 49.43 | 0 | 0 | 186.2 | 0 | JC29-20 | 1.7 | x | 1.7 | 1.7917 | 0.12 | 0.15 | 2.06 | 2.7 | 0.66 | 0 | 2.67 | 1 | 0 | 0 | 13.52 | 0 | JC29-20 | => | JC29-21 | 1.2 |  |  | 35 | 1.9 | x | 1.9 | 33.1 | 0.24 | 2.14 | 31.96 | 0 | 165.45 | 53.91 | 2.0617 | 0 | 7.44 | 0 | 72.14
JC29-21 | => | JC29-22 | 1.2 |  |  | PA-2 | 35 | 1.8003 | 1.8083 | 0 | 1.8 | 0.12 | 0.24 | 2.16 | 2.14 | 0 | 112.35 | 49.43 | 0 | 0 | 186.2 | 0 | JC29-21 | 1.7 | x | 1.7 | 1.8003 | 0.12 | 0.15 | 2.07 | 2.7 | 0.66 | 0 | 2.67 | 1.02 | 0 | 0 | 13.57 | 0 | JC29-21 | => | JC29-22 | 1.2 |  |  | 35 | 1.9 | x | 1.9 | 33.1 | 0.24 | 2.14 | 31.96 | 0 | 165.47 | 53.91 | 2.0703 | 0 | 7.47 | 0 | 72.13
JC29-22 | => | JC29-23 | 1.2 |  |  | PA-2 | 35 | 1.8083 | 1.8284 | 0 | 1.82 | 0.12 | 0.24 | 2.18 | 2.14 | 0 | 112.35 | 50.93 | 0 | 0 | 187.6 | 0 | JC29-22 | 1.7 | x | 1.7 | 1.8083 | 0.12 | 0.15 | 2.08 | 2.7 | 0.66 | 0 | 2.67 | 1.03 | 0 | 0 | 13.62 | 0 | JC29-22 | => | JC29-23 | 1.2 |  |  | 35 | 1.9 | x | 1.9 | 33.1 | 0.24 | 2.14 | 31.96 | 0 | 166.98 | 53.91 | 2.0783 | 0 | 7.5 | 0 | 73.61
JC29-23 | => | JC29 | 1.2 |  |  | PA-2 | 17 | 1.8284 | 1.9374 | 0 | 1.88 | 0.12 | 0.24 | 2.24 | 2.14 | 0 | 54.57 | 26.92 | 0 | 0 | 93.16 | 0 | JC29-23 | 1.7 | x | 1.7 | 1.8284 | 0.12 | 0.15 | 2.1 | 2.7 | 0.66 | 0 | 2.67 | 1.07 | 0 | 0 | 13.73 | 0 | JC29-23 | => | JC29 | 1.2 |  |  | 17 | 1.9 | x | 1.9 | 15.1 | 0.24 | 2.14 | 14.58 | 0 | 85.23 | 24.59 | 2.0984 | 0 | 7.58 | 0 | 38.48
Rua Rubem Assim bonfim | [22 empty] | Rua Rubem Assim bonfim | [16 empty] | Rua Rubem Assim bonfim
JC31-1 | => | JC31-2 | 0.4 |  |  | PA-2 | 40 | 0.907 | 1.031 | 0.132 | 0.97 | 0.04 | 0.1 | 1.11 | 1.08 | 47.95 | 0 | 0 | 0 | 0 | 0 | 0 | JC31-1 | 1.2 | x | 1.2 | 0.907 | 0.04 | 0.15 | 1.1 | 2.2 | 0.92 | 2.23 | 0 | 0 | 0 | 0 | 0 | 0 | JC31-1 | => | JC31-2 | 0.4 |  |  | 40 | 1.4 | x | 1.4 | 38.6 | 0.1 | 1.08 | 7.8 | 0 | 50.18 | 6.98 | 1.097 | 0 | 2.15 | 0 | 33.25
JC31-2 | => | JC31-3 | 0.4 |  |  | PA-2 | 40 | 1.163 | 1.123 | 0.2 | 1.14 | 0.04 | 0.1 | 1.28 | 1.08 | 55.3 | 0 | 0 | 0 | 0 | 0 | 0 | JC31-2 | 1.2 | x | 1.2 | 1.163 | 0.04 | 0.15 | 1.35 | 2.2 | 0.92 | 2.73 | 0 | 0 | 0 | 0 | 0 | 0 | JC31-2 | => | JC31-3 | 0.4 |  |  | 40 | 1.4 | x | 1.4 | 38.6 | 0.1 | 1.08 | 7.8 | 0 | 58.03 | 6.98 | 1.353 | 0 | 2.65 | 0 | 40.6
JC31-3 | => | JC31-4 | 0.6 |  |  | PA-2 | 40 | 1.323 | 1.2773 | 0 | 1.3 | 0.06 | 0.12 | 1.48 | 1.32 | 78.14 | 0 | 0 | 0 | 0 | 0 | 0 | JC31-3 | 1.2 | x | 1.2 | 1.323 | 0.06 | 0.15 | 1.53 | 2.2 | 0.68 | 0 | 2.24 | 0.04 | 0 | 0 | 11.04 | 0 | JC31-3 | => | JC31-4 | 0.6 |  |  | 40 | 1.4 | x | 1.4 | 38.6 | 0.12 | 1.32 | 12.21 | 0 | 80.42 | 15.72 | 1.533 | 0 | 3 | 0 | 49.49
JC31-4 | => | JC31-5 | 0.6 |  |  | PA-2 | 16 | 1.2773 | 1.3402 | 0 | 1.31 | 0.06 | 0.12 | 1.49 | 1.32 | 31.47 | 0 | 0 | 0 | 0 | 0 | 0 | JC31-4 | 1.2 | x | 1.2 | 1.2773 | 0.06 | 0.15 | 1.49 | 2.2 | 0.68 | 2.23 | 0 | 0 | 0 | 0 | 0 | 0 | JC31-4 | => | JC31-5 | 0.6 |  |  | 16 | 1.4 | x | 1.4 | 14.6 | 0.12 | 1.32 | 4.62 | 0 | 33.7 | 5.94 | 1.4873 | 0 | 2.92 | 0 | 20.22
JC31-5 | => | JC31 | 0.6 |  |  | PA-2 | 4 | 1.3402 | 1.3265 | 0.9 | 1.33 | 0.06 | 0.12 | 1.51 | 1.32 | 0 | 7.92 | 0.05 | 0 | 0 | 16.08 | 0 | JC31-5 | 1.2 | x | 1.2 | 1.3402 | 0.06 | 0.15 | 1.55 | 2.2 | 0.68 | 0 | 2.24 | 0.07 | 0 | 0 | 11.15 | 0 | JC31-5 | => | JC31 | 0.6 |  |  | 4 | 1.4 | x | 1.4 | 2.6 | 0.12 | 1.32 | 0.82 | 0 | 10.28 | 1.06 | 1.5502 | 0 | 3.04 | 0 | 5.36
Rua Jaerth Medeiros ==> Rua João Cabete | [22 empty] | Rua Jaerth Medeiros ==> Rua João Cabete | [16 empty] | Rua Jaerth Medeiros ==> Rua João Cabete
JC32-1 | => | JC32-2 | 0.4 |  |  | PA-2 | 22 | 0.81 | 1.1539 | 0 | 0.98 | 0.04 | 0.1 | 1.12 | 1.08 | 26.61 | 0 | 0 | 0 | 0 | 0 | 0 | JC32-1 | 1.2 | x | 1.2 | 0.81 | 0.04 | 0.15 | 1 | 2.2 | 0.92 | 2.02 | 0 | 0 | 0 | 0 | 0 | 0 | JC32-1 | => | JC32-2 | 0.4 |  |  | 22 | 1.4 | x | 1.4 | 20.6 | 0.1 | 1.08 | 4.17 | 0 | 28.63 | 3.73 | 1 | 0 | 1.96 | 0 | 18.77
JC32-2 | => | JC32-3 | 0.4 |  |  | PA-1 | 30 | 1.1539 | 1.1187 | 0 | 1.14 | 0.04 | 0.1 | 1.28 | 1.08 | 41.47 | 0 | 0 | 0 | 0 | 0 | 0 | JC32-2 | 1.2 | x | 1.2 | 1.1539 | 0.04 | 0.15 | 1.34 | 2.2 | 0.92 | 2.71 | 0 | 0 | 0 | 0 | 0 | 0 | JC32-2 | => | JC32-3 | 0.4 |  |  | 30 | 1.4 | x | 1.4 | 28.6 | 0.1 | 1.08 | 5.78 | 0 | 44.18 | 5.18 | 1.3439 | 0 | 2.63 | 0 | 30.59
JC32-3 | => | JC32 | 0.4 |  |  | PA-1 | 17 | 1.1187 | 1.2146 | 0.904 | 1.17 | 0.04 | 0.1 | 1.31 | 1.08 | 24.05 | 0 | 0 | 0 | 0 | 0 | 0 | JC32-3 | 1.2 | x | 1.2 | 1.1187 | 0.04 | 0.15 | 1.31 | 2.2 | 0.92 | 2.65 | 0 | 0 | 0 | 0 | 0 | 0 | JC32-3 | => | JC32 | 0.4 |  |  | 17 | 1.4 | x | 1.4 | 15.6 | 0.1 | 1.08 | 3.15 | 0 | 26.7 | 2.82 | 1.3087 | 0 | 2.57 | 0 | 18.16
Rua João Paulo II ==> Rua João Cabete | [22 empty] | Rua João Paulo II ==> Rua João Cabete | [16 empty] | Rua João Paulo II ==> Rua João Cabete
JC1 | => | JC2 | 0.4 |  |  | PA-1 | 40 | 1 | 1 | 0.136 | 1 | 0.04 | 0.1 | 1.14 | 1.08 | 49.25 | 0 | 0 | 0 | 0 | 0 | 0 | JC1 | 1.2 | x | 1.2 | 1 | 0.04 | 0.15 | 1.19 | 2.2 | 0.92 | 2.41 | 0 | 0 | 0 | 0 | 0 | 0 | JC1 | => | JC2 | 0.4 |  |  | 40 | 1.4 | x | 1.4 | 38.6 | 0.1 | 1.08 | 7.8 | 0 | 51.66 | 6.98 | 1.19 | 0 | 2.33 | 0 | 34.55
JC2 | => | JC3 | 0.4 |  |  | PA-1 | 40 | 1.136 | 1.091 | 0.216 | 1.11 | 0.04 | 0.1 | 1.25 | 1.08 | 54 | 0 | 0 | 0 | 0 | 0 | 0 | JC2 | 1.2 | x | 1.2 | 1.136 | 0.04 | 0.15 | 1.33 | 2.2 | 0.92 | 2.69 | 0 | 0 | 0 | 0 | 0 | 0 | JC2 | => | JC3 | 0.4 |  |  | 40 | 1.4 | x | 1.4 | 38.6 | 0.1 | 1.08 | 7.8 | 0 | 56.69 | 6.98 | 1.326 | 0 | 2.6 | 0 | 39.31
JC3 | => | JC4 | 0.6 |  |  | PA-1 | 15 | 1.307 | 1.3294 | 0 | 1.32 | 0.06 | 0.12 | 1.5 | 1.32 | 29.7 | 0 | 0 | 0 | 0 | 0 | 0 | JC3 | 1.2 | x | 1.2 | 1.307 | 0.06 | 0.15 | 1.52 | 2.2 | 0.68 | 0 | 2.24 | 0.03 | 0 | 0 | 10.99 | 0 | JC3 | => | JC4 | 0.6 |  |  | 15 | 1.4 | x | 1.4 | 13.6 | 0.12 | 1.32 | 4.3 | 0 | 31.97 | 5.54 | 1.517 | 0 | 2.97 | 0 | 19.16
JC4 | => | JC5 | 0.6 |  |  | PA-1 | 9 | 1.3294 | 1.4187 | 0 | 1.37 | 0.06 | 0.12 | 1.55 | 1.32 | 0 | 17.82 | 0.59 | 0 | 0 | 36.9 | 0 | JC4 | 1.2 | x | 1.2 | 1.3294 | 0.06 | 0.15 | 1.54 | 2.2 | 0.68 | 0 | 2.24 | 0.06 | 0 | 0 | 11.1 | 0 | JC4 | => | JC5 | 0.6 |  |  | 9 | 1.4 | x | 1.4 | 7.6 | 0.12 | 1.32 | 2.4 | 0 | 20.71 | 3.09 | 1.5394 | 0 | 3.02 | 0 | 12.2
JC5 | => | JC6 | 0.6 |  |  | PA-1 | 33 | 1.4187 | 1.4187 | 0 | 1.42 | 0.06 | 0.12 | 1.6 | 1.32 | 0 | 65.34 | 4.36 | 0 | 0 | 138.6 | 0 | JC5 | 1.2 | x | 1.2 | 1.4187 | 0.06 | 0.15 | 1.63 | 2.2 | 0.68 | 0 | 2.24 | 0.19 | 0 | 0 | 11.59 | 0 | JC5 | => | JC6 | 0.6 |  |  | 33 | 1.4 | x | 1.4 | 31.6 | 0.12 | 1.32 | 10 | 0 | 72.13 | 12.87 | 1.6287 | 0 | 3.19 | 0 | 46.07
JC6 | => | JC7 | 0.6 |  |  | PA-1 | 30 | 1.4187 | 1.4187 | 0 | 1.42 | 0.06 | 0.12 | 1.6 | 1.32 | 0 | 59.4 | 3.96 | 0 | 0 | 126 | 0 | JC6 | 1.2 | x | 1.2 | 1.4187 | 0.06 | 0.15 | 1.63 | 2.2 | 0.68 | 0 | 2.24 | 0.19 | 0 | 0 | 11.59 | 0 | JC6 | => | JC7 | 0.6 |  |  | 30 | 1.4 | x | 1.4 | 28.6 | 0.12 | 1.32 | 9.05 | 0 | 65.79 | 11.64 | 1.6287 | 0 | 3.19 | 0 | 41.91
JC7 | => | JC8 | 0.6 |  |  | PA-1 | 35 | 1.4187 | 1.4712 | 0 | 1.44 | 0.06 | 0.12 | 1.62 | 1.32 | 0 | 69.3 | 5.54 | 0 | 0 | 148.4 | 0 | JC7 | 1.2 | x | 1.2 | 1.4187 | 0.06 | 0.15 | 1.63 | 2.2 | 0.68 | 0 | 2.24 | 0.19 | 0 | 0 | 11.59 | 0 | JC7 | => | JC8 | 0.6 |  |  | 35 | 1.4 | x | 1.4 | 33.6 | 0.12 | 1.32 | 10.63 | 0 | 77.27 | 13.68 | 1.6287 | 0 | 3.19 | 0 | 49.77
JC8 | => | JC9 | 0.6 |  |  | PA-1 | 38 | 1.4712 | 1.3801 | 0.072 | 1.43 | 0.06 | 0.12 | 1.61 | 1.32 | 0 | 75.24 | 5.52 | 0 | 0 | 160.36 | 0 | JC8 | 1.2 | x | 1.2 | 1.4712 | 0.06 | 0.15 | 1.68 | 2.2 | 0.68 | 0 | 2.24 | 0.27 | 0 | 0 | 11.86 | 0 | JC8 | => | JC9 | 0.6 |  |  | 38 | 1.4 | x | 1.4 | 36.6 | 0.12 | 1.32 | 11.58 | 0 | 83.27 | 14.9 | 1.6812 | 0 | 3.3 | 0 | 53.49
JC9 | => | JC10 | 0.6 |  |  | PA-1 | 27 | 1.4521 | 1.3297 | 0 | 1.39 | 0.06 | 0.12 | 1.57 | 1.32 | 0 | 53.46 | 2.49 | 0 | 0 | 111.78 | 0 | JC9 | 1.2 | x | 1.2 | 1.4521 | 0.06 | 0.15 | 1.66 | 2.2 | 0.68 | 0 | 2.24 | 0.24 | 0 | 0 | 11.75 | 0 | JC9 | => | JC10 | 0.6 |  |  | 27 | 1.4 | x | 1.4 | 25.6 | 0.12 | 1.32 | 8.1 | 0 | 58.43 | 10.42 | 1.6621 | 0 | 3.26 | 0 | 36.65
JC10 | => | JC11 | 0.6 |  |  | PA-1 | 30 | 1.3297 | 1.3359 | 0 | 1.33 | 0.06 | 0.12 | 1.51 | 1.32 | 0 | 59.4 | 0.4 | 0 | 0 | 120.6 | 0 | JC10 | 1.2 | x | 1.2 | 1.3297 | 0.06 | 0.15 | 1.54 | 2.2 | 0.68 | 0 | 2.24 | 0.06 | 0 | 0 | 11.1 | 0 | JC10 | => | JC11 | 0.6 |  |  | 30 | 1.4 | x | 1.4 | 28.6 | 0.12 | 1.32 | 9.05 | 0 | 62.1 | 11.64 | 1.5397 | 0 | 3.02 | 0 | 38.39
JC11 | => | JC12 | 0.6 |  |  | PA-1 | 30 | 1.3359 | 1.305 | 0 | 1.32 | 0.06 | 0.12 | 1.5 | 1.32 | 59.4 | 0 | 0 | 0 | 0 | 0 | 0 | JC11 | 1.2 | x | 1.2 | 1.3359 | 0.06 | 0.15 | 1.55 | 2.2 | 0.68 | 0 | 2.24 | 0.07 | 0 | 0 | 11.15 | 0 | JC11 | => | JC12 | 0.6 |  |  | 30 | 1.4 | x | 1.4 | 28.6 | 0.12 | 1.32 | 9.05 | 0 | 61.71 | 11.64 | 1.5459 | 0 | 3.03 | 0 | 37.99
JC12 | => | JC13 | 0.6 |  |  | PA-1 | 20 | 1.305 | 1.304 | 0 | 1.3 | 0.06 | 0.12 | 1.48 | 1.32 | 39.07 | 0 | 0 | 0 | 0 | 0 | 0 | JC12 | 1.2 | x | 1.2 | 1.305 | 0.06 | 0.15 | 1.52 | 2.2 | 0.68 | 0 | 2.24 | 0.03 | 0 | 0 | 10.99 | 0 | JC12 | => | JC13 | 0.6 |  |  | 20 | 1.4 | x | 1.4 | 18.6 | 0.12 | 1.32 | 5.89 | 0 | 41.34 | 7.57 | 1.515 | 0 | 2.97 | 0 | 24.91
JC13 | => | JC14 | 0.6 |  |  | PA-1 | 35 | 1.304 | 1.304 | 0.3 | 1.3 | 0.06 | 0.12 | 1.48 | 1.32 | 68.38 | 0 | 0 | 0 | 0 | 0 | 0 | JC13 | 1.2 | x | 1.2 | 1.304 | 0.06 | 0.15 | 1.51 | 2.2 | 0.68 | 0 | 2.24 | 0.01 | 0 | 0 | 10.93 | 0 | JC13 | => | JC14 | 0.6 |  |  | 35 | 1.4 | x | 1.4 | 33.6 | 0.12 | 1.32 | 10.63 | 0 | 70.63 | 13.68 | 1.514 | 0 | 2.97 | 0 | 43.35
JC14 | => | JC15 | 0.8 |  |  | PA-1 | 36 | 1.604 | 1.604 | 0 | 1.6 | 0.08 | 0.16 | 1.84 | 1.56 | 0 | 84.24 | 19.09 | 0 | 0 | 168.48 | 0 | JC14 | 1.3 | x | 1.3 | 1.604 | 0.08 | 0.15 | 1.83 | 2.3 | 0.74 | 0 | 2.55 | 0.56 | 0 | 0 | 13.79 | 0 | JC14 | => | JC15 | 0.8 |  |  | 36 | 1.5 | x | 1.5 | 34.5 | 0.16 | 1.56 | 16.65 | 0 | 106.44 | 24.97 | 1.834 | 0 | 4.13 | 0 | 60.69
JC15 | => | JC16 | 0.8 |  |  | PA-1 | 37 | 1.604 | 1.604 | 0 | 1.6 | 0.08 | 0.16 | 1.84 | 1.56 | 0 | 86.58 | 19.62 | 0 | 0 | 173.16 | 0 | JC15 | 1.3 | x | 1.3 | 1.604 | 0.08 | 0.15 | 1.83 | 2.3 | 0.74 | 0 | 2.55 | 0.56 | 0 | 0 | 13.79 | 0 | JC15 | => | JC16 | 0.8 |  |  | 37 | 1.5 | x | 1.5 | 35.5 | 0.16 | 1.56 | 17.13 | 0 | 109.31 | 25.7 | 1.834 | 0 | 4.13 | 0 | 62.35
JC16 | => | JC17 | 0.8 |  |  | PA-1 | 12 | 1.604 | 1.604 | 0 | 1.6 | 0.08 | 0.16 | 1.84 | 1.56 | 0 | 28.08 | 6.36 | 0 | 0 | 56.16 | 0 | JC16 | 1.3 | x | 1.3 | 1.604 | 0.08 | 0.15 | 1.83 | 2.3 | 0.74 | 0 | 2.55 | 0.56 | 0 | 0 | 13.79 | 0 | JC16 | => | JC17 | 0.8 |  |  | 12 | 1.5 | x | 1.5 | 10.5 | 0.16 | 1.56 | 5.07 | 0 | 37.55 | 7.6 | 1.834 | 0 | 4.13 | 0 | 20.75
JC17 | => | JC18 | 0.8 |  |  | PA-1 | 37 | 1.604 | 1.604 | 0 | 1.6 | 0.08 | 0.16 | 1.84 | 1.56 | 0 | 86.58 | 19.62 | 0 | 0 | 173.16 | 0 | JC17 | 1.3 | x | 1.3 | 1.604 | 0.08 | 0.15 | 1.83 | 2.3 | 0.74 | 0 | 2.55 | 0.56 | 0 | 0 | 13.79 | 0 | JC17 | => | JC18 | 0.8 |  |  | 37 | 1.5 | x | 1.5 | 35.5 | 0.16 | 1.56 | 17.13 | 0 | 109.31 | 25.7 | 1.834 | 0 | 4.13 | 0 | 62.35
JC18 | => | JC19 | 0.8 |  |  | PA-1 | 24 | 1.604 | 1.604 | 0 | 1.6 | 0.08 | 0.16 | 1.84 | 1.56 | 0 | 56.16 | 12.73 | 0 | 0 | 112.32 | 0 | JC18 | 1.3 | x | 1.3 | 1.604 | 0.08 | 0.15 | 1.83 | 2.3 | 0.74 | 0 | 2.55 | 0.56 | 0 | 0 | 13.79 | 0 | JC18 | => | JC19 | 0.8 |  |  | 24 | 1.5 | x | 1.5 | 22.5 | 0.16 | 1.56 | 10.86 | 0 | 72 | 16.29 | 1.834 | 0 | 4.13 | 0 | 40.72
JC19 | => | JC20 | 0.8 |  |  | PA-1 | 36 | 1.604 | 1.6302 | 0 | 1.62 | 0.08 | 0.16 | 1.86 | 1.56 | 0 | 84.24 | 20.22 | 0 | 0 | 169.92 | 0 | JC19 | 1.3 | x | 1.3 | 1.604 | 0.08 | 0.15 | 1.83 | 2.3 | 0.74 | 0 | 2.55 | 0.56 | 0 | 0 | 13.79 | 0 | JC19 | => | JC20 | 0.8 |  |  | 36 | 1.5 | x | 1.5 | 34.5 | 0.16 | 1.56 | 16.65 | 0 | 107.57 | 24.97 | 1.834 | 0 | 4.13 | 0 | 61.82
JC20 | => | JC21 | 0.8 |  |  | PA-1 | 35 | 1.6302 | 1.6049 | 0 | 1.62 | 0.08 | 0.16 | 1.86 | 1.56 | 0 | 81.9 | 19.66 | 0 | 0 | 165.2 | 0 | JC20 | 1.3 | x | 1.3 | 1.6302 | 0.08 | 0.15 | 1.86 | 2.3 | 0.74 | 0 | 2.55 | 0.61 | 0 | 0 | 13.97 | 0 | JC20 | => | JC21 | 0.8 |  |  | 35 | 1.5 | x | 1.5 | 33.5 | 0.16 | 1.56 | 16.16 | 0 | 104.72 | 24.25 | 1.8602 | 0 | 4.19 | 0 | 60.12
JC21 | => | JC22 | 0.8 |  |  | PA-1 | 36 | 1.6049 | 1.6049 | 0.064 | 1.6 | 0.08 | 0.16 | 1.84 | 1.56 | 0 | 84.24 | 19.09 | 0 | 0 | 168.48 | 0 | JC21 | 1.3 | x | 1.3 | 1.6049 | 0.08 | 0.15 | 1.83 | 2.3 | 0.74 | 0 | 2.55 | 0.56 | 0 | 0 | 13.79 | 0 | JC21 | => | JC22 | 0.8 |  |  | 36 | 1.5 | x | 1.5 | 34.5 | 0.16 | 1.56 | 16.65 | 0 | 106.44 | 24.97 | 1.8349 | 0 | 4.13 | 0 | 60.69
JC22 | => | JC23 | 0.8 |  |  | PA-1 | 35 | 1.6689 | 1.6689 | 0.056 | 1.67 | 0.08 | 0.16 | 1.91 | 1.56 | 0 | 81.9 | 22.39 | 0 | 0 | 168.7 | 0 | JC22 | 1.3 | x | 1.3 | 1.6689 | 0.08 | 0.15 | 1.9 | 2.3 | 0.74 | 0 | 2.55 | 0.68 | 0 | 0 | 14.21 | 0 | JC22 | => | JC23 | 0.8 |  |  | 35 | 1.5 | x | 1.5 | 33.5 | 0.16 | 1.56 | 16.16 | 0 | 107.52 | 24.25 | 1.8989 | 0 | 4.27 | 0 | 62.84
JC23 | => | JC24 | 0.8 |  |  | PA-1 | 17 | 1.7249 | 1.7125 | 0 | 1.72 | 0.08 | 0.16 | 1.96 | 1.56 | 0 | 39.78 | 12.2 | 0 | 0 | 83.64 | 0 | JC23 | 1.3 | x | 1.3 | 1.7249 | 0.08 | 0.15 | 1.95 | 2.3 | 0.74 | 0 | 2.55 | 0.77 | 0 | 0 | 14.5 | 0 | JC23 | => | JC24 | 0.8 |  |  | 17 | 1.5 | x | 1.5 | 15.5 | 0.16 | 1.56 | 7.48 | 0 | 55.3 | 11.22 | 1.9549 | 0 | 4.4 | 0 | 32.2
JC24 | => | JC25 | 0.8 |  |  | PA-1 | 20 | 1.7125 | 1.7281 | 0 | 1.72 | 0.08 | 0.16 | 1.96 | 1.56 | 0 | 46.8 | 14.35 | 0 | 0 | 98.4 | 0 | JC24 | 1.3 | x | 1.3 | 1.7125 | 0.08 | 0.15 | 1.94 | 2.3 | 0.74 | 0 | 2.55 | 0.75 | 0 | 0 | 14.44 | 0 | JC24 | => | JC25 | 0.8 |  |  | 20 | 1.5 | x | 1.5 | 18.5 | 0.16 | 1.56 | 8.93 | 0 | 64.45 | 13.39 | 1.9425 | 0 | 4.37 | 0 | 37.76
JC25 | => | JC26 | 0.8 |  |  | PA-1 | 40 | 1.7281 | 1.7335 | 0 | 1.73 | 0.08 | 0.16 | 1.97 | 1.56 | 0 | 93.6 | 29.33 | 0 | 0 | 197.6 | 0 | JC25 | 1.3 | x | 1.3 | 1.7281 | 0.08 | 0.15 | 1.96 | 2.3 | 0.74 | 0 | 2.55 | 0.78 | 0 | 0 | 14.56 | 0 | JC25 | => | JC26 | 0.8 |  |  | 40 | 1.5 | x | 1.5 | 38.5 | 0.16 | 1.56 | 18.58 | 0 | 126.26 | 27.87 | 1.9581 | 0 | 4.41 | 0 | 75.4
JC26 | => | JC27 | 0.8 |  |  | PA-1 | 40 | 1.7335 | 1.6819 | 0 | 1.71 | 0.08 | 0.16 | 1.95 | 1.56 | 0 | 93.6 | 28.08 | 0 | 0 | 196 | 0 | JC26 | 1.3 | x | 1.3 | 1.7335 | 0.08 | 0.15 | 1.96 | 2.3 | 0.74 | 0 | 2.55 | 0.78 | 0 | 0 | 14.56 | 0 | JC26 | => | JC27 | 0.8 |  |  | 40 | 1.5 | x | 1.5 | 38.5 | 0.16 | 1.56 | 18.58 | 0 | 125.01 | 27.87 | 1.9635 | 0 | 4.42 | 0 | 74.14
JC27 | => | JC28 | 0.8 |  |  | PA-1 | 40 | 1.6819 | 1.6304 | 0 | 1.66 | 0.08 | 0.16 | 1.9 | 1.56 | 0 | 93.6 | 24.96 | 0 | 0 | 192 | 0 | JC27 | 1.3 | x | 1.3 | 1.6819 | 0.08 | 0.15 | 1.91 | 2.3 | 0.74 | 0 | 2.55 | 0.7 | 0 | 0 | 14.27 | 0 | JC27 | => | JC28 | 0.8 |  |  | 40 | 1.5 | x | 1.5 | 38.5 | 0.16 | 1.56 | 18.58 | 0 | 121.81 | 27.87 | 1.9119 | 0 | 4.3 | 0 | 71.06
JC28 | => | JC29 | 0.8 |  |  | PA-2 | 30 | 1.6304 | 1.5369 | 0.4 | 1.58 | 0.08 | 0.16 | 1.82 | 1.56 | 0 | 70.2 | 14.98 | 0 | 0 | 139.2 | 0 | JC28 | 1.3 | x | 1.3 | 1.6304 | 0.08 | 0.15 | 1.86 | 2.3 | 0.74 | 0 | 2.55 | 0.61 | 0 | 0 | 13.97 | 0 | JC28 | => | JC29 | 0.8 |  |  | 30 | 1.5 | x | 1.5 | 28.5 | 0.16 | 1.56 | 13.75 | 0 | 88.34 | 20.63 | 1.8604 | 0 | 4.19 | 0 | 49.77
JC29 | => | JC30 | 1.2 |  |  | PA-2 | 35 | 1.9369 | 1.9369 | 0.43 | 1.94 | 0.12 | 0.24 | 2.3 | 2.14 | 0 | 112.35 | 59.92 | 0 | 0 | 196 | 0 | JC29 | 1.7 | x | 1.7 | 1.9369 | 0.12 | 0.15 | 2.21 | 2.7 | 0.66 | 0 | 2.67 | 1.27 | 0 | 0 | 14.31 | 0 | JC29 | => | JC30 | 1.2 |  |  | 35 | 1.9 | x | 1.9 | 33.1 | 0.24 | 2.14 | 31.96 | 0 | 176.21 | 53.91 | 2.2069 | 0.05 | 7.97 | 0.03 | 82.34
JC30 | => | JC31 | 1.5 |  |  | PA-2 | 34 | 2.3669 | 2.2264 | 0 | 2.3 | 0.15 | 0.3 | 2.75 | 2.5 | 0 | 127.5 | 106.25 | 0 | 0 | 221 | 0 | JC30 | 2 | x | 2 | 2.3669 | 0.15 | 0.15 | 2.67 | 3.1 | 0.6 | 0 | 2.79 | 2.18 | 0 | 0 | 15.22 | 0 | JC30 | => | JC31 | 1.5 |  |  | 34 | 2.2 | x | 2.2 | 31.8 | 0.3 | 2.5 | 43.8 | 0 | 238.72 | 80.92 | 2.35 | 0.36693 | 11.37 | 0.23 | 102.4
JC31 | => | JC32 | 1.5 |  |  | PA-2 | 36 | 2.2264 | 2.119 | 0 | 2.17 | 0.15 | 0.3 | 2.62 | 2.5 | 0 | 135 | 100.8 | 0 | 0 | 224.64 | 0 | JC31 | 2 | x | 2 | 2.2264 | 0.15 | 0.15 | 2.53 | 3.1 | 0.6 | 0 | 2.79 | 1.92 | 0 | 0 | 14.54 | 0 | JC31 | => | JC32 | 1.5 |  |  | 36 | 2.2 | x | 2.2 | 33.8 | 0.3 | 2.5 | 46.56 | 0 | 240.51 | 86.01 | 2.35 | 0.22643 | 11.37 | 0.14 | 96.43
JC32 | => | JC33 | 1.5 |  |  | PA-2 | 20 | 2.119 | 2.5226 | 0 | 2.32 | 0.15 | 0.3 | 2.77 | 2.5 | 0 | 75 | 63.5 | 0 | 0 | 130.8 | 0 | JC32 | 2 | x | 2 | 2.119 | 0.15 | 0.15 | 2.42 | 3.1 | 0.6 | 0 | 2.79 | 1.71 | 0 | 0 | 14.02 | 0 | JC32 | => | JC33 | 1.5 |  |  | 20 | 2.2 | x | 2.2 | 17.8 | 0.3 | 2.5 | 24.52 | 0 | 143 | 45.3 | 2.35 | 0.11903 | 11.37 | 0.08 | 61.73
JC33 | => | JC34 | 1.5 |  |  | PA-2 | 18 | 2.5226 | 2.1922 | 0 | 2.36 | 0.15 | 0.3 | 2.81 | 2.5 | 0 | 67.5 | 58.95 | 0 | 0 | 119.16 | 0 | JC33 | 2 | x | 2 | 2.5226 | 0.15 | 0.15 | 2.82 | 3.1 | 0.6 | 0 | 2.79 | 2.46 | 0 | 0 | 15.94 | 0 | JC33 | => | JC34 | 1.5 |  |  | 18 | 2.2 | x | 2.2 | 15.8 | 0.3 | 2.5 | 21.76 | 0 | 131.7 | 40.21 | 2.35 | 0.52263 | 11.37 | 0.33 | 58.03
JC34 | => | Rio João Mendes | 1.5 |  |  | PA-2 | 6 | 2.1922 | 2.2066 | 0.56 | 2.2 | 0.15 | 0.3 | 2.65 | 2.5 | 0 | 22.5 | 17.25 | 0 | 0 | 37.8 | 0 | JC34 | 2 | x | 2 | 2.1922 | 0.15 | 0.15 | 2.49 | 3.1 | 0.6 | 0 | 2.79 | 1.84 | 0 | 0 | 14.35 | 0 | JC34 | => | Rio João Mendes | 1.5 |  |  | 6 | 2.2 | x | 2.2 | 3.8 | 0.3 | 2.5 | 5.23 | 0 | 44.38 | 9.67 | 2.35 | 0.19223 | 11.37 | 0.12 | 17.99
BACIA JD - JOÃO MENDES (D) | [22 empty] | BACIA JD - JOÃO MENDES (D) | [16 empty] | BACIA JD - JOÃO MENDES (D)
Av. José Cortez Jr. | [22 empty] | Av. José Cortez Jr. | [16 empty] | Av. José Cortez Jr.
JD4-1 | => | JD4 | 0.4 |  |  | PA-1 | 35 | 1.1 | 1.1 | 0.89 | 1.1 | 0.04 | 0.1 | 1.24 | 1.08 | 46.87 | 0 | 0 | 0 | 0 | 0 | 0 | JD4-1 | 1.2 | x | 1.2 | 1.1 | 0.04 | 0.15 | 1.29 | 2.2 | 0.92 | 2.61 | 0 | 0 | 0 | 0 | 0 | 0 | JD4-1 | => | JD4 | 0.4 |  |  | 35 | 1.4 | x | 1.4 | 33.6 | 0.1 | 1.08 | 6.79 | 0 | 49.48 | 6.08 | 1.29 | 0 | 2.53 | 0 | 34.08
Av. José Cortez Jr. ==> Rua 05 | [22 empty] | Av. José Cortez Jr. ==> Rua 05 | [16 empty] | Av. José Cortez Jr. ==> Rua 05
JD24-1 | => | JD24-2 | 0.4 |  |  | PA-1 | 36 | 1.1 | 1.1 | 0.052 | 1.1 | 0.04 | 0.1 | 1.24 | 1.08 | 48.21 | 0 | 0 | 0 | 0 | 0 | 0 | JD24-1 | 1.2 | x | 1.2 | 1.1 | 0.04 | 0.15 | 1.29 | 2.2 | 0.92 | 2.61 | 0 | 0 | 0 | 0 | 0 | 0 | JD24-1 | => | JD24-2 | 0.4 |  |  | 36 | 1.4 | x | 1.4 | 34.6 | 0.1 | 1.08 | 7 | 0 | 50.82 | 6.26 | 1.29 | 0 | 2.53 | 0 | 35.03
JD24-2 | => | JD24-3 | 0.4 |  |  | PA-1 | 35 | 1.152 | 1.1029 | 0.172 | 1.13 | 0.04 | 0.1 | 1.27 | 1.08 | 48.01 | 0 | 0 | 0 | 0 | 0 | 0 | JD24-2 | 1.2 | x | 1.2 | 1.152 | 0.04 | 0.15 | 1.34 | 2.2 | 0.92 | 2.71 | 0 | 0 | 0 | 0 | 0 | 0 | JD24-2 | => | JD24-3 | 0.4 |  |  | 35 | 1.4 | x | 1.4 | 33.6 | 0.1 | 1.08 | 6.79 | 0 | 50.72 | 6.08 | 1.342 | 0 | 2.63 | 0 | 35.22
JD24-3 | => | JD24-4 | 0.4 |  |  | PA-1 | 35 | 1.2749 | 1.4005 | 0 | 1.34 | 0.04 | 0.1 | 1.48 | 1.08 | 55.94 | 0 | 0 | 0 | 0 | 0 | 0 | JD24-3 | 1.2 | x | 1.2 | 1.2749 | 0.04 | 0.15 | 1.46 | 2.2 | 0.92 | 2.96 | 0 | 0 | 0 | 0 | 0 | 0 | JD24-3 | => | JD24-4 | 0.4 |  |  | 35 | 1.4 | x | 1.4 | 33.6 | 0.1 | 1.08 | 6.79 | 0 | 58.9 | 6.08 | 1.4649 | 0 | 2.87 | 0 | 43.16
JD24-4 | => | JD24-5 | 0.4 |  |  | PA-1 | 35 | 1.4005 | 1.4386 | 0 | 1.42 | 0.04 | 0.1 | 1.56 | 1.08 | 0 | 56.7 | 2.27 | 0 | 0 | 144.2 | 0 | JD24-4 | 1.2 | x | 1.2 | 1.4005 | 0.04 | 0.15 | 1.59 | 2.2 | 0.92 | 0 | 3.04 | 0.18 | 0 | 0 | 15.38 | 0 | JD24-4 | => | JD24-5 | 0.4 |  |  | 35 | 1.4 | x | 1.4 | 33.6 | 0.1 | 1.08 | 6.79 | 0 | 62.19 | 6.08 | 1.5905 | 0 | 3.12 | 0 | 46.2
JD24-5 | => | JD24-6 | 0.4 |  |  | PA-1 | 35 | 1.4386 | 1.3184 | 0 | 1.38 | 0.04 | 0.1 | 1.52 | 1.08 | 0 | 56.7 | 0.76 | 0 | 0 | 141.4 | 0 | JD24-5 | 1.2 | x | 1.2 | 1.4386 | 0.04 | 0.15 | 1.63 | 2.2 | 0.92 | 0 | 3.04 | 0.26 | 0 | 0 | 15.68 | 0 | JD24-5 | => | JD24-6 | 0.4 |  |  | 35 | 1.4 | x | 1.4 | 33.6 | 0.1 | 1.08 | 6.79 | 0 | 60.76 | 6.08 | 1.6286 | 0 | 3.19 | 0 | 44.7
JD24-6 | => | JD24-7 | 0.4 |  |  | PA-1 | 26 | 1.3184 | 1.1756 | 0.2 | 1.25 | 0.04 | 0.1 | 1.39 | 1.08 | 39.03 | 0 | 0 | 0 | 0 | 0 | 0 | JD24-6 | 1.2 | x | 1.2 | 1.3184 | 0.04 | 0.15 | 1.51 | 2.2 | 0.92 | 0 | 3.04 | 0.02 | 0 | 0 | 14.79 | 0 | JD24-6 | => | JD24-7 | 0.4 |  |  | 26 | 1.4 | x | 1.4 | 24.6 | 0.1 | 1.08 | 4.97 | 0 | 42.09 | 4.45 | 1.5084 | 0 | 2.96 | 0 | 29.71
JD24-7 | => | JD24-8 | 0.6 |  |  | PA-1 | 33 | 1.3756 | 1.3756 | 0 | 1.38 | 0.06 | 0.12 | 1.56 | 1.32 | 0 | 65.34 | 2.61 | 0 | 0 | 135.96 | 0 | JD24-7 | 1.2 | x | 1.2 | 1.3756 | 0.06 | 0.15 | 1.59 | 2.2 | 0.68 | 0 | 2.24 | 0.13 | 0 | 0 | 11.37 | 0 | JD24-7 | => | JD24-8 | 0.6 |  |  | 33 | 1.4 | x | 1.4 | 31.6 | 0.12 | 1.32 | 10 | 0 | 70.32 | 12.87 | 1.5856 | 0 | 3.11 | 0 | 44.34
JD24-8 | => | JD24-9 | 0.6 |  |  | PA-1 | 35 | 1.3756 | 1.3756 | 0.156 | 1.38 | 0.06 | 0.12 | 1.56 | 1.32 | 0 | 69.3 | 2.77 | 0 | 0 | 144.2 | 0 | JD24-8 | 1.2 | x | 1.2 | 1.3756 | 0.06 | 0.15 | 1.59 | 2.2 | 0.68 | 0 | 2.24 | 0.13 | 0 | 0 | 11.37 | 0 | JD24-8 | => | JD24-9 | 0.6 |  |  | 35 | 1.4 | x | 1.4 | 33.6 | 0.12 | 1.32 | 10.63 | 0 | 74.44 | 13.68 | 1.5856 | 0 | 3.11 | 0 | 47.02
JD24-9 | => | JD24-10 | 0.6 |  |  | PA-1 | 35 | 1.5316 | 1.4897 | 0 | 1.51 | 0.06 | 0.12 | 1.69 | 1.32 | 0 | 69.3 | 8.78 | 0 | 0 | 153.3 | 0 | JD24-9 | 1.2 | x | 1.2 | 1.5316 | 0.06 | 0.15 | 1.74 | 2.2 | 0.68 | 0 | 2.24 | 0.36 | 0 | 0 | 12.19 | 0 | JD24-9 | => | JD24-10 | 0.6 |  |  | 35 | 1.4 | x | 1.4 | 33.6 | 0.12 | 1.32 | 10.63 | 0 | 80.68 | 13.68 | 1.7416 | 0 | 3.41 | 0 | 52.96
JD24-10 | => | JD24-11 | 0.6 |  |  | PA-1 | 35 | 1.4897 | 1.4505 | 0 | 1.47 | 0.06 | 0.12 | 1.65 | 1.32 | 0 | 69.3 | 6.93 | 0 | 0 | 150.5 | 0 | JD24-10 | 1.2 | x | 1.2 | 1.4897 | 0.06 | 0.15 | 1.7 | 2.2 | 0.68 | 0 | 2.24 | 0.3 | 0 | 0 | 11.97 | 0 | JD24-10 | => | JD24-11 | 0.6 |  |  | 35 | 1.4 | x | 1.4 | 33.6 | 0.12 | 1.32 | 10.63 | 0 | 78.77 | 13.68 | 1.6997 | 0 | 3.33 | 0 | 51.13
JD24-11 | => | JD24 | 0.6 |  |  | PA-1 | 25 | 1.4505 | 1.38 | 1.271 | 1.42 | 0.06 | 0.12 | 1.6 | 1.32 | 0 | 49.5 | 3.3 | 0 | 0 | 105 | 0 | JD24-11 | 1.2 | x | 1.2 | 1.4505 | 0.06 | 0.15 | 1.66 | 2.2 | 0.68 | 0 | 2.24 | 0.24 | 0 | 0 | 11.75 | 0 | JD24-11 | => | JD24 | 0.6 |  |  | 25 | 1.4 | x | 1.4 | 23.6 | 0.12 | 1.32 | 7.47 | 0 | 55.28 | 9.61 | 1.6605 | 0 | 3.25 | 0 | 34.95
Rua Prof. Júlio Oliveira Bittencourt | [22 empty] | Rua Prof. Júlio Oliveira Bittencourt | [16 empty] | Rua Prof. Júlio Oliveira Bittencourt
JD28-2-1 | => | JD28-2 | 0.4 |  |  | PA-1 | 6 | 1.3 |  |  | 0.65 | 0.04 | 0.1 | 0.79 | 1.08 | 5.12 | 0 | 0 | 0 | 0 | 0 | 0 | JD28-2-1 | 1.2 | x | 1.2 | 1.3 | 0.04 | 0.15 | 1.49 | 2.2 | 0.92 | 3.02 | 0 | 0 | 0 | 0 | 0 | 0 | JD28-2-1 | => | JD28-2 | 0.4 |  |  | 6 | 1.4 | x | 1.4 | 4.6 | 0.1 | 1.08 | 0.93 | 0 | 8.14 | 0.83 | 1.49 | 0 | 2.92 | 0 | 3.46
Rua Prof. Júlio Oliveira Bittencourt | [22 empty] | Rua Prof. Júlio Oliveira Bittencourt | [16 empty] | Rua Prof. Júlio Oliveira Bittencourt
JD28-1 | => | JD28-2 | 0.6 |  |  | PA-1 | 11 | 1.6 | 1.6 | 0 | 1.6 | 0.06 | 0.12 | 1.78 | 1.32 | 0 | 21.78 | 4.07 | 0 | 0 | 50.16 | 0 | JD28-1 | 1.2 | x | 1.2 | 1.6 | 0.06 | 0.15 | 1.81 | 2.2 | 0.68 | 0 | 2.24 | 0.46 | 0 | 0 | 12.57 | 0 | JD28-1 | => | JD28-2 | 0.6 |  |  | 11 | 1.4 | x | 1.4 | 9.6 | 0.12 | 1.32 | 3.04 | 0 | 28.55 | 3.91 | 1.81 | 0 | 3.55 | 0 | 18.05
JD28-2 | => | JD28-3 | 0.6 |  |  | PA-1 | 28 | 1.6 | 1.6 | 0 | 1.6 | 0.06 | 0.12 | 1.78 | 1.32 | 0 | 55.44 | 10.35 | 0 | 0 | 127.68 | 0 | JD28-2 | 1.2 | x | 1.2 | 1.6 | 0.06 | 0.15 | 1.81 | 2.2 | 0.68 | 0 | 2.24 | 0.46 | 0 | 0 | 12.57 | 0 | JD28-2 | => | JD28-3 | 0.6 |  |  | 28 | 1.4 | x | 1.4 | 26.6 | 0.12 | 1.32 | 8.42 | 0 | 68.49 | 10.83 | 1.81 | 0 | 3.55 | 0 | 45.69
JD28-3 | => | JD28-4 | 0.6 |  |  | PA-1 | 29 | 1.6 | 1.6 | 0 | 1.6 | 0.06 | 0.12 | 1.78 | 1.32 | 0 | 57.42 | 10.72 | 0 | 0 | 132.24 | 0 | JD28-3 | 1.2 | x | 1.2 | 1.6 | 0.06 | 0.15 | 1.81 | 2.2 | 0.68 | 0 | 2.24 | 0.46 | 0 | 0 | 12.57 | 0 | JD28-3 | => | JD28-4 | 0.6 |  |  | 29 | 1.4 | x | 1.4 | 27.6 | 0.12 | 1.32 | 8.73 | 0 | 70.84 | 11.24 | 1.81 | 0 | 3.55 | 0 | 47.32
JD28-4 | => | JD28-5 | 0.6 |  |  | PA-1 | 28 | 1.6 | 1.6 | 0 | 1.6 | 0.06 | 0.12 | 1.78 | 1.32 | 0 | 55.44 | 10.35 | 0 | 0 | 127.68 | 0 | JD28-4 | 1.2 | x | 1.2 | 1.6 | 0.06 | 0.15 | 1.81 | 2.2 | 0.68 | 0 | 2.24 | 0.46 | 0 | 0 | 12.57 | 0 | JD28-4 | => | JD28-5 | 0.6 |  |  | 28 | 1.4 | x | 1.4 | 26.6 | 0.12 | 1.32 | 8.42 | 0 | 68.49 | 10.83 | 1.81 | 0 | 3.55 | 0 | 45.69
JD28-5 | => | JD28-6 | 0.6 |  |  | PA-1 | 30 | 1.6 | 1.6 | 0 | 1.6 | 0.06 | 0.12 | 1.78 | 1.32 | 0 | 59.4 | 11.09 | 0 | 0 | 136.8 | 0 | JD28-5 | 1.2 | x | 1.2 | 1.6 | 0.06 | 0.15 | 1.81 | 2.2 | 0.68 | 0 | 2.24 | 0.46 | 0 | 0 | 12.57 | 0 | JD28-5 | => | JD28-6 | 0.6 |  |  | 30 | 1.4 | x | 1.4 | 28.6 | 0.12 | 1.32 | 9.05 | 0 | 73.19 | 11.64 | 1.81 | 0 | 3.55 | 0 | 48.95
JD28-6 | => | JD28-7 | 0.6 |  |  | PA-1 | 21 | 1.6 | 1.6 | 0 | 1.6 | 0.06 | 0.12 | 1.78 | 1.32 | 0 | 41.58 | 7.76 | 0 | 0 | 95.76 | 0 | JD28-6 | 1.2 | x | 1.2 | 1.6 | 0.06 | 0.15 | 1.81 | 2.2 | 0.68 | 0 | 2.24 | 0.46 | 0 | 0 | 12.57 | 0 | JD28-6 | => | JD28-7 | 0.6 |  |  | 21 | 1.4 | x | 1.4 | 19.6 | 0.12 | 1.32 | 6.2 | 0 | 52.04 | 7.98 | 1.81 | 0 | 3.55 | 0 | 34.31
JD28-7 | => | JD28-8 | 0.6 |  |  | PA-1 | 19 | 1.6 | 1.6 | 0 | 1.6 | 0.06 | 0.12 | 1.78 | 1.32 | 0 | 37.62 | 7.02 | 0 | 0 | 86.64 | 0 | JD28-7 | 1.2 | x | 1.2 | 1.6 | 0.06 | 0.15 | 1.81 | 2.2 | 0.68 | 0 | 2.24 | 0.46 | 0 | 0 | 12.57 | 0 | JD28-7 | => | JD28-8 | 0.6 |  |  | 19 | 1.4 | x | 1.4 | 17.6 | 0.12 | 1.32 | 5.57 | 0 | 47.34 | 7.17 | 1.81 | 0 | 3.55 | 0 | 31.05
JD28-8 | => | JD28 | 0.6 |  |  | PA-1 | 5 | 1.6 | 1.6 | 1.105 | 1.6 | 0.06 | 0.12 | 1.78 | 1.32 | 0 | 9.9 | 1.85 | 0 | 0 | 22.8 | 0 | JD28-8 | 1.2 | x | 1.2 | 1.6 | 0.06 | 0.15 | 1.81 | 2.2 | 0.68 | 0 | 2.24 | 0.46 | 0 | 0 | 12.57 | 0 | JD28-8 | => | JD28 | 0.6 |  |  | 5 | 1.4 | x | 1.4 | 3.6 | 0.12 | 1.32 | 1.14 | 0 | 14.45 | 1.47 | 1.81 | 0 | 3.55 | 0 | 8.29
Rua José Bittencourt | [22 empty] | Rua José Bittencourt | [16 empty] | Rua José Bittencourt
JD32-8-1 | => | JD32-8-2 | 0.6 |  |  | PA-1 | 29 | 2 | 2 | 0 | 2 | 0.06 | 0.12 | 2.18 | 1.42 | 0 | 61.77 | 28 | 0 | 0 | 155.44 | 0 | JD32-8-1 | 1.2 | x | 1.2 | 2 | 0.06 | 0.15 | 2.21 | 2.2 | 0.68 | 0 | 2.24 | 1.06 | 0 | 0 | 14.74 | 0 | JD32-8-1 | => | JD32-8-2 | 0.6 |  |  | 29 | 1.4 | x | 1.4 | 27.6 | 0.12 | 1.42 | 9.56 | 0 | 93.07 | 11.24 | 2.21 | 0.05 | 4.33 | 0.03 | 67.91
JD32-8-2 | => | JD32-8 | 0.6 |  |  | PA-1 | 27 | 2 | 2 | 0.72 | 2 | 0.06 | 0.12 | 2.18 | 1.42 | 0 | 57.51 | 26.07 | 0 | 0 | 144.72 | 0 | JD32-8-2 | 1.2 | x | 1.2 | 2 | 0.06 | 0.15 | 2.21 | 2.2 | 0.68 | 0 | 2.24 | 1.06 | 0 | 0 | 14.74 | 0 | JD32-8-2 | => | JD32-8 | 0.6 |  |  | 27 | 1.4 | x | 1.4 | 25.6 | 0.12 | 1.42 | 8.87 | 0 | 86.88 | 10.42 | 2.21 | 0.05 | 4.33 | 0.03 | 63.23
Rua Prof. Carlos Cortes ==> Rua José Bittencourt | [22 empty] | Rua Prof. Carlos Cortes ==> Rua José Bittencourt | [16 empty] | Rua Prof. Carlos Cortes ==> Rua José Bittencourt
JD32-1 | => | JD32-2 | 1 |  |  | PA-1 | 15 | 2.202 | 2.202 | 0 | 2.2 | 0.1 | 0.2 | 2.5 | 1.9 | 0 | 42.75 | 28.5 | 0 | 0 | 90 | 0 | JD32-1 | 1.5 | x | 1.5 | 2.202 | 0.1 | 0.15 | 2.45 | 2.6 | 0.7 | 0 | 2.73 | 1.73 | 0 | 0 | 16.52 | 0 | JD32-1 | => | JD32-2 | 1 |  |  | 15 | 1.7 | x | 1.7 | 13.3 | 0.2 | 1.9 | 9.69 | 0 | 75.71 | 15.04 | 2.35 | 0.152 | 6.79 | 0.1 | 44.09
JD32-2 | => | JD32-3 | 1 |  |  | PA-1 | 19 | 2.202 | 2.2149 | 0 | 2.21 | 0.1 | 0.2 | 2.51 | 1.9 | 0 | 54.15 | 36.46 | 0 | 0 | 114.38 | 0 | JD32-2 | 1.5 | x | 1.5 | 2.202 | 0.1 | 0.15 | 2.45 | 2.6 | 0.7 | 0 | 2.73 | 1.73 | 0 | 0 | 16.52 | 0 | JD32-2 | => | JD32-3 | 1 |  |  | 19 | 1.7 | x | 1.7 | 17.3 | 0.2 | 1.9 | 12.61 | 0 | 95.07 | 19.57 | 2.35 | 0.152 | 6.79 | 0.1 | 56
JD32-3 | => | JD32-4 | 1 |  |  | PA-1 | 14 | 2.2149 | 2.2149 | 0 | 2.21 | 0.1 | 0.2 | 2.51 | 1.9 | 0 | 39.9 | 26.87 | 0 | 0 | 84.28 | 0 | JD32-3 | 1.5 | x | 1.5 | 2.2149 | 0.1 | 0.15 | 2.46 | 2.6 | 0.7 | 0 | 2.73 | 1.75 | 0 | 0 | 16.58 | 0 | JD32-3 | => | JD32-4 | 1 |  |  | 14 | 1.7 | x | 1.7 | 12.3 | 0.2 | 1.9 | 8.97 | 0 | 71.25 | 13.91 | 2.35 | 0.1649 | 6.79 | 0.1 | 41.48
JD32-4 | => | JD32-5 | 1 |  |  | PA-1 | 15 | 2.2149 | 2.1984 | 0 | 2.21 | 0.1 | 0.2 | 2.51 | 1.9 | 0 | 42.75 | 28.79 | 0 | 0 | 90.3 | 0 | JD32-4 | 1.5 | x | 1.5 | 2.2149 | 0.1 | 0.15 | 2.46 | 2.6 | 0.7 | 0 | 2.73 | 1.75 | 0 | 0 | 16.58 | 0 | JD32-4 | => | JD32-5 | 1 |  |  | 15 | 1.7 | x | 1.7 | 13.3 | 0.2 | 1.9 | 9.69 | 0 | 76.02 | 15.04 | 2.35 | 0.1649 | 6.79 | 0.1 | 44.4
JD32-5 | => | JD32-6 | 1 |  |  | PA-1 | 8 | 2.1984 | 2.1756 | 0 | 2.19 | 0.1 | 0.2 | 2.49 | 1.9 | 0 | 22.8 | 15.05 | 0 | 0 | 47.84 | 0 | JD32-5 | 1.5 | x | 1.5 | 2.1984 | 0.1 | 0.15 | 2.45 | 2.6 | 0.7 | 0 | 2.73 | 1.73 | 0 | 0 | 16.52 | 0 | JD32-5 | => | JD32-6 | 1 |  |  | 8 | 1.7 | x | 1.7 | 6.3 | 0.2 | 1.9 | 4.59 | 0 | 42.31 | 7.13 | 2.35 | 0.1484 | 6.79 | 0.09 | 23.71
JD32-6 | => | JD32-7 | 1 |  |  | PA-1 | 19 | 2.1756 | 2.5183 | 0 | 2.35 | 0.1 | 0.2 | 2.65 | 1.9 | 0 | 54.15 | 41.52 | 0 | 0 | 119.7 | 0 | JD32-6 | 1.5 | x | 1.5 | 2.1756 | 0.1 | 0.15 | 2.43 | 2.6 | 0.7 | 0 | 2.73 | 1.69 | 0 | 0 | 16.41 | 0 | JD32-6 | => | JD32-7 | 1 |  |  | 19 | 1.7 | x | 1.7 | 17.3 | 0.2 | 1.9 | 12.61 | 0 | 100.09 | 19.57 | 2.35 | 0.1256 | 6.79 | 0.08 | 61.04
JD32-7 | => | JD32-8 | 1 |  |  | PA-1 | 10 | 2.5183 | 2.7202 | 0 | 2.62 | 0.1 | 0.2 | 2.92 | 1.9 | 0 | 28.5 | 26.98 | 0 | 0 | 68.4 | 0 | JD32-7 | 1.5 | x | 1.5 | 2.5183 | 0.1 | 0.15 | 2.77 | 2.6 | 0.7 | 0 | 2.73 | 2.31 | 0 | 0 | 18.31 | 0 | JD32-7 | => | JD32-8 | 1 |  |  | 10 | 1.7 | x | 1.7 | 8.3 | 0.2 | 1.9 | 6.05 | 0 | 60.52 | 9.39 | 2.35 | 0.4683 | 6.79 | 0.3 | 37.99
JD32-8 | => | JD32-9 | 1 |  |  | PA-1 | 33 | 2.7202 | 2.4214 | 0 | 2.57 | 0.1 | 0.2 | 2.87 | 1.9 | 0 | 94.05 | 85.9 | 0 | 0 | 222.42 | 0 | JD32-8 | 1.5 | x | 1.5 | 2.7202 | 0.1 | 0.15 | 2.97 | 2.6 | 0.7 | 0 | 2.73 | 2.68 | 0 | 0 | 19.43 | 0 | JD32-8 | => | JD32-9 | 1 |  |  | 33 | 1.7 | x | 1.7 | 31.3 | 0.2 | 1.9 | 22.81 | 0 | 185.36 | 35.4 | 2.35 | 0.6702 | 6.79 | 0.43 | 119.93
JD32-9 | => | JD32 | 1 |  |  | PA-1 | 4 | 2.4214 | 2.2862 | 0.685 | 2.35 | 0.1 | 0.2 | 2.65 | 1.9 | 0 | 11.4 | 8.74 | 0 | 0 | 25.2 | 0 | JD32-9 | 1.5 | x | 1.5 | 2.4214 | 0.1 | 0.15 | 2.67 | 2.6 | 0.7 | 0 | 2.73 | 2.13 | 0 | 0 | 17.75 | 0 | JD32-9 | => | JD32 | 1 |  |  | 4 | 1.7 | x | 1.7 | 2.3 | 0.2 | 1.9 | 1.68 | 0 | 25 | 2.6 | 2.35 | 0.3714 | 6.79 | 0.24 | 13.69
Rua Santo Amaro | [22 empty] | Rua Santo Amaro | [16 empty] | Rua Santo Amaro
JD38-1 | => | JD38-2 | 1 |  |  | PA-2 | 18 | 2.11 | 1.9963 | 0 | 2.05 | 0.1 | 0.2 | 2.35 | 1.9 | 0 | 51.3 | 29.07 | 0 | 0 | 102.6 | 0 | JD38-1 | 1.5 | x | 1.5 | 2.11 | 0.1 | 0.15 | 2.36 | 2.6 | 0.7 | 0 | 2.73 | 1.57 | 0 | 0 | 16.02 | 0 | JD38-1 | => | JD38-2 | 1 |  |  | 18 | 1.7 | x | 1.7 | 16.3 | 0.2 | 1.9 | 11.88 | 0 | 84.67 | 18.43 | 2.35 | 0.06 | 6.79 | 0.04 | 47.53
JD38-2 | => | JD38-3 | 1 |  |  | PA-2 | 40 | 1.9963 | 1.8923 | 0 | 1.94 | 0.1 | 0.2 | 2.24 | 1.9 | 0 | 114 | 56.24 | 0 | 0 | 219.2 | 0 | JD38-2 | 1.5 | x | 1.5 | 1.9963 | 0.1 | 0.15 | 2.25 | 2.5 | 0.7 | 0 | 2.63 | 1.31 | 0 | 0 | 15.4 | 0 | JD38-2 | => | JD38-3 | 1 |  |  | 40 | 1.7 | x | 1.7 | 38.3 | 0.2 | 1.9 | 27.92 | 0 | 174.18 | 43.32 | 2.2463 | 0.05 | 6.49 | 0.03 | 96.42
JD38-3 | => | JD38-4 | 1 |  |  | PA-2 | 40 | 1.8923 | 1.8873 | 0 | 1.89 | 0.1 | 0.2 | 2.19 | 1.9 | 0 | 114 | 52.44 | 0 | 0 | 215.2 | 0 | JD38-3 | 1.5 | x | 1.5 | 1.8923 | 0.1 | 0.15 | 2.14 | 2.5 | 0.7 | 0 | 2.63 | 1.12 | 0 | 0 | 14.78 | 0 | JD38-3 | => | JD38-4 | 1 |  |  | 40 | 1.7 | x | 1.7 | 38.3 | 0.2 | 1.9 | 27.92 | 0 | 170.19 | 43.32 | 2.1423 | 0 | 6.19 | 0 | 92.76
JD38-4 | => | JD38-5 | 1 |  |  | PA-2 | 40 | 1.8873 | 1.8873 | 0.2 | 1.89 | 0.1 | 0.2 | 2.19 | 1.9 | 0 | 114 | 52.44 | 0 | 0 | 215.2 | 0 | JD38-4 | 1.5 | x | 1.5 | 1.8873 | 0.1 | 0.15 | 2.14 | 2.5 | 0.7 | 0 | 2.63 | 1.12 | 0 | 0 | 14.78 | 0 | JD38-4 | => | JD38-5 | 1 |  |  | 40 | 1.7 | x | 1.7 | 38.3 | 0.2 | 1.9 | 27.92 | 0 | 170.19 | 43.32 | 2.1373 | 0 | 6.18 | 0 | 92.77
JD38-5 | => | JD38-6 | 1.2 |  |  | PA-2 | 37 | 2.0873 | 2.078 | 0 | 2.08 | 0.12 | 0.24 | 2.44 | 2.14 | 0 | 118.77 | 74.43 | 0 | 0 | 217.56 | 0 | JD38-5 | 1.7 | x | 1.7 | 2.0873 | 0.12 | 0.15 | 2.36 | 2.8 | 0.66 | 0 | 2.77 | 1.59 | 0 | 0 | 15.1 | 0 | JD38-5 | => | JD38-6 | 1.2 |  |  | 37 | 1.9 | x | 1.9 | 35.1 | 0.24 | 2.14 | 33.89 | 0 | 197.56 | 57.16 | 2.35 | 0.0573 | 8.48 | 0.04 | 97.99
JD38-6 | => | JD38-7 | 1.2 |  |  | PA-2 | 23 | 2.078 | 2.157 | 0 | 2.12 | 0.12 | 0.24 | 2.48 | 2.14 | 0 | 73.83 | 48.24 | 0 | 0 | 137.08 | 0 | JD38-6 | 1.7 | x | 1.7 | 2.078 | 0.12 | 0.15 | 2.35 | 2.8 | 0.66 | 0 | 2.77 | 1.57 | 0 | 0 | 15.05 | 0 | JD38-6 | => | JD38-7 | 1.2 |  |  | 23 | 1.9 | x | 1.9 | 21.1 | 0.24 | 2.14 | 20.37 | 0 | 126.41 | 34.36 | 2.35 | 0.048 | 8.48 | 0.03 | 63.17
JD38-7 | => | JD38-8 | 1.2 |  |  | PA-2 | 30 | 2.157 | 2.284 | 0 | 2.22 | 0.12 | 0.24 | 2.58 | 2.14 | 0 | 96.3 | 69.34 | 0 | 0 | 184.8 | 0 | JD38-7 | 1.7 | x | 1.7 | 2.157 | 0.12 | 0.15 | 2.43 | 2.8 | 0.66 | 0 | 2.77 | 1.72 | 0 | 0 | 15.47 | 0 | JD38-7 | => | JD38-8 | 1.2 |  |  | 30 | 1.9 | x | 1.9 | 28.1 | 0.24 | 2.14 | 27.13 | 0 | 170.13 | 45.76 | 2.35 | 0.127 | 8.48 | 0.08 | 88.68
JD38-8 | => | JD38-9 | 1.2 |  |  | PA-2 | 35 | 2.284 | 2.254 | 0 | 2.27 | 0.12 | 0.24 | 2.63 | 2.14 | 0 | 112.35 | 84.64 | 0 | 0 | 219.1 | 0 | JD38-8 | 1.7 | x | 1.7 | 2.284 | 0.12 | 0.15 | 2.55 | 2.8 | 0.66 | 0 | 2.77 | 1.94 | 0 | 0 | 16.1 | 0 | JD38-8 | => | JD38-9 | 1.2 |  |  | 35 | 1.9 | x | 1.9 | 33.1 | 0.24 | 2.14 | 31.96 | 0 | 201.7 | 53.91 | 2.35 | 0.254 | 8.48 | 0.16 | 107.19
JD38-9 | => | JD38 | 1.2 |  |  | PA-2 | 9 | 2.254 | 2.1017 | 0.3 | 2.18 | 0.12 | 0.24 | 2.54 | 2.14 | 0 | 28.89 | 20.03 | 0 | 0 | 54.72 | 0 | JD38-9 | 1.7 | x | 1.7 | 2.254 | 0.12 | 0.15 | 2.52 | 2.8 | 0.66 | 0 | 2.77 | 1.88 | 0 | 0 | 15.95 | 0 | JD38-9 | => | JD38 | 1.2 |  |  | 9 | 1.9 | x | 1.9 | 7.1 | 0.24 | 2.14 | 6.86 | 0 | 53.57 | 11.56 | 2.35 | 0.224 | 8.48 | 0.14 | 26.53
Rua Jornalista José de Matos | [22 empty] | Rua Jornalista José de Matos | [16 empty] | Rua Jornalista José de Matos
JD50-1 | => | JD50-2 | 0.4 |  |  | PA-1 | 33 | 1.2 | 1.4692 | 0 | 1.33 | 0.04 | 0.1 | 1.47 | 1.08 | 52.39 | 0 | 0 | 0 | 0 | 0 | 0 | JD50-1 | 1.2 | x | 1.2 | 1.2 | 0.04 | 0.15 | 1.39 | 2.2 | 0.92 | 2.81 | 0 | 0 | 0 | 0 | 0 | 0 | JD50-1 | => | JD50-2 | 0.4 |  |  | 33 | 1.4 | x | 1.4 | 31.6 | 0.1 | 1.08 | 6.39 | 0 | 55.2 | 5.72 | 1.39 | 0 | 2.72 | 0 | 40.37
JD50-2 | => | JD50 | 0.4 |  |  | PA-1 | 34 | 1.4692 | 1.8705 | 1.798 | 1.67 | 0.04 | 0.1 | 1.81 | 1.08 | 0 | 55.08 | 11.38 | 0 | 0 | 157.08 | 0 | JD50-2 | 1.2 | x | 1.2 | 1.4692 | 0.04 | 0.15 | 1.66 | 2.2 | 0.92 | 0 | 3.04 | 0.32 | 0 | 0 | 15.9 | 0 | JD50-2 | => | JD50 | 0.4 |  |  | 34 | 1.4 | x | 1.4 | 32.6 | 0.1 | 1.08 | 6.59 | 0 | 69.82 | 5.9 | 1.6592 | 0 | 3.25 | 0 | 54.08
Rua Santo Amaro | [22 empty] | Rua Santo Amaro | [16 empty] | Rua Santo Amaro
JD53-15-1 | => | JD53-15-2 | 0.4 |  |  | PA-1 | 25 | 1.2 | 1.2 | 0 | 1.2 | 0.04 | 0.1 | 1.34 | 1.08 | 36.18 | 0 | 0 | 0 | 0 | 0 | 0 | JD53-15-1 | 1.2 | x | 1.2 | 1.2 | 0.04 | 0.15 | 1.39 | 2.2 | 0.92 | 2.81 | 0 | 0 | 0 | 0 | 0 | 0 | JD53-15-1 | => | JD53-15-2 | 0.4 |  |  | 25 | 1.4 | x | 1.4 | 23.6 | 0.1 | 1.08 | 4.77 | 0 | 38.99 | 4.27 | 1.39 | 0 | 2.72 | 0 | 27.23
JD53-15-2 | => | JD53-15 | 0.4 |  |  | PA-1 | 28 | 1.2 | 1.2 | 2.557 | 1.2 | 0.04 | 0.1 | 1.34 | 1.08 | 40.52 | 0 | 0 | 0 | 0 | 0 | 0 | JD53-15-2 | 1.2 | x | 1.2 | 1.2 | 0.04 | 0.15 | 1.39 | 2.2 | 0.92 | 2.81 | 0 | 0 | 0 | 0 | 0 | 0 | JD53-15-2 | => | JD53-15 | 0.4 |  |  | 28 | 1.4 | x | 1.4 | 26.6 | 0.1 | 1.08 | 5.38 | 0 | 43.33 | 4.81 | 1.39 | 0 | 2.72 | 0 | 30.42
Rua 75 ==> Rua Santo Amaro ==> Rua professor Jurenil Andrade Costa | [22 empty] | Rua 75 ==> Rua Santo Amaro ==> Rua professor Jurenil Andrade Costa | [16 empty] | Rua 75 ==> Rua Santo Amaro ==> Rua professor Jurenil Andrade Costa
JD53-1 | => | JD53-2 | 0.4 |  |  | PA-1 | 27 | 1.372 | 1.372 | 0.056 | 1.37 | 0.04 | 0.1 | 1.51 | 1.08 | 0 | 43.74 | 0.29 | 0 | 0 | 108.54 | 0 | JD53-1 | 1.2 | x | 1.2 | 1.372 | 0.04 | 0.15 | 1.56 | 2.2 | 0.92 | 0 | 3.04 | 0.12 | 0 | 0 | 15.16 | 0 | JD53-1 | => | JD53-2 | 0.4 |  |  | 27 | 1.4 | x | 1.4 | 25.6 | 0.1 | 1.08 | 5.18 | 0 | 47.19 | 4.63 | 1.562 | 0 | 3.06 | 0 | 34.32
JD53-2 | => | JD53-3 | 0.4 |  |  | PA-1 | 25 | 1.428 | 1.372 | 0.056 | 1.4 | 0.04 | 0.1 | 1.54 | 1.08 | 0 | 40.5 | 1.08 | 0 | 0 | 102 | 0 | JD53-2 | 1.2 | x | 1.2 | 1.428 | 0.04 | 0.15 | 1.62 | 2.2 | 0.92 | 0 | 3.04 | 0.24 | 0 | 0 | 15.6 | 0 | JD53-2 | => | JD53-3 | 0.4 |  |  | 25 | 1.4 | x | 1.4 | 23.6 | 0.1 | 1.08 | 4.77 | 0 | 44.86 | 4.27 | 1.618 | 0 | 3.17 | 0 | 32.65
JD53-3 | => | JD53-4 | 0.4 |  |  | PA-1 | 25 | 1.428 | 1.381 | 0.46 | 1.4 | 0.04 | 0.1 | 1.54 | 1.08 | 0 | 40.5 | 1.08 | 0 | 0 | 102 | 0 | JD53-3 | 1.2 | x | 1.2 | 1.428 | 0.04 | 0.15 | 1.62 | 2.2 | 0.92 | 0 | 3.04 | 0.24 | 0 | 0 | 15.6 | 0 | JD53-3 | => | JD53-4 | 0.4 |  |  | 25 | 1.4 | x | 1.4 | 23.6 | 0.1 | 1.08 | 4.77 | 0 | 44.86 | 4.27 | 1.618 | 0 | 3.17 | 0 | 32.65
JD53-4 | => | JD53-5 | 0.8 |  |  | PA-1 | 40 | 1.841 | 1.841 | 0 | 1.84 | 0.08 | 0.16 | 2.08 | 1.66 | 0 | 99.6 | 38.51 | 0 | 0 | 206.4 | 0 | JD53-4 | 1.3 | x | 1.3 | 1.841 | 0.08 | 0.15 | 2.07 | 2.3 | 0.74 | 0 | 2.55 | 0.97 | 0 | 0 | 15.21 | 0 | JD53-4 | => | JD53-5 | 0.8 |  |  | 40 | 1.5 | x | 1.5 | 38.5 | 0.16 | 1.66 | 20.12 | 0 | 141.63 | 27.87 | 2.071 | 0 | 4.66 | 0 | 88.98
JD53-5 | => | JD53-6 | 0.8 |  |  | PA-1 | 35 | 1.841 | 1.841 | 0.33 | 1.84 | 0.08 | 0.16 | 2.08 | 1.66 | 0 | 87.15 | 33.7 | 0 | 0 | 180.6 | 0 | JD53-5 | 1.3 | x | 1.3 | 1.841 | 0.08 | 0.15 | 2.07 | 2.3 | 0.74 | 0 | 2.55 | 0.97 | 0 | 0 | 15.21 | 0 | JD53-5 | => | JD53-6 | 0.8 |  |  | 35 | 1.5 | x | 1.5 | 33.5 | 0.16 | 1.66 | 17.5 | 0 | 124.37 | 24.25 | 2.071 | 0 | 4.66 | 0 | 77.96
JD53-6 | => | JD53-7 | 1 |  |  | PA-1 | 30 | 2.171 | 2.081 | 0 | 2.13 | 0.1 | 0.2 | 2.43 | 1.9 | 0 | 85.5 | 53.01 | 0 | 0 | 175.8 | 0 | JD53-6 | 1.5 | x | 1.5 | 2.171 | 0.1 | 0.15 | 2.42 | 2.6 | 0.7 | 0 | 2.73 | 1.67 | 0 | 0 | 16.35 | 0 | JD53-6 | => | JD53-7 | 1 |  |  | 30 | 1.7 | x | 1.7 | 28.3 | 0.2 | 1.9 | 20.63 | 0 | 142.91 | 32.01 | 2.35 | 0.121 | 6.79 | 0.08 | 83.4
JD53-7 | => | JD53-8 | 1 |  |  | PA-1 | 30 | 2.081 | 2.081 | 0.384 | 2.08 | 0.1 | 0.2 | 2.38 | 1.9 | 0 | 85.5 | 50.16 | 0 | 0 | 172.8 | 0 | JD53-7 | 1.5 | x | 1.5 | 2.081 | 0.1 | 0.15 | 2.33 | 2.6 | 0.7 | 0 | 2.73 | 1.51 | 0 | 0 | 15.85 | 0 | JD53-7 | => | JD53-8 | 1 |  |  | 30 | 1.7 | x | 1.7 | 28.3 | 0.2 | 1.9 | 20.63 | 0 | 139.9 | 32.01 | 2.35 | 0.031 | 6.79 | 0.02 | 80.45
JD53-8 | => | JD53-9 | 1.2 |  |  | PA-1 | 25 | 2.465 | 2.3605 | 0 | 2.41 | 0.12 | 0.24 | 2.77 | 2.14 | 0 | 80.25 | 67.95 | 0 | 0 | 163.5 | 0 | JD53-8 | 1.7 | x | 1.7 | 2.465 | 0.12 | 0.15 | 2.74 | 2.8 | 0.66 | 0 | 2.77 | 2.29 | 0 | 0 | 17.11 | 0 | JD53-8 | => | JD53-9 | 1.2 |  |  | 25 | 1.9 | x | 1.9 | 23.1 | 0.24 | 2.14 | 22.31 | 0 | 153.26 | 37.62 | 2.35 | 0.435 | 8.48 | 0.28 | 84.57
JD53-9 | => | JD53-10 | 1.2 |  |  | PA-1 | 20 | 2.3605 | 2.3175 | 0 | 2.34 | 0.12 | 0.24 | 2.7 | 2.14 | 0 | 64.2 | 51.36 | 0 | 0 | 128 | 0 | JD53-9 | 1.7 | x | 1.7 | 2.3605 | 0.12 | 0.15 | 2.63 | 2.8 | 0.66 | 0 | 2.77 | 2.09 | 0 | 0 | 16.53 | 0 | JD53-9 | => | JD53-10 | 1.2 |  |  | 20 | 1.9 | x | 1.9 | 18.1 | 0.24 | 2.14 | 17.48 | 0 | 120.42 | 29.48 | 2.35 | 0.3305 | 8.48 | 0.21 | 64.77
JD53-10 | => | JD53-11 | 1.2 |  |  | PA-1 | 20 | 2.3175 | 2.3575 | 0 | 2.34 | 0.12 | 0.24 | 2.7 | 2.14 | 0 | 64.2 | 51.36 | 0 | 0 | 128 | 0 | JD53-10 | 1.7 | x | 1.7 | 2.3175 | 0.12 | 0.15 | 2.59 | 2.8 | 0.66 | 0 | 2.77 | 2.01 | 0 | 0 | 16.32 | 0 | JD53-10 | => | JD53-11 | 1.2 |  |  | 20 | 1.9 | x | 1.9 | 18.1 | 0.24 | 2.14 | 17.48 | 0 | 120.34 | 29.48 | 2.35 | 0.2875 | 8.48 | 0.18 | 64.72
JD53-11 | => | JD53-12 | 1.2 |  |  | PA-1 | 20 | 2.3575 | 2.4535 | 0.3 | 2.41 | 0.12 | 0.24 | 2.77 | 2.14 | 0 | 64.2 | 54.36 | 0 | 0 | 130.8 | 0 | JD53-11 | 1.7 | x | 1.7 | 2.3575 | 0.12 | 0.15 | 2.63 | 2.8 | 0.66 | 0 | 2.77 | 2.09 | 0 | 0 | 16.53 | 0 | JD53-11 | => | JD53-12 | 1.2 |  |  | 20 | 1.9 | x | 1.9 | 18.1 | 0.24 | 2.14 | 17.48 | 0 | 123.42 | 29.48 | 2.35 | 0.3275 | 8.48 | 0.21 | 67.77
JD53-12 | => | JD53-13 | 1.5 |  |  | PA-1 | 40 | 2.7535 | 3.0765 | 0 | 2.92 | 0.15 | 0.3 | 3.37 | 2.6 | 0 | 156 | 156 | 38.48 | 0 | 309.6 | 0 | JD53-12 | 2 | x | 2 | 2.7535 | 0.15 | 0.15 | 3.05 | 3.1 | 0.6 | 0 | 2.79 | 2.79 | 0.09 | 0 | 17.04 | 0 | JD53-12 | => | JD53-13 | 1.5 |  |  | 40 | 2.2 | x | 2.2 | 37.8 | 0.3 | 2.6 | 54.9 | 0 | 356.15 | 96.19 | 2.35 | 0.7535 | 11.37 | 0.48 | 193.21
JD53-13 | => | JD53-14 | 1.5 |  |  | PA-1 | 35 | 3.0765 | 3.3785 | 0 | 3.23 | 0.15 | 0.3 | 3.68 | 2.6 | 0 | 136.5 | 136.5 | 61.88 | 0 | 292.6 | 0 | JD53-13 | 2 | x | 2 | 3.0765 | 0.15 | 0.15 | 3.38 | 3.2 | 0.6 | 0 | 2.88 | 2.88 | 0.73 | 0 | 18.62 | 0 | JD53-13 | => | JD53-14 | 1.5 |  |  | 35 | 2.2 | x | 2.2 | 32.8 | 0.3 | 2.6 | 47.64 | 0 | 341.37 | 83.47 | 2.5765 | 0.85 | 12.47 | 0.54 | 197.25
JD53-14 | => | JD53-15 | 1.5 |  |  | PA-1 | 32 | 3.3785 | 3.7569 | 0 | 3.57 | 0.15 | 0.3 | 4.02 | 2.7 | 0 | 129.6 | 129.6 | 88.13 | 0 | 0 | 289.28 | JD53-14 | 2 | x | 2 | 3.3785 | 0.15 | 0.15 | 3.68 | 3.2 | 0.6 | 0 | 2.88 | 2.88 | 1.31 | 0 | 20.06 | 0 | JD53-14 | => | JD53-15 | 1.5 |  |  | 32 | 2.2 | x | 2.2 | 29.8 | 0.3 | 2.7 | 45.52 | 0 | 354.4 | 75.83 | 2.8785 | 0.85 | 13.93 | 0.54 | 218.58
JD53-15 | => | JD53-16 | 1.5 |  |  | PA-1 | 25 | 3.7569 | 3.6974 | 0 | 3.73 | 0.15 | 0.3 | 4.18 | 2.7 | 0 | 101.25 | 101.25 | 79.65 | 0 | 0 | 234 | JD53-15 | 2 | x | 2 | 3.7569 | 0.15 | 0.15 | 4.06 | 3.2 | 0.6 | 0 | 2.88 | 2.88 | 2.04 | 0 | 0 | 21.89 | JD53-15 | => | JD53-16 | 1.5 |  |  | 25 | 2.2 | x | 2.2 | 22.8 | 0.3 | 2.7 | 34.83 | 0 | 289.95 | 58.02 | 3.2569 | 0.85 | 15.76 | 0.54 | 180.8
JD53-16 | => | JD53-17 | 1.5 |  |  | PA-1 | 22 | 3.6974 | 3.6462 | 0 | 3.67 | 0.15 | 0.3 | 4.12 | 2.7 | 0 | 89.1 | 89.1 | 66.53 | 0 | 0 | 203.28 | JD53-16 | 2 | x | 2 | 3.6974 | 0.15 | 0.15 | 4 | 3.2 | 0.6 | 0 | 2.88 | 2.88 | 1.92 | 0 | 21.6 | 0 | JD53-16 | => | JD53-17 | 1.5 |  |  | 22 | 2.2 | x | 2.2 | 19.8 | 0.3 | 2.7 | 30.24 | 0 | 252.41 | 50.38 | 3.1974 | 0.85 | 15.48 | 0.54 | 155.77
JD53-17 | => | JD53 | 1.5 |  |  | PA-1 | 8 | 3.6462 | 3.547 | 0.5 | 3.6 | 0.15 | 0.3 | 4.05 | 2.7 | 0 | 32.4 | 32.4 | 22.68 | 0 | 0 | 72.8 | JD53-17 | 2 | x | 2 | 3.6462 | 0.15 | 0.15 | 3.95 | 3.2 | 0.6 | 0 | 2.88 | 2.88 | 1.82 | 0 | 21.36 | 0 | JD53-17 | => | JD53 | 1.5 |  |  | 8 | 2.2 | x | 2.2 | 5.8 | 0.3 | 2.7 | 8.86 | 0 | 95.06 | 14.76 | 3.1462 | 0.85 | 15.23 | 0.54 | 55.67
Rua Jornalista Mário Dutra | [22 empty] | Rua Jornalista Mário Dutra | [16 empty] | Rua Jornalista Mário Dutra
JD55-1 | => | JD55-2 | 0.4 |  |  | PA-2 | 20 | 0.955 | 1.025 | 0 | 0.99 | 0.04 | 0.1 | 1.13 | 1.08 | 24.41 | 0 | 0 | 0 | 0 | 0 | 0 | JD55-1 | 1.2 | x | 1.2 | 0.955 | 0.04 | 0.15 | 1.15 | 2.2 | 0.92 | 2.33 | 0 | 0 | 0 | 0 | 0 | 0 | JD55-1 | => | JD55-2 | 0.4 |  |  | 20 | 1.4 | x | 1.4 | 18.6 | 0.1 | 1.08 | 3.76 | 0 | 26.74 | 3.37 | 1.145 | 0 | 2.24 | 0 | 17.37
JD55-2 | => | JD55-3 | 0.4 |  |  | PA-1 | 35 | 1.025 | 1.2635 | 0 | 1.14 | 0.04 | 0.1 | 1.28 | 1.08 | 48.38 | 0 | 0 | 0 | 0 | 0 | 0 | JD55-2 | 1.2 | x | 1.2 | 1.025 | 0.04 | 0.15 | 1.22 | 2.2 | 0.92 | 2.47 | 0 | 0 | 0 | 0 | 0 | 0 | JD55-2 | => | JD55-3 | 0.4 |  |  | 35 | 1.4 | x | 1.4 | 33.6 | 0.1 | 1.08 | 6.79 | 0 | 50.85 | 6.08 | 1.215 | 0 | 2.38 | 0 | 35.6
JD55-3 | => | JD55-4 | 0.4 |  |  | PA-1 | 35 | 1.2635 | 1.565 | 0 | 1.41 | 0.04 | 0.1 | 1.55 | 1.08 | 0 | 56.7 | 1.89 | 0 | 0 | 143.5 | 0 | JD55-3 | 1.2 | x | 1.2 | 1.2635 | 0.04 | 0.15 | 1.45 | 2.2 | 0.92 | 2.93 | 0 | 0 | 0 | 0 | 0 | 0 | JD55-3 | => | JD55-4 | 0.4 |  |  | 35 | 1.4 | x | 1.4 | 33.6 | 0.1 | 1.08 | 6.79 | 0 | 61.52 | 6.08 | 1.4535 | 0 | 2.85 | 0 | 45.8
JD55-4 | => | JD55 | 0.4 |  |  | PA-1 | 40 | 1.565 | 2.1383 | 1.6 | 1.85 | 0.04 | 0.1 | 1.99 | 1.08 | 0 | 64.8 | 21.17 | 0 | 0 | 199.2 | 0 | JD55-4 | 1.2 | x | 1.2 | 1.565 | 0.04 | 0.15 | 1.76 | 2.2 | 0.92 | 0 | 3.04 | 0.53 | 0 | 0 | 16.63 | 0 | JD55-4 | => | JD55 | 0.4 |  |  | 40 | 1.4 | x | 1.4 | 38.6 | 0.1 | 1.08 | 7.8 | 0 | 89.54 | 6.98 | 1.755 | 0 | 3.44 | 0 | 71.32
Rua Maurício Laje | [22 empty] | Rua Maurício Laje | [16 empty] | Rua Maurício Laje
JD57-1 | => | JD57-2 | 0.4 |  |  | PA-1 | 30 | 1.1 | 1.1 | 0 | 1.1 | 0.04 | 0.1 | 1.24 | 1.08 | 40.18 | 0 | 0 | 0 | 0 | 0 | 0 | JD57-1 | 1.2 | x | 1.2 | 1.1 | 0.04 | 0.15 | 1.29 | 2.2 | 0.92 | 2.61 | 0 | 0 | 0 | 0 | 0 | 0 | JD57-1 | => | JD57-2 | 0.4 |  |  | 30 | 1.4 | x | 1.4 | 28.6 | 0.1 | 1.08 | 5.78 | 0 | 42.79 | 5.18 | 1.29 | 0 | 2.53 | 0 | 29.3
JD57-2 | => | JD57 | 0.4 |  |  | PA-1 | 30 | 1.1 | 1.086 | 1.685 | 1.09 | 0.04 | 0.1 | 1.23 | 1.08 | 39.85 | 0 | 0 | 0 | 0 | 0 | 0 | JD57-2 | 1.2 | x | 1.2 | 1.1 | 0.04 | 0.15 | 1.29 | 2.2 | 0.92 | 2.61 | 0 | 0 | 0 | 0 | 0 | 0 | JD57-2 | => | JD57 | 0.4 |  |  | 30 | 1.4 | x | 1.4 | 28.6 | 0.1 | 1.08 | 5.78 | 0 | 42.46 | 5.18 | 1.29 | 0 | 2.53 | 0 | 28.97
Rua Prof. José Vieira de Souza | [22 empty] | Rua Prof. José Vieira de Souza | [16 empty] | Rua Prof. José Vieira de Souza
JD61-1 | => | JD61-2 | 0.4 |  |  | PA-1 | 20 | 1.05 | 1.05 | 0 | 1.05 | 0.04 | 0.1 | 1.19 | 1.08 | 25.7 | 0 | 0 | 0 | 0 | 0 | 0 | JD61-1 | 1.2 | x | 1.2 | 1.05 | 0.04 | 0.15 | 1.24 | 2.2 | 0.92 | 2.51 | 0 | 0 | 0 | 0 | 0 | 0 | JD61-1 | => | JD61-2 | 0.4 |  |  | 20 | 1.4 | x | 1.4 | 18.6 | 0.1 | 1.08 | 3.76 | 0 | 28.21 | 3.37 | 1.24 | 0 | 2.43 | 0 | 18.65
JD61-2 | => | JD61-3 | 0.4 |  |  | PA-1 | 30 | 1.05 | 1.05 | 0 | 1.05 | 0.04 | 0.1 | 1.19 | 1.08 | 38.56 | 0 | 0 | 0 | 0 | 0 | 0 | JD61-2 | 1.2 | x | 1.2 | 1.05 | 0.04 | 0.15 | 1.24 | 2.2 | 0.92 | 2.51 | 0 | 0 | 0 | 0 | 0 | 0 | JD61-2 | => | JD61-3 | 0.4 |  |  | 30 | 1.4 | x | 1.4 | 28.6 | 0.1 | 1.08 | 5.78 | 0 | 41.07 | 5.18 | 1.24 | 0 | 2.43 | 0 | 27.68
JD61-3 | => | JD61-4 | 0.4 |  |  | PA-1 | 30 | 1.05 | 1.05 | 0.152 | 1.05 | 0.04 | 0.1 | 1.19 | 1.08 | 38.56 | 0 | 0 | 0 | 0 | 0 | 0 | JD61-3 | 1.2 | x | 1.2 | 1.05 | 0.04 | 0.15 | 1.24 | 2.2 | 0.92 | 2.51 | 0 | 0 | 0 | 0 | 0 | 0 | JD61-3 | => | JD61-4 | 0.4 |  |  | 30 | 1.4 | x | 1.4 | 28.6 | 0.1 | 1.08 | 5.78 | 0 | 41.07 | 5.18 | 1.24 | 0 | 2.43 | 0 | 27.68
JD61-4 | => | JD61-5 | 0.4 |  |  | PA-1 | 28 | 1.202 | 1.328 | 0 | 1.27 | 0.04 | 0.1 | 1.41 | 1.08 | 42.64 | 0 | 0 | 0 | 0 | 0 | 0 | JD61-4 | 1.2 | x | 1.2 | 1.202 | 0.04 | 0.15 | 1.39 | 2.2 | 0.92 | 2.81 | 0 | 0 | 0 | 0 | 0 | 0 | JD61-4 | => | JD61-5 | 0.4 |  |  | 28 | 1.4 | x | 1.4 | 26.6 | 0.1 | 1.08 | 5.38 | 0 | 45.45 | 4.81 | 1.392 | 0 | 2.73 | 0 | 32.53
JD61-5 | => | JD61 | 0.4 |  |  | PA-1 | 20 | 1.328 | 1.311 | 1.6 | 1.32 | 0.04 | 0.1 | 1.46 | 1.08 | 31.54 | 0 | 0 | 0 | 0 | 0 | 0 | JD61-5 | 1.2 | x | 1.2 | 1.328 | 0.04 | 0.15 | 1.52 | 2.2 | 0.92 | 0 | 3.04 | 0.04 | 0 | 0 | 14.87 | 0 | JD61-5 | => | JD61 | 0.4 |  |  | 20 | 1.4 | x | 1.4 | 18.6 | 0.1 | 1.08 | 3.76 | 0 | 34.62 | 3.37 | 1.518 | 0 | 2.98 | 0 | 24.51
Rua Adalgisa Monteiro | [22 empty] | Rua Adalgisa Monteiro | [16 empty] | Rua Adalgisa Monteiro
JD61-A | => | JD61 | 0.4 |  |  | PA-2 | 16 | 0.931 | 1.2609 | 1.65 | 1.1 | 0.04 | 0.1 | 1.24 | 1.08 | 21.43 | 0 | 0 | 0 | 0 | 0 | 0 | JD61-A | 1.2 | x | 1.2 | 0.931 | 0.04 | 0.15 | 1.12 | 2.2 | 0.92 | 2.27 | 0 | 0 | 0 | 0 | 0 | 0 | JD61-A | => | JD61 | 0.4 |  |  | 16 | 1.4 | x | 1.4 | 14.6 | 0.1 | 1.08 | 2.95 | 0 | 23.7 | 2.64 | 1.121 | 0 | 2.2 | 0 | 15.91
Rua Angeolina Petropolis | [22 empty] | Rua Angeolina Petropolis | [16 empty] | Rua Angeolina Petropolis
JD64-1 | => | JD64-2 | 0.4 |  |  | PA-2 | 30 | 0.959 | 0.959 | 0.056 | 0.96 | 0.04 | 0.1 | 1.1 | 1.08 | 35.64 | 0 | 0 | 0 | 0 | 0 | 0 | JD64-1 | 1.2 | x | 1.2 | 0.959 | 0.04 | 0.15 | 1.15 | 2.2 | 0.92 | 2.33 | 0 | 0 | 0 | 0 | 0 | 0 | JD64-1 | => | JD64-2 | 0.4 |  |  | 30 | 1.4 | x | 1.4 | 28.6 | 0.1 | 1.08 | 5.78 | 0 | 37.97 | 5.18 | 1.149 | 0 | 2.25 | 0 | 24.76
JD64-2 | => | JD64-3 | 0.4 |  |  | PA-2 | 30 | 1.015 | 0.9541 | 0.132 | 0.98 | 0.04 | 0.1 | 1.12 | 1.08 | 36.29 | 0 | 0 | 0 | 0 | 0 | 0 | JD64-2 | 1.2 | x | 1.2 | 1.015 | 0.04 | 0.15 | 1.21 | 2.2 | 0.92 | 2.45 | 0 | 0 | 0 | 0 | 0 | 0 | JD64-2 | => | JD64-3 | 0.4 |  |  | 30 | 1.4 | x | 1.4 | 28.6 | 0.1 | 1.08 | 5.78 | 0 | 38.74 | 5.18 | 1.205 | 0 | 2.36 | 0 | 25.42
JD64-3 | => | JD64 | 0.4 |  |  | PA-2 | 36 | 1.0861 | 0.9911 | 1.6 | 1.04 | 0.04 | 0.1 | 1.18 | 1.08 | 45.88 | 0 | 0 | 0 | 0 | 0 | 0 | JD64-3 | 1.2 | x | 1.2 | 1.0861 | 0.04 | 0.15 | 1.28 | 2.2 | 0.92 | 2.59 | 0 | 0 | 0 | 0 | 0 | 0 | JD64-3 | => | JD64 | 0.4 |  |  | 36 | 1.4 | x | 1.4 | 34.6 | 0.1 | 1.08 | 7 | 0 | 48.47 | 6.26 | 1.2761 | 0 | 2.5 | 0 | 32.71
Rua Angeolina Petropolis | [22 empty] | Rua Angeolina Petropolis | [16 empty] | Rua Angeolina Petropolis
JD64-A | => | JD64 | 0.4 |  |  | PA-2 | 19 | 0.898 | 0.9909 | 1.6 | 0.94 | 0.04 | 0.1 | 1.08 | 1.08 | 22.16 | 0 | 0 | 0 | 0 | 0 | 0 | JD64-A | 1.2 | x | 1.2 | 0.898 | 0.04 | 0.15 | 1.09 | 2.2 | 0.92 | 2.21 | 0 | 0 | 0 | 0 | 0 | 0 | JD64-A | => | JD64 | 0.4 |  |  | 19 | 1.4 | x | 1.4 | 17.6 | 0.1 | 1.08 | 3.56 | 0 | 24.37 | 3.18 | 1.088 | 0 | 2.13 | 0 | 15.5
Rua Pálvaro da Silva | [22 empty] | Rua Pálvaro da Silva | [16 empty] | Rua Pálvaro da Silva
JD66-1 | => | JD66-2 | 0.4 |  |  | PA-2 | 35 | 0.893 | 0.893 | 0.116 | 0.89 | 0.04 | 0.1 | 1.03 | 1.08 | 38.93 | 0 | 0 | 0 | 0 | 0 | 0 | JD66-1 | 1.2 | x | 1.2 | 0.893 | 0.04 | 0.15 | 1.08 | 2.2 | 0.92 | 2.19 | 0 | 0 | 0 | 0 | 0 | 0 | JD66-1 | => | JD66-2 | 0.4 |  |  | 35 | 1.4 | x | 1.4 | 33.6 | 0.1 | 1.08 | 6.79 | 0 | 41.12 | 6.08 | 1.083 | 0 | 2.12 | 0 | 26.13
JD66-2 | => | JD66 | 0.4 |  |  | PA-2 | 32 | 1.009 | 0.96 | 1.6 | 0.98 | 0.04 | 0.1 | 1.12 | 1.08 | 38.71 | 0 | 0 | 0 | 0 | 0 | 0 | JD66-2 | 1.2 | x | 1.2 | 1.009 | 0.04 | 0.15 | 1.2 | 2.2 | 0.92 | 2.43 | 0 | 0 | 0 | 0 | 0 | 0 | JD66-2 | => | JD66 | 0.4 |  |  | 32 | 1.4 | x | 1.4 | 30.6 | 0.1 | 1.08 | 6.19 | 0 | 41.14 | 5.54 | 1.199 | 0 | 2.35 | 0 | 27.06
Rua José Vieira de Souza | [22 empty] | Rua José Vieira de Souza | [16 empty] | Rua José Vieira de Souza
JD72-1 | => | JD72-2 | 0.4 |  |  | PA-2 | 28 | 0.841 | 0.841 | 0.076 | 0.84 | 0.04 | 0.1 | 0.98 | 1.08 | 29.64 | 0 | 0 | 0 | 0 | 0 | 0 | JD72-1 | 1.2 | x | 1.2 | 0.841 | 0.04 | 0.15 | 1.03 | 2.2 | 0.92 | 2.08 | 0 | 0 | 0 | 0 | 0 | 0 | JD72-1 | => | JD72-2 | 0.4 |  |  | 28 | 1.4 | x | 1.4 | 26.6 | 0.1 | 1.08 | 5.38 | 0 | 31.72 | 4.81 | 1.031 | 0 | 2.02 | 0 | 19.51
JD72-2 | => | JD72-3 | 0.4 |  |  | PA-2 | 36 | 0.917 | 0.844 | 0 | 0.88 | 0.04 | 0.1 | 1.02 | 1.08 | 39.66 | 0 | 0 | 0 | 0 | 0 | 0 | JD72-2 | 1.2 | x | 1.2 | 0.917 | 0.04 | 0.15 | 1.11 | 2.2 | 0.92 | 2.25 | 0 | 0 | 0 | 0 | 0 | 0 | JD72-2 | => | JD72-3 | 0.4 |  |  | 36 | 1.4 | x | 1.4 | 34.6 | 0.1 | 1.08 | 7 | 0 | 41.91 | 6.26 | 1.107 | 0 | 2.17 | 0 | 26.48
JD72-3 | => | JD72-4 | 0.4 |  |  | PA-2 | 37 | 0.844 | 0.844 | 0 | 0.84 | 0.04 | 0.1 | 0.98 | 1.08 | 39.16 | 0 | 0 | 0 | 0 | 0 | 0 | JD72-3 | 1.2 | x | 1.2 | 0.844 | 0.04 | 0.15 | 1.03 | 2.2 | 0.92 | 2.08 | 0 | 0 | 0 | 0 | 0 | 0 | JD72-3 | => | JD72-4 | 0.4 |  |  | 37 | 1.4 | x | 1.4 | 35.6 | 0.1 | 1.08 | 7.2 | 0 | 41.24 | 6.44 | 1.034 | 0 | 2.03 | 0 | 25.57
JD72-4 | => | JD72-5 | 0.4 |  |  | PA-2 | 38 | 0.844 | 0.844 | 0 | 0.84 | 0.04 | 0.1 | 0.98 | 1.08 | 40.22 | 0 | 0 | 0 | 0 | 0 | 0 | JD72-4 | 1.2 | x | 1.2 | 0.844 | 0.04 | 0.15 | 1.03 | 2.2 | 0.92 | 2.08 | 0 | 0 | 0 | 0 | 0 | 0 | JD72-4 | => | JD72-5 | 0.4 |  |  | 38 | 1.4 | x | 1.4 | 36.6 | 0.1 | 1.08 | 7.4 | 0 | 42.3 | 6.62 | 1.034 | 0 | 2.03 | 0 | 26.25
JD72-5 | => | JD72-6 | 0.4 |  |  | PA-2 | 30 | 0.844 | 0.844 | 0.156 | 0.84 | 0.04 | 0.1 | 0.98 | 1.08 | 31.75 | 0 | 0 | 0 | 0 | 0 | 0 | JD72-5 | 1.2 | x | 1.2 | 0.844 | 0.04 | 0.15 | 1.03 | 2.2 | 0.92 | 2.08 | 0 | 0 | 0 | 0 | 0 | 0 | JD72-5 | => | JD72-6 | 0.4 |  |  | 30 | 1.4 | x | 1.4 | 28.6 | 0.1 | 1.08 | 5.78 | 0 | 33.83 | 5.18 | 1.034 | 0 | 2.03 | 0 | 20.84
JD72-6 | => | JD72-7 | 0.4 |  |  | PA-2 | 30 | 1 | 0.958 | 0.2 | 0.98 | 0.04 | 0.1 | 1.12 | 1.08 | 36.29 | 0 | 0 | 0 | 0 | 0 | 0 | JD72-6 | 1.2 | x | 1.2 | 1 | 0.04 | 0.15 | 1.19 | 2.2 | 0.92 | 2.41 | 0 | 0 | 0 | 0 | 0 | 0 | JD72-6 | => | JD72-7 | 0.4 |  |  | 30 | 1.4 | x | 1.4 | 28.6 | 0.1 | 1.08 | 5.78 | 0 | 38.7 | 5.18 | 1.19 | 0 | 2.33 | 0 | 25.41
JD72-7 | => | JD72-8 | 0.6 |  |  | PA-2 | 30 | 1.158 | 1.1 | 0 | 1.13 | 0.06 | 0.12 | 1.31 | 1.32 | 51.88 | 0 | 0 | 0 | 0 | 0 | 0 | JD72-7 | 1.2 | x | 1.2 | 1.158 | 0.06 | 0.15 | 1.37 | 2.2 | 0.68 | 2.05 | 0 | 0 | 0 | 0 | 0 | 0 | JD72-7 | => | JD72-8 | 0.6 |  |  | 30 | 1.4 | x | 1.4 | 28.6 | 0.12 | 1.32 | 9.05 | 0 | 53.93 | 11.64 | 1.368 | 0 | 2.68 | 0 | 30.56
JD72-8 | => | JD72-9 | 0.6 |  |  | PA-2 | 37 | 1.1 | 1.0364 | 0 | 1.07 | 0.06 | 0.12 | 1.25 | 1.32 | 61.05 | 0 | 0 | 0 | 0 | 0 | 0 | JD72-8 | 1.2 | x | 1.2 | 1.1 | 0.06 | 0.15 | 1.31 | 2.2 | 0.68 | 1.96 | 0 | 0 | 0 | 0 | 0 | 0 | JD72-8 | => | JD72-9 | 0.6 |  |  | 37 | 1.4 | x | 1.4 | 35.6 | 0.12 | 1.32 | 11.26 | 0 | 63.01 | 14.49 | 1.31 | 0 | 2.57 | 0 | 34.69
JD72-9 | => | JD72-10 | 0.6 |  |  | PA-2 | 23 | 1.0364 | 1.057 | 0 | 1.05 | 0.06 | 0.12 | 1.23 | 1.32 | 37.34 | 0 | 0 | 0 | 0 | 0 | 0 | JD72-9 | 1.2 | x | 1.2 | 1.0364 | 0.06 | 0.15 | 1.25 | 2.2 | 0.68 | 1.87 | 0 | 0 | 0 | 0 | 0 | 0 | JD72-9 | => | JD72-10 | 0.6 |  |  | 23 | 1.4 | x | 1.4 | 21.6 | 0.12 | 1.32 | 6.83 | 0 | 39.21 | 8.79 | 1.2464 | 0 | 2.44 | 0 | 21.15
JD72-10 | => | JD72-11 | 0.6 |  |  | PA-2 | 25 | 1.057 | 1.1738 | 0 | 1.12 | 0.06 | 0.12 | 1.3 | 1.32 | 42.9 | 0 | 0 | 0 | 0 | 0 | 0 | JD72-10 | 1.2 | x | 1.2 | 1.057 | 0.06 | 0.15 | 1.27 | 2.2 | 0.68 | 1.9 | 0 | 0 | 0 | 0 | 0 | 0 | JD72-10 | => | JD72-11 | 0.6 |  |  | 25 | 1.4 | x | 1.4 | 23.6 | 0.12 | 1.32 | 7.47 | 0 | 44.8 | 9.61 | 1.267 | 0 | 2.48 | 0 | 25.24
JD72-11 | => | JD72 | 0.6 |  |  | PA-2 | 15 | 1.1738 | 1.1982 | 1.4 | 1.19 | 0.06 | 0.12 | 1.37 | 1.32 | 27.13 | 0 | 0 | 0 | 0 | 0 | 0 | JD72-11 | 1.2 | x | 1.2 | 1.1738 | 0.06 | 0.15 | 1.38 | 2.2 | 0.68 | 2.06 | 0 | 0 | 0 | 0 | 0 | 0 | JD72-11 | => | JD72 | 0.6 |  |  | 15 | 1.4 | x | 1.4 | 13.6 | 0.12 | 1.32 | 4.3 | 0 | 29.19 | 5.54 | 1.3838 | 0 | 2.71 | 0 | 16.64
Rua Jorn. Ari Guanabara ==> Av. José Cortez Jr. ==> Rua Felipe Geraldo Vicente ==> Av. Ewerton Xavier ==> Av. Augusto Vieira Jaques | [22 empty] | Rua Jorn. Ari Guanabara ==> Av. José Cortez Jr. ==> Rua Felipe Geraldo Vicente ==> Av. Ewerton Xavier ==> Av. Augusto Vieira Jaques | [16 empty] | Rua Jorn. Ari Guanabara ==> Av. José Cortez Jr. ==> Rua Felipe Geraldo Vicente ==> Av. Ewerton Xavier ==> Av. Augusto Vieira Jaques
JD1 | => | JD2 | 0.4 |  |  | PA-1 | 30 | 1 | 1 | 0.124 | 1 | 0.04 | 0.1 | 1.14 | 1.08 | 36.94 | 0 | 0 | 0 | 0 | 0 | 0 | JD1 | 1.2 | x | 1.2 | 1 | 0.04 | 0.15 | 1.19 | 2.2 | 0.92 | 2.41 | 0 | 0 | 0 | 0 | 0 | 0 | JD1 | => | JD2 | 0.4 |  |  | 30 | 1.4 | x | 1.4 | 28.6 | 0.1 | 1.08 | 5.78 | 0 | 39.35 | 5.18 | 1.19 | 0 | 2.33 | 0 | 26.06
JD2 | => | JD3 | 0.4 |  |  | PA-1 | 40 | 1.124 | 1.124 | 0.124 | 1.12 | 0.04 | 0.1 | 1.26 | 1.08 | 54.43 | 0 | 0 | 0 | 0 | 0 | 0 | JD2 | 1.2 | x | 1.2 | 1.124 | 0.04 | 0.15 | 1.31 | 2.2 | 0.92 | 2.65 | 0 | 0 | 0 | 0 | 0 | 0 | JD2 | => | JD3 | 0.4 |  |  | 40 | 1.4 | x | 1.4 | 38.6 | 0.1 | 1.08 | 7.8 | 0 | 57.08 | 6.98 | 1.314 | 0 | 2.58 | 0 | 39.72
JD3 | => | JD4 | 0.4 |  |  | PA-1 | 40 | 1.248 | 1.5897 | 0.4 | 1.42 | 0.04 | 0.1 | 1.56 | 1.08 | 0 | 64.8 | 2.59 | 0 | 0 | 164.8 | 0 | JD3 | 1.2 | x | 1.2 | 1.248 | 0.04 | 0.15 | 1.44 | 2.2 | 0.92 | 2.91 | 0 | 0 | 0 | 0 | 0 | 0 | JD3 | => | JD4 | 0.4 |  |  | 40 | 1.4 | x | 1.4 | 38.6 | 0.1 | 1.08 | 7.8 | 0 | 70.3 | 6.98 | 1.438 | 0 | 2.82 | 0 | 52.7
JD4 | => | JD5 | 0.8 |  |  | PA-1 | 35 | 1.9897 | 2.212 | 0 | 2.1 | 0.08 | 0.16 | 2.34 | 1.66 | 0 | 87.15 | 48.8 | 0 | 0 | 198.8 | 0 | JD4 | 1.3 | x | 1.3 | 1.9897 | 0.08 | 0.15 | 2.22 | 2.3 | 0.74 | 0 | 2.55 | 1.23 | 0 | 0 | 16.1 | 0 | JD4 | => | JD5 | 0.8 |  |  | 35 | 1.5 | x | 1.5 | 33.5 | 0.16 | 1.66 | 17.5 | 0 | 139.73 | 24.25 | 2.2197 | 0.05 | 4.99 | 0.03 | 92.96
JD5 | => | JD6 | 0.8 |  |  | PA-1 | 33 | 2.212 | 2.449 | 0.7 | 2.33 | 0.08 | 0.16 | 2.57 | 1.66 | 0 | 82.17 | 58.61 | 0 | 0 | 202.62 | 0 | JD5 | 1.3 | x | 1.3 | 2.212 | 0.08 | 0.15 | 2.44 | 2.4 | 0.74 | 0 | 2.66 | 1.67 | 0 | 0 | 17.4 | 0 | JD5 | => | JD6 | 0.8 |  |  | 33 | 1.5 | x | 1.5 | 31.5 | 0.16 | 1.66 | 16.46 | 0 | 145.11 | 22.8 | 2.35 | 0.142 | 5.29 | 0.09 | 100.47
JD6 | => | JD7 | 1.5 |  |  | PA-1 | 37 | 3.149 | 3.4822 | 0 | 3.32 | 0.15 | 0.3 | 3.77 | 2.6 | 0 | 144.3 | 144.3 | 74.07 | 0 | 315.98 | 0 | JD6 | 2 | x | 2 | 3.149 | 0.15 | 0.15 | 3.45 | 3.2 | 0.6 | 0 | 2.88 | 2.88 | 0.86 | 0 | 18.96 | 0 | JD6 | => | JD7 | 1.5 |  |  | 37 | 2.2 | x | 2.2 | 34.8 | 0.3 | 2.6 | 50.55 | 0 | 369.29 | 88.56 | 2.649 | 0.85 | 12.82 | 0.54 | 216.82
JD7 | => | JD8 | 1.5 |  |  | PA-1 | 33 | 3.4822 | 3.2828 | 0 | 3.38 | 0.15 | 0.3 | 3.83 | 2.6 | 0 | 128.7 | 128.7 | 71.21 | 0 | 285.78 | 0 | JD7 | 2 | x | 2 | 3.4822 | 0.15 | 0.15 | 3.78 | 3.2 | 0.6 | 0 | 2.88 | 2.88 | 1.5 | 0 | 20.54 | 0 | JD7 | => | JD8 | 1.5 |  |  | 33 | 2.2 | x | 2.2 | 30.8 | 0.3 | 2.6 | 44.74 | 0 | 335.87 | 78.38 | 2.9822 | 0.85 | 14.43 | 0.54 | 197.78
JD8 | => | JD9 | 1.5 |  |  | PA-1 | 37 | 3.2828 | 3.215 | 0 | 3.25 | 0.15 | 0.3 | 3.7 | 2.6 | 0 | 144.3 | 144.3 | 67.34 | 0 | 310.8 | 0 | JD8 | 2 | x | 2 | 3.2828 | 0.15 | 0.15 | 3.58 | 3.2 | 0.6 | 0 | 2.88 | 2.88 | 1.11 | 0 | 19.58 | 0 | JD8 | => | JD9 | 1.5 |  |  | 37 | 2.2 | x | 2.2 | 34.8 | 0.3 | 2.6 | 50.55 | 0 | 362.81 | 88.56 | 2.7828 | 0.85 | 13.47 | 0.54 | 209.69
JD9 | => | JD10 | 1.5 |  |  | PA-1 | 33 | 3.215 | 3.2758 | 0 | 3.25 | 0.15 | 0.3 | 3.7 | 2.6 | 0 | 128.7 | 128.7 | 60.06 | 0 | 277.2 | 0 | JD9 | 2 | x | 2 | 3.215 | 0.15 | 0.15 | 3.51 | 3.2 | 0.6 | 0 | 2.88 | 2.88 | 0.98 | 0 | 19.25 | 0 | JD9 | => | JD10 | 1.5 |  |  | 33 | 2.2 | x | 2.2 | 30.8 | 0.3 | 2.6 | 44.74 | 0 | 324.2 | 78.38 | 2.715 | 0.85 | 13.14 | 0.54 | 187.4
JD10 | => | JD11 | 1.5 |  |  | PA-1 | 40 | 3.2758 | 3.0069 | 0 | 3.14 | 0.15 | 0.3 | 3.59 | 2.6 | 0 | 156 | 156 | 61.36 | 0 | 327.2 | 0 | JD10 | 2 | x | 2 | 3.2758 | 0.15 | 0.15 | 3.58 | 3.2 | 0.6 | 0 | 2.88 | 2.88 | 1.11 | 0 | 19.58 | 0 | JD10 | => | JD11 | 1.5 |  |  | 40 | 2.2 | x | 2.2 | 37.8 | 0.3 | 2.6 | 54.9 | 0 | 380.23 | 96.19 | 2.7758 | 0.85 | 13.43 | 0.54 | 215.17
JD11 | => | JD12 | 1.5 |  |  | PA-1 | 30 | 3.0069 | 3.07 | 0 | 3.04 | 0.15 | 0.3 | 3.49 | 2.6 | 0 | 117 | 117 | 38.22 | 0 | 239.4 | 0 | JD11 | 2 | x | 2 | 3.0069 | 0.15 | 0.15 | 3.31 | 3.2 | 0.6 | 0 | 2.88 | 2.88 | 0.6 | 0 | 18.29 | 0 | JD11 | => | JD12 | 1.5 |  |  | 30 | 2.2 | x | 2.2 | 27.8 | 0.3 | 2.6 | 40.38 | 0 | 278.58 | 70.74 | 2.5069 | 0.85 | 12.13 | 0.54 | 154.79
JD12 | => | JD13 | 1.5 |  |  | PA-1 | 30 | 3.07 | 3.1035 | 0 | 3.09 | 0.15 | 0.3 | 3.54 | 2.6 | 0 | 117 | 117 | 42.12 | 0 | 242.4 | 0 | JD12 | 2 | x | 2 | 3.07 | 0.15 | 0.15 | 3.37 | 3.2 | 0.6 | 0 | 2.88 | 2.88 | 0.71 | 0 | 18.58 | 0 | JD12 | => | JD13 | 1.5 |  |  | 30 | 2.2 | x | 2.2 | 27.8 | 0.3 | 2.6 | 40.38 | 0 | 282.59 | 70.74 | 2.57 | 0.85 | 12.44 | 0.54 | 158.49
JD13 | => | JD14 | 1.5 |  |  | PA-1 | 30 | 3.1035 | 2.8366 | 0.535 | 2.97 | 0.15 | 0.3 | 3.42 | 2.6 | 0 | 117 | 117 | 32.76 | 0 | 235.2 | 0 | JD13 | 2 | x | 2 | 3.1035 | 0.15 | 0.15 | 3.4 | 3.2 | 0.6 | 0 | 2.88 | 2.88 | 0.77 | 0 | 18.72 | 0 | JD13 | => | JD14 | 1.5 |  |  | 30 | 2.2 | x | 2.2 | 27.8 | 0.3 | 2.6 | 40.38 | 0 | 273.29 | 70.74 | 2.6035 | 0.85 | 12.6 | 0.54 | 149.03
JD14 | => | JD15 | 1.5 |  |  | PA-1 | 37 | 3.3716 | 3.1039 | 0 | 3.24 | 0.15 | 0.3 | 3.69 | 2.6 | 0 | 144.3 | 144.3 | 66.38 | 0 | 310.06 | 0 | JD14 | 2 | x | 2 | 3.3716 | 0.15 | 0.15 | 3.67 | 3.2 | 0.6 | 0 | 2.88 | 2.88 | 1.29 | 0 | 20.02 | 0 | JD14 | => | JD15 | 1.5 |  |  | 37 | 2.2 | x | 2.2 | 34.8 | 0.3 | 2.6 | 50.55 | 0 | 362.03 | 88.56 | 2.8716 | 0.85 | 13.9 | 0.54 | 208.48
JD15 | => | JD16 | 1.5 |  |  | PA-1 | 33 | 3.1039 | 2.8862 | 0 | 3 | 0.15 | 0.3 | 3.45 | 2.6 | 0 | 128.7 | 128.7 | 38.61 | 0 | 260.7 | 0 | JD15 | 2 | x | 2 | 3.1039 | 0.15 | 0.15 | 3.4 | 3.2 | 0.6 | 0 | 2.88 | 2.88 | 0.77 | 0 | 18.72 | 0 | JD15 | => | JD16 | 1.5 |  |  | 33 | 2.2 | x | 2.2 | 30.8 | 0.3 | 2.6 | 44.74 | 0 | 302.54 | 78.38 | 2.6039 | 0.85 | 12.6 | 0.54 | 166.28
JD16 | => | JD17 | 1.5 |  |  | PA-1 | 35 | 2.8862 | 2.8339 | 0 | 2.86 | 0.15 | 0.3 | 3.31 | 2.6 | 0 | 136.5 | 136.5 | 28.21 | 0 | 266.7 | 0 | JD16 | 2 | x | 2 | 2.8862 | 0.15 | 0.15 | 3.19 | 3.1 | 0.6 | 0 | 2.79 | 2.79 | 0.35 | 0 | 17.71 | 0 | JD16 | => | JD17 | 1.5 |  |  | 35 | 2.2 | x | 2.2 | 32.8 | 0.3 | 2.6 | 47.64 | 0 | 307.14 | 83.47 | 2.3862 | 0.85 | 11.55 | 0.54 | 163.94
JD17 | => | JD18 | 1.5 |  |  | PA-1 | 35 | 2.8339 | 2.7686 | 0 | 2.8 | 0.15 | 0.3 | 3.25 | 2.6 | 0 | 136.5 | 136.5 | 22.75 | 0 | 262.5 | 0 | JD17 | 2 | x | 2 | 2.8339 | 0.15 | 0.15 | 3.13 | 3.1 | 0.6 | 0 | 2.79 | 2.79 | 0.24 | 0 | 17.42 | 0 | JD17 | => | JD18 | 1.5 |  |  | 35 | 2.2 | x | 2.2 | 32.8 | 0.3 | 2.6 | 47.64 | 0 | 301.57 | 83.47 | 2.35 | 0.8339 | 11.37 | 0.53 | 158.56
JD18 | => | JD19 | 1.5 |  |  | PA-1 | 30 | 2.7686 | 2.7153 | 0 | 2.74 | 0.15 | 0.3 | 3.19 | 2.6 | 0 | 117 | 117 | 14.82 | 0 | 221.4 | 0 | JD18 | 2 | x | 2 | 2.7686 | 0.15 | 0.15 | 3.07 | 3.1 | 0.6 | 0 | 2.79 | 2.79 | 0.13 | 0 | 17.14 | 0 | JD18 | => | JD19 | 1.5 |  |  | 30 | 2.2 | x | 2.2 | 27.8 | 0.3 | 2.6 | 40.38 | 0 | 254.53 | 70.74 | 2.35 | 0.7686 | 11.37 | 0.49 | 131.55
JD19 | => | JD20 | 1.5 |  |  | PA-1 | 30 | 2.7153 | 2.6615 | 0.195 | 2.69 | 0.15 | 0.3 | 3.14 | 2.6 | 0 | 117 | 117 | 10.92 | 0 | 218.4 | 0 | JD19 | 2 | x | 2 | 2.7153 | 0.15 | 0.15 | 3.02 | 3.1 | 0.6 | 0 | 2.79 | 2.79 | 0.04 | 0 | 16.9 | 0 | JD19 | => | JD20 | 1.5 |  |  | 30 | 2.2 | x | 2.2 | 27.8 | 0.3 | 2.6 | 40.38 | 0 | 250.54 | 70.74 | 2.35 | 0.7153 | 11.37 | 0.46 | 127.59
JD20 | => | JD21 | 1.5 |  |  | PA-1 | 8 | 2.8565 | 2.9548 | 0 | 2.91 | 0.15 | 0.3 | 3.36 | 2.6 | 0 | 31.2 | 31.2 | 7.49 | 0 | 61.76 | 0 | JD20 | 2 | x | 2 | 2.8565 | 0.15 | 0.15 | 3.16 | 3.1 | 0.6 | 0 | 2.79 | 2.79 | 0.3 | 0 | 17.57 | 0 | JD20 | => | JD21 | 1.5 |  |  | 8 | 2.2 | x | 2.2 | 5.8 | 0.3 | 2.6 | 8.42 | 0 | 75.77 | 14.76 | 2.3565 | 0.85 | 11.41 | 0.54 | 40.64
JD21 | => | JD22 | 1.5 |  |  | PA-1 | 27 | 2.9548 | 2.8368 | 0 | 2.9 | 0.15 | 0.3 | 3.35 | 2.6 | 0 | 105.3 | 105.3 | 24.57 | 0 | 207.9 | 0 | JD21 | 2 | x | 2 | 2.9548 | 0.15 | 0.15 | 3.25 | 3.1 | 0.6 | 0 | 2.79 | 2.79 | 0.47 | 0 | 18 | 0 | JD21 | => | JD22 | 1.5 |  |  | 27 | 2.2 | x | 2.2 | 24.8 | 0.3 | 2.6 | 36.02 | 0 | 241.22 | 63.11 | 2.4548 | 0.85 | 11.88 | 0.54 | 129.67
JD22 | => | JD23 | 1.5 |  |  | PA-1 | 25 | 2.8368 | 2.7728 | 0.12 | 2.8 | 0.15 | 0.3 | 3.25 | 2.6 | 0 | 97.5 | 97.5 | 16.25 | 0 | 187.5 | 0 | JD22 | 2 | x | 2 | 2.8368 | 0.15 | 0.15 | 3.14 | 3.1 | 0.6 | 0 | 2.79 | 2.79 | 0.26 | 0 | 17.47 | 0 | JD22 | => | JD23 | 1.5 |  |  | 25 | 2.2 | x | 2.2 | 22.8 | 0.3 | 2.6 | 33.12 | 0 | 217.09 | 58.02 | 2.35 | 0.8368 | 11.37 | 0.53 | 114.05
JD23 | => | JD24 | 1.5 |  |  | PA-1 | 11 | 2.8928 | 2.651 | 0 | 2.77 | 0.15 | 0.3 | 3.22 | 2.6 | 0 | 42.9 | 42.9 | 6.29 | 0 | 81.84 | 0 | JD23 | 2 | x | 2 | 2.8928 | 0.15 | 0.15 | 3.19 | 3.1 | 0.6 | 0 | 2.79 | 2.79 | 0.35 | 0 | 17.71 | 0 | JD23 | => | JD24 | 1.5 |  |  | 11 | 2.2 | x | 2.2 | 8.8 | 0.3 | 2.6 | 12.78 | 0 | 98.02 | 22.39 | 2.3928 | 0.85 | 11.58 | 0.54 | 50.73
JD24 | => | JD25 | 1.5 |  |  | PA-1 | 6 | 2.651 | 2.7576 | 0.43 | 2.7 | 0.15 | 0.3 | 3.15 | 2.6 | 0 | 23.4 | 23.4 | 2.34 | 0 | 43.8 | 0 | JD24 | 2 | x | 2 | 2.651 | 0.15 | 0.15 | 2.95 | 3.1 | 0.6 | 0 | 2.79 | 2.7 | 0 | 0 | 16.56 | 0 | JD24 | => | JD25 | 1.5 |  |  | 6 | 2.2 | x | 2.2 | 3.8 | 0.3 | 2.6 | 5.52 | 0 | 54.63 | 9.67 | 2.35 | 0.651 | 11.37 | 0.41 | 27.66
JD25 | => | JD26 | 1.5 |  |  | PA-1 | 28 | 3.1876 | 2.8626 | 0 | 3.03 | 0.15 | 0.3 | 3.48 | 2.6 | 0 | 109.2 | 109.2 | 34.94 | 0 | 222.88 | 0 | JD25 | 2 | x | 2 | 3.1876 | 0.15 | 0.15 | 3.49 | 3.2 | 0.6 | 0 | 2.88 | 2.88 | 0.94 | 0 | 19.15 | 0 | JD25 | => | JD26 | 1.5 |  |  | 28 | 2.2 | x | 2.2 | 25.8 | 0.3 | 2.6 | 37.47 | 0 | 260.04 | 65.65 | 2.6876 | 0.85 | 13.01 | 0.54 | 143.37
JD26 | => | JD27 | 1.5 |  |  | PA-1 | 29 | 2.8626 | 2.8911 | 0 | 2.88 | 0.15 | 0.3 | 3.33 | 2.6 | 0 | 113.1 | 113.1 | 24.88 | 0 | 222.14 | 0 | JD26 | 2 | x | 2 | 2.8626 | 0.15 | 0.15 | 3.16 | 3.1 | 0.6 | 0 | 2.79 | 2.79 | 0.3 | 0 | 17.57 | 0 | JD26 | => | JD27 | 1.5 |  |  | 29 | 2.2 | x | 2.2 | 26.8 | 0.3 | 2.6 | 38.93 | 0 | 256.96 | 68.2 | 2.3626 | 0.85 | 11.43 | 0.54 | 137.86
JD27 | => | JD28 | 1.5 |  |  | PA-1 | 6 | 2.8911 | 2.7051 | 0 | 2.8 | 0.15 | 0.3 | 3.25 | 2.6 | 0 | 23.4 | 23.4 | 3.9 | 0 | 45 | 0 | JD27 | 2 | x | 2 | 2.8911 | 0.15 | 0.15 | 3.19 | 3.1 | 0.6 | 0 | 2.79 | 2.79 | 0.35 | 0 | 17.71 | 0 | JD27 | => | JD28 | 1.5 |  |  | 6 | 2.2 | x | 2.2 | 3.8 | 0.3 | 2.6 | 5.52 | 0 | 56.63 | 9.67 | 2.3911 | 0.85 | 11.57 | 0.54 | 29.33
JD28 | => | JD29 | 1.5 |  |  | PA-1 | 12 | 2.7051 | 2.6533 | 0 | 2.68 | 0.15 | 0.3 | 3.13 | 2.6 | 0 | 46.8 | 46.8 | 4.06 | 0 | 87.12 | 0 | JD28 | 2 | x | 2 | 2.7051 | 0.15 | 0.15 | 3.01 | 3.1 | 0.6 | 0 | 2.79 | 2.79 | 0.02 | 0 | 16.85 | 0 | JD28 | => | JD29 | 1.5 |  |  | 12 | 2.2 | x | 2.2 | 9.8 | 0.3 | 2.6 | 14.23 | 0 | 103.26 | 24.94 | 2.35 | 0.7051 | 11.37 | 0.45 | 52.27
JD29 | => | JD30 | 1.5 |  |  | PA-1 | 19 | 2.6533 | 2.8492 | 0 | 2.75 | 0.15 | 0.3 | 3.2 | 2.6 | 0 | 74.1 | 74.1 | 9.88 | 0 | 140.6 | 0 | JD29 | 2 | x | 2 | 2.6533 | 0.15 | 0.15 | 2.95 | 3.1 | 0.6 | 0 | 2.79 | 2.7 | 0 | 0 | 16.56 | 0 | JD29 | => | JD30 | 1.5 |  |  | 19 | 2.2 | x | 2.2 | 16.8 | 0.3 | 2.6 | 24.4 | 0 | 163.57 | 42.75 | 2.35 | 0.6533 | 11.37 | 0.42 | 84.63
JD30 | => | JD31 | 1.5 |  |  | PA-1 | 21 | 2.8492 | 2.7432 | 0.357 | 2.8 | 0.15 | 0.3 | 3.25 | 2.6 | 0 | 81.9 | 81.9 | 13.65 | 0 | 157.5 | 0 | JD30 | 2 | x | 2 | 2.8492 | 0.15 | 0.15 | 3.15 | 3.1 | 0.6 | 0 | 2.79 | 2.79 | 0.28 | 0 | 17.52 | 0 | JD30 | => | JD31 | 1.5 |  |  | 21 | 2.2 | x | 2.2 | 18.8 | 0.3 | 2.6 | 27.31 | 0 | 183.31 | 47.84 | 2.35 | 0.84916 | 11.37 | 0.54 | 96.25
JD31 | => | JD32 | 1.5 |  |  | PA-1 | 19 | 3.1002 | 2.771 | 0.2 | 2.94 | 0.15 | 0.3 | 3.39 | 2.6 | 0 | 74.1 | 74.1 | 19.27 | 0 | 147.82 | 0 | JD31 | 2 | x | 2 | 3.1002 | 0.15 | 0.15 | 3.4 | 3.2 | 0.6 | 0 | 2.88 | 2.88 | 0.77 | 0 | 18.72 | 0 | JD31 | => | JD32 | 1.5 |  |  | 19 | 2.2 | x | 2.2 | 16.8 | 0.3 | 2.6 | 24.4 | 0 | 174 | 42.75 | 2.6002 | 0.85 | 12.59 | 0.54 | 93.72
JD32 | => | JD33 | 2 | x | 1.5 | GALERIA | 10 | 2.971 | 3.082 | 0 | 3.03 | 0.15 | 0.5 | 3.68 | 3.1 | 0 | 46.5 | 46.5 | 21.08 | 0 | 83.6 | 0 | JD32 | 2 | x | 2 | 2.971 | 0.15 | 0.15 | 3.27 | 3.1 | 0.1 | 0 | 0.47 | 0.47 | 0.08 | 0 | 3.02 | 0 | JD32 | => | JD33 | 2 | x | 1.5 | 10 | 2.2 | x | 2.2 | 7.8 | 0.5 | 3.1 | 0 | 12.09 | 115.1 | 32.29 | 2.471 | 0.85 | 11.96 | 0.54 | 58.22
JD33 | => | JD34 | 2 | x | 1.5 | GALERIA | 32 | 3.082 | 2.8734 | 0 | 2.98 | 0.15 | 0.5 | 3.63 | 3.1 | 0 | 148.8 | 148.8 | 62.5 | 0 | 264.32 | 0 | JD33 | 2 | x | 2 | 3.082 | 0.15 | 0.15 | 3.38 | 3.2 | 0.1 | 0 | 0.48 | 0.48 | 0.12 | 0 | 3.1 | 0 | JD33 | => | JD34 | 2 | x | 1.5 | 32 | 2.2 | x | 2.2 | 29.8 | 0.5 | 3.1 | 0 | 46.19 | 361.18 | 123.37 | 2.582 | 0.85 | 12.5 | 0.54 | 178.58
JD34 | => | JD35 | 2 | x | 1.5 | GALERIA | 15 | 2.8734 | 2.5904 | 0 | 2.73 | 0.15 | 0.5 | 3.38 | 3.1 | 0 | 69.75 | 69.75 | 17.67 | 0 | 116.4 | 0 | JD34 | 2 | x | 2 | 2.8734 | 0.15 | 0.15 | 3.17 | 3.1 | 0.1 | 0 | 0.47 | 0.47 | 0.05 | 0 | 2.94 | 0 | JD34 | => | JD35 | 2 | x | 1.5 | 15 | 2.2 | x | 2.2 | 12.8 | 0.5 | 3.1 | 0 | 19.84 | 158.16 | 52.99 | 2.3734 | 0.85 | 11.49 | 0.54 | 73.3
JD35 | => | JD36 | 2 | x | 1.5 | GALERIA | 23 | 2.5904 | 2.78 | 0 | 2.69 | 0.15 | 0.5 | 3.34 | 3.1 | 0 | 106.95 | 106.95 | 24.24 | 0 | 176.64 | 0 | JD35 | 2 | x | 2 | 2.5904 | 0.15 | 0.15 | 2.89 | 3.1 | 0.1 | 0 | 0.47 | 0.43 | 0 | 0 | 2.71 | 0 | JD35 | => | JD36 | 2 | x | 1.5 | 23 | 2.2 | x | 2.2 | 20.8 | 0.5 | 3.1 | 0 | 32.24 | 239.04 | 86.11 | 2.35 | 0.59042 | 11.37 | 0.38 | 108.94
JD36 | => | JD37 | 2 | x | 1.5 | GALERIA | 14 | 2.78 | 2.5578 | 0 | 2.67 | 0.15 | 0.5 | 3.32 | 3.1 | 0 | 65.1 | 65.1 | 13.89 | 0 | 106.96 | 0 | JD36 | 2 | x | 2 | 2.78 | 0.15 | 0.15 | 3.08 | 3.1 | 0.1 | 0 | 0.47 | 0.47 | 0.02 | 0 | 2.86 | 0 | JD36 | => | JD37 | 2 | x | 1.5 | 14 | 2.2 | x | 2.2 | 11.8 | 0.5 | 3.1 | 0 | 18.29 | 145.05 | 48.85 | 2.35 | 0.78002 | 11.37 | 0.5 | 66.04
JD37 | => | JD38 | 2 | x | 1.5 | GALERIA | 26 | 2.5578 | 2.4021 | 0 | 2.48 | 0.15 | 0.5 | 3.13 | 3.1 | 0 | 120.9 | 120.9 | 10.48 | 0 | 188.76 | 0 | JD37 | 2 | x | 2 | 2.5578 | 0.15 | 0.15 | 2.86 | 3.1 | 0.1 | 0 | 0.47 | 0.42 | 0 | 0 | 2.69 | 0 | JD37 | => | JD38 | 2 | x | 1.5 | 26 | 2.2 | x | 2.2 | 23.8 | 0.5 | 3.1 | 0 | 36.89 | 253.17 | 98.53 | 2.35 | 0.55782 | 11.37 | 0.35 | 106.03
JD38 | => | JD39 | 2.5 | x | 1.5 | GALERIA | 25 | 2.4021 | 2.3606 | 0 | 2.38 | 0.15 | 0.5 | 3.03 | 3.6 | 0 | 135 | 135 | 2.7 | 0 | 176.5 | 0 | JD38 | -- | x | -- | -- | -- | -- | -- | -- | -- | -- | -- | -- | -- | -- | -- | -- | JD38 | => | JD39 | 2.5 | x | 1.5 | 25 | -- | x | -- | 25 | 0.5 | 3.6 | 0 | 45 | 272.7 | 126 | 2.35 | 0.64212 | 4.02 | 0.41 | 97.27
JD39 | => | JD40 | 2.5 | x | 1.5 | GALERIA | 17 | 2.3606 | 2.5573 | 0 | 2.46 | 0.15 | 0.5 | 3.11 | 3.6 | 0 | 91.8 | 91.8 | 6.73 | 0 | 122.74 | 0 | JD39 | -- | x | -- | -- | -- | -- | -- | -- | -- | -- | -- | -- | -- | -- | -- | -- | JD39 | => | JD40 | 2.5 | x | 1.5 | 17 | -- | x | -- | 17 | 0.5 | 3.6 | 0 | 30.6 | 190.33 | 85.68 | 2.35 | 0.60062 | 3.76 | 0.38 | 69.91
JD40 | => | JD41 | 2.5 | x | 1.5 | GALERIA | 15 | 2.5573 | 2.4338 | 0 | 2.5 | 0.15 | 0.5 | 3.15 | 3.6 | 0 | 81 | 81 | 8.1 | 0 | 109.5 | 0 | JD40 | -- | x | -- | -- | -- | -- | -- | -- | -- | -- | -- | -- | -- | -- | -- | -- | JD40 | => | JD41 | 2.5 | x | 1.5 | 15 | -- | x | -- | 15 | 0.5 | 3.6 | 0 | 27 | 170.1 | 75.6 | 2.35 | 0.79732 | 4.99 | 0.51 | 62
JD41 | => | JD42 | 2.5 | x | 1.5 | GALERIA | 14 | 2.4338 | 2.5161 | 0 | 2.47 | 0.15 | 0.5 | 3.12 | 3.6 | 0 | 75.6 | 75.6 | 6.05 | 0 | 101.36 | 0 | JD41 | -- | x | -- | -- | -- | -- | -- | -- | -- | -- | -- | -- | -- | -- | -- | -- | JD41 | => | JD42 | 2.5 | x | 1.5 | 14 | -- | x | -- | 14 | 0.5 | 3.6 | 0 | 25.2 | 157.25 | 70.56 | 2.35 | 0.67382 | 4.22 | 0.43 | 56.84
JD42 | => | JD43 | 2.5 | x | 1.5 | GALERIA | 12 | 2.5161 | 2.5405 | 0 | 2.53 | 0.15 | 0.5 | 3.18 | 3.6 | 0 | 64.8 | 64.8 | 7.78 | 0 | 88.32 | 0 | JD42 | -- | x | -- | -- | -- | -- | -- | -- | -- | -- | -- | -- | -- | -- | -- | -- | JD42 | => | JD43 | 2.5 | x | 1.5 | 12 | -- | x | -- | 12 | 0.5 | 3.6 | 0 | 21.6 | 137.38 | 60.48 | 2.35 | 0.75612 | 4.73 | 0.48 | 50.09
JD43 | => | JD44 | 2.5 | x | 1.5 | GALERIA | 16 | 2.5405 | 2.6417 | 0 | 2.59 | 0.15 | 0.5 | 3.24 | 3.6 | 0 | 86.4 | 86.4 | 13.82 | 0 | 119.68 | 0 | JD43 | -- | x | -- | -- | -- | -- | -- | -- | -- | -- | -- | -- | -- | -- | -- | -- | JD43 | => | JD44 | 2.5 | x | 1.5 | 16 | -- | x | -- | 16 | 0.5 | 3.6 | 0 | 28.8 | 186.62 | 80.64 | 2.35 | 0.78052 | 4.89 | 0.5 | 71.79
JD44 | => | JD45 | 2.5 | x | 1.5 | GALERIA | 10 | 2.6417 | 2.5224 | 0 | 2.58 | 0.15 | 0.5 | 3.23 | 3.6 | 0 | 54 | 54 | 8.28 | 0 | 74.6 | 0 | JD44 | -- | x | -- | -- | -- | -- | -- | -- | -- | -- | -- | -- | -- | -- | -- | -- | JD44 | => | JD45 | 2.5 | x | 1.5 | 10 | -- | x | -- | 10 | 0.5 | 3.6 | 0 | 18 | 116.28 | 50.4 | 2.35 | 0.88172 | 5.52 | 0.56 | 41.8
JD45 | => | JD46 | 2.5 | x | 1.5 | GALERIA | 33 | 2.5224 | 2.8237 | 0 | 2.67 | 0.15 | 0.5 | 3.32 | 3.6 | 0 | 178.2 | 178.2 | 38.02 | 0 | 252.12 | 0 | JD45 | -- | x | -- | -- | -- | -- | -- | -- | -- | -- | -- | -- | -- | -- | -- | -- | JD45 | => | JD46 | 2.5 | x | 1.5 | 33 | -- | x | -- | 33 | 0.5 | 3.6 | 0 | 59.4 | 394.42 | 166.32 | 2.35 | 0.76242 | 4.77 | 0.49 | 163.44
JD46 | => | JD47 | 2.5 | x | 1.5 | GALERIA | 23 | 2.8237 | 2.8545 | 0 | 2.84 | 0.15 | 0.5 | 3.49 | 3.6 | 0 | 124.2 | 124.2 | 40.57 | 0 | 183.54 | 0 | JD46 | -- | x | -- | -- | -- | -- | -- | -- | -- | -- | -- | -- | -- | -- | -- | -- | JD46 | => | JD47 | 2.5 | x | 1.5 | 23 | -- | x | -- | 23 | 0.5 | 3.6 | 0 | 41.4 | 288.97 | 115.92 | 2.35 | 1.0637 | 6.66 | 0.68 | 124.31
JD47 | => | JD48 | 2.5 | x | 1.5 | GALERIA | 25 | 2.8545 | 2.8889 | 0 | 2.87 | 0.15 | 0.5 | 3.52 | 3.6 | 0 | 135 | 135 | 46.8 | 0 | 201 | 0 | JD47 | -- | x | -- | -- | -- | -- | -- | -- | -- | -- | -- | -- | -- | -- | -- | -- | JD47 | => | JD48 | 2.5 | x | 1.5 | 25 | -- | x | -- | 25 | 0.5 | 3.6 | 0 | 45 | 316.8 | 126 | 2.3545 | 1.0945 | 6.85 | 0.7 | 138.25
JD48 | => | JD49 | 2.5 | x | 1.5 | GALERIA | 35 | 2.8889 | 3.1187 | 0.5 | 3 | 0.15 | 0.5 | 3.65 | 3.6 | 0 | 189 | 189 | 81.9 | 0 | 290.5 | 0 | JD48 | -- | x | -- | -- | -- | -- | -- | -- | -- | -- | -- | -- | -- | -- | -- | -- | JD48 | => | JD49 | 2.5 | x | 1.5 | 35 | -- | x | -- | 35 | 0.5 | 3.6 | 0 | 63 | 459.9 | 176.4 | 2.3889 | 1.1289 | 7.07 | 0.72 | 212.71
JD49 | => | JD50 | 2.5 | x | 1.5 | GALERIA | 22 | 3.6187 | 3.6685 | 0 | 3.64 | 0.15 | 0.5 | 4.29 | 3.7 | 0 | 122.1 | 122.1 | 105.01 | 0 | 0 | 210.76 | JD49 | -- | x | -- | -- | -- | -- | -- | -- | -- | -- | -- | -- | -- | -- | -- | -- | JD49 | => | JD50 | 2.5 | x | 1.5 | 22 | -- | x | -- | 22 | 0.5 | 3.7 | 0 | 40.7 | 349.21 | 110.88 | 3.1187 | 1.8587 | 11.64 | 1.18 | 184.81
JD50 | => | JD51 | 2.5 | x | 1.5 | GALERIA | 35 | 3.6685 | 3.6645 | 0 | 3.67 | 0.15 | 0.5 | 4.32 | 3.7 | 0 | 194.25 | 194.25 | 170.94 | 0 | 0 | 337.4 | JD50 | -- | x | -- | -- | -- | -- | -- | -- | -- | -- | -- | -- | -- | -- | -- | -- | JD50 | => | JD51 | 2.5 | x | 1.5 | 35 | -- | x | -- | 35 | 0.5 | 3.7 | 0 | 64.75 | 559.44 | 176.4 | 3.1685 | 1.9085 | 11.95 | 1.21 | 305.13
JD51 | => | JD52 | 2.5 | x | 1.5 | GALERIA | 36 | 3.6645 | 3.67 | 0.5 | 3.67 | 0.15 | 0.5 | 4.32 | 3.7 | 0 | 199.8 | 199.8 | 175.82 | 0 | 0 | 347.04 | JD51 | -- | x | -- | -- | -- | -- | -- | -- | -- | -- | -- | -- | -- | -- | -- | -- | JD51 | => | JD52 | 2.5 | x | 1.5 | 36 | -- | x | -- | 36 | 0.5 | 3.7 | 0 | 66.6 | 575.42 | 181.44 | 3.1645 | 1.9045 | 11.92 | 1.21 | 314.25
JD52 | => | JD53 | 2.5 | x | 2 | GALERIA | 30 | 4.1695 | 4.047 | 0 | 4.11 | 0.15 | 0.5 | 4.76 | 3.7 | 0 | 166.5 | 166.5 | 166.5 | 28.86 | 0 | 315.6 | JD52 | -- | x | -- | -- | -- | -- | -- | -- | -- | -- | -- | -- | -- | -- | -- | -- | JD52 | => | JD53 | 2.5 | x | 2 | 30 | -- | x | -- | 30 | 0.5 | 3.7 | 0 | 55.5 | 528.36 | 193.2 | 3.6695 | 1.9095 | 11.95 | 1.21 | 266.5
JD53 | => | JD54 | 2.5 | x | 2 | GALERIA | 34 | 4.047 | 3.9733 | 0 | 4.01 | 0.15 | 0.5 | 4.66 | 3.7 | 0 | 188.7 | 188.7 | 188.7 | 20.13 | 0 | 350.88 | JD53 | -- | x | -- | -- | -- | -- | -- | -- | -- | -- | -- | -- | -- | -- | -- | -- | JD53 | => | JD54 | 2.5 | x | 2 | 34 | -- | x | -- | 34 | 0.5 | 3.7 | 0 | 62.9 | 586.23 | 218.96 | 3.547 | 1.787 | 11.19 | 1.14 | 292.04
JD54 | => | JD55 | 2.5 | x | 2 | GALERIA | 33 | 3.9733 | 3.7385 | 0 | 3.86 | 0.15 | 0.5 | 4.51 | 3.7 | 0 | 183.15 | 183.15 | 183.15 | 1.22 | 0 | 330.66 | JD54 | -- | x | -- | -- | -- | -- | -- | -- | -- | -- | -- | -- | -- | -- | -- | -- | JD54 | => | JD55 | 2.5 | x | 2 | 33 | -- | x | -- | 33 | 0.5 | 3.7 | 0 | 61.05 | 550.67 | 212.52 | 3.4733 | 1.7133 | 10.72 | 1.09 | 265.29
JD55 | => | JD56 | 2.5 | x | 2 | GALERIA | 34 | 3.7385 | 3.346 | 0 | 3.54 | 0.15 | 0.5 | 4.19 | 3.7 | 0 | 188.7 | 188.7 | 149.7 | 0 | 0 | 318.92 | JD55 | -- | x | -- | -- | -- | -- | -- | -- | -- | -- | -- | -- | -- | -- | -- | -- | JD55 | => | JD56 | 2.5 | x | 2 | 34 | -- | x | -- | 34 | 0.5 | 3.7 | 0 | 62.9 | 527.1 | 218.96 | 3.2385 | 1.4785 | 9.26 | 0.94 | 235.04
JD56 | => | JD57 | 2.5 | x | 2 | GALERIA | 36 | 3.346 | 2.7709 | 0 | 3.06 | 0.15 | 0.5 | 3.71 | 3.6 | 0 | 194.4 | 194.4 | 92.02 | 0 | 303.12 | 0 | JD56 | -- | x | -- | -- | -- | -- | -- | -- | -- | -- | -- | -- | -- | -- | -- | -- | JD56 | => | JD57 | 2.5 | x | 2 | 36 | -- | x | -- | 36 | 0.5 | 3.6 | 0 | 64.8 | 480.82 | 231.84 | 2.846 | 1.086 | 6.8 | 0.69 | 176.69
JD57 | => | JD58 | 2.5 | x | 2 | GALERIA | 6 | 2.7709 | 2.7786 | 0 | 2.77 | 0.15 | 0.5 | 3.42 | 3.6 | 0 | 32.4 | 32.4 | 9.07 | 0 | 47.04 | 0 | JD57 | -- | x | -- | -- | -- | -- | -- | -- | -- | -- | -- | -- | -- | -- | -- | -- | JD57 | => | JD58 | 2.5 | x | 2 | 6 | -- | x | -- | 6 | 0.5 | 3.6 | 0 | 10.8 | 73.87 | 38.64 | 2.35 | 0.51086 | 3.2 | 0.32 | 20.91
JD58 | => | JD59 | 2.5 | x | 2 | GALERIA | 15 | 2.7786 | 2.9259 | 0 | 2.85 | 0.15 | 0.5 | 3.5 | 3.6 | 0 | 81 | 81 | 27 | 0 | 120 | 0 | JD58 | -- | x | -- | -- | -- | -- | -- | -- | -- | -- | -- | -- | -- | -- | -- | -- | JD58 | => | JD59 | 2.5 | x | 2 | 15 | -- | x | -- | 15 | 0.5 | 3.6 | 0 | 27 | 189 | 96.6 | 2.35 | 0.51856 | 3.25 | 0.33 | 61.82
JD59 | => | JD60 | 2.5 | x | 2 | GALERIA | 26 | 2.9259 | 3.2058 | 0 | 3.07 | 0.15 | 0.5 | 3.72 | 3.6 | 0 | 140.4 | 140.4 | 67.39 | 0 | 219.44 | 0 | JD59 | -- | x | -- | -- | -- | -- | -- | -- | -- | -- | -- | -- | -- | -- | -- | -- | JD59 | => | JD60 | 2.5 | x | 2 | 26 | -- | x | -- | 26 | 0.5 | 3.6 | 0 | 46.8 | 348.19 | 167.44 | 2.4259 | 0.66586 | 4.17 | 0.42 | 129.36
JD60 | => | JD61 | 2.5 | x | 2 | GALERIA | 23 | 3.2058 | 2.9112 | 0 | 3.06 | 0.15 | 0.5 | 3.71 | 3.6 | 0 | 124.2 | 124.2 | 58.79 | 0 | 193.66 | 0 | JD60 | -- | x | -- | -- | -- | -- | -- | -- | -- | -- | -- | -- | -- | -- | -- | -- | JD60 | => | JD61 | 2.5 | x | 2 | 23 | -- | x | -- | 23 | 0.5 | 3.6 | 0 | 41.4 | 307.19 | 148.12 | 2.7058 | 0.94576 | 5.92 | 0.6 | 111.15
JD61 | => | JD62 | 2.5 | x | 2 | GALERIA | 19 | 2.9112 | 2.7389 | 0 | 2.83 | 0.15 | 0.5 | 3.48 | 3.6 | 0 | 102.6 | 102.6 | 32.83 | 0 | 151.24 | 0 | JD61 | -- | x | -- | -- | -- | -- | -- | -- | -- | -- | -- | -- | -- | -- | -- | -- | JD61 | => | JD62 | 2.5 | x | 2 | 19 | -- | x | -- | 19 | 0.5 | 3.6 | 0 | 34.2 | 238.03 | 122.36 | 2.4112 | 0.65116 | 4.08 | 0.41 | 76.98
JD62 | => | JD63 | 2.5 | x | 2 | GALERIA | 28 | 2.7389 | 2.7145 | 0 | 2.73 | 0.15 | 0.5 | 3.38 | 3.6 | 0 | 151.2 | 151.2 | 38.3 | 0 | 217.28 | 0 | JD62 | -- | x | -- | -- | -- | -- | -- | -- | -- | -- | -- | -- | -- | -- | -- | -- | JD62 | => | JD63 | 2.5 | x | 2 | 28 | -- | x | -- | 28 | 0.5 | 3.6 | 0 | 50.4 | 340.7 | 180.32 | 2.35 | 0.47886 | 3 | 0.3 | 106.68
JD63 | => | JD64 | 2.5 | x | 2 | GALERIA | 23 | 2.7145 | 2.5909 | 0 | 2.65 | 0.15 | 0.5 | 3.3 | 3.6 | 0 | 124.2 | 124.2 | 24.84 | 0 | 174.8 | 0 | JD63 | -- | x | -- | -- | -- | -- | -- | -- | -- | -- | -- | -- | -- | -- | -- | -- | JD63 | => | JD64 | 2.5 | x | 2 | 23 | -- | x | -- | 23 | 0.5 | 3.6 | 0 | 41.4 | 273.24 | 148.12 | 2.35 | 0.45446 | 2.84 | 0.29 | 80.59
JD64 | => | JD65 | 2.5 | x | 2 | GALERIA | 35 | 2.5909 | 2.5615 | 0 | 2.58 | 0.15 | 0.5 | 3.23 | 3.6 | 0 | 189 | 189 | 28.98 | 0 | 261.1 | 0 | JD64 | -- | x | -- | -- | -- | -- | -- | -- | -- | -- | -- | -- | -- | -- | -- | -- | JD64 | => | JD65 | 2.5 | x | 2 | 35 | -- | x | -- | 35 | 0.5 | 3.6 | 0 | 63 | 406.98 | 225.4 | 2.35 | 0.33086 | 2.07 | 0.21 | 116.3
JD65 | => | JD66 | 2.5 | x | 2 | GALERIA | 35 | 2.5615 | 2.5602 | 0 | 2.56 | 0.15 | 0.5 | 3.21 | 3.6 | 0 | 189 | 189 | 26.46 | 0 | 259.7 | 0 | JD65 | -- | x | -- | -- | -- | -- | -- | -- | -- | -- | -- | -- | -- | -- | -- | -- | JD65 | => | JD66 | 2.5 | x | 2 | 35 | -- | x | -- | 35 | 0.5 | 3.6 | 0 | 63 | 404.46 | 225.4 | 2.35 | 0.30146 | 1.89 | 0.19 | 113.98
JD66 | => | JD67 | 2.5 | x | 2 | GALERIA | 32 | 2.5602 | 2.559 | 0 | 2.56 | 0.15 | 0.5 | 3.21 | 3.6 | 0 | 172.8 | 172.8 | 24.19 | 0 | 237.44 | 0 | JD66 | -- | x | -- | -- | -- | -- | -- | -- | -- | -- | -- | -- | -- | -- | -- | -- | JD66 | => | JD67 | 2.5 | x | 2 | 32 | -- | x | -- | 32 | 0.5 | 3.6 | 0 | 57.6 | 369.79 | 206.08 | 2.35 | 0.30016 | 1.88 | 0.19 | 104.04
JD67 | => | JD68 | 2.5 | x | 2 | GALERIA | 30 | 2.559 | 2.5575 | 0 | 2.56 | 0.15 | 0.5 | 3.21 | 3.6 | 0 | 162 | 162 | 22.68 | 0 | 222.6 | 0 | JD67 | -- | x | -- | -- | -- | -- | -- | -- | -- | -- | -- | -- | -- | -- | -- | -- | JD67 | => | JD68 | 2.5 | x | 2 | 30 | -- | x | -- | 30 | 0.5 | 3.6 | 0 | 54 | 346.68 | 193.2 | 2.35 | 0.29896 | 1.87 | 0.19 | 97.42
JD68 | => | JD69 | 2.5 | x | 2 | GALERIA | 18 | 2.5575 | 2.5878 | 0 | 2.57 | 0.15 | 0.5 | 3.22 | 3.6 | 0 | 97.2 | 97.2 | 14.26 | 0 | 133.92 | 0 | JD68 | -- | x | -- | -- | -- | -- | -- | -- | -- | -- | -- | -- | -- | -- | -- | -- | JD68 | => | JD69 | 2.5 | x | 2 | 18 | -- | x | -- | 18 | 0.5 | 3.6 | 0 | 32.4 | 208.66 | 115.92 | 2.35 | 0.29746 | 1.86 | 0.19 | 58.29
JD69 | => | JD70 | 2.5 | x | 2 | GALERIA | 38 | 2.5878 | 2.8439 | 0 | 2.72 | 0.15 | 0.5 | 3.37 | 3.6 | 0 | 205.2 | 205.2 | 50.62 | 0 | 294.12 | 0 | JD69 | -- | x | -- | -- | -- | -- | -- | -- | -- | -- | -- | -- | -- | -- | -- | -- | JD69 | => | JD70 | 2.5 | x | 2 | 38 | -- | x | -- | 38 | 0.5 | 3.6 | 0 | 68.4 | 461.02 | 244.72 | 2.35 | 0.32776 | 2.05 | 0.21 | 145.64
JD70 | => | JD71 | 2.5 | x | 2 | GALERIA | 35 | 2.8439 | 2.7456 | 0 | 2.79 | 0.15 | 0.5 | 3.44 | 3.6 | 0 | 189 | 189 | 55.44 | 0 | 275.8 | 0 | JD70 | -- | x | -- | -- | -- | -- | -- | -- | -- | -- | -- | -- | -- | -- | -- | -- | JD70 | => | JD71 | 2.5 | x | 2 | 35 | -- | x | -- | 35 | 0.5 | 3.6 | 0 | 63 | 433.44 | 225.4 | 2.35 | 0.58386 | 3.65 | 0.37 | 141.02
JD71 | => | JD72 | 2.5 | x | 2 | GALERIA | 39 | 2.7456 | 2.5977 | 0 | 2.67 | 0.15 | 0.5 | 3.32 | 3.6 | 0 | 210.6 | 210.6 | 44.93 | 0 | 297.96 | 0 | JD71 | -- | x | -- | -- | -- | -- | -- | -- | -- | -- | -- | -- | -- | -- | -- | -- | JD71 | => | JD72 | 2.5 | x | 2 | 39 | -- | x | -- | 39 | 0.5 | 3.6 | 0 | 70.2 | 466.13 | 251.16 | 2.35 | 0.48556 | 3.04 | 0.31 | 141.42
JD72 | => | JD73 | 3 | x | 2 | GALERIA | 15 | 2.5977 | 2.4973 | 0 | 2.55 | 0.18 | 0.5 | 3.23 | 4.16 | 0 | 93.6 | 93.6 | 14.35 | 0 | 111.9 | 0 | JD72 | -- | x | -- | -- | -- | -- | -- | -- | -- | -- | -- | -- | -- | -- | -- | -- | JD72 | => | JD73 | 3 | x | 2 | 15 | -- | x | -- | 15 | 0.5 | 4.16 | 0 | 31.2 | 201.55 | 118.94 | 2.35 | 0.30766 | 1.93 | 0.2 | 49.28
JD73 | => | Rio João Mendes | 3 | x | 2 | GALERIA | 20 | 2.4973 | 2.4313 | 0.072 | 2.46 | 0.18 | 0.5 | 3.14 | 4.16 | 0 | 124.8 | 124.8 | 11.65 | 0 | 145.6 | 0 | JD73 | -- | x | -- | -- | -- | -- | -- | -- | -- | -- | -- | -- | -- | -- | -- | -- | JD73 | => | Rio João Mendes | 3 | x | 2 | 20 | -- | x | -- | 20 | 0.5 | 4.16 | 0 | 41.6 | 261.25 | 158.59 | 2.35 | 0.20726 | 1.3 | 0.13 | 59.63
BACIA JE - JOÃO MENDES (E) | [22 empty] | BACIA JE - JOÃO MENDES (E) | [16 empty] | BACIA JE - JOÃO MENDES (E)
Avenida 2 | [22 empty] | Avenida 2 | [16 empty] | Avenida 2
JE8-1 | => | JE8 | 0.4 |  |  | PA-1 | 11 | 1.2 | 1.1951 | 0.257 | 1.2 | 0.04 | 0.1 | 1.34 | 1.08 | 15.92 | 0 | 0 | 0 | 0 | 0 | 0 | JE8-1 | 1.2 | x | 1.2 | 1.2 | 0.04 | 0.15 | 1.39 | 2.2 | 0.92 | 2.81 | 0 | 0 | 0 | 0 | 0 | 0 | JE8-1 | => | JE8 | 0.4 |  |  | 11 | 1.4 | x | 1.4 | 9.6 | 0.1 | 1.08 | 1.94 | 0 | 18.73 | 1.74 | 1.39 | 0 | 2.72 | 0 | 12.33
Avenida 2 | [22 empty] | Avenida 2 | [16 empty] | Avenida 2
JE1 | => | JE2 | 0.4 |  |  | PA-1 | 30 | 1 | 1 | 0 | 1 | 0.04 | 0.1 | 1.14 | 1.08 | 36.94 | 0 | 0 | 0 | 0 | 0 | 0 | JE1 | 1.2 | x | 1.2 | 1 | 0.04 | 0.15 | 1.19 | 2.2 | 0.92 | 2.41 | 0 | 0 | 0 | 0 | 0 | 0 | JE1 | => | JE2 | 0.4 |  |  | 30 | 1.4 | x | 1.4 | 28.6 | 0.1 | 1.08 | 5.78 | 0 | 39.35 | 5.18 | 1.19 | 0 | 2.33 | 0 | 26.06
JE2 | => | JE3 | 0.4 |  |  | PA-1 | 30 | 1 | 1.0012 | 0 | 1 | 0.04 | 0.1 | 1.14 | 1.08 | 36.94 | 0 | 0 | 0 | 0 | 0 | 0 | JE2 | 1.2 | x | 1.2 | 1 | 0.04 | 0.15 | 1.19 | 2.2 | 0.92 | 2.41 | 0 | 0 | 0 | 0 | 0 | 0 | JE2 | => | JE3 | 0.4 |  |  | 30 | 1.4 | x | 1.4 | 28.6 | 0.1 | 1.08 | 5.78 | 0 | 39.35 | 5.18 | 1.19 | 0 | 2.33 | 0 | 26.06
JE3 | => | JE4 | 0.4 |  |  | PA-1 | 30 | 1.0012 | 1.0012 | 0 | 1 | 0.04 | 0.1 | 1.14 | 1.08 | 36.94 | 0 | 0 | 0 | 0 | 0 | 0 | JE3 | 1.2 | x | 1.2 | 1.0012 | 0.04 | 0.15 | 1.19 | 2.2 | 0.92 | 2.41 | 0 | 0 | 0 | 0 | 0 | 0 | JE3 | => | JE4 | 0.4 |  |  | 30 | 1.4 | x | 1.4 | 28.6 | 0.1 | 1.08 | 5.78 | 0 | 39.35 | 5.18 | 1.1912 | 0 | 2.33 | 0 | 26.06
JE4 | => | JE5 | 0.4 |  |  | PA-1 | 30 | 1.0012 | 1.0012 | 0 | 1 | 0.04 | 0.1 | 1.14 | 1.08 | 36.94 | 0 | 0 | 0 | 0 | 0 | 0 | JE4 | 1.2 | x | 1.2 | 1.0012 | 0.04 | 0.15 | 1.19 | 2.2 | 0.92 | 2.41 | 0 | 0 | 0 | 0 | 0 | 0 | JE4 | => | JE5 | 0.4 |  |  | 30 | 1.4 | x | 1.4 | 28.6 | 0.1 | 1.08 | 5.78 | 0 | 39.35 | 5.18 | 1.1912 | 0 | 2.33 | 0 | 26.06
JE5 | => | JE6 | 0.4 |  |  | PA-1 | 30 | 1.0012 | 1.0012 | 0 | 1 | 0.04 | 0.1 | 1.14 | 1.08 | 36.94 | 0 | 0 | 0 | 0 | 0 | 0 | JE5 | 1.2 | x | 1.2 | 1.0012 | 0.04 | 0.15 | 1.19 | 2.2 | 0.92 | 2.41 | 0 | 0 | 0 | 0 | 0 | 0 | JE5 | => | JE6 | 0.4 |  |  | 30 | 1.4 | x | 1.4 | 28.6 | 0.1 | 1.08 | 5.78 | 0 | 39.35 | 5.18 | 1.1912 | 0 | 2.33 | 0 | 26.06
JE6 | => | JE7 | 0.4 |  |  | PA-1 | 20 | 1.0012 | 1.1412 | 0 | 1.07 | 0.04 | 0.1 | 1.21 | 1.08 | 26.14 | 0 | 0 | 0 | 0 | 0 | 0 | JE6 | 1.2 | x | 1.2 | 1.0012 | 0.04 | 0.15 | 1.19 | 2.2 | 0.92 | 2.41 | 0 | 0 | 0 | 0 | 0 | 0 | JE6 | => | JE7 | 0.4 |  |  | 20 | 1.4 | x | 1.4 | 18.6 | 0.1 | 1.08 | 3.76 | 0 | 28.55 | 3.37 | 1.1912 | 0 | 2.33 | 0 | 19.09
JE7 | => | JE8 | 0.4 |  |  | PA-1 | 10 | 1.1412 | 1.1419 | 0.31 | 1.14 | 0.04 | 0.1 | 1.28 | 1.08 | 13.82 | 0 | 0 | 0 | 0 | 0 | 0 | JE7 | 1.2 | x | 1.2 | 1.1412 | 0.04 | 0.15 | 1.33 | 2.2 | 0.92 | 2.69 | 0 | 0 | 0 | 0 | 0 | 0 | JE7 | => | JE8 | 0.4 |  |  | 10 | 1.4 | x | 1.4 | 8.6 | 0.1 | 1.08 | 1.74 | 0 | 16.51 | 1.56 | 1.3312 | 0 | 2.61 | 0 | 10.6
JE8 | => | JE9 | 0.6 |  |  | PA-1 | 40 | 1.4519 | 1.2993 | 0.24 | 1.38 | 0.06 | 0.12 | 1.56 | 1.32 | 0 | 79.2 | 3.17 | 0 | 0 | 164.8 | 0 | JE8 | 1.2 | x | 1.2 | 1.4519 | 0.06 | 0.15 | 1.66 | 2.2 | 0.68 | 0 | 2.24 | 0.24 | 0 | 0 | 11.75 | 0 | JE8 | => | JE9 | 0.6 |  |  | 40 | 1.4 | x | 1.4 | 38.6 | 0.12 | 1.32 | 12.21 | 0 | 84.85 | 15.72 | 1.6619 | 0 | 3.26 | 0 | 53.66
JE9 | => | JE10 | 0.6 |  |  | PA-1 | 27 | 1.5393 | 1.3025 | 0.457 | 1.42 | 0.06 | 0.12 | 1.6 | 1.32 | 0 | 53.46 | 3.56 | 0 | 0 | 113.4 | 0 | JE9 | 1.2 | x | 1.2 | 1.5393 | 0.06 | 0.15 | 1.75 | 2.2 | 0.68 | 0 | 2.24 | 0.37 | 0 | 0 | 12.24 | 0 | JE9 | => | JE10 | 0.6 |  |  | 27 | 1.4 | x | 1.4 | 25.6 | 0.12 | 1.32 | 8.1 | 0 | 59.63 | 10.42 | 1.7493 | 0 | 3.43 | 0 | 37.68
JE10 | => | JE11 | 0.8 |  |  | PA-1 | 17 | 1.7595 | 1.7208 | 0 | 1.74 | 0.08 | 0.16 | 1.98 | 1.56 | 0 | 39.78 | 12.73 | 0 | 0 | 84.32 | 0 | JE10 | 1.3 | x | 1.3 | 1.7595 | 0.08 | 0.15 | 1.99 | 2.3 | 0.74 | 0 | 2.55 | 0.83 | 0 | 0 | 14.74 | 0 | JE10 | => | JE11 | 0.8 |  |  | 17 | 1.5 | x | 1.5 | 15.5 | 0.16 | 1.56 | 7.48 | 0 | 55.89 | 11.22 | 1.9895 | 0 | 4.48 | 0 | 32.71
JE11 | => | JE12 | 0.8 |  |  | PA-1 | 26 | 1.7208 | 1.7133 | 0.294 | 1.72 | 0.08 | 0.16 | 1.96 | 1.56 | 0 | 60.84 | 18.66 | 0 | 0 | 127.92 | 0 | JE11 | 1.3 | x | 1.3 | 1.7208 | 0.08 | 0.15 | 1.95 | 2.3 | 0.74 | 0 | 2.55 | 0.77 | 0 | 0 | 14.5 | 0 | JE11 | => | JE12 | 0.8 |  |  | 26 | 1.5 | x | 1.5 | 24.5 | 0.16 | 1.56 | 11.82 | 0 | 82.82 | 17.73 | 1.9508 | 0 | 4.39 | 0 | 48.88
JE12 | => | JE13 | 0.8 |  |  | PA-1 | 31 | 2.0073 | 1.6251 | 0 | 1.82 | 0.08 | 0.16 | 2.06 | 1.66 | 0 | 77.19 | 28.82 | 0 | 0 | 158.72 | 0 | JE12 | 1.3 | x | 1.3 | 2.0073 | 0.08 | 0.15 | 2.24 | 2.4 | 0.74 | 0 | 2.66 | 1.31 | 0 | 0 | 16.22 | 0 | JE12 | => | JE13 | 0.8 |  |  | 31 | 1.5 | x | 1.5 | 29.5 | 0.16 | 1.66 | 15.41 | 0 | 109.98 | 21.35 | 2.2373 | 0.05 | 5.03 | 0.03 | 68.16
JE13 | => | JE14 | 0.8 |  |  | PA-2 | 35 | 1.6251 | 1.5469 | 0 | 1.59 | 0.08 | 0.16 | 1.83 | 1.56 | 0 | 81.9 | 18.02 | 0 | 0 | 163.1 | 0 | JE13 | 1.3 | x | 1.3 | 1.6251 | 0.08 | 0.15 | 1.86 | 2.3 | 0.74 | 0 | 2.55 | 0.61 | 0 | 0 | 13.97 | 0 | JE13 | => | JE14 | 0.8 |  |  | 35 | 1.5 | x | 1.5 | 33.5 | 0.16 | 1.56 | 16.16 | 0 | 103.08 | 24.25 | 1.8551 | 0 | 4.17 | 0 | 58.5
JE14 | => | JE15 | 0.8 |  |  | PA-2 | 37 | 1.5469 | 1.5315 | 0.2 | 1.54 | 0.08 | 0.16 | 1.78 | 1.56 | 0 | 86.58 | 16.16 | 0 | 0 | 168.72 | 0 | JE14 | 1.3 | x | 1.3 | 1.5469 | 0.08 | 0.15 | 1.78 | 2.3 | 0.74 | 0 | 2.55 | 0.48 | 0 | 0 | 13.5 | 0 | JE14 | => | JE15 | 0.8 |  |  | 37 | 1.5 | x | 1.5 | 35.5 | 0.16 | 1.56 | 17.13 | 0 | 105.77 | 25.7 | 1.7769 | 0 | 4 | 0 | 58.94
JE15 | => | JE16 | 1 |  |  | PA-2 | 27 | 1.7315 | 1.8477 | 0 | 1.79 | 0.1 | 0.2 | 2.09 | 1.9 | 0 | 76.95 | 30.27 | 0 | 0 | 139.86 | 0 | JE15 | 1.5 | x | 1.5 | 1.7315 | 0.1 | 0.15 | 1.98 | 2.5 | 0.7 | 0 | 2.63 | 0.84 | 0 | 0 | 13.89 | 0 | JE15 | => | JE16 | 1 |  |  | 27 | 1.7 | x | 1.7 | 25.3 | 0.2 | 1.9 | 18.44 | 0 | 110.69 | 28.61 | 1.9815 | 0 | 5.73 | 0 | 57.91
JE16 | => | JE17 | 1 |  |  | PA-2 | 20 | 1.8477 | 1.8376 | 0 | 1.84 | 0.1 | 0.2 | 2.14 | 1.9 | 0 | 57 | 24.32 | 0 | 0 | 105.6 | 0 | JE16 | 1.5 | x | 1.5 | 1.8477 | 0.1 | 0.15 | 2.1 | 2.5 | 0.7 | 0 | 2.63 | 1.05 | 0 | 0 | 14.56 | 0 | JE16 | => | JE17 | 1 |  |  | 20 | 1.7 | x | 1.7 | 18.3 | 0.2 | 1.9 | 13.34 | 0 | 85 | 20.7 | 2.0977 | 0 | 6.06 | 0 | 44.9
JE17 | => | JE18 | 1 |  |  | PA-2 | 19 | 1.8376 | 2.0296 | 0 | 1.93 | 0.1 | 0.2 | 2.23 | 1.9 | 0 | 54.15 | 26.35 | 0 | 0 | 103.74 | 0 | JE17 | 1.5 | x | 1.5 | 1.8376 | 0.1 | 0.15 | 2.09 | 2.5 | 0.7 | 0 | 2.63 | 1.03 | 0 | 0 | 14.5 | 0 | JE17 | => | JE18 | 1 |  |  | 19 | 1.7 | x | 1.7 | 17.3 | 0.2 | 1.9 | 12.61 | 0 | 84.16 | 19.57 | 2.0876 | 0 | 6.03 | 0 | 45.95
BACIA JF - JOÃO MENDES (F) | [22 empty] | BACIA JF - JOÃO MENDES (F) | [16 empty] | BACIA JF - JOÃO MENDES (F)
Rua Prof. Jurenil Andrade Costa | [22 empty] | Rua Prof. Jurenil Andrade Costa | [16 empty] | Rua Prof. Jurenil Andrade Costa
JF1 | => | JF2 | 0.4 |  |  | PA-2 | 21 | 0.81 | 0.9524 | 0 | 0.88 | 0.04 | 0.1 | 1.02 | 1.08 | 23.13 | 0 | 0 | 0 | 0 | 0 | 0 | JF1 | 1.2 | x | 1.2 | 0.81 | 0.04 | 0.15 | 1 | 2.2 | 0.92 | 2.02 | 0 | 0 | 0 | 0 | 0 | 0 | JF1 | => | JF2 | 0.4 |  |  | 21 | 1.4 | x | 1.4 | 19.6 | 0.1 | 1.08 | 3.96 | 0 | 25.15 | 3.55 | 1 | 0 | 1.96 | 0 | 15.68
JF2 | => | JF3 | 0.4 |  |  | PA-2 | 25 | 0.9524 | 0.8643 | 0 | 0.91 | 0.04 | 0.1 | 1.05 | 1.08 | 28.35 | 0 | 0 | 0 | 0 | 0 | 0 | JF2 | 1.2 | x | 1.2 | 0.9524 | 0.04 | 0.15 | 1.14 | 2.2 | 0.92 | 2.31 | 0 | 0 | 0 | 0 | 0 | 0 | JF2 | => | JF3 | 0.4 |  |  | 25 | 1.4 | x | 1.4 | 23.6 | 0.1 | 1.08 | 4.77 | 0 | 30.66 | 4.27 | 1.1424 | 0 | 2.24 | 0 | 19.38
JF3 | => | JF4 | 0.4 |  |  | PA-2 | 21 | 0.8643 | 0.8437 | 0.08 | 0.85 | 0.04 | 0.1 | 0.99 | 1.08 | 22.45 | 0 | 0 | 0 | 0 | 0 | 0 | JF3 | 1.2 | x | 1.2 | 0.8643 | 0.04 | 0.15 | 1.05 | 2.2 | 0.92 | 2.13 | 0 | 0 | 0 | 0 | 0 | 0 | JF3 | => | JF4 | 0.4 |  |  | 21 | 1.4 | x | 1.4 | 19.6 | 0.1 | 1.08 | 3.96 | 0 | 24.58 | 3.55 | 1.0543 | 0 | 2.07 | 0 | 15
JF4 | => | JF5 | 0.4 |  |  | PA-2 | 25 | 0.9237 | 1.0901 | 0 | 1.01 | 0.04 | 0.1 | 1.15 | 1.08 | 31.05 | 0 | 0 | 0 | 0 | 0 | 0 | JF4 | 1.2 | x | 1.2 | 0.9237 | 0.04 | 0.15 | 1.11 | 2.2 | 0.92 | 2.25 | 0 | 0 | 0 | 0 | 0 | 0 | JF4 | => | JF5 | 0.4 |  |  | 25 | 1.4 | x | 1.4 | 23.6 | 0.1 | 1.08 | 4.77 | 0 | 33.3 | 4.27 | 1.1137 | 0 | 2.18 | 0 | 22.08
JF5 | => | JF6 | 0.4 |  |  | PA-1 | 38 | 1.0901 | 1.6038 | 0 | 1.35 | 0.04 | 0.1 | 1.49 | 1.08 | 61.15 | 0 | 0 | 0 | 0 | 0 | 0 | JF5 | 1.2 | x | 1.2 | 1.0901 | 0.04 | 0.15 | 1.28 | 2.2 | 0.92 | 2.59 | 0 | 0 | 0 | 0 | 0 | 0 | JF5 | => | JF6 | 0.4 |  |  | 38 | 1.4 | x | 1.4 | 36.6 | 0.1 | 1.08 | 7.4 | 0 | 63.74 | 6.62 | 1.2801 | 0 | 2.51 | 0 | 47.21
JF6 | => | Rio João Mendes | 0.4 |  |  | PA-1 | 11 | 1.6038 | 1.5143 | 1.196 | 1.56 | 0.04 | 0.1 | 1.7 | 1.08 | 0 | 17.82 | 2.38 | 0 | 0 | 48.4 | 0 | JF6 | 1.2 | x | 1.2 | 1.6038 | 0.04 | 0.15 | 1.79 | 2.2 | 0.92 | 0 | 3.04 | 0.59 | 0 | 0 | 16.85 | 0 | JF6 | => | Rio João Mendes | 0.4 |  |  | 11 | 1.4 | x | 1.4 | 9.6 | 0.1 | 1.08 | 1.94 | 0 | 23.83 | 1.74 | 1.7938 | 0 | 3.52 | 0 | 16.63
BACIA JG - JOÃO MENDES (G) | [22 empty] | BACIA JG - JOÃO MENDES (G) | [16 empty] | BACIA JG - JOÃO MENDES (G)
Rua Jornalista Mario Dutra | [22 empty] | Rua Jornalista Mario Dutra | [16 empty] | Rua Jornalista Mario Dutra
JG1 | => | JG2 | 0.4 |  |  | PA-2 | 30 | 0.81 | 0.9481 | 0 | 0.88 | 0.04 | 0.1 | 1.02 | 1.08 | 33.05 | 0 | 0 | 0 | 0 | 0 | 0 | JG1 | 1.2 | x | 1.2 | 0.81 | 0.04 | 0.15 | 1 | 2.2 | 0.92 | 2.02 | 0 | 0 | 0 | 0 | 0 | 0 | JG1 | => | JG2 | 0.4 |  |  | 30 | 1.4 | x | 1.4 | 28.6 | 0.1 | 1.08 | 5.78 | 0 | 35.07 | 5.18 | 1 | 0 | 1.96 | 0 | 22.15
JG2 | => | JG3 | 0.4 |  |  | PA-2 | 40 | 0.9481 | 1.2241 | 0 | 1.09 | 0.04 | 0.1 | 1.23 | 1.08 | 53.14 | 0 | 0 | 0 | 0 | 0 | 0 | JG2 | 1.2 | x | 1.2 | 0.9481 | 0.04 | 0.15 | 1.14 | 2.2 | 0.92 | 2.31 | 0 | 0 | 0 | 0 | 0 | 0 | JG2 | => | JG3 | 0.4 |  |  | 40 | 1.4 | x | 1.4 | 38.6 | 0.1 | 1.08 | 7.8 | 0 | 55.45 | 6.98 | 1.1381 | 0 | 2.23 | 0 | 38.44
JG3 | => | Rio João Mendes | 0.4 |  |  | PA-1 | 3 | 1.2241 | 1.3254 | 0.826 | 1.27 | 0.04 | 0.1 | 1.41 | 1.08 | 4.57 | 0 | 0 | 0 | 0 | 0 | 0 | JG3 | 1.2 | x | 1.2 | 1.2241 | 0.04 | 0.15 | 1.41 | 2.2 | 0.92 | 2.85 | 0 | 0 | 0 | 0 | 0 | 0 | JG3 | => | Rio João Mendes | 0.4 |  |  | 3 | 1.4 | x | 1.4 | 1.6 | 0.1 | 1.08 | 0.32 | 0 | 7.42 | 0.29 | 1.4141 | 0 | 2.77 | 0 | 4.04
BACIA JH - JOÃO MENDES (H) | [22 empty] | BACIA JH - JOÃO MENDES (H) | [16 empty] | BACIA JH - JOÃO MENDES (H)
Rua Mauricio Lage | [22 empty] | Rua Mauricio Lage | [16 empty] | Rua Mauricio Lage
JH1 | => | JH2 | 0.4 |  |  | PA-2 | 40 | 0.81 | 1.05 | 0 | 0.93 | 0.04 | 0.1 | 1.07 | 1.08 | 46.22 | 0 | 0 | 0 | 0 | 0 | 0 | JH1 | 1.2 | x | 1.2 | 0.81 | 0.04 | 0.15 | 1 | 2.2 | 0.92 | 2.02 | 0 | 0 | 0 | 0 | 0 | 0 | JH1 | => | JH2 | 0.4 |  |  | 40 | 1.4 | x | 1.4 | 38.6 | 0.1 | 1.08 | 7.8 | 0 | 48.24 | 6.98 | 1 | 0 | 1.96 | 0 | 31.5
JH2 | => | Rio João Mendes | 0.4 |  |  | PA-2 | 5 | 1.05 | 0.955 | 1.447 | 1 | 0.04 | 0.1 | 1.14 | 1.08 | 6.16 | 0 | 0 | 0 | 0 | 0 | 0 | JH2 | 1.2 | x | 1.2 | 1.05 | 0.04 | 0.15 | 1.24 | 2.2 | 0.92 | 2.51 | 0 | 0 | 0 | 0 | 0 | 0 | JH2 | => | Rio João Mendes | 0.4 |  |  | 5 | 1.4 | x | 1.4 | 3.6 | 0.1 | 1.08 | 0.73 | 0 | 8.67 | 0.65 | 1.24 | 0 | 2.43 | 0 | 4.86
BACIA JI - JOÃO MENDES (I) | [22 empty] | BACIA JI - JOÃO MENDES (I) | [16 empty] | BACIA JI - JOÃO MENDES (I)
Rua Mauricio Lage | [22 empty] | Rua Mauricio Lage | [16 empty] | Rua Mauricio Lage
JI1 | => | JI2 | 0.4 |  |  | PA-2 | 37 | 0.81 | 0.97235 | 0 | 0.89 | 0.04 | 0.1 | 1.03 | 1.08 | 41.16 | 0 | 0 | 0 | 0 | 0 | 0 | JI1 | 1.2 | x | 1.2 | 0.81 | 0.04 | 0.15 | 1 | 2.2 | 0.92 | 2.02 | 0 | 0 | 0 | 0 | 0 | 0 | JI1 | => | JI2 | 0.4 |  |  | 37 | 1.4 | x | 1.4 | 35.6 | 0.1 | 1.08 | 7.2 | 0 | 43.18 | 6.44 | 1 | 0 | 1.96 | 0 | 27.58
JI2 | => | JI3 | 0.4 |  |  | PA-2 | 23 | 0.97235 | 0.9085 | 0 | 0.94 | 0.04 | 0.1 | 1.08 | 1.08 | 26.83 | 0 | 0 | 0 | 0 | 0 | 0 | JI2 | 1.2 | x | 1.2 | 0.97235 | 0.04 | 0.15 | 1.16 | 2.2 | 0.92 | 2.35 | 0 | 0 | 0 | 0 | 0 | 0 | JI2 | => | JI3 | 0.4 |  |  | 23 | 1.4 | x | 1.4 | 21.6 | 0.1 | 1.08 | 4.37 | 0 | 29.18 | 3.91 | 1.1624 | 0 | 2.28 | 0 | 18.62
JI3 | => | Rio João Mendes | 0.4 |  |  | PA-2 | 7 | 0.9085 | 0.8323 | 1.718 | 0.87 | 0.04 | 0.1 | 1.01 | 1.08 | 7.64 | 0 | 0 | 0 | 0 | 0 | 0 | JI3 | 1.2 | x | 1.2 | 0.9085 | 0.04 | 0.15 | 1.1 | 2.2 | 0.92 | 2.23 | 0 | 0 | 0 | 0 | 0 | 0 | JI3 | => | Rio João Mendes | 0.4 |  |  | 7 | 1.4 | x | 1.4 | 5.6 | 0.1 | 1.08 | 1.13 | 0 | 9.87 | 1.01 | 1.0985 | 0 | 2.15 | 0 | 5.58
BACIA JJ - JOÃO MENDES (J) | [22 empty] | BACIA JJ - JOÃO MENDES (J) | [16 empty] | BACIA JJ - JOÃO MENDES (J)
Rua Angeolina Petropolis | [22 empty] | Rua Angeolina Petropolis | [16 empty] | Rua Angeolina Petropolis
JJ1 | => | JJ2 | 0.4 |  |  | PA-2 | 40 | 0.81 | 0.9024 | 0 | 0.86 | 0.04 | 0.1 | 1 | 1.08 | 43.2 | 0 | 0 | 0 | 0 | 0 | 0 | JJ1 | 1.2 | x | 1.2 | 0.81 | 0.04 | 0.15 | 1 | 2.2 | 0.92 | 2.02 | 0 | 0 | 0 | 0 | 0 | 0 | JJ1 | => | JJ2 | 0.4 |  |  | 40 | 1.4 | x | 1.4 | 38.6 | 0.1 | 1.08 | 7.8 | 0 | 45.22 | 6.98 | 1 | 0 | 1.96 | 0 | 28.48
JJ2 | => | Rio João Mendes | 0.4 |  |  | PA-2 | 5 | 0.9024 | 0.958 | 1.569 | 0.93 | 0.04 | 0.1 | 1.07 | 1.08 | 5.78 | 0 | 0 | 0 | 0 | 0 | 0 | JJ2 | 1.2 | x | 1.2 | 0.9024 | 0.04 | 0.15 | 1.09 | 2.2 | 0.92 | 2.21 | 0 | 0 | 0 | 0 | 0 | 0 | JJ2 | => | Rio João Mendes | 0.4 |  |  | 5 | 1.4 | x | 1.4 | 3.6 | 0.1 | 1.08 | 0.73 | 0 | 7.99 | 0.65 | 1.0924 | 0 | 2.14 | 0 | 4.47
BACIA JK - JOÃO MENDES (K) | [22 empty] | BACIA JK - JOÃO MENDES (K) | [16 empty] | BACIA JK - JOÃO MENDES (K)
AV. AUGUSTO VIEIRA JACQUES | [22 empty] | AV. AUGUSTO VIEIRA JACQUES | [16 empty] | AV. AUGUSTO VIEIRA JACQUES
JK4-1 | => | JK4 | 0.4 |  |  | PA-2 | 40 | 0.95 | 1.4247 | 0.725 | 1.19 | 0.04 | 0.1 | 1.33 | 1.08 | 57.46 | 0 | 0 | 0 | 0 | 0 | 0 | JK4-1 | 1.2 | x | 1.2 | 0.95 | 0.04 | 0.15 | 1.14 | 2.2 | 0.92 | 2.31 | 0 | 0 | 0 | 0 | 0 | 0 | JK4-1 | => | JK4 | 0.4 |  |  | 40 | 1.4 | x | 1.4 | 38.6 | 0.1 | 1.08 | 7.8 | 0 | 59.77 | 6.98 | 1.14 | 0 | 2.23 | 0 | 42.76
RUA CARLOS TAVARES NUNES ==> AV. AUGUSTO VIEIRA JACQUES | [22 empty] | RUA CARLOS TAVARES NUNES ==> AV. AUGUSTO VIEIRA JACQUES | [16 empty] | RUA CARLOS TAVARES NUNES ==> AV. AUGUSTO VIEIRA JACQUES
JK1 | => | JK2 | 0.6 |  |  | PA-1 | 22 | 2.04 | 1.8045 | 0 | 1.92 | 0.06 | 0.12 | 2.1 | 1.42 | 0 | 46.86 | 18.74 | 0 | 0 | 114.4 | 0 | JK1 | 1.2 | x | 1.2 | 2.04 | 0.06 | 0.15 | 2.25 | 2.3 | 0.68 | 0 | 2.35 | 1.17 | 0 | 0 | 14.96 | 0 | JK1 | => | JK2 | 0.6 |  |  | 22 | 1.4 | x | 1.4 | 20.6 | 0.12 | 1.42 | 7.14 | 0 | 69.12 | 8.39 | 2.25 | 0.05 | 4.41 | 0.03 | 49.15
JK2 | => | JK3 | 0.6 |  |  | PA-1 | 33 | 1.8045 | 1.7306 | 0 | 1.77 | 0.06 | 0.12 | 1.95 | 1.32 | 0 | 65.34 | 19.6 | 0 | 0 | 161.7 | 0 | JK2 | 1.2 | x | 1.2 | 1.8045 | 0.06 | 0.15 | 2.01 | 2.2 | 0.68 | 0 | 2.24 | 0.76 | 0 | 0 | 13.65 | 0 | JK2 | => | JK3 | 0.6 |  |  | 33 | 1.4 | x | 1.4 | 31.6 | 0.12 | 1.32 | 10 | 0 | 87.94 | 12.87 | 2.0145 | 0 | 3.95 | 0 | 61.12
JK3 | => | JK4 | 0.6 |  |  | PA-1 | 35 | 1.7306 | 1.6718 | 0.478 | 1.7 | 0.06 | 0.12 | 1.88 | 1.32 | 0 | 69.3 | 17.56 | 0 | 0 | 166.6 | 0 | JK3 | 1.2 | x | 1.2 | 1.7306 | 0.06 | 0.15 | 1.94 | 2.2 | 0.68 | 0 | 2.24 | 0.66 | 0 | 0 | 13.27 | 0 | JK3 | => | JK4 | 0.6 |  |  | 35 | 1.4 | x | 1.4 | 33.6 | 0.12 | 1.32 | 10.63 | 0 | 89.76 | 13.68 | 1.9406 | 0 | 3.8 | 0 | 61.65
JK4 | => | JK5 | 1 |  |  | PA-2 | 40 | 2.1498 | 1.6821 | 0 | 1.92 | 0.1 | 0.2 | 2.22 | 1.9 | 0 | 114 | 54.72 | 0 | 0 | 217.6 | 0 | JK4 | 1.5 | x | 1.5 | 2.1498 | 0.1 | 0.15 | 2.4 | 2.6 | 0.7 | 0 | 2.73 | 1.64 | 0 | 0 | 16.24 | 0 | JK4 | => | JK5 | 1 |  |  | 40 | 1.7 | x | 1.7 | 38.3 | 0.2 | 1.9 | 27.92 | 0 | 173.09 | 43.32 | 2.35 | 0.09983 | 6.79 | 0.06 | 95
JK5 | => | Rio João Mendes | 1 |  |  | PA-2 | 14 | 1.6821 | 0.96833 | 0.484 | 1.33 | 0.1 | 0.2 | 1.63 | 1.8 | 0 | 37.8 | 3.28 | 0 | 0 | 59.64 | 0 | JK5 | 1.5 | x | 1.5 | 1.6821 | 0.1 | 0.15 | 1.93 | 2.5 | 0.7 | 0 | 2.63 | 0.75 | 0 | 0 | 13.61 | 0 | JK5 | => | Rio João Mendes | 1 |  |  | 14 | 1.7 | x | 1.7 | 12.3 | 0.2 | 1.8 | 8.35 | 0 | 44.46 | 13.91 | 1.9321 | 0 | 5.58 | 0 | 16.62
BACIA JL - JOÃO MENDES (L) | [22 empty] | BACIA JL - JOÃO MENDES (L) | [16 empty] | BACIA JL - JOÃO MENDES (L)
Rua João de Souza Castelo | [22 empty] | Rua João de Souza Castelo | [16 empty] | Rua João de Souza Castelo
JL4-1 | => | JL4 | 0.4 |  |  | PA-1 | 9 | 1.37 | 1.4138 | 0.146 | 1.39 | 0.04 | 0.1 | 1.53 | 1.08 | 0 | 14.58 | 0.29 | 0 | 0 | 36.54 | 0 | JL4-1 | 1.2 | x | 1.2 | 1.37 | 0.04 | 0.15 | 1.56 | 2.2 | 0.92 | 0 | 3.04 | 0.12 | 0 | 0 | 15.16 | 0 | JL4-1 | => | JL4 | 0.4 |  |  | 9 | 1.4 | x | 1.4 | 7.6 | 0.1 | 1.08 | 1.54 | 0 | 18.03 | 1.38 | 1.56 | 0 | 3.06 | 0 | 12.05
RUA PROFº ROCHED SEBÁ ==> AV. AUGUSTO VIEIRA JAQUES ==> TERRENO PARTICULAR | [22 empty] | RUA PROFº ROCHED SEBÁ ==> AV. AUGUSTO VIEIRA JAQUES ==> TERRENO PARTICULAR | [16 empty] | RUA PROFº ROCHED SEBÁ ==> AV. AUGUSTO VIEIRA JAQUES ==> TERRENO PARTICULAR
JL1 | => | JL2 | 0.4 |  |  | PA-1 | 24 | 1.7 | 1.845 | 0 | 1.77 | 0.04 | 0.1 | 1.91 | 1.08 | 0 | 38.88 | 10.63 | 0 | 0 | 115.68 | 0 | JL1 | 1.2 | x | 1.2 | 1.7 | 0.04 | 0.15 | 1.89 | 2.2 | 0.92 | 0 | 3.04 | 0.79 | 0 | 0 | 17.59 | 0 | JL1 | => | JL2 | 0.4 |  |  | 24 | 1.4 | x | 1.4 | 22.6 | 0.1 | 1.08 | 4.57 | 0 | 53.34 | 4.09 | 1.89 | 0 | 3.7 | 0 | 40.98
JL2 | => | JL3 | 0.4 |  |  | PA-1 | 34 | 1.845 | 1.6604 | 0.21 | 1.75 | 0.04 | 0.1 | 1.89 | 1.08 | 0 | 55.08 | 14.32 | 0 | 0 | 162.52 | 0 | JL2 | 1.2 | x | 1.2 | 1.845 | 0.04 | 0.15 | 2.04 | 2.2 | 0.92 | 0 | 3.04 | 1.09 | 0 | 0 | 18.69 | 0 | JL2 | => | JL3 | 0.4 |  |  | 34 | 1.4 | x | 1.4 | 32.6 | 0.1 | 1.08 | 6.59 | 0 | 73.53 | 5.9 | 2.035 | 0 | 3.99 | 0 | 57.05
JL3 | => | JL4 | 0.6 |  |  | PA-1 | 35 | 1.8704 | 1.5598 | 0 | 1.72 | 0.06 | 0.12 | 1.9 | 1.32 | 0 | 69.3 | 18.48 | 0 | 0 | 168 | 0 | JL3 | 1.2 | x | 1.2 | 1.8704 | 0.06 | 0.15 | 2.08 | 2.2 | 0.68 | 0 | 2.24 | 0.87 | 0 | 0 | 14.04 | 0 | JL3 | => | JL4 | 0.6 |  |  | 35 | 1.4 | x | 1.4 | 33.6 | 0.12 | 1.32 | 10.63 | 0 | 90.89 | 13.68 | 2.0804 | 0 | 4.08 | 0 | 62.5
JL4 | => | JL5 | 0.6 |  |  | PA-1 | 27 | 1.5598 | 1.443 | 0 | 1.5 | 0.06 | 0.12 | 1.68 | 1.32 | 0 | 53.46 | 6.42 | 0 | 0 | 117.72 | 0 | JL4 | 1.2 | x | 1.2 | 1.5598 | 0.06 | 0.15 | 1.77 | 2.2 | 0.68 | 0 | 2.24 | 0.4 | 0 | 0 | 12.35 | 0 | JL4 | => | JL5 | 0.6 |  |  | 27 | 1.4 | x | 1.4 | 25.6 | 0.12 | 1.32 | 8.1 | 0 | 62.52 | 10.42 | 1.7698 | 0 | 3.47 | 0 | 40.53
JL5 | => | Rio João Mendes | 0.6 |  |  | PA-1 | 20 | 1.443 | 1.8667 | 0 | 1.65 | 0.06 | 0.12 | 1.83 | 1.32 | 0 | 39.6 | 8.71 | 0 | 0 | 93.2 | 0 | JL5 | 1.2 | x | 1.2 | 1.443 | 0.06 | 0.15 | 1.65 | 2.2 | 0.68 | 0 | 2.24 | 0.22 | 0 | 0 | 11.7 | 0 | JL5 | => | Rio João Mendes | 0.6 |  |  | 20 | 1.4 | x | 1.4 | 18.6 | 0.12 | 1.32 | 5.89 | 0 | 50.77 | 7.57 | 1.653 | 0 | 3.24 | 0 | 34.07
BACIA JM - JOÃO MENDES (M) | [22 empty] | BACIA JM - JOÃO MENDES (M) | [16 empty] | BACIA JM - JOÃO MENDES (M)
AV. AUGUSTO VIEIRA JAQUES ==> TERRENO PARTICULAR | [22 empty] | AV. AUGUSTO VIEIRA JAQUES ==> TERRENO PARTICULAR | [16 empty] | AV. AUGUSTO VIEIRA JAQUES ==> TERRENO PARTICULAR
JM1 | => | JM2 | 0.8 |  |  | PA-2 | 25 | 1.28 | 1.3449 | 0 | 1.31 | 0.08 | 0.16 | 1.55 | 1.56 | 0 | 58.5 | 1.95 | 0 | 0 | 102.5 | 0 | JM1 | 1.3 | x | 1.3 | 1.28 | 0.08 | 0.15 | 1.51 | 2.3 | 0.74 | 0 | 2.55 | 0.02 | 0 | 0 | 11.9 | 0 | JM1 | => | JM2 | 0.8 |  |  | 25 | 1.5 | x | 1.5 | 23.5 | 0.16 | 1.56 | 11.34 | 0 | 63.02 | 17.01 | 1.51 | 0 | 3.4 | 0 | 31.27
JM2 | => | JM3 | 0.8 |  |  | PA-2 | 17 | 1.3449 | 1.3012 | 0 | 1.32 | 0.08 | 0.16 | 1.56 | 1.56 | 0 | 39.78 | 1.59 | 0 | 0 | 70.04 | 0 | JM2 | 1.3 | x | 1.3 | 1.3449 | 0.08 | 0.15 | 1.57 | 2.3 | 0.74 | 0 | 2.55 | 0.12 | 0 | 0 | 12.25 | 0 | JM2 | => | JM3 | 0.8 |  |  | 17 | 1.5 | x | 1.5 | 15.5 | 0.16 | 1.56 | 7.48 | 0 | 44.04 | 11.22 | 1.5749 | 0 | 3.54 | 0 | 21.8
JM3 | => | Rio João Mendes | 0.8 |  |  | PA-2 | 22 | 1.3012 | 1.7107 | 0.156 | 1.51 | 0.08 | 0.16 | 1.75 | 1.56 | 0 | 51.48 | 8.58 | 0 | 0 | 99 | 0 | JM3 | 1.3 | x | 1.3 | 1.3012 | 0.08 | 0.15 | 1.53 | 2.3 | 0.74 | 0 | 2.55 | 0.05 | 0 | 0 | 12.02 | 0 | JM3 | => | Rio João Mendes | 0.8 |  |  | 22 | 1.5 | x | 1.5 | 20.5 | 0.16 | 1.56 | 9.89 | 0 | 62.66 | 14.84 | 1.5312 | 0 | 3.45 | 0 | 34.48
BACIA JN - JOÃO MENDES (N) | [22 empty] | BACIA JN - JOÃO MENDES (N) | [16 empty] | BACIA JN - JOÃO MENDES (N)
Rua Dr. Luiz de Araújo Braz | [22 empty] | Rua Dr. Luiz de Araújo Braz | [16 empty] | Rua Dr. Luiz de Araújo Braz
JN1 | => | JN | 3.5 | x | 1.5 | BUIERO DUPLO | 12 | 1.75 | 1.7923 | 0 | 1.77 | 0.18 | 0.5 | 2.45 | 8.42 | 0 | 151.56 | 95.99 | 0 | 0 | 70.8 | 0 | JN1 | -- | x | -- | -- | -- | -- | -- | -- | -- | -- | -- | -- | -- | -- | -- | -- | JN1 | => | JN | 3.5 | x | 1.5 | 12 | -- | x | -- | 12 | 0.5 | 8.42 | 0 | 50.52 | 247.55 | 86.16 | 0 | 0 | 0 | 0 | 110.87
BACIA RC - BACIA ROMANA (C) | [22 empty] | BACIA RC - BACIA ROMANA (C) | [16 empty] | BACIA RC - BACIA ROMANA (C)
RUA JOÃO PAULO II | [22 empty] | RUA JOÃO PAULO II | [16 empty] | RUA JOÃO PAULO II
RC1 | => | RC2 | 0.4 |  |  | PA-1 | 34 | 1.284 | 1.284 | 0.176 | 1.28 | 0.04 | 0.1 | 1.42 | 1.08 | 52.14 | 0 | 0 | 0 | 0 | 0 | 0 | RC1 | 1.2 | x | 1.2 | 1.284 | 0.04 | 0.15 | 1.47 | 2.2 | 0.92 | 2.98 | 0 | 0 | 0 | 0 | 0 | 0 | RC1 | => | RC2 | 0.4 |  |  | 34 | 1.4 | x | 1.4 | 32.6 | 0.1 | 1.08 | 6.59 | 0 | 55.12 | 5.9 | 1.474 | 0 | 2.89 | 0 | 39.74
RC2 | => | RC3 | 0.4 |  |  | PA-1 | 36 | 1.46 | 1.6757 | 0 | 1.57 | 0.04 | 0.1 | 1.71 | 1.08 | 0 | 58.32 | 8.16 | 0 | 0 | 159.12 | 0 | RC2 | 1.2 | x | 1.2 | 1.46 | 0.04 | 0.15 | 1.65 | 2.2 | 0.92 | 0 | 3.04 | 0.3 | 0 | 0 | 15.82 | 0 | RC2 | => | RC3 | 0.4 |  |  | 36 | 1.4 | x | 1.4 | 34.6 | 0.1 | 1.08 | 7 | 0 | 69.82 | 6.26 | 1.65 | 0 | 3.23 | 0 | 53.33
RC3 | => | RC4 | 0.4 |  |  | PA-1 | 37 | 1.6757 | 1.6141 | 0 | 1.64 | 0.04 | 0.1 | 1.78 | 1.08 | 0 | 59.94 | 11.19 | 0 | 0 | 168.72 | 0 | RC3 | 1.2 | x | 1.2 | 1.6757 | 0.04 | 0.15 | 1.87 | 2.2 | 0.92 | 0 | 3.04 | 0.75 | 0 | 0 | 17.44 | 0 | RC3 | => | RC4 | 0.4 |  |  | 37 | 1.4 | x | 1.4 | 35.6 | 0.1 | 1.08 | 7.2 | 0 | 74.92 | 6.44 | 1.8657 | 0 | 3.66 | 0 | 57.62
RC4 | => | RC5 | 0.4 |  |  | PA-1 | 35 | 1.6141 | 1.5596 | 0 | 1.59 | 0.04 | 0.1 | 1.73 | 1.08 | 0 | 56.7 | 8.69 | 0 | 0 | 156.1 | 0 | RC4 | 1.2 | x | 1.2 | 1.6141 | 0.04 | 0.15 | 1.8 | 2.2 | 0.92 | 0 | 3.04 | 0.61 | 0 | 0 | 16.93 | 0 | RC4 | => | RC5 | 0.4 |  |  | 35 | 1.4 | x | 1.4 | 33.6 | 0.1 | 1.08 | 6.79 | 0 | 69.04 | 6.08 | 1.8041 | 0 | 3.54 | 0 | 52.63
RC5 | => | RC6 | 0.4 |  |  | PA-1 | 35 | 1.5596 | 1.6538 | 0 | 1.61 | 0.04 | 0.1 | 1.75 | 1.08 | 0 | 56.7 | 9.45 | 0 | 0 | 157.5 | 0 | RC5 | 1.2 | x | 1.2 | 1.5596 | 0.04 | 0.15 | 1.75 | 2.2 | 0.92 | 0 | 3.04 | 0.51 | 0 | 0 | 16.56 | 0 | RC5 | => | RC6 | 0.4 |  |  | 35 | 1.4 | x | 1.4 | 33.6 | 0.1 | 1.08 | 6.79 | 0 | 69.7 | 6.08 | 1.7496 | 0 | 3.43 | 0 | 53.4
RC6 | => | RC7 | 0.4 |  |  | PA-1 | 22 | 1.6538 | 1.8338 | 0 | 1.74 | 0.04 | 0.1 | 1.88 | 1.08 | 0 | 35.64 | 9.03 | 0 | 0 | 104.72 | 0 | RC6 | 1.2 | x | 1.2 | 1.6538 | 0.04 | 0.15 | 1.84 | 2.2 | 0.92 | 0 | 3.04 | 0.69 | 0 | 0 | 17.22 | 0 | RC6 | => | RC7 | 0.4 |  |  | 22 | 1.4 | x | 1.4 | 20.6 | 0.1 | 1.08 | 4.17 | 0 | 48.4 | 3.73 | 1.8438 | 0 | 3.61 | 0 | 36.89
RC7 | => | RC | 0.4 |  |  | PA-1 | 11 | 1.8338 | 2.0498 | 1.1 | 1.94 | 0.04 | 0.1 | 2.08 | 1.18 | 0 | 19.47 | 7.53 | 0 | 0 | 56.76 | 0 | RC7 | 1.2 | x | 1.2 | 1.8338 | 0.04 | 0.15 | 2.02 | 2.2 | 0.92 | 0 | 3.04 | 1.05 | 0 | 0 | 18.55 | 0 | RC7 | => | RC | 0.4 |  |  | 11 | 1.4 | x | 1.4 | 9.6 | 0.1 | 1.18 | 2.15 | 0 | 31.09 | 1.74 | 2.0238 | 0 | 3.97 | 0 | 23.23
RUA JOÃO PAULO II | [22 empty] | RUA JOÃO PAULO II | [16 empty] | RUA JOÃO PAULO II
RCA | => | RC | 0.4 |  |  | PA-1 | 40 | 1.1 | 1.2399 | 1.91 | 1.17 | 0.04 | 0.1 | 1.31 | 1.08 | 56.59 | 0 | 0 | 0 | 0 | 0 | 0 | RCA | 1.2 | x | 1.2 | 1.1 | 0.04 | 0.15 | 1.29 | 2.2 | 0.92 | 2.61 | 0 | 0 | 0 | 0 | 0 | 0 | RCA | => | RC | 0.4 |  |  | 40 | 1.4 | x | 1.4 | 38.6 | 0.1 | 1.08 | 7.8 | 0 | 59.2 | 6.98 | 1.29 | 0 | 2.53 | 0 | 41.89
BACIA RD - BACIA ROMANA (D) | [22 empty] | BACIA RD - BACIA ROMANA (D) | [16 empty] | BACIA RD - BACIA ROMANA (D)
RUA DR. PEDRO PAULO CALDAS DA CUNHA | [22 empty] | RUA DR. PEDRO PAULO CALDAS DA CUNHA | [16 empty] | RUA DR. PEDRO PAULO CALDAS DA CUNHA
RD1 | => | RD | 0.4 |  |  | PA-1 | 21 | 1.1 | 1.3743 | 1.556 | 1.24 | 0.04 | 0.1 | 1.38 | 1.08 | 31.3 | 0 | 0 | 0 | 0 | 0 | 0 | RD1 | 1.2 | x | 1.2 | 1.1 | 0.04 | 0.15 | 1.29 | 2.2 | 0.92 | 2.61 | 0 | 0 | 0 | 0 | 0 | 0 | RD1 | => | RD | 0.4 |  |  | 21 | 1.4 | x | 1.4 | 19.6 | 0.1 | 1.08 | 3.96 | 0 | 33.91 | 3.55 | 1.29 | 0 | 2.53 | 0 | 23.87
BACIA RE - BACIA ROMANA (E) | [22 empty] | BACIA RE - BACIA ROMANA (E) | [16 empty] | BACIA RE - BACIA ROMANA (E)
Rua Raimundo Teixeira Mendes | [22 empty] | Rua Raimundo Teixeira Mendes | [16 empty] | Rua Raimundo Teixeira Mendes
RE1 | => | RE2 | 0.6 |  |  | PA-1 | 35 | 1.5 | 1.8264 | 0.09 | 1.66 | 0.06 | 0.12 | 1.84 | 1.32 | 0 | 69.3 | 15.71 | 0 | 0 | 163.8 | 0 | RE1 | 1.2 | x | 1.2 | 1.5 | 0.06 | 0.15 | 1.71 | 2.2 | 0.68 | 0 | 2.24 | 0.31 | 0 | 0 | 12.02 | 0 | RE1 | => | RE2 | 0.6 |  |  | 35 | 1.4 | x | 1.4 | 33.6 | 0.12 | 1.32 | 10.63 | 0 | 87.56 | 13.68 | 1.71 | 0 | 3.35 | 0 | 59.9
RE2 | => | RE3 | 0.6 |  |  | PA-1 | 40 | 1.9164 | 2.1127 | 0 | 2.01 | 0.06 | 0.12 | 2.19 | 1.42 | 0 | 85.2 | 39.19 | 0 | 0 | 215.2 | 0 | RE2 | 1.2 | x | 1.2 | 1.9164 | 0.06 | 0.15 | 2.13 | 2.2 | 0.68 | 0 | 2.24 | 0.94 | 0 | 0 | 14.31 | 0 | RE2 | => | RE3 | 0.6 |  |  | 40 | 1.4 | x | 1.4 | 38.6 | 0.12 | 1.42 | 13.37 | 0 | 127.57 | 15.72 | 2.1264 | 0 | 4.17 | 0 | 94.31
RE3 | => | RE4 | 0.6 |  |  | PA-1 | 40 | 2.1127 | 2.3128 | 0 | 2.21 | 0.06 | 0.12 | 2.39 | 1.42 | 0 | 85.2 | 50.55 | 0 | 0 | 231.2 | 0 | RE3 | 1.2 | x | 1.2 | 2.1127 | 0.06 | 0.15 | 2.32 | 2.3 | 0.68 | 0 | 2.35 | 1.28 | 0 | 0 | 15.34 | 0 | RE3 | => | RE4 | 0.6 |  |  | 40 | 1.4 | x | 1.4 | 38.6 | 0.12 | 1.42 | 13.37 | 0 | 139.38 | 15.72 | 2.35 | 0.02265 | 4.61 | 0.01 | 105.67
RE4 | => | RE5 | 0.6 |  |  | PA-1 | 40 | 2.3128 | 2.5231 | 0 | 2.42 | 0.06 | 0.12 | 2.6 | 1.42 | 0 | 85.2 | 62.48 | 0 | 0 | 248 | 0 | RE4 | 1.2 | x | 1.2 | 2.3128 | 0.06 | 0.15 | 2.52 | 2.3 | 0.68 | 0 | 2.35 | 1.6 | 0 | 0 | 16.43 | 0 | RE4 | => | RE5 | 0.6 |  |  | 40 | 1.4 | x | 1.4 | 38.6 | 0.12 | 1.42 | 13.37 | 0 | 151.63 | 15.72 | 2.35 | 0.22275 | 4.61 | 0.14 | 117.79
RE5 | => | RE6 | 0.6 |  |  | PA-1 | 40 | 2.5231 | 2.7281 | 0 | 2.63 | 0.06 | 0.12 | 2.81 | 1.42 | 0 | 85.2 | 74.41 | 0 | 0 | 264.8 | 0 | RE5 | 1.2 | x | 1.2 | 2.5231 | 0.06 | 0.15 | 2.73 | 2.3 | 0.68 | 0 | 2.35 | 1.92 | 0 | 0 | 17.57 | 0 | RE5 | => | RE6 | 0.6 |  |  | 40 | 1.4 | x | 1.4 | 38.6 | 0.12 | 1.42 | 13.37 | 0 | 163.88 | 15.72 | 2.35 | 0.43305 | 4.61 | 0.28 | 129.9
RE6 | => | RE | 0.6 |  |  | PA-1 | 13 | 2.7281 | 2.745 | 0.775 | 2.74 | 0.06 | 0.12 | 2.92 | 1.42 | 0 | 27.69 | 26.21 | 0 | 0 | 88.92 | 0 | RE6 | 1.2 | x | 1.2 | 2.7281 | 0.06 | 0.15 | 2.94 | 2.3 | 0.68 | 0 | 2.35 | 2.25 | 0 | 0 | 18.71 | 0 | RE6 | => | RE | 0.6 |  |  | 13 | 1.4 | x | 1.4 | 11.6 | 0.12 | 1.42 | 4.02 | 0 | 58.5 | 4.72 | 2.35 | 0.63805 | 4.61 | 0.41 | 44.74
BACIA RF - BACIA ROMANA (F) | [22 empty] | BACIA RF - BACIA ROMANA (F) | [16 empty] | BACIA RF - BACIA ROMANA (F)
RUA VINICIO CORREA DE ARAUJO | [22 empty] | RUA VINICIO CORREA DE ARAUJO | [16 empty] | RUA VINICIO CORREA DE ARAUJO
RF1 | => | RF2 | 0.4 |  |  | PA-1 | 37 | 1 | 1.3454 | 0.088 | 1.17 | 0.04 | 0.1 | 1.31 | 1.08 | 52.35 | 0 | 0 | 0 | 0 | 0 | 0 | RF1 | 1.2 | x | 1.2 | 1 | 0.04 | 0.15 | 1.19 | 2.2 | 0.92 | 2.41 | 0 | 0 | 0 | 0 | 0 | 0 | RF1 | => | RF2 | 0.4 |  |  | 37 | 1.4 | x | 1.4 | 35.6 | 0.1 | 1.08 | 7.2 | 0 | 54.76 | 6.44 | 1.19 | 0 | 2.33 | 0 | 38.79
RF2 | => | RF3 | 0.4 |  |  | PA-1 | 35 | 1.4334 | 1.6825 | 0 | 1.56 | 0.04 | 0.1 | 1.7 | 1.08 | 0 | 56.7 | 7.56 | 0 | 0 | 154 | 0 | RF2 | 1.2 | x | 1.2 | 1.4334 | 0.04 | 0.15 | 1.62 | 2.2 | 0.92 | 0 | 3.04 | 0.24 | 0 | 0 | 15.6 | 0 | RF2 | => | RF3 | 0.4 |  |  | 35 | 1.4 | x | 1.4 | 33.6 | 0.1 | 1.08 | 6.79 | 0 | 67.54 | 6.08 | 1.6234 | 0 | 3.18 | 0 | 51.49
RF3 | => | RF4 | 0.4 |  |  | PA-1 | 40 | 1.6825 | 1.6378 | 0.2 | 1.66 | 0.04 | 0.1 | 1.8 | 1.08 | 0 | 64.8 | 12.96 | 0 | 0 | 184 | 0 | RF3 | 1.2 | x | 1.2 | 1.6825 | 0.04 | 0.15 | 1.87 | 2.2 | 0.92 | 0 | 3.04 | 0.75 | 0 | 0 | 17.44 | 0 | RF3 | => | RF4 | 0.4 |  |  | 40 | 1.4 | x | 1.4 | 38.6 | 0.1 | 1.08 | 7.8 | 0 | 81.55 | 6.98 | 1.8725 | 0 | 3.67 | 0 | 63.1
RF4 | => | RF5 | 0.6 |  |  | PA-1 | 35 | 1.8378 | 1.789 | 0 | 1.81 | 0.06 | 0.12 | 1.99 | 1.32 | 0 | 69.3 | 22.64 | 0 | 0 | 174.3 | 0 | RF4 | 1.2 | x | 1.2 | 1.8378 | 0.06 | 0.15 | 2.05 | 2.2 | 0.68 | 0 | 2.24 | 0.82 | 0 | 0 | 13.87 | 0 | RF4 | => | RF5 | 0.6 |  |  | 35 | 1.4 | x | 1.4 | 33.6 | 0.12 | 1.32 | 10.63 | 0 | 95 | 13.68 | 2.0478 | 0 | 4.01 | 0 | 66.68
RF5 | => | RF | 0.6 |  |  | PA-1 | 32 | 1.789 | 1.84 | 0.9 | 1.81 | 0.06 | 0.12 | 1.99 | 1.32 | 0 | 63.36 | 20.7 | 0 | 0 | 159.36 | 0 | RF5 | 1.2 | x | 1.2 | 1.789 | 0.06 | 0.15 | 2 | 2.2 | 0.68 | 0 | 2.24 | 0.75 | 0 | 0 | 13.6 | 0 | RF5 | => | RF | 0.6 |  |  | 32 | 1.4 | x | 1.4 | 30.6 | 0.12 | 1.32 | 9.68 | 0 | 87.05 | 12.46 | 1.999 | 0 | 3.92 | 0 | 60.99
RUA VINICIO CORREA DE ARAUJO | [22 empty] | RUA VINICIO CORREA DE ARAUJO | [16 empty] | RUA VINICIO CORREA DE ARAUJO
RFA1 | => | RFA2 | 0.4 |  |  | PA-1 | 31 | 1.1 | 1.293 | 0 | 1.2 | 0.04 | 0.1 | 1.34 | 1.08 | 44.86 | 0 | 0 | 0 | 0 | 0 | 0 | RFA1 | 1.2 | x | 1.2 | 1.1 | 0.04 | 0.15 | 1.29 | 2.2 | 0.92 | 2.61 | 0 | 0 | 0 | 0 | 0 | 0 | RFA1 | => | RFA2 | 0.4 |  |  | 31 | 1.4 | x | 1.4 | 29.6 | 0.1 | 1.08 | 5.99 | 0 | 47.47 | 5.36 | 1.29 | 0 | 2.53 | 0 | 33.59
RFA2 | => | RFA | 0.4 |  |  | PA-1 | 30 | 1.293 | 1.3283 | 1.412 | 1.31 | 0.04 | 0.1 | 1.45 | 1.08 | 46.98 | 0 | 0 | 0 | 0 | 0 | 0 | RFA2 | 1.2 | x | 1.2 | 1.293 | 0.04 | 0.15 | 1.48 | 2.2 | 0.92 | 3 | 0 | 0 | 0 | 0 | 0 | 0 | RFA2 | => | RFA | 0.4 |  |  | 30 | 1.4 | x | 1.4 | 28.6 | 0.1 | 1.08 | 5.78 | 0 | 49.98 | 5.18 | 1.483 | 0 | 2.91 | 0 | 36.11
BACIA RG - BACIA ROMANA (G) | [22 empty] | BACIA RG - BACIA ROMANA (G) | [16 empty] | BACIA RG - BACIA ROMANA (G)
RUA REPÚBLICA DOMINICANA | [22 empty] | RUA REPÚBLICA DOMINICANA | [16 empty] | RUA REPÚBLICA DOMINICANA
RG1 | => | RG2 | 0.6 |  |  | PA-1 | 37 | 1.541 | 1.6697 | 0 | 1.61 | 0.06 | 0.12 | 1.79 | 1.32 | 0 | 73.26 | 14.16 | 0 | 0 | 169.46 | 0 | RG1 | 1.2 | x | 1.2 | 1.541 | 0.06 | 0.15 | 1.75 | 2.2 | 0.68 | 0 | 2.24 | 0.37 | 0 | 0 | 12.24 | 0 | RG1 | => | RG2 | 0.6 |  |  | 37 | 1.4 | x | 1.4 | 35.6 | 0.12 | 1.32 | 11.26 | 0 | 90.03 | 14.49 | 1.751 | 0 | 3.43 | 0 | 60.85
RG2 | => | RG3 | 0.6 |  |  | PA-1 | 33 | 1.6697 | 1.5838 | 0.09 | 1.63 | 0.06 | 0.12 | 1.81 | 1.32 | 0 | 65.34 | 13.5 | 0 | 0 | 152.46 | 0 | RG2 | 1.2 | x | 1.2 | 1.6697 | 0.06 | 0.15 | 1.88 | 2.2 | 0.68 | 0 | 2.24 | 0.57 | 0 | 0 | 12.95 | 0 | RG2 | => | RG3 | 0.6 |  |  | 33 | 1.4 | x | 1.4 | 31.6 | 0.12 | 1.32 | 10 | 0 | 81.65 | 12.87 | 1.8797 | 0 | 3.68 | 0 | 55.1
RG3 | => | RG4 | 0.6 |  |  | PA-1 | 29 | 1.6738 | 1.8986 | 0 | 1.79 | 0.06 | 0.12 | 1.97 | 1.32 | 0 | 57.42 | 17.99 | 0 | 0 | 143.26 | 0 | RG3 | 1.2 | x | 1.2 | 1.6738 | 0.06 | 0.15 | 1.88 | 2.2 | 0.68 | 0 | 2.24 | 0.57 | 0 | 0 | 12.95 | 0 | RG3 | => | RG4 | 0.6 |  |  | 29 | 1.4 | x | 1.4 | 27.6 | 0.12 | 1.32 | 8.73 | 0 | 78.22 | 11.24 | 1.8838 | 0 | 3.69 | 0 | 54.56
RG4 | => | RG5 | 0.6 |  |  | PA-1 | 31 | 1.8986 | 1.8073 | 0 | 1.85 | 0.06 | 0.12 | 2.03 | 1.42 | 0 | 66.03 | 23.33 | 0 | 0 | 156.86 | 0 | RG4 | 1.2 | x | 1.2 | 1.8986 | 0.06 | 0.15 | 2.11 | 2.2 | 0.68 | 0 | 2.24 | 0.91 | 0 | 0 | 14.2 | 0 | RG4 | => | RG5 | 0.6 |  |  | 31 | 1.4 | x | 1.4 | 29.6 | 0.12 | 1.42 | 10.25 | 0 | 92.51 | 12.05 | 2.1086 | 0 | 4.13 | 0 | 66.08
RG5 | => | RG6 | 0.6 |  |  | PA-1 | 27 | 1.8073 | 1.9423 | 0 | 1.87 | 0.06 | 0.12 | 2.05 | 1.42 | 0 | 57.51 | 21.09 | 0 | 0 | 137.7 | 0 | RG5 | 1.2 | x | 1.2 | 1.8073 | 0.06 | 0.15 | 2.02 | 2.2 | 0.68 | 0 | 2.24 | 0.78 | 0 | 0 | 13.71 | 0 | RG5 | => | RG6 | 0.6 |  |  | 27 | 1.4 | x | 1.4 | 25.6 | 0.12 | 1.42 | 8.87 | 0 | 81.62 | 10.42 | 2.0173 | 0 | 3.95 | 0 | 58.38
RG6 | => | RG7 | 0.6 |  |  | PA-1 | 26 | 1.9423 | 2.0024 | 0 | 1.97 | 0.06 | 0.12 | 2.15 | 1.42 | 0 | 55.38 | 24 | 0 | 0 | 137.8 | 0 | RG6 | 1.2 | x | 1.2 | 1.9423 | 0.06 | 0.15 | 2.15 | 2.2 | 0.68 | 0 | 2.24 | 0.97 | 0 | 0 | 14.42 | 0 | RG6 | => | RG7 | 0.6 |  |  | 26 | 1.4 | x | 1.4 | 24.6 | 0.12 | 1.42 | 8.52 | 0 | 82.59 | 10.02 | 2.1523 | 0.05 | 4.22 | 0.03 | 59.8
RG7 | => | RG | 0.6 |  |  | PA-1 | 6 | 2.0024 | 2.1356 | 1.164 | 2.07 | 0.06 | 0.12 | 2.25 | 1.42 | 0 | 12.78 | 6.39 | 0 | 0 | 33 | 0 | RG7 | 1.2 | x | 1.2 | 2.0024 | 0.06 | 0.15 | 2.21 | 2.3 | 0.68 | 0 | 2.35 | 1.11 | 0 | 0 | 14.74 | 0 | RG7 | => | RG | 0.6 |  |  | 6 | 1.4 | x | 1.4 | 4.6 | 0.12 | 1.42 | 1.59 | 0 | 22.63 | 1.87 | 2.2124 | 0.05 | 4.34 | 0.03 | 14.8
RUA REPÚBLICA DOMINICANA | [22 empty] | RUA REPÚBLICA DOMINICANA | [16 empty] | RUA REPÚBLICA DOMINICANA
RGA | => | RGB | 0.4 |  |  | PA-1 | 25 | 1.1 | 1.1 | 0 | 1.1 | 0.04 | 0.1 | 1.24 | 1.08 | 33.48 | 0 | 0 | 0 | 0 | 0 | 0 | RGA | 1.2 | x | 1.2 | 1.1 | 0.04 | 0.15 | 1.29 | 2.2 | 0.92 | 2.61 | 0 | 0 | 0 | 0 | 0 | 0 | RGA | => | RGB | 0.4 |  |  | 25 | 1.4 | x | 1.4 | 23.6 | 0.1 | 1.08 | 4.77 | 0 | 36.09 | 4.27 | 1.29 | 0 | 2.53 | 0 | 24.52
RGB | => | RGC | 0.4 |  |  | PA-1 | 24 | 1.1 | 1.5208 | 0 | 1.31 | 0.04 | 0.1 | 1.45 | 1.08 | 37.58 | 0 | 0 | 0 | 0 | 0 | 0 | RGB | 1.2 | x | 1.2 | 1.1 | 0.04 | 0.15 | 1.29 | 2.2 | 0.92 | 2.61 | 0 | 0 | 0 | 0 | 0 | 0 | RGB | => | RGC | 0.4 |  |  | 24 | 1.4 | x | 1.4 | 22.6 | 0.1 | 1.08 | 4.57 | 0 | 40.19 | 4.09 | 1.29 | 0 | 2.53 | 0 | 29
RGC | => | RG | 0.4 |  |  | PA-1 | 4 | 1.5208 | 1.4392 | 1.861 | 1.48 | 0.04 | 0.1 | 1.62 | 1.08 | 0 | 6.48 | 0.52 | 0 | 0 | 16.96 | 0 | RGC | 1.2 | x | 1.2 | 1.5208 | 0.04 | 0.15 | 1.71 | 2.2 | 0.92 | 0 | 3.04 | 0.43 | 0 | 0 | 16.27 | 0 | RGC | => | RG | 0.4 |  |  | 4 | 1.4 | x | 1.4 | 2.6 | 0.1 | 1.08 | 0.53 | 0 | 10.47 | 0.47 | 1.7108 | 0 | 3.35 | 0 | 6.12
BACIA RI - BACIA ROMANA (I) | [22 empty] | BACIA RI - BACIA ROMANA (I) | [16 empty] | BACIA RI - BACIA ROMANA (I)
RUA PORTO RICO | [22 empty] | RUA PORTO RICO | [16 empty] | RUA PORTO RICO
RI1 | => | RI2 | 0.4 |  |  | PA-1 | 30 | 1.199 | 1.199 | 0.08 | 1.2 | 0.04 | 0.1 | 1.34 | 1.08 | 43.42 | 0 | 0 | 0 | 0 | 0 | 0 | RI1 | 1.2 | x | 1.2 | 1.199 | 0.04 | 0.15 | 1.39 | 2.2 | 0.92 | 2.81 | 0 | 0 | 0 | 0 | 0 | 0 | RI1 | => | RI2 | 0.4 |  |  | 30 | 1.4 | x | 1.4 | 28.6 | 0.1 | 1.08 | 5.78 | 0 | 46.23 | 5.18 | 1.389 | 0 | 2.72 | 0 | 32.55
RI2 | => | RI3 | 0.4 |  |  | PA-1 | 35 | 1.279 | 1.201 | 0.108 | 1.24 | 0.04 | 0.1 | 1.38 | 1.08 | 52.16 | 0 | 0 | 0 | 0 | 0 | 0 | RI2 | 1.2 | x | 1.2 | 1.279 | 0.04 | 0.15 | 1.47 | 2.2 | 0.92 | 2.98 | 0 | 0 | 0 | 0 | 0 | 0 | RI2 | => | RI3 | 0.4 |  |  | 35 | 1.4 | x | 1.4 | 33.6 | 0.1 | 1.08 | 6.79 | 0 | 55.14 | 6.08 | 1.469 | 0 | 2.88 | 0 | 39.39
RI3 | => | RI4 | 0.4 |  |  | PA-1 | 35 | 1.309 | 1.2819 | 0.2 | 1.3 | 0.04 | 0.1 | 1.44 | 1.08 | 54.43 | 0 | 0 | 0 | 0 | 0 | 0 | RI3 | 1.2 | x | 1.2 | 1.309 | 0.04 | 0.15 | 1.5 | 2.2 | 0.92 | 3.04 | 0 | 0 | 0 | 0 | 0 | 0 | RI3 | => | RI4 | 0.4 |  |  | 35 | 1.4 | x | 1.4 | 33.6 | 0.1 | 1.08 | 6.79 | 0 | 57.47 | 6.08 | 1.499 | 0 | 2.94 | 0 | 41.66
RI4 | => | RI5 | 0.6 |  |  | PA-1 | 30 | 1.4819 | 1.6055 | 0 | 1.54 | 0.06 | 0.12 | 1.72 | 1.32 | 0 | 59.4 | 8.71 | 0 | 0 | 133.2 | 0 | RI4 | 1.2 | x | 1.2 | 1.4819 | 0.06 | 0.15 | 1.69 | 2.2 | 0.68 | 0 | 2.24 | 0.28 | 0 | 0 | 11.91 | 0 | RI4 | => | RI5 | 0.6 |  |  | 30 | 1.4 | x | 1.4 | 28.6 | 0.12 | 1.32 | 9.05 | 0 | 70.63 | 11.64 | 1.6919 | 0 | 3.32 | 0 | 46.62
RI5 | => | RI6 | 0.6 |  |  | PA-1 | 30 | 1.6055 | 1.5455 | 0 | 1.58 | 0.06 | 0.12 | 1.76 | 1.32 | 0 | 59.4 | 10.3 | 0 | 0 | 135.6 | 0 | RI5 | 1.2 | x | 1.2 | 1.6055 | 0.06 | 0.15 | 1.82 | 2.2 | 0.68 | 0 | 2.24 | 0.48 | 0 | 0 | 12.62 | 0 | RI5 | => | RI6 | 0.6 |  |  | 30 | 1.4 | x | 1.4 | 28.6 | 0.12 | 1.32 | 9.05 | 0 | 72.42 | 11.64 | 1.8155 | 0 | 3.56 | 0 | 48.17
RI6 | => | RI7 | 0.6 |  |  | PA-1 | 25 | 1.5455 | 1.5005 | 0 | 1.52 | 0.06 | 0.12 | 1.7 | 1.32 | 0 | 49.5 | 6.6 | 0 | 0 | 110 | 0 | RI6 | 1.2 | x | 1.2 | 1.5455 | 0.06 | 0.15 | 1.76 | 2.2 | 0.68 | 0 | 2.24 | 0.39 | 0 | 0 | 12.29 | 0 | RI6 | => | RI7 | 0.6 |  |  | 25 | 1.4 | x | 1.4 | 23.6 | 0.12 | 1.32 | 7.47 | 0 | 58.73 | 9.61 | 1.7555 | 0 | 3.44 | 0 | 38.21
RI7 | => | RI | 0.6 |  |  | PA-1 | 18 | 1.5005 | 1.5099 | 0.92 | 1.51 | 0.06 | 0.12 | 1.69 | 1.32 | 0 | 35.64 | 4.51 | 0 | 0 | 78.84 | 0 | RI7 | 1.2 | x | 1.2 | 1.5005 | 0.06 | 0.15 | 1.71 | 2.2 | 0.68 | 0 | 2.24 | 0.31 | 0 | 0 | 12.02 | 0 | RI7 | => | RI | 0.6 |  |  | 18 | 1.4 | x | 1.4 | 16.6 | 0.12 | 1.32 | 5.25 | 0 | 42.7 | 6.76 | 1.7105 | 0 | 3.35 | 0 | 27.34
BACIA RJ - BACIA ROMANA (J) | [22 empty] | BACIA RJ - BACIA ROMANA (J) | [16 empty] | BACIA RJ - BACIA ROMANA (J)
RUA FRANCISCO NASCIMENTO | [22 empty] | RUA FRANCISCO NASCIMENTO | [16 empty] | RUA FRANCISCO NASCIMENTO
RJ1 | => | RJ2 | 0.4 |  |  | PA-1 | 35 | 1.054 | 1.052 | 0.144 | 1.05 | 0.04 | 0.1 | 1.19 | 1.08 | 44.98 | 0 | 0 | 0 | 0 | 0 | 0 | RJ1 | 1.2 | x | 1.2 | 1.054 | 0.04 | 0.15 | 1.24 | 2.2 | 0.92 | 2.51 | 0 | 0 | 0 | 0 | 0 | 0 | RJ1 | => | RJ2 | 0.4 |  |  | 35 | 1.4 | x | 1.4 | 33.6 | 0.1 | 1.08 | 6.79 | 0 | 47.49 | 6.08 | 1.244 | 0 | 2.44 | 0 | 32.18
RJ2 | => | RJ3 | 0.4 |  |  | PA-1 | 35 | 1.196 | 1.046 | 0 | 1.12 | 0.04 | 0.1 | 1.26 | 1.08 | 47.63 | 0 | 0 | 0 | 0 | 0 | 0 | RJ2 | 1.2 | x | 1.2 | 1.196 | 0.04 | 0.15 | 1.39 | 2.2 | 0.92 | 2.81 | 0 | 0 | 0 | 0 | 0 | 0 | RJ2 | => | RJ3 | 0.4 |  |  | 35 | 1.4 | x | 1.4 | 33.6 | 0.1 | 1.08 | 6.79 | 0 | 50.44 | 6.08 | 1.386 | 0 | 2.72 | 0 | 34.85
RJ3 | => | RJ4 | 0.4 |  |  | PA-1 | 35 | 1.046 | 1.016 | 0 | 1.03 | 0.04 | 0.1 | 1.17 | 1.08 | 44.23 | 0 | 0 | 0 | 0 | 0 | 0 | RJ3 | 1.2 | x | 1.2 | 1.046 | 0.04 | 0.15 | 1.24 | 2.2 | 0.92 | 2.51 | 0 | 0 | 0 | 0 | 0 | 0 | RJ3 | => | RJ4 | 0.4 |  |  | 35 | 1.4 | x | 1.4 | 33.6 | 0.1 | 1.08 | 6.79 | 0 | 46.74 | 6.08 | 1.236 | 0 | 2.42 | 0 | 31.45
RJ4 | => | RJ5 | 0.4 |  |  | PA-2 | 37 | 1.016 | 0.9824 | 0 | 1 | 0.04 | 0.1 | 1.14 | 1.08 | 45.55 | 0 | 0 | 0 | 0 | 0 | 0 | RJ4 | 1.2 | x | 1.2 | 1.016 | 0.04 | 0.15 | 1.21 | 2.2 | 0.92 | 2.45 | 0 | 0 | 0 | 0 | 0 | 0 | RJ4 | => | RJ5 | 0.4 |  |  | 37 | 1.4 | x | 1.4 | 35.6 | 0.1 | 1.08 | 7.2 | 0 | 48 | 6.44 | 1.206 | 0 | 2.36 | 0 | 32
RJ5 | => | RJ | 0.4 |  |  | PA-2 | 26 | 0.9824 | 1.2505 | 1.1 | 1.12 | 0.04 | 0.1 | 1.26 | 1.08 | 35.38 | 0 | 0 | 0 | 0 | 0 | 0 | RJ5 | 1.2 | x | 1.2 | 0.9824 | 0.04 | 0.15 | 1.17 | 2.2 | 0.92 | 2.37 | 0 | 0 | 0 | 0 | 0 | 0 | RJ5 | => | RJ | 0.4 |  |  | 26 | 1.4 | x | 1.4 | 24.6 | 0.1 | 1.08 | 4.97 | 0 | 37.75 | 4.45 | 1.1724 | 0 | 2.3 | 0 | 26.03
BACIA RK - BACIA ROMANA (K) | [22 empty] | BACIA RK - BACIA ROMANA (K) | [16 empty] | BACIA RK - BACIA ROMANA (K)
RUA TENOR ROBERTO CALHEIROS DE MIRANDA | [22 empty] | RUA TENOR ROBERTO CALHEIROS DE MIRANDA | [16 empty] | RUA TENOR ROBERTO CALHEIROS DE MIRANDA
RK1 | => | RK2 | 0.4 |  |  | PA-1 | 40 | 1.221 | 1.221 | 0.084 | 1.22 | 0.04 | 0.1 | 1.36 | 1.08 | 58.75 | 0 | 0 | 0 | 0 | 0 | 0 | RK1 | 1.2 | x | 1.2 | 1.221 | 0.04 | 0.15 | 1.41 | 2.2 | 0.92 | 2.85 | 0 | 0 | 0 | 0 | 0 | 0 | RK1 | => | RK2 | 0.4 |  |  | 40 | 1.4 | x | 1.4 | 38.6 | 0.1 | 1.08 | 7.8 | 0 | 61.6 | 6.98 | 1.411 | 0 | 2.77 | 0 | 44.05
RK2 | => | RK3 | 0.4 |  |  | PA-1 | 40 | 1.305 | 1.2161 | 0.12 | 1.26 | 0.04 | 0.1 | 1.4 | 1.08 | 60.48 | 0 | 0 | 0 | 0 | 0 | 0 | RK2 | 1.2 | x | 1.2 | 1.305 | 0.04 | 0.15 | 1.5 | 2.2 | 0.92 | 3.04 | 0 | 0 | 0 | 0 | 0 | 0 | RK2 | => | RK3 | 0.4 |  |  | 40 | 1.4 | x | 1.4 | 38.6 | 0.1 | 1.08 | 7.8 | 0 | 63.52 | 6.98 | 1.495 | 0 | 2.93 | 0 | 45.81
RK3 | => | RK4 | 0.4 |  |  | PA-1 | 40 | 1.3361 | 1.3378 | 0.2 | 1.34 | 0.04 | 0.1 | 1.48 | 1.08 | 63.94 | 0 | 0 | 0 | 0 | 0 | 0 | RK3 | 1.2 | x | 1.2 | 1.3361 | 0.04 | 0.15 | 1.53 | 2.2 | 0.92 | 0 | 3.04 | 0.06 | 0 | 0 | 14.94 | 0 | RK3 | => | RK4 | 0.4 |  |  | 40 | 1.4 | x | 1.4 | 38.6 | 0.1 | 1.08 | 7.8 | 0 | 67.04 | 6.98 | 1.5261 | 0 | 2.99 | 0 | 49.27
RK4 | => | RK5 | 0.6 |  |  | PA-1 | 40 | 1.5378 | 1.4925 | 0 | 1.52 | 0.06 | 0.12 | 1.7 | 1.32 | 0 | 79.2 | 10.56 | 0 | 0 | 176 | 0 | RK4 | 1.2 | x | 1.2 | 1.5378 | 0.06 | 0.15 | 1.75 | 2.2 | 0.68 | 0 | 2.24 | 0.37 | 0 | 0 | 12.24 | 0 | RK4 | => | RK5 | 0.6 |  |  | 40 | 1.4 | x | 1.4 | 38.6 | 0.12 | 1.32 | 12.21 | 0 | 92.37 | 15.72 | 1.7478 | 0 | 3.43 | 0 | 61.01
RK5 | => | RK6 | 0.6 |  |  | PA-1 | 16 | 1.4925 | 1.4776 | 0 | 1.49 | 0.06 | 0.12 | 1.67 | 1.32 | 0 | 31.68 | 3.59 | 0 | 0 | 69.44 | 0 | RK5 | 1.2 | x | 1.2 | 1.4925 | 0.06 | 0.15 | 1.7 | 2.2 | 0.68 | 0 | 2.24 | 0.3 | 0 | 0 | 11.97 | 0 | RK5 | => | RK6 | 0.6 |  |  | 16 | 1.4 | x | 1.4 | 14.6 | 0.12 | 1.32 | 4.62 | 0 | 37.81 | 5.94 | 1.7025 | 0 | 3.34 | 0 | 23.91
RK6 | => | RK | 0.6 |  |  | PA-1 | 8 | 1.4776 | 1.53 | 0.9 | 1.5 | 0.06 | 0.12 | 1.68 | 1.32 | 0 | 15.84 | 1.9 | 0 | 0 | 34.88 | 0 | RK6 | 1.2 | x | 1.2 | 1.4776 | 0.06 | 0.15 | 1.69 | 2.2 | 0.68 | 0 | 2.24 | 0.28 | 0 | 0 | 11.91 | 0 | RK6 | => | RK | 0.6 |  |  | 8 | 1.4 | x | 1.4 | 6.6 | 0.12 | 1.32 | 2.09 | 0 | 20.26 | 2.69 | 1.6876 | 0 | 3.31 | 0 | 12.17
BACIA RL - BACIA ROMANA (L) | [22 empty] | BACIA RL - BACIA ROMANA (L) | [16 empty] | BACIA RL - BACIA ROMANA (L)
RUA EDYR BACKER | [22 empty] | RUA EDYR BACKER | [16 empty] | RUA EDYR BACKER
RL1 | => | RL2 | 0.4 |  |  | PA-1 | 35 | 1 | 1 | 0 | 1 | 0.04 | 0.1 | 1.14 | 1.08 | 43.09 | 0 | 0 | 0 | 0 | 0 | 0 | RL1 | 1.2 | x | 1.2 | 1 | 0.04 | 0.15 | 1.19 | 2.2 | 0.92 | 2.41 | 0 | 0 | 0 | 0 | 0 | 0 | RL1 | => | RL2 | 0.4 |  |  | 35 | 1.4 | x | 1.4 | 33.6 | 0.1 | 1.08 | 6.79 | 0 | 45.5 | 6.08 | 1.19 | 0 | 2.33 | 0 | 30.3
RL2 | => | RL3 | 0.4 |  |  | PA-1 | 35 | 1 | 1 | 0 | 1 | 0.04 | 0.1 | 1.14 | 1.08 | 43.09 | 0 | 0 | 0 | 0 | 0 | 0 | RL2 | 1.2 | x | 1.2 | 1 | 0.04 | 0.15 | 1.19 | 2.2 | 0.92 | 2.41 | 0 | 0 | 0 | 0 | 0 | 0 | RL2 | => | RL3 | 0.4 |  |  | 35 | 1.4 | x | 1.4 | 33.6 | 0.1 | 1.08 | 6.79 | 0 | 45.5 | 6.08 | 1.19 | 0 | 2.33 | 0 | 30.3
RL3 | => | RL4 | 0.4 |  |  | PA-1 | 35 | 1 | 1 | 0.14 | 1 | 0.04 | 0.1 | 1.14 | 1.08 | 43.09 | 0 | 0 | 0 | 0 | 0 | 0 | RL3 | 1.2 | x | 1.2 | 1 | 0.04 | 0.15 | 1.19 | 2.2 | 0.92 | 2.41 | 0 | 0 | 0 | 0 | 0 | 0 | RL3 | => | RL4 | 0.4 |  |  | 35 | 1.4 | x | 1.4 | 33.6 | 0.1 | 1.08 | 6.79 | 0 | 45.5 | 6.08 | 1.19 | 0 | 2.33 | 0 | 30.3
RL4 | => | RL5 | 0.4 |  |  | PA-1 | 35 | 1.14 | 1.0565 | 0 | 1.1 | 0.04 | 0.1 | 1.24 | 1.08 | 46.87 | 0 | 0 | 0 | 0 | 0 | 0 | RL4 | 1.2 | x | 1.2 | 1.14 | 0.04 | 0.15 | 1.33 | 2.2 | 0.92 | 2.69 | 0 | 0 | 0 | 0 | 0 | 0 | RL4 | => | RL5 | 0.4 |  |  | 35 | 1.4 | x | 1.4 | 33.6 | 0.1 | 1.08 | 6.79 | 0 | 49.56 | 6.08 | 1.33 | 0 | 2.61 | 0 | 34.08
RL5 | => | RL6 | 0.4 |  |  | PA-1 | 35 | 1.0565 | 1.127 | 0 | 1.09 | 0.04 | 0.1 | 1.23 | 1.08 | 46.49 | 0 | 0 | 0 | 0 | 0 | 0 | RL5 | 1.2 | x | 1.2 | 1.0565 | 0.04 | 0.15 | 1.25 | 2.2 | 0.92 | 2.53 | 0 | 0 | 0 | 0 | 0 | 0 | RL5 | => | RL6 | 0.4 |  |  | 35 | 1.4 | x | 1.4 | 33.6 | 0.1 | 1.08 | 6.79 | 0 | 49.02 | 6.08 | 1.2465 | 0 | 2.44 | 0 | 33.71
RL6 | => | RL | 0.4 |  |  | PA-1 | 38 | 1.127 | 1.298 | 1.154 | 1.21 | 0.04 | 0.1 | 1.35 | 1.08 | 55.4 | 0 | 0 | 0 | 0 | 0 | 0 | RL6 | 1.2 | x | 1.2 | 1.127 | 0.04 | 0.15 | 1.32 | 2.2 | 0.92 | 2.67 | 0 | 0 | 0 | 0 | 0 | 0 | RL6 | => | RL | 0.4 |  |  | 38 | 1.4 | x | 1.4 | 36.6 | 0.1 | 1.08 | 7.4 | 0 | 58.07 | 6.62 | 1.317 | 0 | 2.58 | 0 | 41.47
RUA EDYR BACKER | [22 empty] | RUA EDYR BACKER | [16 empty] | RUA EDYR BACKER
RLA | => | RL | 0.4 |  |  | PA-1 | 17 | 1 | 1.1637 | 1.288 | 1.08 | 0.04 | 0.1 | 1.22 | 1.08 | 22.4 | 0 | 0 | 0 | 0 | 0 | 0 | RLA | 1.2 | x | 1.2 | 1 | 0.04 | 0.15 | 1.19 | 2.2 | 0.92 | 2.41 | 0 | 0 | 0 | 0 | 0 | 0 | RLA | => | RL | 0.4 |  |  | 17 | 1.4 | x | 1.4 | 15.6 | 0.1 | 1.08 | 3.15 | 0 | 24.81 | 2.82 | 1.19 | 0 | 2.33 | 0 | 16.51
BACIA RH - BACIA ROMANA (H) | [22 empty] | BACIA RH - BACIA ROMANA (H) | [16 empty] | BACIA RH - BACIA ROMANA (H)
AV. JOSÉ CORTÊS JUNIOR | [22 empty] | AV. JOSÉ CORTÊS JUNIOR | [16 empty] | AV. JOSÉ CORTÊS JUNIOR
RH4-1 | => | RH4-2 | 0.4 |  |  | PA-1 | 32 | 1.067 | 1.0702 | 0.092 | 1.07 | 0.04 | 0.1 | 1.21 | 1.08 | 41.82 | 0 | 0 | 0 | 0 | 0 | 0 | RH4-1 | 1.2 | x | 1.2 | 1.067 | 0.04 | 0.15 | 1.26 | 2.2 | 0.92 | 2.55 | 0 | 0 | 0 | 0 | 0 | 0 | RH4-1 | => | RH4-2 | 0.4 |  |  | 32 | 1.4 | x | 1.4 | 30.6 | 0.1 | 1.08 | 6.19 | 0 | 44.37 | 5.54 | 1.257 | 0 | 2.46 | 0 | 30.18
RH4-2 | => | RH4 | 0.4 |  |  | PA-1 | 14 | 1.1622 | 1.2005 | 0.4 | 1.18 | 0.04 | 0.1 | 1.32 | 1.08 | 19.96 | 0 | 0 | 0 | 0 | 0 | 0 | RH4-2 | 1.2 | x | 1.2 | 1.1622 | 0.04 | 0.15 | 1.35 | 2.2 | 0.92 | 2.73 | 0 | 0 | 0 | 0 | 0 | 0 | RH4-2 | => | RH4 | 0.4 |  |  | 14 | 1.4 | x | 1.4 | 12.6 | 0.1 | 1.08 | 2.55 | 0 | 22.69 | 2.28 | 1.3522 | 0 | 2.65 | 0 | 15.21
AV. GEN. ATRATINO CORTES COUTINHO | [22 empty] | AV. GEN. ATRATINO CORTES COUTINHO | [16 empty] | AV. GEN. ATRATINO CORTES COUTINHO
RH9-1 | => | RH9-2 | 0.4 |  |  | PA-1 | 30 | 1.077 | 1.3119 | 0 | 1.19 | 0.04 | 0.1 | 1.33 | 1.08 | 43.09 | 0 | 0 | 0 | 0 | 0 | 0 | RH9-1 | 1.2 | x | 1.2 | 1.077 | 0.04 | 0.15 | 1.27 | 2.2 | 0.92 | 2.57 | 0 | 0 | 0 | 0 | 0 | 0 | RH9-1 | => | RH9-2 | 0.4 |  |  | 30 | 1.4 | x | 1.4 | 28.6 | 0.1 | 1.08 | 5.78 | 0 | 45.66 | 5.18 | 1.267 | 0 | 2.48 | 0 | 32.22
RH9-2 | => | RH9 | 0.4 |  |  | PA-1 | 30 | 1.3119 | 1.248 | 0.6 | 1.28 | 0.04 | 0.1 | 1.42 | 1.08 | 46.01 | 0 | 0 | 0 | 0 | 0 | 0 | RH9-2 | 1.2 | x | 1.2 | 1.3119 | 0.04 | 0.15 | 1.5 | 2.2 | 0.92 | 3.04 | 0 | 0 | 0 | 0 | 0 | 0 | RH9-2 | => | RH9 | 0.4 |  |  | 30 | 1.4 | x | 1.4 | 28.6 | 0.1 | 1.08 | 5.78 | 0 | 49.05 | 5.18 | 1.5019 | 0 | 2.94 | 0 | 35.15
AV. JOSÉ CORTÊS JÚNIOR ==> RUA CUBA | [22 empty] | AV. JOSÉ CORTÊS JÚNIOR ==> RUA CUBA | [16 empty] | AV. JOSÉ CORTÊS JÚNIOR ==> RUA CUBA
RH12-1 | => | RH12-2 | 0.4 |  |  | PA-1 | 40 | 1.1 | 1.1 | 0.068 | 1.1 | 0.04 | 0.1 | 1.24 | 1.08 | 53.57 | 0 | 0 | 0 | 0 | 0 | 0 | RH12-1 | 1.2 | x | 1.2 | 1.1 | 0.04 | 0.15 | 1.29 | 2.2 | 0.92 | 2.61 | 0 | 0 | 0 | 0 | 0 | 0 | RH12-1 | => | RH12-2 | 0.4 |  |  | 40 | 1.4 | x | 1.4 | 38.6 | 0.1 | 1.08 | 7.8 | 0 | 56.18 | 6.98 | 1.29 | 0 | 2.53 | 0 | 38.87
RH12-2 | => | RH12-3 | 0.4 |  |  | PA-1 | 40 | 1.168 | 1.096 | 0.088 | 1.13 | 0.04 | 0.1 | 1.27 | 1.08 | 54.86 | 0 | 0 | 0 | 0 | 0 | 0 | RH12-2 | 1.2 | x | 1.2 | 1.168 | 0.04 | 0.15 | 1.36 | 2.2 | 0.92 | 2.75 | 0 | 0 | 0 | 0 | 0 | 0 | RH12-2 | => | RH12-3 | 0.4 |  |  | 40 | 1.4 | x | 1.4 | 38.6 | 0.1 | 1.08 | 7.8 | 0 | 57.61 | 6.98 | 1.358 | 0 | 2.66 | 0 | 40.17
RH12-3 | => | RH12-4 | 0.4 |  |  | PA-1 | 37 | 1.184 | 1.072 | 0.53 | 1.13 | 0.04 | 0.1 | 1.27 | 1.08 | 50.75 | 0 | 0 | 0 | 0 | 0 | 0 | RH12-3 | 1.2 | x | 1.2 | 1.184 | 0.04 | 0.15 | 1.37 | 2.2 | 0.92 | 2.77 | 0 | 0 | 0 | 0 | 0 | 0 | RH12-3 | => | RH12-4 | 0.4 |  |  | 37 | 1.4 | x | 1.4 | 35.6 | 0.1 | 1.08 | 7.2 | 0 | 53.52 | 6.44 | 1.374 | 0 | 2.69 | 0 | 37.19
RH12-4 | => | RH12-5 | 0.8 |  |  | PA-1 | 39 | 1.602 | 1.8999 | 0 | 1.75 | 0.08 | 0.16 | 1.99 | 1.56 | 0 | 91.26 | 29.81 | 0 | 0 | 194.22 | 0 | RH12-4 | 1.3 | x | 1.3 | 1.602 | 0.08 | 0.15 | 1.83 | 2.3 | 0.74 | 0 | 2.55 | 0.56 | 0 | 0 | 13.79 | 0 | RH12-4 | => | RH12-5 | 0.8 |  |  | 39 | 1.5 | x | 1.5 | 37.5 | 0.16 | 1.56 | 18.09 | 0 | 124.18 | 27.14 | 1.832 | 0 | 4.12 | 0 | 74.83
RH12-5 | => | RH12-6 | 0.8 |  |  | PA-1 | 30 | 1.8999 | 1.598 | 0.056 | 1.75 | 0.08 | 0.16 | 1.99 | 1.56 | 0 | 70.2 | 22.93 | 0 | 0 | 149.4 | 0 | RH12-5 | 1.3 | x | 1.3 | 1.8999 | 0.08 | 0.15 | 2.13 | 2.3 | 0.74 | 0 | 2.55 | 1.07 | 0 | 0 | 15.57 | 0 | RH12-5 | => | RH12-6 | 0.8 |  |  | 30 | 1.5 | x | 1.5 | 28.5 | 0.16 | 1.56 | 13.75 | 0 | 96.75 | 20.63 | 2.1299 | 0 | 4.79 | 0 | 57.58
RH12-6 | => | RH12-7 | 0.8 |  |  | PA-1 | 30 | 1.654 | 1.654 | 0 | 1.65 | 0.08 | 0.16 | 1.89 | 1.56 | 0 | 70.2 | 18.25 | 0 | 0 | 143.4 | 0 | RH12-6 | 1.3 | x | 1.3 | 1.654 | 0.08 | 0.15 | 1.88 | 2.3 | 0.74 | 0 | 2.55 | 0.65 | 0 | 0 | 14.09 | 0 | RH12-6 | => | RH12-7 | 0.8 |  |  | 30 | 1.5 | x | 1.5 | 28.5 | 0.16 | 1.56 | 13.75 | 0 | 91.65 | 20.63 | 1.884 | 0 | 4.24 | 0 | 53.03
RH12-7 | => | RH12-8 | 0.8 |  |  | PA-1 | 30 | 1.654 | 1.654 | 0 | 1.65 | 0.08 | 0.16 | 1.89 | 1.56 | 0 | 70.2 | 18.25 | 0 | 0 | 143.4 | 0 | RH12-7 | 1.3 | x | 1.3 | 1.654 | 0.08 | 0.15 | 1.88 | 2.3 | 0.74 | 0 | 2.55 | 0.65 | 0 | 0 | 14.09 | 0 | RH12-7 | => | RH12-8 | 0.8 |  |  | 30 | 1.5 | x | 1.5 | 28.5 | 0.16 | 1.56 | 13.75 | 0 | 91.65 | 20.63 | 1.884 | 0 | 4.24 | 0 | 53.03
RH12-8 | => | RH12 | 0.8 |  |  | PA-1 | 37 | 1.654 | 1.654 | 1.205 | 1.65 | 0.08 | 0.16 | 1.89 | 1.56 | 0 | 86.58 | 22.51 | 0 | 0 | 176.86 | 0 | RH12-8 | 1.3 | x | 1.3 | 1.654 | 0.08 | 0.15 | 1.88 | 2.3 | 0.74 | 0 | 2.55 | 0.65 | 0 | 0 | 14.09 | 0 | RH12-8 | => | RH12 | 0.8 |  |  | 37 | 1.5 | x | 1.5 | 35.5 | 0.16 | 1.56 | 17.13 | 0 | 112.29 | 25.7 | 1.884 | 0 | 4.24 | 0 | 65.22
AV. GEN. ATRATINO CORTES COUTINHO | [22 empty] | AV. GEN. ATRATINO CORTES COUTINHO | [16 empty] | AV. GEN. ATRATINO CORTES COUTINHO
RH12-A | => | RH12-B | 0.4 |  |  | PA-1 | 36 | 1.1 | 1.1 | 0.064 | 1.1 | 0.04 | 0.1 | 1.24 | 1.08 | 48.21 | 0 | 0 | 0 | 0 | 0 | 0 | RH12-A | 1.2 | x | 1.2 | 1.1 | 0.04 | 0.15 | 1.29 | 2.2 | 0.92 | 2.61 | 0 | 0 | 0 | 0 | 0 | 0 | RH12-A | => | RH12-B | 0.4 |  |  | 36 | 1.4 | x | 1.4 | 34.6 | 0.1 | 1.08 | 7 | 0 | 50.82 | 6.26 | 1.29 | 0 | 2.53 | 0 | 35.03
RH12-B | => | RH12-C | 0.4 |  |  | PA-1 | 34 | 1.164 | 1.164 | 0 | 1.16 | 0.04 | 0.1 | 1.3 | 1.08 | 47.74 | 0 | 0 | 0 | 0 | 0 | 0 | RH12-B | 1.2 | x | 1.2 | 1.164 | 0.04 | 0.15 | 1.35 | 2.2 | 0.92 | 2.73 | 0 | 0 | 0 | 0 | 0 | 0 | RH12-B | => | RH12-C | 0.4 |  |  | 34 | 1.4 | x | 1.4 | 32.6 | 0.1 | 1.08 | 6.59 | 0 | 50.47 | 5.9 | 1.354 | 0 | 2.65 | 0 | 35.33
RH12-C | => | RH12-D | 0.4 |  |  | PA-1 | 20 | 1.164 | 1.164 | 0 | 1.16 | 0.04 | 0.1 | 1.3 | 1.08 | 28.08 | 0 | 0 | 0 | 0 | 0 | 0 | RH12-C | 1.2 | x | 1.2 | 1.164 | 0.04 | 0.15 | 1.35 | 2.2 | 0.92 | 2.73 | 0 | 0 | 0 | 0 | 0 | 0 | RH12-C | => | RH12-D | 0.4 |  |  | 20 | 1.4 | x | 1.4 | 18.6 | 0.1 | 1.08 | 3.76 | 0 | 30.81 | 3.37 | 1.354 | 0 | 2.65 | 0 | 21.03
RH12-D | => | RH12 | 0.4 |  |  | PA-1 | 24 | 1.164 | 1.164 | 1.695 | 1.16 | 0.04 | 0.1 | 1.3 | 1.08 | 33.7 | 0 | 0 | 0 | 0 | 0 | 0 | RH12-D | 1.2 | x | 1.2 | 1.164 | 0.04 | 0.15 | 1.35 | 2.2 | 0.92 | 2.73 | 0 | 0 | 0 | 0 | 0 | 0 | RH12-D | => | RH12 | 0.4 |  |  | 24 | 1.4 | x | 1.4 | 22.6 | 0.1 | 1.08 | 4.57 | 0 | 36.43 | 4.09 | 1.354 | 0 | 2.65 | 0 | 25.12
AV. JOSÉ CORTÊS JÚNIOR ==> RUA REPÚBLICA DOMINICANA ==> AV. GEN ATRATINO CORTES COUTINHO ==> RUA CUBA | [22 empty] | AV. JOSÉ CORTÊS JÚNIOR ==> RUA REPÚBLICA DOMINICANA ==> AV. GEN ATRATINO CORTES COUTINHO ==> RUA CUBA | [16 empty] | AV. JOSÉ CORTÊS JÚNIOR ==> RUA REPÚBLICA DOMINICANA ==> AV. GEN ATRATINO CORTES COUTINHO ==> RUA CUBA
RH1 | => | RH2 | 0.6 |  |  | PA-1 | 14 | 1.3 | 1.3 | 0.3 | 1.3 | 0.06 | 0.12 | 1.48 | 1.32 | 27.35 | 0 | 0 | 0 | 0 | 0 | 0 | RH1 | 1.2 | x | 1.2 | 1.3 | 0.06 | 0.15 | 1.51 | 2.2 | 0.68 | 0 | 2.24 | 0.01 | 0 | 0 | 10.93 | 0 | RH1 | => | RH2 | 0.6 |  |  | 14 | 1.4 | x | 1.4 | 12.6 | 0.12 | 1.32 | 3.99 | 0 | 29.6 | 5.13 | 1.51 | 0 | 2.96 | 0 | 17.52
RH2 | => | RH3 | 0.8 |  |  | PA-1 | 29 | 1.6 | 1.6 | 0 | 1.6 | 0.08 | 0.16 | 1.84 | 1.56 | 0 | 67.86 | 15.38 | 0 | 0 | 135.72 | 0 | RH2 | 1.3 | x | 1.3 | 1.6 | 0.08 | 0.15 | 1.83 | 2.3 | 0.74 | 0 | 2.55 | 0.56 | 0 | 0 | 13.79 | 0 | RH2 | => | RH3 | 0.8 |  |  | 29 | 1.5 | x | 1.5 | 27.5 | 0.16 | 1.56 | 13.27 | 0 | 86.35 | 19.91 | 1.83 | 0 | 4.12 | 0 | 49.05
RH3 | => | RH4 | 0.8 |  |  | PA-1 | 27 | 1.6 | 1.6 | 0 | 1.6 | 0.08 | 0.16 | 1.84 | 1.56 | 0 | 63.18 | 14.32 | 0 | 0 | 126.36 | 0 | RH3 | 1.3 | x | 1.3 | 1.6 | 0.08 | 0.15 | 1.83 | 2.3 | 0.74 | 0 | 2.55 | 0.56 | 0 | 0 | 13.79 | 0 | RH3 | => | RH4 | 0.8 |  |  | 27 | 1.5 | x | 1.5 | 25.5 | 0.16 | 1.56 | 12.3 | 0 | 80.61 | 18.46 | 1.83 | 0 | 4.12 | 0 | 45.73
RH4 | => | RH5 | 0.8 |  |  | PA-1 | 40 | 1.6 | 1.6 | 0.112 | 1.6 | 0.08 | 0.16 | 1.84 | 1.56 | 0 | 93.6 | 21.22 | 0 | 0 | 187.2 | 0 | RH4 | 1.3 | x | 1.3 | 1.6 | 0.08 | 0.15 | 1.83 | 2.3 | 0.74 | 0 | 2.55 | 0.56 | 0 | 0 | 13.79 | 0 | RH4 | => | RH5 | 0.8 |  |  | 40 | 1.5 | x | 1.5 | 38.5 | 0.16 | 1.56 | 18.58 | 0 | 117.93 | 27.87 | 1.83 | 0 | 4.12 | 0 | 67.36
RH5 | => | RH6 | 0.8 |  |  | PA-1 | 30 | 1.712 | 1.8567 | 0 | 1.78 | 0.08 | 0.16 | 2.02 | 1.66 | 0 | 74.7 | 25.9 | 0 | 0 | 151.2 | 0 | RH5 | 1.3 | x | 1.3 | 1.712 | 0.08 | 0.15 | 1.94 | 2.3 | 0.74 | 0 | 2.55 | 0.75 | 0 | 0 | 14.44 | 0 | RH5 | => | RH6 | 0.8 |  |  | 30 | 1.5 | x | 1.5 | 28.5 | 0.16 | 1.66 | 14.89 | 0 | 103.9 | 20.63 | 1.942 | 0 | 4.37 | 0 | 64.01
RH6 | => | RH7 | 0.8 |  |  | PA-1 | 30 | 1.8567 | 1.6486 | 0 | 1.75 | 0.08 | 0.16 | 1.99 | 1.56 | 0 | 70.2 | 22.93 | 0 | 0 | 149.4 | 0 | RH6 | 1.3 | x | 1.3 | 1.8567 | 0.08 | 0.15 | 2.09 | 2.3 | 0.74 | 0 | 2.55 | 1 | 0 | 0 | 15.33 | 0 | RH6 | => | RH7 | 0.8 |  |  | 30 | 1.5 | x | 1.5 | 28.5 | 0.16 | 1.56 | 13.75 | 0 | 96.68 | 20.63 | 2.0867 | 0 | 4.7 | 0 | 57.6
RH7 | => | RH8 | 0.8 |  |  | PA-1 | 29 | 1.6486 | 1.6 | 0 | 1.62 | 0.08 | 0.16 | 1.86 | 1.56 | 0 | 67.86 | 16.29 | 0 | 0 | 136.88 | 0 | RH7 | 1.3 | x | 1.3 | 1.6486 | 0.08 | 0.15 | 1.88 | 2.3 | 0.74 | 0 | 2.55 | 0.65 | 0 | 0 | 14.09 | 0 | RH7 | => | RH8 | 0.8 |  |  | 29 | 1.5 | x | 1.5 | 27.5 | 0.16 | 1.56 | 13.27 | 0 | 87.35 | 19.91 | 1.8786 | 0 | 4.23 | 0 | 49.94
RH8 | => | RH9 | 0.8 |  |  | PA-1 | 40 | 1.6 | 1.6 | 0.248 | 1.6 | 0.08 | 0.16 | 1.84 | 1.56 | 0 | 93.6 | 21.22 | 0 | 0 | 187.2 | 0 | RH8 | 1.3 | x | 1.3 | 1.6 | 0.08 | 0.15 | 1.83 | 2.3 | 0.74 | 0 | 2.55 | 0.56 | 0 | 0 | 13.79 | 0 | RH8 | => | RH9 | 0.8 |  |  | 40 | 1.5 | x | 1.5 | 38.5 | 0.16 | 1.56 | 18.58 | 0 | 117.93 | 27.87 | 1.83 | 0 | 4.12 | 0 | 67.36
RH9 | => | RH10 | 1 |  |  | PA-2 | 21 | 1.848 | 2.1318 | 0 | 1.99 | 0.1 | 0.2 | 2.29 | 1.9 | 0 | 59.85 | 31.52 | 0 | 0 | 117.18 | 0 | RH9 | 1.5 | x | 1.5 | 1.848 | 0.1 | 0.15 | 2.1 | 2.5 | 0.7 | 0 | 2.63 | 1.05 | 0 | 0 | 14.56 | 0 | RH9 | => | RH10 | 1 |  |  | 21 | 1.7 | x | 1.7 | 19.3 | 0.2 | 1.9 | 14.07 | 0 | 95.05 | 21.83 | 2.098 | 0 | 6.06 | 0 | 53.09
RH10 | => | RH11 | 1 |  |  | PA-1 | 39 | 2.1318 | 2.4901 | 0.09 | 2.31 | 0.1 | 0.2 | 2.61 | 1.9 | 0 | 111.15 | 82.25 | 0 | 0 | 242.58 | 0 | RH10 | 1.5 | x | 1.5 | 2.1318 | 0.1 | 0.15 | 2.38 | 2.6 | 0.7 | 0 | 2.73 | 1.6 | 0 | 0 | 16.13 | 0 | RH10 | => | RH11 | 1 |  |  | 39 | 1.7 | x | 1.7 | 37.3 | 0.2 | 1.9 | 27.19 | 0 | 197.73 | 42.19 | 2.35 | 0.0818 | 6.79 | 0.05 | 121.51
RH11 | => | RH12 | 1 |  |  | PA-1 | 10 | 2.5801 | 2.8594 | 0 | 2.72 | 0.1 | 0.2 | 3.02 | 2 | 0 | 30 | 30 | 0.4 | 0 | 70.4 | 0 | RH11 | 1.5 | x | 1.5 | 2.5801 | 0.1 | 0.15 | 2.83 | 2.6 | 0.7 | 0 | 2.73 | 2.42 | 0 | 0 | 18.65 | 0 | RH11 | => | RH12 | 1 |  |  | 10 | 1.7 | x | 1.7 | 8.3 | 0.2 | 2 | 6.46 | 0 | 65.55 | 9.39 | 2.35 | 0.5301 | 6.79 | 0.34 | 42.57
RH12 | => | RH13 | 1 |  |  | PA-1 | 33 | 2.8594 | 2 | 0.2 | 2.43 | 0.1 | 0.2 | 2.73 | 1.9 | 0 | 94.05 | 77.12 | 0 | 0 | 213.18 | 0 | RH12 | 1.5 | x | 1.5 | 2.8594 | 0.1 | 0.15 | 3.11 | 2.6 | 0.7 | 0 | 2.73 | 2.73 | 0.2 | 0 | 20.22 | 0 | RH12 | => | RH13 | 1 |  |  | 33 | 1.7 | x | 1.7 | 31.3 | 0.2 | 1.9 | 22.81 | 0 | 176.83 | 35.4 | 2.35 | 0.80938 | 6.79 | 0.51 | 111.32
RH13 | => | RH14 | 1.2 |  |  | PA-2 | 35 | 2.2 | 1.9462 | 0 | 2.07 | 0.12 | 0.24 | 2.43 | 2.14 | 0 | 112.35 | 69.66 | 0 | 0 | 205.1 | 0 | RH13 | 1.7 | x | 1.7 | 2.2 | 0.12 | 0.15 | 2.47 | 2.8 | 0.66 | 0 | 2.77 | 1.79 | 0 | 0 | 15.68 | 0 | RH13 | => | RH14 | 1.2 |  |  | 35 | 1.9 | x | 1.9 | 33.1 | 0.24 | 2.14 | 31.96 | 0 | 186.57 | 53.91 | 2.35 | 0.17 | 8.48 | 0.11 | 92.11
RH14 | => | RH15 | 1.2 |  |  | PA-2 | 35 | 1.9462 | 1.8784 | 0.18 | 1.91 | 0.12 | 0.24 | 2.27 | 2.14 | 0 | 112.35 | 57.67 | 0 | 0 | 193.9 | 0 | RH14 | 1.7 | x | 1.7 | 1.9462 | 0.12 | 0.15 | 2.22 | 2.7 | 0.66 | 0 | 2.67 | 1.28 | 0 | 0 | 14.36 | 0 | RH14 | => | RH15 | 1.2 |  |  | 35 | 1.9 | x | 1.9 | 33.1 | 0.24 | 2.14 | 31.96 | 0 | 173.97 | 53.91 | 2.2162 | 0.05 | 8 | 0.03 | 80.07
RH15 | => | RH16 | 1.2 |  |  | PA-2 | 30 | 2.0584 | 1.9927 | 0 | 2.03 | 0.12 | 0.24 | 2.39 | 2.14 | 0 | 96.3 | 57.14 | 0 | 0 | 173.4 | 0 | RH15 | 1.7 | x | 1.7 | 2.0584 | 0.12 | 0.15 | 2.33 | 2.8 | 0.66 | 0 | 2.77 | 1.53 | 0 | 0 | 14.94 | 0 | RH15 | => | RH16 | 1.2 |  |  | 30 | 1.9 | x | 1.9 | 28.1 | 0.24 | 2.14 | 27.13 | 0 | 157.74 | 45.76 | 2.35 | 0.028351 | 8.48 | 0.02 | 76.35
RH16 | => | RH17 | 1.2 |  |  | PA-2 | 29 | 1.9927 | 2.0013 | 0.3 | 2 | 0.12 | 0.24 | 2.36 | 2.14 | 0 | 93.09 | 53.37 | 0 | 0 | 165.88 | 0 | RH16 | 1.7 | x | 1.7 | 1.9927 | 0.12 | 0.15 | 2.26 | 2.7 | 0.66 | 0 | 2.67 | 1.35 | 0 | 0 | 14.57 | 0 | RH16 | => | RH17 | 1.2 |  |  | 29 | 1.9 | x | 1.9 | 27.1 | 0.24 | 2.14 | 26.17 | 0 | 150.48 | 44.14 | 2.2627 | 0.05 | 8.17 | 0.03 | 71.97
RH17 | => | RH18 | 1.5 | x | 1.5 | GALERIA | 22 | 2.3011 | 2.1165 | 0 | 2.21 | 0.15 | 0.5 | 2.86 | 2.5 | 0 | 82.5 | 74.8 | 0 | 0 | 147.84 | 0 | RH17 | 2 | x | 2 | 2.3011 | 0.15 | 0.15 | 2.6 | 3.1 | 0.6 | 0 | 2.79 | 2.05 | 0 | 0 | 14.88 | 0 | RH17 | => | RH18 | 1.5 | x | 1.5 | 22 | 2.2 | x | 2.2 | 19.8 | 0.5 | 2.5 | 0 | 24.75 | 162.14 | 64.15 | 2.35 | 0.30109 | 11.37 | 0.19 | 61.68
RH18 | => | RH19 | 1.5 | x | 1.5 | GALERIA | 31 | 2.1165 | 1.8794 | 0 | 2 | 0.15 | 0.5 | 2.65 | 2.5 | 0 | 116.25 | 89.13 | 0 | 0 | 195.3 | 0 | RH18 | 2 | x | 2 | 2.1165 | 0.15 | 0.15 | 2.42 | 3.1 | 0.6 | 0 | 2.79 | 1.71 | 0 | 0 | 14.02 | 0 | RH18 | => | RH19 | 1.5 | x | 1.5 | 31 | 2.2 | x | 2.2 | 28.8 | 0.5 | 2.5 | 0 | 36 | 209.88 | 93.31 | 2.35 | 0.11649 | 11.37 | 0.07 | 69.13
RH19 | => | RH20 | 1.5 | x | 1.5 | GALERIA | 29 | 1.8794 | 2.083 | 0 | 1.98 | 0.15 | 0.5 | 2.63 | 2.5 | 0 | 108.75 | 81.93 | 0 | 0 | 181.54 | 0 | RH19 | 2 | x | 2 | 1.8794 | 0.15 | 0.15 | 2.18 | 3 | 0.6 | 0 | 2.7 | 1.22 | 0 | 0 | 12.86 | 0 | RH19 | => | RH20 | 1.5 | x | 1.5 | 29 | 2.2 | x | 2.2 | 26.8 | 0.5 | 2.5 | 0 | 33.5 | 194.6 | 86.83 | 2.1794 | 0.05 | 10.55 | 0.03 | 63.69
RH20 | => | RH21 | 1.5 | x | 1.5 | GALERIA | 21 | 2.083 | 2.1095 | 0 | 2.1 | 0.15 | 0.5 | 2.75 | 2.5 | 0 | 78.75 | 65.63 | 0 | 0 | 136.5 | 0 | RH20 | 2 | x | 2 | 2.083 | 0.15 | 0.15 | 2.38 | 3.1 | 0.6 | 0 | 2.79 | 1.64 | 0 | 0 | 13.82 | 0 | RH20 | => | RH21 | 1.5 | x | 1.5 | 21 | 2.2 | x | 2.2 | 18.8 | 0.5 | 2.5 | 0 | 23.5 | 148.81 | 60.91 | 2.35 | 0.082988 | 11.37 | 0.05 | 52.98
RH21 | => | RH22 | 1.5 | x | 1.5 | GALERIA | 26 | 2.1095 | 2.1386 | 0 | 2.12 | 0.15 | 0.5 | 2.77 | 2.5 | 0 | 97.5 | 82.55 | 0 | 0 | 170.04 | 0 | RH21 | 2 | x | 2 | 2.1095 | 0.15 | 0.15 | 2.41 | 3.1 | 0.6 | 0 | 2.79 | 1.69 | 0 | 0 | 13.97 | 0 | RH21 | => | RH22 | 1.5 | x | 1.5 | 26 | 2.2 | x | 2.2 | 23.8 | 0.5 | 2.5 | 0 | 29.75 | 184.53 | 77.11 | 2.35 | 0.10949 | 11.37 | 0.07 | 66.23
RH22 | => | RH23 | 1.5 | x | 1.5 | GALERIA | 34 | 2.1386 | 2.3918 | 0 | 2.27 | 0.15 | 0.5 | 2.92 | 2.5 | 0 | 127.5 | 120.7 | 0 | 0 | 232.56 | 0 | RH22 | 2 | x | 2 | 2.1386 | 0.15 | 0.15 | 2.44 | 3.1 | 0.6 | 0 | 2.79 | 1.75 | 0 | 0 | 14.11 | 0 | RH22 | => | RH23 | 1.5 | x | 1.5 | 34 | 2.2 | x | 2.2 | 31.8 | 0.5 | 2.5 | 0 | 39.75 | 252.74 | 103.03 | 2.35 | 0.13859 | 11.37 | 0.09 | 98.5
RH23 | => | RH24 | 1.5 | x | 1.5 | GALERIA | 30 | 2.3918 | 2.6339 | 0 | 2.51 | 0.15 | 0.5 | 3.16 | 2.6 | 0 | 117 | 117 | 12.48 | 0 | 219.6 | 0 | RH23 | 2 | x | 2 | 2.3918 | 0.15 | 0.15 | 2.69 | 3.1 | 0.6 | 0 | 2.79 | 2.21 | 0 | 0 | 15.31 | 0 | RH23 | => | RH24 | 1.5 | x | 1.5 | 30 | 2.2 | x | 2.2 | 27.8 | 0.5 | 2.6 | 0 | 36.14 | 251.48 | 90.07 | 2.35 | 0.39179 | 11.37 | 0.25 | 113.65
RH24 | => | RH25 | 1.5 | x | 1.5 | GALERIA | 27 | 2.6339 | 2.7731 | 0 | 2.7 | 0.15 | 0.5 | 3.35 | 2.6 | 0 | 105.3 | 105.3 | 24.57 | 0 | 207.9 | 0 | RH24 | 2 | x | 2 | 2.6339 | 0.15 | 0.15 | 2.93 | 3.1 | 0.6 | 0 | 2.79 | 2.66 | 0 | 0 | 16.46 | 0 | RH24 | => | RH25 | 1.5 | x | 1.5 | 27 | 2.2 | x | 2.2 | 24.8 | 0.5 | 2.6 | 0 | 32.24 | 240.62 | 80.35 | 2.35 | 0.63389 | 11.37 | 0.4 | 116.26
RH25 | => | RH | 1.5 | x | 1.5 | GALERIA | 5 | 2.7731 | 2.83 | 0 | 2.8 | 0.15 | 0.5 | 3.45 | 2.6 | 0 | 19.5 | 19.5 | 5.85 | 0 | 39.5 | 0 | RH25 | 2 | x | 2 | 2.7731 | 0.15 | 0.15 | 3.07 | 3.1 | 0.6 | 0 | 2.79 | 2.79 | 0.13 | 0 | 17.14 | 0 | RH25 | => | RH | 1.5 | x | 1.5 | 5 | 2.2 | x | 2.2 | 2.8 | 0.5 | 2.6 | 0 | 3.64 | 50.56 | 9.07 | 2.35 | 0.77309 | 11.37 | 0.49 | 25.99
BACIA RM - BACIA ROMANA (M) | [22 empty] | BACIA RM - BACIA ROMANA (M) | [16 empty] | BACIA RM - BACIA ROMANA (M)
RUA ESTHER ALEXANDRE ANDRADE | [22 empty] | RUA ESTHER ALEXANDRE ANDRADE | [16 empty] | RUA ESTHER ALEXANDRE ANDRADE
RM1 | => | RM2 | 0.4 |  |  | PA-1 | 35 | 1.367 | 1.367 | 0 | 1.37 | 0.04 | 0.1 | 1.51 | 1.08 | 0 | 56.7 | 0.38 | 0 | 0 | 140.7 | 0 | RM1 | 1.2 | x | 1.2 | 1.367 | 0.04 | 0.15 | 1.56 | 2.2 | 0.92 | 0 | 3.04 | 0.12 | 0 | 0 | 15.16 | 0 | RM1 | => | RM2 | 0.4 |  |  | 35 | 1.4 | x | 1.4 | 33.6 | 0.1 | 1.08 | 6.79 | 0 | 60.24 | 6.08 | 1.557 | 0 | 3.05 | 0 | 44.32
RM2 | => | RM3 | 0.4 |  |  | PA-1 | 35 | 1.367 | 1.238 | 0 | 1.3 | 0.04 | 0.1 | 1.44 | 1.08 | 54.43 | 0 | 0 | 0 | 0 | 0 | 0 | RM2 | 1.2 | x | 1.2 | 1.367 | 0.04 | 0.15 | 1.56 | 2.2 | 0.92 | 0 | 3.04 | 0.12 | 0 | 0 | 15.16 | 0 | RM2 | => | RM3 | 0.4 |  |  | 35 | 1.4 | x | 1.4 | 33.6 | 0.1 | 1.08 | 6.79 | 0 | 57.59 | 6.08 | 1.557 | 0 | 3.05 | 0 | 41.67
RM3 | => | RM4 | 0.4 |  |  | PA-1 | 35 | 1.238 | 1.228 | 0 | 1.23 | 0.04 | 0.1 | 1.37 | 1.08 | 51.79 | 0 | 0 | 0 | 0 | 0 | 0 | RM3 | 1.2 | x | 1.2 | 1.238 | 0.04 | 0.15 | 1.43 | 2.2 | 0.92 | 2.89 | 0 | 0 | 0 | 0 | 0 | 0 | RM3 | => | RM4 | 0.4 |  |  | 35 | 1.4 | x | 1.4 | 33.6 | 0.1 | 1.08 | 6.79 | 0 | 54.68 | 6.08 | 1.428 | 0 | 2.8 | 0 | 39.01
RM4 | => | RM5 | 0.4 |  |  | PA-1 | 35 | 1.228 | 1.202 | 0 | 1.22 | 0.04 | 0.1 | 1.36 | 1.08 | 51.41 | 0 | 0 | 0 | 0 | 0 | 0 | RM4 | 1.2 | x | 1.2 | 1.228 | 0.04 | 0.15 | 1.42 | 2.2 | 0.92 | 2.87 | 0 | 0 | 0 | 0 | 0 | 0 | RM4 | => | RM5 | 0.4 |  |  | 35 | 1.4 | x | 1.4 | 33.6 | 0.1 | 1.08 | 6.79 | 0 | 54.28 | 6.08 | 1.418 | 0 | 2.78 | 0 | 38.63
RM5 | => | RM6 | 0.4 |  |  | PA-1 | 35 | 1.202 | 1.202 | 0.148 | 1.2 | 0.04 | 0.1 | 1.34 | 1.08 | 50.65 | 0 | 0 | 0 | 0 | 0 | 0 | RM5 | 1.2 | x | 1.2 | 1.202 | 0.04 | 0.15 | 1.39 | 2.2 | 0.92 | 2.81 | 0 | 0 | 0 | 0 | 0 | 0 | RM5 | => | RM6 | 0.4 |  |  | 35 | 1.4 | x | 1.4 | 33.6 | 0.1 | 1.08 | 6.79 | 0 | 53.46 | 6.08 | 1.392 | 0 | 2.73 | 0 | 37.86
RM6 | => | RM7 | 0.4 |  |  | PA-1 | 35 | 1.35 | 1.367 | 0 | 1.36 | 0.04 | 0.1 | 1.5 | 1.08 | 56.7 | 0 | 0 | 0 | 0 | 0 | 0 | RM6 | 1.2 | x | 1.2 | 1.35 | 0.04 | 0.15 | 1.54 | 2.2 | 0.92 | 0 | 3.04 | 0.08 | 0 | 0 | 15.01 | 0 | RM6 | => | RM7 | 0.4 |  |  | 35 | 1.4 | x | 1.4 | 33.6 | 0.1 | 1.08 | 6.79 | 0 | 59.82 | 6.08 | 1.54 | 0 | 3.02 | 0 | 43.93
RM7 | => | RM | 0.4 |  |  | PA-1 | 3 | 1.367 | 1.3804 | 1.1 | 1.37 | 0.04 | 0.1 | 1.51 | 1.08 | 0 | 4.86 | 0.03 | 0 | 0 | 12.06 | 0 | RM7 | 1.2 | x | 1.2 | 1.367 | 0.04 | 0.15 | 1.56 | 2.2 | 0.92 | 0 | 3.04 | 0.12 | 0 | 0 | 15.16 | 0 | RM7 | => | RM | 0.4 |  |  | 3 | 1.4 | x | 1.4 | 1.6 | 0.1 | 1.08 | 0.32 | 0 | 8.05 | 0.29 | 1.557 | 0 | 3.05 | 0 | 4.39
RUA ESTHER ALEXANDRE ANDRADE | [22 empty] | RUA ESTHER ALEXANDRE ANDRADE | [16 empty] | RUA ESTHER ALEXANDRE ANDRADE
RMA | => | RMB | 0.4 |  |  | PA-2 | 25 | 0.97 | 1.1362 | 0 | 1.05 | 0.04 | 0.1 | 1.19 | 1.08 | 32.13 | 0 | 0 | 0 | 0 | 0 | 0 | RMA | 1.2 | x | 1.2 | 0.97 | 0.04 | 0.15 | 1.16 | 2.2 | 0.92 | 2.35 | 0 | 0 | 0 | 0 | 0 | 0 | RMA | => | RMB | 0.4 |  |  | 25 | 1.4 | x | 1.4 | 23.6 | 0.1 | 1.08 | 4.77 | 0 | 34.48 | 4.27 | 1.16 | 0 | 2.27 | 0 | 23.17
RMB | => | RM | 0.4 |  |  | PA-1 | 24 | 1.1362 | 1.3798 | 1.1 | 1.26 | 0.04 | 0.1 | 1.4 | 1.08 | 36.29 | 0 | 0 | 0 | 0 | 0 | 0 | RMB | 1.2 | x | 1.2 | 1.1362 | 0.04 | 0.15 | 1.33 | 2.2 | 0.92 | 2.69 | 0 | 0 | 0 | 0 | 0 | 0 | RMB | => | RM | 0.4 |  |  | 24 | 1.4 | x | 1.4 | 22.6 | 0.1 | 1.08 | 4.57 | 0 | 38.98 | 4.09 | 1.3262 | 0 | 2.6 | 0 | 27.72
BACIA RN - BACIA ROMANA (N) | [22 empty] | BACIA RN - BACIA ROMANA (N) | [16 empty] | BACIA RN - BACIA ROMANA (N)
RUA RUBEM ASSIS BONFIM | [22 empty] | RUA RUBEM ASSIS BONFIM | [16 empty] | RUA RUBEM ASSIS BONFIM
RN1 | => | RN2 | 0.4 |  |  | PA-1 | 35 | 1.1 | 1.1 | 0 | 1.1 | 0.04 | 0.1 | 1.24 | 1.08 | 46.87 | 0 | 0 | 0 | 0 | 0 | 0 | RN1 | 1.2 | x | 1.2 | 1.1 | 0.04 | 0.15 | 1.29 | 2.2 | 0.92 | 2.61 | 0 | 0 | 0 | 0 | 0 | 0 | RN1 | => | RN2 | 0.4 |  |  | 35 | 1.4 | x | 1.4 | 33.6 | 0.1 | 1.08 | 6.79 | 0 | 49.48 | 6.08 | 1.29 | 0 | 2.53 | 0 | 34.08
RN2 | => | RN3 | 0.4 |  |  | PA-1 | 35 | 1.1 | 1.1 | 0 | 1.1 | 0.04 | 0.1 | 1.24 | 1.08 | 46.87 | 0 | 0 | 0 | 0 | 0 | 0 | RN2 | 1.2 | x | 1.2 | 1.1 | 0.04 | 0.15 | 1.29 | 2.2 | 0.92 | 2.61 | 0 | 0 | 0 | 0 | 0 | 0 | RN2 | => | RN3 | 0.4 |  |  | 35 | 1.4 | x | 1.4 | 33.6 | 0.1 | 1.08 | 6.79 | 0 | 49.48 | 6.08 | 1.29 | 0 | 2.53 | 0 | 34.08
RN3 | => | RN4 | 0.4 |  |  | PA-1 | 35 | 1.1 | 1.1 | 0 | 1.1 | 0.04 | 0.1 | 1.24 | 1.08 | 46.87 | 0 | 0 | 0 | 0 | 0 | 0 | RN3 | 1.2 | x | 1.2 | 1.1 | 0.04 | 0.15 | 1.29 | 2.2 | 0.92 | 2.61 | 0 | 0 | 0 | 0 | 0 | 0 | RN3 | => | RN4 | 0.4 |  |  | 35 | 1.4 | x | 1.4 | 33.6 | 0.1 | 1.08 | 6.79 | 0 | 49.48 | 6.08 | 1.29 | 0 | 2.53 | 0 | 34.08
RN4 | => | RN5 | 0.4 |  |  | PA-1 | 35 | 1.1 | 1.1 | 0 | 1.1 | 0.04 | 0.1 | 1.24 | 1.08 | 46.87 | 0 | 0 | 0 | 0 | 0 | 0 | RN4 | 1.2 | x | 1.2 | 1.1 | 0.04 | 0.15 | 1.29 | 2.2 | 0.92 | 2.61 | 0 | 0 | 0 | 0 | 0 | 0 | RN4 | => | RN5 | 0.4 |  |  | 35 | 1.4 | x | 1.4 | 33.6 | 0.1 | 1.08 | 6.79 | 0 | 49.48 | 6.08 | 1.29 | 0 | 2.53 | 0 | 34.08
RN5 | => | RN6 | 0.4 |  |  | PA-1 | 35 | 1.1 | 1.1 | 0 | 1.1 | 0.04 | 0.1 | 1.24 | 1.08 | 46.87 | 0 | 0 | 0 | 0 | 0 | 0 | RN5 | 1.2 | x | 1.2 | 1.1 | 0.04 | 0.15 | 1.29 | 2.2 | 0.92 | 2.61 | 0 | 0 | 0 | 0 | 0 | 0 | RN5 | => | RN6 | 0.4 |  |  | 35 | 1.4 | x | 1.4 | 33.6 | 0.1 | 1.08 | 6.79 | 0 | 49.48 | 6.08 | 1.29 | 0 | 2.53 | 0 | 34.08
RN6 | => | RN7 | 0.4 |  |  | PA-1 | 30 | 1.1 | 1.184 | 0 | 1.14 | 0.04 | 0.1 | 1.28 | 1.08 | 41.47 | 0 | 0 | 0 | 0 | 0 | 0 | RN6 | 1.2 | x | 1.2 | 1.1 | 0.04 | 0.15 | 1.29 | 2.2 | 0.92 | 2.61 | 0 | 0 | 0 | 0 | 0 | 0 | RN6 | => | RN7 | 0.4 |  |  | 30 | 1.4 | x | 1.4 | 28.6 | 0.1 | 1.08 | 5.78 | 0 | 44.08 | 5.18 | 1.29 | 0 | 2.53 | 0 | 30.59
RN7 | => | RN | 0.4 |  |  | PA-1 | 8 | 1.184 | 1.19 | 1.29 | 1.19 | 0.04 | 0.1 | 1.33 | 1.08 | 11.49 | 0 | 0 | 0 | 0 | 0 | 0 | RN7 | 1.2 | x | 1.2 | 1.184 | 0.04 | 0.15 | 1.37 | 2.2 | 0.92 | 2.77 | 0 | 0 | 0 | 0 | 0 | 0 | RN7 | => | RN | 0.4 |  |  | 8 | 1.4 | x | 1.4 | 6.6 | 0.1 | 1.08 | 1.33 | 0 | 14.26 | 1.19 | 1.374 | 0 | 2.69 | 0 | 9.05
BACIA RO - BACIA ROMANA (O) | [22 empty] | BACIA RO - BACIA ROMANA (O) | [16 empty] | BACIA RO - BACIA ROMANA (O)
Rua Jaerth Medeiros | [22 empty] | Rua Jaerth Medeiros | [16 empty] | Rua Jaerth Medeiros
RO1 | => | RO2 | 0.4 |  |  | PA-1 | 35 | 1.167 | 1.167 | 0 | 1.17 | 0.04 | 0.1 | 1.31 | 1.08 | 49.52 | 0 | 0 | 0 | 0 | 0 | 0 | RO1 | 1.2 | x | 1.2 | 1.167 | 0.04 | 0.15 | 1.36 | 2.2 | 0.92 | 2.75 | 0 | 0 | 0 | 0 | 0 | 0 | RO1 | => | RO2 | 0.4 |  |  | 35 | 1.4 | x | 1.4 | 33.6 | 0.1 | 1.08 | 6.79 | 0 | 52.27 | 6.08 | 1.357 | 0 | 2.66 | 0 | 36.74
RO2 | => | RO3 | 0.4 |  |  | PA-1 | 35 | 1.167 | 1.1566 | 0 | 1.16 | 0.04 | 0.1 | 1.3 | 1.08 | 49.14 | 0 | 0 | 0 | 0 | 0 | 0 | RO2 | 1.2 | x | 1.2 | 1.167 | 0.04 | 0.15 | 1.36 | 2.2 | 0.92 | 2.75 | 0 | 0 | 0 | 0 | 0 | 0 | RO2 | => | RO3 | 0.4 |  |  | 35 | 1.4 | x | 1.4 | 33.6 | 0.1 | 1.08 | 6.79 | 0 | 51.89 | 6.08 | 1.357 | 0 | 2.66 | 0 | 36.36
RO3 | => | RO4 | 0.4 |  |  | PA-1 | 35 | 1.1566 | 1.1539 | 0 | 1.16 | 0.04 | 0.1 | 1.3 | 1.08 | 49.14 | 0 | 0 | 0 | 0 | 0 | 0 | RO3 | 1.2 | x | 1.2 | 1.1566 | 0.04 | 0.15 | 1.35 | 2.2 | 0.92 | 2.73 | 0 | 0 | 0 | 0 | 0 | 0 | RO3 | => | RO4 | 0.4 |  |  | 35 | 1.4 | x | 1.4 | 33.6 | 0.1 | 1.08 | 6.79 | 0 | 51.87 | 6.08 | 1.3466 | 0 | 2.64 | 0 | 36.36
RO4 | => | RO5 | 0.4 |  |  | PA-1 | 35 | 1.1539 | 1.1364 | 0 | 1.15 | 0.04 | 0.1 | 1.29 | 1.08 | 48.76 | 0 | 0 | 0 | 0 | 0 | 0 | RO4 | 1.2 | x | 1.2 | 1.1539 | 0.04 | 0.15 | 1.34 | 2.2 | 0.92 | 2.71 | 0 | 0 | 0 | 0 | 0 | 0 | RO4 | => | RO5 | 0.4 |  |  | 35 | 1.4 | x | 1.4 | 33.6 | 0.1 | 1.08 | 6.79 | 0 | 51.47 | 6.08 | 1.3439 | 0 | 2.63 | 0 | 35.97
RO5 | => | RO6 | 0.4 |  |  | PA-1 | 35 | 1.1364 | 1.1149 | 0 | 1.13 | 0.04 | 0.1 | 1.27 | 1.08 | 48.01 | 0 | 0 | 0 | 0 | 0 | 0 | RO5 | 1.2 | x | 1.2 | 1.1364 | 0.04 | 0.15 | 1.33 | 2.2 | 0.92 | 2.69 | 0 | 0 | 0 | 0 | 0 | 0 | RO5 | => | RO6 | 0.4 |  |  | 35 | 1.4 | x | 1.4 | 33.6 | 0.1 | 1.08 | 6.79 | 0 | 50.7 | 6.08 | 1.3264 | 0 | 2.6 | 0 | 35.23
RO6 | => | RO7 | 0.4 |  |  | PA-1 | 25 | 1.1149 | 1.1032 | 0 | 1.11 | 0.04 | 0.1 | 1.25 | 1.08 | 33.75 | 0 | 0 | 0 | 0 | 0 | 0 | RO6 | 1.2 | x | 1.2 | 1.1149 | 0.04 | 0.15 | 1.3 | 2.2 | 0.92 | 2.63 | 0 | 0 | 0 | 0 | 0 | 0 | RO6 | => | RO7 | 0.4 |  |  | 25 | 1.4 | x | 1.4 | 23.6 | 0.1 | 1.08 | 4.77 | 0 | 36.38 | 4.27 | 1.3049 | 0 | 2.56 | 0 | 24.78
RO7 | => | RO | 0.4 |  |  | PA-1 | 13 | 1.1032 | 1.07 | 1.1 | 1.09 | 0.04 | 0.1 | 1.23 | 1.08 | 17.27 | 0 | 0 | 0 | 0 | 0 | 0 | RO7 | 1.2 | x | 1.2 | 1.1032 | 0.04 | 0.15 | 1.29 | 2.2 | 0.92 | 2.61 | 0 | 0 | 0 | 0 | 0 | 0 | RO7 | => | RO | 0.4 |  |  | 13 | 1.4 | x | 1.4 | 11.6 | 0.1 | 1.08 | 2.35 | 0 | 19.88 | 2.1 | 1.2932 | 0 | 2.53 | 0 | 12.9
Rua Jaerth Medeiros | [22 empty] | Rua Jaerth Medeiros | [16 empty] | Rua Jaerth Medeiros
ROA | => | RO | 0.4 |  |  | PA-2 | 33 | 0.96 | 1.07 | 1.1 | 1.02 | 0.04 | 0.1 | 1.16 | 1.08 | 41.34 | 0 | 0 | 0 | 0 | 0 | 0 | ROA | 1.2 | x | 1.2 | 0.96 | 0.04 | 0.15 | 1.15 | 2.2 | 0.92 | 2.33 | 0 | 0 | 0 | 0 | 0 | 0 | ROA | => | RO | 0.4 |  |  | 33 | 1.4 | x | 1.4 | 31.6 | 0.1 | 1.08 | 6.39 | 0 | 43.67 | 5.72 | 1.15 | 0 | 2.25 | 0 | 29.31
BACIA RP - BACIA ROMANA (P) | [22 empty] | BACIA RP - BACIA ROMANA (P) | [16 empty] | BACIA RP - BACIA ROMANA (P)
RUA NOSSA SENHORA DOS ANJOS | [22 empty] | RUA NOSSA SENHORA DOS ANJOS | [16 empty] | RUA NOSSA SENHORA DOS ANJOS
RP8-1 | => | RP8-2 | 0.4 |  |  | PA-1 | 40 | 1.2 | 1.2337 | 0 | 1.22 | 0.04 | 0.1 | 1.36 | 1.08 | 58.75 | 0 | 0 | 0 | 0 | 0 | 0 | RP8-1 | 1.2 | x | 1.2 | 1.2 | 0.04 | 0.15 | 1.39 | 2.2 | 0.92 | 2.81 | 0 | 0 | 0 | 0 | 0 | 0 | RP8-1 | => | RP8-2 | 0.4 |  |  | 40 | 1.4 | x | 1.4 | 38.6 | 0.1 | 1.08 | 7.8 | 0 | 61.56 | 6.98 | 1.39 | 0 | 2.72 | 0 | 44.06
RP8-2 | => | RP8-3 | 0.4 |  |  | PA-1 | 30 | 1.2337 | 1.2337 | 0 | 1.23 | 0.04 | 0.1 | 1.37 | 1.08 | 44.39 | 0 | 0 | 0 | 0 | 0 | 0 | RP8-2 | 1.2 | x | 1.2 | 1.2337 | 0.04 | 0.15 | 1.42 | 2.2 | 0.92 | 2.87 | 0 | 0 | 0 | 0 | 0 | 0 | RP8-2 | => | RP8-3 | 0.4 |  |  | 30 | 1.4 | x | 1.4 | 28.6 | 0.1 | 1.08 | 5.78 | 0 | 47.26 | 5.18 | 1.4237 | 0 | 2.79 | 0 | 33.51
RP8-3 | => | RP8-4 | 0.4 |  |  | PA-1 | 30 | 1.2337 | 1.2337 | 0 | 1.23 | 0.04 | 0.1 | 1.37 | 1.08 | 44.39 | 0 | 0 | 0 | 0 | 0 | 0 | RP8-3 | 1.2 | x | 1.2 | 1.2337 | 0.04 | 0.15 | 1.42 | 2.2 | 0.92 | 2.87 | 0 | 0 | 0 | 0 | 0 | 0 | RP8-3 | => | RP8-4 | 0.4 |  |  | 30 | 1.4 | x | 1.4 | 28.6 | 0.1 | 1.08 | 5.78 | 0 | 47.26 | 5.18 | 1.4237 | 0 | 2.79 | 0 | 33.51
RP8-4 | => | RP8 | 0.4 |  |  | PA-1 | 35 | 1.2337 | 1.2337 | 0.351 | 1.23 | 0.04 | 0.1 | 1.37 | 1.08 | 51.79 | 0 | 0 | 0 | 0 | 0 | 0 | RP8-4 | 1.2 | x | 1.2 | 1.2337 | 0.04 | 0.15 | 1.42 | 2.2 | 0.92 | 2.87 | 0 | 0 | 0 | 0 | 0 | 0 | RP8-4 | => | RP8 | 0.4 |  |  | 35 | 1.4 | x | 1.4 | 33.6 | 0.1 | 1.08 | 6.79 | 0 | 54.66 | 6.08 | 1.4237 | 0 | 2.79 | 0 | 39
RUA JOSÉ FLORÊNCIO PEREIRA ==> RUA NOSSA SENHORA DOS ANJOS | [22 empty] | RUA JOSÉ FLORÊNCIO PEREIRA ==> RUA NOSSA SENHORA DOS ANJOS | [16 empty] | RUA JOSÉ FLORÊNCIO PEREIRA ==> RUA NOSSA SENHORA DOS ANJOS
RP1 | => | RP2 | 0.4 |  |  | PA-1 | 35 | 1.096 | 1.1297 | 0 | 1.11 | 0.04 | 0.1 | 1.25 | 1.08 | 47.25 | 0 | 0 | 0 | 0 | 0 | 0 | RP1 | 1.2 | x | 1.2 | 1.096 | 0.04 | 0.15 | 1.29 | 2.2 | 0.92 | 2.61 | 0 | 0 | 0 | 0 | 0 | 0 | RP1 | => | RP2 | 0.4 |  |  | 35 | 1.4 | x | 1.4 | 33.6 | 0.1 | 1.08 | 6.79 | 0 | 49.86 | 6.08 | 1.286 | 0 | 2.52 | 0 | 34.47
RP2 | => | RP3 | 0.4 |  |  | PA-1 | 30 | 1.1297 | 1.1584 | 0 | 1.14 | 0.04 | 0.1 | 1.28 | 1.08 | 41.47 | 0 | 0 | 0 | 0 | 0 | 0 | RP2 | 1.2 | x | 1.2 | 1.1297 | 0.04 | 0.15 | 1.32 | 2.2 | 0.92 | 2.67 | 0 | 0 | 0 | 0 | 0 | 0 | RP2 | => | RP3 | 0.4 |  |  | 30 | 1.4 | x | 1.4 | 28.6 | 0.1 | 1.08 | 5.78 | 0 | 44.14 | 5.18 | 1.3197 | 0 | 2.59 | 0 | 30.59
RP3 | => | RP4 | 0.4 |  |  | PA-1 | 40 | 1.1584 | 1.1967 | 0 | 1.18 | 0.04 | 0.1 | 1.32 | 1.08 | 57.02 | 0 | 0 | 0 | 0 | 0 | 0 | RP3 | 1.2 | x | 1.2 | 1.1584 | 0.04 | 0.15 | 1.35 | 2.2 | 0.92 | 2.73 | 0 | 0 | 0 | 0 | 0 | 0 | RP3 | => | RP4 | 0.4 |  |  | 40 | 1.4 | x | 1.4 | 38.6 | 0.1 | 1.08 | 7.8 | 0 | 59.75 | 6.98 | 1.3484 | 0 | 2.64 | 0 | 42.33
RP4 | => | RP5 | 0.4 |  |  | PA-1 | 24 | 1.1967 | 1.2438 | 0 | 1.22 | 0.04 | 0.1 | 1.36 | 1.08 | 35.25 | 0 | 0 | 0 | 0 | 0 | 0 | RP4 | 1.2 | x | 1.2 | 1.1967 | 0.04 | 0.15 | 1.39 | 2.2 | 0.92 | 2.81 | 0 | 0 | 0 | 0 | 0 | 0 | RP4 | => | RP5 | 0.4 |  |  | 24 | 1.4 | x | 1.4 | 22.6 | 0.1 | 1.08 | 4.57 | 0 | 38.06 | 4.09 | 1.3867 | 0 | 2.72 | 0 | 26.68
RP5 | => | RP6 | 0.4 |  |  | PA-1 | 11 | 1.2438 | 1.2452 | 0 | 1.24 | 0.04 | 0.1 | 1.38 | 1.08 | 16.39 | 0 | 0 | 0 | 0 | 0 | 0 | RP5 | 1.2 | x | 1.2 | 1.2438 | 0.04 | 0.15 | 1.43 | 2.2 | 0.92 | 2.89 | 0 | 0 | 0 | 0 | 0 | 0 | RP5 | => | RP6 | 0.4 |  |  | 11 | 1.4 | x | 1.4 | 9.6 | 0.1 | 1.08 | 1.94 | 0 | 19.28 | 1.74 | 1.4338 | 0 | 2.81 | 0 | 12.79
RP6 | => | RP7 | 0.4 |  |  | PA-1 | 11 | 1.2452 | 1.2974 | 0 | 1.27 | 0.04 | 0.1 | 1.41 | 1.08 | 16.75 | 0 | 0 | 0 | 0 | 0 | 0 | RP6 | 1.2 | x | 1.2 | 1.2452 | 0.04 | 0.15 | 1.44 | 2.2 | 0.92 | 2.91 | 0 | 0 | 0 | 0 | 0 | 0 | RP6 | => | RP7 | 0.4 |  |  | 11 | 1.4 | x | 1.4 | 9.6 | 0.1 | 1.08 | 1.94 | 0 | 19.66 | 1.74 | 1.4352 | 0 | 2.81 | 0 | 13.17
RP7 | => | RP8 | 0.4 |  |  | PA-1 | 25 | 1.2974 | 1.3852 | 0.2 | 1.34 | 0.04 | 0.1 | 1.48 | 1.08 | 39.96 | 0 | 0 | 0 | 0 | 0 | 0 | RP7 | 1.2 | x | 1.2 | 1.2974 | 0.04 | 0.15 | 1.49 | 2.2 | 0.92 | 3.02 | 0 | 0 | 0 | 0 | 0 | 0 | RP7 | => | RP8 | 0.4 |  |  | 25 | 1.4 | x | 1.4 | 23.6 | 0.1 | 1.08 | 4.77 | 0 | 42.98 | 4.27 | 1.4874 | 0 | 2.92 | 0 | 31.02
RP8 | => | RP9 | 0.6 |  |  | PA-1 | 35 | 1.5852 | 1.3636 | 0 | 1.47 | 0.06 | 0.12 | 1.65 | 1.32 | 0 | 69.3 | 6.93 | 0 | 0 | 150.5 | 0 | RP8 | 1.2 | x | 1.2 | 1.5852 | 0.06 | 0.15 | 1.8 | 2.2 | 0.68 | 0 | 2.24 | 0.45 | 0 | 0 | 12.51 | 0 | RP8 | => | RP9 | 0.6 |  |  | 35 | 1.4 | x | 1.4 | 33.6 | 0.12 | 1.32 | 10.63 | 0 | 78.92 | 13.68 | 1.7952 | 0 | 3.52 | 0 | 51.09
RP9 | => | RP10 | 0.6 |  |  | PA-1 | 25 | 1.3636 | 1.3134 | 0 | 1.34 | 0.06 | 0.12 | 1.52 | 1.32 | 0 | 49.5 | 0.66 | 0 | 0 | 101 | 0 | RP9 | 1.2 | x | 1.2 | 1.3636 | 0.06 | 0.15 | 1.57 | 2.2 | 0.68 | 0 | 2.24 | 0.1 | 0 | 0 | 11.26 | 0 | RP9 | => | RP10 | 0.6 |  |  | 25 | 1.4 | x | 1.4 | 23.6 | 0.12 | 1.32 | 7.47 | 0 | 52.5 | 9.61 | 1.5736 | 0 | 3.08 | 0 | 32.34
RP10 | => | RP | 0.6 |  |  | PA-2 | 13 | 1.3134 | 1.2497 | 0.9 | 1.28 | 0.06 | 0.12 | 1.46 | 1.32 | 25.05 | 0 | 0 | 0 | 0 | 0 | 0 | RP10 | 1.2 | x | 1.2 | 1.3134 | 0.06 | 0.15 | 1.52 | 2.2 | 0.68 | 0 | 2.24 | 0.03 | 0 | 0 | 10.99 | 0 | RP10 | => | RP | 0.6 |  |  | 13 | 1.4 | x | 1.4 | 11.6 | 0.12 | 1.32 | 3.67 | 0 | 27.32 | 4.72 | 1.5234 | 0 | 2.99 | 0 | 15.94
RUA NOSSA SENHORA DOS ANJOS | [22 empty] | RUA NOSSA SENHORA DOS ANJOS | [16 empty] | RUA NOSSA SENHORA DOS ANJOS
RPA | => | RPB | 0.4 |  |  | PA-2 | 31 | 0.894 | 0.9112 | 0.104 | 0.9 | 0.04 | 0.1 | 1.04 | 1.08 | 34.82 | 0 | 0 | 0 | 0 | 0 | 0 | RPA | 1.2 | x | 1.2 | 0.894 | 0.04 | 0.15 | 1.08 | 2.2 | 0.92 | 2.19 | 0 | 0 | 0 | 0 | 0 | 0 | RPA | => | RPB | 0.4 |  |  | 31 | 1.4 | x | 1.4 | 29.6 | 0.1 | 1.08 | 5.99 | 0 | 37.01 | 5.36 | 1.084 | 0 | 2.12 | 0 | 23.54
RPB | => | RPC | 0.4 |  |  | PA-1 | 19 | 1.0152 | 1.1051 | 0 | 1.06 | 0.04 | 0.1 | 1.2 | 1.08 | 24.62 | 0 | 0 | 0 | 0 | 0 | 0 | RPB | 1.2 | x | 1.2 | 1.0152 | 0.04 | 0.15 | 1.21 | 2.2 | 0.92 | 2.45 | 0 | 0 | 0 | 0 | 0 | 0 | RPB | => | RPC | 0.4 |  |  | 19 | 1.4 | x | 1.4 | 17.6 | 0.1 | 1.08 | 3.56 | 0 | 27.07 | 3.18 | 1.2052 | 0 | 2.36 | 0 | 17.97
RPC | => | RP | 0.4 |  |  | PA-1 | 10 | 1.1051 | 1.05 | 1.1 | 1.08 | 0.04 | 0.1 | 1.22 | 1.08 | 13.18 | 0 | 0 | 0 | 0 | 0 | 0 | RPC | 1.2 | x | 1.2 | 1.1051 | 0.04 | 0.15 | 1.3 | 2.2 | 0.92 | 2.63 | 0 | 0 | 0 | 0 | 0 | 0 | RPC | => | RP | 0.4 |  |  | 10 | 1.4 | x | 1.4 | 8.6 | 0.1 | 1.08 | 1.74 | 0 | 15.81 | 1.56 | 1.2951 | 0 | 2.54 | 0 | 9.97
BACIA RQ - BACIA ROMANA (Q) | [22 empty] | BACIA RQ - BACIA ROMANA (Q) | [16 empty] | BACIA RQ - BACIA ROMANA (Q)
RUA 12 | [22 empty] | RUA 12 | [16 empty] | RUA 12
RQ1 | => | RQ2 | 0.4 |  |  | PA-2 | 30 | 1.04 | 1.0394 | 0 | 1.04 | 0.04 | 0.1 | 1.18 | 1.08 | 38.23 | 0 | 0 | 0 | 0 | 0 | 0 | RQ1 | 1.2 | x | 1.2 | 1.04 | 0.04 | 0.15 | 1.23 | 2.2 | 0.92 | 2.49 | 0 | 0 | 0 | 0 | 0 | 0 | RQ1 | => | RQ2 | 0.4 |  |  | 30 | 1.4 | x | 1.4 | 28.6 | 0.1 | 1.08 | 5.78 | 0 | 40.72 | 5.18 | 1.23 | 0 | 2.41 | 0 | 27.35
RQ2 | => | RQ3 | 0.4 |  |  | PA-2 | 20 | 1.0394 | 0.9171 | 0 | 0.98 | 0.04 | 0.1 | 1.12 | 1.08 | 24.19 | 0 | 0 | 0 | 0 | 0 | 0 | RQ2 | 1.2 | x | 1.2 | 1.0394 | 0.04 | 0.15 | 1.23 | 2.2 | 0.92 | 2.49 | 0 | 0 | 0 | 0 | 0 | 0 | RQ2 | => | RQ3 | 0.4 |  |  | 20 | 1.4 | x | 1.4 | 18.6 | 0.1 | 1.08 | 3.76 | 0 | 26.68 | 3.37 | 1.2294 | 0 | 2.41 | 0 | 17.14
RQ3 | => | RQ4 | 0.4 |  |  | PA-2 | 20 | 0.9171 | 0.8275 | 0 | 0.87 | 0.04 | 0.1 | 1.01 | 1.08 | 21.82 | 0 | 0 | 0 | 0 | 0 | 0 | RQ3 | 1.2 | x | 1.2 | 0.9171 | 0.04 | 0.15 | 1.11 | 2.2 | 0.92 | 2.25 | 0 | 0 | 0 | 0 | 0 | 0 | RQ3 | => | RQ4 | 0.4 |  |  | 20 | 1.4 | x | 1.4 | 18.6 | 0.1 | 1.08 | 3.76 | 0 | 24.07 | 3.37 | 1.1071 | 0 | 2.17 | 0 | 14.77
RQ4 | => | RQ5 | 0.4 |  |  | PA-2 | 26 | 0.8275 | 0.8156 | 0 | 0.82 | 0.04 | 0.1 | 0.96 | 1.08 | 26.96 | 0 | 0 | 0 | 0 | 0 | 0 | RQ4 | 1.2 | x | 1.2 | 0.8275 | 0.04 | 0.15 | 1.02 | 2.2 | 0.92 | 2.06 | 0 | 0 | 0 | 0 | 0 | 0 | RQ4 | => | RQ5 | 0.4 |  |  | 26 | 1.4 | x | 1.4 | 24.6 | 0.1 | 1.08 | 4.97 | 0 | 29.02 | 4.45 | 1.0175 | 0 | 1.99 | 0 | 17.61
RQ5 | => | RQ6 | 0.4 |  |  | PA-2 | 40 | 0.8156 | 0.8075 | 0 | 0.81 | 0.04 | 0.1 | 0.95 | 1.08 | 41.04 | 0 | 0 | 0 | 0 | 0 | 0 | RQ5 | 1.2 | x | 1.2 | 0.8156 | 0.04 | 0.15 | 1.01 | 2.2 | 0.92 | 2.04 | 0 | 0 | 0 | 0 | 0 | 0 | RQ5 | => | RQ6 | 0.4 |  |  | 40 | 1.4 | x | 1.4 | 38.6 | 0.1 | 1.08 | 7.8 | 0 | 43.08 | 6.98 | 1.0056 | 0 | 1.97 | 0 | 26.33
RQ6 | => | RQ7 | 0.4 |  |  | PA-2 | 39 | 0.8075 | 0.8526 | 0 | 0.83 | 0.04 | 0.1 | 0.97 | 1.08 | 40.86 | 0 | 0 | 0 | 0 | 0 | 0 | RQ6 | 1.2 | x | 1.2 | 0.8075 | 0.04 | 0.15 | 1 | 2.2 | 0.92 | 2.02 | 0 | 0 | 0 | 0 | 0 | 0 | RQ6 | => | RQ7 | 0.4 |  |  | 39 | 1.4 | x | 1.4 | 37.6 | 0.1 | 1.08 | 7.6 | 0 | 42.88 | 6.8 | 0.9975 | 0 | 1.96 | 0 | 26.52
RQ7 | => | RQ8 | 0.4 |  |  | PA-2 | 15 | 0.8526 | 0.8193 | 0 | 0.84 | 0.04 | 0.1 | 0.98 | 1.08 | 15.88 | 0 | 0 | 0 | 0 | 0 | 0 | RQ7 | 1.2 | x | 1.2 | 0.8526 | 0.04 | 0.15 | 1.04 | 2.2 | 0.92 | 2.1 | 0 | 0 | 0 | 0 | 0 | 0 | RQ7 | => | RQ8 | 0.4 |  |  | 15 | 1.4 | x | 1.4 | 13.6 | 0.1 | 1.08 | 2.75 | 0 | 17.98 | 2.46 | 1.0426 | 0 | 2.04 | 0 | 10.73
RQ8 | => | RQ9 | 0.4 |  |  | PA-2 | 16 | 0.8193 | 1.0268 | 0 | 0.92 | 0.04 | 0.1 | 1.06 | 1.08 | 18.32 | 0 | 0 | 0 | 0 | 0 | 0 | RQ8 | 1.2 | x | 1.2 | 0.8193 | 0.04 | 0.15 | 1.01 | 2.2 | 0.92 | 2.04 | 0 | 0 | 0 | 0 | 0 | 0 | RQ8 | => | RQ9 | 0.4 |  |  | 16 | 1.4 | x | 1.4 | 14.6 | 0.1 | 1.08 | 2.95 | 0 | 20.36 | 2.64 | 1.0093 | 0 | 1.98 | 0 | 12.79
RQ9 | => | RQ | 0.4 |  |  | PA-2 | 6 | 1.0268 | 1.1485 | 0.95 | 1.09 | 0.04 | 0.1 | 1.23 | 1.08 | 7.97 | 0 | 0 | 0 | 0 | 0 | 0 | RQ9 | 1.2 | x | 1.2 | 1.0268 | 0.04 | 0.15 | 1.22 | 2.2 | 0.92 | 2.47 | 0 | 0 | 0 | 0 | 0 | 0 | RQ9 | => | RQ | 0.4 |  |  | 6 | 1.4 | x | 1.4 | 4.6 | 0.1 | 1.08 | 0.93 | 0 | 10.44 | 0.83 | 1.2168 | 0 | 2.38 | 0 | 6.3
BACIA RR - BACIA ROMANA (R) | [22 empty] | BACIA RR - BACIA ROMANA (R) | [16 empty] | BACIA RR - BACIA ROMANA (R)
RUA MAURICIO LAJE | [22 empty] | RUA MAURICIO LAJE | [16 empty] | RUA MAURICIO LAJE
RR1 | => | RR2 | 0.4 |  |  | PA-1 | 35 | 1 | 0.9957 | 0.116 | 1 | 0.04 | 0.1 | 1.14 | 1.08 | 43.09 | 0 | 0 | 0 | 0 | 0 | 0 | RR1 | 1.2 | x | 1.2 | 1 | 0.04 | 0.15 | 1.19 | 2.2 | 0.92 | 2.41 | 0 | 0 | 0 | 0 | 0 | 0 | RR1 | => | RR2 | 0.4 |  |  | 35 | 1.4 | x | 1.4 | 33.6 | 0.1 | 1.08 | 6.79 | 0 | 45.5 | 6.08 | 1.19 | 0 | 2.33 | 0 | 30.3
RR2 | => | RR3 | 0.4 |  |  | PA-1 | 35 | 1.1117 | 1.0412 | 0 | 1.08 | 0.04 | 0.1 | 1.22 | 1.08 | 46.12 | 0 | 0 | 0 | 0 | 0 | 0 | RR2 | 1.2 | x | 1.2 | 1.1117 | 0.04 | 0.15 | 1.3 | 2.2 | 0.92 | 2.63 | 0 | 0 | 0 | 0 | 0 | 0 | RR2 | => | RR3 | 0.4 |  |  | 35 | 1.4 | x | 1.4 | 33.6 | 0.1 | 1.08 | 6.79 | 0 | 48.75 | 6.08 | 1.3017 | 0 | 2.55 | 0 | 33.33
RR3 | => | RR4 | 0.4 |  |  | PA-1 | 30 | 1.0412 | 1.0557 | 0 | 1.05 | 0.04 | 0.1 | 1.19 | 1.08 | 38.56 | 0 | 0 | 0 | 0 | 0 | 0 | RR3 | 1.2 | x | 1.2 | 1.0412 | 0.04 | 0.15 | 1.23 | 2.2 | 0.92 | 2.49 | 0 | 0 | 0 | 0 | 0 | 0 | RR3 | => | RR4 | 0.4 |  |  | 30 | 1.4 | x | 1.4 | 28.6 | 0.1 | 1.08 | 5.78 | 0 | 41.05 | 5.18 | 1.2312 | 0 | 2.41 | 0 | 27.68
RR4 | => | RR5 | 0.4 |  |  | PA-1 | 25 | 1.0557 | 1.1958 | 0 | 1.13 | 0.04 | 0.1 | 1.27 | 1.08 | 34.29 | 0 | 0 | 0 | 0 | 0 | 0 | RR4 | 1.2 | x | 1.2 | 1.0557 | 0.04 | 0.15 | 1.25 | 2.2 | 0.92 | 2.53 | 0 | 0 | 0 | 0 | 0 | 0 | RR4 | => | RR5 | 0.4 |  |  | 25 | 1.4 | x | 1.4 | 23.6 | 0.1 | 1.08 | 4.77 | 0 | 36.82 | 4.27 | 1.2457 | 0 | 2.44 | 0 | 25.34
RR5 | => | RR | 0.4 |  |  | PA-1 | 10 | 1.1958 | 1.3508 | 0.099 | 1.27 | 0.04 | 0.1 | 1.41 | 1.08 | 15.23 | 0 | 0 | 0 | 0 | 0 | 0 | RR5 | 1.2 | x | 1.2 | 1.1958 | 0.04 | 0.15 | 1.39 | 2.2 | 0.92 | 2.81 | 0 | 0 | 0 | 0 | 0 | 0 | RR5 | => | RR | 0.4 |  |  | 10 | 1.4 | x | 1.4 | 8.6 | 0.1 | 1.08 | 1.74 | 0 | 18.04 | 1.56 | 1.3858 | 0 | 2.72 | 0 | 12.02
RUA MAURICIO LAJE | [22 empty] | RUA MAURICIO LAJE | [16 empty] | RUA MAURICIO LAJE
RRA | => | RR | 0.4 |  |  | PA-1 | 25 | 1 | 1.1346 | 0.315 | 1.07 | 0.04 | 0.1 | 1.21 | 1.08 | 32.67 | 0 | 0 | 0 | 0 | 0 | 0 | RRA | 1.2 | x | 1.2 | 1 | 0.04 | 0.15 | 1.19 | 2.2 | 0.92 | 2.41 | 0 | 0 | 0 | 0 | 0 | 0 | RRA | => | RR | 0.4 |  |  | 25 | 1.4 | x | 1.4 | 23.6 | 0.1 | 1.08 | 4.77 | 0 | 35.08 | 4.27 | 1.19 | 0 | 2.33 | 0 | 23.71
BACIA RS - BACIA ROMANA (S) | [22 empty] | BACIA RS - BACIA ROMANA (S) | [16 empty] | BACIA RS - BACIA ROMANA (S)
RUA ADALGISA MONTEIRO | [22 empty] | RUA ADALGISA MONTEIRO | [16 empty] | RUA ADALGISA MONTEIRO
RS1 | => | RS2 | 0.4 |  |  | PA-2 | 30 | 0.964 | 0.961 | 0.096 | 0.96 | 0.04 | 0.1 | 1.1 | 1.08 | 35.64 | 0 | 0 | 0 | 0 | 0 | 0 | RS1 | 1.2 | x | 1.2 | 0.964 | 0.04 | 0.15 | 1.15 | 2.2 | 0.92 | 2.33 | 0 | 0 | 0 | 0 | 0 | 0 | RS1 | => | RS2 | 0.4 |  |  | 30 | 1.4 | x | 1.4 | 28.6 | 0.1 | 1.08 | 5.78 | 0 | 37.97 | 5.18 | 1.154 | 0 | 2.26 | 0 | 24.75
RS2 | => | RS3 | 0.4 |  |  | PA-1 | 22 | 1.057 | 1.0348 | 0 | 1.05 | 0.04 | 0.1 | 1.19 | 1.08 | 28.27 | 0 | 0 | 0 | 0 | 0 | 0 | RS2 | 1.2 | x | 1.2 | 1.057 | 0.04 | 0.15 | 1.25 | 2.2 | 0.92 | 2.53 | 0 | 0 | 0 | 0 | 0 | 0 | RS2 | => | RS3 | 0.4 |  |  | 22 | 1.4 | x | 1.4 | 20.6 | 0.1 | 1.08 | 4.17 | 0 | 30.8 | 3.73 | 1.247 | 0 | 2.44 | 0 | 20.46
RS3 | => | RS4 | 0.4 |  |  | PA-1 | 18 | 1.0348 | 1.158 | 0 | 1.1 | 0.04 | 0.1 | 1.24 | 1.08 | 24.11 | 0 | 0 | 0 | 0 | 0 | 0 | RS3 | 1.2 | x | 1.2 | 1.0348 | 0.04 | 0.15 | 1.22 | 2.2 | 0.92 | 2.47 | 0 | 0 | 0 | 0 | 0 | 0 | RS3 | => | RS4 | 0.4 |  |  | 18 | 1.4 | x | 1.4 | 16.6 | 0.1 | 1.08 | 3.36 | 0 | 26.58 | 3 | 1.2248 | 0 | 2.4 | 0 | 17.82
RS4 | => | RS5 | 0.4 |  |  | PA-1 | 30 | 1.158 | 1.3865 | 0 | 1.27 | 0.04 | 0.1 | 1.41 | 1.08 | 45.68 | 0 | 0 | 0 | 0 | 0 | 0 | RS4 | 1.2 | x | 1.2 | 1.158 | 0.04 | 0.15 | 1.35 | 2.2 | 0.92 | 2.73 | 0 | 0 | 0 | 0 | 0 | 0 | RS4 | => | RS5 | 0.4 |  |  | 30 | 1.4 | x | 1.4 | 28.6 | 0.1 | 1.08 | 5.78 | 0 | 48.41 | 5.18 | 1.348 | 0 | 2.64 | 0 | 34.81
RS5 | => | RS6 | 0.4 |  |  | PA-1 | 30 | 1.3865 | 1.419 | 0 | 1.4 | 0.04 | 0.1 | 1.54 | 1.08 | 0 | 48.6 | 1.3 | 0 | 0 | 122.4 | 0 | RS5 | 1.2 | x | 1.2 | 1.3865 | 0.04 | 0.15 | 1.58 | 2.2 | 0.92 | 0 | 3.04 | 0.16 | 0 | 0 | 15.31 | 0 | RS5 | => | RS6 | 0.4 |  |  | 30 | 1.4 | x | 1.4 | 28.6 | 0.1 | 1.08 | 5.78 | 0 | 53.1 | 5.18 | 1.5765 | 0 | 3.09 | 0 | 39.05
RS6 | => | RS7 | 0.4 |  |  | PA-1 | 30 | 1.419 | 1.488 | 0 | 1.45 | 0.04 | 0.1 | 1.59 | 1.08 | 0 | 48.6 | 2.92 | 0 | 0 | 125.4 | 0 | RS6 | 1.2 | x | 1.2 | 1.419 | 0.04 | 0.15 | 1.61 | 2.2 | 0.92 | 0 | 3.04 | 0.22 | 0 | 0 | 15.53 | 0 | RS6 | => | RS7 | 0.4 |  |  | 30 | 1.4 | x | 1.4 | 28.6 | 0.1 | 1.08 | 5.78 | 0 | 54.78 | 5.18 | 1.609 | 0 | 3.15 | 0 | 40.67
RS7 | => | RS | 0.4 |  |  | PA-1 | 16 | 1.488 | 1.6797 | 0.4 | 1.58 | 0.04 | 0.1 | 1.72 | 1.08 | 0 | 25.92 | 3.8 | 0 | 0 | 71.04 | 0 | RS7 | 1.2 | x | 1.2 | 1.488 | 0.04 | 0.15 | 1.68 | 2.2 | 0.92 | 0 | 3.04 | 0.36 | 0 | 0 | 16.04 | 0 | RS7 | => | RS | 0.4 |  |  | 16 | 1.4 | x | 1.4 | 14.6 | 0.1 | 1.08 | 2.95 | 0 | 33.12 | 2.64 | 1.678 | 0 | 3.29 | 0 | 24.24
BACIA RT - BACIA ROMANA (T) | [22 empty] | BACIA RT - BACIA ROMANA (T) | [16 empty] | BACIA RT - BACIA ROMANA (T)
RUA ANGEOLINA PETROPOLIS | [22 empty] | RUA ANGEOLINA PETROPOLIS | [16 empty] | RUA ANGEOLINA PETROPOLIS
RT1 | => | RT2 | 0.4 |  |  | PA-1 | 30 | 1.054 | 1.0521 | 0 | 1.05 | 0.04 | 0.1 | 1.19 | 1.08 | 38.56 | 0 | 0 | 0 | 0 | 0 | 0 | RT1 | 1.2 | x | 1.2 | 1.054 | 0.04 | 0.15 | 1.24 | 2.2 | 0.92 | 2.51 | 0 | 0 | 0 | 0 | 0 | 0 | RT1 | => | RT2 | 0.4 |  |  | 30 | 1.4 | x | 1.4 | 28.6 | 0.1 | 1.08 | 5.78 | 0 | 41.07 | 5.18 | 1.244 | 0 | 2.44 | 0 | 27.67
RT2 | => | RT3 | 0.4 |  |  | PA-1 | 20 | 1.0521 | 1.0911 | 0.144 | 1.07 | 0.04 | 0.1 | 1.21 | 1.08 | 26.14 | 0 | 0 | 0 | 0 | 0 | 0 | RT2 | 1.2 | x | 1.2 | 1.0521 | 0.04 | 0.15 | 1.24 | 2.2 | 0.92 | 2.51 | 0 | 0 | 0 | 0 | 0 | 0 | RT2 | => | RT3 | 0.4 |  |  | 20 | 1.4 | x | 1.4 | 18.6 | 0.1 | 1.08 | 3.76 | 0 | 28.65 | 3.37 | 1.2421 | 0 | 2.43 | 0 | 19.09
RT3 | => | RT4 | 0.4 |  |  | PA-1 | 29 | 1.2351 | 1.3917 | 0 | 1.31 | 0.04 | 0.1 | 1.45 | 1.08 | 45.41 | 0 | 0 | 0 | 0 | 0 | 0 | RT3 | 1.2 | x | 1.2 | 1.2351 | 0.04 | 0.15 | 1.43 | 2.2 | 0.92 | 2.89 | 0 | 0 | 0 | 0 | 0 | 0 | RT3 | => | RT4 | 0.4 |  |  | 29 | 1.4 | x | 1.4 | 27.6 | 0.1 | 1.08 | 5.58 | 0 | 48.3 | 4.99 | 1.4251 | 0 | 2.79 | 0 | 34.94
RT4 | => | RT | 0.4 |  |  | PA-1 | 25 | 1.3917 | 1.3504 | 0 | 1.37 | 0.04 | 0.1 | 1.51 | 1.08 | 0 | 40.5 | 0.27 | 0 | 0 | 100.5 | 0 | RT4 | 1.2 | x | 1.2 | 1.3917 | 0.04 | 0.15 | 1.58 | 2.2 | 0.92 | 0 | 3.04 | 0.16 | 0 | 0 | 15.31 | 0 | RT4 | => | RT | 0.4 |  |  | 25 | 1.4 | x | 1.4 | 23.6 | 0.1 | 1.08 | 4.77 | 0 | 43.97 | 4.27 | 1.5817 | 0 | 3.1 | 0 | 31.83
RUA ANGEOLINA PETROPOLIS | [22 empty] | RUA ANGEOLINA PETROPOLIS | [16 empty] | RUA ANGEOLINA PETROPOLIS
RTA | => | RTB | 0.4 |  |  | PA-2 | 26 | 0.964 | 1.0094 | 0 | 0.99 | 0.04 | 0.1 | 1.13 | 1.08 | 31.73 | 0 | 0 | 0 | 0 | 0 | 0 | RTA | 1.2 | x | 1.2 | 0.964 | 0.04 | 0.15 | 1.15 | 2.2 | 0.92 | 2.33 | 0 | 0 | 0 | 0 | 0 | 0 | RTA | => | RTB | 0.4 |  |  | 26 | 1.4 | x | 1.4 | 24.6 | 0.1 | 1.08 | 4.97 | 0 | 34.06 | 4.45 | 1.154 | 0 | 2.26 | 0 | 22.38
RTB | => | RT | 0.4 |  |  | PA-1 | 40 | 1.0094 | 1.3501 | 0 | 1.18 | 0.04 | 0.1 | 1.32 | 1.08 | 57.02 | 0 | 0 | 0 | 0 | 0 | 0 | RTB | 1.2 | x | 1.2 | 1.0094 | 0.04 | 0.15 | 1.2 | 2.2 | 0.92 | 2.43 | 0 | 0 | 0 | 0 | 0 | 0 | RTB | => | RT | 0.4 |  |  | 40 | 1.4 | x | 1.4 | 38.6 | 0.1 | 1.08 | 7.8 | 0 | 59.45 | 6.98 | 1.1994 | 0 | 2.35 | 0 | 42.32
BACIA RU - BACIA ROMANA (U) | [22 empty] | BACIA RU - BACIA ROMANA (U) | [16 empty] | BACIA RU - BACIA ROMANA (U)
RUA SENADOR LUCIO BITTENCOURT | [22 empty] | RUA SENADOR LUCIO BITTENCOURT | [16 empty] | RUA SENADOR LUCIO BITTENCOURT
RU1 | => | RU2 | 0.4 |  |  | PA-1 | 30 | 1.1 | 1.1263 | 0.096 | 1.11 | 0.04 | 0.1 | 1.25 | 1.08 | 40.5 | 0 | 0 | 0 | 0 | 0 | 0 | RU1 | 1.2 | x | 1.2 | 1.1 | 0.04 | 0.15 | 1.29 | 2.2 | 0.92 | 2.61 | 0 | 0 | 0 | 0 | 0 | 0 | RU1 | => | RU2 | 0.4 |  |  | 30 | 1.4 | x | 1.4 | 28.6 | 0.1 | 1.08 | 5.78 | 0 | 43.11 | 5.18 | 1.29 | 0 | 2.53 | 0 | 29.62
RU2 | => | RU3 | 0.4 |  |  | PA-1 | 30 | 1.2223 | 1.1923 | 0 | 1.21 | 0.04 | 0.1 | 1.35 | 1.08 | 43.74 | 0 | 0 | 0 | 0 | 0 | 0 | RU2 | 1.2 | x | 1.2 | 1.2223 | 0.04 | 0.15 | 1.41 | 2.2 | 0.92 | 2.85 | 0 | 0 | 0 | 0 | 0 | 0 | RU2 | => | RU3 | 0.4 |  |  | 30 | 1.4 | x | 1.4 | 28.6 | 0.1 | 1.08 | 5.78 | 0 | 46.59 | 5.18 | 1.4123 | 0 | 2.77 | 0 | 32.86
RU3 | => | RU4 | 0.4 |  |  | PA-1 | 30 | 1.1923 | 1.2186 | 0 | 1.21 | 0.04 | 0.1 | 1.35 | 1.08 | 43.74 | 0 | 0 | 0 | 0 | 0 | 0 | RU3 | 1.2 | x | 1.2 | 1.1923 | 0.04 | 0.15 | 1.38 | 2.2 | 0.92 | 2.79 | 0 | 0 | 0 | 0 | 0 | 0 | RU3 | => | RU4 | 0.4 |  |  | 30 | 1.4 | x | 1.4 | 28.6 | 0.1 | 1.08 | 5.78 | 0 | 46.53 | 5.18 | 1.3823 | 0 | 2.71 | 0 | 32.86
RU4 | => | RU5 | 0.4 |  |  | PA-1 | 30 | 1.2186 | 1.4696 | 0 | 1.34 | 0.04 | 0.1 | 1.48 | 1.08 | 47.95 | 0 | 0 | 0 | 0 | 0 | 0 | RU4 | 1.2 | x | 1.2 | 1.2186 | 0.04 | 0.15 | 1.41 | 2.2 | 0.92 | 2.85 | 0 | 0 | 0 | 0 | 0 | 0 | RU4 | => | RU5 | 0.4 |  |  | 30 | 1.4 | x | 1.4 | 28.6 | 0.1 | 1.08 | 5.78 | 0 | 50.8 | 5.18 | 1.4086 | 0 | 2.76 | 0 | 37.08
RU5 | => | RU | 0.4 |  |  | PA-1 | 34 | 1.4696 | 1.7006 | 0.299 | 1.59 | 0.04 | 0.1 | 1.73 | 1.08 | 0 | 55.08 | 8.45 | 0 | 0 | 151.64 | 0 | RU5 | 1.2 | x | 1.2 | 1.4696 | 0.04 | 0.15 | 1.66 | 2.2 | 0.92 | 0 | 3.04 | 0.32 | 0 | 0 | 15.9 | 0 | RU5 | => | RU | 0.4 |  |  | 34 | 1.4 | x | 1.4 | 32.6 | 0.1 | 1.08 | 6.59 | 0 | 66.89 | 5.9 | 1.6596 | 0 | 3.25 | 0 | 51.15
RUA SENADOR LUCIO BITTENCOURT | [22 empty] | RUA SENADOR LUCIO BITTENCOURT | [16 empty] | RUA SENADOR LUCIO BITTENCOURT
RUA | => | RUB | 0.4 |  |  | PA-1 | 18 | 1 | 1.1182 | 0 | 1.06 | 0.04 | 0.1 | 1.2 | 1.08 | 23.33 | 0 | 0 | 0 | 0 | 0 | 0 | RUA | 1.2 | x | 1.2 | 1 | 0.04 | 0.15 | 1.19 | 2.2 | 0.92 | 2.41 | 0 | 0 | 0 | 0 | 0 | 0 | RUA | => | RUB | 0.4 |  |  | 18 | 1.4 | x | 1.4 | 16.6 | 0.1 | 1.08 | 3.36 | 0 | 25.74 | 3 | 1.19 | 0 | 2.33 | 0 | 17.05
RUB | => | RUC | 0.4 |  |  | PA-1 | 30 | 1.1182 | 1.3852 | 0 | 1.25 | 0.04 | 0.1 | 1.39 | 1.08 | 45.04 | 0 | 0 | 0 | 0 | 0 | 0 | RUB | 1.2 | x | 1.2 | 1.1182 | 0.04 | 0.15 | 1.31 | 2.2 | 0.92 | 2.65 | 0 | 0 | 0 | 0 | 0 | 0 | RUB | => | RUC | 0.4 |  |  | 30 | 1.4 | x | 1.4 | 28.6 | 0.1 | 1.08 | 5.78 | 0 | 47.69 | 5.18 | 1.3082 | 0 | 2.56 | 0 | 34.17
RUC | => | RUD | 0.4 |  |  | PA-1 | 36 | 1.3852 | 1.3796 | 0 | 1.38 | 0.04 | 0.1 | 1.52 | 1.08 | 0 | 58.32 | 0.78 | 0 | 0 | 145.44 | 0 | RUC | 1.2 | x | 1.2 | 1.3852 | 0.04 | 0.15 | 1.58 | 2.2 | 0.92 | 0 | 3.04 | 0.16 | 0 | 0 | 15.31 | 0 | RUC | => | RUD | 0.4 |  |  | 36 | 1.4 | x | 1.4 | 34.6 | 0.1 | 1.08 | 7 | 0 | 62.3 | 6.26 | 1.5752 | 0 | 3.09 | 0 | 45.95
RUD | => | RUE | 0.4 |  |  | PA-1 | 30 | 1.3796 | 1.6138 | 0 | 1.5 | 0.04 | 0.1 | 1.64 | 1.08 | 0 | 48.6 | 4.54 | 0 | 0 | 128.4 | 0 | RUD | 1.2 | x | 1.2 | 1.3796 | 0.04 | 0.15 | 1.57 | 2.2 | 0.92 | 0 | 3.04 | 0.14 | 0 | 0 | 15.24 | 0 | RUD | => | RUE | 0.4 |  |  | 30 | 1.4 | x | 1.4 | 28.6 | 0.1 | 1.08 | 5.78 | 0 | 56.32 | 5.18 | 1.5696 | 0 | 3.08 | 0 | 42.28
RUE | => | RU | 0.4 |  |  | PA-1 | 16 | 1.6138 | 1.7 | 0.3 | 1.66 | 0.04 | 0.1 | 1.8 | 1.08 | 0 | 25.92 | 5.18 | 0 | 0 | 73.6 | 0 | RUE | 1.2 | x | 1.2 | 1.6138 | 0.04 | 0.15 | 1.8 | 2.2 | 0.92 | 0 | 3.04 | 0.61 | 0 | 0 | 16.93 | 0 | RUE | => | RU | 0.4 |  |  | 16 | 1.4 | x | 1.4 | 14.6 | 0.1 | 1.08 | 2.95 | 0 | 34.75 | 2.64 | 1.8038 | 0 | 3.54 | 0 | 25.62
BACIA RV - BACIA ROMANA (V) | [22 empty] | BACIA RV - BACIA ROMANA (V) | [16 empty] | BACIA RV - BACIA ROMANA (V)
RUA ULISSES DE OLIVEIRA MADRUGA | [22 empty] | RUA ULISSES DE OLIVEIRA MADRUGA | [16 empty] | RUA ULISSES DE OLIVEIRA MADRUGA
RV1 | => | RV2 | 0.4 |  |  | PA-1 | 30 | 1 | 1.012 | 0.08 | 1.01 | 0.04 | 0.1 | 1.15 | 1.08 | 37.26 | 0 | 0 | 0 | 0 | 0 | 0 | RV1 | 1.2 | x | 1.2 | 1 | 0.04 | 0.15 | 1.19 | 2.2 | 0.92 | 2.41 | 0 | 0 | 0 | 0 | 0 | 0 | RV1 | => | RV2 | 0.4 |  |  | 30 | 1.4 | x | 1.4 | 28.6 | 0.1 | 1.08 | 5.78 | 0 | 39.67 | 5.18 | 1.19 | 0 | 2.33 | 0 | 26.38
RV2 | => | RV3 | 0.4 |  |  | PA-1 | 27 | 1.092 | 1.096 | 0.2 | 1.09 | 0.04 | 0.1 | 1.23 | 1.08 | 35.87 | 0 | 0 | 0 | 0 | 0 | 0 | RV2 | 1.2 | x | 1.2 | 1.092 | 0.04 | 0.15 | 1.28 | 2.2 | 0.92 | 2.59 | 0 | 0 | 0 | 0 | 0 | 0 | RV2 | => | RV3 | 0.4 |  |  | 27 | 1.4 | x | 1.4 | 25.6 | 0.1 | 1.08 | 5.18 | 0 | 38.46 | 4.63 | 1.282 | 0 | 2.51 | 0 | 26.14
RV3 | => | RV4 | 0.6 |  |  | PA-1 | 32 | 1.296 | 1.4774 | 0 | 1.39 | 0.06 | 0.12 | 1.57 | 1.32 | 0 | 63.36 | 2.96 | 0 | 0 | 132.48 | 0 | RV3 | 1.2 | x | 1.2 | 1.296 | 0.06 | 0.15 | 1.51 | 2.2 | 0.68 | 0 | 2.24 | 0.01 | 0 | 0 | 10.93 | 0 | RV3 | => | RV4 | 0.6 |  |  | 32 | 1.4 | x | 1.4 | 30.6 | 0.12 | 1.32 | 9.68 | 0 | 68.57 | 12.46 | 1.506 | 0 | 2.95 | 0 | 43.48
RV4 | => | RV5 | 0.6 |  |  | PA-1 | 25 | 1.4774 | 1.4169 | 0 | 1.45 | 0.06 | 0.12 | 1.63 | 1.32 | 0 | 49.5 | 4.29 | 0 | 0 | 106.5 | 0 | RV4 | 1.2 | x | 1.2 | 1.4774 | 0.06 | 0.15 | 1.69 | 2.2 | 0.68 | 0 | 2.24 | 0.28 | 0 | 0 | 11.91 | 0 | RV4 | => | RV5 | 0.6 |  |  | 25 | 1.4 | x | 1.4 | 23.6 | 0.12 | 1.32 | 7.47 | 0 | 56.31 | 9.61 | 1.6874 | 0 | 3.31 | 0 | 35.92
RV5 | => | RV6 | 0.6 |  |  | PA-1 | 29 | 1.4169 | 1.3022 | 0 | 1.36 | 0.06 | 0.12 | 1.54 | 1.32 | 0 | 57.42 | 1.53 | 0 | 0 | 118.32 | 0 | RV5 | 1.2 | x | 1.2 | 1.4169 | 0.06 | 0.15 | 1.63 | 2.2 | 0.68 | 0 | 2.24 | 0.19 | 0 | 0 | 11.59 | 0 | RV5 | => | RV6 | 0.6 |  |  | 29 | 1.4 | x | 1.4 | 27.6 | 0.12 | 1.32 | 8.73 | 0 | 61.38 | 11.24 | 1.6269 | 0 | 3.19 | 0 | 38.22
RV6 | => | RV | 0.6 |  |  | PA-1 | 11 | 1.3022 | 1.4729 | 0.277 | 1.39 | 0.06 | 0.12 | 1.57 | 1.32 | 0 | 21.78 | 1.02 | 0 | 0 | 45.54 | 0 | RV6 | 1.2 | x | 1.2 | 1.3022 | 0.06 | 0.15 | 1.51 | 2.2 | 0.68 | 0 | 2.24 | 0.01 | 0 | 0 | 10.93 | 0 | RV6 | => | RV | 0.6 |  |  | 11 | 1.4 | x | 1.4 | 9.6 | 0.12 | 1.32 | 3.04 | 0 | 25.05 | 3.91 | 1.5122 | 0 | 2.96 | 0 | 15.14
RUA ULISSES DE OLIVEIRA MADRUGA | [22 empty] | RUA ULISSES DE OLIVEIRA MADRUGA | [16 empty] | RUA ULISSES DE OLIVEIRA MADRUGA
RVA | => | RVB | 0.4 |  |  | PA-2 | 25 | 0.866 | 0.981 | 0 | 0.92 | 0.04 | 0.1 | 1.06 | 1.08 | 28.62 | 0 | 0 | 0 | 0 | 0 | 0 | RVA | 1.2 | x | 1.2 | 0.866 | 0.04 | 0.15 | 1.06 | 2.2 | 0.92 | 2.15 | 0 | 0 | 0 | 0 | 0 | 0 | RVA | => | RVB | 0.4 |  |  | 25 | 1.4 | x | 1.4 | 23.6 | 0.1 | 1.08 | 4.77 | 0 | 30.77 | 4.27 | 1.056 | 0 | 2.07 | 0 | 19.66
RVB | => | RVC | 0.4 |  |  | PA-2 | 25 | 0.981 | 1.137 | 0 | 1.06 | 0.04 | 0.1 | 1.2 | 1.08 | 32.4 | 0 | 0 | 0 | 0 | 0 | 0 | RVB | 1.2 | x | 1.2 | 0.981 | 0.04 | 0.15 | 1.17 | 2.2 | 0.92 | 2.37 | 0 | 0 | 0 | 0 | 0 | 0 | RVB | => | RVC | 0.4 |  |  | 25 | 1.4 | x | 1.4 | 23.6 | 0.1 | 1.08 | 4.77 | 0 | 34.77 | 4.27 | 1.171 | 0 | 2.3 | 0 | 23.43
RVC | => | RVD | 0.4 |  |  | PA-1 | 27 | 1.137 | 1.2692 | 0 | 1.2 | 0.04 | 0.1 | 1.34 | 1.08 | 39.07 | 0 | 0 | 0 | 0 | 0 | 0 | RVC | 1.2 | x | 1.2 | 1.137 | 0.04 | 0.15 | 1.33 | 2.2 | 0.92 | 2.69 | 0 | 0 | 0 | 0 | 0 | 0 | RVC | => | RVD | 0.4 |  |  | 27 | 1.4 | x | 1.4 | 25.6 | 0.1 | 1.08 | 5.18 | 0 | 41.76 | 4.63 | 1.327 | 0 | 2.6 | 0 | 29.35
RVD | => | RV | 0.4 |  |  | PA-1 | 26 | 1.2692 | 1.4499 | 0.3 | 1.36 | 0.04 | 0.1 | 1.5 | 1.08 | 42.12 | 0 | 0 | 0 | 0 | 0 | 0 | RVD | 1.2 | x | 1.2 | 1.2692 | 0.04 | 0.15 | 1.46 | 2.2 | 0.92 | 2.96 | 0 | 0 | 0 | 0 | 0 | 0 | RVD | => | RV | 0.4 |  |  | 26 | 1.4 | x | 1.4 | 24.6 | 0.1 | 1.08 | 4.97 | 0 | 45.08 | 4.45 | 1.4592 | 0 | 2.86 | 0 | 32.8
BACIA RW - BACIA ROMANA (W) | [22 empty] | BACIA RW - BACIA ROMANA (W) | [16 empty] | BACIA RW - BACIA ROMANA (W)
RUA DOUTOR ROTHER DO AMARAL | [22 empty] | RUA DOUTOR ROTHER DO AMARAL | [16 empty] | RUA DOUTOR ROTHER DO AMARAL
RW1 | => | RW | 0.4 |  |  | PA-1 | 35 | 1 | 0.9999 | 1.08 | 1 | 0.04 | 0.1 | 1.14 | 1.08 | 43.09 | 0 | 0 | 0 | 0 | 0 | 0 | RW1 | 1.2 | x | 1.2 | 1 | 0.04 | 0.15 | 1.19 | 2.2 | 0.92 | 2.41 | 0 | 0 | 0 | 0 | 0 | 0 | RW1 | => | RW | 0.4 |  |  | 35 | 1.4 | x | 1.4 | 33.6 | 0.1 | 1.08 | 6.79 | 0 | 45.5 | 6.08 | 1.19 | 0 | 2.33 | 0 | 30.3
BACIA RA - BACIA ROMANA (A) | [22 empty] | BACIA RA - BACIA ROMANA (A) | [16 empty] | BACIA RA - BACIA ROMANA (A)
AV. PREF. ALTIVO MENDES LINHARES | [22 empty] | AV. PREF. ALTIVO MENDES LINHARES | [16 empty] | AV. PREF. ALTIVO MENDES LINHARES
RA1 | => | RA | 0.4 |  |  | PA-1 | 39 | 1 | 1.4 | 0.4 | 1.2 | 0.04 | 0.1 | 1.34 | 1.08 | 56.44 | 0 | 0 | 0 | 0 | 0 | 0 | RA1 | 1.2 | x | 1.2 | 1 | 0.04 | 0.15 | 1.19 | 2.2 | 0.92 | 2.41 | 0 | 0 | 0 | 0 | 0 | 0 | RA1 | => | RA | 0.4 |  |  | 39 | 1.4 | x | 1.4 | 37.6 | 0.1 | 1.08 | 7.6 | 0 | 58.85 | 6.8 | 1.19 | 0 | 2.33 | 0 | 42.12
BACIA RB - BACIA ROMANA (B) | [22 empty] | BACIA RB - BACIA ROMANA (B) | [16 empty] | BACIA RB - BACIA ROMANA (B)
AV. PREF. ALTIVO MENDES LINHARES | [22 empty] | AV. PREF. ALTIVO MENDES LINHARES | [16 empty] | AV. PREF. ALTIVO MENDES LINHARES
RB1 | => | RB2 | 0.4 |  |  | PA-2 | 30 | 0.964 | 0.964 | 0 | 0.96 | 0.04 | 0.1 | 1.1 | 1.08 | 35.64 | 0 | 0 | 0 | 0 | 0 | 0 | RB1 | 1.2 | x | 1.2 | 0.964 | 0.04 | 0.15 | 1.15 | 2.2 | 0.92 | 2.33 | 0 | 0 | 0 | 0 | 0 | 0 | RB1 | => | RB2 | 0.4 |  |  | 30 | 1.4 | x | 1.4 | 28.6 | 0.1 | 1.08 | 5.78 | 0 | 37.97 | 5.18 | 1.154 | 0 | 2.26 | 0 | 24.75
RB2 | => | RB2 | 0.4 |  |  | PA-2 | 9 | 0.964 | 1.1799 | 0 | 1.07 | 0.04 | 0.1 | 1.21 | 1.08 | 11.76 | 0 | 0 | 0 | 0 | 0 | 0 | RB2 | 1.2 | x | 1.2 | 0.964 | 0.04 | 0.15 | 1.15 | 2.2 | 0.92 | 2.33 | 0 | 0 | 0 | 0 | 0 | 0 | RB2 | => | RB2 | 0.4 |  |  | 9 | 1.4 | x | 1.4 | 7.6 | 0.1 | 1.08 | 1.54 | 0 | 14.09 | 1.38 | 1.154 | 0 | 2.26 | 0 | 8.91
REMANEJAMENTO DE GALERIA RUA DR. LUIZ DE ARAÚJO BRAZ | [22 empty] | REMANEJAMENTO DE GALERIA RUA DR. LUIZ DE ARAÚJO BRAZ | [16 empty] | REMANEJAMENTO DE GALERIA RUA DR. LUIZ DE ARAÚJO BRAZ
PV EXISENTE |  |  | 2.6 | x | 1 | GALERIA | 20 | 1.44 | 1.42 | 0 | 1.43 | 0.15 | 0.5 | 2.08 | 3.6 | 0 | 108 | 41.76 | 0 | 0 | 103.2 | 0 | PV EXISENTE | -- | x | -- | -- | -- | -- | -- | -- | -- | -- | -- | -- | -- | -- | -- | -- | PV EXISENTE |  |  | 2.6 | x | 1 | 20 | -- | x | -- | 20 | 0.5 | 3.6 | 0 | 36 | 149.76 | 75.4 | 1.74 | 0.18 | 1.13 | 0.11 | 37.12
[14 empty] | TOTAIS |  | 13115.14 | 35724.93 | 21595.7 | 3720.1 | 50.21 | 63601.3 | 3010.62 | [8 empty] | TOTAIS |  | 783.17 | 942.69 | 379.44 | 26.8 | 0 | 5269.3 | 21.89 | [11 empty] | TOTAIS |  | 7158.98 | 4102.5 |  |  |  | 94.6551 |  |  | 40128.2
[57 empty] | Altura pescoço galeria | 37.4592
[57 empty] | Altura pescoço PV's | 57.1958
Escoramento de vala = ( profundidade da vala + 0,5m ) x 2 lados x comprimento do trecho | [22 empty] | Escoramento de vala = ( profundidade da vala + 0,5m ) x 2 lados x comprimento do trecho | [16 empty] | O volume de embasamento considera o enchimento lateral de parte do tubo, conforme detalhe de assentamento
21349
|  |  | PA-1 | [19 empty] | Pv's
|  |  | 0.4 |  |  | PA-1 | 7323 | [16 empty] | 1.2 | x | 1.2 | 461
|  |  | 0.6 |  |  | PA-1 | 2772 | [16 empty] | 1.3 | x | 1.3 | 69
|  |  | 0.8 |  |  | PA-1 | 2011 | [16 empty] | 1.5 | x | 1.5 | 52
|  |  | 1 |  |  | PA-1 | 1045 | [16 empty] | 1.7 | x | 1.7 | 21
|  |  | 1.2 |  |  | PA-1 | 85 | [16 empty] | 2 | x | 2 | 82
|  |  | 1.5 |  |  | PA-1 | 1085 | [16 empty] | -- |  | -- | 61
PA-2
|  |  | 0.4 |  |  | PA-2 | 2513
|  |  | 0.6 |  |  | PA-2 | 610
|  |  | 0.8 |  |  | PA-2 | 172
|  |  | 1 |  |  | PA-2 | 524
|  |  | 1.2 |  |  | PA-2 | 525
|  |  | 1.5 |  |  | PA-2 | 114
Galerias
|  |  | 1.5 | x | 1 | 283
|  |  | 1.5 | x | 1.5 | 369
|  |  | 2 | x | 1 | 164
|  |  | 2 | x | 1.5 | 120
|  |  | 2.5 | x | 1.5 | 998
|  |  | 2.5 | x | 2 | 569
|  |  | 3 | x | 2 | 35
|  |  | 3.5 | x | 1.5 | 12
|  |  | 2.6 | x | 1 | 20

## pavim
PAVIMENTAÇÃO E DRENAGEM DE RUAS DOS BAIRRO MARAVISTA E SERRA GRANDE
E - PAVIMENTAÇÃO
| Para vias com menor fluxo de veículos | [11 empty] | Para vias com maior fluxo de veículos
| Estrutura do pavimento = | [5 empty] | 35 | cm, sendo: |  |  |  |  | Estrutura do pavimento = | [5 empty] | 45 | cm, sendo:
|  | 5 | cm | de concreto asfáltico | [9 empty] | 5 | cm | de concreto asfáltico
|  | 15 | cm | de base de brita corrida | [9 empty] | 20 | cm | de base de brita corrida
|  | 15 | cm | de sub-base com pó-de-pedra | [9 empty] | 20 | cm | de sub-base com pó-de-pedra
ESCAVAÇÃO MECÂNICA DE VALA NÃO ESCORADA, EM MATERIAL DE 1ªCATEGORIA, ATE 1,50M DE PROFUNDIDADE, UTILIZANDO ESCAVADEIRA HIDRÁULICA DE 0,78M3, EXCLUSIVE ESGOTAMENTO
131 |  | cod. : | 03.020.0050-B | [16 empty] | TOTAL = |  | 64535.32 |  | m³
Área de implementação de pista
|  |  |  | 18402.97 |  |  | m² | x | 0.45 |  | m | = | 8281.34 |  |  | m³
|  |  |  | 142353.48 |  |  | m² | x | 0.35 |  | m | = | 49823.72 |  |  | m³
Troca de solo:
|  |  | percentual estimado de "borrachudo" sobre a área a ser pavimentada | [14 empty] | 5%
|  |  | profundidade média de escavação do borrachudo | [10 empty] | 0.8 |  | m
extensão da obra x largura x incidencia de "borrachudo" x altura média de escavação
[9 empty] | 160756.45 |  |  | x | 5% |  | x | 0.8 |  | m | = | 6430.26 |  |  | m³
DEMOLIÇÃO COM EQUIPAMENTO DE AR COMPRIMIDO, DE PASSEIO CIMENTADO COM ESPESSURA ATE 10CM, INCLUSIVE EMPILHAMENTO LATERAL DENTRO DO CANTEIRO DE SERVIÇO
132 |  | cod. : | 05.002.0014-A | [16 empty] | TOTAL = |  | 34741.02 |  | m²
Demolição de calçadas existentes para adequação da geometria
|  |  |  | 23160.677 |  |  | m | x | 1.5 |  | m | x | 2 | lados x |  | x | 50% |  | = | 34741.02 |  |  | m²
DEMOLIÇÃO COM EQUIPAMENTO DE AR COMPRIMIDO, DE PAVIMENTAÇÃO DE CONCRETO ASFÁLTICO, COM 5CM DE ESPESSURA, INCLUSIVE EMPILHAMENTO LATERAL DENTRO DO CANTEIRO DE SERVIÇO
133 |  | cod. : | 05.002.0005-B | [16 empty] | TOTAL = |  | 16834.3 |  | m²
Demolição de pavimentação CAUQ
comprimento x largura
[10 empty] | RUA AMPARO | 690 |  | m | x | 7 |  | m | = | 4830 |  |  | m²
[10 empty] | RUA DR. PÁLVARO AMORA | 190 |  | m | x | 7.3 |  | m | = | 1387 |  |  | m²
[10 empty] | AV. EVERTON XAVIER X AV. CUBA | 10 |  | m | x | 1.6 |  | m | = | 16 |  |  | m²
[10 empty] | AV. EVERTON XAVIER X R. NICARAGUA | 11 |  | m | x | 1.6 |  | m | = | 17.6 |  |  | m²
[10 empty] | AV. EVERTON XAVIER X RUA DR. LUIZ DE ARAÚJO BRAZ | 10 |  | m | x | 1.6 |  | m | = | 16 |  |  | m²
[10 empty] | RUA DR. LUIZ ARAÚJO BRAZ | 15 |  | m | x | 6.1 |  | m | = | 91.5 |  |  | m²
[10 empty] | RUA 12 | 215 |  | m | x | 6 |  | m | = | 1290 |  |  | m²
[10 empty] | RUA NICARAGUA (ANT. RUA 10) | 700 |  | m | x | 8 |  | m | = | 5600 |  |  | m²
[10 empty] | AVENIDA 2 | 213 |  | m | x | 5.9 |  | m | = | 1256.7 |  |  | m²
[10 empty] | RUA PROFESSOR JULIO OLIVEIRA BITTENCOURT | 170 |  | m | x | 6.3 |  | m | = | 1071 |  |  | m²
[10 empty] | RUA JOSÉ BITTENCOURT (ANTIGA RUA 07) | 115 |  | m | x | 5.9 |  | m | = | 678.5 |  |  | m²
[10 empty] | RUA PROFESSOR CARLOS CORTES (ANTIGA RUA 8) | 100 |  | m | x | 5.8 |  | m | = | 580 |  |  | m²
REMOÇÃO DE PAVIMENTAÇÃO DE LAJOTAS DE CONCRETO, ALTAMENTE VIBRADO, INTER TRAVADO, PRÉ-FABRICADO
134 |  | cod. : | 05.001.0070-A | [16 empty] | TOTAL = |  | 4340 |  | m²
comprimento x largura
[6 empty] | RUA ODRAZIL LIZARDO CAMILO |  | 350 |  | m | x | 7 |  | m | = | 2450 |  |  | m²
[6 empty] | RUA MARIA TANURÉ AMORA |  | 270 |  | m | x | 7 |  | m | = | 1890 |  |  | m²
RECOMPOSIÇÃO DE PISO DE CONCRETO SIMPLES, COM RESISTÊNCIA DE15MPA, COM 8CM DE ESPESSURA, INCLUSIVE DEMOLIÇÃO COM EQUIPAMENTO DE AR COMPRIMIDO DO PISO
135 |  | cod. : | 13.301.0510-A | [16 empty] | TOTAL = |  | 1174 |  | m²
Demolição e recomposição de passeio devido a assentamento de tubulação
comprimento x largura
[6 empty] | AV. EVERTON XAVIER |  | 70 |  | m | x | 1.6 |  | m | = | 112 |  |  | m²
[6 empty] | AV. EVERTON XAVIER |  | 211 |  | m | x | 2.1 |  | m | = | 443.1 |  |  | m²
[6 empty] | AV. EVERTON XAVIER |  | 120 |  | m | x | 2.6 |  | m | = | 312 |  |  | m²
[6 empty] | AV. EVERTON XAVIER |  | 99 |  | m | x | 3.1 |  | m | = | 306.9 |  |  | m²
REATERRO DE VALA/CAVA COM PÓ-DE-PEDRA, INCLUSIVE FORNECIMENTO DO MATERIAL E COMPACTAÇÃO MANUAL
136 |  | cod. : | 03.015.0010-A | [16 empty] | TOTAL = |  | 6430.26 |  | m³
|  | Troca de solo, ver item |  |  |  |  | 131
REGULARIZAÇÃO DE SUBLEITO, DE ACORDO COM AS "INSTRUÇÕES PARA EXECUÇÃO", DO DER-RJ. O CUSTO INDENIZA AS OPERAÇÕES DE EXECUÇÃO E TRANSPORTE DE AGUA E SE APLICA A ÁREA EFETIVAMENTE REGULARIZADA, EXCLUSIVE TRANSPORTE E ESCAVAÇÃO DE CORRETIVOS
137 |  | cod. : | 08.021.0001-A | [16 empty] | TOTAL = |  | 160756.45 |  | m²
SUB-BASE DE PÓ-DE-PEDRA, INCLUSIVE ESPALHAMENTO, IRRIGAÇÃO, COMPACTAÇÃO E FORNECIMENTO DO MATERIAL
138 |  | cod. : | 08.001.0005-A | [16 empty] | TOTAL = |  | 25033.61 |  | m³
|  | pista |  |  | 142353.48 |  |  | m² | x | 0.15 |  | m | = | 21353.02 |  |  | m³
[5 empty] | 18402.97 |  |  | m² | x | 0.2 |  | m | = | 3680.59 |  |  | m³
BASE DE BRITA CORRIDA, INCLUSIVE FORNECIMENTO DOS MATERIAIS, MEDIDA APOS A COMPACTAÇÃO
139 |  | cod. : | 08.001.0008-A | [16 empty] | TOTAL = |  | 25033.61 |  | m³
|  | pista |  |  | 142353.48 |  |  | m² | x | 0.15 |  | m | = | 21353.02 |  |  | m³
[5 empty] | 18402.97 |  |  | m² | x | 0.2 |  | m | = | 3680.59 |  |  | m³
IMPRIMAÇÃO DE BASE DE PAVIMENTAÇÃO, DE ACORDO COM AS "INSTRUÇÕES PARA EXECUÇÃO", DO DER-RJ
140 |  | cod. : | 08.026.0001-A | [16 empty] | TOTAL = |  | 146860.04 |  | m²
desconto da área da sarjeta: sarjeta de 30cm em cada lado da pista
[5 empty] | 46321.35 |  |  | m | x | 0.3 |  | m | = | 13896.41 |  |  | m²
[5 empty] | 160756.45 |  |  | m² | - | 13896.41 |  |  | m² | = | 146860.04
CONCRETO ASFÁLTICO, USINADO A QUENTE, IMPORTADO DE USINA, DE ACORDO COM AS DETERMINAÇÕES ESPECIFICADAS PELA PREFEITURA-RJ, INCLUSIVE TODOS OS MATERIAIS (MASSA FINA), EXCLUSIVE O TRANSPORTE DA USINA PARA A PISTA. CUSTO SOMENTE DO PREPARO E MATERIAIS, EXCLUSIVE ESPALHAMENTO E COMPACTAÇÃO, CONSIDERANDO UMA PRODUÇÃO DE 4.000T/MÊS
141 |  | cod. : | 08.015.0252-A | [16 empty] | TOTAL = |  | 17623.2 |  | t
| conforme item |  |  |  | 140
[5 empty] | 146860.04 |  |  | m² | x | 0.05 |  | m | x | 2.4 |  | t/m³ | = | 17623.2 |  |  | t
CONCRETO ASFÁLTICO, USINADO A QUENTE, CONSIDERANDO APENAS O ESPALHAMENTO COM VIBROACABADORA CONVENCIONAL E COMPACTAÇÃO MECÂNICA, PARA UMA PRODUÇÃO DE USINA DE 4.000T/MÊS
142 |  | cod. : | 08.037.0012-A | [16 empty] | TOTAL = |  | 17623.2 |  | t
[5 empty] | conforme item | 141
MEIO-FIO E SARJETA CONJUGADOS, DE CONCRETO USINADO 15MPA, MOLDADO "IN LOCO", ATRAVÉS DE MAQUINA ESPECIAL, MEDINDO EM TORNO DE 0,47M DE BASE E 0,30M DE ALTURA, ACABAMENTO COM ARGAMASSA DE CIMENTO E PÓ-DE-PEDRA, NO TRAÇO 1:3, COM FORNECIMENTO DOS MATERIAIS, EXCLUSIVE PREPARO DE BASE E TOPOGRAFIA
143 |  | cod. : | 08.040.0005-A | [16 empty] | TOTAL = |  | 46321.35 |  | m
|  | 23160.677 |  |  | m | x | 2 |  | lados = |  | 46321.35 |  |  | m
ATERRO COM MATERIAL DE 1ªCATEGORIA, COMPACTADO MANUALMENTE EM CAMADAS DE 20CM, ATE UMA ALTURA MÁXIMA DE 80CM, PARA SUPORTE DE CAMADA DE CONCRETO, INCLUSIVE DOIS TIROS DE PA, ESPALHAMENTO E REGA, EXCLUSIVE FORNECIMENTO DA TERRA
144 |  | cod. : | 03.009.0004-A | [16 empty] | TOTAL = |  | 10422.3 |  | m³
pátio de concreto nos dois lados da pista
|  |  | 23160.677 |  |  | m | x | 1.5 |  | m | x | 0.15 |  | m | x | 2 |  | lados = |  | 10422.3 |  |  | m³
PÁTIO DE CONCRETO IMPORTADO DE USINA, NA ESPESSURA DE 8CM, NO TRAÇO 1:3:3 EM VOLUME, FORMANDO QUADROS DE 1,00X1,00M, COM SARRAFOS DE MADEIRA INCORPORADOS , EXCLUSIVE PREPARO DO TERRENO
145 |  | cod. : | 13.371.0010-A | [16 empty] | TOTAL = |  | 69482.03 |  | m²
pátio de concreto nos dois lados da pista
|  |  | 23160.677 |  |  | m | x | 1.5 |  | m | x | 2 |  | lados = |  | 69482.03 |  |  | m²
REVESTIMENTO DE PISO COM CERÂMICA TÁTIL ALERTA,25X25CM (LADRILHO HIDRÁULICO) PARA PESSOAS COM NECESSIDADES ESPECIFICAS, ASSENTES SOBRE SUPERFÍCIE EM OSSO, CONFORME ITEM 13.330.0010
146 |  | cod. : | 13.333.0015-A | [16 empty] | TOTAL = |  | 636.75 |  | m²
número de travessias em função das embocaduras das vias projetadas.
número de rampas x comprimento de faixas x largura das faixas
|  |  |  | 566 |  | un | x | 4.5 |  | m | x | 0.25 |  | m | = | 636.75 |  |  | m²
CARGA E DESCARGA MECÂNICA, COM PA-CARREGADEIRA, COM 1,30M3 DE CAPACIDADE, UTILIZANDO CAMINHÃO BASCULANTE A ÓLEO DIESEL, COM CAPACIDADE ÚTIL DE 8T, CONSIDERADOS PARA O CAMINHÃO OS TEMPOS DE ESPERA, MANOBRA, CARGA E DESCARGA E PARA A CARREGADEIRA OS TEMPOS DE ESPERA E OPERAÇÃO PARA CARGAS DE 50T POR DIA DE 8H
147 |  | cod. : | 04.011.0051-B | [16 empty] | TOTAL = |  | 202576.32 |  | t
|  | volume de aterro com material reaproveitado | [10 empty] | 10422.3 |  |  | m³
|  | fator de conversão do volume de material no local para material compacto | [15 empty] | 0.9
|  | volume escavado utilizado no reaterro | [8 empty] | 10422.3 |  |  | m³ | / | 0.9 |  | = | 11580.33 |  |  | m³
bota fora = total escavado - volume escavado utilizado no reaterro
|  | 64535.32 |  |  | m³ | - | 11580.33 |  |  | m³ | = | 52954.99 |  |  | m³
|  | carga = |  | 52954.99 |  |  | m³ | x | 1.7 |  | t/m³ = |  | 90023.48 |  |  | t | 1ª categoria
Demolição de passeio
|  |  |  | 35915.02 |  |  | m² | x | 0.1 |  | m | X | 2.4 |  | t/m³ = |  | 8619.6 |  |  | t |  |  |  |  | 3591.502
Demolição de pavimento asfáltico
|  |  |  | 16834.3 |  |  | m² | x | 0.05 |  | m | X | 2.4 |  | t/m³ = |  | 2020.12 |  |  | t |  |  |  |  | 841.715
Arrancamento de lajotas de concreto
|  |  |  | 4340 |  |  | m² | x | 0.06 |  | m | X | 2.4 |  | t/m³ = |  | 624.96 |  |  | t |  |  |  |  | 260.4
Considerando carga e descarga para pulmão e bota-fora
|  | 101288.16 |  |  | t | x | 2 |  | = | 202576.32 |  |  | t
RECEBIMENTO DE CARGA, DESCARGA E MANOBRA DE CAMINHÃO BASCULANTE DE 8,00M3 OU 12T
148 |  | cod. : | 04.018.0020-B | [16 empty] | TOTAL = |  | 17623.2 |  | t
[5 empty] | conforme item | 141
TRANSPORTE DE CARGA DE QUALQUER NATUREZA, EXCLUSIVE AS DESPESAS DE CARGA E DESCARGA, TANTO DE ESPERA DO CAMINHÃO COMO DO SERVENTE OU EQUIPAMENTO AUXILIAR, A VELOCIDADE MEDIA DE 10KM/H, EM CAMINHÃO BASCULANTE A ÓLEO DIESEL, COM CAPACIDADE ÚTIL DE 8T
149 |  | cod. : | 04.005.0127-A | [16 empty] | TOTAL = |  | 303864.48 |  | t.km
Transporte de material da frente de serviço para o pulmão
|  | DMT = |  | 3 |  | km
|  |  | 101288.16 |  |  | t | x | 3 |  | km | = | 303864.48 |  |  | t.km
TRANSPORTE DE CARGA DE QUALQUER NATUREZA, EXCLUSIVE AS DESPESAS DE CARGA E DESCARGA, TANTO DE ESPERA DO CAMINHÃO COMO DO SERVENTE OU EQUIPAMENTO AUXILIAR, A VELOCIDADE MEDIA DE 30KM/H, EM CAMINHÃO BASCULANTE A ÓLEO DIESEL, COM CAPACIDADE ÚTIL DE 8T
150 |  | cod. : | 04.005.0123-B | [16 empty] | TOTAL = |  | 1468678.32 |  | t.km
bota-fora: CTR São Gonçalo; distância a partir do ponto central entre os dois bairros
|  | DMT = |  | 14.5 |  | km
[5 empty] | conforme item | 147
|  |  | 101288.16 |  |  | t | x | 14.5 |  | km | = | 1468678.32 |  |  | t.km
DISPOSICAO FINAL DE MATERIAIS E RESIDUOS DE OBRAS EM LOCAIS DE OPERACAO E DISPOSICAO FINAL APROPRIADOS, AUTORIZADOS E/OU LICENCIADOS PELOS ORGAOS DE LICENCIAMENTO E DE CONTROLE AMBIENTAL, MEDIDA POR TONELADA TRANSPORTADA, SENDO COMPROVADA CONFORME LEGISLACAO PERTINENTE.
151 |  | cod. : | 03.025.0032-5 | [16 empty] | TOTAL = |  | 57648.607 |  | m³
Item utilizado de acordo com proposta recebida pela prefeitura de Niterói.
[5 empty] | conforme item | 147
TRANSPORTE DE CARGA DE QUALQUER NATUREZA, EXCLUSIVE AS DESPESAS DE CARGA E DESCARGA, TANTO DE ESPERA DO CAMINHÃO COMO DO SERVENTE OU EQUIPAMENTO AUXILIAR, A VELOCIDADE MEDIA DE 30KM/H, EM CAMINHÃO BASCULANTE A ÓLEO DIESEL, COM CAPACIDADE ÚTIL DE 12T
152 |  | cod. : | 04.005.0143-B | [16 empty] | TOTAL = |  | 456440.88 |  | t.km
transporte de massa
Usina: próximo a Estrada de Guaxindiba, 2161; distância a partir do ponto central entre os dois bairros
|  | DMT = |  | 25.9 |  | km
[5 empty] | conforme item | 141
|  |  | 17623.2 |  |  | t | x | 25.9 |  | km | = | 456440.88 |  |  | t.km
LEVANTAMENTO OU REBAIXAMENTO DE TAMPÃO EM PÁTIO, PASSEIO OU JARDIM COM VARIAÇÃO DE MOVIMENTAÇÃO ATE 0,50M, CONSIDERANDO DEMOLIÇÃO DE CAMADA DE CONCRETO E CONCRETAGEM, INCLUSIVE CERCA PROTETORA
153 |  | cod. : | 05.002.0102-A | [16 empty] | TOTAL = |  | 302 |  | un
Levantamento ou rebaixamento de tampão da rede de esgoto
|  |  | RAMO 0 | = | 14 |  | un |  |  |  |  | RAMO 1500 | = | 5 |  | un
|  |  | RAMO 100 | = | 2 |  | un |  |  |  |  | RAMO 1550 | = | 3 |  | un
|  |  | RAMO 150 | = | 10 |  | un |  |  |  |  | RAMO 1600 | = | 19 |  | un
|  |  | RAMO 200 | = | 1 |  | un |  |  |  |  | RAMO 1700 | = | 1 |  | un
|  |  | RAMO 250 | = | 2 |  | un |  |  |  |  | RAMO 1750 | = | 8 |  | un
|  |  | RAMO 350 | = | 2 |  | un |  |  |  |  | RAMO 1800 | = | 5 |  | un
|  |  | RAMO 400 | = | 4 |  | un |  |  |  |  | RAMO 1850 | = | 6 |  | un
|  |  | RAMO 450 | = | 3 |  | un |  |  |  |  | RAMO 1900 | = | 19 |  | un
|  |  | RAMO 500 | = | 5 |  | un |  |  |  |  | RAMO 1950 | = | 21 |  | un
|  |  | RAMO 550 | = | 2 |  | un |  |  |  |  | RAMO 2050 | = | 3 |  | un
|  |  | RAMO 600 | = | 4 |  | un |  |  |  |  | RAMO 2100 | = | 3 |  | un
|  |  | RAMO 650 | = | 5 |  | un |  |  |  |  | RAMO 2150 | = | 4 |  | un
|  |  | RAMO 700 | = | 3 |  | un |  |  |  |  | RAMO 2200 | = | 3 |  | un
|  |  | RAMO 750 | = | 3 |  | un |  |  |  |  | RAMO 2250 | = | 8 |  | un
|  |  | RAMO 800 | = | 5 |  | un |  |  |  |  | RAMO 2300 | = | 1 |  | un
|  |  | RAMO 850 | = | 6 |  | un |  |  |  |  | RAMO 2350 | = | 2 |  | un
|  |  | RAMO 900 | = | 5 |  | un |  |  |  |  | RAMO 2400 | = | 7 |  | un
|  |  | RAMO 950 | = | 2 |  | un |  |  |  |  | RAMO 2450 | = | 1 |  | un
|  |  | RAMO 1000 | = | 6 |  | un |  |  |  |  | RAMO 2500 | = | 6 |  | un
|  |  | RAMO 1050 | = | 2 |  | un |  |  |  |  | RAMO 2550 | = | 6 |  | un
|  |  | RAMO 1100 | = | 7 |  | un |  |  |  |  | RAMO 2600 | = | 4 |  | un
|  |  | RAMO 1150 | = | 4 |  | un |  |  |  |  | RAMO 2650 | = | 1 |  | un
|  |  | RAMO 1200 | = | 4 |  | un |  |  |  |  | RAMO 2700 | = | 3 |  | un
|  |  | RAMO 1250 | = | 6 |  | un |  |  |  |  | RAMO 2750 | = | 2 |  | un
|  |  | RAMO 1300 | = | 4 |  | un |  |  |  |  | RAMO 2800 | = | 2 |  | un
|  |  | RAMO 1350 | = | 8 |  | un |  |  |  |  | RAMO 2850 | = | 11 |  | un
|  |  | RAMO 1400 | = | 4 |  | un |  |  |  |  | RAMO 2900 | = | 8 |  | un
|  |  | RAMO 1450 | = | 3 |  | un |  |  |  |  | RAMO 2950 | = | 14 |  | un

## Passarela
PAVIMENTAÇÃO E DRENAGEM DE RUAS DOS BAIRRO MARAVISTA E SERRA GRANDE
F - PASSARELA
PROJETO ESTRUTURAL FINAL DE ENGENHARIA DE OBRAS-DE-ARTE ESPECIAIS (PONTES, VIADUTOS E PASSARELAS) EM CONCRETO ARMADO E/OU PROTENDIDO OU ESTRUTURA DE AÇO, COM ÁREA DE PROJEÇÃO HORIZONTAL INFERIOR A 500M2, APRESENTADO EM AUTOCAD
154 |  | cod. : | 01.050.0230-A | [16 empty] | TOTAL = |  | 29.9 | m²
comprimento x largura
|  |  | 13 |  | m | x | 2.3 |  | m | = | 29.9 |  |  | m²
MOBILIZAÇÃO E DESMOBILIZAÇÃO DE EQUIPAMENTO E EQUIPE DE SONDAGEM E PERFURAÇÃO A PERCUSSÃO, COM TRANSPORTE ATE 50KM
155 |  | cod. : | 01.008.0050-A | [16 empty] | TOTAL = |  | 1 | un
SONDAGEM A PERCUSSÃO, EM TERRENO COMUM, COM ENSAIO DE PENETRAÇÃO, DIÂMETRO 3", INCLUSIVE DESLOCAMENTO DENTRO DO CANTEIRO E INSTALAÇÃO DA SONDA EM CADA FURO
156 |  | cod. : | 01.003.0001-A | [16 empty] | TOTAL = |  | 120 | m
n° de lados x quantide furos x comprimento
|  |  | 2 |  | ld | x | 2 |  | un | x | 30 |  | m | = | 120 |  |  | m
MOBILIZAÇÃO E DESMOBILIZAÇÃO DE EQUIPAMENTO E EQUIPE DE SONDAGEM E PERFURAÇÃO ROTATIVA, COM TRANSPORTE ATE 50KM
157 |  | cod. : | 01.009.0050-A | [16 empty] | TOTAL = |  | 1 | un
PERFURAÇÃO ROTATIVA COM COROA DE WIDIA, EM SOLO, DIÂMETRO 5", VERTICAL, INCLUSIVE DESLOCAMENTO DENTRO DO CANTEIRO E INSTALAÇÃO DA SONDA EM CADA FURO
158 |  | cod. : | 01.002.0039-A | [16 empty] | TOTAL = |  | 102 | m
|  |  | 3 |  | un | x | 2 |  | ld | x | 17 |  | m/un = |  | 102 |  |  | m
PERFURAÇÃO ROTATIVA COM COROA DE WIDIA, EM ALTERAÇÃO DE ROCHA, DIÂMETRO 5", VERTICAL, INCLUSIVE DESLOCAMENTO DENTRO DO CANTEIRO E INSTALAÇÃO DA SONDA EM CADA FURO
159 |  | cod. : | 01.002.0064-A | [16 empty] | TOTAL = |  | 12 | m
|  |  | 3 |  | un | x | 2 |  | ld | x | 2 |  | m/un = |  | 12 |  |  | m
PERFURAÇÃO ROTATIVA COM COROA DE WIDIA, EM ROCHA SÃ, DIÂMETRO 5", VERTICAL, INCLUSIVE DESLOCAMENTO DENTRO DO CANTEIRO E INSTALAÇÃO DA SONDA EM CADA FURO
160 |  | cod. : | 01.002.0079-A | [16 empty] | TOTAL = |  | 6 | m
|  |  | 3 |  | un | x | 2 |  | ld | x | 1 |  | m/un = |  | 6 |  |  | m
ESTACA RAIZ COM DIÂMETRO DE 5" PARA CARGA DE 25T, INJEÇÃO DE ARGAMASSA DE CIMENTO E AREIA, COM 450 A 500KG DE CIMENTO PORM3, INCLUSIVE O FORNECIMENTO DOS MATERIAIS (CIMENTO, AREIA E AÇO), EXCLUSIVE PERFURAÇÃO
161 |  | cod. : | 10.003.0020-A | [16 empty] | TOTAL = |  | 120 | m
|  |  | 3 |  | un | x | 2 |  | ld | x | 20 |  | m/un = |  | 120 |  |  | m
ARRASAMENTO DE ESTACA DE CONCRETO PARA CARGA DE TRABALHO DE COMPRESSÃO AXIAL ATE 600KN
162 |  | cod. : | 10.012.0001-0 | [16 empty] | TOTAL = |  | 6 | un
|  |  | 3 |  | un | x | 2 |  | ld | = | 6 |  |  | un
CERCA PROTETORA DE BORDA DE VALA, CONSTRUÍDA COM MONTANTES DE3"X3" DE MADEIRA DE 3ª, C/1,50M DE COMPRIMENTO, FICANDO 0,50MENTERRADO, COM INTERVALO DE 2,00M E 2 TABUAS DE MADEIRA DE1"X12", HORIZONTAIS, COM 40CM DE SEPARAÇÃO, COM APROVEITAMENTO DE UMA VEZ DA MADEIRA
163 |  | cod. : | 02.011.0001-A | [16 empty] | TOTAL = |  | 16 | m
quantidade x perimetro da escavação
|  |  | 2 |  | ld | x | ( | 2.9 |  | m | + | 1.1 |  | m) | x | 2 |  | = | 16 |  |  | m
ESCAVAÇÃO MANUAL DE VALA/CAVA EM MATERIAL DE 1ª CATEGORIA (A (AREIA, ARGILA OU PIÇARRA), ATE 1,50M DE PROFUNDIDADE, EXCLUSIVE ESCORAMENTO E ESGOTAMENTO
164 |  | cod. : | 03.001.0001-B | [16 empty] | TOTAL = |  | 6.38 | m³
2,30 m de comprimento x 0,50m de base (mais 0,60m na escavação para execução) x 1m de altura, logo:
| 2 |  | ld | x | 2.9 |  | m | x | 1.1 |  | m | x | 1 |  | m | = | 6.38 |  |  | m³
REATERRO DE VALA/CAVA COM MATERIAL DE BOA QUALIDADE, UTILIZANDO VIBRO COMPACTADOR PORTÁTIL, EXCLUSIVE MATERIAL
165 |  | cod. : | 03.011.0015-B | [16 empty] | TOTAL = |  | 3.16 | m³
|  |  |  | volume escavado | = | 6.38 |  | m³
|  |  |  | volume das peças | = | 2.3 |  | m | x | 0.5 |  | m | x | 1.4 |  | m | x | 2 |  | ld | = | 3.22 | m³
reaterro = volume escavado - volume das peças
|  |  | 6.38 |  | m³ | - | 3.22 |  | m³ | = | 3.16 |  |  | m³
CARGA E DESCARGA MECÂNICA, COM PA-CARREGADEIRA, COM 1,30M3 DE CAPACIDADE, UTILIZANDO CAMINHÃO BASCULANTE A ÓLEO DIESEL, COM CAPACIDADE ÚTIL DE 8T, CONSIDERADOS PARA O CAMINHÃO OS TEMPOS DE ESPERA, MANOBRA, CARGA E DESCARGA E PARA A CARREGADEIRA OS TEMPOS DE ESPERA E OPERAÇÃO PARA CARGAS DE 50T POR DIA DE 8H
166 |  | cod. : | 04.011.0051-B | [16 empty] | TOTAL = |  | 10.94 | t
Carga da frente de serviço para o pulmão
|  |  |  | 3.22 |  |  | m³ | x | 1.7 |  | t/m³ = |  | 5.47 |  |  | t
Carga do pulmão para o bota-fora
|  |  |  | 3.22 |  |  | m³ | x | 1.7 |  | t/m³ = |  | 5.47 |  |  | t
TRANSPORTE DE CARGA DE QUALQUER NATUREZA, EXCLUSIVE AS DESPESAS DE CARGA E DESCARGA, TANTO DE ESPERA DO CAMINHÃO COMO DO SERVENTE OU EQUIPAMENTO AUXILIAR, A VELOCIDADE MEDIA DE 10KM/H, EM CAMINHÃO BASCULANTE A ÓLEO DIESEL, COM CAPACIDADE ÚTIL DE 8T
167 |  | cod. : | 04.005.0127-A | [16 empty] | TOTAL = |  | 16.41 | t.km
Transporte do material da frente de serviço para o pulmão
|  | DMT = |  | 3 |  | km
[5 empty] | conforme item | 164
|  |  | 5.47 |  |  | t | x | 3 |  | km | = | 16.41 |  |  | t.km
TRANSPORTE DE CARGA DE QUALQUER NATUREZA, EXCLUSIVE AS DESPESAS DE CARGA E DESCARGA, TANTO DE ESPERA DO CAMINHÃO COMO DO SERVENTE OU EQUIPAMENTO AUXILIAR, A VELOCIDADE MEDIA DE 30KM/H, EM CAMINHÃO BASCULANTE A ÓLEO DIESEL, COM CAPACIDADE ÚTIL DE 8T
168 |  | cod. : | 04.005.0123-B | [16 empty] | TOTAL = |  | 79.32 | t.km
bota-fora: CTR São Gonçalo; distância a partir do ponto central entre os dois bairros
|  | DMT = |  | 14.5 |  | km
[5 empty] | conforme item | 164
|  |  | 5.47 |  |  | t | x | 14.5 |  | km | = | 79.32 |  |  | t.km
DISPOSICAO FINAL DE MATERIAIS E RESIDUOS DE OBRAS EM LOCAIS DE OPERACAO E DISPOSICAO FINAL APROPRIADOS, AUTORIZADOS E/OU LICENCIADOS PELOS ORGAOS DE LICENCIAMENTO E DE CONTROLE AMBIENTAL, MEDIDA POR TONELADA TRANSPORTADA, SENDO COMPROVADA CONFORME LEGISLACAO PERTINENTE.
169 |  | cod. : | 03.025.0032-5 | [16 empty] | TOTAL = |  | 3.22 | m³
Item utilizado de acordo com proposta recebida pela prefeitura de Niterói.
CONCRETO ARMADO, FCK=30MPA, INCLUINDO MATERIAIS PARA 1,00M3 DE CONCRETO (IMPORTADO DE USINA)ADENSADO E COLOCADO,12,00M2 DE ÁREA MOLDADA, FORMAS E ESCORAMENTO CONFORME ITENS 11.004.0022E 11.004.0035,80KG DE AÇO CA-50, INCLUSIVE MÃO-DE-OBRA PARA CORTE, DOBRAGEM, MONTAGEM E COLOCAÇÃO NAS FORMAS
170 |  | cod. : | 11.013.0110-A | [16 empty] | TOTAL = |  | 3.22 | m³
quantidade x comprimento x largura x altura
| 2 |  | ld | x | 2.3 |  | m | x | 0.5 |  | m | x | 1.4 |  | m | = | 3.22 |  |  | m³
APARELHO DE APOIO DE NEOPRENE, FRETADO, INCLUSIVE PREPARO DO BERÇO. FORNECIMENTO E COLOCAÇÃO
171 |  | cod. : | 11.036.0002-B | [16 empty] | TOTAL = |  | 8.1 | dm³
comprimento x largura x altura x quantidade
| 3 |  | dm | x | 1.5 |  | dm | x | 0.45 |  | dm | x | 4 |  | un | = | 8.1 |  |  | dm³
SUPERESTRUTURA DE PASSARELA PARA PEDESTRE, PRÉ-FABRICADA, EM CONCRETO PROTENDIDO, COM 2,00M DE LARGURA ÚTIL E GUARDA-CORPOS METÁLICOS, COM VÃO ENTRE 10,00 E 15,00M E ESCONSIDADE DE 15°, COLOCADA.
172 |  | cod. : | 11.060.0201-A | [16 empty] | TOTAL = |  | 13 | m
preço EMOP (11.060.0200-A) x coef. Vão x coef. Esconsidade
[5 empty] | 5317.77 |  |  | x | 1.2 |  | x | 1.15 |  | = | 7338.52

## Crono
Item | Serviços | % |  | mês 1 | mês 2 | mês 3 | mês 4 | mês 5 | mês 6 | mês 7 | mês 8 | mês 9 | mês 10 | mês 11 | mês 12 | mês 13 | mês 14 | mês 15 | mês 16 | mês 17 | mês 18 | TOTAL
A | SERVIÇOS PRELIMINARES | 4.31% | % | 75% | 5% | 5% | 1% | 1% | 1% | 1% | 1% | 1% | 1% | 1% | 1% | 1% | 1% | 1% | 1% | 1% | 1% | 2611588.14 | 0% | 2611588.14
|  |  | R$ | 1958691.11 | 130579.41 | 130579.41 | 26115.88 | 26115.88 | 26115.88 | 26115.88 | 26115.88 | 26115.88 | 26115.88 | 26115.88 | 26115.88 | 26115.88 | 26115.88 | 26115.89 | 26115.88 | 26115.88 | 26115.88 |  | 0
B | ADMINISTRAÇÃO | 5.21% | % | [18 empty] | 3158030.22 | 0% | 3158030.22 | bar: mês 1 to mês 18
|  |  | R$ | 157901.51 | 157901.51 | 221062.12 | 221062.12 | 221062.12 | 221062.12 | 221062.12 | 157901.51 | 157901.51 | 157901.51 | 157901.51 | 157901.51 | 157901.51 | 157901.51 | 157901.51 | 157901.51 | 157901.51 | 157901.5 |  | 0
C | PROJETO DE PAVIMENTAÇÃO | 0.53% | % | mês 1: 30%; mês 2: 50%; mês 3: 20% | 318958.36 | 0% | 318958.36
|  |  | R$ | 95687.51 | 159479.18 | 63791.67 | 0 | 0 | 0 | 0 | 0 | 0 | 0 | 0 | 0 | 0 | 0 | 0 | 0 | 0 | 0 |  | 0
D | DRENAGEM PLUVIAL | 54.59% | % | 5% | 5% | 10% | 15% | 15% | 15% | 10% | 5% | 5% | 5% | 5% | 5% | [6 empty] | 33089399.87 | 0% | 33089399.87
|  |  | R$ | 1654469.99 | 1654469.99 | 3308939.99 | 4963409.98 | 4963409.98 | 4963409.98 | 3308939.99 | 1654469.99 | 1654469.99 | 1654469.99 | 1654470 | 1654470 | 0 | 0 | 0 | 0 | 0 | 0 |  | 0
E | PAVIMENTAÇÃO | 35.11% | % | mês 10: 10%; mês 11: 15%; mês 12: 15%; mês 13: 20%; mês 14: 15%; mês 15: 10%; mês 16: 5%; mês 17: 5%; mês 18: 5% | 21282300.16 | 0% | 21282300.16
|  |  | R$ |  |  |  | 0 | 0 | 0 | 0 | 0 | 0 | 2128230.02 | 3192345.02 | 3192345.02 | 4256460.03 | 3192345.02 | 2128230.02 | 1064115.01 | 1064115.01 | 1064115.01 |  | 0
F | PASSARELA | 0.25% | % | mês 8: 50%; mês 9: 50% | 150014.22 | 0% | 150014.22
|  |  | R$ | 0 | 0 | 0 | 0 | 0 | 0 | 0 | 75007.11 | 75007.11 | 0 | 0 | 0 | 0 | 0 | 0 | 0 | 0 | 0 |  | 0
TOTAL | PARCIAL |  | R$ | 3866750.12 | 2102430.09 | 3724373.19 | 5210587.98 | 5210587.98 | 5210587.98 | 3556117.99 | 1913494.49 | 1913494.49 | 3966717.4 | 5030832.41 | 5030832.41 | 4440477.42 | 3376362.41 | 2312247.42 | 1248132.4 | 1248132.4 | 1248132.39 | 60610290.97 |  | 60610290.97
| ACUMULADO |  | R$ | 3866750.12 | 5969180.21 | 9693553.4 | 14904141.38 | 20114729.36 | 25325317.34 | 28881435.33 | 30794929.82 | 32708424.31 | 36675141.71 | 41705974.12 | 46736806.53 | 51177283.95 | 54553646.36 | 56865893.78 | 58114026.18 | 59362158.58 | 60610290.97
| PARCIAL |  | % | 6.38% | 3.47% | 6.14% | 8.6% | 8.6% | 8.6% | 5.87% | 3.16% | 3.16% | 6.54% | 8.3% | 8.3% | 7.33% | 5.57% | 3.81% | 2.06% | 2.06% | 2.05% | 100%
| ACUMULADO |  | % | 6.38% | 9.85% | 15.99% | 24.59% | 33.19% | 41.79% | 47.66% | 50.82% | 53.98% | 60.52% | 68.82% | 77.12% | 84.45% | 90.02% | 93.83% | 95.89% | 97.95% | 100%
BDI 25% |  |  | R$ | 966687.53 | 525607.5225 | 931093.2975 | 1302646.995 | 1302646.995 | 1302646.995 | 889029.4975 | 478373.6225 | 478373.6225 | 991679.35 | 1257708.1025 | 1257708.1025 | 1110119.355 | 844090.6025 | 578061.855 | 312033.1 | 312033.1 | 312033.0975 | 15152572.7425 |  | 15152572.74
|  |  | % | 6.38% | 3.469% | 6.145% | 8.597% | 8.597% | 8.597% | 5.867% | 3.157% | 3.157% | 6.545% | 8.3% | 8.3% | 7.326% | 5.571% | 3.815% | 2.059% | 2.059% | 2.059% | 100% | -0.0025
TOTAL GERAL |  |  | R$ | 4833437.65 | 2628037.6125 | 4655466.4875 | 6513234.975 | 6513234.975 | 6513234.975 | 4445147.4875 | 2391868.1125 | 2391868.1125 | 4958396.75 | 6288540.5125 | 6288540.5125 | 5550596.775 | 4220453.0125 | 2890309.275 | 1560165.5 | 1560165.5 | 1560165.4875 | 75762863.7125 |  | 75762863.71
|  |  | % | 6.38% | 3.469% | 6.145% | 8.597% | 8.597% | 8.597% | 5.867% | 3.157% | 3.157% | 6.545% | 8.3% | 8.3% | 7.326% | 5.571% | 3.815% | 2.059% | 2.059% | 2.059% | 100% | -0.0025

## DIPREVS1
CODIGO | DESCR1 | UNID | unid
01.001.0001-0 | LIMITE DE PLASTICIDADE | UN | un
01.001.0001-A | LIMITE DE PLASTICIDADE | UN | un
01.001.0002-0 | LIMITE DE LIQUIDEZ | UN | un
01.001.0002-A | LIMITE DE LIQUIDEZ | UN | un
01.001.0003-0 | LIMITE DE CONTRAÇÃO | UN | un
01.001.0003-A | LIMITE DE CONTRAÇÃO | UN | un
01.001.0004-0 | ANALISE GRANULOMÉTRICA SEM SEDIMENTAÇÃO (PENEIRAMENTO) | UN | un
01.001.0004-A | ANALISE GRANULOMÉTRICA SEM SEDIMENTAÇÃO (PENEIRAMENTO) | UN | un
01.001.0005-0 | ANALISE GRANULOMÉTRICA COM SEDIMENTAÇÃO | UN | un
01.001.0005-A | ANALISE GRANULOMÉTRICA COM SEDIMENTAÇÃO | UN | un
01.001.0006-0 | MASSA ESPECIFICA REAL | UN | un
01.001.0006-A | MASSA ESPECIFICA REAL | UN | un
01.001.0007-0 | MASSA ESPECIFICA APARENTE "IN SITU" | UN | un
01.001.0007-A | MASSA ESPECIFICA APARENTE "IN SITU" | UN | un
01.001.0008-0 | UMIDADE NATURAL EM ESTUFA | UN | un
01.001.0008-A | UMIDADE NATURAL EM ESTUFA | UN | un
01.001.0009-0 | EQUIVALENTE DE AREIA | UN | un
01.001.0009-A | EQUIVALENTE DE AREIA | UN | un
01.001.0010-0 | UMIDADE PELO MÉTODO EXPEDITO "SPEEDY" | UN | un
01.001.0010-A | UMIDADE PELO MÉTODO EXPEDITO "SPEEDY" | UN | un
01.001.0011-0 | COMPACTAÇÃO: ENERGIA PROCTOR NORMAL | UN | un
01.001.0011-A | COMPACTAÇÃO: ENERGIA PROCTOR NORMAL | UN | un
01.001.0012-0 | COMPACTAÇÃO: ENERGIA AASHO INTERMEDIARIA | UN | un
01.001.0012-A | COMPACTAÇÃO: ENERGIA AASHO INTERMEDIARIA | UN | un
01.001.0013-0 | COMPACTAÇÃO: ENERGIA AASHO MODIFICADA | UN | un
01.001.0013-A | COMPACTAÇÃO: ENERGIA AASHO MODIFICADA | UN | un
01.001.0014-0 | ÍNDICE SUPORTE CALIFÓRNIA, POR 1 PONTO, COMPACTAÇÃO COM ENERGIA PROCTOR NORMAL | UN | un
01.001.0014-A | ÍNDICE SUPORTE CALIFÓRNIA, POR 1 PONTO, COMPACTAÇÃO COM ENERGIA PROCTOR NORMAL | UN | un
01.001.0015-0 | ÍNDICE SUPORTE CALIFÓRNIA, POR 1 PONTO, COMPACTAÇÃO COM ENERGIA AASHO INTERMEDIARIA | UN | un
01.001.0015-A | ÍNDICE SUPORTE CALIFÓRNIA, POR 1 PONTO, COMPACTAÇÃO COM ENERGIA AASHO INTERMEDIARIA | UN | un
01.001.0016-0 | ÍNDICE SUPORTE CALIFÓRNIA, POR 1 PONTO, COMPACTAÇÃO COM ENERGIA AASHO MODIFICADA | UN | un
01.001.0016-A | ÍNDICE SUPORTE CALIFÓRNIA, POR 1 PONTO, COMPACTAÇÃO COM ENERGIA AASHO MODIFICADA | UN | un
01.001.0017-0 | ÍNDICE SUPORTE CALIFÓRNIA, POR 3 PONTOS, COMPACTAÇÃO COM ENERGIA PROCTOR NORMAL | UN | un
01.001.0017-A | ÍNDICE SUPORTE CALIFÓRNIA, POR 3 PONTOS, COMPACTAÇÃO COM ENERGIA PROCTOR NORMAL | UN | un
01.001.0018-0 | ÍNDICE SUPORTE CALIFÓRNIA, POR 3 PONTOS, COMPACTAÇÃO COM ENERGIA AASHO INTERMEDIARIA | UN | un
01.001.0018-A | ÍNDICE SUPORTE CALIFÓRNIA, POR 3 PONTOS, COMPACTAÇÃO COM ENERGIA AASHO INTERMEDIARIA | UN | un
01.001.0019-0 | ÍNDICE SUPORTE CALIFÓRNIA, POR 3 PONTOS, COMPACTAÇÃO COM ENERGIA AASHO MODIFICADA | UN | un
01.001.0019-A | ÍNDICE SUPORTE CALIFÓRNIA, POR 3 PONTOS, COMPACTAÇÃO COM ENERGIA AASHO MODIFICADA | UN | un
01.001.0020-0 | ÍNDICE SUPORTE CALIFÓRNIA, POR 5 PONTOS, COMPACTAÇÃO COM ENERGIA PROCTOR NORMAL | UN | un
01.001.0020-A | ÍNDICE SUPORTE CALIFÓRNIA, POR 5 PONTOS, COMPACTAÇÃO COM ENERGIA PROCTOR NORMAL | UN | un
01.001.0021-0 | ÍNDICE SUPORTE CALIFÓRNIA, POR 5 PONTOS, COMPACTAÇÃO COM ENERGIA AASHO INTERMEDIARIA | UN | un
01.001.0021-A | ÍNDICE SUPORTE CALIFÓRNIA, POR 5 PONTOS, COMPACTAÇÃO COM ENERGIA AASHO INTERMEDIARIA | UN | un
01.001.0022-0 | ÍNDICE SUPORTE CALIFÓRNIA, POR 5 PONTOS, COMPACTAÇÃO COM ENERGIA AASHO MODIFICADA | UN | un
01.001.0022-A | ÍNDICE SUPORTE CALIFÓRNIA, POR 5 PONTOS, COMPACTAÇÃO COM ENERGIA AASHO MODIFICADA | UN | un
01.001.0023-0 | PERMEABILIDADE EM AMOSTRA NATURAL | UN | un
01.001.0023-A | PERMEABILIDADE EM AMOSTRA NATURAL | UN | un
01.001.0024-0 | PERMEABILIDADE EM AMOSTRA MOLDADA ARGILOSA | UN | un
01.001.0024-A | PERMEABILIDADE EM AMOSTRA MOLDADA ARGILOSA | UN | un
01.001.0025-0 | PERMEABILIDADE EM AMOSTRA DE AREIA | UN | un
01.001.0025-A | PERMEABILIDADE EM AMOSTRA DE AREIA | UN | un
01.001.0026-0 | COMPRESSÃO SIMPLES EM AMOSTRA NATURAL, POR CORPO DE PROVA | UN | un
01.001.0026-A | COMPRESSÃO SIMPLES EM AMOSTRA NATURAL, POR CORPO DE PROVA | UN | un
01.001.0027-0 | COMPRESSÃO SIMPLES EM AMOSTRA MOLDADA, POR CORPO DE PROVA | UN | un
01.001.0027-A | COMPRESSÃO SIMPLES EM AMOSTRA MOLDADA, POR CORPO DE PROVA | UN | un
01.001.0028-0 | ADENSAMENTO EM AMOSTRA NATURAL | UN | un
01.001.0028-A | ADENSAMENTO EM AMOSTRA NATURAL | UN | un
01.001.0029-0 | ADENSAMENTO EM AMOSTRA MOLDADA | UN | un
01.001.0029-A | ADENSAMENTO EM AMOSTRA MOLDADA | UN | un
01.001.0030-0 | ADENSAMENTO: PAR DE ENSAIOS PARA DETERMINAÇÃO DO FATOR DE CORREÇÃO DE COEFICIENTE DE RECALQUE | UN | un
01.001.0030-A | ADENSAMENTO: PAR DE ENSAIOS PARA DETERMINAÇÃO DO FATOR DE CORREÇÃO DE COEFICIENTE DE RECALQUE | UN | un
01.001.0031-0 | CISALHAMENTO LENTO, POR CORPO DE PROVA | UN | un
01.001.0031-A | CISALHAMENTO LENTO, POR CORPO DE PROVA | UN | un
01.001.0032-0 | CISALHAMENTO RÁPIDO, POR CORPO DE PROVA | UN | un
01.001.0032-A | CISALHAMENTO RÁPIDO, POR CORPO DE PROVA | UN | un
01.001.0033-0 | TRIAXIAL DRENADO, EM AMOSTRA NATURAL, POR CORPO DE PROVA | UN | un
01.001.0033-A | TRIAXIAL DRENADO, EM AMOSTRA NATURAL, POR CORPO DE PROVA | UN | un
01.001.0034-0 | TRIAXIAL DRENADO, EM AMOSTRA MOLDADA, POR CORPO DE PROVA | UN | un
01.001.0034-A | TRIAXIAL DRENADO, EM AMOSTRA MOLDADA, POR CORPO DE PROVA | UN | un
01.001.0035-0 | TRIAXIAL NÃO DRENADO, EM AMOSTRA NATURAL, POR CORPO DE PROVA | UN | un
01.001.0035-A | TRIAXIAL NÃO DRENADO, EM AMOSTRA NATURAL, POR CORPO DE PROVA | UN | un
01.001.0036-0 | TRIAXIAL NÃO DRENADO, EM AMOSTRA MOLDADA, POR CORPO DE PROVA | UN | un
01.001.0036-A | TRIAXIAL NÃO DRENADO, EM AMOSTRA MOLDADA, POR CORPO DE PROVA | UN | un
01.001.0037-0 | TRIAXIAL NÃO DRENADO, PRÉ-ADENSADO, EM AMOSTRA NATURAL, POR CORPO DE PROVA | UN | un
01.001.0037-A | TRIAXIAL NÃO DRENADO, PRÉ-ADENSADO, EM AMOSTRA NATURAL, POR CORPO DE PROVA | UN | un
01.001.0038-0 | TRIAXIAL NÃO DRENADO, PRÉ-ADENSADO, EM AMOSTRA MOLDADA, POR CORPO DE PROVA | UN | un
01.001.0038-A | TRIAXIAL NÃO DRENADO, PRÉ-ADENSADO, EM AMOSTRA MOLDADA, POR CORPO DE PROVA | UN | un
01.001.0039-0 | DURABILIDADE POR MOLHAGEM E SECAGEM, EM SOLO-CIMENTO, POR ENSAIO | UN | un
01.001.0039-A | DURABILIDADE POR MOLHAGEM E SECAGEM, EM SOLO-CIMENTO, POR ENSAIO | UN | un
01.001.0040-0 | SONDAGEM MANUAL, COM TRADO CAVADEIRA, POR METRO LINEAR OU FRAÇÃO | M | m
01.001.0040-A | SONDAGEM MANUAL, COM TRADO CAVADEIRA, POR METRO LINEAR OU FRAÇÃO | M | m
01.001.0042-0 | SONDAGEM MANUAL, COM PA E PICARETA, POR METRO LINEAR OU FRAÇÃO | M | m
01.001.0042-A | SONDAGEM MANUAL, COM PA E PICARETA, POR METRO LINEAR OU FRAÇÃO | M | m
01.001.0043-0 | SONDAGEM DE RECONHECIMENTO A TRADO MANUAL DE 4". PARA TRADO DE 6", ACRESCENTAR 50% AO VALOR DESTE ITEM | M | m
01.001.0043-A | SONDAGEM DE RECONHECIMENTO A TRADO MANUAL DE 4". PARA TRADO DE 6", ACRESCENTAR 50% AO VALOR DESTE ITEM | M | m
01.001.0044-0 | SONDAGEM EXPEDITA, DE SIMPLES RECONHECIMENTO A PERCUSSÃO, EXCLUSIVAMENTE POR LAVAGEM, DIÂMETRO DE 2", INCLUSIVE DESLOCAMENTO E INSTALAÇÃO | M | m
01.001.0044-A | SONDAGEM EXPEDITA, DE SIMPLES RECONHECIMENTO A PERCUSSÃO, EXCLUSIVAMENTE POR LAVAGEM, DIÂMETRO DE 2", INCLUSIVE DESLOCAMENTO E INSTALAÇÃO | M | m
01.001.0046-0 | FRACIONAMENTO QUÍMICO (MÉTODO ROSTLER) | UN | un
01.001.0046-A | FRACIONAMENTO QUÍMICO (MÉTODO ROSTLER) | UN | un
01.001.0047-0 | ENSAIO DE PALHETA ("VANE TEST")REALIZADO NO CAMPO, EXCLUSIVE PERFURAÇÃO | UN | un
01.001.0047-A | ENSAIO DE PALHETA ("VANE TEST")REALIZADO NO CAMPO, EXCLUSIVE PERFURAÇÃO | UN | un
01.001.0048-0 | ENSAIO DE PALHETA ("VANE TEST"), REALIZADO EM LABORATÓRIO | UN | un
01.001.0048-A | ENSAIO DE PALHETA ("VANE TEST"), REALIZADO EM LABORATÓRIO | UN | un
01.001.0049-0 | CLASSIFICAÇÃO MACROSCÓPICA DE AMOSTRAS DE SONDAGEM ROTATIVA | M | m
01.001.0049-A | CLASSIFICAÇÃO MACROSCÓPICA DE AMOSTRAS DE SONDAGEM ROTATIVA | M | m
01.001.0050-0 | CLASSIFICAÇÃO MACROSCÓPICA DE AMOSTRAS DE SONDAGEM ROTATIVA, COM LAMINA DE ROCHA | M | m
01.001.0050-A | CLASSIFICAÇÃO MACROSCÓPICA DE AMOSTRAS DE SONDAGEM ROTATIVA, COM LAMINA DE ROCHA | M | m
01.001.0051-0 | BRITAGEM EM LABORATÓRIO, DE BLOCOS DE ROCHA, MATACÕES OU TESTEMUNHOS DE SONDAGEM ROTATIVA, POR AMOSTRA REPRESENTATIVA | UN | un
01.001.0051-A | BRITAGEM EM LABORATÓRIO, DE BLOCOS DE ROCHA, MATACÕES OU TESTEMUNHOS DE SONDAGEM ROTATIVA, POR AMOSTRA REPRESENTATIVA | UN | un
01.001.0052-0 | MINI-CBR E EXPANSÃO DE SOLO COMPACTADO EM EQUIPAMENTO MINIATURA | UN | un
01.001.0052-A | MINI-CBR E EXPANSÃO DE SOLO COMPACTADO EM EQUIPAMENTO MINIATURA | UN | un
01.001.0053-0 | MINI-MCV - SOLO COMPACTADO EM EQUIPAMENTO MINIATURA | UN | un
01.001.0053-A | MINI-MCV - SOLO COMPACTADO EM EQUIPAMENTO MINIATURA | UN | un
01.001.0054-0 | DETERMINAÇÃO DA PERDA DE MASSA POR IMERSÃO DE SOLOS COMPACTADOS EM EQUIPAMENTO MINIATURA | UN | un
01.001.0054-A | DETERMINAÇÃO DA PERDA DE MASSA POR IMERSÃO DE SOLOS COMPACTADOS EM EQUIPAMENTO MINIATURA | UN | un
01.001.0055-0 | EXTRAÇÃO DE AMOSTRA INDEFORMADA EM BLOCOS DE 30X30X30CM, INCLUSIVE EMBALAGEM DE MADEIRA, EXCLUSIVE TRANSPORTE | UN | un
01.001.0055-A | EXTRAÇÃO DE AMOSTRA INDEFORMADA EM BLOCOS DE 30X30X30CM, INCLUSIVE EMBALAGEM DE MADEIRA, EXCLUSIVE TRANSPORTE | UN | un
01.001.0056-0 | CLASSIFICAÇÃO DE SOLOS TROPICAIS PARA FINALIDADES RODOVIÁRIAS, UTILIZANDO CORPOS DE PROVA COMPACTADOS EM EQUIPAMENTO MINIATURA | UN | un
01.001.0056-A | CLASSIFICAÇÃO DE SOLOS TROPICAIS PARA FINALIDADES RODOVIÁRIAS, UTILIZANDO CORPOS DE PROVA COMPACTADOS EM EQUIPAMENTO MINIATURA | UN | un
01.001.0057-0 | EXTRAÇÃO DE AMOSTRA INDEFORMADA EM ANEL BISELADO, EXCLUSIVE TRANSPORTE | UN | un
01.001.0057-A | EXTRAÇÃO DE AMOSTRA INDEFORMADA EM ANEL BISELADO, EXCLUSIVE TRANSPORTE | UN | un
01.001.0059-0 | EXTRAÇÃO DE AMOSTRA TIPO "SHELBY" DURANTE SERVIÇO DE SONDAGEM DO SOLO, EXCLUSIVE TRANSPORTE | UN | un
01.001.0059-A | EXTRAÇÃO DE AMOSTRA TIPO "SHELBY" DURANTE SERVIÇO DE SONDAGEM DO SOLO, EXCLUSIVE TRANSPORTE | UN | un
01.001.0060-0 | AMOSTRA DE SOLO - PREPARAÇÃO PARA ENSAIOS DE COMPACTAÇÃO E ENSAIOS DE CARACTERIZAÇÃO | UN | un
01.001.0060-A | AMOSTRA DE SOLO - PREPARAÇÃO PARA ENSAIOS DE COMPACTAÇÃO E ENSAIOS DE CARACTERIZAÇÃO | UN | un
01.001.0061-0 | GRÃOS DE SOLOS QUE PASSAM NA PENEIRA DE MALHA 4,8MM - DETERMINAÇÃO DA MASSA ESPECIFICA | UN | un
01.001.0061-A | GRÃOS DE SOLOS QUE PASSAM NA PENEIRA DE MALHA 4,8MM - DETERMINAÇÃO DA MASSA ESPECIFICA | UN | un
01.001.0062-0 | ADENSAMENTO UNIDIMENSIONAL | UN | un
01.001.0062-A | ADENSAMENTO UNIDIMENSIONAL | UN | un
01.001.0063-0 | MÉTODO RIEDEL-WEBER (AGREGADO GRAÚDO) | UN | un
01.001.0063-A | MÉTODO RIEDEL-WEBER (AGREGADO GRAÚDO) | UN | un
01.001.0064-0 | COMPACTAÇÃO DE SOLO EM EQUIPAMENTO MINIATURA | UN | un
01.001.0064-A | COMPACTAÇÃO DE SOLO EM EQUIPAMENTO MINIATURA | UN | un
01.001.0065-0 | ENSAIO DE PERDA D'AGUA DURANTE A SONDAGEM ROTATIVA EM ROCHA, CONSTANDO DE 3 ESTÁGIOS DE PRESSÃO | UN | un
01.001.0065-A | ENSAIO DE PERDA D'AGUA DURANTE A SONDAGEM ROTATIVA EM ROCHA, CONSTANDO DE 3 ESTÁGIOS DE PRESSÃO | UN | un
01.001.0066-0 | ENSAIO DE PERDA D'AGUA DURANTE A SONDAGEM ROTATIVA EM ROCHA, CONSTANDO DE 5 ESTÁGIOS DE PRESSÃO | UN | un
01.001.0066-A | ENSAIO DE PERDA D'AGUA DURANTE A SONDAGEM ROTATIVA EM ROCHA, CONSTANDO DE 5 ESTÁGIOS DE PRESSÃO | UN | un
01.001.0068-0 | ENSAIO DE PENETRAÇÃO TIPO "DEEP SOUNDING" | M | m
01.001.0068-A | ENSAIO DE PENETRAÇÃO TIPO "DEEP SOUNDING" | M | m
01.001.0069-0 | ENSAIO DE INFILTRAÇÃO EM SOLO | UN | un
01.001.0069-A | ENSAIO DE INFILTRAÇÃO EM SOLO | UN | un
01.001.0071-0 | ENSAIO DE CARACTERIZAÇÃO GEOTÉCNICA DE SOLOS, COM UTILIZAÇÃO DILATÔMETRO, EXCLUSIVE PERFURAÇÃO | UN | un
01.001.0071-A | ENSAIO DE CARACTERIZAÇÃO GEOTÉCNICA DE SOLOS, COM UTILIZAÇÃO DE DILATÔMETRO, EXCLUSIVE PERFURAÇÃO | UN | un
01.001.0073-0 | ENSAIO DE PENETRAÇÃO TIPO SPT | UN | un
01.001.0073-A | ENSAIO DE PENETRAÇÃO TIPO SPT | UN | un
01.001.0075-1 | PERFURAÇÃO MANUAL DE SOLO, A TRADO ATE 6" | M | m
01.001.0075-B | PERFURAÇÃO MANUAL DE SOLO, A TRADO ATE 6" | M | m
01.001.0076-0 | PERFURAÇÃO MANUAL DE SOLO, A TRADO ATE 8" | M | m
01.001.0076-A | PERFURAÇÃO MANUAL DE SOLO, A TRADO ATE 8" | M | m
01.001.0077-0 | PERFURAÇÃO MANUAL DE SOLO, A TRADO ATE 10" | M | m
01.001.0077-A | PERFURAÇÃO MANUAL DE SOLO, A TRADO ATE 10" | M | m
01.001.0078-0 | PERFURAÇÃO MANUAL DE SOLO, A TRADO ACIMA DE 10" | M | m
01.001.0078-A | PERFURAÇÃO MANUAL DE SOLO, A TRADO ACIMA DE 10" | M | m
01.001.0081-0 | ANALISE GRANULOMÉTRICA EM AGREGADO MIÚDO | UN | un
01.001.0081-A | ANALISE GRANULOMÉTRICA EM AGREGADO MIÚDO | UN | un
01.001.0082-0 | ANALISE GRANULOMÉTRICA EM AGREGADO GRAÚDO | UN | un
01.001.0082-A | ANALISE GRANULOMÉTRICA EM AGREGADO GRAÚDO | UN | un
01.001.0083-0 | AVALIAÇÃO DAS IMPUREZAS ORGÂNICAS DAS AREIAS | UN | un
01.001.0083-A | AVALIAÇÃO DAS IMPUREZAS ORGÂNICAS DAS AREIAS | UN | un
01.001.0084-0 | QUALIDADE DA AREIA COM ANALISE GRANULOMÉTRICA E ÍNDICE DE MATÉRIA ORGÂNICA | UN | un
01.001.0084-A | QUALIDADE DA AREIA COM ANALISE GRANULOMÉTRICA E ÍNDICE DE MATÉRIA ORGÂNICA | UN | un
01.001.0085-0 | TEOR DE ARGILA EM TORRÕES (AGREGADO MIÚDO) | UN | un
01.001.0085-A | TEOR DE ARGILA EM TORRÕES (AGREGADO MIÚDO) | UN | un
01.001.0086-0 | TEOR DE ARGILA EM TORRÕES (AGREGADO GRAÚDO) | UN | un
01.001.0086-A | TEOR DE ARGILA EM TORRÕES (AGREGADO GRAÚDO) | UN | un
01.001.0087-0 | TEOR DE MATERIAIS PULVERULENTOS (AGREGADO MIÚDO) | UN | un
01.001.0087-A | TEOR DE MATERIAIS PULVERULENTOS (AGREGADO MIÚDO) | UN | un
01.001.0088-0 | TEOR DE MATERIAIS PULVERULENTOS (AGREGADO GRAÚDO) | UN | un
01.001.0088-A | TEOR DE MATERIAIS PULVERULENTOS (AGREGADO GRAÚDO) | UN | un
01.001.0089-0 | DENSIDADE REAL (AGREGADO MIÚDO) | UN | un
01.001.0089-A | DENSIDADE REAL (AGREGADO MIÚDO) | UN | un
01.001.0090-0 | DENSIDADE REAL (AGREGADO GRAÚDO) | UN | un
01.001.0090-A | DENSIDADE REAL (AGREGADO GRAÚDO) | UN | un
01.001.0091-0 | DENSIDADE APARENTE (AGREGADO MIÚDO) | UN | un
01.001.0091-A | DENSIDADE APARENTE (AGREGADO MIÚDO) | UN | un
01.001.0092-0 | DENSIDADE APARENTE (AGREGADO GRAÚDO) | UN | un
01.001.0092-A | DENSIDADE APARENTE (AGREGADO GRAÚDO) | UN | un
01.001.0093-0 | DESGASTE A ABRASÃO "LOS ANGELES" | UN | un
01.001.0093-A | DESGASTE A ABRASÃO "LOS ANGELES" | UN | un
01.001.0094-0 | ESMAGAMENTO | UN | un
01.001.0094-A | ESMAGAMENTO | UN | un
01.001.0095-0 | RESISTÊNCIA AO IMPACTO "TRETON" | UN | un
01.001.0095-A | RESISTÊNCIA AO IMPACTO "TRETON" | UN | un
01.001.0096-0 | ÍNDICE DE FORMA (CUBICIDADE) | UN | un
01.001.0096-A | ÍNDICE DE FORMA (CUBICIDADE) | UN | un
01.001.0097-0 | QUALIDADE DE AGREGADO PELO USO DE SOLUÇÃO DE SULFATO DE SÓDIO OU MAGNÉSIO, EM AGREGADO MIÚDO | UN | un
01.001.0097-A | QUALIDADE DE AGREGADO PELO USO DE SOLUÇÃO DE SULFATO DE SÓDIO OU MAGNÉSIO, EM AGREGADO MIÚDO | UN | un
01.001.0098-0 | QUALIDADE DE AGREGADO PELO USO DE SOLUÇÃO DE SULFATO DE SÓDIO OU MAGNÉSIO, EM AGREGADO GRAÚDO | UN | un
01.001.0098-A | QUALIDADE DE AGREGADO PELO USO DE SOLUÇÃO DE SULFATO DE SÓDIO OU MAGNÉSIO, EM AGREGADO GRAÚDO | UN | un
01.001.0121-0 | REMATE OU CAPEAMENTO DE CORPO DE PROVA CILÍNDRICO, DE 15X30CMPOR TOPO | UN | un
01.001.0121-A | REMATE OU CAPEAMENTO DE CORPO DE PROVA CILÍNDRICO, DE 15X30CMPOR TOPO | UN | un
01.001.0123-0 | RESISTÊNCIA A COMPRESSÃO DE CORPO DE PROVA CILÍNDRICO DE 15X30CM, POR CORPO DE PROVA | UN | un
01.001.0123-A | RESISTÊNCIA A COMPRESSÃO DE CORPO DE PROVA CILÍNDRICO DE 15X30CM, POR CORPO DE PROVA | UN | un
01.001.0124-0 | RESISTÊNCIA A COMPRESSÃO SIMPLES DE CORPO DE PROVA DE ARGAMASSA DE CONCRETO, COM 5X10CM, POR CORPO DE PROVA | UN | un
01.001.0124-A | RESISTÊNCIA A COMPRESSÃO SIMPLES DE CORPO DE PROVA DE ARGAMASSA DE CONCRETO, COM 5X10CM, POR CORPO DE PROVA | UN | un
01.001.0125-0 | RESISTÊNCIA A TRAÇÃO, NA FLEXÃO, EM CORPO DE PROVA PRISMÁTICO, COM ESFORÇO ATE 5T | UN | un
01.001.0125-A | RESISTÊNCIA A TRAÇÃO, NA FLEXÃO, EM CORPO DE PROVA PRISMÁTICO, COM ESFORÇO ATE 5T | UN | un
01.001.0126-0 | RESISTÊNCIA A TRAÇÃO, NA FLEXÃO, EM CORPO DE PROVA PRISMÁTICO, COM ESFORÇO DE 5 ATE 30T | UN | un
01.001.0126-A | RESISTÊNCIA A TRAÇÃO, NA FLEXÃO, EM CORPO DE PROVA PRISMÁTICO, COM ESFORÇO DE 5 ATE 30T | UN | un
01.001.0127-0 | RESISTÊNCIA A TRAÇÃO, NA FLEXÃO, EM CORPO DE PROVA PRISMÁTICO, COM ESFORÇO DE 30 ATE 200T | UN | un
01.001.0127-A | RESISTÊNCIA A TRAÇÃO, NA FLEXÃO, EM CORPO DE PROVA PRISMÁTICO, COM ESFORÇO DE 30 ATE 200T | UN | un
01.001.0128-0 | RESISTÊNCIA A COMPRESSÃO SIMPLES DE CORPO DE PROVA, COM AUXILIO DE ESCLERÔMETRO, POR CORPO DE PROVA | UN | un
01.001.0128-A | RESISTÊNCIA A COMPRESSÃO SIMPLES DE CORPO DE PROVA, COM AUXILIO DE ESCLERÔMETRO, POR CORPO DE PROVA | UN | un
01.001.0129-0 | "SLUMP TEST" | UN | un
01.001.0129-A | "SLUMP TEST" | UN | un
01.001.0130-0 | DOSAGEM COM ESTUDO GRANULOMÉTRICO DOS AGREGADOS, DETERMINAÇÃO DE UM TRAÇO A PARTIR DOS GRÁFICOS OBTIDOS DE MISTURAS EXPERIMENTAIS E COM RUPTURA DE CORPO DE PROVA, DE 15X30CM, AOS 3,7E 28 DIAS DE IDADE, UTILIZANDO COMO MATERIAIS CIMENTO, UM AGREGADO GRAÚDO E UM AGREGADO MIÚDO | UN | un
01.001.0130-A | DOSAGEM COM ESTUDO GRANULOMÉTRICO DOS AGREGADOS, DETERMINAÇÃO UM TRAÇO A PARTIR DOS GRÁFICOS OBTIDOS DE MISTURAS EXPERIMENTAIS E COM RUPTURA DE CORPO DE PROVA, DE 15X30CM, AOS 3,7E 28 DIAS DE IDADE, UTILIZANDO COMO MATERIAIS CIMENTO, UM AGREGADO GRAÚDO E UM AGREGADO MIÚDO | UN | un
01.001.0131-0 | DOSAGEM COM ESTUDO GRANULOMÉTRICO DOS AGREGADOS, DETERMINAÇÃO UM TRAÇO A PARTIR DOS GRÁFICOS OBTIDOS DE MISTURAS EXPERIMENTAIS E COM RUPTURA DE CORPO DE PROVA, DE 15X30CM, AOS 3,7E 28 DIAS DE IDADE, PARA CADA AGREGADO MIÚDO ADICIONAL AO ITEM 01.001.0130 | UN | un
01.001.0131-A | DOSAGEM COM ESTUDO GRANULOMÉTRICO DOS AGREGADOS, DETERMINAÇÃO UM TRAÇO A PARTIR DOS GRÁFICOS OBTIDOS DE MISTURAS EXPERIMENTAIS E COM RUPTURA DE CORPO DE PROVA, DE 15X30CM, AOS 3,7E 28 DIAS DE IDADE, PARA CADA AGREGADO MIÚDO ADICIONAL AO ITEM 01.001.0130 | UN | un
01.001.0132-0 | DOSAGEM COM ESTUDO GRANULOMÉTRICO DOS AGREGADOS, DETERMINAÇÃO UM TRAÇO A PARTIR DOS GRÁFICOS OBTIDOS DE MISTURAS EXPERIMENTAIS E COM RUPTURA DE CORPO DE PROVA, DE 15X30CM, AOS 3,7E 28 DIAS DE IDADE, PARA CADA AGREGADO GRAÚDO ADICIONAL AO ITEM 01.001.0130 | UN | un
01.001.0132-A | DOSAGEM COM ESTUDO GRANULOMÉTRICO DOS AGREGADOS, DETERMINAÇÃO UM TRAÇO A PARTIR DOS GRÁFICOS OBTIDOS DE MISTURAS EXPERIMENTAIS E COM RUPTURA DE CORPO DE PROVA, DE 15X30CM, AOS 3,7E 28 DIAS DE IDADE, PARA CADA AGREGADO GRAÚDO ADICIONAL AO ITEM 01.001.0130 | UN | un
01.001.0133-0 | DETERMINAÇÃO DE OUTROS TRAÇOS A PARTIR DOS MESMOS GRÁFICOS, MENCIONADOS NO ITEM 01.001.0130, POR TRAÇO | UN | un
01.001.0133-A | DETERMINAÇÃO DE OUTROS TRAÇOS A PARTIR DOS MESMOS GRÁFICOS, MENCIONADOS NO ITEM 01.001.0130, POR TRAÇO | UN | un
01.001.0134-0 | DOSAGEM COM ESTUDO GRANULOMÉTRICO DOS AGREGADOS, POR TRAÇO ADICIONAL AO ITEM 01.001.0130, A PARTIR DOS GRÁFICOS OBTIDOS DE MISTURAS EXPERIMENTAIS E COM RUPTURA DE CORPO DE PROVA, DE 15X30CM, AOS 3,7 E 28 DIAS DE IDADE, UTILIZANDO AGREGADOS DA MESMA QUALIDADE, POREM EM PROPORÇÕES DIFERENTES DE CIMENTO, UM AGREGADO MIÚDO E UM AGREGADO GRAÚDO | UN | un
01.001.0134-A | DOSAGEM COM ESTUDO GRANULOMÉTRICO DOS AGREGADOS, POR TRAÇO ADICIONAL AO ITEM 01.001.0130, A PARTIR DOS GRÁFICOS OBTIDOS DE MISTURAS EXPERIMENTAIS E COM RUPTURA DE CORPO DE PROVA, DE 15X30CM, AOS 3,7 E 28 DIAS DE IDADE, UTILIZANDO AGREGADOS DA MESMA QUALIDADE, POREM EM PROPORÇÕES DIFERENTES DE CIMENTO, UM AGREGADO MIÚDO E UM AGREGADO GRAÚDO | UN | un
01.001.0135-0 | DOSAGEM COM ESTUDO GRANULOMÉTRICO DOS AGREGADOS, POR TRAÇO ADICIONAL AO ITEM 01.001.0130, A PARTIR DOS GRÁFICOS OBTIDOS DE MISTURAS EXPERIMENTAIS E COM RUPTURA DO CORPO DE PROVA, DE 15X30CM, AOS 3,7 E 28 DIAS DE IDADE, UTILIZANDO AGREGADOS DA MESMA QUALIDADE, POREM EM PROPORÇÕES DIFERENTES DE CIMENTO, MAIS DE UM AGREGADO MIÚDO E MAIS DE UM AGREGADO GRAÚDO | UN | un
01.001.0135-A | DOSAGEM COM ESTUDO GRANULOMÉTRICO DOS AGREGADOS, POR TRAÇO ADICIONAL AO ITEM 01.001.0130, A PARTIR DOS GRÁFICOS OBTIDOS DE MISTURAS EXPERIMENTAIS E COM RUPTURA DO CORPO DE PROVA, DE 15X30CM, AOS 3,7 E 28 DIAS DE IDADE, UTILIZANDO AGREGADOS DA MESMA QUALIDADE, POREM EM PROPORÇÕES DIFERENTES DE CIMENTO, MAIS DE UM AGREGADO MIÚDO E MAIS DE UM AGREGADO GRAÚDO | UN | un
01.001.0136-0 | DOSAGEM COM ESTUDO GRANULOMÉTRICO DOS AGREGADOS, DETERMINAÇÃO MAIS TRAÇOS A PARTIR DOS GRÁFICOS OBTIDOS DE MISTURAS EXPERIMENTAIS E COM RUPTURA DE CORPO DE PROVA, DE 15X30CM, AOS 3,7 E 28 DIAS DE IDADE, UTILIZANDO AGREGADOS DA MESMA QUALIDADE, POREM EM PROPORÇÕES DIFERENTES DE CIMENTO, MAIS DE UM AGREGADO MIÚDO E MAIS DE UM AGREGADO GRAÚDO IDEM ITEM 01.001.0135 | UN | un
01.001.0136-A | DOSAGEM COM ESTUDO GRANULOMÉTRICO DOS AGREGADOS, DETERMINAÇÃO MAIS TRAÇOS A PARTIR DOS GRÁFICOS OBTIDOS DE MISTURAS EXPERIMENTAIS E COM RUPTURA DE CORPO DE PROVA, DE 15X30CM, AOS 3,7 E 28 DIAS DE IDADE, UTILIZANDO AGREGADOS DA MESMA QUALIDADE, POREM EM PROPORÇÕES DIFERENTES DE CIMENTO, MAIS DE UM AGREGADO MIÚDO E MAIS DE UM AGREGADO GRAÚDO IDEM ITEM 01.001.0135 | UN | un
01.001.0137-0 | TRAÇADO DAS CURVAS QUE CORRELACIONAM A RESISTÊNCIA A COMPRESSÃO AO FATOR AGUA-CIMENTO, COM MOLDAGEM DE 24 CORPOS-DE-PROVA CILÍNDRICOS DE CONCRETO, DE 15X30CM, COM TRAÇOS 1:5,1:6,1:7,1:8 E DETERMINAÇÃO DAS TENSÕES DE RUPTURA A COMPRESSÃO AOS 3,7 E 28 DIAS DE IDADE (AMOSTRAS 6 SACOS DE CIMENTO) | UN | un
01.001.0137-A | TRAÇADO DAS CURVAS QUE CORRELACIONAM A RESISTÊNCIA A COMPRESSÃO AO FATOR AGUA-CIMENTO, COM MOLDAGEM DE 24 CORPOS-DE-PROVA CILÍNDRICOS DE CONCRETO, DE 15X30CM, COM TRAÇOS 1:5,1:6,1:7,1:8 E DETERMINAÇÃO DAS TENSÕES DE RUPTURA A COMPRESSÃO AOS 3,7 E 28 DIAS DE IDADE (AMOSTRAS 6 SACOS DE CIMENTO) | UN | un
01.001.0138-0 | RECONSTITUIÇÃO DE TRAÇOS DE CONCRETO POR TRAÇO | UN | un
01.001.0138-A | RECONSTITUIÇÃO DE TRAÇOS DE CONCRETO POR TRAÇO | UN | un
01.001.0139-0 | AVALIAÇÃO DA ESPESSURA DE CARBONATAÇÃO, POR PONTO, EM ESTRUTURAS DE CONCRETO ARMADO OU PROTENDIDO, ATRAVÉS DE ASPERSÃO DE SOLUÇÃO DE FENOLFTALEÍNA, INCLUSIVE COLETA E AMOSTRA | UN | un
01.001.0139-A | AVALIAÇÃO DA ESPESSURA DE CARBONATAÇÃO, POR PONTO, EM ESTRUTURAS DE CONCRETO ARMADO OU PROTENDIDO, ATRAVÉS DE ASPERSÃO DE SOLUÇÃO DE FENOLFTALEÍNA, INCLUSIVE COLETA E AMOSTRA | UN | un
01.001.0140-0 | DETERMINAÇÃO DO TEOR DE CLORETOS, POR AMOSTRA, EM ESTRUTURAS DE CONCRETO ARMADO OU PROTENDIDO, CONFORME NORMA DA ACI-318/31-BR36, INCLUSIVE COLETA E AMOSTRA | UN | un
01.001.0140-A | DETERMINAÇÃO DO TEOR DE CLORETOS, POR AMOSTRA, EM ESTRUTURAS DE CONCRETO ARMADO OU PROTENDIDO, CONFORME NORMA DA ACI-318/31-BR36, INCLUSIVE COLETA E AMOSTRA | UN | un
01.001.0141-0 | DETERMINAÇÃO DO TEOR DE SULFATOS, POR AMOSTRA, EM ESTRUTURAS DE CONCRETO ARMADO OU PROTENDIDO, CONFORME BOLETIM N°25 DO IPT, INCLUSIVE COLETA DA AMOSTRA | UN | un
01.001.0141-A | DETERMINAÇÃO DO TEOR DE SULFATOS, POR AMOSTRA, EM ESTRUTURAS DE CONCRETO ARMADO OU PROTENDIDO, CONFORME BOLETIM N°25 DO IPT, INCLUSIVE COLETA DA AMOSTRA | UN | un
01.001.0143-0 | ENSAIO DE RESISTÊNCIA A TRAÇÃO SIMPLES, POR COMPRESSÃO DIAMETRAL DE CORPOS DE PROVA CILÍNDRICOS DE 15X30CM, EXCLUSIVE CORPO DE PROVA | UN | un
01.001.0143-A | ENSAIO DE RESISTÊNCIA A TRAÇÃO SIMPLES, POR COMPRESSÃO DIAMETRAL DE CORPOS DE PROVA CILÍNDRICOS DE 15X30CM, EXCLUSIVE CORPO DE PROVA | UN | un
01.001.0144-0 | RESISTÊNCIA A COMPRESSÃO E TRAÇÃO, MODULO DE ELASTICIDADE DINÂMICA, EXCLUSIVE CORPO DE PROVA | UN | un
01.001.0144-A | RESISTÊNCIA A COMPRESSÃO E TRAÇÃO, MODULO DE ELASTICIDADE DINÂMICA, EXCLUSIVE CORPO DE PROVA | UN | un
01.001.0145-0 | DETERMINAÇÃO DO AR INCORPORADO EM CONCRETO, EXCLUSIVE CORPO DE PROVA | UN | un
01.001.0145-A | DETERMINAÇÃO DO AR INCORPORADO EM CONCRETO, EXCLUSIVE CORPO DE PROVA | UN | un
01.001.0147-0 | MOLDAGEM E COLETA DE CORPO DE PROVA DE CONCRETO, EXECUTADO POR FIRMA ESPECIALIZADA, INCLUSIVE TRANSPORTE ATE 50KM | UN | un
01.001.0147-A | MOLDAGEM E COLETA DE CORPO DE PROVA DE CONCRETO, EXECUTADO POR FIRMA ESPECIALIZADA, INCLUSIVE TRANSPORTE ATE 50KM | UN | un
01.001.0148-0 | MOLDAGEM E COLETA DE CORPO DE PROVA DE CONCRETO, EXECUTADO POR FIRMA ESPECIALIZADA, INCLUSIVE TRANSPORTE PARA UMA DISTANCIA DE 51 A 100KM | UN | un
01.001.0148-A | MOLDAGEM E COLETA DE CORPO DE PROVA DE CONCRETO, EXECUTADO POR FIRMA ESPECIALIZADA, INCLUSIVE TRANSPORTE PARA UMA DISTANCIA DE 51 A 100KM | UN | un
01.001.0149-0 | MOLDAGEM E COLETA DE CORPO DE PROVA DE CONCRETO, EXECUTADO POR FIRMA ESPECIALIZADA, INCLUSIVE TRANSPORTE PARA UMA DISTANCIA DE 101 A 250KM | UN | un
01.001.0149-A | MOLDAGEM E COLETA DE CORPO DE PROVA DE CONCRETO, EXECUTADO POR FIRMA ESPECIALIZADA, INCLUSIVE TRANSPORTE PARA UMA DISTANCIA DE 101 A 250KM | UN | un
01.001.0150-0 | CONTROLE TECNOLÓGICO DE OBRAS EM CONCRETO ARMADO CONSIDERANDO APENAS O CONTROLE DO CONCRETO E CONSTANDO DE COLETA, MOLDAGEM E CAPEAMENTO DE CORPOS DE PROVA, TRANSPORTE ATE 50KM, ENSAIOS DE RESISTÊNCIA A COMPRESSÃO AOS 28 DIAS E "SLUMP TEST", MEDIDO POR M3 DE CONCRETO COLOCADO NAS FORMAS | M³ | m³
01.001.0150-A | CONTROLE TECNOLÓGICO DE OBRAS EM CONCRETO ARMADO CONSIDERANDO APENAS O CONTROLE DO CONCRETO E CONSTANDO DE COLETA, MOLDAGEM E CAPEAMENTO DE CORPOS DE PROVA, TRANSPORTE ATE 50KM, ENSAIOS DE RESISTÊNCIA A COMPRESSÃO AOS 28 DIAS E "SLUMP TEST", MEDIDO POR M3 DE CONCRETO COLOCADO NAS FORMAS | M³ | m³
01.001.0151-0 | CONTROLE TECNOLÓGICO DE OBRAS EM CONCRETO ARMADO CONSIDERANDO APENAS O CONTROLE DO CONCRETO E CONSTANDO DE COLETA, MOLDAGEM E CAPEAMENTO DE CORPOS DE PROVA, TRANSPORTE ATE 100KM, ENSAIOS DE RESISTÊNCIA A COMPRESSÃO AOS 28 DIAS E "SLUMP TEST", MEDIDO POR M3 DE CONCRETO COLOCADO NAS FORMAS | M³ | m³
01.001.0151-A | CONTROLE TECNOLÓGICO DE OBRAS EM CONCRETO ARMADO CONSIDERANDO APENAS O CONTROLE DO CONCRETO E CONSTANDO DE COLETA, MOLDAGEM E CAPEAMENTO DE CORPOS DE PROVA, TRANSPORTE ATE 100KM, ENSAIOS DE RESISTÊNCIA A COMPRESSÃO AOS 28 DIAS E "SLUMP TEST", MEDIDO POR M3 DE CONCRETO COLOCADO NAS FORMAS | M³ | m³
01.001.0152-0 | CONTROLE TECNOLÓGICO DE OBRAS EM CONCRETO ARMADO CONSIDERANDO APENAS O CONTROLE DO CONCRETO E CONSTANDO DE COLETA, MOLDAGEM E CAPEAMENTO DE CORPOS DE PROVA, TRANSPORTE ATE 250KM, ENSAIOS DE RESISTÊNCIA A COMPRESSÃO AOS 28 DIAS E "SLUMP TEST", MEDIDO POR M3 DE CONCRETO COLOCADO NAS FORMAS | M³ | m³
01.001.0152-A | CONTROLE TECNOLÓGICO DE OBRAS EM CONCRETO ARMADO CONSIDERANDO APENAS O CONTROLE DO CONCRETO E CONSTANDO DE COLETA, MOLDAGEM E CAPEAMENTO DE CORPOS DE PROVA, TRANSPORTE ATE 250KM, ENSAIOS DE RESISTÊNCIA A COMPRESSÃO AOS 28 DIAS E "SLUMP TEST", MEDIDO POR M3 DE CONCRETO COLOCADO NAS FORMAS | M³ | m³
01.001.0160-0 | PENETRAÇÃO A 25°C,100G E 5S | UN | un
01.001.0160-A | PENETRAÇÃO A 25°C,100G E 5S | UN | un
01.001.0161-0 | PONTO DE FULGOR CLEVELAND | UN | un
01.001.0161-A | PONTO DE FULGOR CLEVELAND | UN | un
01.001.0162-0 | DUCTIBILIDADE A 25°C | UN | un
01.001.0162-A | DUCTIBILIDADE A 25°C | UN | un
01.001.0163-0 | VISCOSIDADE SSF, A CADA TEMPERATURA PARA EMULSÃO | UN | un
01.001.0163-A | VISCOSIDADE SSF, A CADA TEMPERATURA PARA EMULSÃO | UN | un
01.001.0164-0 | VISCOSIDADE SSF, A CADA TEMPERATURA PARA ASFALTO DILUÍDO | UN | un
01.001.0164-A | VISCOSIDADE SSF, A CADA TEMPERATURA PARA ASFALTO DILUÍDO | UN | un
01.001.0165-0 | VISCOSIDADE CINEMÁTICA, A CADA TEMPERATURA | UN | un
01.001.0165-A | VISCOSIDADE CINEMÁTICA, A CADA TEMPERATURA | UN | un
01.001.0166-0 | VISCOSIDADE DINÂMICA, A CADA TEMPERATURA | UN | un
01.001.0166-A | VISCOSIDADE DINÂMICA, A CADA TEMPERATURA | UN | un
01.001.0167-0 | TEOR DE BETUME (SOLUBILIDADE) | UN | un
01.001.0167-A | TEOR DE BETUME (SOLUBILIDADE) | UN | un
01.001.0168-0 | ÍNDICE DE SUSCETIBILIDADE TÉRMICA | UN | un
01.001.0168-A | ÍNDICE DE SUSCETIBILIDADE TÉRMICA | UN | un
01.001.0169-0 | EFEITO DO CALOR E DO AR, POR PERCENTAGEM DA PENETRAÇÃO ORIGINAL | UN | un
01.001.0169-A | EFEITO DO CALOR E DO AR, POR PERCENTAGEM DA PENETRAÇÃO ORIGINAL | UN | un
01.001.0170-0 | EFEITO DO CALOR E DO AR, POR PERCENTAGEM DA VARIAÇÃO EM PESO | UN | un
01.001.0170-A | EFEITO DO CALOR E DO AR, POR PERCENTAGEM DA VARIAÇÃO EM PESO | UN | un
01.001.0171-0 | PONTO DE AMOLECIMENTO | UN | un
01.001.0171-A | PONTO DE AMOLECIMENTO | UN | un
01.001.0172-0 | DENSIDADE A 25°C | UN | un
01.001.0172-A | DENSIDADE A 25°C | UN | un
01.001.0173-0 | DETERMINAÇÃO DA CURVA VISCOSIDADE X TEMPERATURA | UN | un
01.001.0173-A | DETERMINAÇÃO DA CURVA VISCOSIDADE X TEMPERATURA | UN | un
01.001.0174-0 | PONTO DE FULGOR TAG | UN | un
01.001.0174-A | PONTO DE FULGOR TAG | UN | un
01.001.0175-0 | DESTILAÇÃO DE ASFALTOS DILUÍDOS | UN | un
01.001.0175-A | DESTILAÇÃO DE ASFALTOS DILUÍDOS | UN | un
01.001.0176-0 | DETERMINAÇÃO DE AGUA POR DESTILAÇÃO | UN | un
01.001.0176-A | DETERMINAÇÃO DE AGUA POR DESTILAÇÃO | UN | un
01.001.0177-0 | ENSAIOS DO RESÍDUO DA DESTILAÇÃO | UN | un
01.001.0177-A | ENSAIOS DO RESÍDUO DA DESTILAÇÃO | UN | un
01.001.0178-0 | VISCOSIDADE ESPECIFICA ENGLER | UN | un
01.001.0178-A | VISCOSIDADE ESPECIFICA ENGLER | UN | un
01.001.0179-0 | FLUTUAÇÃO | UN | un
01.001.0179-A | FLUTUAÇÃO | UN | un
01.001.0180-0 | DESTILAÇÃO DO ALCATRÃO | UN | un
01.001.0180-A | DESTILAÇÃO DO ALCATRÃO | UN | un
01.001.0181-0 | ÍNDICE DE SULFONAÇÃO | UN | un
01.001.0181-A | ÍNDICE DE SULFONAÇÃO | UN | un
01.001.0182-0 | BETUME TOTAL | UN | un
01.001.0182-A | BETUME TOTAL | UN | un
01.001.0183-0 | SEDIMENTAÇÃO A 5 DIAS | UN | un
01.001.0183-A | SEDIMENTAÇÃO A 5 DIAS | UN | un
01.001.0184-0 | PENEIRAÇÃO | UN | un
01.001.0184-A | PENEIRAÇÃO | UN | un
01.001.0185-0 | RESISTÊNCIA A AGUA | UN | un
01.001.0185-A | RESISTÊNCIA A AGUA | UN | un
01.001.0186-0 | MISTURA COM CIMENTO OU COM FILLER SILÍCICO | UN | un
01.001.0186-A | MISTURA COM CIMENTO OU COM FILLER SILÍCICO | UN | un
01.001.0187-0 | CARGA DAS PARTÍCULAS | UN | un
01.001.0187-A | CARGA DAS PARTÍCULAS | UN | un
01.001.0188-0 | DESEMULSIBILIDADE | UN | un
01.001.0188-A | DESEMULSIBILIDADE | UN | un
01.001.0189-0 | DESTILAÇÃO DE EMULSÕES ASFÁLTICAS E ÓLEO DESTILADO | UN | un
01.001.0189-A | DESTILAÇÃO DE EMULSÕES ASFÁLTICAS E ÓLEO DESTILADO | UN | un
01.001.0190-0 | RESISTÊNCIA AO CALOR | UN | un
01.001.0190-A | RESISTÊNCIA AO CALOR | UN | un
01.001.0191-0 | ENSAIO RRL PARA AGREGADO GRAÚDO | UN | un
01.001.0191-A | ENSAIO RRL PARA AGREGADO GRAÚDO | UN | un
01.001.0192-0 | DETERMINAÇÃO DE PERCENTAGEM DE AGENTES ATIVOS | UN | un
01.001.0192-A | DETERMINAÇÃO DE PERCENTAGEM DE AGENTES ATIVOS | UN | un
01.001.0193-0 | ENSAIO LCPC | UN | un
01.001.0193-A | ENSAIO LCPC | UN | un
01.001.0194-0 | MATERIAL DE ENCHIMENTO (AMOSTRA GRANULOMÉTRICA) | UN | un
01.001.0194-A | MATERIAL DE ENCHIMENTO (AMOSTRA GRANULOMÉTRICA) | UN | un
01.001.0195-0 | DETERMINAÇÃO DE PERCENTAGEM DE CARBONATO DE CÁLCIO | UN | un
01.001.0195-A | DETERMINAÇÃO DE PERCENTAGEM DE CARBONATO DE CÁLCIO | UN | un
01.001.0196-0 | MASSA ESPECIFICA REAL DO CORRETIVO DE ADESIVIDADE | UN | un
01.001.0196-A | MASSA ESPECIFICA REAL DO CORRETIVO DE ADESIVIDADE | UN | un
01.001.0197-0 | MASSA ESPECIFICA APARENTE DO CORRETIVO DE ADESIVIDADE | UN | un
01.001.0197-A | MASSA ESPECIFICA APARENTE DO CORRETIVO DE ADESIVIDADE | UN | un
01.001.0198-0 | DETERMINAÇÃO DO TEOR DE BETUME | UN | un
01.001.0198-A | DETERMINAÇÃO DO TEOR DE BETUME | UN | un
01.001.0199-0 | DETERMINAÇÃO DA ESTABILIDADE E FLUÊNCIA MARSHALL | UN | un
01.001.0199-A | DETERMINAÇÃO DA ESTABILIDADE E FLUÊNCIA MARSHALL | UN | un
01.001.0200-0 | DENSIDADE APARENTE | UN | un
01.001.0200-A | DENSIDADE APARENTE | UN | un
01.001.0201-0 | PERCENTAGEM DE VAZIOS RICE | UN | un
01.001.0201-A | PERCENTAGEM DE VAZIOS RICE | UN | un
01.001.0202-0 | DOSAGEM MARSHALL | UN | un
01.001.0202-A | DOSAGEM MARSHALL | UN | un
01.001.0203-0 | RECUPERAÇÃO DO LIGANTE (ALSON) | UN | un
01.001.0203-A | RECUPERAÇÃO DO LIGANTE (ALSON) | UN | un
01.001.0204-0 | AMOSTRA GRANULOMÉTRICA APOS EXTRAÇÃO DO LIGANTE | UN | un
01.001.0204-A | AMOSTRA GRANULOMÉTRICA APOS EXTRAÇÃO DO LIGANTE | UN | un
01.001.0205-0 | DETERMINAÇÃO, COM AUXILIO DE SONDA ROTATIVA, DA DENSIDADE DE MISTURA COMPACTADA, POR CORPO DE PROVA | UN | un
01.001.0205-A | DETERMINAÇÃO, COM AUXILIO DE SONDA ROTATIVA, DA DENSIDADE DE MISTURA COMPACTADA, POR CORPO DE PROVA | UN | un
01.001.0206-0 | CONTROLE DE COMPACTAÇÃO, POR PONTO (MÉTODO DO ANEL) | UN | un
01.001.0206-A | CONTROLE DE COMPACTAÇÃO, POR PONTO (MÉTODO DO ANEL) | UN | un
01.001.0208-0 | DETERMINAÇÃO DA RESISTÊNCIA A TRAÇÃO POR COMPRESSÃO DIAMETRAL DE MISTURAS BETUMINOSAS | UN | un
01.001.0208-A | DETERMINAÇÃO DA RESISTÊNCIA A TRAÇÃO POR COMPRESSÃO DIAMETRAL DE MISTURAS BETUMINOSAS | UN | un
01.001.0209-0 | DETERMINAÇÃO DO MODULO DE RESISTÊNCIA DE MISTURAS BETUMINOSAS | UN | un
01.001.0209-A | DETERMINAÇÃO DO MODULO DE RESISTÊNCIA DE MISTURAS BETUMINOSAS | UN | un
01.001.0210-0 | DETERMINAÇÃO DE MASSA ESPECIFICA APARENTE "IN SITU" COM EMPREGO DO FRASCO DE AREIA | UN | un
01.001.0210-A | DETERMINAÇÃO DE MASSA ESPECIFICA APARENTE "IN SITU" COM EMPREGO DO FRASCO DE AREIA | UN | un
01.001.0220-0 | ENSAIO NORMAL COMPLETO | UN | un
01.001.0220-A | ENSAIO NORMAL COMPLETO | UN | un
01.001.0221-0 | ENSAIO DE PEGA | UN | un
01.001.0221-A | ENSAIO DE PEGA | UN | un
01.001.0222-0 | ENSAIO DE EXPANSIBILIDADE (LE CHATELIER) | UN | un
01.001.0222-A | ENSAIO DE EXPANSIBILIDADE (LE CHATELIER) | UN | un
01.001.0223-0 | ENSAIO DE EXPANSIBILIDADE EM AUTO-CLAVE | UN | un
01.001.0223-A | ENSAIO DE EXPANSIBILIDADE EM AUTO-CLAVE | UN | un
01.001.0224-0 | ENSAIO DE FINURA: RESÍDUO NA PENEIRA Nº 200 | UN | un
01.001.0224-A | ENSAIO DE FINURA: RESÍDUO NA PENEIRA Nº 200 | UN | un
01.001.0225-0 | ENSAIO DE FINURA: SUPERFÍCIE ESPECIFICA BLAINE | UN | un
01.001.0225-A | ENSAIO DE FINURA: SUPERFÍCIE ESPECIFICA BLAINE | UN | un
01.001.0226-0 | RESISTÊNCIA A COMPRESSÃO AOS 3,7 E 28 DIAS DE IDADE | UN | un
01.001.0226-A | RESISTÊNCIA A COMPRESSÃO AOS 3,7 E 28 DIAS DE IDADE | UN | un
01.001.0227-0 | RESISTÊNCIA A COMPRESSÃO, PARA CADA IDADE COMPLEMENTAR | UN | un
01.001.0227-A | RESISTÊNCIA A COMPRESSÃO, PARA CADA IDADE COMPLEMENTAR | UN | un
01.001.0228-0 | MASSA ESPECIFICA REAL DO CIMENTO PORTLAND | UN | un
01.001.0228-A | MASSA ESPECIFICA REAL DO CIMENTO PORTLAND | UN | un
01.001.0229-0 | CALOR DE HIDRATAÇÃO AOS 7 E 28 DIAS DE IDADE | UN | un
01.001.0229-A | CALOR DE HIDRATAÇÃO AOS 7 E 28 DIAS DE IDADE | UN | un
01.001.0230-0 | PERDA AO FOGO (PORTLAND COMUM) | UN | un
01.001.0230-A | PERDA AO FOGO (PORTLAND COMUM) | UN | un
01.001.0231-0 | PERDA AO FOGO (POZOLÂNICO) | UN | un
01.001.0231-A | PERDA AO FOGO (POZOLÂNICO) | UN | un
01.001.0232-0 | RESÍDUO INSOLÚVEL | UN | un
01.001.0232-A | RESÍDUO INSOLÚVEL | UN | un
01.001.0233-0 | QUANTIDADE DE ANIDRIDO SULFÚRICO | UN | un
01.001.0233-A | QUANTIDADE DE ANIDRIDO SULFÚRICO | UN | un
01.001.0234-0 | QUANTIDADE DE SÍLICA | UN | un
01.001.0234-A | QUANTIDADE DE SÍLICA | UN | un
01.001.0235-0 | QUANTIDADE DE OXIDO DE FERRO | UN | un
01.001.0235-A | QUANTIDADE DE OXIDO DE FERRO | UN | un
01.001.0236-0 | QUANTIDADE DE OXIDO DE ALUMÍNIO | UN | un
01.001.0236-A | QUANTIDADE DE OXIDO DE ALUMÍNIO | UN | un
01.001.0237-0 | QUANTIDADE DE OXIDO DE CÁLCIO | UN | un
01.001.0237-A | QUANTIDADE DE OXIDO DE CÁLCIO | UN | un
01.001.0238-0 | QUANTIDADE DE OXIDO DE MAGNÉSIO | UN | un
01.001.0238-A | QUANTIDADE DE OXIDO DE MAGNÉSIO | UN | un
01.001.0239-0 | QUANTIDADE DE ANIDRIDO SILÍCICO | UN | un
01.001.0239-A | QUANTIDADE DE ANIDRIDO SILÍCICO | UN | un
01.001.0240-0 | QUANTIDADE DE OXIDO DE POTÁSSIO | UN | un
01.001.0240-A | QUANTIDADE DE OXIDO DE POTÁSSIO | UN | un
01.001.0241-0 | QUANTIDADE DE OXIDO DE SÓDIO | UN | un
01.001.0241-A | QUANTIDADE DE OXIDO DE SÓDIO | UN | un
01.001.0242-0 | QUANTIDADE DE CÁLCIO | UN | un
01.001.0242-A | QUANTIDADE DE CÁLCIO | UN | un
01.001.0243-0 | QUANTIDADE DE OXIDO DE MANGANÊS | UN | un
01.001.0243-A | QUANTIDADE DE OXIDO DE MANGANÊS | UN | un
01.001.0244-0 | QUANTIDADE DE SULFATO | UN | un
01.001.0244-A | QUANTIDADE DE SULFATO | UN | un
01.001.0245-0 | DETERMINAÇÃO DOS COMPOSTOS PRINCIPAIS PRESENTES NO CIMENTO PORTLAND | UN | un
01.001.0245-A | DETERMINAÇÃO DOS COMPOSTOS PRINCIPAIS PRESENTES NO CIMENTO PORTLAND | UN | un
01.001.0246-0 | ENSAIO QUÍMICO COMPLETO DE CIMENTO | UN | un
01.001.0246-A | ENSAIO QUÍMICO COMPLETO DE CIMENTO | UN | un
01.001.0247-0 | CONTROLE TECNOLÓGICO DE OBRAS, CONSIDERANDO APENAS O CONTROLE DAS ARMADURAS, CONSTANDO DE COLETA DE CORPOS DE PROVA, TRANSPORTE ATE 50KM, ENSAIO DE DOBRAMENTO E DE TRAÇÃO SIMPLES, MEDIDO POR TONELADA DE AÇO GEOMETRICAMENTE NECESSÁRIO | T | t
01.001.0247-A | CONTROLE TECNOLÓGICO DE OBRAS, CONSIDERANDO APENAS O CONTROLE DAS ARMADURAS, CONSTANDO DE COLETA DE CORPOS DE PROVA, TRANSPORTE ATE 50KM, ENSAIO DE DOBRAMENTO E DE TRAÇÃO SIMPLES, MEDIDO POR TONELADA DE AÇO GEOMETRICAMENTE NECESSÁRIO | T | t
01.001.0248-0 | CONTROLE TECNOLÓGICO DE OBRAS, CONSIDERANDO APENAS O CONTROLE DAS ARMADURAS, CONSTANDO DE COLETA DE CORPOS DE PROVA, TRANSPORTE ATE 100KM, ENSAIO DE DOBRAMENTO E DE TRAÇÃO SIMPLES, MEDIDO POR TONELADA DE AÇO GEOMETRICAMENTE NECESSÁRIO | T | t
01.001.0248-A | CONTROLE TECNOLÓGICO DE OBRAS, CONSIDERANDO APENAS O CONTROLE DAS ARMADURAS, CONSTANDO DE COLETA DE CORPOS DE PROVA, TRANSPORTE ATE 100KM, ENSAIO DE DOBRAMENTO E DE TRAÇÃO SIMPLES, MEDIDO POR TONELADA DE AÇO GEOMETRICAMENTE NECESSÁRIO | T | t
01.001.0249-0 | CONTROLE TECNOLÓGICO DE OBRAS, CONSIDERANDO APENAS O CONTROLE DAS ARMADURAS, CONSTANDO DE COLETA DE CORPOS DE PROVA, TRANSPORTE ATE 250KM, ENSAIO DE DOBRAMENTO E DE TRAÇÃO SIMPLES, MEDIDO POR TONELADA DE AÇO GEOMETRICAMENTE NECESSÁRIO | T | t
01.001.0249-A | CONTROLE TECNOLÓGICO DE OBRAS, CONSIDERANDO APENAS O CONTROLE DAS ARMADURAS, CONSTANDO DE COLETA DE CORPOS DE PROVA, TRANSPORTE ATE 250KM, ENSAIO DE DOBRAMENTO E DE TRAÇÃO SIMPLES, MEDIDO POR TONELADA DE AÇO GEOMETRICAMENTE NECESSÁRIO | T | t
01.001.0250-0 | DOBRAMENTO SIMPLES, EM UMA OPERAÇÃO | UN | un
01.001.0250-A | DOBRAMENTO SIMPLES, EM UMA OPERAÇÃO | UN | un
01.001.0251-0 | DOBRAMENTO SIMPLES, EM DUAS OPERAÇÕES (FLEXÃO E COMPRESSÃO) | UN | un
01.001.0251-A | DOBRAMENTO SIMPLES, EM DUAS OPERAÇÕES (FLEXÃO E COMPRESSÃO) | UN | un
01.001.0252-0 | TRAÇÃO SIMPLES, COM ESFORÇO ATE 5T | UN | un
01.001.0252-A | TRAÇÃO SIMPLES, COM ESFORÇO ATE 5T | UN | un
01.001.0253-0 | TRAÇÃO SIMPLES, COM ESFORÇO DE 5 ATE 30T | UN | un
01.001.0253-A | TRAÇÃO SIMPLES, COM ESFORÇO DE 5 ATE 30T | UN | un
01.001.0254-0 | TRAÇÃO SIMPLES, COM ESFORÇO DE 30 ATE 100T | UN | un
01.001.0254-A | TRAÇÃO SIMPLES, COM ESFORÇO DE 30 ATE 100T | UN | un
01.001.0255-0 | TRAÇÃO COM DETERMINAÇÃO DE ALONGAMENTO SOB CARGA | UN | un
01.001.0255-A | TRAÇÃO COM DETERMINAÇÃO DE ALONGAMENTO SOB CARGA | UN | un
01.001.0256-0 | MODULO DE ELASTICIDADE | UN | un
01.001.0256-A | MODULO DE ELASTICIDADE | UN | un
01.001.0257-0 | FLEXÃO POR IMPACTO, COM TRAÇADO DO DIAGRAMA TENSÃO X DEFORMAÇÃO ESPECIFICA, NA TEMPERATURA AMBIENTE | UN | un
01.001.0257-A | FLEXÃO POR IMPACTO, COM TRAÇADO DO DIAGRAMA TENSÃO X DEFORMAÇÃO ESPECIFICA, NA TEMPERATURA AMBIENTE | UN | un
01.001.0258-0 | TRAÇÃO COM MEDIDAS DE DEFORMAÇÃO (0,2%), INCLUSIVE TRAÇADO DE GRÁFICOS SENDO O ESFORÇO ATE 5T | UN | un
01.001.0258-A | TRAÇÃO COM MEDIDAS DE DEFORMAÇÃO (0,2%), INCLUSIVE TRAÇADO DE GRÁFICOS SENDO O ESFORÇO ATE 5T | UN | un
01.001.0259-0 | TRAÇÃO COM MEDIDAS DE DEFORMAÇÃO (0,2%), INCLUSIVE TRAÇADO DE GRÁFICOS, SENDO O ESFORÇO DE 5 ATE 30T | UN | un
01.001.0259-A | TRAÇÃO COM MEDIDAS DE DEFORMAÇÃO (0,2%), INCLUSIVE TRAÇADO DE GRÁFICOS, SENDO O ESFORÇO DE 5 ATE 30T | UN | un
01.001.0260-0 | TRAÇÃO COM MEDIDAS DE DEFORMAÇÃO (0,2%), INCLUSIVE TRAÇADO DE GRÁFICOS SENDO O ESFORÇO DE 30 ATE 200T | UN | un
01.001.0260-A | TRAÇÃO COM MEDIDAS DE DEFORMAÇÃO (0,2%), INCLUSIVE TRAÇADO DE GRÁFICOS SENDO O ESFORÇO DE 30 ATE 200T | UN | un
01.001.0261-0 | COMPRESSÃO DIAMETRAL | UN | un
01.001.0261-A | COMPRESSÃO DIAMETRAL | UN | un
01.001.0262-0 | PERMEABILIDADE | UN | un
01.001.0262-A | PERMEABILIDADE | UN | un
01.001.0263-0 | ABSORÇÃO | UN | un
01.001.0263-A | ABSORÇÃO | UN | un
01.001.0264-0 | DIMENSÃO | UN | un
01.001.0264-A | DIMENSÃO | UN | un
01.001.0265-0 | COMPRESSÃO DIAMETRAL EM TUBOS OU CALHAS DE CONCRETO SIMPLES, DIÂMETRO ATE 0,30M | UN | un
01.001.0265-A | COMPRESSÃO DIAMETRAL EM TUBOS OU CALHAS DE CONCRETO SIMPLES, DIÂMETRO ATE 0,30M | UN | un
01.001.0266-0 | COMPRESSÃO DIAMETRAL EM TUBOS OU CALHAS DE CONCRETO SIMPLES, DIÂMETRO ACIMA DE 0,30M | UN | un
01.001.0266-A | COMPRESSÃO DIAMETRAL EM TUBOS OU CALHAS DE CONCRETO SIMPLES, DIÂMETRO ACIMA DE 0,30M | UN | un
01.001.0267-0 | COMPRESSÃO DIAMETRAL EM TUBOS OU CALHAS DE CONCRETO ARMADO, DIÂMETRO DE 0,30 A 0,60M | UN | un
01.001.0267-A | COMPRESSÃO DIAMETRAL EM TUBOS OU CALHAS DE CONCRETO ARMADO, DIÂMETRO DE 0,30 A 0,60M | UN | un
01.001.0268-0 | COMPRESSÃO DIAMETRAL EM TUBOS OU CALHAS DE CONCRETO ARMADO, DIÂMETRO DE 0,60 A 1,20M | UN | un
01.001.0268-A | COMPRESSÃO DIAMETRAL EM TUBOS OU CALHAS DE CONCRETO ARMADO, DIÂMETRO DE 0,60 A 1,20M | UN | un
01.001.0269-0 | COMPRESSÃO DIAMETRAL EM TUBOS OU CALHAS DE CONCRETO ARMADO, DIÂMETRO DE 1,20 A 2,00M | UN | un
01.001.0269-A | COMPRESSÃO DIAMETRAL EM TUBOS OU CALHAS DE CONCRETO ARMADO, DIÂMETRO DE 1,20 A 2,00M | UN | un
01.001.0270-0 | ABSORÇÃO | UN | un
01.001.0270-A | ABSORÇÃO | UN | un
01.001.0271-0 | PERMEABILIDADE | UN | un
01.001.0271-A | PERMEABILIDADE | UN | un
01.001.0272-0 | RESISTÊNCIA A COMPRESSÃO EM UNIDADES MACIÇAS | UN | un
01.001.0272-A | RESISTÊNCIA A COMPRESSÃO EM UNIDADES MACIÇAS | UN | un
01.001.0273-0 | RESISTÊNCIA A COMPRESSÃO EM UNIDADES FURADAS | UN | un
01.001.0273-A | RESISTÊNCIA A COMPRESSÃO EM UNIDADES FURADAS | UN | un
01.001.0274-0 | ÍNDICE DE VICAT DE CAL HIDRÁULICA | UN | un
01.001.0274-A | ÍNDICE DE VICAT DE CAL HIDRÁULICA | UN | un
01.001.0275-0 | ENSAIO QUÍMICO COMPLETO DE CAL | UN | un
01.001.0275-A | ENSAIO QUÍMICO COMPLETO DE CAL | UN | un
01.001.0278-0 | FINURA | UN | un
01.001.0278-A | FINURA | UN | un
01.001.0279-0 | ESTABILIDADE | UN | un
01.001.0279-A | ESTABILIDADE | UN | un
01.001.0280-0 | VERIFICAÇÃO DA QUALIDADE PARA POSSIBILIDADE DE EMPREGO EM PREPARO DE CONCRETO | UN | un
01.001.0280-A | VERIFICAÇÃO DA QUALIDADE PARA POSSIBILIDADE DE EMPREGO EM PREPARO DE CONCRETO | UN | un
01.001.0281-0 | ENSAIO COMPARATIVO DE RESISTÊNCIA A COMPRESSÃO DE CORPOS DE PROVA DE ARGAMASSA | UN | un
01.001.0281-A | ENSAIO COMPARATIVO DE RESISTÊNCIA A COMPRESSÃO DE CORPOS DE PROVA DE ARGAMASSA | UN | un
01.001.0290-0 | DETERMINAÇÃO DAS CONSTANTES ELÁSTICAS DOS MATERIAIS DE CONSTRUÇÃO (PROCESSO MECÂNICO OU ELETRÔNICO) | UN | un
01.001.0290-A | DETERMINAÇÃO DAS CONSTANTES ELÁSTICAS DOS MATERIAIS DE CONSTRUÇÃO (PROCESSO MECÂNICO OU ELETRÔNICO) | UN | un
01.001.0298-0 | ENSAIO COMPLETO | UN | un
01.001.0298-A | ENSAIO COMPLETO | UN | un
01.001.0300-0 | DETERMINAÇÃO DA TAXA DE LIGANTE | UN | un
01.001.0300-A | DETERMINAÇÃO DA TAXA DE LIGANTE | UN | un
01.001.0301-0 | DETERMINAÇÃO DA TAXA DE AGREGADO | UN | un
01.001.0301-A | DETERMINAÇÃO DA TAXA DE AGREGADO | UN | un
01.001.0302-0 | DETERMINAÇÃO DA DEFORMAÇÃO DE PAVIMENTOS COM O AUXILIO DA VIGA BENKELMANN, POR PONTO | UN | un
01.001.0302-A | DETERMINAÇÃO DA DEFORMAÇÃO DE PAVIMENTOS COM O AUXILIO DA VIGA BENKELMANN, POR PONTO | UN | un
01.001.0303-0 | EXTRAÇÃO COM O AUXILIO DE SONDA ROTATIVA, DE CORPOS DE PROVA COM 15CM DE DIÂMETRO, EM PAVIMENTOS COM REVESTIMENTO BETUMINOSO, COM ATE 10CM DE ESPESSURA, POR CORPO DE PROVA | UN | un
01.001.0303-A | EXTRAÇÃO COM O AUXILIO DE SONDA ROTATIVA, DE CORPOS DE PROVA COM 15CM DE DIÂMETRO, EM PAVIMENTOS COM REVESTIMENTO BETUMINOSO, COM ATE 10CM DE ESPESSURA, POR CORPO DE PROVA | UN | un
01.001.0304-0 | EXTRAÇÃO, COM O AUXILIO DE SONDA ROTATIVA, DE CORPOS DE PROVA COM 15CM DE DIÂMETRO, EM PAVIMENTOS COM PLACAS DE CONCRETO, REVESTIMENTOS BETUMINOSOS, COM MAIS DE 10CM DE ESPESSURA, POR CORPO DE PROVA | UN | un
01.001.0304-A | EXTRAÇÃO, COM O AUXILIO DE SONDA ROTATIVA, DE CORPOS DE PROVA COM 15CM DE DIÂMETRO, EM PAVIMENTOS COM PLACAS DE CONCRETO, REVESTIMENTOS BETUMINOSOS, COM MAIS DE 10CM DE ESPESSURA, POR CORPO DE PROVA | UN | un
01.001.0305-0 | EXTRAÇÃO COM O AUXILIO DE SONDA ROTATIVA, DE CORPOS DE PROVA COM 15CM DE DIÂMETRO, EM PAVIMENTOS COM PLACAS DE CONCRETO, COM ATE 15CM DE ESPESSURA, POR CORPO DE PROVA | UN | un
01.001.0305-A | EXTRAÇÃO COM O AUXILIO DE SONDA ROTATIVA, DE CORPOS DE PROVA COM 15CM DE DIÂMETRO, EM PAVIMENTOS COM PLACAS DE CONCRETO, COM ATE 15CM DE ESPESSURA, POR CORPO DE PROVA | UN | un
01.001.0306-0 | EXTRAÇÃO COM O AUXILIO DE SONDA ROTATIVA, DE CORPOS DE PROVA COM 15CM DE DIÂMETRO, EM PAVIMENTOS COM PLACAS DE CONCRETO, COM ESPESSURA ENTRE 15 E 20CM, POR CORPO DE PROVA | UN | un
01.001.0306-A | EXTRAÇÃO COM O AUXILIO DE SONDA ROTATIVA, DE CORPOS DE PROVA COM 15CM DE DIÂMETRO, EM PAVIMENTOS COM PLACAS DE CONCRETO, COM ESPESSURA ENTRE 15 E 20CM, POR CORPO DE PROVA | UN | un
01.001.0307-0 | EXTRAÇÃO COM O AUXILIO DE SONDA ROTATIVA, DE CORPOS DE PROVA COM 15CM DE DIÂMETRO, EM PAVIMENTOS COM PLACAS DE CONCRETO, COM MAIS DE 20CM DE ESPESSURA, POR CORPO DE PROVA | UN | un
01.001.0307-A | EXTRAÇÃO COM O AUXILIO DE SONDA ROTATIVA, DE CORPOS DE PROVA COM 15CM DE DIÂMETRO, EM PAVIMENTOS COM PLACAS DE CONCRETO, COM MAIS DE 20CM DE ESPESSURA, POR CORPO DE PROVA | UN | un
01.001.0330-0 | ***CANCELADO*** MANÔMETROS ATE 10T | UN | un
01.001.0330-A | ***CANCELADO*** MANÔMETROS ATE 10T | UN | un
01.001.0331-0 | ***CANCELADO*** MANÔMETROS DE 10 ATE 50T | UN | un
01.001.0331-A | ***CANCELADO*** MANÔMETROS DE 10 ATE 50T | UN | un
01.001.0332-0 | ***CANCELADO*** MANÔMETROS DE 50 ATE 500T | UN | un
01.001.0332-A | ***CANCELADO*** MANÔMETROS DE 50 ATE 500T | UN | un
01.001.0333-0 | ***CANCELADO*** ANEL DINAMOMÉTRICO | UN | un
01.001.0333-A | ***CANCELADO*** ANEL DINAMOMÉTRICO | UN | un
01.001.0334-0 | ***CANCELADO*** PRENSA | UN | un
01.001.0334-A | ***CANCELADO*** PRENSA | UN | un
01.001.0335-0 | ***CANCELADO*** "SPEED" | UN | un
01.001.0335-A | ***CANCELADO*** "SPEED" | UN | un
01.001.0336-0 | ***CANCELADO*** BALANÇAS | UN | un
01.001.0336-A | ***CANCELADO*** BALANÇAS | UN | un
01.001.0337-0 | ***CANCELADO*** TERMÔMETROS | UN | un
01.001.0337-A | ***CANCELADO*** TERMÔMETROS | UN | un
01.001.0338-0 | ***CANCELADO*** DENSÍMETRO: VERIFICAÇÃO DE UMA INDICAÇÃO | UN | un
01.001.0338-A | ***CANCELADO*** DENSÍMETRO: VERIFICAÇÃO DE UMA INDICAÇÃO | UN | un
01.001.0339-0 | ***CANCELADO*** DENSÍMETRO: VERIFICAÇÃO DE CADA INDICAÇÃO COMPLEMENTAR | UN | un
01.001.0339-A | ***CANCELADO*** DENSÍMETRO: VERIFICAÇÃO DE CADA INDICAÇÃO COMPLEMENTAR | UN | un
01.001.0340-0 | ***CANCELADO*** DETERMINAÇÃO DAS CONSTANTES DO FUNIL E PLACA, EXCLUSIVE AREIA | UN | un
01.001.0340-A | ***CANCELADO*** DETERMINAÇÃO DAS CONSTANTES DO FUNIL E PLACA, EXCLUSIVE AREIA | UN | un
01.001.0342-0 | ***CANCELADO*** MICROMETROS: VERIFICAÇÃO DE UMA INDICAÇÃO | UN | un
01.001.0342-A | ***CANCELADO*** MICROMETROS: VERIFICAÇÃO DE UMA INDICAÇÃO | UN | un
01.001.0343-0 | ***CANCELADO*** MICROMETROS: VERIFICAÇÃO DE CADA INDICAÇÃO COMPLEMENTAR | UN | un
01.001.0343-A | ***CANCELADO*** MICROMETROS: VERIFICAÇÃO DE CADA INDICAÇÃO COMPLEMENTAR | UN | un
01.001.0344-0 | ***CANCELADO*** DINAMÔMETROS: VERIFICAÇÃO DE UMA INDICAÇÃO | UN | un
01.001.0344-A | ***CANCELADO*** DINAMÔMETROS: VERIFICAÇÃO DE UMA INDICAÇÃO | UN | un
01.001.0345-0 | ***CANCELADO*** DINAMÔMETROS: VERIFICAÇÃO DE CADA INDICAÇÃO SUPLEMENTAR | UN | un
01.001.0345-A | ***CANCELADO*** DINAMÔMETROS: VERIFICAÇÃO DE CADA INDICAÇÃO SUPLEMENTAR | UN | un
01.001.0346-0 | ***CANCELADO*** AFERIÇÃO DE QUALQUER MAQUINA DE ENSAIO DE MATERIAIS, EXCETO AS RELACIONADAS NOS ITENS ANTERIORES | UN | un
01.001.0346-A | ***CANCELADO*** AFERIÇÃO DE QUALQUER MAQUINA DE ENSAIO DE MATERIAIS, EXCETO AS RELACIONADAS NOS ITENS ANTERIORES | UN | un
01.001.0400-0 | ENSAIOS PARA RECUPERAÇÃO DE CORROSÃO EM ARMADURAS, CONSTANDO DE ENSAIO DO POTENCIAL ELÉTRICO DA ARMADURA EM RELAÇÃO AO ELEMENTO ESTRUTURAL QUE A CERCA | UN | un
01.001.0400-A | ENSAIOS PARA RECUPERAÇÃO DE CORROSÃO EM ARMADURAS, CONSTANDO DE ENSAIO DO POTENCIAL ELÉTRICO DA ARMADURA EM RELAÇÃO AO ELEMENTO ESTRUTURAL QUE A CERCA | UN | un
01.001.0405-0 | ENSAIOS PARA RECUPERAÇÃO DE ARMADURAS, CONSTANDO DE APLICAÇÃO LÁPIS COLORIMÉTRICO PARA TESTES DE PH E AVALIAÇÃO DA FRENTE DE CARBONATAÇÃO | UN | un
01.001.0405-A | ENSAIOS PARA RECUPERAÇÃO DE ARMADURAS, CONSTANDO DE APLICAÇÃO LÁPIS COLORIMÉTRICO PARA TESTES DE PH E AVALIAÇÃO DA FRENTE DE CARBONATAÇÃO | UN | un
01.001.0410-0 | ENSAIOS PARA RECUPERAÇÃO DE CORROSÃO EM ARMADURAS, CONSTANDO DE CRAVAÇÃO POR AMOSTRAGEM, EM DIVERSAS LAJES E VIGAS, DE PINOS LISOS PARA ESTIMATIVA DA TENSÃO DE COMPRESSÃO DO CONCRETO | UN | un
01.001.0410-A | ENSAIOS PARA RECUPERAÇÃO DE CORROSÃO EM ARMADURAS, CONSTANDO DE CRAVAÇÃO POR AMOSTRAGEM, EM DIVERSAS LAJES E VIGAS, DE PINOS LISOS PARA ESTIMATIVA DA TENSÃO DE COMPRESSÃO DO CONCRETO | UN | un
01.001.9999-0 | FAMÍLIA 01.001ENSAIOS
01.001.9999-A | FAMÍLIA 01.001ENSAIOS
01.002.0001-0 | SONDAGEM ROTATIVA COM COROA DE WIDIA, EM SOLO, DIÂMETRO AX, VERTICAL, INCLUSIVE DESLOCAMENTO DENTRO DO CANTEIRO E INSTALAÇÃO SONDA EM CADA FURO | M | m
01.002.0001-A | SONDAGEM ROTATIVA COM COROA DE WIDIA, EM SOLO, DIÂMETRO AX, VERTICAL, INCLUSIVE DESLOCAMENTO DENTRO DO CANTEIRO E INSTALAÇÃO SONDA EM CADA FURO | M | m
01.002.0002-0 | SONDAGEM ROTATIVA COM COROA DE WIDIA, EM SOLO, DIÂMETRO AX, HORIZONTAL, INCLUSIVE DESLOCAMENTO DENTRO DO CANTEIRO E INSTALAÇÃO DA SONDA EM CADA FURO | M | m
01.002.0002-A | SONDAGEM ROTATIVA COM COROA DE WIDIA, EM SOLO, DIÂMETRO AX, HORIZONTAL, INCLUSIVE DESLOCAMENTO DENTRO DO CANTEIRO E INSTALAÇÃO DA SONDA EM CADA FURO | M | m
01.002.0003-0 | SONDAGEM ROTATIVA COM COROA DE WIDIA, EM SOLO, DIÂMETRO BX, VERTICAL, INCLUSIVE DESLOCAMENTO DENTRO DO CANTEIRO E INSTALAÇÃO SONDA EM CADA FURO | M | m
01.002.0003-A | SONDAGEM ROTATIVA COM COROA DE WIDIA, EM SOLO, DIÂMETRO BX, VERTICAL, INCLUSIVE DESLOCAMENTO DENTRO DO CANTEIRO E INSTALAÇÃO SONDA EM CADA FURO | M | m
01.002.0004-0 | SONDAGEM ROTATIVA COM COROA DE WIDIA, EM SOLO, DIÂMETRO BX, HORIZONTAL, INCLUSIVE DESLOCAMENTO DENTRO DO CANTEIRO E INSTALAÇÃO DA SONDA EM CADA FURO | M | m
01.002.0004-A | SONDAGEM ROTATIVA COM COROA DE WIDIA, EM SOLO, DIÂMETRO BX, HORIZONTAL, INCLUSIVE DESLOCAMENTO DENTRO DO CANTEIRO E INSTALAÇÃO DA SONDA EM CADA FURO | M | m
01.002.0005-0 | SONDAGEM ROTATIVA COM COROA DE WIDIA, EM SOLO, DIÂMETRO NX, VERTICAL, INCLUSIVE DESLOCAMENTO DENTRO DO CANTEIRO E INSTALAÇÃO SONDA EM CADA FURO | M | m
01.002.0005-A | SONDAGEM ROTATIVA COM COROA DE WIDIA, EM SOLO, DIÂMETRO NX, VERTICAL, INCLUSIVE DESLOCAMENTO DENTRO DO CANTEIRO E INSTALAÇÃO SONDA EM CADA FURO | M | m
01.002.0006-0 | SONDAGEM ROTATIVA COM COROA DE WIDIA, EM SOLO, DIÂMETRO NX, HORIZONTAL, INCLUSIVE DESLOCAMENTO DENTRO DO CANTEIRO E INSTALAÇÃO DA SONDA EM CADA FURO | M | m
01.002.0006-A | SONDAGEM ROTATIVA COM COROA DE WIDIA, EM SOLO, DIÂMETRO NX, HORIZONTAL, INCLUSIVE DESLOCAMENTO DENTRO DO CANTEIRO E INSTALAÇÃO DA SONDA EM CADA FURO | M | m
01.002.0007-0 | SONDAGEM ROTATIVA COM COROA DE WIDIA, EM SOLO, DIÂMETRO H, VERTICAL, INCLUSIVE DESLOCAMENTO DENTRO DO CANTEIRO E INSTALAÇÃO SONDA EM CADA FURO | M | m
01.002.0007-A | SONDAGEM ROTATIVA COM COROA DE WIDIA, EM SOLO, DIÂMETRO H, VERTICAL, INCLUSIVE DESLOCAMENTO DENTRO DO CANTEIRO E INSTALAÇÃO SONDA EM CADA FURO | M | m
01.002.0008-0 | SONDAGEM ROTATIVA COM COROA DE WIDIA, EM SOLO, DIÂMETRO H, HORIZONTAL, INCLUSIVE DESLOCAMENTO DENTRO DO CANTEIRO E INSTALAÇÃO DA SONDA EM CADA FURO | M | m
01.002.0008-A | SONDAGEM ROTATIVA COM COROA DE WIDIA, EM SOLO, DIÂMETRO H, HORIZONTAL, INCLUSIVE DESLOCAMENTO DENTRO DO CANTEIRO E INSTALAÇÃO DA SONDA EM CADA FURO | M | m
01.002.0009-0 | SONDAGEM ROTATIVA COM COROA DE WIDIA, EM ALTERAÇÃO DE ROCHA, DIÂMETRO AX, VERTICAL, INCLUSIVE DESLOCAMENTO DENTRO DO CANTEIRO E INSTALAÇÃO DA SONDA EM CADA FURO | M | m
01.002.0009-A | SONDAGEM ROTATIVA COM COROA DE WIDIA, EM ALTERAÇÃO DE ROCHA, DIÂMETRO AX, VERTICAL, INCLUSIVE DESLOCAMENTO DENTRO DO CANTEIRO E INSTALAÇÃO DA SONDA EM CADA FURO | M | m
01.002.0010-0 | SONDAGEM ROTATIVA COM COROA DE WIDIA, EM ALTERAÇÃO DE ROCHA, DIÂMETRO BX, VERTICAL, INCLUSIVE DESLOCAMENTO DENTRO DO CANTEIRO E INSTALAÇÃO DA SONDA EM CADA FURO | M | m
01.002.0010-A | SONDAGEM ROTATIVA COM COROA DE WIDIA, EM ALTERAÇÃO DE ROCHA, DIÂMETRO BX, VERTICAL, INCLUSIVE DESLOCAMENTO DENTRO DO CANTEIRO E INSTALAÇÃO DA SONDA EM CADA FURO | M | m
01.002.0011-0 | SONDAGEM ROTATIVA COM COROA DE WIDIA, EM ALTERAÇÃO DE ROCHA, DIÂMETRO NX, VERTICAL, INCLUSIVE DESLOCAMENTO DENTRO DO CANTEIRO E INSTALAÇÃO DA SONDA EM CADA FURO | M | m
01.002.0011-A | SONDAGEM ROTATIVA COM COROA DE WIDIA, EM ALTERAÇÃO DE ROCHA, DIÂMETRO NX, VERTICAL, INCLUSIVE DESLOCAMENTO DENTRO DO CANTEIRO E INSTALAÇÃO DA SONDA EM CADA FURO | M | m
01.002.0012-0 | SONDAGEM ROTATIVA COM COROA DE WIDIA, EM ALTERAÇÃO DE ROCHA, DIÂMETRO H, VERTICAL, INCLUSIVE DESLOCAMENTO DENTRO DO CANTEIRO E INSTALAÇÃO DA SONDA EM CADA FURO | M | m
01.002.0012-A | SONDAGEM ROTATIVA COM COROA DE WIDIA, EM ALTERAÇÃO DE ROCHA, DIÂMETRO H, VERTICAL, INCLUSIVE DESLOCAMENTO DENTRO DO CANTEIRO E INSTALAÇÃO DA SONDA EM CADA FURO | M | m
01.002.0013-0 | SONDAGEM ROTATIVA COM COROA DE WIDIA, EM ROCHA SÃ, DIÂMETRO AX, VERTICAL, INCLUSIVE DESLOCAMENTO DENTRO DO CANTEIRO E INSTALAÇÃO DA SONDA EM CADA FURO | M | m
01.002.0013-A | SONDAGEM ROTATIVA COM COROA DE WIDIA, EM ROCHA SÃ, DIÂMETRO AX, VERTICAL, INCLUSIVE DESLOCAMENTO DENTRO DO CANTEIRO E INSTALAÇÃO DA SONDA EM CADA FURO | M | m
01.002.0014-0 | SONDAGEM ROTATIVA COM COROA DE WIDIA, EM ROCHA SÃ, DIÂMETRO BX, VERTICAL, INCLUSIVE DESLOCAMENTO DENTRO DO CANTEIRO E INSTALAÇÃO DA SONDA EM CADA FURO | M | m
01.002.0014-A | SONDAGEM ROTATIVA COM COROA DE WIDIA, EM ROCHA SÃ, DIÂMETRO BX, VERTICAL, INCLUSIVE DESLOCAMENTO DENTRO DO CANTEIRO E INSTALAÇÃO DA SONDA EM CADA FURO | M | m
01.002.0015-0 | SONDAGEM ROTATIVA COM COROA DE WIDIA, EM ROCHA SÃ, DIÂMETRO NX, VERTICAL, INCLUSIVE DESLOCAMENTO DENTRO DO CANTEIRO E INSTALAÇÃO DA SONDA EM CADA FURO | M | m
01.002.0015-A | SONDAGEM ROTATIVA COM COROA DE WIDIA, EM ROCHA SÃ, DIÂMETRO NX, VERTICAL, INCLUSIVE DESLOCAMENTO DENTRO DO CANTEIRO E INSTALAÇÃO DA SONDA EM CADA FURO | M | m
01.002.0016-0 | SONDAGEM ROTATIVA COM COROA DE WIDIA, EM ROCHA SÃ, DIÂMETRO H, VERTICAL, INCLUSIVE DESLOCAMENTO DENTRO DO CANTEIRO E INSTALAÇÃO DA SONDA EM CADA FURO | M | m
01.002.0016-A | SONDAGEM ROTATIVA COM COROA DE WIDIA, EM ROCHA SÃ, DIÂMETRO H, VERTICAL, INCLUSIVE DESLOCAMENTO DENTRO DO CANTEIRO E INSTALAÇÃO DA SONDA EM CADA FURO | M | m
01.002.0021-0 | PERFURAÇÃO ROTATIVA COM COROA DE WIDIA, EM SOLO, DIÂMETRO AX, VERTICAL, INCLUSIVE DESLOCAMENTO DENTRO DO CANTEIRO E INSTALAÇÃO DA SONDA EM CADA FURO | M | m
01.002.0021-A | PERFURAÇÃO ROTATIVA COM COROA DE WIDIA, EM SOLO, DIÂMETRO AX, VERTICAL, INCLUSIVE DESLOCAMENTO DENTRO DO CANTEIRO E INSTALAÇÃO DA SONDA EM CADA FURO | M | m
01.002.0022-0 | PERFURAÇÃO ROTATIVA COM COROA DE WIDIA, EM SOLO, DIÂMETRO AX, HORIZONTAL, INCLUSIVE DESLOCAMENTO DENTRO DO CANTEIRO E INSTALAÇÃO DA SONDA EM CADA FURO | M | m
01.002.0022-A | PERFURAÇÃO ROTATIVA COM COROA DE WIDIA, EM SOLO, DIÂMETRO AX, HORIZONTAL, INCLUSIVE DESLOCAMENTO DENTRO DO CANTEIRO E INSTALAÇÃO DA SONDA EM CADA FURO | M | m
01.002.0023-0 | PERFURAÇÃO ROTATIVA COM COROA DE WIDIA, EM SOLO, DIÂMETRO BX, VERTICAL, INCLUSIVE DESLOCAMENTO DENTRO DO CANTEIRO E INSTALAÇÃO DA SONDA EM CADA FURO | M | m
01.002.0023-A | PERFURAÇÃO ROTATIVA COM COROA DE WIDIA, EM SOLO, DIÂMETRO BX, VERTICAL, INCLUSIVE DESLOCAMENTO DENTRO DO CANTEIRO E INSTALAÇÃO DA SONDA EM CADA FURO | M | m
01.002.0024-0 | PERFURAÇÃO ROTATIVA COM COROA DE WIDIA, EM SOLO, DIÂMETRO BX, HORIZONTAL, INCLUSIVE DESLOCAMENTO DENTRO DO CANTEIRO E INSTALAÇÃO DA SONDA EM CADA FURO | M | m
01.002.0024-A | PERFURAÇÃO ROTATIVA COM COROA DE WIDIA, EM SOLO, DIÂMETRO BX, HORIZONTAL, INCLUSIVE DESLOCAMENTO DENTRO DO CANTEIRO E INSTALAÇÃO DA SONDA EM CADA FURO | M | m
01.002.0025-0 | PERFURAÇÃO ROTATIVA COM COROA DE WIDIA, EM SOLO, DIÂMETRO NX, VERTICAL, INCLUSIVE DESLOCAMENTO DENTRO DO CANTEIRO E INSTALAÇÃO DA SONDA EM CADA FURO | M | m
01.002.0025-A | PERFURAÇÃO ROTATIVA COM COROA DE WIDIA, EM SOLO, DIÂMETRO NX, VERTICAL, INCLUSIVE DESLOCAMENTO DENTRO DO CANTEIRO E INSTALAÇÃO DA SONDA EM CADA FURO | M | m
01.002.0026-0 | PERFURAÇÃO ROTATIVA COM COROA DE WIDIA, EM SOLO, DIÂMETRO NX, HORIZONTAL, INCLUSIVE DESLOCAMENTO DENTRO DO CANTEIRO E INSTALAÇÃO DA SONDA EM CADA FURO | M | m
01.002.0026-A | PERFURAÇÃO ROTATIVA COM COROA DE WIDIA, EM SOLO, DIÂMETRO NX, HORIZONTAL, INCLUSIVE DESLOCAMENTO DENTRO DO CANTEIRO E INSTALAÇÃO DA SONDA EM CADA FURO | M | m
01.002.0027-0 | PERFURAÇÃO ROTATIVA COM COROA DE WIDIA, EM SOLO, DIÂMETRO H, VERTICAL, INCLUSIVE DESLOCAMENTO DENTRO DO CANTEIRO E INSTALAÇÃO DA SONDA EM CADA FURO | M | m
01.002.0027-A | PERFURAÇÃO ROTATIVA COM COROA DE WIDIA, EM SOLO, DIÂMETRO H, VERTICAL, INCLUSIVE DESLOCAMENTO DENTRO DO CANTEIRO E INSTALAÇÃO DA SONDA EM CADA FURO | M | m
01.002.0028-0 | PERFURAÇÃO ROTATIVA COM COROA DE WIDIA, EM SOLO, DIÂMETRO H, HORIZONTAL, INCLUSIVE DESLOCAMENTO DENTRO DO CANTEIRO E INSTALAÇÃO DA SONDA EM CADA FURO | M | m
01.002.0028-A | PERFURAÇÃO ROTATIVA COM COROA DE WIDIA, EM SOLO, DIÂMETRO H, HORIZONTAL, INCLUSIVE DESLOCAMENTO DENTRO DO CANTEIRO E INSTALAÇÃO DA SONDA EM CADA FURO | M | m
01.002.0039-0 | PERFURAÇÃO ROTATIVA COM COROA DE WIDIA, EM SOLO, DIÂMETRO 5", VERTICAL, INCLUSIVE DESLOCAMENTO DENTRO DO CANTEIRO E INSTALAÇÃO DA SONDA EM CADA FURO | M | m
01.002.0039-A | PERFURAÇÃO ROTATIVA COM COROA DE WIDIA, EM SOLO, DIÂMETRO 5", VERTICAL, INCLUSIVE DESLOCAMENTO DENTRO DO CANTEIRO E INSTALAÇÃO DA SONDA EM CADA FURO | M | m
01.002.0041-0 | PERFURAÇÃO ROTATIVA COM COROA DE WIDIA, EM SOLO, DIÂMETRO 6", VERTICAL, INCLUSIVE DESLOCAMENTO DENTRO DO CANTEIRO E INSTALAÇÃO DA SONDA EM CADA FURO | M | m
01.002.0041-A | PERFURAÇÃO ROTATIVA COM COROA DE WIDIA, EM SOLO, DIÂMETRO 6", VERTICAL, INCLUSIVE DESLOCAMENTO DENTRO DO CANTEIRO E INSTALAÇÃO DA SONDA EM CADA FURO | M | m
01.002.0042-0 | PERFURAÇÃO ROTATIVA COM COROA DE WIDIA, EM SOLO, DIÂMETRO 8", VERTICAL, INCLUSIVE DESLOCAMENTO DENTRO DO CANTEIRO E INSTALAÇÃO DA SONDA EM CADA FURO | M | m
01.002.0042-A | PERFURAÇÃO ROTATIVA COM COROA DE WIDIA, EM SOLO, DIÂMETRO 8", VERTICAL, INCLUSIVE DESLOCAMENTO DENTRO DO CANTEIRO E INSTALAÇÃO DA SONDA EM CADA FURO | M | m
01.002.0043-0 | PERFURAÇÃO ROTATIVA COM COROA DE WIDIA, EM SOLO, DIÂMETRO 10", VERTICAL, INCLUSIVE DESLOCAMENTO DENTRO DO CANTEIRO E INSTALAÇÃO DA SONDA EM CADA FURO | M | m
01.002.0043-A | PERFURAÇÃO ROTATIVA COM COROA DE WIDIA, EM SOLO, DIÂMETRO 10", VERTICAL, INCLUSIVE DESLOCAMENTO DENTRO DO CANTEIRO E INSTALAÇÃO DA SONDA EM CADA FURO | M | m
01.002.0044-0 | PERFURAÇÃO ROTATIVA COM COROA DE WIDIA, EM SOLO, DIÂMETRO 12", VERTICAL, INCLUSIVE DESLOCAMENTO DENTRO DO CANTEIRO E INSTALAÇÃO DA SONDA EM CADA FURO | M | m
01.002.0044-A | PERFURAÇÃO ROTATIVA COM COROA DE WIDIA, EM SOLO, DIÂMETRO 12", VERTICAL, INCLUSIVE DESLOCAMENTO DENTRO DO CANTEIRO E INSTALAÇÃO DA SONDA EM CADA FURO | M | m
01.002.0045-0 | PERFURAÇÃO ROTATIVA COM COROA DE WIDIA, EM SOLO, DIÂMETRO 14", VERTICAL, INCLUSIVE DESLOCAMENTO DENTRO DO CANTEIRO E INSTALAÇÃO DA SONDA EM CADA FURO | M | m
01.002.0045-A | PERFURAÇÃO ROTATIVA COM COROA DE WIDIA, EM SOLO, DIÂMETRO 14", VERTICAL, INCLUSIVE DESLOCAMENTO DENTRO DO CANTEIRO E INSTALAÇÃO DA SONDA EM CADA FURO | M | m
01.002.0046-0 | PERFURAÇÃO ROTATIVA COM COROA DE WIDIA, EM SOLO, DIÂMETRO 16", VERTICAL, INCLUSIVE DESLOCAMENTO DENTRO DO CANTEIRO E INSTALAÇÃO DA SONDA EM CADA FURO | M | m
01.002.0046-A | PERFURAÇÃO ROTATIVA COM COROA DE WIDIA, EM SOLO, DIÂMETRO 16", VERTICAL, INCLUSIVE DESLOCAMENTO DENTRO DO CANTEIRO E INSTALAÇÃO DA SONDA EM CADA FURO | M | m
01.002.0060-0 | PERFURAÇÃO ROTATIVA COM COROA DE WIDIA, EM ALTERAÇÃO DE ROCHA, DIÂMETRO AX, VERTICAL, INCLUSIVE DESLOCAMENTO DENTRO DO CANTEIRO E INSTALAÇÃO DA SONDA EM CADA FURO | M | m
01.002.0060-A | PERFURAÇÃO ROTATIVA COM COROA DE WIDIA, EM ALTERAÇÃO DE ROCHA, DIÂMETRO AX, VERTICAL, INCLUSIVE DESLOCAMENTO DENTRO DO CANTEIRO E INSTALAÇÃO DA SONDA EM CADA FURO | M | m
01.002.0061-0 | PERFURAÇÃO ROTATIVA COM COROA DE WIDIA, EM ALTERAÇÃO DE ROCHA, DIÂMETRO BX, VERTICAL, INCLUSIVE DESLOCAMENTO DENTRO DO CANTEIRO E INSTALAÇÃO DA SONDA EM CADA FURO | M | m
01.002.0061-A | PERFURAÇÃO ROTATIVA COM COROA DE WIDIA, EM ALTERAÇÃO DE ROCHA, DIÂMETRO BX, VERTICAL, INCLUSIVE DESLOCAMENTO DENTRO DO CANTEIRO E INSTALAÇÃO DA SONDA EM CADA FURO | M | m
01.002.0062-0 | PERFURAÇÃO ROTATIVA COM COROA DE WIDIA, EM ALTERAÇÃO DE ROCHA, DIÂMETRO NX, VERTICAL, INCLUSIVE DESLOCAMENTO DENTRO DO CANTEIRO E INSTALAÇÃO DA SONDA EM CADA FURO | M | m
01.002.0062-A | PERFURAÇÃO ROTATIVA COM COROA DE WIDIA, EM ALTERAÇÃO DE ROCHA, DIÂMETRO NX, VERTICAL, INCLUSIVE DESLOCAMENTO DENTRO DO CANTEIRO E INSTALAÇÃO DA SONDA EM CADA FURO | M | m
01.002.0063-0 | PERFURAÇÃO ROTATIVA COM COROA DE WIDIA, EM ALTERAÇÃO EM ROCHA, DIÂMETRO H, VERTICAL, INCLUSIVE DESLOCAMENTO DENTRO DO CANTEIRO E INSTALAÇÃO DA SONDA EM CADA FURO | M | m
01.002.0063-A | PERFURAÇÃO ROTATIVA COM COROA DE WIDIA, EM ALTERAÇÃO EM ROCHA, DIÂMETRO H, VERTICAL, INCLUSIVE DESLOCAMENTO DENTRO DO CANTEIRO E INSTALAÇÃO DA SONDA EM CADA FURO | M | m
01.002.0064-0 | PERFURAÇÃO ROTATIVA COM COROA DE WIDIA, EM ALTERAÇÃO DE ROCHA, DIÂMETRO 5", VERTICAL, INCLUSIVE DESLOCAMENTO DENTRO DO CANTEIRO E INSTALAÇÃO DA SONDA EM CADA FURO | M | m
01.002.0064-A | PERFURAÇÃO ROTATIVA COM COROA DE WIDIA, EM ALTERAÇÃO DE ROCHA, DIÂMETRO 5", VERTICAL, INCLUSIVE DESLOCAMENTO DENTRO DO CANTEIRO E INSTALAÇÃO DA SONDA EM CADA FURO | M | m
01.002.0065-0 | PERFURAÇÃO ROTATIVA COM COROA DE WIDIA, EM ALTERAÇÃO DE ROCHA, DIÂMETRO 6", VERTICAL, INCLUSIVE DESLOCAMENTO DENTRO DO CANTEIRO E INSTALAÇÃO DA SONDA EM CADA FURO | M | m
01.002.0065-A | PERFURAÇÃO ROTATIVA COM COROA DE WIDIA, EM ALTERAÇÃO DE ROCHA, DIÂMETRO 6", VERTICAL, INCLUSIVE DESLOCAMENTO DENTRO DO CANTEIRO E INSTALAÇÃO DA SONDA EM CADA FURO | M | m
01.002.0066-0 | PERFURAÇÃO ROTATIVA COM COROA DE WIDIA, EM ALTERAÇÃO DE ROCHA, DIÂMETRO 8", VERTICAL, INCLUSIVE DESLOCAMENTO DENTRO DO CANTEIRO E INSTALAÇÃO DA SONDA EM CADA FURO | M | m
01.002.0066-A | PERFURAÇÃO ROTATIVA COM COROA DE WIDIA, EM ALTERAÇÃO DE ROCHA, DIÂMETRO 8", VERTICAL, INCLUSIVE DESLOCAMENTO DENTRO DO CANTEIRO E INSTALAÇÃO DA SONDA EM CADA FURO | M | m
01.002.0067-0 | PERFURAÇÃO ROTATIVA COM COROA DE WIDIA, EM ALTERAÇÃO DE ROCHA, DIÂMETRO 10", VERTICAL, INCLUSIVE DESLOCAMENTO DENTRO DO CANTEIRO E INSTALAÇÃO DA SONDA EM CADA FURO | M | m
01.002.0067-A | PERFURAÇÃO ROTATIVA COM COROA DE WIDIA, EM ALTERAÇÃO DE ROCHA, DIÂMETRO 10", VERTICAL, INCLUSIVE DESLOCAMENTO DENTRO DO CANTEIRO E INSTALAÇÃO DA SONDA EM CADA FURO | M | m
01.002.0068-0 | PERFURAÇÃO ROTATIVA COM COROA DE WIDIA, EM ALTERAÇÃO DE ROCHA, DIÂMETRO 12", VERTICAL, INCLUSIVE DESLOCAMENTO DENTRO DO CANTEIRO E INSTALAÇÃO DA SONDA EM CADA FURO | M | m
01.002.0068-A | PERFURAÇÃO ROTATIVA COM COROA DE WIDIA, EM ALTERAÇÃO DE ROCHA, DIÂMETRO 12", VERTICAL, INCLUSIVE DESLOCAMENTO DENTRO DO CANTEIRO E INSTALAÇÃO DA SONDA EM CADA FURO | M | m
01.002.0069-0 | PERFURAÇÃO ROTATIVA COM COROA DE WIDIA, EM ALTERAÇÃO DE ROCHA, DIÂMETRO 14", VERTICAL, INCLUSIVE DESLOCAMENTO DENTRO DO CANTEIRO E INSTALAÇÃO DA SONDA EM CADA FURO | M | m
01.002.0069-A | PERFURAÇÃO ROTATIVA COM COROA DE WIDIA, EM ALTERAÇÃO DE ROCHA, DIÂMETRO 14", VERTICAL, INCLUSIVE DESLOCAMENTO DENTRO DO CANTEIRO E INSTALAÇÃO DA SONDA EM CADA FURO | M | m
01.002.0070-0 | PERFURAÇÃO ROTATIVA COM COROA DE WIDIA, EM ALTERAÇÃO DE ROCHA, DIÂMETRO 16", VERTICAL, INCLUSIVE DESLOCAMENTO DENTRO DO CANTEIRO E INSTALAÇÃO DA SONDA EM CADA FURO | M | m
01.002.0070-A | PERFURAÇÃO ROTATIVA COM COROA DE WIDIA, EM ALTERAÇÃO DE ROCHA, DIÂMETRO 16", VERTICAL, INCLUSIVE DESLOCAMENTO DENTRO DO CANTEIRO E INSTALAÇÃO DA SONDA EM CADA FURO | M | m
01.002.0075-0 | PERFURAÇÃO ROTATIVA COM COROA DE WIDIA, EM ROCHA SÃ, DIÂMETRO AX, VERTICAL, INCLUSIVE DESLOCAMENTO DENTRO DO CANTEIRO E INSTALAÇÃO DA SONDA EM CADA FURO | M | m
01.002.0075-A | PERFURAÇÃO ROTATIVA COM COROA DE WIDIA, EM ROCHA SÃ, DIÂMETRO AX, VERTICAL, INCLUSIVE DESLOCAMENTO DENTRO DO CANTEIRO E INSTALAÇÃO DA SONDA EM CADA FURO | M | m
01.002.0076-0 | PERFURAÇÃO ROTATIVA COM COROA DE WIDIA, EM ROCHA SÃ, DIÂMETRO BX, VERTICAL, INCLUSIVE DESLOCAMENTO DENTRO DO CANTEIRO E INSTALAÇÃO DA SONDA EM CADA FURO | M | m
01.002.0076-A | PERFURAÇÃO ROTATIVA COM COROA DE WIDIA, EM ROCHA SÃ, DIÂMETRO BX, VERTICAL, INCLUSIVE DESLOCAMENTO DENTRO DO CANTEIRO E INSTALAÇÃO DA SONDA EM CADA FURO | M | m
01.002.0077-0 | PERFURAÇÃO ROTATIVA COM COROA DE WIDIA, EM ROCHA SÃ, DIÂMETRO NX, VERTICAL, INCLUSIVE DESLOCAMENTO DENTRO DO CANTEIRO E INSTALAÇÃO DA SONDA EM CADA FURO | M | m
01.002.0077-A | PERFURAÇÃO ROTATIVA COM COROA DE WIDIA, EM ROCHA SÃ, DIÂMETRO NX, VERTICAL, INCLUSIVE DESLOCAMENTO DENTRO DO CANTEIRO E INSTALAÇÃO DA SONDA EM CADA FURO | M | m
01.002.0078-0 | PERFURAÇÃO ROTATIVA COM COROA DE WIDIA, EM ROCHA SÃ, DIÂMETRO H, VERTICAL, INCLUSIVE DESLOCAMENTO DENTRO DO CANTEIRO E INSTALAÇÃO DA SONDA EM CADA FURO | M | m
01.002.0078-A | PERFURAÇÃO ROTATIVA COM COROA DE WIDIA, EM ROCHA SÃ, DIÂMETRO H, VERTICAL, INCLUSIVE DESLOCAMENTO DENTRO DO CANTEIRO E INSTALAÇÃO DA SONDA EM CADA FURO | M | m
01.002.0079-0 | PERFURAÇÃO ROTATIVA COM COROA DE WIDIA, EM ROCHA SÃ, DIÂMETRO 5", VERTICAL, INCLUSIVE DESLOCAMENTO DENTRO DO CANTEIRO E INSTALAÇÃO DA SONDA EM CADA FURO | M | m
01.002.0079-A | PERFURAÇÃO ROTATIVA COM COROA DE WIDIA, EM ROCHA SÃ, DIÂMETRO 5", VERTICAL, INCLUSIVE DESLOCAMENTO DENTRO DO CANTEIRO E INSTALAÇÃO DA SONDA EM CADA FURO | M | m
01.002.0080-0 | PERFURAÇÃO ROTATIVA COM COROA DE WIDIA, EM ROCHA SÃ, DIÂMETRO 6", VERTICAL, INCLUSIVE DESLOCAMENTO DENTRO DO CANTEIRO E INSTALAÇÃO DA SONDA EM CADA FURO | M | m
01.002.0080-A | PERFURAÇÃO ROTATIVA COM COROA DE WIDIA, EM ROCHA SÃ, DIÂMETRO 6", VERTICAL, INCLUSIVE DESLOCAMENTO DENTRO DO CANTEIRO E INSTALAÇÃO DA SONDA EM CADA FURO | M | m
01.002.0081-0 | PERFURAÇÃO ROTATIVA COM COROA DE WIDIA, EM ROCHA SÃ, DIÂMETRO 8", VERTICAL, INCLUSIVE DESLOCAMENTO DENTRO DO CANTEIRO E INSTALAÇÃO DA SONDA EM CADA FURO | M | m
01.002.0081-A | PERFURAÇÃO ROTATIVA COM COROA DE WIDIA, EM ROCHA SÃ, DIÂMETRO 8", VERTICAL, INCLUSIVE DESLOCAMENTO DENTRO DO CANTEIRO E INSTALAÇÃO DA SONDA EM CADA FURO | M | m
01.002.0082-0 | PERFURAÇÃO ROTATIVA COM COROA DE WIDIA, EM ROCHA SÃ, DIÂMETRO 10", VERTICAL, INCLUSIVE DESLOCAMENTO DENTRO DO CANTEIRO E INSTALAÇÃO DA SONDA EM CADA FURO | M | m
01.002.0082-A | PERFURAÇÃO ROTATIVA COM COROA DE WIDIA, EM ROCHA SÃ, DIÂMETRO 10", VERTICAL, INCLUSIVE DESLOCAMENTO DENTRO DO CANTEIRO E INSTALAÇÃO DA SONDA EM CADA FURO | M | m
01.002.0083-0 | PERFURAÇÃO ROTATIVA COM COROA DE WIDIA, EM ROCHA SÃ, DIÂMETRO 12", VERTICAL, INCLUSIVE DESLOCAMENTO DENTRO DO CANTEIRO E INSTALAÇÃO DA SONDA EM CADA FURO | M | m
01.002.0083-A | PERFURAÇÃO ROTATIVA COM COROA DE WIDIA, EM ROCHA SÃ, DIÂMETRO 12", VERTICAL, INCLUSIVE DESLOCAMENTO DENTRO DO CANTEIRO E INSTALAÇÃO DA SONDA EM CADA FURO | M | m
01.002.0084-0 | PERFURAÇÃO ROTATIVA COM COROA DE WIDIA, EM ROCHA SÃ, DIÂMETRO 14", VERTICAL, INCLUSIVE DESLOCAMENTO DENTRO DO CANTEIRO E INSTALAÇÃO DA SONDA EM CADA FURO | M | m
01.002.0084-A | PERFURAÇÃO ROTATIVA COM COROA DE WIDIA, EM ROCHA SÃ, DIÂMETRO 14", VERTICAL, INCLUSIVE DESLOCAMENTO DENTRO DO CANTEIRO E INSTALAÇÃO DA SONDA EM CADA FURO | M | m
01.002.0085-0 | PERFURAÇÃO ROTATIVA COM COROA DE WIDIA, EM ROCHA SÃ, DIÂMETRO 16", VERTICAL, INCLUSIVE DESLOCAMENTO DENTRO DO CANTEIRO E INSTALAÇÃO DA SONDA EM CADA FURO | M | m
01.002.0085-A | PERFURAÇÃO ROTATIVA COM COROA DE WIDIA, EM ROCHA SÃ, DIÂMETRO 16", VERTICAL, INCLUSIVE DESLOCAMENTO DENTRO DO CANTEIRO E INSTALAÇÃO DA SONDA EM CADA FURO | M | m
01.002.9999-0 | FAMÍLIA 01.002 SONDAGEM E PERFURAÇÃO
01.002.9999-A | FAMÍLIA 01.002 SONDAGEM E PERFURAÇÃO
01.003.0001-0 | SONDAGEM A PERCUSSÃO, EM TERRENO COMUM, COM ENSAIO DE PENETRAÇÃO, DIÂMETRO 3", INCLUSIVE DESLOCAMENTO DENTRO DO CANTEIRO E INSTALAÇÃO DA SONDA EM CADA FURO | M | m
01.003.0001-A | SONDAGEM A PERCUSSÃO, EM TERRENO COMUM, COM ENSAIO DE PENETRAÇÃO, DIÂMETRO 3", INCLUSIVE DESLOCAMENTO DENTRO DO CANTEIRO E INSTALAÇÃO DA SONDA EM CADA FURO | M | m
01.003.0002-0 | SONDAGEM A PERCUSSÃO, EM TERRENO COMUM, COM ENSAIO DE PENETRAÇÃO, DIÂMETRO 4.1/2", INCLUSIVE DESLOCAMENTO DENTRO DO CANTEIRO E INSTALAÇÃO DA SONDA EM CADA FURO | M | m
01.003.0002-A | SONDAGEM A PERCUSSÃO, EM TERRENO COMUM, COM ENSAIO DE PENETRAÇÃO, DIÂMETRO 4.1/2", INCLUSIVE DESLOCAMENTO DENTRO DO CANTEIRO E INSTALAÇÃO DA SONDA EM CADA FURO | M | m
01.003.0003-0 | SONDAGEM A PERCUSSÃO, EM TERRENO COMUM, COM ENSAIO DE PENETRAÇÃO, DIÂMETRO 6", INCLUSIVE DESLOCAMENTO DENTRO DO CANTEIRO E INSTALAÇÃO DA SONDA EM CADA FURO | M | m
01.003.0003-A | SONDAGEM A PERCUSSÃO, EM TERRENO COMUM, COM ENSAIO DE PENETRAÇÃO, DIÂMETRO 6", INCLUSIVE DESLOCAMENTO DENTRO DO CANTEIRO E INSTALAÇÃO DA SONDA EM CADA FURO | M | m
01.003.0005-0 | SONDAGEM A PERCUSSÃO, EM TERRENO COMUM, COM ENSAIO DE PENETRAÇÃO, DIÂMETRO 8", INCLUSIVE DESLOCAMENTO DENTRO DO CANTEIRO E INSTALAÇÃO DA SONDA EM CADA FURO | M | m
01.003.0005-A | SONDAGEM A PERCUSSÃO, EM TERRENO COMUM, COM ENSAIO DE PENETRAÇÃO, DIÂMETRO 8", INCLUSIVE DESLOCAMENTO DENTRO DO CANTEIRO E INSTALAÇÃO DA SONDA EM CADA FURO | M | m
01.003.0006-0 | SONDAGEM A PERCUSSÃO, EM TERRENO COMUM, COM ENSAIO DE PENETRAÇÃO, DIÂMETRO 10", INCLUSIVE DESLOCAMENTO DENTRO DO CANTEIRO E INSTALAÇÃO DA SONDA EM CADA FURO | M | m
01.003.0006-A | SONDAGEM A PERCUSSÃO, EM TERRENO COMUM, COM ENSAIO DE PENETRAÇÃO, DIÂMETRO 10", INCLUSIVE DESLOCAMENTO DENTRO DO CANTEIRO E INSTALAÇÃO DA SONDA EM CADA FURO | M | m
01.003.0011-0 | SONDAGEM A PERCUSSÃO, SOB LAMINA D'AGUA DE RIOS E LAGOAS, COM ENSAIO DE PENETRAÇÃO, DIÂMETRO 3", INCLUSIVE DESLOCAMENTO DENTRO DO CANTEIRO E INSTALAÇÃO DA SONDA EM CADA FURO | M | m
01.003.0011-A | SONDAGEM A PERCUSSÃO, SOB LAMINA D'AGUA DE RIOS E LAGOAS, COM ENSAIO DE PENETRAÇÃO, DIÂMETRO 3", INCLUSIVE DESLOCAMENTO DENTRO DO CANTEIRO E INSTALAÇÃO DA SONDA EM CADA FURO | M | m
01.003.0012-0 | SONDAGEM A PERCUSSÃO, SOB LAMINA D'AGUA DE RIOS E LAGOAS, COM ENSAIO DE PENETRAÇÃO, DIÂMETRO 4.1/2", INCLUSIVE DESLOCAMENTO DENTRO DO CANTEIRO E INSTALAÇÃO DA SONDA EM CADA FURO | M | m
01.003.0012-A | SONDAGEM A PERCUSSÃO, SOB LAMINA D'AGUA DE RIOS E LAGOAS, COM ENSAIO DE PENETRAÇÃO, DIÂMETRO 4.1/2", INCLUSIVE DESLOCAMENTO DENTRO DO CANTEIRO E INSTALAÇÃO DA SONDA EM CADA FURO | M | m
01.003.0013-0 | SONDAGEM A PERCUSSÃO, SOB LAMINA D'AGUA DE RIOS E LAGOAS, COM ENSAIO DE PENETRAÇÃO, DIÂMETRO 6", INCLUSIVE DESLOCAMENTO DENTRO DO CANTEIRO E INSTALAÇÃO DA SONDA EM CADA FURO | M | m
01.003.0013-A | SONDAGEM A PERCUSSÃO, SOB LAMINA D'AGUA DE RIOS E LAGOAS, COM ENSAIO DE PENETRAÇÃO, DIÂMETRO 6", INCLUSIVE DESLOCAMENTO DENTRO DO CANTEIRO E INSTALAÇÃO DA SONDA EM CADA FURO | M | m
01.003.0021-0 | PERFURAÇÃO A PERCUSSÃO, EM TERRENO COMUM, DIÂMETRO 3", INCLUSIVE DESLOCAMENTO DENTRO DO CANTEIRO E INSTALAÇÃO DA SONDA EM CADA FURO | M | m
01.003.0021-A | PERFURAÇÃO A PERCUSSÃO, EM TERRENO COMUM, DIÂMETRO 3", INCLUSIVE DESLOCAMENTO DENTRO DO CANTEIRO E INSTALAÇÃO DA SONDA EM CADA FURO | M | m
01.003.0022-0 | PERFURAÇÃO A PERCUSSÃO, EM TERRENO COMUM, DIÂMETRO 4.1/2", INCLUSIVE DESLOCAMENTO DENTRO DO CANTEIRO E INSTALAÇÃO DA SONDA EM CADA FURO | M | m
01.003.0022-A | PERFURAÇÃO A PERCUSSÃO, EM TERRENO COMUM, DIÂMETRO 4.1/2", INCLUSIVE DESLOCAMENTO DENTRO DO CANTEIRO E INSTALAÇÃO DA SONDA EM CADA FURO | M | m
01.003.0023-0 | PERFURAÇÃO A PERCUSSÃO, EM TERRENO COMUM, DIÂMETRO 6", INCLUSIVE DESLOCAMENTO DENTRO DO CANTEIRO E INSTALAÇÃO DA SONDA EM CADA FURO | M | m
01.003.0023-A | PERFURAÇÃO A PERCUSSÃO, EM TERRENO COMUM, DIÂMETRO 6", INCLUSIVE DESLOCAMENTO DENTRO DO CANTEIRO E INSTALAÇÃO DA SONDA EM CADA FURO | M | m
01.003.0029-0 | PERFURAÇÃO A PERCUSSÃO, EM TERRENO COMUM, DIÂMETRO 8", INCLUSIVE DESLOCAMENTO DENTRO DO CANTEIRO E INSTALAÇÃO DA SONDA EM CADA FURO | M | m
01.003.0029-A | PERFURAÇÃO A PERCUSSÃO, EM TERRENO COMUM, DIÂMETRO 8", INCLUSIVE DESLOCAMENTO DENTRO DO CANTEIRO E INSTALAÇÃO DA SONDA EM CADA FURO | M | m
01.003.0030-0 | PERFURAÇÃO A PERCUSSÃO, EM TERRENO COMUM, DIÂMETRO 10", INCLUSIVE DESLOCAMENTO DENTRO DO CANTEIRO E INSTALAÇÃO DA SONDA EM CADA FURO | M | m
01.003.0030-A | PERFURAÇÃO A PERCUSSÃO, EM TERRENO COMUM, DIÂMETRO 10", INCLUSIVE DESLOCAMENTO DENTRO DO CANTEIRO E INSTALAÇÃO DA SONDA EM CADA FURO | M | m
01.003.0032-0 | PERFURAÇÃO A PERCUSSÃO, EM ROCHA ALTERADA, DIÂMETRO 3", INCLUSIVE DESLOCAMENTO DENTRO DO CANTEIRO E INSTALAÇÃO DA SONDA EM CADA FURO | M | m
01.003.0032-A | PERFURAÇÃO A PERCUSSÃO, EM ROCHA ALTERADA, DIÂMETRO 3", INCLUSIVE DESLOCAMENTO DENTRO DO CANTEIRO E INSTALAÇÃO DA SONDA EM CADA FURO | M | m
01.003.0034-0 | PERFURAÇÃO A PERCUSSÃO, EM ROCHA ALTERADA, DIÂMETRO 4.1/2", INCLUSIVE DESLOCAMENTO DENTRO DO CANTEIRO E INSTALAÇÃO DA SONDA EM CADA FURO | M | m
01.003.0034-A | PERFURAÇÃO A PERCUSSÃO, EM ROCHA ALTERADA, DIÂMETRO 4.1/2", INCLUSIVE DESLOCAMENTO DENTRO DO CANTEIRO E INSTALAÇÃO DA SONDA EM CADA FURO | M | m
01.003.0036-0 | PERFURAÇÃO A PERCUSSÃO, EM ROCHA ALTERADA, DIÂMETRO 6", INCLUSIVE DESLOCAMENTO DENTRO DO CANTEIRO E INSTALAÇÃO DA SONDA EM CADA FURO | M | m
01.003.0036-A | PERFURAÇÃO A PERCUSSÃO, EM ROCHA ALTERADA, DIÂMETRO 6", INCLUSIVE DESLOCAMENTO DENTRO DO CANTEIRO E INSTALAÇÃO DA SONDA EM CADA FURO | M | m
01.003.0038-0 | PERFURAÇÃO A PERCUSSÃO, EM ROCHA ALTERADA, DIÂMETRO 8", INCLUSIVE DESLOCAMENTO DENTRO DO CANTEIRO E INSTALAÇÃO DA SONDA EM CADA FURO | M | m
01.003.0038-A | PERFURAÇÃO A PERCUSSÃO, EM ROCHA ALTERADA, DIÂMETRO 8", INCLUSIVE DESLOCAMENTO DENTRO DO CANTEIRO E INSTALAÇÃO DA SONDA EM CADA FURO | M | m
01.003.0040-0 | PERFURAÇÃO A PERCUSSÃO, EM ROCHA ALTERADA, DIÂMETRO 10", INCLUSIVE DESLOCAMENTO DENTRO DO CANTEIRO E INSTALAÇÃO DA SONDA EM CADA FURO | M | m
01.003.0040-A | PERFURAÇÃO A PERCUSSÃO, EM ROCHA ALTERADA, DIÂMETRO 10", INCLUSIVE DESLOCAMENTO DENTRO DO CANTEIRO E INSTALAÇÃO DA SONDA EM CADA FURO | M | m
01.003.0050-0 | PERFURAÇÃO COM "WAGON DRILL" DIÂMETRO ATE 2.1/2", EM GRANITO OU GNAISSE, INCLUSIVE AR COMPRIMIDO | M | m
01.003.0050-A | PERFURAÇÃO COM "WAGON DRILL" DIÂMETRO ATE 2.1/2", EM GRANITO OU GNAISSE, INCLUSIVE AR COMPRIMIDO | M | m
01.003.0052-0 | PERFURAÇÃO COM "WAGON DRILL" PESADO, DIÂMETRO ATE 4.1/2", EM GRANITO OU GNAISSE, INCLUSIVE AR COMPRIMIDO | M | m
01.003.0052-A | PERFURAÇÃO COM "WAGON DRILL" PESADO, DIÂMETRO ATE 4.1/2", EM GRANITO OU GNAISSE, INCLUSIVE AR COMPRIMIDO | M | m
01.003.0054-0 | PERFURAÇÃO COM EQUIPAMENTO DE AR COMPRIMIDO, DIÂMETRO ATE 1.1/4", EM GRANITO OU GNAISSE, ADMITINDO UMA PRODUÇÃO MEDIA BRUTA EM TORNO DE 2,00M/H | M | m
01.003.0054-A | PERFURAÇÃO COM EQUIPAMENTO DE AR COMPRIMIDO, DIÂMETRO ATE 1.1/4", EM GRANITO OU GNAISSE, ADMITINDO UMA PRODUÇÃO MEDIA BRUTA EM TORNO DE 2,00M/H | M | m
01.003.0056-0 | PERFURAÇÃO COM EQUIPAMENTO DE AR COMPRIMIDO, DIÂMETRO ATE 1.1/4", EM GRANITO OU GNAISSE, ADMITINDO UMA PRODUÇÃO MEDIA BRUTA EM TORNO DE 0,50M/H | M | m
01.003.0056-A | PERFURAÇÃO COM EQUIPAMENTO DE AR COMPRIMIDO, DIÂMETRO ATE 1.1/4", EM GRANITO OU GNAISSE, ADMITINDO UMA PRODUÇÃO MEDIA BRUTA EM TORNO DE 0,50M/H | M | m
01.003.9999-0 | FAMÍLIA 01.003SONDAGEM E PERFURAÇÃO TERR. COMUM
01.003.9999-A | FAMÍLIA 01.003SONDAGEM E PERFURAÇÃO TERR. COMUM
01.004.0001-0 | SONDAGEM ROTATIVA COM COROA DE DIAMANTE, EM ALTERAÇÃO DE ROCHA, DIÂMETRO EX, INCLUSIVE DESLOCAMENTO DENTRO DO CANTEIRO E INSTALAÇÃO DA SONDA EM CADA FURO | M | m
01.004.0001-A | SONDAGEM ROTATIVA COM COROA DE DIAMANTE, EM ALTERAÇÃO DE ROCHA, DIÂMETRO EX, INCLUSIVE DESLOCAMENTO DENTRO DO CANTEIRO E INSTALAÇÃO DA SONDA EM CADA FURO | M | m
01.004.0002-0 | SONDAGEM ROTATIVA COM COROA DE DIAMANTE, EM ALTERAÇÃO DE ROCHA, DIÂMETRO AX, INCLUSIVE DESLOCAMENTO DENTRO DO CANTEIRO E INSTALAÇÃO DA SONDA EM CADA FURO | M | m
01.004.0002-A | SONDAGEM ROTATIVA COM COROA DE DIAMANTE, EM ALTERAÇÃO DE ROCHA, DIÂMETRO AX, INCLUSIVE DESLOCAMENTO DENTRO DO CANTEIRO E INSTALAÇÃO DA SONDA EM CADA FURO | M | m
01.004.0003-0 | SONDAGEM ROTATIVA COM COROA DE DIAMANTE, EM ALTERAÇÃO DE ROCHA, DIÂMETRO BX, INCLUSIVE DESLOCAMENTO DENTRO DO CANTEIRO E INSTALAÇÃO DA SONDA EM CADA FURO | M | m
01.004.0003-A | SONDAGEM ROTATIVA COM COROA DE DIAMANTE, EM ALTERAÇÃO DE ROCHA, DIÂMETRO BX, INCLUSIVE DESLOCAMENTO DENTRO DO CANTEIRO E INSTALAÇÃO DA SONDA EM CADA FURO | M | m
01.004.0004-0 | SONDAGEM ROTATIVA COM COROA DE DIAMANTE, EM ALTERAÇÃO DE ROCHA, DIÂMETRO NX, INCLUSIVE DESLOCAMENTO DENTRO DO CANTEIRO E INSTALAÇÃO DA SONDA EM CADA FURO | M | m
01.004.0004-A | SONDAGEM ROTATIVA COM COROA DE DIAMANTE, EM ALTERAÇÃO DE ROCHA, DIÂMETRO NX, INCLUSIVE DESLOCAMENTO DENTRO DO CANTEIRO E INSTALAÇÃO DA SONDA EM CADA FURO | M | m
01.004.0005-0 | SONDAGEM ROTATIVA COM COROA DE DIAMANTE, EM ALTERAÇÃO DE ROCHA, DIÂMETRO H, INCLUSIVE DESLOCAMENTO DENTRO DO CANTEIRO E INSTALAÇÃO DA SONDA EM CADA FURO | M | m
01.004.0005-A | SONDAGEM ROTATIVA COM COROA DE DIAMANTE, EM ALTERAÇÃO DE ROCHA, DIÂMETRO H, INCLUSIVE DESLOCAMENTO DENTRO DO CANTEIRO E INSTALAÇÃO DA SONDA EM CADA FURO | M | m
01.004.0011-0 | SONDAGEM ROTATIVA COM COROA DE DIAMANTE, EM ALTERAÇÃO DE ROCHA, DIÂMETRO DE 6", INCLUSIVE DESLOCAMENTO DENTRO DO CANTEIRO E INSTALAÇÃO DE SONDA EM CADA FURO | M | m
01.004.0011-A | SONDAGEM ROTATIVA COM COROA DE DIAMANTE, EM ALTERAÇÃO DE ROCHA, DIÂMETRO DE 6", INCLUSIVE DESLOCAMENTO DENTRO DO CANTEIRO E INSTALAÇÃO DE SONDA EM CADA FURO | M | m
01.004.0012-0 | SONDAGEM ROTATIVA COM COROA DE DIAMANTE, EM ROCHA SÃ, DIÂMETRO EX, INCLUSIVE DESLOCAMENTO DENTRO DO CANTEIRO E INSTALAÇÃO DA SONDA EM CADA FURO | M | m
01.004.0012-A | SONDAGEM ROTATIVA COM COROA DE DIAMANTE, EM ROCHA SÃ, DIÂMETRO EX, INCLUSIVE DESLOCAMENTO DENTRO DO CANTEIRO E INSTALAÇÃO DA SONDA EM CADA FURO | M | m
01.004.0013-0 | SONDAGEM ROTATIVA COM COROA DE DIAMANTE, EM ROCHA SÃ, DIÂMETRO AX, INCLUSIVE DESLOCAMENTO DENTRO DO CANTEIRO E INSTALAÇÃO DA SONDA EM CADA FURO | M | m
01.004.0013-A | SONDAGEM ROTATIVA COM COROA DE DIAMANTE, EM ROCHA SÃ, DIÂMETRO AX, INCLUSIVE DESLOCAMENTO DENTRO DO CANTEIRO E INSTALAÇÃO DA SONDA EM CADA FURO | M | m
01.004.0014-0 | SONDAGEM ROTATIVA COM COROA DE DIAMANTE, EM ROCHA SÃ, DIÂMETRO BX, INCLUSIVE DESLOCAMENTO DENTRO DO CANTEIRO E INSTALAÇÃO DA SONDA EM CADA FURO | M | m
01.004.0014-A | SONDAGEM ROTATIVA COM COROA DE DIAMANTE, EM ROCHA SÃ, DIÂMETRO BX, INCLUSIVE DESLOCAMENTO DENTRO DO CANTEIRO E INSTALAÇÃO DA SONDA EM CADA FURO | M | m
01.004.0015-0 | SONDAGEM ROTATIVA COM COROA DE DIAMANTE, EM ROCHA SÃ, DIÂMETRO NX, INCLUSIVE DESLOCAMENTO DENTRO DO CANTEIRO E INSTALAÇÃO DA SONDA EM CADA FURO | M | m
01.004.0015-A | SONDAGEM ROTATIVA COM COROA DE DIAMANTE, EM ROCHA SÃ, DIÂMETRO NX, INCLUSIVE DESLOCAMENTO DENTRO DO CANTEIRO E INSTALAÇÃO DA SONDA EM CADA FURO | M | m
01.004.0016-0 | SONDAGEM ROTATIVA COM COROA DE DIAMANTE, EM ROCHA SÃ, DIÂMETRO H, INCLUSIVE DESLOCAMENTO DENTRO DO CANTEIRO E INSTALAÇÃO DA SONDA EM CADA FURO | M | m
01.004.0016-A | SONDAGEM ROTATIVA COM COROA DE DIAMANTE, EM ROCHA SÃ, DIÂMETRO H, INCLUSIVE DESLOCAMENTO DENTRO DO CANTEIRO E INSTALAÇÃO DA SONDA EM CADA FURO | M | m
01.004.0017-0 | SONDAGEM ROTATIVA COM COROA DE DIAMANTE, ROCHA SÃ, DIÂMETRO DE 6", INCLUSIVE DESLOCAMENTO DENTRO DO CANTEIRO E INSTALAÇÃO DA SONDA EM CADA FURO | M | m
01.004.0017-A | SONDAGEM ROTATIVA COM COROA DE DIAMANTE, ROCHA SÃ, DIÂMETRO DE 6", INCLUSIVE DESLOCAMENTO DENTRO DO CANTEIRO E INSTALAÇÃO DA SONDA EM CADA FURO | M | m
01.004.0021-0 | PERFURAÇÃO ROTATIVA COM COROA DE DIAMANTE, EM ALTERAÇÃO DE ROCHA, DIÂMETRO EX, INCLUSIVE DESLOCAMENTO DENTRO DO CANTEIRO E INSTALAÇÃO DA SONDA EM CADA FURO | M | m
01.004.0021-A | PERFURAÇÃO ROTATIVA COM COROA DE DIAMANTE, EM ALTERAÇÃO DE ROCHA, DIÂMETRO EX, INCLUSIVE DESLOCAMENTO DENTRO DO CANTEIRO E INSTALAÇÃO DA SONDA EM CADA FURO | M | m
01.004.0022-0 | PERFURAÇÃO ROTATIVA COM COROA DE DIAMANTE, EM ALTERAÇÃO DE ROCHA, DIÂMETRO AX, INCLUSIVE DESLOCAMENTO DENTRO DO CANTEIRO E INSTALAÇÃO DA SONDA EM CADA FURO | M | m
01.004.0022-A | PERFURAÇÃO ROTATIVA COM COROA DE DIAMANTE, EM ALTERAÇÃO DE ROCHA, DIÂMETRO AX, INCLUSIVE DESLOCAMENTO DENTRO DO CANTEIRO E INSTALAÇÃO DA SONDA EM CADA FURO | M | m
01.004.0023-0 | PERFURAÇÃO ROTATIVA COM COROA DE DIAMANTE, EM ALTERAÇÃO DE ROCHA, DIÂMETRO BX, INCLUSIVE DESLOCAMENTO DENTRO DO CANTEIRO E INSTALAÇÃO DA SONDA EM CADA FURO | M | m
01.004.0023-A | PERFURAÇÃO ROTATIVA COM COROA DE DIAMANTE, EM ALTERAÇÃO DE ROCHA, DIÂMETRO BX, INCLUSIVE DESLOCAMENTO DENTRO DO CANTEIRO E INSTALAÇÃO DA SONDA EM CADA FURO | M | m
01.004.0024-0 | PERFURAÇÃO ROTATIVA COM COROA DE DIAMANTE, EM ALTERAÇÃO DE ROCHA, DIÂMETRO NX, INCLUSIVE DESLOCAMENTO DENTRO DO CANTEIRO E INSTALAÇÃO DA SONDA EM CADA FURO | M | m
01.004.0024-A | PERFURAÇÃO ROTATIVA COM COROA DE DIAMANTE, EM ALTERAÇÃO DE ROCHA, DIÂMETRO NX, INCLUSIVE DESLOCAMENTO DENTRO DO CANTEIRO E INSTALAÇÃO DA SONDA EM CADA FURO | M | m
01.004.0025-0 | PERFURAÇÃO ROTATIVA COM COROA DE DIAMANTE, EM ALTERAÇÃO DE ROCHA, DIÂMETRO H, INCLUSIVE DESLOCAMENTO DENTRO DO CANTEIRO E INSTALAÇÃO DA SONDA EM CADA FURO | M | m
01.004.0025-A | PERFURAÇÃO ROTATIVA COM COROA DE DIAMANTE, EM ALTERAÇÃO DE ROCHA, DIÂMETRO H, INCLUSIVE DESLOCAMENTO DENTRO DO CANTEIRO E INSTALAÇÃO DA SONDA EM CADA FURO | M | m
01.004.0031-0 | PERFURAÇÃO ROTATIVA COM COROA DE DIAMANTE, EM ALTERAÇÃO DE ROCHA DIÂMETRO 6", INCLUSIVE DESLOCAMENTO DENTRO DO CANTEIRO E INSTALAÇÃO DA SONDA EM CADA FURO | M | m
01.004.0031-A | PERFURAÇÃO ROTATIVA COM COROA DE DIAMANTE, EM ALTERAÇÃO DE ROCHA DIÂMETRO 6", INCLUSIVE DESLOCAMENTO DENTRO DO CANTEIRO E INSTALAÇÃO DA SONDA EM CADA FURO | M | m
01.004.0035-0 | PERFURAÇÃO ROTATIVA COM COROA DE DIAMANTE, EM ROCHA SÃ, DIÂMETRO EX, INCLUSIVE DESLOCAMENTO DENTRO DO CANTEIRO E INSTALAÇÃO SONDA EM CADA FURO | M | m
01.004.0035-A | PERFURAÇÃO ROTATIVA COM COROA DE DIAMANTE, EM ROCHA SÃ, DIÂMETRO EX, INCLUSIVE DESLOCAMENTO DENTRO DO CANTEIRO E INSTALAÇÃO SONDA EM CADA FURO | M | m
01.004.0037-0 | PERFURAÇÃO ROTATIVA COM COROA DE DIAMANTE, EM ROCHA SÃ, DIÂMETRO AX, INCLUSIVE DESLOCAMENTO DENTRO DO CANTEIRO E INSTALAÇÃO SONDA EM CADA FURO | M | m
01.004.0037-A | PERFURAÇÃO ROTATIVA COM COROA DE DIAMANTE, EM ROCHA SÃ, DIÂMETRO AX, INCLUSIVE DESLOCAMENTO DENTRO DO CANTEIRO E INSTALAÇÃO SONDA EM CADA FURO | M | m
01.004.0039-0 | PERFURAÇÃO ROTATIVA COM COROA DE DIAMANTE, EM ROCHA SÃ, DIÂMETRO BX, INCLUSIVE DESLOCAMENTO DENTRO DO CANTEIRO E INSTALAÇÃO SONDA EM CADA FURO | M | m
01.004.0039-A | PERFURAÇÃO ROTATIVA COM COROA DE DIAMANTE, EM ROCHA SÃ, DIÂMETRO BX, INCLUSIVE DESLOCAMENTO DENTRO DO CANTEIRO E INSTALAÇÃO SONDA EM CADA FURO | M | m
01.004.0041-0 | PERFURAÇÃO ROTATIVA COM COROA DE DIAMANTE, EM ROCHA SÃ, DIÂMETRO NX, INCLUSIVE DESLOCAMENTO DENTRO DO CANTEIRO E INSTALAÇÃO SONDA EM CADA FURO | M | m
01.004.0041-A | PERFURAÇÃO ROTATIVA COM COROA DE DIAMANTE, EM ROCHA SÃ, DIÂMETRO NX, INCLUSIVE DESLOCAMENTO DENTRO DO CANTEIRO E INSTALAÇÃO SONDA EM CADA FURO | M | m
01.004.0043-0 | PERFURAÇÃO ROTATIVA COM COROA DE DIAMANTE, EM ROCHA SÃ, DIÂMETRO H, INCLUSIVE DESLOCAMENTO DENTRO DO CANTEIRO E INSTALAÇÃO SONDA EM CADA FURO | M | m
01.004.0043-A | PERFURAÇÃO ROTATIVA COM COROA DE DIAMANTE, EM ROCHA SÃ, DIÂMETRO H, INCLUSIVE DESLOCAMENTO DENTRO DO CANTEIRO E INSTALAÇÃO SONDA EM CADA FURO | M | m
01.004.0045-0 | PERFURAÇÃO ROTATIVA COM COROA DE DIAMANTE, EM ROCHA SÃ, DIÂMETRO 6", INCLUSIVE DESLOCAMENTO DENTRO DO CANTEIRO E INSTALAÇÃO SONDA EM CADA FURO | M | m
01.004.0045-A | PERFURAÇÃO ROTATIVA COM COROA DE DIAMANTE, EM ROCHA SÃ, DIÂMETRO 6", INCLUSIVE DESLOCAMENTO DENTRO DO CANTEIRO E INSTALAÇÃO SONDA EM CADA FURO | M | m
01.004.0070-0 | PERFURAÇÃO ROTATIVA COM COROA DE DIAMANTE EM CONCRETO, COM DIÂMETRO DE 2", INCLUSIVE DESLOCAMENTO DENTRO DO CANTEIRO E INSTALAÇÃO DA SONDA EM CADA FURO | M | m
01.004.0070-A | PERFURAÇÃO ROTATIVA COM COROA DE DIAMANTE EM CONCRETO, COM DIÂMETRO DE 2", INCLUSIVE DESLOCAMENTO DENTRO DO CANTEIRO E INSTALAÇÃO DA SONDA EM CADA FURO | M | m
01.004.0073-0 | PERFURAÇÃO ROTATIVA COM COROA DE DIAMANTE EM CONCRETO, COM DIÂMETRO DE 3", INCLUSIVE DESLOCAMENTO DENTRO DO CANTEIRO E INSTALAÇÃO DA SONDA EM CADA FURO | M | m
01.004.0073-A | PERFURAÇÃO ROTATIVA COM COROA DE DIAMANTE EM CONCRETO, COM DIÂMETRO DE 3", INCLUSIVE DESLOCAMENTO DENTRO DO CANTEIRO E INSTALAÇÃO DA SONDA EM CADA FURO | M | m
01.004.0075-0 | PERFURAÇÃO ROTATIVA COM COROA DE DIAMANTE EM CONCRETO, COM DIÂMETRO DE 4", INCLUSIVE DESLOCAMENTO DENTRO DO CANTEIRO E INSTALAÇÃO DA SONDA EM CADA FURO | M | m
01.004.0075-A | PERFURAÇÃO ROTATIVA COM COROA DE DIAMANTE EM CONCRETO, COM DIÂMETRO DE 4", INCLUSIVE DESLOCAMENTO DENTRO DO CANTEIRO E INSTALAÇÃO DA SONDA EM CADA FURO | M | m
01.004.0079-0 | PERFURAÇÃO ROTATIVA COM COROA DE DIAMANTE EM CONCRETO, COM DIÂMETRO DE 6", INCLUSIVE DESLOCAMENTO DENTRO DO CANTEIRO E INSTALAÇÃO DA SONDA EM CADA FURO | M | m
01.004.0079-A | PERFURAÇÃO ROTATIVA COM COROA DE DIAMANTE EM CONCRETO, COM DIÂMETRO DE 6", INCLUSIVE DESLOCAMENTO DENTRO DO CANTEIRO E INSTALAÇÃO DA SONDA EM CADA FURO | M | m
01.004.0100-0 | EXECUÇÃO DE SONDAGEM ELÉTRICA VERTICAL (SEV), INCLUSIVE O PROCESSAMENTO E INTERPRETAÇÃO DOS PERFIS, BEM COMO A APRESENTAÇÃO DOS RESULTADOS EM PAPEL E EM MEIO DIGITAL | UN | un
01.004.0100-A | EXECUÇÃO DE SONDAGEM ELÉTRICA VERTICAL (SEV), INCLUSIVE O PROCESSAMENTO E INTERPRETAÇÃO DOS PERFIS, BEM COMO A APRESENTAÇÃO DOS RESULTADOS EM PAPEL E EM MEIO DIGITAL | UN | un
01.004.0105-0 | EXECUÇÃO DE LINHA DE PROSPECÇÃO GEOFÍSICA PELO MÉTODO DE CAMINHAMENTO ELÉTRICO, INCLUSIVE O PROCESSAMENTO E INTERPRETAÇÃO DAS SEÇÕES BEM COMO A APRESENTAÇÃO DOS RESULTADOS (SEÇÕES ORIGINAIS E INTERPRETADAS), EM PAPEL E EM MEIO DIGITAL | M | m
01.004.0105-A | EXECUÇÃO DE LINHA DE PROSPECÇÃO GEOFÍSICA PELO MÉTODO DE CAMINHAMENTO ELÉTRICO, INCLUSIVE O PROCESSAMENTO E INTERPRETAÇÃO DAS SEÇÕES BEM COMO A APRESENTAÇÃO DOS RESULTADOS (SEÇÕES ORIGINAIS E INTERPRETADAS), EM PAPEL E EM MEIO DIGITAL | M | m
01.004.0110-0 | EXECUÇÃO DE LINHA DE PROSPECÇÃO SÍSMICA PELO MÉTODO DE REFLEXÃO, UTILIZANDO MARTELO OU EXPLOSIVO COMO FONTE GERADORA DO PULSO SÍSMICO, INCLUSIVE A APRESENTAÇÃO DO RELATÓRIO COM OS DADOS, EM PAPEL E EM MEIO DIGITAL, EXCLUSIVE O PROCESSAMENTO E INTERPRETAÇÃO DOS DADOS | M | m
01.004.0110-A | EXECUÇÃO DE LINHA DE PROSPECÇÃO SÍSMICA PELO MÉTODO DE REFLEXÃO, UTILIZANDO MARTELO OU EXPLOSIVO COMO FONTE GERADORA DO PULSO SÍSMICO, INCLUSIVE A APRESENTAÇÃO DO RELATÓRIO COM OS DADOS, EM PAPEL E EM MEIO DIGITAL, EXCLUSIVE O PROCESSAMENTO E INTERPRETAÇÃO DOS DADOS | M | m
01.004.0115-0 | EXECUÇÃO DE LINHA DE PROSPECÇÃO SÍSMICA PELO MÉTODO DE REFRAÇÃO, UTILIZANDO MARTELO OU EXPLOSIVO COMO FONTE GERADORA DO PULSO SÍSMICO, INCLUSIVE A APRESENTAÇÃO DO RELATÓRIO COM OS DADOS, EM PAPEL E EM MEIO DIGITAL, EXCLUSIVE O PROCESSAMENTO E INTERPRETAÇÃO DOS DADOS | M | m
01.004.0115-A | EXECUÇÃO DE LINHA DE PROSPECÇÃO SÍSMICA PELO MÉTODO DE REFRAÇÃO, UTILIZANDO MARTELO OU EXPLOSIVO COMO FONTE GERADORA DO PULSO SÍSMICO, INCLUSIVE A APRESENTAÇÃO DO RELATÓRIO COM OS DADOS, EM PAPEL E EM MEIO DIGITAL, EXCLUSIVE O PROCESSAMENTO E INTERPRETAÇÃO DOS DADOS | M | m
01.004.0120-0 | EXECUÇÃO DE LINHA DE PROSPECÇÃO POR RADAR DE PENETRAÇÃO NO SOLO (GPR), INCLUSIVE A APRESENTAÇÃO DO RELATÓRIO COM AS SEÇÕES PROCESSADAS, EM PAPEL E EM MEIO DIGITAL, EXCLUSIVE O PROCESSAMENTO E INTERPRETAÇÃO DOS DADOS | M | m
01.004.0120-A | EXECUÇÃO DE LINHA DE PROSPECÇÃO POR RADAR DE PENETRAÇÃO NO SOLO (GPR), INCLUSIVE A APRESENTAÇÃO DO RELATÓRIO COM AS SEÇÕES PROCESSADAS, EM PAPEL E EM MEIO DIGITAL, EXCLUSIVE O PROCESSAMENTO E INTERPRETAÇÃO DOS DADOS | M | m
01.004.0125-0 | INTERPRETAÇÃO DE DADOS DE RADAR DE PENETRAÇÃO NO SOLO (GPR), INCLUSIVE A ANALISE DE SEÇÕES MIGRADAS E NÃO MIGRADAS E APRESENTAÇÃO DO RELATÓRIO COM AS SEÇÕES INTERPRETADAS, EM PAPEL E EM MEIO DIGITAL | M | m
01.004.0125-A | INTERPRETAÇÃO DE DADOS DE RADAR DE PENETRAÇÃO NO SOLO (GPR), INCLUSIVE A ANALISE DE SEÇÕES MIGRADAS E NÃO MIGRADAS E APRESENTAÇÃO DO RELATÓRIO COM AS SEÇÕES INTERPRETADAS, EM PAPEL E EM MEIO DIGITAL | M | m
01.004.0130-0 | PROCESSAMENTO DE DADOS DE RADAR DE PENETRAÇÃO NO SOLO (GPR), INCLUSIVE CORREÇÃO TOPOGRÁFICA, FILTROS, GANHOS E MIGRAÇÃO, ATRAVÉS DE SOFTWARES PARA ESSE FIM, E A APRESENTAÇÃO DO RELATÓRIO COM AS SEÇÕES PROCESSADAS, EM PAPEL E EM MEIO DIGITAL | M | m
01.004.0130-A | PROCESSAMENTO DE DADOS DE RADAR DE PENETRAÇÃO NO SOLO (GPR), INCLUSIVE CORREÇÃO TOPOGRÁFICA, FILTROS, GANHOS E MIGRAÇÃO, ATRAVÉS DE SOFTWARES PARA ESSE FIM, E A APRESENTAÇÃO DO RELATÓRIO COM AS SEÇÕES PROCESSADAS, EM PAPEL E EM MEIO DIGITAL | M | m
01.004.0135-0 | INTERPRETAÇÃO DE LINHA SÍSMICA DE REFLEXÃO, INCLUSIVE A ANALISE DE SEÇÕES MIGRADAS E NÃO MIGRADAS E A APRESENTAÇÃO DO RELATÓRIO COM AS SEÇÕES INTERPRETADAS, EM PAPEL E EM MEIO DIGITAL | M | m
01.004.0135-A | INTERPRETAÇÃO DE LINHA SÍSMICA DE REFLEXÃO, INCLUSIVE A ANALISE DE SEÇÕES MIGRADAS E NÃO MIGRADAS E A APRESENTAÇÃO DO RELATÓRIO COM AS SEÇÕES INTERPRETADAS, EM PAPEL E EM MEIO DIGITAL | M | m
01.004.0140-0 | PROCESSAMENTO DE LINHA SÍSMICA DE REFRAÇÃO, INCLUSIVE CORREÇÃO TOPOGRÁFICA, FILTROS, GANHOS, ANALISES DE VELOCIDADE E MIGRAÇÃO, ATRAVÉS DE SOFTWARES ESPECÍFICOS PARA ESTE FIM, E A APRESENTAÇÃO DO RELATÓRIO COM AS SEÇÕES PROCESSADAS EM PAPEL E EM MEIO DIGITAL | M | m
01.004.0140-A | PROCESSAMENTO DE LINHA SÍSMICA DE REFRAÇÃO, INCLUSIVE CORREÇÃO TOPOGRÁFICA, FILTROS, GANHOS, ANALISES DE VELOCIDADE E MIGRAÇÃO, ATRAVÉS DE SOFTWARES ESPECÍFICOS PARA ESTE FIM, E A APRESENTAÇÃO DO RELATÓRIO COM AS SEÇÕES PROCESSADAS EM PAPEL E EM MEIO DIGITAL | M | m
01.004.0145-0 | PROCESSAMENTO E INTERPRETAÇÃO DE LINHA SÍSMICA DE REFRAÇÃO, INCLUSIVE A APRESENTAÇÃO DE RELATÓRIO COM AS SEÇÕES PROCESSADAS E INTERPRETADAS, EM PAPEL E EM MEIO DIGITAL | M | m
01.004.0145-A | PROCESSAMENTO E INTERPRETAÇÃO DE LINHA SÍSMICA DE REFRAÇÃO, INCLUSIVE A APRESENTAÇÃO DE RELATÓRIO COM AS SEÇÕES PROCESSADAS E INTERPRETADAS, EM PAPEL E EM MEIO DIGITAL | M | m
01.004.9999-0 | FAMÍLIA 01.004SONDAGEM E PERFURAÇÃO COM COROA DIAMANTE.
01.004.9999-A | FAMÍLIA 01.004SONDAGEM E PERFURAÇÃO COM COROA DIAMANTE.
01.005.0001-0 | PREPARO MANUAL DE TERRENO, COMPREENDENDO ACERTO, RASPAGEM EVENTUALMENTE ATE 0.30M DE PROFUNDIDADE E AFASTAMENTO LATERAL DO MATERIAL EXCEDENTE, EXCLUSIVE COMPACTAÇÃO | M² | m²
01.005.0001-A | PREPARO MANUAL DE TERRENO, COMPREENDENDO ACERTO, RASPAGEM EVENTUALMENTE ATE 0.30M DE PROFUNDIDADE E AFASTAMENTO LATERAL DO MATERIAL EXCEDENTE, EXCLUSIVE COMPACTAÇÃO | M² | m²
01.005.0003-0 | PREPARO MANUAL DE TERRENO, COMPREENDENDO ACERTO, RASPAGEM EVENTUALMENTE ATE 0.30M DE PROFUNDIDADE E AFASTAMENTO LATERAL DO MATERIAL EXCEDENTE, INCLUSIVE COMPACTAÇÃO MECÂNICA | M² | m²
01.005.0003-A | PREPARO MANUAL DE TERRENO, COMPREENDENDO ACERTO, RASPAGEM EVENTUALMENTE ATE 0.30M DE PROFUNDIDADE E AFASTAMENTO LATERAL DO MATERIAL EXCEDENTE, INCLUSIVE COMPACTAÇÃO MECÂNICA | M² | m²
01.005.0004-0 | PREPARO MANUAL DE TERRENO, COMPREENDENDO ACERTO, RASPAGEM EVENTUAL ATE 0.30M DE PROFUNDIDADE E AFASTAMENTO LATERAL DO MATERIAL EXCEDENTE, INCLUSIVE COMPACTAÇÃO MANUAL | M² | m²
01.005.0004-A | PREPARO MANUAL DE TERRENO, COMPREENDENDO ACERTO, RASPAGEM EVENTUAL ATE 0.30M DE PROFUNDIDADE E AFASTAMENTO LATERAL DO MATERIAL EXCEDENTE, INCLUSIVE COMPACTAÇÃO MANUAL | M² | m²
01.005.0005-0 | ROCADO EM VEGETAÇÃO ESPESSA, COM EMPILHAMENTO LATERAL E QUEIMA DOS RESÍDUOS | M² | m²
01.005.0005-A | ROCADO EM VEGETAÇÃO ESPESSA, COM EMPILHAMENTO LATERAL E QUEIMA DOS RESÍDUOS | M² | m²
01.005.0006-0 | ROCADO EM VEGETAÇÃO RALA, COM EMPILHAMENTO LATERAL E QUEIMA DOS RESÍDUOS | M² | m²
01.005.0006-A | ROCADO EM VEGETAÇÃO RALA, COM EMPILHAMENTO LATERAL E QUEIMA DOS RESÍDUOS | M² | m²
01.005.0007-0 | ROCADO A FOICE E MACHADO EM MATA DE PEQUENO PORTE E QUEIMA DOS RESÍDUOS SEM DESTOCAMENTO OU REMOÇÃO | M² | m²
01.005.0007-A | ROCADO A FOICE E MACHADO EM MATA DE PEQUENO PORTE E QUEIMA DOS RESÍDUOS SEM DESTOCAMENTO OU REMOÇÃO | M² | m²
01.005.0008-0 | DESTOCAMENTO DE ARVORES DE PORTE MÉDIO E RAÍZES PROFUNDAS, SEM REMOÇÃO E AUXILIO MECÂNICO | UN | un
01.005.0008-A | DESTOCAMENTO DE ARVORES DE PORTE MÉDIO E RAÍZES PROFUNDAS, SEM REMOÇÃO E AUXILIO MECÂNICO | UN | un
01.005.0009-0 | ABERTURA DE PICADA, EM ENCOSTA, EM TERRENO DE VEGETAÇÃO DENSA | M | m
01.005.0009-A | ABERTURA DE PICADA, EM ENCOSTA, EM TERRENO DE VEGETAÇÃO DENSA | M | m
01.005.0013-0 | ABERTURA DE PICADAS EM TERRENO COM VEGETAÇÃO QUE POSSIBILITE USO APENAS DE FACÃO E FOICE | KM | km
01.005.0013-A | ABERTURA DE PICADAS EM TERRENO COM VEGETAÇÃO QUE POSSIBILITE USO APENAS DE FACÃO E FOICE | KM | km
01.005.0014-0 | ABERTURA DE PICADAS EM TERRENO QUE EXIJA ALÉM DO USO DE FACÃO E FOICE, TAMBÉM MACHADO E MOTOSSERRA | KM | km
01.005.0014-A | ABERTURA DE PICADAS EM TERRENO QUE EXIJA ALÉM DO USO DE FACÃO E FOICE, TAMBÉM MACHADO E MOTOSSERRA | KM | km
01.005.0020-0 | SUAVIZAÇÃO E RECONFORMAÇÃO MANUAL DE TALUDES, COM PEQUENO DESMATAMENTO E ALTURA MEDIA DE 0,50M | M³ | m³
01.005.0020-A | SUAVIZAÇÃO E RECONFORMAÇÃO MANUAL DE TALUDES, COM PEQUENO DESMATAMENTO E ALTURA MEDIA DE 0,50M | M³ | m³
01.005.0021-0 | SUAVIZAÇÃO E RECONFORMAÇÃO MANUAL DE TALUDES, COM PEQUENO DESMATAMENTO E ALTURA MEDIA DE 1,00M | M³ | m³
01.005.0021-A | SUAVIZAÇÃO E RECONFORMAÇÃO MANUAL DE TALUDES, COM PEQUENO DESMATAMENTO E ALTURA MEDIA DE 1,00M | M³ | m³
01.005.0022-0 | SUAVIZAÇÃO E RECONFORMAÇÃO MANUAL DE TALUDES, COM PEQUENO DESMATAMENTO E ALTURA MEDIA DE 1,50M | M³ | m³
01.005.0022-A | SUAVIZAÇÃO E RECONFORMAÇÃO MANUAL DE TALUDES, COM PEQUENO DESMATAMENTO E ALTURA MEDIA DE 1,50M | M³ | m³
01.005.9999-0 | FAMÍLIA 01.005DESTOCAMENTO E ROCADO (MANUAL)
01.005.9999-A | FAMÍLIA 01.005DESTOCAMENTO E ROCADO (MANUAL)
01.006.0001-0 | DESTOCAMENTO MECÂNICO DE TOCOS DE ATE 0,30M DE DIÂMETRO | UN | un
01.006.0001-A | DESTOCAMENTO MECÂNICO DE TOCOS DE ATE 0,30M DE DIÂMETRO | UN | un
01.006.0002-0 | DESTOCAMENTO MECÂNICO DE TOCOS DE 0,30 A 0,50M DE DIÂMETRO | UN | un
01.006.0002-A | DESTOCAMENTO MECÂNICO DE TOCOS DE 0,30 A 0,50M DE DIÂMETRO | UN | un
01.006.0003-0 | DESTOCAMENTO MECÂNICO DE TOCOS MAIORES QUE O,50M DE DIÂMETRO | UN | un
01.006.0003-A | DESTOCAMENTO MECÂNICO DE TOCOS MAIORES QUE O,50M DE DIÂMETRO | UN | un
01.006.0004-0 | DESMATAMENTO E LIMPEZA DE TERRENOS COM TRATOR DE ESTEIRAS COM POTENCIA EM TORNO DE 200CV | M² | m²
01.006.0004-A | DESMATAMENTO E LIMPEZA DE TERRENOS COM TRATOR DE ESTEIRAS COM POTENCIA EM TORNO DE 200CV | M² | m²
01.006.0010-0 | REGULARIZAÇÃO DE TERRENO COM TRATOR EM TORNO DE 80CV, COMPREENDENDO ACERTO, RASPAGEM EVENTUALMENTE ATE 0,30M DE PROFUNDIDADE E AFASTAMENTO LATERAL DO MATERIAL EXCEDENTE | M² | m²
01.006.0010-A | REGULARIZAÇÃO DE TERRENO COM TRATOR EM TORNO DE 80CV, COMPREENDENDO ACERTO, RASPAGEM EVENTUALMENTE ATE 0,30M DE PROFUNDIDADE E AFASTAMENTO LATERAL DO MATERIAL EXCEDENTE | M² | m²
01.006.9999-0 | FAMÍLIA 01.006DESTOCAMENTO MECÂNICO.
01.006.9999-A | FAMÍLIA 01.006DESTOCAMENTO MECÂNICO.
01.007.0010-0 | MONTAGEM E DESMONTAGEM DE UM CONJUNTO DE BOMBAS (15CV) PARA ATÉ 70,00M DE COLETORES (INCLUSIVE ESTES) | UN | un
01.007.0010-A | MONTAGEM E DESMONTAGEM DE UM CONJUNTO DE BOMBAS (15CV) PARA ATÉ 70,00M DE COLETORES (INCLUSIVE ESTES) | UN | un
01.007.0020-0 | CRAVAÇÃO E RETIRADA DE UMA PONTEIRA FILTRANTE | UN | un
01.007.0020-A | CRAVAÇÃO E RETIRADA DE UMA PONTEIRA FILTRANTE | UN | un
01.007.0025-0 | OPERAÇÃO E MANUTENÇÃO DO SISTEMA, EXCLUSIVE ENERGIA ELÉTRICA, PELO TEMPO CORRIDO DE EMPREGO NA OBRA | DIA | dia
01.007.0025-A | OPERAÇÃO E MANUTENÇÃO DO SISTEMA, EXCLUSIVE ENERGIA ELÉTRICA, PELO TEMPO CORRIDO DE EMPREGO NA OBRA | DIA | dia
01.007.0030-0 | ENERGIA CONSUMIDA PELO SISTEMA, MEDIDA PELA POTENCIA INSTALADA E PELO TEMPO DE FUNCIONAMENTO | CV.H | cv.h
01.007.0030-A | ENERGIA CONSUMIDA PELO SISTEMA, MEDIDA PELA POTENCIA INSTALADA E PELO TEMPO DE FUNCIONAMENTO | CV.H | cv.h
01.007.0080-0 | POÇO ARTESIANO, PROFUNDIDADE ATE 50 METROS, INCLUSIVE PERFURAÇÃO, INSTALAÇÃO E ANALISE DA AGUA, EXCLUSIVE MOTO BOMBA | M | m
01.007.0080-A | POÇO ARTESIANO, PROFUNDIDADE ATE 50 METROS, INCLUSIVE PERFURAÇÃO, INSTALAÇÃO E ANALISE DA AGUA, EXCLUSIVE MOTO BOMBA | M | m
01.007.0081-0 | POÇO ARTESIANO PROFUNDO, PROFUNDIDADE DE 51 METROS ATE 100 METROS, INCLUSIVE PERFURAÇÃO, REVESTIMENTO E ANALISE DA AGUA, EXCLUSIVE MOTO BOMBA | M | m
01.007.0081-A | POÇO ARTESIANO PROFUNDO, PROFUNDIDADE DE 51 METROS ATE 100 METROS, INCLUSIVE PERFURAÇÃO, REVESTIMENTO E ANALISE DA AGUA, EXCLUSIVE MOTO BOMBA | M | m
01.007.0085-0 | POÇO ARTESIANO, INCLUSIVE PERFURAÇÃO A TRADO, REVESTIMENTO E ANALISE DA AGUA E EXCLUSIVE MOTO BOMBA | M | m
01.007.0085-A | POÇO ARTESIANO, INCLUSIVE PERFURAÇÃO A TRADO, REVESTIMENTO E ANALISE DA AGUA E EXCLUSIVE MOTO BOMBA | M | m
01.007.9999-0 | FAMÍLIA 01.007REBAIXAMENTO LENÇOL D'AGUA
01.007.9999-A | FAMÍLIA 01.007REBAIXAMENTO LENÇOL D'AGUA
01.008.0050-0 | MOBILIZAÇÃO E DESMOBILIZAÇÃO DE EQUIPAMENTO E EQUIPE DE SONDAGEM E PERFURAÇÃO A PERCUSSÃO, COM TRANSPORTE ATE 50KM | UN | un
01.008.0050-A | MOBILIZAÇÃO E DESMOBILIZAÇÃO DE EQUIPAMENTO E EQUIPE DE SONDAGEM E PERFURAÇÃO A PERCUSSÃO, COM TRANSPORTE ATE 50KM | UN | un
01.008.0100-0 | MOBILIZAÇÃO E DESMOBILIZAÇÃO DE EQUIPAMENTO E EQUIPE DE SONDAGEM E PERFURAÇÃO A PERCUSSÃO, COM TRANSPORTE DE 51 A 100KM | UN | un
01.008.0100-A | MOBILIZAÇÃO E DESMOBILIZAÇÃO DE EQUIPAMENTO E EQUIPE DE SONDAGEM E PERFURAÇÃO A PERCUSSÃO, COM TRANSPORTE DE 51 A 100KM | UN | un
01.008.0200-0 | MOBILIZAÇÃO E DESMOBILIZAÇÃO DE EQUIPAMENTO E EQUIPE DE SONDAGEM E PERFURAÇÃO A PERCUSSÃO, COM TRANSPORTE DE 101 A 200KM | UN | un
01.008.0200-A | MOBILIZAÇÃO E DESMOBILIZAÇÃO DE EQUIPAMENTO E EQUIPE DE SONDAGEM E PERFURAÇÃO A PERCUSSÃO, COM TRANSPORTE DE 101 A 200KM | UN | un
01.008.9999-0 | FAMÍLIA 01.008
01.008.9999-A | FAMÍLIA 01.008
01.009.0050-0 | MOBILIZAÇÃO E DESMOBILIZAÇÃO DE EQUIPAMENTO E EQUIPE DE SONDAGEM E PERFURAÇÃO ROTATIVA, COM TRANSPORTE ATE 50KM | UN | un
01.009.0050-A | MOBILIZAÇÃO E DESMOBILIZAÇÃO DE EQUIPAMENTO E EQUIPE DE SONDAGEM E PERFURAÇÃO ROTATIVA, COM TRANSPORTE ATE 50KM | UN | un
01.009.0100-0 | MOBILIZAÇÃO E DESMOBILIZAÇÃO DE EQUIPAMENTO E EQUIPE DE SONDAGEM E PERFURAÇÃO ROTATIVA, COM TRANSPORTE DE 51 A 100KM | UN | un
01.009.0100-A | MOBILIZAÇÃO E DESMOBILIZAÇÃO DE EQUIPAMENTO E EQUIPE DE SONDAGEM E PERFURAÇÃO ROTATIVA, COM TRANSPORTE DE 51 A 100KM | UN | un
01.009.0200-0 | MOBILIZAÇÃO E DESMOBILIZAÇÃO DE EQUIPAMENTO E EQUIPE DE SONDAGEM E PERFURAÇÃO ROTATIVA, COM TRANSPORTE DE 101 A 200KM | UN | un
01.009.0200-A | MOBILIZAÇÃO E DESMOBILIZAÇÃO DE EQUIPAMENTO E EQUIPE DE SONDAGEM E PERFURAÇÃO ROTATIVA, COM TRANSPORTE DE 101 A 200KM | UN | un
01.009.9999-0 | FAMÍLIA 01.009
01.009.9999-A | FAMÍLIA 01.009
01.016.0001-0 | LEVANTAMENTO TOPOGRÁFICO, PLANIALTIMÉTRICO E CADASTRAL, DE TERRENO DE OROGRAFIA ACIDENTADA, VEGETAÇÃO DENSA E EDIFICAÇÃO DENSA (ESCALA 1:500) | HA | ha
01.016.0001-A | LEVANTAMENTO TOPOGRÁFICO, PLANIALTIMÉTRICO E CADASTRAL, DE TERRENO DE OROGRAFIA ACIDENTADA, VEGETAÇÃO DENSA E EDIFICAÇÃO DENSA (ESCALA 1:500) | HA | ha
01.016.0002-0 | LEVANTAMENTO TOPOGRÁFICO, PLANIALTIMÉTRICO E CADASTRAL, DE TERRENO DE OROGRAFIA ACIDENTADA, VEGETAÇÃO DENSA E EDIFICAÇÃO MEDIA | HA | ha
01.016.0002-A | LEVANTAMENTO TOPOGRÁFICO, PLANIALTIMÉTRICO E CADASTRAL, DE TERRENO DE OROGRAFIA ACIDENTADA, VEGETAÇÃO DENSA E EDIFICAÇÃO MEDIA | HA | ha
01.016.0003-0 | LEVANTAMENTO TOPOGRÁFICO, PLANIALTIMÉTRICO E CADASTRAL, DE TERRENO DE OROGRAFIA ACIDENTADA, VEGETAÇÃO DENSA E EDIFICAÇÃO LEVE | HA | ha
01.016.0003-A | LEVANTAMENTO TOPOGRÁFICO, PLANIALTIMÉTRICO E CADASTRAL, DE TERRENO DE OROGRAFIA ACIDENTADA, VEGETAÇÃO DENSA E EDIFICAÇÃO LEVE | HA | ha
01.016.0004-0 | LEVANTAMENTO TOPOGRÁFICO, PLANIALTIMÉTRICO E CADASTRAL, DE TERRENO DE OROGRAFIA ACIDENTADA, VEGETAÇÃO RALA E EDIFICAÇÃO DENSA | HA | ha
01.016.0004-A | LEVANTAMENTO TOPOGRÁFICO, PLANIALTIMÉTRICO E CADASTRAL, DE TERRENO DE OROGRAFIA ACIDENTADA, VEGETAÇÃO RALA E EDIFICAÇÃO DENSA | HA | ha
01.016.0005-0 | LEVANTAMENTO TOPOGRÁFICO, PLANIALTIMÉTRICO E CADASTRAL, DE TERRENO DE OROGRAFIA ACIDENTADA, VEGETAÇÃO RALA E EDIFICAÇÃO MEDIA | HA | ha
01.016.0005-A | LEVANTAMENTO TOPOGRÁFICO, PLANIALTIMÉTRICO E CADASTRAL, DE TERRENO DE OROGRAFIA ACIDENTADA, VEGETAÇÃO RALA E EDIFICAÇÃO MEDIA | HA | ha
01.016.0006-0 | LEVANTAMENTO TOPOGRÁFICO, PLANIALTIMÉTRICO E CADASTRAL, DE TERRENO DE OROGRAFIA ACIDENTADA, VEGETAÇÃO RALA E EDIFICAÇÃO LEVE | HA | ha
01.016.0006-A | LEVANTAMENTO TOPOGRÁFICO, PLANIALTIMÉTRICO E CADASTRAL, DE TERRENO DE OROGRAFIA ACIDENTADA, VEGETAÇÃO RALA E EDIFICAÇÃO LEVE | HA | ha
01.016.0007-0 | LEVANTAMENTO TOPOGRÁFICO, PLANIALTIMÉTRICO E CADASTRAL, DE TERRENO DE OROGRAFIA NÃO ACIDENTADA, VEGETAÇÃO DENSA E EDIFICAÇÃO DENSA | HA | ha
01.016.0007-A | LEVANTAMENTO TOPOGRÁFICO, PLANIALTIMÉTRICO E CADASTRAL, DE TERRENO DE OROGRAFIA NÃO ACIDENTADA, VEGETAÇÃO DENSA E EDIFICAÇÃO DENSA | HA | ha
01.016.0008-0 | LEVANTAMENTO TOPOGRÁFICO, PLANIALTIMÉTRICO E CADASTRAL, DE TERRENO OROGRAFIA NÃO ACIDENTADA, VEGETAÇÃO DENSA E EDIFICAÇÃO MEDIA | HA | ha
01.016.0008-A | LEVANTAMENTO TOPOGRÁFICO, PLANIALTIMÉTRICO E CADASTRAL, DE TERRENO OROGRAFIA NÃO ACIDENTADA, VEGETAÇÃO DENSA E EDIFICAÇÃO MEDIA | HA | ha
01.016.0009-0 | LEVANTAMENTO TOPOGRÁFICO, PLANIALTIMÉTRICO E CADASTRAL, DE TERRENO DE OROGRAFIA NÃO ACIDENTADA, VEGETAÇÃO DENSA E EDIFICAÇÃO LEVE | HA | ha
01.016.0009-A | LEVANTAMENTO TOPOGRÁFICO, PLANIALTIMÉTRICO E CADASTRAL, DE TERRENO DE OROGRAFIA NÃO ACIDENTADA, VEGETAÇÃO DENSA E EDIFICAÇÃO LEVE | HA | ha
01.016.0010-0 | LEVANTAMENTO TOPOGRÁFICO, PLANIALTIMÉTRICO E CADASTRAL, DE TERRENO DE OROGRAFIA NÃO ACIDENTADA, VEGETAÇÃO RALA E EDIFICAÇÃO DENSA | HA | ha
01.016.0010-A | LEVANTAMENTO TOPOGRÁFICO, PLANIALTIMÉTRICO E CADASTRAL, DE TERRENO DE OROGRAFIA NÃO ACIDENTADA, VEGETAÇÃO RALA E EDIFICAÇÃO DENSA | HA | ha
01.016.0011-0 | LEVANTAMENTO TOPOGRÁFICO, PLANIALTIMÉTRICO E CADASTRAL, DE TERRENO DE OROGRAFIA NÃO ACIDENTADA, VEGETAÇÃO RALA E EDIFICAÇÃO MEDIA | HA | ha
01.016.0011-A | LEVANTAMENTO TOPOGRÁFICO, PLANIALTIMÉTRICO E CADASTRAL, DE TERRENO DE OROGRAFIA NÃO ACIDENTADA, VEGETAÇÃO RALA E EDIFICAÇÃO MEDIA | HA | ha
01.016.0012-0 | LEVANTAMENTO TOPOGRÁFICO, PLANIALTIMÉTRICO E CADASTRAL, DE TERRENO DE OROGRAFIA NÃO ACIDENTADA, VEGETAÇÃO RALA E EDIFICAÇÃO LEVE | HA | ha
01.016.0012-A | LEVANTAMENTO TOPOGRÁFICO, PLANIALTIMÉTRICO E CADASTRAL, DE TERRENO DE OROGRAFIA NÃO ACIDENTADA, VEGETAÇÃO RALA E EDIFICAÇÃO LEVE | HA | ha
01.016.0020-0 | DETERMINAÇÃO DE NORTE VERDADEIRO (N. V.)POR OBSERVAÇÃO DIRETA DE ALTURA DE SOL, PELO PROCESSO DAS DISTANCIAS ZENITAIS ABSOLUTAS | UN | un
01.016.0020-A | DETERMINAÇÃO DE NORTE VERDADEIRO (N. V.)POR OBSERVAÇÃO DIRETA DE ALTURA DE SOL, PELO PROCESSO DAS DISTANCIAS ZENITAIS ABSOLUTAS | UN | un
01.016.0021-0 | IMPLANTAÇÃO DE MARCO DE R. N., EM CONCRETO COM TARUGO METÁLICO, E DETERMINAÇÃO DE SUA COTA POR TRANSPORTE DE COTA, DE R. N. JÁ ESTABELECIDO. O CUSTO INCLUI ESTE TRANSPORTE ATE A DISTANCIA DE 150,00M. ALÉM DESTE CUSTO, PAGAR O NIVELAMENTO PELOS CÓDIGOS 01.016.0050 A 01.016.0052 | UN | un
01.016.0021-A | IMPLANTAÇÃO DE MARCO DE R. N., EM CONCRETO COM TARUGO METÁLICO, E DETERMINAÇÃO DE SUA COTA POR TRANSPORTE DE COTA, DE R. N. JÁ ESTABELECIDO. O CUSTO INCLUI ESTE TRANSPORTE ATE A DISTANCIA DE 150,00M. ALÉM DESTE CUSTO, PAGAR O NIVELAMENTO PELOS CÓDIGOS 01.016.0050 A 01.016.0052 | UN | un
01.016.0030-0 | LANÇAMENTO DE LINHA POLIGONAL BÁSICA, COM PRECISÃO DE FECHAMENTO RELATIVA A 1ª ORDEM, USANDO DISTANCIÔMETRO ELETRÔNICO EM TERRENO DE OROGRAFIA ACIDENTADA E VEGETAÇÃO DENSA, PARA POLIGONAIS DE 2ª ORDEM TOMAR 85% DO CUSTO | KM | km
01.016.0030-A | LANÇAMENTO DE LINHA POLIGONAL BÁSICA, COM PRECISÃO DE FECHAMENTO RELATIVA A 1ª ORDEM, USANDO DISTANCIÔMETRO ELETRÔNICO EM TERRENO DE OROGRAFIA ACIDENTADA E VEGETAÇÃO DENSA, PARA POLIGONAIS DE 2ª ORDEM TOMAR 85% DO CUSTO | KM | km
01.016.0031-0 | LANÇAMENTO DE LINHA POLIGONAL BÁSICA, COM PRECISÃO DE FECHAMENTO RELATIVA A 1ª ORDEM, USANDO DISTANCIÔMETRO ELETRÔNICO EM TERRENO DE OROGRAFIA ACIDENTADA E VEGETAÇÃO RALA, PARA POLIGONAIS DE 2ª ORDEM TOMAR 85% DO CUSTO | KM | km
01.016.0031-A | LANÇAMENTO DE LINHA POLIGONAL BÁSICA, COM PRECISÃO DE FECHAMENTO RELATIVA A 1ª ORDEM, USANDO DISTANCIÔMETRO ELETRÔNICO EM TERRENO DE OROGRAFIA ACIDENTADA E VEGETAÇÃO RALA, PARA POLIGONAIS DE 2ª ORDEM TOMAR 85% DO CUSTO | KM | km
01.016.0032-0 | LANÇAMENTO DE LINHA POLIGONAL BÁSICA, COM PRECISÃO DE FECHAMENTO RELATIVA A 1ª ORDEM, USANDO DISTANCIÔMETRO ELETRÔNICO EM TERRENO DE OROGRAFIA NÃO ACIDENTADA E VEGETAÇÃO DENSA, PARA POLIGONAIS DE 2ª ORDEM TOMAR 85% DO CUSTO | KM | km
01.016.0032-A | LANÇAMENTO DE LINHA POLIGONAL BÁSICA, COM PRECISÃO DE FECHAMENTO RELATIVA A 1ª ORDEM, USANDO DISTANCIÔMETRO ELETRÔNICO EM TERRENO DE OROGRAFIA NÃO ACIDENTADA E VEGETAÇÃO DENSA, PARA POLIGONAIS DE 2ª ORDEM TOMAR 85% DO CUSTO | KM | km
01.016.0033-0 | LANÇAMENTO DE LINHA POLIGONAL BÁSICA, COM PRECISÃO DE FECHAMENTO RELATIVA A 1ª ORDEM, USANDO DISTANCIÔMETRO ELETRÔNICO EM TERRENO DE OROGRAFIA NÃO ACIDENTADA E VEGETAÇÃO RALA, PARA POLIGONAIS DE 2ª ORDEM TOMAR 85% DO CUSTO | KM | km
01.016.0033-A | LANÇAMENTO DE LINHA POLIGONAL BÁSICA, COM PRECISÃO DE FECHAMENTO RELATIVA A 1ª ORDEM, USANDO DISTANCIÔMETRO ELETRÔNICO EM TERRENO DE OROGRAFIA NÃO ACIDENTADA E VEGETAÇÃO RALA, PARA POLIGONAIS DE 2ª ORDEM TOMAR 85% DO CUSTO | KM | km
01.016.0034-0 | LANÇAMENTO DE LINHA POLIGONAL, COM PRECISÃO DE FECHAMENTO RELATIVO A 3ª ORDEM, EM TERRENO DE OROGRAFIA ACIDENTADA E VEGETAÇÃO DENSA | KM | km
01.016.0034-A | LANÇAMENTO DE LINHA POLIGONAL, COM PRECISÃO DE FECHAMENTO RELATIVO A 3ª ORDEM, EM TERRENO DE OROGRAFIA ACIDENTADA E VEGETAÇÃO DENSA | KM | km
01.016.0035-0 | LANÇAMENTO DE LINHA POLIGONAL, COM PRECISÃO DE FECHAMENTO RELATIVO A 3ª ORDEM, EM TERRENO DE OROGRAFIA ACIDENTADA E VEGETAÇÃO RALA | KM | km
01.016.0035-A | LANÇAMENTO DE LINHA POLIGONAL, COM PRECISÃO DE FECHAMENTO RELATIVO A 3ª ORDEM, EM TERRENO DE OROGRAFIA ACIDENTADA E VEGETAÇÃO RALA | KM | km
01.016.0036-0 | LANÇAMENTO DE LINHA POLIGONAL, COM PRECISÃO DE FECHAMENTO RELATIVO A 3ª ORDEM, EM TERRENO DE OROGRAFIA NÃO ACIDENTADA E VEGETAÇÃO DENSA | KM | km
01.016.0036-A | LANÇAMENTO DE LINHA POLIGONAL, COM PRECISÃO DE FECHAMENTO RELATIVO A 3ª ORDEM, EM TERRENO DE OROGRAFIA NÃO ACIDENTADA E VEGETAÇÃO DENSA | KM | km
01.016.0037-0 | LANÇAMENTO DE LINHA POLIGONAL, COM PRECISÃO DE FECHAMENTO RELATIVO A 3ª ORDEM, EM TERRENO DE OROGRAFIA NÃO ACIDENTADA E VEGETAÇÃO RALA | KM | km
01.016.0037-A | LANÇAMENTO DE LINHA POLIGONAL, COM PRECISÃO DE FECHAMENTO RELATIVO A 3ª ORDEM, EM TERRENO DE OROGRAFIA NÃO ACIDENTADA E VEGETAÇÃO RALA | KM | km
01.016.0050-0 | NIVELAMENTO E CONTRANIVELAMENTO DE LINHA TOPOGRÁFICA, EM TERRENO DE OROGRAFIA ACIDENTADA. O CUSTO INCLUI O DESENHO EM ESCALA 1:2000 (H) OU 1:1000 (H) E 1:200 (V) OU 1:100 (V) | KM | km
01.016.0050-A | NIVELAMENTO E CONTRANIVELAMENTO DE LINHA TOPOGRÁFICA, EM TERRENO DE OROGRAFIA ACIDENTADA. O CUSTO INCLUI O DESENHO EM ESCALA 1:2000 (H) OU 1:1000 (H) E 1:200 (V) OU 1:100 (V) | KM | km
01.016.0051-0 | NIVELAMENTO E CONTRANIVELAMENTO DE LINHA TOPOGRÁFICA, EM TERRENO DE OROGRAFIA ONDULADA. O CUSTO INCLUI O DESENHO EM ESCALA1:2000 (H) OU 1:1000 (H) E 1:200 (V) OU 1:100 (V) | KM | km
01.016.0051-A | NIVELAMENTO E CONTRANIVELAMENTO DE LINHA TOPOGRÁFICA, EM TERRENO DE OROGRAFIA ONDULADA. O CUSTO INCLUI O DESENHO EM ESCALA1:2000 (H) OU 1:1000 (H) E 1:200 (V) OU 1:100 (V) | KM | km
01.016.0052-0 | NIVELAMENTO E CONTRANIVELAMENTO DE LINHA TOPOGRÁFICA, EM TERRENO DE OROGRAFIA NÃO ACIDENTADA OU EM ESTRADA IMPLANTADA. O CUSTO INCLUI O DESENHO EM ESCALA 1:2000 (H) OU 1:1000 (H) E 1:200 (V) OU 1:100 (V) | KM | km
01.016.0052-A | NIVELAMENTO E CONTRANIVELAMENTO DE LINHA TOPOGRÁFICA, EM TERRENO DE OROGRAFIA NÃO ACIDENTADA OU EM ESTRADA IMPLANTADA. O CUSTO INCLUI O DESENHO EM ESCALA 1:2000 (H) OU 1:1000 (H) E 1:200 (V) OU 1:100 (V) | KM | km
01.016.0060-0 | LEVANTAMENTO DE SEÇÃO TRANSVERSAL EM TERRENO DE OROGRAFIA ACIDENTADA E VEGETAÇÃO DENSA. O EQUIPAMENTO CONSIDERADO E O TEODOLITO, USANDO-SE A ESTADIMETRIA. MEDIDO POR METRO LINEAR DE SEÇÃO. O CUSTO INCLUI DESENHO NA ESCALA 1:200 | M | m
01.016.0060-A | LEVANTAMENTO DE SEÇÃO TRANSVERSAL EM TERRENO DE OROGRAFIA ACIDENTADA E VEGETAÇÃO DENSA. O EQUIPAMENTO CONSIDERADO E O TEODOLITO, USANDO-SE A ESTADIMETRIA. MEDIDO POR METRO LINEAR DE SEÇÃO. O CUSTO INCLUI DESENHO NA ESCALA 1:200 | M | m
01.016.0061-0 | LEVANTAMENTO DE SEÇÃO TRANSVERSAL EM TERRENO DE OROGRAFIA ACIDENTADA E VEGETAÇÃO RALA. O EQUIPAMENTO CONSIDERADO E O TEODOLITO, USANDO-SE A ESTADIMETRIA. MEDIDO POR METRO LINEAR DE SEÇÃO. O CUSTO INCLUI DESENHO NA ESCALA 1:200 | M | m
01.016.0061-A | LEVANTAMENTO DE SEÇÃO TRANSVERSAL EM TERRENO DE OROGRAFIA ACIDENTADA E VEGETAÇÃO RALA. O EQUIPAMENTO CONSIDERADO E O TEODOLITO, USANDO-SE A ESTADIMETRIA. MEDIDO POR METRO LINEAR DE SEÇÃO. O CUSTO INCLUI DESENHO NA ESCALA 1:200 | M | m
01.016.0062-0 | LEVANTAMENTO DE SEÇÃO TRANSVERSAL EM TERRENO DE OROGRAFIA NÃO ACIDENTADA E VEGETAÇÃO DENSA. O EQUIPAMENTO CONSIDERADO E O NÍVEL. O CUSTO INCLUI DESENHO DE SEÇÃO NA ESCALA 1:200. MEDIDO POR METRO LINEAR DE SEÇÃO | M | m
01.016.0062-A | LEVANTAMENTO DE SEÇÃO TRANSVERSAL EM TERRENO DE OROGRAFIA NÃO ACIDENTADA E VEGETAÇÃO DENSA. O EQUIPAMENTO CONSIDERADO E O NÍVEL. O CUSTO INCLUI DESENHO DE SEÇÃO NA ESCALA 1:200. MEDIDO POR METRO LINEAR DE SEÇÃO | M | m
01.016.0063-0 | LEVANTAMENTO DE SEÇÃO TRANSVERSAL EM TERRENO DE OROGRAFIA NÃO ACIDENTADA E VEGETAÇÃO RALA. O EQUIPAMENTO CONSIDERADO E O NÍVEL. O CUSTO INCLUI DESENHO DE SEÇÃO NA ESCALA 1:200. MEDIDO POR METRO LINEAR DE SEÇÃO | M | m
01.016.0063-A | LEVANTAMENTO DE SEÇÃO TRANSVERSAL EM TERRENO DE OROGRAFIA NÃO ACIDENTADA E VEGETAÇÃO RALA. O EQUIPAMENTO CONSIDERADO E O NÍVEL. O CUSTO INCLUI DESENHO DE SEÇÃO NA ESCALA 1:200. MEDIDO POR METRO LINEAR DE SEÇÃO | M | m
01.016.0064-0 | LEVANTAMENTO TOPOGRÁFICO PLANIALTIMÉTRICO E CADASTRAL, EM ÁREAS DE FAVELAS, EM TERRENOS DE OROGRAFIA NÃO ACIDENTADA. ESTA INCLUÍDOS NOS SERVIÇOS O LEVANTAMENTO DE SOLEIRAS E TESTADAS DAS EDIFICAÇÕES | M² | m²
01.016.0064-A | LEVANTAMENTO TOPOGRÁFICO PLANIALTIMÉTRICO E CADASTRAL, EM ÁREAS DE FAVELAS, EM TERRENOS DE OROGRAFIA NÃO ACIDENTADA. ESTA INCLUÍDOS NOS SERVIÇOS O LEVANTAMENTO DE SOLEIRAS E TESTADAS DAS EDIFICAÇÕES | M² | m²
01.016.0067-0 | LEVANTAMENTO TOPOGRÁFICO PLANIALTIMÉTRICO E CADASTRAL EXECUTADO EM ÁREAS DE FAVELAS, EM TERRENOS DE OROGRAFIA ACIDENTADA. ESTÃO INCLUÍDOS NOS SERVIÇOS O LEVANTAMENTO DE SOLEIRAS E TESTADAS DAS EDIFICAÇÕES | M² | m²
01.016.0067-A | LEVANTAMENTO TOPOGRÁFICO PLANIALTIMÉTRICO E CADASTRAL EXECUTADO EM ÁREAS DE FAVELAS, EM TERRENOS DE OROGRAFIA ACIDENTADA. ESTÃO INCLUÍDOS NOS SERVIÇOS O LEVANTAMENTO DE SOLEIRAS E TESTADAS DAS EDIFICAÇÕES | M² | m²
01.016.0070-0 | MOBILIZAÇÃO E DESMOBILIZAÇÃO DE EQUIPE E EQUIPAMENTO DE TOPOGRAFIA COM DESLOCAMENTO SUPERIOR A 20KM, MEDIDO POR KM EXCEDENTE, A PARTIR DA CIDADE DO RIO DE JANEIRO (KM 0 DA AV. BRASIL) | KM | km
01.016.0070-A | MOBILIZAÇÃO E DESMOBILIZAÇÃO DE EQUIPE E EQUIPAMENTO DE TOPOGRAFIA COM DESLOCAMENTO SUPERIOR A 20KM, MEDIDO POR KM EXCEDENTE, A PARTIR DA CIDADE DO RIO DE JANEIRO (KM 0 DA AV. BRASIL) | KM | km
01.016.0080-0 | LEVANTAMENTO PLANIALTIMÉTRICO CADASTRAL DE ÁREA URBANA OU SUBURBANA, DESTINADA A REGULARIZAÇÃO FUNDIÁRIA, PROJETOS VIÁRIOS E DE INFRAESTRUTURA, URBANIZAÇÃO E ASSEMELHADOS, UTILIZANDO POLIGONAL III PAC, DESENHO NA ESCALA DE 1:250 A 1:100 EM ÁREAS MEDIANAMENTE OCUPADAS (ATE 50% DAS QUADRAS)ATE 3000M2 | UN | un
01.016.0080-A | LEVANTAMENTO PLANIALTIMÉTRICO CADASTRAL DE ÁREA URBANA OU SUBURBANA, DESTINADA A REGULARIZAÇÃO FUNDIÁRIA, PROJETOS VIÁRIOS E DE INFRAESTRUTURA, URBANIZAÇÃO E ASSEMELHADOS, UTILIZANDO POLIGONAL III PAC, DESENHO NA ESCALA DE 1:250 A 1:100 EM ÁREAS MEDIANAMENTE OCUPADAS (ATE 50% DAS QUADRAS)ATE 3000M2 | UN | un
01.016.0081-0 | LEVANTAMENTO PLANIALTIMÉTRICO CADASTRAL DE ÁREA URBANA OU SUBURBANA, DESTINADA A REGULARIZAÇÃO FUNDIÁRIA, PROJETOS VIÁRIOS E DE INFRAESTRUTURA, URBANIZAÇÃO E ASSEMELHADOS, UTILIZANDO POLIGONAL III PAC, DESENHO NA ESCALA DE 1:250 A 1:100 EM ÁREAS MEDIANAMENTE OCUPADAS (ATE 50% DAS QUADRAS)EM ÁREAS DE 3001 ATE 10000M2 | M² | m²
01.016.0081-A | LEVANTAMENTO PLANIALTIMÉTRICO CADASTRAL DE ÁREA URBANA OU SUBURBANA, DESTINADA A REGULARIZAÇÃO FUNDIÁRIA, PROJETOS VIÁRIOS E DE INFRAESTRUTURA, URBANIZAÇÃO E ASSEMELHADOS, UTILIZANDO POLIGONAL III PAC, DESENHO NA ESCALA DE 1:250 A 1:100 EM ÁREAS MEDIANAMENTE OCUPADAS (ATE 50% DAS QUADRAS)EM ÁREAS DE 3001 ATE 10000M2 | M² | m²
01.016.0082-0 | LEVANTAMENTO PLANIALTIMÉTRICO CADASTRAL DE ÁREA URBANA OU SUBURBANA, DESTINADA A REGULARIZAÇÃO FUNDIÁRIA, PROJETOS VIÁRIOS E DE INFRAESTRUTURA, URBANIZAÇÃO E ASSEMELHADOS, UTILIZANDO POLIGONAL III PAC, DESENHO NA ESCALA DE 1:250 A 1:100 EM ÁREAS MEDIANAMENTE OCUPADAS (ATE 50% DAS QUADRAS), EM ÁREAS ACIMA DE10000M2 | M² | m²
01.016.0082-A | LEVANTAMENTO PLANIALTIMÉTRICO CADASTRAL DE ÁREA URBANA OU SUBURBANA, DESTINADA A REGULARIZAÇÃO FUNDIÁRIA, PROJETOS VIÁRIOS E DE INFRAESTRUTURA, URBANIZAÇÃO E ASSEMELHADOS, UTILIZANDO POLIGONAL III PAC, DESENHO NA ESCALA DE 1:250 A 1:100 EM ÁREAS MEDIANAMENTE OCUPADAS (ATE 50% DAS QUADRAS), EM ÁREAS ACIMA DE10000M2 | M² | m²
01.016.0083-0 | LEVANTAMENTO PLANIALTIMÉTRICO CADASTRAL DE ÁREA URBANA OU SUBURBANA, DESTINADA A REGULARIZAÇÃO FUNDIÁRIA, PROJETOS VIÁRIOS E DE INFRAESTRUTURA, URBANIZAÇÃO E ASSEMELHADOS, UTILIZANDO POLIGONAL III PAC, DESENHO NA ESCALA DE 1:250 A 1:100, EM ÁREAS DENSAMENTE OCUPADAS (ACIMA DE 50% DE QUADRAS)ATE 2000M2 | UN | un
01.016.0083-A | LEVANTAMENTO PLANIALTIMÉTRICO CADASTRAL DE ÁREA URBANA OU SUBURBANA, DESTINADA A REGULARIZAÇÃO FUNDIÁRIA, PROJETOS VIÁRIOS E DE INFRAESTRUTURA, URBANIZAÇÃO E ASSEMELHADOS, UTILIZANDO POLIGONAL III PAC, DESENHO NA ESCALA DE 1:250 A 1:100, EM ÁREAS DENSAMENTE OCUPADAS (ACIMA DE 50% DE QUADRAS)ATE 2000M2 | UN | un
01.016.0084-0 | LEVANTAMENTO PLANIALTIMÉTRICO CADASTRAL DE ÁREA URBANA OU SUBURBANA, DESTINADA A REGULARIZAÇÃO FUNDIÁRIA, PROJETOS VIÁRIOS E DE INFRAESTRUTURA, URBANIZAÇÃO E ASSEMELHADOS, UTILIZANDO POLIGONAL III PAC, DESENHO NA ESCALA DE 1:250 A 1:100, EM ÁREAS DENSAMENTE OCUPADAS (ACIMA DE 50% DE QUADRAS), EM ÁREAS DE 2001 ATE 10000M2 | M² | m²
01.016.0084-A | LEVANTAMENTO PLANIALTIMÉTRICO CADASTRAL DE ÁREA URBANA OU SUBURBANA, DESTINADA A REGULARIZAÇÃO FUNDIÁRIA, PROJETOS VIÁRIOS E DE INFRAESTRUTURA, URBANIZAÇÃO E ASSEMELHADOS, UTILIZANDO POLIGONAL III PAC, DESENHO NA ESCALA DE 1:250 A 1:100, EM ÁREAS DENSAMENTE OCUPADAS (ACIMA DE 50% DE QUADRAS), EM ÁREAS DE 2001 ATE 10000M2 | M² | m²
01.016.0085-0 | LEVANTAMENTO PLANIALTIMÉTRICO CADASTRAL DE ÁREA URBANA OU SUBURBANA, DESTINADA A REGULARIZAÇÃO FUNDIÁRIA, PROJETOS VIÁRIOS E DE INFRAESTRUTURA, URBANIZAÇÃO E ASSEMELHADOS, UTILIZANDO POLIGONAL III PAC, DESENHO NA ESCALA DE 1:250 A 1:100, EM ÁREAS DENSAMENTE OCUPADAS (ACIMA DE 50% DE QUADRAS), EM ÁREAS ACIMA DE 10000M2 | M² | m²
01.016.0085-A | LEVANTAMENTO PLANIALTIMÉTRICO CADASTRAL DE ÁREA URBANA OU SUBURBANA, DESTINADA A REGULARIZAÇÃO FUNDIÁRIA, PROJETOS VIÁRIOS E DE INFRAESTRUTURA, URBANIZAÇÃO E ASSEMELHADOS, UTILIZANDO POLIGONAL III PAC, DESENHO NA ESCALA DE 1:250 A 1:100, EM ÁREAS DENSAMENTE OCUPADAS (ACIMA DE 50% DE QUADRAS), EM ÁREAS ACIMA DE 10000M2 | M² | m²
01.016.0086-0 | LEVANTAMENTO PLANIALTIMÉTRICO CADASTRAL DE ÁREA RURAL, DESTINADO A PROJETOS VIÁRIOS, DE SANEAMENTO, DUTOS, LINHAS DE TRANSMISSÃO, ETC., EXECUTADOS COM POLIGONAL CLASSE II PAC, COMPREENDENDO CÁLCULOS E DESENHOS NA ESCALA DE 1:2000 ATE 1:500 EM ÁREAS ATE 1HA | HA | ha
01.016.0086-A | LEVANTAMENTO PLANIALTIMÉTRICO CADASTRAL DE ÁREA RURAL, DESTINADO A PROJETOS VIÁRIOS, DE SANEAMENTO, DUTOS, LINHAS DE TRANSMISSÃO, ETC., EXECUTADOS COM POLIGONAL CLASSE II PAC, COMPREENDENDO CÁLCULOS E DESENHOS NA ESCALA DE 1:2000 ATE 1:500 EM ÁREAS ATE 1HA | HA | ha
01.016.0087-0 | LEVANTAMENTO PLANIALTIMÉTRICO CADASTRAL DE ÁREA RURAL, DESTINADO A PROJETOS VIÁRIOS, DE SANEAMENTO, DUTOS, LINHAS DE TRANSMISSÃO, ETC., EXECUTADOS COM POLIGONAL CLASSE II PAC, COMPREENDENDO CÁLCULOS E DESENHOS NA ESCALA DE 1:2000 ATE 1:500 EM ÁREAS ACIMA DE 1HA | HA | ha
01.016.0087-A | LEVANTAMENTO PLANIALTIMÉTRICO CADASTRAL DE ÁREA RURAL, DESTINADO A PROJETOS VIÁRIOS, DE SANEAMENTO, DUTOS, LINHAS DE TRANSMISSÃO, ETC., EXECUTADOS COM POLIGONAL CLASSE II PAC, COMPREENDENDO CÁLCULOS E DESENHOS NA ESCALA DE 1:2000 ATE 1:500 EM ÁREAS ACIMA DE 1HA | HA | ha
01.016.0090-0 | LEVANTAMENTO TOPOGRÁFICO POR BATIMETRIA, SERVIÇOS DE CAMPO ESCRITÓRIO, COM SEÇÕES DE LEVANTAMENTO EQUIDISTANTE DE ATE 20METROS, INCLUSIVE TRANSPORTE DO PESSOAL, COM ÁREA DE ATE 10 HA (ESCALA 1:500) | HA | ha
01.016.0090-A | LEVANTAMENTO TOPOGRÁFICO POR BATIMETRIA, SERVIÇOS DE CAMPO ESCRITÓRIO, COM SEÇÕES DE LEVANTAMENTO EQUIDISTANTE DE ATE 20METROS, INCLUSIVE TRANSPORTE DO PESSOAL, COM ÁREA DE ATE 10 HA (ESCALA 1:500) | HA | ha
01.016.0092-0 | LEVANTAMENTO FOTOGRÁFICO DE ASPECTO DE ÁREA URBANA, COM IMPRESSÃO COLORIDA | UN | un
01.016.0092-A | LEVANTAMENTO FOTOGRÁFICO DE ASPECTO DE ÁREA URBANA, COM IMPRESSÃO COLORIDA | UN | un
01.016.0100-0 | LEVANTAMENTO TOPOGRÁFICO, PLANIALTIMÉTRICO CADASTRAL DE ÁREAS DE LOGRADOUROS PÚBLICOS, COMPREENDENDO NIVELAMENTO DO EIXO DE LOGRADOUROS, COM COTAS DE TAMPÕES DE POÇOS DE VISITA, COTAS DE SOLEIRAS DE EDIFICAÇÕES E/OU TERRENOS, LEVANTAMENTO DE POSTEAÇÃO, ARVORES, ETC. | M² | m²
01.016.0100-A | LEVANTAMENTO TOPOGRÁFICO, PLANIALTIMÉTRICO CADASTRAL DE ÁREAS DE LOGRADOUROS PÚBLICOS, COMPREENDENDO NIVELAMENTO DO EIXO DE LOGRADOUROS, COM COTAS DE TAMPÕES DE POÇOS DE VISITA, COTAS DE SOLEIRAS DE EDIFICAÇÕES E/OU TERRENOS, LEVANTAMENTO DE POSTEAÇÃO, ARVORES, ETC. | M² | m²
01.016.0150-0 | IMPLANTAÇÃO DE POLIGONAL PELO PERÍMETRO DE ÁREA DE ENCOSTA A SER LEVANTADA, LOCADA EM RELAÇÃO A MARCOS TOPOGRÁFICOS (EXCLUINDO ESTES), TERRENO DE VEGETAÇÃO LEVE | M | m
01.016.0150-A | IMPLANTAÇÃO DE POLIGONAL PELO PERÍMETRO DE ÁREA DE ENCOSTA A SER LEVANTADA, LOCADA EM RELAÇÃO A MARCOS TOPOGRÁFICOS (EXCLUINDO ESTES), TERRENO DE VEGETAÇÃO LEVE | M | m
01.016.0152-0 | IMPLANTAÇÃO DE POLIGONAL PELO PERÍMETRO DE ÁREA DE ENCOSTA A SER LEVANTADA, LOCADA EM RELAÇÃO A MARCOS TOPOGRÁFICOS (EXCLUINDO ESTES), TERRENO DE VEGETAÇÃO DENSA | M | m
01.016.0152-A | IMPLANTAÇÃO DE POLIGONAL PELO PERÍMETRO DE ÁREA DE ENCOSTA A SER LEVANTADA, LOCADA EM RELAÇÃO A MARCOS TOPOGRÁFICOS (EXCLUINDO ESTES), TERRENO DE VEGETAÇÃO DENSA | M | m
01.016.0155-0 | MARCOS TOPOGRÁFICOS DE CONCRETO COM PINO DE REFERENCIA, EM ENCOSTA. FORNECIMENTO E COLOCAÇÃO | UN | un
01.016.0155-A | MARCOS TOPOGRÁFICOS DE CONCRETO COM PINO DE REFERENCIA, EM ENCOSTA. FORNECIMENTO E COLOCAÇÃO | UN | un
01.016.0160-0 | EXECUÇÃO DE PERFIS TOPOGRÁFICOS, EM ENCOSTAS COM LEVANTAMENTO DE DETALHES, TERRENO DE VEGETAÇÃO LEVE, INCLUINDO SERVIÇOS DECAMPO, DE ESCRITÓRIO E APRESENTAÇÃO DE DESENHOS | M | m
01.016.0160-A | EXECUÇÃO DE PERFIS TOPOGRÁFICOS, EM ENCOSTAS COM LEVANTAMENTO DE DETALHES, TERRENO DE VEGETAÇÃO LEVE, INCLUINDO SERVIÇOS DECAMPO, DE ESCRITÓRIO E APRESENTAÇÃO DE DESENHOS | M | m
01.016.0165-0 | EXECUÇÃO DE PERFIS TOPOGRÁFICOS, EM ENCOSTAS COM LEVANTAMENTO DE DETALHES, TERRENO DE VEGETAÇÃO DENSA, INCLUINDO SERVIÇOS DE CAMPO, DE ESCRITÓRIO E APRESENTAÇÃO DE DESENHOS | M | m
01.016.0165-A | EXECUÇÃO DE PERFIS TOPOGRÁFICOS, EM ENCOSTAS COM LEVANTAMENTO DE DETALHES, TERRENO DE VEGETAÇÃO DENSA, INCLUINDO SERVIÇOS DE CAMPO, DE ESCRITÓRIO E APRESENTAÇÃO DE DESENHOS | M | m
01.016.0190-0 | LEVANTAMENTO TOPOGRÁFICO PLANIALTIMÉTRICO, EM ÁREAS DE RECUPERAÇÃO DE LOGRADOUROS PÚBLICOS | M² | m²
01.016.0190-A | LEVANTAMENTO TOPOGRÁFICO PLANIALTIMÉTRICO, EM ÁREAS DE RECUPERAÇÃO DE LOGRADOUROS PÚBLICOS | M² | m²
01.016.0200-0 | LEVANTAMENTO TOPOGRÁFICO PLANIALTIMÉTRICO E CADASTRAL, COM CURVAS DE NÍVEL A CADA 1,00M, CONSIDERANDO TERRENO DE OROGRAFIA ACIDENTADA E VEGETAÇÃO DENSA. CUSTO PARA ÁREA ATE 5000,00M2 (ESCALA 1:250/500) | UN | un
01.016.0200-A | LEVANTAMENTO TOPOGRÁFICO PLANIALTIMÉTRICO E CADASTRAL, COM CURVAS DE NÍVEL A CADA 1,00M, CONSIDERANDO TERRENO DE OROGRAFIA ACIDENTADA E VEGETAÇÃO DENSA. CUSTO PARA ÁREA ATE 5000,00M2 (ESCALA 1:250/500) | UN | un
01.016.0203-0 | LEVANTAMENTO TOPOGRÁFICO PLANIALTIMÉTRICO E CADASTRAL, COM CURVAS DE NÍVEL A CADA 1,00M, CONSIDERANDO TERRENO DE OROGRAFIA ACIDENTADA E VEGETAÇÃO RALA. CUSTO PARA ÁREA ATE 5000,00M2 (ESCALA 1:250/500) | UN | un
01.016.0203-A | LEVANTAMENTO TOPOGRÁFICO PLANIALTIMÉTRICO E CADASTRAL, COM CURVAS DE NÍVEL A CADA 1,00M, CONSIDERANDO TERRENO DE OROGRAFIA ACIDENTADA E VEGETAÇÃO RALA. CUSTO PARA ÁREA ATE 5000,00M2 (ESCALA 1:250/500) | UN | un
01.016.0206-0 | LEVANTAMENTO TOPOGRÁFICO PLANIALTIMÉTRICO E CADASTRAL, COM CURVAS DE NÍVEL A CADA 1,00M, CONSIDERANDO TERRENO DE OROGRAFIA NÃO ACIDENTADA E VEGETAÇÃO DENSA. CUSTO PARA ÁREA ATE 5000,00M2 (ESCALA 1:250/500) | UN | un
01.016.0206-A | LEVANTAMENTO TOPOGRÁFICO PLANIALTIMÉTRICO E CADASTRAL, COM CURVAS DE NÍVEL A CADA 1,00M, CONSIDERANDO TERRENO DE OROGRAFIA NÃO ACIDENTADA E VEGETAÇÃO DENSA. CUSTO PARA ÁREA ATE 5000,00M2 (ESCALA 1:250/500) | UN | un
01.016.0209-0 | LEVANTAMENTO TOPOGRÁFICO PLANIALTIMÉTRICO E CADASTRAL, COM CURVAS DE NÍVEL A CADA 1,00M, CONSIDERANDO TERRENO DE OROGRAFIA NÃO ACIDENTADA E VEGETAÇÃO RALA. CUSTO PARA ÁREA ATE 5000,00M2 (ESCALA 1:250/500) | UN | un
01.016.0209-A | LEVANTAMENTO TOPOGRÁFICO PLANIALTIMÉTRICO E CADASTRAL, COM CURVAS DE NÍVEL A CADA 1,00M, CONSIDERANDO TERRENO DE OROGRAFIA NÃO ACIDENTADA E VEGETAÇÃO RALA. CUSTO PARA ÁREA ATE 5000,00M2 (ESCALA 1:250/500) | UN | un
01.016.0220-0 | LEVANTAMENTO TOPOGRÁFICO PLANIALTIMÉTRICO E CADASTRAL, COM CURVAS DE NÍVEL A CADA 1,00M, CONSIDERANDO TERRENO DE OROGRAFIA ACIDENTADA E VEGETAÇÃO DENSA, CUSTO PARA ÁREA DE 5000,00 A 10000,00M2 (ESCALA 1:200/500) | UN | un
01.016.0220-A | LEVANTAMENTO TOPOGRÁFICO PLANIALTIMÉTRICO E CADASTRAL, COM CURVAS DE NÍVEL A CADA 1,00M, CONSIDERANDO TERRENO DE OROGRAFIA ACIDENTADA E VEGETAÇÃO DENSA, CUSTO PARA ÁREA DE 5000,00 A 10000,00M2 (ESCALA 1:200/500) | UN | un
01.016.0223-0 | LEVANTAMENTO TOPOGRÁFICO PLANIALTIMÉTRICO E CADASTRAL, COM CURVAS DE NÍVEL A CADA 1,00M, CONSIDERANDO TERRENO DE OROGRAFIA ACIDENTADA E VEGETAÇÃO RALA. CUSTO PARA ÁREA DE 5000,00 A 10000,00M2 (ESCALA 1:250/500) | UN | un
01.016.0223-A | LEVANTAMENTO TOPOGRÁFICO PLANIALTIMÉTRICO E CADASTRAL, COM CURVAS DE NÍVEL A CADA 1,00M, CONSIDERANDO TERRENO DE OROGRAFIA ACIDENTADA E VEGETAÇÃO RALA. CUSTO PARA ÁREA DE 5000,00 A 10000,00M2 (ESCALA 1:250/500) | UN | un
01.016.0226-0 | LEVANTAMENTO TOPOGRÁFICO PLANIALTIMÉTRICO E CADASTRAL, COM CURVAS DE NÍVEL A CADA 1,00M, CONSIDERANDO TERRENO DE OROGRAFIA NÃO ACIDENTADA E VEGETAÇÃO DENSA. CUSTO PARA ÁREA DE 5000,00A 10000,00M2 (ESCALA 1:250/500) | UN | un
01.016.0226-A | LEVANTAMENTO TOPOGRÁFICO PLANIALTIMÉTRICO E CADASTRAL, COM CURVAS DE NÍVEL A CADA 1,00M, CONSIDERANDO TERRENO DE OROGRAFIA NÃO ACIDENTADA E VEGETAÇÃO DENSA. CUSTO PARA ÁREA DE 5000,00A 10000,00M2 (ESCALA 1:250/500) | UN | un
01.016.0229-0 | LEVANTAMENTO TOPOGRÁFICO PLANIALTIMÉTRICO E CADASTRAL, COM CURVAS DE NÍVEL A CADA 1,00M, CONSIDERANDO TERRENO DE OROGRAFIA NÃO ACIDENTADA E VEGETAÇÃO RALA. CUSTO PARA ÁREA DE 5000,00A 10000,00M2 (ESCALA 1:250/500) | UN | un
01.016.0229-A | LEVANTAMENTO TOPOGRÁFICO PLANIALTIMÉTRICO E CADASTRAL, COM CURVAS DE NÍVEL A CADA 1,00M, CONSIDERANDO TERRENO DE OROGRAFIA NÃO ACIDENTADA E VEGETAÇÃO RALA. CUSTO PARA ÁREA DE 5000,00A 10000,00M2 (ESCALA 1:250/500) | UN | un
01.016.0240-0 | LEVANTAMENTO TOPOGRÁFICO PLANIALTIMÉTRICO E CADASTRAL, COM CURVAS DE NÍVEL A CADA 1,00M, CONSIDERANDO TERRENO DE OROGRAFIA ACIDENTADA E VEGETAÇÃO DENSA. CUSTO PARA ÁREA DE 10000,00 A20000,00M2 (ESCALA 1:250/500) | UN | un
01.016.0240-A | LEVANTAMENTO TOPOGRÁFICO PLANIALTIMÉTRICO E CADASTRAL, COM CURVAS DE NÍVEL A CADA 1,00M, CONSIDERANDO TERRENO DE OROGRAFIA ACIDENTADA E VEGETAÇÃO DENSA. CUSTO PARA ÁREA DE 10000,00 A20000,00M2 (ESCALA 1:250/500) | UN | un
01.016.0243-0 | LEVANTAMENTO TOPOGRÁFICO PLANIALTIMÉTRICO E CADASTRAL, COM CURVAS DE NÍVEL A CADA 1,00M, CONSIDERANDO TERRENO DE OROGRAFIA ACIDENTADA E VEGETAÇÃO RALA. CUSTO PARA ÁREA DE 10000,00 A 20000,00M2 (ESCALA 1:250/500) | UN | un
01.016.0243-A | LEVANTAMENTO TOPOGRÁFICO PLANIALTIMÉTRICO E CADASTRAL, COM CURVAS DE NÍVEL A CADA 1,00M, CONSIDERANDO TERRENO DE OROGRAFIA ACIDENTADA E VEGETAÇÃO RALA. CUSTO PARA ÁREA DE 10000,00 A 20000,00M2 (ESCALA 1:250/500) | UN | un
01.016.0246-0 | LEVANTAMENTO TOPOGRÁFICO PLANIALTIMÉTRICO E CADASTRAL, COM CURVAS DE NÍVEL A CADA 1,00M, CONSIDERANDO TERRENO DE OROGRAFIA NÃO ACIDENTADA E VEGETAÇÃO DENSA. CUSTO PARA ÁREA DE 10000,00 ATE 20000,00M2 (ESCALA 1:250/500) | UN | un
01.016.0246-A | LEVANTAMENTO TOPOGRÁFICO PLANIALTIMÉTRICO E CADASTRAL, COM CURVAS DE NÍVEL A CADA 1,00M, CONSIDERANDO TERRENO DE OROGRAFIA NÃO ACIDENTADA E VEGETAÇÃO DENSA. CUSTO PARA ÁREA DE 10000,00 ATE 20000,00M2 (ESCALA 1:250/500) | UN | un
01.016.0249-0 | LEVANTAMENTO TOPOGRÁFICO PLANIALTIMÉTRICO E CADASTRAL, COM CURVAS DE NÍVEL A CADA 1,00M, CONSIDERANDO TERRENO DE OROGRAFIA NÃO ACIDENTADA E VEGETAÇÃO RALA. CUSTO PARA ÁREA DE 10.000 A20.000M2 (ESCALA 1:250/500) | UN | un
01.016.0249-A | LEVANTAMENTO TOPOGRÁFICO PLANIALTIMÉTRICO E CADASTRAL, COM CURVAS DE NÍVEL A CADA 1,00M, CONSIDERANDO TERRENO DE OROGRAFIA NÃO ACIDENTADA E VEGETAÇÃO RALA. CUSTO PARA ÁREA DE 10.000 A20.000M2 (ESCALA 1:250/500) | UN | un
01.016.9999-0 | FAMÍLIA 01.016TOPOGRAFIA
01.016.9999-A | FAMÍLIA 01.016TOPOGRAFIA
01.017.0001-0 | LOCAÇÃO DE PROJETO DE ESTRADAS, EXECUTADAS DE ACORDO COM A INSTRUÇÃO IT-28/80 DO DER-RJ, INCLUSIVE NIVELAMENTO E SEÇÕES TRANSVERSAIS E DELIMITAÇÃO DAS LINHAS DEMARCADORAS DE FAIXA DE DOMÍNIO, EM TERRENO DE OROGRAFIA ACIDENTADA E VEGETAÇÃO DENSA | KM | km
01.017.0001-A | LOCAÇÃO DE PROJETO DE ESTRADAS, EXECUTADAS DE ACORDO COM A INSTRUÇÃO IT-28/80 DO DER-RJ, INCLUSIVE NIVELAMENTO E SEÇÕES TRANSVERSAIS E DELIMITAÇÃO DAS LINHAS DEMARCADORAS DE FAIXA DE DOMÍNIO, EM TERRENO DE OROGRAFIA ACIDENTADA E VEGETAÇÃO DENSA | KM | km
01.017.0002-0 | LOCAÇÃO DE PROJETO DE ESTRADAS, EXECUTADAS DE ACORDO COM A INSTRUÇÃO IT-28/80 DO DER-RJ, INCLUSIVE NIVELAMENTO E SEÇÕES TRANSVERSAIS E DELIMITAÇÃO DAS LINHAS DEMARCADORAS DE FAIXA DE DOMÍNIO, EM TERRENO DE OROGRAFIA ACIDENTADA E VEGETAÇÃO LEVE | KM | km
01.017.0002-A | LOCAÇÃO DE PROJETO DE ESTRADAS, EXECUTADAS DE ACORDO COM A INSTRUÇÃO IT-28/80 DO DER-RJ, INCLUSIVE NIVELAMENTO E SEÇÕES TRANSVERSAIS E DELIMITAÇÃO DAS LINHAS DEMARCADORAS DE FAIXA DE DOMÍNIO, EM TERRENO DE OROGRAFIA ACIDENTADA E VEGETAÇÃO LEVE | KM | km
01.017.0003-0 | LOCAÇÃO DE PROJETO DE ESTRADAS, EXECUTADAS DE ACORDO COM A INSTRUÇÃO IT-28/80 DO DER-RJ, INCLUSIVE NIVELAMENTO E SEÇÕES TRANSVERSAIS E DELIMITAÇÃO DAS LINHAS DEMARCADORAS DE FAIXA DE DOMÍNIO, EM TERRENO DE OROGRAFIA NÃO ACIDENTADA E VEGETAÇÃO DENSA | KM | km
01.017.0003-A | LOCAÇÃO DE PROJETO DE ESTRADAS, EXECUTADAS DE ACORDO COM A INSTRUÇÃO IT-28/80 DO DER-RJ, INCLUSIVE NIVELAMENTO E SEÇÕES TRANSVERSAIS E DELIMITAÇÃO DAS LINHAS DEMARCADORAS DE FAIXA DE DOMÍNIO, EM TERRENO DE OROGRAFIA NÃO ACIDENTADA E VEGETAÇÃO DENSA | KM | km
01.017.0004-0 | LOCAÇÃO DE PROJETO DE ESTRADAS, EXECUTADAS DE ACORDO COM A INSTRUÇÃO IT-28/80 DO DER-RJ, INCLUSIVE NIVELAMENTO E SEÇÕES TRANSVERSAIS E DELIMITAÇÃO DAS LINHAS DEMARCADORAS DE FAIXA DE DOMÍNIO, EM TERRENO DE OROGRAFIA NÃO ACIDENTADA E VEGETAÇÃO LEVE | KM | km
01.017.0004-A | LOCAÇÃO DE PROJETO DE ESTRADAS, EXECUTADAS DE ACORDO COM A INSTRUÇÃO IT-28/80 DO DER-RJ, INCLUSIVE NIVELAMENTO E SEÇÕES TRANSVERSAIS E DELIMITAÇÃO DAS LINHAS DEMARCADORAS DE FAIXA DE DOMÍNIO, EM TERRENO DE OROGRAFIA NÃO ACIDENTADA E VEGETAÇÃO LEVE | KM | km
01.017.0005-0 | RELOCAÇÃO DE PROJETO DE ESTRADA EXISTENTE EXECUTADA DE ACORDO COM A INSTRUÇÃO IT-28/80 DO DER-RJ, INCLUSIVE NIVELAMENTO E SEÇÕES TRANSVERSAIS PARA TRAFEGO COM VOLUME MÉDIO DIÁRIO MENOR QUE 500 VEÍCULOS/DIA | KM | km
01.017.0005-A | RELOCAÇÃO DE PROJETO DE ESTRADA EXISTENTE EXECUTADA DE ACORDO COM A INSTRUÇÃO IT-28/80 DO DER-RJ, INCLUSIVE NIVELAMENTO E SEÇÕES TRANSVERSAIS PARA TRAFEGO COM VOLUME MÉDIO DIÁRIO MENOR QUE 500 VEÍCULOS/DIA | KM | km
01.017.0010-0 | SERVIÇOS TOPOGRÁFICOS PARA RESTAURAÇÃO DE RODOVIAS, DE ACORDO COM A INSTRUÇÃO IT-55/83 DO DER-RJ, COMPREENDENDO RELOCAÇÃO, NIVELAMENTO, SEÇÕES TRANSVERSAIS, IMPLANTAÇÃO DE MARCOS, CADASTRO DE OBRAS DE ARTE CORRENTE, ELEMENTOS DE DRENAGEM, CONDIÇÕES SUPERFÍCIE DA PISTA E INTERSEÇÕES, PARA VOLUME MÉDIO DIÁRIO ATE 1000 VEÍCULOS/DIA | KM | km
01.017.0010-A | SERVIÇOS TOPOGRÁFICOS PARA RESTAURAÇÃO DE RODOVIAS, DE ACORDO COM A INSTRUÇÃO IT-55/83 DO DER-RJ, COMPREENDENDO RELOCAÇÃO, NIVELAMENTO, SEÇÕES TRANSVERSAIS, IMPLANTAÇÃO DE MARCOS, CADASTRO DE OBRAS DE ARTE CORRENTE, ELEMENTOS DE DRENAGEM, CONDIÇÕES SUPERFÍCIE DA PISTA E INTERSEÇÕES, PARA VOLUME MÉDIO DIÁRIO ATE 1000 VEÍCULOS/DIA | KM | km
01.017.9999-0 | FAMÍLIA 01.017LOCACAO ESTRADAS
01.017.9999-A | FAMÍLIA 01.017LOCACAO ESTRADAS
01.018.0001-0 | MARCAÇÃO DE OBRA SEM INSTRUMENTO TOPOGRÁFICO, CONSIDERADA A PROJEÇÃO HORIZONTAL DA ÁREA ENVOLVENTE | M² | m²
01.018.0001-A | MARCAÇÃO DE OBRA SEM INSTRUMENTO TOPOGRÁFICO, CONSIDERADA A PROJEÇÃO HORIZONTAL DA ÁREA ENVOLVENTE | M² | m²
01.018.0002-0 | LOCAÇÃO DE OBRA COM APARELHO TOPOGRÁFICO SOBRE CERCA DE MARCAÇÃO, INCLUSIVE CONSTRUÇÃO DESTA E SUA PRÉ-LOCAÇÃO E O FORNECIMENTO DO MATERIAL E TENDO POR MEDIÇÃO O PERÍMETRO A CONSTRUIR | M | m
01.018.0002-A | LOCAÇÃO DE OBRA COM APARELHO TOPOGRÁFICO SOBRE CERCA DE MARCAÇÃO, INCLUSIVE CONSTRUÇÃO DESTA E SUA PRÉ-LOCAÇÃO E O FORNECIMENTO DO MATERIAL E TENDO POR MEDIÇÃO O PERÍMETRO A CONSTRUIR | M | m
01.018.9999-0 | FAMÍLIA 01.018MARCACAO DE OBRA
01.018.9999-A | FAMÍLIA 01.018MARCACAO DE OBRA
01.019.0010-0 | LEVANTAMENTO CADASTRAL GEOMÉTRICO DE IMÓVEIS COM ÁREA ATE 1500M2 | M² | m²
01.019.0010-A | LEVANTAMENTO CADASTRAL GEOMÉTRICO DE IMÓVEIS COM ÁREA ATE 1500M2 | M² | m²
01.019.0012-0 | LEVANTAMENTO CADASTRAL GEOMÉTRICO DE IMÓVEIS COM ÁREA ENTRE1501 E 3000M2. ESTE ITEM DEVE SER UTILIZADO COMO COMPLEMENTO DO ANTERIOR | M² | m²
01.019.0012-A | LEVANTAMENTO CADASTRAL GEOMÉTRICO DE IMÓVEIS COM ÁREA ENTRE1501 E 3000M2. ESTE ITEM DEVE SER UTILIZADO COMO COMPLEMENTO DO ANTERIOR | M² | m²
01.019.0015-0 | LEVANTAMENTO CADASTRAL GEOMÉTRICO DE IMÓVEIS COM ÁREA ACIMA DE 3000M2. ESTE ITEM DEVE SER UTILIZADO COMO COMPLEMENTO DOS ANTERIORES | M² | m²
01.019.0015-A | LEVANTAMENTO CADASTRAL GEOMÉTRICO DE IMÓVEIS COM ÁREA ACIMA DE 3000M2. ESTE ITEM DEVE SER UTILIZADO COMO COMPLEMENTO DOS ANTERIORES | M² | m²
01.019.0040-0 | LEVANTAMENTO CADASTRAL DAS PROFUNDIDADES DOS TUBOS E GALERIAS QUE CONCORREM EM UM POÇO DE VISITA, PROFUNDIDADES ESTAS, MEDIDAS A RÉGUA E REFERENCIADAS A COTA DA TAMPA DO POÇO, POÇO ENCONTRADO EM CONDIÇÕES DE LIMPEZA QUE PERMITAM A LEITURA IMEDIATA | UN | un
01.019.0040-A | LEVANTAMENTO CADASTRAL DAS PROFUNDIDADES DOS TUBOS E GALERIAS QUE CONCORREM EM UM POÇO DE VISITA, PROFUNDIDADES ESTAS, MEDIDAS A RÉGUA E REFERENCIADAS A COTA DA TAMPA DO POÇO, POÇO ENCONTRADO EM CONDIÇÕES DE LIMPEZA QUE PERMITAM A LEITURA IMEDIATA | UN | un
01.019.0045-0 | LEVANTAMENTO CADASTRAL DAS PROFUNDIDADES DOS TUBOS E GALERIAS QUE CONCORREM EM UM POÇO DE VISITA, PROFUNDIDADES ESTAS, MEDIDAS A RÉGUA E REFERENCIADAS A COTA DA TAMPA DO POÇO, POÇO ENCONTRADO INUNDADO TENDO QUE SER ESGOTADO ANTES QUE SE POSSA FAZER A LEITURA | UN | un
01.019.0045-A | LEVANTAMENTO CADASTRAL DAS PROFUNDIDADES DOS TUBOS E GALERIAS QUE CONCORREM EM UM POÇO DE VISITA, PROFUNDIDADES ESTAS, MEDIDAS A RÉGUA E REFERENCIADAS A COTA DA TAMPA DO POÇO, POÇO ENCONTRADO INUNDADO TENDO QUE SER ESGOTADO ANTES QUE SE POSSA FAZER A LEITURA | UN | un
01.019.0050-0 | LEVANTAMENTO CADASTRAL DAS PROFUNDIDADES DOS TUBOS E GALERIAS QUE CONCORREM EM UM POÇO DE VISITA, PROFUNDIDADES ESTAS, MEDIDAS A RÉGUA E REFERENCIADAS A COTA DA TAMPA DO POÇO, POÇO ENCONTRADO ASSOREADO TENDO QUE SER LIMPO ANTES QUE SE POSSA FAZER A LEITURA | UN | un
01.019.0050-A | LEVANTAMENTO CADASTRAL DAS PROFUNDIDADES DOS TUBOS E GALERIAS QUE CONCORREM EM UM POÇO DE VISITA, PROFUNDIDADES ESTAS, MEDIDAS A RÉGUA E REFERENCIADAS A COTA DA TAMPA DO POÇO, POÇO ENCONTRADO ASSOREADO TENDO QUE SER LIMPO ANTES QUE SE POSSA FAZER A LEITURA | UN | un
01.019.0055-0 | LEVANTAMENTO CADASTRAL DAS PROFUNDIDADES DOS TUBOS E GALERIAS QUE CONCORREM EM UM POÇO DE VISITA, PROFUNDIDADES ESTAS, MEDIDAS A RÉGUA E REFERENCIADAS A COTA DA TAMPA DO POÇO, POÇO EM MEIO A UMA VIA PUBLICA COM TRAFEGO, ENCONTRADO EM CONDIÇÕES LIMPEZA QUE PERMITAM A LEITURA IMEDIATA | UN | un
01.019.0055-A | LEVANTAMENTO CADASTRAL DAS PROFUNDIDADES DOS TUBOS E GALERIAS QUE CONCORREM EM UM POÇO DE VISITA, PROFUNDIDADES ESTAS, MEDIDAS A RÉGUA E REFERENCIADAS A COTA DA TAMPA DO POÇO, POÇO EM MEIO A UMA VIA PUBLICA COM TRAFEGO, ENCONTRADO EM CONDIÇÕES LIMPEZA QUE PERMITAM A LEITURA IMEDIATA | UN | un
01.019.0060-0 | LEVANTAMENTO CADASTRAL DAS PROFUNDIDADES DOS TUBOS E GALERIAS QUE CONCORREM EM UM POÇO DE VISITA, PROFUNDIDADES ESTAS MEDIDAS A RÉGUA E REFERENCIADAS A COTA DA TAMPA DO POÇO, POÇO EM MEIO A UMA VIA PUBLICA COM TRAFEGO, ENCONTRADO INUNDADO TENDO QUE SER ESGOTADO ANTES QUE SE POSSA FAZER A LEITURA | UN | un
01.019.0060-A | LEVANTAMENTO CADASTRAL DAS PROFUNDIDADES DOS TUBOS E GALERIAS QUE CONCORREM EM UM POÇO DE VISITA, PROFUNDIDADES ESTAS MEDIDAS A RÉGUA E REFERENCIADAS A COTA DA TAMPA DO POÇO, POÇO EM MEIO A UMA VIA PUBLICA COM TRAFEGO, ENCONTRADO INUNDADO TENDO QUE SER ESGOTADO ANTES QUE SE POSSA FAZER A LEITURA | UN | un
01.019.0065-0 | LEVANTAMENTO CADASTRAL DAS PROFUNDIDADES DOS TUBOS E GALERIAS QUE CONCORREM EM UM POÇO DE VISITA, PROFUNDIDADES ESTAS, MEDIDAS A RÉGUA E REFERENCIADAS A COTA DA TAMPA DO POÇO, POÇO EM MEIO A UMA VIA PUBLICA COM TRAFEGO, ENCONTRADO ASSOREADO TENDO QUE SER LIMPO ANTES QUE SE POSSA FAZER A LEITURA | UN | un
01.019.0065-A | LEVANTAMENTO CADASTRAL DAS PROFUNDIDADES DOS TUBOS E GALERIAS QUE CONCORREM EM UM POÇO DE VISITA, PROFUNDIDADES ESTAS, MEDIDAS A RÉGUA E REFERENCIADAS A COTA DA TAMPA DO POÇO, POÇO EM MEIO A UMA VIA PUBLICA COM TRAFEGO, ENCONTRADO ASSOREADO TENDO QUE SER LIMPO ANTES QUE SE POSSA FAZER A LEITURA | UN | un
01.019.0070-0 | LEVANTAMENTO CADASTRAL DAS PROFUNDIDADES DOS TUBOS E GALERIAS QUE CONCORREM EM UM POÇO DE VISITA, PROFUNDIDADES ESTAS, MEDIDAS A RÉGUA E REFERENCIADAS A COTA DA TAMPA DO POÇO, POÇO EM MEIO A UMA VIA PUBLICA COM TRAFEGO, COBERTO POR CAMADA ASFÁLTICA, ENCONTRADO EM CONDIÇÕES DE LIMPEZA QUE PERMITAM A LEITURA IMEDIATA | UN | un
01.019.0070-A | LEVANTAMENTO CADASTRAL DAS PROFUNDIDADES DOS TUBOS E GALERIAS QUE CONCORREM EM UM POÇO DE VISITA, PROFUNDIDADES ESTAS, MEDIDAS A RÉGUA E REFERENCIADAS A COTA DA TAMPA DO POÇO, POÇO EM MEIO A UMA VIA PUBLICA COM TRAFEGO, COBERTO POR CAMADA ASFÁLTICA, ENCONTRADO EM CONDIÇÕES DE LIMPEZA QUE PERMITAM A LEITURA IMEDIATA | UN | un
01.019.0075-0 | LEVANTAMENTO CADASTRAL DAS PROFUNDIDADES DOS TUBOS E GALERIAS QUE CONCORREM EM UM POÇO DE VISITA, PROFUNDIDADES ESTAS MEDIDAS A RÉGUA E REFERENCIADAS A COTA DA TAMPA DO POÇO, POÇO EM MEIO A UMA VIA PUBLICA COM TRAFEGO, COBERTO POR CAMADA ASFÁLTICA, ENCONTRADO INUNDADO TENDO QUE SER ESGOTADO ANTES QUE SE POSSA FAZER A LEITURA | UN | un
01.019.0075-A | LEVANTAMENTO CADASTRAL DAS PROFUNDIDADES DOS TUBOS E GALERIAS QUE CONCORREM EM UM POÇO DE VISITA, PROFUNDIDADES ESTAS MEDIDAS A RÉGUA E REFERENCIADAS A COTA DA TAMPA DO POÇO, POÇO EM MEIO A UMA VIA PUBLICA COM TRAFEGO, COBERTO POR CAMADA ASFÁLTICA, ENCONTRADO INUNDADO TENDO QUE SER ESGOTADO ANTES QUE SE POSSA FAZER A LEITURA | UN | un
01.019.0080-0 | LEVANTAMENTO CADASTRAL DAS PROFUNDIDADES DOS TUBOS E GALERIAS QUE CONCORREM EM UM POÇO DE VISITA, PROFUNDIDADES ESTAS, MEDIDAS A RÉGUA E REFERENCIADAS A COTA DA TAMPA DO POÇO, POÇO EM MEIO A UMA VIA PUBLICA COM TRAFEGO, COBERTO POR CAMADA ASFÁLTICA, ENCONTRADO ASSOREADO TENDO QUE SER LIMPO ANTES QUE SE POSSA FAZER A LEITURA | UN | un
01.019.0080-A | LEVANTAMENTO CADASTRAL DAS PROFUNDIDADES DOS TUBOS E GALERIAS QUE CONCORREM EM UM POÇO DE VISITA, PROFUNDIDADES ESTAS, MEDIDAS A RÉGUA E REFERENCIADAS A COTA DA TAMPA DO POÇO, POÇO EM MEIO A UMA VIA PUBLICA COM TRAFEGO, COBERTO POR CAMADA ASFÁLTICA, ENCONTRADO ASSOREADO TENDO QUE SER LIMPO ANTES QUE SE POSSA FAZER A LEITURA | UN | un
01.019.9999-0 | FAMÍLIA 01.019LEVANTAMENTO CADASTRAL DE PROFUNDIDADES DE TUBOS E GALERIAS
01.019.9999-A | FAMÍLIA 01.019LEVANTAMENTO CADASTRAL DE PROFUNDIDADES DE TUBOS E GALERIAS
01.020.0010-0 | LEVANTAMENTO CLIMATOLÓGICO COM ANALISE DE TEMPERATURAS MÁXIMA E MÍNIMA DOS ÚLTIMOS 10 ANOS, PARA 4 PONTOS, VISANDO A DEFINIÇÃO DO GRAU DE PERFORMANCE (PCG) | UN | un
01.020.0010-A | LEVANTAMENTO CLIMATOLÓGICO COM ANALISE DE TEMPERATURAS MÁXIMA E MÍNIMA DOS ÚLTIMOS 10 ANOS, PARA 4 PONTOS, VISANDO A DEFINIÇÃO DO GRAU DE PERFORMANCE (PCG) | UN | un
01.020.9999-0 | FAMÍLIA 01.020LEVANTAMENTO CLIMATOLÓGICO
01.020.9999-A | FAMÍLIA 01.020LEVANTAMENTO CLIMATOLÓGICO
01.050.0010-0 | PROJETO BÁSICO DE ARQUITETURA PARA PRÉDIOS HOSPITALARES ATE1.000M2, APRESENTADO EM AUTOCAD NOS PADRÕES DA CONTRATANTE, INCLUSIVE AS LEGALIZAÇÕES PERTINENTES E A COORDENAÇÃO DOS PROJETOS COMPLEMENTARES | M² | m²
01.050.0010-A | PROJETO BÁSICO DE ARQUITETURA PARA PRÉDIOS HOSPITALARES ATE1.000M2, APRESENTADO EM AUTOCAD NOS PADRÕES DA CONTRATANTE, INCLUSIVE AS LEGALIZAÇÕES PERTINENTES E A COORDENAÇÃO DOS PROJETOS COMPLEMENTARES | M² | m²
01.050.0011-0 | PROJETO BÁSICO DE ARQUITETURA PARA PRÉDIOS HOSPITALARES DE 1.001 ATE 4.000M2, APRESENTADO EM AUTOCAD NOS PADRÕES DA CONTRATANTE, INCLUSIVE AS LEGALIZAÇÕES PERTINENTES E A COORDENAÇÃO DOS PROJETOS COMPLEMENTARES | M² | m²
01.050.0011-A | PROJETO BÁSICO DE ARQUITETURA PARA PRÉDIOS HOSPITALARES DE 1.001 ATE 4.000M2, APRESENTADO EM AUTOCAD NOS PADRÕES DA CONTRATANTE, INCLUSIVE AS LEGALIZAÇÕES PERTINENTES E A COORDENAÇÃO DOS PROJETOS COMPLEMENTARES | M² | m²
01.050.0012-0 | PROJETO BÁSICO DE ARQUITETURA PARA PRÉDIOS HOSPITALARES ACIMA DE 4.000M2, APRESENTADO EM AUTOCAD NOS PADRÕES DA CONTRATANTE, INCLUSIVE AS LEGALIZAÇÕES PERTINENTES E A COORDENAÇÃO DOS PROJETOS COMPLEMENTARES | M² | m²
01.050.0012-A | PROJETO BÁSICO DE ARQUITETURA PARA PRÉDIOS HOSPITALARES ACIMA DE 4.000M2, APRESENTADO EM AUTOCAD NOS PADRÕES DA CONTRATANTE, INCLUSIVE AS LEGALIZAÇÕES PERTINENTES E A COORDENAÇÃO DOS PROJETOS COMPLEMENTARES | M² | m²
01.050.0013-0 | PROJETO EXECUTIVO ESTRUTURAL PARA PRÉDIOS HOSPITALARES ATE 1000M2, INCLUSIVE PROJETO BÁSICO, APRESENTADO EM AUTOCAD NOS PADRÕES DA CONTRATANTE, CONSTANDO DE PLANTAS DE FORMA, ARMAÇÃO E DETALHES, DE ACORDO COM A ABNT | M² | m²
01.050.0013-A | PROJETO EXECUTIVO ESTRUTURAL PARA PRÉDIOS HOSPITALARES ATE 1000M2, INCLUSIVE PROJETO BÁSICO, APRESENTADO EM AUTOCAD NOS PADRÕES DA CONTRATANTE, CONSTANDO DE PLANTAS DE FORMA, ARMAÇÃO E DETALHES, DE ACORDO COM A ABNT | M² | m²
01.050.0014-0 | PROJETO EXECUTIVO ESTRUTURAL PARA PRÉDIOS HOSPITALARES DE 1001 ATE 4000M2, INCLUSIVE PROJETO BÁSICO, APRESENTADO EM AUTOCAD NOS PADRÕES DA CONTRATANTE, CONSTANDO DE PLANTAS DE FORMA, ARMAÇÃO E DETALHES, DE ACORDO COM A ABNT | M² | m²
01.050.0014-A | PROJETO EXECUTIVO ESTRUTURAL PARA PRÉDIOS HOSPITALARES DE 1001 ATE 4000M2, INCLUSIVE PROJETO BÁSICO, APRESENTADO EM AUTOCAD NOS PADRÕES DA CONTRATANTE, CONSTANDO DE PLANTAS DE FORMA, ARMAÇÃO E DETALHES, DE ACORDO COM A ABNT | M² | m²
01.050.0015-0 | PROJETO EXECUTIVO ESTRUTURAL PARA PRÉDIOS HOSPITALARES ACIMA DE 4000M2, INCLUSIVE PROJETO BÁSICO, APRESENTADO EM AUTOCAD NOS PADRÕES DA CONTRATANTE, CONSTANDO DE PLANTAS DE FORMA, ARMAÇÃO E DETALHES, DE ACORDO COM A ABNT | M² | m²
01.050.0015-A | PROJETO EXECUTIVO ESTRUTURAL PARA PRÉDIOS HOSPITALARES ACIMA DE 4000M2, INCLUSIVE PROJETO BÁSICO, APRESENTADO EM AUTOCAD NOS PADRÕES DA CONTRATANTE, CONSTANDO DE PLANTAS DE FORMA, ARMAÇÃO E DETALHES, DE ACORDO COM A ABNT | M² | m²
01.050.0016-0 | PROJETO EXECUTIVO DE ARQUITETURA PARA PRÉDIOS HOSPITALARES ATE 1000M2, INCLUSIVE PROJETO BÁSICO, APRESENTADO EM AUTOCAD NOS PADRÕES DA CONTRATANTE, INCLUSIVE AS LEGALIZAÇÕES PERTINENTES E A COORDENAÇÃO DOS PROJETOS COMPLEMENTARES | M² | m²
01.050.0016-A | PROJETO EXECUTIVO DE ARQUITETURA PARA PRÉDIOS HOSPITALARES ATE 1000M2, INCLUSIVE PROJETO BÁSICO, APRESENTADO EM AUTOCAD NOS PADRÕES DA CONTRATANTE, INCLUSIVE AS LEGALIZAÇÕES PERTINENTES E A COORDENAÇÃO DOS PROJETOS COMPLEMENTARES | M² | m²
01.050.0017-0 | PROJETO EXECUTIVO DE ARQUITETURA PARA PRÉDIOS HOSPITALARES DE 1001 ATE 4000M2, INCLUSIVE PROJETO BÁSICO, APRESENTADO EM AUTOCAD NOS PADRÕES DA CONTRATANTE, INCLUSIVE AS LEGALIZAÇÕES PERTINENTES E A COORDENAÇÃO DOS PROJETOS COMPLEMENTARES | M² | m²
01.050.0017-A | PROJETO EXECUTIVO DE ARQUITETURA PARA PRÉDIOS HOSPITALARES DE 1001 ATE 4000M2, INCLUSIVE PROJETO BÁSICO, APRESENTADO EM AUTOCAD NOS PADRÕES DA CONTRATANTE, INCLUSIVE AS LEGALIZAÇÕES PERTINENTES E A COORDENAÇÃO DOS PROJETOS COMPLEMENTARES | M² | m²
01.050.0018-0 | PROJETO EXECUTIVO DE ARQUITETURA PARA PRÉDIOS HOSPITALARES ACIMA DE 4.000M2, INCLUSIVE PROJETO BÁSICO, APRESENTADO EM AUTOCAD NO PADRÕES DA CONTRATANTE, INCLUSIVE AS LEGALIZAÇÕES PERTINENTES E A COORDENAÇÃO DOS PROJETOS COMPLEMENTARES | M² | m²
01.050.0018-A | PROJETO EXECUTIVO DE ARQUITETURA PARA PRÉDIOS HOSPITALARES ACIMA DE 4.000M2, INCLUSIVE PROJETO BÁSICO, APRESENTADO EM AUTOCAD NO PADRÕES DA CONTRATANTE, INCLUSIVE AS LEGALIZAÇÕES PERTINENTES E A COORDENAÇÃO DOS PROJETOS COMPLEMENTARES | M² | m²
01.050.0019-0 | PROJETO BÁSICO DE ARQUITETURA PARA PRÉDIOS CULTURAIS ATE 500M2, APRESENTADO EM AUTOCAD NOS PADRÕES DA CONTRATANTE, INCLUSIVE AS LEGALIZAÇÕES PERTINENTES E A COORDENAÇÃO DOS PROJETOS COMPLEMENTARES | M² | m²
01.050.0019-A | PROJETO BÁSICO DE ARQUITETURA PARA PRÉDIOS CULTURAIS ATE 500M2, APRESENTADO EM AUTOCAD NOS PADRÕES DA CONTRATANTE, INCLUSIVE AS LEGALIZAÇÕES PERTINENTES E A COORDENAÇÃO DOS PROJETOS COMPLEMENTARES | M² | m²
01.050.0020-0 | PROJETO BÁSICO DE ARQUITETURA PARA PRÉDIOS CULTURAIS DE 501ATE 3.000M2, APRESENTADO EM AUTOCAD NOS PADRÕES DA CONTRATANTE, INCLUSIVE AS LEGALIZAÇÕES PERTINENTES E A COORDENAÇÃO DOS PROJETOS COMPLEMENTARES | M² | m²
01.050.0020-A | PROJETO BÁSICO DE ARQUITETURA PARA PRÉDIOS CULTURAIS DE 501ATE 3.000M2, APRESENTADO EM AUTOCAD NOS PADRÕES DA CONTRATANTE, INCLUSIVE AS LEGALIZAÇÕES PERTINENTES E A COORDENAÇÃO DOS PROJETOS COMPLEMENTARES | M² | m²
01.050.0021-0 | PROJETO BÁSICO DE ARQUITETURA PARA PRÉDIOS CULTURAIS ACIMA DE 3.000M2, APRESENTADO EM AUTOCAD NOS PADRÕES DA CONTRATANTE, INCLUSIVE AS LEGALIZAÇÕES PERTINENTES E A COORDENAÇÃO DOS PROJETOS COMPLEMENTARES | M² | m²
01.050.0021-A | PROJETO BÁSICO DE ARQUITETURA PARA PRÉDIOS CULTURAIS ACIMA DE 3.000M2, APRESENTADO EM AUTOCAD NOS PADRÕES DA CONTRATANTE, INCLUSIVE AS LEGALIZAÇÕES PERTINENTES E A COORDENAÇÃO DOS PROJETOS COMPLEMENTARES | M² | m²
01.050.0022-0 | PROJETO EXECUTIVO DE ARQUITETURA PARA PRÉDIOS CULTURAIS ATE 500M2, INCLUSIVE PROJETO BÁSICO, APRESENTADO EM AUTOCAD NOS PADRÕES DA CONTRATANTE, INCLUSIVE AS LEGALIZAÇÕES PERTINENTES E COORDENAÇÃO DOS PROJETOS COMPLEMENTARES | M² | m²
01.050.0022-A | PROJETO EXECUTIVO DE ARQUITETURA PARA PRÉDIOS CULTURAIS ATE500M2, INCLUSIVE PROJETO BÁSICO, APRESENTADO EM AUTOCAD NOS PADRÕES DA CONTRATANTE, INCLUSIVE AS LEGALIZAÇÕES PERTINENTES E COORDENAÇÃO DOS PROJETOS COMPLEMENTARES | M² | m²
01.050.0023-0 | PROJETO EXECUTIVO DE ARQUITETURA PARA PRÉDIOS CULTURAIS DE 501 ATE 3.000M2, INCLUSIVE PROJETO BÁSICO, APRESENTADO EM AUTOCAD NOS PADRÕES DA CONTRATANTE, INCLUSIVE AS LEGALIZAÇÕES PERTINENTES E A COORDENAÇÃO DOS PROJETOS COMPLEMENTARES | M² | m²
01.050.0023-A | PROJETO EXECUTIVO DE ARQUITETURA PARA PRÉDIOS CULTURAIS DE 501 ATE 3.000M2, INCLUSIVE PROJETO BÁSICO, APRESENTADO EM AUTOCAD NOS PADRÕES DA CONTRATANTE, INCLUSIVE AS LEGALIZAÇÕES PERTINENTES E A COORDENAÇÃO DOS PROJETOS COMPLEMENTARES | M² | m²
01.050.0024-0 | PROJETO EXECUTIVO DE ARQUITETURA PARA PRÉDIOS CULTURAIS ACIMA DE 3.000M2, INCLUSIVE PROJETO BÁSICO, APRESENTADO EM AUTOCAD NOS PADRÕES DA CONTRATANTE, INCLUSIVE AS LEGALIZAÇÕES PERTINENTES E A COORDENAÇÃO DOS PROJETOS COMPLEMENTARES | M² | m²
01.050.0024-A | PROJETO EXECUTIVO DE ARQUITETURA PARA PRÉDIOS CULTURAIS ACIMA DE 3.000M2, INCLUSIVE PROJETO BÁSICO, APRESENTADO EM AUTOCAD NOS PADRÕES DA CONTRATANTE, INCLUSIVE AS LEGALIZAÇÕES PERTINENTES E A COORDENAÇÃO DOS PROJETOS COMPLEMENTARES | M² | m²
01.050.0025-0 | PROJETO EXECUTIVO ESTRUTURAL PARA PRÉDIOS CULTURAIS ATE 500M2, INCLUSIVE PROJETO BÁSICO, APRESENTADO EM AUTOCAD NOS PADRÕES DA CONTRATANTE, CONSTANDO DE PLANTAS DE FORMA, ARMAÇÃO E DETALHES, DE ACORDO COM A ABNT | M² | m²
01.050.0025-A | PROJETO EXECUTIVO ESTRUTURAL PARA PRÉDIOS CULTURAIS ATE 500M2, INCLUSIVE PROJETO BÁSICO, APRESENTADO EM AUTOCAD NOS PADRÕES DA CONTRATANTE, CONSTANDO DE PLANTAS DE FORMA, ARMAÇÃO E DETALHES, DE ACORDO COM A ABNT | M² | m²
01.050.0026-0 | PROJETO EXECUTIVO ESTRUTURAL PARA PRÉDIOS CULTURAIS DE 501 ATE 3000M2, INCLUSIVE PROJETO BÁSICO, APRESENTADO EM AUTOCAD NOS PADRÕES DA CONTRATANTE, CONSTANDO DE PLANTAS DE FORMA, ARMAÇÃO E DETALHES, DE ACORDO COM A ABNT | M² | m²
01.050.0026-A | PROJETO EXECUTIVO ESTRUTURAL PARA PRÉDIOS CULTURAIS DE 501 ATE 3000M2, INCLUSIVE PROJETO BÁSICO, APRESENTADO EM AUTOCAD NOS PADRÕES DA CONTRATANTE, CONSTANDO DE PLANTAS DE FORMA, ARMAÇÃO E DETALHES, DE ACORDO COM A ABNT | M² | m²
01.050.0027-0 | PROJETO EXECUTIVO ESTRUTURAL PARA PRÉDIOS CULTURAIS ACIMA DE3000M2, INCLUSIVE PROJETO BÁSICO, APRESENTADO EM AUTOCAD NOS PADRÕES DA CONTRATANTE, CONSTANDO DE PLANTAS DE FORMA, ARMAÇÃO DETALHES, DE ACORDO COM A ABNT | M² | m²
01.050.0027-A | PROJETO EXECUTIVO ESTRUTURAL PARA PRÉDIOS CULTURAIS ACIMA DE3000M2, INCLUSIVE PROJETO BÁSICO, APRESENTADO EM AUTOCAD NOS PADRÕES DA CONTRATANTE, CONSTANDO DE PLANTAS DE FORMA, ARMAÇÃO DETALHES, DE ACORDO COM A ABNT | M² | m²
01.050.0028-0 | PROJETO BÁSICO DE ARQUITETURA PARA PRÉDIOS ESCOLARES E/OU ADMINISTRATIVOS ATE 500M2, APRESENTADO EM AUTOCAD NOS PADRÕES DA CONTRATANTE, INCLUSIVE AS LEGALIZAÇÕES PERTINENTES E A COORDENAÇÃO DOS PROJETOS COMPLEMENTARES | M² | m²
01.050.0028-A | PROJETO BÁSICO DE ARQUITETURA PARA PRÉDIOS ESCOLARES E/OU ADMINISTRATIVOS ATE 500M2, APRESENTADO EM AUTOCAD NOS PADRÕES DA CONTRATANTE, INCLUSIVE AS LEGALIZAÇÕES PERTINENTES E A COORDENAÇÃO DOS PROJETOS COMPLEMENTARES | M² | m²
01.050.0029-0 | PROJETO BÁSICO DE ARQUITETURA PARA PRÉDIOS ESCOLARES E/OU ADMINISTRATIVOS DE 501 ATE 3.000M2, APRESENTADO EM AUTOCAD NOS PADRÕES DA CONTRATANTE, INCLUSIVE AS LEGALIZAÇÕES PERTINENTES A COORDENAÇÃO DOS PROJETOS COMPLEMENTARES | M² | m²
01.050.0029-A | PROJETO BÁSICO DE ARQUITETURA PARA PRÉDIOS ESCOLARES E/OU ADMINISTRATIVOS DE 501 ATE 3.000M2, APRESENTADO EM AUTOCAD NOS PADRÕES DA CONTRATANTE, INCLUSIVE AS LEGALIZAÇÕES PERTINENTES A COORDENAÇÃO DOS PROJETOS COMPLEMENTARES | M² | m²
01.050.0030-0 | PROJETO BÁSICO DE ARQUITETURA PARA PRÉDIOS ESCOLARES E/OU ADMINISTRATIVOS ACIMA DE 3.000M2, APRESENTADO EM AUTOCAD NOS PADRÕES DA CONTRATANTE, INCLUSIVE AS LEGALIZAÇÕES PERTINENTES E COORDENAÇÃO DOS PROJETOS COMPLEMENTARES | M² | m²
01.050.0030-A | PROJETO BÁSICO DE ARQUITETURA PARA PRÉDIOS ESCOLARES E/OU ADMINISTRATIVOS ACIMA DE 3.000M2, APRESENTADO EM AUTOCAD NOS PADRÕES DA CONTRATANTE, INCLUSIVE AS LEGALIZAÇÕES PERTINENTES E COORDENAÇÃO DOS PROJETOS COMPLEMENTARES | M² | m²
01.050.0031-0 | PROJETO EXECUTIVO DE ARQUITETURA PARA PRÉDIOS ESCOLARES E/OU ADMINISTRATIVOS ATE 500M2, INCLUSIVE PROJETO BÁSICO, APRESENTADO EM AUTOCAD NOS PADRÕES DA CONTRATANTE, INCLUSIVE AS LEGALIZAÇÕES PERTINENTES E A COORDENAÇÃO DOS PROJETOS COMPLEMENTARES | M² | m²
01.050.0031-A | PROJETO EXECUTIVO DE ARQUITETURA PARA PRÉDIOS ESCOLARES E/OU ADMINISTRATIVOS ATE 500M2, INCLUSIVE PROJETO BÁSICO, APRESENTADO EM AUTOCAD NOS PADRÕES DA CONTRATANTE, INCLUSIVE AS LEGALIZAÇÕES PERTINENTES E A COORDENAÇÃO DOS PROJETOS COMPLEMENTARES | M² | m²
01.050.0032-0 | PROJETO EXECUTIVO DE ARQUITETURA PARA PRÉDIOS ESCOLARES E/OU ADMINISTRATIVOS DE 501 ATE 3.000M2, INCLUSIVE PROJETO BÁSICO, APRESENTADO EM AUTOCAD NOS PADRÕES DA CONTRATANTE, INCLUSIVE AS LEGALIZAÇÕES PERTINENTES E A COORDENAÇÃO DOS PROJETOS COMPLEMENTARES | M² | m²
01.050.0032-A | PROJETO EXECUTIVO DE ARQUITETURA PARA PRÉDIOS ESCOLARES E/OU ADMINISTRATIVOS DE 501 ATE 3.000M2, INCLUSIVE PROJETO BÁSICO, APRESENTADO EM AUTOCAD NOS PADRÕES DA CONTRATANTE, INCLUSIVE AS LEGALIZAÇÕES PERTINENTES E A COORDENAÇÃO DOS PROJETOS COMPLEMENTARES | M² | m²
01.050.0033-0 | PROJETO EXECUTIVO DE ARQUITETURA PARA PRÉDIOS ESCOLARES E/OU ADMINISTRATIVOS ACIMA DE 3.000M2, INCLUSIVE PROJETO BÁSICO, APRESENTADO EM AUTOCAD NOS PADRÕES DA CONTRATANTE, INCLUSIVE AS LEGALIZAÇÕES PERTINENTES E A COORDENAÇÃO DOS PROJETOS COMPLEMENTARES | M² | m²
01.050.0033-A | PROJETO EXECUTIVO DE ARQUITETURA PARA PRÉDIOS ESCOLARES E/OU ADMINISTRATIVOS ACIMA DE 3.000M2, INCLUSIVE PROJETO BÁSICO, APRESENTADO EM AUTOCAD NOS PADRÕES DA CONTRATANTE, INCLUSIVE AS LEGALIZAÇÕES PERTINENTES E A COORDENAÇÃO DOS PROJETOS COMPLEMENTARES | M² | m²
01.050.0034-0 | PROJETO EXECUTIVO ESTRUTURAL PARA PRÉDIOS ESCOLARES E ADMINISTRATIVOS ATE 500M2, INCLUSIVE PROJETO BÁSICO, APRESENTADO EM AUTOCAD NOS PADRÕES DA CONTRATANTE, CONSTANDO DE PLANTAS DE FORMA, ARMAÇÃO E DETALHES, DE ACORDO COM A ABNT | M² | m²
01.050.0034-A | PROJETO EXECUTIVO ESTRUTURAL PARA PRÉDIOS ESCOLARES E ADMINISTRATIVOS ATE 500M2, INCLUSIVE PROJETO BÁSICO, APRESENTADO EM AUTOCAD NOS PADRÕES DA CONTRATANTE, CONSTANDO DE PLANTAS DE FORMA, ARMAÇÃO E DETALHES, DE ACORDO COM A ABNT | M² | m²
01.050.0035-0 | PROJETO EXECUTIVO ESTRUTURAL PARA PRÉDIOS ESCOLARES E ADMINISTRATIVOS DE 501 ATE 3.000M2, INCLUSIVE PROJETO BÁSICO, APRESENTADO EM AUTOCAD NOS PADRÕES DA CONTRATANTE, CONSTANDO DE PLANTAS DE FORMA, ARMAÇÃO E DETALHES, DE ACORDO COM A ABNT | M² | m²
01.050.0035-A | PROJETO EXECUTIVO ESTRUTURAL PARA PRÉDIOS ESCOLARES E ADMINISTRATIVOS DE 501 ATE 3.000M2, INCLUSIVE PROJETO BÁSICO, APRESENTADO EM AUTOCAD NOS PADRÕES DA CONTRATANTE, CONSTANDO DE PLANTAS DE FORMA, ARMAÇÃO E DETALHES, DE ACORDO COM A ABNT | M² | m²
01.050.0036-0 | PROJETO EXECUTIVO ESTRUTURAL PARA PRÉDIOS ESCOLARES E ADMINISTRATIVOS ACIMA DE 3.000M2, INCLUSIVE PROJETO BÁSICO, APRESENTADO EM AUTOCAD NOS PADRÕES DA CONTRATANTE, CONSTANDO DE PLANTAS DE FORMA, ARMAÇÃO E DETALHES, DE ACORDO COM A ABNT | M² | m²
01.050.0036-A | PROJETO EXECUTIVO ESTRUTURAL PARA PRÉDIOS ESCOLARES E ADMINISTRATIVOS ACIMA DE 3.000M2, INCLUSIVE PROJETO BÁSICO, APRESENTADO EM AUTOCAD NOS PADRÕES DA CONTRATANTE, CONSTANDO DE PLANTAS DE FORMA, ARMAÇÃO E DETALHES, DE ACORDO COM A ABNT | M² | m²
01.050.0037-0 | PROJETO BÁSICO DE ARQUITETURA PARA LOTEAMENTOS COM 3 UNIDADES UNI OU BI FAMILIARES PARA ÁREAS ATE 12.000M2, APRESENTADO EM AUTOCAD NOS PADRÕES DA CONTRATANTE, INCLUSIVE AS LEGALIZAÇÕES PERTINENTES E A COORDENAÇÃO DOS PROJETOS COMPLEMENTARES | M² | m²
01.050.0037-A | PROJETO BÁSICO DE ARQUITETURA PARA LOTEAMENTOS COM 3 UNIDADES UNI OU BI FAMILIARES PARA ÁREAS ATE 12.000M2, APRESENTADO EM AUTOCAD NOS PADRÕES DA CONTRATANTE, INCLUSIVE AS LEGALIZAÇÕES PERTINENTES E A COORDENAÇÃO DOS PROJETOS COMPLEMENTARES | M² | m²
01.050.0038-0 | PROJETO BÁSICO DE ARQUITETURA PARA LOTEAMENTOS COM 3 UNIDADES UNI OU BI FAMILIARES PARA ÁREAS DE 12.001 ATE 36.000M2, APRESENTADO EM AUTOCAD NOS PADRÕES DA CONTRATANTE, INCLUSIVE AS LEGALIZAÇÕES PERTINENTES E A COORDENAÇÃO DOS PROJETOS COMPLEMENTARES | M² | m²
01.050.0038-A | PROJETO BÁSICO DE ARQUITETURA PARA LOTEAMENTOS COM 3 UNIDADES UNI OU BI FAMILIARES PARA ÁREAS DE 12.001 ATE 36.000M2, APRESENTADO EM AUTOCAD NOS PADRÕES DA CONTRATANTE, INCLUSIVE AS LEGALIZAÇÕES PERTINENTES E A COORDENAÇÃO DOS PROJETOS COMPLEMENTARES | M² | m²
01.050.0039-0 | PROJETO BÁSICO DE ARQUITETURA PARA LOTEAMENTOS COM 3 UNIDADES UNI OU BI FAMILIARES PARA ÁREAS ACIMA DE 36.000M2, APRESENTADO EM AUTOCAD NOS PADRÕES DA CONTRATANTE, INCLUSIVE AS LEGALIZAÇÕES PERTINENTES E A COORDENAÇÃO DOS PROJETOS COMPLEMENTARES | M² | m²
01.050.0039-A | PROJETO BÁSICO DE ARQUITETURA PARA LOTEAMENTOS COM 3 UNIDADES UNI OU BI FAMILIARES PARA ÁREAS ACIMA DE 36.000M2, APRESENTADO EM AUTOCAD NOS PADRÕES DA CONTRATANTE, INCLUSIVE AS LEGALIZAÇÕES PERTINENTES E A COORDENAÇÃO DOS PROJETOS COMPLEMENTARES | M² | m²
01.050.0040-0 | PROJETO EXECUTIVO DE ARQUITETURA PARA LOTEAMENTOS COM 3 UNIDADES UNI OU BI FAMILIARES TIPO PARA ÁREAS ATE 12.000M2, INCLUSIVE PROJETO BÁSICO, APRESENTADO EM AUTOCAD NOS PADRÕES DA CONTRATANTE, INCLUSIVE AS LEGALIZAÇÕES PERTINENTES E A COORDENAÇÃO DOS PROJETOS COMPLEMENTARES | M² | m²
01.050.0040-A | PROJETO EXECUTIVO DE ARQUITETURA PARA LOTEAMENTOS COM 3 UNIDADES UNI OU BI FAMILIARES TIPO PARA ÁREAS ATE 12.000M2, INCLUSIVE PROJETO BÁSICO, APRESENTADO EM AUTOCAD NOS PADRÕES DA CONTRATANTE, INCLUSIVE AS LEGALIZAÇÕES PERTINENTES E A COORDENAÇÃO DOS PROJETOS COMPLEMENTARES | M² | m²
01.050.0041-0 | PROJETO EXECUTIVO DE ARQUITETURA PARA LOTEAMENTOS COM 3 UNIDADES UNI OU BI FAMILIARES TIPO PARA ÁREAS DE 12.001 ATE 36.000M2, INCLUSIVE PROJETO BÁSICO, APRESENTADO EM AUTOCAD NOS PADRÕES DA CONTRATANTE, INCLUSIVE AS LEGALIZAÇÕES PERTINENTES E A COORDENAÇÃO DOS PROJETOS COMPLEMENTARES | M² | m²
01.050.0041-A | PROJETO EXECUTIVO DE ARQUITETURA PARA LOTEAMENTOS COM 3 UNIDADES UNI OU BI FAMILIARES TIPO PARA ÁREAS DE 12.001 ATE 36.000M2, INCLUSIVE PROJETO BÁSICO, APRESENTADO EM AUTOCAD NOS PADRÕES DA CONTRATANTE, INCLUSIVE AS LEGALIZAÇÕES PERTINENTES E A COORDENAÇÃO DOS PROJETOS COMPLEMENTARES | M² | m²
01.050.0042-0 | PROJETO EXECUTIVO DE ARQUITETURA PARA LOTEAMENTOS COM 3 UNIDADES UNI OU BI FAMILIARES TIPO PARA ÁREAS ACIMA DE 36.000M2, INCLUSIVE PROJETO BÁSICO, APRESENTADO EM AUTOCAD NOS PADRÕES DA CONTRATANTE, INCLUSIVE AS LEGALIZAÇÕES PERTINENTES E A COORDENAÇÃO DOS PROJETOS COMPLEMENTARES | M² | m²
01.050.0042-A | PROJETO EXECUTIVO DE ARQUITETURA PARA LOTEAMENTOS COM 3 UNIDADES UNI OU BI FAMILIARES TIPO PARA ÁREAS ACIMA DE 36.000M2, INCLUSIVE PROJETO BÁSICO, APRESENTADO EM AUTOCAD NOS PADRÕES DA CONTRATANTE, INCLUSIVE AS LEGALIZAÇÕES PERTINENTES E A COORDENAÇÃO DOS PROJETOS COMPLEMENTARES | M² | m²
01.050.0043-0 | PROJETO BÁSICO DE ARQUITETURA PARA HABITAÇÃO/EDIFÍCIOS ATE 6.000M2, APRESENTADO EM AUTOCAD NOS PADRÕES DA CONTRATANTE, INCLUSIVE AS LEGALIZAÇÕES PERTINENTES E A COORDENAÇÃO DOS PROJETOS COMPLEMENTARES | M² | m²
01.050.0043-A | PROJETO BÁSICO DE ARQUITETURA PARA HABITAÇÃO/EDIFÍCIOS ATE 6.000M2, APRESENTADO EM AUTOCAD NOS PADRÕES DA CONTRATANTE, INCLUSIVE AS LEGALIZAÇÕES PERTINENTES E A COORDENAÇÃO DOS PROJETOS COMPLEMENTARES | M² | m²
01.050.0044-0 | PROJETO BÁSICO DE ARQUITETURA PARA HABITAÇÃO/EDIFÍCIOS DE 6.001 ATE 12.000M2, APRESENTADO EM AUTOCAD NOS PADRÕES DA CONTRATANTE, INCLUSIVE AS LEGALIZAÇÕES PERTINENTES E A COORDENAÇÃO DOS PROJETOS COMPLEMENTARES | M² | m²
01.050.0044-A | PROJETO BÁSICO DE ARQUITETURA PARA HABITAÇÃO/EDIFÍCIOS DE 6.001 ATE 12.000M2, APRESENTADO EM AUTOCAD NOS PADRÕES DA CONTRATANTE, INCLUSIVE AS LEGALIZAÇÕES PERTINENTES E A COORDENAÇÃO DOS PROJETOS COMPLEMENTARES | M² | m²
01.050.0045-0 | PROJETO BÁSICO DE ARQUITETURA PARA HABITAÇÃO/EDIFÍCIOS ACIMA DE 12.000M2, APRESENTADO EM AUTOCAD NOS PADRÕES DA CONTRATANTE, INCLUSIVE AS LEGALIZAÇÕES PERTINENTES E A COORDENAÇÃO DOS PROJETOS COMPLEMENTARES | M² | m²
01.050.0045-A | PROJETO BÁSICO DE ARQUITETURA PARA HABITAÇÃO/EDIFÍCIOS ACIMA DE 12.000M2, APRESENTADO EM AUTOCAD NOS PADRÕES DA CONTRATANTE, INCLUSIVE AS LEGALIZAÇÕES PERTINENTES E A COORDENAÇÃO DOS PROJETOS COMPLEMENTARES | M² | m²
01.050.0046-0 | PROJETO EXECUTIVO DE ARQUITETURA PARA HABITAÇÃO/EDIFÍCIOS ATE 6.000M2, INCLUSIVE PROJETO BÁSICO, APRESENTADO EM AUTOCAD NOS PADRÕES DA CONTRATANTE, INCLUSIVE AS LEGALIZAÇÕES PERTINENTES E A COORDENAÇÃO DOS PROJETOS COMPLEMENTARES | M² | m²
01.050.0046-A | PROJETO EXECUTIVO DE ARQUITETURA PARA HABITAÇÃO/EDIFÍCIOS ATE 6.000M2, INCLUSIVE PROJETO BÁSICO, APRESENTADO EM AUTOCAD NOS PADRÕES DA CONTRATANTE, INCLUSIVE AS LEGALIZAÇÕES PERTINENTES E A COORDENAÇÃO DOS PROJETOS COMPLEMENTARES | M² | m²
01.050.0047-0 | PROJETO EXECUTIVO DE ARQUITETURA PARA HABITAÇÃO/EDIFÍCIOS DE6.001 ATE 12.000M2, INCLUSIVE PROJETO BÁSICO, APRESENTADO EM AUTOCAD NOS PADRÕES DA CONTRATANTE, INCLUSIVE AS LEGALIZAÇÕES PERTINENTES E A COORDENAÇÃO DOS PROJETOS COMPLEMENTARES | M² | m²
01.050.0047-A | PROJETO EXECUTIVO DE ARQUITETURA PARA HABITAÇÃO/EDIFÍCIOS DE6.001 ATE 12.000M2, INCLUSIVE PROJETO BÁSICO, APRESENTADO EM AUTOCAD NOS PADRÕES DA CONTRATANTE, INCLUSIVE AS LEGALIZAÇÕES PERTINENTES E A COORDENAÇÃO DOS PROJETOS COMPLEMENTARES | M² | m²
01.050.0048-0 | PROJETO EXECUTIVO DE ARQUITETURA PARA HABITAÇÃO/EDIFÍCIOS ACIMA DE 12.000M2, INCLUSIVE PROJETO BÁSICO, APRESENTADO EM AUTOCAD NOS PADRÕES DA CONTRATANTE, INCLUSIVE AS LEGALIZAÇÕES PERTINENTES E A COORDENAÇÃO DOS PROJETOS COMPLEMENTARES | M² | m²
01.050.0048-A | PROJETO EXECUTIVO DE ARQUITETURA PARA HABITAÇÃO/EDIFÍCIOS ACIMA DE 12.000M2, INCLUSIVE PROJETO BÁSICO, APRESENTADO EM AUTOCAD NOS PADRÕES DA CONTRATANTE, INCLUSIVE AS LEGALIZAÇÕES PERTINENTES E A COORDENAÇÃO DOS PROJETOS COMPLEMENTARES | M² | m²
01.050.0049-0 | PROJETO EXECUTIVO DE INSTALAÇÃO DE INCÊNDIO PARA PRÉDIOS ESCOLARES E/OU ADMINISTRATIVOS ATE 500M2, INCLUSIVE PROJETO BÁSICO, APRESENTADO EM AUTOCAD, INCLUSIVE AS LEGALIZAÇÕES PERTINENTES | M² | m²
01.050.0049-A | PROJETO EXECUTIVO DE INSTALAÇÃO DE INCÊNDIO PARA PRÉDIOS ESCOLARES E/OU ADMINISTRATIVOS ATE 500M2, INCLUSIVE PROJETO BÁSICO, APRESENTADO EM AUTOCAD, INCLUSIVE AS LEGALIZAÇÕES PERTINENTES | M² | m²
01.050.0050-0 | PROJETO EXECUTIVO DE INSTALAÇÃO DE INCÊNDIO PARA PRÉDIOS ESCOLARES E/OU ADMINISTRATIVOS DE 501 ATE 3.000M2, INCLUSIVE PROJETO BÁSICO, APRESENTADO EM AUTOCAD, INCLUSIVE AS LEGALIZAÇÕES PERTINENTES | M² | m²
01.050.0050-A | PROJETO EXECUTIVO DE INSTALAÇÃO DE INCÊNDIO PARA PRÉDIOS ESCOLARES E/OU ADMINISTRATIVOS DE 501 ATE 3.000M2, INCLUSIVE PROJETO BÁSICO, APRESENTADO EM AUTOCAD, INCLUSIVE AS LEGALIZAÇÕES PERTINENTES | M² | m²
01.050.0051-0 | PROJETO EXECUTIVO DE INSTALAÇÃO DE INCÊNDIO PARA PRÉDIOS ESCOLARES E/OU ADMINISTRATIVOS ACIMA DE 3.000M2, INCLUSIVE PROJETO BÁSICO, APRESENTADO EM AUTOCAD, INCLUSIVE AS LEGALIZAÇÕES PERTINENTES | M² | m²
01.050.0051-A | PROJETO EXECUTIVO DE INSTALAÇÃO DE INCÊNDIO PARA PRÉDIOS ESCOLARES E/OU ADMINISTRATIVOS ACIMA DE 3.000M2, INCLUSIVE PROJETO BÁSICO, APRESENTADO EM AUTOCAD, INCLUSIVE AS LEGALIZAÇÕES PERTINENTES | M² | m²
01.050.0052-0 | PROJETO EXECUTIVO DE INSTALAÇÃO DE INCÊNDIO PARA PRÉDIOS CULTURAIS ATE 500M2, INCLUSIVE PROJETO BÁSICO, APRESENTADO EM AUTOCAD, INCLUSIVE AS LEGALIZAÇÕES PERTINENTES | M² | m²
01.050.0052-A | PROJETO EXECUTIVO DE INSTALAÇÃO DE INCÊNDIO PARA PRÉDIOS CULTURAIS ATE 500M2, INCLUSIVE PROJETO BÁSICO, APRESENTADO EM AUTOCAD, INCLUSIVE AS LEGALIZAÇÕES PERTINENTES | M² | m²
01.050.0053-0 | PROJETO EXECUTIVO DE INSTALAÇÃO DE INCÊNDIO PARA PRÉDIOS CULTURAIS ACIMA DE 500M2, INCLUSIVE PROJETO BÁSICO, APRESENTADO EM AUTOCAD, INCLUSIVE AS LEGALIZAÇÕES PERTINENTES | M² | m²
01.050.0053-A | PROJETO EXECUTIVO DE INSTALAÇÃO DE INCÊNDIO PARA PRÉDIOS CULTURAIS ACIMA DE 500M2, INCLUSIVE PROJETO BÁSICO, APRESENTADO EM AUTOCAD, INCLUSIVE AS LEGALIZAÇÕES PERTINENTES | M² | m²
01.050.0054-0 | PROJETO EXECUTIVO DE INSTALAÇÃO DE INCÊNDIO PARA PRÉDIOS HOSPITALARES, INCLUSIVE PROJETO BÁSICO, APRESENTADO EM AUTOCAD, INCLUSIVE AS LEGALIZAÇÕES PERTINENTES | M² | m²
01.050.0054-A | PROJETO EXECUTIVO DE INSTALAÇÃO DE INCÊNDIO PARA PRÉDIOS HOSPITALARES, INCLUSIVE PROJETO BÁSICO, APRESENTADO EM AUTOCAD, INCLUSIVE AS LEGALIZAÇÕES PERTINENTES | M² | m²
01.050.0055-0 | PROJETO EXECUTIVO DE INSTALAÇÃO DE INCÊNDIO PARA HABITAÇÕES/EDIFÍCIOS ATE 500M2, INCLUSIVE PROJETO BÁSICO, APRESENTADO EM AUTOCAD, INCLUSIVE AS LEGALIZAÇÕES PERTINENTES | M² | m²
01.050.0055-A | PROJETO EXECUTIVO DE INSTALAÇÃO DE INCÊNDIO PARA HABITAÇÕES/EDIFÍCIOS ATE 500M2, INCLUSIVE PROJETO BÁSICO, APRESENTADO EM AUTOCAD, INCLUSIVE AS LEGALIZAÇÕES PERTINENTES | M² | m²
01.050.0056-0 | PROJETO EXECUTIVO DE INSTALAÇÃO DE INCÊNDIO PARA HABITAÇÕES/EDIFÍCIOS DE 501 ATE 3.000M2, INCLUSIVE PROJETO BÁSICO, APRESENTADO EM AUTOCAD, INCLUSIVE AS LEGALIZAÇÕES PERTINENTES | M² | m²
01.050.0056-A | PROJETO EXECUTIVO DE INSTALAÇÃO DE INCÊNDIO PARA HABITAÇÕES/EDIFÍCIOS DE 501 ATE 3.000M2, INCLUSIVE PROJETO BÁSICO, APRESENTADO EM AUTOCAD, INCLUSIVE AS LEGALIZAÇÕES PERTINENTES | M² | m²
01.050.0057-0 | PROJETO EXECUTIVO DE INSTALAÇÃO DE INCÊNDIO PARA HABITAÇÕES/EDIFÍCIOS ACIMA DE 3000M2, INCLUSIVE PROJETO BÁSICO, APRESENTADO EM AUTOCAD, INCLUSIVE AS LEGALIZAÇÕES PERTINENTES | M² | m²
01.050.0057-A | PROJETO EXECUTIVO DE INSTALAÇÃO DE INCÊNDIO PARA HABITAÇÕES/EDIFÍCIOS ACIMA DE 3000M2, INCLUSIVE PROJETO BÁSICO, APRESENTADO EM AUTOCAD, INCLUSIVE AS LEGALIZAÇÕES PERTINENTES | M² | m²
01.050.0058-0 | PROJETO EXECUTIVO DE INSTALAÇÃO DE INCÊNDIO PARA HABITAÇÃO/LOTEAMENTO ATE 36.000M2, INCLUSIVE PROJETO BÁSICO, APRESENTADO EM AUTOCAD, INCLUSIVE AS LEGALIZAÇÕES PERTINENTES | M² | m²
01.050.0058-A | PROJETO EXECUTIVO DE INSTALAÇÃO DE INCÊNDIO PARA HABITAÇÃO/LOTEAMENTO ATE 36.000M2, INCLUSIVE PROJETO BÁSICO, APRESENTADO EM AUTOCAD, INCLUSIVE AS LEGALIZAÇÕES PERTINENTES | M² | m²
01.050.0059-0 | PROJETO EXECUTIVO DE INSTALAÇÃO DE INCÊNDIO PARA HABITAÇÃO/LOTEAMENTO ACIMA DE 36.000M2, INCLUSIVE PROJETO BÁSICO, APRESENTADO EM AUTOCAD, INCLUSIVE AS LEGALIZAÇÕES PERTINENTES | M² | m²
01.050.0059-A | PROJETO EXECUTIVO DE INSTALAÇÃO DE INCÊNDIO PARA HABITAÇÃO/LOTEAMENTO ACIMA DE 36.000M2, INCLUSIVE PROJETO BÁSICO, APRESENTADO EM AUTOCAD, INCLUSIVE AS LEGALIZAÇÕES PERTINENTES | M² | m²
01.050.0060-0 | PROJETO EXECUTIVO DE INSTALAÇÃO DE GÁS PARA PRÉDIOS ESCOLARES E/OU ADMINISTRATIVOS ATE 500M2, INCLUSIVE PROJETO BÁSICO, APRESENTADO EM AUTOCAD, INCLUSIVE AS LEGALIZAÇÕES PERTINENTES | M² | m²
01.050.0060-A | PROJETO EXECUTIVO DE INSTALAÇÃO DE GÁS PARA PRÉDIOS ESCOLARES E/OU ADMINISTRATIVOS ATE 500M2, INCLUSIVE PROJETO BÁSICO, APRESENTADO EM AUTOCAD, INCLUSIVE AS LEGALIZAÇÕES PERTINENTES | M² | m²
01.050.0061-0 | PROJETO EXECUTIVO DE INSTALAÇÃO DE GÁS PARA PRÉDIOS ESCOLARES E/OU ADMINISTRATIVOS ACIMA DE 500M2, INCLUSIVE PROJETO BÁSICO, APRESENTADO EM AUTOCAD, INCLUSIVE AS LEGALIZAÇÕES PERTINENTES | M² | m²
01.050.0061-A | PROJETO EXECUTIVO DE INSTALAÇÃO DE GÁS PARA PRÉDIOS ESCOLARES E/OU ADMINISTRATIVOS ACIMA DE 500M2, INCLUSIVE PROJETO BÁSICO, APRESENTADO EM AUTOCAD, INCLUSIVE AS LEGALIZAÇÕES PERTINENTES | M² | m²
01.050.0062-0 | PROJETO EXECUTIVO DE INSTALAÇÃO DE GÁS PARA PRÉDIOS CULTURAIS, INCLUSIVE PROJETO BÁSICO, APRESENTADO EM AUTOCAD, INCLUSIVE AS LEGALIZAÇÕES PERTINENTES | M² | m²
01.050.0062-A | PROJETO EXECUTIVO DE INSTALAÇÃO DE GÁS PARA PRÉDIOS CULTURAIS, INCLUSIVE PROJETO BÁSICO, APRESENTADO EM AUTOCAD, INCLUSIVE AS LEGALIZAÇÕES PERTINENTES | M² | m²
01.050.0063-0 | PROJETO EXECUTIVO DE INSTALAÇÃO DE GÁS PARA PRÉDIOS HOSPITALARES ATE 4.000M2, INCLUSIVE PROJETO BÁSICO, APRESENTADO EM AUTOCAD, INCLUSIVE AS LEGALIZAÇÕES PERTINENTES | M² | m²
01.050.0063-A | PROJETO EXECUTIVO DE INSTALAÇÃO DE GÁS PARA PRÉDIOS HOSPITALARES ATE 4.000M2, INCLUSIVE PROJETO BÁSICO, APRESENTADO EM AUTOCAD, INCLUSIVE AS LEGALIZAÇÕES PERTINENTES | M² | m²
01.050.0064-0 | PROJETO EXECUTIVO DE INSTALAÇÃO DE GÁS PARA PRÉDIOS HOSPITALARES ACIMA DE 4.000M2, INCLUSIVE PROJETO BÁSICO, APRESENTADO EM AUTOCAD, INCLUSIVE AS LEGALIZAÇÕES PERTINENTES | M² | m²
01.050.0064-A | PROJETO EXECUTIVO DE INSTALAÇÃO DE GÁS PARA PRÉDIOS HOSPITALARES ACIMA DE 4.000M2, INCLUSIVE PROJETO BÁSICO, APRESENTADO EM AUTOCAD, INCLUSIVE AS LEGALIZAÇÕES PERTINENTES | M² | m²
01.050.0065-0 | PROJETO EXECUTIVO DE INSTALAÇÃO DE GÁS PARA HABITAÇÕES/EDIFÍCIOS ATE 500M2, INCLUSIVE PROJETO BÁSICO, APRESENTADO EM AUTOCAD, INCLUSIVE AS LEGALIZAÇÕES PERTINENTES | M² | m²
01.050.0065-A | PROJETO EXECUTIVO DE INSTALAÇÃO DE GÁS PARA HABITAÇÕES/EDIFÍCIOS ATE 500M2, INCLUSIVE PROJETO BÁSICO, APRESENTADO EM AUTOCAD, INCLUSIVE AS LEGALIZAÇÕES PERTINENTES | M² | m²
01.050.0066-0 | PROJETO EXECUTIVO DE INSTALAÇÃO DE GÁS PARA HABITAÇÕES/EDIFÍCIOS ACIMA DE 500M2, INCLUSIVE PROJETO BÁSICO, APRESENTADO EM AUTOCAD, INCLUSIVE AS LEGALIZAÇÕES PERTINENTES | M² | m²
01.050.0066-A | PROJETO EXECUTIVO DE INSTALAÇÃO DE GÁS PARA HABITAÇÕES/EDIFÍCIOS ACIMA DE 500M2, INCLUSIVE PROJETO BÁSICO, APRESENTADO EM AUTOCAD, INCLUSIVE AS LEGALIZAÇÕES PERTINENTES | M² | m²
01.050.0067-0 | PROJETO EXECUTIVO DE INSTALAÇÃO DE GÁS PARA HABITAÇÃO/LOTEAMENTO ATE 12.000M2, INCLUSIVE PROJETO BÁSICO, APRESENTADO EM AUTOCAD, INCLUSIVE AS LEGALIZAÇÕES PERTINENTES | M² | m²
01.050.0067-A | PROJETO EXECUTIVO DE INSTALAÇÃO DE GÁS PARA HABITAÇÃO/LOTEAMENTO ATE 12.000M2, INCLUSIVE PROJETO BÁSICO, APRESENTADO EM AUTOCAD, INCLUSIVE AS LEGALIZAÇÕES PERTINENTES | M² | m²
01.050.0068-0 | PROJETO EXECUTIVO DE INSTALAÇÃO DE GÁS PARA HABITAÇÃO/LOTEAMENTO ACIMA DE 12.000M2, INCLUSIVE PROJETO BÁSICO, APRESENTADO EM AUTOCAD, INCLUSIVE AS LEGALIZAÇÕES PERTINENTES | M² | m²
01.050.0068-A | PROJETO EXECUTIVO DE INSTALAÇÃO DE GÁS PARA HABITAÇÃO/LOTEAMENTO ACIMA DE 12.000M2, INCLUSIVE PROJETO BÁSICO, APRESENTADO EM AUTOCAD, INCLUSIVE AS LEGALIZAÇÕES PERTINENTES | M² | m²
01.050.0069-0 | PROJETO EXECUTIVO DE INSTALAÇÃO DE MECÂNICA PARA PRÉDIOS ESCOLARES E/OU ADMINISTRATIVOS ATE 500M2, INCLUSIVE PROJETO BÁSICO, APRESENTADO EM AUTOCAD, INCLUSIVE AS LEGALIZAÇÕES PERTINENTES | M² | m²
01.050.0069-A | PROJETO EXECUTIVO DE INSTALAÇÃO DE MECÂNICA PARA PRÉDIOS ESCOLARES E/OU ADMINISTRATIVOS ATE 500M2, INCLUSIVE PROJETO BÁSICO, APRESENTADO EM AUTOCAD, INCLUSIVE AS LEGALIZAÇÕES PERTINENTES | M² | m²
01.050.0070-0 | PROJETO EXECUTIVO DE INSTALAÇÃO DE MECÂNICA PARA PRÉDIOS ESCOLARES E/OU ADMINISTRATIVOS DE 501 ATE 3.000M2, INCLUSIVE PROJETO BÁSICO, APRESENTADO EM AUTOCAD, INCLUSIVE AS LEGALIZAÇÕES PERTINENTES | M² | m²
01.050.0070-A | PROJETO EXECUTIVO DE INSTALAÇÃO DE MECÂNICA PARA PRÉDIOS ESCOLARES E/OU ADMINISTRATIVOS DE 501 ATE 3.000M2, INCLUSIVE PROJETO BÁSICO, APRESENTADO EM AUTOCAD, INCLUSIVE AS LEGALIZAÇÕES PERTINENTES | M² | m²
01.050.0071-0 | PROJETO EXECUTIVO DE INSTALAÇÃO DE MECÂNICA PARA PRÉDIOS ESCOLARES E/OU ADMINISTRATIVOS ACIMA DE 3.000M2, INCLUSIVE PROJETO BÁSICO, APRESENTADO EM AUTOCAD, INCLUSIVE AS LEGALIZAÇÕES PERTINENTES | M² | m²
01.050.0071-A | PROJETO EXECUTIVO DE INSTALAÇÃO DE MECÂNICA PARA PRÉDIOS ESCOLARES E/OU ADMINISTRATIVOS ACIMA DE 3.000M2, INCLUSIVE PROJETO BÁSICO, APRESENTADO EM AUTOCAD, INCLUSIVE AS LEGALIZAÇÕES PERTINENTES | M² | m²
01.050.0072-0 | PROJETO EXECUTIVO DE INSTALAÇÃO DE MECÂNICA PARA PRÉDIOS CULTURAIS ATE 3.000M2, INCLUSIVE PROJETO BÁSICO, APRESENTADO EM AUTOCAD, INCLUSIVE AS LEGALIZAÇÕES PERTINENTES | M² | m²
01.050.0072-A | PROJETO EXECUTIVO DE INSTALAÇÃO DE MECÂNICA PARA PRÉDIOS CULTURAIS ATE 3.000M2, INCLUSIVE PROJETO BÁSICO, APRESENTADO EM AUTOCAD, INCLUSIVE AS LEGALIZAÇÕES PERTINENTES | M² | m²
01.050.0073-0 | PROJETO EXECUTIVO DE INSTALAÇÃO DE MECÂNICA PARA PRÉDIOS CULTURAIS ACIMA DE 3.000M2, INCLUSIVE PROJETO BÁSICO, APRESENTADO EM AUTOCAD, INCLUSIVE AS LEGALIZAÇÕES PERTINENTES | M² | m²
01.050.0073-A | PROJETO EXECUTIVO DE INSTALAÇÃO DE MECÂNICA PARA PRÉDIOS CULTURAIS ACIMA DE 3.000M2, INCLUSIVE PROJETO BÁSICO, APRESENTADO EM AUTOCAD, INCLUSIVE AS LEGALIZAÇÕES PERTINENTES | M² | m²
01.050.0074-0 | PROJETO EXECUTIVO DE INSTALAÇÃO DE MECÂNICA PARA PRÉDIOS HOSPITALARES, INCLUSIVE PROJETO BÁSICO, APRESENTADO EM AUTOCAD, INCLUSIVE AS LEGALIZAÇÕES PERTINENTES | M² | m²
01.050.0074-A | PROJETO EXECUTIVO DE INSTALAÇÃO DE MECÂNICA PARA PRÉDIOS HOSPITALARES, INCLUSIVE PROJETO BÁSICO, APRESENTADO EM AUTOCAD, INCLUSIVE AS LEGALIZAÇÕES PERTINENTES | M² | m²
01.050.0075-0 | PROJETO EXECUTIVO DE INSTALAÇÃO DE MECÂNICA PARA HABITAÇÕES/EDIFÍCIOS ATE 500M2, INCLUSIVE PROJETO BÁSICO, APRESENTADO EM AUTOCAD, INCLUSIVE AS LEGALIZAÇÕES PERTINENTES | M² | m²
01.050.0075-A | PROJETO EXECUTIVO DE INSTALAÇÃO DE MECÂNICA PARA HABITAÇÕES/EDIFÍCIOS ATE 500M2, INCLUSIVE PROJETO BÁSICO, APRESENTADO EM AUTOCAD, INCLUSIVE AS LEGALIZAÇÕES PERTINENTES | M² | m²
01.050.0076-0 | PROJETO EXECUTIVO DE INSTALAÇÃO DE MECÂNICA PARA HABITAÇÕES/EDIFÍCIOS DE 501 ATE 3.000M2, INCLUSIVE PROJETO BÁSICO, APRESENTADO EM AUTOCAD, INCLUSIVE AS LEGALIZAÇÕES PERTINENTES | M² | m²
01.050.0076-A | PROJETO EXECUTIVO DE INSTALAÇÃO DE MECÂNICA PARA HABITAÇÕES/EDIFÍCIOS DE 501 ATE 3.000M2, INCLUSIVE PROJETO BÁSICO, APRESENTADO EM AUTOCAD, INCLUSIVE AS LEGALIZAÇÕES PERTINENTES | M² | m²
01.050.0077-0 | PROJETO EXECUTIVO DE INSTALAÇÃO DE MECÂNICA PARA HABITAÇÕES/EDIFÍCIOS ACIMA DE 3.000M2, INCLUSIVE PROJETO BÁSICO, APRESENTADO EM AUTOCAD, INCLUSIVE AS LEGALIZAÇÕES PERTINENTES | M² | m²
01.050.0077-A | PROJETO EXECUTIVO DE INSTALAÇÃO DE MECÂNICA PARA HABITAÇÕES/EDIFÍCIOS ACIMA DE 3.000M2, INCLUSIVE PROJETO BÁSICO, APRESENTADO EM AUTOCAD, INCLUSIVE AS LEGALIZAÇÕES PERTINENTES | M² | m²
01.050.0078-0 | PROJETO EXECUTIVO DE INSTALAÇÃO DE TELEFONE PARA PRÉDIOS ESCOLARES E/OU ADMINISTRATIVOS ATE 500M2, INCLUSIVE PROJETO BÁSICO, APRESENTADO EM AUTOCAD, INCLUSIVE AS LEGALIZAÇÕES PERTINENTES | M² | m²
01.050.0078-A | PROJETO EXECUTIVO DE INSTALAÇÃO DE TELEFONE PARA PRÉDIOS ESCOLARES E/OU ADMINISTRATIVOS ATE 500M2, INCLUSIVE PROJETO BÁSICO, APRESENTADO EM AUTOCAD, INCLUSIVE AS LEGALIZAÇÕES PERTINENTES | M² | m²
01.050.0079-0 | PROJETO EXECUTIVO DE INSTALAÇÃO DE TELEFONE PARA PRÉDIOS ESCOLARES E/OU ADMINISTRATIVOS ACIMA DE 500M2, INCLUSIVE PROJETO BÁSICO, APRESENTADO EM AUTOCAD, INCLUSIVE AS LEGALIZAÇÕES PERTINENTES | M² | m²
01.050.0079-A | PROJETO EXECUTIVO DE INSTALAÇÃO DE TELEFONE PARA PRÉDIOS ESCOLARES E/OU ADMINISTRATIVOS ACIMA DE 500M2, INCLUSIVE PROJETO BÁSICO, APRESENTADO EM AUTOCAD, INCLUSIVE AS LEGALIZAÇÕES PERTINENTES | M² | m²
01.050.0080-0 | PROJETO EXECUTIVO DE INSTALAÇÃO DE TELEFONE PARA PRÉDIOS CULTURAIS ATE 500M2, INCLUSIVE PROJETO BÁSICO, APRESENTADO EM AUTOCAD, INCLUSIVE AS LEGALIZAÇÕES PERTINENTES | M² | m²
01.050.0080-A | PROJETO EXECUTIVO DE INSTALAÇÃO DE TELEFONE PARA PRÉDIOS CULTURAIS ATE 500M2, INCLUSIVE PROJETO BÁSICO, APRESENTADO EM AUTOCAD, INCLUSIVE AS LEGALIZAÇÕES PERTINENTES | M² | m²
01.050.0081-0 | PROJETO EXECUTIVO DE INSTALAÇÃO DE TELEFONE PARA PRÉDIOS CULTURAIS ACIMA DE 500M2, INCLUSIVE PROJETO BÁSICO, APRESENTADO EM AUTOCAD, INCLUSIVE AS LEGALIZAÇÕES PERTINENTES | M² | m²
01.050.0081-A | PROJETO EXECUTIVO DE INSTALAÇÃO DE TELEFONE PARA PRÉDIOS CULTURAIS ACIMA DE 500M2, INCLUSIVE PROJETO BÁSICO, APRESENTADO EM AUTOCAD, INCLUSIVE AS LEGALIZAÇÕES PERTINENTES | M² | m²
01.050.0082-0 | PROJETO EXECUTIVO DE INSTALAÇÃO DE TELEFONE PARA PRÉDIOS HOSPITALARES, INCLUSIVE PROJETO BÁSICO, APRESENTADO EM AUTOCAD, INCLUSIVE AS LEGALIZAÇÕES PERTINENTES | M² | m²
01.050.0082-A | PROJETO EXECUTIVO DE INSTALAÇÃO DE TELEFONE PARA PRÉDIOS HOSPITALARES, INCLUSIVE PROJETO BÁSICO, APRESENTADO EM AUTOCAD, INCLUSIVE AS LEGALIZAÇÕES PERTINENTES | M² | m²
01.050.0083-0 | PROJETO EXECUTIVO DE INSTALAÇÃO DE TELEFONE PARA HABITAÇÕES/EDIFÍCIOS ATE 500M2, INCLUSIVE PROJETO BÁSICO, APRESENTADO EM AUTOCAD, INCLUSIVE AS LEGALIZAÇÕES PERTINENTES | M² | m²
01.050.0083-A | PROJETO EXECUTIVO DE INSTALAÇÃO DE TELEFONE PARA HABITAÇÕES/EDIFÍCIOS ATE 500M2, INCLUSIVE PROJETO BÁSICO, APRESENTADO EM AUTOCAD, INCLUSIVE AS LEGALIZAÇÕES PERTINENTES | M² | m²
01.050.0084-0 | PROJETO EXECUTIVO DE INSTALAÇÃO DE TELEFONE PARA HABITAÇÕES/EDIFÍCIOS DE 501 ATE 3.000M2, INCLUSIVE PROJETO BÁSICO, APRESENTADO EM AUTOCAD, INCLUSIVE AS LEGALIZAÇÕES PERTINENTES | M² | m²
01.050.0084-A | PROJETO EXECUTIVO DE INSTALAÇÃO DE TELEFONE PARA HABITAÇÕES/EDIFÍCIOS DE 501 ATE 3.000M2, INCLUSIVE PROJETO BÁSICO, APRESENTADO EM AUTOCAD, INCLUSIVE AS LEGALIZAÇÕES PERTINENTES | M² | m²
01.050.0085-0 | PROJETO EXECUTIVO DE INSTALAÇÃO DE TELEFONE PARA HABITAÇÃO/LOTEAMENTO ATE 12.000M2, INCLUSIVE PROJETO BÁSICO, APRESENTADO EM AUTOCAD, INCLUSIVE AS LEGALIZAÇÕES PERTINENTES | M² | m²
01.050.0085-A | PROJETO EXECUTIVO DE INSTALAÇÃO DE TELEFONE PARA HABITAÇÃO/LOTEAMENTO ATE 12.000M2, INCLUSIVE PROJETO BÁSICO, APRESENTADO EM AUTOCAD, INCLUSIVE AS LEGALIZAÇÕES PERTINENTES | M² | m²
01.050.0086-0 | PROJETO EXECUTIVO DE INSTALAÇÃO DE TELEFONE PARA HABITAÇÃO/LOTEAMENTO ACIMA DE 12.000M2, INCLUSIVE PROJETO BÁSICO, APRESENTADO EM AUTOCAD, INCLUSIVE AS LEGALIZAÇÕES PERTINENTES | M² | m²
01.050.0086-A | PROJETO EXECUTIVO DE INSTALAÇÃO DE TELEFONE PARA HABITAÇÃO/LOTEAMENTO ACIMA DE 12.000M2, INCLUSIVE PROJETO BÁSICO, APRESENTADO EM AUTOCAD, INCLUSIVE AS LEGALIZAÇÕES PERTINENTES | M² | m²
01.050.0087-0 | PROJETO EXECUTIVO DE INSTALAÇÃO DE ESGOTO SANITÁRIO E AGUAS PLUVIAIS PARA PRÉDIOS ESCOLARES E/OU ADMINISTRATIVOS ATE 500M2, INCLUSIVE PROJETO BÁSICO, APRESENTADO EM AUTOCAD, INCLUSIVE AS LEGALIZAÇÕES PERTINENTES | M² | m²
01.050.0087-A | PROJETO EXECUTIVO DE INSTALAÇÃO DE ESGOTO SANITÁRIO E AGUAS PLUVIAIS PARA PRÉDIOS ESCOLARES E/OU ADMINISTRATIVOS ATE 500M2, INCLUSIVE PROJETO BÁSICO, APRESENTADO EM AUTOCAD, INCLUSIVE AS LEGALIZAÇÕES PERTINENTES | M² | m²
01.050.0088-0 | PROJETO EXECUTIVO DE INSTALAÇÃO DE ESGOTO SANITÁRIO E AGUAS PLUVIAIS PARA PRÉDIOS ESCOLARES E/OU ADMINISTRATIVOS DE 501ATE 3.000M2, INCLUSIVE PROJETO BÁSICO, APRESENTADO EM AUTOCAD, INCLUSIVE AS LEGALIZAÇÕES PERTINENTES | M² | m²
01.050.0088-A | PROJETO EXECUTIVO DE INSTALAÇÃO DE ESGOTO SANITÁRIO E AGUAS PLUVIAIS PARA PRÉDIOS ESCOLARES E/OU ADMINISTRATIVOS DE 501ATE 3.000M2, INCLUSIVE PROJETO BÁSICO, APRESENTADO EM AUTOCAD, INCLUSIVE AS LEGALIZAÇÕES PERTINENTES | M² | m²
01.050.0089-0 | PROJETO EXECUTIVO DE INSTALAÇÃO DE ESGOTO SANITÁRIO E AGUAS PLUVIAIS PARA PRÉDIOS ESCOLARES E/OU ADMINISTRATIVOS ACIMA DE 3.000M2, INCLUSIVE PROJETO BÁSICO, APRESENTADO EM AUTOCAD, INCLUSIVE AS LEGALIZAÇÕES PERTINENTES | M² | m²
01.050.0089-A | PROJETO EXECUTIVO DE INSTALAÇÃO DE ESGOTO SANITÁRIO E AGUAS PLUVIAIS PARA PRÉDIOS ESCOLARES E/OU ADMINISTRATIVOS ACIMA DE 3.000M2, INCLUSIVE PROJETO BÁSICO, APRESENTADO EM AUTOCAD, INCLUSIVE AS LEGALIZAÇÕES PERTINENTES | M² | m²
01.050.0090-0 | PROJETO EXECUTIVO DE INSTALAÇÃO DE ESGOTO SANITÁRIO E AGUAS PLUVIAIS PARA PRÉDIOS CULTURAIS, INCLUSIVE PROJETO BÁSICO, APRESENTADO EM AUTOCAD, INCLUSIVE AS LEGALIZAÇÕES PERTINENTES | M² | m²
01.050.0090-A | PROJETO EXECUTIVO DE INSTALAÇÃO DE ESGOTO SANITÁRIO E AGUAS PLUVIAIS PARA PRÉDIOS CULTURAIS, INCLUSIVE PROJETO BÁSICO, APRESENTADO EM AUTOCAD, INCLUSIVE AS LEGALIZAÇÕES PERTINENTES | M² | m²
01.050.0091-0 | PROJETO EXECUTIVO DE INSTALAÇÃO DE ESGOTO SANITÁRIO E AGUAS PLUVIAIS PARA PRÉDIOS HOSPITALARES ATE 4.000M2, INCLUSIVE PROJETO BÁSICO, APRESENTADO EM AUTOCAD, INCLUSIVE AS LEGALIZAÇÕES PERTINENTES | M² | m²
01.050.0091-A | PROJETO EXECUTIVO DE INSTALAÇÃO DE ESGOTO SANITÁRIO E AGUAS PLUVIAIS PARA PRÉDIOS HOSPITALARES ATE 4.000M2, INCLUSIVE PROJETO BÁSICO, APRESENTADO EM AUTOCAD, INCLUSIVE AS LEGALIZAÇÕES PERTINENTES | M² | m²
01.050.0092-0 | PROJETO EXECUTIVO DE INSTALAÇÃO DE ESGOTO SANITÁRIO E AGUAS PLUVIAIS PARA PRÉDIOS HOSPITALARES ACIMA DE 4.000M2, INCLUSIVE PROJETO BÁSICO, APRESENTADO EM AUTOCAD, INCLUSIVE AS LEGALIZAÇÕES PERTINENTES | M² | m²
01.050.0092-A | PROJETO EXECUTIVO DE INSTALAÇÃO DE ESGOTO SANITÁRIO E AGUAS PLUVIAIS PARA PRÉDIOS HOSPITALARES ACIMA DE 4.000M2, INCLUSIVE PROJETO BÁSICO, APRESENTADO EM AUTOCAD, INCLUSIVE AS LEGALIZAÇÕES PERTINENTES | M² | m²
01.050.0093-0 | PROJETO EXECUTIVO DE INSTALAÇÃO DE ESGOTO SANITÁRIO E AGUAS PLUVIAIS PARA URBANIZAÇÃO ATE 15.000M2, INCLUSIVE PROJETO BÁSICO, APRESENTADO EM AUTOCAD, INCLUSIVE AS LEGALIZAÇÕES PERTINENTES | M² | m²
01.050.0093-A | PROJETO EXECUTIVO DE INSTALAÇÃO DE ESGOTO SANITÁRIO E AGUAS PLUVIAIS PARA URBANIZAÇÃO ATE 15.000M2, INCLUSIVE PROJETO BÁSICO, APRESENTADO EM AUTOCAD, INCLUSIVE AS LEGALIZAÇÕES PERTINENTES | M² | m²
01.050.0094-0 | PROJETO EXECUTIVO DE INSTALAÇÃO DE ESGOTO SANITÁRIO E AGUAS PLUVIAIS PARA URBANIZAÇÃO ACIMA DE 15.000M2, INCLUSIVE PROJETO BÁSICO, APRESENTADO EM AUTOCAD, INCLUSIVE AS LEGALIZAÇÕES PERTINENTES | M² | m²
01.050.0094-A | PROJETO EXECUTIVO DE INSTALAÇÃO DE ESGOTO SANITÁRIO E AGUAS PLUVIAIS PARA URBANIZAÇÃO ACIMA DE 15.000M2, INCLUSIVE PROJETO BÁSICO, APRESENTADO EM AUTOCAD, INCLUSIVE AS LEGALIZAÇÕES PERTINENTES | M² | m²
01.050.0095-0 | PROJETO EXECUTIVO DE INSTALAÇÃO DE ESGOTO SANITÁRIO E AGUAS PLUVIAIS PARA HABITAÇÃO/LOTEAMENTO ATE 12.000M2, INCLUSIVE PROJETO BÁSICO, APRESENTADO EM AUTOCAD, INCLUSIVE AS LEGALIZAÇÕES PERTINENTES | M² | m²
01.050.0095-A | PROJETO EXECUTIVO DE INSTALAÇÃO DE ESGOTO SANITÁRIO E AGUAS PLUVIAIS PARA HABITAÇÃO/LOTEAMENTO ATE 12.000M2, INCLUSIVE PROJETO BÁSICO, APRESENTADO EM AUTOCAD, INCLUSIVE AS LEGALIZAÇÕES PERTINENTES | M² | m²
01.050.0096-0 | PROJETO EXECUTIVO DE INSTALAÇÃO DE ESGOTO SANITÁRIO E AGUAS PLUVIAIS PARA HABITAÇÃO/LOTEAMENTO DE 12.001 ATE 36.000M2, INCLUSIVE PROJETO BÁSICO, APRESENTADO EM AUTOCAD, INCLUSIVE AS LEGALIZAÇÕES PERTINENTES | M² | m²
01.050.0096-A | PROJETO EXECUTIVO DE INSTALAÇÃO DE ESGOTO SANITÁRIO E AGUAS PLUVIAIS PARA HABITAÇÃO/LOTEAMENTO DE 12.001 ATE 36.000M2, INCLUSIVE PROJETO BÁSICO, APRESENTADO EM AUTOCAD, INCLUSIVE AS LEGALIZAÇÕES PERTINENTES | M² | m²
01.050.0097-0 | PROJETO EXECUTIVO DE INSTALAÇÃO DE ESGOTO SANITÁRIO E AGUAS PLUVIAIS PARA HABITAÇÃO/LOTEAMENTO ACIMA DE 36.000M2, INCLUSIVE PROJETO BÁSICO, APRESENTADO EM AUTOCAD, INCLUSIVE AS LEGALIZAÇÕES PERTINENTES | M² | m²
01.050.0097-A | PROJETO EXECUTIVO DE INSTALAÇÃO DE ESGOTO SANITÁRIO E AGUAS PLUVIAIS PARA HABITAÇÃO/LOTEAMENTO ACIMA DE 36.000M2, INCLUSIVE PROJETO BÁSICO, APRESENTADO EM AUTOCAD, INCLUSIVE AS LEGALIZAÇÕES PERTINENTES | M² | m²
01.050.0098-0 | PROJETO EXECUTIVO DE INSTALAÇÃO HIDRÁULICA PARA PRÉDIOS ESCOLARES E/OU ADMINISTRATIVOS ATE 500M2, INCLUSIVE PROJETO BÁSICO, APRESENTADO EM AUTOCAD, INCLUSIVE AS LEGALIZAÇÕES PERTINENTES | M² | m²
01.050.0098-A | PROJETO EXECUTIVO DE INSTALAÇÃO HIDRÁULICA PARA PRÉDIOS ESCOLARES E/OU ADMINISTRATIVOS ATE 500M2, INCLUSIVE PROJETO BÁSICO, APRESENTADO EM AUTOCAD, INCLUSIVE AS LEGALIZAÇÕES PERTINENTES | M² | m²
01.050.0099-0 | PROJETO EXECUTIVO DE INSTALAÇÃO HIDRÁULICA PARA PRÉDIOS ESCOLARES E/OU ADMINISTRATIVOS DE 501 A 3.000M2, INCLUSIVE PROJETO BÁSICO, APRESENTADO EM AUTOCAD, INCLUSIVE AS LEGALIZAÇÕES PERTINENTES | M² | m²
01.050.0099-A | PROJETO EXECUTIVO DE INSTALAÇÃO HIDRÁULICA PARA PRÉDIOS ESCOLARES E/OU ADMINISTRATIVOS DE 501 A 3.000M2, INCLUSIVE PROJETO BÁSICO, APRESENTADO EM AUTOCAD, INCLUSIVE AS LEGALIZAÇÕES PERTINENTES | M² | m²
01.050.0100-0 | PROJETO EXECUTIVO DE INSTALAÇÃO HIDRÁULICA PARA PRÉDIOS ESCOLARES E/OU ADMINISTRATIVOS ACIMA DE 3.000M2, INCLUSIVE PROJETO BÁSICO, APRESENTADO EM AUTOCAD, INCLUSIVE AS LEGALIZAÇÕES PERTINENTES | M² | m²
01.050.0100-A | PROJETO EXECUTIVO DE INSTALAÇÃO HIDRÁULICA PARA PRÉDIOS ESCOLARES E/OU ADMINISTRATIVOS ACIMA DE 3.000M2, INCLUSIVE PROJETO BÁSICO, APRESENTADO EM AUTOCAD, INCLUSIVE AS LEGALIZAÇÕES PERTINENTES | M² | m²
01.050.0101-0 | PROJETO EXECUTIVO DE INSTALAÇÃO HIDRÁULICA PARA PRÉDIOS CULTURAIS, INCLUSIVE PROJETO BÁSICO, APRESENTADO EM AUTOCAD, INCLUSIVE AS LEGALIZAÇÕES PERTINENTES | M² | m²
01.050.0101-A | PROJETO EXECUTIVO DE INSTALAÇÃO HIDRÁULICA PARA PRÉDIOS CULTURAIS, INCLUSIVE PROJETO BÁSICO, APRESENTADO EM AUTOCAD, INCLUSIVE AS LEGALIZAÇÕES PERTINENTES | M² | m²
01.050.0102-0 | PROJETO EXECUTIVO DE INSTALAÇÃO HIDRÁULICA PARA PRÉDIOS HOSPITALARES ATE 4.000M2, INCLUSIVE PROJETO BÁSICO, APRESENTADO EM AUTOCAD, INCLUSIVE AS LEGALIZAÇÕES PERTINENTES | M² | m²
01.050.0102-A | PROJETO EXECUTIVO DE INSTALAÇÃO HIDRÁULICA PARA PRÉDIOS HOSPITALARES ATE 4.000M2, INCLUSIVE PROJETO BÁSICO, APRESENTADO EM AUTOCAD, INCLUSIVE AS LEGALIZAÇÕES PERTINENTES | M² | m²
01.050.0103-0 | PROJETO EXECUTIVO DE INSTALAÇÃO HIDRÁULICA PARA PRÉDIOS HOSPITALARES ACIMA DE 4.000M2, INCLUSIVE PROJETO BÁSICO, APRESENTADO EM AUTOCAD, INCLUSIVE AS LEGALIZAÇÕES PERTINENTES | M² | m²
01.050.0103-A | PROJETO EXECUTIVO DE INSTALAÇÃO HIDRÁULICA PARA PRÉDIOS HOSPITALARES ACIMA DE 4.000M2, INCLUSIVE PROJETO BÁSICO, APRESENTADO EM AUTOCAD, INCLUSIVE AS LEGALIZAÇÕES PERTINENTES | M² | m²
01.050.0104-0 | PROJETO EXECUTIVO DE INSTALAÇÃO HIDRÁULICA PARA HABITAÇÕES/EDIFÍCIOS ATE 500M2, INCLUSIVE PROJETO BÁSICO, APRESENTADO EM AUTOCAD, INCLUSIVE AS LEGALIZAÇÕES PERTINENTES | M² | m²
01.050.0104-A | PROJETO EXECUTIVO DE INSTALAÇÃO HIDRÁULICA PARA HABITAÇÕES/EDIFÍCIOS ATE 500M2, INCLUSIVE PROJETO BÁSICO, APRESENTADO EM AUTOCAD, INCLUSIVE AS LEGALIZAÇÕES PERTINENTES | M² | m²
01.050.0105-0 | PROJETO EXECUTIVO DE INSTALAÇÃO HIDRÁULICA PARA HABITAÇÕES/EDIFÍCIOS DE 501 ATE 3.000M2, INCLUSIVE PROJETO BÁSICO, APRESENTADO EM AUTOCAD, INCLUSIVE AS LEGALIZAÇÕES PERTINENTES | M² | m²
01.050.0105-A | PROJETO EXECUTIVO DE INSTALAÇÃO HIDRÁULICA PARA HABITAÇÕES/EDIFÍCIOS DE 501 ATE 3.000M2, INCLUSIVE PROJETO BÁSICO, APRESENTADO EM AUTOCAD, INCLUSIVE AS LEGALIZAÇÕES PERTINENTES | M² | m²
01.050.0106-0 | PROJETO EXECUTIVO DE INSTALAÇÃO HIDRÁULICA PARA HABITAÇÕES/EDIFÍCIOS ACIMA DE 3.000M2, INCLUSIVE PROJETO BÁSICO, APRESENTADO EM AUTOCAD, INCLUSIVE AS LEGALIZAÇÕES PERTINENTES | M² | m²
01.050.0106-A | PROJETO EXECUTIVO DE INSTALAÇÃO HIDRÁULICA PARA HABITAÇÕES/EDIFÍCIOS ACIMA DE 3.000M2, INCLUSIVE PROJETO BÁSICO, APRESENTADO EM AUTOCAD, INCLUSIVE AS LEGALIZAÇÕES PERTINENTES | M² | m²
01.050.0107-0 | PROJETO EXECUTIVO DE INSTALAÇÃO HIDRÁULICA PARA URBANIZAÇÃO ATÉ 15.000M2, INCLUSIVE PROJETO BÁSICO, APRESENTADO EM AUTOCAD, INCLUSIVE AS LEGALIZAÇÕES PERTINENTES | M² | m²
01.050.0107-A | PROJETO EXECUTIVO DE INSTALAÇÃO HIDRÁULICA PARA URBANIZAÇÃO ATÉ 15.000M2, INCLUSIVE PROJETO BÁSICO, APRESENTADO EM AUTOCAD, INCLUSIVE AS LEGALIZAÇÕES PERTINENTES | M² | m²
01.050.0108-0 | PROJETO EXECUTIVO DE INSTALAÇÃO HIDRÁULICA PARA URBANIZAÇÃO ACIMA DE 15.000M2, INCLUSIVE PROJETO BÁSICO, APRESENTADO EM AUTOCAD, INCLUSIVE AS LEGALIZAÇÕES PERTINENTES | M² | m²
01.050.0108-A | PROJETO EXECUTIVO DE INSTALAÇÃO HIDRÁULICA PARA URBANIZAÇÃO ACIMA DE 15.000M2, INCLUSIVE PROJETO BÁSICO, APRESENTADO EM AUTOCAD, INCLUSIVE AS LEGALIZAÇÕES PERTINENTES | M² | m²
01.050.0109-0 | PROJETO EXECUTIVO DE INSTALAÇÃO HIDRÁULICA PARA HABITAÇÃO/LOTEAMENTO ATE 12.000M2, INCLUSIVE PROJETO BÁSICO, APRESENTADO EM AUTOCAD, INCLUSIVE AS LEGALIZAÇÕES PERTINENTES | M² | m²
01.050.0109-A | PROJETO EXECUTIVO DE INSTALAÇÃO HIDRÁULICA PARA HABITAÇÃO/LOTEAMENTO ATE 12.000M2, INCLUSIVE PROJETO BÁSICO, APRESENTADO EM AUTOCAD, INCLUSIVE AS LEGALIZAÇÕES PERTINENTES | M² | m²
01.050.0110-0 | PROJETO EXECUTIVO DE INSTALAÇÃO HIDRÁULICA PARA HABITAÇÃO/LOTEAMENTO DE 12.001 ATE 36.000M2, INCLUSIVE PROJETO BÁSICO, APRESENTADO EM AUTOCAD, INCLUSIVE AS LEGALIZAÇÕES PERTINENTES | M² | m²
01.050.0110-A | PROJETO EXECUTIVO DE INSTALAÇÃO HIDRÁULICA PARA HABITAÇÃO/LOTEAMENTO DE 12.001 ATE 36.000M2, INCLUSIVE PROJETO BÁSICO, APRESENTADO EM AUTOCAD, INCLUSIVE AS LEGALIZAÇÕES PERTINENTES | M² | m²
01.050.0111-0 | PROJETO EXECUTIVO DE INSTALAÇÃO HIDRÁULICA PARA HABITAÇÃO/LOTEAMENTO ACIMA DE 36.000M2, INCLUSIVE PROJETO BÁSICO, APRESENTADO EM AUTOCAD, INCLUSIVE AS LEGALIZAÇÕES PERTINENTES | M² | m²
01.050.0111-A | PROJETO EXECUTIVO DE INSTALAÇÃO HIDRÁULICA PARA HABITAÇÃO/LOTEAMENTO ACIMA DE 36.000M2, INCLUSIVE PROJETO BÁSICO, APRESENTADO EM AUTOCAD, INCLUSIVE AS LEGALIZAÇÕES PERTINENTES | M² | m²
01.050.0112-0 | PROJETO EXECUTIVO DE INSTALAÇÃO HIDRÁULICA DE MONTAGEM INTERNA DE CHAFARIZES, APRESENTADO EM AUTOCAD NOS PADRÕES DA CONTRATADA, DE ACORDO COM A ABNT | UN | un
01.050.0112-A | PROJETO EXECUTIVO DE INSTALAÇÃO HIDRÁULICA DE MONTAGEM INTERNA DE CHAFARIZES, APRESENTADO EM AUTOCAD NOS PADRÕES DA CONTRATADA, DE ACORDO COM A ABNT | UN | un
01.050.0113-0 | PROJETO EXECUTIVO DE INSTALAÇÃO ELÉTRICA PARA PRÉDIOS ESCOLARES E/OU ADMINISTRATIVOS ATE 500M2, INCLUSIVE PROJETO BÁSICO, APRESENTADO EM AUTOCAD, INCLUSIVE AS LEGALIZAÇÕES PERTINENTES | M² | m²
01.050.0113-A | PROJETO EXECUTIVO DE INSTALAÇÃO ELÉTRICA PARA PRÉDIOS ESCOLARES E/OU ADMINISTRATIVOS ATE 500M2, INCLUSIVE PROJETO BÁSICO, APRESENTADO EM AUTOCAD, INCLUSIVE AS LEGALIZAÇÕES PERTINENTES | M² | m²
01.050.0114-0 | PROJETO EXECUTIVO DE INSTALAÇÃO ELÉTRICA PARA PRÉDIOS ESCOLARES E/OU ADMINISTRATIVOS DE 501 ATE 3.000M2, INCLUSIVE PROJETO BÁSICO, APRESENTADO EM AUTOCAD, INCLUSIVE AS LEGALIZAÇÕES PERTINENTES | M² | m²
01.050.0114-A | PROJETO EXECUTIVO DE INSTALAÇÃO ELÉTRICA PARA PRÉDIOS ESCOLARES E/OU ADMINISTRATIVOS DE 501 ATE 3.000M2, INCLUSIVE PROJETO BÁSICO, APRESENTADO EM AUTOCAD, INCLUSIVE AS LEGALIZAÇÕES PERTINENTES | M² | m²
01.050.0115-0 | PROJETO EXECUTIVO DE INSTALAÇÃO ELÉTRICA PARA PRÉDIOS ESCOLARES E/OU ADMINISTRATIVOS ACIMA DE 3.000M2, INCLUSIVE PROJETO BÁSICO, APRESENTADO EM AUTOCAD, INCLUSIVE AS LEGALIZAÇÕES PERTINENTES | M² | m²
01.050.0115-A | PROJETO EXECUTIVO DE INSTALAÇÃO ELÉTRICA PARA PRÉDIOS ESCOLARES E/OU ADMINISTRATIVOS ACIMA DE 3.000M2, INCLUSIVE PROJETO BÁSICO, APRESENTADO EM AUTOCAD, INCLUSIVE AS LEGALIZAÇÕES PERTINENTES | M² | m²
01.050.0116-0 | PROJETO EXECUTIVO DE INSTALAÇÃO ELÉTRICA PARA PRÉDIOS CULTURAIS ATE 3.000M2, INCLUSIVE PROJETO BÁSICO, APRESENTADO EM AUTOCAD, INCLUSIVE AS LEGALIZAÇÕES PERTINENTES | M² | m²
01.050.0116-A | PROJETO EXECUTIVO DE INSTALAÇÃO ELÉTRICA PARA PRÉDIOS CULTURAIS ATE 3.000M2, INCLUSIVE PROJETO BÁSICO, APRESENTADO EM AUTOCAD, INCLUSIVE AS LEGALIZAÇÕES PERTINENTES | M² | m²
01.050.0117-0 | PROJETO EXECUTIVO DE INSTALAÇÃO ELÉTRICA PARA PRÉDIOS CULTURAIS ACIMA DE 3.000M2, INCLUSIVE PROJETO BÁSICO, APRESENTADO EM AUTOCAD, INCLUSIVE AS LEGALIZAÇÕES PERTINENTES | M² | m²
01.050.0117-A | PROJETO EXECUTIVO DE INSTALAÇÃO ELÉTRICA PARA PRÉDIOS CULTURAIS ACIMA DE 3.000M2, INCLUSIVE PROJETO BÁSICO, APRESENTADO EM AUTOCAD, INCLUSIVE AS LEGALIZAÇÕES PERTINENTES | M² | m²
01.050.0118-0 | PROJETO EXECUTIVO DE INSTALAÇÃO ELÉTRICA PARA PRÉDIOS HOSPITALARES, INCLUSIVE PROJETO BÁSICO, APRESENTADO EM AUTOCAD, INCLUSIVE AS LEGALIZAÇÕES PERTINENTES | M² | m²
01.050.0118-A | PROJETO EXECUTIVO DE INSTALAÇÃO ELÉTRICA PARA PRÉDIOS HOSPITALARES, INCLUSIVE PROJETO BÁSICO, APRESENTADO EM AUTOCAD, INCLUSIVE AS LEGALIZAÇÕES PERTINENTES | M² | m²
01.050.0119-0 | PROJETO EXECUTIVO DE INSTALAÇÃO ELÉTRICA PARA HABITAÇÕES/EDIFÍCIOS ATE 500M2, INCLUSIVE PROJETO BÁSICO, APRESENTADO EM AUTOCAD, INCLUSIVE AS LEGALIZAÇÕES PERTINENTES | M² | m²
01.050.0119-A | PROJETO EXECUTIVO DE INSTALAÇÃO ELÉTRICA PARA HABITAÇÕES/EDIFÍCIOS ATE 500M2, INCLUSIVE PROJETO BÁSICO, APRESENTADO EM AUTOCAD, INCLUSIVE AS LEGALIZAÇÕES PERTINENTES | M² | m²
01.050.0120-0 | PROJETO EXECUTIVO DE INSTALAÇÃO ELÉTRICA PARA HABITAÇÕES/EDIFÍCIOS DE 501 ATE 3.000M2, INCLUSIVE PROJETO BÁSICO, APRESENTADO EM AUTOCAD, INCLUSIVE AS LEGALIZAÇÕES PERTINENTES | M² | m²
01.050.0120-A | PROJETO EXECUTIVO DE INSTALAÇÃO ELÉTRICA PARA HABITAÇÕES/EDIFÍCIOS DE 501 ATE 3.000M2, INCLUSIVE PROJETO BÁSICO, APRESENTADO EM AUTOCAD, INCLUSIVE AS LEGALIZAÇÕES PERTINENTES | M² | m²
01.050.0121-0 | PROJETO EXECUTIVO DE INSTALAÇÃO ELÉTRICA PARA HABITAÇÕES/EDIFÍCIOS ACIMA DE 3.000M2, INCLUSIVE PROJETO BÁSICO, APRESENTADO EM AUTOCAD, INCLUSIVE AS LEGALIZAÇÕES PERTINENTES | M² | m²
01.050.0121-A | PROJETO EXECUTIVO DE INSTALAÇÃO ELÉTRICA PARA HABITAÇÕES/EDIFÍCIOS ACIMA DE 3.000M2, INCLUSIVE PROJETO BÁSICO, APRESENTADO EM AUTOCAD, INCLUSIVE AS LEGALIZAÇÕES PERTINENTES | M² | m²
01.050.0122-0 | PROJETO EXECUTIVO DE INSTALAÇÃO ELÉTRICA PARA URBANIZAÇÃO ATE 15.000M2, INCLUSIVE PROJETO BÁSICO, APRESENTADO EM AUTOCAD, INCLUSIVE AS LEGALIZAÇÕES PERTINENTES | M² | m²
01.050.0122-A | PROJETO EXECUTIVO DE INSTALAÇÃO ELÉTRICA PARA URBANIZAÇÃO ATE 15.000M2, INCLUSIVE PROJETO BÁSICO, APRESENTADO EM AUTOCAD, INCLUSIVE AS LEGALIZAÇÕES PERTINENTES | M² | m²
01.050.0123-0 | PROJETO EXECUTIVO DE INSTALAÇÃO ELÉTRICA PARA URBANIZAÇÃO ACIMA DE 15.000M2, INCLUSIVE PROJETO BÁSICO, APRESENTADO EM AUTOCAD, INCLUSIVE AS LEGALIZAÇÕES PERTINENTES | M² | m²
01.050.0123-A | PROJETO EXECUTIVO DE INSTALAÇÃO ELÉTRICA PARA URBANIZAÇÃO ACIMA DE 15.000M2, INCLUSIVE PROJETO BÁSICO, APRESENTADO EM AUTOCAD, INCLUSIVE AS LEGALIZAÇÕES PERTINENTES | M² | m²
01.050.0124-0 | PROJETO EXECUTIVO DE INSTALAÇÃO ELÉTRICA PARA HABITAÇÃO/LOTEAMENTO ATE 12.000M2, INCLUSIVE PROJETO BÁSICO, APRESENTADO EM AUTOCAD, INCLUSIVE AS LEGALIZAÇÕES PERTINENTES | M² | m²
01.050.0124-A | PROJETO EXECUTIVO DE INSTALAÇÃO ELÉTRICA PARA HABITAÇÃO/LOTEAMENTO ATE 12.000M2, INCLUSIVE PROJETO BÁSICO, APRESENTADO EM AUTOCAD, INCLUSIVE AS LEGALIZAÇÕES PERTINENTES | M² | m²
01.050.0125-0 | PROJETO EXECUTIVO DE INSTALAÇÃO ELÉTRICA PARA HABITAÇÃO/LOTEAMENTO DE 12.001 ATE 36.000M2, INCLUSIVE PROJETO BÁSICO, APRESENTADO EM AUTOCAD, INCLUSIVE AS LEGALIZAÇÕES PERTINENTES | M² | m²
01.050.0125-A | PROJETO EXECUTIVO DE INSTALAÇÃO ELÉTRICA PARA HABITAÇÃO/LOTEAMENTO DE 12.001 ATE 36.000M2, INCLUSIVE PROJETO BÁSICO, APRESENTADO EM AUTOCAD, INCLUSIVE AS LEGALIZAÇÕES PERTINENTES | M² | m²
01.050.0126-0 | PROJETO EXECUTIVO DE INSTALAÇÃO ELÉTRICA PARA HABITAÇÃO/LOTEAMENTO ACIMA DE 36.000M2, INCLUSIVE PROJETO BÁSICO, APRESENTADO EM AUTOCAD, INCLUSIVE AS LEGALIZAÇÕES PERTINENTES | M² | m²
01.050.0126-A | PROJETO EXECUTIVO DE INSTALAÇÃO ELÉTRICA PARA HABITAÇÃO/LOTEAMENTO ACIMA DE 36.000M2, INCLUSIVE PROJETO BÁSICO, APRESENTADO EM AUTOCAD, INCLUSIVE AS LEGALIZAÇÕES PERTINENTES | M² | m²
01.050.0127-0 | PROJETO EXECUTIVO DE INSTALAÇÃO ELÉTRICA DO QUADRO DOS COMANDOS DE MOTORES PARA CHAFARIZES, APRESENTADO EM AUTOCAD NOS PADRÕES DA CONTRATADA, DE ACORDO COM A ABNT | UN | un
01.050.0127-A | PROJETO EXECUTIVO DE INSTALAÇÃO ELÉTRICA DO QUADRO DOS COMANDOS DE MOTORES PARA CHAFARIZES, APRESENTADO EM AUTOCAD NOS PADRÕES DA CONTRATADA, DE ACORDO COM A ABNT | UN | un
01.050.0128-0 | PROJETO EXECUTIVO DE SISTEMA DE AR CONDICIONADO, INCLUSIVE PROJETO BÁSICO, EM AUTOCAD, EM PRÉDIOS COM ÁREA DE ATE 500M2 | M² | m²
01.050.0128-A | PROJETO EXECUTIVO DE SISTEMA DE AR CONDICIONADO, INCLUSIVE PROJETO BÁSICO, EM AUTOCAD, EM PRÉDIOS COM ÁREA DE ATE 500M2 | M² | m²
01.050.0129-0 | PROJETO EXECUTIVO DE SISTEMA DE AR CONDICIONADO, INCLUSIVE PROJETO BÁSICO, EM AUTOCAD, EM PRÉDIOS COM ÁREA DE 501 ATE 3.000M2 | M² | m²
01.050.0129-A | PROJETO EXECUTIVO DE SISTEMA DE AR CONDICIONADO, INCLUSIVE PROJETO BÁSICO, EM AUTOCAD, EM PRÉDIOS COM ÁREA DE 501 ATE 3.000M2 | M² | m²
01.050.0130-0 | PROJETO EXECUTIVO DE SISTEMA DE AR CONDICIONADO, INCLUSIVE PROJETO BÁSICO, EM AUTOCAD, EM PRÉDIOS COM ÁREA ACIMA DE 3.000M2 | M² | m²
01.050.0130-A | PROJETO EXECUTIVO DE SISTEMA DE AR CONDICIONADO, INCLUSIVE PROJETO BÁSICO, EM AUTOCAD, EM PRÉDIOS COM ÁREA ACIMA DE 3.000M2 | M² | m²
01.050.0131-0 | PROJETO EXECUTIVO DE REDE LOGICA (COMPUTADORES), INCLUSIVE PROJETO BÁSICO, PARA PRÉDIOS ATE 500M2, APRESENTADO EM AUTOCAD | M² | m²
01.050.0131-A | PROJETO EXECUTIVO DE REDE LOGICA (COMPUTADORES), INCLUSIVE PROJETO BÁSICO, PARA PRÉDIOS ATE 500M2, APRESENTADO EM AUTOCAD | M² | m²
01.050.0132-0 | PROJETO EXECUTIVO DE REDE LOGICA (COMPUTADORES), INCLUSIVE PROJETO BÁSICO, PARA PRÉDIOS DE 501 ATE 3.000M2, APRESENTADO EM AUTOCAD | M² | m²
01.050.0132-A | PROJETO EXECUTIVO DE REDE LOGICA (COMPUTADORES), INCLUSIVE PROJETO BÁSICO, PARA PRÉDIOS DE 501 ATE 3.000M2, APRESENTADO EM AUTOCAD | M² | m²
01.050.0133-0 | PROJETO EXECUTIVO DE REDE LOGICA (COMPUTADORES), INCLUSIVE PROJETO BÁSICO, PARA PRÉDIOS ACIMA DE 3.000M2, APRESENTADO EM AUTOCAD | M² | m²
01.050.0133-A | PROJETO EXECUTIVO DE REDE LOGICA (COMPUTADORES), INCLUSIVE PROJETO BÁSICO, PARA PRÉDIOS ACIMA DE 3.000M2, APRESENTADO EM AUTOCAD | M² | m²
01.050.0134-0 | PROJETO EXECUTIVO DE ELÉTRICA, INCLUSIVE ILUMINAÇÃO, TOMADAS E ILUMINAÇÃO DE EMERGÊNCIA PARA SUBESTAÇÃO ATE 2750KVA, APRESENTADO EM AUTOCAD NOS PADRÕES DA CONTRATANTE, INCLUSIVE AS LEGALIZAÇÕES PERTINENTES | UN | un
01.050.0134-A | PROJETO EXECUTIVO DE ELÉTRICA, INCLUSIVE ILUMINAÇÃO, TOMADAS E ILUMINAÇÃO DE EMERGÊNCIA PARA SUBESTAÇÃO ATE 2750KVA, APRESENTADO EM AUTOCAD NOS PADRÕES DA CONTRATANTE, INCLUSIVE AS LEGALIZAÇÕES PERTINENTES | UN | un
01.050.0137-0 | PROJETO EXECUTIVO DE ARQUITETURA PARA CONSTRUÇÃO DE GALPÃO (GEOMÉTRICO, CORTES, DETALHAMENTO E PERSPECTIVA) ATE 500M2, APRESENTADO EM AUTOCAD NOS PADRÕES DA CONTRATANTE, DE ACORDO COMA ABNT | M² | m²
01.050.0137-A | PROJETO EXECUTIVO DE ARQUITETURA PARA CONSTRUÇÃO DE GALPÃO (GEOMÉTRICO, CORTES, DETALHAMENTO E PERSPECTIVA) ATE 500M2, APRESENTADO EM AUTOCAD NOS PADRÕES DA CONTRATANTE, DE ACORDO COMA ABNT | M² | m²
01.050.0138-0 | PROJETO EXECUTIVO DE ARQUITETURA PARA ÁREA DESTINADA A ABRIGAR SUBESTAÇÃO, ATE 2750KVA, INCLUSIVE DETALHAMENTO DA SERRALHERIA E DOS CUBÍCULOS, APRESENTADO EM AUTOCAD NOS PADRÕES DA CONTRATANTE | UN | un
01.050.0138-A | PROJETO EXECUTIVO DE ARQUITETURA PARA ÁREA DESTINADA A ABRIGAR SUBESTAÇÃO, ATE 2750KVA, INCLUSIVE DETALHAMENTO DA SERRALHERIA E DOS CUBÍCULOS, APRESENTADO EM AUTOCAD NOS PADRÕES DA CONTRATANTE | UN | un
01.050.0139-0 | DESENHO EM PERSPECTIVA NO TAMANHO DE (70X50)CM, COLORIDO, PARA PROJETO DE TRATAMENTO PAISAGÍSTICO EM ÁREAS PUBLICAS | UN | un
01.050.0139-A | DESENHO EM PERSPECTIVA NO TAMANHO DE (70X50)CM, COLORIDO, PARA PROJETO DE TRATAMENTO PAISAGÍSTICO EM ÁREAS PUBLICAS | UN | un
01.050.0140-0 | PROJETO EXECUTIVO DE ARQUITETURA PARA IMPLANTAÇÃO DE VIVEIROS DE MUDAS DE ARVORES E HORTAS (GEOMÉTRICO, CORTES, DETALHAMENTO E PERSPECTIVAS) ATE 20.000M2, APRESENTADO EM AUTOCAD NOS PADRÕES DA CONTRATANTE, DE ACORDO COM A ABNT | M² | m²
01.050.0140-A | PROJETO EXECUTIVO DE ARQUITETURA PARA IMPLANTAÇÃO DE VIVEIROS DE MUDAS DE ARVORES E HORTAS (GEOMÉTRICO, CORTES, DETALHAMENTO E PERSPECTIVAS) ATE 20.000M2, APRESENTADO EM AUTOCAD NOS PADRÕES DA CONTRATANTE, DE ACORDO COM A ABNT | M² | m²
01.050.0141-0 | PROJETO EXECUTIVO DE INSTALAÇÃO ELÉTRICA PARA CHAFARIZES, APRESENTADO EM AUTOCAD NOS PADRÕES DA CONTRATANTE, DE ACORDO COMA ABNT, INCLUSIVE AS LEGALIZAÇÕES PERTINENTES | UN | un
01.050.0141-A | PROJETO EXECUTIVO DE INSTALAÇÃO ELÉTRICA PARA CHAFARIZES, APRESENTADO EM AUTOCAD NOS PADRÕES DA CONTRATANTE, DE ACORDO COMA ABNT, INCLUSIVE AS LEGALIZAÇÕES PERTINENTES | UN | un
01.050.0142-0 | PROJETO EXECUTIVO DE INSTALAÇÃO HIDROSSANITARIA PARA CHAFARIZES, APRESENTADO EM AUTOCAD NOS PADRÕES DA CONTRATANTE, DE ACORDO COM ABNT, INCLUSIVE AS LEGALIZAÇÕES PERTINENTES | UN | un
01.050.0142-A | PROJETO EXECUTIVO DE INSTALAÇÃO HIDROSSANITARIA PARA CHAFARIZES, APRESENTADO EM AUTOCAD NOS PADRÕES DA CONTRATANTE, DE ACORDO COM ABNT, INCLUSIVE AS LEGALIZAÇÕES PERTINENTES | UN | un
01.050.0143-0 | PROJETO EXECUTIVO DE SISTEMA DE DRENAGEM E IRRIGAÇÃO PARA IMPLANTAÇÃO DE VIVEIROS DE MUDAS DE ARVORES E HORTAS, ATE 20.000M2, APRESENTADO EM AUTOCAD NOS PADRÕES DA CONTRATANTE, DE ACORDO COM A ABNT | M² | m²
01.050.0143-A | PROJETO EXECUTIVO DE SISTEMA DE DRENAGEM E IRRIGAÇÃO PARA IMPLANTAÇÃO DE VIVEIROS DE MUDAS DE ARVORES E HORTAS, ATE 20.000M2, APRESENTADO EM AUTOCAD NOS PADRÕES DA CONTRATANTE, DE ACORDO COM A ABNT | M² | m²
01.050.0145-0 | PROJETO EXECUTIVO DE INSTALAÇÃO DE SEGURANÇA, APRESENTADO EM AUTOCAD, INCLUSIVE AS LEGALIZAÇÕES PERTINENTES | M² | m²
01.050.0145-A | PROJETO EXECUTIVO DE INSTALAÇÃO DE SEGURANÇA, APRESENTADO EM AUTOCAD, INCLUSIVE AS LEGALIZAÇÕES PERTINENTES | M² | m²
01.050.0147-0 | PROJETO EXECUTIVO DE INSTALAÇÕES ESPECIAIS, COMPREENDENDO PROJETOS DE ILUMINAÇÃO CÊNICA, SONORIZAÇÃO DE AUDITÓRIO, PLATEIA E PALCO, SISTEMA DE AUDIOVISUAL E TRADUÇÃO SIMULTÂNEA, ATE 500M2, APRESENTADO EM AUTOCAD, INCLUSIVE AS LEGALIZAÇÕES PERTINENTES | M² | m²
01.050.0147-A | PROJETO EXECUTIVO DE INSTALAÇÕES ESPECIAIS, COMPREENDENDO PROJETOS DE ILUMINAÇÃO CÊNICA, SONORIZAÇÃO DE AUDITÓRIO, PLATEIA E PALCO, SISTEMA DE AUDIOVISUAL E TRADUÇÃO SIMULTÂNEA, ATE 500M2, APRESENTADO EM AUTOCAD, INCLUSIVE AS LEGALIZAÇÕES PERTINENTES | M² | m²
01.050.0148-0 | PROJETO EXECUTIVO DE INSTALAÇÕES ESPECIAIS, COMPREENDENDO PROJETOS DE ILUMINAÇÃO CÊNICA, SONORIZAÇÃO DE AUDITÓRIO, PLATEIA E PALCO, SISTEMA DE AUDIOVISUAL E TRADUÇÃO SIMULTÂNEA, DE 501 ATE 3.000M2, APRESENTADO EM AUTOCAD, INCLUSIVE AS LEGALIZAÇÕES PERTINENTES | M² | m²
01.050.0148-A | PROJETO EXECUTIVO DE INSTALAÇÕES ESPECIAIS, COMPREENDENDO PROJETOS DE ILUMINAÇÃO CÊNICA, SONORIZAÇÃO DE AUDITÓRIO, PLATEIA E PALCO, SISTEMA DE AUDIOVISUAL E TRADUÇÃO SIMULTÂNEA, DE 501 ATE 3.000M2, APRESENTADO EM AUTOCAD, INCLUSIVE AS LEGALIZAÇÕES PERTINENTES | M² | m²
01.050.0149-0 | PROJETO EXECUTIVO DE INSTALAÇÕES ESPECIAIS, COMPREENDENDO PROJETOS DE ILUMINAÇÃO CÊNICA, SONORIZAÇÃO DE AUDITÓRIO, PLATEIA E PALCO, SISTEMA DE AUDIOVISUAL E TRADUÇÃO SIMULTÂNEA, ACIMA DE3.000M2, APRESENTADO EM AUTOCAD, INCLUSIVE AS LEGALIZAÇÕES PERTINENTES | M² | m²
01.050.0149-A | PROJETO EXECUTIVO DE INSTALAÇÕES ESPECIAIS, COMPREENDENDO PROJETOS DE ILUMINAÇÃO CÊNICA, SONORIZAÇÃO DE AUDITÓRIO, PLATEIA E PALCO, SISTEMA DE AUDIOVISUAL E TRADUÇÃO SIMULTÂNEA, ACIMA DE3.000M2, APRESENTADO EM AUTOCAD, INCLUSIVE AS LEGALIZAÇÕES PERTINENTES | M² | m²
01.050.0153-0 | ELABORAÇÃO DE MICRO E MESODRENAGEM (VAZÃO ATE 10M3/SEG.) EM CONFORMIDADE COM AS NORMAS ESTABELECIDAS PELA RIO-AGUAS. SERVIÇOS MEDIDOS POR KM DE PROJETO EFETIVAMENTE CONCLUÍDO, OS QUAIS APOS APROVAÇÃO SERÃO ENTREGUES A FISCALIZAÇÃO SENDO A MEMORIA CALCULO DIGITALIZADA, DESENHOS EM AUTOCAD (ORIGINAL EM MEIO DIGITAL, UMA VIA PLOTADA EM VEGETAL, DUAS EM PAPEL OPACO) | KM | km
01.050.0153-A | ELABORAÇÃO DE MICRO E MESODRENAGEM (VAZÃO ATE 10M3/SEG.) EM CONFORMIDADE COM AS NORMAS ESTABELECIDAS PELA RIO-AGUAS. SERVIÇOS MEDIDOS POR KM DE PROJETO EFETIVAMENTE CONCLUÍDO, OS QUAIS APOS APROVAÇÃO SERÃO ENTREGUES A FISCALIZAÇÃO SENDO A MEMORIA CALCULO DIGITALIZADA, DESENHOS EM AUTOCAD (ORIGINAL EM MEIO DIGITAL, UMA VIA PLOTADA EM VEGETAL, DUAS EM PAPEL OPACO) | KM | km
01.050.0154-0 | ELABORAÇÃO DE MACRODRENAGEM (VAZÃO A PARTIR DE 10M3/SEG.) EM CONFORM. COM NORMAS ESTABELECIDAS PELA RIO-AGUAS. SERVIÇOS MEDIDOS POR KM DE PROJETO EFETIVAMENTE CONCLUÍDO, OS QUAIS APOS APROVAÇÃO SERÃO ENTREGUES A FISCALIZAÇÃO SENDO A MEMORIA DE CALCULO DIGITALIZADA, DESENHOS EM AUTOCAD (ORIGINAL EM MEIO DIGITAL, UMA VIA PLOTADA EM VEGETAL, DUAS EM PAPEL OPACO) | KM | km
01.050.0154-A | ELABORAÇÃO DE MACRODRENAGEM (VAZÃO A PARTIR DE 10M3/SEG.) EM CONFORM. COM NORMAS ESTABELECIDAS PELA RIO-AGUAS. SERVIÇOS MEDIDOS POR KM DE PROJETO EFETIVAMENTE CONCLUÍDO, OS QUAIS APOS APROVAÇÃO SERÃO ENTREGUES A FISCALIZAÇÃO SENDO A MEMORIA DE CALCULO DIGITALIZADA, DESENHOS EM AUTOCAD (ORIGINAL EM MEIO DIGITAL, UMA VIA PLOTADA EM VEGETAL, DUAS EM PAPEL OPACO) | KM | km
01.050.0156-0 | PROJETO EXECUTIVO DE SISTEMA DE DRENAGEM ATE 20.000M2, APRESENTADO EM AUTOCAD | M² | m²
01.050.0156-A | PROJETO EXECUTIVO DE SISTEMA DE DRENAGEM ATE 20.000M2, APRESENTADO EM AUTOCAD | M² | m²
01.050.0157-0 | PROJETO EXECUTIVO DE SISTEMA DE DRENAGEM ACIMA DE 20.000M2, APRESENTADO EM AUTOCAD | M² | m²
01.050.0157-A | PROJETO EXECUTIVO DE SISTEMA DE DRENAGEM ACIMA DE 20.000M2, APRESENTADO EM AUTOCAD | M² | m²
01.050.0160-0 | PROJETO BÁSICO PARA URBANIZAÇÃO/REURBANIZAÇÃO DE ÁREAS, VISANDO A ORGANIZAÇÃO ESPACIAL E DAS ATIVIDADES, CONTEMPLANDO: SISTEMA VIÁRIO, PASSEIOS, PRAÇAS, ARBORIZAÇÃO, ILUMINAÇÃO COM CRITÉRIOS LUMINOTÉCNICOS, DISTRIBUIÇÃO E INTEGRAÇÃO DO MOBILIÁRIO URBANO E EQUIPAMENTOS URBANOS, APRESENTADO EM AUTOCAD NOS PADRÕES DA CONTRATANTE | HA | ha
01.050.0160-A | PROJETO BÁSICO PARA URBANIZAÇÃO/REURBANIZAÇÃO DE ÁREAS, VISANDO A ORGANIZAÇÃO ESPACIAL E DAS ATIVIDADES, CONTEMPLANDO: SISTEMA VIÁRIO, PASSEIOS, PRAÇAS, ARBORIZAÇÃO, ILUMINAÇÃO COM CRITÉRIOS LUMINOTÉCNICOS, DISTRIBUIÇÃO E INTEGRAÇÃO DO MOBILIÁRIO URBANO E EQUIPAMENTOS URBANOS, APRESENTADO EM AUTOCAD NOS PADRÕES DA CONTRATANTE | HA | ha
01.050.0162-0 | PROJETO EXECUTIVO PARA URBANIZAÇÃO/REURBANIZAÇÃO DE ÁREAS, VISANDO A ORGANIZAÇÃO ESPACIAL E DAS ATIVIDADES, CONTEMPLANDO: SISTEMA VIÁRIO, PASSEIOS, PRAÇAS, ARBORIZAÇÃO, ILUMINAÇÃO COM CRITÉRIOS LUMINOTÉCNICOS, DISTRIBUIÇÃO E INTEGRAÇÃO DO MOBILIÁRIO URBANO E EQUIPAMENTOS URBANOS, APRESENTADO EM AUTOCAD NOS PADRÕES DA CONTRATANTE | HA | ha
01.050.0162-A | PROJETO EXECUTIVO PARA URBANIZAÇÃO/REURBANIZAÇÃO DE ÁREAS, VISANDO A ORGANIZAÇÃO ESPACIAL E DAS ATIVIDADES, CONTEMPLANDO: SISTEMA VIÁRIO, PASSEIOS, PRAÇAS, ARBORIZAÇÃO, ILUMINAÇÃO COM CRITÉRIOS LUMINOTÉCNICOS, DISTRIBUIÇÃO E INTEGRAÇÃO DO MOBILIÁRIO URBANO E EQUIPAMENTOS URBANOS, APRESENTADO EM AUTOCAD NOS PADRÕES DA CONTRATANTE | HA | ha
01.050.0165-0 | PROJETO EXECUTIVO PARA URBANIZAÇÃO/REURBANIZAÇÃO (GEOMÉTRICO, CORTES E DETALHES) PARA TRATAMENTO PAISAGÍSTICO DE ÁREAS PUBLICAS, APRESENTADO EM AUTOCAD NOS PADRÕES DA CONTRATANTE, INCLUSIVE AS OPERAÇÕES PERTINENTES E A COORDENAÇÃO DOS PROJETOS COMPLEMENTARES | HA | ha
01.050.0165-A | PROJETO EXECUTIVO PARA URBANIZAÇÃO/REURBANIZAÇÃO (GEOMÉTRICO, CORTES E DETALHES) PARA TRATAMENTO PAISAGÍSTICO DE ÁREAS PUBLICAS, APRESENTADO EM AUTOCAD NOS PADRÕES DA CONTRATANTE, INCLUSIVE AS OPERAÇÕES PERTINENTES E A COORDENAÇÃO DOS PROJETOS COMPLEMENTARES | HA | ha
01.050.0168-0 | PROJETO DE VIA SIMPLES DE VEÍCULOS EM FAVELA, COM 1 FAIXA DE ROLAMENTO, COM LARGURA MÁXIMA DE 3M | KM | km
01.050.0168-A | PROJETO DE VIA SIMPLES DE VEÍCULOS EM FAVELA, COM 1 FAIXA DE ROLAMENTO, COM LARGURA MÁXIMA DE 3M | KM | km
01.050.0170-0 | PROJETO PARA PASSARELA SOBRE LOGRADOURO PUBLICO, COM RAMPAS E OU ESCADAS | M² | m²
01.050.0170-A | PROJETO PARA PASSARELA SOBRE LOGRADOURO PUBLICO, COM RAMPAS E OU ESCADAS | M² | m²
01.050.0175-0 | PROJETO EXECUTIVO PARA TRATAMENTO PAISAGÍSTICO COM ESPECIFICAÇÃO VEGETAL LEGENDADA E QUANTIFICADA, EM ÁREAS PUBLICAS, CONSIDERANDO A ÁREA EFETIVA DE PLANTIO, APRESENTADO EM AUTOCAD NOS PADRÕES DA CONTRATANTE | HA | ha
01.050.0175-A | PROJETO EXECUTIVO PARA TRATAMENTO PAISAGÍSTICO COM ESPECIFICAÇÃO VEGETAL LEGENDADA E QUANTIFICADA, EM ÁREAS PUBLICAS, CONSIDERANDO A ÁREA EFETIVA DE PLANTIO, APRESENTADO EM AUTOCAD NOS PADRÕES DA CONTRATANTE | HA | ha
01.050.0180-0 | PROJETO EXECUTIVO DE VIA ESPECIAL PARA VEÍCULOS E PEDESTRES, EM AVENIDAS CANAL, COM CALCADAS EM AMBOS OS LADOS, COM LARGURA MÁXIMA DE 40M, APRESENTADO EM AUTOCAD NOS PADRÕES DA CONTRATANTE | HA | ha
01.050.0180-A | PROJETO EXECUTIVO DE VIA ESPECIAL PARA VEÍCULOS E PEDESTRES, EM AVENIDAS CANAL, COM CALCADAS EM AMBOS OS LADOS, COM LARGURA MÁXIMA DE 40M, APRESENTADO EM AUTOCAD NOS PADRÕES DA CONTRATANTE | HA | ha
01.050.0185-0 | PROJETO EXECUTIVO DE VIA ESPECIAL PARA VEÍCULOS E PEDESTRES EM RUAS E AVENIDAS URBANAS, COM CALCADAS EM AMBOS OS LADOS, CANTEIRO CENTRAL E SEPARADORES DE PISTAS LATERAIS EM AMBOS OS SENTIDOS E COM LARGURA MÁXIMA DE 46M, APRESENTADO EM AUTOCAD NOS PADRÕES DA CONTRATANTE | HA | ha
01.050.0185-A | PROJETO EXECUTIVO DE VIA ESPECIAL PARA VEÍCULOS E PEDESTRES EM RUAS E AVENIDAS URBANAS, COM CALCADAS EM AMBOS OS LADOS, CANTEIRO CENTRAL E SEPARADORES DE PISTAS LATERAIS EM AMBOS OS SENTIDOS E COM LARGURA MÁXIMA DE 46M, APRESENTADO EM AUTOCAD NOS PADRÕES DA CONTRATANTE | HA | ha
01.050.0190-0 | PROJETO EXECUTIVO DE VIA PARA VEÍCULOS E PEDESTRES EM RUAS E AVENIDAS URBANAS, COM CALCADAS EM AMBOS OS LADOS E 2 FAIXAS DE ROLAMENTO COM LARGURA MÁXIMA DE 13M, APRESENTADO EM AUTOCAD NOS PADRÕES DA CONTRATANTE | HA | ha
01.050.0190-A | PROJETO EXECUTIVO DE VIA PARA VEÍCULOS E PEDESTRES EM RUAS E AVENIDAS URBANAS, COM CALCADAS EM AMBOS OS LADOS E 2 FAIXAS DE ROLAMENTO COM LARGURA MÁXIMA DE 13M, APRESENTADO EM AUTOCAD NOS PADRÕES DA CONTRATANTE | HA | ha
01.050.0195-0 | PROJETO EXECUTIVO DE VIA PARA VEÍCULOS E PEDESTRES EM RUAS E AVENIDAS URBANAS, COM CALCADAS EM AMBOS OS LADOS E 3 FAIXAS DE ROLAMENTO COM LARGURA MÁXIMA DE 16M, APRESENTADO EM AUTOCAD NOS PADRÕES DA CONTRATANTE | HA | ha
01.050.0195-A | PROJETO EXECUTIVO DE VIA PARA VEÍCULOS E PEDESTRES EM RUAS E AVENIDAS URBANAS, COM CALCADAS EM AMBOS OS LADOS E 3 FAIXAS DE ROLAMENTO COM LARGURA MÁXIMA DE 16M, APRESENTADO EM AUTOCAD NOS PADRÕES DA CONTRATANTE | HA | ha
01.050.0200-0 | PROJETO EXECUTIVO DE VIA ESPECIAL PARA VEÍCULOS E PEDESTRES EM RUAS E AVENIDAS URBANAS, COM CALCADAS EM AMBOS OS LADOS, CANTEIRO CENTRAL, COM 3 FAIXAS DE ROLAMENTO NAS PISTAS CENTRAIS E SEPARADORES DE PISTAS LATERAIS EM AMBOS OS SENTIDOS E COM LARGURA MÁXIMA DE 53M, APRESENTADO EM AUTOCAD NOS PADRÕES DA CONTRATANTE | HA | ha
01.050.0200-A | PROJETO EXECUTIVO DE VIA ESPECIAL PARA VEÍCULOS E PEDESTRES EM RUAS E AVENIDAS URBANAS, COM CALCADAS EM AMBOS OS LADOS, CANTEIRO CENTRAL, COM 3 FAIXAS DE ROLAMENTO NAS PISTAS CENTRAIS E SEPARADORES DE PISTAS LATERAIS EM AMBOS OS SENTIDOS E COM LARGURA MÁXIMA DE 53M, APRESENTADO EM AUTOCAD NOS PADRÕES DA CONTRATANTE | HA | ha
01.050.0205-0 | PROJETO EXECUTIVO DE VIA PARA VEÍCULOS E PEDESTRES EM RUAS E AVENIDAS URBANAS, COM CALCADAS EM AMBOS OS LADOS E 4 FAIXAS DE ROLAMENTO COM LARGURA MÁXIMA DE 25M, APRESENTADO EM AUTOCAD NOS PADRÕES DA CONTRATANTE | HA | ha
01.050.0205-A | PROJETO EXECUTIVO DE VIA PARA VEÍCULOS E PEDESTRES EM RUAS E AVENIDAS URBANAS, COM CALCADAS EM AMBOS OS LADOS E 4 FAIXAS DE ROLAMENTO COM LARGURA MÁXIMA DE 25M, APRESENTADO EM AUTOCAD NOS PADRÕES DA CONTRATANTE | HA | ha
01.050.0210-0 | PROJETO EXECUTIVO DE VIA ESPECIAL PARA VEÍCULOS E PEDESTRES EM RUAS E AVENIDAS URBANAS, COM CALCADAS EM AMBOS OS LADOS, CANTEIRO CENTRAL E PISTAS COM 4 FAIXAS DE ROLAMENTO EM CADA SENTIDO, COM LARGURA MÁXIMA DE 40M, APRESENTADO EM AUTOCAD NOS PADRÕES DA CONTRATANTE | HA | ha
01.050.0210-A | PROJETO EXECUTIVO DE VIA ESPECIAL PARA VEÍCULOS E PEDESTRES EM RUAS E AVENIDAS URBANAS, COM CALCADAS EM AMBOS OS LADOS, CANTEIRO CENTRAL E PISTAS COM 4 FAIXAS DE ROLAMENTO EM CADA SENTIDO, COM LARGURA MÁXIMA DE 40M, APRESENTADO EM AUTOCAD NOS PADRÕES DA CONTRATANTE | HA | ha
01.050.0215-0 | PROJETO EXECUTIVO DE VIA SIMPLES DE CICLOVIA, COM 1 FAIXA DE ROLAMENTO, COM LARGURA MÁXIMA DE 1,30M, APRESENTADO EM AUTOCAD NOS PADRÕES DA CONTRATANTE | HA | ha
01.050.0215-A | PROJETO EXECUTIVO DE VIA SIMPLES DE CICLOVIA, COM 1 FAIXA DE ROLAMENTO, COM LARGURA MÁXIMA DE 1,30M, APRESENTADO EM AUTOCAD NOS PADRÕES DA CONTRATANTE | HA | ha
01.050.0220-0 | PROJETO EXECUTIVO DE VIA DUPLA DE CICLOVIA, COM 2 FAIXAS DE ROLAMENTO, COM LARGURA MÁXIMA DE 3M, APRESENTADO EM AUTOCAD NOS PADRÕES DA CONTRATANTE | HA | ha
01.050.0220-A | PROJETO EXECUTIVO DE VIA DUPLA DE CICLOVIA, COM 2 FAIXAS DE ROLAMENTO, COM LARGURA MÁXIMA DE 3M, APRESENTADO EM AUTOCAD NOS PADRÕES DA CONTRATANTE | HA | ha
01.050.0230-0 | PROJETO ESTRUTURAL FINAL DE ENGENHARIA DE OBRAS-DE-ARTE ESPECIAIS (PONTES, VIADUTOS E PASSARELAS) EM CONCRETO ARMADO E/OU PROTENDIDO OU ESTRUTURA DE AÇO, COM ÁREA DE PROJEÇÃO HORIZONTAL INFERIOR A 500M2, APRESENTADO EM AUTOCAD | M² | m²
01.050.0230-A | PROJETO ESTRUTURAL FINAL DE ENGENHARIA DE OBRAS-DE-ARTE ESPECIAIS (PONTES, VIADUTOS E PASSARELAS) EM CONCRETO ARMADO E/OU PROTENDIDO OU ESTRUTURA DE AÇO, COM ÁREA DE PROJEÇÃO HORIZONTAL INFERIOR A 500M2, APRESENTADO EM AUTOCAD | M² | m²
01.050.0232-0 | PROJETO ESTRUTURAL FINAL DE ENGENHARIA DE OBRAS-DE-ARTE ESPECIAIS (PONTES, VIADUTOS E PASSARELAS) EM CONCRETO ARMADO E/OU PROTENDIDO OU ESTRUTURA DE AÇO, COM ÁREA DE PROJEÇÃO HORIZONTAL DE 501 ATE 5.000M2, APRESENTADO EM AUTOCAD | M² | m²
01.050.0232-A | PROJETO ESTRUTURAL FINAL DE ENGENHARIA DE OBRAS-DE-ARTE ESPECIAIS (PONTES, VIADUTOS E PASSARELAS) EM CONCRETO ARMADO E/OU PROTENDIDO OU ESTRUTURA DE AÇO, COM ÁREA DE PROJEÇÃO HORIZONTAL DE 501 ATE 5.000M2, APRESENTADO EM AUTOCAD | M² | m²
01.050.0235-0 | PROJETO ESTRUTURAL FINAL DE ENGENHARIA DE OBRAS-DE-ARTE ESPECIAIS (PONTES, VIADUTOS E PASSARELAS) EM CONCRETO ARMADO E/OU PROTENDIDO OU ESTRUTURA DE AÇO, COM ÁREA DE PROJEÇÃO HORIZONTAL DE 5.001 ATE 7.000M2, APRESENTADO EM AUTOCAD | M² | m²
01.050.0235-A | PROJETO ESTRUTURAL FINAL DE ENGENHARIA DE OBRAS-DE-ARTE ESPECIAIS (PONTES, VIADUTOS E PASSARELAS) EM CONCRETO ARMADO E/OU PROTENDIDO OU ESTRUTURA DE AÇO, COM ÁREA DE PROJEÇÃO HORIZONTAL DE 5.001 ATE 7.000M2, APRESENTADO EM AUTOCAD | M² | m²
01.050.0245-0 | PROJETO EXECUTIVO DE PROGRAMAÇÃO VISUAL PARA PRÉDIOS ESCOLARES E/OU ADMINISTRATIVOS ATE 500M2, APRESENTADO EM AUTOCAD NOS PADRÕES DA CONTRATANTE | M² | m²
01.050.0245-A | PROJETO EXECUTIVO DE PROGRAMAÇÃO VISUAL PARA PRÉDIOS ESCOLARES E/OU ADMINISTRATIVOS ATE 500M2, APRESENTADO EM AUTOCAD NOS PADRÕES DA CONTRATANTE | M² | m²
01.050.0250-0 | PROJETO EXECUTIVO DE PROGRAMAÇÃO VISUAL PARA PRÉDIOS ESCOLARES E/OU ADMINISTRATIVOS, DE 501 ATE 3000M2, APRESENTADO EM AUTOCAD NOS PADRÕES DA CONTRATANTE | M² | m²
01.050.0250-A | PROJETO EXECUTIVO DE PROGRAMAÇÃO VISUAL PARA PRÉDIOS ESCOLARES E/OU ADMINISTRATIVOS, DE 501 ATE 3000M2, APRESENTADO EM AUTOCAD NOS PADRÕES DA CONTRATANTE | M² | m²
01.050.0300-0 | RELATÓRIO FINAL DE OBRAS OU SERVIÇOS DE ENGENHARIA, INCL. DESENHOS TAMANHO A-1, AUTOCAD, REGISTRO FOTOGRÁFICO, PLANILHA ORÇAMENTARIA E DESCRIÇÃO DO ESCOPO DOS SERVIÇOS REALIZADOS, CONF. RECOMENDAÇÕES E ESPECIFICAÇÕES DO ÓRGÃO CONTRATANTE. O RELATÓRIO DEVERA SER APRESENTADO EM 2 VIAS. O ITEM DEVERA SER MEDIDO PELO NUMERO DE PRANCHAS ORIGINAIS QUE COMPÕE O RELATÓRIO | UN | un
01.050.0300-A | RELATÓRIO FINAL DE OBRAS OU SERVIÇOS DE ENGENHARIA, INCL. DESENHOS TAMANHO A-1, AUTOCAD, REGISTRO FOTOGRÁFICO, PLANILHA ORÇAMENTARIA E DESCRIÇÃO DO ESCOPO DOS SERVIÇOS REALIZADOS, CONF. RECOMENDAÇÕES E ESPECIFICAÇÕES DO ÓRGÃO CONTRATANTE. O RELATÓRIO DEVERA SER APRESENTADO EM 2 VIAS. O ITEM DEVERA SER MEDIDO PELO NUMERO DE PRANCHAS ORIGINAIS QUE COMPÕE O RELATÓRIO | UN | un
01.050.0315-0 | SERVIÇOS DE ELABORAÇÃO DE VISTORIAS, LAUDOS TÉCNICOS, ANTEPROJETOS DE INTERVENÇÕES LOCALIZADAS, QUANTITATIVOS E RELATÓRIO FOTOGRÁFICO PARA EXECUÇÃO DE RECUPERAÇÃO ESTRUTURAL DE OBRAS-DE-ARTE ESPECIAIS, COM ÁREAS DE PROJEÇÃO HORIZONTAL ATE 1000M2 | M² | m²
01.050.0315-A | SERVIÇOS DE ELABORAÇÃO DE VISTORIAS, LAUDOS TÉCNICOS, ANTEPROJETOS DE INTERVENÇÕES LOCALIZADAS, QUANTITATIVOS E RELATÓRIO FOTOGRÁFICO PARA EXECUÇÃO DE RECUPERAÇÃO ESTRUTURAL DE OBRAS-DE-ARTE ESPECIAIS, COM ÁREAS DE PROJEÇÃO HORIZONTAL ATE 1000M2 | M² | m²
01.050.0320-0 | SERVIÇOS DE ELABORAÇÃO DE VISTORIAS, LAUDOS TÉCNICOS, ANTEPROJETOS DE INTERVENÇÕES LOCALIZADAS, QUANTITATIVOS E RELATÓRIO FOTOGRÁFICO PARA EXECUÇÃO DE RECUPERAÇÃO ESTRUTURAL DE OBRAS-DE-ARTE ESPECIAIS, COM ÁREAS DE PROJEÇÃO HORIZONTAL ENTRE 1000M2 E 2000M2. PARA OS PRIMEIROS 1000M2 CONSIDERAR O ITEM PERTINENTE | M² | m²
01.050.0320-A | SERVIÇOS DE ELABORAÇÃO DE VISTORIAS, LAUDOS TÉCNICOS, ANTEPROJETOS DE INTERVENÇÕES LOCALIZADAS, QUANTITATIVOS E RELATÓRIO FOTOGRÁFICO PARA EXECUÇÃO DE RECUPERAÇÃO ESTRUTURAL DE OBRAS-DE-ARTE ESPECIAIS, COM ÁREAS DE PROJEÇÃO HORIZONTAL ENTRE 1000M2 E 2000M2. PARA OS PRIMEIROS 1000M2 CONSIDERAR O ITEM PERTINENTE | M² | m²
01.050.0322-0 | SERVIÇOS DE ELABORAÇÃO DE VISTORIAS, LAUDOS TÉCNICOS, ANTEPROJETOS DE INTERVENÇÕES LOCALIZADAS, QUANTITATIVOS E RELATÓRIO FOTOGRÁFICO PARA EXECUÇÃO DE RECUPERAÇÃO ESTRUTURAL DE OBRAS-DE-ARTE ESPECIAIS, COM ÁREAS DE PROJEÇÃO HORIZONTAL ENTRE 2000M2 E 5000M2. PARA OS PRIMEIROS 2000M2 CONSIDERAR OS ITENS PERTINENTES | M² | m²
01.050.0322-A | SERVIÇOS DE ELABORAÇÃO DE VISTORIAS, LAUDOS TÉCNICOS, ANTEPROJETOS DE INTERVENÇÕES LOCALIZADAS, QUANTITATIVOS E RELATÓRIO FOTOGRÁFICO PARA EXECUÇÃO DE RECUPERAÇÃO ESTRUTURAL DE OBRAS-DE-ARTE ESPECIAIS, COM ÁREAS DE PROJEÇÃO HORIZONTAL ENTRE 2000M2 E 5000M2. PARA OS PRIMEIROS 2000M2 CONSIDERAR OS ITENS PERTINENTES | M² | m²
01.050.0324-0 | SERVIÇOS DE ELABORAÇÃO DE VISTORIAS, LAUDOS TÉCNICOS, ANTEPROJETOS DE INTERVENÇÕES LOCALIZADAS, QUANTITATIVOS E RELATÓRIO FOTOGRÁFICO PARA EXECUÇÃO DE RECUPERAÇÃO ESTRUTURAL DE OBRAS-DE-ARTE ESPECIAIS, COM ÁREAS DE PROJEÇÃO HORIZONTAL ACIMA DE5000M2. PARA OS PRIMEIROS 5000M2 CONSIDERAR OS ITENS PERTINENTES | M² | m²
01.050.0324-A | SERVIÇOS DE ELABORAÇÃO DE VISTORIAS, LAUDOS TÉCNICOS, ANTEPROJETOS DE INTERVENÇÕES LOCALIZADAS, QUANTITATIVOS E RELATÓRIO FOTOGRÁFICO PARA EXECUÇÃO DE RECUPERAÇÃO ESTRUTURAL DE OBRAS-DE-ARTE ESPECIAIS, COM ÁREAS DE PROJEÇÃO HORIZONTAL ACIMA DE5000M2. PARA OS PRIMEIROS 5000M2 CONSIDERAR OS ITENS PERTINENTES | M² | m²
01.050.0325-0 | SERVIÇOS DE ELABORAÇÃO DE VISTORIAS, LAUDOS TÉCNICOS, ANTEPROJETOS DE INTERVENÇÕES LOCALIZADAS, QUANTITATIVOS E RELATÓRIO FOTOGRÁFICO PARA EXECUÇÃO DE RECUPERAÇÃO ESTRUTURAL DE PRÉDIOS PÚBLICOS, COM ÁREAS DE PROJEÇÃO HORIZONTAL ATE 1000M2 | M² | m²
01.050.0325-A | SERVIÇOS DE ELABORAÇÃO DE VISTORIAS, LAUDOS TÉCNICOS, ANTEPROJETOS DE INTERVENÇÕES LOCALIZADAS, QUANTITATIVOS E RELATÓRIO FOTOGRÁFICO PARA EXECUÇÃO DE RECUPERAÇÃO ESTRUTURAL DE PRÉDIOS PÚBLICOS, COM ÁREAS DE PROJEÇÃO HORIZONTAL ATE 1000M2 | M² | m²
01.050.0326-0 | SERVIÇOS DE ELABORAÇÃO DE VISTORIAS, LAUDOS TÉCNICOS, ANTEPROJETOS DE INTERVENÇÕES LOCALIZADAS, QUANTITATIVOS E RELATÓRIO FOTOGRÁFICO PARA EXECUÇÃO DE RECUPERAÇÃO ESTRUTURAL DE PRÉDIOS PÚBLICOS, COM ÁREAS DE PROJEÇÃO HORIZONTAL ENTRE 1000M2 E 2000M2. PARA OS PRIMEIROS 1000M2 CONSIDERAR O ITEM PERTINENTE | M² | m²
01.050.0326-A | SERVIÇOS DE ELABORAÇÃO DE VISTORIAS, LAUDOS TÉCNICOS, ANTEPROJETOS DE INTERVENÇÕES LOCALIZADAS, QUANTITATIVOS E RELATÓRIO FOTOGRÁFICO PARA EXECUÇÃO DE RECUPERAÇÃO ESTRUTURAL DE PRÉDIOS PÚBLICOS, COM ÁREAS DE PROJEÇÃO HORIZONTAL ENTRE 1000M2 E 2000M2. PARA OS PRIMEIROS 1000M2 CONSIDERAR O ITEM PERTINENTE | M² | m²
01.050.0327-0 | SERVIÇOS DE ELABORAÇÃO DE VISTORIAS, LAUDOS TÉCNICOS, ANTEPROJETOS DE INTERVENÇÕES LOCALIZADAS, QUANTITATIVOS E RELATÓRIO FOTOGRÁFICO PARA EXECUÇÃO DE RECUPERAÇÃO ESTRUTURAL DE PRÉDIOS PÚBLICOS, COM ÁREAS DE PROJEÇÃO HORIZONTAL ENTRE 2000M2 E 5000M2. PARA OS PRIMEIROS 2000M2 CONSIDERAR OS ITENS PERTINENTES | M² | m²
01.050.0327-A | SERVIÇOS DE ELABORAÇÃO DE VISTORIAS, LAUDOS TÉCNICOS, ANTEPROJETOS DE INTERVENÇÕES LOCALIZADAS, QUANTITATIVOS E RELATÓRIO FOTOGRÁFICO PARA EXECUÇÃO DE RECUPERAÇÃO ESTRUTURAL DE PRÉDIOS PÚBLICOS, COM ÁREAS DE PROJEÇÃO HORIZONTAL ENTRE 2000M2 E 5000M2. PARA OS PRIMEIROS 2000M2 CONSIDERAR OS ITENS PERTINENTES | M² | m²
01.050.0328-0 | SERVIÇOS DE ELABORAÇÃO DE VISTORIAS, LAUDOS TÉCNICOS, ANTEPROJETOS DE INTERVENÇÕES LOCALIZADAS, QUANTITATIVOS E RELATÓRIO FOTOGRÁFICO PARA EXECUÇÃO DE RECUPERAÇÃO ESTRUTURAL DE PRÉDIOS PÚBLICOS, COM ÁREAS DE PROJEÇÃO HORIZONTAL ACIMA DE 5000M2. PARA OS PRIMEIROS 5000M2 CONSIDERAR OS ITENS PERTINENTES | M² | m²
01.050.0328-A | SERVIÇOS DE ELABORAÇÃO DE VISTORIAS, LAUDOS TÉCNICOS, ANTEPROJETOS DE INTERVENÇÕES LOCALIZADAS, QUANTITATIVOS E RELATÓRIO FOTOGRÁFICO PARA EXECUÇÃO DE RECUPERAÇÃO ESTRUTURAL DE PRÉDIOS PÚBLICOS, COM ÁREAS DE PROJEÇÃO HORIZONTAL ACIMA DE 5000M2. PARA OS PRIMEIROS 5000M2 CONSIDERAR OS ITENS PERTINENTES | M² | m²
01.050.0350-0 | PROJETO EXECUTIVO DE ARQUITETURA, CONSIDERANDO O PROJETO BÁSICO EXISTENTE, PARA PRÉDIOS HOSPITALARES ATE 1000M2, APRESENTADO EM AUTOCAD NOS PADRÕES DA CONTRATANTE, INCLUSIVE AS LEGALIZAÇÕES PERTINENTES E A COORDENAÇÃO DOS PROJETOS COMPLEMENTARES | M² | m²
01.050.0350-A | PROJETO EXECUTIVO DE ARQUITETURA, CONSIDERANDO O PROJETO BÁSICO EXISTENTE, PARA PRÉDIOS HOSPITALARES ATE 1000M2, APRESENTADO EM AUTOCAD NOS PADRÕES DA CONTRATANTE, INCLUSIVE AS LEGALIZAÇÕES PERTINENTES E A COORDENAÇÃO DOS PROJETOS COMPLEMENTARES | M² | m²
01.050.0351-0 | PROJETO EXECUTIVO DE ARQUITETURA, CONSIDERANDO O PROJETO BÁSICO EXISTENTE, PARA PRÉDIOS HOSPITALARES DE 1001 ATE 4000M2, APRESENTADO EM AUTOCAD NOS PADRÕES DA CONTRATANTE, INCLUSIVE AS LEGALIZAÇÕES PERTINENTES E A COORDENAÇÃO DOS PROJETOS COMPLEMENTARES | M² | m²
01.050.0351-A | PROJETO EXECUTIVO DE ARQUITETURA, CONSIDERANDO O PROJETO BÁSICO EXISTENTE, PARA PRÉDIOS HOSPITALARES DE 1001 ATE 4000M2, APRESENTADO EM AUTOCAD NOS PADRÕES DA CONTRATANTE, INCLUSIVE AS LEGALIZAÇÕES PERTINENTES E A COORDENAÇÃO DOS PROJETOS COMPLEMENTARES | M² | m²
01.050.0352-0 | PROJETO EXECUTIVO DE ARQUITETURA, CONSIDERANDO O PROJETO BÁSICO EXISTENTE, PARA PRÉDIOS HOSPITALARES ACIMA DE 4000M2, APRESENTADO EM AUTOCAD NOS PADRÕES DA CONTRATANTE, INCLUSIVE AS LEGALIZAÇÕES PERTINENTES E A COORDENAÇÃO DOS PROJETOS COMPLEMENTARES | M² | m²
01.050.0352-A | PROJETO EXECUTIVO DE ARQUITETURA, CONSIDERANDO O PROJETO BÁSICO EXISTENTE, PARA PRÉDIOS HOSPITALARES ACIMA DE 4000M2, APRESENTADO EM AUTOCAD NOS PADRÕES DA CONTRATANTE, INCLUSIVE AS LEGALIZAÇÕES PERTINENTES E A COORDENAÇÃO DOS PROJETOS COMPLEMENTARES | M² | m²
01.050.0353-0 | PROJETO EXECUTIVO DE ARQUITETURA, CONSIDERANDO O PROJETO BÁSICO EXISTENTE, PARA PRÉDIOS CULTURAIS ATE 500M2, APRESENTADO EM AUTOCAD NOS PADRÕES DA CONTRATANTE, INCLUSIVE AS LEGALIZAÇÕES PERTINENTES E A COORDENAÇÃO DOS PROJETOS COMPLEMENTARES | M² | m²
01.050.0353-A | PROJETO EXECUTIVO DE ARQUITETURA, CONSIDERANDO O PROJETO BÁSICO EXISTENTE, PARA PRÉDIOS CULTURAIS ATE 500M2, APRESENTADO EM AUTOCAD NOS PADRÕES DA CONTRATANTE, INCLUSIVE AS LEGALIZAÇÕES PERTINENTES E A COORDENAÇÃO DOS PROJETOS COMPLEMENTARES | M² | m²
01.050.0354-0 | PROJETO EXECUTIVO DE ARQUITETURA, CONSIDERANDO O PROJETO BÁSICO EXISTENTE, PARA PRÉDIOS CULTURAIS DE 501 ATE 3000M2, APRESENTADO EM AUTOCAD NOS PADRÕES DA CONTRATANTE, INCLUSIVE AS LEGALIZAÇÕES PERTINENTES E A COORDENAÇÃO DOS PROJETOS COMPLEMENTARES | M² | m²
01.050.0354-A | PROJETO EXECUTIVO DE ARQUITETURA, CONSIDERANDO O PROJETO BÁSICO EXISTENTE, PARA PRÉDIOS CULTURAIS DE 501 ATE 3000M2, APRESENTADO EM AUTOCAD NOS PADRÕES DA CONTRATANTE, INCLUSIVE AS LEGALIZAÇÕES PERTINENTES E A COORDENAÇÃO DOS PROJETOS COMPLEMENTARES | M² | m²
01.050.0355-0 | PROJETO EXECUTIVO DE ARQUITETURA, CONSIDERANDO O PROJETO BÁSICO EXISTENTE, PARA PRÉDIOS CULTURAIS ACIMA DE 3000M2, APRESENTADO EM AUTOCAD NOS PADRÕES DA CONTRATANTE, INCLUSIVE AS LEGALIZAÇÕES PERTINENTES E A COORDENAÇÃO DOS PROJETOS COMPLEMENTARES | M² | m²
01.050.0355-A | PROJETO EXECUTIVO DE ARQUITETURA, CONSIDERANDO O PROJETO BÁSICO EXISTENTE, PARA PRÉDIOS CULTURAIS ACIMA DE 3000M2, APRESENTADO EM AUTOCAD NOS PADRÕES DA CONTRATANTE, INCLUSIVE AS LEGALIZAÇÕES PERTINENTES E A COORDENAÇÃO DOS PROJETOS COMPLEMENTARES | M² | m²
01.050.0356-0 | PROJETO EXECUTIVO DE ARQUITETURA, CONSIDERANDO O PROJETO BÁSICO EXISTENTE, PARA PRÉDIOS ESCOLARES E/OU ADMINISTRATIVOS ATE500M2, APRESENTADO EM AUTOCAD NOS PADRÕES DA CONTRATANTE, INCLUSIVE AS LEGALIZAÇÕES PERTINENTES E A COORDENAÇÃO DOS PROJETOS COMPLEMENTARES | M² | m²
01.050.0356-A | PROJETO EXECUTIVO DE ARQUITETURA, CONSIDERANDO O PROJETO BÁSICO EXISTENTE, PARA PRÉDIOS ESCOLARES E/OU ADMINISTRATIVOS ATE500M2, APRESENTADO EM AUTOCAD NOS PADRÕES DA CONTRATANTE, INCLUSIVE AS LEGALIZAÇÕES PERTINENTES E A COORDENAÇÃO DOS PROJETOS COMPLEMENTARES | M² | m²
01.050.0357-0 | PROJETO EXECUTIVO DE ARQUITETURA, CONSIDERANDO O PROJETO BÁSICO EXISTENTE, PARA PRÉDIOS ESCOLARES E/OU ADMINISTRATIVOS DE501 ATE 3000M2, APRESENTADO EM AUTOCAD NOS PADRÕES DA CONTRATANTE, INCLUSIVE AS LEGALIZAÇÕES PERTINENTES E A COORDENAÇÃO DOS PROJETOS COMPLEMENTARES | M² | m²
01.050.0357-A | PROJETO EXECUTIVO DE ARQUITETURA, CONSIDERANDO O PROJETO BÁSICO EXISTENTE, PARA PRÉDIOS ESCOLARES E/OU ADMINISTRATIVOS DE501 ATE 3000M2, APRESENTADO EM AUTOCAD NOS PADRÕES DA CONTRATANTE, INCLUSIVE AS LEGALIZAÇÕES PERTINENTES E A COORDENAÇÃO DOS PROJETOS COMPLEMENTARES | M² | m²
01.050.0358-0 | PROJETO EXECUTIVO DE ARQUITETURA, CONSIDERANDO O PROJETO BÁSICO EXISTENTE, PARA PRÉDIOS ESCOLARES E/OU ADMINISTRATIVOS ACIMA DE 3000M2, APRESENTADO EM AUTOCAD NOS PADRÕES DA CONTRATANTE, INCLUSIVE AS LEGALIZAÇÕES PERTINENTES E A COORDENAÇÃO DOS PROJETOS COMPLEMENTARES | M² | m²
01.050.0358-A | PROJETO EXECUTIVO DE ARQUITETURA, CONSIDERANDO O PROJETO BÁSICO EXISTENTE, PARA PRÉDIOS ESCOLARES E/OU ADMINISTRATIVOS ACIMA DE 3000M2, APRESENTADO EM AUTOCAD NOS PADRÕES DA CONTRATANTE, INCLUSIVE AS LEGALIZAÇÕES PERTINENTES E A COORDENAÇÃO DOS PROJETOS COMPLEMENTARES | M² | m²
01.050.0359-0 | PROJETO EXECUTIVO DE ARQUITETURA, CONSIDERANDO O PROJETO BÁSICO EXISTENTE, PARA LOTEAMENTOS COM 3 UNIDADES UNI OU BI FAMILIARES TIPO PARA ÁREAS ATE 12000M2, APRESENTADO EM AUTOCAD NOS PADRÕES DA CONTRATANTE, INCLUSIVE AS LEGALIZAÇÕES PERTINENTES E A COORDENAÇÃO DOS PROJETOS COMPLEMENTARES | M² | m²
01.050.0359-A | PROJETO EXECUTIVO DE ARQUITETURA, CONSIDERANDO O PROJETO BÁSICO EXISTENTE, PARA LOTEAMENTOS COM 3 UNIDADES UNI OU BI FAMILIARES TIPO PARA ÁREAS ATE 12000M2, APRESENTADO EM AUTOCAD NOS PADRÕES DA CONTRATANTE, INCLUSIVE AS LEGALIZAÇÕES PERTINENTES E A COORDENAÇÃO DOS PROJETOS COMPLEMENTARES | M² | m²
01.050.0360-0 | PROJETO EXECUTIVO DE ARQUITETURA, CONSIDERANDO O PROJETO BÁSICO EXISTENTE, PARA LOTEAMENTOS COM 3 UNIDADES UNI OU BI FAMILIARES TIPO PARA ÁREAS DE 12001 ATE 36000M2, APRESENTADO EM AUTOCAD NOS PADRÕES DA CONTRATANTE, INCLUSIVE AS LEGALIZAÇÕES PERTINENTES E A COORDENAÇÃO DOS PROJETOS COMPLEMENTARES | M² | m²
01.050.0360-A | PROJETO EXECUTIVO DE ARQUITETURA, CONSIDERANDO O PROJETO BÁSICO EXISTENTE, PARA LOTEAMENTOS COM 3 UNIDADES UNI OU BI FAMILIARES TIPO PARA ÁREAS DE 12001 ATE 36000M2, APRESENTADO EM AUTOCAD NOS PADRÕES DA CONTRATANTE, INCLUSIVE AS LEGALIZAÇÕES PERTINENTES E A COORDENAÇÃO DOS PROJETOS COMPLEMENTARES | M² | m²
01.050.0361-0 | PROJETO EXECUTIVO DE ARQUITETURA, CONSIDERANDO O PROJETO BÁSICO EXISTENTE, PARA LOTEAMENTOS COM 3 UNIDADES UNI OU BI FAMILIARES TIPO PARA ÁREAS ACIMA DE 36000M2, APRESENTADO EM AUTOCAD NOS PADRÕES DA CONTRATANTE, INCLUSIVE AS LEGALIZAÇÕES PERTINENTES E A COORDENAÇÃO DOS PROJETOS COMPLEMENTARES | M² | m²
01.050.0361-A | PROJETO EXECUTIVO DE ARQUITETURA, CONSIDERANDO O PROJETO BÁSICO EXISTENTE, PARA LOTEAMENTOS COM 3 UNIDADES UNI OU BI FAMILIARES TIPO PARA ÁREAS ACIMA DE 36000M2, APRESENTADO EM AUTOCAD NOS PADRÕES DA CONTRATANTE, INCLUSIVE AS LEGALIZAÇÕES PERTINENTES E A COORDENAÇÃO DOS PROJETOS COMPLEMENTARES | M² | m²
01.050.0362-0 | PROJETO EXECUTIVO DE ARQUITETURA, CONSIDERANDO O PROJETO BÁSICO EXISTENTE, PARA HABITAÇÃO/EDIFÍCIOS ATE 6000M2, APRESENTADO EM AUTOCAD NOS PADRÕES DA CONTRATANTE, INCLUSIVE AS LEGALIZAÇÕES PERTINENTES E A COORDENAÇÃO DOS PROJETOS COMPLEMENTARES | M² | m²
01.050.0362-A | PROJETO EXECUTIVO DE ARQUITETURA, CONSIDERANDO O PROJETO BÁSICO EXISTENTE, PARA HABITAÇÃO/EDIFÍCIOS ATE 6000M2, APRESENTADO EM AUTOCAD NOS PADRÕES DA CONTRATANTE, INCLUSIVE AS LEGALIZAÇÕES PERTINENTES E A COORDENAÇÃO DOS PROJETOS COMPLEMENTARES | M² | m²
01.050.0363-0 | PROJETO EXECUTIVO DE ARQUITETURA, CONSIDERANDO O PROJETO BÁSICO EXISTENTE, PARA HABITAÇÃO/EDIFÍCIOS DE 6001 ATE 12000M2, APRESENTADO EM AUTOCAD NOS PADRÕES DA CONTRATANTE, INCLUSIVE AS LEGALIZAÇÕES PERTINENTES E A COORDENAÇÃO DOS PROJETOS COMPLEMENTARES | M² | m²
01.050.0363-A | PROJETO EXECUTIVO DE ARQUITETURA, CONSIDERANDO O PROJETO BÁSICO EXISTENTE, PARA HABITAÇÃO/EDIFÍCIOS DE 6001 ATE 12000M2, APRESENTADO EM AUTOCAD NOS PADRÕES DA CONTRATANTE, INCLUSIVE AS LEGALIZAÇÕES PERTINENTES E A COORDENAÇÃO DOS PROJETOS COMPLEMENTARES | M² | m²
01.050.0364-0 | PROJETO EXECUTIVO DE ARQUITETURA, CONSIDERANDO O PROJETO BÁSICO EXISTENTE, PARA HABITAÇÃO/EDIFÍCIOS ACIMA DE 12000M2, APRESENTADO EM AUTOCAD NOS PADRÕES DA CONTRATANTE, INCLUSIVE AS LEGALIZAÇÕES PERTINENTES E A COORDENAÇÃO DOS PROJETOS COMPLEMENTARES | M² | m²
01.050.0364-A | PROJETO EXECUTIVO DE ARQUITETURA, CONSIDERANDO O PROJETO BÁSICO EXISTENTE, PARA HABITAÇÃO/EDIFÍCIOS ACIMA DE 12000M2, APRESENTADO EM AUTOCAD NOS PADRÕES DA CONTRATANTE, INCLUSIVE AS LEGALIZAÇÕES PERTINENTES E A COORDENAÇÃO DOS PROJETOS COMPLEMENTARES | M² | m²
01.050.0365-0 | PROJETO BÁSICO DE INSTALAÇÃO DE INCÊNDIO PARA PRÉDIOS ESCOLARES E/OU ADMINISTRATIVOS ATE 500M2, APRESENTADO EM AUTOCAD, INCLUSIVE AS LEGALIZAÇÕES PERTINENTES | M² | m²
01.050.0365-A | PROJETO BÁSICO DE INSTALAÇÃO DE INCÊNDIO PARA PRÉDIOS ESCOLARES E/OU ADMINISTRATIVOS ATE 500M2, APRESENTADO EM AUTOCAD, INCLUSIVE AS LEGALIZAÇÕES PERTINENTES | M² | m²
01.050.0366-0 | PROJETO BÁSICO DE INSTALAÇÃO DE INCÊNDIO PARA PRÉDIOS ESCOLARES E/OU ADMINISTRATIVOS DE 501 ATE 3000M2, APRESENTADO EM AUTOCAD, INCLUSIVE AS LEGALIZAÇÕES PERTINENTES | M² | m²
01.050.0366-A | PROJETO BÁSICO DE INSTALAÇÃO DE INCÊNDIO PARA PRÉDIOS ESCOLARES E/OU ADMINISTRATIVOS DE 501 ATE 3000M2, APRESENTADO EM AUTOCAD, INCLUSIVE AS LEGALIZAÇÕES PERTINENTES | M² | m²
01.050.0367-0 | PROJETO BÁSICO DE INSTALAÇÃO DE INCÊNDIO PARA PRÉDIOS ESCOLARES E/OU ADMINISTRATIVOS ACIMA DE 3000M2, APRESENTADO EM AUTOCAD, INCLUSIVE AS LEGALIZAÇÕES PERTINENTES | M² | m²
01.050.0367-A | PROJETO BÁSICO DE INSTALAÇÃO DE INCÊNDIO PARA PRÉDIOS ESCOLARES E/OU ADMINISTRATIVOS ACIMA DE 3000M2, APRESENTADO EM AUTOCAD, INCLUSIVE AS LEGALIZAÇÕES PERTINENTES | M² | m²
01.050.0368-0 | PROJETO BÁSICO DE INSTALAÇÃO DE INCÊNDIO PARA PRÉDIOS CULTURAIS ATE 500M2, APRESENTADO EM AUTOCAD, INCLUSIVE AS LEGALIZAÇÕES PERTINENTES | M² | m²
01.050.0368-A | PROJETO BÁSICO DE INSTALAÇÃO DE INCÊNDIO PARA PRÉDIOS CULTURAIS ATE 500M2, APRESENTADO EM AUTOCAD, INCLUSIVE AS LEGALIZAÇÕES PERTINENTES | M² | m²
01.050.0369-0 | PROJETO BÁSICO DE INSTALAÇÃO DE INCÊNDIO PARA PRÉDIOS CULTURAIS ACIMA DE 500M2, APRESENTADO EM AUTOCAD, INCLUSIVE AS LEGALIZAÇÕES PERTINENTES | M² | m²
01.050.0369-A | PROJETO BÁSICO DE INSTALAÇÃO DE INCÊNDIO PARA PRÉDIOS CULTURAIS ACIMA DE 500M2, APRESENTADO EM AUTOCAD, INCLUSIVE AS LEGALIZAÇÕES PERTINENTES | M² | m²
01.050.0370-0 | PROJETO BÁSICO DE INSTALAÇÃO DE INCÊNDIO PARA PRÉDIOS HOSPITALARES, APRESENTADO EM AUTOCAD, INCLUSIVE AS LEGALIZAÇÕES PERTINENTES | M² | m²
01.050.0370-A | PROJETO BÁSICO DE INSTALAÇÃO DE INCÊNDIO PARA PRÉDIOS HOSPITALARES, APRESENTADO EM AUTOCAD, INCLUSIVE AS LEGALIZAÇÕES PERTINENTES | M² | m²
01.050.0371-0 | PROJETO BÁSICO DE INSTALAÇÃO DE INCÊNDIO PARA HABITAÇÕES/EDIFÍCIOS ATE 500M2, APRESENTADO EM AUTOCAD, INCLUSIVE AS LEGALIZAÇÕES PERTINENTES | M² | m²
01.050.0371-A | PROJETO BÁSICO DE INSTALAÇÃO DE INCÊNDIO PARA HABITAÇÕES/EDIFÍCIOS ATE 500M2, APRESENTADO EM AUTOCAD, INCLUSIVE AS LEGALIZAÇÕES PERTINENTES | M² | m²
01.050.0372-0 | PROJETO BÁSICO DE INSTALAÇÃO DE INCÊNDIO PARA HABITAÇÕES/EDIFÍCIOS DE 501 ATE 3000M2, APRESENTADO EM AUTOCAD, INCLUSIVE AS LEGALIZAÇÕES PERTINENTES | M² | m²
01.050.0372-A | PROJETO BÁSICO DE INSTALAÇÃO DE INCÊNDIO PARA HABITAÇÕES/EDIFÍCIOS DE 501 ATE 3000M2, APRESENTADO EM AUTOCAD, INCLUSIVE AS LEGALIZAÇÕES PERTINENTES | M² | m²
01.050.0373-0 | PROJETO BÁSICO DE INSTALAÇÃO DE INCÊNDIO PARA HABITAÇÕES/EDIFÍCIOS ACIMA DE 3000M2, APRESENTADO EM AUTOCAD, INCLUSIVE AS LEGALIZAÇÕES PERTINENTES | M² | m²
01.050.0373-A | PROJETO BÁSICO DE INSTALAÇÃO DE INCÊNDIO PARA HABITAÇÕES/EDIFÍCIOS ACIMA DE 3000M2, APRESENTADO EM AUTOCAD, INCLUSIVE AS LEGALIZAÇÕES PERTINENTES | M² | m²
01.050.0374-0 | PROJETO BÁSICO DE INSTALAÇÃO DE INCÊNDIO PARA HABITAÇÃO/LOTEAMENTO ATE 36000M2, APRESENTADO EM AUTOCAD, INCLUSIVE AS LEGALIZAÇÕES PERTINENTES | M² | m²
01.050.0374-A | PROJETO BÁSICO DE INSTALAÇÃO DE INCÊNDIO PARA HABITAÇÃO/LOTEAMENTO ATE 36000M2, APRESENTADO EM AUTOCAD, INCLUSIVE AS LEGALIZAÇÕES PERTINENTES | M² | m²
01.050.0375-0 | PROJETO BÁSICO DE INSTALAÇÃO DE INCÊNDIO PARA HABITAÇÃO/LOTEAMENTO ACIMA DE 36000M2, APRESENTADO EM AUTOCAD, INCLUSIVE AS LEGALIZAÇÕES PERTINENTES | M² | m²
01.050.0375-A | PROJETO BÁSICO DE INSTALAÇÃO DE INCÊNDIO PARA HABITAÇÃO/LOTEAMENTO ACIMA DE 36000M2, APRESENTADO EM AUTOCAD, INCLUSIVE AS LEGALIZAÇÕES PERTINENTES | M² | m²
01.050.0376-0 | PROJETO EXECUTIVO DE INSTALAÇÃO DE INCÊNDIO, CONSIDERANDO O PROJETO BÁSICO EXISTENTE, PARA PRÉDIOS ESCOLARES E/OU ADMINISTRATIVOS ATE 500M2, APRESENTADO EM AUTOCAD, INCLUSIVE AS LEGALIZAÇÕES PERTINENTES | M² | m²
01.050.0376-A | PROJETO EXECUTIVO DE INSTALAÇÃO DE INCÊNDIO, CONSIDERANDO O PROJETO BÁSICO EXISTENTE, PARA PRÉDIOS ESCOLARES E/OU ADMINISTRATIVOS ATE 500M2, APRESENTADO EM AUTOCAD, INCLUSIVE AS LEGALIZAÇÕES PERTINENTES | M² | m²
01.050.0377-0 | PROJETO EXECUTIVO DE INSTALAÇÃO DE INCÊNDIO, CONSIDERANDO O PROJETO BÁSICO EXISTENTE, PARA PRÉDIOS ESCOLARES E/OU ADMINISTRATIVOS DE 501 ATE 3000M2, APRESENTADO EM AUTOCAD, INCLUSIVE AS LEGALIZAÇÕES PERTINENTES | M² | m²
01.050.0377-A | PROJETO EXECUTIVO DE INSTALAÇÃO DE INCÊNDIO, CONSIDERANDO O PROJETO BÁSICO EXISTENTE, PARA PRÉDIOS ESCOLARES E/OU ADMINISTRATIVOS DE 501 ATE 3000M2, APRESENTADO EM AUTOCAD, INCLUSIVE AS LEGALIZAÇÕES PERTINENTES | M² | m²
01.050.0378-0 | PROJETO EXECUTIVO DE INSTALAÇÃO DE INCÊNDIO, CONSIDERANDO O PROJETO BÁSICO EXISTENTE, PARA PRÉDIOS ESCOLARES E/OU ADMINISTRATIVOS ACIMA DE 3000M2 | M² | m²
01.050.0378-A | PROJETO EXECUTIVO DE INSTALAÇÃO DE INCÊNDIO, CONSIDERANDO O PROJETO BÁSICO EXISTENTE, PARA PRÉDIOS ESCOLARES E/OU ADMINISTRATIVOS ACIMA DE 3000M2 | M² | m²
01.050.0379-0 | PROJETO EXECUTIVO DE INSTALAÇÃO DE INCÊNDIO, CONSIDERANDO O PROJETO BÁSICO EXISTENTE, PARA PRÉDIOS CULTURAIS ATE 500M2, APRESENTADO EM AUTOCAD, INCLUSIVE AS LEGALIZAÇÕES PERTINENTES | M² | m²
01.050.0379-A | PROJETO EXECUTIVO DE INSTALAÇÃO DE INCÊNDIO, CONSIDERANDO O PROJETO BÁSICO EXISTENTE, PARA PRÉDIOS CULTURAIS ATE 500M2, APRESENTADO EM AUTOCAD, INCLUSIVE AS LEGALIZAÇÕES PERTINENTES | M² | m²
01.050.0380-0 | PROJETO EXECUTIVO DE INSTALAÇÃO DE INCÊNDIO, CONSIDERANDO O PROJETO BÁSICO EXISTENTE, PARA PRÉDIOS CULTURAIS ACIMA DE 500M2, APRESENTADO EM AUTOCAD, INCLUSIVE AS LEGALIZAÇÕES PERTINENTES | M² | m²
01.050.0380-A | PROJETO EXECUTIVO DE INSTALAÇÃO DE INCÊNDIO, CONSIDERANDO O PROJETO BÁSICO EXISTENTE, PARA PRÉDIOS CULTURAIS ACIMA DE 500M2, APRESENTADO EM AUTOCAD, INCLUSIVE AS LEGALIZAÇÕES PERTINENTES | M² | m²
01.050.0381-0 | PROJETO EXECUTIVO DE INSTALAÇÃO DE INCÊNDIO, CONSIDERANDO O PROJETO BÁSICO EXISTENTE, PARA PRÉDIOS HOSPITALARES, APRESENTADO EM AUTOCAD, INCLUSIVE AS LEGALIZAÇÕES PERTINENTES | M² | m²
01.050.0381-A | PROJETO EXECUTIVO DE INSTALAÇÃO DE INCÊNDIO, CONSIDERANDO O PROJETO BÁSICO EXISTENTE, PARA PRÉDIOS HOSPITALARES, APRESENTADO EM AUTOCAD, INCLUSIVE AS LEGALIZAÇÕES PERTINENTES | M² | m²
01.050.0382-0 | PROJETO EXECUTIVO DE INSTALAÇÃO DE INCÊNDIO, CONSIDERANDO O PROJETO BÁSICO EXISTENTE, PARA HABITAÇÕES/EDIFÍCIOS ATE 500M2, APRESENTADO EM AUTOCAD, INCLUSIVE AS LEGALIZAÇÕES PERTINENTES | M² | m²
01.050.0382-A | PROJETO EXECUTIVO DE INSTALAÇÃO DE INCÊNDIO, CONSIDERANDO O PROJETO BÁSICO EXISTENTE, PARA HABITAÇÕES/EDIFÍCIOS ATE 500M2, APRESENTADO EM AUTOCAD, INCLUSIVE AS LEGALIZAÇÕES PERTINENTES | M² | m²
01.050.0383-0 | PROJETO EXECUTIVO DE INSTALAÇÃO DE INCÊNDIO, CONSIDERANDO O PROJETO BÁSICO EXISTENTE, PARA HABITAÇÕES/EDIFÍCIOS DE 501 ATE3000M2, APRESENTADO EM AUTOCAD, INCLUSIVE AS LEGALIZAÇÕES PERTINENTES | M² | m²
01.050.0383-A | PROJETO EXECUTIVO DE INSTALAÇÃO DE INCÊNDIO, CONSIDERANDO O PROJETO BÁSICO EXISTENTE, PARA HABITAÇÕES/EDIFÍCIOS DE 501 ATE3000M2, APRESENTADO EM AUTOCAD, INCLUSIVE AS LEGALIZAÇÕES PERTINENTES | M² | m²
01.050.0384-0 | PROJETO EXECUTIVO DE INSTALAÇÃO DE INCÊNDIO, CONSIDERANDO O PROJETO BÁSICO EXISTENTE, PARA HABITAÇÕES/EDIFÍCIOS ACIMA DE 3000M2, APRESENTADO EM AUTOCAD, INCLUSIVE AS LEGALIZAÇÕES PERTINENTES | M² | m²
01.050.0384-A | PROJETO EXECUTIVO DE INSTALAÇÃO DE INCÊNDIO, CONSIDERANDO O PROJETO BÁSICO EXISTENTE, PARA HABITAÇÕES/EDIFÍCIOS ACIMA DE 3000M2, APRESENTADO EM AUTOCAD, INCLUSIVE AS LEGALIZAÇÕES PERTINENTES | M² | m²
01.050.0385-0 | PROJETO EXECUTIVO DE INSTALAÇÃO DE INCÊNDIO, CONSIDERANDO O PROJETO BÁSICO EXISTENTE, PARA HABITAÇÃO/LOTEAMENTO ATE 36000M2, APRESENTADO EM AUTOCAD, INCLUSIVE AS LEGALIZAÇÕES PERTINENTES | M² | m²
01.050.0385-A | PROJETO EXECUTIVO DE INSTALAÇÃO DE INCÊNDIO, CONSIDERANDO O PROJETO BÁSICO EXISTENTE, PARA HABITAÇÃO/LOTEAMENTO ATE 36000M2, APRESENTADO EM AUTOCAD, INCLUSIVE AS LEGALIZAÇÕES PERTINENTES | M² | m²
01.050.0386-0 | PROJETO EXECUTIVO DE INSTALAÇÃO DE INCÊNDIO, CONSIDERANDO O PROJETO BÁSICO EXISTENTE, PARA HABITAÇÃO/LOTEAMENTO ACIMA DE 36000M2, APRESENTADO EM AUTOCAD, INCLUSIVE AS LEGALIZAÇÕES PERTINENTES | M² | m²
01.050.0386-A | PROJETO EXECUTIVO DE INSTALAÇÃO DE INCÊNDIO, CONSIDERANDO O PROJETO BÁSICO EXISTENTE, PARA HABITAÇÃO/LOTEAMENTO ACIMA DE 36000M2, APRESENTADO EM AUTOCAD, INCLUSIVE AS LEGALIZAÇÕES PERTINENTES | M² | m²
01.050.0387-0 | PROJETO BÁSICO DE INSTALAÇÃO DE GÁS PARA PRÉDIOS ESCOLARES E/OU ADMINISTRATIVOS ATE 500M2, APRESENTADO EM AUTOCAD, INCLUSIVE AS LEGALIZAÇÕES PERTINENTES | M² | m²
01.050.0387-A | PROJETO BÁSICO DE INSTALAÇÃO DE GÁS PARA PRÉDIOS ESCOLARES E/OU ADMINISTRATIVOS ATE 500M2, APRESENTADO EM AUTOCAD, INCLUSIVE AS LEGALIZAÇÕES PERTINENTES | M² | m²
01.050.0388-0 | PROJETO BÁSICO DE INSTALAÇÃO DE GÁS PARA PRÉDIOS ESCOLARES E/OU ADMINISTRATIVOS ACIMA DE 500M2, APRESENTADO EM AUTOCAD, INCLUSIVE AS LEGALIZAÇÕES PERTINENTES | M² | m²
01.050.0388-A | PROJETO BÁSICO DE INSTALAÇÃO DE GÁS PARA PRÉDIOS ESCOLARES E/OU ADMINISTRATIVOS ACIMA DE 500M2, APRESENTADO EM AUTOCAD, INCLUSIVE AS LEGALIZAÇÕES PERTINENTES | M² | m²
01.050.0389-0 | PROJETO BÁSICO DE INSTALAÇÃO DE GÁS PARA PRÉDIOS CULTURAIS, APRESENTADO EM AUTOCAD, INCLUSIVE AS LEGALIZAÇÕES PERTINENTES | M² | m²
01.050.0389-A | PROJETO BÁSICO DE INSTALAÇÃO DE GÁS PARA PRÉDIOS CULTURAIS, APRESENTADO EM AUTOCAD, INCLUSIVE AS LEGALIZAÇÕES PERTINENTES | M² | m²
01.050.0390-0 | PROJETO BÁSICO DE INSTALAÇÃO DE GÁS PARA PRÉDIOS HOSPITALARES ATE 4000M2, APRESENTADO EM AUTOCAD, INCLUSIVE AS LEGALIZAÇÕES PERTINENTES | M² | m²
01.050.0390-A | PROJETO BÁSICO DE INSTALAÇÃO DE GÁS PARA PRÉDIOS HOSPITALARES ATE 4000M2, APRESENTADO EM AUTOCAD, INCLUSIVE AS LEGALIZAÇÕES PERTINENTES | M² | m²
01.050.0391-0 | PROJETO BÁSICO DE INSTALAÇÃO DE GÁS PARA PRÉDIOS HOSPITALARES ACIMA DE 4000M2, APRESENTADO EM AUTOCAD, INCLUSIVE AS LEGALIZAÇÕES PERTINENTES | M² | m²
01.050.0391-A | PROJETO BÁSICO DE INSTALAÇÃO DE GÁS PARA PRÉDIOS HOSPITALARES ACIMA DE 4000M2, APRESENTADO EM AUTOCAD, INCLUSIVE AS LEGALIZAÇÕES PERTINENTES | M² | m²
01.050.0392-0 | PROJETO BÁSICO DE INSTALAÇÃO DE GÁS PARA HABITAÇÕES/EDIFÍCIOS ATE 500M2, APRESENTADO EM AUTOCAD, INCLUSIVE AS LEGALIZAÇÕES PERTINENTES | M² | m²
01.050.0392-A | PROJETO BÁSICO DE INSTALAÇÃO DE GÁS PARA HABITAÇÕES/EDIFÍCIOS ATE 500M2, APRESENTADO EM AUTOCAD, INCLUSIVE AS LEGALIZAÇÕES PERTINENTES | M² | m²
01.050.0393-0 | PROJETO BÁSICO DE INSTALAÇÃO DE GÁS PARA HABITAÇÕES/EDIFÍCIOS ACIMA DE 500M2, APRESENTADO EM AUTOCAD, INCLUSIVE AS LEGALIZAÇÕES PERTINENTES | M² | m²
01.050.0393-A | PROJETO BÁSICO DE INSTALAÇÃO DE GÁS PARA HABITAÇÕES/EDIFÍCIOS ACIMA DE 500M2, APRESENTADO EM AUTOCAD, INCLUSIVE AS LEGALIZAÇÕES PERTINENTES | M² | m²
01.050.0394-0 | PROJETO BÁSICO DE INSTALAÇÃO DE GÁS PARA HABITAÇÃO/LOTEAMENTO ACIMA DE 12000M2, APRESENTADO EM AUTOCAD, INCLUSIVE AS LEGALIZAÇÕES PERTINENTES | M² | m²
01.050.0394-A | PROJETO BÁSICO DE INSTALAÇÃO DE GÁS PARA HABITAÇÃO/LOTEAMENTO ACIMA DE 12000M2, APRESENTADO EM AUTOCAD, INCLUSIVE AS LEGALIZAÇÕES PERTINENTES | M² | m²
01.050.0395-0 | PROJETO BÁSICO DE INSTALAÇÃO DE GÁS PARA HABITAÇÃO/LOTEAMENTO ACIMA DE 12000M2, APRESENTADO EM AUTOCAD, INCLUSIVE AS LEGALIZAÇÕES PERTINENTES | M² | m²
01.050.0395-A | PROJETO BÁSICO DE INSTALAÇÃO DE GÁS PARA HABITAÇÃO/LOTEAMENTO ACIMA DE 12000M2, APRESENTADO EM AUTOCAD, INCLUSIVE AS LEGALIZAÇÕES PERTINENTES | M² | m²
01.050.0396-0 | PROJETO EXECUTIVO DE INSTALAÇÃO DE GÁS, CONSIDERANDO O PROJETO BÁSICO EXISTENTE, PARA PRÉDIOS ESCOLARES E/OU ADMINISTRATIVOS ATE 500M2, APRESENTADO EM AUTOCAD, INCLUSIVE AS LEGALIZAÇÕES PERTINENTES | M² | m²
01.050.0396-A | PROJETO EXECUTIVO DE INSTALAÇÃO DE GÁS, CONSIDERANDO O PROJETO BÁSICO EXISTENTE, PARA PRÉDIOS ESCOLARES E/OU ADMINISTRATIVOS ATE 500M2, APRESENTADO EM AUTOCAD, INCLUSIVE AS LEGALIZAÇÕES PERTINENTES | M² | m²
01.050.0397-0 | PROJETO EXECUTIVO DE INSTALAÇÃO DE GÁS, CONSIDERANDO O PROJETO BÁSICO EXISTENTE, PARA PRÉDIOS ESCOLARES E/OU ADMINISTRATIVOS ACIMA DE 500M2, APRESENTADO EM AUTOCAD, INCLUSIVE AS LEGALIZAÇÕES PERTINENTES | M² | m²
01.050.0397-A | PROJETO EXECUTIVO DE INSTALAÇÃO DE GÁS, CONSIDERANDO O PROJETO BÁSICO EXISTENTE, PARA PRÉDIOS ESCOLARES E/OU ADMINISTRATIVOS ACIMA DE 500M2, APRESENTADO EM AUTOCAD, INCLUSIVE AS LEGALIZAÇÕES PERTINENTES | M² | m²
01.050.0398-0 | PROJETO EXECUTIVO DE INSTALAÇÃO DE GÁS, CONSIDERANDO O PROJETO BÁSICO EXISTENTE, PARA PRÉDIOS CULTURAIS, APRESENTADO EM AUTOCAD, INCLUSIVE AS LEGALIZAÇÕES PERTINENTES | M² | m²
01.050.0398-A | PROJETO EXECUTIVO DE INSTALAÇÃO DE GÁS, CONSIDERANDO O PROJETO BÁSICO EXISTENTE, PARA PRÉDIOS CULTURAIS, APRESENTADO EM AUTOCAD, INCLUSIVE AS LEGALIZAÇÕES PERTINENTES | M² | m²
01.050.0399-0 | PROJETO EXECUTIVO DE INSTALAÇÃO DE GÁS, CONSIDERANDO O PROJETO BÁSICO EXISTENTE, PARA PRÉDIOS HOSPITALARES ATE 4000M2, APRESENTADO EM AUTOCAD, INCLUSIVE AS LEGALIZAÇÕES PERTINENTES | M² | m²
01.050.0399-A | PROJETO EXECUTIVO DE INSTALAÇÃO DE GÁS, CONSIDERANDO O PROJETO BÁSICO EXISTENTE, PARA PRÉDIOS HOSPITALARES ATE 4000M2, APRESENTADO EM AUTOCAD, INCLUSIVE AS LEGALIZAÇÕES PERTINENTES | M² | m²
01.050.0400-0 | PROJETO EXECUTIVO DE INSTALAÇÃO DE GÁS, CONSIDERANDO O PROJETO BÁSICO EXISTENTE, PARA PRÉDIOS HOSPITALARES ACIMA DE 4000M2, APRESENTADO EM AUTOCAD, INCLUSIVE AS LEGALIZAÇÕES PERTINENTES | M² | m²
01.050.0400-A | PROJETO EXECUTIVO DE INSTALAÇÃO DE GÁS, CONSIDERANDO O PROJETO BÁSICO EXISTENTE, PARA PRÉDIOS HOSPITALARES ACIMA DE 4000M2, APRESENTADO EM AUTOCAD, INCLUSIVE AS LEGALIZAÇÕES PERTINENTES | M² | m²
01.050.0401-0 | PROJETO EXECUTIVO DE INSTALAÇÃO DE GÁS, CONSIDERANDO O PROJETO BÁSICO EXISTENTE, PARA HABITAÇÕES/EDIFÍCIOS ATE 500M2, APRESENTADO EM AUTOCAD, INCLUSIVE AS LEGALIZAÇÕES PERTINENTES | M² | m²
01.050.0401-A | PROJETO EXECUTIVO DE INSTALAÇÃO DE GÁS, CONSIDERANDO O PROJETO BÁSICO EXISTENTE, PARA HABITAÇÕES/EDIFÍCIOS ATE 500M2, APRESENTADO EM AUTOCAD, INCLUSIVE AS LEGALIZAÇÕES PERTINENTES | M² | m²
01.050.0402-0 | PROJETO EXECUTIVO DE INSTALAÇÃO DE GÁS, CONSIDERANDO O PROJETO BÁSICO EXISTENTE, PARA HABITAÇÕES/EDIFÍCIOS ACIMA DE 500M2, APRESENTADO EM AUTOCAD, INCLUSIVE AS LEGALIZAÇÕES PERTINENTES | M² | m²
01.050.0402-A | PROJETO EXECUTIVO DE INSTALAÇÃO DE GÁS, CONSIDERANDO O PROJETO BÁSICO EXISTENTE, PARA HABITAÇÕES/EDIFÍCIOS ACIMA DE 500M2, APRESENTADO EM AUTOCAD, INCLUSIVE AS LEGALIZAÇÕES PERTINENTES | M² | m²
01.050.0403-0 | PROJETO EXECUTIVO DE INSTALAÇÃO DE GÁS, CONSIDERANDO O PROJETO BÁSICO EXISTENTE, PARA HABITAÇÃO/LOTEAMENTO ATE 12000M2, APRESENTADO EM AUTOCAD, INCLUSIVE AS LEGALIZAÇÕES PERTINENTES | M² | m²
01.050.0403-A | PROJETO EXECUTIVO DE INSTALAÇÃO DE GÁS, CONSIDERANDO O PROJETO BÁSICO EXISTENTE, PARA HABITAÇÃO/LOTEAMENTO ATE 12000M2, APRESENTADO EM AUTOCAD, INCLUSIVE AS LEGALIZAÇÕES PERTINENTES | M² | m²
01.050.0404-0 | PROJETO EXECUTIVO DE INSTALAÇÃO DE GÁS, CONSIDERANDO O PROJETO BÁSICO EXISTENTE, PARA HABITAÇÃO/LOTEAMENTO ACIMA DE 12000M2, APRESENTADO EM AUTOCAD, INCLUSIVE AS LEGALIZAÇÕES PERTINENTES | M² | m²
01.050.0404-A | PROJETO EXECUTIVO DE INSTALAÇÃO DE GÁS, CONSIDERANDO O PROJETO BÁSICO EXISTENTE, PARA HABITAÇÃO/LOTEAMENTO ACIMA DE 12000M2, APRESENTADO EM AUTOCAD, INCLUSIVE AS LEGALIZAÇÕES PERTINENTES | M² | m²
01.050.0405-0 | PROJETO BÁSICO DE INSTALAÇÃO DE MECÂNICA PARA PRÉDIOS ESCOLARES E/OU ADMINISTRATIVOS ATE 500M2, APRESENTADO EM AUTOCAD, INCLUSIVE AS LEGALIZAÇÕES PERTINENTES | M² | m²
01.050.0405-A | PROJETO BÁSICO DE INSTALAÇÃO DE MECÂNICA PARA PRÉDIOS ESCOLARES E/OU ADMINISTRATIVOS ATE 500M2, APRESENTADO EM AUTOCAD, INCLUSIVE AS LEGALIZAÇÕES PERTINENTES | M² | m²
01.050.0406-0 | PROJETO BÁSICO DE INSTALAÇÃO DE MECÂNICA PARA PRÉDIOS ESCOLARES E/OU ADMINISTRATIVOS DE 501 ATE 3000M2, APRESENTADO EM AUTOCAD, INCLUSIVE AS LEGALIZAÇÕES PERTINENTES | M² | m²
01.050.0406-A | PROJETO BÁSICO DE INSTALAÇÃO DE MECÂNICA PARA PRÉDIOS ESCOLARES E/OU ADMINISTRATIVOS DE 501 ATE 3000M2, APRESENTADO EM AUTOCAD, INCLUSIVE AS LEGALIZAÇÕES PERTINENTES | M² | m²
01.050.0407-0 | PROJETO BÁSICO DE INSTALAÇÃO DE MECÂNICA PARA PRÉDIOS ESCOLARES E/OU ADMINISTRATIVOS ACIMA DE 3000M2, APRESENTADO EM AUTOCAD, INCLUSIVE AS LEGALIZAÇÕES PERTINENTES | M² | m²
01.050.0407-A | PROJETO BÁSICO DE INSTALAÇÃO DE MECÂNICA PARA PRÉDIOS ESCOLARES E/OU ADMINISTRATIVOS ACIMA DE 3000M2, APRESENTADO EM AUTOCAD, INCLUSIVE AS LEGALIZAÇÕES PERTINENTES | M² | m²
01.050.0408-0 | PROJETO BÁSICO DE INSTALAÇÃO DE MECÂNICA PARA PRÉDIOS CULTURAIS ATE 3000M2, APRESENTADO EM AUTOCAD, INCLUSIVE AS LEGALIZAÇÕES PERTINENTES | M² | m²
01.050.0408-A | PROJETO BÁSICO DE INSTALAÇÃO DE MECÂNICA PARA PRÉDIOS CULTURAIS ATE 3000M2, APRESENTADO EM AUTOCAD, INCLUSIVE AS LEGALIZAÇÕES PERTINENTES | M² | m²
01.050.0409-0 | PROJETO BÁSICO DE INSTALAÇÃO DE MECÂNICA PARA PRÉDIOS CULTURAIS ACIMA DE 3000M2, APRESENTADO EM AUTOCAD, INCLUSIVE AS LEGALIZAÇÕES PERTINENTES | M² | m²
01.050.0409-A | PROJETO BÁSICO DE INSTALAÇÃO DE MECÂNICA PARA PRÉDIOS CULTURAIS ACIMA DE 3000M2, APRESENTADO EM AUTOCAD, INCLUSIVE AS LEGALIZAÇÕES PERTINENTES | M² | m²
01.050.0410-0 | PROJETO BÁSICO DE INSTALAÇÃO DE MECÂNICA PARA PRÉDIOS HOSPITALARES, APRESENTADO EM AUTOCAD, INCLUSIVE AS LEGALIZAÇÕES PERTINENTES | M² | m²
01.050.0410-A | PROJETO BÁSICO DE INSTALAÇÃO DE MECÂNICA PARA PRÉDIOS HOSPITALARES, APRESENTADO EM AUTOCAD, INCLUSIVE AS LEGALIZAÇÕES PERTINENTES | M² | m²
01.050.0411-0 | PROJETO BÁSICO DE INSTALAÇÃO DE MECÂNICA PARA HABITAÇÕES/EDIFÍCIOS ATE 500M2, APRESENTADO EM AUTOCAD, INCLUSIVE AS LEGALIZAÇÕES PERTINENTES | M² | m²
01.050.0411-A | PROJETO BÁSICO DE INSTALAÇÃO DE MECÂNICA PARA HABITAÇÕES/EDIFÍCIOS ATE 500M2, APRESENTADO EM AUTOCAD, INCLUSIVE AS LEGALIZAÇÕES PERTINENTES | M² | m²
01.050.0412-0 | PROJETO BÁSICO DE INSTALAÇÃO DE MECÂNICA PARA HABITAÇÕES/EDIFÍCIOS DE 501 ATE 3000M2, APRESENTADO EM AUTOCAD, INCLUSIVE AS LEGALIZAÇÕES PERTINENTES | M² | m²
01.050.0412-A | PROJETO BÁSICO DE INSTALAÇÃO DE MECÂNICA PARA HABITAÇÕES/EDIFÍCIOS DE 501 ATE 3000M2, APRESENTADO EM AUTOCAD, INCLUSIVE AS LEGALIZAÇÕES PERTINENTES | M² | m²
01.050.0413-0 | PROJETO BÁSICO DE INSTALAÇÃO DE MECÂNICA PARA HABITAÇÕES/EDIFÍCIOS ACIMA DE 3000M2, APRESENTADO EM AUTOCAD, INCLUSIVE AS LEGALIZAÇÕES PERTINENTES | M² | m²
01.050.0413-A | PROJETO BÁSICO DE INSTALAÇÃO DE MECÂNICA PARA HABITAÇÕES/EDIFÍCIOS ACIMA DE 3000M2, APRESENTADO EM AUTOCAD, INCLUSIVE AS LEGALIZAÇÕES PERTINENTES | M² | m²
01.050.0414-0 | PROJETO EXECUTIVO DE INSTALAÇÃO DE MECÂNICA, CONSIDERANDO O PROJETO BÁSICO EXISTENTE, PARA PRÉDIOS ESCOLARES E/OU ADMINISTRATIVOS ATE 500M2, APRESENTADO EM AUTOCAD, INCLUSIVE AS LEGALIZAÇÕES PERTINENTES | M² | m²
01.050.0414-A | PROJETO EXECUTIVO DE INSTALAÇÃO DE MECÂNICA, CONSIDERANDO O PROJETO BÁSICO EXISTENTE, PARA PRÉDIOS ESCOLARES E/OU ADMINISTRATIVOS ATE 500M2, APRESENTADO EM AUTOCAD, INCLUSIVE AS LEGALIZAÇÕES PERTINENTES | M² | m²
01.050.0415-0 | PROJETO EXECUTIVO DE INSTALAÇÃO DE MECÂNICA, CONSIDERANDO O PROJETO BÁSICO EXISTENTE, PARA PRÉDIOS ESCOLARES E/OU ADMINISTRATIVOS DE 501 ATE 3000M2, APRESENTADO EM AUTOCAD, INCLUSIVE AS LEGALIZAÇÕES PERTINENTES | M² | m²
01.050.0415-A | PROJETO EXECUTIVO DE INSTALAÇÃO DE MECÂNICA, CONSIDERANDO O PROJETO BÁSICO EXISTENTE, PARA PRÉDIOS ESCOLARES E/OU ADMINISTRATIVOS DE 501 ATE 3000M2, APRESENTADO EM AUTOCAD, INCLUSIVE AS LEGALIZAÇÕES PERTINENTES | M² | m²
01.050.0416-0 | PROJETO EXECUTIVO DE INSTALAÇÃO DE MECÂNICA, CONSIDERANDO O PROJETO BÁSICO EXISTENTE, PARA PRÉDIOS ESCOLARES E/OU ADMINISTRATIVOS ACIMA DE 3000M2, APRESENTADO EM AUTOCAD, INCLUSIVE AS LEGALIZAÇÕES PERTINENTES | M² | m²
01.050.0416-A | PROJETO EXECUTIVO DE INSTALAÇÃO DE MECÂNICA, CONSIDERANDO O PROJETO BÁSICO EXISTENTE, PARA PRÉDIOS ESCOLARES E/OU ADMINISTRATIVOS ACIMA DE 3000M2, APRESENTADO EM AUTOCAD, INCLUSIVE AS LEGALIZAÇÕES PERTINENTES | M² | m²
01.050.0417-0 | PROJETO EXECUTIVO DE INSTALAÇÃO DE MECÂNICA, CONSIDERANDO O PROJETO BÁSICO EXISTENTE, PARA PRÉDIOS CULTURAIS ATE 3000M2, APRESENTADO EM AUTOCAD, INCLUSIVE AS LEGALIZAÇÕES PERTINENTES | M² | m²
01.050.0417-A | PROJETO EXECUTIVO DE INSTALAÇÃO DE MECÂNICA, CONSIDERANDO O PROJETO BÁSICO EXISTENTE, PARA PRÉDIOS CULTURAIS ATE 3000M2, APRESENTADO EM AUTOCAD, INCLUSIVE AS LEGALIZAÇÕES PERTINENTES | M² | m²
01.050.0418-0 | PROJETO EXECUTIVO DE INSTALAÇÃO DE MECÂNICA, CONSIDERANDO O PROJETO BÁSICO EXISTENTE, PARA PRÉDIOS CULTURAIS ACIMA DE 3000M2, APRESENTADO EM AUTOCAD, INCLUSIVE AS LEGALIZAÇÕES PERTINENTES | M² | m²
01.050.0418-A | PROJETO EXECUTIVO DE INSTALAÇÃO DE MECÂNICA, CONSIDERANDO O PROJETO BÁSICO EXISTENTE, PARA PRÉDIOS CULTURAIS ACIMA DE 3000M2, APRESENTADO EM AUTOCAD, INCLUSIVE AS LEGALIZAÇÕES PERTINENTES | M² | m²
01.050.0419-0 | PROJETO EXECUTIVO DE INSTALAÇÃO DE MECÂNICA, CONSIDERANDO O PROJETO BÁSICO EXISTENTE, PARA PRÉDIOS HOSPITALARES, APRESENTADO EM AUTOCAD, INCLUSIVE AS LEGALIZAÇÕES PERTINENTES | M² | m²
01.050.0419-A | PROJETO EXECUTIVO DE INSTALAÇÃO DE MECÂNICA, CONSIDERANDO O PROJETO BÁSICO EXISTENTE, PARA PRÉDIOS HOSPITALARES, APRESENTADO EM AUTOCAD, INCLUSIVE AS LEGALIZAÇÕES PERTINENTES | M² | m²
01.050.0420-0 | PROJETO EXECUTIVO DE INSTALAÇÃO DE MECÂNICA, CONSIDERANDO O PROJETO BÁSICO EXISTENTE, PARA HABITAÇÕES/EDIFÍCIOS ATE 500M2, APRESENTADO EM AUTOCAD, INCLUSIVE AS LEGALIZAÇÕES PERTINENTES | M² | m²
01.050.0420-A | PROJETO EXECUTIVO DE INSTALAÇÃO DE MECÂNICA, CONSIDERANDO O PROJETO BÁSICO EXISTENTE, PARA HABITAÇÕES/EDIFÍCIOS ATE 500M2, APRESENTADO EM AUTOCAD, INCLUSIVE AS LEGALIZAÇÕES PERTINENTES | M² | m²
01.050.0421-0 | PROJETO EXECUTIVO DE INSTALAÇÃO DE MECÂNICA, CONSIDERANDO O PROJETO BÁSICO EXISTENTE, PARA HABITAÇÕES/EDIFÍCIOS DE 501 ATE3000M2, APRESENTADO EM AUTOCAD, INCLUSIVE AS LEGALIZAÇÕES PERTINENTES | M² | m²
01.050.0421-A | PROJETO EXECUTIVO DE INSTALAÇÃO DE MECÂNICA, CONSIDERANDO O PROJETO BÁSICO EXISTENTE, PARA HABITAÇÕES/EDIFÍCIOS DE 501 ATE3000M2, APRESENTADO EM AUTOCAD, INCLUSIVE AS LEGALIZAÇÕES PERTINENTES | M² | m²
01.050.0422-0 | PROJETO EXECUTIVO DE INSTALAÇÃO DE MECÂNICA, CONSIDERANDO O PROJETO BÁSICO EXISTENTE, PARA HABITAÇÕES/EDIFÍCIOS ACIMA DE 3000M2, APRESENTADO EM AUTOCAD, INCLUSIVE AS LEGALIZAÇÕES PERTINENTES | M² | m²
01.050.0422-A | PROJETO EXECUTIVO DE INSTALAÇÃO DE MECÂNICA, CONSIDERANDO O PROJETO BÁSICO EXISTENTE, PARA HABITAÇÕES/EDIFÍCIOS ACIMA DE 3000M2, APRESENTADO EM AUTOCAD, INCLUSIVE AS LEGALIZAÇÕES PERTINENTES | M² | m²
01.050.0423-0 | PROJETO BÁSICO DE INSTALAÇÃO DE TELEFONE PARA PRÉDIOS ESCOLARES E/OU ADMINISTRATIVOS ATE 500M2, APRESENTADO EM AUTOCAD, INCLUSIVE AS LEGALIZAÇÕES PERTINENTES | M² | m²
01.050.0423-A | PROJETO BÁSICO DE INSTALAÇÃO DE TELEFONE PARA PRÉDIOS ESCOLARES E/OU ADMINISTRATIVOS ATE 500M2, APRESENTADO EM AUTOCAD, INCLUSIVE AS LEGALIZAÇÕES PERTINENTES | M² | m²
01.050.0424-0 | PROJETO BÁSICO DE INSTALAÇÃO DE TELEFONE PARA PRÉDIOS ESCOLARES E/OU ADMINISTRATIVOS ACIMA DE 500M2, APRESENTADO EM AUTOCAD, INCLUSIVE AS LEGALIZAÇÕES PERTINENTES | M² | m²
01.050.0424-A | PROJETO BÁSICO DE INSTALAÇÃO DE TELEFONE PARA PRÉDIOS ESCOLARES E/OU ADMINISTRATIVOS ACIMA DE 500M2, APRESENTADO EM AUTOCAD, INCLUSIVE AS LEGALIZAÇÕES PERTINENTES | M² | m²
01.050.0425-0 | PROJETO BÁSICO DE INSTALAÇÃO DE TELEFONE PARA PRÉDIOS CULTURAIS ATE 500M2, APRESENTADO EM AUTOCAD, INCLUSIVE AS LEGALIZAÇÕES PERTINENTES | M² | m²
01.050.0425-A | PROJETO BÁSICO DE INSTALAÇÃO DE TELEFONE PARA PRÉDIOS CULTURAIS ATE 500M2, APRESENTADO EM AUTOCAD, INCLUSIVE AS LEGALIZAÇÕES PERTINENTES | M² | m²
01.050.0426-0 | PROJETO BÁSICO DE INSTALAÇÃO DE TELEFONE PARA PRÉDIOS CULTURAIS ACIMA DE 500M2, APRESENTADO EM AUTOCAD, INCLUSIVE AS LEGALIZAÇÕES PERTINENTES | M² | m²
01.050.0426-A | PROJETO BÁSICO DE INSTALAÇÃO DE TELEFONE PARA PRÉDIOS CULTURAIS ACIMA DE 500M2, APRESENTADO EM AUTOCAD, INCLUSIVE AS LEGALIZAÇÕES PERTINENTES | M² | m²
01.050.0427-0 | PROJETO BÁSICO DE INSTALAÇÃO DE TELEFONE PARA PRÉDIOS HOSPITALARES, APRESENTADO EM AUTOCAD, INCLUSIVE AS LEGALIZAÇÕES PERTINENTES | M² | m²
01.050.0427-A | PROJETO BÁSICO DE INSTALAÇÃO DE TELEFONE PARA PRÉDIOS HOSPITALARES, APRESENTADO EM AUTOCAD, INCLUSIVE AS LEGALIZAÇÕES PERTINENTES | M² | m²
01.050.0428-0 | PROJETO BÁSICO DE INSTALAÇÃO DE TELEFONE PARA HABITAÇÕES/EDIFÍCIOS ATE 500M2, APRESENTADO EM AUTOCAD, INCLUSIVE AS LEGALIZAÇÕES PERTINENTES | M² | m²
01.050.0428-A | PROJETO BÁSICO DE INSTALAÇÃO DE TELEFONE PARA HABITAÇÕES/EDIFÍCIOS ATE 500M2, APRESENTADO EM AUTOCAD, INCLUSIVE AS LEGALIZAÇÕES PERTINENTES | M² | m²
01.050.0429-0 | PROJETO BÁSICO DE INSTALAÇÃO DE TELEFONE PARA HABITAÇÕES/EDIFÍCIOS DE 501 ATE 3000M2, APRESENTADO EM AUTOCAD, INCLUSIVE AS LEGALIZAÇÕES PERTINENTES | M² | m²
01.050.0429-A | PROJETO BÁSICO DE INSTALAÇÃO DE TELEFONE PARA HABITAÇÕES/EDIFÍCIOS DE 501 ATE 3000M2, APRESENTADO EM AUTOCAD, INCLUSIVE AS LEGALIZAÇÕES PERTINENTES | M² | m²
01.050.0430-0 | PROJETO BÁSICO DE INSTALAÇÃO DE TELEFONE PARA HABITAÇÃO/LOTEAMENTO ATE 12000M2, APRESENTADO EM AUTOCAD, INCLUSIVE AS LEGALIZAÇÕES PERTINENTES | M² | m²
01.050.0430-A | PROJETO BÁSICO DE INSTALAÇÃO DE TELEFONE PARA HABITAÇÃO/LOTEAMENTO ATE 12000M2, APRESENTADO EM AUTOCAD, INCLUSIVE AS LEGALIZAÇÕES PERTINENTES | M² | m²
01.050.0431-0 | PROJETO BÁSICO DE INSTALAÇÃO DE TELEFONE PARA HABITAÇÃO/LOTEAMENTO ACIMA DE 12000M2, APRESENTADO EM AUTOCAD, INCLUSIVE AS LEGALIZAÇÕES PERTINENTES | M² | m²
01.050.0431-A | PROJETO BÁSICO DE INSTALAÇÃO DE TELEFONE PARA HABITAÇÃO/LOTEAMENTO ACIMA DE 12000M2, APRESENTADO EM AUTOCAD, INCLUSIVE AS LEGALIZAÇÕES PERTINENTES | M² | m²
01.050.0432-0 | PROJETO EXECUTIVO DE INSTALAÇÃO DE TELEFONE, CONSIDERANDO O PROJETO BÁSICO EXISTENTE, PARA PRÉDIOS ESCOLARES E/OU ADMINISTRATIVOS ATE 500M2, APRESENTADO EM AUTOCAD, INCLUSIVE AS LEGALIZAÇÕES PERTINENTES | M² | m²
01.050.0432-A | PROJETO EXECUTIVO DE INSTALAÇÃO DE TELEFONE, CONSIDERANDO O PROJETO BÁSICO EXISTENTE, PARA PRÉDIOS ESCOLARES E/OU ADMINISTRATIVOS ATE 500M2, APRESENTADO EM AUTOCAD, INCLUSIVE AS LEGALIZAÇÕES PERTINENTES | M² | m²
01.050.0433-0 | PROJETO EXECUTIVO DE INSTALAÇÃO DE TELEFONE, CONSIDERANDO O PROJETO BÁSICO EXISTENTE, PARA PRÉDIOS ESCOLARES E/OU ADMINISTRATIVOS ACIMA DE 500M2, APRESENTADO EM AUTOCAD, INCLUSIVE AS LEGALIZAÇÕES PERTINENTES | M² | m²
01.050.0433-A | PROJETO EXECUTIVO DE INSTALAÇÃO DE TELEFONE, CONSIDERANDO O PROJETO BÁSICO EXISTENTE, PARA PRÉDIOS ESCOLARES E/OU ADMINISTRATIVOS ACIMA DE 500M2, APRESENTADO EM AUTOCAD, INCLUSIVE AS LEGALIZAÇÕES PERTINENTES | M² | m²
01.050.0434-0 | PROJETO EXECUTIVO DE INSTALAÇÃO DE TELEFONE, CONSIDERANDO O PROJETO BÁSICO EXISTENTE, PARA PRÉDIOS CULTURAIS ATE 500M2, APRESENTADO EM AUTOCAD, INCLUSIVE AS LEGALIZAÇÕES PERTINENTES | M² | m²
01.050.0434-A | PROJETO EXECUTIVO DE INSTALAÇÃO DE TELEFONE, CONSIDERANDO O PROJETO BÁSICO EXISTENTE, PARA PRÉDIOS CULTURAIS ATE 500M2, APRESENTADO EM AUTOCAD, INCLUSIVE AS LEGALIZAÇÕES PERTINENTES | M² | m²
01.050.0435-0 | PROJETO EXECUTIVO DE INSTALAÇÃO DE TELEFONE, CONSIDERANDO O PROJETO BÁSICO EXISTENTE, PARA PRÉDIOS CULTURAIS ACIMA DE 500M2, APRESENTADO EM AUTOCAD, INCLUSIVE AS LEGALIZAÇÕES PERTINENTES | M² | m²
01.050.0435-A | PROJETO EXECUTIVO DE INSTALAÇÃO DE TELEFONE, CONSIDERANDO O PROJETO BÁSICO EXISTENTE, PARA PRÉDIOS CULTURAIS ACIMA DE 500M2, APRESENTADO EM AUTOCAD, INCLUSIVE AS LEGALIZAÇÕES PERTINENTES | M² | m²
01.050.0436-0 | PROJETO EXECUTIVO DE INSTALAÇÃO DE TELEFONE, CONSIDERANDO O PROJETO BÁSICO EXISTENTE, PARA PRÉDIOS HOSPITALARES, APRESENTADO EM AUTOCAD, INCLUSIVE AS LEGALIZAÇÕES PERTINENTES | M² | m²
01.050.0436-A | PROJETO EXECUTIVO DE INSTALAÇÃO DE TELEFONE, CONSIDERANDO O PROJETO BÁSICO EXISTENTE, PARA PRÉDIOS HOSPITALARES, APRESENTADO EM AUTOCAD, INCLUSIVE AS LEGALIZAÇÕES PERTINENTES | M² | m²
01.050.0437-0 | PROJETO EXECUTIVO DE INSTALAÇÃO DE TELEFONE, CONSIDERANDO O PROJETO BÁSICO EXISTENTE, PARA HABITAÇÕES/EDIFÍCIOS ATE 500M2, APRESENTADO EM AUTOCAD, INCLUSIVE AS LEGALIZAÇÕES PERTINENTES | M² | m²
01.050.0437-A | PROJETO EXECUTIVO DE INSTALAÇÃO DE TELEFONE, CONSIDERANDO O PROJETO BÁSICO EXISTENTE, PARA HABITAÇÕES/EDIFÍCIOS ATE 500M2, APRESENTADO EM AUTOCAD, INCLUSIVE AS LEGALIZAÇÕES PERTINENTES | M² | m²
01.050.0438-0 | PROJETO EXECUTIVO DE INSTALAÇÃO DE TELEFONE, CONSIDERANDO O PROJETO BÁSICO EXISTENTE, PARA HABITAÇÕES/EDIFÍCIOS DE 501 ATE3000M2, APRESENTADO EM AUTOCAD, INCLUSIVE AS LEGALIZAÇÕES PERTINENTES | M² | m²
01.050.0438-A | PROJETO EXECUTIVO DE INSTALAÇÃO DE TELEFONE, CONSIDERANDO O PROJETO BÁSICO EXISTENTE, PARA HABITAÇÕES/EDIFÍCIOS DE 501 ATE3000M2, APRESENTADO EM AUTOCAD, INCLUSIVE AS LEGALIZAÇÕES PERTINENTES | M² | m²
01.050.0439-0 | PROJETO EXECUTIVO DE INSTALAÇÃO DE TELEFONE, CONSIDERANDO O PROJETO BÁSICO EXISTENTE, PARA HABITAÇÃO/LOTEAMENTO ATE 12000M2, APRESENTADO EM AUTOCAD, INCLUSIVE AS LEGALIZAÇÕES PERTINENTES | M² | m²
01.050.0439-A | PROJETO EXECUTIVO DE INSTALAÇÃO DE TELEFONE, CONSIDERANDO O PROJETO BÁSICO EXISTENTE, PARA HABITAÇÃO/LOTEAMENTO ATE 12000M2, APRESENTADO EM AUTOCAD, INCLUSIVE AS LEGALIZAÇÕES PERTINENTES | M² | m²
01.050.0440-0 | PROJETO EXECUTIVO DE INSTALAÇÃO DE TELEFONE, CONSIDERANDO O PROJETO BÁSICO EXISTENTE, PARA HABITAÇÃO/LOTEAMENTO ACIMA DE 12000M2, APRESENTADO EM AUTOCAD, INCLUSIVE AS LEGALIZAÇÕES PERTINENTES | M² | m²
01.050.0440-A | PROJETO EXECUTIVO DE INSTALAÇÃO DE TELEFONE, CONSIDERANDO O PROJETO BÁSICO EXISTENTE, PARA HABITAÇÃO/LOTEAMENTO ACIMA DE 12000M2, APRESENTADO EM AUTOCAD, INCLUSIVE AS LEGALIZAÇÕES PERTINENTES | M² | m²
01.050.0441-0 | PROJETO BÁSICO DE INSTALAÇÃO DE ESGOTO SANITÁRIO E AGUAS PLUVIAIS PARA PRÉDIOS ESCOLARES E/OU ADMINISTRATIVOS ATE 500M2, APRESENTADO EM AUTOCAD, INCLUSIVE AS LEGALIZAÇÕES PERTINENTES | M² | m²
01.050.0441-A | PROJETO BÁSICO DE INSTALAÇÃO DE ESGOTO SANITÁRIO E AGUAS PLUVIAIS PARA PRÉDIOS ESCOLARES E/OU ADMINISTRATIVOS ATE 500M2, APRESENTADO EM AUTOCAD, INCLUSIVE AS LEGALIZAÇÕES PERTINENTES | M² | m²
01.050.0442-0 | PROJETO BÁSICO DE INSTALAÇÃO DE ESGOTO SANITÁRIO E AGUAS PLUVIAIS PARA PRÉDIOS ESCOLARES E/OU ADMINISTRATIVOS DE 501 ATE3000M2, APRESENTADO EM AUTOCAD, INCLUSIVE AS LEGALIZAÇÕES PERTINENTES | M² | m²
01.050.0442-A | PROJETO BÁSICO DE INSTALAÇÃO DE ESGOTO SANITÁRIO E AGUAS PLUVIAIS PARA PRÉDIOS ESCOLARES E/OU ADMINISTRATIVOS DE 501 ATE3000M2, APRESENTADO EM AUTOCAD, INCLUSIVE AS LEGALIZAÇÕES PERTINENTES | M² | m²
01.050.0443-0 | PROJETO BÁSICO DE INSTALAÇÃO DE ESGOTO SANITÁRIO E AGUAS PLUVIAIS PARA PRÉDIOS ESCOLARES E/OU ADMINISTRATIVOS ACIMA DE 3000M2, APRESENTADO EM AUTOCAD, INCLUSIVE AS LEGALIZAÇÕES PERTINENTES | M² | m²
01.050.0443-A | PROJETO BÁSICO DE INSTALAÇÃO DE ESGOTO SANITÁRIO E AGUAS PLUVIAIS PARA PRÉDIOS ESCOLARES E/OU ADMINISTRATIVOS ACIMA DE 3000M2, APRESENTADO EM AUTOCAD, INCLUSIVE AS LEGALIZAÇÕES PERTINENTES | M² | m²
01.050.0444-0 | PROJETO BÁSICO DE INSTALAÇÃO DE ESGOTO SANITÁRIO E AGUAS PLUVIAIS PARA PRÉDIOS CULTURAIS, APRESENTADO EM AUTOCAD, INCLUSIVE AS LEGALIZAÇÕES PERTINENTES | M² | m²
01.050.0444-A | PROJETO BÁSICO DE INSTALAÇÃO DE ESGOTO SANITÁRIO E AGUAS PLUVIAIS PARA PRÉDIOS CULTURAIS, APRESENTADO EM AUTOCAD, INCLUSIVE AS LEGALIZAÇÕES PERTINENTES | M² | m²
01.050.0445-0 | PROJETO BÁSICO DE INSTALAÇÃO DE ESGOTO SANITÁRIO E AGUAS PLUVIAIS PARA PRÉDIOS HOSPITALARES ATE 4000M2, APRESENTADO EM AUTOCAD, INCLUSIVE AS LEGALIZAÇÕES PERTINENTES | M² | m²
01.050.0445-A | PROJETO BÁSICO DE INSTALAÇÃO DE ESGOTO SANITÁRIO E AGUAS PLUVIAIS PARA PRÉDIOS HOSPITALARES ATE 4000M2, APRESENTADO EM AUTOCAD, INCLUSIVE AS LEGALIZAÇÕES PERTINENTES | M² | m²
01.050.0446-0 | PROJETO BÁSICO DE INSTALAÇÃO DE ESGOTO SANITÁRIO E AGUAS PLUVIAIS PARA PRÉDIOS HOSPITALARES ACIMA DE 4000M2, APRESENTADO EM AUTOCAD, INCLUSIVE AS LEGALIZAÇÕES PERTINENTES | M² | m²
01.050.0446-A | PROJETO BÁSICO DE INSTALAÇÃO DE ESGOTO SANITÁRIO E AGUAS PLUVIAIS PARA PRÉDIOS HOSPITALARES ACIMA DE 4000M2, APRESENTADO EM AUTOCAD, INCLUSIVE AS LEGALIZAÇÕES PERTINENTES | M² | m²
01.050.0447-0 | PROJETO BÁSICO DE INSTALAÇÃO DE ESGOTO SANITÁRIO E AGUAS PLUVIAIS PARA URBANIZAÇÃO ATE 15000M2, APRESENTADO EM AUTOCAD, INCLUSIVE AS LEGALIZAÇÕES PERTINENTES | M² | m²
01.050.0447-A | PROJETO BÁSICO DE INSTALAÇÃO DE ESGOTO SANITÁRIO E AGUAS PLUVIAIS PARA URBANIZAÇÃO ATE 15000M2, APRESENTADO EM AUTOCAD, INCLUSIVE AS LEGALIZAÇÕES PERTINENTES | M² | m²
01.050.0448-0 | PROJETO BÁSICO DE INSTALAÇÃO DE ESGOTO SANITÁRIO E AGUAS PLUVIAIS PARA URBANIZAÇÃO ACIMA DE 15000M2, APRESENTADO EM AUTOCAD, INCLUSIVE AS LEGALIZAÇÕES PERTINENTES | M² | m²
01.050.0448-A | PROJETO BÁSICO DE INSTALAÇÃO DE ESGOTO SANITÁRIO E AGUAS PLUVIAIS PARA URBANIZAÇÃO ACIMA DE 15000M2, APRESENTADO EM AUTOCAD, INCLUSIVE AS LEGALIZAÇÕES PERTINENTES | M² | m²
01.050.0449-0 | PROJETO BÁSICO DE INSTALAÇÃO DE ESGOTO SANITÁRIO E AGUAS PLUVIAIS PARA HABITAÇÃO/LOTEAMENTO ATE 12000M2, APRESENTADO EM AUTOCAD, INCLUSIVE AS LEGALIZAÇÕES PERTINENTES | M² | m²
01.050.0449-A | PROJETO BÁSICO DE INSTALAÇÃO DE ESGOTO SANITÁRIO E AGUAS PLUVIAIS PARA HABITAÇÃO/LOTEAMENTO ATE 12000M2, APRESENTADO EM AUTOCAD, INCLUSIVE AS LEGALIZAÇÕES PERTINENTES | M² | m²
01.050.0450-0 | PROJETO BÁSICO DE INSTALAÇÃO DE ESGOTO SANITÁRIO E AGUAS PLUVIAIS PARA HABITAÇÃO/LOTEAMENTO DE 12001 ATE 36000M2, APRESENTADO EM AUTOCAD, INCLUSIVE AS LEGALIZAÇÕES PERTINENTES | M² | m²
01.050.0450-A | PROJETO BÁSICO DE INSTALAÇÃO DE ESGOTO SANITÁRIO E AGUAS PLUVIAIS PARA HABITAÇÃO/LOTEAMENTO DE 12001 ATE 36000M2, APRESENTADO EM AUTOCAD, INCLUSIVE AS LEGALIZAÇÕES PERTINENTES | M² | m²
01.050.0451-0 | PROJETO BÁSICO DE INSTALAÇÃO DE ESGOTO SANITÁRIO E AGUAS PLUVIAIS PARA HABITAÇÃO/LOTEAMENTO ACIMA DE 36000M2, APRESENTADO EM AUTOCAD, INCLUSIVE AS LEGALIZAÇÕES PERTINENTES | M² | m²
01.050.0451-A | PROJETO BÁSICO DE INSTALAÇÃO DE ESGOTO SANITÁRIO E AGUAS PLUVIAIS PARA HABITAÇÃO/LOTEAMENTO ACIMA DE 36000M2, APRESENTADO EM AUTOCAD, INCLUSIVE AS LEGALIZAÇÕES PERTINENTES | M² | m²
01.050.0452-0 | PROJETO EXECUTIVO DE INSTALAÇÃO DE ESGOTO SANITÁRIO E AGUAS PLUVIAIS, CONSIDERANDO O PROJETO BÁSICO EXISTENTE, PARA PRÉDIOS ESCOLARES E/OU ADMINISTRATIVOS ATE 500M2, APRESENTADO EM AUTOCAD, INCLUSIVE AS LEGALIZAÇÕES PERTINENTES | M² | m²
01.050.0452-A | PROJETO EXECUTIVO DE INSTALAÇÃO DE ESGOTO SANITÁRIO E AGUAS PLUVIAIS, CONSIDERANDO O PROJETO BÁSICO EXISTENTE, PARA PRÉDIOS ESCOLARES E/OU ADMINISTRATIVOS ATE 500M2, APRESENTADO EM AUTOCAD, INCLUSIVE AS LEGALIZAÇÕES PERTINENTES | M² | m²
01.050.0453-0 | PROJETO EXECUTIVO DE INSTALAÇÃO DE ESGOTO SANITÁRIO E AGUAS PLUVIAIS, CONSIDERANDO O PROJETO BÁSICO EXISTENTE, PARA PRÉDIOS ESCOLARES E/OU ADMINISTRATIVOS DE 501 ATE 3000M2, APRESENTADO EM AUTOCAD, INCLUSIVE AS LEGALIZAÇÕES PERTINENTES | M² | m²
01.050.0453-A | PROJETO EXECUTIVO DE INSTALAÇÃO DE ESGOTO SANITÁRIO E AGUAS PLUVIAIS, CONSIDERANDO O PROJETO BÁSICO EXISTENTE, PARA PRÉDIOS ESCOLARES E/OU ADMINISTRATIVOS DE 501 ATE 3000M2, APRESENTADO EM AUTOCAD, INCLUSIVE AS LEGALIZAÇÕES PERTINENTES | M² | m²
01.050.0454-0 | PROJETO EXECUTIVO DE INSTALAÇÃO DE ESGOTO SANITÁRIO E AGUAS PLUVIAIS, CONSIDERANDO O PROJETO BÁSICO EXISTENTE, PARA PRÉDIOS ESCOLARES E/OU ADMINISTRATIVOS ACIMA DE 3000M2, APRESENTADO EM AUTOCAD, INCLUSIVE AS LEGALIZAÇÕES PERTINENTES | M² | m²
01.050.0454-A | PROJETO EXECUTIVO DE INSTALAÇÃO DE ESGOTO SANITÁRIO E AGUAS PLUVIAIS, CONSIDERANDO O PROJETO BÁSICO EXISTENTE, PARA PRÉDIOS ESCOLARES E/OU ADMINISTRATIVOS ACIMA DE 3000M2, APRESENTADO EM AUTOCAD, INCLUSIVE AS LEGALIZAÇÕES PERTINENTES | M² | m²
01.050.0455-0 | PROJETO EXECUTIVO DE INSTALAÇÃO DE ESGOTO SANITÁRIO E AGUAS PLUVIAIS, CONSIDERANDO O PROJETO BÁSICO EXISTENTE, PARA PRÉDIOS CULTURAIS, APRESENTADO EM AUTOCAD, INCLUSIVE AS LEGALIZAÇÕES PERTINENTES | M² | m²
01.050.0455-A | PROJETO EXECUTIVO DE INSTALAÇÃO DE ESGOTO SANITÁRIO E AGUAS PLUVIAIS, CONSIDERANDO O PROJETO BÁSICO EXISTENTE, PARA PRÉDIOS CULTURAIS, APRESENTADO EM AUTOCAD, INCLUSIVE AS LEGALIZAÇÕES PERTINENTES | M² | m²
01.050.0456-0 | PROJETO EXECUTIVO DE INSTALAÇÃO DE ESGOTO SANITÁRIO E AGUAS PLUVIAIS, CONSIDERANDO O PROJETO BÁSICO EXISTENTE, PARA PRÉDIOS HOSPITALARES ATE 4000M2, APRESENTADO EM AUTOCAD, INCLUSIVE AS LEGALIZAÇÕES PERTINENTES | M² | m²
01.050.0456-A | PROJETO EXECUTIVO DE INSTALAÇÃO DE ESGOTO SANITÁRIO E AGUAS PLUVIAIS, CONSIDERANDO O PROJETO BÁSICO EXISTENTE, PARA PRÉDIOS HOSPITALARES ATE 4000M2, APRESENTADO EM AUTOCAD, INCLUSIVE AS LEGALIZAÇÕES PERTINENTES | M² | m²
01.050.0457-0 | PROJETO EXECUTIVO DE INSTALAÇÃO DE ESGOTO SANITÁRIO E AGUAS PLUVIAIS, CONSIDERANDO O PROJETO BÁSICO EXISTENTE, PARA PRÉDIOS HOSPITALARES ACIMA DE 4000M2, APRESENTADO EM AUTOCAD, INCLUSIVE AS LEGALIZAÇÕES PERTINENTES | M² | m²
01.050.0457-A | PROJETO EXECUTIVO DE INSTALAÇÃO DE ESGOTO SANITÁRIO E AGUAS PLUVIAIS, CONSIDERANDO O PROJETO BÁSICO EXISTENTE, PARA PRÉDIOS HOSPITALARES ACIMA DE 4000M2, APRESENTADO EM AUTOCAD, INCLUSIVE AS LEGALIZAÇÕES PERTINENTES | M² | m²
01.050.0458-0 | PROJETO EXECUTIVO DE INSTALAÇÃO DE ESGOTO SANITÁRIO E AGUAS PLUVIAIS, CONSIDERANDO O PROJETO BÁSICO EXISTENTE, PARA URBANIZAÇÃO ATE 15000M2, APRESENTADO EM AUTOCAD, INCLUSIVE AS LEGALIZAÇÕES PERTINENTES | M² | m²
01.050.0458-A | PROJETO EXECUTIVO DE INSTALAÇÃO DE ESGOTO SANITÁRIO E AGUAS PLUVIAIS, CONSIDERANDO O PROJETO BÁSICO EXISTENTE, PARA URBANIZAÇÃO ATE 15000M2, APRESENTADO EM AUTOCAD, INCLUSIVE AS LEGALIZAÇÕES PERTINENTES | M² | m²
01.050.0459-0 | PROJETO EXECUTIVO DE INSTALAÇÃO DE ESGOTO SANITÁRIO E AGUAS PLUVIAIS, CONSIDERANDO O PROJETO BÁSICO EXISTENTE, PARA URBANIZAÇÃO ACIMA DE 15000M2, APRESENTADO EM AUTOCAD, INCLUSIVE AS LEGALIZAÇÕES PERTINENTES | M² | m²
01.050.0459-A | PROJETO EXECUTIVO DE INSTALAÇÃO DE ESGOTO SANITÁRIO E AGUAS PLUVIAIS, CONSIDERANDO O PROJETO BÁSICO EXISTENTE, PARA URBANIZAÇÃO ACIMA DE 15000M2, APRESENTADO EM AUTOCAD, INCLUSIVE AS LEGALIZAÇÕES PERTINENTES | M² | m²
01.050.0460-0 | PROJETO EXECUTIVO DE INSTALAÇÃO DE ESGOTO SANITÁRIO E AGUAS PLUVIAIS, CONSIDERANDO O PROJETO BÁSICO EXISTENTE, PARA HABITAÇÃO/LOTEAMENTO ATE 12000M2, APRESENTADO EM AUTOCAD, INCLUSIVE AS LEGALIZAÇÕES PERTINENTES | M² | m²
01.050.0460-A | PROJETO EXECUTIVO DE INSTALAÇÃO DE ESGOTO SANITÁRIO E AGUAS PLUVIAIS, CONSIDERANDO O PROJETO BÁSICO EXISTENTE, PARA HABITAÇÃO/LOTEAMENTO ATE 12000M2, APRESENTADO EM AUTOCAD, INCLUSIVE AS LEGALIZAÇÕES PERTINENTES | M² | m²
01.050.0461-0 | PROJETO EXECUTIVO DE INSTALAÇÃO DE ESGOTO SANITÁRIO E AGUAS PLUVIAIS, CONSIDERANDO O PROJETO BÁSICO EXISTENTE, PARA HABITAÇÃO/LOTEAMENTO DE 12001 ATE 36000M2, APRESENTADO EM AUTOCAD, INCLUSIVE AS LEGALIZAÇÕES PERTINENTES | M² | m²
01.050.0461-A | PROJETO EXECUTIVO DE INSTALAÇÃO DE ESGOTO SANITÁRIO E AGUAS PLUVIAIS, CONSIDERANDO O PROJETO BÁSICO EXISTENTE, PARA HABITAÇÃO/LOTEAMENTO DE 12001 ATE 36000M2, APRESENTADO EM AUTOCAD, INCLUSIVE AS LEGALIZAÇÕES PERTINENTES | M² | m²
01.050.0462-0 | PROJETO EXECUTIVO DE INSTALAÇÃO DE ESGOTO SANITÁRIO E AGUAS PLUVIAIS, CONSIDERANDO O PROJETO BÁSICO EXISTENTE, PARA HABITAÇÃO/LOTEAMENTO ACIMA DE 36000M2, APRESENTADO EM AUTOCAD, INCLUSIVE AS LEGALIZAÇÕES PERTINENTES | M² | m²
01.050.0462-A | PROJETO EXECUTIVO DE INSTALAÇÃO DE ESGOTO SANITÁRIO E AGUAS PLUVIAIS, CONSIDERANDO O PROJETO BÁSICO EXISTENTE, PARA HABITAÇÃO/LOTEAMENTO ACIMA DE 36000M2, APRESENTADO EM AUTOCAD, INCLUSIVE AS LEGALIZAÇÕES PERTINENTES | M² | m²
01.050.0463-0 | PROJETO BÁSICO DE INSTALAÇÃO HIDRÁULICA PARA PRÉDIOS ESCOLARES E/OU ADMINISTRATIVOS ATE 500M2, APRESENTADO EM AUTOCAD, INCLUSIVE EM AUTOCAD, INCLUSIVE AS LEGALIZAÇÕES PERTINENTES | M² | m²
01.050.0463-A | PROJETO BÁSICO DE INSTALAÇÃO HIDRÁULICA PARA PRÉDIOS ESCOLARES E/OU ADMINISTRATIVOS ATE 500M2, APRESENTADO EM AUTOCAD, INCLUSIVE EM AUTOCAD, INCLUSIVE AS LEGALIZAÇÕES PERTINENTES | M² | m²
01.050.0464-0 | PROJETO BÁSICO DE INSTALAÇÃO HIDRÁULICA PARA PRÉDIOS ESCOLARES E/OU ADMINISTRATIVOS DE 501 ATE 3000M2, APRESENTADO EM AUTOCAD, INCLUSIVE AS LEGALIZAÇÕES PERTINENTES | M² | m²
01.050.0464-A | PROJETO BÁSICO DE INSTALAÇÃO HIDRÁULICA PARA PRÉDIOS ESCOLARES E/OU ADMINISTRATIVOS DE 501 ATE 3000M2, APRESENTADO EM AUTOCAD, INCLUSIVE AS LEGALIZAÇÕES PERTINENTES | M² | m²
01.050.0465-0 | PROJETO BÁSICO DE INSTALAÇÃO HIDRÁULICA PARA PRÉDIOS ESCOLARES E/OU ADMINISTRATIVOS ACIMA DE 3000M2, APRESENTADO EM AUTOCAD, INCLUSIVE AS LEGALIZAÇÕES PERTINENTES | M² | m²
01.050.0465-A | PROJETO BÁSICO DE INSTALAÇÃO HIDRÁULICA PARA PRÉDIOS ESCOLARES E/OU ADMINISTRATIVOS ACIMA DE 3000M2, APRESENTADO EM AUTOCAD, INCLUSIVE AS LEGALIZAÇÕES PERTINENTES | M² | m²
01.050.0466-0 | PROJETO BÁSICO DE INSTALAÇÃO HIDRÁULICA PARA PRÉDIOS CULTURAIS, APRESENTADO EM AUTOCAD, INCLUSIVE AS LEGALIZAÇÕES PERTINENTES | M² | m²
01.050.0466-A | PROJETO BÁSICO DE INSTALAÇÃO HIDRÁULICA PARA PRÉDIOS CULTURAIS, APRESENTADO EM AUTOCAD, INCLUSIVE AS LEGALIZAÇÕES PERTINENTES | M² | m²
01.050.0467-0 | PROJETO BÁSICO DE INSTALAÇÃO HIDRÁULICA PARA PRÉDIOS HOSPITALARES ATE 4000M2, APRESENTADO EM AUTOCAD, INCLUSIVE AS LEGALIZAÇÕES PERTINENTES | M² | m²
01.050.0467-A | PROJETO BÁSICO DE INSTALAÇÃO HIDRÁULICA PARA PRÉDIOS HOSPITALARES ATE 4000M2, APRESENTADO EM AUTOCAD, INCLUSIVE AS LEGALIZAÇÕES PERTINENTES | M² | m²
01.050.0468-0 | PROJETO BÁSICO DE INSTALAÇÃO HIDRÁULICA PARA PRÉDIOS HOSPITALARES ACIMA DE 4000M2, APRESENTADO EM AUTOCAD, INCLUSIVE AS LEGALIZAÇÕES PERTINENTES | M² | m²
01.050.0468-A | PROJETO BÁSICO DE INSTALAÇÃO HIDRÁULICA PARA PRÉDIOS HOSPITALARES ACIMA DE 4000M2, APRESENTADO EM AUTOCAD, INCLUSIVE AS LEGALIZAÇÕES PERTINENTES | M² | m²
01.050.0469-0 | PROJETO BÁSICO DE INSTALAÇÃO HIDRÁULICA PARA HABITAÇÕES/EDIFÍCIOS ATE 500M2, APRESENTADO EM AUTOCAD, INCLUSIVE AS LEGALIZAÇÕES PERTINENTES | M² | m²
01.050.0469-A | PROJETO BÁSICO DE INSTALAÇÃO HIDRÁULICA PARA HABITAÇÕES/EDIFÍCIOS ATE 500M2, APRESENTADO EM AUTOCAD, INCLUSIVE AS LEGALIZAÇÕES PERTINENTES | M² | m²
01.050.0470-0 | PROJETO BÁSICO DE INSTALAÇÃO HIDRÁULICA PARA HABITAÇÕES/EDIFÍCIOS DE 501 ATE 3000M2, APRESENTADO EM AUTOCAD, INCLUSIVE AS LEGALIZAÇÕES PERTINENTES | M² | m²
01.050.0470-A | PROJETO BÁSICO DE INSTALAÇÃO HIDRÁULICA PARA HABITAÇÕES/EDIFÍCIOS DE 501 ATE 3000M2, APRESENTADO EM AUTOCAD, INCLUSIVE AS LEGALIZAÇÕES PERTINENTES | M² | m²
01.050.0471-0 | PROJETO BÁSICO DE INSTALAÇÃO HIDRÁULICA PARA HABITAÇÕES/EDIFÍCIOS ACIMA DE 3000M2, APRESENTADO EM AUTOCAD, INCLUSIVE AS LEGALIZAÇÕES PERTINENTES | M² | m²
01.050.0471-A | PROJETO BÁSICO DE INSTALAÇÃO HIDRÁULICA PARA HABITAÇÕES/EDIFÍCIOS ACIMA DE 3000M2, APRESENTADO EM AUTOCAD, INCLUSIVE AS LEGALIZAÇÕES PERTINENTES | M² | m²
01.050.0472-0 | PROJETO BÁSICO DE INSTALAÇÃO HIDRÁULICA PARA URBANIZAÇÃO ATE15000M2, APRESENTADO EM AUTOCAD, INCLUSIVE AS LEGALIZAÇÕES PERTINENTES | M² | m²
01.050.0472-A | PROJETO BÁSICO DE INSTALAÇÃO HIDRÁULICA PARA URBANIZAÇÃO ATE15000M2, APRESENTADO EM AUTOCAD, INCLUSIVE AS LEGALIZAÇÕES PERTINENTES | M² | m²
01.050.0473-0 | PROJETO BÁSICO DE INSTALAÇÃO HIDRÁULICA PARA URBANIZAÇÃO ACIMA DE 15000M2, APRESENTADO EM AUTOCAD, INCLUSIVE AS LEGALIZAÇÕES PERTINENTES | M² | m²
01.050.0473-A | PROJETO BÁSICO DE INSTALAÇÃO HIDRÁULICA PARA URBANIZAÇÃO ACIMA DE 15000M2, APRESENTADO EM AUTOCAD, INCLUSIVE AS LEGALIZAÇÕES PERTINENTES | M² | m²
01.050.0474-0 | PROJETO BÁSICO DE INSTALAÇÃO HIDRÁULICA PARA HABITAÇÃO/LOTEAMENTO ATE 12000M2, APRESENTADO EM AUTOCAD, INCLUSIVE AS LEGALIZAÇÕES PERTINENTES | M² | m²
01.050.0474-A | PROJETO BÁSICO DE INSTALAÇÃO HIDRÁULICA PARA HABITAÇÃO/LOTEAMENTO ATE 12000M2, APRESENTADO EM AUTOCAD, INCLUSIVE AS LEGALIZAÇÕES PERTINENTES | M² | m²
01.050.0475-0 | PROJETO BÁSICO DE INSTALAÇÃO HIDRÁULICA PARA HABITAÇÃO/LOTEAMENTO DE 12001 ATE 36000M2, APRESENTADO EM AUTOCAD, INCLUSIVE AS LEGALIZAÇÕES PERTINENTES | M² | m²
01.050.0475-A | PROJETO BÁSICO DE INSTALAÇÃO HIDRÁULICA PARA HABITAÇÃO/LOTEAMENTO DE 12001 ATE 36000M2, APRESENTADO EM AUTOCAD, INCLUSIVE AS LEGALIZAÇÕES PERTINENTES | M² | m²
01.050.0476-0 | PROJETO BÁSICO DE INSTALAÇÃO HIDRÁULICA PARA HABITAÇÃO/LOTEAMENTO ACIMA DE 36000M2, APRESENTADO EM AUTOCAD, INCLUSIVE AS LEGALIZAÇÕES PERTINENTES | M² | m²
01.050.0476-A | PROJETO BÁSICO DE INSTALAÇÃO HIDRÁULICA PARA HABITAÇÃO/LOTEAMENTO ACIMA DE 36000M2, APRESENTADO EM AUTOCAD, INCLUSIVE AS LEGALIZAÇÕES PERTINENTES | M² | m²
01.050.0478-0 | PROJETO EXECUTIVO DE INSTALAÇÃO HIDRÁULICA, CONSIDERANDO O PROJETO BÁSICO EXISTENTE, PARA PRÉDIOS ESCOLARES E/OU ADMINISTRATIVOS ATE 500M2, APRESENTADO EM AUTOCAD, INCLUSIVE AS LEGALIZAÇÕES PERTINENTES | M² | m²
01.050.0478-A | PROJETO EXECUTIVO DE INSTALAÇÃO HIDRÁULICA, CONSIDERANDO O PROJETO BÁSICO EXISTENTE, PARA PRÉDIOS ESCOLARES E/OU ADMINISTRATIVOS ATE 500M2, APRESENTADO EM AUTOCAD, INCLUSIVE AS LEGALIZAÇÕES PERTINENTES | M² | m²
01.050.0479-0 | PROJETO EXECUTIVO DE INSTALAÇÃO HIDRÁULICA, CONSIDERANDO O PROJETO BÁSICO EXISTENTE, PARA PRÉDIOS ESCOLARES E/OU ADMINISTRATIVOS DE 501 ATE 3000M2, APRESENTADO EM AUTOCAD, INCLUSIVE AS LEGALIZAÇÕES PERTINENTES | M² | m²
01.050.0479-A | PROJETO EXECUTIVO DE INSTALAÇÃO HIDRÁULICA, CONSIDERANDO O PROJETO BÁSICO EXISTENTE, PARA PRÉDIOS ESCOLARES E/OU ADMINISTRATIVOS DE 501 ATE 3000M2, APRESENTADO EM AUTOCAD, INCLUSIVE AS LEGALIZAÇÕES PERTINENTES | M² | m²
01.050.0480-0 | PROJETO EXECUTIVO DE INSTALAÇÃO HIDRÁULICA, CONSIDERANDO O PROJETO BÁSICO EXISTENTE, PARA PRÉDIOS ESCOLARES E/OU ADMINISTRATIVOS ACIMA DE 3000M2, APRESENTADO EM AUTOCAD, INCLUSIVE AS LEGALIZAÇÕES PERTINENTES | M² | m²
01.050.0480-A | PROJETO EXECUTIVO DE INSTALAÇÃO HIDRÁULICA, CONSIDERANDO O PROJETO BÁSICO EXISTENTE, PARA PRÉDIOS ESCOLARES E/OU ADMINISTRATIVOS ACIMA DE 3000M2, APRESENTADO EM AUTOCAD, INCLUSIVE AS LEGALIZAÇÕES PERTINENTES | M² | m²
01.050.0481-0 | PROJETO EXECUTIVO DE INSTALAÇÃO HIDRÁULICA, CONSIDERANDO O PROJETO BÁSICO EXISTENTE, PARA PRÉDIOS CULTURAIS, APRESENTADO EM AUTOCAD, INCLUSIVE AS LEGALIZAÇÕES PERTINENTES | M² | m²
01.050.0481-A | PROJETO EXECUTIVO DE INSTALAÇÃO HIDRÁULICA, CONSIDERANDO O PROJETO BÁSICO EXISTENTE, PARA PRÉDIOS CULTURAIS, APRESENTADO EM AUTOCAD, INCLUSIVE AS LEGALIZAÇÕES PERTINENTES | M² | m²
01.050.0482-0 | PROJETO EXECUTIVO DE INSTALAÇÃO HIDRÁULICA, CONSIDERANDO O PROJETO BÁSICO EXISTENTE, PARA PRÉDIOS HOSPITALARES ATE 4000M2, APRESENTADO EM AUTOCAD, INCLUSIVE AS LEGALIZAÇÕES PERTINENTES | M² | m²
01.050.0482-A | PROJETO EXECUTIVO DE INSTALAÇÃO HIDRÁULICA, CONSIDERANDO O PROJETO BÁSICO EXISTENTE, PARA PRÉDIOS HOSPITALARES ATE 4000M2, APRESENTADO EM AUTOCAD, INCLUSIVE AS LEGALIZAÇÕES PERTINENTES | M² | m²
01.050.0483-0 | PROJETO EXECUTIVO DE INSTALAÇÃO HIDRÁULICA, CONSIDERANDO O PROJETO BÁSICO EXISTENTE, PARA PRÉDIOS HOSPITALARES ACIMA DE 4000M2, APRESENTADO EM AUTOCAD, INCLUSIVE AS LEGALIZAÇÕES PERTINENTES | M² | m²
01.050.0483-A | PROJETO EXECUTIVO DE INSTALAÇÃO HIDRÁULICA, CONSIDERANDO O PROJETO BÁSICO EXISTENTE, PARA PRÉDIOS HOSPITALARES ACIMA DE 4000M2, APRESENTADO EM AUTOCAD, INCLUSIVE AS LEGALIZAÇÕES PERTINENTES | M² | m²
01.050.0484-0 | PROJETO EXECUTIVO DE INSTALAÇÃO HIDRÁULICA, CONSIDERANDO O PROJETO BÁSICO EXISTENTE, PARA HABITAÇÕES/EDIFÍCIOS ATE 500M2, APRESENTADO EM AUTOCAD, INCLUSIVE AS LEGALIZAÇÕES PERTINENTES | M² | m²
01.050.0484-A | PROJETO EXECUTIVO DE INSTALAÇÃO HIDRÁULICA, CONSIDERANDO O PROJETO BÁSICO EXISTENTE, PARA HABITAÇÕES/EDIFÍCIOS ATE 500M2, APRESENTADO EM AUTOCAD, INCLUSIVE AS LEGALIZAÇÕES PERTINENTES | M² | m²
01.050.0485-0 | PROJETO EXECUTIVO DE INSTALAÇÃO HIDRÁULICA, CONSIDERANDO O PROJETO BÁSICO EXISTENTE, PARA HABITAÇÕES/EDIFÍCIOS DE 501 ATE3000M2, APRESENTADO EM AUTOCAD, INCLUSIVE AS LEGALIZAÇÕES PERTINENTES | M² | m²
01.050.0485-A | PROJETO EXECUTIVO DE INSTALAÇÃO HIDRÁULICA, CONSIDERANDO O PROJETO BÁSICO EXISTENTE, PARA HABITAÇÕES/EDIFÍCIOS DE 501 ATE3000M2, APRESENTADO EM AUTOCAD, INCLUSIVE AS LEGALIZAÇÕES PERTINENTES | M² | m²
01.050.0486-0 | PROJETO EXECUTIVO DE INSTALAÇÃO HIDRÁULICA, CONSIDERANDO O PROJETO BÁSICO EXISTENTE, PARA HABITAÇÕES/EDIFÍCIOS ACIMA DE 3000M2, APRESENTADO EM AUTOCAD, INCLUSIVE AS LEGALIZAÇÕES PERTINENTES | M² | m²
01.050.0486-A | PROJETO EXECUTIVO DE INSTALAÇÃO HIDRÁULICA, CONSIDERANDO O PROJETO BÁSICO EXISTENTE, PARA HABITAÇÕES/EDIFÍCIOS ACIMA DE 3000M2, APRESENTADO EM AUTOCAD, INCLUSIVE AS LEGALIZAÇÕES PERTINENTES | M² | m²
01.050.0487-0 | PROJETO EXECUTIVO DE INSTALAÇÃO HIDRÁULICA, CONSIDERANDO O PROJETO BÁSICO EXISTENTE, PARA URBANIZAÇÃO ATE 15000M2, APRESENTADO EM AUTOCAD, INCLUSIVE AS LEGALIZAÇÕES PERTINENTES | M² | m²
01.050.0487-A | PROJETO EXECUTIVO DE INSTALAÇÃO HIDRÁULICA, CONSIDERANDO O PROJETO BÁSICO EXISTENTE, PARA URBANIZAÇÃO ATE 15000M2, APRESENTADO EM AUTOCAD, INCLUSIVE AS LEGALIZAÇÕES PERTINENTES | M² | m²
01.050.0488-0 | PROJETO EXECUTIVO DE INSTALAÇÃO HIDRÁULICA, CONSIDERANDO O PROJETO BÁSICO EXISTENTE, PARA URBANIZAÇÃO ACIMA DE 15000M2, APRESENTADO EM AUTOCAD, INCLUSIVE AS LEGALIZAÇÕES PERTINENTES | M² | m²
01.050.0488-A | PROJETO EXECUTIVO DE INSTALAÇÃO HIDRÁULICA, CONSIDERANDO O PROJETO BÁSICO EXISTENTE, PARA URBANIZAÇÃO ACIMA DE 15000M2, APRESENTADO EM AUTOCAD, INCLUSIVE AS LEGALIZAÇÕES PERTINENTES | M² | m²
01.050.0489-0 | PROJETO EXECUTIVO DE INSTALAÇÃO HIDRÁULICA, CONSIDERANDO O PROJETO BÁSICO EXISTENTE, PARA HABITAÇÃO/LOTEAMENTO ATE 12000M, APRESENTADO EM AUTOCAD, INCLUSIVE AS LEGALIZAÇÕES PERTINENTES | M² | m²
01.050.0489-A | PROJETO EXECUTIVO DE INSTALAÇÃO HIDRÁULICA, CONSIDERANDO O PROJETO BÁSICO EXISTENTE, PARA HABITAÇÃO/LOTEAMENTO ATE 12000M, APRESENTADO EM AUTOCAD, INCLUSIVE AS LEGALIZAÇÕES PERTINENTES | M² | m²
01.050.0490-0 | PROJETO EXECUTIVO DE INSTALAÇÃO HIDRÁULICA, CONSIDERANDO O PROJETO BÁSICO EXISTENTE, PARA HABITAÇÃO/LOTEAMENTO DE 12001 ATE 36000M2, APRESENTADO EM AUTOCAD, INCLUSIVE AS LEGALIZAÇÕES PERTINENTES | M² | m²
01.050.0490-A | PROJETO EXECUTIVO DE INSTALAÇÃO HIDRÁULICA, CONSIDERANDO O PROJETO BÁSICO EXISTENTE, PARA HABITAÇÃO/LOTEAMENTO DE 12001 ATE 36000M2, APRESENTADO EM AUTOCAD, INCLUSIVE AS LEGALIZAÇÕES PERTINENTES | M² | m²
01.050.0491-0 | PROJETO EXECUTIVO DE INSTALAÇÃO HIDRÁULICA, CONSIDERANDO O PROJETO BÁSICO EXISTENTE, PARA HABITAÇÃO/LOTEAMENTO ACIMA DE 36000M2, APRESENTADO EM AUTOCAD, INCLUSIVE AS LEGALIZAÇÕES PERTINENTES | M² | m²
01.050.0491-A | PROJETO EXECUTIVO DE INSTALAÇÃO HIDRÁULICA, CONSIDERANDO O PROJETO BÁSICO EXISTENTE, PARA HABITAÇÃO/LOTEAMENTO ACIMA DE 36000M2, APRESENTADO EM AUTOCAD, INCLUSIVE AS LEGALIZAÇÕES PERTINENTES | M² | m²
01.050.0493-0 | PROJETO BÁSICO DE INSTALAÇÃO ELÉTRICA PARA PRÉDIOS ESCOLARES E/OU ADMINISTRATIVOS ATE 500M2, APRESENTADO EM AUTOCAD, INCLUSIVE AS LEGALIZAÇÕES PERTINENTES | M² | m²
01.050.0493-A | PROJETO BÁSICO DE INSTALAÇÃO ELÉTRICA PARA PRÉDIOS ESCOLARES E/OU ADMINISTRATIVOS ATE 500M2, APRESENTADO EM AUTOCAD, INCLUSIVE AS LEGALIZAÇÕES PERTINENTES | M² | m²
01.050.0494-0 | PROJETO BÁSICO DE INSTALAÇÃO ELÉTRICA PARA PRÉDIOS ESCOLARES E/OU ADMINISTRATIVOS DE 501 ATE 3000M2, APRESENTADO EM AUTOCAD, INCLUSIVE AS LEGALIZAÇÕES PERTINENTES | M² | m²
01.050.0494-A | PROJETO BÁSICO DE INSTALAÇÃO ELÉTRICA PARA PRÉDIOS ESCOLARES E/OU ADMINISTRATIVOS DE 501 ATE 3000M2, APRESENTADO EM AUTOCAD, INCLUSIVE AS LEGALIZAÇÕES PERTINENTES | M² | m²
01.050.0495-0 | PROJETO BÁSICO DE INSTALAÇÃO ELÉTRICA PARA PRÉDIOS ESCOLARES E/OU ADMINISTRATIVOS ACIMA DE 3000M2, APRESENTADO EM AUTOCAD, INCLUSIVE AS LEGALIZAÇÕES PERTINENTES | M² | m²
01.050.0495-A | PROJETO BÁSICO DE INSTALAÇÃO ELÉTRICA PARA PRÉDIOS ESCOLARES E/OU ADMINISTRATIVOS ACIMA DE 3000M2, APRESENTADO EM AUTOCAD, INCLUSIVE AS LEGALIZAÇÕES PERTINENTES | M² | m²
01.050.0496-0 | PROJETO BÁSICO DE INSTALAÇÃO ELÉTRICA PARA PRÉDIOS CULTURAIS ATÉ 3000M2, APRESENTADO EM AUTOCAD, INCLUSIVE AS LEGALIZAÇÕES PERTINENTES | M² | m²
01.050.0496-A | PROJETO BÁSICO DE INSTALAÇÃO ELÉTRICA PARA PRÉDIOS CULTURAIS ATÉ 3000M2, APRESENTADO EM AUTOCAD, INCLUSIVE AS LEGALIZAÇÕES PERTINENTES | M² | m²
01.050.0497-0 | PROJETO BÁSICO DE INSTALAÇÃO ELÉTRICA PARA PRÉDIOS CULTURAIS ACIMA DE 3000M2, APRESENTADO EM AUTOCAD, INCLUSIVE AS LEGALIZAÇÕES PERTINENTES | M² | m²
01.050.0497-A | PROJETO BÁSICO DE INSTALAÇÃO ELÉTRICA PARA PRÉDIOS CULTURAIS ACIMA DE 3000M2, APRESENTADO EM AUTOCAD, INCLUSIVE AS LEGALIZAÇÕES PERTINENTES | M² | m²
01.050.0498-0 | PROJETO BÁSICO DE INSTALAÇÃO ELÉTRICA PARA PRÉDIOS HOSPITALARES, APRESENTADO EM AUTOCAD, INCLUSIVE AS LEGALIZAÇÕES PERTINENTES | M² | m²
01.050.0498-A | PROJETO BÁSICO DE INSTALAÇÃO ELÉTRICA PARA PRÉDIOS HOSPITALARES, APRESENTADO EM AUTOCAD, INCLUSIVE AS LEGALIZAÇÕES PERTINENTES | M² | m²
01.050.0499-0 | PROJETO BÁSICO DE INSTALAÇÃO ELÉTRICA PARA HABITAÇÕES/EDIFÍCIOS ATE 500M2, APRESENTADO EM AUTOCAD, INCLUSIVE AS LEGALIZAÇÕES PERTINENTES | M² | m²
01.050.0499-A | PROJETO BÁSICO DE INSTALAÇÃO ELÉTRICA PARA HABITAÇÕES/EDIFÍCIOS ATE 500M2, APRESENTADO EM AUTOCAD, INCLUSIVE AS LEGALIZAÇÕES PERTINENTES | M² | m²
01.050.0500-0 | PROJETO BÁSICO DE INSTALAÇÃO ELÉTRICA PARA HABITAÇÕES/EDIFÍCIOS DE 501 ATE 3000M2, APRESENTADO EM AUTOCAD, INCLUSIVE AS LEGALIZAÇÕES PERTINENTES | M² | m²
01.050.0500-A | PROJETO BÁSICO DE INSTALAÇÃO ELÉTRICA PARA HABITAÇÕES/EDIFÍCIOS DE 501 ATE 3000M2, APRESENTADO EM AUTOCAD, INCLUSIVE AS LEGALIZAÇÕES PERTINENTES | M² | m²
01.050.0501-0 | PROJETO BÁSICO DE INSTALAÇÃO ELÉTRICA PARA HABITAÇÕES/EDIFÍCIOS ACIMA DE 3000M2, APRESENTADO EM AUTOCAD, INCLUSIVE AS LEGALIZAÇÕES PERTINENTES | M² | m²
01.050.0501-A | PROJETO BÁSICO DE INSTALAÇÃO ELÉTRICA PARA HABITAÇÕES/EDIFÍCIOS ACIMA DE 3000M2, APRESENTADO EM AUTOCAD, INCLUSIVE AS LEGALIZAÇÕES PERTINENTES | M² | m²
01.050.0502-0 | PROJETO BÁSICO DE INSTALAÇÃO ELÉTRICA PARA URBANIZAÇÃO ATE 15000M2, APRESENTADO EM AUTOCAD, INCLUSIVE AS LEGALIZAÇÕES PERTINENTES | M² | m²
01.050.0502-A | PROJETO BÁSICO DE INSTALAÇÃO ELÉTRICA PARA URBANIZAÇÃO ATE 15000M2, APRESENTADO EM AUTOCAD, INCLUSIVE AS LEGALIZAÇÕES PERTINENTES | M² | m²
01.050.0503-0 | PROJETO BÁSICO DE INSTALAÇÃO ELÉTRICA PARA URBANIZAÇÃO ACIMA DE 15000M2, APRESENTADO EM AUTOCAD, INCLUSIVE AS LEGALIZAÇÕES PERTINENTES | M² | m²
01.050.0503-A | PROJETO BÁSICO DE INSTALAÇÃO ELÉTRICA PARA URBANIZAÇÃO ACIMA DE 15000M2, APRESENTADO EM AUTOCAD, INCLUSIVE AS LEGALIZAÇÕES PERTINENTES | M² | m²
01.050.0504-0 | PROJETO BÁSICO DE INSTALAÇÃO ELÉTRICA PARA HABITAÇÃO/LOTEAMENTO ATE 12000M2, APRESENTADO EM AUTOCAD, INCLUSIVE AS LEGALIZAÇÕES PERTINENTES | M² | m²
01.050.0504-A | PROJETO BÁSICO DE INSTALAÇÃO ELÉTRICA PARA HABITAÇÃO/LOTEAMENTO ATE 12000M2, APRESENTADO EM AUTOCAD, INCLUSIVE AS LEGALIZAÇÕES PERTINENTES | M² | m²
01.050.0505-0 | PROJETO BÁSICO DE INSTALAÇÃO ELÉTRICA PARA HABITAÇÃO/LOTEAMENTO DE 12001 ATE 36000M2, APRESENTADO EM AUTOCAD, INCLUSIVE AS LEGALIZAÇÕES PERTINENTES | M² | m²
01.050.0505-A | PROJETO BÁSICO DE INSTALAÇÃO ELÉTRICA PARA HABITAÇÃO/LOTEAMENTO DE 12001 ATE 36000M2, APRESENTADO EM AUTOCAD, INCLUSIVE AS LEGALIZAÇÕES PERTINENTES | M² | m²
01.050.0506-0 | PROJETO BÁSICO DE INSTALAÇÃO ELÉTRICA PARA HABITAÇÃO/LOTEAMENTO ACIMA DE 36000M2, APRESENTADO EM AUTOCAD, INCLUSIVE AS LEGALIZAÇÕES PERTINENTES | M² | m²
01.050.0506-A | PROJETO BÁSICO DE INSTALAÇÃO ELÉTRICA PARA HABITAÇÃO/LOTEAMENTO ACIMA DE 36000M2, APRESENTADO EM AUTOCAD, INCLUSIVE AS LEGALIZAÇÕES PERTINENTES | M² | m²
01.050.0508-0 | PROJETO BÁSICO DE SISTEMA DE AR CONDICIONADO, EM AUTOCAD, PARA PRÉDIOS COM ÁREA ATE 500M2 | M² | m²
01.050.0508-A | PROJETO BÁSICO DE SISTEMA DE AR CONDICIONADO, EM AUTOCAD, PARA PRÉDIOS COM ÁREA ATE 500M2 | M² | m²
01.050.0509-0 | PROJETO BÁSICO DE SISTEMA DE AR CONDICIONADO, EM AUTOCAD, PARA PRÉDIOS COM ÁREA DE 501 ATE 3000M2 | M² | m²
01.050.0509-A | PROJETO BÁSICO DE SISTEMA DE AR CONDICIONADO, EM AUTOCAD, PARA PRÉDIOS COM ÁREA DE 501 ATE 3000M2 | M² | m²
01.050.0510-0 | PROJETO BÁSICO DE SISTEMA DE AR CONDICIONADO, EM AUTOCAD, PARA PRÉDIOS COM ÁREA ACIMA DE 3000M2 | M² | m²
01.050.0510-A | PROJETO BÁSICO DE SISTEMA DE AR CONDICIONADO, EM AUTOCAD, PARA PRÉDIOS COM ÁREA ACIMA DE 3000M2 | M² | m²
01.050.0511-0 | PROJETO BÁSICO DE REDE LOGICA (COMPUTADORES) PARA PRÉDIOS ATE 500M2, APRESENTADO EM AUTOCAD | M² | m²
01.050.0511-A | PROJETO BÁSICO DE REDE LOGICA (COMPUTADORES) PARA PRÉDIOS ATE 500M2, APRESENTADO EM AUTOCAD | M² | m²
01.050.0512-0 | PROJETO BÁSICO DE REDE LOGICA (COMPUTADORES) PARA PRÉDIOS DE501 ATE 3000M2, APRESENTADO EM AUTOCAD | M² | m²
01.050.0512-A | PROJETO BÁSICO DE REDE LOGICA (COMPUTADORES) PARA PRÉDIOS DE501 ATE 3000M2, APRESENTADO EM AUTOCAD | M² | m²
01.050.0513-0 | PROJETO BÁSICO DE REDE LOGICA (COMPUTADORES) PARA PRÉDIOS ACIMA DE 3000M2, APRESENTADO EM AUTOCAD | M² | m²
01.050.0513-A | PROJETO BÁSICO DE REDE LOGICA (COMPUTADORES) PARA PRÉDIOS ACIMA DE 3000M2, APRESENTADO EM AUTOCAD | M² | m²
01.050.0515-0 | PROJETO EXECUTIVO DE INSTALAÇÃO ELÉTRICA, CONSIDERANDO O PROJETO BÁSICO EXISTENTE, PARA PRÉDIOS ESCOLARES E/OU ADMINISTRATIVOS ATE 500M2, APRESENTADO EM AUTOCAD, INCLUSIVE AS LEGALIZAÇÕES PERTINENTES | M² | m²
01.050.0515-A | PROJETO EXECUTIVO DE INSTALAÇÃO ELÉTRICA, CONSIDERANDO O PROJETO BÁSICO EXISTENTE, PARA PRÉDIOS ESCOLARES E/OU ADMINISTRATIVOS ATE 500M2, APRESENTADO EM AUTOCAD, INCLUSIVE AS LEGALIZAÇÕES PERTINENTES | M² | m²
01.050.0516-0 | PROJETO EXECUTIVO DE INSTALAÇÃO ELÉTRICA, CONSIDERANDO O PROJETO BÁSICO EXISTENTE, PARA PRÉDIOS ESCOLARES E/OU ADMINISTRATIVOS DE 501 ATE 3000M2, APRESENTADO EM AUTOCAD, INCLUSIVE AS LEGALIZAÇÕES PERTINENTES | M² | m²
01.050.0516-A | PROJETO EXECUTIVO DE INSTALAÇÃO ELÉTRICA, CONSIDERANDO O PROJETO BÁSICO EXISTENTE, PARA PRÉDIOS ESCOLARES E/OU ADMINISTRATIVOS DE 501 ATE 3000M2, APRESENTADO EM AUTOCAD, INCLUSIVE AS LEGALIZAÇÕES PERTINENTES | M² | m²
01.050.0517-0 | PROJETO EXECUTIVO DE INSTALAÇÃO ELÉTRICA, CONSIDERANDO O PROJETO BÁSICO EXISTENTE, PARA PRÉDIOS ESCOLARES E/OU ADMINISTRATIVOS ACIMA DE 3000M2, APRESENTADO EM AUTOCAD, INCLUSIVE AS LEGALIZAÇÕES PERTINENTES | M² | m²
01.050.0517-A | PROJETO EXECUTIVO DE INSTALAÇÃO ELÉTRICA, CONSIDERANDO O PROJETO BÁSICO EXISTENTE, PARA PRÉDIOS ESCOLARES E/OU ADMINISTRATIVOS ACIMA DE 3000M2, APRESENTADO EM AUTOCAD, INCLUSIVE AS LEGALIZAÇÕES PERTINENTES | M² | m²
01.050.0518-0 | PROJETO EXECUTIVO DE INSTALAÇÃO ELÉTRICA, CONSIDERANDO O PROJETO BÁSICO EXISTENTE, PARA PRÉDIOS CULTURAIS ATE 3000M2, APRESENTADO EM AUTOCAD, INCLUSIVE AS LEGALIZAÇÕES PERTINENTES | M² | m²
01.050.0518-A | PROJETO EXECUTIVO DE INSTALAÇÃO ELÉTRICA, CONSIDERANDO O PROJETO BÁSICO EXISTENTE, PARA PRÉDIOS CULTURAIS ATE 3000M2, APRESENTADO EM AUTOCAD, INCLUSIVE AS LEGALIZAÇÕES PERTINENTES | M² | m²
01.050.0519-0 | PROJETO EXECUTIVO DE INSTALAÇÃO ELÉTRICA, CONSIDERANDO O PROJETO BÁSICO EXISTENTE, PARA PRÉDIOS CULTURAIS ACIMA DE 3000M2, APRESENTADO EM AUTOCAD, INCLUSIVE AS LEGALIZAÇÕES PERTINENTES | M² | m²
01.050.0519-A | PROJETO EXECUTIVO DE INSTALAÇÃO ELÉTRICA, CONSIDERANDO O PROJETO BÁSICO EXISTENTE, PARA PRÉDIOS CULTURAIS ACIMA DE 3000M2, APRESENTADO EM AUTOCAD, INCLUSIVE AS LEGALIZAÇÕES PERTINENTES | M² | m²
01.050.0520-0 | PROJETO EXECUTIVO DE INSTALAÇÃO ELÉTRICA, CONSIDERANDO O PROJETO BÁSICO EXISTENTE, PARA PRÉDIOS HOSPITALARES, APRESENTADO EM AUTOCAD, INCLUSIVE AS LEGALIZAÇÕES PERTINENTES | M² | m²
01.050.0520-A | PROJETO EXECUTIVO DE INSTALAÇÃO ELÉTRICA, CONSIDERANDO O PROJETO BÁSICO EXISTENTE, PARA PRÉDIOS HOSPITALARES, APRESENTADO EM AUTOCAD, INCLUSIVE AS LEGALIZAÇÕES PERTINENTES | M² | m²
01.050.0521-0 | PROJETO EXECUTIVO DE INSTALAÇÃO ELÉTRICA, CONSIDERANDO O PROJETO BÁSICO EXISTENTE, PARA HABITAÇÕES/EDIFÍCIOS ATE 500M2, APRESENTADO EM AUTOCAD, INCLUSIVE AS LEGALIZAÇÕES PERTINENTES | M² | m²
01.050.0521-A | PROJETO EXECUTIVO DE INSTALAÇÃO ELÉTRICA, CONSIDERANDO O PROJETO BÁSICO EXISTENTE, PARA HABITAÇÕES/EDIFÍCIOS ATE 500M2, APRESENTADO EM AUTOCAD, INCLUSIVE AS LEGALIZAÇÕES PERTINENTES | M² | m²
01.050.0522-0 | PROJETO EXECUTIVO DE INSTALAÇÃO ELÉTRICA, CONSIDERANDO O PROJETO BÁSICO EXISTENTE, PARA HABITAÇÕES/EDIFÍCIOS DE 501 ATE 3000M2, APRESENTADO EM AUTOCAD, INCLUSIVE AS LEGALIZAÇÕES PERTINENTES | M² | m²
01.050.0522-A | PROJETO EXECUTIVO DE INSTALAÇÃO ELÉTRICA, CONSIDERANDO O PROJETO BÁSICO EXISTENTE, PARA HABITAÇÕES/EDIFÍCIOS DE 501 ATE 3000M2, APRESENTADO EM AUTOCAD, INCLUSIVE AS LEGALIZAÇÕES PERTINENTES | M² | m²
01.050.0523-0 | PROJETO EXECUTIVO DE INSTALAÇÃO ELÉTRICA, CONSIDERANDO O PROJETO BÁSICO EXISTENTE, PARA HABITAÇÕES/EDIFÍCIOS ACIMA DE 3000M2, APRESENTADO EM AUTOCAD, INCLUSIVE AS LEGALIZAÇÕES PERTINENTES | M² | m²
01.050.0523-A | PROJETO EXECUTIVO DE INSTALAÇÃO ELÉTRICA, CONSIDERANDO O PROJETO BÁSICO EXISTENTE, PARA HABITAÇÕES/EDIFÍCIOS ACIMA DE 3000M2, APRESENTADO EM AUTOCAD, INCLUSIVE AS LEGALIZAÇÕES PERTINENTES | M² | m²
01.050.0524-0 | PROJETO EXECUTIVO DE INSTALAÇÃO ELÉTRICA, CONSIDERANDO O PROJETO BÁSICO EXISTENTE, PARA URBANIZAÇÃO ATE 15000M2, APRESENTADO EM AUTOCAD, INCLUSIVE AS LEGALIZAÇÕES PERTINENTES | M² | m²
01.050.0524-A | PROJETO EXECUTIVO DE INSTALAÇÃO ELÉTRICA, CONSIDERANDO O PROJETO BÁSICO EXISTENTE, PARA URBANIZAÇÃO ATE 15000M2, APRESENTADO EM AUTOCAD, INCLUSIVE AS LEGALIZAÇÕES PERTINENTES | M² | m²
01.050.0525-0 | PROJETO EXECUTIVO DE INSTALAÇÃO ELÉTRICA, CONSIDERANDO O PROJETO BÁSICO EXISTENTE, PARA URBANIZAÇÃO ACIMA DE 15000M2, APRESENTADO EM AUTOCAD, INCLUSIVE AS LEGALIZAÇÕES PERTINENTES | M² | m²
01.050.0525-A | PROJETO EXECUTIVO DE INSTALAÇÃO ELÉTRICA, CONSIDERANDO O PROJETO BÁSICO EXISTENTE, PARA URBANIZAÇÃO ACIMA DE 15000M2, APRESENTADO EM AUTOCAD, INCLUSIVE AS LEGALIZAÇÕES PERTINENTES | M² | m²
01.050.0526-0 | PROJETO EXECUTIVO DE INSTALAÇÃO ELÉTRICA, CONSIDERANDO O PROJETO BÁSICO EXISTENTE, PARA HABITAÇÃO/LOTEAMENTO ATE 12000M2, APRESENTADO EM AUTOCAD, INCLUSIVE AS LEGALIZAÇÕES PERTINENTES | M² | m²
01.050.0526-A | PROJETO EXECUTIVO DE INSTALAÇÃO ELÉTRICA, CONSIDERANDO O PROJETO BÁSICO EXISTENTE, PARA HABITAÇÃO/LOTEAMENTO ATE 12000M2, APRESENTADO EM AUTOCAD, INCLUSIVE AS LEGALIZAÇÕES PERTINENTES | M² | m²
01.050.0527-0 | PROJETO EXECUTIVO DE INSTALAÇÃO ELÉTRICA, CONSIDERANDO O PROJETO BÁSICO EXISTENTE, PARA HABITAÇÃO/LOTEAMENTO DE 12001 ATE36000M2, APRESENTADO EM AUTOCAD, INCLUSIVE AS LEGALIZAÇÕES PERTINENTES | M² | m²
01.050.0527-A | PROJETO EXECUTIVO DE INSTALAÇÃO ELÉTRICA, CONSIDERANDO O PROJETO BÁSICO EXISTENTE, PARA HABITAÇÃO/LOTEAMENTO DE 12001 ATE36000M2, APRESENTADO EM AUTOCAD, INCLUSIVE AS LEGALIZAÇÕES PERTINENTES | M² | m²
01.050.0528-0 | PROJETO EXECUTIVO DE INSTALAÇÃO ELÉTRICA, CONSIDERANDO O PROJETO BÁSICO EXISTENTE, PARA HABITAÇÃO/LOTEAMENTO ACIMA DE 36000M2, APRESENTADO EM AUTOCAD, INCLUSIVE AS LEGALIZAÇÕES PERTINENTES | M² | m²
01.050.0528-A | PROJETO EXECUTIVO DE INSTALAÇÃO ELÉTRICA, CONSIDERANDO O PROJETO BÁSICO EXISTENTE, PARA HABITAÇÃO/LOTEAMENTO ACIMA DE 36000M2, APRESENTADO EM AUTOCAD, INCLUSIVE AS LEGALIZAÇÕES PERTINENTES | M² | m²
01.050.0530-0 | PROJETO EXECUTIVO DE SISTEMA DE AR CONDICIONADO, CONSIDERANDO O PROJETO BÁSICO EXISTENTE, EM AUTOCAD, PARA PRÉDIOS COM ÁREA ATÉ 500M2 | M² | m²
01.050.0530-A | PROJETO EXECUTIVO DE SISTEMA DE AR CONDICIONADO, CONSIDERANDO O PROJETO BÁSICO EXISTENTE, EM AUTOCAD, PARA PRÉDIOS COM ÁREA ATÉ 500M2 | M² | m²
01.050.0531-0 | PROJETO EXECUTIVO DE SISTEMA DE AR CONDICIONADO, CONSIDERANDO PROJETO BÁSICO EXISTENTE, EM AUTOCAD, PARA PRÉDIOS COM ÁREA DE 501 ATE 3000M2 | M² | m²
01.050.0531-A | PROJETO EXECUTIVO DE SISTEMA DE AR CONDICIONADO, CONSIDERANDO PROJETO BÁSICO EXISTENTE, EM AUTOCAD, PARA PRÉDIOS COM ÁREA DE 501 ATE 3000M2 | M² | m²
01.050.0532-0 | PROJETO EXECUTIVO DE SISTEMA DE AR CONDICIONADO, CONSIDERANDO O PROJETO BÁSICO EXISTENTE, EM AUTOCAD, PARA PRÉDIOS COM ÁREA ACIMA DE 3000M2 | M² | m²
01.050.0532-A | PROJETO EXECUTIVO DE SISTEMA DE AR CONDICIONADO, CONSIDERANDO O PROJETO BÁSICO EXISTENTE, EM AUTOCAD, PARA PRÉDIOS COM ÁREA ACIMA DE 3000M2 | M² | m²
01.050.0533-0 | PROJETO EXECUTIVO DE REDE LOGICA (COMPUTADORES), CONSIDERANDO O PROJETO BÁSICO EXISTENTE, PARA PRÉDIOS ATE 500M2, APRESENTADO EM AUTOCAD | M² | m²
01.050.0533-A | PROJETO EXECUTIVO DE REDE LOGICA (COMPUTADORES), CONSIDERANDO O PROJETO BÁSICO EXISTENTE, PARA PRÉDIOS ATE 500M2, APRESENTADO EM AUTOCAD | M² | m²
01.050.0534-0 | PROJETO EXECUTIVO DE REDE LOGICA (COMPUTADORES), CONSIDERANDO O PROJETO BÁSICO EXISTENTE, PARA PRÉDIOS DE 501 ATE 3000M2, APRESENTADO EM AUTOCAD | M² | m²
01.050.0534-A | PROJETO EXECUTIVO DE REDE LOGICA (COMPUTADORES), CONSIDERANDO O PROJETO BÁSICO EXISTENTE, PARA PRÉDIOS DE 501 ATE 3000M2, APRESENTADO EM AUTOCAD | M² | m²
01.050.0535-0 | PROJETO EXECUTIVO DE REDE LOGICA (COMPUTADORES), CONSIDERANDO O PROJETO BÁSICO EXISTENTE, PARA PRÉDIOS ACIMA DE 3000M2, APRESENTADO EM AUTOCAD | M² | m²
01.050.0535-A | PROJETO EXECUTIVO DE REDE LOGICA (COMPUTADORES), CONSIDERANDO O PROJETO BÁSICO EXISTENTE, PARA PRÉDIOS ACIMA DE 3000M2, APRESENTADO EM AUTOCAD | M² | m²
01.050.0537-0 | PROJETO ESTRUTURAL BÁSICO PARA PRÉDIOS HOSPITALARES ATE 1000M2, APRESENTADO EM AUTOCAD NOS PADRÕES DA CONTRATANTE, DE ACORDO COM A ABNT | M² | m²
01.050.0537-A | PROJETO ESTRUTURAL BÁSICO PARA PRÉDIOS HOSPITALARES ATE 1000M2, APRESENTADO EM AUTOCAD NOS PADRÕES DA CONTRATANTE, DE ACORDO COM A ABNT | M² | m²
01.050.0538-0 | PROJETO ESTRUTURAL BÁSICO PARA PRÉDIOS HOSPITALARES DE 1001ATE 4000M2, APRESENTADO EM AUTOCAD NOS PADRÕES DA CONTRATANTE, DE ACORDO COM A ABNT | M² | m²
01.050.0538-A | PROJETO ESTRUTURAL BÁSICO PARA PRÉDIOS HOSPITALARES DE 1001ATE 4000M2, APRESENTADO EM AUTOCAD NOS PADRÕES DA CONTRATANTE, DE ACORDO COM A ABNT | M² | m²
01.050.0539-0 | PROJETO ESTRUTURAL BÁSICO PARA PRÉDIOS HOSPITALARES ACIMA DE4000M2, APRESENTADO EM AUTOCAD NOS PADRÕES DA CONTRATANTE, DE ACORDO COM A ABNT | M² | m²
01.050.0539-A | PROJETO ESTRUTURAL BÁSICO PARA PRÉDIOS HOSPITALARES ACIMA DE4000M2, APRESENTADO EM AUTOCAD NOS PADRÕES DA CONTRATANTE, DE ACORDO COM A ABNT | M² | m²
01.050.0540-0 | PROJETO EXECUTIVO ESTRUTURAL PARA PRÉDIOS HOSPITALARES ATE 1000M2, CONSIDERANDO O PROJETO BÁSICO EXISTENTE, APRESENTADO EM AUTOCAD NOS PADRÕES DA CONTRATANTE, CONSTANDO DE PLANTAS DEFORMA, ARMAÇÃO E DETALHES, DE ACORDO COM A ABNT | M² | m²
01.050.0540-A | PROJETO EXECUTIVO ESTRUTURAL PARA PRÉDIOS HOSPITALARES ATE 1000M2, CONSIDERANDO O PROJETO BÁSICO EXISTENTE, APRESENTADO EM AUTOCAD NOS PADRÕES DA CONTRATANTE, CONSTANDO DE PLANTAS DEFORMA, ARMAÇÃO E DETALHES, DE ACORDO COM A ABNT | M² | m²
01.050.0541-0 | PROJETO EXECUTIVO ESTRUTURAL PARA PRÉDIOS HOSPITALARES DE 1001 ATE 4000M2, CONSIDERANDO O PROJETO BÁSICO EXISTENTE, APRESENTADO EM AUTOCAD NOS PADRÕES DA CONTRATANTE, CONSTANDO DE PLANTAS DE FORMA, ARMAÇÃO E DETALHES, DE ACORDO COM A ABNT | M² | m²
01.050.0541-A | PROJETO EXECUTIVO ESTRUTURAL PARA PRÉDIOS HOSPITALARES DE 1001 ATE 4000M2, CONSIDERANDO O PROJETO BÁSICO EXISTENTE, APRESENTADO EM AUTOCAD NOS PADRÕES DA CONTRATANTE, CONSTANDO DE PLANTAS DE FORMA, ARMAÇÃO E DETALHES, DE ACORDO COM A ABNT | M² | m²
01.050.0542-0 | PROJETO EXECUTIVO ESTRUTURAL PARA PRÉDIOS HOSPITALARES ACIMA DE 4000M2, CONSIDERANDO O PROJETO BÁSICO EXISTENTE, APRESENTADO EM AUTOCAD NOS PADRÕES DA CONTRATANTE, CONSTANDO DE PLANTAS DE FORMA, ARMAÇÃO E DETALHES, DE ACORDO COM A ABNT | M² | m²
01.050.0542-A | PROJETO EXECUTIVO ESTRUTURAL PARA PRÉDIOS HOSPITALARES ACIMA DE 4000M2, CONSIDERANDO O PROJETO BÁSICO EXISTENTE, APRESENTADO EM AUTOCAD NOS PADRÕES DA CONTRATANTE, CONSTANDO DE PLANTAS DE FORMA, ARMAÇÃO E DETALHES, DE ACORDO COM A ABNT | M² | m²
01.050.0543-0 | PROJETO ESTRUTURAL BÁSICO PARA PRÉDIOS CULTURAIS ATE 500M2, APRESENTADO EM AUTOCAD NOS PADRÕES DA CONTRATANTE, DE ACORDO COM A ABNT | M² | m²
01.050.0543-A | PROJETO ESTRUTURAL BÁSICO PARA PRÉDIOS CULTURAIS ATE 500M2, APRESENTADO EM AUTOCAD NOS PADRÕES DA CONTRATANTE, DE ACORDO COM A ABNT | M² | m²
01.050.0544-0 | PROJETO ESTRUTURAL BÁSICO PARA PRÉDIOS CULTURAIS DE 501 ATE3000M2, APRESENTADO EM AUTOCAD NOS PADRÕES DA CONTRATANTE, DE ACORDO COM A ABNT | M² | m²
01.050.0544-A | PROJETO ESTRUTURAL BÁSICO PARA PRÉDIOS CULTURAIS DE 501 ATE3000M2, APRESENTADO EM AUTOCAD NOS PADRÕES DA CONTRATANTE, DE ACORDO COM A ABNT | M² | m²
01.050.0545-0 | PROJETO ESTRUTURAL BÁSICO PARA PRÉDIOS CULTURAIS ACIMA DE 3000M2, APRESENTADO EM AUTOCAD NOS PADRÕES DA CONTRATANTE, DE ACORDO COM A ABNT | M² | m²
01.050.0545-A | PROJETO ESTRUTURAL BÁSICO PARA PRÉDIOS CULTURAIS ACIMA DE 3000M2, APRESENTADO EM AUTOCAD NOS PADRÕES DA CONTRATANTE, DE ACORDO COM A ABNT | M² | m²
01.050.0546-0 | PROJETO EXECUTIVO ESTRUTURAL PARA PRÉDIOS CULTURAIS ATE 500M2, CONSIDERANDO O PROJETO BÁSICO EXISTENTE, APRESENTADO EM AUTOCAD NOS PADRÕES DA CONTRATANTE, CONSTANDO DE PLANTAS DE FORMA, ARMAÇÃO E DETALHES, DE ACORDO COM A ABNT | M² | m²
01.050.0546-A | PROJETO EXECUTIVO ESTRUTURAL PARA PRÉDIOS CULTURAIS ATE 500M2, CONSIDERANDO O PROJETO BÁSICO EXISTENTE, APRESENTADO EM AUTOCAD NOS PADRÕES DA CONTRATANTE, CONSTANDO DE PLANTAS DE FORMA, ARMAÇÃO E DETALHES, DE ACORDO COM A ABNT | M² | m²
01.050.0547-0 | PROJETO EXECUTIVO ESTRUTURAL PARA PRÉDIOS CULTURAIS DE 501 ATE 3000M2, CONSIDERANDO O PROJETO BÁSICO EXISTENTE, APRESENTADO EM AUTOCAD NOS PADRÕES DA CONTRATANTE, CONSTANDO DE PLANTAS DE FORMA, ARMAÇÃO E DETALHES, DE ACORDO COM A ABNT | M² | m²
01.050.0547-A | PROJETO EXECUTIVO ESTRUTURAL PARA PRÉDIOS CULTURAIS DE 501 ATE 3000M2, CONSIDERANDO O PROJETO BÁSICO EXISTENTE, APRESENTADO EM AUTOCAD NOS PADRÕES DA CONTRATANTE, CONSTANDO DE PLANTAS DE FORMA, ARMAÇÃO E DETALHES, DE ACORDO COM A ABNT | M² | m²
01.050.0548-0 | PROJETO EXECUTIVO ESTRUTURAL PARA PRÉDIOS CULTURAIS ACIMA DE3000M2, CONSIDERANDO O PROJETO BÁSICO EXISTENTE, APRESENTADO EM AUTOCAD NOS PADRÕES DA CONTRATANTE, CONSTANDO DE PLANTAS DE FORMA, ARMAÇÃO E DETALHES, DE ACORDO COM A ABNT | M² | m²
01.050.0548-A | PROJETO EXECUTIVO ESTRUTURAL PARA PRÉDIOS CULTURAIS ACIMA DE3000M2, CONSIDERANDO O PROJETO BÁSICO EXISTENTE, APRESENTADO EM AUTOCAD NOS PADRÕES DA CONTRATANTE, CONSTANDO DE PLANTAS DE FORMA, ARMAÇÃO E DETALHES, DE ACORDO COM A ABNT | M² | m²
01.050.0549-0 | PROJETO ESTRUTURAL BÁSICO PARA PRÉDIOS ESCOLARES E/OU ADMINISTRATIVOS ATE 500M2, APRESENTADO EM AUTOCAD NOS PADRÕES DA CONTRATANTE, DE ACORDO COM A ABNT | M² | m²
01.050.0549-A | PROJETO ESTRUTURAL BÁSICO PARA PRÉDIOS ESCOLARES E/OU ADMINISTRATIVOS ATE 500M2, APRESENTADO EM AUTOCAD NOS PADRÕES DA CONTRATANTE, DE ACORDO COM A ABNT | M² | m²
01.050.0550-0 | PROJETO ESTRUTURAL BÁSICO PARA PRÉDIOS ESCOLARES E/OU ADMINISTRATIVOS DE 501 ATE 3000M2, APRESENTADO EM AUTOCAD NOS PADRÕES DA CONTRATANTE, DE ACORDO COM A ABNT | M² | m²
01.050.0550-A | PROJETO ESTRUTURAL BÁSICO PARA PRÉDIOS ESCOLARES E/OU ADMINISTRATIVOS DE 501 ATE 3000M2, APRESENTADO EM AUTOCAD NOS PADRÕES DA CONTRATANTE, DE ACORDO COM A ABNT | M² | m²
01.050.0551-0 | PROJETO ESTRUTURAL BÁSICO PARA PRÉDIOS ESCOLARES E/OU ADMINISTRATIVOS ACIMA DE 3000M2, APRESENTADO EM AUTOCAD NOS PADRÕES DA CONTRATANTE, DE ACORDO COM A ABNT | M² | m²
01.050.0551-A | PROJETO ESTRUTURAL BÁSICO PARA PRÉDIOS ESCOLARES E/OU ADMINISTRATIVOS ACIMA DE 3000M2, APRESENTADO EM AUTOCAD NOS PADRÕES DA CONTRATANTE, DE ACORDO COM A ABNT | M² | m²
01.050.0552-0 | PROJETO EXECUTIVO ESTRUTURAL PARA PRÉDIOS ESCOLARES E/OU ADMINISTRATIVOS ATE 500M2, CONSIDERANDO O PROJETO BÁSICO EXISTENTE, APRESENTADO EM AUTOCAD NOS PADRÕES DA CONTRATANTE, CONSTANDO DE PLANTAS DE FORMA, ARMAÇÃO E DETALHES, DE ACORDO COM A ABNT | M² | m²
01.050.0552-A | PROJETO EXECUTIVO ESTRUTURAL PARA PRÉDIOS ESCOLARES E/OU ADMINISTRATIVOS ATE 500M2, CONSIDERANDO O PROJETO BÁSICO EXISTENTE, APRESENTADO EM AUTOCAD NOS PADRÕES DA CONTRATANTE, CONSTANDO DE PLANTAS DE FORMA, ARMAÇÃO E DETALHES, DE ACORDO COM A ABNT | M² | m²
01.050.0553-0 | PROJETO EXECUTIVO ESTRUTURAL PARA PRÉDIOS ESCOLARES E/OU ADMINISTRATIVOS DE 501 ATE 3000M2, CONSIDERANDO O PROJETO BÁSICO EXISTENTE, APRESENTADO EM AUTOCAD NOS PADRÕES DA CONTRATANTE, CONSTANDO DE PLANTAS DE FORMA, ARMAÇÃO E DETALHES, DE ACORDO COM A ABNT | M² | m²
01.050.0553-A | PROJETO EXECUTIVO ESTRUTURAL PARA PRÉDIOS ESCOLARES E/OU ADMINISTRATIVOS DE 501 ATE 3000M2, CONSIDERANDO O PROJETO BÁSICO EXISTENTE, APRESENTADO EM AUTOCAD NOS PADRÕES DA CONTRATANTE, CONSTANDO DE PLANTAS DE FORMA, ARMAÇÃO E DETALHES, DE ACORDO COM A ABNT | M² | m²
01.050.0554-0 | PROJETO EXECUTIVO ESTRUTURAL PARA PRÉDIOS ESCOLARES E/OU ADMINISTRATIVOS ACIMA DE 3000M2, CONSIDERANDO O PROJETO BÁSICO EXISTENTE, APRESENTADO EM AUTOCAD NOS PADRÕES DA CONTRATANTE, CONSTANDO DE PLANTAS DE FORMA, ARMAÇÃO E DETALHES, DE ACORDO COM A ABNT | M² | m²
01.050.0554-A | PROJETO EXECUTIVO ESTRUTURAL PARA PRÉDIOS ESCOLARES E/OU ADMINISTRATIVOS ACIMA DE 3000M2, CONSIDERANDO O PROJETO BÁSICO EXISTENTE, APRESENTADO EM AUTOCAD NOS PADRÕES DA CONTRATANTE, CONSTANDO DE PLANTAS DE FORMA, ARMAÇÃO E DETALHES, DE ACORDO COM A ABNT | M² | m²
01.050.0600-0 | MÃO-DE-OBRA DE BIÓLOGO JUNIOR, PARA SERVIÇOS DE CONSULTORIA DE ENGENHARIA E ARQUITETURA, INCLUSIVE ENCARGOS SOCIAIS | H | h
01.050.0600-A | MÃO-DE-OBRA DE BIÓLOGO JUNIOR, PARA SERVIÇOS DE CONSULTORIA DE ENGENHARIA E ARQUITETURA, INCLUSIVE ENCARGOS SOCIAIS | H | h
01.050.0601-0 | MÃO-DE-OBRA DE BIÓLOGO PLENO, PARA SERVIÇOS DE CONSULTORIA DE ENGENHARIA E ARQUITETURA, INCLUSIVE ENCARGOS SOCIAIS | H | h
01.050.0601-A | MÃO-DE-OBRA DE BIÓLOGO PLENO, PARA SERVIÇOS DE CONSULTORIA DE ENGENHARIA E ARQUITETURA, INCLUSIVE ENCARGOS SOCIAIS | H | h
01.050.0602-0 | MÃO-DE-OBRA DE BIÓLOGO SÊNIOR, PARA SERVIÇOS DE CONSULTORIA DE ENGENHARIA E ARQUITETURA, INCLUSIVE ENCARGOS SOCIAIS | H | h
01.050.0602-A | MÃO-DE-OBRA DE BIÓLOGO SÊNIOR, PARA SERVIÇOS DE CONSULTORIA DE ENGENHARIA E ARQUITETURA, INCLUSIVE ENCARGOS SOCIAIS | H | h
01.050.0603-0 | MÃO-DE-OBRA DE AGRÔNOMO JUNIOR, PARA SERVIÇOS DE CONSULTORIA DE ENGENHARIA E ARQUITETURA, INCLUSIVE ENCARGOS SOCIAIS | H | h
01.050.0603-A | MÃO-DE-OBRA DE AGRÔNOMO JUNIOR, PARA SERVIÇOS DE CONSULTORIA DE ENGENHARIA E ARQUITETURA, INCLUSIVE ENCARGOS SOCIAIS | H | h
01.050.0604-0 | MÃO-DE-OBRA DE AGRÔNOMO PLENO, PARA SERVIÇOS DE CONSULTORIA DE ENGENHARIA E ARQUITETURA, INCLUSIVE ENCARGOS SOCIAIS | H | h
01.050.0604-A | MÃO-DE-OBRA DE AGRÔNOMO PLENO, PARA SERVIÇOS DE CONSULTORIA DE ENGENHARIA E ARQUITETURA, INCLUSIVE ENCARGOS SOCIAIS | H | h
01.050.0605-0 | MÃO-DE-OBRA DE AGRÔNOMO SÊNIOR, PARA SERVIÇOS DE CONSULTORIA DE ENGENHARIA E ARQUITETURA, INCLUSIVE ENCARGOS SOCIAIS | H | h
01.050.0605-A | MÃO-DE-OBRA DE AGRÔNOMO SÊNIOR, PARA SERVIÇOS DE CONSULTORIA DE ENGENHARIA E ARQUITETURA, INCLUSIVE ENCARGOS SOCIAIS | H | h
01.050.0606-0 | MÃO-DE-OBRA DE GEÓLOGO JUNIOR, PARA SERVIÇOS DE CONSULTORIA DE ENGENHARIA E ARQUITETURA, INCLUSIVE ENCARGOS SOCIAIS | H | h
01.050.0606-A | MÃO-DE-OBRA DE GEÓLOGO JUNIOR, PARA SERVIÇOS DE CONSULTORIA DE ENGENHARIA E ARQUITETURA, INCLUSIVE ENCARGOS SOCIAIS | H | h
01.050.0607-0 | MÃO-DE-OBRA DE GEÓLOGO PLENO, PARA SERVIÇOS DE CONSULTORIA DE ENGENHARIA E ARQUITETURA, INCLUSIVE ENCARGOS SOCIAIS | H | h
01.050.0607-A | MÃO-DE-OBRA DE GEÓLOGO PLENO, PARA SERVIÇOS DE CONSULTORIA DE ENGENHARIA E ARQUITETURA, INCLUSIVE ENCARGOS SOCIAIS | H | h
01.050.0608-0 | MÃO-DE-OBRA DE GEÓLOGO SÊNIOR, PARA SERVIÇOS DE CONSULTORIA DE ENGENHARIA E ARQUITETURA, INCLUSIVE ENCARGOS SOCIAIS | H | h
01.050.0608-A | MÃO-DE-OBRA DE GEÓLOGO SÊNIOR, PARA SERVIÇOS DE CONSULTORIA DE ENGENHARIA E ARQUITETURA, INCLUSIVE ENCARGOS SOCIAIS | H | h
01.050.0610-0 | MÃO-DE-OBRA DE TÉCNICO ESPECIALIZADO, PARA SERVIÇOS DE CONSULTORIA DE ENGENHARIA E ARQUITETURA, INCLUSIVE ENCARGOS SOCIAIS | H | h
01.050.0610-A | MÃO-DE-OBRA DE TÉCNICO ESPECIALIZADO, PARA SERVIÇOS DE CONSULTORIA DE ENGENHARIA E ARQUITETURA, INCLUSIVE ENCARGOS SOCIAIS | H | h
01.050.0611-0 | MÃO-DE-OBRA DE AUXILIAR TÉCNICO, PARA SERVIÇOS DE CONSULTORIA DE ENGENHARIA E ARQUITETURA, INCLUSIVE ENCARGOS SOCIAIS | H | h
01.050.0611-A | MÃO-DE-OBRA DE AUXILIAR TÉCNICO, PARA SERVIÇOS DE CONSULTORIA DE ENGENHARIA E ARQUITETURA, INCLUSIVE ENCARGOS SOCIAIS | H | h
01.050.0612-0 | MÃO-DE-OBRA DE SECRETARIA, PARA SERVIÇOS DE CONSULTORIA DE ENGENHARIA E ARQUITETURA, INCLUSIVE ENCARGOS SOCIAIS | H | h
01.050.0612-A | MÃO-DE-OBRA DE SECRETARIA, PARA SERVIÇOS DE CONSULTORIA DE ENGENHARIA E ARQUITETURA, INCLUSIVE ENCARGOS SOCIAIS | H | h
01.050.0613-0 | MÃO-DE-OBRA DE ARQUITETO OU ENGENHEIRO COORDENADOR, PARA SERVIÇOS DE CONSULTORIA DE ENGENHARIA E ARQUITETURA, INCLUSIVE ENCARGOS SOCIAIS | H | h
01.050.0613-A | MÃO-DE-OBRA DE ARQUITETO OU ENGENHEIRO COORDENADOR, PARA SERVIÇOS DE CONSULTORIA DE ENGENHARIA E ARQUITETURA, INCLUSIVE ENCARGOS SOCIAIS | H | h
01.050.0614-0 | MÃO-DE-OBRA DE ARQUITETO OU ENGENHEIRO JUNIOR, PARA SERVIÇOS CONSULTORIA DE ENGENHARIA E ARQUITETURA, INCLUSIVE ENCARGOS SOCIAIS | H | h
01.050.0614-A | MÃO-DE-OBRA DE ARQUITETO OU ENGENHEIRO JUNIOR, PARA SERVIÇOS CONSULTORIA DE ENGENHARIA E ARQUITETURA, INCLUSIVE ENCARGOS SOCIAIS | H | h
01.050.0615-0 | MÃO-DE-OBRA DE ARQUITETO OU ENGENHEIRO PLENO, PARA SERVIÇOS DE CONSULTORIA DE ENGENHARIA E ARQUITETURA, INCLUSIVE ENCARGOS SOCIAIS | H | h
01.050.0615-A | MÃO-DE-OBRA DE ARQUITETO OU ENGENHEIRO PLENO, PARA SERVIÇOS DE CONSULTORIA DE ENGENHARIA E ARQUITETURA, INCLUSIVE ENCARGOS SOCIAIS | H | h
01.050.0616-0 | MÃO-DE-OBRA DE ARQUITETO OU ENGENHEIRO SÊNIOR, PARA SERVIÇOS CONSULTORIA DE ENGENHARIA E ARQUITETURA, INCLUSIVE ENCARGOS SOCIAIS | H | h
01.050.0616-A | MÃO-DE-OBRA DE ARQUITETO OU ENGENHEIRO SÊNIOR, PARA SERVIÇOS CONSULTORIA DE ENGENHARIA E ARQUITETURA, INCLUSIVE ENCARGOS SOCIAIS | H | h
01.050.0617-0 | MÃO-DE-OBRA DE DESENHISTA CADISTA JUNIOR, PARA SERVIÇOS DE CONSULTORIA DE ENGENHARIA E ARQUITETURA, INCLUSIVE ENCARGOS SOCIAIS | H | h
01.050.0617-A | MÃO-DE-OBRA DE DESENHISTA CADISTA JUNIOR, PARA SERVIÇOS DE CONSULTORIA DE ENGENHARIA E ARQUITETURA, INCLUSIVE ENCARGOS SOCIAIS | H | h
01.050.0618-0 | MÃO-DE-OBRA DE DESENHISTA CADISTA PLENO, PARA SERVIÇOS DE CONSULTORIA DE ENGENHARIA E ARQUITETURA, INCLUSIVE ENCARGOS SOCIAIS | H | h
01.050.0618-A | MÃO-DE-OBRA DE DESENHISTA CADISTA PLENO, PARA SERVIÇOS DE CONSULTORIA DE ENGENHARIA E ARQUITETURA, INCLUSIVE ENCARGOS SOCIAIS | H | h
01.050.0619-0 | MÃO-DE-OBRA DE DESENHISTA CADISTA SÊNIOR, PARA SERVIÇOS DE CONSULTORIA DE ENGENHARIA E ARQUITETURA, INCLUSIVE ENCARGOS SOCIAIS | H | h
01.050.0619-A | MÃO-DE-OBRA DE DESENHISTA CADISTA SÊNIOR, PARA SERVIÇOS DE CONSULTORIA DE ENGENHARIA E ARQUITETURA, INCLUSIVE ENCARGOS SOCIAIS | H | h
01.050.0620-0 | MÃO-DE-OBRA DE PROJETISTA CADISTA JUNIOR, PARA SERVIÇOS DE CONSULTORIA DE ENGENHARIA E ARQUITETURA, INCLUSIVE ENCARGOS SOCIAIS | H | h
01.050.0620-A | MÃO-DE-OBRA DE PROJETISTA CADISTA JUNIOR, PARA SERVIÇOS DE CONSULTORIA DE ENGENHARIA E ARQUITETURA, INCLUSIVE ENCARGOS SOCIAIS | H | h
01.050.0621-0 | MÃO-DE-OBRA DE PROJETISTA CADISTA PLENO, PARA SERVIÇOS DE CONSULTORIA DE ENGENHARIA E ARQUITETURA, INCLUSIVE ENCARGOS SOCIAIS | H | h
01.050.0621-A | MÃO-DE-OBRA DE PROJETISTA CADISTA PLENO, PARA SERVIÇOS DE CONSULTORIA DE ENGENHARIA E ARQUITETURA, INCLUSIVE ENCARGOS SOCIAIS | H | h
01.050.0622-0 | MÃO-DE-OBRA DE PROJETISTA CADISTA SÊNIOR, PARA SERVIÇOS DE CONSULTORIA DE ENGENHARIA E ARQUITETURA, INCLUSIVE ENCARGOS SOCIAIS | H | h
01.050.0622-A | MÃO-DE-OBRA DE PROJETISTA CADISTA SÊNIOR, PARA SERVIÇOS DE CONSULTORIA DE ENGENHARIA E ARQUITETURA, INCLUSIVE ENCARGOS SOCIAIS | H | h
01.050.0623-0 | MÃO-DE-OBRA DE CONSULTOR, PARA SERVIÇOS DE CONSULTORIA DE ENGENHARIA E ARQUITETURA, EXCLUSIVE ENCARGOS SOCIAIS | H | h
01.050.0623-A | MÃO-DE-OBRA DE CONSULTOR, PARA SERVIÇOS DE CONSULTORIA DE ENGENHARIA E ARQUITETURA, EXCLUSIVE ENCARGOS SOCIAIS | H | h
01.050.0624-0 | MÃO-DE-OBRA DE CONSULTOR, PARA SERVIÇOS DE CONSULTORIA DE ENGENHARIA E ARQUITETURA, INCLUSIVE ENCARGOS SOCIAIS | H | h
01.050.0624-A | MÃO-DE-OBRA DE CONSULTOR, PARA SERVIÇOS DE CONSULTORIA DE ENGENHARIA E ARQUITETURA, INCLUSIVE ENCARGOS SOCIAIS | H | h
01.050.0625-0 | MÃO-DE-OBRA DE ADVOGADO, PARA SERVIÇOS DE CONSULTORIA DE ENGENHARIA E ARQUITETURA, EXCLUSIVE ENCARGOS SOCIAIS | H | h
01.050.0625-A | MÃO-DE-OBRA DE ADVOGADO, PARA SERVIÇOS DE CONSULTORIA DE ENGENHARIA E ARQUITETURA, EXCLUSIVE ENCARGOS SOCIAIS | H | h
01.050.0626-0 | MÃO-DE-OBRA DE ADVOGADO, PARA SERVIÇOS DE CONSULTORIA DE ENGENHARIA E ARQUITETURA, INCLUSIVE ENCARGOS SOCIAIS | H | h
01.050.0626-A | MÃO-DE-OBRA DE ADVOGADO, PARA SERVIÇOS DE CONSULTORIA DE ENGENHARIA E ARQUITETURA, INCLUSIVE ENCARGOS SOCIAIS | H | h
01.050.0627-0 | MÃO-DE-OBRA DE PROGRAMADOR DE INFORMÁTICA JUNIOR, PARA SERVIÇOS DE CONSULTORIA DE ENGENHARIA E ARQUITETURA, INCLUSIVE ENCARGOS SOCIAIS | H | h
01.050.0627-A | MÃO-DE-OBRA DE PROGRAMADOR DE INFORMÁTICA JUNIOR, PARA SERVIÇOS DE CONSULTORIA DE ENGENHARIA E ARQUITETURA, INCLUSIVE ENCARGOS SOCIAIS | H | h
01.050.0628-0 | MÃO-DE-OBRA DE PROGRAMADOR DE INFORMÁTICA PLENO, PARA SERVIÇOS DE CONSULTORIA DE ENGENHARIA E ARQUITETURA, INCLUSIVE ENCARGOS SOCIAIS | H | h
01.050.0628-A | MÃO-DE-OBRA DE PROGRAMADOR DE INFORMÁTICA PLENO, PARA SERVIÇOS DE CONSULTORIA DE ENGENHARIA E ARQUITETURA, INCLUSIVE ENCARGOS SOCIAIS | H | h
01.050.0629-0 | MÃO-DE-OBRA DE PROGRAMADOR DE INFORMÁTICA SÊNIOR, PARA SERVIÇOS DE CONSULTORIA DE ENGENHARIA E ARQUITETURA, INCLUSIVE ENCARGOS SOCIAIS | H | h
01.050.0629-A | MÃO-DE-OBRA DE PROGRAMADOR DE INFORMÁTICA SÊNIOR, PARA SERVIÇOS DE CONSULTORIA DE ENGENHARIA E ARQUITETURA, INCLUSIVE ENCARGOS SOCIAIS | H | h
01.050.0630-0 | MÃO-DE-OBRA DE ANALISTA DE SISTEMA JUNIOR, PARA SERVIÇOS DE CONSULTORIA DE ENGENHARIA E ARQUITETURA, INCLUSIVE ENCARGOS SOCIAIS | H | h
01.050.0630-A | MÃO-DE-OBRA DE ANALISTA DE SISTEMA JUNIOR, PARA SERVIÇOS DE CONSULTORIA DE ENGENHARIA E ARQUITETURA, INCLUSIVE ENCARGOS SOCIAIS | H | h
01.050.0631-0 | MÃO-DE-OBRA DE ANALISTA DE SISTEMA PLENO, PARA SERVIÇOS DE CONSULTORIA DE ENGENHARIA E ARQUITETURA, INCLUSIVE ENCARGOS SOCIAIS | H | h
01.050.0631-A | MÃO-DE-OBRA DE ANALISTA DE SISTEMA PLENO, PARA SERVIÇOS DE CONSULTORIA DE ENGENHARIA E ARQUITETURA, INCLUSIVE ENCARGOS SOCIAIS | H | h
01.050.0632-0 | MÃO-DE-OBRA DE ANALISTA DE SISTEMA SÊNIOR, PARA SERVIÇOS DE CONSULTORIA DE ENGENHARIA E ARQUITETURA, INCLUSIVE ENCARGOS SOCIAIS | H | h
01.050.0632-A | MÃO-DE-OBRA DE ANALISTA DE SISTEMA SÊNIOR, PARA SERVIÇOS DE CONSULTORIA DE ENGENHARIA E ARQUITETURA, INCLUSIVE ENCARGOS SOCIAIS | H | h
01.050.0633-0 | MÃO-DE-OBRA DE DIGITADOR, PARA SERVIÇOS DE CONSULTORIA DE ENGENHARIA E ARQUITETURA, INCLUSIVE ENCARGOS SOCIAIS | H | h
01.050.0633-A | MÃO-DE-OBRA DE DIGITADOR, PARA SERVIÇOS DE CONSULTORIA DE ENGENHARIA E ARQUITETURA, INCLUSIVE ENCARGOS SOCIAIS | H | h
01.050.0650-0 | MÃO-DE-OBRA DE ANALISTA AMBIENTAL, PARA SERVIÇOS DE CONSULTORIA DE ENGENHARIA E ARQUITETURA, EXCLUSIVE ENCARGOS SOCIAIS | H | h
01.050.0650-A | MÃO-DE-OBRA DE ANALISTA AMBIENTAL, PARA SERVIÇOS DE CONSULTORIA DE ENGENHARIA E ARQUITETURA, EXCLUSIVE ENCARGOS SOCIAIS | H | h
01.050.0651-0 | MÃO-DE-OBRA DE ANALISTA AMBIENTAL, PARA SERVIÇOS DE CONSULTORIA DE ENGENHARIA E ARQUITETURA, INCLUSIVE ENCARGOS SOCIAIS | H | h
01.050.0651-A | MÃO-DE-OBRA DE ANALISTA AMBIENTAL, PARA SERVIÇOS DE CONSULTORIA DE ENGENHARIA E ARQUITETURA, INCLUSIVE ENCARGOS SOCIAIS | H | h
01.050.0698-0 | MÃO-DE-OBRA DE ENGENHEIRO SANITARISTA, PARA SERVIÇOS DE CONSULTORIA DE ENGENHARIA E ARQUITETURA, EXCLUSIVE ENCARGOS SOCIAIS | H | h
01.050.0698-A | MÃO-DE-OBRA DE ENGENHEIRO SANITARISTA, PARA SERVIÇOS DE CONSULTORIA DE ENGENHARIA E ARQUITETURA, EXCLUSIVE ENCARGOS SOCIAIS | H | h
01.050.0699-0 | MÃO-DE-OBRA DE ENGENHEIRO SANITARISTA, PARA SERVIÇOS DE CONSULTORIA DE ENGENHARIA E ARQUITETURA, INCLUSIVE ENCARGOS SOCIAIS | H | h
01.050.0699-A | MÃO-DE-OBRA DE ENGENHEIRO SANITARISTA, PARA SERVIÇOS DE CONSULTORIA DE ENGENHARIA E ARQUITETURA, INCLUSIVE ENCARGOS SOCIAIS | H | h
01.050.0700-0 | MÃO-DE-OBRA DE BIÓLOGO JUNIOR, PARA SERVIÇOS DE CONSULTORIA DE ENGENHARIA E ARQUITETURA, INCLUSIVE ENCARGOS SOCIAIS | MÊS | mês
01.050.0700-A | MÃO-DE-OBRA DE BIÓLOGO JUNIOR, PARA SERVIÇOS DE CONSULTORIA DE ENGENHARIA E ARQUITETURA, INCLUSIVE ENCARGOS SOCIAIS | MÊS | mês
01.050.0701-0 | MÃO-DE-OBRA DE BIÓLOGO PLENO, PARA SERVIÇOS DE CONSULTORIA DE ENGENHARIA E ARQUITETURA, INCLUSIVE ENCARGOS SOCIAIS | MÊS | mês
01.050.0701-A | MÃO-DE-OBRA DE BIÓLOGO PLENO, PARA SERVIÇOS DE CONSULTORIA DE ENGENHARIA E ARQUITETURA, INCLUSIVE ENCARGOS SOCIAIS | MÊS | mês
01.050.0702-0 | MÃO-DE-OBRA DE BIÓLOGO SÊNIOR, PARA SERVIÇOS DE CONSULTORIA DE ENGENHARIA E ARQUITETURA, INCLUSIVE ENCARGOS SOCIAIS | MÊS | mês
01.050.0702-A | MÃO-DE-OBRA DE BIÓLOGO SÊNIOR, PARA SERVIÇOS DE CONSULTORIA DE ENGENHARIA E ARQUITETURA, INCLUSIVE ENCARGOS SOCIAIS | MÊS | mês
01.050.0703-0 | MÃO-DE-OBRA DE AGRÔNOMO JUNIOR, PARA SERVIÇOS DE CONSULTORIA DE ENGENHARIA E ARQUITETURA, INCLUSIVE ENCARGOS SOCIAIS | MÊS | mês
01.050.0703-A | MÃO-DE-OBRA DE AGRÔNOMO JUNIOR, PARA SERVIÇOS DE CONSULTORIA DE ENGENHARIA E ARQUITETURA, INCLUSIVE ENCARGOS SOCIAIS | MÊS | mês
01.050.0704-0 | MÃO-DE-OBRA DE AGRÔNOMO PLENO, PARA SERVIÇOS DE CONSULTORIA DE ENGENHARIA E ARQUITETURA, INCLUSIVE ENCARGOS SOCIAIS | MÊS | mês
01.050.0704-A | MÃO-DE-OBRA DE AGRÔNOMO PLENO, PARA SERVIÇOS DE CONSULTORIA DE ENGENHARIA E ARQUITETURA, INCLUSIVE ENCARGOS SOCIAIS | MÊS | mês
01.050.0705-0 | MÃO-DE-OBRA DE AGRÔNOMO SÊNIOR, PARA SERVIÇOS DE CONSULTORIA DE ENGENHARIA E ARQUITETURA, INCLUSIVE ENCARGOS SOCIAIS | MÊS | mês
01.050.0705-A | MÃO-DE-OBRA DE AGRÔNOMO SÊNIOR, PARA SERVIÇOS DE CONSULTORIA DE ENGENHARIA E ARQUITETURA, INCLUSIVE ENCARGOS SOCIAIS | MÊS | mês
01.050.0706-0 | MÃO-DE-OBRA DE GEÓLOGO JUNIOR, PARA SERVIÇOS DE CONSULTORIA DE ENGENHARIA E ARQUITETURA, INCLUSIVE ENCARGOS SOCIAIS | MÊS | mês
01.050.0706-A | MÃO-DE-OBRA DE GEÓLOGO JUNIOR, PARA SERVIÇOS DE CONSULTORIA DE ENGENHARIA E ARQUITETURA, INCLUSIVE ENCARGOS SOCIAIS | MÊS | mês
01.050.0707-0 | MÃO-DE-OBRA DE GEÓLOGO PLENO, PARA SERVIÇOS DE CONSULTORIA DE ENGENHARIA E ARQUITETURA, INCLUSIVE ENCARGOS SOCIAIS | MÊS | mês
01.050.0707-A | MÃO-DE-OBRA DE GEÓLOGO PLENO, PARA SERVIÇOS DE CONSULTORIA DE ENGENHARIA E ARQUITETURA, INCLUSIVE ENCARGOS SOCIAIS | MÊS | mês
01.050.0708-0 | MÃO-DE-OBRA DE GEÓLOGO SÊNIOR, PARA SERVIÇOS DE CONSULTORIA DE ENGENHARIA E ARQUITETURA, INCLUSIVE ENCARGOS SOCIAIS | MÊS | mês
01.050.0708-A | MÃO-DE-OBRA DE GEÓLOGO SÊNIOR, PARA SERVIÇOS DE CONSULTORIA DE ENGENHARIA E ARQUITETURA, INCLUSIVE ENCARGOS SOCIAIS | MÊS | mês
01.050.0710-0 | MÃO-DE-OBRA DE TÉCNICO ESPECIALIZADO, PARA SERVIÇOS DE CONSULTORIA DE ENGENHARIA E ARQUITETURA, INCLUSIVE ENCARGOS SOCIAIS | MÊS | mês
01.050.0710-A | MÃO-DE-OBRA DE TÉCNICO ESPECIALIZADO, PARA SERVIÇOS DE CONSULTORIA DE ENGENHARIA E ARQUITETURA, INCLUSIVE ENCARGOS SOCIAIS | MÊS | mês
01.050.0711-0 | MÃO-DE-OBRA DE AUXILIAR TÉCNICO, PARA SERVIÇOS DE CONSULTORIA DE ENGENHARIA E ARQUITETURA, INCLUSIVE ENCARGOS SOCIAIS | MÊS | mês
01.050.0711-A | MÃO-DE-OBRA DE AUXILIAR TÉCNICO, PARA SERVIÇOS DE CONSULTORIA DE ENGENHARIA E ARQUITETURA, INCLUSIVE ENCARGOS SOCIAIS | MÊS | mês
01.050.0712-0 | MÃO-DE-OBRA DE SECRETARIA, PARA SERVIÇOS DE CONSULTORIA DE ENGENHARIA E ARQUITETURA, INCLUSIVE ENCARGOS SOCIAIS | MÊS | mês
01.050.0712-A | MÃO-DE-OBRA DE SECRETARIA, PARA SERVIÇOS DE CONSULTORIA DE ENGENHARIA E ARQUITETURA, INCLUSIVE ENCARGOS SOCIAIS | MÊS | mês
01.050.0713-0 | MÃO-DE-OBRA DE ARQUITETO OU ENGENHEIRO COORDENADOR, PARA SERVIÇOS DE CONSULTORIA DE ENGENHARIA E ARQUITETURA, INCLUSIVE ENCARGOS SOCIAIS | MÊS | mês
01.050.0713-A | MÃO-DE-OBRA DE ARQUITETO OU ENGENHEIRO COORDENADOR, PARA SERVIÇOS DE CONSULTORIA DE ENGENHARIA E ARQUITETURA, INCLUSIVE ENCARGOS SOCIAIS | MÊS | mês
01.050.0714-0 | MÃO-DE-OBRA DE ARQUITETO OU ENGENHEIRO JUNIOR, PARA SERVIÇOS CONSULTORIA DE ENGENHARIA E ARQUITETURA, INCLUSIVE ENCARGOS SOCIAIS | MÊS | mês
01.050.0714-A | MÃO-DE-OBRA DE ARQUITETO OU ENGENHEIRO JUNIOR, PARA SERVIÇOS CONSULTORIA DE ENGENHARIA E ARQUITETURA, INCLUSIVE ENCARGOS SOCIAIS | MÊS | mês
01.050.0715-0 | MÃO-DE-OBRA DE ARQUITETO OU ENGENHEIRO PLENO, PARA SERVIÇOS DE CONSULTORIA DE ENGENHARIA E ARQUITETURA, INCLUSIVE ENCARGOS SOCIAIS | MÊS | mês
01.050.0715-A | MÃO-DE-OBRA DE ARQUITETO OU ENGENHEIRO PLENO, PARA SERVIÇOS DE CONSULTORIA DE ENGENHARIA E ARQUITETURA, INCLUSIVE ENCARGOS SOCIAIS | MÊS | mês
01.050.0716-0 | MÃO-DE-OBRA DE ARQUITETO OU ENGENHEIRO SÊNIOR, PARA SERVIÇOS CONSULTORIA DE ENGENHARIA E ARQUITETURA, INCLUSIVE ENCARGOS SOCIAIS | MÊS | mês
01.050.0716-A | MÃO-DE-OBRA DE ARQUITETO OU ENGENHEIRO SÊNIOR, PARA SERVIÇOS CONSULTORIA DE ENGENHARIA E ARQUITETURA, INCLUSIVE ENCARGOS SOCIAIS | MÊS | mês
01.050.0717-0 | MÃO-DE-OBRA DE DESENHISTA CADISTA JUNIOR, PARA SERVIÇOS DE CONSULTORIA DE ENGENHARIA E ARQUITETURA, INCLUSIVE ENCARGOS SOCIAIS | MÊS | mês
01.050.0717-A | MÃO-DE-OBRA DE DESENHISTA CADISTA JUNIOR, PARA SERVIÇOS DE CONSULTORIA DE ENGENHARIA E ARQUITETURA, INCLUSIVE ENCARGOS SOCIAIS | MÊS | mês
01.050.0718-0 | MÃO-DE-OBRA DE DESENHISTA CADISTA PLENO, PARA SERVIÇOS DE CONSULTORIA DE ENGENHARIA E ARQUITETURA, INCLUSIVE ENCARGOS SOCIAIS | MÊS | mês
01.050.0718-A | MÃO-DE-OBRA DE DESENHISTA CADISTA PLENO, PARA SERVIÇOS DE CONSULTORIA DE ENGENHARIA E ARQUITETURA, INCLUSIVE ENCARGOS SOCIAIS | MÊS | mês
01.050.0719-0 | MÃO-DE-OBRA DE DESENHISTA CADISTA SÊNIOR, PARA SERVIÇOS DE CONSULTORIA DE ENGENHARIA E ARQUITETURA, INCLUSIVE ENCARGOS SOCIAIS | MÊS | mês
01.050.0719-A | MÃO-DE-OBRA DE DESENHISTA CADISTA SÊNIOR, PARA SERVIÇOS DE CONSULTORIA DE ENGENHARIA E ARQUITETURA, INCLUSIVE ENCARGOS SOCIAIS | MÊS | mês
01.050.0720-0 | MÃO-DE-OBRA DE PROJETISTA CADISTA JUNIOR, PARA SERVIÇOS DE CONSULTORIA DE ENGENHARIA E ARQUITETURA, INCLUSIVE ENCARGOS SOCIAIS | MÊS | mês
01.050.0720-A | MÃO-DE-OBRA DE PROJETISTA CADISTA JUNIOR, PARA SERVIÇOS DE CONSULTORIA DE ENGENHARIA E ARQUITETURA, INCLUSIVE ENCARGOS SOCIAIS | MÊS | mês
01.050.0721-0 | MÃO-DE-OBRA DE PROJETISTA CADISTA PLENO, PARA SERVIÇOS DE CONSULTORIA DE ENGENHARIA E ARQUITETURA, INCLUSIVE ENCARGOS SOCIAIS | MÊS | mês
01.050.0721-A | MÃO-DE-OBRA DE PROJETISTA CADISTA PLENO, PARA SERVIÇOS DE CONSULTORIA DE ENGENHARIA E ARQUITETURA, INCLUSIVE ENCARGOS SOCIAIS | MÊS | mês
01.050.0722-0 | MÃO-DE-OBRA DE PROJETISTA CADISTA SÊNIOR, PARA SERVIÇOS DE CONSULTORIA DE ENGENHARIA E ARQUITETURA, INCLUSIVE ENCARGOS SOCIAIS | MÊS | mês
01.050.0722-A | MÃO-DE-OBRA DE PROJETISTA CADISTA SÊNIOR, PARA SERVIÇOS DE CONSULTORIA DE ENGENHARIA E ARQUITETURA, INCLUSIVE ENCARGOS SOCIAIS | MÊS | mês
01.050.0723-0 | MÃO-DE-OBRA DE CONSULTOR, PARA SERVIÇOS DE CONSULTORIA DE ENGENHARIA E ARQUITETURA, EXCLUSIVE ENCARGOS SOCIAIS | MÊS | mês
01.050.0723-A | MÃO-DE-OBRA DE CONSULTOR, PARA SERVIÇOS DE CONSULTORIA DE ENGENHARIA E ARQUITETURA, EXCLUSIVE ENCARGOS SOCIAIS | MÊS | mês
01.050.0724-0 | MÃO-DE-OBRA DE CONSULTOR, PARA SERVIÇOS DE CONSULTORIA DE ENGENHARIA E ARQUITETURA, INCLUSIVE ENCARGOS SOCIAIS | MÊS | mês
01.050.0724-A | MÃO-DE-OBRA DE CONSULTOR, PARA SERVIÇOS DE CONSULTORIA DE ENGENHARIA E ARQUITETURA, INCLUSIVE ENCARGOS SOCIAIS | MÊS | mês
01.050.0726-0 | MÃO-DE-OBRA DE PROGRAMADOR DE INFORMÁTICA JUNIOR, PARA SERVIÇOS DE CONSULTORIA DE ENGENHARIA E ARQUITETURA, INCLUSIVE ENCARGOS SOCIAIS | MÊS | mês
01.050.0726-A | MÃO-DE-OBRA DE PROGRAMADOR DE INFORMÁTICA JUNIOR, PARA SERVIÇOS DE CONSULTORIA DE ENGENHARIA E ARQUITETURA, INCLUSIVE ENCARGOS SOCIAIS | MÊS | mês
01.050.0727-0 | MÃO-DE-OBRA DE PROGRAMADOR DE INFORMÁTICA PLENO, PARA SERVIÇOS DE CONSULTORIA DE ENGENHARIA E ARQUITETURA, INCLUSIVE ENCARGOS SOCIAIS | MÊS | mês
01.050.0727-A | MÃO-DE-OBRA DE PROGRAMADOR DE INFORMÁTICA PLENO, PARA SERVIÇOS DE CONSULTORIA DE ENGENHARIA E ARQUITETURA, INCLUSIVE ENCARGOS SOCIAIS | MÊS | mês
01.050.0728-0 | MÃO-DE-OBRA DE PROGRAMADOR DE INFORMÁTICA SÊNIOR, PARA SERVIÇOS DE CONSULTORIA DE ENGENHARIA E ARQUITETURA, INCLUSIVE ENCARGOS SOCIAIS | MÊS | mês
01.050.0728-A | MÃO-DE-OBRA DE PROGRAMADOR DE INFORMÁTICA SÊNIOR, PARA SERVIÇOS DE CONSULTORIA DE ENGENHARIA E ARQUITETURA, INCLUSIVE ENCARGOS SOCIAIS | MÊS | mês
01.050.0729-0 | MÃO-DE-OBRA DE ANALISTA DE SISTEMA JUNIOR, PARA SERVIÇOS DE CONSULTORIA DE ENGENHARIA E ARQUITETURA, INCLUSIVE ENCARGOS SOCIAIS | MÊS | mês
01.050.0729-A | MÃO-DE-OBRA DE ANALISTA DE SISTEMA JUNIOR, PARA SERVIÇOS DE CONSULTORIA DE ENGENHARIA E ARQUITETURA, INCLUSIVE ENCARGOS SOCIAIS | MÊS | mês
01.050.0730-0 | MÃO-DE-OBRA DE ANALISTA DE SISTEMA PLENO, PARA SERVIÇOS DE CONSULTORIA DE ENGENHARIA E ARQUITETURA, INCLUSIVE ENCARGOS SOCIAIS | MÊS | mês
01.050.0730-A | MÃO-DE-OBRA DE ANALISTA DE SISTEMA PLENO, PARA SERVIÇOS DE CONSULTORIA DE ENGENHARIA E ARQUITETURA, INCLUSIVE ENCARGOS SOCIAIS | MÊS | mês
01.050.0731-0 | MÃO-DE-OBRA DE ANALISTA DE SISTEMA SÊNIOR, PARA SERVIÇOS DE CONSULTORIA DE ENGENHARIA E ARQUITETURA, INCLUSIVE ENCARGOS SOCIAIS | MÊS | mês
01.050.0731-A | MÃO-DE-OBRA DE ANALISTA DE SISTEMA SÊNIOR, PARA SERVIÇOS DE CONSULTORIA DE ENGENHARIA E ARQUITETURA, INCLUSIVE ENCARGOS SOCIAIS | MÊS | mês
01.050.0732-0 | MÃO-DE-OBRA DE DIGITADOR, PARA SERVIÇOS DE CONSULTORIA DE ENGENHARIA E ARQUITETURA, INCLUSIVE ENCARGOS SOCIAIS | MÊS | mês
01.050.0732-A | MÃO-DE-OBRA DE DIGITADOR, PARA SERVIÇOS DE CONSULTORIA DE ENGENHARIA E ARQUITETURA, INCLUSIVE ENCARGOS SOCIAIS | MÊS | mês
01.050.0735-0 | MÃO-DE-OBRA DE ADVOGADO, PARA SERVIÇOS DE CONSULTORIA DE ENGENHARIA E ARQUITETURA, EXCLUSIVE ENCARGOS SOCIAIS | MÊS | mês
01.050.0735-A | MÃO-DE-OBRA DE ADVOGADO, PARA SERVIÇOS DE CONSULTORIA DE ENGENHARIA E ARQUITETURA, EXCLUSIVE ENCARGOS SOCIAIS | MÊS | mês
01.050.0736-0 | MÃO-DE-OBRA DE ADVOGADO, PARA SERVIÇOS DE CONSULTORIA DE ENGENHARIA E ARQUITETURA, INCLUSIVE ENCARGOS SOCIAIS | MÊS | mês
01.050.0736-A | MÃO-DE-OBRA DE ADVOGADO, PARA SERVIÇOS DE CONSULTORIA DE ENGENHARIA E ARQUITETURA, INCLUSIVE ENCARGOS SOCIAIS | MÊS | mês
01.050.0740-0 | MÃO-DE-OBRA DE ENGENHEIRO SANITARISTA, PARA SERVIÇOS DE CONSULTORIA DE ENGENHARIA E ARQUITETURA, EXCLUSIVE ENCARGOS SOCIAIS | MÊS | mês
01.050.0740-A | MÃO-DE-OBRA DE ENGENHEIRO SANITARISTA, PARA SERVIÇOS DE CONSULTORIA DE ENGENHARIA E ARQUITETURA, EXCLUSIVE ENCARGOS SOCIAIS | MÊS | mês
01.050.0741-0 | MÃO-DE-OBRA DE ENGENHEIRO SANITARISTA, PARA SERVIÇOS DE CONSULTORIA DE ENGENHARIA E ARQUITETURA, INCLUSIVE ENCARGOS SOCIAIS | MÊS | mês
01.050.0741-A | MÃO-DE-OBRA DE ENGENHEIRO SANITARISTA, PARA SERVIÇOS DE CONSULTORIA DE ENGENHARIA E ARQUITETURA, INCLUSIVE ENCARGOS SOCIAIS | MÊS | mês
01.050.0750-0 | MÃO-DE-OBRA DE ANALISTA AMBIENTAL, PARA SERVIÇOS DE CONSULTORIA DE ENGENHARIA E ARQUITETURA, EXCLUSIVE ENCARGOS SOCIAIS | MÊS | mês
01.050.0750-A | MÃO-DE-OBRA DE ANALISTA AMBIENTAL, PARA SERVIÇOS DE CONSULTORIA DE ENGENHARIA E ARQUITETURA, EXCLUSIVE ENCARGOS SOCIAIS | MÊS | mês
01.050.0751-0 | MÃO-DE-OBRA DE ANALISTA AMBIENTAL, PARA SERVIÇOS DE CONSULTORIA DE ENGENHARIA E ARQUITETURA, INCLUSIVE ENCARGOS SOCIAIS | MÊS | mês
01.050.0751-A | MÃO-DE-OBRA DE ANALISTA AMBIENTAL, PARA SERVIÇOS DE CONSULTORIA DE ENGENHARIA E ARQUITETURA, INCLUSIVE ENCARGOS SOCIAIS | MÊS | mês
01.050.9999-0 | FAMÍLIA 01.050PROJETOS E CONSULTORIA
01.050.9999-A | FAMÍLIA 01.050PROJETOS E CONSULTORIA
01.051.9999-0 | FAMÍLIA 01.051PROJETOS E CONSULTORIA
01.051.9999-A | FAMÍLIA 01.051PROJETOS E CONSULTORIA
01.080.9999-0 | ÍNDICE GERAL PARA TRIBUTOS SOBRE O FATURAMENTO DE OBRAS E SERVIÇOS DE ENGENHARIA.
01.080.9999-A | ÍNDICE GERAL PARA TRIBUTOS SOBRE O FATURAMENTO DE OBRAS E SERVIÇOS DE ENGENHARIA.
01.090.9999-0 | FAMÍLIA 01.090ADMINISTRACAO LOCAL.
01.090.9999-A | FAMÍLIA 01.090ADMINISTRACAO LOCAL.
01.091.9999-0 | ÍNDICE DA FAMÍLIA 01.091ADMINISTRACAO LOCAL
01.091.9999-A | ÍNDICE DA FAMÍLIA 01.091ADMINISTRACAO LOCAL
01.092.9999-0 | ÍNDICE DA FAMÍLIA 01.092, ADMINISTRAÇÃO LOCAL.
01.092.9999-A | ÍNDICE DA FAMÍLIA 01.092, ADMINISTRAÇÃO LOCAL.
01.093.9999-0 | ÍNDICE DA FAMÍLIA 01.093, ADMINISTRAÇÃO LOCAL.
01.093.9999-A | ÍNDICE DA FAMÍLIA 01.093, ADMINISTRAÇÃO LOCAL.
02.001.0001-0 | TAPUME DE VEDAÇÃO OU PROTEÇÃO, EXECUTADO C/CHAPAS DE MADEIRA COMPENSADA, RESINADA, LISA, DE COLAGEM FENÓLICA, A PROVA D`AGUA, COM 2,20X1,10M E 6MM DE ESPESSURA, PREGADAS EM PECAS DE MADEIRA DE 3ª DE 3"X3" HORIZONTAIS E VERTICAIS A CADA 1,22M, EXCLUSIVE PINTURA | M² | m²
02.001.0001-A | TAPUME DE VEDAÇÃO OU PROTEÇÃO, EXECUTADO C/CHAPAS DE MADEIRA COMPENSADA, RESINADA, LISA, DE COLAGEM FENÓLICA, A PROVA D`AGUA, COM 2,20X1,10M E 6MM DE ESPESSURA, PREGADAS EM PECAS DE MADEIRA DE 3ª DE 3"X3" HORIZONTAIS E VERTICAIS A CADA 1,22M, EXCLUSIVE PINTURA | M² | m²
02.001.0002-0 | TAPUME DE VEDAÇÃO OU PROTEÇÃO, EXECUTADO C/CHAPAS DE MADEIRA COMPENSADA, RESINADA, LISA, DE COLAGEM FENÓLICA, A PROVA D`AGUA, COM 2,20X1,10M E 6MM DE ESPESSURA, PREGADAS EM PECAS DE MADEIRA DE 3ª DE 3"X3" HORIZONTAIS E VERTICAIS A CADA 1,22M, EXCLUSIVE PINTURA, COM UTILIZAÇÃO 2 VEZES | M² | m²
02.001.0002-A | TAPUME DE VEDAÇÃO OU PROTEÇÃO, EXECUTADO C/CHAPAS DE MADEIRA COMPENSADA, RESINADA, LISA, DE COLAGEM FENÓLICA, A PROVA D`AGUA, COM 2,20X1,10M E 6MM DE ESPESSURA, PREGADAS EM PECAS DE MADEIRA DE 3ª DE 3"X3" HORIZONTAIS E VERTICAIS A CADA 1,22M, EXCLUSIVE PINTURA, COM UTILIZAÇÃO 2 VEZES | M² | m²
02.001.0003-0 | TAPUME DE VEDAÇÃO OU PROTEÇÃO, EXECUTADO COM CHAPAS DE MADEIRA COMPENSADA, RESINADA, LISA, DE COLAGEM FENÓLICA, A PROVA D'AGUA, COM 2,20X1,10M E 10MM DE ESPESSURA, PREGADAS EM PECAS DE MADEIRA DE 3ª DE 3"X3" HORIZONTAIS E VERTICAIS A CADA 1,22M, EXCLUSIVE PINTURA, COM REAPROVEITAMENTO 10 VEZES DE TODAS AS PECAS DE MADEIRA | M² | m²
02.001.0003-A | TAPUME DE VEDAÇÃO OU PROTEÇÃO, EXECUTADO COM CHAPAS DE MADEIRA COMPENSADA, RESINADA, LISA, DE COLAGEM FENÓLICA, A PROVA D'AGUA, COM 2,20X1,10M E 10MM DE ESPESSURA, PREGADAS EM PECAS DE MADEIRA DE 3ª DE 3"X3" HORIZONTAIS E VERTICAIS A CADA 1,22M, EXCLUSIVE PINTURA, COM REAPROVEITAMENTO 10 VEZES DE TODAS AS PECAS DE MADEIRA | M² | m²
02.001.9999-0 | FAMÍLIA 02.001TAPUME COM MADEIRIT
02.001.9999-A | FAMÍLIA 02.001TAPUME COM MADEIRIT
02.002.0005-0 | TAPUME DE VEDAÇÃO OU PROTEÇÃO, EXECUTADO COM TELHAS TRAPEZOIDAIS DE AÇO GALVANIZADO, ESPESSURA DE 0,5MM, ESTAS COM 4 VEZES DE UTILIZAÇÃO, INCLUSIVE ENGRADAMENTO DE MADEIRA, UTILIZADO 2VEZES E PINTURA ESMALTE SINTÉTICO NA FACE EXTERNA | M² | m²
02.002.0005-A | TAPUME DE VEDAÇÃO OU PROTEÇÃO, EXECUTADO COM TELHAS TRAPEZOIDAIS DE AÇO GALVANIZADO, ESPESSURA DE 0,5MM, ESTAS COM 4 VEZES DE UTILIZAÇÃO, INCLUSIVE ENGRADAMENTO DE MADEIRA, UTILIZADO 2VEZES E PINTURA ESMALTE SINTÉTICO NA FACE EXTERNA | M² | m²
02.002.0006-0 | TAPUME DE VEDAÇÃO OU PROTEÇÃO EXECUTADO COM TELHAS TRAPEZOIDAIS DE AÇO GALVANIZADO, ESPESSURA DE 0,5MM, ESTAS COM 4 VEZES DE UTILIZAÇÃO, INCLUSIVE ENGRADAMENTO DE MADEIRA, UTILIZADO 2VEZES E PINTURA ESMALTE SINTÉTICO NAS FACES INTERNA E EXTERNA | M² | m²
02.002.0006-A | TAPUME DE VEDAÇÃO OU PROTEÇÃO EXECUTADO COM TELHAS TRAPEZOIDAIS DE AÇO GALVANIZADO, ESPESSURA DE 0,5MM, ESTAS COM 4 VEZES DE UTILIZAÇÃO, INCLUSIVE ENGRADAMENTO DE MADEIRA, UTILIZADO 2VEZES E PINTURA ESMALTE SINTÉTICO NAS FACES INTERNA E EXTERNA | M² | m²
02.002.0007-0 | TAPUME DE VEDAÇÃO OU PROTEÇÃO EXECUTADO COM TELHAS TRAPEZOIDAIS DE AÇO GALVANIZADO, ESPESSURA DE 0,5MM, ESTAS COM 4 VEZES DE UTILIZAÇÃO, INCLUSIVE ENGRADAMENTO DE MADEIRA, UTILIZADO 2VEZES, EXCLUSIVE PINTURA | M² | m²
02.002.0007-A | TAPUME DE VEDAÇÃO OU PROTEÇÃO EXECUTADO COM TELHAS TRAPEZOIDAIS DE AÇO GALVANIZADO, ESPESSURA DE 0,5MM, ESTAS COM 4 VEZES DE UTILIZAÇÃO, INCLUSIVE ENGRADAMENTO DE MADEIRA, UTILIZADO 2VEZES, EXCLUSIVE PINTURA | M² | m²
02.002.0010-0 | TAPUME DE VEDAÇÃO OU PROTEÇÃO, EXECUTADO COM TELHAS TRAPEZOIDAIS DE AÇO GALVANIZADO, ESPESSURA DE 0,5MM, ESTAS COM 2 VEZES DE UTILIZAÇÃO, INCLUSIVE ENGRADAMENTO DE MADEIRA, UTILIZADO 2VEZES E PINTURA ESMALTE SINTÉTICO NA FACE EXTERNA | M² | m²
02.002.0010-A | TAPUME DE VEDAÇÃO OU PROTEÇÃO, EXECUTADO COM TELHAS TRAPEZOIDAIS DE AÇO GALVANIZADO, ESPESSURA DE 0,5MM, ESTAS COM 2 VEZES DE UTILIZAÇÃO, INCLUSIVE ENGRADAMENTO DE MADEIRA, UTILIZADO 2VEZES E PINTURA ESMALTE SINTÉTICO NA FACE EXTERNA | M² | m²
02.002.0011-0 | TAPUME DE VEDAÇÃO OU PROTEÇÃO, EXECUTADO COM TELHAS TRAPEZOIDAIS DE AÇO GALVANIZADO, ESPESSURA DE 0,5MM, ESTAS COM 2 VEZES DE UTILIZAÇÃO, INCLUSIVE ENGRADAMENTO DE MADEIRA, UTILIZADO 2VEZES E PINTURA ESMALTE SINTÉTICO NAS FACES INTERNA E EXTERNA | M² | m²
02.002.0011-A | TAPUME DE VEDAÇÃO OU PROTEÇÃO, EXECUTADO COM TELHAS TRAPEZOIDAIS DE AÇO GALVANIZADO, ESPESSURA DE 0,5MM, ESTAS COM 2 VEZES DE UTILIZAÇÃO, INCLUSIVE ENGRADAMENTO DE MADEIRA, UTILIZADO 2VEZES E PINTURA ESMALTE SINTÉTICO NAS FACES INTERNA E EXTERNA | M² | m²
02.002.0012-0 | TAPUME DE VEDAÇÃO OU PROTEÇÃO, EXECUTADO COM TELHAS TRAPEZOIDAIS DE AÇO GALVANIZADO, ESPESSURA DE 0,5MM, ESTAS COM 2 VEZES DE UTILIZAÇÃO, INCLUSIVE ENGRADAMENTO DE MADEIRA, UTILIZADO 2VEZES, EXCLUSIVE PINTURA | M² | m²
02.002.0012-A | TAPUME DE VEDAÇÃO OU PROTEÇÃO, EXECUTADO COM TELHAS TRAPEZOIDAIS DE AÇO GALVANIZADO, ESPESSURA DE 0,5MM, ESTAS COM 2 VEZES DE UTILIZAÇÃO, INCLUSIVE ENGRADAMENTO DE MADEIRA, UTILIZADO 2VEZES, EXCLUSIVE PINTURA | M² | m²
02.002.9999-0 | FAMÍLIA 02.002TAPUMES COM TELHAS TRAPEZOIDAIS DE AÇO GALVANIZADO
02.002.9999-A | FAMÍLIA 02.002TAPUMES COM TELHAS TRAPEZOIDAIS DE AÇO GALVANIZADO
02.003.0001-1 | TAPUME DE VEDAÇÃO OU PROTEÇÃO, EXECUTADO COM TABUAS DE MADEIRA DE 3ª DE 1"X9" E 1"X12" PREGADAS EM PECAS DE MADEIRA DE 3ªDE 3"X3" VERTICAIS A CADA 1,50M, EXCLUSIVE PINTURA | M² | m²
02.003.0001-B | TAPUME DE VEDAÇÃO OU PROTEÇÃO, EXECUTADO COM TABUAS DE MADEIRA DE 3ª DE 1"X9" E 1"X12" PREGADAS EM PECAS DE MADEIRA DE 3ªDE 3"X3" VERTICAIS A CADA 1,50M, EXCLUSIVE PINTURA | M² | m²
02.003.9999-0 | FAMÍLIA 02.003TAPUME COM TABUA PINHO TERCEIRA
02.003.9999-A | FAMÍLIA 02.003TAPUME COM TABUA PINHO TERCEIRA
02.004.0001-0 | BARRACÃO DE OBRA, COM PAREDES E PISO DE TABUAS DE MADEIRA DE3ª, COBERTURA DE TELHAS DE FIBROCIMENTO DE 6MM, E INSTALAÇÕES, EXCLUSIVE PINTURA, SENDO REAPROVEITADO 2 VEZES | M² | m²
02.004.0001-A | BARRACÃO DE OBRA, COM PAREDES E PISO DE TABUAS DE MADEIRA DE3ª, COBERTURA DE TELHAS DE FIBROCIMENTO DE 6MM, E INSTALAÇÕES, EXCLUSIVE PINTURA, SENDO REAPROVEITADO 2 VEZES | M² | m²
02.004.0002-1 | BARRACÃO OBRA C/PAREDES CHAPAS MADEIRA COMPENSADA, PLASTIF., LISA, COLAGEM FENÓLICA, PROVA D`AGUA,2,44X1,22M E 9MM ESP. PISOE ESTRUTURA MADEIRA 3ª, COBERTURA TELHAS ONDULADAS 6MM FIBROCIMENTO, EXCL. PINT. E LIGAÇÕES PROVISÓRIAS, INCL. INST., APARELHOS, ESQUADRIAS E FERRAG. PROJ. Nº2005/EMOP, ESCRITÓRIO, SANITÁRIOS, DEPÓSITOS E TORRE C/CAIXA D`AGUA 500L, REAPROVEITADO 5 VEZES | M² | m²
02.004.0002-B | BARRACÃO OBRA C/PAREDES CHAPAS MADEIRA COMPENSADA, PLASTIF., LISA, COLAGEM FENÓLICA, PROVA D`AGUA,2,44X1,22M E 9MM ESP. PISOE ESTRUTURA MADEIRA 3ª, COBERTURA TELHAS ONDULADAS 6MM FIBROCIMENTO, EXCL. PINT. E LIGAÇÕES PROVISÓRIAS, INCL. INST., APARELHOS, ESQUADRIAS E FERRAG. PROJ. Nº2005/EMOP, ESCRITÓRIO, SANITÁRIOS, DEPÓSITOS E TORRE C/CAIXA D`AGUA 500L, REAPROVEITADO 5 VEZES | M² | m²
02.004.0003-0 | BARRACÃO OBRA C/PAREDES CHAPAS MADEIRA COMPENSADA, PLASTIF., LISA, COLAGEM FENÓLICA, PROVA D'AGUA,2,44X1,22M E 9MM ESP. PISOE ESTRUTURA MADEIRA 3ª, COBERTURA TELHAS ONDULADAS 6MM FIBROCIMENTO, EXCL. PINT. E LIGAÇÕES PROVISÓRIAS, INCL. INST., APARELHOS, ESQUADRIAS E FERRAG., PROJ. Nº2006/EMOP, ESCRITÓRIO, SANITÁRIOS, DEPÓSITOS E TORRE C/CAIXA D`AGUA 500L, REAPROVEITADO 5 VEZES | M² | m²
02.004.0003-A | BARRACÃO OBRA C/PAREDES CHAPAS MADEIRA COMPENSADA, PLASTIF., LISA, COLAGEM FENÓLICA, PROVA D'AGUA,2,44X1,22M E 9MM ESP. PISOE ESTRUTURA MADEIRA 3ª, COBERTURA TELHAS ONDULADAS 6MM FIBROCIMENTO, EXCL. PINT. E LIGAÇÕES PROVISÓRIAS, INCL. INST., APARELHOS, ESQUADRIAS E FERRAG., PROJ. Nº2006/EMOP, ESCRITÓRIO, SANITÁRIOS, DEPÓSITOS E TORRE C/CAIXA D`AGUA 500L, REAPROVEITADO 5 VEZES | M² | m²
02.004.0004-0 | BARRACÃO OBRA C/PAREDES CHAPAS MADEIRA COMPENSADA, PLASTIF., LISA, COLAGEM FENÓLICA, PROVA D`AGUA,2,44X1,22M E 9MM ESP. PISOE ESTRUTURA MADEIRA 3ª, COBERTURA TELHAS ONDULADAS 6MM, FIBROCIMENTO, EXCL. PINT. E LIGAÇÕES PROVISÓRIAS, INCL. INST., APARELHOS, ESQUADRIAS E FERRAG., PROJ. Nº2007/EMOP, ESCRITÓRIO, SANITÁRIOS, DEPÓSITOS E TORRE C/CAIXA D`AGUA 500L, REAPROVEITADO 5 VEZES | M² | m²
02.004.0004-A | BARRACÃO OBRA C/PAREDES CHAPAS MADEIRA COMPENSADA, PLASTIF., LISA, COLAGEM FENÓLICA, PROVA D`AGUA,2,44X1,22M E 9MM ESP. PISOE ESTRUTURA MADEIRA 3ª, COBERTURA TELHAS ONDULADAS 6MM, FIBROCIMENTO, EXCL. PINT. E LIGAÇÕES PROVISÓRIAS, INCL. INST., APARELHOS, ESQUADRIAS E FERRAG., PROJ. Nº2007/EMOP, ESCRITÓRIO, SANITÁRIOS, DEPÓSITOS E TORRE C/CAIXA D`AGUA 500L, REAPROVEITADO 5 VEZES | M² | m²
02.004.0005-0 | BARRACÃO DE OBRA COM DIVISÃO INTERNA PARA ESCRITÓRIO E DEPOSITO DE MATERIAIS, PISO DE TABUAS DE MADEIRA DE 3ª SOBRE ESTAQUEAMENTO DE PECAS DE MADEIRA DE 3ª,3"X3", PAREDES DE TABUAS DE MADEIRA DE 3ª E COBERTURA DE TELHAS DE FIBROCIMENTO DE 6MM, INCLUSIVE INSTALAÇÃO ELÉTRICA, EXCLUSIVE PINTURA, SENDO REAPROVEITADO 2 VEZES | M² | m²
02.004.0005-A | BARRACÃO DE OBRA COM DIVISÃO INTERNA PARA ESCRITÓRIO E DEPOSITO DE MATERIAIS, PISO DE TABUAS DE MADEIRA DE 3ª SOBRE ESTAQUEAMENTO DE PECAS DE MADEIRA DE 3ª,3"X3", PAREDES DE TABUAS DE MADEIRA DE 3ª E COBERTURA DE TELHAS DE FIBROCIMENTO DE 6MM, INCLUSIVE INSTALAÇÃO ELÉTRICA, EXCLUSIVE PINTURA, SENDO REAPROVEITADO 2 VEZES | M² | m²
02.004.0006-0 | BARRACÃO OBRA C/DIVISÃO INTERNA P/ESCRITÓRIO E ALOJAMENTO, PISO TABUAS MAD.3ª,2,50M ACIMA DO SOLO SOBRE ESTAQUEAMENTO PECAS MAD.3ª,3"X4.1/2", PAREDES CHAPAS MAD. COMPENSADA, PROVA D'AGUA,10MM ESP. COBERTURA TELHAS ONDULADAS 6MM FIBROCIMENTO, EXCLPINT. E LIGAÇÕES PROVISÓRIAS, REAPROVEITADO 5 VEZES. ESPAÇO ENTRE SOLO E PISO BARRACÃO DIVIDIDO 3 DEPÓSITOS DE MAT. INERTE | M² | m²
02.004.0006-A | BARRACÃO OBRA C/DIVISÃO INTERNA P/ESCRITÓRIO E ALOJAMENTO, PISO TABUAS MAD.3ª,2,50M ACIMA DO SOLO SOBRE ESTAQUEAMENTO PECAS MAD.3ª,3"X4.1/2", PAREDES CHAPAS MAD. COMPENSADA, PROVA D'AGUA,10MM ESP. COBERTURA TELHAS ONDULADAS 6MM FIBROCIMENTO, EXCLPINT. E LIGAÇÕES PROVISÓRIAS, REAPROVEITADO 5 VEZES. ESPAÇO ENTRE SOLO E PISO BARRACÃO DIVIDIDO 3 DEPÓSITOS DE MAT. INERTE | M² | m²
02.004.0007-0 | BARRACÃO OBRA C/PAREDES CHAPAS MAD. COMP. PLASTIF. LISA, COLAGEM FENÓLICA, PROVA D'AGUA,2,44X1,22M,9MM ESP. PISO/ESTRUT. MAD.3ª, COBERT. TELHAS ONDULADAS 6MM FIBROCIMENTO, EXCL. PINT. E LIG. PROVIS. INCL. INST. APARELHOS, ESQUADRIAS E FERRAG. PROJ.2005, ESCRIT. SANITÁRIOS, DEPÓSITOS E TORRE C/CAIXA D'AGUA 1000L, REAPROVEITADO 5 VEZES, C/ALOJAMENTO CONF. PROJ.2008, ACIMA SOLO 2,50M | M² | m²
02.004.0007-A | BARRACÃO OBRA C/PAREDES CHAPAS MAD. COMP. PLASTIF. LISA, COLAGEM FENÓLICA, PROVA D'AGUA,2,44X1,22M,9MM ESP. PISO/ESTRUT. MAD.3ª, COBERT. TELHAS ONDULADAS 6MM FIBROCIMENTO, EXCL. PINT. E LIG. PROVIS. INCL. INST. APARELHOS, ESQUADRIAS E FERRAG. PROJ.2005, ESCRIT. SANITÁRIOS, DEPÓSITOS E TORRE C/CAIXA D'AGUA 1000L, REAPROVEITADO 5 VEZES, C/ALOJAMENTO CONF. PROJ.2008, ACIMA SOLO 2,50M | M² | m²
02.004.0010-0 | BARRACÃO DE OBRA EM CHAPA DE COMPENSADO DE 6MM DE ESPESSURA, RESINADA, SIMPLES, REAPROVEITAMENTO DE 2 VEZES, PISO EM CIMENTADO, COBERTURA COM TELHAS DE FIBROCIMENTO SEM AMIANTO, ESPESSURA 6MM, INCLUSIVE INSTALAÇÕES | M² | m²
02.004.0010-A | BARRACÃO DE OBRA EM CHAPA DE COMPENSADO DE 6MM DE ESPESSURA, RESINADA, SIMPLES, REAPROVEITAMENTO DE 2 VEZES, PISO EM CIMENTADO, COBERTURA COM TELHAS DE FIBROCIMENTO SEM AMIANTO, ESPESSURA 6MM, INCLUSIVE INSTALAÇÕES | M² | m²
02.004.0012-0 | SANITÁRIO COM VASO E CHUVEIRO PARA PESSOAL DE OBRA, COM 2,00M2 EXECUTADO COM TABUAS DE MADEIRA DE 3ª, E TELHAS ONDULADAS DE 6MM DE FIBROCIMENTO, INCLUSIVE INSTALAÇÕES, APARELHOS, ESQUADRIAS E FERRAGENS CONSIDERANDO REAPROVEITAMENTO DAS INSTALAÇÕES E APARELHOS 2 VEZES | UN | un
02.004.0012-A | SANITÁRIO COM VASO E CHUVEIRO PARA PESSOAL DE OBRA, COM 2,00M2 EXECUTADO COM TABUAS DE MADEIRA DE 3ª, E TELHAS ONDULADAS DE 6MM DE FIBROCIMENTO, INCLUSIVE INSTALAÇÕES, APARELHOS, ESQUADRIAS E FERRAGENS CONSIDERANDO REAPROVEITAMENTO DAS INSTALAÇÕES E APARELHOS 2 VEZES | UN | un
02.004.0013-0 | SANITÁRIO COM VASO E CHUVEIRO PARA PESSOAL DE OBRA, COLETIVO DE 2 UNIDADES E 4,00M2 EXECUTADO COM TABUAS DE MADEIRA DE 3ª, E TELHAS ONDULADAS DE 6MM DE FIBROCIMENTO, INCLUSIVE INSTALAÇÕES, APARELHOS, ESQUADRIAS E FERRAGENS CONSIDERANDO REAPROVEITAMENTO DAS INSTALAÇÕES E APARELHOS 2 VEZES | UN | un
02.004.0013-A | SANITÁRIO COM VASO E CHUVEIRO PARA PESSOAL DE OBRA, COLETIVO DE 2 UNIDADES E 4,00M2 EXECUTADO COM TABUAS DE MADEIRA DE 3ª, E TELHAS ONDULADAS DE 6MM DE FIBROCIMENTO, INCLUSIVE INSTALAÇÕES, APARELHOS, ESQUADRIAS E FERRAGENS CONSIDERANDO REAPROVEITAMENTO DAS INSTALAÇÕES E APARELHOS 2 VEZES | UN | un
02.004.9999-0 | FAMÍLIA 02.004BARRACAO DE OBRA
02.004.9999-A | FAMÍLIA 02.004BARRACAO DE OBRA
02.006.0010-0 | ALUGUEL DE CONTAINER TIPO ESCRITÓRIO, MEDINDO 2,20M LARGURA,6,20M COMPRIMENTO E 2,50M ALTURA, COMPOSTO DE CHAPAS DE AÇO C/NERVURAS TRAPEZOIDAIS, ISOLAMENTO TERMO ACÚSTICO NO FORRO, CHASSIS REFORÇADO E PISO EM COMPENSADO NAVAL, INCLUINDO INSTALAÇÕES ELÉTRICAS, EXCLUSIVE TRANSPORTE (VIDE ITEM 04.005.0300) E CARGA E DESCARGA (VIDE ITEM 04.013.0015) | UN.MÊS | un.mês
02.006.0010-A | ALUGUEL DE CONTAINER TIPO ESCRITÓRIO, MEDINDO 2,20M LARGURA,6,20M COMPRIMENTO E 2,50M ALTURA, COMPOSTO DE CHAPAS DE AÇO C/NERVURAS TRAPEZOIDAIS, ISOLAMENTO TERMO ACÚSTICO NO FORRO, CHASSIS REFORÇADO E PISO EM COMPENSADO NAVAL, INCLUINDO INSTALAÇÕES ELÉTRICAS, EXCLUSIVE TRANSPORTE (VIDE ITEM 04.005.0300) E CARGA E DESCARGA (VIDE ITEM 04.013.0015) | UN.MÊS | un.mês
02.006.0015-0 | ALUGUEL CONTAINER TIPO ESCRITÓRIO C/WC, MEDINDO 2,20M LARGURA,6,20M COMPRIMENTO E 2,50M ALTURA, CHAPAS AÇO C/NERVURAS TRAPEZOIDAIS, ISOLAMENTO TERMO ACÚSTICO FORRO, CHASSIS REFORÇADO E PISO COMPENSADO NAVAL, INCL. INST. ELÉTRICA E HIDROSSANITARIA, ACESSORIOS,1 VASO SANITÁRIO E 1 LAVATÓRIO, EXCL. TRANSP. (VIDE ITEM 04.005.0300), CARGA E DESCARGA (VIDE ITEM 04.013.0015) | UN.MÊS | un.mês
02.006.0015-A | ALUGUEL CONTAINER TIPO ESCRITÓRIO C/WC, MEDINDO 2,20M LARGURA,6,20M COMPRIMENTO E 2,50M ALTURA, CHAPAS AÇO C/NERVURAS TRAPEZOIDAIS, ISOLAMENTO TERMO ACÚSTICO FORRO, CHASSIS REFORÇADO E PISO COMPENSADO NAVAL, INCL. INST. ELÉTRICA E HIDROSSANITARIA, ACESSORIOS,1 VASO SANITÁRIO E 1 LAVATÓRIO, EXCL. TRANSP. (VIDE ITEM 04.005.0300), CARGA E DESCARGA (VIDE ITEM 04.013.0015) | UN.MÊS | un.mês
02.006.0020-0 | ALUGUEL CONTAINER TIPO SANITARIO-VESTIARIO, MEDINDO 2,20M LARGURA,6,20M COMPRIMENTO E 2,50M ALTURA, CHAPAS AÇO C/NERVURAS TRAPEZOIDAIS, ISOLAMENTO TERMO ACÚSTICO FORRO, CHASSIS REFORÇADO E PISO COMPENSADO NAVAL, INCL. INST. ELÉTRICAS E HIDROSSANITARIA, ACESSORIOS,2 VASOS SANITARIOS,1 LAVATORIO,1 MICTÓRIO E4 CHUVEIROS, EXCL. TRANSP. CARGA E DESCARGA | UN.MÊS | un.mês
02.006.0020-A | ALUGUEL CONTAINER TIPO SANITARIO-VESTIARIO, MEDINDO 2,20M LARGURA,6,20M COMPRIMENTO E 2,50M ALTURA, CHAPAS AÇO C/NERVURAS TRAPEZOIDAIS, ISOLAMENTO TERMO ACÚSTICO FORRO, CHASSIS REFORÇADO E PISO COMPENSADO NAVAL, INCL. INST. ELÉTRICAS E HIDROSSANITARIA, ACESSORIOS,2 VASOS SANITARIOS,1 LAVATORIO,1 MICTÓRIO E4 CHUVEIROS, EXCL. TRANSP. CARGA E DESCARGA | UN.MÊS | un.mês
02.006.0025-0 | ALUGUEL CONTAINER, TIPO SANITARIO-VESTIARIO, MEDINDO 2,20M LARGURA,6,20M COMPRIMENTO E 2,50M ALTURA, CHAPAS AÇO C/NERVURAS TRAPEZOIDAIS, ISOLAMENTO TERMO ACÚSTICO FORRO, CHASSIS REFORÇADO E PISO COMPENSADO NAVAL, INCL. INST. ELÉTRICAS E HIDROSSANITARIA, ACESSORIOS,4 VASOS SANITARIOS,1 LAVATORIO,1 MICTÓRIO E4 CHUVEIROS, EXCL. TRANSP., CARGA E DESCARGA | UN.MÊS | un.mês
02.006.0025-A | ALUGUEL CONTAINER, TIPO SANITARIO-VESTIARIO, MEDINDO 2,20M LARGURA,6,20M COMPRIMENTO E 2,50M ALTURA, CHAPAS AÇO C/NERVURAS TRAPEZOIDAIS, ISOLAMENTO TERMO ACÚSTICO FORRO, CHASSIS REFORÇADO E PISO COMPENSADO NAVAL, INCL. INST. ELÉTRICAS E HIDROSSANITARIA, ACESSORIOS,4 VASOS SANITARIOS,1 LAVATORIO,1 MICTÓRIO E4 CHUVEIROS, EXCL. TRANSP., CARGA E DESCARGA | UN.MÊS | un.mês
02.006.0030-0 | ALUGUEL CONTAINER, TIPO SANITARIO-VESTIARIO, MEDINDO 2,20M LARGURA,6,20M COMPRIMENTO E 2,50M ALTURA, CHAPAS AÇO C/NERVURAS TRAPEZOIDAIS, ISOLAMENTO TERMO ACÚSTICO FORRO, CHASSIS REFORÇADO E PISO COMPENSADO NAVAL, INCL. INST. ELÉTRICAS E HIDROSSANITARIA, ACESSORIOS,7 VASOS SANITARIOS,1 LAVATÓRIO E 1 MICTÓRIO, EXCL. TRANSP., CARGA E DESCARGA | UN.MÊS | un.mês
02.006.0030-A | ALUGUEL CONTAINER, TIPO SANITARIO-VESTIARIO, MEDINDO 2,20M LARGURA,6,20M COMPRIMENTO E 2,50M ALTURA, CHAPAS AÇO C/NERVURAS TRAPEZOIDAIS, ISOLAMENTO TERMO ACÚSTICO FORRO, CHASSIS REFORÇADO E PISO COMPENSADO NAVAL, INCL. INST. ELÉTRICAS E HIDROSSANITARIA, ACESSORIOS,7 VASOS SANITARIOS,1 LAVATÓRIO E 1 MICTÓRIO, EXCL. TRANSP., CARGA E DESCARGA | UN.MÊS | un.mês
02.006.0050-0 | ALUGUEL DE BANHEIRO QUÍMICO, PORTÁTIL, MEDINDO 2,31M ALTURA X1,56M LARGURA E 1,16M PROFUNDIDADE, INCLUSIVE INSTALAÇÃO E RETIRADA DO EQUIPAMENTO, FORNECIMENTO DE QUÍMICA DESODORIZANTE, BACTERICIDA E BACTERIOSTÁTICA, PAPEL HIGIÊNICO E VEICULO PRÓPRIO COM UNIDADE MÓVEL DE SUCÇÃO PARA LIMPEZA | UN.MÊS | un.mês
02.006.0050-A | ALUGUEL DE BANHEIRO QUÍMICO, PORTÁTIL, MEDINDO 2,31M ALTURA X1,56M LARGURA E 1,16M PROFUNDIDADE, INCLUSIVE INSTALAÇÃO E RETIRADA DO EQUIPAMENTO, FORNECIMENTO DE QUÍMICA DESODORIZANTE, BACTERICIDA E BACTERIOSTÁTICA, PAPEL HIGIÊNICO E VEICULO PRÓPRIO COM UNIDADE MÓVEL DE SUCÇÃO PARA LIMPEZA | UN.MÊS | un.mês
02.006.9999-0 | ÍNDICE DA FAMÍLIA
02.006.9999-A | ÍNDICE DA FAMÍLIA
02.008.9999-0 | FAMÍLIA 02.008ANDAIME SUSPENSO
02.008.9999-A | FAMÍLIA 02.008ANDAIME SUSPENSO
02.009.9999-0 | FAMÍLIA 02.009FORN. PÓ-DE-PEDRA S/TRANSPORTE
02.009.9999-A | FAMÍLIA 02.009FORN. PÓ-DE-PEDRA S/TRANSPORTE
02.010.0001-0 | GALPÃO ABERTO PARA OFICINAS E DEPÓSITOS DE CANTEIRO DE OBRAS, ESTRUTURADO EM MADEIRA DE LEI, COBERTURA DE TELHAS DE CIMENTO SEM AMIANTO ONDULADAS, DE 6MM DE ESPESSURA, PISO CIMENTADO E PREPARO DO TERRENO | M² | m²
02.010.0001-A | GALPÃO ABERTO PARA OFICINAS E DEPÓSITOS DE CANTEIRO DE OBRAS, ESTRUTURADO EM MADEIRA DE LEI, COBERTURA DE TELHAS DE CIMENTO SEM AMIANTO ONDULADAS, DE 6MM DE ESPESSURA, PISO CIMENTADO E PREPARO DO TERRENO | M² | m²
02.010.0002-0 | GALPÃO ABERTO PARA OFICINAS E DEPÓSITOS DE CANTEIRO DE OBRAS, ESTRUTURADO EM MADEIRA DE LEI, COBERTURA DE TELHAS DE CIMENTO SEM AMIANTO ONDULADAS, DE 6MM DE ESPESSURA, PISO CIMENTADO E PREPARO DO TERRENO, SENDO A MADEIRA E A COBERTURA EMPREGADAS3 VEZES | M² | m²
02.010.0002-A | GALPÃO ABERTO PARA OFICINAS E DEPÓSITOS DE CANTEIRO DE OBRAS, ESTRUTURADO EM MADEIRA DE LEI, COBERTURA DE TELHAS DE CIMENTO SEM AMIANTO ONDULADAS, DE 6MM DE ESPESSURA, PISO CIMENTADO E PREPARO DO TERRENO, SENDO A MADEIRA E A COBERTURA EMPREGADAS3 VEZES | M² | m²
02.010.9999-0 | FAMÍLIA 02.010GALPAO P/CANTEIRO DE OBRAS
02.010.9999-A | FAMÍLIA 02.010GALPAO P/CANTEIRO DE OBRAS
02.011.0001-0 | CERCA PROTETORA DE BORDA DE VALA, CONSTRUÍDA COM MONTANTES DE3"X3" DE MADEIRA DE 3ª, C/1,50M DE COMPRIMENTO, FICANDO 0,50MENTERRADO, COM INTERVALO DE 2,00M E 2 TABUAS DE MADEIRA DE1"X12", HORIZONTAIS, COM 40CM DE SEPARAÇÃO, COM APROVEITAMENTO DE UMA VEZ DA MADEIRA | M | m
02.011.0001-A | CERCA PROTETORA DE BORDA DE VALA, CONSTRUÍDA COM MONTANTES DE3"X3" DE MADEIRA DE 3ª, C/1,50M DE COMPRIMENTO, FICANDO 0,50MENTERRADO, COM INTERVALO DE 2,00M E 2 TABUAS DE MADEIRA DE1"X12", HORIZONTAIS, COM 40CM DE SEPARAÇÃO, COM APROVEITAMENTO DE UMA VEZ DA MADEIRA | M | m
02.011.0002-0 | CERCA PROTETORA DE BORDA DE VALA, CONSTRUÍDA COM MONTANTES DE3"X3" DE MADEIRA DE 3ª, COM 1,50M DE COMPRIMENTO, FICANDO 0,50M ENTERRADO, COM INTERVALO DE 2,00M E 2 TABUAS DE MADEIRA DE1"X12", HORIZONTAIS, COM 40CM DE SEPARAÇÃO, COM APROVEITAMENTO DE 3 VEZES DA MADEIRA | M | m
02.011.0002-A | CERCA PROTETORA DE BORDA DE VALA, CONSTRUÍDA COM MONTANTES DE3"X3" DE MADEIRA DE 3ª, COM 1,50M DE COMPRIMENTO, FICANDO 0,50M ENTERRADO, COM INTERVALO DE 2,00M E 2 TABUAS DE MADEIRA DE1"X12", HORIZONTAIS, COM 40CM DE SEPARAÇÃO, COM APROVEITAMENTO DE 3 VEZES DA MADEIRA | M | m
02.011.0003-0 | RETIRADA E RECOLOCAÇÃO DA CERCA PROTETORA DE BORDA DE VALA, SEGUNDO DESCRIÇÃO DO ITEM 02.011.0001, EXCETO MATERIAIS | M | m
02.011.0003-A | RETIRADA E RECOLOCAÇÃO DA CERCA PROTETORA DE BORDA DE VALA, SEGUNDO DESCRIÇÃO DO ITEM 02.011.0001, EXCETO MATERIAIS | M | m
02.011.0010-0 | CERCA PROTETORA DE BORDA DE VALA OU OBRA, COM TELA PLÁSTICA NA COR LARANJA OU AMARELA, CONSIDERANDO 2 VEZES DE UTILIZAÇÃO, INCLUSIVE APOIOS, FORNECIMENTO, COLOCAÇÃO E RETIRADA | M² | m²
02.011.0010-A | CERCA PROTETORA DE BORDA DE VALA OU OBRA, COM TELA PLÁSTICA NA COR LARANJA OU AMARELA, CONSIDERANDO 2 VEZES DE UTILIZAÇÃO, INCLUSIVE APOIOS, FORNECIMENTO, COLOCAÇÃO E RETIRADA | M² | m²
02.011.0014-0 | CERCA PROTETORA DE BORDA DE VALA OU OBRA, COM TELA PLÁSTICA NA COR LARANJA OU AMARELA, CONSIDERANDO 1 VEZ DE UTILIZAÇÃO, INCLUSIVE APOIOS, FORNECIMENTO, COLOCAÇÃO E RETIRADA | M² | m²
02.011.0014-A | CERCA PROTETORA DE BORDA DE VALA OU OBRA, COM TELA PLÁSTICA NA COR LARANJA OU AMARELA, CONSIDERANDO 1 VEZ DE UTILIZAÇÃO, INCLUSIVE APOIOS, FORNECIMENTO, COLOCAÇÃO E RETIRADA | M² | m²
02.011.9999-0 | ÍNDICE DA FAMÍLIA
02.011.9999-A | ÍNDICE DA FAMÍLIA
02.015.0001-0 | INSTALAÇÃO E LIGAÇÃO PROVISÓRIA PARA ABASTECIMENTO DE AGUA E ESGOTAMENTO SANITÁRIO EM CANTEIRO DE OBRAS, INCLUSIVE ESCAVAÇÃO, EXCLUSIVE REPOSIÇÃO DA PAVIMENTAÇÃO DO LOGRADOURO PUBLICO | UN | un
02.015.0001-A | INSTALAÇÃO E LIGAÇÃO PROVISÓRIA PARA ABASTECIMENTO DE AGUA E ESGOTAMENTO SANITÁRIO EM CANTEIRO DE OBRAS, INCLUSIVE ESCAVAÇÃO, EXCLUSIVE REPOSIÇÃO DA PAVIMENTAÇÃO DO LOGRADOURO PUBLICO | UN | un
02.015.9999-0 | FAMÍLIA 02.015LIGACOES PROVISÓRIAS (SANITÁRIAS)
02.015.9999-A | FAMÍLIA 02.015LIGACOES PROVISÓRIAS (SANITÁRIAS)
02.016.0001-0 | INSTALAÇÃO E LIGAÇÃO PROVISÓRIA DE ALIMENTAÇÃO DE ENERGIA ELÉTRICA, EM BAIXA TENSÃO, PARA CANTEIRO DE OBRAS, M3-CHAVE 100A, CARGA 3KW,20CV, EXCLUSIVE O FORNECIMENTO DO MEDIDOR | UN | un
02.016.0001-A | INSTALAÇÃO E LIGAÇÃO PROVISÓRIA DE ALIMENTAÇÃO DE ENERGIA ELÉTRICA, EM BAIXA TENSÃO, PARA CANTEIRO DE OBRAS, M3-CHAVE 100A, CARGA 3KW,20CV, EXCLUSIVE O FORNECIMENTO DO MEDIDOR | UN | un
02.016.0003-0 | ENTRADA DE SERVIÇO AÉREA, EM ALTA TENSÃO (15KV), PARA 30KVA, INCLUSIVE CABINE DE MEDIÇÃO INDIRETA EM ALVENARIA, POSTE E TODOS OS MATERIAIS ELÉTRICOS NECESSÁRIOS, EXCLUSIVE ALUGUEL DO TRANSFORMADOR (VIDE FAMÍLIA 05.014) | UN | un
02.016.0003-A | ENTRADA DE SERVIÇO AÉREA, EM ALTA TENSÃO (15KV), PARA 30KVA, INCLUSIVE CABINE DE MEDIÇÃO INDIRETA EM ALVENARIA, POSTE E TODOS OS MATERIAIS ELÉTRICOS NECESSÁRIOS, EXCLUSIVE ALUGUEL DO TRANSFORMADOR (VIDE FAMÍLIA 05.014) | UN | un
02.016.0004-0 | ENTRADA DE SERVIÇO AÉREA, EM ALTA TENSÃO (15KV), PARA 45KVA, INCLUSIVE CABINE DE MEDIÇÃO INDIRETA EM ALVENARIA, POSTE E TODOS OS MATERIAIS ELÉTRICOS NECESSÁRIOS, EXCLUSIVE ALUGUEL DO TRANSFORMADOR (VIDE FAMÍLIA 05.014) | UN | un
02.016.0004-A | ENTRADA DE SERVIÇO AÉREA, EM ALTA TENSÃO (15KV), PARA 45KVA, INCLUSIVE CABINE DE MEDIÇÃO INDIRETA EM ALVENARIA, POSTE E TODOS OS MATERIAIS ELÉTRICOS NECESSÁRIOS, EXCLUSIVE ALUGUEL DO TRANSFORMADOR (VIDE FAMÍLIA 05.014) | UN | un
02.016.0006-0 | ENTRADA DE SERVIÇO AÉREA, EM ALTA TENSÃO (15KV), PARA 75KVA, INCLUSIVE CABINE DE MEDIÇÃO INDIRETA EM ALVENARIA, POSTE E TODOS OS MATERIAIS ELÉTRICOS NECESSÁRIOS, EXCLUSIVE ALUGUEL DO TRANSFORMADOR (VIDE FAMÍLIA 05.014) | UN | un
02.016.0006-A | ENTRADA DE SERVIÇO AÉREA, EM ALTA TENSÃO (15KV), PARA 75KVA, INCLUSIVE CABINE DE MEDIÇÃO INDIRETA EM ALVENARIA, POSTE E TODOS OS MATERIAIS ELÉTRICOS NECESSÁRIOS, EXCLUSIVE ALUGUEL DO TRANSFORMADOR (VIDE FAMÍLIA 05.014) | UN | un
02.016.0008-0 | ENTRADA DE SERVIÇO AÉREA, EM ALTA TENSÃO (15KV), PARA 112,5KVA, INCLUSIVE CABINE DE MEDIÇÃO INDIRETA EM ALVENARIA, POSTE E TODOS OS MATERIAIS ELÉTRICOS NECESSÁRIOS, EXCLUSIVE ALUGUEL DO TRANSFORMADOR (VIDE FAMÍLIA 05.014) | UN | un
02.016.0008-A | ENTRADA DE SERVIÇO AÉREA, EM ALTA TENSÃO (15KV), PARA 112,5KVA, INCLUSIVE CABINE DE MEDIÇÃO INDIRETA EM ALVENARIA, POSTE E TODOS OS MATERIAIS ELÉTRICOS NECESSÁRIOS, EXCLUSIVE ALUGUEL DO TRANSFORMADOR (VIDE FAMÍLIA 05.014) | UN | un
02.016.0010-0 | ENTRADA DE SERVIÇO AÉREA, EM ALTA TENSÃO (15KV), PARA 150KVA, INCLUSIVE CABINE DE MEDIÇÃO INDIRETA EM ALVENARIA, POSTE E TODOS OS MATERIAIS ELÉTRICOS NECESSÁRIOS, EXCLUSIVE ALUGUEL DO TRANSFORMADOR (VIDE FAMÍLIA 05.014) | UN | un
02.016.0010-A | ENTRADA DE SERVIÇO AÉREA, EM ALTA TENSÃO (15KV), PARA 150KVA, INCLUSIVE CABINE DE MEDIÇÃO INDIRETA EM ALVENARIA, POSTE E TODOS OS MATERIAIS ELÉTRICOS NECESSÁRIOS, EXCLUSIVE ALUGUEL DO TRANSFORMADOR (VIDE FAMÍLIA 05.014) | UN | un
02.016.9999-0 | FAMÍLIA 02.016LIGACOES PROVISÓRIA - ELÉTRICAS
02.016.9999-A | FAMÍLIA 02.016LIGACOES PROVISÓRIA - ELÉTRICAS
02.020.0001-0 | PLACA DE IDENTIFICAÇÃO DE OBRA PUBLICA, INCLUSIVE PINTURA E SUPORTES DE MADEIRA. FORNECIMENTO E COLOCAÇÃO | M² | m²
02.020.0001-A | PLACA DE IDENTIFICAÇÃO DE OBRA PUBLICA, INCLUSIVE PINTURA E SUPORTES DE MADEIRA. FORNECIMENTO E COLOCAÇÃO | M² | m²
02.020.0002-0 | PLACA DE IDENTIFICAÇÃO DE OBRA PUBLICA, TIPO BANNER/PLOTTER, CONSTITUÍDA POR LONA E IMPRESSÃO DIGITAL, INCLUSIVE SUPORTES DE MADEIRA. FORNECIMENTO E COLOCAÇÃO | M² | m²
02.020.0002-A | PLACA DE IDENTIFICAÇÃO DE OBRA PUBLICA, TIPO BANNER/PLOTTER, CONSTITUÍDA POR LONA E IMPRESSÃO DIGITAL, INCLUSIVE SUPORTES DE MADEIRA. FORNECIMENTO E COLOCAÇÃO | M² | m²
02.020.0003-0 | PLACA DE IDENTIFICAÇÃO DE OBRA PUBLICA, TIPO BANNER/PLOTTER, CONSTITUÍDA POR LONA E IMPRESSÃO DIGITAL, EXCLUSIVE SUPORTE DE MADEIRA . FORNECIMENTO E COLOCAÇÃO | M² | m²
02.020.0003-A | PLACA DE IDENTIFICAÇÃO DE OBRA PUBLICA, TIPO BANNER/PLOTTER, CONSTITUÍDA POR LONA E IMPRESSÃO DIGITAL, EXCLUSIVE SUPORTE DE MADEIRA . FORNECIMENTO E COLOCAÇÃO | M² | m²
02.020.0005-0 | BARRAGEM DE BLOQUEIO DE OBRA NA VIA PUBLICA, DE ACORDO COM A RESOLUÇÃO DA PREFEITURA-RJ, COMPREENDENDO FORNECIMENTO, COLOCAÇÃO E PINTURA DOS SUPORTES DE MADEIRA COM REAPROVEITAMENTO DO CONJUNTO 40 (QUARENTA) VEZES | M | m
02.020.0005-A | BARRAGEM DE BLOQUEIO DE OBRA NA VIA PUBLICA, DE ACORDO COM A RESOLUÇÃO DA PREFEITURA-RJ, COMPREENDENDO FORNECIMENTO, COLOCAÇÃO E PINTURA DOS SUPORTES DE MADEIRA COM REAPROVEITAMENTO DO CONJUNTO 40 (QUARENTA) VEZES | M | m
02.020.0007-0 | PLACA PARA IDENTIFICAÇÃO DE OBRAS DE CONCESSIONARIA DE SERVIÇO PUBLICO DE ACORDO COM A RESOLUÇÃO DA PREFEITURA-RJ, COMPREENDENDO FORNECIMENTO, COLOCAÇÃO E PINTURA DA PLACA E DOS SUPORTES DE MADEIRA | UN | un
02.020.0007-A | PLACA PARA IDENTIFICAÇÃO DE OBRAS DE CONCESSIONARIA DE SERVIÇO PUBLICO DE ACORDO COM A RESOLUÇÃO DA PREFEITURA-RJ, COMPREENDENDO FORNECIMENTO, COLOCAÇÃO E PINTURA DA PLACA E DOS SUPORTES DE MADEIRA | UN | un
02.020.0009-0 | SEMÁFORO PARA SINALIZAÇÃO DE BLOQUEIO DE OBRA NA VIA PUBLICA, DE ACORDO COM A RESOLUÇÃO DA PREFEITURA-RJ, COMPREENDENDO FORNECIMENTO E COLOCAÇÃO DE TODOS OS MATERIAIS NECESSÁRIOS, INCLUSIVE MATERIAIS ELÉTRICOS, CONSIDERANDO 40 VEZES O REAPROVEITAMENTO DA MADEIRA | UN | un
02.020.0009-A | SEMÁFORO PARA SINALIZAÇÃO DE BLOQUEIO DE OBRA NA VIA PUBLICA, DE ACORDO COM A RESOLUÇÃO DA PREFEITURA-RJ, COMPREENDENDO FORNECIMENTO E COLOCAÇÃO DE TODOS OS MATERIAIS NECESSÁRIOS, INCLUSIVE MATERIAIS ELÉTRICOS, CONSIDERANDO 40 VEZES O REAPROVEITAMENTO DA MADEIRA | UN | un
02.020.9999-0 | FAMÍLIA 02.020SINALIZACAO OBRAS PUBLICAS
02.020.9999-A | FAMÍLIA 02.020SINALIZACAO OBRAS PUBLICAS
02.025.0010-0 | GABARITO SIMPLES DE PASSAGEM, PROVISÓRIO PARA VIA PUBLICA MEDINDO 10,00M DE VÃO E 4,50M DE ALTURA (VIGA EM "I" 8" E COLUNAS EM "I" 10" ESTAIADAS COM VERGALHÃO DE 1/4")ASSENTES EM BASE DE CONCRETO CICLÓPICO, SENDO O MATERIAL UTILIZADO 1 VEZ, INCLUSIVE DEMOLIÇÃO POSTERIOR DO PAVIMENTO E REMOÇÃO DA ESTRUTURA | UN | un
02.025.0010-A | GABARITO SIMPLES DE PASSAGEM, PROVISÓRIO PARA VIA PUBLICA MEDINDO 10,00M DE VÃO E 4,50M DE ALTURA (VIGA EM "I" 8" E COLUNAS EM "I" 10" ESTAIADAS COM VERGALHÃO DE 1/4")ASSENTES EM BASE DE CONCRETO CICLÓPICO, SENDO O MATERIAL UTILIZADO 1 VEZ, INCLUSIVE DEMOLIÇÃO POSTERIOR DO PAVIMENTO E REMOÇÃO DA ESTRUTURA | UN | un
02.025.0012-0 | GABARITO SIMPLES DE PASSAGEM, PROVISÓRIO PARA VIA PUBLICA MEDINDO 10,00M DE VÃO E 4,50M DE ALTURA (VIGA EM "I" 8" E COLUNAS EM "I" 10" ESTAIADAS COM VERGALHÃO DE 1/4")ASSENTES EM BASE DE CONCRETO CICLÓPICO, SENDO O MATERIAL UTILIZADO 2 VEZES, INCLUSIVE DEMOLIÇÃO POSTERIOR DO PAVIMENTO E REMOÇÃO DA ESTRUTURA | UN | un
02.025.0012-A | GABARITO SIMPLES DE PASSAGEM, PROVISÓRIO PARA VIA PUBLICA MEDINDO 10,00M DE VÃO E 4,50M DE ALTURA (VIGA EM "I" 8" E COLUNAS EM "I" 10" ESTAIADAS COM VERGALHÃO DE 1/4")ASSENTES EM BASE DE CONCRETO CICLÓPICO, SENDO O MATERIAL UTILIZADO 2 VEZES, INCLUSIVE DEMOLIÇÃO POSTERIOR DO PAVIMENTO E REMOÇÃO DA ESTRUTURA | UN | un
02.025.0015-0 | GABARITO SIMPLES DE PASSAGEM, PROVISÓRIO PARA VIA PUBLICA MEDINDO 10,00M DE VÃO E 4,50M DE ALTURA (VIGA EM "I" 8" E COLUNAS EM "I" 10" ESTAIADAS COM VERGALHÃO DE 1/4")ASSENTES EM BASE DE CONCRETO CICLÓPICO, SENDO O MATERIAL UTILIZADO 4 VEZES, INCLUSIVE DEMOLIÇÃO POSTERIOR DO PAVIMENTO E REMOÇÃO DA ESTRUTURA | UN | un
02.025.0015-A | GABARITO SIMPLES DE PASSAGEM, PROVISÓRIO PARA VIA PUBLICA MEDINDO 10,00M DE VÃO E 4,50M DE ALTURA (VIGA EM "I" 8" E COLUNAS EM "I" 10" ESTAIADAS COM VERGALHÃO DE 1/4")ASSENTES EM BASE DE CONCRETO CICLÓPICO, SENDO O MATERIAL UTILIZADO 4 VEZES, INCLUSIVE DEMOLIÇÃO POSTERIOR DO PAVIMENTO E REMOÇÃO DA ESTRUTURA | UN | un
02.025.0020-0 | GABARITO DUPLO DE PASSAGEM, PROVISÓRIO PARA VIA PUBLICA MEDINDO 19,00M DE VÃO E 4,50M DE ALTURA (VIGA EM "I" 8" E 3 COLUNAS EM "I" 8" ESTAIADAS COM VERGALHÃO DE 1/4")ASSENTES EM BASE DE CONCRETO CICLÓPICO, SENDO O MATERIAL UTILIZADO 1 VEZ, INCLUSIVE DEMOLIÇÃO POSTERIOR DO PAVIMENTO E REMOÇÃO DA ESTRUTURA | UN | un
02.025.0020-A | GABARITO DUPLO DE PASSAGEM, PROVISÓRIO PARA VIA PUBLICA MEDINDO 19,00M DE VÃO E 4,50M DE ALTURA (VIGA EM "I" 8" E 3 COLUNAS EM "I" 8" ESTAIADAS COM VERGALHÃO DE 1/4")ASSENTES EM BASE DE CONCRETO CICLÓPICO, SENDO O MATERIAL UTILIZADO 1 VEZ, INCLUSIVE DEMOLIÇÃO POSTERIOR DO PAVIMENTO E REMOÇÃO DA ESTRUTURA | UN | un
02.025.0025-0 | GABARITO DUPLO DE PASSAGEM, PROVISÓRIO PARA VIA PUBLICA, MEDINDO 19,00M DE VÃO E 4,50M DE ALTURA (VIGA EM "I" 8" E 3 COLUNAS EM "I" 8" ESTAIADAS COM VERGALHÃO DE 1/4")ASSENTES EM BASE DE CONCRETO CICLÓPICO, SENDO O MATERIAL UTILIZADO 2 VEZES, INCLUSIVE DEMOLIÇÃO POSTERIOR DO PAVIMENTO E REMOÇÃO DA ESTRUTURA | UN | un
02.025.0025-A | GABARITO DUPLO DE PASSAGEM, PROVISÓRIO PARA VIA PUBLICA, MEDINDO 19,00M DE VÃO E 4,50M DE ALTURA (VIGA EM "I" 8" E 3 COLUNAS EM "I" 8" ESTAIADAS COM VERGALHÃO DE 1/4")ASSENTES EM BASE DE CONCRETO CICLÓPICO, SENDO O MATERIAL UTILIZADO 2 VEZES, INCLUSIVE DEMOLIÇÃO POSTERIOR DO PAVIMENTO E REMOÇÃO DA ESTRUTURA | UN | un
02.025.0030-0 | GABARITO DUPLO DE PASSAGEM, PROVISÓRIO PARA VIA PUBLICA MEDINDO 19,00M DE VÃO E 4,50M DE ALTURA (VIGA EM "I" 8" E 3 COLUNAS EM "I" 8" ESTAIADAS COM VERGALHÃO DE 1/4")ASSENTES EM BASE DE CONCRETO CICLÓPICO, SENDO O MATERIAL UTILIZADO 4 VEZES, INCLUSIVE DEMOLIÇÃO POSTERIOR DO PAVIMENTO E REMOÇÃO DA ESTRUTURA | UN | un
02.025.0030-A | GABARITO DUPLO DE PASSAGEM, PROVISÓRIO PARA VIA PUBLICA MEDINDO 19,00M DE VÃO E 4,50M DE ALTURA (VIGA EM "I" 8" E 3 COLUNAS EM "I" 8" ESTAIADAS COM VERGALHÃO DE 1/4")ASSENTES EM BASE DE CONCRETO CICLÓPICO, SENDO O MATERIAL UTILIZADO 4 VEZES, INCLUSIVE DEMOLIÇÃO POSTERIOR DO PAVIMENTO E REMOÇÃO DA ESTRUTURA | UN | un
02.025.9999-0 | FAMÍLIA 02.025GABARITO SIMPLES DE PASSAGEM PROVISÓRIO
02.025.9999-A | FAMÍLIA 02.025GABARITO SIMPLES DE PASSAGEM PROVISÓRIO
02.030.0005-0 | PLACA DE SINALIZAÇÃO PREVENTIVA PARA OBRA NA VIA PUBLICA, DE ACORDO COM A RESOLUÇÃO DA PREFEITURA-RJ, COMPREENDENDO FORNECIMENTO E PINTURA DA PLACA E DOS SUPORTES DE MADEIRA. FORNECIMENTO E COLOCAÇÃO | UN | un
02.030.0005-A | PLACA DE SINALIZAÇÃO PREVENTIVA PARA OBRA NA VIA PUBLICA, DE ACORDO COM A RESOLUÇÃO DA PREFEITURA-RJ, COMPREENDENDO FORNECIMENTO E PINTURA DA PLACA E DOS SUPORTES DE MADEIRA. FORNECIMENTO E COLOCAÇÃO | UN | un
02.030.0010-0 | ALUGUEL DE BALIZADOR VAGALUME, EQUIPADO COM PISCA ALERTA E PAINÉIS DE FITA REFLETIVA PADRÃO ENGENHARIA COM ALTURA DE 1,32M, DE ACORDO COM O MANUAL DA CET-RIO, INCLUSIVE MANUTENÇÃO, PRIMEIRA COLOCAÇÃO E RETIRADA DA OBRA | UN.MÊS | un.mês
02.030.0010-A | ALUGUEL DE BALIZADOR VAGALUME, EQUIPADO COM PISCA ALERTA E PAINÉIS DE FITA REFLETIVA PADRÃO ENGENHARIA COM ALTURA DE 1,32M, DE ACORDO COM O MANUAL DA CET-RIO, INCLUSIVE MANUTENÇÃO, PRIMEIRA COLOCAÇÃO E RETIRADA DA OBRA | UN.MÊS | un.mês
02.030.0020-0 | ALUGUEL DE CAVALETE MINICADE, EQUIPADO COM PAINÉIS REFLETIVOS DE ALTA INTENSIDADE E UM PISCA ALERTA COM CÉLULA FOTOELÉTRICA, ALIMENTADA POR 2 BATERIAS DE 6V (DISPENSA O USO DE GERADOR) | UN.MÊS | un.mês
02.030.0020-A | ALUGUEL DE CAVALETE MINICADE, EQUIPADO COM PAINÉIS REFLETIVOS DE ALTA INTENSIDADE E UM PISCA ALERTA COM CÉLULA FOTOELÉTRICA, ALIMENTADA POR 2 BATERIAS DE 6V (DISPENSA O USO DE GERADOR) | UN.MÊS | un.mês
02.030.0025-0 | ALUGUEL DE CAVALETE PLÁSTICO UNIVERSAL DE POLIETILENO DE ALTO IMPACTO, NA COR BRANCA, COM PAINÉIS DE FITA REFLETIVA NAS DIMENSÕES (1,15X0,61)M, PERMITINDO ADAPTAÇÃO DE ATE 2 PISCAS ALERTAS E PLACAS DE SINALIZAÇÕES DIVERSAS, DE ACORDO COM O MANUAL DA CET-RIO, COM MAIS ACESSÓRIOS, INCLUINDO 1 PISCA ALERTA, PRIMEIRA COLOCAÇÃO E RETIRADA NO FINAL DA OBRA | UN.MÊS | un.mês
02.030.0025-A | ALUGUEL DE CAVALETE PLÁSTICO UNIVERSAL DE POLIETILENO DE ALTO IMPACTO, NA COR BRANCA, COM PAINÉIS DE FITA REFLETIVA NAS DIMENSÕES (1,15X0,61)M, PERMITINDO ADAPTAÇÃO DE ATE 2 PISCAS ALERTAS E PLACAS DE SINALIZAÇÕES DIVERSAS, DE ACORDO COM O MANUAL DA CET-RIO, COM MAIS ACESSÓRIOS, INCLUINDO 1 PISCA ALERTA, PRIMEIRA COLOCAÇÃO E RETIRADA NO FINAL DA OBRA | UN.MÊS | un.mês
02.030.0035-0 | ALUGUEL DE PISCA ALERTA PARA ADAPTAÇÃO EM CONES CANALIZADORES E CAVALETES | UN.MÊS | un.mês
02.030.0035-A | ALUGUEL DE PISCA ALERTA PARA ADAPTAÇÃO EM CONES CANALIZADORES E CAVALETES | UN.MÊS | un.mês
02.030.0040-0 | ALUGUEL DE PLACAS DE SINALIZAÇÃO DE OBRAS, REFLETIVAS, REVESTIDAS COM PELÍCULA REFLETIVA GRAU TÉCNICO | M².MÊS | m².mês
02.030.0040-A | ALUGUEL DE PLACAS DE SINALIZAÇÃO DE OBRAS, REFLETIVAS, REVESTIDAS COM PELÍCULA REFLETIVA GRAU TÉCNICO | M².MÊS | m².mês
02.030.0045-0 | ALUGUEL DE POSTE LITE, FEITO EM POLIETILENO DE ALTA DENSIDADE, COM ALTURA DE 1,17M, COM FITAS REFLETIVAS, SENDO A ÁREA REFLETIVA TOTAL DE 2480CM2, PADRÃO ENGENHARIA, EQUIPADO COM PISCA ALERTA COM DISPOSITIVO DE SEGURANÇA, USADO TAMBÉM COMO SUPORTE DE PLACA DE OBRA | UN.MÊS | un.mês
02.030.0045-A | ALUGUEL DE POSTE LITE, FEITO EM POLIETILENO DE ALTA DENSIDADE, COM ALTURA DE 1,17M, COM FITAS REFLETIVAS, SENDO A ÁREA REFLETIVA TOTAL DE 2480CM2, PADRÃO ENGENHARIA, EQUIPADO COM PISCA ALERTA COM DISPOSITIVO DE SEGURANÇA, USADO TAMBÉM COMO SUPORTE DE PLACA DE OBRA | UN.MÊS | un.mês
02.030.0060-0 | DEMARCAÇÃO DE PAVIMENTO POR PINTURA EM FAIXAS ALTERNADAS, PARA DESVIO DO TRAFEGO EM OBRAS NA VIA PUBLICA, DE ACORDO COM A RESOLUÇÃO DA PREFEITURA-RJ, MEDIDO POR UNIDADE DE SUPERFÍCIE DEMARCADA | M² | m²
02.030.0060-A | DEMARCAÇÃO DE PAVIMENTO POR PINTURA EM FAIXAS ALTERNADAS, PARA DESVIO DO TRAFEGO EM OBRAS NA VIA PUBLICA, DE ACORDO COM A RESOLUÇÃO DA PREFEITURA-RJ, MEDIDO POR UNIDADE DE SUPERFÍCIE DEMARCADA | M² | m²
02.030.9999-0 | FAMÍLIA 02.030SINALIZACAO PREVENTIVA
02.030.9999-A | FAMÍLIA 02.030SINALIZACAO PREVENTIVA
02.050.0001-0 | REPINTURA DE PLACA DE IDENTIFICAÇÃO DE OBRAS PUBLICAS | M² | m²
02.050.0001-A | REPINTURA DE PLACA DE IDENTIFICAÇÃO DE OBRAS PUBLICAS | M² | m²
02.050.9999-0 | FAMÍLIA 02.050REPINTURA DE PLACA
02.050.9999-A | FAMÍLIA 02.050REPINTURA DE PLACA
03.001.0001-1 | ESCAVAÇÃO MANUAL DE VALA/CAVA EM MATERIAL DE 1ª CATEGORIA (A (AREIA, ARGILA OU PIÇARRA), ATE 1,50M DE PROFUNDIDADE, EXCLUSIVE ESCORAMENTO E ESGOTAMENTO | M³ | m³
03.001.0001-B | ESCAVAÇÃO MANUAL DE VALA/CAVA EM MATERIAL DE 1ª CATEGORIA (A (AREIA, ARGILA OU PIÇARRA), ATE 1,50M DE PROFUNDIDADE, EXCLUSIVE ESCORAMENTO E ESGOTAMENTO | M³ | m³
03.001.0002-1 | ESCAVAÇÃO MANUAL DE VALA/CAVA EM MATERIAL DE 1ª CATEGORIA (AREIA, ARGILA OU PIÇARRA), ENTRE 1,50 E 3,00M DE PROFUNDIDADE, EXCLUSIVE ESCORAMENTO E ESGOTAMENTO | M³ | m³
03.001.0002-B | ESCAVAÇÃO MANUAL DE VALA/CAVA EM MATERIAL DE 1ª CATEGORIA (AREIA, ARGILA OU PIÇARRA), ENTRE 1,50 E 3,00M DE PROFUNDIDADE, EXCLUSIVE ESCORAMENTO E ESGOTAMENTO | M³ | m³
03.001.0003-1 | ESCAVAÇÃO MANUAL DE VALA/CAVA EM MATERIAL DE 1ª CATEGORIA (AREIA, ARGILA OU PIÇARRA), ENTRE 3,00 E 4,50M DE PROFUNDIDADE, EXCLUSIVE ESCORAMENTO E ESGOTAMENTO | M³ | m³
03.001.0003-B | ESCAVAÇÃO MANUAL DE VALA/CAVA EM MATERIAL DE 1ª CATEGORIA (AREIA, ARGILA OU PIÇARRA), ENTRE 3,00 E 4,50M DE PROFUNDIDADE, EXCLUSIVE ESCORAMENTO E ESGOTAMENTO | M³ | m³
03.001.0004-1 | ESCAVAÇÃO MANUAL DE VALA/CAVA EM MATERIAL DE 1ª CATEGORIA (AREIA, ARGILA OU PIÇARRA), ENTRE 4,50 E 6,00M DE PROFUNDIDADE, EXCLUSIVE ESCORAMENTO E ESGOTAMENTO | M³ | m³
03.001.0004-B | ESCAVAÇÃO MANUAL DE VALA/CAVA EM MATERIAL DE 1ª CATEGORIA (AREIA, ARGILA OU PIÇARRA), ENTRE 4,50 E 6,00M DE PROFUNDIDADE, EXCLUSIVE ESCORAMENTO E ESGOTAMENTO | M³ | m³
03.001.0009-1 | ESCAVAÇÃO MANUAL DE VALA/CAVA EM MATERIAL DE 1ª CATEGORIA (AREIA, ARGILA OU PIÇARRA), ENTRE 6,00 E 7,50M DE PROFUNDIDADE, EXCLUSIVE ESCORAMENTO E ESGOTAMENTO | M³ | m³
03.001.0009-B | ESCAVAÇÃO MANUAL DE VALA/CAVA EM MATERIAL DE 1ª CATEGORIA (AREIA, ARGILA OU PIÇARRA), ENTRE 6,00 E 7,50M DE PROFUNDIDADE, EXCLUSIVE ESCORAMENTO E ESGOTAMENTO | M³ | m³
03.001.0010-0 | ESCAVAÇÃO MANUAL DE VALA/CAVA A FRIO EM MATERIAL DE 2ªCATEGORIA (MOLEDO OU ROCHA DECOMPOSTA), ATE 1,50M DE PROFUNDIDADE, EXCLUSIVE ESCORAMENTO E ESGOTAMENTO | M³ | m³
03.001.0010-A | ESCAVAÇÃO MANUAL DE VALA/CAVA A FRIO EM MATERIAL DE 2ªCATEGORIA (MOLEDO OU ROCHA DECOMPOSTA), ATE 1,50M DE PROFUNDIDADE, EXCLUSIVE ESCORAMENTO E ESGOTAMENTO | M³ | m³
03.001.0011-0 | ESCAVAÇÃO MANUAL DE VALA/CAVA A FRIO EM MATERIAL DE 2ªCATEGORIA (MOLEDO OU ROCHA DECOMPOSTA), ENTRE 1,50 E 3,00M DE PROFUNDIDADE, EXCLUSIVE ESCORAMENTO E ESGOTAMENTO | M³ | m³
03.001.0011-A | ESCAVAÇÃO MANUAL DE VALA/CAVA A FRIO EM MATERIAL DE 2ªCATEGORIA (MOLEDO OU ROCHA DECOMPOSTA), ENTRE 1,50 E 3,00M DE PROFUNDIDADE, EXCLUSIVE ESCORAMENTO E ESGOTAMENTO | M³ | m³
03.001.0012-0 | ESCAVAÇÃO MANUAL DE VALA/CAVA A FRIO EM MATERIAL DE 2ªCATEGORIA (MOLEDO OU ROCHA DECOMPOSTA), ENTRE 3,00 E 4,50M DE PROFUNDIDADE, EXCLUSIVE ESCORAMENTO E ESGOTAMENTO | M³ | m³
03.001.0012-A | ESCAVAÇÃO MANUAL DE VALA/CAVA A FRIO EM MATERIAL DE 2ªCATEGORIA (MOLEDO OU ROCHA DECOMPOSTA), ENTRE 3,00 E 4,50M DE PROFUNDIDADE, EXCLUSIVE ESCORAMENTO E ESGOTAMENTO | M³ | m³
03.001.0021-0 | ESCAVAÇÃO MANUAL DE VALA/CAVA A FRIO EM MATERIAL DE 2ªCATEGORIA (MOLEDO OU ROCHA DECOMPOSTA), ENTRE 4,50 E 6,00M DE PROFUNDIDADE, EXCLUSIVE ESCORAMENTO E ESGOTAMENTO | M³ | m³
03.001.0021-A | ESCAVAÇÃO MANUAL DE VALA/CAVA A FRIO EM MATERIAL DE 2ªCATEGORIA (MOLEDO OU ROCHA DECOMPOSTA), ENTRE 4,50 E 6,00M DE PROFUNDIDADE, EXCLUSIVE ESCORAMENTO E ESGOTAMENTO | M³ | m³
03.001.0022-0 | ESCAVAÇÃO MANUAL DE VALA/CAVA A FRIO EM MATERIAL DE 2ªCATEGORIA (MOLEDO OU ROCHA DECOMPOSTA), ENTRE 6,00 E 7,50M DE PROFUNDIDADE, EXCLUSIVE ESCORAMENTO E ESGOTAMENTO | M³ | m³
03.001.0022-A | ESCAVAÇÃO MANUAL DE VALA/CAVA A FRIO EM MATERIAL DE 2ªCATEGORIA (MOLEDO OU ROCHA DECOMPOSTA), ENTRE 6,00 E 7,50M DE PROFUNDIDADE, EXCLUSIVE ESCORAMENTO E ESGOTAMENTO | M³ | m³
03.001.0041-0 | ESCAVAÇÃO MANUAL DE VALA/CAVA EM PEDRA SOLTA DO TAMANHO MÉDIO DE PEDRA DE MAO OU ARGILA RIJA, ATE 1,50M DE PROFUNDIDADE, EXCLUSIVE ESCORAMENTO E ESGOTAMENTO | M³ | m³
03.001.0041-A | ESCAVAÇÃO MANUAL DE VALA/CAVA EM PEDRA SOLTA DO TAMANHO MÉDIO DE PEDRA DE MAO OU ARGILA RIJA, ATE 1,50M DE PROFUNDIDADE, EXCLUSIVE ESCORAMENTO E ESGOTAMENTO | M³ | m³
03.001.0042-0 | ESCAVAÇÃO MANUAL DE VALA/CAVA EM PEDRA SOLTA DO TAMANHO MÉDIO DE PEDRA DE MAO OU ARGILA RIJA, ENTRE 1,50 E 3,00M DE PROFUNDIDADE, EXCLUSIVE ESCORAMENTO E ESGOTAMENTO | M³ | m³
03.001.0042-A | ESCAVAÇÃO MANUAL DE VALA/CAVA EM PEDRA SOLTA DO TAMANHO MÉDIO DE PEDRA DE MAO OU ARGILA RIJA, ENTRE 1,50 E 3,00M DE PROFUNDIDADE, EXCLUSIVE ESCORAMENTO E ESGOTAMENTO | M³ | m³
03.001.0043-0 | ESCAVAÇÃO MANUAL DE VALA/CAVA EM PEDRA SOLTA DO TAMANHO MÉDIO DE PEDRA DE MAO OU ARGILA RIJA, ENTRE 3,00 E 4,50M DE PROFUNDIDADE, EXCLUSIVE ESCORAMENTO E ESGOTAMENTO | M³ | m³
03.001.0043-A | ESCAVAÇÃO MANUAL DE VALA/CAVA EM PEDRA SOLTA DO TAMANHO MÉDIO DE PEDRA DE MAO OU ARGILA RIJA, ENTRE 3,00 E 4,50M DE PROFUNDIDADE, EXCLUSIVE ESCORAMENTO E ESGOTAMENTO | M³ | m³
03.001.0044-0 | ESCAVAÇÃO MANUAL DE VALA/CAVA EM PEDRA SOLTA DO TAMANHO MÉDIO DE PEDRA DE MAO OU ARGILA RIJA, ENTRE 4,50 E 6,00M DE PROFUNDIDADE, EXCLUSIVE ESCORAMENTO E ESGOTAMENTO | M³ | m³
03.001.0044-A | ESCAVAÇÃO MANUAL DE VALA/CAVA EM PEDRA SOLTA DO TAMANHO MÉDIO DE PEDRA DE MAO OU ARGILA RIJA, ENTRE 4,50 E 6,00M DE PROFUNDIDADE, EXCLUSIVE ESCORAMENTO E ESGOTAMENTO | M³ | m³
03.001.0045-0 | ESCAVAÇÃO MANUAL DE VALA/CAVA EM PEDRA SOLTA DO TAMANHO MÉDIO DE PEDRA DE MAO OU ARGILA RIJA, ENTRE 6,00 E 7,50M DE PROFUNDIDADE, EXCLUSIVE ESCORAMENTO E ESGOTAMENTO | M³ | m³
03.001.0045-A | ESCAVAÇÃO MANUAL DE VALA/CAVA EM PEDRA SOLTA DO TAMANHO MÉDIO DE PEDRA DE MAO OU ARGILA RIJA, ENTRE 6,00 E 7,50M DE PROFUNDIDADE, EXCLUSIVE ESCORAMENTO E ESGOTAMENTO | M³ | m³
03.001.0047-0 | ESCAVAÇÃO MANUAL DE VALA/CAVA EM LODO, ATE 1,50M DE PROFUNDIDADE, EXCLUSIVE ESCORAMENTO E ESGOTAMENTO | M³ | m³
03.001.0047-A | ESCAVAÇÃO MANUAL DE VALA/CAVA EM LODO, ATE 1,50M DE PROFUNDIDADE, EXCLUSIVE ESCORAMENTO E ESGOTAMENTO | M³ | m³
03.001.0048-0 | ESCAVAÇÃO MANUAL DE VALA/CAVA EM LODO, ENTRE 1,50 E 3,00M DE PROFUNDIDADE, EXCLUSIVE ESCORAMENTO E ESGOTAMENTO | M³ | m³
03.001.0048-A | ESCAVAÇÃO MANUAL DE VALA/CAVA EM LODO, ENTRE 1,50 E 3,00M DE PROFUNDIDADE, EXCLUSIVE ESCORAMENTO E ESGOTAMENTO | M³ | m³
03.001.0049-0 | ESCAVAÇÃO MANUAL DE VALA/CAVA EM LODO, ENTRE 3,00 E 4,50M DE PROFUNDIDADE, EXCLUSIVE ESCORAMENTO E ESGOTAMENTO | M³ | m³
03.001.0049-A | ESCAVAÇÃO MANUAL DE VALA/CAVA EM LODO, ENTRE 3,00 E 4,50M DE PROFUNDIDADE, EXCLUSIVE ESCORAMENTO E ESGOTAMENTO | M³ | m³
03.001.0050-0 | ESCAVAÇÃO MANUAL DE VALA/CAVA EM LODO, ENTRE 4,50 E 6,00M DE PROFUNDIDADE, EXCLUSIVE ESCORAMENTO E ESGOTAMENTO | M³ | m³
03.001.0050-A | ESCAVAÇÃO MANUAL DE VALA/CAVA EM LODO, ENTRE 4,50 E 6,00M DE PROFUNDIDADE, EXCLUSIVE ESCORAMENTO E ESGOTAMENTO | M³ | m³
03.001.0051-0 | ESCAVAÇÃO MANUAL DE VALA/CAVA EM LODO, ENTRE 6,00 E 7,50M DE PROFUNDIDADE, EXCLUSIVE ESCORAMENTO E ESGOTAMENTO | M³ | m³
03.001.0051-A | ESCAVAÇÃO MANUAL DE VALA/CAVA EM LODO, ENTRE 6,00 E 7,50M DE PROFUNDIDADE, EXCLUSIVE ESCORAMENTO E ESGOTAMENTO | M³ | m³
03.001.0061-0 | MARROAMENTO DE MATERIAL DE 3ªCATEGORIA (ROCHA VIVA), COM VOLUME MÁXIMO DE 0,064M3, PARA REDUÇÃO A PEDRA DE MAO, REFERINDO-SE O PREÇO AO MATERIAL SOLTO, DEPOIS DE MARROADO | M³ | m³
03.001.0061-A | MARROAMENTO DE MATERIAL DE 3ªCATEGORIA (ROCHA VIVA), COM VOLUME MÁXIMO DE 0,064M3, PARA REDUÇÃO A PEDRA DE MAO, REFERINDO-SE O PREÇO AO MATERIAL SOLTO, DEPOIS DE MARROADO | M³ | m³
03.001.0065-1 | DESMONTE MANUAL DE BLOCO DE MATERIAL DE 3ªCATEGORIA (ROCHA VIVA), COM VOLUME ATE 1,00M3, INCLUSIVE REDUÇÃO A PEDRA DE MAO. PARA VOLUMES ACIMA DE 1,00M3 VER CATALOGO DE REFERENCIA | M³ | m³
03.001.0065-B | DESMONTE MANUAL DE BLOCO DE MATERIAL DE 3ªCATEGORIA (ROCHA VIVA), COM VOLUME ATE 1,00M3, INCLUSIVE REDUÇÃO A PEDRA DE MAO. PARA VOLUMES ACIMA DE 1,00M3 VER CATALOGO DE REFERENCIA | M³ | m³
03.001.0070-1 | DESMONTE MANUAL EM MATERIAL DE 2ªCATEGORIA (MOLEDO OU ROCHA DECOMPOSTA). VALEM A FORMULA E AS OBSERVAÇÕES DO ITEM 03.001.0065 | M³ | m³
03.001.0070-B | DESMONTE MANUAL EM MATERIAL DE 2ªCATEGORIA (MOLEDO OU ROCHA DECOMPOSTA). VALEM A FORMULA E AS OBSERVAÇÕES DO ITEM 03.001.0065 | M³ | m³
03.001.0071-1 | MARROAMENTO DE MATERIAL DE 2ªCATEGORIA (ROCHA DECOMPOSTA), COM VOLUME MÁXIMO DE 0,064M3, PARA REDUÇÃO A PEDRA DE MAO, REFERINDO-SE O PREÇO AO MATERIAL SOLTO, DEPOIS DE MARROADO | M³ | m³
03.001.0071-B | MARROAMENTO DE MATERIAL DE 2ªCATEGORIA (ROCHA DECOMPOSTA), COM VOLUME MÁXIMO DE 0,064M3, PARA REDUÇÃO A PEDRA DE MAO, REFERINDO-SE O PREÇO AO MATERIAL SOLTO, DEPOIS DE MARROADO | M³ | m³
03.001.0080-1 | ESCAVAÇÃO MANUAL EM MATERIAL DE 1ªCATEGORIA, A CÉU ABERTO, ATE0,50M DE PROFUNDIDADE COM REMOÇÃO ATE 1 DAM | M³ | m³
03.001.0080-B | ESCAVAÇÃO MANUAL EM MATERIAL DE 1ªCATEGORIA, A CÉU ABERTO, ATE0,50M DE PROFUNDIDADE COM REMOÇÃO ATE 1 DAM | M³ | m³
03.001.0085-1 | ESCAVAÇÃO MANUAL EM MATERIAL DE 1ªCATEGORIA, A CÉU ABERTO, PARA PROFUNDIDADES MAIORES QUE 0,50M COM REMOÇÃO ATE 1 DAM | M³ | m³
03.001.0085-B | ESCAVAÇÃO MANUAL EM MATERIAL DE 1ªCATEGORIA, A CÉU ABERTO, PARA PROFUNDIDADES MAIORES QUE 0,50M COM REMOÇÃO ATE 1 DAM | M³ | m³
03.001.0090-0 | ESCAVAÇÃO EM TÚNEL DE PEQUENAS DIMENSÕES, EM MATERIAL DE 1ªCATEGORIA (AREIA, ARGILA OU PIÇARRA), INTEIRAMENTE SECO, EM SERVIÇO SEMI-MECANIZADO, EXCLUSIVE ESCORAMENTO | M³ | m³
03.001.0090-A | ESCAVAÇÃO EM TÚNEL DE PEQUENAS DIMENSÕES, EM MATERIAL DE 1ªCATEGORIA (AREIA, ARGILA OU PIÇARRA), INTEIRAMENTE SECO, EM SERVIÇO SEMI-MECANIZADO, EXCLUSIVE ESCORAMENTO | M³ | m³
03.001.0095-0 | ESCAVAÇÃO E REATERRO DE VALA, EM MATERIAL DE 1ªCATEGORIA, PARA LIGAÇÃO PREDIAL DE ESGOTO SANITÁRIO | M | m
03.001.0095-A | ESCAVAÇÃO E REATERRO DE VALA, EM MATERIAL DE 1ªCATEGORIA, PARA LIGAÇÃO PREDIAL DE ESGOTO SANITÁRIO | M | m
03.001.0096-0 | ESCAVAÇÃO E REATERRO DE VALA, EM MATERIAL DE 2ªCATEGORIA, PARA LIGAÇÃO PREDIAL DE ESGOTO SANITÁRIO | M | m
03.001.0096-A | ESCAVAÇÃO E REATERRO DE VALA, EM MATERIAL DE 2ªCATEGORIA, PARA LIGAÇÃO PREDIAL DE ESGOTO SANITÁRIO | M | m
03.001.0098-0 | ESCAVAÇÃO E REATERRO DE VALA, EM MATERIAL DE 1ªCATEGORIA, PARA LIGAÇÃO DE AGUA POTÁVEL | M | m
03.001.0098-A | ESCAVAÇÃO E REATERRO DE VALA, EM MATERIAL DE 1ªCATEGORIA, PARA LIGAÇÃO DE AGUA POTÁVEL | M | m
03.001.0099-0 | ESCAVAÇÃO E REATERRO DE VALA, EM MATERIAL DE 2ª CATEGORIA, PARA LIGAÇÃO DE AGUA POTÁVEL | M | m
03.001.0099-A | ESCAVAÇÃO E REATERRO DE VALA, EM MATERIAL DE 2ª CATEGORIA, PARA LIGAÇÃO DE AGUA POTÁVEL | M | m
03.001.0100-0 | ESCAVAÇÃO MANUAL DE VALA/CAVA EM MATERIAL DE 1ªCATEGORIA ATE1,50M DE PROFUNDIDADE, EM BECOS DE ATE 2,00M DE LARGURA COM IMPOSSIBILIDADE DE ENTRADA DE CAMINHÃO OU EQUIPAMENTO MOTORIZADO PARA RETIRADA DO MATERIAL, EM FAVELAS, EXCLUSIVE ESCORAMENTO E ESGOTAMENTO | M³ | m³
03.001.0100-A | ESCAVAÇÃO MANUAL DE VALA/CAVA EM MATERIAL DE 1ªCATEGORIA ATE1,50M DE PROFUNDIDADE, EM BECOS DE ATE 2,00M DE LARGURA COM IMPOSSIBILIDADE DE ENTRADA DE CAMINHÃO OU EQUIPAMENTO MOTORIZADO PARA RETIRADA DO MATERIAL, EM FAVELAS, EXCLUSIVE ESCORAMENTO E ESGOTAMENTO | M³ | m³
03.001.0101-0 | ESCAVAÇÃO MANUAL DE VALA/CAVA EM MATERIAL DE 1ªCATEGORIA ENTRE 1,50 E 3,00M DE PROFUNDIDADE, EM BECOS DE ATE 2,00M DE LARGURA COM IMPOSSIBILIDADE DE ENTRADA DE CAMINHÃO OU EQUIPAMENTO MOTORIZADO PARA RETIRADA DO MATERIAL, EM FAVELAS, EXCLUSIVE ESCORAMENTO E ESGOTAMENTO | M³ | m³
03.001.0101-A | ESCAVAÇÃO MANUAL DE VALA/CAVA EM MATERIAL DE 1ªCATEGORIA ENTRE 1,50 E 3,00M DE PROFUNDIDADE, EM BECOS DE ATE 2,00M DE LARGURA COM IMPOSSIBILIDADE DE ENTRADA DE CAMINHÃO OU EQUIPAMENTO MOTORIZADO PARA RETIRADA DO MATERIAL, EM FAVELAS, EXCLUSIVE ESCORAMENTO E ESGOTAMENTO | M³ | m³
03.001.0102-0 | ESCAVAÇÃO MANUAL DE VALA/CAVA EM MATERIAL DE 1ªCATEGORIA ENTRE 3,00 E 4,50M DE PROFUNDIDADE, EM BECOS DE ATE 2,00M DE LARGURA COM IMPOSSIBILIDADE DE ENTRADA DE CAMINHÃO OU EQUIPAMENTO MOTORIZADO PARA RETIRADA DO MATERIAL, EM FAVELAS, EXCLUSIVE ESCORAMENTO E ESGOTAMENTO | M³ | m³
03.001.0102-A | ESCAVAÇÃO MANUAL DE VALA/CAVA EM MATERIAL DE 1ªCATEGORIA ENTRE 3,00 E 4,50M DE PROFUNDIDADE, EM BECOS DE ATE 2,00M DE LARGURA COM IMPOSSIBILIDADE DE ENTRADA DE CAMINHÃO OU EQUIPAMENTO MOTORIZADO PARA RETIRADA DO MATERIAL, EM FAVELAS, EXCLUSIVE ESCORAMENTO E ESGOTAMENTO | M³ | m³
03.001.0110-0 | ESCAVAÇÃO MANUAL DE VALA/CAVA EM LODO OU LAMA ATE 1,50M DE PROFUNDIDADE, EM BECOS DE ATE 2,00M DE LARGURA, EM FAVELAS, EXCLUSIVE ESCORAMENTO E ESGOTAMENTO | M³ | m³
03.001.0110-A | ESCAVAÇÃO MANUAL DE VALA/CAVA EM LODO OU LAMA ATE 1,50M DE PROFUNDIDADE, EM BECOS DE ATE 2,00M DE LARGURA, EM FAVELAS, EXCLUSIVE ESCORAMENTO E ESGOTAMENTO | M³ | m³
03.001.0111-0 | ESCAVAÇÃO MANUAL DE VALA/CAVA EM LODO OU LAMA COM PROFUNDIDADE ENTRE 1,50 E 3,00M, EM BECOS DE ATE 2,00M DE LARGURA, EM FAVELAS, EXCLUSIVE ESCORAMENTO E ESGOTAMENTO | M³ | m³
03.001.0111-A | ESCAVAÇÃO MANUAL DE VALA/CAVA EM LODO OU LAMA COM PROFUNDIDADE ENTRE 1,50 E 3,00M, EM BECOS DE ATE 2,00M DE LARGURA, EM FAVELAS, EXCLUSIVE ESCORAMENTO E ESGOTAMENTO | M³ | m³
03.001.9999-0 | ÍNDICE 03.001. ESCAVAÇÃO MANUAL
03.001.9999-A | ÍNDICE 03.001. ESCAVAÇÃO MANUAL
03.002.0001-1 | ESCAVAÇÃO MANUAL DE VALA EM MATERIAL DE 1ªCATEGORIA, COM ESCORAMENTO E ESGOTAMENTO MANUAL | M³ | m³
03.002.0001-B | ESCAVAÇÃO MANUAL DE VALA EM MATERIAL DE 1ªCATEGORIA, COM ESCORAMENTO E ESGOTAMENTO MANUAL | M³ | m³
03.002.9999-0 | ÍNDICE 03.002. ESCAVAÇÃO MANUAL C/ESC. E ESGOT.
03.002.9999-A | ÍNDICE 03.002. ESCAVAÇÃO MANUAL C/ESC. E ESGOT.
03.004.0001-1 | ESCAVAÇÃO DE VALA/CAVA A FOGO EM MATERIAL DE 2ª CATEGORIA (MOLEDO OU ROCHA DECOMPOSTA), ATE 1,50M DE PROFUNDIDADE, FURAÇÃO A BARRA MINA, INCLUSIVE EMPILHAMENTO DO MATERIAL PARA REMOÇÃO | M³ | m³
03.004.0001-B | ESCAVAÇÃO DE VALA/CAVA A FOGO EM MATERIAL DE 2ª CATEGORIA (MOLEDO OU ROCHA DECOMPOSTA), ATE 1,50M DE PROFUNDIDADE, FURAÇÃO A BARRA MINA, INCLUSIVE EMPILHAMENTO DO MATERIAL PARA REMOÇÃO | M³ | m³
03.004.0002-0 | ESCAVAÇÃO DE VALA/CAVA A FOGO EM MATERIAL DE 2ªCATEGORIA (MOLEDO OU ROCHA DECOMPOSTA), ENTRE 1,50 E 3,00M DE PROFUNDIDADE, FURACÃO A BARRA MINA, INCLUSIVE EMPILHAMENTO DO MATERIAL PARA REMOÇÃO | M³ | m³
03.004.0002-A | ESCAVAÇÃO DE VALA/CAVA A FOGO EM MATERIAL DE 2ªCATEGORIA (MOLEDO OU ROCHA DECOMPOSTA), ENTRE 1,50 E 3,00M DE PROFUNDIDADE, FURACÃO A BARRA MINA, INCLUSIVE EMPILHAMENTO DO MATERIAL PARA REMOÇÃO | M³ | m³
03.004.0003-0 | ESCAVAÇÃO DE VALA/CAVA A FOGO EM MATERIAL DE 2ªCATEGORIA (MOLEDO OU ROCHA DECOMPOSTA), ENTRE 3,00 E 4,50M DE PROFUNDIDADE, FURACÃO A BARRA MINA, INCLUSIVE EMPILHAMENTO DO MATERIAL PARA REMOÇÃO | M³ | m³
03.004.0003-A | ESCAVAÇÃO DE VALA/CAVA A FOGO EM MATERIAL DE 2ªCATEGORIA (MOLEDO OU ROCHA DECOMPOSTA), ENTRE 3,00 E 4,50M DE PROFUNDIDADE, FURACÃO A BARRA MINA, INCLUSIVE EMPILHAMENTO DO MATERIAL PARA REMOÇÃO | M³ | m³
03.004.0012-0 | ESCAVAÇÃO DE VALA/CAVA A FOGO EM MATERIAL DE 2ªCATEGORIA (MOLEDO OU ROCHA DECOMPOSTA), ENTRE 4,50 E 6,00M DE PROFUNDIDADE, FURACÃO A BARRA MINA, INCLUSIVE EMPILHAMENTO DO MATERIAL PARA REMOÇÃO | M³ | m³
03.004.0012-A | ESCAVAÇÃO DE VALA/CAVA A FOGO EM MATERIAL DE 2ªCATEGORIA (MOLEDO OU ROCHA DECOMPOSTA), ENTRE 4,50 E 6,00M DE PROFUNDIDADE, FURACÃO A BARRA MINA, INCLUSIVE EMPILHAMENTO DO MATERIAL PARA REMOÇÃO | M³ | m³
03.004.0013-0 | ESCAVAÇÃO DE VALA/CAVA A FOGO EM MATERIAL DE 2ªCATEGORIA (MOLEDO OU ROCHA DECOMPOSTA), ENTRE 6,00 E 7,50M DE PROFUNDIDADE, FURACÃO A BARRA MINA, INCLUSIVE EMPILHAMENTO DO MATERIAL PARA REMOÇÃO | M³ | m³
03.004.0013-A | ESCAVAÇÃO DE VALA/CAVA A FOGO EM MATERIAL DE 2ªCATEGORIA (MOLEDO OU ROCHA DECOMPOSTA), ENTRE 6,00 E 7,50M DE PROFUNDIDADE, FURACÃO A BARRA MINA, INCLUSIVE EMPILHAMENTO DO MATERIAL PARA REMOÇÃO | M³ | m³
03.004.0020-1 | ESCAVAÇÃO DE VALA/CAVA A FOGO EM MATERIAL DE 3ªCATEGORIA (ROCHA VIVA), ATE 1,50M DE PROFUNDIDADE, FURACÃO A BARRA MINA, INCLUSIVE EMPILHAMENTO DO MATERIAL PARA REMOÇÃO | M³ | m³
03.004.0020-B | ESCAVAÇÃO DE VALA/CAVA A FOGO EM MATERIAL DE 3ªCATEGORIA (ROCHA VIVA), ATE 1,50M DE PROFUNDIDADE, FURACÃO A BARRA MINA, INCLUSIVE EMPILHAMENTO DO MATERIAL PARA REMOÇÃO | M³ | m³
03.004.0021-0 | ESCAVAÇÃO DE VALA/CAVA A FOGO EM MATERIAL DE 3ªCATEGORIA (ROCHA VIVA), ENTRE 1,50 E 3,00M DE PROFUNDIDADE, FURACÃO A BARRA MINA, INCLUSIVE EMPILHAMENTO DO MATERIAL PARA A REMOÇÃO | M³ | m³
03.004.0021-A | ESCAVAÇÃO DE VALA/CAVA A FOGO EM MATERIAL DE 3ªCATEGORIA (ROCHA VIVA), ENTRE 1,50 E 3,00M DE PROFUNDIDADE, FURACÃO A BARRA MINA, INCLUSIVE EMPILHAMENTO DO MATERIAL PARA A REMOÇÃO | M³ | m³
03.004.0022-0 | ESCAVAÇÃO DE VALA/CAVA A FOGO EM MATERIAL DE 3ªCATEGORIA (ROCHA VIVA), ENTRE 3,00 E 4,50M DE PROFUNDIDADE, FURACÃO A BARRA MINA, INCLUSIVE EMPILHAMENTO DO MATERIAL PARA REMOÇÃO | M³ | m³
03.004.0022-A | ESCAVAÇÃO DE VALA/CAVA A FOGO EM MATERIAL DE 3ªCATEGORIA (ROCHA VIVA), ENTRE 3,00 E 4,50M DE PROFUNDIDADE, FURACÃO A BARRA MINA, INCLUSIVE EMPILHAMENTO DO MATERIAL PARA REMOÇÃO | M³ | m³
03.004.0023-0 | ESCAVAÇÃO DE VALA/CAVA A FOGO EM MATERIAL DE 3ªCATEGORIA (ROCHA VIVA), ENTRE 4,50 E 6,00M DE PROFUNDIDADE, FURACÃO A BARRA MINA, INCLUSIVE EMPILHAMENTO DO MATERIAL PARA REMOÇÃO | M³ | m³
03.004.0023-A | ESCAVAÇÃO DE VALA/CAVA A FOGO EM MATERIAL DE 3ªCATEGORIA (ROCHA VIVA), ENTRE 4,50 E 6,00M DE PROFUNDIDADE, FURACÃO A BARRA MINA, INCLUSIVE EMPILHAMENTO DO MATERIAL PARA REMOÇÃO | M³ | m³
03.004.0024-0 | ESCAVAÇÃO DE VALA/CAVA A FOGO EM MATERIAL DE 3ªCATEGORIA (ROCHA VIVA), ENTRE 6,00 E 7,50M DE PROFUNDIDADE, FURACÃO A BARRA MINA, INCLUSIVE EMPILHAMENTO DO MATERIAL PARA REMOÇÃO | M³ | m³
03.004.0024-A | ESCAVAÇÃO DE VALA/CAVA A FOGO EM MATERIAL DE 3ªCATEGORIA (ROCHA VIVA), ENTRE 6,00 E 7,50M DE PROFUNDIDADE, FURACÃO A BARRA MINA, INCLUSIVE EMPILHAMENTO DO MATERIAL PARA REMOÇÃO | M³ | m³
03.004.0025-0 | ESCAVAÇÃO A FOGO EM MATERIAL DE 2ªCATEGORIA (MOLEDO OU ROCHA DECOMPOSTA), A CÉU ABERTO, FURACÃO A BARRA MINA | M³ | m³
03.004.0025-A | ESCAVAÇÃO A FOGO EM MATERIAL DE 2ªCATEGORIA (MOLEDO OU ROCHA DECOMPOSTA), A CÉU ABERTO, FURACÃO A BARRA MINA | M³ | m³
03.004.0028-0 | ESCAVAÇÃO A FOGO EM MATERIAL DE 3ªCATEGORIA (ROCHA VIVA), A CÉU ABERTO, FURACÃO A BARRA MINA | M³ | m³
03.004.0028-A | ESCAVAÇÃO A FOGO EM MATERIAL DE 3ªCATEGORIA (ROCHA VIVA), A CÉU ABERTO, FURACÃO A BARRA MINA | M³ | m³
03.004.0030-0 | DESMONTE A FOGO DE BLOCOS DE MATERIAL DE 3ªCATEGORIA (ROCHA VIVA), COM VOLUME DE 1,00 A 20,00M3, SENDO OS FUROS ABERTOS A BROCA E MARRETA, INCLUSIVE REDUÇÃO MANUAL A PEDRA DE MAO | M³ | m³
03.004.0030-A | DESMONTE A FOGO DE BLOCOS DE MATERIAL DE 3ªCATEGORIA (ROCHA VIVA), COM VOLUME DE 1,00 A 20,00M3, SENDO OS FUROS ABERTOS A BROCA E MARRETA, INCLUSIVE REDUÇÃO MANUAL A PEDRA DE MAO | M³ | m³
03.004.0031-0 | DESMONTE A FOGO DE BLOCOS DE MATERIAL DE 2ªCATEGORIA (ROCHA MEDIANAMENTE DECOMPOSTA), COM VOLUME DE 1,00 A 20,00M3, SENDO OS FUROS ABERTOS A BROCA E MARRETA, INCLUSIVE REDUÇÃO MANUAL APEDRA DE MAO | M³ | m³
03.004.0031-A | DESMONTE A FOGO DE BLOCOS DE MATERIAL DE 2ªCATEGORIA (ROCHA MEDIANAMENTE DECOMPOSTA), COM VOLUME DE 1,00 A 20,00M3, SENDO OS FUROS ABERTOS A BROCA E MARRETA, INCLUSIVE REDUÇÃO MANUAL APEDRA DE MAO | M³ | m³
03.004.9999-0 | ÍNDICE 03.004. ESCAVAÇÃO E DESMONTE A FOGO
03.004.9999-A | ÍNDICE 03.004. ESCAVAÇÃO E DESMONTE A FOGO
03.005.0011-0 | ESCAVAÇÃO DE ROCHA COM UTILIZAÇÃO DE FOGO CUIDADOSO (SMOOTH BLASTING), A CÉU ABERTO, EM ÁREA URBANA, SENDO A PERFURAÇÃO A AR COMPRIMIDO, INCLUSIVE EMPILHAMENTO DO MATERIAL PARA REMOÇÃO | M³ | m³
03.005.0011-A | ESCAVAÇÃO DE ROCHA COM UTILIZAÇÃO DE FOGO CUIDADOSO (SMOOTH BLASTING), A CÉU ABERTO, EM ÁREA URBANA, SENDO A PERFURAÇÃO A AR COMPRIMIDO, INCLUSIVE EMPILHAMENTO DO MATERIAL PARA REMOÇÃO | M³ | m³
03.005.0013-0 | ESCAVAÇÃO DE ROCHA COM UTILIZAÇÃO DE FOGO CUIDADOSO (SMOOTH BLASTING), A CÉU ABERTO, EM ÁREA URBANA, SENDO A PERFURAÇÃO A AR COMPRIMIDO, INCLUSIVE EMPILHAMENTO DO MATERIAL PARA REMOÇÃO E TRANSPORTE A 50,00M COM TRATOR | M³ | m³
03.005.0013-A | ESCAVAÇÃO DE ROCHA COM UTILIZAÇÃO DE FOGO CUIDADOSO (SMOOTH BLASTING), A CÉU ABERTO, EM ÁREA URBANA, SENDO A PERFURAÇÃO A AR COMPRIMIDO, INCLUSIVE EMPILHAMENTO DO MATERIAL PARA REMOÇÃO E TRANSPORTE A 50,00M COM TRATOR | M³ | m³
03.005.0020-1 | ESCAVAÇÃO A FOGO EM MATERIAL DE 2ªCATEGORIA (MOLEDO OU ROCHA DECOMPOSTA)EM TALUDES, VALA/CAVA, ATE 1,50M DE PROFUNDIDADE, SENDO A PERFURAÇÃO A AR COMPRIMIDO, INCLUSIVE EMPILHAMENTO DO MATERIAL PARA REMOÇÃO | M³ | m³
03.005.0020-B | ESCAVAÇÃO A FOGO EM MATERIAL DE 2ªCATEGORIA (MOLEDO OU ROCHA DECOMPOSTA)EM TALUDES, VALA/CAVA, ATE 1,50M DE PROFUNDIDADE, SENDO A PERFURAÇÃO A AR COMPRIMIDO, INCLUSIVE EMPILHAMENTO DO MATERIAL PARA REMOÇÃO | M³ | m³
03.005.0021-0 | ESCAVAÇÃO A FOGO EM MATERIAL DE 2ªCATEGORIA (MOLEDO OU ROCHA DECOMPOSTA)EM TALUDES, VALA/CAVA, ENTRE 1,50 E 3,00M DE PROFUNDIDADE, SENDO A PERFURAÇÃO A AR COMPRIMIDO, INCLUSIVE EMPILHAMENTO DO MATERIAL PARA REMOÇÃO | M³ | m³
03.005.0021-A | ESCAVAÇÃO A FOGO EM MATERIAL DE 2ªCATEGORIA (MOLEDO OU ROCHA DECOMPOSTA)EM TALUDES, VALA/CAVA, ENTRE 1,50 E 3,00M DE PROFUNDIDADE, SENDO A PERFURAÇÃO A AR COMPRIMIDO, INCLUSIVE EMPILHAMENTO DO MATERIAL PARA REMOÇÃO | M³ | m³
03.005.0022-0 | ESCAVAÇÃO A FOGO EM MATERIAL DE 2ªCATEGORIA (MOLEDO OU ROCHA DECOMPOSTA)EM TALUDES, VALA/CAVA, ENTRE 3,00 E 4,50M DE PROFUNDIDADE, SENDO A PERFURAÇÃO A AR COMPRIMIDO, INCLUSIVE EMPILHAMENTO DO MATERIAL PARA REMOÇÃO | M³ | m³
03.005.0022-A | ESCAVAÇÃO A FOGO EM MATERIAL DE 2ªCATEGORIA (MOLEDO OU ROCHA DECOMPOSTA)EM TALUDES, VALA/CAVA, ENTRE 3,00 E 4,50M DE PROFUNDIDADE, SENDO A PERFURAÇÃO A AR COMPRIMIDO, INCLUSIVE EMPILHAMENTO DO MATERIAL PARA REMOÇÃO | M³ | m³
03.005.0023-0 | ESCAVAÇÃO A FOGO EM MATERIAL DE 2ªCATEGORIA (MOLEDO OU ROCHA DECOMPOSTA)EM TALUDES, VALA/CAVA, ENTRE 4,50 E 6,00M DE PROFUNDIDADE, SENDO A PERFURAÇÃO A AR COMPRIMIDO, INCLUSIVE EMPILHAMENTO DO MATERIAL PARA REMOÇÃO | M³ | m³
03.005.0023-A | ESCAVAÇÃO A FOGO EM MATERIAL DE 2ªCATEGORIA (MOLEDO OU ROCHA DECOMPOSTA)EM TALUDES, VALA/CAVA, ENTRE 4,50 E 6,00M DE PROFUNDIDADE, SENDO A PERFURAÇÃO A AR COMPRIMIDO, INCLUSIVE EMPILHAMENTO DO MATERIAL PARA REMOÇÃO | M³ | m³
03.005.0024-0 | ESCAVAÇÃO A FOGO EM MATERIAL DE 2ªCATEGORIA (MOLEDO OU ROCHA DECOMPOSTA)EM TALUDES, VALA/CAVA, ENTRE 6,00 E 7,50M DE PROFUNDIDADE, SENDO A PERFURAÇÃO A AR COMPRIMIDO, INCLUSIVE EMPILHAMENTO DO MATERIAL PARA REMOÇÃO | M³ | m³
03.005.0024-A | ESCAVAÇÃO A FOGO EM MATERIAL DE 2ªCATEGORIA (MOLEDO OU ROCHA DECOMPOSTA)EM TALUDES, VALA/CAVA, ENTRE 6,00 E 7,50M DE PROFUNDIDADE, SENDO A PERFURAÇÃO A AR COMPRIMIDO, INCLUSIVE EMPILHAMENTO DO MATERIAL PARA REMOÇÃO | M³ | m³
03.005.0025-0 | ESCAVAÇÃO A FOGO EM MATERIAL DE 3ªCATEGORIA (ROCHA VIVA), A CÉU ABERTO, SENDO A PERFURAÇÃO A AR COMPRIMIDO, INCLUSIVE TRANSPORTE A 50,00M, COM TRATOR COM LAMINA | M³ | m³
03.005.0025-A | ESCAVAÇÃO A FOGO EM MATERIAL DE 3ªCATEGORIA (ROCHA VIVA), A CÉU ABERTO, SENDO A PERFURAÇÃO A AR COMPRIMIDO, INCLUSIVE TRANSPORTE A 50,00M, COM TRATOR COM LAMINA | M³ | m³
03.005.0026-0 | ESCAVAÇÃO A FOGO EM MATERIAL DE 3ªCATEGORIA (ROCHA VIVA), A CÉU ABERTO, SENDO A PERFURAÇÃO A AR COMPRIMIDO, INCLUSIVE BOTA-FORA A 100,00M, COM TRATOR COM LAMINA | M³ | m³
03.005.0026-A | ESCAVAÇÃO A FOGO EM MATERIAL DE 3ªCATEGORIA (ROCHA VIVA), A CÉU ABERTO, SENDO A PERFURAÇÃO A AR COMPRIMIDO, INCLUSIVE BOTA-FORA A 100,00M, COM TRATOR COM LAMINA | M³ | m³
03.005.0030-1 | ESCAVAÇÃO A FOGO EM MATERIAL DE 3ªCATEGORIA (ROCHA VIVA)EM TALUDES, VALA/CAVA, ATE 1,50M DE PROFUNDIDADE, SENDO A PERFURAÇÃO A AR COMPRIMIDO, INCLUSIVE EMPILHAMENTO DO MATERIAL PARA REMOÇÃO | M³ | m³
03.005.0030-B | ESCAVAÇÃO A FOGO EM MATERIAL DE 3ªCATEGORIA (ROCHA VIVA)EM TALUDES, VALA/CAVA, ATE 1,50M DE PROFUNDIDADE, SENDO A PERFURAÇÃO A AR COMPRIMIDO, INCLUSIVE EMPILHAMENTO DO MATERIAL PARA REMOÇÃO | M³ | m³
03.005.0031-0 | ESCAVAÇÃO A FOGO EM MATERIAL DE 3ªCATEGORIA (ROCHA VIVA)EM TALUDES, VALA/CAVA, ENTRE 1,50 E 3,00M DE PROFUNDIDADE, SENDO A PERFURAÇÃO A AR COMPRIMIDO, INCLUSIVE EMPILHAMENTO DO MATERIAL PARA REMOÇÃO | M³ | m³
03.005.0031-A | ESCAVAÇÃO A FOGO EM MATERIAL DE 3ªCATEGORIA (ROCHA VIVA)EM TALUDES, VALA/CAVA, ENTRE 1,50 E 3,00M DE PROFUNDIDADE, SENDO A PERFURAÇÃO A AR COMPRIMIDO, INCLUSIVE EMPILHAMENTO DO MATERIAL PARA REMOÇÃO | M³ | m³
03.005.0032-0 | ESCAVAÇÃO A FOGO EM MATERIAL DE 3ªCATEGORIA (ROCHA VIVA)EM TALUDES, VALA/CAVA, ENTRE 3,00 E 4,50M DE PROFUNDIDADE, SENDO A PERFURAÇÃO A AR COMPRIMIDO, INCLUSIVE EMPILHAMENTO DO MATERIAL PARA REMOÇÃO | M³ | m³
03.005.0032-A | ESCAVAÇÃO A FOGO EM MATERIAL DE 3ªCATEGORIA (ROCHA VIVA)EM TALUDES, VALA/CAVA, ENTRE 3,00 E 4,50M DE PROFUNDIDADE, SENDO A PERFURAÇÃO A AR COMPRIMIDO, INCLUSIVE EMPILHAMENTO DO MATERIAL PARA REMOÇÃO | M³ | m³
03.005.0033-0 | ESCAVAÇÃO A FOGO EM MATERIAL DE 3ªCATEGORIA (ROCHA VIVA)EM TALUDES, VALA/CAVA, ENTRE 4,50 E 6,00M DE PROFUNDIDADE, SENDO A PERFURAÇÃO A AR COMPRIMIDO, INCLUSIVE EMPILHAMENTO DO MATERIAL PARA REMOÇÃO | M³ | m³
03.005.0033-A | ESCAVAÇÃO A FOGO EM MATERIAL DE 3ªCATEGORIA (ROCHA VIVA)EM TALUDES, VALA/CAVA, ENTRE 4,50 E 6,00M DE PROFUNDIDADE, SENDO A PERFURAÇÃO A AR COMPRIMIDO, INCLUSIVE EMPILHAMENTO DO MATERIAL PARA REMOÇÃO | M³ | m³
03.005.0034-0 | ESCAVAÇÃO A FOGO EM MATERIAL DE 3ªCATEGORIA (ROCHA VIVA)EM TALUDES, VALA/CAVA, ENTRE 6,00 E 7,50M DE PROFUNDIDADE, SENDO A PERFURAÇÃO A AR COMPRIMIDO, INCLUSIVE EMPILHAMENTO DO MATERIAL PARA REMOÇÃO | M³ | m³
03.005.0034-A | ESCAVAÇÃO A FOGO EM MATERIAL DE 3ªCATEGORIA (ROCHA VIVA)EM TALUDES, VALA/CAVA, ENTRE 6,00 E 7,50M DE PROFUNDIDADE, SENDO A PERFURAÇÃO A AR COMPRIMIDO, INCLUSIVE EMPILHAMENTO DO MATERIAL PARA REMOÇÃO | M³ | m³
03.005.0038-1 | ESCAVAÇÃO A FOGO EM MATERIAL DE 3ªCATEGORIA (ROCHA VIVA), A CÉU ABERTO, SENDO A PERFURAÇÃO A AR COMPRIMIDO, INCLUSIVE CARGA COM CARREGADOR FRONTAL DE PNEUS DE 3,10M3 E TRATOR DE LAMINA COM POTENCIA EM TORNO DE 200CV, COM LAMINA | M³ | m³
03.005.0038-B | ESCAVAÇÃO A FOGO EM MATERIAL DE 3ªCATEGORIA (ROCHA VIVA), A CÉU ABERTO, SENDO A PERFURAÇÃO A AR COMPRIMIDO, INCLUSIVE CARGA COM CARREGADOR FRONTAL DE PNEUS DE 3,10M3 E TRATOR DE LAMINA COM POTENCIA EM TORNO DE 200CV, COM LAMINA | M³ | m³
03.005.0039-0 | ESCAVAÇÃO A FOGO EM MATERIAL DE 2ªCATEGORIA (MOLEDO OU ROCHA DECOMPOSTA), A CÉU ABERTO, SENDO A PERFURAÇÃO A AR COMPRIMIDO, INCLUSIVE CARGA COM CARREGADOR FRONTAL DE PNEUS DE 3,10M3 E TRATOR DE LAMINA COM POTENCIA EM TORNO DE 200CV, COM LAMINA | M³ | m³
03.005.0039-A | ESCAVAÇÃO A FOGO EM MATERIAL DE 2ªCATEGORIA (MOLEDO OU ROCHA DECOMPOSTA), A CÉU ABERTO, SENDO A PERFURAÇÃO A AR COMPRIMIDO, INCLUSIVE CARGA COM CARREGADOR FRONTAL DE PNEUS DE 3,10M3 E TRATOR DE LAMINA COM POTENCIA EM TORNO DE 200CV, COM LAMINA | M³ | m³
03.005.0040-0 | DESMONTE A FOGO DE BLOCO DE MATERIAL DE 3ªCATEGORIA (ROCHA VIVA), COM VOLUME DE 1,00 A 50,00M3, SENDO A PERFURAÇÃO A AR COMPRIMIDO, INCLUSIVE REDUÇÃO MANUAL A PEDRA DE MAO | M³ | m³
03.005.0040-A | DESMONTE A FOGO DE BLOCO DE MATERIAL DE 3ªCATEGORIA (ROCHA VIVA), COM VOLUME DE 1,00 A 50,00M3, SENDO A PERFURAÇÃO A AR COMPRIMIDO, INCLUSIVE REDUÇÃO MANUAL A PEDRA DE MAO | M³ | m³
03.005.0041-0 | DESMONTE A FOGO DE BLOCO DE MATERIAL DE 2ªCATEGORIA, COM VOLUME DE 1,00 A 50,00M3, SENDO A PERFURAÇÃO A AR COMPRIMIDO, INCLUSIVE REDUÇÃO MANUAL A PEDRA DE MAO | M³ | m³
03.005.0041-A | DESMONTE A FOGO DE BLOCO DE MATERIAL DE 2ªCATEGORIA, COM VOLUME DE 1,00 A 50,00M3, SENDO A PERFURAÇÃO A AR COMPRIMIDO, INCLUSIVE REDUÇÃO MANUAL A PEDRA DE MAO | M³ | m³
03.005.0045-0 | DESMONTE A FOGO DE BLOCO DE MATERIAL DE 2ªCATEGORIA, COM VOLUME DE 1,00 A 50,00M3, SENDO A AR COMPRIMIDO TANTO A PERFURAÇÃO COMO A REDUÇÃO A PEDRA DE MAO, ESTA ULTIMA AINDA COM O AUXILIO DE CUNHA E PALMETA | M³ | m³
03.005.0045-A | DESMONTE A FOGO DE BLOCO DE MATERIAL DE 2ªCATEGORIA, COM VOLUME DE 1,00 A 50,00M3, SENDO A AR COMPRIMIDO TANTO A PERFURAÇÃO COMO A REDUÇÃO A PEDRA DE MAO, ESTA ULTIMA AINDA COM O AUXILIO DE CUNHA E PALMETA | M³ | m³
03.005.0046-0 | DESMONTE A FOGO DE BLOCO DE MATERIAL DE 3ª CATEGORIA, COM VOLUME DE 1,00 A 50,00M3, SENDO A PERFURAÇÃO A AR COMPRIMIDO E A REDUÇÃO A PEDRA DE MAO A ROMPEDOR, ESTA ULTIMA AINDA COM O AUXILIO DE CUNHA E PALMETA | M³ | m³
03.005.0046-A | DESMONTE A FOGO DE BLOCO DE MATERIAL DE 3ª CATEGORIA, COM VOLUME DE 1,00 A 50,00M3, SENDO A PERFURAÇÃO A AR COMPRIMIDO E A REDUÇÃO A PEDRA DE MAO A ROMPEDOR, ESTA ULTIMA AINDA COM O AUXILIO DE CUNHA E PALMETA | M³ | m³
03.005.9999-0 | ÍNDICE DA FAMÍLIA
03.005.9999-A | ÍNDICE DA FAMÍLIA
03.007.0001-0 | ESCAVAÇÃO DE CONTORNO DE ABOBADA DE TÚNEL, COM UTILIZAÇÃO DE FOGO CUIDADOSO (SMOOTH BLASTING), EXCLUSIVE ESCORAMENTO, INCLUSIVE RETIRADA MECÂNICA DO MATERIAL ESCAVADO | M² | m²
03.007.0001-A | ESCAVAÇÃO DE CONTORNO DE ABOBADA DE TÚNEL, COM UTILIZAÇÃO DE FOGO CUIDADOSO (SMOOTH BLASTING), EXCLUSIVE ESCORAMENTO, INCLUSIVE RETIRADA MECÂNICA DO MATERIAL ESCAVADO | M² | m²
03.007.0002-0 | ESCAVAÇÃO A FOGO DE GALERIA-PILOTO, EM MATERIAL DE 3ªCATEGORIA (ROCHA VIVA), COM SEÇÃO ENTRE 5,00 E 8,00M2, INCLUSIVE RETIRADA MECÂNICA DO MATERIAL ESCAVADO ATE A BOCA DA GALERIA, EXCLUSIVE ESCORAMENTO | M³ | m³
03.007.0002-A | ESCAVAÇÃO A FOGO DE GALERIA-PILOTO, EM MATERIAL DE 3ªCATEGORIA (ROCHA VIVA), COM SEÇÃO ENTRE 5,00 E 8,00M2, INCLUSIVE RETIRADA MECÂNICA DO MATERIAL ESCAVADO ATE A BOCA DA GALERIA, EXCLUSIVE ESCORAMENTO | M³ | m³
03.007.0003-0 | ESCAVAÇÃO A FOGO EM MATERIAL DE 3ªCATEGORIA (ROCHA VIVA)PARA ABERTURA DE TÚNEL DE CERCA DE 70,00M2 DE SEÇÃO, COM RETIRADA MECÂNICA DO MATERIAL ESCAVADO, DENTRO DO TÚNEL, EXCLUSIVE ESCORAMENTO | M³ | m³
03.007.0003-A | ESCAVAÇÃO A FOGO EM MATERIAL DE 3ªCATEGORIA (ROCHA VIVA)PARA ABERTURA DE TÚNEL DE CERCA DE 70,00M2 DE SEÇÃO, COM RETIRADA MECÂNICA DO MATERIAL ESCAVADO, DENTRO DO TÚNEL, EXCLUSIVE ESCORAMENTO | M³ | m³
03.007.0004-1 | ESCAVAÇÃO A FOGO EM MATERIAL DE 3ªCATEGORIA (ROCHA VIVA), PARA ABERTURA DE TÚNEL DE CERCA DE 21,00M2 DE SEÇÃO, COM RETIRADA MECÂNICA DO MATERIAL ESCAVADO ATE A BOCA DO TÚNEL, EXCLUSIVE ESCORAMENTO | M³ | m³
03.007.0004-B | ESCAVAÇÃO A FOGO EM MATERIAL DE 3ªCATEGORIA (ROCHA VIVA), PARA ABERTURA DE TÚNEL DE CERCA DE 21,00M2 DE SEÇÃO, COM RETIRADA MECÂNICA DO MATERIAL ESCAVADO ATE A BOCA DO TÚNEL, EXCLUSIVE ESCORAMENTO | M³ | m³
03.007.9999-0 | ÍNDICE DA FAMÍLIA
03.007.9999-A | ÍNDICE DA FAMÍLIA
03.008.0010-1 | ESCAVAÇÃO EM MATERIAL DE 2ªCATEGORIA (MOLEDO OU ROCHA MUITO DECOMPOSTA), COM EQUIPAMENTO A AR COMPRIMIDO, SEM UTILIZAÇÃO DE EXPLOSIVOS, EM TALUDES, VALA/CAVA, ATE 1,50M DE PROFUNDIDADE, INCLUSIVE EMPILHAMENTO DO MATERIAL PARA REMOÇÃO | M³ | m³
03.008.0010-B | ESCAVAÇÃO EM MATERIAL DE 2ªCATEGORIA (MOLEDO OU ROCHA MUITO DECOMPOSTA), COM EQUIPAMENTO A AR COMPRIMIDO, SEM UTILIZAÇÃO DE EXPLOSIVOS, EM TALUDES, VALA/CAVA, ATE 1,50M DE PROFUNDIDADE, INCLUSIVE EMPILHAMENTO DO MATERIAL PARA REMOÇÃO | M³ | m³
03.008.0011-0 | ESCAVAÇÃO EM MATERIAL DE 2ªCATEGORIA (MOLEDO OU ROCHA MUITO DECOMPOSTA), COM EQUIPAMENTO A AR COMPRIMIDO, SEM UTILIZAÇÃO DE EXPLOSIVOS, EM TALUDES, VALA/CAVA, ENTRE 1,50 E 3,00M DE PROFUNDIDADE, INCLUSIVE EMPILHAMENTO DO MATERIAL PARA REMOÇÃO | M³ | m³
03.008.0011-A | ESCAVAÇÃO EM MATERIAL DE 2ªCATEGORIA (MOLEDO OU ROCHA MUITO DECOMPOSTA), COM EQUIPAMENTO A AR COMPRIMIDO, SEM UTILIZAÇÃO DE EXPLOSIVOS, EM TALUDES, VALA/CAVA, ENTRE 1,50 E 3,00M DE PROFUNDIDADE, INCLUSIVE EMPILHAMENTO DO MATERIAL PARA REMOÇÃO | M³ | m³
03.008.0012-0 | ESCAVAÇÃO EM MATERIAL DE 2ªCATEGORIA (MOLEDO OU ROCHA MUITO DECOMPOSTA), COM EQUIPAMENTO A AR COMPRIMIDO, SEM UTILIZAÇÃO DE EXPLOSIVOS, EM TALUDES, VALA/CAVA, ENTRE 3,00 E 4,50M DE PROFUNDIDADE, INCLUSIVE EMPILHAMENTO DO MATERIAL PARA REMOÇÃO | M³ | m³
03.008.0012-A | ESCAVAÇÃO EM MATERIAL DE 2ªCATEGORIA (MOLEDO OU ROCHA MUITO DECOMPOSTA), COM EQUIPAMENTO A AR COMPRIMIDO, SEM UTILIZAÇÃO DE EXPLOSIVOS, EM TALUDES, VALA/CAVA, ENTRE 3,00 E 4,50M DE PROFUNDIDADE, INCLUSIVE EMPILHAMENTO DO MATERIAL PARA REMOÇÃO | M³ | m³
03.008.0013-0 | ESCAVAÇÃO EM MATERIAL DE 2ªCATEGORIA (MOLEDO OU ROCHA MUITO DECOMPOSTA), COM EQUIPAMENTO A AR COMPRIMIDO, SEM UTILIZAÇÃO DE EXPLOSIVOS, EM TALUDES, VALA/CAVA, ENTRE 4,50 E 6,00M DE PROFUNDIDADE, INCLUSIVE EMPILHAMENTO DO MATERIAL PARA REMOÇÃO | M³ | m³
03.008.0013-A | ESCAVAÇÃO EM MATERIAL DE 2ªCATEGORIA (MOLEDO OU ROCHA MUITO DECOMPOSTA), COM EQUIPAMENTO A AR COMPRIMIDO, SEM UTILIZAÇÃO DE EXPLOSIVOS, EM TALUDES, VALA/CAVA, ENTRE 4,50 E 6,00M DE PROFUNDIDADE, INCLUSIVE EMPILHAMENTO DO MATERIAL PARA REMOÇÃO | M³ | m³
03.008.0014-0 | ESCAVAÇÃO EM MATERIAL DE 2ªCATEGORIA (MOLEDO OU ROCHA MUITO DECOMPOSTA), COM EQUIPAMENTO A AR COMPRIMIDO, SEM UTILIZAÇÃO DE EXPLOSIVOS, EM TALUDES, VALA/CAVA, ENTRE 6,00 E 7,50M DE PROFUNDIDADE, INCLUSIVE EMPILHAMENTO DO MATERIAL PARA REMOÇÃO | M³ | m³
03.008.0014-A | ESCAVAÇÃO EM MATERIAL DE 2ªCATEGORIA (MOLEDO OU ROCHA MUITO DECOMPOSTA), COM EQUIPAMENTO A AR COMPRIMIDO, SEM UTILIZAÇÃO DE EXPLOSIVOS, EM TALUDES, VALA/CAVA, ENTRE 6,00 E 7,50M DE PROFUNDIDADE, INCLUSIVE EMPILHAMENTO DO MATERIAL PARA REMOÇÃO | M³ | m³
03.008.0020-1 | ESCAVAÇÃO EM MATERIAL DE 2ªCATEGORIA (MOLEDO OU ROCHA DECOMPOSTA), COM EQUIPAMENTO A AR COMPRIMIDO, SEM UTILIZAÇÃO DE EXPLOSIVOS, EM TALUDES, VALA/CAVA, ATE 1,50M DE PROFUNDIDADE, INCLUSIVE EMPILHAMENTO DO MATERIAL PARA REMOÇÃO | M³ | m³
03.008.0020-B | ESCAVAÇÃO EM MATERIAL DE 2ªCATEGORIA (MOLEDO OU ROCHA DECOMPOSTA), COM EQUIPAMENTO A AR COMPRIMIDO, SEM UTILIZAÇÃO DE EXPLOSIVOS, EM TALUDES, VALA/CAVA, ATE 1,50M DE PROFUNDIDADE, INCLUSIVE EMPILHAMENTO DO MATERIAL PARA REMOÇÃO | M³ | m³
03.008.0021-0 | ESCAVAÇÃO EM MATERIAL DE 2ªCATEGORIA (MOLEDO OU ROCHA DECOMPOSTA), COM EQUIPAMENTO A AR COMPRIMIDO, SEM UTILIZAÇÃO DE EXPLOSIVOS, EM TALUDES, VALA/CAVA, ENTRE 1,50 E 3,00M DE PROFUNDIDADE, INCLUSIVE EMPILHAMENTO DO MATERIAL PARA REMOÇÃO | M³ | m³
03.008.0021-A | ESCAVAÇÃO EM MATERIAL DE 2ªCATEGORIA (MOLEDO OU ROCHA DECOMPOSTA), COM EQUIPAMENTO A AR COMPRIMIDO, SEM UTILIZAÇÃO DE EXPLOSIVOS, EM TALUDES, VALA/CAVA, ENTRE 1,50 E 3,00M DE PROFUNDIDADE, INCLUSIVE EMPILHAMENTO DO MATERIAL PARA REMOÇÃO | M³ | m³
03.008.0022-0 | ESCAVAÇÃO EM MATERIAL DE 2ªCATEGORIA (MOLEDO OU ROCHA DECOMPOSTA), COM EQUIPAMENTO A AR COMPRIMIDO, SEM UTILIZAÇÃO DE EXPLOSIVOS, EM TALUDES, VALA/CAVA, ENTRE 3,00 E 4,50M DE PROFUNDIDADE, INCLUSIVE EMPILHAMENTO DO MATERIAL PARA REMOÇÃO | M³ | m³
03.008.0022-A | ESCAVAÇÃO EM MATERIAL DE 2ªCATEGORIA (MOLEDO OU ROCHA DECOMPOSTA), COM EQUIPAMENTO A AR COMPRIMIDO, SEM UTILIZAÇÃO DE EXPLOSIVOS, EM TALUDES, VALA/CAVA, ENTRE 3,00 E 4,50M DE PROFUNDIDADE, INCLUSIVE EMPILHAMENTO DO MATERIAL PARA REMOÇÃO | M³ | m³
03.008.0023-0 | ESCAVAÇÃO EM MATERIAL DE 2ªCATEGORIA (MOLEDO OU ROCHA DECOMPOSTA), COM EQUIPAMENTO A AR COMPRIMIDO, SEM UTILIZAÇÃO DE EXPLOSIVOS, EM TALUDES, VALA/CAVA, ENTRE 4,50 E 6,00M DE PROFUNDIDADE, INCLUSIVE EMPILHAMENTO DO MATERIAL PARA REMOÇÃO | M³ | m³
03.008.0023-A | ESCAVAÇÃO EM MATERIAL DE 2ªCATEGORIA (MOLEDO OU ROCHA DECOMPOSTA), COM EQUIPAMENTO A AR COMPRIMIDO, SEM UTILIZAÇÃO DE EXPLOSIVOS, EM TALUDES, VALA/CAVA, ENTRE 4,50 E 6,00M DE PROFUNDIDADE, INCLUSIVE EMPILHAMENTO DO MATERIAL PARA REMOÇÃO | M³ | m³
03.008.0024-0 | ESCAVAÇÃO EM MATERIAL DE 2ªCATEGORIA (MOLEDO OU ROCHA DECOMPOSTA), COM EQUIPAMENTO A AR COMPRIMIDO, SEM UTILIZAÇÃO DE EXPLOSIVOS, EM TALUDES, VALA/CAVA, ENTRE 6,00 E 7,50M DE PROFUNDIDADE, INCLUSIVE EMPILHAMENTO DO MATERIAL PARA REMOÇÃO | M³ | m³
03.008.0024-A | ESCAVAÇÃO EM MATERIAL DE 2ªCATEGORIA (MOLEDO OU ROCHA DECOMPOSTA), COM EQUIPAMENTO A AR COMPRIMIDO, SEM UTILIZAÇÃO DE EXPLOSIVOS, EM TALUDES, VALA/CAVA, ENTRE 6,00 E 7,50M DE PROFUNDIDADE, INCLUSIVE EMPILHAMENTO DO MATERIAL PARA REMOÇÃO | M³ | m³
03.008.0050-1 | ESCAVAÇÃO EM MATERIAL DE 3ªCATEGORIA (ROCHA SÃ FRATURADA), COM EQUIPAMENTO A AR COMPRIMIDO E ENCUNHAMENTO GENERALIZADO, SEM UTILIZAÇÃO DE EXPLOSIVOS, EM TALUDES, VALA/CAVA, ATE 1,50M DE PROFUNDIDADE, INCLUSIVE EMPILHAMENTO DO MATERIAL PARA REMOÇÃO | M³ | m³
03.008.0050-B | ESCAVAÇÃO EM MATERIAL DE 3ªCATEGORIA (ROCHA SÃ FRATURADA), COM EQUIPAMENTO A AR COMPRIMIDO E ENCUNHAMENTO GENERALIZADO, SEM UTILIZAÇÃO DE EXPLOSIVOS, EM TALUDES, VALA/CAVA, ATE 1,50M DE PROFUNDIDADE, INCLUSIVE EMPILHAMENTO DO MATERIAL PARA REMOÇÃO | M³ | m³
03.008.0051-0 | ESCAVAÇÃO EM MATERIAL DE 3ªCATEGORIA (ROCHA SÃ FRATURADA), COM EQUIPAMENTO A AR COMPRIMIDO E ENCUNHAMENTO GENERALIZADO, SEM UTILIZAÇÃO DE EXPLOSIVOS, EM TALUDES, VALA/CAVA, ENTRE 1,50 E3,00M DE PROFUNDIDADE, INCLUSIVE EMPILHAMENTO DO MATERIAL PARA REMOÇÃO | M³ | m³
03.008.0051-A | ESCAVAÇÃO EM MATERIAL DE 3ªCATEGORIA (ROCHA SÃ FRATURADA), COM EQUIPAMENTO A AR COMPRIMIDO E ENCUNHAMENTO GENERALIZADO, SEM UTILIZAÇÃO DE EXPLOSIVOS, EM TALUDES, VALA/CAVA, ENTRE 1,50 E3,00M DE PROFUNDIDADE, INCLUSIVE EMPILHAMENTO DO MATERIAL PARA REMOÇÃO | M³ | m³
03.008.0052-0 | ESCAVAÇÃO EM MATERIAL DE 3ªCATEGORIA (ROCHA SÃ FRATURADA), COM EQUIPAMENTO A AR COMPRIMIDO E ENCUNHAMENTO GENERALIZADO, SEM UTILIZAÇÃO DE EXPLOSIVOS, EM TALUDES, VALA/CAVA, ENTRE 3,00 E4,50M DE PROFUNDIDADE, INCLUSIVE EMPILHAMENTO DO MATERIAL PARA REMOÇÃO | M³ | m³
03.008.0052-A | ESCAVAÇÃO EM MATERIAL DE 3ªCATEGORIA (ROCHA SÃ FRATURADA), COM EQUIPAMENTO A AR COMPRIMIDO E ENCUNHAMENTO GENERALIZADO, SEM UTILIZAÇÃO DE EXPLOSIVOS, EM TALUDES, VALA/CAVA, ENTRE 3,00 E4,50M DE PROFUNDIDADE, INCLUSIVE EMPILHAMENTO DO MATERIAL PARA REMOÇÃO | M³ | m³
03.008.0053-0 | ESCAVAÇÃO EM MATERIAL DE 3ªCATEGORIA (ROCHA SÃ FRATURADA), COM EQUIPAMENTO A AR COMPRIMIDO E ENCUNHAMENTO GENERALIZADO, SEM UTILIZAÇÃO DE EXPLOSIVOS, EM TALUDES, VALA/CAVA, ENTRE 4,50 E6,00M DE PROFUNDIDADE, INCLUSIVE EMPILHAMENTO DO MATERIAL PARA REMOÇÃO | M³ | m³
03.008.0053-A | ESCAVAÇÃO EM MATERIAL DE 3ªCATEGORIA (ROCHA SÃ FRATURADA), COM EQUIPAMENTO A AR COMPRIMIDO E ENCUNHAMENTO GENERALIZADO, SEM UTILIZAÇÃO DE EXPLOSIVOS, EM TALUDES, VALA/CAVA, ENTRE 4,50 E6,00M DE PROFUNDIDADE, INCLUSIVE EMPILHAMENTO DO MATERIAL PARA REMOÇÃO | M³ | m³
03.008.0054-0 | ESCAVAÇÃO EM MATERIAL DE 3ªCATEGORIA (ROCHA SÃ FRATURADA), COM EQUIPAMENTO A AR COMPRIMIDO E ENCUNHAMENTO GENERALIZADO, SEM UTILIZAÇÃO DE EXPLOSIVOS, EM TALUDES, VALA/CAVA, ENTRE 6,00 E7,50M DE PROFUNDIDADE, INCLUSIVE EMPILHAMENTO DO MATERIAL PARA REMOÇÃO | M³ | m³
03.008.0054-A | ESCAVAÇÃO EM MATERIAL DE 3ªCATEGORIA (ROCHA SÃ FRATURADA), COM EQUIPAMENTO A AR COMPRIMIDO E ENCUNHAMENTO GENERALIZADO, SEM UTILIZAÇÃO DE EXPLOSIVOS, EM TALUDES, VALA/CAVA, ENTRE 6,00 E7,50M DE PROFUNDIDADE, INCLUSIVE EMPILHAMENTO DO MATERIAL PARA REMOÇÃO | M³ | m³
03.008.0060-1 | ESCAVAÇÃO EM MATERIAL DE 3ªCATEGORIA (ROCHA VIVA), COM EQUIPAMENTO A AR COMPRIMIDO E SERRAÇÃO COM BROCAS, SEGUIDA DE ENCUNHAMENTO, SEM UTILIZAÇÃO DE EXPLOSIVOS, EM TALUDES, VALA/CAVA, ATE1,50M DE PROFUNDIDADE, INCLUSIVE EMPILHAMENTO DO MATERIAL PARA REMOÇÃO | M³ | m³
03.008.0060-B | ESCAVAÇÃO EM MATERIAL DE 3ªCATEGORIA (ROCHA VIVA), COM EQUIPAMENTO A AR COMPRIMIDO E SERRAÇÃO COM BROCAS, SEGUIDA DE ENCUNHAMENTO, SEM UTILIZAÇÃO DE EXPLOSIVOS, EM TALUDES, VALA/CAVA, ATE1,50M DE PROFUNDIDADE, INCLUSIVE EMPILHAMENTO DO MATERIAL PARA REMOÇÃO | M³ | m³
03.008.0061-0 | ESCAVAÇÃO EM MATERIAL DE 3ªCATEGORIA (ROCHA VIVA), COM EQUIPAMENTO A AR COMPRIMIDO E SERRAÇÃO COM BROCAS, SEGUIDA DE ENCUNHAMENTO, SEM UTILIZAÇÃO DE EXPLOSIVOS, EM TALUDES, VALA/CAVA, ENTRE 1,50 E 3,00M DE PROFUNDIDADE, INCLUSIVE EMPILHAMENTO DO MATERIAL PARA REMOÇÃO | M³ | m³
03.008.0061-A | ESCAVAÇÃO EM MATERIAL DE 3ªCATEGORIA (ROCHA VIVA), COM EQUIPAMENTO A AR COMPRIMIDO E SERRAÇÃO COM BROCAS, SEGUIDA DE ENCUNHAMENTO, SEM UTILIZAÇÃO DE EXPLOSIVOS, EM TALUDES, VALA/CAVA, ENTRE 1,50 E 3,00M DE PROFUNDIDADE, INCLUSIVE EMPILHAMENTO DO MATERIAL PARA REMOÇÃO | M³ | m³
03.008.0062-0 | ESCAVAÇÃO EM MATERIAL DE 3ªCATEGORIA (ROCHA VIVA), COM EQUIPAMENTO A AR COMPRIMIDO E SERRAÇÃO COM BROCAS, SEGUIDA DE ENCUNHAMENTO, SEM UTILIZAÇÃO DE EXPLOSIVOS, EM TALUDES, VALA/CAVA, ENTRE 3,00 E 4,50M DE PROFUNDIDADE, INCLUSIVE EMPILHAMENTO DO MATERIAL PARA REMOÇÃO | M³ | m³
03.008.0062-A | ESCAVAÇÃO EM MATERIAL DE 3ªCATEGORIA (ROCHA VIVA), COM EQUIPAMENTO A AR COMPRIMIDO E SERRAÇÃO COM BROCAS, SEGUIDA DE ENCUNHAMENTO, SEM UTILIZAÇÃO DE EXPLOSIVOS, EM TALUDES, VALA/CAVA, ENTRE 3,00 E 4,50M DE PROFUNDIDADE, INCLUSIVE EMPILHAMENTO DO MATERIAL PARA REMOÇÃO | M³ | m³
03.008.0063-0 | ESCAVAÇÃO EM MATERIAL DE 3ªCATEGORIA (ROCHA VIVA), COM EQUIPAMENTO A AR COMPRIMIDO E SERRAÇÃO COM BROCAS, SEGUIDA DE ENCUNHAMENTO, SEM UTILIZAÇÃO DE EXPLOSIVOS, EM TALUDES, VALA/CAVA, ENTRE 4,50 E 6,00M DE PROFUNDIDADE, INCLUSIVE EMPILHAMENTO DO MATERIAL PARA REMOÇÃO | M³ | m³
03.008.0063-A | ESCAVAÇÃO EM MATERIAL DE 3ªCATEGORIA (ROCHA VIVA), COM EQUIPAMENTO A AR COMPRIMIDO E SERRAÇÃO COM BROCAS, SEGUIDA DE ENCUNHAMENTO, SEM UTILIZAÇÃO DE EXPLOSIVOS, EM TALUDES, VALA/CAVA, ENTRE 4,50 E 6,00M DE PROFUNDIDADE, INCLUSIVE EMPILHAMENTO DO MATERIAL PARA REMOÇÃO | M³ | m³
03.008.0064-0 | ESCAVAÇÃO EM MATERIAL DE 3ªCATEGORIA (ROCHA VIVA), COM EQUIPAMENTO A AR COMPRIMIDO E SERRAÇÃO COM BROCAS, SEGUIDA DE ENCUNHAMENTO, SEM UTILIZAÇÃO DE EXPLOSIVOS, EM TALUDES, VALA/CAVA, ENTRE 6,00 E 7,50M DE PROFUNDIDADE, INCLUSIVE EMPILHAMENTO DO MATERIAL PARA REMOÇÃO | M³ | m³
03.008.0064-A | ESCAVAÇÃO EM MATERIAL DE 3ªCATEGORIA (ROCHA VIVA), COM EQUIPAMENTO A AR COMPRIMIDO E SERRAÇÃO COM BROCAS, SEGUIDA DE ENCUNHAMENTO, SEM UTILIZAÇÃO DE EXPLOSIVOS, EM TALUDES, VALA/CAVA, ENTRE 6,00 E 7,50M DE PROFUNDIDADE, INCLUSIVE EMPILHAMENTO DO MATERIAL PARA REMOÇÃO | M³ | m³
03.008.0080-1 | ESCAVAÇÃO EM MATERIAL DE 3ªCATEGORIA (ROCHA SÃ FRATURADA), COM EQUIPAMENTO A AR COMPRIMIDO, A CÉU ABERTO, SEM UTILIZAÇÃO DE EXPLOSIVOS, INCLUSIVE EMPILHAMENTO DO MATERIAL PARA REMOÇÃO | M³ | m³
03.008.0080-B | ESCAVAÇÃO EM MATERIAL DE 3ªCATEGORIA (ROCHA SÃ FRATURADA), COM EQUIPAMENTO A AR COMPRIMIDO, A CÉU ABERTO, SEM UTILIZAÇÃO DE EXPLOSIVOS, INCLUSIVE EMPILHAMENTO DO MATERIAL PARA REMOÇÃO | M³ | m³
03.008.0085-0 | ESCAVAÇÃO EM MATERIAL DE 3ªCATEGORIA (ROCHA VIVA), COM EQUIPAMENTO A AR COMPRIMIDO, A CÉU ABERTO, SEM UTILIZAÇÃO DE EXPLOSIVOS, INCLUSIVE EMPILHAMENTO DO MATERIAL PARA REMOÇÃO | M³ | m³
03.008.0085-A | ESCAVAÇÃO EM MATERIAL DE 3ªCATEGORIA (ROCHA VIVA), COM EQUIPAMENTO A AR COMPRIMIDO, A CÉU ABERTO, SEM UTILIZAÇÃO DE EXPLOSIVOS, INCLUSIVE EMPILHAMENTO DO MATERIAL PARA REMOÇÃO | M³ | m³
03.008.0090-1 | ESCAVAÇÃO EM MATERIAL DE 2ªCATEGORIA (MOLEDO OU ROCHA MUITO DECOMPOSTA), COM EQUIPAMENTO A AR COMPRIMIDO, A CÉU ABERTO, SEM UTILIZAÇÃO DE EXPLOSIVOS, INCLUSIVE EMPILHAMENTO DO MATERIAL PARA REMOÇÃO | M³ | m³
03.008.0090-B | ESCAVAÇÃO EM MATERIAL DE 2ªCATEGORIA (MOLEDO OU ROCHA MUITO DECOMPOSTA), COM EQUIPAMENTO A AR COMPRIMIDO, A CÉU ABERTO, SEM UTILIZAÇÃO DE EXPLOSIVOS, INCLUSIVE EMPILHAMENTO DO MATERIAL PARA REMOÇÃO | M³ | m³
03.008.0095-0 | ESCAVAÇÃO EM MATERIAL DE 2ªCATEGORIA (MOLEDO OU ROCHA DECOMPOSTA), COM EQUIPAMENTO A AR COMPRIMIDO, A CÉU ABERTO, SEM UTILIZAÇÃO DE EXPLOSIVOS, INCLUSIVE EMPILHAMENTO DO MATERIAL PARA REMOÇÃO | M³ | m³
03.008.0095-A | ESCAVAÇÃO EM MATERIAL DE 2ªCATEGORIA (MOLEDO OU ROCHA DECOMPOSTA), COM EQUIPAMENTO A AR COMPRIMIDO, A CÉU ABERTO, SEM UTILIZAÇÃO DE EXPLOSIVOS, INCLUSIVE EMPILHAMENTO DO MATERIAL PARA REMOÇÃO | M³ | m³
03.008.0120-1 | DESMONTE DE BLOCO DE MATERIAL DE 3ªCATEGORIA (ROCHA VIVA), COM EQUIPAMENTO A AR COMPRIMIDO, COM VOLUME ATE 1,00M3, SEM UTILIZAÇÃO DE EXPLOSIVOS, INCLUSIVE REDUÇÃO A PEDRA DE MAO COM O MESMO EQUIPAMENTO | M³ | m³
03.008.0120-B | DESMONTE DE BLOCO DE MATERIAL DE 3ªCATEGORIA (ROCHA VIVA), COM EQUIPAMENTO A AR COMPRIMIDO, COM VOLUME ATE 1,00M3, SEM UTILIZAÇÃO DE EXPLOSIVOS, INCLUSIVE REDUÇÃO A PEDRA DE MAO COM O MESMO EQUIPAMENTO | M³ | m³
03.008.0125-1 | DESMONTE DE BLOCO DE MATERIAL DE 2ªCATEGORIA, SEM UTILIZAÇÃO DE EXPLOSIVOS, COM ROMPEDOR A AR COMPRIMIDO | M³ | m³
03.008.0125-B | DESMONTE DE BLOCO DE MATERIAL DE 2ªCATEGORIA, SEM UTILIZAÇÃO DE EXPLOSIVOS, COM ROMPEDOR A AR COMPRIMIDO | M³ | m³
03.008.0150-1 | SERRAÇÃO CONTINUA EM MATERIAL DE 3ªCATEGORIA (ROCHA VIVA), COMA FINALIDADE DE IMPEDIR PROPAGAÇÃO DE VIBRAÇÕES DECORRENTES DE ESCAVAÇÃO A FOGO | M² | m²
03.008.0150-B | SERRAÇÃO CONTINUA EM MATERIAL DE 3ªCATEGORIA (ROCHA VIVA), COMA FINALIDADE DE IMPEDIR PROPAGAÇÃO DE VIBRAÇÕES DECORRENTES DE ESCAVAÇÃO A FOGO | M² | m²
03.008.9999-0 | ÍNDICE 03.008. ESCAVAÇÃO COM EQUIPAMENTO AR COMPRIMIDO
03.008.9999-A | ÍNDICE 03.008. ESCAVAÇÃO COM EQUIPAMENTO AR COMPRIMIDO
03.009.0002-1 | COMPACTAÇÃO DE ATERRO, EM CAMADAS DE 15CM, COM MAÇO | M³ | m³
03.009.0002-B | COMPACTAÇÃO DE ATERRO, EM CAMADAS DE 15CM, COM MAÇO | M³ | m³
03.009.0003-0 | COMPACTAÇÃO DE ATERRO, EM CAMADAS DE 20CM, COM MAÇO | M³ | m³
03.009.0003-A | COMPACTAÇÃO DE ATERRO, EM CAMADAS DE 20CM, COM MAÇO | M³ | m³
03.009.0004-0 | ATERRO COM MATERIAL DE 1ªCATEGORIA, COMPACTADO MANUALMENTE EM CAMADAS DE 20CM, ATE UMA ALTURA MÁXIMA DE 80CM, PARA SUPORTE DE CAMADA DE CONCRETO, INCLUSIVE DOIS TIROS DE PA, ESPALHAMENTO E REGA, EXCLUSIVE FORNECIMENTO DA TERRA | M³ | m³
03.009.0004-A | ATERRO COM MATERIAL DE 1ªCATEGORIA, COMPACTADO MANUALMENTE EM CAMADAS DE 20CM, ATE UMA ALTURA MÁXIMA DE 80CM, PARA SUPORTE DE CAMADA DE CONCRETO, INCLUSIVE DOIS TIROS DE PA, ESPALHAMENTO E REGA, EXCLUSIVE FORNECIMENTO DA TERRA | M³ | m³
03.009.0005-0 | ATERRO COM MATERIAL DE 1ª CATEGORIA, COMPACTADO MANUALMENTE EM CAMADAS DE 20CM DE MATERIAL APILOADO, PROVENIENTE DE JAZIDA DISTANTE ATE 1KM, INCLUSIVE ESCAVAÇÃO, CARGA, TRANSPORTE EM CAMINHÃO BASCULANTE, DESCARGA, ESPALHAMENTO E IRRIGAÇÃO MANUAIS | M³ | m³
03.009.0005-A | ATERRO COM MATERIAL DE 1ª CATEGORIA, COMPACTADO MANUALMENTE EM CAMADAS DE 20CM DE MATERIAL APILOADO, PROVENIENTE DE JAZIDA DISTANTE ATE 1KM, INCLUSIVE ESCAVAÇÃO, CARGA, TRANSPORTE EM CAMINHÃO BASCULANTE, DESCARGA, ESPALHAMENTO E IRRIGAÇÃO MANUAIS | M³ | m³
03.009.0006-0 | ATERRO COM MATERIAL DE 1ª CATEGORIA, COMPACTADO MANUALMENTE EM CAMADAS DE 20CM DE MATERIAL APILOADO, PROVENIENTE DE JAZIDA DISTANTE ATE 2KM, INCLUSIVE ESCAVAÇÃO, CARGA, TRANSPORTE EM CAMINHÃO BASCULANTE, DESCARGA, ESPALHAMENTO E IRRIGAÇÃO MANUAIS | M³ | m³
03.009.0006-A | ATERRO COM MATERIAL DE 1ª CATEGORIA, COMPACTADO MANUALMENTE EM CAMADAS DE 20CM DE MATERIAL APILOADO, PROVENIENTE DE JAZIDA DISTANTE ATE 2KM, INCLUSIVE ESCAVAÇÃO, CARGA, TRANSPORTE EM CAMINHÃO BASCULANTE, DESCARGA, ESPALHAMENTO E IRRIGAÇÃO MANUAIS | M³ | m³
03.009.0007-0 | ATERRO COM MATERIAL DE 1ª CATEGORIA, COMPACTADO MANUALMENTE EM CAMADAS DE 20CM DE MATERIAL APILOADO, PROVENIENTE DE JAZIDA DISTANTE ATE 3KM, INCLUSIVE ESCAVAÇÃO, CARGA, TRANSPORTE EM CAMINHÃO BASCULANTE, DESCARGA, ESPALHAMENTO E IRRIGAÇÃO MANUAIS | M³ | m³
03.009.0007-A | ATERRO COM MATERIAL DE 1ª CATEGORIA, COMPACTADO MANUALMENTE EM CAMADAS DE 20CM DE MATERIAL APILOADO, PROVENIENTE DE JAZIDA DISTANTE ATE 3KM, INCLUSIVE ESCAVAÇÃO, CARGA, TRANSPORTE EM CAMINHÃO BASCULANTE, DESCARGA, ESPALHAMENTO E IRRIGAÇÃO MANUAIS | M³ | m³
03.009.0008-0 | ATERRO COM MATERIAL DE 1ª CATEGORIA, COMPACTADO MANUALMENTE EM CAMADAS DE 20CM DE MATERIAL APILOADO, PROVENIENTE DE JAZIDA DISTANTE ATE 4KM, INCLUSIVE ESCAVAÇÃO, CARGA, TRANSPORTE EM CAMINHÃO BASCULANTE, DESCARGA, ESPALHAMENTO E IRRIGAÇÃO MANUAIS | M³ | m³
03.009.0008-A | ATERRO COM MATERIAL DE 1ª CATEGORIA, COMPACTADO MANUALMENTE EM CAMADAS DE 20CM DE MATERIAL APILOADO, PROVENIENTE DE JAZIDA DISTANTE ATE 4KM, INCLUSIVE ESCAVAÇÃO, CARGA, TRANSPORTE EM CAMINHÃO BASCULANTE, DESCARGA, ESPALHAMENTO E IRRIGAÇÃO MANUAIS | M³ | m³
03.009.0009-0 | ATERRO COM MATERIAL DE 1ª CATEGORIA, COMPACTADO MANUALMENTE EM CAMADAS DE 20CM DE MATERIAL APILOADO, PROVENIENTE DE JAZIDA DISTANTE ATE 5KM, INCLUSIVE ESCAVAÇÃO, CARGA, TRANSPORTE EM CAMINHÃO BASCULANTE, DESCARGA, ESPALHAMENTO E IRRIGAÇÃO MANUAIS | M³ | m³
03.009.0009-A | ATERRO COM MATERIAL DE 1ª CATEGORIA, COMPACTADO MANUALMENTE EM CAMADAS DE 20CM DE MATERIAL APILOADO, PROVENIENTE DE JAZIDA DISTANTE ATE 5KM, INCLUSIVE ESCAVAÇÃO, CARGA, TRANSPORTE EM CAMINHÃO BASCULANTE, DESCARGA, ESPALHAMENTO E IRRIGAÇÃO MANUAIS | M³ | m³
03.009.0015-0 | ATERRO COM MATERIAL DE 1ª CATEGORIA, COMPACTADO MANUALMENTE EM CAMADAS DE 20CM DE MATERIAL APILOADO, PROVENIENTE DE JAZIDA DISTANTE ATE 10KM, INCLUSIVE ESCAVAÇÃO, CARGA, TRANSPORTE EM CAMINHÃO BASCULANTE, DESCARGA, ESPALHAMENTO E IRRIGAÇÃO MANUAIS | M³ | m³
03.009.0015-A | ATERRO COM MATERIAL DE 1ª CATEGORIA, COMPACTADO MANUALMENTE EM CAMADAS DE 20CM DE MATERIAL APILOADO, PROVENIENTE DE JAZIDA DISTANTE ATE 10KM, INCLUSIVE ESCAVAÇÃO, CARGA, TRANSPORTE EM CAMINHÃO BASCULANTE, DESCARGA, ESPALHAMENTO E IRRIGAÇÃO MANUAIS | M³ | m³
03.009.0020-0 | ATERRO COM MATERIAL DE 1ª CATEGORIA, COMPACTADO MANUALMENTE EM CAMADAS DE 20CM DE MATERIAL APILOADO, PROVENIENTE DE JAZIDA DISTANTE ATE 15KM, INCLUSIVE ESCAVAÇÃO, CARGA, TRANSPORTE EM CAMINHÃO BASCULANTE, DESCARGA, ESPALHAMENTO E IRRIGAÇÃO MANUAIS | M³ | m³
03.009.0020-A | ATERRO COM MATERIAL DE 1ª CATEGORIA, COMPACTADO MANUALMENTE EM CAMADAS DE 20CM DE MATERIAL APILOADO, PROVENIENTE DE JAZIDA DISTANTE ATE 15KM, INCLUSIVE ESCAVAÇÃO, CARGA, TRANSPORTE EM CAMINHÃO BASCULANTE, DESCARGA, ESPALHAMENTO E IRRIGAÇÃO MANUAIS | M³ | m³
03.009.0025-0 | ATERRO COM MATERIAL DE 1ª CATEGORIA, COMPACTADO MANUALMENTE EM CAMADAS DE 20CM DE MATERIAL APILOADO, PROVENIENTE DE JAZIDA DISTANTE ATE 20KM, INCLUSIVE ESCAVAÇÃO, CARGA, TRANSPORTE EM CAMINHÃO BASCULANTE, DESCARGA, ESPALHAMENTO E IRRIGAÇÃO MANUAIS | M³ | m³
03.009.0025-A | ATERRO COM MATERIAL DE 1ª CATEGORIA, COMPACTADO MANUALMENTE EM CAMADAS DE 20CM DE MATERIAL APILOADO, PROVENIENTE DE JAZIDA DISTANTE ATE 20KM, INCLUSIVE ESCAVAÇÃO, CARGA, TRANSPORTE EM CAMINHÃO BASCULANTE, DESCARGA, ESPALHAMENTO E IRRIGAÇÃO MANUAIS | M³ | m³
03.009.0030-0 | ATERRO COM MATERIAL DE 1ª CATEGORIA, COMPACTADO MANUALMENTE EM CAMADAS DE 20CM DE MATERIAL APILOADO, PROVENIENTE DE JAZIDA DISTANTE ATE 25KM, INCLUSIVE ESCAVAÇÃO, CARGA, TRANSPORTE EM CAMINHÃO BASCULANTE, DESCARGA, ESPALHAMENTO E IRRIGAÇÃO MANUAIS | M³ | m³
03.009.0030-A | ATERRO COM MATERIAL DE 1ª CATEGORIA, COMPACTADO MANUALMENTE EM CAMADAS DE 20CM DE MATERIAL APILOADO, PROVENIENTE DE JAZIDA DISTANTE ATE 25KM, INCLUSIVE ESCAVAÇÃO, CARGA, TRANSPORTE EM CAMINHÃO BASCULANTE, DESCARGA, ESPALHAMENTO E IRRIGAÇÃO MANUAIS | M³ | m³
03.009.0035-0 | ATERRO COM MATERIAL DE 1ª CATEGORIA, COMPACTADO MANUALMENTE EM CAMADAS DE 20CM DE MATERIAL APILOADO, PROVENIENTE DE JAZIDA DISTANTE ATE 30KM, INCLUSIVE ESCAVAÇÃO, CARGA, TRANSPORTE EM CAMINHÃO BASCULANTE, DESCARGA, ESPALHAMENTO E IRRIGAÇÃO MANUAIS | M³ | m³
03.009.0035-A | ATERRO COM MATERIAL DE 1ª CATEGORIA, COMPACTADO MANUALMENTE EM CAMADAS DE 20CM DE MATERIAL APILOADO, PROVENIENTE DE JAZIDA DISTANTE ATE 30KM, INCLUSIVE ESCAVAÇÃO, CARGA, TRANSPORTE EM CAMINHÃO BASCULANTE, DESCARGA, ESPALHAMENTO E IRRIGAÇÃO MANUAIS | M³ | m³
03.009.0080-0 | COMPACTAÇÃO DE MATERIAL DE 1ªCATEGORIA, INCLUSIVE DESCARGA DE CAMINHÃO BASCULANTE, MOVIMENTAÇÃO A 1 TIRO DE PA, ESPALHAMENTO E SOCAMENTO MANUAL EM CAMADAS DE 30CM DE MATERIAL APILOADO | M³ | m³
03.009.0080-A | COMPACTAÇÃO DE MATERIAL DE 1ªCATEGORIA, INCLUSIVE DESCARGA DE CAMINHÃO BASCULANTE, MOVIMENTAÇÃO A 1 TIRO DE PA, ESPALHAMENTO E SOCAMENTO MANUAL EM CAMADAS DE 30CM DE MATERIAL APILOADO | M³ | m³
03.009.9999-0 | ÍNDICE 03.009. ATERRO DE COMPACTAÇÃO MANUAL.
03.009.9999-A | ÍNDICE 03.009. ATERRO DE COMPACTAÇÃO MANUAL.
03.010.0015-0 | ATERRO COM MATERIAL DE 1ªCATEGORIA, ESPALHADO POR TRATOR COM POTÊNCIA EM TORNO DE 80CV COM LAMINA, EM CAMADAS DE 20CM DE MATERIAL ADENSADO, REGADO POR CAMINHÃO TANQUE E COMPACTADO A 90% COM ROLO PE DE CARNEIRO CONVENCIONAL, DE 2 (DOIS) CILINDROS, REBOCADO POR TRATOR DE PNEUS, INTERVINDO 2 (DOIS) SERVENTES, EXCLUSIVE O FORNECIMENTO DA TERRA | M³ | m³
03.010.0015-A | ATERRO COM MATERIAL DE 1ªCATEGORIA, ESPALHADO POR TRATOR COM POTÊNCIA EM TORNO DE 80CV COM LAMINA, EM CAMADAS DE 20CM DE MATERIAL ADENSADO, REGADO POR CAMINHÃO TANQUE E COMPACTADO A 90% COM ROLO PE DE CARNEIRO CONVENCIONAL, DE 2 (DOIS) CILINDROS, REBOCADO POR TRATOR DE PNEUS, INTERVINDO 2 (DOIS) SERVENTES, EXCLUSIVE O FORNECIMENTO DA TERRA | M³ | m³
03.010.0016-0 | ATERRO COM MATERIAL DE 1ªCATEGORIA, ESPALHADO POR TRATOR COM POTÊNCIA EM TORNO DE 140CV COM LAMINA, EM CAMADAS DE 20CM DE MATERIAL ADENSADO, REGADO POR CAMINHÃO TANQUE E COMPACTADO A90% COM ROLO PE DE CARNEIRO CONVENCIONAL, DE 2 (DOIS)CILINDROS, REBOCADO POR TRATOR DE PNEUS, INTERVINDO 2 (DOIS)SERVENTES, EXCLUSIVE O FORNECIMENTO DA TERRA | M³ | m³
03.010.0016-A | ATERRO COM MATERIAL DE 1ªCATEGORIA, ESPALHADO POR TRATOR COM POTÊNCIA EM TORNO DE 140CV COM LAMINA, EM CAMADAS DE 20CM DE MATERIAL ADENSADO, REGADO POR CAMINHÃO TANQUE E COMPACTADO A90% COM ROLO PE DE CARNEIRO CONVENCIONAL, DE 2 (DOIS)CILINDROS, REBOCADO POR TRATOR DE PNEUS, INTERVINDO 2 (DOIS)SERVENTES, EXCLUSIVE O FORNECIMENTO DA TERRA | M³ | m³
03.010.0017-0 | ATERRO COM MATERIAL DE 1ªCATEGORIA, ESPALHADO POR TRATOR COM POTÊNCIA EM TORNO DE 335CV COM LAMINA, EM CAMADAS DE 20CM DE MATERIAL ADENSADO, REGADO POR CAMINHÃO TANQUE E COMPACTADO A90% COM ROLO PE DE CARNEIRO CONVENCIONAL, DE 2 (DOIS)CILINDROS, REBOCADO POR TRATOR DE PNEUS, INTERVINDO 2 (DOIS)SERVENTES, EXCLUSIVE O FORNECIMENTO DA TERRA | M³ | m³
03.010.0017-A | ATERRO COM MATERIAL DE 1ªCATEGORIA, ESPALHADO POR TRATOR COM POTÊNCIA EM TORNO DE 335CV COM LAMINA, EM CAMADAS DE 20CM DE MATERIAL ADENSADO, REGADO POR CAMINHÃO TANQUE E COMPACTADO A90% COM ROLO PE DE CARNEIRO CONVENCIONAL, DE 2 (DOIS)CILINDROS, REBOCADO POR TRATOR DE PNEUS, INTERVINDO 2 (DOIS)SERVENTES, EXCLUSIVE O FORNECIMENTO DA TERRA | M³ | m³
03.010.0018-0 | ATERRO COM MATERIAL DE 1ªCATEGORIA, ESPALHADO POR RETRO ESCAVADEIRA, EM CAMADAS DE 20CM DE MATERIAL ADENSADO, REGADO POR CAMINHÃO TANQUE E COMPACTADO A 90% COM ROLO PE DE CARNEIRO CONVENCIONAL, DE 2 (DOIS) CILINDROS, REBOCADO POR TRATOR DE PNEUS, INTERVINDO 2 (DOIS) SERVENTES, EXCLUSIVE O FORNECIMENTO DA TERRA | M³ | m³
03.010.0018-A | ATERRO COM MATERIAL DE 1ªCATEGORIA, ESPALHADO POR RETRO ESCAVADEIRA, EM CAMADAS DE 20CM DE MATERIAL ADENSADO, REGADO POR CAMINHÃO TANQUE E COMPACTADO A 90% COM ROLO PE DE CARNEIRO CONVENCIONAL, DE 2 (DOIS) CILINDROS, REBOCADO POR TRATOR DE PNEUS, INTERVINDO 2 (DOIS) SERVENTES, EXCLUSIVE O FORNECIMENTO DA TERRA | M³ | m³
03.010.0019-0 | ATERRO COM MATERIAL DE 1ªCATEGORIA, ESPALHADO POR RETRO ESCAVADEIRA, EM CAMADAS DE 20CM DE MATERIAL ADENSADO, REGADO POR CAMINHÃO TANQUE E COMPACTADO A 90% COM SOQUETE VIBRATÓRIO, INTERVINDO 2 (DOIS) SERVENTES, EXCLUSIVE O FORNECIMENTO DA TERRA | M³ | m³
03.010.0019-A | ATERRO COM MATERIAL DE 1ªCATEGORIA, ESPALHADO POR RETRO ESCAVADEIRA, EM CAMADAS DE 20CM DE MATERIAL ADENSADO, REGADO POR CAMINHÃO TANQUE E COMPACTADO A 90% COM SOQUETE VIBRATÓRIO, INTERVINDO 2 (DOIS) SERVENTES, EXCLUSIVE O FORNECIMENTO DA TERRA | M³ | m³
03.010.0020-0 | MATERIAL DE 1ª CATEGORIA PARA ATERROS, COMPREENDENDO: ESCAVAÇÃO, CARGA, TRANSPORTE A 1KM EM CAMINHÃO BASCULANTE E DESCARGA, CONSIDERANDO O VOLUME NECESSÁRIO A EXECUÇÃO DE 1,00M3 DE MATERIAL COMPACTADO | M³ | m³
03.010.0020-A | MATERIAL DE 1ª CATEGORIA PARA ATERROS, COMPREENDENDO: ESCAVAÇÃO, CARGA, TRANSPORTE A 1KM EM CAMINHÃO BASCULANTE E DESCARGA, CONSIDERANDO O VOLUME NECESSÁRIO A EXECUÇÃO DE 1,00M3 DE MATERIAL COMPACTADO | M³ | m³
03.010.0021-0 | MATERIAL DE 1ª CATEGORIA PARA ATERROS, COMPREENDENDO: ESCAVAÇÃO, CARGA, TRANSPORTE A 2KM EM CAMINHÃO BASCULANTE E DESCARGA, CONSIDERANDO O VOLUME NECESSÁRIO A EXECUÇÃO DE 1,00M3 DE MATERIAL COMPACTADO | M³ | m³
03.010.0021-A | MATERIAL DE 1ª CATEGORIA PARA ATERROS, COMPREENDENDO: ESCAVAÇÃO, CARGA, TRANSPORTE A 2KM EM CAMINHÃO BASCULANTE E DESCARGA, CONSIDERANDO O VOLUME NECESSÁRIO A EXECUÇÃO DE 1,00M3 DE MATERIAL COMPACTADO | M³ | m³
03.010.0022-0 | MATERIAL DE 1ª CATEGORIA PARA ATERROS, COMPREENDENDO: ESCAVAÇÃO, CARGA, TRANSPORTE A 3KM EM CAMINHÃO BASCULANTE E DESCARGA, CONSIDERANDO O VOLUME NECESSÁRIO A EXECUÇÃO DE 1,00M3 DE MATERIAL COMPACTADO | M³ | m³
03.010.0022-A | MATERIAL DE 1ª CATEGORIA PARA ATERROS, COMPREENDENDO: ESCAVAÇÃO, CARGA, TRANSPORTE A 3KM EM CAMINHÃO BASCULANTE E DESCARGA, CONSIDERANDO O VOLUME NECESSÁRIO A EXECUÇÃO DE 1,00M3 DE MATERIAL COMPACTADO | M³ | m³
03.010.0023-0 | MATERIAL DE 1ª CATEGORIA PARA ATERROS, COMPREENDENDO: ESCAVAÇÃO, CARGA, TRANSPORTE A 4KM EM CAMINHÃO BASCULANTE E DESCARGA, CONSIDERANDO O VOLUME NECESSÁRIO A EXECUÇÃO DE 1,00M3 DE MATERIAL COMPACTADO | M³ | m³
03.010.0023-A | MATERIAL DE 1ª CATEGORIA PARA ATERROS, COMPREENDENDO: ESCAVAÇÃO, CARGA, TRANSPORTE A 4KM EM CAMINHÃO BASCULANTE E DESCARGA, CONSIDERANDO O VOLUME NECESSÁRIO A EXECUÇÃO DE 1,00M3 DE MATERIAL COMPACTADO | M³ | m³
03.010.0024-0 | MATERIAL DE 1ª CATEGORIA PARA ATERROS, COMPREENDENDO: ESCAVAÇÃO, CARGA, TRANSPORTE A 5KM EM CAMINHÃO BASCULANTE E DESCARGA, CONSIDERANDO O VOLUME NECESSÁRIO A EXECUÇÃO DE 1,00M3 DE MATERIAL COMPACTADO | M³ | m³
03.010.0024-A | MATERIAL DE 1ª CATEGORIA PARA ATERROS, COMPREENDENDO: ESCAVAÇÃO, CARGA, TRANSPORTE A 5KM EM CAMINHÃO BASCULANTE E DESCARGA, CONSIDERANDO O VOLUME NECESSÁRIO A EXECUÇÃO DE 1,00M3 DE MATERIAL COMPACTADO | M³ | m³
03.010.0030-0 | MATERIAL DE 1ª CATEGORIA PARA ATERROS, COMPREENDENDO: ESCAVAÇÃO, CARGA, TRANSPORTE A 10KM EM CAMINHÃO BASCULANTE E DESCARGA, CONSIDERANDO O VOLUME NECESSÁRIO A EXECUÇÃO DE 1,00M3 DE MATERIAL COMPACTADO | M³ | m³
03.010.0030-A | MATERIAL DE 1ª CATEGORIA PARA ATERROS, COMPREENDENDO: ESCAVAÇÃO, CARGA, TRANSPORTE A 10KM EM CAMINHÃO BASCULANTE E DESCARGA, CONSIDERANDO O VOLUME NECESSÁRIO A EXECUÇÃO DE 1,00M3 DE MATERIAL COMPACTADO | M³ | m³
03.010.0035-0 | MATERIAL DE 1ª CATEGORIA PARA ATERROS, COMPREENDENDO: ESCAVAÇÃO, CARGA, TRANSPORTE A 15KM EM CAMINHÃO BASCULANTE E DESCARGA, CONSIDERANDO O VOLUME NECESSÁRIO A EXECUÇÃO DE 1,00M3 DE MATERIAL COMPACTADO | M³ | m³
03.010.0035-A | MATERIAL DE 1ª CATEGORIA PARA ATERROS, COMPREENDENDO: ESCAVAÇÃO, CARGA, TRANSPORTE A 15KM EM CAMINHÃO BASCULANTE E DESCARGA, CONSIDERANDO O VOLUME NECESSÁRIO A EXECUÇÃO DE 1,00M3 DE MATERIAL COMPACTADO | M³ | m³
03.010.0040-0 | MATERIAL DE 1ª CATEGORIA PARA ATERROS, COMPREENDENDO: ESCAVAÇÃO, CARGA, TRANSPORTE A 20KM EM CAMINHÃO BASCULANTE E DESCARGA, CONSIDERANDO O VOLUME NECESSÁRIO A EXECUÇÃO DE 1,00M3 DE MATERIAL COMPACTADO | M³ | m³
03.010.0040-A | MATERIAL DE 1ª CATEGORIA PARA ATERROS, COMPREENDENDO: ESCAVAÇÃO, CARGA, TRANSPORTE A 20KM EM CAMINHÃO BASCULANTE E DESCARGA, CONSIDERANDO O VOLUME NECESSÁRIO A EXECUÇÃO DE 1,00M3 DE MATERIAL COMPACTADO | M³ | m³
03.010.0045-0 | MATERIAL DE 1ª CATEGORIA PARA ATERROS, COMPREENDENDO: ESCAVAÇÃO, CARGA, TRANSPORTE A 25KM EM CAMINHÃO BASCULANTE E DESCARGA, CONSIDERANDO O VOLUME NECESSÁRIO A EXECUÇÃO DE 1,00M3 DE MATERIAL COMPACTADO | M³ | m³
03.010.0045-A | MATERIAL DE 1ª CATEGORIA PARA ATERROS, COMPREENDENDO: ESCAVAÇÃO, CARGA, TRANSPORTE A 25KM EM CAMINHÃO BASCULANTE E DESCARGA, CONSIDERANDO O VOLUME NECESSÁRIO A EXECUÇÃO DE 1,00M3 DE MATERIAL COMPACTADO | M³ | m³
03.010.0049-0 | MATERIAL DE 1ª CATEGORIA PARA ATERROS, COMPREENDENDO: ESCAVAÇÃO, CARGA, TRANSPORTE A 30KM EM CAMINHÃO BASCULANTE E DESCARGA, CONSIDERANDO O VOLUME NECESSÁRIO A EXECUÇÃO DE 1,00M3 DE MATERIAL COMPACTADO | M³ | m³
03.010.0049-A | MATERIAL DE 1ª CATEGORIA PARA ATERROS, COMPREENDENDO: ESCAVAÇÃO, CARGA, TRANSPORTE A 30KM EM CAMINHÃO BASCULANTE E DESCARGA, CONSIDERANDO O VOLUME NECESSÁRIO A EXECUÇÃO DE 1,00M3 DE MATERIAL COMPACTADO | M³ | m³
03.010.0100-0 | COMPACTAÇÃO DE ATERRO, EM CAMADAS DE 30CM, UTILIZANDO COMPACTADOR PNEUMÁTICO (SAPO), INCLUSIVE COMPRESSOR | M³ | m³
03.010.0100-A | COMPACTAÇÃO DE ATERRO, EM CAMADAS DE 30CM, UTILIZANDO COMPACTADOR PNEUMÁTICO (SAPO), INCLUSIVE COMPRESSOR | M³ | m³
03.010.0101-0 | COMPACTAÇÃO DE ATERRO, EM CAMADAS DE 20CM, UTILIZANDO COMPACTADOR PNEUMÁTICO (SAPO), INCLUSIVE COMPRESSOR | M³ | m³
03.010.0101-A | COMPACTAÇÃO DE ATERRO, EM CAMADAS DE 20CM, UTILIZANDO COMPACTADOR PNEUMÁTICO (SAPO), INCLUSIVE COMPRESSOR | M³ | m³
03.010.0105-0 | ATERRO COMPACTADO A 95%, PARA CONSTRUÇÃO DE BARRAGENS OU DIQUES, EXECUTADOS EM CAMADAS DE 20CM DE MATERIAL SOLTO DE BOA QUALIDADE, INCLUSIVE ESPALHAMENTO E IRRIGAÇÃO, EM TERRENO DE BOA RESISTÊNCIA, EXCLUSIVE FORNECIMENTO DA TERRA | M³ | m³
03.010.0105-A | ATERRO COMPACTADO A 95%, PARA CONSTRUÇÃO DE BARRAGENS OU DIQUES, EXECUTADOS EM CAMADAS DE 20CM DE MATERIAL SOLTO DE BOA QUALIDADE, INCLUSIVE ESPALHAMENTO E IRRIGAÇÃO, EM TERRENO DE BOA RESISTÊNCIA, EXCLUSIVE FORNECIMENTO DA TERRA | M³ | m³
03.010.0106-0 | ATERRO COMPACTADO A 95%, PARA CONSTRUÇÃO DE BARRAGENS OU DIQUES, EXECUTADOS EM CAMADAS DE 20CM DE MATERIAL SOLTO DE BOA QUALIDADE, INCLUSIVE ESPALHAMENTO E IRRIGAÇÃO, EM TERRENO DE BAIXA RESISTÊNCIA (ARGILA MOLE), EXCLUSIVE FORNECIMENTO DA TERRA | M³ | m³
03.010.0106-A | ATERRO COMPACTADO A 95%, PARA CONSTRUÇÃO DE BARRAGENS OU DIQUES, EXECUTADOS EM CAMADAS DE 20CM DE MATERIAL SOLTO DE BOA QUALIDADE, INCLUSIVE ESPALHAMENTO E IRRIGAÇÃO, EM TERRENO DE BAIXA RESISTÊNCIA (ARGILA MOLE), EXCLUSIVE FORNECIMENTO DA TERRA | M³ | m³
03.010.9999-0 | ÍNDICE 03.010. ATERRO E COMPACTAÇÃO MECÂNICA
03.010.9999-A | ÍNDICE 03.010. ATERRO E COMPACTAÇÃO MECÂNICA
03.011.0015-1 | REATERRO DE VALA/CAVA COM MATERIAL DE BOA QUALIDADE, UTILIZANDO VIBRO COMPACTADOR PORTÁTIL, EXCLUSIVE MATERIAL | M³ | m³
03.011.0015-B | REATERRO DE VALA/CAVA COM MATERIAL DE BOA QUALIDADE, UTILIZANDO VIBRO COMPACTADOR PORTÁTIL, EXCLUSIVE MATERIAL | M³ | m³
03.011.9999-0 | ÍNDICE DA FAMÍLIA
03.011.9999-A | ÍNDICE DA FAMÍLIA
03.012.0010-0 | REATERRO DE VALA/CAVA COM TRATOR COM POTENCIA EM TORNO DE 200CV, EXCLUSIVE COMPACTAÇÃO E MATERIAL | M³ | m³
03.012.0010-A | REATERRO DE VALA/CAVA COM TRATOR COM POTENCIA EM TORNO DE 200CV, EXCLUSIVE COMPACTAÇÃO E MATERIAL | M³ | m³
03.012.9999-0 | ÍNDICE DA FAMÍLIA
03.012.9999-A | ÍNDICE DA FAMÍLIA
03.013.0001-1 | REATERRO DE VALA/CAVA COMPACTADA A MAÇO, EM CAMADAS DE 30CM DE ESPESSURA MÁXIMA, COM MATERIAL DE BOA QUALIDADE, EXCLUSIVE ESTE | M³ | m³
03.013.0001-B | REATERRO DE VALA/CAVA COMPACTADA A MAÇO, EM CAMADAS DE 30CM DE ESPESSURA MÁXIMA, COM MATERIAL DE BOA QUALIDADE, EXCLUSIVE ESTE | M³ | m³
03.013.0002-0 | REATERRO DE VALA/CAVA COMPACTADA A MAÇO, EM CAMADAS DE 20CM DE ESPESSURA MÁXIMA, COM MATERIAL DE BOA QUALIDADE, EXCLUSIVE ESTE | M³ | m³
03.013.0002-A | REATERRO DE VALA/CAVA COMPACTADA A MAÇO, EM CAMADAS DE 20CM DE ESPESSURA MÁXIMA, COM MATERIAL DE BOA QUALIDADE, EXCLUSIVE ESTE | M³ | m³
03.013.0005-0 | REATERRO DE VALA/CAVA COMPACTADA A MAÇO, EM CAMADAS DE 20CM DE ESPESSURA MÁXIMA, EM BECOS DE ATE 2,50M DE LARGURA, EM FAVELAS, EXCLUSIVE MATERIAL | M³ | m³
03.013.0005-A | REATERRO DE VALA/CAVA COMPACTADA A MAÇO, EM CAMADAS DE 20CM DE ESPESSURA MÁXIMA, EM BECOS DE ATE 2,50M DE LARGURA, EM FAVELAS, EXCLUSIVE MATERIAL | M³ | m³
03.013.0006-0 | REATERRO DE VALA/CAVA COMPACTADA A MAÇO, EM CAMADAS DE 30CM DE ESPESSURA MÁXIMA, EM BECOS DE ATE 2,50M DE LARGURA, EM FAVELAS, EXCLUSIVE MATERIAL | M³ | m³
03.013.0006-A | REATERRO DE VALA/CAVA COMPACTADA A MAÇO, EM CAMADAS DE 30CM DE ESPESSURA MÁXIMA, EM BECOS DE ATE 2,50M DE LARGURA, EM FAVELAS, EXCLUSIVE MATERIAL | M³ | m³
03.013.9999-0 | FAMÍLIA 03.013
03.013.9999-A | FAMÍLIA 03.013
03.014.0005-0 | REATERRO DE VALA/CAVA, ESPALHAMENTO COM RETROESCAVADEIRA E COMPACTAÇÃO VIBRATÓRIA, EXCLUSIVE MATERIAL | M³ | m³
03.014.0005-A | REATERRO DE VALA/CAVA, ESPALHAMENTO COM RETROESCAVADEIRA E COMPACTAÇÃO VIBRATÓRIA, EXCLUSIVE MATERIAL | M³ | m³
03.014.0010-0 | REATERRO DE VALA/CAVA UTILIZANDO CARREGADOR FRONTAL DE RODAS170CV, ESPALHAMENTO COM TRATOR DE ESTEIRAS 80CV E COMPACTADOR VIBRATÓRIO (PE-DE-CARNEIRO), EXCLUSIVE MATERIAL | M³ | m³
03.014.0010-A | REATERRO DE VALA/CAVA UTILIZANDO CARREGADOR FRONTAL DE RODAS170CV, ESPALHAMENTO COM TRATOR DE ESTEIRAS 80CV E COMPACTADOR VIBRATÓRIO (PE-DE-CARNEIRO), EXCLUSIVE MATERIAL | M³ | m³
03.014.9999-0 | FAMÍLIA 03.014
03.014.9999-A | FAMÍLIA 03.014
03.015.0010-0 | REATERRO DE VALA/CAVA COM PÓ-DE-PEDRA, INCLUSIVE FORNECIMENTO DO MATERIAL E COMPACTAÇÃO MANUAL | M³ | m³
03.015.0010-A | REATERRO DE VALA/CAVA COM PÓ-DE-PEDRA, INCLUSIVE FORNECIMENTO DO MATERIAL E COMPACTAÇÃO MANUAL | M³ | m³
03.015.0012-0 | REATERRO DE VALA/CAVA COM PÓ-DE-PEDRA, INCLUSIVE FORNECIMENTO DO MATERIAL E COMPACTAÇÃO MANUAL, EM BECOS DE ATE 2,50M DE LARGURA, EM FAVELAS | M³ | m³
03.015.0012-A | REATERRO DE VALA/CAVA COM PÓ-DE-PEDRA, INCLUSIVE FORNECIMENTO DO MATERIAL E COMPACTAÇÃO MANUAL, EM BECOS DE ATE 2,50M DE LARGURA, EM FAVELAS | M³ | m³
03.015.0014-0 | REATERRO DE VALA/CAVA COM AREIA, INCLUSIVE FORNECIMENTO DO MATERIAL E COMPACTAÇÃO MANUAL | M³ | m³
03.015.0014-A | REATERRO DE VALA/CAVA COM AREIA, INCLUSIVE FORNECIMENTO DO MATERIAL E COMPACTAÇÃO MANUAL | M³ | m³
03.015.0016-0 | REATERRO DE VALA/CAVA COM AREIA, INCLUSIVE FORNECIMENTO DO MATERIAL E COMPACTAÇÃO MANUAL, EM BECOS DE ATE 2,50M DE LARGURA, EM FAVELAS | M³ | m³
03.015.0016-A | REATERRO DE VALA/CAVA COM AREIA, INCLUSIVE FORNECIMENTO DO MATERIAL E COMPACTAÇÃO MANUAL, EM BECOS DE ATE 2,50M DE LARGURA, EM FAVELAS | M³ | m³
03.015.0025-0 | REATERRO DE VALA/CAVA COM BRITA 1, INCLUSIVE FORNECIMENTO DO MATERIAL E COMPACTAÇÃO MANUAL | M³ | m³
03.015.0025-A | REATERRO DE VALA/CAVA COM BRITA 1, INCLUSIVE FORNECIMENTO DO MATERIAL E COMPACTAÇÃO MANUAL | M³ | m³
03.015.0026-0 | REATERRO DE VALA/CAVA COM BRITA 1, INCLUSIVE FORNECIMENTO DO MATERIAL E COMPACTAÇÃO MANUAL, EM BECOS DE ATE 2,50M DE LARGURA, EM FAVELAS | M³ | m³
03.015.0026-A | REATERRO DE VALA/CAVA COM BRITA 1, INCLUSIVE FORNECIMENTO DO MATERIAL E COMPACTAÇÃO MANUAL, EM BECOS DE ATE 2,50M DE LARGURA, EM FAVELAS | M³ | m³
03.015.9999-0 | FAMÍLIA 03.015
03.015.9999-A | FAMÍLIA 03.015
03.016.0005-1 | ESCAVAÇÃO MECÂNICA DE VALA NÃO ESCORADA EM MATERIAL DE 1ªCATEGORIA COM PEDRAS, INSTALAÇÕES PREDIAIS OU OUTROS REDUTORES DE PRODUTIVIDADE OU CAVAS DE FUNDAÇÃO, ATE 1,50M DE PROFUNDIDADE, UTILIZANDO RETROESCAVADEIRA, EXCLUSIVE ESGOTAMENTO | M³ | m³
03.016.0005-B | ESCAVAÇÃO MECÂNICA DE VALA NÃO ESCORADA EM MATERIAL DE 1ªCATEGORIA COM PEDRAS, INSTALAÇÕES PREDIAIS OU OUTROS REDUTORES DE PRODUTIVIDADE OU CAVAS DE FUNDAÇÃO, ATE 1,50M DE PROFUNDIDADE, UTILIZANDO RETROESCAVADEIRA, EXCLUSIVE ESGOTAMENTO | M³ | m³
03.016.0010-1 | ESCAVAÇÃO MECÂNICA DE VALA NÃO ESCORADA EM MATERIAL DE 1ªCATEGORIA COM PEDRAS, INSTALAÇÕES PREDIAIS OU OUTROS REDUTORES DE PRODUTIVIDADE OU CAVAS DE FUNDAÇÃO, ENTRE 1,50 E 3,00M DE PROFUNDIDADE, UTILIZANDO RETROESCAVADEIRA, EXCLUSIVE ESGOTAMENTO | M³ | m³
03.016.0010-B | ESCAVAÇÃO MECÂNICA DE VALA NÃO ESCORADA EM MATERIAL DE 1ªCATEGORIA COM PEDRAS, INSTALAÇÕES PREDIAIS OU OUTROS REDUTORES DE PRODUTIVIDADE OU CAVAS DE FUNDAÇÃO, ENTRE 1,50 E 3,00M DE PROFUNDIDADE, UTILIZANDO RETROESCAVADEIRA, EXCLUSIVE ESGOTAMENTO | M³ | m³
03.016.0015-1 | ESCAVAÇÃO MECÂNICA DE VALA NÃO ESCORADA, EM MATERIAL DE 1ªCATEGORIA, ATE 1,50M DE PROFUNDIDADE, UTILIZANDO RETROESCAVADEIRA, EXCLUSIVE ESGOTAMENTO | M³ | m³
03.016.0015-B | ESCAVAÇÃO MECÂNICA DE VALA NÃO ESCORADA, EM MATERIAL DE 1ªCATEGORIA, ATE 1,50M DE PROFUNDIDADE, UTILIZANDO RETROESCAVADEIRA, EXCLUSIVE ESGOTAMENTO | M³ | m³
03.016.0018-1 | ESCAVAÇÃO MECÂNICA DE VALA NÃO ESCORADA, EM MATERIAL DE 1ªCATEGORIA, ENTRE 1,50 E 3,00M DE PROFUNDIDADE, UTILIZANDO RETROESCAVADEIRA, EXCLUSIVE ESGOTAMENTO | M³ | m³
03.016.0018-B | ESCAVAÇÃO MECÂNICA DE VALA NÃO ESCORADA, EM MATERIAL DE 1ªCATEGORIA, ENTRE 1,50 E 3,00M DE PROFUNDIDADE, UTILIZANDO RETROESCAVADEIRA, EXCLUSIVE ESGOTAMENTO | M³ | m³
03.016.0020-1 | ESCAVAÇÃO MECÂNICA DE VALA ESCORADA, EM MATERIAL DE 1ªCATEGORIA COM PEDRAS, INSTALAÇÕES PREDIAIS OU OUTROS REDUTORES DE PRODUTIVIDADE, OU CAVAS DE FUNDAÇÃO, ATE 1,50M DE PROFUNDIDADE, UTILIZANDO RETROESCAVADEIRA, EXCLUSIVE ESGOTAMENTO E ESCORAMENTO | M³ | m³
03.016.0020-B | ESCAVAÇÃO MECÂNICA DE VALA ESCORADA, EM MATERIAL DE 1ªCATEGORIA COM PEDRAS, INSTALAÇÕES PREDIAIS OU OUTROS REDUTORES DE PRODUTIVIDADE, OU CAVAS DE FUNDAÇÃO, ATE 1,50M DE PROFUNDIDADE, UTILIZANDO RETROESCAVADEIRA, EXCLUSIVE ESGOTAMENTO E ESCORAMENTO | M³ | m³
03.016.0025-1 | ESCAVAÇÃO MECÂNICA DE VALA ESCORADA, EM MATERIAL DE 1ªCATEGORIA COM PEDRAS, INSTALAÇÕES PREDIAIS OU OUTROS REDUTORES DE PRODUTIVIDADE, OU CAVAS DE FUNDAÇÃO, ENTRE 1,50 E 3,00M DE PROFUNDIDADE, UTILIZANDO RETROESCAVADEIRA, EXCLUSIVE ESGOTAMENTO E ESCORAMENTO | M³ | m³
03.016.0025-B | ESCAVAÇÃO MECÂNICA DE VALA ESCORADA, EM MATERIAL DE 1ªCATEGORIA COM PEDRAS, INSTALAÇÕES PREDIAIS OU OUTROS REDUTORES DE PRODUTIVIDADE, OU CAVAS DE FUNDAÇÃO, ENTRE 1,50 E 3,00M DE PROFUNDIDADE, UTILIZANDO RETROESCAVADEIRA, EXCLUSIVE ESGOTAMENTO E ESCORAMENTO | M³ | m³
03.016.0050-1 | ESCAVAÇÃO MECÂNICA DE VALA ESCORADA, EM MATERIAL DE 1ªCATEGORIA, ATE 1,50M DE PROFUNDIDADE, UTILIZANDO RETROESCAVADEIRA, EXCLUSIVE ESGOTAMENTO E ESCORAMENTO | M³ | m³
03.016.0050-B | ESCAVAÇÃO MECÂNICA DE VALA ESCORADA, EM MATERIAL DE 1ªCATEGORIA, ATE 1,50M DE PROFUNDIDADE, UTILIZANDO RETROESCAVADEIRA, EXCLUSIVE ESGOTAMENTO E ESCORAMENTO | M³ | m³
03.016.0055-1 | ESCAVAÇÃO MECÂNICA DE VALA ESCORADA, EM MATERIAL DE 1ªCATEGORIA, ENTRE 1,50 E 3,00M DE PROFUNDIDADE, UTILIZANDO RETROESCAVADEIRA, EXCLUSIVE ESGOTAMENTO E ESCORAMENTO | M³ | m³
03.016.0055-B | ESCAVAÇÃO MECÂNICA DE VALA ESCORADA, EM MATERIAL DE 1ªCATEGORIA, ENTRE 1,50 E 3,00M DE PROFUNDIDADE, UTILIZANDO RETROESCAVADEIRA, EXCLUSIVE ESGOTAMENTO E ESCORAMENTO | M³ | m³
03.016.9999-0 | FAMÍLIA 03.016
03.016.9999-A | FAMÍLIA 03.016
03.020.0030-1 | ESCAVAÇÃO MECÂNICA DE VALA NÃO ESCORADA, EM MATERIAL DE 1ªCATEGORIA COM PEDRAS, INSTALAÇÕES PREDIAIS OU OUTROS REDUTORES DE PRODUTIVIDADE, OU CAVAS DE FUNDAÇÃO, ATE 1,50M DE PROFUNDIDADE, UTILIZANDO ESCAVADEIRA HIDRÁULICA DE 0,78M3, EXCLUSIVE ESGOTAMENTO | M³ | m³
03.020.0030-B | ESCAVAÇÃO MECÂNICA DE VALA NÃO ESCORADA, EM MATERIAL DE 1ªCATEGORIA COM PEDRAS, INSTALAÇÕES PREDIAIS OU OUTROS REDUTORES DE PRODUTIVIDADE, OU CAVAS DE FUNDAÇÃO, ATE 1,50M DE PROFUNDIDADE, UTILIZANDO ESCAVADEIRA HIDRÁULICA DE 0,78M3, EXCLUSIVE ESGOTAMENTO | M³ | m³
03.020.0035-1 | ESCAVAÇÃO MECÂNICA DE VALA NÃO ESCORADA, EM MATERIAL DE 1ªCATEGORIA COM PEDRAS, INSTALAÇÕES PREDIAIS OU OUTROS REDUTORES DE PRODUTIVIDADE, OU CAVAS DE FUNDAÇÃO, ENTRE 1,50 E 3,00M DE PROFUNDIDADE, UTILIZANDO ESCAVADEIRA HIDRÁULICA DE 0,78M3, EXCLUSIVE ESGOTAMENTO | M³ | m³
03.020.0035-B | ESCAVAÇÃO MECÂNICA DE VALA NÃO ESCORADA, EM MATERIAL DE 1ªCATEGORIA COM PEDRAS, INSTALAÇÕES PREDIAIS OU OUTROS REDUTORES DE PRODUTIVIDADE, OU CAVAS DE FUNDAÇÃO, ENTRE 1,50 E 3,00M DE PROFUNDIDADE, UTILIZANDO ESCAVADEIRA HIDRÁULICA DE 0,78M3, EXCLUSIVE ESGOTAMENTO | M³ | m³
03.020.0040-1 | ESCAVAÇÃO MECÂNICA DE VALA NÃO ESCORADA, EM MATERIAL DE 1ªCATEGORIA COM PEDRAS, INSTALAÇÕES PREDIAIS OU OUTROS REDUTORES DE PRODUTIVIDADE, OU CAVAS DE FUNDAÇÃO, ENTRE 3,00 E 4,50M DE PROFUNDIDADE, UTILIZANDO ESCAVADEIRA HIDRÁULICA DE 0,78M3, EXCLUSIVE ESGOTAMENTO | M³ | m³
03.020.0040-B | ESCAVAÇÃO MECÂNICA DE VALA NÃO ESCORADA, EM MATERIAL DE 1ªCATEGORIA COM PEDRAS, INSTALAÇÕES PREDIAIS OU OUTROS REDUTORES DE PRODUTIVIDADE, OU CAVAS DE FUNDAÇÃO, ENTRE 3,00 E 4,50M DE PROFUNDIDADE, UTILIZANDO ESCAVADEIRA HIDRÁULICA DE 0,78M3, EXCLUSIVE ESGOTAMENTO | M³ | m³
03.020.0045-1 | ESCAVAÇÃO MECÂNICA DE VALA NÃO ESCORADA, EM MATERIAL DE 1ªCATEGORIA COM PEDRAS, INSTALAÇÕES PREDIAIS, OU OUTROS REDUTORES DE PRODUTIVIDADE, OU CAVAS DE FUNDAÇÃO, ENTRE 4,50 E 6,00M DE PROFUNDIDADE, UTILIZANDO ESCAVADEIRA HIDRÁULICA DE 0,78M3, EXCLUSIVE ESGOTAMENTO | M³ | m³
03.020.0045-B | ESCAVAÇÃO MECÂNICA DE VALA NÃO ESCORADA, EM MATERIAL DE 1ªCATEGORIA COM PEDRAS, INSTALAÇÕES PREDIAIS, OU OUTROS REDUTORES DE PRODUTIVIDADE, OU CAVAS DE FUNDAÇÃO, ENTRE 4,50 E 6,00M DE PROFUNDIDADE, UTILIZANDO ESCAVADEIRA HIDRÁULICA DE 0,78M3, EXCLUSIVE ESGOTAMENTO | M³ | m³
03.020.0050-1 | ESCAVAÇÃO MECÂNICA DE VALA NÃO ESCORADA, EM MATERIAL DE 1ªCATEGORIA, ATE 1,50M DE PROFUNDIDADE, UTILIZANDO ESCAVADEIRA HIDRÁULICA DE 0,78M3, EXCLUSIVE ESGOTAMENTO | M³ | m³
03.020.0050-B | ESCAVAÇÃO MECÂNICA DE VALA NÃO ESCORADA, EM MATERIAL DE 1ªCATEGORIA, ATE 1,50M DE PROFUNDIDADE, UTILIZANDO ESCAVADEIRA HIDRÁULICA DE 0,78M3, EXCLUSIVE ESGOTAMENTO | M³ | m³
03.020.0052-1 | ESCAVAÇÃO MECÂNICA DE VALA NÃO ESCORADA, EM MATERIAL DE 1ªCATEGORIA, ENTRE 1,50 E 3,00M DE PROFUNDIDADE, UTILIZANDO ESCAVADEIRA HIDRÁULICA DE 0,78M3, EXCLUSIVE ESGOTAMENTO | M³ | m³
03.020.0052-B | ESCAVAÇÃO MECÂNICA DE VALA NÃO ESCORADA, EM MATERIAL DE 1ªCATEGORIA, ENTRE 1,50 E 3,00M DE PROFUNDIDADE, UTILIZANDO ESCAVADEIRA HIDRÁULICA DE 0,78M3, EXCLUSIVE ESGOTAMENTO | M³ | m³
03.020.0055-1 | ESCAVAÇÃO MECÂNICA DE VALA NÃO ESCORADA, EM MATERIAL DE 1ªCATEGORIA, ENTRE 3,00 E 4,50M DE PROFUNDIDADE, UTILIZANDO ESCAVADEIRA HIDRÁULICA DE 0,78M3, EXCLUSIVE ESGOTAMENTO | M³ | m³
03.020.0055-B | ESCAVAÇÃO MECÂNICA DE VALA NÃO ESCORADA, EM MATERIAL DE 1ªCATEGORIA, ENTRE 3,00 E 4,50M DE PROFUNDIDADE, UTILIZANDO ESCAVADEIRA HIDRÁULICA DE 0,78M3, EXCLUSIVE ESGOTAMENTO | M³ | m³
03.020.0057-1 | ESCAVAÇÃO MECÂNICA DE VALA NÃO ESCORADA, EM MATERIAL DE 1ªCATEGORIA, ENTRE 4,50 E 6,00M DE PROFUNDIDADE, UTILIZANDO ESCAVADEIRA HIDRÁULICA DE 0,78M3, EXCLUSIVE ESGOTAMENTO | M³ | m³
03.020.0057-B | ESCAVAÇÃO MECÂNICA DE VALA NÃO ESCORADA, EM MATERIAL DE 1ªCATEGORIA, ENTRE 4,50 E 6,00M DE PROFUNDIDADE, UTILIZANDO ESCAVADEIRA HIDRÁULICA DE 0,78M3, EXCLUSIVE ESGOTAMENTO | M³ | m³
03.020.0060-1 | ESCAVAÇÃO MECÂNICA DE VALA ESCORADA, EM MATERIAL DE 1ªCATEGORIA COM PEDRAS, INSTALAÇÕES PREDIAIS OU OUTROS REDUTORES DE PRODUTIVIDADE, OU CAVAS DE FUNDAÇÃO, ATE 1,50M DE PROFUNDIDADE, UTILIZANDO ESCAVADEIRA HIDRÁULICA DE 0,78M3, EXCLUSIVE ESGOTAMENTO E ESCORAMENTO | M³ | m³
03.020.0060-B | ESCAVAÇÃO MECÂNICA DE VALA ESCORADA, EM MATERIAL DE 1ªCATEGORIA COM PEDRAS, INSTALAÇÕES PREDIAIS OU OUTROS REDUTORES DE PRODUTIVIDADE, OU CAVAS DE FUNDAÇÃO, ATE 1,50M DE PROFUNDIDADE, UTILIZANDO ESCAVADEIRA HIDRÁULICA DE 0,78M3, EXCLUSIVE ESGOTAMENTO E ESCORAMENTO | M³ | m³
03.020.0065-1 | ESCAVAÇÃO MECÂNICA DE VALA ESCORADA, EM MATERIAL DE 1ªCATEGORIA COM PEDRAS, INSTALAÇÕES PREDIAIS OU OUTROS REDUTORES DE PRODUTIVIDADE, OU CAVAS DE FUNDAÇÃO, ENTRE 1,50 E 3,00M DE PROFUNDIDADE, UTILIZANDO ESCAVADEIRA HIDRÁULICA DE 0,78M3, EXCLUSIVE ESGOTAMENTO E ESCORAMENTO | M³ | m³
03.020.0065-B | ESCAVAÇÃO MECÂNICA DE VALA ESCORADA, EM MATERIAL DE 1ªCATEGORIA COM PEDRAS, INSTALAÇÕES PREDIAIS OU OUTROS REDUTORES DE PRODUTIVIDADE, OU CAVAS DE FUNDAÇÃO, ENTRE 1,50 E 3,00M DE PROFUNDIDADE, UTILIZANDO ESCAVADEIRA HIDRÁULICA DE 0,78M3, EXCLUSIVE ESGOTAMENTO E ESCORAMENTO | M³ | m³
03.020.0070-1 | ESCAVAÇÃO MECÂNICA DE VALA ESCORADA, EM MATERIAL DE 1ªCATEGORIA COM PEDRAS, INSTALAÇÕES PREDIAIS OU OUTROS REDUTORES DE PRODUTIVIDADE, OU CAVAS DE FUNDAÇÃO, ENTRE 3,00 E 4,50M DE PROFUNDIDADE, UTILIZANDO ESCAVADEIRA HIDRÁULICA DE 0,78M3, EXCLUSIVE ESGOTAMENTO E ESCORAMENTO | M³ | m³
03.020.0070-B | ESCAVAÇÃO MECÂNICA DE VALA ESCORADA, EM MATERIAL DE 1ªCATEGORIA COM PEDRAS, INSTALAÇÕES PREDIAIS OU OUTROS REDUTORES DE PRODUTIVIDADE, OU CAVAS DE FUNDAÇÃO, ENTRE 3,00 E 4,50M DE PROFUNDIDADE, UTILIZANDO ESCAVADEIRA HIDRÁULICA DE 0,78M3, EXCLUSIVE ESGOTAMENTO E ESCORAMENTO | M³ | m³
03.020.0075-1 | ESCAVAÇÃO MECÂNICA DE VALA ESCORADA, EM MATERIAL DE 1ªCATEGORIA COM PEDRAS, INSTALAÇÕES PREDIAIS OU OUTROS REDUTORES DE PRODUTIVIDADE, OU CAVAS DE FUNDAÇÃO, ENTRE 4,50 E 6,00M DE PROFUNDIDADE, UTILIZANDO ESCAVADEIRA HIDRÁULICA DE 0,78M3, EXCLUSIVE ESGOTAMENTO E ESCORAMENTO | M³ | m³
03.020.0075-B | ESCAVAÇÃO MECÂNICA DE VALA ESCORADA, EM MATERIAL DE 1ªCATEGORIA COM PEDRAS, INSTALAÇÕES PREDIAIS OU OUTROS REDUTORES DE PRODUTIVIDADE, OU CAVAS DE FUNDAÇÃO, ENTRE 4,50 E 6,00M DE PROFUNDIDADE, UTILIZANDO ESCAVADEIRA HIDRÁULICA DE 0,78M3, EXCLUSIVE ESGOTAMENTO E ESCORAMENTO | M³ | m³
03.020.0080-1 | ESCAVAÇÃO MECÂNICA DE VALA ESCORADA, EM MATERIAL DE 1ªCATEGORIA, ATE 1,50M DE PROFUNDIDADE, UTILIZANDO ESCAVADEIRA HIDRÁULICA DE 0,78M3, EXCLUSIVE ESGOTAMENTO E ESCORAMENTO | M³ | m³
03.020.0080-B | ESCAVAÇÃO MECÂNICA DE VALA ESCORADA, EM MATERIAL DE 1ªCATEGORIA, ATE 1,50M DE PROFUNDIDADE, UTILIZANDO ESCAVADEIRA HIDRÁULICA DE 0,78M3, EXCLUSIVE ESGOTAMENTO E ESCORAMENTO | M³ | m³
03.020.0085-1 | ESCAVAÇÃO MECÂNICA DE VALA ESCORADA, EM MATERIAL DE 1ªCATEGORIA, ENTRE 1,50 E 3,00M DE PROFUNDIDADE, UTILIZANDO ESCAVADEIRA HIDRÁULICA DE 0,78M3, EXCLUSIVE ESGOTAMENTO E ESCORAMENTO | M³ | m³
03.020.0085-B | ESCAVAÇÃO MECÂNICA DE VALA ESCORADA, EM MATERIAL DE 1ªCATEGORIA, ENTRE 1,50 E 3,00M DE PROFUNDIDADE, UTILIZANDO ESCAVADEIRA HIDRÁULICA DE 0,78M3, EXCLUSIVE ESGOTAMENTO E ESCORAMENTO | M³ | m³
03.020.0090-1 | ESCAVAÇÃO MECÂNICA DE VALA ESCORADA, EM MATERIAL DE 1ªCATEGORIA, ENTRE 3,00 E 4,50M DE PROFUNDIDADE, UTILIZANDO ESCAVADEIRA HIDRÁULICA DE 0,78M3, EXCLUSIVE ESGOTAMENTO E ESCORAMENTO | M³ | m³
03.020.0090-B | ESCAVAÇÃO MECÂNICA DE VALA ESCORADA, EM MATERIAL DE 1ªCATEGORIA, ENTRE 3,00 E 4,50M DE PROFUNDIDADE, UTILIZANDO ESCAVADEIRA HIDRÁULICA DE 0,78M3, EXCLUSIVE ESGOTAMENTO E ESCORAMENTO | M³ | m³
03.020.0100-1 | ESCAVAÇÃO MECÂNICA DE VALA ESCORADA, EM MATERIAL DE 1ªCATEGORIA, ENTRE 4,50 E 6,00M DE PROFUNDIDADE, UTILIZANDO ESCAVADEIRA HIDRÁULICA DE 0,78M3, EXCLUSIVE ESGOTAMENTO E ESCORAMENTO | M³ | m³
03.020.0100-B | ESCAVAÇÃO MECÂNICA DE VALA ESCORADA, EM MATERIAL DE 1ªCATEGORIA, ENTRE 4,50 E 6,00M DE PROFUNDIDADE, UTILIZANDO ESCAVADEIRA HIDRÁULICA DE 0,78M3, EXCLUSIVE ESGOTAMENTO E ESCORAMENTO | M³ | m³
03.020.0200-0 | ESCAVAÇÃO MECÂNICA, PARA ACERTO DE TALUDES, EM MATERIAL DE 1ªCATEGORIA, UTILIZANDO ESCAVADEIRA HIDRÁULICA | M³ | m³
03.020.0200-A | ESCAVAÇÃO MECÂNICA, PARA ACERTO DE TALUDES, EM MATERIAL DE 1ªCATEGORIA, UTILIZANDO ESCAVADEIRA HIDRÁULICA | M³ | m³
03.020.9999-0 | ÍNDICE DA FAMÍLIA
03.020.9999-A | ÍNDICE DA FAMÍLIA
03.021.0005-1 | ESCAVAÇÃO MECÂNICA, A CÉU ABERTO, EM MATERIAL DE 1ªCATEGORIA, UTILIZANDO ESCAVADEIRA HIDRÁULICA DE 0,78M3 | M³ | m³
03.021.0005-B | ESCAVAÇÃO MECÂNICA, A CÉU ABERTO, EM MATERIAL DE 1ªCATEGORIA, UTILIZANDO ESCAVADEIRA HIDRÁULICA DE 0,78M3 | M³ | m³
03.021.9999-0 | FAMÍLIA 03.021
03.021.9999-A | FAMÍLIA 03.021
03.022.0010-0 | ESCAVAÇÃO MECÂNICA DE VALA, EM MATERIAL DE 2ªCATEGORIA (MOLEDO OU ROCHA MUITO DECOMPOSTA), UTILIZANDO ESCAVADEIRA HIDRÁULICA, EXCLUSIVE ESCORAMENTO E ESGOTAMENTO, SEM USO DE COMPRESSOR | M³ | m³
03.022.0010-A | ESCAVAÇÃO MECÂNICA DE VALA, EM MATERIAL DE 2ªCATEGORIA (MOLEDO OU ROCHA MUITO DECOMPOSTA), UTILIZANDO ESCAVADEIRA HIDRÁULICA, EXCLUSIVE ESCORAMENTO E ESGOTAMENTO, SEM USO DE COMPRESSOR | M³ | m³
03.022.9999-0 | ÍNDICE DA FAMÍLIA
03.022.9999-A | ÍNDICE DA FAMÍLIA
03.023.0010-1 | ESCAVAÇÃO E CARGA MECÂNICA DE VALA EM RODOVIAS, UTILIZANDO VALETADEIRA DE 135HP, INCLUSIVE CAMINHÃO | M³ | m³
03.023.0010-B | ESCAVAÇÃO E CARGA MECÂNICA DE VALA EM RODOVIAS, UTILIZANDO VALETADEIRA DE 135HP, INCLUSIVE CAMINHÃO | M³ | m³
03.023.9999-0 | ÍNDICE DA FAMÍLIA (REFERENTE A FAMÍLIA 03.012 DA 11ª EDIÇÃO)
03.023.9999-A | ÍNDICE DA FAMÍLIA (REFERENTE A FAMÍLIA 03.012 DA 11ª EDIÇÃO)
03.025.0005-0 | ESCAVAÇÃO MECÂNICA, COM TRATOR DE LAMINA COM POTENCIA EM TORNO DE 200CV, EM MATERIAL DE 1ªCATEGORIA, COM TRANSPORTE ENTRE 50,00 E 100,00M | M³ | m³
03.025.0005-A | ESCAVAÇÃO MECÂNICA, COM TRATOR DE LAMINA COM POTENCIA EM TORNO DE 200CV, EM MATERIAL DE 1ªCATEGORIA, COM TRANSPORTE ENTRE 50,00 E 100,00M | M³ | m³
03.025.0010-0 | ESCAVAÇÃO MECÂNICA, COM TRATOR DE LAMINA COM POTENCIA EM TORNO DE 200CV, EM MATERIAL DE 1ªCATEGORIA, COM TRANSPORTE A 50,00M | M³ | m³
03.025.0010-A | ESCAVAÇÃO MECÂNICA, COM TRATOR DE LAMINA COM POTENCIA EM TORNO DE 200CV, EM MATERIAL DE 1ªCATEGORIA, COM TRANSPORTE A 50,00M | M³ | m³
03.025.0015-1 | ESCAVAÇÃO MECÂNICA, COM TRATOR DE LAMINA COM POTENCIA EM TORNO DE 200CV, EM MATERIAL DE 1ªCATEGORIA, COM TRANSPORTE A 15,00M | M³ | m³
03.025.0015-B | ESCAVAÇÃO MECÂNICA, COM TRATOR DE LAMINA COM POTENCIA EM TORNO DE 200CV, EM MATERIAL DE 1ªCATEGORIA, COM TRANSPORTE A 15,00M | M³ | m³
03.025.0020-0 | ESCAVAÇÃO MECÂNICA, COM TRATOR COM POTENCIA EM TORNO DE 80CV, EM MATERIAL DE 1ªCATEGORIA, COM TRANSPORTE A 20,00M | M³ | m³
03.025.0020-A | ESCAVAÇÃO MECÂNICA, COM TRATOR COM POTENCIA EM TORNO DE 80CV, EM MATERIAL DE 1ªCATEGORIA, COM TRANSPORTE A 20,00M | M³ | m³
03.025.0025-0 | ESCAVAÇÃO MECÂNICA, COM TRATOR DE LAMINA COM POTENCIA EM TORNO DE 200CV, EM MATERIAL DE 2ªCATEGORIA, SEM USO PRÉVIO DE ESCARIFICADOR, COM TRANSPORTE ATE 50,00M | M³ | m³
03.025.0025-A | ESCAVAÇÃO MECÂNICA, COM TRATOR DE LAMINA COM POTENCIA EM TORNO DE 200CV, EM MATERIAL DE 2ªCATEGORIA, SEM USO PRÉVIO DE ESCARIFICADOR, COM TRANSPORTE ATE 50,00M | M³ | m³
03.025.0027-0 | ESCAVAÇÃO MECÂNICA, COM TRATOR DE LAMINA COM POTENCIA EM TORNO DE 200CV, EM MATERIAL DE 2ªCATEGORIA, SEM USO PRÉVIO DE ESCARIFICADOR, COM TRANSPORTE ENTRE 50,00 E 100,00M | M³ | m³
03.025.0027-A | ESCAVAÇÃO MECÂNICA, COM TRATOR DE LAMINA COM POTENCIA EM TORNO DE 200CV, EM MATERIAL DE 2ªCATEGORIA, SEM USO PRÉVIO DE ESCARIFICADOR, COM TRANSPORTE ENTRE 50,00 E 100,00M | M³ | m³
03.025.0030-0 | REMOÇÃO ATE 20,00M, DE MATERIAL DE 2ª OU 3ªCATEGORIA, APOS ESCAVAÇÃO, MEDIDO NO CORTE, COM TRATOR COM POTENCIA EM TORNO DE 200CV, CONSIDERANDO-SE ESTE TRABALHANDO A METADE DE SUA PRODUÇÃO NORMAL | M³ | m³
03.025.0030-A | REMOÇÃO ATE 20,00M, DE MATERIAL DE 2ª OU 3ªCATEGORIA, APOS ESCAVAÇÃO, MEDIDO NO CORTE, COM TRATOR COM POTENCIA EM TORNO DE 200CV, CONSIDERANDO-SE ESTE TRABALHANDO A METADE DE SUA PRODUÇÃO NORMAL | M³ | m³
03.025.0031-0 | REMOÇÃO ATE 20,00M, DE MATERIAL DE 2ª OU 3ªCATEGORIA, APOS ESCAVAÇÃO, MEDIDO NO CORTE, COM TRATOR COM POTENCIA EM TORNO DE 80CV, CONSIDERANDO-SE ESTE TRABALHANDO A METADE DE SUA PRODUÇÃO NORMAL | M³ | m³
03.025.0031-A | REMOÇÃO ATE 20,00M, DE MATERIAL DE 2ª OU 3ªCATEGORIA, APOS ESCAVAÇÃO, MEDIDO NO CORTE, COM TRATOR COM POTENCIA EM TORNO DE 80CV, CONSIDERANDO-SE ESTE TRABALHANDO A METADE DE SUA PRODUÇÃO NORMAL | M³ | m³
03.025.0033-0 | ESPALHAMENTO DE MATERIAL DE 1ª CATEGORIA E ATERROS, COM TRATOR DE LAMINA COM POTENCIA EM TORNO DE 80CV. MEDIDO PELO VOLUME SOLTO | M³ | m³
03.025.0033-A | ESPALHAMENTO DE MATERIAL DE 1ª CATEGORIA E ATERROS, COM TRATOR DE LAMINA COM POTENCIA EM TORNO DE 80CV. MEDIDO PELO VOLUME SOLTO | M³ | m³
03.025.0035-0 | ESPALHAMENTO DE MATERIAL DE 1ª CATEGORIA E ATERROS, COM TRATOR DE LAMINA COM POTENCIA EM TORNO DE 140CV. MEDIDO PELO VOLUME SOLTO | M³ | m³
03.025.0035-A | ESPALHAMENTO DE MATERIAL DE 1ª CATEGORIA E ATERROS, COM TRATOR DE LAMINA COM POTENCIA EM TORNO DE 140CV. MEDIDO PELO VOLUME SOLTO | M³ | m³
03.025.0036-0 | ESPALHAMENTO DE MATERIAL DE 1ª CATEGORIA E ATERROS, COM TRATOR DE LAMINA COM POTENCIA EM TORNO DE 200CV. MEDIDO PELO VOLUME SOLTO | M³ | m³
03.025.0036-A | ESPALHAMENTO DE MATERIAL DE 1ª CATEGORIA E ATERROS, COM TRATOR DE LAMINA COM POTENCIA EM TORNO DE 200CV. MEDIDO PELO VOLUME SOLTO | M³ | m³
03.025.0037-0 | ESPALHAMENTO DE ESCORIA COM TRATOR DE LAMINA COM POTENCIA EM TORNO DE 140CV. MEDIDO PELO VOLUME SOLTO | M³ | m³
03.025.0037-A | ESPALHAMENTO DE ESCORIA COM TRATOR DE LAMINA COM POTENCIA EM TORNO DE 140CV. MEDIDO PELO VOLUME SOLTO | M³ | m³
03.025.0038-0 | ESPALHAMENTO DE BRITA COM TRATOR DE LAMINA COM POTENCIA EM TORNO DE 140CV. MEDIDO PELO VOLUME SOLTO | M³ | m³
03.025.0038-A | ESPALHAMENTO DE BRITA COM TRATOR DE LAMINA COM POTENCIA EM TORNO DE 140CV. MEDIDO PELO VOLUME SOLTO | M³ | m³
03.025.0039-0 | ESCARIFICAÇÃO DE SOLO COM TRATOR COM POTENCIA EM TORNO DE 335CV | M³ | m³
03.025.0039-A | ESCARIFICAÇÃO DE SOLO COM TRATOR COM POTENCIA EM TORNO DE 335CV | M³ | m³
03.025.0040-0 | ESCAVAÇÃO MECÂNICA, COM TRATOR DE LAMINA COM POTENCIA EM TORNO DE 80CV, EM MATERIAL DE 1ªCATEGORIA, NOS SERVIÇOS DE TERRACEAMENTO DE TALUDES EM CORTES, SEJA PARA ALARGAMENTO OU PARA PREPARO DO LEITO DE VALETAS DE DRENAGEM, TENDO CADA PATAMAR 4,00M DE LARGURA | M³ | m³
03.025.0040-A | ESCAVAÇÃO MECÂNICA, COM TRATOR DE LAMINA COM POTENCIA EM TORNO DE 80CV, EM MATERIAL DE 1ªCATEGORIA, NOS SERVIÇOS DE TERRACEAMENTO DE TALUDES EM CORTES, SEJA PARA ALARGAMENTO OU PARA PREPARO DO LEITO DE VALETAS DE DRENAGEM, TENDO CADA PATAMAR 4,00M DE LARGURA | M³ | m³
03.025.9999-0 | ÍNDICE DA FAMÍLIA
03.025.9999-A | ÍNDICE DA FAMÍLIA
03.026.0010-0 | ESCAVAÇÃO MECÂNICA, EM MATERIAL DE 1ªCATEGORIA, UTILIZANDO TRATOR DE LAMINA COM POTENCIA EM TORNO DE 335CV, INCLUSIVE CARGA COM CARREGADOR FRONTAL DE PNEUS DE 3,10M3 | M³ | m³
03.026.0010-A | ESCAVAÇÃO MECÂNICA, EM MATERIAL DE 1ªCATEGORIA, UTILIZANDO TRATOR DE LAMINA COM POTENCIA EM TORNO DE 335CV, INCLUSIVE CARGA COM CARREGADOR FRONTAL DE PNEUS DE 3,10M3 | M³ | m³
03.026.0015-0 | ESCAVAÇÃO MECÂNICA, EM MATERIAL DE 1ªCATEGORIA, UTILIZANDO TRATOR DE LAMINA COM POTENCIA EM TORNO DE 200CV, INCLUSIVE CARGA COM CARREGADOR FRONTAL DE PNEUS DE 3,10M3 | M³ | m³
03.026.0015-A | ESCAVAÇÃO MECÂNICA, EM MATERIAL DE 1ªCATEGORIA, UTILIZANDO TRATOR DE LAMINA COM POTENCIA EM TORNO DE 200CV, INCLUSIVE CARGA COM CARREGADOR FRONTAL DE PNEUS DE 3,10M3 | M³ | m³
03.026.0020-0 | ESCAVAÇÃO MECÂNICA, EM MATERIAL DE 2ªCATEGORIA, UTILIZANDO TRATOR DE LAMINA E ESCARIFICADOR COM POTENCIA EM TORNO DE 335CV, INCLUSIVE CARGA COM CARREGADOR FRONTAL DE PNEUS DE 3,10M3 | M³ | m³
03.026.0020-A | ESCAVAÇÃO MECÂNICA, EM MATERIAL DE 2ªCATEGORIA, UTILIZANDO TRATOR DE LAMINA E ESCARIFICADOR COM POTENCIA EM TORNO DE 335CV, INCLUSIVE CARGA COM CARREGADOR FRONTAL DE PNEUS DE 3,10M3 | M³ | m³
03.026.9999-0 | ÍNDICE DA FAMÍLIA
03.026.9999-A | ÍNDICE DA FAMÍLIA
03.030.0150-0 | ESCAVAÇÃO MECÂNICA, A CÉU ABERTO, DE MATERIAL DE 1ªCATEGORIA, UTILIZANDO ESCAVADEIRA, SOBRE ESTEIRAS, VERSÃO CLAM-SHELL, COM CAÇAMBA DE 0,38M3 (1/2JD3) | M³ | m³
03.030.0150-A | ESCAVAÇÃO MECÂNICA, A CÉU ABERTO, DE MATERIAL DE 1ªCATEGORIA, UTILIZANDO ESCAVADEIRA, SOBRE ESTEIRAS, VERSÃO CLAM-SHELL, COM CAÇAMBA DE 0,38M3 (1/2JD3) | M³ | m³
03.030.0155-0 | ESCAVAÇÃO MECÂNICA, A CÉU ABERTO, DE MATERIAL DE 1ªCATEGORIA, UTILIZANDO ESCAVADEIRA, SOBRE ESTEIRAS, VERSÃO CLAM-SHELL, COM CAÇAMBA DE 0,76M3 (1JD3) | M³ | m³
03.030.0155-A | ESCAVAÇÃO MECÂNICA, A CÉU ABERTO, DE MATERIAL DE 1ªCATEGORIA, UTILIZANDO ESCAVADEIRA, SOBRE ESTEIRAS, VERSÃO CLAM-SHELL, COM CAÇAMBA DE 0,76M3 (1JD3) | M³ | m³
03.030.0159-0 | ESCAVAÇÃO MECÂNICA, A CÉU ABERTO, DE MATERIAL DE 1ªCATEGORIA, UTILIZANDO ESCAVADEIRA, SOBRE ESTEIRAS, VERSÃO CLAM-SHELL, COM CAÇAMBA E 0,96M3 (1.1/4JD3) | M³ | m³
03.030.0159-A | ESCAVAÇÃO MECÂNICA, A CÉU ABERTO, DE MATERIAL DE 1ªCATEGORIA, UTILIZANDO ESCAVADEIRA, SOBRE ESTEIRAS, VERSÃO CLAM-SHELL, COM CAÇAMBA E 0,96M3 (1.1/4JD3) | M³ | m³
03.030.9999-0 | FAMÍLIA 03.030
03.030.9999-A | FAMÍLIA 03.030
03.036.0200-0 | ESCAVAÇÃO EM LEITO DE RIO OU CANAL (DRAGAGEM)DE MATERIAL MOLE, ATE 4,50M DE PROFUNDIDADE, MEDIDA A PARTIR DO PLANO DE ESTACIONAMENTO DA MAQUINA, UTILIZANDO ESCAVADEIRA SOBRE ESTEIRAS, VERSÃO DRAG-LINE, COM CAÇAMBA DE 0,57M3 (3/4JD3) | M³ | m³
03.036.0200-A | ESCAVAÇÃO EM LEITO DE RIO OU CANAL (DRAGAGEM)DE MATERIAL MOLE, ATE 4,50M DE PROFUNDIDADE, MEDIDA A PARTIR DO PLANO DE ESTACIONAMENTO DA MAQUINA, UTILIZANDO ESCAVADEIRA SOBRE ESTEIRAS, VERSÃO DRAG-LINE, COM CAÇAMBA DE 0,57M3 (3/4JD3) | M³ | m³
03.036.0205-0 | ESCAVAÇÃO EM LEITO DE RIO OU CANAL (DRAGAGEM)DE MATERIAL MOLE, ENTRE 4,50 E 9,00M DE PROFUNDIDADE, MEDIDA A PARTIR DO PLANO DE ESTACIONAMENTO DA MAQUINA, UTILIZANDO ESCAVADEIRA SOBRE ESTEIRAS, VERSÃO DRAG-LINE, COM CAÇAMBA DE 0,57M3 (3/4JD3) | M³ | m³
03.036.0205-A | ESCAVAÇÃO EM LEITO DE RIO OU CANAL (DRAGAGEM)DE MATERIAL MOLE, ENTRE 4,50 E 9,00M DE PROFUNDIDADE, MEDIDA A PARTIR DO PLANO DE ESTACIONAMENTO DA MAQUINA, UTILIZANDO ESCAVADEIRA SOBRE ESTEIRAS, VERSÃO DRAG-LINE, COM CAÇAMBA DE 0,57M3 (3/4JD3) | M³ | m³
03.036.0210-0 | ESCAVAÇÃO EM LEITO DE RIO OU CANAL (DRAGAGEM)DE MATERIAL MOLE, ATE 4,50M DE PROFUNDIDADE, MEDIDA A PARTIR DO PLANO DE ESTACIONAMENTO DA MAQUINA, UTILIZANDO ESCAVADEIRA SOBRE ESTEIRAS, VERSÃO CLAM-SHELL DE 0.57M3 (3/4JD3) | M³ | m³
03.036.0210-A | ESCAVAÇÃO EM LEITO DE RIO OU CANAL (DRAGAGEM)DE MATERIAL MOLE, ATE 4,50M DE PROFUNDIDADE, MEDIDA A PARTIR DO PLANO DE ESTACIONAMENTO DA MAQUINA, UTILIZANDO ESCAVADEIRA SOBRE ESTEIRAS, VERSÃO CLAM-SHELL DE 0.57M3 (3/4JD3) | M³ | m³
03.036.0215-0 | ESCAVAÇÃO EM LEITO DE RIO OU CANAL (DRAGAGEM)DE MATERIAL MOLE, ENTRE 4,50 E 9,00M DE PROFUNDIDADE, MEDIDA A PARTIR DO PLANO DE ESTACIONAMENTO DA MAQUINA, UTILIZANDO ESCAVADEIRA SOBRE ESTEIRAS, VERSÃO CLAM-SHELL DE 0.57M3 (3/4JD3) | M³ | m³
03.036.0215-A | ESCAVAÇÃO EM LEITO DE RIO OU CANAL (DRAGAGEM)DE MATERIAL MOLE, ENTRE 4,50 E 9,00M DE PROFUNDIDADE, MEDIDA A PARTIR DO PLANO DE ESTACIONAMENTO DA MAQUINA, UTILIZANDO ESCAVADEIRA SOBRE ESTEIRAS, VERSÃO CLAM-SHELL DE 0.57M3 (3/4JD3) | M³ | m³
03.036.9999-0 | FAMÍLIA 03.036
03.036.9999-A | FAMÍLIA 03.036
03.037.9999-0 | FAMÍLIA 03.037
03.037.9999-A | FAMÍLIA 03.037
03.038.0009-0 | ATERRO HIDRÁULICO, CONSTITUÍDO DE RECALQUE DE AREIA, UTILIZANDO DRAGA FLUTUANTE DE SUCÇÃO E RECALQUE PARA UMA DISTANCIA ATE 100,00M | M³ | m³
03.038.0009-A | ATERRO HIDRÁULICO, CONSTITUÍDO DE RECALQUE DE AREIA, UTILIZANDO DRAGA FLUTUANTE DE SUCÇÃO E RECALQUE PARA UMA DISTANCIA ATE 100,00M | M³ | m³
03.038.0010-0 | ATERRO HIDRÁULICO, CONSTITUÍDO DE RECALQUE DE AREIA, UTILIZANDO DRAGA FLUTUANTE DE SUCÇÃO E RECALQUE PARA UMA DISTANCIA ATE 200,00M | M³ | m³
03.038.0010-A | ATERRO HIDRÁULICO, CONSTITUÍDO DE RECALQUE DE AREIA, UTILIZANDO DRAGA FLUTUANTE DE SUCÇÃO E RECALQUE PARA UMA DISTANCIA ATE 200,00M | M³ | m³
03.038.0011-0 | ATERRO HIDRÁULICO, CONSTITUÍDO DE RECALQUE DE AREIA, UTILIZANDO DRAGA FLUTUANTE DE SUCÇÃO E RECALQUE PARA UMA DISTANCIA ATE 300,00M | M³ | m³
03.038.0011-A | ATERRO HIDRÁULICO, CONSTITUÍDO DE RECALQUE DE AREIA, UTILIZANDO DRAGA FLUTUANTE DE SUCÇÃO E RECALQUE PARA UMA DISTANCIA ATE 300,00M | M³ | m³
03.038.0012-0 | ATERRO HIDRÁULICO, CONSTITUÍDO DE RECALQUE DE AREIA, UTILIZANDO DRAGA FLUTUANTE DE SUCÇÃO E RECALQUE PARA UMA DISTANCIA ATE 400,00M | M³ | m³
03.038.0012-A | ATERRO HIDRÁULICO, CONSTITUÍDO DE RECALQUE DE AREIA, UTILIZANDO DRAGA FLUTUANTE DE SUCÇÃO E RECALQUE PARA UMA DISTANCIA ATE 400,00M | M³ | m³
03.038.0013-0 | ATERRO HIDRÁULICO, CONSTITUÍDO DE RECALQUE DE AREIA, UTILIZANDO DRAGA FLUTUANTE DE SUCÇÃO E RECALQUE PARA UMA DISTANCIA ATE 500,00M | M³ | m³
03.038.0013-A | ATERRO HIDRÁULICO, CONSTITUÍDO DE RECALQUE DE AREIA, UTILIZANDO DRAGA FLUTUANTE DE SUCÇÃO E RECALQUE PARA UMA DISTANCIA ATE 500,00M | M³ | m³
03.038.0014-0 | ATERRO HIDRÁULICO, CONSTITUÍDO DE RECALQUE DE AREIA, UTILIZANDO DRAGA FLUTUANTE DE SUCÇÃO E RECALQUE PARA UMA DISTANCIA ATE 600,00M | M³ | m³
03.038.0014-A | ATERRO HIDRÁULICO, CONSTITUÍDO DE RECALQUE DE AREIA, UTILIZANDO DRAGA FLUTUANTE DE SUCÇÃO E RECALQUE PARA UMA DISTANCIA ATE 600,00M | M³ | m³
03.038.0015-0 | ATERRO HIDRÁULICO, CONSTITUÍDO DE RECALQUE DE AREIA, UTILIZANDO DRAGA FLUTUANTE DE SUCÇÃO E RECALQUE PARA UMA DISTANCIA ATE 700,00M | M³ | m³
03.038.0015-A | ATERRO HIDRÁULICO, CONSTITUÍDO DE RECALQUE DE AREIA, UTILIZANDO DRAGA FLUTUANTE DE SUCÇÃO E RECALQUE PARA UMA DISTANCIA ATE 700,00M | M³ | m³
03.038.0016-0 | ATERRO HIDRÁULICO, CONSTITUÍDO DE RECALQUE DE AREIA, UTILIZANDO DRAGA FLUTUANTE DE SUCÇÃO E RECALQUE PARA UMA DISTANCIA ATE 800,00M | M³ | m³
03.038.0016-A | ATERRO HIDRÁULICO, CONSTITUÍDO DE RECALQUE DE AREIA, UTILIZANDO DRAGA FLUTUANTE DE SUCÇÃO E RECALQUE PARA UMA DISTANCIA ATE 800,00M | M³ | m³
03.038.0017-0 | ATERRO HIDRÁULICO, CONSTITUÍDO DE RECALQUE DE AREIA, UTILIZANDO DRAGA FLUTUANTE DE SUCÇÃO E RECALQUE PARA UMA DISTANCIA ATE 900,00M | M³ | m³
03.038.0017-A | ATERRO HIDRÁULICO, CONSTITUÍDO DE RECALQUE DE AREIA, UTILIZANDO DRAGA FLUTUANTE DE SUCÇÃO E RECALQUE PARA UMA DISTANCIA ATE 900,00M | M³ | m³
03.038.0018-0 | ATERRO HIDRÁULICO, CONSTITUÍDO DE RECALQUE DE AREIA, UTILIZANDO DRAGA FLUTUANTE DE SUCÇÃO E RECALQUE PARA UMA DISTANCIA ATE 1000,00M | M³ | m³
03.038.0018-A | ATERRO HIDRÁULICO, CONSTITUÍDO DE RECALQUE DE AREIA, UTILIZANDO DRAGA FLUTUANTE DE SUCÇÃO E RECALQUE PARA UMA DISTANCIA ATE 1000,00M | M³ | m³
03.038.0019-0 | ATERRO HIDRÁULICO, CONSTITUÍDO DE RECALQUE DE AREIA, UTILIZANDO DRAGA FLUTUANTE DE SUCÇÃO E RECALQUE PARA UMA DISTANCIA ATE 1500,00M | M³ | m³
03.038.0019-A | ATERRO HIDRÁULICO, CONSTITUÍDO DE RECALQUE DE AREIA, UTILIZANDO DRAGA FLUTUANTE DE SUCÇÃO E RECALQUE PARA UMA DISTANCIA ATE 1500,00M | M³ | m³
03.038.9999-0 | ÍNDICE DA FAMÍLIA
03.038.9999-A | ÍNDICE DA FAMÍLIA
03.040.0001-0 | ESCAVAÇÃO, CARGA E TRANSPORTE DE MATERIAL DE 1ªCATEGORIA, UTILIZANDO MOTO-ESCAVO-TRANSPORTADOR, TRATOR (PUSHER) E MOTO NIVELADORA, ADMITINDO UMA DISTANCIA MEDIA DE TRANSPORTE DE 100,00M | M³ | m³
03.040.0001-A | ESCAVAÇÃO, CARGA E TRANSPORTE DE MATERIAL DE 1ªCATEGORIA, UTILIZANDO MOTO-ESCAVO-TRANSPORTADOR, TRATOR (PUSHER) E MOTO NIVELADORA, ADMITINDO UMA DISTANCIA MEDIA DE TRANSPORTE DE 100,00M | M³ | m³
03.040.0002-0 | ESCAVAÇÃO, CARGA E TRANSPORTE DE MATERIAL DE 1ªCATEGORIA, UTILIZANDO MOTO-ESCAVO-TRANSPORTADOR, TRATOR (PUSHER) E MOTO NIVELADORA, ADMITINDO UMA DISTANCIA MEDIA DE TRANSPORTE DE 150,00M | M³ | m³
03.040.0002-A | ESCAVAÇÃO, CARGA E TRANSPORTE DE MATERIAL DE 1ªCATEGORIA, UTILIZANDO MOTO-ESCAVO-TRANSPORTADOR, TRATOR (PUSHER) E MOTO NIVELADORA, ADMITINDO UMA DISTANCIA MEDIA DE TRANSPORTE DE 150,00M | M³ | m³
03.040.0003-0 | ESCAVAÇÃO, CARGA E TRANSPORTE DE MATERIAL DE 1ªCATEGORIA, UTILIZANDO MOTO-ESCAVO-TRANSPORTADOR, TRATOR (PUSHER) E MOTO NIVELADORA, ADMITINDO UMA DISTANCIA MEDIA DE TRANSPORTE DE 200,00M | M³ | m³
03.040.0003-A | ESCAVAÇÃO, CARGA E TRANSPORTE DE MATERIAL DE 1ªCATEGORIA, UTILIZANDO MOTO-ESCAVO-TRANSPORTADOR, TRATOR (PUSHER) E MOTO NIVELADORA, ADMITINDO UMA DISTANCIA MEDIA DE TRANSPORTE DE 200,00M | M³ | m³
03.040.0004-0 | ESCAVAÇÃO, CARGA E TRANSPORTE DE MATERIAL DE 1ªCATEGORIA, UTILIZANDO MOTO-ESCAVO-TRANSPORTADOR, TRATOR (PUSHER) E MOTO NIVELADORA, ADMITINDO UMA DISTANCIA MEDIA DE TRANSPORTE DE 250,00M | M³ | m³
03.040.0004-A | ESCAVAÇÃO, CARGA E TRANSPORTE DE MATERIAL DE 1ªCATEGORIA, UTILIZANDO MOTO-ESCAVO-TRANSPORTADOR, TRATOR (PUSHER) E MOTO NIVELADORA, ADMITINDO UMA DISTANCIA MEDIA DE TRANSPORTE DE 250,00M | M³ | m³
03.040.0005-0 | ESCAVAÇÃO, CARGA E TRANSPORTE DE MATERIAL DE 1ªCATEGORIA, UTILIZANDO MOTO-ESCAVO-TRANSPORTADOR, TRATOR (PUSHER) E MOTO NIVELADORA, ADMITINDO UMA DISTANCIA MEDIA DE TRANSPORTE DE 300,00M | M³ | m³
03.040.0005-A | ESCAVAÇÃO, CARGA E TRANSPORTE DE MATERIAL DE 1ªCATEGORIA, UTILIZANDO MOTO-ESCAVO-TRANSPORTADOR, TRATOR (PUSHER) E MOTO NIVELADORA, ADMITINDO UMA DISTANCIA MEDIA DE TRANSPORTE DE 300,00M | M³ | m³
03.040.0006-0 | ESCAVAÇÃO, CARGA E TRANSPORTE DE MATERIAL DE 1ªCATEGORIA, UTILIZANDO MOTO-ESCAVO-TRANSPORTADOR, TRATOR (PUSHER) E MOTO NIVELADORA, ADMITINDO UMA DISTANCIA MEDIA DE TRANSPORTE DE 350,00M | M³ | m³
03.040.0006-A | ESCAVAÇÃO, CARGA E TRANSPORTE DE MATERIAL DE 1ªCATEGORIA, UTILIZANDO MOTO-ESCAVO-TRANSPORTADOR, TRATOR (PUSHER) E MOTO NIVELADORA, ADMITINDO UMA DISTANCIA MEDIA DE TRANSPORTE DE 350,00M | M³ | m³
03.040.0007-0 | ESCAVAÇÃO, CARGA E TRANSPORTE DE MATERIAL DE 1ªCATEGORIA, UTILIZANDO MOTO-ESCAVO-TRANSPORTADOR, TRATOR (PUSHER) E MOTO NIVELADORA, ADMITINDO UMA DISTANCIA MEDIA DE TRANSPORTE DE 400,00M | M³ | m³
03.040.0007-A | ESCAVAÇÃO, CARGA E TRANSPORTE DE MATERIAL DE 1ªCATEGORIA, UTILIZANDO MOTO-ESCAVO-TRANSPORTADOR, TRATOR (PUSHER) E MOTO NIVELADORA, ADMITINDO UMA DISTANCIA MEDIA DE TRANSPORTE DE 400,00M | M³ | m³
03.040.0008-0 | ESCAVAÇÃO, CARGA E TRANSPORTE DE MATERIAL DE 1ªCATEGORIA, UTILIZANDO MOTO-ESCAVO-TRANSPORTADOR, TRATOR (PUSHER) E MOTO NIVELADORA, ADMITINDO UMA DISTANCIA MEDIA DE TRANSPORTE DE 450,00M | M³ | m³
03.040.0008-A | ESCAVAÇÃO, CARGA E TRANSPORTE DE MATERIAL DE 1ªCATEGORIA, UTILIZANDO MOTO-ESCAVO-TRANSPORTADOR, TRATOR (PUSHER) E MOTO NIVELADORA, ADMITINDO UMA DISTANCIA MEDIA DE TRANSPORTE DE 450,00M | M³ | m³
03.040.0009-0 | ESCAVAÇÃO, CARGA E TRANSPORTE DE MATERIAL DE 1ªCATEGORIA, UTILIZANDO MOTO-ESCAVO-TRANSPORTADOR, TRATOR (PUSHER) E MOTO NIVELADORA, ADMITINDO UMA DISTANCIA MEDIA DE TRANSPORTE DE 500,00M | M³ | m³
03.040.0009-A | ESCAVAÇÃO, CARGA E TRANSPORTE DE MATERIAL DE 1ªCATEGORIA, UTILIZANDO MOTO-ESCAVO-TRANSPORTADOR, TRATOR (PUSHER) E MOTO NIVELADORA, ADMITINDO UMA DISTANCIA MEDIA DE TRANSPORTE DE 500,00M | M³ | m³
03.040.0010-0 | ESCAVAÇÃO, CARGA E TRANSPORTE DE MATERIAL DE 1ªCATEGORIA, UTILIZANDO MOTO-ESCAVO-TRANSPORTADOR, TRATOR (PUSHER) E MOTO NIVELADORA, ADMITINDO UMA DISTANCIA MEDIA DE TRANSPORTE DE 550,00M | M³ | m³
03.040.0010-A | ESCAVAÇÃO, CARGA E TRANSPORTE DE MATERIAL DE 1ªCATEGORIA, UTILIZANDO MOTO-ESCAVO-TRANSPORTADOR, TRATOR (PUSHER) E MOTO NIVELADORA, ADMITINDO UMA DISTANCIA MEDIA DE TRANSPORTE DE 550,00M | M³ | m³
03.040.0011-0 | ESCAVAÇÃO, CARGA E TRANSPORTE DE MATERIAL DE 1ªCATEGORIA, UTILIZANDO MOTO-ESCAVO-TRANSPORTADOR, TRATOR (PUSHER) E MOTO NIVELADORA, ADMITINDO UMA DISTANCIA MEDIA DE TRANSPORTE DE 600,00M | M³ | m³
03.040.0011-A | ESCAVAÇÃO, CARGA E TRANSPORTE DE MATERIAL DE 1ªCATEGORIA, UTILIZANDO MOTO-ESCAVO-TRANSPORTADOR, TRATOR (PUSHER) E MOTO NIVELADORA, ADMITINDO UMA DISTANCIA MEDIA DE TRANSPORTE DE 600,00M | M³ | m³
03.040.0012-0 | ESCAVAÇÃO, CARGA E TRANSPORTE DE MATERIAL DE 1ªCATEGORIA, UTILIZANDO MOTO-ESCAVO-TRANSPORTADOR, TRATOR (PUSHER) E MOTO NIVELADORA, ADMITINDO UMA DISTANCIA MEDIA DE TRANSPORTE DE 650,00M | M³ | m³
03.040.0012-A | ESCAVAÇÃO, CARGA E TRANSPORTE DE MATERIAL DE 1ªCATEGORIA, UTILIZANDO MOTO-ESCAVO-TRANSPORTADOR, TRATOR (PUSHER) E MOTO NIVELADORA, ADMITINDO UMA DISTANCIA MEDIA DE TRANSPORTE DE 650,00M | M³ | m³
03.040.0013-0 | ESCAVAÇÃO, CARGA E TRANSPORTE DE MATERIAL DE 1ªCATEGORIA, UTILIZANDO MOTO-ESCAVO-TRANSPORTADOR, TRATOR (PUSHER) E MOTO NIVELADORA, ADMITINDO UMA DISTANCIA MEDIA DE TRANSPORTE DE 700,00M | M³ | m³
03.040.0013-A | ESCAVAÇÃO, CARGA E TRANSPORTE DE MATERIAL DE 1ªCATEGORIA, UTILIZANDO MOTO-ESCAVO-TRANSPORTADOR, TRATOR (PUSHER) E MOTO NIVELADORA, ADMITINDO UMA DISTANCIA MEDIA DE TRANSPORTE DE 700,00M | M³ | m³
03.040.0014-0 | ESCAVAÇÃO, CARGA E TRANSPORTE DE MATERIAL DE 1ªCATEGORIA, UTILIZANDO MOTO-ESCAVO-TRANSPORTADOR, TRATOR (PUSHER) E MOTO NIVELADORA, ADMITINDO UMA DISTANCIA MEDIA DE TRANSPORTE DE 750,00M | M³ | m³
03.040.0014-A | ESCAVAÇÃO, CARGA E TRANSPORTE DE MATERIAL DE 1ªCATEGORIA, UTILIZANDO MOTO-ESCAVO-TRANSPORTADOR, TRATOR (PUSHER) E MOTO NIVELADORA, ADMITINDO UMA DISTANCIA MEDIA DE TRANSPORTE DE 750,00M | M³ | m³
03.040.0015-0 | ESCAVAÇÃO, CARGA E TRANSPORTE DE MATERIAL DE 1ªCATEGORIA, UTILIZANDO MOTO-ESCAVO-TRANSPORTADOR, TRATOR (PUSHER) E MOTO NIVELADORA, ADMITINDO UMA DISTANCIA MEDIA DE TRANSPORTE DE 800,00M | M³ | m³
03.040.0015-A | ESCAVAÇÃO, CARGA E TRANSPORTE DE MATERIAL DE 1ªCATEGORIA, UTILIZANDO MOTO-ESCAVO-TRANSPORTADOR, TRATOR (PUSHER) E MOTO NIVELADORA, ADMITINDO UMA DISTANCIA MEDIA DE TRANSPORTE DE 800,00M | M³ | m³
03.040.0016-0 | ESCAVAÇÃO, CARGA E TRANSPORTE DE MATERIAL DE 1ªCATEGORIA, UTILIZANDO MOTO-ESCAVO-TRANSPORTADOR, TRATOR (PUSHER) E MOTO NIVELADORA, ADMITINDO UMA DISTANCIA MEDIA DE TRANSPORTE DE 850,00M | M³ | m³
03.040.0016-A | ESCAVAÇÃO, CARGA E TRANSPORTE DE MATERIAL DE 1ªCATEGORIA, UTILIZANDO MOTO-ESCAVO-TRANSPORTADOR, TRATOR (PUSHER) E MOTO NIVELADORA, ADMITINDO UMA DISTANCIA MEDIA DE TRANSPORTE DE 850,00M | M³ | m³
03.040.0017-0 | ESCAVAÇÃO, CARGA E TRANSPORTE DE MATERIAL DE 1ªCATEGORIA, UTILIZANDO MOTO-ESCAVO-TRANSPORTADOR, TRATOR (PUSHER) E MOTO NIVELADORA, ADMITINDO UMA DISTANCIA MEDIA DE TRANSPORTE DE 900,00M | M³ | m³
03.040.0017-A | ESCAVAÇÃO, CARGA E TRANSPORTE DE MATERIAL DE 1ªCATEGORIA, UTILIZANDO MOTO-ESCAVO-TRANSPORTADOR, TRATOR (PUSHER) E MOTO NIVELADORA, ADMITINDO UMA DISTANCIA MEDIA DE TRANSPORTE DE 900,00M | M³ | m³
03.040.0018-0 | ESCAVAÇÃO, CARGA E TRANSPORTE DE MATERIAL DE 1ªCATEGORIA, UTILIZANDO MOTO-ESCAVO-TRANSPORTADOR, TRATOR (PUSHER) E MOTO NIVELADORA, ADMITINDO UMA DISTANCIA MEDIA DE TRANSPORTE DE 950,00M | M³ | m³
03.040.0018-A | ESCAVAÇÃO, CARGA E TRANSPORTE DE MATERIAL DE 1ªCATEGORIA, UTILIZANDO MOTO-ESCAVO-TRANSPORTADOR, TRATOR (PUSHER) E MOTO NIVELADORA, ADMITINDO UMA DISTANCIA MEDIA DE TRANSPORTE DE 950,00M | M³ | m³
03.040.0019-0 | ESCAVAÇÃO, CARGA E TRANSPORTE DE MATERIAL DE 1ªCATEGORIA, UTILIZANDO MOTO-ESCAVO-TRANSPORTADOR, TRATOR (PUSHER) E MOTO NIVELADORA, ADMITINDO UMA DISTANCIA MEDIA DE TRANSPORTE DE 1000,00M | M³ | m³
03.040.0019-A | ESCAVAÇÃO, CARGA E TRANSPORTE DE MATERIAL DE 1ªCATEGORIA, UTILIZANDO MOTO-ESCAVO-TRANSPORTADOR, TRATOR (PUSHER) E MOTO NIVELADORA, ADMITINDO UMA DISTANCIA MEDIA DE TRANSPORTE DE 1000,00M | M³ | m³
03.040.0020-0 | ESCAVAÇÃO, CARGA E TRANSPORTE DE MATERIAL DE 1ªCATEGORIA, UTILIZANDO MOTO-ESCAVO-TRANSPORTADOR, TRATOR (PUSHER) E MOTO NIVELADORA, ADMITINDO UMA DISTANCIA MEDIA DE TRANSPORTE DE 1050,00M | M³ | m³
03.040.0020-A | ESCAVAÇÃO, CARGA E TRANSPORTE DE MATERIAL DE 1ªCATEGORIA, UTILIZANDO MOTO-ESCAVO-TRANSPORTADOR, TRATOR (PUSHER) E MOTO NIVELADORA, ADMITINDO UMA DISTANCIA MEDIA DE TRANSPORTE DE 1050,00M | M³ | m³
03.040.0021-0 | ESCAVAÇÃO, CARGA E TRANSPORTE DE MATERIAL DE 1ªCATEGORIA, UTILIZANDO MOTO-ESCAVO-TRANSPORTADOR, TRATOR (PUSHER) E MOTO NIVELADORA, ADMITINDO UMA DISTANCIA MEDIA DE TRANSPORTE DE 1100,00M | M³ | m³
03.040.0021-A | ESCAVAÇÃO, CARGA E TRANSPORTE DE MATERIAL DE 1ªCATEGORIA, UTILIZANDO MOTO-ESCAVO-TRANSPORTADOR, TRATOR (PUSHER) E MOTO NIVELADORA, ADMITINDO UMA DISTANCIA MEDIA DE TRANSPORTE DE 1100,00M | M³ | m³
03.040.0022-0 | ESCAVAÇÃO, CARGA E TRANSPORTE DE MATERIAL DE 1ªCATEGORIA, UTILIZANDO MOTO-ESCAVO-TRANSPORTADOR, TRATOR (PUSHER) E MOTO NIVELADORA, ADMITINDO UMA DISTANCIA MEDIA DE TRANSPORTE DE 1150,00M | M³ | m³
03.040.0022-A | ESCAVAÇÃO, CARGA E TRANSPORTE DE MATERIAL DE 1ªCATEGORIA, UTILIZANDO MOTO-ESCAVO-TRANSPORTADOR, TRATOR (PUSHER) E MOTO NIVELADORA, ADMITINDO UMA DISTANCIA MEDIA DE TRANSPORTE DE 1150,00M | M³ | m³
03.040.0023-0 | ESCAVAÇÃO, CARGA E TRANSPORTE DE MATERIAL DE 1ªCATEGORIA, UTILIZANDO MOTO-ESCAVO-TRANSPORTADOR, TRATOR (PUSHER) E MOTO NIVELADORA, ADMITINDO UMA DISTANCIA MEDIA DE TRANSPORTE DE 1200,00M | M³ | m³
03.040.0023-A | ESCAVAÇÃO, CARGA E TRANSPORTE DE MATERIAL DE 1ªCATEGORIA, UTILIZANDO MOTO-ESCAVO-TRANSPORTADOR, TRATOR (PUSHER) E MOTO NIVELADORA, ADMITINDO UMA DISTANCIA MEDIA DE TRANSPORTE DE 1200,00M | M³ | m³
03.040.0024-0 | ESCAVAÇÃO, CARGA E TRANSPORTE DE MATERIAL DE 2ªCATEGORIA, UTILIZANDO MOTO-ESCAVO-TRANSPORTADOR, TRATOR (PUSHER), MOTO NIVELADORA E TRATOR COM ESCARIFICADOR, ADMITINDO UMA DISTANCIA MEDIA DE TRANSPORTE DE 100,00M | M³ | m³
03.040.0024-A | ESCAVAÇÃO, CARGA E TRANSPORTE DE MATERIAL DE 2ªCATEGORIA, UTILIZANDO MOTO-ESCAVO-TRANSPORTADOR, TRATOR (PUSHER), MOTO NIVELADORA E TRATOR COM ESCARIFICADOR, ADMITINDO UMA DISTANCIA MEDIA DE TRANSPORTE DE 100,00M | M³ | m³
03.040.0025-0 | ESCAVAÇÃO, CARGA E TRANSPORTE DE MATERIAL DE 2ªCATEGORIA, UTILIZANDO MOTO-ESCAVO-TRANSPORTADOR, TRATOR (PUSHER), MOTO NIVELADORA E TRATOR COM ESCARIFICADOR, ADMITINDO UMA DISTANCIA MEDIA DE TRANSPORTE DE 150,00M | M³ | m³
03.040.0025-A | ESCAVAÇÃO, CARGA E TRANSPORTE DE MATERIAL DE 2ªCATEGORIA, UTILIZANDO MOTO-ESCAVO-TRANSPORTADOR, TRATOR (PUSHER), MOTO NIVELADORA E TRATOR COM ESCARIFICADOR, ADMITINDO UMA DISTANCIA MEDIA DE TRANSPORTE DE 150,00M | M³ | m³
03.040.0026-0 | ESCAVAÇÃO, CARGA E TRANSPORTE DE MATERIAL DE 2ªCATEGORIA, UTILIZANDO MOTO-ESCAVO-TRANSPORTADOR, TRATOR (PUSHER), MOTO NIVELADORA E TRATOR COM ESCARIFICADOR, ADMITINDO UMA DISTANCIA MEDIA DE TRANSPORTE DE 200,00M | M³ | m³
03.040.0026-A | ESCAVAÇÃO, CARGA E TRANSPORTE DE MATERIAL DE 2ªCATEGORIA, UTILIZANDO MOTO-ESCAVO-TRANSPORTADOR, TRATOR (PUSHER), MOTO NIVELADORA E TRATOR COM ESCARIFICADOR, ADMITINDO UMA DISTANCIA MEDIA DE TRANSPORTE DE 200,00M | M³ | m³
03.040.0027-0 | ESCAVAÇÃO, CARGA E TRANSPORTE DE MATERIAL DE 2ªCATEGORIA, UTILIZANDO MOTO-ESCAVO-TRANSPORTADOR, TRATOR (PUSHER), MOTO NIVELADORA E TRATOR COM ESCARIFICADOR, ADMITINDO UMA DISTANCIA MEDIA DE TRANSPORTE DE 250,00M | M³ | m³
03.040.0027-A | ESCAVAÇÃO, CARGA E TRANSPORTE DE MATERIAL DE 2ªCATEGORIA, UTILIZANDO MOTO-ESCAVO-TRANSPORTADOR, TRATOR (PUSHER), MOTO NIVELADORA E TRATOR COM ESCARIFICADOR, ADMITINDO UMA DISTANCIA MEDIA DE TRANSPORTE DE 250,00M | M³ | m³
03.040.0028-0 | ESCAVAÇÃO, CARGA E TRANSPORTE DE MATERIAL DE 2ªCATEGORIA, UTILIZANDO MOTO-ESCAVO-TRANSPORTADOR, TRATOR (PUSHER), MOTO NIVELADORA E TRATOR COM ESCARIFICADOR, ADMITINDO UMA DISTANCIA MEDIA DE TRANSPORTE DE 300,00M | M³ | m³
03.040.0028-A | ESCAVAÇÃO, CARGA E TRANSPORTE DE MATERIAL DE 2ªCATEGORIA, UTILIZANDO MOTO-ESCAVO-TRANSPORTADOR, TRATOR (PUSHER), MOTO NIVELADORA E TRATOR COM ESCARIFICADOR, ADMITINDO UMA DISTANCIA MEDIA DE TRANSPORTE DE 300,00M | M³ | m³
03.040.0029-0 | ESCAVAÇÃO, CARGA E TRANSPORTE DE MATERIAL DE 2ªCATEGORIA, UTILIZANDO MOTO-ESCAVO-TRANSPORTADOR, TRATOR (PUSHER), MOTO NIVELADORA E TRATOR COM ESCARIFICADOR, ADMITINDO UMA DISTANCIA MEDIA DE TRANSPORTE DE 350,00M | M³ | m³
03.040.0029-A | ESCAVAÇÃO, CARGA E TRANSPORTE DE MATERIAL DE 2ªCATEGORIA, UTILIZANDO MOTO-ESCAVO-TRANSPORTADOR, TRATOR (PUSHER), MOTO NIVELADORA E TRATOR COM ESCARIFICADOR, ADMITINDO UMA DISTANCIA MEDIA DE TRANSPORTE DE 350,00M | M³ | m³
03.040.0030-0 | ESCAVAÇÃO, CARGA E TRANSPORTE DE MATERIAL DE 2ªCATEGORIA, UTILIZANDO MOTO-ESCAVO-TRANSPORTADOR, TRATOR (PUSHER), MOTO NIVELADORA E TRATOR COM ESCARIFICADOR, ADMITINDO UMA DISTANCIA MEDIA DE TRANSPORTE DE 400,00M | M³ | m³
03.040.0030-A | ESCAVAÇÃO, CARGA E TRANSPORTE DE MATERIAL DE 2ªCATEGORIA, UTILIZANDO MOTO-ESCAVO-TRANSPORTADOR, TRATOR (PUSHER), MOTO NIVELADORA E TRATOR COM ESCARIFICADOR, ADMITINDO UMA DISTANCIA MEDIA DE TRANSPORTE DE 400,00M | M³ | m³
03.040.0031-0 | ESCAVAÇÃO, CARGA E TRANSPORTE DE MATERIAL DE 2ªCATEGORIA, UTILIZANDO MOTO-ESCAVO-TRANSPORTADOR, TRATOR (PUSHER), MOTO NIVELADORA E TRATOR COM ESCARIFICADOR, ADMITINDO UMA DISTANCIA MEDIA DE TRANSPORTE DE 450,00M | M³ | m³
03.040.0031-A | ESCAVAÇÃO, CARGA E TRANSPORTE DE MATERIAL DE 2ªCATEGORIA, UTILIZANDO MOTO-ESCAVO-TRANSPORTADOR, TRATOR (PUSHER), MOTO NIVELADORA E TRATOR COM ESCARIFICADOR, ADMITINDO UMA DISTANCIA MEDIA DE TRANSPORTE DE 450,00M | M³ | m³
03.040.0032-0 | ESCAVAÇÃO, CARGA E TRANSPORTE DE MATERIAL DE 2ªCATEGORIA, UTILIZANDO MOTO-ESCAVO-TRANSPORTADOR, TRATOR (PUSHER), MOTO NIVELADORA E TRATOR COM ESCARIFICADOR, ADMITINDO UMA DISTANCIA MEDIA DE TRANSPORTE DE 500,00M | M³ | m³
03.040.0032-A | ESCAVAÇÃO, CARGA E TRANSPORTE DE MATERIAL DE 2ªCATEGORIA, UTILIZANDO MOTO-ESCAVO-TRANSPORTADOR, TRATOR (PUSHER), MOTO NIVELADORA E TRATOR COM ESCARIFICADOR, ADMITINDO UMA DISTANCIA MEDIA DE TRANSPORTE DE 500,00M | M³ | m³
03.040.0033-0 | ESCAVAÇÃO, CARGA E TRANSPORTE DE MATERIAL DE 2ªCATEGORIA, UTILIZANDO MOTO-ESCAVO-TRANSPORTADOR, TRATOR (PUSHER), MOTO NIVELADORA E TRATOR COM ESCARIFICADOR, ADMITINDO UMA DISTANCIA MEDIA DE TRANSPORTE DE 550,00M | M³ | m³
03.040.0033-A | ESCAVAÇÃO, CARGA E TRANSPORTE DE MATERIAL DE 2ªCATEGORIA, UTILIZANDO MOTO-ESCAVO-TRANSPORTADOR, TRATOR (PUSHER), MOTO NIVELADORA E TRATOR COM ESCARIFICADOR, ADMITINDO UMA DISTANCIA MEDIA DE TRANSPORTE DE 550,00M | M³ | m³
03.040.0034-0 | ESCAVAÇÃO, CARGA E TRANSPORTE DE MATERIAL DE 2ªCATEGORIA, UTILIZANDO MOTO-ESCAVO-TRANSPORTADOR, TRATOR (PUSHER), MOTO NIVELADORA E TRATOR COM ESCARIFICADOR, ADMITINDO UMA DISTANCIA MEDIA DE TRANSPORTE DE 600,00M | M³ | m³
03.040.0034-A | ESCAVAÇÃO, CARGA E TRANSPORTE DE MATERIAL DE 2ªCATEGORIA, UTILIZANDO MOTO-ESCAVO-TRANSPORTADOR, TRATOR (PUSHER), MOTO NIVELADORA E TRATOR COM ESCARIFICADOR, ADMITINDO UMA DISTANCIA MEDIA DE TRANSPORTE DE 600,00M | M³ | m³
03.040.0035-0 | ESCAVAÇÃO, CARGA E TRANSPORTE DE MATERIAL DE 2ªCATEGORIA, UTILIZANDO MOTO-ESCAVO-TRANSPORTADOR, TRATOR (PUSHER), MOTO NIVELADORA E TRATOR COM ESCARIFICADOR, ADMITINDO UMA DISTANCIA MEDIA DE TRANSPORTE DE 650,00M | M³ | m³
03.040.0035-A | ESCAVAÇÃO, CARGA E TRANSPORTE DE MATERIAL DE 2ªCATEGORIA, UTILIZANDO MOTO-ESCAVO-TRANSPORTADOR, TRATOR (PUSHER), MOTO NIVELADORA E TRATOR COM ESCARIFICADOR, ADMITINDO UMA DISTANCIA MEDIA DE TRANSPORTE DE 650,00M | M³ | m³
03.040.0036-0 | ESCAVAÇÃO, CARGA E TRANSPORTE DE MATERIAL DE 2ªCATEGORIA, UTILIZANDO MOTO-ESCAVO-TRANSPORTADOR, TRATOR (PUSHER), MOTO NIVELADORA E TRATOR COM ESCARIFICADOR, ADMITINDO UMA DISTANCIA MEDIA DE TRANSPORTE DE 700,00M | M³ | m³
03.040.0036-A | ESCAVAÇÃO, CARGA E TRANSPORTE DE MATERIAL DE 2ªCATEGORIA, UTILIZANDO MOTO-ESCAVO-TRANSPORTADOR, TRATOR (PUSHER), MOTO NIVELADORA E TRATOR COM ESCARIFICADOR, ADMITINDO UMA DISTANCIA MEDIA DE TRANSPORTE DE 700,00M | M³ | m³
03.040.0037-0 | ESCAVAÇÃO, CARGA E TRANSPORTE DE MATERIAL DE 2ªCATEGORIA, UTILIZANDO MOTO-ESCAVO-TRANSPORTADOR, TRATOR (PUSHER), MOTO NIVELADORA E TRATOR COM ESCARIFICADOR, ADMITINDO UMA DISTANCIA MEDIA DE TRANSPORTE DE 750,00M | M³ | m³
03.040.0037-A | ESCAVAÇÃO, CARGA E TRANSPORTE DE MATERIAL DE 2ªCATEGORIA, UTILIZANDO MOTO-ESCAVO-TRANSPORTADOR, TRATOR (PUSHER), MOTO NIVELADORA E TRATOR COM ESCARIFICADOR, ADMITINDO UMA DISTANCIA MEDIA DE TRANSPORTE DE 750,00M | M³ | m³
03.040.0038-0 | ESCAVAÇÃO, CARGA E TRANSPORTE DE MATERIAL DE 2ªCATEGORIA, UTILIZANDO MOTO-ESCAVO-TRANSPORTADOR, TRATOR (PUSHER), MOTO NIVELADORA E TRATOR COM ESCARIFICADOR, ADMITINDO UMA DISTANCIA MEDIA DE TRANSPORTE DE 800,00M | M³ | m³
03.040.0038-A | ESCAVAÇÃO, CARGA E TRANSPORTE DE MATERIAL DE 2ªCATEGORIA, UTILIZANDO MOTO-ESCAVO-TRANSPORTADOR, TRATOR (PUSHER), MOTO NIVELADORA E TRATOR COM ESCARIFICADOR, ADMITINDO UMA DISTANCIA MEDIA DE TRANSPORTE DE 800,00M | M³ | m³
03.040.0039-0 | ESCAVAÇÃO, CARGA E TRANSPORTE DE MATERIAL DE 2ªCATEGORIA, UTILIZANDO MOTO-ESCAVO-TRANSPORTADOR, TRATOR (PUSHER), MOTO NIVELADORA E TRATOR COM ESCARIFICADOR, ADMITINDO UMA DISTANCIA MEDIA DE TRANSPORTE DE 850,00M | M³ | m³
03.040.0039-A | ESCAVAÇÃO, CARGA E TRANSPORTE DE MATERIAL DE 2ªCATEGORIA, UTILIZANDO MOTO-ESCAVO-TRANSPORTADOR, TRATOR (PUSHER), MOTO NIVELADORA E TRATOR COM ESCARIFICADOR, ADMITINDO UMA DISTANCIA MEDIA DE TRANSPORTE DE 850,00M | M³ | m³
03.040.0040-0 | ESCAVAÇÃO, CARGA E TRANSPORTE DE MATERIAL DE 2ªCATEGORIA, UTILIZANDO MOTO-ESCAVO-TRANSPORTADOR, TRATOR (PUSHER), MOTO NIVELADORA E TRATOR COM ESCARIFICADOR, ADMITINDO UMA DISTANCIA MEDIA DE TRANSPORTE DE 900,00M | M³ | m³
03.040.0040-A | ESCAVAÇÃO, CARGA E TRANSPORTE DE MATERIAL DE 2ªCATEGORIA, UTILIZANDO MOTO-ESCAVO-TRANSPORTADOR, TRATOR (PUSHER), MOTO NIVELADORA E TRATOR COM ESCARIFICADOR, ADMITINDO UMA DISTANCIA MEDIA DE TRANSPORTE DE 900,00M | M³ | m³
03.040.0041-0 | ESCAVAÇÃO, CARGA E TRANSPORTE DE MATERIAL DE 2ªCATEGORIA, UTILIZANDO MOTO-ESCAVO-TRANSPORTADOR, TRATOR (PUSHER), MOTO NIVELADORA E TRATOR COM ESCARIFICADOR, ADMITINDO UMA DISTANCIA MEDIA DE TRANSPORTE DE 950,00M | M³ | m³
03.040.0041-A | ESCAVAÇÃO, CARGA E TRANSPORTE DE MATERIAL DE 2ªCATEGORIA, UTILIZANDO MOTO-ESCAVO-TRANSPORTADOR, TRATOR (PUSHER), MOTO NIVELADORA E TRATOR COM ESCARIFICADOR, ADMITINDO UMA DISTANCIA MEDIA DE TRANSPORTE DE 950,00M | M³ | m³
03.040.0042-0 | ESCAVAÇÃO, CARGA E TRANSPORTE DE MATERIAL DE 2ªCATEGORIA, UTILIZANDO MOTO-ESCAVO-TRANSPORTADOR, TRATOR (PUSHER), MOTO NIVELADORA E TRATOR COM ESCARIFICADOR, ADMITINDO UMA DISTANCIA MEDIA DE TRANSPORTE DE 1000,00M | M³ | m³
03.040.0042-A | ESCAVAÇÃO, CARGA E TRANSPORTE DE MATERIAL DE 2ªCATEGORIA, UTILIZANDO MOTO-ESCAVO-TRANSPORTADOR, TRATOR (PUSHER), MOTO NIVELADORA E TRATOR COM ESCARIFICADOR, ADMITINDO UMA DISTANCIA MEDIA DE TRANSPORTE DE 1000,00M | M³ | m³
03.040.0043-0 | ESCAVAÇÃO, CARGA E TRANSPORTE DE MATERIAL DE 2ªCATEGORIA, UTILIZANDO MOTO-ESCAVO-TRANSPORTADOR, TRATOR (PUSHER), MOTO NIVELADORA E TRATOR COM ESCARIFICADOR, ADMITINDO UMA DISTANCIA MEDIA DE TRANSPORTE DE 1050,00M | M³ | m³
03.040.0043-A | ESCAVAÇÃO, CARGA E TRANSPORTE DE MATERIAL DE 2ªCATEGORIA, UTILIZANDO MOTO-ESCAVO-TRANSPORTADOR, TRATOR (PUSHER), MOTO NIVELADORA E TRATOR COM ESCARIFICADOR, ADMITINDO UMA DISTANCIA MEDIA DE TRANSPORTE DE 1050,00M | M³ | m³
03.040.0044-0 | ESCAVAÇÃO, CARGA E TRANSPORTE DE MATERIAL DE 2ªCATEGORIA, UTILIZANDO MOTO-ESCAVO-TRANSPORTADOR, TRATOR (PUSHER), MOTO NIVELADORA E TRATOR COM ESCARIFICADOR, ADMITINDO UMA DISTANCIA MEDIA DE TRANSPORTE DE 1100,00M | M³ | m³
03.040.0044-A | ESCAVAÇÃO, CARGA E TRANSPORTE DE MATERIAL DE 2ªCATEGORIA, UTILIZANDO MOTO-ESCAVO-TRANSPORTADOR, TRATOR (PUSHER), MOTO NIVELADORA E TRATOR COM ESCARIFICADOR, ADMITINDO UMA DISTANCIA MEDIA DE TRANSPORTE DE 1100,00M | M³ | m³
03.040.0045-0 | ESCAVAÇÃO, CARGA E TRANSPORTE DE MATERIAL DE 2ªCATEGORIA, UTILIZANDO MOTO-ESCAVO-TRANSPORTADOR, TRATOR (PUSHER), MOTO NIVELADORA E TRATOR COM ESCARIFICADOR, ADMITINDO UMA DISTANCIA MEDIA DE TRANSPORTE DE 1150,00M | M³ | m³
03.040.0045-A | ESCAVAÇÃO, CARGA E TRANSPORTE DE MATERIAL DE 2ªCATEGORIA, UTILIZANDO MOTO-ESCAVO-TRANSPORTADOR, TRATOR (PUSHER), MOTO NIVELADORA E TRATOR COM ESCARIFICADOR, ADMITINDO UMA DISTANCIA MEDIA DE TRANSPORTE DE 1150,00M | M³ | m³
03.040.0046-0 | ESCAVAÇÃO, CARGA E TRANSPORTE DE MATERIAL DE 2ªCATEGORIA, UTILIZANDO MOTO-ESCAVO-TRANSPORTADOR, TRATOR (PUSHER), MOTO NIVELADORA E TRATOR COM ESCARIFICADOR, ADMITINDO UMA DISTANCIA MEDIA DE TRANSPORTE DE 1200,00M | M³ | m³
03.040.0046-A | ESCAVAÇÃO, CARGA E TRANSPORTE DE MATERIAL DE 2ªCATEGORIA, UTILIZANDO MOTO-ESCAVO-TRANSPORTADOR, TRATOR (PUSHER), MOTO NIVELADORA E TRATOR COM ESCARIFICADOR, ADMITINDO UMA DISTANCIA MEDIA DE TRANSPORTE DE 1200,00M | M³ | m³
03.040.9999-0 | ÍNDICE DA FAMÍLIA
03.040.9999-A | ÍNDICE DA FAMÍLIA
03.045.9999-0 | ÍNDICE DA FAMÍLIA
03.045.9999-A | ÍNDICE DA FAMÍLIA
03.046.9999-0 | ÍNDICE DA FAMÍLIA
03.046.9999-A | ÍNDICE DA FAMÍLIA
03.047.9999-0 | FAMÍLIA 03.047
03.047.9999-A | FAMÍLIA 03.047
04.005.0003-0 | TRANSPORTE DE CARGA DE QUALQUER NATUREZA, EXCLUSIVE AS DESPESAS DE CARGA E DESCARGA, TANTO DE ESPERA DO CAMINHÃO COMO DO SERVENTE OU EQUIPAMENTO AUXILIAR, A VELOCIDADE MEDIA DE 50KM/H, EM CAMINHÃO DE CARROCERIA FIXA A ÓLEO DIESEL, COM CAPACIDADE ÚTIL DE 7,5T | T.KM | t.km
04.005.0003-A | TRANSPORTE DE CARGA DE QUALQUER NATUREZA, EXCLUSIVE AS DESPESAS DE CARGA E DESCARGA, TANTO DE ESPERA DO CAMINHÃO COMO DO SERVENTE OU EQUIPAMENTO AUXILIAR, A VELOCIDADE MEDIA DE 50KM/H, EM CAMINHÃO DE CARROCERIA FIXA A ÓLEO DIESEL, COM CAPACIDADE ÚTIL DE 7,5T | T.KM | t.km
04.005.0004-0 | TRANSPORTE DE CARGA DE QUALQUER NATUREZA, EXCLUSIVE AS DESPESAS DE CARGA E DESCARGA, TANTO DE ESPERA DO CAMINHÃO COMO DO SERVENTE OU EQUIPAMENTO AUXILIAR, A VELOCIDADE MEDIA DE 40KM/H, EM CAMINHÃO DE CARROCERIA FIXA A ÓLEO DIESEL, COM CAPACIDADE ÚTIL DE 7,5T | T.KM | t.km
04.005.0004-A | TRANSPORTE DE CARGA DE QUALQUER NATUREZA, EXCLUSIVE AS DESPESAS DE CARGA E DESCARGA, TANTO DE ESPERA DO CAMINHÃO COMO DO SERVENTE OU EQUIPAMENTO AUXILIAR, A VELOCIDADE MEDIA DE 40KM/H, EM CAMINHÃO DE CARROCERIA FIXA A ÓLEO DIESEL, COM CAPACIDADE ÚTIL DE 7,5T | T.KM | t.km
04.005.0005-0 | TRANSPORTE DE CARGA DE QUALQUER NATUREZA, EXCLUSIVE AS DESPESAS DE CARGA E DESCARGA, TANTO DE ESPERA DO CAMINHÃO COMO DO SERVENTE OU EQUIPAMENTO AUXILIAR, A VELOCIDADE MEDIA DE 35KM/H, EM CAMINHÃO DE CARROCERIA FIXA A ÓLEO DIESEL, COM CAPACIDADE ÚTIL DE 7,5T | T.KM | t.km
04.005.0005-A | TRANSPORTE DE CARGA DE QUALQUER NATUREZA, EXCLUSIVE AS DESPESAS DE CARGA E DESCARGA, TANTO DE ESPERA DO CAMINHÃO COMO DO SERVENTE OU EQUIPAMENTO AUXILIAR, A VELOCIDADE MEDIA DE 35KM/H, EM CAMINHÃO DE CARROCERIA FIXA A ÓLEO DIESEL, COM CAPACIDADE ÚTIL DE 7,5T | T.KM | t.km
04.005.0006-1 | TRANSPORTE DE CARGA DE QUALQUER NATUREZA, EXCLUSIVE AS DESPESAS DE CARGA E DESCARGA, TANTO DE ESPERA DO CAMINHÃO COMO DO SERVENTE OU EQUIPAMENTO AUXILIAR, A VELOCIDADE MEDIA DE 30KM/H, EM CAMINHÃO DE CARROCERIA FIXA A ÓLEO DIESEL, COM CAPACIDADE ÚTIL DE 7,5T | T.KM | t.km
04.005.0006-B | TRANSPORTE DE CARGA DE QUALQUER NATUREZA, EXCLUSIVE AS DESPESAS DE CARGA E DESCARGA, TANTO DE ESPERA DO CAMINHÃO COMO DO SERVENTE OU EQUIPAMENTO AUXILIAR, A VELOCIDADE MEDIA DE 30KM/H, EM CAMINHÃO DE CARROCERIA FIXA A ÓLEO DIESEL, COM CAPACIDADE ÚTIL DE 7,5T | T.KM | t.km
04.005.0007-0 | TRANSPORTE DE CARGA DE QUALQUER NATUREZA, EXCLUSIVE AS DESPESAS DE CARGA E DESCARGA, TANTO DE ESPERA DO CAMINHÃO COMO DO SERVENTE OU EQUIPAMENTO AUXILIAR, A VELOCIDADE MEDIA DE 25KM/H, EM CAMINHÃO DE CARROCEIRA FIXA A ÓLEO DIESEL, COM CAPACIDADE ÚTIL DE 7,5T | T.KM | t.km
04.005.0007-A | TRANSPORTE DE CARGA DE QUALQUER NATUREZA, EXCLUSIVE AS DESPESAS DE CARGA E DESCARGA, TANTO DE ESPERA DO CAMINHÃO COMO DO SERVENTE OU EQUIPAMENTO AUXILIAR, A VELOCIDADE MEDIA DE 25KM/H, EM CAMINHÃO DE CARROCEIRA FIXA A ÓLEO DIESEL, COM CAPACIDADE ÚTIL DE 7,5T | T.KM | t.km
04.005.0011-0 | TRANSPORTE DE CARGA DE QUALQUER NATUREZA, EXCLUSIVE AS DESPESAS DE CARGA E DESCARGA, TANTO DE ESPERA DO CAMINHÃO COMO DO SERVENTE OU EQUIPAMENTO AUXILIAR, A VELOCIDADE MEDIA DE 20KM/H, EM CAMINHÃO DE CARROCERIA FIXA A ÓLEO DIESEL, COM CAPACIDADE ÚTIL DE 7,5T | T.KM | t.km
04.005.0011-A | TRANSPORTE DE CARGA DE QUALQUER NATUREZA, EXCLUSIVE AS DESPESAS DE CARGA E DESCARGA, TANTO DE ESPERA DO CAMINHÃO COMO DO SERVENTE OU EQUIPAMENTO AUXILIAR, A VELOCIDADE MEDIA DE 20KM/H, EM CAMINHÃO DE CARROCERIA FIXA A ÓLEO DIESEL, COM CAPACIDADE ÚTIL DE 7,5T | T.KM | t.km
04.005.0012-1 | TRANSPORTE DE CARGA DE QUALQUER NATUREZA, EXCLUSIVE AS DESPESAS DE CARGA E DESCARGA, TANTO DE ESPERA DO CAMINHÃO COMO DO SERVENTE OU EQUIPAMENTO AUXILIAR, A VELOCIDADE MEDIA DE 15KM/H, EM CAMINHÃO DE CARROCERIA FIXA A ÓLEO DIESEL, COM CAPACIDADE ÚTIL DE 7,5T | T.KM | t.km
04.005.0012-B | TRANSPORTE DE CARGA DE QUALQUER NATUREZA, EXCLUSIVE AS DESPESAS DE CARGA E DESCARGA, TANTO DE ESPERA DO CAMINHÃO COMO DO SERVENTE OU EQUIPAMENTO AUXILIAR, A VELOCIDADE MEDIA DE 15KM/H, EM CAMINHÃO DE CARROCERIA FIXA A ÓLEO DIESEL, COM CAPACIDADE ÚTIL DE 7,5T | T.KM | t.km
04.005.0013-0 | TRANSPORTE DE CARGA DE QUALQUER NATUREZA, EXCLUSIVE AS DESPESAS DE CARGA E DESCARGA, TANTO DE ESPERA DO CAMINHÃO COMO DO SERVENTE OU EQUIPAMENTO AUXILIAR, A VELOCIDADE MEDIA DE 10KM/H, EM CAMINHÃO DE CARROCERIA FIXA A ÓLEO DIESEL, COM CAPACIDADE ÚTIL DE 7,5T | T.KM | t.km
04.005.0013-A | TRANSPORTE DE CARGA DE QUALQUER NATUREZA, EXCLUSIVE AS DESPESAS DE CARGA E DESCARGA, TANTO DE ESPERA DO CAMINHÃO COMO DO SERVENTE OU EQUIPAMENTO AUXILIAR, A VELOCIDADE MEDIA DE 10KM/H, EM CAMINHÃO DE CARROCERIA FIXA A ÓLEO DIESEL, COM CAPACIDADE ÚTIL DE 7,5T | T.KM | t.km
04.005.0014-0 | TRANSPORTE DE CARGA DE QUALQUER NATUREZA, EXCLUSIVE AS DESPESAS DE CARGA E DESCARGA, TANTO DE ESPERA DO CAMINHÃO COMO DO SERVENTE OU EQUIPAMENTO AUXILIAR, A VELOCIDADE MEDIA DE 5KM/H, EM CAMINHÃO DE CARROCERIA FIXA A ÓLEO DIESEL, COM CAPACIDADE ÚTIL DE 7,5T | T.KM | t.km
04.005.0014-A | TRANSPORTE DE CARGA DE QUALQUER NATUREZA, EXCLUSIVE AS DESPESAS DE CARGA E DESCARGA, TANTO DE ESPERA DO CAMINHÃO COMO DO SERVENTE OU EQUIPAMENTO AUXILIAR, A VELOCIDADE MEDIA DE 5KM/H, EM CAMINHÃO DE CARROCERIA FIXA A ÓLEO DIESEL, COM CAPACIDADE ÚTIL DE 7,5T | T.KM | t.km
04.005.0015-0 | TRANSPORTE DE CARGA DE QUALQUER NATUREZA, EXCLUSIVE AS DESPESAS DE CARGA E DESCARGA, TANTO DE ESPERA DO CAMINHÃO COMO DO SERVENTE OU EQUIPAMENTO AUXILIAR, A VELOCIDADE MEDIA DE 50KM/H, EM CAMINHÃO TRUCADO DE CARROCERIA FIXA A ÓLEO DIESEL, COM CAPACIDADE ÚTIL DE 12T | T.KM | t.km
04.005.0015-A | TRANSPORTE DE CARGA DE QUALQUER NATUREZA, EXCLUSIVE AS DESPESAS DE CARGA E DESCARGA, TANTO DE ESPERA DO CAMINHÃO COMO DO SERVENTE OU EQUIPAMENTO AUXILIAR, A VELOCIDADE MEDIA DE 50KM/H, EM CAMINHÃO TRUCADO DE CARROCERIA FIXA A ÓLEO DIESEL, COM CAPACIDADE ÚTIL DE 12T | T.KM | t.km
04.005.0016-0 | TRANSPORTE DE CARGA DE QUALQUER NATUREZA, EXCLUSIVE AS DESPESAS DE CARGA E DESCARGA, TANTO DE ESPERA DO CAMINHÃO COMO DO SERVENTE OU EQUIPAMENTO AUXILIAR, A VELOCIDADE MEDIA DE 40KM/H, EM CAMINHÃO TRUCADO DE CARROCERIA FIXA A ÓLEO DIESEL, COM CAPACIDADE ÚTIL DE 12T | T.KM | t.km
04.005.0016-A | TRANSPORTE DE CARGA DE QUALQUER NATUREZA, EXCLUSIVE AS DESPESAS DE CARGA E DESCARGA, TANTO DE ESPERA DO CAMINHÃO COMO DO SERVENTE OU EQUIPAMENTO AUXILIAR, A VELOCIDADE MEDIA DE 40KM/H, EM CAMINHÃO TRUCADO DE CARROCERIA FIXA A ÓLEO DIESEL, COM CAPACIDADE ÚTIL DE 12T | T.KM | t.km
04.005.0017-0 | TRANSPORTE DE CARGA DE QUALQUER NATUREZA, EXCLUSIVE AS DESPESAS DE CARGA E DESCARGA, TANTO DE ESPERA DO CAMINHÃO COMO DO SERVENTE OU EQUIPAMENTO AUXILIAR, A VELOCIDADE MEDIA DE 35KM/H, EM CAMINHÃO TRUCADO DE CARROCERIA FIXA A ÓLEO DIESEL, COM CAPACIDADE ÚTIL DE 12T | T.KM | t.km
04.005.0017-A | TRANSPORTE DE CARGA DE QUALQUER NATUREZA, EXCLUSIVE AS DESPESAS DE CARGA E DESCARGA, TANTO DE ESPERA DO CAMINHÃO COMO DO SERVENTE OU EQUIPAMENTO AUXILIAR, A VELOCIDADE MEDIA DE 35KM/H, EM CAMINHÃO TRUCADO DE CARROCERIA FIXA A ÓLEO DIESEL, COM CAPACIDADE ÚTIL DE 12T | T.KM | t.km
04.005.0018-0 | TRANSPORTE DE CARGA DE QUALQUER NATUREZA, EXCLUSIVE AS DESPESAS DE CARGA E DESCARGA, TANTO DE ESPERA DO CAMINHÃO COMO DO SERVENTE OU EQUIPAMENTO AUXILIAR, A VELOCIDADE MEDIA DE 30KM/H, EM CAMINHÃO TRUCADO DE CARROCERIA FIXA A ÓLEO DIESEL, COM CAPACIDADE ÚTIL DE 12T | T.KM | t.km
04.005.0018-A | TRANSPORTE DE CARGA DE QUALQUER NATUREZA, EXCLUSIVE AS DESPESAS DE CARGA E DESCARGA, TANTO DE ESPERA DO CAMINHÃO COMO DO SERVENTE OU EQUIPAMENTO AUXILIAR, A VELOCIDADE MEDIA DE 30KM/H, EM CAMINHÃO TRUCADO DE CARROCERIA FIXA A ÓLEO DIESEL, COM CAPACIDADE ÚTIL DE 12T | T.KM | t.km
04.005.0019-0 | TRANSPORTE DE CARGA DE QUALQUER NATUREZA, EXCLUSIVE AS DESPESAS DE CARGA E DESCARGA, TANTO DE ESPERA DO CAMINHÃO COMO DO SERVENTE OU EQUIPAMENTO AUXILIAR, A VELOCIDADE MEDIA DE 25KM/H, EM CAMINHÃO TRUCADO DE CARROCERIA FIXA A ÓLEO DIESEL, COM CAPACIDADE ÚTIL DE 12T | T.KM | t.km
04.005.0019-A | TRANSPORTE DE CARGA DE QUALQUER NATUREZA, EXCLUSIVE AS DESPESAS DE CARGA E DESCARGA, TANTO DE ESPERA DO CAMINHÃO COMO DO SERVENTE OU EQUIPAMENTO AUXILIAR, A VELOCIDADE MEDIA DE 25KM/H, EM CAMINHÃO TRUCADO DE CARROCERIA FIXA A ÓLEO DIESEL, COM CAPACIDADE ÚTIL DE 12T | T.KM | t.km
04.005.0020-0 | TRANSPORTE DE CARGA DE QUALQUER NATUREZA, EXCLUSIVE AS DESPESAS DE CARGA E DESCARGA, TANTO DE ESPERA DO CAMINHÃO COMO DO SERVENTE OU EQUIPAMENTO AUXILIAR, A VELOCIDADE MEDIA DE 20KM/H, EM CAMINHÃO TRUCADO DE CARROCERIA FIXA A ÓLEO DIESEL, COM CAPACIDADE ÚTIL DE 12T | T.KM | t.km
04.005.0020-A | TRANSPORTE DE CARGA DE QUALQUER NATUREZA, EXCLUSIVE AS DESPESAS DE CARGA E DESCARGA, TANTO DE ESPERA DO CAMINHÃO COMO DO SERVENTE OU EQUIPAMENTO AUXILIAR, A VELOCIDADE MEDIA DE 20KM/H, EM CAMINHÃO TRUCADO DE CARROCERIA FIXA A ÓLEO DIESEL, COM CAPACIDADE ÚTIL DE 12T | T.KM | t.km
04.005.0021-0 | TRANSPORTE DE CARGA DE QUALQUER NATUREZA, EXCLUSIVE AS DESPESAS DE CARGA E DESCARGA, TANTO DE ESPERA DO CAMINHÃO COMO DO SERVENTE OU EQUIPAMENTO AUXILIAR, A VELOCIDADE MEDIA DE 15KM/H, EM CAMINHÃO TRUCADO DE CARROCERIA FIXA A ÓLEO DIESEL, COM CAPACIDADE ÚTIL DE 12T | T.KM | t.km
04.005.0021-A | TRANSPORTE DE CARGA DE QUALQUER NATUREZA, EXCLUSIVE AS DESPESAS DE CARGA E DESCARGA, TANTO DE ESPERA DO CAMINHÃO COMO DO SERVENTE OU EQUIPAMENTO AUXILIAR, A VELOCIDADE MEDIA DE 15KM/H, EM CAMINHÃO TRUCADO DE CARROCERIA FIXA A ÓLEO DIESEL, COM CAPACIDADE ÚTIL DE 12T | T.KM | t.km
04.005.0022-0 | TRANSPORTE DE CARGA DE QUALQUER NATUREZA, EXCLUSIVE AS DESPESAS DE CARGA E DESCARGA, TANTO DE ESPERA DO CAMINHÃO COMO DO SERVENTE OU EQUIPAMENTO AUXILIAR, A VELOCIDADE MEDIA DE 10KM/H, EM CAMINHÃO TRUCADO DE CARROCERIA FIXA A ÓLEO DIESEL, COM CAPACIDADE ÚTIL DE 12T | T.KM | t.km
04.005.0022-A | TRANSPORTE DE CARGA DE QUALQUER NATUREZA, EXCLUSIVE AS DESPESAS DE CARGA E DESCARGA, TANTO DE ESPERA DO CAMINHÃO COMO DO SERVENTE OU EQUIPAMENTO AUXILIAR, A VELOCIDADE MEDIA DE 10KM/H, EM CAMINHÃO TRUCADO DE CARROCERIA FIXA A ÓLEO DIESEL, COM CAPACIDADE ÚTIL DE 12T | T.KM | t.km
04.005.0023-0 | TRANSPORTE DE CARGA DE QUALQUER NATUREZA, EXCLUSIVE AS DESPESAS DE CARGA E DESCARGA, TANTO DE ESPERA DO CAMINHÃO COMO DO SERVENTE OU EQUIPAMENTO AUXILIAR, A VELOCIDADE MEDIA DE 5KM/H, EM CAMINHÃO TRUCADO DE CARROCERIA FIXA A ÓLEO DIESEL, COM CAPACIDADE ÚTIL DE 12T | T.KM | t.km
04.005.0023-A | TRANSPORTE DE CARGA DE QUALQUER NATUREZA, EXCLUSIVE AS DESPESAS DE CARGA E DESCARGA, TANTO DE ESPERA DO CAMINHÃO COMO DO SERVENTE OU EQUIPAMENTO AUXILIAR, A VELOCIDADE MEDIA DE 5KM/H, EM CAMINHÃO TRUCADO DE CARROCERIA FIXA A ÓLEO DIESEL, COM CAPACIDADE ÚTIL DE 12T | T.KM | t.km
04.005.0100-0 | TRANSPORTE DE CARGA DE QUALQUER NATUREZA, EXCLUSIVE AS DESPESAS DE CARGA E DESCARGA, TANTO DE ESPERA DO CAMINHÃO COMO DO SERVENTE OU EQUIPAMENTO AUXILIAR, A VELOCIDADE MEDIA DE 50KM/H, EM CAMINHÃO DE CARROCERIA FIXA A ÓLEO DIESEL, COM CAPACIDADE ÚTIL DE 7,5T, CONSIDERANDO O CAMINHÃO EQUIPADO COM GUINDAUTO DE 3,5T | T.KM | t.km
04.005.0100-A | TRANSPORTE DE CARGA DE QUALQUER NATUREZA, EXCLUSIVE AS DESPESAS DE CARGA E DESCARGA, TANTO DE ESPERA DO CAMINHÃO COMO DO SERVENTE OU EQUIPAMENTO AUXILIAR, A VELOCIDADE MEDIA DE 50KM/H, EM CAMINHÃO DE CARROCERIA FIXA A ÓLEO DIESEL, COM CAPACIDADE ÚTIL DE 7,5T, CONSIDERANDO O CAMINHÃO EQUIPADO COM GUINDAUTO DE 3,5T | T.KM | t.km
04.005.0101-0 | TRANSPORTE DE CARGA DE QUALQUER NATUREZA, EXCLUSIVE AS DESPESAS DE CARGA E DESCARGA, TANTO DE ESPERA DO CAMINHÃO COMO DO SERVENTE OU EQUIPAMENTO AUXILIAR, A VELOCIDADE MEDIA DE 40KM/H, EM CAMINHÃO DE CARROCERIA FIXA A ÓLEO DIESEL, COM CAPACIDADE ÚTIL DE 7,5T, CONSIDERANDO O CAMINHÃO EQUIPADO COM GUINDAUTO DE 3,5T | T.KM | t.km
04.005.0101-A | TRANSPORTE DE CARGA DE QUALQUER NATUREZA, EXCLUSIVE AS DESPESAS DE CARGA E DESCARGA, TANTO DE ESPERA DO CAMINHÃO COMO DO SERVENTE OU EQUIPAMENTO AUXILIAR, A VELOCIDADE MEDIA DE 40KM/H, EM CAMINHÃO DE CARROCERIA FIXA A ÓLEO DIESEL, COM CAPACIDADE ÚTIL DE 7,5T, CONSIDERANDO O CAMINHÃO EQUIPADO COM GUINDAUTO DE 3,5T | T.KM | t.km
04.005.0102-0 | TRANSPORTE DE CARGA DE QUALQUER NATUREZA, EXCLUSIVE AS DESPESAS DE CARGA E DESCARGA, TANTO DE ESPERA DO CAMINHÃO COMO DO SERVENTE OU EQUIPAMENTO AUXILIAR, A VELOCIDADE MEDIA DE 35KM/H, EM CAMINHÃO DE CARROCERIA FIXA A ÓLEO DIESEL, COM CAPACIDADE ÚTIL DE 7,5T, CONSIDERANDO O CAMINHÃO EQUIPADO COM GUINDAUTO DE 3,5T | T.KM | t.km
04.005.0102-A | TRANSPORTE DE CARGA DE QUALQUER NATUREZA, EXCLUSIVE AS DESPESAS DE CARGA E DESCARGA, TANTO DE ESPERA DO CAMINHÃO COMO DO SERVENTE OU EQUIPAMENTO AUXILIAR, A VELOCIDADE MEDIA DE 35KM/H, EM CAMINHÃO DE CARROCERIA FIXA A ÓLEO DIESEL, COM CAPACIDADE ÚTIL DE 7,5T, CONSIDERANDO O CAMINHÃO EQUIPADO COM GUINDAUTO DE 3,5T | T.KM | t.km
04.005.0103-0 | TRANSPORTE DE CARGA DE QUALQUER NATUREZA, EXCLUSIVE AS DESPESAS DE CARGA E DESCARGA, TANTO DE ESPERA DO CAMINHÃO COMO DO SERVENTE OU EQUIPAMENTO AUXILIAR, A VELOCIDADE MEDIA DE 30KM/H, EM CAMINHÃO DE CARROCERIA FIXA A ÓLEO DIESEL, COM CAPACIDADE ÚTIL DE 7,5T, CONSIDERANDO O CAMINHÃO EQUIPADO COM GUINDAUTO DE 3,5T | T.KM | t.km
04.005.0103-A | TRANSPORTE DE CARGA DE QUALQUER NATUREZA, EXCLUSIVE AS DESPESAS DE CARGA E DESCARGA, TANTO DE ESPERA DO CAMINHÃO COMO DO SERVENTE OU EQUIPAMENTO AUXILIAR, A VELOCIDADE MEDIA DE 30KM/H, EM CAMINHÃO DE CARROCERIA FIXA A ÓLEO DIESEL, COM CAPACIDADE ÚTIL DE 7,5T, CONSIDERANDO O CAMINHÃO EQUIPADO COM GUINDAUTO DE 3,5T | T.KM | t.km
04.005.0104-0 | TRANSPORTE DE CARGA DE QUALQUER NATUREZA, EXCLUSIVE AS DESPESAS DE CARGA E DESCARGA, TANTO DE ESPERA DO CAMINHÃO COMO DO SERVENTE OU EQUIPAMENTO AUXILIAR, A VELOCIDADE MEDIA DE 25KM/H, EM CAMINHÃO DE CARROCERIA FIXA A ÓLEO DIESEL, COM CAPACIDADE ÚTIL DE 7,5T, CONSIDERANDO O CAMINHÃO EQUIPADO COM GUINDAUTO DE 3,5T | T.KM | t.km
04.005.0104-A | TRANSPORTE DE CARGA DE QUALQUER NATUREZA, EXCLUSIVE AS DESPESAS DE CARGA E DESCARGA, TANTO DE ESPERA DO CAMINHÃO COMO DO SERVENTE OU EQUIPAMENTO AUXILIAR, A VELOCIDADE MEDIA DE 25KM/H, EM CAMINHÃO DE CARROCERIA FIXA A ÓLEO DIESEL, COM CAPACIDADE ÚTIL DE 7,5T, CONSIDERANDO O CAMINHÃO EQUIPADO COM GUINDAUTO DE 3,5T | T.KM | t.km
04.005.0105-0 | TRANSPORTE DE CARGA DE QUALQUER NATUREZA, EXCLUSIVE AS DESPESAS DE CARGA E DESCARGA, TANTO DE ESPERA DO CAMINHÃO COMO DO SERVENTE OU EQUIPAMENTO AUXILIAR, A VELOCIDADE MEDIA DE 20KM/H, EM CAMINHÃO DE CARROCERIA FIXA A ÓLEO DIESEL, COM CAPACIDADE ÚTIL DE 7,5T, CONSIDERANDO O CAMINHÃO EQUIPADO COM GUINDAUTO DE 3,5T | T.KM | t.km
04.005.0105-A | TRANSPORTE DE CARGA DE QUALQUER NATUREZA, EXCLUSIVE AS DESPESAS DE CARGA E DESCARGA, TANTO DE ESPERA DO CAMINHÃO COMO DO SERVENTE OU EQUIPAMENTO AUXILIAR, A VELOCIDADE MEDIA DE 20KM/H, EM CAMINHÃO DE CARROCERIA FIXA A ÓLEO DIESEL, COM CAPACIDADE ÚTIL DE 7,5T, CONSIDERANDO O CAMINHÃO EQUIPADO COM GUINDAUTO DE 3,5T | T.KM | t.km
04.005.0106-0 | TRANSPORTE DE CARGA DE QUALQUER NATUREZA, EXCLUSIVE AS DESPESAS DE CARGA E DESCARGA, TANTO DE ESPERA DO CAMINHÃO COMO DO SERVENTE OU EQUIPAMENTO AUXILIAR, A VELOCIDADE MEDIA DE 15KM/H, EM CAMINHÃO DE CARROCERIA FIXA A ÓLEO DIESEL, COM CAPACIDADE ÚTIL DE 7,5T, CONSIDERANDO O CAMINHÃO EQUIPADO COM GUINDAUTO DE 3,5T | T.KM | t.km
04.005.0106-A | TRANSPORTE DE CARGA DE QUALQUER NATUREZA, EXCLUSIVE AS DESPESAS DE CARGA E DESCARGA, TANTO DE ESPERA DO CAMINHÃO COMO DO SERVENTE OU EQUIPAMENTO AUXILIAR, A VELOCIDADE MEDIA DE 15KM/H, EM CAMINHÃO DE CARROCERIA FIXA A ÓLEO DIESEL, COM CAPACIDADE ÚTIL DE 7,5T, CONSIDERANDO O CAMINHÃO EQUIPADO COM GUINDAUTO DE 3,5T | T.KM | t.km
04.005.0107-0 | TRANSPORTE DE CARGA DE QUALQUER NATUREZA, EXCLUSIVE AS DESPESAS DE CARGA E DESCARGA, TANTO DE ESPERA DO CAMINHÃO COMO DO SERVENTE OU EQUIPAMENTO AUXILIAR, A VELOCIDADE MEDIA DE 10KM/H, EM CAMINHÃO DE CARROCERIA FIXA A ÓLEO DIESEL, COM CAPACIDADE ÚTIL DE 7,5T, CONSIDERANDO O CAMINHÃO EQUIPADO COM GUINDAUTO DE 3,5T | T.KM | t.km
04.005.0107-A | TRANSPORTE DE CARGA DE QUALQUER NATUREZA, EXCLUSIVE AS DESPESAS DE CARGA E DESCARGA, TANTO DE ESPERA DO CAMINHÃO COMO DO SERVENTE OU EQUIPAMENTO AUXILIAR, A VELOCIDADE MEDIA DE 10KM/H, EM CAMINHÃO DE CARROCERIA FIXA A ÓLEO DIESEL, COM CAPACIDADE ÚTIL DE 7,5T, CONSIDERANDO O CAMINHÃO EQUIPADO COM GUINDAUTO DE 3,5T | T.KM | t.km
04.005.0108-0 | TRANSPORTE DE CARGA DE QUALQUER NATUREZA, EXCLUSIVE AS DESPESAS DE CARGA E DESCARGA, TANTO DE ESPERA DO CAMINHÃO COMO DO SERVENTE OU EQUIPAMENTO AUXILIAR, A VELOCIDADE MEDIA DE 5KM/H, EM CAMINHÃO DE CARROCERIA FIXA A ÓLEO DIESEL, COM CAPACIDADE ÚTIL DE 7,5T, CONSIDERANDO O CAMINHÃO EQUIPADO COM GUINDAUTO DE 3,5T | T.KM | t.km
04.005.0108-A | TRANSPORTE DE CARGA DE QUALQUER NATUREZA, EXCLUSIVE AS DESPESAS DE CARGA E DESCARGA, TANTO DE ESPERA DO CAMINHÃO COMO DO SERVENTE OU EQUIPAMENTO AUXILIAR, A VELOCIDADE MEDIA DE 5KM/H, EM CAMINHÃO DE CARROCERIA FIXA A ÓLEO DIESEL, COM CAPACIDADE ÚTIL DE 7,5T, CONSIDERANDO O CAMINHÃO EQUIPADO COM GUINDAUTO DE 3,5T | T.KM | t.km
04.005.0120-0 | TRANSPORTE DE CARGA DE QUALQUER NATUREZA, EXCLUSIVE AS DESPESAS DE CARGA E DESCARGA, TANTO DE ESPERA DO CAMINHÃO COMO DO SERVENTE OU EQUIPAMENTO AUXILIAR, A VELOCIDADE MEDIA DE 50KM/H, EM CAMINHÃO BASCULANTE A ÓLEO DIESEL, COM CAPACIDADE ÚTIL DE 8T | T.KM | t.km
04.005.0120-A | TRANSPORTE DE CARGA DE QUALQUER NATUREZA, EXCLUSIVE AS DESPESAS DE CARGA E DESCARGA, TANTO DE ESPERA DO CAMINHÃO COMO DO SERVENTE OU EQUIPAMENTO AUXILIAR, A VELOCIDADE MEDIA DE 50KM/H, EM CAMINHÃO BASCULANTE A ÓLEO DIESEL, COM CAPACIDADE ÚTIL DE 8T | T.KM | t.km
04.005.0121-0 | TRANSPORTE DE CARGA DE QUALQUER NATUREZA, EXCLUSIVE AS DESPESAS DE CARGA E DESCARGA, TANTO DE ESPERA DO CAMINHÃO COMO DO SERVENTE OU EQUIPAMENTO AUXILIAR, A VELOCIDADE MEDIA DE 40KM/H, EM CAMINHÃO BASCULANTE A ÓLEO DIESEL, COM CAPACIDADE ÚTIL DE 8T | T.KM | t.km
04.005.0121-A | TRANSPORTE DE CARGA DE QUALQUER NATUREZA, EXCLUSIVE AS DESPESAS DE CARGA E DESCARGA, TANTO DE ESPERA DO CAMINHÃO COMO DO SERVENTE OU EQUIPAMENTO AUXILIAR, A VELOCIDADE MEDIA DE 40KM/H, EM CAMINHÃO BASCULANTE A ÓLEO DIESEL, COM CAPACIDADE ÚTIL DE 8T | T.KM | t.km
04.005.0122-0 | TRANSPORTE DE CARGA DE QUALQUER NATUREZA, EXCLUSIVE AS DESPESAS DE CARGA E DESCARGA, TANTO DE ESPERA DO CAMINHÃO COMO DO SERVENTE OU EQUIPAMENTO AUXILIAR, A VELOCIDADE MEDIA DE 35KM/H, EM CAMINHÃO BASCULANTE A ÓLEO DIESEL, COM CAPACIDADE ÚTIL DE 8T | T.KM | t.km
04.005.0122-A | TRANSPORTE DE CARGA DE QUALQUER NATUREZA, EXCLUSIVE AS DESPESAS DE CARGA E DESCARGA, TANTO DE ESPERA DO CAMINHÃO COMO DO SERVENTE OU EQUIPAMENTO AUXILIAR, A VELOCIDADE MEDIA DE 35KM/H, EM CAMINHÃO BASCULANTE A ÓLEO DIESEL, COM CAPACIDADE ÚTIL DE 8T | T.KM | t.km
04.005.0123-1 | TRANSPORTE DE CARGA DE QUALQUER NATUREZA, EXCLUSIVE AS DESPESAS DE CARGA E DESCARGA, TANTO DE ESPERA DO CAMINHÃO COMO DO SERVENTE OU EQUIPAMENTO AUXILIAR, A VELOCIDADE MEDIA DE 30KM/H, EM CAMINHÃO BASCULANTE A ÓLEO DIESEL, COM CAPACIDADE ÚTIL DE 8T | T.KM | t.km
04.005.0123-B | TRANSPORTE DE CARGA DE QUALQUER NATUREZA, EXCLUSIVE AS DESPESAS DE CARGA E DESCARGA, TANTO DE ESPERA DO CAMINHÃO COMO DO SERVENTE OU EQUIPAMENTO AUXILIAR, A VELOCIDADE MEDIA DE 30KM/H, EM CAMINHÃO BASCULANTE A ÓLEO DIESEL, COM CAPACIDADE ÚTIL DE 8T | T.KM | t.km
04.005.0124-0 | TRANSPORTE DE CARGA DE QUALQUER NATUREZA, EXCLUSIVE AS DESPESAS DE CARGA E DESCARGA, TANTO DE ESPERA DO CAMINHÃO COMO DO SERVENTE OU EQUIPAMENTO AUXILIAR, A VELOCIDADE MEDIA DE 25KM/H, EM CAMINHÃO BASCULANTE A ÓLEO DIESEL, COM CAPACIDADE ÚTIL DE 8T | T.KM | t.km
04.005.0124-A | TRANSPORTE DE CARGA DE QUALQUER NATUREZA, EXCLUSIVE AS DESPESAS DE CARGA E DESCARGA, TANTO DE ESPERA DO CAMINHÃO COMO DO SERVENTE OU EQUIPAMENTO AUXILIAR, A VELOCIDADE MEDIA DE 25KM/H, EM CAMINHÃO BASCULANTE A ÓLEO DIESEL, COM CAPACIDADE ÚTIL DE 8T | T.KM | t.km
04.005.0125-0 | TRANSPORTE DE CARGA DE QUALQUER NATUREZA, EXCLUSIVE AS DESPESAS DE CARGA E DESCARGA, TANTO DE ESPERA DO CAMINHÃO COMO DO SERVENTE OU EQUIPAMENTO AUXILIAR, A VELOCIDADE MEDIA DE 20KM/H, EM CAMINHÃO BASCULANTE A ÓLEO DIESEL, COM CAPACIDADE ÚTIL DE 8T | T.KM | t.km
04.005.0125-A | TRANSPORTE DE CARGA DE QUALQUER NATUREZA, EXCLUSIVE AS DESPESAS DE CARGA E DESCARGA, TANTO DE ESPERA DO CAMINHÃO COMO DO SERVENTE OU EQUIPAMENTO AUXILIAR, A VELOCIDADE MEDIA DE 20KM/H, EM CAMINHÃO BASCULANTE A ÓLEO DIESEL, COM CAPACIDADE ÚTIL DE 8T | T.KM | t.km
04.005.0126-0 | TRANSPORTE DE CARGA DE QUALQUER NATUREZA, EXCLUSIVE AS DESPESAS DE CARGA E DESCARGA, TANTO DE ESPERA DO CAMINHÃO COMO DO SERVENTE OU EQUIPAMENTO AUXILIAR, A VELOCIDADE MEDIA DE 15KM/H, EM CAMINHÃO BASCULANTE A ÓLEO DIESEL, COM CAPACIDADE ÚTIL DE 8T | T.KM | t.km
04.005.0126-A | TRANSPORTE DE CARGA DE QUALQUER NATUREZA, EXCLUSIVE AS DESPESAS DE CARGA E DESCARGA, TANTO DE ESPERA DO CAMINHÃO COMO DO SERVENTE OU EQUIPAMENTO AUXILIAR, A VELOCIDADE MEDIA DE 15KM/H, EM CAMINHÃO BASCULANTE A ÓLEO DIESEL, COM CAPACIDADE ÚTIL DE 8T | T.KM | t.km
04.005.0127-0 | TRANSPORTE DE CARGA DE QUALQUER NATUREZA, EXCLUSIVE AS DESPESAS DE CARGA E DESCARGA, TANTO DE ESPERA DO CAMINHÃO COMO DO SERVENTE OU EQUIPAMENTO AUXILIAR, A VELOCIDADE MEDIA DE 10KM/H, EM CAMINHÃO BASCULANTE A ÓLEO DIESEL, COM CAPACIDADE ÚTIL DE 8T | T.KM | t.km
04.005.0127-A | TRANSPORTE DE CARGA DE QUALQUER NATUREZA, EXCLUSIVE AS DESPESAS DE CARGA E DESCARGA, TANTO DE ESPERA DO CAMINHÃO COMO DO SERVENTE OU EQUIPAMENTO AUXILIAR, A VELOCIDADE MEDIA DE 10KM/H, EM CAMINHÃO BASCULANTE A ÓLEO DIESEL, COM CAPACIDADE ÚTIL DE 8T | T.KM | t.km
04.005.0128-0 | TRANSPORTE DE CARGA DE QUALQUER NATUREZA, EXCLUSIVE AS DESPESAS DE CARGA E DESCARGA, TANTO DE ESPERA DO CAMINHÃO COMO DO SERVENTE OU EQUIPAMENTO AUXILIAR, A VELOCIDADE MEDIA DE 5KM/H, EM CAMINHÃO BASCULANTE A ÓLEO DIESEL, COM CAPACIDADE ÚTIL DE 8T | T.KM | t.km
04.005.0128-A | TRANSPORTE DE CARGA DE QUALQUER NATUREZA, EXCLUSIVE AS DESPESAS DE CARGA E DESCARGA, TANTO DE ESPERA DO CAMINHÃO COMO DO SERVENTE OU EQUIPAMENTO AUXILIAR, A VELOCIDADE MEDIA DE 5KM/H, EM CAMINHÃO BASCULANTE A ÓLEO DIESEL, COM CAPACIDADE ÚTIL DE 8T | T.KM | t.km
04.005.0140-0 | TRANSPORTE DE CARGA DE QUALQUER NATUREZA, EXCLUSIVE AS DESPESAS DE CARGA E DESCARGA, TANTO DE ESPERA DO CAMINHÃO COMO DO SERVENTE OU EQUIPAMENTO AUXILIAR, A VELOCIDADE MEDIA DE 50KM/H, EM CAMINHÃO BASCULANTE A ÓLEO DIESEL, COM CAPACIDADE ÚTIL DE 12T | T.KM | t.km
04.005.0140-A | TRANSPORTE DE CARGA DE QUALQUER NATUREZA, EXCLUSIVE AS DESPESAS DE CARGA E DESCARGA, TANTO DE ESPERA DO CAMINHÃO COMO DO SERVENTE OU EQUIPAMENTO AUXILIAR, A VELOCIDADE MEDIA DE 50KM/H, EM CAMINHÃO BASCULANTE A ÓLEO DIESEL, COM CAPACIDADE ÚTIL DE 12T | T.KM | t.km
04.005.0141-0 | TRANSPORTE DE CARGA DE QUALQUER NATUREZA, EXCLUSIVE AS DESPESAS DE CARGA E DESCARGA, TANTO DE ESPERA DO CAMINHÃO COMO DO SERVENTE OU EQUIPAMENTO AUXILIAR, A VELOCIDADE MEDIA DE 40KM/H, EM CAMINHÃO BASCULANTE A ÓLEO DIESEL, COM CAPACIDADE ÚTIL DE 12T | T.KM | t.km
04.005.0141-A | TRANSPORTE DE CARGA DE QUALQUER NATUREZA, EXCLUSIVE AS DESPESAS DE CARGA E DESCARGA, TANTO DE ESPERA DO CAMINHÃO COMO DO SERVENTE OU EQUIPAMENTO AUXILIAR, A VELOCIDADE MEDIA DE 40KM/H, EM CAMINHÃO BASCULANTE A ÓLEO DIESEL, COM CAPACIDADE ÚTIL DE 12T | T.KM | t.km
04.005.0142-0 | TRANSPORTE DE CARGA DE QUALQUER NATUREZA, EXCLUSIVE AS DESPESAS DE CARGA E DESCARGA, TANTO DE ESPERA DO CAMINHÃO COMO DO SERVENTE OU EQUIPAMENTO AUXILIAR, A VELOCIDADE MEDIA DE 35KM/H, EM CAMINHÃO BASCULANTE A ÓLEO DIESEL, COM CAPACIDADE ÚTIL DE 12T | T.KM | t.km
04.005.0142-A | TRANSPORTE DE CARGA DE QUALQUER NATUREZA, EXCLUSIVE AS DESPESAS DE CARGA E DESCARGA, TANTO DE ESPERA DO CAMINHÃO COMO DO SERVENTE OU EQUIPAMENTO AUXILIAR, A VELOCIDADE MEDIA DE 35KM/H, EM CAMINHÃO BASCULANTE A ÓLEO DIESEL, COM CAPACIDADE ÚTIL DE 12T | T.KM | t.km
04.005.0143-1 | TRANSPORTE DE CARGA DE QUALQUER NATUREZA, EXCLUSIVE AS DESPESAS DE CARGA E DESCARGA, TANTO DE ESPERA DO CAMINHÃO COMO DO SERVENTE OU EQUIPAMENTO AUXILIAR, A VELOCIDADE MEDIA DE 30KM/H, EM CAMINHÃO BASCULANTE A ÓLEO DIESEL, COM CAPACIDADE ÚTIL DE 12T | T.KM | t.km
04.005.0143-B | TRANSPORTE DE CARGA DE QUALQUER NATUREZA, EXCLUSIVE AS DESPESAS DE CARGA E DESCARGA, TANTO DE ESPERA DO CAMINHÃO COMO DO SERVENTE OU EQUIPAMENTO AUXILIAR, A VELOCIDADE MEDIA DE 30KM/H, EM CAMINHÃO BASCULANTE A ÓLEO DIESEL, COM CAPACIDADE ÚTIL DE 12T | T.KM | t.km
04.005.0144-0 | TRANSPORTE DE CARGA DE QUALQUER NATUREZA, EXCLUSIVE AS DESPESAS DE CARGA E DESCARGA, TANTO DE ESPERA DO CAMINHÃO COMO DO SERVENTE OU EQUIPAMENTO AUXILIAR, A VELOCIDADE MEDIA DE 25KM/H, EM CAMINHÃO BASCULANTE A ÓLEO DIESEL, COM CAPACIDADE ÚTIL DE 12T | T.KM | t.km
04.005.0144-A | TRANSPORTE DE CARGA DE QUALQUER NATUREZA, EXCLUSIVE AS DESPESAS DE CARGA E DESCARGA, TANTO DE ESPERA DO CAMINHÃO COMO DO SERVENTE OU EQUIPAMENTO AUXILIAR, A VELOCIDADE MEDIA DE 25KM/H, EM CAMINHÃO BASCULANTE A ÓLEO DIESEL, COM CAPACIDADE ÚTIL DE 12T | T.KM | t.km
04.005.0145-0 | TRANSPORTE DE CARGA DE QUALQUER NATUREZA, EXCLUSIVE AS DESPESAS DE CARGA E DESCARGA, TANTO DE ESPERA DO CAMINHÃO COMO DO SERVENTE OU EQUIPAMENTO AUXILIAR, A VELOCIDADE MEDIA DE 20KM/H, EM CAMINHÃO BASCULANTE A ÓLEO DIESEL, COM CAPACIDADE ÚTIL DE 12T | T.KM | t.km
04.005.0145-A | TRANSPORTE DE CARGA DE QUALQUER NATUREZA, EXCLUSIVE AS DESPESAS DE CARGA E DESCARGA, TANTO DE ESPERA DO CAMINHÃO COMO DO SERVENTE OU EQUIPAMENTO AUXILIAR, A VELOCIDADE MEDIA DE 20KM/H, EM CAMINHÃO BASCULANTE A ÓLEO DIESEL, COM CAPACIDADE ÚTIL DE 12T | T.KM | t.km
04.005.0146-0 | TRANSPORTE DE CARGA DE QUALQUER NATUREZA, EXCLUSIVE AS DESPESAS DE CARGA E DESCARGA, TANTO DE ESPERA DO CAMINHÃO COMO DO SERVENTE OU EQUIPAMENTO AUXILIAR, A VELOCIDADE MEDIA DE 15KM/H, EM CAMINHÃO BASCULANTE A ÓLEO DIESEL, COM CAPACIDADE ÚTIL DE 12T | T.KM | t.km
04.005.0146-A | TRANSPORTE DE CARGA DE QUALQUER NATUREZA, EXCLUSIVE AS DESPESAS DE CARGA E DESCARGA, TANTO DE ESPERA DO CAMINHÃO COMO DO SERVENTE OU EQUIPAMENTO AUXILIAR, A VELOCIDADE MEDIA DE 15KM/H, EM CAMINHÃO BASCULANTE A ÓLEO DIESEL, COM CAPACIDADE ÚTIL DE 12T | T.KM | t.km
04.005.0147-0 | TRANSPORTE DE CARGA DE QUALQUER NATUREZA, EXCLUSIVE AS DESPESAS DE CARGA E DESCARGA, TANTO DE ESPERA DO CAMINHÃO COMO DO SERVENTE OU EQUIPAMENTO AUXILIAR, A VELOCIDADE MEDIA DE 10KM/H, EM CAMINHÃO BASCULANTE A ÓLEO DIESEL, COM CAPACIDADE ÚTIL DE 12T | T.KM | t.km
04.005.0147-A | TRANSPORTE DE CARGA DE QUALQUER NATUREZA, EXCLUSIVE AS DESPESAS DE CARGA E DESCARGA, TANTO DE ESPERA DO CAMINHÃO COMO DO SERVENTE OU EQUIPAMENTO AUXILIAR, A VELOCIDADE MEDIA DE 10KM/H, EM CAMINHÃO BASCULANTE A ÓLEO DIESEL, COM CAPACIDADE ÚTIL DE 12T | T.KM | t.km
04.005.0148-0 | TRANSPORTE DE CARGA DE QUALQUER NATUREZA, EXCLUSIVE AS DESPESAS DE CARGA E DESCARGA, TANTO DE ESPERA DO CAMINHÃO COMO DO SERVENTE OU EQUIPAMENTO AUXILIAR, A VELOCIDADE MEDIA DE 5KM/H, EM CAMINHÃO BASCULANTE A ÓLEO DIESEL, COM CAPACIDADE ÚTIL DE 12T | T.KM | t.km
04.005.0148-A | TRANSPORTE DE CARGA DE QUALQUER NATUREZA, EXCLUSIVE AS DESPESAS DE CARGA E DESCARGA, TANTO DE ESPERA DO CAMINHÃO COMO DO SERVENTE OU EQUIPAMENTO AUXILIAR, A VELOCIDADE MEDIA DE 5KM/H, EM CAMINHÃO BASCULANTE A ÓLEO DIESEL, COM CAPACIDADE ÚTIL DE 12T | T.KM | t.km
04.005.0160-0 | TRANSPORTE DE CARGA DE QUALQUER NATUREZA, EXCLUSIVE AS DESPESAS DE CARGA E DESCARGA, TANTO DE ESPERA DO CAMINHÃO COMO DO SERVENTE OU EQUIPAMENTO AUXILIAR, A VELOCIDADE MEDIA DE 50KM/H, EM CAMINHÃO BASCULANTE A ÓLEO DIESEL, COM CAPACIDADE ÚTIL DE 17T | T.KM | t.km
04.005.0160-A | TRANSPORTE DE CARGA DE QUALQUER NATUREZA, EXCLUSIVE AS DESPESAS DE CARGA E DESCARGA, TANTO DE ESPERA DO CAMINHÃO COMO DO SERVENTE OU EQUIPAMENTO AUXILIAR, A VELOCIDADE MEDIA DE 50KM/H, EM CAMINHÃO BASCULANTE A ÓLEO DIESEL, COM CAPACIDADE ÚTIL DE 17T | T.KM | t.km
04.005.0161-0 | TRANSPORTE DE CARGA DE QUALQUER NATUREZA, EXCLUSIVE AS DESPESAS DE CARGA E DESCARGA, TANTO DE ESPERA DO CAMINHÃO COMO DO SERVENTE OU EQUIPAMENTO AUXILIAR, A VELOCIDADE MEDIA DE 40KM/H, EM CAMINHÃO BASCULANTE A ÓLEO DIESEL, COM CAPACIDADE ÚTIL DE 17T | T.KM | t.km
04.005.0161-A | TRANSPORTE DE CARGA DE QUALQUER NATUREZA, EXCLUSIVE AS DESPESAS DE CARGA E DESCARGA, TANTO DE ESPERA DO CAMINHÃO COMO DO SERVENTE OU EQUIPAMENTO AUXILIAR, A VELOCIDADE MEDIA DE 40KM/H, EM CAMINHÃO BASCULANTE A ÓLEO DIESEL, COM CAPACIDADE ÚTIL DE 17T | T.KM | t.km
04.005.0162-0 | TRANSPORTE DE CARGA DE QUALQUER NATUREZA, EXCLUSIVE AS DESPESAS DE CARGA E DESCARGA, TANTO DE ESPERA DO CAMINHÃO COMO DO SERVENTE OU EQUIPAMENTO AUXILIAR, A VELOCIDADE MEDIA DE 35KM/H, EM CAMINHÃO BASCULANTE A ÓLEO DIESEL, COM CAPACIDADE ÚTIL DE 17T | T.KM | t.km
04.005.0162-A | TRANSPORTE DE CARGA DE QUALQUER NATUREZA, EXCLUSIVE AS DESPESAS DE CARGA E DESCARGA, TANTO DE ESPERA DO CAMINHÃO COMO DO SERVENTE OU EQUIPAMENTO AUXILIAR, A VELOCIDADE MEDIA DE 35KM/H, EM CAMINHÃO BASCULANTE A ÓLEO DIESEL, COM CAPACIDADE ÚTIL DE 17T | T.KM | t.km
04.005.0163-0 | TRANSPORTE DE CARGA DE QUALQUER NATUREZA, EXCLUSIVE AS DESPESAS DE CARGA E DESCARGA, TANTO DE ESPERA DO CAMINHÃO COMO DO SERVENTE OU EQUIPAMENTO AUXILIAR, A VELOCIDADE MEDIA DE 30KM/H, EM CAMINHÃO BASCULANTE A ÓLEO DIESEL, COM CAPACIDADE ÚTIL DE 17T | T.KM | t.km
04.005.0163-A | TRANSPORTE DE CARGA DE QUALQUER NATUREZA, EXCLUSIVE AS DESPESAS DE CARGA E DESCARGA, TANTO DE ESPERA DO CAMINHÃO COMO DO SERVENTE OU EQUIPAMENTO AUXILIAR, A VELOCIDADE MEDIA DE 30KM/H, EM CAMINHÃO BASCULANTE A ÓLEO DIESEL, COM CAPACIDADE ÚTIL DE 17T | T.KM | t.km
04.005.0164-0 | TRANSPORTE DE CARGA DE QUALQUER NATUREZA, EXCLUSIVE AS DESPESAS DE CARGA E DESCARGA, TANTO DE ESPERA DO CAMINHÃO COMO DO SERVENTE OU EQUIPAMENTO AUXILIAR, A VELOCIDADE MEDIA DE 25KM/H, EM CAMINHÃO BASCULANTE A ÓLEO DIESEL, COM CAPACIDADE ÚTIL DE 17T | T.KM | t.km
04.005.0164-A | TRANSPORTE DE CARGA DE QUALQUER NATUREZA, EXCLUSIVE AS DESPESAS DE CARGA E DESCARGA, TANTO DE ESPERA DO CAMINHÃO COMO DO SERVENTE OU EQUIPAMENTO AUXILIAR, A VELOCIDADE MEDIA DE 25KM/H, EM CAMINHÃO BASCULANTE A ÓLEO DIESEL, COM CAPACIDADE ÚTIL DE 17T | T.KM | t.km
04.005.0165-0 | TRANSPORTE DE CARGA DE QUALQUER NATUREZA, EXCLUSIVE AS DESPESAS DE CARGA E DESCARGA, TANTO DE ESPERA DO CAMINHÃO COMO DO SERVENTE OU EQUIPAMENTO AUXILIAR, A VELOCIDADE MEDIA DE 20KM/H, EM CAMINHÃO BASCULANTE A ÓLEO DIESEL, COM CAPACIDADE ÚTIL DE 17T | T.KM | t.km
04.005.0165-A | TRANSPORTE DE CARGA DE QUALQUER NATUREZA, EXCLUSIVE AS DESPESAS DE CARGA E DESCARGA, TANTO DE ESPERA DO CAMINHÃO COMO DO SERVENTE OU EQUIPAMENTO AUXILIAR, A VELOCIDADE MEDIA DE 20KM/H, EM CAMINHÃO BASCULANTE A ÓLEO DIESEL, COM CAPACIDADE ÚTIL DE 17T | T.KM | t.km
04.005.0166-0 | TRANSPORTE DE CARGA DE QUALQUER NATUREZA, EXCLUSIVE AS DESPESAS DE CARGA E DESCARGA, TANTO DE ESPERA DO CAMINHÃO COMO DO SERVENTE OU EQUIPAMENTO AUXILIAR, A VELOCIDADE MEDIA DE 15KM/H, EM CAMINHÃO BASCULANTE A ÓLEO DIESEL, COM CAPACIDADE ÚTIL DE 17T | T.KM | t.km
04.005.0166-A | TRANSPORTE DE CARGA DE QUALQUER NATUREZA, EXCLUSIVE AS DESPESAS DE CARGA E DESCARGA, TANTO DE ESPERA DO CAMINHÃO COMO DO SERVENTE OU EQUIPAMENTO AUXILIAR, A VELOCIDADE MEDIA DE 15KM/H, EM CAMINHÃO BASCULANTE A ÓLEO DIESEL, COM CAPACIDADE ÚTIL DE 17T | T.KM | t.km
04.005.0167-0 | TRANSPORTE DE CARGA DE QUALQUER NATUREZA, EXCLUSIVE AS DESPESAS DE CARGA E DESCARGA, TANTO DE ESPERA DO CAMINHÃO COMO DO SERVENTE OU EQUIPAMENTO AUXILIAR, A VELOCIDADE MEDIA DE 10KM/H, EM CAMINHÃO BASCULANTE A ÓLEO DIESEL, COM CAPACIDADE ÚTIL DE 17T | T.KM | t.km
04.005.0167-A | TRANSPORTE DE CARGA DE QUALQUER NATUREZA, EXCLUSIVE AS DESPESAS DE CARGA E DESCARGA, TANTO DE ESPERA DO CAMINHÃO COMO DO SERVENTE OU EQUIPAMENTO AUXILIAR, A VELOCIDADE MEDIA DE 10KM/H, EM CAMINHÃO BASCULANTE A ÓLEO DIESEL, COM CAPACIDADE ÚTIL DE 17T | T.KM | t.km
04.005.0168-0 | TRANSPORTE DE CARGA DE QUALQUER NATUREZA, EXCLUSIVE AS DESPESAS DE CARGA E DESCARGA, TANTO DE ESPERA DO CAMINHÃO COMO DO SERVENTE OU EQUIPAMENTO AUXILIAR, A VELOCIDADE MEDIA DE 5KM/H, EM CAMINHÃO BASCULANTE A ÓLEO DIESEL, COM CAPACIDADE ÚTIL DE 17T | T.KM | t.km
04.005.0168-A | TRANSPORTE DE CARGA DE QUALQUER NATUREZA, EXCLUSIVE AS DESPESAS DE CARGA E DESCARGA, TANTO DE ESPERA DO CAMINHÃO COMO DO SERVENTE OU EQUIPAMENTO AUXILIAR, A VELOCIDADE MEDIA DE 5KM/H, EM CAMINHÃO BASCULANTE A ÓLEO DIESEL, COM CAPACIDADE ÚTIL DE 17T | T.KM | t.km
04.005.0170-0 | TRANSPORTE DE CARGA DE QUALQUER NATUREZA, EXCLUSIVE AS DESPESAS DE CARGA E DESCARGA, TANTO DE ESPERA DA CARRETA COMO DO SERVENTE OU EQUIPAMENTO AUXILIAR, A VELOCIDADE MEDIA DE 50KM/H, EM CARRETA, COM CAPACIDADE ÚTIL DE 30T | T.KM | t.km
04.005.0170-A | TRANSPORTE DE CARGA DE QUALQUER NATUREZA, EXCLUSIVE AS DESPESAS DE CARGA E DESCARGA, TANTO DE ESPERA DA CARRETA COMO DO SERVENTE OU EQUIPAMENTO AUXILIAR, A VELOCIDADE MEDIA DE 50KM/H, EM CARRETA, COM CAPACIDADE ÚTIL DE 30T | T.KM | t.km
04.005.0171-0 | TRANSPORTE DE CARGA DE QUALQUER NATUREZA, EXCLUSIVE AS DESPESAS DE CARGA E DESCARGA, TANTO DE ESPERA DA CARRETA COMO DO SERVENTE OU EQUIPAMENTO AUXILIAR, A VELOCIDADE MEDIA DE 40KM/H, EM CARRETA, COM CAPACIDADE ÚTIL DE 30T | T.KM | t.km
04.005.0171-A | TRANSPORTE DE CARGA DE QUALQUER NATUREZA, EXCLUSIVE AS DESPESAS DE CARGA E DESCARGA, TANTO DE ESPERA DA CARRETA COMO DO SERVENTE OU EQUIPAMENTO AUXILIAR, A VELOCIDADE MEDIA DE 40KM/H, EM CARRETA, COM CAPACIDADE ÚTIL DE 30T | T.KM | t.km
04.005.0172-0 | TRANSPORTE DE CARGA DE QUALQUER NATUREZA, EXCLUSIVE AS DESPESAS DE CARGA E DESCARGA, TANTO DE ESPERA DA CARRETA COMO DO SERVENTE OU EQUIPAMENTO AUXILIAR, A VELOCIDADE MEDIA DE 30KM/H, EM CARRETA, COM CAPACIDADE ÚTIL DE 30T | T.KM | t.km
04.005.0172-A | TRANSPORTE DE CARGA DE QUALQUER NATUREZA, EXCLUSIVE AS DESPESAS DE CARGA E DESCARGA, TANTO DE ESPERA DA CARRETA COMO DO SERVENTE OU EQUIPAMENTO AUXILIAR, A VELOCIDADE MEDIA DE 30KM/H, EM CARRETA, COM CAPACIDADE ÚTIL DE 30T | T.KM | t.km
04.005.0180-0 | TRANSPORTE DE CARGA DE QUALQUER NATUREZA, EXCLUSIVE AS DESPESAS DE CARGA E DESCARGA TANTO DE ESPERA DO SERVENTE E MANOBRADO EQUIPAMENTO AUXILIAR, A VELOCIDADE MEDIA DE 5KM/H, EM DUMPER DE 18HP A ÓLEO DIESEL COM CAPACIDADE ÚTIL DE 2,3T OU 1000L | T.KM | t.km
04.005.0180-A | TRANSPORTE DE CARGA DE QUALQUER NATUREZA, EXCLUSIVE AS DESPESAS DE CARGA E DESCARGA TANTO DE ESPERA DO SERVENTE E MANOBRADO EQUIPAMENTO AUXILIAR, A VELOCIDADE MEDIA DE 5KM/H, EM DUMPER DE 18HP A ÓLEO DIESEL COM CAPACIDADE ÚTIL DE 2,3T OU 1000L | T.KM | t.km
04.005.0300-0 | TRANSPORTE DE CONTAINER, SEGUNDO DESCRIÇÃO DA FAMÍLIA 02.006, EXCLUSIVE CARGA E DESCARGA (VIDE ITEM 04.013.0015) | UN.KM | un.km
04.005.0300-A | TRANSPORTE DE CONTAINER, SEGUNDO DESCRIÇÃO DA FAMÍLIA 02.006, EXCLUSIVE CARGA E DESCARGA (VIDE ITEM 04.013.0015) | UN.KM | un.km
04.005.0350-1 | TRANSPORTE DE EQUIPAMENTOS PESADOS EM CARRETAS, EXCLUSIVE A CARGA E DESCARGA (VIDE ITEM 04.014.0091) E O CUSTO HORÁRIO DOS EQUIPAMENTOS TRANSPORTADOS | T.KM | t.km
04.005.0350-B | TRANSPORTE DE EQUIPAMENTOS PESADOS EM CARRETAS, EXCLUSIVE A CARGA E DESCARGA (VIDE ITEM 04.014.0091) E O CUSTO HORÁRIO DOS EQUIPAMENTOS TRANSPORTADOS | T.KM | t.km
04.005.0495-0 | TRANSPORTE DE TUBO RIBLOC COM DIÂMETRO DE 400MM, EM CAMINHÃO, DISTANCIA ATE 3KM, INCLUSIVE CARGA E DESCARGA | UN | un
04.005.0495-A | TRANSPORTE DE TUBO RIBLOC COM DIÂMETRO DE 400MM, EM CAMINHÃO, DISTANCIA ATE 3KM, INCLUSIVE CARGA E DESCARGA | UN | un
04.005.0501-0 | TRANSPORTE DE TUBO RIBLOC COM DIÂMETRO DE 500MM, EM CAMINHÃO, DISTANCIA ATE 3KM, INCLUSIVE CARGA E DESCARGA | UN | un
04.005.0501-A | TRANSPORTE DE TUBO RIBLOC COM DIÂMETRO DE 500MM, EM CAMINHÃO, DISTANCIA ATE 3KM, INCLUSIVE CARGA E DESCARGA | UN | un
04.005.0502-0 | TRANSPORTE DE TUBO RIBLOC COM DIÂMETRO DE 600MM, EM CAMINHÃO, DISTANCIA ATE 3KM, INCLUSIVE CARGA E DESCARGA | UN | un
04.005.0502-A | TRANSPORTE DE TUBO RIBLOC COM DIÂMETRO DE 600MM, EM CAMINHÃO, DISTANCIA ATE 3KM, INCLUSIVE CARGA E DESCARGA | UN | un
04.005.0503-0 | TRANSPORTE DE TUBO RIBLOC COM DIÂMETRO DE 700MM, EM CAMINHÃO, DISTANCIA ATE 3KM, INCLUSIVE CARGA E DESCARGA | UN | un
04.005.0503-A | TRANSPORTE DE TUBO RIBLOC COM DIÂMETRO DE 700MM, EM CAMINHÃO, DISTANCIA ATE 3KM, INCLUSIVE CARGA E DESCARGA | UN | un
04.005.0504-0 | TRANSPORTE DE TUBO RIBLOC COM DIÂMETRO DE 800MM, EM CAMINHÃO, DISTANCIA ATE 3KM, INCLUSIVE CARGA E DESCARGA | UN | un
04.005.0504-A | TRANSPORTE DE TUBO RIBLOC COM DIÂMETRO DE 800MM, EM CAMINHÃO, DISTANCIA ATE 3KM, INCLUSIVE CARGA E DESCARGA | UN | un
04.005.0505-0 | TRANSPORTE DE TUBO RIBLOC COM DIÂMETRO DE 900MM, EM CAMINHÃO, DISTANCIA ATE 3KM, INCLUSIVE CARGA E DESCARGA | UN | un
04.005.0505-A | TRANSPORTE DE TUBO RIBLOC COM DIÂMETRO DE 900MM, EM CAMINHÃO, DISTANCIA ATE 3KM, INCLUSIVE CARGA E DESCARGA | UN | un
04.005.0506-0 | TRANSPORTE DE TUBO RIBLOC COM DIÂMETRO DE 1000MM, EM CAMINHÃO, DISTANCIA ATE 3KM, INCLUSIVE CARGA E DESCARGA | UN | un
04.005.0506-A | TRANSPORTE DE TUBO RIBLOC COM DIÂMETRO DE 1000MM, EM CAMINHÃO, DISTANCIA ATE 3KM, INCLUSIVE CARGA E DESCARGA | UN | un
04.005.0507-0 | TRANSPORTE DE TUBO RIBLOC COM DIÂMETRO DE 1100MM, EM CAMINHÃO, DISTANCIA ATE 3KM, INCLUSIVE CARGA E DESCARGA | UN | un
04.005.0507-A | TRANSPORTE DE TUBO RIBLOC COM DIÂMETRO DE 1100MM, EM CAMINHÃO, DISTANCIA ATE 3KM, INCLUSIVE CARGA E DESCARGA | UN | un
04.005.0508-0 | TRANSPORTE DE TUBO RIBLOC COM DIÂMETRO DE 1200MM, EM CAMINHÃO, DISTANCIA ATE 3KM, INCLUSIVE CARGA E DESCARGA | UN | un
04.005.0508-A | TRANSPORTE DE TUBO RIBLOC COM DIÂMETRO DE 1200MM, EM CAMINHÃO, DISTANCIA ATE 3KM, INCLUSIVE CARGA E DESCARGA | UN | un
04.005.9999-0 | ÍNDICE 04.005. TRANSPORTES C/CAMINHÃO
04.005.9999-A | ÍNDICE 04.005. TRANSPORTES C/CAMINHÃO
04.006.0008-1 | CARGA MANUAL E DESCARGA MECÂNICA DE MATERIAL A GRANEL (AGREGADOS, PEDRA-DE-MAO, PARALELOS, TERRA E ESCOMBROS), COMPREENDENDO OS TEMPOS PARA CARGA, DESCARGA E MANOBRAS DO CAMINHÃO BASCULANTE A ÓLEO DIESEL, COM CAPACIDADE ÚTIL DE 8T, EMPREGANDO 2 SERVENTES NA CARGA | T | t
04.006.0008-B | CARGA MANUAL E DESCARGA MECÂNICA DE MATERIAL A GRANEL (AGREGADOS, PEDRA-DE-MAO, PARALELOS, TERRA E ESCOMBROS), COMPREENDENDO OS TEMPOS PARA CARGA, DESCARGA E MANOBRAS DO CAMINHÃO BASCULANTE A ÓLEO DIESEL, COM CAPACIDADE ÚTIL DE 8T, EMPREGANDO 2 SERVENTES NA CARGA | T | t
04.006.0009-0 | CARGA MANUAL E DESCARGA MECÂNICA DE MATERIAL A GRANEL (AGREGADOS, PEDRA-DE-MAO, PARALELOS, TERRA E ESCOMBROS), COMPREENDENDO OS TEMPOS PARA CARGA, DESCARGA E MANOBRAS DO CAMINHÃO BASCULANTE A ÓLEO DIESEL, COM CAPACIDADE ÚTIL DE 8T, EMPREGANDO 4 SERVENTES NA CARGA | T | t
04.006.0009-A | CARGA MANUAL E DESCARGA MECÂNICA DE MATERIAL A GRANEL (AGREGADOS, PEDRA-DE-MAO, PARALELOS, TERRA E ESCOMBROS), COMPREENDENDO OS TEMPOS PARA CARGA, DESCARGA E MANOBRAS DO CAMINHÃO BASCULANTE A ÓLEO DIESEL, COM CAPACIDADE ÚTIL DE 8T, EMPREGANDO 4 SERVENTES NA CARGA | T | t
04.006.0010-0 | CARGA MANUAL E DESCARGA MECÂNICA DE MATERIAL A GRANEL (AGREGADOS, PEDRA-DE-MAO, PARALELOS, TERRA E ESCOMBROS), COMPREENDENDO OS TEMPOS PARA CARGA, DESCARGA E MANOBRAS DO CAMINHÃO BASCULANTE A ÓLEO DIESEL, COM CAPACIDADE ÚTIL DE 12T, EMPREGANDO 4 SERVENTES NA CARGA | T | t
04.006.0010-A | CARGA MANUAL E DESCARGA MECÂNICA DE MATERIAL A GRANEL (AGREGADOS, PEDRA-DE-MAO, PARALELOS, TERRA E ESCOMBROS), COMPREENDENDO OS TEMPOS PARA CARGA, DESCARGA E MANOBRAS DO CAMINHÃO BASCULANTE A ÓLEO DIESEL, COM CAPACIDADE ÚTIL DE 12T, EMPREGANDO 4 SERVENTES NA CARGA | T | t
04.006.0012-0 | CARGA MANUAL E DESCARGA MECÂNICA DE MATERIAL A GRANEL (AGREGADOS, PEDRA-DE-MAO, PARALELOS, TERRA, ESCOMBROS, ETC.), COMPREENDENDO OS TEMPOS PARA CARGA, DESCARGA E MANOBRAS DE CAMINHÃO BASCULANTE A ÓLEO DIESEL, DE 8T E DO EQUIPAMENTO DUMPER DE 18HP E1000L, EMPREGANDO 2 (DOIS) SERVENTES NA CARGA | T | t
04.006.0012-A | CARGA MANUAL E DESCARGA MECÂNICA DE MATERIAL A GRANEL (AGREGADOS, PEDRA-DE-MAO, PARALELOS, TERRA, ESCOMBROS, ETC.), COMPREENDENDO OS TEMPOS PARA CARGA, DESCARGA E MANOBRAS DE CAMINHÃO BASCULANTE A ÓLEO DIESEL, DE 8T E DO EQUIPAMENTO DUMPER DE 18HP E1000L, EMPREGANDO 2 (DOIS) SERVENTES NA CARGA | T | t
04.006.0013-1 | CARGA E DESCARGA MANUAL DE PECAS DE PESO REDUZIDO: TIJOLOS, TELHAS, CIMENTO E AGREGADOS EM SACOS, EM CAMINHÃO DE CARROCERIA FIXA A ÓLEO DIESEL, COM CAPACIDADE ÚTIL DE 7,5T, INCLUSIVE O TEMPO DE CARGA, DESCARGA E MANOBRA | T | t
04.006.0013-B | CARGA E DESCARGA MANUAL DE PECAS DE PESO REDUZIDO: TIJOLOS, TELHAS, CIMENTO E AGREGADOS EM SACOS, EM CAMINHÃO DE CARROCERIA FIXA A ÓLEO DIESEL, COM CAPACIDADE ÚTIL DE 7,5T, INCLUSIVE O TEMPO DE CARGA, DESCARGA E MANOBRA | T | t
04.006.0014-1 | CARGA E DESCARGA MANUAL DE MATERIAL QUE EXIJA O CONCURSO DEMAIS DE UM SERVENTE PARA CADA PECA: VERGALHÕES, VIGAS DE MADEIRA, CAIXAS E MEIOS-FIOS, EM CAMINHÃO DE CARROCERIA FIXA A ÓLEO DIESEL, COM CAPACIDADE ÚTIL DE 7,5T, INCLUSIVE O TEMPO DE CARGA, DESCARGA E MANOBRA | T | t
04.006.0014-B | CARGA E DESCARGA MANUAL DE MATERIAL QUE EXIJA O CONCURSO DEMAIS DE UM SERVENTE PARA CADA PECA: VERGALHÕES, VIGAS DE MADEIRA, CAIXAS E MEIOS-FIOS, EM CAMINHÃO DE CARROCERIA FIXA A ÓLEO DIESEL, COM CAPACIDADE ÚTIL DE 7,5T, INCLUSIVE O TEMPO DE CARGA, DESCARGA E MANOBRA | T | t
04.006.0020-0 | CARGA E DESCARGA MANUAL DE POSTE DE CONCRETO OU AÇO, EM CAMINHÃO DE CARROCERIA FIXA A ÓLEO DIESEL, COM CAPACIDADE ÚTIL DE7,5T, INCLUSIVE O TEMPO DE CARGA, DESCARGA E MANOBRA | T | t
04.006.0020-A | CARGA E DESCARGA MANUAL DE POSTE DE CONCRETO OU AÇO, EM CAMINHÃO DE CARROCERIA FIXA A ÓLEO DIESEL, COM CAPACIDADE ÚTIL DE7,5T, INCLUSIVE O TEMPO DE CARGA, DESCARGA E MANOBRA | T | t
04.006.9999-0 | FAMÍLIA 04.006
04.006.9999-A | FAMÍLIA 04.006
04.007.0015-0 | CARGA E DESCARGA MECÂNICA DE TUBOS DE CONCRETO COM 20CM DE DIÂMETRO, EM CAMINHÃO DE CARROCERIA FIXA A ÓLEO DIESEL, COM CAPACIDADE ÚTIL DE 7,5T, INCLUSIVE O TEMPO DE CARGA, DESCARGA E MANOBRA DO CAMINHÃO E DO EQUIPAMENTO AUXILIAR, COM CAPACIDADE ÚTIL DE 4T | T | t
04.007.0015-A | CARGA E DESCARGA MECÂNICA DE TUBOS DE CONCRETO COM 20CM DE DIÂMETRO, EM CAMINHÃO DE CARROCERIA FIXA A ÓLEO DIESEL, COM CAPACIDADE ÚTIL DE 7,5T, INCLUSIVE O TEMPO DE CARGA, DESCARGA E MANOBRA DO CAMINHÃO E DO EQUIPAMENTO AUXILIAR, COM CAPACIDADE ÚTIL DE 4T | T | t
04.007.0016-0 | CARGA E DESCARGA MECÂNICA DE TUBOS DE CONCRETO COM 40CM DE DIÂMETRO, EM CAMINHÃO DE CARROCERIA FIXA A ÓLEO DIESEL, COM CAPACIDADE ÚTIL DE 7,5T, INCLUSIVE O TEMPO DE CARGA, DESCARGA E MANOBRA DO CAMINHÃO E DO EQUIPAMENTO AUXILIAR, COM CAPACIDADE ÚTIL DE 4T | T | t
04.007.0016-A | CARGA E DESCARGA MECÂNICA DE TUBOS DE CONCRETO COM 40CM DE DIÂMETRO, EM CAMINHÃO DE CARROCERIA FIXA A ÓLEO DIESEL, COM CAPACIDADE ÚTIL DE 7,5T, INCLUSIVE O TEMPO DE CARGA, DESCARGA E MANOBRA DO CAMINHÃO E DO EQUIPAMENTO AUXILIAR, COM CAPACIDADE ÚTIL DE 4T | T | t
04.007.0017-0 | CARGA E DESCARGA MECÂNICA DE TUBOS DE CONCRETO COM 60CM DE DIÂMETRO, EM CAMINHÃO DE CARROCERIA FIXA A ÓLEO DIESEL, COM CAPACIDADE ÚTIL DE 7,5T, INCLUSIVE O TEMPO DE CARGA, DESCARGA E MANOBRA DO CAMINHÃO E DO EQUIPAMENTO AUXILIAR, COM CAPACIDADE ÚTIL DE 4T | T | t
04.007.0017-A | CARGA E DESCARGA MECÂNICA DE TUBOS DE CONCRETO COM 60CM DE DIÂMETRO, EM CAMINHÃO DE CARROCERIA FIXA A ÓLEO DIESEL, COM CAPACIDADE ÚTIL DE 7,5T, INCLUSIVE O TEMPO DE CARGA, DESCARGA E MANOBRA DO CAMINHÃO E DO EQUIPAMENTO AUXILIAR, COM CAPACIDADE ÚTIL DE 4T | T | t
04.007.0018-0 | CARGA E DESCARGA MECÂNICA DE TUBOS DE CONCRETO COM 80CM DE DIÂMETRO, EM CAMINHÃO DE CARROCERIA FIXA A ÓLEO DIESEL, COM CAPACIDADE ÚTIL DE 7,5T, INCLUSIVE O TEMPO DE CARGA, DESCARGA E MANOBRA DO CAMINHÃO E DO EQUIPAMENTO AUXILIAR, COM CAPACIDADE ÚTIL DE 4T | T | t
04.007.0018-A | CARGA E DESCARGA MECÂNICA DE TUBOS DE CONCRETO COM 80CM DE DIÂMETRO, EM CAMINHÃO DE CARROCERIA FIXA A ÓLEO DIESEL, COM CAPACIDADE ÚTIL DE 7,5T, INCLUSIVE O TEMPO DE CARGA, DESCARGA E MANOBRA DO CAMINHÃO E DO EQUIPAMENTO AUXILIAR, COM CAPACIDADE ÚTIL DE 4T | T | t
04.007.0019-0 | CARGA E DESCARGA MECÂNICA DE TUBOS DE CONCRETO COM 100CM DE DIÂMETRO, EM CAMINHÃO DE CARROCERIA FIXA A ÓLEO DIESEL, COM CAPACIDADE ÚTIL DE 7,5T, INCLUSIVE O TEMPO DE CARGA, DESCARGA E MANOBRA DO CAMINHÃO E DO EQUIPAMENTO AUXILIAR, COM CAPACIDADE ÚTIL DE 4T | T | t
04.007.0019-A | CARGA E DESCARGA MECÂNICA DE TUBOS DE CONCRETO COM 100CM DE DIÂMETRO, EM CAMINHÃO DE CARROCERIA FIXA A ÓLEO DIESEL, COM CAPACIDADE ÚTIL DE 7,5T, INCLUSIVE O TEMPO DE CARGA, DESCARGA E MANOBRA DO CAMINHÃO E DO EQUIPAMENTO AUXILIAR, COM CAPACIDADE ÚTIL DE 4T | T | t
04.007.0050-0 | CARGA E DESCARGA MECÂNICA DE POSTES DE CONCRETO OU AÇO, EM CAMINHÃO DE CARROCERIA FIXA A ÓLEO DIESEL, COM CAPACIDADE ÚTIL DE 7,5T, INCLUSIVE O TEMPO DE CARGA, DESCARGA E MANOBRA DO CAMINHÃO E DO EQUIPAMENTO AUXILIAR | T | t
04.007.0050-A | CARGA E DESCARGA MECÂNICA DE POSTES DE CONCRETO OU AÇO, EM CAMINHÃO DE CARROCERIA FIXA A ÓLEO DIESEL, COM CAPACIDADE ÚTIL DE 7,5T, INCLUSIVE O TEMPO DE CARGA, DESCARGA E MANOBRA DO CAMINHÃO E DO EQUIPAMENTO AUXILIAR | T | t
04.007.9999-0 | FAMÍLIA 04.007
04.007.9999-A | FAMÍLIA 04.007
04.008.0020-0 | CARGA E DESCARGA MANUAL DE TUBOS DE FERRO FUNDIDO NOS DIÂMETROS DE 5 A 15CM, EM CAMINHÃO DE CARROCERIA FIXA A ÓLEO DIESEL, COM CAPACIDADE ÚTIL DE 7,5T, INCLUSIVE O TEMPO DE CARGA, DESCARGA E MANOBRA | T | t
04.008.0020-A | CARGA E DESCARGA MANUAL DE TUBOS DE FERRO FUNDIDO NOS DIÂMETROS DE 5 A 15CM, EM CAMINHÃO DE CARROCERIA FIXA A ÓLEO DIESEL, COM CAPACIDADE ÚTIL DE 7,5T, INCLUSIVE O TEMPO DE CARGA, DESCARGA E MANOBRA | T | t
04.008.0021-0 | CARGA E DESCARGA MANUAL DE TUBOS DE FERRO FUNDIDO NOS DIÂMETROS DE 20, 25 E 30CM, EM CAMINHÃO DE CARROCERIA FIXA A ÓLEO DIESEL, COM CAPACIDADE ÚTIL DE 7,5T, INCLUSIVE O TEMPO DE CARGA, DESCARGA E MANOBRA | T | t
04.008.0021-A | CARGA E DESCARGA MANUAL DE TUBOS DE FERRO FUNDIDO NOS DIÂMETROS DE 20, 25 E 30CM, EM CAMINHÃO DE CARROCERIA FIXA A ÓLEO DIESEL, COM CAPACIDADE ÚTIL DE 7,5T, INCLUSIVE O TEMPO DE CARGA, DESCARGA E MANOBRA | T | t
04.008.9999-0 | FAMÍLIA 04.008
04.008.9999-A | FAMÍLIA 04.008
04.009.0022-0 | CARGA E DESCARGA MECÂNICA DE TUBOS DE FERRO FUNDIDO, COM O DIÂMETRO DE 40CM, INCLUSIVE O TEMPO DE CARGA E DESCARGA E MANOBRA DO CAMINHÃO DE CARROCERIA FIXA A ÓLEO DIESEL, COM CAPACIDADE ÚTIL DE 7,5T, INCLUSIVE OS MESMOS TEMPOS DE GUINDAUTO, DE 4T | T | t
04.009.0022-A | CARGA E DESCARGA MECÂNICA DE TUBOS DE FERRO FUNDIDO, COM O DIÂMETRO DE 40CM, INCLUSIVE O TEMPO DE CARGA E DESCARGA E MANOBRA DO CAMINHÃO DE CARROCERIA FIXA A ÓLEO DIESEL, COM CAPACIDADE ÚTIL DE 7,5T, INCLUSIVE OS MESMOS TEMPOS DE GUINDAUTO, DE 4T | T | t
04.009.0023-0 | CARGA E DESCARGA MECÂNICA DE TUBOS DE FERRO FUNDIDO, COM O DIÂMETRO DE 60 A 80CM, INCLUSIVE O TEMPO DE CARGA E DESCARGA E MANOBRA DO CAMINHÃO DE CARROCERIA FIXA A ÓLEO DIESEL, COM CAPACIDADE ÚTIL DE 7,5T, INCLUSIVE OS MESMOS TEMPOS DE GUINDAUTO, DE 4T | T | t
04.009.0023-A | CARGA E DESCARGA MECÂNICA DE TUBOS DE FERRO FUNDIDO, COM O DIÂMETRO DE 60 A 80CM, INCLUSIVE O TEMPO DE CARGA E DESCARGA E MANOBRA DO CAMINHÃO DE CARROCERIA FIXA A ÓLEO DIESEL, COM CAPACIDADE ÚTIL DE 7,5T, INCLUSIVE OS MESMOS TEMPOS DE GUINDAUTO, DE 4T | T | t
04.009.9999-0 | FAMÍLIA 04.009
04.009.9999-A | FAMÍLIA 04.009
04.010.0045-0 | CARGA E DESCARGA MECÂNICA DE AGREGADOS, TERRA, ESCOMBROS, MATERIAL A GRANEL, UTILIZANDO CAMINHÃO BASCULANTE A ÓLEO DIESEL, COM CAPACIDADE ÚTIL DE 8T, CONSIDERANDO O TEMPO PARA CARGA, DESCARGA E MANOBRA, EXCLUSIVE DESPESAS COM A PA-CARREGADEIRA EMPREGADA NA CARGA, COM A CAPACIDADE DE 1,50M3 | T | t
04.010.0045-A | CARGA E DESCARGA MECÂNICA DE AGREGADOS, TERRA, ESCOMBROS, MATERIAL A GRANEL, UTILIZANDO CAMINHÃO BASCULANTE A ÓLEO DIESEL, COM CAPACIDADE ÚTIL DE 8T, CONSIDERANDO O TEMPO PARA CARGA, DESCARGA E MANOBRA, EXCLUSIVE DESPESAS COM A PA-CARREGADEIRA EMPREGADA NA CARGA, COM A CAPACIDADE DE 1,50M3 | T | t
04.010.0046-0 | CARGA E DESCARGA MECÂNICA DE AGREGADOS, TERRA, ESCOMBROS, MATERIAL A GRANEL, UTILIZANDO CAMINHÃO BASCULANTE A ÓLEO DIESEL, COM CAPACIDADE ÚTIL DE 12T, CONSIDERANDO O TEMPO PARA CARGA, DESCARGA E MANOBRA, EXCLUSIVE DESPESAS COM A PA-CARREGADEIRA EMPREGADA NA CARGA, COM A CAPACIDADE DE 1,50M3 | T | t
04.010.0046-A | CARGA E DESCARGA MECÂNICA DE AGREGADOS, TERRA, ESCOMBROS, MATERIAL A GRANEL, UTILIZANDO CAMINHÃO BASCULANTE A ÓLEO DIESEL, COM CAPACIDADE ÚTIL DE 12T, CONSIDERANDO O TEMPO PARA CARGA, DESCARGA E MANOBRA, EXCLUSIVE DESPESAS COM A PA-CARREGADEIRA EMPREGADA NA CARGA, COM A CAPACIDADE DE 1,50M3 | T | t
04.010.0047-0 | CARGA E DESCARGA MECÂNICA DE AGREGADOS, TERRA, ESCOMBROS, MATERIAL A GRANEL, UTILIZANDO CAMINHÃO BASCULANTE A ÓLEO DIESEL, COM CAPACIDADE ÚTIL DE 17T, CONSIDERANDO O TEMPO PARA CARGA, DESCARGA E MANOBRA, EXCLUSIVE DESPESAS COM A PA-CARREGADEIRA EMPREGADA NA CARGA, COM A CAPACIDADE DE 1,50M3 | T | t
04.010.0047-A | CARGA E DESCARGA MECÂNICA DE AGREGADOS, TERRA, ESCOMBROS, MATERIAL A GRANEL, UTILIZANDO CAMINHÃO BASCULANTE A ÓLEO DIESEL, COM CAPACIDADE ÚTIL DE 17T, CONSIDERANDO O TEMPO PARA CARGA, DESCARGA E MANOBRA, EXCLUSIVE DESPESAS COM A PA-CARREGADEIRA EMPREGADA NA CARGA, COM A CAPACIDADE DE 1,50M3 | T | t
04.010.9999-0 | FAMÍLIA 04.010
04.010.9999-A | FAMÍLIA 04.010
04.011.0051-1 | CARGA E DESCARGA MECÂNICA, COM PA-CARREGADEIRA, COM 1,30M3 DE CAPACIDADE, UTILIZANDO CAMINHÃO BASCULANTE A ÓLEO DIESEL, COM CAPACIDADE ÚTIL DE 8T, CONSIDERADOS PARA O CAMINHÃO OS TEMPOS DE ESPERA, MANOBRA, CARGA E DESCARGA E PARA A CARREGADEIRA OS TEMPOS DE ESPERA E OPERAÇÃO PARA CARGAS DE 50T POR DIA DE 8H | T | t
04.011.0051-B | CARGA E DESCARGA MECÂNICA, COM PA-CARREGADEIRA, COM 1,30M3 DE CAPACIDADE, UTILIZANDO CAMINHÃO BASCULANTE A ÓLEO DIESEL, COM CAPACIDADE ÚTIL DE 8T, CONSIDERADOS PARA O CAMINHÃO OS TEMPOS DE ESPERA, MANOBRA, CARGA E DESCARGA E PARA A CARREGADEIRA OS TEMPOS DE ESPERA E OPERAÇÃO PARA CARGAS DE 50T POR DIA DE 8H | T | t
04.011.0052-1 | CARGA E DESCARGA MECÂNICA, COM PA-CARREGADEIRA, COM 1,50M3 DE CAPACIDADE, UTILIZANDO CAMINHÃO BASCULANTE A ÓLEO DIESEL, COM CAPACIDADE ÚTIL DE 8T, CONSIDERADOS PARA O CAMINHÃO OS TEMPOS DE ESPERA, MANOBRA, CARGA E DESCARGA E PARA A CARREGADEIRA OS TEMPOS DE ESPERA E OPERAÇÃO PARA CARGAS DE 100T POR DIA DE8H | T | t
04.011.0052-B | CARGA E DESCARGA MECÂNICA, COM PA-CARREGADEIRA, COM 1,50M3 DE CAPACIDADE, UTILIZANDO CAMINHÃO BASCULANTE A ÓLEO DIESEL, COM CAPACIDADE ÚTIL DE 8T, CONSIDERADOS PARA O CAMINHÃO OS TEMPOS DE ESPERA, MANOBRA, CARGA E DESCARGA E PARA A CARREGADEIRA OS TEMPOS DE ESPERA E OPERAÇÃO PARA CARGAS DE 100T POR DIA DE8H | T | t
04.011.0053-1 | CARGA E DESCARGA MECÂNICA, COM PA-CARREGADEIRA, COM 1,50M3 DE CAPACIDADE, UTILIZANDO CAMINHÃO BASCULANTE A ÓLEO DIESEL, COM CAPACIDADE ÚTIL DE 8T, CONSIDERADOS PARA O CAMINHÃO OS TEMPOS DE ESPERA, MANOBRA, CARGA E DESCARGA E PARA A CARREGADEIRA OS TEMPOS DE ESPERA E OPERAÇÃO PARA CARGAS DE 150T POR DIA DE8H | T | t
04.011.0053-B | CARGA E DESCARGA MECÂNICA, COM PA-CARREGADEIRA, COM 1,50M3 DE CAPACIDADE, UTILIZANDO CAMINHÃO BASCULANTE A ÓLEO DIESEL, COM CAPACIDADE ÚTIL DE 8T, CONSIDERADOS PARA O CAMINHÃO OS TEMPOS DE ESPERA, MANOBRA, CARGA E DESCARGA E PARA A CARREGADEIRA OS TEMPOS DE ESPERA E OPERAÇÃO PARA CARGAS DE 150T POR DIA DE8H | T | t
04.011.0054-1 | CARGA E DESCARGA MECÂNICA, COM PA-CARREGADEIRA, COM 1,50M3 DE CAPACIDADE, UTILIZANDO CAMINHÃO BASCULANTE A ÓLEO DIESEL, COM CAPACIDADE ÚTIL DE 8T, CONSIDERADOS PARA O CAMINHÃO OS TEMPOS DE ESPERA, MANOBRA, CARGA E DESCARGA E PARA A CARREGADEIRA OS TEMPOS DE ESPERA E OPERAÇÃO PARA CARGAS DE 200T POR DIA DE8H | T | t
04.011.0054-B | CARGA E DESCARGA MECÂNICA, COM PA-CARREGADEIRA, COM 1,50M3 DE CAPACIDADE, UTILIZANDO CAMINHÃO BASCULANTE A ÓLEO DIESEL, COM CAPACIDADE ÚTIL DE 8T, CONSIDERADOS PARA O CAMINHÃO OS TEMPOS DE ESPERA, MANOBRA, CARGA E DESCARGA E PARA A CARREGADEIRA OS TEMPOS DE ESPERA E OPERAÇÃO PARA CARGAS DE 200T POR DIA DE8H | T | t
04.011.0055-1 | CARGA E DESCARGA MECÂNICA, COM PA-CARREGADEIRA, COM 1,50M3 DE CAPACIDADE, UTILIZANDO CAMINHÃO BASCULANTE A ÓLEO DIESEL, COM CAPACIDADE ÚTIL DE 8T, CONSIDERADOS PARA O CAMINHÃO OS TEMPOS DE ESPERA, MANOBRA, CARGA E DESCARGA E PARA A CARREGADEIRA OS TEMPOS DE ESPERA E OPERAÇÃO PARA CARGAS DE 250T POR DIA DE8H | T | t
04.011.0055-B | CARGA E DESCARGA MECÂNICA, COM PA-CARREGADEIRA, COM 1,50M3 DE CAPACIDADE, UTILIZANDO CAMINHÃO BASCULANTE A ÓLEO DIESEL, COM CAPACIDADE ÚTIL DE 8T, CONSIDERADOS PARA O CAMINHÃO OS TEMPOS DE ESPERA, MANOBRA, CARGA E DESCARGA E PARA A CARREGADEIRA OS TEMPOS DE ESPERA E OPERAÇÃO PARA CARGAS DE 250T POR DIA DE8H | T | t
04.011.0056-1 | CARGA E DESCARGA MECÂNICA, COM PA-CARREGADEIRA, COM 1,50M3 DE CAPACIDADE, UTILIZANDO CAMINHÃO BASCULANTE A ÓLEO DIESEL, COM CAPACIDADE ÚTIL DE 8T, CONSIDERADOS PARA O CAMINHÃO OS TEMPOS DE ESPERA, MANOBRA, CARGA E DESCARGA E PARA A CARREGADEIRA OS TEMPOS DE ESPERA E OPERAÇÃO PARA CARGAS DE 500T POR DIA DE8H | T | t
04.011.0056-B | CARGA E DESCARGA MECÂNICA, COM PA-CARREGADEIRA, COM 1,50M3 DE CAPACIDADE, UTILIZANDO CAMINHÃO BASCULANTE A ÓLEO DIESEL, COM CAPACIDADE ÚTIL DE 8T, CONSIDERADOS PARA O CAMINHÃO OS TEMPOS DE ESPERA, MANOBRA, CARGA E DESCARGA E PARA A CARREGADEIRA OS TEMPOS DE ESPERA E OPERAÇÃO PARA CARGAS DE 500T POR DIA DE8H | T | t
04.011.0057-1 | CARGA E DESCARGA MECÂNICA, COM PA-CARREGADEIRA, COM 3,10M3 DE CAPACIDADE, UTILIZANDO CAMINHÃO BASCULANTE A ÓLEO DIESEL, COM CAPACIDADE ÚTIL DE 8T, CONSIDERADOS PARA O CAMINHÃO OS TEMPOS DE ESPERA, MANOBRA, CARGA E DESCARGA E PARA A CARREGADEIRA OS TEMPOS DE ESPERA E OPERAÇÃO PARA CARGAS DE 750T POR DIA DE8H | T | t
04.011.0057-B | CARGA E DESCARGA MECÂNICA, COM PA-CARREGADEIRA, COM 3,10M3 DE CAPACIDADE, UTILIZANDO CAMINHÃO BASCULANTE A ÓLEO DIESEL, COM CAPACIDADE ÚTIL DE 8T, CONSIDERADOS PARA O CAMINHÃO OS TEMPOS DE ESPERA, MANOBRA, CARGA E DESCARGA E PARA A CARREGADEIRA OS TEMPOS DE ESPERA E OPERAÇÃO PARA CARGAS DE 750T POR DIA DE8H | T | t
04.011.0058-1 | CARGA E DESCARGA MECÂNICA, COM PA-CARREGADEIRA, COM 3,10M3 DE CAPACIDADE, UTILIZANDO CAMINHÃO BASCULANTE A ÓLEO DIESEL, COM CAPACIDADE ÚTIL DE 8T, CONSIDERADOS PARA O CAMINHÃO OS TEMPOS DE ESPERA, MANOBRA, CARGA E DESCARGA E PARA A CARREGADEIRA OS TEMPOS DE ESPERA E OPERAÇÃO PARA CARGAS DE 1000T POR DIA DE8H | T | t
04.011.0058-B | CARGA E DESCARGA MECÂNICA, COM PA-CARREGADEIRA, COM 3,10M3 DE CAPACIDADE, UTILIZANDO CAMINHÃO BASCULANTE A ÓLEO DIESEL, COM CAPACIDADE ÚTIL DE 8T, CONSIDERADOS PARA O CAMINHÃO OS TEMPOS DE ESPERA, MANOBRA, CARGA E DESCARGA E PARA A CARREGADEIRA OS TEMPOS DE ESPERA E OPERAÇÃO PARA CARGAS DE 1000T POR DIA DE8H | T | t
04.011.9999-0 | FAMÍLIA 04.011
04.011.9999-A | FAMÍLIA 04.011
04.012.0071-1 | CARGA DE MATERIAL COM PA-CARREGADEIRA DE 1,30M3, EXCLUSIVE DESPESAS COM O CAMINHÃO, COMPREENDENDO TEMPO COM ESPERA E OPERAÇÃO PARA CARGAS DE 50T POR DIA DE 8H | T | t
04.012.0071-B | CARGA DE MATERIAL COM PA-CARREGADEIRA DE 1,30M3, EXCLUSIVE DESPESAS COM O CAMINHÃO, COMPREENDENDO TEMPO COM ESPERA E OPERAÇÃO PARA CARGAS DE 50T POR DIA DE 8H | T | t
04.012.0072-1 | CARGA DE MATERIAL COM PA-CARREGADEIRA DE 1,30M3, EXCLUSIVE DESPESAS COM O CAMINHÃO, COMPREENDENDO TEMPO COM ESPERA E OPERAÇÃO PARA CARGAS DE 100T POR DIA DE 8H | T | t
04.012.0072-B | CARGA DE MATERIAL COM PA-CARREGADEIRA DE 1,30M3, EXCLUSIVE DESPESAS COM O CAMINHÃO, COMPREENDENDO TEMPO COM ESPERA E OPERAÇÃO PARA CARGAS DE 100T POR DIA DE 8H | T | t
04.012.0073-1 | CARGA DE MATERIAL COM PA-CARREGADEIRA DE 1,30M3, EXCLUSIVE DESPESAS COM O CAMINHÃO, COMPREENDENDO TEMPO COM ESPERA E OPERAÇÃO PARA CARGAS DE 150T POR DIA DE 8H | T | t
04.012.0073-B | CARGA DE MATERIAL COM PA-CARREGADEIRA DE 1,30M3, EXCLUSIVE DESPESAS COM O CAMINHÃO, COMPREENDENDO TEMPO COM ESPERA E OPERAÇÃO PARA CARGAS DE 150T POR DIA DE 8H | T | t
04.012.0074-1 | CARGA DE MATERIAL COM PA-CARREGADEIRA DE 1,30M3, EXCLUSIVE DESPESAS COM O CAMINHÃO, COMPREENDENDO TEMPO COM ESPERA E OPERAÇÃO PARA CARGAS DE 200T POR DIA DE 8H | T | t
04.012.0074-B | CARGA DE MATERIAL COM PA-CARREGADEIRA DE 1,30M3, EXCLUSIVE DESPESAS COM O CAMINHÃO, COMPREENDENDO TEMPO COM ESPERA E OPERAÇÃO PARA CARGAS DE 200T POR DIA DE 8H | T | t
04.012.0075-1 | CARGA DE MATERIAL COM PA-CARREGADEIRA DE 1,30M3, EXCLUSIVE DESPESAS COM O CAMINHÃO, COMPREENDENDO TEMPO COM ESPERA E OPERAÇÃO PARA CARGAS DE 250T POR DIA DE 8H | T | t
04.012.0075-B | CARGA DE MATERIAL COM PA-CARREGADEIRA DE 1,30M3, EXCLUSIVE DESPESAS COM O CAMINHÃO, COMPREENDENDO TEMPO COM ESPERA E OPERAÇÃO PARA CARGAS DE 250T POR DIA DE 8H | T | t
04.012.0076-1 | CARGA DE MATERIAL COM PA-CARREGADEIRA DE 1,30M3, EXCLUSIVE DESPESAS COM O CAMINHÃO, COMPREENDENDO TEMPO COM ESPERA E OPERAÇÃO PARA CARGAS DE 500T POR DIA DE 8H | T | t
04.012.0076-B | CARGA DE MATERIAL COM PA-CARREGADEIRA DE 1,30M3, EXCLUSIVE DESPESAS COM O CAMINHÃO, COMPREENDENDO TEMPO COM ESPERA E OPERAÇÃO PARA CARGAS DE 500T POR DIA DE 8H | T | t
04.012.0077-1 | CARGA DE MATERIAL COM PA-CARREGADEIRA DE 3,10M3, EXCLUSIVE DESPESAS COM O CAMINHÃO, COMPREENDENDO TEMPO COM ESPERA E OPERAÇÃO PARA CARGAS DE 750T POR DIA DE 8H | T | t
04.012.0077-B | CARGA DE MATERIAL COM PA-CARREGADEIRA DE 3,10M3, EXCLUSIVE DESPESAS COM O CAMINHÃO, COMPREENDENDO TEMPO COM ESPERA E OPERAÇÃO PARA CARGAS DE 750T POR DIA DE 8H | T | t
04.012.0078-1 | CARGA DE MATERIAL COM PA-CARREGADEIRA DE 3,10M3, EXCLUSIVE DESPESAS COM O CAMINHÃO, COMPREENDENDO TEMPO COM ESPERA E OPERAÇÃO PARA CARGAS DE 1000T POR DIA DE 8H | T | t
04.012.0078-B | CARGA DE MATERIAL COM PA-CARREGADEIRA DE 3,10M3, EXCLUSIVE DESPESAS COM O CAMINHÃO, COMPREENDENDO TEMPO COM ESPERA E OPERAÇÃO PARA CARGAS DE 1000T POR DIA DE 8H | T | t
04.012.9999-0 | FAMÍLIA 04.012
04.012.9999-A | FAMÍLIA 04.012
04.013.0015-0 | CARGA E DESCARGA DE CONTAINER, SEGUNDO DESCRIÇÃO DA FAMÍLIA 02.006 | UN | un
04.013.0015-A | CARGA E DESCARGA DE CONTAINER, SEGUNDO DESCRIÇÃO DA FAMÍLIA 02.006 | UN | un
04.013.9999-0 | FAMÍLIA 04.013
04.013.9999-A | FAMÍLIA 04.013
04.014.0091-1 | CARGA E DESCARGA DE EQUIPAMENTOS PESADOS, EM CARRETAS, EXCLUSIVE O CUSTO HORÁRIO DO EQUIPAMENTO DURANTE A OPERAÇÃO | T | t
04.014.0091-B | CARGA E DESCARGA DE EQUIPAMENTOS PESADOS, EM CARRETAS, EXCLUSIVE O CUSTO HORÁRIO DO EQUIPAMENTO DURANTE A OPERAÇÃO | T | t
04.014.0095-0 | LOCAÇÃO DE CAÇAMBA DE AÇO TIPO CONTAINER COM 5M3 DE CAPACIDADE, PARA RETIRADA DE ENTULHO DE OBRA, INCLUSIVE CARREGAMENTO, TRANSPORTE E DESCARREGAMENTO, EXCLUSIVE TAXA PARA DESCARGA EM LOCAIS AUTORIZADOS E/OU LICENCIADOS (VIDE ITEM 04.014.0110) | UN | un
04.014.0095-A | LOCAÇÃO DE CAÇAMBA DE AÇO TIPO CONTAINER COM 5M3 DE CAPACIDADE, PARA RETIRADA DE ENTULHO DE OBRA, INCLUSIVE CARREGAMENTO, TRANSPORTE E DESCARREGAMENTO, EXCLUSIVE TAXA PARA DESCARGA EM LOCAIS AUTORIZADOS E/OU LICENCIADOS (VIDE ITEM 04.014.0110) | UN | un
04.014.0100-0 | COLETA E TRANSPORTE DE RESÍDUOS EM CAÇAMBA ESTACIONARIA "ROLL-ON/ROLL-OFF", ABERTA, COM CAPACIDADE APROXIMADA DE 35M3, COM MÍNIMO DE 40 COLETAS POR MÊS, EXCLUSIVE TAXA PARA DESCARGA EM LOCAIS AUTORIZADOS E/OU LICENCIADOS (VIDE ITEM 04.014.0110) | UN | un
04.014.0100-A | COLETA E TRANSPORTE DE RESÍDUOS EM CAÇAMBA ESTACIONARIA "ROLL-ON/ROLL-OFF", ABERTA, COM CAPACIDADE APROXIMADA DE 35M3, COM MÍNIMO DE 40 COLETAS POR MÊS, EXCLUSIVE TAXA PARA DESCARGA EM LOCAIS AUTORIZADOS E/OU LICENCIADOS (VIDE ITEM 04.014.0110) | UN | un
04.014.9999-0 | FAMÍLIA 04.014
04.014.9999-A | FAMÍLIA 04.014
04.015.0100-0 | CUSTO DE DESPESAS COM VEICULO PRÓPRIO, CONSIDERANDO 50% DE UTILIZAÇÃO DO MESMO EM SERVIÇO E MEDIA MENSAL PERCORRIDA ATE1500KM, TENDO EM VISTA DESLOCAMENTO PARA FISCALIZAÇÃO DE OBRAS OU VISTORIAS | KM | km
04.015.0100-A | CUSTO DE DESPESAS COM VEICULO PRÓPRIO, CONSIDERANDO 50% DE UTILIZAÇÃO DO MESMO EM SERVIÇO E MEDIA MENSAL PERCORRIDA ATE1500KM, TENDO EM VISTA DESLOCAMENTO PARA FISCALIZAÇÃO DE OBRAS OU VISTORIAS | KM | km
04.015.0101-0 | CUSTO DE DESPESAS COM VEICULO PRÓPRIO, CONSIDERANDO 50% DE UTILIZAÇÃO DO MESMO EM SERVIÇO E MEDIA MENSAL PERCORRIDA ENTRE1501 E 3000KM RODADOS, TENDO EM VISTA DESLOCAMENTO PARA FISCALIZAÇÃO DE OBRAS OU VISTORIAS. ESTE ITEM DEVE SER UTILIZADO COMO COMPLEMENTO DO ITEM 04.015.0100 | KM | km
04.015.0101-A | CUSTO DE DESPESAS COM VEICULO PRÓPRIO, CONSIDERANDO 50% DE UTILIZAÇÃO DO MESMO EM SERVIÇO E MEDIA MENSAL PERCORRIDA ENTRE1501 E 3000KM RODADOS, TENDO EM VISTA DESLOCAMENTO PARA FISCALIZAÇÃO DE OBRAS OU VISTORIAS. ESTE ITEM DEVE SER UTILIZADO COMO COMPLEMENTO DO ITEM 04.015.0100 | KM | km
04.015.0105-0 | CUSTO DE DESPESAS COM VEICULO PRÓPRIO, CONSIDERANDO 75% DE UTILIZAÇÃO DO MESMO EM SERVIÇO E MEDIA MENSAL PERCORRIDA ATE 1500KM, TENDO EM VISTA DESLOCAMENTOS PARA FISCALIZAÇÃO DE OBRAS OU VISTORIAS | KM | km
04.015.0105-A | CUSTO DE DESPESAS COM VEICULO PRÓPRIO, CONSIDERANDO 75% DE UTILIZAÇÃO DO MESMO EM SERVIÇO E MEDIA MENSAL PERCORRIDA ATE 1500KM, TENDO EM VISTA DESLOCAMENTOS PARA FISCALIZAÇÃO DE OBRAS OU VISTORIAS | KM | km
04.015.0106-0 | CUSTO DE DESPESAS COM VEICULO PRÓPRIO, CONSIDERANDO 75% DE UTILIZAÇÃO DO MESMO EM SERVIÇO E MEDIA MENSAL PERCORRIDA ENTRE1501 E 3000KM RODADOS, TENDO EM VISTA DESLOCAMENTOS PARA FISCALIZAÇÃO DE OBRAS OU VISTORIAS. ESTE ITEM DEVE SER UTILIZADO COMO COMPLEMENTO DO ITEM 04.015.0105 | KM | km
04.015.0106-A | CUSTO DE DESPESAS COM VEICULO PRÓPRIO, CONSIDERANDO 75% DE UTILIZAÇÃO DO MESMO EM SERVIÇO E MEDIA MENSAL PERCORRIDA ENTRE1501 E 3000KM RODADOS, TENDO EM VISTA DESLOCAMENTOS PARA FISCALIZAÇÃO DE OBRAS OU VISTORIAS. ESTE ITEM DEVE SER UTILIZADO COMO COMPLEMENTO DO ITEM 04.015.0105 | KM | km
04.015.0110-0 | CUSTO DE DESPESAS COM VEICULO PRÓPRIO, CONSIDERANDO 100% DE UTILIZAÇÃO DO MESMO EM SERVIÇO E MEDIA MENSAL PERCORRIDA ATE1500KM, TENDO EM VISTA DESLOCAMENTOS PARA FISCALIZAÇÃO DE OBRAS OU VISTORIAS | KM | km
04.015.0110-A | CUSTO DE DESPESAS COM VEICULO PRÓPRIO, CONSIDERANDO 100% DE UTILIZAÇÃO DO MESMO EM SERVIÇO E MEDIA MENSAL PERCORRIDA ATE1500KM, TENDO EM VISTA DESLOCAMENTOS PARA FISCALIZAÇÃO DE OBRAS OU VISTORIAS | KM | km
04.015.0111-0 | CUSTO DE DESPESAS COM VEICULO PRÓPRIO, CONSIDERANDO 100% DE UTILIZAÇÃO DO MESMO EM SERVIÇO E MEDIA MENSAL PERCORRIDA ENTRE 1501 E 3000KM RODADOS, TENDO EM VISTA DESLOCAMENTOS PARA FISCALIZAÇÃO DE OBRAS OU VISTORIAS. ESTE ITEM DEVE SER UTILIZADO COMO COMPLEMENTO DO ITEM 04.015.0110 | KM | km
04.015.0111-A | CUSTO DE DESPESAS COM VEICULO PRÓPRIO, CONSIDERANDO 100% DE UTILIZAÇÃO DO MESMO EM SERVIÇO E MEDIA MENSAL PERCORRIDA ENTRE 1501 E 3000KM RODADOS, TENDO EM VISTA DESLOCAMENTOS PARA FISCALIZAÇÃO DE OBRAS OU VISTORIAS. ESTE ITEM DEVE SER UTILIZADO COMO COMPLEMENTO DO ITEM 04.015.0110 | KM | km
04.015.9999-0 | FAMÍLIA 04.015
04.015.9999-A | FAMÍLIA 04.015
04.018.0010-0 | RECEBIMENTO DE CARGA DE CAMINHÃO BASCULANTE EM SERVIÇOS DE DESCARGA MECÂNICA | T | t
04.018.0010-A | RECEBIMENTO DE CARGA DE CAMINHÃO BASCULANTE EM SERVIÇOS DE DESCARGA MECÂNICA | T | t
04.018.0012-0 | RECEBIMENTO DE CARGA DE CARRETA DE 30T, INCLUSIVE UTILIZAÇÃO DE GUINDASTE NA DESCARGA | T | t
04.018.0012-A | RECEBIMENTO DE CARGA DE CARRETA DE 30T, INCLUSIVE UTILIZAÇÃO DE GUINDASTE NA DESCARGA | T | t
04.018.0015-0 | RECEBIMENTO DE CARGA, DESCARGA E MANOBRA DE CAMINHÃO BASCULANTE DE 10M3 OU 15T | T | t
04.018.0015-A | RECEBIMENTO DE CARGA, DESCARGA E MANOBRA DE CAMINHÃO BASCULANTE DE 10M3 OU 15T | T | t
04.018.0020-1 | RECEBIMENTO DE CARGA, DESCARGA E MANOBRA DE CAMINHÃO BASCULANTE DE 8,00M3 OU 12T | T | t
04.018.0020-B | RECEBIMENTO DE CARGA, DESCARGA E MANOBRA DE CAMINHÃO BASCULANTE DE 8,00M3 OU 12T | T | t
04.018.0025-0 | RECEBIMENTO DE CARGA, DESCARGA E MANOBRA DE CAMINHÃO BASCULANTE DE 5,00M3 OU 7,5T | T | t
04.018.0025-A | RECEBIMENTO DE CARGA, DESCARGA E MANOBRA DE CAMINHÃO BASCULANTE DE 5,00M3 OU 7,5T | T | t
04.018.0030-0 | RECEBIMENTO DE CARGA, DESCARGA E MANOBRA DE CAMINHÃO DE CARROCERIA FIXA, DE 8,00M3 OU 12T | T | t
04.018.0030-A | RECEBIMENTO DE CARGA, DESCARGA E MANOBRA DE CAMINHÃO DE CARROCERIA FIXA, DE 8,00M3 OU 12T | T | t
04.018.9999-0 | FAMÍLIA 04.018
04.018.9999-A | FAMÍLIA 04.018
04.020.0122-0 | TRANSPORTE DE ANDAIME TUBULAR, CONSIDERANDO-SE A ÁREA DE PROJEÇÃO VERTICAL DO ANDAIME, EXCLUSIVE CARGA, DESCARGA E TEMPO DE ESPERA DO CAMINHÃO (VIDE ITEM 04.021.0010) | M².KM | m².km
04.020.0122-A | TRANSPORTE DE ANDAIME TUBULAR, CONSIDERANDO-SE A ÁREA DE PROJEÇÃO VERTICAL DO ANDAIME, EXCLUSIVE CARGA, DESCARGA E TEMPO DE ESPERA DO CAMINHÃO (VIDE ITEM 04.021.0010) | M².KM | m².km
04.020.0126-0 | TRANSPORTE DE ANDAIME SUSPENSO, TIPO PESADO, PARA REVESTIMENTO, EXCLUSIVE CARGA, DESCARGA E TEMPO DE ESPERA DO CAMINHÃO (VIDE ITEM 04.021.0015) | UN.KM | un.km
04.020.0126-A | TRANSPORTE DE ANDAIME SUSPENSO, TIPO PESADO, PARA REVESTIMENTO, EXCLUSIVE CARGA, DESCARGA E TEMPO DE ESPERA DO CAMINHÃO (VIDE ITEM 04.021.0015) | UN.KM | un.km
04.020.0131-0 | TRANSPORTE DE ANDAIME SUSPENSO, TIPO LEVE, PARA PINTURA, EXCLUSIVE CARGA, DESCARGA E TEMPO DE ESPERA DO CAMINHÃO (VIDE ITEM 04.021.0020) | UN.KM | un.km
04.020.0131-A | TRANSPORTE DE ANDAIME SUSPENSO, TIPO LEVE, PARA PINTURA, EXCLUSIVE CARGA, DESCARGA E TEMPO DE ESPERA DO CAMINHÃO (VIDE ITEM 04.021.0020) | UN.KM | un.km
04.020.0136-0 | TRANSPORTE DE ELEVADOR DE OBRAS, CONSTITUÍDO POR CAÇAMBA, FUNIL E SILO OU ELEVADOR DE CABINE ABERTA COM PLATAFORMA, AMBOS COM GUINCHO E CABO ATE 16,00M DE ALTURA, EXCLUSIVE CARGA, DESCARGA E TEMPO DE ESPERA DO CAMINHÃO (VIDE ITEM 04.021.0025) | UN.KM | un.km
04.020.0136-A | TRANSPORTE DE ELEVADOR DE OBRAS, CONSTITUÍDO POR CAÇAMBA, FUNIL E SILO OU ELEVADOR DE CABINE ABERTA COM PLATAFORMA, AMBOS COM GUINCHO E CABO ATE 16,00M DE ALTURA, EXCLUSIVE CARGA, DESCARGA E TEMPO DE ESPERA DO CAMINHÃO (VIDE ITEM 04.021.0025) | UN.KM | un.km
04.020.9999-0 | FAMÍLIA 04.020
04.020.9999-A | FAMÍLIA 04.020
04.021.0010-0 | CARGA E DESCARGA MANUAL DE ANDAIME TUBULAR, INCLUSIVE TEMPO DE ESPERA DO CAMINHÃO, CONSIDERANDO-SE A ÁREA DE PROJEÇÃO VERTICAL | M² | m²
04.021.0010-A | CARGA E DESCARGA MANUAL DE ANDAIME TUBULAR, INCLUSIVE TEMPO DE ESPERA DO CAMINHÃO, CONSIDERANDO-SE A ÁREA DE PROJEÇÃO VERTICAL | M² | m²
04.021.0015-0 | CARGA E DESCARGA MANUAL DE ANDAIME SUSPENSO, TIPO PESADO, PARA REVESTIMENTO, INCLUSIVE TEMPO DE ESPERA DO CAMINHÃO | UN | un
04.021.0015-A | CARGA E DESCARGA MANUAL DE ANDAIME SUSPENSO, TIPO PESADO, PARA REVESTIMENTO, INCLUSIVE TEMPO DE ESPERA DO CAMINHÃO | UN | un
04.021.0020-0 | CARGA E DESCARGA MANUAL DE ANDAIME SUSPENSO, TIPO LEVE, PARA PINTURA, INCLUSIVE TEMPO DE ESPERA DO CAMINHÃO | UN | un
04.021.0020-A | CARGA E DESCARGA MANUAL DE ANDAIME SUSPENSO, TIPO LEVE, PARA PINTURA, INCLUSIVE TEMPO DE ESPERA DO CAMINHÃO | UN | un
04.021.0025-0 | CARGA E DESCARGA MANUAL DE ELEVADOR DE OBRAS, INCLUSIVE TEMPO DE ESPERA DO CAMINHÃO REFERENTE AO ITEM 04.020.0136 | UN | un
04.021.0025-A | CARGA E DESCARGA MANUAL DE ELEVADOR DE OBRAS, INCLUSIVE TEMPO DE ESPERA DO CAMINHÃO REFERENTE AO ITEM 04.020.0136 | UN | un
04.021.9999-0 | ÍNDICE DA FAMÍLIA
04.021.9999-A | ÍNDICE DA FAMÍLIA
04.025.0200-0 | TRANSPORTE ATE 25KM, MONTAGEM E DESMONTAGEM DE BATE-ESTACAS COM MARTELO PESANDO ATE 1,5T, COM OU SEM TORRE, INCLUSIVE HORAS IMPRODUTIVAS DA EQUIPE E DO EQUIPAMENTO NA IDA, VOLTA, NA MONTAGEM E NA DESMONTAGEM. PARA DISTANCIA ALÉM DE 25KM ACRESCENTAR 0,6% PARA CADA KM ADICIONAL | UN | un
04.025.0200-A | TRANSPORTE ATE 25KM, MONTAGEM E DESMONTAGEM DE BATE-ESTACAS COM MARTELO PESANDO ATE 1,5T, COM OU SEM TORRE, INCLUSIVE HORAS IMPRODUTIVAS DA EQUIPE E DO EQUIPAMENTO NA IDA, VOLTA, NA MONTAGEM E NA DESMONTAGEM. PARA DISTANCIA ALÉM DE 25KM ACRESCENTAR 0,6% PARA CADA KM ADICIONAL | UN | un
04.025.0205-0 | TRANSPORTE ATE 25KM, MONTAGEM E DESMONTAGEM DE BATE-ESTACAS COM MARTELO PESANDO ATE 2,5T, COM TORRE, INCLUSIVE HORAS IMPRODUTIVAS DA EQUIPE E DO EQUIPAMENTO NA IDA, VOLTA, NA MONTAGEM E NA DESMONTAGEM. PARA DISTANCIA ALÉM DE 25KM, ACRESCENTAR 0,5%PARA CADA KM ADICIONAL | UN | un
04.025.0205-A | TRANSPORTE ATE 25KM, MONTAGEM E DESMONTAGEM DE BATE-ESTACAS COM MARTELO PESANDO ATE 2,5T, COM TORRE, INCLUSIVE HORAS IMPRODUTIVAS DA EQUIPE E DO EQUIPAMENTO NA IDA, VOLTA, NA MONTAGEM E NA DESMONTAGEM. PARA DISTANCIA ALÉM DE 25KM, ACRESCENTAR 0,5%PARA CADA KM ADICIONAL | UN | un
04.025.0210-0 | TRANSPORTE ATE 25KM, MONTAGEM E DESMONTAGEM DE BATE-ESTACAS TIPO "FRANKI" (MAQUINA XVII) COM TORRE, COM OU SEM TUBULAÇÃO NECESSÁRIA PARA EXECUÇÃO DE ESTACAS "IN SITU", INCLUSIVE HORAS IMPRODUTIVAS DA EQUIPE E DO EQUIPAMENTO DA IDA, VOLTA, NA MONTAGEM E NA DESMONTAGEM. PARA DISTANCIA ALÉM DE 25KM, ACRESCENTAR 0,5% PARA CADA KM ADICIONAL | UN | un
04.025.0210-A | TRANSPORTE ATE 25KM, MONTAGEM E DESMONTAGEM DE BATE-ESTACAS TIPO "FRANKI" (MAQUINA XVII) COM TORRE, COM OU SEM TUBULAÇÃO NECESSÁRIA PARA EXECUÇÃO DE ESTACAS "IN SITU", INCLUSIVE HORAS IMPRODUTIVAS DA EQUIPE E DO EQUIPAMENTO DA IDA, VOLTA, NA MONTAGEM E NA DESMONTAGEM. PARA DISTANCIA ALÉM DE 25KM, ACRESCENTAR 0,5% PARA CADA KM ADICIONAL | UN | un
04.025.0215-0 | TRANSPORTE ATE 25KM, MONTAGEM E DESMONTAGEM DE BATE-ESTACAS TIPO "FRANKI" (MAQUINA XIII) COM TORRE, COM OU SEM TUBULAÇÃO NECESSÁRIA PARA EXECUÇÃO DE ESTACAS "IN SITU", INCLUSIVE HORAS IMPRODUTIVAS DA EQUIPE E DO EQUIPAMENTO NA IDA, VOLTA, NA MONTAGEM E NA DESMONTAGEM. PARA DISTANCIA ALÉM DE 25KM, ACRESCENTAR 0,5% PARA CADA KM ADICIONAL | UN | un
04.025.0215-A | TRANSPORTE ATE 25KM, MONTAGEM E DESMONTAGEM DE BATE-ESTACAS TIPO "FRANKI" (MAQUINA XIII) COM TORRE, COM OU SEM TUBULAÇÃO NECESSÁRIA PARA EXECUÇÃO DE ESTACAS "IN SITU", INCLUSIVE HORAS IMPRODUTIVAS DA EQUIPE E DO EQUIPAMENTO NA IDA, VOLTA, NA MONTAGEM E NA DESMONTAGEM. PARA DISTANCIA ALÉM DE 25KM, ACRESCENTAR 0,5% PARA CADA KM ADICIONAL | UN | un
04.025.9999-0 | FAMÍLIA 04.025
04.025.9999-A | FAMÍLIA 04.025
05.001.0001-0 | DEMOLIÇÃO MANUAL DE CONCRETO SIMPLES, INCLUSIVE EMPILHAMENTO LATERAL DENTRO DO CANTEIRO DE SERVIÇO | M³ | m³
05.001.0001-A | DEMOLIÇÃO MANUAL DE CONCRETO SIMPLES COM EMPILHAMENTO LATERAL DENTRO DO CANTEIRO DE SERVIÇO | M³ | m³
05.001.0002-1 | DEMOLIÇÃO MANUAL DE CONCRETO ARMADO COMPREENDENDO PILARES, VIGAS E LAJES, EM ESTRUTURA APRESENTANDO POSIÇÃO ESPECIAL, INCLUSIVE EMPILHAMENTO LATERAL DENTRO DO CANTEIRO DE SERVIÇO | M³ | m³
05.001.0002-B | DEMOLIÇÃO MANUAL DE CONCRETO ARMADO COMPREENDENDO PILARES, VIGAS E LAJES, EM ESTRUTURA APRESENTANDO POSIÇÃO ESPECIAL, INCLUSIVE EMPILHAMENTO LATERAL DENTRO DO CANTEIRO DE SERVIÇO | M³ | m³
05.001.0005-0 | DEMOLIÇÃO MANUAL DE ALVENARIA DE PEDRA ARGAMASSADA, INCLUSIVE EMPILHAMENTO LATERAL DENTRO DO CANTEIRO DE SERVIÇO | M³ | m³
05.001.0005-A | DEMOLIÇÃO MANUAL DE ALVENARIA DE PEDRA ARGAMASSADA, INCLUSIVE EMPILHAMENTO LATERAL DENTRO DO CANTEIRO DE SERVIÇO | M³ | m³
05.001.0006-0 | DEMOLIÇÃO MANUAL DE ALVENARIA DE PEDRA SECA, INCLUSIVE EMPILHAMENTO LATERAL DENTRO DO CANTEIRO DE SERVIÇO | M³ | m³
05.001.0006-A | DEMOLIÇÃO MANUAL DE ALVENARIA DE PEDRA SECA, INCLUSIVE EMPILHAMENTO LATERAL DENTRO DO CANTEIRO DE SERVIÇO | M³ | m³
05.001.0007-0 | DEMOLIÇÃO DE REVESTIMENTO EM ARGAMASSA DE CAL E AREIA OU CIMENTO E SAIBRO | M² | m²
05.001.0007-A | DEMOLIÇÃO DE REVESTIMENTO EM ARGAMASSA DE CAL E AREIA OU CIMENTO E SAIBRO | M² | m²
05.001.0008-0 | DEMOLIÇÃO DE REVESTIMENTO EM ARGAMASSA DE CIMENTO E AREIA EMPAREDE | M² | m²
05.001.0008-A | DEMOLIÇÃO DE REVESTIMENTO EM ARGAMASSA DE CIMENTO E AREIA EMPAREDE | M² | m²
05.001.0009-0 | DEMOLIÇÃO DE REVESTIMENTO EM AZULEJOS, CERÂMICAS OU MÁRMORE EM PAREDE, EXCLUSIVE A CAMADA DE ASSENTAMENTO | M² | m²
05.001.0009-A | DEMOLIÇÃO DE REVESTIMENTO EM AZULEJOS, CERÂMICAS OU MÁRMORE EM PAREDE, EXCLUSIVE A CAMADA DE ASSENTAMENTO | M² | m²
05.001.0010-0 | DEMOLIÇÃO DE FILME (PELÍCULA) DE IMPERMEABILIZAÇÃO E RESPECTIVA TELA DE POLIÉSTER. VIDE ITEM 05.001.0162 | M² | m²
05.001.0010-A | DEMOLIÇÃO DE FILME (PELÍCULA) DE IMPERMEABILIZAÇÃO E RESPECTIVA TELA DE POLIÉSTER. VIDE ITEM 05.001.0162 | M² | m²
05.001.0011-0 | DEMOLIÇÃO DE REVESTIMENTO DE PASTILHA, A PONTEIRO, COM RESPECTIVA CAMADA DE ARGAMASSA DE ASSENTAMENTO, INCLUSIVE EMPILHAMENTO LATERAL DENTRO DO CANTEIRO DE SERVIÇO | M² | m²
05.001.0011-A | DEMOLIÇÃO DE REVESTIMENTO DE PASTILHA, A PONTEIRO, COM RESPECTIVA CAMADA DE ARGAMASSA DE ASSENTAMENTO, INCLUSIVE EMPILHAMENTO LATERAL DENTRO DO CANTEIRO DE SERVIÇO | M² | m²
05.001.0012-0 | DEMOLIÇÃO DE REVESTIMENTO DE ARGAMASSA DE CIMENTO E AREIA IMPERMEABILIZANTE EM RESERVATÓRIOS OU OUTRA SUPERFÍCIE DE CONCRETO, INCLUSIVE LIMPEZA COM ESCOVA DE AÇO, EXCLUSIVE JATO DE AREIA, AGUA OU AR. VIDE ITEM 05.004.0011 | M² | m²
05.001.0012-A | DEMOLIÇÃO DE REVESTIMENTO DE ARGAMASSA DE CIMENTO E AREIA IMPERMEABILIZANTE EM RESERVATÓRIOS OU OUTRA SUPERFÍCIE DE CONCRETO, INCLUSIVE LIMPEZA COM ESCOVA DE AÇO, EXCLUSIVE JATO DE AREIA, AGUA OU AR. VIDE ITEM 05.004.0011 | M² | m²
05.001.0013-0 | DEMOLIÇÃO A PONTEIRO DE ARREMATE DE PÁTIO CIMENTADO PARA REEXECUÇÃO DO MESMO, EXCLUSIVE ESTA REEXECUÇÃO | M² | m²
05.001.0013-A | DEMOLIÇÃO A PONTEIRO DE ARREMATE DE PÁTIO CIMENTADO PARA REEXECUÇÃO DO MESMO, EXCLUSIVE ESTA REEXECUÇÃO | M² | m²
05.001.0014-0 | DEMOLIÇÃO DE ARGAMASSA DE ASSENTAMENTO DE AZULEJO, CERÂMICA OU MÁRMORE EM PAREDE, INCLUSIVE EMPILHAMENTO LATERAL DENTRO DO CANTEIRO DE SERVIÇO | M² | m²
05.001.0014-A | DEMOLIÇÃO DE ARGAMASSA DE ASSENTAMENTO DE AZULEJO, CERÂMICA OU MÁRMORE EM PAREDE, INCLUSIVE EMPILHAMENTO LATERAL DENTRO DO CANTEIRO DE SERVIÇO | M² | m²
05.001.0015-0 | DEMOLIÇÃO DE PISO DE LADRILHO COM RESPECTIVA CAMADA DE ARGAMASSA DE ASSENTAMENTO, INCLUSIVE EMPILHAMENTO LATERAL DENTRO DO CANTEIRO DE SERVIÇO | M² | m²
05.001.0015-A | DEMOLIÇÃO DE PISO DE LADRILHO COM RESPECTIVA CAMADA DE ARGAMASSA DE ASSENTAMENTO, INCLUSIVE EMPILHAMENTO LATERAL DENTRO DO CANTEIRO DE SERVIÇO | M² | m²
05.001.0016-0 | DEMOLIÇÃO MANUAL DE PISO CIMENTADO, EXCLUSIVE A BASE DE CONCRETO, INCLUSIVE EMPILHAMENTO LATERAL DENTRO DO CANTEIRO DE SERVIÇO | M² | m²
05.001.0016-A | DEMOLIÇÃO MANUAL DE PISO CIMENTADO, EXCLUSIVE A BASE DE CONCRETO, INCLUSIVE EMPILHAMENTO LATERAL DENTRO DO CANTEIRO DE SERVIÇO | M² | m²
05.001.0017-0 | DEMOLIÇÃO MANUAL DE PAVIMENTAÇÃO DE CONCRETO ASFÁLTICO DE 5CM DE ESPESSURA | M² | m²
05.001.0017-A | DEMOLIÇÃO MANUAL DE PAVIMENTAÇÃO DE CONCRETO ASFÁLTICO DE 5CM DE ESPESSURA | M² | m²
05.001.0018-0 | DEMOLIÇÃO MANUAL DE PISO CIMENTADO E DA RESPECTIVA BASE DE CONCRETO, OU PASSEIO DE CONCRETO, INCLUSIVE EMPILHAMENTO LATERAL DENTRO DO CANTEIRO DE SERVIÇO | M² | m²
05.001.0018-A | DEMOLIÇÃO MANUAL DE PISO CIMENTADO E DA RESPECTIVA BASE DE CONCRETO, OU PASSEIO DE CONCRETO, INCLUSIVE EMPILHAMENTO LATERAL DENTRO DO CANTEIRO DE SERVIÇO | M² | m²
05.001.0019-0 | DEMOLIÇÃO MANUAL DE PAVIMENTAÇÃO DE MACADAME BETUMINOSO, INCLUSIVE EMPILHAMENTO LATERAL DENTRO DO CANTEIRO DE SERVIÇO | M³ | m³
05.001.0019-A | DEMOLIÇÃO MANUAL DE PAVIMENTAÇÃO DE MACADAME BETUMINOSO, INCLUSIVE EMPILHAMENTO LATERAL DENTRO DO CANTEIRO DE SERVIÇO | M³ | m³
05.001.0020-0 | DEMOLIÇÃO DE PISO DE MÁRMORE, SOLEIRAS, PEITORIS E ESCADAS COM RESPECTIVA CAMADA DE ARGAMASSA DE ASSENTAMENTO, INCLUSIVE EMPILHAMENTO LATERAL DENTRO DO CANTEIRO DE SERVIÇO | M² | m²
05.001.0020-A | DEMOLIÇÃO DE PISO DE MÁRMORE, SOLEIRAS, PEITORIS E ESCADAS COM RESPECTIVA CAMADA DE ARGAMASSA DE ASSENTAMENTO, INCLUSIVE EMPILHAMENTO LATERAL DENTRO DO CANTEIRO DE SERVIÇO | M² | m²
05.001.0021-0 | DEMOLIÇÃO A PONTEIRO, DE BASE SUPORTE, CONTRA PISO, CAMADA REGULARIZADORA OU DE ASSENTAMENTO DE TACOS, CERÂMICAS E AZULEJOS, COM ESPESSURA ATE 4CM | M² | m²
05.001.0021-A | DEMOLIÇÃO A PONTEIRO, DE BASE SUPORTE, CONTRA PISO, CAMADA REGULARIZADORA OU DE ASSENTAMENTO DE TACOS, CERÂMICAS E AZULEJOS, COM ESPESSURA ATE 4CM | M² | m²
05.001.0022-0 | DEMOLIÇÃO DE ESTRUTURA DE CONCRETO CELULAR (LAJES, VIGAS, ETC.) | M³ | m³
05.001.0022-A | DEMOLIÇÃO DE ESTRUTURA DE CONCRETO CELULAR (LAJES, VIGAS, ETC.) | M³ | m³
05.001.0023-0 | DEMOLIÇÃO MANUAL DE ALVENARIA DE TIJOLOS FURADOS, INCLUSIVE EMPILHAMENTO LATERAL DENTRO DO CANTEIRO DE SERVIÇO | M³ | m³
05.001.0023-A | DEMOLIÇÃO MANUAL DE ALVENARIA DE TIJOLOS FURADOS, INCLUSIVE EMPILHAMENTO LATERAL DENTRO DO CANTEIRO DE SERVIÇO | M³ | m³
05.001.0024-0 | DEMOLIÇÃO MANUAL DE ALVENARIA DE TIJOLOS MACIÇOS, INCLUSIVE EMPILHAMENTO LATERAL DENTRO DO CANTEIRO DE SERVIÇO | M³ | m³
05.001.0024-A | DEMOLIÇÃO MANUAL DE ALVENARIA DE TIJOLOS MACIÇOS, INCLUSIVE EMPILHAMENTO LATERAL DENTRO DO CANTEIRO DE SERVIÇO | M³ | m³
05.001.0025-0 | DEMOLIÇÃO MANUAL DE ALVENARIA DE BLOCOS DE CONCRETO, INCLUSIVE EMPILHAMENTO LATERAL DENTRO DO CANTEIRO DE SERVIÇO | M³ | m³
05.001.0025-A | DEMOLIÇÃO MANUAL DE ALVENARIA DE BLOCOS DE CONCRETO, INCLUSIVE EMPILHAMENTO LATERAL DENTRO DO CANTEIRO DE SERVIÇO | M³ | m³
05.001.0027-0 | DEMOLIÇÃO MANUAL DE LAJE PRÉ-FABRICADA COMPOSTA DE TIJOLOS CERÂMICOS, VIGOTAS, ARMAÇÃO E CAMADA DE CAPEAMENTO, INCLUSIVE EMPILHAMENTO LATERAL DENTRO DO CANTEIRO DE SERVIÇO | M³ | m³
05.001.0027-A | DEMOLIÇÃO MANUAL DE LAJE PRÉ-FABRICADA COMPOSTA DE TIJOLOS CERÂMICOS, VIGOTAS, ARMAÇÃO E CAMADA DE CAPEAMENTO, INCLUSIVE EMPILHAMENTO LATERAL DENTRO DO CANTEIRO DE SERVIÇO | M³ | m³
05.001.0031-0 | DEMOLIÇÃO DE PISO DE ALTA RESISTÊNCIA, EXCLUSIVE CAMADA DE ASSENTAMENTO (CONTRA PISO) | M² | m²
05.001.0031-A | DEMOLIÇÃO DE PISO DE ALTA RESISTÊNCIA, EXCLUSIVE CAMADA DE ASSENTAMENTO (CONTRA PISO) | M² | m²
05.001.0033-0 | DEMOLIÇÃO MANUAL DE CONCRETO ARMADO ESTANDO AS PECAS EM POSIÇÃO ESPECIAL SOBRE O TERRENO OU PLANO HORIZONTAL DE TRABALHO | M³ | m³
05.001.0033-A | DEMOLIÇÃO MANUAL DE CONCRETO ARMADO ESTANDO AS PECAS EM POSIÇÃO ESPECIAL SOBRE O TERRENO OU PLANO HORIZONTAL DE TRABALHO | M³ | m³
05.001.0035-0 | DEMOLIÇÃO DE RODAPÉ DE ALTA RESISTÊNCIA | M | m
05.001.0035-A | DEMOLIÇÃO DE RODAPÉ DE ALTA RESISTÊNCIA | M | m
05.001.0039-0 | DEMOLIÇÃO DE DIVISÓRIAS DE PLACAS DE MARMORITE OU CONCRETO | M² | m²
05.001.0039-A | DEMOLIÇÃO DE DIVISÓRIAS DE PLACAS DE MARMORITE OU CONCRETO | M² | m²
05.001.0040-0 | REMOÇÃO DE COBERTURA EM TELHAS DE ALUMÍNIO, EXCLUSIVE SUPORTE, ESTRUTURA OU MADEIRAMENTO, MEDIDA PELA ÁREA REAL DE COBERTURA | M² | m²
05.001.0040-A | REMOÇÃO DE COBERTURA EM TELHAS DE ALUMÍNIO, EXCLUSIVE SUPORTE, ESTRUTURA OU MADEIRAMENTO, MEDIDA PELA ÁREA REAL DE COBERTURA | M² | m²
05.001.0041-0 | REMOÇÃO DE COBERTURA EM TELHAS DE FIBROCIMENTO CONVENCIONAL, ONDULADA, INCLUSIVE MADEIRAMENTO, MEDIDO O CONJUNTO PELA ÁREA REAL DE COBERTURA | M² | m²
05.001.0041-A | REMOÇÃO DE COBERTURA EM TELHAS DE FIBROCIMENTO CONVENCIONAL, ONDULADA, INCLUSIVE MADEIRAMENTO, MEDIDO O CONJUNTO PELA ÁREA REAL DE COBERTURA | M² | m²
05.001.0042-0 | REMOÇÃO DE COBERTURA DE TELHAS DE FIBROCIMENTO CONVENCIONAL, ONDULADA, EXCLUSIVE MADEIRAMENTO, MEDIDA PELA ÁREA REAL DA COBERTURA | M² | m²
05.001.0042-A | REMOÇÃO DE COBERTURA DE TELHAS DE FIBROCIMENTO CONVENCIONAL, ONDULADA, EXCLUSIVE MADEIRAMENTO, MEDIDA PELA ÁREA REAL DA COBERTURA | M² | m²
05.001.0043-0 | REMOÇÃO DE COBERTURA EM TELHAS COLONIAIS, MEDIDA PELA ÁREA REAL DE COBERTURA, EXCLUSIVE MADEIRAMENTO | M² | m²
05.001.0043-A | REMOÇÃO DE COBERTURA EM TELHAS COLONIAIS, MEDIDA PELA ÁREA REAL DE COBERTURA, EXCLUSIVE MADEIRAMENTO | M² | m²
05.001.0044-0 | REMOÇÃO DE COBERTURA EM TELHAS FRANCESAS, MEDIDA PELA ÁREA REAL DE COBERTURA, EXCLUSIVE MADEIRAMENTO | M² | m²
05.001.0044-A | REMOÇÃO DE COBERTURA EM TELHAS FRANCESAS, MEDIDA PELA ÁREA REAL DE COBERTURA, EXCLUSIVE MADEIRAMENTO | M² | m²
05.001.0045-0 | REMOÇÃO DE COBERTURA EM TELHAS DE FIBROCIMENTO, TIPO CALHA, COM 90CM DE LARGURA, INCLUSIVE MADEIRAMENTO, MEDIDO O CONJUNTO PELA ÁREA REAL DE COBERTURA | M² | m²
05.001.0045-A | REMOÇÃO DE COBERTURA EM TELHAS DE FIBROCIMENTO, TIPO CALHA, COM 90CM DE LARGURA, INCLUSIVE MADEIRAMENTO, MEDIDO O CONJUNTO PELA ÁREA REAL DE COBERTURA | M² | m²
05.001.0046-0 | REMOÇÃO DE COBERTURA EM TELHAS DE FIBROCIMENTO, TIPO CALHA COM 90CM DE LARGURA, OU METÁLICA, MEDIDA PELA ÁREA REAL DE COBERTURA, EXCLUSIVE MADEIRAMENTO | M² | m²
05.001.0046-A | REMOÇÃO DE COBERTURA EM TELHAS DE FIBROCIMENTO, TIPO CALHA COM 90CM DE LARGURA, OU METÁLICA, MEDIDA PELA ÁREA REAL DE COBERTURA, EXCLUSIVE MADEIRAMENTO | M² | m²
05.001.0047-0 | REMOÇÃO DE COBERTURA EM TELHAS DE FIBROCIMENTO TIPO CALHA, COM 43 OU 49CM DE LARGURA, INCLUSIVE MADEIRAMENTO, MEDIDO PELA ÁREA REAL DE COBERTURA | M² | m²
05.001.0047-A | REMOÇÃO DE COBERTURA EM TELHAS DE FIBROCIMENTO TIPO CALHA, COM 43 OU 49CM DE LARGURA, INCLUSIVE MADEIRAMENTO, MEDIDO PELA ÁREA REAL DE COBERTURA | M² | m²
05.001.0048-0 | REMOÇÃO DE COBERTURA EM TELHAS DE FIBROCIMENTO, TIPO CALHA, COM 43 OU 49CM DE LARGURA, EXCLUSIVE MADEIRAMENTO, MEDIDO PELA ÁREA REAL DA COBERTURA | M² | m²
05.001.0048-A | REMOÇÃO DE COBERTURA EM TELHAS DE FIBROCIMENTO, TIPO CALHA, COM 43 OU 49CM DE LARGURA, EXCLUSIVE MADEIRAMENTO, MEDIDO PELA ÁREA REAL DA COBERTURA | M² | m²
05.001.0049-0 | REMOÇÃO DE MADEIRAMENTO DE TELHADO EM TELHA CERÂMICA | M² | m²
05.001.0049-A | REMOÇÃO DE MADEIRAMENTO DE TELHADO EM TELHA CERÂMICA | M² | m²
05.001.0050-0 | REMOÇÃO DE COBERTURA EM TELHAS COLONIAIS, INCLUSIVE MADEIRAMENTO, MEDIDO O CONJUNTO PELA ÁREA REAL DE COBERTURA | M² | m²
05.001.0050-A | REMOÇÃO DE COBERTURA EM TELHAS COLONIAIS, INCLUSIVE MADEIRAMENTO, MEDIDO O CONJUNTO PELA ÁREA REAL DE COBERTURA | M² | m²
05.001.0051-0 | REMOÇÃO DE COBERTURA EM TELHAS DE ARDÓSIA, INCLUSIVE MADEIRAMENTO, MEDIDO O CONJUNTO PELA ÁREA REAL DE COBERTURA | M² | m²
05.001.0051-A | REMOÇÃO DE COBERTURA EM TELHAS DE ARDÓSIA, INCLUSIVE MADEIRAMENTO, MEDIDO O CONJUNTO PELA ÁREA REAL DE COBERTURA | M² | m²
05.001.0052-0 | REMOÇÃO DE COBERTURA EM TELHAS FRANCESAS, INCLUSIVE MADEIRAMENTO, MEDIDO O CONJUNTO PELA ÁREA REAL DE COBERTURA | M² | m²
05.001.0052-A | REMOÇÃO DE COBERTURA EM TELHAS FRANCESAS, INCLUSIVE MADEIRAMENTO, MEDIDO O CONJUNTO PELA ÁREA REAL DE COBERTURA | M² | m²
05.001.0055-0 | REMOÇÃO DE FORRO DE ESTUQUE, GESSO, PLACAS PRENSADAS E SEMELHANTES | M² | m²
05.001.0055-A | REMOÇÃO DE FORRO DE ESTUQUE, GESSO, PLACAS PRENSADAS E SEMELHANTES | M² | m²
05.001.0056-0 | REMOÇÃO MANUAL CUIDADOSA DA CAMADA DE CAPEAMENTO DE CONCRETO ARMADO, VISANDO EXPOSIÇÃO DA ARMADURA, USANDO CINZEL, PONTEIRO E ESCOVA DE AÇO | M³ | m³
05.001.0056-A | REMOÇÃO MANUAL CUIDADOSA DA CAMADA DE CAPEAMENTO DE CONCRETO ARMADO, VISANDO EXPOSIÇÃO DA ARMADURA, USANDO CINZEL, PONTEIRO E ESCOVA DE AÇO | M³ | m³
05.001.0057-0 | REMOÇÃO MANUAL CUIDADOSA DA CAMADA DE CAPEAMENTO DE CONCRETO ARMADO, VISANDO EXPOSIÇÃO DA ARMADURA, USANDO CINZEL, PONTEIRO E ESCOVA DE AÇO, PARA ESPESSURA DE 3CM | M² | m²
05.001.0057-A | REMOÇÃO MANUAL CUIDADOSA DA CAMADA DE CAPEAMENTO DE CONCRETO ARMADO, VISANDO EXPOSIÇÃO DA ARMADURA, USANDO CINZEL, PONTEIRO E ESCOVA DE AÇO, PARA ESPESSURA DE 3CM | M² | m²
05.001.0058-0 | REMOÇÃO MANUAL CUIDADOSA DA CAMADA DE CAPEAMENTO DE CONCRETO ARMADO, VISANDO EXPOSIÇÃO DA ARMADURA, USANDO CINZEL, PONTEIRO E ESCOVA DE AÇO, PARA ESPESSURA DE 5CM | M² | m²
05.001.0058-A | REMOÇÃO MANUAL CUIDADOSA DA CAMADA DE CAPEAMENTO DE CONCRETO ARMADO, VISANDO EXPOSIÇÃO DA ARMADURA, USANDO CINZEL, PONTEIRO E ESCOVA DE AÇO, PARA ESPESSURA DE 5CM | M² | m²
05.001.0059-0 | REMOÇÃO MANUAL DE PISO DE PEDRA PORTUGUESA, INCLUSIVE BASE DE ASSENTAMENTO | M² | m²
05.001.0059-A | REMOÇÃO MANUAL DE PISO DE PEDRA PORTUGUESA, INCLUSIVE BASE DE ASSENTAMENTO | M² | m²
05.001.0060-0 | REMOÇÃO MANUAL DE PASSEIO DE PEDRA PORTUGUESA | M² | m²
05.001.0060-A | REMOÇÃO MANUAL DE PASSEIO DE PEDRA PORTUGUESA | M² | m²
05.001.0061-0 | REMOÇÃO MANUAL DE PAVIMENTAÇÃO DE LAJÕES DE GRANITO EM PASSEIO | M² | m²
05.001.0061-A | REMOÇÃO MANUAL DE PAVIMENTAÇÃO DE LAJÕES DE GRANITO EM PASSEIO | M² | m²
05.001.0062-0 | REMOÇÃO DE PLAQUEAMENTO DE CONCRETO | M² | m²
05.001.0062-A | REMOÇÃO DE PLAQUEAMENTO DE CONCRETO | M² | m²
05.001.0063-0 | REMOÇÃO CUIDADOSA DE CAMADA DE PROTEÇÃO DE IMPERMEABILIZAÇÃO | M² | m²
05.001.0063-A | REMOÇÃO CUIDADOSA DE CAMADA DE PROTEÇÃO DE IMPERMEABILIZAÇÃO | M² | m²
05.001.0064-0 | REMOÇÃO DE CAMADA DE ISOLAMENTO TÉRMICO DE TERRAÇO OU DE ENCHIMENTO EM BANHEIROS, ETC. | M² | m²
05.001.0064-A | REMOÇÃO DE CAMADA DE ISOLAMENTO TÉRMICO DE TERRAÇO OU DE ENCHIMENTO EM BANHEIROS, ETC. | M² | m²
05.001.0066-0 | REMOÇÃO MANUAL DE MATERIAL ROCHOSO, EM BLOCOS DE 15KG, A 1,50MDE ALTURA, REFERINDO-SE O CUSTO AO MATERIAL SOLTO | M³ | m³
05.001.0066-A | REMOÇÃO MANUAL DE MATERIAL ROCHOSO, EM BLOCOS DE 15KG, A 1,50MDE ALTURA, REFERINDO-SE O CUSTO AO MATERIAL SOLTO | M³ | m³
05.001.0067-0 | REMOÇÃO MANUAL DE MATERIAL ROCHOSO, EM BLOCOS ATE 15KG, A 2,50M DE DISTANCIA, REFERINDO-SE O CUSTO AO MATERIAL SOLTO | M³ | m³
05.001.0067-A | REMOÇÃO MANUAL DE MATERIAL ROCHOSO, EM BLOCOS ATE 15KG, A 2,50M DE DISTANCIA, REFERINDO-SE O CUSTO AO MATERIAL SOLTO | M³ | m³
05.001.0068-0 | REMOÇÃO, A PA, DE CASCALHO E PÓ DE MATERIAL ROCHOSO, A 1,50M DE ALTURA | M³ | m³
05.001.0068-A | REMOÇÃO, A PA, DE CASCALHO E PÓ DE MATERIAL ROCHOSO, A 1,50M DE ALTURA | M³ | m³
05.001.0069-0 | REMOÇÃO, A PA, DE CASCALHO E PÓ DE MATERIAL ROCHOSO, A 2,50M DE DISTANCIA | M³ | m³
05.001.0069-A | REMOÇÃO, A PA, DE CASCALHO E PÓ DE MATERIAL ROCHOSO, A 2,50M DE DISTANCIA | M³ | m³
05.001.0070-0 | REMOÇÃO DE PAVIMENTAÇÃO DE LAJOTAS DE CONCRETO, ALTAMENTE VIBRADO, INTER TRAVADO, PRÉ-FABRICADO | M² | m²
05.001.0070-A | REMOÇÃO DE PAVIMENTAÇÃO DE LAJOTAS DE CONCRETO, ALTAMENTE VIBRADO, INTER TRAVADO, PRÉ-FABRICADO | M² | m²
05.001.0071-0 | REMOÇÃO CUIDADOSA DE PEITORIS, SOLEIRAS OU CHAPINS | M | m
05.001.0071-A | REMOÇÃO CUIDADOSA DE PEITORIS, SOLEIRAS OU CHAPINS | M | m
05.001.0072-0 | REMOÇÃO DE CALHAS E CONDUTORES | M | m
05.001.0072-A | REMOÇÃO DE CALHAS E CONDUTORES | M | m
05.001.0073-0 | REMOÇÃO DE PLACAS DE PISO VINILICO OU DE BORRACHA SINTÉTICA | M² | m²
05.001.0073-A | REMOÇÃO DE PLACAS DE PISO VINILICO OU DE BORRACHA SINTÉTICA | M² | m²
05.001.0074-0 | REMOÇÃO DE FORRO OU LAMBRI DE FRISOS DE MADEIRA OU PVC, PLACAS DE AGLOMERADO PRENSADO OU SEMELHANTES, EXCLUSIVE O ENGRADAMENTO | M² | m²
05.001.0074-A | REMOÇÃO DE FORRO OU LAMBRI DE FRISOS DE MADEIRA OU PVC, PLACAS DE AGLOMERADO PRENSADO OU SEMELHANTES, EXCLUSIVE O ENGRADAMENTO | M² | m²
05.001.0075-0 | REMOÇÃO DE PISO DE TACOS, INCLUSIVE CAMADA DE ARGAMASSA DE ASSENTAMENTO | M² | m²
05.001.0075-A | REMOÇÃO DE PISO DE TACOS, INCLUSIVE CAMADA DE ARGAMASSA DE ASSENTAMENTO | M² | m²
05.001.0076-0 | REMOÇÃO DE DIVISÓRIAS DE MADEIRA, PRÉ-MOLDADAS, PRENSADAS OU SEMELHANTES | M² | m²
05.001.0076-A | REMOÇÃO DE DIVISÓRIAS DE MADEIRA, PRÉ-MOLDADAS, PRENSADAS OU SEMELHANTES | M² | m²
05.001.0077-0 | REMOÇÃO DE ESCADA DE MADEIRA | M | m
05.001.0077-A | REMOÇÃO DE ESCADA DE MADEIRA | M | m
05.001.0078-0 | REMOÇÃO DE RODAPÉS DE MADEIRA, CERÂMICA OU SEMELHANTE | M | m
05.001.0078-A | REMOÇÃO DE RODAPÉS DE MADEIRA, CERÂMICA OU SEMELHANTE | M | m
05.001.0079-0 | REMOÇÃO DE FRISOS DE ASSOALHO, EXCLUSIVE BARROTES OU GRAZEPES | M² | m²
05.001.0079-A | REMOÇÃO DE FRISOS DE ASSOALHO, EXCLUSIVE BARROTES OU GRAZEPES | M² | m²
05.001.0080-0 | REMOÇÃO DE CARPETE OU TAPETE COLADO NO PISO, INCLUSIVE LIMPEZA DE RESÍDUO DE COLA COM PALHA DE AÇO | M² | m²
05.001.0080-A | REMOÇÃO DE CARPETE OU TAPETE COLADO NO PISO, INCLUSIVE LIMPEZA DE RESÍDUO DE COLA COM PALHA DE AÇO | M² | m²
05.001.0081-0 | REMOÇÃO DE RIPAS, SEM APROVEITAMENTO DE MATERIAL RETIRADO | M | m
05.001.0081-A | REMOÇÃO DE RIPAS, SEM APROVEITAMENTO DE MATERIAL RETIRADO | M | m
05.001.0082-0 | REMOÇÃO DE PISO DE ARDÓSIA, PEDRA SÃO TOME, COM A RESPECTIVA CAMADA DE ASSENTAMENTO | M² | m²
05.001.0082-A | REMOÇÃO DE PISO DE ARDÓSIA, PEDRA SÃO TOME, COM A RESPECTIVA CAMADA DE ASSENTAMENTO | M² | m²
05.001.0083-0 | REMOÇÃO DE PLACAS DE MURO PRÉ-MOLDADO, COM APROVEITAMENTO DO MATERIAL | M² | m²
05.001.0083-A | REMOÇÃO DE PLACAS DE MURO PRÉ-MOLDADO, COM APROVEITAMENTO DO MATERIAL | M² | m²
05.001.0084-0 | REMOÇÃO DE PISO DE MÁRMORE OU GRANITO | M² | m²
05.001.0084-A | REMOÇÃO DE PISO DE MÁRMORE OU GRANITO | M² | m²
05.001.0085-0 | REMOÇÃO A PA, DE CASCALHO OU LAMA A 1,50M DE ALTURA EM LOGRADOURO (BECO) DE ATE 2,00M, EM FAVELAS | M³ | m³
05.001.0085-A | REMOÇÃO A PA, DE CASCALHO OU LAMA A 1,50M DE ALTURA EM LOGRADOURO (BECO) DE ATE 2,00M, EM FAVELAS | M³ | m³
05.001.0086-0 | REMOÇÃO DE TERRA OU ENTULHO, A PA, ATE A DISTANCIA HORIZONTAL DE 5,00M | M³ | m³
05.001.0086-A | REMOÇÃO DE TERRA OU ENTULHO, A PA, ATE A DISTANCIA HORIZONTAL DE 5,00M | M³ | m³
05.001.0087-0 | REMOÇÃO DE PAPEL DE PAREDE, INCLUSIVE LIMPEZA DO EXCESSO DE COLA NA PAREDE | M² | m²
05.001.0087-A | REMOÇÃO DE PAPEL DE PAREDE, INCLUSIVE LIMPEZA DO EXCESSO DE COLA NA PAREDE | M² | m²
05.001.0088-0 | REMOÇÃO DE PISO ELEVADO EM PLACAS | M² | m²
05.001.0088-A | REMOÇÃO DE PISO ELEVADO EM PLACAS | M² | m²
05.001.0089-0 | REMOÇÃO DE REVESTIMENTO LAMINADO MELAMINICO EM PAREDES, INCLUSIVE RETIRADA DA COLA | M² | m²
05.001.0089-A | REMOÇÃO DE REVESTIMENTO LAMINADO MELAMINICO EM PAREDES, INCLUSIVE RETIRADA DA COLA | M² | m²
05.001.0090-0 | REMOÇÃO DE REVESTIMENTO LAMINADO MELAMINICO EM PISOS, INCLUSIVE RETIRADA DA COLA | M² | m²
05.001.0090-A | REMOÇÃO DE REVESTIMENTO LAMINADO MELAMINICO EM PISOS, INCLUSIVE RETIRADA DA COLA | M² | m²
05.001.0095-0 | REMOÇÃO DE JUNTA DE DILATAÇÃO E VEDAÇÃO | M | m
05.001.0095-A | REMOÇÃO DE JUNTA DE DILATAÇÃO E VEDAÇÃO | M | m
05.001.0100-0 | REMOÇÃO CUIDADOSA DE DIVISÓRIA DE GRANITO | M² | m²
05.001.0100-A | REMOÇÃO CUIDADOSA DE DIVISÓRIA DE GRANITO | M² | m²
05.001.0105-0 | REMOÇÃO CUIDADOSA DE DIVISÓRIA DE MÁRMORE | M² | m²
05.001.0105-A | REMOÇÃO CUIDADOSA DE DIVISÓRIA DE MÁRMORE | M² | m²
05.001.0106-0 | REMOÇÃO DE REVESTIMENTO DE LENÇOL DE CHUMBO EM PAREDES | M² | m²
05.001.0106-A | REMOÇÃO DE REVESTIMENTO DE LENÇOL DE CHUMBO EM PAREDES | M² | m²
05.001.0123-0 | REMOÇÃO DE LEITO FILTRANTE | M³ | m³
05.001.0123-A | REMOÇÃO DE LEITO FILTRANTE | M³ | m³
05.001.0124-0 | REMOÇÃO DE TUBULAÇÃO DE AÇO, EXCLUSIVE ESCAVAÇÃO E REATERRO | KG | kg
05.001.0124-A | REMOÇÃO DE TUBULAÇÃO DE AÇO, EXCLUSIVE ESCAVAÇÃO E REATERRO | KG | kg
05.001.0125-0 | REMOÇÃO DE TUBULAÇÃO DE FERRO FUNDIDO COM D. N DE 50 A 300MM, EXCLUSIVE ESCAVAÇÃO E REATERRO | M | m
05.001.0125-A | REMOÇÃO DE TUBULAÇÃO DE FERRO FUNDIDO COM D. N DE 50 A 300MM, EXCLUSIVE ESCAVAÇÃO E REATERRO | M | m
05.001.0126-0 | REMOÇÃO DE TUBULAÇÃO DE FERRO FUNDIDO COM D. N DE 400 A 600MM, EXCLUSIVE ESCAVAÇÃO E REATERRO | M | m
05.001.0126-A | REMOÇÃO DE TUBULAÇÃO DE FERRO FUNDIDO COM D. N DE 400 A 600MM, EXCLUSIVE ESCAVAÇÃO E REATERRO | M | m
05.001.0127-0 | REMOÇÃO DE TUBULAÇÃO DE FERRO FUNDIDO COM D. N DE 700 A 1200MM, EXCLUSIVE ESCAVAÇÃO E REATERRO | M | m
05.001.0127-A | REMOÇÃO DE TUBULAÇÃO DE FERRO FUNDIDO COM D. N DE 700 A 1200MM, EXCLUSIVE ESCAVAÇÃO E REATERRO | M | m
05.001.0128-0 | REMOÇÃO DE TUBO DE CONCRETO COM D. N ACIMA DE 1500MM | M | m
05.001.0128-A | REMOÇÃO DE TUBO DE CONCRETO COM D. N ACIMA DE 1500MM | M | m
05.001.0130-0 | REMOÇÃO DE VIDRO ATE 0,30X0,30M COM LIMPEZA LOCAL | M² | m²
05.001.0130-A | REMOÇÃO DE VIDRO ATE 0,30X0,30M COM LIMPEZA LOCAL | M² | m²
05.001.0131-0 | REMOÇÃO DE VIDRO ACIMA DE 0,30X0,30M, COM LIMPEZA LOCAL | M² | m²
05.001.0131-A | REMOÇÃO DE VIDRO ACIMA DE 0,30X0,30M, COM LIMPEZA LOCAL | M² | m²
05.001.0132-0 | REMOÇÃO DE CERCA DE ARAME FARPADO E MOIRÕES, EXCLUSIVE TRANSPORTE | M | m
05.001.0132-A | REMOÇÃO DE CERCA DE ARAME FARPADO E MOIRÕES, EXCLUSIVE TRANSPORTE | M | m
05.001.0133-0 | ARRANCAMENTO DE BARROTEAMENTO DE DIMENSÕES ATE 3"X9" OU DE GRAZEPES CHUMBADOS EM PISOS OU PAREDES, SEM APROVEITAMENTO DO MATERIAL RETIRADO | M² | m²
05.001.0133-A | ARRANCAMENTO DE BARROTEAMENTO DE DIMENSÕES ATE 3"X9" OU DE GRAZEPES CHUMBADOS EM PISOS OU PAREDES, SEM APROVEITAMENTO DO MATERIAL RETIRADO | M² | m²
05.001.0134-0 | ARRANCAMENTO DE PORTAS, JANELAS E CAIXILHOS DE AR CONDICIONADO OU OUTROS | UN | un
05.001.0134-A | ARRANCAMENTO DE PORTAS, JANELAS E CAIXILHOS DE AR CONDICIONADO OU OUTROS | UN | un
05.001.0135-0 | ARRANCAMENTO DE TUBOS DE CONCRETO E MANILHAS CERÂMICAS, COM DIÂMETRO DE 0,70 A 1,50M, INCLUSIVE EMPILHAMENTO LATERAL DENTRO DO CANTEIRO DE SERVIÇO | M | m
05.001.0135-A | ARRANCAMENTO DE TUBOS DE CONCRETO E MANILHAS CERÂMICAS, COM DIÂMETRO DE 0,70 A 1,50M, INCLUSIVE EMPILHAMENTO LATERAL DENTRO DO CANTEIRO DE SERVIÇO | M | m
05.001.0136-0 | ARRANCAMENTO DE TUBOS DE CONCRETO E MANILHAS CERÂMICAS, COM DIÂMETRO DE 0,10 A 0,30M, INCLUSIVE EMPILHAMENTO LATERAL DENTRO DO CANTEIRO DE SERVIÇO | M | m
05.001.0136-A | ARRANCAMENTO DE TUBOS DE CONCRETO E MANILHAS CERÂMICAS, COM DIÂMETRO DE 0,10 A 0,30M, INCLUSIVE EMPILHAMENTO LATERAL DENTRO DO CANTEIRO DE SERVIÇO | M | m
05.001.0137-0 | ARRANCAMENTO DE TUBOS DE CONCRETO E MANILHAS CERÂMICAS, COM DIÂMETRO DE 0,40 A 0,60M, INCLUSIVE EMPILHAMENTO LATERAL DENTRO DO CANTEIRO DE SERVIÇO | M | m
05.001.0137-A | ARRANCAMENTO DE TUBOS DE CONCRETO E MANILHAS CERÂMICAS, COM DIÂMETRO DE 0,40 A 0,60M, INCLUSIVE EMPILHAMENTO LATERAL DENTRO DO CANTEIRO DE SERVIÇO | M | m
05.001.0138-0 | ARRANCAMENTO DE TUBULAÇÃO DE FERRO GALVANIZADO, SEM ESCAVAÇÃO OU RASGO EM ALVENARIA | M | m
05.001.0138-A | ARRANCAMENTO DE TUBULAÇÃO DE FERRO GALVANIZADO, SEM ESCAVAÇÃO OU RASGO EM ALVENARIA | M | m
05.001.0141-0 | ARRANCAMENTO DE TENTOS OU TRAVESSÕES, DE GRANITO OU CONCRETO, INCLUSIVE EMPILHAMENTO LATERAL DENTRO DO CANTEIRO DE SERVIÇOS | M | m
05.001.0141-A | ARRANCAMENTO DE TENTOS OU TRAVESSÕES, DE GRANITO OU CONCRETO, INCLUSIVE EMPILHAMENTO LATERAL DENTRO DO CANTEIRO DE SERVIÇOS | M | m
05.001.0142-0 | ARRANCAMENTO DE MEIOS-FIOS, DE GRANITO OU CONCRETO, RETOS OU CURVOS, INCLUSIVE EMPILHAMENTO LATERAL DENTRO DO CANTEIRO DE SERVIÇO | M | m
05.001.0142-A | ARRANCAMENTO DE MEIOS-FIOS, DE GRANITO OU CONCRETO, RETOS OU CURVOS, INCLUSIVE EMPILHAMENTO LATERAL DENTRO DO CANTEIRO DE SERVIÇO | M | m
05.001.0143-0 | ARRANCAMENTO DE PARALELEPÍPEDOS, INCLUSIVE EMPILHAMENTO LATERAL DENTRO DO CANTEIRO DE SERVIÇO | M² | m²
05.001.0143-A | ARRANCAMENTO DE PARALELEPÍPEDOS, INCLUSIVE EMPILHAMENTO LATERAL DENTRO DO CANTEIRO DE SERVIÇO | M² | m²
05.001.0144-0 | ARRANCAMENTO DE APARELHOS DE ILUMINAÇÃO, INCLUSIVE LÂMPADAS | UN | un
05.001.0144-A | ARRANCAMENTO DE APARELHOS DE ILUMINAÇÃO, INCLUSIVE LÂMPADAS | UN | un
05.001.0145-0 | ARRANCAMENTO DE APARELHOS SANITÁRIOS | UN | un
05.001.0145-A | ARRANCAMENTO DE APARELHOS SANITÁRIOS | UN | un
05.001.0146-0 | ARRANCAMENTO DE BANCADA DE PIA/LAVATÓRIO OU BANCA SECA DE ATE 1,00M DE ALTURA E ATE 0,80M DE LARGURA | M | m
05.001.0146-A | ARRANCAMENTO DE BANCADA DE PIA/LAVATÓRIO OU BANCA SECA DE ATE 1,00M DE ALTURA E ATE 0,80M DE LARGURA | M | m
05.001.0147-0 | ARRANCAMENTO DE GRADES, GRADIS, ALAMBRADOS, CERCAS E PORTÕES | M² | m²
05.001.0147-A | ARRANCAMENTO DE GRADES, GRADIS, ALAMBRADOS, CERCAS E PORTÕES | M² | m²
05.001.0148-0 | ARRANCAMENTO DE CALHA QUEBRADA EM ENCOSTA | UN | un
05.001.0148-A | ARRANCAMENTO DE CALHA QUEBRADA EM ENCOSTA | UN | un
05.001.0149-0 | ARRANCAMENTO DE CERCAS DE MOIRÕES E ARAME FARPADO | M | m
05.001.0149-A | ARRANCAMENTO DE CERCAS DE MOIRÕES E ARAME FARPADO | M | m
05.001.0155-0 | RETIRADA MANUAL DE TRANSFORMADOR DO LOCAL EM QUE SE ENCONTRA INSTALADO, INCLUSIVE DESLIGAMENTOS ELÉTRICOS, EXCLUSIVE EQUIPAMENTO PARA CARGA E DESCARGA EM CAMINHÃO E TRANSPORTE | UN | un
05.001.0155-A | RETIRADA MANUAL DE TRANSFORMADOR DO LOCAL EM QUE SE ENCONTRA INSTALADO, INCLUSIVE DESLIGAMENTOS ELÉTRICOS, EXCLUSIVE EQUIPAMENTO PARA CARGA E DESCARGA EM CAMINHÃO E TRANSPORTE | UN | un
05.001.0158-0 | RETIRADA MANUAL DE GERADOR DO LOCAL EM QUE SE ENCONTRA INSTALADO, EXCLUSIVE EQUIPAMENTO PARA CARGA E DESCARGA EM CAMINHÃO TRANSPORTE | UN | un
05.001.0158-A | RETIRADA MANUAL DE GERADOR DO LOCAL EM QUE SE ENCONTRA INSTALADO, EXCLUSIVE EQUIPAMENTO PARA CARGA E DESCARGA EM CAMINHÃO TRANSPORTE | UN | un
05.001.0160-0 | PERCUSSÃO COM BATIDAS LEVES, SEM RETIRADA DO MATERIAL SOLTO | M² | m²
05.001.0160-A | PERCUSSÃO COM BATIDAS LEVES, SEM RETIRADA DO MATERIAL SOLTO | M² | m²
05.001.0162-0 | RETIRADA DE IMPERMEABILIZAÇÃO FLEXÍVEL (ASFALTO, ETC.), INCLUSIVE EMPILHAMENTO LATERAL, DENTRO DO CANTEIRO DE SERVIÇO, EXCLUSIVE CAMADA DE PROTEÇÃO | M² | m²
05.001.0162-A | RETIRADA DE IMPERMEABILIZAÇÃO FLEXÍVEL (ASFALTO, ETC.), INCLUSIVE EMPILHAMENTO LATERAL, DENTRO DO CANTEIRO DE SERVIÇO, EXCLUSIVE CAMADA DE PROTEÇÃO | M² | m²
05.001.0163-0 | RETIRADA CUIDADOSA DE AZULEJOS OU LADRILHOS CERÂMICOS E RESPECTIVA ARGAMASSA DE ASSENTAMENTO, SEM REAPROVEITAMENTO DO MATERIAL RETIRADO | M² | m²
05.001.0163-A | RETIRADA CUIDADOSA DE AZULEJOS OU LADRILHOS CERÂMICOS E RESPECTIVA ARGAMASSA DE ASSENTAMENTO, SEM REAPROVEITAMENTO DO MATERIAL RETIRADO | M² | m²
05.001.0164-0 | RETIRADA CUIDADOSA DE REVESTIMENTO DE ARGAMASSA (INTERNO OU EXTERNO) | M² | m²
05.001.0164-A | RETIRADA CUIDADOSA DE REVESTIMENTO DE ARGAMASSA (INTERNO OU EXTERNO) | M² | m²
05.001.0168-0 | RECOLOCAÇÃO DE CALHA EM ENCOSTA | UN | un
05.001.0168-A | RECOLOCAÇÃO DE CALHA EM ENCOSTA | UN | un
05.001.0169-0 | RECOLOCAÇÃO DE TACOS SOLTOS USANDO PICHE, PEDRISCO E ARGAMASSA DE CIMENTO E SAIBRO, NO TRAÇO 1:6, COM REMOÇÃO DA BASE EXISTENTE | M² | m²
05.001.0169-A | RECOLOCAÇÃO DE TACOS SOLTOS USANDO PICHE, PEDRISCO E ARGAMASSA DE CIMENTO E SAIBRO, NO TRAÇO 1:6, COM REMOÇÃO DA BASE EXISTENTE | M² | m²
05.001.0170-0 | TRANSPORTE HORIZONTAL DE MATERIAL DE 1ªCATEGORIA OU ENTULHO, EM CARRINHOS, A 10,00M DE DISTANCIA, INCLUSIVE CARGA A PA | M³ | m³
05.001.0170-A | TRANSPORTE HORIZONTAL DE MATERIAL DE 1ªCATEGORIA OU ENTULHO, EM CARRINHOS, A 10,00M DE DISTANCIA, INCLUSIVE CARGA A PA | M³ | m³
05.001.0171-0 | TRANSPORTE HORIZONTAL DE MATERIAL DE 1ªCATEGORIA OU ENTULHO, EM CARRINHOS, A 20,00M DE DISTANCIA, INCLUSIVE CARGA A PA | M³ | m³
05.001.0171-A | TRANSPORTE HORIZONTAL DE MATERIAL DE 1ªCATEGORIA OU ENTULHO, EM CARRINHOS, A 20,00M DE DISTANCIA, INCLUSIVE CARGA A PA | M³ | m³
05.001.0172-0 | TRANSPORTE HORIZONTAL DE MATERIAL DE 1ªCATEGORIA OU ENTULHO, EM CARRINHOS, A 30,00M DE DISTANCIA, INCLUSIVE CARGA A PA | M³ | m³
05.001.0172-A | TRANSPORTE HORIZONTAL DE MATERIAL DE 1ªCATEGORIA OU ENTULHO, EM CARRINHOS, A 30,00M DE DISTANCIA, INCLUSIVE CARGA A PA | M³ | m³
05.001.0173-0 | TRANSPORTE HORIZONTAL DE MATERIAL DE 1ªCATEGORIA OU ENTULHO, EM CARRINHOS, A 60,00M DE DISTANCIA, INCLUSIVE CARGA A PA | M³ | m³
05.001.0173-A | TRANSPORTE HORIZONTAL DE MATERIAL DE 1ªCATEGORIA OU ENTULHO, EM CARRINHOS, A 60,00M DE DISTANCIA, INCLUSIVE CARGA A PA | M³ | m³
05.001.0177-0 | TRANSPORTE HORIZONTAL DE MATERIAL DE 1ªCATEGORIA OU ENTULHO, EM CARRINHOS, A 100,00M DE DISTANCIA, INCLUSIVE CARGA A PA | M³ | m³
05.001.0177-A | TRANSPORTE HORIZONTAL DE MATERIAL DE 1ªCATEGORIA OU ENTULHO, EM CARRINHOS, A 100,00M DE DISTANCIA, INCLUSIVE CARGA A PA | M³ | m³
05.001.0178-0 | TRANSPORTE HORIZONTAL DE MATERIAL DE 1ªCATEGORIA OU ENTULHO, EM CARRINHOS, A 150,00M DE DISTANCIA, INCLUSIVE CARGA A PA | M³ | m³
05.001.0178-A | TRANSPORTE HORIZONTAL DE MATERIAL DE 1ªCATEGORIA OU ENTULHO, EM CARRINHOS, A 150,00M DE DISTANCIA, INCLUSIVE CARGA A PA | M³ | m³
05.001.0179-0 | TRANSPORTE HORIZONTAL DE MATERIAL DE 1ªCATEGORIA OU ENTULHO, EM CARRINHOS, A 200,00M DE DISTANCIA, INCLUSIVE CARGA A PA | M³ | m³
05.001.0179-A | TRANSPORTE HORIZONTAL DE MATERIAL DE 1ªCATEGORIA OU ENTULHO, EM CARRINHOS, A 200,00M DE DISTANCIA, INCLUSIVE CARGA A PA | M³ | m³
05.001.0182-0 | TRANSPORTE DE MATERIAIS DE QUALQUER NATUREZA, ESCADA ACIMA, SERVICO INTEIRAMENTE MANUAL, EM OBRAS PREDIAIS, INCLUSIVE CARGA E DESCARGA | TXM | txm
05.001.0183-0 | TRANSPORTE DE MATERIAIS DE QUALQUER NATUREZA, ESCADA ABAIXO, SERVICO INTEIRAMENTE MANUAL, EM OBRAS PREDIAIS, INCLUSIVE CARGA E DESCARGA | TXM | txm
05.001.0185-0 | TRANSPORTE DE MATERIAIS ENCOSTA ACIMA, SERVIÇO INTEIRAMENTE MANUAL, INCLUSIVE CARGA E DESCARGA | T.M | t.m
05.001.0185-A | TRANSPORTE DE MATERIAIS ENCOSTA ACIMA, SERVIÇO INTEIRAMENTE MANUAL, INCLUSIVE CARGA E DESCARGA | T.M | t.m
05.001.0186-0 | TRANSPORTE DE MATERIAIS ENCOSTA ABAIXO, SERVIÇO INTEIRAMENTE MANUAL, INCLUSIVE CARGA E DESCARGA | T.M | t.m
05.001.0186-A | TRANSPORTE DE MATERIAIS ENCOSTA ABAIXO, SERVIÇO INTEIRAMENTE MANUAL, INCLUSIVE CARGA E DESCARGA | T.M | t.m
05.001.0187-0 | TRANSPORTE HORIZONTAL DE ENTULHO OU LAMA EM CARRINHO, INCLUSIVE CARGA A PA, EM FAVELAS | M³ | m³
05.001.0187-A | TRANSPORTE HORIZONTAL DE ENTULHO OU LAMA EM CARRINHO, INCLUSIVE CARGA A PA, EM FAVELAS | M³ | m³
05.001.0188-0 | TRANSPORTE DE MATERIAIS ENCOSTA ACIMA, EM CARRINHOS, INCLUSIVE CARGA E DESCARGA | T.M | t.m
05.001.0188-A | TRANSPORTE DE MATERIAIS ENCOSTA ACIMA, EM CARRINHOS, INCLUSIVE CARGA E DESCARGA | T.M | t.m
05.001.0189-0 | TRANSPORTE DE MATERIAIS ENCOSTA ABAIXO, EM CARRINHOS, INCLUSIVE CARGA E DESCARGA | T.M | t.m
05.001.0189-A | TRANSPORTE DE MATERIAIS ENCOSTA ABAIXO, EM CARRINHOS, INCLUSIVE CARGA E DESCARGA | T.M | t.m
05.001.0195-0 | TRANSPORTE DE MATERIAIS DE GRANDE VOLUME E BAIXO PESO ESPECIFICO, SERVIÇO INTEIRAMENTE MANUAL, ENCOSTA ACIMA, INCLUSIVE CARGA E DESCARGA | M³.M | m³.m
05.001.0195-A | TRANSPORTE DE MATERIAIS DE GRANDE VOLUME E BAIXO PESO ESPECIFICO, SERVIÇO INTEIRAMENTE MANUAL, ENCOSTA ACIMA, INCLUSIVE CARGA E DESCARGA | M³.M | m³.m
05.001.0196-0 | TRANSPORTE DE MATERIAIS DE GRANDE VOLUME E BAIXO PESO ESPECIFICO, SERVIÇO INTEIRAMENTE MANUAL, ENCOSTA ABAIXO, INCLUSIVE CARGA E DESCARGA | M³.M | m³.m
05.001.0196-A | TRANSPORTE DE MATERIAIS DE GRANDE VOLUME E BAIXO PESO ESPECIFICO, SERVIÇO INTEIRAMENTE MANUAL, ENCOSTA ABAIXO, INCLUSIVE CARGA E DESCARGA | M³.M | m³.m
05.001.0205-0 | TRANSPORTE MANUAL DE CALHA ATE O LOCAL DE ASSENTAMENTO, ENCOSTA ACIMA, INCLUSIVE CARGA E DESCARGA | UN.M | un.m
05.001.0205-A | TRANSPORTE MANUAL DE CALHA ATE O LOCAL DE ASSENTAMENTO, ENCOSTA ACIMA, INCLUSIVE CARGA E DESCARGA | UN.M | un.m
05.001.0206-0 | TRANSPORTE MANUAL DE CALHA ATE O LOCAL DE ASSENTAMENTO, ENCOSTA ABAIXO, INCLUSIVE CARGA E DESCARGA | UN.M | un.m
05.001.0206-A | TRANSPORTE MANUAL DE CALHA ATE O LOCAL DE ASSENTAMENTO, ENCOSTA ABAIXO, INCLUSIVE CARGA E DESCARGA | UN.M | un.m
05.001.0250-0 | TRANSPORTE MANUAL DE MATERIAIS DIVERSOS EM MANGUEZAL, INCLUSIVE CARGA E DESCARGA EM CESTO TIPO COMLURB (MUDA E LIXO) | T.M | t.m
05.001.0250-A | TRANSPORTE MANUAL DE MATERIAIS DIVERSOS EM MANGUEZAL, INCLUSIVE CARGA E DESCARGA EM CESTO TIPO COMLURB (MUDA E LIXO) | T.M | t.m
05.001.0300-0 | CALHA FECHADA, DE TABUAS DE MADEIRA DE 3ª, COM A SEÇÃO DE 0,45X0,45M, PARA DESCIDA DE ESCOMBROS, COM COLOCAÇÃO | M | m
05.001.0300-A | CALHA FECHADA, DE TABUAS DE MADEIRA DE 3ª, COM A SEÇÃO DE 0,45X0,45M, PARA DESCIDA DE ESCOMBROS, COM COLOCAÇÃO | M | m
05.001.0301-0 | CALHA FECHADA, DE TABUAS DE MADEIRA DE 3ª, COM A SEÇÃO 0,35X0,35M, PARA DESCIDA DE ESCOMBROS, COM COLOCAÇÃO | M | m
05.001.0301-A | CALHA FECHADA, DE TABUAS DE MADEIRA DE 3ª, COM A SEÇÃO 0,35X0,35M, PARA DESCIDA DE ESCOMBROS, COM COLOCAÇÃO | M | m
05.001.0305-0 | DESCIDA DE ESCOMBROS POR CALHAS FECHADAS, DE TABUAS DE PINHO DE 3ª | M³ | m³
05.001.0305-A | DESCIDA DE ESCOMBROS POR CALHAS FECHADAS, DE TABUAS DE PINHO DE 3ª | M³ | m³
05.001.0310-0 | ENSACAMENTO E TRANSPORTE DE ESCOMBROS EM SACOS PLÁSTICOS, DESDE UM PAVIMENTO ELEVADO ATE O TÉRREO, UTILIZANDO ELEVADOR | M³ | m³
05.001.0310-A | ENSACAMENTO E TRANSPORTE DE ESCOMBROS EM SACOS PLÁSTICOS, DESDE UM PAVIMENTO ELEVADO ATE O TÉRREO, UTILIZANDO ELEVADOR | M³ | m³
05.001.0315-0 | ENSACAMENTO E TRANSPORTE DE ESCOMBROS EM SACOS PLÁSTICOS, DESDE UM PAVIMENTO ELEVADO ATE O TÉRREO, UTILIZANDO A ESCADA DO PRÉDIO | M³ | m³
05.001.0315-A | ENSACAMENTO E TRANSPORTE DE ESCOMBROS EM SACOS PLÁSTICOS, DESDE UM PAVIMENTO ELEVADO ATE O TÉRREO, UTILIZANDO A ESCADA DO PRÉDIO | M³ | m³
05.001.0320-0 | RETIRADA DE LAMA, ESCOMBROS OU DETRITOS DO INTERIOR DE RESERVATÓRIOS OU CAIXAS ENTERRADAS, UTILIZANDO PROCESSOS DE SUSPENSÃO MANUAL, MEDIDO POR VOLUME DE MATERIAL RETIRADO | M³ | m³
05.001.0320-A | RETIRADA DE LAMA, ESCOMBROS OU DETRITOS DO INTERIOR DE RESERVATÓRIOS OU CAIXAS ENTERRADAS, UTILIZANDO PROCESSOS DE SUSPENSÃO MANUAL, MEDIDO POR VOLUME DE MATERIAL RETIRADO | M³ | m³
05.001.0325-0 | DESOBSTRUÇÃO DE DRENOS DE MUROS DE CONTENÇÃO, BUZINOTES DE COBERTURAS E SIMILARES | UN | un
05.001.0325-A | DESOBSTRUÇÃO DE DRENOS DE MUROS DE CONTENÇÃO, BUZINOTES DE COBERTURAS E SIMILARES | UN | un
05.001.0350-0 | LIMPEZA DE VIDROS, FEITA NOS DOIS LADOS, CONTADO UM LADO | M² | m²
05.001.0350-A | LIMPEZA DE VIDROS, FEITA NOS DOIS LADOS, CONTADO UM LADO | M² | m²
05.001.0360-0 | LIMPEZA DE PISOS CIMENTADOS | M² | m²
05.001.0360-A | LIMPEZA DE PISOS CIMENTADOS | M² | m²
05.001.0365-0 | LIMPEZA DE PISOS CERÂMICOS. | M² | m²
05.001.0365-A | LIMPEZA DE PISOS CERÂMICOS. | M² | m²
05.001.0366-0 | LIMPEZA DE PISOS DE BORRACHA | M² | m²
05.001.0366-A | LIMPEZA DE PISOS DE BORRACHA | M² | m²
05.001.0370-0 | LIMPEZA DE APARELHOS SANITÁRIOS, INCLUSIVE METAIS | UN | un
05.001.0370-A | LIMPEZA DE APARELHOS SANITÁRIOS, INCLUSIVE METAIS | UN | un
05.001.0375-0 | LIMPEZA DE METAIS, EXCLUSIVE APARELHOS SANITÁRIOS | UN | un
05.001.0375-A | LIMPEZA DE METAIS, EXCLUSIVE APARELHOS SANITÁRIOS | UN | un
05.001.0380-0 | LIMPEZA DE PEITORIS | M | m
05.001.0380-A | LIMPEZA DE PEITORIS | M | m
05.001.0385-0 | LIMPEZA DE PAREDES REVESTIDAS DE CERÂMICAS OU AZULEJOS | M² | m²
05.001.0385-A | LIMPEZA DE PAREDES REVESTIDAS DE CERÂMICAS OU AZULEJOS | M² | m²
05.001.0386-0 | LIMPEZA DE PISOS VINILICOS | M² | m²
05.001.0386-A | LIMPEZA DE PISOS VINILICOS | M² | m²
05.001.0387-0 | LIMPEZA DE PISOS DE PEDRA | M² | m²
05.001.0387-A | LIMPEZA DE PISOS DE PEDRA | M² | m²
05.001.0388-0 | LAVAGEM DE TAPETES EXECUTADA NO LOCAL | M² | m²
05.001.0388-A | LAVAGEM DE TAPETES EXECUTADA NO LOCAL | M² | m²
05.001.0389-0 | LIMPEZA EM PAREDE REVESTIDA COM PASTILHAS, INCLUSIVE O USO DE ESCADA ATE 2 PAVIMENTOS, EXCLUSIVE ANDAIMES | M² | m²
05.001.0389-A | LIMPEZA EM PAREDE REVESTIDA COM PASTILHAS, INCLUSIVE O USO DE ESCADA ATE 2 PAVIMENTOS, EXCLUSIVE ANDAIMES | M² | m²
05.001.0391-0 | LIMPEZA EM PAREDE REVESTIDA COM MÁRMORE OU GRANITO (POLIMENTO), INCLUSIVE O USO DE ESCADA ATE 2 PAVIMENTOS, EXCLUSIVE ANDAIMES | M² | m²
05.001.0391-A | LIMPEZA EM PAREDE REVESTIDA COM MÁRMORE OU GRANITO (POLIMENTO), INCLUSIVE O USO DE ESCADA ATE 2 PAVIMENTOS, EXCLUSIVE ANDAIMES | M² | m²
05.001.0392-0 | LIMPEZA EM PAREDE REVESTIDA COM PEDRAS (LAVAGEM COM SOLUÇÃO ACIDA), INCLUSIVE O USO DE ESCADA ATE 2 PAVIMENTOS, EXCLUSIVE ANDAIMES | M² | m²
05.001.0392-A | LIMPEZA EM PAREDE REVESTIDA COM PEDRAS (LAVAGEM COM SOLUÇÃO ACIDA), INCLUSIVE O USO DE ESCADA ATE 2 PAVIMENTOS, EXCLUSIVE ANDAIMES | M² | m²
05.001.0393-0 | LIMPEZA EM PAREDE REVESTIDA COM CHAPAS LAMINADAS, INCLUSIVE OUSO DE ESCADA ATE 2 PAVIMENTOS, EXCLUSIVE ANDAIMES | M² | m²
05.001.0393-A | LIMPEZA EM PAREDE REVESTIDA COM CHAPAS LAMINADAS, INCLUSIVE OUSO DE ESCADA ATE 2 PAVIMENTOS, EXCLUSIVE ANDAIMES | M² | m²
05.001.0400-0 | LIMPEZA DE CALHA EM ENCOSTA | M | m
05.001.0400-A | LIMPEZA DE CALHA EM ENCOSTA | M | m
05.001.0402-0 | LIMPEZA DE TELHA CERÂMICA, CONSTANDO DE LAVAGEM COM AGUA PURA E ESCOVAÇÃO COM ESCOVA DE AÇO | M² | m²
05.001.0402-A | LIMPEZA DE TELHA CERÂMICA, CONSTANDO DE LAVAGEM COM AGUA PURA E ESCOVAÇÃO COM ESCOVA DE AÇO | M² | m²
05.001.0405-0 | LIMPEZA DE CAIXA DE AREIA, EM ENCOSTA, ATE 1,50M DE PROFUNDIDADE | M³ | m³
05.001.0405-A | LIMPEZA DE CAIXA DE AREIA, EM ENCOSTA, ATE 1,50M DE PROFUNDIDADE | M³ | m³
05.001.0410-0 | LIMPEZA DE PAINÉIS DE ALUMÍNIO | M² | m²
05.001.0410-A | LIMPEZA DE PAINÉIS DE ALUMÍNIO | M² | m²
05.001.0415-0 | LIMPEZA DE PAINÉIS DE AÇO ESCOVADO | M² | m²
05.001.0415-A | LIMPEZA DE PAINÉIS DE AÇO ESCOVADO | M² | m²
05.001.0450-0 | LIMPEZA DE CAIXA D'AGUA OU CISTERNA, COM CAPACIDADE ATE 1000L, INCLUSIVE DESINFECÇÃO CONFORME NORMAS DO INEA | UN | un
05.001.0450-A | LIMPEZA DE CAIXA D'AGUA OU CISTERNA, COM CAPACIDADE ATE 1000L, INCLUSIVE DESINFECÇÃO CONFORME NORMAS DO INEA | UN | un
05.001.0455-0 | LIMPEZA DE CAIXA D'AGUA OU CISTERNA, COM CAPACIDADE DE 1001 A2000L, INCLUSIVE DESINFECÇÃO CONFORME NORMAS DO INEA | UN | un
05.001.0455-A | LIMPEZA DE CAIXA D'AGUA OU CISTERNA, COM CAPACIDADE DE 1001 A2000L, INCLUSIVE DESINFECÇÃO CONFORME NORMAS DO INEA | UN | un
05.001.0460-0 | LIMPEZA DE CAIXA D'AGUA OU CISTERNA, COM CAPACIDADE DE 2001 A20000L, INCLUSIVE DESINFECÇÃO CONFORME NORMAS DO INEA | UN | un
05.001.0460-A | LIMPEZA DE CAIXA D'AGUA OU CISTERNA, COM CAPACIDADE DE 2001 A20000L, INCLUSIVE DESINFECÇÃO CONFORME NORMAS DO INEA | UN | un
05.001.0465-0 | LIMPEZA DE CAIXA D'AGUA OU CISTERNA, COM CAPACIDADE DE 20001A 60000L, INCLUSIVE DESINFECÇÃO CONFORME NORMAS DO INEA | UN | un
05.001.0465-A | LIMPEZA DE CAIXA D'AGUA OU CISTERNA, COM CAPACIDADE DE 20001A 60000L, INCLUSIVE DESINFECÇÃO CONFORME NORMAS DO INEA | UN | un
05.001.0600-0 | APICOAMENTO DE MEIOS-FIOS, UTILIZANDO PONTEIRO, CONSIDERANDO ESPELHO DE 15CM, FACE E ARESTA | M | m
05.001.0600-A | APICOAMENTO DE MEIOS-FIOS, UTILIZANDO PONTEIRO, CONSIDERANDO ESPELHO DE 15CM, FACE E ARESTA | M | m
05.001.0601-0 | APICOAMENTO DE CONCRETO OU PISO CIMENTADO | M² | m²
05.001.0601-A | APICOAMENTO DE CONCRETO OU PISO CIMENTADO | M² | m²
05.001.0602-0 | APICOAMENTO PARA EXECUÇÃO DE CONCRETO APARENTE EM SUPERFÍCIES HORIZONTAIS SUPERIORES (TETOS) | M² | m²
05.001.0602-A | APICOAMENTO PARA EXECUÇÃO DE CONCRETO APARENTE EM SUPERFÍCIES HORIZONTAIS SUPERIORES (TETOS) | M² | m²
05.001.0603-0 | APICOAMENTO PARA EXECUÇÃO DE CONCRETO APARENTE EM SUPERFÍCIES VERTICAIS | M² | m²
05.001.0603-A | APICOAMENTO PARA EXECUÇÃO DE CONCRETO APARENTE EM SUPERFÍCIES VERTICAIS | M² | m²
05.001.0605-0 | APICOAMENTO DE CONCRETO, EM SUPERFÍCIES VERTICAIS, INCLUSIVE CORREÇÃO DE FALHAS | M² | m²
05.001.0605-A | APICOAMENTO DE CONCRETO, EM SUPERFÍCIES VERTICAIS, INCLUSIVE CORREÇÃO DE FALHAS | M² | m²
05.001.0606-0 | APICOAMENTO DE CONCRETO, EM SUPERFÍCIES HORIZONTAIS (TETO), INCLUSIVE CORREÇÃO DE FALHAS | M² | m²
05.001.0606-A | APICOAMENTO DE CONCRETO, EM SUPERFÍCIES HORIZONTAIS (TETO), INCLUSIVE CORREÇÃO DE FALHAS | M² | m²
05.001.0607-0 | FURACÃO EM CONCRETO COM FURADEIRA MANUAL E BROCA DE WIDIA DE DIÂMETRO ATE 1/2" | M | m
05.001.0607-A | FURACÃO EM CONCRETO COM FURADEIRA MANUAL E BROCA DE WIDIA DE DIÂMETRO ATE 1/2" | M | m
05.001.0608-0 | FURACÃO EM CONCRETO COM FURADEIRA MANUAL E BROCA DE WIDIA DE DIÂMETRO DE 5/8" | M | m
05.001.0608-A | FURACÃO EM CONCRETO COM FURADEIRA MANUAL E BROCA DE WIDIA DE DIÂMETRO DE 5/8" | M | m
05.001.0609-0 | FURACÃO EM CONCRETO COM FURADEIRA MANUAL E BROCA DE WIDIA DE DIÂMETRO DE 3/4" | M | m
05.001.0609-A | FURACÃO EM CONCRETO COM FURADEIRA MANUAL E BROCA DE WIDIA DE DIÂMETRO DE 3/4" | M | m
05.001.0612-0 | FURACÃO EM CONCRETO COM FURADEIRA MANUAL E BROCA DE WIDIA DE DIÂMETRO DE 1" | M | m
05.001.0612-A | FURACÃO EM CONCRETO COM FURADEIRA MANUAL E BROCA DE WIDIA DE DIÂMETRO DE 1" | M | m
05.001.0613-0 | FURACÃO EM CONCRETO COM FURADEIRA MANUAL E BROCA DE WIDIA DE DIÂMETRO DE 1.1/2" | M | m
05.001.0613-A | FURACÃO EM CONCRETO COM FURADEIRA MANUAL E BROCA DE WIDIA DE DIÂMETRO DE 1.1/2" | M | m
05.001.0615-0 | FURACÃO DE CONCRETO, A PONTEIRO, TENDO O FURO 5X5X7CM | un | un
05.001.0615-A | FURACÃO DE CONCRETO, A PONTEIRO, TENDO O FURO 5X5X7CM | un | un
05.001.0616-0 | FURACÃO DE CONCRETO, A PONTEIRO, TENDO O FURO 10X10X15CM | UN | un
05.001.0616-A | FURACÃO DE CONCRETO, A PONTEIRO, TENDO O FURO 10X10X15CM | UN | un
05.001.0618-0 | TIRO COM PISTOLA PARA FIXAÇÃO DE PINO DE 1/4" EM CONCRETO ARMADO, INCLUSIVE O PINO E 0,50M DE FITA PERFURADA. FORNECIMENTO E COLOCAÇÃO | UN | un
05.001.0618-A | TIRO COM PISTOLA PARA FIXAÇÃO DE PINO DE 1/4" EM CONCRETO ARMADO, INCLUSIVE O PINO E 0,50M DE FITA PERFURADA. FORNECIMENTO E COLOCAÇÃO | UN | un
05.001.0620-0 | CORTE EM ALVENARIA DE TIJOLO, PARA COLOCAÇÃO DE CAIXA DE 0,25X0,25X0,12M, INCLUSIVE ARREMATES DE RECOMPOSIÇÃO | UN | un
05.001.0620-A | CORTE EM ALVENARIA DE TIJOLO, PARA COLOCAÇÃO DE CAIXA DE 0,25X0,25X0,12M, INCLUSIVE ARREMATES DE RECOMPOSIÇÃO | UN | un
05.001.0621-0 | CORTE EM ALVENARIA DE TIJOLO, PARA COLOCAÇÃO DE CAIXA DE 0,35X0,45X0,15M, INCLUSIVE ARREMATES DE RECOMPOSIÇÃO | UN | un
05.001.0621-A | CORTE EM ALVENARIA DE TIJOLO, PARA COLOCAÇÃO DE CAIXA DE 0,35X0,45X0,15M, INCLUSIVE ARREMATES DE RECOMPOSIÇÃO | UN | un
05.001.0622-0 | CORTE EM ALVENARIA DE TIJOLO, PARA COLOCAÇÃO DE CAIXA DE 0,50X1,00X0,15M, INCLUSIVE ARREMATES DE RECOMPOSIÇÃO | UN | un
05.001.0622-A | CORTE EM ALVENARIA DE TIJOLO, PARA COLOCAÇÃO DE CAIXA DE 0,50X1,00X0,15M, INCLUSIVE ARREMATES DE RECOMPOSIÇÃO | UN | un
05.001.0623-0 | CORTE EM ALVENARIA DE TIJOLO, PARA COLOCAÇÃO DE CAIXA DE 1,00X1,00X0,15M, INCLUSIVE ARREMATES DE RECOMPOSIÇÃO | UN | un
05.001.0623-A | CORTE EM ALVENARIA DE TIJOLO, PARA COLOCAÇÃO DE CAIXA DE 1,00X1,00X0,15M, INCLUSIVE ARREMATES DE RECOMPOSIÇÃO | UN | un
05.001.0680-0 | CORTE EM TETO DE GESSO COM MAQUITA | M | m
05.001.0680-A | CORTE EM TETO DE GESSO COM MAQUITA | M | m
05.001.0690-0 | CORTE EM PISOS DE MÁRMORE, MARMORITE OU CERÂMICA COM MAQUITA | M | m
05.001.0690-A | CORTE EM PISOS DE MÁRMORE, MARMORITE OU CERÂMICA COM MAQUITA | M | m
05.001.0700-0 | ARRUMAÇÃO DE MATERIAL ROCHOSO, EM BLOCOS ATE 15KG, EM PILHAS REGULARES, REFERINDO-SE O CUSTO AO MATERIAL SOLTO | M³ | m³
05.001.0700-A | ARRUMAÇÃO DE MATERIAL ROCHOSO, EM BLOCOS ATE 15KG, EM PILHAS REGULARES, REFERINDO-SE O CUSTO AO MATERIAL SOLTO | M³ | m³
05.001.0750-0 | LIMPEZA DE SUPERFÍCIE DE CONCRETO E DA ARMADURA, COM ESCOVA DE AÇO, APOS RETIRADA DO CAPEAMENTO, EXCLUSIVE ESTE | M² | m²
05.001.0750-A | LIMPEZA DE SUPERFÍCIE DE CONCRETO E DA ARMADURA, COM ESCOVA DE AÇO, APOS RETIRADA DO CAPEAMENTO, EXCLUSIVE ESTE | M² | m²
05.001.0755-0 | LIXAMENTO DE CONCRETO APARENTE, ANTIGO, SERVIÇO MANUAL COM LIXA DE CALAFATE | M² | m²
05.001.0755-A | LIXAMENTO DE CONCRETO APARENTE, ANTIGO, SERVIÇO MANUAL COM LIXA DE CALAFATE | M² | m²
05.001.0758-0 | LIMPEZA DE SUPERFÍCIE DE CONCRETO APARENTE LISO (ANTIGO), COM ÁGUA PURA E ESCOVAÇÃO COM ESCOVA DE AÇO, UTILIZANDO MANGUEIRA DE 1/2", EXCLUSIVE ANDAIMES | M² | m²
05.001.0758-A | LIMPEZA DE SUPERFÍCIE DE CONCRETO APARENTE LISO (ANTIGO), COM ÁGUA PURA E ESCOVAÇÃO COM ESCOVA DE AÇO, UTILIZANDO MANGUEIRA DE 1/2", EXCLUSIVE ANDAIMES | M² | m²
05.001.0800-0 | POLIMENTO MANUAL DE PEITORIL DE MARMORITE | M | m
05.001.0800-A | POLIMENTO MANUAL DE PEITORIL DE MARMORITE | M | m
05.001.0802-0 | POLIMENTO MANUAL DE PEITORIL DE MÁRMORE | M | m
05.001.0802-A | POLIMENTO MANUAL DE PEITORIL DE MÁRMORE | M | m
05.001.0805-0 | POLIMENTO MANUAL DE PISO E ESPELHO, EM ESCADA DE MARMORITE | M | m
05.001.0805-A | POLIMENTO MANUAL DE PISO E ESPELHO, EM ESCADA DE MARMORITE | M | m
05.001.0810-0 | POLIMENTO MANUAL DE RODAPÉ DE MARMORITE | M | m
05.001.0810-A | POLIMENTO MANUAL DE RODAPÉ DE MARMORITE | M | m
05.001.0815-0 | POLIMENTO MANUAL DE RODAPÉ EM MATERIAL DE ALTA RESISTÊNCIA | M | m
05.001.0815-A | POLIMENTO MANUAL DE RODAPÉ EM MATERIAL DE ALTA RESISTÊNCIA | M | m
05.001.0820-0 | LIMPEZA E POLIMENTO DE PISO DE ALTA RESISTÊNCIA, ANTIGO, USANDO ESTUQUE COM ADESIVO, CIMENTO BRANCO E CORANTE, SENDO 2 POLIMENTOS MECÂNICOS | M² | m²
05.001.0820-A | LIMPEZA E POLIMENTO DE PISO DE ALTA RESISTÊNCIA, ANTIGO, USANDO ESTUQUE COM ADESIVO, CIMENTO BRANCO E CORANTE, SENDO 2 POLIMENTOS MECÂNICOS | M² | m²
05.001.0825-0 | LIMPEZA E POLIMENTO DE PISO DE MARMORITE, ANTIGO, USANDO ESTUQUE COM ADESIVO, CIMENTO BRANCO E CORANTE, SENDO 2 POLIMENTOS MECÂNICOS | M² | m²
05.001.0825-A | LIMPEZA E POLIMENTO DE PISO DE MARMORITE, ANTIGO, USANDO ESTUQUE COM ADESIVO, CIMENTO BRANCO E CORANTE, SENDO 2 POLIMENTOS MECÂNICOS | M² | m²
05.001.0840-0 | LIMPEZA E POLIMENTO DE PISO DE MÁRMORE, ANTIGO, USANDO ESTUQUE COM ADESIVO, CIMENTO BRANCO E CORANTE, SENDO 2 POLIMENTOS MECÂNICOS | M² | m²
05.001.0840-A | LIMPEZA E POLIMENTO DE PISO DE MÁRMORE, ANTIGO, USANDO ESTUQUE COM ADESIVO, CIMENTO BRANCO E CORANTE, SENDO 2 POLIMENTOS MECÂNICOS | M² | m²
05.001.0845-0 | LIMPEZA E POLIMENTO DE PISO DE GRANITO, ANTIGO, USANDO ESTUQUE COM ADESIVO, CIMENTO BRANCO E CORANTE, SENDO 2 POLIMENTOS MECÂNICOS | M² | m²
05.001.0845-A | LIMPEZA E POLIMENTO DE PISO DE GRANITO, ANTIGO, USANDO ESTUQUE COM ADESIVO, CIMENTO BRANCO E CORANTE, SENDO 2 POLIMENTOS MECÂNICOS | M² | m²
05.001.0850-0 | POLIMENTO MECÂNICO EM PISO CIMENTADO ANTIGO, APOS REPAROS DO REVESTIMENTO COM ESTUQUE DE CIMENTO E ADESIVO, INCLUSIVE ESTES MATERIAIS | M² | m²
05.001.0850-A | POLIMENTO MECÂNICO EM PISO CIMENTADO ANTIGO, APOS REPAROS DO REVESTIMENTO COM ESTUQUE DE CIMENTO E ADESIVO, INCLUSIVE ESTES MATERIAIS | M² | m²
05.001.0876-0 | RASPAGEM COM ESPÁTULA DE AÇO OU ESCOVA DE AÇO PARA REMOÇÃO DE CRAQUELE DE PINTURA | M² | m²
05.001.0876-A | RASPAGEM COM ESPÁTULA DE AÇO OU ESCOVA DE AÇO PARA REMOÇÃO DE CRAQUELE DE PINTURA | M² | m²
05.001.0900-0 | CORTE DE AÇO (VERGALHÃO), INCLUSIVE REMOÇÃO DO LOCAL, APOS SERVIÇOS DE DEMOLIÇÃO DE CONCRETO | KG | kg
05.001.0900-A | CORTE DE AÇO (VERGALHÃO), INCLUSIVE REMOÇÃO DO LOCAL, APOS SERVIÇOS DE DEMOLIÇÃO DE CONCRETO | KG | kg
05.001.0950-0 | DESMONTAGEM E REMOÇÃO MANUAIS DE TUBOS, CONEXÕES, REGISTROS, VÁLVULAS E SIMILARES, COM JUNTAS FLANGEADAS. CUSTO POR JUNTA DE DN ATE 80MM | UN | un
05.001.0950-A | DESMONTAGEM E REMOÇÃO MANUAIS DE TUBOS, CONEXÕES, REGISTROS, VÁLVULAS E SIMILARES, COM JUNTAS FLANGEADAS. CUSTO POR JUNTA DE DN ATE 80MM | UN | un
05.001.0955-0 | DESMONTAGEM E REMOÇÃO MANUAIS DE TUBOS, CONEXÕES, REGISTROS, VÁLVULAS E SIMILARES, COM JUNTAS FLANGEADAS. CUSTO POR JUNTA DE DN=100 OU 150MM | UN | un
05.001.0955-A | DESMONTAGEM E REMOÇÃO MANUAIS DE TUBOS, CONEXÕES, REGISTROS, VÁLVULAS E SIMILARES, COM JUNTAS FLANGEADAS. CUSTO POR JUNTA DE DN=100 OU 150MM | UN | un
05.001.0960-0 | DESMONTAGEM E REMOÇÃO MANUAIS DE TUBOS, CONEXÕES, REGISTROS, VÁLVULAS E SIMILARES, COM JUNTAS FLANGEADAS. CUSTO POR JUNTA DE DN=200MM | UN | un
05.001.0960-A | DESMONTAGEM E REMOÇÃO MANUAIS DE TUBOS, CONEXÕES, REGISTROS, VÁLVULAS E SIMILARES, COM JUNTAS FLANGEADAS. CUSTO POR JUNTA DE DN=200MM | UN | un
05.001.9999-0 | ÍNDICE DA FAMÍLIA
05.001.9999-A | ÍNDICE DA FAMÍLIA
05.002.0001-0 | DEMOLIÇÃO, COM EQUIPAMENTO DE AR COMPRIMIDO, DE PISOS OU PAVIMENTOS DE CONCRETO SIMPLES, INCLUSIVE EMPILHAMENTO LATERAL DENTRO DO CANTEIRO DE SERVIÇO | M³ | m³
05.002.0001-A | DEMOLIÇÃO, COM EQUIPAMENTO DE AR COMPRIMIDO, DE PISOS OU PAVIMENTOS DE CONCRETO SIMPLES, INCLUSIVE EMPILHAMENTO LATERAL DENTRO DO CANTEIRO DE SERVIÇO | M³ | m³
05.002.0002-0 | DEMOLIÇÃO, COM EQUIPAMENTO DE AR COMPRIMENTO, DE PISOS OU PAVIMENTOS DE CONCRETO ARMADO, INCLUSIVE AFASTAMENTO LATERAL DENTRO DO CANTEIRO DE SERVIÇO | M³ | m³
05.002.0002-A | DEMOLIÇÃO, COM EQUIPAMENTO DE AR COMPRIMENTO, DE PISOS OU PAVIMENTOS DE CONCRETO ARMADO, INCLUSIVE AFASTAMENTO LATERAL DENTRO DO CANTEIRO DE SERVIÇO | M³ | m³
05.002.0003-1 | DEMOLIÇÃO, COM EQUIPAMENTO DE AR COMPRIMIDO, DE MASSAS DE CONCRETO SIMPLES, EXCETO PISOS OU PAVIMENTOS, INCLUSIVE EMPILHAMENTO LATERAL DENTRO DO CANTEIRO DE SERVIÇO | M³ | m³
05.002.0003-B | DEMOLIÇÃO, COM EQUIPAMENTO DE AR COMPRIMIDO, DE MASSAS DE CONCRETO SIMPLES, EXCETO PISOS OU PAVIMENTOS, INCLUSIVE EMPILHAMENTO LATERAL DENTRO DO CANTEIRO DE SERVIÇO | M³ | m³
05.002.0004-0 | DEMOLIÇÃO, COM EQUIPAMENTO DE AR COMPRIMIDO, DE MASSAS DE CONCRETO ARMADO, EXCETO PISOS OU PAVIMENTOS, INCLUSIVE AFASTAMENTO LATERAL DENTRO DO CANTEIRO DE SERVIÇO | M³ | m³
05.002.0004-A | DEMOLIÇÃO, COM EQUIPAMENTO DE AR COMPRIMIDO, DE MASSAS DE CONCRETO ARMADO, EXCETO PISOS OU PAVIMENTOS, INCLUSIVE AFASTAMENTO LATERAL DENTRO DO CANTEIRO DE SERVIÇO | M³ | m³
05.002.0005-1 | DEMOLIÇÃO COM EQUIPAMENTO DE AR COMPRIMIDO, DE PAVIMENTAÇÃO DE CONCRETO ASFÁLTICO, COM 5CM DE ESPESSURA, INCLUSIVE EMPILHAMENTO LATERAL DENTRO DO CANTEIRO DE SERVIÇO | M² | m²
05.002.0005-B | DEMOLIÇÃO COM EQUIPAMENTO DE AR COMPRIMIDO, DE PAVIMENTAÇÃO DE CONCRETO ASFÁLTICO, COM 5CM DE ESPESSURA, INCLUSIVE EMPILHAMENTO LATERAL DENTRO DO CANTEIRO DE SERVIÇO | M² | m²
05.002.0006-1 | DEMOLIÇÃO COM EQUIPAMENTO DE AR COMPRIMIDO, DE PAVIMENTAÇÃO DE CONCRETO ASFÁLTICO, COM 10CM DE ESPESSURA, INCLUSIVE AFASTAMENTO LATERAL DENTRO DO CANTEIRO DE SERVIÇO | M² | m²
05.002.0006-B | DEMOLIÇÃO COM EQUIPAMENTO DE AR COMPRIMIDO, DE PAVIMENTAÇÃO DE CONCRETO ASFÁLTICO, COM 10CM DE ESPESSURA, INCLUSIVE AFASTAMENTO LATERAL DENTRO DO CANTEIRO DE SERVIÇO | M² | m²
05.002.0007-0 | DEMOLIÇÃO COM EQUIPAMENTO DE AR COMPRIMIDO, DE PAVIMENTAÇÃO DE CONCRETO ASFÁLTICO, COM 5CM DE ESPESSURA, EM FAIXAS DE ATE 1,20M DE LARGURA, INCLUSIVE EMPILHAMENTO LATERAL DENTRO DO CANTEIRO DE SERVIÇO | M² | m²
05.002.0007-A | DEMOLIÇÃO COM EQUIPAMENTO DE AR COMPRIMIDO, DE PAVIMENTAÇÃO DE CONCRETO ASFÁLTICO, COM 5CM DE ESPESSURA, EM FAIXAS DE ATE 1,20M DE LARGURA, INCLUSIVE EMPILHAMENTO LATERAL DENTRO DO CANTEIRO DE SERVIÇO | M² | m²
05.002.0008-0 | DEMOLIÇÃO COM EQUIPAMENTO DE AR COMPRIMIDO, DE PAVIMENTAÇÃO DE CONCRETO ASFÁLTICO, COM 10CM DE ESPESSURA, EM FAIXAS DE ATE1,20M DE LARGURA, INCLUSIVE AFASTAMENTO LATERAL DENTRO DO CANTEIRO DE SERVIÇO | M² | m²
05.002.0008-A | DEMOLIÇÃO COM EQUIPAMENTO DE AR COMPRIMIDO, DE PAVIMENTAÇÃO DE CONCRETO ASFÁLTICO, COM 10CM DE ESPESSURA, EM FAIXAS DE ATE1,20M DE LARGURA, INCLUSIVE AFASTAMENTO LATERAL DENTRO DO CANTEIRO DE SERVIÇO | M² | m²
05.002.0009-1 | DEMOLIÇÃO COM EQUIPAMENTO DE AR COMPRIMIDO, DE PAVIMENTAÇÃO DE CONCRETO SIMPLES, COM 15CM DE ESPESSURA, INCLUSIVE EMPILHAMENTO LATERAL DENTRO DO CANTEIRO DE SERVIÇO | M² | m²
05.002.0009-B | DEMOLIÇÃO COM EQUIPAMENTO DE AR COMPRIMIDO, DE PAVIMENTAÇÃO DE CONCRETO SIMPLES, COM 15CM DE ESPESSURA, INCLUSIVE EMPILHAMENTO LATERAL DENTRO DO CANTEIRO DE SERVIÇO | M² | m²
05.002.0010-1 | DEMOLIÇÃO COM EQUIPAMENTO DE AR COMPRIMIDO, DE PAVIMENTAÇÃO DE CONCRETO SIMPLES, COM 20CM DE ESPESSURA, INCLUSIVE AFASTAMENTO LATERAL DENTRO DO CANTEIRO DE SERVIÇO | M² | m²
05.002.0010-B | DEMOLIÇÃO COM EQUIPAMENTO DE AR COMPRIMIDO, DE PAVIMENTAÇÃO DE CONCRETO SIMPLES, COM 20CM DE ESPESSURA, INCLUSIVE AFASTAMENTO LATERAL DENTRO DO CANTEIRO DE SERVIÇO | M² | m²
05.002.0011-0 | DEMOLIÇÃO COM EQUIPAMENTO DE AR COMPRIMIDO, DE PAVIMENTAÇÃO DE CONCRETO SIMPLES, COM 15CM DE ESPESSURA, EM FAIXAS DE ATE 1,20M DE LARGURA, INCLUSIVE EMPILHAMENTO LATERAL DENTRO DO CANTEIRO DE SERVIÇO | M² | m²
05.002.0011-A | DEMOLIÇÃO COM EQUIPAMENTO DE AR COMPRIMIDO, DE PAVIMENTAÇÃO DE CONCRETO SIMPLES, COM 15CM DE ESPESSURA, EM FAIXAS DE ATE 1,20M DE LARGURA, INCLUSIVE EMPILHAMENTO LATERAL DENTRO DO CANTEIRO DE SERVIÇO | M² | m²
05.002.0012-0 | DEMOLIÇÃO COM EQUIPAMENTO DE AR COMPRIMIDO, DE PAVIMENTAÇÃO DE CONCRETO SIMPLES, COM 20CM DE ESPESSURA, EM FAIXAS DE ATE 1,20M DE LARGURA, INCLUSIVE AFASTAMENTO LATERAL DENTRO DO CANTEIRO DE SERVIÇO | M² | m²
05.002.0012-A | DEMOLIÇÃO COM EQUIPAMENTO DE AR COMPRIMIDO, DE PAVIMENTAÇÃO DE CONCRETO SIMPLES, COM 20CM DE ESPESSURA, EM FAIXAS DE ATE 1,20M DE LARGURA, INCLUSIVE AFASTAMENTO LATERAL DENTRO DO CANTEIRO DE SERVIÇO | M² | m²
05.002.0013-0 | DEMOLIÇÃO COM EQUIPAMENTO DE AR COMPRIMIDO, DE CONCRETO ARMADO, VISANDO A EXPOSIÇÃO OU RETIRADA DE ARMADURA | M³ | m³
05.002.0013-A | DEMOLIÇÃO COM EQUIPAMENTO DE AR COMPRIMIDO, DE CONCRETO ARMADO, VISANDO A EXPOSIÇÃO OU RETIRADA DE ARMADURA | M³ | m³
05.002.0014-0 | DEMOLIÇÃO COM EQUIPAMENTO DE AR COMPRIMIDO, DE PASSEIO CIMENTADO COM ESPESSURA ATE 10CM, INCLUSIVE EMPILHAMENTO LATERAL DENTRO DO CANTEIRO DE SERVIÇO | M² | m²
05.002.0014-A | DEMOLIÇÃO COM EQUIPAMENTO DE AR COMPRIMIDO, DE PASSEIO CIMENTADO COM ESPESSURA ATE 10CM, INCLUSIVE EMPILHAMENTO LATERAL DENTRO DO CANTEIRO DE SERVIÇO | M² | m²
05.002.0015-0 | DEMOLIÇÃO COM EQUIPAMENTO DE AR COMPRIMIDO, DE BASE DE MACADAME CIMENTADO, INCLUSIVE EMPILHAMENTO LATERAL DENTRO DO CANTEIRO DE SERVIÇO | M³ | m³
05.002.0015-A | DEMOLIÇÃO COM EQUIPAMENTO DE AR COMPRIMIDO, DE BASE DE MACADAME CIMENTADO, INCLUSIVE EMPILHAMENTO LATERAL DENTRO DO CANTEIRO DE SERVIÇO | M³ | m³
05.002.0016-0 | DEMOLIÇÃO COM EQUIPAMENTO DE AR COMPRIMIDO, DE BASE DE MACADAME BETUMINOSO, INCLUSIVE AFASTAMENTO LATERAL DENTRO DO CANTEIRO DE SERVIÇO | M³ | m³
05.002.0016-A | DEMOLIÇÃO COM EQUIPAMENTO DE AR COMPRIMIDO, DE BASE DE MACADAME BETUMINOSO, INCLUSIVE AFASTAMENTO LATERAL DENTRO DO CANTEIRO DE SERVIÇO | M³ | m³
05.002.0030-0 | DEMOLIÇÃO DE PISOS OU PAVIMENTOS DE CONCRETO SIMPLES, UTILIZANDO QUEDA DE MAÇO DE 750KG, ADAPTADO A UMA ESCAVADEIRA DE 0,57M3 (3/4JD3) | M³ | m³
05.002.0030-A | DEMOLIÇÃO DE PISOS OU PAVIMENTOS DE CONCRETO SIMPLES, UTILIZANDO QUEDA DE MAÇO DE 750KG, ADAPTADO A UMA ESCAVADEIRA DE 0,57M3 (3/4JD3) | M³ | m³
05.002.0031-0 | DEMOLIÇÃO DE PECAS DE CONCRETO ARMADO EM POSIÇÃO ESPECIAL, UTILIZANDO QUEDA DE MAÇO DE 750KG, ADAPTADO A UMA ESCAVADEIRA DE 0,57M3 (3/4JD3) | M³ | m³
05.002.0031-A | DEMOLIÇÃO DE PECAS DE CONCRETO ARMADO EM POSIÇÃO ESPECIAL, UTILIZANDO QUEDA DE MAÇO DE 750KG, ADAPTADO A UMA ESCAVADEIRA DE 0,57M3 (3/4JD3) | M³ | m³
05.002.0050-0 | ARRANCAMENTO COM EQUIPAMENTO DE AR COMPRIMIDO, DE PISO DE PARALELEPÍPEDOS REJUNTADOS COM ARGAMASSA DE CIMENTO E AREIA, INCLUSIVE LIMPEZA E EMPILHAMENTO SOBRE O PASSEIO | M² | m²
05.002.0050-A | ARRANCAMENTO COM EQUIPAMENTO DE AR COMPRIMIDO, DE PISO DE PARALELEPÍPEDOS REJUNTADOS COM ARGAMASSA DE CIMENTO E AREIA, INCLUSIVE LIMPEZA E EMPILHAMENTO SOBRE O PASSEIO | M² | m²
05.002.0055-0 | ARRANCAMENTO, COM EQUIPAMENTO DE AR COMPRIMIDO, DE TAMPÃO DE FERRO FUNDIDO (TAMPA E TELAR) | UN | un
05.002.0055-A | ARRANCAMENTO, COM EQUIPAMENTO DE AR COMPRIMIDO, DE TAMPÃO DE FERRO FUNDIDO (TAMPA E TELAR) | UN | un
05.002.0060-0 | ARRANCAMENTO, COM EQUIPAMENTO DE AR COMPRIMIDO, E CARGA EM CAMINHÃO DE TRILHO DE BONDE | UN | un
05.002.0060-A | ARRANCAMENTO, COM EQUIPAMENTO DE AR COMPRIMIDO, E CARGA EM CAMINHÃO DE TRILHO DE BONDE | UN | un
05.002.0061-0 | DEMOLIÇÃO COM EQUIPAMENTO DE AR COMPRIMIDO DE LAJE PRÉ-FABRICADA COMPOSTA DE TIJOLOS CERÂMICOS, VIGOTAS, ARMAÇÃO E CAMADA DE CAPEAMENTO, INCLUSIVE EMPILHAMENTO LATERAL DENTRO DO CANTEIRO DE SERVIÇO | M³ | m³
05.002.0061-A | DEMOLIÇÃO COM EQUIPAMENTO DE AR COMPRIMIDO DE LAJE PRÉ-FABRICADA COMPOSTA DE TIJOLOS CERÂMICOS, VIGOTAS, ARMAÇÃO E CAMADA DE CAPEAMENTO, INCLUSIVE EMPILHAMENTO LATERAL DENTRO DO CANTEIRO DE SERVIÇO | M³ | m³
05.002.0062-0 | DEMOLIÇÃO DE PRÉDIOS COM ROMPEDOR HIDRÁULICO ADAPTADO A ESCAVADEIRA, DE CONCRETO ARMADO, PISOS, ALVENARIA E ESQUADRIAS, INCLUSIVE EMPILHAMENTO DO ENTULHO COM PREPARO PARA TRANSPORTE E EXCLUSIVE: CORTE DO AÇO (VERGALHÃO) EMPILHADO, TRANSPORTE (BOTA-FORA), CARGA E DESCARGA. O CUSTO SERÁ MEDIDO MULTIPLICANDO A ÁREA PELO PÉ DIREITO DA EDIFICAÇÃO | M³ | m³
05.002.0062-A | DEMOLIÇÃO DE PRÉDIOS COM ROMPEDOR HIDRÁULICO ADAPTADO A ESCAVADEIRA, DE CONCRETO ARMADO, PISOS, ALVENARIA E ESQUADRIAS, INCLUSIVE EMPILHAMENTO DO ENTULHO COM PREPARO PARA TRANSPORTE E EXCLUSIVE: CORTE DO AÇO (VERGALHÃO) EMPILHADO, TRANSPORTE (BOTA-FORA), CARGA E DESCARGA | M³ | m³
05.002.0063-0 | DEMOLIÇÃO DE CONCRETO ARMADO COM ROMPEDOR HIDRÁULICO ADAPTADO A ESCAVADEIRA, INCLUSIVE EMPILHAMENTO LATERAL DENTRO DO CANTEIRO DE SERVIÇO | M³ | m³
05.002.0063-A | DEMOLIÇÃO DE CONCRETO ARMADO COM ROMPEDOR HIDRÁULICO ADAPTADO A ESCAVADEIRA, INCLUSIVE EMPILHAMENTO LATERAL DENTRO DO CANTEIRO DE SERVIÇO | M³ | m³
05.002.0065-0 | DEMOLIÇÃO E REMOÇÃO DE ESTRUTURAS METÁLICAS TREPLICADAS DE VERGALHÕES E/OU PERFIS LEVES DE AÇO, MEDIDAS PELO PESO REMOVIDO | KG | kg
05.002.0065-A | DEMOLIÇÃO E REMOÇÃO DE ESTRUTURAS METÁLICAS TREPLICADAS DE VERGALHÕES E/OU PERFIS LEVES DE AÇO, MEDIDAS PELO PESO REMOVIDO | KG | kg
05.002.0070-0 | DEMOLIÇÃO E REMOÇÃO COM MAÇARICO E GUINDASTES, DE ESTRUTURAS METÁLICAS DE PERFIS PESADOS DE AÇO, MEDIDAS PELO PESO REMOVIDO | T | t
05.002.0070-A | DEMOLIÇÃO E REMOÇÃO COM MAÇARICO E GUINDASTES, DE ESTRUTURAS METÁLICAS DE PERFIS PESADOS DE AÇO, MEDIDAS PELO PESO REMOVIDO | T | t
05.002.0075-0 | DEMOLIÇÃO E REMOÇÃO COM MAÇARICO E GUINDASTES, DE ESTRUTURAS METÁLICAS OU SIMILARES DE CHAPAS DE AÇO, MEDIDAS PELO PESO REMOVIDO | T | t
05.002.0075-A | DEMOLIÇÃO E REMOÇÃO COM MAÇARICO E GUINDASTES, DE ESTRUTURAS METÁLICAS OU SIMILARES DE CHAPAS DE AÇO, MEDIDAS PELO PESO REMOVIDO | T | t
05.002.0081-0 | DESMONTAGEM E REMOÇÃO COM AUXILIO DE GUINDASTE, DE TUBOS, CONEXÕES, REGISTROS, VÁLVULAS E SIMILARES COM JUNTAS FLANGEADAS, CUSTO POR JUNTA, COM DN=200MM | UN | un
05.002.0081-A | DESMONTAGEM E REMOÇÃO COM AUXILIO DE GUINDASTE, DE TUBOS, CONEXÕES, REGISTROS, VÁLVULAS E SIMILARES COM JUNTAS FLANGEADAS, CUSTO POR JUNTA, COM DN=200MM | UN | un
05.002.0082-0 | DESMONTAGEM E REMOÇÃO COM AUXILIO DE GUINDASTE, DE TUBOS, CONEXÕES, REGISTROS, VÁLVULAS E SIMILARES COM JUNTAS FLANGEADAS, CUSTO POR JUNTA, COM DN=250MM | UN | un
05.002.0082-A | DESMONTAGEM E REMOÇÃO COM AUXILIO DE GUINDASTE, DE TUBOS, CONEXÕES, REGISTROS, VÁLVULAS E SIMILARES COM JUNTAS FLANGEADAS, CUSTO POR JUNTA, COM DN=250MM | UN | un
05.002.0083-0 | DESMONTAGEM E REMOÇÃO COM AUXILIO DE GUINDASTE, DE TUBOS, CONEXÕES, REGISTROS, VÁLVULAS E SIMILARES COM JUNTAS FLANGEADAS CUSTO POR JUNTA, COM DN= 300MM | UN | un
05.002.0083-A | DESMONTAGEM E REMOÇÃO COM AUXILIO DE GUINDASTE, DE TUBOS, CONEXÕES, REGISTROS, VÁLVULAS E SIMILARES COM JUNTAS FLANGEADAS CUSTO POR JUNTA, COM DN= 300MM | UN | un
05.002.0084-0 | DESMONTAGEM E REMOÇÃO COM AUXILIO DE GUINDASTE, DE TUBOS, CONEXÕES, REGISTROS, VÁLVULAS E SIMILARES COM JUNTAS FLANGEADAS CUSTO POR JUNTA, COM DN=350MM | UN | un
05.002.0084-A | DESMONTAGEM E REMOÇÃO COM AUXILIO DE GUINDASTE, DE TUBOS, CONEXÕES, REGISTROS, VÁLVULAS E SIMILARES COM JUNTAS FLANGEADAS CUSTO POR JUNTA, COM DN=350MM | UN | un
05.002.0085-0 | DESMONTAGEM E REMOÇÃO COM AUXILIO DE GUINDASTE, DE TUBOS, CONEXÕES, REGISTROS, VÁLVULAS E SIMILARES COM JUNTAS FLANGEADAS CUSTO POR JUNTA, COM DN=400MM | UN | un
05.002.0085-A | DESMONTAGEM E REMOÇÃO COM AUXILIO DE GUINDASTE, DE TUBOS, CONEXÕES, REGISTROS, VÁLVULAS E SIMILARES COM JUNTAS FLANGEADAS CUSTO POR JUNTA, COM DN=400MM | UN | un
05.002.0086-0 | DESMONTAGEM E REMOÇÃO COM AUXILIO DE GUINDASTE, DE TUBOS, CONEXÕES, REGISTROS, VÁLVULAS E SIMILARES COM JUNTAS FLANGEADAS CUSTO POR JUNTA, COM DN=450MM | UN | un
05.002.0086-A | DESMONTAGEM E REMOÇÃO COM AUXILIO DE GUINDASTE, DE TUBOS, CONEXÕES, REGISTROS, VÁLVULAS E SIMILARES COM JUNTAS FLANGEADAS CUSTO POR JUNTA, COM DN=450MM | UN | un
05.002.0087-0 | DESMONTAGEM E REMOÇÃO COM AUXILIO DE GUINDASTE, DE TUBOS, CONEXÕES, REGISTROS, VÁLVULAS E SIMILARES COM JUNTAS FLANGEADAS CUSTO POR JUNTA, COM DN=500MM | UN | un
05.002.0087-A | DESMONTAGEM E REMOÇÃO COM AUXILIO DE GUINDASTE, DE TUBOS, CONEXÕES, REGISTROS, VÁLVULAS E SIMILARES COM JUNTAS FLANGEADAS CUSTO POR JUNTA, COM DN=500MM | UN | un
05.002.0088-0 | DESMONTAGEM E REMOÇÃO COM AUXILIO DE GUINDASTE, DE TUBOS, CONEXÕES, REGISTROS, VÁLVULAS E SIMILARES COM JUNTAS FLANGEADAS CUSTO POR JUNTA, COM DN=600MM | UN | un
05.002.0088-A | DESMONTAGEM E REMOÇÃO COM AUXILIO DE GUINDASTE, DE TUBOS, CONEXÕES, REGISTROS, VÁLVULAS E SIMILARES COM JUNTAS FLANGEADAS CUSTO POR JUNTA, COM DN=600MM | UN | un
05.002.0089-0 | DESMONTAGEM E REMOÇÃO COM AUXILIO DE GUINDASTE, DE TUBOS, CONEXÕES, REGISTROS, VÁLVULAS E SIMILARES COM JUNTAS FLANGEADAS CUSTO POR JUNTA, COM DN=700MM | UN | un
05.002.0089-A | DESMONTAGEM E REMOÇÃO COM AUXILIO DE GUINDASTE, DE TUBOS, CONEXÕES, REGISTROS, VÁLVULAS E SIMILARES COM JUNTAS FLANGEADAS CUSTO POR JUNTA, COM DN=700MM | UN | un
05.002.0090-0 | DESMONTAGEM E REMOÇÃO COM AUXILIO DE GUINDASTE, DE TUBOS, CONEXÕES, REGISTROS, VÁLVULAS E SIMILARES COM JUNTAS FLANGEADAS CUSTO POR JUNTA, COM DN=800MM | UN | un
05.002.0090-A | DESMONTAGEM E REMOÇÃO COM AUXILIO DE GUINDASTE, DE TUBOS, CONEXÕES, REGISTROS, VÁLVULAS E SIMILARES COM JUNTAS FLANGEADAS CUSTO POR JUNTA, COM DN=800MM | UN | un
05.002.0091-0 | DESMONTAGEM E REMOÇÃO COM AUXILIO DE GUINDASTE, DE TUBOS, CONEXÕES, REGISTROS, VÁLVULAS E SIMILARES COM JUNTAS FLANGEADAS CUSTO POR JUNTA, COM DN=900MM | UN | un
05.002.0091-A | DESMONTAGEM E REMOÇÃO COM AUXILIO DE GUINDASTE, DE TUBOS, CONEXÕES, REGISTROS, VÁLVULAS E SIMILARES COM JUNTAS FLANGEADAS CUSTO POR JUNTA, COM DN=900MM | UN | un
05.002.0092-0 | DESMONTAGEM E REMOÇÃO COM AUXILIO DE GUINDASTE, DE TUBOS, CONEXÕES, REGISTROS, VÁLVULAS E SIMILARES COM JUNTAS FLANGEADAS CUSTO POR JUNTA, COM DN=1000MM | UN | un
05.002.0092-A | DESMONTAGEM E REMOÇÃO COM AUXILIO DE GUINDASTE, DE TUBOS, CONEXÕES, REGISTROS, VÁLVULAS E SIMILARES COM JUNTAS FLANGEADAS CUSTO POR JUNTA, COM DN=1000MM | UN | un
05.002.0093-0 | DESMONTAGEM E REMOÇÃO COM AUXILIO DE GUINDASTE, DE TUBOS, CONEXÕES, REGISTROS, VÁLVULAS E SIMILARES COM JUNTAS FLANGEADAS CUSTO POR JUNTA, COM DN=1200MM | UN | un
05.002.0093-A | DESMONTAGEM E REMOÇÃO COM AUXILIO DE GUINDASTE, DE TUBOS, CONEXÕES, REGISTROS, VÁLVULAS E SIMILARES COM JUNTAS FLANGEADAS CUSTO POR JUNTA, COM DN=1200MM | UN | un
05.002.0100-0 | LEVANTAMENTO OU REBAIXAMENTO DE TAMPÃO DE RUA, CONSIDERANDO DEMOLIÇÃO DE CAMADA DE ASFALTO E CONCRETO, MOVIMENTAÇÃO E CONCRETAGEM, EXCLUSIVE CERCA PROTETORA | UN | un
05.002.0100-A | LEVANTAMENTO OU REBAIXAMENTO DE TAMPÃO DE RUA, CONSIDERANDO DEMOLIÇÃO DE CAMADA DE ASFALTO E CONCRETO, MOVIMENTAÇÃO E CONCRETAGEM, EXCLUSIVE CERCA PROTETORA | UN | un
05.002.0101-0 | LEVANTAMENTO OU REBAIXAMENTO DE TAMPÃO DE RUA, CONSIDERANDO DEMOLIÇÃO DE CAMADA DE ASFALTO E CONCRETO, MOVIMENTAÇÃO E CONCRETAGEM, INCLUSIVE CERCA PROTETORA | UN | un
05.002.0101-A | LEVANTAMENTO OU REBAIXAMENTO DE TAMPÃO DE RUA, CONSIDERANDO DEMOLIÇÃO DE CAMADA DE ASFALTO E CONCRETO, MOVIMENTAÇÃO E CONCRETAGEM, INCLUSIVE CERCA PROTETORA | UN | un
05.002.0102-0 | LEVANTAMENTO OU REBAIXAMENTO DE TAMPÃO EM PÁTIO, PASSEIO OU JARDIM COM VARIAÇÃO DE MOVIMENTAÇÃO ATE 0,50M, CONSIDERANDO DEMOLIÇÃO DE CAMADA DE CONCRETO E CONCRETAGEM, INCLUSIVE CERCA PROTETORA | UN | un
05.002.0102-A | LEVANTAMENTO OU REBAIXAMENTO DE TAMPÃO EM PÁTIO, PASSEIO OU JARDIM COM VARIAÇÃO DE MOVIMENTAÇÃO ATE 0,50M, CONSIDERANDO DEMOLIÇÃO DE CAMADA DE CONCRETO E CONCRETAGEM, INCLUSIVE CERCA PROTETORA | UN | un
05.002.0105-0 | LEVANTAMENTO DE TAMPÃO DE RUA, UTILIZANDO CONJUNTO DE ANÉIS METÁLICOS SUPLEMENTARES, EXCLUSIVE CERCA PROTETORA | UN | un
05.002.0105-A | LEVANTAMENTO DE TAMPÃO DE RUA, UTILIZANDO CONJUNTO DE ANÉIS METÁLICOS SUPLEMENTARES, EXCLUSIVE CERCA PROTETORA | UN | un
05.002.0106-0 | LEVANTAMENTO DE TAMPÃO DE RUA, UTILIZANDO CONJUNTO DE ANÉIS METÁLICOS SUPLEMENTARES, INCLUSIVE CERCA PROTETORA | UN | un
05.002.0106-A | LEVANTAMENTO DE TAMPÃO DE RUA, UTILIZANDO CONJUNTO DE ANÉIS METÁLICOS SUPLEMENTARES, INCLUSIVE CERCA PROTETORA | UN | un
05.002.9999-0 | ÍNDICE 05.002DEMOLICAO E ARRANCAMENTO - MECÂNICO
05.002.9999-A | ÍNDICE 05.002DEMOLICAO E ARRANCAMENTO - MECÂNICO
05.003.0010-1 | LIMPEZA MANUAL DE POÇO DE VISITA DE ATE 3,00M DE PROFUNDIDADE, EXCLUSIVE TRANSPORTE DO MATERIAL RETIRADO | M³ | m³
05.003.0010-B | LIMPEZA MANUAL DE POÇO DE VISITA DE ATE 3,00M DE PROFUNDIDADE, EXCLUSIVE TRANSPORTE DO MATERIAL RETIRADO | M³ | m³
05.003.0011-0 | LIMPEZA MANUAL DE POÇO DE VISITA DE ATE 3,00M DE PROFUNDIDADE, COM TRANSPORTE DO MATERIAL RETIRADO ATE 10KM DE DISTANCIA, INCLUSIVE CARGA MANUAL E DESCARGA MECÂNICA | M³ | m³
05.003.0011-A | LIMPEZA MANUAL DE POÇO DE VISITA DE ATE 3,00M DE PROFUNDIDADE, COM TRANSPORTE DO MATERIAL RETIRADO ATE 10KM DE DISTANCIA, INCLUSIVE CARGA MANUAL E DESCARGA MECÂNICA | M³ | m³
05.003.0015-1 | TRANSPORTE DE MATERIAL DEPOSITADO EM POÇOS DE VISITA E GALERIAS (AREIA MOLHADA, LODO), COM CARGA MANUAL E DESCARGA MECÂNICA, ATE 10KM DE DISTANCIA | M³ | m³
05.003.0015-B | TRANSPORTE DE MATERIAL DEPOSITADO EM POÇOS DE VISITA E GALERIAS (AREIA MOLHADA, LODO), COM CARGA MANUAL E DESCARGA MECÂNICA, ATE 10KM DE DISTANCIA | M³ | m³
05.003.0016-1 | TRANSPORTE DE MATERIAL DEPOSITADO EM POÇOS DE VISITA E GALERIAS (AREIA MOLHADA, LODO), COM CARGA MANUAL E DESCARGA MECÂNICA, ATE 20KM DE DISTANCIA | M³ | m³
05.003.0016-B | TRANSPORTE DE MATERIAL DEPOSITADO EM POÇOS DE VISITA E GALERIAS (AREIA MOLHADA, LODO), COM CARGA MANUAL E DESCARGA MECÂNICA, ATE 20KM DE DISTANCIA | M³ | m³
05.003.0017-1 | TRANSPORTE DE MATERIAL DEPOSITADO EM POÇOS DE VISITA E GALERIAS (AREIA MOLHADA, LODO), COM CARGA MANUAL E DESCARGA MECÂNICA, ATE 30KM DE DISTANCIA | M³ | m³
05.003.0017-B | TRANSPORTE DE MATERIAL DEPOSITADO EM POÇOS DE VISITA E GALERIAS (AREIA MOLHADA, LODO), COM CARGA MANUAL E DESCARGA MECÂNICA, ATE 30KM DE DISTANCIA | M³ | m³
05.003.0020-0 | LIMPEZA MANUAL DE GALERIA RETANGULAR, COM TRANSPORTE DE MATERIAL RETIRADO ATE 10KM DE DISTANCIA, INCLUSIVE CARGA MANUAL DESCARGA MECÂNICA | M³ | m³
05.003.0020-A | LIMPEZA MANUAL DE GALERIA RETANGULAR, COM TRANSPORTE DE MATERIAL RETIRADO ATE 10KM DE DISTANCIA, INCLUSIVE CARGA MANUAL DESCARGA MECÂNICA | M³ | m³
05.003.0021-0 | LIMPEZA MANUAL DE GALERIA RETANGULAR, COM TRANSPORTE DE MATERIAL RETIRADO ATE 20KM DE DISTANCIA, INCLUSIVE CARGA MANUAL DESCARGA MECÂNICA | M³ | m³
05.003.0021-A | LIMPEZA MANUAL DE GALERIA RETANGULAR, COM TRANSPORTE DE MATERIAL RETIRADO ATE 20KM DE DISTANCIA, INCLUSIVE CARGA MANUAL DESCARGA MECÂNICA | M³ | m³
05.003.0022-0 | LIMPEZA MANUAL DE GALERIA RETANGULAR, COM TRANSPORTE DE MATERIAL RETIRADO ATE 30KM DE DISTANCIA, INCLUSIVE CARGA MANUAL DESCARGA MECÂNICA | M³ | m³
05.003.0022-A | LIMPEZA MANUAL DE GALERIA RETANGULAR, COM TRANSPORTE DE MATERIAL RETIRADO ATE 30KM DE DISTANCIA, INCLUSIVE CARGA MANUAL DESCARGA MECÂNICA | M³ | m³
05.003.0040-1 | LIMPEZA MECÂNICA DE GALERIA CIRCULAR, COM DIÂMETRO DE 1,00M, USANDO BUCKET MACHINE, EXCLUSIVE TRANSPORTE DO MATERIAL RETIRADO | M³ | m³
05.003.0040-B | LIMPEZA MECÂNICA DE GALERIA CIRCULAR, COM DIÂMETRO DE 1,00M, USANDO BUCKET MACHINE, EXCLUSIVE TRANSPORTE DO MATERIAL RETIRADO | M³ | m³
05.003.0041-0 | LIMPEZA MECÂNICA DE GALERIA CIRCULAR, COM DIÂMETRO MAIOR QUE1,00M, USANDO BUCKET MACHINE, COM TRANSPORTE DO MATERIAL RETIRADO ATE 10KM DE DISTANCIA, INCLUSIVE CARGA MANUAL E DESCARGA MECÂNICA | M³ | m³
05.003.0041-A | LIMPEZA MECÂNICA DE GALERIA CIRCULAR, COM DIÂMETRO MAIOR QUE1,00M, USANDO BUCKET MACHINE, COM TRANSPORTE DO MATERIAL RETIRADO ATE 10KM DE DISTANCIA, INCLUSIVE CARGA MANUAL E DESCARGA MECÂNICA | M³ | m³
05.003.0042-0 | LIMPEZA MECÂNICA DE GALERIA CIRCULAR, COM DIÂMETRO IGUAL A 1,00M, USANDO BUCKET MACHINE, COM TRANSPORTE DO MATERIAL RETIRADO ATE 10KM DE DISTANCIA, INCLUSIVE CARGA MANUAL E DESCARGA MECÂNICA | M³ | m³
05.003.0042-A | LIMPEZA MECÂNICA DE GALERIA CIRCULAR, COM DIÂMETRO IGUAL A 1,00M, USANDO BUCKET MACHINE, COM TRANSPORTE DO MATERIAL RETIRADO ATE 10KM DE DISTANCIA, INCLUSIVE CARGA MANUAL E DESCARGA MECÂNICA | M³ | m³
05.003.0043-0 | LIMPEZA MECÂNICA DE GALERIA CIRCULAR, COM DIÂMETRO IGUAL A 0,90M, USANDO BUCKET MACHINE, COM TRANSPORTE DO MATERIAL RETIRADO ATE 10KM DE DISTANCIA, INCLUSIVE CARGA MANUAL E DESCARGA MECÂNICA | M³ | m³
05.003.0043-A | LIMPEZA MECÂNICA DE GALERIA CIRCULAR, COM DIÂMETRO IGUAL A 0,90M, USANDO BUCKET MACHINE, COM TRANSPORTE DO MATERIAL RETIRADO ATE 10KM DE DISTANCIA, INCLUSIVE CARGA MANUAL E DESCARGA MECÂNICA | M³ | m³
05.003.0044-0 | LIMPEZA MECÂNICA DE GALERIA CIRCULAR, COM DIÂMETRO IGUAL A 0,80M, USANDO BUCKET MACHINE, COM TRANSPORTE DO MATERIAL RETIRADO ATE 10KM DE DISTANCIA, INCLUSIVE CARGA MANUAL E DESCARGA MECÂNICA | M³ | m³
05.003.0044-A | LIMPEZA MECÂNICA DE GALERIA CIRCULAR, COM DIÂMETRO IGUAL A 0,80M, USANDO BUCKET MACHINE, COM TRANSPORTE DO MATERIAL RETIRADO ATE 10KM DE DISTANCIA, INCLUSIVE CARGA MANUAL E DESCARGA MECÂNICA | M³ | m³
05.003.0045-0 | LIMPEZA MECÂNICA DE GALERIA CIRCULAR, COM DIÂMETRO IGUAL A 0,70M, USANDO BUCKET MACHINE, COM TRANSPORTE DO MATERIAL RETIRADO ATE 10KM DE DISTANCIA, INCLUSIVE CARGA MANUAL E DESCARGA MECÂNICA | M³ | m³
05.003.0045-A | LIMPEZA MECÂNICA DE GALERIA CIRCULAR, COM DIÂMETRO IGUAL A 0,70M, USANDO BUCKET MACHINE, COM TRANSPORTE DO MATERIAL RETIRADO ATE 10KM DE DISTANCIA, INCLUSIVE CARGA MANUAL E DESCARGA MECÂNICA | M³ | m³
05.003.0046-0 | LIMPEZA MECÂNICA DE GALERIA CIRCULAR, COM DIÂMETRO IGUAL A 0,60N, USANDO BUCKET MACHINE, COM TRANSPORTE DO MATERIAL RETIRADO ATE 10KM DE DISTANCIA, INCLUSIVE CARGA MANUAL E DESCARGA MECÂNICA | M³ | m³
05.003.0046-A | LIMPEZA MECÂNICA DE GALERIA CIRCULAR, COM DIÂMETRO IGUAL A 0,60N, USANDO BUCKET MACHINE, COM TRANSPORTE DO MATERIAL RETIRADO ATE 10KM DE DISTANCIA, INCLUSIVE CARGA MANUAL E DESCARGA MECÂNICA | M³ | m³
05.003.0047-0 | LIMPEZA MECÂNICA DE GALERIA CIRCULAR, COM DIÂMETRO IGUAL A 0,50M, USANDO BUCKET MACHINE, COM TRANSPORTE DO MATERIAL RETIRADO ATE 10KM DE DISTANCIA, INCLUSIVE CARGA MANUAL E DESCARGA MECÂNICA | M³ | m³
05.003.0047-A | LIMPEZA MECÂNICA DE GALERIA CIRCULAR, COM DIÂMETRO IGUAL A 0,50M, USANDO BUCKET MACHINE, COM TRANSPORTE DO MATERIAL RETIRADO ATE 10KM DE DISTANCIA, INCLUSIVE CARGA MANUAL E DESCARGA MECÂNICA | M³ | m³
05.003.0048-0 | LIMPEZA MECÂNICA DE GALERIA CIRCULAR, COM DIÂMETRO IGUAL A 0,40M, USANDO BUCKET MACHINE, COM TRANSPORTE DO MATERIAL RETIRADO ATE 10KM DE DISTANCIA, INCLUSIVE CARGA MANUAL E DESCARGA MECÂNICA | M³ | m³
05.003.0048-A | LIMPEZA MECÂNICA DE GALERIA CIRCULAR, COM DIÂMETRO IGUAL A 0,40M, USANDO BUCKET MACHINE, COM TRANSPORTE DO MATERIAL RETIRADO ATE 10KM DE DISTANCIA, INCLUSIVE CARGA MANUAL E DESCARGA MECÂNICA | M³ | m³
05.003.0049-0 | LIMPEZA MECÂNICA DE GALERIA CIRCULAR, COM DIÂMETRO IGUAL A 0,30M, USANDO BUCKET MACHINE, COM TRANSPORTE DO MATERIAL RETIRADO ATE 10KM DE DISTANCIA, INCLUSIVE CARGA MANUAL E DESCARGA MECÂNICA | M³ | m³
05.003.0049-A | LIMPEZA MECÂNICA DE GALERIA CIRCULAR, COM DIÂMETRO IGUAL A 0,30M, USANDO BUCKET MACHINE, COM TRANSPORTE DO MATERIAL RETIRADO ATE 10KM DE DISTANCIA, INCLUSIVE CARGA MANUAL E DESCARGA MECÂNICA | M³ | m³
05.003.0050-0 | LIMPEZA MECÂNICA DE GALERIA RETANGULAR, USANDO BUCKET MACHINE, COM TRANSPORTE DO MATERIAL RETIRADO ATE 10KM DE DISTANCIA, INCLUSIVE CARGA MANUAL E DESCARGA MECÂNICA | M³ | m³
05.003.0050-A | LIMPEZA MECÂNICA DE GALERIA RETANGULAR, USANDO BUCKET MACHINE, COM TRANSPORTE DO MATERIAL RETIRADO ATE 10KM DE DISTANCIA, INCLUSIVE CARGA MANUAL E DESCARGA MECÂNICA | M³ | m³
05.003.0051-0 | LIMPEZA MECÂNICA DE GALERIA CIRCULAR, COM DIÂMETRO MAIOR QUE1,00M, USANDO BUCKET MACHINE, COM TRANSPORTE DO MATERIAL RETIRADO ATE 20KM, INCLUSIVE CARGA MANUAL E DESCARGA MECÂNICA | M³ | m³
05.003.0051-A | LIMPEZA MECÂNICA DE GALERIA CIRCULAR, COM DIÂMETRO MAIOR QUE1,00M, USANDO BUCKET MACHINE, COM TRANSPORTE DO MATERIAL RETIRADO ATE 20KM, INCLUSIVE CARGA MANUAL E DESCARGA MECÂNICA | M³ | m³
05.003.0052-0 | LIMPEZA MECÂNICA DE GALERIA CIRCULAR, COM DIÂMETRO IGUAL A 1,00M, USANDO BUCKET MACHINE, COM TRANSPORTE DO MATERIAL RETIRADO ATE 20KM, INCLUSIVE CARGA MANUAL E DESCARGA MECÂNICA | M³ | m³
05.003.0052-A | LIMPEZA MECÂNICA DE GALERIA CIRCULAR, COM DIÂMETRO IGUAL A 1,00M, USANDO BUCKET MACHINE, COM TRANSPORTE DO MATERIAL RETIRADO ATE 20KM, INCLUSIVE CARGA MANUAL E DESCARGA MECÂNICA | M³ | m³
05.003.0053-0 | LIMPEZA MECÂNICA DE GALERIA CIRCULAR, COM DIÂMETRO IGUAL A 0,90M, USANDO BUCKET MACHINE, COM TRANSPORTE DO MATERIAL RETIRADO ATE 20KM, INCLUSIVE CARGA MANUAL E DESCARGA MECÂNICA | M³ | m³
05.003.0053-A | LIMPEZA MECÂNICA DE GALERIA CIRCULAR, COM DIÂMETRO IGUAL A 0,90M, USANDO BUCKET MACHINE, COM TRANSPORTE DO MATERIAL RETIRADO ATE 20KM, INCLUSIVE CARGA MANUAL E DESCARGA MECÂNICA | M³ | m³
05.003.0054-0 | LIMPEZA MECÂNICA DE GALERIA CIRCULAR, COM DIÂMETRO IGUAL A 0,80M, USANDO BUCKET MACHINE, COM TRANSPORTE DO MATERIAL RETIRADO ATE 20KM, INCLUSIVE CARGA MANUAL E DESCARGA MECÂNICA | M³ | m³
05.003.0054-A | LIMPEZA MECÂNICA DE GALERIA CIRCULAR, COM DIÂMETRO IGUAL A 0,80M, USANDO BUCKET MACHINE, COM TRANSPORTE DO MATERIAL RETIRADO ATE 20KM, INCLUSIVE CARGA MANUAL E DESCARGA MECÂNICA | M³ | m³
05.003.0055-0 | LIMPEZA MECÂNICA DE GALERIA CIRCULAR, COM DIÂMETRO IGUAL A 0,70M, USANDO BUCKET MACHINE, COM TRANSPORTE DO MATERIAL RETIRADO ATE 20KM, INCLUSIVE CARGA MANUAL E DESCARGA MECÂNICA | M³ | m³
05.003.0055-A | LIMPEZA MECÂNICA DE GALERIA CIRCULAR, COM DIÂMETRO IGUAL A 0,70M, USANDO BUCKET MACHINE, COM TRANSPORTE DO MATERIAL RETIRADO ATE 20KM, INCLUSIVE CARGA MANUAL E DESCARGA MECÂNICA | M³ | m³
05.003.0056-0 | LIMPEZA MECÂNICA DE GALERIA CIRCULAR, COM DIÂMETRO IGUAL A 0,60M, USANDO BUCKET MACHINE, COM TRANSPORTE DO MATERIAL RETIRADO ATE 20KM, INCLUSIVE CARGA MANUAL E DESCARGA MECÂNICA | M³ | m³
05.003.0056-A | LIMPEZA MECÂNICA DE GALERIA CIRCULAR, COM DIÂMETRO IGUAL A 0,60M, USANDO BUCKET MACHINE, COM TRANSPORTE DO MATERIAL RETIRADO ATE 20KM, INCLUSIVE CARGA MANUAL E DESCARGA MECÂNICA | M³ | m³
05.003.0057-0 | LIMPEZA MECÂNICA DE GALERIA CIRCULAR, COM DIÂMETRO IGUAL A 0,50M, USANDO BUCKET MACHINE, COM TRANSPORTE DO MATERIAL RETIRADO ATE 20KM, INCLUSIVE CARGA MANUAL E DESCARGA MECÂNICA | M³ | m³
05.003.0057-A | LIMPEZA MECÂNICA DE GALERIA CIRCULAR, COM DIÂMETRO IGUAL A 0,50M, USANDO BUCKET MACHINE, COM TRANSPORTE DO MATERIAL RETIRADO ATE 20KM, INCLUSIVE CARGA MANUAL E DESCARGA MECÂNICA | M³ | m³
05.003.0058-0 | LIMPEZA MECÂNICA DE GALERIA CIRCULAR, COM DIÂMETRO IGUAL A 0,40M, USANDO BUCKET MACHINE, COM TRANSPORTE DO MATERIAL RETIRADO ATE 20KM, INCLUSIVE CARGA MANUAL E DESCARGA MECÂNICA | M³ | m³
05.003.0058-A | LIMPEZA MECÂNICA DE GALERIA CIRCULAR, COM DIÂMETRO IGUAL A 0,40M, USANDO BUCKET MACHINE, COM TRANSPORTE DO MATERIAL RETIRADO ATE 20KM, INCLUSIVE CARGA MANUAL E DESCARGA MECÂNICA | M³ | m³
05.003.0059-0 | LIMPEZA MECÂNICA DE GALERIA CIRCULAR, COM DIÂMETRO IGUAL A 0,30M, USANDO BUCKET MACHINE, COM TRANSPORTE DO MATERIAL RETIRADO ATE 20KM, INCLUSIVE CARGA MANUAL E DESCARGA MECÂNICA | M³ | m³
05.003.0059-A | LIMPEZA MECÂNICA DE GALERIA CIRCULAR, COM DIÂMETRO IGUAL A 0,30M, USANDO BUCKET MACHINE, COM TRANSPORTE DO MATERIAL RETIRADO ATE 20KM, INCLUSIVE CARGA MANUAL E DESCARGA MECÂNICA | M³ | m³
05.003.0060-0 | LIMPEZA MECÂNICA DE GALERIA RETANGULAR, USANDO BUCKET MACHINE, COM TRANSPORTE DO MATERIAL RETIRADO ATE 20KM, INCLUSIVE CARGA MANUAL E DESCARGA MECÂNICA | M³ | m³
05.003.0060-A | LIMPEZA MECÂNICA DE GALERIA RETANGULAR, USANDO BUCKET MACHINE, COM TRANSPORTE DO MATERIAL RETIRADO ATE 20KM, INCLUSIVE CARGA MANUAL E DESCARGA MECÂNICA | M³ | m³
05.003.0061-0 | LIMPEZA MECÂNICA DE GALERIA CIRCULAR, COM DIÂMETRO MAIOR QUE1,00M, USANDO BUCKET MACHINE, COM TRANSPORTE DO MATERIAL RETIRADO ATE 30KM, INCLUSIVE CARGA MANUAL E DESCARGA MECÂNICA | M³ | m³
05.003.0061-A | LIMPEZA MECÂNICA DE GALERIA CIRCULAR, COM DIÂMETRO MAIOR QUE1,00M, USANDO BUCKET MACHINE, COM TRANSPORTE DO MATERIAL RETIRADO ATE 30KM, INCLUSIVE CARGA MANUAL E DESCARGA MECÂNICA | M³ | m³
05.003.0062-0 | LIMPEZA MECÂNICA DE GALERIA CIRCULAR, COM DIÂMETRO IGUAL A 1,00M, USANDO BUCKET MACHINE, COM TRANSPORTE DO MATERIAL RETIRADO ATE 30KM, INCLUSIVE CARGA MANUAL E DESCARGA MECÂNICA | M³ | m³
05.003.0062-A | LIMPEZA MECÂNICA DE GALERIA CIRCULAR, COM DIÂMETRO IGUAL A 1,00M, USANDO BUCKET MACHINE, COM TRANSPORTE DO MATERIAL RETIRADO ATE 30KM, INCLUSIVE CARGA MANUAL E DESCARGA MECÂNICA | M³ | m³
05.003.0063-0 | LIMPEZA MECÂNICA DE GALERIA CIRCULAR, COM DIÂMETRO IGUAL A 0,90M, USANDO BUCKET MACHINE, COM TRANSPORTE DO MATERIAL RETIRADO ATE 30KM, INCLUSIVE CARGA MANUAL E DESCARGA MECÂNICA | M³ | m³
05.003.0063-A | LIMPEZA MECÂNICA DE GALERIA CIRCULAR, COM DIÂMETRO IGUAL A 0,90M, USANDO BUCKET MACHINE, COM TRANSPORTE DO MATERIAL RETIRADO ATE 30KM, INCLUSIVE CARGA MANUAL E DESCARGA MECÂNICA | M³ | m³
05.003.0064-0 | LIMPEZA MECÂNICA DE GALERIA CIRCULAR, COM DIÂMETRO IGUAL A 0,80M, USANDO BUCKET MACHINE, COM TRANSPORTE DO MATERIAL RETIRADO ATE 30KM, INCLUSIVE CARGA MANUAL E DESCARGA MECÂNICA | M³ | m³
05.003.0064-A | LIMPEZA MECÂNICA DE GALERIA CIRCULAR, COM DIÂMETRO IGUAL A 0,80M, USANDO BUCKET MACHINE, COM TRANSPORTE DO MATERIAL RETIRADO ATE 30KM, INCLUSIVE CARGA MANUAL E DESCARGA MECÂNICA | M³ | m³
05.003.0065-0 | LIMPEZA MECÂNICA DE GALERIA CIRCULAR, COM DIÂMETRO IGUAL A 0,70M, USANDO BUCKET MACHINE, COM TRANSPORTE DO MATERIAL RETIRADO ATE 30KM, INCLUSIVE CARGA MANUAL E DESCARGA MECÂNICA | M³ | m³
05.003.0065-A | LIMPEZA MECÂNICA DE GALERIA CIRCULAR, COM DIÂMETRO IGUAL A 0,70M, USANDO BUCKET MACHINE, COM TRANSPORTE DO MATERIAL RETIRADO ATE 30KM, INCLUSIVE CARGA MANUAL E DESCARGA MECÂNICA | M³ | m³
05.003.0066-0 | LIMPEZA MECÂNICA DE GALERIA CIRCULAR, COM DIÂMETRO IGUAL A 0,60M, USANDO BUCKET MACHINE, COM TRANSPORTE DO MATERIAL RETIRADO ATE 30KM, INCLUSIVE CARGA MANUAL E DESCARGA MECÂNICA | M³ | m³
05.003.0066-A | LIMPEZA MECÂNICA DE GALERIA CIRCULAR, COM DIÂMETRO IGUAL A 0,60M, USANDO BUCKET MACHINE, COM TRANSPORTE DO MATERIAL RETIRADO ATE 30KM, INCLUSIVE CARGA MANUAL E DESCARGA MECÂNICA | M³ | m³
05.003.0067-0 | LIMPEZA MECÂNICA DE GALERIA CIRCULAR, COM DIÂMETRO IGUAL A 0,50M, USANDO BUCKET MACHINE, COM TRANSPORTE DO MATERIAL RETIRADO ATE 30KM, INCLUSIVE CARGA MANUAL E DESCARGA MECÂNICA | M³ | m³
05.003.0067-A | LIMPEZA MECÂNICA DE GALERIA CIRCULAR, COM DIÂMETRO IGUAL A 0,50M, USANDO BUCKET MACHINE, COM TRANSPORTE DO MATERIAL RETIRADO ATE 30KM, INCLUSIVE CARGA MANUAL E DESCARGA MECÂNICA | M³ | m³
05.003.0068-0 | LIMPEZA MECÂNICA DE GALERIA CIRCULAR, COM DIÂMETRO IGUAL A 0,40M, USANDO BUCKET MACHINE, COM TRANSPORTE DO MATERIAL RETIRADO ATE 30KM, INCLUSIVE CARGA MANUAL E DESCARGA MECÂNICA | M³ | m³
05.003.0068-A | LIMPEZA MECÂNICA DE GALERIA CIRCULAR, COM DIÂMETRO IGUAL A 0,40M, USANDO BUCKET MACHINE, COM TRANSPORTE DO MATERIAL RETIRADO ATE 30KM, INCLUSIVE CARGA MANUAL E DESCARGA MECÂNICA | M³ | m³
05.003.0069-0 | LIMPEZA MECÂNICA DE GALERIA CIRCULAR, COM DIÂMETRO IGUAL A 0,30M, USANDO BUCKET MACHINE, COM TRANSPORTE DO MATERIAL RETIRADO ATE 30KM, INCLUSIVE CARGA MANUAL E DESCARGA MECÂNICA | M³ | m³
05.003.0069-A | LIMPEZA MECÂNICA DE GALERIA CIRCULAR, COM DIÂMETRO IGUAL A 0,30M, USANDO BUCKET MACHINE, COM TRANSPORTE DO MATERIAL RETIRADO ATE 30KM, INCLUSIVE CARGA MANUAL E DESCARGA MECÂNICA | M³ | m³
05.003.0070-0 | LIMPEZA MECÂNICA DE GALERIA RETANGULAR USANDO BUCKET MACHINE, COM TRANSPORTE DO MATERIAL RETIRADO ATE 30KM DE DISTANCIA, INCLUSIVE CARGA MANUAL E DESCARGA MECÂNICA | M³ | m³
05.003.0070-A | LIMPEZA MECÂNICA DE GALERIA RETANGULAR USANDO BUCKET MACHINE, COM TRANSPORTE DO MATERIAL RETIRADO ATE 30KM DE DISTANCIA, INCLUSIVE CARGA MANUAL E DESCARGA MECÂNICA | M³ | m³
05.003.0080-0 | LIMPEZA MECÂNICA DE RAMAL DE RALO USANDO BUCKET MACHINE, COM DIÂMETRO MENOR QUE 0,40M, COM TRANSPORTE DO MATERIAL RETIRADO ATÉ 10KM DE DISTANCIA, INCLUSIVE CARGA MANUAL E DESCARGA MECÂNICA | M³ | m³
05.003.0080-A | LIMPEZA MECÂNICA DE RAMAL DE RALO USANDO BUCKET MACHINE, COM DIÂMETRO MENOR QUE 0,40M, COM TRANSPORTE DO MATERIAL RETIRADO ATÉ 10KM DE DISTANCIA, INCLUSIVE CARGA MANUAL E DESCARGA MECÂNICA | M³ | m³
05.003.0081-0 | LIMPEZA MECÂNICA DE RAMAL DE RALO USANDO BUCKET MACHINE, COM DIÂMETRO MENOR QUE 0,40M, COM TRANSPORTE DO MATERIAL RETIRADO ATÉ 20KM DE DISTANCIA, INCLUSIVE CARGA MANUAL E DESCARGA MECÂNICA | M³ | m³
05.003.0081-A | LIMPEZA MECÂNICA DE RAMAL DE RALO USANDO BUCKET MACHINE, COM DIÂMETRO MENOR QUE 0,40M, COM TRANSPORTE DO MATERIAL RETIRADO ATÉ 20KM DE DISTANCIA, INCLUSIVE CARGA MANUAL E DESCARGA MECÂNICA | M³ | m³
05.003.0082-0 | LIMPEZA MECÂNICA DE RAMAL DE RALO, USANDO BUCKET MACHINE, COM DIÂMETRO MENOR QUE 0,40M, COM TRANSPORTE DO MATERIAL RETIRADO ATÉ 30KM DE DISTANCIA, INCLUSIVE CARGA MANUAL E DESCARGA MECÂNICA | M³ | m³
05.003.0082-A | LIMPEZA MECÂNICA DE RAMAL DE RALO, USANDO BUCKET MACHINE, COM DIÂMETRO MENOR QUE 0,40M, COM TRANSPORTE DO MATERIAL RETIRADO ATÉ 30KM DE DISTANCIA, INCLUSIVE CARGA MANUAL E DESCARGA MECÂNICA | M³ | m³
05.003.0090-0 | LIMPEZA MANUAL DE RAMAL DE RALO, COM DIÂMETRO MENOR QUE 0,40M, COM TRANSPORTE DO MATERIAL RETIRADO ATE 10KM DE DISTANCIA, INCLUSIVE CARGA MANUAL E DESCARGA MECÂNICA | M³ | m³
05.003.0090-A | LIMPEZA MANUAL DE RAMAL DE RALO, COM DIÂMETRO MENOR QUE 0,40M, COM TRANSPORTE DO MATERIAL RETIRADO ATE 10KM DE DISTANCIA, INCLUSIVE CARGA MANUAL E DESCARGA MECÂNICA | M³ | m³
05.003.0091-0 | LIMPEZA MANUAL DE RAMAL DE RALO, COM DIÂMETRO MENOR QUE 0,40M, COM TRANSPORTE DO MATERIAL RETIRADO ATE 20KM DE DISTANCIA, INCLUSIVE CARGA MANUAL E DESCARGA MECÂNICA | M³ | m³
05.003.0091-A | LIMPEZA MANUAL DE RAMAL DE RALO, COM DIÂMETRO MENOR QUE 0,40M, COM TRANSPORTE DO MATERIAL RETIRADO ATE 20KM DE DISTANCIA, INCLUSIVE CARGA MANUAL E DESCARGA MECÂNICA | M³ | m³
05.003.0092-0 | LIMPEZA MANUAL DE RAMAL DE RALO, COM DIÂMETRO MENOR QUE 0,40M, COM TRANSPORTE DO MATERIAL RETIRADO ATE 30KM DE DISTANCIA, INCLUSIVE CARGA MANUAL E DESCARGA MECÂNICA | M³ | m³
05.003.0092-A | LIMPEZA MANUAL DE RAMAL DE RALO, COM DIÂMETRO MENOR QUE 0,40M, COM TRANSPORTE DO MATERIAL RETIRADO ATE 30KM DE DISTANCIA, INCLUSIVE CARGA MANUAL E DESCARGA MECÂNICA | M³ | m³
05.003.0150-0 | LIMPEZA MECÂNICA DE GALERIA CIRCULAR, COM DIÂMETRO DE 1,00M, EXCLUSIVE ALUGUEL DE EQUIPAMENTO DE LIMPEZA (BUCKET MACHINE), INCLUINDO, POREM, A SUA MANUTENÇÃO, EXCLUSIVE TRANSPORTE DO MATERIAL RETIRADO | M³ | m³
05.003.0150-A | LIMPEZA MECÂNICA DE GALERIA CIRCULAR, COM DIÂMETRO DE 1,00M, EXCLUSIVE ALUGUEL DE EQUIPAMENTO DE LIMPEZA (BUCKET MACHINE), INCLUINDO, POREM, A SUA MANUTENÇÃO, EXCLUSIVE TRANSPORTE DO MATERIAL RETIRADO | M³ | m³
05.003.0151-0 | LIMPEZA MECÂNICA DE GALERIA CIRCULAR, COM DIÂMETRO MAIOR QUE1,00M, EXCLUSIVE ALUGUEL DO EQUIPAMENTO DE LIMPEZA (BUCKET MACHINE), INCLUINDO, POREM, A SUA MANUTENÇÃO, COM TRANSPORTE DO MATERIAL RETIRADO ATE 10KM DE DISTANCIA, INCLUSIVE CARGA MANUAL E DESCARGA MECÂNICA | M³ | m³
05.003.0151-A | LIMPEZA MECÂNICA DE GALERIA CIRCULAR, COM DIÂMETRO MAIOR QUE1,00M, EXCLUSIVE ALUGUEL DO EQUIPAMENTO DE LIMPEZA (BUCKET MACHINE), INCLUINDO, POREM, A SUA MANUTENÇÃO, COM TRANSPORTE DO MATERIAL RETIRADO ATE 10KM DE DISTANCIA, INCLUSIVE CARGA MANUAL E DESCARGA MECÂNICA | M³ | m³
05.003.0152-0 | LIMPEZA MECÂNICA DE GALERIA CIRCULAR, COM DIÂMETRO IGUAL A 1,00M, EXCLUSIVE ALUGUEL DO EQUIPAMENTO DE LIMPEZA (BUCKET MACHINE), INCLUINDO, POREM, A SUA MANUTENÇÃO, COM TRANSPORTE DO MATERIAL RETIRADO ATE 10KM DE DISTANCIA, INCLUSIVE CARGA MANUAL DESCARGA MECÂNICA | M³ | m³
05.003.0152-A | LIMPEZA MECÂNICA DE GALERIA CIRCULAR, COM DIÂMETRO IGUAL A 1,00M, EXCLUSIVE ALUGUEL DO EQUIPAMENTO DE LIMPEZA (BUCKET MACHINE), INCLUINDO, POREM, A SUA MANUTENÇÃO, COM TRANSPORTE DO MATERIAL RETIRADO ATE 10KM DE DISTANCIA, INCLUSIVE CARGA MANUAL DESCARGA MECÂNICA | M³ | m³
05.003.0154-0 | LIMPEZA MECÂNICA DE GALERIA CIRCULAR, COM DIÂMETRO IGUAL A 0,90M, EXCLUSIVE ALUGUEL DO EQUIPAMENTO DE LIMPEZA (BUCKET MACHINE), INCLUINDO, POREM, A SUA MANUTENÇÃO, COM TRANSPORTE DO MATERIAL RETIRADO ATE 10KM DE DISTANCIA, INCLUSIVE CARGA MANUAL DESCARGA MECÂNICA | M³ | m³
05.003.0154-A | LIMPEZA MECÂNICA DE GALERIA CIRCULAR, COM DIÂMETRO IGUAL A 0,90M, EXCLUSIVE ALUGUEL DO EQUIPAMENTO DE LIMPEZA (BUCKET MACHINE), INCLUINDO, POREM, A SUA MANUTENÇÃO, COM TRANSPORTE DO MATERIAL RETIRADO ATE 10KM DE DISTANCIA, INCLUSIVE CARGA MANUAL DESCARGA MECÂNICA | M³ | m³
05.003.0155-0 | LIMPEZA MECÂNICA DE GALERIA CIRCULAR, COM DIÂMETRO IGUAL A 0,80M, EXCLUSIVE ALUGUEL DO EQUIPAMENTO DE LIMPEZA (BUCKET MACHINE), INCLUINDO, POREM, A SUA MANUTENÇÃO, COM TRANSPORTE DO MATERIAL RETIRADO ATE 10KM DE DISTANCIA, INCLUSIVE CARGA MANUAL DESCARGA MECÂNICA | M³ | m³
05.003.0155-A | LIMPEZA MECÂNICA DE GALERIA CIRCULAR, COM DIÂMETRO IGUAL A 0,80M, EXCLUSIVE ALUGUEL DO EQUIPAMENTO DE LIMPEZA (BUCKET MACHINE), INCLUINDO, POREM, A SUA MANUTENÇÃO, COM TRANSPORTE DO MATERIAL RETIRADO ATE 10KM DE DISTANCIA, INCLUSIVE CARGA MANUAL DESCARGA MECÂNICA | M³ | m³
05.003.0156-0 | LIMPEZA MECÂNICA DE GALERIA CIRCULAR, COM DIÂMETRO IGUAL A 0,70M, EXCLUSIVE ALUGUEL DO EQUIPAMENTO DE LIMPEZA (BUCKET MACHINE), INCLUINDO, POREM, A SUA MANUTENÇÃO, COM TRANSPORTE DO MATERIAL RETIRADO ATE 10KM DE DISTANCIA, INCLUSIVE CARGA MANUAL DESCARGA MECÂNICA | M³ | m³
05.003.0156-A | LIMPEZA MECÂNICA DE GALERIA CIRCULAR, COM DIÂMETRO IGUAL A 0,70M, EXCLUSIVE ALUGUEL DO EQUIPAMENTO DE LIMPEZA (BUCKET MACHINE), INCLUINDO, POREM, A SUA MANUTENÇÃO, COM TRANSPORTE DO MATERIAL RETIRADO ATE 10KM DE DISTANCIA, INCLUSIVE CARGA MANUAL DESCARGA MECÂNICA | M³ | m³
05.003.0157-0 | LIMPEZA MECÂNICA DE GALERIA CIRCULAR, COM DIÂMETRO IGUAL A 0,60M, EXCLUSIVE ALUGUEL DO EQUIPAMENTO DE LIMPEZA (BUCKET MACHINE), INCLUINDO, POREM, A SUA MANUTENÇÃO, COM TRANSPORTE DO MATERIAL RETIRADO ATE 10KM DE DISTANCIA, INCLUSIVE CARGA MANUAL DESCARGA MECÂNICA | M³ | m³
05.003.0157-A | LIMPEZA MECÂNICA DE GALERIA CIRCULAR, COM DIÂMETRO IGUAL A 0,60M, EXCLUSIVE ALUGUEL DO EQUIPAMENTO DE LIMPEZA (BUCKET MACHINE), INCLUINDO, POREM, A SUA MANUTENÇÃO, COM TRANSPORTE DO MATERIAL RETIRADO ATE 10KM DE DISTANCIA, INCLUSIVE CARGA MANUAL DESCARGA MECÂNICA | M³ | m³
05.003.0158-0 | LIMPEZA MECÂNICA DE GALERIA CIRCULAR, COM DIÂMETRO IGUAL A 0,50M, EXCLUSIVE ALUGUEL DO EQUIPAMENTO DE LIMPEZA (BUCKET MACHINE), INCLUINDO, POREM, A SUA MANUTENÇÃO, COM TRANSPORTE DO MATERIAL RETIRADO ATE 10KM DE DISTANCIA, INCLUSIVE CARGA MANUAL DESCARGA MECÂNICA | M³ | m³
05.003.0158-A | LIMPEZA MECÂNICA DE GALERIA CIRCULAR, COM DIÂMETRO IGUAL A 0,50M, EXCLUSIVE ALUGUEL DO EQUIPAMENTO DE LIMPEZA (BUCKET MACHINE), INCLUINDO, POREM, A SUA MANUTENÇÃO, COM TRANSPORTE DO MATERIAL RETIRADO ATE 10KM DE DISTANCIA, INCLUSIVE CARGA MANUAL DESCARGA MECÂNICA | M³ | m³
05.003.0159-0 | LIMPEZA MECÂNICA DE GALERIA CIRCULAR, COM DIÂMETRO IGUAL A 0,40M, EXCLUSIVE ALUGUEL DO EQUIPAMENTO DE LIMPEZA (BUCKET MACHINE), INCLUINDO, POREM, A SUA MANUTENÇÃO, COM TRANSPORTE DO MATERIAL RETIRADO ATE 10KM DE DISTANCIA, INCLUSIVE CARGA MANUAL DESCARGA MECÂNICA | M³ | m³
05.003.0159-A | LIMPEZA MECÂNICA DE GALERIA CIRCULAR, COM DIÂMETRO IGUAL A 0,40M, EXCLUSIVE ALUGUEL DO EQUIPAMENTO DE LIMPEZA (BUCKET MACHINE), INCLUINDO, POREM, A SUA MANUTENÇÃO, COM TRANSPORTE DO MATERIAL RETIRADO ATE 10KM DE DISTANCIA, INCLUSIVE CARGA MANUAL DESCARGA MECÂNICA | M³ | m³
05.003.0161-0 | LIMPEZA MECÂNICA DE GALERIA CIRCULAR, COM DIÂMETRO IGUAL A 0,30M, EXCLUSIVE ALUGUEL DO EQUIPAMENTO DE LIMPEZA (BUCKET MACHINE), INCLUINDO, POREM, A SUA MANUTENÇÃO, COM TRANSPORTE DO MATERIAL RETIRADO ATE 10KM DE DISTANCIA, INCLUSIVE CARGA MANUAL DESCARGA MECÂNICA | M³ | m³
05.003.0161-A | LIMPEZA MECÂNICA DE GALERIA CIRCULAR, COM DIÂMETRO IGUAL A 0,30M, EXCLUSIVE ALUGUEL DO EQUIPAMENTO DE LIMPEZA (BUCKET MACHINE), INCLUINDO, POREM, A SUA MANUTENÇÃO, COM TRANSPORTE DO MATERIAL RETIRADO ATE 10KM DE DISTANCIA, INCLUSIVE CARGA MANUAL DESCARGA MECÂNICA | M³ | m³
05.003.0162-0 | LIMPEZA MECÂNICA DE GALERIA RETANGULAR, EXCLUSIVE ALUGUEL DO EQUIPAMENTO DE LIMPEZA (BUCKET MACHINE), INCLUINDO, POREM, A SUA MANUTENÇÃO, COM TRANSPORTE DO MATERIAL RETIRADO ATE 10KM DE DISTÂNCIA, INCLUSIVE CARGA MANUAL E DESCARGA MECÂNICA | M³ | m³
05.003.0162-A | LIMPEZA MECÂNICA DE GALERIA RETANGULAR, EXCLUSIVE ALUGUEL DO EQUIPAMENTO DE LIMPEZA (BUCKET MACHINE), INCLUINDO, POREM, A SUA MANUTENÇÃO, COM TRANSPORTE DO MATERIAL RETIRADO ATE 10KM DE DISTÂNCIA, INCLUSIVE CARGA MANUAL E DESCARGA MECÂNICA | M³ | m³
05.003.0163-0 | LIMPEZA MECÂNICA DE GALERIA CIRCULAR, COM DIÂMETRO MAIOR QUE1,00M, EXCLUSIVE ALUGUEL DO EQUIPAMENTO DE LIMPEZA (BUCKET MACHINE), INCLUINDO, POREM, A SUA MANUTENÇÃO, COM TRANSPORTE DO MATERIAL RETIRADO ATE 20KM DE DISTANCIA, INCLUSIVE CARGA MANUAL E DESCARGA MECÂNICA | M³ | m³
05.003.0163-A | LIMPEZA MECÂNICA DE GALERIA CIRCULAR, COM DIÂMETRO MAIOR QUE1,00M, EXCLUSIVE ALUGUEL DO EQUIPAMENTO DE LIMPEZA (BUCKET MACHINE), INCLUINDO, POREM, A SUA MANUTENÇÃO, COM TRANSPORTE DO MATERIAL RETIRADO ATE 20KM DE DISTANCIA, INCLUSIVE CARGA MANUAL E DESCARGA MECÂNICA | M³ | m³
05.003.0164-0 | LIMPEZA MECÂNICA DE GALERIA CIRCULAR, COM DIÂMETRO IGUAL A 1,00M, EXCLUSIVE ALUGUEL DO EQUIPAMENTO DE LIMPEZA (BUCKET MACHINE), INCLUINDO, POREM, A SUA MANUTENÇÃO, COM TRANSPORTE DO MATERIAL RETIRADO ATE 20KM DE DISTANCIA, INCLUSIVE CARGA MANUAL DESCARGA MECÂNICA | M³ | m³
05.003.0164-A | LIMPEZA MECÂNICA DE GALERIA CIRCULAR, COM DIÂMETRO IGUAL A 1,00M, EXCLUSIVE ALUGUEL DO EQUIPAMENTO DE LIMPEZA (BUCKET MACHINE), INCLUINDO, POREM, A SUA MANUTENÇÃO, COM TRANSPORTE DO MATERIAL RETIRADO ATE 20KM DE DISTANCIA, INCLUSIVE CARGA MANUAL DESCARGA MECÂNICA | M³ | m³
05.003.0165-0 | LIMPEZA MECÂNICA DE GALERIA CIRCULAR, COM DIÂMETRO IGUAL A 0,90M, EXCLUSIVE ALUGUEL DO EQUIPAMENTO DE LIMPEZA (BUCKET MACHINE), INCLUINDO, POREM, A SUA MANUTENÇÃO, COM TRANSPORTE DO MATERIAL RETIRADO ATE 20KM DE DISTANCIA, INCLUSIVE CARGA MANUAL DESCARGA MECÂNICA | M³ | m³
05.003.0165-A | LIMPEZA MECÂNICA DE GALERIA CIRCULAR, COM DIÂMETRO IGUAL A 0,90M, EXCLUSIVE ALUGUEL DO EQUIPAMENTO DE LIMPEZA (BUCKET MACHINE), INCLUINDO, POREM, A SUA MANUTENÇÃO, COM TRANSPORTE DO MATERIAL RETIRADO ATE 20KM DE DISTANCIA, INCLUSIVE CARGA MANUAL DESCARGA MECÂNICA | M³ | m³
05.003.0166-0 | LIMPEZA MECÂNICA DE GALERIA CIRCULAR, COM DIÂMETRO IGUAL A 0,80M, EXCLUSIVE ALUGUEL DO EQUIPAMENTO DE LIMPEZA (BUCKET MACHINE), INCLUINDO, POREM, A SUA MANUTENÇÃO, COM TRANSPORTE DO MATERIAL RETIRADO ATE 20KM DE DISTANCIA, INCLUSIVE CARGA MANUAL DESCARGA MECÂNICA | M³ | m³
05.003.0166-A | LIMPEZA MECÂNICA DE GALERIA CIRCULAR, COM DIÂMETRO IGUAL A 0,80M, EXCLUSIVE ALUGUEL DO EQUIPAMENTO DE LIMPEZA (BUCKET MACHINE), INCLUINDO, POREM, A SUA MANUTENÇÃO, COM TRANSPORTE DO MATERIAL RETIRADO ATE 20KM DE DISTANCIA, INCLUSIVE CARGA MANUAL DESCARGA MECÂNICA | M³ | m³
05.003.0167-0 | LIMPEZA MECÂNICA DE GALERIA CIRCULAR, COM DIÂMETRO IGUAL A 0,70M, EXCLUSIVE ALUGUEL DO EQUIPAMENTO DE LIMPEZA (BUCKET MACHINE), INCLUINDO, POREM, A SUA MANUTENÇÃO, COM TRANSPORTE DO MATERIAL RETIRADO ATE 20KM DE DISTANCIA, INCLUSIVE CARGA MANUAL DESCARGA MECÂNICA | M³ | m³
05.003.0167-A | LIMPEZA MECÂNICA DE GALERIA CIRCULAR, COM DIÂMETRO IGUAL A 0,70M, EXCLUSIVE ALUGUEL DO EQUIPAMENTO DE LIMPEZA (BUCKET MACHINE), INCLUINDO, POREM, A SUA MANUTENÇÃO, COM TRANSPORTE DO MATERIAL RETIRADO ATE 20KM DE DISTANCIA, INCLUSIVE CARGA MANUAL DESCARGA MECÂNICA | M³ | m³
05.003.0168-0 | LIMPEZA MECÂNICA DE GALERIA CIRCULAR, COM DIÂMETRO IGUAL A 0,60M, EXCLUSIVE ALUGUEL DO EQUIPAMENTO DE LIMPEZA (BUCKET MACHINE), INCLUINDO, POREM, A SUA MANUTENÇÃO, COM TRANSPORTE DO MATERIAL RETIRADO ATE 20KM DE DISTANCIA, INCLUSIVE CARGA MANUAL DESCARGA MECÂNICA | M³ | m³
05.003.0168-A | LIMPEZA MECÂNICA DE GALERIA CIRCULAR, COM DIÂMETRO IGUAL A 0,60M, EXCLUSIVE ALUGUEL DO EQUIPAMENTO DE LIMPEZA (BUCKET MACHINE), INCLUINDO, POREM, A SUA MANUTENÇÃO, COM TRANSPORTE DO MATERIAL RETIRADO ATE 20KM DE DISTANCIA, INCLUSIVE CARGA MANUAL DESCARGA MECÂNICA | M³ | m³
05.003.0169-0 | LIMPEZA MECÂNICA DE GALERIA CIRCULAR, COM DIÂMETRO IGUAL A 0,50M, EXCLUSIVE ALUGUEL DO EQUIPAMENTO DE LIMPEZA (BUCKET MACHINE), INCLUINDO, POREM, A SUA MANUTENÇÃO, COM TRANSPORTE DO MATERIAL RETIRADO ATE 20KM DE DISTANCIA, INCLUSIVE CARGA MANUAL DESCARGA MECÂNICA | M³ | m³
05.003.0169-A | LIMPEZA MECÂNICA DE GALERIA CIRCULAR, COM DIÂMETRO IGUAL A 0,50M, EXCLUSIVE ALUGUEL DO EQUIPAMENTO DE LIMPEZA (BUCKET MACHINE), INCLUINDO, POREM, A SUA MANUTENÇÃO, COM TRANSPORTE DO MATERIAL RETIRADO ATE 20KM DE DISTANCIA, INCLUSIVE CARGA MANUAL DESCARGA MECÂNICA | M³ | m³
05.003.0170-0 | LIMPEZA MECÂNICA DE GALERIA CIRCULAR, COM DIÂMETRO IGUAL A 0,40M, EXCLUSIVE ALUGUEL DO EQUIPAMENTO DE LIMPEZA (BUCKET MACHINE), INCLUINDO, POREM, A SUA MANUTENÇÃO, COM TRANSPORTE DO MATERIAL RETIRADO ATE 20KM DE DISTANCIA, INCLUSIVE CARGA MANUAL DESCARGA MECÂNICA | M³ | m³
05.003.0170-A | LIMPEZA MECÂNICA DE GALERIA CIRCULAR, COM DIÂMETRO IGUAL A 0,40M, EXCLUSIVE ALUGUEL DO EQUIPAMENTO DE LIMPEZA (BUCKET MACHINE), INCLUINDO, POREM, A SUA MANUTENÇÃO, COM TRANSPORTE DO MATERIAL RETIRADO ATE 20KM DE DISTANCIA, INCLUSIVE CARGA MANUAL DESCARGA MECÂNICA | M³ | m³
05.003.0171-0 | LIMPEZA MECÂNICA DE GALERIA CIRCULAR, COM DIÂMETRO IGUAL A 0,30M, EXCLUSIVE ALUGUEL DO EQUIPAMENTO DE LIMPEZA (BUCKET MACHINE), INCLUINDO, POREM, A SUA MANUTENÇÃO, COM TRANSPORTE DO MATERIAL RETIRADO ATE 20KM DE DISTANCIA, INCLUSIVE CARGA MANUAL DESCARGA MECÂNICA | M³ | m³
05.003.0171-A | LIMPEZA MECÂNICA DE GALERIA CIRCULAR, COM DIÂMETRO IGUAL A 0,30M, EXCLUSIVE ALUGUEL DO EQUIPAMENTO DE LIMPEZA (BUCKET MACHINE), INCLUINDO, POREM, A SUA MANUTENÇÃO, COM TRANSPORTE DO MATERIAL RETIRADO ATE 20KM DE DISTANCIA, INCLUSIVE CARGA MANUAL DESCARGA MECÂNICA | M³ | m³
05.003.0172-0 | LIMPEZA MECÂNICA DE GALERIA RETANGULAR, EXCLUSIVE ALUGUEL DO EQUIPAMENTO DE LIMPEZA (BUCKET MACHINE), INCLUINDO, POREM, A SUA MANUTENÇÃO, COM TRANSPORTE DO MATERIAL RETIRADO ATE 20KM DE DISTÂNCIA, INCLUSIVE CARGA MANUAL E DESCARGA MECÂNICA | M³ | m³
05.003.0172-A | LIMPEZA MECÂNICA DE GALERIA RETANGULAR, EXCLUSIVE ALUGUEL DO EQUIPAMENTO DE LIMPEZA (BUCKET MACHINE), INCLUINDO, POREM, A SUA MANUTENÇÃO, COM TRANSPORTE DO MATERIAL RETIRADO ATE 20KM DE DISTÂNCIA, INCLUSIVE CARGA MANUAL E DESCARGA MECÂNICA | M³ | m³
05.003.0173-0 | LIMPEZA MECÂNICA DE GALERIA CIRCULAR, COM DIÂMETRO MAIOR QUE1,00M, EXCLUSIVE ALUGUEL DO EQUIPAMENTO DE LIMPEZA (BUCKET MACHINE), INCLUINDO, POREM, A SUA MANUTENÇÃO, COM TRANSPORTE DO MATERIAL RETIRADO ATE 30KM DE DISTANCIA, INCLUSIVE CARGA MANUAL E DESCARGA MECÂNICA | M³ | m³
05.003.0173-A | LIMPEZA MECÂNICA DE GALERIA CIRCULAR, COM DIÂMETRO MAIOR QUE1,00M, EXCLUSIVE ALUGUEL DO EQUIPAMENTO DE LIMPEZA (BUCKET MACHINE), INCLUINDO, POREM, A SUA MANUTENÇÃO, COM TRANSPORTE DO MATERIAL RETIRADO ATE 30KM DE DISTANCIA, INCLUSIVE CARGA MANUAL E DESCARGA MECÂNICA | M³ | m³
05.003.0174-0 | LIMPEZA MECÂNICA DE GALERIA CIRCULAR, COM DIÂMETRO IGUAL A 1,00M, EXCLUSIVE ALUGUEL DO EQUIPAMENTO DE LIMPEZA (BUCKET MACHINE), INCLUINDO, POREM, A SUA MANUTENÇÃO, COM TRANSPORTE DO MATERIAL RETIRADO ATE 30KM DE DISTANCIA, INCLUSIVE CARGA MANUAL DESCARGA MECÂNICA | M³ | m³
05.003.0174-A | LIMPEZA MECÂNICA DE GALERIA CIRCULAR, COM DIÂMETRO IGUAL A 1,00M, EXCLUSIVE ALUGUEL DO EQUIPAMENTO DE LIMPEZA (BUCKET MACHINE), INCLUINDO, POREM, A SUA MANUTENÇÃO, COM TRANSPORTE DO MATERIAL RETIRADO ATE 30KM DE DISTANCIA, INCLUSIVE CARGA MANUAL DESCARGA MECÂNICA | M³ | m³
05.003.0175-0 | LIMPEZA MECÂNICA DE GALERIA CIRCULAR, COM DIÂMETRO IGUAL A 0,90M, EXCLUSIVE ALUGUEL DO EQUIPAMENTO DE LIMPEZA (BUCKET MACHINE), INCLUINDO, POREM, A SUA MANUTENÇÃO, COM TRANSPORTE DO MATERIAL RETIRADO ATE 30KM DE DISTANCIA, INCLUSIVE CARGA MANUAL DESCARGA MECÂNICA | M³ | m³
05.003.0175-A | LIMPEZA MECÂNICA DE GALERIA CIRCULAR, COM DIÂMETRO IGUAL A 0,90M, EXCLUSIVE ALUGUEL DO EQUIPAMENTO DE LIMPEZA (BUCKET MACHINE), INCLUINDO, POREM, A SUA MANUTENÇÃO, COM TRANSPORTE DO MATERIAL RETIRADO ATE 30KM DE DISTANCIA, INCLUSIVE CARGA MANUAL DESCARGA MECÂNICA | M³ | m³
05.003.0176-0 | LIMPEZA MECÂNICA DE GALERIA CIRCULAR, COM DIÂMETRO IGUAL A 0,80M, EXCLUSIVE ALUGUEL DO EQUIPAMENTO DE LIMPEZA (BUCKET MACHINE), INCLUINDO, POREM, A SUA MANUTENÇÃO, COM TRANSPORTE DO MATERIAL RETIRADO ATE 30KM DE DISTANCIA, INCLUSIVE CARGA MANUAL DESCARGA MECÂNICA | M³ | m³
05.003.0176-A | LIMPEZA MECÂNICA DE GALERIA CIRCULAR, COM DIÂMETRO IGUAL A 0,80M, EXCLUSIVE ALUGUEL DO EQUIPAMENTO DE LIMPEZA (BUCKET MACHINE), INCLUINDO, POREM, A SUA MANUTENÇÃO, COM TRANSPORTE DO MATERIAL RETIRADO ATE 30KM DE DISTANCIA, INCLUSIVE CARGA MANUAL DESCARGA MECÂNICA | M³ | m³
05.003.0177-0 | LIMPEZA MECÂNICA DE GALERIA CIRCULAR, COM DIÂMETRO IGUAL A 0,70M, EXCLUSIVE ALUGUEL DO EQUIPAMENTO DE LIMPEZA (BUCKET MACHINE), INCLUINDO, POREM, A SUA MANUTENÇÃO, COM TRANSPORTE DO MATERIAL RETIRADO ATE 30KM DE DISTANCIA, INCLUSIVE CARGA MANUAL DESCARGA MECÂNICA | M³ | m³
05.003.0177-A | LIMPEZA MECÂNICA DE GALERIA CIRCULAR, COM DIÂMETRO IGUAL A 0,70M, EXCLUSIVE ALUGUEL DO EQUIPAMENTO DE LIMPEZA (BUCKET MACHINE), INCLUINDO, POREM, A SUA MANUTENÇÃO, COM TRANSPORTE DO MATERIAL RETIRADO ATE 30KM DE DISTANCIA, INCLUSIVE CARGA MANUAL DESCARGA MECÂNICA | M³ | m³
05.003.0178-0 | LIMPEZA MECÂNICA DE GALERIA CIRCULAR, COM DIÂMETRO IGUAL A 0,60M, EXCLUSIVE ALUGUEL DO EQUIPAMENTO DE LIMPEZA (BUCKET MACHINE), INCLUINDO, POREM, A SUA MANUTENÇÃO, COM TRANSPORTE DO MATERIAL RETIRADO ATE 30KM DE DISTANCIA, INCLUSIVE CARGA MANUAL DESCARGA MECÂNICA | M³ | m³
05.003.0178-A | LIMPEZA MECÂNICA DE GALERIA CIRCULAR, COM DIÂMETRO IGUAL A 0,60M, EXCLUSIVE ALUGUEL DO EQUIPAMENTO DE LIMPEZA (BUCKET MACHINE), INCLUINDO, POREM, A SUA MANUTENÇÃO, COM TRANSPORTE DO MATERIAL RETIRADO ATE 30KM DE DISTANCIA, INCLUSIVE CARGA MANUAL DESCARGA MECÂNICA | M³ | m³
05.003.0180-0 | LIMPEZA MECÂNICA DE GALERIA CIRCULAR, COM DIÂMETRO IGUAL A 0,50M, EXCLUSIVE ALUGUEL DO EQUIPAMENTO DE LIMPEZA (BUCKET MACHINE), INCLUINDO, POREM, A SUA MANUTENÇÃO, COM TRANSPORTE DO MATERIAL RETIRADO ATE 30KM DE DISTANCIA, INCLUSIVE CARGA MANUAL DESCARGA MECÂNICA | M³ | m³
05.003.0180-A | LIMPEZA MECÂNICA DE GALERIA CIRCULAR, COM DIÂMETRO IGUAL A 0,50M, EXCLUSIVE ALUGUEL DO EQUIPAMENTO DE LIMPEZA (BUCKET MACHINE), INCLUINDO, POREM, A SUA MANUTENÇÃO, COM TRANSPORTE DO MATERIAL RETIRADO ATE 30KM DE DISTANCIA, INCLUSIVE CARGA MANUAL DESCARGA MECÂNICA | M³ | m³
05.003.0181-0 | LIMPEZA MECÂNICA DE GALERIA CIRCULAR, COM DIÂMETRO IGUAL A 0,40M, EXCLUSIVE ALUGUEL DO EQUIPAMENTO DE LIMPEZA (BUCKET MACHINE), INCLUINDO, POREM, A SUA MANUTENÇÃO, COM TRANSPORTE DO MATERIAL RETIRADO ATE 30KM DE DISTANCIA, INCLUSIVE CARGA MANUAL DESCARGA MECÂNICA | M³ | m³
05.003.0181-A | LIMPEZA MECÂNICA DE GALERIA CIRCULAR, COM DIÂMETRO IGUAL A 0,40M, EXCLUSIVE ALUGUEL DO EQUIPAMENTO DE LIMPEZA (BUCKET MACHINE), INCLUINDO, POREM, A SUA MANUTENÇÃO, COM TRANSPORTE DO MATERIAL RETIRADO ATE 30KM DE DISTANCIA, INCLUSIVE CARGA MANUAL DESCARGA MECÂNICA | M³ | m³
05.003.0182-0 | LIMPEZA MECÂNICA DE GALERIA CIRCULAR, COM DIÂMETRO IGUAL A 0,30M, EXCLUSIVE ALUGUEL DO EQUIPAMENTO DE LIMPEZA (BUCKET MACHINE), INCLUINDO, POREM, A SUA MANUTENÇÃO, COM TRANSPORTE DO MATERIAL RETIRADO ATE 30KM DE DISTANCIA, INCLUSIVE CARGA MANUAL DESCARGA MECÂNICA | M³ | m³
05.003.0182-A | LIMPEZA MECÂNICA DE GALERIA CIRCULAR, COM DIÂMETRO IGUAL A 0,30M, EXCLUSIVE ALUGUEL DO EQUIPAMENTO DE LIMPEZA (BUCKET MACHINE), INCLUINDO, POREM, A SUA MANUTENÇÃO, COM TRANSPORTE DO MATERIAL RETIRADO ATE 30KM DE DISTANCIA, INCLUSIVE CARGA MANUAL DESCARGA MECÂNICA | M³ | m³
05.003.0183-0 | LIMPEZA MECÂNICA DE GALERIA RETANGULAR, EXCLUSIVE ALUGUEL DO EQUIPAMENTO DE LIMPEZA (BUCKET MACHINE), INCLUINDO, POREM, A SUA MANUTENÇÃO, COM TRANSPORTE DO MATERIAL RETIRADO ATE 30KM DE DISTÂNCIA, INCLUSIVE CARGA MANUAL E DESCARGA MECÂNICA | M³ | m³
05.003.0183-A | LIMPEZA MECÂNICA DE GALERIA RETANGULAR, EXCLUSIVE ALUGUEL DO EQUIPAMENTO DE LIMPEZA (BUCKET MACHINE), INCLUINDO, POREM, A SUA MANUTENÇÃO, COM TRANSPORTE DO MATERIAL RETIRADO ATE 30KM DE DISTÂNCIA, INCLUSIVE CARGA MANUAL E DESCARGA MECÂNICA | M³ | m³
05.003.0195-0 | LIMPEZA MECÂNICA DE RAMAL DE RALO, COM DIÂMETRO MENOR QUE 0,40M, EXCLUSIVE ALUGUEL DO EQUIPAMENTO DE LIMPEZA (BUCKET MACHINE), INCLUINDO, POREM, A SUA MANUTENÇÃO, COM TRANSPORTE DO MATERIAL RETIRADO ATE 10KM DE DISTANCIA, INCLUSIVE CARGA MANUAL E DESCARGA MECÂNICA | M³ | m³
05.003.0195-A | LIMPEZA MECÂNICA DE RAMAL DE RALO, COM DIÂMETRO MENOR QUE 0,40M, EXCLUSIVE ALUGUEL DO EQUIPAMENTO DE LIMPEZA (BUCKET MACHINE), INCLUINDO, POREM, A SUA MANUTENÇÃO, COM TRANSPORTE DO MATERIAL RETIRADO ATE 10KM DE DISTANCIA, INCLUSIVE CARGA MANUAL E DESCARGA MECÂNICA | M³ | m³
05.003.9999-0 | ÍNDICE 05.003LIMPEZA DE POÇOS DE VISITA - E GALERIAS
05.003.9999-A | ÍNDICE 05.003LIMPEZA DE POÇOS DE VISITA - E GALERIAS
05.004.0010-0 | LIMPEZA DE CONCRETO APARENTE COM JATO D`AGUA, SOLVENTE E ESCOVA DE PIAÇAVA | M² | m²
05.004.0010-A | LIMPEZA DE CONCRETO APARENTE COM JATO D`AGUA, SOLVENTE E ESCOVA DE PIAÇAVA | M² | m²
05.004.0025-0 | LIMPEZA DE SUPERFÍCIE METÁLICA, EM PONTES, VIADUTOS OU ESTRUTURAS SEMELHANTES, UTILIZANDO LIXADEIRA E RASPADEIRA, ADMITINDO UMA PRODUÇÃO MEDIA DE 280,00M2/MÊS | M² | m²
05.004.0025-A | LIMPEZA DE SUPERFÍCIE METÁLICA, EM PONTES, VIADUTOS OU ESTRUTURAS SEMELHANTES, UTILIZANDO LIXADEIRA E RASPADEIRA, ADMITINDO UMA PRODUÇÃO MEDIA DE 280,00M2/MÊS | M² | m²
05.004.0026-0 | LIMPEZA DE SUPERFÍCIE METÁLICA, EM PONTES, VIADUTOS OU ESTRUTURAS SEMELHANTES, UTILIZANDO LIXADEIRA E RASPADEIRA, ADMITINDO UMA PRODUÇÃO MEDIA DE 100,00M2/MÊS | M² | m²
05.004.0026-A | LIMPEZA DE SUPERFÍCIE METÁLICA, EM PONTES, VIADUTOS OU ESTRUTURAS SEMELHANTES, UTILIZANDO LIXADEIRA E RASPADEIRA, ADMITINDO UMA PRODUÇÃO MEDIA DE 100,00M2/MÊS | M² | m²
05.004.0027-0 | LIMPEZA DE SUPERFÍCIE METÁLICA, EM PONTES, VIADUTOS OU ESTRUTURAS SEMELHANTES, UTILIZANDO LIXADEIRA E RASPADEIRA, ADMITINDO UMA PRODUÇÃO MEDIA DE 180,00M2/MÊS | M² | m²
05.004.0027-A | LIMPEZA DE SUPERFÍCIE METÁLICA, EM PONTES, VIADUTOS OU ESTRUTURAS SEMELHANTES, UTILIZANDO LIXADEIRA E RASPADEIRA, ADMITINDO UMA PRODUÇÃO MEDIA DE 180,00M2/MÊS | M² | m²
05.004.0028-0 | LIMPEZA DE SUPERFÍCIE METÁLICA, EM PONTES, VIADUTOS OU ESTRUTURAS SEMELHANTES, UTILIZANDO LIXADEIRA E RASPADEIRA, ADMITINDO UMA PRODUÇÃO MEDIA DE 350,00M2/MÊS | M² | m²
05.004.0028-A | LIMPEZA DE SUPERFÍCIE METÁLICA, EM PONTES, VIADUTOS OU ESTRUTURAS SEMELHANTES, UTILIZANDO LIXADEIRA E RASPADEIRA, ADMITINDO UMA PRODUÇÃO MEDIA DE 350,00M2/MÊS | M² | m²
05.004.0030-0 | LIMPEZA DE TUNEIS COM JATO D`AGUA, SOLVENTE E ESCOVA DE PIAÇAVA | M² | m²
05.004.0030-A | LIMPEZA DE TUNEIS COM JATO D`AGUA, SOLVENTE E ESCOVA DE PIAÇAVA | M² | m²
05.004.0035-0 | DECAPAGEM CUIDADOSA DE ESCULTURAS, PECAS EM ARGAMASSA E/OU FERRO, COM REMOÇÃO DE SUCESSIVAS CAMADAS DE TINTAS, EXCLUSIVE RETIRADA E TRANSPORTE | M² | m²
05.004.0035-A | DECAPAGEM CUIDADOSA DE ESCULTURAS, PECAS EM ARGAMASSA E/OU FERRO, COM REMOÇÃO DE SUCESSIVAS CAMADAS DE TINTAS, EXCLUSIVE RETIRADA E TRANSPORTE | M² | m²
05.004.0040-0 | LIMPEZA OU PREPARO DE SUPERFÍCIE DE CONCRETO COM JATO DE AGUA QUENTE COM PRESSÃO MÍNIMA DE 2400LB, SOLVENTE E ESCOVA DE PIAÇAVA | M² | m²
05.004.0040-A | LIMPEZA OU PREPARO DE SUPERFÍCIE DE CONCRETO COM JATO DE AGUA QUENTE COM PRESSÃO MÍNIMA DE 2400LB, SOLVENTE E ESCOVA DE PIAÇAVA | M² | m²
05.004.0045-0 | LIMPEZA OU PREPARO DE SUPERFÍCIE DE CONCRETO COM JATO DE AGUA PRESSURIZADA OU AR, EM CONDIÇÕES QUE PERMITAM UM RENDIMENTO MÉDIO DE 5M2/H | M² | m²
05.004.0045-A | LIMPEZA OU PREPARO DE SUPERFÍCIE DE CONCRETO COM JATO DE AGUA PRESSURIZADA OU AR, EM CONDIÇÕES QUE PERMITAM UM RENDIMENTO MÉDIO DE 5M2/H | M² | m²
05.004.0050-0 | LIMPEZA OU PREPARO DE SUPERFÍCIE DE CONCRETO COM JATO DE AGUA PRESSURIZADA OU AR, EM CONDIÇÕES QUE PERMITAM UM RENDIMENTO MÉDIO DE 15M2/H | M² | m²
05.004.0050-A | LIMPEZA OU PREPARO DE SUPERFÍCIE DE CONCRETO COM JATO DE AGUA PRESSURIZADA OU AR, EM CONDIÇÕES QUE PERMITAM UM RENDIMENTO MÉDIO DE 15M2/H | M² | m²
05.004.0055-0 | LIMPEZA DE SUPERFÍCIE DE MONUMENTOS HISTÓRICOS DE ARGAMASSA, FERRO, BRONZE, MÁRMORE, GRANITO, RESINA, ETC. EXCLUSIVE RETIRADA E TRANSPORTE | M² | m²
05.004.0055-A | LIMPEZA DE SUPERFÍCIE DE MONUMENTOS HISTÓRICOS DE ARGAMASSA, FERRO, BRONZE, MÁRMORE, GRANITO, RESINA, ETC. EXCLUSIVE RETIRADA E TRANSPORTE | M² | m²
05.004.0060-0 | PARALOID TB 148S PARA PROTEÇÃO DE SUPERFÍCIE DE MONUMENTOS HISTÓRICOS. FORNECIMENTO E APLICAÇÃO | M² | m²
05.004.0060-A | PARALOID TB 148S PARA PROTEÇÃO DE SUPERFÍCIE DE MONUMENTOS HISTÓRICOS. FORNECIMENTO E APLICAÇÃO | M² | m²
05.004.0065-0 | LIXAMENTO MANUAL PARA LIMPEZA OU PREPARAÇÃO DE ESTRUTURAS METÁLICAS, UTILIZANDO ESCOVA DE AÇO DE 30CM DE CABO, CONSIDERANDO A ÁREA EFETIVAMENTE LIXADA | M² | m²
05.004.0065-A | LIXAMENTO MANUAL PARA LIMPEZA OU PREPARAÇÃO DE ESTRUTURAS METÁLICAS, UTILIZANDO ESCOVA DE AÇO DE 30CM DE CABO, CONSIDERANDO A ÁREA EFETIVAMENTE LIXADA | M² | m²
05.004.0070-0 | LIXAMENTO MECÂNICO PARA LIMPEZA OU PREPARAÇÃO DE ESTRUTURAS METÁLICAS, UTILIZANDO LIXADEIRA ELÉTRICA, CONSIDERANDO A ÁREA EFETIVAMENTE LIXADA | M² | m²
05.004.0070-A | LIXAMENTO MECÂNICO PARA LIMPEZA OU PREPARAÇÃO DE ESTRUTURAS METÁLICAS, UTILIZANDO LIXADEIRA ELÉTRICA, CONSIDERANDO A ÁREA EFETIVAMENTE LIXADA | M² | m²
05.004.0080-0 | LIMPEZA OU PREPARO DE SUPERFÍCIE DE PISOS E PAREDES DE CONCRETO COM JATO DE MATERIAL ABRASIVO METÁLICO, SEGUIDO DE AGUA OU AR, CONDIÇÕES QUE NÃO PERMITAM O REAPROVEITAMENTO DO MATERIAL ABRASIVO | M² | m²
05.004.0080-A | LIMPEZA OU PREPARO DE SUPERFÍCIE DE PISOS E PAREDES DE CONCRETO COM JATO DE MATERIAL ABRASIVO METÁLICO, SEGUIDO DE AGUA OU AR, CONDIÇÕES QUE NÃO PERMITAM O REAPROVEITAMENTO DO MATERIAL ABRASIVO | M² | m²
05.004.0081-0 | LIMPEZA OU PREPARO DE SUPERFÍCIE DE PISOS E PAREDES DE CONCRETO COM JATO DE MATERIAL ABRASIVO METÁLICO, SEGUIDO DE AGUA OU AR, EM CONDIÇÕES QUE PERMITAM O REAPROVEITAMENTO DE 50% DE MATERIAL ABRASIVO | M² | m²
05.004.0081-A | LIMPEZA OU PREPARO DE SUPERFÍCIE DE PISOS E PAREDES DE CONCRETO COM JATO DE MATERIAL ABRASIVO METÁLICO, SEGUIDO DE AGUA OU AR, EM CONDIÇÕES QUE PERMITAM O REAPROVEITAMENTO DE 50% DE MATERIAL ABRASIVO | M² | m²
05.004.0083-0 | LIMPEZA OU PREPARO DE SUPERFÍCIE DE PISOS E PAREDES DE FERROOU AÇO COM JATO DE MATERIAL ABRASIVO METÁLICO, SEGUIDO DE AGUA OU AR, EM CONDIÇÕES QUE NÃO PERMITAM O REAPROVEITAMENTO DO MATERIAL ABRASIVO | M² | m²
05.004.0083-A | LIMPEZA OU PREPARO DE SUPERFÍCIE DE PISOS E PAREDES DE FERROOU AÇO COM JATO DE MATERIAL ABRASIVO METÁLICO, SEGUIDO DE AGUA OU AR, EM CONDIÇÕES QUE NÃO PERMITAM O REAPROVEITAMENTO DO MATERIAL ABRASIVO | M² | m²
05.004.0084-0 | LIMPEZA OU PREPARO DE SUPERFÍCIE DE PISOS E PAREDES DE FERROOU AÇO COM JATO DE MATERIAL ABRASIVO METÁLICO, SEGUIDO DE AGUA OU AR, EM CONDIÇÕES QUE PERMITAM O REAPROVEITAMENTO DE 50%DO MATERIAL ABRASIVO | M² | m²
05.004.0084-A | LIMPEZA OU PREPARO DE SUPERFÍCIE DE PISOS E PAREDES DE FERROOU AÇO COM JATO DE MATERIAL ABRASIVO METÁLICO, SEGUIDO DE AGUA OU AR, EM CONDIÇÕES QUE PERMITAM O REAPROVEITAMENTO DE 50%DO MATERIAL ABRASIVO | M² | m²
05.004.0085-0 | LIMPEZA OU PREPARO DE SUPERFÍCIE DE TUBOS E PERFIS DE FERROOU AÇO COM JATO DE MATERIAL ABRASIVO METÁLICO, SEGUIDO DE AGUA OU AR, EM CONDIÇÕES QUE NÃO PERMITAM O REAPROVEITAMENTO DO MATERIAL ABRASIVO | M² | m²
05.004.0085-A | LIMPEZA OU PREPARO DE SUPERFÍCIE DE TUBOS E PERFIS DE FERROOU AÇO COM JATO DE MATERIAL ABRASIVO METÁLICO, SEGUIDO DE AGUA OU AR, EM CONDIÇÕES QUE NÃO PERMITAM O REAPROVEITAMENTO DO MATERIAL ABRASIVO | M² | m²
05.004.0086-0 | LIMPEZA OU PREPARO DE SUPERFÍCIE DE TUBOS E PERFIS DE FERROOU AÇO COM JATO DE MATERIAL ABRASIVO METÁLICO, SEGUIDO DE AGUA OU AR, EM CONDIÇÕES QUE PERMITAM O REAPROVEITAMENTO DE 50%DO MATERIAL ABRASIVO | M² | m²
05.004.0086-A | LIMPEZA OU PREPARO DE SUPERFÍCIE DE TUBOS E PERFIS DE FERROOU AÇO COM JATO DE MATERIAL ABRASIVO METÁLICO, SEGUIDO DE AGUA OU AR, EM CONDIÇÕES QUE PERMITAM O REAPROVEITAMENTO DE 50%DO MATERIAL ABRASIVO | M² | m²
05.004.0090-0 | REMOÇÃO DE PICHAÇÃO DE MONUMENTOS HISTÓRICOS DE ARGAMASSA, FERRO, BRONZE, MÁRMORE, GRANITO, AÇO CORTEN, PINTURA AUTOMOTIVA, RESINA, ETC., EXCLUSIVE RETIRADA E TRANSPORTE | M² | m²
05.004.0090-A | REMOÇÃO DE PICHAÇÃO DE MONUMENTOS HISTÓRICOS DE ARGAMASSA, FERRO, BRONZE, MÁRMORE, GRANITO, AÇO CORTEN, PINTURA AUTOMOTIVA, RESINA, ETC., EXCLUSIVE RETIRADA E TRANSPORTE | M² | m²
05.004.9999-0 | ÍNDICE 05.004LIMPEZA SUP. METÁLICOS CONCRETO E TÚNEL
05.004.9999-A | ÍNDICE 05.004LIMPEZA SUP. METÁLICOS CONCRETO E TÚNEL
05.005.0001-1 | ANDAIME DE MADEIRA DE 1ª, ATE 7,00M DE ALTURA, EM PECAS DE 3"X3",1"X9" E 1"X12", CONSIDERANDO-SE O APROVEITAMENTO DA MADEIRA 3 VEZES, INCLUSIVE A DESMONTAGEM E MEDIDO PELO VOLUME ABRANGIDO, EXCLUSIVE PLATAFORMA | M³ | m³
05.005.0001-B | ANDAIME DE MADEIRA DE 1ª, ATE 7,00M DE ALTURA, EM PECAS DE 3"X3",1"X9" E 1"X12", CONSIDERANDO-SE O APROVEITAMENTO DA MADEIRA 3 VEZES, INCLUSIVE A DESMONTAGEM E MEDIDO PELO VOLUME ABRANGIDO, EXCLUSIVE PLATAFORMA | M³ | m³
05.005.0002-0 | ANDAIME DE MADEIRA DE 1ª, ATE 7,00M DE ALTURA, EM PECAS DE 3"X3",1"X9" E 1"X12", CONSIDERANDO-SE O APROVEITAMENTO DA MADEIRA 5 VEZES, INCLUSIVE A DESMONTAGEM E MEDIDO PELO VOLUME ABRANGIDO, EXCLUSIVE PLATAFORMA | M³ | m³
05.005.0002-A | ANDAIME DE MADEIRA DE 1ª, ATE 7,00M DE ALTURA, EM PECAS DE 3"X3",1"X9" E 1"X12", CONSIDERANDO-SE O APROVEITAMENTO DA MADEIRA 5 VEZES, INCLUSIVE A DESMONTAGEM E MEDIDO PELO VOLUME ABRANGIDO, EXCLUSIVE PLATAFORMA | M³ | m³
05.005.0003-1 | ANDAIME DE MADEIRA DE 1ª, DE 7,00 A 14,00M DE ALTURA, EM PEÇAS DE 3"X3",1"X9" E 1"X12", CONSIDERANDO-SE O APROVEITAMENTO DA MADEIRA 2 VEZES, INCLUSIVE A DESMONTAGEM E MEDIDO PELO VOLUME ABRANGIDO, EXCLUSIVE PLATAFORMA | M³ | m³
05.005.0003-B | ANDAIME DE MADEIRA DE 1ª, DE 7,00 A 14,00M DE ALTURA, EM PEÇAS DE 3"X3",1"X9" E 1"X12", CONSIDERANDO-SE O APROVEITAMENTO DA MADEIRA 2 VEZES, INCLUSIVE A DESMONTAGEM E MEDIDO PELO VOLUME ABRANGIDO, EXCLUSIVE PLATAFORMA | M³ | m³
05.005.0004-0 | ANDAIME DE TORAS DE EUCALIPTO, COM APROVEITAMENTO DA MADEIRA20 VEZES, PASSARELA DE MADEIRA DE 1ª, COM APROVEITAMENTO DA MADEIRA 5 VEZES, INCLUSIVE A DESMONTAGEM DO ANDAIME E DA PASSARELA | M³ | m³
05.005.0004-A | ANDAIME DE TORAS DE EUCALIPTO, COM APROVEITAMENTO DA MADEIRA20 VEZES, PASSARELA DE MADEIRA DE 1ª, COM APROVEITAMENTO DA MADEIRA 5 VEZES, INCLUSIVE A DESMONTAGEM DO ANDAIME E DA PASSARELA | M³ | m³
05.005.0005-1 | ANDAIME DE TABUADO SOBRE CAVALETES, INCLUSIVE ESTES, EM MADEIRA DE 1ª, COM APROVEITAMENTO DA MADEIRA 20 VEZES, INCLUSIVE MOVIMENTAÇÃO | M² | m²
05.005.0005-B | ANDAIME DE TABUADO SOBRE CAVALETES, INCLUSIVE ESTES, EM MADEIRA DE 1ª, COM APROVEITAMENTO DA MADEIRA 20 VEZES, INCLUSIVE MOVIMENTAÇÃO | M² | m²
05.005.0006-1 | ANDAIME DE TABUADO SOBRE CAVALETES, INCLUSIVE ESTES, EM MADEIRA DE 1ª, COM APROVEITAMENTO DA MADEIRA 10 VEZES, INCLUSIVE MOVIMENTAÇÃO | M² | m²
05.005.0006-B | ANDAIME DE TABUADO SOBRE CAVALETES, INCLUSIVE ESTES, EM MADEIRA DE 1ª, COM APROVEITAMENTO DA MADEIRA 10 VEZES, INCLUSIVE MOVIMENTAÇÃO | M² | m²
05.005.0007-0 | ANDAIME DE TABUADO SOBRE CAVALETES, INCLUSIVE ESTES, EM MADEIRA DE 1ª, COM APROVEITAMENTO DA MADEIRA 20 VEZES, INCLUSIVE MOVIMENTAÇÃO PARA PE DIREITO DE 4,00M | M² | m²
05.005.0007-A | ANDAIME DE TABUADO SOBRE CAVALETES, INCLUSIVE ESTES, EM MADEIRA DE 1ª, COM APROVEITAMENTO DA MADEIRA 20 VEZES, INCLUSIVE MOVIMENTAÇÃO PARA PE DIREITO DE 4,00M | M² | m²
05.005.0012-1 | PLATAFORMA OU PASSARELA DE MADEIRA DE 1ª, CONSIDERANDO-SE APROVEITAMENTO DA MADEIRA 20 VEZES, EXCLUSIVE ANDAIME OU OUTRO SUPORTE E MOVIMENTAÇÃO (VIDE ITEM 05.008.0008) | M² | m²
05.005.0012-B | PLATAFORMA OU PASSARELA DE MADEIRA DE 1ª, CONSIDERANDO-SE APROVEITAMENTO DA MADEIRA 20 VEZES, EXCLUSIVE ANDAIME OU OUTRO SUPORTE E MOVIMENTAÇÃO (VIDE ITEM 05.008.0008) | M² | m²
05.005.0013-0 | PLATAFORMA OU PASSARELA DE MADEIRA DE 1ª, CONSIDERANDO-SE APROVEITAMENTO DA MADEIRA 40 VEZES, EXCLUSIVE ANDAIME OU OUTRO SUPORTE E MOVIMENTAÇÃO (VIDE ITEM 05.008.0008) | M² | m²
05.005.0013-A | PLATAFORMA OU PASSARELA DE MADEIRA DE 1ª, CONSIDERANDO-SE APROVEITAMENTO DA MADEIRA 40 VEZES, EXCLUSIVE ANDAIME OU OUTRO SUPORTE E MOVIMENTAÇÃO (VIDE ITEM 05.008.0008) | M² | m²
05.005.0014-0 | PLATAFORMA OU PASSARELA DE MADEIRA DE 1ª, CONSIDERANDO-SE APROVEITAMENTO DA MADEIRA 60 VEZES, EXCLUSIVE ANDAIME OU OUTRO SUPORTE E MOVIMENTAÇÃO (VIDE ITEM 05.008.0008) | M² | m²
05.005.0014-A | PLATAFORMA OU PASSARELA DE MADEIRA DE 1ª, CONSIDERANDO-SE APROVEITAMENTO DA MADEIRA 60 VEZES, EXCLUSIVE ANDAIME OU OUTRO SUPORTE E MOVIMENTAÇÃO (VIDE ITEM 05.008.0008) | M² | m²
05.005.0015-0 | PLATAFORMA OU PASSARELA DE MADEIRA DE 1ª, CONSIDERANDO-SE APROVEITAMENTO DA MADEIRA 80 VEZES, EXCLUSIVE ANDAIME OU OUTRO SUPORTE E MOVIMENTAÇÃO (VIDE ITEM 05.008.0008) | M² | m²
05.005.0015-A | PLATAFORMA OU PASSARELA DE MADEIRA DE 1ª, CONSIDERANDO-SE APROVEITAMENTO DA MADEIRA 80 VEZES, EXCLUSIVE ANDAIME OU OUTRO SUPORTE E MOVIMENTAÇÃO (VIDE ITEM 05.008.0008) | M² | m²
05.005.0018-0 | ESCADA DE MADEIRA DE 3ª EXECUTADA SOBRE TERRENO COM INCLINAÇÃO MEDIA ATE 45°, COM 0,80M DE LARGURA, CONSIDERANDO 30% DE APROVEITAMENTO DA MADEIRA, EXCLUSIVE ANCORAGEM | M | m
05.005.0018-A | ESCADA DE MADEIRA DE 3ª EXECUTADA SOBRE TERRENO COM INCLINAÇÃO MEDIA ATE 45°, COM 0,80M DE LARGURA, CONSIDERANDO 30% DE APROVEITAMENTO DA MADEIRA, EXCLUSIVE ANCORAGEM | M | m
05.005.0019-0 | ESCADA DE MADEIRA DE 3ª EXECUTADA SOBRE TERRENO COM INCLINAÇÃO MEDIA SUPERIOR A 45°, COM 0,80M DE LARGURA, CONSIDERANDO 30% DE APROVEITAMENTO DA MADEIRA, EXCLUSIVE ANCORAGEM | M | m
05.005.0019-A | ESCADA DE MADEIRA DE 3ª EXECUTADA SOBRE TERRENO COM INCLINAÇÃO MEDIA SUPERIOR A 45°, COM 0,80M DE LARGURA, CONSIDERANDO 30% DE APROVEITAMENTO DA MADEIRA, EXCLUSIVE ANCORAGEM | M | m
05.005.0020-0 | TORRE PARA GUINCHO, COM PRUMOS DE MADEIRA DE LEI, PRANCHA DE 1,50X1,60M, INCLUSIVE FORNECIMENTO DO CABO, MONTAGEM E DESMONTAGEM DA TORRE E DO GUINCHO, EXCLUSIVE FORNECIMENTO DO GUINCHO (VIDE ITEM 19.004.0061) | M | m
05.005.0020-A | TORRE PARA GUINCHO, COM PRUMOS DE MADEIRA DE LEI, PRANCHA DE 1,50X1,60M, INCLUSIVE FORNECIMENTO DO CABO, MONTAGEM E DESMONTAGEM DA TORRE E DO GUINCHO, EXCLUSIVE FORNECIMENTO DO GUINCHO (VIDE ITEM 19.004.0061) | M | m
05.005.0025-0 | ANDAIME SUSPENSO DE MADEIRA, PENDENTE DA ESTRUTURA POR CABOS DE AÇO DE 3/8", INCLUSIVE PLATAFORMA DE MADEIRA E PERFURAÇÃO DA LAJE DE CONCRETO, MONTAGEM E DESMONTAGEM | M² | m²
05.005.0025-A | ANDAIME SUSPENSO DE MADEIRA, PENDENTE DA ESTRUTURA POR CABOS DE AÇO DE 3/8", INCLUSIVE PLATAFORMA DE MADEIRA E PERFURAÇÃO DA LAJE DE CONCRETO, MONTAGEM E DESMONTAGEM | M² | m²
05.005.0030-0 | ANDAIME SUSPENSO DE MADEIRA, PENDENTE DA ESTRUTURA POR CABOS DE AÇO DE 3/8", INCLUSIVE PLATAFORMA DE MADEIRA E PERFURAÇÃO DA LAJE DE CONCRETO, COM UTILIZAÇÃO DAS TABUAS 2 VEZES, TORAS E CABOS 4 VEZES, MONTAGEM E DESMONTAGEM 1 VEZ | M² | m²
05.005.0030-A | ANDAIME SUSPENSO DE MADEIRA, PENDENTE DA ESTRUTURA POR CABOS DE AÇO DE 3/8", INCLUSIVE PLATAFORMA DE MADEIRA E PERFURAÇÃO DA LAJE DE CONCRETO, COM UTILIZAÇÃO DAS TABUAS 2 VEZES, TORAS E CABOS 4 VEZES, MONTAGEM E DESMONTAGEM 1 VEZ | M² | m²
05.005.0035-0 | ANDAIME SUSPENSO DE MADEIRA, PENDENTE DA ESTRUTURA POR CABOS DE AÇO DE 3/8", INCLUSIVE PLATAFORMA DE MADEIRA E PERFURAÇÃO DA LAJE DE CONCRETO, COM UTILIZAÇÃO DAS TABUAS 3 VEZES, TORAS E CABOS 6 VEZES, MONTAGEM E DESMONTAGEM 1 VEZ | M² | m²
05.005.0035-A | ANDAIME SUSPENSO DE MADEIRA, PENDENTE DA ESTRUTURA POR CABOS DE AÇO DE 3/8", INCLUSIVE PLATAFORMA DE MADEIRA E PERFURAÇÃO DA LAJE DE CONCRETO, COM UTILIZAÇÃO DAS TABUAS 3 VEZES, TORAS E CABOS 6 VEZES, MONTAGEM E DESMONTAGEM 1 VEZ | M² | m²
05.005.0040-0 | ANDAIME SUSPENSO DE MADEIRA, PENDENTE DA ESTRUTURA POR CABOS DE AÇO DE 3/8", INCLUSIVE PLATAFORMA DE MADEIRA E PERFURAÇÃO DA LAJE DE CONCRETO, COM UTILIZAÇÃO DAS TABUAS 4 VEZES, TORAS E CABOS 8 VEZES, MONTAGEM E DESMONTAGEM 1 VEZ | M² | m²
05.005.0040-A | ANDAIME SUSPENSO DE MADEIRA, PENDENTE DA ESTRUTURA POR CABOS DE AÇO DE 3/8", INCLUSIVE PLATAFORMA DE MADEIRA E PERFURAÇÃO DA LAJE DE CONCRETO, COM UTILIZAÇÃO DAS TABUAS 4 VEZES, TORAS E CABOS 8 VEZES, MONTAGEM E DESMONTAGEM 1 VEZ | M² | m²
05.005.0046-0 | TELA SOLTA DE POLIPROPILENO PARA PROTEÇÃO DE FACHADAS AMARRADA SOMENTE NOS EXTREMOS. FORNECIMENTO E COLOCAÇÃO | M² | m²
05.005.0046-A | TELA SOLTA DE POLIPROPILENO PARA PROTEÇÃO DE FACHADAS AMARRADA SOMENTE NOS EXTREMOS. FORNECIMENTO E COLOCAÇÃO | M² | m²
05.005.0050-0 | TELA DE POLIPROPILENO PARA PROTEÇÃO DE FACHADAS, AMARRADA EM ANDAIME, EXCLUSIVE ESTE. FORNECIMENTO E COLOCAÇÃO | M² | m²
05.005.0050-A | TELA DE POLIPROPILENO PARA PROTEÇÃO DE FACHADAS, AMARRADA EM ANDAIME, EXCLUSIVE ESTE. FORNECIMENTO E COLOCAÇÃO | M² | m²
05.005.0053-0 | TELA METÁLICA FIO Nº12, MALHA 3X3CM, PARA PROTEÇÃO DE FACHADAS, AMARRADA EM ANDAIME, EXCLUSIVE ESTE. FORNECIMENTO E COLOCAÇÃO | M² | m²
05.005.0053-A | TELA METÁLICA FIO Nº12, MALHA 3X3CM, PARA PROTEÇÃO DE FACHADAS, AMARRADA EM ANDAIME, EXCLUSIVE ESTE. FORNECIMENTO E COLOCAÇÃO | M² | m²
05.005.0055-0 | PLATAFORMA DE PROTEÇÃO A TRANSEUNTES (PARA LIXO), EM MADEIRA DE 1ª, EM PECAS DE 3"X6" E 1"X12", COM 2,00M DE LARGURA, COM APROVEITAMENTO DA MADEIRA 2 VEZES, INCLUSIVE A DESMONTAGEM E RETIRADA DA MADEIRA | M | m
05.005.0055-A | PLATAFORMA DE PROTEÇÃO A TRANSEUNTES (PARA LIXO), EM MADEIRA DE 1ª, EM PECAS DE 3"X6" E 1"X12", COM 2,00M DE LARGURA, COM APROVEITAMENTO DA MADEIRA 2 VEZES, INCLUSIVE A DESMONTAGEM E RETIRADA DA MADEIRA | M | m
05.005.9999-0 | ÍNDICE DA FAMÍLIA
05.005.9999-A | ÍNDICE DA FAMÍLIA
05.006.0001-1 | ALUGUEL DE ANDAIME COM ELEMENTOS TUBULARES (FACHADEIRO)SOBRESAPATAS FIXAS, CONSIDERANDO-SE A ÁREA DA PROJEÇÃO VERTICAL DO ANDAIME E PAGO PELO TEMPO NECESSÁRIO A SUA UTILIZAÇÃO, EXCLUSIVE TRANSPORTE DOS ELEMENTOS DO ANDAIME ATE A OBRA, PLATAFORMA OU PASSARELA DE PINHO, MONTAGEM E DESMONTAGEM DOS ANDAIMES | M².MÊS | m².mês
05.006.0001-B | ALUGUEL DE ANDAIME COM ELEMENTOS TUBULARES (FACHADEIRO)SOBRESAPATAS FIXAS, CONSIDERANDO-SE A ÁREA DA PROJEÇÃO VERTICAL DO ANDAIME E PAGO PELO TEMPO NECESSÁRIO A SUA UTILIZAÇÃO, EXCLUSIVE TRANSPORTE DOS ELEMENTOS DO ANDAIME ATE A OBRA, PLATAFORMA OU PASSARELA DE PINHO, MONTAGEM E DESMONTAGEM DOS ANDAIMES | M².MÊS | m².mês
05.006.0002-1 | ALUGUEL DE TORRE-ANDAIME TUBULAR SOBRE RODÍZIOS, EXCLUSIVE ALUGUEL DOS RODÍZIOS, TRANSPORTE DOS ELEMENTOS DA TORRE, PLATAFORMA OU PASSARELA DE PINHO, MONTAGEM E DESMONTAGEM | M.MÊS | m.mês
05.006.0002-B | ALUGUEL DE TORRE-ANDAIME TUBULAR SOBRE RODÍZIOS, EXCLUSIVE ALUGUEL DOS RODÍZIOS, TRANSPORTE DOS ELEMENTOS DA TORRE, PLATAFORMA OU PASSARELA DE PINHO, MONTAGEM E DESMONTAGEM | M.MÊS | m.mês
05.006.0003-0 | ALUGUEL DE ELEVADOR PARA OBRA, DE ELEMENTOS TUBULARES, PARA TRANSPORTE VERTICAL DE CONCRETO, PEDRA, AREIA E OUTROS MATERIAIS, CONSTITUÍDO DE GUINCHO DE 10CV, CAÇAMBA AUTOMÁTICA DE 550L, FUNIL PARA DESCARGA, SILO DE ESPERA DE 1000L E CABOS, DE 16,00MDE ALTURA, EXCLUSIVE TRANSPORTE DOS ELEMENTOS DO ELEVADOR, MONTAGEM E DESMONTAGEM DO ELEVADOR | UN.MÊS | un.mês
05.006.0003-A | ALUGUEL DE ELEVADOR PARA OBRA, DE ELEMENTOS TUBULARES, PARA TRANSPORTE VERTICAL DE CONCRETO, PEDRA, AREIA E OUTROS MATERIAIS, CONSTITUÍDO DE GUINCHO DE 10CV, CAÇAMBA AUTOMÁTICA DE 550L, FUNIL PARA DESCARGA, SILO DE ESPERA DE 1000L E CABOS, DE 16,00MDE ALTURA, EXCLUSIVE TRANSPORTE DOS ELEMENTOS DO ELEVADOR, MONTAGEM E DESMONTAGEM DO ELEVADOR | UN.MÊS | un.mês
05.006.0004-0 | ALUGUEL DE ELEVADOR PARA OBRA, DE ELEMENTOS TUBULARES, PARA TRANSPORTE VERTICAL DE MATERIAIS EM CABINE ABERTA, INCLUSIVE ESTA, GUINCHO DE 12,5CV, PLATAFORMA E CABOS DE 16,00M DE ALTURA, EXCLUSIVE TRANSPORTE DOS ELEMENTOS ATE A OBRA, MONTAGEM E DESMONTAGEM | UN.MÊS | un.mês
05.006.0004-A | ALUGUEL DE ELEVADOR PARA OBRA, DE ELEMENTOS TUBULARES, PARA TRANSPORTE VERTICAL DE MATERIAIS EM CABINE ABERTA, INCLUSIVE ESTA, GUINCHO DE 12,5CV, PLATAFORMA E CABOS DE 16,00M DE ALTURA, EXCLUSIVE TRANSPORTE DOS ELEMENTOS ATE A OBRA, MONTAGEM E DESMONTAGEM | UN.MÊS | un.mês
05.006.0010-0 | ALUGUEL DE RODÍZIOS DE FERRO, PARA TORRE TUBULAR. CUSTO PARA 4RODIZIOS | UN.MÊS | un.mês
05.006.0010-A | ALUGUEL DE RODÍZIOS DE FERRO, PARA TORRE TUBULAR. CUSTO PARA 4RODIZIOS | UN.MÊS | un.mês
05.006.0015-0 | ALUGUEL DE RODÍZIOS DE BORRACHA, PARA TORRE TUBULAR. CUSTO PARA 4 RODÍZIOS | UN.MÊS | un.mês
05.006.0015-A | ALUGUEL DE RODÍZIOS DE BORRACHA, PARA TORRE TUBULAR. CUSTO PARA 4 RODÍZIOS | UN.MÊS | un.mês
05.006.9999-0 | ÍNDICE DA FAMÍLIA
05.006.9999-A | ÍNDICE DA FAMÍLIA
05.007.0001-1 | ALUGUEL DE ANDAIME SUSPENSO PESADO PARA SERVIÇOS DE REVESTIMENTOS, COM 2,00M DE EXTENSÃO, CONSTITUÍDO POR 4 GUINCHOS, CABOS COM 30,00M, TELA PROTETORA E DEMAIS MATERIAIS NECESSÁRIOS AFIXAÇÃO E OPERAÇÃO DO ANDAIME, EXCLUSIVE TRANSPORTE DO ANDAIME ATE A OBRA, PLATAFORMA, MONTAGEM E DESMONTAGEM E MOVIMENTAÇÃO VERTICAL | UN.MÊS | un.mês
05.007.0001-B | ALUGUEL DE ANDAIME SUSPENSO PESADO PARA SERVIÇOS DE REVESTIMENTOS, COM 2,00M DE EXTENSÃO, CONSTITUÍDO POR 4 GUINCHOS, CABOS COM 30,00M, TELA PROTETORA E DEMAIS MATERIAIS NECESSÁRIOS AFIXAÇÃO E OPERAÇÃO DO ANDAIME, EXCLUSIVE TRANSPORTE DO ANDAIME ATE A OBRA, PLATAFORMA, MONTAGEM E DESMONTAGEM E MOVIMENTAÇÃO VERTICAL | UN.MÊS | un.mês
05.007.0002-1 | ALUGUEL DE ANDAIME SUSPENSO TIPO LEVE, PARA SERVIÇOS DE PINTURA, COM 3,00M DE EXTENSÃO, CONSTITUÍDO POR 2 GUINCHOS, CABOS COM 45,00M, TELA PROTETORA, PLATAFORMA E DEMAIS MATERIAIS NECESSÁRIAS A FIXAÇÃO E OPERAÇÃO DO ANDAIME, EXCLUSIVE TRANSPORTE DO ANDAIME ATE A OBRA, MONTAGEM E DESMONTAGEM E MOVIMENTAÇÃO VERTICAL | UN.MÊS | un.mês
05.007.0002-B | ALUGUEL DE ANDAIME SUSPENSO TIPO LEVE, PARA SERVIÇOS DE PINTURA, COM 3,00M DE EXTENSÃO, CONSTITUÍDO POR 2 GUINCHOS, CABOS COM 45,00M, TELA PROTETORA, PLATAFORMA E DEMAIS MATERIAIS NECESSÁRIAS A FIXAÇÃO E OPERAÇÃO DO ANDAIME, EXCLUSIVE TRANSPORTE DO ANDAIME ATE A OBRA, MONTAGEM E DESMONTAGEM E MOVIMENTAÇÃO VERTICAL | UN.MÊS | un.mês
05.007.0007-0 | ALUGUEL DE PASSARELA METÁLICA, PERFURADA, PARA ANDAIME METÁLICO TUBULAR, INCLUSIVE TRANSPORTE, CARGA E DESCARGA, EXCLUSIVE ANDAIME TUBULAR E MOVIMENTAÇÃO (VIDE ITEM 05.008.0008) | M².MÊS | m².mês
05.007.0007-A | ALUGUEL DE PASSARELA METÁLICA, PERFURADA, PARA ANDAIME METÁLICO TUBULAR, INCLUSIVE TRANSPORTE, CARGA E DESCARGA, EXCLUSIVE ANDAIME TUBULAR E MOVIMENTAÇÃO (VIDE ITEM 05.008.0008) | M².MÊS | m².mês
05.007.0015-0 | ALUGUEL DE BALANCIN INDIVIDUAL (CADEIRINHA), INCLUSIVE KIT DE SEGURANÇA COMPLETO, EXCLUSIVE MONTAGEM E DESMONTAGEM | UN.MÊS | un.mês
05.007.0015-A | ALUGUEL DE BALANCIN INDIVIDUAL (CADEIRINHA), INCLUSIVE KIT DE SEGURANÇA COMPLETO, EXCLUSIVE MONTAGEM E DESMONTAGEM | UN.MÊS | un.mês
05.007.9999-0 | FAMÍLIA 05.007
05.007.9999-A | FAMÍLIA 05.007
05.008.0001-0 | MONTAGEM E DESMONTAGEM DE ANDAIME COM ELEMENTOS TUBULARES, CONSIDERANDO-SE A ÁREA VERTICAL RECOBERTA | M² | m²
05.008.0001-A | MONTAGEM E DESMONTAGEM DE ANDAIME COM ELEMENTOS TUBULARES, CONSIDERANDO-SE A ÁREA VERTICAL RECOBERTA | M² | m²
05.008.0002-0 | MONTAGEM E DESMONTAGEM DE ANDAIME SUSPENSO, CONSIDERANDO-SE A EXTENSÃO HORIZONTAL DAS FACHADAS E/OU EMPENAS | M | m
05.008.0002-A | MONTAGEM E DESMONTAGEM DE ANDAIME SUSPENSO, CONSIDERANDO-SE A EXTENSÃO HORIZONTAL DAS FACHADAS E/OU EMPENAS | M | m
05.008.0003-0 | MONTAGEM E DESMONTAGEM DE ELEVADOR DE OBRA REFERIDO NOS ITENS 05.006.0003 E 05.006.0004 | UN | un
05.008.0003-A | MONTAGEM E DESMONTAGEM DE ELEVADOR DE OBRA REFERIDO NOS ITENS 05.006.0003 E 05.006.0004 | UN | un
05.008.0004-0 | MONTAGEM E DESMONTAGEM DE BALANCIM (CADEIRINHA). CUSTO POR BALANCIM | UN | un
05.008.0004-A | MONTAGEM E DESMONTAGEM DE BALANCIM (CADEIRINHA). CUSTO POR BALANCIM | UN | un
05.008.0005-0 | DESMONTAGEM E REMONTAGEM DE ANDAIMES SUSPENSOS PENDENTES DA ESTRUTURA | UN | un
05.008.0005-A | DESMONTAGEM E REMONTAGEM DE ANDAIMES SUSPENSOS PENDENTES DA ESTRUTURA | UN | un
05.008.0006-0 | MOVIMENTAÇÃO VERTICAL DE ANDAIME SUSPENSO, CONSIDERANDO-SE UMA VEZ A ÁREA TRABALHADA, EM PROJEÇÃO VERTICAL | M² | m²
05.008.0006-A | MOVIMENTAÇÃO VERTICAL DE ANDAIME SUSPENSO, CONSIDERANDO-SE UMA VEZ A ÁREA TRABALHADA, EM PROJEÇÃO VERTICAL | M² | m²
05.008.0008-1 | MOVIMENTAÇÃO VERTICAL OU HORIZONTAL DE PLATAFORMA OU PASSARELA | M² | m²
05.008.0008-B | MOVIMENTAÇÃO VERTICAL OU HORIZONTAL DE PLATAFORMA OU PASSARELA | M² | m²
05.008.0009-0 | MOVIMENTAÇÃO HORIZONTAL DE ANDAIME COM ELEMENTOS TUBULARES TIPO TORRE | M | m
05.008.0009-A | MOVIMENTAÇÃO HORIZONTAL DE ANDAIME COM ELEMENTOS TUBULARES TIPO TORRE | M | m
05.008.0010-0 | MONTAGEM E DESMONTAGEM DE USINA MISTURADORA DE CONCRETO, TIPO PAREDE, COM SILOS HORIZONTAIS PARA TRÊS AGREGADOS. | UN | un
05.008.0010-A | MONTAGEM E DESMONTAGEM DE USINA MISTURADORA DE CONCRETO, TIPO PAREDE, COM SILOS HORIZONTAIS PARA TRÊS AGREGADOS. | UN | un
05.008.0012-0 | MONTAGEM E DESMONTAGEM DE USINA MISTURADORA DE CONCRETO, TIPO VERTICAL, COM SILOS PARA 45,00M3 DE AGREGADOS E 30T DE CIMENTO | UN | un
05.008.0012-A | MONTAGEM E DESMONTAGEM DE USINA MISTURADORA DE CONCRETO, TIPO VERTICAL, COM SILOS PARA 45,00M3 DE AGREGADOS E 30T DE CIMENTO | UN | un
05.008.0013-0 | MONTAGEM E DESMONTAGEM DE TELEFÉRICO DE OBRA, COM VÃO APROXIMADAMENTE DE 180,00M, INCLUSIVE O PREPARO DO TERRENO, EXCLUSIVAS DEMAIS OBRAS NÃO LIGADAS A PARTE MECÂNICA E O TRANSPORTE SECUNDÁRIO ATE O PONTO INICIAL DE OPERAÇÃO | UN | un
05.008.0013-A | MONTAGEM E DESMONTAGEM DE TELEFÉRICO DE OBRA, COM VÃO APROXIMADAMENTE DE 180,00M, INCLUSIVE O PREPARO DO TERRENO, EXCLUSIVAS DEMAIS OBRAS NÃO LIGADAS A PARTE MECÂNICA E O TRANSPORTE SECUNDÁRIO ATE O PONTO INICIAL DE OPERAÇÃO | UN | un
05.008.9999-0 | FAMÍLIA 05.008
05.008.9999-A | FAMÍLIA 05.008
05.009.0002-0 | ENCHIMENTO PARA ELEVAÇÃO DE PISO, COM BLOCO DE CONCRETO CELULAR, COM 10CM DE ALTURA, ASSENTE COM ARGAMASSA DE CIMENTO E AREIA NO TRAÇO 1:8 | M² | m²
05.009.0002-A | ENCHIMENTO PARA ELEVAÇÃO DE PISO, COM BLOCO DE CONCRETO CELULAR, COM 10CM DE ALTURA, ASSENTE COM ARGAMASSA DE CIMENTO E AREIA NO TRAÇO 1:8 | M² | m²
05.009.0003-0 | ENCHIMENTO PARA ELEVAÇÃO DE PISO, COM BLOCO DE CONCRETO CELULAR, COM 15CM DE ALTURA, ASSENTE COM ARGAMASSA DE CIMENTO E AREIA NO TRAÇO 1:8 | M² | m²
05.009.0003-A | ENCHIMENTO PARA ELEVAÇÃO DE PISO, COM BLOCO DE CONCRETO CELULAR, COM 15CM DE ALTURA, ASSENTE COM ARGAMASSA DE CIMENTO E AREIA NO TRAÇO 1:8 | M² | m²
05.009.0004-0 | ENCHIMENTO PARA ELEVAÇÃO DE PISO, COM BLOCO DE CONCRETO CELULAR, COM 30CM DE ALTURA, ASSENTE COM ARGAMASSA DE CIMENTO E AREIA NO TRAÇO 1:8 | M² | m²
05.009.0004-A | ENCHIMENTO PARA ELEVAÇÃO DE PISO, COM BLOCO DE CONCRETO CELULAR, COM 30CM DE ALTURA, ASSENTE COM ARGAMASSA DE CIMENTO E AREIA NO TRAÇO 1:8 | M² | m²
05.009.0010-0 | ARGILA EXPANDIDA COM GRANULOMETRIA FINA DE 2215, INCLUSIVE TRANSPORTE. FORNECIMENTO | M³ | m³
05.009.0010-A | ARGILA EXPANDIDA COM GRANULOMETRIA FINA DE 2215, INCLUSIVE TRANSPORTE. FORNECIMENTO | M³ | m³
05.009.0015-0 | ARGILA EXPANDIDA COM GRANULOMETRIA GROSSA DE 3222, INCLUSIVE TRANSPORTE. FORNECIMENTO | M³ | m³
05.009.0015-A | ARGILA EXPANDIDA COM GRANULOMETRIA GROSSA DE 3222, INCLUSIVE TRANSPORTE. FORNECIMENTO | M³ | m³
05.009.9999-0 | FAMÍLIA 05.009
05.009.9999-A | FAMÍLIA 05.009
05.010.0001-0 | ESGOTAMENTO NORMAL DE VALAS, MEDIDO POR VOLUME D`AGUA ESGOTADO, UTILIZANDO BOMBA ACIONADA POR MOTOR A GASOLINA DE 3,25HP, DIÂMETRO DE SUCÇÃO E DESCARGA DE 1.1/2", CONSIDERANDO UMA ALTURA MANOMÉTRICA ATE 10,00M | M³ | m³
05.010.0001-A | ESGOTAMENTO NORMAL DE VALAS, MEDIDO POR VOLUME D`AGUA ESGOTADO, UTILIZANDO BOMBA ACIONADA POR MOTOR A GASOLINA DE 3,25HP, DIÂMETRO DE SUCÇÃO E DESCARGA DE 1.1/2", CONSIDERANDO UMA ALTURA MANOMÉTRICA ATE 10,00M | M³ | m³
05.010.0005-0 | ESGOTAMENTO DE VALA MEDIDO PELA POTENCIA INSTALADA E PELO TEMPO DE FUNCIONAMENTO | CV.H | cv.h
05.010.0005-A | ESGOTAMENTO DE VALA MEDIDO PELA POTENCIA INSTALADA E PELO TEMPO DE FUNCIONAMENTO | CV.H | cv.h
05.010.0006-0 | ESGOTAMENTO DE VALA MEDIDO PELA POTENCIA INSTALADA E PELO TEMPO DE FUNCIONAMENTO, DEVENDO SER USADO COMO SEU COMPLEMENTO, CONSIDERANDO A HORA IMPRODUTIVA DA BOMBA. | CV.H | cv.h
05.010.0006-A | ESGOTAMENTO DE VALA MEDIDO PELA POTENCIA INSTALADA E PELO TEMPO DE FUNCIONAMENTO, DEVENDO SER USADO COMO SEU COMPLEMENTO, CONSIDERANDO A HORA IMPRODUTIVA DA BOMBA. | CV.H | cv.h
05.010.0020-0 | ESGOTAMENTO DE AGUA DE SUBSOLO RESULTANTE DE INFILTRAÇÃO OU ALAGAMENTO, USANDO MOTOR ELÉTRICO EM BOMBA DE 3HP, DIÂMETRO DE SUCÇÃO DE 1.1/2". ALTURA MANOMÉTRICA ATE 10,00M, MEDIDA PELO TEMPO DE FUNCIONAMENTO | H | h
05.010.0020-A | ESGOTAMENTO DE AGUA DE SUBSOLO RESULTANTE DE INFILTRAÇÃO OU ALAGAMENTO, USANDO MOTOR ELÉTRICO EM BOMBA DE 3HP, DIÂMETRO DE SUCÇÃO DE 1.1/2". ALTURA MANOMÉTRICA ATE 10,00M, MEDIDA PELO TEMPO DE FUNCIONAMENTO | H | h
05.010.0021-0 | ESGOTAMENTO DE AGUA DE SUBSOLO RESULTANTE DE INFILTRAÇÃO OU ALAGAMENTO, USANDO MOTOR ELÉTRICO EM BOMBA DE 3HP, DIÂMETRO DE SUCÇÃO DE 1.1/2", DEVENDO SER USADO COMO SEU COMPLEMENTO, CONSIDERANDO A HORA IMPRODUTIVA DA BOMBA. ALTURA MANOMÉTRICA ATE10,00M, MEDIDA PELO TEMPO DE FUNCIONAMENTO | H | h
05.010.0021-A | ESGOTAMENTO DE AGUA DE SUBSOLO RESULTANTE DE INFILTRAÇÃO OU ALAGAMENTO, USANDO MOTOR ELÉTRICO EM BOMBA DE 3HP, DIÂMETRO DE SUCÇÃO DE 1.1/2", DEVENDO SER USADO COMO SEU COMPLEMENTO, CONSIDERANDO A HORA IMPRODUTIVA DA BOMBA. ALTURA MANOMÉTRICA ATE10,00M, MEDIDA PELO TEMPO DE FUNCIONAMENTO | H | h
05.010.9999-0 | ÍNDICE 05.010ESGOTAMENTO DE VALA
05.010.9999-A | ÍNDICE 05.010ESGOTAMENTO DE VALA
05.011.0001-0 | ESCORAMENTO SIMPLES, FECHADO, DE VALA DE POUCA PROFUNDIDADE (ATE 1,00M DE PROFUNDIDADE), INCLUSIVE FORNECIMENTO DOS MATERIAIS (PECAS DE MADEIRA DE 3ª-1.1/2"X9" E 3"X6") | M² | m²
05.011.0001-A | ESCORAMENTO SIMPLES, FECHADO, DE VALA DE POUCA PROFUNDIDADE (ATE 1,00M DE PROFUNDIDADE), INCLUSIVE FORNECIMENTO DOS MATERIAIS (PECAS DE MADEIRA DE 3ª-1.1/2"X9" E 3"X6") | M² | m²
05.011.0002-0 | ESCORAMENTO SIMPLES, ABERTO, DE VALA DE POUCA PROFUNDIDADE (ATE1,00M DE PROFUNDIDADE), INCLUSIVE FORNECIMENTO DOS MATERIAIS (PECAS DE MADEIRA DE 3ª-1.1/2"X9" E 3"X6") | M² | m²
05.011.0002-A | ESCORAMENTO SIMPLES, ABERTO, DE VALA DE POUCA PROFUNDIDADE (ATE1,00M DE PROFUNDIDADE), INCLUSIVE FORNECIMENTO DOS MATERIAIS (PECAS DE MADEIRA DE 3ª-1.1/2"X9" E 3"X6") | M² | m²
05.011.0006-0 | ESCORAMENTO SIMPLES, FECHADO, DE VALA DE POUCA PROFUNDIDADE (ATE 1,00M DE PROFUNDIDADE), INCLUSIVE FORNECIMENTO DOS MATERIAIS, COM ESGOTAMENTO MANUAL | M² | m²
05.011.0006-A | ESCORAMENTO SIMPLES, FECHADO, DE VALA DE POUCA PROFUNDIDADE (ATE 1,00M DE PROFUNDIDADE), INCLUSIVE FORNECIMENTO DOS MATERIAIS, COM ESGOTAMENTO MANUAL | M² | m²
05.011.9999-0 | ÍNDICE DA FAMÍLIA
05.011.9999-A | ÍNDICE DA FAMÍLIA
05.012.0001-0 | CHAPA DE AÇO SAE 1006/10-LF PERFURADA, FUROS REDONDOS DE 1,80MM, LONGITUDINALMENTE, DISTANCIA ENTRE FUROS DE 2,55MM (DE CENTRO), NAS DIMENSÕES DE (2000X1000X1,00)MM. FORNECIMENTO | UN | un
05.012.0001-A | CHAPA DE AÇO SAE 1006/10-LF PERFURADA, FUROS REDONDOS DE 1,80MM, LONGITUDINALMENTE, DISTANCIA ENTRE FUROS DE 2,55MM (DE CENTRO), NAS DIMENSÕES DE (2000X1000X1,00)MM. FORNECIMENTO | UN | un
05.012.0005-0 | CHAPA DE AÇO SAE 1006/10-LF PERFURADA, FUROS REDONDOS DE 6,35MM, DISTANCIA ENTRE FUROS DE 9,00MM (DE CENTRO), NAS DIMENSÕES DE (2000X1000X1,50)MM | UN | un
05.012.0005-A | CHAPA DE AÇO SAE 1006/10-LF PERFURADA, FUROS REDONDOS DE 6,35MM, DISTANCIA ENTRE FUROS DE 9,00MM (DE CENTRO), NAS DIMENSÕES DE (2000X1000X1,50)MM | UN | un
05.012.9999-0 | FAMÍLIA 05.012CHAPA DE AÇO - SAE 1006/10-LF
05.012.9999-A | FAMÍLIA 05.012CHAPA DE AÇO - SAE 1006/10-LF
05.013.0001-0 | CHAPA DE AÇO CARBONO COMUM DE 3/8", PARA PASSAGEM DE VEÍCULOS, SOBRE VALAS EM TRAVESSIAS, COMPREENDENDO COLOCAÇÃO, USO E RETIRADA, MEDIDA PELA ÁREA DE CHAPA, EM CADA APLICAÇÃO | M² | m²
05.013.0001-A | CHAPA DE AÇO CARBONO COMUM DE 3/8", PARA PASSAGEM DE VEÍCULOS, SOBRE VALAS EM TRAVESSIAS, COMPREENDENDO COLOCAÇÃO, USO E RETIRADA, MEDIDA PELA ÁREA DE CHAPA, EM CADA APLICAÇÃO | M² | m²
05.013.0002-0 | CHAPA DE AÇO CARBONO COMUM DE 3/8", PARA PASSAGEM DE VEÍCULOS, SOBRE VALAS EM TRAVESSIAS, COMPREENDENDO COLOCAÇÃO, USO E RETIRADA, MEDIDA PELA ÁREA DE CHAPA, EM CADA APLICAÇÃO, INCLUSIVE MOBILIZAÇÃO, TRANSPORTE, CARGA E DESCARGA | M² | m²
05.013.0002-A | CHAPA DE AÇO CARBONO COMUM DE 3/8", PARA PASSAGEM DE VEÍCULOS, SOBRE VALAS EM TRAVESSIAS, COMPREENDENDO COLOCAÇÃO, USO E RETIRADA, MEDIDA PELA ÁREA DE CHAPA, EM CADA APLICAÇÃO, INCLUSIVE MOBILIZAÇÃO, TRANSPORTE, CARGA E DESCARGA | M² | m²
05.013.0003-0 | CHAPA DE AÇO CARBONO COMUM DE 3/8", PARA PASSAGEM DE VEÍCULOS, SOBRE VALAS EM TRAVESSIAS, COMPREENDENDO SOMENTE A COLOCAÇÃO E RETIRADA, MEDIDA PELA ÁREA DE CHAPA, EM CADA APLICAÇÃO | M² | m²
05.013.0003-A | CHAPA DE AÇO CARBONO COMUM DE 3/8", PARA PASSAGEM DE VEÍCULOS, SOBRE VALAS EM TRAVESSIAS, COMPREENDENDO SOMENTE A COLOCAÇÃO E RETIRADA, MEDIDA PELA ÁREA DE CHAPA, EM CADA APLICAÇÃO | M² | m²
05.013.9999-0 | ÍNDICE 05.013CHAPA DE AÇO P/PASSAGEM VEÍCULOS
05.013.9999-A | ÍNDICE 05.013CHAPA DE AÇO P/PASSAGEM VEÍCULOS
05.014.0001-0 | ALUGUEL DE TRANSFORMADOR DE DISTRIBUIÇÃO, TRIFASICO,60HZ,13,8KV-220/127V,30KVA | UN.MÊS | un.mês
05.014.0001-A | ALUGUEL DE TRANSFORMADOR DE DISTRIBUIÇÃO, TRIFASICO,60HZ,13,8KV-220/127V,30KVA | UN.MÊS | un.mês
05.014.0005-0 | ALUGUEL DE TRANSFORMADOR DE DISTRIBUIÇÃO, TRIFASICO,60HZ,13,8KV-220/127V,45KVA | UN.MÊS | un.mês
05.014.0005-A | ALUGUEL DE TRANSFORMADOR DE DISTRIBUIÇÃO, TRIFASICO,60HZ,13,8KV-220/127V,45KVA | UN.MÊS | un.mês
05.014.0009-0 | ALUGUEL DE TRANSFORMADOR DE DISTRIBUIÇÃO, TRIFASICO,60HZ,13,8KV-220/127V,75KVA | UN.MÊS | un.mês
05.014.0009-A | ALUGUEL DE TRANSFORMADOR DE DISTRIBUIÇÃO, TRIFASICO,60HZ,13,8KV-220/127V,75KVA | UN.MÊS | un.mês
05.014.0015-0 | ALUGUEL DE TRANSFORMADOR DE DISTRIBUIÇÃO, TRIFASICO,60HZ,13,8KV-220/127V,112,5KVA | UN.MÊS | un.mês
05.014.0015-A | ALUGUEL DE TRANSFORMADOR DE DISTRIBUIÇÃO, TRIFASICO,60HZ,13,8KV-220/127V,112,5KVA | UN.MÊS | un.mês
05.014.0020-0 | ALUGUEL DE TRANSFORMADOR DE DISTRIBUIÇÃO, TRIFASICO,60HZ,13,8KV-220/127V,150KVA | UN.MÊS | un.mês
05.014.0020-A | ALUGUEL DE TRANSFORMADOR DE DISTRIBUIÇÃO, TRIFASICO,60HZ,13,8KV-220/127V,150KVA | UN.MÊS | un.mês
05.014.0023-0 | ALUGUEL DE TRANSFORMADOR DE DISTRIBUIÇÃO, TRIFASICO,60HZ,13,8KV-220/127KV,225KVA | UN.MÊS | un.mês
05.014.0023-A | ALUGUEL DE TRANSFORMADOR DE DISTRIBUIÇÃO, TRIFASICO,60HZ,13,8KV-220/127KV,225KVA | UN.MÊS | un.mês
05.014.0025-0 | ALUGUEL DE TRANSFORMADOR DE DISTRIBUIÇÃO, TRIFASICO,60HZ,13,8KV-220/127V,300KVA | UN.MÊS | un.mês
05.014.0025-A | ALUGUEL DE TRANSFORMADOR DE DISTRIBUIÇÃO, TRIFASICO,60HZ,13,8KV-220/127V,300KVA | UN.MÊS | un.mês
05.014.9999-0 | ÍNDICE DA FAMÍLIA
05.014.9999-A | ÍNDICE DA FAMÍLIA
05.015.0030-0 | PÓRTICO EM AÇO, PARA SUPORTE DE SINALIZAÇÃO VERTICAL, COMPOSTO POR 2 (DUAS) COLUNAS TUBULARES,1 (UMA) VIGA TRELIÇADA E CHUMBADORES PARA FIXAÇÃO, GALVANIZADO POR IMERSÃO A QUENTE, COM ZINCAGEM MÍNIMA DE 350GR/M2 EM CADA FACE, APLICADO DE ACORDO COMA ABNT-NBR 6323, SENDO O VÃO DE 22,40M.FORNECIMENTO E COLOCAÇÃO | UN | un
05.015.0030-A | PÓRTICO EM AÇO, PARA SUPORTE DE SINALIZAÇÃO VERTICAL, COMPOSTO POR 2 (DUAS) COLUNAS TUBULARES,1 (UMA) VIGA TRELIÇADA E CHUMBADORES PARA FIXAÇÃO, GALVANIZADO POR IMERSÃO A QUENTE, COM ZINCAGEM MÍNIMA DE 350GR/M2 EM CADA FACE, APLICADO DE ACORDO COMA ABNT-NBR 6323, SENDO O VÃO DE 22,40M.FORNECIMENTO E COLOCAÇÃO | UN | un
05.015.0031-0 | PÓRTICO EM AÇO, PARA SUPORTE DE SINALIZAÇÃO VERTICAL, COMPOSTO POR 2 (DUAS) COLUNAS TUBULARES,1 (UMA) VIGA TRELIÇADA E CHUMBADORES PARA FIXAÇÃO, GALVANIZADO POR IMERSÃO A QUENTE, COM ZINCAGEM MÍNIMA DE 350GR/M2 EM CADA FACE, APLICADO DE ACORDO COMA ABNT-NBR 6323, SENDO O VÃO DE 18,80M.FORNECIMENTO E COLOCAÇÃO | UN | un
05.015.0031-A | PÓRTICO EM AÇO, PARA SUPORTE DE SINALIZAÇÃO VERTICAL, COMPOSTO POR 2 (DUAS) COLUNAS TUBULARES,1 (UMA) VIGA TRELIÇADA E CHUMBADORES PARA FIXAÇÃO, GALVANIZADO POR IMERSÃO A QUENTE, COM ZINCAGEM MÍNIMA DE 350GR/M2 EM CADA FACE, APLICADO DE ACORDO COMA ABNT-NBR 6323, SENDO O VÃO DE 18,80M.FORNECIMENTO E COLOCAÇÃO | UN | un
05.015.0032-0 | PÓRTICO EM AÇO, PARA SUPORTE DE SINALIZAÇÃO VERTICAL, COMPOSTO POR 2 (DUAS) COLUNAS TUBULARES,1 (UMA) VIGA TRELIÇADA E CHUMBADORES PARA FIXAÇÃO, GALVANIZADO POR IMERSÃO A QUENTE, COM ZINCAGEM MÍNIMA DE 350GR/M2 EM CADA FACE, APLICADO DE ACORDO COMA ABNT-NBR 6323, SENDO O VÃO DE 17,20M.FORNECIMENTO E COLOCAÇÃO | UN | un
05.015.0032-A | PÓRTICO EM AÇO, PARA SUPORTE DE SINALIZAÇÃO VERTICAL, COMPOSTO POR 2 (DUAS) COLUNAS TUBULARES,1 (UMA) VIGA TRELIÇADA E CHUMBADORES PARA FIXAÇÃO, GALVANIZADO POR IMERSÃO A QUENTE, COM ZINCAGEM MÍNIMA DE 350GR/M2 EM CADA FACE, APLICADO DE ACORDO COMA ABNT-NBR 6323, SENDO O VÃO DE 17,20M.FORNECIMENTO E COLOCAÇÃO | UN | un
05.015.0033-0 | PÓRTICO EM AÇO, PARA SUPORTE DE SINALIZAÇÃO VERTICAL, COMPOSTO POR 2 (DUAS) COLUNAS TUBULARES,1 (UMA) VIGA TRELIÇADA E CHUMBADORES PARA FIXAÇÃO, GALVANIZADO POR IMERSÃO A QUENTE, COM ZINCAGEM MÍNIMA DE 350GR/M2 EM CADA FACE, APLICADO DE ACORDO COM A ABNT-NBR 6323, SENDO O VÃO DE 15,20M.FORNECIMENTO E COLOCAÇÃO | UN | un
05.015.0033-A | PÓRTICO EM AÇO, PARA SUPORTE DE SINALIZAÇÃO VERTICAL, COMPOSTO POR 2 (DUAS) COLUNAS TUBULARES,1 (UMA) VIGA TRELIÇADA E CHUMBADORES PARA FIXAÇÃO, GALVANIZADO POR IMERSÃO A QUENTE, COM ZINCAGEM MÍNIMA DE 350GR/M2 EM CADA FACE, APLICADO DE ACORDO COM A ABNT-NBR 6323, SENDO O VÃO DE 15,20M.FORNECIMENTO E COLOCAÇÃO | UN | un
05.015.0034-0 | PÓRTICO EM AÇO, PARA SUPORTE DE SINALIZAÇÃO VERTICAL, COMPOSTO POR 2 (DUAS) COLUNAS TUBULARES,1 (UMA) VIGA TRELIÇADA E CHUMBADORES PARA FIXAÇÃO, GALVANIZADO POR IMERSÃO A QUENTE, COM ZINCAGEM MÍNIMA DE 350GR/M2 EM CADA FACE, APLICADO DE ACORDO COMA ABNT-NBR 6323, SENDO O VÃO DE 13,20M.FORNECIMENTO E COLOCAÇÃO | UN | un
05.015.0034-A | PÓRTICO EM AÇO, PARA SUPORTE DE SINALIZAÇÃO VERTICAL, COMPOSTO POR 2 (DUAS) COLUNAS TUBULARES,1 (UMA) VIGA TRELIÇADA E CHUMBADORES PARA FIXAÇÃO, GALVANIZADO POR IMERSÃO A QUENTE, COM ZINCAGEM MÍNIMA DE 350GR/M2 EM CADA FACE, APLICADO DE ACORDO COMA ABNT-NBR 6323, SENDO O VÃO DE 13,20M.FORNECIMENTO E COLOCAÇÃO | UN | un
05.015.0040-0 | SEMIPÓRTICO EM AÇO, BANDEIRA SIMPLES, PARA SUPORTE DE SINALIZAÇÃO VERTICAL, COMPOSTO POR 1 (UMA) COLUNA TUBULAR,1 (UMA) VIGA TRELIÇADA EM BALANÇO E CHUMBADORES PARA FIXAÇÃO, GALVANIZADO POR IMERSÃO A QUENTE, COM ZINCAGEM MÍNIMA DE 350GR/M2 EM CADA FACE, APLICADO DE ACORDO COM A ABNT-NBR 6323, SENDO O BALANÇO DE 8,60M.FORNECIMENTO E COLOCAÇÃO | UN | un
05.015.0040-A | SEMIPÓRTICO EM AÇO, BANDEIRA SIMPLES, PARA SUPORTE DE SINALIZAÇÃO VERTICAL, COMPOSTO POR 1 (UMA) COLUNA TUBULAR,1 (UMA) VIGA TRELIÇADA EM BALANÇO E CHUMBADORES PARA FIXAÇÃO, GALVANIZADO POR IMERSÃO A QUENTE, COM ZINCAGEM MÍNIMA DE 350GR/M2 EM CADA FACE, APLICADO DE ACORDO COM A ABNT-NBR 6323, SENDO O BALANÇO DE 8,60M.FORNECIMENTO E COLOCAÇÃO | UN | un
05.015.0041-0 | SEMIPÓRTICO EM AÇO, BANDEIRA SIMPLES, PARA SUPORTE DE SINALIZAÇÃO VERTICAL, COMPOSTO POR 1 (UMA) COLUNA TUBULAR,1 (UMA) VIGA TRELIÇADA EM BALANÇO E CHUMBADORES PARA FIXAÇÃO, GALVANIZADO POR IMERSÃO A QUENTE, COM ZINCAGEM MÍNIMA DE 350GR/M2 EM CADA FACE, APLICADO DE ACORDO COM A ABNT-NBR 6323, SENDO O BALANÇO DE 5,10M.FORNECIMENTO E COLOCAÇÃO | UN | un
05.015.0041-A | SEMIPÓRTICO EM AÇO, BANDEIRA SIMPLES, PARA SUPORTE DE SINALIZAÇÃO VERTICAL, COMPOSTO POR 1 (UMA) COLUNA TUBULAR,1 (UMA) VIGA TRELIÇADA EM BALANÇO E CHUMBADORES PARA FIXAÇÃO, GALVANIZADO POR IMERSÃO A QUENTE, COM ZINCAGEM MÍNIMA DE 350GR/M2 EM CADA FACE, APLICADO DE ACORDO COM A ABNT-NBR 6323, SENDO O BALANÇO DE 5,10M.FORNECIMENTO E COLOCAÇÃO | UN | un
05.015.0045-0 | SEMIPÓRTICO EM AÇO, BANDEIRA DUPLA, PARA SUPORTE DE SINALIZAÇÃO VERTICAL, COMPOSTO POR 1 (UMA) COLUNA TUBULAR,2 (DUAS) VIGAS TRELIÇADAS EM BALANÇO E CHUMBADORES PARA FIXAÇÃO, GALVANIZADO POR IMERSÃO A QUENTE, COM ZINCAGEM MÍNIMA DE 350GR/M2 EM CADA FACE, APLICADO DE ACORDO COM A ABNT-NBR 6323, SENDO O BALANÇO DE 8,60M.FORNECIMENTO E COLOCAÇÃO | UN | un
05.015.0045-A | SEMIPÓRTICO EM AÇO, BANDEIRA DUPLA, PARA SUPORTE DE SINALIZAÇÃO VERTICAL, COMPOSTO POR 1 (UMA) COLUNA TUBULAR,2 (DUAS) VIGAS TRELIÇADAS EM BALANÇO E CHUMBADORES PARA FIXAÇÃO, GALVANIZADO POR IMERSÃO A QUENTE, COM ZINCAGEM MÍNIMA DE 350GR/M2 EM CADA FACE, APLICADO DE ACORDO COM A ABNT-NBR 6323, SENDO O BALANÇO DE 8,60M.FORNECIMENTO E COLOCAÇÃO | UN | un
05.015.0046-0 | SEMIPÓRTICO EM AÇO, BANDEIRA DUPLA, PARA SUPORTE DE SINALIZAÇÃO VERTICAL, COMPOSTO POR 1 (UMA) COLUNA TUBULAR,2 (DUAS) VIGAS TRELIÇADAS EM BALANÇO E CHUMBADORES PARA FIXAÇÃO, GALVANIZADO POR IMERSÃO A QUENTE, COM ZINCAGEM MÍNIMA DE 350GR/M2 EM CADA FACE, APLICADO DE ACORDO COM A ABNT-NBR 6323, SENDO O BALANÇO DE 5,10M.FORNECIMENTO E COLOCAÇÃO | UN | un
05.015.0046-A | SEMIPÓRTICO EM AÇO, BANDEIRA DUPLA, PARA SUPORTE DE SINALIZAÇÃO VERTICAL, COMPOSTO POR 1 (UMA) COLUNA TUBULAR,2 (DUAS) VIGAS TRELIÇADAS EM BALANÇO E CHUMBADORES PARA FIXAÇÃO, GALVANIZADO POR IMERSÃO A QUENTE, COM ZINCAGEM MÍNIMA DE 350GR/M2 EM CADA FACE, APLICADO DE ACORDO COM A ABNT-NBR 6323, SENDO O BALANÇO DE 5,10M.FORNECIMENTO E COLOCAÇÃO | UN | un
05.015.0050-0 | PLACA DE SINALIZAÇÃO DE RODOVIAS, EM CHAPA DE AÇO Nº16, TRATADA QUIMICAMENTE, INCLUSIVE PINTURA COM METAL PRIMER NAS DUAS FACES E ESMALTE SINTÉTICO PRETO NO VERSO. APLICAÇÃO DE PELÍCULAS REFLETIVAS NO GRAU TÉCNICO E PELÍCULA PARA LEGENDA FIXADA ATRAVÉS DE CASTANHAS DUPLAS EM POSTE DE CONCRETO ARMADO. FORNECIMENTO E COLOCAÇÃO | M² | m²
05.015.0050-A | PLACA DE SINALIZAÇÃO DE RODOVIAS, EM CHAPA DE AÇO Nº16, TRATADA QUIMICAMENTE, INCLUSIVE PINTURA COM METAL PRIMER NAS DUAS FACES E ESMALTE SINTÉTICO PRETO NO VERSO. APLICAÇÃO DE PELÍCULAS REFLETIVAS NO GRAU TÉCNICO E PELÍCULA PARA LEGENDA FIXADA ATRAVÉS DE CASTANHAS DUPLAS EM POSTE DE CONCRETO E COLOCAÇÃO | M² | m²
05.015.0055-0 | PLACA DE SINALIZAÇÃO DE RODOVIAS, EM CHAPA DE AÇO Nº16, TRATADA QUIMICAMENTE, INCLUSIVE PINTURA COM METAL PRIMER NAS DUAS FACES E ESMALTE SINTÉTICO PRETO NO VERSO. APLICAÇÃO DE PELÍCULAS REFLETIVAS NO GRAU TÉCNICO, GRAU ALTA INTENSIDADE E PELÍCULA PARA LEGENDA FIXADA ATRAVÉS DE CASTANHAS DUPLAS EM POSTE DE CONCRETO E COLOCAÇÃO | M² | m²
05.015.0055-A | PLACA DE SINALIZAÇÃO DE RODOVIAS, EM CHAPA DE AÇO Nº16, TRATADA QUIMICAMENTE, INCLUSIVE PINTURA COM METAL PRIMER NAS DUAS FACES E ESMALTE SINTÉTICO PRETO NO VERSO. APLICAÇÃO DE PELÍCULAS REFLETIVAS NO GRAU TÉCNICO, GRAU ALTA INTENSIDADE E PELÍCULA PARA LEGENDA FIXADA ATRAVÉS DE CASTANHAS DUPLAS EM POSTE DE CONCRETO E COLOCAÇÃO | M² | m²
05.015.0060-0 | PLACA DE SINALIZAÇÃO DE RODOVIAS, EM CHAPA DE AÇO Nº16, TRATADA QUIMICAMENTE, INCLUSIVE PINTURA COM METAL PRIMER NAS DUAS FACES E ESMALTE SINTÉTICO PRETO NO VERSO. APLICAÇÃO DE PELÍCULAS REFLETIVAS NO GRAU TÉCNICO, GRAU DIAMANTE E PELÍCULA PARA LEGENDA FIXADA ATRAVÉS DE CASTANHAS DUPLAS EM POSTE DE CONCRETO E COLOCAÇÃO | M² | m²
05.015.0060-A | PLACA DE SINALIZAÇÃO DE RODOVIAS, EM CHAPA DE AÇO Nº16, TRATADA QUIMICAMENTE, INCLUSIVE PINTURA COM METAL PRIMER NAS DUAS FACES E ESMALTE SINTÉTICO PRETO NO VERSO. APLICAÇÃO DE PELÍCULAS REFLETIVAS NO GRAU TÉCNICO, GRAU DIAMANTE E PELÍCULA PARA LEGENDA FIXADA ATRAVÉS DE CASTANHAS DUPLAS EM POSTE DE CONCRETO E COLOCAÇÃO | M² | m²
05.015.0065-0 | PLACA DE SINALIZAÇÃO DE RODOVIAS, EM CHAPA DE AÇO Nº16, TRATADA QUIMICAMENTE, INCLUSIVE PINTURA COM METAL PRIMER NAS DUAS FACES E ESMALTE SINTÉTICO PRETO NO VERSO. APLICAÇÃO DE PELÍCULAS REFLETIVAS NO GRAU TÉCNICO E PELÍCULA PARA LEGENDA FIXADO EM UM OU DOIS POSTES DE MADEIRA DE LEI. FORNECIMENTO E COLOCAÇÃO | M² | m²
05.015.0065-A | PLACA DE SINALIZAÇÃO DE RODOVIAS, EM CHAPA DE AÇO Nº16, TRATADA QUIMICAMENTE, INCLUSIVE PINTURA COM METAL PRIMER NAS DUAS FACES E ESMALTE SINTÉTICO PRETO NO VERSO. APLICAÇÃO DE PELÍCULAS REFLETIVAS NO GRAU TÉCNICO E PELÍCULA PARA LEGENDA FIXADO EM UM OU DOIS POSTES DE MADEIRA DE E COLOCAÇÃO | M² | m²
05.015.0070-0 | PLACA DE SINALIZAÇÃO DE RODOVIAS, EM CHAPA DE AÇO Nº16, TRATADA QUIMICAMENTE, INCLUSIVE PINTURA COM METAL PRIMER NAS DUAS FACES E ESMALTE SINTÉTICO PRETO NO VERSO. APLICAÇÃO DE PELÍCULAS REFLETIVAS NO GRAU TÉCNICO, GRAU ALTA INTENSIDADE E PELÍCULA PARA LEGENDA FIXADO EM UM OU DOIS POSTES DE MADEIRA DE E COLOCAÇÃO | M² | m²
05.015.0070-A | PLACA DE SINALIZAÇÃO DE RODOVIAS, EM CHAPA DE AÇO Nº16, TRATADA QUIMICAMENTE, INCLUSIVE PINTURA COM METAL PRIMER NAS DUAS FACES E ESMALTE SINTÉTICO PRETO NO VERSO. APLICAÇÃO DE PELÍCULAS REFLETIVAS NO GRAU TÉCNICO, GRAU ALTA INTENSIDADE E PELÍCULA PARA LEGENDA FIXADO EM UM OU DOIS POSTES DE MADEIRA DE E COLOCAÇÃO | M² | m²
05.015.0075-0 | PLACA DE SINALIZAÇÃO DE RODOVIAS, EM CHAPA DE AÇO Nº16, TRATADA QUIMICAMENTE, INCLUSIVE PINTURA COM METAL PRIMER NAS DUAS FACES E ESMALTE SINTÉTICO PRETO NO VERSO. APLICAÇÃO DE PELÍCULAS REFLETIVAS NO GRAU TÉCNICO, GRAU DIAMANTE E PELÍCULA PARA LEGENDA FIXADO EM UM OU DOIS POSTES DE MADEIRA DE E COLOCAÇÃO | M² | m²
05.015.0075-A | PLACA DE SINALIZAÇÃO DE RODOVIAS, EM CHAPA DE AÇO Nº16, TRATADA QUIMICAMENTE, INCLUSIVE PINTURA COM METAL PRIMER NAS DUAS FACES E ESMALTE SINTÉTICO PRETO NO VERSO. APLICAÇÃO DE PELÍCULAS REFLETIVAS NO GRAU TÉCNICO, GRAU DIAMANTE E PELÍCULA PARA LEGENDA FIXADO EM UM OU DOIS POSTES DE MADEIRA DE E COLOCAÇÃO | M² | m²
05.015.9999-0 | ÍNDICE 05.015SINALIZACAO VERTICAL OU HORIZONTAL
05.015.9999-A | ÍNDICE 05.015SINALIZACAO VERTICAL OU HORIZONTAL
05.016.0005-0 | BALIZADOR DE EMBUTIR EM ALUMÍNIO FUNDIDO, VIDRO TEMPERADO, REFLETOR DE ALTO BRILHO, INCLUSIVE LÂMPADA FLUORESCENTE DE 9W E REATOR DE 220V.FORNECIMENTO E COLOCAÇÃO | UN | un
05.016.0005-A | BALIZADOR DE EMBUTIR EM ALUMÍNIO FUNDIDO, VIDRO TEMPERADO, REFLETOR DE ALTO BRILHO, INCLUSIVE LÂMPADA FLUORESCENTE DE 9W E REATOR DE 220V.FORNECIMENTO E COLOCAÇÃO | UN | un
05.016.0006-0 | BALIZADOR EM ALUMÍNIO PINTADO, PARA UMA LÂMPADA FLUORESCENTE ELETRÔNICA DE 15/20W, INCLUSIVE ESTA. FORNECIMENTO E COLOCAÇÃO | UN | un
05.016.0006-A | BALIZADOR EM ALUMÍNIO PINTADO, PARA UMA LÂMPADA FLUORESCENTE ELETRÔNICA DE 15/20W, INCLUSIVE ESTA. FORNECIMENTO E COLOCAÇÃO | UN | un
05.016.9999-0 | ÍNDICE 05.016PAINEIS EM CHAPA DE ALUMÍNIO
05.016.9999-A | ÍNDICE 05.016PAINEIS EM CHAPA DE ALUMÍNIO
05.017.9999-0 | ÍNDICE 05.017BALIZADOR DE CONCRETO
05.017.9999-A | ÍNDICE 05.017BALIZADOR DE CONCRETO
05.018.9999-0 | ÍNDICE 05.018BALIZADOR DE PVC
05.018.9999-A | ÍNDICE 05.018BALIZADOR DE PVC
05.020.0005-0 | SINALIZAÇÃO HORIZONTAL, MECÂNICA, COM TINTA TERMOPLÁSTICA A BASE DE RESINAS NATURAIS E/OU SINTÉTICAS, EM VIAS RODOVIÁRIAS, APLICADA POR EXTRUSÃO, CONFORME NORMAS DO DER-RJ | M² | m²
05.020.0005-A | SINALIZAÇÃO HORIZONTAL, MECÂNICA, COM TINTA TERMOPLÁSTICA A BASE DE RESINAS NATURAIS E/OU SINTÉTICAS, EM VIAS RODOVIÁRIAS, APLICADA POR EXTRUSÃO, CONFORME NORMAS DO DER-RJ | M² | m²
05.020.0007-0 | SINALIZAÇÃO HORIZONTAL, MECÂNICA, COM TINTA TERMOPLÁSTICA A BASE DE RESINAS NATURAIS E/OU SINTÉTICAS, EM VIAS URBANAS, APLICADA POR EXTRUSÃO, CONFORME NORMAS DO DER-RJ | M² | m²
05.020.0007-A | SINALIZAÇÃO HORIZONTAL, MECÂNICA, COM TINTA TERMOPLÁSTICA A BASE DE RESINAS NATURAIS E/OU SINTÉTICAS, EM VIAS URBANAS, APLICADA POR EXTRUSÃO, CONFORME NORMAS DO DER-RJ | M² | m²
05.020.0010-0 | SINALIZAÇÃO HORIZONTAL, MECÂNICA, COM TINTA TERMOPLÁSTICA A BASE DE RESINAS NATURAIS E/OU SINTÉTICAS, EM VIAS RODOVIÁRIAS, APLICADA COM PISTOLA (SPRAY), CONFORME NORMAS DO DER-RJ | M² | m²
05.020.0010-A | SINALIZAÇÃO HORIZONTAL, MECÂNICA, COM TINTA TERMOPLÁSTICA A BASE DE RESINAS NATURAIS E/OU SINTÉTICAS, EM VIAS RODOVIÁRIAS, APLICADA COM PISTOLA (SPRAY), CONFORME NORMAS DO DER-RJ | M² | m²
05.020.0012-0 | SINALIZAÇÃO HORIZONTAL, MECÂNICA, COM TINTA TERMOPLÁSTICA A BASE DE RESINAS NATURAIS E/OU SINTÉTICAS, EM VIAS URBANAS, APLICADA COM PISTOLA (SPRAY), CONFORME NORMAS DO DER-RJ | M² | m²
05.020.0012-A | SINALIZAÇÃO HORIZONTAL, MECÂNICA, COM TINTA TERMOPLÁSTICA A BASE DE RESINAS NATURAIS E/OU SINTÉTICAS, EM VIAS URBANAS, APLICADA COM PISTOLA (SPRAY), CONFORME NORMAS DO DER-RJ | M² | m²
05.020.0013-0 | SINALIZAÇÃO MANUAL DE FAIXAS E FIGURAS PARA PEDESTRES, COM TINTA TERMOPLÁSTICA A BASE DE RESINAS NATURAIS E/OU SINTÉTICAS, EM VIAS RODOVIÁRIAS, APLICADO POR EXTRUSÃO, CONFORME NORMAS DO DER-RJ | M² | m²
05.020.0013-A | SINALIZAÇÃO MANUAL DE FAIXAS E FIGURAS PARA PEDESTRES, COM TINTA TERMOPLÁSTICA A BASE DE RESINAS NATURAIS E/OU SINTÉTICAS, EM VIAS RODOVIÁRIAS, APLICADO POR EXTRUSÃO, CONFORME NORMAS DO DER-RJ | M² | m²
05.020.0014-0 | SINALIZAÇÃO MANUAL DE FAIXAS E FIGURAS PARA PEDESTRES, COM TINTA TERMOPLÁSTICA A BASE DE RESINAS NATURAIS E/OU SINTÉTICAS, EM VIAS URBANAS, APLICADO POR EXTRUSÃO, CONFORME NORMAS DO DER-RJ | M² | m²
05.020.0014-A | SINALIZAÇÃO MANUAL DE FAIXAS E FIGURAS PARA PEDESTRES, COM TINTA TERMOPLÁSTICA A BASE DE RESINAS NATURAIS E/OU SINTÉTICAS, EM VIAS URBANAS, APLICADO POR EXTRUSÃO, CONFORME NORMAS DO DER-RJ | M² | m²
05.020.0015-1 | SINALIZAÇÃO HORIZONTAL, MECÂNICA, COM TINTA A BASE DE RESINA ACRÍLICA, EM VIAS RODOVIÁRIAS, CONFORME NORMAS DO DER-RJ | M² | m²
05.020.0015-B | SINALIZAÇÃO HORIZONTAL, MECÂNICA, COM TINTA A BASE DE RESINA ACRÍLICA, EM VIAS RODOVIÁRIAS, CONFORME NORMAS DO DER-RJ | M² | m²
05.020.0020-0 | SINALIZAÇÃO HORIZONTAL, MECÂNICA, COM TINTA A BASE DE RESINA ACRÍLICA, EM VIAS URBANAS, CONFORME NORMAS DO DER-RJ | M² | m²
05.020.0020-A | SINALIZAÇÃO HORIZONTAL, MECÂNICA, COM TINTA A BASE DE RESINA ACRÍLICA, EM VIAS URBANAS, CONFORME NORMAS DO DER-RJ | M² | m²
05.020.0025-0 | SINALIZAÇÃO MANUAL DE FAIXAS E FIGURAS PARA PEDESTRES, COM TINTA A BASE DE RESINA ACRÍLICA, EM VIAS RODOVIÁRIAS, COM UTILIZAÇÃO DE PISTOLA PNEUMÁTICA (SPRAY), CONFORME NORMAS DO DER-RJ | M² | m²
05.020.0025-A | SINALIZAÇÃO MANUAL DE FAIXAS E FIGURAS PARA PEDESTRES, COM TINTA A BASE DE RESINA ACRÍLICA, EM VIAS RODOVIÁRIAS, COM UTILIZAÇÃO DE PISTOLA PNEUMÁTICA (SPRAY), CONFORME NORMAS DO DER-RJ | M² | m²
05.020.0030-0 | SINALIZAÇÃO MANUAL DE FAIXAS E FIGURAS PARA PEDESTRES, COM TINTA A BASE DE RESINA ACRÍLICA, EM VIAS URBANAS, COM UTILIZAÇÃO DE PISTOLA PNEUMÁTICA (SPRAY), CONFORME NORMAS DO DER-RJ | M² | m²
05.020.0030-A | SINALIZAÇÃO MANUAL DE FAIXAS E FIGURAS PARA PEDESTRES, COM TINTA A BASE DE RESINA ACRÍLICA, EM VIAS URBANAS, COM UTILIZAÇÃO DE PISTOLA PNEUMÁTICA (SPRAY), CONFORME NORMAS DO DER-RJ | M² | m²
05.020.9999-0 | ÍNDICE 05.020SINALIZACAO HORIZONTAL
05.020.9999-A | ÍNDICE 05.020SINALIZACAO HORIZONTAL
05.021.0030-0 | SONORIZADOR TIPO CALOTA, DIÂMETRO 15CM, CONFECCIONADO EM RESINA DE POLIÉSTER, COM ELEMENTOS REFLETIVOS E PINO DE FIXAÇÃO. FORNECIMENTO E COLOCAÇÃO | UN | un
05.021.0030-A | SONORIZADOR TIPO CALOTA, DIÂMETRO 15CM, CONFECCIONADO EM RESINA DE POLIÉSTER, COM ELEMENTOS REFLETIVOS E PINO DE FIXAÇÃO. FORNECIMENTO E COLOCAÇÃO | UN | un
05.021.0050-0 | MINI TACHÃO CEGO, FUNDIDO, MEDINDO 220X100X40MM, CONSTITUÍDO DEUM CORPO A BASE DE RESINAS DE POLIÉSTER E FILERIZANTES MINERAIS, COM TELA DE NYLON PARA ABSORÇÃO DE IMPACTOS E PINO DE AÇO PARA MAIOR FIXAÇÃO NO PAVIMENTO. FORNECIMENTO E COLOCAÇÃO | UN | un
05.021.0050-A | MINI TACHÃO CEGO, FUNDIDO, MEDINDO 220X100X40MM, CONSTITUÍDO DEUM CORPO A BASE DE RESINAS DE POLIÉSTER E FILERIZANTES MINERAIS, COM TELA DE NYLON PARA ABSORÇÃO DE IMPACTOS E PINO DE AÇO PARA MAIOR FIXAÇÃO NO PAVIMENTO. FORNECIMENTO E COLOCAÇÃO | UN | un
05.021.0055-0 | MINI TACHÃO REFLETIVO, MONODIRECIONAL, MEDINDO 220X100X40MM, SEUS REFLETORES CONTEM 50 ESFERAS DE VIDRO LAPIDADO E ESPELHADO, INCRUSTADOS EM "ABS", NAS CORES BRANCA E AMARELA. FORNECIMENTO E COLOCAÇÃO | UN | un
05.021.0055-A | MINI TACHÃO REFLETIVO, MONODIRECIONAL, MEDINDO 220X100X40MM, SEUS REFLETORES CONTEM 50 ESFERAS DE VIDRO LAPIDADO E ESPELHADO, INCRUSTADOS EM "ABS", NAS CORES BRANCA E AMARELA. FORNECIMENTO E COLOCAÇÃO | UN | un
05.021.0060-0 | MINI TACHÃO REFLETIVO, BIDIRECIONAL, MEDINDO 220X100X40MM, SEUS REFLETORES CONTEM 50 ESFERAS DE VIDRO LAPIDADO E ESPELHADO, INCRUSTADOS EM "ABS", NAS CORES BRANCA E AMARELA. FORNECIMENTO E COLOCAÇÃO | UN | un
05.021.0060-A | MINI TACHÃO REFLETIVO, BIDIRECIONAL, MEDINDO 220X100X40MM, SEUS REFLETORES CONTEM 50 ESFERAS DE VIDRO LAPIDADO E ESPELHADO, INCRUSTADOS EM "ABS", NAS CORES BRANCA E AMARELA. FORNECIMENTO E COLOCAÇÃO | UN | un
05.021.0065-0 | TACHÃO CEGO, FUNDIDO, MEDINDO 230X125X45MM, CONSTITUÍDO DE UM CORPO A BASE DE RESINAS DE POLIÉSTER E FILERIZANTES MINERAIS, COM TELA DE NYLON PARA ABSORÇÃO DE IMPACTOS E PINO DE AÇO PARA MAIOR FIXAÇÃO NO PAVIMENTO. FORNECIMENTO E COLOCAÇÃO | UN | un
05.021.0065-A | TACHÃO CEGO, FUNDIDO, MEDINDO 230X125X45MM, CONSTITUÍDO DE UM CORPO A BASE DE RESINAS DE POLIÉSTER E FILERIZANTES MINERAIS, COM TELA DE NYLON PARA ABSORÇÃO DE IMPACTOS E PINO DE AÇO PARA MAIOR FIXAÇÃO NO PAVIMENTO. FORNECIMENTO E COLOCAÇÃO | UN | un
05.021.0070-0 | TACHÃO MONODIRECIONAL, MEDINDO 230X125X45MM, SEUS REFLETORES CONTEM 50 ESFERAS DE VIDRO LAPIDADO E ESPELHADO, INCRUSTADOS EM "ABS", NAS CORES BRANCA E AMARELA. FORNECIMENTO E COLOCAÇÃO | UN | un
05.021.0070-A | TACHÃO MONODIRECIONAL, MEDINDO 230X125X45MM, SEUS REFLETORES CONTEM 50 ESFERAS DE VIDRO LAPIDADO E ESPELHADO, INCRUSTADOS EM "ABS", NAS CORES BRANCA E AMARELA. FORNECIMENTO E COLOCAÇÃO | UN | un
05.021.0075-0 | TACHÃO BIDIRECIONAL, MEDINDO 230X125X45MM, SEUS REFLETORES CONTEM 50 ESFERAS DE VIDRO LAPIDADO E ESPELHADO, INCRUSTADOS EM "ABS", NAS CORES BRANCA E AMARELA. FORNECIMENTO E COLOCAÇÃO | UN | un
05.021.0075-A | TACHÃO BIDIRECIONAL, MEDINDO 230X125X45MM, SEUS REFLETORES CONTEM 50 ESFERAS DE VIDRO LAPIDADO E ESPELHADO, INCRUSTADOS EM "ABS", NAS CORES BRANCA E AMARELA. FORNECIMENTO E COLOCAÇÃO | UN | un
05.021.0090-0 | TACHA REFLETIVA INJETADA EM "ABS", MONODIRECIONAL, MEDINDO 100X100X19,5MM, PINO DE AÇO PARA MAIOR FIXAÇÃO NO PAVIMENTO E SEUS REFLETORES PODERÃO CONTER:23 OU 24 ESFERAS DE VIDRO LAPIDADO E ESPELHADO, DIVERSAS CORES. FORNECIMENTO E COLOCAÇÃO | UN | un
05.021.0090-A | TACHA REFLETIVA INJETADA EM "ABS", MONODIRECIONAL, MEDINDO 100X100X19,5MM, PINO DE AÇO PARA MAIOR FIXAÇÃO NO PAVIMENTO E SEUS REFLETORES PODERÃO CONTER:23 OU 24 ESFERAS DE VIDRO LAPIDADO E ESPELHADO, DIVERSAS CORES. FORNECIMENTO E COLOCAÇÃO | UN | un
05.021.0095-0 | TACHA REFLETIVA INJETADA EM "ABS", BIDIRECIONAL, MEDINDO 100X100X19,5MM, PINO DE AÇO PARA MAIOR FIXAÇÃO NO PAVIMENTO E SEUS REFLETORES PODERÃO CONTER:23 OU 24 ESFERAS DE VIDRO LAPIDADO E ESPELHADO, DIVERSAS CORES. FORNECIMENTO E COLOCAÇÃO | UN | un
05.021.0095-A | TACHA REFLETIVA INJETADA EM "ABS", BIDIRECIONAL, MEDINDO 100X100X19,5MM, PINO DE AÇO PARA MAIOR FIXAÇÃO NO PAVIMENTO E SEUS REFLETORES PODERÃO CONTER:23 OU 24 ESFERAS DE VIDRO LAPIDADO E ESPELHADO, DIVERSAS CORES. FORNECIMENTO E COLOCAÇÃO | UN | un
05.021.0100-0 | SEGREGADORES DE FAIXAS DE ÔNIBUS, MEDINDO 450X155X70MM, CONSTITUÍDOS DE RESINAS DE POLIÉSTER SINTÉTICO E FILERIZANTES MINERAIS, COM TELA DE NYLON PARA MAIOR ABSORÇÃO DE IMPACTOS,2 PINOS DE AÇO PARA MAIOR FIXAÇÃO NO PAVIMENTO, SENDO SEU TOPO SUPERIOR ARREDONDADO, EVITANDO ASSIM DANOS E RISCOS NOS PNEUS, NAS CORES BRANCA E AMARELA. FORNECIMENTO E COLOCAÇÃO | UN | un
05.021.0100-A | SEGREGADORES DE FAIXAS DE ÔNIBUS, MEDINDO 450X155X70MM, CONSTITUÍDOS DE RESINAS DE POLIÉSTER SINTÉTICO E FILERIZANTES MINERAIS, COM TELA DE NYLON PARA MAIOR ABSORÇÃO DE IMPACTOS,2 PINOS DE AÇO PARA MAIOR FIXAÇÃO NO PAVIMENTO, SENDO SEU TOPO SUPERIOR ARREDONDADO, EVITANDO ASSIM DANOS E RISCOS NOS PNEUS, NAS CORES BRANCA E AMARELA. FORNECIMENTO E COLOCAÇÃO | UN | un
05.021.0105-0 | PLACA INDICATIVA DE ROTA DE FUGA AUTO LUMINOSA, COM DURAÇÃO DE EMISSÃO DE LUZ POR PERÍODO NÃO INFERIOR A 20 (VINTE) ANOS, EM FUNDO VERDE COM A SETA INDICADORA E PALAVRA SAÍDA NA COR BRANCA, COM AS DIMENSÕES (359X213X29)MM. FORNECIMENTO | UN | un
05.021.0105-A | PLACA INDICATIVA DE ROTA DE FUGA AUTO LUMINOSA, COM DURAÇÃO DE EMISSÃO DE LUZ POR PERÍODO NÃO INFERIOR A 20 (VINTE) ANOS, EM FUNDO VERDE COM A SETA INDICADORA E PALAVRA SAÍDA NA COR BRANCA, COM AS DIMENSÕES (359X213X29)MM. FORNECIMENTO | UN | un
05.021.9999-0 | FAMÍLIA 05.021
05.021.9999-A | FAMÍLIA 05.021
05.022.0015-0 | CORTE MECÂNICO COM MAQUINA FRESADORA, EM CONCRETO ASFÁLTICO, EM ÁREAS COM INTERFERÊNCIA TIPO TRILHOS OU TAMPÕES, COM ESPESSURA ATE 5CM, INCLUSIVE COLETA DO MATERIAL FRESADO EM CAMINHO BASCULANTE, EXCLUSIVE TRANSPORTE PARA FORA DO CANTEIRO DE OBRA (VIDE FAMÍLIA 04.005). O ITEM INCLUI MÃO-DE-OBRA COM HORÁRIO DIURNO | M² | m²
05.022.0015-A | CORTE MECÂNICO COM MAQUINA FRESADORA, EM CONCRETO ASFÁLTICO, EM ÁREAS COM INTERFERÊNCIA TIPO TRILHOS OU TAMPÕES, COM ESPESSURA ATE 5CM, INCLUSIVE COLETA DO MATERIAL FRESADO EM CAMINHO BASCULANTE, EXCLUSIVE TRANSPORTE PARA FORA DO CANTEIRO DE OBRA (VIDE FAMÍLIA 04.005). O ITEM INCLUI MÃO-DE-OBRA COM HORÁRIO DIURNO | M² | m²
05.022.0016-0 | CORTE MECÂNICO COM MAQUINA FRESADORA, EM CONCRETO ASFÁLTICO, EM ÁREAS COM INTERFERÊNCIA TIPO TRILHOS OU TAMPÕES, COM ESPESSURA DE ATE 5CM, INCLUSIVE COLETA DO MATERIAL FRESADO EM CAMINHÃO BASCULANTE, EXCLUSIVE TRANSPORTE PARA FORA DO CANTEIRO DE OBRA (VIDE FAMÍLIA 04.005). O ITEM INCLUI MÃO-DE-OBRA COM ADICIONAL NOTURNO | M² | m²
05.022.0016-A | CORTE MECÂNICO COM MAQUINA FRESADORA, EM CONCRETO ASFÁLTICO, EM ÁREAS COM INTERFERÊNCIA TIPO TRILHOS OU TAMPÕES, COM ESPESSURA DE ATE 5CM, INCLUSIVE COLETA DO MATERIAL FRESADO EM CAMINHÃO BASCULANTE, EXCLUSIVE TRANSPORTE PARA FORA DO CANTEIRO DE OBRA (VIDE FAMÍLIA 04.005). O ITEM INCLUI MÃO-DE-OBRA COM ADICIONAL NOTURNO | M² | m²
05.022.0018-0 | CORTE MECÂNICO COM MAQUINA FRESADORA, EM CONCRETO ASFÁLTICO, EM ÁREAS SEM INTERFERÊNCIA, COM ESPESSURA DE ATE 5CM, INCLUSIVE COLETA DO MATERIAL FRESADO EM CAMINHÃO BASCULANTE, EXCLUSIVE TRANSPORTE PARA FORA DO CANTEIRO DE OBRA (VIDE FAMÍLIA 04.005). O ITEM INCLUI MÃO-DE-OBRA COM HORÁRIO DIURNO | M² | m²
05.022.0018-A | CORTE MECÂNICO COM MAQUINA FRESADORA, EM CONCRETO ASFÁLTICO, EM ÁREAS SEM INTERFERÊNCIA, COM ESPESSURA DE ATE 5CM, INCLUSIVE COLETA DO MATERIAL FRESADO EM CAMINHÃO BASCULANTE, EXCLUSIVE TRANSPORTE PARA FORA DO CANTEIRO DE OBRA (VIDE FAMÍLIA 04.005). O ITEM INCLUI MÃO-DE-OBRA COM HORÁRIO DIURNO | M² | m²
05.022.0020-0 | CORTE MECÂNICO COM MAQUINA FRESADORA, EM CONCRETO ASFÁLTICO, EM ÁREAS SEM INTERFERÊNCIA, COM ESPESSURA DE ATE 5CM, INCLUSIVE COLETA DO MATERIAL FRESADO EM CAMINHÃO BASCULANTE, EXCLUSIVE TRANSPORTE PARA FORA DO CANTEIRO DE OBRA. (VIDE FAMÍLIA 04.005) O ITEM INCLUI MAO DE OBRA COM ADICIONAL NOTURNO | M² | m²
05.022.0020-A | CORTE MECÂNICO COM MAQUINA FRESADORA, EM CONCRETO ASFÁLTICO, EM ÁREAS SEM INTERFERÊNCIA, COM ESPESSURA DE ATE 5CM, INCLUSIVE COLETA DO MATERIAL FRESADO EM CAMINHÃO BASCULANTE, EXCLUSIVE TRANSPORTE PARA FORA DO CANTEIRO DE OBRA. (VIDE FAMÍLIA 04.005) O ITEM INCLUI MAO DE OBRA COM ADICIONAL NOTURNO | M² | m²
05.022.0030-0 | CORTE MECÂNICO COM MAQUINA FRESADORA, EM CONCRETO ASFÁLTICO, EM ÁREAS COM INTERFERÊNCIA TIPO TRILHOS OU TAMPÕES, COM ESPESSURA ATE 10CM, INCLUSIVE COLETA DO MATERIAL FRESADO EM CAMINHÃO BASCULANTE, EXCLUSIVE TRANSPORTE PARA FORA DO CANTEIRO DE OBRA (VIDE FAMÍLIA 04.005). O ITEM INCLUI MÃO-DE-OBRA COM HORÁRIO DIURNO | M² | m²
05.022.0030-A | CORTE MECÂNICO COM MAQUINA FRESADORA, EM CONCRETO ASFÁLTICO, EM ÁREAS COM INTERFERÊNCIA TIPO TRILHOS OU TAMPÕES, COM ESPESSURA ATE 10CM, INCLUSIVE COLETA DO MATERIAL FRESADO EM CAMINHÃO BASCULANTE, EXCLUSIVE TRANSPORTE PARA FORA DO CANTEIRO DE OBRA (VIDE FAMÍLIA 04.005). O ITEM INCLUI MÃO-DE-OBRA COM HORÁRIO DIURNO | M² | m²
05.022.0031-0 | CORTE MECÂNICO COM MAQUINA FRESADORA, EM CONCRETO ASFÁLTICO, EM ÁREAS COM INTERFERÊNCIA TIPO TRILHOS OU TAMPÕES, COM ESPESSURA DE ATE 10CM, INCLUSIVE COLETA DO MATERIAL FRESADO EM CAMINHÃO BASCULANTE, EXCLUSIVE TRANSPORTE PARA FORA DO CANTEIRO DE OBRA (VIDE FAMÍLIA 04.005). O ITEM INCLUI MÃO-DE-OBRA COM ADICIONAL NOTURNO | M² | m²
05.022.0031-A | CORTE MECÂNICO COM MAQUINA FRESADORA, EM CONCRETO ASFÁLTICO, EM ÁREAS COM INTERFERÊNCIA TIPO TRILHOS OU TAMPÕES, COM ESPESSURA DE ATE 10CM, INCLUSIVE COLETA DO MATERIAL FRESADO EM CAMINHÃO BASCULANTE, EXCLUSIVE TRANSPORTE PARA FORA DO CANTEIRO DE OBRA (VIDE FAMÍLIA 04.005). O ITEM INCLUI MÃO-DE-OBRA COM ADICIONAL NOTURNO | M² | m²
05.022.0033-0 | CORTE MECÂNICO COM MAQUINA FRESADORA, EM CONCRETO ASFÁLTICO, EM ÁREAS SEM INTERFERÊNCIA, COM ESPESSURA DE ATE 10CM, INCLUSIVE COLETA DO MATERIAL FRESADO EM CAMINHÃO BASCULANTE, EXCLUSIVE TRANSPORTE PARA FORA DO CANTEIRO DE OBRA (VIDE FAMÍLIA 04.005). O ITEM INCLUI MÃO-DE-OBRA COM HORÁRIO DIURNO | M² | m²
05.022.0033-A | CORTE MECÂNICO COM MAQUINA FRESADORA, EM CONCRETO ASFÁLTICO, EM ÁREAS SEM INTERFERÊNCIA, COM ESPESSURA DE ATE 10CM, INCLUSIVE COLETA DO MATERIAL FRESADO EM CAMINHÃO BASCULANTE, EXCLUSIVE TRANSPORTE PARA FORA DO CANTEIRO DE OBRA (VIDE FAMÍLIA 04.005). O ITEM INCLUI MÃO-DE-OBRA COM HORÁRIO DIURNO | M² | m²
05.022.0035-0 | CORTE MECÂNICO COM MAQUINA FRESADORA, EM CONCRETO ASFÁLTICO, EM ÁREAS SEM INTERFERÊNCIA, COM ESPESSURA DE ATE 10CM, INCLUSIVE COLETA DO MATERIAL FRESADO EM CAMINHÃO BASCULANTE, EXCLUSIVE TRANSPORTE PARA FORA DO CANTEIRO DE OBRA (VIDE FAMÍLIA 04.005). O ITEM INCLUI MÃO-DE-OBRA COM ADICIONAL NOTURNO | M² | m²
05.022.0035-A | CORTE MECÂNICO COM MAQUINA FRESADORA, EM CONCRETO ASFÁLTICO, EM ÁREAS SEM INTERFERÊNCIA, COM ESPESSURA DE ATE 10CM, INCLUSIVE COLETA DO MATERIAL FRESADO EM CAMINHÃO BASCULANTE, EXCLUSIVE TRANSPORTE PARA FORA DO CANTEIRO DE OBRA (VIDE FAMÍLIA 04.005). O ITEM INCLUI MÃO-DE-OBRA COM ADICIONAL NOTURNO | M² | m²
05.022.9999-0 | FAMÍLIA 05.022.
05.022.9999-A | FAMÍLIA 05.022.
05.025.0025-1 | SOLDA DE TOPO, DESCENDENTE, EM CHAPA DE AÇO CHANFRADA DE 3/16"DE ESPESSURA, PARA SERVIÇO DE ASSENTAMENTO DE TUBULAÇÃO OU PECA DE AÇO, UTILIZANDO CONVERSOR MOVIDO A ÓLEO DIESEL | M | m
05.025.0025-B | SOLDA DE TOPO, DESCENDENTE, EM CHAPA DE AÇO CHANFRADA DE 3/16"DE ESPESSURA, PARA SERVIÇO DE ASSENTAMENTO DE TUBULAÇÃO OU PECA DE AÇO, UTILIZANDO CONVERSOR MOVIDO A ÓLEO DIESEL | M | m
05.025.0026-0 | SOLDA DE TOPO, DESCENDENTE, EM CHAPA DE AÇO CHANFRADA DE 3/16"DE ESPESSURA, PARA SERVIÇO DE ASSENTAMENTO DE TUBULAÇÃO OU PECA DE AÇO, UTILIZANDO MAQUINA DE SOLDA ELETRO MOTORIZADA | M | m
05.025.0026-A | SOLDA DE TOPO, DESCENDENTE, EM CHAPA DE AÇO CHANFRADA DE 3/16"DE ESPESSURA, PARA SERVIÇO DE ASSENTAMENTO DE TUBULAÇÃO OU PECA DE AÇO, UTILIZANDO MAQUINA DE SOLDA ELETRO MOTORIZADA | M | m
05.025.0027-1 | SOLDA DE TOPO, DESCENDENTE, EM CHAPA DE AÇO CHANFRADA DE 1/4"DE ESPESSURA, PARA SERVIÇO DE ASSENTAMENTO DE TUBULAÇÃO OU PECA DE AÇO, UTILIZANDO CONVERSOR MOVIDO A ÓLEO DIESEL | M | m
05.025.0027-B | SOLDA DE TOPO, DESCENDENTE, EM CHAPA DE AÇO CHANFRADA DE 1/4"DE ESPESSURA, PARA SERVIÇO DE ASSENTAMENTO DE TUBULAÇÃO OU PECA DE AÇO, UTILIZANDO CONVERSOR MOVIDO A ÓLEO DIESEL | M | m
05.025.0028-0 | SOLDA DE TOPO, DESCENDENTE, EM CHAPA DE AÇO CHANFRADA DE 1/4"DE ESPESSURA, PARA SERVIÇO DE ASSENTAMENTO DE TUBULAÇÃO OU PECA DE AÇO, UTILIZANDO MAQUINA DE SOLDA ELETRO MOTORIZADA | M | m
05.025.0028-A | SOLDA DE TOPO, DESCENDENTE, EM CHAPA DE AÇO CHANFRADA DE 1/4"DE ESPESSURA, PARA SERVIÇO DE ASSENTAMENTO DE TUBULAÇÃO OU PECA DE AÇO, UTILIZANDO MAQUINA DE SOLDA ELETRO MOTORIZADA | M | m
05.025.0029-1 | SOLDA DE TOPO, DESCENDENTE, EM CHAPA DE AÇO CHANFRADA DE 5/16"DE ESPESSURA, PARA SERVIÇO DE ASSENTAMENTO DE TUBULAÇÃO OU PECA DE AÇO, UTILIZANDO CONVERSOR MOVIDO A ÓLEO DIESEL | M | m
05.025.0029-B | SOLDA DE TOPO, DESCENDENTE, EM CHAPA DE AÇO CHANFRADA DE 5/16"DE ESPESSURA, PARA SERVIÇO DE ASSENTAMENTO DE TUBULAÇÃO OU PECA DE AÇO, UTILIZANDO CONVERSOR MOVIDO A ÓLEO DIESEL | M | m
05.025.0030-0 | SOLDA DE TOPO, DESCENDENTE, EM CHAPA DE AÇO CHANFRADA DE 5/16"DE ESPESSURA, PARA SERVIÇO DE ASSENTAMENTO DE TUBULAÇÃO OU PECA DE AÇO, UTILIZANDO MAQUINA DE SOLDA ELETRO MOTORIZADA | M | m
05.025.0030-A | SOLDA DE TOPO, DESCENDENTE, EM CHAPA DE AÇO CHANFRADA DE 5/16"DE ESPESSURA, PARA SERVIÇO DE ASSENTAMENTO DE TUBULAÇÃO OU PECA DE AÇO, UTILIZANDO MAQUINA DE SOLDA ELETRO MOTORIZADA | M | m
05.025.0031-1 | SOLDA DE TOPO, DESCENDENTE, EM CHAPA DE AÇO CHANFRADA DE 3/8"DE ESPESSURA, PARA SERVIÇO DE ASSENTAMENTO DE TUBULAÇÃO OU PECA DE AÇO, UTILIZANDO CONVERSOR MOVIDO A ÓLEO DIESEL | M | m
05.025.0031-B | SOLDA DE TOPO, DESCENDENTE, EM CHAPA DE AÇO CHANFRADA DE 3/8"DE ESPESSURA, PARA SERVIÇO DE ASSENTAMENTO DE TUBULAÇÃO OU PECA DE AÇO, UTILIZANDO CONVERSOR MOVIDO A ÓLEO DIESEL | M | m
05.025.0032-0 | SOLDA DE TOPO, DESCENDENTE, EM CHAPA DE AÇO CHANFRADA DE 3/8"DE ESPESSURA, PARA SERVIÇO DE ASSENTAMENTO DE TUBULAÇÃO OU PECA DE AÇO, UTILIZANDO MAQUINA DE SOLDA ELETRO MOTORIZADA | M | m
05.025.0032-A | SOLDA DE TOPO, DESCENDENTE, EM CHAPA DE AÇO CHANFRADA DE 3/8"DE ESPESSURA, PARA SERVIÇO DE ASSENTAMENTO DE TUBULAÇÃO OU PECA DE AÇO, UTILIZANDO MAQUINA DE SOLDA ELETRO MOTORIZADA | M | m
05.025.0033-1 | SOLDA DE TOPO, DESCENDENTE, EM CHAPA DE AÇO CHANFRADA DE 1/2"DE ESPESSURA, PARA SERVIÇO DE ASSENTAMENTO DE TUBULAÇÃO OU PECA DE AÇO, UTILIZANDO CONVERSOR MOVIDO A ÓLEO DIESEL | M | m
05.025.0033-B | SOLDA DE TOPO, DESCENDENTE, EM CHAPA DE AÇO CHANFRADA DE 1/2"DE ESPESSURA, PARA SERVIÇO DE ASSENTAMENTO DE TUBULAÇÃO OU PECA DE AÇO, UTILIZANDO CONVERSOR MOVIDO A ÓLEO DIESEL | M | m
05.025.0034-0 | SOLDA DE TOPO, DESCENDENTE, EM CHAPA DE AÇO CHANFRADA DE 1/2"DE ESPESSURA, PARA SERVIÇO DE ASSENTAMENTO DE TUBULAÇÃO OU PECA DE AÇO, UTILIZANDO MAQUINA DE SOLDA ELETRO MOTORIZADA | M | m
05.025.0034-A | SOLDA DE TOPO, DESCENDENTE, EM CHAPA DE AÇO CHANFRADA DE 1/2"DE ESPESSURA, PARA SERVIÇO DE ASSENTAMENTO DE TUBULAÇÃO OU PECA DE AÇO, UTILIZANDO MAQUINA DE SOLDA ELETRO MOTORIZADA | M | m
05.025.0035-1 | SOLDA DE TOPO, DESCENDENTE, EM CHAPA DE AÇO CHANFRADA DE 5/8"DE ESPESSURA, PARA SERVIÇO DE ASSENTAMENTO DE TUBULAÇÃO OU PECA DE AÇO, UTILIZANDO CONVERSOR MOVIDO A ÓLEO DIESEL | M | m
05.025.0035-B | SOLDA DE TOPO, DESCENDENTE, EM CHAPA DE AÇO CHANFRADA DE 5/8"DE ESPESSURA, PARA SERVIÇO DE ASSENTAMENTO DE TUBULAÇÃO OU PECA DE AÇO, UTILIZANDO CONVERSOR MOVIDO A ÓLEO DIESEL | M | m
05.025.0036-0 | SOLDA DE TOPO, DESCENDENTE, EM CHAPA DE AÇO CHANFRADA DE 5/8"DE ESPESSURA, PARA SERVIÇO DE ASSENTAMENTO DE TUBULAÇÃO OU PECA DE AÇO, UTILIZANDO MAQUINA DE SOLDA ELETRO MOTORIZADA | M | m
05.025.0036-A | SOLDA DE TOPO, DESCENDENTE, EM CHAPA DE AÇO CHANFRADA DE 5/8"DE ESPESSURA, PARA SERVIÇO DE ASSENTAMENTO DE TUBULAÇÃO OU PECA DE AÇO, UTILIZANDO MAQUINA DE SOLDA ELETRO MOTORIZADA | M | m
05.025.0041-1 | SOLDA DE TOPO, DESCENDENTE, EM CHAPA AÇO CHANFRADA A 30°, DE 1/4" DE ESPESSURA, UTILIZANDO CONVERSOR ELETRO MOTORIZADO, E ADMITINDO UM TEMPO PRODUTIVO DE 75% | M | m
05.025.0041-B | SOLDA DE TOPO, DESCENDENTE, EM CHAPA AÇO CHANFRADA A 30°, DE 1/4" DE ESPESSURA, UTILIZANDO CONVERSOR ELETRO MOTORIZADO, E ADMITINDO UM TEMPO PRODUTIVO DE 75% | M | m
05.025.0042-0 | SOLDA DE TOPO, DESCENDENTE, EM CHAPA DE AÇO CHANFRADA A 30°, DE1/4" DE ESPESSURA, UTILIZANDO MAQUINA DE SOLDA A ÓLEO DIESEL | M | m
05.025.0042-A | SOLDA DE TOPO, DESCENDENTE, EM CHAPA DE AÇO CHANFRADA A 30°, DE1/4" DE ESPESSURA, UTILIZANDO MAQUINA DE SOLDA A ÓLEO DIESEL | M | m
05.025.0043-1 | SOLDA DE TOPO, DESCENDENTE, EM CHAPA DE AÇO CHANFRADA A 30°, DE5/16" DE ESPESSURA, UTILIZANDO CONVERSOR ELETRO MOTORIZADO, E ADMITINDO UM TEMPO PRODUTIVO DE 75% | M | m
05.025.0043-B | SOLDA DE TOPO, DESCENDENTE, EM CHAPA DE AÇO CHANFRADA A 30°, DE5/16" DE ESPESSURA, UTILIZANDO CONVERSOR ELETRO MOTORIZADO, E ADMITINDO UM TEMPO PRODUTIVO DE 75% | M | m
05.025.0044-0 | SOLDA DE TOPO, DESCENDENTE, EM CHAPA DE AÇO CHANFRADA A 30°, DE5/16" DE ESPESSURA, UTILIZANDO MAQUINA DE SOLDA A ÓLEO DIESEL | M | m
05.025.0044-A | SOLDA DE TOPO, DESCENDENTE, EM CHAPA DE AÇO CHANFRADA A 30°, DE5/16" DE ESPESSURA, UTILIZANDO MAQUINA DE SOLDA A ÓLEO DIESEL | M | m
05.025.0045-1 | SOLDA DE TOPO, DESCENDENTE, EM CHAPA DE AÇO CHANFRADA A 30°, DE3/8" DE ESPESSURA, UTILIZANDO CONVERSOR ELETRO MOTORIZADO, E ADMITINDO UM TEMPO PRODUTIVO DE 75% | M | m
05.025.0045-B | SOLDA DE TOPO, DESCENDENTE, EM CHAPA DE AÇO CHANFRADA A 30°, DE3/8" DE ESPESSURA, UTILIZANDO CONVERSOR ELETRO MOTORIZADO, E ADMITINDO UM TEMPO PRODUTIVO DE 75% | M | m
05.025.0046-0 | SOLDA DE TOPO, DESCENDENTE, EM CHAPA DE AÇO CHANFRADA A 30°, DE3/8" DE ESPESSURA, UTILIZANDO MAQUINA DE SOLDA A ÓLEO DIESEL | M | m
05.025.0046-A | SOLDA DE TOPO, DESCENDENTE, EM CHAPA DE AÇO CHANFRADA A 30°, DE3/8" DE ESPESSURA, UTILIZANDO MAQUINA DE SOLDA A ÓLEO DIESEL | M | m
05.025.0047-1 | SOLDA DE TOPO, DESCENDENTE, EM CHAPA DE AÇO CHANFRADA A 30°, DE1/2" DE ESPESSURA, UTILIZANDO CONVERSOR ELETRO MOTORIZADO, E ADMITINDO UM TEMPO PRODUTIVO DE 75% | M | m
05.025.0047-B | SOLDA DE TOPO, DESCENDENTE, EM CHAPA DE AÇO CHANFRADA A 30°, DE1/2" DE ESPESSURA, UTILIZANDO CONVERSOR ELETRO MOTORIZADO, E ADMITINDO UM TEMPO PRODUTIVO DE 75% | M | m
05.025.0048-0 | SOLDA DE TOPO, DESCENDENTE, EM CHAPA DE AÇO CHANFRADA A 30°, DE1/2" DE ESPESSURA, UTILIZANDO MAQUINA DE SOLDA A ÓLEO DIESEL | M | m
05.025.0048-A | SOLDA DE TOPO, DESCENDENTE, EM CHAPA DE AÇO CHANFRADA A 30°, DE1/2" DE ESPESSURA, UTILIZANDO MAQUINA DE SOLDA A ÓLEO DIESEL | M | m
05.025.0049-0 | SOLDA DE TOPO EM VERGALHÕES DE AÇO, COM DIÂMETRO DE 1/4" | UN | un
05.025.0049-A | SOLDA DE TOPO EM VERGALHÕES DE AÇO, COM DIÂMETRO DE 1/4" | UN | un
05.025.0050-0 | SOLDA DE TOPO EM VERGALHÕES DE AÇO, COM DIÂMETRO DE 3/8" | UN | un
05.025.0050-A | SOLDA DE TOPO EM VERGALHÕES DE AÇO, COM DIÂMETRO DE 3/8" | UN | un
05.025.0051-0 | SOLDA DE TOPO EM VERGALHÕES DE AÇO, COM DIÂMETRO DE 1/2" | UN | un
05.025.0051-A | SOLDA DE TOPO EM VERGALHÕES DE AÇO, COM DIÂMETRO DE 1/2" | UN | un
05.025.0052-0 | SOLDA DE TOPO EM VERGALHÕES DE AÇO, COM DIÂMETRO DE 5/8" | UN | un
05.025.0052-A | SOLDA DE TOPO EM VERGALHÕES DE AÇO, COM DIÂMETRO DE 5/8" | UN | un
05.025.0053-0 | SOLDA DE TOPO EM VERGALHÕES DE AÇO, COM DIÂMETRO DE 1" | UN | un
05.025.0053-A | SOLDA DE TOPO EM VERGALHÕES DE AÇO, COM DIÂMETRO DE 1" | UN | un
05.025.9999-0 | ÍNDICE DA FAMÍLIA
05.025.9999-A | ÍNDICE DA FAMÍLIA
05.026.0001-0 | CORTE COM MAÇARICO MANUAL DE OXIACETILENO, EM CHAPA DE AÇO NA ESPESSURA DE 1/4" | M | m
05.026.0001-A | CORTE COM MAÇARICO MANUAL DE OXIACETILENO, EM CHAPA DE AÇO NA ESPESSURA DE 1/4" | M | m
05.026.0002-0 | CORTE COM MAÇARICO MANUAL DE OXIACETILENO, EM CHAPA DE AÇO NA ESPESSURA DE 5/16" | M | m
05.026.0002-A | CORTE COM MAÇARICO MANUAL DE OXIACETILENO, EM CHAPA DE AÇO NA ESPESSURA DE 5/16" | M | m
05.026.0003-0 | CORTE COM MAÇARICO MANUAL DE OXIACETILENO, EM CHAPA DE AÇO NA ESPESSURA DE 3/8" | M | m
05.026.0003-A | CORTE COM MAÇARICO MANUAL DE OXIACETILENO, EM CHAPA DE AÇO NA ESPESSURA DE 3/8" | M | m
05.026.0004-0 | CORTE COM MAÇARICO MANUAL DE OXIACETILENO, EM CHAPA DE AÇO NA ESPESSURA DE 1/2" | M | m
05.026.0004-A | CORTE COM MAÇARICO MANUAL DE OXIACETILENO, EM CHAPA DE AÇO NA ESPESSURA DE 1/2" | M | m
05.026.9999-0 | ÍNDICE 05.026CORTE COM MAÇARICO
05.026.9999-A | ÍNDICE 05.026CORTE COM MAÇARICO
05.027.0001-0 | SOLDA DE TOPO, EM TUBOS DE AÇO GALVANIZADO NO DIÂMETRO DE 1/2", UTILIZANDO CONVERSOR ELÉTRICO, INCLUSIVE CORTE E/OU CHANFRO DAS EXTREMIDADES | UN | un
05.027.0001-A | SOLDA DE TOPO, EM TUBOS DE AÇO GALVANIZADO NO DIÂMETRO DE 1/2", UTILIZANDO CONVERSOR ELÉTRICO, INCLUSIVE CORTE E/OU CHANFRO DAS EXTREMIDADES | UN | un
05.027.0003-0 | SOLDA DE TOPO, EM TUBOS DE AÇO GALVANIZADO NO DIÂMETRO DE 3/4", UTILIZANDO CONVERSOR ELÉTRICO, INCLUSIVE CORTE E/OU CHANFRO DAS EXTREMIDADES | UN | un
05.027.0003-A | SOLDA DE TOPO, EM TUBOS DE AÇO GALVANIZADO NO DIÂMETRO DE 3/4", UTILIZANDO CONVERSOR ELÉTRICO, INCLUSIVE CORTE E/OU CHANFRO DAS EXTREMIDADES | UN | un
05.027.0005-0 | SOLDA DE TOPO, EM TUBOS DE AÇO GALVANIZADO NO DIÂMETRO DE 1", UTILIZANDO CONVERSOR ELÉTRICO, INCLUSIVE CORTE E/OU CHANFRO DAS EXTREMIDADES | UN | un
05.027.0005-A | SOLDA DE TOPO, EM TUBOS DE AÇO GALVANIZADO NO DIÂMETRO DE 1", UTILIZANDO CONVERSOR ELÉTRICO, INCLUSIVE CORTE E/OU CHANFRO DAS EXTREMIDADES | UN | un
05.027.0007-0 | SOLDA DE TOPO, EM TUBOS DE AÇO GALVANIZADO NO DIÂMETRO DE 1.1/4", UTILIZANDO CONVERSOR ELÉTRICO, INCLUSIVE CORTE E/OU CHANFRO DAS EXTREMIDADES | UN | un
05.027.0007-A | SOLDA DE TOPO, EM TUBOS DE AÇO GALVANIZADO NO DIÂMETRO DE 1.1/4", UTILIZANDO CONVERSOR ELÉTRICO, INCLUSIVE CORTE E/OU CHANFRO DAS EXTREMIDADES | UN | un
05.027.0009-0 | SOLDO DO TOPO, EM TUBOS DE AÇO GALVANIZADO NO DIÂMETRO DE 1.1/2", UTILIZANDO CONVERSOR ELÉTRICO, INCLUSIVE CORTE E/OU CHANFRO DAS EXTREMIDADES | UN | un
05.027.0009-A | SOLDO DO TOPO, EM TUBOS DE AÇO GALVANIZADO NO DIÂMETRO DE 1.1/2", UTILIZANDO CONVERSOR ELÉTRICO, INCLUSIVE CORTE E/OU CHANFRO DAS EXTREMIDADES | UN | un
05.027.0011-0 | SOLDA DE TOPO, EM TUBOS DE AÇO GALVANIZADO NO DIÂMETRO DE 2", UTILIZANDO CONVERSOR ELÉTRICO, INCLUSIVE CORTE E/OU CHANFRO DAS EXTREMIDADES | UN | un
05.027.0011-A | SOLDA DE TOPO, EM TUBOS DE AÇO GALVANIZADO NO DIÂMETRO DE 2", UTILIZANDO CONVERSOR ELÉTRICO, INCLUSIVE CORTE E/OU CHANFRO DAS EXTREMIDADES | UN | un
05.027.9999-0 | FAMÍLIA 05.027SOLDA DE TOPO EM TUBO GALVANIZADO
05.027.9999-A | FAMÍLIA 05.027SOLDA DE TOPO EM TUBO GALVANIZADO
05.028.0001-0 | ALUGUEL PRODUTIVO DE BROCA DE METAL DURO, TIPO K-12/40, COM COMPRIMENTO DE 0,80M, PARA PERFURATRIZ PNEUMÁTICA | H | h
05.028.0001-A | ALUGUEL PRODUTIVO DE BROCA DE METAL DURO, TIPO K-12/40, COM COMPRIMENTO DE 0,80M, PARA PERFURATRIZ PNEUMÁTICA | H | h
05.028.0002-0 | ALUGUEL PRODUTIVO DE BROCA DE METAL DURO, TIPO K-12/39, COM COMPRIMENTO DE 1,60M, PARA PERFURATRIZ PNEUMÁTICA | H | h
05.028.0002-A | ALUGUEL PRODUTIVO DE BROCA DE METAL DURO, TIPO K-12/39, COM COMPRIMENTO DE 1,60M, PARA PERFURATRIZ PNEUMÁTICA | H | h
05.028.0003-0 | ALUGUEL PRODUTIVO DE BROCA DE METAL DURO, TIPO K-12/38, COM COMPRIMENTO DE 2,40M, PARA PERFURATRIZ PNEUMÁTICA | H | h
05.028.0003-A | ALUGUEL PRODUTIVO DE BROCA DE METAL DURO, TIPO K-12/38, COM COMPRIMENTO DE 2,40M, PARA PERFURATRIZ PNEUMÁTICA | H | h
05.028.0004-0 | ALUGUEL PRODUTIVO DE BROCA DE METAL DURO, TIPO K-12/37, COM COMPRIMENTO DE 3,20M, PARA PERFURATRIZ PNEUMÁTICA | H | h
05.028.0004-A | ALUGUEL PRODUTIVO DE BROCA DE METAL DURO, TIPO K-12/37, COM COMPRIMENTO DE 3,20M, PARA PERFURATRIZ PNEUMÁTICA | H | h
05.028.0005-0 | ALUGUEL PRODUTIVO DE BROCA DE METAL DURO, TIPO K-12/36, COM COMPRIMENTO DE 4,00M, PARA PERFURATRIZ PNEUMÁTICA | H | h
05.028.0005-A | ALUGUEL PRODUTIVO DE BROCA DE METAL DURO, TIPO K-12/36, COM COMPRIMENTO DE 4,00M, PARA PERFURATRIZ PNEUMÁTICA | H | h
05.028.0006-0 | ALUGUEL PRODUTIVO DE BROCA DE METAL DURO, TIPO K-12/35, COM COMPRIMENTO DE 4,80M, PARA PERFURATRIZ PNEUMÁTICA | H | h
05.028.0006-A | ALUGUEL PRODUTIVO DE BROCA DE METAL DURO, TIPO K-12/35, COM COMPRIMENTO DE 4,80M, PARA PERFURATRIZ PNEUMÁTICA | H | h
05.028.0007-0 | ALUGUEL PRODUTIVO DE BROCA DE METAL DURO, TIPO K-12/34, COM COMPRIMENTO DE 5,60M, PARA PERFURATRIZ PNEUMÁTICA | H | h
05.028.0007-A | ALUGUEL PRODUTIVO DE BROCA DE METAL DURO, TIPO K-12/34, COM COMPRIMENTO DE 5,60M, PARA PERFURATRIZ PNEUMÁTICA | H | h
05.028.0008-0 | ALUGUEL PRODUTIVO DE BROCA DE METAL DURO, TIPO K-12/33, COM COMPRIMENTO DE 6,40M, PARA PERFURATRIZ PNEUMÁTICA | H | h
05.028.0008-A | ALUGUEL PRODUTIVO DE BROCA DE METAL DURO, TIPO K-12/33, COM COMPRIMENTO DE 6,40M, PARA PERFURATRIZ PNEUMÁTICA | H | h
05.028.9999-0 | ÍNDICE 05.028ALUGUEL DE BROCAS
05.028.9999-A | ÍNDICE 05.028ALUGUEL DE BROCAS
05.030.0001-0 | ALUGUEL, POR HORA E POR DAM, DE MANGUEIRA PARA AR COMPRIMIDO,2LONAS, DIÂMETRO DE 3/4" | H.DAM | h.dam
05.030.0001-A | ALUGUEL, POR HORA E POR DAM, DE MANGUEIRA PARA AR COMPRIMIDO,2LONAS, DIÂMETRO DE 3/4" | H.DAM | h.dam
05.030.0005-0 | ALUGUEL, POR HORA E POR DAM, SENDO MANGUEIRA DE PVC FLEXÍVEL, SUCÇÃO GRAFITE (SUPERPESADA), COM DIÂMETRO DE 4", PARA BOMBA CENTRIFUGA | H.DAM | h.dam
05.030.0005-A | ALUGUEL, POR HORA E POR DAM, SENDO MANGUEIRA DE PVC FLEXÍVEL, SUCÇÃO GRAFITE (SUPERPESADA), COM DIÂMETRO DE 4", PARA BOMBA CENTRIFUGA | H.DAM | h.dam
05.030.9999-0 | ÍNDICE 05.030ALUGUEL DE MANGUEIRA
05.030.9999-A | ÍNDICE 05.030ALUGUEL DE MANGUEIRA
05.032.0001-0 | ESCORAMENTO DE POSTE DE CONCRETO OU METÁLICO | UN | un
05.032.0001-A | ESCORAMENTO DE POSTE DE CONCRETO OU METÁLICO | UN | un
05.032.9999-0 | ÍNDICE 05.032ESCORAMENTO DE POSTE CONC. METÁLICO
05.032.9999-A | ÍNDICE 05.032ESCORAMENTO DE POSTE CONC. METÁLICO
05.033.0001-0 | ENCHIMENTO DE VÃO SOBRE ABOBADA DE TÚNEL, COM PEDRA-DE-MAO JOGADA, INCLUSIVE FORNECIMENTO DESTA | M³ | m³
05.033.0001-A | ENCHIMENTO DE VÃO SOBRE ABOBADA DE TÚNEL, COM PEDRA-DE-MAO JOGADA, INCLUSIVE FORNECIMENTO DESTA | M³ | m³
05.033.0002-0 | ENCHIMENTO DE VÃO SOBRE ABOBADA DE TÚNEL, COM PEDRA-DE-MAO ARRUMADA, INCLUSIVE FORNECIMENTO DESTA | M³ | m³
05.033.0002-A | ENCHIMENTO DE VÃO SOBRE ABOBADA DE TÚNEL, COM PEDRA-DE-MAO ARRUMADA, INCLUSIVE FORNECIMENTO DESTA | M³ | m³
05.033.0003-0 | ARRUMAÇÃO DE MATERIAL ROCHOSO, EM BLOCOS DE ATE 15KG, EM PILHAS REGULARES, REFERINDO-SE O CUSTO AO MATERIAL SOLTO, EXCLUSIVE ESTE | M³ | m³
05.033.0003-A | ARRUMAÇÃO DE MATERIAL ROCHOSO, EM BLOCOS DE ATE 15KG, EM PILHAS REGULARES, REFERINDO-SE O CUSTO AO MATERIAL SOLTO, EXCLUSIVE ESTE | M³ | m³
05.033.9999-0 | ÍNDICE 05.033ENCHIMENTO VÃO DE TÚNEL P/PEDRA
05.033.9999-A | ÍNDICE 05.033ENCHIMENTO VÃO DE TÚNEL P/PEDRA
05.035.0001-0 | CERCA DE VEDAÇÃO DE TERRENO COM MOIRÕES DE MADEIRA DE LEI DE3"X3", COM 2,00M DE ALTURA LIVRE E 0,50M ENTERRADOS, ESPAÇADOS DE 3,00M, COM 7 FIOS CORRIDOS DE ARAME FARPADO Nº14.FORNECIMENTO E COLOCAÇÃO | M | m
05.035.0001-A | CERCA DE VEDAÇÃO DE TERRENO COM MOIRÕES DE MADEIRA DE LEI DE3"X3", COM 2,00M DE ALTURA LIVRE E 0,50M ENTERRADOS, ESPAÇADOS DE 3,00M, COM 7 FIOS CORRIDOS DE ARAME FARPADO Nº14.FORNECIMENTO E COLOCAÇÃO | M | m
05.035.0002-0 | CERCA DE VEDAÇÃO DE TERRENO COM MOIRÕES DE MADEIRA DE LEI DE3"X3", COM 1,50M DE ALTURA LIVRE E 0,50M ENTERRADOS, ESPAÇADOS DE 3,00M, COM 5 FIOS CORRIDOS DE ARAME FARPADO Nº14.FORNECIMENTO E COLOCAÇÃO | M | m
05.035.0002-A | CERCA DE VEDAÇÃO DE TERRENO COM MOIRÕES DE MADEIRA DE LEI DE3"X3", COM 1,50M DE ALTURA LIVRE E 0,50M ENTERRADOS, ESPAÇADOS DE 3,00M, COM 5 FIOS CORRIDOS DE ARAME FARPADO Nº14.FORNECIMENTO E COLOCAÇÃO | M | m
05.035.0003-0 | CERCA DE VEDAÇÃO ESTRUTURADA EM PECAS DE MADEIRA DE 3"X3", FORMANDO QUADROS DE 2,00X2,00M, COM TRAVESSA INFERIOR A 12,5CMDO SOLO, REVESTIDOS COM TELA GALVANIZADA DE ARAME Nº12, COM MALHA LOSANGO DE 8X8CM, SENDO O MADEIRAMENTO PINTADO COM DUAS DEMÃOS DE IMUNIZANTE FUNGICIDA A BASE DE ÓLEO DE CREOSOTO, ANTES DA COLOCAÇÃO. FORNECIMENTO E COLOCAÇÃO | M² | m²
05.035.0003-A | CERCA DE VEDAÇÃO ESTRUTURADA EM PECAS DE MADEIRA DE 3"X3", FORMANDO QUADROS DE 2,00X2,00M, COM TRAVESSA INFERIOR A 12,5CMDO SOLO, REVESTIDOS COM TELA GALVANIZADA DE ARAME Nº12, COM MALHA LOSANGO DE 8X8CM, SENDO O MADEIRAMENTO PINTADO COM DUAS DEMÃOS DE IMUNIZANTE FUNGICIDA A BASE DE ÓLEO DE CREOSOTO, ANTES DA COLOCAÇÃO. FORNECIMENTO E COLOCAÇÃO | M² | m²
05.035.0004-0 | CERCA CONSTRUÍDA COM MOIRÕES RETOS DE CONCRETO ARMADO, SEÇÃO RETANGULAR 0,10X0,12M E COMPRIMENTO DE 2,50M, ESPAÇADOS DE 3,00M, CRAVADOS 0,50M NO SOLO, COM 5 FIOS CORRIDOS DE ARAME LISO GALVANIZADO Nº12.FORNECIMENTO E COLOCAÇÃO | M | m
05.035.0004-A | CERCA CONSTRUÍDA COM MOIRÕES RETOS DE CONCRETO ARMADO, SEÇÃO RETANGULAR 0,10X0,12M E COMPRIMENTO DE 2,50M, ESPAÇADOS DE 3,00M, CRAVADOS 0,50M NO SOLO, COM 5 FIOS CORRIDOS DE ARAME LISO GALVANIZADO Nº12.FORNECIMENTO E COLOCAÇÃO | M | m
05.035.0005-0 | CERCA CONSTRUÍDA COM MOIRÕES RETOS DE CONCRETO ARMADO, SEÇÃO RETANGULAR 0,10X0,12M E COMPRIMENTO DE 2,50M, ESPAÇADOS DE 3,00M, CRAVADOS 0,50M NO SOLO, COM 8 FIOS CORRIDOS DE ARAME FARPADO Nº14.FORNECIMENTO E COLOCAÇÃO | M | m
05.035.0005-A | CERCA CONSTRUÍDA COM MOIRÕES RETOS DE CONCRETO ARMADO, SEÇÃO RETANGULAR 0,10X0,12M E COMPRIMENTO DE 2,50M, ESPAÇADOS DE 3,00M, CRAVADOS 0,50M NO SOLO, COM 8 FIOS CORRIDOS DE ARAME FARPADO Nº14.FORNECIMENTO E COLOCAÇÃO | M | m
05.035.0006-0 | CERCA CONSTRUÍDA COM MOIRÕES RETOS DE CONCRETO ARMADO, SEÇÃO EM "T" COM APROXIMADAMENTE 0,13X0,14M DE BASE,0,10X0,10M DE PONTA E ALTURA DE 2,90M, MAIS 0,44M DE PONTA INCLINADA, ESPAÇOS DE 3,00M, CRAVADOS 0,50M NO SOLO, COM 11 FIOS CORRIDOS DE ARAME LISO GALVANIZADO Nº12.FORNECIMENTO E COLOCAÇÃO | M | m
05.035.0006-A | CERCA CONSTRUÍDA COM MOIRÕES RETOS DE CONCRETO ARMADO, SEÇÃO EM "T" COM APROXIMADAMENTE 0,13X0,14M DE BASE,0,10X0,10M DE PONTA E ALTURA DE 2,90M, MAIS 0,44M DE PONTA INCLINADA, ESPAÇOS DE 3,00M, CRAVADOS 0,50M NO SOLO, COM 11 FIOS CORRIDOS DE ARAME LISO GALVANIZADO Nº12.FORNECIMENTO E COLOCAÇÃO | M | m
05.035.0007-0 | CERCA CONSTRUÍDA C/MOIRÕES CONCRETO ARMADO, SEÇÃO "T",0,13X0,14M DE BASE,0,10X0,10M DE PONTA E ALTURA DE 2,90 MAIS 0,44MDE PONTA INCLINADA, ESPAÇADOS 2,00M, CRAVADOS 0,50M NO SOLO, MOIRÕES ESTICADORES C/ESCORAS A CADA 8 MOIRÕES E NAS MUDANÇAS DE DIREÇÃO, COM 9 FIADAS DE ARAME FARPADO Nº14, INCL. ESCAVAÇÃO, REATERRO E FUNDAÇÕES CONCRETO SIMPLES FCK10MPA.FORN. E COLOCAÇÃO | M | m
05.035.0007-A | CERCA CONSTRUÍDA C/MOIRÕES CONCRETO ARMADO, SEÇÃO "T",0,13X0,14M DE BASE,0,10X0,10M DE PONTA E ALTURA DE 2,90 MAIS 0,44MDE PONTA INCLINADA, ESPAÇADOS 2,00M, CRAVADOS 0,50M NO SOLO, MOIRÕES ESTICADORES C/ESCORAS A CADA 8 MOIRÕES E NAS MUDANÇAS DE DIREÇÃO, COM 9 FIADAS DE ARAME FARPADO Nº14, INCL. ESCAVAÇÃO, REATERRO E FUNDAÇÕES CONCRETO SIMPLES FCK10MPA.FORN. E COLOCAÇÃO | M | m
05.035.0008-0 | CERCA CONSTRUÍDA COM MOIRÕES RETOS DE CONCRETO ARMADO, SEÇÃO RETANGULAR 0,10X0,12M E COMPRIMENTO DE 2,50M, ESPAÇADOS DE 3,0M CRAVADOS 0,50M NO SOLO, COM 8 FIOS CORRIDOS DE ARAME FARPADO Nº14, INCLUSIVE MOIRÕES ESTICADORES COM ESCORAS A CADA 7 MOIRÕES, ESCAVAÇÃO, REATERRO E FUNDAÇÕES EM CONCRETO SIMPLES FCK10MPA.FORNECIMENTO E COLOCAÇÃO | M | m
05.035.0008-A | CERCA CONSTRUÍDA COM MOIRÕES RETOS DE CONCRETO ARMADO, SEÇÃO RETANGULAR 0,10X0,12M E COMPRIMENTO DE 2,50M, ESPAÇADOS DE 3,0M CRAVADOS 0,50M NO SOLO, COM 8 FIOS CORRIDOS DE ARAME FARPADO Nº14, INCLUSIVE MOIRÕES ESTICADORES COM ESCORAS A CADA 7 MOIRÕES, ESCAVAÇÃO, REATERRO E FUNDAÇÕES EM CONCRETO SIMPLES FCK10MPA.FORNECIMENTO E COLOCAÇÃO | M | m
05.035.0009-0 | CERCA CONSTRUÍDA C/MOIRÃO DE PONTA INCLINADA DE SEÇÃO "T", COM ALTURA ÚTIL DE 2,50M E 0,70M CRAVADO NO SOLO C/CONCRETO FCK 15MPA, ESPAÇADOS DE 3,00M, FECHAMENTO COM TELA DE ARAME, MALHA 8X8CM,#10, FIXADA COM ARAME GALVANIZADO Nº6 E 3 (TRÊS) FIOS DE ARAME FARPADO NA PARTE SUPERIOR, INCL. MURETA DE CONCRETO CICLÓPICO E TODOS OS MATERIAIS. FORN. E COLOCAÇÃO. | M | m
05.035.0009-A | CERCA CONSTRUÍDA C/MOIRÃO DE PONTA INCLINADA DE SEÇÃO "T", COM ALTURA ÚTIL DE 2,50M E 0,70M CRAVADO NO SOLO C/CONCRETO FCK 15MPA, ESPAÇADOS DE 3,00M, FECHAMENTO COM TELA DE ARAME, MALHA 8X8CM,#10, FIXADA COM ARAME GALVANIZADO Nº6 E 3 (TRÊS) FIOS DE ARAME FARPADO NA PARTE SUPERIOR, INCL. MURETA DE CONCRETO CICLÓPICO E TODOS OS . E COLOCAÇÃO. | M | m
05.035.0010-0 | CERCA DIVISÓRIA COM MOIRÕES DE MADEIRA DE LEI DE 3"X3", COM 2,00M DE ALTURA LIVRE,0,50M ENTERRADOS, ESPAÇADOS DE 3,00M, COM4 FIOS DE ARAME FARPADO. FORNECIMENTO E COLOCAÇÃO | M | m
05.035.0010-A | CERCA DIVISÓRIA COM MOIRÕES DE MADEIRA DE LEI DE 3"X3", COM 2,00M DE ALTURA LIVRE,0,50M ENTERRADOS, ESPAÇADOS DE 3,00M, COM4 FIOS DE ARAME FARPADO. FORNECIMENTO E COLOCAÇÃO | M | m
05.035.0011-0 | CERCA DIVISÓRIA C/ALT. ÚTIL 2,50M, ALT.2,00M EM TELA ARAME 16PLAST. MALHA 3/4", P/SUPERIOR C/4 FIADAS ARAME FARP. Nº14, FIX. MOIRÕES CONCR. ARMADO, SEÇÃO "T" 0,13X0,14M BASE,0,10X0,10M PONTA E COMPRIMENTO RETO 2,90M, MAIS 0,44M PONTA INCL. ESPACADOS2,50M, CRAVADOS 0,80M SOLO, MOIRÕES ESTICADORES C/ESCORAS A CADA 7,5M, INCLUSIVE ESC. REAT.FUND.FCK=10MPA.FORN. E COLOCAÇÃO | M | m
05.035.0011-A | CERCA DIVISÓRIA C/ALT. ÚTIL 2,50M, ALT.2,00M EM TELA ARAME 16PLAST. MALHA 3/4", P/SUPERIOR C/4 FIADAS ARAME FARP. Nº14, FIX. MOIRÕES CONCR. ARMADO, SEÇÃO "T" 0,13X0,14M BASE,0,10X0,10M PONTA E COMPRIMENTO RETO 2,90M, MAIS 0,44M PONTA INCL. ESPACADOS2,50M, CRAVADOS 0,80M SOLO, MOIRÕES ESTICADORES C/ESCORAS A CADA 7,5M, INCLUSIVE ESC. REAT.FUND.FCK=10MPA.FORN. E COLOCAÇÃO | M | m
05.035.0012-0 | CERCA CONSTRUÍDA C/MOIRÕES CONCRETO ARMADO, SEÇÃO "T", C/PONTAINCLINADA,0,13X0,14M DE BASE,0,10X0,10M DE PONTA E COMPRIMENTO RETO DE 2,90M MAIS 0,44M DE PONTA INCLINADA, ESPAÇADOS 3,00M, CRAVADOS 0,50M SOLO, MOIRÕES ESTICADORES C/ESCORAS A CADA8 MOIRÕES E NAS MUDANÇAS DE DIREÇÃO, C/9 FIADAS ARAME FARPADO Nº14, INCL. ESCAV. REAT. E FUND. CONCR. SIMPLES. FORN. E COLOCAÇÃO | M | m
05.035.0012-A | CERCA CONSTRUÍDA C/MOIRÕES CONCRETO ARMADO, SEÇÃO "T", C/PONTAINCLINADA,0,13X0,14M DE BASE,0,10X0,10M DE PONTA E COMPRIMENTO RETO DE 2,90M MAIS 0,44M DE PONTA INCLINADA, ESPAÇADOS 3,00M, CRAVADOS 0,50M SOLO, MOIRÕES ESTICADORES C/ESCORAS A CADA8 MOIRÕES E NAS MUDANÇAS DE DIREÇÃO, C/9 FIADAS ARAME FARPADO Nº14, INCL. ESCAV. REAT. E FUND. CONCR. . E COLOCAÇÃO | M | m
05.035.0013-0 | CERCA DE SARRAFOS VERTICAIS DE MADEIRA DE LEI,2X4CM, E 120CMDE ALTURA, PREGADOS SOBRE SARRAFOS HORIZONTAIS DE 5X5CM, A CADA 8CM, CENTRO A CENTRO, APOIADOS SOBRE MONTANTES DE 7,5X7,5CM, ESPAÇADOS DE 2,00M.FORNECIMENTO E COLOCAÇÃO | M² | m²
05.035.0013-A | CERCA DE SARRAFOS VERTICAIS DE MADEIRA DE LEI,2X4CM, E 120CMDE ALTURA, PREGADOS SOBRE SARRAFOS HORIZONTAIS DE 5X5CM, A CADA 8CM, CENTRO A CENTRO, APOIADOS SOBRE MONTANTES DE 7,5X7,5CM, ESPAÇADOS DE 2,00M.FORNECIMENTO E COLOCAÇÃO | M² | m²
05.035.0015-0 | CERCA DE ARAME FARPADO, CONSTITUÍDA DE 4 FIOS DE ARAME GALVANIZADO, DE 2MM DE ESPESSURA, EXCLUSIVE ESTICADORES E POSTES. FORNECIMENTO E COLOCAÇÃO | M | m
05.035.0015-A | CERCA DE ARAME FARPADO, CONSTITUÍDA DE 4 FIOS DE ARAME GALVANIZADO, DE 2MM DE ESPESSURA, EXCLUSIVE ESTICADORES E POSTES. FORNECIMENTO E COLOCAÇÃO | M | m
05.035.0016-0 | CERCA DE ARAME FARPADO, CONSTITUÍDA DE 4 FIOS DE ARAME GALVANIZADO, DE 2MM DE ESPESSURA, INCLUSIVE FORNECIMENTO E ASSENTAMENTO DE MOIRÕES DE CONCRETO ARMADO (CADA 3,00M), FUNDIDOS NO LOCAL E ESTICADORES (CADA 48,00M E NOS DESVIOS) | M | m
05.035.0016-A | CERCA DE ARAME FARPADO, CONSTITUÍDA DE 4 FIOS DE ARAME GALVANIZADO, DE 2MM DE ESPESSURA, INCLUSIVE FORNECIMENTO E ASSENTAMENTO DE MOIRÕES DE CONCRETO ARMADO (CADA 3,00M), FUNDIDOS NO LOCAL E ESTICADORES (CADA 48,00M E NOS DESVIOS) | M | m
05.035.0019-0 | CERCA DIVISÓRIA EM MADEIRA DE REFLORESTAMENTO, TRATADA, MODULO DE 12,30M, COM DIÂMETRO DE 0,15M, ALTURA VARIÁVEL DE 1M A 1,50M LIVRE,1M ENTERRADO, ESPAÇADOS DE 1,35M COM 5 FIOS CORRIDOS DE ARAME GALVANIZADO Nº12 (MODULO) | UN | un
05.035.0019-A | CERCA DIVISÓRIA EM MADEIRA DE REFLORESTAMENTO, TRATADA, MODULO DE 12,30M, COM DIÂMETRO DE 0,15M, ALTURA VARIÁVEL DE 1M A 1,50M LIVRE,1M ENTERRADO, ESPAÇADOS DE 1,35M COM 5 FIOS CORRIDOS DE ARAME GALVANIZADO Nº12 (MODULO) | UN | un
05.035.0020-0 | CERCA DE ARAME FARPADO Nº14 COM 4 FIOS FIXADOS EM CANTONEIRAS DE AÇO DE 2.1/2"X2.1/2", FINCADAS SOBRE MURO EXISTENTE A CADA 2,00M, COM 1,00M DE ALTURA ÚTIL, INCLUSIVE PINTURA DOS PERFIS E ANDAIME | M | m
05.035.0020-A | CERCA DE ARAME FARPADO Nº14 COM 4 FIOS FIXADOS EM CANTONEIRAS DE AÇO DE 2.1/2"X2.1/2", FINCADAS SOBRE MURO EXISTENTE A CADA 2,00M, COM 1,00M DE ALTURA ÚTIL, INCLUSIVE PINTURA DOS PERFIS E ANDAIME | M | m
05.035.0021-0 | CERCA DE ARAME FARPADO Nº14 COM 6 FIOS FIXADOS EM CANTONEIRAS DE AÇO DE 2.1/2"X2.1/2", FINCADAS SOBRE MURO EXISTENTE A CADA 2,00M, COM 1,50M DE ALTURA ÚTIL, INCLUSIVE PINTURA DOS PERFIS E ANDAIME | M | m
05.035.0021-A | CERCA DE ARAME FARPADO Nº14 COM 6 FIOS FIXADOS EM CANTONEIRAS DE AÇO DE 2.1/2"X2.1/2", FINCADAS SOBRE MURO EXISTENTE A CADA 2,00M, COM 1,50M DE ALTURA ÚTIL, INCLUSIVE PINTURA DOS PERFIS E ANDAIME | M | m
05.035.0025-0 | ARAME FARPADO COLOCADO, INCLUSIVE ARAME LISO GALVANIZADO PARA AMARRAÇÃO, MEDIDO PELO PESO INCORPORADO DE ARAME FARPADO. FORNECIMENTO E COLOCAÇÃO | KG | kg
05.035.0025-A | ARAME FARPADO COLOCADO, INCLUSIVE ARAME LISO GALVANIZADO PARA AMARRAÇÃO, MEDIDO PELO PESO INCORPORADO DE ARAME FARPADO. FORNECIMENTO E COLOCAÇÃO | KG | kg
05.035.9999-0 | ÍNDICE DA FAMÍLIA
05.035.9999-A | ÍNDICE DA FAMÍLIA
05.038.0001-0 | MURO DE CONCRETO PRÉ-MOLDADO COM 1,80M DE ALTURA, COM MONTANTES ESPAÇADOS DE 2,00M,COM CIMALHA NA PARTE SUPERIOR E FUNDAÇÃO DE CONCRETO PARA OS MONTANTES, INCLUSIVE ESCAVAÇÃO, REATERRO E FUNDAÇÕES EM CONCRETO | M | m
05.038.0001-A | MURO DE CONCRETO PRÉ-MOLDADO COM 1,80M DE ALTURA, COM MONTANTES ESPAÇADOS DE 2,00M, COM ACABAMENTO NA PARTE SUPERIOR, INCLUSIVE ESCAVAÇÃO, REATERRO E FUNDAÇÕES EM CONCRETO | M | m
05.038.9999-0 | ÍNDICE 05.038CERCAS DE MURO
05.038.9999-A | ÍNDICE 05.038CERCAS DE MURO
05.039.0001-0 | BARREIRA DE PROTEÇÃO PERIMETRAL, TIPO OURIÇO, EM AÇO INOXIDÁVEL. FORNECIMENTO E COLOCAÇÃO | M | m
05.039.0001-A | BARREIRA DE PROTEÇÃO PERIMETRAL, TIPO OURIÇO, EM AÇO INOXIDÁVEL. FORNECIMENTO E COLOCAÇÃO | M | m
05.039.0005-0 | BARREIRA DE PROTEÇÃO, TIPO CONCERTINA, COM DIÂMETRO DE ESPIRAL450MM, MODELO SIMPLES, LAMINAS DE 30MM COM 54 ESPIRAIS E 22 LAMINAS POR ESPIRAIS, FIO 3MM EM AÇO GALVANIZADO. FORNECIMENTO E COLOCAÇÃO | M | m
05.039.0005-A | BARREIRA DE PROTEÇÃO, TIPO CONCERTINA, COM DIÂMETRO DE ESPIRAL450MM, MODELO SIMPLES, LAMINAS DE 30MM COM 54 ESPIRAIS E 22 LAMINAS POR ESPIRAIS, FIO 3MM EM AÇO GALVANIZADO. FORNECIMENTO E COLOCAÇÃO | M | m
05.039.0010-0 | BARREIRA DE PROTEÇÃO, TIPO CONCERTINA, COM DIÂMETRO DE ESPIRAL450MM, MODELO DUPLO, LAMINAS DE 30MM COM 54 ESPIRAIS E 22 LAMINAS POR ESPIRAS, FIO DE 3MM EM AÇO GALVANIZADO,3 CHIPS POR ESPIRAL. FORNECIMENTO E COLOCAÇÃO | M | m
05.039.0010-A | BARREIRA DE PROTEÇÃO, TIPO CONCERTINA, COM DIÂMETRO DE ESPIRAL450MM, MODELO DUPLO, LAMINAS DE 30MM COM 54 ESPIRAIS E 22 LAMINAS POR ESPIRAS, FIO DE 3MM EM AÇO GALVANIZADO,3 CHIPS POR ESPIRAL. FORNECIMENTO E COLOCAÇÃO | M | m
05.039.9999-0 | FAMÍLIA 05.039BARREIRA DE PROTEÇÃO - SISTEMA DE SEGURANÇA
05.039.9999-A | FAMÍLIA 05.039BARREIRA DE PROTEÇÃO - SISTEMA DE SEGURANÇA
05.040.0870-0 | RASPAGEM, CALAFETAÇÃO E ENCERAMENTO DE PISO DE TACOS COMUNS OU SOALHO DE MADEIRA, COM UMA DEMÃO DE CERA | M² | m²
05.040.0870-A | RASPAGEM, CALAFETAÇÃO E ENCERAMENTO DE PISO DE TACOS COMUNS OU SOALHO DE MADEIRA, COM UMA DEMÃO DE CERA | M² | m²
05.040.9999-0 | ÍNDICE DA FAMÍLIA
05.040.9999-A | ÍNDICE DA FAMÍLIA
05.041.0875-0 | RASPAGEM, CALAFETAÇÃO E APLICAÇÃO DE TRÊS DEMÃOS DE RESINA LIQUIDA A BASE DE UREIA-FORMOL, EM TACOS OU SOALHO DE MADEIRA | M² | m²
05.041.0875-A | RASPAGEM, CALAFETAÇÃO E APLICAÇÃO DE TRÊS DEMÃOS DE RESINA LIQUIDA A BASE DE UREIA-FORMOL, EM TACOS OU SOALHO DE MADEIRA | M² | m²
05.041.9999-0 | ÍNDICE DA FAMÍLIA
05.041.9999-A | ÍNDICE DA FAMÍLIA
05.042.0880-0 | ENCERAMENTO DE PISO DE QUALQUER NATUREZA, UMA DEMÃO | M² | m²
05.042.0880-A | ENCERAMENTO DE PISO DE QUALQUER NATUREZA, UMA DEMÃO | M² | m²
05.042.0881-0 | ENCERAMENTO DE RODAPÉ DE QUALQUER NATUREZA, UMA DEMÃO | M | m
05.042.0881-A | ENCERAMENTO DE RODAPÉ DE QUALQUER NATUREZA, UMA DEMÃO | M | m
05.042.0882-0 | ENCERAMENTO DE DEGRAU DE QUALQUER NATUREZA, UMA DEMÃO | M | m
05.042.0882-A | ENCERAMENTO DE DEGRAU DE QUALQUER NATUREZA, UMA DEMÃO | M | m
05.042.9999-0 | ÍNDICE DA FAMÍLIA
05.042.9999-A | ÍNDICE DA FAMÍLIA
05.050.0001-0 | PLACA DE INAUGURAÇÃO EM ALUMÍNIO, MEDINDO 0.40X0.60M, COM 1MM DE ESPESSURA,COM INSCRIÇÃO EM PLOTTER. FORNECIMENTO E COLOCAÇÃO | UN | un
05.050.0001-A | PLACA DE INAUGURAÇÃO EM ALUMÍNIO, MEDINDO 0.40X0.60M, COM 1MM DE ESPESSURA,COM INSCRIÇÃO EM PLOTTER. FORNECIMENTO E COLOCAÇÃO | UN | un
05.050.0003-0 | PLACA DE INAUGURAÇÃO EM ALUMÍNIO FUNDIDO (DURALUMINIO), MEDINDO 0.40X0.60M, COM 6MM DE ESPESSURA, EM ALTO RELEVO. FORNECIMENTO E COLOCAÇÃO | UN | un
05.050.0003-A | PLACA DE INAUGURAÇÃO EM ALUMÍNIO FUNDIDO (DURALUMINIO), MEDINDO 0.40X0.60M, COM 6MM DE ESPESSURA, EM ALTO RELEVO. FORNECIMENTO E COLOCAÇÃO | UN | un
05.050.0008-0 | PLACA DE INAUGURAÇÃO EM BRONZE COM AS DIMENSÕES DE 0,35X0,50M.FORNECIMENTO E COLOCAÇÃO | UN | un
05.050.0008-A | PLACA DE INAUGURAÇÃO EM BRONZE COM AS DIMENSÕES DE 0,35X0,50M.FORNECIMENTO E COLOCAÇÃO | UN | un
05.050.9999-0 | ÍNDICE 05.050PLACAS INAUGURAÇÃO
05.050.9999-A | ÍNDICE 05.050PLACAS INAUGURAÇÃO
05.051.0010-0 | PLACA DE INAUGURAÇÃO EM LATÃO COM ESPESSURA MÍNIMA DE 3MM, GRAVAÇÃO POSITIVA E NEGATIVA, ACABAMENTO NAS BORDAS POR ABRASÃO, GRAVADA COM PINTURA NAS LOGOMARCAS PELO SISTEMA DE EXPOSIÇÃO DE LUZ, FIXADAS COM PARAFUSOS COM ACABAMENTO DAS CABEÇAS EM LATÃO, INCLUSIVE CORTINA DE VELUDO PARA DESCERRAMENTO COM FITA DE CETIM. FORNECIMENTO E COLOCAÇÃO | CM² | cm²
05.051.0010-A | PLACA DE INAUGURAÇÃO EM LATÃO COM ESPESSURA MÍNIMA DE 3MM, GRAVAÇÃO POSITIVA E NEGATIVA, ACABAMENTO NAS BORDAS POR ABRASÃO, GRAVADA COM PINTURA NAS LOGOMARCAS PELO SISTEMA DE EXPOSIÇÃO DE LUZ, FIXADAS COM PARAFUSOS COM ACABAMENTO DAS CABEÇAS EM LATÃO, INCLUSIVE CORTINA DE VELUDO PARA DESCERRAMENTO COM FITA DE CETIM. FORNECIMENTO E COLOCAÇÃO | CM² | cm²
05.051.9999-0 | ÍNDICE DA FAMÍLIA 05.051
05.051.9999-A | ÍNDICE DA FAMÍLIA 05.051
05.054.0001-0 | PLACA DE ACRÍLICO PARA IDENTIFICAÇÃO DE SALAS, MEDINDO 8X25CM, CONFORME DETALHE Nº6033/EMOP, POLIDA NAS BORDAS. FORNECIMENTO E COLOCAÇÃO | UN | un
05.054.0001-A | PLACA DE ACRÍLICO PARA IDENTIFICAÇÃO DE SALAS, MEDINDO 8X25CM, CONFORME DETALHE Nº6033/EMOP, POLIDA NAS BORDAS. FORNECIMENTO E COLOCAÇÃO | UN | un
05.054.0003-0 | PLACA DE ACRÍLICO PARA INDICAÇÃO DE SAÍDA, MEDINDO 8X25CM, CONFORME DETALHE Nº 6033/EMOP, POLIDA NAS BORDAS. FORNECIMENTO E COLOCAÇÃO | UN | un
05.054.0003-A | PLACA DE ACRÍLICO PARA INDICAÇÃO DE SAÍDA, MEDINDO 8X25CM, CONFORME DETALHE Nº 6033/EMOP, POLIDA NAS BORDAS. FORNECIMENTO E COLOCAÇÃO | UN | un
05.054.0015-0 | PLACA DE ACRÍLICO, DESENHADA, INDICANDO SANITÁRIO MASCULINO OU FEMININO, DE 39X19CM, CONFORME DETALHE Nº6035/EMOP. FORNECIMENTO E COLOCAÇÃO | UN | un
05.054.0015-A | PLACA DE ACRÍLICO, DESENHADA, INDICANDO SANITÁRIO MASCULINO OU FEMININO, DE 39X19CM, CONFORME DETALHE Nº6035/EMOP. FORNECIMENTO E COLOCAÇÃO | UN | un
05.054.0025-0 | PLACA DE SINALIZAÇÃO, CONFECCIONADA EM CHAPA DE PET 2,4MM, COM FUNDO, TEXTOS E SÍMBOLOS EM VINIL AUTOADESIVO, COM ÁREA ATE0,75M2.FORNECIMENTO | M² | m²
05.054.0025-A | PLACA DE SINALIZAÇÃO, CONFECCIONADA EM CHAPA DE PET 2,4MM, COM FUNDO, TEXTOS E SÍMBOLOS EM VINIL AUTOADESIVO, COM ÁREA ATE0,75M2.FORNECIMENTO | M² | m²
05.054.0030-0 | PLACA DE SINALIZAÇÃO ESCOLAR, EM PS (POLIESTIRENO)COM 1MM DE ESPESSURA, COR CINZA CLARO, TEXTOS IMPRESSOS POSITIVOS E NEGATIVOS EM SILK-SCREEN NA COR LARANJA, NAS DIMENSÕES DE (25X25)CM. FORNECIMENTO E COLOCAÇÃO | UN | un
05.054.0030-A | PLACA DE SINALIZAÇÃO ESCOLAR, EM PS (POLIESTIRENO)COM 1MM DE ESPESSURA, COR CINZA CLARO, TEXTOS IMPRESSOS POSITIVOS E NEGATIVOS EM SILK-SCREEN NA COR LARANJA, NAS DIMENSÕES DE (25X25)CM. FORNECIMENTO E COLOCAÇÃO | UN | un
05.054.0035-0 | PLACA DE SINALIZAÇÃO ESCOLAR, EM PS (POLIESTIRENO)COM 1MM DE ESPESSURA, COR CINZA CLARO, TEXTO IMPRESSOS POSITIVOS E NEGATIVOS EM SILK-SCREEN NA COR LARANJA, NAS DIMENSÕES DE (100X30)CM. FORNECIMENTO E COLOCAÇÃO | UN | un
05.054.0035-A | PLACA DE SINALIZAÇÃO ESCOLAR, EM PS (POLIESTIRENO)COM 1MM DE ESPESSURA, COR CINZA CLARO, TEXTO IMPRESSOS POSITIVOS E NEGATIVOS EM SILK-SCREEN NA COR LARANJA, NAS DIMENSÕES DE (100X30)CM. FORNECIMENTO E COLOCAÇÃO | UN | un
05.054.0040-0 | TOTEM INFORMATIVO DIMENSÕES (0,50X1,50)M, RESINA POLIÉSTER REFORÇADO C/FIBRA DE VIDRO E COREMAT, C/IMPRESSÃO SERIGRÁFICA OU POLICROMÁTICA DUPLA FACE AGREGADA AO MATERIAL C/UV, PRÉ-ACELERADO, CATALISADO E PIGMENTADO. ESTRUTURA AMARRAÇÃO PERFIL AÇO-CARBONO LAMINADO Nº14 E SUSTENTAÇÃO TUBULAR VERTICAL C/1,80M EM TUBO AÇO BITOLA 3,5" E ESP. Nº14, PROJ. FPJ. FORN. E COLOCAÇÃO. | UN | un
05.054.0040-A | TOTEM INFORMATIVO DIMENSÕES (0,50X1,50)M, RESINA POLIÉSTER REFORÇADO C/FIBRA DE VIDRO E COREMAT, C/IMPRESSÃO SERIGRÁFICA OU POLICROMÁTICA DUPLA FACE AGREGADA AO MATERIAL C/UV, PRÉ-ACELERADO, CATALISADO E PIGMENTADO. ESTRUTURA AMARRAÇÃO PERFIL AÇO-CARBONO LAMINADO Nº14 E SUSTENTAÇÃO TUBULAR VERTICAL C/1,80M EM TUBO AÇO BITOLA 3,5" E ESP. Nº14, PROJ. FPJ. FORN. E COLOCAÇÃO. | UN | un
05.054.0045-0 | PLACAS DE IDENTIFICAÇÃO DE MONUMENTOS HISTÓRICOS EM BRONZE COM AS DIMENSÕES DE (35X50)CM, EXCLUSIVE PEDESTAL DE CONCRETO. FORNECIMENTO E COLOCAÇÃO | UN | un
05.054.0045-A | PLACAS DE IDENTIFICAÇÃO DE MONUMENTOS HISTÓRICOS EM BRONZE COM AS DIMENSÕES DE (35X50)CM, EXCLUSIVE PEDESTAL DE CONCRETO. FORNECIMENTO E COLOCAÇÃO | UN | un
05.054.0050-0 | PLACAS DE IDENTIFICAÇÃO DE MONUMENTOS HISTÓRICOS EM BRONZE COM AS DIMENSÕES DE (35X50)CM, INCLUSIVE PEDESTAL DE CONCRETO. FORNECIMENTO E COLOCAÇÃO | UN | un
05.054.0050-A | PLACAS DE IDENTIFICAÇÃO DE MONUMENTOS HISTÓRICOS EM BRONZE COM AS DIMENSÕES DE (35X50)CM, INCLUSIVE PEDESTAL DE CONCRETO. FORNECIMENTO E COLOCAÇÃO | UN | un
05.054.0055-0 | PLACA DE IDENTIFICAÇÃO MONUMENTOS E/OU ARVORES NOTÁVEIS (15,5X15)CM, AÇO ESCOVADO C/IMPRESSÃO EM CORROSÃO A ACIDO EM BAIXO-RELEVO, COR DOS TEXTOS EM PRETO 100% E MARCAS EM CORES, TIPOLOGIA OTTWA OU SIMILAR, FIXAÇÃO SOBRE TUBO DE FERRO GALVANIZADO 1.1/2" E ALTURA DE 100CM, PINTADO PRETO FOSCO, C/BANDEJA INCLINADA 30º C/A MESMA MEDIDA DA PLACA, PROJ. FPJ. FORN. E COLOCAÇÃO. | UN | un
05.054.0055-A | PLACA DE IDENTIFICAÇÃO MONUMENTOS E/OU ARVORES NOTÁVEIS (15,5X15)CM, AÇO ESCOVADO C/IMPRESSÃO EM CORROSÃO A ACIDO EM BAIXO-RELEVO, COR DOS TEXTOS EM PRETO 100% E MARCAS EM CORES, TIPOLOGIA OTTWA OU SIMILAR, FIXAÇÃO SOBRE TUBO DE FERRO GALVANIZADO 1.1/2" E ALTURA DE 100CM, PINTADO PRETO FOSCO, C/BANDEJA INCLINADA 30º C/A MESMA MEDIDA DA PLACA, PROJ. FPJ. FORN. E COLOCAÇÃO. | UN | un
05.054.9999-0 | ÍNDICE 05.054PLACAS IDENTIFICAÇÃO DE SALAS
05.054.9999-A | ÍNDICE 05.054PLACAS IDENTIFICAÇÃO DE SALAS
05.055.0010-0 | LETRA DE AÇO INOX Nº22 COM 20CM DE ALTURA. FORNECIMENTO E COLOCAÇÃO | UN | un
05.055.0010-A | LETRA DE AÇO INOX Nº22 COM 20CM DE ALTURA. FORNECIMENTO E COLOCAÇÃO | UN | un
05.055.0020-0 | LETRA DE LATÃO COM 30CM DE ALTURA TIPO "HELVETICA MEDIUM" OU SIMILAR. FORNECIMENTO E COLOCAÇÃO | UN | un
05.055.0020-A | LETRA DE LATÃO COM 30CM DE ALTURA TIPO "HELVETICA MEDIUM" OU SIMILAR. FORNECIMENTO E COLOCAÇÃO | UN | un
05.055.0022-0 | LETRA DE AÇO ESCOVADO COM 30CM DE ALTURA. FORNECIMENTO E COLOCAÇÃO | UN | un
05.055.0022-A | LETRA DE AÇO ESCOVADO COM 30CM DE ALTURA. FORNECIMENTO E COLOCAÇÃO | UN | un
05.055.0024-0 | LETRA DE AÇO ESCOVADO COM 40CM DE ALTURA. FORNECIMENTO E COLOCAÇÃO | UN | un
05.055.0024-A | LETRA DE AÇO ESCOVADO COM 40CM DE ALTURA. FORNECIMENTO E COLOCAÇÃO | UN | un
05.055.0030-0 | LETRA FUNDIDA EM ALUMÍNIO, POLIDA NAS LATERAIS, TIPO "HELVETICA", COM ALTURA DE 10CM E ESPESSURA DE 5MM, COM PINOS PARA FIXAÇÃO. FORNECIMENTO E COLOCAÇÃO | UN | un
05.055.0030-A | LETRA FUNDIDA EM ALUMÍNIO, POLIDA NAS LATERAIS, TIPO "HELVETICA", COM ALTURA DE 10CM E ESPESSURA DE 5MM, COM PINOS PARA FIXAÇÃO. FORNECIMENTO E COLOCAÇÃO | UN | un
05.055.0040-0 | LETRA FUNDIDA EM BRONZE, POLIDA E OXIDADA NAS LATERAIS, TIPO "HELVETICA", COM ALTURA DE 10CM E ESPESSURA DE 5MM COM PINOS PARA FIXAÇÃO. FORNECIMENTO E COLOCAÇÃO | UN | un
05.055.0040-A | LETRA FUNDIDA EM BRONZE, POLIDA E OXIDADA NAS LATERAIS, TIPO "HELVETICA", COM ALTURA DE 10CM E ESPESSURA DE 5MM COM PINOS PARA FIXAÇÃO. FORNECIMENTO E COLOCAÇÃO | UN | un
05.055.9999-0 | ÍNDICE 05.055LETRAS METÁLICAS
05.055.9999-A | ÍNDICE 05.055LETRAS METÁLICAS
05.056.0001-0 | PLACA DE FERRO ESMALTADO DE 12X15CM COM NUMERAÇÃO PARA IDENTIFICAÇÃO DE IMÓVEL EM LOGRADOURO. FORNECIMENTO E COLOCAÇÃO | UN | un
05.056.0001-A | PLACA DE FERRO ESMALTADO DE 12X15CM COM NUMERAÇÃO PARA IDENTIFICAÇÃO DE IMÓVEL EM LOGRADOURO. FORNECIMENTO E COLOCAÇÃO | UN | un
05.056.0002-0 | PLACA DE FERRO ESMALTADO FORMA ELÍPTICA, Nº13, PARA IDENTIFICAÇÃO DE MARCADOR, DE LUZ OU GÁS OU OUTRO, EM CONJUNTO HABITACIONAL. FORNECIMENTO E COLOCAÇÃO | UN | un
05.056.0002-A | PLACA DE FERRO ESMALTADO FORMA ELÍPTICA, Nº13, PARA IDENTIFICAÇÃO DE MARCADOR, DE LUZ OU GÁS OU OUTRO, EM CONJUNTO HABITACIONAL. FORNECIMENTO E COLOCAÇÃO | UN | un
05.056.9999-0 | ÍNDICE 05.056PLACA IDENTIFICAÇÃO DE IMÓVEIS
05.056.9999-A | ÍNDICE 05.056PLACA IDENTIFICAÇÃO DE IMÓVEIS
05.057.0010-0 | PLACA DE IDENTIFICAÇÃO EM AÇO INOXIDÁVEL, ESCRITA EM BRAILLE, MEDINDO 8X25CM.FORNECIMENTO E COLOCAÇÃO | UN | un
05.057.0010-A | PLACA DE IDENTIFICAÇÃO EM AÇO INOXIDÁVEL, ESCRITA EM BRAILLE, MEDINDO 8X25CM.FORNECIMENTO E COLOCAÇÃO | UN | un
05.057.9999-0 | FAMÍLIA 05.057PLACA DE IDENTIFICAÇÃO ESCRITA EM BRAILLE
05.057.9999-A | FAMÍLIA 05.057PLACA DE IDENTIFICAÇÃO ESCRITA EM BRAILLE
05.058.0010-0 | PLÁSTICO NA COR PRETA, DESTINADO A PROTEÇÃO DE TELHADOS, MOVEIS E PISOS, COM 0,15MM DE ESPESSURA, REUTILIZADO 5 VEZES, INCLUSIVE RETIRADA. FORNECIMENTO E COLOCAÇÃO | M² | m²
05.058.0010-A | PLÁSTICO NA COR PRETA, DESTINADO A PROTEÇÃO DE TELHADOS, MOVEIS E PISOS, COM 0,15MM DE ESPESSURA, REUTILIZADO 5 VEZES, INCLUSIVE RETIRADA. FORNECIMENTO E COLOCAÇÃO | M² | m²
05.058.0011-0 | LONA TIPO LEVE PARA PROTEÇÃO DE TELHADOS, REUTILIZADO 2 VEZES, INCLUSIVE RETIRADA. FORNECIMENTO E COLOCAÇÃO | M² | m²
05.058.0011-A | LONA TIPO LEVE PARA PROTEÇÃO DE TELHADOS, REUTILIZADO 2 VEZES, INCLUSIVE RETIRADA. FORNECIMENTO E COLOCAÇÃO | M² | m²
05.058.0020-0 | LONA DE POLIETILENO (LONA TERREIRO)COM ESPESSURA DE 0,20MM PARA IMPERMEABILIZAÇÃO DE SOLO, MEDIDA PELA ÁREA COBERTA, INCLUSIVE PERDAS E TRANSPASSE | M² | m²
05.058.0020-A | LONA DE POLIETILENO (LONA TERREIRO)COM ESPESSURA DE 0,20MM PARA IMPERMEABILIZAÇÃO DE SOLO, MEDIDA PELA ÁREA COBERTA, INCLUSIVE PERDAS E TRANSPASSE | M² | m²
05.058.0030-0 | PLÁSTICO BOLHÃO, BOLHA DIÂMETRO DE 25MM E LARGURA DE 1,30M.FORNECIMENTO E COLOCAÇÃO | M | m
05.058.0030-A | PLÁSTICO BOLHÃO, BOLHA DIÂMETRO DE 25MM E LARGURA DE 1,30M.FORNECIMENTO E COLOCAÇÃO | M | m
05.058.9999-0 | FAMÍLIA 05.058
05.058.9999-A | FAMÍLIA 05.058
05.060.9999-0 | FAMÍLIA 05.060
05.060.9999-A | FAMÍLIA 05.060
05.075.0005-0 | CRAVAÇÃO DE PERFIL "H" DE 6"X6",1ª ALMA, ATE 4,50M DE COMPRIMENTO, EM TERRENO DE FRACA RESISTÊNCIA A PENETRAÇÃO, ADMITINDO-SE SUA UTILIZAÇÃO 6 VEZES, PARA EXECUÇÃO DE PRANCHADA HORIZONTAL, INCLUSIVE FORNECIMENTO. CONSIDERA-SE A CRAVAÇÃO COM BATE-ESTACAS E RETIRADA COM PÓRTICO MÓVEL, TRANSPORTE INTERNO COM TRATOR E LIMPEZA DO PERFIL APOS CADA UTILIZAÇÃO | M | m
05.075.0005-A | CRAVAÇÃO DE PERFIL "H" DE 6"X6",1ª ALMA, ATE 4,50M DE COMPRIMENTO, EM TERRENO DE FRACA RESISTÊNCIA A PENETRAÇÃO, ADMITINDO-SE SUA UTILIZAÇÃO 6 VEZES, PARA EXECUÇÃO DE PRANCHADA HORIZONTAL, INCLUSIVE FORNECIMENTO. CONSIDERA-SE A CRAVAÇÃO COM BATE-ESTACAS E RETIRADA COM PÓRTICO MÓVEL, TRANSPORTE INTERNO COM TRATOR E LIMPEZA DO PERFIL APOS CADA UTILIZAÇÃO | M | m
05.075.0006-0 | CRAVAÇÃO DE PERFIL "H" DE 6"X6",1ª ALMA, ATE 4,50M DE COMPRIMENTO, EM TERRENO DE MEDIA RESISTÊNCIA A PENETRAÇÃO, ADMITINDO-SE SUA UTILIZAÇÃO 4 VEZES, P/EXEC. DE PRANCHADA HORIZ., INCL. FORN. CONSIDERA-SE A CRAVAÇÃO C/BATE-ESTACAS E RETIRADA C/PÓRTICO MÓVEL DEPOIS DA REDUÇÃO DO ATRITO, EMPREGANDO-SE MACACOS, TRANSP. INT. C/TRATOR E LIMPEZA DO PERFIL APOS CADA UTILIZAÇÃO | M | m
05.075.0006-A | CRAVAÇÃO DE PERFIL "H" DE 6"X6",1ª ALMA, ATE 4,50M DE COMPRIMENTO, EM TERRENO DE MEDIA RESISTÊNCIA A PENETRAÇÃO, ADMITINDO-SE SUA UTILIZAÇÃO 4 VEZES, P/EXEC. DE PRANCHADA HORIZ., . CONSIDERA-SE A CRAVAÇÃO C/BATE-ESTACAS E RETIRADA C/PÓRTICO MÓVEL DEPOIS DA REDUÇÃO DO ATRITO, EMPREGANDO-SE MACACOS, TRANSP. INT. C/TRATOR E LIMPEZA DO PERFIL APOS CADA UTILIZAÇÃO | M | m
05.075.0007-1 | CRAVAÇÃO DE PERFIL "H" DE 6"X6",1ª ALMA, ATE 9,00M DE COMPRIMENTO, EM TERRENO DE FRACA RESISTÊNCIA A PENETRAÇÃO, ADMITINDO-SE SUA UTILIZAÇÃO 5 VEZES, PARA EXECUÇÃO DE PRANCHADA HORIZONTAL, INCLUSIVE FORNECIMENTO. CONSIDERA-SE A CRAVAÇÃO COM BATE-ESTACAS E RETIRADA COM ESCAVADEIRA, TRANSPORTE INTERNO COM TRATOR E LIMPEZA DO PERFIL APOS CADA UTILIZAÇÃO | M | m
05.075.0007-B | CRAVAÇÃO DE PERFIL "H" DE 6"X6",1ª ALMA, ATE 9,00M DE COMPRIMENTO, EM TERRENO DE FRACA RESISTÊNCIA A PENETRAÇÃO, ADMITINDO-SE SUA UTILIZAÇÃO 5 VEZES, PARA EXECUÇÃO DE PRANCHADA HORIZONTAL, INCLUSIVE FORNECIMENTO. CONSIDERA-SE A CRAVAÇÃO COM BATE-ESTACAS E RETIRADA COM ESCAVADEIRA, TRANSPORTE INTERNO COM TRATOR E LIMPEZA DO PERFIL APOS CADA UTILIZAÇÃO | M | m
05.075.0008-0 | CRAVAÇÃO DE PERFIL "H" DE 6"X6",1ª ALMA, ATE 9,00M DE COMPRIMENTO, EM TERRENO DE MEDIA RESISTÊNCIA A PENETRAÇÃO, ADMITINDO-SE SUA UTILIZAÇÃO 3 VEZES, PARA EXEC. DE PRANCHADA HORIZ., . CONSIDERA-SE A CRAVAÇÃO C/BATE-ESTACAS E RETIRADA C/ESCAVADEIRA DEPOIS DA REDUÇÃO DO ATRITO, EMPREGANDO-SE MACACOS, TRANSP. INT. C/TRATOR E LIMPEZA DO PERFIL APOS CADA UTILIZAÇÃO | M | m
05.075.0008-A | CRAVAÇÃO DE PERFIL "H" DE 6"X6",1ª ALMA, ATE 9,00M DE COMPRIMENTO, EM TERRENO DE MEDIA RESISTÊNCIA A PENETRAÇÃO, ADMITINDO-SE SUA UTILIZAÇÃO 3 VEZES, PARA EXEC. DE PRANCHADA HORIZ., . CONSIDERA-SE A CRAVAÇÃO C/BATE-ESTACAS E RETIRADA C/ESCAVADEIRA DEPOIS DA REDUÇÃO DO ATRITO, EMPREGANDO-SE MACACOS, TRANSP. INT. C/TRATOR E LIMPEZA DO PERFIL APOS CADA UTILIZAÇÃO | M | m
05.075.9999-0 | ÍNDICE DA FAMÍLIA
05.075.9999-A | ÍNDICE DA FAMÍLIA
05.077.0001-0 | ESCORAMENTO DE VALAS EM PRANCHADA HORIZONTAL, EMPREGANDO-SE MADEIRA DE 3ª E PERFIL METÁLICO "H" DE 6"X6", REUTILIZADOS EM5 VEZES, INCLUSIVE FORNECIMENTO DE TODOS OS MATERIAIS, COLOCAÇÃO E RETIRADA | M² | m²
05.077.0001-A | ESCORAMENTO DE VALAS EM PRANCHADA HORIZONTAL, EMPREGANDO-SE MADEIRA DE 3ª E PERFIL METÁLICO "H" DE 6"X6", REUTILIZADOS EM5 VEZES, INCLUSIVE FORNECIMENTO DE TODOS OS MATERIAIS, COLOCAÇÃO E RETIRADA | M² | m²
05.077.0010-0 | ESCORAMENTO MISTO DE PRANCHADA HORIZONTAL ATE 8M DE PROFUNDIDADE COM PRANCHAS DE MADEIRA, ESTACAS E LONGARINAS DE AÇO I DE 10", ESTRONCAS DE DUPLO I DE 8", COMPREENDENDO FORNECIMENTO, COLOCAÇÃO E RETIRADA DE TODOS OS COMPONENTES COM REAPROVEITAMENTO DESTES | M² | m²
05.077.0010-A | ESCORAMENTO MISTO DE PRANCHADA HORIZONTAL ATE 8M DE PROFUNDIDADE COM PRANCHAS DE MADEIRA, ESTACAS E LONGARINAS DE AÇO I DE 10", ESTRONCAS DE DUPLO I DE 8", COMPREENDENDO FORNECIMENTO, COLOCAÇÃO E RETIRADA DE TODOS OS COMPONENTES COM REAPROVEITAMENTO DESTES | M² | m²
05.077.9999-0 | ÍNDICE DA FAMÍLIA
05.077.9999-A | ÍNDICE DA FAMÍLIA
05.080.0020-0 | ENSECADEIRA DE ESTACAS-PRANCHAS DE AÇO EM CAVAS OU VALAS COM PROFUNDIDADE ATE 4,00M. O CUSTO INCLUI O FORNECIMENTO, EXECUÇÃO E RETIRADA DE TODOS OS MATERIAIS, CONSIDERANDO A REUTILIZAÇÃO DE 60 VEZES PARA ESTACAS-PRANCHAS E 10 VEZES PARA GUIAS E ESTRONCAS DE MADEIRA, EXCL. ESCAVAÇÃO. MEDIÇÃO DO SERVIÇO SERÁ PELA SUPERFÍCIE ÚTIL COBRINDO PAREDES DAS CAVAS OU VALAS | M² | m²
05.080.0020-A | ENSECADEIRA DE ESTACAS-PRANCHAS DE AÇO EM CAVAS OU VALAS COM PROFUNDIDADE ATE 4,00M. O CUSTO INCLUI O FORNECIMENTO, EXECUÇÃO E RETIRADA DE TODOS OS MATERIAIS, CONSIDERANDO A REUTILIZAÇÃO DE 60 VEZES PARA ESTACAS-PRANCHAS E 10 VEZES PARA GUIAS E ESTRONCAS DE MADEIRA, EXCL. ESCAVAÇÃO. MEDIÇÃO DO SERVIÇO SERÁ PELA SUPERFÍCIE ÚTIL COBRINDO PAREDES DAS CAVAS OU VALAS | M² | m²
05.080.0025-0 | ENSECADEIRA DE ESTACAS-PRANCHAS DE AÇO EM CAVAS OU VALAS COM PROFUNDIDADE ATE 4,00M. O CUSTO INCLUI O FORNECIMENTO, EXECUÇÃO E RETIRADA DE TODOS OS MATERIAIS, CONSIDERANDO A REUTILIZAÇÃO DE 40 VEZES PARA ESTACAS-PRANCHAS E 10 VEZES PARA GUIAS E ESTRONCAS DE MADEIRA, EXCL. ESCAVAÇÃO. MEDIÇÃO DO SERVIÇO SERÁ PELA SUPERFÍCIE ÚTIL COBRINDO PAREDES DAS CAVAS OU VALAS | M² | m²
05.080.0025-A | ENSECADEIRA DE ESTACAS-PRANCHAS DE AÇO EM CAVAS OU VALAS COM PROFUNDIDADE ATE 4,00M. O CUSTO INCLUI O FORNECIMENTO, EXECUÇÃO E RETIRADA DE TODOS OS MATERIAIS, CONSIDERANDO A REUTILIZAÇÃO DE 40 VEZES PARA ESTACAS-PRANCHAS E 10 VEZES PARA GUIAS E ESTRONCAS DE MADEIRA, EXCL. ESCAVAÇÃO. MEDIÇÃO DO SERVIÇO SERÁ PELA SUPERFÍCIE ÚTIL COBRINDO PAREDES DAS CAVAS OU VALAS | M² | m²
05.080.0030-0 | ENSECADEIRA DE ESTACAS-PRANCHAS DE AÇO EM CAVAS OU VALAS COM PROFUNDIDADE ATE 4,00M. O CUSTO INCLUI O FORNECIMENTO, EXECUÇÃO E RETIRADA DE TODOS OS MATERIAIS, CONSIDERANDO A REUTILIZAÇÃO DE 15 VEZES PARA ESTACAS-PRANCHAS E 10 VEZES PARA GUIAS E ESTRONCAS DE MADEIRA, EXCL. ESCAVAÇÃO. MEDIÇÃO DO SERVIÇO SERÁ PELA SUPERFÍCIE ÚTIL COBRINDO PAREDES DAS CAVAS OU VALAS | M² | m²
05.080.0030-A | ENSECADEIRA DE ESTACAS-PRANCHAS DE AÇO EM CAVAS OU VALAS COM PROFUNDIDADE ATE 4,00M. O CUSTO INCLUI O FORNECIMENTO, EXECUÇÃO E RETIRADA DE TODOS OS MATERIAIS, CONSIDERANDO A REUTILIZAÇÃO DE 15 VEZES PARA ESTACAS-PRANCHAS E 10 VEZES PARA GUIAS E ESTRONCAS DE MADEIRA, EXCL. ESCAVAÇÃO. MEDIÇÃO DO SERVIÇO SERÁ PELA SUPERFÍCIE ÚTIL COBRINDO PAREDES DAS CAVAS OU VALAS | M² | m²
05.080.0040-0 | ENSECADEIRA DE ESTACAS-PRANCHAS DE AÇO EM CAVAS OU VALAS COM PROFUNDIDADE ATE 5,00M. O CUSTO INCLUI O FORNECIMENTO, EXECUÇÃO E RETIRADA DE TODOS OS MATERIAIS, CONSIDERANDO A REUTILIZAÇÃO DE 60 VEZES PARA ESTACAS-PRANCHAS E 10 VEZES PARA GUIAS E ESTRONCAS DE MADEIRA, EXCL. ESCAVAÇÃO. MEDIÇÃO DO SERVIÇO SERÁ PELA SUPERFÍCIE ÚTIL COBRINDO PAREDES DAS CAVAS OU VALAS | M² | m²
05.080.0040-A | ENSECADEIRA DE ESTACAS-PRANCHAS DE AÇO EM CAVAS OU VALAS COM PROFUNDIDADE ATE 5,00M. O CUSTO INCLUI O FORNECIMENTO, EXECUÇÃO E RETIRADA DE TODOS OS MATERIAIS, CONSIDERANDO A REUTILIZAÇÃO DE 60 VEZES PARA ESTACAS-PRANCHAS E 10 VEZES PARA GUIAS E ESTRONCAS DE MADEIRA, EXCL. ESCAVAÇÃO. MEDIÇÃO DO SERVIÇO SERÁ PELA SUPERFÍCIE ÚTIL COBRINDO PAREDES DAS CAVAS OU VALAS | M² | m²
05.080.0045-0 | ENSECADEIRA DE ESTACAS-PRANCHAS DE AÇO EM CAVAS OU VALAS COM PROFUNDIDADE ATE 5,00M. O CUSTO INCLUI O FORNECIMENTO, EXECUÇÃO E RETIRADA DE TODOS OS MATERIAIS, CONSIDERANDO A REUTILIZAÇÃO DE 40 VEZES PARA ESTACAS-PRANCHAS E 10 VEZES PARA GUIAS E ESTRONCAS DE MADEIRA, EXCL. ESCAVAÇÃO. MEDIÇÃO DO SERVIÇO SERÁ PELA SUPERFÍCIE ÚTIL COBRINDO PAREDES DAS CAVAS OU VALAS | M² | m²
05.080.0045-A | ENSECADEIRA DE ESTACAS-PRANCHAS DE AÇO EM CAVAS OU VALAS COM PROFUNDIDADE ATE 5,00M. O CUSTO INCLUI O FORNECIMENTO, EXECUÇÃO E RETIRADA DE TODOS OS MATERIAIS, CONSIDERANDO A REUTILIZAÇÃO DE 40 VEZES PARA ESTACAS-PRANCHAS E 10 VEZES PARA GUIAS E ESTRONCAS DE MADEIRA, EXCL. ESCAVAÇÃO. MEDIÇÃO DO SERVIÇO SERÁ PELA SUPERFÍCIE ÚTIL COBRINDO PAREDES DAS CAVAS OU VALAS | M² | m²
05.080.0050-0 | ENSECADEIRA DE ESTACAS-PRANCHAS DE AÇO EM CAVAS OU VALAS COM PROFUNDIDADE ATE 5,00M. O CUSTO INCLUI O FORNECIMENTO, EXECUÇÃO E RETIRADA DE TODOS OS MATERIAIS, CONSIDERANDO A REUTILIZAÇÃO DE 15 VEZES PARA ESTACAS-PRANCHAS E 10 VEZES PARA GUIAS E ESTRONCAS DE MADEIRA, EXCL. ESCAVAÇÃO. MEDIÇÃO DO SERVIÇO SERÁ PELA SUPERFÍCIE ÚTIL COBRINDO PAREDES DAS CAVAS OU VALAS | M² | m²
05.080.0050-A | ENSECADEIRA DE ESTACAS-PRANCHAS DE AÇO EM CAVAS OU VALAS COM PROFUNDIDADE ATE 5,00M. O CUSTO INCLUI O FORNECIMENTO, EXECUÇÃO E RETIRADA DE TODOS OS MATERIAIS, CONSIDERANDO A REUTILIZAÇÃO DE 15 VEZES PARA ESTACAS-PRANCHAS E 10 VEZES PARA GUIAS E ESTRONCAS DE MADEIRA, EXCL. ESCAVAÇÃO. MEDIÇÃO DO SERVIÇO SERÁ PELA SUPERFÍCIE ÚTIL COBRINDO PAREDES DAS CAVAS OU VALAS | M² | m²
05.080.0060-0 | ENSECADEIRA DE ESTACAS-PRANCHAS DE AÇO EM CAVAS OU VALAS COM PROFUNDIDADE ATE 6,00M. O CUSTO INCLUI O FORNECIMENTO, EXECUÇÃO E RETIRADA DE TODOS OS MATERIAIS, CONSIDERANDO A REUTILIZAÇÃO DE 60 VEZES PARA ESTACAS-PRANCHAS E 10 VEZES PARA GUIAS E ESTRONCAS DE MADEIRA, EXCL. ESCAVAÇÃO. MEDIÇÃO DO SERVIÇO SERÁ PELA SUPERFÍCIE ÚTIL COBRINDO PAREDES DAS CAVAS OU VALAS | M² | m²
05.080.0060-A | ENSECADEIRA DE ESTACAS-PRANCHAS DE AÇO EM CAVAS OU VALAS COM PROFUNDIDADE ATE 6,00M. O CUSTO INCLUI O FORNECIMENTO, EXECUÇÃO E RETIRADA DE TODOS OS MATERIAIS, CONSIDERANDO A REUTILIZAÇÃO DE 60 VEZES PARA ESTACAS-PRANCHAS E 10 VEZES PARA GUIAS E ESTRONCAS DE MADEIRA, EXCL. ESCAVAÇÃO. MEDIÇÃO DO SERVIÇO SERÁ PELA SUPERFÍCIE ÚTIL COBRINDO PAREDES DAS CAVAS OU VALAS | M² | m²
05.080.0065-0 | ENSECADEIRA DE ESTACAS-PRANCHAS DE AÇO EM CAVAS OU VALAS COM PROFUNDIDADE ATE 6,00M. O CUSTO INCLUI O FORNECIMENTO, EXECUÇÃO E RETIRADA DE TODOS OS MATERIAIS, CONSIDERANDO A REUTILIZAÇÃO DE 40 VEZES PARA ESTACAS-PRANCHAS E 10 VEZES PARA GUIAS E ESTRONCAS DE MADEIRA, EXCL. ESCAVAÇÃO. MEDIÇÃO DO SERVIÇO SERÁ PELA SUPERFÍCIE ÚTIL COBRINDO PAREDES DAS CAVAS OU VALAS | M² | m²
05.080.0065-A | ENSECADEIRA DE ESTACAS-PRANCHAS DE AÇO EM CAVAS OU VALAS COM PROFUNDIDADE ATE 6,00M. O CUSTO INCLUI O FORNECIMENTO, EXECUÇÃO E RETIRADA DE TODOS OS MATERIAIS, CONSIDERANDO A REUTILIZAÇÃO DE 40 VEZES PARA ESTACAS-PRANCHAS E 10 VEZES PARA GUIAS E ESTRONCAS DE MADEIRA, EXCL. ESCAVAÇÃO. MEDIÇÃO DO SERVIÇO SERÁ PELA SUPERFÍCIE ÚTIL COBRINDO PAREDES DAS CAVAS OU VALAS | M² | m²
05.080.0070-0 | ENSECADEIRA DE ESTACAS-PRANCHAS DE AÇO EM CAVAS OU VALAS COM PROFUNDIDADE ATE 6,00M. O CUSTO INCLUI O FORNECIMENTO, EXECUÇÃO E RETIRADA DE TODOS OS MATERIAIS, CONSIDERANDO A REUTILIZAÇÃO DE 15 VEZES PARA ESTACAS-PRANCHAS E 10 VEZES PARA GUIAS E ESTRONCAS DE MADEIRA, EXCL. ESCAVAÇÃO. MEDIÇÃO DO SERVIÇO SERÁ PELA SUPERFÍCIE ÚTIL COBRINDO PAREDES DAS CAVAS OU VALAS | M² | m²
05.080.0070-A | ENSECADEIRA DE ESTACAS-PRANCHAS DE AÇO EM CAVAS OU VALAS COM PROFUNDIDADE ATE 6,00M. O CUSTO INCLUI O FORNECIMENTO, EXECUÇÃO E RETIRADA DE TODOS OS MATERIAIS, CONSIDERANDO A REUTILIZAÇÃO DE 15 VEZES PARA ESTACAS-PRANCHAS E 10 VEZES PARA GUIAS E ESTRONCAS DE MADEIRA, EXCL. ESCAVAÇÃO. MEDIÇÃO DO SERVIÇO SERÁ PELA SUPERFÍCIE ÚTIL COBRINDO PAREDES DAS CAVAS OU VALAS | M² | m²
05.080.9999-0 | ÍNDICE DA FAMÍLIA
05.080.9999-A | ÍNDICE DA FAMÍLIA
05.081.0010-0 | ENSECADEIRA DE ESTACAS-PRANCHAS DE AÇO EM CAVAS OU VALAS COM PROFUNDIDADE ATE 4,00M. CUSTO INCLUI FORNECIMENTO, EXECUÇÃO E RETIRADA DE TODOS OS MATERIAIS, CONSIDERANDO A REUTILIZAÇÃO DE 60 VEZES PARA ESTACAS-PRANCHAS E 60 VEZES PARA GUIAS E ESTRONCAS DE PERFIL "I" DE AÇO, EXCL. ESCAVAÇÃO. MEDIÇÃO SERVIÇO SERÁ PELA SUPERFÍCIE ÚTIL COBRINDO PAREDES DAS CAVAS OU VALAS | M² | m²
05.081.0010-A | ENSECADEIRA DE ESTACAS-PRANCHAS DE AÇO EM CAVAS OU VALAS COM PROFUNDIDADE ATE 4,00M. CUSTO INCLUI FORNECIMENTO, EXECUÇÃO E RETIRADA DE TODOS OS MATERIAIS, CONSIDERANDO A REUTILIZAÇÃO DE 60 VEZES PARA ESTACAS-PRANCHAS E 60 VEZES PARA GUIAS E ESTRONCAS DE PERFIL "I" DE AÇO, EXCL. ESCAVAÇÃO. MEDIÇÃO SERVIÇO SERÁ PELA SUPERFÍCIE ÚTIL COBRINDO PAREDES DAS CAVAS OU VALAS | M² | m²
05.081.0012-0 | ENSECADEIRA DE ESTACAS-PRANCHAS DE AÇO EM CAVAS OU VALAS COM PROFUNDIDADE ATE 4,00M. CUSTO INCLUI FORNECIMENTO, EXECUÇÃO E RETIRADA DE TODOS OS MATERIAIS, CONSIDERANDO A REUTILIZAÇÃO DE 40 VEZES PARA ESTACAS-PRANCHAS E 60 VEZES PARA GUIAS E ESTRONCAS DE PERFIL "I" DE AÇO, EXCL. ESCAVAÇÃO. MEDIÇÃO SERVIÇO SERÁ PELA SUPERFÍCIE ÚTIL COBRINDO PAREDES DAS CAVAS OU VALAS | M² | m²
05.081.0012-A | ENSECADEIRA DE ESTACAS-PRANCHAS DE AÇO EM CAVAS OU VALAS COM PROFUNDIDADE ATE 4,00M. CUSTO INCLUI FORNECIMENTO, EXECUÇÃO E RETIRADA DE TODOS OS MATERIAIS, CONSIDERANDO A REUTILIZAÇÃO DE 40 VEZES PARA ESTACAS-PRANCHAS E 60 VEZES PARA GUIAS E ESTRONCAS DE PERFIL "I" DE AÇO, EXCL. ESCAVAÇÃO. MEDIÇÃO SERVIÇO SERÁ PELA SUPERFÍCIE ÚTIL COBRINDO PAREDES DAS CAVAS OU VALAS | M² | m²
05.081.0015-0 | ENSECADEIRA DE ESTACAS-PRANCHAS DE AÇO EM CAVAS OU VALAS COM PROFUNDIDADE ATE 4,00M. CUSTO INCLUI FORNECIMENTO, EXECUÇÃO E RETIRADA DE TODOS OS MATERIAIS, CONSIDERANDO A REUTILIZAÇÃO DE 15 VEZES PARA ESTACAS-PRANCHAS E 60 VEZES PARA GUIAS E ESTRONCAS DE PERFIL "I" DE AÇO, EXCL. ESCAVAÇÃO. MEDIÇÃO SERVIÇO SERÁ PELA SUPERFÍCIE ÚTIL COBRINDO PAREDES DAS CAVAS OU VALAS | M² | m²
05.081.0015-A | ENSECADEIRA DE ESTACAS-PRANCHAS DE AÇO EM CAVAS OU VALAS COM PROFUNDIDADE ATE 4,00M. CUSTO INCLUI FORNECIMENTO, EXECUÇÃO E RETIRADA DE TODOS OS MATERIAIS, CONSIDERANDO A REUTILIZAÇÃO DE 15 VEZES PARA ESTACAS-PRANCHAS E 60 VEZES PARA GUIAS E ESTRONCAS DE PERFIL "I" DE AÇO, EXCL. ESCAVAÇÃO. MEDIÇÃO SERVIÇO SERÁ PELA SUPERFÍCIE ÚTIL COBRINDO PAREDES DAS CAVAS OU VALAS | M² | m²
05.081.0017-0 | ENSECADEIRA DE ESTACAS-PRANCHAS DE AÇO EM CAVAS OU VALAS COM PROFUNDIDADE ATE 5,00M. CUSTO INCLUI FORNECIMENTO, EXECUÇÃO E RETIRADA DE TODOS OS MATERIAIS, CONSIDERANDO A REUTILIZAÇÃO DE 60 VEZES PARA ESTACAS-PRANCHAS E 60 VEZES PARA GUIAS E ESTRONCAS DE PERFIL "I" DE AÇO, EXCL. ESCAVAÇÃO. MEDIÇÃO SERVIÇO SERÁ PELA SUPERFÍCIE ÚTIL COBRINDO PAREDES DAS CAVAS OU VALAS | M² | m²
05.081.0017-A | ENSECADEIRA DE ESTACAS-PRANCHAS DE AÇO EM CAVAS OU VALAS COM PROFUNDIDADE ATE 5,00M. CUSTO INCLUI FORNECIMENTO, EXECUÇÃO E RETIRADA DE TODOS OS MATERIAIS, CONSIDERANDO A REUTILIZAÇÃO DE 60 VEZES PARA ESTACAS-PRANCHAS E 60 VEZES PARA GUIAS E ESTRONCAS DE PERFIL "I" DE AÇO, EXCL. ESCAVAÇÃO. MEDIÇÃO SERVIÇO SERÁ PELA SUPERFÍCIE ÚTIL COBRINDO PAREDES DAS CAVAS OU VALAS | M² | m²
05.081.0020-0 | ENSECADEIRA DE ESTACAS-PRANCHAS DE AÇO EM CAVAS OU VALAS COM PROFUNDIDADE ATE 5,00M. CUSTO INCLUI FORNECIMENTO, EXECUÇÃO E RETIRADA DE TODOS OS MATERIAIS, CONSIDERANDO A REUTILIZAÇÃO DE 40 VEZES PARA ESTACAS-PRANCHAS E 60 VEZES PARA GUIAS E ESTRONCAS DE PERFIL "I" DE AÇO, EXCL. ESCAVAÇÃO. MEDIÇÃO SERVIÇO SERÁ PELA SUPERFÍCIE ÚTIL COBRINDO PAREDES DAS CAVAS OU VALAS | M² | m²
05.081.0020-A | ENSECADEIRA DE ESTACAS-PRANCHAS DE AÇO EM CAVAS OU VALAS COM PROFUNDIDADE ATE 5,00M. CUSTO INCLUI FORNECIMENTO, EXECUÇÃO E RETIRADA DE TODOS OS MATERIAIS, CONSIDERANDO A REUTILIZAÇÃO DE 40 VEZES PARA ESTACAS-PRANCHAS E 60 VEZES PARA GUIAS E ESTRONCAS DE PERFIL "I" DE AÇO, EXCL. ESCAVAÇÃO. MEDIÇÃO SERVIÇO SERÁ PELA SUPERFÍCIE ÚTIL COBRINDO PAREDES DAS CAVAS OU VALAS | M² | m²
05.081.0022-0 | ENSECADEIRA DE ESTACAS-PRANCHAS DE AÇO EM CAVAS OU VALAS COM PROFUNDIDADE ATE 5,00M. CUSTO INCLUI FORNECIMENTO, EXECUÇÃO E RETIRADA DE TODOS OS MATERIAIS, CONSIDERANDO A REUTILIZAÇÃO DE 15 VEZES PARA ESTACAS-PRANCHAS E 60 VEZES PARA GUIAS E ESTRONCAS DE PERFIL "I" DE AÇO, EXCL. ESCAVAÇÃO. MEDIÇÃO SERVIÇO SERÁ PELA SUPERFÍCIE ÚTIL COBRINDO PAREDES DAS CAVAS OU VALAS | M² | m²
05.081.0022-A | ENSECADEIRA DE ESTACAS-PRANCHAS DE AÇO EM CAVAS OU VALAS COM PROFUNDIDADE ATE 5,00M. CUSTO INCLUI FORNECIMENTO, EXECUÇÃO E RETIRADA DE TODOS OS MATERIAIS, CONSIDERANDO A REUTILIZAÇÃO DE 15 VEZES PARA ESTACAS-PRANCHAS E 60 VEZES PARA GUIAS E ESTRONCAS DE PERFIL "I" DE AÇO, EXCL. ESCAVAÇÃO. MEDIÇÃO SERVIÇO SERÁ PELA SUPERFÍCIE ÚTIL COBRINDO PAREDES DAS CAVAS OU VALAS | M² | m²
05.081.0025-0 | ENSECADEIRA DE ESTACAS-PRANCHAS DE AÇO EM CAVAS OU VALAS COM PROFUNDIDADE ATE 6,00M. CUSTO INCLUI FORNECIMENTO, EXECUÇÃO E RETIRADA DE TODOS OS MATERIAIS, CONSIDERANDO A REUTILIZAÇÃO DE 60 VEZES PARA ESTACAS-PRANCHAS E 60 VEZES PARA GUIAS E ESTRONCAS DE PERFIL "I" DE AÇO, EXCL. ESCAVAÇÃO. MEDIÇÃO SERVIÇO SERÁ PELA SUPERFÍCIE ÚTIL COBRINDO PAREDES DAS CAVAS OU VALAS | M² | m²
05.081.0025-A | ENSECADEIRA DE ESTACAS-PRANCHAS DE AÇO EM CAVAS OU VALAS COM PROFUNDIDADE ATE 6,00M. CUSTO INCLUI FORNECIMENTO, EXECUÇÃO E RETIRADA DE TODOS OS MATERIAIS, CONSIDERANDO A REUTILIZAÇÃO DE 60 VEZES PARA ESTACAS-PRANCHAS E 60 VEZES PARA GUIAS E ESTRONCAS DE PERFIL "I" DE AÇO, EXCL. ESCAVAÇÃO. MEDIÇÃO SERVIÇO SERÁ PELA SUPERFÍCIE ÚTIL COBRINDO PAREDES DAS CAVAS OU VALAS | M² | m²
05.081.0027-0 | ENSECADEIRA DE ESTACAS-PRANCHAS DE AÇO EM CAVAS OU VALAS COM PROFUNDIDADE ATE 6,00M. CUSTO INCLUI FORNECIMENTO, EXECUÇÃO E RETIRADA DE TODOS OS MATERIAIS, CONSIDERANDO A REUTILIZAÇÃO DE 40 VEZES PARA ESTACAS-PRANCHAS E 60 VEZES PARA GUIAS E ESTRONCAS DE PERFIL "I" DE AÇO, EXCL. ESCAVAÇÃO. MEDIÇÃO SERVIÇO SERÁ PELA SUPERFÍCIE ÚTIL COBRINDO PAREDES DAS CAVAS OU VALAS | M² | m²
05.081.0027-A | ENSECADEIRA DE ESTACAS-PRANCHAS DE AÇO EM CAVAS OU VALAS COM PROFUNDIDADE ATE 6,00M. CUSTO INCLUI FORNECIMENTO, EXECUÇÃO E RETIRADA DE TODOS OS MATERIAIS, CONSIDERANDO A REUTILIZAÇÃO DE 40 VEZES PARA ESTACAS-PRANCHAS E 60 VEZES PARA GUIAS E ESTRONCAS DE PERFIL "I" DE AÇO, EXCL. ESCAVAÇÃO. MEDIÇÃO SERVIÇO SERÁ PELA SUPERFÍCIE ÚTIL COBRINDO PAREDES DAS CAVAS OU VALAS | M² | m²
05.081.0029-0 | ENSECADEIRA DE ESTACAS-PRANCHAS DE AÇO EM CAVAS OU VALAS COM PROFUNDIDADE ATE 6,00M. CUSTO INCLUI FORNECIMENTO, EXECUÇÃO E RETIRADA DE TODOS OS MATERIAIS, CONSIDERANDO A REUTILIZAÇÃO DE 15 VEZES PARA ESTACAS-PRANCHAS E 60 VEZES PARA GUIAS E ESTRONCAS DE PERFIL "I" DE AÇO, EXCL. ESCAVAÇÃO. MEDIÇÃO SERVIÇO SERÁ PELA SUPERFÍCIE ÚTIL COBRINDO PAREDES DAS CAVAS OU VALAS | M² | m²
05.081.0029-A | ENSECADEIRA DE ESTACAS-PRANCHAS DE AÇO EM CAVAS OU VALAS COM PROFUNDIDADE ATE 6,00M. CUSTO INCLUI FORNECIMENTO, EXECUÇÃO E RETIRADA DE TODOS OS MATERIAIS, CONSIDERANDO A REUTILIZAÇÃO DE 15 VEZES PARA ESTACAS-PRANCHAS E 60 VEZES PARA GUIAS E ESTRONCAS DE PERFIL "I" DE AÇO, EXCL. ESCAVAÇÃO. MEDIÇÃO SERVIÇO SERÁ PELA SUPERFÍCIE ÚTIL COBRINDO PAREDES DAS CAVAS OU VALAS | M² | m²
05.081.0031-0 | ESCORAMENTO PARA VALAS "TIPO BLINDAGEM", COM LARGURA E 3,00MDE PROFUNDIDADE DE 2,50M, INCLUSIVE MOVIMENTAÇÃO COM ESCAVADEIRA HIDRÁULICA E MÃO-DE-OBRA. A MEDIÇÃO SERÁ FEITA PELO PRODUTO DAS ALTURAS DAS PAREDES ESCORADAS (2 LADOS) VEZES O COMPRIMENTO DA VALA | M² | m²
05.081.0031-A | ESCORAMENTO PARA VALAS "TIPO BLINDAGEM", COM LARGURA E 3,00MDE PROFUNDIDADE DE 2,50M, INCLUSIVE MOVIMENTAÇÃO COM ESCAVADEIRA HIDRÁULICA E MÃO-DE-OBRA. A MEDIÇÃO SERÁ FEITA PELO PRODUTO DAS ALTURAS DAS PAREDES ESCORADAS (2 LADOS) VEZES O COMPRIMENTO DA VALA | M² | m²
05.081.0032-0 | ESCORAMENTO PARA VALAS "TIPO BLINDAGEM", COM LARGURA DE 3,00ME PROFUNDIDADE DE 4,50M, INCLUSIVE MOVIMENTAÇÃO COM ESCAVADEIRA HIDRÁULICA E MÃO-DE-OBRA. A MEDIÇÃO SERÁ FEITA PELO PRODUTO DAS ALTURAS DAS PAREDES ESCORADAS (2 LADOS) VEZES O COMPRIMENTO DA VALA | M² | m²
05.081.0032-A | ESCORAMENTO PARA VALAS "TIPO BLINDAGEM", COM LARGURA DE 3,00ME PROFUNDIDADE DE 4,50M, INCLUSIVE MOVIMENTAÇÃO COM ESCAVADEIRA HIDRÁULICA E MÃO-DE-OBRA. A MEDIÇÃO SERÁ FEITA PELO PRODUTO DAS ALTURAS DAS PAREDES ESCORADAS (2 LADOS) VEZES O COMPRIMENTO DA VALA | M² | m²
05.081.0033-0 | ESCORAMENTO PARA VALAS "TIPO BLINDAGEM", COM LARGURA DE 3,00ME PROFUNDIDADE DE 6,00M, INCLUSIVE MOVIMENTAÇÃO COM ESCAVADEIRA HIDRÁULICA E MÃO-DE-OBRA. A MEDIÇÃO SERÁ FEITA PELO PRODUTO DAS ALTURAS DAS PAREDES ESCORADAS (2 LADOS) VEZES O COMPRIMENTO DA VALA | M² | m²
05.081.0033-A | ESCORAMENTO PARA VALAS "TIPO BLINDAGEM", COM LARGURA DE 3,00ME PROFUNDIDADE DE 6,00M, INCLUSIVE MOVIMENTAÇÃO COM ESCAVADEIRA HIDRÁULICA E MÃO-DE-OBRA. A MEDIÇÃO SERÁ FEITA PELO PRODUTO DAS ALTURAS DAS PAREDES ESCORADAS (2 LADOS) VEZES O COMPRIMENTO DA VALA | M² | m²
05.081.0050-0 | ESCORAMENTO PARA VALAS "TIPO BLINDAGEM", COM LARGURA DE 5,50E PROFUNDIDADE DE 2,50M, INCLUSIVE MOVIMENTAÇÃO COM ESCAVADEIRA HIDRÁULICA E MÃO-DE-OBRA. A MEDIÇÃO SERÁ FEITA PELO PRODUTO DAS ALTURAS DAS PAREDES ESCORADAS (2 LADOS) VEZES O COMPRIMENTO DA VALA | M² | m²
05.081.0050-A | ESCORAMENTO PARA VALAS "TIPO BLINDAGEM", COM LARGURA DE 5,50E PROFUNDIDADE DE 2,50M, INCLUSIVE MOVIMENTAÇÃO COM ESCAVADEIRA HIDRÁULICA E MÃO-DE-OBRA. A MEDIÇÃO SERÁ FEITA PELO PRODUTO DAS ALTURAS DAS PAREDES ESCORADAS (2 LADOS) VEZES O COMPRIMENTO DA VALA | M² | m²
05.081.0051-0 | ESCORAMENTO PARA VALAS "TIPO BLINDAGEM", COM LARGURA DE 5,50ME PROFUNDIDADE DE 4,50M, INCLUSIVE MOVIMENTAÇÃO COM ESCAVADEIRA HIDRÁULICA E MÃO-DE-OBRA. A MEDIÇÃO SERÁ FEITA PELO PRODUTO DAS ALTURAS DAS PAREDES ESCORADAS (2 LADOS) VEZES O COMPRIMENTO DA VALA | M² | m²
05.081.0051-A | ESCORAMENTO PARA VALAS "TIPO BLINDAGEM", COM LARGURA DE 5,50ME PROFUNDIDADE DE 4,50M, INCLUSIVE MOVIMENTAÇÃO COM ESCAVADEIRA HIDRÁULICA E MÃO-DE-OBRA. A MEDIÇÃO SERÁ FEITA PELO PRODUTO DAS ALTURAS DAS PAREDES ESCORADAS (2 LADOS) VEZES O COMPRIMENTO DA VALA | M² | m²
05.081.0052-0 | ESCORAMENTO PARA VALAS "TIPO BLINDAGEM", COM LARGURA DE 5,50ME PROFUNDIDADE DE 6,00M, INCLUSIVE MOVIMENTAÇÃO COM ESCAVADEIRA HIDRÁULICA E MÃO-DE-OBRA. A MEDIÇÃO SERÁ FEITA PELO PRODUTO DAS ALTURAS DAS PAREDES ESCORADAS (2 LADOS) VEZES O COMPRIMENTO DA VALA | M² | m²
05.081.0052-A | ESCORAMENTO PARA VALAS "TIPO BLINDAGEM", COM LARGURA DE 5,50ME PROFUNDIDADE DE 6,00M, INCLUSIVE MOVIMENTAÇÃO COM ESCAVADEIRA HIDRÁULICA E MÃO-DE-OBRA. A MEDIÇÃO SERÁ FEITA PELO PRODUTO DAS ALTURAS DAS PAREDES ESCORADAS (2 LADOS) VEZES O COMPRIMENTO DA VALA | M² | m²
05.081.9999-0 | ÍNDICE DA FAMÍLIA
05.081.9999-A | ÍNDICE DA FAMÍLIA
05.082.0001-0 | RETIRADA E RECOLOCAÇÃO DE ESTACAS PRANCHAS DE AÇO. MEDIÇÃO PELA SUPERFÍCIE ÚTIL COBRINDO AS PAREDES DAS CAVAS OU VALAS | M² | m²
05.082.0001-A | RETIRADA E RECOLOCAÇÃO DE ESTACAS PRANCHAS DE AÇO. MEDIÇÃO PELA SUPERFÍCIE ÚTIL COBRINDO AS PAREDES DAS CAVAS OU VALAS | M² | m²
05.082.9999-0 | FAMÍLIA 05.082RETIRADA E RECOLOCAÇÃO DE ESTACA PRANCHA DE AÇO
05.082.9999-A | FAMÍLIA 05.082RETIRADA E RECOLOCAÇÃO DE ESTACA PRANCHA DE AÇO
05.085.0010-1 | ENSECADEIRA DE ESTACAS-PRANCHAS PECAS DE MADEIRA 3"X9", ENCAIXE, VALAS ATE 3,00M DE LARGURA, MEDIDA APENAS SUPERFÍCIE ÚTIL COBRINDO PAREDE DA VALA, ESTA ATE 3,00M DE PROFUNDIDADE, TERRENO FRACA RESISTÊNCIA A PENETRAÇÃO, CRAVAÇÃO C/COMPRESSOR E EXTRAÇÃO C/ESCAVADEIRA. FORN., EXECUÇÃO E RETIRADA DOS MATERIAIS. ESTACAS USADAS 4 VEZES, GUIAS 3 VEZES E ESTRONCAS 2 VEZES | M² | m²
05.085.0010-B | ENSECADEIRA DE ESTACAS-PRANCHAS PECAS DE MADEIRA 3"X9", ENCAIXE, VALAS ATE 3,00M DE LARGURA, MEDIDA APENAS SUPERFÍCIE ÚTIL COBRINDO PAREDE DA VALA, ESTA ATE 3,00M DE PROFUNDIDADE, TERRENO FRACA RESISTÊNCIA A PENETRAÇÃO, CRAVAÇÃO C/COMPRESSOR E EXTRAÇÃO C/., EXECUÇÃO E RETIRADA DOS MATERIAIS. ESTACAS USADAS 4 VEZES, GUIAS 3 VEZES E ESTRONCAS 2 VEZES | M² | m²
05.085.0011-0 | ENSECADEIRA DE ESTACAS-PRANCHAS PECAS DE MADEIRA 3"X9", ENCAIXE, VALAS ATE 3,00M DE LARGURA, MEDIDA APENAS SUPERFÍCIE ÚTIL COBRINDO PAREDE DA VALA, ESTA ATE 3,00M DE PROFUNDIDADE, TERRENO MEDIA RESISTÊNCIA A PENETRAÇÃO, CRAVAÇÃO C/COMPRESSOR E EXTRAÇÃO C/., EXECUÇÃO E RETIRADA DOS MATERIAIS. ESTACAS USADAS 3 VEZES, GUIAS 3 VEZES E ESTRONCAS 2 VEZES | M² | m²
05.085.0011-A | ENSECADEIRA DE ESTACAS-PRANCHAS PECAS DE MADEIRA 3"X9", ENCAIXE, VALAS ATE 3,00M DE LARGURA, MEDIDA APENAS SUPERFÍCIE ÚTIL COBRINDO PAREDE DA VALA, ESTA ATE 3,00M DE PROFUNDIDADE, TERRENO MEDIA RESISTÊNCIA A PENETRAÇÃO, CRAVAÇÃO C/COMPRESSOR E EXTRAÇÃO C/., EXECUÇÃO E RETIRADA DOS MATERIAIS. ESTACAS USADAS 3 VEZES, GUIAS 3 VEZES E ESTRONCAS 2 VEZES | M² | m²
05.085.0012-0 | ENSECADEIRA DE ESTACAS-PRANCHAS PECAS DE MADEIRA 3"X9", ENCAIXE, VALAS ATE 3,00M DE LARGURA, MEDIDA APENAS SUPERFÍCIE ÚTIL COBRINDO PAREDE DA VALA, ESTA ATE 4,50M DE PROFUNDIDADE, TERRENO FRACA RESISTÊNCIA A PENETRAÇÃO, CRAVAÇÃO C/COMPRESSOR E EXTRAÇÃO C/., EXECUÇÃO E RETIRADA DOS MATERIAIS. ESTACAS USADAS 4 VEZES, GUIAS 3 VEZES E ESTRONCAS 2 VEZES | M² | m²
05.085.0012-A | ENSECADEIRA DE ESTACAS-PRANCHAS PECAS DE MADEIRA 3"X9", ENCAIXE, VALAS ATE 3,00M DE LARGURA, MEDIDA APENAS SUPERFÍCIE ÚTIL COBRINDO PAREDE DA VALA, ESTA ATE 4,50M DE PROFUNDIDADE, TERRENO FRACA RESISTÊNCIA A PENETRAÇÃO, CRAVAÇÃO C/COMPRESSOR E EXTRAÇÃO C/., EXECUÇÃO E RETIRADA DOS MATERIAIS. ESTACAS USADAS 4 VEZES, GUIAS 3 VEZES E ESTRONCAS 2 VEZES | M² | m²
05.085.0013-1 | ENSECADEIRA DE ESTACAS-PRANCHAS PECAS DE MADEIRA 3"X9", ENCAIXE, VALAS ATE 3,00M DE LARGURA, MEDIDA APENAS SUPERFÍCIE ÚTIL COBRINDO PAREDE DA VALA, ESTA ATE 4,50M DE PROFUNDIDADE, TERRENO MEDIA RESISTÊNCIA A PENETRAÇÃO, CRAVAÇÃO C/COMPRESSOR E EXTRAÇÃO C/., EXECUÇÃO E RETIRADA DOS MATERIAIS. ESTACAS USADAS 3 VEZES, GUIAS 3 VEZES E ESTRONCAS 2 VEZES | M² | m²
05.085.0013-B | ENSECADEIRA DE ESTACAS-PRANCHAS PECAS DE MADEIRA 3"X9", ENCAIXE, VALAS ATE 3,00M DE LARGURA, MEDIDA APENAS SUPERFÍCIE ÚTIL COBRINDO PAREDE DA VALA, ESTA ATE 4,50M DE PROFUNDIDADE, TERRENO MEDIA RESISTÊNCIA A PENETRAÇÃO, CRAVAÇÃO C/COMPRESSOR E EXTRAÇÃO C/., EXECUÇÃO E RETIRADA DOS MATERIAIS. ESTACAS USADAS 3 VEZES, GUIAS 3 VEZES E ESTRONCAS 2 VEZES | M² | m²
05.085.0014-0 | ENSECADEIRA DE ESTACAS-PRANCHAS PECAS DE MADEIRA 3"X9", ENCAIXE, CAIXAS ATE 4,00M VÃO, MEDIDA SUPERFÍCIE ÚTIL COBRINDO PAREDE CAIXA, ATE 3,00M DE PROFUNDIDADE, TERRENO MEDIA RESISTÊNCIA À PENETRAÇÃO, CRAVAÇÃO EXECUTADA MANUALMENTE S/FICHA E EXTRAÇÃO C/"TIRFOR" OU MACACO. FORN., EXECUÇÃO E RETIRADA DOS MATERIAIS. ESTACAS USADAS 4 VEZES, GUIAS 3 VEZES E ESTRONCAS 3 VEZES | M² | m²
05.085.0014-A | ENSECADEIRA DE ESTACAS-PRANCHAS PECAS DE MADEIRA 3"X9", ENCAIXE, CAIXAS ATE 4,00M VÃO, MEDIDA SUPERFÍCIE ÚTIL COBRINDO PAREDE CAIXA, ATE 3,00M DE PROFUNDIDADE, TERRENO MEDIA RESISTÊNCIA À PENETRAÇÃO, CRAVAÇÃO EXECUTADA MANUALMENTE S/FICHA E EXTRAÇÃO C/" ., EXECUÇÃO E RETIRADA DOS MATERIAIS. ESTACAS USADAS 4 VEZES, GUIAS 3 VEZES E ESTRONCAS 3 VEZES | M² | m²
05.085.0015-0 | ENSECADEIRA DE ESTACAS-PRANCHAS PECAS DE MADEIRA 3"X9", ENCAIXE, CAIXAS ATE 4,00M VÃO, MEDIDA SUPERFÍCIE ÚTIL COBRINDO PAREDE CAIXA, ATE 4,50M DE PROFUNDIDADE, TERRENO MEDIA RESISTÊNCIA À PENETRAÇÃO, CRAVAÇÃO EXECUTADA MANUALMENTE S/FICHA E EXTRAÇÃO C/" ., EXECUÇÃO E RETIRADA DOS MATERIAIS. ESTACAS USADAS 4 VEZES, GUIAS 3 VEZES E ESTRONCAS 3 VEZES | M² | m²
05.085.0015-A | ENSECADEIRA DE ESTACAS-PRANCHAS PECAS DE MADEIRA 3"X9", ENCAIXE, CAIXAS ATE 4,00M VÃO, MEDIDA SUPERFÍCIE ÚTIL COBRINDO PAREDE CAIXA, ATE 4,50M DE PROFUNDIDADE, TERRENO MEDIA RESISTÊNCIA À PENETRAÇÃO, CRAVAÇÃO EXECUTADA MANUALMENTE S/FICHA E EXTRAÇÃO C/" ., EXECUÇÃO E RETIRADA DOS MATERIAIS. ESTACAS USADAS 4 VEZES, GUIAS 3 VEZES E ESTRONCAS 3 VEZES | M² | m²
05.085.0016-1 | ENSECADEIRA SIMPLES (ESCORAMENTO FECHADO)ESTACAS-PRANCHAS PECAS MADEIRA 3"X9", S/ENCAIXE, VALAS ATE 3,00M LARGURA, MEDIDA SUPERFÍCIE ÚTIL COBRINDO PAREDE DA VALA, ATE 3,00M PROFUNDIDADE, TERRENO FRACA RESISTÊNCIA A PENETRAÇÃO, CRAVAÇÃO C/COMPRESSOR E EXTRAÇÃO C/ESCAV. FORN., EXECUÇÃO E RETIRADA DOS MATERIAIS. ESTACAS USADAS 4 VEZES, GUIAS 3 VEZES E ESTRONCAS 2 VEZES | M² | m²
05.085.0016-B | ENSECADEIRA SIMPLES (ESCORAMENTO FECHADO)ESTACAS-PRANCHAS PECAS MADEIRA 3"X9", S/ENCAIXE, VALAS ATE 3,00M LARGURA, MEDIDA SUPERFÍCIE ÚTIL COBRINDO PAREDE DA VALA, ATE 3,00M PROFUNDIDADE, TERRENO FRACA RESISTÊNCIA A PENETRAÇÃO, CRAVAÇÃO C/COMPRESSOR E EXTRAÇÃO C/., EXECUÇÃO E RETIRADA DOS MATERIAIS. ESTACAS USADAS 4 VEZES, GUIAS 3 VEZES E ESTRONCAS 2 VEZES | M² | m²
05.085.0017-0 | ENSECADEIRA SIMPLES (ESCORAMENTO FECHADO)ESTACAS-PRANCHAS PECAS MADEIRA 3"X9", S/ENCAIXE, VALAS ATE 3,00M LARGURA, MEDIDA SUPERFÍCIE ÚTIL COBRINDO PAREDE DA VALA, ATE 3,00M PROFUNDIDADE, TERRENO MEDIA RESISTÊNCIA A PENETRAÇÃO, CRAVAÇÃO C/COMPRESSOR E EXTRAÇÃO C/., EXECUÇÃO E RETIRADA DOS MATERIAIS. ESTACAS USADAS 3 VEZES, GUIAS 3 VEZES E ESTRONCAS 2 VEZES | M² | m²
05.085.0017-A | ENSECADEIRA SIMPLES (ESCORAMENTO FECHADO)ESTACAS-PRANCHAS PECAS MADEIRA 3"X9", S/ENCAIXE, VALAS ATE 3,00M LARGURA, MEDIDA SUPERFÍCIE ÚTIL COBRINDO PAREDE DA VALA, ATE 3,00M PROFUNDIDADE, TERRENO MEDIA RESISTÊNCIA A PENETRAÇÃO, CRAVAÇÃO C/COMPRESSOR E EXTRAÇÃO C/., EXECUÇÃO E RETIRADA DOS MATERIAIS. ESTACAS USADAS 3 VEZES, GUIAS 3 VEZES E ESTRONCAS 2 VEZES | M² | m²
05.085.0018-0 | ENSECADEIRA SIMPLES (ESCORAMENTO FECHADO)ESTACAS-PRANCHAS PECAS MADEIRA 3"X9", S/ENCAIXE, VALAS ATE 3,00M LARGURA, MEDIDA SUPERFÍCIE ÚTIL COBRINDO PAREDE DA VALA, ATE 4,50M PROFUNDIDADE, TERRENO FRACA RESISTÊNCIA A PENETRAÇÃO, CRAVAÇÃO C/COMPRESSOR E EXTRAÇÃO C/., EXTRAÇÃO E RETIRADA DOS MATERIAIS. ESTACAS USADAS 4 VEZES, GUIAS 3 VEZES E ESTRONCAS 2 VEZES | M² | m²
05.085.0018-A | ENSECADEIRA SIMPLES (ESCORAMENTO FECHADO)ESTACAS-PRANCHAS PECAS MADEIRA 3"X9", S/ENCAIXE, VALAS ATE 3,00M LARGURA, MEDIDA SUPERFÍCIE ÚTIL COBRINDO PAREDE DA VALA, ATE 4,50M PROFUNDIDADE, TERRENO FRACA RESISTÊNCIA A PENETRAÇÃO, CRAVAÇÃO C/COMPRESSOR E EXTRAÇÃO C/., EXTRAÇÃO E RETIRADA DOS MATERIAIS. ESTACAS USADAS 4 VEZES, GUIAS 3 VEZES E ESTRONCAS 2 VEZES | M² | m²
05.085.0019-0 | ENSECADEIRA SIMPLES (ESCORAMENTO FECHADO)ESTACAS-PRANCHAS PECAS MADEIRA 3"X9", S/ENCAIXE, VALAS ATE 3,00M LARGURA, MEDIDA SUPERFÍCIE ÚTIL COBRINDO PAREDE DA VALA, ATE 4,50M PROFUNDIDADE, TERRENO MEDIA RESISTÊNCIA A PENETRAÇÃO, CRAVAÇÃO C/COMPRESSOR E EXTRAÇÃO C/., EXECUÇÃO E RETIRADA DOS MATERIAIS. ESTACAS USADAS 3 VEZES, GUIAS 3 VEZES E ESTRONCAS 2 VEZES | M² | m²
05.085.0019-A | ENSECADEIRA SIMPLES (ESCORAMENTO FECHADO)ESTACAS-PRANCHAS PECAS MADEIRA 3"X9", S/ENCAIXE, VALAS ATE 3,00M LARGURA, MEDIDA SUPERFÍCIE ÚTIL COBRINDO PAREDE DA VALA, ATE 4,50M PROFUNDIDADE, TERRENO MEDIA RESISTÊNCIA A PENETRAÇÃO, CRAVAÇÃO C/COMPRESSOR E EXTRAÇÃO C/., EXECUÇÃO E RETIRADA DOS MATERIAIS. ESTACAS USADAS 3 VEZES, GUIAS 3 VEZES E ESTRONCAS 2 VEZES | M² | m²
05.085.0020-0 | ENSECADEIRA SIMPLES (ESCORAMENTO FECHADO)ESTACAS-PRANCHAS PECAS MADEIRA 3"X9", S/ENCAIXE, CAIXAS ATE 4,00M VÃO, MEDIDA SUPERFÍCIE ÚTIL COBRINDO PAREDE CAIXA, ATE 3,00M PROFUND., TERRENO DE MÉDIA RESISTÊNCIA PENETRAÇÃO, CRAVAÇÃO EXEC. MANUALMENTE S/FICHA E EXTRAÇÃO C/" ., EXECUÇÃO E RETIRADA DOS MAT. ESTACAS USADAS 4 VEZES, GUIAS E ESTRONCAS 3 VEZES | M² | m²
05.085.0020-A | ENSECADEIRA SIMPLES (ESCORAMENTO FECHADO)ESTACAS-PRANCHAS PECAS MADEIRA 3"X9", S/ENCAIXE, CAIXAS ATE 4,00M VÃO, MEDIDA SUPERFÍCIE ÚTIL COBRINDO PAREDE CAIXA, ATE 3,00M PROFUND., TERRENO DE MÉDIA RESISTÊNCIA PENETRAÇÃO, CRAVAÇÃO EXEC. MANUALMENTE S/FICHA E EXTRAÇÃO C/" ., EXECUÇÃO E RETIRADA DOS MAT. ESTACAS USADAS 4 VEZES, GUIAS E ESTRONCAS 3 VEZES | M² | m²
05.085.0021-0 | ENSECADEIRA SIMPLES (ESCORAMENTO FECHADO)ESTACAS-PRANCHAS PECAS MADEIRA 3"X9", S/ENCAIXE, CAIXAS ATE 4,00M VÃO, MEDIDA SUPERFÍCIE ÚTIL COBRINDO PAREDE CAIXA, ATE 4,50M PROFUND., TERRENO DE MÉDIA RESISTÊNCIA PENETRAÇÃO, CRAVAÇÃO EXEC. MANUALMENTE S/FICHA E EXTRAÇÃO C/" ., EXECUÇÃO E RETIRADA DOS MAT. ESTACAS USADAS 4 VEZES, GUIAS E ESTRONCAS 3 VEZES | M² | m²
05.085.0021-A | ENSECADEIRA SIMPLES (ESCORAMENTO FECHADO)ESTACAS-PRANCHAS PECAS MADEIRA 3"X9", S/ENCAIXE, CAIXAS ATE 4,00M VÃO, MEDIDA SUPERFÍCIE ÚTIL COBRINDO PAREDE CAIXA, ATE 4,50M PROFUND., TERRENO DE MÉDIA RESISTÊNCIA PENETRAÇÃO, CRAVAÇÃO EXEC. MANUALMENTE S/FICHA E EXTRAÇÃO C/" ., EXECUÇÃO E RETIRADA DOS MAT. ESTACAS USADAS 4 VEZES, GUIAS E ESTRONCAS 3 VEZES | M² | m²
05.085.9999-0 | ÍNDICE DA FAMÍLIA
05.085.9999-A | ÍNDICE DA FAMÍLIA
05.090.0001-0 | ENSECADEIRA SIMPLES (ESCORAMENTO FECHADO)DE ESTACAS-PRANCHAS DE MADEIRA DE 3ª DE 3"X9", SERRADO, SEM ENCAIXE, EM VALAS ATE 3,00M DE LARGURA E ATE 3,00M DE PROFUNDIDADE, SENDO A CRAVAÇÃO MANUAL E SEM FICHA E A EXTRAÇÃO COM CARREGADOR FRONTAL. ESTACAS, LONGARINAS E ESTRONCAS USADAS 3 VEZES | M² | m²
05.090.0001-A | ENSECADEIRA SIMPLES (ESCORAMENTO FECHADO)DE ESTACAS-PRANCHAS DE MADEIRA DE 3ª DE 3"X9", SERRADO, SEM ENCAIXE, EM VALAS ATE 3,00M DE LARGURA E ATE 3,00M DE PROFUNDIDADE, SENDO A CRAVAÇÃO MANUAL E SEM FICHA E A EXTRAÇÃO COM CARREGADOR FRONTAL. ESTACAS, LONGARINAS E ESTRONCAS USADAS 3 VEZES | M² | m²
05.090.0002-0 | ENSECADEIRA SIMPLES (ESCORAMENTO FECHADO)DE ESTACAS-PRANCHAS DE MADEIRA DE 3ª DE 3"X9", SERRADO, SEM ENCAIXE, EM VALAS DE ATE 3,00M DE LARGURA E ATE 3,00M DE PROFUNDIDADE, SENDO A CRAVAÇÃO MANUAL E SEM FICHA E A EXTRAÇÃO COM CARREGADOR FRONTAL. ESTACAS, LONGARINAS E ESTRONCAS USADAS 2 VEZES | M² | m²
05.090.0002-A | ENSECADEIRA SIMPLES (ESCORAMENTO FECHADO)DE ESTACAS-PRANCHAS DE MADEIRA DE 3ª DE 3"X9", SERRADO, SEM ENCAIXE, EM VALAS DE ATE 3,00M DE LARGURA E ATE 3,00M DE PROFUNDIDADE, SENDO A CRAVAÇÃO MANUAL E SEM FICHA E A EXTRAÇÃO COM CARREGADOR FRONTAL. ESTACAS, LONGARINAS E ESTRONCAS USADAS 2 VEZES | M² | m²
05.090.9999-0 | ÍNDICE DA FAMÍLIA
05.090.9999-A | ÍNDICE DA FAMÍLIA
05.095.0001-0 | PRANCHADA HORIZONTAL EM ESCORAMENTO FECHADO DE MESMA DENOMINAÇÃO, ATE 8,00M DE PROFUNDIDADE, APOIADA EM PERFIS, EXCLUSIVE ESTES. PRANCHAS EM PECAS DE MADEIRA DE 3ª DE 3"X12", NO COMPRIMENTO MÁXIMO DE 2,50M, CALCADAS COM MADEIRA DE 3ª, APROVEITADAS4,5 VEZES, INCLUSIVE FORNECIMENTO, COLOCAÇÃO, RETIRADA E TRANSPORTE INTERNO COM CAMINHÃO BASCULANTE | M² | m²
05.095.0001-A | PRANCHADA HORIZONTAL EM ESCORAMENTO FECHADO DE MESMA DENOMINAÇÃO, ATE 8,00M DE PROFUNDIDADE, APOIADA EM PERFIS, EXCLUSIVE ESTES. PRANCHAS EM PECAS DE MADEIRA DE 3ª DE 3"X12", NO COMPRIMENTO MÁXIMO DE 2,50M, CALCADAS COM MADEIRA DE 3ª, APROVEITADAS4,5 VEZES, INCLUSIVE FORNECIMENTO, COLOCAÇÃO, RETIRADA E TRANSPORTE INTERNO COM CAMINHÃO BASCULANTE | M² | m²
05.095.0002-1 | PRANCHADA HORIZONTAL EM ESCORAMENTO FECHADO DE MESMA DENOMINAÇÃO, ATE 6,00M DE PROFUNDIDADE, APOIADA EM PERFIS, EXCLUSIVE ESTES. PRANCHAS EM PECAS DE MADEIRA DE 3ª DE 3"X9", NO COMPRIMENTO MÁXIMO DE 2,00M, CALCADAS COM MESMO MATERIAL, APROVEITADAS3 VEZES, INCLUSIVE FORNECIMENTO, COLOCAÇÃO, RETIRADA E TRANSPORTE INTERNO COM CAMINHÃO BASCULANTE | M² | m²
05.095.0002-B | PRANCHADA HORIZONTAL EM ESCORAMENTO FECHADO DE MESMA DENOMINAÇÃO, ATE 6,00M DE PROFUNDIDADE, APOIADA EM PERFIS, EXCLUSIVE ESTES. PRANCHAS EM PECAS DE MADEIRA DE 3ª DE 3"X9", NO COMPRIMENTO MÁXIMO DE 2,00M, CALCADAS COM MESMO MATERIAL, APROVEITADAS3 VEZES, INCLUSIVE FORNECIMENTO, COLOCAÇÃO, RETIRADA E TRANSPORTE INTERNO COM CAMINHÃO BASCULANTE | M² | m²
05.095.9999-0 | ÍNDICE DA FAMÍLIA
05.095.9999-A | ÍNDICE DA FAMÍLIA
05.097.0001-0 | BARRAGEM PROVISÓRIA OU ENSECADEIRA, PARA DESVIOS DE PEQUENOS CURSOS D'AGUA COM SACOS DE AREIA | UN | un
05.097.0001-A | BARRAGEM PROVISÓRIA OU ENSECADEIRA, PARA DESVIOS DE PEQUENOS CURSOS D'AGUA COM SACOS DE AREIA | UN | un
05.097.9999-0 | FAMÍLIA 05.097BARRAGEM PROVISÓRIA COM SACOS DE AREIA
05.097.9999-A | FAMÍLIA 05.097BARRAGEM PROVISÓRIA COM SACOS DE AREIA
05.098.0002-0 | ESCORAMENTO DE VALA/CAVA ATE 4,00M DE PROFUNDIDADE, COM PRANCHÕES EM PECAS DE MADEIRA DE 3ª DE 3"X9", CRAVAÇÃO E RETIRADA DOS PRANCHÕES COM EQUIPAMENTOS. A MEDIÇÃO DO SERVIÇO E FEITA PELA ÁREA EFETIVAMENTE EM CONTATO COM OS PRANCHÕES. CONSIDERANDO A MADEIRA REUTILIZADA 2 VEZES. FORNECIMENTO E COLOCAÇÃO | M² | m²
05.098.0002-A | ESCORAMENTO DE VALA/CAVA ATE 4,00M DE PROFUNDIDADE, COM PRANCHÕES EM PECAS DE MADEIRA DE 3ª DE 3"X9", CRAVAÇÃO E RETIRADA DOS PRANCHÕES COM EQUIPAMENTOS. A MEDIÇÃO DO SERVIÇO E ÁREA EFETIVAMENTE EM CONTATO COM OS PRANCHÕES. CONSIDERANDO A MADEIRA REUTILIZADA 2 VEZES. FORNECIMENTO E COLOCAÇÃO | M² | m²
05.098.9999-0 | ÍNDICE DA FAMÍLIA
05.098.9999-A | ÍNDICE DA FAMÍLIA
05.099.0001-1 | CONSOLO DE PERFIL DE AÇO, COM PESO ATE 10KG, PARA SUPORTES DE GUIA (VIGA, LONGARINA), EM TRABALHOS DE ESCORAMENTO E CONGÊNERES, SOLDADO EM ESTACA DO MESMO MATERIAL, INCLUSIVE FORNECIMENTO, COLOCAÇÃO E RETIRADA, ADMITINDO-SE SUA UTILIZAÇÃO 10 VEZES | UN | un
05.099.0001-B | CONSOLO DE PERFIL DE AÇO, COM PESO ATE 10KG, PARA SUPORTES DE GUIA (VIGA, LONGARINA), EM TRABALHOS DE ESCORAMENTO E CONGÊNERES, SOLDADO EM ESTACA DO MESMO MATERIAL, INCLUSIVE FORNECIMENTO, COLOCAÇÃO E RETIRADA, ADMITINDO-SE SUA UTILIZAÇÃO 10 VEZES | UN | un
05.099.0002-1 | GUIA (VIGA, LONGARINA) DE PERFIL DE AÇO "I", DE 6",1ª ALMA, EM TRABALHOS DE ESCORAMENTO E CONGÊNERES, SOLDADA SOBRE CONSOLOS E ESTACAS, ESTAS INTERVALADAS DE 1,50 A 2,00M, INCLUSIVE FORNECIMENTO, COLOCAÇÃO, RETIRADA E TRANSPORTE INTERNO COM TRATOR, ADMITINDO-SE SUA UTILIZAÇÃO 7 VEZES | M | m
05.099.0002-B | GUIA (VIGA, LONGARINA) DE PERFIL DE AÇO "I", DE 6",1ª ALMA, EM TRABALHOS DE ESCORAMENTO E CONGÊNERES, SOLDADA SOBRE ESTACAS, ESTAS INTERVALADAS DE 1,50 A 2,00M, INCLUSIVE FORNECIMENTO, COLOCAÇÃO, RETIRADA E TRANSPORTE INTERNO COM TRATOR, ADMITINDO-SE SUA UTILIZAÇÃO 7 VEZES | M | m
05.099.0003-0 | GUIA (VIGA, LONGARINA) DE PERFIL DE AÇO "I", DE 10",1ª ALMA, EM TRABALHOS DE ESCORAMENTO E CONGÊNERES, SOLDADA SOBRE CONSOLOS E ESTACAS, ESTAS INTERVALADAS DE 2,00 A 2,50M, INCLUSIVE FORNECIMENTO, COLOCAÇÃO, RETIRADA E TRANSPORTE INTERNO COM TRATOR, ADMITINDO-SE SUA UTILIZAÇÃO 7 VEZES | M | m
05.099.0003-A | GUIA (VIGA, LONGARINA) DE PERFIL DE AÇO "I", DE 10",1ª ALMA, EM TRABALHOS DE ESCORAMENTO E CONGÊNERES, SOLDADA SOBRE CONSOLOS E ESTACAS, ESTAS INTERVALADAS DE 2,00 A 2,50M, INCLUSIVE FORNECIMENTO, COLOCAÇÃO, RETIRADA E TRANSPORTE INTERNO COM TRATOR, ADMITINDO-SE SUA UTILIZAÇÃO 7 VEZES | M | m
05.099.0004-1 | ESTRONCA (ESCORA)DE PERFIL DE AÇO "I", DE 6",1ª ALMA, EM TRABALHOS DE ESCORAMENTO E CONGÊNERES, TENDO COMPRIMENTO DE 2,50 A3,00M, SOLDADA EM GUIAS, INCLUSIVE FORNECIMENTO, COLOCAÇÃO, RETIRADA E TRANSPORTE INTERNO COM CAMINHÃO, ADMITINDO-SE SUA UTILIZAÇÃO 7 VEZES | UN | un
05.099.0004-B | ESTRONCA (ESCORA)DE PERFIL DE AÇO "I", DE 6",1ª ALMA, EM TRABALHOS DE ESCORAMENTO E CONGÊNERES, TENDO COMPRIMENTO DE 2,50 A3,00M, SOLDADA EM GUIAS, INCLUSIVE FORNECIMENTO, COLOCAÇÃO, RETIRADA E TRANSPORTE INTERNO COM CAMINHÃO, ADMITINDO-SE SUA UTILIZAÇÃO 7 VEZES | UN | un
05.099.9999-0 | ÍNDICE DA FAMÍLIA
05.099.9999-A | ÍNDICE DA FAMÍLIA
05.100.0020-0 | CAFÉ DA MANHÃ, CONFORME CONVENÇÃO DO TRABALHO PARA CONSTRUÇÃO CIVIL E CONDIÇÕES HIGIÊNICAS E SANITÁRIAS ADEQUADAS | UN | un
05.100.0020-A | CAFÉ DA MANHÃ, CONFORME CONVENÇÃO DO TRABALHO PARA CONSTRUÇÃO CIVIL E CONDIÇÕES HIGIÊNICAS E SANITÁRIAS ADEQUADAS | UN | un
05.100.0022-0 | REFEIÇÃO, CONFORME CONVENÇÃO DO TRABALHO PARA CONSTRUÇÃO CIVIL E CONDIÇÕES HIGIÊNICAS E SANITÁRIAS ADEQUADAS | UN | un
05.100.0022-A | REFEIÇÃO, CONFORME CONVENÇÃO DO TRABALHO PARA CONSTRUÇÃO CIVIL E CONDIÇÕES HIGIÊNICAS E SANITÁRIAS ADEQUADAS | UN | un
05.100.0024-0 | CESTA BÁSICA, CONFORME CONVENÇÃO DO TRABALHO PARA CONSTRUÇÃO CIVIL | UN.MÊS | un.mês
05.100.0024-A | CESTA BÁSICA, CONFORME CONVENÇÃO DO TRABALHO PARA CONSTRUÇÃO CIVIL | UN.MÊS | un.mês
05.100.0026-0 | VALE TRANSPORTE, CONSIDERANDO PASSAGEM IDA E VOLTA | UN | un
05.100.0026-A | VALE TRANSPORTE, CONSIDERANDO PASSAGEM IDA E VOLTA | UN | un
05.100.0900-0 | UNIDADE DE REFERENCIA PARA COMPLEMENTO DA ADMINISTRAÇÃO LOCAL, CONSIDERANDO: CONSUMO DE AGUA, TELEFONE, ENERGIA ELÉTRICA, ETC., E DEMAIS ITENS QUE COMPLEMENTAM AS DESPESAS NECESSÁRIAS. | UR | ur
05.100.0900-A | UNIDADE DE REFERENCIA PARA COMPLEMENTO DA ADMINISTRAÇÃO LOCAL, CONSIDERANDO: CONSUMO DE AGUA, TELEFONE, ENERGIA ELÉTRICA, ETC., E DEMAIS ITENS QUE COMPLEMENTAM AS DESPESAS NECESSÁRIAS. | UR | ur
05.100.9999-0 | ÍNDICE 05.100INDICE DE CONSTRUÇÃO CIVIL
05.100.9999-A | ÍNDICE 05.100INDICE DE CONSTRUÇÃO CIVIL
05.102.9999-0 | FAMÍLIA 05.102INDICE PARA MOBILIZAÇÃO E DESMOBILIZAÇÃO DE OBRA
05.102.9999-A | FAMÍLIA 05.102INDICE PARA MOBILIZAÇÃO E DESMOBILIZAÇÃO DE OBRA
05.103.9999-0 | FAMÍLIA 05.103
05.103.9999-A | FAMÍLIA 05.103
05.105.0002-0 | MA0-DE-OBRA DE MARCENEIRO, INCLUSIVE ENCARGOS SOCIAIS | H | h
05.105.0002-A | MA0-DE-OBRA DE MARCENEIRO, INCLUSIVE ENCARGOS SOCIAIS | H | h
05.105.0003-0 | MÃO-DE-OBRA DE SERRALHEIRO, INCLUSIVE ENCARGOS SOCIAIS | H | h
05.105.0003-A | MÃO-DE-OBRA DE SERRALHEIRO, INCLUSIVE ENCARGOS SOCIAIS | H | h
05.105.0004-0 | MÃO-DE-OBRA DE PINTOR, INCLUSIVE ENCARGOS SOCIAIS | H | h
05.105.0004-A | MÃO-DE-OBRA DE PINTOR, INCLUSIVE ENCARGOS SOCIAIS | H | h
05.105.0005-0 | MÃO-DE-OBRA DE GESSEIRO, INCLUSIVE ENCARGOS SOCIAIS | H | h
05.105.0005-A | MÃO-DE-OBRA DE GESSEIRO, INCLUSIVE ENCARGOS SOCIAIS | H | h
05.105.0006-0 | MÃO-DE-OBRA DE LADRILHEIRO, INCLUSIVE ENCARGOS SOCIAIS | H | h
05.105.0006-A | MÃO-DE-OBRA DE LADRILHEIRO, INCLUSIVE ENCARGOS SOCIAIS | H | h
05.105.0007-0 | MÃO-DE-OBRA DE TAQUEIRO, INCLUSIVE ENCARGOS SOCIAIS | H | h
05.105.0007-A | MÃO-DE-OBRA DE TAQUEIRO, INCLUSIVE ENCARGOS SOCIAIS | H | h
05.105.0008-0 | MÃO-DE-OBRA DE ESTUCADOR, INCLUSIVE ENCARGOS SOCIAIS | H | h
05.105.0008-A | MÃO-DE-OBRA DE ESTUCADOR, INCLUSIVE ENCARGOS SOCIAIS | H | h
05.105.0009-0 | MÃO-DE-OBRA DE PEDREIRO, INCLUSIVE ENCARGOS SOCIAIS | H | h
05.105.0009-A | MÃO-DE-OBRA DE PEDREIRO, INCLUSIVE ENCARGOS SOCIAIS | H | h
05.105.0010-0 | MÃO-DE-OBRA DE CARPINTEIRO DE FORMAS, INCLUSIVE ENCARGOS SOCIAIS | H | h
05.105.0010-A | MÃO-DE-OBRA DE CARPINTEIRO DE FORMAS, INCLUSIVE ENCARGOS SOCIAIS | H | h
05.105.0011-0 | MÃO-DE-OBRA DE BOMBEIRO HIDRÁULICO, INCLUSIVE ENCARGOS SOCIAIS | H | h
05.105.0011-A | MÃO-DE-OBRA DE BOMBEIRO HIDRÁULICO, INCLUSIVE ENCARGOS SOCIAIS | H | h
05.105.0012-0 | MÃO-DE-OBRA DE CARPINTEIRO DE ESQUADRIAS, INCLUSIVE ENCARGOS SOCIAIS | H | h
05.105.0012-A | MÃO-DE-OBRA DE CARPINTEIRO DE ESQUADRIAS, INCLUSIVE ENCARGOS SOCIAIS | H | h
05.105.0013-0 | MÃO-DE-OBRA DE ELETRICISTA, INCLUSIVE ENCARGOS SOCIAIS | H | h
05.105.0013-A | MÃO-DE-OBRA DE ELETRICISTA, INCLUSIVE ENCARGOS SOCIAIS | H | h
05.105.0014-0 | MÃO-DE-OBRA DE PINTOR DE LETRAS, INCLUSIVE ENCARGOS SOCIAIS | H | h
05.105.0014-A | MÃO-DE-OBRA DE PINTOR DE LETRAS, INCLUSIVE ENCARGOS SOCIAIS | H | h
05.105.0015-0 | MÃO-DE-OBRA DE SERVENTE, INCLUSIVE ENCARGOS SOCIAIS | H | h
05.105.0015-A | MÃO-DE-OBRA DE SERVENTE, INCLUSIVE ENCARGOS SOCIAIS | H | h
05.105.0016-0 | MÃO-DE-OBRA DE AJUDANTE, INCLUSIVE ENCARGOS SOCIAIS | H | h
05.105.0016-A | MÃO-DE-OBRA DE AJUDANTE, INCLUSIVE ENCARGOS SOCIAIS | H | h
05.105.0017-0 | MÃO-DE-OBRA DE SOLDADOR, INCLUSIVE ENCARGOS SOCIAIS | H | h
05.105.0017-A | MÃO-DE-OBRA DE SOLDADOR, INCLUSIVE ENCARGOS SOCIAIS | H | h
05.105.0018-0 | MÃO-DE-OBRA DE ARMADOR, INCLUSIVE ENCARGOS SOCIAIS | H | h
05.105.0018-A | MÃO-DE-OBRA DE ARMADOR, INCLUSIVE ENCARGOS SOCIAIS | H | h
05.105.0019-0 | MÃO-DE-OBRA DE MARTELETEIRO, INCLUSIVE ENCARGOS SOCIAIS | H | h
05.105.0019-A | MÃO-DE-OBRA DE MARTELETEIRO, INCLUSIVE ENCARGOS SOCIAIS | H | h
05.105.0020-0 | MÃO-DE-OBRA DE JARDINEIRO, INCLUSIVE ENCARGOS SOCIAIS | H | h
05.105.0020-A | MÃO-DE-OBRA DE JARDINEIRO, INCLUSIVE ENCARGOS SOCIAIS | H | h
05.105.0021-0 | MÃO-DE-OBRA DE OPERADOR DE MAQUINAS, INCLUSIVE ENCARGOS SOCIAIS | H | h
05.105.0021-A | MÃO-DE-OBRA DE OPERADOR DE MAQUINAS, INCLUSIVE ENCARGOS SOCIAIS | H | h
05.105.0022-0 | MÃO-DE-OBRA DE APONTADOR, INCLUSIVE ENCARGOS SOCIAIS | H | h
05.105.0022-A | MÃO-DE-OBRA DE APONTADOR, INCLUSIVE ENCARGOS SOCIAIS | H | h
05.105.0023-0 | MÃO-DE-OBRA DE ALMOXARIFE, INCLUSIVE ENCARGOS SOCIAIS | H | h
05.105.0023-A | MÃO-DE-OBRA DE ALMOXARIFE, INCLUSIVE ENCARGOS SOCIAIS | H | h
05.105.0024-0 | MÃO-DE-OBRA DE AUXILIAR DE ALMOXARIFADO, INCLUSIVE ENCARGOS SOCIAIS | H | h
05.105.0024-A | MÃO-DE-OBRA DE AUXILIAR DE ALMOXARIFADO, INCLUSIVE ENCARGOS SOCIAIS | H | h
05.105.0025-0 | MÃO-DE-OBRA DE ESTAGIÁRIO, INCLUSIVE ENCARGOS SOCIAIS | H | h
05.105.0025-A | MÃO-DE-OBRA DE ESTAGIÁRIO, INCLUSIVE ENCARGOS SOCIAIS | H | h
05.105.0026-0 | MÃO-DE-OBRA DE AUXILIAR TÉCNICO, INCLUSIVE ENCARGOS SOCIAIS | H | h
05.105.0026-A | MÃO-DE-OBRA DE AUXILIAR TÉCNICO, INCLUSIVE ENCARGOS SOCIAIS | H | h
05.105.0027-0 | MÃO-DE-OBRA DE FEITOR (ENCARREGADO DE TURMA), INCLUSIVE ENCARGOS SOCIAIS | H | h
05.105.0027-A | MÃO-DE-OBRA DE FEITOR (ENCARREGADO DE TURMA), INCLUSIVE ENCARGOS SOCIAIS | H | h
05.105.0028-0 | MÃO-DE-OBRA DE ENCARREGADO PARA SERVIÇOS DE ILUMINAÇÃO PUBLICA, INCLUSIVE ENCARGOS SOCIAIS | H | h
05.105.0028-A | MÃO-DE-OBRA DE ENCARREGADO PARA SERVIÇOS DE ILUMINAÇÃO PUBLICA, INCLUSIVE ENCARGOS SOCIAIS | H | h
05.105.0029-0 | MÃO-DE-OBRA DE MESTRE DE OBRA "A", INCLUSIVE ENCARGOS SOCIAIS | H | h
05.105.0029-A | MÃO-DE-OBRA DE MESTRE DE OBRA "A", INCLUSIVE ENCARGOS SOCIAIS | H | h
05.105.0030-0 | MÃO-DE-OBRA DE MESTRE DE OBRA "B", INCLUSIVE ENCARGOS SOCIAIS | H | h
05.105.0030-A | MÃO-DE-OBRA DE MESTRE DE OBRA "B", INCLUSIVE ENCARGOS SOCIAIS | H | h
05.105.0031-0 | MÃO-DE-OBRA DE ENGENHEIRO DE SEGURANÇA DO TRABALHO, INCLUSIVE ENCARGOS SOCIAIS | H | h
05.105.0031-A | MÃO-DE-OBRA DE ENGENHEIRO DE SEGURANÇA DO TRABALHO, INCLUSIVE ENCARGOS SOCIAIS | H | h
05.105.0032-0 | MÃO-DE-OBRA DE ENGENHEIRO OU ARQUITETO JR., INCLUSIVE ENCARGOS SOCIAIS | H | h
05.105.0032-A | MÃO-DE-OBRA DE ENGENHEIRO OU ARQUITETO JR., INCLUSIVE ENCARGOS SOCIAIS | H | h
05.105.0033-0 | MÃO-DE-OBRA DE ENGENHEIRO OU ARQUITETO SÊNIOR, INCLUSIVE ENCARGOS SOCIAIS | H | h
05.105.0033-A | MÃO-DE-OBRA DE ENGENHEIRO OU ARQUITETO SÊNIOR, INCLUSIVE ENCARGOS SOCIAIS | H | h
05.105.0034-0 | MÃO-DE-OBRA DE ENGENHEIRO OU ARQUITETO COORDENADOR GERAL DE PROJETOS OU SUPERVISOR DE OBRAS, INCLUSIVE ENCARGOS SOCIAIS | H | h
05.105.0034-A | MÃO-DE-OBRA DE ENGENHEIRO OU ARQUITETO COORDENADOR GERAL DE PROJETOS OU SUPERVISOR DE OBRAS, INCLUSIVE ENCARGOS SOCIAIS | H | h
05.105.0035-0 | MÃO-DE-OBRA DE DESENHISTA "A", INCLUSIVE ENCARGOS SOCIAIS | H | h
05.105.0035-A | MÃO-DE-OBRA DE DESENHISTA "A", INCLUSIVE ENCARGOS SOCIAIS | H | h
05.105.0036-0 | MÃO-DE-OBRA DE AUXILIAR DE DESENHISTA, INCLUSIVE ENCARGOS SOCIAIS | H | h
05.105.0036-A | MÃO-DE-OBRA DE AUXILIAR DE DESENHISTA, INCLUSIVE ENCARGOS SOCIAIS | H | h
05.105.0037-0 | MÃO-DE-OBRA DE CHEFE DE ESCRITÓRIO, INCLUSIVE ENCARGOS SOCIAIS | H | h
05.105.0037-A | MÃO-DE-OBRA DE CHEFE DE ESCRITÓRIO, INCLUSIVE ENCARGOS SOCIAIS | H | h
05.105.0038-0 | MÃO-DE-OBRA DE SECRETARIA, INCLUSIVE ENCARGOS SOCIAIS | H | h
05.105.0038-A | MÃO-DE-OBRA DE SECRETARIA, INCLUSIVE ENCARGOS SOCIAIS | H | h
05.105.0039-0 | MÃO-DE-OBRA DE DIGITADOR, INCLUSIVE ENCARGOS SOCIAIS. | H | h
05.105.0039-A | MÃO-DE-OBRA DE DIGITADOR, INCLUSIVE ENCARGOS SOCIAIS. | H | h
05.105.0040-0 | MÃO-DE-OBRA DE ESCRITURÁRIO, INCLUSIVE ENCARGOS SOCIAIS | H | h
05.105.0040-A | MÃO-DE-OBRA DE ESCRITURÁRIO, INCLUSIVE ENCARGOS SOCIAIS | H | h
05.105.0041-0 | MÃO-DE-OBRA DE AUXILIAR DE ESCRITÓRIO, INCLUSIVE ENCARGOS SOCIAIS | H | h
05.105.0041-A | MÃO-DE-OBRA DE AUXILIAR DE ESCRITÓRIO, INCLUSIVE ENCARGOS SOCIAIS | H | h
05.105.0042-0 | MÃO-DE-OBRA DE CALCETEIRO, INCLUSIVE ENCARGOS SOCIAIS | H | h
05.105.0042-A | MÃO-DE-OBRA DE CALCETEIRO, INCLUSIVE ENCARGOS SOCIAIS | H | h
05.105.0043-0 | MÃO-DE-OBRA DE VIDRACEIRO, INCLUSIVE ENCARGOS SOCIAIS | H | h
05.105.0043-A | MÃO-DE-OBRA DE VIDRACEIRO, INCLUSIVE ENCARGOS SOCIAIS | H | h
05.105.0044-0 | MÃO-DE-OBRA DE ENCARREGADO DE MONTAGEM, INCLUSIVE ENCARGOS SOCIAIS | H | h
05.105.0044-A | MÃO-DE-OBRA DE ENCARREGADO DE MONTAGEM, INCLUSIVE ENCARGOS SOCIAIS | H | h
05.105.0046-0 | MÃO-DE-OBRA DE IMPERMEABILIZADOR, INCLUSIVE ENCARGOS SOCIAIS | H | h
05.105.0046-A | MÃO-DE-OBRA DE IMPERMEABILIZADOR, INCLUSIVE ENCARGOS SOCIAIS | H | h
05.105.0047-0 | MÃO-DE-OBRA DE TÉCNICO DE SEGURANÇA DO TRABALHO, INCLUSIVE ENCARGOS SOCIAIS | H | h
05.105.0047-A | MÃO-DE-OBRA DE TÉCNICO DE SEGURANÇA DO TRABALHO, INCLUSIVE ENCARGOS SOCIAIS | H | h
05.105.0048-0 | MÃO-DE-OBRA DE AUXILIAR DE ENFERMAGEM, INCLUSIVE ENCARGOS SOCIAIS | H | h
05.105.0048-A | MÃO-DE-OBRA DE AUXILIAR DE ENFERMAGEM, INCLUSIVE ENCARGOS SOCIAIS | H | h
05.105.0049-0 | MÃO-DE-OBRA DE ENFERMEIRO, INCLUSIVE ENCARGOS SOCIAIS | H | h
05.105.0049-A | MÃO-DE-OBRA DE ENFERMEIRO, INCLUSIVE ENCARGOS SOCIAIS | H | h
05.105.0050-0 | MÃO-DE-OBRA DE TÉCNICO DE EDIFICAÇÕES, INCLUSIVE ENCARGOS SOCIAIS | H | h
05.105.0050-A | MÃO-DE-OBRA DE TÉCNICO DE EDIFICAÇÕES, INCLUSIVE ENCARGOS SOCIAIS | H | h
05.105.0051-0 | MÃO-DE-OBRA PARA TOPOGRAFO "A", INCLUSIVE ENCARGOS SOCIAIS | H | h
05.105.0051-A | MÃO-DE-OBRA PARA TOPOGRAFO "A", INCLUSIVE ENCARGOS SOCIAIS | H | h
05.105.0052-0 | MÃO-DE-OBRA PARA AUXILIAR DE TOPOGRAFIA, INCLUSIVE ENCARGOS SOCIAIS | H | h
05.105.0052-A | MÃO-DE-OBRA PARA AUXILIAR DE TOPOGRAFIA, INCLUSIVE ENCARGOS SOCIAIS | H | h
05.105.0053-0 | MÃO-DE-OBRA PARA LABORATORISTA "A", INCLUSIVE ENCARGOS SOCIAIS | H | h
05.105.0053-A | MÃO-DE-OBRA PARA LABORATORISTA "A", INCLUSIVE ENCARGOS SOCIAIS | H | h
05.105.0054-0 | MÃO-DE-OBRA DE MOTORISTA, INCLUSIVE ENCARGOS SOCIAIS | H | h
05.105.0054-A | MÃO-DE-OBRA DE MOTORISTA, INCLUSIVE ENCARGOS SOCIAIS | H | h
05.105.0055-0 | MÃO-DE-OBRA DE TOPOGRAFO B, INCLUSIVE ENCARGOS SOCIAIS | H | h
05.105.0055-A | MÃO-DE-OBRA DE TOPOGRAFO B, INCLUSIVE ENCARGOS SOCIAIS | H | h
05.105.0057-0 | MÃO-DE-OBRA DE DESENHISTA B, INCLUSIVE ENCARGOS SOCIAIS | H | h
05.105.0057-A | MÃO-DE-OBRA DE DESENHISTA B, INCLUSIVE ENCARGOS SOCIAIS | H | h
05.105.0058-0 | MÃO-DE-OBRA DE MECÂNICO DE MAQUINAS, INCLUSIVE ENCARGOS SOCIAIS | H | h
05.105.0058-A | MÃO-DE-OBRA DE MECÂNICO DE MAQUINAS, INCLUSIVE ENCARGOS SOCIAIS | H | h
05.105.0059-0 | MÃO-DE-OBRA DE TORNEIRO MECÂNICO, INCLUSIVE ENCARGOS SOCIAIS | H | h
05.105.0059-A | MÃO-DE-OBRA DE TORNEIRO MECÂNICO, INCLUSIVE ENCARGOS SOCIAIS | H | h
05.105.0060-0 | MÃO-DE-OBRA DE MONTADOR ELETROMECÂNICO, INCLUSIVE ENCARGOS SOCIAIS | H | h
05.105.0060-A | MÃO-DE-OBRA DE MONTADOR ELETROMECÂNICO, INCLUSIVE ENCARGOS SOCIAIS | H | h
05.105.0061-0 | MÃO-DE-OBRA DE AJUDANTE DE MONTADOR ELETROMECÂNICO, INCLUSIVE ENCARGOS SOCIAIS | H | h
05.105.0061-A | MÃO-DE-OBRA DE AJUDANTE DE MONTADOR ELETROMECÂNICO, INCLUSIVE ENCARGOS SOCIAIS | H | h
05.105.0062-0 | MÃO-DE-OBRA ELETROTÉCNICO, INCLUSIVE ENCARGOS SOCIAIS | H | h
05.105.0062-A | MÃO-DE-OBRA ELETROTÉCNICO, INCLUSIVE ENCARGOS SOCIAIS | H | h
05.105.0066-0 | MÃO-DE-OBRA DE RASTILHEIRO, INCLUSIVE ENCARGOS SOCIAIS | H | h
05.105.0066-A | MÃO-DE-OBRA DE RASTILHEIRO, INCLUSIVE ENCARGOS SOCIAIS | H | h
05.105.0069-0 | MÃO-DE-OBRA DE TÉCNICO A, PARA OBRAS RODOVIÁRIAS, INCLUSIVE ENCARGOS SOCIAIS | H | h
05.105.0069-A | MÃO-DE-OBRA DE TÉCNICO A, PARA OBRAS RODOVIÁRIAS, INCLUSIVE ENCARGOS SOCIAIS | H | h
05.105.0070-0 | MÃO-DE-OBRA DE MEDICO DO TRABALHO, INCLUSIVE ENCARGOS SOCIAIS | H | h
05.105.0070-A | MÃO-DE-OBRA DE MEDICO DO TRABALHO, INCLUSIVE ENCARGOS SOCIAIS | H | h
05.105.0071-0 | MÃO-DE-OBRA DE TÉCNICO DE QUALIDADE, INCLUSIVE ENCARGOS SOCIAIS | H | h
05.105.0071-A | MÃO-DE-OBRA DE TÉCNICO DE QUALIDADE, INCLUSIVE ENCARGOS SOCIAIS | H | h
05.105.0072-0 | MÃO-DE-OBRA DE TÉCNICO DE MEDIÇÃO DE OBRAS, INCLUSIVE ENCARGOS SOCIAIS | H | h
05.105.0072-A | MÃO-DE-OBRA DE TÉCNICO DE MEDIÇÃO DE OBRAS, INCLUSIVE ENCARGOS SOCIAIS | H | h
05.105.0073-0 | MÃO-DE-OBRA DE APROPRIADOR, INCLUSIVE ENCARGOS SOCIAIS | H | h
05.105.0073-A | MÃO-DE-OBRA DE APROPRIADOR, INCLUSIVE ENCARGOS SOCIAIS | H | h
05.105.0074-0 | MÃO-DE-OBRA DE COMPRADOR, INCLUSIVE ENCARGOS SOCIAIS | H | h
05.105.0074-A | MÃO-DE-OBRA DE COMPRADOR, INCLUSIVE ENCARGOS SOCIAIS | H | h
05.105.0075-0 | MÃO-DE-OBRA DE COZINHEIRO, INCLUSIVE ENCARGOS SOCIAIS | H | h
05.105.0075-A | MÃO-DE-OBRA DE COZINHEIRO, INCLUSIVE ENCARGOS SOCIAIS | H | h
05.105.0080-0 | MÃO-DE-OBRA DE FAXINEIRO, INCLUSIVE ENCARGOS SOCIAIS | H | h
05.105.0080-A | MÃO-DE-OBRA DE FAXINEIRO, INCLUSIVE ENCARGOS SOCIAIS | H | h
05.105.0081-0 | MÃO-DE-OBRA DE COPEIRO, INCLUSIVE ENCARGOS SOCIAIS | H | h
05.105.0081-A | MÃO-DE-OBRA DE COPEIRO, INCLUSIVE ENCARGOS SOCIAIS | H | h
05.105.0095-0 | MÃO-DE-OBRA DE MERGULHADOR, INCLUSIVE ENCARGOS SOCIAIS | H | h
05.105.0095-A | MÃO-DE-OBRA DE MERGULHADOR, INCLUSIVE ENCARGOS SOCIAIS | H | h
05.105.0096-0 | MÃO-DE-OBRA DE MUSEÓLOGO RESTAURADOR, INCLUSIVE ENCARGOS SOCIAIS | H | h
05.105.0096-A | MÃO-DE-OBRA DE MUSEÓLOGO RESTAURADOR, INCLUSIVE ENCARGOS SOCIAIS | H | h
05.105.0097-0 | MÃO-DE-OBRA DE VIGIA, INCLUSIVE ENCARGOS SOCIAIS | H | h
05.105.0097-A | MÃO-DE-OBRA DE VIGIA, INCLUSIVE ENCARGOS SOCIAIS | H | h
05.105.0098-0 | MÃO-DE-OBRA DE VIGIA, INCLUSIVE ENCARGOS SOCIAIS COM ADICIONAL NOTURNO | H | h
05.105.0098-A | MÃO-DE-OBRA DE VIGIA, INCLUSIVE ENCARGOS SOCIAIS COM ADICIONAL NOTURNO | H | h
05.105.0100-0 | MÃO-DE-OBRA DE VIGIA, INCLUSIVE ENCARGOS SOCIAIS | MÊS | mês
05.105.0100-A | MÃO-DE-OBRA DE VIGIA, INCLUSIVE ENCARGOS SOCIAIS | MÊS | mês
05.105.0101-0 | MÃO-DE-OBRA DE MARCENEIRO, INCLUSIVE ENCARGOS SOCIAIS | MÊS | mês
05.105.0101-A | MÃO-DE-OBRA DE MARCENEIRO, INCLUSIVE ENCARGOS SOCIAIS | MÊS | mês
05.105.0102-0 | MÃO-DE-OBRA DE SERRALHEIRO DE CONSTRUÇÃO CIVIL, INCLUSIVE ENCARGOS SOCIAIS | MÊS | mês
05.105.0102-A | MÃO-DE-OBRA DE SERRALHEIRO DE CONSTRUÇÃO CIVIL, INCLUSIVE ENCARGOS SOCIAIS | MÊS | mês
05.105.0103-0 | MÃO-DE-OBRA DE PINTOR, INCLUSIVE ENCARGOS SOCIAIS | MÊS | mês
05.105.0103-A | MÃO-DE-OBRA DE PINTOR, INCLUSIVE ENCARGOS SOCIAIS | MÊS | mês
05.105.0104-0 | MÃO-DE-OBRA DE GESSEIRO, INCLUSIVE ENCARGOS SOCIAIS | MÊS | mês
05.105.0104-A | MÃO-DE-OBRA DE GESSEIRO, INCLUSIVE ENCARGOS SOCIAIS | MÊS | mês
05.105.0105-0 | MÃO-DE-OBRA DE LADRILHEIRO, INCLUSIVE ENCARGOS SOCIAIS | MÊS | mês
05.105.0105-A | MÃO-DE-OBRA DE LADRILHEIRO, INCLUSIVE ENCARGOS SOCIAIS | MÊS | mês
05.105.0106-0 | MÃO-DE-OBRA DE TAQUEIRO, INCLUSIVE ENCARGOS SOCIAIS | MÊS | mês
05.105.0106-A | MÃO-DE-OBRA DE TAQUEIRO, INCLUSIVE ENCARGOS SOCIAIS | MÊS | mês
05.105.0107-0 | MÃO-DE-OBRA DE ESTUCADOR, INCLUSIVE ENCARGOS SOCIAIS | MÊS | mês
05.105.0107-A | MÃO-DE-OBRA DE ESTUCADOR, INCLUSIVE ENCARGOS SOCIAIS | MÊS | mês
05.105.0108-0 | MÃO-DE-OBRA DE PEDREIRO, INCLUSIVE ENCARGOS SOCIAIS | MÊS | mês
05.105.0108-A | MÃO-DE-OBRA DE PEDREIRO, INCLUSIVE ENCARGOS SOCIAIS | MÊS | mês
05.105.0109-0 | MÃO-DE-OBRA DE CARPINTEIRO DE FORMAS, INCLUSIVE ENCARGOS SOCIAIS | MÊS | mês
05.105.0109-A | MÃO-DE-OBRA DE CARPINTEIRO DE FORMAS, INCLUSIVE ENCARGOS SOCIAIS | MÊS | mês
05.105.0110-0 | MÃO-DE-OBRA DE BOMBEIRO HIDRÁULICO, INCLUSIVE ENCARGOS SOCIAIS | MÊS | mês
05.105.0110-A | MÃO-DE-OBRA DE BOMBEIRO HIDRÁULICO, INCLUSIVE ENCARGOS SOCIAIS | MÊS | mês
05.105.0111-0 | MÃO-DE-OBRA DE CARPINTEIRO DE ESQUADRIAS, INCLUSIVE ENCARGOS SOCIAIS | MÊS | mês
05.105.0111-A | MÃO-DE-OBRA DE CARPINTEIRO DE ESQUADRIAS, INCLUSIVE ENCARGOS SOCIAIS | MÊS | mês
05.105.0112-0 | MÃO-DE-OBRA DE ELETRICISTA, INCLUSIVE ENCARGOS SOCIAIS | MÊS | mês
05.105.0112-A | MÃO-DE-OBRA DE ELETRICISTA, INCLUSIVE ENCARGOS SOCIAIS | MÊS | mês
05.105.0113-0 | MÃO-DE-OBRA DE PINTOR DE LETRAS, INCLUSIVE ENCARGOS SOCIAIS | MÊS | mês
05.105.0113-A | MÃO-DE-OBRA DE PINTOR DE LETRAS, INCLUSIVE ENCARGOS SOCIAIS | MÊS | mês
05.105.0114-0 | MÃO-DE-OBRA DE SERVENTE, INCLUSIVE ENCARGOS SOCIAIS | MÊS | mês
05.105.0114-A | MÃO-DE-OBRA DE SERVENTE, INCLUSIVE ENCARGOS SOCIAIS | MÊS | mês
05.105.0115-0 | MÃO-DE-OBRA DE AJUDANTE, INCLUSIVE ENCARGOS SOCIAIS | MÊS | mês
05.105.0115-A | MÃO-DE-OBRA DE AJUDANTE, INCLUSIVE ENCARGOS SOCIAIS | MÊS | mês
05.105.0116-0 | MÃO-DE-OBRA DE SOLDADOR, INCLUSIVE ENCARGOS SOCIAIS | MÊS | mês
05.105.0116-A | MÃO-DE-OBRA DE SOLDADOR, INCLUSIVE ENCARGOS SOCIAIS | MÊS | mês
05.105.0117-0 | MÃO-DE-OBRA DE ARMADOR, INCLUSIVE ENCARGOS SOCIAIS | MÊS | mês
05.105.0117-A | MÃO-DE-OBRA DE ARMADOR, INCLUSIVE ENCARGOS SOCIAIS | MÊS | mês
05.105.0118-0 | MÃO-DE-OBRA DE MARTELETEIRO, INCLUSIVE ENCARGOS SOCIAIS | MÊS | mês
05.105.0118-A | MÃO-DE-OBRA DE MARTELETEIRO, INCLUSIVE ENCARGOS SOCIAIS | MÊS | mês
05.105.0119-0 | MÃO-DE-OBRA DE JARDINEIRO, INCLUSIVE ENCARGOS SOCIAIS | MÊS | mês
05.105.0119-A | MÃO-DE-OBRA DE JARDINEIRO, INCLUSIVE ENCARGOS SOCIAIS | MÊS | mês
05.105.0120-0 | MÃO-DE-OBRA DE OPERADOR DE MAQUINAS, INCLUSIVE ENCARGOS SOCIAIS | MÊS | mês
05.105.0120-A | MÃO-DE-OBRA DE OPERADOR DE MAQUINAS, INCLUSIVE ENCARGOS SOCIAIS | MÊS | mês
05.105.0121-0 | MÃO-DE-OBRA DE APONTADOR, INCLUSIVE ENCARGOS SOCIAIS | MÊS | mês
05.105.0121-A | MÃO-DE-OBRA DE APONTADOR, INCLUSIVE ENCARGOS SOCIAIS | MÊS | mês
05.105.0122-0 | MÃO-DE-OBRA DE ALMOXARIFE, INCLUSIVE ENCARGOS SOCIAIS | MÊS | mês
05.105.0122-A | MÃO-DE-OBRA DE ALMOXARIFE, INCLUSIVE ENCARGOS SOCIAIS | MÊS | mês
05.105.0123-0 | MÃO-DE-OBRA DE AUXILIAR DE ALMOXARIFE, INCLUSIVE ENCARGOS SOCIAIS | MÊS | mês
05.105.0123-A | MÃO-DE-OBRA DE AUXILIAR DE ALMOXARIFE, INCLUSIVE ENCARGOS SOCIAIS | MÊS | mês
05.105.0124-0 | MÃO-DE-OBRA DE ESTAGIÁRIO, INCLUSIVE ENCARGOS SOCIAIS | MÊS | mês
05.105.0124-A | MÃO-DE-OBRA DE ESTAGIÁRIO, INCLUSIVE ENCARGOS SOCIAIS | MÊS | mês
05.105.0125-0 | MÃO-DE-OBRA DE AUXILIAR TÉCNICO, INCLUSIVE ENCARGOS SOCIAIS | MÊS | mês
05.105.0125-A | MÃO-DE-OBRA DE AUXILIAR TÉCNICO, INCLUSIVE ENCARGOS SOCIAIS | MÊS | mês
05.105.0126-0 | MÃO-DE-OBRA DE FEITOR (ENCARREGADO DE TURMA), INCLUSIVE ENCARGOS SOCIAIS | MÊS | mês
05.105.0126-A | MÃO-DE-OBRA DE FEITOR (ENCARREGADO DE TURMA), INCLUSIVE ENCARGOS SOCIAIS | MÊS | mês
05.105.0127-0 | MÃO-DE-OBRA DE ENCARREGADO DE OBRA, INCLUSIVE ENCARGOS SOCIAIS | MÊS | mês
05.105.0127-A | MÃO-DE-OBRA DE ENCARREGADO DE OBRA, INCLUSIVE ENCARGOS SOCIAIS | MÊS | mês
05.105.0128-0 | MÃO-DE-OBRA DE MESTRE DE OBRA "A", INCLUSIVE ENCARGOS SOCIAIS | MÊS | mês
05.105.0128-A | MÃO-DE-OBRA DE MESTRE DE OBRA "A", INCLUSIVE ENCARGOS SOCIAIS | MÊS | mês
05.105.0129-0 | MÃO-DE-OBRA DE MESTRE DE OBRA "B", INCLUSIVE ENCARGOS SOCIAIS | MÊS | mês
05.105.0129-A | MÃO-DE-OBRA DE MESTRE DE OBRA "B", INCLUSIVE ENCARGOS SOCIAIS | MÊS | mês
05.105.0130-0 | MÃO-DE-OBRA DE ENGENHEIRO OU ARQUITETO JR., INCLUSIVE ENCARGOS SOCIAIS | MÊS | mês
05.105.0130-A | MÃO-DE-OBRA DE ENGENHEIRO OU ARQUITETO JR., INCLUSIVE ENCARGOS SOCIAIS | MÊS | mês
05.105.0131-0 | MÃO-DE-OBRA DE ENGENHEIRO OU ARQUITETO SÊNIOR, INCLUSIVE ENCARGOS SOCIAIS | MÊS | mês
05.105.0131-A | MÃO-DE-OBRA DE ENGENHEIRO OU ARQUITETO SÊNIOR, INCLUSIVE ENCARGOS SOCIAIS | MÊS | mês
05.105.0132-0 | MÃO-DE-OBRA DE ENGENHEIRO OU ARQUITETO COORDENADOR GERAL DE PROJETOS OU SUPERVISOR DE OBRAS, INCLUSIVE ENCARGOS SOCIAIS | MÊS | mês
05.105.0132-A | MÃO-DE-OBRA DE ENGENHEIRO OU ARQUITETO COORDENADOR GERAL DE PROJETOS OU SUPERVISOR DE OBRAS, INCLUSIVE ENCARGOS SOCIAIS | MÊS | mês
05.105.0133-0 | MÃO-DE-OBRA DESENHISTA "A", INCLUSIVE ENCARGOS SOCIAIS | MÊS | mês
05.105.0133-A | MÃO-DE-OBRA DESENHISTA "A", INCLUSIVE ENCARGOS SOCIAIS | MÊS | mês
05.105.0134-0 | MÃO-DE-OBRA AUXILIAR DE DESENHISTA, INCLUSIVE ENCARGOS SOCIAIS | MÊS | mês
05.105.0134-A | MÃO-DE-OBRA AUXILIAR DE DESENHISTA, INCLUSIVE ENCARGOS SOCIAIS | MÊS | mês
05.105.0135-0 | MÃO-DE-OBRA DE CHEFE DE ESCRITÓRIO, INCLUSIVE ENCARGOS SOCIAIS | MÊS | mês
05.105.0135-A | MÃO-DE-OBRA DE CHEFE DE ESCRITÓRIO, INCLUSIVE ENCARGOS SOCIAIS | MÊS | mês
05.105.0136-0 | MÃO-DE-OBRA DE SECRETARIA, INCLUSIVE ENCARGOS SOCIAIS | MÊS | mês
05.105.0136-A | MÃO-DE-OBRA DE SECRETARIA, INCLUSIVE ENCARGOS SOCIAIS | MÊS | mês
05.105.0138-0 | MÃO-DE-OBRA DE ESCRITURÁRIO, INCLUSIVE ENCARGOS SOCIAIS | MÊS | mês
05.105.0138-A | MÃO-DE-OBRA DE ESCRITURÁRIO, INCLUSIVE ENCARGOS SOCIAIS | MÊS | mês
05.105.0139-0 | MÃO-DE-OBRA DE AUXILIAR DE ESCRITÓRIO, INCLUSIVE ENCARGOS SOCIAIS | MÊS | mês
05.105.0139-A | MÃO-DE-OBRA DE AUXILIAR DE ESCRITÓRIO, INCLUSIVE ENCARGOS SOCIAIS | MÊS | mês
05.105.0140-0 | MÃO-DE-OBRA DE CALCETEIRO, INCLUSIVE ENCARGOS SOCIAIS | MÊS | mês
05.105.0140-A | MÃO-DE-OBRA DE CALCETEIRO, INCLUSIVE ENCARGOS SOCIAIS | MÊS | mês
05.105.0141-0 | MÃO-DE-OBRA DE VIDRACEIRO, INCLUSIVE ENCARGOS SOCIAIS | MÊS | mês
05.105.0141-A | MÃO-DE-OBRA DE VIDRACEIRO, INCLUSIVE ENCARGOS SOCIAIS | MÊS | mês
05.105.0142-0 | MÃO-DE-OBRA DE ENCARREGADO DE MONTAGEM, INCLUSIVE ENCARGOS SOCIAIS | MÊS | mês
05.105.0142-A | MÃO-DE-OBRA DE ENCARREGADO DE MONTAGEM, INCLUSIVE ENCARGOS SOCIAIS | MÊS | mês
05.105.0143-0 | MÃO-DE-OBRA DE IMPERMEABILIZADOR, INCLUSIVE ENCARGOS SOCIAIS | MÊS | mês
05.105.0143-A | MÃO-DE-OBRA DE IMPERMEABILIZADOR, INCLUSIVE ENCARGOS SOCIAIS | MÊS | mês
05.105.0144-0 | MÃO-DE-OBRA DE TÉCNICO DE EDIFICAÇÕES, INCLUSIVE ENCARGOS SOCIAIS | MÊS | mês
05.105.0144-A | MÃO-DE-OBRA DE TÉCNICO DE EDIFICAÇÕES, INCLUSIVE ENCARGOS SOCIAIS | MÊS | mês
05.105.0145-0 | MÃO-DE-OBRA PARA TOPOGRAFO "A", INCLUSIVE ENCARGOS SOCIAIS | MÊS | mês
05.105.0145-A | MÃO-DE-OBRA PARA TOPOGRAFO "A", INCLUSIVE ENCARGOS SOCIAIS | MÊS | mês
05.105.0146-0 | MÃO-DE-OBRA PARA AUXILIAR DE TOPOGRAFIA, INCLUSIVE ENCARGOS SOCIAIS | MÊS | mês
05.105.0146-A | MÃO-DE-OBRA PARA AUXILIAR DE TOPOGRAFIA, INCLUSIVE ENCARGOS SOCIAIS | MÊS | mês
05.105.0147-0 | MÃO-DE-OBRA PARA LABORATORISTA "A", INCLUSIVE ENCARGOS SOCIAIS | MÊS | mês
05.105.0147-A | MÃO-DE-OBRA PARA LABORATORISTA "A", INCLUSIVE ENCARGOS SOCIAIS | MÊS | mês
05.105.0148-0 | MÃO-DE-OBRA DE MOTORISTA, INCLUSIVE ENCARGOS SOCIAIS | MÊS | mês
05.105.0148-A | MÃO-DE-OBRA DE MOTORISTA, INCLUSIVE ENCARGOS SOCIAIS | MÊS | mês
05.105.0149-0 | MÃO-DE-OBRA DE TOPOGRAFO B, INCLUSIVE ENCARGOS SOCIAIS | MÊS | mês
05.105.0149-A | MÃO-DE-OBRA DE TOPOGRAFO B, INCLUSIVE ENCARGOS SOCIAIS | MÊS | mês
05.105.0150-0 | MÃO-DE-OBRA DE DESENHISTA B, INCLUSIVE ENCARGOS SOCIAIS | MÊS | mês
05.105.0150-A | MÃO-DE-OBRA DE DESENHISTA B, INCLUSIVE ENCARGOS SOCIAIS | MÊS | mês
05.105.0151-0 | MÃO-DE-OBRA DE MECÂNICO DE MAQUINAS, INCLUSIVE ENCARGOS SOCIAIS | MÊS | mês
05.105.0151-A | MÃO-DE-OBRA DE MECÂNICO DE MAQUINAS, INCLUSIVE ENCARGOS SOCIAIS | MÊS | mês
05.105.0152-0 | MÃO-DE-OBRA DE TORNEIRO MECÂNICO, INCLUSIVE ENCARGOS SOCIAIS | MÊS | mês
05.105.0152-A | MÃO-DE-OBRA DE TORNEIRO MECÂNICO, INCLUSIVE ENCARGOS SOCIAIS | MÊS | mês
05.105.0153-0 | MÃO-DE-OBRA DE MONTADOR ELETROMECÂNICO, INCLUSIVE ENCARGOS SOCIAIS | MÊS | mês
05.105.0153-A | MÃO-DE-OBRA DE MONTADOR ELETROMECÂNICO, INCLUSIVE ENCARGOS SOCIAIS | MÊS | mês
05.105.0154-0 | MÃO-DE-OBRA DE AJUDANTE DE MONTADOR ELETROMECÂNICO, INCLUSIVE ENCARGOS SOCIAIS | MÊS | mês
05.105.0154-A | MÃO-DE-OBRA DE AJUDANTE DE MONTADOR ELETROMECÂNICO, INCLUSIVE ENCARGOS SOCIAIS | MÊS | mês
05.105.0155-0 | MÃO-DE-OBRA ELETROTÉCNICO, INCLUSIVE ENCARGOS SOCIAIS | MÊS | mês
05.105.0155-A | MÃO-DE-OBRA ELETROTÉCNICO, INCLUSIVE ENCARGOS SOCIAIS | MÊS | mês
05.105.0156-0 | MÃO-DE-OBRA DE MERGULHADOR, INCLUSIVE ENCARGOS SOCIAIS | MÊS | mês
05.105.0156-A | MÃO-DE-OBRA DE MERGULHADOR, INCLUSIVE ENCARGOS SOCIAIS | MÊS | mês
05.105.0157-0 | MÃO-DE-OBRA DE RASTILHEIRO, INCLUSIVE ENCARGOS SOCIAIS | MÊS | mês
05.105.0157-A | MÃO-DE-OBRA DE RASTILHEIRO, INCLUSIVE ENCARGOS SOCIAIS | MÊS | mês
05.105.0158-0 | MÃO-DE-OBRA DE MUSEÓLOGO RESTAURADOR, INCLUSIVE ENCARGOS SOCIAIS | MÊS | mês
05.105.0158-A | MÃO-DE-OBRA DE MUSEÓLOGO RESTAURADOR, INCLUSIVE ENCARGOS SOCIAIS | MÊS | mês
05.105.0159-0 | MÃO-DE-OBRA DE TÉCNICO A, PARA OBRAS RODOVIÁRIAS, INCLUSIVE ENCARGOS SOCIAIS | MÊS | mês
05.105.0159-A | MÃO-DE-OBRA DE TÉCNICO A, PARA OBRAS RODOVIÁRIAS, INCLUSIVE ENCARGOS SOCIAIS | MÊS | mês
05.105.0165-0 | MÃO-DE-OBRA DE ENGENHEIRO DE SEGURANÇA DO TRABALHO, INCLUSIVE ENCARGOS SOCIAIS | MÊS | mês
05.105.0165-A | MÃO-DE-OBRA DE ENGENHEIRO DE SEGURANÇA DO TRABALHO, INCLUSIVE ENCARGOS SOCIAIS | MÊS | mês
05.105.0169-0 | MÃO-DE-OBRA DE TÉCNICO DE SEGURANÇA DO TRABALHO, INCLUSIVE ENCARGOS SOCIAIS | MÊS | mês
05.105.0169-A | MÃO-DE-OBRA DE TÉCNICO DE SEGURANÇA DO TRABALHO, INCLUSIVE ENCARGOS SOCIAIS | MÊS | mês
05.105.0175-0 | MÃO-DE-OBRA DE ENFERMEIRO, INCLUSIVE ENCARGOS SOCIAIS | MÊS | mês
05.105.0175-A | MÃO-DE-OBRA DE ENFERMEIRO, INCLUSIVE ENCARGOS SOCIAIS | MÊS | mês
05.105.0176-0 | MÃO-DE-OBRA DE AUXILIAR DE ENFERMAGEM, INCLUSIVE ENCARGOS SOCIAIS | MÊS | mês
05.105.0176-A | MÃO-DE-OBRA DE AUXILIAR DE ENFERMAGEM, INCLUSIVE ENCARGOS SOCIAIS | MÊS | mês
05.105.0178-0 | MÃO-DE-OBRA DE TÉCNICO DE QUALIDADE, INCLUSIVE ENCARGOS SOCIAIS | MÊS | mês
05.105.0178-A | MÃO-DE-OBRA DE TÉCNICO DE QUALIDADE, INCLUSIVE ENCARGOS SOCIAIS | MÊS | mês
05.105.0179-0 | MÃO-DE-OBRA DE TÉCNICO DE MEDIÇÃO DE OBRAS, INCLUSIVE ENCARGOS SOCIAIS | MÊS | mês
05.105.0179-A | MÃO-DE-OBRA DE TÉCNICO DE MEDIÇÃO DE OBRAS, INCLUSIVE ENCARGOS SOCIAIS | MÊS | mês
05.105.0180-0 | MÃO-DE-OBRA DE MEDICO DO TRABALHO, INCLUSIVE ENCARGOS SOCIAIS | MÊS | mês
05.105.0180-A | MÃO-DE-OBRA DE MEDICO DO TRABALHO, INCLUSIVE ENCARGOS SOCIAIS | MÊS | mês
05.105.0185-0 | MÃO-DE-OBRA DE APROPRIADOR, INCLUSIVE ENCARGOS SOCIAIS | MÊS | mês
05.105.0185-A | MÃO-DE-OBRA DE APROPRIADOR, INCLUSIVE ENCARGOS SOCIAIS | MÊS | mês
05.105.0186-0 | MÃO-DE-OBRA DE DIGITADOR, INCLUSIVE ENCARGOS SOCIAIS | MÊS | mês
05.105.0186-A | MÃO-DE-OBRA DE DIGITADOR, INCLUSIVE ENCARGOS SOCIAIS | MÊS | mês
05.105.0187-0 | MÃO-DE-OBRA DE COMPRADOR, INCLUSIVE ENCARGOS SOCIAIS | MÊS | mês
05.105.0187-A | MÃO-DE-OBRA DE COMPRADOR, INCLUSIVE ENCARGOS SOCIAIS | MÊS | mês
05.105.0188-0 | MÃO-DE-OBRA DE COZINHEIRO, INCLUSIVE ENCARGOS SOCIAIS | MÊS | mês
05.105.0188-A | MÃO-DE-OBRA DE COZINHEIRO, INCLUSIVE ENCARGOS SOCIAIS | MÊS | mês
05.105.0190-0 | MÃO-DE-OBRA DE FAXINEIRO, INCLUSIVE ENCARGOS SOCIAIS | MÊS | mês
05.105.0190-A | MÃO-DE-OBRA DE FAXINEIRO, INCLUSIVE ENCARGOS SOCIAIS | MÊS | mês
05.105.0195-0 | MÃO-DE-OBRA DE COPEIRO, INCLUSIVE ENCARGOS SOCIAIS | MÊS | mês
05.105.0195-A | MÃO-DE-OBRA DE COPEIRO, INCLUSIVE ENCARGOS SOCIAIS | MÊS | mês
05.105.0200-0 | SERVIÇO DE VIGILÂNCIA 24H/DIA (VIGIA DE OBRA), PARA 1 POSTO | MÊS | mês
05.105.0200-A | SERVIÇO DE VIGILÂNCIA 24H/DIA (VIGIA DE OBRA), PARA 1 POSTO | MÊS | mês
05.105.0201-0 | SERVIÇO DE VIGILÂNCIA 24H/DIA (VIGIA DE OBRA), SENDO 2 POSTOS | MÊS | mês
05.105.0201-A | SERVIÇO DE VIGILÂNCIA 24H/DIA (VIGIA DE OBRA), SENDO 2 POSTOS | MÊS | mês
05.105.0202-0 | SERVIÇO DE VIGILÂNCIA 24H/DIA (VIGIA DE OBRA), SENDO 3 POSTOS | MÊS | mês
05.105.0202-A | SERVIÇO DE VIGILÂNCIA 24H/DIA (VIGIA DE OBRA), SENDO 3 POSTOS | MÊS | mês
05.105.0204-0 | SERVIÇO DE VIGILÂNCIA 24H/DIA (VIGIA OBRA), PARA 1 POSTO, CONSIDERANDO APENAS O CUSTO APOS A JORNADA NORMAL DE TRABALHO | MÊS | mês
05.105.0204-A | SERVIÇO DE VIGILÂNCIA 24H/DIA (VIGIA OBRA), PARA 1 POSTO, CONSIDERANDO APENAS O CUSTO APOS A JORNADA NORMAL DE TRABALHO | MÊS | mês
05.105.0205-0 | SERVIÇO DE VIGILÂNCIA 24H/DIA (VIGIA OBRA), PARA 2 POSTOS, CONSIDERANDO APENAS O CUSTO APOS A JORNADA NORMAL DE TRABALHO | MÊS | mês
05.105.0205-A | SERVIÇO DE VIGILÂNCIA 24H/DIA (VIGIA OBRA), PARA 2 POSTOS, CONSIDERANDO APENAS O CUSTO APOS A JORNADA NORMAL DE TRABALHO | MÊS | mês
05.105.0206-0 | SERVIÇO DE VIGILÂNCIA 24H/DIA (VIGIA OBRA), PARA 3 POSTOS, CONSIDERANDO APENAS O CUSTO APOS A JORNADA NORMAL DE TRABALHO | MÊS | mês
05.105.0206-A | SERVIÇO DE VIGILÂNCIA 24H/DIA (VIGIA OBRA), PARA 3 POSTOS, CONSIDERANDO APENAS O CUSTO APOS A JORNADA NORMAL DE TRABALHO | MÊS | mês
05.105.9999-0 | ÍNDICE 05.105INDICE MÃO-DE-OBRA E SALARIO CONSTRUÇÃO CIVIL
05.105.9999-A | ÍNDICE 05.105INDICE MÃO-DE-OBRA E SALARIO CONSTRUÇÃO CIVIL
05.110.9999-0 | ÍNDICE 05.110INDICE DE SALARIO INDUSTRIAL
05.110.9999-A | ÍNDICE 05.110INDICE DE SALARIO INDUSTRIAL
05.115.9999-0 | ÍNDICE 05.115INDICE MATÉRIA-PRIMA NACIONAL
05.115.9999-A | ÍNDICE 05.115INDICE MATÉRIA-PRIMA NACIONAL
05.120.9999-0 | ÍNDICE 05.120INDICE MATÉRIA-PRIMA IMPORTADA
05.120.9999-A | ÍNDICE 05.120INDICE MATÉRIA-PRIMA IMPORTADA
05.125.9999-0 | ÍNDICE 05.125INDICE SERVIÇO MANUT. EQUIP. ELETRO MECÂNICO
05.125.9999-A | ÍNDICE 05.125INDICE SERVIÇO MANUT. EQUIP. ELETRO MECÂNICO
05.130.9999-0 | ÍNDICE 05.130INDICE MONTAGEM DUTOS PARA AR CONDICIONADO
05.130.9999-A | ÍNDICE 05.130INDICE MONTAGEM DUTOS PARA AR CONDICIONADO
05.135.9999-0 | ÍNDICE 05.135INDICE FORN. INST. ELEVADOR PASSAG. OU CARGA
05.135.9999-A | ÍNDICE 05.135INDICE FORN. INST. ELEVADOR PASSAG. OU CARGA
05.140.9999-0 | FAMÍLIA - 05.140
05.140.9999-A | FAMÍLIA - 05.140
05.170.9999-0 | FAMÍLIA 05.170INDICE PARA SERVIÇOS DE FORNECIMENTO DE TICKET-REFEIÇÃO
05.170.9999-A | FAMÍLIA 05.170INDICE PARA SERVIÇOS DE FORNECIMENTO DE TICKET-REFEIÇÃO
05.175.9999-0 | FAMÍLIA 05.175INDICE PARA SERVIÇOS DE COPEIRAGEM
05.175.9999-A | FAMÍLIA 05.175INDICE PARA SERVIÇOS DE COPEIRAGEM
05.180.9999-0 | FAMÍLIA 05.180INDICE PARA SERVIÇOS DE ASCENSORISTAS
05.180.9999-A | FAMÍLIA 05.180INDICE PARA SERVIÇOS DE ASCENSORISTAS
05.185.9999-0 | FAMÍLIA 05.185INDICE PARA SERVIÇOS DE LOCAÇÃO DE MAQUINAS COPIADORAS
05.185.9999-A | FAMÍLIA 05.185INDICE PARA SERVIÇOS DE LOCAÇÃO DE MAQUINAS COPIADORAS
05.205.0010-0 | SERVIÇO DE VIGILÂNCIA ARMADA 24H/DIA, PARA 1 POSTO | MÊS | mês
05.205.0010-A | SERVIÇO DE VIGILÂNCIA ARMADA 24H/DIA, PARA 1 POSTO | MÊS | mês
05.205.0011-0 | SERVIÇO DE VIGILÂNCIA ARMADA 24H/DIA, SENDO 2 POSTOS | MÊS | mês
05.205.0011-A | SERVIÇO DE VIGILÂNCIA ARMADA 24H/DIA, SENDO 2 POSTOS | MÊS | mês
05.205.0012-0 | SERVIÇOS DE VIGILÂNCIA ARMADA 24H/DIA, SENDO 3 POSTOS | MÊS | mês
05.205.0012-A | SERVIÇOS DE VIGILÂNCIA ARMADA 24H/DIA, SENDO 3 POSTOS | MÊS | mês
05.205.0013-0 | SERVIÇOS DE VIGILÂNCIA ARMADA 24H/DIA, SENDO 4 POSTOS | MÊS | mês
05.205.0013-A | SERVIÇOS DE VIGILÂNCIA ARMADA 24H/DIA, SENDO 4 POSTOS | MÊS | mês
05.205.0015-0 | SERVIÇO DE VIGILÂNCIA ARMADA 24H/DIA, PARA 1 POSTO, CONSIDERANDO APENAS O CUSTO APOS A JORNADA NORMAL DE TRABALHO | MÊS | mês
05.205.0015-A | SERVIÇO DE VIGILÂNCIA ARMADA 24H/DIA, PARA 1 POSTO, CONSIDERANDO APENAS O CUSTO APOS A JORNADA NORMAL DE TRABALHO | MÊS | mês
05.205.0016-0 | SERVIÇO DE VIGILÂNCIA ARMADA 24H/DIA, PARA 2 POSTOS, CONSIDERANDO APENAS O CUSTO APOS A JORNADA NORMAL DE TRABALHO | MÊS | mês
05.205.0016-A | SERVIÇO DE VIGILÂNCIA ARMADA 24H/DIA, PARA 2 POSTOS, CONSIDERANDO APENAS O CUSTO APOS A JORNADA NORMAL DE TRABALHO | MÊS | mês
05.205.0017-0 | SERVIÇO DE VIGILÂNCIA ARMADA 24H/DIA, PARA 3 POSTOS, CONSIDERANDO APENAS O CUSTO APOS A JORNADA NORMAL DE TRABALHO | MÊS | mês
05.205.0017-A | SERVIÇO DE VIGILÂNCIA ARMADA 24H/DIA, PARA 3 POSTOS, CONSIDERANDO APENAS O CUSTO APOS A JORNADA NORMAL DE TRABALHO | MÊS | mês
05.205.0018-0 | SERVIÇO DE VIGILÂNCIA ARMADA 24H/DIA, PARA 4 POSTOS, CONSIDERANDO APENAS O CUSTO APOS A JORNADA NORMAL DE TRABALHO | MÊS | mês
05.205.0018-A | SERVIÇO DE VIGILÂNCIA ARMADA 24H/DIA, PARA 4 POSTOS, CONSIDERANDO APENAS O CUSTO APOS A JORNADA NORMAL DE TRABALHO | MÊS | mês
05.205.9999-0 | FAMÍLIA 05.205INDICE PARA SERVIÇOS DE SEGURANÇA E VIGILÂNCIA
05.205.9999-A | FAMÍLIA 05.205INDICE PARA SERVIÇOS DE SEGURANÇA E VIGILÂNCIA
05.220.9999-0 | FAMÍLIA 05.220INDICE PARA EVOLUÇÃO SALÁRIOS DE PROCESSAMENTO DE DADOS
05.220.9999-A | FAMÍLIA 05.220INDICE PARA EVOLUÇÃO SALÁRIOS DE PROCESSAMENTO DE DADOS
05.221.9999-0 | FAMÍLIA 05.221INDICE PARA SERVIÇOS DE PROCESSAMENTO DE DADOS
05.221.9999-A | FAMÍLIA 05.221INDICE PARA SERVIÇOS DE PROCESSAMENTO DE DADOS
05.222.9999-0 | FAMÍLIA 05.222INDICE P/ LOCAÇÃO DE EQUIPAMENTOS DE PROCESSAMENTO DE DADOS
05.222.9999-A | FAMÍLIA 05.222INDICE P/ LOCAÇÃO DE EQUIPAMENTOS DE PROCESSAMENTO DE DADOS
05.223.9999-0 | ÍNDICE PARA FORNECIMENTO DE EQUIPAMENTO DE INFORMÁTICA
05.223.9999-A | ÍNDICE PARA FORNECIMENTO DE EQUIPAMENTO DE INFORMÁTICA
05.240.9999-0 | FAMÍLIA 05.240
05.240.9999-A | FAMÍLIA 05.240
05.255.9999-0 | FAMÍLIA 05.255
05.255.9999-A | FAMÍLIA 05.255
05.258.9999-0 | FAMÍLIA 05.258
05.258.9999-A | FAMÍLIA 05.258
05.270.9999-0 | FAMÍLIA 05.270
05.270.9999-A | FAMÍLIA 05.270
05.288.9999-0 | FAMÍLIA 05.288
05.288.9999-A | FAMÍLIA 05.288
05.296.9999-0 | FAMÍLIA 05.296
05.296.9999-A | FAMÍLIA 05.296
05.300.9999-0 | ÍNDICE 05.300INDICE PARA SERVIÇOS DE LIMPEZA E CONSERVAÇÃO EM EDIFICAÇÕES
05.300.9999-A | ÍNDICE 05.300INDICE PARA SERVIÇOS DE LIMPEZA E CONSERVAÇÃO EM EDIFICAÇÕES
05.305.9999-0 | ÍNDICE 05.305INDICE PARA SERVIÇOS DE LAVANDERIA
05.305.9999-A | ÍNDICE 05.305INDICE PARA SERVIÇOS DE LAVANDERIA
05.310.9999-0 | ÍNDICE 05.310INDICE P/ LOCAÇÃO DE EQUIP. ELETROMECÂNICOS E ELETRÔNICOS
05.310.9999-A | ÍNDICE 05.310INDICE P/ LOCAÇÃO DE EQUIP. ELETROMECÂNICOS E ELETRÔNICOS
05.320.9999-0 | ÍNDICE 05.320INDICE PARA SERVIÇOS DE AQUISIÇÃO DE FARDAMENTO MILITAR
05.320.9999-A | ÍNDICE 05.320INDICE PARA SERVIÇOS DE AQUISIÇÃO DE FARDAMENTO MILITAR
05.330.9999-0 | FAMÍLIA 05.330
05.330.9999-A | FAMÍLIA 05.330
05.350.9999-0 | ÍNDICE DA FAMÍLIA
05.350.9999-A | ÍNDICE DA FAMÍLIA
05.355.9999-0 | FAMÍLIA 05.355IND. P/SERV. DE LOCAÇÃO DE MAQ. DE FRANQUEAR CORRESPONDÊNCIA
05.355.9999-A | FAMÍLIA 05.355IND. P/SERV. DE LOCAÇÃO DE MAQ. DE FRANQUEAR CORRESPONDÊNCIA
05.500.9999-0 | ÍNDICE 05.500INDICE DE SERVIÇO REFORMA EM MOVEIS
05.500.9999-A | ÍNDICE 05.500INDICE DE SERVIÇO REFORMA EM MOVEIS
05.560.9999-0 | ÍNDICE PARA FORNECIMENTO DE MOVEIS ESCOLARES
05.560.9999-A | ÍNDICE PARA FORNECIMENTO DE MOVEIS ESCOLARES
05.580.9999-0 | ÍNDICE PARA FORNECIMENTO DE EQUIPAMENTOS E UTENSÍLIOS DE PRÉDIOS ESCOLARES
05.580.9999-A | ÍNDICE PARA FORNECIMENTO DE EQUIPAMENTOS E UTENSÍLIOS DE PRÉDIOS ESCOLARES
05.585.9999-0 | ÍNDICE PARA FORNECIMENTO DE MOBILIÁRIO MEDICO PARA PRÉDIOS ESCOLARES
05.585.9999-A | ÍNDICE PARA FORNECIMENTO DE MOBILIÁRIO MEDICO PARA PRÉDIOS ESCOLARES
05.590.9999-0 | ÍNDICE PARA FORNECIMENTO DE EQUIPAMENTOS MÉDICOS PARA PRÉDIOS ESCOLARES
05.590.9999-A | ÍNDICE PARA FORNECIMENTO DE EQUIPAMENTOS MÉDICOS PARA PRÉDIOS ESCOLARES
05.600.9999-0 | ÍNDICE 05.600INDICE ASSENTAMENTO TUBULAÇÃO DE GÁS
05.600.9999-A | ÍNDICE 05.600INDICE ASSENTAMENTO TUBULAÇÃO DE GÁS
05.800.9999-0 | ÍNDICE PARA SERVIÇOS DE LOCAÇÃO DE VEÍCULOS.
05.800.9999-A | ÍNDICE PARA SERVIÇOS DE LOCAÇÃO DE VEÍCULOS.
05.805.9999-0 | IDEM ITEM 05.800.000
05.805.9999-A | IDEM ITEM 05.800.000
06.001.0020-0 | ASSENTAMENTO DE TUBOS DE CONCRETO SIMPLES, EXCLUSIVE FORNECIMENTO DESTES, PARA COLETOR DE AGUAS PLUVIAIS, COM DIÂMETRO DE 200MM, ATERRO E SOCA ATE A ALTURA DA GERATRIZ SUPERIOR DO TUBO, CONSIDERANDO O MATERIAL DA PRÓPRIA ESCAVAÇÃO, INCLUSIVE FORNECIMENTO DO MATERIAL PARA REJUNTAMENTO COM ARGAMASSA DE CIMENTO E AREIA, NO TRAÇO 1:4 E ACERTO DE FUNDO DE VALA | M | m
06.001.0020-A | ASSENTAMENTO DE TUBOS DE CONCRETO SIMPLES, EXCLUSIVE FORNECIMENTO DESTES, PARA COLETOR DE AGUAS PLUVIAIS, COM DIÂMETRO DE 200MM, ATERRO E SOCA ATE A ALTURA DA GERATRIZ SUPERIOR DO TUBO, CONSIDERANDO O MATERIAL DA PRÓPRIA ESCAVAÇÃO, INCLUSIVE FORNECIMENTO DO MATERIAL PARA REJUNTAMENTO COM ARGAMASSA DE CIMENTO E AREIA, NO TRAÇO 1:4 E ACERTO DE FUNDO DE VALA | M | m
06.001.0022-0 | ASSENTAMENTO DE TUBOS DE CONCRETO SIMPLES, EXCLUSIVE FORNECIMENTO DESTES, PARA COLETOR DE AGUAS PLUVIAIS, COM DIÂMETRO DE 300MM, ATERRO E SOCA ATE A ALTURA DA GERATRIZ SUPERIOR DO TUBO, CONSIDERANDO O MATERIAL DA PRÓPRIA ESCAVAÇÃO, INCLUSIVE FORNECIMENTO DO MATERIAL PARA REJUNTAMENTO COM ARGAMASSA DE CIMENTO E AREIA, NO TRAÇO 1:4 E ACERTO DE FUNDO DE VALA | M | m
06.001.0022-A | ASSENTAMENTO DE TUBOS DE CONCRETO SIMPLES, EXCLUSIVE FORNECIMENTO DESTES, PARA COLETOR DE AGUAS PLUVIAIS, COM DIÂMETRO DE 300MM, ATERRO E SOCA ATE A ALTURA DA GERATRIZ SUPERIOR DO TUBO, CONSIDERANDO O MATERIAL DA PRÓPRIA ESCAVAÇÃO, INCLUSIVE FORNECIMENTO DO MATERIAL PARA REJUNTAMENTO COM ARGAMASSA DE CIMENTO E AREIA, NO TRAÇO 1:4 E ACERTO DE FUNDO DE VALA | M | m
06.001.0023-0 | ASSENTAMENTO DE TUBOS DE CONCRETO SIMPLES, EXCLUSIVE FORNECIMENTO DESTES, PARA COLETOR DE AGUAS PLUVIAIS, COM DIÂMETRO DE 400MM, ATERRO E SOCA ATE A ALTURA DA GERATRIZ SUPERIOR DO TUBO, CONSIDERANDO O MATERIAL DA PRÓPRIA ESCAVAÇÃO, INCLUSIVE FORNECIMENTO DO MATERIAL PARA REJUNTAMENTO COM ARGAMASSA DE CIMENTO AREIA, NO TRAÇO 1:4 E ACERTO DE FUNDO DE VALA | M | m
06.001.0023-A | ASSENTAMENTO DE TUBOS DE CONCRETO SIMPLES, EXCLUSIVE FORNECIMENTO DESTES, PARA COLETOR DE AGUAS PLUVIAIS, COM DIÂMETRO DE 400MM, ATERRO E SOCA ATE A ALTURA DA GERATRIZ SUPERIOR DO TUBO, CONSIDERANDO O MATERIAL DA PRÓPRIA ESCAVAÇÃO, INCLUSIVE FORNECIMENTO DO MATERIAL PARA REJUNTAMENTO COM ARGAMASSA DE CIMENTO AREIA, NO TRAÇO 1:4 E ACERTO DE FUNDO DE VALA | M | m
06.001.0024-0 | ASSENTAMENTO DE TUBOS DE CONCRETO SIMPLES, EXCLUSIVE FORNECIMENTO DESTES, PARA COLETOR DE AGUAS PLUVIAIS, COM DIÂMETRO DE 500MM, ATERRO E SOCA ATE A ALTURA DA GERATRIZ SUPERIOR DO TUBO, CONSIDERANDO O MATERIAL DA PRÓPRIA ESCAVAÇÃO, INCLUSIVE FORNECIMENTO DO MATERIAL PARA REJUNTAMENTO COM ARGAMASSA DE CIMENTO E AREIA, NO TRAÇO 1:4 E ACERTO DE FUNDO DE VALA | M | m
06.001.0024-A | ASSENTAMENTO DE TUBOS DE CONCRETO SIMPLES, EXCLUSIVE FORNECIMENTO DESTES, PARA COLETOR DE AGUAS PLUVIAIS, COM DIÂMETRO DE 500MM, ATERRO E SOCA ATE A ALTURA DA GERATRIZ SUPERIOR DO TUBO, CONSIDERANDO O MATERIAL DA PRÓPRIA ESCAVAÇÃO, INCLUSIVE FORNECIMENTO DO MATERIAL PARA REJUNTAMENTO COM ARGAMASSA DE CIMENTO E AREIA, NO TRAÇO 1:4 E ACERTO DE FUNDO DE VALA | M | m
06.001.0025-0 | ASSENTAMENTO DE TUBOS DE CONCRETO SIMPLES, EXCLUSIVE FORNECIMENTO DESTES, PARA COLETOR DE AGUAS PLUVIAIS, COM DIÂMETRO DE 600MM, ATERRO E SOCA ATE A ALTURA DA GERATRIZ SUPERIOR DO TUBO, CONSIDERANDO O MATERIAL DA PRÓPRIA ESCAVAÇÃO, INCLUSIVE FORNECIMENTO DO MATERIAL PARA REJUNTAMENTO COM ARGAMASSA DE CIMENTO E AREIA, NO TRAÇO 1:4 E ACERTO DE FUNDO DE VALA | M | m
06.001.0025-A | ASSENTAMENTO DE TUBOS DE CONCRETO SIMPLES, EXCLUSIVE FORNECIMENTO DESTES, PARA COLETOR DE AGUAS PLUVIAIS, COM DIÂMETRO DE 600MM, ATERRO E SOCA ATE A ALTURA DA GERATRIZ SUPERIOR DO TUBO, CONSIDERANDO O MATERIAL DA PRÓPRIA ESCAVAÇÃO, INCLUSIVE FORNECIMENTO DO MATERIAL PARA REJUNTAMENTO COM ARGAMASSA DE CIMENTO E AREIA, NO TRAÇO 1:4 E ACERTO DE FUNDO DE VALA | M | m
06.001.0030-0 | ASSENTAMENTO DE TUBOS DE CONCRETO ARMADO, EXCLUSIVE. FORN. DESTES, PARA COLETOR DE AGUAS PLUVIAIS, COM DIÂMETRO DE 300MM, ATERRO E SOCA ATE A ALTURA DA GERATRIZ SUPERIOR DO TUBO, CONSIDERANDO O MATERIAL DA PRÓPRIA ESCAVAÇÃO, INCLUSIVE FORNECIMENTO DO MATERIAL PARA REJUNTAMENTO COM ARGAMASSA DE CIMENTO E AREIA, NO TRAÇO 1:4 E ACERTO DE FUNDO DE VALA | M | m
06.001.0030-A | ASSENTAMENTO DE TUBOS DE CONCRETO ARMADO, EXCLUSIVE. FORN. DESTES, PARA COLETOR DE AGUAS PLUVIAIS, COM DIÂMETRO DE 300MM, ATERRO E SOCA ATE A ALTURA DA GERATRIZ SUPERIOR DO TUBO, CONSIDERANDO O MATERIAL DA PRÓPRIA ESCAVAÇÃO, INCLUSIVE FORNECIMENTO DO MATERIAL PARA REJUNTAMENTO COM ARGAMASSA DE CIMENTO E AREIA, NO TRAÇO 1:4 E ACERTO DE FUNDO DE VALA | M | m
06.001.0031-0 | ASSENTAMENTO DE TUBOS DE CONCRETO ARMADO, EXCLUSIVE FORN. DESTES, PARA COLETOR DE AGUAS PLUVIAIS, COM DIÂMETRO DE 400MM, ATERRO E SOCA ATE A ALTURA DA GERATRIZ SUPERIOR DO TUBO, CONSIDERANDO O MATERIAL DA PRÓPRIA ESCAVAÇÃO, INCLUSIVE FORNECIMENTO DO MATERIAL PARA REJUNTAMENTO COM ARGAMASSA DE CIMENTO E AREIA, NO TRAÇO 1:4 E ACERTO DE FUNDO DE VALA | M | m
06.001.0031-A | ASSENTAMENTO DE TUBOS DE CONCRETO ARMADO, EXCLUSIVE FORN. DESTES, PARA COLETOR DE AGUAS PLUVIAIS, COM DIÂMETRO DE 400MM, ATERRO E SOCA ATE A ALTURA DA GERATRIZ SUPERIOR DO TUBO, CONSIDERANDO O MATERIAL DA PRÓPRIA ESCAVAÇÃO, INCLUSIVE FORNECIMENTO DO MATERIAL PARA REJUNTAMENTO COM ARGAMASSA DE CIMENTO E AREIA, NO TRAÇO 1:4 E ACERTO DE FUNDO DE VALA | M | m
06.001.0032-0 | ASSENTAMENTO DE TUBOS DE CONCRETO ARMADO, EXCLUSIVE FORN. DESTES, PARA COLETOR DE AGUAS PLUVIAIS, COM DIÂMETRO DE 500MM, ATERRO E SOCA ATE A ALTURA DA GERATRIZ SUPERIOR DO TUBO, CONSIDERANDO O MATERIAL DA PRÓPRIA ESCAVAÇÃO, INCLUSIVE FORNECIMENTO DO MATERIAL PARA REJUNTAMENTO COM ARGAMASSA DE CIMENTO E AREIA, NO TRAÇO 1:4 E ACERTO DE FUNDO DE VALA | M | m
06.001.0032-A | ASSENTAMENTO DE TUBOS DE CONCRETO ARMADO, EXCLUSIVE FORN. DESTES, PARA COLETOR DE AGUAS PLUVIAIS, COM DIÂMETRO DE 500MM, ATERRO E SOCA ATE A ALTURA DA GERATRIZ SUPERIOR DO TUBO, CONSIDERANDO O MATERIAL DA PRÓPRIA ESCAVAÇÃO, INCLUSIVE FORNECIMENTO DO MATERIAL PARA REJUNTAMENTO COM ARGAMASSA DE CIMENTO E AREIA, NO TRAÇO 1:4 E ACERTO DE FUNDO DE VALA | M | m
06.001.0033-0 | ASSENTAMENTO DE TUBOS DE CONCRETO ARMADO, EXCLUSIVE FORN. DESTES, PARA COLETOR DE AGUAS PLUVIAIS, COM DIÂMETRO DE 600MM, ATERRO E SOCA ATE A ALTURA DA GERATRIZ SUPERIOR DO TUBO, CONSIDERANDO O MATERIAL DA PRÓPRIA ESCAVAÇÃO, INCLUSIVE FORNECIMENTO DO MATERIAL PARA REJUNTAMENTO COM ARGAMASSA DE CIMENTO E AREIA, NO TRAÇO 1:4 E ACERTO DE FUNDO DE VALA | M | m
06.001.0033-A | ASSENTAMENTO DE TUBOS DE CONCRETO ARMADO, EXCLUSIVE FORN. DESTES, PARA COLETOR DE AGUAS PLUVIAIS, COM DIÂMETRO DE 600MM, ATERRO E SOCA ATE A ALTURA DA GERATRIZ SUPERIOR DO TUBO, CONSIDERANDO O MATERIAL DA PRÓPRIA ESCAVAÇÃO, INCLUSIVE FORNECIMENTO DO MATERIAL PARA REJUNTAMENTO COM ARGAMASSA DE CIMENTO E AREIA, NO TRAÇO 1:4 E ACERTO DE FUNDO DE VALA | M | m
06.001.0034-0 | ASSENTAMENTO DE TUBOS DE CONCRETO ARMADO, EXCLUSIVE FORN. DESTES, PARA COLETOR DE AGUAS PLUVIAIS, COM DIÂMETRO DE 700MM, ATERRO E SOCA ATE A ALTURA DA GERATRIZ SUPERIOR DO TUBO, CONSIDERANDO O MATERIAL DA PRÓPRIA ESCAVAÇÃO, INCLUSIVE FORNECIMENTO DO MATERIAL PARA REJUNTAMENTO COM ARGAMASSA DE CIMENTO E AREIA, NO TRAÇO 1:4 E ACERTO DE FUNDO DE VALA | M | m
06.001.0034-A | ASSENTAMENTO DE TUBOS DE CONCRETO ARMADO, EXCLUSIVE FORN. DESTES, PARA COLETOR DE AGUAS PLUVIAIS, COM DIÂMETRO DE 700MM, ATERRO E SOCA ATE A ALTURA DA GERATRIZ SUPERIOR DO TUBO, CONSIDERANDO O MATERIAL DA PRÓPRIA ESCAVAÇÃO, INCLUSIVE FORNECIMENTO DO MATERIAL PARA REJUNTAMENTO COM ARGAMASSA DE CIMENTO E AREIA, NO TRAÇO 1:4 E ACERTO DE FUNDO DE VALA | M | m
06.001.0035-0 | ASSENTAMENTO DE TUBOS DE CONCRETO ARMADO, EXCLUSIVE FORN. DESTES, PARA COLETOR DE AGUAS PLUVIAIS, COM DIÂMETRO DE 800MM, ATERRO E SOCA ATE A ALTURA DA GERATRIZ SUPERIOR DO TUBO, CONSIDERANDO O MATERIAL DA PRÓPRIA ESCAVAÇÃO, INCLUSIVE FORNECIMENTO DO MATERIAL PARA REJUNTAMENTO COM ARGAMASSA DE CIMENTO E AREIA, NO TRAÇO 1:4 E ACERTO DE FUNDO DE VALA | M | m
06.001.0035-A | ASSENTAMENTO DE TUBOS DE CONCRETO ARMADO, EXCLUSIVE FORN. DESTES, PARA COLETOR DE AGUAS PLUVIAIS, COM DIÂMETRO DE 800MM, ATERRO E SOCA ATE A ALTURA DA GERATRIZ SUPERIOR DO TUBO, CONSIDERANDO O MATERIAL DA PRÓPRIA ESCAVAÇÃO, INCLUSIVE FORNECIMENTO DO MATERIAL PARA REJUNTAMENTO COM ARGAMASSA DE CIMENTO E AREIA, NO TRAÇO 1:4 E ACERTO DE FUNDO DE VALA | M | m
06.001.0036-0 | ASSENTAMENTO DE TUBOS DE CONCRETO ARMADO, EXCLUSIVE FORN. DESTES, PARA COLETOR DE AGUAS PLUVIAIS, COM DIÂMETRO DE 900MM, ATERRO E SOCA ATE A ALTURA DA GERATRIZ SUPERIOR DO TUBO, CONSIDERANDO O MATERIAL DA PRÓPRIA ESCAVAÇÃO, INCLUSIVE FORNECIMENTO DO MATERIAL PARA REJUNTAMENTO COM ARGAMASSA DE CIMENTO E AREIA, NO TRAÇO 1:4 E ACERTO DE FUNDO DE VALA | M | m
06.001.0036-A | ASSENTAMENTO DE TUBOS DE CONCRETO ARMADO, EXCLUSIVE FORN. DESTES, PARA COLETOR DE AGUAS PLUVIAIS, COM DIÂMETRO DE 900MM, ATERRO E SOCA ATE A ALTURA DA GERATRIZ SUPERIOR DO TUBO, CONSIDERANDO O MATERIAL DA PRÓPRIA ESCAVAÇÃO, INCLUSIVE FORNECIMENTO DO MATERIAL PARA REJUNTAMENTO COM ARGAMASSA DE CIMENTO E AREIA, NO TRAÇO 1:4 E ACERTO DE FUNDO DE VALA | M | m
06.001.0037-0 | ASSENTAMENTO DE TUBOS DE CONCRETO ARMADO, EXCLUSIVE FORN. DESTES, PARA COLETOR DE AGUAS PLUVIAIS, COM DIÂMETRO DE 1000MM, ATERRO E SOCA ATE A ALTURA DA GERATRIZ SUPERIOR DO TUBO, CONSIDERANDO O MATERIAL DA PRÓPRIA ESCAVAÇÃO, INCLUSIVE FORNECIMENTO DO MATERIAL PARA REJUNTAMENTO COM ARGAMASSA DE CIMENTO E AREIA, NO TRAÇO 1:4 E ACERTO DE FUNDO DE VALA | M | m
06.001.0037-A | ASSENTAMENTO DE TUBOS DE CONCRETO ARMADO, EXCLUSIVE FORN. DESTES, PARA COLETOR DE AGUAS PLUVIAIS, COM DIÂMETRO DE 1000MM, ATERRO E SOCA ATE A ALTURA DA GERATRIZ SUPERIOR DO TUBO, CONSIDERANDO O MATERIAL DA PRÓPRIA ESCAVAÇÃO, INCLUSIVE FORNECIMENTO DO MATERIAL PARA REJUNTAMENTO COM ARGAMASSA DE CIMENTO E AREIA, NO TRAÇO 1:4 E ACERTO DE FUNDO DE VALA | M | m
06.001.0038-0 | ASSENTAMENTO DE TUBOS DE CONCRETO ARMADO, EXCLUSIVE FORN. DESTES, PARA COLETOR DE AGUAS PLUVIAIS, COM DIÂMETRO DE 1100MM, ATERRO E SOCA ATE A ALTURA DA GERATRIZ SUPERIOR DO TUBO, CONSIDERANDO O MATERIAL DA PRÓPRIA ESCAVAÇÃO, INCLUSIVE FORNECIMENTO DO MATERIAL PARA REJUNTAMENTO COM ARGAMASSA DE CIMENTO E AREIA, NO TRAÇO 1:4 E ACERTO DE FUNDO DE VALA | M | m
06.001.0038-A | ASSENTAMENTO DE TUBOS DE CONCRETO ARMADO, EXCLUSIVE FORN. DESTES, PARA COLETOR DE AGUAS PLUVIAIS, COM DIÂMETRO DE 1100MM, ATERRO E SOCA ATE A ALTURA DA GERATRIZ SUPERIOR DO TUBO, CONSIDERANDO O MATERIAL DA PRÓPRIA ESCAVAÇÃO, INCLUSIVE FORNECIMENTO DO MATERIAL PARA REJUNTAMENTO COM ARGAMASSA DE CIMENTO E AREIA, NO TRAÇO 1:4 E ACERTO DE FUNDO DE VALA | M | m
06.001.0039-0 | ASSENTAMENTO DE TUBOS DE CONCRETO ARMADO, EXCLUSIVE FORN. DESTES, PARA COLETOR DE AGUAS PLUVIAIS, COM DIÂMETRO DE 1200MM, ATERRO E SOCA ATE A ALTURA DA GERATRIZ SUPERIOR DO TUBO, CONSIDERANDO O MATERIAL DA PRÓPRIA ESCAVAÇÃO, INCLUSIVE FORNECIMENTO DO MATERIAL PARA REJUNTAMENTO COM ARGAMASSA DE CIMENTO E AREIA, NO TRAÇO 1:4 E ACERTO DE FUNDO DE VALA | M | m
06.001.0039-A | ASSENTAMENTO DE TUBOS DE CONCRETO ARMADO, EXCLUSIVE FORN. DESTES, PARA COLETOR DE AGUAS PLUVIAIS, COM DIÂMETRO DE 1200MM, ATERRO E SOCA ATE A ALTURA DA GERATRIZ SUPERIOR DO TUBO, CONSIDERANDO O MATERIAL DA PRÓPRIA ESCAVAÇÃO, INCLUSIVE FORNECIMENTO DO MATERIAL PARA REJUNTAMENTO COM ARGAMASSA DE CIMENTO E AREIA, NO TRAÇO 1:4 E ACERTO DE FUNDO DE VALA | M | m
06.001.0040-0 | ASSENTAMENTO DE TUBOS DE CONCRETO ARMADO, EXCLUSIVE FORN. DESTES, PARA COLETOR DE AGUAS PLUVIAIS, COM DIÂMETRO DE 1500MM, ATERRO E SOCA ATE A ALTURA DA GERATRIZ SUPERIOR DO TUBO, CONSIDERANDO O MATERIAL DA PRÓPRIA ESCAVAÇÃO, INCLUSIVE FORNECIMENTO DO MATERIAL PARA REJUNTAMENTO COM ARGAMASSA DE CIMENTO E AREIA, NO TRAÇO 1:4 E ACERTO DE FUNDO DE VALA | M | m
06.001.0040-A | ASSENTAMENTO DE TUBOS DE CONCRETO ARMADO, EXCLUSIVE FORN. DESTES, PARA COLETOR DE AGUAS PLUVIAIS, COM DIÂMETRO DE 1500MM, ATERRO E SOCA ATE A ALTURA DA GERATRIZ SUPERIOR DO TUBO, CONSIDERANDO O MATERIAL DA PRÓPRIA ESCAVAÇÃO, INCLUSIVE FORNECIMENTO DO MATERIAL PARA REJUNTAMENTO COM ARGAMASSA DE CIMENTO E AREIA, NO TRAÇO 1:4 E ACERTO DE FUNDO DE VALA | M | m
06.001.0041-0 | ASSENTAMENTO DE TUBOS DE CONCRETO ARMADO, EXCLUSIVE FORN. DESTES, PARA COLETOR DE AGUAS PLUVIAIS, COM DIÂMETRO DE 1750MM, ATERRO E SOCA ATE A ALTURA DA GERATRIZ SUPERIOR DO TUBO, CONSIDERANDO O MATERIAL DA PRÓPRIA ESCAVAÇÃO, INCLUSIVE FORNECIMENTO DO MATERIAL PARA REJUNTAMENTO COM ARGAMASSA DE CIMENTO E AREIA, NO TRAÇO 1:4 E ACERTO DE FUNDO DE VALA | M | m
06.001.0041-A | ASSENTAMENTO DE TUBOS DE CONCRETO ARMADO, EXCLUSIVE FORN. DESTES, PARA COLETOR DE AGUAS PLUVIAIS, COM DIÂMETRO DE 1750MM, ATERRO E SOCA ATE A ALTURA DA GERATRIZ SUPERIOR DO TUBO, CONSIDERANDO O MATERIAL DA PRÓPRIA ESCAVAÇÃO, INCLUSIVE FORNECIMENTO DO MATERIAL PARA REJUNTAMENTO COM ARGAMASSA DE CIMENTO E AREIA, NO TRAÇO 1:4 E ACERTO DE FUNDO DE VALA | M | m
06.001.0042-0 | ASSENTAMENTO DE TUBOS DE CONCRETO ARMADO, EXCLUSIVE FORN. DESTES, PARA COLETOR DE AGUAS PLUVIAIS, COM DIÂMETRO DE 2000MM, ATERRO E SOCA ATE A ALTURA DA GERATRIZ SUPERIOR DO TUBO, CONSIDERANDO O MATERIAL DA PRÓPRIA ESCAVAÇÃO, INCLUSIVE FORNECIMENTO DO MATERIAL PARA REJUNTAMENTO COM ARGAMASSA DE CIMENTO E AREIA, NO TRAÇO 1:4 E ACERTO DE FUNDO DE VALA | M | m
06.001.0042-A | ASSENTAMENTO DE TUBOS DE CONCRETO ARMADO, EXCLUSIVE FORN. DESTES, PARA COLETOR DE AGUAS PLUVIAIS, COM DIÂMETRO DE 2000MM, ATERRO E SOCA ATE A ALTURA DA GERATRIZ SUPERIOR DO TUBO, CONSIDERANDO O MATERIAL DA PRÓPRIA ESCAVAÇÃO, INCLUSIVE FORNECIMENTO DO MATERIAL PARA REJUNTAMENTO COM ARGAMASSA DE CIMENTO E AREIA, NO TRAÇO 1:4 E ACERTO DE FUNDO DE VALA | M | m
06.001.0059-0 | ASSENTAMENTO DE TUBOS DE CONCRETO ARMADO COM JUNTAS DE ANEL DE BORRACHA, EXCLUSIVE FORNECIMENTO DESTES (TUBOS E JUNTAS), PARA GALERIAS DE ESGOTO SANITÁRIO, COM O DIÂMETRO DE 300MM, ATERRO E SOCA ATE A ALTURA DA GERATRIZ SUPERIOR DO TUBO, CONSIDERANDO O MATERIAL DA PRÓPRIA ESCAVAÇÃO, INCLUSIVE ACERTO DE FUNDO DE VALA | M | m
06.001.0059-A | ASSENTAMENTO DE TUBOS DE CONCRETO ARMADO COM JUNTAS DE ANEL DE BORRACHA, EXCLUSIVE FORNECIMENTO DESTES (TUBOS E JUNTAS), PARA GALERIAS DE ESGOTO SANITÁRIO, COM O DIÂMETRO DE 300MM, ATERRO E SOCA ATE A ALTURA DA GERATRIZ SUPERIOR DO TUBO, CONSIDERANDO O MATERIAL DA PRÓPRIA ESCAVAÇÃO, INCLUSIVE ACERTO DE FUNDO DE VALA | M | m
06.001.0060-0 | ASSENTAMENTO DE TUBOS DE CONCRETO ARMADO COM JUNTAS DE ANEL DE BORRACHA, EXCLUSIVE FORNECIMENTO DESTES (TUBOS E JUNTAS), PARA GALERIAS DE ESGOTO SANITÁRIO, COM DIÂMETRO DE 400MM, ATERRO E SOCA ATE A ALTURA DA GERATRIZ SUPERIOR DO TUBO, CONSIDERANDO O MATERIAL DA PRÓPRIA ESCAVAÇÃO, INCLUSIVE ACERTO DE FUNDO DE VALA | M | m
06.001.0060-A | ASSENTAMENTO DE TUBOS DE CONCRETO ARMADO COM JUNTAS DE ANEL DE BORRACHA, EXCLUSIVE FORNECIMENTO DESTES (TUBOS E JUNTAS), PARA GALERIAS DE ESGOTO SANITÁRIO, COM DIÂMETRO DE 400MM, ATERRO E SOCA ATE A ALTURA DA GERATRIZ SUPERIOR DO TUBO, CONSIDERANDO O MATERIAL DA PRÓPRIA ESCAVAÇÃO, INCLUSIVE ACERTO DE FUNDO DE VALA | M | m
06.001.0061-0 | ASSENTAMENTO DE TUBOS DE CONCRETO ARMADO COM JUNTAS DE ANEL DE BORRACHA, EXCLUSIVE FORNECIMENTO DESTES (TUBOS E JUNTAS), PARA GALERIAS DE ESGOTO SANITÁRIO, COM DIÂMETRO DE 500MM, ATERRO E SOCA ATE A ALTURA DA GERATRIZ SUPERIOR DO TUBO, CONSIDERANDO O MATERIAL DA PRÓPRIA ESCAVAÇÃO, INCLUSIVE ACERTO DE FUNDO DE VALA | M | m
06.001.0061-A | ASSENTAMENTO DE TUBOS DE CONCRETO ARMADO COM JUNTAS DE ANEL DE BORRACHA, EXCLUSIVE FORNECIMENTO DESTES (TUBOS E JUNTAS), PARA GALERIAS DE ESGOTO SANITÁRIO, COM DIÂMETRO DE 500MM, ATERRO E SOCA ATE A ALTURA DA GERATRIZ SUPERIOR DO TUBO, CONSIDERANDO O MATERIAL DA PRÓPRIA ESCAVAÇÃO, INCLUSIVE ACERTO DE FUNDO DE VALA | M | m
06.001.0062-0 | ASSENTAMENTO DE TUBOS DE CONCRETO ARMADO COM JUNTAS DE ANEL DE BORRACHA, EXCLUSIVE FORNECIMENTO DESTES (TUBOS E JUNTAS), PARA GALERIAS DE ESGOTO SANITÁRIO, COM DIÂMETRO DE 600MM, ATERRO E SOCA ATE A ALTURA DA GERATRIZ SUPERIOR DO TUBO, CONSIDERANDO O MATERIAL DA PRÓPRIA ESCAVAÇÃO, INCLUSIVE ACERTO DE FUNDO DE VALA | M | m
06.001.0062-A | ASSENTAMENTO DE TUBOS DE CONCRETO ARMADO COM JUNTAS DE ANEL DE BORRACHA, EXCLUSIVE FORNECIMENTO DESTES (TUBOS E JUNTAS), PARA GALERIAS DE ESGOTO SANITÁRIO, COM DIÂMETRO DE 600MM, ATERRO E SOCA ATE A ALTURA DA GERATRIZ SUPERIOR DO TUBO, CONSIDERANDO O MATERIAL DA PRÓPRIA ESCAVAÇÃO, INCLUSIVE ACERTO DE FUNDO DE VALA | M | m
06.001.0063-0 | ASSENTAMENTO DE TUBOS DE CONCRETO ARMADO COM JUNTAS DE ANEL DE BORRACHA, EXCLUSIVE FORNECIMENTO DESTES (TUBOS E JUNTAS). PARA GALERIAS DE ESGOTO SANITÁRIO, COM DIÂMETRO DE 700MM, ATERRO E SOCA ATE A ALTURA DA GERATRIZ SUPERIOR DO TUBO, CONSIDERANDO O MATERIAL DA PRÓPRIA ESCAVAÇÃO, INCLUSIVE ACERTO DE FUNDO DE VALA | M | m
06.001.0063-A | ASSENTAMENTO DE TUBOS DE CONCRETO ARMADO COM JUNTAS DE ANEL DE BORRACHA, EXCLUSIVE FORNECIMENTO DESTES (TUBOS E JUNTAS). PARA GALERIAS DE ESGOTO SANITÁRIO, COM DIÂMETRO DE 700MM, ATERRO E SOCA ATE A ALTURA DA GERATRIZ SUPERIOR DO TUBO, CONSIDERANDO O MATERIAL DA PRÓPRIA ESCAVAÇÃO, INCLUSIVE ACERTO DE FUNDO DE VALA | M | m
06.001.0064-0 | ASSENTAMENTO DE TUBOS DE CONCRETO ARMADO COM JUNTAS DE ANEL DE BORRACHA, EXCLUSIVE FORNECIMENTO DESTES (TUBOS E JUNTAS), PARA GALERIAS DE ESGOTO SANITÁRIO, COM DIÂMETRO DE 800MM, ATERRO E SOCA ATE A ALTURA DA GERATRIZ SUPERIOR DO TUBO, CONSIDERANDO O MATERIAL DA PRÓPRIA ESCAVAÇÃO, INCLUSIVE ACERTO DE FUNDO DE VALA | M | m
06.001.0064-A | ASSENTAMENTO DE TUBOS DE CONCRETO ARMADO COM JUNTAS DE ANEL DE BORRACHA, EXCLUSIVE FORNECIMENTO DESTES (TUBOS E JUNTAS), PARA GALERIAS DE ESGOTO SANITÁRIO, COM DIÂMETRO DE 800MM, ATERRO E SOCA ATE A ALTURA DA GERATRIZ SUPERIOR DO TUBO, CONSIDERANDO O MATERIAL DA PRÓPRIA ESCAVAÇÃO, INCLUSIVE ACERTO DE FUNDO DE VALA | M | m
06.001.0065-0 | ASSENTAMENTO DE TUBOS DE CONCRETO ARMADO COM JUNTAS DE ANEL DE BORRACHA, EXCLUSIVE FORNECIMENTO DESTES (TUBOS E JUNTAS), PARA GALERIAS DE ESGOTO SANITÁRIO, COM DIÂMETRO DE 900MM, ATERRO E SOCA ATE A ALTURA DA GERATRIZ SUPERIOR DO TUBO, CONSIDERANDO O MATERIAL DA PRÓPRIA ESCAVAÇÃO, INCLUSIVE ACERTO DE FUNDO DE VALA | M | m
06.001.0065-A | ASSENTAMENTO DE TUBOS DE CONCRETO ARMADO COM JUNTAS DE ANEL DE BORRACHA, EXCLUSIVE FORNECIMENTO DESTES (TUBOS E JUNTAS), PARA GALERIAS DE ESGOTO SANITÁRIO, COM DIÂMETRO DE 900MM, ATERRO E SOCA ATE A ALTURA DA GERATRIZ SUPERIOR DO TUBO, CONSIDERANDO O MATERIAL DA PRÓPRIA ESCAVAÇÃO, INCLUSIVE ACERTO DE FUNDO DE VALA | M | m
06.001.0066-0 | ASSENTAMENTO DE TUBOS DE CONCRETO ARMADO COM JUNTAS DE ANEL DE BORRACHA, EXCLUSIVE FORNECIMENTO DESTES (TUBOS E JUNTAS), PARA GALERIAS DE ESGOTO SANITÁRIO, COM DIÂMETRO DE 1000MM, ATERRO E SOCA ATE A ALTURA DA GERATRIZ SUPERIOR DO TUBO, CONSIDERANDO O MATERIAL DA PRÓPRIA ESCAVAÇÃO, INCLUSIVE ACERTO DE FUNDO DE VALA | M | m
06.001.0066-A | ASSENTAMENTO DE TUBOS DE CONCRETO ARMADO COM JUNTAS DE ANEL DE BORRACHA, EXCLUSIVE FORNECIMENTO DESTES (TUBOS E JUNTAS), PARA GALERIAS DE ESGOTO SANITÁRIO, COM DIÂMETRO DE 1000MM, ATERRO E SOCA ATE A ALTURA DA GERATRIZ SUPERIOR DO TUBO, CONSIDERANDO O MATERIAL DA PRÓPRIA ESCAVAÇÃO, INCLUSIVE ACERTO DE FUNDO DE VALA | M | m
06.001.0067-0 | ASSENTAMENTO DE TUBOS DE CONCRETO ARMADO COM JUNTAS DE ANEL DE BORRACHA, EXCLUSIVE FORNECIMENTO DESTES (TUBOS E JUNTAS), PARA GALERIAS DE ESGOTO SANITÁRIO, COM DIÂMETRO DE 1100MM, ATERRO E SOCA ATE A ALTURA DA GERATRIZ SUPERIOR DO TUBO, CONSIDERANDO O MATERIAL DA PRÓPRIA ESCAVAÇÃO, INCLUSIVE ACERTO DE FUNDO DE VALA | M | m
06.001.0067-A | ASSENTAMENTO DE TUBOS DE CONCRETO ARMADO COM JUNTAS DE ANEL DE BORRACHA, EXCLUSIVE FORNECIMENTO DESTES (TUBOS E JUNTAS), PARA GALERIAS DE ESGOTO SANITÁRIO, COM DIÂMETRO DE 1100MM, ATERRO E SOCA ATE A ALTURA DA GERATRIZ SUPERIOR DO TUBO, CONSIDERANDO O MATERIAL DA PRÓPRIA ESCAVAÇÃO, INCLUSIVE ACERTO DE FUNDO DE VALA | M | m
06.001.0068-0 | ASSENTAMENTO DE TUBOS DE CONCRETO ARMADO COM JUNTAS DE ANEL DE BORRACHA, EXCLUSIVE FORNECIMENTO DESTES (TUBOS E JUNTAS), PARA GALERIAS DE ESGOTO SANITÁRIO, COM DIÂMETRO DE 1200MM, ATERRO E SOCA ATE A ALTURA DA GERATRIZ SUPERIOR DO TUBO, CONSIDERANDO O MATERIAL DA PRÓPRIA ESCAVAÇÃO, INCLUSIVE ACERTO DE FUNDO DE VALA | M | m
06.001.0068-A | ASSENTAMENTO DE TUBOS DE CONCRETO ARMADO COM JUNTAS DE ANEL DE BORRACHA, EXCLUSIVE FORNECIMENTO DESTES (TUBOS E JUNTAS), PARA GALERIAS DE ESGOTO SANITÁRIO, COM DIÂMETRO DE 1200MM, ATERRO E SOCA ATE A ALTURA DA GERATRIZ SUPERIOR DO TUBO, CONSIDERANDO O MATERIAL DA PRÓPRIA ESCAVAÇÃO, INCLUSIVE ACERTO DE FUNDO DE VALA | M | m
06.001.0069-0 | ASSENTAMENTO DE TUBOS DE CONCRETO ARMADO COM JUNTAS DE ANEL DE BORRACHA, EXCLUSIVE FORNECIMENTO DESTES (TUBOS E JUNTAS), PARA GALERIAS DE ESGOTO SANITÁRIO, COM DIÂMETRO DE 1500MM, ATERRO E SOCA ATE A ALTURA DA GERATRIZ SUPERIOR DO TUBO, CONSIDERANDO O MATERIAL DA PRÓPRIA ESCAVAÇÃO, INCLUSIVE ACERTO DE FUNDO DE VALA | M | m
06.001.0069-A | ASSENTAMENTO DE TUBOS DE CONCRETO ARMADO COM JUNTAS DE ANEL DE BORRACHA, EXCLUSIVE FORNECIMENTO DESTES (TUBOS E JUNTAS), PARA GALERIAS DE ESGOTO SANITÁRIO, COM DIÂMETRO DE 1500MM, ATERRO E SOCA ATE A ALTURA DA GERATRIZ SUPERIOR DO TUBO, CONSIDERANDO O MATERIAL DA PRÓPRIA ESCAVAÇÃO, INCLUSIVE ACERTO DE FUNDO DE VALA | M | m
06.001.0070-0 | ASSENTAMENTO DE TUBOS DE C0NCRETO ARMADO COM JUNTAS DE ANEL DE BORRACHA, EXCLUSIVE FORNECIMENTO DESTES (TUBOS E JUNTAS), PARA GALERIAS DE ESGOTO SANITÁRIO, COM DIÂMETRO DE 1750MM, ATERRO E SOCA ATE A ALTURA DA GERATRIZ SUPERIOR DO TUBO, CONSIDERANDO O MATERIAL DA PRÓPRIA ESCAVAÇÃO, INCLUSIVE ACERTO DE FUNDO DE VALA | M | m
06.001.0070-A | ASSENTAMENTO DE TUBOS DE C0NCRETO ARMADO COM JUNTAS DE ANEL DE BORRACHA, EXCLUSIVE FORNECIMENTO DESTES (TUBOS E JUNTAS), PARA GALERIAS DE ESGOTO SANITÁRIO, COM DIÂMETRO DE 1750MM, ATERRO E SOCA ATE A ALTURA DA GERATRIZ SUPERIOR DO TUBO, CONSIDERANDO O MATERIAL DA PRÓPRIA ESCAVAÇÃO, INCLUSIVE ACERTO DE FUNDO DE VALA | M | m
06.001.0071-0 | ASSENTAMENTO DE TUBOS DE CONCRETO ARMADO COM JUNTAS DE ANEL DE BORRACHA, EXCLUSIVE FORNECIMENTO DESTES (TUBOS E JUNTAS), PARA GALERIAS DE ESGOTO SANITÁRIO, COM DIÂMETRO DE 2000MM, ATERRO E SOCA ATE A ALTURA DA GERATRIZ SUPERIOR DO TUBO, CONSIDERANDO O MATERIAL DA PRÓPRIA ESCAVAÇÃO, INCLUSIVE ACERTO DE FUNDO DE VALA | M | m
06.001.0071-A | ASSENTAMENTO DE TUBOS DE CONCRETO ARMADO COM JUNTAS DE ANEL DE BORRACHA, EXCLUSIVE FORNECIMENTO DESTES (TUBOS E JUNTAS), PARA GALERIAS DE ESGOTO SANITÁRIO, COM DIÂMETRO DE 2000MM, ATERRO E SOCA ATE A ALTURA DA GERATRIZ SUPERIOR DO TUBO, CONSIDERANDO O MATERIAL DA PRÓPRIA ESCAVAÇÃO, INCLUSIVE ACERTO DE FUNDO DE VALA | M | m
06.001.0080-0 | ASSENTAMENTO DE TUBOS DE CIMENTO SEM AMIANTO, COM JUNTAS DE ANEL DE BORRACHA, EXCLUSIVE FORNECIMENTO DESTES (TUBOS E JUNTAS) TIPO ESGOTO, COM DIÂMETRO DE 75MM, ATERRO E SOCA ATE A ALTURA DA GERATRIZ SUPERIOR DO TUBO, CONSIDERANDO O MATERIAL DA PRÓPRIA ESCAVAÇÃO, INCLUSIVE ACERTO DE FUNDO DE VALA | M | m
06.001.0080-A | ASSENTAMENTO DE TUBOS DE CIMENTO SEM AMIANTO, COM JUNTAS DE ANEL DE BORRACHA, EXCLUSIVE FORNECIMENTO DESTES (TUBOS E JUNTAS) TIPO ESGOTO, COM DIÂMETRO DE 75MM, ATERRO E SOCA ATE A ALTURA DA GERATRIZ SUPERIOR DO TUBO, CONSIDERANDO O MATERIAL DA PRÓPRIA ESCAVAÇÃO, INCLUSIVE ACERTO DE FUNDO DE VALA | M | m
06.001.0081-0 | ASSENTAMENTO DE TUBOS DE CIMENTO SEM AMIANTO, COM JUNTAS DE ANEL DE BORRACHA, EXCLUSIVE FORNECIMENTO DESTES (TUBOS E JUNTAS), TIPO ESGOTO, COM DIÂMETRO DE 100MM, ATERRO E SOCA ATE A ALTURA DA GERATRIZ SUPERIOR DO TUBO, CONSIDERANDO O MATERIAL DA PRÓPRIA ESCAVAÇÃO, INCLUSIVE ACERTO DE FUNDO DE VALA | M | m
06.001.0081-A | ASSENTAMENTO DE TUBOS DE CIMENTO SEM AMIANTO, COM JUNTAS DE ANEL DE BORRACHA, EXCLUSIVE FORNECIMENTO DESTES (TUBOS E JUNTAS), TIPO ESGOTO, COM DIÂMETRO DE 100MM, ATERRO E SOCA ATE A ALTURA DA GERATRIZ SUPERIOR DO TUBO, CONSIDERANDO O MATERIAL DA PRÓPRIA ESCAVAÇÃO, INCLUSIVE ACERTO DE FUNDO DE VALA | M | m
06.001.0082-0 | ASSENTAMENTO DE TUBOS DE CIMENTO SEM AMIANTO COM JUNTAS DE ANEL DE BORRACHA, EXCLUSIVE FORNECIMENTO DESTES (TUBOS E JUNTAS), TIPO ESGOTO, COM DIÂMETRO DE 150MM, ATERRO E SOCA ATE A ALTURA DA GERATRIZ SUPERIOR DO TUBO, CONSIDERANDO O MATERIAL DA PRÓPRIA ESCAVAÇÃO, INCLUSIVE ACERTO DE FUNDO DE VALA | M | m
06.001.0082-A | ASSENTAMENTO DE TUBOS DE CIMENTO SEM AMIANTO COM JUNTAS DE ANEL DE BORRACHA, EXCLUSIVE FORNECIMENTO DESTES (TUBOS E JUNTAS), TIPO ESGOTO, COM DIÂMETRO DE 150MM, ATERRO E SOCA ATE A ALTURA DA GERATRIZ SUPERIOR DO TUBO, CONSIDERANDO O MATERIAL DA PRÓPRIA ESCAVAÇÃO, INCLUSIVE ACERTO DE FUNDO DE VALA | M | m
06.001.0083-0 | ASSENTAMENTO DE TUBOS DE CIMENTO SEM AMIANTO COM JUNTAS DE ANEL DE BORRACHA, EXCLUSIVE FORNECIMENTO DESTES (TUBOS E JUNTAS), TIPO ESGOTO, COM DIÂMETRO DE 200MM, ATERRO E SOCA ATE A ALTURA DA GERATRIZ SUPERIOR DO TUBO, CONSIDERANDO O MATERIAL DA PRÓPRIA ESCAVAÇÃO, INCLUSIVE ACERTO DE FUNDO DE VALA | M | m
06.001.0083-A | ASSENTAMENTO DE TUBOS DE CIMENTO SEM AMIANTO COM JUNTAS DE ANEL DE BORRACHA, EXCLUSIVE FORNECIMENTO DESTES (TUBOS E JUNTAS), TIPO ESGOTO, COM DIÂMETRO DE 200MM, ATERRO E SOCA ATE A ALTURA DA GERATRIZ SUPERIOR DO TUBO, CONSIDERANDO O MATERIAL DA PRÓPRIA ESCAVAÇÃO, INCLUSIVE ACERTO DE FUNDO DE VALA | M | m
06.001.0084-0 | ASSENTAMENTO DE TUBOS DE CIMENTO SEM AMIANTO COM JUNTAS DE ANEL DE BORRACHA, EXCLUSIVE FORNECIMENTO DESTES (TUBOS E JUNTAS) TIPO ESGOTO, COM DIÂMETRO DE 250MM, ATERRO E SOCA ATE A ALTURA DA GERATRIZ SUPERIOR DO TUBO, CONSIDERANDO O MATERIAL DA PRÓPRIA ESCAVAÇÃO, INCLUSIVE ACERTO DE FUNDO DE VALA | M | m
06.001.0084-A | ASSENTAMENTO DE TUBOS DE CIMENTO SEM AMIANTO COM JUNTAS DE ANEL DE BORRACHA, EXCLUSIVE FORNECIMENTO DESTES (TUBOS E JUNTAS) TIPO ESGOTO, COM DIÂMETRO DE 250MM, ATERRO E SOCA ATE A ALTURA DA GERATRIZ SUPERIOR DO TUBO, CONSIDERANDO O MATERIAL DA PRÓPRIA ESCAVAÇÃO, INCLUSIVE ACERTO DE FUNDO DE VALA | M | m
06.001.0085-0 | ASSENTAMENTO DE TUBOS DE CIMENTO SEM AMIANTO COM JUNTAS DE ANEL DE BORRACHA, EXCLUSIVE FORNECIMENTO DESTES (TUBOS E JUNTAS) TIPO ESGOTO, COM DIÂMETRO DE 300MM, ATERRO E SOCA ATE A ALTURA DA GERATRIZ SUPERIOR DO TUBO, CONSIDERANDO O MATERIAL DA PRÓPRIA ESCAVAÇÃO, INCLUSIVE ACERTO DE FUNDO DE VALA | M | m
06.001.0085-A | ASSENTAMENTO DE TUBOS DE CIMENTO SEM AMIANTO COM JUNTAS DE ANEL DE BORRACHA, EXCLUSIVE FORNECIMENTO DESTES (TUBOS E JUNTAS) TIPO ESGOTO, COM DIÂMETRO DE 300MM, ATERRO E SOCA ATE A ALTURA DA GERATRIZ SUPERIOR DO TUBO, CONSIDERANDO O MATERIAL DA PRÓPRIA ESCAVAÇÃO, INCLUSIVE ACERTO DE FUNDO DE VALA | M | m
06.001.0101-0 | ASSENTAMENTO DE TUBOS DE CERÂMICA, EXCLUSIVE O FORNECIMENTO DESTES, COM DIÂMETRO DE 100MM, ATERRO E SOCA ATE A ALTURA DA GERATRIZ SUPERIOR DO TUBO, CONSIDERANDO O MATERIAL DA PRÓPRIA ESCAVAÇÃO, INCLUSIVE FORNECIMENTO DO MATERIAL PARA REJUNTAMENTO COM ARGAMASSA DE CIMENTO E AREIA, NO TRAÇO 1:4 E ACERTO DE FUNDO DE VALA | M | m
06.001.0101-A | ASSENTAMENTO DE TUBOS DE CERÂMICA, EXCLUSIVE O FORNECIMENTO DESTES, COM DIÂMETRO DE 100MM, ATERRO E SOCA ATE A ALTURA DA GERATRIZ SUPERIOR DO TUBO, CONSIDERANDO O MATERIAL DA PRÓPRIA ESCAVAÇÃO, INCLUSIVE FORNECIMENTO DO MATERIAL PARA REJUNTAMENTO COM ARGAMASSA DE CIMENTO E AREIA, NO TRAÇO 1:4 E ACERTO DE FUNDO DE VALA | M | m
06.001.0102-0 | ASSENTAMENTO DE TUBOS DE CERÂMICA, EXCLUSIVE O FORNECIMENTO DESTES, COM DIÂMETRO DE 150MM, ATERRO E SOCA ATE A ALTURA DA GERATRIZ SUPERIOR DO TUBO, CONSIDERANDO O MATERIAL DA PRÓPRIA ESCAVAÇÃO, INCLUSIVE FORNECIMENTO DO MATERIAL PARA REJUNTAMENTO COM ARGAMASSA DE CIMENTO E AREIA, NO TRAÇO 1:4 E ACERTO DE FUNDO DE VALA | M | m
06.001.0102-A | ASSENTAMENTO DE TUBOS DE CERÂMICA, EXCLUSIVE O FORNECIMENTO DESTES, COM DIÂMETRO DE 150MM, ATERRO E SOCA ATE A ALTURA DA GERATRIZ SUPERIOR DO TUBO, CONSIDERANDO O MATERIAL DA PRÓPRIA ESCAVAÇÃO, INCLUSIVE FORNECIMENTO DO MATERIAL PARA REJUNTAMENTO COM ARGAMASSA DE CIMENTO E AREIA, NO TRAÇO 1:4 E ACERTO DE FUNDO DE VALA | M | m
06.001.0103-0 | ASSENTAMENTO DE TUBOS DE CERÂMICA, EXCLUSIVE O FORNECIMENTO DESTES, COM DIÂMETRO DE 200MM, ATERRO E SOCA ATE A ALTURA DA GERATRIZ SUPERIOR DO TUBO, CONSIDERANDO O MATERIAL DA PRÓPRIA ESCAVAÇÃO, INCLUSIVE FORNECIMENTO DO MATERIAL PARA REJUNTAMENTO COM ARGAMASSA DE CIMENTO E AREIA, NO TRAÇO 1:4 E ACERTO DE FUNDO DE VALA | M | m
06.001.0103-A | ASSENTAMENTO DE TUBOS DE CERÂMICA, EXCLUSIVE O FORNECIMENTO DESTES, COM DIÂMETRO DE 200MM, ATERRO E SOCA ATE A ALTURA DA GERATRIZ SUPERIOR DO TUBO, CONSIDERANDO O MATERIAL DA PRÓPRIA ESCAVAÇÃO, INCLUSIVE FORNECIMENTO DO MATERIAL PARA REJUNTAMENTO COM ARGAMASSA DE CIMENTO E AREIA, NO TRAÇO 1:4 E ACERTO DE FUNDO DE VALA | M | m
06.001.0105-0 | ASSENTAMENTO DE TUBOS DE CERÂMICA, EXCLUSIVE O FORNECIMENTO DESTES, COM DIÂMETRO DE 250MM, ATERRO E SOCA ATE A ALTURA DA GERATRIZ SUPERIOR DO TUBO, CONSIDERANDO O MATERIAL DA PRÓPRIA ESCAVAÇÃO, INCLUSIVE FORNECIMENTO DO MATERIAL PARA REJUNTAMENTO COM ARGAMASSA DE CIMENTO E AREIA, NO TRAÇO 1:4 E ACERTO DE FUNDO DE VALA | M | m
06.001.0105-A | ASSENTAMENTO DE TUBOS DE CERÂMICA, EXCLUSIVE O FORNECIMENTO DESTES, COM DIÂMETRO DE 250MM, ATERRO E SOCA ATE A ALTURA DA GERATRIZ SUPERIOR DO TUBO, CONSIDERANDO O MATERIAL DA PRÓPRIA ESCAVAÇÃO, INCLUSIVE FORNECIMENTO DO MATERIAL PARA REJUNTAMENTO COM ARGAMASSA DE CIMENTO E AREIA, NO TRAÇO 1:4 E ACERTO DE FUNDO DE VALA | M | m
06.001.0106-0 | ASSENTAMENTO DE TUBOS DE CERÂMICA, EXCLUSIVE O FORNECIMENTO DESTES, COM DIÂMETRO DE 300MM, ATERRO E SOCA ATE A ALTURA DA GERATRIZ SUPERIOR DO TUBO, CONSIDERANDO O MATERIAL DA PRÓPRIA ESCAVAÇÃO, INCLUSIVE FORNECIMENTO DO MATERIAL PARA REJUNTAMENTO COM ARGAMASSA DE CIMENTO E AREIA, NO TRAÇO 1:4 E ACERTO DE FUNDO DE VALA | M | m
06.001.0106-A | ASSENTAMENTO DE TUBOS DE CERÂMICA, EXCLUSIVE O FORNECIMENTO DESTES, COM DIÂMETRO DE 300MM, ATERRO E SOCA ATE A ALTURA DA GERATRIZ SUPERIOR DO TUBO, CONSIDERANDO O MATERIAL DA PRÓPRIA ESCAVAÇÃO, INCLUSIVE FORNECIMENTO DO MATERIAL PARA REJUNTAMENTO COM ARGAMASSA DE CIMENTO E AREIA, NO TRAÇO 1:4 E ACERTO DE FUNDO DE VALA | M | m
06.001.0110-0 | ASSENTAMENTO DE TUBOS DE CERÂMICA VIDRADA, ATERRO E SOCA ATÉ A ALTURA DA GERATRIZ SUPERIOR DO TUBO, CONSIDERANDO O MATERIAL DA PRÓPRIA ESCAVAÇÃO, COM JUNTA ELÁSTICA, NO DIÂMETRO DE 100MM, EXCLUSIVE O TUBO E ANEL DE BORRACHA, INCLUSIVE ACERTO DE FUNDO DE VALA | M | m
06.001.0110-A | ASSENTAMENTO DE TUBOS DE CERÂMICA VIDRADA, ATERRO E SOCA ATÉ A ALTURA DA GERATRIZ SUPERIOR DO TUBO, CONSIDERANDO O MATERIAL DA PRÓPRIA ESCAVAÇÃO, COM JUNTA ELÁSTICA, NO DIÂMETRO DE 100MM, EXCLUSIVE O TUBO E ANEL DE BORRACHA, INCLUSIVE ACERTO DE FUNDO DE VALA | M | m
06.001.0115-0 | ASSENTAMENTO DE TUBOS DE CERÂMICA VIDRADA, ATERRO E SOCA ATÉ A ALTURA DA GERATRIZ SUPERIOR DO TUBO, CONSIDERANDO O MATERIAL DA PRÓPRIA ESCAVAÇÃO, COM JUNTA ELÁSTICA, NO DIÂMETRO DE 150MM, EXCLUSIVE O TUBO E ANEL DE BORRACHA, INCLUSIVE ACERTO DE FUNDO DE VALA | M | m
06.001.0115-A | ASSENTAMENTO DE TUBOS DE CERÂMICA VIDRADA, ATERRO E SOCA ATÉ A ALTURA DA GERATRIZ SUPERIOR DO TUBO, CONSIDERANDO O MATERIAL DA PRÓPRIA ESCAVAÇÃO, COM JUNTA ELÁSTICA, NO DIÂMETRO DE 150MM, EXCLUSIVE O TUBO E ANEL DE BORRACHA, INCLUSIVE ACERTO DE FUNDO DE VALA | M | m
06.001.0120-0 | ASSENTAMENTO DE TUBOS DE CERÂMICA VIDRADA, ATERRO E SOCA ATÉ A ALTURA DA GERATRIZ SUPERIOR DO TUBO, CONSIDERANDO O MATERIAL DA PRÓPRIA ESCAVAÇÃO, COM JUNTA ELÁSTICA, NO DIÂMETRO DE 200MM, EXCLUSIVE O TUBO E ANEL DE BORRACHA, INCLUSIVE ACERTO DE FUNDO DE VALA | M | m
06.001.0120-A | ASSENTAMENTO DE TUBOS DE CERÂMICA VIDRADA, ATERRO E SOCA ATÉ A ALTURA DA GERATRIZ SUPERIOR DO TUBO, CONSIDERANDO O MATERIAL DA PRÓPRIA ESCAVAÇÃO, COM JUNTA ELÁSTICA, NO DIÂMETRO DE 200MM, EXCLUSIVE O TUBO E ANEL DE BORRACHA, INCLUSIVE ACERTO DE FUNDO DE VALA | M | m
06.001.0125-0 | ASSENTAMENTO DE TUBOS DE CERÂMICA VIDRADA, ATERRO E SOCA ATÉ A ALTURA DA GERATRIZ SUPERIOR DO TUBO, CONSIDERANDO O MATERIAL DA PRÓPRIA ESCAVAÇÃO, COM JUNTA ELÁSTICA, NO DIÂMETRO DE 250MM, EXCLUSIVE O TUBO E ANEL DE BORRACHA, INCLUSIVE ACERTO DE FUNDO DE VALA | M | m
06.001.0125-A | ASSENTAMENTO DE TUBOS DE CERÂMICA VIDRADA, ATERRO E SOCA ATÉ A ALTURA DA GERATRIZ SUPERIOR DO TUBO, CONSIDERANDO O MATERIAL DA PRÓPRIA ESCAVAÇÃO, COM JUNTA ELÁSTICA, NO DIÂMETRO DE 250MM, EXCLUSIVE O TUBO E ANEL DE BORRACHA, INCLUSIVE ACERTO DE FUNDO DE VALA | M | m
06.001.0130-0 | ASSENTAMENTO DE TUBOS DE CERÂMICA VIDRADA, ATERRO E SOCA ATÉ A ALTURA DA GERATRIZ SUPERIOR DO TUBO, CONSIDERANDO O MATERIAL DA PRÓPRIA ESCAVAÇÃO, COM JUNTA ELÁSTICA, NO DIÂMETRO DE 300MM, EXCLUSIVE O TUBO E ANEL DE BORRACHA, INCLUSIVE ACERTO DE FUNDO DE VALA | M | m
06.001.0130-A | ASSENTAMENTO DE TUBOS DE CERÂMICA VIDRADA, ATERRO E SOCA ATÉ A ALTURA DA GERATRIZ SUPERIOR DO TUBO, CONSIDERANDO O MATERIAL DA PRÓPRIA ESCAVAÇÃO, COM JUNTA ELÁSTICA, NO DIÂMETRO DE 300MM, EXCLUSIVE O TUBO E ANEL DE BORRACHA, INCLUSIVE ACERTO DE FUNDO DE VALA | M | m
06.001.0151-0 | LEVANTAMENTO, LIMPEZA E REASSENTAMENTO DE TUBO DE CERÂMICA, COM JUNTA ARGAMASSADA, DIÂMETRO DE 100MM | M | m
06.001.0151-A | LEVANTAMENTO, LIMPEZA E REASSENTAMENTO DE TUBO DE CERÂMICA, COM JUNTA ARGAMASSADA, DIÂMETRO DE 100MM | M | m
06.001.0152-0 | LEVANTAMENTO, LIMPEZA E REASSENTAMENTO DE TUBO DE CERÂMICA, COM JUNTA ARGAMASSADA, DIÂMETRO DE 150MM | M | m
06.001.0152-A | LEVANTAMENTO, LIMPEZA E REASSENTAMENTO DE TUBO DE CERÂMICA, COM JUNTA ARGAMASSADA, DIÂMETRO DE 150MM | M | m
06.001.0153-0 | LEVANTAMENTO, LIMPEZA E REASSENTAMENTO DE TUBO DE CERÂMICA, COM JUNTA ARGAMASSADA, DIÂMETRO DE 200MM | M | m
06.001.0153-A | LEVANTAMENTO, LIMPEZA E REASSENTAMENTO DE TUBO DE CERÂMICA, COM JUNTA ARGAMASSADA, DIÂMETRO DE 200MM | M | m
06.001.0155-0 | LEVANTAMENTO, LIMPEZA E REASSENTAMENTO DE TUBO DE CERÂMICA, COM JUNTA ARGAMASSADA, DIÂMETRO DE 250MM | M | m
06.001.0155-A | LEVANTAMENTO, LIMPEZA E REASSENTAMENTO DE TUBO DE CERÂMICA, COM JUNTA ARGAMASSADA, DIÂMETRO DE 250MM | M | m
06.001.0161-0 | LEVANTAMENTO, LIMPEZA E REASSENTAMENTO DE CURVA CERÂMICA, COM JUNTA ARGAMASSADA, DIÂMETRO DE 100MM | UN | un
06.001.0161-A | LEVANTAMENTO, LIMPEZA E REASSENTAMENTO DE CURVA CERÂMICA, COM JUNTA ARGAMASSADA, DIÂMETRO DE 100MM | UN | un
06.001.0162-0 | LEVANTAMENTO, LIMPEZA E REASSENTAMENTO DE CURVA CERÂMICA, COM JUNTA ARGAMASSADA, DIÂMETRO DE 150MM | UN | un
06.001.0162-A | LEVANTAMENTO, LIMPEZA E REASSENTAMENTO DE CURVA CERÂMICA, COM JUNTA ARGAMASSADA, DIÂMETRO DE 150MM | UN | un
06.001.0163-0 | LEVANTAMENTO, LIMPEZA E REASSENTAMENTO DE CURVA CERÂMICA, COM JUNTA ARGAMASSADA, DIÂMETRO DE 200MM | UN | un
06.001.0163-A | LEVANTAMENTO, LIMPEZA E REASSENTAMENTO DE CURVA CERÂMICA, COM JUNTA ARGAMASSADA, DIÂMETRO DE 200MM | UN | un
06.001.0165-0 | LEVANTAMENTO, LIMPEZA E REASSENTAMENTO DE CURVA CERÂMICA, COM JUNTA ARGAMASSADA, DIÂMETRO DE 250MM | UN | un
06.001.0165-A | LEVANTAMENTO, LIMPEZA E REASSENTAMENTO DE CURVA CERÂMICA, COM JUNTA ARGAMASSADA, DIÂMETRO DE 250MM | UN | un
06.001.0170-0 | LEVANTAMENTO, LIMPEZA E REASSENTAMENTO DE JUNÇÃO CERÂMICA, COM JUNTA ARGAMASSADA, DIÂMETRO DE 75MM | UN | un
06.001.0170-A | LEVANTAMENTO, LIMPEZA E REASSENTAMENTO DE JUNÇÃO CERÂMICA, COM JUNTA ARGAMASSADA, DIÂMETRO DE 75MM | UN | un
06.001.0171-0 | LEVANTAMENTO, LIMPEZA E REASSENTAMENTO DE JUNÇÃO CERÂMICA, COM JUNTA ARGAMASSADA, DIÂMETRO DE 100MM | UN | un
06.001.0171-A | LEVANTAMENTO, LIMPEZA E REASSENTAMENTO DE JUNÇÃO CERÂMICA, COM JUNTA ARGAMASSADA, DIÂMETRO DE 100MM | UN | un
06.001.0172-0 | LEVANTAMENTO, LIMPEZA E REASSENTAMENTO DE JUNÇÃO CERÂMICA, COM JUNTA ARGAMASSADA, DIÂMETRO DE 150MM | UN | un
06.001.0172-A | LEVANTAMENTO, LIMPEZA E REASSENTAMENTO DE JUNÇÃO CERÂMICA, COM JUNTA ARGAMASSADA, DIÂMETRO DE 150MM | UN | un
06.001.0173-0 | LEVANTAMENTO, LIMPEZA E REASSENTAMENTO DE JUNÇÃO CERÂMICA, COM JUNTA ARGAMASSADA, DIÂMETRO DE 200MM | UN | un
06.001.0173-A | LEVANTAMENTO, LIMPEZA E REASSENTAMENTO DE JUNÇÃO CERÂMICA, COM JUNTA ARGAMASSADA, DIÂMETRO DE 200MM | UN | un
06.001.0174-0 | LEVANTAMENTO, LIMPEZA E REASSENTAMENTO DE JUNÇÃO CERÂMICA, COM JUNTA ARGAMASSADA, DIÂMETRO DE 250MM | UN | un
06.001.0174-A | LEVANTAMENTO, LIMPEZA E REASSENTAMENTO DE JUNÇÃO CERÂMICA, COM JUNTA ARGAMASSADA, DIÂMETRO DE 250MM | UN | un
06.001.0180-0 | ASSENTAMENTO DE TUBO FLEXÍVEL, EXCLUSIVE FORNECIMENTO DESTE, PARA AGUAS PLUVIAIS, ATERRO E SOCA ATE A ALTURA DA GERATRIZ SUPERIOR DO TUBO, CONSIDERANDO O MATERIAL DA PRÓPRIA ESCAVAÇÃO, DIÂMETRO DE 300MM | M | m
06.001.0180-A | ASSENTAMENTO DE TUBO FLEXÍVEL, EXCLUSIVE FORNECIMENTO DESTE, PARA AGUAS PLUVIAIS, ATERRO E SOCA ATE A ALTURA DA GERATRIZ SUPERIOR DO TUBO, CONSIDERANDO O MATERIAL DA PRÓPRIA ESCAVAÇÃO, DIÂMETRO DE 300MM | M | m
06.001.0183-0 | ASSENTAMENTO DE TUBO FLEXÍVEL, EXCLUSIVE FORNECIMENTO DESTE, PARA AGUAS PLUVIAIS, ATERRO E SOCA ATE A ALTURA DA GERATRIZ SUPERIOR DO TUBO, CONSIDERANDO O MATERIAL DA PRÓPRIA ESCAVAÇÃO, DIÂMETRO DE 400MM | M | m
06.001.0183-A | ASSENTAMENTO DE TUBO FLEXÍVEL, EXCLUSIVE FORNECIMENTO DESTE, PARA AGUAS PLUVIAIS, ATERRO E SOCA ATE A ALTURA DA GERATRIZ SUPERIOR DO TUBO, CONSIDERANDO O MATERIAL DA PRÓPRIA ESCAVAÇÃO, DIÂMETRO DE 400MM | M | m
06.001.0184-0 | ASSENTAMENTO DE TUBO FLEXÍVEL, EXCLUSIVE FORNECIMENTO DESTE, PARA AGUAS PLUVIAIS, ATERRO E SOCA ATE A ALTURA DA GERATRIZ SUPERIOR DO TUBO, CONSIDERANDO O MATERIAL DA PRÓPRIA ESCAVAÇÃO, DIÂMETRO DE 500MM | M | m
06.001.0184-A | ASSENTAMENTO DE TUBO FLEXÍVEL, EXCLUSIVE FORNECIMENTO DESTE, PARA AGUAS PLUVIAIS, ATERRO E SOCA ATE A ALTURA DA GERATRIZ SUPERIOR DO TUBO, CONSIDERANDO O MATERIAL DA PRÓPRIA ESCAVAÇÃO, DIÂMETRO DE 500MM | M | m
06.001.0185-0 | ASSENTAMENTO DE TUBO FLEXÍVEL, EXCLUSIVE FORNECIMENTO DESTE, PARA AGUAS PLUVIAIS, ATERRO E SOCA ATE A ALTURA DA GERATRIZ SUPERIOR DO TUBO, CONSIDERANDO O MATERIAL DA PRÓPRIA ESCAVAÇÃO, DIÂMETRO DE 600MM | M | m
06.001.0185-A | ASSENTAMENTO DE TUBO FLEXÍVEL, EXCLUSIVE FORNECIMENTO DESTE, PARA AGUAS PLUVIAIS, ATERRO E SOCA ATE A ALTURA DA GERATRIZ SUPERIOR DO TUBO, CONSIDERANDO O MATERIAL DA PRÓPRIA ESCAVAÇÃO, DIÂMETRO DE 600MM | M | m
06.001.0187-0 | ASSENTAMENTO DE TUBO FLEXÍVEL, EXCLUSIVE FORNECIMENTO DESTE, PARA AGUAS PLUVIAIS, ATERRO E SOCA ATE A ALTURA DA GERATRIZ SUPERIOR DO TUBO, CONSIDERANDO O MATERIAL DA PRÓPRIA ESCAVAÇÃO, DIÂMETRO DE 700MM | M | m
06.001.0187-A | ASSENTAMENTO DE TUBO FLEXÍVEL, EXCLUSIVE FORNECIMENTO DESTE, PARA AGUAS PLUVIAIS, ATERRO E SOCA ATE A ALTURA DA GERATRIZ SUPERIOR DO TUBO, CONSIDERANDO O MATERIAL DA PRÓPRIA ESCAVAÇÃO, DIÂMETRO DE 700MM | M | m
06.001.0188-0 | ASSENTAMENTO DE TUBO FLEXÍVEL, EXCLUSIVE FORNECIMENTO DESTE, PARA AGUAS PLUVIAIS, ATERRO E SOCA ATE A ALTURA DA GERATRIZ SUPERIOR DO TUBO, CONSIDERANDO O MATERIAL DA PRÓPRIA ESCAVAÇÃO, DIÂMETRO DE 800MM | M | m
06.001.0188-A | ASSENTAMENTO DE TUBO FLEXÍVEL, EXCLUSIVE FORNECIMENTO DESTE, PARA AGUAS PLUVIAIS, ATERRO E SOCA ATE A ALTURA DA GERATRIZ SUPERIOR DO TUBO, CONSIDERANDO O MATERIAL DA PRÓPRIA ESCAVAÇÃO, DIÂMETRO DE 800MM | M | m
06.001.0189-0 | ASSENTAMENTO DE TUBO FLEXÍVEL, EXCLUSIVE FORNECIMENTO DESTE, PARA AGUAS PLUVIAIS, ATERRO E SOCA ATE A ALTURA DA GERATRIZ SUPERIOR DO TUBO, CONSIDERANDO O MATERIAL DA PRÓPRIA ESCAVAÇÃO, DIÂMETRO DE 900MM | M | m
06.001.0189-A | ASSENTAMENTO DE TUBO FLEXÍVEL, EXCLUSIVE FORNECIMENTO DESTE, PARA AGUAS PLUVIAIS, ATERRO E SOCA ATE A ALTURA DA GERATRIZ SUPERIOR DO TUBO, CONSIDERANDO O MATERIAL DA PRÓPRIA ESCAVAÇÃO, DIÂMETRO DE 900MM | M | m
06.001.0190-0 | ASSENTAMENTO DE TUBO FLEXÍVEL, EXCLUSIVE FORNECIMENTO DESTE, PARA AGUAS PLUVIAIS, ATERRO E SOCA ATE A ALTURA DA GERATRIZ SUPERIOR DO TUBO, CONSIDERANDO O MATERIAL DA PRÓPRIA ESCAVAÇÃO, DIÂMETRO DE 1000MM | M | m
06.001.0190-A | ASSENTAMENTO DE TUBO FLEXÍVEL, EXCLUSIVE FORNECIMENTO DESTE, PARA AGUAS PLUVIAIS, ATERRO E SOCA ATE A ALTURA DA GERATRIZ SUPERIOR DO TUBO, CONSIDERANDO O MATERIAL DA PRÓPRIA ESCAVAÇÃO, DIÂMETRO DE 1000MM | M | m
06.001.0192-0 | ASSENTAMENTO DE TUBO FLEXÍVEL, EXCLUSIVE FORNECIMENTO DESTE, PARA AGUAS PLUVIAIS, ATERRO E SOCA ATE A ALTURA DA GERATRIZ SUPERIOR DO TUBO, CONSIDERANDO O MATERIAL DA PRÓPRIA ESCAVAÇÃO, DIÂMETRO DE 1100MM | M | m
06.001.0192-A | ASSENTAMENTO DE TUBO FLEXÍVEL, EXCLUSIVE FORNECIMENTO DESTE, PARA AGUAS PLUVIAIS, ATERRO E SOCA ATE A ALTURA DA GERATRIZ SUPERIOR DO TUBO, CONSIDERANDO O MATERIAL DA PRÓPRIA ESCAVAÇÃO, DIÂMETRO DE 1100MM | M | m
06.001.0193-0 | ASSENTAMENTO DE TUBO FLEXÍVEL, EXCLUSIVE FORNECIMENTO DESTE, PARA AGUAS PLUVIAIS, ATERRO E SOCA ATE A ALTURA DA GERATRIZ SUPERIOR DO TUBO, CONSIDERANDO O MATERIAL DA PRÓPRIA ESCAVAÇÃO, DIÂMETRO DE 1200MM | M | m
06.001.0193-A | ASSENTAMENTO DE TUBO FLEXÍVEL, EXCLUSIVE FORNECIMENTO DESTE, PARA AGUAS PLUVIAIS, ATERRO E SOCA ATE A ALTURA DA GERATRIZ SUPERIOR DO TUBO, CONSIDERANDO O MATERIAL DA PRÓPRIA ESCAVAÇÃO, DIÂMETRO DE 1200MM | M | m
06.001.0195-0 | ASSENTAMENTO DE TUBO FLEXÍVEL, EXCLUSIVE FORNECIMENTO DESTE, PARA AGUAS PLUVIAIS, ATERRO E SOCA ATE A ALTURA DA GERATRIZ SUPERIOR DO TUBO, CONSIDERANDO O MATERIAL DA PRÓPRIA ESCAVAÇÃO, DIÂMETRO DE 1500MM | M | m
06.001.0195-A | ASSENTAMENTO DE TUBO FLEXÍVEL, EXCLUSIVE FORNECIMENTO DESTE, PARA AGUAS PLUVIAIS, ATERRO E SOCA ATE A ALTURA DA GERATRIZ SUPERIOR DO TUBO, CONSIDERANDO O MATERIAL DA PRÓPRIA ESCAVAÇÃO, DIÂMETRO DE 1500MM | M | m
06.001.0198-0 | ASSENTAMENTO DE TUBO FLEXÍVEL, EXCLUSIVE FORNECIMENTO DESTE, PARA AGUAS PLUVIAIS, ATERRO E SOCA ATE A ALTURA DA GERATRIZ SUPERIOR DO TUBO, CONSIDERANDO O MATERIAL DA PRÓPRIA ESCAVAÇÃO, DIÂMETRO DE 1800MM | M | m
06.001.0198-A | ASSENTAMENTO DE TUBO FLEXÍVEL, EXCLUSIVE FORNECIMENTO DESTE, PARA AGUAS PLUVIAIS, ATERRO E SOCA ATE A ALTURA DA GERATRIZ SUPERIOR DO TUBO, CONSIDERANDO O MATERIAL DA PRÓPRIA ESCAVAÇÃO, DIÂMETRO DE 1800MM | M | m
06.001.0200-0 | ASSENTAMENTO DE TUBO FLEXÍVEL, EXCLUSIVE FORNECIMENTO DESTE, PARA AGUAS PLUVIAIS, ATERRO E SOCA ATE A ALTURA DA GERATRIZ SUPERIOR DO TUBO, CONSIDERANDO O MATERIAL DA PRÓPRIA ESCAVAÇÃO, DIÂMETRO DE 2000MM | M | m
06.001.0200-A | ASSENTAMENTO DE TUBO FLEXÍVEL, EXCLUSIVE FORNECIMENTO DESTE, PARA AGUAS PLUVIAIS, ATERRO E SOCA ATE A ALTURA DA GERATRIZ SUPERIOR DO TUBO, CONSIDERANDO O MATERIAL DA PRÓPRIA ESCAVAÇÃO, DIÂMETRO DE 2000MM | M | m
06.001.0205-0 | ASSENTAMENTO DE TUBO FLEXÍVEL, EXCLUSIVE FORNECIMENTO DESTE, PARA AGUAS PLUVIAIS, ATERRO E SOCA ATE A ALTURA DA GERATRIZ SUPERIOR DO TUBO, CONSIDERANDO O MATERIAL DA PRÓPRIA ESCAVAÇÃO, DIÂMETRO DE 2500MM | M | m
06.001.0205-A | ASSENTAMENTO DE TUBO FLEXÍVEL, EXCLUSIVE FORNECIMENTO DESTE, PARA AGUAS PLUVIAIS, ATERRO E SOCA ATE A ALTURA DA GERATRIZ SUPERIOR DO TUBO, CONSIDERANDO O MATERIAL DA PRÓPRIA ESCAVAÇÃO, DIÂMETRO DE 2500MM | M | m
06.001.0210-0 | ASSENTAMENTO DE TUBO FLEXÍVEL, EXCLUSIVE FORNECIMENTO DESTE, PARA AGUAS PLUVIAIS, ATERRO E SOCA ATE A ALTURA DA GERATRIZ SUPERIOR DO TUBO, CONSIDERANDO O MATERIAL DA PRÓPRIA ESCAVAÇÃO, DIÂMETRO DE 3000MM | M | m
06.001.0210-A | ASSENTAMENTO DE TUBO FLEXÍVEL, EXCLUSIVE FORNECIMENTO DESTE, PARA AGUAS PLUVIAIS, ATERRO E SOCA ATE A ALTURA DA GERATRIZ SUPERIOR DO TUBO, CONSIDERANDO O MATERIAL DA PRÓPRIA ESCAVAÇÃO, DIÂMETRO DE 3000MM | M | m
06.001.0220-0 | ASSENTAMENTO DE TUBO PRFV DE FOFO, EXCLUSIVE FORNECIMENTO DESTE, ATERRO E SOCA ATE A ALTURA DA GERATRIZ SUPERIOR DO TUBO, CONSIDERANDO O MATERIAL DA PRÓPRIA ESCAVAÇÃO, DIÂMETRO DE 300MM | M | m
06.001.0220-A | ASSENTAMENTO DE TUBO PRFV DE FOFO, EXCLUSIVE FORNECIMENTO DESTE, ATERRO E SOCA ATE A ALTURA DA GERATRIZ SUPERIOR DO TUBO, CONSIDERANDO O MATERIAL DA PRÓPRIA ESCAVAÇÃO, DIÂMETRO DE 300MM | M | m
06.001.0221-0 | ASSENTAMENTO DE TUBO PRFV DE FOFO, EXCLUSIVE FORNECIMENTO DESTE, ATERRO E SOCA ATE A ALTURA DA GERATRIZ SUPERIOR DO TUBO, CONSIDERANDO O MATERIAL DA PRÓPRIA ESCAVAÇÃO, DIÂMETRO DE 350MM | M | m
06.001.0221-A | ASSENTAMENTO DE TUBO PRFV DE FOFO, EXCLUSIVE FORNECIMENTO DESTE, ATERRO E SOCA ATE A ALTURA DA GERATRIZ SUPERIOR DO TUBO, CONSIDERANDO O MATERIAL DA PRÓPRIA ESCAVAÇÃO, DIÂMETRO DE 350MM | M | m
06.001.0222-0 | ASSENTAMENTO DE TUBO PRFV DE FOFO, EXCLUSIVE FORNECIMENTO DESTE, ATERRO E SOCA ATE A ALTURA DA GERATRIZ SUPERIOR DO TUBO, CONSIDERANDO O MATERIAL DA PRÓPRIA ESCAVAÇÃO, DIÂMETRO DE 400MM | M | m
06.001.0222-A | ASSENTAMENTO DE TUBO PRFV DE FOFO, EXCLUSIVE FORNECIMENTO DESTE, ATERRO E SOCA ATE A ALTURA DA GERATRIZ SUPERIOR DO TUBO, CONSIDERANDO O MATERIAL DA PRÓPRIA ESCAVAÇÃO, DIÂMETRO DE 400MM | M | m
06.001.0224-0 | ASSENTAMENTO DE TUBO PRFV DE FOFO, EXCLUSIVE FORNECIMENTO DESTE, ATERRO E SOCA ATE A ALTURA DA GERATRIZ SUPERIOR DO TUBO, CONSIDERANDO O MATERIAL DA PRÓPRIA ESCAVAÇÃO, DIÂMETRO DE 500MM | M | m
06.001.0224-A | ASSENTAMENTO DE TUBO PRFV DE FOFO, EXCLUSIVE FORNECIMENTO DESTE, ATERRO E SOCA ATE A ALTURA DA GERATRIZ SUPERIOR DO TUBO, CONSIDERANDO O MATERIAL DA PRÓPRIA ESCAVAÇÃO, DIÂMETRO DE 500MM | M | m
06.001.0225-0 | ASSENTAMENTO DE TUBO PRFV DE FOFO, EXCLUSIVE FORNECIMENTO DESTE, ATERRO E SOCA ATE A ALTURA DA GERATRIZ SUPERIOR DO TUBO, CONSIDERANDO O MATERIAL DA PRÓPRIA ESCAVAÇÃO, DIÂMETRO DE 600MM | M | m
06.001.0225-A | ASSENTAMENTO DE TUBO PRFV DE FOFO, EXCLUSIVE FORNECIMENTO DESTE, ATERRO E SOCA ATE A ALTURA DA GERATRIZ SUPERIOR DO TUBO, CONSIDERANDO O MATERIAL DA PRÓPRIA ESCAVAÇÃO, DIÂMETRO DE 600MM | M | m
06.001.0226-0 | ASSENTAMENTO DE TUBO PRFV DE FOFO, EXCLUSIVE FORNECIMENTO DESTE, ATERRO E SOCA ATE A ALTURA DA GERATRIZ SUPERIOR DO TUBO, CONSIDERANDO O MATERIAL DA PRÓPRIA ESCAVAÇÃO, DIÂMETRO DE 700MM | M | m
06.001.0226-A | ASSENTAMENTO DE TUBO PRFV DE FOFO, EXCLUSIVE FORNECIMENTO DESTE, ATERRO E SOCA ATE A ALTURA DA GERATRIZ SUPERIOR DO TUBO, CONSIDERANDO O MATERIAL DA PRÓPRIA ESCAVAÇÃO, DIÂMETRO DE 700MM | M | m
06.001.0227-0 | ASSENTAMENTO DE TUBO PRFV DE FOFO, EXCLUSIVE FORNECIMENTO DESTE, ATERRO E SOCA ATE A ALTURA DA GERATRIZ SUPERIOR DO TUBO, CONSIDERANDO O MATERIAL DA PRÓPRIA ESCAVAÇÃO, DIÂMETRO DE 800MM | M | m
06.001.0227-A | ASSENTAMENTO DE TUBO PRFV DE FOFO, EXCLUSIVE FORNECIMENTO DESTE, ATERRO E SOCA ATE A ALTURA DA GERATRIZ SUPERIOR DO TUBO, CONSIDERANDO O MATERIAL DA PRÓPRIA ESCAVAÇÃO, DIÂMETRO DE 800MM | M | m
06.001.0228-0 | ASSENTAMENTO DE TUBO PRFV DE FOFO, EXCLUSIVE FORNECIMENTO DESTE, ATERRO E SOCA ATE A ALTURA DA GERATRIZ SUPERIOR DO TUBO, CONSIDERANDO O MATERIAL DA PRÓPRIA ESCAVAÇÃO, DIÂMETRO DE 900MM | M | m
06.001.0228-A | ASSENTAMENTO DE TUBO PRFV DE FOFO, EXCLUSIVE FORNECIMENTO DESTE, ATERRO E SOCA ATE A ALTURA DA GERATRIZ SUPERIOR DO TUBO, CONSIDERANDO O MATERIAL DA PRÓPRIA ESCAVAÇÃO, DIÂMETRO DE 900MM | M | m
06.001.0229-0 | ASSENTAMENTO DE TUBO PRFV DE FOFO, EXCLUSIVE FORNECIMENTO DESTE, ATERRO E SOCA ATE A ALTURA DA GERATRIZ SUPERIOR DO TUBO, CONSIDERANDO O MATERIAL DA PRÓPRIA ESCAVAÇÃO, DIÂMETRO DE 1000MM | M | m
06.001.0229-A | ASSENTAMENTO DE TUBO PRFV DE FOFO, EXCLUSIVE FORNECIMENTO DESTE, ATERRO E SOCA ATE A ALTURA DA GERATRIZ SUPERIOR DO TUBO, CONSIDERANDO O MATERIAL DA PRÓPRIA ESCAVAÇÃO, DIÂMETRO DE 1000MM | M | m
06.001.0231-0 | ASSENTAMENTO DE TUBO PRFV DE FOFO, EXCLUSIVE FORNECIMENTO DESTE, ATERRO E SOCA ATE A ALTURA DA GERATRIZ SUPERIOR DO TUBO, CONSIDERANDO O MATERIAL DA PRÓPRIA ESCAVAÇÃO, DIÂMETRO DE 1200MM | M | m
06.001.0231-A | ASSENTAMENTO DE TUBO PRFV DE FOFO, EXCLUSIVE FORNECIMENTO DESTE, ATERRO E SOCA ATE A ALTURA DA GERATRIZ SUPERIOR DO TUBO, CONSIDERANDO O MATERIAL DA PRÓPRIA ESCAVAÇÃO, DIÂMETRO DE 1200MM | M | m
06.001.0233-0 | ASSENTAMENTO DE TUBO PRFV DE FOFO, EXCLUSIVE FORNECIMENTO DESTE, ATERRO E SOCA ATE A ALTURA DA GERATRIZ SUPERIOR DO TUBO, CONSIDERANDO O MATERIAL DA PRÓPRIA ESCAVAÇÃO, DIÂMETRO DE 1300MM | M | m
06.001.0233-A | ASSENTAMENTO DE TUBO PRFV DE FOFO, EXCLUSIVE FORNECIMENTO DESTE, ATERRO E SOCA ATE A ALTURA DA GERATRIZ SUPERIOR DO TUBO, CONSIDERANDO O MATERIAL DA PRÓPRIA ESCAVAÇÃO, DIÂMETRO DE 1300MM | M | m
06.001.0235-0 | ASSENTAMENTO DE TUBO PRFV DE FOFO, EXCLUSIVE FORNECIMENTO DESTE, ATERRO E SOCA ATE A ALTURA DA GERATRIZ SUPERIOR DO TUBO, CONSIDERANDO O MATERIAL DA PRÓPRIA ESCAVAÇÃO, DIÂMETRO DE 1400MM | M | m
06.001.0235-A | ASSENTAMENTO DE TUBO PRFV DE FOFO, EXCLUSIVE FORNECIMENTO DESTE, ATERRO E SOCA ATE A ALTURA DA GERATRIZ SUPERIOR DO TUBO, CONSIDERANDO O MATERIAL DA PRÓPRIA ESCAVAÇÃO, DIÂMETRO DE 1400MM | M | m
06.001.0237-0 | ASSENTAMENTO DE TUBO PRFV DE FOFO, EXCLUSIVE FORNECIMENTO DESTE, ATERRO E SOCA ATE A ALTURA DA GERATRIZ SUPERIOR DO TUBO, CONSIDERANDO O MATERIAL DA PRÓPRIA ESCAVAÇÃO, DIÂMETRO DE 1500MM | M | m
06.001.0237-A | ASSENTAMENTO DE TUBO PRFV DE FOFO, EXCLUSIVE FORNECIMENTO DESTE, ATERRO E SOCA ATE A ALTURA DA GERATRIZ SUPERIOR DO TUBO, CONSIDERANDO O MATERIAL DA PRÓPRIA ESCAVAÇÃO, DIÂMETRO DE 1500MM | M | m
06.001.0242-0 | ASSENTAMENTO DE TUBULAÇÃO DE PVC, COM JUNTA ELÁSTICA, PARA COLETOR DE ESGOTOS, COM DIÂMETRO NOMINAL DE 100MM, ATERRO E SOCA ATÉ A ALTURA DA GERATRIZ SUPERIOR DO TUBO, CONSIDERANDO O MATERIAL DA PRÓPRIA ESCAVAÇÃO, EXCLUSIVE TUBO E JUNTA | M | m
06.001.0242-A | ASSENTAMENTO DE TUBULAÇÃO DE PVC, COM JUNTA ELÁSTICA, PARA COLETOR DE ESGOTOS, COM DIÂMETRO NOMINAL DE 100MM, ATERRO E SOCA ATÉ A ALTURA DA GERATRIZ SUPERIOR DO TUBO, CONSIDERANDO O MATERIAL DA PRÓPRIA ESCAVAÇÃO, EXCLUSIVE TUBO E JUNTA | M | m
06.001.0243-0 | ASSENTAMENTO DE TUBULAÇÃO DE PVC, COM JUNTA ELÁSTICA, PARA COLETOR DE ESGOTOS, COM DIÂMETRO NOMINAL DE 150MM, ATERRO E SOCA ATÉ A ALTURA DA GERATRIZ SUPERIOR DO TUBO, CONSIDERANDO O MATERIAL DA PRÓPRIA ESCAVAÇÃO, EXCLUSIVE TUBO E JUNTA | M | m
06.001.0243-A | ASSENTAMENTO DE TUBULAÇÃO DE PVC, COM JUNTA ELÁSTICA, PARA COLETOR DE ESGOTOS, COM DIÂMETRO NOMINAL DE 150MM, ATERRO E SOCA ATÉ A ALTURA DA GERATRIZ SUPERIOR DO TUBO, CONSIDERANDO O MATERIAL DA PRÓPRIA ESCAVAÇÃO, EXCLUSIVE TUBO E JUNTA | M | m
06.001.0244-0 | ASSENTAMENTO DE TUBULAÇÃO DE PVC, COM JUNTA ELÁSTICA, PARA COLETOR DE ESGOTOS, COM DIÂMETRO NOMINAL DE 200MM, ATERRO E SOCA ATÉ A ALTURA DA GERATRIZ SUPERIOR DO TUBO, CONSIDERANDO O MATERIAL DA PRÓPRIA ESCAVAÇÃO, EXCLUSIVE TUBO E JUNTA | M | m
06.001.0244-A | ASSENTAMENTO DE TUBULAÇÃO DE PVC, COM JUNTA ELÁSTICA, PARA COLETOR DE ESGOTOS, COM DIÂMETRO NOMINAL DE 200MM, ATERRO E SOCA ATÉ A ALTURA DA GERATRIZ SUPERIOR DO TUBO, CONSIDERANDO O MATERIAL DA PRÓPRIA ESCAVAÇÃO, EXCLUSIVE TUBO E JUNTA | M | m
06.001.0245-0 | ASSENTAMENTO DE TUBULAÇÃO DE PVC COM JUNTA ELÁSTICA, PARA COLETOR DE ESGOTOS, COM DIÂMETRO NOMINAL DE 250MM, ATERRO E SOCA ATÉ A ALTURA DA GERATRIZ SUPERIOR DO TUBO, CONSIDERANDO O MATERIAL DA PRÓPRIA ESCAVAÇÃO, EXCLUSIVE TUBO E JUNTA | M | m
06.001.0245-A | ASSENTAMENTO DE TUBULAÇÃO DE PVC COM JUNTA ELÁSTICA, PARA COLETOR DE ESGOTOS, COM DIÂMETRO NOMINAL DE 250MM, ATERRO E SOCA ATÉ A ALTURA DA GERATRIZ SUPERIOR DO TUBO, CONSIDERANDO O MATERIAL DA PRÓPRIA ESCAVAÇÃO, EXCLUSIVE TUBO E JUNTA | M | m
06.001.0246-0 | ASSENTAMENTO DE TUBULAÇÃO DE PVC COM JUNTA ELÁSTICA, PARA COLETOR DE ESGOTOS, COM DIÂMETRO NOMINAL DE 300MM, ATERRO E SOCA ATÉ A ALTURA DA GERATRIZ SUPERIOR DO TUBO, CONSIDERANDO O MATERIAL DA PRÓPRIA ESCAVAÇÃO, EXCLUSIVE TUBO E JUNTA | M | m
06.001.0246-A | ASSENTAMENTO DE TUBULAÇÃO DE PVC COM JUNTA ELÁSTICA, PARA COLETOR DE ESGOTOS, COM DIÂMETRO NOMINAL DE 300MM, ATERRO E SOCA ATÉ A ALTURA DA GERATRIZ SUPERIOR DO TUBO, CONSIDERANDO O MATERIAL DA PRÓPRIA ESCAVAÇÃO, EXCLUSIVE TUBO E JUNTA | M | m
06.001.0247-0 | ASSENTAMENTO DE TUBULAÇÃO DE PVC, COM JUNTA ELÁSTICA, PARA COLETOR DE ESGOTOS, COM DIÂMETRO NOMINAL DE 350MM, ATERRO E SOCA ATÉ A ALTURA DA GERATRIZ SUPERIOR DO TUBO, CONSIDERANDO O MATERIAL DA PRÓPRIA ESCAVAÇÃO, EXCLUSIVE TUBO E JUNTA | M | m
06.001.0247-A | ASSENTAMENTO DE TUBULAÇÃO DE PVC, COM JUNTA ELÁSTICA, PARA COLETOR DE ESGOTOS, COM DIÂMETRO NOMINAL DE 350MM, ATERRO E SOCA ATÉ A ALTURA DA GERATRIZ SUPERIOR DO TUBO, CONSIDERANDO O MATERIAL DA PRÓPRIA ESCAVAÇÃO, EXCLUSIVE TUBO E JUNTA | M | m
06.001.0248-0 | ASSENTAMENTO DE TUBULAÇÃO DE PVC, COM JUNTA ELÁSTICA, PARA COLETOR DE ESGOTOS, COM DIÂMETRO NOMINAL DE 400MM, ATERRO E SOCA ATÉ A ALTURA DA GERATRIZ SUPERIOR DO TUBO, CONSIDERANDO O MATERIAL DA PRÓPRIA ESCAVAÇÃO, EXCLUSIVE TUBO E JUNTA | M | m
06.001.0248-A | ASSENTAMENTO DE TUBULAÇÃO DE PVC, COM JUNTA ELÁSTICA, PARA COLETOR DE ESGOTOS, COM DIÂMETRO NOMINAL DE 400MM, ATERRO E SOCA ATÉ A ALTURA DA GERATRIZ SUPERIOR DO TUBO, CONSIDERANDO O MATERIAL DA PRÓPRIA ESCAVAÇÃO, EXCLUSIVE TUBO E JUNTA | M | m
06.001.0250-0 | ASSENTAMENTO DE TUBULAÇÃO DE PVC RÍGIDO, COM JUNTA ELÁSTICA, COM DIÂMETRO NOMINAL DE 50MM, COMPREENDENDO CARGA E DESCARGA, ACERTO DE FUNDO DE VALA, COLOCAÇÃO NA VALA, MONTAGEM E REATERRO ATÉ A GERATRIZ SUPERIOR DO TUBO CONSIDERANDO MATERIAL DA PRÓPRIA ESCAVAÇÃO E TESTE HIDROSTÁTICO, EXCLUSIVE TUBO E JUNTA ELÁSTICA | M | m
06.001.0250-A | ASSENTAMENTO DE TUBULAÇÃO DE PVC RÍGIDO, COM JUNTA ELÁSTICA, COM DIÂMETRO NOMINAL DE 50MM, COMPREENDENDO CARGA E DESCARGA, ACERTO DE FUNDO DE VALA, COLOCAÇÃO NA VALA, MONTAGEM E REATERRO ATÉ A GERATRIZ SUPERIOR DO TUBO CONSIDERANDO MATERIAL DA PRÓPRIA ESCAVAÇÃO E TESTE HIDROSTÁTICO, EXCLUSIVE TUBO E JUNTA ELÁSTICA | M | m
06.001.0251-0 | ASSENTAMENTO DE TUBULAÇÃO DE PVC RÍGIDO, COM JUNTA ELÁSTICA, COM DIÂMETRO NOMINAL DE 75MM, COMPREENDENDO CARGA E DESCARGA, ACERTO DE FUNDO DE VALA, COLOCAÇÃO NA VALA, MONTAGEM E REATERRO ATÉ A GERATRIZ SUPERIOR DO TUBO CONSIDERANDO O MATERIAL DA PRÓPRIA ESCAVAÇÃO E TESTE HIDROSTÁTICO, EXCLUSIVE TUBO E JUNTA ELÁSTICA | M | m
06.001.0251-A | ASSENTAMENTO DE TUBULAÇÃO DE PVC RÍGIDO, COM JUNTA ELÁSTICA, COM DIÂMETRO NOMINAL DE 75MM, COMPREENDENDO CARGA E DESCARGA, ACERTO DE FUNDO DE VALA, COLOCAÇÃO NA VALA, MONTAGEM E REATERRO ATÉ A GERATRIZ SUPERIOR DO TUBO CONSIDERANDO O MATERIAL DA PRÓPRIA ESCAVAÇÃO E TESTE HIDROSTÁTICO, EXCLUSIVE TUBO E JUNTA ELÁSTICA | M | m
06.001.0252-0 | ASSENTAMENTO DE TUBULAÇÃO DE PVC RÍGIDO, COM JUNTA ELÁSTICA, COM DIÂMETRO NOMINAL DE 100MM, COMPREENDENDO CARGA E DESCARGA, ACERTO DE FUNDO DE VALA, COLOCAÇÃO NA VALA, MONTAGEM E REATERRO ATE A GERATRIZ SUPERIOR DO TUBO CONSIDERANDO O MATERIAL DA PRÓPRIA ESCAVAÇÃO E TESTE HIDROSTÁTICO, EXCLUSIVE TUBO E JUNTA ELÁSTICA | M | m
06.001.0252-A | ASSENTAMENTO DE TUBULAÇÃO DE PVC RÍGIDO, COM JUNTA ELÁSTICA, COM DIÂMETRO NOMINAL DE 100MM, COMPREENDENDO CARGA E DESCARGA, ACERTO DE FUNDO DE VALA, COLOCAÇÃO NA VALA, MONTAGEM E REATERRO ATE A GERATRIZ SUPERIOR DO TUBO CONSIDERANDO O MATERIAL DA PRÓPRIA ESCAVAÇÃO E TESTE HIDROSTÁTICO, EXCLUSIVE TUBO E JUNTA ELÁSTICA | M | m
06.001.0254-0 | ASSENTAMENTO DE TUBULAÇÃO DE PVC RÍGIDO, COM JUNTA ELÁSTICA, COM DIÂMETRO NOMINAL DE 150MM, COMPREENDENDO CARGA E DESCARGA, ACERTO DE FUNDO DE VALA, COLOCAÇÃO NA VALA, MONTAGEM E REATERRO ATE A GERATRIZ SUPERIOR DO TUBO CONSIDERANDO O MATERIAL DA PRÓPRIA ESCAVAÇÃO E TESTE HIDROSTÁTICO, EXCLUSIVE TUBO E JUNTA ELÁSTICA | M | m
06.001.0254-A | ASSENTAMENTO DE TUBULAÇÃO DE PVC RÍGIDO, COM JUNTA ELÁSTICA, COM DIÂMETRO NOMINAL DE 150MM, COMPREENDENDO CARGA E DESCARGA, ACERTO DE FUNDO DE VALA, COLOCAÇÃO NA VALA, MONTAGEM E REATERRO ATE A GERATRIZ SUPERIOR DO TUBO CONSIDERANDO O MATERIAL DA PRÓPRIA ESCAVAÇÃO E TESTE HIDROSTÁTICO, EXCLUSIVE TUBO E JUNTA ELÁSTICA | M | m
06.001.0255-0 | ASSENTAMENTO DE TUBULAÇÃO DE PVC RÍGIDO, COM JUNTA ELÁSTICA, COM DIÂMETRO NOMINAL DE 200MM, COMPREENDENDO CARGA E DESCARGA, ACERTO DE FUNDO DE VALA, COLOCAÇÃO NA VALA, MONTAGEM E REATERRO ATE A GERATRIZ SUPERIOR DO TUBO CONSIDERANDO O MATERIAL DA PRÓPRIA ESCAVAÇÃO E TESTE HIDROSTÁTICO, EXCLUSIVE TUBO E JUNTA ELÁSTICA | M | m
06.001.0255-A | ASSENTAMENTO DE TUBULAÇÃO DE PVC RÍGIDO, COM JUNTA ELÁSTICA, COM DIÂMETRO NOMINAL DE 200MM, COMPREENDENDO CARGA E DESCARGA, ACERTO DE FUNDO DE VALA, COLOCAÇÃO NA VALA, MONTAGEM E REATERRO ATE A GERATRIZ SUPERIOR DO TUBO CONSIDERANDO O MATERIAL DA PRÓPRIA ESCAVAÇÃO E TESTE HIDROSTÁTICO, EXCLUSIVE TUBO E JUNTA ELÁSTICA | M | m
06.001.0256-0 | ASSENTAMENTO DE TUBULAÇÃO DE PVC RÍGIDO, COM JUNTA ELÁSTICA, COM DIÂMETRO NOMINAL DE 250MM, COMPREENDENDO CARGA E DESCARGA, ACERTO DE FUNDO DE VALA, COLOCAÇÃO NA VALA, MONTAGEM E REATERRO ATE A GERATRIZ SUPERIOR DO TUBO CONSIDERANDO O MATERIAL DA PRÓPRIA ESCAVAÇÃO E TESTE HIDROSTÁTICO, EXCLUSIVE TUBO E JUNTA ELÁSTICA | M | m
06.001.0256-A | ASSENTAMENTO DE TUBULAÇÃO DE PVC RÍGIDO, COM JUNTA ELÁSTICA, COM DIÂMETRO NOMINAL DE 250MM, COMPREENDENDO CARGA E DESCARGA, ACERTO DE FUNDO DE VALA, COLOCAÇÃO NA VALA, MONTAGEM E REATERRO ATE A GERATRIZ SUPERIOR DO TUBO CONSIDERANDO O MATERIAL DA PRÓPRIA ESCAVAÇÃO E TESTE HIDROSTÁTICO, EXCLUSIVE TUBO E JUNTA ELÁSTICA | M | m
06.001.0257-0 | ASSENTAMENTO DE TUBULAÇÃO DE PVC RÍGIDO, COM JUNTA ELÁSTICA, COM DIÂMETRO NOMINAL DE 300MM, COMPREENDENDO CARGA E DESCARGA, ACERTO DE FUNDO DE VALA, COLOCAÇÃO NA VALA, MONTAGEM E REATERRO ATE A GERATRIZ SUPERIOR DO TUBO CONSIDERANDO O MATERIAL DA PRÓPRIA ESCAVAÇÃO E TESTE HIDROSTÁTICO, EXCLUSIVE TUBO E JUNTA ELÁSTICA | M | m
06.001.0257-A | ASSENTAMENTO DE TUBULAÇÃO DE PVC RÍGIDO, COM JUNTA ELÁSTICA, COM DIÂMETRO NOMINAL DE 300MM, COMPREENDENDO CARGA E DESCARGA, ACERTO DE FUNDO DE VALA, COLOCAÇÃO NA VALA, MONTAGEM E REATERRO ATE A GERATRIZ SUPERIOR DO TUBO CONSIDERANDO O MATERIAL DA PRÓPRIA ESCAVAÇÃO E TESTE HIDROSTÁTICO, EXCLUSIVE TUBO E JUNTA ELÁSTICA | M | m
06.001.0258-0 | ASSENTAMENTO DE TUBULAÇÃO DE PVC RÍGIDO, COM JUNTA ELÁSTICA, COM DIÂMETRO NOMINAL DE 400MM, COMPREENDENDO CARGA E DESCARGA, ACERTO DE FUNDO DE VALA, COLOCAÇÃO NA VALA, MONTAGEM E REATERRO ATE A GERATRIZ SUPERIOR DO TUBO CONSIDERANDO O MATERIAL DA PRÓPRIA ESCAVAÇÃO E TESTE HIDROSTÁTICO, EXCLUSIVE TUBO E JUNTA ELÁSTICA | M | m
06.001.0258-A | ASSENTAMENTO DE TUBULAÇÃO DE PVC RÍGIDO, COM JUNTA ELÁSTICA, COM DIÂMETRO NOMINAL DE 400MM, COMPREENDENDO CARGA E DESCARGA, ACERTO DE FUNDO DE VALA, COLOCAÇÃO NA VALA, MONTAGEM E REATERRO ATE A GERATRIZ SUPERIOR DO TUBO CONSIDERANDO O MATERIAL DA PRÓPRIA ESCAVAÇÃO E TESTE HIDROSTÁTICO, EXCLUSIVE TUBO E JUNTA ELÁSTICA | M | m
06.001.0259-0 | ASSENTAMENTO DE TUBULAÇÃO DE PVC RÍGIDO, COM JUNTA ELÁSTICA, COM DIÂMETRO NOMINAL DE 500MM, COMPREENDENDO CARGA E DESCARGA, ACERTO DE FUNDO DE VALA, COLOCAÇÃO NA VALA, MONTAGEM E REATERRO ATE A GERATRIZ SUPERIOR DO TUBO CONSIDERANDO O MATERIAL DA PRÓPRIA ESCAVAÇÃO E TESTE HIDROSTÁTICO, EXCLUSIVE TUBO E JUNTA ELÁSTICA | M | m
06.001.0259-A | ASSENTAMENTO DE TUBULAÇÃO DE PVC RÍGIDO, COM JUNTA ELÁSTICA, COM DIÂMETRO NOMINAL DE 500MM, COMPREENDENDO CARGA E DESCARGA, ACERTO DE FUNDO DE VALA, COLOCAÇÃO NA VALA, MONTAGEM E REATERRO ATE A GERATRIZ SUPERIOR DO TUBO CONSIDERANDO O MATERIAL DA PRÓPRIA ESCAVAÇÃO E TESTE HIDROSTÁTICO, EXCLUSIVE TUBO E JUNTA ELÁSTICA | M | m
06.001.0260-0 | ASSENTAMENTO DE PECAS E ACESSÓRIOS DE PVC RÍGIDO, COM JUNTA ELÁSTICA, COM DIÂMETRO NOMINAL DE 50MM, EXCLUSIVE PECAS E JUNTAS ELÁSTICAS. CUSTO POR BOLSA | UN | un
06.001.0260-A | ASSENTAMENTO DE PECAS E ACESSÓRIOS DE PVC RÍGIDO, COM JUNTA ELÁSTICA, COM DIÂMETRO NOMINAL DE 50MM, EXCLUSIVE PECAS E JUNTAS ELÁSTICAS. CUSTO POR BOLSA | UN | un
06.001.0261-0 | ASSENTAMENTO DE PECAS E ACESSÓRIOS DE PVC RÍGIDO, COM JUNTA ELÁSTICA, COM DIÂMETRO NOMINAL DE 75MM, EXCLUSIVE PECAS E JUNTAS ELÁSTICAS. CUSTO POR BOLSA | UN | un
06.001.0261-A | ASSENTAMENTO DE PECAS E ACESSÓRIOS DE PVC RÍGIDO, COM JUNTA ELÁSTICA, COM DIÂMETRO NOMINAL DE 75MM, EXCLUSIVE PECAS E JUNTAS ELÁSTICAS. CUSTO POR BOLSA | UN | un
06.001.0262-0 | ASSENTAMENTO DE PECAS E ACESSÓRIOS DE PVC RÍGIDO, COM JUNTA ELÁSTICA, COM DIÂMETRO NOMINAL DE 100MM, EXCLUSIVE PECAS E JUNTAS ELÁSTICAS. CUSTO POR BOLSA | UN | un
06.001.0262-A | ASSENTAMENTO DE PECAS E ACESSÓRIOS DE PVC RÍGIDO, COM JUNTA ELÁSTICA, COM DIÂMETRO NOMINAL DE 100MM, EXCLUSIVE PECAS E JUNTAS ELÁSTICAS. CUSTO POR BOLSA | UN | un
06.001.0263-0 | ASSENTAMENTO DE PECAS E ACESSÓRIOS DE PVC RÍGIDO, COM JUNTA ELÁSTICA, COM DIÂMETRO NOMINAL DE 150MM, EXCLUSIVE PECAS E JUNTAS ELÁSTICAS. CUSTO POR BOLSA | UN | un
06.001.0263-A | ASSENTAMENTO DE PECAS E ACESSÓRIOS DE PVC RÍGIDO, COM JUNTA ELÁSTICA, COM DIÂMETRO NOMINAL DE 150MM, EXCLUSIVE PECAS E JUNTAS ELÁSTICAS. CUSTO POR BOLSA | UN | un
06.001.0264-0 | ASSENTAMENTO DE PECAS E ACESSÓRIOS DE PVC RÍGIDO, COM JUNTA ELÁSTICA, COM DIÂMETRO NOMINAL DE 200MM, EXCLUSIVE PECAS E JUNTAS ELÁSTICAS. CUSTO POR BOLSA | UN | un
06.001.0264-A | ASSENTAMENTO DE PECAS E ACESSÓRIOS DE PVC RÍGIDO, COM JUNTA ELÁSTICA, COM DIÂMETRO NOMINAL DE 200MM, EXCLUSIVE PECAS E JUNTAS ELÁSTICAS. CUSTO POR BOLSA | UN | un
06.001.0265-0 | ASSENTAMENTO DE PECAS E ACESSÓRIOS DE PVC RÍGIDO, COM JUNTA ELÁSTICA, COM DIÂMETRO NOMINAL DE 250MM, EXCLUSIVE PECAS E JUNTAS ELÁSTICAS. CUSTO POR BOLSA | UN | un
06.001.0265-A | ASSENTAMENTO DE PECAS E ACESSÓRIOS DE PVC RÍGIDO, COM JUNTA ELÁSTICA, COM DIÂMETRO NOMINAL DE 250MM, EXCLUSIVE PECAS E JUNTAS ELÁSTICAS. CUSTO POR BOLSA | UN | un
06.001.0266-0 | ASSENTAMENTO DE PECAS E ACESSÓRIOS DE PVC RÍGIDO, COM JUNTA ELÁSTICA, COM DIÂMETRO NOMINAL DE 300MM, EXCLUSIVE PECAS E JUNTAS ELÁSTICAS. CUSTO POR BOLSA | UN | un
06.001.0266-A | ASSENTAMENTO DE PECAS E ACESSÓRIOS DE PVC RÍGIDO, COM JUNTA ELÁSTICA, COM DIÂMETRO NOMINAL DE 300MM, EXCLUSIVE PECAS E JUNTAS ELÁSTICAS. CUSTO POR BOLSA | UN | un
06.001.0267-0 | ASSENTAMENTO DE PECAS E ACESSÓRIOS DE PVC RÍGIDO, COM JUNTA ELÁSTICA, COM DIÂMETRO NOMINAL DE 350MM, EXCLUSIVE PECAS E JUNTAS ELÁSTICAS. CUSTO POR BOLSA | UN | un
06.001.0267-A | ASSENTAMENTO DE PECAS E ACESSÓRIOS DE PVC RÍGIDO, COM JUNTA ELÁSTICA, COM DIÂMETRO NOMINAL DE 350MM, EXCLUSIVE PECAS E JUNTAS ELÁSTICAS. CUSTO POR BOLSA | UN | un
06.001.0268-0 | ASSENTAMENTO DE PECAS E ACESSÓRIOS DE PVC RÍGIDO, COM JUNTA ELÁSTICA, COM DIÂMETRO NOMINAL DE 400MM, EXCLUSIVE PECAS E JUNTAS ELÁSTICAS. CUSTO POR BOLSA | UN | un
06.001.0268-A | ASSENTAMENTO DE PECAS E ACESSÓRIOS DE PVC RÍGIDO, COM JUNTA ELÁSTICA, COM DIÂMETRO NOMINAL DE 400MM, EXCLUSIVE PECAS E JUNTAS ELÁSTICAS. CUSTO POR BOLSA | UN | un
06.001.0269-0 | ASSENTAMENTO DE PECAS E ACESSÓRIOS DE PVC RÍGIDO, COM JUNTA ELÁSTICA, COM DIÂMETRO NOMINAL DE 500MM, EXCLUSIVE PECAS E JUNTAS ELÁSTICAS. CUSTO POR BOLSA | UN | un
06.001.0269-A | ASSENTAMENTO DE PECAS E ACESSÓRIOS DE PVC RÍGIDO, COM JUNTA ELÁSTICA, COM DIÂMETRO NOMINAL DE 500MM, EXCLUSIVE PECAS E JUNTAS ELÁSTICAS. CUSTO POR BOLSA | UN | un
06.001.0270-0 | ASSENTAMENTO DE TUBO DE PVC ROSQUEÁVEL, EXCLUSIVE FORNECIMENTO DESTE, INCLUSIVE MONTAGEM DAS CONEXÕES E MATERIAIS PARA VEDAÇÃO, DIÂMETRO DE 1/2" | M | m
06.001.0270-A | ASSENTAMENTO DE TUBO DE PVC ROSQUEÁVEL, EXCLUSIVE FORNECIMENTO DESTE, INCLUSIVE MONTAGEM DAS CONEXÕES E MATERIAIS PARA VEDAÇÃO, DIÂMETRO DE 1/2" | M | m
06.001.0271-0 | ASSENTAMENTO DE TUBO DE PVC ROSQUEÁVEL, EXCLUSIVE FORNECIMENTO DESTE, INCLUSIVE MONTAGEM DAS CONEXÕES E MATERIAIS PARA VEDAÇÃO, DIÂMETRO DE 3/4" | M | m
06.001.0271-A | ASSENTAMENTO DE TUBO DE PVC ROSQUEÁVEL, EXCLUSIVE FORNECIMENTO DESTE, INCLUSIVE MONTAGEM DAS CONEXÕES E MATERIAIS PARA VEDAÇÃO, DIÂMETRO DE 3/4" | M | m
06.001.0272-0 | ASSENTAMENTO DE TUBO DE PVC ROSQUEÁVEL, EXCLUSIVE FORNECIMENTO DESTE, INCLUSIVE MONTAGEM DAS CONEXÕES E MATERIAIS PARA VEDAÇÃO, DIÂMETRO DE 1" | M | m
06.001.0272-A | ASSENTAMENTO DE TUBO DE PVC ROSQUEÁVEL, EXCLUSIVE FORNECIMENTO DESTE, INCLUSIVE MONTAGEM DAS CONEXÕES E MATERIAIS PARA VEDAÇÃO, DIÂMETRO DE 1" | M | m
06.001.0273-0 | ASSENTAMENTO DE TUBO DE PVC ROSQUEÁVEL, EXCLUSIVE FORNECIMENTO DESTE, INCLUSIVE MONTAGEM DAS CONEXÕES E MATERIAIS PARA VEDAÇÃO, DIÂMETRO DE 1.1/2" | M | m
06.001.0273-A | ASSENTAMENTO DE TUBO DE PVC ROSQUEÁVEL, EXCLUSIVE FORNECIMENTO DESTE, INCLUSIVE MONTAGEM DAS CONEXÕES E MATERIAIS PARA VEDAÇÃO, DIÂMETRO DE 1.1/2" | M | m
06.001.0274-0 | ASSENTAMENTO DE TUBO DE PVC ROSQUEÁVEL, EXCLUSIVE FORNECIMENTO DESTE, INCLUSIVE MONTAGEM DAS CONEXÕES E MATERIAIS PARA VEDAÇÃO, DIÂMETRO DE 2" | M | m
06.001.0274-A | ASSENTAMENTO DE TUBO DE PVC ROSQUEÁVEL, EXCLUSIVE FORNECIMENTO DESTE, INCLUSIVE MONTAGEM DAS CONEXÕES E MATERIAIS PARA VEDAÇÃO, DIÂMETRO DE 2" | M | m
06.001.0275-0 | ASSENTAMENTO DE TUBO DE PVC ROSQUEÁVEL, EXCLUSIVE FORNECIMENTO DESTE, INCLUSIVE MONTAGEM DAS CONEXÕES E MATERIAIS PARA VEDAÇÃO, DIÂMETRO DE 3" | M | m
06.001.0275-A | ASSENTAMENTO DE TUBO DE PVC ROSQUEÁVEL, EXCLUSIVE FORNECIMENTO DESTE, INCLUSIVE MONTAGEM DAS CONEXÕES E MATERIAIS PARA VEDAÇÃO, DIÂMETRO DE 3" | M | m
06.001.0276-0 | ASSENTAMENTO DE TUBO DE PVC ROSQUEÁVEL, EXCLUSIVE FORNECIMENTO DESTE, INCLUSIVE MONTAGEM DAS CONEXÕES E MATERIAIS PARA VEDAÇÃO, DIÂMETRO DE 4" | M | m
06.001.0276-A | ASSENTAMENTO DE TUBO DE PVC ROSQUEÁVEL, EXCLUSIVE FORNECIMENTO DESTE, INCLUSIVE MONTAGEM DAS CONEXÕES E MATERIAIS PARA VEDAÇÃO, DIÂMETRO DE 4" | M | m
06.001.0300-0 | MONTAGEM DE COMPORTA QUADRADA OU CIRCULAR COM DIMENSÕES MAIORES QUE 0,70 X 0,70M, INCLUSIVE OS MATERIAIS NECESSÁRIOS A MONTAGEM, EXCETO CHUMBADORES | UN | un
06.001.0300-A | MONTAGEM DE COMPORTA QUADRADA OU CIRCULAR COM DIMENSÕES MAIORES QUE 0,70 X 0,70M, INCLUSIVE OS MATERIAIS NECESSÁRIOS A MONTAGEM, EXCETO CHUMBADORES | UN | un
06.001.0301-0 | MONTAGEM DE COMPORTA QUADRADA OU CIRCULAR COM DIMENSÕES ATE0.70 X 0.70M, INCLUSIVE OS MATERIAIS NECESSÁRIOS A MONTAGEM, EXCETO CHUMBADORES | UN | un
06.001.0301-A | MONTAGEM DE COMPORTA QUADRADA OU CIRCULAR COM DIMENSÕES ATE0.70 X 0.70M, INCLUSIVE OS MATERIAIS NECESSÁRIOS A MONTAGEM, EXCETO CHUMBADORES | UN | un
06.001.0305-0 | MONTAGEM DE PEDESTAL E HASTE SIMPLES PARA ACIONAMENTO DE COMPORTA, ADUFA, VÁLVULA OU REGISTRO, INCLUSIVE OS MATERIAIS NECESSÁRIOS A MONTAGEM, EXCETO CHUMBADORES. CUSTO POR CONJUNTO | UN | un
06.001.0305-A | MONTAGEM DE PEDESTAL E HASTE SIMPLES PARA ACIONAMENTO DE COMPORTA, ADUFA, VÁLVULA OU REGISTRO, INCLUSIVE OS MATERIAIS NECESSÁRIOS A MONTAGEM, EXCETO CHUMBADORES. CUSTO POR CONJUNTO | UN | un
06.001.0306-0 | MONTAGEM DE ADUFA DE PAREDE COM FLANGE, DIÂMETRO DE 150MM, EXCLUSIVE FORNECIMENTO DOS PARAFUSOS DE FIXAÇÃO | UN | un
06.001.0306-A | MONTAGEM DE ADUFA DE PAREDE COM FLANGE, DIÂMETRO DE 150MM, EXCLUSIVE FORNECIMENTO DOS PARAFUSOS DE FIXAÇÃO | UN | un
06.001.0307-0 | MONTAGEM DE ADUFA DE PAREDE COM FLANGE, DIÂMETRO DE 200MM, EXCLUSIVE FORNECIMENTO DE PARAFUSOS DE FIXAÇÃO | UN | un
06.001.0307-A | MONTAGEM DE ADUFA DE PAREDE COM FLANGE, DIÂMETRO DE 200MM, EXCLUSIVE FORNECIMENTO DE PARAFUSOS DE FIXAÇÃO | UN | un
06.001.0308-0 | MONTAGEM DE ADUFA DE PAREDES COM FLANGE, DIÂMETRO DE 250MM, EXCLUSIVE FORNECIMENTO DE PARAFUSOS DE FIXAÇÃO | UN | un
06.001.0308-A | MONTAGEM DE ADUFA DE PAREDES COM FLANGE, DIÂMETRO DE 250MM, EXCLUSIVE FORNECIMENTO DE PARAFUSOS DE FIXAÇÃO | UN | un
06.001.0309-0 | MONTAGEM DE ADUFA DE PAREDE COM FLANGE, DIÂMETRO DE 300MM, EXCLUSIVE FORNECIMENTO DE PARAFUSOS DE FIXAÇÃO | UN | un
06.001.0309-A | MONTAGEM DE ADUFA DE PAREDE COM FLANGE, DIÂMETRO DE 300MM, EXCLUSIVE FORNECIMENTO DE PARAFUSOS DE FIXAÇÃO | UN | un
06.001.0310-0 | MONTAGEM DE ADUFA DE PAREDE COM FLANGE, DIÂMETRO DE 400MM, EXCLUSIVE FORNECIMENTO DOS PARAFUSOS DE FIXAÇÃO | UN | un
06.001.0310-A | MONTAGEM DE ADUFA DE PAREDE COM FLANGE, DIÂMETRO DE 400MM, EXCLUSIVE FORNECIMENTO DOS PARAFUSOS DE FIXAÇÃO | UN | un
06.001.0311-0 | MONTAGEM DE ADUFA DE PAREDE COM FLANGE, DIÂMETRO DE 500MM, EXCLUSIVE FORNECIMENTO DOS PARAFUSOS DE FIXAÇÃO | UN | un
06.001.0311-A | MONTAGEM DE ADUFA DE PAREDE COM FLANGE, DIÂMETRO DE 500MM, EXCLUSIVE FORNECIMENTO DOS PARAFUSOS DE FIXAÇÃO | UN | un
06.001.0312-0 | MONTAGEM DE ADUFA DE PAREDE COM FLANGE, DIÂMETRO DE 600MM, EXCLUSIVE FORNECIMENTO DOS PARAFUSOS DE FIXAÇÃO | UN | un
06.001.0312-A | MONTAGEM DE ADUFA DE PAREDE COM FLANGE, DIÂMETRO DE 600MM, EXCLUSIVE FORNECIMENTO DOS PARAFUSOS DE FIXAÇÃO | UN | un
06.001.0313-0 | MONTAGEM DE ADUFA DE FUNDO COM FLANGE, DIÂMETRO DE 150MM, EXCLUSIVE FORNECIMENTO DOS PARAFUSOS DE FIXAÇÃO | UN | un
06.001.0313-A | MONTAGEM DE ADUFA DE FUNDO COM FLANGE, DIÂMETRO DE 150MM, EXCLUSIVE FORNECIMENTO DOS PARAFUSOS DE FIXAÇÃO | UN | un
06.001.0314-0 | MONTAGEM DE ADUFA DE FUNDO COM FLANGE, DIÂMETRO DE 200MM, EXCLUSIVE FORNECIMENTO DOS PARAFUSOS DE FIXAÇÃO | UN | un
06.001.0314-A | MONTAGEM DE ADUFA DE FUNDO COM FLANGE, DIÂMETRO DE 200MM, EXCLUSIVE FORNECIMENTO DOS PARAFUSOS DE FIXAÇÃO | UN | un
06.001.0315-0 | MONTAGEM DE ADUFA DE FUNDO COM FLANGE, DIÂMETRO DE 250MM, EXCLUSIVE FORNECIMENTO DOS PARAFUSOS DE FIXAÇÃO | UN | un
06.001.0315-A | MONTAGEM DE ADUFA DE FUNDO COM FLANGE, DIÂMETRO DE 250MM, EXCLUSIVE FORNECIMENTO DOS PARAFUSOS DE FIXAÇÃO | UN | un
06.001.0316-0 | MONTAGEM DE ADUFA DE FUNDO COM FLANGE, DIÂMETRO DE 300MM, EXCLUSIVE FORNECIMENTO DE PARAFUSOS DE FIXAÇÃO | UN | un
06.001.0316-A | MONTAGEM DE ADUFA DE FUNDO COM FLANGE, DIÂMETRO DE 300MM, EXCLUSIVE FORNECIMENTO DE PARAFUSOS DE FIXAÇÃO | UN | un
06.001.0317-0 | MONTAGEM DE ADUFA DE FUNDO COM FLANGE, DIÂMETRO DE 400MM, EXCLUSIVE FORNECIMENTO DE PARAFUSOS DE FIXAÇÃO | UN | un
06.001.0317-A | MONTAGEM DE ADUFA DE FUNDO COM FLANGE, DIÂMETRO DE 400MM, EXCLUSIVE FORNECIMENTO DE PARAFUSOS DE FIXAÇÃO | UN | un
06.001.0318-0 | MONTAGEM DE 1 MANCAL INTERMEDIÁRIO E 1 HASTE DE PROLONGAMENTO EM PEDESTAIS DE COMANDO OU MANOBRA | UN | un
06.001.0318-A | MONTAGEM DE 1 MANCAL INTERMEDIÁRIO E 1 HASTE DE PROLONGAMENTO EM PEDESTAIS DE COMANDO OU MANOBRA | UN | un
06.001.0319-0 | ASSENTAMENTO DE TAMPÃO DE FºFº, TIPO QUADRADO, ATE 0,25 X 0,25M, ASSENTADO COM ARGAMASSA DE CIMENTO E AREIA, NO TRAÇO 1:4 EM VOLUME, EXCLUSIVE TAMPÃO | UN | un
06.001.0319-A | ASSENTAMENTO DE TAMPÃO DE FºFº, TIPO QUADRADO, ATE 0,25 X 0,25M, ASSENTADO COM ARGAMASSA DE CIMENTO E AREIA, NO TRAÇO 1:4 EM VOLUME, EXCLUSIVE TAMPÃO | UN | un
06.001.0320-0 | ASSENTAMENTO DE TAMPÃO DE FºFº, TIPO QUADRADO, COM MAIS DE 0,50 X 0,50M ATE 1,00 X 1,00M, ASSENTADO C0M ARGAMASSA DE CIMENTO E AREIA, NO TRAÇO 1:4 EM VOLUME, EXCLUSIVE O TAMPÃO | UN | un
06.001.0320-A | ASSENTAMENTO DE TAMPÃO DE FºFº, TIPO QUADRADO, COM MAIS DE 0,50 X 0,50M ATE 1,00 X 1,00M, ASSENTADO C0M ARGAMASSA DE CIMENTO E AREIA, NO TRAÇO 1:4 EM VOLUME, EXCLUSIVE O TAMPÃO | UN | un
06.001.0325-0 | ASSENTAMENTO DE TAMPÃO DE FºFº, TIPO CIRCULAR, COM DIÂMETRO ACIMA DE 0,60M E ATE 1,00M, ASSENTADO COM ARGAMASSA DE CIMENTO E AREIA, NO TRAÇO 1:4 EM VOLUME, EXCLUSIVE TAMPÃO | UN | un
06.001.0325-A | ASSENTAMENTO DE TAMPÃO DE FºFº, TIPO CIRCULAR, COM DIÂMETRO ACIMA DE 0,60M E ATE 1,00M, ASSENTADO COM ARGAMASSA DE CIMENTO E AREIA, NO TRAÇO 1:4 EM VOLUME, EXCLUSIVE TAMPÃO | UN | un
06.001.0327-0 | ASSENTAMENTO DE TAMPÃO DE FºFº, TIPO CIRCULAR, COM DIÂMETRO DE0,40 A 0,60M, ASSENTADO COM ARGAMASSA DE CIMENTO E AREIA, NO TRAÇO 1:4 EM VOLUME, EXCLUSIVE TAMPÃO | UN | un
06.001.0327-A | ASSENTAMENTO DE TAMPÃO DE FºFº, TIPO CIRCULAR, COM DIÂMETRO DE0,40 A 0,60M, ASSENTADO COM ARGAMASSA DE CIMENTO E AREIA, NO TRAÇO 1:4 EM VOLUME, EXCLUSIVE TAMPÃO | UN | un
06.001.0328-0 | ASSENTAMENTO DE TAMPÃO DE FºFº, TIPO CIRCULAR, COM DIÂMETRO DE0,60M E ATE 225KG, ASSENTADO COM ARGAMASSA DE CIMENTO E AREIA, NO TRAÇO 1:4 EM VOLUME, EXCLUSIVE TAMPÃO | UN | un
06.001.0328-A | ASSENTAMENTO DE TAMPÃO DE FºFº, TIPO CIRCULAR, COM DIÂMETRO DE0,60M E ATE 225KG, ASSENTADO COM ARGAMASSA DE CIMENTO E AREIA, NO TRAÇO 1:4 EM VOLUME, EXCLUSIVE TAMPÃO | UN | un
06.001.0329-0 | ASSENTAMENTO DE TAMPÃO DE FºFº, DE TRÊS SEÇÕES, COM LARGURA ATE 1,60M, ASSENTADO COM ARGAMASSA DE CIMENTO E AREIA, NO TRACO1:4 EM VOLUME, EXCLUSIVE TAMPÃO | UN | un
06.001.0329-A | ASSENTAMENTO DE TAMPÃO DE FºFº, DE TRÊS SEÇÕES, COM LARGURA ATE 1,60M, ASSENTADO COM ARGAMASSA DE CIMENTO E AREIA, NO TRACO1:4 EM VOLUME, EXCLUSIVE TAMPÃO | UN | un
06.001.0330-0 | ASSENTAMENTO DE TAMPÃO DE FºFº, DE QUATRO SEÇÕES, COM LARGURA MÍNIMA DE 2,00M, ASSENTADO COM ARGAMASSA DE CIMENTO E AREIA, NO TRAÇO 1:4 EM VOLUME, EXCLUSIVE TAMPÃO | UN | un
06.001.0330-A | ASSENTAMENTO DE TAMPÃO DE FºFº, DE QUATRO SEÇÕES, COM LARGURA MÍNIMA DE 2,00M, ASSENTADO COM ARGAMASSA DE CIMENTO E AREIA, NO TRAÇO 1:4 EM VOLUME, EXCLUSIVE TAMPÃO | UN | un
06.001.0331-0 | ASSENTAMENTO DE TAMPÃO DE FºFº, DE SETE SEÇÕES, COM LARGURA MÍNIMA DE 4,00M, ASSENTADO COM ARGAMASSA DE CIMENTO E AREIA, NO TRAÇO 1:4 EM VOLUME, EXCLUSIVE TAMPÃO | UN | un
06.001.0331-A | ASSENTAMENTO DE TAMPÃO DE FºFº, DE SETE SEÇÕES, COM LARGURA MÍNIMA DE 4,00M, ASSENTADO COM ARGAMASSA DE CIMENTO E AREIA, NO TRAÇO 1:4 EM VOLUME, EXCLUSIVE TAMPÃO | UN | un
06.001.0332-0 | ASSENTAMENTO DE TAMPÃO DE FºFº, DE 30 X 90CM, PARA CAIXA DE RALO, ASSENTADO COM ARGAMASSA DE CIMENTO E AREIA, NO TRAÇO 1:4 EM VOLUME, EXCLUSIVE TAMPÃO | UN | un
06.001.0332-A | ASSENTAMENTO DE TAMPÃO DE FºFº, DE 30 X 90CM, PARA CAIXA DE RALO, ASSENTADO COM ARGAMASSA DE CIMENTO E AREIA, NO TRAÇO 1:4 EM VOLUME, EXCLUSIVE TAMPÃO | UN | un
06.001.0335-0 | ASSENTAMENTO DE CAIXA DE PASSEIO PARA REGISTRO EM FºFº, PADRÃO CEDAE, ASSENTADA COM ARGAMASSA DE CIMENTO E AREIA, NO TRACO1:4 EM VOLUME, EXCLUSIVE TAMPÃO | UN | un
06.001.0335-A | ASSENTAMENTO DE CAIXA DE PASSEIO PARA REGISTRO EM FºFº, PADRÃO CEDAE, ASSENTADA COM ARGAMASSA DE CIMENTO E AREIA, NO TRACO1:4 EM VOLUME, EXCLUSIVE TAMPÃO | UN | un
06.001.0500-0 | ASSENTAMENTO DE TUBULAÇÃO DE FERRO FUNDIDO, COM JUNTA ELÁSTICA, PARA SISTEMAS DE ESCOAMENTO FORCADO DE AGUA OU ESGOTO, COMPREENDENDO CARGA E DESCARGA, ACERTO DE FUNDO DE VALA, COLOCAÇÃO NA VALA, MONTAGEM E REATERRO ATE A GERATRIZ SUPERIOR DO TUBO CONSIDERANDO MATERIAL DA PRÓPRIA ESCAVAÇÃO E TESTE HIDROSTÁTICO, EXCL. FORN. DO TUBO E JUNTA ELÁSTICA, COM DIÂMETRO DE 50MM | M | m
06.001.0500-A | ASSENTAMENTO DE TUBULAÇÃO DE FERRO FUNDIDO, COM JUNTA ELÁSTICA, PARA SISTEMAS DE ESCOAMENTO FORCADO DE AGUA OU ESGOTO, COMPREENDENDO CARGA E DESCARGA, ACERTO DE FUNDO DE VALA, COLOCAÇÃO NA VALA, MONTAGEM E REATERRO ATE A GERATRIZ SUPERIOR DO TUBO CONSIDERANDO MATERIAL DA PRÓPRIA ESCAVAÇÃO E TESTE HIDROSTÁTICO, EXCL. FORN. DO TUBO E JUNTA ELÁSTICA, COM DIÂMETRO DE 50MM | M | m
06.001.0501-0 | ASSENTAMENTO DE TUBULAÇÃO DE FERRO FUNDIDO, COM JUNTA ELÁSTICA, PARA SISTEMAS DE ESCOAMENTO FORCADO DE AGUA OU ESGOTO, COMPREENDENDO CARGA E DESCARGA, ACERTO DE FUNDO DE VALA, COLOCAÇÃO NA VALA, MONTAGEM E REATERRO ATE A GERATRIZ SUPERIOR DO TUBO CONSIDERANDO O MATERIAL DA PRÓPRIA ESCAVAÇÃO E TESTE HIDROSTÁTICO, EXCL. FORN. TUBO E JUNTA ELAST., C/DIAMETR. DE 75 OU 80MM | M | m
06.001.0501-A | ASSENTAMENTO DE TUBULAÇÃO DE FERRO FUNDIDO, COM JUNTA ELÁSTICA, PARA SISTEMAS DE ESCOAMENTO FORCADO DE AGUA OU ESGOTO, COMPREENDENDO CARGA E DESCARGA, ACERTO DE FUNDO DE VALA, COLOCAÇÃO NA VALA, MONTAGEM E REATERRO ATE A GERATRIZ SUPERIOR DO TUBO CONSIDERANDO O MATERIAL DA PRÓPRIA ESCAVAÇÃO E TESTE HIDROSTÁTICO, EXCL. FORN. TUBO E JUNTA ELAST., C/DIAMETR. DE 75 OU 80MM | M | m
06.001.0502-0 | ASSENTAMENTO DE TUBULAÇÃO DE FERRO FUNDIDO, COM JUNTA ELÁSTICA, PARA SISTEMAS DE ESCOAMENTO FORCADO DE AGUA OU ESGOTO, COMPREENDENDO CARGA E DESCARGA, ACERTO DE FUNDO DE VALA, COLOCAÇÃO NA VALA, MONTAGEM E REATERRO ATE A GERATRIZ SUPERIOR DO TUBO CONSIDERANDO O MATERIAL DA PRÓPRIA ESCAVAÇÃO E TESTE HIDROSTÁTICO, EXCL. FORN. TUBO E JUNTA ELÁSTICA, COM DIÂMETRO DE 100MM | M | m
06.001.0502-A | ASSENTAMENTO DE TUBULAÇÃO DE FERRO FUNDIDO, COM JUNTA ELÁSTICA, PARA SISTEMAS DE ESCOAMENTO FORCADO DE AGUA OU ESGOTO, COMPREENDENDO CARGA E DESCARGA, ACERTO DE FUNDO DE VALA, COLOCAÇÃO NA VALA, MONTAGEM E REATERRO ATE A GERATRIZ SUPERIOR DO TUBO CONSIDERANDO O MATERIAL DA PRÓPRIA ESCAVAÇÃO E TESTE HIDROSTÁTICO, EXCL. FORN. TUBO E JUNTA ELÁSTICA, COM DIÂMETRO DE 100MM | M | m
06.001.0503-0 | ASSENTAMENTO DE TUBULAÇÃO DE FERRO FUNDIDO, COM JUNTA ELÁSTICA, PARA SISTEMAS DE ESCOAMENTO FORCADO DE AGUA OU ESGOTO, COMPREENDENDO CARGA E DESCARGA, ACERTO DE FUNDO DE VALA, COLOCAÇÃO NA VALA, MONTAGEM E REATERRO ATE A GERATRIZ SUPERIOR DO TUBO CONSIDERANDO O MATERIAL DA PRÓPRIA ESCAVAÇÃO E TESTE HIDROSTÁTICO, EXCL. FORN. TUBO E JUNTA ELÁSTICA, COM DIÂMETRO DE 150MM | M | m
06.001.0503-A | ASSENTAMENTO DE TUBULAÇÃO DE FERRO FUNDIDO, COM JUNTA ELÁSTICA, PARA SISTEMAS DE ESCOAMENTO FORCADO DE AGUA OU ESGOTO, COMPREENDENDO CARGA E DESCARGA, ACERTO DE FUNDO DE VALA, COLOCAÇÃO NA VALA, MONTAGEM E REATERRO ATE A GERATRIZ SUPERIOR DO TUBO CONSIDERANDO O MATERIAL DA PRÓPRIA ESCAVAÇÃO E TESTE HIDROSTÁTICO, EXCL. FORN. TUBO E JUNTA ELÁSTICA, COM DIÂMETRO DE 150MM | M | m
06.001.0504-0 | ASSENTAMENTO DE TUBULAÇÃO DE FERRO FUNDIDO, COM JUNTA ELÁSTICA, PARA SISTEMAS DE ESCOAMENTO FORCADO DE AGUA OU ESGOTO, COMPREENDENDO CARGA E DESCARGA, ACERTO DE FUNDO DE VALA, COLOCAÇÃO NA VALA, MONTAGEM E REATERRO ATE A GERATRIZ SUPERIOR DO TUBO CONSIDERANDO O MATERIAL DA PRÓPRIA ESCAVAÇÃO E TESTE HIDROSTÁTICO, EXCL. FORN. TUBO E JUNTA ELÁSTICA, COM DIÂMETRO DE 200MM | M | m
06.001.0504-A | ASSENTAMENTO DE TUBULAÇÃO DE FERRO FUNDIDO, COM JUNTA ELÁSTICA, PARA SISTEMAS DE ESCOAMENTO FORCADO DE AGUA OU ESGOTO, COMPREENDENDO CARGA E DESCARGA, ACERTO DE FUNDO DE VALA, COLOCAÇÃO NA VALA, MONTAGEM E REATERRO ATE A GERATRIZ SUPERIOR DO TUBO CONSIDERANDO O MATERIAL DA PRÓPRIA ESCAVAÇÃO E TESTE HIDROSTÁTICO, EXCL. FORN. TUBO E JUNTA ELÁSTICA, COM DIÂMETRO DE 200MM | M | m
06.001.0505-0 | ASSENTAMENTO DE TUBULAÇÃO DE FERRO FUNDIDO, COM JUNTA ELÁSTICA, PARA SISTEMAS DE ESCOAMENTO FORCADO DE AGUA OU ESGOTO, COMPREENDENDO CARGA E DESCARGA, ACERTO DE FUNDO DE VALA, COLOCAÇÃO NA VALA, MONTAGEM E REATERRO ATE A GERATRIZ SUPERIOR DO TUBO CONSIDERANDO O MATERIAL DA PRÓPRIA ESCAVAÇÃO E TESTE HIDROSTÁTICO, EXCL. FORN. TUBO E JUNTA ELÁSTICA, COM DIÂMETRO DE 250MM | M | m
06.001.0505-A | ASSENTAMENTO DE TUBULAÇÃO DE FERRO FUNDIDO, COM JUNTA ELÁSTICA, PARA SISTEMAS DE ESCOAMENTO FORCADO DE AGUA OU ESGOTO, COMPREENDENDO CARGA E DESCARGA, ACERTO DE FUNDO DE VALA, COLOCAÇÃO NA VALA, MONTAGEM E REATERRO ATE A GERATRIZ SUPERIOR DO TUBO CONSIDERANDO O MATERIAL DA PRÓPRIA ESCAVAÇÃO E TESTE HIDROSTÁTICO, EXCL. FORN. TUBO E JUNTA ELÁSTICA, COM DIÂMETRO DE 250MM | M | m
06.001.0506-0 | ASSENTAMENTO DE TUBULAÇÃO DE FERRO FUNDIDO, COM JUNTA ELÁSTICA, PARA SISTEMAS DE ESCOAMENTO FORCADO DE AGUA OU ESGOTO, COMPREENDENDO CARGA E DESCARGA, ACERTO DE FUNDO DE VALA, COLOCAÇÃO NA VALA, MONTAGEM E REATERRO ATE A GERATRIZ SUPERIOR DO TUBO CONSIDERANDO O MATERIAL DA PRÓPRIA ESCAVAÇÃO E TESTE HIDROSTÁTICO, EXCL. FORN. TUBO E JUNTA ELÁSTICA, COM DIÂMETRO DE 300MM | M | m
06.001.0506-A | ASSENTAMENTO DE TUBULAÇÃO DE FERRO FUNDIDO, COM JUNTA ELÁSTICA, PARA SISTEMAS DE ESCOAMENTO FORCADO DE AGUA OU ESGOTO, COMPREENDENDO CARGA E DESCARGA, ACERTO DE FUNDO DE VALA, COLOCAÇÃO NA VALA, MONTAGEM E REATERRO ATE A GERATRIZ SUPERIOR DO TUBO CONSIDERANDO O MATERIAL DA PRÓPRIA ESCAVAÇÃO E TESTE HIDROSTÁTICO, EXCL. FORN. TUBO E JUNTA ELÁSTICA, COM DIÂMETRO DE 300MM | M | m
06.001.0507-0 | ASSENTAMENTO DE TUBULAÇÃO DE FERRO FUNDIDO, COM JUNTA ELÁSTICA, PARA SISTEMAS DE ESCOAMENTO FORCADO DE AGUA OU ESGOTO, COMPREENDENDO CARGA E DESCARGA, ACERTO DE FUNDO DE VALA, COLOCAÇÃO NA VALA, MONTAGEM E REATERRO ATE A GERATRIZ SUPERIOR DO TUBO CONSIDERANDO O MATERIAL DA PRÓPRIA ESCAVAÇÃO E TESTE HIDROSTÁTICO, EXCL. FORN. TUBO E JUNTA ELÁSTICA, COM DIÂMETRO DE 350MM | M | m
06.001.0507-A | ASSENTAMENTO DE TUBULAÇÃO DE FERRO FUNDIDO, COM JUNTA ELÁSTICA, PARA SISTEMAS DE ESCOAMENTO FORCADO DE AGUA OU ESGOTO, COMPREENDENDO CARGA E DESCARGA, ACERTO DE FUNDO DE VALA, COLOCAÇÃO NA VALA, MONTAGEM E REATERRO ATE A GERATRIZ SUPERIOR DO TUBO CONSIDERANDO O MATERIAL DA PRÓPRIA ESCAVAÇÃO E TESTE HIDROSTÁTICO, EXCL. FORN. TUBO E JUNTA ELÁSTICA, COM DIÂMETRO DE 350MM | M | m
06.001.0508-0 | ASSENTAMENTO DE TUBULAÇÃO DE FERRO FUNDIDO, COM JUNTA ELÁSTICA, PARA SISTEMAS DE ESCOAMENTO FORCADO DE AGUA OU ESGOTO, COMPREENDENDO CARGA E DESCARGA, ACERTO DE FUNDO DE VALA, COLOCAÇÃO NA VALA, MONTAGEM E REATERRO ATE A GERATRIZ SUPERIOR DO TUBO CONSIDERANDO O MATERIAL DA PRÓPRIA ESCAVAÇÃO E TESTE HIDROSTÁTICO, EXCL. FORN. TUBO E JUNTA ELÁSTICA, COM DIÂMETRO DE 400MM | M | m
06.001.0508-A | ASSENTAMENTO DE TUBULAÇÃO DE FERRO FUNDIDO, COM JUNTA ELÁSTICA, PARA SISTEMAS DE ESCOAMENTO FORCADO DE AGUA OU ESGOTO, COMPREENDENDO CARGA E DESCARGA, ACERTO DE FUNDO DE VALA, COLOCAÇÃO NA VALA, MONTAGEM E REATERRO ATE A GERATRIZ SUPERIOR DO TUBO CONSIDERANDO O MATERIAL DA PRÓPRIA ESCAVAÇÃO E TESTE HIDROSTÁTICO, EXCL. FORN. TUBO E JUNTA ELÁSTICA, COM DIÂMETRO DE 400MM | M | m
06.001.0509-0 | ASSENTAMENTO DE TUBULAÇÃO DE FERRO FUNDIDO, COM JUNTA ELÁSTICA, PARA SISTEMAS DE ESCOAMENTO FORCADO DE AGUA OU ESGOTO, COMPREENDENDO CARGA E DESCARGA, ACERTO DE FUNDO DE VALA, COLOCAÇÃO NA VALA, MONTAGEM E REATERRO ATE A GERATRIZ SUPERIOR DO TUBO CONSIDERANDO O MATERIAL DA PRÓPRIA ESCAVAÇÃO E TESTE HIDROSTÁTICO, EXCL. FORN. TUBO E JUNTA ELÁSTICA, COM DIÂMETRO DE 450MM | M | m
06.001.0509-A | ASSENTAMENTO DE TUBULAÇÃO DE FERRO FUNDIDO, COM JUNTA ELÁSTICA, PARA SISTEMAS DE ESCOAMENTO FORCADO DE AGUA OU ESGOTO, COMPREENDENDO CARGA E DESCARGA, ACERTO DE FUNDO DE VALA, COLOCAÇÃO NA VALA, MONTAGEM E REATERRO ATE A GERATRIZ SUPERIOR DO TUBO CONSIDERANDO O MATERIAL DA PRÓPRIA ESCAVAÇÃO E TESTE HIDROSTÁTICO, EXCL. FORN. TUBO E JUNTA ELÁSTICA, COM DIÂMETRO DE 450MM | M | m
06.001.0510-0 | ASSENTAMENTO DE TUBULAÇÃO DE FERRO FUNDIDO, COM JUNTA ELÁSTICA, PARA SISTEMAS DE ESCOAMENTO FORCADO DE AGUA OU ESGOTO, COMPREENDENDO CARGA E DESCARGA, ACERTO DE FUNDO DE VALA, COLOCAÇÃO NA VALA, MONTAGEM E REATERRO ATE A GERATRIZ SUPERIOR DO TUBO CONSIDERANDO O MATERIAL DA PRÓPRIA ESCAVAÇÃO E TESTE HIDROSTÁTICO, EXCL. FORN. TUBO E JUNTA ELÁSTICA, COM DIÂMETRO DE 500MM | M | m
06.001.0510-A | ASSENTAMENTO DE TUBULAÇÃO DE FERRO FUNDIDO, COM JUNTA ELÁSTICA, PARA SISTEMAS DE ESCOAMENTO FORCADO DE AGUA OU ESGOTO, COMPREENDENDO CARGA E DESCARGA, ACERTO DE FUNDO DE VALA, COLOCAÇÃO NA VALA, MONTAGEM E REATERRO ATE A GERATRIZ SUPERIOR DO TUBO CONSIDERANDO O MATERIAL DA PRÓPRIA ESCAVAÇÃO E TESTE HIDROSTÁTICO, EXCL. FORN. TUBO E JUNTA ELÁSTICA, COM DIÂMETRO DE 500MM | M | m
06.001.0511-0 | ASSENTAMENTO DE TUBULAÇÃO DE FERRO FUNDIDO, COM JUNTA ELÁSTICA, PARA SISTEMAS DE ESCOAMENTO FORCADO DE AGUA OU ESGOTO, COMPREENDENDO CARGA E DESCARGA, ACERTO DE FUNDO DE VALA, COLOCAÇÃO NA VALA, MONTAGEM E REATERRO ATE A GERATRIZ SUPERIOR DO TUBO CONSIDERANDO O MATERIAL DA PRÓPRIA ESCAVAÇÃO E TESTE HIDROSTÁTICO, EXCL. FORN. TUBO E JUNTA ELÁSTICA, COM DIÂMETRO DE 600MM | M | m
06.001.0511-A | ASSENTAMENTO DE TUBULAÇÃO DE FERRO FUNDIDO, COM JUNTA ELÁSTICA, PARA SISTEMAS DE ESCOAMENTO FORCADO DE AGUA OU ESGOTO, COMPREENDENDO CARGA E DESCARGA, ACERTO DE FUNDO DE VALA, COLOCAÇÃO NA VALA, MONTAGEM E REATERRO ATE A GERATRIZ SUPERIOR DO TUBO CONSIDERANDO O MATERIAL DA PRÓPRIA ESCAVAÇÃO E TESTE HIDROSTÁTICO, EXCL. FORN. TUBO E JUNTA ELÁSTICA, COM DIÂMETRO DE 600MM | M | m
06.001.0512-0 | ASSENTAMENTO DE TUBULAÇÃO DE FERRO FUNDIDO, COM JUNTA ELÁSTICA, PARA SISTEMAS DE ESCOAMENTO FORCADO DE AGUA OU ESGOTO, COMPREENDENDO CARGA E DESCARGA, ACERTO DE FUNDO DE VALA, COLOCAÇÃO NA VALA, MONTAGEM E REATERRO ATE A GERATRIZ SUPERIOR DO TUBO CONSIDERANDO O MATERIAL DA PRÓPRIA ESCAVAÇÃO E TESTE HIDROSTÁTICO, EXCL. FORN. TUBO E JUNTA ELÁSTICA, COM DIÂMETRO DE 700MM | M | m
06.001.0512-A | ASSENTAMENTO DE TUBULAÇÃO DE FERRO FUNDIDO, COM JUNTA ELÁSTICA, PARA SISTEMAS DE ESCOAMENTO FORCADO DE AGUA OU ESGOTO, COMPREENDENDO CARGA E DESCARGA, ACERTO DE FUNDO DE VALA, COLOCAÇÃO NA VALA, MONTAGEM E REATERRO ATE A GERATRIZ SUPERIOR DO TUBO CONSIDERANDO O MATERIAL DA PRÓPRIA ESCAVAÇÃO E TESTE HIDROSTÁTICO, EXCL. FORN. TUBO E JUNTA ELÁSTICA, COM DIÂMETRO DE 700MM | M | m
06.001.0513-0 | ASSENTAMENTO DE TUBULAÇÃO DE FERRO FUNDIDO, COM JUNTA ELÁSTICA, PARA SISTEMAS DE ESCOAMENTO FORCADO DE AGUA OU ESGOTO, COMPREENDENDO CARGA E DESCARGA, ACERTO DE FUNDO DE VALA, COLOCAÇÃO NA VALA, MONTAGEM E REATERRO ATE A GERATRIZ SUPERIOR DO TUBO CONSIDERANDO O MATERIAL DA PRÓPRIA ESCAVAÇÃO E TESTE HIDROSTÁTICO, EXCL. FORN. TUBO E JUNTA ELÁSTICA, COM DIÂMETRO DE 800MM | M | m
06.001.0513-A | ASSENTAMENTO DE TUBULAÇÃO DE FERRO FUNDIDO, COM JUNTA ELÁSTICA, PARA SISTEMAS DE ESCOAMENTO FORCADO DE AGUA OU ESGOTO, COMPREENDENDO CARGA E DESCARGA, ACERTO DE FUNDO DE VALA, COLOCAÇÃO NA VALA, MONTAGEM E REATERRO ATE A GERATRIZ SUPERIOR DO TUBO CONSIDERANDO O MATERIAL DA PRÓPRIA ESCAVAÇÃO E TESTE HIDROSTÁTICO, EXCL. FORN. TUBO E JUNTA ELÁSTICA, COM DIÂMETRO DE 800MM | M | m
06.001.0514-0 | ASSENTAMENTO DE TUBULAÇÃO DE FERRO FUNDIDO, COM JUNTA ELÁSTICA, PARA SISTEMAS DE ESCOAMENTO FORCADO DE AGUA OU ESGOTO, COMPREENDENDO CARGA E DESCARGA, ACERTO DE FUNDO DE VALA, COLOCAÇÃO NA VALA, MONTAGEM E REATERRO ATE A GERATRIZ SUPERIOR DO TUBO CONSIDERANDO O MATERIAL DA PRÓPRIA ESCAVAÇÃO E TESTE HIDROSTÁTICO, EXCL. FORN. TUBO E JUNTA ELÁSTICA, COM DIÂMETRO DE 900MM | M | m
06.001.0514-A | ASSENTAMENTO DE TUBULAÇÃO DE FERRO FUNDIDO, COM JUNTA ELÁSTICA, PARA SISTEMAS DE ESCOAMENTO FORCADO DE AGUA OU ESGOTO, COMPREENDENDO CARGA E DESCARGA, ACERTO DE FUNDO DE VALA, COLOCAÇÃO NA VALA, MONTAGEM E REATERRO ATE A GERATRIZ SUPERIOR DO TUBO CONSIDERANDO O MATERIAL DA PRÓPRIA ESCAVAÇÃO E TESTE HIDROSTÁTICO, EXCL. FORN. TUBO E JUNTA ELÁSTICA, COM DIÂMETRO DE 900MM | M | m
06.001.0515-0 | ASSENTAMENTO DE TUBULAÇÃO DE FERRO FUNDIDO, COM JUNTA ELÁSTICA, PARA SISTEMAS DE ESCOAMENTO FORCADO DE AGUA OU ESGOTO, COMPREENDENDO CARGA E DESCARGA, ACERTO DE FUNDO DE VALA, COLOCAÇÃO NA VALA, MONTAGEM E REATERRO ATE A GERATRIZ SUPERIOR DO TUBO CONSIDERANDO O MATERIAL DA PRÓPRIA ESCAVAÇÃO E TESTE HIDROSTÁTICO, EXCL. FORN. TUBO E JUNTA ELÁSTICA, C/DIÂMETRO DE 1000MM | M | m
06.001.0515-A | ASSENTAMENTO DE TUBULAÇÃO DE FERRO FUNDIDO, COM JUNTA ELÁSTICA, PARA SISTEMAS DE ESCOAMENTO FORCADO DE AGUA OU ESGOTO, COMPREENDENDO CARGA E DESCARGA, ACERTO DE FUNDO DE VALA, COLOCAÇÃO NA VALA, MONTAGEM E REATERRO ATE A GERATRIZ SUPERIOR DO TUBO CONSIDERANDO O MATERIAL DA PRÓPRIA ESCAVAÇÃO E TESTE HIDROSTÁTICO, EXCL. FORN. TUBO E JUNTA ELÁSTICA, C/DIÂMETRO DE 1000MM | M | m
06.001.0516-0 | ASSENTAMENTO DE TUBULAÇÃO DE FERRO FUNDIDO, COM JUNTA ELÁSTICA, PARA SISTEMAS DE ESCOAMENTO FORCADO DE AGUA OU ESGOTO, COMPREENDENDO CARGA E DESCARGA, ACERTO DE FUNDO DE VALA, COLOCAÇÃO NA VALA, MONTAGEM E REATERRO ATE A GERATRIZ SUPERIOR DO TUBO CONSIDERANDO O MATERIAL DA PRÓPRIA ESCAVAÇÃO E TESTE HIDROSTÁTICO, EXCL. FORN. TUBO E JUNTA ELÁSTICA, C/DIÂMETRO DE 1200MM | M | m
06.001.0516-A | ASSENTAMENTO DE TUBULAÇÃO DE FERRO FUNDIDO, COM JUNTA ELÁSTICA, PARA SISTEMAS DE ESCOAMENTO FORCADO DE AGUA OU ESGOTO, COMPREENDENDO CARGA E DESCARGA, ACERTO DE FUNDO DE VALA, COLOCAÇÃO NA VALA, MONTAGEM E REATERRO ATE A GERATRIZ SUPERIOR DO TUBO CONSIDERANDO O MATERIAL DA PRÓPRIA ESCAVAÇÃO E TESTE HIDROSTÁTICO, EXCL. FORN. TUBO E JUNTA ELÁSTICA, C/DIÂMETRO DE 1200MM | M | m
06.001.0550-0 | ASSENTAMENTO DE TUBULAÇÃO DE FERRO FUNDIDO, COM JUNTA ELÁSTICA, INSTALAÇÃO AÉREA, PARA SISTEMAS DE ESCOAMENTO FORCADO DE AGUA OU ESGOTO, COMPREENDENDO CARGA E DESCARGA, MONTAGEM SOBRE APOIOS EXISTENTES E TESTE HIDROSTÁTICO, EXCLUSIVE FORNECIMENTO DO TUBO E JUNTA ELÁSTICA, COM DIÂMETRO DE 50MM | M | m
06.001.0550-A | ASSENTAMENTO DE TUBULAÇÃO DE FERRO FUNDIDO, COM JUNTA ELÁSTICA, INSTALAÇÃO AÉREA, PARA SISTEMAS DE ESCOAMENTO FORCADO DE AGUA OU ESGOTO, COMPREENDENDO CARGA E DESCARGA, MONTAGEM SOBRE APOIOS EXISTENTES E TESTE HIDROSTÁTICO, EXCLUSIVE FORNECIMENTO DO TUBO E JUNTA ELÁSTICA, COM DIÂMETRO DE 50MM | M | m
06.001.0551-0 | ASSENTAMENTO DE TUBULAÇÃO DE FERRO FUNDIDO, COM JUNTA ELÁSTICA, INSTALAÇÃO AÉREA, PARA SISTEMAS DE ESCOAMENTO FORCADO DE AGUA OU ESGOTO, COMPREENDENDO CARGA E DESCARGA, MONTAGEM SOBRE APOIOS EXISTENTES E TESTE HIDROSTÁTICO, EXCLUSIVE FORNECIMENTO DO TUBO E JUNTA ELÁSTICA, COM DIÂMETRO DE 75 OU 80MM | M | m
06.001.0551-A | ASSENTAMENTO DE TUBULAÇÃO DE FERRO FUNDIDO, COM JUNTA ELÁSTICA, INSTALAÇÃO AÉREA, PARA SISTEMAS DE ESCOAMENTO FORCADO DE AGUA OU ESGOTO, COMPREENDENDO CARGA E DESCARGA, MONTAGEM SOBRE APOIOS EXISTENTES E TESTE HIDROSTÁTICO, EXCLUSIVE FORNECIMENTO DO TUBO E JUNTA ELÁSTICA, COM DIÂMETRO DE 75 OU 80MM | M | m
06.001.0552-0 | ASSENTAMENTO DE TUBULAÇÃO DE FERRO FUNDIDO, COM JUNTA ELÁSTICA, INSTALAÇÃO AÉREA, PARA SISTEMAS DE ESCOAMENTO FORCADO DE AGUA OU ESGOTO, COMPREENDENDO CARGA E DESCARGA, MONTAGEM SOBRE APOIOS EXISTENTES E TESTE HIDROSTÁTICO, EXCLUSIVE FORNECIMENTO DO TUBO E JUNTA ELÁSTICA, COM DIÂMETRO DE 100MM | M | m
06.001.0552-A | ASSENTAMENTO DE TUBULAÇÃO DE FERRO FUNDIDO, COM JUNTA ELÁSTICA, INSTALAÇÃO AÉREA, PARA SISTEMAS DE ESCOAMENTO FORCADO DE AGUA OU ESGOTO, COMPREENDENDO CARGA E DESCARGA, MONTAGEM SOBRE APOIOS EXISTENTES E TESTE HIDROSTÁTICO, EXCLUSIVE FORNECIMENTO DO TUBO E JUNTA ELÁSTICA, COM DIÂMETRO DE 100MM | M | m
06.001.0553-0 | ASSENTAMENTO DE TUBULAÇÃO DE FERRO FUNDIDO, COM JUNTA ELÁSTICA, INSTALAÇÃO AÉREA, PARA SISTEMAS DE ESCOAMENTO FORCADO DE AGUA OU ESGOTO, COMPREENDENDO CARGA E DESCARGA, MONTAGEM SOBRE APOIOS EXISTENTES E TESTE HIDROSTÁTICO, EXCLUSIVE FORNECIMENTO DO TUBO E JUNTA ELÁSTICA, COM DIÂMETRO DE 150MM | M | m
06.001.0553-A | ASSENTAMENTO DE TUBULAÇÃO DE FERRO FUNDIDO, COM JUNTA ELÁSTICA, INSTALAÇÃO AÉREA, PARA SISTEMAS DE ESCOAMENTO FORCADO DE AGUA OU ESGOTO, COMPREENDENDO CARGA E DESCARGA, MONTAGEM SOBRE APOIOS EXISTENTES E TESTE HIDROSTÁTICO, EXCLUSIVE FORNECIMENTO DO TUBO E JUNTA ELÁSTICA, COM DIÂMETRO DE 150MM | M | m
06.001.0554-0 | ASSENTAMENTO DE TUBULAÇÃO DE FERRO FUNDIDO, COM JUNTA ELÁSTICA, INSTALAÇÃO AÉREA, PARA SISTEMAS DE ESCOAMENTO FORCADO DE AGUA OU ESGOTO, COMPREENDENDO CARGA E DESCARGA, MONTAGEM SOBRE APOIOS EXISTENTES E TESTE HIDROSTÁTICO, EXCLUSIVE FORNECIMENTO DO TUBO E JUNTA ELÁSTICA, COM DIÂMETRO DE 200MM | M | m
06.001.0554-A | ASSENTAMENTO DE TUBULAÇÃO DE FERRO FUNDIDO, COM JUNTA ELÁSTICA, INSTALAÇÃO AÉREA, PARA SISTEMAS DE ESCOAMENTO FORCADO DE AGUA OU ESGOTO, COMPREENDENDO CARGA E DESCARGA, MONTAGEM SOBRE APOIOS EXISTENTES E TESTE HIDROSTÁTICO, EXCLUSIVE FORNECIMENTO DO TUBO E JUNTA ELÁSTICA, COM DIÂMETRO DE 200MM | M | m
06.001.0555-0 | ASSENTAMENTO DE TUBULAÇÃO DE FERRO FUNDIDO, COM JUNTA ELÁSTICA, INSTALAÇÃO AÉREA, PARA SISTEMAS DE ESCOAMENTO FORCADO DE AGUA OU ESGOTO, COMPREENDENDO CARGA E DESCARGA, MONTAGEM SOBRE APOIOS EXISTENTES E TESTE HIDROSTÁTICO, EXCLUSIVE FORNECIMENTO DO TUBO E JUNTA ELÁSTICA, COM DIÂMETRO DE 250MM | M | m
06.001.0555-A | ASSENTAMENTO DE TUBULAÇÃO DE FERRO FUNDIDO, COM JUNTA ELÁSTICA, INSTALAÇÃO AÉREA, PARA SISTEMAS DE ESCOAMENTO FORCADO DE AGUA OU ESGOTO, COMPREENDENDO CARGA E DESCARGA, MONTAGEM SOBRE APOIOS EXISTENTES E TESTE HIDROSTÁTICO, EXCLUSIVE FORNECIMENTO DO TUBO E JUNTA ELÁSTICA, COM DIÂMETRO DE 250MM | M | m
06.001.0556-0 | ASSENTAMENTO DE TUBULAÇÃO DE FERRO FUNDIDO, COM JUNTA ELÁSTICA, INSTALAÇÃO AÉREA, PARA SISTEMAS DE ESCOAMENTO FORCADO DE AGUA OU ESGOTO, COMPREENDENDO CARGA E DESCARGA, MONTAGEM SOBRE APOIOS EXISTENTES E TESTE HIDROSTÁTICO, EXCLUSIVE FORNECIMENTO DO TUBO E JUNTA ELÁSTICA, COM DIÂMETRO DE 300MM | M | m
06.001.0556-A | ASSENTAMENTO DE TUBULAÇÃO DE FERRO FUNDIDO, COM JUNTA ELÁSTICA, INSTALAÇÃO AÉREA, PARA SISTEMAS DE ESCOAMENTO FORCADO DE AGUA OU ESGOTO, COMPREENDENDO CARGA E DESCARGA, MONTAGEM SOBRE APOIOS EXISTENTES E TESTE HIDROSTÁTICO, EXCLUSIVE FORNECIMENTO DO TUBO E JUNTA ELÁSTICA, COM DIÂMETRO DE 300MM | M | m
06.001.0557-0 | ASSENTAMENTO DE TUBULAÇÃO DE FERRO FUNDIDO, COM JUNTA ELÁSTICA, INSTALAÇÃO AÉREA, PARA SISTEMAS DE ESCOAMENTO FORCADO DE AGUA OU ESGOTO, COMPREENDENDO CARGA E DESCARGA, MONTAGEM SOBRE APOIOS EXISTENTES E TESTE HIDROSTÁTICO, EXCLUSIVE FORNECIMENTO DO TUBO E JUNTA ELÁSTICA, COM DIÂMETRO DE 350MM | M | m
06.001.0557-A | ASSENTAMENTO DE TUBULAÇÃO DE FERRO FUNDIDO, COM JUNTA ELÁSTICA, INSTALAÇÃO AÉREA, PARA SISTEMAS DE ESCOAMENTO FORCADO DE AGUA OU ESGOTO, COMPREENDENDO CARGA E DESCARGA, MONTAGEM SOBRE APOIOS EXISTENTES E TESTE HIDROSTÁTICO, EXCLUSIVE FORNECIMENTO DO TUBO E JUNTA ELÁSTICA, COM DIÂMETRO DE 350MM | M | m
06.001.0558-0 | ASSENTAMENTO DE TUBULAÇÃO DE FERRO FUNDIDO, COM JUNTA ELÁSTICA, INSTALAÇÃO AÉREA, PARA SISTEMAS DE ESCOAMENTO FORCADO DE AGUA OU ESGOTO, COMPREENDENDO CARGA E DESCARGA, MONTAGEM SOBRE APOIOS EXISTENTES E TESTE HIDROSTÁTICO, EXCLUSIVE FORNECIMENTO DO TUBO E JUNTA ELÁSTICA, COM DIÂMETRO DE 400MM | M | m
06.001.0558-A | ASSENTAMENTO DE TUBULAÇÃO DE FERRO FUNDIDO, COM JUNTA ELÁSTICA, INSTALAÇÃO AÉREA, PARA SISTEMAS DE ESCOAMENTO FORCADO DE AGUA OU ESGOTO, COMPREENDENDO CARGA E DESCARGA, MONTAGEM SOBRE APOIOS EXISTENTES E TESTE HIDROSTÁTICO, EXCLUSIVE FORNECIMENTO DO TUBO E JUNTA ELÁSTICA, COM DIÂMETRO DE 400MM | M | m
06.001.0559-0 | ASSENTAMENTO DE TUBULAÇÃO DE FERRO FUNDIDO, COM JUNTA ELÁSTICA, INSTALAÇÃO AÉREA, PARA SISTEMAS DE ESCOAMENTO FORCADO DE AGUA OU ESGOTO, COMPREENDENDO CARGA E DESCARGA, MONTAGEM SOBRE APOIOS EXISTENTES E TESTE HIDROSTÁTICO, EXCLUSIVE FORNECIMENTO DO TUBO E JUNTA ELÁSTICA, COM DIÂMETRO DE 450MM | M | m
06.001.0559-A | ASSENTAMENTO DE TUBULAÇÃO DE FERRO FUNDIDO, COM JUNTA ELÁSTICA, INSTALAÇÃO AÉREA, PARA SISTEMAS DE ESCOAMENTO FORCADO DE AGUA OU ESGOTO, COMPREENDENDO CARGA E DESCARGA, MONTAGEM SOBRE APOIOS EXISTENTES E TESTE HIDROSTÁTICO, EXCLUSIVE FORNECIMENTO DO TUBO E JUNTA ELÁSTICA, COM DIÂMETRO DE 450MM | M | m
06.001.0560-0 | ASSENTAMENTO DE TUBULAÇÃO DE FERRO FUNDIDO, COM JUNTA ELÁSTICA, INSTALAÇÃO AÉREA, PARA SISTEMAS DE ESCOAMENTO FORCADO DE AGUA OU ESGOTO, COMPREENDENDO CARGA E DESCARGA, MONTAGEM SOBRE APOIOS EXISTENTES E TESTE HIDROSTÁTICO, EXCLUSIVE FORNECIMENTO DO TUBO E JUNTA ELÁSTICA, COM DIÂMETRO DE 500MM | M | m
06.001.0560-A | ASSENTAMENTO DE TUBULAÇÃO DE FERRO FUNDIDO, COM JUNTA ELÁSTICA, INSTALAÇÃO AÉREA, PARA SISTEMAS DE ESCOAMENTO FORCADO DE AGUA OU ESGOTO, COMPREENDENDO CARGA E DESCARGA, MONTAGEM SOBRE APOIOS EXISTENTES E TESTE HIDROSTÁTICO, EXCLUSIVE FORNECIMENTO DO TUBO E JUNTA ELÁSTICA, COM DIÂMETRO DE 500MM | M | m
06.001.0561-0 | ASSENTAMENTO DE TUBULAÇÃO DE FERRO FUNDIDO, COM JUNTA ELÁSTICA, INSTALAÇÃO AÉREA, PARA SISTEMAS DE ESCOAMENTO FORCADO DE AGUA OU ESGOTO, COMPREENDENDO CARGA E DESCARGA, MONTAGEM SOBRE APOIOS EXISTENTES E TESTE HIDROSTÁTICO, EXCLUSIVE FORNECIMENTO DO TUBO E JUNTA ELÁSTICA, COM DIÂMETRO DE 600MM | M | m
06.001.0561-A | ASSENTAMENTO DE TUBULAÇÃO DE FERRO FUNDIDO, COM JUNTA ELÁSTICA, INSTALAÇÃO AÉREA, PARA SISTEMAS DE ESCOAMENTO FORCADO DE AGUA OU ESGOTO, COMPREENDENDO CARGA E DESCARGA, MONTAGEM SOBRE APOIOS EXISTENTES E TESTE HIDROSTÁTICO, EXCLUSIVE FORNECIMENTO DO TUBO E JUNTA ELÁSTICA, COM DIÂMETRO DE 600MM | M | m
06.001.0562-0 | ASSENTAMENTO DE TUBULAÇÃO DE FERRO FUNDIDO, COM JUNTA ELÁSTICA, INSTALAÇÃO AÉREA, PARA SISTEMAS DE ESCOAMENTO FORCADO DE AGUA OU ESGOTO, COMPREENDENDO CARGA E DESCARGA, MONTAGEM SOBRE APOIOS EXISTENTES E TESTE HIDROSTÁTICO, EXCLUSIVE FORNECIMENTO DO TUBO E JUNTA ELÁSTICA, COM DIÂMETRO DE 700MM | M | m
06.001.0562-A | ASSENTAMENTO DE TUBULAÇÃO DE FERRO FUNDIDO, COM JUNTA ELÁSTICA, INSTALAÇÃO AÉREA, PARA SISTEMAS DE ESCOAMENTO FORCADO DE AGUA OU ESGOTO, COMPREENDENDO CARGA E DESCARGA, MONTAGEM SOBRE APOIOS EXISTENTES E TESTE HIDROSTÁTICO, EXCLUSIVE FORNECIMENTO DO TUBO E JUNTA ELÁSTICA, COM DIÂMETRO DE 700MM | M | m
06.001.0563-0 | ASSENTAMENTO DE TUBULAÇÃO DE FERRO FUNDIDO, COM JUNTA ELÁSTICA, INSTALAÇÃO AÉREA, PARA SISTEMAS DE ESCOAMENTO FORCADO DE AGUA OU ESGOTO, COMPREENDENDO CARGA E DESCARGA, MONTAGEM SOBRE APOIOS EXISTENTES E TESTE HIDROSTÁTICO, EXCLUSIVE FORNECIMENTO DO TUBO E JUNTA ELÁSTICA, COM DIÂMETRO DE 800MM | M | m
06.001.0563-A | ASSENTAMENTO DE TUBULAÇÃO DE FERRO FUNDIDO, COM JUNTA ELÁSTICA, INSTALAÇÃO AÉREA, PARA SISTEMAS DE ESCOAMENTO FORCADO DE AGUA OU ESGOTO, COMPREENDENDO CARGA E DESCARGA, MONTAGEM SOBRE APOIOS EXISTENTES E TESTE HIDROSTÁTICO, EXCLUSIVE FORNECIMENTO DO TUBO E JUNTA ELÁSTICA, COM DIÂMETRO DE 800MM | M | m
06.001.0564-0 | ASSENTAMENTO DE TUBULAÇÃO DE FERRO FUNDIDO, COM JUNTA ELÁSTICA, INSTALAÇÃO AÉREA, PARA SISTEMAS DE ESCOAMENTO FORCADO DE AGUA OU ESGOTO, COMPREENDENDO CARGA E DESCARGA, MONTAGEM SOBRE APOIOS EXISTENTES E TESTE HIDROSTÁTICO, EXCLUSIVE FORNECIMENTO DO TUBO E JUNTA ELÁSTICA, COM DIÂMETRO DE 900MM | M | m
06.001.0564-A | ASSENTAMENTO DE TUBULAÇÃO DE FERRO FUNDIDO, COM JUNTA ELÁSTICA, INSTALAÇÃO AÉREA, PARA SISTEMAS DE ESCOAMENTO FORCADO DE AGUA OU ESGOTO, COMPREENDENDO CARGA E DESCARGA, MONTAGEM SOBRE APOIOS EXISTENTES E TESTE HIDROSTÁTICO, EXCLUSIVE FORNECIMENTO DO TUBO E JUNTA ELÁSTICA, COM DIÂMETRO DE 900MM | M | m
06.001.0565-0 | ASSENTAMENTO DE TUBULAÇÃO DE FERRO FUNDIDO, COM JUNTA ELÁSTICA, INSTALAÇÃO AÉREA, PARA SISTEMAS DE ESCOAMENTO FORCADO DE AGUA OU ESGOTO, COMPREENDENDO CARGA E DESCARGA, MONTAGEM SOBRE APOIOS EXISTENTES E TESTE HIDROSTÁTICO, EXCLUSIVE FORNECIMENTO DO TUBO E JUNTA ELÁSTICA, COM DIÂMETRO DE 1000MMM | M | m
06.001.0565-A | ASSENTAMENTO DE TUBULAÇÃO DE FERRO FUNDIDO, COM JUNTA ELÁSTICA, INSTALAÇÃO AÉREA, PARA SISTEMAS DE ESCOAMENTO FORCADO DE AGUA OU ESGOTO, COMPREENDENDO CARGA E DESCARGA, MONTAGEM SOBRE APOIOS EXISTENTES E TESTE HIDROSTÁTICO, EXCLUSIVE FORNECIMENTO DO TUBO E JUNTA ELÁSTICA, COM DIÂMETRO DE 1000MMM | M | m
06.001.0566-0 | ASSENTAMENTO DE TUBULAÇÃO DE FERRO FUNDIDO, COM JUNTA ELÁSTICA, INSTALAÇÃO AÉREA, PARA SISTEMAS DE ESCOAMENTO FORCADO DE AGUA OU ESGOTO, COMPREENDENDO CARGA E DESCARGA, MONTAGEM SOBRE APOIOS EXISTENTES E TESTE HIDROSTÁTICO, EXCLUSIVE FORNECIMENTO DO TUBO E JUNTA ELÁSTICA, COM DIÂMETRO DE 1200MM | M | m
06.001.0566-A | ASSENTAMENTO DE TUBULAÇÃO DE FERRO FUNDIDO, COM JUNTA ELÁSTICA, INSTALAÇÃO AÉREA, PARA SISTEMAS DE ESCOAMENTO FORCADO DE AGUA OU ESGOTO, COMPREENDENDO CARGA E DESCARGA, MONTAGEM SOBRE APOIOS EXISTENTES E TESTE HIDROSTÁTICO, EXCLUSIVE FORNECIMENTO DO TUBO E JUNTA ELÁSTICA, COM DIÂMETRO DE 1200MM | M | m
06.001.0630-0 | ASSENTAMENTO DE TUBULAÇÃO DE FERRO FUNDIDO, COM JUNTA ELÁSTICA, PARA SISTEMAS DE ESCOAMENTO LIVRE DE AGUA OU ESGOTOS, COMPREENDENDO CARGA E DESCARGA, ACERTO DE FUNDO DE VALA, COLOCAÇÃO NA VALA, MONTAGEM E REATERRO ATE A GERATRIZ SUPERIOR DO TUBO CONSIDERANDO MATERIAL DA PRÓPRIA ESCAVAÇÃO, EXCLUSIVE FORNECIMENTO DO TUBO E JUNTA ELÁSTICA, COM DIÂMETRO DE 100MM | M | m
06.001.0630-A | ASSENTAMENTO DE TUBULAÇÃO DE FERRO FUNDIDO, COM JUNTA ELÁSTICA, PARA SISTEMAS DE ESCOAMENTO LIVRE DE AGUA OU ESGOTOS, COMPREENDENDO CARGA E DESCARGA, ACERTO DE FUNDO DE VALA, COLOCAÇÃO NA VALA, MONTAGEM E REATERRO ATE A GERATRIZ SUPERIOR DO TUBO CONSIDERANDO MATERIAL DA PRÓPRIA ESCAVAÇÃO, EXCLUSIVE FORNECIMENTO DO TUBO E JUNTA ELÁSTICA, COM DIÂMETRO DE 100MM | M | m
06.001.0631-0 | ASSENTAMENTO DE TUBO DE FºFº, COM JUNTA ELÁSTICA, PARA SISTEMAS DE ESCOAMENTO LIVRE DE AGUA OU ESGOTOS, COMPREENDENDO CARGA E DESCARGA, ACERTO DE FUNDO DE VALA, COLOCAÇÃO NA VALA, MONTAGEM E REATERRO ATE A GERATRIZ SUPERIOR DO TUBO CONSIDERANDO O MATERIAL DA PRÓPRIA ESCAVAÇÃO, EXCLUSIVE FORNECIMENTO DO TUBO E JUNTA ELÁSTICA, COM DIÂMETRO DE 150MM | M | m
06.001.0631-A | ASSENTAMENTO DE TUBO DE FºFº, COM JUNTA ELÁSTICA, PARA SISTEMAS DE ESCOAMENTO LIVRE DE AGUA OU ESGOTOS, COMPREENDENDO CARGA E DESCARGA, ACERTO DE FUNDO DE VALA, COLOCAÇÃO NA VALA, MONTAGEM E REATERRO ATE A GERATRIZ SUPERIOR DO TUBO CONSIDERANDO O MATERIAL DA PRÓPRIA ESCAVAÇÃO, EXCLUSIVE FORNECIMENTO DO TUBO E JUNTA ELÁSTICA, COM DIÂMETRO DE 150MM | M | m
06.001.0632-0 | ASSENTAMENTO DE TUBO DE FºFº, COM JUNTA ELÁSTICA, PARA SISTEMAS DE ESCOAMENTO LIVRE DE AGUA OU ESGOTOS, COMPREENDENDO CARGA E DESCARGA, ACERTO DE FUNDO DE VALA, COLOCAÇÃO NA VALA, MONTAGEM E REATERRO ATE A GERATRIZ SUPERIOR DO TUBO CONSIDERANDO O MATERIAL DA PRÓPRIA ESCAVAÇÃO, EXCLUSIVE FORNECIMENTO DO TUBO E JUNTA ELÁSTICA, COM DIÂMETRO DE 200MM | M | m
06.001.0632-A | ASSENTAMENTO DE TUBO DE FºFº, COM JUNTA ELÁSTICA, PARA SISTEMAS DE ESCOAMENTO LIVRE DE AGUA OU ESGOTOS, COMPREENDENDO CARGA E DESCARGA, ACERTO DE FUNDO DE VALA, COLOCAÇÃO NA VALA, MONTAGEM E REATERRO ATE A GERATRIZ SUPERIOR DO TUBO CONSIDERANDO O MATERIAL DA PRÓPRIA ESCAVAÇÃO, EXCLUSIVE FORNECIMENTO DO TUBO E JUNTA ELÁSTICA, COM DIÂMETRO DE 200MM | M | m
06.001.0633-0 | ASSENTAMENTO DE TUBO DE FºFº, COM JUNTA ELÁSTICA, PARA SISTEMAS DE ESCOAMENTO LIVRE DE AGUA OU ESGOTOS, COMPREENDENDO CARGA E DESCARGA, ACERTO DE FUNDO DE VALA, COLOCAÇÃO NA VALA, MONTAGEM E REATERRO ATE A GERATRIZ SUPERIOR DO TUBO CONSIDERANDO O MATERIAL DA PRÓPRIA ESCAVAÇÃO, EXCLUSIVE FORNECIMENTO DO TUBO E JUNTA ELÁSTICA, COM DIÂMETRO DE 250MM | M | m
06.001.0633-A | ASSENTAMENTO DE TUBO DE FºFº, COM JUNTA ELÁSTICA, PARA SISTEMAS DE ESCOAMENTO LIVRE DE AGUA OU ESGOTOS, COMPREENDENDO CARGA E DESCARGA, ACERTO DE FUNDO DE VALA, COLOCAÇÃO NA VALA, MONTAGEM E REATERRO ATE A GERATRIZ SUPERIOR DO TUBO CONSIDERANDO O MATERIAL DA PRÓPRIA ESCAVAÇÃO, EXCLUSIVE FORNECIMENTO DO TUBO E JUNTA ELÁSTICA, COM DIÂMETRO DE 250MM | M | m
06.001.0634-0 | ASSENTAMENTO DE TUBO DE FºFº, COM JUNTA ELÁSTICA, PARA SISTEMAS DE ESCOAMENTO LIVRE DE AGUA OU ESGOTOS, COMPREENDENDO CARGA E DESCARGA, ACERTO DE FUNDO DE VALA, COLOCAÇÃO NA VALA, MONTAGEM E REATERRO ATE A GERATRIZ SUPERIOR DO TUBO CONSIDERANDO O MATERIAL DA PRÓPRIA ESCAVAÇÃO, EXCLUSIVE FORNECIMENTO DO TUBO E JUNTA ELÁSTICA, COM DIÂMETRO DE 300MM | M | m
06.001.0634-A | ASSENTAMENTO DE TUBO DE FºFº, COM JUNTA ELÁSTICA, PARA SISTEMAS DE ESCOAMENTO LIVRE DE AGUA OU ESGOTOS, COMPREENDENDO CARGA E DESCARGA, ACERTO DE FUNDO DE VALA, COLOCAÇÃO NA VALA, MONTAGEM E REATERRO ATE A GERATRIZ SUPERIOR DO TUBO CONSIDERANDO O MATERIAL DA PRÓPRIA ESCAVAÇÃO, EXCLUSIVE FORNECIMENTO DO TUBO E JUNTA ELÁSTICA, COM DIÂMETRO DE 300MM | M | m
06.001.0650-0 | ASSENTAMENTO DE CONEXÕES DE FºFº, COM JUNTA ELÁSTICA, COM DIÂMETRO DE 50MM, EXCLUSIVE CONEXÕES E JUNTAS ELÁSTICAS. CUSTO POR JUNTA | UN | un
06.001.0650-A | ASSENTAMENTO DE CONEXÕES DE FºFº, COM JUNTA ELÁSTICA, COM DIÂMETRO DE 50MM, EXCLUSIVE CONEXÕES E JUNTAS ELÁSTICAS. CUSTO POR JUNTA | UN | un
06.001.0651-0 | ASSENTAMENTO DE CONEXÕES DE FºFº, COM JUNTA ELÁSTICA, COM DIÂMETRO DE 75MM, EXCLUSIVE CONEXÕES E JUNTAS ELÁSTICAS. CUSTO POR JUNTA | UN | un
06.001.0651-A | ASSENTAMENTO DE CONEXÕES DE FºFº, COM JUNTA ELÁSTICA, COM DIÂMETRO DE 75MM, EXCLUSIVE CONEXÕES E JUNTAS ELÁSTICAS. CUSTO POR JUNTA | UN | un
06.001.0652-0 | ASSENTAMENTO DE CONEXÕES DE FºFº, COM JUNTA ELÁSTICA, COM DIÂMETRO DE 100MM, EXCLUSIVE CONEXÕES E JUNTAS ELÁSTICAS. CUSTO POR JUNTA | UN | un
06.001.0652-A | ASSENTAMENTO DE CONEXÕES DE FºFº, COM JUNTA ELÁSTICA, COM DIÂMETRO DE 100MM, EXCLUSIVE CONEXÕES E JUNTAS ELÁSTICAS. CUSTO POR JUNTA | UN | un
06.001.0653-0 | ASSENTAMENTO DE CONEXÕES DE FºFº, COM JUNTA ELÁSTICA, COM DIÂMETRO DE 150MM, EXCLUSIVE CONEXÕES E JUNTAS ELÁSTICAS. CUSTO POR JUNTA | UN | un
06.001.0653-A | ASSENTAMENTO DE CONEXÕES DE FºFº, COM JUNTA ELÁSTICA, COM DIÂMETRO DE 150MM, EXCLUSIVE CONEXÕES E JUNTAS ELÁSTICAS. CUSTO POR JUNTA | UN | un
06.001.0654-0 | ASSENTAMENTO DE CONEXÕES DE FºFº, COM JUNTA ELÁSTICA, COM DIÂMETRO DE 200MM, EXCLUSIVE CONEXÕES E JUNTAS ELÁSTICAS. CUSTO POR JUNTA | UN | un
06.001.0654-A | ASSENTAMENTO DE CONEXÕES DE FºFº, COM JUNTA ELÁSTICA, COM DIÂMETRO DE 200MM, EXCLUSIVE CONEXÕES E JUNTAS ELÁSTICAS. CUSTO POR JUNTA | UN | un
06.001.0655-0 | ASSENTAMENTO DE CONEXÕES DE FºFº, COM JUNTA ELÁSTICA, COM DIÂMETRO DE 250MM, EXCLUSIVE CONEXÕES E JUNTAS ELÁSTICAS. CUSTO POR JUNTA | UN | un
06.001.0655-A | ASSENTAMENTO DE CONEXÕES DE FºFº, COM JUNTA ELÁSTICA, COM DIÂMETRO DE 250MM, EXCLUSIVE CONEXÕES E JUNTAS ELÁSTICAS. CUSTO POR JUNTA | UN | un
06.001.0656-0 | ASSENTAMENTO DE CONEXÕES DE FºFº, COM JUNTA ELÁSTICA, COM DIÂMETRO DE 300MM, EXCLUSIVE CONEXÕES E JUNTAS ELÁSTICAS. CUSTO POR JUNTA | UN | un
06.001.0656-A | ASSENTAMENTO DE CONEXÕES DE FºFº, COM JUNTA ELÁSTICA, COM DIÂMETRO DE 300MM, EXCLUSIVE CONEXÕES E JUNTAS ELÁSTICAS. CUSTO POR JUNTA | UN | un
06.001.0657-0 | ASSENTAMENTO DE CONEXÕES DE FºFº, COM JUNTA ELÁSTICA, COM DIÂMETRO DE 350MM, EXCLUSIVE CONEXÕES E JUNTAS ELÁSTICAS. CUSTO POR JUNTA | UN | un
06.001.0657-A | ASSENTAMENTO DE CONEXÕES DE FºFº, COM JUNTA ELÁSTICA, COM DIÂMETRO DE 350MM, EXCLUSIVE CONEXÕES E JUNTAS ELÁSTICAS. CUSTO POR JUNTA | UN | un
06.001.0658-0 | ASSENTAMENTO DE CONEXÕES DE FºFº, COM JUNTA ELÁSTICA, COM DIÂMETRO DE 400MM, EXCLUSIVE CONEXÕES E JUNTAS ELÁSTICAS. CUSTO POR JUNTA | UN | un
06.001.0658-A | ASSENTAMENTO DE CONEXÕES DE FºFº, COM JUNTA ELÁSTICA, COM DIÂMETRO DE 400MM, EXCLUSIVE CONEXÕES E JUNTAS ELÁSTICAS. CUSTO POR JUNTA | UN | un
06.001.0659-0 | ASSENTAMENTO DE CONEXÕES DE FºFº, COM JUNTA ELÁSTICA, COM DIÂMETRO DE 450MM, EXCLUSIVE CONEXÕES E JUNTAS ELÁSTICAS. CUSTO POR JUNTA | UN | un
06.001.0659-A | ASSENTAMENTO DE CONEXÕES DE FºFº, COM JUNTA ELÁSTICA, COM DIÂMETRO DE 450MM, EXCLUSIVE CONEXÕES E JUNTAS ELÁSTICAS. CUSTO POR JUNTA | UN | un
06.001.0660-0 | ASSENTAMENTO DE CONEXÕES DE FºFº, COM JUNTA ELÁSTICA, COM DIÂMETRO DE 500MM, EXCLUSIVE CONEXÕES E JUNTAS ELÁSTICAS. CUSTO POR JUNTA | UN | un
06.001.0660-A | ASSENTAMENTO DE CONEXÕES DE FºFº, COM JUNTA ELÁSTICA, COM DIÂMETRO DE 500MM, EXCLUSIVE CONEXÕES E JUNTAS ELÁSTICAS. CUSTO POR JUNTA | UN | un
06.001.0661-0 | ASSENTAMENTO DE CONEXÕES DE FºFº, COM JUNTA ELÁSTICA, COM DIÂMETRO DE 600MM, EXCLUSIVE CONEXÕES E JUNTAS ELÁSTICAS. CUSTO POR JUNTA | UN | un
06.001.0661-A | ASSENTAMENTO DE CONEXÕES DE FºFº, COM JUNTA ELÁSTICA, COM DIÂMETRO DE 600MM, EXCLUSIVE CONEXÕES E JUNTAS ELÁSTICAS. CUSTO POR JUNTA | UN | un
06.001.0662-0 | ASSENTAMENTO DE CONEXÕES DE FERRO FUNDIDO, COM JUNTA ELÁSTICA, COM DIÂMETRO DE 700MM, EXCLUSIVE CONEXÕES E JUNTAS ELÁSTICAS. CUSTO POR JUNTA | UN | un
06.001.0662-A | ASSENTAMENTO DE CONEXÕES DE FERRO FUNDIDO, COM JUNTA ELÁSTICA, COM DIÂMETRO DE 700MM, EXCLUSIVE CONEXÕES E JUNTAS ELÁSTICAS. CUSTO POR JUNTA | UN | un
06.001.0663-0 | ASSENTAMENTO DE CONEXÕES DE FERRO FUNDIDO, COM JUNTA ELÁSTICA, COM DIÂMETRO DE 800MM, EXCLUSIVE CONEXÕES E JUNTAS ELÁSTICAS. CUSTO POR JUNTA | UN | un
06.001.0663-A | ASSENTAMENTO DE CONEXÕES DE FERRO FUNDIDO, COM JUNTA ELÁSTICA, COM DIÂMETRO DE 800MM, EXCLUSIVE CONEXÕES E JUNTAS ELÁSTICAS. CUSTO POR JUNTA | UN | un
06.001.0664-0 | ASSENTAMENTO DE CONEXÕES DE FERRO FUNDIDO, COM JUNTA ELÁSTICA, COM DIÂMETRO DE 900MM, EXCLUSIVE CONEXÕES E JUNTAS ELÁSTICAS. CUSTO POR JUNTA | UN | un
06.001.0664-A | ASSENTAMENTO DE CONEXÕES DE FERRO FUNDIDO, COM JUNTA ELÁSTICA, COM DIÂMETRO DE 900MM, EXCLUSIVE CONEXÕES E JUNTAS ELÁSTICAS. CUSTO POR JUNTA | UN | un
06.001.0665-0 | ASSENTAMENTO DE CONEXÕES DE FERRO FUNDIDO, COM JUNTA ELÁSTICA, COM DIÂMETRO DE 1000MM, EXCLUSIVE CONEXÕES E JUNTAS ELÁSTICAS. CUSTO POR JUNTA | UN | un
06.001.0665-A | ASSENTAMENTO DE CONEXÕES DE FERRO FUNDIDO, COM JUNTA ELÁSTICA, COM DIÂMETRO DE 1000MM, EXCLUSIVE CONEXÕES E JUNTAS ELÁSTICAS. CUSTO POR JUNTA | UN | un
06.001.0666-0 | ASSENTAMENTO DE CONEXÕES DE FERRO FUNDIDO, COM JUNTA ELÁSTICA, COM DIÂMETRO DE 1200MM, EXCLUSIVE CONEXÕES E JUNTAS ELÁSTICAS. CUSTO POR JUNTA | UN | un
06.001.0666-A | ASSENTAMENTO DE CONEXÕES DE FERRO FUNDIDO, COM JUNTA ELÁSTICA, COM DIÂMETRO DE 1200MM, EXCLUSIVE CONEXÕES E JUNTAS ELÁSTICAS. CUSTO POR JUNTA | UN | un
06.001.0670-0 | ASSENTAMENTO SEM FORNECIMENTO DE CONEXÕES E REGISTROS DE FERRO FUNDIDO, COM JUNTAS MECÂNICAS OU FLANGEADAS, EXCLUSIVE MATERIAIS DAS JUNTAS, COM DIÂMETRO DE 50MM. CUSTO POR JUNTA | UN | un
06.001.0670-A | ASSENTAMENTO SEM FORNECIMENTO DE CONEXÕES E REGISTROS DE FERRO FUNDIDO, COM JUNTAS MECÂNICAS OU FLANGEADAS, EXCLUSIVE MATERIAIS DAS JUNTAS, COM DIÂMETRO DE 50MM. CUSTO POR JUNTA | UN | un
06.001.0671-0 | ASSENTAMENTO SEM FORNECIMENTO DE CONEXÕES E REGISTROS DE FERRO FUNDIDO, COM JUNTAS MECÂNICAS OU FLANGEADAS, EXCLUSIVE MATERIAIS DAS JUNTAS, COM DIÂMETRO DE 75MM. CUSTO POR JUNTA | UN | un
06.001.0671-A | ASSENTAMENTO SEM FORNECIMENTO DE CONEXÕES E REGISTROS DE FERRO FUNDIDO, COM JUNTAS MECÂNICAS OU FLANGEADAS, EXCLUSIVE MATERIAIS DAS JUNTAS, COM DIÂMETRO DE 75MM. CUSTO POR JUNTA | UN | un
06.001.0672-0 | ASSENTAMENTO SEM FORNECIMENTO DE CONEXÕES E REGISTROS DE FERRO FUNDIDO, COM JUNTAS MECÂNICAS OU FLANGEADAS, EXCLUSIVE MATERIAIS DAS JUNTAS, COM DIÂMETRO DE 100MM. CUSTO POR JUNTA | UN | un
06.001.0672-A | ASSENTAMENTO SEM FORNECIMENTO DE CONEXÕES E REGISTROS DE FERRO FUNDIDO, COM JUNTAS MECÂNICAS OU FLANGEADAS, EXCLUSIVE MATERIAIS DAS JUNTAS, COM DIÂMETRO DE 100MM. CUSTO POR JUNTA | UN | un
06.001.0673-0 | ASSENTAMENTO SEM FORNECIMENTO DE CONEXÕES E REGISTROS DE FERRO FUNDIDO, COM JUNTAS MECÂNICAS OU FLANGEADAS, EXCLUSIVE MATERIAIS DAS JUNTAS, COM DIÂMETRO DE 150MM. CUSTO POR JUNTA | UN | un
06.001.0673-A | ASSENTAMENTO SEM FORNECIMENTO DE CONEXÕES E REGISTROS DE FERRO FUNDIDO, COM JUNTAS MECÂNICAS OU FLANGEADAS, EXCLUSIVE MATERIAIS DAS JUNTAS, COM DIÂMETRO DE 150MM. CUSTO POR JUNTA | UN | un
06.001.0674-0 | ASSENTAMENTO SEM FORNECIMENTO DE CONEXÕES E REGISTROS DE FERRO FUNDIDO, COM JUNTAS MECÂNICAS OU FLANGEADAS, EXCLUSIVE MATERIAIS DAS JUNTAS, COM DIÂMETRO DE 200MM. CUSTO POR JUNTA | UN | un
06.001.0674-A | ASSENTAMENTO SEM FORNECIMENTO DE CONEXÕES E REGISTROS DE FERRO FUNDIDO, COM JUNTAS MECÂNICAS OU FLANGEADAS, EXCLUSIVE MATERIAIS DAS JUNTAS, COM DIÂMETRO DE 200MM. CUSTO POR JUNTA | UN | un
06.001.0675-0 | ASSENTAMENTO SEM FORNECIMENTO DE CONEXÕES E REGISTROS DE FERRO FUNDIDO, COM JUNTAS MECÂNICAS OU FLANGEADAS, EXCLUSIVE MATERIAIS DAS JUNTAS, COM DIÂMETRO DE 250MM. CUSTO POR JUNTA | UN | un
06.001.0675-A | ASSENTAMENTO SEM FORNECIMENTO DE CONEXÕES E REGISTROS DE FERRO FUNDIDO, COM JUNTAS MECÂNICAS OU FLANGEADAS, EXCLUSIVE MATERIAIS DAS JUNTAS, COM DIÂMETRO DE 250MM. CUSTO POR JUNTA | UN | un
06.001.0676-0 | ASSENTAMENTO SEM FORNECIMENTO DE CONEXÕES E REGISTROS DE FERRO FUNDIDO, COM JUNTAS MECÂNICAS OU FLANGEADAS, EXCLUSIVE MATERIAIS DAS JUNTAS, COM DIÂMETRO DE 300MM. CUSTO POR JUNTA | UN | un
06.001.0676-A | ASSENTAMENTO SEM FORNECIMENTO DE CONEXÕES E REGISTROS DE FERRO FUNDIDO, COM JUNTAS MECÂNICAS OU FLANGEADAS, EXCLUSIVE MATERIAIS DAS JUNTAS, COM DIÂMETRO DE 300MM. CUSTO POR JUNTA | UN | un
06.001.0677-0 | ASSENTAMENTO SEM FORNECIMENTO DE CONEXÕES E REGISTROS DE FERRO FUNDIDO, COM JUNTAS MECÂNICAS OU FLANGEADAS, EXCLUSIVE MATERIAIS DAS JUNTAS, COM DIÂMETRO DE 350MM. CUSTO POR JUNTA | UN | un
06.001.0677-A | ASSENTAMENTO SEM FORNECIMENTO DE CONEXÕES E REGISTROS DE FERRO FUNDIDO, COM JUNTAS MECÂNICAS OU FLANGEADAS, EXCLUSIVE MATERIAIS DAS JUNTAS, COM DIÂMETRO DE 350MM. CUSTO POR JUNTA | UN | un
06.001.0678-0 | ASSENTAMENTO SEM FORNECIMENTO DE CONEXÕES E REGISTROS DE FERRO FUNDIDO, COM JUNTAS MECÂNICAS OU FLANGEADAS, EXCLUSIVE MATERIAIS DAS JUNTAS, COM DIÂMETRO DE 400MM. CUSTO POR JUNTA | UN | un
06.001.0678-A | ASSENTAMENTO SEM FORNECIMENTO DE CONEXÕES E REGISTROS DE FERRO FUNDIDO, COM JUNTAS MECÂNICAS OU FLANGEADAS, EXCLUSIVE MATERIAIS DAS JUNTAS, COM DIÂMETRO DE 400MM. CUSTO POR JUNTA | UN | un
06.001.0679-0 | ASSENTAMENTO SEM FORNECIMENTO DE CONEXÕES E REGISTROS DE FERRO FUNDIDO, COM JUNTAS MECÂNICAS OU FLANGEADAS, EXCLUSIVE MATERIAIS DAS JUNTAS, COM DIÂMETRO DE 450MM. CUSTO POR JUNTA | UN | un
06.001.0679-A | ASSENTAMENTO SEM FORNECIMENTO DE CONEXÕES E REGISTROS DE FERRO FUNDIDO, COM JUNTAS MECÂNICAS OU FLANGEADAS, EXCLUSIVE MATERIAIS DAS JUNTAS, COM DIÂMETRO DE 450MM. CUSTO POR JUNTA | UN | un
06.001.0680-0 | ASSENTAMENTO SEM FORNECIMENTO DE CONEXÕES E REGISTROS DE FERRO FUNDIDO, COM JUNTAS MECÂNICAS OU FLANGEADAS, EXCLUSIVE MATERIAIS DAS JUNTAS, COM DIÂMETRO DE 500MM. CUSTO POR JUNTA | UN | un
06.001.0680-A | ASSENTAMENTO SEM FORNECIMENTO DE CONEXÕES E REGISTROS DE FERRO FUNDIDO, COM JUNTAS MECÂNICAS OU FLANGEADAS, EXCLUSIVE MATERIAIS DAS JUNTAS, COM DIÂMETRO DE 500MM. CUSTO POR JUNTA | UN | un
06.001.0681-0 | ASSENTAMENTO SEM FORNECIMENTO DE CONEXÕES E REGISTROS DE FERRO FUNDIDO, COM JUNTAS MECÂNICAS OU FLANGEADAS, EXCLUSIVE MATERIAIS DAS JUNTAS, COM DIÂMETRO DE 600MM. CUSTO POR JUNTA | UN | un
06.001.0681-A | ASSENTAMENTO SEM FORNECIMENTO DE CONEXÕES E REGISTROS DE FERRO FUNDIDO, COM JUNTAS MECÂNICAS OU FLANGEADAS, EXCLUSIVE MATERIAIS DAS JUNTAS, COM DIÂMETRO DE 600MM. CUSTO POR JUNTA | UN | un
06.001.0682-0 | ASSENTAMENTO SEM FORNECIMENTO DE CONEXÕES E REGISTROS DE FERRO FUNDIDO, COM JUNTAS MECÂNICAS OU FLANGEADAS, EXCLUSIVE MATERIAIS DAS JUNTAS, COM DIÂMETRO DE 700MM. CUSTO POR JUNTA | UN | un
06.001.0682-A | ASSENTAMENTO SEM FORNECIMENTO DE CONEXÕES E REGISTROS DE FERRO FUNDIDO, COM JUNTAS MECÂNICAS OU FLANGEADAS, EXCLUSIVE MATERIAIS DAS JUNTAS, COM DIÂMETRO DE 700MM. CUSTO POR JUNTA | UN | un
06.001.0683-0 | ASSENTAMENTO SEM FORNECIMENTO DE CONEXÕES E REGISTROS DE FERRO FUNDIDO, COM JUNTAS MECÂNICAS OU FLANGEADAS, EXCLUSIVE MATERIAIS DAS JUNTAS, COM DIÂMETRO DE 800MM. CUSTO POR JUNTA | UN | un
06.001.0683-A | ASSENTAMENTO SEM FORNECIMENTO DE CONEXÕES E REGISTROS DE FERRO FUNDIDO, COM JUNTAS MECÂNICAS OU FLANGEADAS, EXCLUSIVE MATERIAIS DAS JUNTAS, COM DIÂMETRO DE 800MM. CUSTO POR JUNTA | UN | un
06.001.0684-0 | ASSENTAMENTO SEM FORNECIMENTO DE CONEXÕES E REGISTROS DE FERRO FUNDIDO, COM JUNTAS MECÂNICAS OU FLANGEADAS, EXCLUSIVE MATERIAIS DAS JUNTAS, COM DIÂMETRO DE 900MM. CUSTO POR JUNTA | UN | un
06.001.0684-A | ASSENTAMENTO SEM FORNECIMENTO DE CONEXÕES E REGISTROS DE FERRO FUNDIDO, COM JUNTAS MECÂNICAS OU FLANGEADAS, EXCLUSIVE MATERIAIS DAS JUNTAS, COM DIÂMETRO DE 900MM. CUSTO POR JUNTA | UN | un
06.001.0685-0 | ASSENTAMENTO SEM FORNECIMENTO DE CONEXÕES E REGISTROS DE FERRO FUNDIDO, COM JUNTAS MECÂNICAS OU FLANGEADAS, EXCLUSIVE MATERIAIS DAS JUNTAS, COM DIÂMETRO DE 1000MM. CUSTO POR JUNTA | UN | un
06.001.0685-A | ASSENTAMENTO SEM FORNECIMENTO DE CONEXÕES E REGISTROS DE FERRO FUNDIDO, COM JUNTAS MECÂNICAS OU FLANGEADAS, EXCLUSIVE MATERIAIS DAS JUNTAS, COM DIÂMETRO DE 1000MM. CUSTO POR JUNTA | UN | un
06.001.0686-0 | ASSENTAMENTO SEM FORNECIMENTO DE CONEXÕES E REGISTROS DE FERRO FUNDIDO, COM JUNTAS MECÂNICAS OU FLANGEADAS, EXCLUSIVE MATERIAIS DAS JUNTAS, COM DIÂMETRO DE 1200MM. CUSTO POR JUNTA | UN | un
06.001.0686-A | ASSENTAMENTO SEM FORNECIMENTO DE CONEXÕES E REGISTROS DE FERRO FUNDIDO, COM JUNTAS MECÂNICAS OU FLANGEADAS, EXCLUSIVE MATERIAIS DAS JUNTAS, COM DIÂMETRO DE 1200MM. CUSTO POR JUNTA | UN | un
06.001.0710-0 | MONTAGEM DE JUNTA GIBAULT, EXCLUSIVE PECA, COM DIÂMETRO ATE 200MM. CUSTO POR PECA | UN | un
06.001.0710-A | MONTAGEM DE JUNTA GIBAULT, EXCLUSIVE PECA, COM DIÂMETRO ATE 200MM. CUSTO POR PECA | UN | un
06.001.0711-0 | MONTAGEM DE JUNTA GIBAULT, EXCLUSIVE A PECA, COM DIÂMETRO DE 250 A 300MM. CUSTO POR PECA | UN | un
06.001.0711-A | MONTAGEM DE JUNTA GIBAULT, EXCLUSIVE A PECA, COM DIÂMETRO DE 250 A 300MM. CUSTO POR PECA | UN | un
06.001.0712-0 | MONTAGEM DE JUNTA GIBAULT, EXCLUSIVE A PECA, COM DIÂMETRO DE 300 A 600MM. CUSTO POR PECA | UN | un
06.001.0712-A | MONTAGEM DE JUNTA GIBAULT, EXCLUSIVE A PECA, COM DIÂMETRO DE 300 A 600MM. CUSTO POR PECA | UN | un
06.001.0715-0 | MONTAGEM SEM FORNECIMENTO DE LUVA TRIPARTIDA DE FERRO DÚCTIL PARA DN ATE 100MM | UN | un
06.001.0715-A | MONTAGEM SEM FORNECIMENTO DE LUVA TRIPARTIDA DE FERRO DÚCTIL PARA DN ATE 100MM | UN | un
06.001.0716-0 | MONTAGEM SEM FORNECIMENTO DE LUVA TRIPARTIDA DE FERRO DÚCTIL PARA DN ACIMA DE 100MM ATE 250MM | UN | un
06.001.0716-A | MONTAGEM SEM FORNECIMENTO DE LUVA TRIPARTIDA DE FERRO DÚCTIL PARA DN ACIMA DE 100MM ATE 250MM | UN | un
06.001.0717-0 | MONTAGEM SEM FORNECIMENTO DE LUVA TRIPARTIDA DE FERRO DÚCTIL PARA DN ACIMA DE 250MM ATE 400MM | UN | un
06.001.0717-A | MONTAGEM SEM FORNECIMENTO DE LUVA TRIPARTIDA DE FERRO DÚCTIL PARA DN ACIMA DE 250MM ATE 400MM | UN | un
06.001.0718-0 | MONTAGEM SEM FORNECIMENTO DE LUVA TRIPARTIDA DE FERRO DÚCTIL PARA DN ACIMA DE 400MM ATE 500MM | UN | un
06.001.0718-A | MONTAGEM SEM FORNECIMENTO DE LUVA TRIPARTIDA DE FERRO DÚCTIL PARA DN ACIMA DE 400MM ATE 500MM | UN | un
06.001.0719-0 | MONTAGEM SEM FORNECIMENTO DE LUVA TRIPARTIDA DE FERRO DÚCTIL PARA DN ACIMA DE 500MM ATE 600MM | UN | un
06.001.0719-A | MONTAGEM SEM FORNECIMENTO DE LUVA TRIPARTIDA DE FERRO DÚCTIL PARA DN ACIMA DE 500MM ATE 600MM | UN | un
06.001.0720-0 | MONTAGEM DE JUNTA DE DESMONTAGEM, EXCLUSIVE A PECA, COM DIÂMETRO DE 100MM. CUSTO POR PECA | UN | un
06.001.0720-A | MONTAGEM DE JUNTA DE DESMONTAGEM, EXCLUSIVE A PECA, COM DIÂMETRO DE 100MM. CUSTO POR PECA | UN | un
06.001.0721-0 | MONTAGEM DE JUNTA DE DESMONTAGEM, EXCLUSIVE A PECA, COM DIÂMETRO DE 150MM. CUSTO POR PECA | UN | un
06.001.0721-A | MONTAGEM DE JUNTA DE DESMONTAGEM, EXCLUSIVE A PECA, COM DIÂMETRO DE 150MM. CUSTO POR PECA | UN | un
06.001.0722-0 | MONTAGEM DE JUNTA DE DESMONTAGEM, EXCLUSIVE A PECA, COM DIÂMETRO DE 200MM. CUSTO POR PECA | UN | un
06.001.0722-A | MONTAGEM DE JUNTA DE DESMONTAGEM, EXCLUSIVE A PECA, COM DIÂMETRO DE 200MM. CUSTO POR PECA | UN | un
06.001.0723-0 | MONTAGEM DE JUNTA DE DESMONTAGEM, EXCLUSIVE A PECA, COM DIÂMETRO DE 250MM. CUSTO POR PECA | UN | un
06.001.0723-A | MONTAGEM DE JUNTA DE DESMONTAGEM, EXCLUSIVE A PECA, COM DIÂMETRO DE 250MM. CUSTO POR PECA | UN | un
06.001.0724-0 | MONTAGEM DE JUNTA DE DESMONTAGEM, EXCLUSIVE A PECA, COM DIÂMETRO DE 300MM. CUSTO POR PECA | UN | un
06.001.0724-A | MONTAGEM DE JUNTA DE DESMONTAGEM, EXCLUSIVE A PECA, COM DIÂMETRO DE 300MM. CUSTO POR PECA | UN | un
06.001.0725-0 | MONTAGEM DE JUNTA DE DESMONTAGEM, EXCLUSIVE A PECA, COM DIÂMETRO DE 350MM. CUSTO POR PECA | UN | un
06.001.0725-A | MONTAGEM DE JUNTA DE DESMONTAGEM, EXCLUSIVE A PECA, COM DIÂMETRO DE 350MM. CUSTO POR PECA | UN | un
06.001.0726-0 | MONTAGEM DE JUNTA DE DESMONTAGEM, EXCLUSIVE A PECA, COM DIÂMETRO DE 400MM. CUSTO POR PECA | UN | un
06.001.0726-A | MONTAGEM DE JUNTA DE DESMONTAGEM, EXCLUSIVE A PECA, COM DIÂMETRO DE 400MM. CUSTO POR PECA | UN | un
06.001.0727-0 | MONTAGEM DE JUNTA DE DESMONTAGEM, EXCLUSIVE A PECA, COM DIÂMETRO DE 450MM. CUSTO POR PECA | UN | un
06.001.0727-A | MONTAGEM DE JUNTA DE DESMONTAGEM, EXCLUSIVE A PECA, COM DIÂMETRO DE 450MM. CUSTO POR PECA | UN | un
06.001.0728-0 | MONTAGEM DE JUNTA DE DESMONTAGEM, EXCLUSIVE A PECA, COM DIÂMETRO DE 500MM. CUSTO POR PECA | UN | un
06.001.0728-A | MONTAGEM DE JUNTA DE DESMONTAGEM, EXCLUSIVE A PECA, COM DIÂMETRO DE 500MM. CUSTO POR PECA | UN | un
06.001.0729-0 | MONTAGEM DE JUNTA DE DESMONTAGEM, EXCLUSIVE A PECA, COM DIÂMETRO DE 600MM. CUSTO POR PECA | UN | un
06.001.0729-A | MONTAGEM DE JUNTA DE DESMONTAGEM, EXCLUSIVE A PECA, COM DIÂMETRO DE 600MM. CUSTO POR PECA | UN | un
06.001.0730-0 | MONTAGEM DE JUNTA DE DESMONTAGEM, EXCLUSIVE A PECA, COM DIÂMETRO DE 700MM. CUSTO POR PECA | UN | un
06.001.0730-A | MONTAGEM DE JUNTA DE DESMONTAGEM, EXCLUSIVE A PECA, COM DIÂMETRO DE 700MM. CUSTO POR PECA | UN | un
06.001.0731-0 | MONTAGEM DE JUNTA DE DESMONTAGEM, EXCLUSIVE A PECA, COM DIÂMETRO DE 800MM. CUSTO POR PECA | UN | un
06.001.0731-A | MONTAGEM DE JUNTA DE DESMONTAGEM, EXCLUSIVE A PECA, COM DIÂMETRO DE 800MM. CUSTO POR PECA | UN | un
06.001.0732-0 | MONTAGEM DE JUNTA DE DESMONTAGEM, EXCLUSIVE A PECA, COM DIÂMETRO DE 900MM. CUSTO POR PECA | UN | un
06.001.0732-A | MONTAGEM DE JUNTA DE DESMONTAGEM, EXCLUSIVE A PECA, COM DIÂMETRO DE 900MM. CUSTO POR PECA | UN | un
06.001.0733-0 | MONTAGEM DE JUNTA DE DESMONTAGEM, EXCLUSIVE A PECA, COM DIÂMETRO DE 1000MM. CUSTO POR PECA | UN | un
06.001.0733-A | MONTAGEM DE JUNTA DE DESMONTAGEM, EXCLUSIVE A PECA, COM DIÂMETRO DE 1000MM. CUSTO POR PECA | UN | un
06.001.0734-0 | MONTAGEM DE JUNTA DE DESMONTAGEM, EXCLUSIVE A PECA, COM DIÂMETRO DE 1200MM. CUSTO POR PECA | UN | un
06.001.0734-A | MONTAGEM DE JUNTA DE DESMONTAGEM, EXCLUSIVE A PECA, COM DIÂMETRO DE 1200MM. CUSTO POR PECA | UN | un
06.001.0735-0 | MONTAGEM DE JUNTA DE DESMONTAGEM, EXCLUSIVE A PECA, COM DIÂMETRO DE 1400MM. CUSTO POR PECA | UN | un
06.001.0735-A | MONTAGEM DE JUNTA DE DESMONTAGEM, EXCLUSIVE A PECA, COM DIÂMETRO DE 1400MM. CUSTO POR PECA | UN | un
06.001.0736-0 | MONTAGEM DE JUNTA DE DESMONTAGEM, EXCLUSIVE A PECA, COM DIÂMETRO DE 1500MM. CUSTO POR PECA | UN | un
06.001.0736-A | MONTAGEM DE JUNTA DE DESMONTAGEM, EXCLUSIVE A PECA, COM DIÂMETRO DE 1500MM. CUSTO POR PECA | UN | un
06.001.0750-0 | MONTAGEM DE JUNTA DRESSER SEM ANCORAGENS (HARNESS), EXCLUSIVE A PECA, COM DIÂMETRO DE 150MM. CUSTO POR PECA | UN | un
06.001.0750-A | MONTAGEM DE JUNTA DRESSER SEM ANCORAGENS (HARNESS), EXCLUSIVE A PECA, COM DIÂMETRO DE 150MM. CUSTO POR PECA | UN | un
06.001.0751-0 | MONTAGEM DE JUNTA DRESSER SEM ANCORAGENS (HARNESS), EXCLUSIVE A PECA, COM DIÂMETRO DE 200MM. CUSTO POR PECA | UN | un
06.001.0751-A | MONTAGEM DE JUNTA DRESSER SEM ANCORAGENS (HARNESS), EXCLUSIVE A PECA, COM DIÂMETRO DE 200MM. CUSTO POR PECA | UN | un
06.001.0752-0 | MONTAGEM DE JUNTA DRESSER SEM ANCORAGENS (HARNESS), EXCLUSIVE A PECA, COM DIÂMETRO DE 250MM. CUSTO POR PECA | UN | un
06.001.0752-A | MONTAGEM DE JUNTA DRESSER SEM ANCORAGENS (HARNESS), EXCLUSIVE A PECA, COM DIÂMETRO DE 250MM. CUSTO POR PECA | UN | un
06.001.0753-0 | MONTAGEM DE JUNTA DRESSER SEM ANCORAGENS (HARNESS), EXCLUSIVE A PECA, COM DIÂMETRO DE 300MM. CUSTO POR PECA | UN | un
06.001.0753-A | MONTAGEM DE JUNTA DRESSER SEM ANCORAGENS (HARNESS), EXCLUSIVE A PECA, COM DIÂMETRO DE 300MM. CUSTO POR PECA | UN | un
06.001.0754-0 | MONTAGEM DE JUNTA DRESSER SEM ANCORAGENS (HARNESS), EXCLUSIVE A PECA, COM DIÂMETRO DE 350MM. CUSTO POR PECA | UN | un
06.001.0754-A | MONTAGEM DE JUNTA DRESSER SEM ANCORAGENS (HARNESS), EXCLUSIVE A PECA, COM DIÂMETRO DE 350MM. CUSTO POR PECA | UN | un
06.001.0755-0 | MONTAGEM DE JUNTA DRESSER SEM ANCORAGENS (HARNESS), EXCLUSIVE A PECA, COM DIÂMETRO DE 400MM. CUSTO POR PECA | UN | un
06.001.0755-A | MONTAGEM DE JUNTA DRESSER SEM ANCORAGENS (HARNESS), EXCLUSIVE A PECA, COM DIÂMETRO DE 400MM. CUSTO POR PECA | UN | un
06.001.0756-0 | MONTAGEM DE JUNTA DRESSER SEM ANCORAGENS (HARNESS), EXCLUSIVE A PECA, COM DIÂMETRO DE 450MM. CUSTO POR PECA | UN | un
06.001.0756-A | MONTAGEM DE JUNTA DRESSER SEM ANCORAGENS (HARNESS), EXCLUSIVE A PECA, COM DIÂMETRO DE 450MM. CUSTO POR PECA | UN | un
06.001.0757-0 | MONTAGEM DE JUNTA DRESSER SEM ANCORAGENS (HARNESS), EXCLUSIVE A PECA, COM DIÂMETRO DE 500MM. CUSTO POR PECA | UN | un
06.001.0757-A | MONTAGEM DE JUNTA DRESSER SEM ANCORAGENS (HARNESS), EXCLUSIVE A PECA, COM DIÂMETRO DE 500MM. CUSTO POR PECA | UN | un
06.001.0758-0 | MONTAGEM DE JUNTA DRESSER SEM ANCORAGENS (HARNESS), EXCLUSIVE A PECA, COM DIÂMETRO DE 600MM. CUSTO POR PECA | UN | un
06.001.0758-A | MONTAGEM DE JUNTA DRESSER SEM ANCORAGENS (HARNESS), EXCLUSIVE A PECA, COM DIÂMETRO DE 600MM. CUSTO POR PECA | UN | un
06.001.0759-0 | MONTAGEM DE JUNTA DRESSER SEM ANCORAGENS (HARNESS), EXCLUSIVE A PECA, COM DIÂMETRO DE 700MM. CUSTO POR PECA | UN | un
06.001.0759-A | MONTAGEM DE JUNTA DRESSER SEM ANCORAGENS (HARNESS), EXCLUSIVE A PECA, COM DIÂMETRO DE 700MM. CUSTO POR PECA | UN | un
06.001.0760-0 | MONTAGEM DE JUNTA DRESSER SEM ANCORAGENS (HARNESS), EXCLUSIVE A PECA, COM DIÂMETRO DE 800MM. CUSTO POR PECA | UN | un
06.001.0760-A | MONTAGEM DE JUNTA DRESSER SEM ANCORAGENS (HARNESS), EXCLUSIVE A PECA, COM DIÂMETRO DE 800MM. CUSTO POR PECA | UN | un
06.001.0761-0 | MONTAGEM DE JUNTA DRESSER SEM ANCORAGENS (HARNESS), EXCLUSIVE A PECA, COM DIÂMETRO DE 900MM. CUSTO POR PECA | UN | un
06.001.0761-A | MONTAGEM DE JUNTA DRESSER SEM ANCORAGENS (HARNESS), EXCLUSIVE A PECA, COM DIÂMETRO DE 900MM. CUSTO POR PECA | UN | un
06.001.0762-0 | MONTAGEM DE JUNTA DRESSER SEM ANCORAGENS (HARNESS), EXCLUSIVE A PECA, COM DIÂMETRO DE 1000MM. CUSTO POR PECA | UN | un
06.001.0762-A | MONTAGEM DE JUNTA DRESSER SEM ANCORAGENS (HARNESS), EXCLUSIVE A PECA, COM DIÂMETRO DE 1000MM. CUSTO POR PECA | UN | un
06.001.0763-0 | MONTAGEM DE JUNTA DRESSER SEM ANCORAGENS (HARNESS), EXCLUSIVE A PECA, COM DIÂMETRO DE 1200MM. CUSTO POR PECA | UN | un
06.001.0763-A | MONTAGEM DE JUNTA DRESSER SEM ANCORAGENS (HARNESS), EXCLUSIVE A PECA, COM DIÂMETRO DE 1200MM. CUSTO POR PECA | UN | un
06.001.0764-0 | MONTAGEM DE JUNTA DRESSER SEM ANCORAGENS (HARNESS), EXCLUSIVE A PECA, COM DIÂMETRO DE 1300MM. CUSTO POR PECA | UN | un
06.001.0764-A | MONTAGEM DE JUNTA DRESSER SEM ANCORAGENS (HARNESS), EXCLUSIVE A PECA, COM DIÂMETRO DE 1300MM. CUSTO POR PECA | UN | un
06.001.0765-0 | MONTAGEM DE JUNTA DRESSER SEM ANCORAGENS (HARNESS), EXCLUSIVE A PECA, COM DIÂMETRO DE 1500MM. CUSTO POR PECA | UN | un
06.001.0765-A | MONTAGEM DE JUNTA DRESSER SEM ANCORAGENS (HARNESS), EXCLUSIVE A PECA, COM DIÂMETRO DE 1500MM. CUSTO POR PECA | UN | un
06.001.0766-0 | MONTAGEM DE JUNTA DRESSER SEM ANCORAGENS (HARNESS), EXCLUSIVE A PECA, COM DIÂMETRO DE 2000MM. CUSTO POR PECA | UN | un
06.001.0766-A | MONTAGEM DE JUNTA DRESSER SEM ANCORAGENS (HARNESS), EXCLUSIVE A PECA, COM DIÂMETRO DE 2000MM. CUSTO POR PECA | UN | un
06.001.0767-0 | MONTAGEM DE JUNTA DRESSER SEM ANCORAGENS (HARNESS), EXCLUSIVE A PECA, COM DIÂMETRO DE 2500MM. CUSTO POR PECA | UN | un
06.001.0767-A | MONTAGEM DE JUNTA DRESSER SEM ANCORAGENS (HARNESS), EXCLUSIVE A PECA, COM DIÂMETRO DE 2500MM. CUSTO POR PECA | UN | un
06.001.0770-0 | ASSENTAMENTO DE TUBOS DE POLIETILENO, COM DE=20 A 40MM, INCLUSIVE TESTE HIDROSTÁTICO, EXCLUSIVE SOLDA DAS JUNTAS E FORNECIMENTO DE TUBOS E DE CONEXÕES | M | m
06.001.0770-A | ASSENTAMENTO DE TUBOS DE POLIETILENO, COM DE=20 A 40MM, INCLUSIVE TESTE HIDROSTÁTICO, EXCLUSIVE SOLDA DAS JUNTAS E FORNECIMENTO DE TUBOS E DE CONEXÕES | M | m
06.001.0771-0 | ASSENTAMENTO DE TUBOS DE POLIETILENO, COM DE ACIMA DE 40 A 75MM, INCLUSIVE TESTE HIDROSTÁTICO, EXCLUSIVE SOLDA DAS JUNTAS E FORNECIMENTO DE TUBOS E DE CONEXÕES | M | m
06.001.0771-A | ASSENTAMENTO DE TUBOS DE POLIETILENO, COM DE ACIMA DE 40 A 75MM, INCLUSIVE TESTE HIDROSTÁTICO, EXCLUSIVE SOLDA DAS JUNTAS E FORNECIMENTO DE TUBOS E DE CONEXÕES | M | m
06.001.0772-0 | ASSENTAMENTO DE TUBOS DE POLIETILENO, COM DE ACIMA DE 75MM A125MM, INCLUSIVE TESTE HIDROSTÁTICO, EXCLUSIVE SOLDA DAS JUNTAS E FORNECIMENTO DE TUBOS E DE CONEXÕES | M | m
06.001.0772-A | ASSENTAMENTO DE TUBOS DE POLIETILENO, COM DE ACIMA DE 75MM A125MM, INCLUSIVE TESTE HIDROSTÁTICO, EXCLUSIVE SOLDA DAS JUNTAS E FORNECIMENTO DE TUBOS E DE CONEXÕES | M | m
06.001.0773-0 | ASSENTAMENTO DE TUBOS DE POLIETILENO, COM DE ACIMA DE 125MM A180MM, INCLUSIVE TESTE HIDROSTÁTICO, EXCLUSIVE SOLDA DAS JUNTAS E FORNECIMENTO DE TUBOS E DE CONEXÕES | M | m
06.001.0773-A | ASSENTAMENTO DE TUBOS DE POLIETILENO, COM DE ACIMA DE 125MM A180MM, INCLUSIVE TESTE HIDROSTÁTICO, EXCLUSIVE SOLDA DAS JUNTAS E FORNECIMENTO DE TUBOS E DE CONEXÕES | M | m
06.001.0774-0 | ASSENTAMENTO DE TUBOS DE POLIETILENO, COM DE ACIMA DE 180MM A225MM, INCLUSIVE TESTE HIDROSTÁTICO, EXCLUSIVE SOLDA DAS JUNTAS E FORNECIMENTO DE TUBOS E DE CONEXÕES | M | m
06.001.0774-A | ASSENTAMENTO DE TUBOS DE POLIETILENO, COM DE ACIMA DE 180MM A225MM, INCLUSIVE TESTE HIDROSTÁTICO, EXCLUSIVE SOLDA DAS JUNTAS E FORNECIMENTO DE TUBOS E DE CONEXÕES | M | m
06.001.0775-0 | ASSENTAMENTO DE TUBOS DE POLIETILENO, COM DE ACIMA DE 225MM A280MM, INCLUSIVE TESTE HIDROSTÁTICO, EXCLUSIVE SOLDA DAS JUNTAS E FORNECIMENTO DE TUBOS E DE CONEXÕES | M | m
06.001.0775-A | ASSENTAMENTO DE TUBOS DE POLIETILENO, COM DE ACIMA DE 225MM A280MM, INCLUSIVE TESTE HIDROSTÁTICO, EXCLUSIVE SOLDA DAS JUNTAS E FORNECIMENTO DE TUBOS E DE CONEXÕES | M | m
06.001.0776-0 | ASSENTAMENTO DE TUBOS DE POLIETILENO, COM DE ACIMA DE 280MM A355MM, INCLUSIVE TESTE HIDROSTÁTICO, EXCLUSIVE SOLDA DAS JUNTAS E FORNECIMENTO DE TUBOS E DE CONEXÕES | M | m
06.001.0776-A | ASSENTAMENTO DE TUBOS DE POLIETILENO, COM DE ACIMA DE 280MM A355MM, INCLUSIVE TESTE HIDROSTÁTICO, EXCLUSIVE SOLDA DAS JUNTAS E FORNECIMENTO DE TUBOS E DE CONEXÕES | M | m
06.001.0777-0 | ASSENTAMENTO DE TUBOS DE POLIETILENO, COM DE ACIMA DE 355MM A450MM, INCLUSIVE TESTE HIDROSTÁTICO, EXCLUSIVE SOLDA DAS JUNTAS E FORNECIMENTO DE TUBOS E DE CONEXÕES | M | m
06.001.0777-A | ASSENTAMENTO DE TUBOS DE POLIETILENO, COM DE ACIMA DE 355MM A450MM, INCLUSIVE TESTE HIDROSTÁTICO, EXCLUSIVE SOLDA DAS JUNTAS E FORNECIMENTO DE TUBOS E DE CONEXÕES | M | m
06.001.0778-0 | ASSENTAMENTO DE TUBOS DE POLIETILENO, COM DE ACIMA DE 450MM A560MM, INCLUSIVE TESTE HIDROSTÁTICO, EXCLUSIVE SOLDA DAS JUNTAS E FORNECIMENTO DE TUBOS E DE CONEXÕES | M | m
06.001.0778-A | ASSENTAMENTO DE TUBOS DE POLIETILENO, COM DE ACIMA DE 450MM A560MM, INCLUSIVE TESTE HIDROSTÁTICO, EXCLUSIVE SOLDA DAS JUNTAS E FORNECIMENTO DE TUBOS E DE CONEXÕES | M | m
06.001.0779-0 | ASSENTAMENTO DE TUBOS DE POLIETILENO, COM DE ACIMA DE 560MM A800MM, INCLUSIVE TESTE HIDROSTÁTICO, EXCLUSIVE SOLDA DAS JUNTAS E FORNECIMENTO DE TUBOS E DE CONEXÕES | M | m
06.001.0779-A | ASSENTAMENTO DE TUBOS DE POLIETILENO, COM DE ACIMA DE 560MM A800MM, INCLUSIVE TESTE HIDROSTÁTICO, EXCLUSIVE SOLDA DAS JUNTAS E FORNECIMENTO DE TUBOS E DE CONEXÕES | M | m
06.001.0780-0 | ASSENTAMENTO DE TUBOS DE POLIETILENO, COM DE ACIMA DE 800MM A1000MM, INCLUSIVE TESTE HIDROSTÁTICO, EXCLUSIVE SOLDA DAS JUNTAS E FORNECIMENTO DE TUBOS E DE CONEXÕES | M | m
06.001.0780-A | ASSENTAMENTO DE TUBOS DE POLIETILENO, COM DE ACIMA DE 800MM A1000MM, INCLUSIVE TESTE HIDROSTÁTICO, EXCLUSIVE SOLDA DAS JUNTAS E FORNECIMENTO DE TUBOS E DE CONEXÕES | M | m
06.001.0781-0 | ASSENTAMENTO DE TUBOS DE POLIETILENO, COM DE ACIMA DE 1000MMA 1200MM, INCLUSIVE TESTE HIDROSTÁTICO, EXCLUSIVE SOLDA DAS JUNTAS E FORNECIMENTO DE TUBOS E DE CONEXÕES | M | m
06.001.0781-A | ASSENTAMENTO DE TUBOS DE POLIETILENO, COM DE ACIMA DE 1000MMA 1200MM, INCLUSIVE TESTE HIDROSTÁTICO, EXCLUSIVE SOLDA DAS JUNTAS E FORNECIMENTO DE TUBOS E DE CONEXÕES | M | m
06.001.9999-0 | FAMÍLIA 06.001TUBOS DE CONCRETO
06.001.9999-A | FAMÍLIA 06.001TUBOS DE CONCRETO
06.002.0009-0 | TUBO DE CONCRETO ARMADO, CLASSE EA-2 (NBR8890/03), COM JUNTA ELÁSTICA, PARA ESGOTO SANITÁRIO, CARGA E DESCARGA, ACERTO DE FUNDO DE VALA, COLOCAÇÃO, ATERRO E SOCA ATE A ALTURA DA GERATRIZ SUPERIOR DO TUBO, CONSIDERANDO O MATERIAL DA PRÓPRIA ESCAVAÇÃO, INCLUSIVE FORNECIMENTO DO ANEL DE BORRACHA, COM DIÂMETRO DE300MM. FORNECIMENTO E ASSENTAMENTO | M | m
06.002.0009-A | TUBO DE CONCRETO ARMADO, CLASSE EA-2 (NBR8890/03), COM JUNTA ELÁSTICA, PARA ESGOTO SANITÁRIO, CARGA E DESCARGA, ACERTO DE FUNDO DE VALA, COLOCAÇÃO, ATERRO E SOCA ATE A ALTURA DA GERATRIZ SUPERIOR DO TUBO, CONSIDERANDO O MATERIAL DA PRÓPRIA ESCAVAÇÃO, INCLUSIVE FORNECIMENTO DO ANEL DE BORRACHA, COM DIÂMETRO DE300MM. FORNECIMENTO E ASSENTAMENTO | M | m
06.002.0010-0 | TUBO DE CONCRETO ARMADO, CLASSE EA-2 (NBR 8890/03), COM JUNTA ELÁSTICA, PARA ESGOTO SANITÁRIO, CARGA E DESCARGA, ACERTO DE FUNDO DE VALA, COLOCAÇÃO, ATERRO E SOCA ATE A ALTURA DE GERATRIZ SUPERIOR DO TUBO, CONSIDERANDO O MATERIAL DA PRÓPRIA ESCAVAÇÃO, INCLUSIVE FORNECIMENTO DO ANEL DE BORRACHA, COM DIÂMETRO DE400MM. FORNECIMENTO E ASSENTAMENTO | M | m
06.002.0010-A | TUBO DE CONCRETO ARMADO, CLASSE EA-2 (NBR 8890/03), COM JUNTA ELÁSTICA, PARA ESGOTO SANITÁRIO, CARGA E DESCARGA, ACERTO DE FUNDO DE VALA, COLOCAÇÃO, ATERRO E SOCA ATE A ALTURA DE GERATRIZ SUPERIOR DO TUBO, CONSIDERANDO O MATERIAL DA PRÓPRIA ESCAVAÇÃO, INCLUSIVE FORNECIMENTO DO ANEL DE BORRACHA, COM DIÂMETRO DE400MM. FORNECIMENTO E ASSENTAMENTO | M | m
06.002.0011-0 | TUBO DE CONCRETO ARMADO, CLASSE EA-2 (NBR 8890/03), COM JUNTA ELÁSTICA, PARA ESGOTO SANITÁRIO, CARGA E DESCARGA, ACERTO DE FUNDO DE VALA, COLOCAÇÃO, ATERRO E SOCA ATE A ALTURA DA GERATRIZ SUPERIOR DO TUBO, CONSIDERANDO O MATERIAL DA PRÓPRIA ESCAVAÇÃO, INCLUSIVE FORNECIMENTO DO ANEL DE BORRACHA, COM DIÂMETRO DE500MM. FORNECIMENTO E ASSENTAMENTO | M | m
06.002.0011-A | TUBO DE CONCRETO ARMADO, CLASSE EA-2 (NBR 8890/03), COM JUNTA ELÁSTICA, PARA ESGOTO SANITÁRIO, CARGA E DESCARGA, ACERTO DE FUNDO DE VALA, COLOCAÇÃO, ATERRO E SOCA ATE A ALTURA DA GERATRIZ SUPERIOR DO TUBO, CONSIDERANDO O MATERIAL DA PRÓPRIA ESCAVAÇÃO, INCLUSIVE FORNECIMENTO DO ANEL DE BORRACHA, COM DIÂMETRO DE500MM. FORNECIMENTO E ASSENTAMENTO | M | m
06.002.0012-0 | TUBO DE CONCRETO ARMADO, CLASSE EA-2 (NBR 8890/03), COM JUNTA ELÁSTICA, PARA ESGOTO SANITÁRIO, CARGA E DESCARGA, ACERTO DE FUNDO DE VALA, COLOCAÇÃO, ATERRO E SOCA ATE A ALTURA DA GERATRIZ SUPERIOR DO TUBO, CONSIDERANDO O MATERIAL DA PRÓPRIA ESCAVAÇÃO, INCLUSIVE FORNECIMENTO DO ANEL DE BORRACHA, COM DIÂMETRO DE600MM. FORNECIMENTO E ASSENTAMENTO | M | m
06.002.0012-A | TUBO DE CONCRETO ARMADO, CLASSE EA-2 (NBR 8890/03), COM JUNTA ELÁSTICA, PARA ESGOTO SANITÁRIO, CARGA E DESCARGA, ACERTO DE FUNDO DE VALA, COLOCAÇÃO, ATERRO E SOCA ATE A ALTURA DA GERATRIZ SUPERIOR DO TUBO, CONSIDERANDO O MATERIAL DA PRÓPRIA ESCAVAÇÃO, INCLUSIVE FORNECIMENTO DO ANEL DE BORRACHA, COM DIÂMETRO DE600MM. FORNECIMENTO E ASSENTAMENTO | M | m
06.002.0013-0 | TUBO DE CONCRETO ARMADO, CLASSE EA-2 (NBR 8890/03), COM JUNTA ELÁSTICA, PARA ESGOTO SANITÁRIO, CARGA E DESCARGA, ACERTO DE FUNDO DE VALA, COLOCAÇÃO, ATERRO E SOCA ATE A ALTURA DA GERATRIZ SUPERIOR DO TUBO, CONSIDERANDO O MATERIAL DA PRÓPRIA ESCAVAÇÃO, INCLUSIVE FORNECIMENTO DO ANEL DE BORRACHA, COM DIÂMETRO DE700MM. FORNECIMENTO E ASSENTAMENTO | M | m
06.002.0013-A | TUBO DE CONCRETO ARMADO, CLASSE EA-2 (NBR 8890/03), COM JUNTA ELÁSTICA, PARA ESGOTO SANITÁRIO, CARGA E DESCARGA, ACERTO DE FUNDO DE VALA, COLOCAÇÃO, ATERRO E SOCA ATE A ALTURA DA GERATRIZ SUPERIOR DO TUBO, CONSIDERANDO O MATERIAL DA PRÓPRIA ESCAVAÇÃO, INCLUSIVE FORNECIMENTO DO ANEL DE BORRACHA, COM DIÂMETRO DE700MM. FORNECIMENTO E ASSENTAMENTO | M | m
06.002.0014-0 | TUBO DE CONCRETO ARMADO, CLASSE EA-2 (NBR 8890/03), COM JUNTA ELÁSTICA, PARA ESGOTO SANITÁRIO, CARGA E DESCARGA, ACERTO DE FUNDO DE VALA, COLOCAÇÃO, ATERRO E SOCA ATE A ALTURA DA GERATRIZ SUPERIOR DO TUBO, CONSIDERANDO O MATERIAL DA PRÓPRIA ESCAVAÇÃO, INCLUSIVE FORNECIMENTO DO ANEL DE BORRACHA, COM DIÂMETRO DE800MM. FORNECIMENTO E ASSENTAMENTO | M | m
06.002.0014-A | TUBO DE CONCRETO ARMADO, CLASSE EA-2 (NBR 8890/03), COM JUNTA ELÁSTICA, PARA ESGOTO SANITÁRIO, CARGA E DESCARGA, ACERTO DE FUNDO DE VALA, COLOCAÇÃO, ATERRO E SOCA ATE A ALTURA DA GERATRIZ SUPERIOR DO TUBO, CONSIDERANDO O MATERIAL DA PRÓPRIA ESCAVAÇÃO, INCLUSIVE FORNECIMENTO DO ANEL DE BORRACHA, COM DIÂMETRO DE800MM. FORNECIMENTO E ASSENTAMENTO | M | m
06.002.0015-0 | TUBO DE CONCRETO ARMADO, CLASSE EA-2 (NBR 8890/03), COM JUNTA ELÁSTICA, PARA ESGOTO SANITÁRIO, CARGA E DESCARGA, ACERTO DE FUNDO DE VALA, COLOCAÇÃO, ATERRO E SOCA ATE A ALTURA DA GERATRIZ SUPERIOR DO TUBO, CONSIDERANDO O MATERIAL DA PRÓPRIA ESCAVAÇÃO, INCLUSIVE FORNECIMENTO DO ANEL DE BORRACHA, COM DIÂMETRO DE900MM. FORNECIMENTO E ASSENTAMENTO | M | m
06.002.0015-A | TUBO DE CONCRETO ARMADO, CLASSE EA-2 (NBR 8890/03), COM JUNTA ELÁSTICA, PARA ESGOTO SANITÁRIO, CARGA E DESCARGA, ACERTO DE FUNDO DE VALA, COLOCAÇÃO, ATERRO E SOCA ATE A ALTURA DA GERATRIZ SUPERIOR DO TUBO, CONSIDERANDO O MATERIAL DA PRÓPRIA ESCAVAÇÃO, INCLUSIVE FORNECIMENTO DO ANEL DE BORRACHA, COM DIÂMETRO DE900MM. FORNECIMENTO E ASSENTAMENTO | M | m
06.002.0016-0 | TUBO DE CONCRETO ARMADO, CLASSE EA-2 (NBR 8890/03), COM JUNTA ELÁSTICA, PARA ESGOTO SANITÁRIO, CARGA E DESCARGA, ACERTO DE FUNDO DE VALA, COLOCAÇÃO, ATERRO E SOCA ATE A ALTURA DA GERATRIZ SUPERIOR DO TUBO, CONSIDERANDO O MATERIAL DA PRÓPRIA ESCAVAÇÃO, INCLUSIVE FORNECIMENTO DO ANEL DE BORRACHA, COM DIÂMETRO DE1.000MM. FORNECIMENTO E ASSENTAMENTO | M | m
06.002.0016-A | TUBO DE CONCRETO ARMADO, CLASSE EA-2 (NBR 8890/03), COM JUNTA ELÁSTICA, PARA ESGOTO SANITÁRIO, CARGA E DESCARGA, ACERTO DE FUNDO DE VALA, COLOCAÇÃO, ATERRO E SOCA ATE A ALTURA DA GERATRIZ SUPERIOR DO TUBO, CONSIDERANDO O MATERIAL DA PRÓPRIA ESCAVAÇÃO, INCLUSIVE FORNECIMENTO DO ANEL DE BORRACHA, COM DIÂMETRO DE1.000MM. FORNECIMENTO E ASSENTAMENTO | M | m
06.002.0017-0 | TUBO DE CONCRETO ARMADO, CLASSE EA-2 (NBR 8890/03), COM JUNTA ELÁSTICA, PARA ESGOTO SANITÁRIO, CARGA E DESCARGA, ACERTO DE FUNDO DE VALA, COLOCAÇÃO, ATERRO E SOCA ATE A ALTURA DA GERATRIZ SUPERIOR DO TUBO, CONSIDERANDO O MATERIAL DA PRÓPRIA ESCAVAÇÃO, INCLUSIVE FORNECIMENTO DO ANEL DE BORRACHA, COM DIÂMETRO DE1.200MM. FORNECIMENTO E ASSENTAMENTO | M | m
06.002.0017-A | TUBO DE CONCRETO ARMADO, CLASSE EA-2 (NBR 8890/03), COM JUNTA ELÁSTICA, PARA ESGOTO SANITÁRIO, CARGA E DESCARGA, ACERTO DE FUNDO DE VALA, COLOCAÇÃO, ATERRO E SOCA ATE A ALTURA DA GERATRIZ SUPERIOR DO TUBO, CONSIDERANDO O MATERIAL DA PRÓPRIA ESCAVAÇÃO, INCLUSIVE FORNECIMENTO DO ANEL DE BORRACHA, COM DIÂMETRO DE1.200MM. FORNECIMENTO E ASSENTAMENTO | M | m
06.002.0018-0 | TUBO DE CONCRETO ARMADO, CLASSE EA-2 (NBR 8890/03), COM JUNTA ELÁSTICA, PARA ESGOTO SANITÁRIO, CARGA E DESCARGA, ACERTO DE FUNDO DE VALA, COLOCAÇÃO, ATERRO E SOCA ATE A ALTURA DA GERATRIZ SUPERIOR DO TUBO, CONSIDERANDO O MATERIAL DA PRÓPRIA ESCAVAÇÃO, INCLUSIVE FORNECIMENTO DO ANEL DE BORRACHA, COM DIÂMETRO DE1.500MM. FORNECIMENTO E ASSENTAMENTO | M | m
06.002.0018-A | TUBO DE CONCRETO ARMADO, CLASSE EA-2 (NBR 8890/03), COM JUNTA ELÁSTICA, PARA ESGOTO SANITÁRIO, CARGA E DESCARGA, ACERTO DE FUNDO DE VALA, COLOCAÇÃO, ATERRO E SOCA ATE A ALTURA DA GERATRIZ SUPERIOR DO TUBO, CONSIDERANDO O MATERIAL DA PRÓPRIA ESCAVAÇÃO, INCLUSIVE FORNECIMENTO DO ANEL DE BORRACHA, COM DIÂMETRO DE1.500MM. FORNECIMENTO E ASSENTAMENTO | M | m
06.002.0019-0 | TUBO DE CONCRETO ARMADO, CLASSE EA-2 (NBR 8890/03), COM JUNTA ELÁSTICA, PARA ESGOTO SANITÁRIO, CARGA E DESCARGA, ACERTO DE FUNDO DE VALA, COLOCAÇÃO, ATERRO E SOCA ATE A ALTURA DA GERATRIZ SUPERIOR DO TUBO, CONSIDERANDO O MATERIAL DA PRÓPRIA ESCAVAÇÃO, INCLUSIVE FORNECIMENTO DO ANEL DE BORRACHA, COM DIÂMETRO DE1.750MM. FORNECIMENTO E ASSENTAMENTO | M | m
06.002.0019-A | TUBO DE CONCRETO ARMADO, CLASSE EA-2 (NBR 8890/03), COM JUNTA ELÁSTICA, PARA ESGOTO SANITÁRIO, CARGA E DESCARGA, ACERTO DE FUNDO DE VALA, COLOCAÇÃO, ATERRO E SOCA ATE A ALTURA DA GERATRIZ SUPERIOR DO TUBO, CONSIDERANDO O MATERIAL DA PRÓPRIA ESCAVAÇÃO, INCLUSIVE FORNECIMENTO DO ANEL DE BORRACHA, COM DIÂMETRO DE1.750MM. FORNECIMENTO E ASSENTAMENTO | M | m
06.002.0020-0 | TUBO DE CONCRETO ARMADO, CLASSE EA-2 (NBR 8890/03), COM JUNTA ELÁSTICA, PARA ESGOTO SANITÁRIO, CARGA E DESCARGA, ACERTO DE FUNDO DE VALA, COLOCAÇÃO, ATERRO E SOCA ATE A ALTURA DA GERATRIZ SUPERIOR DO TUBO, CONSIDERANDO O MATERIAL DA PRÓPRIA ESCAVAÇÃO, INCLUSIVE FORNECIMENTO DO ANEL DE BORRACHA, COM DIÂMETRO DE2.000MM. FORNECIMENTO E ASSENTAMENTO | M | m
06.002.0020-A | TUBO DE CONCRETO ARMADO, CLASSE EA-2 (NBR 8890/03), COM JUNTA ELÁSTICA, PARA ESGOTO SANITÁRIO, CARGA E DESCARGA, ACERTO DE FUNDO DE VALA, COLOCAÇÃO, ATERRO E SOCA ATE A ALTURA DA GERATRIZ SUPERIOR DO TUBO, CONSIDERANDO O MATERIAL DA PRÓPRIA ESCAVAÇÃO, INCLUSIVE FORNECIMENTO DO ANEL DE BORRACHA, COM DIÂMETRO DE2.000MM. FORNECIMENTO E ASSENTAMENTO | M | m
06.002.0040-0 | TUBO DE CONCRETO ARMADO, CLASSE EA-3 (NBR 8890/03), COM JUNTA ELÁSTICA, PARA ESGOTO SANITÁRIO, CARGA E DESCARGA, ACERTO DE FUNDO DE VALA, COLOCAÇÃO, ATERRO E SOCA ATE A ALTURA DA GERATRIZ SUPERIOR DO TUBO, CONSIDERANDO O MATERIAL DA PRÓPRIA ESCAVAÇÃO, INCLUSIVE FORNECIMENTO DO ANEL DE BORRACHA, COM DIÂMETRO DE300MM. FORNECIMENTO E ASSENTAMENTO | M | m
06.002.0040-A | TUBO DE CONCRETO ARMADO, CLASSE EA-3 (NBR 8890/03), COM JUNTA ELÁSTICA, PARA ESGOTO SANITÁRIO, CARGA E DESCARGA, ACERTO DE FUNDO DE VALA, COLOCAÇÃO, ATERRO E SOCA ATE A ALTURA DA GERATRIZ SUPERIOR DO TUBO, CONSIDERANDO O MATERIAL DA PRÓPRIA ESCAVAÇÃO, INCLUSIVE FORNECIMENTO DO ANEL DE BORRACHA, COM DIÂMETRO DE300MM. FORNECIMENTO E ASSENTAMENTO | M | m
06.002.0041-0 | TUBO DE CONCRETO ARMADO, CLASSE EA-3 (NBR 8890/03), COM JUNTA ELÁSTICA, PARA ESGOTO SANITÁRIO, CARGA E DESCARGA, ACERTO DE FUNDO DE VALA, COLOCAÇÃO, ATERRO E SOCA ATE A ALTURA DA GERATRIZ SUPERIOR DO TUBO, CONSIDERANDO O MATERIAL DA PRÓPRIA ESCAVAÇÃO, INCLUSIVE FORNECIMENTO DO ANEL DE BORRACHA, COM DIÂMETRO DE400MM. FORNECIMENTO E ASSENTAMENTO | M | m
06.002.0041-A | TUBO DE CONCRETO ARMADO, CLASSE EA-3 (NBR 8890/03), COM JUNTA ELÁSTICA, PARA ESGOTO SANITÁRIO, CARGA E DESCARGA, ACERTO DE FUNDO DE VALA, COLOCAÇÃO, ATERRO E SOCA ATE A ALTURA DA GERATRIZ SUPERIOR DO TUBO, CONSIDERANDO O MATERIAL DA PRÓPRIA ESCAVAÇÃO, INCLUSIVE FORNECIMENTO DO ANEL DE BORRACHA, COM DIÂMETRO DE400MM. FORNECIMENTO E ASSENTAMENTO | M | m
06.002.0042-0 | TUBO DE CONCRETO ARMADO, CLASSE EA-3 (NBR 8890/03), COM JUNTA ELÁSTICA, PARA ESGOTO SANITÁRIO, CARGA E DESCARGA, ACERTO DO FUNDO DA VALA, COLOCAÇÃO, ATERRO E SOCA ATE A ALTURA DA GERATRIZ SUPERIOR DO TUBO, CONSIDERANDO O MATERIAL DA PRÓPRIA ESCAVAÇÃO, INCLUSIVE FORNECIMENTO DO ANEL DE BORRACHA, COM DIÂMETRO DE500MM. FORNECIMENTO E ASSENTAMENTO | M | m
06.002.0042-A | TUBO DE CONCRETO ARMADO, CLASSE EA-3 (NBR 8890/03), COM JUNTA ELÁSTICA, PARA ESGOTO SANITÁRIO, CARGA E DESCARGA, ACERTO DO FUNDO DA VALA, COLOCAÇÃO, ATERRO E SOCA ATE A ALTURA DA GERATRIZ SUPERIOR DO TUBO, CONSIDERANDO O MATERIAL DA PRÓPRIA ESCAVAÇÃO, INCLUSIVE FORNECIMENTO DO ANEL DE BORRACHA, COM DIÂMETRO DE500MM. FORNECIMENTO E ASSENTAMENTO | M | m
06.002.0043-0 | TUBO DE CONCRETO ARMADO, CLASSE EA-3 (NBR 8890/03), COM JUNTA ELÁSTICA, PARA ESGOTO SANITÁRIO, CARGA E DESCARGA, ACERTO DE FUNDO DE VALA, COLOCAÇÃO, ATERRO E SOCA ATE A ALTURA DA GERATRIZ SUPERIOR DO TUBO, CONSIDERANDO O MATERIAL DA PRÓPRIA ESCAVAÇÃO, INCLUSIVE FORNECIMENTO DO ANEL DE BORRACHA, COM DIÂMETRO DE600MM. FORNECIMENTO E ASSENTAMENTO | M | m
06.002.0043-A | TUBO DE CONCRETO ARMADO, CLASSE EA-3 (NBR 8890/03), COM JUNTA ELÁSTICA, PARA ESGOTO SANITÁRIO, CARGA E DESCARGA, ACERTO DE FUNDO DE VALA, COLOCAÇÃO, ATERRO E SOCA ATE A ALTURA DA GERATRIZ SUPERIOR DO TUBO, CONSIDERANDO O MATERIAL DA PRÓPRIA ESCAVAÇÃO, INCLUSIVE FORNECIMENTO DO ANEL DE BORRACHA, COM DIÂMETRO DE600MM. FORNECIMENTO E ASSENTAMENTO | M | m
06.002.0044-0 | TUBO DE CONCRETO ARMADO, CLASSE EA-3 (NBR 8890/03), COM JUNTA ELÁSTICA, PARA ESGOTO SANITÁRIO, CARGA E DESCARGA, ACERTO DE FUNDO DE VALA, COLOCAÇÃO, ATERRO E SOCA ATE A ALTURA DA GERATRIZ SUPERIOR DO TUBO, CONSIDERANDO O MATERIAL DA PRÓPRIA ESCAVAÇÃO, INCLUSIVE FORNECIMENTO DO ANEL DE BORRACHA, COM DIÂMETRO DE700MM. FORNECIMENTO E ASSENTAMENTO | M | m
06.002.0044-A | TUBO DE CONCRETO ARMADO, CLASSE EA-3 (NBR 8890/03), COM JUNTA ELÁSTICA, PARA ESGOTO SANITÁRIO, CARGA E DESCARGA, ACERTO DE FUNDO DE VALA, COLOCAÇÃO, ATERRO E SOCA ATE A ALTURA DA GERATRIZ SUPERIOR DO TUBO, CONSIDERANDO O MATERIAL DA PRÓPRIA ESCAVAÇÃO, INCLUSIVE FORNECIMENTO DO ANEL DE BORRACHA, COM DIÂMETRO DE700MM. FORNECIMENTO E ASSENTAMENTO | M | m
06.002.0045-0 | TUBO DE CONCRETO ARMADO, CLASSE EA-3 (NBR 8890/03), COM JUNTA ELÁSTICA, PARA ESGOTO SANITÁRIO, CARGA E DESCARGA, ACERTO DE FUNDO DE VALA, COLOCAÇÃO, ATERRO E SOCA ATE A ALTURA DA GERATRIZ SUPERIOR DO TUBO, CONSIDERANDO O MATERIAL DA PRÓPRIA ESCAVAÇÃO, INCLUSIVE FORNECIMENTO DO ANEL DE BORRACHA, COM DIÂMETRO DE800MM. FORNECIMENTO E ASSENTAMENTO | M | m
06.002.0045-A | TUBO DE CONCRETO ARMADO, CLASSE EA-3 (NBR 8890/03), COM JUNTA ELÁSTICA, PARA ESGOTO SANITÁRIO, CARGA E DESCARGA, ACERTO DE FUNDO DE VALA, COLOCAÇÃO, ATERRO E SOCA ATE A ALTURA DA GERATRIZ SUPERIOR DO TUBO, CONSIDERANDO O MATERIAL DA PRÓPRIA ESCAVAÇÃO, INCLUSIVE FORNECIMENTO DO ANEL DE BORRACHA, COM DIÂMETRO DE800MM. FORNECIMENTO E ASSENTAMENTO | M | m
06.002.0046-0 | TUBO DE CONCRETO ARMADO, CLASSE EA-3 (NBR 8890/03), COM JUNTA ELÁSTICA, PARA ESGOTO SANITÁRIO, CARGA E DESCARGA, ACERTO DE FUNDO DE VALA, COLOCAÇÃO, ATERRO E SOCA ATE A ALTURA DA GERATRIZ SUPERIOR DO TUBO, CONSIDERANDO O MATERIAL DA PRÓPRIA ESCAVAÇÃO, INCLUSIVE FORNECIMENTO DO ANEL DE BORRACHA, COM DIÂMETRO DE900MM. FORNECIMENTO E ASSENTAMENTO | M | m
06.002.0046-A | TUBO DE CONCRETO ARMADO, CLASSE EA-3 (NBR 8890/03), COM JUNTA ELÁSTICA, PARA ESGOTO SANITÁRIO, CARGA E DESCARGA, ACERTO DE FUNDO DE VALA, COLOCAÇÃO, ATERRO E SOCA ATE A ALTURA DA GERATRIZ SUPERIOR DO TUBO, CONSIDERANDO O MATERIAL DA PRÓPRIA ESCAVAÇÃO, INCLUSIVE FORNECIMENTO DO ANEL DE BORRACHA, COM DIÂMETRO DE900MM. FORNECIMENTO E ASSENTAMENTO | M | m
06.002.0047-0 | TUBO DE CONCRETO ARMADO, CLASSE EA-3 (NBR 8890/03), COM JUNTA ELÁSTICA, PARA ESGOTO SANITÁRIO, CARGA E DESCARGA, ACERTO DE FUNDO DE VALA, COLOCAÇÃO, ATERRO E SOCA ATE A ALTURA DA GERATRIZ SUPERIOR DO TUBO, CONSIDERANDO O MATERIAL DA PRÓPRIA ESCAVAÇÃO, INCLUSIVE FORNECIMENTO DO ANEL DE BORRACHA, COM DIÂMETRO DE1000MM. FORNECIMENTO E ASSENTAMENTO | M | m
06.002.0047-A | TUBO DE CONCRETO ARMADO, CLASSE EA-3 (NBR 8890/03), COM JUNTA ELÁSTICA, PARA ESGOTO SANITÁRIO, CARGA E DESCARGA, ACERTO DE FUNDO DE VALA, COLOCAÇÃO, ATERRO E SOCA ATE A ALTURA DA GERATRIZ SUPERIOR DO TUBO, CONSIDERANDO O MATERIAL DA PRÓPRIA ESCAVAÇÃO, INCLUSIVE FORNECIMENTO DO ANEL DE BORRACHA, COM DIÂMETRO DE1000MM. FORNECIMENTO E ASSENTAMENTO | M | m
06.002.0048-0 | TUBO DE CONCRETO ARMADO, CLASSE EA-3 (NBR 8890/03), COM JUNTA ELÁSTICA, PARA ESGOTO SANITÁRIO, CARGA E DESCARGA, ACERTO DE FUNDO DE VALA, COLOCAÇÃO, ATERRO E SOCA ATE A ALTURA DA GERATRIZ SUPERIOR DO TUBO, CONSIDERANDO O MATERIAL DA PRÓPRIA ESCAVAÇÃO, INCLUSIVE FORNECIMENTO DO ANEL DE BORRACHA, COM DIÂMETRO DE1100MM. FORNECIMENTO E ASSENTAMENTO | M | m
06.002.0048-A | TUBO DE CONCRETO ARMADO, CLASSE EA-3 (NBR 8890/03), COM JUNTA ELÁSTICA, PARA ESGOTO SANITÁRIO, CARGA E DESCARGA, ACERTO DE FUNDO DE VALA, COLOCAÇÃO, ATERRO E SOCA ATE A ALTURA DA GERATRIZ SUPERIOR DO TUBO, CONSIDERANDO O MATERIAL DA PRÓPRIA ESCAVAÇÃO, INCLUSIVE FORNECIMENTO DO ANEL DE BORRACHA, COM DIÂMETRO DE1100MM. FORNECIMENTO E ASSENTAMENTO | M | m
06.002.0049-0 | TUBO DE CONCRETO ARMADO, CLASSE EA-3 (NBR 8890/03), COM JUNTA ELÁSTICA, PARA ESGOTO SANITÁRIO, CARGA E DESCARGA, ACERTO DE FUNDO DE VALA, COLOCAÇÃO, ATERRO E SOCA ATE A ALTURA DA GERATRIZ SUPERIOR DO TUBO, CONSIDERANDO O MATERIAL DA PRÓPRIA ESCAVAÇÃO, INCLUSIVE FORNECIMENTO DO ANEL DE BORRACHA, COM DIÂMETRO DE1200MM. FORNECIMENTO E ASSENTAMENTO | M | m
06.002.0049-A | TUBO DE CONCRETO ARMADO, CLASSE EA-3 (NBR 8890/03), COM JUNTA ELÁSTICA, PARA ESGOTO SANITÁRIO, CARGA E DESCARGA, ACERTO DE FUNDO DE VALA, COLOCAÇÃO, ATERRO E SOCA ATE A ALTURA DA GERATRIZ SUPERIOR DO TUBO, CONSIDERANDO O MATERIAL DA PRÓPRIA ESCAVAÇÃO, INCLUSIVE FORNECIMENTO DO ANEL DE BORRACHA, COM DIÂMETRO DE1200MM. FORNECIMENTO E ASSENTAMENTO | M | m
06.002.0050-0 | TUBO DE CONCRETO ARMADO, CLASSE EA-3 (NBR 8890/03), COM JUNTA ELÁSTICA, PARA ESGOTO SANITÁRIO, CARGA E DESCARGA, ACERTO DE FUNDO DE VALA, COLOCAÇÃO, ATERRO E SOCA ATE A ALTURA DA GERATRIZ SUPERIOR DO TUBO, CONSIDERANDO O MATERIAL DA PRÓPRIA ESCAVAÇÃO, INCLUSIVE FORNECIMENTO DO ANEL DE BORRACHA, COM DIÂMETRO DE1500MM. FORNECIMENTO E ASSENTAMENTO | M | m
06.002.0050-A | TUBO DE CONCRETO ARMADO, CLASSE EA-3 (NBR 8890/03), COM JUNTA ELÁSTICA, PARA ESGOTO SANITÁRIO, CARGA E DESCARGA, ACERTO DE FUNDO DE VALA, COLOCAÇÃO, ATERRO E SOCA ATE A ALTURA DA GERATRIZ SUPERIOR DO TUBO, CONSIDERANDO O MATERIAL DA PRÓPRIA ESCAVAÇÃO, INCLUSIVE FORNECIMENTO DO ANEL DE BORRACHA, COM DIÂMETRO DE1500MM. FORNECIMENTO E ASSENTAMENTO | M | m
06.002.0051-0 | TUBO DE CONCRETO ARMADO, CLASSE EA-3 (NBR 8890/03), COM JUNTA ELÁSTICA, PARA ESGOTO SANITÁRIO, CARGA E DESCARGA, ACERTO DE FUNDO DE VALA, COLOCAÇÃO, ATERRO E SOCA ATE A ALTURA DA GERATRIZ SUPERIOR DO TUBO, CONSIDERANDO O MATERIAL DA PRÓPRIA ESCAVAÇÃO, INCLUSIVE FORNECIMENTO DO ANEL DE BORRACHA, COM DIÂMETRO DE1750MM. FORNECIMENTO E ASSENTAMENTO | M | m
06.002.0051-A | TUBO DE CONCRETO ARMADO, CLASSE EA-3 (NBR 8890/03), COM JUNTA ELÁSTICA, PARA ESGOTO SANITÁRIO, CARGA E DESCARGA, ACERTO DE FUNDO DE VALA, COLOCAÇÃO, ATERRO E SOCA ATE A ALTURA DA GERATRIZ SUPERIOR DO TUBO, CONSIDERANDO O MATERIAL DA PRÓPRIA ESCAVAÇÃO, INCLUSIVE FORNECIMENTO DO ANEL DE BORRACHA, COM DIÂMETRO DE1750MM. FORNECIMENTO E ASSENTAMENTO | M | m
06.002.0052-0 | TUBO DE CONCRETO ARMADO, CLASSE EA-3 (NBR 8890/03), COM JUNTA ELÁSTICA, PARA ESGOTO SANITÁRIO, CARGA E DESCARGA, ACERTO DE FUNDO DE VALA, COLOCAÇÃO, ATERRO E SOCA ATE A ALTURA DA GERATRIZ SUPERIOR DO TUBO, CONSIDERANDO O MATERIAL DA PRÓPRIA ESCAVAÇÃO, INCLUSIVE FORNECIMENTO DO ANEL DE BORRACHA, COM DIÂMETRO DE2000MM. FORNECIMENTO E ASSENTAMENTO | M | m
06.002.0052-A | TUBO DE CONCRETO ARMADO, CLASSE EA-3 (NBR 8890/03), COM JUNTA ELÁSTICA, PARA ESGOTO SANITÁRIO, CARGA E DESCARGA, ACERTO DE FUNDO DE VALA, COLOCAÇÃO, ATERRO E SOCA ATE A ALTURA DA GERATRIZ SUPERIOR DO TUBO, CONSIDERANDO O MATERIAL DA PRÓPRIA ESCAVAÇÃO, INCLUSIVE FORNECIMENTO DO ANEL DE BORRACHA, COM DIÂMETRO DE2000MM. FORNECIMENTO E ASSENTAMENTO | M | m
06.002.0060-0 | TUBO DE CONCRETO ARMADO, CLASSE EA-4 (NBR 8890/03), COM JUNTA ELÁSTICA, PARA ESGOTO SANITÁRIO, CARGA E DESCARGA, ACERTO DE FUNDO DE VALA, COLOCAÇÃO, ATERRO E SOCA ATE A ALTURA DA GERATRIZ SUPERIOR DO TUBO, CONSIDERANDO O MATERIAL DA PRÓPRIA ESCAVAÇÃO, INCLUSIVE FORNECIMENTO DO ANEL DE BORRACHA, COM DIÂMETRO DE300MM. FORNECIMENTO E ASSENTAMENTO | M | m
06.002.0060-A | TUBO DE CONCRETO ARMADO, CLASSE EA-4 (NBR 8890/03), COM JUNTA ELÁSTICA, PARA ESGOTO SANITÁRIO, CARGA E DESCARGA, ACERTO DE FUNDO DE VALA, COLOCAÇÃO, ATERRO E SOCA ATE A ALTURA DA GERATRIZ SUPERIOR DO TUBO, CONSIDERANDO O MATERIAL DA PRÓPRIA ESCAVAÇÃO, INCLUSIVE FORNECIMENTO DO ANEL DE BORRACHA, COM DIÂMETRO DE300MM. FORNECIMENTO E ASSENTAMENTO | M | m
06.002.0061-0 | TUBO DE CONCRETO ARMADO, CLASSE EA-4 (NBR 8890/03), COM JUNTA ELÁSTICA, PARA ESGOTO SANITÁRIO, CARGA E DESCARGA, ACERTO DE FUNDO DE VALA, COLOCAÇÃO, ATERRO E SOCA ATE A ALTURA DA GERATRIZ SUPERIOR DO TUBO, CONSIDERANDO O MATERIAL DA PRÓPRIA ESCAVAÇÃO, INCLUSIVE FORNECIMENTO DO ANEL DE BORRACHA, COM DIÂMETRO DE400MM. FORNECIMENTO E ASSENTAMENTO | M | m
06.002.0061-A | TUBO DE CONCRETO ARMADO, CLASSE EA-4 (NBR 8890/03), COM JUNTA ELÁSTICA, PARA ESGOTO SANITÁRIO, CARGA E DESCARGA, ACERTO DE FUNDO DE VALA, COLOCAÇÃO, ATERRO E SOCA ATE A ALTURA DA GERATRIZ SUPERIOR DO TUBO, CONSIDERANDO O MATERIAL DA PRÓPRIA ESCAVAÇÃO, INCLUSIVE FORNECIMENTO DO ANEL DE BORRACHA, COM DIÂMETRO DE400MM. FORNECIMENTO E ASSENTAMENTO | M | m
06.002.0062-0 | TUBO DE CONCRETO ARMADO, CLASSE EA-4 (NBR 8890/03), COM JUNTA ELÁSTICA, PARA ESGOTO SANITÁRIO, CARGA E DESCARGA, ACERTO DE FUNDO DE VALA, COLOCAÇÃO, ATERRO E SOCA ATE A ALTURA DA GERATRIZ SUPERIOR DO TUBO, CONSIDERANDO O MATERIAL DA PRÓPRIA ESCAVAÇÃO, INCLUSIVE FORNECIMENTO DO ANEL DE BORRACHA, COM DIÂMETRO DE500MM. FORNECIMENTO E ASSENTAMENTO | M | m
06.002.0062-A | TUBO DE CONCRETO ARMADO, CLASSE EA-4 (NBR 8890/03), COM JUNTA ELÁSTICA, PARA ESGOTO SANITÁRIO, CARGA E DESCARGA, ACERTO DE FUNDO DE VALA, COLOCAÇÃO, ATERRO E SOCA ATE A ALTURA DA GERATRIZ SUPERIOR DO TUBO, CONSIDERANDO O MATERIAL DA PRÓPRIA ESCAVAÇÃO, INCLUSIVE FORNECIMENTO DO ANEL DE BORRACHA, COM DIÂMETRO DE500MM. FORNECIMENTO E ASSENTAMENTO | M | m
06.002.0063-0 | TUBO DE CONCRETO ARMADO, CLASSE EA-4 (NBR 8890/03), COM JUNTA ELÁSTICA, PARA ESGOTO SANITÁRIO, CARGA E DESCARGA, ACERTO DO FUNDO DE VALA, COLOCAÇÃO, ATERRO E SOCA ATE A ALTURA DA GERATRIZ SUPERIOR DO TUBO, CONSIDERANDO O MATERIAL DA PRÓPRIA ESCAVAÇÃO, INCLUSIVE FORNECIMENTO DO ANEL DE BORRACHA, COM DIÂMETRO DE600MM. FORNECIMENTO E ASSENTAMENTO | M | m
06.002.0063-A | TUBO DE CONCRETO ARMADO, CLASSE EA-4 (NBR 8890/03), COM JUNTA ELÁSTICA, PARA ESGOTO SANITÁRIO, CARGA E DESCARGA, ACERTO DO FUNDO DE VALA, COLOCAÇÃO, ATERRO E SOCA ATE A ALTURA DA GERATRIZ SUPERIOR DO TUBO, CONSIDERANDO O MATERIAL DA PRÓPRIA ESCAVAÇÃO, INCLUSIVE FORNECIMENTO DO ANEL DE BORRACHA, COM DIÂMETRO DE600MM. FORNECIMENTO E ASSENTAMENTO | M | m
06.002.0064-0 | TUBO DE CONCRETO ARMADO, CLASSE EA-4 (NBR 8890/03), COM JUNTA ELÁSTICA, PARA ESGOTO SANITÁRIO, CARGA E DESCARGA, ACERTO DE FUNDO DE VALA, COLOCAÇÃO, ATERRO E SOCA ATE A ALTURA DA GERATRIZ SUPERIOR DO TUBO, CONSIDERANDO O MATERIAL DA PRÓPRIA ESCAVAÇÃO, INCLUSIVE FORNECIMENTO DO ANEL DE BORRACHA, COM DIÂMETRO DE700MM. FORNECIMENTO E ASSENTAMENTO | M | m
06.002.0064-A | TUBO DE CONCRETO ARMADO, CLASSE EA-4 (NBR 8890/03), COM JUNTA ELÁSTICA, PARA ESGOTO SANITÁRIO, CARGA E DESCARGA, ACERTO DE FUNDO DE VALA, COLOCAÇÃO, ATERRO E SOCA ATE A ALTURA DA GERATRIZ SUPERIOR DO TUBO, CONSIDERANDO O MATERIAL DA PRÓPRIA ESCAVAÇÃO, INCLUSIVE FORNECIMENTO DO ANEL DE BORRACHA, COM DIÂMETRO DE700MM. FORNECIMENTO E ASSENTAMENTO | M | m
06.002.0065-0 | TUBO DE CONCRETO ARMADO, CLASSE EA-4 (NBR 8890/03), COM JUNTA ELÁSTICA, PARA ESGOTO SANITÁRIO, CARGA E DESCARGA, ACERTO DE FUNDO DE VALA, COLOCAÇÃO, ATERRO E SOCA ATE A ALTURA DA GERATRIZ SUPERIOR DO TUBO, CONSIDERANDO O MATERIAL DA PRÓPRIA ESCAVAÇÃO, INCLUSIVE FORNECIMENTO DO ANEL DE BORRACHA, COM DIÂMETRO DE800MM. FORNECIMENTO E ASSENTAMENTO | M | m
06.002.0065-A | TUBO DE CONCRETO ARMADO, CLASSE EA-4 (NBR 8890/03), COM JUNTA ELÁSTICA, PARA ESGOTO SANITÁRIO, CARGA E DESCARGA, ACERTO DE FUNDO DE VALA, COLOCAÇÃO, ATERRO E SOCA ATE A ALTURA DA GERATRIZ SUPERIOR DO TUBO, CONSIDERANDO O MATERIAL DA PRÓPRIA ESCAVAÇÃO, INCLUSIVE FORNECIMENTO DO ANEL DE BORRACHA, COM DIÂMETRO DE800MM. FORNECIMENTO E ASSENTAMENTO | M | m
06.002.0066-0 | TUBO DE CONCRETO ARMADO, CLASSE EA-4 (NBR 8890/03), COM JUNTA ELÁSTICA, PARA ESGOTO SANITÁRIO, CARGA E DESCARGA, ACERTO DE FUNDO DE VALA, COLOCAÇÃO, ATERRO E SOCA ATE A ALTURA DA GERATRIZ SUPERIOR DO TUBO, CONSIDERANDO O MATERIAL DA PRÓPRIA ESCAVAÇÃO, INCLUSIVE FORNECIMENTO DO ANEL DE BORRACHA, COM DIÂMETRO DE900MM. FORNECIMENTO E ASSENTAMENTO | M | m
06.002.0066-A | TUBO DE CONCRETO ARMADO, CLASSE EA-4 (NBR 8890/03), COM JUNTA ELÁSTICA, PARA ESGOTO SANITÁRIO, CARGA E DESCARGA, ACERTO DE FUNDO DE VALA, COLOCAÇÃO, ATERRO E SOCA ATE A ALTURA DA GERATRIZ SUPERIOR DO TUBO, CONSIDERANDO O MATERIAL DA PRÓPRIA ESCAVAÇÃO, INCLUSIVE FORNECIMENTO DO ANEL DE BORRACHA, COM DIÂMETRO DE900MM. FORNECIMENTO E ASSENTAMENTO | M | m
06.002.0067-0 | TUBO DE CONCRETO ARMADO, CLASSE EA-4 (NBR 8890/03), COM JUNTA ELÁSTICA, PARA ESGOTO SANITÁRIO, CARGA E DESCARGA, ACERTO DE FUNDO DE VALA, COLOCAÇÃO, ATERRO E SOCA ATE A ALTURA DA GERATRIZ SUPERIOR DO TUBO, CONSIDERANDO O MATERIAL DA PRÓPRIA ESCAVAÇÃO, INCLUSIVE FORNECIMENTO DO ANEL DE BORRACHA, COM DIÂMETRO DE1000MM. FORNECIMENTO E ASSENTAMENTO | M | m
06.002.0067-A | TUBO DE CONCRETO ARMADO, CLASSE EA-4 (NBR 8890/03), COM JUNTA ELÁSTICA, PARA ESGOTO SANITÁRIO, CARGA E DESCARGA, ACERTO DE FUNDO DE VALA, COLOCAÇÃO, ATERRO E SOCA ATE A ALTURA DA GERATRIZ SUPERIOR DO TUBO, CONSIDERANDO O MATERIAL DA PRÓPRIA ESCAVAÇÃO, INCLUSIVE FORNECIMENTO DO ANEL DE BORRACHA, COM DIÂMETRO DE1000MM. FORNECIMENTO E ASSENTAMENTO | M | m
06.002.0068-0 | TUBO DE CONCRETO ARMADO, CLASSE EA-4 (NBR 8890/03), COM JUNTA ELÁSTICA, PARA ESGOTO SANITÁRIO, CARGA E DESCARGA, ACERTO DE FUNDO DE VALA, COLOCAÇÃO, ATERRO E SOCA ATE A ALTURA DA GERATRIZ SUPERIOR DO TUBO, CONSIDERANDO O MATERIAL DA PRÓPRIA ESCAVAÇÃO, INCLUSIVE FORNECIMENTO DO ANEL DE BORRACHA, COM DIÂMETRO DE1100MM. FORNECIMENTO E ASSENTAMENTO | M | m
06.002.0068-A | TUBO DE CONCRETO ARMADO, CLASSE EA-4 (NBR 8890/03), COM JUNTA ELÁSTICA, PARA ESGOTO SANITÁRIO, CARGA E DESCARGA, ACERTO DE FUNDO DE VALA, COLOCAÇÃO, ATERRO E SOCA ATE A ALTURA DA GERATRIZ SUPERIOR DO TUBO, CONSIDERANDO O MATERIAL DA PRÓPRIA ESCAVAÇÃO, INCLUSIVE FORNECIMENTO DO ANEL DE BORRACHA, COM DIÂMETRO DE1100MM. FORNECIMENTO E ASSENTAMENTO | M | m
06.002.0069-0 | TUBO DE CONCRETO ARMADO, CLASSE EA-4 (NBR 8890/03), COM JUNTA ELÁSTICA, PARA ESGOTO SANITÁRIO, CARGA E DESCARGA, ACERTO DE FUNDO DE VALA, COLOCAÇÃO, ATERRO E SOCA ATE A ALTURA DA GERATRIZ SUPERIOR DO TUBO, CONSIDERANDO O MATERIAL DA PRÓPRIA ESCAVAÇÃO, INCLUSIVE FORNECIMENTO DO ANEL DE BORRACHA, COM DIÂMETRO DE1200MM. FORNECIMENTO E ASSENTAMENTO | M | m
06.002.0069-A | TUBO DE CONCRETO ARMADO, CLASSE EA-4 (NBR 8890/03), COM JUNTA ELÁSTICA, PARA ESGOTO SANITÁRIO, CARGA E DESCARGA, ACERTO DE FUNDO DE VALA, COLOCAÇÃO, ATERRO E SOCA ATE A ALTURA DA GERATRIZ SUPERIOR DO TUBO, CONSIDERANDO O MATERIAL DA PRÓPRIA ESCAVAÇÃO, INCLUSIVE FORNECIMENTO DO ANEL DE BORRACHA, COM DIÂMETRO DE1200MM. FORNECIMENTO E ASSENTAMENTO | M | m
06.002.0070-0 | TUBO DE CONCRETO ARMADO, CLASSE EA-4 (NBR 8890/03), COM JUNTA ELÁSTICA, PARA ESGOTO SANITÁRIO, CARGA E DESCARGA, ACERTO DE FUNDO DE VALA, COLOCAÇÃO, ATERRO E SOCA ATE A ALTURA DA GERATRIZ SUPERIOR DO TUBO, CONSIDERANDO O MATERIAL DA PRÓPRIA ESCAVAÇÃO, INCLUSIVE FORNECIMENTO DO ANEL DE BORRACHA, COM DIÂMETRO DE1500MM. FORNECIMENTO E ASSENTAMENTO | M | m
06.002.0070-A | TUBO DE CONCRETO ARMADO, CLASSE EA-4 (NBR 8890/03), COM JUNTA ELÁSTICA, PARA ESGOTO SANITÁRIO, CARGA E DESCARGA, ACERTO DE FUNDO DE VALA, COLOCAÇÃO, ATERRO E SOCA ATE A ALTURA DA GERATRIZ SUPERIOR DO TUBO, CONSIDERANDO O MATERIAL DA PRÓPRIA ESCAVAÇÃO, INCLUSIVE FORNECIMENTO DO ANEL DE BORRACHA, COM DIÂMETRO DE1500MM. FORNECIMENTO E ASSENTAMENTO | M | m
06.002.0071-0 | TUBO DE CONCRETO ARMADO, CLASSE EA-4 (NBR 8890/03), COM JUNTA ELÁSTICA, PARA ESGOTO SANITÁRIO, CARGA E DESCARGA, ACERTO DE FUNDO DE VALA, COLOCAÇÃO, ATERRO E SOCA ATE A ALTURA DA GERATRIZ SUPERIOR DO TUBO, CONSIDERANDO O MATERIAL DA PRÓPRIA ESCAVAÇÃO, INCLUSIVE FORNECIMENTO DO ANEL DE BORRACHA, COM DIÂMETRO DE1750MM. FORNECIMENTO E ASSENTAMENTO | M | m
06.002.0071-A | TUBO DE CONCRETO ARMADO, CLASSE EA-4 (NBR 8890/03), COM JUNTA ELÁSTICA, PARA ESGOTO SANITÁRIO, CARGA E DESCARGA, ACERTO DE FUNDO DE VALA, COLOCAÇÃO, ATERRO E SOCA ATE A ALTURA DA GERATRIZ SUPERIOR DO TUBO, CONSIDERANDO O MATERIAL DA PRÓPRIA ESCAVAÇÃO, INCLUSIVE FORNECIMENTO DO ANEL DE BORRACHA, COM DIÂMETRO DE1750MM. FORNECIMENTO E ASSENTAMENTO | M | m
06.002.0072-0 | TUBO DE CONCRETO ARMADO, CLASSE EA-4 (NBR 8890/03), COM JUNTA ELÁSTICA, PARA ESGOTO SANITÁRIO, CARGA E DESCARGA, ACERTO DE FUNDO DE VALA, COLOCAÇÃO, ATERRO E SOCA ATE A ALTURA DA GERATRIZ SUPERIOR DO TUBO, CONSIDERANDO O MATERIAL DA PRÓPRIA ESCAVAÇÃO, INCLUSIVE FORNECIMENTO DO ANEL DE BORRACHA, COM DIÂMETRO DE2000MM. FORNECIMENTO E ASSENTAMENTO | M | m
06.002.0072-A | TUBO DE CONCRETO ARMADO, CLASSE EA-4 (NBR 8890/03), COM JUNTA ELÁSTICA, PARA ESGOTO SANITÁRIO, CARGA E DESCARGA, ACERTO DE FUNDO DE VALA, COLOCAÇÃO, ATERRO E SOCA ATE A ALTURA DA GERATRIZ SUPERIOR DO TUBO, CONSIDERANDO O MATERIAL DA PRÓPRIA ESCAVAÇÃO, INCLUSIVE FORNECIMENTO DO ANEL DE BORRACHA, COM DIÂMETRO DE2000MM. FORNECIMENTO E ASSENTAMENTO | M | m
06.002.9999-0 | ÍNDICE DA FAMÍLIA
06.002.9999-A | ÍNDICE DA FAMÍLIA
06.003.0010-0 | CALHA MEIO-TUBO CIRCULAR DE CONCRETO VIBRADO, DIÂMETRO INTERNO DE 300MM, INCLUSIVE ACERTO DE FUNDO DE VALA. FORNECIMENTO E ASSENTAMENTO | M | m
06.003.0010-A | CALHA MEIO-TUBO CIRCULAR DE CONCRETO VIBRADO, DIÂMETRO INTERNO DE 300MM, INCLUSIVE ACERTO DE FUNDO DE VALA. FORNECIMENTO E ASSENTAMENTO | M | m
06.003.0011-0 | CALHA MEIO-TUBO CIRCULAR DE CONCRETO VIBRADO, DIÂMETRO INTERNO DE 400MM, INCLUSIVE ACERTO DE FUNDO DE VALA. FORNECIMENTO E ASSENTAMENTO | M | m
06.003.0011-A | CALHA MEIO-TUBO CIRCULAR DE CONCRETO VIBRADO, DIÂMETRO INTERNO DE 400MM, INCLUSIVE ACERTO DE FUNDO DE VALA. FORNECIMENTO E ASSENTAMENTO | M | m
06.003.0012-0 | CALHA DE MEIO-TUBO CIRCULAR DE CONCRETO VIBRADO, DIÂMETRO INTERNO DE 500MM, INCLUSIVE ACERTO DE FUNDO DE VALA. FORNECIMENTO E ASSENTAMENTO | M | m
06.003.0012-A | CALHA DE MEIO-TUBO CIRCULAR DE CONCRETO VIBRADO, DIÂMETRO INTERNO DE 500MM, INCLUSIVE ACERTO DE FUNDO DE VALA. FORNECIMENTO E ASSENTAMENTO | M | m
06.003.0013-0 | CALHA MEIO-TUBO CIRCULAR DE CONCRETO VIBRADO, DIÂMETRO INTERNO DE 600MM, INCLUSIVE ACERTO DE FUNDO DE VALA. FORNECIMENTO E ASSENTAMENTO | M | m
06.003.0013-A | CALHA MEIO-TUBO CIRCULAR DE CONCRETO VIBRADO, DIÂMETRO INTERNO DE 600MM, INCLUSIVE ACERTO DE FUNDO DE VALA. FORNECIMENTO E ASSENTAMENTO | M | m
06.003.0015-0 | CALHA MEIO-TUBO CIRCULAR DE CONCRETO VIBRADO, DIÂMETRO INTERNO DE 800MM, INCLUSIVE ACERTO DE FUNDO DE VALA. FORNECIMENTO E ASSENTAMENTO | M | m
06.003.0015-A | CALHA MEIO-TUBO CIRCULAR DE CONCRETO VIBRADO, DIÂMETRO INTERNO DE 800MM, INCLUSIVE ACERTO DE FUNDO DE VALA. FORNECIMENTO E ASSENTAMENTO | M | m
06.003.0017-0 | CALHA MEIO-TUBO CIRCULAR DE CONCRETO VIBRADO, DIÂMETRO INTERNO DE 1000MM, INCLUSIVE ACERTO DE FUNDO DE VALA. FORNECIMENTO E ASSENTAMENTO | M | m
06.003.0017-A | CALHA MEIO-TUBO CIRCULAR DE CONCRETO VIBRADO, DIÂMETRO INTERNO DE 1000MM, INCLUSIVE ACERTO DE FUNDO DE VALA. FORNECIMENTO E ASSENTAMENTO | M | m
06.003.0050-0 | TUBO DE CONCRETO SIMPLES, CLASSE PS-1 (NBR8890/03), PARA COLETOR DE AGUAS PLUVIAIS, DE 200MM DE DIÂMETRO, ATERRO E SOCA ATE A ALTURA DA GERATRIZ SUPERIOR DO TUBO, CONSIDERANDO O MATERIAL DA PRÓPRIA ESCAVAÇÃO, INCLUSIVE FORNECIMENTO DO MATERIAL PARA REJUNTAMENTO COM ARGAMASSA DE CIMENTO E AREIA, NO TRAÇO 1:4, INCL. ACERTO DE FUNDO DE VALA. FORNECIMENTO E ASSENTAMENTO | M | m
06.003.0050-A | TUBO DE CONCRETO SIMPLES, CLASSE PS-1 (NBR8890/03), PARA COLETOR DE AGUAS PLUVIAIS, DE 200MM DE DIÂMETRO, ATERRO E SOCA ATE A ALTURA DA GERATRIZ SUPERIOR DO TUBO, CONSIDERANDO O MATERIAL DA PRÓPRIA ESCAVAÇÃO, INCLUSIVE FORNECIMENTO DO MATERIAL PARA REJUNTAMENTO COM ARGAMASSA DE CIMENTO E AREIA, NO TRAÇO 1:4, INCL. ACERTO DE FUNDO DE VALA. FORNECIMENTO E ASSENTAMENTO | M | m
06.003.0053-0 | TUBO DE CONCRETO SIMPLES, CLASSE PS-1 (NBR 8890/03), PARA COLETOR DE AGUAS PLUVIAIS, COM DIÂMETRO DE 300MM, ATERRO E SOCA ATÉ A ALTURA DE GERATRIZ SUPERIOR DO TUBO, CONSIDERANDO O MATERIAL DA PRÓPRIA ESCAVAÇÃO, INCLUSIVE FORNECIMENTO DO MATERIAL PARA REJUNTAMENTO COM ARGAMASSA DE CIMENTO E AREIA, NO TRAÇO 1:4, INCL. ACERTO DE FUNDO DE VALA. FORNECIMENTO E ASSENTAMENTO | M | m
06.003.0053-A | TUBO DE CONCRETO SIMPLES, CLASSE PS-1 (NBR 8890/03), PARA COLETOR DE AGUAS PLUVIAIS, COM DIÂMETRO DE 300MM, ATERRO E SOCA ATÉ A ALTURA DE GERATRIZ SUPERIOR DO TUBO, CONSIDERANDO O MATERIAL DA PRÓPRIA ESCAVAÇÃO, INCLUSIVE FORNECIMENTO DO MATERIAL PARA REJUNTAMENTO COM ARGAMASSA DE CIMENTO E AREIA, NO TRAÇO 1:4, INCL. ACERTO DE FUNDO DE VALA. FORNECIMENTO E ASSENTAMENTO | M | m
06.003.0055-0 | TUBO DE CONCRETO SIMPLES, CLASSE PS-1 (NBR 8890/03), PARA COLETOR DE AGUAS PLUVIAIS, COM DIÂMETRO DE 400MM, ATERRO E SOCA ATÉ A ALTURA DA GERATRIZ SUPERIOR DO TUBO, CONSIDERANDO O MATERIAL DA PRÓPRIA ESCAVAÇÃO, INCLUSIVE FORNECIMENTO DO MATERIAL PARA REJUNTAMENTO COM ARGAMASSA DE CIMENTO E AREIA, NO TRAÇO 1:4, INCL. ACERTO DE FUNDO DE VALA. FORNECIMENTO E ASSENTAMENTO | M | m
06.003.0055-A | TUBO DE CONCRETO SIMPLES, CLASSE PS-1 (NBR 8890/03), PARA COLETOR DE AGUAS PLUVIAIS, COM DIÂMETRO DE 400MM, ATERRO E SOCA ATÉ A ALTURA DA GERATRIZ SUPERIOR DO TUBO, CONSIDERANDO O MATERIAL DA PRÓPRIA ESCAVAÇÃO, INCLUSIVE FORNECIMENTO DO MATERIAL PARA REJUNTAMENTO COM ARGAMASSA DE CIMENTO E AREIA, NO TRAÇO 1:4, INCL. ACERTO DE FUNDO DE VALA. FORNECIMENTO E ASSENTAMENTO | M | m
06.003.0057-0 | TUBO DE CONCRETO SIMPLES, CLASSE PS-1 (NBR 8890/03), PARA COLETOR DE AGUAS PLUVIAIS, COM DIÂMETRO DE 500MM. ATERRO E SOCA ATÉ A ALTURA DA GERATRIZ SUPERIOR DO TUBO, CONSIDERANDO O MATERIAL DA PRÓPRIA ESCAVAÇÃO, INCLUSIVE FORNECIMENTO DO MATERIAL PARA REJUNTAMENTO COM ARGAMASSA DE CIMENTO E AREIA, NO TRAÇO 1:4, INCL. ACERTO DE FUNDO DE VALA. FORNECIMENTO E ASSENTAMENTO | M | m
06.003.0057-A | TUBO DE CONCRETO SIMPLES, CLASSE PS-1 (NBR 8890/03), PARA COLETOR DE AGUAS PLUVIAIS, COM DIÂMETRO DE 500MM. ATERRO E SOCA ATÉ A ALTURA DA GERATRIZ SUPERIOR DO TUBO, CONSIDERANDO O MATERIAL DA PRÓPRIA ESCAVAÇÃO, INCLUSIVE FORNECIMENTO DO MATERIAL PARA REJUNTAMENTO COM ARGAMASSA DE CIMENTO E AREIA, NO TRAÇO 1:4, INCL. ACERTO DE FUNDO DE VALA. FORNECIMENTO E ASSENTAMENTO | M | m
06.003.0058-0 | TUBO DE CONCRETO SIMPLES, CLASSE PS-1 (NBR 8890/03), PARA COLETOR DE AGUAS PLUVIAIS, COM DIÂMETRO DE 600MM, ATERRO E SOCA ATÉ A ALTURA DA GERATRIZ SUPERIOR DO TUBO, CONSIDERANDO O MATERIAL DA PRÓPRIA ESCAVAÇÃO, INCLUSIVE FORNECIMENTO DO MATERIAL PARA REJUNTAMENTO COM ARGAMASSA DE CIMENTO E AREIA, NO TRAÇO 1:4, INCL. ACERTO DE FUNDO DE VALA. FORNECIMENTO E ASSENTAMENTO | M | m
06.003.0058-A | TUBO DE CONCRETO SIMPLES, CLASSE PS-1 (NBR 8890/03), PARA COLETOR DE AGUAS PLUVIAIS, COM DIÂMETRO DE 600MM, ATERRO E SOCA ATÉ A ALTURA DA GERATRIZ SUPERIOR DO TUBO, CONSIDERANDO O MATERIAL DA PRÓPRIA ESCAVAÇÃO, INCLUSIVE FORNECIMENTO DO MATERIAL PARA REJUNTAMENTO COM ARGAMASSA DE CIMENTO E AREIA, NO TRAÇO 1:4, INCL. ACERTO DE FUNDO DE VALA. FORNECIMENTO E ASSENTAMENTO | M | m
06.003.0060-0 | TUBO DE CONCRETO SIMPLES, CLASSE PS-2 (NBR 8890/03), PARA COLETOR DE AGUAS PLUVIAIS, DE 200MM DE DIÂMETRO, ATERRO E SOCA ATÉ A ALTURA DA GERATRIZ SUPERIOR DO TUBO, CONSIDERANDO O MATERIAL DA PRÓPRIA ESCAVAÇÃO, INCLUSIVE FORNECIMENTO DO MATERIAL PARA REJUNTAMENTO COM ARGAMASSA DE CIMENTO E AREIA, NO TRAÇO 1:4, INCL. ACERTO DE FUNDO DE VALA. FORNECIMENTO E ASSENTAMENTO | M | m
06.003.0060-A | TUBO DE CONCRETO SIMPLES, CLASSE PS-2 (NBR 8890/03), PARA COLETOR DE AGUAS PLUVIAIS, DE 200MM DE DIÂMETRO, ATERRO E SOCA ATÉ A ALTURA DA GERATRIZ SUPERIOR DO TUBO, CONSIDERANDO O MATERIAL DA PRÓPRIA ESCAVAÇÃO, INCLUSIVE FORNECIMENTO DO MATERIAL PARA REJUNTAMENTO COM ARGAMASSA DE CIMENTO E AREIA, NO TRAÇO 1:4, INCL. ACERTO DE FUNDO DE VALA. FORNECIMENTO E ASSENTAMENTO | M | m
06.003.0062-0 | TUBO DE CONCRETO SIMPLES, CLASSE PS-2 (NBR 8890/03), PARA COLETOR DE AGUAS PLUVIAIS, COM DIÂMETRO DE 300MM, ATERRO E SOCA ATÉ A ALTURA DA GERATRIZ SUPERIOR DO TUBO, CONSIDERANDO O MATERIAL DA PRÓPRIA ESCAVAÇÃO, INCLUSIVE FORNECIMENTO DO MATERIAL PARA REJUNTAMENTO COM ARGAMASSA DE CIMENTO E AREIA, NO TRAÇO 1:4, INCL. ACERTO DE FUNDO DE VALA. FORNECIMENTO E ASSENTAMENTO | M | m
06.003.0062-A | TUBO DE CONCRETO SIMPLES, CLASSE PS-2 (NBR 8890/03), PARA COLETOR DE AGUAS PLUVIAIS, COM DIÂMETRO DE 300MM, ATERRO E SOCA ATÉ A ALTURA DA GERATRIZ SUPERIOR DO TUBO, CONSIDERANDO O MATERIAL DA PRÓPRIA ESCAVAÇÃO, INCLUSIVE FORNECIMENTO DO MATERIAL PARA REJUNTAMENTO COM ARGAMASSA DE CIMENTO E AREIA, NO TRAÇO 1:4, INCL. ACERTO DE FUNDO DE VALA. FORNECIMENTO E ASSENTAMENTO | M | m
06.003.0064-0 | TUBO DE CONCRETO SIMPLES, CLASSE PS-2 (NBR 8890/03), PARA COLETOR DE AGUAS PLUVIAIS, COM DIÂMETRO DE 400MM, ATERRO E SOCA ATÉ A ALTURA DA GERATRIZ SUPERIOR DO TUBO, CONSIDERANDO O MATERIAL DA PRÓPRIA ESCAVAÇÃO, INCLUSIVE FORNECIMENTO DO MATERIAL PARA REJUNTAMENTO COM ARGAMASSA DE CIMENTO E AREIA, NO TRAÇO 1:4, INCL. ACERTO DE FUNDO DE VALA. FORNECIMENTO E ASSENTAMENTO | M | m
06.003.0064-A | TUBO DE CONCRETO SIMPLES, CLASSE PS-2 (NBR 8890/03), PARA COLETOR DE AGUAS PLUVIAIS, COM DIÂMETRO DE 400MM, ATERRO E SOCA ATÉ A ALTURA DA GERATRIZ SUPERIOR DO TUBO, CONSIDERANDO O MATERIAL DA PRÓPRIA ESCAVAÇÃO, INCLUSIVE FORNECIMENTO DO MATERIAL PARA REJUNTAMENTO COM ARGAMASSA DE CIMENTO E AREIA, NO TRAÇO 1:4, INCL. ACERTO DE FUNDO DE VALA. FORNECIMENTO E ASSENTAMENTO | M | m
06.003.0066-0 | TUBO DE CONCRETO SIMPLES, CLASSE PS-2 (NBR 8890/03), PARA COLETOR DE AGUAS PLUVIAIS, COM DIÂMETRO DE 500MM, ATERRO E SOCA ATÉ A ALTURA DA GERATRIZ SUPERIOR DO TUBO, CONSIDERANDO O MATERIAL DA PRÓPRIA ESCAVAÇÃO, INCLUSIVE FORNECIMENTO DO MATERIAL PARA REJUNTAMENTO COM ARGAMASSA DE CIMENTO E AREIA, NO TRAÇO 1:4, INCL. ACERTO DE FUNDO DE VALA. FORNECIMENTO E ASSENTAMENTO | M | m
06.003.0066-A | TUBO DE CONCRETO SIMPLES, CLASSE PS-2 (NBR 8890/03), PARA COLETOR DE AGUAS PLUVIAIS, COM DIÂMETRO DE 500MM, ATERRO E SOCA ATÉ A ALTURA DA GERATRIZ SUPERIOR DO TUBO, CONSIDERANDO O MATERIAL DA PRÓPRIA ESCAVAÇÃO, INCLUSIVE FORNECIMENTO DO MATERIAL PARA REJUNTAMENTO COM ARGAMASSA DE CIMENTO E AREIA, NO TRAÇO 1:4, INCL. ACERTO DE FUNDO DE VALA. FORNECIMENTO E ASSENTAMENTO | M | m
06.003.0068-0 | TUBO DE CONCRETO SIMPLES, CLASSE PS-2 (NBR 8890/03), PARA COLETOR DE AGUAS PLUVIAIS, COM DIÂMETRO DE 600MM, ATERRO E SOCA ATÉ A ALTURA DA GERATRIZ SUPERIOR DO TUBO, CONSIDERANDO O MATERIAL DA PRÓPRIA ESCAVAÇÃO, INCLUSIVE FORNECIMENTO DO MATERIAL PARA REJUNTAMENTO COM ARGAMASSA DE CIMENTO E AREIA, NO TRAÇO 1:4, INCL. ACERTO DE FUNDO DE VALA. FORNECIMENTO E ASSENTAMENTO | M | m
06.003.0068-A | TUBO DE CONCRETO SIMPLES, CLASSE PS-2 (NBR 8890/03), PARA COLETOR DE AGUAS PLUVIAIS, COM DIÂMETRO DE 600MM, ATERRO E SOCA ATÉ A ALTURA DA GERATRIZ SUPERIOR DO TUBO, CONSIDERANDO O MATERIAL DA PRÓPRIA ESCAVAÇÃO, INCLUSIVE FORNECIMENTO DO MATERIAL PARA REJUNTAMENTO COM ARGAMASSA DE CIMENTO E AREIA, NO TRAÇO 1:4, INCL. ACERTO DE FUNDO DE VALA. FORNECIMENTO E ASSENTAMENTO | M | m
06.003.9999-0 | FAMÍLIA 06.003CALHA CONC. VIBRADO TUBO CONC. CL-C-1
06.003.9999-A | FAMÍLIA 06.003CALHA CONC. VIBRADO TUBO CONC. CL-C-1
06.004.0060-0 | TUBO DE CONCRETO ARMADO, CLASSE PA-1 (NBR 8890/03), PARA GALERIAS DE AGUAS PLUVIAIS, COM DIÂMETRO DE 300MM, ATERRO E SOCA ATÉ A ALTURA DA GERATRIZ SUPERIOR DO TUBO, CONSIDERANDO O MATERIAL DA PRÓPRIA ESCAVAÇÃO, INCLUSIVE FORNECIMENTO DO MATERIAL PARA REJUNTAMENTO COM ARGAMASSA DE CIMENTO E AREIA, NO TRAÇO 1:4 E ACERTO DE FUNDO DE VALA. FORNECIMENTO E ASSENTAMENTO | M | m
06.004.0060-A | TUBO DE CONCRETO ARMADO, CLASSE PA-1 (NBR 8890/03), PARA GALERIAS DE AGUAS PLUVIAIS, COM DIÂMETRO DE 300MM, ATERRO E SOCA ATÉ A ALTURA DA GERATRIZ SUPERIOR DO TUBO, CONSIDERANDO O MATERIAL DA PRÓPRIA ESCAVAÇÃO, INCLUSIVE FORNECIMENTO DO MATERIAL PARA REJUNTAMENTO COM ARGAMASSA DE CIMENTO E AREIA, NO TRAÇO 1:4 E ACERTO DE FUNDO DE VALA. FORNECIMENTO E ASSENTAMENTO | M | m
06.004.0062-0 | TUBO DE CONCRETO ARMADO, CLASSE PA-1 (NBR 8890/03), PARA GALERIAS DE AGUAS PLUVIAIS, COM DIÂMETRO DE 400MM, ATERRO E SOCA ATÉ A ALTURA DA GERATRIZ SUPERIOR DO TUBO, CONSIDERANDO O MATERIAL DA PRÓPRIA ESCAVAÇÃO, INCLUSIVE FORNECIMENTO DO MATERIAL PARA REJUNTAMENTO COM ARGAMASSA DE CIMENTO E AREIA, NO TRAÇO 1:4 E ACERTO DE FUNDO DE VALA. FORNECIMENTO E ASSENTAMENTO | M | m
06.004.0062-A | TUBO DE CONCRETO ARMADO, CLASSE PA-1 (NBR 8890/03), PARA GALERIAS DE AGUAS PLUVIAIS, COM DIÂMETRO DE 400MM, ATERRO E SOCA ATÉ A ALTURA DA GERATRIZ SUPERIOR DO TUBO, CONSIDERANDO O MATERIAL DA PRÓPRIA ESCAVAÇÃO, INCLUSIVE FORNECIMENTO DO MATERIAL PARA REJUNTAMENTO COM ARGAMASSA DE CIMENTO E AREIA, NO TRAÇO 1:4 E ACERTO DE FUNDO DE VALA. FORNECIMENTO E ASSENTAMENTO | M | m
06.004.0064-0 | TUBO DE CONCRETO ARMADO, CLASSE PA-1 (NBR 8890/03), PARA GALERIAS DE AGUAS PLUVIAIS, COM DIÂMETRO DE 500MM, ATERRO E SOCA ATÉ A ALTURA DA GERATRIZ SUPERIOR DO TUBO, CONSIDERANDO O MATERIAL DA PRÓPRIA ESCAVAÇÃO, INCLUSIVE FORNECIMENTO DO MATERIAL PARA REJUNTAMENTO COM ARGAMASSA DE CIMENTO E AREIA, NO TRAÇO 1:4 E ACERTO DE FUNDO DE VALA. FORNECIMENTO E ASSENTAMENTO | M | m
06.004.0064-A | TUBO DE CONCRETO ARMADO, CLASSE PA-1 (NBR 8890/03), PARA GALERIAS DE AGUAS PLUVIAIS, COM DIÂMETRO DE 500MM, ATERRO E SOCA ATÉ A ALTURA DA GERATRIZ SUPERIOR DO TUBO, CONSIDERANDO O MATERIAL DA PRÓPRIA ESCAVAÇÃO, INCLUSIVE FORNECIMENTO DO MATERIAL PARA REJUNTAMENTO COM ARGAMASSA DE CIMENTO E AREIA, NO TRAÇO 1:4 E ACERTO DE FUNDO DE VALA. FORNECIMENTO E ASSENTAMENTO | M | m
06.004.0066-0 | TUBO DE CONCRETO ARMADO, CLASSE PA-1 (NBR 8890/03), PARA GALERIAS DE AGUAS PLUVIAIS, COM DIÂMETRO DE 600MM, ATERRO E SOCA ATÉ A ALTURA DA GERATRIZ SUPERIOR DO TUBO, CONSIDERANDO O MATERIAL DA PRÓPRIA ESCAVAÇÃO, INCLUSIVE FORNECIMENTO DO MATERIAL PARA REJUNTAMENTO COM ARGAMASSA DE CIMENTO E AREIA, NO TRAÇO 1:4 E ACERTO DE FUNDO DE VALA. FORNECIMENTO E ASSENTAMENTO | M | m
06.004.0066-A | TUBO DE CONCRETO ARMADO, CLASSE PA-1 (NBR 8890/03), PARA GALERIAS DE AGUAS PLUVIAIS, COM DIÂMETRO DE 600MM, ATERRO E SOCA ATÉ A ALTURA DA GERATRIZ SUPERIOR DO TUBO, CONSIDERANDO O MATERIAL DA PRÓPRIA ESCAVAÇÃO, INCLUSIVE FORNECIMENTO DO MATERIAL PARA REJUNTAMENTO COM ARGAMASSA DE CIMENTO E AREIA, NO TRAÇO 1:4 E ACERTO DE FUNDO DE VALA. FORNECIMENTO E ASSENTAMENTO | M | m
06.004.0068-0 | TUBO DE CONCRETO ARMADO, CLASSE PA-1 (NBR 8890/03), PARA GALERIAS DE AGUAS PLUVIAIS, COM DIÂMETRO DE 700MM, ATERRO E SOCA ATÉ A ALTURA DA GERATRIZ SUPERIOR DO TUBO, CONSIDERANDO O MATERIAL DA PRÓPRIA ESCAVAÇÃO, INCLUSIVE FORNECIMENTO DO MATERIAL PARA REJUNTAMENTO COM ARGAMASSA DE CIMENTO E AREIA, NO TRAÇO 1:4 E ACERTO DE FUNDO DE VALA. FORNECIMENTO E ASSENTAMENTO | M | m
06.004.0068-A | TUBO DE CONCRETO ARMADO, CLASSE PA-1 (NBR 8890/03), PARA GALERIAS DE AGUAS PLUVIAIS, COM DIÂMETRO DE 700MM, ATERRO E SOCA ATÉ A ALTURA DA GERATRIZ SUPERIOR DO TUBO, CONSIDERANDO O MATERIAL DA PRÓPRIA ESCAVAÇÃO, INCLUSIVE FORNECIMENTO DO MATERIAL PARA REJUNTAMENTO COM ARGAMASSA DE CIMENTO E AREIA, NO TRAÇO 1:4 E ACERTO DE FUNDO DE VALA. FORNECIMENTO E ASSENTAMENTO | M | m
06.004.0070-0 | TUBO DE CONCRETO ARMADO, CLASSE PA-1 (NBR 8890/03), PARA GALERIAS DE AGUAS PLUVIAIS, COM DIÂMETRO DE 800MM, ATERRO E SOCA ATÉ A ALTURA DA GERATRIZ SUPERIOR DO TUBO, CONSIDERANDO O MATERIAL DA PRÓPRIA ESCAVAÇÃO, INCLUSIVE FORNECIMENTO DO MATERIAL PARA REJUNTAMENTO COM ARGAMASSA DE CIMENTO E AREIA, NO TRAÇO 1:4 E ACERTO DE FUNDO DE VALA. FORNECIMENTO E ASSENTAMENTO | M | m
06.004.0070-A | TUBO DE CONCRETO ARMADO, CLASSE PA-1 (NBR 8890/03), PARA GALERIAS DE AGUAS PLUVIAIS, COM DIÂMETRO DE 800MM, ATERRO E SOCA ATÉ A ALTURA DA GERATRIZ SUPERIOR DO TUBO, CONSIDERANDO O MATERIAL DA PRÓPRIA ESCAVAÇÃO, INCLUSIVE FORNECIMENTO DO MATERIAL PARA REJUNTAMENTO COM ARGAMASSA DE CIMENTO E AREIA, NO TRAÇO 1:4 E ACERTO DE FUNDO DE VALA. FORNECIMENTO E ASSENTAMENTO | M | m
06.004.0072-0 | TUBO DE CONCRETO ARMADO, CLASSE PA-1 (NBR 8890/03), PARA GALERIAS DE AGUAS PLUVIAIS, COM DIÂMETRO DE 900MM, ATERRO E SOCA ATÉ A ALTURA DA GERATRIZ SUPERIOR DO TUBO, CONSIDERANDO O MATERIAL DA PRÓPRIA ESCAVAÇÃO, INCLUSIVE FORNECIMENTO DO MATERIAL PARA REJUNTAMENTO COM ARGAMASSA DE CIMENTO E AREIA, NO TRAÇO 1:4 E ACERTO DE FUNDO DE VALA. FORNECIMENTO E ASSENTAMENTO | M | m
06.004.0072-A | TUBO DE CONCRETO ARMADO, CLASSE PA-1 (NBR 8890/03), PARA GALERIAS DE AGUAS PLUVIAIS, COM DIÂMETRO DE 900MM, ATERRO E SOCA ATÉ A ALTURA DA GERATRIZ SUPERIOR DO TUBO, CONSIDERANDO O MATERIAL DA PRÓPRIA ESCAVAÇÃO, INCLUSIVE FORNECIMENTO DO MATERIAL PARA REJUNTAMENTO COM ARGAMASSA DE CIMENTO E AREIA, NO TRAÇO 1:4 E ACERTO DE FUNDO DE VALA. FORNECIMENTO E ASSENTAMENTO | M | m
06.004.0074-0 | TUBO DE CONCRETO ARMADO, CLASSE PA-1 (NBR 8890/03), PARA GALERIAS DE AGUAS PLUVIAIS, COM DIÂMETRO DE 1.000MM, ATERRO E SOCA ATE A ALTURA DA GERATRIZ SUPERIOR DO TUBO, CONSIDERANDO O MATERIAL DA PRÓPRIA ESCAVAÇÃO, INCLUSIVE FORNECIMENTO DO MATERIAL PARA REJUNTAMENTO COM ARGAMASSA DE CIMENTO E AREIA, NO TRACO1:4 E ACERTO DE FUNDO DE VALA. FORNECIMENTO E ASSENTAMENTO | M | m
06.004.0074-A | TUBO DE CONCRETO ARMADO, CLASSE PA-1 (NBR 8890/03), PARA GALERIAS DE AGUAS PLUVIAIS, COM DIÂMETRO DE 1.000MM, ATERRO E SOCA ATE A ALTURA DA GERATRIZ SUPERIOR DO TUBO, CONSIDERANDO O MATERIAL DA PRÓPRIA ESCAVAÇÃO, INCLUSIVE FORNECIMENTO DO MATERIAL PARA REJUNTAMENTO COM ARGAMASSA DE CIMENTO E AREIA, NO TRACO1:4 E ACERTO DE FUNDO DE VALA. FORNECIMENTO E ASSENTAMENTO | M | m
06.004.0076-0 | TUBO DE CONCRETO ARMADO, CLASSE PA-1 (NBR 8890/03), PARA GALERIAS DE AGUAS PLUVIAIS, COM DIÂMETRO DE 1.100MM, ATERRO E SOCA ATE A ALTURA DA GERATRIZ SUPERIOR DO TUBO, CONSIDERANDO O MATERIAL DA PRÓPRIA ESCAVAÇÃO, INCLUSIVE FORNECIMENTO DO MATERIAL PARA REJUNTAMENTO COM ARGAMASSA DE CIMENTO E AREIA, NO TRACO1:4 E ACERTO DE FUNDO DE VALA. FORNECIMENTO E ASSENTAMENTO | M | m
06.004.0076-A | TUBO DE CONCRETO ARMADO, CLASSE PA-1 (NBR 8890/03), PARA GALERIAS DE AGUAS PLUVIAIS, COM DIÂMETRO DE 1.100MM, ATERRO E SOCA ATE A ALTURA DA GERATRIZ SUPERIOR DO TUBO, CONSIDERANDO O MATERIAL DA PRÓPRIA ESCAVAÇÃO, INCLUSIVE FORNECIMENTO DO MATERIAL PARA REJUNTAMENTO COM ARGAMASSA DE CIMENTO E AREIA, NO TRACO1:4 E ACERTO DE FUNDO DE VALA. FORNECIMENTO E ASSENTAMENTO | M | m
06.004.0078-0 | TUBO DE CONCRETO ARMADO, CLASSE PA-1 (NBR 8890/03), PARA GALERIAS DE AGUAS PLUVIAIS, COM DIÂMETRO DE 1.200MM, ATERRO E SOCA ATE A ALTURA DA GERATRIZ SUPERIOR DO TUBO, CONSIDERANDO O MATERIAL DA PRÓPRIA ESCAVAÇÃO, INCLUSIVE FORNECIMENTO DO MATERIAL PARA REJUNTAMENTO COM ARGAMASSA DE CIMENTO E AREIA, NO TRACO1:4 E ACERTO DE FUNDO DE VALA. FORNECIMENTO E ASSENTAMENTO | M | m
06.004.0078-A | TUBO DE CONCRETO ARMADO, CLASSE PA-1 (NBR 8890/03), PARA GALERIAS DE AGUAS PLUVIAIS, COM DIÂMETRO DE 1.200MM, ATERRO E SOCA ATE A ALTURA DA GERATRIZ SUPERIOR DO TUBO, CONSIDERANDO O MATERIAL DA PRÓPRIA ESCAVAÇÃO, INCLUSIVE FORNECIMENTO DO MATERIAL PARA REJUNTAMENTO COM ARGAMASSA DE CIMENTO E AREIA, NO TRACO1:4 E ACERTO DE FUNDO DE VALA. FORNECIMENTO E ASSENTAMENTO | M | m
06.004.0080-0 | TUBO DE CONCRETO ARMADO, CLASSE PA-1 (NBR 8890/03), PARA GALERIAS DE AGUAS PLUVIAIS, COM DIÂMETRO DE 1.500MM, ATERRO E SOCA ATE A ALTURA DA GERATRIZ SUPERIOR DO TUBO, CONSIDERANDO O MATERIAL DA PRÓPRIA ESCAVAÇÃO, INCLUSIVE FORNECIMENTO DO MATERIAL PARA REJUNTAMENTO COM ARGAMASSA DE CIMENTO E AREIA, NO TRACO1:4 E ACERTO DE FUNDO DE VALA. FORNECIMENTO E ASSENTAMENTO | M | m
06.004.0080-A | TUBO DE CONCRETO ARMADO, CLASSE PA-1 (NBR 8890/03), PARA GALERIAS DE AGUAS PLUVIAIS, COM DIÂMETRO DE 1.500MM, ATERRO E SOCA ATE A ALTURA DA GERATRIZ SUPERIOR DO TUBO, CONSIDERANDO O MATERIAL DA PRÓPRIA ESCAVAÇÃO, INCLUSIVE FORNECIMENTO DO MATERIAL PARA REJUNTAMENTO COM ARGAMASSA DE CIMENTO E AREIA, NO TRACO1:4 E ACERTO DE FUNDO DE VALA. FORNECIMENTO E ASSENTAMENTO | M | m
06.004.0082-0 | TUBO DE CONCRETO ARMADO, CLASSE PA-1 (NBR 8890/03), PARA GALERIAS DE AGUAS PLUVIAIS, COM DIÂMETRO DE 1.750MM. ATERRO E SOCA ATE A ALTURA DA GERATRIZ SUPERIOR DO TUBO, CONSIDERANDO O MATERIAL DA PRÓPRIA ESCAVAÇÃO, INCLUSIVE FORNECIMENTO DO MATERIAL PARA REJUNTAMENTO COM ARGAMASSA DE CIMENTO E AREIA, NO TRACO1:4 E ACERTO DE FUNDO DE VALA. FORNECIMENTO E ASSENTAMENTO | M | m
06.004.0082-A | TUBO DE CONCRETO ARMADO, CLASSE PA-1 (NBR 8890/03), PARA GALERIAS DE AGUAS PLUVIAIS, COM DIÂMETRO DE 1.750MM. ATERRO E SOCA ATE A ALTURA DA GERATRIZ SUPERIOR DO TUBO, CONSIDERANDO O MATERIAL DA PRÓPRIA ESCAVAÇÃO, INCLUSIVE FORNECIMENTO DO MATERIAL PARA REJUNTAMENTO COM ARGAMASSA DE CIMENTO E AREIA, NO TRACO1:4 E ACERTO DE FUNDO DE VALA. FORNECIMENTO E ASSENTAMENTO | M | m
06.004.0084-0 | TUBO DE CONCRETO ARMADO, CLASSE PA-1 (NBR 8890/03), PARA GALERIAS DE AGUAS PLUVIAIS, COM DIÂMETRO DE 2.000MM, ATERRO E SOCA ATE A ALTURA DA GERATRIZ SUPERIOR DO TUBO, CONSIDERANDO O MATERIAL DA PRÓPRIA ESCAVAÇÃO, INCLUSIVE FORNECIMENTO DO MATERIAL PARA REJUNTAMENTO COM ARGAMASSA DE CIMENTO E AREIA, NO TRACO1:4 E ACERTO DE FUNDO DE VALA. FORNECIMENTO E ASSENTAMENTO | M | m
06.004.0084-A | TUBO DE CONCRETO ARMADO, CLASSE PA-1 (NBR 8890/03), PARA GALERIAS DE AGUAS PLUVIAIS, COM DIÂMETRO DE 2.000MM, ATERRO E SOCA ATE A ALTURA DA GERATRIZ SUPERIOR DO TUBO, CONSIDERANDO O MATERIAL DA PRÓPRIA ESCAVAÇÃO, INCLUSIVE FORNECIMENTO DO MATERIAL PARA REJUNTAMENTO COM ARGAMASSA DE CIMENTO E AREIA, NO TRACO1:4 E ACERTO DE FUNDO DE VALA. FORNECIMENTO E ASSENTAMENTO | M | m
06.004.0090-0 | TUBO DE CONCRETO ARMADO, CLASSE PA-2 (NBR 8890/03), PARA GALERIAS DE AGUAS PLUVIAIS, COM DIÂMETRO DE 300MM, ATERRO E SOCA ATÉ A ALTURA DA GERATRIZ SUPERIOR DO TUBO, CONSIDERANDO O MATERIAL DA PRÓPRIA ESCAVAÇÃO, INCLUSIVE FORNECIMENTO DO MATERIAL PARA REJUNTAMENTO COM ARGAMASSA DE CIMENTO E AREIA, NO TRAÇO 1:4 E ACERTO DE FUNDO DE VALA. FORNECIMENTO E ASSENTAMENTO | M | m
06.004.0090-A | TUBO DE CONCRETO ARMADO, CLASSE PA-2 (NBR 8890/03), PARA GALERIAS DE AGUAS PLUVIAIS, COM DIÂMETRO DE 300MM, ATERRO E SOCA ATÉ A ALTURA DA GERATRIZ SUPERIOR DO TUBO, CONSIDERANDO O MATERIAL DA PRÓPRIA ESCAVAÇÃO, INCLUSIVE FORNECIMENTO DO MATERIAL PARA REJUNTAMENTO COM ARGAMASSA DE CIMENTO E AREIA, NO TRAÇO 1:4 E ACERTO DE FUNDO DE VALA. FORNECIMENTO E ASSENTAMENTO | M | m
06.004.0092-0 | TUBO DE CONCRETO ARMADO, CLASSE PA-2 (NBR 8890/03), PARA GALERIAS DE AGUAS PLUVIAIS, COM DIÂMETRO DE 400MM, ATERRO E SOCA ATÉ A ALTURA DA GERATRIZ SUPERIOR DO TUBO, CONSIDERANDO O MATERIAL DA PRÓPRIA ESCAVAÇÃO, INCLUSIVE FORNECIMENTO DO MATERIAL PARA REJUNTAMENTO COM ARGAMASSA DE CIMENTO E AREIA, NO TRAÇO 1:4 E ACERTO DE FUNDO DE VALA. FORNECIMENTO E ASSENTAMENTO | M | m
06.004.0092-A | TUBO DE CONCRETO ARMADO, CLASSE PA-2 (NBR 8890/03), PARA GALERIAS DE AGUAS PLUVIAIS, COM DIÂMETRO DE 400MM, ATERRO E SOCA ATÉ A ALTURA DA GERATRIZ SUPERIOR DO TUBO, CONSIDERANDO O MATERIAL DA PRÓPRIA ESCAVAÇÃO, INCLUSIVE FORNECIMENTO DO MATERIAL PARA REJUNTAMENTO COM ARGAMASSA DE CIMENTO E AREIA, NO TRAÇO 1:4 E ACERTO DE FUNDO DE VALA. FORNECIMENTO E ASSENTAMENTO | M | m
06.004.0094-0 | TUBO DE CONCRETO ARMADO, CLASSE PA-2 (NBR 8890/03), PARA GALERIAS DE AGUAS PLUVIAIS, COM DIÂMETRO DE 500MM, ATERRO E SOCA ATÉ A ALTURA DA GERATRIZ SUPERIOR DO TUBO, CONSIDERANDO O MATERIAL DA PRÓPRIA ESCAVAÇÃO, INCLUSIVE FORNECIMENTO DO MATERIAL PARA REJUNTAMENTO COM ARGAMASSA DE CIMENTO E AREIA, NO TRAÇO 1:4 E ACERTO DE FUNDO DE VALA. FORNECIMENTO E ASSENTAMENTO | M | m
06.004.0094-A | TUBO DE CONCRETO ARMADO, CLASSE PA-2 (NBR 8890/03), PARA GALERIAS DE AGUAS PLUVIAIS, COM DIÂMETRO DE 500MM, ATERRO E SOCA ATÉ A ALTURA DA GERATRIZ SUPERIOR DO TUBO, CONSIDERANDO O MATERIAL DA PRÓPRIA ESCAVAÇÃO, INCLUSIVE FORNECIMENTO DO MATERIAL PARA REJUNTAMENTO COM ARGAMASSA DE CIMENTO E AREIA, NO TRAÇO 1:4 E ACERTO DE FUNDO DE VALA. FORNECIMENTO E ASSENTAMENTO | M | m
06.004.0096-0 | TUBO DE CONCRETO ARMADO, CLASSE PA-2 (NBR 8890/03), PARA GALERIAS DE AGUAS PLUVIAIS, COM DIÂMETRO DE 600MM, ATERRO E SOCA ATÉ A ALTURA DE GERATRIZ SUPERIOR DO TUBO, CONSIDERANDO O MATERIAL DA PRÓPRIA ESCAVAÇÃO, INCLUSIVE FORNECIMENTO DO MATERIAL PARA REJUNTAMENTO COM ARGAMASSA DE CIMENTO E AREIA, NO TRAÇO 1:4 E ACERTO DE FUNDO DE VALA. FORNECIMENTO E ASSENTAMENTO | M | m
06.004.0096-A | TUBO DE CONCRETO ARMADO, CLASSE PA-2 (NBR 8890/03), PARA GALERIAS DE AGUAS PLUVIAIS, COM DIÂMETRO DE 600MM, ATERRO E SOCA ATÉ A ALTURA DE GERATRIZ SUPERIOR DO TUBO, CONSIDERANDO O MATERIAL DA PRÓPRIA ESCAVAÇÃO, INCLUSIVE FORNECIMENTO DO MATERIAL PARA REJUNTAMENTO COM ARGAMASSA DE CIMENTO E AREIA, NO TRAÇO 1:4 E ACERTO DE FUNDO DE VALA. FORNECIMENTO E ASSENTAMENTO | M | m
06.004.0098-0 | TUBO DE CONCRETO ARMADO, CLASSE PA-2 (NBR 8890/03), PARA GALERIAS DE AGUAS PLUVIAIS, COM DIÂMETRO DE 700MM, ATERRO E SOCA ATÉ A ALTURA DA GERATRIZ SUPERIOR DO TUBO, CONSIDERANDO O MATERIAL DA PRÓPRIA ESCAVAÇÃO, INCLUSIVE FORNECIMENTO DO MATERIAL PARA REJUNTAMENTO COM ARGAMASSA DE CIMENTO E AREIA, NO TRAÇO 1:4 E ACERTO DE FUNDO DE VALA. FORNECIMENTO E ASSENTAMENTO | M | m
06.004.0098-A | TUBO DE CONCRETO ARMADO, CLASSE PA-2 (NBR 8890/03), PARA GALERIAS DE AGUAS PLUVIAIS, COM DIÂMETRO DE 700MM, ATERRO E SOCA ATÉ A ALTURA DA GERATRIZ SUPERIOR DO TUBO, CONSIDERANDO O MATERIAL DA PRÓPRIA ESCAVAÇÃO, INCLUSIVE FORNECIMENTO DO MATERIAL PARA REJUNTAMENTO COM ARGAMASSA DE CIMENTO E AREIA, NO TRAÇO 1:4 E ACERTO DE FUNDO DE VALA. FORNECIMENTO E ASSENTAMENTO | M | m
06.004.0100-0 | TUBO DE CONCRETO ARMADO, CLASSE PA-2 (NBR 8890/03), PARA GALERIAS DE AGUAS PLUVIAIS, COM DIÂMETRO DE 800MM, ATERRO E SOCA ATÉ A ALTURA DA GERATRIZ SUPERIOR DO TUBO, CONSIDERANDO O MATERIAL DA PRÓPRIA ESCAVAÇÃO, INCLUSIVE FORNECIMENTO DO MATERIAL PARA REJUNTAMENTO COM ARGAMASSA DE CIMENTO E AREIA, NO TRAÇO 1:4 E ACERTO DE FUNDO DE VALA. FORNECIMENTO E ASSENTAMENTO | M | m
06.004.0100-A | TUBO DE CONCRETO ARMADO, CLASSE PA-2 (NBR 8890/03), PARA GALERIAS DE AGUAS PLUVIAIS, COM DIÂMETRO DE 800MM, ATERRO E SOCA ATÉ A ALTURA DA GERATRIZ SUPERIOR DO TUBO, CONSIDERANDO O MATERIAL DA PRÓPRIA ESCAVAÇÃO, INCLUSIVE FORNECIMENTO DO MATERIAL PARA REJUNTAMENTO COM ARGAMASSA DE CIMENTO E AREIA, NO TRAÇO 1:4 E ACERTO DE FUNDO DE VALA. FORNECIMENTO E ASSENTAMENTO | M | m
06.004.0102-0 | TUBO DE CONCRETO ARMADO, CLASSE PA-2 (NBR 8890/03), PARA GALERIAS DE AGUAS PLUVIAIS, COM DIÂMETRO DE 900MM, ATERRO E SOCA ATÉ A ALTURA DA GERATRIZ SUPERIOR DO TUBO, CONSIDERANDO O MATERIAL DA PRÓPRIA ESCAVAÇÃO, INCLUSIVE FORNECIMENTO DO MATERIAL PARA REJUNTAMENTO COM ARGAMASSA DE CIMENTO E AREIA, NO TRAÇO 1:4 E ACERTO DE FUNDO DE VALA. FORNECIMENTO E ASSENTAMENTO | M | m
06.004.0102-A | TUBO DE CONCRETO ARMADO, CLASSE PA-2 (NBR 8890/03), PARA GALERIAS DE AGUAS PLUVIAIS, COM DIÂMETRO DE 900MM, ATERRO E SOCA ATÉ A ALTURA DA GERATRIZ SUPERIOR DO TUBO, CONSIDERANDO O MATERIAL DA PRÓPRIA ESCAVAÇÃO, INCLUSIVE FORNECIMENTO DO MATERIAL PARA REJUNTAMENTO COM ARGAMASSA DE CIMENTO E AREIA, NO TRAÇO 1:4 E ACERTO DE FUNDO DE VALA. FORNECIMENTO E ASSENTAMENTO | M | m
06.004.0104-0 | TUBO DE CONCRETO ARMADO, CLASSE PA-2 (NBR 8890/03), PARA GALERIAS DE AGUAS PLUVIAIS, COM DIÂMETRO DE 1.000MM, ATERRO E SOCA ATE A ALTURA DA GERATRIZ SUPERIOR DO TUBO, CONSIDERANDO O MATERIAL DA PRÓPRIA ESCAVAÇÃO, INCLUSIVE FORNECIMENTO DO MATERIAL PARA REJUNTAMENTO COM ARGAMASSA DE CIMENTO E AREIA, NO TRACO1:4 E ACERTO DE FUNDO DE VALA. FORNECIMENTO E ASSENTAMENTO | M | m
06.004.0104-A | TUBO DE CONCRETO ARMADO, CLASSE PA-2 (NBR 8890/03), PARA GALERIAS DE AGUAS PLUVIAIS, COM DIÂMETRO DE 1.000MM, ATERRO E SOCA ATE A ALTURA DA GERATRIZ SUPERIOR DO TUBO, CONSIDERANDO O MATERIAL DA PRÓPRIA ESCAVAÇÃO, INCLUSIVE FORNECIMENTO DO MATERIAL PARA REJUNTAMENTO COM ARGAMASSA DE CIMENTO E AREIA, NO TRACO1:4 E ACERTO DE FUNDO DE VALA. FORNECIMENTO E ASSENTAMENTO | M | m
06.004.0106-0 | TUBO DE CONCRETO ARMADO, CLASSE PA-2 (NBR 8890/03), PARA GALERIAS DE AGUAS PLUVIAIS, COM DIÂMETRO DE 1.100MM, ATERRO E SOCA ATE A ALTURA DA GERATRIZ SUPERIOR DO TUBO, CONSIDERANDO O MATERIAL DA PRÓPRIA ESCAVAÇÃO, INCLUSIVE FORNECIMENTO DO MATERIAL PARA REJUNTAMENTO COM ARGAMASSA DE CIMENTO E AREIA, NO TRACO1:4 E ACERTO DE FUNDO DE VALA. FORNECIMENTO E ASSENTAMENTO | M | m
06.004.0106-A | TUBO DE CONCRETO ARMADO, CLASSE PA-2 (NBR 8890/03), PARA GALERIAS DE AGUAS PLUVIAIS, COM DIÂMETRO DE 1.100MM, ATERRO E SOCA ATE A ALTURA DA GERATRIZ SUPERIOR DO TUBO, CONSIDERANDO O MATERIAL DA PRÓPRIA ESCAVAÇÃO, INCLUSIVE FORNECIMENTO DO MATERIAL PARA REJUNTAMENTO COM ARGAMASSA DE CIMENTO E AREIA, NO TRACO1:4 E ACERTO DE FUNDO DE VALA. FORNECIMENTO E ASSENTAMENTO | M | m
06.004.0108-0 | TUBO DE CONCRETO ARMADO, CLASSE PA-2 (NBR 8890/03), PARA GALERIAS DE AGUAS PLUVIAIS, COM DIÂMETRO DE 1.200MM, ATERRO E SOCA ATE A ALTURA DA GERATRIZ SUPERIOR DO TUBO, CONSIDERANDO O MATERIAL DA PRÓPRIA ESCAVAÇÃO, INCLUSIVE FORNECIMENTO DO MATERIAL PARA REJUNTAMENTO COM ARGAMASSA DE CIMENTO E AREIA, NO TRACO1:4 E ACERTO DE FUNDO DE VALA. FORNECIMENTO E ASSENTAMENTO | M | m
06.004.0108-A | TUBO DE CONCRETO ARMADO, CLASSE PA-2 (NBR 8890/03), PARA GALERIAS DE AGUAS PLUVIAIS, COM DIÂMETRO DE 1.200MM, ATERRO E SOCA ATE A ALTURA DA GERATRIZ SUPERIOR DO TUBO, CONSIDERANDO O MATERIAL DA PRÓPRIA ESCAVAÇÃO, INCLUSIVE FORNECIMENTO DO MATERIAL PARA REJUNTAMENTO COM ARGAMASSA DE CIMENTO E AREIA, NO TRACO1:4 E ACERTO DE FUNDO DE VALA. FORNECIMENTO E ASSENTAMENTO | M | m
06.004.0110-0 | TUBO DE CONCRETO ARMADO, CLASSE PA-2 (NBR 8890/03), PARA GALERIAS DE AGUAS PLUVIAIS, COM DIÂMETRO DE 1.500MM, ATERRO E SOCA ATE A ALTURA DA GERATRIZ SUPERIOR DO TUBO, CONSIDERANDO O MATERIAL DA PRÓPRIA ESCAVAÇÃO, INCLUSIVE FORNECIMENTO DO MATERIAL PARA REJUNTAMENTO COM ARGAMASSA DE CIMENTO E AREIA, NO TRACO1:4 E ACERTO DE FUNDO DE VALA. FORNECIMENTO E ASSENTAMENTO | M | m
06.004.0110-A | TUBO DE CONCRETO ARMADO, CLASSE PA-2 (NBR 8890/03), PARA GALERIAS DE AGUAS PLUVIAIS, COM DIÂMETRO DE 1.500MM, ATERRO E SOCA ATE A ALTURA DA GERATRIZ SUPERIOR DO TUBO, CONSIDERANDO O MATERIAL DA PRÓPRIA ESCAVAÇÃO, INCLUSIVE FORNECIMENTO DO MATERIAL PARA REJUNTAMENTO COM ARGAMASSA DE CIMENTO E AREIA, NO TRACO1:4 E ACERTO DE FUNDO DE VALA. FORNECIMENTO E ASSENTAMENTO | M | m
06.004.0112-0 | TUBO DE CONCRETO ARMADO, CLASSE PA-2 (NBR 8890/03), PARA GALERIAS DE AGUAS PLUVIAIS, COM DIÂMETRO DE 1.750MM, ATERRO E SOCA ATE A ALTURA DA GERATRIZ SUPERIOR DO TUBO, CONSIDERANDO O MATERIAL DA PRÓPRIA ESCAVAÇÃO, INCLUSIVE FORNECIMENTO DO MATERIAL PARA REJUNTAMENTO COM ARGAMASSA DE CIMENTO E AREIA, NO TRACO1:4 E ACERTO DE FUNDO DE VALA. FORNECIMENTO E ASSENTAMENTO | M | m
06.004.0112-A | TUBO DE CONCRETO ARMADO, CLASSE PA-2 (NBR 8890/03), PARA GALERIAS DE AGUAS PLUVIAIS, COM DIÂMETRO DE 1.750MM, ATERRO E SOCA ATE A ALTURA DA GERATRIZ SUPERIOR DO TUBO, CONSIDERANDO O MATERIAL DA PRÓPRIA ESCAVAÇÃO, INCLUSIVE FORNECIMENTO DO MATERIAL PARA REJUNTAMENTO COM ARGAMASSA DE CIMENTO E AREIA, NO TRACO1:4 E ACERTO DE FUNDO DE VALA. FORNECIMENTO E ASSENTAMENTO | M | m
06.004.0114-0 | TUBO DE CONCRETO ARMADO, CLASSE PA-2 (NBR 8890/03), PARA GALERIAS DE AGUAS PLUVIAIS, COM DIÂMETRO DE 2.000MM, ATERRO E SOCA ATE A ALTURA DA GERATRIZ SUPERIOR DO TUBO, CONSIDERANDO O MATERIAL DA PRÓPRIA ESCAVAÇÃO, INCLUSIVE FORNECIMENTO DO MATERIAL PARA REJUNTAMENTO COM ARGAMASSA DE CIMENTO E AREIA, NO TRACO1:4 E ACERTO DE FUNDO DE VALA. FORNECIMENTO E ASSENTAMENTO | M | m
06.004.0114-A | TUBO DE CONCRETO ARMADO, CLASSE PA-2 (NBR 8890/03), PARA GALERIAS DE AGUAS PLUVIAIS, COM DIÂMETRO DE 2.000MM, ATERRO E SOCA ATE A ALTURA DA GERATRIZ SUPERIOR DO TUBO, CONSIDERANDO O MATERIAL DA PRÓPRIA ESCAVAÇÃO, INCLUSIVE FORNECIMENTO DO MATERIAL PARA REJUNTAMENTO COM ARGAMASSA DE CIMENTO E AREIA, NO TRACO1:4 E ACERTO DE FUNDO DE VALA. FORNECIMENTO E ASSENTAMENTO | M | m
06.004.0120-0 | TUBO DE CONCRETO ARMADO, CLASSE PA-3 (NBR 8890/03), PARA GALERIAS DE AGUAS PLUVIAIS, COM DIÂMETRO DE 300MM, ATERRO E SOCA ATÉ A ALTURA DA GERATRIZ SUPERIOR DO TUBO, CONSIDERANDO O MATERIAL DA PRÓPRIA ESCAVAÇÃO, INCLUSIVE FORNECIMENTO DO MATERIAL PARA REJUNTAMENTO COM ARGAMASSA DE CIMENTO E AREIA, NO TRAÇO 1:4 E ACERTO DE FUNDO DE VALA. FORNECIMENTO E ASSENTAMENTO | M | m
06.004.0120-A | TUBO DE CONCRETO ARMADO, CLASSE PA-3 (NBR 8890/03), PARA GALERIAS DE AGUAS PLUVIAIS, COM DIÂMETRO DE 300MM, ATERRO E SOCA ATÉ A ALTURA DA GERATRIZ SUPERIOR DO TUBO, CONSIDERANDO O MATERIAL DA PRÓPRIA ESCAVAÇÃO, INCLUSIVE FORNECIMENTO DO MATERIAL PARA REJUNTAMENTO COM ARGAMASSA DE CIMENTO E AREIA, NO TRAÇO 1:4 E ACERTO DE FUNDO DE VALA. FORNECIMENTO E ASSENTAMENTO | M | m
06.004.0122-0 | TUBO DE CONCRETO ARMADO, CLASSE PA-3 (NBR 8890/03), PARA GALERIAS DE AGUAS PLUVIAIS, COM DIÂMETRO DE 400MM, ATERRO E SOCA ATÉ A ALTURA DA GERATRIZ SUPERIOR DO TUBO, CONSIDERANDO O MATERIAL DA PRÓPRIA ESCAVAÇÃO, INCLUSIVE FORNECIMENTO DO MATERIAL PARA REJUNTAMENTO COM ARGAMASSA DE CIMENTO E AREIA, NO TRAÇO 1:4 E ACERTO DE FUNDO DE VALA. FORNECIMENTO E ASSENTAMENTO | M | m
06.004.0122-A | TUBO DE CONCRETO ARMADO, CLASSE PA-3 (NBR 8890/03), PARA GALERIAS DE AGUAS PLUVIAIS, COM DIÂMETRO DE 400MM, ATERRO E SOCA ATÉ A ALTURA DA GERATRIZ SUPERIOR DO TUBO, CONSIDERANDO O MATERIAL DA PRÓPRIA ESCAVAÇÃO, INCLUSIVE FORNECIMENTO DO MATERIAL PARA REJUNTAMENTO COM ARGAMASSA DE CIMENTO E AREIA, NO TRAÇO 1:4 E ACERTO DE FUNDO DE VALA. FORNECIMENTO E ASSENTAMENTO | M | m
06.004.0124-0 | TUBO DE CONCRETO ARMADO, CLASSE PA-3 (NBR 8890/03), PARA GALERIAS DE AGUAS PLUVIAIS, COM DIÂMETRO DE 500MM, ATERRO E SOCA ATÉ A ALTURA DA GERATRIZ SUPERIOR DO TUBO, CONSIDERANDO O MATERIAL DA PRÓPRIA ESCAVAÇÃO, INCLUSIVE FORNECIMENTO DO MATERIAL PARA REJUNTAMENTO COM ARGAMASSA DE CIMENTO E AREIA NO TRAÇO 1:4 E ACERTO DE FUNDO DE VALA. FORNECIMENTO E ASSENTAMENTO | M | m
06.004.0124-A | TUBO DE CONCRETO ARMADO, CLASSE PA-3 (NBR 8890/03), PARA GALERIAS DE AGUAS PLUVIAIS, COM DIÂMETRO DE 500MM, ATERRO E SOCA ATÉ A ALTURA DA GERATRIZ SUPERIOR DO TUBO, CONSIDERANDO O MATERIAL DA PRÓPRIA ESCAVAÇÃO, INCLUSIVE FORNECIMENTO DO MATERIAL PARA REJUNTAMENTO COM ARGAMASSA DE CIMENTO E AREIA NO TRAÇO 1:4 E ACERTO DE FUNDO DE VALA. FORNECIMENTO E ASSENTAMENTO | M | m
06.004.0126-0 | TUBO DE CONCRETO ARMADO, CLASSE PA-3 (NBR 8890/03), PARA GALERIAS DE AGUAS PLUVIAIS, COM DIÂMETRO DE 600MM, ATERRO E SOCA ATÉ A ALTURA DA GERATRIZ SUPERIOR DO TUBO, CONSIDERANDO O MATERIAL DA PRÓPRIA ESCAVAÇÃO, INCLUSIVE FORNECIMENTO DO MATERIAL PARA REJUNTAMENTO COM ARGAMASSA DE CIMENTO E AREIA, NO TRAÇO 1:4 E ACERTO DE FUNDO DE VALA. FORNECIMENTO E ASSENTAMENTO | M | m
06.004.0126-A | TUBO DE CONCRETO ARMADO, CLASSE PA-3 (NBR 8890/03), PARA GALERIAS DE AGUAS PLUVIAIS, COM DIÂMETRO DE 600MM, ATERRO E SOCA ATÉ A ALTURA DA GERATRIZ SUPERIOR DO TUBO, CONSIDERANDO O MATERIAL DA PRÓPRIA ESCAVAÇÃO, INCLUSIVE FORNECIMENTO DO MATERIAL PARA REJUNTAMENTO COM ARGAMASSA DE CIMENTO E AREIA, NO TRAÇO 1:4 E ACERTO DE FUNDO DE VALA. FORNECIMENTO E ASSENTAMENTO | M | m
06.004.0128-0 | TUBO DE CONCRETO ARMADO, CLASSE PA-3 (NBR 8890/03), PARA GALERIAS DE AGUAS PLUVIAIS, COM DIÂMETRO DE 700MM, ATERRO E SOCA ATÉ A ALTURA DA GERATRIZ SUPERIOR DO TUBO, CONSIDERANDO O MATERIAL DA PRÓPRIA ESCAVAÇÃO, INCLUSIVE FORNECIMENTO DO MATERIAL PARA REJUNTAMENTO COM ARGAMASSA DE CIMENTO E AREIA, NO TRAÇO 1:4 E ACERTO DE FUNDO DE VALA. FORNECIMENTO E ASSENTAMENTO | M | m
06.004.0128-A | TUBO DE CONCRETO ARMADO, CLASSE PA-3 (NBR 8890/03), PARA GALERIAS DE AGUAS PLUVIAIS, COM DIÂMETRO DE 700MM, ATERRO E SOCA ATÉ A ALTURA DA GERATRIZ SUPERIOR DO TUBO, CONSIDERANDO O MATERIAL DA PRÓPRIA ESCAVAÇÃO, INCLUSIVE FORNECIMENTO DO MATERIAL PARA REJUNTAMENTO COM ARGAMASSA DE CIMENTO E AREIA, NO TRAÇO 1:4 E ACERTO DE FUNDO DE VALA. FORNECIMENTO E ASSENTAMENTO | M | m
06.004.0130-0 | TUBO DE CONCRETO ARMADO, CLASSE PA-3 (NBR 8890/03), PARA GALERIAS DE AGUAS PLUVIAIS, COM DIÂMETRO DE 800MM, ATERRO E SOCA ATÉ A ALTURA DA GERATRIZ SUPERIOR DO TUBO, CONSIDERANDO O MATERIAL DA PRÓPRIA ESCAVAÇÃO, INCLUSIVE FORNECIMENTO DO MATERIAL PARA REJUNTAMENTO COM ARGAMASSA DE CIMENTO E AREIA, NO TRAÇO 1:4 E ACERTO DE FUNDO DE VALA. FORNECIMENTO E ASSENTAMENTO | M | m
06.004.0130-A | TUBO DE CONCRETO ARMADO, CLASSE PA-3 (NBR 8890/03), PARA GALERIAS DE AGUAS PLUVIAIS, COM DIÂMETRO DE 800MM, ATERRO E SOCA ATÉ A ALTURA DA GERATRIZ SUPERIOR DO TUBO, CONSIDERANDO O MATERIAL DA PRÓPRIA ESCAVAÇÃO, INCLUSIVE FORNECIMENTO DO MATERIAL PARA REJUNTAMENTO COM ARGAMASSA DE CIMENTO E AREIA, NO TRAÇO 1:4 E ACERTO DE FUNDO DE VALA. FORNECIMENTO E ASSENTAMENTO | M | m
06.004.0132-0 | TUBO DE CONCRETO ARMADO, CLASSE PA-3 (NBR 8890/03), PARA GALERIAS DE AGUAS PLUVIAIS, COM DIÂMETRO DE 900MM, ATERRO E SOCA ATÉ A ALTURA DA GERATRIZ SUPERIOR DO TUBO, CONSIDERANDO O MATERIAL DA PRÓPRIA ESCAVAÇÃO, INCLUSIVE FORNECIMENTO DO MATERIAL PARA REJUNTAMENTO COM ARGAMASSA DE CIMENTO E AREIA, NO TRAÇO 1:4 E ACERTO DE FUNDO DE VALA. FORNECIMENTO E ASSENTAMENTO | M | m
06.004.0132-A | TUBO DE CONCRETO ARMADO, CLASSE PA-3 (NBR 8890/03), PARA GALERIAS DE AGUAS PLUVIAIS, COM DIÂMETRO DE 900MM, ATERRO E SOCA ATÉ A ALTURA DA GERATRIZ SUPERIOR DO TUBO, CONSIDERANDO O MATERIAL DA PRÓPRIA ESCAVAÇÃO, INCLUSIVE FORNECIMENTO DO MATERIAL PARA REJUNTAMENTO COM ARGAMASSA DE CIMENTO E AREIA, NO TRAÇO 1:4 E ACERTO DE FUNDO DE VALA. FORNECIMENTO E ASSENTAMENTO | M | m
06.004.0134-0 | TUBO DE CONCRETO ARMADO, CLASSE PA-3 (NBR 8890/03), PARA GALERIAS DE AGUAS PLUVIAIS, COM DIÂMETRO DE 1.000MM, ATERRO E SOCA ATE A ALTURA DA GERATRIZ SUPERIOR DO TUBO, CONSIDERANDO O MATERIAL DA PRÓPRIA ESCAVAÇÃO, INCLUSIVE FORNECIMENTO DO MATERIAL PARA REJUNTAMENTO COM ARGAMASSA DE CIMENTO E AREIA, NO TRACO1:4 E ACERTO DE FUNDO DE VALA. FORNECIMENTO E ASSENTAMENTO | M | m
06.004.0134-A | TUBO DE CONCRETO ARMADO, CLASSE PA-3 (NBR 8890/03), PARA GALERIAS DE AGUAS PLUVIAIS, COM DIÂMETRO DE 1.000MM, ATERRO E SOCA ATE A ALTURA DA GERATRIZ SUPERIOR DO TUBO, CONSIDERANDO O MATERIAL DA PRÓPRIA ESCAVAÇÃO, INCLUSIVE FORNECIMENTO DO MATERIAL PARA REJUNTAMENTO COM ARGAMASSA DE CIMENTO E AREIA, NO TRACO1:4 E ACERTO DE FUNDO DE VALA. FORNECIMENTO E ASSENTAMENTO | M | m
06.004.0136-0 | TUBO DE CONCRETO ARMADO, CLASSE PA-3 (NBR 8890/03), PARA GALERIAS DE AGUAS PLUVIAIS, COM DIÂMETRO DE 1.100MM, ATERRO E SOCA ATE A ALTURA DA GERATRIZ SUPERIOR DO TUBO, CONSIDERANDO O MATERIAL DA PRÓPRIA ESCAVAÇÃO, INCLUSIVE FORNECIMENTO DO MATERIAL PARA REJUNTAMENTO COM ARGAMASSA DE CIMENTO E AREIA NO TRACO1:4 E ACERTO DE FUNDO DE VALA. FORNECIMENTO E ASSENTAMENTO | M | m
06.004.0136-A | TUBO DE CONCRETO ARMADO, CLASSE PA-3 (NBR 8890/03), PARA GALERIAS DE AGUAS PLUVIAIS, COM DIÂMETRO DE 1.100MM, ATERRO E SOCA ATE A ALTURA DA GERATRIZ SUPERIOR DO TUBO, CONSIDERANDO O MATERIAL DA PRÓPRIA ESCAVAÇÃO, INCLUSIVE FORNECIMENTO DO MATERIAL PARA REJUNTAMENTO COM ARGAMASSA DE CIMENTO E AREIA NO TRACO1:4 E ACERTO DE FUNDO DE VALA. FORNECIMENTO E ASSENTAMENTO | M | m
06.004.0138-0 | TUBO DE CONCRETO ARMADO, CLASSE PA-3 (NBR 8890/03), PARA GALERIAS DE AGUAS PLUVIAIS, COM DIÂMETRO DE 1.200MM, ATERRO E SOCA ATE A ALTURA DA GERATRIZ SUPERIOR DO TUBO, CONSIDERANDO O MATERIAL DA PRÓPRIA ESCAVAÇÃO, INCLUSIVE FORNECIMENTO DO MATERIAL PARA REJUNTAMENTO COM ARGAMASSA DE CIMENTO E AREIA NO TRACO1:4 E ACERTO DE FUNDO DE VALA. FORNECIMENTO E ASSENTAMENTO | M | m
06.004.0138-A | TUBO DE CONCRETO ARMADO, CLASSE PA-3 (NBR 8890/03), PARA GALERIAS DE AGUAS PLUVIAIS, COM DIÂMETRO DE 1.200MM, ATERRO E SOCA ATE A ALTURA DA GERATRIZ SUPERIOR DO TUBO, CONSIDERANDO O MATERIAL DA PRÓPRIA ESCAVAÇÃO, INCLUSIVE FORNECIMENTO DO MATERIAL PARA REJUNTAMENTO COM ARGAMASSA DE CIMENTO E AREIA NO TRACO1:4 E ACERTO DE FUNDO DE VALA. FORNECIMENTO E ASSENTAMENTO | M | m
06.004.0140-0 | TUBO DE CONCRETO ARMADO, CLASSE PA-3 (NBR 8890/03), PARA GALERIAS DE AGUAS PLUVIAIS, COM DIÂMETRO DE 1.500MM, ATERRO E SOCA ATE A ALTURA DA GERATRIZ SUPERIOR DO TUBO, CONSIDERANDO O MATERIAL DA PRÓPRIA ESCAVAÇÃO, INCLUSIVE FORNECIMENTO DO MATERIAL PARA REJUNTAMENTO COM ARGAMASSA DE CIMENTO E AREIA, NO TRACO1:4 E ACERTO DE FUNDO DE VALA. FORNECIMENTO E ASSENTAMENTO | M | m
06.004.0140-A | TUBO DE CONCRETO ARMADO, CLASSE PA-3 (NBR 8890/03), PARA GALERIAS DE AGUAS PLUVIAIS, COM DIÂMETRO DE 1.500MM, ATERRO E SOCA ATE A ALTURA DA GERATRIZ SUPERIOR DO TUBO, CONSIDERANDO O MATERIAL DA PRÓPRIA ESCAVAÇÃO, INCLUSIVE FORNECIMENTO DO MATERIAL PARA REJUNTAMENTO COM ARGAMASSA DE CIMENTO E AREIA, NO TRACO1:4 E ACERTO DE FUNDO DE VALA. FORNECIMENTO E ASSENTAMENTO | M | m
06.004.0142-0 | TUBO DE CONCRETO ARMADO, CLASSE PA-3 (NBR 8890/03), PARA GALERIAS DE AGUAS PLUVIAIS, COM DIÂMETRO DE 1.750MM, ATERRO E SOCA ATE A ALTURA DA GERATRIZ SUPERIOR DO TUBO, CONSIDERANDO O MATERIAL DA PRÓPRIA ESCAVAÇÃO, INCLUSIVE FORNECIMENTO DO MATERIAL PARA REJUNTAMENTO COM ARGAMASSA DE CIMENTO E AREIA, NO TRACO1:4 E ACERTO DE FUNDO DE VALA. FORNECIMENTO E ASSENTAMENTO | M | m
06.004.0142-A | TUBO DE CONCRETO ARMADO, CLASSE PA-3 (NBR 8890/03), PARA GALERIAS DE AGUAS PLUVIAIS, COM DIÂMETRO DE 1.750MM, ATERRO E SOCA ATE A ALTURA DA GERATRIZ SUPERIOR DO TUBO, CONSIDERANDO O MATERIAL DA PRÓPRIA ESCAVAÇÃO, INCLUSIVE FORNECIMENTO DO MATERIAL PARA REJUNTAMENTO COM ARGAMASSA DE CIMENTO E AREIA, NO TRACO1:4 E ACERTO DE FUNDO DE VALA. FORNECIMENTO E ASSENTAMENTO | M | m
06.004.0144-0 | TUBO DE CONCRETO ARMADO, CLASSE PA-3 (NBR 8890/03), PARA GALERIAS DE AGUAS PLUVIAIS, COM DIÂMETRO DE 2.000MM, ATERRO E SOCA ATE A ALTURA DA GERATRIZ SUPERIOR DO TUBO, CONSIDERANDO O MATERIAL DA PRÓPRIA ESCAVAÇÃO, INCLUSIVE FORNECIMENTO DO MATERIAL PARA REJUNTAMENTO COM ARGAMASSA DE CIMENTO E AREIA, NO TRACO1:4 E ACERTO DE FUNDO DE VALA. FORNECIMENTO E ASSENTAMENTO | M | m
06.004.0144-A | TUBO DE CONCRETO ARMADO, CLASSE PA-3 (NBR 8890/03), PARA GALERIAS DE AGUAS PLUVIAIS, COM DIÂMETRO DE 2.000MM, ATERRO E SOCA ATE A ALTURA DA GERATRIZ SUPERIOR DO TUBO, CONSIDERANDO O MATERIAL DA PRÓPRIA ESCAVAÇÃO, INCLUSIVE FORNECIMENTO DO MATERIAL PARA REJUNTAMENTO COM ARGAMASSA DE CIMENTO E AREIA, NO TRACO1:4 E ACERTO DE FUNDO DE VALA. FORNECIMENTO E ASSENTAMENTO | M | m
06.004.0150-0 | TUBO DE CONCRETO ARMADO, CLASSE PA-4 (NBR 8890/03), PARA GALERIAS DE AGUAS PLUVIAIS, COM DIÂMETRO DE 300MM, ATERRO E SOCA ATÉ A ALTURA DA GERATRIZ SUPERIOR DO TUBO, CONSIDERANDO O MATERIAL DA PRÓPRIA ESCAVAÇÃO, INCLUSIVE FORNECIMENTO DO MATERIAL PARA REJUNTAMENTO COM ARGAMASSA DE CIMENTO E AREIA, NO TRAÇO 1:4 E ACERTO DE FUNDO DE VALA. FORNECIMENTO E ASSENTAMENTO | M | m
06.004.0150-A | TUBO DE CONCRETO ARMADO, CLASSE PA-4 (NBR 8890/03), PARA GALERIAS DE AGUAS PLUVIAIS, COM DIÂMETRO DE 300MM, ATERRO E SOCA ATÉ A ALTURA DA GERATRIZ SUPERIOR DO TUBO, CONSIDERANDO O MATERIAL DA PRÓPRIA ESCAVAÇÃO, INCLUSIVE FORNECIMENTO DO MATERIAL PARA REJUNTAMENTO COM ARGAMASSA DE CIMENTO E AREIA, NO TRAÇO 1:4 E ACERTO DE FUNDO DE VALA. FORNECIMENTO E ASSENTAMENTO | M | m
06.004.0152-0 | TUBO DE CONCRETO ARMADO, CLASSE PA-4 (NBR 8890/03), PARA GALERIAS DE AGUAS PLUVIAIS, COM DIÂMETRO DE 400MM, ATERRO E SOCA ATÉ A ALTURA DA GERATRIZ SUPERIOR DO TUBO, CONSIDERANDO O MATERIAL DA PRÓPRIA ESCAVAÇÃO, INCLUSIVE FORNECIMENTO DO MATERIAL PARA REJUNTAMENTO COM ARGAMASSA DE CIMENTO E AREIA, NO TRAÇO 1:4 E ACERTO DE FUNDO DE VALA. FORNECIMENTO E ASSENTAMENTO | M | m
06.004.0152-A | TUBO DE CONCRETO ARMADO, CLASSE PA-4 (NBR 8890/03), PARA GALERIAS DE AGUAS PLUVIAIS, COM DIÂMETRO DE 400MM, ATERRO E SOCA ATÉ A ALTURA DA GERATRIZ SUPERIOR DO TUBO, CONSIDERANDO O MATERIAL DA PRÓPRIA ESCAVAÇÃO, INCLUSIVE FORNECIMENTO DO MATERIAL PARA REJUNTAMENTO COM ARGAMASSA DE CIMENTO E AREIA, NO TRAÇO 1:4 E ACERTO DE FUNDO DE VALA. FORNECIMENTO E ASSENTAMENTO | M | m
06.004.0154-0 | TUBO DE CONCRETO ARMADO, CLASSE PA-4 (NBR 8890/03), PARA GALERIAS DE AGUAS PLUVIAIS, COM DIÂMETRO DE 500MM, ATERRO E SOCA ATÉ A ALTURA DA GERATRIZ SUPERIOR DO TUBO, CONSIDERANDO O MATERIAL DA PRÓPRIA ESCAVAÇÃO, INCLUSIVE FORNECIMENTO DO MATERIAL PARA REJUNTAMENTO COM ARGAMASSA DE CIMENTO E AREIA, NO TRAÇO 1:4 E ACERTO DE FUNDO DE VALA. FORNECIMENTO E ASSENTAMENTO | M | m
06.004.0154-A | TUBO DE CONCRETO ARMADO, CLASSE PA-4 (NBR 8890/03), PARA GALERIAS DE AGUAS PLUVIAIS, COM DIÂMETRO DE 500MM, ATERRO E SOCA ATÉ A ALTURA DA GERATRIZ SUPERIOR DO TUBO, CONSIDERANDO O MATERIAL DA PRÓPRIA ESCAVAÇÃO, INCLUSIVE FORNECIMENTO DO MATERIAL PARA REJUNTAMENTO COM ARGAMASSA DE CIMENTO E AREIA, NO TRAÇO 1:4 E ACERTO DE FUNDO DE VALA. FORNECIMENTO E ASSENTAMENTO | M | m
06.004.0156-0 | TUBO DE CONCRETO ARMADO, CLASSE PA-4 (NBR 8890/03), PARA GALERIAS DE AGUAS PLUVIAIS, COM DIÂMETRO DE 600MM, ATERRO E SOCA ATÉ A ALTURA DA GERATRIZ SUPERIOR DO TUBO, CONSIDERANDO O MATERIAL DA PRÓPRIA ESCAVAÇÃO, INCLUSIVE FORNECIMENTO DO MATERIAL PARA REJUNTAMENTO COM ARGAMASSA DE CIMENTO E AREIA, NO TRAÇO 1:4 E ACERTO DE FUNDO DE VALA. FORNECIMENTO E ASSENTAMENTO | M | m
06.004.0156-A | TUBO DE CONCRETO ARMADO, CLASSE PA-4 (NBR 8890/03), PARA GALERIAS DE AGUAS PLUVIAIS, COM DIÂMETRO DE 600MM, ATERRO E SOCA ATÉ A ALTURA DA GERATRIZ SUPERIOR DO TUBO, CONSIDERANDO O MATERIAL DA PRÓPRIA ESCAVAÇÃO, INCLUSIVE FORNECIMENTO DO MATERIAL PARA REJUNTAMENTO COM ARGAMASSA DE CIMENTO E AREIA, NO TRAÇO 1:4 E ACERTO DE FUNDO DE VALA. FORNECIMENTO E ASSENTAMENTO | M | m
06.004.0158-0 | TUBO DE CONCRETO ARMADO, CLASSE PA-4 (NBR 8890/03), PARA GALERIAS DE AGUAS PLUVIAIS, COM DIÂMETRO DE 700MM, ATERRO E SOCA ATÉ A ALTURA DA GERATRIZ SUPERIOR DO TUBO, CONSIDERANDO O MATERIAL DA PRÓPRIA ESCAVAÇÃO, INCLUSIVE FORNECIMENTO DO MATERIAL PARA REJUNTAMENTO COM ARGAMASSA DE CIMENTO E AREIA, NO TRAÇO 1:4 E ACERTO DE FUNDO DE VALA. FORNECIMENTO E ASSENTAMENTO | M | m
06.004.0158-A | TUBO DE CONCRETO ARMADO, CLASSE PA-4 (NBR 8890/03), PARA GALERIAS DE AGUAS PLUVIAIS, COM DIÂMETRO DE 700MM, ATERRO E SOCA ATÉ A ALTURA DA GERATRIZ SUPERIOR DO TUBO, CONSIDERANDO O MATERIAL DA PRÓPRIA ESCAVAÇÃO, INCLUSIVE FORNECIMENTO DO MATERIAL PARA REJUNTAMENTO COM ARGAMASSA DE CIMENTO E AREIA, NO TRAÇO 1:4 E ACERTO DE FUNDO DE VALA. FORNECIMENTO E ASSENTAMENTO | M | m
06.004.0160-0 | TUBO DE CONCRETO ARMADO, CLASSE PA-4 (NBR 8890/03), PARA GALERIAS DE AGUAS PLUVIAIS, COM DIÂMETRO DE 800MM, ATERRO E SOCA ATÉ A ALTURA DA GERATRIZ SUPERIOR DO TUBO, CONSIDERANDO O MATERIAL DA PRÓPRIA ESCAVAÇÃO, INCLUSIVE FORNECIMENTO DO MATERIAL PARA REJUNTAMENTO COM ARGAMASSA DE CIMENTO E AREIA, NO TRAÇO 1:4 E ACERTO DE FUNDO DE VALA. FORNECIMENTO E ASSENTAMENTO | M | m
06.004.0160-A | TUBO DE CONCRETO ARMADO, CLASSE PA-4 (NBR 8890/03), PARA GALERIAS DE AGUAS PLUVIAIS, COM DIÂMETRO DE 800MM, ATERRO E SOCA ATÉ A ALTURA DA GERATRIZ SUPERIOR DO TUBO, CONSIDERANDO O MATERIAL DA PRÓPRIA ESCAVAÇÃO, INCLUSIVE FORNECIMENTO DO MATERIAL PARA REJUNTAMENTO COM ARGAMASSA DE CIMENTO E AREIA, NO TRAÇO 1:4 E ACERTO DE FUNDO DE VALA. FORNECIMENTO E ASSENTAMENTO | M | m
06.004.0162-0 | TUBO DE CONCRETO ARMADO, CLASSE PA-4 (NBR 8890/03), PARA GALERIAS DE AGUAS PLUVIAIS, COM DIÂMETRO DE 900MM, ATERRO E SOCA ATÉ A ALTURA DA GERATRIZ SUPERIOR DO TUBO, CONSIDERANDO O MATERIAL DA PRÓPRIA ESCAVAÇÃO, INCLUSIVE FORNECIMENTO DO MATERIAL PARA REJUNTAMENTO COM ARGAMASSA DE CIMENTO E AREIA, NO TRAÇO 1:4 E ACERTO DE FUNDO DE VALA. FORNECIMENTO E ASSENTAMENTO | M | m
06.004.0162-A | TUBO DE CONCRETO ARMADO, CLASSE PA-4 (NBR 8890/03), PARA GALERIAS DE AGUAS PLUVIAIS, COM DIÂMETRO DE 900MM, ATERRO E SOCA ATÉ A ALTURA DA GERATRIZ SUPERIOR DO TUBO, CONSIDERANDO O MATERIAL DA PRÓPRIA ESCAVAÇÃO, INCLUSIVE FORNECIMENTO DO MATERIAL PARA REJUNTAMENTO COM ARGAMASSA DE CIMENTO E AREIA, NO TRAÇO 1:4 E ACERTO DE FUNDO DE VALA. FORNECIMENTO E ASSENTAMENTO | M | m
06.004.0164-0 | TUBO DE CONCRETO ARMADO, CLASSE PA-4 (NBR 8890/03), PARA GALERIAS DE AGUAS PLUVIAIS, COM DIÂMETRO DE 1.000MM, ATERRO E SOCA ATE A ALTURA DA GERATRIZ SUPERIOR DO TUBO, CONSIDERANDO O MATERIAL DA PRÓPRIA ESCAVAÇÃO, INCLUSIVE FORNECIMENTO DO MATERIAL PARA REJUNTAMENTO COM ARGAMASSA DE CIMENTO E AREIA, NO TRACO1:4 E ACERTO DE FUNDO DE VALA. FORNECIMENTO E ASSENTAMENTO | M | m
06.004.0164-A | TUBO DE CONCRETO ARMADO, CLASSE PA-4 (NBR 8890/03), PARA GALERIAS DE AGUAS PLUVIAIS, COM DIÂMETRO DE 1.000MM, ATERRO E SOCA ATE A ALTURA DA GERATRIZ SUPERIOR DO TUBO, CONSIDERANDO O MATERIAL DA PRÓPRIA ESCAVAÇÃO, INCLUSIVE FORNECIMENTO DO MATERIAL PARA REJUNTAMENTO COM ARGAMASSA DE CIMENTO E AREIA, NO TRACO1:4 E ACERTO DE FUNDO DE VALA. FORNECIMENTO E ASSENTAMENTO | M | m
06.004.0166-0 | TUBO DE CONCRETO ARMADO, CLASSE PA-4 (NBR 8890/03), PARA GALERIAS DE AGUAS PLUVIAIS, COM DIÂMETRO DE 1.100MM, ATERRO E SOCA ATE A ALTURA DA GERATRIZ SUPERIOR DO TUBO, CONSIDERANDO O MATERIAL DA PRÓPRIA ESCAVAÇÃO, INCLUSIVE FORNECIMENTO DO MATERIAL PARA REJUNTAMENTO COM ARGAMASSA DE CIMENTO E AREIA, NO TRACO1:4 E ACERTO DE FUNDO DE VALA. FORNECIMENTO E ASSENTAMENTO | M | m
06.004.0166-A | TUBO DE CONCRETO ARMADO, CLASSE PA-4 (NBR 8890/03), PARA GALERIAS DE AGUAS PLUVIAIS, COM DIÂMETRO DE 1.100MM, ATERRO E SOCA ATE A ALTURA DA GERATRIZ SUPERIOR DO TUBO, CONSIDERANDO O MATERIAL DA PRÓPRIA ESCAVAÇÃO, INCLUSIVE FORNECIMENTO DO MATERIAL PARA REJUNTAMENTO COM ARGAMASSA DE CIMENTO E AREIA, NO TRACO1:4 E ACERTO DE FUNDO DE VALA. FORNECIMENTO E ASSENTAMENTO | M | m
06.004.0168-0 | TUBO DE CONCRETO ARMADO, CLASSE PA-4 (NBR 8890/03), PARA GALERIAS DE AGUAS PLUVIAIS, COM DIÂMETRO DE 1.200MM, ATERRO E SOCA ATE A ALTURA DA GERATRIZ SUPERIOR DO TUBO, CONSIDERANDO O MATERIAL DA PRÓPRIA ESCAVAÇÃO, INCLUSIVE FORNECIMENTO DO MATERIAL PARA REJUNTAMENTO COM ARGAMASSA DE CIMENTO E AREIA, NO TRACO1:4 E ACERTO DE FUNDO DE VALA. FORNECIMENTO E ASSENTAMENTO | M | m
06.004.0168-A | TUBO DE CONCRETO ARMADO, CLASSE PA-4 (NBR 8890/03), PARA GALERIAS DE AGUAS PLUVIAIS, COM DIÂMETRO DE 1.200MM, ATERRO E SOCA ATE A ALTURA DA GERATRIZ SUPERIOR DO TUBO, CONSIDERANDO O MATERIAL DA PRÓPRIA ESCAVAÇÃO, INCLUSIVE FORNECIMENTO DO MATERIAL PARA REJUNTAMENTO COM ARGAMASSA DE CIMENTO E AREIA, NO TRACO1:4 E ACERTO DE FUNDO DE VALA. FORNECIMENTO E ASSENTAMENTO | M | m
06.004.0170-0 | TUBO DE CONCRETO ARMADO, CLASSE PA-4 (NBR 8890/03), PARA GALERIAS DE AGUAS PLUVIAIS, COM DIÂMETRO DE 1.500MM, ATERRO E SOCA ATE A ALTURA DA GERATRIZ SUPERIOR DO TUBO, CONSIDERANDO O MATERIAL DA PRÓPRIA ESCAVAÇÃO, INCLUSIVE FORNECIMENTO DO MATERIAL PARA REJUNTAMENTO COM ARGAMASSA DE CIMENTO E AREIA, NO TRACO1:4 E ACERTO DE FUNDO DE VALA. FORNECIMENTO E ASSENTAMENTO | M | m
06.004.0170-A | TUBO DE CONCRETO ARMADO, CLASSE PA-4 (NBR 8890/03), PARA GALERIAS DE AGUAS PLUVIAIS, COM DIÂMETRO DE 1.500MM, ATERRO E SOCA ATE A ALTURA DA GERATRIZ SUPERIOR DO TUBO, CONSIDERANDO O MATERIAL DA PRÓPRIA ESCAVAÇÃO, INCLUSIVE FORNECIMENTO DO MATERIAL PARA REJUNTAMENTO COM ARGAMASSA DE CIMENTO E AREIA, NO TRACO1:4 E ACERTO DE FUNDO DE VALA. FORNECIMENTO E ASSENTAMENTO | M | m
06.004.0172-0 | TUBO DE CONCRETO ARMADO, CLASSE PA-4 (NBR 8890/03), PARA GALERIAS DE AGUAS PLUVIAIS, COM DIÂMETRO DE 1.750MM, ATERRO E SOCA ATE A ALTURA DA GERATRIZ SUPERIOR DO TUBO, CONSIDERANDO O MATERIAL DA PRÓPRIA ESCAVAÇÃO, INCLUSIVE FORNECIMENTO DO MATERIAL PARA REJUNTAMENTO COM ARGAMASSA DE CIMENTO E AREIA, NO TRACO1:4 E ACERTO DE FUNDO DE VALA. FORNECIMENTO E ASSENTAMENTO | M | m
06.004.0172-A | TUBO DE CONCRETO ARMADO, CLASSE PA-4 (NBR 8890/03), PARA GALERIAS DE AGUAS PLUVIAIS, COM DIÂMETRO DE 1.750MM, ATERRO E SOCA ATE A ALTURA DA GERATRIZ SUPERIOR DO TUBO, CONSIDERANDO O MATERIAL DA PRÓPRIA ESCAVAÇÃO, INCLUSIVE FORNECIMENTO DO MATERIAL PARA REJUNTAMENTO COM ARGAMASSA DE CIMENTO E AREIA, NO TRACO1:4 E ACERTO DE FUNDO DE VALA. FORNECIMENTO E ASSENTAMENTO | M | m
06.004.0174-0 | TUBO DE CONCRETO ARMADO, CLASSE PA-4 (NBR 8890/03), PARA GALERIAS DE AGUAS PLUVIAIS, COM DIÂMETRO DE 2.000MM, ATERRO E SOCA ATE A ALTURA DA GERATRIZ SUPERIOR DO TUBO, CONSIDERANDO O MATERIAL DA PRÓPRIA ESCAVAÇÃO, INCLUSIVE FORNECIMENTO DO MATERIAL PARA REJUNTAMENTO COM ARGAMASSA DE CIMENTO E AREIA, NO TRACO1:4 E ACERTO DE FUNDO DE VALA. FORNECIMENTO E ASSENTAMENTO | M | m
06.004.0174-A | TUBO DE CONCRETO ARMADO, CLASSE PA-4 (NBR 8890/03), PARA GALERIAS DE AGUAS PLUVIAIS, COM DIÂMETRO DE 2.000MM, ATERRO E SOCA ATE A ALTURA DA GERATRIZ SUPERIOR DO TUBO, CONSIDERANDO O MATERIAL DA PRÓPRIA ESCAVAÇÃO, INCLUSIVE FORNECIMENTO DO MATERIAL PARA REJUNTAMENTO COM ARGAMASSA DE CIMENTO E AREIA, NO TRACO1:4 E ACERTO DE FUNDO DE VALA. FORNECIMENTO E ASSENTAMENTO | M | m
06.004.0253-1 | CANAL PRÉ-FABRICADO, EM CONCRETO PROTENDIDO E/OU ARMADO, COM SEÇÃO EM "U", MEDIDO PELA ÁREA DO PERÍMETRO INTERNO DA SEÇÃO VEZES O COMPRIMENTO DO CANAL. FORNECIMENTO E ASSENTAMENTO | M² | m²
06.004.0253-B | CANAL PRÉ-FABRICADO, EM CONCRETO PROTENDIDO E/OU ARMADO, COM SEÇÃO EM "U", MEDIDO PELA ÁREA DO PERÍMETRO INTERNO DA SEÇÃO VEZES O COMPRIMENTO DO CANAL. FORNECIMENTO E ASSENTAMENTO | M² | m²
06.004.0254-1 | COBERTURA DE CANAL PRÉ-FABRICADO, EM CONCRETO PROTENDIDO E/OU ARMADO, PARA VÃOS ATE 5,00M. FORNECIMENTO E ASSENTAMENTO | M² | m²
06.004.0254-B | COBERTURA DE CANAL PRÉ-FABRICADO, EM CONCRETO PROTENDIDO E/OU ARMADO, PARA VÃOS ATE 5,00M. FORNECIMENTO E ASSENTAMENTO | M² | m²
06.004.0400-0 | GALERIA MULTIDIMENSIONAL RODOVIÁRIA SIMPLES EM CONCRETO ARMADO E CONCRETO ARMADO PROTENDIDO,30MPA, FUNDO C/6M E 8,80T, PAREDE 6,00M, PESO 3,90T E TAMPA C/2,00M, PESO 2,30T, ESTRUTURALMENTE BI APOIADA C/CARGA POR APOIO 112T, C/TABULEIRO 3,05M, ALTURA 2,62M, VAZÃO DE 7,13M3/S, VELOCIDADE DE ESCOAMENTO 2,00M/S, EXCL. TRANSPORTE, DESCARGA, ESCAVAÇÃO E REATERRO. FORN. E ASSENT. | M | m
06.004.0400-A | GALERIA MULTIDIMENSIONAL RODOVIÁRIA SIMPLES EM CONCRETO ARMADO E CONCRETO ARMADO PROTENDIDO,30MPA, FUNDO C/6M E 8,80T, PAREDE 6,00M, PESO 3,90T E TAMPA C/2,00M, PESO 2,30T, ESTRUTURALMENTE BI APOIADA C/CARGA POR APOIO 112T, C/TABULEIRO 3,05M, ALTURA 2,62M, VAZÃO DE 7,13M3/S, VELOCIDADE DE ESCOAMENTO 2,00M/S, EXCL. TRANSPORTE, DESCARGA, ESCAVAÇÃO E REATERRO. FORN. E ASSENT. | M | m
06.004.0405-0 | GALERIA MULTIDIMENSIONAL RODOVIÁRIA SIMPLES EM CONCRETO ARMADO E CONCRETO ARMADO PROTENDIDO,30MPA, PAREDE COM 6,00M, PESO4,90T E TAMPA COM 2,00M, PESO 2,70T, ESTRUTURALMENTE BI APOIADA C/CARGA POR APOIO DE 130T, C/TABULEIRO DE 3,40M, ALTUR.3,00M, VAZÃO DE 9,98M3/S, VELOCIDADE DE ESCOAMENTO 2,16M/S, EXCLUSIVE TRANSPORTE, DESCARGA, ESCAVAÇÃO E REATERRO. FORN. E ASSENT. | M | m
06.004.0405-A | GALERIA MULTIDIMENSIONAL RODOVIÁRIA SIMPLES EM CONCRETO ARMADO E CONCRETO ARMADO PROTENDIDO,30MPA, PAREDE COM 6,00M, PESO4,90T E TAMPA COM 2,00M, PESO 2,70T, ESTRUTURALMENTE BI APOIADA C/CARGA POR APOIO DE 130T, C/TABULEIRO DE 3,40M, ALTUR.3,00M, VAZÃO DE 9,98M3/S, VELOCIDADE DE ESCOAMENTO 2,16M/S, EXCLUSIVE TRANSPORTE, DESCARGA, ESCAVAÇÃO E REATERRO. FORN. E ASSENT. | M | m
06.004.0410-0 | GALERIA MULTIDIMENSIONAL RODOVIÁRIA SIMPLES EM CONCRETO ARMADO E CONCRETO ARMADO PROTENDIDO,30MPA, PAREDE COM 6,00M, PESO7,40T E TAMPA COM 2,00M, PESO 3,70T, ESTRUTURALMENTE BI APOIADA C/CARGA POR APOIO DE 177T, C/TABULEIRO DE 4,18M, ALTUR.4,03M, VAZÃO DE 19,86M3/S, VELOCIDADE DE ESCOAMENTO 2,49M/S, EXCLUSIVE TRANSPORTE, DESCARGA, ESCAVAÇÃO E REATERRO. FORN. E ASSENT. | M | m
06.004.0410-A | GALERIA MULTIDIMENSIONAL RODOVIÁRIA SIMPLES EM CONCRETO ARMADO E CONCRETO ARMADO PROTENDIDO,30MPA, PAREDE COM 6,00M, PESO7,40T E TAMPA COM 2,00M, PESO 3,70T, ESTRUTURALMENTE BI APOIADA C/CARGA POR APOIO DE 177T, C/TABULEIRO DE 4,18M, ALTUR.4,03M, VAZÃO DE 19,86M3/S, VELOCIDADE DE ESCOAMENTO 2,49M/S, EXCLUSIVE TRANSPORTE, DESCARGA, ESCAVAÇÃO E REATERRO. FORN. E ASSENT. | M | m
06.004.0415-0 | GALERIA MULTIDIMENSIONAL RODOVIÁRIA SIMPLES EM CONCRETO ARMADO E CONCRETO ARMADO PROTENDIDO,30MPA, PAREDE COM 6,00M, PESO12,0T E TAMPA COM 2,00M, PESO 4,60T, ESTRUTURALMENTE BI APOIADA C/CARGA POR APOIO DE 233T, C/TABULEIRO DE 5,00M, ALTUR.4,97M, VAZÃO DE 30,73M3/S, VELOCIDADE DE ESCOAMENTO 2,75M/S, EXCLUSIVE TRANSPORTE, DESCARGA, ESCAVAÇÃO E REATERRO. FORN. E ASSENT. | M | m
06.004.0415-A | GALERIA MULTIDIMENSIONAL RODOVIÁRIA SIMPLES EM CONCRETO ARMADO E CONCRETO ARMADO PROTENDIDO,30MPA, PAREDE COM 6,00M, PESO12,0T E TAMPA COM 2,00M, PESO 4,60T, ESTRUTURALMENTE BI APOIADA C/CARGA POR APOIO DE 233T, C/TABULEIRO DE 5,00M, ALTUR.4,97M, VAZÃO DE 30,73M3/S, VELOCIDADE DE ESCOAMENTO 2,75M/S, EXCLUSIVE TRANSPORTE, DESCARGA, ESCAVAÇÃO E REATERRO. FORN. E ASSENT. | M | m
06.004.0420-0 | GALERIA MULTIDIMENSIONAL RODOVIÁRIA DUPLA EM CONCRETO ARMADO E CONCRETO ARMADO PROTENDIDO,30MPA,2 FUNDOS 6M, PESO 8,80T, PAREDE C/6,00M, PESO 3,90T E TAMPA C/2,00M, PESO 4,81T, ESTRUTURALMENTE BI APOIADA C/CARGA POR APOIO 191T, C/TABULEIRO 5,22M, ALTURA 2,62M, VAZÃO 15,42M3/S, VELOCIDADE DE ESCOAMENTO 2,00M/S, EXCL. TRANSPORTE, DESCARGA, ESCAVAÇÃO E REATERRO. FORN. E ASSENT. | M | m
06.004.0420-A | GALERIA MULTIDIMENSIONAL RODOVIÁRIA DUPLA EM CONCRETO ARMADO E CONCRETO ARMADO PROTENDIDO,30MPA,2 FUNDOS 6M, PESO 8,80T, PAREDE C/6,00M, PESO 3,90T E TAMPA C/2,00M, PESO 4,81T, ESTRUTURALMENTE BI APOIADA C/CARGA POR APOIO 191T, C/TABULEIRO 5,22M, ALTURA 2,62M, VAZÃO 15,42M3/S, VELOCIDADE DE ESCOAMENTO 2,00M/S, EXCL. TRANSPORTE, DESCARGA, ESCAVAÇÃO E REATERRO. FORN. E ASSENT. | M | m
06.004.0425-0 | GALERIA MULTIDIMENSIONAL RODOVIÁRIA DUPLA EM CONCRETO ARMADO E PROTENDIDO,30MPA, PAREDE C/6,00M, PESO 4,90T E TAMPA COM 2,00M, PESO DE 5,22T, ESTRUTURALMENTE BI APOIADA C/CARGA POR APOIO DE 223T, C/TABULEIRO DE 5,53M, ALT.3,00M, VAZÃO DE 21,45M3/S, VELOCIDADE DE ESCOAMENTO 2,16M/S, EXCLUSIVE TRANSPORTE, DESCARGA, ESCAVAÇÃO E REATERRO. FORNECIMENTO E ASSENTAMENTO | M | m
06.004.0425-A | GALERIA MULTIDIMENSIONAL RODOVIÁRIA DUPLA EM CONCRETO PROTENDIDO,30MPA, PAREDE C/6,00M, PESO 4,90T E TAMPA COM 2,00M, PESO DE 5,22T, ESTRUTURALMENTE BI APOIADA C/CARGA POR APOIO DE 223T, C/TABULEIRO DE 5,53M, ALT.3,00M, VAZÃO DE 21,45M3/S, VELOCIDADE DE ESCOAMENTO 2,16M/S, EXCLUSIVE TRANSPORTE, DESCARGA, ESCAVAÇÃO E REATERRO. FORNECIMENTO E ASSENTAMENTO | M | m
06.004.0430-0 | GALERIA MULTIDIMENSIONAL RODOVIÁRIA DUPLA EM CONCRETO PROTENDIDO,30MPA, PAREDE C/6,00M, PESO 7,40T E TAMPA COM 2,00M, PESO DE 6,15T, ESTRUTURALMENTE BI APOIADA COM CARGA POR APOIO DE 284T, TABULEIRO DE 6,35M, ALTUR.4,03M, VAZÃO DE 40,71M3/S, VELOCIDADE DE ESCOAMENTO 2,49M/S, EXCLUSIVE TRANSPORTE, DESCARGA, ESCAVAÇÃO E REATERRO. FORNECIMENTO E ASSENTAMENTO | M | m
06.004.0430-A | GALERIA MULTIDIMENSIONAL RODOVIÁRIA DUPLA EM CONCRETO PROTENDIDO,30MPA, PAREDE C/6,00M, PESO 7,40T E TAMPA COM 2,00M, PESO DE 6,15T, ESTRUTURALMENTE BI APOIADA COM CARGA POR APOIO DE 284T, TABULEIRO DE 6,35M, ALTUR.4,03M, VAZÃO DE 40,71M3/S, VELOCIDADE DE ESCOAMENTO 2,49M/S, EXCLUSIVE TRANSPORTE, DESCARGA, ESCAVAÇÃO E REATERRO. FORNECIMENTO E ASSENTAMENTO | M | m
06.004.0435-0 | GALERIA MULTIDIMENSIONAL RODOVIÁRIA DUPLA EM CONCRETO PROTENDIDO,30MPA, PAREDE C/6,00M, PESO DE 12,00T E TAMPA C/2,00M, PESO DE 7,10T, ESTRUTURALMENTE BI APOIADA C/CARGA POR APOIO DE 348T, TABULEIRO DE 7,09M, ALT.4,97M, VAZÃO DE 60,73M3/SE VELOCIDADE DE ESCOAMENTO 2,75M/S, EXCLUSIVE TRANSPORTE, DESCARGA, ESCAVAÇÃO E REATERRO. FORNECIMENTO E ASSENTAMENTO | M | m
06.004.0435-A | GALERIA MULTIDIMENSIONAL RODOVIÁRIA DUPLA EM CONCRETO PROTENDIDO,30MPA, PAREDE C/6,00M, PESO DE 12,00T E TAMPA C/2,00M, PESO DE 7,10T, ESTRUTURALMENTE BI APOIADA C/CARGA POR APOIO DE 348T, TABULEIRO DE 7,09M, ALT.4,97M, VAZÃO DE 60,73M3/SE VELOCIDADE DE ESCOAMENTO 2,75M/S, EXCLUSIVE TRANSPORTE, DESCARGA, ESCAVAÇÃO E REATERRO. FORNECIMENTO E ASSENTAMENTO | M | m
06.004.0440-0 | GALERIA MULTIDIMENSIONAL RODOVIÁRIA TRIPLA EM CONCRETO ARMADO E PROTENDIDO,30MPA,3 FUNDOS 6,00M,8,80T, PAREDE C/6,60M, PESO 3,90T E TAMPA 2,00M, PESO 7,33T, ESTRUTURALMENTE BI-APOIADA C/CARGA POR APOIO DE 288T, COM TABULEIRO DE 3,05M, ALTURA 2,62M, VAZÃO DE 23,85M3/S, VELOCIDADE DE ESCOAMENTO 2,00M/S, EXCLUSIVE TRANSPORTE, DESCARGA, ESCAVAÇÃO E REATERRO. FORN. E ASSENT. | M | m
06.004.0440-A | GALERIA MULTIDIMENSIONAL RODOVIÁRIA TRIPLA EM CONCRETO ARMADO E PROTENDIDO,30MPA,3 FUNDOS 6,00M,8,80T, PAREDE C/6,60M, PESO 3,90T E TAMPA 2,00M, PESO 7,33T, ESTRUTURALMENTE /CARGA POR APOIO DE 288T, COM TABULEIRO DE 3,05M, ALTURA 2,62M, VAZÃO DE 23,85M3/S, VELOCIDADE DE ESCOAMENTO 2,00M/S, EXCLUSIVE TRANSPORTE, DESCARGA, ESCAVAÇÃO E REATERRO. FORN. E ASSENT. | M | m
06.004.0445-0 | GALERIA MULTIDIMENSIONAL RODOVIÁRIA TRIPLA EM CONCRETO ARMADO E PROTENDIDO,30MPA, PAREDE C/6,00M, PESO DE 4,9T E TAMPA COM2,00M, PESO DE 7,70T, ESTRUTURALMENTE BI APOIADA C/CARGA POR APOIO DE 310T, TABULEIRO DE 7,55M, ALT.3,00M, VAZÃO 34,92M3/SE VELOCIDADE DE ESCOAMENTO 2,16M/S, EXCLUSIVE TRANSPORTE, DESCARGA, ESCAVAÇÃO E REATERRO. FORNECIMENTO E ASSENTAMENTO | M | m
06.004.0445-A | GALERIA MULTIDIMENSIONAL RODOVIÁRIA TRIPLA EM CONCRETO ARMADO E PROTENDIDO,30MPA, PAREDE C/6,00M, PESO DE 4,9T E TAMPA COM2,00M, PESO DE 7,70T, ESTRUTURALMENTE BI APOIADA C/CARGA POR APOIO DE 310T, TABULEIRO DE 7,55M, ALT.3,00M, VAZÃO 34,92M3/SE VELOCIDADE DE ESCOAMENTO 2,16M/S, EXCLUSIVE TRANSPORTE, DESCARGA, ESCAVAÇÃO E REATERRO. FORNECIMENTO E ASSENTAMENTO | M | m
06.004.0450-0 | GALERIA MULTIDIMENSIONAL RODOVIÁRIA TRIPLA EM CONCRETO ARMADO E PROTENDIDO,30MPA, PAREDE C/6,00M, PESO 7,40T E TAMPA COM2,00M, PESO DE 8,70T, ESTRUTURALMENTE BI APOIADA C/CARGA POR APOIO DE 387T, TABULEIRO DE 8,37M, ALT.4,03M, VAZÃO 65,64M3/S E VELOCIDADE DE ESCOAMENTO DE 2,49M/S, EXCLUSIVE TRANSPORTE, DESCARGA, ESCAVAÇÃO E REATERRO. FORNECIMENTO E ASSENTAMENTO | M | m
06.004.0450-A | GALERIA MULTIDIMENSIONAL RODOVIÁRIA TRIPLA EM CONCRETO ARMADO E PROTENDIDO,30MPA, PAREDE C/6,00M, PESO 7,40T E TAMPA COM2,00M, PESO DE 8,70T, ESTRUTURALMENTE BI APOIADA C/CARGA POR APOIO DE 387T, TABULEIRO DE 8,37M, ALT.4,03M, VAZÃO 65,64M3/S E VELOCIDADE DE ESCOAMENTO DE 2,49M/S, EXCLUSIVE TRANSPORTE, DESCARGA, ESCAVAÇÃO E REATERRO. FORNECIMENTO E ASSENTAMENTO | M | m
06.004.0455-0 | GALERIA MULTIDIMENSIONAL RODOVIÁRIA TRIPLA EM CONCRETO ARMADO E PROTENDIDO,30MPA, PAREDE COM 6,00M, PESO DE 12,00T E TAMPA COM 2,00M, PESO DE 9,60T, ESTRUTURALMENTE BI APOIADA COM CARGA POR APOIO DE 463T, TABULEIRO DE 9,11M, ALTURA DE 4,97M, VAZÃO DE 92,30M3/S E VELOCIDADE DE ESCOAMENTO 2,75M/S, EXCLUSIVE TRANSPORTE, DESCARGA, ESCAVAÇÃO E REATERRO. FORN. E ASSENTAMENTO | M | m
06.004.0455-A | GALERIA MULTIDIMENSIONAL RODOVIÁRIA TRIPLA EM CONCRETO ARMADO E PROTENDIDO,30MPA, PAREDE COM 6,00M, PESO DE 12,00T E TAMPA COM 2,00M, PESO DE 9,60T, ESTRUTURALMENTE BI APOIADA COM CARGA POR APOIO DE 463T, TABULEIRO DE 9,11M, ALTURA DE 4,97M, VAZÃO DE 92,30M3/S E VELOCIDADE DE ESCOAMENTO 2,75M/S, EXCLUSIVE TRANSPORTE, DESCARGA, ESCAVAÇÃO E REATERRO. FORN. E ASSENTAMENTO | M | m
06.004.0500-0 | GALERIA TÉCNICA PRÉ-FABRICADA DE CONCRETO ARMADO, DIMENSÕES INTERNAS DE 1,00X1,00M (BXH) RECOBRIMENTO COM 2CM, EXCLUSIVE ESCAVAÇÃO E REATERRO. FORNECIMENTO E ASSENTAMENTO. | M | m
06.004.0500-A | GALERIA TÉCNICA PRÉ-FABRICADA DE CONCRETO ARMADO, DIMENSÕES INTERNAS DE 1,00X1,00M (BXH) RECOBRIMENTO COM 2CM, EXCLUSIVE ESCAVAÇÃO E REATERRO. FORNECIMENTO E ASSENTAMENTO. | M | m
06.004.0505-0 | GALERIA TÉCNICA PRÉ-FABRICADA DE CONCRETO ARMADO, DIMENSÕES INTERNAS DE 1,50X1,00M (BXH) RECOBRIMENTO COM 2CM, EXCLUSIVE ESCAVAÇÃO E REATERRO. FORNECIMENTO E ASSENTAMENTO | M | m
06.004.0505-A | GALERIA TÉCNICA PRÉ-FABRICADA DE CONCRETO ARMADO, DIMENSÕES INTERNAS DE 1,50X1,00M (BXH) RECOBRIMENTO COM 2CM, EXCLUSIVE ESCAVAÇÃO E REATERRO. FORNECIMENTO E ASSENTAMENTO | M | m
06.004.0510-0 | GALERIA TÉCNICA PRÉ-FABRICADA DE CONCRETO ARMADO, DIMENSÕES INTERNAS DE 2,00X1,20M (BXH) RECOBRIMENTO COM 2CM, EXCLUSIVE ESCAVAÇÃO E REATERRO. FORNECIMENTO E ASSENTAMENTO | M | m
06.004.0510-A | GALERIA TÉCNICA PRÉ-FABRICADA DE CONCRETO ARMADO, DIMENSÕES INTERNAS DE 2,00X1,20M (BXH) RECOBRIMENTO COM 2CM, EXCLUSIVE ESCAVAÇÃO E REATERRO. FORNECIMENTO E ASSENTAMENTO | M | m
06.004.0515-0 | GALERIA TÉCNICA PRÉ-FABRICADA DE CONCRETO ARMADO, DIMENSÕES INTERNAS DE 2,00X1,50M (BXH) RECOBRIMENTO COM 2CM, EXCLUSIVE ESCAVAÇÃO E REATERRO. FORNECIMENTO E ASSENTAMENTO | M | m
06.004.0515-A | GALERIA TÉCNICA PRÉ-FABRICADA DE CONCRETO ARMADO, DIMENSÕES INTERNAS DE 2,00X1,50M (BXH) RECOBRIMENTO COM 2CM, EXCLUSIVE ESCAVAÇÃO E REATERRO. FORNECIMENTO E ASSENTAMENTO | M | m
06.004.0520-0 | GALERIA TÉCNICA PRÉ-FABRICADA DE CONCRETO ARMADO, DIMENSÕES INTERNAS DE 2,50X1,50M (BXH) RECOBRIMENTO COM 2CM, EXCLUSIVE ESCAVAÇÃO E REATERRO. FORNECIMENTO E ASSENTAMENTO | M | m
06.004.0520-A | GALERIA TÉCNICA PRÉ-FABRICADA DE CONCRETO ARMADO, DIMENSÕES INTERNAS DE 2,50X1,50M (BXH) RECOBRIMENTO COM 2CM, EXCLUSIVE ESCAVAÇÃO E REATERRO. FORNECIMENTO E ASSENTAMENTO | M | m
06.004.0525-0 | GALERIA TÉCNICA PRÉ-FABRICADA DE CONCRETO ARMADO, DIMENSÕES INTERNAS DE 2,50X2,00M (BXH) RECOBRIMENTO COM 2CM, EXCLUSIVE ESCAVAÇÃO E REATERRO. FORNECIMENTO E ASSENTAMENTO | M | m
06.004.0525-A | GALERIA TÉCNICA PRÉ-FABRICADA DE CONCRETO ARMADO, DIMENSÕES INTERNAS DE 2,50X2,00M (BXH) RECOBRIMENTO COM 2CM, EXCLUSIVE ESCAVAÇÃO E REATERRO. FORNECIMENTO E ASSENTAMENTO | M | m
06.004.0530-0 | GALERIA TÉCNICA PRÉ-FABRICADA DE CONCRETO ARMADO, DIMENSÕES INTERNAS DE 3,00X2,00M (BXH) RECOBRIMENTO COM 2CM, EXCLUSIVE ESCAVAÇÃO E REATERRO. FORNECIMENTO E ASSENTAMENTO | M | m
06.004.0530-A | GALERIA TÉCNICA PRÉ-FABRICADA DE CONCRETO ARMADO, DIMENSÕES INTERNAS DE 3,00X2,00M (BXH) RECOBRIMENTO COM 2CM, EXCLUSIVE ESCAVAÇÃO E REATERRO. FORNECIMENTO E ASSENTAMENTO | M | m
06.004.0535-0 | GALERIA TÉCNICA PRÉ-FABRICADA DE CONCRETO ARMADO, DIMENSÕES INTERNAS DE 3,50X2,00M (BXH) RECOBRIMENTO COM 2CM, EXCLUSIVE ESCAVAÇÃO E REATERRO. FORNECIMENTO E ASSENTAMENTO | M | m
06.004.0535-A | GALERIA TÉCNICA PRÉ-FABRICADA DE CONCRETO ARMADO, DIMENSÕES INTERNAS DE 3,50X2,00M (BXH) RECOBRIMENTO COM 2CM, EXCLUSIVE ESCAVAÇÃO E REATERRO. FORNECIMENTO E ASSENTAMENTO | M | m
06.004.9999-0 | FAMÍLIA 06.004TUBOS CONCRETO AGUAS PLUVIAIS ESGOTO SANITÁRIO
06.004.9999-A | FAMÍLIA 06.004TUBOS CONCRETO AGUAS PLUVIAIS ESGOTO SANITÁRIO
06.005.0030-0 | TUBO CERÂMICO VIDRADO, CONFORME ESPECIFICAÇÕES DA CEDAE, PARA ESGOTO SANITÁRIO E AGUAS PLUVIAIS, ATERRO E SOCA ATE A ALTURA DA GERATRIZ SUPERIOR DO TUBO, CONSIDERANDO O MATERIAL DA PRÓPRIA ESCAVAÇÃO, COM DIÂMETRO DE 100MM, INCLUSIVE FORNECIMENTO DO MATERIAL PARA REJUNTAMENTO COM ARGAMASSA DE CIMENTO E AREIA, NO TRAÇO 1:4.FORNECIMENTO E ASSENTAMENTO | M | m
06.005.0030-A | TUBO CERÂMICO VIDRADO, CONFORME ESPECIFICAÇÕES DA CEDAE, PARA ESGOTO SANITÁRIO E AGUAS PLUVIAIS, ATERRO E SOCA ATE A ALTURA DA GERATRIZ SUPERIOR DO TUBO, CONSIDERANDO O MATERIAL DA PRÓPRIA ESCAVAÇÃO, COM DIÂMETRO DE 100MM, INCLUSIVE FORNECIMENTO DO MATERIAL PARA REJUNTAMENTO COM ARGAMASSA DE CIMENTO E AREIA, NO TRAÇO 1:4.FORNECIMENTO E ASSENTAMENTO | M | m
06.005.0035-0 | TUBO CERÂMICO VIDRADO, CONFORME ESPECIFICAÇÕES DA CEDAE, PARA ESGOTO SANITÁRIO E AGUAS PLUVIAIS, ATERRO E SOCA ATE A ALTURA DA GERATRIZ SUPERIOR DO TUBO, CONSIDERANDO O MATERIAL DA PRÓPRIA ESCAVAÇÃO, COM DIÂMETRO DE 150MM, INCLUSIVE FORNECIMENTO DO MATERIAL PARA REJUNTAMENTO COM ARGAMASSA DE CIMENTO E AREIA, NO TRAÇO 1:4.FORNECIMENTO E ASSENTAMENTO | M | m
06.005.0035-A | TUBO CERÂMICO VIDRADO, CONFORME ESPECIFICAÇÕES DA CEDAE, PARA ESGOTO SANITÁRIO E AGUAS PLUVIAIS, ATERRO E SOCA ATE A ALTURA DA GERATRIZ SUPERIOR DO TUBO, CONSIDERANDO O MATERIAL DA PRÓPRIA ESCAVAÇÃO, COM DIÂMETRO DE 150MM, INCLUSIVE FORNECIMENTO DO MATERIAL PARA REJUNTAMENTO COM ARGAMASSA DE CIMENTO E AREIA, NO TRAÇO 1:4.FORNECIMENTO E ASSENTAMENTO | M | m
06.005.0040-0 | TUBO CERÂMICO VIDRADO, CONFORME ESPECIFICAÇÕES DA CEDAE, PARA ESGOTO SANITÁRIO E AGUAS PLUVIAIS, ATERRO E SOCA ATE A ALTURA DA GERATRIZ SUPERIOR DO TUBO, CONSIDERANDO O MATERIAL DA PRÓPRIA ESCAVAÇÃO, COM DIÂMETRO DE 200MM, INCLUSIVE FORNECIMENTO DO MATERIAL PARA REJUNTAMENTO COM ARGAMASSA DE CIMENTO E AREIA, NO TRAÇO 1:4.FORNECIMENTO E ASSENTAMENTO | M | m
06.005.0040-A | TUBO CERÂMICO VIDRADO, CONFORME ESPECIFICAÇÕES DA CEDAE, PARA ESGOTO SANITÁRIO E AGUAS PLUVIAIS, ATERRO E SOCA ATE A ALTURA DA GERATRIZ SUPERIOR DO TUBO, CONSIDERANDO O MATERIAL DA PRÓPRIA ESCAVAÇÃO, COM DIÂMETRO DE 200MM, INCLUSIVE FORNECIMENTO DO MATERIAL PARA REJUNTAMENTO COM ARGAMASSA DE CIMENTO E AREIA, NO TRAÇO 1:4.FORNECIMENTO E ASSENTAMENTO | M | m
06.005.0045-0 | TUBO CERÂMICO VIDRADO, CONFORME ESPECIFICAÇÕES DA CEDAE, PARA ESGOTO SANITÁRIO E AGUAS PLUVIAIS, ATERRO E SOCA ATE A ALTURA DA GERATRIZ SUPERIOR DO TUBO, CONSIDERANDO O MATERIAL DA PRÓPRIA ESCAVAÇÃO, COM DIÂMETRO DE 250MM, INCLUSIVE FORNECIMENTO DO MATERIAL PARA REJUNTAMENTO COM ARGAMASSA DE CIMENTO E AREIA, NO TRAÇO 1:4.FORNECIMENTO E ASSENTAMENTO | M | m
06.005.0045-A | TUBO CERÂMICO VIDRADO, CONFORME ESPECIFICAÇÕES DA CEDAE, PARA ESGOTO SANITÁRIO E AGUAS PLUVIAIS, ATERRO E SOCA ATE A ALTURA DA GERATRIZ SUPERIOR DO TUBO, CONSIDERANDO O MATERIAL DA PRÓPRIA ESCAVAÇÃO, COM DIÂMETRO DE 250MM, INCLUSIVE FORNECIMENTO DO MATERIAL PARA REJUNTAMENTO COM ARGAMASSA DE CIMENTO E AREIA, NO TRAÇO 1:4.FORNECIMENTO E ASSENTAMENTO | M | m
06.005.0050-0 | TUBO CERÂMICO VIDRADO, CONFORME ESPECIFICAÇÕES DA CEDAE, PARA ESGOTO SANITÁRIO E AGUAS PLUVIAIS, ATERRO E SOCA ATE A ALTURA DA GERATRIZ SUPERIOR DO TUBO, CONSIDERANDO O MATERIAL DA PRÓPRIA ESCAVAÇÃO, COM DIÂMETRO DE 300MM, INCLUSIVE FORNECIMENTO DO MATERIAL PARA REJUNTAMENTO COM ARGAMASSA DE CIMENTO E AREIA, NO TRAÇO 1:4.FORNECIMENTO E ASSENTAMENTO | M | m
06.005.0050-A | TUBO CERÂMICO VIDRADO, CONFORME ESPECIFICAÇÕES DA CEDAE, PARA ESGOTO SANITÁRIO E AGUAS PLUVIAIS, ATERRO E SOCA ATE A ALTURA DA GERATRIZ SUPERIOR DO TUBO, CONSIDERANDO O MATERIAL DA PRÓPRIA ESCAVAÇÃO, COM DIÂMETRO DE 300MM, INCLUSIVE FORNECIMENTO DO MATERIAL PARA REJUNTAMENTO COM ARGAMASSA DE CIMENTO E AREIA, NO TRAÇO 1:4.FORNECIMENTO E ASSENTAMENTO | M | m
06.005.9999-0 | FAMÍLIA 06.005MANILHAS CERÂMICAS E CONEXÕES
06.005.9999-A | FAMÍLIA 06.005MANILHAS CERÂMICAS E CONEXÕES
06.006.0010-0 | CAIXA DE VISITA, EXECUTADA COM CONEXÕES CERÂMICAS, COM DIÂMETRO DE 150MM, INCLUSIVE BASE, CAIXA DE PROTEÇÃO E TAMPA EM CONCRETO, CONFORME PADRÃO CEDAE, PROFUNDIDADE ATE 1,00M.FORNECIMENTO E ASSENTAMENTO | UN | un
06.006.0010-A | CAIXA DE VISITA, EXECUTADA COM CONEXÕES CERÂMICAS, COM DIÂMETRO DE 150MM, INCLUSIVE BASE, CAIXA DE PROTEÇÃO E TAMPA EM CONCRETO, CONFORME PADRÃO CEDAE, PROFUNDIDADE ATE 1,00M.FORNECIMENTO E ASSENTAMENTO | UN | un
06.006.0011-0 | ADICIONAL DE PROFUNDIDADE EXCEDENTE DE 1,00M, PARA CAIXA DE VISITA, EXECUTADA COM CONEXÕES CERÂMICAS, COM DIÂMETRO DE 150MM, CONFORME PADRÃO CEDAE. FORNECIMENTO E ASSENTAMENTO | M | m
06.006.0011-A | ADICIONAL DE PROFUNDIDADE EXCEDENTE DE 1,00M, PARA CAIXA DE VISITA, EXECUTADA COM CONEXÕES CERÂMICAS, COM DIÂMETRO DE 150MM, CONFORME PADRÃO CEDAE. FORNECIMENTO E ASSENTAMENTO | M | m
06.006.0015-0 | CAIXA DE VISITA, EXECUTADA COM CONEXÕES CERÂMICAS, COM DIÂMETRO DE 100MM, INCLUSIVE BASE, CAIXA DE PROTEÇÃO E TAMPA EM CONCRETO, CONFORME PADRÃO CEDAE, PROFUNDIDADE ATE 1,00M.FORNECIMENTO E ASSENTAMENTO | UN | un
06.006.0015-A | CAIXA DE VISITA, EXECUTADA COM CONEXÕES CERÂMICAS, COM DIÂMETRO DE 100MM, INCLUSIVE BASE, CAIXA DE PROTEÇÃO E TAMPA EM CONCRETO, CONFORME PADRÃO CEDAE, PROFUNDIDADE ATE 1,00M.FORNECIMENTO E ASSENTAMENTO | UN | un
06.006.0016-0 | ADICIONAL DE PROFUNDIDADE EXCEDENTE DE 1,00M, PARA CAIXA DE VISITA, EXECUTADA COM CONEXÕES CERÂMICAS, COM DIÂMETRO DE 100MM, CONFORME PADRÃO CEDAE. FORNECIMENTO E ASSENTAMENTO | M | m
06.006.0016-A | ADICIONAL DE PROFUNDIDADE EXCEDENTE DE 1,00M, PARA CAIXA DE VISITA, EXECUTADA COM CONEXÕES CERÂMICAS, COM DIÂMETRO DE 100MM, CONFORME PADRÃO CEDAE. FORNECIMENTO E ASSENTAMENTO | M | m
06.006.0020-0 | CAIXA DE INSPEÇÃO, EXECUTADA COM CONEXÕES CERÂMICAS, COM DIÂMETRO DE 100MM, INCLUSIVE BASE, CAIXA DE PROTEÇÃO E TAMPA EM CONCRETO, CONFORME PADRÃO CEDAE. FORNECIMENTO E ASSENTAMENTO | UN | un
06.006.0020-A | CAIXA DE INSPEÇÃO, EXECUTADA COM CONEXÕES CERÂMICAS, COM DIÂMETRO DE 100MM, INCLUSIVE BASE, CAIXA DE PROTEÇÃO E TAMPA EM CONCRETO, CONFORME PADRÃO CEDAE. FORNECIMENTO E ASSENTAMENTO | UN | un
06.006.0030-0 | TUBO DE QUEDA EM CERÂMICA, COM DIÂMETRO DE 100MM, COM DESNÍVEL DE ATE 1,00M, PARA POÇOS DE VISITA DE ESGOTO SANITÁRIO, CONFORME PADRÃO CEDAE. FORNECIMENTO E ASSENTAMENTO | UN | un
06.006.0030-A | TUBO DE QUEDA EM CERÂMICA, COM DIÂMETRO DE 100MM, COM DESNÍVEL DE ATE 1,00M, PARA POÇOS DE VISITA DE ESGOTO SANITÁRIO, CONFORME PADRÃO CEDAE. FORNECIMENTO E ASSENTAMENTO | UN | un
06.006.0031-0 | ADICIONAL PARA DESNÍVEL EXCEDENTE A 1,00M, PARA TUBO DE QUEDA EM CERÂMICA, COM DIÂMETRO DE 100MM, PARA POÇOS DE VISITA DE ESGOTO SANITÁRIO, CONFORME PADRÃO CEDAE. FORNECIMENTO E ASSENTAMENTO | M | m
06.006.0031-A | ADICIONAL PARA DESNÍVEL EXCEDENTE A 1,00M, PARA TUBO DE QUEDA EM CERÂMICA, COM DIÂMETRO DE 100MM, PARA POÇOS DE VISITA DE ESGOTO SANITÁRIO, CONFORME PADRÃO CEDAE. FORNECIMENTO E ASSENTAMENTO | M | m
06.006.0035-0 | TUBO DE QUEDA EM CERÂMICA, COM DIÂMETRO DE 150MM, COM DESNÍVEL DE ATE 1,00M, PARA POÇOS DE VISITA DE ESGOTO SANITÁRIO, CONFORME PADRÃO CEDAE. FORNECIMENTO E ASSENTAMENTO | UN | un
06.006.0035-A | TUBO DE QUEDA EM CERÂMICA, COM DIÂMETRO DE 150MM, COM DESNÍVEL DE ATE 1,00M, PARA POÇOS DE VISITA DE ESGOTO SANITÁRIO, CONFORME PADRÃO CEDAE. FORNECIMENTO E ASSENTAMENTO | UN | un
06.006.0036-0 | ADICIONAL PARA DESNÍVEL EXCEDENTE DE 1,00M, PARA TUBO DE QUEDA EM CERÂMICA, COM DIÂMETRO DE 150MM, PARA POÇOS DE VISITA DE ESGOTO SANITÁRIO, CONFORME PADRÃO CEDAE. FORNECIMENTO E ASSENTAMENTO | M | m
06.006.0036-A | ADICIONAL PARA DESNÍVEL EXCEDENTE DE 1,00M, PARA TUBO DE QUEDA EM CERÂMICA, COM DIÂMETRO DE 150MM, PARA POÇOS DE VISITA DE ESGOTO SANITÁRIO, CONFORME PADRÃO CEDAE. FORNECIMENTO E ASSENTAMENTO | M | m
06.006.0040-0 | TUBO DE QUEDA EM CERÂMICA, COM DIÂMETRO DE 200MM, COM DESNÍVEL DE ATE 1,00M, PARA POÇOS DE VISITA DE ESGOTO SANITÁRIO, CONFORME PADRÃO CEDAE. FORNECIMENTO E ASSENTAMENTO | UN | un
06.006.0040-A | TUBO DE QUEDA EM CERÂMICA, COM DIÂMETRO DE 200MM, COM DESNÍVEL DE ATE 1,00M, PARA POÇOS DE VISITA DE ESGOTO SANITÁRIO, CONFORME PADRÃO CEDAE. FORNECIMENTO E ASSENTAMENTO | UN | un
06.006.0041-0 | ADICIONAL PARA DESNÍVEL EXCEDENTE DE 1,00M, PARA TUBO DE QUEDA EM CERÂMICA, COM DIÂMETRO DE 200MM, PARA POÇOS DE VISITA DE ESGOTO SANITÁRIO, CONFORME PADRÃO CEDAE. FORNECIMENTO E ASSENTAMENTO | M | m
06.006.0041-A | ADICIONAL PARA DESNÍVEL EXCEDENTE DE 1,00M, PARA TUBO DE QUEDA EM CERÂMICA, COM DIÂMETRO DE 200MM, PARA POÇOS DE VISITA DE ESGOTO SANITÁRIO, CONFORME PADRÃO CEDAE. FORNECIMENTO E ASSENTAMENTO | M | m
06.006.0050-0 | TUBO DE QUEDA EM CERÂMICA, COM DIÂMETRO DE 250MM, COM DESNÍVEL DE ATE 1,00M, PARA POÇOS DE VISITA DE ESGOTO SANITÁRIO, CONFORME PADRÃO CEDAE. FORNECIMENTO E ASSENTAMENTO | UN | un
06.006.0050-A | TUBO DE QUEDA EM CERÂMICA, COM DIÂMETRO DE 250MM, COM DESNÍVEL DE ATE 1,00M, PARA POÇOS DE VISITA DE ESGOTO SANITÁRIO, CONFORME PADRÃO CEDAE. FORNECIMENTO E ASSENTAMENTO | UN | un
06.006.0051-0 | ADICIONAL PARA DESNÍVEL EXCEDENTE DE 1,00M, PARA TUBO DE QUEDA EM CERÂMICA, COM DIÂMETRO DE 250MM, PARA POÇOS DE VISITA DE ESGOTO SANITÁRIO, CONFORME PADRÃO CEDAE. FORNECIMENTO E ASSENTAMENTO | M | m
06.006.0051-A | ADICIONAL PARA DESNÍVEL EXCEDENTE DE 1,00M, PARA TUBO DE QUEDA EM CERÂMICA, COM DIÂMETRO DE 250MM, PARA POÇOS DE VISITA DE ESGOTO SANITÁRIO, CONFORME PADRÃO CEDAE. FORNECIMENTO E ASSENTAMENTO | M | m
06.006.0060-0 | TUBO DE QUEDA EM CERÂMICA, COM DIÂMETRO DE 300MM, COM DESNÍVEL DE ATE 1,00M, PARA POÇOS DE VISITA DE ESGOTO SANITÁRIO, CONFORME PADRÃO CEDAE. FORNECIMENTO E ASSENTAMENTO | UN | un
06.006.0060-A | TUBO DE QUEDA EM CERÂMICA, COM DIÂMETRO DE 300MM, COM DESNÍVEL DE ATE 1,00M, PARA POÇOS DE VISITA DE ESGOTO SANITÁRIO, CONFORME PADRÃO CEDAE. FORNECIMENTO E ASSENTAMENTO | UN | un
06.006.0061-0 | ADICIONAL PARA DESNÍVEL EXCEDENTE DE 1,00M, PARA TUBO DE QUEDA EM CERÂMICA, COM DIÂMETRO DE 300MM, PARA POÇOS DE VISITA DE ESGOTO SANITÁRIO, CONFORME PADRÃO CEDAE. FORNECIMENTO E ASSENTAMENTO | M | m
06.006.0061-A | ADICIONAL PARA DESNÍVEL EXCEDENTE DE 1,00M, PARA TUBO DE QUEDA EM CERÂMICA, COM DIÂMETRO DE 300MM, PARA POÇOS DE VISITA DE ESGOTO SANITÁRIO, CONFORME PADRÃO CEDAE. FORNECIMENTO E ASSENTAMENTO | M | m
06.006.0090-0 | CONJUNTO DE PECAS EM CERÂMICA, PARA RAMAL PREDIAL DE ESGOTO SANITÁRIO, COM DIÂMETRO DE 100MM E SERVIÇOS DE LIGAÇÃO NA CAIXA DE INSPEÇÃO OU NO RAMAL ANTIGO E NO COLETOR. FORNECIMENTO E ASSENTAMENTO | UN | un
06.006.0090-A | CONJUNTO DE PECAS EM CERÂMICA, PARA RAMAL PREDIAL DE ESGOTO SANITÁRIO, COM DIÂMETRO DE 100MM E SERVIÇOS DE LIGAÇÃO NA CAIXA DE INSPEÇÃO OU NO RAMAL ANTIGO E NO COLETOR. FORNECIMENTO E ASSENTAMENTO | UN | un
06.006.0091-0 | CONJUNTO DE PECAS EM CERÂMICA, PARA RAMAL PREDIAL DE ESGOTO SANITÁRIO, COM DIÂMETRO DE 150MM E SERVIÇOS DE LIGAÇÃO NA CAIXA DE INSPEÇÃO OU NO RAMAL ANTIGO E NO COLETOR. FORNECIMENTO E ASSENTAMENTO | UN | un
06.006.0091-A | CONJUNTO DE PECAS EM CERÂMICA, PARA RAMAL PREDIAL DE ESGOTO SANITÁRIO, COM DIÂMETRO DE 150MM E SERVIÇOS DE LIGAÇÃO NA CAIXA DE INSPEÇÃO OU NO RAMAL ANTIGO E NO COLETOR. FORNECIMENTO E ASSENTAMENTO | UN | un
06.006.9999-0 | FAMÍLIA 06.006CAIXAS E TUBOS DE QUEDA MAT. CERÂMICO
06.006.9999-A | FAMÍLIA 06.006CAIXAS E TUBOS DE QUEDA MAT. CERÂMICO
06.007.0010-0 | LEVANTAMENTO, LIMPEZA E REASSENTAMENTO DE TUBO DE FºFº, PONTA E BOLSA, TIPO ESGOTO, INCLUSIVE FORNECIMENTO DO MATERIAL PARA REJUNTAMENTO (JUNTA DE CHUMBO), COM DIÂMETRO DE 50MM | M | m
06.007.0010-A | LEVANTAMENTO, LIMPEZA E REASSENTAMENTO DE TUBO DE FºFº, PONTA E BOLSA, TIPO ESGOTO, INCLUSIVE FORNECIMENTO DO MATERIAL PARA REJUNTAMENTO (JUNTA DE CHUMBO), COM DIÂMETRO DE 50MM | M | m
06.007.0011-0 | LEVANTAMENTO, LIMPEZA E REASSENTAMENTO DE TUBO DE FºFº, PONTA E BOLSA, TIPO ESGOTO, INCLUSIVE FORNECIMENTO DO MATERIAL PARA REJUNTAMENTO (JUNTA DE CHUMBO), COM DIÂMETRO DE 75MM | M | m
06.007.0011-A | LEVANTAMENTO, LIMPEZA E REASSENTAMENTO DE TUBO DE FºFº, PONTA E BOLSA, TIPO ESGOTO, INCLUSIVE FORNECIMENTO DO MATERIAL PARA REJUNTAMENTO (JUNTA DE CHUMBO), COM DIÂMETRO DE 75MM | M | m
06.007.0012-0 | LEVANTAMENTO, LIMPEZA E REASSENTAMENTO DE TUBO DE FºFº, PONTA E BOLSA, TIPO ESGOTO, INCLUSIVE FORNECIMENTO DO MATERIAL PARA REJUNTAMENTO (JUNTA DE CHUMBO), COM DIÂMETRO DE 100MM | M | m
06.007.0012-A | LEVANTAMENTO, LIMPEZA E REASSENTAMENTO DE TUBO DE FºFº, PONTA E BOLSA, TIPO ESGOTO, INCLUSIVE FORNECIMENTO DO MATERIAL PARA REJUNTAMENTO (JUNTA DE CHUMBO), COM DIÂMETRO DE 100MM | M | m
06.007.0013-0 | LEVANTAMENTO, LIMPEZA E REASSENTAMENTO DE TUBO DE FºFº, PONTA E BOLSA, TIPO ESGOTO, INCLUSIVE FORNECIMENTO DO MATERIAL PARA REJUNTAMENTO (JUNTA DE CHUMBO), COM DIÂMETRO DE 150MM | M | m
06.007.0013-A | LEVANTAMENTO, LIMPEZA E REASSENTAMENTO DE TUBO DE FºFº, PONTA E BOLSA, TIPO ESGOTO, INCLUSIVE FORNECIMENTO DO MATERIAL PARA REJUNTAMENTO (JUNTA DE CHUMBO), COM DIÂMETRO DE 150MM | M | m
06.007.0015-0 | LEVANTAMENTO, LIMPEZA E REASSENTAMENTO DE TUBO DE FºFº, PONTA E BOLSA, TIPO ESGOTO, INCLUSIVE FORNECIMENTO DO MATERIAL PARA REJUNTAMENTO (JUNTA DE CHUMBO), COM DIÂMETRO DE 200MM | M | m
06.007.0015-A | LEVANTAMENTO, LIMPEZA E REASSENTAMENTO DE TUBO DE FºFº, PONTA E BOLSA, TIPO ESGOTO, INCLUSIVE FORNECIMENTO DO MATERIAL PARA REJUNTAMENTO (JUNTA DE CHUMBO), COM DIÂMETRO DE 200MM | M | m
06.007.0016-0 | LEVANTAMENTO, LIMPEZA E REASSENTAMENTO DE TUBO DE FºFº, PONTA E BOLSA, TIPO ESGOTO, INCLUSIVE FORNECIMENTO DO MATERIAL PARA REJUNTAMENTO (JUNTA DE CHUMBO), COM DIÂMETRO DE 250MM | M | m
06.007.0016-A | LEVANTAMENTO, LIMPEZA E REASSENTAMENTO DE TUBO DE FºFº, PONTA E BOLSA, TIPO ESGOTO, INCLUSIVE FORNECIMENTO DO MATERIAL PARA REJUNTAMENTO (JUNTA DE CHUMBO), COM DIÂMETRO DE 250MM | M | m
06.007.0017-0 | LEVANTAMENTO, LIMPEZA E REASSENTAMENTO DE TUBO DE FºFº, PONTA E BOLSA, TIPO ESGOTO, INCLUSIVE FORNECIMENTO DO MATERIAL PARA REJUNTAMENTO (JUNTA DE CHUMBO), COM DIÂMETRO DE 300MM | M | m
06.007.0017-A | LEVANTAMENTO, LIMPEZA E REASSENTAMENTO DE TUBO DE FºFº, PONTA E BOLSA, TIPO ESGOTO, INCLUSIVE FORNECIMENTO DO MATERIAL PARA REJUNTAMENTO (JUNTA DE CHUMBO), COM DIÂMETRO DE 300MM | M | m
06.007.0060-0 | LEVANTAMENTO, LIMPEZA E REASSENTAMENTO DE CURVA DE FºFº, PONTA E BOLSA, COM QUALQUER DEFLEXÃO, INCLUSIVE FORNECIMENTO DO MATERIAL PARA REJUNTAMENTO (JUNTA DE CHUMBO), COM DIÂMETRO DE 75MM | UN | un
06.007.0060-A | LEVANTAMENTO, LIMPEZA E REASSENTAMENTO DE CURVA DE FºFº, PONTA E BOLSA, COM QUALQUER DEFLEXÃO, INCLUSIVE FORNECIMENTO DO MATERIAL PARA REJUNTAMENTO (JUNTA DE CHUMBO), COM DIÂMETRO DE 75MM | UN | un
06.007.0061-0 | LEVANTAMENTO, LIMPEZA E REASSENTAMENTO DE CURVA DE FºFº, PONTA E BOLSA, COM QUALQUER DEFLEXÃO, INCLUSIVE FORNECIMENTO DO MATERIAL PARA REJUNTAMENTO (JUNTA DE CHUMBO), COM DIÂMETRO DE 100MM | UN | un
06.007.0061-A | LEVANTAMENTO, LIMPEZA E REASSENTAMENTO DE CURVA DE FºFº, PONTA E BOLSA, COM QUALQUER DEFLEXÃO, INCLUSIVE FORNECIMENTO DO MATERIAL PARA REJUNTAMENTO (JUNTA DE CHUMBO), COM DIÂMETRO DE 100MM | UN | un
06.007.0062-0 | LEVANTAMENTO, LIMPEZA E REASSENTAMENTO DE CURVA DE FºFº, PONTA E BOLSA, COM QUALQUER DEFLEXÃO, INCLUSIVE FORNECIMENTO DO MATERIAL PARA REJUNTAMENTO (JUNTA DE CHUMBO), COM DIÂMETRO DE 150MM | UN | un
06.007.0062-A | LEVANTAMENTO, LIMPEZA E REASSENTAMENTO DE CURVA DE FºFº, PONTA E BOLSA, COM QUALQUER DEFLEXÃO, INCLUSIVE FORNECIMENTO DO MATERIAL PARA REJUNTAMENTO (JUNTA DE CHUMBO), COM DIÂMETRO DE 150MM | UN | un
06.007.0063-0 | LEVANTAMENTO, LIMPEZA E REASSENTAMENTO DE CURVA DE FºFº, PONTA E BOLSA, COM QUALQUER DEFLEXÃO, INCLUSIVE FORNECIMENTO DO MATERIAL PARA REJUNTAMENTO (JUNTA DE CHUMBO), COM DIÂMETRO DE 200MM | UN | un
06.007.0063-A | LEVANTAMENTO, LIMPEZA E REASSENTAMENTO DE CURVA DE FºFº, PONTA E BOLSA, COM QUALQUER DEFLEXÃO, INCLUSIVE FORNECIMENTO DO MATERIAL PARA REJUNTAMENTO (JUNTA DE CHUMBO), COM DIÂMETRO DE 200MM | UN | un
06.007.0064-0 | LEVANTAMENTO, LIMPEZA E REASSENTAMENTO DE CURVA DE FºFº, PONTA E BOLSA, COM QUALQUER DEFLEXÃO, INCLUSIVE FORNECIMENTO DO MATERIAL PARA REJUNTAMENTO (JUNTA DE CHUMBO), COM DIÂMETRO DE 250MM | UN | un
06.007.0064-A | LEVANTAMENTO, LIMPEZA E REASSENTAMENTO DE CURVA DE FºFº, PONTA E BOLSA, COM QUALQUER DEFLEXÃO, INCLUSIVE FORNECIMENTO DO MATERIAL PARA REJUNTAMENTO (JUNTA DE CHUMBO), COM DIÂMETRO DE 250MM | UN | un
06.007.0065-0 | LEVANTAMENTO, LIMPEZA E REASSENTAMENTO DE CURVA DE FºFº, PONTA E BOLSA, COM QUALQUER DEFLEXÃO, INCLUSIVE FORNECIMENTO DO MATERIAL PARA REJUNTAMENTO (JUNTA DE CHUMBO), COM DIÂMETRO DE 300MM | UN | un
06.007.0065-A | LEVANTAMENTO, LIMPEZA E REASSENTAMENTO DE CURVA DE FºFº, PONTA E BOLSA, COM QUALQUER DEFLEXÃO, INCLUSIVE FORNECIMENTO DO MATERIAL PARA REJUNTAMENTO (JUNTA DE CHUMBO), COM DIÂMETRO DE 300MM | UN | un
06.007.0080-0 | LEVANTAMENTO, LIMPEZA E REASSENTAMENTO DE JUNÇÃO 45° DE FºFº, PONTA E BOLSA, INCLUSIVE FORNECIMENTO DO MATERIAL PARA REJUNTAMENTO (JUNTA DE CHUMBO), COM DIÂMETRO DE 75MM | UN | un
06.007.0080-A | LEVANTAMENTO, LIMPEZA E REASSENTAMENTO DE JUNÇÃO 45° DE FºFº, PONTA E BOLSA, INCLUSIVE FORNECIMENTO DO MATERIAL PARA REJUNTAMENTO (JUNTA DE CHUMBO), COM DIÂMETRO DE 75MM | UN | un
06.007.0081-0 | LEVANTAMENTO, LIMPEZA E REASSENTAMENTO DE JUNÇÃO 45° DE FºFº, PONTA E BOLSA, INCLUSIVE FORNECIMENTO DO MATERIAL PARA REJUNTAMENTO (JUNTA DE CHUMBO), COM DIÂMETRO DE 100MM | UN | un
06.007.0081-A | LEVANTAMENTO, LIMPEZA E REASSENTAMENTO DE JUNÇÃO 45° DE FºFº, PONTA E BOLSA, INCLUSIVE FORNECIMENTO DO MATERIAL PARA REJUNTAMENTO (JUNTA DE CHUMBO), COM DIÂMETRO DE 100MM | UN | un
06.007.0082-0 | LEVANTAMENTO, LIMPEZA E REASSENTAMENTO DE JUNÇÃO 45° DE FºFº, PONTA E BOLSA, INCLUSIVE FORNECIMENTO DO MATERIAL PARA REJUNTAMENTO (JUNTA DE CHUMBO), COM DIÂMETRO DE 150MM | UN | un
06.007.0082-A | LEVANTAMENTO, LIMPEZA E REASSENTAMENTO DE JUNÇÃO 45° DE FºFº, PONTA E BOLSA, INCLUSIVE FORNECIMENTO DO MATERIAL PARA REJUNTAMENTO (JUNTA DE CHUMBO), COM DIÂMETRO DE 150MM | UN | un
06.007.0083-0 | LEVANTAMENTO, LIMPEZA E REASSENTAMENTO DE JUNÇÃO 45° DE FºFº, PONTA E BOLSA, INCLUSIVE FORNECIMENTO DO MATERIAL PARA REJUNTAMENTO (JUNTA DE CHUMBO), COM DIÂMETRO DE 200MM | UN | un
06.007.0083-A | LEVANTAMENTO, LIMPEZA E REASSENTAMENTO DE JUNÇÃO 45° DE FºFº, PONTA E BOLSA, INCLUSIVE FORNECIMENTO DO MATERIAL PARA REJUNTAMENTO (JUNTA DE CHUMBO), COM DIÂMETRO DE 200MM | UN | un
06.007.0084-0 | LEVANTAMENTO, LIMPEZA E REASSENTAMENTO DE JUNÇÃO 45° DE FºFº, PONTA E BOLSA, INCLUSIVE FORNECIMENTO DO MATERIAL PARA REJUNTAMENTO (JUNTA DE CHUMBO), COM DIÂMETRO DE 250MM | UN | un
06.007.0084-A | LEVANTAMENTO, LIMPEZA E REASSENTAMENTO DE JUNÇÃO 45° DE FºFº, PONTA E BOLSA, INCLUSIVE FORNECIMENTO DO MATERIAL PARA REJUNTAMENTO (JUNTA DE CHUMBO), COM DIÂMETRO DE 250MM | UN | un
06.007.0085-0 | LEVANTAMENTO, LIMPEZA E REASSENTAMENTO DE JUNÇÃO 45° DE FºFº, PONTA E BOLSA, INCLUSIVE FORNECIMENTO DO MATERIAL PARA REJUNTAMENTO (JUNTA DE CHUMBO), COM DIÂMETRO DE 300MM | UN | un
06.007.0085-A | LEVANTAMENTO, LIMPEZA E REASSENTAMENTO DE JUNÇÃO 45° DE FºFº, PONTA E BOLSA, INCLUSIVE FORNECIMENTO DO MATERIAL PARA REJUNTAMENTO (JUNTA DE CHUMBO), COM DIÂMETRO DE 300MM | UN | un
06.007.0100-0 | LEVANTAMENTO, LIMPEZA E REASSENTAMENTO DE LUVA DE FºFº, TIPO ESGOTO OU STANDARD, INCLUSIVE FORNECIMENTO DO MATERIAL PARA REJUNTAMENTO (JUNTA DE CHUMBO), COM DIÂMETRO DE 75MM | UN | un
06.007.0100-A | LEVANTAMENTO, LIMPEZA E REASSENTAMENTO DE LUVA DE FºFº, TIPO ESGOTO OU STANDARD, INCLUSIVE FORNECIMENTO DO MATERIAL PARA REJUNTAMENTO (JUNTA DE CHUMBO), COM DIÂMETRO DE 75MM | UN | un
06.007.0101-0 | LEVANTAMENTO, LIMPEZA E REASSENTAMENTO DE LUVA DE FºFº, TIPO ESGOTO OU STANDARD, INCLUSIVE FORNECIMENTO DO MATERIAL PARA REJUNTAMENTO (JUNTA DE CHUMBO), COM DIÂMETRO DE 100MM | UN | un
06.007.0101-A | LEVANTAMENTO, LIMPEZA E REASSENTAMENTO DE LUVA DE FºFº, TIPO ESGOTO OU STANDARD, INCLUSIVE FORNECIMENTO DO MATERIAL PARA REJUNTAMENTO (JUNTA DE CHUMBO), COM DIÂMETRO DE 100MM | UN | un
06.007.0102-0 | LEVANTAMENTO, LIMPEZA E REASSENTAMENTO DE LUVA DE FºFº, TIPO ESGOTO OU STANDARD, INCLUSIVE FORNECIMENTO DO MATERIAL PARA REJUNTAMENTO (JUNTA DE CHUMBO), COM DIÂMETRO DE 150MM | UN | un
06.007.0102-A | LEVANTAMENTO, LIMPEZA E REASSENTAMENTO DE LUVA DE FºFº, TIPO ESGOTO OU STANDARD, INCLUSIVE FORNECIMENTO DO MATERIAL PARA REJUNTAMENTO (JUNTA DE CHUMBO), COM DIÂMETRO DE 150MM | UN | un
06.007.0120-0 | LEVANTAMENTO, LIMPEZA E REASSENTAMENTO DE LUVA DE CORRER, TIPO STANDARD, INCLUSIVE FORNECIMENTO DO MATERIAL PARA REJUNTAMENTO (JUNTA DE CHUMBO), COM DIÂMETRO DE 75MM | UN | un
06.007.0120-A | LEVANTAMENTO, LIMPEZA E REASSENTAMENTO DE LUVA DE CORRER, TIPO STANDARD, INCLUSIVE FORNECIMENTO DO MATERIAL PARA REJUNTAMENTO (JUNTA DE CHUMBO), COM DIÂMETRO DE 75MM | UN | un
06.007.0121-0 | LEVANTAMENTO, LIMPEZA E REASSENTAMENTO DE LUVA DE CORRER, TIPO STANDARD, INCLUSIVE FORNECIMENTO DO MATERIAL PARA REJUNTAMENTO (JUNTA DE CHUMBO), COM DIÂMETRO DE 100MM | UN | un
06.007.0121-A | LEVANTAMENTO, LIMPEZA E REASSENTAMENTO DE LUVA DE CORRER, TIPO STANDARD, INCLUSIVE FORNECIMENTO DO MATERIAL PARA REJUNTAMENTO (JUNTA DE CHUMBO), COM DIÂMETRO DE 100MM | UN | un
06.007.0122-0 | LEVANTAMENTO, LIMPEZA E REASSENTAMENTO DE LUVA DE CORRER, TIPO STANDARD, INCLUSIVE FORNECIMENTO DO MATERIAL PARA REJUNTAMENTO (JUNTA DE CHUMBO), COM DIÂMETRO DE 150MM | UN | un
06.007.0122-A | LEVANTAMENTO, LIMPEZA E REASSENTAMENTO DE LUVA DE CORRER, TIPO STANDARD, INCLUSIVE FORNECIMENTO DO MATERIAL PARA REJUNTAMENTO (JUNTA DE CHUMBO), COM DIÂMETRO DE 150MM | UN | un
06.007.0123-0 | LEVANTAMENTO, LIMPEZA E REASSENTAMENTO DE LUVA DE CORRER, TIPO STANDARD, INCLUSIVE FORNECIMENTO DO MATERIAL PARA REJUNTAMENTO (JUNTA DE CHUMBO), COM DIÂMETRO DE 200MM | UN | un
06.007.0123-A | LEVANTAMENTO, LIMPEZA E REASSENTAMENTO DE LUVA DE CORRER, TIPO STANDARD, INCLUSIVE FORNECIMENTO DO MATERIAL PARA REJUNTAMENTO (JUNTA DE CHUMBO), COM DIÂMETRO DE 200MM | UN | un
06.007.0124-0 | LEVANTAMENTO, LIMPEZA E REASSENTAMENTO DE LUVA DE CORRER, TIPO STANDARD, INCLUSIVE FORNECIMENTO DO MATERIAL PARA REJUNTAMENTO (JUNTA DE CHUMBO), COM DIÂMETRO DE 250MM | UN | un
06.007.0124-A | LEVANTAMENTO, LIMPEZA E REASSENTAMENTO DE LUVA DE CORRER, TIPO STANDARD, INCLUSIVE FORNECIMENTO DO MATERIAL PARA REJUNTAMENTO (JUNTA DE CHUMBO), COM DIÂMETRO DE 250MM | UN | un
06.007.0125-0 | LEVANTAMENTO, LIMPEZA E REASSENTAMENTO DE LUVA DE CORRER, TIPO STANDARD, INCLUSIVE FORNECIMENTO DO MATERIAL PARA REJUNTAMENTO (JUNTA DE CHUMBO), COM DIÂMETRO DE 300MM | UN | un
06.007.0125-A | LEVANTAMENTO, LIMPEZA E REASSENTAMENTO DE LUVA DE CORRER, TIPO STANDARD, INCLUSIVE FORNECIMENTO DO MATERIAL PARA REJUNTAMENTO (JUNTA DE CHUMBO), COM DIÂMETRO DE 300MM | UN | un
06.007.9999-0 | FAMÍLIA 06.007LEVANT. LIMP. E REASSENT. TUBOS F.F.
06.007.9999-A | FAMÍLIA 06.007LEVANT. LIMP. E REASSENT. TUBOS F.F.
06.008.0050-0 | TUBO DE FERRO FUNDIDO, CENTRIFUGADO, PONTA/PONTA, PARA ESGOTO PREDIAL E DRENAGEM PLUVIAL, DE ACORDO C/PROJ. NORMA ABNT 0214325-016 (EN 877 E ISO 6594), REVEST. INT. COM EPÓXI BI-COMP. COR OCRE, SEM HPA E EXT. COM PINT. BASE ACRIL. ANTICORR. COR VERM. INCL. JUNTA RAPID (ABRACAD. AÇO INOX. ANEL BORR. EPDM E PARAF. AÇO GALV.), ATERRO SOCA ATE GERATRIZ SUP. TUBO, DN=50MM.FORNEC./ASSENT. | M | m
06.008.0050-A | TUBO DE FERRO FUNDIDO, CENTRIFUGADO, PONTA/PONTA, PARA ESGOTO PREDIAL E DRENAGEM PLUVIAL, DE ACORDO C/PROJ. NORMA ABNT 0214325-016 (EN 877 E ISO 6594), REVEST. INT. COM EPÓXI BI-COMP. COR OCRE, SEM HPA E EXT. COM PINT. BASE ACRIL. ANTICORR. COR VERM. INCL. JUNTA RAPID (ABRACAD. AÇO INOX. ANEL BORR. EPDM E PARAF. AÇO GALV.), ATERRO SOCA ATE GERATRIZ SUP. TUBO, DN=50MM.FORNEC./ASSENT. | M | m
06.008.0053-0 | TUBO DE FERRO FUNDIDO, CENTRIFUGADO, PONTA/PONTA, PARA ESGOTO PREDIAL E DRENAGEM PLUVIAL, DE ACORDO C/PROJ. NORMA ABNT 0214325-016 (EN 877 E ISO 6594), REVEST. INT. COM EPÓXI BI-COMP. COR OCRE, SEM HPA E EXT. COM PINT. BASE ACRIL. ANTICORR. COR VERM. INCL. JUNTA RAPID (ABRACAD. AÇO INOX. ANEL BORR. EPDM E PARAF. AÇO GALV.), ATERRO SOCA ATE GERATRIZ SUP. TUBO, DN=75MM.FORNEC./ASSENT. | M | m
06.008.0053-A | TUBO DE FERRO FUNDIDO, CENTRIFUGADO, PONTA/PONTA, PARA ESGOTO PREDIAL E DRENAGEM PLUVIAL, DE ACORDO C/PROJ. NORMA ABNT 0214325-016 (EN 877 E ISO 6594), REVEST. INT. COM EPÓXI BI-COMP. COR OCRE, SEM HPA E EXT. COM PINT. BASE ACRIL. ANTICORR. COR VERM. INCL. JUNTA RAPID (ABRACAD. AÇO INOX. ANEL BORR. EPDM E PARAF. AÇO GALV.), ATERRO SOCA ATE GERATRIZ SUP. TUBO, DN=75MM.FORNEC./ASSENT. | M | m
06.008.0055-0 | TUBO DE FERRO FUNDIDO, CENTRIFUGADO, PONTA/PONTA, PARA ESGOTO PREDIAL E DRENAGEM PLUVIAL, DE ACORDO C/PROJ. NORMA ABNT 0214325-016 (EN 877 E ISO 6594), REVEST. INT. COM EPÓXI BI-COMP. COR OCRE, SEM HPA E EXT. COM PINT. BASE ACRIL. ANTICORR. COR VERM. INCL. JUNTA RAPID (ABRACAD. AÇO INOX. ANEL BORR. EPDM E PARAF. AÇO GALV.), ATERRO SOCA ATE GERATRIZ SUP. TUBO, DN=100MM.FORNEC./ASSENT. | M | m
06.008.0055-A | TUBO DE FERRO FUNDIDO, CENTRIFUGADO, PONTA/PONTA, PARA ESGOTO PREDIAL E DRENAGEM PLUVIAL, DE ACORDO C/PROJ. NORMA ABNT 0214325-016 (EN 877 E ISO 6594), REVEST. INT. COM EPÓXI BI-COMP. COR OCRE, SEM HPA E EXT. COM PINT. BASE ACRIL. ANTICORR. COR VERM. INCL. JUNTA RAPID (ABRACAD. AÇO INOX. ANEL BORR. EPDM E PARAF. AÇO GALV.), ATERRO SOCA ATE GERATRIZ SUP. TUBO, DN=100MM.FORNEC./ASSENT. | M | m
06.008.0056-0 | TUBO DE FERRO FUNDIDO, CENTRIFUGADO, PONTA/PONTA, PARA ESGOTO PREDIAL E DRENAGEM PLUVIAL, DE ACORDO C/PROJ. NORMA ABNT 0214325-016 (EN 877 E ISO 6594), REVEST. INT. COM EPÓXI BI-COMP. COR OCRE, SEM HPA E EXT. COM PINT. BASE ACRIL. ANTICORR. COR VERM. INCL. JUNTA RAPID (ABRACAD. AÇO INOX. ANEL BORR. EPDM E PARAF. AÇO GALV.), ATERRO SOCA ATE GERATRIZ SUP. TUBO, DN=125MM.FORNEC./ASSENT. | M | m
06.008.0056-A | TUBO DE FERRO FUNDIDO, CENTRIFUGADO, PONTA/PONTA, PARA ESGOTO PREDIAL E DRENAGEM PLUVIAL, DE ACORDO C/PROJ. NORMA ABNT 0214325-016 (EN 877 E ISO 6594), REVEST. INT. COM EPÓXI BI-COMP. COR OCRE, SEM HPA E EXT. COM PINT. BASE ACRIL. ANTICORR. COR VERM. INCL. JUNTA RAPID (ABRACAD. AÇO INOX. ANEL BORR. EPDM E PARAF. AÇO GALV.), ATERRO SOCA ATE GERATRIZ SUP. TUBO, DN=125MM.FORNEC./ASSENT. | M | m
06.008.0058-0 | TUBO DE FERRO FUNDIDO, CENTRIFUGADO, PONTA/PONTA, PARA ESGOTO PREDIAL E DRENAGEM PLUVIAL, DE ACORDO C/PROJ. NORMA ABNT 0214325-016 (EN 877 E ISO 6594), REVEST. INT. COM EPÓXI BI-COMP. COR OCRE, SEM HPA E EXT. COM PINT. BASE ACRIL. ANTICORR. COR VERM. INCL. JUNTA RAPID (ABRACAD. AÇO INOX. ANEL BORR. EPDM E PARAF. AÇO GALV.), ATERRO SOCA ATE GERATRIZ SUP. TUBO, DN=150MM.FORNEC./ASSENT. | M | m
06.008.0058-A | TUBO DE FERRO FUNDIDO, CENTRIFUGADO, PONTA/PONTA, PARA ESGOTO PREDIAL E DRENAGEM PLUVIAL, DE ACORDO C/PROJ. NORMA ABNT 0214325-016 (EN 877 E ISO 6594), REVEST. INT. COM EPÓXI BI-COMP. COR OCRE, SEM HPA E EXT. COM PINT. BASE ACRIL. ANTICORR. COR VERM. INCL. JUNTA RAPID (ABRACAD. AÇO INOX. ANEL BORR. EPDM E PARAF. AÇO GALV.), ATERRO SOCA ATE GERATRIZ SUP. TUBO, DN=150MM.FORNEC./ASSENT. | M | m
06.008.0060-0 | TUBO DE FERRO FUNDIDO, CENTRIFUGADO, PONTA/PONTA, PARA ESGOTO PREDIAL E DRENAGEM PLUVIAL, DE ACORDO C/PROJ. NORMA ABNT 0214325-016 (EN 877 E ISO 6594), REVEST. INT. COM EPÓXI BI-COMP. COR OCRE, SEM HPA E EXT. COM PINT. BASE ACRIL. ANTICORR. COR VERM. INCL. JUNTA RAPID (ABRACAD. AÇO INOX. ANEL BORR. EPDM E PARAF. AÇO GALV.), ATERRO SOCA ATE GERATRIZ SUP. TUBO, DN=200MM.FORNEC./ASSENT. | M | m
06.008.0060-A | TUBO DE FERRO FUNDIDO, CENTRIFUGADO, PONTA/PONTA, PARA ESGOTO PREDIAL E DRENAGEM PLUVIAL, DE ACORDO C/PROJ. NORMA ABNT 0214325-016 (EN 877 E ISO 6594), REVEST. INT. COM EPÓXI BI-COMP. COR OCRE, SEM HPA E EXT. COM PINT. BASE ACRIL. ANTICORR. COR VERM. INCL. JUNTA RAPID (ABRACAD. AÇO INOX. ANEL BORR. EPDM E PARAF. AÇO GALV.), ATERRO SOCA ATE GERATRIZ SUP. TUBO, DN=200MM.FORNEC./ASSENT. | M | m
06.008.0062-0 | TUBO DE FERRO FUNDIDO, CENTRIFUGADO, PONTA/PONTA, PARA ESGOTO PREDIAL E DRENAGEM PLUVIAL, DE ACORDO C/PROJ. NORMA ABNT 0214325-016 (EN 877 E ISO 6594), REVEST. INT. COM EPÓXI BI-COMP. COR OCRE, SEM HPA E EXT. COM PINT. BASE ACRIL. ANTICORR. COR VERM. INCL. JUNTA CV (ABRACAD. AÇO INOX. ANEL BORR. EPDM E PARAF. AÇO GALV.), ATERRO SOCA ATE GERATRIZ SUP. TUBO, DN=250MM.FORNEC./ASSENT. | M | m
06.008.0062-A | TUBO DE FERRO FUNDIDO, CENTRIFUGADO, PONTA/PONTA, PARA ESGOTO PREDIAL E DRENAGEM PLUVIAL, DE ACORDO C/PROJ. NORMA ABNT 0214325-016 (EN 877 E ISO 6594), REVEST. INT. COM EPÓXI BI-COMP. COR OCRE, SEM HPA E EXT. COM PINT. BASE ACRIL. ANTICORR. COR VERM. INCL. JUNTA CV (ABRACAD. AÇO INOX. ANEL BORR. EPDM E PARAF. AÇO GALV.), ATERRO SOCA ATE GERATRIZ SUP. TUBO, DN=250MM.FORNEC./ASSENT. | M | m
06.008.0065-0 | TUBO DE FERRO FUNDIDO, CENTRIFUGADO, PONTA/PONTA, PARA ESGOTO PREDIAL E DRENAGEM PLUVIAL, DE ACORDO C/PROJ. NORMA ABNT 0214325-016 (EN 877 E ISO 6594), REVEST. INT. COM EPÓXI BI-COMP. COR OCRE, SEM HPA E EXT. COM PINT. BASE ACRIL. ANTICORR. COR VERM. INCL. JUNTA CV (ABRACAD. AÇO INOX. ANEL BORR. EPDM E PARAF. AÇO GALV.), ATERRO SOCA ATE GERATRIZ SUP. TUBO, DN=300MM.FORNEC./ASSENT. | M | m
06.008.0065-A | TUBO DE FERRO FUNDIDO, CENTRIFUGADO, PONTA/PONTA, PARA ESGOTO PREDIAL E DRENAGEM PLUVIAL, DE ACORDO C/PROJ. NORMA ABNT 0214325-016 (EN 877 E ISO 6594), REVEST. INT. COM EPÓXI BI-COMP. COR OCRE, SEM HPA E EXT. COM PINT. BASE ACRIL. ANTICORR. COR VERM. INCL. JUNTA CV (ABRACAD. AÇO INOX. ANEL BORR. EPDM E PARAF. AÇO GALV.), ATERRO SOCA ATE GERATRIZ SUP. TUBO, DN=300MM.FORNEC./ASSENT. | M | m
06.008.0068-0 | TUBO DE FERRO FUNDIDO, CENTRIFUGADO, PONTA/PONTA, PARA ESGOTO PREDIAL E DRENAGEM PLUVIAL, DE ACORDO C/PROJ. NORMA ABNT 0214325-016 (EN 877 E ISO 6594), REVEST. INT. COM EPÓXI BI-COMP. COR OCRE, SEM HPA E EXT. COM PINT. BASE ACRIL. ANTICORR. COR VERM. INCL. JUNTA RAPID (ABRACAD. AÇO INOX. ANEL BORR. EPDM E PARAF. AÇO GALV.), ATERRO SOCA ATE GERATRIZ SUP. TUBO, DN=400MM.FORNEC./ASSENT. | M | m
06.008.0068-A | TUBO DE FERRO FUNDIDO, CENTRIFUGADO, PONTA/PONTA, PARA ESGOTO PREDIAL E DRENAGEM PLUVIAL, DE ACORDO C/PROJ. NORMA ABNT 0214325-016 (EN 877 E ISO 6594), REVEST. INT. COM EPÓXI BI-COMP. COR OCRE, SEM HPA E EXT. COM PINT. BASE ACRIL. ANTICORR. COR VERM. INCL. JUNTA RAPID (ABRACAD. AÇO INOX. ANEL BORR. EPDM E PARAF. AÇO GALV.), ATERRO SOCA ATE GERATRIZ SUP. TUBO, DN=400MM.FORNEC./ASSENT. | M | m
06.008.0070-0 | TUBO DE FERRO FUNDIDO, CENTRIFUGADO, PONTA/PONTA, PARA ESGOTO PREDIAL E DRENAGEM PLUVIAL, DE ACORDO C/PROJ. NORMA ABNT 0214325-016 (EN 877 E ISO 6594), REVEST. INT. COM EPÓXI BI-COMP. COR OCRE, SEM HPA E EXT. COM PINT. BASE ACRIL. ANTICORR. COR VERM. INCL. JUNTA RAPID (ABRACAD. AÇO INOX. ANEL BORR. EPDM E PARAF. AÇO GALV.), ATERRO SOCA ATE GERATRIZ SUP. TUBO, DN=500MM.FORNEC./ASSENT. | M | m
06.008.0070-A | TUBO DE FERRO FUNDIDO, CENTRIFUGADO, PONTA/PONTA, PARA ESGOTO PREDIAL E DRENAGEM PLUVIAL, DE ACORDO C/PROJ. NORMA ABNT 0214325-016 (EN 877 E ISO 6594), REVEST. INT. COM EPÓXI BI-COMP. COR OCRE, SEM HPA E EXT. COM PINT. BASE ACRIL. ANTICORR. COR VERM. INCL. JUNTA RAPID (ABRACAD. AÇO INOX. ANEL BORR. EPDM E PARAF. AÇO GALV.), ATERRO SOCA ATE GERATRIZ SUP. TUBO, DN=500MM.FORNEC./ASSENT. | M | m
06.008.0072-0 | TUBO DE FERRO FUNDIDO, CENTRIFUGADO, PONTA/PONTA, PARA ESGOTO PREDIAL E DRENAGEM PLUVIAL, DE ACORDO C/PROJ. NORMA ABNT 0214325-016 (EN 877 E ISO 6594), REVEST. INT. COM EPÓXI BI-COMP. COR OCRE, SEM HPA E EXT. COM PINT. BASE ACRIL. ANTICORR. COR VERM. INCL. JUNTA RAPID (ABRACAD. AÇO INOX. ANEL BORR. EPDM E PARAF. AÇO GALV.), ATERRO SOCA ATE GERATRIZ SUP. TUBO, DN=600MM.FORNEC./ASSENT. | M | m
06.008.0072-A | TUBO DE FERRO FUNDIDO, CENTRIFUGADO, PONTA/PONTA, PARA ESGOTO PREDIAL E DRENAGEM PLUVIAL, DE ACORDO C/PROJ. NORMA ABNT 0214325-016 (EN 877 E ISO 6594), REVEST. INT. COM EPÓXI BI-COMP. COR OCRE, SEM HPA E EXT. COM PINT. BASE ACRIL. ANTICORR. COR VERM. INCL. JUNTA RAPID (ABRACAD. AÇO INOX. ANEL BORR. EPDM E PARAF. AÇO GALV.), ATERRO SOCA ATE GERATRIZ SUP. TUBO, DN=600MM.FORNEC./ASSENT. | M | m
06.008.0100-0 | TUBO DE FERRO FUNDIDO, CENTRIFUGADO, PONTA/BOLSA, PARA ESGOTO PREDIAL E DRENAGEM PLUVIAL, DE ACORDO COM PROJETO DE NORMA EN877 (ISO 6594), REVEST. INT. COM EPÓXI BI-COMP. COR OCRE, E EXT. COM PINT. BASE ACRIL. ANTICORR. COR VERM. INCL. JUNTA RAPID (ABRACAD. AÇO INOX. ANEL BORR. EPDM E PARAF. AÇO GALV.), ATERRO SOCA ATÉ GERATRIZ SUPERIOR TUBO, DN=100MM. FORNECIMENTO E ASSENTAMENTO | M | m
06.008.0100-A | TUBO DE FERRO FUNDIDO, CENTRIFUGADO, PONTA/BOLSA, PARA ESGOTO PREDIAL E DRENAGEM PLUVIAL, DE ACORDO COM PROJETO DE NORMA EN877 (ISO 6594), REVEST. INT. COM EPÓXI BI-COMP. COR OCRE, E EXT. COM PINT. BASE ACRIL. ANTICORR. COR VERM. INCL. JUNTA RAPID (ABRACAD. AÇO INOX. ANEL BORR. EPDM E PARAF. AÇO GALV.), ATERRO SOCA ATÉ GERATRIZ SUPERIOR TUBO, DN=100MM. FORNECIMENTO E ASSENTAMENTO | M | m
06.008.0105-0 | TUBO DE FERRO FUNDIDO, CENTRIFUGADO, PONTA/BOLSA, PARA ESGOTO PREDIAL E DRENAGEM PLUVIAL, DE ACORDO COM PROJETO DE NORMA EN877 (ISO 6594), REVEST. INT. COM EPÓXI BI-COMP. COR OCRE, E EXT. COM PINT. BASE ACRIL. ANTICORR. COR VERM. INCL. JUNTA RAPID (ABRACAD. AÇO INOX. ANEL BORR. EPDM E PARAF. AÇO GALV.), ATERRO SOCA ATÉ GERATRIZ SUPERIOR TUBO, DN=150MM. FORNECIMENTO E ASSENTAMENTO | M | m
06.008.0105-A | TUBO DE FERRO FUNDIDO, CENTRIFUGADO, PONTA/BOLSA, PARA ESGOTO PREDIAL E DRENAGEM PLUVIAL, DE ACORDO COM PROJETO DE NORMA EN877 (ISO 6594), REVEST. INT. COM EPÓXI BI-COMP. COR OCRE, E EXT. COM PINT. BASE ACRIL. ANTICORR. COR VERM. INCL. JUNTA RAPID (ABRACAD. AÇO INOX. ANEL BORR. EPDM E PARAF. AÇO GALV.), ATERRO SOCA ATÉ GERATRIZ SUPERIOR TUBO, DN=150MM. FORNECIMENTO E ASSENTAMENTO | M | m
06.008.9999-0 | FAMÍLIA 06.008TUBO F.F. (BARBARA)
06.008.9999-A | FAMÍLIA 06.008TUBO F.F. (BARBARA)
06.009.0030-0 | TUBO DE FERRO FUNDIDO, CENTRIFUGADO, DÚCTIL, CLASSE 25KG, P/CANALIZAÇÃO DE AGUA, PONTA/BOLSA, CONF. NBR 6916, CLASS. MIN.=A FE 42012 E NBR 7675, INCL. JUNTA ELAST., REVEST. INT. C/TERMOPL. DUCTANCOR AZUL MARINHO E EXT. C/ZINALIUM (ZINCO + ALUMÍNIO)E EPÓXI AZUL MARINHO, DN=90MM, INCL. CARGA E DESC., COLOCAÇÃO. NA VALA, MONT. E REATERR. ATE GERATRIZ. SUP. TUBO E TESTE HIDROST. FORNEC./ASSENT. | M | m
06.009.0030-A | TUBO DE FERRO FUNDIDO, CENTRIFUGADO, DÚCTIL, CLASSE 25KG, P/CANALIZAÇÃO DE AGUA, PONTA/BOLSA, CONF. NBR 6916, CLASS. MIN.=A FE 42012 E NBR 7675, INCL. JUNTA ELAST., REVEST. INT. C/TERMOPL. DUCTANCOR AZUL MARINHO E EXT. C/ZINALIUM (ZINCO + ALUMÍNIO)E EPÓXI AZUL MARINHO, DN=90MM, INCL. CARGA E DESC., COLOCAÇÃO. NA VALA, MONT. E REATERR. ATE GERATRIZ. SUP. TUBO E TESTE ./ASSENT. | M | m
06.009.0033-0 | TUBO DE FERRO FUNDIDO, CENTRIFUGADO, DÚCTIL, CLASSE 25KG, P/CANALIZAÇÃO DE AGUA, PONTA/BOLSA, CONF. NBR 6916, CLASS. MIN.=A FE 42012 E NBR 7675, INCL. JUNTA ELAST., REVEST. INT. C/TERMOPL. DUCTANCOR AZUL MARINHO E EXT. C/ZINALIUM (ZINCO + ALUMÍNIO)E EPÓXI AZUL MARINHO, DN=110MM, INCL. CARGA E DESC., COLOCAÇÃO. NA VALA, MONT. E REATERR. ATE GERATRIZ SUP. TUBO E TESTE ./ASSENT | M | m
06.009.0033-A | TUBO DE FERRO FUNDIDO, CENTRIFUGADO, DÚCTIL, CLASSE 25KG, P/CANALIZAÇÃO DE AGUA, PONTA/BOLSA, CONF. NBR 6916, CLASS. MIN.=A FE 42012 E NBR 7675, INCL. JUNTA ELAST., REVEST. INT. C/TERMOPL. DUCTANCOR AZUL MARINHO E EXT. C/ZINALIUM (ZINCO + ALUMÍNIO)E EPÓXI AZUL MARINHO, DN=110MM, INCL. CARGA E DESC., COLOCAÇÃO. NA VALA, MONT. E REATERR. ATE GERATRIZ SUP. TUBO E TESTE ./ASSENT | M | m
06.009.0035-0 | TUBO DE FERRO FUNDIDO, CENTRIFUGADO, DÚCTIL, CLASSE 25KG, P/CANALIZAÇÃO DE AGUA, PONTA/BOLSA, CONF. NBR 6916, CLASS. MIN.=A FE 42012 E NBR 7675, INCL. JUNTA ELAST., REVEST. INT. C/TERMOPL. DUCTANCOR AZUL MARINHO E EXT. C/ZINALIUM (ZINCO + ALUMÍNIO)E EPÓXI AZUL MARINHO, DN=125MM, INCL. CARGA E DESC., COLOCAÇÃO. NA VALA, MONT. E REATERR. ATE GERATRIZ SUP. TUBO E TESTE ./ASSENT | M | m
06.009.0035-A | TUBO DE FERRO FUNDIDO, CENTRIFUGADO, DÚCTIL, CLASSE 25KG, P/CANALIZAÇÃO DE AGUA, PONTA/BOLSA, CONF. NBR 6916, CLASS. MIN.=A FE 42012 E NBR 7675, INCL. JUNTA ELAST., REVEST. INT. C/TERMOPL. DUCTANCOR AZUL MARINHO E EXT. C/ZINALIUM (ZINCO + ALUMÍNIO)E EPÓXI AZUL MARINHO, DN=125MM, INCL. CARGA E DESC., COLOCAÇÃO. NA VALA, MONT. E REATERR. ATE GERATRIZ SUP. TUBO E TESTE ./ASSENT | M | m
06.009.0051-0 | TUBO DE FºFº, CENTRIFUGADO, DÚCTIL, P/CANALIZAÇÕES SOB PRESSÃO, CLASSE K-9, NORMA NBR 7675:2005, PONTA/BOLSA, REVEST. EXT. C/ZINCO METÁLICO E PINT. BETUMINOSA E INT. COM ARGAMASSA DE CIMENTO, COM JUNTA ELÁSTICA, DIÂMETRO DE 80MM, COMPREENDENDO: CARGA E DESCARGA, COLOCAÇÃO NA VALA, MONTAGEM E REATERRO ATE A GERATRIZ SUPERIOR DO TUBO E TESTE HIDROSTÁTICO. FORNEC. E ASSENTAMENTO | M | m
06.009.0051-A | TUBO DE FºFº, CENTRIFUGADO, DÚCTIL, P/CANALIZAÇÕES SOB PRESSÃO, CLASSE K-9, NORMA NBR 7675:2005, PONTA/BOLSA, REVEST. EXT. C/ZINCO METÁLICO E PINT. BETUMINOSA E INT. COM ARGAMASSA DE CIMENTO, COM JUNTA ELÁSTICA, DIÂMETRO DE 80MM, COMPREENDENDO: CARGA E DESCARGA, COLOCAÇÃO NA VALA, MONTAGEM E REATERRO ATE A GERATRIZ SUPERIOR DO TUBO E TESTE . E ASSENTAMENTO | M | m
06.009.0052-0 | TUBO DE FºFº, CENTRIFUGADO, DÚCTIL, P/CANALIZAÇÕES SOB PRESSÃO, CLASSE K-9, NORMA NBR 7675:2005, PONTA/BOLSA, REVEST. EXT. C/ZINCO METÁLICO E PINT. BETUMINOSA E INT. COM ARGAMASSA DE CIMENTO, COM JUNTA ELÁSTICA, DIÂMETRO DE 100MM, COMPREENDENDO: CARGA E DESCARGA, COLOCAÇÃO NA VALA, MONTAGEM E REATERRO ATE A GERATRIZ SUPERIOR DO TUBO E TESTE . E ASSENTAMENTO | M | m
06.009.0052-A | TUBO DE FºFº, CENTRIFUGADO, DÚCTIL, P/CANALIZAÇÕES SOB PRESSÃO, CLASSE K-9, NORMA NBR 7675:2005, PONTA/BOLSA, REVEST. EXT. C/ZINCO METÁLICO E PINT. BETUMINOSA E INT. COM ARGAMASSA DE CIMENTO, COM JUNTA ELÁSTICA, DIÂMETRO DE 100MM, COMPREENDENDO: CARGA E DESCARGA, COLOCAÇÃO NA VALA, MONTAGEM E REATERRO ATE A GERATRIZ SUPERIOR DO TUBO E TESTE . E ASSENTAMENTO | M | m
06.009.0053-0 | TUBO DE FºFº, CENTRIFUGADO, DÚCTIL, P/CANALIZAÇÕES SOB PRESSÃO, CLASSE K-9, NORMA NBR 7675:2005, PONTA/BOLSA, REVEST. EXT. C/ZINCO METÁLICO E PINT. BETUMINOSA E INT. COM ARGAMASSA DE CIMENTO, COM JUNTA ELÁSTICA, DIÂMETRO DE 150MM, COMPREENDENDO: CARGA E DESCARGA, COLOCAÇÃO NA VALA, MONTAGEM E REATERRO ATE A GERATRIZ SUPERIOR DO TUBO E TESTE . E ASSENTAMENTO | M | m
06.009.0053-A | TUBO DE FºFº, CENTRIFUGADO, DÚCTIL, P/CANALIZAÇÕES SOB PRESSÃO, CLASSE K-9, NORMA NBR 7675:2005, PONTA/BOLSA, REVEST. EXT. C/ZINCO METÁLICO E PINT. BETUMINOSA E INT. COM ARGAMASSA DE CIMENTO, COM JUNTA ELÁSTICA, DIÂMETRO DE 150MM, COMPREENDENDO: CARGA E DESCARGA, COLOCAÇÃO NA VALA, MONTAGEM E REATERRO ATE A GERATRIZ SUPERIOR DO TUBO E TESTE . E ASSENTAMENTO | M | m
06.009.0054-0 | TUBO DE FºFº, CENTRIFUGADO, DÚCTIL, P/CANALIZAÇÕES SOB PRESSÃO, CLASSE K-9, NORMA NBR 7675:2005, PONTA/BOLSA, REVEST. EXT. C/ZINCO METÁLICO E PINT. BETUMINOSA E INT. COM ARGAMASSA DE CIMENTO, COM JUNTA ELÁSTICA, DIÂMETRO DE 200MM, COMPREENDENDO: CARGA E DESCARGA, COLOCAÇÃO NA VALA, MONTAGEM E REATERRO ATE A GERATRIZ SUPERIOR DO TUBO E TESTE . E ASSENTAMENTO | M | m
06.009.0054-A | TUBO DE FºFº, CENTRIFUGADO, DÚCTIL, P/CANALIZAÇÕES SOB PRESSÃO, CLASSE K-9, NORMA NBR 7675:2005, PONTA/BOLSA, REVEST. EXT. C/ZINCO METÁLICO E PINT. BETUMINOSA E INT. COM ARGAMASSA DE CIMENTO, COM JUNTA ELÁSTICA, DIÂMETRO DE 200MM, COMPREENDENDO: CARGA E DESCARGA, COLOCAÇÃO NA VALA, MONTAGEM E REATERRO ATE A GERATRIZ SUPERIOR DO TUBO E TESTE . E ASSENTAMENTO | M | m
06.009.0055-0 | TUBO DE FºFº, CENTRIFUGADO, DÚCTIL, P/CANALIZAÇÕES SOB PRESSÃO, CLASSE K-9, NORMA NBR 7675:2005, PONTA/BOLSA, REVEST. EXT. C/ZINCO METÁLICO E PINT. BETUMINOSA E INT. COM ARGAMASSA DE CIMENTO, COM JUNTA ELÁSTICA, DIÂMETRO DE 250MM, COMPREENDENDO: CARGA E DESCARGA, COLOCAÇÃO NA VALA, MONTAGEM E REATERRO ATE A GERATRIZ SUPERIOR DO TUBO E TESTE . E ASSENTAMENTO | M | m
06.009.0055-A | TUBO DE FºFº, CENTRIFUGADO, DÚCTIL, P/CANALIZAÇÕES SOB PRESSÃO, CLASSE K-9, NORMA NBR 7675:2005, PONTA/BOLSA, REVEST. EXT. C/ZINCO METÁLICO E PINT. BETUMINOSA E INT. COM ARGAMASSA DE CIMENTO, COM JUNTA ELÁSTICA, DIÂMETRO DE 250MM, COMPREENDENDO: CARGA E DESCARGA, COLOCAÇÃO NA VALA, MONTAGEM E REATERRO ATE A GERATRIZ SUPERIOR DO TUBO E TESTE . E ASSENTAMENTO | M | m
06.009.0056-0 | TUBO DE FºFº, CENTRIFUGADO, DÚCTIL, P/CANALIZAÇÕES SOB PRESSÃO, CLASSE K-9, NORMA NBR 7675:2005, PONTA/BOLSA, REVEST. EXT. C/ZINCO METÁLICO E PINT. BETUMINOSA E INT. COM ARGAMASSA DE CIMENTO, COM JUNTA ELÁSTICA, DIÂMETRO DE 300MM, COMPREENDENDO: CARGA E DESCARGA, COLOCAÇÃO NA VALA, MONTAGEM E REATERRO ATE A GERATRIZ SUPERIOR DO TUBO E TESTE . E ASSENTAMENTO | M | m
06.009.0056-A | TUBO DE FºFº, CENTRIFUGADO, DÚCTIL, P/CANALIZAÇÕES SOB PRESSÃO, CLASSE K-9, NORMA NBR 7675:2005, PONTA/BOLSA, REVEST. EXT. C/ZINCO METÁLICO E PINT. BETUMINOSA E INT. COM ARGAMASSA DE CIMENTO, COM JUNTA ELÁSTICA, DIÂMETRO DE 300MM, COMPREENDENDO: CARGA E DESCARGA, COLOCAÇÃO NA VALA, MONTAGEM E REATERRO ATE A GERATRIZ SUPERIOR DO TUBO E TESTE . E ASSENTAMENTO | M | m
06.009.0057-0 | TUBO DE FºFº, CENTRIFUGADO, DÚCTIL, P/CANALIZAÇÕES SOB PRESSÃO, CLASSE K-9, NORMA NBR 7675:2005, PONTA/BOLSA, REVEST. EXT. C/ZINCO METÁLICO E PINT. BETUMINOSA E INT. COM ARGAMASSA DE CIMENTO, COM JUNTA ELÁSTICA, DIÂMETRO DE 400MM, COMPREENDENDO: CARGA E DESCARGA, COLOCAÇÃO NA VALA, MONTAGEM E REATERRO ATE A GERATRIZ SUPERIOR DO TUBO E TESTE . E ASSENTAMENTO | M | m
06.009.0057-A | TUBO DE FºFº, CENTRIFUGADO, DÚCTIL, P/CANALIZAÇÕES SOB PRESSÃO, CLASSE K-9, NORMA NBR 7675:2005, PONTA/BOLSA, REVEST. EXT. C/ZINCO METÁLICO E PINT. BETUMINOSA E INT. COM ARGAMASSA DE CIMENTO, COM JUNTA ELÁSTICA, DIÂMETRO DE 400MM, COMPREENDENDO: CARGA E DESCARGA, COLOCAÇÃO NA VALA, MONTAGEM E REATERRO ATE A GERATRIZ SUPERIOR DO TUBO E TESTE . E ASSENTAMENTO | M | m
06.009.0058-0 | TUBO DE FºFº, CENTRIFUGADO, DÚCTIL, P/CANALIZAÇÕES SOB PRESSÃO, CLASSE K-9, NORMA NBR 7675:2005, PONTA/BOLSA, REVEST. EXT. C/ZINCO METÁLICO E PINT. BETUMINOSA E INT. COM ARGAMASSA DE CIMENTO, COM JUNTA ELÁSTICA, DIÂMETRO DE 500MM, COMPREENDENDO: CARGA E DESCARGA, COLOCAÇÃO NA VALA, MONTAGEM E REATERRO ATE A GERATRIZ SUPERIOR DO TUBO E TESTE . E ASSENTAMENTO | M | m
06.009.0058-A | TUBO DE FºFº, CENTRIFUGADO, DÚCTIL, P/CANALIZAÇÕES SOB PRESSÃO, CLASSE K-9, NORMA NBR 7675:2005, PONTA/BOLSA, REVEST. EXT. C/ZINCO METÁLICO E PINT. BETUMINOSA E INT. COM ARGAMASSA DE CIMENTO, COM JUNTA ELÁSTICA, DIÂMETRO DE 500MM, COMPREENDENDO: CARGA E DESCARGA, COLOCAÇÃO NA VALA, MONTAGEM E REATERRO ATE A GERATRIZ SUPERIOR DO TUBO E TESTE . E ASSENTAMENTO | M | m
06.009.0059-0 | TUBO DE FºFº, CENTRIFUGADO, DÚCTIL, P/CANALIZAÇÕES SOB PRESSÃO, CLASSE K-9, NORMA NBR 7675:2005, PONTA/BOLSA, REVEST. EXT. C/ZINCO METÁLICO E PINT. BETUMINOSA E INT. COM ARGAMASSA DE CIMENTO, COM JUNTA ELÁSTICA, DIÂMETRO DE 600MM, COMPREENDENDO: CARGA E DESCARGA, COLOCAÇÃO NA VALA, MONTAGEM E REATERRO ATE A GERATRIZ SUPERIOR DO TUBO E TESTE . E ASSENTAMENTO | M | m
06.009.0059-A | TUBO DE FºFº, CENTRIFUGADO, DÚCTIL, P/CANALIZAÇÕES SOB PRESSÃO, CLASSE K-9, NORMA NBR 7675:2005, PONTA/BOLSA, REVEST. EXT. C/ZINCO METÁLICO E PINT. BETUMINOSA E INT. COM ARGAMASSA DE CIMENTO, COM JUNTA ELÁSTICA, DIÂMETRO DE 600MM, COMPREENDENDO: CARGA E DESCARGA, COLOCAÇÃO NA VALA, MONTAGEM E REATERRO ATE A GERATRIZ SUPERIOR DO TUBO E TESTE . E ASSENTAMENTO | M | m
06.009.0060-0 | TUBO DE FºFº, CENTRIFUGADO, DÚCTIL, P/CANALIZAÇÕES SOB PRESSÃO, CLASSE K-9, NORMA NBR 7675:2005, PONTA/BOLSA, REVEST. EXT. C/ZINCO METÁLICO E PINT. BETUMINOSA E INT. COM ARGAMASSA DE CIMENTO, COM JUNTA ELÁSTICA, DIÂMETRO DE 700MM, COMPREENDENDO: CARGA E DESCARGA, COLOCAÇÃO NA VALA, MONTAGEM E REATERRO ATE A GERATRIZ SUPERIOR DO TUBO E TESTE . E ASSENTAMENTO | M | m
06.009.0060-A | TUBO DE FºFº, CENTRIFUGADO, DÚCTIL, P/CANALIZAÇÕES SOB PRESSÃO, CLASSE K-9, NORMA NBR 7675:2005, PONTA/BOLSA, REVEST. EXT. C/ZINCO METÁLICO E PINT. BETUMINOSA E INT. COM ARGAMASSA DE CIMENTO, COM JUNTA ELÁSTICA, DIÂMETRO DE 700MM, COMPREENDENDO: CARGA E DESCARGA, COLOCAÇÃO NA VALA, MONTAGEM E REATERRO ATE A GERATRIZ SUPERIOR DO TUBO E TESTE . E ASSENTAMENTO | M | m
06.009.0061-0 | TUBO DE FºFº, CENTRIFUGADO, DÚCTIL, P/CANALIZAÇÕES SOB PRESSÃO, CLASSE K-9, NORMA NBR 7675:2005, PONTA/BOLSA, REVEST. EXT. C/ZINCO METÁLICO E PINT. BETUMINOSA E INT. COM ARGAMASSA DE CIMENTO, COM JUNTA ELÁSTICA, DIÂMETRO DE 800MM, COMPREENDENDO: CARGA E DESCARGA, COLOCAÇÃO NA VALA, MONTAGEM E REATERRO ATE A GERATRIZ SUPERIOR DO TUBO E TESTE . E ASSENTAMENTO | M | m
06.009.0061-A | TUBO DE FºFº, CENTRIFUGADO, DÚCTIL, P/CANALIZAÇÕES SOB PRESSÃO, CLASSE K-9, NORMA NBR 7675:2005, PONTA/BOLSA, REVEST. EXT. C/ZINCO METÁLICO E PINT. BETUMINOSA E INT. COM ARGAMASSA DE CIMENTO, COM JUNTA ELÁSTICA, DIÂMETRO DE 800MM, COMPREENDENDO: CARGA E DESCARGA, COLOCAÇÃO NA VALA, MONTAGEM E REATERRO ATE A GERATRIZ SUPERIOR DO TUBO E TESTE . E ASSENTAMENTO | M | m
06.009.0062-0 | TUBO DE FºFº, CENTRIFUGADO, DÚCTIL, P/CANALIZAÇÕES SOB PRESSÃO, CLASSE K-9, NORMA NBR 7675:2005, PONTA/BOLSA, REVEST. EXT. C/ZINCO METÁLICO E PINT. BETUMINOSA E INT. COM ARGAMASSA DE CIMENTO, COM JUNTA ELÁSTICA, DIÂMETRO DE 900MM, COMPREENDENDO: CARGA E DESCARGA, COLOCAÇÃO NA VALA, MONTAGEM E REATERRO ATE A GERATRIZ SUPERIOR DO TUBO E TESTE . E ASSENTAMENTO | M | m
06.009.0062-A | TUBO DE FºFº, CENTRIFUGADO, DÚCTIL, P/CANALIZAÇÕES SOB PRESSÃO, CLASSE K-9, NORMA NBR 7675:2005, PONTA/BOLSA, REVEST. EXT. C/ZINCO METÁLICO E PINT. BETUMINOSA E INT. COM ARGAMASSA DE CIMENTO, COM JUNTA ELÁSTICA, DIÂMETRO DE 900MM, COMPREENDENDO: CARGA E DESCARGA, COLOCAÇÃO NA VALA, MONTAGEM E REATERRO ATE A GERATRIZ SUPERIOR DO TUBO E TESTE . E ASSENTAMENTO | M | m
06.009.0063-0 | TUBO DE FºFº, CENTRIFUGADO, DÚCTIL, P/CANALIZAÇÕES SOB PRESSÃO, CLASSE K-9, NORMA NBR 7675:2005, PONTA/BOLSA, REVEST. EXT. C/ZINCO METÁLICO E PINT. BETUMINOSA E INT. COM ARGAMASSA DE CIMENTO, COM JUNTA ELÁSTICA, DIÂMETRO DE 1000MM, COMPREENDENDO: CARGA E DESCARGA, COLOCAÇÃO NA VALA, MONTAGEM E REATERRO ATE GERATRIZ SUPERIOR DO TUBO E TESTE . E ASSENTAMENTO | M | m
06.009.0063-A | TUBO DE FºFº, CENTRIFUGADO, DÚCTIL, P/CANALIZAÇÕES SOB PRESSÃO, CLASSE K-9, NORMA NBR 7675:2005, PONTA/BOLSA, REVEST. EXT. C/ZINCO METÁLICO E PINT. BETUMINOSA E INT. COM ARGAMASSA DE CIMENTO, COM JUNTA ELÁSTICA, DIÂMETRO DE 1000MM, COMPREENDENDO: CARGA E DESCARGA, COLOCAÇÃO NA VALA, MONTAGEM E REATERRO ATE GERATRIZ SUPERIOR DO TUBO E TESTE . E ASSENTAMENTO | M | m
06.009.0064-0 | TUBO DE FºFº, CENTRIFUGADO, DÚCTIL, P/CANALIZAÇÕES SOB PRESSÃO, CLASSE K-9, NORMA NBR 7675:2005, PONTA/BOLSA, REVEST. EXT. C/ZINCO METÁLICO E PINT. BETUMINOSA E INT. COM ARGAMASSA DE CIMENTO, COM JUNTA ELÁSTICA, DIÂMETRO DE 1200MM, COMPREENDENDO: CARGA E DESCARGA, COLOCAÇÃO NA VALA, MONTAGEM E REATERRO ATE GERATRIZ SUPERIOR DO TUBO E TESTE . E ASSENTAMENTO | M | m
06.009.0064-A | TUBO DE FºFº, CENTRIFUGADO, DÚCTIL, P/CANALIZAÇÕES SOB PRESSÃO, CLASSE K-9, NORMA NBR 7675:2005, PONTA/BOLSA, REVEST. EXT. C/ZINCO METÁLICO E PINT. BETUMINOSA E INT. COM ARGAMASSA DE CIMENTO, COM JUNTA ELÁSTICA, DIÂMETRO DE 1200MM, COMPREENDENDO: CARGA E DESCARGA, COLOCAÇÃO NA VALA, MONTAGEM E REATERRO ATE GERATRIZ SUPERIOR DO TUBO E TESTE . E ASSENTAMENTO | M | m
06.009.0081-0 | TUBO DE FºFº, CENTRIFUGADO, DÚCTIL, P/CANALIZAÇÕES SOB PRESSÃO, CLASSE K-7, NORMA NBR 7675:2005, PONTA/BOLSA, REVEST. EXT, C/ZINCO METÁLICO E PINT. BETUMINOSA E INT. COM ARGAMASSA DE CIMENTO, COM JUNTA ELÁSTICA, DIÂMETRO DE 150MM, COMPREENDENDO: CARGA E DESCARGA, COLOCAÇÃO NA VALA, MONTAGEM E REATERRO ATE A GERATRIZ SUPERIOR DO TUBO E TESTE . E ASSENTAMENTO | M | m
06.009.0081-A | TUBO DE FºFº, CENTRIFUGADO, DÚCTIL, P/CANALIZAÇÕES SOB PRESSÃO, CLASSE K-7, NORMA NBR 7675:2005, PONTA/BOLSA, REVEST. EXT, C/ZINCO METÁLICO E PINT. BETUMINOSA E INT. COM ARGAMASSA DE CIMENTO, COM JUNTA ELÁSTICA, DIÂMETRO DE 150MM, COMPREENDENDO: CARGA E DESCARGA, COLOCAÇÃO NA VALA, MONTAGEM E REATERRO ATE A GERATRIZ SUPERIOR DO TUBO E TESTE . E ASSENTAMENTO | M | m
06.009.0082-0 | TUBO DE FºFº, CENTRIFUGADO, DÚCTIL, P/CANALIZAÇÕES SOB PRESSÃO, CLASSE K-7, NORMA NBR 7675:2005, PONTA/BOLSA, REVEST. EXT. C/ZINCO METÁLICO E PINT. BETUMINOSA E INT. COM ARGAMASSA DE CIMENTO, COM JUNTA ELÁSTICA, DIÂMETRO DE 200MM, COMPREENDENDO: CARGA E DESCARGA, COLOCAÇÃO NA VALA, MONTAGEM E REATERRO ATE A GERATRIZ SUPERIOR DO TUBO E TESTE . E ASSENTAMENTO | M | m
06.009.0082-A | TUBO DE FºFº, CENTRIFUGADO, DÚCTIL, P/CANALIZAÇÕES SOB PRESSÃO, CLASSE K-7, NORMA NBR 7675:2005, PONTA/BOLSA, REVEST. EXT. C/ZINCO METÁLICO E PINT. BETUMINOSA E INT. COM ARGAMASSA DE CIMENTO, COM JUNTA ELÁSTICA, DIÂMETRO DE 200MM, COMPREENDENDO: CARGA E DESCARGA, COLOCAÇÃO NA VALA, MONTAGEM E REATERRO ATE A GERATRIZ SUPERIOR DO TUBO E TESTE . E ASSENTAMENTO | M | m
06.009.0083-0 | TUBO DE FºFº, CENTRIFUGADO, DÚCTIL, P/CANALIZAÇÕES SOB PRESSÃO, CLASSE K-7, NORMA NBR 7675:2005, PONTA/BOLSA, REVEST. EXT. C/ZINCO METÁLICO E PINT. BETUMINOSA E INT. COM ARGAMASSA DE CIMENTO, COM JUNTA ELÁSTICA, DIÂMETRO DE 250MM, COMPREENDENDO: CARGA E DESCARGA, COLOCAÇÃO NA VALA, MONTAGEM E REATERRO ATE A GERATRIZ SUPERIOR DO TUBO E TESTE . E ASSENTAMENTO | M | m
06.009.0083-A | TUBO DE FºFº, CENTRIFUGADO, DÚCTIL, P/CANALIZAÇÕES SOB PRESSÃO, CLASSE K-7, NORMA NBR 7675:2005, PONTA/BOLSA, REVEST. EXT. C/ZINCO METÁLICO E PINT. BETUMINOSA E INT. COM ARGAMASSA DE CIMENTO, COM JUNTA ELÁSTICA, DIÂMETRO DE 250MM, COMPREENDENDO: CARGA E DESCARGA, COLOCAÇÃO NA VALA, MONTAGEM E REATERRO ATE A GERATRIZ SUPERIOR DO TUBO E TESTE . E ASSENTAMENTO | M | m
06.009.0084-0 | TUBO DE FºFº, CENTRIFUGADO, DÚCTIL, P/CANALIZAÇÕES SOB PRESSÃO, CLASSE K-7, NORMA NBR 7675:2005, PONTA/BOLSA, REVEST. EXT. C/ZINCO METÁLICO E PINT. BETUMINOSA E INT. COM ARGAMASSA DE CIMENTO, COM JUNTA ELÁSTICA, DIÂMETRO DE 300MM, COMPREENDENDO: CARGA E DESCARGA, COLOCAÇÃO NA VALA, MONTAGEM E REATERRO ATE A GERATRIZ SUPERIOR DO TUBO E TESTE . E ASSENTAMENTO | M | m
06.009.0084-A | TUBO DE FºFº, CENTRIFUGADO, DÚCTIL, P/CANALIZAÇÕES SOB PRESSÃO, CLASSE K-7, NORMA NBR 7675:2005, PONTA/BOLSA, REVEST. EXT. C/ZINCO METÁLICO E PINT. BETUMINOSA E INT. COM ARGAMASSA DE CIMENTO, COM JUNTA ELÁSTICA, DIÂMETRO DE 300MM, COMPREENDENDO: CARGA E DESCARGA, COLOCAÇÃO NA VALA, MONTAGEM E REATERRO ATE A GERATRIZ SUPERIOR DO TUBO E TESTE . E ASSENTAMENTO | M | m
06.009.0085-0 | TUBO DE FºFº, CENTRIFUGADO, DÚCTIL, P/CANALIZAÇÕES SOB PRESSÃO, CLASSE K-7, NORMA NBR 7675:2005, PONTA/BOLSA, REVEST. EXT. C/ZINCO METÁLICO E PINT. BETUMINOSA E INT. COM ARGAMASSA DE CIMENTO, COM JUNTA ELÁSTICA, DIÂMETRO DE 400MM, COMPREENDENDO: CARGA E DESCARGA, COLOCAÇÃO NA VALA, MONTAGEM E REATERRO ATE A GERATRIZ SUPERIOR DO TUBO E TESTE . E ASSENTAMENTO | M | m
06.009.0085-A | TUBO DE FºFº, CENTRIFUGADO, DÚCTIL, P/CANALIZAÇÕES SOB PRESSÃO, CLASSE K-7, NORMA NBR 7675:2005, PONTA/BOLSA, REVEST. EXT. C/ZINCO METÁLICO E PINT. BETUMINOSA E INT. COM ARGAMASSA DE CIMENTO, COM JUNTA ELÁSTICA, DIÂMETRO DE 400MM, COMPREENDENDO: CARGA E DESCARGA, COLOCAÇÃO NA VALA, MONTAGEM E REATERRO ATE A GERATRIZ SUPERIOR DO TUBO E TESTE . E ASSENTAMENTO | M | m
06.009.0086-0 | TUBO DE FºFº, CENTRIFUGADO, DÚCTIL, P/CANALIZAÇÕES SOB PRESSÃO, CLASSE K-7, NORMA NBR 7675:2005, PONTA/BOLSA, REVEST. EXT. C/ZINCO METÁLICO E PINT. BETUMINOSA E INT. COM ARGAMASSA DE CIMENTO, COM JUNTA ELÁSTICA, DIÂMETRO DE 500MM, COMPREENDENDO: CARGA E DESCARGA, COLOCAÇÃO NA VALA, MONTAGEM E REATERRO ATE A GERATRIZ SUPERIOR DO TUBO E TESTE . E ASSENTAMENTO | M | m
06.009.0086-A | TUBO DE FºFº, CENTRIFUGADO, DÚCTIL, P/CANALIZAÇÕES SOB PRESSÃO, CLASSE K-7, NORMA NBR 7675:2005, PONTA/BOLSA, REVEST. EXT. C/ZINCO METÁLICO E PINT. BETUMINOSA E INT. COM ARGAMASSA DE CIMENTO, COM JUNTA ELÁSTICA, DIÂMETRO DE 500MM, COMPREENDENDO: CARGA E DESCARGA, COLOCAÇÃO NA VALA, MONTAGEM E REATERRO ATE A GERATRIZ SUPERIOR DO TUBO E TESTE . E ASSENTAMENTO | M | m
06.009.0087-0 | TUBO DE FºFº, CENTRIFUGADO, DÚCTIL, P/CANALIZAÇÕES SOB PRESSÃO, CLASSE K-7, NORMA NBR 7675:2005, PONTA/BOLSA, REVEST. EXT. C/ZINCO METÁLICO E PINT. BETUMINOSA E INT. COM ARGAMASSA DE CIMENTO, COM JUNTA ELÁSTICA, DIÂMETRO DE 600MM, COMPREENDENDO: CARGA E DESCARGA, COLOCAÇÃO NA VALA, MONTAGEM E REATERRO ATE A GERATRIZ SUPERIOR DO TUBO E TESTE . E ASSENTAMENTO | M | m
06.009.0087-A | TUBO DE FºFº, CENTRIFUGADO, DÚCTIL, P/CANALIZAÇÕES SOB PRESSÃO, CLASSE K-7, NORMA NBR 7675:2005, PONTA/BOLSA, REVEST. EXT. C/ZINCO METÁLICO E PINT. BETUMINOSA E INT. COM ARGAMASSA DE CIMENTO, COM JUNTA ELÁSTICA, DIÂMETRO DE 600MM, COMPREENDENDO: CARGA E DESCARGA, COLOCAÇÃO NA VALA, MONTAGEM E REATERRO ATE A GERATRIZ SUPERIOR DO TUBO E TESTE . E ASSENTAMENTO | M | m
06.009.0088-0 | TUBO DE FºFº, CENTRIFUGADO, DÚCTIL, P/CANALIZAÇÕES SOB PRESSÃO, CLASSE K-7, NORMA NBR 7675:2005, PONTA/BOLSA, REVEST. EXT. C/ZINCO METÁLICO E PINT. BETUMINOSA E INT. COM ARGAMASSA DE CIMENTO, COM JUNTA ELÁSTICA, DIÂMETRO DE 700MM, COMPREENDENDO: CARGA E DESCARGA, COLOCAÇÃO NA VALA, MONTAGEM E REATERRO ATE A GERATRIZ SUPERIOR DO TUBO E TESTE . E ASSENTAMENTO | M | m
06.009.0088-A | TUBO DE FºFº, CENTRIFUGADO, DÚCTIL, P/CANALIZAÇÕES SOB PRESSÃO, CLASSE K-7, NORMA NBR 7675:2005, PONTA/BOLSA, REVEST. EXT. C/ZINCO METÁLICO E PINT. BETUMINOSA E INT. COM ARGAMASSA DE CIMENTO, COM JUNTA ELÁSTICA, DIÂMETRO DE 700MM, COMPREENDENDO: CARGA E DESCARGA, COLOCAÇÃO NA VALA, MONTAGEM E REATERRO ATE A GERATRIZ SUPERIOR DO TUBO E TESTE . E ASSENTAMENTO | M | m
06.009.0089-0 | TUBO DE FºFº, CENTRIFUGADO, DÚCTIL, P/CANALIZAÇÕES SOB PRESSÃO, CLASSE K-7, NORMA NBR 7675:2005, PONTA/BOLSA, REVEST. EXT. C/ZINCO METÁLICO E PINT. BETUMINOSA E INT. COM ARGAMASSA DE CIMENTO, COM JUNTA ELÁSTICA, DIÂMETRO DE 800MM, COMPREENDENDO: CARGA E DESCARGA, COLOCAÇÃO NA VALA, MONTAGEM E REATERRO ATE A GERATRIZ SUPERIOR DO TUBO E TESTE . E ASSENTAMENTO | M | m
06.009.0089-A | TUBO DE FºFº, CENTRIFUGADO, DÚCTIL, P/CANALIZAÇÕES SOB PRESSÃO, CLASSE K-7, NORMA NBR 7675:2005, PONTA/BOLSA, REVEST. EXT. C/ZINCO METÁLICO E PINT. BETUMINOSA E INT. COM ARGAMASSA DE CIMENTO, COM JUNTA ELÁSTICA, DIÂMETRO DE 800MM, COMPREENDENDO: CARGA E DESCARGA, COLOCAÇÃO NA VALA, MONTAGEM E REATERRO ATE A GERATRIZ SUPERIOR DO TUBO E TESTE . E ASSENTAMENTO | M | m
06.009.0090-0 | TUBO DE FºFº, CENTRIFUGADO, DÚCTIL, P/CANALIZAÇÕES SOB PRESSÃO, CLASSE K-7, NORMA NBR 7675:2005, PONTA/BOLSA, REVEST. EXT. C/ZINCO METÁLICO E PINT. BETUMINOSA E INT. COM ARGAMASSA DE CIMENTO, COM JUNTA ELÁSTICA, DIÂMETRO DE 900MM, COMPREENDENDO: CARGA E DESCARGA, COLOCAÇÃO NA VALA, MONTAGEM E REATERRO ATE A GERATRIZ SUPERIOR DO TUBO E TESTE . E ASSENTAMENTO | M | m
06.009.0090-A | TUBO DE FºFº, CENTRIFUGADO, DÚCTIL, P/CANALIZAÇÕES SOB PRESSÃO, CLASSE K-7, NORMA NBR 7675:2005, PONTA/BOLSA, REVEST. EXT. C/ZINCO METÁLICO E PINT. BETUMINOSA E INT. COM ARGAMASSA DE CIMENTO, COM JUNTA ELÁSTICA, DIÂMETRO DE 900MM, COMPREENDENDO: CARGA E DESCARGA, COLOCAÇÃO NA VALA, MONTAGEM E REATERRO ATE A GERATRIZ SUPERIOR DO TUBO E TESTE . E ASSENTAMENTO | M | m
06.009.0091-0 | TUBO DE FºFº, CENTRIFUGADO, DÚCTIL, P/CANALIZAÇÕES SOB PRESSÃO, CLASSE K-7, NORMA NBR 7675:2005, PONTA/BOLSA, REVEST. EXT. C/ZINCO METÁLICO E PINT. BETUMINOSA E INT. COM ARGAMASSA DE CIMENTO, COM JUNTA ELÁSTICA, DIÂMETRO DE 1000MM, COMPREENDENDO: CARGA E DESCARGA, COLOCAÇÃO NA VALA, MONTAGEM E REATERRO ATE GERATRIZ SUPERIOR DO TUBO E TESTE . E ASSENTAMENTO | M | m
06.009.0091-A | TUBO DE FºFº, CENTRIFUGADO, DÚCTIL, P/CANALIZAÇÕES SOB PRESSÃO, CLASSE K-7, NORMA NBR 7675:2005, PONTA/BOLSA, REVEST. EXT. C/ZINCO METÁLICO E PINT. BETUMINOSA E INT. COM ARGAMASSA DE CIMENTO, COM JUNTA ELÁSTICA, DIÂMETRO DE 1000MM, COMPREENDENDO: CARGA E DESCARGA, COLOCAÇÃO NA VALA, MONTAGEM E REATERRO ATE GERATRIZ SUPERIOR DO TUBO E TESTE . E ASSENTAMENTO | M | m
06.009.0092-0 | TUBO DE FºFº, CENTRIFUGADO, DÚCTIL, P/CANALIZAÇÕES SOB PRESSÃO, CLASSE K-7, NORMA NBR 7675:2005, PONTA/BOLSA, REVEST. EXT. C/ZINCO METÁLICO E PINT. BETUMINOSA E INT. COM ARGAMASSA DE CIMENTO, COM JUNTA ELÁSTICA, DIÂMETRO DE 1200MM, COMPREENDENDO: CARGA E DESCARGA, COLOCAÇÃO NA VALA, MONTAGEM E REATERRO ATE GERATRIZ SUPERIOR DO TUBO E TESTE . E ASSENTAMENTO | M | m
06.009.0092-A | TUBO DE FºFº, CENTRIFUGADO, DÚCTIL, P/CANALIZAÇÕES SOB PRESSÃO, CLASSE K-7, NORMA NBR 7675:2005, PONTA/BOLSA, REVEST. EXT. C/ZINCO METÁLICO E PINT. BETUMINOSA E INT. COM ARGAMASSA DE CIMENTO, COM JUNTA ELÁSTICA, DIÂMETRO DE 1200MM, COMPREENDENDO: CARGA E DESCARGA, COLOCAÇÃO NA VALA, MONTAGEM E REATERRO ATE GERATRIZ SUPERIOR DO TUBO E TESTE . E ASSENTAMENTO | M | m
06.009.9999-0 | FAMÍLIA 06.009TUBOS DE F.F. (P/PRESSÃO)
06.009.9999-A | FAMÍLIA 06.009TUBOS DE F.F. (P/PRESSÃO)
06.010.0010-0 | TUBO DE QUEDA EM PVC, COM DIÂMETRO DE 100MM E DESNÍVEL DE ATE1,00M, PARA POÇOS DE VISITA DE ESGOTO SANITÁRIO, CONFORME PADRÃO CEDAE. FORNECIMENTO E ASSENTAMENTO | UN | un
06.010.0010-A | TUBO DE QUEDA EM PVC, COM DIÂMETRO DE 100MM E DESNÍVEL DE ATE1,00M, PARA POÇOS DE VISITA DE ESGOTO SANITÁRIO, CONFORME PADRÃO CEDAE. FORNECIMENTO E ASSENTAMENTO | UN | un
06.010.0011-0 | ADICIONAL PARA DESNÍVEL EXCEDENTE DE 1,00M, PARA TUBO DE QUEDA EM PVC, COM DIÂMETRO DE 100MM, PARA POÇOS DE VISITA DE ESGOTO SANITÁRIO, CONFORME PADRÃO CEDAE | M | m
06.010.0011-A | ADICIONAL PARA DESNÍVEL EXCEDENTE DE 1,00M, PARA TUBO DE QUEDA EM PVC, COM DIÂMETRO DE 100MM, PARA POÇOS DE VISITA DE ESGOTO SANITÁRIO, CONFORME PADRÃO CEDAE | M | m
06.010.0015-0 | TUBO DE QUEDA EM PVC, COM DIÂMETRO DE 150MM E DESNÍVEL DE ATE1,00MM, PARA POÇOS DE VISITA DE ESGOTO SANITÁRIO, CONFORME PADRÃO CEDAE. FORNECIMENTO E ASSENTAMENTO | UN | un
06.010.0015-A | TUBO DE QUEDA EM PVC, COM DIÂMETRO DE 150MM E DESNÍVEL DE ATE1,00MM, PARA POÇOS DE VISITA DE ESGOTO SANITÁRIO, CONFORME PADRÃO CEDAE. FORNECIMENTO E ASSENTAMENTO | UN | un
06.010.0016-0 | ADICIONAL PARA DESNÍVEL EXCEDENTE DE 1,00M, PARA TUBO DE QUEDA EM PVC, COM DIÂMETRO DE 150MM, PARA POÇOS DE VISITA DE ESGOTO SANITÁRIO, CONFORME PADRÃO CEDAE | M | m
06.010.0016-A | ADICIONAL PARA DESNÍVEL EXCEDENTE DE 1,00M, PARA TUBO DE QUEDA EM PVC, COM DIÂMETRO DE 150MM, PARA POÇOS DE VISITA DE ESGOTO SANITÁRIO, CONFORME PADRÃO CEDAE | M | m
06.010.0020-0 | TUBO DE QUEDA EM PVC, COM DIÂMETRO DE 200MM E DESNÍVEL DE ATE1,00M, PARA POÇOS DE VISITA DE ESGOTO SANITÁRIO, CONFORME PADRÃO CEDAE. FORNECIMENTO E ASSENTAMENTO | UN | un
06.010.0020-A | TUBO DE QUEDA EM PVC, COM DIÂMETRO DE 200MM E DESNÍVEL DE ATE1,00M, PARA POÇOS DE VISITA DE ESGOTO SANITÁRIO, CONFORME PADRÃO CEDAE. FORNECIMENTO E ASSENTAMENTO | UN | un
06.010.0021-0 | ADICIONAL PARA DESNÍVEL EXCEDENTE DE 1,00M, PARA TUBO DE QUEDA EM PVC, COM DIÂMETRO DE 200MM, PARA POÇOS DE VISITA DE ESGOTO SANITÁRIO, CONFORME PADRÃO CEDAE | M | m
06.010.0021-A | ADICIONAL PARA DESNÍVEL EXCEDENTE DE 1,00M, PARA TUBO DE QUEDA EM PVC, COM DIÂMETRO DE 200MM, PARA POÇOS DE VISITA DE ESGOTO SANITÁRIO, CONFORME PADRÃO CEDAE | M | m
06.010.0030-0 | TUBO DE QUEDA EM PVC, COM DIÂMETRO DE 250MM E DESNÍVEL DE ATE1,00M, PARA POÇOS DE VISITA DE ESGOTO SANITÁRIO, CONFORME PADRÃO CEDAE. FORNECIMENTO E ASSENTAMENTO | UN | un
06.010.0030-A | TUBO DE QUEDA EM PVC, COM DIÂMETRO DE 250MM E DESNÍVEL DE ATE1,00M, PARA POÇOS DE VISITA DE ESGOTO SANITÁRIO, CONFORME PADRÃO CEDAE. FORNECIMENTO E ASSENTAMENTO | UN | un
06.010.0031-0 | ADICIONAL PARA DESNÍVEL EXCEDENTE DE 1,00MM, PARA TUBO DE QUEDA EM PVC, COM DIÂMETRO DE 250MM, PARA POÇOS DE VISITA DE ESGOTO SANITÁRIO, CONFORME PADRÃO CEDAE | M | m
06.010.0031-A | ADICIONAL PARA DESNÍVEL EXCEDENTE DE 1,00MM, PARA TUBO DE QUEDA EM PVC, COM DIÂMETRO DE 250MM, PARA POÇOS DE VISITA DE ESGOTO SANITÁRIO, CONFORME PADRÃO CEDAE | M | m
06.010.0040-0 | TUBO DE QUEDA EM PVC, COM DIÂMETRO DE 300MM E DESNÍVEL DE ATE1,00MM, PARA POÇOS DE VISITA DE ESGOTO SANITÁRIO, CONFORME PADRÃO CEDAE. FORNECIMENTO E ASSENTAMENTO | UN | un
06.010.0040-A | TUBO DE QUEDA EM PVC, COM DIÂMETRO DE 300MM E DESNÍVEL DE ATE1,00MM, PARA POÇOS DE VISITA DE ESGOTO SANITÁRIO, CONFORME PADRÃO CEDAE. FORNECIMENTO E ASSENTAMENTO | UN | un
06.010.0041-0 | ADICIONAL PARA DESNÍVEL EXCEDENTE DE 1,00M, PARA TUBO DE QUEDA EM PVC, COM DIÂMETRO DE 300MM, PARA POÇOS DE VISITA DE ESGOTO SANITÁRIO, CONFORME PADRÃO CEDAE | M | m
06.010.0041-A | ADICIONAL PARA DESNÍVEL EXCEDENTE DE 1,00M, PARA TUBO DE QUEDA EM PVC, COM DIÂMETRO DE 300MM, PARA POÇOS DE VISITA DE ESGOTO SANITÁRIO, CONFORME PADRÃO CEDAE | M | m
06.010.9999-0 | FAMÍLIA 06.010CONEXOES F.F. PARA PRESSÃO E ESGOTO
06.010.9999-A | FAMÍLIA 06.010CONEXOES F.F. PARA PRESSÃO E ESGOTO
06.011.0101-0 | ASSENTAMENTO SEM FORNECIMENTO, DE TUBOS ATE 1,00M DE COMPRIMENTO OU CONEXÕES DE FºFº OU AÇO, COM FLANGES CLASSE PN-10, INCLUSIVE O FORNECIMENTO DOS MATERIAIS PARA JUNTAS (ARRUELAS DE BORRACHA E PARAFUSOS COM PORCAS), CUSTO POR JUNTA, COM DIÂMETRO DE 50MM | UN | un
06.011.0101-A | ASSENTAMENTO SEM FORNECIMENTO, DE TUBOS ATE 1,00M DE COMPRIMENTO OU CONEXÕES DE FºFº OU AÇO, COM FLANGES CLASSE PN-10, INCLUSIVE O FORNECIMENTO DOS MATERIAIS PARA JUNTAS (ARRUELAS DE BORRACHA E PARAFUSOS COM PORCAS), CUSTO POR JUNTA, COM DIÂMETRO DE 50MM | UN | un
06.011.0102-0 | ASSENTAMENTO SEM FORNECIMENTO DE TUBOS ATE 1,00M DE COMPRIMENTO OU CONEXÕES DE FºFº OU AÇO, COM FLANGES CLASSE PN-10, INCLUSIVE O FORNECIMENTO DOS MATERIAIS PARA JUNTAS (ARRUELAS DE BORRACHA E PARAFUSOS COM PORCAS), CUSTO POR JUNTA, COM DIÂMETRO DE 75MM | UN | un
06.011.0102-A | ASSENTAMENTO SEM FORNECIMENTO DE TUBOS ATE 1,00M DE COMPRIMENTO OU CONEXÕES DE FºFº OU AÇO, COM FLANGES CLASSE PN-10, INCLUSIVE O FORNECIMENTO DOS MATERIAIS PARA JUNTAS (ARRUELAS DE BORRACHA E PARAFUSOS COM PORCAS), CUSTO POR JUNTA, COM DIÂMETRO DE 75MM | UN | un
06.011.0103-0 | ASSENTAMENTO SEM FORNECIMENTO, DE TUBOS ATE 1,00M DE COMPRIMENTO OU CONEXÕES DE FºFº OU AÇO, COM FLANGES CLASSE PN-10, INCLUSIVE O FORNECIMENTO DOS MATERIAIS PARA JUNTAS (ARRUELAS DE BORRACHA E PARAFUSOS COM PORCAS), CUSTO POR JUNTA, COM DIÂMETRO DE 100MM | UN | un
06.011.0103-A | ASSENTAMENTO SEM FORNECIMENTO, DE TUBOS ATE 1,00M DE COMPRIMENTO OU CONEXÕES DE FºFº OU AÇO, COM FLANGES CLASSE PN-10, INCLUSIVE O FORNECIMENTO DOS MATERIAIS PARA JUNTAS (ARRUELAS DE BORRACHA E PARAFUSOS COM PORCAS), CUSTO POR JUNTA, COM DIÂMETRO DE 100MM | UN | un
06.011.0104-0 | ASSENTAMENTO SEM FORNECIMENTO, DE TUBOS ATE 1,00M DE COMPRIMENTO OU CONEXÕES DE FºFº OU AÇO, COM FLANGES CLASSE PN-10, INCLUSIVE O FORNECIMENTO DOS MATERIAIS PARA JUNTAS (ARRUELAS DE BORRACHA E PARAFUSOS COM PORCAS), CUSTO POR JUNTA, COM DIÂMETRO DE 150MM | UN | un
06.011.0104-A | ASSENTAMENTO SEM FORNECIMENTO, DE TUBOS ATE 1,00M DE COMPRIMENTO OU CONEXÕES DE FºFº OU AÇO, COM FLANGES CLASSE PN-10, INCLUSIVE O FORNECIMENTO DOS MATERIAIS PARA JUNTAS (ARRUELAS DE BORRACHA E PARAFUSOS COM PORCAS), CUSTO POR JUNTA, COM DIÂMETRO DE 150MM | UN | un
06.011.0105-0 | ASSENTAMENTO SEM FORNECIMENTO, DE TUBOS ATE 1,00M DE COMPRIMENTO OU CONEXÕES DE FºFº OU AÇO, COM FLANGES CLASSE PN-10, INCLUSIVE O FORNECIMENTO DOS MATERIAIS PARA JUNTAS (ARRUELAS DE BORRACHA E PARAFUSOS COM PORCAS), CUSTO POR JUNTA, COM DIÂMETRO DE 200MM | UN | un
06.011.0105-A | ASSENTAMENTO SEM FORNECIMENTO, DE TUBOS ATE 1,00M DE COMPRIMENTO OU CONEXÕES DE FºFº OU AÇO, COM FLANGES CLASSE PN-10, INCLUSIVE O FORNECIMENTO DOS MATERIAIS PARA JUNTAS (ARRUELAS DE BORRACHA E PARAFUSOS COM PORCAS), CUSTO POR JUNTA, COM DIÂMETRO DE 200MM | UN | un
06.011.0106-0 | ASSENTAMENTO SEM FORNECIMENTO, DE TUBOS ATE 1,00M DE COMPRIMENTO OU CONEXÕES DE FºFº OU AÇO, COM FLANGES, CLASSE PN-10, INCLUSIVE O FORNECIMENTO DOS MATERIAIS PARA JUNTAS (ARRUELAS DE BORRACHA E PARAFUSOS COM PORCAS), CUSTO POR JUNTA, COM DIÂMETRO DE 250MM | UN | un
06.011.0106-A | ASSENTAMENTO SEM FORNECIMENTO, DE TUBOS ATE 1,00M DE COMPRIMENTO OU CONEXÕES DE FºFº OU AÇO, COM FLANGES, CLASSE PN-10, INCLUSIVE O FORNECIMENTO DOS MATERIAIS PARA JUNTAS (ARRUELAS DE BORRACHA E PARAFUSOS COM PORCAS), CUSTO POR JUNTA, COM DIÂMETRO DE 250MM | UN | un
06.011.0107-0 | ASSENTAMENTO SEM FORNECIMENTO, DE TUBOS ATE 1,00M DE COMPRIMENTO OU CONEXÕES DE FºFº OU AÇO, COM FLANGES CLASSE PN-10, INCLUSIVE O FORNECIMENTO DOS MATERIAIS PARA JUNTAS (ARRUELAS DE BORRACHA E PARAFUSOS COM PORCAS), CUSTO POR JUNTA, COM DIÂMETRO DE 300MM | UN | un
06.011.0107-A | ASSENTAMENTO SEM FORNECIMENTO, DE TUBOS ATE 1,00M DE COMPRIMENTO OU CONEXÕES DE FºFº OU AÇO, COM FLANGES CLASSE PN-10, INCLUSIVE O FORNECIMENTO DOS MATERIAIS PARA JUNTAS (ARRUELAS DE BORRACHA E PARAFUSOS COM PORCAS), CUSTO POR JUNTA, COM DIÂMETRO DE 300MM | UN | un
06.011.0108-0 | ASSENTAMENTO SEM FORNECIMENTO, DE TUBOS ATE 1,00M DE COMPRIMENTO OU CONEXÕES DE FºFº OU AÇO, COM FLANGES CLASSE PN-10, INCLUSIVE O FORNECIMENTO DOS MATERIAIS PARA JUNTAS (ARRUELAS DE BORRACHA E PARAFUSOS COM PORCAS), CUSTO POR JUNTA, COM DIÂMETRO DE 350MM | UN | un
06.011.0108-A | ASSENTAMENTO SEM FORNECIMENTO, DE TUBOS ATE 1,00M DE COMPRIMENTO OU CONEXÕES DE FºFº OU AÇO, COM FLANGES CLASSE PN-10, INCLUSIVE O FORNECIMENTO DOS MATERIAIS PARA JUNTAS (ARRUELAS DE BORRACHA E PARAFUSOS COM PORCAS), CUSTO POR JUNTA, COM DIÂMETRO DE 350MM | UN | un
06.011.0109-0 | ASSENTAMENTO SEM FORNECIMENTO, DE TUBOS ATE 1,00M DE COMPRIMENTO OU CONEXÕES DE FºFº OU AÇO, COM FLANGES CLASSE PN-10, INCLUSIVE O FORNECIMENTO DOS MATERIAIS PARA JUNTAS (ARRUELAS DE BORRACHA E PARAFUSOS COM PORCAS), CUSTO POR JUNTA, COM DIÂMETRO DE 400MM | UN | un
06.011.0109-A | ASSENTAMENTO SEM FORNECIMENTO, DE TUBOS ATE 1,00M DE COMPRIMENTO OU CONEXÕES DE FºFº OU AÇO, COM FLANGES CLASSE PN-10, INCLUSIVE O FORNECIMENTO DOS MATERIAIS PARA JUNTAS (ARRUELAS DE BORRACHA E PARAFUSOS COM PORCAS), CUSTO POR JUNTA, COM DIÂMETRO DE 400MM | UN | un
06.011.0110-0 | ASSENTAMENTO SEM FORNECIMENTO, DE TUBOS ATE 1,00M DE COMPRIMENTO OU CONEXÕES DE FERRO FUNDIDO OU AÇO, COM FLANGES CLASSE PN-10, INCLUSIVE O FORNECIMENTO DOS MATERIAIS PARA JUNTAS (ARRUELAS DE BORRACHA E PARAFUSOS COM PORCAS), CUSTO POR JUNTA, COM DIÂMETRO DE 450MM | UN | un
06.011.0110-A | ASSENTAMENTO SEM FORNECIMENTO, DE TUBOS ATE 1,00M DE COMPRIMENTO OU CONEXÕES DE FERRO FUNDIDO OU AÇO, COM FLANGES CLASSE PN-10, INCLUSIVE O FORNECIMENTO DOS MATERIAIS PARA JUNTAS (ARRUELAS DE BORRACHA E PARAFUSOS COM PORCAS), CUSTO POR JUNTA, COM DIÂMETRO DE 450MM | UN | un
06.011.0111-0 | ASSENTAMENTO SEM FORNECIMENTO DE TUBOS ATE 1,00M DE COMPRIMENTO OU CONEXÕES DE FºFº OU AÇO, COM FLANGES CLASSE PN-10, INCLUSIVE O FORNECIMENTO DOS MATERIAIS PARA JUNTAS (ARRUELAS DE BORRACHA E PARAFUSOS COM PORCAS), CUSTO POR JUNTA, COM DIÂMETRO DE 500MM | UN | un
06.011.0111-A | ASSENTAMENTO SEM FORNECIMENTO DE TUBOS ATE 1,00M DE COMPRIMENTO OU CONEXÕES DE FºFº OU AÇO, COM FLANGES CLASSE PN-10, INCLUSIVE O FORNECIMENTO DOS MATERIAIS PARA JUNTAS (ARRUELAS DE BORRACHA E PARAFUSOS COM PORCAS), CUSTO POR JUNTA, COM DIÂMETRO DE 500MM | UN | un
06.011.0112-0 | ASSENTAMENTO SEM FORNECIMENTO, DE TUBOS ATE 1,00M DE COMPRIMENTO OU CONEXÕES DE FºFº OU AÇO, COM FLANGES CLASSE PN-10, INCLUSIVE O FORNECIMENTO DOS MATERIAIS PARA JUNTAS (ARRUELAS DE BORRACHA E PARAFUSOS COM PORCAS), CUSTO POR JUNTA, COM DIÂMETRO DE 600MM | UN | un
06.011.0112-A | ASSENTAMENTO SEM FORNECIMENTO, DE TUBOS ATE 1,00M DE COMPRIMENTO OU CONEXÕES DE FºFº OU AÇO, COM FLANGES CLASSE PN-10, INCLUSIVE O FORNECIMENTO DOS MATERIAIS PARA JUNTAS (ARRUELAS DE BORRACHA E PARAFUSOS COM PORCAS), CUSTO POR JUNTA, COM DIÂMETRO DE 600MM | UN | un
06.011.0113-0 | ASSENTAMENTO SEM FORNECIMENTO, DE TUBOS ATE 1,00M DE COMPRIMENTO OU CONEXÕES DE FºFº OU AÇO, COM FLANGES CLASSE PN-10, INCLUSIVE O FORNECIMENTO DOS MATERIAIS PARA JUNTAS (ARRUELAS DE BORRACHA E PARAFUSOS COM PORCAS), CUSTO POR JUNTA, COM DIÂMETRO DE 700MM | UN | un
06.011.0113-A | ASSENTAMENTO SEM FORNECIMENTO, DE TUBOS ATE 1,00M DE COMPRIMENTO OU CONEXÕES DE FºFº OU AÇO, COM FLANGES CLASSE PN-10, INCLUSIVE O FORNECIMENTO DOS MATERIAIS PARA JUNTAS (ARRUELAS DE BORRACHA E PARAFUSOS COM PORCAS), CUSTO POR JUNTA, COM DIÂMETRO DE 700MM | UN | un
06.011.0115-0 | ASSENTAMENTO SEM FORNECIMENTO, DE TUBOS ATE 1,00M DE COMPRIMENTO OU CONEXÕES DE FºFº OU AÇO, COM FLANGES CLASSE PN-10, INCLUSIVE O FORNECIMENTO DOS MATERIAIS PARA JUNTAS (ARRUELAS DE BORRACHA E PARAFUSOS COM PORCAS), CUSTO POR JUNTA, COM DIÂMETRO DE 800MM | UN | un
06.011.0115-A | ASSENTAMENTO SEM FORNECIMENTO, DE TUBOS ATE 1,00M DE COMPRIMENTO OU CONEXÕES DE FºFº OU AÇO, COM FLANGES CLASSE PN-10, INCLUSIVE O FORNECIMENTO DOS MATERIAIS PARA JUNTAS (ARRUELAS DE BORRACHA E PARAFUSOS COM PORCAS), CUSTO POR JUNTA, COM DIÂMETRO DE 800MM | UN | un
06.011.0116-0 | ASSENTAMENTO SEM FORNECIMENTO, DE TUBOS ATE 1,00M DE COMPRIMENTO OU CONEXÕES DE FºFº OU AÇO, COM FLANGES CLASSE PN-10, INCLUSIVE O FORNECIMENTO DOS MATERIAIS PARA JUNTAS (ARRUELAS DE BORRACHA E PARAFUSOS COM PORCAS), CUSTO POR JUNTA, COM DIÂMETRO DE 900MM | UN | un
06.011.0116-A | ASSENTAMENTO SEM FORNECIMENTO, DE TUBOS ATE 1,00M DE COMPRIMENTO OU CONEXÕES DE FºFº OU AÇO, COM FLANGES CLASSE PN-10, INCLUSIVE O FORNECIMENTO DOS MATERIAIS PARA JUNTAS (ARRUELAS DE BORRACHA E PARAFUSOS COM PORCAS), CUSTO POR JUNTA, COM DIÂMETRO DE 900MM | UN | un
06.011.0117-0 | ASSENTAMENTO SEM FORNECIMENTO DE TUBOS ATE 1,00M DE COMPRIMENTO OU CONEXÕES DE FºFº OU AÇO, COM FLANGES CLASSE PN-10, INCLUSIVE O FORNECIMENTO DOS MATERIAIS PARA JUNTAS (ARRUELAS DE BORRACHA E PARAFUSOS COM PORCAS), CUSTO POR JUNTA, COM DIÂMETRO DE 1000MM | UN | un
06.011.0117-A | ASSENTAMENTO SEM FORNECIMENTO DE TUBOS ATE 1,00M DE COMPRIMENTO OU CONEXÕES DE FºFº OU AÇO, COM FLANGES CLASSE PN-10, INCLUSIVE O FORNECIMENTO DOS MATERIAIS PARA JUNTAS (ARRUELAS DE BORRACHA E PARAFUSOS COM PORCAS), CUSTO POR JUNTA, COM DIÂMETRO DE 1000MM | UN | un
06.011.0119-0 | ASSENTAMENTO SEM FORNECIMENTO, DE TUBOS ATE 1,00M DE COMPRIMENTO OU CONEXÕES DE FºFº OU AÇO, COM FLANGES CLASSE PN-10, INCLUSIVE O FORNECIMENTO DOS MATERIAIS PARA JUNTAS (ARRUELAS DE BORRACHA E PARAFUSOS COM PORCAS), CUSTO POR JUNTA, COM DIÂMETRO DE 1200MM | UN | un
06.011.0119-A | ASSENTAMENTO SEM FORNECIMENTO, DE TUBOS ATE 1,00M DE COMPRIMENTO OU CONEXÕES DE FºFº OU AÇO, COM FLANGES CLASSE PN-10, INCLUSIVE O FORNECIMENTO DOS MATERIAIS PARA JUNTAS (ARRUELAS DE BORRACHA E PARAFUSOS COM PORCAS), CUSTO POR JUNTA, COM DIÂMETRO DE 1200MM | UN | un
06.011.0131-0 | ASSENTAMENTO SEM FORNECIMENTO DE TUBOS ATE 1,00M DE COMPRIMENTO OU CONEXÕES DE FºFº OU AÇO, COM FLANGES CLASSE PN-16, INCLUSIVE O FORNECIMENTO DOS MATERIAIS PARA JUNTAS (ARRUELAS DE BORRACHA E PARAFUSOS COM PORCAS), CUSTO POR JUNTA, COM DIÂMETRO DE 50MM | UN | un
06.011.0131-A | ASSENTAMENTO SEM FORNECIMENTO DE TUBOS ATE 1,00M DE COMPRIMENTO OU CONEXÕES DE FºFº OU AÇO, COM FLANGES CLASSE PN-16, INCLUSIVE O FORNECIMENTO DOS MATERIAIS PARA JUNTAS (ARRUELAS DE BORRACHA E PARAFUSOS COM PORCAS), CUSTO POR JUNTA, COM DIÂMETRO DE 50MM | UN | un
06.011.0132-0 | ASSENTAMENTO SEM FORNECIMENTO, DE TUBOS ATE 1,00M DE COMPRIMENTO OU CONEXÕES DE FºFº OU AÇO, COM FLANGES, CLASSE PN-16, INCLUSIVE O FORNECIMENTO DOS MATERIAIS PARA JUNTAS (ARRUELAS DE BORRACHA E PARAFUSOS COM PORCAS), CUSTO POR JUNTA, COM DIÂMETRO DE 75MM | UN | un
06.011.0132-A | ASSENTAMENTO SEM FORNECIMENTO, DE TUBOS ATE 1,00M DE COMPRIMENTO OU CONEXÕES DE FºFº OU AÇO, COM FLANGES, CLASSE PN-16, INCLUSIVE O FORNECIMENTO DOS MATERIAIS PARA JUNTAS (ARRUELAS DE BORRACHA E PARAFUSOS COM PORCAS), CUSTO POR JUNTA, COM DIÂMETRO DE 75MM | UN | un
06.011.0133-0 | ASSENTAMENTO SEM FORNECIMENTO DE TUBOS ATE 1,00M DE COMPRIMENTO OU CONEXÕES DE FºFº OU AÇO, COM FLANGES CLASSE PN-16, INCLUSIVE O FORNECIMENTO DOS MATERIAIS PARA JUNTAS (ARRUELAS DE BORRACHA E PARAFUSOS COM PORCAS), CUSTO POR JUNTA, COM DIÂMETRO DE 100MM | UN | un
06.011.0133-A | ASSENTAMENTO SEM FORNECIMENTO DE TUBOS ATE 1,00M DE COMPRIMENTO OU CONEXÕES DE FºFº OU AÇO, COM FLANGES CLASSE PN-16, INCLUSIVE O FORNECIMENTO DOS MATERIAIS PARA JUNTAS (ARRUELAS DE BORRACHA E PARAFUSOS COM PORCAS), CUSTO POR JUNTA, COM DIÂMETRO DE 100MM | UN | un
06.011.0134-0 | ASSENTAMENTO SEM FORNECIMENTO DE TUBOS ATE 1,00M DE COMPRIMENTO OU CONEXÕES DE FºFº OU AÇO, COM FLANGES CLASSE PN-16, INCLUSIVE O FORNECIMENTO DOS MATERIAIS PARA JUNTAS (ARRUELAS DE BORRACHA E PARAFUSOS COM PORCAS), CUSTO POR JUNTA, COM DIÂMETRO DE 150MM | UN | un
06.011.0134-A | ASSENTAMENTO SEM FORNECIMENTO DE TUBOS ATE 1,00M DE COMPRIMENTO OU CONEXÕES DE FºFº OU AÇO, COM FLANGES CLASSE PN-16, INCLUSIVE O FORNECIMENTO DOS MATERIAIS PARA JUNTAS (ARRUELAS DE BORRACHA E PARAFUSOS COM PORCAS), CUSTO POR JUNTA, COM DIÂMETRO DE 150MM | UN | un
06.011.0135-0 | ASSENTAMENTO SEM FORNECIMENTO DE TUBOS ATE 1,00M DE COMPRIMENTO OU CONEXÕES DE FºFº OU AÇO, COM FLANGES CLASSE PN-16, INCLUSIVE O FORNECIMENTO DOS MATERIAIS PARA JUNTAS (ARRUELAS DE BORRACHA E PARAFUSOS COM PORCAS), CUSTO POR JUNTA, COM DIÂMETRO DE 200MM | UN | un
06.011.0135-A | ASSENTAMENTO SEM FORNECIMENTO DE TUBOS ATE 1,00M DE COMPRIMENTO OU CONEXÕES DE FºFº OU AÇO, COM FLANGES CLASSE PN-16, INCLUSIVE O FORNECIMENTO DOS MATERIAIS PARA JUNTAS (ARRUELAS DE BORRACHA E PARAFUSOS COM PORCAS), CUSTO POR JUNTA, COM DIÂMETRO DE 200MM | UN | un
06.011.0136-0 | ASSENTAMENTO SEM FORNECIMENTO DE TUBOS ATE 1,00M DE COMPRIMENTO OU CONEXÕES DE FºFº OU AÇO, COM FLANGES CLASSE PN-16, INCLUSIVE O FORNECIMENTO DOS MATERIAIS PARA JUNTAS (ARRUELAS DE BORRACHA E PARAFUSOS COM PORCAS), CUSTO POR JUNTA, COM DIÂMETRO DE 250MM | UN | un
06.011.0136-A | ASSENTAMENTO SEM FORNECIMENTO DE TUBOS ATE 1,00M DE COMPRIMENTO OU CONEXÕES DE FºFº OU AÇO, COM FLANGES CLASSE PN-16, INCLUSIVE O FORNECIMENTO DOS MATERIAIS PARA JUNTAS (ARRUELAS DE BORRACHA E PARAFUSOS COM PORCAS), CUSTO POR JUNTA, COM DIÂMETRO DE 250MM | UN | un
06.011.0137-0 | ASSENTAMENTO SEM FORNECIMENTO, DE TUBOS ATE 1,00M DE COMPRIMENTO OU CONEXÕES DE FºFº OU AÇO, COM FLANGES CLASSE PN-16, INCLUSIVE O FORNECIMENTO DOS MATERIAIS PARA JUNTAS (ARRUELAS DE BORRACHA E PARAFUSOS COM PORCAS), CUSTO POR JUNTA, COM DIÂMETRO DE 300MM | UN | un
06.011.0137-A | ASSENTAMENTO SEM FORNECIMENTO, DE TUBOS ATE 1,00M DE COMPRIMENTO OU CONEXÕES DE FºFº OU AÇO, COM FLANGES CLASSE PN-16, INCLUSIVE O FORNECIMENTO DOS MATERIAIS PARA JUNTAS (ARRUELAS DE BORRACHA E PARAFUSOS COM PORCAS), CUSTO POR JUNTA, COM DIÂMETRO DE 300MM | UN | un
06.011.0139-0 | ASSENTAMENTO SEM FORNECIMENTO DE TUBOS ATE 1,00M DE COMPRIMENTO OU CONEXÕES DE FºFº OU AÇO, COM FLANGES CLASSE PN-16, INCLUSIVE O FORNECIMENTO DOS MATERIAIS PARA JUNTAS (ARRUELAS DE BORRACHA E PARAFUSOS COM PORCAS), CUSTO POR JUNTA, COM DIÂMETRO DE 400MM | UN | un
06.011.0139-A | ASSENTAMENTO SEM FORNECIMENTO DE TUBOS ATE 1,00M DE COMPRIMENTO OU CONEXÕES DE FºFº OU AÇO, COM FLANGES CLASSE PN-16, INCLUSIVE O FORNECIMENTO DOS MATERIAIS PARA JUNTAS (ARRUELAS DE BORRACHA E PARAFUSOS COM PORCAS), CUSTO POR JUNTA, COM DIÂMETRO DE 400MM | UN | un
06.011.0140-0 | ASSENTAMENTO SEM FORNECIMENTO DE TUBOS ATE 1,00M DE COMPRIMENTO OU CONEXÕES DE FERRO FUNDIDO OU AÇO, COM FLANGES CLASSE PN-16, INCLUSIVE O FORNECIMENTO DOS MATERIAIS PARA JUNTAS (ARRUELAS DE BORRACHA E PARAFUSOS COM PORCAS), CUSTO POR JUNTA, COM DIÂMETRO DE 450MM | UN | un
06.011.0140-A | ASSENTAMENTO SEM FORNECIMENTO DE TUBOS ATE 1,00M DE COMPRIMENTO OU CONEXÕES DE FERRO FUNDIDO OU AÇO, COM FLANGES CLASSE PN-16, INCLUSIVE O FORNECIMENTO DOS MATERIAIS PARA JUNTAS (ARRUELAS DE BORRACHA E PARAFUSOS COM PORCAS), CUSTO POR JUNTA, COM DIÂMETRO DE 450MM | UN | un
06.011.0141-0 | ASSENTAMENTO SEM FORNECIMENTO DE TUBOS ATE 1,00M DE COMPRIMENTO OU CONEXÕES DE FºFº OU AÇO, COM FLANGES CLASSE PN-16, INCLUSIVE O FORNECIMENTO DOS MATERIAIS PARA JUNTAS (ARRUELAS DE BORRACHA E PARAFUSOS COM PORCAS), CUSTO POR JUNTA, COM DIÂMETRO DE 500MM | UN | un
06.011.0141-A | ASSENTAMENTO SEM FORNECIMENTO DE TUBOS ATE 1,00M DE COMPRIMENTO OU CONEXÕES DE FºFº OU AÇO, COM FLANGES CLASSE PN-16, INCLUSIVE O FORNECIMENTO DOS MATERIAIS PARA JUNTAS (ARRUELAS DE BORRACHA E PARAFUSOS COM PORCAS), CUSTO POR JUNTA, COM DIÂMETRO DE 500MM | UN | un
06.011.0142-0 | ASSENTAMENTO SEM FORNECIMENTO DE TUBOS ATE 1,00M DE COMPRIMENTO OU CONEXÕES DE FºFº OU AÇO, COM FLANGES CLASSE PN-16, INCLUSIVE O FORNECIMENTO DOS MATERIAIS PARA JUNTAS (ARRUELAS DE BORRACHA E PARAFUSOS COM PORCAS), CUSTO POR JUNTA, COM DIÂMETRO DE 600MM | UN | un
06.011.0142-A | ASSENTAMENTO SEM FORNECIMENTO DE TUBOS ATE 1,00M DE COMPRIMENTO OU CONEXÕES DE FºFº OU AÇO, COM FLANGES CLASSE PN-16, INCLUSIVE O FORNECIMENTO DOS MATERIAIS PARA JUNTAS (ARRUELAS DE BORRACHA E PARAFUSOS COM PORCAS), CUSTO POR JUNTA, COM DIÂMETRO DE 600MM | UN | un
06.011.0143-0 | ASSENTAMENTO SEM FORNECIMENTO DE TUBOS ATE 1,00M DE COMPRIMENTO OU CONEXÕES DE FºFº OU AÇO, COM FLANGES CLASSE PN-16, INCLUSIVE O FORNECIMENTO DOS MATERIAIS PARA JUNTAS (ARRUELAS DE BORRACHA PARAFUSOS COM PORCAS), CUSTO POR JUNTA, COM DIÂMETRO DE 700MM | UN | un
06.011.0143-A | ASSENTAMENTO SEM FORNECIMENTO DE TUBOS ATE 1,00M DE COMPRIMENTO OU CONEXÕES DE FºFº OU AÇO, COM FLANGES CLASSE PN-16, INCLUSIVE O FORNECIMENTO DOS MATERIAIS PARA JUNTAS (ARRUELAS DE BORRACHA PARAFUSOS COM PORCAS), CUSTO POR JUNTA, COM DIÂMETRO DE 700MM | UN | un
06.011.0145-0 | ASSENTAMENTO SEM FORNECIMENTO DE TUBOS ATE 1,00M DE COMPRIMENTO OU CONEXÕES DE FºFº OU AÇO, COM FLANGES CLASSE PN-16, INCLUSIVE O FORNECIMENTO DOS MATERIAIS PARA JUNTAS (ARRUELAS DE BORRACHA E PARAFUSOS COM PORCAS), CUSTO POR JUNTA, COM DIÂMETRO DE 800MM | UN | un
06.011.0145-A | ASSENTAMENTO SEM FORNECIMENTO DE TUBOS ATE 1,00M DE COMPRIMENTO OU CONEXÕES DE FºFº OU AÇO, COM FLANGES CLASSE PN-16, INCLUSIVE O FORNECIMENTO DOS MATERIAIS PARA JUNTAS (ARRUELAS DE BORRACHA E PARAFUSOS COM PORCAS), CUSTO POR JUNTA, COM DIÂMETRO DE 800MM | UN | un
06.011.0146-0 | ASSENTAMENTO SEM FORNECIMENTO DE TUBOS ATE 1,00M DE COMPRIMENTO OU CONEXÕES DE FºFº OU AÇO, COM FLANGES CLASSE PN-16, INCLUSIVE O FORNECIMENTO DOS MATERIAIS PARA JUNTAS (ARRUELAS DE BORRACHA E PARAFUSOS COM PORCAS), CUSTO POR JUNTA, COM DIÂMETRO DE 900MM | UN | un
06.011.0146-A | ASSENTAMENTO SEM FORNECIMENTO DE TUBOS ATE 1,00M DE COMPRIMENTO OU CONEXÕES DE FºFº OU AÇO, COM FLANGES CLASSE PN-16, INCLUSIVE O FORNECIMENTO DOS MATERIAIS PARA JUNTAS (ARRUELAS DE BORRACHA E PARAFUSOS COM PORCAS), CUSTO POR JUNTA, COM DIÂMETRO DE 900MM | UN | un
06.011.0147-0 | ASSENTAMENTO SEM FORNECIMENTO DE TUBOS ATE 1,00M DE COMPRIMENTO OU CONEXÕES DE FºFº OU AÇO, COM FLANGES CLASSE PN-16, INCLUSIVE O FORNECIMENTO DOS MATERIAIS PARA JUNTAS (ARRUELAS DE BORRACHA E PARAFUSOS COM PORCAS), CUSTO POR JUNTA, COM DIÂMETRO DE 1000MM | UN | un
06.011.0147-A | ASSENTAMENTO SEM FORNECIMENTO DE TUBOS ATE 1,00M DE COMPRIMENTO OU CONEXÕES DE FºFº OU AÇO, COM FLANGES CLASSE PN-16, INCLUSIVE O FORNECIMENTO DOS MATERIAIS PARA JUNTAS (ARRUELAS DE BORRACHA E PARAFUSOS COM PORCAS), CUSTO POR JUNTA, COM DIÂMETRO DE 1000MM | UN | un
06.011.0149-0 | ASSENTAMENTO SEM FORNECIMENTO DE TUBOS ATE 1,00M DE COMPRIMENTO OU CONEXÕES DE FºFº OU AÇO, COM FLANGES CLASSE PN-16, INCLUSIVE O FORNECIMENTO DOS MATERIAIS PARA JUNTAS (ARRUELAS DE BORRACHA E PARAFUSOS COM PORCAS), CUSTO POR JUNTA, COM DIÂMETRO DE 1200MM | UN | un
06.011.0149-A | ASSENTAMENTO SEM FORNECIMENTO DE TUBOS ATE 1,00M DE COMPRIMENTO OU CONEXÕES DE FºFº OU AÇO, COM FLANGES CLASSE PN-16, INCLUSIVE O FORNECIMENTO DOS MATERIAIS PARA JUNTAS (ARRUELAS DE BORRACHA E PARAFUSOS COM PORCAS), CUSTO POR JUNTA, COM DIÂMETRO DE 1200MM | UN | un
06.011.0191-0 | CUSTO ADICIONAL AOS ITENS (06.011.0101 ATE 06.011.0119,06.011.0131 ATE 06.011.0149,06.011.0411 ATE 06.011.0427), POR METRO DE TUBO EXCEDENTE DE 1,00M DE COMPRIMENTO, COM DIÂMETRO DE 50MM | M | m
06.011.0191-A | CUSTO ADICIONAL AOS ITENS (06.011.0101 ATE 06.011.0119,06.011.0131 ATE 06.011.0149,06.011.0411 ATE 06.011.0427), POR METRO DE TUBO EXCEDENTE DE 1,00M DE COMPRIMENTO, COM DIÂMETRO DE 50MM | M | m
06.011.0192-0 | CUSTO ADICIONAL AOS ITENS (06.011.0101 ATE 06.011.0119,06.011.0131 ATE 06.011.0149,06.011.0411 ATE 06.011.0427), POR METRO DE TUBO EXCEDENTE DE 1,00M DE COMPRIMENTO, COM DIÂMETRO DE 75MM | M | m
06.011.0192-A | CUSTO ADICIONAL AOS ITENS (06.011.0101 ATE 06.011.0119,06.011.0131 ATE 06.011.0149,06.011.0411 ATE 06.011.0427), POR METRO DE TUBO EXCEDENTE DE 1,00M DE COMPRIMENTO, COM DIÂMETRO DE 75MM | M | m
06.011.0193-0 | CUSTO ADICIONAL AOS ITENS (06.011.0101 ATE 06.011.0119,06.011.0131 ATE 06.011.0149,06.011.0411 ATE 06.011.0427), POR METRO DE TUBO EXCEDENTE DE 1,00M DE COMPRIMENTO, COM DIÂMETRO DE 100MM | M | m
06.011.0193-A | CUSTO ADICIONAL AOS ITENS (06.011.0101 ATE 06.011.0119,06.011.0131 ATE 06.011.0149,06.011.0411 ATE 06.011.0427), POR METRO DE TUBO EXCEDENTE DE 1,00M DE COMPRIMENTO, COM DIÂMETRO DE 100MM | M | m
06.011.0194-0 | CUSTO ADICIONAL AOS ITENS (06.011.0101 ATE 06.011.0119,06.011.0131 ATE 06.011.0149,06.011.0411 ATE 06.011.0427), POR METRO DE TUBO EXCEDENTE DE 1,00M DE COMPRIMENTO, COM DIÂMETRO DE 150MM | M | m
06.011.0194-A | CUSTO ADICIONAL AOS ITENS (06.011.0101 ATE 06.011.0119,06.011.0131 ATE 06.011.0149,06.011.0411 ATE 06.011.0427), POR METRO DE TUBO EXCEDENTE DE 1,00M DE COMPRIMENTO, COM DIÂMETRO DE 150MM | M | m
06.011.0195-0 | CUSTO ADICIONAL AOS ITENS (06.011.0101 ATE 06.011.0119,06.011.0131 ATE 06.011.0149,06.011.0411 ATE 06.011.0427), POR METRO DE TUBO EXCEDENTE DE 1,00M DE COMPRIMENTO, COM DIÂMETRO DE 200MM | M | m
06.011.0195-A | CUSTO ADICIONAL AOS ITENS (06.011.0101 ATE 06.011.0119,06.011.0131 ATE 06.011.0149,06.011.0411 ATE 06.011.0427), POR METRO DE TUBO EXCEDENTE DE 1,00M DE COMPRIMENTO, COM DIÂMETRO DE 200MM | M | m
06.011.0196-0 | CUSTO ADICIONAL AOS ITENS 06.011.0101 ATE 06.011.0119,06.011.0131 ATE 06.011.0149,06.011.0411 ATE 06.011.0427), POR METRO DE TUBO EXCEDENTE DE 1,00M DE COMPRIMENTO, COM DIÂMETRO DE 250MM | M | m
06.011.0196-A | CUSTO ADICIONAL AOS ITENS 06.011.0101 ATE 06.011.0119,06.011.0131 ATE 06.011.0149,06.011.0411 ATE 06.011.0427), POR METRO DE TUBO EXCEDENTE DE 1,00M DE COMPRIMENTO, COM DIÂMETRO DE 250MM | M | m
06.011.0197-0 | CUSTO ADICIONAL AOS ITENS (06.011.0101 ATE 06.011.0119,06.011.0131 ATE 06.011.0149,06.011.0411 ATE 06.011.0427), POR METRO DE TUBO EXCEDENTE DE 1,00M DE COMPRIMENTO, COM DIÂMETRO DE 300MM | M | m
06.011.0197-A | CUSTO ADICIONAL AOS ITENS (06.011.0101 ATE 06.011.0119,06.011.0131 ATE 06.011.0149,06.011.0411 ATE 06.011.0427), POR METRO DE TUBO EXCEDENTE DE 1,00M DE COMPRIMENTO, COM DIÂMETRO DE 300MM | M | m
06.011.0198-0 | CUSTO ADICIONAL AOS ITENS (06.011.0101 ATE 06.011.0119,06.011.0131 ATE 06.011.0149,06.011.0411 ATE 06.011.0427), POR METRO DE TUBO EXCEDENTE DE 1,00M DE COMPRIMENTO, COM DIÂMETRO DE 350MM | M | m
06.011.0198-A | CUSTO ADICIONAL AOS ITENS (06.011.0101 ATE 06.011.0119,06.011.0131 ATE 06.011.0149,06.011.0411 ATE 06.011.0427), POR METRO DE TUBO EXCEDENTE DE 1,00M DE COMPRIMENTO, COM DIÂMETRO DE 350MM | M | m
06.011.0199-0 | CUSTO ADICIONAL AOS ITENS (06.011.0101 ATE 06.011.0119,06.011.0131 ATE 06.011.0149,06.011.0411 ATE 06.011.0427), POR METRO DE TUBO EXCEDENTE DE 1,00M DE COMPRIMENTO, COM DIÂMETRO DE 400MM | M | m
06.011.0199-A | CUSTO ADICIONAL AOS ITENS (06.011.0101 ATE 06.011.0119,06.011.0131 ATE 06.011.0149,06.011.0411 ATE 06.011.0427), POR METRO DE TUBO EXCEDENTE DE 1,00M DE COMPRIMENTO, COM DIÂMETRO DE 400MM | M | m
06.011.0200-0 | CUSTO ADICIONAL AOS ITENS (06.011.0101 ATE 06.011.0119,06.011.0131 ATE 06.011.0149,06.011.0411 ATE 06.011.0427), POR METRO DE TUBO EXCEDENTE DE 1,00M DE COMPRIMENTO, COM DIÂMETRO DE 450MM | M | m
06.011.0200-A | CUSTO ADICIONAL AOS ITENS (06.011.0101 ATE 06.011.0119,06.011.0131 ATE 06.011.0149,06.011.0411 ATE 06.011.0427), POR METRO DE TUBO EXCEDENTE DE 1,00M DE COMPRIMENTO, COM DIÂMETRO DE 450MM | M | m
06.011.0201-0 | CUSTO ADICIONAL AOS ITENS (06.011.0101 ATE 06.011.0119,06.011.0131 ATE 06.011.0149,06.011.0411 ATE 06.011.0427), POR METRO DE TUBO EXCEDENTE DE 1,00M DE COMPRIMENTO, COM DIÂMETRO DE 500MM | M | m
06.011.0201-A | CUSTO ADICIONAL AOS ITENS (06.011.0101 ATE 06.011.0119,06.011.0131 ATE 06.011.0149,06.011.0411 ATE 06.011.0427), POR METRO DE TUBO EXCEDENTE DE 1,00M DE COMPRIMENTO, COM DIÂMETRO DE 500MM | M | m
06.011.0202-0 | CUSTO ADICIONAL AOS ITENS (06.011.0101 ATE 06.011.0119,06.011.0131 ATE 06.011.0149,06.011.0411 ATE 06.011.0427), POR METRO DE TUBO EXCEDENTE DE 1,00M DE COMPRIMENTO, COM DIÂMETRO DE 600MM | M | m
06.011.0202-A | CUSTO ADICIONAL AOS ITENS (06.011.0101 ATE 06.011.0119,06.011.0131 ATE 06.011.0149,06.011.0411 ATE 06.011.0427), POR METRO DE TUBO EXCEDENTE DE 1,00M DE COMPRIMENTO, COM DIÂMETRO DE 600MM | M | m
06.011.0203-0 | CUSTO ADICIONAL AOS ITENS (06.011.0101 ATE 06.011.0119,06.011.0131 ATE 06.011.0149,06.011.0411 ATE 06.011.0427), POR METRO DE TUBO EXCEDENTE DE 1,00M DE COMPRIMENTO, COM DIÂMETRO DE 700MM | M | m
06.011.0203-A | CUSTO ADICIONAL AOS ITENS (06.011.0101 ATE 06.011.0119,06.011.0131 ATE 06.011.0149,06.011.0411 ATE 06.011.0427), POR METRO DE TUBO EXCEDENTE DE 1,00M DE COMPRIMENTO, COM DIÂMETRO DE 700MM | M | m
06.011.0205-0 | CUSTO ADICIONAL AOS ITENS (06.011.0101 ATE 06.011.0119,06.011.0131 ATE 06.011.0149,06.011.0411 ATE 06.011.0427), POR METRO DE TUBO EXCEDENTE DE 1,00M DE COMPRIMENTO, COM DIÂMETRO DE 800MM | M | m
06.011.0205-A | CUSTO ADICIONAL AOS ITENS (06.011.0101 ATE 06.011.0119,06.011.0131 ATE 06.011.0149,06.011.0411 ATE 06.011.0427), POR METRO DE TUBO EXCEDENTE DE 1,00M DE COMPRIMENTO, COM DIÂMETRO DE 800MM | M | m
06.011.0206-0 | CUSTO ADICIONAL AOS ITENS (06.011.0101 ATE 06.011.0119,06.011.0131 ATE 06.011.0149,06.011.0411 ATE 06.011.0427), POR METRO DE TUBO EXCEDENTE DE 1,00M DE COMPRIMENTO, COM DIÂMETRO DE 900MM | M | m
06.011.0206-A | CUSTO ADICIONAL AOS ITENS (06.011.0101 ATE 06.011.0119,06.011.0131 ATE 06.011.0149,06.011.0411 ATE 06.011.0427), POR METRO DE TUBO EXCEDENTE DE 1,00M DE COMPRIMENTO, COM DIÂMETRO DE 900MM | M | m
06.011.0207-0 | CUSTO ADICIONAL AOS ITENS 06.011.0101 ATE 06.011.0119,06.011.0131 ATE 06.011.0149,06.011.0411 ATE 06.011.0427), POR METRO DE TUBO EXCEDENTE DE 1,00M DE COMPRIMENTO, COM DIÂMETRO DE 1000MM | M | m
06.011.0207-A | CUSTO ADICIONAL AOS ITENS 06.011.0101 ATE 06.011.0119,06.011.0131 ATE 06.011.0149,06.011.0411 ATE 06.011.0427), POR METRO DE TUBO EXCEDENTE DE 1,00M DE COMPRIMENTO, COM DIÂMETRO DE 1000MM | M | m
06.011.0209-0 | CUSTO ADICIONAL AOS ITENS (06.011.0101 ATE 06.011.0119,06.011.0131 ATE 06.011.0149,06.011.0411 ATE 06.011.0427), POR METRO DE TUBO EXCEDENTE DE 1,00M DE COMPRIMENTO, COM DIÂMETRO DE 1200MM | M | m
06.011.0209-A | CUSTO ADICIONAL AOS ITENS (06.011.0101 ATE 06.011.0119,06.011.0131 ATE 06.011.0149,06.011.0411 ATE 06.011.0427), POR METRO DE TUBO EXCEDENTE DE 1,00M DE COMPRIMENTO, COM DIÂMETRO DE 1200MM | M | m
06.011.0221-0 | MONTAGEM SEM FORNECIMENTO, DE VÁLVULAS DE GAVETA (REGISTROS), VÁLVULAS DE RETENÇÃO, VENTOSAS, HIDRANTES, ETC., COM FLANGES CLASSE PN-10, INCLUSIVE O FORNECIMENTO DOS MATERIAIS PARA AS JUNTAS (ARRUELAS DE BORRACHA E PARAFUSOS COM PORCAS DE AÇO CARBONO), CUSTO POR JUNTA FLANGEADA, COM DIÂMETRO DE 50MM | UN | un
06.011.0221-A | MONTAGEM SEM FORNECIMENTO, DE VÁLVULAS DE GAVETA (REGISTROS), VÁLVULAS DE RETENÇÃO, VENTOSAS, HIDRANTES, ETC., COM FLANGES CLASSE PN-10, INCLUSIVE O FORNECIMENTO DOS MATERIAIS PARA AS JUNTAS (ARRUELAS DE BORRACHA E PARAFUSOS COM PORCAS DE AÇO CARBONO), CUSTO POR JUNTA FLANGEADA, COM DIÂMETRO DE 50MM | UN | un
06.011.0222-0 | MONTAGEM SEM FORNECIMENTO, DE VÁLVULAS DE GAVETA (REGISTROS), VÁLVULAS DE RETENÇÃO, VENTOSAS, HIDRANTES, ETC., COM FLANGES CLASSE PN-10, INCLUSIVE O FORNECIMENTO DOS MATERIAIS PARA AS JUNTAS (ARRUELAS DE BORRACHA E PARAFUSOS COM PORCAS DE AÇO CARBONO), CUSTO POR JUNTA FLANGEADA, COM DIÂMETRO DE 75MM | UN | un
06.011.0222-A | MONTAGEM SEM FORNECIMENTO, DE VÁLVULAS DE GAVETA (REGISTROS), VÁLVULAS DE RETENÇÃO, VENTOSAS, HIDRANTES, ETC., COM FLANGES CLASSE PN-10, INCLUSIVE O FORNECIMENTO DOS MATERIAIS PARA AS JUNTAS (ARRUELAS DE BORRACHA E PARAFUSOS COM PORCAS DE AÇO CARBONO), CUSTO POR JUNTA FLANGEADA, COM DIÂMETRO DE 75MM | UN | un
06.011.0223-0 | MONTAGEM SEM FORNECIMENTO, DE VÁLVULAS DE GAVETA (REGISTROS), VÁLVULAS DE RETENÇÃO, VENTOSAS, HIDRANTES, ETC., COM FLANGES CLASSE PN-10, INCLUSIVE O FORNECIMENTO DOS MATERIAIS PARA AS JUNTAS (ARRUELAS DE BORRACHA E PARAFUSOS COM PORCAS DE AÇO CARBONO), CUSTO POR JUNTA FLANGEADA, COM DIÂMETRO DE 100MM | UN | un
06.011.0223-A | MONTAGEM SEM FORNECIMENTO, DE VÁLVULAS DE GAVETA (REGISTROS), VÁLVULAS DE RETENÇÃO, VENTOSAS, HIDRANTES, ETC., COM FLANGES CLASSE PN-10, INCLUSIVE O FORNECIMENTO DOS MATERIAIS PARA AS JUNTAS (ARRUELAS DE BORRACHA E PARAFUSOS COM PORCAS DE AÇO CARBONO), CUSTO POR JUNTA FLANGEADA, COM DIÂMETRO DE 100MM | UN | un
06.011.0224-0 | MONTAGEM SEM FORNECIMENTO, DE VÁLVULAS DE GAVETA (REGISTROS), VÁLVULAS DE RETENÇÃO, VENTOSAS, HIDRANTES, ETC., COM FLANGES, CLASSE PN-10, INCLUSIVE O FORNECIMENTO DOS MATERIAIS PARA AS JUNTAS (ARRUELAS DE BORRACHA E PARAFUSOS COM PORCAS DE AÇO CARBONO), CUSTO POR JUNTA FLANGEADA, COM DIÂMETRO DE 150MM | UN | un
06.011.0224-A | MONTAGEM SEM FORNECIMENTO, DE VÁLVULAS DE GAVETA (REGISTROS), VÁLVULAS DE RETENÇÃO, VENTOSAS, HIDRANTES, ETC., COM FLANGES, CLASSE PN-10, INCLUSIVE O FORNECIMENTO DOS MATERIAIS PARA AS JUNTAS (ARRUELAS DE BORRACHA E PARAFUSOS COM PORCAS DE AÇO CARBONO), CUSTO POR JUNTA FLANGEADA, COM DIÂMETRO DE 150MM | UN | un
06.011.0225-0 | MONTAGEM SEM FORNECIMENTO, DE VÁLVULAS DE GAVETA (REGISTROS), VÁLVULAS DE RETENÇÃO, VENTOSAS, HIDRANTES, ETC., COM FLANGES, CLASSE PN-10, INCLUSIVE O FORNECIMENTO DOS MATERIAIS PARA AS JUNTAS (ARRUELAS DE BORRACHA E PARAFUSOS COM PORCAS DE AÇO CARBONO), CUSTO POR JUNTA FLANGEADA, COM DIÂMETRO DE 200MM | UN | un
06.011.0225-A | MONTAGEM SEM FORNECIMENTO, DE VÁLVULAS DE GAVETA (REGISTROS), VÁLVULAS DE RETENÇÃO, VENTOSAS, HIDRANTES, ETC., COM FLANGES, CLASSE PN-10, INCLUSIVE O FORNECIMENTO DOS MATERIAIS PARA AS JUNTAS (ARRUELAS DE BORRACHA E PARAFUSOS COM PORCAS DE AÇO CARBONO), CUSTO POR JUNTA FLANGEADA, COM DIÂMETRO DE 200MM | UN | un
06.011.0226-0 | MONTAGEM SEM FORNECIMENTO, DE VÁLVULAS DE GAVETA (REGISTROS), VÁLVULAS DE RETENÇÃO, VENTOSAS, HIDRANTES, ETC., COM FLANGES, CLASSE PN-10, INCLUSIVE O FORNECIMENTO DOS MATERIAIS PARA AS JUNTAS (ARRUELAS DE BORRACHA E PARAFUSOS COM PORCAS DE AÇO CARBONO), CUSTO POR JUNTA FLANGEADA, COM DIÂMETRO DE 250MM | UN | un
06.011.0226-A | MONTAGEM SEM FORNECIMENTO, DE VÁLVULAS DE GAVETA (REGISTROS), VÁLVULAS DE RETENÇÃO, VENTOSAS, HIDRANTES, ETC., COM FLANGES, CLASSE PN-10, INCLUSIVE O FORNECIMENTO DOS MATERIAIS PARA AS JUNTAS (ARRUELAS DE BORRACHA E PARAFUSOS COM PORCAS DE AÇO CARBONO), CUSTO POR JUNTA FLANGEADA, COM DIÂMETRO DE 250MM | UN | un
06.011.0227-0 | MONTAGEM SEM FORNECIMENTO, DE VÁLVULAS DE GAVETA (REGISTROS), VÁLVULAS DE RETENÇÃO, VENTOSAS, HIDRANTES, ETC., COM FLANGES, CLASSE PN-10, INCLUSIVE O FORNECIMENTO DOS MATERIAIS PARA AS JUNTAS (ARRUELAS DE BORRACHA E PARAFUSOS COM PORCAS DE AÇO CARBONO), CUSTO POR JUNTA FLANGEADA, COM DIÂMETRO DE 300MM | UN | un
06.011.0227-A | MONTAGEM SEM FORNECIMENTO, DE VÁLVULAS DE GAVETA (REGISTROS), VÁLVULAS DE RETENÇÃO, VENTOSAS, HIDRANTES, ETC., COM FLANGES, CLASSE PN-10, INCLUSIVE O FORNECIMENTO DOS MATERIAIS PARA AS JUNTAS (ARRUELAS DE BORRACHA E PARAFUSOS COM PORCAS DE AÇO CARBONO), CUSTO POR JUNTA FLANGEADA, COM DIÂMETRO DE 300MM | UN | un
06.011.0228-0 | MONTAGEM SEM FORNECIMENTO, DE VÁLVULAS DE GAVETA (REGISTROS), VÁLVULAS DE RETENÇÃO, VENTOSAS, HIDRANTES, ETC., COM FLANGES, CLASSE PN-10, INCLUSIVE O FORNECIMENTO DOS MATERIAIS PARA AS JUNTAS (ARRUELAS DE BORRACHA E PARAFUSOS COM PORCAS DE AÇO CARBONO), CUSTO POR JUNTA FLANGEADA, COM DIÂMETRO DE 350MM | UN | un
06.011.0228-A | MONTAGEM SEM FORNECIMENTO, DE VÁLVULAS DE GAVETA (REGISTROS), VÁLVULAS DE RETENÇÃO, VENTOSAS, HIDRANTES, ETC., COM FLANGES, CLASSE PN-10, INCLUSIVE O FORNECIMENTO DOS MATERIAIS PARA AS JUNTAS (ARRUELAS DE BORRACHA E PARAFUSOS COM PORCAS DE AÇO CARBONO), CUSTO POR JUNTA FLANGEADA, COM DIÂMETRO DE 350MM | UN | un
06.011.0229-0 | MONTAGEM SEM FORNECIMENTO, DE VÁLVULAS DE GAVETA (REGISTROS), VÁLVULAS DE RETENÇÃO, VENTOSAS, HIDRANTES, ETC., COM FLANGES, CLASSE PN-10, INCLUSIVE O FORNECIMENTO DOS MATERIAIS PARA AS JUNTAS (ARRUELAS DE BORRACHA E PARAFUSOS COM PORCAS DE AÇO CARBONO), CUSTO POR JUNTA FLANGEADA, COM DIÂMETRO DE 400MM | UN | un
06.011.0229-A | MONTAGEM SEM FORNECIMENTO, DE VÁLVULAS DE GAVETA (REGISTROS), VÁLVULAS DE RETENÇÃO, VENTOSAS, HIDRANTES, ETC., COM FLANGES, CLASSE PN-10, INCLUSIVE O FORNECIMENTO DOS MATERIAIS PARA AS JUNTAS (ARRUELAS DE BORRACHA E PARAFUSOS COM PORCAS DE AÇO CARBONO), CUSTO POR JUNTA FLANGEADA, COM DIÂMETRO DE 400MM | UN | un
06.011.0230-0 | MONTAGEM SEM FORNECIMENTO, DE VÁLVULAS DE GAVETA (REGISTROS), VÁLVULAS DE RETENÇÃO, VENTOSAS, HIDRANTES, ETC., COM FLANGES CLASSE PN-10, INCLUSIVE O FORNECIMENTO DOS MATERIAIS PARA AS JUNTAS (ARRUELAS DE BORRACHA E PARAFUSOS COM PORCAS DE AÇO CARBONO)CUSTO POR JUNTA FLANGEADA, COM DIÂMETRO DE 450MM | UN | un
06.011.0230-A | MONTAGEM SEM FORNECIMENTO, DE VÁLVULAS DE GAVETA (REGISTROS), VÁLVULAS DE RETENÇÃO, VENTOSAS, HIDRANTES, ETC., COM FLANGES CLASSE PN-10, INCLUSIVE O FORNECIMENTO DOS MATERIAIS PARA AS JUNTAS (ARRUELAS DE BORRACHA E PARAFUSOS COM PORCAS DE AÇO CARBONO)CUSTO POR JUNTA FLANGEADA, COM DIÂMETRO DE 450MM | UN | un
06.011.0231-0 | MONTAGEM SEM FORNECIMENTO, DE VÁLVULAS DE GAVETA (REGISTROS), VÁLVULAS DE RETENÇÃO, VENTOSAS, HIDRANTES, ETC., COM FLANGES, CLASSE PN-10, INCLUSIVE O FORNECIMENTO DOS MATERIAIS PARA AS JUNTAS (ARRUELAS DE BORRACHA E PARAFUSOS COM PORCAS DE AÇO CARBONO), CUSTO POR JUNTA FLANGEADA, COM DIÂMETRO DE 500MM | UN | un
06.011.0231-A | MONTAGEM SEM FORNECIMENTO, DE VÁLVULAS DE GAVETA (REGISTROS), VÁLVULAS DE RETENÇÃO, VENTOSAS, HIDRANTES, ETC., COM FLANGES, CLASSE PN-10, INCLUSIVE O FORNECIMENTO DOS MATERIAIS PARA AS JUNTAS (ARRUELAS DE BORRACHA E PARAFUSOS COM PORCAS DE AÇO CARBONO), CUSTO POR JUNTA FLANGEADA, COM DIÂMETRO DE 500MM | UN | un
06.011.0232-0 | MONTAGEM SEM FORNECIMENTO, DE VÁLVULAS DE GAVETA (REGISTROS), VÁLVULAS DE RETENÇÃO, VENTOSAS, HIDRANTES, ETC., COM FLANGES, CLASSE PN-10, INCLUSIVE O FORNECIMENTO DOS MATERIAIS PARA AS JUNTAS (ARRUELAS DE BORRACHA E PARAFUSOS COM PORCAS DE AÇO CARBONO), CUSTO POR JUNTA FLANGEADA, COM DIÂMETRO DE 600MM | UN | un
06.011.0232-A | MONTAGEM SEM FORNECIMENTO, DE VÁLVULAS DE GAVETA (REGISTROS), VÁLVULAS DE RETENÇÃO, VENTOSAS, HIDRANTES, ETC., COM FLANGES, CLASSE PN-10, INCLUSIVE O FORNECIMENTO DOS MATERIAIS PARA AS JUNTAS (ARRUELAS DE BORRACHA E PARAFUSOS COM PORCAS DE AÇO CARBONO), CUSTO POR JUNTA FLANGEADA, COM DIÂMETRO DE 600MM | UN | un
06.011.0233-0 | MONTAGEM SEM FORNECIMENTO, DE VÁLVULAS DE GAVETA (REGISTROS), VÁLVULAS DE RETENÇÃO, VENTOSAS, HIDRANTES, ETC., COM FLANGES, CLASSE PN-10, INCLUSIVE O FORNECIMENTO DOS MATERIAIS PARA AS JUNTAS (ARRUELAS DE BORRACHA E PARAFUSOS COM PORCAS DE AÇO CARBONO), CUSTO POR JUNTA FLANGEADA, COM DIÂMETRO DE 700MM | UN | un
06.011.0233-A | MONTAGEM SEM FORNECIMENTO, DE VÁLVULAS DE GAVETA (REGISTROS), VÁLVULAS DE RETENÇÃO, VENTOSAS, HIDRANTES, ETC., COM FLANGES, CLASSE PN-10, INCLUSIVE O FORNECIMENTO DOS MATERIAIS PARA AS JUNTAS (ARRUELAS DE BORRACHA E PARAFUSOS COM PORCAS DE AÇO CARBONO), CUSTO POR JUNTA FLANGEADA, COM DIÂMETRO DE 700MM | UN | un
06.011.0235-0 | MONTAGEM SEM FORNECIMENTO, DE VÁLVULAS DE GAVETA (REGISTROS), VÁLVULAS DE RETENÇÃO, VENTOSAS, HIDRANTES, ETC., COM FLANGES, CLASSE PN-10, INCLUSIVE O FORNECIMENTO DOS MATERIAIS PARA AS JUNTAS (ARRUELAS DE BORRACHA E PARAFUSOS COM PORCAS DE AÇO CARBONO), CUSTO POR JUNTA FLANGEADA, COM DIÂMETRO DE 800MM | UN | un
06.011.0235-A | MONTAGEM SEM FORNECIMENTO, DE VÁLVULAS DE GAVETA (REGISTROS), VÁLVULAS DE RETENÇÃO, VENTOSAS, HIDRANTES, ETC., COM FLANGES, CLASSE PN-10, INCLUSIVE O FORNECIMENTO DOS MATERIAIS PARA AS JUNTAS (ARRUELAS DE BORRACHA E PARAFUSOS COM PORCAS DE AÇO CARBONO), CUSTO POR JUNTA FLANGEADA, COM DIÂMETRO DE 800MM | UN | un
06.011.0236-0 | MONTAGEM SEM FORNECIMENTO, DE VÁLVULAS DE GAVETA (REGISTROS), VÁLVULAS DE RETENÇÃO, VENTOSAS, HIDRANTES, ETC., COM FLANGES, CLASSE PN-10, INCLUSIVE O FORNECIMENTO DOS MATERIAIS PARA AS JUNTAS (ARRUELAS DE BORRACHA E PARAFUSOS COM PORCAS DE AÇO CARBONO), CUSTO POR JUNTA FLANGEADA, COM DIÂMETRO DE 900MM | UN | un
06.011.0236-A | MONTAGEM SEM FORNECIMENTO, DE VÁLVULAS DE GAVETA (REGISTROS), VÁLVULAS DE RETENÇÃO, VENTOSAS, HIDRANTES, ETC., COM FLANGES, CLASSE PN-10, INCLUSIVE O FORNECIMENTO DOS MATERIAIS PARA AS JUNTAS (ARRUELAS DE BORRACHA E PARAFUSOS COM PORCAS DE AÇO CARBONO), CUSTO POR JUNTA FLANGEADA, COM DIÂMETRO DE 900MM | UN | un
06.011.0237-0 | MONTAGEM SEM FORNECIMENTO, DE VÁLVULAS DE GAVETA (REGISTROS), VÁLVULAS DE RETENÇÃO, VENTOSAS, HIDRANTES, ETC., COM FLANGES, CLASSE PN-10, INCLUSIVE O FORNECIMENTO DOS MATERIAIS PARA AS JUNTAS (ARRUELAS DE BORRACHA E PARAFUSOS COM PORCAS DE AÇO CARBONO), CUSTO POR JUNTA FLANGEADA, COM DIÂMETRO DE 1000MM | UN | un
06.011.0237-A | MONTAGEM SEM FORNECIMENTO, DE VÁLVULAS DE GAVETA (REGISTROS), VÁLVULAS DE RETENÇÃO, VENTOSAS, HIDRANTES, ETC., COM FLANGES, CLASSE PN-10, INCLUSIVE O FORNECIMENTO DOS MATERIAIS PARA AS JUNTAS (ARRUELAS DE BORRACHA E PARAFUSOS COM PORCAS DE AÇO CARBONO), CUSTO POR JUNTA FLANGEADA, COM DIÂMETRO DE 1000MM | UN | un
06.011.0239-0 | MONTAGEM SEM FORNECIMENTO, DE VÁLVULAS DE GAVETA (REGISTROS), VÁLVULAS DE RETENÇÃO, VENTOSAS, HIDRANTES, ETC., COM FLANGES, CLASSE PN-10, INCLUSIVE O FORNECIMENTO DOS MATERIAIS PARA AS JUNTAS (ARRUELAS DE BORRACHA E PARAFUSOS COM PORCAS DE AÇO CARBONO), CUSTO POR JUNTA FLANGEADA, COM DIÂMETRO DE 1200MM | UN | un
06.011.0239-A | MONTAGEM SEM FORNECIMENTO, DE VÁLVULAS DE GAVETA (REGISTROS), VÁLVULAS DE RETENÇÃO, VENTOSAS, HIDRANTES, ETC., COM FLANGES, CLASSE PN-10, INCLUSIVE O FORNECIMENTO DOS MATERIAIS PARA AS JUNTAS (ARRUELAS DE BORRACHA E PARAFUSOS COM PORCAS DE AÇO CARBONO), CUSTO POR JUNTA FLANGEADA, COM DIÂMETRO DE 1200MM | UN | un
06.011.0251-0 | MONTAGEM SEM FORNECIMENTO, DE VÁLVULAS DE GAVETA (REGISTROS), VÁLVULAS DE RETENÇÃO, VENTOSAS, HIDRANTES, ETC., COM FLANGES, CLASSE PN-16, INCLUSIVE O FORNECIMENTO DOS MATERIAIS PARA AS JUNTAS (ARRUELAS DE BORRACHA E PARAFUSOS COM PORCAS DE AÇO CARBONO), CUSTO POR JUNTA FLANGEADA, COM DIÂMETRO DE 50MM | UN | un
06.011.0251-A | MONTAGEM SEM FORNECIMENTO, DE VÁLVULAS DE GAVETA (REGISTROS), VÁLVULAS DE RETENÇÃO, VENTOSAS, HIDRANTES, ETC., COM FLANGES, CLASSE PN-16, INCLUSIVE O FORNECIMENTO DOS MATERIAIS PARA AS JUNTAS (ARRUELAS DE BORRACHA E PARAFUSOS COM PORCAS DE AÇO CARBONO), CUSTO POR JUNTA FLANGEADA, COM DIÂMETRO DE 50MM | UN | un
06.011.0252-0 | MONTAGEM SEM FORNECIMENTO, DE VÁLVULAS DE GAVETA (REGISTROS), VÁLVULAS DE RETENÇÃO, VENTOSAS, HIDRANTES, ETC., COM FLANGES, CLASSE PN-16, INCLUSIVE O FORNECIMENTO DOS MATERIAIS PARA AS JUNTAS (ARRUELAS DE BORRACHA E PARAFUSOS COM PORCAS DE AÇO CARBONO), CUSTO POR JUNTA FLANGEADA, COM DIÂMETRO DE 75MM | UN | un
06.011.0252-A | MONTAGEM SEM FORNECIMENTO, DE VÁLVULAS DE GAVETA (REGISTROS), VÁLVULAS DE RETENÇÃO, VENTOSAS, HIDRANTES, ETC., COM FLANGES, CLASSE PN-16, INCLUSIVE O FORNECIMENTO DOS MATERIAIS PARA AS JUNTAS (ARRUELAS DE BORRACHA E PARAFUSOS COM PORCAS DE AÇO CARBONO), CUSTO POR JUNTA FLANGEADA, COM DIÂMETRO DE 75MM | UN | un
06.011.0253-0 | MONTAGEM SEM FORNECIMENTO, DE VÁLVULAS DE GAVETA (REGISTROS), VÁLVULAS DE RETENÇÃO, VENTOSAS, HIDRANTES, ETC., COM FLANGES, CLASSE PN-16, INCLUSIVE O FORNECIMENTO DOS MATERIAIS PARA AS JUNTAS (ARRUELAS DE BORRACHA E PARAFUSOS COM PORCAS DE AÇO CARBONO), CUSTO POR JUNTA FLANGEADA, COM DIÂMETRO DE 100MM | UN | un
06.011.0253-A | MONTAGEM SEM FORNECIMENTO, DE VÁLVULAS DE GAVETA (REGISTROS), VÁLVULAS DE RETENÇÃO, VENTOSAS, HIDRANTES, ETC., COM FLANGES, CLASSE PN-16, INCLUSIVE O FORNECIMENTO DOS MATERIAIS PARA AS JUNTAS (ARRUELAS DE BORRACHA E PARAFUSOS COM PORCAS DE AÇO CARBONO), CUSTO POR JUNTA FLANGEADA, COM DIÂMETRO DE 100MM | UN | un
06.011.0254-0 | MONTAGEM SEM FORNECIMENTO, DE VÁLVULAS DE GAVETA (REGISTROS), VÁLVULAS DE RETENÇÃO, VENTOSAS, HIDRANTES, ETC., COM FLANGES, CLASSE PN-16, INCLUSIVE O FORNECIMENTO DOS MATERIAIS PARA AS JUNTAS (ARRUELAS DE BORRACHA E PARAFUSOS COM PORCAS DE AÇO CARBONO), CUSTO POR JUNTA FLANGEADA, COM DIÂMETRO DE 150MM | UN | un
06.011.0254-A | MONTAGEM SEM FORNECIMENTO, DE VÁLVULAS DE GAVETA (REGISTROS), VÁLVULAS DE RETENÇÃO, VENTOSAS, HIDRANTES, ETC., COM FLANGES, CLASSE PN-16, INCLUSIVE O FORNECIMENTO DOS MATERIAIS PARA AS JUNTAS (ARRUELAS DE BORRACHA E PARAFUSOS COM PORCAS DE AÇO CARBONO), CUSTO POR JUNTA FLANGEADA, COM DIÂMETRO DE 150MM | UN | un
06.011.0255-0 | MONTAGEM SEM FORNECIMENTO, DE VÁLVULAS DE GAVETA (REGISTROS), VÁLVULAS DE RETENÇÃO, VENTOSAS, HIDRANTES, ETC., COM FLANGES, CLASSE PN-16, INCLUSIVE O FORNECIMENTO DOS MATERIAIS PARA AS JUNTAS (ARRUELAS DE BORRACHA E PARAFUSOS COM PORCAS DE AÇO CARBONO), CUSTO POR JUNTA FLANGEADA, COM DIÂMETRO DE 200MM | UN | un
06.011.0255-A | MONTAGEM SEM FORNECIMENTO, DE VÁLVULAS DE GAVETA (REGISTROS), VÁLVULAS DE RETENÇÃO, VENTOSAS, HIDRANTES, ETC., COM FLANGES, CLASSE PN-16, INCLUSIVE O FORNECIMENTO DOS MATERIAIS PARA AS JUNTAS (ARRUELAS DE BORRACHA E PARAFUSOS COM PORCAS DE AÇO CARBONO), CUSTO POR JUNTA FLANGEADA, COM DIÂMETRO DE 200MM | UN | un
06.011.0256-0 | MONTAGEM SEM FORNECIMENTO, DE VÁLVULAS DE GAVETA (REGISTROS), VÁLVULAS DE RETENÇÃO, VENTOSAS, HIDRANTES, ETC., COM FLANGES, CLASSE PN-16, INCLUSIVE O FORNECIMENTO DOS MATERIAIS PARA AS JUNTAS (ARRUELAS DE BORRACHA E PARAFUSOS COM PORCAS DE AÇO CARBONO), CUSTO POR JUNTA FLANGEADA, COM DIÂMETRO DE 250MM | UN | un
06.011.0256-A | MONTAGEM SEM FORNECIMENTO, DE VÁLVULAS DE GAVETA (REGISTROS), VÁLVULAS DE RETENÇÃO, VENTOSAS, HIDRANTES, ETC., COM FLANGES, CLASSE PN-16, INCLUSIVE O FORNECIMENTO DOS MATERIAIS PARA AS JUNTAS (ARRUELAS DE BORRACHA E PARAFUSOS COM PORCAS DE AÇO CARBONO), CUSTO POR JUNTA FLANGEADA, COM DIÂMETRO DE 250MM | UN | un
06.011.0257-0 | MONTAGEM SEM FORNECIMENTO, DE VÁLVULAS DE GAVETA (REGISTROS), VÁLVULAS DE RETENÇÃO, VENTOSAS, HIDRANTES, ETC., COM FLANGES, CLASSE PN-16, INCLUSIVE O FORNECIMENTO DOS MATERIAIS PARA AS JUNTAS (ARRUELAS DE BORRACHA E PARAFUSOS COM PORCAS DE AÇO CARBONO), CUSTO POR JUNTA FLANGEADA, COM DIÂMETRO DE 300MM | UN | un
06.011.0257-A | MONTAGEM SEM FORNECIMENTO, DE VÁLVULAS DE GAVETA (REGISTROS), VÁLVULAS DE RETENÇÃO, VENTOSAS, HIDRANTES, ETC., COM FLANGES, CLASSE PN-16, INCLUSIVE O FORNECIMENTO DOS MATERIAIS PARA AS JUNTAS (ARRUELAS DE BORRACHA E PARAFUSOS COM PORCAS DE AÇO CARBONO), CUSTO POR JUNTA FLANGEADA, COM DIÂMETRO DE 300MM | UN | un
06.011.0258-0 | MONTAGEM SEM FORNECIMENTO, DE VÁLVULAS DE GAVETA (REGISTRO), VÁLVULAS DE RETENÇÃO, VENTOSAS, HIDRANTES, ETC., COM FLANGES CLASSEPN-16, INCLUSIVE O FORNECIMENTO DOS MATERIAIS PARA AS JUNTAS (ARRUELAS DE BORRACHA E PARAFUSOS COM PORCAS DE AÇO CARBONO), CUSTO POR JUNTA FLANGEADA, COM DIÂMETRO DE 350MM | UN | un
06.011.0258-A | MONTAGEM SEM FORNECIMENTO, DE VÁLVULAS DE GAVETA (REGISTRO), VÁLVULAS DE RETENÇÃO, VENTOSAS, HIDRANTES, ETC., COM FLANGES CLASSEPN-16, INCLUSIVE O FORNECIMENTO DOS MATERIAIS PARA AS JUNTAS (ARRUELAS DE BORRACHA E PARAFUSOS COM PORCAS DE AÇO CARBONO), CUSTO POR JUNTA FLANGEADA, COM DIÂMETRO DE 350MM | UN | un
06.011.0259-0 | MONTAGEM SEM FORNECIMENTO, DE VÁLVULAS DE GAVETA (REGISTROS), VÁLVULAS DE RETENÇÃO, VENTOSAS, HIDRANTES, ETC., COM FLANGES, CLASSE PN-16, INCLUSIVE O FORNECIMENTO DOS MATERIAIS PARA AS JUNTAS (ARRUELAS DE BORRACHA E PARAFUSOS COM PORCAS DE AÇO CARBONO), CUSTO POR JUNTA FLANGEADA, COM DIÂMETRO DE 400MM | UN | un
06.011.0259-A | MONTAGEM SEM FORNECIMENTO, DE VÁLVULAS DE GAVETA (REGISTROS), VÁLVULAS DE RETENÇÃO, VENTOSAS, HIDRANTES, ETC., COM FLANGES, CLASSE PN-16, INCLUSIVE O FORNECIMENTO DOS MATERIAIS PARA AS JUNTAS (ARRUELAS DE BORRACHA E PARAFUSOS COM PORCAS DE AÇO CARBONO), CUSTO POR JUNTA FLANGEADA, COM DIÂMETRO DE 400MM | UN | un
06.011.0260-0 | MONTAGEM SEM FORNECIMENTO, DE VÁLVULAS DE GAVETA (REGISTROS), VÁLVULAS DE RETENÇÃO, VENTOSAS, HIDRANTES, ETC., COM FLANGES CLASSE PN-16, INCLUSIVE O FORNECIMENTO DOS MATERIAIS PARA AS JUNTAS (ARRUELAS DE BORRACHA E PARAFUSOS COM PORCAS DE AÇO CARBONO), CUSTO POR JUNTA FLANGEADA, COM DIÂMETRO DE 450MM | UN | un
06.011.0260-A | MONTAGEM SEM FORNECIMENTO, DE VÁLVULAS DE GAVETA (REGISTROS), VÁLVULAS DE RETENÇÃO, VENTOSAS, HIDRANTES, ETC., COM FLANGES CLASSE PN-16, INCLUSIVE O FORNECIMENTO DOS MATERIAIS PARA AS JUNTAS (ARRUELAS DE BORRACHA E PARAFUSOS COM PORCAS DE AÇO CARBONO), CUSTO POR JUNTA FLANGEADA, COM DIÂMETRO DE 450MM | UN | un
06.011.0261-0 | MONTAGEM SEM FORNECIMENTO, DE VÁLVULAS DE GAVETA (REGISTROS), VÁLVULAS DE RETENÇÃO, VENTOSAS, HIDRANTES, ETC., COM FLANGES, CLASSE PN-16, INCLUSIVE O FORNECIMENTO DOS MATERIAIS PARA AS JUNTAS (ARRUELAS DE BORRACHA E PARAFUSOS COM PORCAS DE AÇO CARBONO), CUSTO POR JUNTA FLANGEADA, COM DIÂMETRO DE 500MM | UN | un
06.011.0261-A | MONTAGEM SEM FORNECIMENTO, DE VÁLVULAS DE GAVETA (REGISTROS), VÁLVULAS DE RETENÇÃO, VENTOSAS, HIDRANTES, ETC., COM FLANGES, CLASSE PN-16, INCLUSIVE O FORNECIMENTO DOS MATERIAIS PARA AS JUNTAS (ARRUELAS DE BORRACHA E PARAFUSOS COM PORCAS DE AÇO CARBONO), CUSTO POR JUNTA FLANGEADA, COM DIÂMETRO DE 500MM | UN | un
06.011.0262-0 | MONTAGEM SEM FORNECIMENTO, DE VÁLVULAS DE GAVETA (REGISTROS), VÁLVULAS DE RETENÇÃO, VENTOSAS, HIDRANTES, ETC., COM FLANGES, CLASSE PN-16, INCLUSIVE O FORNECIMENTO DOS MATERIAIS PARA AS JUNTAS (ARRUELAS DE BORRACHA E PARAFUSOS COM PORCAS DE AÇO CARBONO), CUSTO POR JUNTA FLANGEADA, COM DIÂMETRO DE 600MM | UN | un
06.011.0262-A | MONTAGEM SEM FORNECIMENTO, DE VÁLVULAS DE GAVETA (REGISTROS), VÁLVULAS DE RETENÇÃO, VENTOSAS, HIDRANTES, ETC., COM FLANGES, CLASSE PN-16, INCLUSIVE O FORNECIMENTO DOS MATERIAIS PARA AS JUNTAS (ARRUELAS DE BORRACHA E PARAFUSOS COM PORCAS DE AÇO CARBONO), CUSTO POR JUNTA FLANGEADA, COM DIÂMETRO DE 600MM | UN | un
06.011.0263-0 | MONTAGEM SEM FORNECIMENTO, DE VÁLVULAS DE GAVETA (REGISTROS), VÁLVULAS DE RETENÇÃO, VENTOSAS, HIDRANTES, ETC., COM FLANGES, CLASSE PN-16, INCLUSIVE O FORNECIMENTO DOS MATERIAIS PARA AS JUNTAS (ARRUELAS DE BORRACHA E PARAFUSOS COM PORCAS DE AÇO CARBONO), CUSTO POR JUNTA FLANGEADA, COM DIÂMETRO DE 700MM | UN | un
06.011.0263-A | MONTAGEM SEM FORNECIMENTO, DE VÁLVULAS DE GAVETA (REGISTROS), VÁLVULAS DE RETENÇÃO, VENTOSAS, HIDRANTES, ETC., COM FLANGES, CLASSE PN-16, INCLUSIVE O FORNECIMENTO DOS MATERIAIS PARA AS JUNTAS (ARRUELAS DE BORRACHA E PARAFUSOS COM PORCAS DE AÇO CARBONO), CUSTO POR JUNTA FLANGEADA, COM DIÂMETRO DE 700MM | UN | un
06.011.0265-0 | MONTAGEM SEM FORNECIMENTO, DE VÁLVULAS DE GAVETA (REGISTROS), VÁLVULAS DE RETENÇÃO, VENTOSAS, HIDRANTES, ETC., COM FLANGES, CLASSE PN-16, INCLUSIVE O FORNECIMENTO DOS MATERIAIS PARA AS JUNTAS (ARRUELAS DE BORRACHA E PARAFUSOS COM PORCAS DE AÇO CARBONO), CUSTO POR JUNTA FLANGEADA, COM DIÂMETRO DE 800MM | UN | un
06.011.0265-A | MONTAGEM SEM FORNECIMENTO, DE VÁLVULAS DE GAVETA (REGISTROS), VÁLVULAS DE RETENÇÃO, VENTOSAS, HIDRANTES, ETC., COM FLANGES, CLASSE PN-16, INCLUSIVE O FORNECIMENTO DOS MATERIAIS PARA AS JUNTAS (ARRUELAS DE BORRACHA E PARAFUSOS COM PORCAS DE AÇO CARBONO), CUSTO POR JUNTA FLANGEADA, COM DIÂMETRO DE 800MM | UN | un
06.011.0266-0 | MONTAGEM SEM FORNECIMENTO, DE VÁLVULAS DE GAVETA (REGISTROS), VÁLVULAS DE RETENÇÃO, VENTOSAS, HIDRANTES, ETC., COM FLANGES, CLASSE PN-16, INCLUSIVE O FORNECIMENTO DOS MATERIAIS PARA AS JUNTAS (ARRUELAS DE BORRACHA E PARAFUSOS COM PORCAS DE AÇO CARBONO), CUSTO POR JUNTA FLANGEADA, COM DIÂMETRO DE 900MM | UN | un
06.011.0266-A | MONTAGEM SEM FORNECIMENTO, DE VÁLVULAS DE GAVETA (REGISTROS), VÁLVULAS DE RETENÇÃO, VENTOSAS, HIDRANTES, ETC., COM FLANGES, CLASSE PN-16, INCLUSIVE O FORNECIMENTO DOS MATERIAIS PARA AS JUNTAS (ARRUELAS DE BORRACHA E PARAFUSOS COM PORCAS DE AÇO CARBONO), CUSTO POR JUNTA FLANGEADA, COM DIÂMETRO DE 900MM | UN | un
06.011.0267-0 | MONTAGEM SEM FORNECIMENTO, DE VÁLVULAS DE GAVETA (REGISTROS), VÁLVULAS DE RETENÇÃO, VENTOSAS, HIDRANTES, ETC., COM FLANGES, CLASSE PN-16, INCLUSIVE O FORNECIMENTO DOS MATERIAIS PARA AS JUNTAS (ARRUELAS DE BORRACHA E PARAFUSOS COM PORCAS DE AÇO CARBONO), CUSTO POR JUNTA FLANGEADA, COM DIÂMETRO DE 1000MM | UN | un
06.011.0267-A | MONTAGEM SEM FORNECIMENTO, DE VÁLVULAS DE GAVETA (REGISTROS), VÁLVULAS DE RETENÇÃO, VENTOSAS, HIDRANTES, ETC., COM FLANGES, CLASSE PN-16, INCLUSIVE O FORNECIMENTO DOS MATERIAIS PARA AS JUNTAS (ARRUELAS DE BORRACHA E PARAFUSOS COM PORCAS DE AÇO CARBONO), CUSTO POR JUNTA FLANGEADA, COM DIÂMETRO DE 1000MM | UN | un
06.011.0269-0 | MONTAGEM SEM FORNECIMENTO, DE VÁLVULAS DE GAVETA (REGISTROS), VÁLVULAS DE RETENÇÃO, VENTOSAS, HIDRANTES, ETC., COM FLANGES, CLASSE PN-16, INCLUSIVE O FORNECIMENTO DOS MATERIAIS PARA AS JUNTAS (ARRUELAS DE BORRACHA E PARAFUSOS COM PORCAS DE AÇO CARBONO), CUSTO POR JUNTA FLANGEADA, COM DIÂMETRO DE 1200MM | UN | un
06.011.0269-A | MONTAGEM SEM FORNECIMENTO, DE VÁLVULAS DE GAVETA (REGISTROS), VÁLVULAS DE RETENÇÃO, VENTOSAS, HIDRANTES, ETC., COM FLANGES, CLASSE PN-16, INCLUSIVE O FORNECIMENTO DOS MATERIAIS PARA AS JUNTAS (ARRUELAS DE BORRACHA E PARAFUSOS COM PORCAS DE AÇO CARBONO), CUSTO POR JUNTA FLANGEADA, COM DIÂMETRO DE 1200MM | UN | un
06.011.0311-0 | MONTAGEM SEM FORNECIMENTO, DE VÁLVULAS BORBOLETA COM FLANGES CLASSE PN-10, INCLUSIVE O FORNECIMENTO DOS MATERIAIS PARA AS JUNTAS (ARRUELAS DE BORRACHA E PARAFUSOS COM E SEM PORCAS DE AÇO CARBONO), CUSTO POR JUNTA FLANGEADA, COM DIÂMETRO DE 75MM | UN | un
06.011.0311-A | MONTAGEM SEM FORNECIMENTO, DE VÁLVULAS BORBOLETA COM FLANGES CLASSE PN-10, INCLUSIVE O FORNECIMENTO DOS MATERIAIS PARA AS JUNTAS (ARRUELAS DE BORRACHA E PARAFUSOS COM E SEM PORCAS DE AÇO CARBONO), CUSTO POR JUNTA FLANGEADA, COM DIÂMETRO DE 75MM | UN | un
06.011.0312-0 | MONTAGEM SEM FORNECIMENTO DE VÁLVULAS BORBOLETA COM FLANGES CLASSE PN-10, INCLUSIVE O FORNECIMENTO DOS MATERIAIS PARA AS JUNTAS (ARRUELAS DE BORRACHA E PARAFUSOS COM E SEM PORCAS DE AÇO CARBONO), CUSTO POR JUNTA FLANGEADA, COM DIÂMETRO DE 100MM | UN | un
06.011.0312-A | MONTAGEM SEM FORNECIMENTO DE VÁLVULAS BORBOLETA COM FLANGES CLASSE PN-10, INCLUSIVE O FORNECIMENTO DOS MATERIAIS PARA AS JUNTAS (ARRUELAS DE BORRACHA E PARAFUSOS COM E SEM PORCAS DE AÇO CARBONO), CUSTO POR JUNTA FLANGEADA, COM DIÂMETRO DE 100MM | UN | un
06.011.0313-0 | MONTAGEM SEM FORNECIMENTO, DE VÁLVULAS BORBOLETA COM FLANGES CLASSE PN-10, INCLUSIVE O FORNECIMENTO DOS MATERIAIS PARA AS JUNTAS (ARRUELAS DE BORRACHA E PARAFUSOS COM E SEM PORCAS DE AÇO CARBONO), CUSTO POR JUNTA FLANGEADA, COM DIÂMETRO DE 150MM | UN | un
06.011.0313-A | MONTAGEM SEM FORNECIMENTO, DE VÁLVULAS BORBOLETA COM FLANGES CLASSE PN-10, INCLUSIVE O FORNECIMENTO DOS MATERIAIS PARA AS JUNTAS (ARRUELAS DE BORRACHA E PARAFUSOS COM E SEM PORCAS DE AÇO CARBONO), CUSTO POR JUNTA FLANGEADA, COM DIÂMETRO DE 150MM | UN | un
06.011.0314-0 | MONTAGEM SEM FORNECIMENTO, DE VÁLVULAS BORBOLETA COM FLANGES CLASSE PN-10, INCLUSIVE O FORNECIMENTO DOS MATERIAIS PARA AS JUNTAS (ARRUELAS DE BORRACHA E PARAFUSOS COM E SEM PORCAS DE AÇO CARBONO), CUSTO POR JUNTA FLANGEADA, COM DIÂMETRO DE 200MM | UN | un
06.011.0314-A | MONTAGEM SEM FORNECIMENTO, DE VÁLVULAS BORBOLETA COM FLANGES CLASSE PN-10, INCLUSIVE O FORNECIMENTO DOS MATERIAIS PARA AS JUNTAS (ARRUELAS DE BORRACHA E PARAFUSOS COM E SEM PORCAS DE AÇO CARBONO), CUSTO POR JUNTA FLANGEADA, COM DIÂMETRO DE 200MM | UN | un
06.011.0315-0 | MONTAGEM SEM FORNECIMENTO, DE VÁLVULAS BORBOLETA COM FLANGES CLASSE PN-10, INCLUSIVE O FORNECIMENTO DOS MATERIAIS PARA AS JUNTAS (ARRUELAS DE BORRACHA E PARAFUSOS COM E SEM PORCAS DE AÇO CARBONO), CUSTO POR JUNTA FLANGEADA, COM DIÂMETRO DE 250MM | UN | un
06.011.0315-A | MONTAGEM SEM FORNECIMENTO, DE VÁLVULAS BORBOLETA COM FLANGES CLASSE PN-10, INCLUSIVE O FORNECIMENTO DOS MATERIAIS PARA AS JUNTAS (ARRUELAS DE BORRACHA E PARAFUSOS COM E SEM PORCAS DE AÇO CARBONO), CUSTO POR JUNTA FLANGEADA, COM DIÂMETRO DE 250MM | UN | un
06.011.0316-0 | MONTAGEM SEM FORNECIMENTO, DE VÁLVULAS BORBOLETA COM FLANGES CLASSE PN-10, INCLUSIVE O FORNECIMENTO DOS MATERIAIS PARA AS JUNTAS (ARRUELAS DE BORRACHA E PARAFUSOS COM E SEM PORCAS DE AÇO CARBONO), CUSTO POR JUNTA FLANGEADA, COM DIÂMETRO DE 300MM | UN | un
06.011.0316-A | MONTAGEM SEM FORNECIMENTO, DE VÁLVULAS BORBOLETA COM FLANGES CLASSE PN-10, INCLUSIVE O FORNECIMENTO DOS MATERIAIS PARA AS JUNTAS (ARRUELAS DE BORRACHA E PARAFUSOS COM E SEM PORCAS DE AÇO CARBONO), CUSTO POR JUNTA FLANGEADA, COM DIÂMETRO DE 300MM | UN | un
06.011.0317-0 | MONTAGEM SEM FORNECIMENTO, DE VÁLVULAS BORBOLETA COM FLANGES CLASSE PN-10, INCLUSIVE O FORNECIMENTO DOS MATERIAIS PARA AS JUNTAS (ARRUELAS DE BORRACHA E PARAFUSOS COM E SEM PORCAS DE AÇO CARBONO), CUSTO POR JUNTA FLANGEADA, COM DIÂMETRO DE 350MM | UN | un
06.011.0317-A | MONTAGEM SEM FORNECIMENTO, DE VÁLVULAS BORBOLETA COM FLANGES CLASSE PN-10, INCLUSIVE O FORNECIMENTO DOS MATERIAIS PARA AS JUNTAS (ARRUELAS DE BORRACHA E PARAFUSOS COM E SEM PORCAS DE AÇO CARBONO), CUSTO POR JUNTA FLANGEADA, COM DIÂMETRO DE 350MM | UN | un
06.011.0318-0 | MONTAGEM SEM FORNECIMENTO, DE VÁLVULAS BORBOLETA COM FLANGES CLASSE PN-10, INCLUSIVE O FORNECIMENTO DOS MATERIAIS PARA AS JUNTAS (ARRUELAS DE BORRACHA E PARAFUSOS COM E SEM PORCAS DE AÇO CARBONO), CUSTO POR JUNTA FLANGEADA. COM DIÂMETRO DE 400MM | UN | un
06.011.0318-A | MONTAGEM SEM FORNECIMENTO, DE VÁLVULAS BORBOLETA COM FLANGES CLASSE PN-10, INCLUSIVE O FORNECIMENTO DOS MATERIAIS PARA AS JUNTAS (ARRUELAS DE BORRACHA E PARAFUSOS COM E SEM PORCAS DE AÇO CARBONO), CUSTO POR JUNTA FLANGEADA. COM DIÂMETRO DE 400MM | UN | un
06.011.0319-0 | MONTAGEM SEM FORNECIMENTO, DE VÁLVULAS BORBOLETA COM FLANGES CLASSE PN-10, INCLUSIVE O FORNECIMENTO DOS MATERIAIS PARA AS JUNTAS (ARRUELAS DE BORRACHA E PARAFUSOS COM E SEM PORCAS DE AÇO CARBONO), CUSTO POR JUNTA FLANGEADA, COM DIÂMETRO DE 450MM | UN | un
06.011.0319-A | MONTAGEM SEM FORNECIMENTO, DE VÁLVULAS BORBOLETA COM FLANGES CLASSE PN-10, INCLUSIVE O FORNECIMENTO DOS MATERIAIS PARA AS JUNTAS (ARRUELAS DE BORRACHA E PARAFUSOS COM E SEM PORCAS DE AÇO CARBONO), CUSTO POR JUNTA FLANGEADA, COM DIÂMETRO DE 450MM | UN | un
06.011.0320-0 | MONTAGEM SEM FORNECIMENTO, DE VÁLVULAS BORBOLETA COM FLANGES CLASSE PN-10, INCLUSIVE O FORNECIMENTO DOS MATERIAIS PARA AS JUNTAS (ARRUELAS DE BORRACHA E PARAFUSOS COM E SEM PORCAS DE AÇO CARBONO), CUSTO POR JUNTA FLANGEADA, COM DIÂMETRO DE 500MM | UN | un
06.011.0320-A | MONTAGEM SEM FORNECIMENTO, DE VÁLVULAS BORBOLETA COM FLANGES CLASSE PN-10, INCLUSIVE O FORNECIMENTO DOS MATERIAIS PARA AS JUNTAS (ARRUELAS DE BORRACHA E PARAFUSOS COM E SEM PORCAS DE AÇO CARBONO), CUSTO POR JUNTA FLANGEADA, COM DIÂMETRO DE 500MM | UN | un
06.011.0321-0 | MONTAGEM SEM FORNECIMENTO, DE VÁLVULAS BORBOLETA, COM FLANGES CLASSE PN-10, INCLUSIVE O FORNECIMENTO DOS MATERIAIS PARA AS JUNTAS (ARRUELAS DE BORRACHA E PARAFUSOS COM E SEM PORCAS DE AÇO CARBONO), CUSTO POR JUNTA FLANGEADA, COM DIÂMETRO DE 600MM | UN | un
06.011.0321-A | MONTAGEM SEM FORNECIMENTO, DE VÁLVULAS BORBOLETA, COM FLANGES CLASSE PN-10, INCLUSIVE O FORNECIMENTO DOS MATERIAIS PARA AS JUNTAS (ARRUELAS DE BORRACHA E PARAFUSOS COM E SEM PORCAS DE AÇO CARBONO), CUSTO POR JUNTA FLANGEADA, COM DIÂMETRO DE 600MM | UN | un
06.011.0322-0 | MONTAGEM SEM FORNECIMENTO, DE VÁLVULAS BORBOLETA COM FLANGES CLASSE PN-10, INCLUSIVE O FORNECIMENTO DOS MATERIAIS PARA AS JUNTAS (ARRUELAS DE BORRACHA E PARAFUSOS COM E SEM PORCAS DE AÇO CARBONO), CUSTO POR JUNTA FLANGEADA, COM DIÂMETRO DE 700MM | UN | un
06.011.0322-A | MONTAGEM SEM FORNECIMENTO, DE VÁLVULAS BORBOLETA COM FLANGES CLASSE PN-10, INCLUSIVE O FORNECIMENTO DOS MATERIAIS PARA AS JUNTAS (ARRUELAS DE BORRACHA E PARAFUSOS COM E SEM PORCAS DE AÇO CARBONO), CUSTO POR JUNTA FLANGEADA, COM DIÂMETRO DE 700MM | UN | un
06.011.0324-0 | MONTAGEM SEM FORNECIMENTO, DE VÁLVULAS BORBOLETA COM FLANGES CLASSE PN-10, INCLUSIVE O FORNECIMENTO DOS MATERIAIS PARA AS JUNTAS (ARRUELAS DE BORRACHA E PARAFUSOS COM E SEM PORCAS DE AÇO CARBONO), CUSTO POR JUNTA FLANGEADA, COM DIÂMETRO DE 800MM | UN | un
06.011.0324-A | MONTAGEM SEM FORNECIMENTO, DE VÁLVULAS BORBOLETA COM FLANGES CLASSE PN-10, INCLUSIVE O FORNECIMENTO DOS MATERIAIS PARA AS JUNTAS (ARRUELAS DE BORRACHA E PARAFUSOS COM E SEM PORCAS DE AÇO CARBONO), CUSTO POR JUNTA FLANGEADA, COM DIÂMETRO DE 800MM | UN | un
06.011.0325-0 | MONTAGEM SEM FORNECIMENTO, DE VÁLVULAS BORBOLETA COM FLANGES CLASSE PN-10, INCLUSIVE O FORNECIMENTO DOS MATERIAIS PARA AS JUNTAS (ARRUELAS DE BORRACHA E PARAFUSOS COM E SEM PORCAS DE AÇO CARBONO), CUSTO POR JUNTA FLANGEADA, COM DIÂMETRO DE 900MM | UN | un
06.011.0325-A | MONTAGEM SEM FORNECIMENTO, DE VÁLVULAS BORBOLETA COM FLANGES CLASSE PN-10, INCLUSIVE O FORNECIMENTO DOS MATERIAIS PARA AS JUNTAS (ARRUELAS DE BORRACHA E PARAFUSOS COM E SEM PORCAS DE AÇO CARBONO), CUSTO POR JUNTA FLANGEADA, COM DIÂMETRO DE 900MM | UN | un
06.011.0326-0 | MONTAGEM SEM FORNECIMENTO, DE VÁLVULAS BORBOLETA COM FLANGES CLASSE PN-10, INCLUSIVE O FORNECIMENTO DOS MATERIAIS PARA AS JUNTAS (ARRUELAS DE BORRACHA E PARAFUSOS COM E SEM PORCAS DE AÇO CARBONO), CUSTO POR JUNTA FLANGEADA, COM DIÂMETRO DE 1000MM | UN | un
06.011.0326-A | MONTAGEM SEM FORNECIMENTO, DE VÁLVULAS BORBOLETA COM FLANGES CLASSE PN-10, INCLUSIVE O FORNECIMENTO DOS MATERIAIS PARA AS JUNTAS (ARRUELAS DE BORRACHA E PARAFUSOS COM E SEM PORCAS DE AÇO CARBONO), CUSTO POR JUNTA FLANGEADA, COM DIÂMETRO DE 1000MM | UN | un
06.011.0328-0 | MONTAGEM SEM FORNECIMENTO, DE VÁLVULAS BORBOLETA COM FLANGES CLASSE PN-10, INCLUSIVE O FORNECIMENTO DOS MATERIAIS PARA AS JUNTAS (ARRUELAS DE BORRACHA E PARAFUSOS COM E SEM PORCAS DE AÇO CARBONO), CUSTO POR JUNTA FLANGEADA, COM DIÂMETRO DE 1200MM | UN | un
06.011.0328-A | MONTAGEM SEM FORNECIMENTO, DE VÁLVULAS BORBOLETA COM FLANGES CLASSE PN-10, INCLUSIVE O FORNECIMENTO DOS MATERIAIS PARA AS JUNTAS (ARRUELAS DE BORRACHA E PARAFUSOS COM E SEM PORCAS DE AÇO CARBONO), CUSTO POR JUNTA FLANGEADA, COM DIÂMETRO DE 1200MM | UN | un
06.011.0341-0 | MONTAGEM SEM FORNECIMENTO, DE VÁLVULAS BORBOLETA COM FLANGES CLASSE PN-16, INCLUSIVE O FORNECIMENTO DOS MATERIAIS PARA AS JUNTAS (ARRUELAS DE BORRACHA E PARAFUSOS COM E SEM PORCAS DE AÇO CARBONO), CUSTO POR JUNTA FLANGEADA, COM DIÂMETRO DE 75MM | UN | un
06.011.0341-A | MONTAGEM SEM FORNECIMENTO, DE VÁLVULAS BORBOLETA COM FLANGES CLASSE PN-16, INCLUSIVE O FORNECIMENTO DOS MATERIAIS PARA AS JUNTAS (ARRUELAS DE BORRACHA E PARAFUSOS COM E SEM PORCAS DE AÇO CARBONO), CUSTO POR JUNTA FLANGEADA, COM DIÂMETRO DE 75MM | UN | un
06.011.0342-0 | MONTAGEM SEM FORNECIMENTO, DE VÁLVULAS BORBOLETA COM FLANGES CLASSE PN-16, INCLUSIVE O FORNECIMENTO DOS MATERIAIS PARA AS JUNTAS (ARRUELAS DE BORRACHA E PARAFUSOS COM E SEM PORCAS DE AÇO CARBONO), CUSTO POR JUNTA FLANGEADA, COM DIÂMETRO DE 100MM | UN | un
06.011.0342-A | MONTAGEM SEM FORNECIMENTO, DE VÁLVULAS BORBOLETA COM FLANGES CLASSE PN-16, INCLUSIVE O FORNECIMENTO DOS MATERIAIS PARA AS JUNTAS (ARRUELAS DE BORRACHA E PARAFUSOS COM E SEM PORCAS DE AÇO CARBONO), CUSTO POR JUNTA FLANGEADA, COM DIÂMETRO DE 100MM | UN | un
06.011.0343-0 | MONTAGEM SEM FORNECIMENTO, DE VÁLVULAS BORBOLETA, COM FLANGES CLASSE PN-16, INCLUSIVE O FORNECIMENTO DOS MATERIAIS PARA AS JUNTAS (ARRUELAS DE BORRACHA E PARAFUSOS COM E SEM PORCAS DE AÇO CARBONO), CUSTO POR JUNTA FLANGEADA, COM DIÂMETRO DE 150MM | UN | un
06.011.0343-A | MONTAGEM SEM FORNECIMENTO, DE VÁLVULAS BORBOLETA, COM FLANGES CLASSE PN-16, INCLUSIVE O FORNECIMENTO DOS MATERIAIS PARA AS JUNTAS (ARRUELAS DE BORRACHA E PARAFUSOS COM E SEM PORCAS DE AÇO CARBONO), CUSTO POR JUNTA FLANGEADA, COM DIÂMETRO DE 150MM | UN | un
06.011.0344-0 | MONTAGEM SEM FORNECIMENTO, DE VÁLVULAS BORBOLETA, COM FLANGES CLASSE PN-16, INCLUSIVE O FORNECIMENTO DOS MATERIAIS PARA AS JUNTAS (ARRUELAS DE BORRACHA E PARAFUSOS COM E SEM PORCAS DE AÇO CARBONO), CUSTO POR JUNTA FLANGEADA, COM DIÂMETRO DE 200MM | UN | un
06.011.0344-A | MONTAGEM SEM FORNECIMENTO, DE VÁLVULAS BORBOLETA, COM FLANGES CLASSE PN-16, INCLUSIVE O FORNECIMENTO DOS MATERIAIS PARA AS JUNTAS (ARRUELAS DE BORRACHA E PARAFUSOS COM E SEM PORCAS DE AÇO CARBONO), CUSTO POR JUNTA FLANGEADA, COM DIÂMETRO DE 200MM | UN | un
06.011.0345-0 | MONTAGEM SEM FORNECIMENTO, DE VÁLVULAS BORBOLETA COM FLANGES CLASSE PN-16, INCLUSIVE O FORNECIMENTO DOS MATERIAIS PARA AS JUNTAS (ARRUELAS DE BORRACHA E PARAFUSOS COM E SEM PORCAS DE AÇO CARBONO), CUSTO POR JUNTA FLANGEADA, COM DIÂMETRO DE 250MM | UN | un
06.011.0345-A | MONTAGEM SEM FORNECIMENTO, DE VÁLVULAS BORBOLETA COM FLANGES CLASSE PN-16, INCLUSIVE O FORNECIMENTO DOS MATERIAIS PARA AS JUNTAS (ARRUELAS DE BORRACHA E PARAFUSOS COM E SEM PORCAS DE AÇO CARBONO), CUSTO POR JUNTA FLANGEADA, COM DIÂMETRO DE 250MM | UN | un
06.011.0346-0 | MONTAGEM SEM FORNECIMENTO, DE VÁLVULAS BORBOLETA COM FLANGES CLASSE PN-16, INCLUSIVE O FORNECIMENTO DOS MATERIAIS PARA AS JUNTAS (ARRUELAS DE BORRACHA E PARAFUSOS COM E SEM PORCAS DE AÇO CARBONO), CUSTO POR JUNTA FLANGEADA, COM DIÂMETRO DE 300MM | UN | un
06.011.0346-A | MONTAGEM SEM FORNECIMENTO, DE VÁLVULAS BORBOLETA COM FLANGES CLASSE PN-16, INCLUSIVE O FORNECIMENTO DOS MATERIAIS PARA AS JUNTAS (ARRUELAS DE BORRACHA E PARAFUSOS COM E SEM PORCAS DE AÇO CARBONO), CUSTO POR JUNTA FLANGEADA, COM DIÂMETRO DE 300MM | UN | un
06.011.0347-0 | MONTAGEM SEM FORNECIMENTO, DE VÁLVULAS BORBOLETA COM FLANGES CLASSE PN-16, INCLUSIVE O FORNECIMENTO DOS MATERIAIS PARA AS JUNTAS (ARRUELAS DE BORRACHA E PARAFUSOS COM E SEM PORCAS DE AÇO CARBONO), CUSTO POR JUNTA FLANGEADA, COM DIÂMETRO DE 350MM | UN | un
06.011.0347-A | MONTAGEM SEM FORNECIMENTO, DE VÁLVULAS BORBOLETA COM FLANGES CLASSE PN-16, INCLUSIVE O FORNECIMENTO DOS MATERIAIS PARA AS JUNTAS (ARRUELAS DE BORRACHA E PARAFUSOS COM E SEM PORCAS DE AÇO CARBONO), CUSTO POR JUNTA FLANGEADA, COM DIÂMETRO DE 350MM | UN | un
06.011.0348-0 | MONTAGEM SEM FORNECIMENTO, DE VÁLVULAS BORBOLETA COM FLANGES CLASSE PN-16, INCLUSIVE O FORNECIMENTO DOS MATERIAIS PARA AS JUNTAS (ARRUELAS DE BORRACHA E PARAFUSOS COM E SEM PORCAS DE AÇO CARBONO), CUSTO POR JUNTA FLANGEADA, COM DIÂMETRO DE 400MM | UN | un
06.011.0348-A | MONTAGEM SEM FORNECIMENTO, DE VÁLVULAS BORBOLETA COM FLANGES CLASSE PN-16, INCLUSIVE O FORNECIMENTO DOS MATERIAIS PARA AS JUNTAS (ARRUELAS DE BORRACHA E PARAFUSOS COM E SEM PORCAS DE AÇO CARBONO), CUSTO POR JUNTA FLANGEADA, COM DIÂMETRO DE 400MM | UN | un
06.011.0349-0 | MONTAGEM SEM FORNECIMENTO, DE VÁLVULAS BORBOLETA COM FLANGES CLASSE PN-16, INCLUSIVE O FORNECIMENTO DOS MATERIAIS PARA AS JUNTAS (ARRUELAS DE BORRACHA E PARAFUSOS COM E SEM PORCAS DE AÇO CARBONO), CUSTO POR JUNTA FLANGEADA, COM DIÂMETRO DE 450MM | UN | un
06.011.0349-A | MONTAGEM SEM FORNECIMENTO, DE VÁLVULAS BORBOLETA COM FLANGES CLASSE PN-16, INCLUSIVE O FORNECIMENTO DOS MATERIAIS PARA AS JUNTAS (ARRUELAS DE BORRACHA E PARAFUSOS COM E SEM PORCAS DE AÇO CARBONO), CUSTO POR JUNTA FLANGEADA, COM DIÂMETRO DE 450MM | UN | un
06.011.0350-0 | MONTAGEM SEM FORNECIMENTO, DE VÁLVULAS BORBOLETA COM FLANGES CLASSE PN-16, INCLUSIVE O FORNECIMENTO DOS MATERIAIS PARA AS JUNTAS (ARRUELAS DE BORRACHA E PARAFUSOS COM E SEM PORCAS DE AÇO CARBONO), CUSTO POR JUNTA FLANGEADA, COM DIÂMETRO DE 500MM | UN | un
06.011.0350-A | MONTAGEM SEM FORNECIMENTO, DE VÁLVULAS BORBOLETA COM FLANGES CLASSE PN-16, INCLUSIVE O FORNECIMENTO DOS MATERIAIS PARA AS JUNTAS (ARRUELAS DE BORRACHA E PARAFUSOS COM E SEM PORCAS DE AÇO CARBONO), CUSTO POR JUNTA FLANGEADA, COM DIÂMETRO DE 500MM | UN | un
06.011.0351-0 | MONTAGEM SEM FORNECIMENTO, DE VÁLVULAS BORBOLETA COM FLANGES CLASSE PN-16, INCLUSIVE O FORNECIMENTO DOS MATERIAIS PARA AS JUNTAS (ARRUELAS DE BORRACHA E PARAFUSOS COM E SEM PORCAS DE AÇO CARBONO), CUSTO POR JUNTA FLANGEADA, COM DIÂMETRO DE 600MM | UN | un
06.011.0351-A | MONTAGEM SEM FORNECIMENTO, DE VÁLVULAS BORBOLETA COM FLANGES CLASSE PN-16, INCLUSIVE O FORNECIMENTO DOS MATERIAIS PARA AS JUNTAS (ARRUELAS DE BORRACHA E PARAFUSOS COM E SEM PORCAS DE AÇO CARBONO), CUSTO POR JUNTA FLANGEADA, COM DIÂMETRO DE 600MM | UN | un
06.011.0352-0 | MONTAGEM SEM FORNECIMENTO, DE VÁLVULAS BORBOLETA COM FLANGES CLASSE PN-16, INCLUSIVE O FORNECIMENTO DOS MATERIAIS PARA AS JUNTAS (ARRUELAS DE BORRACHA E PARAFUSOS COM E SEM PORCAS DE AÇO CARBONO), CUSTO POR JUNTA FLANGEADA, COM DIÂMETRO DE 700MM | UN | un
06.011.0352-A | MONTAGEM SEM FORNECIMENTO, DE VÁLVULAS BORBOLETA COM FLANGES CLASSE PN-16, INCLUSIVE O FORNECIMENTO DOS MATERIAIS PARA AS JUNTAS (ARRUELAS DE BORRACHA E PARAFUSOS COM E SEM PORCAS DE AÇO CARBONO), CUSTO POR JUNTA FLANGEADA, COM DIÂMETRO DE 700MM | UN | un
06.011.0354-0 | MONTAGEM SEM FORNECIMENTO, DE VÁLVULAS BORBOLETA COM FLANGES CLASSE PN-16, INCLUSIVE O FORNECIMENTO DOS MATERIAIS PARA AS JUNTAS (ARRUELAS DE BORRACHA E PARAFUSOS COM E SEM PORCAS DE AÇO CARBONO), CUSTO POR JUNTA FLANGEADA, COM DIÂMETRO DE 800MM | UN | un
06.011.0354-A | MONTAGEM SEM FORNECIMENTO, DE VÁLVULAS BORBOLETA COM FLANGES CLASSE PN-16, INCLUSIVE O FORNECIMENTO DOS MATERIAIS PARA AS JUNTAS (ARRUELAS DE BORRACHA E PARAFUSOS COM E SEM PORCAS DE AÇO CARBONO), CUSTO POR JUNTA FLANGEADA, COM DIÂMETRO DE 800MM | UN | un
06.011.0355-0 | MONTAGEM SEM FORNECIMENTO, DE VÁLVULAS BORBOLETA COM FLANGES CLASSE PN-16, INCLUSIVE O FORNECIMENTO DOS MATERIAIS PARA AS JUNTAS (ARRUELAS DE BORRACHA E PARAFUSOS COM E SEM PORCAS DE AÇO CARBONO), CUSTO POR JUNTA FLANGEADA, COM DIÂMETRO DE 900MM | UN | un
06.011.0355-A | MONTAGEM SEM FORNECIMENTO, DE VÁLVULAS BORBOLETA COM FLANGES CLASSE PN-16, INCLUSIVE O FORNECIMENTO DOS MATERIAIS PARA AS JUNTAS (ARRUELAS DE BORRACHA E PARAFUSOS COM E SEM PORCAS DE AÇO CARBONO), CUSTO POR JUNTA FLANGEADA, COM DIÂMETRO DE 900MM | UN | un
06.011.0356-0 | MONTAGEM SEM FORNECIMENTO, DE VÁLVULAS BORBOLETA COM FLANGES CLASSE PN-16, INCLUSIVE O FORNECIMENTO DOS MATERIAIS PARA AS JUNTAS (ARRUELAS DE BORRACHA E PARAFUSOS COM E SEM PORCAS DE AÇO CARBONO), CUSTO POR JUNTA FLANGEADA, COM DIÂMETRO DE 1000MM | UN | un
06.011.0356-A | MONTAGEM SEM FORNECIMENTO, DE VÁLVULAS BORBOLETA COM FLANGES CLASSE PN-16, INCLUSIVE O FORNECIMENTO DOS MATERIAIS PARA AS JUNTAS (ARRUELAS DE BORRACHA E PARAFUSOS COM E SEM PORCAS DE AÇO CARBONO), CUSTO POR JUNTA FLANGEADA, COM DIÂMETRO DE 1000MM | UN | un
06.011.0358-0 | MONTAGEM SEM FORNECIMENTO, DE VÁLVULAS BORBOLETA COM FLANGES CLASSE PN-16, INCLUSIVE O FORNECIMENTO DOS MATERIAIS PARA AS JUNTAS (ARRUELAS DE BORRACHA E PARAFUSOS COM E SEM PORCAS DE AÇO CARBONO), CUSTO POR JUNTA FLANGEADA, COM DIÂMETRO DE 1200MM | UN | un
06.011.0358-A | MONTAGEM SEM FORNECIMENTO, DE VÁLVULAS BORBOLETA COM FLANGES CLASSE PN-16, INCLUSIVE O FORNECIMENTO DOS MATERIAIS PARA AS JUNTAS (ARRUELAS DE BORRACHA E PARAFUSOS COM E SEM PORCAS DE AÇO CARBONO), CUSTO POR JUNTA FLANGEADA, COM DIÂMETRO DE 1200MM | UN | un
06.011.0370-0 | MONTAGEM SEM FORNECIMENTO DE VÁLVULAS BORBOLETA, VÁLVULAS DE RETENÇÃO OU SIMILARES, TIPO WAFER (MONTAGEM ENTRE FLANGES ADJACENTES), CLASSE PN-10, INCLUSIVE O FORNECIMENTO DOS MATERIAIS PARA AS JUNTAS (TIRANTES COM PORCAS E PARAFUSOS DE AÇO CARBONO) CUSTO POR ACESSÓRIO, COM DIÂMETRO DE 50 OU 75MM | UN | un
06.011.0370-A | MONTAGEM SEM FORNECIMENTO DE VÁLVULAS BORBOLETA, VÁLVULAS DE RETENÇÃO OU SIMILARES, TIPO WAFER (MONTAGEM ENTRE FLANGES ADJACENTES), CLASSE PN-10, INCLUSIVE O FORNECIMENTO DOS MATERIAIS PARA AS JUNTAS (TIRANTES COM PORCAS E PARAFUSOS DE AÇO CARBONO) CUSTO POR ACESSÓRIO, COM DIÂMETRO DE 50 OU 75MM | UN | un
06.011.0371-0 | MONTAGEM SEM FORNECIMENTO DE VÁLVULAS BORBOLETA, VÁLVULAS DE RETENÇÃO OU SIMILARES, TIPO WAFER (MONTAGEM ENTRE FLANGES ADJACENTES), CLASSE PN-10, INCLUSIVE O FORNECIMENTO DOS MATERIAIS PARA AS JUNTAS (TIRANTES COM PORCAS E PARAFUSOS DE AÇO CARBONO) CUSTO POR ACESSÓRIO, COM DIÂMETRO DE 100MM | UN | un
06.011.0371-A | MONTAGEM SEM FORNECIMENTO DE VÁLVULAS BORBOLETA, VÁLVULAS DE RETENÇÃO OU SIMILARES, TIPO WAFER (MONTAGEM ENTRE FLANGES ADJACENTES), CLASSE PN-10, INCLUSIVE O FORNECIMENTO DOS MATERIAIS PARA AS JUNTAS (TIRANTES COM PORCAS E PARAFUSOS DE AÇO CARBONO) CUSTO POR ACESSÓRIO, COM DIÂMETRO DE 100MM | UN | un
06.011.0372-0 | MONTAGEM SEM FORNECIMENTO DE VÁLVULAS BORBOLETA, VÁLVULAS DE RETENÇÃO OU SIMILARES, TIPO WAFER (MONTAGEM ENTRE FLANGES ADJACENTES), CLASSE PN-10, INCLUSIVE O FORNECIMENTO DOS MATERIAIS PARA AS JUNTAS (TIRANTES COM PORCAS E PARAFUSOS DE AÇO CARBONO) CUSTO POR ACESSÓRIO, COM DIÂMETRO DE 150 OU 200MM | UN | un
06.011.0372-A | MONTAGEM SEM FORNECIMENTO DE VÁLVULAS BORBOLETA, VÁLVULAS DE RETENÇÃO OU SIMILARES, TIPO WAFER (MONTAGEM ENTRE FLANGES ADJACENTES), CLASSE PN-10, INCLUSIVE O FORNECIMENTO DOS MATERIAIS PARA AS JUNTAS (TIRANTES COM PORCAS E PARAFUSOS DE AÇO CARBONO) CUSTO POR ACESSÓRIO, COM DIÂMETRO DE 150 OU 200MM | UN | un
06.011.0373-0 | MONTAGEM SEM FORNECIMENTO DE VÁLVULAS BORBOLETA, VÁLVULAS DE RETENÇÃO OU SIMILARES, TIPO WAFER (MONTAGEM ENTRE FLANGES ADJACENTES), CLASSE PN-10, INCLUSIVE O FORNECIMENTO DOS MATERIAIS PARA AS JUNTAS (TIRANTES COM PORCAS E PARAFUSOS DE AÇO CARBONO) CUSTO POR ACESSÓRIO, COM DIÂMETRO DE 250MM | UN | un
06.011.0373-A | MONTAGEM SEM FORNECIMENTO DE VÁLVULAS BORBOLETA, VÁLVULAS DE RETENÇÃO OU SIMILARES, TIPO WAFER (MONTAGEM ENTRE FLANGES ADJACENTES), CLASSE PN-10, INCLUSIVE O FORNECIMENTO DOS MATERIAIS PARA AS JUNTAS (TIRANTES COM PORCAS E PARAFUSOS DE AÇO CARBONO) CUSTO POR ACESSÓRIO, COM DIÂMETRO DE 250MM | UN | un
06.011.0374-0 | MONTAGEM SEM FORNECIMENTO DE VÁLVULAS BORBOLETA, VÁLVULAS DE RETENÇÃO OU SIMILARES, TIPO WAFER (MONTAGEM ENTRE FLANGES ADJACENTES), CLASSE PN-10, INCLUSIVE O FORNECIMENTO DOS MATERIAIS PARA AS JUNTAS (TIRANTES COM PORCAS E PARAFUSOS DE AÇO CARBONO) CUSTO POR ACESSÓRIO, COM DIÂMETRO DE 300MM | UN | un
06.011.0374-A | MONTAGEM SEM FORNECIMENTO DE VÁLVULAS BORBOLETA, VÁLVULAS DE RETENÇÃO OU SIMILARES, TIPO WAFER (MONTAGEM ENTRE FLANGES ADJACENTES), CLASSE PN-10, INCLUSIVE O FORNECIMENTO DOS MATERIAIS PARA AS JUNTAS (TIRANTES COM PORCAS E PARAFUSOS DE AÇO CARBONO) CUSTO POR ACESSÓRIO, COM DIÂMETRO DE 300MM | UN | un
06.011.0375-0 | MONTAGEM SEM FORNECIMENTO DE VÁLVULAS BORBOLETA, VÁLVULAS DE RETENÇÃO OU SIMILARES, TIPO WAFER (MONTAGEM ENTRE FLANGES ADJACENTES), CLASSE PN-10, INCLUSIVE O FORNECIMENTO DOS MATERIAIS PARA AS JUNTAS (TIRANTES COM PORCAS E PARAFUSOS DE AÇO CARBONO) CUSTO POR ACESSÓRIO, COM DIÂMETRO DE 350MM | UN | un
06.011.0375-A | MONTAGEM SEM FORNECIMENTO DE VÁLVULAS BORBOLETA, VÁLVULAS DE RETENÇÃO OU SIMILARES, TIPO WAFER (MONTAGEM ENTRE FLANGES ADJACENTES), CLASSE PN-10, INCLUSIVE O FORNECIMENTO DOS MATERIAIS PARA AS JUNTAS (TIRANTES COM PORCAS E PARAFUSOS DE AÇO CARBONO) CUSTO POR ACESSÓRIO, COM DIÂMETRO DE 350MM | UN | un
06.011.0376-0 | MONTAGEM SEM FORNECIMENTO DE VÁLVULAS BORBOLETA, VÁLVULAS DE RETENÇÃO OU SIMILARES, TIPO WAFER (MONTAGEM ENTRE FLANGES ADJACENTES), CLASSE PN-10, INCLUSIVE O FORNECIMENTO DOS MATERIAIS PARA AS JUNTAS (TIRANTES COM PORCAS E PARAFUSOS DE AÇO CARBONO) CUSTO POR ACESSÓRIO, COM DIÂMETRO DE 400 OU 450MM | UN | un
06.011.0376-A | MONTAGEM SEM FORNECIMENTO DE VÁLVULAS BORBOLETA, VÁLVULAS DE RETENÇÃO OU SIMILARES, TIPO WAFER (MONTAGEM ENTRE FLANGES ADJACENTES), CLASSE PN-10, INCLUSIVE O FORNECIMENTO DOS MATERIAIS PARA AS JUNTAS (TIRANTES COM PORCAS E PARAFUSOS DE AÇO CARBONO) CUSTO POR ACESSÓRIO, COM DIÂMETRO DE 400 OU 450MM | UN | un
06.011.0377-0 | MONTAGEM SEM FORNECIMENTO DE VÁLVULAS BORBOLETA, VÁLVULAS DE RETENÇÃO OU SIMILARES, TIPO WAFER (MONTAGEM ENTRE FLANGES ADJACENTES), CLASSE PN-10, INCLUSIVE O FORNECIMENTO DOS MATERIAIS PARA AS JUNTAS (TIRANTES COM PORCAS E PARAFUSOS DE AÇO CARBONO) CUSTO POR ACESSÓRIO, COM DIÂMETRO DE 500MM | UN | un
06.011.0377-A | MONTAGEM SEM FORNECIMENTO DE VÁLVULAS BORBOLETA, VÁLVULAS DE RETENÇÃO OU SIMILARES, TIPO WAFER (MONTAGEM ENTRE FLANGES ADJACENTES), CLASSE PN-10, INCLUSIVE O FORNECIMENTO DOS MATERIAIS PARA AS JUNTAS (TIRANTES COM PORCAS E PARAFUSOS DE AÇO CARBONO) CUSTO POR ACESSÓRIO, COM DIÂMETRO DE 500MM | UN | un
06.011.0378-0 | MONTAGEM SEM FORNECIMENTO DE VÁLVULAS BORBOLETA, VÁLVULAS DE RETENÇÃO OU SIMILARES, TIPO WAFER (MONTAGEM ENTRE FLANGES ADJACENTES), CLASSE PN-10, INCLUSIVE O FORNECIMENTO DOS MATERIAIS PARA AS JUNTAS (TIRANTES COM PORCAS E PARAFUSOS DE AÇO CARBONO) CUSTO POR ACESSÓRIO, COM DIÂMETRO DE 600MM | UN | un
06.011.0378-A | MONTAGEM SEM FORNECIMENTO DE VÁLVULAS BORBOLETA, VÁLVULAS DE RETENÇÃO OU SIMILARES, TIPO WAFER (MONTAGEM ENTRE FLANGES ADJACENTES), CLASSE PN-10, INCLUSIVE O FORNECIMENTO DOS MATERIAIS PARA AS JUNTAS (TIRANTES COM PORCAS E PARAFUSOS DE AÇO CARBONO) CUSTO POR ACESSÓRIO, COM DIÂMETRO DE 600MM | UN | un
06.011.0379-0 | MONTAGEM SEM FORNECIMENTO DE VÁLVULAS BORBOLETA, VÁLVULAS DE RETENÇÃO OU SIMILARES, TIPO WAFER (MONTAGEM ENTRE FLANGES ADJACENTES), CLASSE PN-10, INCLUSIVE O FORNECIMENTO DOS MATERIAIS PARA AS JUNTAS (TIRANTES COM PORCAS E PARAFUSOS DE AÇO CARBONO) CUSTO POR ACESSÓRIO, COM DIÂMETRO DE 700MM | UN | un
06.011.0379-A | MONTAGEM SEM FORNECIMENTO DE VÁLVULAS BORBOLETA, VÁLVULAS DE RETENÇÃO OU SIMILARES, TIPO WAFER (MONTAGEM ENTRE FLANGES ADJACENTES), CLASSE PN-10, INCLUSIVE O FORNECIMENTO DOS MATERIAIS PARA AS JUNTAS (TIRANTES COM PORCAS E PARAFUSOS DE AÇO CARBONO) CUSTO POR ACESSÓRIO, COM DIÂMETRO DE 700MM | UN | un
06.011.0380-0 | MONTAGEM SEM FORNECIMENTO DE VÁLVULAS BORBOLETA, VÁLVULAS DE RETENÇÃO OU SIMILARES, TIPO WAFER (MONTAGEM ENTRE FLANGES ADJACENTES), CLASSE PN-10, INCLUSIVE O FORNECIMENTO DOS MATERIAIS PARA AS JUNTAS (TIRANTES COM PORCAS E PARAFUSOS DE AÇO CARBONO) CUSTO POR ACESSÓRIO, COM DIÂMETRO DE 800MM | UN | un
06.011.0380-A | MONTAGEM SEM FORNECIMENTO DE VÁLVULAS BORBOLETA, VÁLVULAS DE RETENÇÃO OU SIMILARES, TIPO WAFER (MONTAGEM ENTRE FLANGES ADJACENTES), CLASSE PN-10, INCLUSIVE O FORNECIMENTO DOS MATERIAIS PARA AS JUNTAS (TIRANTES COM PORCAS E PARAFUSOS DE AÇO CARBONO) CUSTO POR ACESSÓRIO, COM DIÂMETRO DE 800MM | UN | un
06.011.0381-0 | MONTAGEM SEM FORNECIMENTO DE VÁLVULAS BORBOLETA, VÁLVULAS DE RETENÇÃO OU SIMILARES, TIPO WAFER (MONTAGEM ENTRE FLANGES ADJACENTES), CLASSE PN-10, INCLUSIVE O FORNECIMENTO DOS MATERIAIS PARA AS JUNTAS (TIRANTES COM PORCAS E PARAFUSOS DE AÇO CARBONO) CUSTO POR ACESSÓRIO, COM DIÂMETRO DE 900MM | UN | un
06.011.0381-A | MONTAGEM SEM FORNECIMENTO DE VÁLVULAS BORBOLETA, VÁLVULAS DE RETENÇÃO OU SIMILARES, TIPO WAFER (MONTAGEM ENTRE FLANGES ADJACENTES), CLASSE PN-10, INCLUSIVE O FORNECIMENTO DOS MATERIAIS PARA AS JUNTAS (TIRANTES COM PORCAS E PARAFUSOS DE AÇO CARBONO) CUSTO POR ACESSÓRIO, COM DIÂMETRO DE 900MM | UN | un
06.011.0382-0 | MONTAGEM SEM FORNECIMENTO DE VÁLVULAS BORBOLETA, VÁLVULAS DE RETENÇÃO OU SIMILARES, TIPO WAFER (MONTAGEM ENTRE FLANGES ADJACENTES), CLASSE PN-10, INCLUSIVE O FORNECIMENTO DOS MATERIAIS PARA AS JUNTAS (TIRANTES COM PORCAS E PARAFUSOS DE AÇO CARBONO) CUSTO POR ACESSÓRIO, COM DIÂMETRO DE 1000MM | UN | un
06.011.0382-A | MONTAGEM SEM FORNECIMENTO DE VÁLVULAS BORBOLETA, VÁLVULAS DE RETENÇÃO OU SIMILARES, TIPO WAFER (MONTAGEM ENTRE FLANGES ADJACENTES), CLASSE PN-10, INCLUSIVE O FORNECIMENTO DOS MATERIAIS PARA AS JUNTAS (TIRANTES COM PORCAS E PARAFUSOS DE AÇO CARBONO) CUSTO POR ACESSÓRIO, COM DIÂMETRO DE 1000MM | UN | un
06.011.0383-0 | MONTAGEM SEM FORNECIMENTO DE VÁLVULAS BORBOLETA, VÁLVULAS DE RETENÇÃO OU SIMILARES, TIPO WAFER (MONTAGEM ENTRE FLANGES ADJACENTES), CLASSE PN-10, INCLUSIVE O FORNECIMENTO DOS MATERIAIS PARA AS JUNTAS (TIRANTES COM PORCAS E PARAFUSOS DE AÇO CARBONO) CUSTO POR ACESSÓRIO, COM DIÂMETRO DE 1200MM | UN | un
06.011.0383-A | MONTAGEM SEM FORNECIMENTO DE VÁLVULAS BORBOLETA, VÁLVULAS DE RETENÇÃO OU SIMILARES, TIPO WAFER (MONTAGEM ENTRE FLANGES ADJACENTES), CLASSE PN-10, INCLUSIVE O FORNECIMENTO DOS MATERIAIS PARA AS JUNTAS (TIRANTES COM PORCAS E PARAFUSOS DE AÇO CARBONO) CUSTO POR ACESSÓRIO, COM DIÂMETRO DE 1200MM | UN | un
06.011.0390-0 | MONTAGEM SEM FORNECIMENTO DE VÁLVULAS BORBOLETA, VÁLVULAS DE RETENÇÃO OU SIMILARES, TIPO WAFER (MONTAGEM ENTRE FLANGES ADJACENTES), CLASSE PN-16, INCLUSIVE O FORNECIMENTO DOS MATERIAIS PARA AS JUNTAS (TIRANTES COM PORCAS E PARAFUSOS DE AÇO CARBONO) CUSTO POR ACESSÓRIO, COM DIÂMETRO DE 50 OU 75MM | UN | un
06.011.0390-A | MONTAGEM SEM FORNECIMENTO DE VÁLVULAS BORBOLETA, VÁLVULAS DE RETENÇÃO OU SIMILARES, TIPO WAFER (MONTAGEM ENTRE FLANGES ADJACENTES), CLASSE PN-16, INCLUSIVE O FORNECIMENTO DOS MATERIAIS PARA AS JUNTAS (TIRANTES COM PORCAS E PARAFUSOS DE AÇO CARBONO) CUSTO POR ACESSÓRIO, COM DIÂMETRO DE 50 OU 75MM | UN | un
06.011.0391-0 | MONTAGEM SEM FORNECIMENTO DE VÁLVULAS BORBOLETA, VÁLVULAS DE RETENÇÃO OU SIMILARES, TIPO WAFER (MONTAGEM ENTRE FLANGES ADJACENTES), CLASSE PN-16, INCLUSIVE O FORNECIMENTO DOS MATERIAIS PARA AS JUNTAS (TIRANTES COM PORCAS E PARAFUSOS DE AÇO CARBONO) CUSTO POR ACESSÓRIO, COM DIÂMETRO DE 100MM | UN | un
06.011.0391-A | MONTAGEM SEM FORNECIMENTO DE VÁLVULAS BORBOLETA, VÁLVULAS DE RETENÇÃO OU SIMILARES, TIPO WAFER (MONTAGEM ENTRE FLANGES ADJACENTES), CLASSE PN-16, INCLUSIVE O FORNECIMENTO DOS MATERIAIS PARA AS JUNTAS (TIRANTES COM PORCAS E PARAFUSOS DE AÇO CARBONO) CUSTO POR ACESSÓRIO, COM DIÂMETRO DE 100MM | UN | un
06.011.0392-0 | MONTAGEM SEM FORNECIMENTO DE VÁLVULAS BORBOLETA, VÁLVULAS DE RETENÇÃO OU SIMILARES, TIPO WAFER (MONTAGEM ENTRE FLANGES ADJACENTES), CLASSE PN-16, INCLUSIVE O FORNECIMENTO DOS MATERIAIS PARA AS JUNTAS (TIRANTES COM PORCAS E PARAFUSOS DE AÇO CARBONO) CUSTO POR ACESSÓRIO, COM DIÂMETRO DE 150MM | UN | un
06.011.0392-A | MONTAGEM SEM FORNECIMENTO DE VÁLVULAS BORBOLETA, VÁLVULAS DE RETENÇÃO OU SIMILARES, TIPO WAFER (MONTAGEM ENTRE FLANGES ADJACENTES), CLASSE PN-16, INCLUSIVE O FORNECIMENTO DOS MATERIAIS PARA AS JUNTAS (TIRANTES COM PORCAS E PARAFUSOS DE AÇO CARBONO) CUSTO POR ACESSÓRIO, COM DIÂMETRO DE 150MM | UN | un
06.011.0393-0 | MONTAGEM SEM FORNECIMENTO DE VÁLVULAS BORBOLETA, VÁLVULAS DE RETENÇÃO OU SIMILARES, TIPO WAFER (MONTAGEM ENTRE FLANGES ADJACENTES), CLASSE PN-16, INCLUSIVE O FORNECIMENTO DOS MATERIAIS PARA AS JUNTAS (TIRANTES COM PORCAS E PARAFUSOS DE AÇO CARBONO) CUSTO POR ACESSÓRIO, COM DIÂMETRO DE 200MM | UN | un
06.011.0393-A | MONTAGEM SEM FORNECIMENTO DE VÁLVULAS BORBOLETA, VÁLVULAS DE RETENÇÃO OU SIMILARES, TIPO WAFER (MONTAGEM ENTRE FLANGES ADJACENTES), CLASSE PN-16, INCLUSIVE O FORNECIMENTO DOS MATERIAIS PARA AS JUNTAS (TIRANTES COM PORCAS E PARAFUSOS DE AÇO CARBONO) CUSTO POR ACESSÓRIO, COM DIÂMETRO DE 200MM | UN | un
06.011.0394-0 | MONTAGEM SEM FORNECIMENTO DE VÁLVULAS BORBOLETA, VÁLVULAS DE RETENÇÃO OU SIMILARES, TIPO WAFER (MONTAGEM ENTRE FLANGES ADJACENTES), CLASSE PN-16, INCLUSIVE O FORNECIMENTO DOS MATERIAIS PARA AS JUNTAS (TIRANTES COM PORCAS E PARAFUSOS DE AÇO CARBONO) CUSTO POR ACESSÓRIO, COM DIÂMETRO DE 250MM | UN | un
06.011.0394-A | MONTAGEM SEM FORNECIMENTO DE VÁLVULAS BORBOLETA, VÁLVULAS DE RETENÇÃO OU SIMILARES, TIPO WAFER (MONTAGEM ENTRE FLANGES ADJACENTES), CLASSE PN-16, INCLUSIVE O FORNECIMENTO DOS MATERIAIS PARA AS JUNTAS (TIRANTES COM PORCAS E PARAFUSOS DE AÇO CARBONO) CUSTO POR ACESSÓRIO, COM DIÂMETRO DE 250MM | UN | un
06.011.0395-0 | MONTAGEM SEM FORNECIMENTO DE VÁLVULAS BORBOLETA, VÁLVULAS DE RETENÇÃO OU SIMILARES, TIPO WAFER (MONTAGEM ENTRE FLANGES ADJACENTES), CLASSE PN-16, INCLUSIVE O FORNECIMENTO DOS MATERIAIS PARA AS JUNTAS (TIRANTES COM PORCAS E PARAFUSOS DE AÇO CARBONO) CUSTO POR ACESSÓRIO, COM DIÂMETRO DE 300MM | UN | un
06.011.0395-A | MONTAGEM SEM FORNECIMENTO DE VÁLVULAS BORBOLETA, VÁLVULAS DE RETENÇÃO OU SIMILARES, TIPO WAFER (MONTAGEM ENTRE FLANGES ADJACENTES), CLASSE PN-16, INCLUSIVE O FORNECIMENTO DOS MATERIAIS PARA AS JUNTAS (TIRANTES COM PORCAS E PARAFUSOS DE AÇO CARBONO) CUSTO POR ACESSÓRIO, COM DIÂMETRO DE 300MM | UN | un
06.011.0396-0 | MONTAGEM SEM FORNECIMENTO DE VÁLVULAS BORBOLETA, VÁLVULAS DE RETENÇÃO OU SIMILARES, TIPO WAFER (MONTAGEM ENTRE FLANGES ADJACENTES), CLASSE PN-16, INCLUSIVE O FORNECIMENTO DOS MATERIAIS PARA AS JUNTAS (TIRANTES COM PORCAS E PARAFUSOS DE AÇO CARBONO) CUSTO POR ACESSÓRIO, COM DIÂMETRO DE 350MM | UN | un
06.011.0396-A | MONTAGEM SEM FORNECIMENTO DE VÁLVULAS BORBOLETA, VÁLVULAS DE RETENÇÃO OU SIMILARES, TIPO WAFER (MONTAGEM ENTRE FLANGES ADJACENTES), CLASSE PN-16, INCLUSIVE O FORNECIMENTO DOS MATERIAIS PARA AS JUNTAS (TIRANTES COM PORCAS E PARAFUSOS DE AÇO CARBONO) CUSTO POR ACESSÓRIO, COM DIÂMETRO DE 350MM | UN | un
06.011.0397-0 | MONTAGEM SEM FORNECIMENTO DE VÁLVULAS BORBOLETA, VÁLVULAS DE RETENÇÃO OU SIMILARES, TIPO WAFER (MONTAGEM ENTRE FLANGES ADJACENTES), CLASSE PN-16, INCLUSIVE O FORNECIMENTO DOS MATERIAIS PARA AS JUNTAS (TIRANTES COM PORCAS E PARAFUSOS DE AÇO CARBONO) CUSTO POR ACESSÓRIO, COM DIÂMETRO DE 400 OU 450MM | UN | un
06.011.0397-A | MONTAGEM SEM FORNECIMENTO DE VÁLVULAS BORBOLETA, VÁLVULAS DE RETENÇÃO OU SIMILARES, TIPO WAFER (MONTAGEM ENTRE FLANGES ADJACENTES), CLASSE PN-16, INCLUSIVE O FORNECIMENTO DOS MATERIAIS PARA AS JUNTAS (TIRANTES COM PORCAS E PARAFUSOS DE AÇO CARBONO) CUSTO POR ACESSÓRIO, COM DIÂMETRO DE 400 OU 450MM | UN | un
06.011.0398-0 | MONTAGEM SEM FORNECIMENTO DE VÁLVULAS BORBOLETA, VÁLVULAS DE RETENÇÃO OU SIMILARES, TIPO WAFER (MONTAGEM ENTRE FLANGES ADJACENTES), CLASSE PN-16, INCLUSIVE O FORNECIMENTO DOS MATERIAIS PARA AS JUNTAS (TIRANTES COM PORCAS E PARAFUSOS DE AÇO CARBONO) CUSTO POR ACESSÓRIO, COM DIÂMETRO DE 500MM | UN | un
06.011.0398-A | MONTAGEM SEM FORNECIMENTO DE VÁLVULAS BORBOLETA, VÁLVULAS DE RETENÇÃO OU SIMILARES, TIPO WAFER (MONTAGEM ENTRE FLANGES ADJACENTES), CLASSE PN-16, INCLUSIVE O FORNECIMENTO DOS MATERIAIS PARA AS JUNTAS (TIRANTES COM PORCAS E PARAFUSOS DE AÇO CARBONO) CUSTO POR ACESSÓRIO, COM DIÂMETRO DE 500MM | UN | un
06.011.0399-0 | MONTAGEM SEM FORNECIMENTO DE VÁLVULAS BORBOLETA, VÁLVULAS DE RETENÇÃO OU SIMILARES, TIPO WAFER (MONTAGEM ENTRE FLANGES ADJACENTES), CLASSE PN-16, INCLUSIVE O FORNECIMENTO DOS MATERIAIS PARA AS JUNTAS (TIRANTES COM PORCAS E PARAFUSOS DE AÇO CARBONO) CUSTO POR ACESSÓRIO, COM DIÂMETRO DE 600MM | UN | un
06.011.0399-A | MONTAGEM SEM FORNECIMENTO DE VÁLVULAS BORBOLETA, VÁLVULAS DE RETENÇÃO OU SIMILARES, TIPO WAFER (MONTAGEM ENTRE FLANGES ADJACENTES), CLASSE PN-16, INCLUSIVE O FORNECIMENTO DOS MATERIAIS PARA AS JUNTAS (TIRANTES COM PORCAS E PARAFUSOS DE AÇO CARBONO) CUSTO POR ACESSÓRIO, COM DIÂMETRO DE 600MM | UN | un
06.011.0400-0 | MONTAGEM SEM FORNECIMENTO DE VÁLVULAS BORBOLETA, VÁLVULAS DE RETENÇÃO OU SIMILARES, TIPO WAFER (MONTAGEM ENTRE FLANGES ADJACENTES), CLASSE PN-16, INCLUSIVE O FORNECIMENTO DOS MATERIAIS PARA AS JUNTAS (TIRANTES COM PORCAS E PARAFUSOS DE AÇO CARBONO) CUSTO POR ACESSÓRIO, COM DIÂMETRO DE 700MM | UN | un
06.011.0400-A | MONTAGEM SEM FORNECIMENTO DE VÁLVULAS BORBOLETA, VÁLVULAS DE RETENÇÃO OU SIMILARES, TIPO WAFER (MONTAGEM ENTRE FLANGES ADJACENTES), CLASSE PN-16, INCLUSIVE O FORNECIMENTO DOS MATERIAIS PARA AS JUNTAS (TIRANTES COM PORCAS E PARAFUSOS DE AÇO CARBONO) CUSTO POR ACESSÓRIO, COM DIÂMETRO DE 700MM | UN | un
06.011.0401-0 | MONTAGEM SEM FORNECIMENTO DE VÁLVULAS BORBOLETA, VÁLVULAS DE RETENÇÃO OU SIMILARES, TIPO WAFER (MONTAGEM ENTRE FLANGES ADJACENTES), CLASSE PN-16, INCLUSIVE O FORNECIMENTO DOS MATERIAIS PARA AS JUNTAS (TIRANTES COM PORCAS E PARAFUSOS DE AÇO CARBONO) CUSTO POR ACESSÓRIO, COM DIÂMETRO DE 800MM | UN | un
06.011.0401-A | MONTAGEM SEM FORNECIMENTO DE VÁLVULAS BORBOLETA, VÁLVULAS DE RETENÇÃO OU SIMILARES, TIPO WAFER (MONTAGEM ENTRE FLANGES ADJACENTES), CLASSE PN-16, INCLUSIVE O FORNECIMENTO DOS MATERIAIS PARA AS JUNTAS (TIRANTES COM PORCAS E PARAFUSOS DE AÇO CARBONO) CUSTO POR ACESSÓRIO, COM DIÂMETRO DE 800MM | UN | un
06.011.0402-0 | MONTAGEM SEM FORNECIMENTO DE VÁLVULAS BORBOLETA, VÁLVULAS DE RETENÇÃO OU SIMILARES, TIPO WAFER (MONTAGEM ENTRE FLANGES ADJACENTES), CLASSE PN-16, INCLUSIVE O FORNECIMENTO DOS MATERIAIS PARA AS JUNTAS (TIRANTES COM PORCAS E PARAFUSOS DE AÇO CARBONO) CUSTO POR ACESSÓRIO, COM DIÂMETRO DE 900MM | UN | un
06.011.0402-A | MONTAGEM SEM FORNECIMENTO DE VÁLVULAS BORBOLETA, VÁLVULAS DE RETENÇÃO OU SIMILARES, TIPO WAFER (MONTAGEM ENTRE FLANGES ADJACENTES), CLASSE PN-16, INCLUSIVE O FORNECIMENTO DOS MATERIAIS PARA AS JUNTAS (TIRANTES COM PORCAS E PARAFUSOS DE AÇO CARBONO) CUSTO POR ACESSÓRIO, COM DIÂMETRO DE 900MM | UN | un
06.011.0403-0 | MONTAGEM SEM FORNECIMENTO DE VÁLVULAS BORBOLETA, VÁLVULAS DE RETENÇÃO OU SIMILARES, TIPO WAFER (MONTAGEM ENTRE FLANGES ADJACENTES), CLASSE PN-16, INCLUSIVE O FORNECIMENTO DOS MATERIAIS PARA AS JUNTAS (TIRANTES COM PORCAS E PARAFUSOS DE AÇO CARBONO) CUSTO POR ACESSÓRIO, COM DIÂMETRO DE 1000MM | UN | un
06.011.0403-A | MONTAGEM SEM FORNECIMENTO DE VÁLVULAS BORBOLETA, VÁLVULAS DE RETENÇÃO OU SIMILARES, TIPO WAFER (MONTAGEM ENTRE FLANGES ADJACENTES), CLASSE PN-16, INCLUSIVE O FORNECIMENTO DOS MATERIAIS PARA AS JUNTAS (TIRANTES COM PORCAS E PARAFUSOS DE AÇO CARBONO) CUSTO POR ACESSÓRIO, COM DIÂMETRO DE 1000MM | UN | un
06.011.0404-0 | MONTAGEM SEM FORNECIMENTO DE VÁLVULAS BORBOLETA, VÁLVULAS DE RETENÇÃO OU SIMILARES, TIPO WAFER (MONTAGEM ENTRE FLANGES ADJACENTES), CLASSE PN-16, INCLUSIVE O FORNECIMENTO DOS MATERIAIS PARA AS JUNTAS (TIRANTES COM PORCAS E PARAFUSOS DE AÇO CARBONO) CUSTO POR ACESSÓRIO, COM DIÂMETRO DE 1200MM | UN | un
06.011.0404-A | MONTAGEM SEM FORNECIMENTO DE VÁLVULAS BORBOLETA, VÁLVULAS DE RETENÇÃO OU SIMILARES, TIPO WAFER (MONTAGEM ENTRE FLANGES ADJACENTES), CLASSE PN-16, INCLUSIVE O FORNECIMENTO DOS MATERIAIS PARA AS JUNTAS (TIRANTES COM PORCAS E PARAFUSOS DE AÇO CARBONO) CUSTO POR ACESSÓRIO, COM DIÂMETRO DE 1200MM | UN | un
06.011.0411-0 | ASSENTAMENTO SEM FORNECIMENTO DE TUBOS ATE 1,00M DE COMPRIMENTO OU CONEXÕES DE FERRO FUNDIDO OU AÇO, COM FLANGES CLASSE PN-10, INCLUSIVE O FORNECIMENTO DOS MATERIAIS PARA JUNTAS (ARRUELAS DE BORRACHA E PARAFUSOS COM PORCAS DE AÇO INOX 316), CUSTO POR JUNTA, COM DIÂMETRO DE 50MM | UN | un
06.011.0411-A | ASSENTAMENTO SEM FORNECIMENTO DE TUBOS ATE 1,00M DE COMPRIMENTO OU CONEXÕES DE FERRO FUNDIDO OU AÇO, COM FLANGES CLASSE PN-10, INCLUSIVE O FORNECIMENTO DOS MATERIAIS PARA JUNTAS (ARRUELAS DE BORRACHA E PARAFUSOS COM PORCAS DE AÇO INOX 316), CUSTO POR JUNTA, COM DIÂMETRO DE 50MM | UN | un
06.011.0412-0 | ASSENTAMENTO SEM FORNECIMENTO, DE TUBOS ATE 1,00M DE COMPRIMENTO OU CONEXÕES DE FERRO FUNDIDO OU AÇO, COM FLANGES CLASSE PN-10, INCLUSIVE O FORNECIMENTO DOS MATERIAIS PARA JUNTAS (ARRUELAS DE BORRACHA E PARAFUSOS COM PORCAS DE AÇO INOX 316), CUSTO POR JUNTA, COM DIÂMETRO DE 75MM | UN | un
06.011.0412-A | ASSENTAMENTO SEM FORNECIMENTO, DE TUBOS ATE 1,00M DE COMPRIMENTO OU CONEXÕES DE FERRO FUNDIDO OU AÇO, COM FLANGES CLASSE PN-10, INCLUSIVE O FORNECIMENTO DOS MATERIAIS PARA JUNTAS (ARRUELAS DE BORRACHA E PARAFUSOS COM PORCAS DE AÇO INOX 316), CUSTO POR JUNTA, COM DIÂMETRO DE 75MM | UN | un
06.011.0413-0 | ASSENTAMENTO SEM FORNECIMENTO, DE TUBOS ATE 1,00M DE COMPRIMENTO OU CONEXÕES DE FERRO FUNDIDO OU AÇO, COM FLANGES CLASSE PN-10, INCLUSIVE O FORNECIMENTO DOS MATERIAIS PARA JUNTAS (ARRUELAS DE BORRACHA E PARAFUSOS COM PORCAS DE AÇO INOX 316), CUSTO POR JUNTA, COM DIÂMETRO DE 100MM | UN | un
06.011.0413-A | ASSENTAMENTO SEM FORNECIMENTO, DE TUBOS ATE 1,00M DE COMPRIMENTO OU CONEXÕES DE FERRO FUNDIDO OU AÇO, COM FLANGES CLASSE PN-10, INCLUSIVE O FORNECIMENTO DOS MATERIAIS PARA JUNTAS (ARRUELAS DE BORRACHA E PARAFUSOS COM PORCAS DE AÇO INOX 316), CUSTO POR JUNTA, COM DIÂMETRO DE 100MM | UN | un
06.011.0414-0 | ASSENTAMENTO SEM FORNECIMENTO, DE TUBOS ATE 1,00M DE COMPRIMENTO OU CONEXÕES DE FERRO FUNDIDO OU AÇO, COM FLANGES CLASSE PN-10, INCLUSIVE O FORNECIMENTO DOS MATERIAIS PARA JUNTAS (ARRUELAS DE BORRACHA E PARAFUSOS COM PORCAS DE AÇO INOX 316), CUSTO POR JUNTA, COM DIÂMETRO DE 150MM | UN | un
06.011.0414-A | ASSENTAMENTO SEM FORNECIMENTO, DE TUBOS ATE 1,00M DE COMPRIMENTO OU CONEXÕES DE FERRO FUNDIDO OU AÇO, COM FLANGES CLASSE PN-10, INCLUSIVE O FORNECIMENTO DOS MATERIAIS PARA JUNTAS (ARRUELAS DE BORRACHA E PARAFUSOS COM PORCAS DE AÇO INOX 316), CUSTO POR JUNTA, COM DIÂMETRO DE 150MM | UN | un
06.011.0415-0 | ASSENTAMENTO SEM FORNECIMENTO, DE TUBOS ATE 1,00M DE COMPRIMENTO OU CONEXÕES DE FERRO FUNDIDO OU AÇO, COM FLANGES CLASSE PN-10, INCLUSIVE O FORNECIMENTO DOS MATERIAIS PARA JUNTAS (ARRUELAS DE BORRACHA E PARAFUSOS COM PORCAS DE AÇO INOX 316), CUSTO POR JUNTA, COM DIÂMETRO DE 200MM | UN | un
06.011.0415-A | ASSENTAMENTO SEM FORNECIMENTO, DE TUBOS ATE 1,00M DE COMPRIMENTO OU CONEXÕES DE FERRO FUNDIDO OU AÇO, COM FLANGES CLASSE PN-10, INCLUSIVE O FORNECIMENTO DOS MATERIAIS PARA JUNTAS (ARRUELAS DE BORRACHA E PARAFUSOS COM PORCAS DE AÇO INOX 316), CUSTO POR JUNTA, COM DIÂMETRO DE 200MM | UN | un
06.011.0416-0 | ASSENTAMENTO SEM FORNECIMENTO, DE TUBOS ATE 1,00M DE COMPRIMENTO OU CONEXÕES DE FERRO FUNDIDO OU AÇO, COM FLANGES CLASSE PN-10, INCLUSIVE O FORNECIMENTO DOS MATERIAIS PARA JUNTAS (ARRUELAS DE BORRACHA E PARAFUSOS COM PORCAS DE AÇO INOX 316), CUSTO POR JUNTA, COM DIÂMETRO DE 250MM | UN | un
06.011.0416-A | ASSENTAMENTO SEM FORNECIMENTO, DE TUBOS ATE 1,00M DE COMPRIMENTO OU CONEXÕES DE FERRO FUNDIDO OU AÇO, COM FLANGES CLASSE PN-10, INCLUSIVE O FORNECIMENTO DOS MATERIAIS PARA JUNTAS (ARRUELAS DE BORRACHA E PARAFUSOS COM PORCAS DE AÇO INOX 316), CUSTO POR JUNTA, COM DIÂMETRO DE 250MM | UN | un
06.011.0417-0 | ASSENTAMENTO SEM FORNECIMENTO, DE TUBOS ATE 1,00M DE COMPRIMENTO OU CONEXÕES DE FERRO FUNDIDO OU AÇO, COM FLANGES CLASSE PN-10, INCLUSIVE O FORNECIMENTO DOS MATERIAIS PARA JUNTAS (ARRUELAS DE BORRACHA E PARAFUSOS COM PORCAS DE AÇO INOX 316), CUSTO POR JUNTA, COM DIÂMETRO DE 300MM | UN | un
06.011.0417-A | ASSENTAMENTO SEM FORNECIMENTO, DE TUBOS ATE 1,00M DE COMPRIMENTO OU CONEXÕES DE FERRO FUNDIDO OU AÇO, COM FLANGES CLASSE PN-10, INCLUSIVE O FORNECIMENTO DOS MATERIAIS PARA JUNTAS (ARRUELAS DE BORRACHA E PARAFUSOS COM PORCAS DE AÇO INOX 316), CUSTO POR JUNTA, COM DIÂMETRO DE 300MM | UN | un
06.011.0418-0 | ASSENTAMENTO SEM FORNECIMENTO, DE TUBOS ATE 1,00M DE COMPRIMENTO OU CONEXÕES DE FERRO FUNDIDO OU AÇO, COM FLANGES CLASSE PN-10, INCLUSIVE O FORNECIMENTO DOS MATERIAIS PARA JUNTAS (ARRUELAS DE BORRACHA E PARAFUSOS COM PORCAS DE AÇO INOX 316), CUSTO POR JUNTA, COM DIÂMETRO DE 350MM | UN | un
06.011.0418-A | ASSENTAMENTO SEM FORNECIMENTO, DE TUBOS ATE 1,00M DE COMPRIMENTO OU CONEXÕES DE FERRO FUNDIDO OU AÇO, COM FLANGES CLASSE PN-10, INCLUSIVE O FORNECIMENTO DOS MATERIAIS PARA JUNTAS (ARRUELAS DE BORRACHA E PARAFUSOS COM PORCAS DE AÇO INOX 316), CUSTO POR JUNTA, COM DIÂMETRO DE 350MM | UN | un
06.011.0419-0 | ASSENTAMENTO SEM FORNECIMENTO, DE TUBOS ATE 1,00M DE COMPRIMENTO OU CONEXÕES DE FERRO FUNDIDO OU AÇO, COM FLANGES CLASSE PN-10, INCLUSIVE O FORNECIMENTO DOS MATERIAIS PARA JUNTAS (ARRUELAS DE BORRACHA E PARAFUSOS COM PORCAS DE AÇO INOX 316), CUSTO POR JUNTA, COM DIÂMETRO DE 400MM | UN | un
06.011.0419-A | ASSENTAMENTO SEM FORNECIMENTO, DE TUBOS ATE 1,00M DE COMPRIMENTO OU CONEXÕES DE FERRO FUNDIDO OU AÇO, COM FLANGES CLASSE PN-10, INCLUSIVE O FORNECIMENTO DOS MATERIAIS PARA JUNTAS (ARRUELAS DE BORRACHA E PARAFUSOS COM PORCAS DE AÇO INOX 316), CUSTO POR JUNTA, COM DIÂMETRO DE 400MM | UN | un
06.011.0420-0 | ASSENTAMENTO SEM FORNECIMENTO, DE TUBOS ATE 1,00M DE COMPRIMENTO OU CONEXÕES DE FERRO FUNDIDO OU AÇO, COM FLANGES CLASSE PN-10, INCLUSIVE O FORNECIMENTO DOS MATERIAIS PARA JUNTAS (ARRUELAS DE BORRACHA E PARAFUSOS COM PORCAS DE AÇO INOX 316), CUSTO POR JUNTA, COM DIÂMETRO DE 450MM | UN | un
06.011.0420-A | ASSENTAMENTO SEM FORNECIMENTO, DE TUBOS ATE 1,00M DE COMPRIMENTO OU CONEXÕES DE FERRO FUNDIDO OU AÇO, COM FLANGES CLASSE PN-10, INCLUSIVE O FORNECIMENTO DOS MATERIAIS PARA JUNTAS (ARRUELAS DE BORRACHA E PARAFUSOS COM PORCAS DE AÇO INOX 316), CUSTO POR JUNTA, COM DIÂMETRO DE 450MM | UN | un
06.011.0421-0 | ASSENTAMENTO SEM FORNECIMENTO, DE TUBOS ATE 1,00M DE COMPRIMENTO OU CONEXÕES DE FERRO FUNDIDO OU AÇO, COM FLANGES CLASSE PN-10, INCLUSIVE O FORNECIMENTO DOS MATERIAIS PARA JUNTAS (ARRUELAS DE BORRACHA E PARAFUSOS COM PORCAS DE AÇO INOX 316), CUSTO POR JUNTA, COM DIÂMETRO DE 500MM | UN | un
06.011.0421-A | ASSENTAMENTO SEM FORNECIMENTO, DE TUBOS ATE 1,00M DE COMPRIMENTO OU CONEXÕES DE FERRO FUNDIDO OU AÇO, COM FLANGES CLASSE PN-10, INCLUSIVE O FORNECIMENTO DOS MATERIAIS PARA JUNTAS (ARRUELAS DE BORRACHA E PARAFUSOS COM PORCAS DE AÇO INOX 316), CUSTO POR JUNTA, COM DIÂMETRO DE 500MM | UN | un
06.011.0422-0 | ASSENTAMENTO SEM FORNECIMENTO, DE TUBOS ATE 1,00M DE COMPRIMENTO OU CONEXÕES DE FERRO FUNDIDO OU AÇO, COM FLANGES CLASSE PN-10, INCLUSIVE O FORNECIMENTO DOS MATERIAIS PARA JUNTAS (ARRUELAS DE BORRACHA E PARAFUSOS COM PORCAS DE AÇO INOX 316), CUSTO POR JUNTA, COM DIÂMETRO DE 600MM | UN | un
06.011.0422-A | ASSENTAMENTO SEM FORNECIMENTO, DE TUBOS ATE 1,00M DE COMPRIMENTO OU CONEXÕES DE FERRO FUNDIDO OU AÇO, COM FLANGES CLASSE PN-10, INCLUSIVE O FORNECIMENTO DOS MATERIAIS PARA JUNTAS (ARRUELAS DE BORRACHA E PARAFUSOS COM PORCAS DE AÇO INOX 316), CUSTO POR JUNTA, COM DIÂMETRO DE 600MM | UN | un
06.011.0423-0 | ASSENTAMENTO SEM FORNECIMENTO, DE TUBOS ATE 1,00M DE COMPRIMENTO OU CONEXÕES DE FERRO FUNDIDO OU AÇO, COM FLANGES CLASSE PN-10, INCLUSIVE O FORNECIMENTO DOS MATERIAIS PARA JUNTAS (ARRUELAS DE BORRACHA E PARAFUSOS COM PORCAS DE AÇO INOX 316), CUSTO POR JUNTA, COM DIÂMETRO DE 700MM | UN | un
06.011.0423-A | ASSENTAMENTO SEM FORNECIMENTO, DE TUBOS ATE 1,00M DE COMPRIMENTO OU CONEXÕES DE FERRO FUNDIDO OU AÇO, COM FLANGES CLASSE PN-10, INCLUSIVE O FORNECIMENTO DOS MATERIAIS PARA JUNTAS (ARRUELAS DE BORRACHA E PARAFUSOS COM PORCAS DE AÇO INOX 316), CUSTO POR JUNTA, COM DIÂMETRO DE 700MM | UN | un
06.011.0424-0 | ASSENTAMENTO SEM FORNECIMENTO, DE TUBOS ATE 1,00M DE COMPRIMENTO OU CONEXÕES DE FERRO FUNDIDO OU AÇO, COM FLANGES CLASSE PN-10, INCLUSIVE O FORNECIMENTO DOS MATERIAIS PARA JUNTAS (ARRUELAS DE BORRACHA E PARAFUSOS COM PORCAS DE AÇO INOX 316), CUSTO POR JUNTA, COM DIÂMETRO DE 800MM | UN | un
06.011.0424-A | ASSENTAMENTO SEM FORNECIMENTO, DE TUBOS ATE 1,00M DE COMPRIMENTO OU CONEXÕES DE FERRO FUNDIDO OU AÇO, COM FLANGES CLASSE PN-10, INCLUSIVE O FORNECIMENTO DOS MATERIAIS PARA JUNTAS (ARRUELAS DE BORRACHA E PARAFUSOS COM PORCAS DE AÇO INOX 316), CUSTO POR JUNTA, COM DIÂMETRO DE 800MM | UN | un
06.011.0425-0 | ASSENTAMENTO SEM FORNECIMENTO, DE TUBOS ATE 1,00M DE COMPRIMENTO OU CONEXÕES DE FERRO FUNDIDO OU AÇO, COM FLANGES CLASSE PN-10, INCLUSIVE O FORNECIMENTO DOS MATERIAIS PARA JUNTAS (ARRUELAS DE BORRACHA E PARAFUSOS COM PORCAS DE AÇO INOX 316), CUSTO POR JUNTA, COM DIÂMETRO DE 900MM | UN | un
06.011.0425-A | ASSENTAMENTO SEM FORNECIMENTO, DE TUBOS ATE 1,00M DE COMPRIMENTO OU CONEXÕES DE FERRO FUNDIDO OU AÇO, COM FLANGES CLASSE PN-10, INCLUSIVE O FORNECIMENTO DOS MATERIAIS PARA JUNTAS (ARRUELAS DE BORRACHA E PARAFUSOS COM PORCAS DE AÇO INOX 316), CUSTO POR JUNTA, COM DIÂMETRO DE 900MM | UN | un
06.011.0426-0 | ASSENTAMENTO SEM FORNECIMENTO, DE TUBOS ATE 1,00M DE COMPRIMENTO OU CONEXÕES DE FERRO FUNDIDO OU AÇO, COM FLANGES CLASSE PN-10, INCLUSIVE O FORNECIMENTO DOS MATERIAIS PARA JUNTAS (ARRUELAS DE BORRACHA E PARAFUSOS COM PORCAS DE AÇO INOX 316), CUSTO POR JUNTA, COM DIÂMETRO DE 1000MM | UN | un
06.011.0426-A | ASSENTAMENTO SEM FORNECIMENTO, DE TUBOS ATE 1,00M DE COMPRIMENTO OU CONEXÕES DE FERRO FUNDIDO OU AÇO, COM FLANGES CLASSE PN-10, INCLUSIVE O FORNECIMENTO DOS MATERIAIS PARA JUNTAS (ARRUELAS DE BORRACHA E PARAFUSOS COM PORCAS DE AÇO INOX 316), CUSTO POR JUNTA, COM DIÂMETRO DE 1000MM | UN | un
06.011.0427-0 | ASSENTAMENTO SEM FORNECIMENTO, DE TUBOS ATE 1,00M DE COMPRIMENTO OU CONEXÕES DE FERRO FUNDIDO OU AÇO, COM FLANGES CLASSE PN-10, INCLUSIVE O FORNECIMENTO DOS MATERIAIS PARA JUNTAS (ARRUELAS DE BORRACHA E PARAFUSOS COM PORCAS DE AÇO INOX 316), CUSTO POR JUNTA, COM DIÂMETRO DE 1200MM | UN | un
06.011.0427-A | ASSENTAMENTO SEM FORNECIMENTO, DE TUBOS ATE 1,00M DE COMPRIMENTO OU CONEXÕES DE FERRO FUNDIDO OU AÇO, COM FLANGES CLASSE PN-10, INCLUSIVE O FORNECIMENTO DOS MATERIAIS PARA JUNTAS (ARRUELAS DE BORRACHA E PARAFUSOS COM PORCAS DE AÇO INOX 316), CUSTO POR JUNTA, COM DIÂMETRO DE 1200MM | UN | un
06.011.0431-0 | MONTAGEM SEM FORNECIMENTO, DE VÁLVULAS DE GAVETA (REGISTROS), VÁLVULAS DE RETENÇÃO, VENTOSAS, ETC., COM FLANGES CLASSE PN-10, INCLUSIVE O FORNECIMENTO DOS MATERIAIS PARA AS JUNTAS (ARRUELAS DE BORRACHA E PARAFUSOS COM PORCAS DE AÇO INOX 316), CUSTO POR JUNTA FLANGEADA, COM DIÂMETRO DE 50MM | UN | un
06.011.0431-A | MONTAGEM SEM FORNECIMENTO, DE VÁLVULAS DE GAVETA (REGISTROS), VÁLVULAS DE RETENÇÃO, VENTOSAS, ETC., COM FLANGES CLASSE PN-10, INCLUSIVE O FORNECIMENTO DOS MATERIAIS PARA AS JUNTAS (ARRUELAS DE BORRACHA E PARAFUSOS COM PORCAS DE AÇO INOX 316), CUSTO POR JUNTA FLANGEADA, COM DIÂMETRO DE 50MM | UN | un
06.011.0432-0 | MONTAGEM SEM FORNECIMENTO DE VÁLVULAS DE GAVETA (REGISTROS), VÁLVULAS DE RETENÇÃO, VENTOSAS, ETC., COM FLANGES CLASSE PN-10, INCLUSIVE O FORNECIMENTO DOS MATERIAIS PARA AS JUNTAS (ARRUELAS DE BORRACHA E PARAFUSOS COM PORCAS DE AÇO INOX 316), CUSTO POR JUNTA FLANGEADA, COM DIÂMETRO DE 75MM | UN | un
06.011.0432-A | MONTAGEM SEM FORNECIMENTO DE VÁLVULAS DE GAVETA (REGISTROS), VÁLVULAS DE RETENÇÃO, VENTOSAS, ETC., COM FLANGES CLASSE PN-10, INCLUSIVE O FORNECIMENTO DOS MATERIAIS PARA AS JUNTAS (ARRUELAS DE BORRACHA E PARAFUSOS COM PORCAS DE AÇO INOX 316), CUSTO POR JUNTA FLANGEADA, COM DIÂMETRO DE 75MM | UN | un
06.011.0433-0 | MONTAGEM SEM FORNECIMENTO, DE VÁLVULAS DE GAVETA (REGISTROS), VÁLVULAS DE RETENÇÃO, VENTOSAS, ETC., COM FLANGES CLASSE PN-10, INCLUSIVE O FORNECIMENTO DOS MATERIAIS PARA AS JUNTAS (ARRUELAS DE BORRACHA E PARAFUSOS COM PORCAS DE AÇO INOX 316), CUSTO POR JUNTA FLANGEADA, COM DIÂMETRO DE 100MM | UN | un
06.011.0433-A | MONTAGEM SEM FORNECIMENTO, DE VÁLVULAS DE GAVETA (REGISTROS), VÁLVULAS DE RETENÇÃO, VENTOSAS, ETC., COM FLANGES CLASSE PN-10, INCLUSIVE O FORNECIMENTO DOS MATERIAIS PARA AS JUNTAS (ARRUELAS DE BORRACHA E PARAFUSOS COM PORCAS DE AÇO INOX 316), CUSTO POR JUNTA FLANGEADA, COM DIÂMETRO DE 100MM | UN | un
06.011.0434-0 | MONTAGEM SEM FORNECIMENTO, DE VÁLVULAS DE GAVETA (REGISTROS), VÁLVULAS DE RETENÇÃO, VENTOSAS, ETC., COM FLANGES CLASSE PN-10, INCLUSIVE O FORNECIMENTO DOS MATERIAIS PARA AS JUNTAS (ARRUELAS DE BORRACHA E PARAFUSOS COM PORCAS DE AÇO INOX 316), CUSTO POR JUNTA FLANGEADA, COM DIÂMETRO DE 150MM | UN | un
06.011.0434-A | MONTAGEM SEM FORNECIMENTO, DE VÁLVULAS DE GAVETA (REGISTROS), VÁLVULAS DE RETENÇÃO, VENTOSAS, ETC., COM FLANGES CLASSE PN-10, INCLUSIVE O FORNECIMENTO DOS MATERIAIS PARA AS JUNTAS (ARRUELAS DE BORRACHA E PARAFUSOS COM PORCAS DE AÇO INOX 316), CUSTO POR JUNTA FLANGEADA, COM DIÂMETRO DE 150MM | UN | un
06.011.0435-0 | MONTAGEM SEM FORNECIMENTO, DE VÁLVULAS DE GAVETA (REGISTROS), VÁLVULAS DE RETENÇÃO, VENTOSAS, ETC., COM FLANGES CLASSE PN-10, INCLUSIVE O FORNECIMENTO DOS MATERIAIS PARA AS JUNTAS (ARRUELAS DE BORRACHA E PARAFUSOS COM PORCAS DE AÇO INOX 316), CUSTO POR JUNTA FLANGEADA, COM DIÂMETRO DE 200MM | UN | un
06.011.0435-A | MONTAGEM SEM FORNECIMENTO, DE VÁLVULAS DE GAVETA (REGISTROS), VÁLVULAS DE RETENÇÃO, VENTOSAS, ETC., COM FLANGES CLASSE PN-10, INCLUSIVE O FORNECIMENTO DOS MATERIAIS PARA AS JUNTAS (ARRUELAS DE BORRACHA E PARAFUSOS COM PORCAS DE AÇO INOX 316), CUSTO POR JUNTA FLANGEADA, COM DIÂMETRO DE 200MM | UN | un
06.011.0436-0 | MONTAGEM SEM FORNECIMENTO, DE VÁLVULAS DE GAVETA (REGISTROS), VÁLVULAS DE RETENÇÃO, VENTOSAS, ETC., COM FLANGES CLASSE PN-10, INCLUSIVE O FORNECIMENTO DOS MATERIAIS PARA AS JUNTAS (ARRUELAS DE BORRACHA E PARAFUSOS COM PORCAS DE AÇO INOX 316), CUSTO POR JUNTA FLANGEADA, COM DIÂMETRO DE 250MM | UN | un
06.011.0436-A | MONTAGEM SEM FORNECIMENTO, DE VÁLVULAS DE GAVETA (REGISTROS), VÁLVULAS DE RETENÇÃO, VENTOSAS, ETC., COM FLANGES CLASSE PN-10, INCLUSIVE O FORNECIMENTO DOS MATERIAIS PARA AS JUNTAS (ARRUELAS DE BORRACHA E PARAFUSOS COM PORCAS DE AÇO INOX 316), CUSTO POR JUNTA FLANGEADA, COM DIÂMETRO DE 250MM | UN | un
06.011.0437-0 | MONTAGEM SEM FORNECIMENTO, DE VÁLVULAS DE GAVETA (REGISTROS), VÁLVULAS DE RETENÇÃO, VENTOSAS, ETC., COM FLANGES CLASSE PN-10, INCLUSIVE O FORNECIMENTO DOS MATERIAIS PARA AS JUNTAS (ARRUELAS DE BORRACHA E PARAFUSOS COM PORCAS DE AÇO INOX 316), CUSTO POR JUNTA FLANGEADA, COM DIÂMETRO DE 300MM | UN | un
06.011.0437-A | MONTAGEM SEM FORNECIMENTO, DE VÁLVULAS DE GAVETA (REGISTROS), VÁLVULAS DE RETENÇÃO, VENTOSAS, ETC., COM FLANGES CLASSE PN-10, INCLUSIVE O FORNECIMENTO DOS MATERIAIS PARA AS JUNTAS (ARRUELAS DE BORRACHA E PARAFUSOS COM PORCAS DE AÇO INOX 316), CUSTO POR JUNTA FLANGEADA, COM DIÂMETRO DE 300MM | UN | un
06.011.0438-0 | MONTAGEM SEM FORNECIMENTO, DE VÁLVULAS DE GAVETA (REGISTROS), VÁLVULAS DE RETENÇÃO, VENTOSAS, ETC., COM FLANGES CLASSE PN-10, INCLUSIVE O FORNECIMENTO DOS MATERIAIS PARA AS JUNTAS (ARRUELAS DE BORRACHA E PARAFUSOS COM PORCAS DE AÇO INOX 316), CUSTO POR JUNTA FLANGEADA, COM DIÂMETRO DE 350MM | UN | un
06.011.0438-A | MONTAGEM SEM FORNECIMENTO, DE VÁLVULAS DE GAVETA (REGISTROS), VÁLVULAS DE RETENÇÃO, VENTOSAS, ETC., COM FLANGES CLASSE PN-10, INCLUSIVE O FORNECIMENTO DOS MATERIAIS PARA AS JUNTAS (ARRUELAS DE BORRACHA E PARAFUSOS COM PORCAS DE AÇO INOX 316), CUSTO POR JUNTA FLANGEADA, COM DIÂMETRO DE 350MM | UN | un
06.011.0439-0 | MONTAGEM SEM FORNECIMENTO, DE VÁLVULAS DE GAVETA (REGISTROS), VÁLVULAS DE RETENÇÃO, VENTOSAS, ETC., COM FLANGES CLASSE PN-10, INCLUSIVE O FORNECIMENTO DOS MATERIAIS PARA AS JUNTAS (ARRUELAS DE BORRACHA E PARAFUSOS COM PORCAS DE AÇO INOX 316), CUSTO POR JUNTA FLANGEADA, COM DIÂMETRO DE 400MM | UN | un
06.011.0439-A | MONTAGEM SEM FORNECIMENTO, DE VÁLVULAS DE GAVETA (REGISTROS), VÁLVULAS DE RETENÇÃO, VENTOSAS, ETC., COM FLANGES CLASSE PN-10, INCLUSIVE O FORNECIMENTO DOS MATERIAIS PARA AS JUNTAS (ARRUELAS DE BORRACHA E PARAFUSOS COM PORCAS DE AÇO INOX 316), CUSTO POR JUNTA FLANGEADA, COM DIÂMETRO DE 400MM | UN | un
06.011.0440-0 | MONTAGEM SEM FORNECIMENTO, DE VÁLVULAS DE GAVETA (REGISTROS), VÁLVULAS DE RETENÇÃO, VENTOSAS, ETC., COM FLANGES CLASSE PN-10, INCLUSIVE O FORNECIMENTO DOS MATERIAIS PARA AS JUNTAS (ARRUELAS DE BORRACHA E PARAFUSOS COM PORCAS DE AÇO INOX 316), CUSTO POR JUNTA FLANGEADA, COM DIÂMETRO DE 450MM | UN | un
06.011.0440-A | MONTAGEM SEM FORNECIMENTO, DE VÁLVULAS DE GAVETA (REGISTROS), VÁLVULAS DE RETENÇÃO, VENTOSAS, ETC., COM FLANGES CLASSE PN-10, INCLUSIVE O FORNECIMENTO DOS MATERIAIS PARA AS JUNTAS (ARRUELAS DE BORRACHA E PARAFUSOS COM PORCAS DE AÇO INOX 316), CUSTO POR JUNTA FLANGEADA, COM DIÂMETRO DE 450MM | UN | un
06.011.0441-0 | MONTAGEM SEM FORNECIMENTO DE VÁLVULAS DE GAVETA (REGISTROS), VÁLVULAS DE RETENÇÃO, VENTOSAS, ETC., COM FLANGES CLASSE PN-10, INCLUSIVE O FORNECIMENTO DOS MATERIAIS PARA AS JUNTAS (ARRUELAS DE BORRACHA E PARAFUSOS COM PORCAS DE AÇO INOX 316), CUSTO POR JUNTA FLANGEADA, COM DIÂMETRO DE 500MM | UN | un
06.011.0441-A | MONTAGEM SEM FORNECIMENTO DE VÁLVULAS DE GAVETA (REGISTROS), VÁLVULAS DE RETENÇÃO, VENTOSAS, ETC., COM FLANGES CLASSE PN-10, INCLUSIVE O FORNECIMENTO DOS MATERIAIS PARA AS JUNTAS (ARRUELAS DE BORRACHA E PARAFUSOS COM PORCAS DE AÇO INOX 316), CUSTO POR JUNTA FLANGEADA, COM DIÂMETRO DE 500MM | UN | un
06.011.0442-0 | MONTAGEM SEM FORNECIMENTO, DE VÁLVULAS DE GAVETA (REGISTROS), VÁLVULAS DE RETENÇÃO, VENTOSAS, ETC., COM FLANGES CLASSE PN-10, INCLUSIVE O FORNECIMENTO DOS MATERIAIS PARA AS JUNTAS (ARRUELAS DE BORRACHA E PARAFUSOS COM PORCAS DE AÇO INOX 316), CUSTO POR JUNTA FLANGEADA, COM DIÂMETRO DE 600MM | UN | un
06.011.0442-A | MONTAGEM SEM FORNECIMENTO, DE VÁLVULAS DE GAVETA (REGISTROS), VÁLVULAS DE RETENÇÃO, VENTOSAS, ETC., COM FLANGES CLASSE PN-10, INCLUSIVE O FORNECIMENTO DOS MATERIAIS PARA AS JUNTAS (ARRUELAS DE BORRACHA E PARAFUSOS COM PORCAS DE AÇO INOX 316), CUSTO POR JUNTA FLANGEADA, COM DIÂMETRO DE 600MM | UN | un
06.011.0443-0 | MONTAGEM SEM FORNECIMENTO, DE VÁLVULAS DE GAVETA (REGISTROS), VÁLVULAS DE RETENÇÃO, VENTOSAS, ETC., COM FLANGES CLASSE PN-10, INCLUSIVE O FORNECIMENTO DOS MATERIAIS PARA AS JUNTAS (ARRUELAS DE BORRACHA E PARAFUSOS COM PORCAS DE AÇO INOX 316), CUSTO POR JUNTA FLANGEADA, COM DIÂMETRO DE 700MM | UN | un
06.011.0443-A | MONTAGEM SEM FORNECIMENTO, DE VÁLVULAS DE GAVETA (REGISTROS), VÁLVULAS DE RETENÇÃO, VENTOSAS, ETC., COM FLANGES CLASSE PN-10, INCLUSIVE O FORNECIMENTO DOS MATERIAIS PARA AS JUNTAS (ARRUELAS DE BORRACHA E PARAFUSOS COM PORCAS DE AÇO INOX 316), CUSTO POR JUNTA FLANGEADA, COM DIÂMETRO DE 700MM | UN | un
06.011.0445-0 | MONTAGEM SEM FORNECIMENTO, DE VÁLVULAS DE GAVETA (REGISTROS), VÁLVULAS DE RETENÇÃO, VENTOSAS, ETC., COM FLANGES CLASSE PN-10, INCLUSIVE O FORNECIMENTO DOS MATERIAIS PARA AS JUNTAS (ARRUELAS DE BORRACHA E PARAFUSOS COM PORCAS DE AÇO INOX 316), CUSTO POR JUNTA FLANGEADA, COM DIÂMETRO DE 800MM | UN | un
06.011.0445-A | MONTAGEM SEM FORNECIMENTO, DE VÁLVULAS DE GAVETA (REGISTROS), VÁLVULAS DE RETENÇÃO, VENTOSAS, ETC., COM FLANGES CLASSE PN-10, INCLUSIVE O FORNECIMENTO DOS MATERIAIS PARA AS JUNTAS (ARRUELAS DE BORRACHA E PARAFUSOS COM PORCAS DE AÇO INOX 316), CUSTO POR JUNTA FLANGEADA, COM DIÂMETRO DE 800MM | UN | un
06.011.0446-0 | MONTAGEM SEM FORNECIMENTO, DE VÁLVULAS DE GAVETA (REGISTROS), VÁLVULAS DE RETENÇÃO, VENTOSAS, ETC., COM FLANGES CLASSE PN-10, INCLUSIVE O FORNECIMENTO DOS MATERIAIS PARA AS JUNTAS (ARRUELAS DE BORRACHA E PARAFUSOS COM PORCAS DE AÇO INOX 316), CUSTO POR JUNTA FLANGEADA, COM DIÂMETRO DE 900MM | UN | un
06.011.0446-A | MONTAGEM SEM FORNECIMENTO, DE VÁLVULAS DE GAVETA (REGISTROS), VÁLVULAS DE RETENÇÃO, VENTOSAS, ETC., COM FLANGES CLASSE PN-10, INCLUSIVE O FORNECIMENTO DOS MATERIAIS PARA AS JUNTAS (ARRUELAS DE BORRACHA E PARAFUSOS COM PORCAS DE AÇO INOX 316), CUSTO POR JUNTA FLANGEADA, COM DIÂMETRO DE 900MM | UN | un
06.011.0447-0 | MONTAGEM SEM FORNECIMENTO, DE VÁLVULAS DE GAVETA (REGISTROS), VÁLVULAS DE RETENÇÃO, VENTOSAS, ETC., COM FLANGES CLASSE PN-10, INCLUSIVE O FORNECIMENTO DOS MATERIAIS PARA AS JUNTAS (ARRUELAS DE BORRACHA E PARAFUSOS COM PORCAS DE AÇO INOX 316), CUSTO POR JUNTA FLANGEADA, COM DIÂMETRO DE 1000MM | UN | un
06.011.0447-A | MONTAGEM SEM FORNECIMENTO, DE VÁLVULAS DE GAVETA (REGISTROS), VÁLVULAS DE RETENÇÃO, VENTOSAS, ETC., COM FLANGES CLASSE PN-10, INCLUSIVE O FORNECIMENTO DOS MATERIAIS PARA AS JUNTAS (ARRUELAS DE BORRACHA E PARAFUSOS COM PORCAS DE AÇO INOX 316), CUSTO POR JUNTA FLANGEADA, COM DIÂMETRO DE 1000MM | UN | un
06.011.0449-0 | MONTAGEM SEM FORNECIMENTO, DE VÁLVULAS DE GAVETA (REGISTROS), VÁLVULAS DE RETENÇÃO, VENTOSAS, ETC., COM FLANGES CLASSE PN-10, INCLUSIVE O FORNECIMENTO DOS MATERIAIS PARA AS JUNTAS (ARRUELAS DE BORRACHA E PARAFUSOS COM PORCAS DE AÇO INOX 316), CUSTO POR JUNTA FLANGEADA, COM DIÂMETRO DE 1200MM | UN | un
06.011.0449-A | MONTAGEM SEM FORNECIMENTO, DE VÁLVULAS DE GAVETA (REGISTROS), VÁLVULAS DE RETENÇÃO, VENTOSAS, ETC., COM FLANGES CLASSE PN-10, INCLUSIVE O FORNECIMENTO DOS MATERIAIS PARA AS JUNTAS (ARRUELAS DE BORRACHA E PARAFUSOS COM PORCAS DE AÇO INOX 316), CUSTO POR JUNTA FLANGEADA, COM DIÂMETRO DE 1200MM | UN | un
06.011.9999-0 | FAMÍLIA 06.011REGISTRO GAVETA, TUBOS E CONEXÕES F.F.
06.011.9999-A | FAMÍLIA 06.011REGISTRO GAVETA, TUBOS E CONEXÕES F.F.
06.012.0001-0 | CAIXA DE AREIA DE CONCRETO ARMADO DE 1,00X1,00X1,80M, PARA COLETOR DE AGUAS PLUVIAIS DE 0,40M DE DIÂMETRO COM PAREDES DEO,15M DE ESPESSURA, SENDO A BASE EM CONCRETO DOSADO PARA FCK=10MPA E REVESTIDA DE ARGAMASSA DE CIMENTO E AREIA, TRAÇO 1:4EM VOLUME, DEGRAUS DE FERRO FUNDIDO, INCLUSIVE FORNECIMENTO DE TODOS OS MATERIAIS | UN | un
06.012.0001-A | CAIXA DE AREIA DE CONCRETO ARMADO DE 1,00X1,00X1,80M, PARA COLETOR DE AGUAS PLUVIAIS DE 0,40M DE DIÂMETRO COM PAREDES DEO,15M DE ESPESSURA, SENDO A BASE EM CONCRETO DOSADO PARA FCK=10MPA E REVESTIDA DE ARGAMASSA DE CIMENTO E AREIA, TRAÇO 1:4EM VOLUME, DEGRAUS DE FERRO FUNDIDO, INCLUSIVE FORNECIMENTO DE TODOS OS MATERIAIS | UN | un
06.012.0002-0 | CAIXA DE AREIA DE CONCRETO ARMADO DE 1,00X1,00X1,90M, PARA COLETOR DE AGUAS PLUVIAIS DE 0,50M DE DIÂMETRO COM PAREDES DE0,15M DE ESPESSURA, SENDO A BASE EM CONCRETO DOSADO PARA FCK=10MPA E REVESTIDA DE ARGAMASSA DE CIMENTO E AREIA, TRAÇO 1:4EM VOLUME, DEGRAUS DE FERRO FUNDIDO, INCLUSIVE FORNECIMENTO DE TODOS OS MATERIAIS | UN | un
06.012.0002-A | CAIXA DE AREIA DE CONCRETO ARMADO DE 1,00X1,00X1,90M, PARA COLETOR DE AGUAS PLUVIAIS DE 0,50M DE DIÂMETRO COM PAREDES DE0,15M DE ESPESSURA, SENDO A BASE EM CONCRETO DOSADO PARA FCK=10MPA E REVESTIDA DE ARGAMASSA DE CIMENTO E AREIA, TRAÇO 1:4EM VOLUME, DEGRAUS DE FERRO FUNDIDO, INCLUSIVE FORNECIMENTO DE TODOS OS MATERIAIS | UN | un
06.012.0003-0 | CAIXA DE AREIA DE CONCRETO ARMADO DE 1,10X1,10X2,00M, PARA COLETOR DE AGUAS PLUVIAIS DE 0,60M DE DIÂMETRO COM PAREDES DE0,15M DE ESPESSURA, SENDO A BASE EM CONCRETO DOSADO PARA FCK=10MPA E REVESTIDA DE ARGAMASSA DE CIMENTO E AREIA, TRAÇO 1:4EM VOLUME, DEGRAUS DE FERRO FUNDIDO, INCLUSIVE FORNECIMENTO DE TODOS OS MATERIAIS | UN | un
06.012.0003-A | CAIXA DE AREIA DE CONCRETO ARMADO DE 1,10X1,10X2,00M, PARA COLETOR DE AGUAS PLUVIAIS DE 0,60M DE DIÂMETRO COM PAREDES DE0,15M DE ESPESSURA, SENDO A BASE EM CONCRETO DOSADO PARA FCK=10MPA E REVESTIDA DE ARGAMASSA DE CIMENTO E AREIA, TRAÇO 1:4EM VOLUME, DEGRAUS DE FERRO FUNDIDO, INCLUSIVE FORNECIMENTO DE TODOS OS MATERIAIS | UN | un
06.012.0004-0 | CAIXA DE AREIA DE CONCRETO ARMADO DE 1,20X1,20X2,10M, PARA COLETOR DE AGUAS PLUVIAIS DE 0,70M DE DIÂMETRO COM PAREDES DE0,15M DE ESPESSURA, SENDO A BASE EM CONCRETO DOSADO PARA FCK=10MPA E REVESTIDA DE ARGAMASSA DE CIMENTO E AREIA, TRAÇO 1:4EM VOLUME, DEGRAUS DE FERRO FUNDIDO, INCLUSIVE FORNECIMENTO DE TODOS OS MATERIAIS | UN | un
06.012.0004-A | CAIXA DE AREIA DE CONCRETO ARMADO DE 1,20X1,20X2,10M, PARA COLETOR DE AGUAS PLUVIAIS DE 0,70M DE DIÂMETRO COM PAREDES DE0,15M DE ESPESSURA, SENDO A BASE EM CONCRETO DOSADO PARA FCK=10MPA E REVESTIDA DE ARGAMASSA DE CIMENTO E AREIA, TRAÇO 1:4EM VOLUME, DEGRAUS DE FERRO FUNDIDO, INCLUSIVE FORNECIMENTO DE TODOS OS MATERIAIS | UN | un
06.012.0005-0 | CAIXA DE AREIA DE CONCRETO ARMADO DE 1,30X1,30X2,20M, PARA COLETOR DE AGUAS PLUVIAIS DE 0,80M DE DIÂMETRO COM PAREDES DE0,15M DE ESPESSURA, SENDO A BASE EM CONCRETO DOSADO PARA FCK=10MPA E REVESTIDA DE ARGAMASSA DE CIMENTO E AREIA, TRAÇO 1:4EM VOLUME, DEGRAUS DE FERRO FUNDIDO, INCLUSIVE FORNECIMENTO DE TODOS OS MATERIAIS | UN | un
06.012.0005-A | CAIXA DE AREIA DE CONCRETO ARMADO DE 1,30X1,30X2,20M, PARA COLETOR DE AGUAS PLUVIAIS DE 0,80M DE DIÂMETRO COM PAREDES DE0,15M DE ESPESSURA, SENDO A BASE EM CONCRETO DOSADO PARA FCK=10MPA E REVESTIDA DE ARGAMASSA DE CIMENTO E AREIA, TRAÇO 1:4EM VOLUME, DEGRAUS DE FERRO FUNDIDO, INCLUSIVE FORNECIMENTO DE TODOS OS MATERIAIS | UN | un
06.012.0006-0 | CAIXA DE AREIA DE CONCRETO ARMADO DE 1,40X1,40X2,30M, PARA COLETOR DE AGUAS PLUVIAIS DE 0,90M DE DIÂMETRO COM PAREDES DE0,15M DE ESPESSURA, SENDO A BASE EM CONCRETO DOSADO PARA FCK=10MPA E REVESTIDA DE ARGAMASSA DE CIMENTO E AREIA, TRAÇO 1:4EM VOLUME, DEGRAUS DE FERRO FUNDIDO, INCLUSIVE FORNECIMENTO DE TODOS OS MATERIAIS | UN | un
06.012.0006-A | CAIXA DE AREIA DE CONCRETO ARMADO DE 1,40X1,40X2,30M, PARA COLETOR DE AGUAS PLUVIAIS DE 0,90M DE DIÂMETRO COM PAREDES DE0,15M DE ESPESSURA, SENDO A BASE EM CONCRETO DOSADO PARA FCK=10MPA E REVESTIDA DE ARGAMASSA DE CIMENTO E AREIA, TRAÇO 1:4EM VOLUME, DEGRAUS DE FERRO FUNDIDO, INCLUSIVE FORNECIMENTO DE TODOS OS MATERIAIS | UN | un
06.012.0007-0 | CAIXA DE AREIA DE CONCRETO ARMADO DE 1,50X1,50X2,40M, PARA COLETOR DE AGUAS PLUVIAIS DE 1,00M DE DIÂMETRO COM PAREDES DE0,15M DE ESPESSURA, SENDO A BASE EM CONCRETO DOSADO PARA FCK=10MPA E REVESTIDA DE ARGAMASSA DE CIMENTO E AREIA, TRAÇO 1:4EM VOLUME, DEGRAUS DE FERRO FUNDIDO, INCLUSIVE FORNECIMENTO DE TODOS OS MATERIAIS | UN | un
06.012.0007-A | CAIXA DE AREIA DE CONCRETO ARMADO DE 1,50X1,50X2,40M, PARA COLETOR DE AGUAS PLUVIAIS DE 1,00M DE DIÂMETRO COM PAREDES DE0,15M DE ESPESSURA, SENDO A BASE EM CONCRETO DOSADO PARA FCK=10MPA E REVESTIDA DE ARGAMASSA DE CIMENTO E AREIA, TRAÇO 1:4EM VOLUME, DEGRAUS DE FERRO FUNDIDO, INCLUSIVE FORNECIMENTO DE TODOS OS MATERIAIS | UN | un
06.012.0008-0 | CAIXA DE AREIA DE CONCRETO ARMADO DE 1,60X1,60X2,50M, PARA COLETOR DE AGUAS PLUVIAIS DE 1,10M DE DIÂMETRO COM PAREDES DE0,15M DE ESPESSURA, SENDO A BASE EM CONCRETO DOSADO PARA FCK=10MPA E REVESTIDA DE ARGAMASSA DE CIMENTO E AREIA, TRAÇO 1:4EM VOLUME, DEGRAUS DE FERRO FUNDIDO, INCLUSIVE FORNECIMENTO DE TODOS OS MATERIAIS | UN | un
06.012.0008-A | CAIXA DE AREIA DE CONCRETO ARMADO DE 1,60X1,60X2,50M, PARA COLETOR DE AGUAS PLUVIAIS DE 1,10M DE DIÂMETRO COM PAREDES DE0,15M DE ESPESSURA, SENDO A BASE EM CONCRETO DOSADO PARA FCK=10MPA E REVESTIDA DE ARGAMASSA DE CIMENTO E AREIA, TRAÇO 1:4EM VOLUME, DEGRAUS DE FERRO FUNDIDO, INCLUSIVE FORNECIMENTO DE TODOS OS MATERIAIS | UN | un
06.012.0009-0 | CAIXA DE AREIA DE CONCRETO ARMADO DE 1,70X1,70X2,60M, PARA COLETOR DE AGUAS PLUVIAIS DE 1,20M DE DIÂMETRO COM PAREDES DE0,15M DE ESPESSURA, SENDO A BASE EM CONCRETO DOSADO PARA FCK=10MPA E REVESTIDA DE ARGAMASSA DE CIMENTO E AREIA, TRAÇO 1:4EM VOLUME, DEGRAUS DE FERRO FUNDIDO, INCLUSIVE FORNECIMENTO DE TODOS OS MATERIAIS | UN | un
06.012.0009-A | CAIXA DE AREIA DE CONCRETO ARMADO DE 1,70X1,70X2,60M, PARA COLETOR DE AGUAS PLUVIAIS DE 1,20M DE DIÂMETRO COM PAREDES DE0,15M DE ESPESSURA, SENDO A BASE EM CONCRETO DOSADO PARA FCK=10MPA E REVESTIDA DE ARGAMASSA DE CIMENTO E AREIA, TRAÇO 1:4EM VOLUME, DEGRAUS DE FERRO FUNDIDO, INCLUSIVE FORNECIMENTO DE TODOS OS MATERIAIS | UN | un
06.012.0015-0 | POÇO DE VISITA DE CONCRETO ARMADO DE 1,00X1,00X1,40M, PARA COLETOR DE AGUAS PLUVIAIS DE 0,40 A 0,50M DE DIÂMETRO COM PAREDES DE 0,15M DE ESPESSURA E BASE EM CONCRETO DOSADO PARA FCK=10MPA E REVESTIDA COM ARGAMASSA DE CIMENTO E AREIA, TRAÇO 1:4 EM VOLUME, DEGRAUS DE FERRO FUNDIDO, INCLUSIVE FORNECIMENTO DE TODOS OS MATERIAIS | UN | un
06.012.0015-A | POÇO DE VISITA DE CONCRETO ARMADO DE 1,00X1,00X1,40M, PARA COLETOR DE AGUAS PLUVIAIS DE 0,40 A 0,50M DE DIÂMETRO COM PAREDES DE 0,15M DE ESPESSURA E BASE EM CONCRETO DOSADO PARA FCK=10MPA E REVESTIDA COM ARGAMASSA DE CIMENTO E AREIA, TRAÇO 1:4 EM VOLUME, DEGRAUS DE FERRO FUNDIDO, INCLUSIVE FORNECIMENTO DE TODOS OS MATERIAIS | UN | un
06.012.0016-0 | POÇO DE VISITA DE CONCRETO ARMADO DE 1,10X1,10X1,40M, PARA COLETOR DE AGUAS PLUVIAIS DE 0,60M DE DIÂMETRO COM PAREDES DE0,15M DE ESPESSURA E BASE EM CONCRETO DOSADO PARA FCK=10MPAE REVESTIDA COM ARGAMASSA DE CIMENTO E AREIA, TRAÇO 1:4 EM VOLUME, DEGRAUS DE FERRO FUNDIDO, INCLUSIVE FORNECIMENTO DE TODOS OS MATERIAIS | UN | un
06.012.0016-A | POÇO DE VISITA DE CONCRETO ARMADO DE 1,10X1,10X1,40M, PARA COLETOR DE AGUAS PLUVIAIS DE 0,60M DE DIÂMETRO COM PAREDES DE0,15M DE ESPESSURA E BASE EM CONCRETO DOSADO PARA FCK=10MPAE REVESTIDA COM ARGAMASSA DE CIMENTO E AREIA, TRAÇO 1:4 EM VOLUME, DEGRAUS DE FERRO FUNDIDO, INCLUSIVE FORNECIMENTO DE TODOS OS MATERIAIS | UN | un
06.012.0017-0 | POÇO DE VISITA DE CONCRETO ARMADO DE 1,20X1,20X1,40M, PARA COLETOR DE AGUAS PLUVIAIS DE 0,70M DE DIÂMETRO COM PAREDES DE0,15M DE ESPESSURA E BASE EM CONCRETO DOSADO PARA FCK=10MPAE REVESTIDA COM ARGAMASSA DE CIMENTO E AREIA, TRAÇO 1:4 EM VOLUME, DEGRAUS DE FERRO FUNDIDO, INCLUSIVE FORNECIMENTO DE TODOS OS MATERIAIS | UN | un
06.012.0017-A | POÇO DE VISITA DE CONCRETO ARMADO DE 1,20X1,20X1,40M, PARA COLETOR DE AGUAS PLUVIAIS DE 0,70M DE DIÂMETRO COM PAREDES DE0,15M DE ESPESSURA E BASE EM CONCRETO DOSADO PARA FCK=10MPAE REVESTIDA COM ARGAMASSA DE CIMENTO E AREIA, TRAÇO 1:4 EM VOLUME, DEGRAUS DE FERRO FUNDIDO, INCLUSIVE FORNECIMENTO DE TODOS OS MATERIAIS | UN | un
06.012.0018-0 | POÇO DE VISITA DE CONCRETO ARMADO DE 1,30X1,30X1,40M, PARA COLETOR DE AGUAS PLUVIAIS DE 0,80M DE DIÂMETRO COM PAREDES DE0,15M DE ESPESSURA E BASE EM CONCRETO DOSADO PARA FCK=10MPAE REVESTIDA COM ARGAMASSA DE CIMENTO E AREIA, TRAÇO 1:4 EM VOLUME, DEGRAUS DE FERRO FUNDIDO, INCLUSIVE FORNECIMENTO DE TODOS OS MATERIAIS | UN | un
06.012.0018-A | POÇO DE VISITA DE CONCRETO ARMADO DE 1,30X1,30X1,40M, PARA COLETOR DE AGUAS PLUVIAIS DE 0,80M DE DIÂMETRO COM PAREDES DE0,15M DE ESPESSURA E BASE EM CONCRETO DOSADO PARA FCK=10MPAE REVESTIDA COM ARGAMASSA DE CIMENTO E AREIA, TRAÇO 1:4 EM VOLUME, DEGRAUS DE FERRO FUNDIDO, INCLUSIVE FORNECIMENTO DE TODOS OS MATERIAIS | UN | un
06.012.0019-0 | POÇO DE VISITA DE CONCRETO ARMADO DE 1,40X1,40X1,50M, PARA COLETOR DE AGUAS PLUVIAIS DE 0,90M DE DIÂMETRO COM PAREDES DE0,15M DE ESPESSURA E BASE EM CONCRETO DOSADO PARA FCK=10MPAE REVESTIDA COM ARGAMASSA DE CIMENTO E AREIA, TRAÇO 1:4 EM VOLUME, DEGRAUS DE FERRO FUNDIDO, INCLUSIVE FORNECIMENTO DE TODOS OS MATERIAIS | UN | un
06.012.0019-A | POÇO DE VISITA DE CONCRETO ARMADO DE 1,40X1,40X1,50M, PARA COLETOR DE AGUAS PLUVIAIS DE 0,90M DE DIÂMETRO COM PAREDES DE0,15M DE ESPESSURA E BASE EM CONCRETO DOSADO PARA FCK=10MPAE REVESTIDA COM ARGAMASSA DE CIMENTO E AREIA, TRAÇO 1:4 EM VOLUME, DEGRAUS DE FERRO FUNDIDO, INCLUSIVE FORNECIMENTO DE TODOS OS MATERIAIS | UN | un
06.012.0020-0 | POÇO DE VISITA DE CONCRETO ARMADO DE 1,50X1,50X1,60M, PARA COLETOR DE AGUAS PLUVIAIS DE 1,00M DE DIÂMETRO COM PAREDES DE0,15M DE ESPESSURA E BASE EM CONCRETO DOSADO PARA FCK=10MPAE REVESTIDA COM ARGAMASSA DE CIMENTO E AREIA, TRAÇO 1:4 EM VOLUME, DEGRAUS DE FERRO FUNDIDO, INCLUSIVE FORNECIMENTO DE TODOS OS MATERIAIS | UN | un
06.012.0020-A | POÇO DE VISITA DE CONCRETO ARMADO DE 1,50X1,50X1,60M, PARA COLETOR DE AGUAS PLUVIAIS DE 1,00M DE DIÂMETRO COM PAREDES DE0,15M DE ESPESSURA E BASE EM CONCRETO DOSADO PARA FCK=10MPAE REVESTIDA COM ARGAMASSA DE CIMENTO E AREIA, TRAÇO 1:4 EM VOLUME, DEGRAUS DE FERRO FUNDIDO, INCLUSIVE FORNECIMENTO DE TODOS OS MATERIAIS | UN | un
06.012.0021-0 | POÇO DE VISITA DE CONCRETO ARMADO DE 1,60X1,60X1,70M, PARA COLETOR DE AGUAS PLUVIAIS DE 1,10M DE DIÂMETRO COM PAREDES DE0,15M DE ESPESSURA E BASE EM CONCRETO DOSADO PARA FCK=10MPAE REVESTIDA COM ARGAMASSA DE CIMENTO E AREIA, TRAÇO 1:4 EM VOLUME, DEGRAUS DE FERRO FUNDIDO, INCLUSIVE FORNECIMENTO DE TODOS OS MATERIAIS | UN | un
06.012.0021-A | POÇO DE VISITA DE CONCRETO ARMADO DE 1,60X1,60X1,70M, PARA COLETOR DE AGUAS PLUVIAIS DE 1,10M DE DIÂMETRO COM PAREDES DE0,15M DE ESPESSURA E BASE EM CONCRETO DOSADO PARA FCK=10MPAE REVESTIDA COM ARGAMASSA DE CIMENTO E AREIA, TRAÇO 1:4 EM VOLUME, DEGRAUS DE FERRO FUNDIDO, INCLUSIVE FORNECIMENTO DE TODOS OS MATERIAIS | UN | un
06.012.0022-0 | POÇO DE VISITA DE CONCRETO ARMADO DE 1,70X1,70X1,80M, PARA COLETOR DE AGUAS PLUVIAIS DE 1,20M DE DIÂMETRO COM PAREDES DE0,15M DE ESPESSURA E BASE EM CONCRETO DOSADO PARA FCK=10MPAE REVESTIDA COM ARGAMASSA DE CIMENTO E AREIA, TRAÇO 1:4 EM VOLUME, DEGRAUS DE FERRO FUNDIDO, INCLUSIVE FORNECIMENTO DE TODOS OS MATERIAIS | UN | un
06.012.0022-A | POÇO DE VISITA DE CONCRETO ARMADO DE 1,70X1,70X1,80M, PARA COLETOR DE AGUAS PLUVIAIS DE 1,20M DE DIÂMETRO COM PAREDES DE0,15M DE ESPESSURA E BASE EM CONCRETO DOSADO PARA FCK=10MPAE REVESTIDA COM ARGAMASSA DE CIMENTO E AREIA, TRAÇO 1:4 EM VOLUME, DEGRAUS DE FERRO FUNDIDO, INCLUSIVE FORNECIMENTO DE TODOS OS MATERIAIS | UN | un
06.012.0039-0 | CAIXA PARA REGISTRO, DE CONCRETO ARMADO DE 1,00X1,30X2,00M, PARA TUBULAÇÃO DE FºFº COM 0,60M DE DIÂMETRO, SENDO AS PAREDES DE 0,15M DE ESPESSURA E O CONCRETO DOSADO PARA FCK=10MPA, EXCLUSIVE TAMPAS DE FERRO FUNDIDO | UN | un
06.012.0039-A | CAIXA PARA REGISTRO, DE CONCRETO ARMADO DE 1,00X1,30X2,00M, PARA TUBULAÇÃO DE FºFº COM 0,60M DE DIÂMETRO, SENDO AS PAREDES DE 0,15M DE ESPESSURA E O CONCRETO DOSADO PARA FCK=10MPA, EXCLUSIVE TAMPAS DE FERRO FUNDIDO | UN | un
06.012.0040-0 | CAIXA PARA REGISTRO, DE CONCRETO ARMADO DE 1,00X1,25X1,85M, PARA TUBULAÇÃO DE FºFº COM 0,55M DE DIÂMETRO, SENDO AS PAREDES DE 0,15M DE ESPESSURA E O CONCRETO DOSADO PARA FCK=10MPA, EXCLUSIVE TAMPAS DE FERRO FUNDIDO | UN | un
06.012.0040-A | CAIXA PARA REGISTRO, DE CONCRETO ARMADO DE 1,00X1,25X1,85M, PARA TUBULAÇÃO DE FºFº COM 0,55M DE DIÂMETRO, SENDO AS PAREDES DE 0,15M DE ESPESSURA E O CONCRETO DOSADO PARA FCK=10MPA, EXCLUSIVE TAMPAS DE FERRO FUNDIDO | UN | un
06.012.0041-0 | CAIXA PARA REGISTRO, DE CONCRETO ARMADO DE 1,00X1,20X1,70M, PARA TUBULAÇÃO DE FºFº COM 0,50M DE DIÂMETRO, SENDO AS PAREDES DE 0,15M DE ESPESSURA E O CONCRETO DOSADO PARA FCK=10MPA, EXCLUSIVE TAMPAS DE FERRO FUNDIDO | UN | un
06.012.0041-A | CAIXA PARA REGISTRO, DE CONCRETO ARMADO DE 1,00X1,20X1,70M, PARA TUBULAÇÃO DE FºFº COM 0,50M DE DIÂMETRO, SENDO AS PAREDES DE 0,15M DE ESPESSURA E O CONCRETO DOSADO PARA FCK=10MPA, EXCLUSIVE TAMPAS DE FERRO FUNDIDO | UN | un
06.012.0042-0 | CAIXA PARA REGISTRO, DE CONCRETO ARMADO DE 1,00X1,15X1,40M, PARA TUBULAÇÃO DE FºFº COM 0,45M DE DIÂMETRO, SENDO AS PAREDES DE 0,15M DE ESPESSURA E O CONCRETO DOSADO PARA FCK=10MPA, EXCLUSIVE TAMPAS DE FERRO FUNDIDO | UN | un
06.012.0042-A | CAIXA PARA REGISTRO, DE CONCRETO ARMADO DE 1,00X1,15X1,40M, PARA TUBULAÇÃO DE FºFº COM 0,45M DE DIÂMETRO, SENDO AS PAREDES DE 0,15M DE ESPESSURA E O CONCRETO DOSADO PARA FCK=10MPA, EXCLUSIVE TAMPAS DE FERRO FUNDIDO | UN | un
06.012.0043-0 | CAIXA PARA REGISTRO, DE CONCRETO ARMADO DE 1,00X1,10X1,40M, PARA TUBULAÇÃO DE FºFº COM 0,40M DE DIÂMETRO, SENDO AS PAREDES DE 0,15M DE ESPESSURA E O CONCRETO DOSADO PARA FCK=10MPA, EXCLUSIVE TAMPAS DE FERRO FUNDIDO | UN | un
06.012.0043-A | CAIXA PARA REGISTRO, DE CONCRETO ARMADO DE 1,00X1,10X1,40M, PARA TUBULAÇÃO DE FºFº COM 0,40M DE DIÂMETRO, SENDO AS PAREDES DE 0,15M DE ESPESSURA E O CONCRETO DOSADO PARA FCK=10MPA, EXCLUSIVE TAMPAS DE FERRO FUNDIDO | UN | un
06.012.0200-0 | POÇO DE VISITA DE CONCRETO ARMADO COM MEDIDAS INTERNAS DO POÇO E PROFUNDIDADE DE 1,10X1,10X1,20M, DIÂMETRO DA GALERIA DE0,60M, TENDO O CONCRETO DAS PAREDES, FUNDO E TAMPA 400KG E O DA BASE, CALHA E BANQUETA 300KG DE CIMENTO POR M3, SENDO AS PAREDES, CALHA E A BANQUETA REVESTIDAS COM ARGAMASSA, EXCLUSIVE TAMPÃO DE FERRO FUNDIDO | UN | un
06.012.0200-A | POÇO DE VISITA DE CONCRETO ARMADO COM MEDIDAS INTERNAS DO POÇO E PROFUNDIDADE DE 1,10X1,10X1,20M, DIÂMETRO DA GALERIA DE0,60M, TENDO O CONCRETO DAS PAREDES, FUNDO E TAMPA 400KG E O DA BASE, CALHA E BANQUETA 300KG DE CIMENTO POR M3, SENDO AS PAREDES, CALHA E A BANQUETA REVESTIDAS COM ARGAMASSA, EXCLUSIVE TAMPÃO DE FERRO FUNDIDO | UN | un
06.012.0201-0 | POÇO DE VISITA DE CONCRETO ARMADO COM MEDIDAS INTERNAS DO POÇO E PROFUNDIDADE DE 1,10X1,10X1,50M, E DIÂMETRO DA GALERIA DE ATE 0,60M, TENDO O CONCRETO DAS PAREDES, FUNDO E TAMPA 400KGE O DA BASE, CALHA E BANQUETA 300KG DE CIMENTO POR M3, SENDO AS PAREDES, CALHA E A BANQUETA REVESTIDAS COM ARGAMASSA, EXCLUSIVE TAMPÃO DE FERRO FUNDIDO | UN | un
06.012.0201-A | POÇO DE VISITA DE CONCRETO ARMADO COM MEDIDAS INTERNAS DO POÇO E PROFUNDIDADE DE 1,10X1,10X1,50M, E DIÂMETRO DA GALERIA DE ATE 0,60M, TENDO O CONCRETO DAS PAREDES, FUNDO E TAMPA 400KGE O DA BASE, CALHA E BANQUETA 300KG DE CIMENTO POR M3, SENDO AS PAREDES, CALHA E A BANQUETA REVESTIDAS COM ARGAMASSA, EXCLUSIVE TAMPÃO DE FERRO FUNDIDO | UN | un
06.012.0202-0 | POÇO DE VISITA DE CONCRETO ARMADO COM MEDIDAS INTERNAS DO POÇO E PROFUNDIDADE DE 1,10X1,10X1,80M, E DIÂMETRO DA GALERIA DE ATE 0,60M, TENDO O CONCRETO DAS PAREDES, FUNDO E TAMPA 400KGE O DA BASE, CALHA E BANQUETA 300KG DE CIMENTO POR M3, SENDO AS PAREDES, CALHA E A BANQUETA REVESTIDAS COM ARGAMASSA, EXCLUSIVE TAMPÃO DE FERRO FUNDIDO | UN | un
06.012.0202-A | POÇO DE VISITA DE CONCRETO ARMADO COM MEDIDAS INTERNAS DO POÇO E PROFUNDIDADE DE 1,10X1,10X1,80M, E DIÂMETRO DA GALERIA DE ATE 0,60M, TENDO O CONCRETO DAS PAREDES, FUNDO E TAMPA 400KGE O DA BASE, CALHA E BANQUETA 300KG DE CIMENTO POR M3, SENDO AS PAREDES, CALHA E A BANQUETA REVESTIDAS COM ARGAMASSA, EXCLUSIVE TAMPÃO DE FERRO FUNDIDO | UN | un
06.012.0203-0 | POÇO DE VISITA DE CONCRETO ARMADO COM MEDIDAS INTERNAS DO POÇO E PROFUNDIDADE DE 1,10X1,10X2,10M, E DIÂMETRO DA GALERIA DE ATE 0,60M, TENDO O CONCRETO DAS PAREDES, FUNDO E TAMPA 400KGE O DA BASE, CALHA E BANQUETA 300KG DE CIMENTO POR M3, SENDO AS PAREDES, CALHA E A BANQUETA REVESTIDAS COM ARGAMASSA, EXCLUSIVE TAMPÃO DE FERRO FUNDIDO | UN | un
06.012.0203-A | POÇO DE VISITA DE CONCRETO ARMADO COM MEDIDAS INTERNAS DO POÇO E PROFUNDIDADE DE 1,10X1,10X2,10M, E DIÂMETRO DA GALERIA DE ATE 0,60M, TENDO O CONCRETO DAS PAREDES, FUNDO E TAMPA 400KGE O DA BASE, CALHA E BANQUETA 300KG DE CIMENTO POR M3, SENDO AS PAREDES, CALHA E A BANQUETA REVESTIDAS COM ARGAMASSA, EXCLUSIVE TAMPÃO DE FERRO FUNDIDO | UN | un
06.012.0204-0 | POÇO DE VISITA DE CONCRETO ARMADO COM MEDIDAS INTERNAS DO POÇO E PROFUNDIDADE DE 1,10X1,10X2,40M, E DIÂMETRO DA GALERIA DE ATE 0,60M, TENDO O CONCRETO DAS PAREDES, FUNDO E TAMPA 400KGE O DA BASE, CALHA E BANQUETA 300KG DE CIMENTO POR M3, SENDO AS PAREDES, CALHA E A BANQUETA REVESTIDAS COM ARGAMASSA, EXCLUSIVE TAMPÃO DE FERRO FUNDIDO | UN | un
06.012.0204-A | POÇO DE VISITA DE CONCRETO ARMADO COM MEDIDAS INTERNAS DO POÇO E PROFUNDIDADE DE 1,10X1,10X2,40M, E DIÂMETRO DA GALERIA DE ATE 0,60M, TENDO O CONCRETO DAS PAREDES, FUNDO E TAMPA 400KGE O DA BASE, CALHA E BANQUETA 300KG DE CIMENTO POR M3, SENDO AS PAREDES, CALHA E A BANQUETA REVESTIDAS COM ARGAMASSA, EXCLUSIVE TAMPÃO DE FERRO FUNDIDO | UN | un
06.012.0205-0 | POÇO DE VISITA DE CONCRETO ARMADO COM MEDIDAS INTERNAS DO POÇO E PROFUNDIDADE DE 1,10X1,10X2,70M, E DIÂMETRO DA GALERIA DE ATE 0,60M, TENDO O CONCRETO DAS PAREDES, FUNDO E TAMPA 400KGE O DA BASE, CALHA E BANQUETA 300KG DE CIMENTO POR M3, SENDO AS PAREDES, CALHA E A BANQUETA REVESTIDAS COM ARGAMASSA, EXCLUSIVE TAMPÃO DE FERRO FUNDIDO | UN | un
06.012.0205-A | POÇO DE VISITA DE CONCRETO ARMADO COM MEDIDAS INTERNAS DO POÇO E PROFUNDIDADE DE 1,10X1,10X2,70M, E DIÂMETRO DA GALERIA DE ATE 0,60M, TENDO O CONCRETO DAS PAREDES, FUNDO E TAMPA 400KGE O DA BASE, CALHA E BANQUETA 300KG DE CIMENTO POR M3, SENDO AS PAREDES, CALHA E A BANQUETA REVESTIDAS COM ARGAMASSA, EXCLUSIVE TAMPÃO DE FERRO FUNDIDO | UN | un
06.012.0206-0 | POÇO DE VISITA DE CONCRETO ARMADO COM MEDIDAS INTERNAS DO POÇO E PROFUNDIDADE DE 1,10X1,10X3,00M, E DIÂMETRO DA GALERIA DE ATE 0,60M, TENDO O CONCRETO DAS PAREDES, FUNDO E TAMPA 400KGE O DA BASE, CALHA E BANQUETA 300KG DE CIMENTO POR M3, SENDO AS PAREDES, CALHA E A BANQUETA REVESTIDAS COM ARGAMASSA, EXCLUSIVE TAMPÃO DE FERRO FUNDIDO | UN | un
06.012.0206-A | POÇO DE VISITA DE CONCRETO ARMADO COM MEDIDAS INTERNAS DO POÇO E PROFUNDIDADE DE 1,10X1,10X3,00M, E DIÂMETRO DA GALERIA DE ATE 0,60M, TENDO O CONCRETO DAS PAREDES, FUNDO E TAMPA 400KGE O DA BASE, CALHA E BANQUETA 300KG DE CIMENTO POR M3, SENDO AS PAREDES, CALHA E A BANQUETA REVESTIDAS COM ARGAMASSA, EXCLUSIVE TAMPÃO DE FERRO FUNDIDO | UN | un
06.012.0207-0 | POÇO DE VISITA DE CONCRETO ARMADO COM MEDIDAS INTERNAS DO POÇO E PROFUNDIDADE DE 1,10X1,10X3,30M, E DIÂMETRO DA GALERIA DE ATE 0,60M, TENDO O CONCRETO DAS PAREDES, FUNDO E TAMPA 400KGE O DA BASE, CALHA E BANQUETA 300KG DE CIMENTO POR M3, SENDO AS PAREDES, CALHA E A BANQUETA REVESTIDAS COM ARGAMASSA, EXCLUSIVE TAMPÃO DE FERRO FUNDIDO | UN | un
06.012.0207-A | POÇO DE VISITA DE CONCRETO ARMADO COM MEDIDAS INTERNAS DO POÇO E PROFUNDIDADE DE 1,10X1,10X3,30M, E DIÂMETRO DA GALERIA DE ATE 0,60M, TENDO O CONCRETO DAS PAREDES, FUNDO E TAMPA 400KGE O DA BASE, CALHA E BANQUETA 300KG DE CIMENTO POR M3, SENDO AS PAREDES, CALHA E A BANQUETA REVESTIDAS COM ARGAMASSA, EXCLUSIVE TAMPÃO DE FERRO FUNDIDO | UN | un
06.012.0208-0 | POÇO DE VISITA DE CONCRETO ARMADO COM MEDIDAS INTERNAS DO POÇO E PROFUNDIDADE DE 1,10X1,10X3,60M, E DIÂMETRO DA GALERIA DE ATE 0,60M, TENDO O CONCRETO DAS PAREDES, FUNDO E TAMPA 400KGE O DA BASE, CALHA E BANQUETA 300KG DE CIMENTO POR M3, SENDO AS PAREDES, CALHA E A BANQUETA REVESTIDAS COM ARGAMASSA, EXCLUSIVE TAMPÃO DE FERRO FUNDIDO | UN | un
06.012.0208-A | POÇO DE VISITA DE CONCRETO ARMADO COM MEDIDAS INTERNAS DO POÇO E PROFUNDIDADE DE 1,10X1,10X3,60M, E DIÂMETRO DA GALERIA DE ATE 0,60M, TENDO O CONCRETO DAS PAREDES, FUNDO E TAMPA 400KGE O DA BASE, CALHA E BANQUETA 300KG DE CIMENTO POR M3, SENDO AS PAREDES, CALHA E A BANQUETA REVESTIDAS COM ARGAMASSA, EXCLUSIVE TAMPÃO DE FERRO FUNDIDO | UN | un
06.012.0209-0 | POÇO DE VISITA DE CONCRETO ARMADO COM MEDIDAS INTERNAS DO POÇO E PROFUNDIDADE DE 1,10X1,10X3,90M, E DIÂMETRO DA GALERIA DE ATE 0,60M, TENDO O CONCRETO DAS PAREDES, FUNDO E TAMPA 400KGE O DA BASE, CALHA E A BANQUETA 300KG DE CIMENTO POR M3, SENDO AS PAREDES, CALHA E BANQUETA REVESTIDAS COM ARGAMASSA, EXCLUSIVE TAMPÃO DE FERRO FUNDIDO | UN | un
06.012.0209-A | POÇO DE VISITA DE CONCRETO ARMADO COM MEDIDAS INTERNAS DO POÇO E PROFUNDIDADE DE 1,10X1,10X3,90M, E DIÂMETRO DA GALERIA DE ATE 0,60M, TENDO O CONCRETO DAS PAREDES, FUNDO E TAMPA 400KGE O DA BASE, CALHA E A BANQUETA 300KG DE CIMENTO POR M3, SENDO AS PAREDES, CALHA E BANQUETA REVESTIDAS COM ARGAMASSA, EXCLUSIVE TAMPÃO DE FERRO FUNDIDO | UN | un
06.012.0210-0 | POÇO DE VISITA DE CONCRETO ARMADO COM MEDIDAS INTERNAS DO POÇO E PROFUNDIDADE DE 1,10X1,10X4,20M, E DIÂMETRO DA GALERIA DE ATE 0,60M, TENDO O CONCRETO DAS PAREDES, FUNDO E TAMPA 400KGE O DA BASE, CALHA E BANQUETA 300KG DE CIMENTO POR M3, SENDO AS PAREDES, CALHA E A BANQUETA REVESTIDAS COM ARGAMASSA, EXCLUSIVE TAMPÃO DE FERRO FUNDIDO | UN | un
06.012.0210-A | POÇO DE VISITA DE CONCRETO ARMADO COM MEDIDAS INTERNAS DO POÇO E PROFUNDIDADE DE 1,10X1,10X4,20M, E DIÂMETRO DA GALERIA DE ATE 0,60M, TENDO O CONCRETO DAS PAREDES, FUNDO E TAMPA 400KGE O DA BASE, CALHA E BANQUETA 300KG DE CIMENTO POR M3, SENDO AS PAREDES, CALHA E A BANQUETA REVESTIDAS COM ARGAMASSA, EXCLUSIVE TAMPÃO DE FERRO FUNDIDO | UN | un
06.012.0211-0 | POÇO DE VISITA DE CONCRETO ARMADO COM MEDIDAS INTERNAS DO POÇO E PROFUNDIDADE DE 1,10X1,10X4,50M, E DIÂMETRO DA GALERIA DE ATE 0,60M, TENDO O CONCRETO DAS PAREDES, FUNDO E TAMPA 400KGE O DA BASE, CALHA E BANQUETA 300KG DE CIMENTO POR M3, SENDO AS PAREDES, CALHA E A BANQUETA REVESTIDAS COM ARGAMASSA, EXCLUSIVE TAMPÃO DE FERRO FUNDIDO | UN | un
06.012.0211-A | POÇO DE VISITA DE CONCRETO ARMADO COM MEDIDAS INTERNAS DO POÇO E PROFUNDIDADE DE 1,10X1,10X4,50M, E DIÂMETRO DA GALERIA DE ATE 0,60M, TENDO O CONCRETO DAS PAREDES, FUNDO E TAMPA 400KGE O DA BASE, CALHA E BANQUETA 300KG DE CIMENTO POR M3, SENDO AS PAREDES, CALHA E A BANQUETA REVESTIDAS COM ARGAMASSA, EXCLUSIVE TAMPÃO DE FERRO FUNDIDO | UN | un
06.012.0212-0 | POÇO DE VISITA DE CONCRETO ARMADO COM MEDIDAS INTERNAS DO POÇO E PROFUNDIDADE DE 1,10X1,10X4,80M, E DIÂMETRO DA GALERIA DE ATE 0,60M, TENDO O CONCRETO DAS PAREDES, FUNDO E TAMPA 400KGE O DA BASE, CALHA E BANQUETA 300KG DE CIMENTO POR M3, SENDO AS PAREDES, CALHA E A BANQUETA REVESTIDAS COM ARGAMASSA, EXCLUSIVE TAMPÃO DE FERRO FUNDIDO | UN | un
06.012.0212-A | POÇO DE VISITA DE CONCRETO ARMADO COM MEDIDAS INTERNAS DO POÇO E PROFUNDIDADE DE 1,10X1,10X4,80M, E DIÂMETRO DA GALERIA DE ATE 0,60M, TENDO O CONCRETO DAS PAREDES, FUNDO E TAMPA 400KGE O DA BASE, CALHA E BANQUETA 300KG DE CIMENTO POR M3, SENDO AS PAREDES, CALHA E A BANQUETA REVESTIDAS COM ARGAMASSA, EXCLUSIVE TAMPÃO DE FERRO FUNDIDO | UN | un
06.012.0213-0 | POÇO DE VISITA DE CONCRETO ARMADO COM MEDIDAS INTERNAS DO POÇO E PROFUNDIDADE DE 1,10X1,10X5,10M, E DIÂMETRO DA GALERIA DE ATE 0,60M, TENDO O CONCRETO DAS PAREDES, FUNDO E TAMPA 400KGE O DA BASE, CALHA E BANQUETA 300KG DE CIMENTO POR M3, SENDO AS PAREDES, CALHA E A BANQUETA REVESTIDAS COM ARGAMASSA, EXCLUSIVE TAMPÃO DE FERRO FUNDIDO | UN | un
06.012.0213-A | POÇO DE VISITA DE CONCRETO ARMADO COM MEDIDAS INTERNAS DO POÇO E PROFUNDIDADE DE 1,10X1,10X5,10M, E DIÂMETRO DA GALERIA DE ATE 0,60M, TENDO O CONCRETO DAS PAREDES, FUNDO E TAMPA 400KGE O DA BASE, CALHA E BANQUETA 300KG DE CIMENTO POR M3, SENDO AS PAREDES, CALHA E A BANQUETA REVESTIDAS COM ARGAMASSA, EXCLUSIVE TAMPÃO DE FERRO FUNDIDO | UN | un
06.012.0214-0 | POÇO DE VISITA DE CONCRETO ARMADO COM MEDIDAS INTERNAS DO POÇO E PROFUNDIDADE DE 1,10X1,10X5,40M, E DIÂMETRO DA GALERIA DE ATE 0,60M, TENDO O CONCRETO DAS PAREDES, FUNDO E TAMPA 400KGE O DA BASE, CALHA E BANQUETA 300KG DE CIMENTO POR M3, SENDO AS PAREDES, CALHA E A BANQUETA REVESTIDAS COM ARGAMASSA, EXCLUSIVE TAMPÃO DE FERRO FUNDIDO | UN | un
06.012.0214-A | POÇO DE VISITA DE CONCRETO ARMADO COM MEDIDAS INTERNAS DO POÇO E PROFUNDIDADE DE 1,10X1,10X5,40M, E DIÂMETRO DA GALERIA DE ATE 0,60M, TENDO O CONCRETO DAS PAREDES, FUNDO E TAMPA 400KGE O DA BASE, CALHA E BANQUETA 300KG DE CIMENTO POR M3, SENDO AS PAREDES, CALHA E A BANQUETA REVESTIDAS COM ARGAMASSA, EXCLUSIVE TAMPÃO DE FERRO FUNDIDO | UN | un
06.012.0215-0 | POÇO DE VISITA DE CONCRETO ARMADO COM MEDIDAS INTERNAS DO POÇO E PROFUNDIDADE DE 1,10X1,10X5,70M, E DIÂMETRO DA GALERIA DE ATE 0,60M, TENDO O CONCRETO DAS PAREDES, FUNDO E TAMPA 400KGE O DA BASE, CALHA E BANQUETA 300KG DE CIMENTO POR M3, SENDO AS PAREDES, CALHA E A BANQUETA REVESTIDAS COM ARGAMASSA, EXCLUSIVE TAMPÃO DE FERRO FUNDIDO | UN | un
06.012.0215-A | POÇO DE VISITA DE CONCRETO ARMADO COM MEDIDAS INTERNAS DO POÇO E PROFUNDIDADE DE 1,10X1,10X5,70M, E DIÂMETRO DA GALERIA DE ATE 0,60M, TENDO O CONCRETO DAS PAREDES, FUNDO E TAMPA 400KGE O DA BASE, CALHA E BANQUETA 300KG DE CIMENTO POR M3, SENDO AS PAREDES, CALHA E A BANQUETA REVESTIDAS COM ARGAMASSA, EXCLUSIVE TAMPÃO DE FERRO FUNDIDO | UN | un
06.012.0216-0 | POÇO DE VISITA DE CONCRETO ARMADO COM MEDIDAS INTERNAS DO POÇO E PROFUNDIDADE DE 1,10X1,10X6,00M, E DIÂMETRO DA GALERIA DE ATE 0,60M, TENDO O CONCRETO DAS PAREDES, FUNDO E TAMPA 400KGE O DA BASE, CALHA E BANQUETA 300KG DE CIMENTO POR M3, SENDO AS PAREDES, CALHA E A BANQUETA REVESTIDAS COM ARGAMASSA, EXCLUSIVE TAMPÃO DE FERRO FUNDIDO | UN | un
06.012.0216-A | POÇO DE VISITA DE CONCRETO ARMADO COM MEDIDAS INTERNAS DO POÇO E PROFUNDIDADE DE 1,10X1,10X6,00M, E DIÂMETRO DA GALERIA DE ATE 0,60M, TENDO O CONCRETO DAS PAREDES, FUNDO E TAMPA 400KGE O DA BASE, CALHA E BANQUETA 300KG DE CIMENTO POR M3, SENDO AS PAREDES, CALHA E A BANQUETA REVESTIDAS COM ARGAMASSA, EXCLUSIVE TAMPÃO DE FERRO FUNDIDO | UN | un
06.012.0217-0 | POÇO DE VISITA DE CONCRETO ARMADO COM MEDIDAS INTERNAS DO POÇO E PROFUNDIDADE DE 1,20X1,20X1,50M, E DIÂMETRO DA GALERIA DE 0,70M, TENDO O CONCRETO DAS PAREDES, FUNDO E TAMPA 400KG E O DA BASE, CALHA E BANQUETA 300KG DE CIMENTO POR M3, SENDO AS PAREDES, CALHA E A BANQUETA REVESTIDAS COM ARGAMASSA, EXCLUSIVE TAMPÃO DE FERRO FUNDIDO | UN | un
06.012.0217-A | POÇO DE VISITA DE CONCRETO ARMADO COM MEDIDAS INTERNAS DO POÇO E PROFUNDIDADE DE 1,20X1,20X1,50M, E DIÂMETRO DA GALERIA DE 0,70M, TENDO O CONCRETO DAS PAREDES, FUNDO E TAMPA 400KG E O DA BASE, CALHA E BANQUETA 300KG DE CIMENTO POR M3, SENDO AS PAREDES, CALHA E A BANQUETA REVESTIDAS COM ARGAMASSA, EXCLUSIVE TAMPÃO DE FERRO FUNDIDO | UN | un
06.012.0218-0 | POÇO DE VISITA DE CONCRETO ARMADO COM MEDIDAS INTERNAS DO POÇO E PROFUNDIDADE DE 1,20X1,20X1,80M, E DIÂMETRO DA GALERIA DE 0,70M, TENDO O CONCRETO DAS PAREDES, FUNDO E TAMPA 400KG E O DA BASE, CALHA E BANQUETA 300KG DE CIMENTO POR M3, SENDO AS PAREDES, CALHA E A BANQUETA REVESTIDAS COM ARGAMASSA, EXCLUSIVE TAMPÃO DE FERRO FUNDIDO | UN | un
06.012.0218-A | POÇO DE VISITA DE CONCRETO ARMADO COM MEDIDAS INTERNAS DO POÇO E PROFUNDIDADE DE 1,20X1,20X1,80M, E DIÂMETRO DA GALERIA DE 0,70M, TENDO O CONCRETO DAS PAREDES, FUNDO E TAMPA 400KG E O DA BASE, CALHA E BANQUETA 300KG DE CIMENTO POR M3, SENDO AS PAREDES, CALHA E A BANQUETA REVESTIDAS COM ARGAMASSA, EXCLUSIVE TAMPÃO DE FERRO FUNDIDO | UN | un
06.012.0219-0 | POÇO DE VISITA DE CONCRETO ARMADO COM MEDIDAS INTERNAS DO POÇO E PROFUNDIDADE DE 1,20X1,20X2,10M, E DIÂMETRO DA GALERIA DE 0,70M, TENDO O CONCRETO DAS PAREDES, FUNDO E TAMPA 400KG E O DA BASE, CALHA E BANQUETA 300KG DE CIMENTO POR M3, SENDO AS PAREDES, CALHA E A BANQUETA REVESTIDAS COM ARGAMASSA, EXCLUSIVE TAMPÃO DE FERRO FUNDIDO | UN | un
06.012.0219-A | POÇO DE VISITA DE CONCRETO ARMADO COM MEDIDAS INTERNAS DO POÇO E PROFUNDIDADE DE 1,20X1,20X2,10M, E DIÂMETRO DA GALERIA DE 0,70M, TENDO O CONCRETO DAS PAREDES, FUNDO E TAMPA 400KG E O DA BASE, CALHA E BANQUETA 300KG DE CIMENTO POR M3, SENDO AS PAREDES, CALHA E A BANQUETA REVESTIDAS COM ARGAMASSA, EXCLUSIVE TAMPÃO DE FERRO FUNDIDO | UN | un
06.012.0220-0 | POÇO DE VISITA DE CONCRETO ARMADO COM MEDIDAS INTERNAS DO POÇO E PROFUNDIDADE DE 1,20X1,20X2,40M, E DIÂMETRO DA GALERIA DE 0,70M, TENDO O CONCRETO DAS PAREDES, FUNDO E TAMPA 400KG E O DA BASE, CALHA E BANQUETA 300KG DE CIMENTO POR M3, SENDO AS PAREDES, CALHA E A BANQUETA REVESTIDAS COM ARGAMASSA, EXCLUSIVE TAMPÃO DE FERRO FUNDIDO | UN | un
06.012.0220-A | POÇO DE VISITA DE CONCRETO ARMADO COM MEDIDAS INTERNAS DO POÇO E PROFUNDIDADE DE 1,20X1,20X2,40M, E DIÂMETRO DA GALERIA DE 0,70M, TENDO O CONCRETO DAS PAREDES, FUNDO E TAMPA 400KG E O DA BASE, CALHA E BANQUETA 300KG DE CIMENTO POR M3, SENDO AS PAREDES, CALHA E A BANQUETA REVESTIDAS COM ARGAMASSA, EXCLUSIVE TAMPÃO DE FERRO FUNDIDO | UN | un
06.012.0221-0 | POÇO DE VISITA DE CONCRETO ARMADO COM MEDIDAS INTERNAS DO POÇO E PROFUNDIDADE DE 1,20X1,20X2,70M, E DIÂMETRO DA GALERIA DE 0,70M, TENDO O CONCRETO DAS PAREDES, FUNDO E TAMPA 400KG E O DA BASE, CALHA E BANQUETA 300KG DE CIMENTO POR M3, SENDO AS PAREDES, CALHA E A BANQUETA REVESTIDAS COM ARGAMASSA, EXCLUSIVE TAMPÃO DE FERRO FUNDIDO | UN | un
06.012.0221-A | POÇO DE VISITA DE CONCRETO ARMADO COM MEDIDAS INTERNAS DO POÇO E PROFUNDIDADE DE 1,20X1,20X2,70M, E DIÂMETRO DA GALERIA DE 0,70M, TENDO O CONCRETO DAS PAREDES, FUNDO E TAMPA 400KG E O DA BASE, CALHA E BANQUETA 300KG DE CIMENTO POR M3, SENDO AS PAREDES, CALHA E A BANQUETA REVESTIDAS COM ARGAMASSA, EXCLUSIVE TAMPÃO DE FERRO FUNDIDO | UN | un
06.012.0222-0 | POÇO DE VISITA DE CONCRETO ARMADO COM MEDIDAS INTERNAS DO POÇO E PROFUNDIDADE DE 1,20X1,20X3,00M, E DIÂMETRO DA GALERIA DE 0,70M, TENDO O CONCRETO DAS PAREDES, FUNDO E TAMPA 400KG E O DA BASE, CALHA E BANQUETA 300KG DE CIMENTO POR M3, SENDO AS PAREDES, CALHA E A BANQUETA REVESTIDAS COM ARGAMASSA, EXCLUSIVE TAMPÃO DE FERRO FUNDIDO | UN | un
06.012.0222-A | POÇO DE VISITA DE CONCRETO ARMADO COM MEDIDAS INTERNAS DO POÇO E PROFUNDIDADE DE 1,20X1,20X3,00M, E DIÂMETRO DA GALERIA DE 0,70M, TENDO O CONCRETO DAS PAREDES, FUNDO E TAMPA 400KG E O DA BASE, CALHA E BANQUETA 300KG DE CIMENTO POR M3, SENDO AS PAREDES, CALHA E A BANQUETA REVESTIDAS COM ARGAMASSA, EXCLUSIVE TAMPÃO DE FERRO FUNDIDO | UN | un
06.012.0223-0 | POÇO DE VISITA DE CONCRETO ARMADO COM MEDIDAS INTERNAS DO POÇO E PROFUNDIDADE DE 1,20X1,20X3,30M, E DIÂMETRO DA GALERIA DE 0,70M, TENDO O CONCRETO DAS PAREDES, FUNDO E TAMPA 400KG E O DA BASE, CALHA E BANQUETA 300KG DE CIMENTO POR M3, SENDO AS PAREDES, CALHA E A BANQUETA REVESTIDAS COM ARGAMASSA, EXCLUSIVE TAMPÃO DE FERRO FUNDIDO | UN | un
06.012.0223-A | POÇO DE VISITA DE CONCRETO ARMADO COM MEDIDAS INTERNAS DO POÇO E PROFUNDIDADE DE 1,20X1,20X3,30M, E DIÂMETRO DA GALERIA DE 0,70M, TENDO O CONCRETO DAS PAREDES, FUNDO E TAMPA 400KG E O DA BASE, CALHA E BANQUETA 300KG DE CIMENTO POR M3, SENDO AS PAREDES, CALHA E A BANQUETA REVESTIDAS COM ARGAMASSA, EXCLUSIVE TAMPÃO DE FERRO FUNDIDO | UN | un
06.012.0224-0 | POÇO DE VISITA DE CONCRETO ARMADO COM MEDIDAS INTERNAS DO POÇO E PROFUNDIDADE DE 1,20X1,20X3,60M, E DIÂMETRO DA GALERIA DE 0,70M, TENDO O CONCRETO DAS PAREDES, FUNDO E TAMPA 400KG E O DA BASE, CALHA E BANQUETA 300KG DE CIMENTO POR M3, SENDO AS PAREDES, CALHA E A BANQUETA REVESTIDAS COM ARGAMASSA, EXCLUSIVE TAMPÃO DE FERRO FUNDIDO | UN | un
06.012.0224-A | POÇO DE VISITA DE CONCRETO ARMADO COM MEDIDAS INTERNAS DO POÇO E PROFUNDIDADE DE 1,20X1,20X3,60M, E DIÂMETRO DA GALERIA DE 0,70M, TENDO O CONCRETO DAS PAREDES, FUNDO E TAMPA 400KG E O DA BASE, CALHA E BANQUETA 300KG DE CIMENTO POR M3, SENDO AS PAREDES, CALHA E A BANQUETA REVESTIDAS COM ARGAMASSA, EXCLUSIVE TAMPÃO DE FERRO FUNDIDO | UN | un
06.012.0225-0 | POÇO DE VISITA DE CONCRETO ARMADO COM MEDIDAS INTERNAS DO POÇO E PROFUNDIDADE DE 1,20X1,20X3,90M, E DIÂMETRO DA GALERIA DE 0,70M, TENDO O CONCRETO DAS PAREDES, FUNDO E TAMPA 400KG E O DA BASE, CALHA E BANQUETA 300KG DE CIMENTO POR M3, SENDO AS PAREDES, CALHA E A BANQUETA REVESTIDAS COM ARGAMASSA, EXCLUSIVE TAMPÃO DE FERRO FUNDIDO | UN | un
06.012.0225-A | POÇO DE VISITA DE CONCRETO ARMADO COM MEDIDAS INTERNAS DO POÇO E PROFUNDIDADE DE 1,20X1,20X3,90M, E DIÂMETRO DA GALERIA DE 0,70M, TENDO O CONCRETO DAS PAREDES, FUNDO E TAMPA 400KG E O DA BASE, CALHA E BANQUETA 300KG DE CIMENTO POR M3, SENDO AS PAREDES, CALHA E A BANQUETA REVESTIDAS COM ARGAMASSA, EXCLUSIVE TAMPÃO DE FERRO FUNDIDO | UN | un
06.012.0226-0 | POÇO DE VISITA DE CONCRETO ARMADO COM MEDIDAS INTERNAS DO POÇO E PROFUNDIDADE DE 1,20X1,20X4,20M, E DIÂMETRO DA GALERIA DE 0,70M, TENDO O CONCRETO DAS PAREDES, FUNDO E TAMPA 400KG E O DA BASE, CALHA E BANQUETA 300KG DE CIMENTO POR M3, SENDO AS PAREDES, CALHA E A BANQUETA REVESTIDAS COM ARGAMASSA, EXCLUSIVE TAMPÃO DE FERRO FUNDIDO | UN | un
06.012.0226-A | POÇO DE VISITA DE CONCRETO ARMADO COM MEDIDAS INTERNAS DO POÇO E PROFUNDIDADE DE 1,20X1,20X4,20M, E DIÂMETRO DA GALERIA DE 0,70M, TENDO O CONCRETO DAS PAREDES, FUNDO E TAMPA 400KG E O DA BASE, CALHA E BANQUETA 300KG DE CIMENTO POR M3, SENDO AS PAREDES, CALHA E A BANQUETA REVESTIDAS COM ARGAMASSA, EXCLUSIVE TAMPÃO DE FERRO FUNDIDO | UN | un
06.012.0227-0 | POÇO DE VISITA DE CONCRETO ARMADO COM MEDIDAS INTERNAS DO POÇO E PROFUNDIDADE DE 1,20X1,20X4,50M, E DIÂMETRO DA GALERIA DE 0,70M, TENDO O CONCRETO DAS PAREDES, FUNDO E TAMPA 400KG E O DA BASE, CALHA E BANQUETA 300KG DE CIMENTO POR M3, SENDO AS PAREDES, CALHA E A BANQUETA REVESTIDAS COM ARGAMASSA, EXCLUSIVE TAMPÃO DE FERRO FUNDIDO | UN | un
06.012.0227-A | POÇO DE VISITA DE CONCRETO ARMADO COM MEDIDAS INTERNAS DO POÇO E PROFUNDIDADE DE 1,20X1,20X4,50M, E DIÂMETRO DA GALERIA DE 0,70M, TENDO O CONCRETO DAS PAREDES, FUNDO E TAMPA 400KG E O DA BASE, CALHA E BANQUETA 300KG DE CIMENTO POR M3, SENDO AS PAREDES, CALHA E A BANQUETA REVESTIDAS COM ARGAMASSA, EXCLUSIVE TAMPÃO DE FERRO FUNDIDO | UN | un
06.012.0228-0 | POÇO DE VISITA DE CONCRETO ARMADO COM MEDIDAS INTERNAS DO POÇO E PROFUNDIDADE DE 1,20X1,20X4,80M, E DIÂMETRO DA GALERIA DE 0,70M, TENDO O CONCRETO DAS PAREDES, FUNDO E TAMPA 400KG E O DA BASE, CALHA E BANQUETA 300KG DE CIMENTO POR M3, SENDO AS PAREDES, CALHA E A BANQUETA REVESTIDAS COM ARGAMASSA, EXCLUSIVE TAMPÃO DE FERRO FUNDIDO | UN | un
06.012.0228-A | POÇO DE VISITA DE CONCRETO ARMADO COM MEDIDAS INTERNAS DO POÇO E PROFUNDIDADE DE 1,20X1,20X4,80M, E DIÂMETRO DA GALERIA DE 0,70M, TENDO O CONCRETO DAS PAREDES, FUNDO E TAMPA 400KG E O DA BASE, CALHA E BANQUETA 300KG DE CIMENTO POR M3, SENDO AS PAREDES, CALHA E A BANQUETA REVESTIDAS COM ARGAMASSA, EXCLUSIVE TAMPÃO DE FERRO FUNDIDO | UN | un
06.012.0229-0 | POÇO DE VISITA DE CONCRETO ARMADO COM MEDIDAS INTERNAS DO POÇO E PROFUNDIDADE DE 1,20X1,20X5,10M, E DIÂMETRO DA GALERIA DE 0,70M, TENDO O CONCRETO DAS PAREDES, FUNDO E TAMPA 400KG E O DA BASE, CALHA E BANQUETA 300KG DE CIMENTO POR M3, SENDO AS PAREDES, CALHA E A BANQUETA REVESTIDAS COM ARGAMASSA, EXCLUSIVE TAMPÃO DE FERRO FUNDIDO | UN | un
06.012.0229-A | POÇO DE VISITA DE CONCRETO ARMADO COM MEDIDAS INTERNAS DO POÇO E PROFUNDIDADE DE 1,20X1,20X5,10M, E DIÂMETRO DA GALERIA DE 0,70M, TENDO O CONCRETO DAS PAREDES, FUNDO E TAMPA 400KG E O DA BASE, CALHA E BANQUETA 300KG DE CIMENTO POR M3, SENDO AS PAREDES, CALHA E A BANQUETA REVESTIDAS COM ARGAMASSA, EXCLUSIVE TAMPÃO DE FERRO FUNDIDO | UN | un
06.012.0230-0 | POÇO DE VISITA DE CONCRETO ARMADO COM MEDIDAS INTERNAS DO POÇO E PROFUNDIDADE DE 1,20X1,20X5,40M, E DIÂMETRO DA GALERIA DE 0,70M, TENDO O CONCRETO DAS PAREDES, FUNDO E TAMPA 400KG E O DA BASE, CALHA E BANQUETA 300KG DE CIMENTO POR M3, SENDO AS PAREDES, CALHA E A BANQUETA REVESTIDAS COM ARGAMASSA, EXCLUSIVE TAMPÃO DE FERRO FUNDIDO | UN | un
06.012.0230-A | POÇO DE VISITA DE CONCRETO ARMADO COM MEDIDAS INTERNAS DO POÇO E PROFUNDIDADE DE 1,20X1,20X5,40M, E DIÂMETRO DA GALERIA DE 0,70M, TENDO O CONCRETO DAS PAREDES, FUNDO E TAMPA 400KG E O DA BASE, CALHA E BANQUETA 300KG DE CIMENTO POR M3, SENDO AS PAREDES, CALHA E A BANQUETA REVESTIDAS COM ARGAMASSA, EXCLUSIVE TAMPÃO DE FERRO FUNDIDO | UN | un
06.012.0231-0 | POÇO DE VISITA DE CONCRETO ARMADO COM MEDIDAS INTERNAS DO POÇO E PROFUNDIDADE DE 1,20X1,20X5,70M, E DIÂMETRO DA GALERIA DE 0,70M, TENDO O CONCRETO DAS PAREDES, FUNDO E TAMPA 400KG E O DA BASE, CALHA E BANQUETA 300KG DE CIMENTO POR M3, SENDO AS PAREDES, CALHA E A BANQUETA REVESTIDAS COM ARGAMASSA, EXCLUSIVE TAMPÃO DE FERRO FUNDIDO | UN | un
06.012.0231-A | POÇO DE VISITA DE CONCRETO ARMADO COM MEDIDAS INTERNAS DO POÇO E PROFUNDIDADE DE 1,20X1,20X5,70M, E DIÂMETRO DA GALERIA DE 0,70M, TENDO O CONCRETO DAS PAREDES, FUNDO E TAMPA 400KG E O DA BASE, CALHA E BANQUETA 300KG DE CIMENTO POR M3, SENDO AS PAREDES, CALHA E A BANQUETA REVESTIDAS COM ARGAMASSA, EXCLUSIVE TAMPÃO DE FERRO FUNDIDO | UN | un
06.012.0232-0 | POÇO DE VISITA DE CONCRETO ARMADO COM MEDIDAS INTERNAS DO POÇO E PROFUNDIDADE DE 1,20X1,20X6,00M, E DIÂMETRO DA GALERIA DE 0,70M, TENDO O CONCRETO DAS PAREDES, FUNDO E TAMPA 400KG E O DA BASE, CALHA E BANQUETA 300KG DE CIMENTO POR M3, SENDO AS PAREDES, CALHA E A BANQUETA REVESTIDAS COM ARGAMASSA, EXCLUSIVE TAMPÃO DE FERRO FUNDIDO | UN | un
06.012.0232-A | POÇO DE VISITA DE CONCRETO ARMADO COM MEDIDAS INTERNAS DO POÇO E PROFUNDIDADE DE 1,20X1,20X6,00M, E DIÂMETRO DA GALERIA DE 0,70M, TENDO O CONCRETO DAS PAREDES, FUNDO E TAMPA 400KG E O DA BASE, CALHA E BANQUETA 300KG DE CIMENTO POR M3, SENDO AS PAREDES, CALHA E A BANQUETA REVESTIDAS COM ARGAMASSA, EXCLUSIVE TAMPÃO DE FERRO FUNDIDO | UN | un
06.012.0233-0 | POÇO DE VISITA DE CONCRETO ARMADO COM MEDIDAS INTERNAS DO POÇO E PROFUNDIDADE DE 1,30X1,30X1,50M, E DIÂMETRO DA GALERIA DE 0,80M, TENDO O CONCRETO DAS PAREDES, FUNDO E TAMPA 400KG E O DA BASE, CALHA E BANQUETA 300KG DE CIMENTO POR M3, SENDO AS PAREDES, CALHA E A BANQUETA REVESTIDAS COM ARGAMASSA, EXCLUSIVE TAMPÃO DE FERRO FUNDIDO | UN | un
06.012.0233-A | POÇO DE VISITA DE CONCRETO ARMADO COM MEDIDAS INTERNAS DO POÇO E PROFUNDIDADE DE 1,30X1,30X1,50M, E DIÂMETRO DA GALERIA DE 0,80M, TENDO O CONCRETO DAS PAREDES, FUNDO E TAMPA 400KG E O DA BASE, CALHA E BANQUETA 300KG DE CIMENTO POR M3, SENDO AS PAREDES, CALHA E A BANQUETA REVESTIDAS COM ARGAMASSA, EXCLUSIVE TAMPÃO DE FERRO FUNDIDO | UN | un
06.012.0234-0 | POÇO DE VISITA DE CONCRETO ARMADO COM MEDIDAS INTERNAS DO POÇO E PROFUNDIDADE DE 1,30X1,30X1,80M, E DIÂMETRO DA GALERIA DE 0,80M, TENDO O CONCRETO DAS PAREDES, FUNDO E TAMPA 400KG E O DA BASE, CALHA E BANQUETA 300KG DE CIMENTO POR M3, SENDO AS PAREDES, CALHA E A BANQUETA REVESTIDAS COM ARGAMASSA, EXCLUSIVE TAMPÃO DE FERRO FUNDIDO | UN | un
06.012.0234-A | POÇO DE VISITA DE CONCRETO ARMADO COM MEDIDAS INTERNAS DO POÇO E PROFUNDIDADE DE 1,30X1,30X1,80M, E DIÂMETRO DA GALERIA DE 0,80M, TENDO O CONCRETO DAS PAREDES, FUNDO E TAMPA 400KG E O DA BASE, CALHA E BANQUETA 300KG DE CIMENTO POR M3, SENDO AS PAREDES, CALHA E A BANQUETA REVESTIDAS COM ARGAMASSA, EXCLUSIVE TAMPÃO DE FERRO FUNDIDO | UN | un
06.012.0235-0 | POÇO DE VISITA DE CONCRETO ARMADO COM MEDIDAS INTERNAS DO POÇO E PROFUNDIDADE DE 1,30X1,30X2,10M, E DIÂMETRO DA GALERIA DE 0,80M, TENDO O CONCRETO DAS PAREDES, FUNDO E TAMPA 400KG E O DA BASE, CALHA E BANQUETA 300KG DE CIMENTO POR M3, SENDO AS PAREDES, CALHA E A BANQUETA REVESTIDAS COM ARGAMASSA, EXCLUSIVE TAMPÃO DE FERRO FUNDIDO | UN | un
06.012.0235-A | POÇO DE VISITA DE CONCRETO ARMADO COM MEDIDAS INTERNAS DO POÇO E PROFUNDIDADE DE 1,30X1,30X2,10M, E DIÂMETRO DA GALERIA DE 0,80M, TENDO O CONCRETO DAS PAREDES, FUNDO E TAMPA 400KG E O DA BASE, CALHA E BANQUETA 300KG DE CIMENTO POR M3, SENDO AS PAREDES, CALHA E A BANQUETA REVESTIDAS COM ARGAMASSA, EXCLUSIVE TAMPÃO DE FERRO FUNDIDO | UN | un
06.012.0236-0 | POÇO DE VISITA DE CONCRETO ARMADO COM MEDIDAS INTERNAS DO POÇO E PROFUNDIDADE DE 1,30X1,30X2,40M, E DIÂMETRO DA GALERIA DE 0,80M, TENDO O CONCRETO DAS PAREDES, FUNDO E TAMPA 400KG E O DA BASE, CALHA E BANQUETA 300KG DE CIMENTO POR M3, SENDO AS PAREDES, CALHA E A BANQUETA REVESTIDAS COM ARGAMASSA, EXCLUSIVE TAMPÃO DE FERRO FUNDIDO | UN | un
06.012.0236-A | POÇO DE VISITA DE CONCRETO ARMADO COM MEDIDAS INTERNAS DO POÇO E PROFUNDIDADE DE 1,30X1,30X2,40M, E DIÂMETRO DA GALERIA DE 0,80M, TENDO O CONCRETO DAS PAREDES, FUNDO E TAMPA 400KG E O DA BASE, CALHA E BANQUETA 300KG DE CIMENTO POR M3, SENDO AS PAREDES, CALHA E A BANQUETA REVESTIDAS COM ARGAMASSA, EXCLUSIVE TAMPÃO DE FERRO FUNDIDO | UN | un
06.012.0237-0 | POÇO DE VISITA DE CONCRETO ARMADO COM MEDIDAS INTERNAS DO POÇO E PROFUNDIDADE DE 1,30X1,30X2,70M, E DIÂMETRO DA GALERIA DE 0,80M, TENDO O CONCRETO DAS PAREDES, FUNDO E TAMPA 400KG E O DA BASE, CALHA E BANQUETA 300KG DE CIMENTO POR M3, SENDO AS PAREDES, CALHA E A BANQUETA REVESTIDAS COM ARGAMASSA, EXCLUSIVE TAMPÃO DE FERRO FUNDIDO | UN | un
06.012.0237-A | POÇO DE VISITA DE CONCRETO ARMADO COM MEDIDAS INTERNAS DO POÇO E PROFUNDIDADE DE 1,30X1,30X2,70M, E DIÂMETRO DA GALERIA DE 0,80M, TENDO O CONCRETO DAS PAREDES, FUNDO E TAMPA 400KG E O DA BASE, CALHA E BANQUETA 300KG DE CIMENTO POR M3, SENDO AS PAREDES, CALHA E A BANQUETA REVESTIDAS COM ARGAMASSA, EXCLUSIVE TAMPÃO DE FERRO FUNDIDO | UN | un
06.012.0238-0 | POÇO DE VISITA DE CONCRETO ARMADO COM MEDIDAS INTERNAS DO POÇO E PROFUNDIDADE DE 1,30X1,30X3,00M, E DIÂMETRO DA GALERIA DE 0,80M, TENDO O CONCRETO DAS PAREDES, FUNDO E TAMPA 400KG E O DA BASE, CALHA E BANQUETA 300KG DE CIMENTO POR M3, SENDO AS PAREDES, CALHA E A BANQUETA REVESTIDAS COM ARGAMASSA, EXCLUSIVE TAMPÃO DE FERRO FUNDIDO | UN | un
06.012.0238-A | POÇO DE VISITA DE CONCRETO ARMADO COM MEDIDAS INTERNAS DO POÇO E PROFUNDIDADE DE 1,30X1,30X3,00M, E DIÂMETRO DA GALERIA DE 0,80M, TENDO O CONCRETO DAS PAREDES, FUNDO E TAMPA 400KG E O DA BASE, CALHA E BANQUETA 300KG DE CIMENTO POR M3, SENDO AS PAREDES, CALHA E A BANQUETA REVESTIDAS COM ARGAMASSA, EXCLUSIVE TAMPÃO DE FERRO FUNDIDO | UN | un
06.012.0239-0 | POÇO DE VISITA DE CONCRETO ARMADO COM MEDIDAS INTERNAS DO POÇO E PROFUNDIDADE DE 1,30X1,30X3,30M, E DIÂMETRO DA GALERIA DE 0,80M, TENDO O CONCRETO DAS PAREDES, FUNDO E TAMPA 400KG E O DA BASE, CALHA E BANQUETA 300KG DE CIMENTO POR M3, SENDO AS PAREDES, CALHA E A BANQUETA REVESTIDAS COM ARGAMASSA, EXCLUSIVE TAMPÃO DE FERRO FUNDIDO | UN | un
06.012.0239-A | POÇO DE VISITA DE CONCRETO ARMADO COM MEDIDAS INTERNAS DO POÇO E PROFUNDIDADE DE 1,30X1,30X3,30M, E DIÂMETRO DA GALERIA DE 0,80M, TENDO O CONCRETO DAS PAREDES, FUNDO E TAMPA 400KG E O DA BASE, CALHA E BANQUETA 300KG DE CIMENTO POR M3, SENDO AS PAREDES, CALHA E A BANQUETA REVESTIDAS COM ARGAMASSA, EXCLUSIVE TAMPÃO DE FERRO FUNDIDO | UN | un
06.012.0240-0 | POÇO DE VISITA DE CONCRETO ARMADO COM MEDIDAS INTERNAS DO POÇO E PROFUNDIDADE DE 1,30X1,30X3,60M, E DIÂMETRO DA GALERIA DE 0,80M, TENDO O CONCRETO DAS PAREDES, FUNDO E TAMPA 400KG E O DA BASE, CALHA E BANQUETA 300KG DE CIMENTO POR M3, SENDO AS PAREDES, CALHA E A BANQUETA REVESTIDAS COM ARGAMASSA, EXCLUSIVE TAMPÃO DE FERRO FUNDIDO | UN | un
06.012.0240-A | POÇO DE VISITA DE CONCRETO ARMADO COM MEDIDAS INTERNAS DO POÇO E PROFUNDIDADE DE 1,30X1,30X3,60M, E DIÂMETRO DA GALERIA DE 0,80M, TENDO O CONCRETO DAS PAREDES, FUNDO E TAMPA 400KG E O DA BASE, CALHA E BANQUETA 300KG DE CIMENTO POR M3, SENDO AS PAREDES, CALHA E A BANQUETA REVESTIDAS COM ARGAMASSA, EXCLUSIVE TAMPÃO DE FERRO FUNDIDO | UN | un
06.012.0241-0 | POÇO DE VISITA DE CONCRETO ARMADO COM MEDIDAS INTERNAS DO POÇO E PROFUNDIDADE DE 1,30X1,30X3,90M, E DIÂMETRO DA GALERIA DE 0,80M, TENDO O CONCRETO DAS PAREDES, FUNDO E TAMPA 400KG E O DA BASE, CALHA E BANQUETA 300KG DE CIMENTO POR M3, SENDO AS PAREDES, CALHA E A BANQUETA REVESTIDAS COM ARGAMASSA, EXCLUSIVE TAMPÃO DE FERRO FUNDIDO | UN | un
06.012.0241-A | POÇO DE VISITA DE CONCRETO ARMADO COM MEDIDAS INTERNAS DO POÇO E PROFUNDIDADE DE 1,30X1,30X3,90M, E DIÂMETRO DA GALERIA DE 0,80M, TENDO O CONCRETO DAS PAREDES, FUNDO E TAMPA 400KG E O DA BASE, CALHA E BANQUETA 300KG DE CIMENTO POR M3, SENDO AS PAREDES, CALHA E A BANQUETA REVESTIDAS COM ARGAMASSA, EXCLUSIVE TAMPÃO DE FERRO FUNDIDO | UN | un
06.012.0242-0 | POÇO DE VISITA DE CONCRETO ARMADO COM MEDIDAS INTERNAS DO POÇO E PROFUNDIDADE DE 1,30X1,30X4,20M, E DIÂMETRO DA GALERIA DE 0,80M, TENDO O CONCRETO DAS PAREDES, FUNDO E TAMPA 400KG E O DA BASE, CALHA E BANQUETA 300KG DE CIMENTO POR M3, SENDO AS PAREDES, CALHA E A BANQUETA REVESTIDAS COM ARGAMASSA, EXCLUSIVE TAMPÃO DE FERRO FUNDIDO | UN | un
06.012.0242-A | POÇO DE VISITA DE CONCRETO ARMADO COM MEDIDAS INTERNAS DO POÇO E PROFUNDIDADE DE 1,30X1,30X4,20M, E DIÂMETRO DA GALERIA DE 0,80M, TENDO O CONCRETO DAS PAREDES, FUNDO E TAMPA 400KG E O DA BASE, CALHA E BANQUETA 300KG DE CIMENTO POR M3, SENDO AS PAREDES, CALHA E A BANQUETA REVESTIDAS COM ARGAMASSA, EXCLUSIVE TAMPÃO DE FERRO FUNDIDO | UN | un
06.012.0243-0 | POÇO DE VISITA DE CONCRETO ARMADO COM MEDIDAS INTERNAS DO POÇO E PROFUNDIDADE DE 1,30X1,30X4,50M, E DIÂMETRO DA GALERIA DE 0,80M, TENDO O CONCRETO DAS PAREDES, FUNDO E TAMPA 400KG E O DA BASE, CALHA E BANQUETA 300KG DE CIMENTO POR M3, SENDO AS PAREDES, CALHA E A BANQUETA REVESTIDAS COM ARGAMASSA, EXCLUSIVE TAMPÃO DE FERRO FUNDIDO | UN | un
06.012.0243-A | POÇO DE VISITA DE CONCRETO ARMADO COM MEDIDAS INTERNAS DO POÇO E PROFUNDIDADE DE 1,30X1,30X4,50M, E DIÂMETRO DA GALERIA DE 0,80M, TENDO O CONCRETO DAS PAREDES, FUNDO E TAMPA 400KG E O DA BASE, CALHA E BANQUETA 300KG DE CIMENTO POR M3, SENDO AS PAREDES, CALHA E A BANQUETA REVESTIDAS COM ARGAMASSA, EXCLUSIVE TAMPÃO DE FERRO FUNDIDO | UN | un
06.012.0244-0 | POÇO DE VISITA DE CONCRETO ARMADO COM MEDIDAS INTERNAS DO POÇO E PROFUNDIDADE DE 1,30X1,30X4,80M, E DIÂMETRO DA GALERIA DE 0,80M, TENDO O CONCRETO DAS PAREDES, FUNDO E TAMPA 400KG E O DA BASE, CALHA E BANQUETA 300KG DE CIMENTO POR M3, SENDO AS PAREDES, CALHA E A BANQUETA REVESTIDAS COM ARGAMASSA, EXCLUSIVE TAMPÃO DE FERRO FUNDIDO | UN | un
06.012.0244-A | POÇO DE VISITA DE CONCRETO ARMADO COM MEDIDAS INTERNAS DO POÇO E PROFUNDIDADE DE 1,30X1,30X4,80M, E DIÂMETRO DA GALERIA DE 0,80M, TENDO O CONCRETO DAS PAREDES, FUNDO E TAMPA 400KG E O DA BASE, CALHA E BANQUETA 300KG DE CIMENTO POR M3, SENDO AS PAREDES, CALHA E A BANQUETA REVESTIDAS COM ARGAMASSA, EXCLUSIVE TAMPÃO DE FERRO FUNDIDO | UN | un
06.012.0245-0 | POÇO DE VISITA DE CONCRETO ARMADO COM MEDIDAS INTERNAS NO POÇO E PROFUNDIDADE DE 1,30X1,30X5,10M, E DIÂMETRO DA GALERIA DE 0,80M, TENDO O CONCRETO DAS PAREDES, FUNDO E TAMPA 400KG E O DA BASE, CALHA E BANQUETA 300KG DE CIMENTO POR M3, SENDO AS PAREDES, CALHA E A BANQUETA REVESTIDAS COM ARGAMASSA, EXCLUSIVE TAMPÃO DE FERRO FUNDIDO | UN | un
06.012.0245-A | POÇO DE VISITA DE CONCRETO ARMADO COM MEDIDAS INTERNAS NO POÇO E PROFUNDIDADE DE 1,30X1,30X5,10M, E DIÂMETRO DA GALERIA DE 0,80M, TENDO O CONCRETO DAS PAREDES, FUNDO E TAMPA 400KG E O DA BASE, CALHA E BANQUETA 300KG DE CIMENTO POR M3, SENDO AS PAREDES, CALHA E A BANQUETA REVESTIDAS COM ARGAMASSA, EXCLUSIVE TAMPÃO DE FERRO FUNDIDO | UN | un
06.012.0246-0 | POÇO DE VISITA DE CONCRETO ARMADO COM MEDIDAS INTERNAS DO POÇO E PROFUNDIDADE DE 1,30X1,30X5,40M, E DIÂMETRO DA GALERIA DE 0,80M, TENDO O CONCRETO DAS PAREDES, FUNDO E TAMPA 400KG E O DA BASE, CALHA E BANQUETA 300KG DE CIMENTO POR M3, SENDO AS PAREDES, CALHA E A BANQUETA REVESTIDAS COM ARGAMASSA, EXCLUSIVE TAMPÃO DE FERRO FUNDIDO | UN | un
06.012.0246-A | POÇO DE VISITA DE CONCRETO ARMADO COM MEDIDAS INTERNAS DO POÇO E PROFUNDIDADE DE 1,30X1,30X5,40M, E DIÂMETRO DA GALERIA DE 0,80M, TENDO O CONCRETO DAS PAREDES, FUNDO E TAMPA 400KG E O DA BASE, CALHA E BANQUETA 300KG DE CIMENTO POR M3, SENDO AS PAREDES, CALHA E A BANQUETA REVESTIDAS COM ARGAMASSA, EXCLUSIVE TAMPÃO DE FERRO FUNDIDO | UN | un
06.012.0247-0 | POÇO DE VISITA DE CONCRETO ARMADO COM MEDIDAS INTERNAS DO POÇO E PROFUNDIDADE DE 1,30X1,30X5,70M, E DIÂMETRO DA GALERIA DE 0,80M, TENDO O CONCRETO DAS PAREDES, FUNDO E TAMPA 400KG E O DA BASE, CALHA E BANQUETA 300KG DE CIMENTO POR M3, SENDO AS PAREDES, CALHA E A BANQUETA REVESTIDAS COM ARGAMASSA, EXCLUSIVE TAMPÃO DE FERRO FUNDIDO | UN | un
06.012.0247-A | POÇO DE VISITA DE CONCRETO ARMADO COM MEDIDAS INTERNAS DO POÇO E PROFUNDIDADE DE 1,30X1,30X5,70M, E DIÂMETRO DA GALERIA DE 0,80M, TENDO O CONCRETO DAS PAREDES, FUNDO E TAMPA 400KG E O DA BASE, CALHA E BANQUETA 300KG DE CIMENTO POR M3, SENDO AS PAREDES, CALHA E A BANQUETA REVESTIDAS COM ARGAMASSA, EXCLUSIVE TAMPÃO DE FERRO FUNDIDO | UN | un
06.012.0248-0 | POÇO DE VISITA DE CONCRETO ARMADO COM MEDIDAS INTERNAS NO POÇO E PROFUNDIDADE DE 1,30X1,30X6,00M, E DIÂMETRO DA GALERIA DE 0,80M, TENDO O CONCRETO DAS PAREDES, FUNDO E TAMPA 400KG E O DA BASE, CALHA E BANQUETA 300KG DE CIMENTO POR M3, SENDO AS PAREDES, CALHA E A BANQUETA REVESTIDAS COM ARGAMASSA, EXCLUSIVE TAMPÃO DE FERRO FUNDIDO | UN | un
06.012.0248-A | POÇO DE VISITA DE CONCRETO ARMADO COM MEDIDAS INTERNAS NO POÇO E PROFUNDIDADE DE 1,30X1,30X6,00M, E DIÂMETRO DA GALERIA DE 0,80M, TENDO O CONCRETO DAS PAREDES, FUNDO E TAMPA 400KG E O DA BASE, CALHA E BANQUETA 300KG DE CIMENTO POR M3, SENDO AS PAREDES, CALHA E A BANQUETA REVESTIDAS COM ARGAMASSA, EXCLUSIVE TAMPÃO DE FERRO FUNDIDO | UN | un
06.012.0249-0 | POÇO DE VISITA DE CONCRETO ARMADO COM MEDIDAS INTERNAS DO POÇO E PROFUNDIDADE DE 1,40X1,40X1,80M, E DIÂMETRO DA GALERIA DE 0,90M, TENDO O CONCRETO DAS PAREDES, FUNDO E TAMPA 400KG E O DA BASE, CALHA E BANQUETA 300KG DE CIMENTO POR M3, SENDO AS PAREDES, CALHA E A BANQUETA REVESTIDAS COM ARGAMASSA, EXCLUSIVE TAMPÃO DE FERRO FUNDIDO | UN | un
06.012.0249-A | POÇO DE VISITA DE CONCRETO ARMADO COM MEDIDAS INTERNAS DO POÇO E PROFUNDIDADE DE 1,40X1,40X1,80M, E DIÂMETRO DA GALERIA DE 0,90M, TENDO O CONCRETO DAS PAREDES, FUNDO E TAMPA 400KG E O DA BASE, CALHA E BANQUETA 300KG DE CIMENTO POR M3, SENDO AS PAREDES, CALHA E A BANQUETA REVESTIDAS COM ARGAMASSA, EXCLUSIVE TAMPÃO DE FERRO FUNDIDO | UN | un
06.012.0250-0 | POÇO DE VISITA DE CONCRETO ARMADO COM MEDIDAS INTERNAS DO POÇO E PROFUNDIDADE DE 1,40X1,40X2,10M, E DIÂMETRO DA GALERIA DE 0,90M, TENDO O CONCRETO DAS PAREDES, FUNDO E TAMPA 400KG E O DA BASE, CALHA E BANQUETA 300KG DE CIMENTO POR M3, SENDO AS PAREDES, CALHA E A BANQUETA REVESTIDAS COM ARGAMASSA, EXCLUSIVE TAMPÃO DE FERRO FUNDIDO | UN | un
06.012.0250-A | POÇO DE VISITA DE CONCRETO ARMADO COM MEDIDAS INTERNAS DO POÇO E PROFUNDIDADE DE 1,40X1,40X2,10M, E DIÂMETRO DA GALERIA DE 0,90M, TENDO O CONCRETO DAS PAREDES, FUNDO E TAMPA 400KG E O DA BASE, CALHA E BANQUETA 300KG DE CIMENTO POR M3, SENDO AS PAREDES, CALHA E A BANQUETA REVESTIDAS COM ARGAMASSA, EXCLUSIVE TAMPÃO DE FERRO FUNDIDO | UN | un
06.012.0251-0 | POÇO DE VISITA DE CONCRETO ARMADO COM MEDIDAS INTERNAS DO POÇO E PROFUNDIDADE DE 1,40X1,40X2,40M, E DIÂMETRO DA GALERIA DE 0,90M, TENDO O CONCRETO DAS PAREDES, FUNDO E TAMPA 400KG E O DA BASE, CALHA E BANQUETA 300KG DE CIMENTO POR M3, SENDO AS PAREDES, CALHA E A BANQUETA REVESTIDAS COM ARGAMASSA, EXCLUSIVE TAMPÃO DE FERRO FUNDIDO | UN | un
06.012.0251-A | POÇO DE VISITA DE CONCRETO ARMADO COM MEDIDAS INTERNAS DO POÇO E PROFUNDIDADE DE 1,40X1,40X2,40M, E DIÂMETRO DA GALERIA DE 0,90M, TENDO O CONCRETO DAS PAREDES, FUNDO E TAMPA 400KG E O DA BASE, CALHA E BANQUETA 300KG DE CIMENTO POR M3, SENDO AS PAREDES, CALHA E A BANQUETA REVESTIDAS COM ARGAMASSA, EXCLUSIVE TAMPÃO DE FERRO FUNDIDO | UN | un
06.012.0252-0 | POÇO DE VISITA DE CONCRETO ARMADO COM MEDIDAS INTERNAS DO POÇO E PROFUNDIDADE DE 1,40X1,40X2,70M, E DIÂMETRO DA GALERIA DE 0,90M, TENDO O CONCRETO DAS PAREDES, FUNDO E TAMPA 400KG E O DA BASE, CALHA E BANQUETA 300KG DE CIMENTO POR M3, SENDO AS PAREDES, CALHA E A BANQUETA REVESTIDAS COM ARGAMASSA, EXCLUSIVE TAMPÃO DE FERRO FUNDIDO | UN | un
06.012.0252-A | POÇO DE VISITA DE CONCRETO ARMADO COM MEDIDAS INTERNAS DO POÇO E PROFUNDIDADE DE 1,40X1,40X2,70M, E DIÂMETRO DA GALERIA DE 0,90M, TENDO O CONCRETO DAS PAREDES, FUNDO E TAMPA 400KG E O DA BASE, CALHA E BANQUETA 300KG DE CIMENTO POR M3, SENDO AS PAREDES, CALHA E A BANQUETA REVESTIDAS COM ARGAMASSA, EXCLUSIVE TAMPÃO DE FERRO FUNDIDO | UN | un
06.012.0253-0 | POÇO DE VISITA DE CONCRETO ARMADO COM MEDIDAS INTERNAS DO POÇO E PROFUNDIDADE DE 1,40X1,40X3,00M, E DIÂMETRO DA GALERIA DE 0,90M, TENDO O CONCRETO DAS PAREDES, FUNDO E TAMPA 400KG E O DA BASE, CALHA E BANQUETA 300KG DE CIMENTO POR M3, SENDO AS PAREDES, CALHA E A BANQUETA REVESTIDAS COM ARGAMASSA, EXCLUSIVE TAMPÃO DE FERRO FUNDIDO | UN | un
06.012.0253-A | POÇO DE VISITA DE CONCRETO ARMADO COM MEDIDAS INTERNAS DO POÇO E PROFUNDIDADE DE 1,40X1,40X3,00M, E DIÂMETRO DA GALERIA DE 0,90M, TENDO O CONCRETO DAS PAREDES, FUNDO E TAMPA 400KG E O DA BASE, CALHA E BANQUETA 300KG DE CIMENTO POR M3, SENDO AS PAREDES, CALHA E A BANQUETA REVESTIDAS COM ARGAMASSA, EXCLUSIVE TAMPÃO DE FERRO FUNDIDO | UN | un
06.012.0254-0 | POÇO DE VISITA DE CONCRETO ARMADO COM MEDIDAS INTERNAS DO POÇO E PROFUNDIDADE DE 1,40X1,40X3,30M, E DIÂMETRO DA GALERIA DE 0,90M, TENDO O CONCRETO DAS PAREDES, FUNDO E TAMPA 400KG E O DA BASE, CALHA E BANQUETA 300KG DE CIMENTO POR M3, SENDO AS PAREDES, CALHA E A BANQUETA REVESTIDAS COM ARGAMASSA, EXCLUSIVE TAMPÃO DE FERRO FUNDIDO | UN | un
06.012.0254-A | POÇO DE VISITA DE CONCRETO ARMADO COM MEDIDAS INTERNAS DO POÇO E PROFUNDIDADE DE 1,40X1,40X3,30M, E DIÂMETRO DA GALERIA DE 0,90M, TENDO O CONCRETO DAS PAREDES, FUNDO E TAMPA 400KG E O DA BASE, CALHA E BANQUETA 300KG DE CIMENTO POR M3, SENDO AS PAREDES, CALHA E A BANQUETA REVESTIDAS COM ARGAMASSA, EXCLUSIVE TAMPÃO DE FERRO FUNDIDO | UN | un
06.012.0255-0 | POÇO DE VISITA DE CONCRETO ARMADO COM MEDIDAS INTERNAS DO POÇO E PROFUNDIDADE DE 1,40X1,40X3,60M, E DIÂMETRO DA GALERIA DE 0,90M, TENDO O CONCRETO DAS PAREDES, FUNDO E TAMPA 400KG E O DA BASE, CALHA E BANQUETA 300KG DE CIMENTO POR M3, SENDO AS PAREDES, CALHA E A BANQUETA REVESTIDAS COM ARGAMASSA, EXCLUSIVE TAMPÃO DE FERRO FUNDIDO | UN | un
06.012.0255-A | POÇO DE VISITA DE CONCRETO ARMADO COM MEDIDAS INTERNAS DO POÇO E PROFUNDIDADE DE 1,40X1,40X3,60M, E DIÂMETRO DA GALERIA DE 0,90M, TENDO O CONCRETO DAS PAREDES, FUNDO E TAMPA 400KG E O DA BASE, CALHA E BANQUETA 300KG DE CIMENTO POR M3, SENDO AS PAREDES, CALHA E A BANQUETA REVESTIDAS COM ARGAMASSA, EXCLUSIVE TAMPÃO DE FERRO FUNDIDO | UN | un
06.012.0256-0 | POÇO DE VISITA DE CONCRETO ARMADO COM MEDIDAS INTERNAS DO POÇO E PROFUNDIDADE DE 1,40X1,40X3,90M, E DIÂMETRO DA GALERIA DE 0,90M, TENDO O CONCRETO DAS PAREDES, FUNDO E TAMPA 400KG E O DA BASE, CALHA E BANQUETA 300KG DE CIMENTO POR M3, SENDO AS PAREDES, CALHA E A BANQUETA REVESTIDAS COM ARGAMASSA, EXCLUSIVE TAMPÃO DE FERRO FUNDIDO | UN | un
06.012.0256-A | POÇO DE VISITA DE CONCRETO ARMADO COM MEDIDAS INTERNAS DO POÇO E PROFUNDIDADE DE 1,40X1,40X3,90M, E DIÂMETRO DA GALERIA DE 0,90M, TENDO O CONCRETO DAS PAREDES, FUNDO E TAMPA 400KG E O DA BASE, CALHA E BANQUETA 300KG DE CIMENTO POR M3, SENDO AS PAREDES, CALHA E A BANQUETA REVESTIDAS COM ARGAMASSA, EXCLUSIVE TAMPÃO DE FERRO FUNDIDO | UN | un
06.012.0257-0 | POÇO DE VISITA DE CONCRETO ARMADO COM MEDIDAS INTERNAS DO POÇO E PROFUNDIDADE DE 1,40X1,40X4,20M, E DIÂMETRO DA GALERIA DE 0,90M, TENDO O CONCRETO DAS PAREDES, FUNDO E TAMPA 400KG E O DA BASE, CALHA E BANQUETA 300KG DE CIMENTO POR M3, SENDO AS PAREDES, CALHA E A BANQUETA REVESTIDAS COM ARGAMASSA, EXCLUSIVE TAMPÃO DE FERRO FUNDIDO | UN | un
06.012.0257-A | POÇO DE VISITA DE CONCRETO ARMADO COM MEDIDAS INTERNAS DO POÇO E PROFUNDIDADE DE 1,40X1,40X4,20M, E DIÂMETRO DA GALERIA DE 0,90M, TENDO O CONCRETO DAS PAREDES, FUNDO E TAMPA 400KG E O DA BASE, CALHA E BANQUETA 300KG DE CIMENTO POR M3, SENDO AS PAREDES, CALHA E A BANQUETA REVESTIDAS COM ARGAMASSA, EXCLUSIVE TAMPÃO DE FERRO FUNDIDO | UN | un
06.012.0258-0 | POÇO DE VISITA DE CONCRETO ARMADO COM MEDIDAS INTERNAS DO POÇO E PROFUNDIDADE DE 1,40X1,40X4,50M, E DIÂMETRO DA GALERIA DE 0,90M, TENDO O CONCRETO DAS PAREDES, FUNDO E TAMPA 400KG E O DA BASE, CALHA E BANQUETA 300KG DE CIMENTO POR M3, SENDO AS PAREDES, CALHA E A BANQUETA REVESTIDAS COM ARGAMASSA, EXCLUSIVE TAMPÃO DE FERRO FUNDIDO | UN | un
06.012.0258-A | POÇO DE VISITA DE CONCRETO ARMADO COM MEDIDAS INTERNAS DO POÇO E PROFUNDIDADE DE 1,40X1,40X4,50M, E DIÂMETRO DA GALERIA DE 0,90M, TENDO O CONCRETO DAS PAREDES, FUNDO E TAMPA 400KG E O DA BASE, CALHA E BANQUETA 300KG DE CIMENTO POR M3, SENDO AS PAREDES, CALHA E A BANQUETA REVESTIDAS COM ARGAMASSA, EXCLUSIVE TAMPÃO DE FERRO FUNDIDO | UN | un
06.012.0259-0 | POÇO DE VISITA DE CONCRETO ARMADO COM MEDIDAS INTERNAS DO POÇO E PROFUNDIDADE DE 1,40X1,40X4,80M, E DIÂMETRO DA GALERIA DE 0,90M, TENDO O CONCRETO DAS PAREDES, FUNDO E TAMPA 400KG E O DA BASE, CALHA E BANQUETA 300KG DE CIMENTO POR M3, SENDO AS PAREDES, CALHA E A BANQUETA REVESTIDAS COM ARGAMASSA, EXCLUSIVE TAMPÃO DE FERRO FUNDIDO | UN | un
06.012.0259-A | POÇO DE VISITA DE CONCRETO ARMADO COM MEDIDAS INTERNAS DO POÇO E PROFUNDIDADE DE 1,40X1,40X4,80M, E DIÂMETRO DA GALERIA DE 0,90M, TENDO O CONCRETO DAS PAREDES, FUNDO E TAMPA 400KG E O DA BASE, CALHA E BANQUETA 300KG DE CIMENTO POR M3, SENDO AS PAREDES, CALHA E A BANQUETA REVESTIDAS COM ARGAMASSA, EXCLUSIVE TAMPÃO DE FERRO FUNDIDO | UN | un
06.012.0260-0 | POÇO DE VISITA DE CONCRETO ARMADO COM MEDIDAS INTERNAS DO POÇO E PROFUNDIDADE DE 1,40X1,40X5,10M, E DIÂMETRO DA GALERIA DE 0,90M, TENDO O CONCRETO DAS PAREDES, FUNDO E TAMPA 400KG E O DA BASE, CALHA E BANQUETA 300KG DE CIMENTO POR M3, SENDO AS PAREDES, CALHA E A BANQUETA REVESTIDAS COM ARGAMASSA, EXCLUSIVE TAMPÃO DE FERRO FUNDIDO | UN | un
06.012.0260-A | POÇO DE VISITA DE CONCRETO ARMADO COM MEDIDAS INTERNAS DO POÇO E PROFUNDIDADE DE 1,40X1,40X5,10M, E DIÂMETRO DA GALERIA DE 0,90M, TENDO O CONCRETO DAS PAREDES, FUNDO E TAMPA 400KG E O DA BASE, CALHA E BANQUETA 300KG DE CIMENTO POR M3, SENDO AS PAREDES, CALHA E A BANQUETA REVESTIDAS COM ARGAMASSA, EXCLUSIVE TAMPÃO DE FERRO FUNDIDO | UN | un
06.012.0261-0 | POÇO DE VISITA DE CONCRETO ARMADO COM MEDIDAS INTERNAS DO POÇO E PROFUNDIDADE DE 1,40X1,40X5,40M, E DIÂMETRO DA GALERIA DE 0,90M, TENDO O CONCRETO DAS PAREDES, FUNDO E TAMPA 400KG E O DA BASE, CALHA E BANQUETA 300KG DE CIMENTO POR M3, SENDO AS PAREDES, CALHA E A BANQUETA REVESTIDAS COM ARGAMASSA, EXCLUSIVE TAMPÃO DE FERRO FUNDIDO | UN | un
06.012.0261-A | POÇO DE VISITA DE CONCRETO ARMADO COM MEDIDAS INTERNAS DO POÇO E PROFUNDIDADE DE 1,40X1,40X5,40M, E DIÂMETRO DA GALERIA DE 0,90M, TENDO O CONCRETO DAS PAREDES, FUNDO E TAMPA 400KG E O DA BASE, CALHA E BANQUETA 300KG DE CIMENTO POR M3, SENDO AS PAREDES, CALHA E A BANQUETA REVESTIDAS COM ARGAMASSA, EXCLUSIVE TAMPÃO DE FERRO FUNDIDO | UN | un
06.012.0262-0 | POÇO DE VISITA DE CONCRETO ARMADO COM MEDIDAS INTERNAS DO POÇO E PROFUNDIDADE DE 1,40X1,40X5,70M, E DIÂMETRO DA GALERIA DE 0,90M, TENDO O CONCRETO DAS PAREDES, FUNDO E TAMPA 400KG E O DA BASE, CALHA E BANQUETA 300KG DE CIMENTO POR M3, SENDO AS PAREDES, CALHA E A BANQUETA REVESTIDAS COM ARGAMASSA, EXCLUSIVE TAMPÃO DE FERRO FUNDIDO | UN | un
06.012.0262-A | POÇO DE VISITA DE CONCRETO ARMADO COM MEDIDAS INTERNAS DO POÇO E PROFUNDIDADE DE 1,40X1,40X5,70M, E DIÂMETRO DA GALERIA DE 0,90M, TENDO O CONCRETO DAS PAREDES, FUNDO E TAMPA 400KG E O DA BASE, CALHA E BANQUETA 300KG DE CIMENTO POR M3, SENDO AS PAREDES, CALHA E A BANQUETA REVESTIDAS COM ARGAMASSA, EXCLUSIVE TAMPÃO DE FERRO FUNDIDO | UN | un
06.012.0263-0 | POÇO DE VISITA DE CONCRETO ARMADO COM MEDIDAS INTERNAS DO POÇO E PROFUNDIDADE DE 1,40X1,40X6,00M, E DIÂMETRO DA GALERIA DE 0,90M, TENDO O CONCRETO DAS PAREDES, FUNDO E TAMPA 400KG E O DA BASE, CALHA E BANQUETA 300KG DE CIMENTO POR M3, SENDO AS PAREDES, CALHA E A BANQUETA REVESTIDAS COM ARGAMASSA, EXCLUSIVE TAMPÃO DE FERRO FUNDIDO | UN | un
06.012.0263-A | POÇO DE VISITA DE CONCRETO ARMADO COM MEDIDAS INTERNAS DO POÇO E PROFUNDIDADE DE 1,40X1,40X6,00M, E DIÂMETRO DA GALERIA DE 0,90M, TENDO O CONCRETO DAS PAREDES, FUNDO E TAMPA 400KG E O DA BASE, CALHA E BANQUETA 300KG DE CIMENTO POR M3, SENDO AS PAREDES, CALHA E A BANQUETA REVESTIDAS COM ARGAMASSA, EXCLUSIVE TAMPÃO DE FERRO FUNDIDO | UN | un
06.012.0264-0 | POÇO DE VISITA DE CONCRETO ARMADO COM MEDIDAS INTERNAS DO POÇO E PROFUNDIDADE DE 1,50X1,50X1,80M, E DIÂMETRO DA GALERIA DE 1,00M, TENDO O CONCRETO DAS PAREDES, FUNDO E TAMPA 400KG E O DA BASE, CALHA E BANQUETA 300KG DE CIMENTO POR M3, SENDO AS PAREDES, CALHA E A BANQUETA REVESTIDAS COM ARGAMASSA, EXCLUSIVE TAMPÃO DE FERRO FUNDIDO | UN | un
06.012.0264-A | POÇO DE VISITA DE CONCRETO ARMADO COM MEDIDAS INTERNAS DO POÇO E PROFUNDIDADE DE 1,50X1,50X1,80M, E DIÂMETRO DA GALERIA DE 1,00M, TENDO O CONCRETO DAS PAREDES, FUNDO E TAMPA 400KG E O DA BASE, CALHA E BANQUETA 300KG DE CIMENTO POR M3, SENDO AS PAREDES, CALHA E A BANQUETA REVESTIDAS COM ARGAMASSA, EXCLUSIVE TAMPÃO DE FERRO FUNDIDO | UN | un
06.012.0265-0 | POÇO DE VISITA DE CONCRETO ARMADO COM MEDIDAS INTERNAS DO POÇO E PROFUNDIDADE DE 1,50X1,50X2,10M, E DIÂMETRO DA GALERIA DE 1,00M, TENDO O CONCRETO DAS PAREDES, FUNDO E TAMPA 400KG E O DA BASE, CALHA E BANQUETA 300KG DE CIMENTO POR M3, SENDO AS PAREDES, CALHA E A BANQUETA REVESTIDAS COM ARGAMASSA, EXCLUSIVE TAMPÃO DE FERRO FUNDIDO | UN | un
06.012.0265-A | POÇO DE VISITA DE CONCRETO ARMADO COM MEDIDAS INTERNAS DO POÇO E PROFUNDIDADE DE 1,50X1,50X2,10M, E DIÂMETRO DA GALERIA DE 1,00M, TENDO O CONCRETO DAS PAREDES, FUNDO E TAMPA 400KG E O DA BASE, CALHA E BANQUETA 300KG DE CIMENTO POR M3, SENDO AS PAREDES, CALHA E A BANQUETA REVESTIDAS COM ARGAMASSA, EXCLUSIVE TAMPÃO DE FERRO FUNDIDO | UN | un
06.012.0266-0 | POÇO DE VISITA DE CONCRETO ARMADO COM MEDIDAS INTERNAS DO POÇO E PROFUNDIDADE DE 1,50X1,50X2,40M, E DIÂMETRO DA GALERIA DE 1,00M, TENDO O CONCRETO DAS PAREDES, FUNDO E TAMPA 400KG E O DA BASE, CALHA E BANQUETA 300KG DE CIMENTO POR M3, SENDO AS PAREDES, CALHA E A BANQUETA REVESTIDAS COM ARGAMASSA, EXCLUSIVE TAMPÃO DE FERRO FUNDIDO | UN | un
06.012.0266-A | POÇO DE VISITA DE CONCRETO ARMADO COM MEDIDAS INTERNAS DO POÇO E PROFUNDIDADE DE 1,50X1,50X2,40M, E DIÂMETRO DA GALERIA DE 1,00M, TENDO O CONCRETO DAS PAREDES, FUNDO E TAMPA 400KG E O DA BASE, CALHA E BANQUETA 300KG DE CIMENTO POR M3, SENDO AS PAREDES, CALHA E A BANQUETA REVESTIDAS COM ARGAMASSA, EXCLUSIVE TAMPÃO DE FERRO FUNDIDO | UN | un
06.012.0267-0 | POÇO DE VISITA DE CONCRETO ARMADO COM MEDIDAS INTERNAS DO POÇO E PROFUNDIDADE DE 1,50X1,50X2,70M, E DIÂMETRO DA GALERIA DE 1,00M, TENDO O CONCRETO DAS PAREDES, FUNDO E TAMPA 400KG E O DA BASE, CALHA E BANQUETA 300KG DE CIMENTO POR M3, SENDO AS PAREDES, CALHA E A BANQUETA REVESTIDAS COM ARGAMASSA, EXCLUSIVE TAMPÃO DE FERRO FUNDIDO | UN | un
06.012.0267-A | POÇO DE VISITA DE CONCRETO ARMADO COM MEDIDAS INTERNAS DO POÇO E PROFUNDIDADE DE 1,50X1,50X2,70M, E DIÂMETRO DA GALERIA DE 1,00M, TENDO O CONCRETO DAS PAREDES, FUNDO E TAMPA 400KG E O DA BASE, CALHA E BANQUETA 300KG DE CIMENTO POR M3, SENDO AS PAREDES, CALHA E A BANQUETA REVESTIDAS COM ARGAMASSA, EXCLUSIVE TAMPÃO DE FERRO FUNDIDO | UN | un
06.012.0268-0 | POÇO DE VISITA DE CONCRETO ARMADO COM MEDIDAS INTERNAS DO POÇO E PROFUNDIDADE DE 1,50X1,50X3,00M, E DIÂMETRO DA GALERIA DE 1,00M, TENDO O CONCRETO DAS PAREDES, FUNDO E TAMPA 400KG E O DA BASE, CALHA E BANQUETA 300KG DE CIMENTO POR M3, SENDO AS PAREDES, CALHA E A BANQUETA REVESTIDAS COM ARGAMASSA, EXCLUSIVE TAMPÃO DE FERRO FUNDIDO | UN | un
06.012.0268-A | POÇO DE VISITA DE CONCRETO ARMADO COM MEDIDAS INTERNAS DO POÇO E PROFUNDIDADE DE 1,50X1,50X3,00M, E DIÂMETRO DA GALERIA DE 1,00M, TENDO O CONCRETO DAS PAREDES, FUNDO E TAMPA 400KG E O DA BASE, CALHA E BANQUETA 300KG DE CIMENTO POR M3, SENDO AS PAREDES, CALHA E A BANQUETA REVESTIDAS COM ARGAMASSA, EXCLUSIVE TAMPÃO DE FERRO FUNDIDO | UN | un
06.012.0269-0 | POÇO DE VISITA DE CONCRETO ARMADO COM MEDIDAS INTERNAS DO POÇO E PROFUNDIDADE DE 1,50X1,50X3,30M, E DIÂMETRO DA GALERIA DE 1,00M, TENDO O CONCRETO DAS PAREDES, FUNDO E TAMPA 400KG E O DA BASE, CALHA E BANQUETA 300KG DE CIMENTO POR M3, SENDO AS PAREDES, CALHA E A BANQUETA REVESTIDAS COM ARGAMASSA, EXCLUSIVE TAMPÃO DE FERRO FUNDIDO | UN | un
06.012.0269-A | POÇO DE VISITA DE CONCRETO ARMADO COM MEDIDAS INTERNAS DO POÇO E PROFUNDIDADE DE 1,50X1,50X3,30M, E DIÂMETRO DA GALERIA DE 1,00M, TENDO O CONCRETO DAS PAREDES, FUNDO E TAMPA 400KG E O DA BASE, CALHA E BANQUETA 300KG DE CIMENTO POR M3, SENDO AS PAREDES, CALHA E A BANQUETA REVESTIDAS COM ARGAMASSA, EXCLUSIVE TAMPÃO DE FERRO FUNDIDO | UN | un
06.012.0270-0 | POÇO DE VISITA DE CONCRETO ARMADO COM MEDIDAS INTERNAS DO POÇO E PROFUNDIDADE DE 1,50X1,50X3,60M, E DIÂMETRO DA GALERIA DE 1,00M, TENDO O CONCRETO DAS PAREDES, FUNDO E TAMPA 400KG E O DA BASE, CALHA E BANQUETA 300KG DE CIMENTO POR M3, SENDO AS PAREDES, CALHA E A BANQUETA REVESTIDAS COM ARGAMASSA, EXCLUSIVE TAMPÃO DE FERRO FUNDIDO | UN | un
06.012.0270-A | POÇO DE VISITA DE CONCRETO ARMADO COM MEDIDAS INTERNAS DO POÇO E PROFUNDIDADE DE 1,50X1,50X3,60M, E DIÂMETRO DA GALERIA DE 1,00M, TENDO O CONCRETO DAS PAREDES, FUNDO E TAMPA 400KG E O DA BASE, CALHA E BANQUETA 300KG DE CIMENTO POR M3, SENDO AS PAREDES, CALHA E A BANQUETA REVESTIDAS COM ARGAMASSA, EXCLUSIVE TAMPÃO DE FERRO FUNDIDO | UN | un
06.012.0271-0 | POÇO DE VISITA DE CONCRETO ARMADO COM MEDIDAS INTERNAS DO POÇO E PROFUNDIDADE DE 1,50X1,50X3,90M, E DIÂMETRO DA GALERIA DE 1,00M, TENDO O CONCRETO DAS PAREDES, FUNDO E TAMPA 400KG E O DA BASE, CALHA E BANQUETA 300KG DE CIMENTO POR M3, SENDO AS PAREDES, CALHA E A BANQUETA REVESTIDAS COM ARGAMASSA, EXCLUSIVE TAMPÃO DE FERRO FUNDIDO | UN | un
06.012.0271-A | POÇO DE VISITA DE CONCRETO ARMADO COM MEDIDAS INTERNAS DO POÇO E PROFUNDIDADE DE 1,50X1,50X3,90M, E DIÂMETRO DA GALERIA DE 1,00M, TENDO O CONCRETO DAS PAREDES, FUNDO E TAMPA 400KG E O DA BASE, CALHA E BANQUETA 300KG DE CIMENTO POR M3, SENDO AS PAREDES, CALHA E A BANQUETA REVESTIDAS COM ARGAMASSA, EXCLUSIVE TAMPÃO DE FERRO FUNDIDO | UN | un
06.012.0272-0 | POÇO DE VISITA DE CONCRETO ARMADO COM MEDIDAS INTERNAS DO POÇO E PROFUNDIDADE DE 1,50X1,50X4,20M, E DIÂMETRO DA GALERIA DE 1,00M, TENDO O CONCRETO DAS PAREDES, FUNDO E TAMPA 400KG E O DA BASE, CALHA E BANQUETA 300KG DE CIMENTO POR M3, SENDO AS PAREDES, CALHA E A BANQUETA REVESTIDAS COM ARGAMASSA, EXCLUSIVE TAMPÃO DE FERRO FUNDIDO | UN | un
06.012.0272-A | POÇO DE VISITA DE CONCRETO ARMADO COM MEDIDAS INTERNAS DO POÇO E PROFUNDIDADE DE 1,50X1,50X4,20M, E DIÂMETRO DA GALERIA DE 1,00M, TENDO O CONCRETO DAS PAREDES, FUNDO E TAMPA 400KG E O DA BASE, CALHA E BANQUETA 300KG DE CIMENTO POR M3, SENDO AS PAREDES, CALHA E A BANQUETA REVESTIDAS COM ARGAMASSA, EXCLUSIVE TAMPÃO DE FERRO FUNDIDO | UN | un
06.012.0273-0 | POÇO DE VISITA DE CONCRETO ARMADO COM MEDIDAS INTERNAS DO POÇO E PROFUNDIDADE DE 1,50X1,50X4,50M, E DIÂMETRO DA GALERIA DE 1,00M, TENDO O CONCRETO DAS PAREDES, FUNDO E TAMPA 400KG E O DA BASE, CALHA E BANQUETA 300KG DE CIMENTO POR M3, SENDO AS PAREDES, CALHA E A BANQUETA REVESTIDAS COM ARGAMASSA, EXCLUSIVE TAMPÃO DE FERRO FUNDIDO | UN | un
06.012.0273-A | POÇO DE VISITA DE CONCRETO ARMADO COM MEDIDAS INTERNAS DO POÇO E PROFUNDIDADE DE 1,50X1,50X4,50M, E DIÂMETRO DA GALERIA DE 1,00M, TENDO O CONCRETO DAS PAREDES, FUNDO E TAMPA 400KG E O DA BASE, CALHA E BANQUETA 300KG DE CIMENTO POR M3, SENDO AS PAREDES, CALHA E A BANQUETA REVESTIDAS COM ARGAMASSA, EXCLUSIVE TAMPÃO DE FERRO FUNDIDO | UN | un
06.012.0274-0 | POÇO DE VISITA DE CONCRETO ARMADO COM MEDIDAS INTERNAS DO POÇO E PROFUNDIDADE DE 1,50X1,50X4,80M, E DIÂMETRO DA GALERIA DE 1,00M, TENDO O CONCRETO DAS PAREDES, FUNDO E TAMPA 400KG E O DA BASE, CALHA E BANQUETA 300KG DE CIMENTO POR M3, SENDO AS PAREDES, CALHA E A BANQUETA REVESTIDAS COM ARGAMASSA, EXCLUSIVE TAMPÃO DE FERRO FUNDIDO | UN | un
06.012.0274-A | POÇO DE VISITA DE CONCRETO ARMADO COM MEDIDAS INTERNAS DO POÇO E PROFUNDIDADE DE 1,50X1,50X4,80M, E DIÂMETRO DA GALERIA DE 1,00M, TENDO O CONCRETO DAS PAREDES, FUNDO E TAMPA 400KG E O DA BASE, CALHA E BANQUETA 300KG DE CIMENTO POR M3, SENDO AS PAREDES, CALHA E A BANQUETA REVESTIDAS COM ARGAMASSA, EXCLUSIVE TAMPÃO DE FERRO FUNDIDO | UN | un
06.012.0275-0 | POÇO DE VISITA DE CONCRETO ARMADO COM MEDIDAS INTERNAS DO POÇO E PROFUNDIDADE DE 1,50X1,50X5,10M, E DIÂMETRO DA GALERIA DE 1,00M, TENDO O CONCRETO DAS PAREDES, FUNDO E TAMPA 400KG E O DA BASE, CALHA E BANQUETA 300KG DE CIMENTO POR M3, SENDO AS PAREDES, CALHA E A BANQUETA REVESTIDAS COM ARGAMASSA, EXCLUSIVE TAMPÃO DE FERRO FUNDIDO | UN | un
06.012.0275-A | POÇO DE VISITA DE CONCRETO ARMADO COM MEDIDAS INTERNAS DO POÇO E PROFUNDIDADE DE 1,50X1,50X5,10M, E DIÂMETRO DA GALERIA DE 1,00M, TENDO O CONCRETO DAS PAREDES, FUNDO E TAMPA 400KG E O DA BASE, CALHA E BANQUETA 300KG DE CIMENTO POR M3, SENDO AS PAREDES, CALHA E A BANQUETA REVESTIDAS COM ARGAMASSA, EXCLUSIVE TAMPÃO DE FERRO FUNDIDO | UN | un
06.012.0276-0 | POÇO DE VISITA DE CONCRETO ARMADO COM MEDIDAS INTERNAS DO POÇO E PROFUNDIDADE DE 1,50X1,50X5,40M, E DIÂMETRO DA GALERIA DE 1,00M, TENDO O CONCRETO DAS PAREDES, FUNDO E TAMPA 400KG E O DA BASE, CALHA E BANQUETA 300KG DE CIMENTO POR M3, SENDO AS PAREDES, CALHA E A BANQUETA REVESTIDAS COM ARGAMASSA, EXCLUSIVE TAMPÃO DE FERRO FUNDIDO | UN | un
06.012.0276-A | POÇO DE VISITA DE CONCRETO ARMADO COM MEDIDAS INTERNAS DO POÇO E PROFUNDIDADE DE 1,50X1,50X5,40M, E DIÂMETRO DA GALERIA DE 1,00M, TENDO O CONCRETO DAS PAREDES, FUNDO E TAMPA 400KG E O DA BASE, CALHA E BANQUETA 300KG DE CIMENTO POR M3, SENDO AS PAREDES, CALHA E A BANQUETA REVESTIDAS COM ARGAMASSA, EXCLUSIVE TAMPÃO DE FERRO FUNDIDO | UN | un
06.012.0277-0 | POÇO DE VISITA DE CONCRETO ARMADO COM MEDIDAS INTERNAS DO POÇO E PROFUNDIDADE DE 1,50X1,50X5,70M, E DIÂMETRO DA GALERIA DE 1,00M, TENDO O CONCRETO DAS PAREDES, FUNDO E TAMPA 400KG E O DA BASE, CALHA E BANQUETA 300KG DE CIMENTO POR M3, SENDO AS PAREDES, CALHA E A BANQUETA REVESTIDAS COM ARGAMASSA, EXCLUSIVE TAMPÃO DE FERRO FUNDIDO | UN | un
06.012.0277-A | POÇO DE VISITA DE CONCRETO ARMADO COM MEDIDAS INTERNAS DO POÇO E PROFUNDIDADE DE 1,50X1,50X5,70M, E DIÂMETRO DA GALERIA DE 1,00M, TENDO O CONCRETO DAS PAREDES, FUNDO E TAMPA 400KG E O DA BASE, CALHA E BANQUETA 300KG DE CIMENTO POR M3, SENDO AS PAREDES, CALHA E A BANQUETA REVESTIDAS COM ARGAMASSA, EXCLUSIVE TAMPÃO DE FERRO FUNDIDO | UN | un
06.012.0278-0 | POÇO DE VISITA DE CONCRETO ARMADO COM MEDIDAS INTERNAS DO POÇO E PROFUNDIDADE DE 1,50X1,50X6,00M, E DIÂMETRO DA GALERIA DE 1,00M, TENDO O CONCRETO DAS PAREDES, FUNDO E TAMPA 400KG E O DA BASE, CALHA E BANQUETA 300KG DE CIMENTO POR M3, SENDO AS PAREDES, CALHA E A BANQUETA REVESTIDAS COM ARGAMASSA, EXCLUSIVE TAMPÃO DE FERRO FUNDIDO | UN | un
06.012.0278-A | POÇO DE VISITA DE CONCRETO ARMADO COM MEDIDAS INTERNAS DO POÇO E PROFUNDIDADE DE 1,50X1,50X6,00M, E DIÂMETRO DA GALERIA DE 1,00M, TENDO O CONCRETO DAS PAREDES, FUNDO E TAMPA 400KG E O DA BASE, CALHA E BANQUETA 300KG DE CIMENTO POR M3, SENDO AS PAREDES, CALHA E A BANQUETA REVESTIDAS COM ARGAMASSA, EXCLUSIVE TAMPÃO DE FERRO FUNDIDO | UN | un
06.012.0310-0 | POÇO DE VISITA DE CONCRETO ARMADO COM MEDIDAS INTERNAS DO POÇO E PROFUNDIDADE DE 1,60X1,60X1,80M, E DIÂMETRO DA GALERIA DE 1,10M, TENDO O CONCRETO DAS PAREDES, FUNDO E TAMPA 400KG E O DA BASE, CALHA E BANQUETA 300KG DE CIMENTO POR M3, SENDO AS PAREDES, CALHA E A BANQUETA REVESTIDAS COM ARGAMASSA, EXCLUSIVE TAMPÃO DE FERRO FUNDIDO | UN | un
06.012.0310-A | POÇO DE VISITA DE CONCRETO ARMADO COM MEDIDAS INTERNAS DO POÇO E PROFUNDIDADE DE 1,60X1,60X1,80M, E DIÂMETRO DA GALERIA DE 1,10M, TENDO O CONCRETO DAS PAREDES, FUNDO E TAMPA 400KG E O DA BASE, CALHA E BANQUETA 300KG DE CIMENTO POR M3, SENDO AS PAREDES, CALHA E A BANQUETA REVESTIDAS COM ARGAMASSA, EXCLUSIVE TAMPÃO DE FERRO FUNDIDO | UN | un
06.012.0312-0 | POÇO DE VISITA DE CONCRETO ARMADO COM MEDIDAS INTERNAS DO POÇO E PROFUNDIDADE DE 1,60X1,60X2,10M, E DIÂMETRO DA GALERIA DE 1,10M, TENDO O CONCRETO DAS PAREDES, FUNDO E TAMPA 400KG E O DA BASE, CALHA E BANQUETA 300KG DE CIMENTO POR M3, SENDO AS PAREDES, CALHA E A BANQUETA REVESTIDAS COM ARGAMASSA, EXCLUSIVE TAMPÃO DE FERRO FUNDIDO | UN | un
06.012.0312-A | POÇO DE VISITA DE CONCRETO ARMADO COM MEDIDAS INTERNAS DO POÇO E PROFUNDIDADE DE 1,60X1,60X2,10M, E DIÂMETRO DA GALERIA DE 1,10M, TENDO O CONCRETO DAS PAREDES, FUNDO E TAMPA 400KG E O DA BASE, CALHA E BANQUETA 300KG DE CIMENTO POR M3, SENDO AS PAREDES, CALHA E A BANQUETA REVESTIDAS COM ARGAMASSA, EXCLUSIVE TAMPÃO DE FERRO FUNDIDO | UN | un
06.012.0315-0 | POÇO DE VISITA DE CONCRETO ARMADO COM MEDIDAS INTERNAS DO POÇO E PROFUNDIDADE DE 1,60X1,60X2,40M, E DIÂMETRO DA GALERIA DE 1,10M, TENDO O CONCRETO DAS PAREDES, FUNDO E TAMPA 400KG E O DA BASE, CALHA E BANQUETA 300KG DE CIMENTO POR M3, SENDO AS PAREDES, CALHA E A BANQUETA REVESTIDAS COM ARGAMASSA, EXCLUSIVE TAMPÃO DE FERRO FUNDIDO | UN | un
06.012.0315-A | POÇO DE VISITA DE CONCRETO ARMADO COM MEDIDAS INTERNAS DO POÇO E PROFUNDIDADE DE 1,60X1,60X2,40M, E DIÂMETRO DA GALERIA DE 1,10M, TENDO O CONCRETO DAS PAREDES, FUNDO E TAMPA 400KG E O DA BASE, CALHA E BANQUETA 300KG DE CIMENTO POR M3, SENDO AS PAREDES, CALHA E A BANQUETA REVESTIDAS COM ARGAMASSA, EXCLUSIVE TAMPÃO DE FERRO FUNDIDO | UN | un
06.012.0317-0 | POÇO DE VISITA DE CONCRETO ARMADO COM MEDIDAS INTERNAS DO POÇO E PROFUNDIDADE DE 1,60X1,60X2,70M, E DIÂMETRO DA GALERIA DE 1,10M, TENDO O CONCRETO DAS PAREDES, FUNDO E TAMPA 400KG E O DA BASE, CALHA E BANQUETA 300KG DE CIMENTO POR M3, SENDO AS PAREDES, CALHA E A BANQUETA REVESTIDAS COM ARGAMASSA, EXCLUSIVE TAMPÃO DE FERRO FUNDIDO | UN | un
06.012.0317-A | POÇO DE VISITA DE CONCRETO ARMADO COM MEDIDAS INTERNAS DO POÇO E PROFUNDIDADE DE 1,60X1,60X2,70M, E DIÂMETRO DA GALERIA DE 1,10M, TENDO O CONCRETO DAS PAREDES, FUNDO E TAMPA 400KG E O DA BASE, CALHA E BANQUETA 300KG DE CIMENTO POR M3, SENDO AS PAREDES, CALHA E A BANQUETA REVESTIDAS COM ARGAMASSA, EXCLUSIVE TAMPÃO DE FERRO FUNDIDO | UN | un
06.012.0319-0 | POÇO DE VISITA DE CONCRETO ARMADO COM MEDIDAS INTERNAS DO POÇO E PROFUNDIDADE DE 1,60X1,60X3,00M, E DIÂMETRO DA GALERIA DE 1,10M, TENDO O CONCRETO DAS PAREDES, FUNDO E TAMPA 400KG E O DA BASE, CALHA E BANQUETA 300KG DE CIMENTO POR M3, SENDO AS PAREDES, CALHA E A BANQUETA REVESTIDAS COM ARGAMASSA, EXCLUSIVE TAMPÃO DE FERRO FUNDIDO | UN | un
06.012.0319-A | POÇO DE VISITA DE CONCRETO ARMADO COM MEDIDAS INTERNAS DO POÇO E PROFUNDIDADE DE 1,60X1,60X3,00M, E DIÂMETRO DA GALERIA DE 1,10M, TENDO O CONCRETO DAS PAREDES, FUNDO E TAMPA 400KG E O DA BASE, CALHA E BANQUETA 300KG DE CIMENTO POR M3, SENDO AS PAREDES, CALHA E A BANQUETA REVESTIDAS COM ARGAMASSA, EXCLUSIVE TAMPÃO DE FERRO FUNDIDO | UN | un
06.012.0320-0 | POÇO DE VISITA DE CONCRETO ARMADO COM MEDIDAS INTERNAS DO POÇO E PROFUNDIDADE DE 1,60X1,60X3,30M, E DIÂMETRO DA GALERIA DE 1,10M, TENDO O CONCRETO DAS PAREDES, FUNDO E TAMPA 400KG E O DA BASE, CALHA E BANQUETA 300KG DE CIMENTO POR M3, SENDO AS PAREDES, CALHA E A BANQUETA REVESTIDAS COM ARGAMASSA, EXCLUSIVE TAMPÃO DE FERRO FUNDIDO | UN | un
06.012.0320-A | POÇO DE VISITA DE CONCRETO ARMADO COM MEDIDAS INTERNAS DO POÇO E PROFUNDIDADE DE 1,60X1,60X3,30M, E DIÂMETRO DA GALERIA DE 1,10M, TENDO O CONCRETO DAS PAREDES, FUNDO E TAMPA 400KG E O DA BASE, CALHA E BANQUETA 300KG DE CIMENTO POR M3, SENDO AS PAREDES, CALHA E A BANQUETA REVESTIDAS COM ARGAMASSA, EXCLUSIVE TAMPÃO DE FERRO FUNDIDO | UN | un
06.012.0322-0 | POÇO DE VISITA DE CONCRETO ARMADO COM MEDIDAS INTERNAS DO POÇO E PROFUNDIDADE DE 1,60X1,60X3,60M, E DIÂMETRO DA GALERIA DE 1,10M, TENDO O CONCRETO DAS PAREDES, FUNDO E TAMPA 400KG E O DA BASE, CALHA E BANQUETA 300KG DE CIMENTO POR M3, SENDO AS PAREDES, CALHA E A BANQUETA REVESTIDAS COM ARGAMASSA, EXCLUSIVE TAMPÃO DE FERRO FUNDIDO | UN | un
06.012.0322-A | POÇO DE VISITA DE CONCRETO ARMADO COM MEDIDAS INTERNAS DO POÇO E PROFUNDIDADE DE 1,60X1,60X3,60M, E DIÂMETRO DA GALERIA DE 1,10M, TENDO O CONCRETO DAS PAREDES, FUNDO E TAMPA 400KG E O DA BASE, CALHA E BANQUETA 300KG DE CIMENTO POR M3, SENDO AS PAREDES, CALHA E A BANQUETA REVESTIDAS COM ARGAMASSA, EXCLUSIVE TAMPÃO DE FERRO FUNDIDO | UN | un
06.012.0325-0 | POÇO DE VISITA DE CONCRETO ARMADO COM MEDIDAS INTERNAS DO POÇO E PROFUNDIDADE DE 1,60X1,60X3,90M, E DIÂMETRO DA GALERIA DE 1,10M, TENDO O CONCRETO DAS PAREDES, FUNDO E TAMPA 400KG E O DA BASE, CALHA E BANQUETA 300KG DE CIMENTO POR M3, SENDO AS PAREDES, CALHA E A BANQUETA REVESTIDAS COM ARGAMASSA, EXCLUSIVE TAMPÃO DE FERRO FUNDIDO | UN | un
06.012.0325-A | POÇO DE VISITA DE CONCRETO ARMADO COM MEDIDAS INTERNAS DO POÇO E PROFUNDIDADE DE 1,60X1,60X3,90M, E DIÂMETRO DA GALERIA DE 1,10M, TENDO O CONCRETO DAS PAREDES, FUNDO E TAMPA 400KG E O DA BASE, CALHA E BANQUETA 300KG DE CIMENTO POR M3, SENDO AS PAREDES, CALHA E A BANQUETA REVESTIDAS COM ARGAMASSA, EXCLUSIVE TAMPÃO DE FERRO FUNDIDO | UN | un
06.012.0327-0 | POÇO DE VISITA DE CONCRETO ARMADO COM MEDIDAS INTERNAS DO POÇO E PROFUNDIDADE DE 1,60X1,60X4,20M, E DIÂMETRO DA GALERIA DE 1,10M, TENDO O CONCRETO DAS PAREDES, FUNDO E TAMPA 400KG E O DA BASE, CALHA E BANQUETA 300KG DE CIMENTO POR M3, SENDO AS PAREDES, CALHA E A BANQUETA REVESTIDAS COM ARGAMASSA, EXCLUSIVE TAMPÃO DE FERRO FUNDIDO | UN | un
06.012.0327-A | POÇO DE VISITA DE CONCRETO ARMADO COM MEDIDAS INTERNAS DO POÇO E PROFUNDIDADE DE 1,60X1,60X4,20M, E DIÂMETRO DA GALERIA DE 1,10M, TENDO O CONCRETO DAS PAREDES, FUNDO E TAMPA 400KG E O DA BASE, CALHA E BANQUETA 300KG DE CIMENTO POR M3, SENDO AS PAREDES, CALHA E A BANQUETA REVESTIDAS COM ARGAMASSA, EXCLUSIVE TAMPÃO DE FERRO FUNDIDO | UN | un
06.012.0329-0 | POÇO DE VISITA DE CONCRETO ARMADO COM MEDIDAS INTERNAS DO POÇO E PROFUNDIDADE DE 1,60X1,60X4,50M, E DIÂMETRO DA GALERIA DE 1,10M, TENDO O CONCRETO DAS PAREDES, FUNDO E TAMPA 400KG E O DA BASE, CALHA E BANQUETA 300KG DE CIMENTO POR M3, SENDO AS PAREDES, CALHA E A BANQUETA REVESTIDAS COM ARGAMASSA, EXCLUSIVE TAMPÃO DE FERRO FUNDIDO | UN | un
06.012.0329-A | POÇO DE VISITA DE CONCRETO ARMADO COM MEDIDAS INTERNAS DO POÇO E PROFUNDIDADE DE 1,60X1,60X4,50M, E DIÂMETRO DA GALERIA DE 1,10M, TENDO O CONCRETO DAS PAREDES, FUNDO E TAMPA 400KG E O DA BASE, CALHA E BANQUETA 300KG DE CIMENTO POR M3, SENDO AS PAREDES, CALHA E A BANQUETA REVESTIDAS COM ARGAMASSA, EXCLUSIVE TAMPÃO DE FERRO FUNDIDO | UN | un
06.012.0331-0 | POÇO DE VISITA DE CONCRETO ARMADO COM MEDIDAS INTERNAS DO POÇO E PROFUNDIDADE DE 1,60X1,60X4,80M, E DIÂMETRO DA GALERIA DE 1,10M, TENDO O CONCRETO DAS PAREDES, FUNDO E TAMPA 400KG E O DA BASE, CALHA E BANQUETA 300KG DE CIMENTO POR M3, SENDO AS PAREDES, CALHA E A BANQUETA REVESTIDAS COM ARGAMASSA, EXCLUSIVE TAMPÃO DE FERRO FUNDIDO | UN | un
06.012.0331-A | POÇO DE VISITA DE CONCRETO ARMADO COM MEDIDAS INTERNAS DO POÇO E PROFUNDIDADE DE 1,60X1,60X4,80M, E DIÂMETRO DA GALERIA DE 1,10M, TENDO O CONCRETO DAS PAREDES, FUNDO E TAMPA 400KG E O DA BASE, CALHA E BANQUETA 300KG DE CIMENTO POR M3, SENDO AS PAREDES, CALHA E A BANQUETA REVESTIDAS COM ARGAMASSA, EXCLUSIVE TAMPÃO DE FERRO FUNDIDO | UN | un
06.012.0332-0 | POÇO DE VISITA DE CONCRETO ARMADO COM MEDIDAS INTERNAS DO POÇO E PROFUNDIDADE DE 1,60X1,60X5,10M, E DIÂMETRO DA GALERIA DE 1,10M, TENDO O CONCRETO DAS PAREDES, FUNDO E TAMPA 400KG E O DA BASE, CALHA E BANQUETA 300KG DE CIMENTO POR M3, SENDO AS PAREDES, CALHA E A BANQUETA REVESTIDAS COM ARGAMASSA, EXCLUSIVE TAMPÃO DE FERRO FUNDIDO | UN | un
06.012.0332-A | POÇO DE VISITA DE CONCRETO ARMADO COM MEDIDAS INTERNAS DO POÇO E PROFUNDIDADE DE 1,60X1,60X5,10M, E DIÂMETRO DA GALERIA DE 1,10M, TENDO O CONCRETO DAS PAREDES, FUNDO E TAMPA 400KG E O DA BASE, CALHA E BANQUETA 300KG DE CIMENTO POR M3, SENDO AS PAREDES, CALHA E A BANQUETA REVESTIDAS COM ARGAMASSA, EXCLUSIVE TAMPÃO DE FERRO FUNDIDO | UN | un
06.012.0335-0 | POÇO DE VISITA DE CONCRETO ARMADO COM MEDIDAS INTERNAS DO POÇO E PROFUNDIDADE DE 1,60X1,60X5,40M, E DIÂMETRO DA GALERIA DE 1,10M, TENDO O CONCRETO DAS PAREDES, FUNDO E TAMPA 400KG E O DA BASE, CALHA E BANQUETA 300KG DE CIMENTO POR M3, SENDO AS PAREDES, CALHA E A BANQUETA REVESTIDAS COM ARGAMASSA, EXCLUSIVE TAMPÃO DE FERRO FUNDIDO | UN | un
06.012.0335-A | POÇO DE VISITA DE CONCRETO ARMADO COM MEDIDAS INTERNAS DO POÇO E PROFUNDIDADE DE 1,60X1,60X5,40M, E DIÂMETRO DA GALERIA DE 1,10M, TENDO O CONCRETO DAS PAREDES, FUNDO E TAMPA 400KG E O DA BASE, CALHA E BANQUETA 300KG DE CIMENTO POR M3, SENDO AS PAREDES, CALHA E A BANQUETA REVESTIDAS COM ARGAMASSA, EXCLUSIVE TAMPÃO DE FERRO FUNDIDO | UN | un
06.012.0337-0 | POÇO DE VISITA DE CONCRETO ARMADO COM MEDIDAS INTERNAS DO POÇO E PROFUNDIDADE DE 1,60X1,60X5,70M, E DIÂMETRO DA GALERIA DE 1,10M, TENDO O CONCRETO DAS PAREDES, FUNDO E TAMPA 400KG E O DA BASE, CALHA E BANQUETA 300KG DE CIMENTO POR M3, SENDO AS PAREDES, CALHA E A BANQUETA REVESTIDAS COM ARGAMASSA, EXCLUSIVE TAMPÃO DE FERRO FUNDIDO | UN | un
06.012.0337-A | POÇO DE VISITA DE CONCRETO ARMADO COM MEDIDAS INTERNAS DO POÇO E PROFUNDIDADE DE 1,60X1,60X5,70M, E DIÂMETRO DA GALERIA DE 1,10M, TENDO O CONCRETO DAS PAREDES, FUNDO E TAMPA 400KG E O DA BASE, CALHA E BANQUETA 300KG DE CIMENTO POR M3, SENDO AS PAREDES, CALHA E A BANQUETA REVESTIDAS COM ARGAMASSA, EXCLUSIVE TAMPÃO DE FERRO FUNDIDO | UN | un
06.012.0340-0 | POÇO DE VISITA DE CONCRETO ARMADO COM MEDIDAS INTERNAS DO POÇO E PROFUNDIDADE DE 1,60X1,60X6,00M, E DIÂMETRO DA GALERIA DE 1,10M, TENDO O CONCRETO DAS PAREDES, FUNDO E TAMPA 400KG E O DA BASE, CALHA E BANQUETA 300KG DE CIMENTO POR M3, SENDO AS PAREDES, CALHA E A BANQUETA REVESTIDAS COM ARGAMASSA, EXCLUSIVE TAMPÃO DE FERRO FUNDIDO | UN | un
06.012.0340-A | POÇO DE VISITA DE CONCRETO ARMADO COM MEDIDAS INTERNAS DO POÇO E PROFUNDIDADE DE 1,60X1,60X6,00M, E DIÂMETRO DA GALERIA DE 1,10M, TENDO O CONCRETO DAS PAREDES, FUNDO E TAMPA 400KG E O DA BASE, CALHA E BANQUETA 300KG DE CIMENTO POR M3, SENDO AS PAREDES, CALHA E A BANQUETA REVESTIDAS COM ARGAMASSA, EXCLUSIVE TAMPÃO DE FERRO FUNDIDO | UN | un
06.012.0345-0 | POÇO DE VISITA DE CONCRETO ARMADO COM MEDIDAS INTERNAS DO POÇO E PROFUNDIDADE DE 1,70X1,70X1,80M, E DIÂMETRO DA GALERIA DE 1,20M, TENDO O CONCRETO DAS PAREDES, FUNDO E TAMPA 400KG E O DA BASE, CALHA E BANQUETA 300KG DE CIMENTO POR M3, SENDO AS PAREDES, CALHA E A BANQUETA REVESTIDAS COM ARGAMASSA, EXCLUSIVE TAMPÃO DE FERRO FUNDIDO | UN | un
06.012.0345-A | POÇO DE VISITA DE CONCRETO ARMADO COM MEDIDAS INTERNAS DO POÇO E PROFUNDIDADE DE 1,70X1,70X1,80M, E DIÂMETRO DA GALERIA DE 1,20M, TENDO O CONCRETO DAS PAREDES, FUNDO E TAMPA 400KG E O DA BASE, CALHA E BANQUETA 300KG DE CIMENTO POR M3, SENDO AS PAREDES, CALHA E A BANQUETA REVESTIDAS COM ARGAMASSA, EXCLUSIVE TAMPÃO DE FERRO FUNDIDO | UN | un
06.012.0347-0 | POÇO DE VISITA DE CONCRETO ARMADO COM MEDIDAS INTERNAS DO POÇO E PROFUNDIDADE DE 1,70X1,70X2,10M, E DIÂMETRO DA GALERIA DE 1,20M, TENDO O CONCRETO DAS PAREDES, FUNDO E TAMPA 400KG E O DA BASE, CALHA E BANQUETA 300KG DE CIMENTO POR M3, SENDO AS PAREDES, CALHA E A BANQUETA REVESTIDAS COM ARGAMASSA, EXCLUSIVE TAMPÃO DE FERRO FUNDIDO | UN | un
06.012.0347-A | POÇO DE VISITA DE CONCRETO ARMADO COM MEDIDAS INTERNAS DO POÇO E PROFUNDIDADE DE 1,70X1,70X2,10M, E DIÂMETRO DA GALERIA DE 1,20M, TENDO O CONCRETO DAS PAREDES, FUNDO E TAMPA 400KG E O DA BASE, CALHA E BANQUETA 300KG DE CIMENTO POR M3, SENDO AS PAREDES, CALHA E A BANQUETA REVESTIDAS COM ARGAMASSA, EXCLUSIVE TAMPÃO DE FERRO FUNDIDO | UN | un
06.012.0348-0 | POÇO DE VISITA DE CONCRETO ARMADO COM MEDIDAS INTERNAS DO POÇO E PROFUNDIDADE DE 1,70X1,70X2,40M, E DIÂMETRO DA GALERIA DE 1,20M, TENDO O CONCRETO DAS PAREDES, FUNDO E TAMPA 400KG E O DA BASE, CALHA E BANQUETA 300KG DE CIMENTO POR M3, SENDO AS PAREDES, CALHA E A BANQUETA REVESTIDAS COM ARGAMASSA, EXCLUSIVE TAMPÃO DE FERRO FUNDIDO | UN | un
06.012.0348-A | POÇO DE VISITA DE CONCRETO ARMADO COM MEDIDAS INTERNAS DO POÇO E PROFUNDIDADE DE 1,70X1,70X2,40M, E DIÂMETRO DA GALERIA DE 1,20M, TENDO O CONCRETO DAS PAREDES, FUNDO E TAMPA 400KG E O DA BASE, CALHA E BANQUETA 300KG DE CIMENTO POR M3, SENDO AS PAREDES, CALHA E A BANQUETA REVESTIDAS COM ARGAMASSA, EXCLUSIVE TAMPÃO DE FERRO FUNDIDO | UN | un
06.012.0349-0 | POÇO DE VISITA DE CONCRETO ARMADO COM MEDIDAS INTERNAS DO POÇO E PROFUNDIDADE DE 1,70X1,70X2,70M, E DIÂMETRO DA GALERIA DE 1,20M, TENDO O CONCRETO DAS PAREDES, FUNDO E TAMPA 400KG E O DA BASE, CALHA E BANQUETA 300KG DE CIMENTO POR M3, SENDO AS PAREDES, CALHA E A BANQUETA REVESTIDAS COM ARGAMASSA, EXCLUSIVE TAMPÃO DE FERRO FUNDIDO | UN | un
06.012.0349-A | POÇO DE VISITA DE CONCRETO ARMADO COM MEDIDAS INTERNAS DO POÇO E PROFUNDIDADE DE 1,70X1,70X2,70M, E DIÂMETRO DA GALERIA DE 1,20M, TENDO O CONCRETO DAS PAREDES, FUNDO E TAMPA 400KG E O DA BASE, CALHA E BANQUETA 300KG DE CIMENTO POR M3, SENDO AS PAREDES, CALHA E A BANQUETA REVESTIDAS COM ARGAMASSA, EXCLUSIVE TAMPÃO DE FERRO FUNDIDO | UN | un
06.012.0351-0 | POÇO DE VISITA DE CONCRETO ARMADO COM MEDIDAS INTERNAS DO POÇO E PROFUNDIDADE DE 1,70X1,70X3,00M, E DIÂMETRO DA GALERIA DE 1,20M, TENDO O CONCRETO DAS PAREDES, FUNDO E TAMPA 400KG E O DA BASE, CALHA E BANQUETA 300KG DE CIMENTO POR M3, SENDO AS PAREDES, CALHA E A BANQUETA REVESTIDAS COM ARGAMASSA, EXCLUSIVE TAMPÃO DE FERRO FUNDIDO | UN | un
06.012.0351-A | POÇO DE VISITA DE CONCRETO ARMADO COM MEDIDAS INTERNAS DO POÇO E PROFUNDIDADE DE 1,70X1,70X3,00M, E DIÂMETRO DA GALERIA DE 1,20M, TENDO O CONCRETO DAS PAREDES, FUNDO E TAMPA 400KG E O DA BASE, CALHA E BANQUETA 300KG DE CIMENTO POR M3, SENDO AS PAREDES, CALHA E A BANQUETA REVESTIDAS COM ARGAMASSA, EXCLUSIVE TAMPÃO DE FERRO FUNDIDO | UN | un
06.012.0352-0 | POÇO DE VISITA DE CONCRETO ARMADO COM MEDIDAS INTERNAS DO POÇO E PROFUNDIDADE DE 1,70X1,70X3,30M, E DIÂMETRO DA GALERIA DE 1,20M, TENDO O CONCRETO DAS PAREDES, FUNDO E TAMPA 400KG E O DA BASE, CALHA E BANQUETA 300KG DE CIMENTO POR M3, SENDO AS PAREDES, CALHA E A BANQUETA REVESTIDAS COM ARGAMASSA, EXCLUSIVE TAMPÃO DE FERRO FUNDIDO | UN | un
06.012.0352-A | POÇO DE VISITA DE CONCRETO ARMADO COM MEDIDAS INTERNAS DO POÇO E PROFUNDIDADE DE 1,70X1,70X3,30M, E DIÂMETRO DA GALERIA DE 1,20M, TENDO O CONCRETO DAS PAREDES, FUNDO E TAMPA 400KG E O DA BASE, CALHA E BANQUETA 300KG DE CIMENTO POR M3, SENDO AS PAREDES, CALHA E A BANQUETA REVESTIDAS COM ARGAMASSA, EXCLUSIVE TAMPÃO DE FERRO FUNDIDO | UN | un
06.012.0355-0 | POÇO DE VISITA DE CONCRETO ARMADO COM MEDIDAS INTERNAS DO POÇO E PROFUNDIDADE DE 1,70X1,70X3,60M, E DIÂMETRO DA GALERIA DE 1,20M, TENDO O CONCRETO DAS PAREDES, FUNDO E TAMPA 400KG E O DA BASE, CALHA E BANQUETA 300KG DE CIMENTO POR M3, SENDO AS PAREDES, CALHA E A BANQUETA REVESTIDAS COM ARGAMASSA, EXCLUSIVE TAMPÃO DE FERRO FUNDIDO | UN | un
06.012.0355-A | POÇO DE VISITA DE CONCRETO ARMADO COM MEDIDAS INTERNAS DO POÇO E PROFUNDIDADE DE 1,70X1,70X3,60M, E DIÂMETRO DA GALERIA DE 1,20M, TENDO O CONCRETO DAS PAREDES, FUNDO E TAMPA 400KG E O DA BASE, CALHA E BANQUETA 300KG DE CIMENTO POR M3, SENDO AS PAREDES, CALHA E A BANQUETA REVESTIDAS COM ARGAMASSA, EXCLUSIVE TAMPÃO DE FERRO FUNDIDO | UN | un
06.012.0357-0 | POÇO DE VISITA DE CONCRETO ARMADO COM MEDIDAS INTERNAS DO POÇO E PROFUNDIDADE DE 1,70X1,70X3,90M, E DIÂMETRO DA GALERIA DE 1,20M, TENDO O CONCRETO DAS PAREDES, FUNDO E TAMPA 400KG E O DA BASE, CALHA E BANQUETA 300KG DE CIMENTO POR M3, SENDO AS PAREDES, CALHA E A BANQUETA REVESTIDAS COM ARGAMASSA, EXCLUSIVE TAMPÃO DE FERRO FUNDIDO | UN | un
06.012.0357-A | POÇO DE VISITA DE CONCRETO ARMADO COM MEDIDAS INTERNAS DO POÇO E PROFUNDIDADE DE 1,70X1,70X3,90M, E DIÂMETRO DA GALERIA DE 1,20M, TENDO O CONCRETO DAS PAREDES, FUNDO E TAMPA 400KG E O DA BASE, CALHA E BANQUETA 300KG DE CIMENTO POR M3, SENDO AS PAREDES, CALHA E A BANQUETA REVESTIDAS COM ARGAMASSA, EXCLUSIVE TAMPÃO DE FERRO FUNDIDO | UN | un
06.012.0359-0 | POÇO DE VISITA DE CONCRETO ARMADO COM MEDIDAS INTERNAS DO POÇO E PROFUNDIDADE DE 1,70X1,70X4,20M, E DIÂMETRO DA GALERIA DE 1,20M, TENDO O CONCRETO DAS PAREDES, FUNDO E TAMPA 400KG E O DA BASE, CALHA E BANQUETA 300KG DE CIMENTO POR M3, SENDO AS PAREDES, CALHA E A BANQUETA REVESTIDAS COM ARGAMASSA, EXCLUSIVE TAMPÃO DE FERRO FUNDIDO | UN | un
06.012.0359-A | POÇO DE VISITA DE CONCRETO ARMADO COM MEDIDAS INTERNAS DO POÇO E PROFUNDIDADE DE 1,70X1,70X4,20M, E DIÂMETRO DA GALERIA DE 1,20M, TENDO O CONCRETO DAS PAREDES, FUNDO E TAMPA 400KG E O DA BASE, CALHA E BANQUETA 300KG DE CIMENTO POR M3, SENDO AS PAREDES, CALHA E A BANQUETA REVESTIDAS COM ARGAMASSA, EXCLUSIVE TAMPÃO DE FERRO FUNDIDO | UN | un
06.012.0362-0 | POÇO DE VISITA DE CONCRETO ARMADO COM MEDIDAS INTERNAS DO POÇO E PROFUNDIDADE DE 1,70X1,70X4,50M, E DIÂMETRO DA GALERIA DE 1,20M, TENDO O CONCRETO DAS PAREDES, FUNDO E TAMPA 400KG E O DA BASE, CALHA E BANQUETA 300KG DE CIMENTO POR M3, SENDO AS PAREDES, CALHA E A BANQUETA REVESTIDAS COM ARGAMASSA, EXCLUSIVE TAMPÃO DE FERRO FUNDIDO | UN | un
06.012.0362-A | POÇO DE VISITA DE CONCRETO ARMADO COM MEDIDAS INTERNAS DO POÇO E PROFUNDIDADE DE 1,70X1,70X4,50M, E DIÂMETRO DA GALERIA DE 1,20M, TENDO O CONCRETO DAS PAREDES, FUNDO E TAMPA 400KG E O DA BASE, CALHA E BANQUETA 300KG DE CIMENTO POR M3, SENDO AS PAREDES, CALHA E A BANQUETA REVESTIDAS COM ARGAMASSA, EXCLUSIVE TAMPÃO DE FERRO FUNDIDO | UN | un
06.012.0363-0 | POÇO DE VISITA DE CONCRETO ARMADO COM MEDIDAS INTERNAS DO POÇO E PROFUNDIDADE DE 1,70X1,70X4,80M, E DIÂMETRO DA GALERIA DE 1,20M, TENDO O CONCRETO DAS PAREDES, FUNDO E TAMPA 400KG E O DA BASE, CALHA E BANQUETA 300KG DE CIMENTO POR M3, SENDO AS PAREDES, CALHA E A BANQUETA REVESTIDAS COM ARGAMASSA, EXCLUSIVE TAMPÃO DE FERRO FUNDIDO | UN | un
06.012.0363-A | POÇO DE VISITA DE CONCRETO ARMADO COM MEDIDAS INTERNAS DO POÇO E PROFUNDIDADE DE 1,70X1,70X4,80M, E DIÂMETRO DA GALERIA DE 1,20M, TENDO O CONCRETO DAS PAREDES, FUNDO E TAMPA 400KG E O DA BASE, CALHA E BANQUETA 300KG DE CIMENTO POR M3, SENDO AS PAREDES, CALHA E A BANQUETA REVESTIDAS COM ARGAMASSA, EXCLUSIVE TAMPÃO DE FERRO FUNDIDO | UN | un
06.012.0364-0 | POÇO DE VISITA DE CONCRETO ARMADO COM MEDIDAS INTERNAS DO POÇO E PROFUNDIDADE DE 1,70X1,70X5,10M, E DIÂMETRO DA GALERIA DE 1,20M, TENDO O CONCRETO DAS PAREDES, FUNDO E TAMPA 400KG E O DA BASE, CALHA E BANQUETA 300KG DE CIMENTO POR M3, SENDO AS PAREDES, CALHA E A BANQUETA REVESTIDAS COM ARGAMASSA, EXCLUSIVE TAMPÃO DE FERRO FUNDIDO | UN | un
06.012.0364-A | POÇO DE VISITA DE CONCRETO ARMADO COM MEDIDAS INTERNAS DO POÇO E PROFUNDIDADE DE 1,70X1,70X5,10M, E DIÂMETRO DA GALERIA DE 1,20M, TENDO O CONCRETO DAS PAREDES, FUNDO E TAMPA 400KG E O DA BASE, CALHA E BANQUETA 300KG DE CIMENTO POR M3, SENDO AS PAREDES, CALHA E A BANQUETA REVESTIDAS COM ARGAMASSA, EXCLUSIVE TAMPÃO DE FERRO FUNDIDO | UN | un
06.012.0366-0 | POÇO DE VISITA DE CONCRETO ARMADO COM MEDIDAS INTERNAS DO POÇO E PROFUNDIDADE DE 1,70X1,70X5,40M, E DIÂMETRO DA GALERIA DE 1,20M, TENDO O CONCRETO DAS PAREDES, FUNDO E TAMPA 400KG E O DA BASE, CALHA E BANQUETA 300KG DE CIMENTO POR M3, SENDO AS PAREDES, CALHA E A BANQUETA REVESTIDAS COM ARGAMASSA, EXCLUSIVE TAMPÃO DE FERRO FUNDIDO | UN | un
06.012.0366-A | POÇO DE VISITA DE CONCRETO ARMADO COM MEDIDAS INTERNAS DO POÇO E PROFUNDIDADE DE 1,70X1,70X5,40M, E DIÂMETRO DA GALERIA DE 1,20M, TENDO O CONCRETO DAS PAREDES, FUNDO E TAMPA 400KG E O DA BASE, CALHA E BANQUETA 300KG DE CIMENTO POR M3, SENDO AS PAREDES, CALHA E A BANQUETA REVESTIDAS COM ARGAMASSA, EXCLUSIVE TAMPÃO DE FERRO FUNDIDO | UN | un
06.012.0368-0 | POÇO DE VISITA DE CONCRETO ARMADO COM MEDIDAS INTERNAS DO POÇO E PROFUNDIDADE DE 1,70X1,70X5,70M, E DIÂMETRO DA GALERIA DE 1,20M, TENDO O CONCRETO DAS PAREDES, FUNDO E TAMPA 400KG E O DA BASE, CALHA E BANQUETA 300KG DE CIMENTO POR M3, SENDO AS PAREDES, CALHA E A BANQUETA REVESTIDAS COM ARGAMASSA, EXCLUSIVE TAMPÃO DE FERRO FUNDIDO | UN | un
06.012.0368-A | POÇO DE VISITA DE CONCRETO ARMADO COM MEDIDAS INTERNAS DO POÇO E PROFUNDIDADE DE 1,70X1,70X5,70M, E DIÂMETRO DA GALERIA DE 1,20M, TENDO O CONCRETO DAS PAREDES, FUNDO E TAMPA 400KG E O DA BASE, CALHA E BANQUETA 300KG DE CIMENTO POR M3, SENDO AS PAREDES, CALHA E A BANQUETA REVESTIDAS COM ARGAMASSA, EXCLUSIVE TAMPÃO DE FERRO FUNDIDO | UN | un
06.012.0370-0 | POÇO DE VISITA DE CONCRETO ARMADO COM MEDIDAS INTERNAS DO POÇO E PROFUNDIDADE DE 1,70X1,70X6,00M, E DIÂMETRO DA GALERIA DE 1,20M, TENDO O CONCRETO DAS PAREDES, FUNDO E TAMPA 400KG E O DA BASE, CALHA E BANQUETA 300KG DE CIMENTO POR M3, SENDO AS PAREDES, CALHA E A BANQUETA REVESTIDAS COM ARGAMASSA, EXCLUSIVE TAMPÃO DE FERRO FUNDIDO | UN | un
06.012.0370-A | POÇO DE VISITA DE CONCRETO ARMADO COM MEDIDAS INTERNAS DO POÇO E PROFUNDIDADE DE 1,70X1,70X6,00M, E DIÂMETRO DA GALERIA DE 1,20M, TENDO O CONCRETO DAS PAREDES, FUNDO E TAMPA 400KG E O DA BASE, CALHA E BANQUETA 300KG DE CIMENTO POR M3, SENDO AS PAREDES, CALHA E A BANQUETA REVESTIDAS COM ARGAMASSA, EXCLUSIVE TAMPÃO DE FERRO FUNDIDO | UN | un
06.012.0372-0 | POÇO DE VISITA DE CONCRETO ARMADO COM MEDIDAS INTERNAS DO POÇO E PROFUNDIDADE DE 2,00X2,00X2,40M, E DIÂMETRO DA GALERIA DE 1,50M, TENDO O CONCRETO DAS PAREDES, FUNDO E TAMPA 400KG E O DA BASE, CALHA E BANQUETA 300KG DE CIMENTO POR M3, SENDO AS PAREDES, CALHA E A BANQUETA REVESTIDAS COM ARGAMASSA, EXCLUSIVE TAMPÃO DE FERRO FUNDIDO | UN | un
06.012.0372-A | POÇO DE VISITA DE CONCRETO ARMADO COM MEDIDAS INTERNAS DO POÇO E PROFUNDIDADE DE 2,00X2,00X2,40M, E DIÂMETRO DA GALERIA DE 1,50M, TENDO O CONCRETO DAS PAREDES, FUNDO E TAMPA 400KG E O DA BASE, CALHA E BANQUETA 300KG DE CIMENTO POR M3, SENDO AS PAREDES, CALHA E A BANQUETA REVESTIDAS COM ARGAMASSA, EXCLUSIVE TAMPÃO DE FERRO FUNDIDO | UN | un
06.012.0375-0 | POÇO DE VISITA DE CONCRETO ARMADO COM MEDIDAS INTERNAS DO POÇO E PROFUNDIDADE DE 2,00X2,00X2,70M, E DIÂMETRO DA GALERIA DE 1,50M, TENDO O CONCRETO DAS PAREDES, FUNDO E TAMPA 400KG E O DA BASE, CALHA E BANQUETA 300KG DE CIMENTO POR M3, SENDO AS PAREDES, CALHA E A BANQUETA REVESTIDAS COM ARGAMASSA, EXCLUSIVE TAMPÃO DE FERRO FUNDIDO | UN | un
06.012.0375-A | POÇO DE VISITA DE CONCRETO ARMADO COM MEDIDAS INTERNAS DO POÇO E PROFUNDIDADE DE 2,00X2,00X2,70M, E DIÂMETRO DA GALERIA DE 1,50M, TENDO O CONCRETO DAS PAREDES, FUNDO E TAMPA 400KG E O DA BASE, CALHA E BANQUETA 300KG DE CIMENTO POR M3, SENDO AS PAREDES, CALHA E A BANQUETA REVESTIDAS COM ARGAMASSA, EXCLUSIVE TAMPÃO DE FERRO FUNDIDO | UN | un
06.012.0377-0 | POÇO DE VISITA DE CONCRETO ARMADO COM MEDIDAS INTERNAS DO POÇO E PROFUNDIDADE DE 2,00X2,00X3,00M, E DIÂMETRO DA GALERIA DE 1,50M, TENDO O CONCRETO DAS PAREDES, FUNDO E TAMPA 400KG E O DA BASE, CALHA E BANQUETA 300KG DE CIMENTO POR M3, SENDO AS PAREDES, CALHA E A BANQUETA REVESTIDAS COM ARGAMASSA, EXCLUSIVE TAMPÃO DE FERRO FUNDIDO | UN | un
06.012.0377-A | POÇO DE VISITA DE CONCRETO ARMADO COM MEDIDAS INTERNAS DO POÇO E PROFUNDIDADE DE 2,00X2,00X3,00M, E DIÂMETRO DA GALERIA DE 1,50M, TENDO O CONCRETO DAS PAREDES, FUNDO E TAMPA 400KG E O DA BASE, CALHA E BANQUETA 300KG DE CIMENTO POR M3, SENDO AS PAREDES, CALHA E A BANQUETA REVESTIDAS COM ARGAMASSA, EXCLUSIVE TAMPÃO DE FERRO FUNDIDO | UN | un
06.012.0379-0 | POÇO DE VISITA DE CONCRETO ARMADO COM MEDIDAS INTERNAS DO POÇO E PROFUNDIDADE DE 2,00X2,00X3,30M, E DIÂMETRO DA GALERIA DE 1,50M, TENDO O CONCRETO DAS PAREDES, FUNDO E TAMPA 400KG E O DA BASE, CALHA E BANQUETA 300KG DE CIMENTO POR M3, SENDO AS PAREDES, CALHA E A BANQUETA REVESTIDAS COM ARGAMASSA, EXCLUSIVE TAMPÃO DE FERRO FUNDIDO | UN | un
06.012.0379-A | POÇO DE VISITA DE CONCRETO ARMADO COM MEDIDAS INTERNAS DO POÇO E PROFUNDIDADE DE 2,00X2,00X3,30M, E DIÂMETRO DA GALERIA DE 1,50M, TENDO O CONCRETO DAS PAREDES, FUNDO E TAMPA 400KG E O DA BASE, CALHA E BANQUETA 300KG DE CIMENTO POR M3, SENDO AS PAREDES, CALHA E A BANQUETA REVESTIDAS COM ARGAMASSA, EXCLUSIVE TAMPÃO DE FERRO FUNDIDO | UN | un
06.012.0381-0 | POÇO DE VISITA DE CONCRETO ARMADO COM MEDIDAS INTERNAS DO POÇO E PROFUNDIDADE DE 2,00X2,00X3,60M, E DIÂMETRO DA GALERIA DE 1,50M, TENDO O CONCRETO DAS PAREDES, FUNDO E TAMPA 400KG E O DA BASE, CALHA E BANQUETA 300KG DE CIMENTO POR M3, SENDO AS PAREDES, CALHA E A BANQUETA REVESTIDAS COM ARGAMASSA, EXCLUSIVE TAMPÃO DE FERRO FUNDIDO | UN | un
06.012.0381-A | POÇO DE VISITA DE CONCRETO ARMADO COM MEDIDAS INTERNAS DO POÇO E PROFUNDIDADE DE 2,00X2,00X3,60M, E DIÂMETRO DA GALERIA DE 1,50M, TENDO O CONCRETO DAS PAREDES, FUNDO E TAMPA 400KG E O DA BASE, CALHA E BANQUETA 300KG DE CIMENTO POR M3, SENDO AS PAREDES, CALHA E A BANQUETA REVESTIDAS COM ARGAMASSA, EXCLUSIVE TAMPÃO DE FERRO FUNDIDO | UN | un
06.012.0383-0 | POÇO DE VISITA DE CONCRETO ARMADO COM MEDIDAS INTERNAS DO POÇO E PROFUNDIDADE DE 2,00X2,00X3,90M, E DIÂMETRO DA GALERIA DE 1,50M, TENDO O CONCRETO DAS PAREDES, FUNDO E TAMPA 400KG E O DA BASE, CALHA E BANQUETA 300KG DE CIMENTO POR M3, SENDO AS PAREDES, CALHA E A BANQUETA REVESTIDAS COM ARGAMASSA, EXCLUSIVE TAMPÃO DE FERRO FUNDIDO | UN | un
06.012.0383-A | POÇO DE VISITA DE CONCRETO ARMADO COM MEDIDAS INTERNAS DO POÇO E PROFUNDIDADE DE 2,00X2,00X3,90M, E DIÂMETRO DA GALERIA DE 1,50M, TENDO O CONCRETO DAS PAREDES, FUNDO E TAMPA 400KG E O DA BASE, CALHA E BANQUETA 300KG DE CIMENTO POR M3, SENDO AS PAREDES, CALHA E A BANQUETA REVESTIDAS COM ARGAMASSA, EXCLUSIVE TAMPÃO DE FERRO FUNDIDO | UN | un
06.012.0385-0 | POÇO DE VISITA DE CONCRETO ARMADO COM MEDIDAS INTERNAS DO POÇO E PROFUNDIDADE DE 2,00X2,00X4,20M, E DIÂMETRO DA GALERIA DE 1,50M, TENDO O CONCRETO DAS PAREDES, FUNDO E TAMPA 400KG E O DA BASE, CALHA E BANQUETA 300KG DE CIMENTO POR M3, SENDO AS PAREDES, CALHA E A BANQUETA REVESTIDAS COM ARGAMASSA, EXCLUSIVE TAMPÃO DE FERRO FUNDIDO | UN | un
06.012.0385-A | POÇO DE VISITA DE CONCRETO ARMADO COM MEDIDAS INTERNAS DO POÇO E PROFUNDIDADE DE 2,00X2,00X4,20M, E DIÂMETRO DA GALERIA DE 1,50M, TENDO O CONCRETO DAS PAREDES, FUNDO E TAMPA 400KG E O DA BASE, CALHA E BANQUETA 300KG DE CIMENTO POR M3, SENDO AS PAREDES, CALHA E A BANQUETA REVESTIDAS COM ARGAMASSA, EXCLUSIVE TAMPÃO DE FERRO FUNDIDO | UN | un
06.012.0387-0 | POÇO DE VISITA DE CONCRETO ARMADO COM MEDIDAS INTERNAS DO POÇO E PROFUNDIDADE DE 2,00X2,00X4,50M, E DIÂMETRO DA GALERIA DE 1,50M, TENDO O CONCRETO DAS PAREDES, FUNDO E TAMPA 400KG E O DA BASE, CALHA E BANQUETA 300KG DE CIMENTO POR M3, SENDO AS PAREDES, CALHA E A BANQUETA REVESTIDAS COM ARGAMASSA, EXCLUSIVE TAMPÃO DE FERRO FUNDIDO | UN | un
06.012.0387-A | POÇO DE VISITA DE CONCRETO ARMADO COM MEDIDAS INTERNAS DO POÇO E PROFUNDIDADE DE 2,00X2,00X4,50M, E DIÂMETRO DA GALERIA DE 1,50M, TENDO O CONCRETO DAS PAREDES, FUNDO E TAMPA 400KG E O DA BASE, CALHA E BANQUETA 300KG DE CIMENTO POR M3, SENDO AS PAREDES, CALHA E A BANQUETA REVESTIDAS COM ARGAMASSA, EXCLUSIVE TAMPÃO DE FERRO FUNDIDO | UN | un
06.012.0389-0 | POÇO DE VISITA DE CONCRETO ARMADO COM MEDIDAS INTERNAS DO POÇO E PROFUNDIDADE DE 2,00X2,00X4,80M, E DIÂMETRO DA GALERIA DE 1,50M, TENDO O CONCRETO DAS PAREDES, FUNDO E TAMPA 400KG E O DA BASE, CALHA E BANQUETA 300KG DE CIMENTO POR M3, SENDO AS PAREDES, CALHA E A BANQUETA REVESTIDAS COM ARGAMASSA, EXCLUSIVE TAMPÃO DE FERRO FUNDIDO | UN | un
06.012.0389-A | POÇO DE VISITA DE CONCRETO ARMADO COM MEDIDAS INTERNAS DO POÇO E PROFUNDIDADE DE 2,00X2,00X4,80M, E DIÂMETRO DA GALERIA DE 1,50M, TENDO O CONCRETO DAS PAREDES, FUNDO E TAMPA 400KG E O DA BASE, CALHA E BANQUETA 300KG DE CIMENTO POR M3, SENDO AS PAREDES, CALHA E A BANQUETA REVESTIDAS COM ARGAMASSA, EXCLUSIVE TAMPÃO DE FERRO FUNDIDO | UN | un
06.012.0391-0 | POÇO DE VISITA DE CONCRETO ARMADO COM MEDIDAS INTERNAS DO POÇO E PROFUNDIDADE DE 2,00X2,00X5,10M, E DIÂMETRO DA GALERIA DE 1,50M, TENDO O CONCRETO DAS PAREDES, FUNDO E TAMPA 400KG E O DA BASE, CALHA E BANQUETA 300KG DE CIMENTO POR M3, SENDO AS PAREDES, CALHA E A BANQUETA REVESTIDAS COM ARGAMASSA, EXCLUSIVE TAMPÃO DE FERRO FUNDIDO | UN | un
06.012.0391-A | POÇO DE VISITA DE CONCRETO ARMADO COM MEDIDAS INTERNAS DO POÇO E PROFUNDIDADE DE 2,00X2,00X5,10M, E DIÂMETRO DA GALERIA DE 1,50M, TENDO O CONCRETO DAS PAREDES, FUNDO E TAMPA 400KG E O DA BASE, CALHA E BANQUETA 300KG DE CIMENTO POR M3, SENDO AS PAREDES, CALHA E A BANQUETA REVESTIDAS COM ARGAMASSA, EXCLUSIVE TAMPÃO DE FERRO FUNDIDO | UN | un
06.012.0393-0 | POÇO DE VISITA DE CONCRETO ARMADO COM MEDIDAS INTERNAS DO POÇO E PROFUNDIDADE DE 2,00X2,00X5,40M, E DIÂMETRO DA GALERIA DE 1,50M, TENDO O CONCRETO DAS PAREDES, FUNDO E TAMPA 400KG E O DA BASE, CALHA E BANQUETA 300KG DE CIMENTO POR M3, SENDO AS PAREDES, CALHA E A BANQUETA REVESTIDAS COM ARGAMASSA, EXCLUSIVE TAMPÃO DE FERRO FUNDIDO | UN | un
06.012.0393-A | POÇO DE VISITA DE CONCRETO ARMADO COM MEDIDAS INTERNAS DO POÇO E PROFUNDIDADE DE 2,00X2,00X5,40M, E DIÂMETRO DA GALERIA DE 1,50M, TENDO O CONCRETO DAS PAREDES, FUNDO E TAMPA 400KG E O DA BASE, CALHA E BANQUETA 300KG DE CIMENTO POR M3, SENDO AS PAREDES, CALHA E A BANQUETA REVESTIDAS COM ARGAMASSA, EXCLUSIVE TAMPÃO DE FERRO FUNDIDO | UN | un
06.012.0395-0 | POÇO DE VISITA DE CONCRETO ARMADO COM MEDIDAS INTERNAS DO POÇO E PROFUNDIDADE DE 2,00X2,00X5,70M, E DIÂMETRO DA GALERIA DE 1,50M, TENDO O CONCRETO DAS PAREDES, FUNDO E TAMPA 400KG E O DA BASE, CALHA E BANQUETA 300KG DE CIMENTO POR M3, SENDO AS PAREDES, CALHA E A BANQUETA REVESTIDAS COM ARGAMASSA, EXCLUSIVE TAMPÃO DE FERRO FUNDIDO | UN | un
06.012.0395-A | POÇO DE VISITA DE CONCRETO ARMADO COM MEDIDAS INTERNAS DO POÇO E PROFUNDIDADE DE 2,00X2,00X5,70M, E DIÂMETRO DA GALERIA DE 1,50M, TENDO O CONCRETO DAS PAREDES, FUNDO E TAMPA 400KG E O DA BASE, CALHA E BANQUETA 300KG DE CIMENTO POR M3, SENDO AS PAREDES, CALHA E A BANQUETA REVESTIDAS COM ARGAMASSA, EXCLUSIVE TAMPÃO DE FERRO FUNDIDO | UN | un
06.012.0400-0 | POÇO DE VISITA DE CONCRETO ARMADO COM MEDIDAS INTERNAS DO POÇO E PROFUNDIDADE DE 2,00X2,00X6,00M, E DIÂMETRO DA GALERIA DE 1,50M, TENDO O CONCRETO DAS PAREDES, FUNDO E TAMPA 400KG E O DA BASE, CALHA E BANQUETA 300KG DE CIMENTO POR M3, SENDO AS PAREDES, CALHA E A BANQUETA REVESTIDAS COM ARGAMASSA, EXCLUSIVE TAMPÃO DE FERRO FUNDIDO | UN | un
06.012.0400-A | POÇO DE VISITA DE CONCRETO ARMADO COM MEDIDAS INTERNAS DO POÇO E PROFUNDIDADE DE 2,00X2,00X6,00M, E DIÂMETRO DA GALERIA DE 1,50M, TENDO O CONCRETO DAS PAREDES, FUNDO E TAMPA 400KG E O DA BASE, CALHA E BANQUETA 300KG DE CIMENTO POR M3, SENDO AS PAREDES, CALHA E A BANQUETA REVESTIDAS COM ARGAMASSA, EXCLUSIVE TAMPÃO DE FERRO FUNDIDO | UN | un
06.012.9999-0 | FAMÍLIA 06.012CAIXA AREIA POÇO VISITA CONCRETO ARM.
06.012.9999-A | FAMÍLIA 06.012CAIXA AREIA POÇO VISITA CONCRETO ARM.
06.013.9999-0 | FAMÍLIA 06.013POCO DE VISITA P/COLETOR ESG. SANIT.
06.013.9999-A | FAMÍLIA 06.013POCO DE VISITA P/COLETOR ESG. SANIT.
06.014.0012-0 | POÇO DE VISITA EM ALVENARIA DE TIJOLO MACIÇO (7X10X20CM), EM PAREDES DE UMA VEZ (0,20M),1,20X1,20X1,40M, SENDO AS PAREDES EXECUTADAS E REVESTIDAS INTERNAMENTE C/ARGAMASSA CIM. E AREIA TRAÇO 1:4, C/BASE DE CONCRETO SIMPLES E TAMPA DE CONCRETO ARMADO, SENDO O CONCRETO DOSADO P/UM FCK=10MPA, DEGRAUS DE FERRO FUNDIDO, P/COLETOR DE AGUAS PLUVIAIS DE 0,40 A 0,70M DE DIAM. | UN | un
06.014.0012-A | POÇO DE VISITA EM ALVENARIA DE TIJOLO MACIÇO (7X10X20CM), EM PAREDES DE UMA VEZ (0,20M),1,20X1,20X1,40M, SENDO AS PAREDES EXECUTADAS E REVESTIDAS INTERNAMENTE C/ARGAMASSA CIM. E AREIA TRAÇO 1:4, C/BASE DE CONCRETO SIMPLES E TAMPA DE CONCRETO ARMADO, SENDO O CONCRETO DOSADO P/UM FCK=10MPA, DEGRAUS DE FERRO FUNDIDO, P/COLETOR DE AGUAS PLUVIAIS DE 0,40 A 0,70M DE DIAM. | UN | un
06.014.0013-0 | POÇO DE VISITA EM ALVENARIA DE TIJOLO MACIÇO (7X10X20CM), EM PAREDES DE UMA VEZ (0,20M), DE 1,30X1,30X1,40M, SENDO AS PAREDES REVESTIDAS INTERNAMENTE COM ARGAMASSA, COM BASE DE CONCRETO SIMPLES E TAMPA DE CONCRETO ARMADO, SENDO O CONCRETO DOSADO PARA UM FCK=10MPA, DEGRAUS DE FERRO FUNDIDO, PARA COLETOR DE AGUAS PLUVIAIS DE 0,80M DE DIÂMETRO | UN | un
06.014.0013-A | POÇO DE VISITA EM ALVENARIA DE TIJOLO MACIÇO (7X10X20CM), EM PAREDES DE UMA VEZ (0,20M), DE 1,30X1,30X1,40M, SENDO AS PAREDES REVESTIDAS INTERNAMENTE COM ARGAMASSA, COM BASE DE CONCRETO SIMPLES E TAMPA DE CONCRETO ARMADO, SENDO O CONCRETO DOSADO PARA UM FCK=10MPA, DEGRAUS DE FERRO FUNDIDO, PARA COLETOR DE AGUAS PLUVIAIS DE 0,80M DE DIÂMETRO | UN | un
06.014.0014-0 | POÇO DE VISITA EM ALVENARIA DE TIJOLO MACIÇO (7X10X20CM), EM PAREDES DE UMA VEZ (0,20M), DE 1,40X1,40X1,50M, SENDO AS PAREDES REVESTIDAS INTERNAMENTE COM ARGAMASSA, COM BASE DE CONCRETO SIMPLES E TAMPA DE CONCRETO ARMADO, SENDO O CONCRETO DOSADO PARA UM FCK=10MPA, DEGRAUS DE FERRO FUNDIDO, PARA COLETOR DE AGUAS PLUVIAIS DE 0,90M DE DIÂMETRO | UN | un
06.014.0014-A | POÇO DE VISITA EM ALVENARIA DE TIJOLO MACIÇO (7X10X20CM), EM PAREDES DE UMA VEZ (0,20M), DE 1,40X1,40X1,50M, SENDO AS PAREDES REVESTIDAS INTERNAMENTE COM ARGAMASSA, COM BASE DE CONCRETO SIMPLES E TAMPA DE CONCRETO ARMADO, SENDO O CONCRETO DOSADO PARA UM FCK=10MPA, DEGRAUS DE FERRO FUNDIDO, PARA COLETOR DE AGUAS PLUVIAIS DE 0,90M DE DIÂMETRO | UN | un
06.014.0015-0 | POÇO DE VISITA EM ALVENARIA DE TIJOLO MACIÇO (7X10X20CM), EM PAREDES DE UMA VEZ (0,20M), DE 1,50X1,50X1,60M, SENDO AS PAREDES REVESTIDAS INTERNAMENTE COM ARGAMASSA, COM BASE DE CONCRETO SIMPLES E TAMPA DE CONCRETO ARMADO, SENDO O CONCRETO DOSADO PARA UM FCK=10MPA, DEGRAUS DE FERRO FUNDIDO, PARA COLETOR DE AGUAS PLUVIAIS DE 1,00M DE DIÂMETRO | UN | un
06.014.0015-A | POÇO DE VISITA EM ALVENARIA DE TIJOLO MACIÇO (7X10X20CM), EM PAREDES DE UMA VEZ (0,20M), DE 1,50X1,50X1,60M, SENDO AS PAREDES REVESTIDAS INTERNAMENTE COM ARGAMASSA, COM BASE DE CONCRETO SIMPLES E TAMPA DE CONCRETO ARMADO, SENDO O CONCRETO DOSADO PARA UM FCK=10MPA, DEGRAUS DE FERRO FUNDIDO, PARA COLETOR DE AGUAS PLUVIAIS DE 1,00M DE DIÂMETRO | UN | un
06.014.0016-0 | POÇO DE VISITA EM ALVENARIA DE TIJOLO MACIÇO (7X10X20CM), EM PAREDES DE UMA VEZ (0,20M), DE 1,60X1,60X1,70M, SENDO AS PAREDES REVESTIDAS INTERNAMENTE COM ARGAMASSA, COM BASE DE CONCRETO SIMPLES E TAMPA DE CONCRETO ARMADO, SENDO O CONCRETO DOSADO PARA UM FCK=10MPA, DEGRAUS DE FERRO FUNDIDO, PARA COLETOR DE AGUAS PLUVIAIS DE 1,10M DE DIÂMETRO | UN | un
06.014.0016-A | POÇO DE VISITA EM ALVENARIA DE TIJOLO MACIÇO (7X10X20CM), EM PAREDES DE UMA VEZ (0,20M), DE 1,60X1,60X1,70M, SENDO AS PAREDES REVESTIDAS INTERNAMENTE COM ARGAMASSA, COM BASE DE CONCRETO SIMPLES E TAMPA DE CONCRETO ARMADO, SENDO O CONCRETO DOSADO PARA UM FCK=10MPA, DEGRAUS DE FERRO FUNDIDO, PARA COLETOR DE AGUAS PLUVIAIS DE 1,10M DE DIÂMETRO | UN | un
06.014.0049-0 | CAIXA DE PASSAGEM EM ALVENARIA DE TIJOLO MACIÇO (7X10X20CM), EM PAREDES DE UMA VEZ (0,20M), DE 0,40X0,40X0,60M, EXCLUSIVE TAMPA, UTILIZANDO ARGAMASSA DE CIMENTO E AREIA, NO TRAÇO 1:4 EM VOLUME, COM FUNDO EM CONCRETO SIMPLES PROVIDO DE CALHA INTERNA, SENDO AS PAREDES REVESTIDAS INTERNAMENTE COM A MESMA ARGAMASSA | UN | un
06.014.0049-A | CAIXA DE PASSAGEM EM ALVENARIA DE TIJOLO MACIÇO (7X10X20CM), EM PAREDES DE UMA VEZ (0,20M), DE 0,40X0,40X0,60M, EXCLUSIVE TAMPA, UTILIZANDO ARGAMASSA DE CIMENTO E AREIA, NO TRAÇO 1:4 EM VOLUME, COM FUNDO EM CONCRETO SIMPLES PROVIDO DE CALHA INTERNA, SENDO AS PAREDES REVESTIDAS INTERNAMENTE COM A MESMA ARGAMASSA | UN | un
06.014.0052-0 | CAIXA DE PASSAGEM EM ALVENARIA DE TIJOLO MACIÇO (7X10X20CM), EM PAREDES DE UMA VEZ (0,20M), DE 0,40X0,60X0,60M, EXCLUSIVE TAMPA, UTILIZANDO ARGAMASSA DE CIMENTO E AREIA, NO TRAÇO 1:4 EM VOLUME, COM FUNDO EM CONCRETO SIMPLES PROVIDO DE CALHA INTERNA, SENDO AS PAREDES REVESTIDAS INTERNAMENTE COM A MESMA ARGAMASSA | UN | un
06.014.0052-A | CAIXA DE PASSAGEM EM ALVENARIA DE TIJOLO MACIÇO (7X10X20CM), EM PAREDES DE UMA VEZ (0,20M), DE 0,40X0,60X0,60M, EXCLUSIVE TAMPA, UTILIZANDO ARGAMASSA DE CIMENTO E AREIA, NO TRAÇO 1:4 EM VOLUME, COM FUNDO EM CONCRETO SIMPLES PROVIDO DE CALHA INTERNA, SENDO AS PAREDES REVESTIDAS INTERNAMENTE COM A MESMA ARGAMASSA | UN | un
06.014.0054-0 | CAIXA DE PASSAGEM EM ALVENARIA DE TIJOLO MACIÇO (7X10X20CM), EM PAREDES DE UMA VEZ (0,20M), DE 0,60X0,60X0,80M, EXCLUSIVE TAMPA, UTILIZANDO ARGAMASSA DE CIMENTO E AREIA, NO TRAÇO 1:4 EM VOLUME, COM FUNDO EM CONCRETO SIMPLES PROVIDO DE CALHA INTERNA, SENDO AS PAREDES REVESTIDAS INTERNAMENTE COM A MESMA ARGAMASSA | UN | un
06.014.0054-A | CAIXA DE PASSAGEM EM ALVENARIA DE TIJOLO MACIÇO (7X10X20CM), EM PAREDES DE UMA VEZ (0,20M), DE 0,60X0,60X0,80M, EXCLUSIVE TAMPA, UTILIZANDO ARGAMASSA DE CIMENTO E AREIA, NO TRAÇO 1:4 EM VOLUME, COM FUNDO EM CONCRETO SIMPLES PROVIDO DE CALHA INTERNA, SENDO AS PAREDES REVESTIDAS INTERNAMENTE COM A MESMA ARGAMASSA | UN | un
06.014.0057-0 | CAIXA DE PASSAGEM EM ALVENARIA DE TIJOLO MACIÇO (7X10X20CM), EM PAREDES DE UMA VEZ (0,20M), DE 0,60X0,60X1,00M, EXCLUSIVE TAMPA, UTILIZANDO ARGAMASSA DE CIMENTO E AREIA, NO TRAÇO 1:4 EM VOLUME, COM FUNDO EM CONCRETO SIMPLES PROVIDO DE CALHA INTERNA, SENDO AS PAREDES REVESTIDAS INTERNAMENTE COM A MESMA ARGAMASSA | UN | un
06.014.0057-A | CAIXA DE PASSAGEM EM ALVENARIA DE TIJOLO MACIÇO (7X10X20CM), EM PAREDES DE UMA VEZ (0,20M), DE 0,60X0,60X1,00M, EXCLUSIVE TAMPA, UTILIZANDO ARGAMASSA DE CIMENTO E AREIA, NO TRAÇO 1:4 EM VOLUME, COM FUNDO EM CONCRETO SIMPLES PROVIDO DE CALHA INTERNA, SENDO AS PAREDES REVESTIDAS INTERNAMENTE COM A MESMA ARGAMASSA | UN | un
06.014.0059-0 | CAIXA DE PASSAGEM EM ALVENARIA DE TIJOLO MACIÇO (7X10X20CM), EM PAREDES DE UMA VEZ (0,20M), DE 1,00X1,00X1,00M, EXCLUSIVE TAMPA, UTILIZANDO ARGAMASSA DE CIMENTO E AREIA, NO TRAÇO 1:4 EM VOLUME, COM FUNDO EM CONCRETO SIMPLES PROVIDO DE CALHA INTERNA, SENDO AS PAREDES REVESTIDAS INTERNAMENTE COM A MESMA ARGAMASSA | UN | un
06.014.0059-A | CAIXA DE PASSAGEM EM ALVENARIA DE TIJOLO MACIÇO (7X10X20CM), EM PAREDES DE UMA VEZ (0,20M), DE 1,00X1,00X1,00M, EXCLUSIVE TAMPA, UTILIZANDO ARGAMASSA DE CIMENTO E AREIA, NO TRAÇO 1:4 EM VOLUME, COM FUNDO EM CONCRETO SIMPLES PROVIDO DE CALHA INTERNA, SENDO AS PAREDES REVESTIDAS INTERNAMENTE COM A MESMA ARGAMASSA | UN | un
06.014.0060-0 | CAIXA DE PASSAGEM EM ALVENARIA DE TIJOLO MACIÇO (7X10X20CM), EM PAREDES DE UMA VEZ (0,20M), DE 0,40X0,40X0,60M, UTILIZANDO ARGAMASSA DE CIMENTO E AREIA, NO TRAÇO 1:4 EM VOLUME, COM FUNDO EM CONCRETO SIMPLES PROVIDO DE CALHA INTERNA, SENDO AS PAREDES REVESTIDAS INTERNAMENTE COM A MESMA ARGAMASSA, INCLUSIVE TAMPA DE CONCRETO ARMADO,15MPA, COM ESPESSURA DE 10CM | UN | un
06.014.0060-A | CAIXA DE PASSAGEM EM ALVENARIA DE TIJOLO MACIÇO (7X10X20CM), EM PAREDES DE UMA VEZ (0,20M), DE 0,40X0,40X0,60M, UTILIZANDO ARGAMASSA DE CIMENTO E AREIA, NO TRAÇO 1:4 EM VOLUME, COM FUNDO EM CONCRETO SIMPLES PROVIDO DE CALHA INTERNA, SENDO AS PAREDES REVESTIDAS INTERNAMENTE COM A MESMA ARGAMASSA, INCLUSIVE TAMPA DE CONCRETO ARMADO,15MPA, COM ESPESSURA DE 10CM | UN | un
06.014.0062-0 | CAIXA DE PASSAGEM EM ALVENARIA DE TIJOLO MACIÇO (7X10X20CM), EM PAREDES DE UMA VEZ (0,20M), DE 0,40X0,60X0,60M, UTILIZANDO ARGAMASSA DE CIMENTO E AREIA, NO TRAÇO 1:4 EM VOLUME, COM FUNDO EM CONCRETO SIMPLES PROVIDO DE CALHA INTERNA, SENDO AS PAREDES REVESTIDAS INTERNAMENTE COM A MESMA ARGAMASSA, INCLUSIVE TAMPA DE CONCRETO ARMADO,15MPA, COM ESPESSURA DE 10CM | UN | un
06.014.0062-A | CAIXA DE PASSAGEM EM ALVENARIA DE TIJOLO MACIÇO (7X10X20CM), EM PAREDES DE UMA VEZ (0,20M), DE 0,40X0,60X0,60M, UTILIZANDO ARGAMASSA DE CIMENTO E AREIA, NO TRAÇO 1:4 EM VOLUME, COM FUNDO EM CONCRETO SIMPLES PROVIDO DE CALHA INTERNA, SENDO AS PAREDES REVESTIDAS INTERNAMENTE COM A MESMA ARGAMASSA, INCLUSIVE TAMPA DE CONCRETO ARMADO,15MPA, COM ESPESSURA DE 10CM | UN | un
06.014.0064-0 | CAIXA DE PASSAGEM EM ALVENARIA DE TIJOLO MACIÇO (7X10X20CM), EM PAREDES DE UMA VEZ (0,20M), DE 0,60X0,60X0,80M, UTILIZANDO ARGAMASSA DE CIMENTO E AREIA, NO TRAÇO 1:4 EM VOLUME, COM FUNDO EM CONCRETO SIMPLES PROVIDO DE CALHA INTERNA, SENDO AS PAREDES REVESTIDAS INTERNAMENTE COM A MESMA ARGAMASSA, INCLUSIVE TAMPA DE CONCRETO ARMADO,15MPA, COM ESPESSURA DE 10CM | UN | un
06.014.0064-A | CAIXA DE PASSAGEM EM ALVENARIA DE TIJOLO MACIÇO (7X10X20CM), EM PAREDES DE UMA VEZ (0,20M), DE 0,60X0,60X0,80M, UTILIZANDO ARGAMASSA DE CIMENTO E AREIA, NO TRAÇO 1:4 EM VOLUME, COM FUNDO EM CONCRETO SIMPLES PROVIDO DE CALHA INTERNA, SENDO AS PAREDES REVESTIDAS INTERNAMENTE COM A MESMA ARGAMASSA, INCLUSIVE TAMPA DE CONCRETO ARMADO,15MPA, COM ESPESSURA DE 10CM | UN | un
06.014.0066-0 | CAIXA DE PASSAGEM EM ALVENARIA DE TIJOLO MACIÇO (7X10X20CM), EM PAREDES DE UMA VEZ (0,20M), DE 0,60X0,60X1,00M, UTILIZANDO ARGAMASSA DE CIMENTO E AREIA, NO TRAÇO 1:4 EM VOLUME, COM FUNDO EM CONCRETO SIMPLES PROVIDO DE CALHA INTERNA, SENDO AS PAREDES REVESTIDAS INTERNAMENTE COM A MESMA ARGAMASSA, INCLUSIVE TAMPA DE CONCRETO ARMADO,15MPA, COM ESPESSURA DE 10CM | UN | un
06.014.0066-A | CAIXA DE PASSAGEM EM ALVENARIA DE TIJOLO MACIÇO (7X10X20CM), EM PAREDES DE UMA VEZ (0,20M), DE 0,60X0,60X1,00M, UTILIZANDO ARGAMASSA DE CIMENTO E AREIA, NO TRAÇO 1:4 EM VOLUME, COM FUNDO EM CONCRETO SIMPLES PROVIDO DE CALHA INTERNA, SENDO AS PAREDES REVESTIDAS INTERNAMENTE COM A MESMA ARGAMASSA, INCLUSIVE TAMPA DE CONCRETO ARMADO,15MPA, COM ESPESSURA DE 10CM | UN | un
06.014.0068-0 | CAIXA DE PASSAGEM EM ALVENARIA DE TIJOLO MACIÇO (7X10X20CM), EM PAREDES DE UMA VEZ (0,20M), DE 1,00X1,00X1,00M, UTILIZANDO ARGAMASSA DE CIMENTO E AREIA, NO TRAÇO 1:4 EM VOLUME, COM FUNDO EM CONCRETO SIMPLES PROVIDO DE CALHA INTERNA, SENDO AS PAREDES REVESTIDAS INTERNAMENTE COM A MESMA ARGAMASSA, INCLUSIVE TAMPA DE CONCRETO ARMADO,15MPA, COM ESPESSURA DE 10CM | UN | un
06.014.0068-A | CAIXA DE PASSAGEM EM ALVENARIA DE TIJOLO MACIÇO (7X10X20CM), EM PAREDES DE UMA VEZ (0,20M), DE 1,00X1,00X1,00M, UTILIZANDO ARGAMASSA DE CIMENTO E AREIA, NO TRAÇO 1:4 EM VOLUME, COM FUNDO EM CONCRETO SIMPLES PROVIDO DE CALHA INTERNA, SENDO AS PAREDES REVESTIDAS INTERNAMENTE COM A MESMA ARGAMASSA, INCLUSIVE TAMPA DE CONCRETO ARMADO,15MPA, COM ESPESSURA DE 10CM | UN | un
06.014.0100-1 | CAIXA DE RALO EM ALVENARIA DE TIJOLO MACIÇO (7X10X20CM), EM PAREDES DE UMA VEZ (0,20M), DE 0,90X1,20X1,50M (MEDIDAS EXTERNAS), UTILIZANDO ARGAMASSA DE CIMENTO E AREIA, NO TRAÇO 1:4 EM VOLUME, SENDO AS PAREDES REVESTIDAS INTERNAMENTE COM A MESMA ARGAMASSA, COM BASE DE CONCRETO SIMPLES FCK=10MPA E GRELHA DE FERRO FUNDIDO DE 135KG | UN | un
06.014.0100-B | CAIXA DE RALO EM ALVENARIA DE TIJOLO MACIÇO (7X10X20CM), EM PAREDES DE UMA VEZ (0,20M), DE 0,90X1,20X1,50M (MEDIDAS EXTERNAS), UTILIZANDO ARGAMASSA DE CIMENTO E AREIA, NO TRAÇO 1:4 EM VOLUME, SENDO AS PAREDES REVESTIDAS INTERNAMENTE COM A MESMA ARGAMASSA, COM BASE DE CONCRETO SIMPLES FCK=10MPA E GRELHA DE FERRO FUNDIDO DE 135KG | UN | un
06.014.0101-0 | CAIXA DE RALO EM ALVENARIA DE TIJOLO MACIÇO (7X10X20CM), EM PAREDES DE UMA VEZ (0,20M), DE 0,30X0,90X0,90M, PARA AGUAS PLUVIAIS, UTILIZANDO ARGAMASSA DE CIMENTO E AREIA, NO TRAÇO 1:4 EM VOLUME, SENDO AS PAREDES REVESTIDAS INTERNAMENTE COM A MESMA ARGAMASSA, COM BASE DE CONCRETO SIMPLES FCK=10MPA E GRELHA DE FERRO FUNDIDO DE 135KG | UN | un
06.014.0101-A | CAIXA DE RALO EM ALVENARIA DE TIJOLO MACIÇO (7X10X20CM), EM PAREDES DE UMA VEZ (0,20M), DE 0,30X0,90X0,90M, PARA AGUAS PLUVIAIS, UTILIZANDO ARGAMASSA DE CIMENTO E AREIA, NO TRAÇO 1:4 EM VOLUME, SENDO AS PAREDES REVESTIDAS INTERNAMENTE COM A MESMA ARGAMASSA, COM BASE DE CONCRETO SIMPLES FCK=10MPA E GRELHA DE FERRO FUNDIDO DE 135KG | UN | un
06.014.0102-0 | CAIXA DE RALO EM ALVENARIA DE TIJOLO MACIÇO (7X10X20CM), EM PAREDES DE UMA VEZ (0,20M), DE 0,30X0,90X0,90M, PARA AGUAS PLUVIAIS, UTILIZANDO ARGAMASSA DE CIMENTO E AREIA, NO TRAÇO 1:4 EM VOLUME, SENDO AS PAREDES REVESTIDAS INTERNAMENTE COM A MESMA ARGAMASSA, C/BASE DE CONCRETO SIMPLES FCK=10MPA E GRELHA DE FERRO FUNDIDO DE 135KG E BOCA DE LOBO DE FERRO FUNDIDO DE 80KG | UN | un
06.014.0102-A | CAIXA DE RALO EM ALVENARIA DE TIJOLO MACIÇO (7X10X20CM), EM PAREDES DE UMA VEZ (0,20M), DE 0,30X0,90X0,90M, PARA AGUAS PLUVIAIS, UTILIZANDO ARGAMASSA DE CIMENTO E AREIA, NO TRAÇO 1:4 EM VOLUME, SENDO AS PAREDES REVESTIDAS INTERNAMENTE COM A MESMA ARGAMASSA, C/BASE DE CONCRETO SIMPLES FCK=10MPA E GRELHA DE FERRO FUNDIDO DE 135KG E BOCA DE LOBO DE FERRO FUNDIDO DE 80KG | UN | un
06.014.0105-0 | CAIXA DE RALO EM ALVENARIA DE TIJOLO MACIÇO (7X10X20CM), EM PAREDES DE 1 VEZ (0,20M), DE 0,30X0,90X0,90M, P/AGUAS PLUVIAIS, UTILIZANDO ARGAMASSA DE CIMENTO E AREIA, TRAÇO 1:4, SENDO AS PAREDES REVESTIDAS INTERNAMENTE C/A MESMA ARGAMASSA, C/BASE DE CONCRETO SIMPLES FCK=10MPA E GRELHA DE FERRO FUNDIDO 135KG, INCL. ESCAVAÇÃO, REATERRO E REMOÇÃO DO MAT. EXCEDENTE ATE 20,00M | UN | un
06.014.0105-A | CAIXA DE RALO EM ALVENARIA DE TIJOLO MACIÇO (7X10X20CM), EM PAREDES DE 1 VEZ (0,20M), DE 0,30X0,90X0,90M, P/AGUAS PLUVIAIS, UTILIZANDO ARGAMASSA DE CIMENTO E AREIA, TRAÇO 1:4, SENDO AS PAREDES REVESTIDAS INTERNAMENTE C/A MESMA ARGAMASSA, C/BASE DE CONCRETO SIMPLES FCK=10MPA E GRELHA DE FERRO FUNDIDO 135KG, INCL. ESCAVAÇÃO, REATERRO E REMOÇÃO DO MAT. EXCEDENTE ATE 20,00M | UN | un
06.014.0110-0 | CAIXA PARA REGISTRO PADRÃO CEDAE, DE ALVENARIA DE TIJOLO MACIÇO (7X10X20CM), EM PAREDES DE 1 VEZ (0,20M), DIMENSÕES INTERNAS DE 0,60X0,60X0,25M, COM TAMPA DE CONCRETO COM 10CM DE ESPESSURA MÍNIMA, UTILIZANDO ARGAMASSA DE CIMENTO E AREIA, TRAÇO 1:4, SENDO AS PAREDES REVESTIDAS INTERNAMENTE C/A MESMA ARGAMASSA, EXCL. CAIXA QUADRADA DE FERRO FUNDIDO, P/REGISTROS ATE 200MM | UN | un
06.014.0110-A | CAIXA PARA REGISTRO PADRÃO CEDAE, DE ALVENARIA DE TIJOLO MACIÇO (7X10X20CM), EM PAREDES DE 1 VEZ (0,20M), DIMENSÕES INTERNAS DE 0,60X0,60X0,25M, COM TAMPA DE CONCRETO COM 10CM DE ESPESSURA MÍNIMA, UTILIZANDO ARGAMASSA DE CIMENTO E AREIA, TRAÇO 1:4, SENDO AS PAREDES REVESTIDAS INTERNAMENTE C/A MESMA ARGAMASSA, EXCL. CAIXA QUADRADA DE FERRO FUNDIDO, P/REGISTROS ATE 200MM | UN | un
06.014.0112-0 | CAIXA PARA REGISTROS PADRÃO CEDAE, DE ALVENARIA DE TIJOLO MACIÇO (7X10X20CM), EM PAREDES DE 1 VEZ (0,20M), DIMENSÕES INTERNAS DE 0,60X0,60X0,40M, COM TAMPA DE CONCRETO COM 10CM DE ESPESSURA MÍNIMA, UTILIZANDO ARGAMASSA DE CIMENTO E AREIA, TRAÇO 1:4, SENDO AS PAREDES REVESTIDAS INTERNAMENTE C/A MESMA ARGAMASSA, EXCL. CAIXA QUADRADA DE FERRO FUNDIDO, P/REGISTROS ATE 200MM | UN | un
06.014.0112-A | CAIXA PARA REGISTROS PADRÃO CEDAE, DE ALVENARIA DE TIJOLO MACIÇO (7X10X20CM), EM PAREDES DE 1 VEZ (0,20M), DIMENSÕES INTERNAS DE 0,60X0,60X0,40M, COM TAMPA DE CONCRETO COM 10CM DE ESPESSURA MÍNIMA, UTILIZANDO ARGAMASSA DE CIMENTO E AREIA, TRAÇO 1:4, SENDO AS PAREDES REVESTIDAS INTERNAMENTE C/A MESMA ARGAMASSA, EXCL. CAIXA QUADRADA DE FERRO FUNDIDO, P/REGISTROS ATE 200MM | UN | un
06.014.0114-0 | CAIXA PARA REGISTROS PADRÃO CEDAE, DE ALVENARIA DE TIJOLO MACIÇO (7X10X20CM), EM PAREDES DE 1 VEZ (0,20M), DIMENSÕES INTERNAS DE 0,60X0,60X0,55M, COM TAMPA DE CONCRETO COM 10CM DE ESPESSURA MÍNIMA, UTILIZANDO ARGAMASSA DE CIMENTO E AREIA, TRAÇO 1:4, SENDO AS PAREDES REVESTIDAS INTERNAMENTE C/A MESMA ARGAMASSA, EXCL. CAIXA QUADRADA DE FERRO FUNDIDO, P/REGISTROS ATE 200MM | UN | un
06.014.0114-A | CAIXA PARA REGISTROS PADRÃO CEDAE, DE ALVENARIA DE TIJOLO MACIÇO (7X10X20CM), EM PAREDES DE 1 VEZ (0,20M), DIMENSÕES INTERNAS DE 0,60X0,60X0,55M, COM TAMPA DE CONCRETO COM 10CM DE ESPESSURA MÍNIMA, UTILIZANDO ARGAMASSA DE CIMENTO E AREIA, TRAÇO 1:4, SENDO AS PAREDES REVESTIDAS INTERNAMENTE C/A MESMA ARGAMASSA, EXCL. CAIXA QUADRADA DE FERRO FUNDIDO, P/REGISTROS ATE 200MM | UN | un
06.014.0116-0 | CAIXA PARA REGISTROS PADRÃO CEDAE, DE ALVENARIA DE TIJOLO MACIÇO (7X10X20CM), EM PAREDES DE 1 VEZ (0,20M), DIMENSÕES INTERNAS DE 0,60X0,60X0,40M, UTILIZANDO ARGAMASSA DE CIMENTO E AREIA, NO TRAÇO 1:4 EM VOLUME, SENDO AS PAREDES REVESTIDAS INTERNAMENTE COM A MESMA ARGAMASSA, EXCLUSIVE TAMPA CIRCULAR DE FERRO FUNDIDO PARA REGISTROS ACIMA DE 200MM ATE 600MM | UN | un
06.014.0116-A | CAIXA PARA REGISTROS PADRÃO CEDAE, DE ALVENARIA DE TIJOLO MACIÇO (7X10X20CM), EM PAREDES DE 1 VEZ (0,20M), DIMENSÕES INTERNAS DE 0,60X0,60X0,40M, UTILIZANDO ARGAMASSA DE CIMENTO E AREIA, NO TRAÇO 1:4 EM VOLUME, SENDO AS PAREDES REVESTIDAS INTERNAMENTE COM A MESMA ARGAMASSA, EXCLUSIVE TAMPA CIRCULAR DE PARA REGISTROS ACIMA DE 200MM ATE 600MM | UN | un
06.014.0118-0 | CAIXA PARA REGISTROS PADRÃO CEDAE, DE ALVENARIA DE TIJOLO MACIÇO (7X10X20CM), EM PAREDES DE 1 VEZ (0,20M), DIMENSÕES INTERNAS DE 0,60X0,60X0,55M, UTILIZANDO ARGAMASSA DE CIMENTO E AREIA NO TRAÇO 1:4 EM VOLUME, SENDO AS PAREDES REVESTIDAS INTERNAMENTE COM A MESMA ARGAMASSA, EXCLUSIVE TAMPA CIRCULAR DE , PARA REGISTROS ACIMA DE 200MM ATE 600MM | UN | un
06.014.0118-A | CAIXA PARA REGISTROS PADRÃO CEDAE, DE ALVENARIA DE TIJOLO MACIÇO (7X10X20CM), EM PAREDES DE 1 VEZ (0,20M), DIMENSÕES INTERNAS DE 0,60X0,60X0,55M, UTILIZANDO ARGAMASSA DE CIMENTO E AREIA NO TRAÇO 1:4 EM VOLUME, SENDO AS PAREDES REVESTIDAS INTERNAMENTE COM A MESMA ARGAMASSA, EXCLUSIVE TAMPA CIRCULAR DE , PARA REGISTROS ACIMA DE 200MM ATE 600MM | UN | un
06.014.0120-0 | CAIXA PARA REGISTROS PADRÃO CEDAE, DE ALVENARIA DE TIJOLO MACIÇO (7X10X20CM), EM PAREDES DE 1 VEZ (0,20M), DIMENSÕES INTERNAS DE 0,60X0,60X0,70M, UTILIZANDO ARGAMASSA DE CIMENTO E AREIA, NO TRAÇO 1:4 EM VOLUME, SENDO AS PAREDES REVESTIDAS INTERNAMENTE COM A MESMA ARGAMASSA, EXCLUSIVE TAMPA CIRCULAR DE PARA REGISTROS ACIMA DE 200MM ATE 600MM | UN | un
06.014.0120-A | CAIXA PARA REGISTROS PADRÃO CEDAE, DE ALVENARIA DE TIJOLO MACIÇO (7X10X20CM), EM PAREDES DE 1 VEZ (0,20M), DIMENSÕES INTERNAS DE 0,60X0,60X0,70M, UTILIZANDO ARGAMASSA DE CIMENTO E AREIA, NO TRAÇO 1:4 EM VOLUME, SENDO AS PAREDES REVESTIDAS INTERNAMENTE COM A MESMA ARGAMASSA, EXCLUSIVE TAMPA CIRCULAR DE PARA REGISTROS ACIMA DE 200MM ATE 600MM | UN | un
06.014.0122-0 | CAIXA PARA REGISTROS PADRÃO CEDAE, DE ALVENARIA DE BLOCOS DE CONCRETO (20X20X40CM) PREENCHIDOS COM CONCRETO DE 20MPA, EM PAREDES DE 1 VEZ (0,20M), DIMENSÕES INTERNAS DE 0,60X0,60X0,20M, COM TAMPA DE CONCRETO COM 10CM DE ESPESSURA MÍNIMA, SENDO AS PAREDES REVESTIDAS INTERNAMENTE COM ARGAMASSA, EXCLUSIVE CAIXA QUADRADA DE FERRO FUNDIDO, PARA REGISTROS ATE 200MM | UN | un
06.014.0122-A | CAIXA PARA REGISTROS PADRÃO CEDAE, DE ALVENARIA DE BLOCOS DE CONCRETO (20X20X40CM) PREENCHIDOS COM CONCRETO DE 20MPA, EM PAREDES DE 1 VEZ (0,20M), DIMENSÕES INTERNAS DE 0,60X0,60X0,20M, COM TAMPA DE CONCRETO COM 10CM DE ESPESSURA MÍNIMA, SENDO AS PAREDES REVESTIDAS INTERNAMENTE COM ARGAMASSA, EXCLUSIVE CAIXA QUADRADA DE FERRO FUNDIDO, PARA REGISTROS ATE 200MM | UN | un
06.014.0124-0 | CAIXA PARA REGISTROS PADRÃO CEDAE, DE ALVENARIA DE BLOCOS DE CONCRETO (20X20X40CM) PREENCHIDOS COM CONCRETO DE 20MPA, EM PAREDES DE 1 VEZ (0,20M), DIMENSÕES INTERNAS DE 0,60X0,60X0,40M, COM TAMPA DE CONCRETO COM 10CM DE ESPESSURA MÍNIMA, SENDO AS PAREDES INTERNAMENTE REVESTIDAS COM ARGAMASSA, EXCLUSIVE CAIXA QUADRADA DE FERRO FUNDIDO, PARA REGISTROS ATE 200MM | UN | un
06.014.0124-A | CAIXA PARA REGISTROS PADRÃO CEDAE, DE ALVENARIA DE BLOCOS DE CONCRETO (20X20X40CM) PREENCHIDOS COM CONCRETO DE 20MPA, EM PAREDES DE 1 VEZ (0,20M), DIMENSÕES INTERNAS DE 0,60X0,60X0,40M, COM TAMPA DE CONCRETO COM 10CM DE ESPESSURA MÍNIMA, SENDO AS PAREDES INTERNAMENTE REVESTIDAS COM ARGAMASSA, EXCLUSIVE CAIXA QUADRADA DE FERRO FUNDIDO, PARA REGISTROS ATE 200MM | UN | un
06.014.0126-0 | CAIXA PARA REGISTROS PADRÃO CEDAE, DE ALVENARIA DE BLOCOS DE CONCRETO (20X20X40CM) PREENCHIDOS COM CONCRETO DE 20MPA, EM PAREDES DE 1 VEZ (0,20M), DIMENSÕES INTERNAS DE 0,60X0,60X0,60M, COM TAMPA DE CONCRETO COM 10CM DE ESPESSURA MÍNIMA, SENDO AS PAREDES REVESTIDAS INTERNAMENTE COM ARGAMASSA, EXCLUSIVE CAIXA QUADRADA DE FERRO FUNDIDO, PARA REGISTROS ATE 200MM | UN | un
06.014.0126-A | CAIXA PARA REGISTROS PADRÃO CEDAE, DE ALVENARIA DE BLOCOS DE CONCRETO (20X20X40CM) PREENCHIDOS COM CONCRETO DE 20MPA, EM PAREDES DE 1 VEZ (0,20M), DIMENSÕES INTERNAS DE 0,60X0,60X0,60M, COM TAMPA DE CONCRETO COM 10CM DE ESPESSURA MÍNIMA, SENDO AS PAREDES REVESTIDAS INTERNAMENTE COM ARGAMASSA, EXCLUSIVE CAIXA QUADRADA DE FERRO FUNDIDO, PARA REGISTROS ATE 200MM | UN | un
06.014.0128-0 | CAIXA PARA REGISTROS PADRÃO CEDAE, DE ALVENARIA DE BLOCOS DE CONCRETO (20X20X40CM) PREENCHIDOS COM CONCRETO DE 20MPA, EM PAREDES DE 1 VEZ (0,20M), DIMENSÕES INTERNAS DE 0,60X0,60X0,40M, SENDO AS PAREDES REVESTIDAS INTERNAMENTE COM ARGAMASSA, EXCLUSIVE TAMPA CIRCULAR DE FERRO FUNDIDO, PARA REGISTROS ACIMA DE200MM ATE 600MM | UN | un
06.014.0128-A | CAIXA PARA REGISTROS PADRÃO CEDAE, DE ALVENARIA DE BLOCOS DE CONCRETO (20X20X40CM) PREENCHIDOS COM CONCRETO DE 20MPA, EM PAREDES DE 1 VEZ (0,20M), DIMENSÕES INTERNAS DE 0,60X0,60X0,40M, SENDO AS PAREDES REVESTIDAS INTERNAMENTE COM ARGAMASSA, EXCLUSIVE TAMPA CIRCULAR DE FERRO FUNDIDO, PARA REGISTROS ACIMA DE200MM ATE 600MM | UN | un
06.014.0130-0 | CAIXA PARA REGISTROS PADRÃO CEDAE, DE ALVENARIA DE BLOCOS DE CONCRETO (20X20X40CM) PREENCHIDOS COM CONCRETO DE 20MPA, EM PAREDES DE 1 VEZ (0,20M), DIMENSÕES INTERNAS DE 0,60X0,60X0,60M, SENDO AS PAREDES REVESTIDAS INTERNAMENTE COM ARGAMASSA, EXCLUSIVE TAMPA CIRCULAR DE FERRO FUNDIDO, PARA REGISTROS ACIMA DE200MM ATE 600MM | UN | un
06.014.0130-A | CAIXA PARA REGISTROS PADRÃO CEDAE, DE ALVENARIA DE BLOCOS DE CONCRETO (20X20X40CM) PREENCHIDOS COM CONCRETO DE 20MPA, EM PAREDES DE 1 VEZ (0,20M), DIMENSÕES INTERNAS DE 0,60X0,60X0,60M, SENDO AS PAREDES REVESTIDAS INTERNAMENTE COM ARGAMASSA, EXCLUSIVE TAMPA CIRCULAR DE FERRO FUNDIDO, PARA REGISTROS ACIMA DE200MM ATE 600MM | UN | un
06.014.0132-0 | CAIXA PARA REGISTROS PADRÃO CEDAE, DE ALVENARIA DE BLOCOS DE CONCRETO (20X20X40CM) PREENCHIDOS COM CONCRETO DE 20MPA, EM PAREDES DE 1 VEZ (0,20M), DIMENSÕES INTERNAS DE 0,60X0,60X0,80M, UTILIZANDO ARGAMASSA CIMENTO E AREIA, TRAÇO 1:4, SENDO AS PAREDES REVESTIDAS INTERNAMENTE C/ARGAMASSA, EXCLUSIVE TAMPA CIRCULAR DE FERRO FUNDIDO, P/REGISTROS ACIMA DE 200MM ATE 600MM | UN | un
06.014.0132-A | CAIXA PARA REGISTROS PADRÃO CEDAE, DE ALVENARIA DE BLOCOS DE CONCRETO (20X20X40CM) PREENCHIDOS COM CONCRETO DE 20MPA, EM PAREDES DE 1 VEZ (0,20M), DIMENSÕES INTERNAS DE 0,60X0,60X0,80M, UTILIZANDO ARGAMASSA CIMENTO E AREIA, TRAÇO 1:4, SENDO AS PAREDES REVESTIDAS INTERNAMENTE C/ARGAMASSA, EXCLUSIVE TAMPA CIRCULAR DE FERRO FUNDIDO, P/REGISTROS ACIMA DE 200MM ATE 600MM | UN | un
06.014.9999-0 | FAMÍLIA 06.014CAIXAS: AREIA PASSAGEM, P/REGISTRO E POÇO ALVEN. AGUAS PLUV.
06.014.9999-A | FAMÍLIA 06.014CAIXAS: AREIA PASSAGEM, P/REGISTRO E POÇO ALVEN. AGUAS PLUV.
06.015.0010-0 | POÇO DE VISITA EM ALVENARIA DE BLOCOS DE CONCRETO (20X20X40CM), PAREDES 0,20M DE ESP. C/1,20X1,20X1,40M, P/COLETOR AGUAS PLUVIAIS 0,40 A 0,70M DE DIAM. UTILIZANDO ARG. CIM. AREIA, TRAÇO 1:4, SENDO PAREDES CHAPISCADAS E REVESTIDAS INTERNAMENTE C/ARG., ENCHIMENTO BLOCOS E BASE EM CONCRETO SIMPLES, TAMPA DE CONCR. ARMADO, DEGRAUS FERRO FUNDIDO, INCL. FORN. TODOS OS MATERIAIS | UN | un
06.015.0010-A | POÇO DE VISITA EM ALVENARIA DE BLOCOS DE CONCRETO (20X20X40CM), PAREDES 0,20M DE ESP. C/1,20X1,20X1,40M, P/COLETOR AGUAS PLUVIAIS 0,40 A 0,70M DE DIAM. UTILIZANDO ARG. CIM. AREIA, TRAÇO 1:4, SENDO PAREDES CHAPISCADAS E REVESTIDAS INTERNAMENTE C/ARG., ENCHIMENTO BLOCOS E BASE EM CONCRETO SIMPLES, TAMPA DE CONCR. ARMADO, DEGRAUS FERRO FUNDIDO, INCL. FORN. TODOS OS MATERIAIS | UN | un
06.015.0011-0 | POÇO DE VISITA EM ALVENARIA DE BLOCOS DE CONCRETO (20X20X40CM), EM PAREDES DE 0,20M DE ESP. C/1,30X1,30X1,40M, P/COLETOR DE ÁGUAS PLUVIAIS DE 0,80M DE DIAM. UTILIZ. ARG. CIM. AREIA, TRAÇO 1:4, SENDO AS PAREDES REVESTIDAS INTERNAMENTE C/ARG. ENCHIMENTO DOS BLOCOS E BASE EM CONCRETO SIMPLES, TAMPA DE CONCRETO ARMADO, DEGRAU DE FERRO FUNDIDO, INCL. FORN. DE TODOS OS MATERIAIS | UN | un
06.015.0011-A | POÇO DE VISITA EM ALVENARIA DE BLOCOS DE CONCRETO (20X20X40CM), EM PAREDES DE 0,20M DE ESP. C/1,30X1,30X1,40M, P/COLETOR DE ÁGUAS PLUVIAIS DE 0,80M DE DIAM. UTILIZ. ARG. CIM. AREIA, TRAÇO 1:4, SENDO AS PAREDES REVESTIDAS INTERNAMENTE C/ARG. ENCHIMENTO DOS BLOCOS E BASE EM CONCRETO SIMPLES, TAMPA DE CONCRETO ARMADO, DEGRAU DE FERRO FUNDIDO, INCL. FORN. DE TODOS OS MATERIAIS | UN | un
06.015.0012-0 | POÇO DE VISITA EM ALVENARIA DE BLOCOS DE CONCRETO (20X20X40CM), PAREDES DE 0,20M DE ESP. C/1,40X1,40X1,50M, P/COLETOR AGUAS PLUVIAIS DE 0,90M DE DIAM. UTILIZ. ARG. CIM. AREIA, TRAÇO 1:4, SENDO PAREDES CHAPISCADAS E REVESTIDAS INTERNAMENTE C/ARG. ENCHIMENTO DOS BLOCOS E BASE EM CONCRETO SIMPLES, TAMPA CONCRETO ARMADO, DEGRAU FERRO FUNDIDO, INCL. FORN. DE TODOS OS MATERIAIS | UN | un
06.015.0012-A | POÇO DE VISITA EM ALVENARIA DE BLOCOS DE CONCRETO (20X20X40CM), PAREDES DE 0,20M DE ESP. C/1,40X1,40X1,50M, P/COLETOR AGUAS PLUVIAIS DE 0,90M DE DIAM. UTILIZ. ARG. CIM. AREIA, TRAÇO 1:4, SENDO PAREDES CHAPISCADAS E REVESTIDAS INTERNAMENTE C/ARG. ENCHIMENTO DOS BLOCOS E BASE EM CONCRETO SIMPLES, TAMPA CONCRETO ARMADO, DEGRAU FERRO FUNDIDO, INCL. FORN. DE TODOS OS MATERIAIS | UN | un
06.015.0013-0 | POÇO DE VISITA EM ALVENARIA DE BLOCOS DE CONCRETO (20X20X40CM), EM PAREDES DE 0,20M DE ESP. C/1,50X1,50X1,60M, P/COLETOR DE ÁGUAS PLUVIAIS DE 1,00M DE DIAM. SENDO AS PAREDES CHAPISCADAS E REVESTIDAS INTERNAMENTE C/ARGAMASSA, ENCHIMENTO DOS BLOCOS E BASE EM CONCRETO SIMPLES, TAMPA DE CONCRETO ARMADO, DEGRAUS DE FERRO FUNDIDO, INCL. FORNECIMENTO DE TODOS OS MATERIAIS | UN | un
06.015.0013-A | POÇO DE VISITA EM ALVENARIA DE BLOCOS DE CONCRETO (20X20X40CM), EM PAREDES DE 0,20M DE ESP. C/1,50X1,50X1,60M, P/COLETOR DE ÁGUAS PLUVIAIS DE 1,00M DE DIAM. SENDO AS PAREDES CHAPISCADAS E REVESTIDAS INTERNAMENTE C/ARGAMASSA, ENCHIMENTO DOS BLOCOS E BASE EM CONCRETO SIMPLES, TAMPA DE CONCRETO ARMADO, DEGRAUS DE FERRO FUNDIDO, INCL. FORNECIMENTO DE TODOS OS MATERIAIS | UN | un
06.015.0014-0 | POÇO DE VISITA EM ALVENARIA DE BLOCOS DE CONCRETO (20X20X40CM), EM PAREDES DE 0,20M DE ESP. C/1,60X1,60X1,70M, P/COLETOR DE ÁGUAS PLUVIAIS DE 1,10M DE DIAM. SENDO AS PAREDES CHAPISCADAS E REVESTIDAS INTERNAMENTE C/ARGAMASSA, ENCHIMENTO DOS BLOCOS E BASE EM CONCRETO SIMPLES, TAMPA DE CONCRETO ARMADO, DEGRAUS DE FERRO FUNDIDO, INCL. FORNECIMENTO DE TODOS OS MATERIAIS | UN | un
06.015.0014-A | POÇO DE VISITA EM ALVENARIA DE BLOCOS DE CONCRETO (20X20X40CM), EM PAREDES DE 0,20M DE ESP. C/1,60X1,60X1,70M, P/COLETOR DE ÁGUAS PLUVIAIS DE 1,10M DE DIAM. SENDO AS PAREDES CHAPISCADAS E REVESTIDAS INTERNAMENTE C/ARGAMASSA, ENCHIMENTO DOS BLOCOS E BASE EM CONCRETO SIMPLES, TAMPA DE CONCRETO ARMADO, DEGRAUS DE FERRO FUNDIDO, INCL. FORNECIMENTO DE TODOS OS MATERIAIS | UN | un
06.015.0015-0 | POÇO DE VISITA EM ALVENARIA DE BLOCOS DE CONCRETO (20X20X40CM), EM PAREDES DE 0,20M DE ESP. C/1,70X1,70X1,80M, P/COLETOR DE ÁGUAS PLUVIAIS DE 1,20M DE DIAM. SENDO AS PAREDES CHAPISCADAS E REVESTIDAS INTERNAMENTE C/ARGAMASSA, ENCHIMENTO DOS BLOCOS E BASE EM CONCRETO SIMPLES, TAMPA DE CONCRETO ARMADO, DEGRAUS DE FERRO FUNDIDO, INCL. FORNECIMENTO DE TODOS OS MATERIAIS | UN | un
06.015.0015-A | POÇO DE VISITA EM ALVENARIA DE BLOCOS DE CONCRETO (20X20X40CM), EM PAREDES DE 0,20M DE ESP. C/1,70X1,70X1,80M, P/COLETOR DE ÁGUAS PLUVIAIS DE 1,20M DE DIAM. SENDO AS PAREDES CHAPISCADAS E REVESTIDAS INTERNAMENTE C/ARGAMASSA, ENCHIMENTO DOS BLOCOS E BASE EM CONCRETO SIMPLES, TAMPA DE CONCRETO ARMADO, DEGRAUS DE FERRO FUNDIDO, INCL. FORNECIMENTO DE TODOS OS MATERIAIS | UN | un
06.015.0016-0 | POÇO DE VISITA EM ALVENARIA DE BLOCOS DE CONCRETO (20X20X40CM), EM PAREDES DE 0,20M DE ESP. C/2,00X2,00X2,10M, P/COLETOR DE ÁGUAS PLUVIAIS DE 1,50M DE DIAM. SENDO AS PAREDES CHAPISCADAS E REVESTIDAS INTERNAMENTE C/ARGAMASSA, ENCHIMENTO DOS BLOCOS E BASE EM CONCRETO SIMPLES, TAMPA DE CONCRETO ARMADO, DEGRAUS DE FERRO FUNDIDO, INCL. FORNECIMENTO DE TODOS OS MATERIAIS | UN | un
06.015.0016-A | POÇO DE VISITA EM ALVENARIA DE BLOCOS DE CONCRETO (20X20X40CM), EM PAREDES DE 0,20M DE ESP. C/2,00X2,00X2,10M, P/COLETOR DE ÁGUAS PLUVIAIS DE 1,50M DE DIAM. SENDO AS PAREDES CHAPISCADAS E REVESTIDAS INTERNAMENTE C/ARGAMASSA, ENCHIMENTO DOS BLOCOS E BASE EM CONCRETO SIMPLES, TAMPA DE CONCRETO ARMADO, DEGRAUS DE FERRO FUNDIDO, INCL. FORNECIMENTO DE TODOS OS MATERIAIS | UN | un
06.015.0030-0 | CAIXA DE RALO EM ALVENARIA DE BLOCOS DE CONCRETO (20X20X40CM), EM PAREDES DE 0,20M DE ESPESSURA, DE 0,30X0,90X0,90M, PARA AGUAS PLUVIAIS, SENDO AS PAREDES CHAPISCADAS E REVESTIDAS INTERNAMENTE COM ARGAMASSA, ENCHIMENTO DOS BLOCOS E BASE EM CONCRETO SIMPLES FCK=10MPA E GRELHA DE FERRO FUNDIDO DE 135KG, INCLUSIVE FORNECIMENTO DE TODOS OS MATERIAIS | UN | un
06.015.0030-A | CAIXA DE RALO EM ALVENARIA DE BLOCOS DE CONCRETO (20X20X40CM), EM PAREDES DE 0,20M DE ESPESSURA, DE 0,30X0,90X0,90M, PARA AGUAS PLUVIAIS, SENDO AS PAREDES CHAPISCADAS E REVESTIDAS INTERNAMENTE COM ARGAMASSA, ENCHIMENTO DOS BLOCOS E BASE EM CONCRETO SIMPLES FCK=10MPA E GRELHA DE FERRO FUNDIDO DE 135KG, INCLUSIVE FORNECIMENTO DE TODOS OS MATERIAIS | UN | un
06.015.0031-0 | CAIXA DE RALO EM ALVENARIA DE BLOCOS DE CONCRETO (20X20X40CM), EM PAREDES DE 0,20M DE ESPESSURA,0,90X1,20X1,50M, P/AGUAS PLUVIAIS, SENDO PAREDES CHAPISCADAS E REVESTIDAS INTERNAMENTE C/ARGAMASSA, ENCHIMENTO DOS BLOCOS E BASE EM CONCRETO SIMPLES FCK=10MPA, C/4 GRELHAS DE FERRO FUNDIDO DE 85KG APOIADAS SOBRE ESTRUTURA DE CONCR. ARMADO, INCL. FORN. DE TODOS OS MATERIAIS | UN | un
06.015.0031-A | CAIXA DE RALO EM ALVENARIA DE BLOCOS DE CONCRETO (20X20X40CM), EM PAREDES DE 0,20M DE ESPESSURA,0,90X1,20X1,50M, P/AGUAS PLUVIAIS, SENDO PAREDES CHAPISCADAS E REVESTIDAS INTERNAMENTE C/ARGAMASSA, ENCHIMENTO DOS BLOCOS E BASE EM CONCRETO SIMPLES FCK=10MPA, C/4 GRELHAS DE FERRO FUNDIDO DE 85KG APOIADAS SOBRE ESTRUTURA DE CONCR. ARMADO, INCL. FORN. DE TODOS OS MATERIAIS | UN | un
06.015.0060-0 | GRELHA E CAIXILHO DE CONCRETO ARMADO, SENDO AS DIMENSÕES EXTERNAS DE 0,40X0,90M (GRELHA) E 1,10X0,54M (CAIXILHO).FORNECIMENTO E COLOCAÇÃO | UN | un
06.015.0060-A | GRELHA E CAIXILHO DE CONCRETO ARMADO, SENDO AS DIMENSÕES EXTERNAS DE 0,40X0,90M (GRELHA) E 1,10X0,54M (CAIXILHO).FORNECIMENTO E COLOCAÇÃO | UN | un
06.015.0061-0 | GRELHA CAIXILHO DE CONCRETO ARMADO, SENDO AS DIMENSÕES EXTERNAS DE 0,40X0,90M (GRELHA) E 1,10X0,54M (CAIXILHO). EXCLUSIVE FORMAS. FORNECIMENTO E COLOCAÇÃO | UN | un
06.015.0061-A | GRELHA CAIXILHO DE CONCRETO ARMADO, SENDO AS DIMENSÕES EXTERNAS DE 0,40X0,90M (GRELHA) E 1,10X0,54M (CAIXILHO). EXCLUSIVE FORMAS. FORNECIMENTO E COLOCAÇÃO | UN | un
06.015.0070-0 | GRELHA E CAIXILHO DE CONCRETO ARMADO, SENDO AS DIMENSÕES EXTERNAS DE 0,30X0,90M (GRELHA) E 1,00X0,40M (CAIXILHO), PARA CAIXA DE RALO, UTILIZANDO ARGAMASSA DE CIMENTO E AREIA, NO TRAÇO 1:4.FORNECIMENTO E COLOCAÇÃO | UN | un
06.015.0070-A | GRELHA E CAIXILHO DE CONCRETO ARMADO, SENDO AS DIMENSÕES EXTERNAS DE 0,30X0,90M (GRELHA) E 1,00X0,40M (CAIXILHO), PARA CAIXA DE RALO, UTILIZANDO ARGAMASSA DE CIMENTO E AREIA, NO TRAÇO 1:4.FORNECIMENTO E COLOCAÇÃO | UN | un
06.015.9999-0 | FAMÍLIA 06.015CAIXA DE RALO
06.015.9999-A | FAMÍLIA 06.015CAIXA DE RALO
06.016.0001-0 | TAMPÃO COMPLETO DE FºFº, DE 0,60M DE DIÂMETRO, COM 175 A 180KG, PARA CAIXA DE AREIA OU POÇO DE VISITA, ARTICULADO, PADRÃO PREFEITURA, CLASSE 300, CARGA MÍNIMA PARA TESTE 30T, RESISTÊNCIA MÁXIMA DE ROMPIMENTO 37,5T E FLECHA RESIDUAL MÁXIMA 17MM, ASSENTADO COM ARGAMASSA DE CIMENTO E AREIA, NO TRAÇO 1:4 EM VOLUME. FORNECIMENTO E ASSENTAMENTO | UN | un
06.016.0001-A | TAMPÃO COMPLETO DE FºFº, DE 0,60M DE DIÂMETRO, COM 175 A 180KG, PARA CAIXA DE AREIA OU POÇO DE VISITA, ARTICULADO, PADRÃO PREFEITURA, CLASSE 300, CARGA MÍNIMA PARA TESTE 30T, RESISTÊNCIA MÁXIMA DE ROMPIMENTO 37,5T E FLECHA RESIDUAL MÁXIMA 17MM, ASSENTADO COM ARGAMASSA DE CIMENTO E AREIA, NO TRAÇO 1:4 EM VOLUME. FORNECIMENTO E ASSENTAMENTO | UN | un
06.016.0002-0 | TAMPÃO COMPLETO DE FºFº, COM 120 A 125KG, PARA POÇO DE VISITA OU CAIXA DE AREIA, PADRÃO CEDAE (C-3), CARGA MÍNIMA PARA TESTE25T, RESISTÊNCIA MÁXIMA DE ROMPIMENTO 31,25T E FLECHA RESIDUAL MÁXIMA DE 17MM, ASSENTADO COM ARGAMASSA DE CIMENTO E AREIA, NO TRAÇO 1:4 EM VOLUME. FORNECIMENTO E ASSENTAMENTO | UN | un
06.016.0002-A | TAMPÃO COMPLETO DE FºFº, COM 120 A 125KG, PARA POÇO DE VISITA OU CAIXA DE AREIA, PADRÃO CEDAE (C-3), CARGA MÍNIMA PARA TESTE25T, RESISTÊNCIA MÁXIMA DE ROMPIMENTO 31,25T E FLECHA RESIDUAL MÁXIMA DE 17MM, ASSENTADO COM ARGAMASSA DE CIMENTO E AREIA, NO TRAÇO 1:4 EM VOLUME. FORNECIMENTO E ASSENTAMENTO | UN | un
06.016.0003-0 | TAMPÃO COMPLETO DE FºFº, COM 250KG, PARA POÇO DE VISITA OU CAIXA DE AREIA, PADRÃO CEDAE TIPO K-240, CLASSE 300, ASSENTADO COM ARGAMASSA DE CIMENTO E AREIA, NO TRAÇO 1:4 EM VOLUME. FORNECIMENTO E ASSENTAMENTO | UN | un
06.016.0003-A | TAMPÃO COMPLETO DE FºFº, COM 250KG, PARA POÇO DE VISITA OU CAIXA DE AREIA, PADRÃO CEDAE TIPO K-240, CLASSE 300, ASSENTADO COM ARGAMASSA DE CIMENTO E AREIA, NO TRAÇO 1:4 EM VOLUME. FORNECIMENTO E ASSENTAMENTO | UN | un
06.016.0004-0 | TAMPÃO COMPLETO DE FºFº, DE 0,40 A 0,60M DE DIÂMETRO, COM 120A 125KG, PADRÃO CEDAE, PARA CAIXA DE REGISTRO, CARGA MÍNIMA PARA TESTE 25T, RESISTÊNCIA MÁXIMA DE ROMPIMENTO 31,25T E FLECHA RESIDUAL MÁXIMA DE 17MM, ASSENTADO COM ARGAMASSA DE CIMENTO E AREIA, NO TRAÇO 1:4 EM VOLUME. FORNECIMENTO E ASSENTAMENTO | UN | un
06.016.0004-A | TAMPÃO COMPLETO DE FºFº, DE 0,40 A 0,60M DE DIÂMETRO, COM 120A 125KG, PADRÃO CEDAE, PARA CAIXA DE REGISTRO, CARGA MÍNIMA PARA TESTE 25T, RESISTÊNCIA MÁXIMA DE ROMPIMENTO 31,25T E FLECHA RESIDUAL MÁXIMA DE 17MM, ASSENTADO COM ARGAMASSA DE CIMENTO E AREIA, NO TRAÇO 1:4 EM VOLUME. FORNECIMENTO E ASSENTAMENTO | UN | un
06.016.0006-0 | TAMPÃO COMPLETO DE FERRO FUNDIDO DÚCTIL (MODULAR), CIRCULAR, PARA CAIXA DE REGISTRO NO PASSEIO, ABERTURA DO TELAR DE 600MM, COM TAMPA PARA ACESSO DE MANUTENÇÃO E SOBRE TAMPA PARA MANOBRA, CLASSE B125 DA NBR 10160, CARGA DE CONTROLE DE 125KN, ASSENTADO COM ARGAMASSA DE CIMENTO E AREIA, NO TRAÇO 1:4 EM VOLUME. FORNECIMENTO E ASSENTAMENTO | UN | un
06.016.0006-A | TAMPÃO COMPLETO DE FERRO FUNDIDO DÚCTIL (MODULAR), CIRCULAR, PARA CAIXA DE REGISTRO NO PASSEIO, ABERTURA DO TELAR DE 600MM, COM TAMPA PARA ACESSO DE MANUTENÇÃO E SOBRE TAMPA PARA MANOBRA, CLASSE B125 DA NBR 10160, CARGA DE CONTROLE DE 125KN, ASSENTADO COM ARGAMASSA DE CIMENTO E AREIA, NO TRAÇO 1:4 EM VOLUME. FORNECIMENTO E ASSENTAMENTO | UN | un
06.016.0007-0 | TAMPÃO COMPLETO DE FERRO FUNDIDO, CIRCULAR, PARA CAIXA DE REGISTRO NA RUA, ABERTURA DO TELAR DE 600MM, COM TAMPA PARA ACESSO DE MANUTENÇÃO E SOBRE TAMPA PARA MANOBRA, CLASSE D400 DA NBR10160, CARGA DE CONTROLE DE 400KN, ASSENTADO COM ARGAMASSA DE CIMENTO E AREIA, NO TRAÇO 1:4 EM VOLUME. FORNECIMENTO E ASSENTAMENTO | UN | un
06.016.0007-A | TAMPÃO COMPLETO DE FERRO FUNDIDO, CIRCULAR, PARA CAIXA DE REGISTRO NA RUA, ABERTURA DO TELAR DE 600MM, COM TAMPA PARA ACESSO DE MANUTENÇÃO E SOBRE TAMPA PARA MANOBRA, CLASSE D400 DA NBR10160, CARGA DE CONTROLE DE 400KN, ASSENTADO COM ARGAMASSA DE CIMENTO E AREIA, NO TRAÇO 1:4 EM VOLUME. FORNECIMENTO E ASSENTAMENTO | UN | un
06.016.0008-0 | TAMPÃO COMPLETO DE FERRO FUNDIDO, TIPO QUADRADO (22X22CM), COM34KG, ARTICULADO, CARGA MÍNIMA PARA TESTE 6T, RESISTÊNCIA MÁXIMA DE ROMPIMENTO 7,5T E FLECHA RESIDUAL MÁXIMA DE 12MM, ASSENTADO COM ARGAMASSA DE CIMENTO E AREIA, NO TRAÇO 1:4 EM VOLUME. FORNECIMENTO E ASSENTAMENTO | UN | un
06.016.0008-A | TAMPÃO COMPLETO DE FERRO FUNDIDO, TIPO QUADRADO (22X22CM), COM34KG, ARTICULADO, CARGA MÍNIMA PARA TESTE 6T, RESISTÊNCIA MÁXIMA DE ROMPIMENTO 7,5T E FLECHA RESIDUAL MÁXIMA DE 12MM, ASSENTADO COM ARGAMASSA DE CIMENTO E AREIA, NO TRAÇO 1:4 EM VOLUME. FORNECIMENTO E ASSENTAMENTO | UN | un
06.016.0009-0 | TAMPÃO COMPLETO DE FºFº, PARA CAIXA DE INSPEÇÃO OU SEMELHANTE, COM 25KG (T-33), CARGA MÍNIMA PARA TESTE 800KG, RESISTÊNCIA MÁXIMA DE ROMPIMENTO 1000KG E FLECHA RESIDUAL MÁXIMA DE 16MM, ASSENTADO COM ARGAMASSA DE CIMENTO E AREIA, NO TRAÇO 1:4 EM VOLUME. FORNECIMENTO E ASSENTAMENTO | UN | un
06.016.0009-A | TAMPÃO COMPLETO DE FºFº, PARA CAIXA DE INSPEÇÃO OU SEMELHANTE, COM 25KG (T-33), CARGA MÍNIMA PARA TESTE 800KG, RESISTÊNCIA MÁXIMA DE ROMPIMENTO 1000KG E FLECHA RESIDUAL MÁXIMA DE 16MM, ASSENTADO COM ARGAMASSA DE CIMENTO E AREIA, NO TRAÇO 1:4 EM VOLUME. FORNECIMENTO E ASSENTAMENTO | UN | un
06.016.0010-0 | GRELHA (RALO PARA SARJETA) COMPLETA DE FºFº, DE 30X90CM, GR-95, CARGA MÍNIMA PARA TESTE 25T, RESISTÊNCIA MÁXIMA DE ROMPIMENTO27,5T E FLECHA RESIDUAL MÁXIMA 17MM, ASSENTADA COM ARGAMASSA DE CIMENTO E AREIA, NO TRAÇO 1:4 EM VOLUME. FORNECIMENTO E ASSENTAMENTO | UN | un
06.016.0010-A | GRELHA (RALO PARA SARJETA) COMPLETA DE FºFº, DE 30X90CM, GR-95, CARGA MÍNIMA PARA TESTE 25T, RESISTÊNCIA MÁXIMA DE ROMPIMENTO27,5T E FLECHA RESIDUAL MÁXIMA 17MM, ASSENTADA COM ARGAMASSA DE CIMENTO E AREIA, NO TRAÇO 1:4 EM VOLUME. FORNECIMENTO E ASSENTAMENTO | UN | un
06.016.0011-0 | GRELHA (RALO PARA SARJETA) COMPLETA DE FºFº, DE 30X90CM, COM PESO TOTAL DE 74KG (T-95), CARGA MÍNIMA PARA TESTE 26T, RESISTÊNCIA MÁXIMA DE ROMPIMENTO 32,5T E FLECHA RESIDUAL MÁXIMA 17MM, ASSENTADA COM ARGAMASSA DE CIMENTO E AREIA, NO TRAÇO 1:4 EM VOLUME. FORNECIMENTO E ASSENTAMENTO | UN | un
06.016.0011-A | GRELHA (RALO PARA SARJETA) COMPLETA DE FºFº, DE 30X90CM, COM PESO TOTAL DE 74KG (T-95), CARGA MÍNIMA PARA TESTE 26T, RESISTÊNCIA MÁXIMA DE ROMPIMENTO 32,5T E FLECHA RESIDUAL MÁXIMA 17MM, ASSENTADA COM ARGAMASSA DE CIMENTO E AREIA, NO TRAÇO 1:4 EM VOLUME. FORNECIMENTO E ASSENTAMENTO | UN | un
06.016.0012-0 | GRELHA (RALO PARA SARJETA) COMPLETA DE FºFº, DE 30X90CM, GR-95, CARGA MÍNIMA PARA TESTE 25T, RESISTÊNCIA MÁXIMA DE ROMPIMENTO27,5T E FLECHA RESIDUAL MÁXIMA 17MM, ASSENTADA COM ARGAMASSA DE CIMENTO E AREIA, NO TRAÇO 1:4 EM VOLUME, SENDO ARTICULADA, PADRÃO PREFEITURA RJ. FORNECIMENTO E ASSENTAMENTO | UN | un
06.016.0012-A | GRELHA (RALO PARA SARJETA) COMPLETA DE FºFº, DE 30X90CM, GR-95, CARGA MÍNIMA PARA TESTE 25T, RESISTÊNCIA MÁXIMA DE ROMPIMENTO27,5T E FLECHA RESIDUAL MÁXIMA 17MM, ASSENTADA COM ARGAMASSA DE CIMENTO E AREIA, NO TRAÇO 1:4 EM VOLUME, SENDO ARTICULADA, PADRÃO PREFEITURA E ASSENTAMENTO | UN | un
06.016.0015-0 | TAMPÃO ARTICULADO COMPLETO DE FºFº, TIPO AVENIDA, PARA TRAFEGO PESADO (TF-90), DE 0,60M DE DIÂMETRO, CARGA MÍNIMA PARA TESTE30T, RESISTÊNCIA MÁXIMA DE ROMPIMENTO 37,5T E FLECHA RESIDUAL MÁXIMA DE 17MM, ASSENTADO COM ARGAMASSA DE CIMENTO E AREIA, NO TRAÇO 1:4 EM VOLUME. FORNECIMENTO E ASSENTAMENTO | UN | un
06.016.0015-A | TAMPÃO ARTICULADO COMPLETO DE FºFº, TIPO AVENIDA, PARA TRAFEGO PESADO (TF-90), DE 0,60M DE DIÂMETRO, CARGA MÍNIMA PARA TESTE30T, RESISTÊNCIA MÁXIMA DE ROMPIMENTO 37,5T E FLECHA RESIDUAL MÁXIMA DE 17MM, ASSENTADO COM ARGAMASSA DE CIMENTO E AREIA, NO TRAÇO 1:4 EM VOLUME. FORNECIMENTO E ASSENTAMENTO | UN | un
06.016.0016-0 | TAMPÃO DE FºFº RETANGULAR, PARA CAIXAS E POÇOS DE VISITA ESPECIAIS, TIPO TS (TRÊS SEÇÕES), ABERTURA TOTAL DE APROXIMADAMENTE 900X1500MM, PESO TOTAL DE 690KG, CARGA MÍNIMA PARA TESTE 30T, RESISTÊNCIA MÁXIMA DE ROMPIMENTO 35T E FLECHA RESIDUAL MÁXIMA DE 15MM, ASSENTADO COM ARGAMASSA DE CIMENTO E AREIA, NO TRAÇO 1:4 EM VOLUME. FORNECIMENTO E ASSENTAMENTO | UN | un
06.016.0016-A | TAMPÃO DE FºFº RETANGULAR, PARA CAIXAS E POÇOS DE VISITA ESPECIAIS, TIPO TS (TRÊS SEÇÕES), ABERTURA TOTAL DE APROXIMADAMENTE 900X1500MM, PESO TOTAL DE 690KG, CARGA MÍNIMA PARA TESTE 30T, RESISTÊNCIA MÁXIMA DE ROMPIMENTO 35T E FLECHA RESIDUAL MÁXIMA DE 15MM, ASSENTADO COM ARGAMASSA DE CIMENTO E AREIA, NO TRAÇO 1:4 EM VOLUME. FORNECIMENTO E ASSENTAMENTO | UN | un
06.016.0030-0 | TAMPÃO COMPLETO DE FºFº, PARA CAIXA R1, PADRÃO TELEBRÁS, CARGA MÍNIMA PARA TESTE 6T, RESISTÊNCIA MÁXIMA DE ROMPIMENTO 7,5T E FLECHA RESIDUAL MÁXIMA DE 17MM, ASSENTADO COM ARGAMASSA DE CIMENTO E AREIA, NO TRAÇO DE 1:4 EM VOLUME. FORNECIMENTO E ASSENTAMENTO | UN | un
06.016.0030-A | TAMPÃO COMPLETO DE FºFº, PARA CAIXA R1, PADRÃO TELEBRÁS, CARGA MÍNIMA PARA TESTE 6T, RESISTÊNCIA MÁXIMA DE ROMPIMENTO 7,5T E FLECHA RESIDUAL MÁXIMA DE 17MM, ASSENTADO COM ARGAMASSA DE CIMENTO E AREIA, NO TRAÇO DE 1:4 EM VOLUME. FORNECIMENTO E ASSENTAMENTO | UN | un
06.016.0031-0 | TAMPÃO COMPLETO DE FºFº, PARA CAIXA R2, PADRÃO TELEBRÁS, CARGA MÍNIMA PARA TESTE 8T, RESISTÊNCIA MÁXIMA DE ROMPIMENTO 10T E FLECHA RESIDUAL MÁXIMA DE 17MM, ASSENTADO COM ARGAMASSA DE CIMENTO E AREIA, NO TRAÇO 1:4 EM VOLUME. FORNECIMENTO E ASSENTAMENTO | UN | un
06.016.0031-A | TAMPÃO COMPLETO DE FºFº, PARA CAIXA R2, PADRÃO TELEBRÁS, CARGA MÍNIMA PARA TESTE 8T, RESISTÊNCIA MÁXIMA DE ROMPIMENTO 10T E FLECHA RESIDUAL MÁXIMA DE 17MM, ASSENTADO COM ARGAMASSA DE CIMENTO E AREIA, NO TRAÇO 1:4 EM VOLUME. FORNECIMENTO E ASSENTAMENTO | UN | un
06.016.0032-0 | TAMPÃO COMPLETO DE FºFº, PARA CAIXA R3, PADRÃO TELEBRÁS, CARGA MÍNIMA PARA TESTE 12T, RESISTÊNCIA MÁXIMA DE ROMPIMENTO 15T E FLECHA RESIDUAL MÁXIMA DE 18MM, ASSENTADO COM ARGAMASSA DE CIMENTO E AREIA, NO TRAÇO 1:4 EM VOLUME. FORNECIMENTO E ASSENTAMENTO | UN | un
06.016.0032-A | TAMPÃO COMPLETO DE FºFº, PARA CAIXA R3, PADRÃO TELEBRÁS, CARGA MÍNIMA PARA TESTE 12T, RESISTÊNCIA MÁXIMA DE ROMPIMENTO 15T E FLECHA RESIDUAL MÁXIMA DE 18MM, ASSENTADO COM ARGAMASSA DE CIMENTO E AREIA, NO TRAÇO 1:4 EM VOLUME. FORNECIMENTO E ASSENTAMENTO | UN | un
06.016.0040-0 | TAMPÃO COMPLETO DE FºFº, ARTICULADO, DE 0,60M DE DIÂMETRO, PADRÃO PMRJ (RIOLUZ), TIPO LEVE, CARGA MÍNIMA PARA TESTE 6T, RESISTÊNCIA MÁXIMA DE ROMPIMENTO 7,5T E FLECHA RESIDUAL MÁXIMA DE 17MM, ASSENTADO COM ARGAMASSA DE CIMENTO E AREIA, NO TRAÇO 1:4EM VOLUME. FORNECIMENTO E ASSENTAMENTO | UN | un
06.016.0040-A | TAMPÃO COMPLETO DE FºFº, ARTICULADO, DE 0,60M DE DIÂMETRO, PADRÃO PMRJ (RIOLUZ), TIPO LEVE, CARGA MÍNIMA PARA TESTE 6T, RESISTÊNCIA MÁXIMA DE ROMPIMENTO 7,5T E FLECHA RESIDUAL MÁXIMA DE 17MM, ASSENTADO COM ARGAMASSA DE CIMENTO E AREIA, NO TRAÇO 1:4EM VOLUME. FORNECIMENTO E ASSENTAMENTO | UN | un
06.016.0041-0 | TAMPÃO COMPLETO DE FºFº, ARTICULADO, DE 0,60M DE DIÂMETRO, PADRÃO PMRJ (RIOLUZ), TIPO PESADO, CARGA MÍNIMA PARA TESTE 30T, RESISTÊNCIA MÁXIMA DE ROMPIMENTO 37,5T E FLECHA RESIDUAL MÁXIMA DE 15MM, ASSENTADO COM ARGAMASSA DE CIMENTO E AREIA, NO TRACO1:4 EM VOLUME. FORNECIMENTO E ASSENTAMENTO | UN | un
06.016.0041-A | TAMPÃO COMPLETO DE FºFº, ARTICULADO, DE 0,60M DE DIÂMETRO, PADRÃO PMRJ (RIOLUZ), TIPO PESADO, CARGA MÍNIMA PARA TESTE 30T, RESISTÊNCIA MÁXIMA DE ROMPIMENTO 37,5T E FLECHA RESIDUAL MÁXIMA DE 15MM, ASSENTADO COM ARGAMASSA DE CIMENTO E AREIA, NO TRACO1:4 EM VOLUME. FORNECIMENTO E ASSENTAMENTO | UN | un
06.016.0050-0 | GRELHA PARA CANALETA DE FºFº, COM (15X50CM) CARGA MÍNIMA PARA TESTE 800KG, RESISTÊNCIA MÁXIMA DE ROMPIMENTO 1000KG E FLECHA RESIDUAL MÁXIMA 12MM. FORNECIMENTO E ASSENTAMENTO | M | m
06.016.0050-A | GRELHA PARA CANALETA DE FºFº, COM (15X50CM) CARGA MÍNIMA PARA TESTE 800KG, RESISTÊNCIA MÁXIMA DE ROMPIMENTO 1000KG E FLECHA RESIDUAL MÁXIMA 12MM. FORNECIMENTO E ASSENTAMENTO | M | m
06.016.0051-0 | GRELHA PARA CANALETA DE FºFº, COM (20X50CM) CARGA MÍNIMA PARA TESTE 6T, RESISTÊNCIA MÁXIMA DE ROMPIMENTO 7,5T E FLECHA RESIDUAL MÁXIMA 15MM. FORNECIMENTO E ASSENTAMENTO | M | m
06.016.0051-A | GRELHA PARA CANALETA DE FºFº, COM (20X50CM) CARGA MÍNIMA PARA TESTE 6T, RESISTÊNCIA MÁXIMA DE ROMPIMENTO 7,5T E FLECHA RESIDUAL MÁXIMA 15MM. FORNECIMENTO E ASSENTAMENTO | M | m
06.016.0052-0 | GRELHA PARA CANALETA DE FºFº, COM (30X100CM) CARGA MÍNIMA PARA TESTE 12T, RESISTÊNCIA MÁXIMA DE ROMPIMENTO 15T E FLECHA RESIDUAL MÁXIMA 20MM. FORNECIMENTO E ASSENTAMENTO | M | m
06.016.0052-A | GRELHA PARA CANALETA DE FºFº, COM (30X100CM) CARGA MÍNIMA PARA TESTE 12T, RESISTÊNCIA MÁXIMA DE ROMPIMENTO 15T E FLECHA RESIDUAL MÁXIMA 20MM. FORNECIMENTO E ASSENTAMENTO | M | m
06.016.0053-0 | GRELHA PARA CANALETA DE FºFº, COM (40X100CM) CARGA MÍNIMA PARA TESTE 14T, RESISTÊNCIA MÁXIMA DE ROMPIMENTO 17,5T E FLECHA RESIDUAL MÁXIMA 20MM. FORNECIMENTO E ASSENTAMENTO | M | m
06.016.0053-A | GRELHA PARA CANALETA DE FºFº, COM (40X100CM) CARGA MÍNIMA PARA TESTE 14T, RESISTÊNCIA MÁXIMA DE ROMPIMENTO 17,5T E FLECHA RESIDUAL MÁXIMA 20MM. FORNECIMENTO E ASSENTAMENTO | M | m
06.016.0060-0 | CAIXA DE PASSEIO DE FºFº, PARA REGISTRO, COM PESO TOTAL DE 28KG, PADRÃO CEDAE (T-34), CARGA MÍNIMA PARA TESTE 6T, RESISTÊNCIA MÁXIMA DE ROMPIMENTO 7,5T E FLECHA RESIDUAL MÁXIMA DE 13MM, ASSENTADA COM ARGAMASSA DE CIMENTO E AREIA, NO TRAÇO 1:4 EM VOLUME. FORNECIMENTO E ASSENTAMENTO | UN | un
06.016.0060-A | CAIXA DE PASSEIO DE FºFº, PARA REGISTRO, COM PESO TOTAL DE 28KG, PADRÃO CEDAE (T-34), CARGA MÍNIMA PARA TESTE 6T, RESISTÊNCIA MÁXIMA DE ROMPIMENTO 7,5T E FLECHA RESIDUAL MÁXIMA DE 13MM, ASSENTADA COM ARGAMASSA DE CIMENTO E AREIA, NO TRAÇO 1:4 EM VOLUME. FORNECIMENTO E ASSENTAMENTO | UN | un
06.016.0061-0 | CAIXA DE RUA COMPLETA DE FERRO FUNDIDO COM CAPACIDADE DE CARGA DE 15,0T, PARA REGISTRO PADRÃO CEDAE, ASSENTADA COM ARGAMASSA DE CIMENTO E AREIA NO TRAÇO 1:4 EM VOLUME. FORNECIMENTO E ASSENTAMENTO | UN | un
06.016.0061-A | CAIXA DE RUA COMPLETA DE FERRO FUNDIDO COM CAPACIDADE DE CARGA DE 15,0T, PARA REGISTRO PADRÃO CEDAE, ASSENTADA COM ARGAMASSA DE CIMENTO E AREIA NO TRAÇO 1:4 EM VOLUME. FORNECIMENTO E ASSENTAMENTO | UN | un
06.016.0080-0 | DEGRAU DE FERRO FUNDIDO COM 2,0KG, FIXADO EM CONCRETO. FORNECIMENTO E COLOCAÇÃO | UN | un
06.016.0080-A | DEGRAU DE FERRO FUNDIDO COM 2,0KG, FIXADO EM CONCRETO. FORNECIMENTO E COLOCAÇÃO | UN | un
06.016.0082-0 | DEGRAU DE FºFº COM 7KG, FIXADO EM CONCRETO. FORNECIMENTO E COLOCAÇÃO | UN | un
06.016.0082-A | DEGRAU DE FºFº COM 7KG, FIXADO EM CONCRETO. FORNECIMENTO E COLOCAÇÃO | UN | un
06.016.0100-0 | TAMPÃO MISTO (FºFº E CONCRETO, EXCLUSIVE ESTE), TIPO PESADO, DE0,60M DE DIÂMETRO, PESO SEM CONCRETO 70KG E TOTAL DE 106KG, CONFORME PROJETO CEDAE, ASSENTADO COM ARGAMASSA DE CIMENTO E AREIA, NO TRAÇO 1:4 EM VOLUME. FORNECIMENTO E ASSENTAMENTO | UN | un
06.016.0100-A | TAMPÃO MISTO (FºFº E CONCRETO, EXCLUSIVE ESTE), TIPO PESADO, DE0,60M DE DIÂMETRO, PESO SEM CONCRETO 70KG E TOTAL DE 106KG, CONFORME PROJETO CEDAE, ASSENTADO COM ARGAMASSA DE CIMENTO E AREIA, NO TRAÇO 1:4 EM VOLUME. FORNECIMENTO E ASSENTAMENTO | UN | un
06.016.0105-0 | TAMPÃO MISTO (FºFº E CONCRETO, EXCLUSIVE ESTE), TIPO LEVE, DE 0,60M DE DIÂMETRO, PESO SEM CONCRETO 36KG E TOTAL DE 76KG, CONFORME PROJETO CEDAE, ASSENTADO COM ARGAMASSA DE CIMENTO E AREIA, NO TRAÇO 1:4 EM VOLUME. FORNECIMENTO E ASSENTAMENTO | UN | un
06.016.0105-A | TAMPÃO MISTO (FºFº E CONCRETO, EXCLUSIVE ESTE), TIPO LEVE, DE 0,60M DE DIÂMETRO, PESO SEM CONCRETO 36KG E TOTAL DE 76KG, CONFORME PROJETO CEDAE, ASSENTADO COM ARGAMASSA DE CIMENTO E AREIA, NO TRAÇO 1:4 EM VOLUME. FORNECIMENTO E ASSENTAMENTO | UN | un
06.016.9999-0 | FAMÍLIA 06.016ARTEFATOS DE F.F.
06.016.9999-A | FAMÍLIA 06.016ARTEFATOS DE F.F.
06.017.0001-0 | POÇO DE VISITA, DE ANÉIS DE CONCRETO PRÉ-MOLDADOS, PARA ESGOTOS SANITÁRIOS, SEGUNDO ESPECIFICAÇÕES DA CEDAE, INCLUSIVE DEGRAUS, EXCLUSIVE TAMPÃO DE FERRO FUNDIDO, COM PROFUNDIDADE DE 0,60M | UN | un
06.017.0001-A | POÇO DE VISITA, DE ANÉIS DE CONCRETO PRÉ-MOLDADOS, PARA ESGOTOS SANITÁRIOS, SEGUNDO ESPECIFICAÇÕES DA CEDAE, INCLUSIVE DEGRAUS, EXCLUSIVE TAMPÃO DE FERRO FUNDIDO, COM PROFUNDIDADE DE 0,60M | UN | un
06.017.0002-0 | POÇO DE VISITA, DE ANÉIS DE CONCRETO PRÉ-MOLDADOS, PARA ESGOTOS SANITÁRIOS, SEGUNDO ESPECIFICAÇÕES DA CEDAE, INCLUSIVE DEGRAUS, EXCLUSIVE TAMPÃO DE FERRO FUNDIDO, COM PROFUNDIDADE DE 0,80M | UN | un
06.017.0002-A | POÇO DE VISITA, DE ANÉIS DE CONCRETO PRÉ-MOLDADOS, PARA ESGOTOS SANITÁRIOS, SEGUNDO ESPECIFICAÇÕES DA CEDAE, INCLUSIVE DEGRAUS, EXCLUSIVE TAMPÃO DE FERRO FUNDIDO, COM PROFUNDIDADE DE 0,80M | UN | un
06.017.0003-0 | POÇO DE VISITA, DE ANÉIS DE CONCRETO PRÉ-MOLDADOS, PARA ESGOTOS SANITÁRIOS, SEGUNDO ESPECIFICAÇÕES DA CEDAE, INCLUSIVE DEGRAUS, EXCLUSIVE TAMPÃO DE FERRO FUNDIDO, COM PROFUNDIDADE DE 1,00M | UN | un
06.017.0003-A | POÇO DE VISITA, DE ANÉIS DE CONCRETO PRÉ-MOLDADOS, PARA ESGOTOS SANITÁRIOS, SEGUNDO ESPECIFICAÇÕES DA CEDAE, INCLUSIVE DEGRAUS, EXCLUSIVE TAMPÃO DE FERRO FUNDIDO, COM PROFUNDIDADE DE 1,00M | UN | un
06.017.0004-0 | POÇO DE VISITA, DE ANÉIS DE CONCRETO PRÉ-MOLDADOS, PARA ESGOTOS SANITÁRIOS, SEGUNDO ESPECIFICAÇÕES DA CEDAE, INCLUSIVE DEGRAUS, EXCLUSIVE TAMPÃO DE FERRO FUNDIDO, COM PROFUNDIDADE DE 1,05M | UN | un
06.017.0004-A | POÇO DE VISITA, DE ANÉIS DE CONCRETO PRÉ-MOLDADOS, PARA ESGOTOS SANITÁRIOS, SEGUNDO ESPECIFICAÇÕES DA CEDAE, INCLUSIVE DEGRAUS, EXCLUSIVE TAMPÃO DE FERRO FUNDIDO, COM PROFUNDIDADE DE 1,05M | UN | un
06.017.0005-0 | POÇO DE VISITA, DE ANÉIS DE CONCRETO PRÉ-MOLDADOS, PARA ESGOTOS SANITÁRIOS, SEGUNDO ESPECIFICAÇÕES DA CEDAE, INCLUSIVE DEGRAUS, EXCLUSIVE TAMPÃO DE FERRO FUNDIDO, COM PROFUNDIDADE DE 1,20M | UN | un
06.017.0005-A | POÇO DE VISITA, DE ANÉIS DE CONCRETO PRÉ-MOLDADOS, PARA ESGOTOS SANITÁRIOS, SEGUNDO ESPECIFICAÇÕES DA CEDAE, INCLUSIVE DEGRAUS, EXCLUSIVE TAMPÃO DE FERRO FUNDIDO, COM PROFUNDIDADE DE 1,20M | UN | un
06.017.0006-0 | POÇO DE VISITA, DE ANÉIS DE CONCRETO PRÉ-MOLDADOS, PARA ESGOTOS SANITÁRIOS, SEGUNDO ESPECIFICAÇÕES DA CEDAE, INCLUSIVE DEGRAUS, EXCLUSIVE TAMPÃO DE FERRO FUNDIDO, COM PROFUNDIDADE DE 1,40M | UN | un
06.017.0006-A | POÇO DE VISITA, DE ANÉIS DE CONCRETO PRÉ-MOLDADOS, PARA ESGOTOS SANITÁRIOS, SEGUNDO ESPECIFICAÇÕES DA CEDAE, INCLUSIVE DEGRAUS, EXCLUSIVE TAMPÃO DE FERRO FUNDIDO, COM PROFUNDIDADE DE 1,40M | UN | un
06.017.0007-0 | POÇO DE VISITA, DE ANÉIS DE CONCRETO PRÉ-MOLDADOS, PARA ESGOTOS SANITÁRIOS, SEGUNDO ESPECIFICAÇÕES DA CEDAE, INCLUSIVE DEGRAUS, EXCLUSIVE TAMPÃO DE FERRO FUNDIDO, COM PROFUNDIDADE DE 1,50M | UN | un
06.017.0007-A | POÇO DE VISITA, DE ANÉIS DE CONCRETO PRÉ-MOLDADOS, PARA ESGOTOS SANITÁRIOS, SEGUNDO ESPECIFICAÇÕES DA CEDAE, INCLUSIVE DEGRAUS, EXCLUSIVE TAMPÃO DE FERRO FUNDIDO, COM PROFUNDIDADE DE 1,50M | UN | un
06.017.0008-0 | POÇO DE VISITA, DE ANÉIS DE CONCRETO PRÉ-MOLDADOS, PARA ESGOTOS SANITÁRIOS, SEGUNDO ESPECIFICAÇÕES DA CEDAE, INCLUSIVE DEGRAUS, EXCLUSIVE TAMPÃO DE FERRO FUNDIDO, COM PROFUNDIDADE DE 1,60M | UN | un
06.017.0008-A | POÇO DE VISITA, DE ANÉIS DE CONCRETO PRÉ-MOLDADOS, PARA ESGOTOS SANITÁRIOS, SEGUNDO ESPECIFICAÇÕES DA CEDAE, INCLUSIVE DEGRAUS, EXCLUSIVE TAMPÃO DE FERRO FUNDIDO, COM PROFUNDIDADE DE 1,60M | UN | un
06.017.0009-0 | POÇO DE VISITA, DE ANÉIS DE CONCRETO PRÉ-MOLDADOS, PARA ESGOTOS SANITÁRIOS, SEGUNDO ESPECIFICAÇÕES DA CEDAE, INCLUSIVE DEGRAUS, EXCLUSIVE TAMPÃO DE FERRO FUNDIDO, COM PROFUNDIDADE DE 1,70M | UN | un
06.017.0009-A | POÇO DE VISITA, DE ANÉIS DE CONCRETO PRÉ-MOLDADOS, PARA ESGOTOS SANITÁRIOS, SEGUNDO ESPECIFICAÇÕES DA CEDAE, INCLUSIVE DEGRAUS, EXCLUSIVE TAMPÃO DE FERRO FUNDIDO, COM PROFUNDIDADE DE 1,70M | UN | un
06.017.0010-0 | POÇO DE VISITA, DE ANÉIS DE CONCRETO PRÉ-MOLDADOS, PARA ESGOTOS SANITÁRIOS, SEGUNDO ESPECIFICAÇÕES DA CEDAE, INCLUSIVE DEGRAUS, EXCLUSIVE TAMPÃO DE FERRO FUNDIDO, COM PROFUNDIDADE DE 2,00M | UN | un
06.017.0010-A | POÇO DE VISITA, DE ANÉIS DE CONCRETO PRÉ-MOLDADOS, PARA ESGOTOS SANITÁRIOS, SEGUNDO ESPECIFICAÇÕES DA CEDAE, INCLUSIVE DEGRAUS, EXCLUSIVE TAMPÃO DE FERRO FUNDIDO, COM PROFUNDIDADE DE 2,00M | UN | un
06.017.0011-0 | POÇO DE VISITA, DE ANÉIS DE CONCRETO PRÉ-MOLDADOS, PARA ESGOTOS SANITÁRIOS, SEGUNDO ESPECIFICAÇÕES DA CEDAE, INCLUSIVE DEGRAUS, EXCLUSIVE TAMPÃO DE FERRO FUNDIDO, COM PROFUNDIDADE DE 2,30M | UN | un
06.017.0011-A | POÇO DE VISITA, DE ANÉIS DE CONCRETO PRÉ-MOLDADOS, PARA ESGOTOS SANITÁRIOS, SEGUNDO ESPECIFICAÇÕES DA CEDAE, INCLUSIVE DEGRAUS, EXCLUSIVE TAMPÃO DE FERRO FUNDIDO, COM PROFUNDIDADE DE 2,30M | UN | un
06.017.0012-0 | POÇO DE VISITA, DE ANÉIS DE CONCRETO PRÉ-MOLDADOS, PARA ESGOTOS SANITÁRIOS, SEGUNDO ESPECIFICAÇÕES DA CEDAE, INCLUSIVE DEGRAUS, EXCLUSIVE TAMPÃO DE FERRO FUNDIDO, COM PROFUNDIDADE DE 2,60M | UN | un
06.017.0012-A | POÇO DE VISITA, DE ANÉIS DE CONCRETO PRÉ-MOLDADOS, PARA ESGOTOS SANITÁRIOS, SEGUNDO ESPECIFICAÇÕES DA CEDAE, INCLUSIVE DEGRAUS, EXCLUSIVE TAMPÃO DE FERRO FUNDIDO, COM PROFUNDIDADE DE 2,60M | UN | un
06.017.0013-0 | POÇO DE VISITA, DE ANÉIS DE CONCRETO PRÉ-MOLDADOS, PARA ESGOTOS SANITÁRIOS, SEGUNDO ESPECIFICAÇÕES DA CEDAE, INCLUSIVE DEGRAUS, EXCLUSIVE TAMPÃO DE FERRO FUNDIDO, COM PROFUNDIDADE DE 2,90M | UN | un
06.017.0013-A | POÇO DE VISITA, DE ANÉIS DE CONCRETO PRÉ-MOLDADOS, PARA ESGOTOS SANITÁRIOS, SEGUNDO ESPECIFICAÇÕES DA CEDAE, INCLUSIVE DEGRAUS, EXCLUSIVE TAMPÃO DE FERRO FUNDIDO, COM PROFUNDIDADE DE 2,90M | UN | un
06.017.0014-0 | POÇO DE VISITA, DE ANÉIS DE CONCRETO PRÉ-MOLDADOS, PARA ESGOTOS SANITÁRIOS, SEGUNDO ESPECIFICAÇÕES DA CEDAE, INCLUSIVE DEGRAUS, EXCLUSIVE TAMPÃO DE FERRO FUNDIDO, COM PROFUNDIDADE DE 3,20M | UN | un
06.017.0014-A | POÇO DE VISITA, DE ANÉIS DE CONCRETO PRÉ-MOLDADOS, PARA ESGOTOS SANITÁRIOS, SEGUNDO ESPECIFICAÇÕES DA CEDAE, INCLUSIVE DEGRAUS, EXCLUSIVE TAMPÃO DE FERRO FUNDIDO, COM PROFUNDIDADE DE 3,20M | UN | un
06.017.0015-0 | POÇO DE VISITA, DE ANÉIS DE CONCRETO PRÉ-MOLDADOS, PARA ESGOTOS SANITÁRIOS, SEGUNDO ESPECIFICAÇÕES DA CEDAE, INCLUSIVE DEGRAUS, EXCLUSIVE TAMPÃO DE FERRO FUNDIDO, COM PROFUNDIDADE DE 3,50M | UN | un
06.017.0015-A | POÇO DE VISITA, DE ANÉIS DE CONCRETO PRÉ-MOLDADOS, PARA ESGOTOS SANITÁRIOS, SEGUNDO ESPECIFICAÇÕES DA CEDAE, INCLUSIVE DEGRAUS, EXCLUSIVE TAMPÃO DE FERRO FUNDIDO, COM PROFUNDIDADE DE 3,50M | UN | un
06.017.0016-0 | POÇO DE VISITA, DE ANÉIS DE CONCRETO PRÉ-MOLDADOS, PARA ESGOTOS SANITÁRIOS, SEGUNDO ESPECIFICAÇÕES DA CEDAE, INCLUSIVE DEGRAUS, EXCLUSIVE TAMPÃO DE FERRO FUNDIDO, COM PROFUNDIDADE DE 3,80M | UN | un
06.017.0016-A | POÇO DE VISITA, DE ANÉIS DE CONCRETO PRÉ-MOLDADOS, PARA ESGOTOS SANITÁRIOS, SEGUNDO ESPECIFICAÇÕES DA CEDAE, INCLUSIVE DEGRAUS, EXCLUSIVE TAMPÃO DE FERRO FUNDIDO, COM PROFUNDIDADE DE 3,80M | UN | un
06.017.0017-0 | POÇO DE VISITA, DE ANÉIS DE CONCRETO PRÉ-MOLDADOS, PARA ESGOTOS SANITÁRIOS, SEGUNDO ESPECIFICAÇÕES DA CEDAE, INCLUSIVE DEGRAUS, EXCLUSIVE TAMPÃO DE FERRO FUNDIDO, COM PROFUNDIDADE DE 4,10M | UN | un
06.017.0017-A | POÇO DE VISITA, DE ANÉIS DE CONCRETO PRÉ-MOLDADOS, PARA ESGOTOS SANITÁRIOS, SEGUNDO ESPECIFICAÇÕES DA CEDAE, INCLUSIVE DEGRAUS, EXCLUSIVE TAMPÃO DE FERRO FUNDIDO, COM PROFUNDIDADE DE 4,10M | UN | un
06.017.0018-0 | POÇO DE VISITA, DE ANÉIS DE CONCRETO PRÉ-MOLDADOS, PARA ESGOTOS SANITÁRIOS, SEGUNDO ESPECIFICAÇÕES DA CEDAE, INCLUSIVE DEGRAUS, EXCLUSIVE TAMPÃO DE FERRO FUNDIDO, COM PROFUNDIDADE DE 4,40M | UN | un
06.017.0018-A | POÇO DE VISITA, DE ANÉIS DE CONCRETO PRÉ-MOLDADOS, PARA ESGOTOS SANITÁRIOS, SEGUNDO ESPECIFICAÇÕES DA CEDAE, INCLUSIVE DEGRAUS, EXCLUSIVE TAMPÃO DE FERRO FUNDIDO, COM PROFUNDIDADE DE 4,40M | UN | un
06.017.0019-0 | POÇO DE VISITA, DE ANÉIS DE CONCRETO PRÉ-MOLDADOS, PARA ESGOTOS SANITÁRIOS, SEGUNDO ESPECIFICAÇÕES DA CEDAE, INCLUSIVE DEGRAUS, EXCLUSIVE TAMPÃO DE FERRO FUNDIDO, COM PROFUNDIDADE DE 4,70M | UN | un
06.017.0019-A | POÇO DE VISITA, DE ANÉIS DE CONCRETO PRÉ-MOLDADOS, PARA ESGOTOS SANITÁRIOS, SEGUNDO ESPECIFICAÇÕES DA CEDAE, INCLUSIVE DEGRAUS, EXCLUSIVE TAMPÃO DE FERRO FUNDIDO, COM PROFUNDIDADE DE 4,70M | UN | un
06.017.0020-0 | POÇO DE VISITA, DE ANÉIS DE CONCRETO PRÉ-MOLDADOS, PARA ESGOTOS SANITÁRIOS, SEGUNDO ESPECIFICAÇÕES DA CEDAE, INCLUSIVE DEGRAUS, EXCLUSIVE TAMPÃO DE FERRO FUNDIDO, COM PROFUNDIDADE DE 5,00M | UN | un
06.017.0020-A | POÇO DE VISITA, DE ANÉIS DE CONCRETO PRÉ-MOLDADOS, PARA ESGOTOS SANITÁRIOS, SEGUNDO ESPECIFICAÇÕES DA CEDAE, INCLUSIVE DEGRAUS, EXCLUSIVE TAMPÃO DE FERRO FUNDIDO, COM PROFUNDIDADE DE 5,00M | UN | un
06.017.0021-0 | POÇO DE VISITA, DE ANÉIS DE CONCRETO PRÉ-MOLDADOS, PARA ESGOTOS SANITÁRIOS, SEGUNDO ESPECIFICAÇÕES DA CEDAE, INCLUSIVE DEGRAUS, EXCLUSIVE TAMPÃO DE FERRO FUNDIDO, COM PROFUNDIDADE DE 5,30M | UN | un
06.017.0021-A | POÇO DE VISITA, DE ANÉIS DE CONCRETO PRÉ-MOLDADOS, PARA ESGOTOS SANITÁRIOS, SEGUNDO ESPECIFICAÇÕES DA CEDAE, INCLUSIVE DEGRAUS, EXCLUSIVE TAMPÃO DE FERRO FUNDIDO, COM PROFUNDIDADE DE 5,30M | UN | un
06.017.0022-0 | POÇO DE VISITA, DE ANÉIS DE CONCRETO PRÉ-MOLDADOS, PARA ESGOTOS SANITÁRIOS, SEGUNDO ESPECIFICAÇÕES DA CEDAE, INCLUSIVE DEGRAUS, EXCLUSIVE TAMPÃO DE FERRO FUNDIDO, COM PROFUNDIDADE DE 5,60M | UN | un
06.017.0022-A | POÇO DE VISITA, DE ANÉIS DE CONCRETO PRÉ-MOLDADOS, PARA ESGOTOS SANITÁRIOS, SEGUNDO ESPECIFICAÇÕES DA CEDAE, INCLUSIVE DEGRAUS, EXCLUSIVE TAMPÃO DE FERRO FUNDIDO, COM PROFUNDIDADE DE 5,60M | UN | un
06.017.0023-0 | POÇO DE VISITA, DE ANÉIS DE CONCRETO PRÉ-MOLDADOS, PARA ESGOTOS SANITÁRIOS, SEGUNDO ESPECIFICAÇÕES DA CEDAE, INCLUSIVE DEGRAUS, EXCLUSIVE TAMPÃO DE FERRO FUNDIDO, COM PROFUNDIDADE DE 5,90M | UN | un
06.017.0023-A | POÇO DE VISITA, DE ANÉIS DE CONCRETO PRÉ-MOLDADOS, PARA ESGOTOS SANITÁRIOS, SEGUNDO ESPECIFICAÇÕES DA CEDAE, INCLUSIVE DEGRAUS, EXCLUSIVE TAMPÃO DE FERRO FUNDIDO, COM PROFUNDIDADE DE 5,90M | UN | un
06.017.0024-0 | POÇO DE VISITA, DE ANÉIS DE CONCRETO PRÉ-MOLDADOS, PARA ESGOTOS SANITÁRIOS, SEGUNDO ESPECIFICAÇÕES DA CEDAE, INCLUSIVE DEGRAUS, EXCLUSIVE TAMPÃO DE FERRO FUNDIDO, COM PROFUNDIDADE DE 6,20M | UN | un
06.017.0024-A | POÇO DE VISITA, DE ANÉIS DE CONCRETO PRÉ-MOLDADOS, PARA ESGOTOS SANITÁRIOS, SEGUNDO ESPECIFICAÇÕES DA CEDAE, INCLUSIVE DEGRAUS, EXCLUSIVE TAMPÃO DE FERRO FUNDIDO, COM PROFUNDIDADE DE 6,20M | UN | un
06.017.0025-0 | POÇO DE VISITA, DE ANÉIS DE CONCRETO PRÉ-MOLDADOS, PARA ESGOTOS SANITÁRIOS, SEGUNDO ESPECIFICAÇÕES DA CEDAE, INCLUSIVE DEGRAUS, EXCLUSIVE TAMPÃO DE FERRO FUNDIDO, COM PROFUNDIDADE DE 6,50M | UN | un
06.017.0025-A | POÇO DE VISITA, DE ANÉIS DE CONCRETO PRÉ-MOLDADOS, PARA ESGOTOS SANITÁRIOS, SEGUNDO ESPECIFICAÇÕES DA CEDAE, INCLUSIVE DEGRAUS, EXCLUSIVE TAMPÃO DE FERRO FUNDIDO, COM PROFUNDIDADE DE 6,50M | UN | un
06.017.0026-0 | POÇO DE VISITA, DE ANÉIS DE CONCRETO PRÉ-MOLDADOS, PARA ESGOTOS SANITÁRIOS, SEGUNDO ESPECIFICAÇÕES DA CEDAE, INCLUSIVE DEGRAUS, EXCLUSIVE TAMPÃO DE FERRO FUNDIDO, COM PROFUNDIDADE DE 6,80M | UN | un
06.017.0026-A | POÇO DE VISITA, DE ANÉIS DE CONCRETO PRÉ-MOLDADOS, PARA ESGOTOS SANITÁRIOS, SEGUNDO ESPECIFICAÇÕES DA CEDAE, INCLUSIVE DEGRAUS, EXCLUSIVE TAMPÃO DE FERRO FUNDIDO, COM PROFUNDIDADE DE 6,80M | UN | un
06.017.0027-0 | POÇO DE VISITA, DE ANÉIS DE CONCRETO PRÉ-MOLDADOS, PARA ESGOTOS SANITÁRIOS, SEGUNDO ESPECIFICAÇÕES DA CEDAE, INCLUSIVE DEGRAUS, EXCLUSIVE TAMPÃO DE FERRO FUNDIDO, COM PROFUNDIDADE DE 7,10M | UN | un
06.017.0027-A | POÇO DE VISITA, DE ANÉIS DE CONCRETO PRÉ-MOLDADOS, PARA ESGOTOS SANITÁRIOS, SEGUNDO ESPECIFICAÇÕES DA CEDAE, INCLUSIVE DEGRAUS, EXCLUSIVE TAMPÃO DE FERRO FUNDIDO, COM PROFUNDIDADE DE 7,10M | UN | un
06.017.0040-0 | BASE E FUNDO DE CONCRETO SIMPLES, PARA POÇOS DE VISITA, PADRÃO CEDAE, DE ANÉIS PRÉ-MOLDADOS COM DIÂMETRO DE 600MM, INCLUSIVE MÃO-DE-OBRA E MATERIAL | UN | un
06.017.0040-A | BASE E FUNDO DE CONCRETO SIMPLES, PARA POÇOS DE VISITA, PADRÃO CEDAE, DE ANÉIS PRÉ-MOLDADOS COM DIÂMETRO DE 600MM, INCLUSIVE MÃO-DE-OBRA E MATERIAL | UN | un
06.017.0041-0 | BASE E FUNDO DE CONCRETO SIMPLES, PARA POÇOS DE VISITA, PADRÃO CEDAE, DE ANÉIS PRÉ-MOLDADOS COM DIÂMETRO DE 1100MM, INCLUSIVE MÃO-DE-OBRA E MATERIAL, INCLUSIVE LAJE DE REDUÇÃO DE CONCRETO ARMADO | UN | un
06.017.0041-A | BASE E FUNDO DE CONCRETO SIMPLES, PARA POÇOS DE VISITA, PADRÃO CEDAE, DE ANÉIS PRÉ-MOLDADOS COM DIÂMETRO DE 1100MM, INCLUSIVE MÃO-DE-OBRA E MATERIAL, INCLUSIVE LAJE DE REDUÇÃO DE CONCRETO ARMADO | UN | un
06.017.0050-0 | BASE E FUNDO DE CONCRETO SIMPLES, PARA POÇOS DE VISITA, PADRÃO CEDAE, DE ANÉIS PRÉ-MOLDADOS COM DIÂMETRO DE 1500MM, INCLUSIVE MÃO-DE-OBRA E MATERIAL, INCLUSIVE LAJE DE REDUÇÃO DE CONCRETO ARMADO | UN | un
06.017.0050-A | BASE E FUNDO DE CONCRETO SIMPLES, PARA POÇOS DE VISITA, PADRÃO CEDAE, DE ANÉIS PRÉ-MOLDADOS COM DIÂMETRO DE 1500MM, INCLUSIVE MÃO-DE-OBRA E MATERIAL, INCLUSIVE LAJE DE REDUÇÃO DE CONCRETO ARMADO | UN | un
06.017.0055-0 | BASE E FUNDO DE CONCRETO SIMPLES, PARA POÇOS DE VISITA, PADRÃO CEDAE, DE ANÉIS PRÉ-MOLDADOS COM DIÂMETRO DE 2000MM, INCLUSIVE MÃO-DE-OBRA E MATERIAL, INCLUSIVE LAJE DE REDUÇÃO DE CONCRETO ARMADO | UN | un
06.017.0055-A | BASE E FUNDO DE CONCRETO SIMPLES, PARA POÇOS DE VISITA, PADRÃO CEDAE, DE ANÉIS PRÉ-MOLDADOS COM DIÂMETRO DE 2000MM, INCLUSIVE MÃO-DE-OBRA E MATERIAL, INCLUSIVE LAJE DE REDUÇÃO DE CONCRETO ARMADO | UN | un
06.017.0060-0 | CORPO DE POÇO DE VISITA DE ANÉIS PRÉ-MOLDADOS, COM DIÂMETRO DE 600MM, SEM DEGRAUS, MEDIDA PELA ALTURA ÚTIL, INCLUSIVE MÃO-DE-OBRA E MATERIAL | M | m
06.017.0060-A | CORPO DE POÇO DE VISITA DE ANÉIS PRÉ-MOLDADOS, COM DIÂMETRO DE 600MM, SEM DEGRAUS, MEDIDA PELA ALTURA ÚTIL, INCLUSIVE MÃO-DE-OBRA E MATERIAL | M | m
06.017.0065-0 | CORPO DE POÇO DE VISITA DE ANÉIS PRÉ-MOLDADOS, COM DIÂMETRO DE 1100MM, SEM DEGRAUS, MEDIDA PELA ALTURA ÚTIL, INCLUSIVE MÃO-DE-OBRA E MATERIAL | M | m
06.017.0065-A | CORPO DE POÇO DE VISITA DE ANÉIS PRÉ-MOLDADOS, COM DIÂMETRO DE 1100MM, SEM DEGRAUS, MEDIDA PELA ALTURA ÚTIL, INCLUSIVE MÃO-DE-OBRA E MATERIAL | M | m
06.017.0070-0 | CORPO DE POÇO DE VISITA DE ANÉIS PRÉ-MOLDADOS, COM DIÂMETRO DE 1500MM, SEM DEGRAUS, MEDIDA PELA ALTURA ÚTIL, INCLUSIVE MÃO-DE-OBRA E MATERIAL | M | m
06.017.0070-A | CORPO DE POÇO DE VISITA DE ANÉIS PRÉ-MOLDADOS, COM DIÂMETRO DE 1500MM, SEM DEGRAUS, MEDIDA PELA ALTURA ÚTIL, INCLUSIVE MÃO-DE-OBRA E MATERIAL | M | m
06.017.0075-0 | CORPO DE POÇO DE VISITA DE ANÉIS PRÉ-MOLDADOS, COM DIÂMETRO DE 2000MM, SEM DEGRAUS, MEDIDA PELA ALTURA ÚTIL, INCLUSIVE MÃO-DE-OBRA E MATERIAL | M | m
06.017.0075-A | CORPO DE POÇO DE VISITA DE ANÉIS PRÉ-MOLDADOS, COM DIÂMETRO DE 2000MM, SEM DEGRAUS, MEDIDA PELA ALTURA ÚTIL, INCLUSIVE MÃO-DE-OBRA E MATERIAL | M | m
06.017.0080-0 | CORPO DE POÇO DE VISITA DE ANÉIS PRÉ-MOLDADOS, COM DIÂMETRO DE 600MM, COM DEGRAUS, MEDIDA PELA ALTURA ÚTIL, INCLUSIVE MÃO-DE-OBRA E MATERIAL | M | m
06.017.0080-A | CORPO DE POÇO DE VISITA DE ANÉIS PRÉ-MOLDADOS, COM DIÂMETRO DE 600MM, COM DEGRAUS, MEDIDA PELA ALTURA ÚTIL, INCLUSIVE MÃO-DE-OBRA E MATERIAL | M | m
06.017.0085-0 | CORPO DE POÇO DE VISITA DE ANÉIS PRÉ-MOLDADOS, COM DIÂMETRO DE 1100MM, COM DEGRAUS, MEDIDA PELA ALTURA ÚTIL, INCLUSIVE MÃO-DE-OBRA E MATERIAL | M | m
06.017.0085-A | CORPO DE POÇO DE VISITA DE ANÉIS PRÉ-MOLDADOS, COM DIÂMETRO DE 1100MM, COM DEGRAUS, MEDIDA PELA ALTURA ÚTIL, INCLUSIVE MÃO-DE-OBRA E MATERIAL | M | m
06.017.0090-0 | CORPO DE POÇO DE VISITA DE ANÉIS PRÉ-MOLDADOS, COM DIÂMETRO DE 1500MM, COM DEGRAUS, MEDIDA PELA ALTURA ÚTIL, INCLUSIVE MÃO-DE-OBRA E MATERIAL | M | m
06.017.0090-A | CORPO DE POÇO DE VISITA DE ANÉIS PRÉ-MOLDADOS, COM DIÂMETRO DE 1500MM, COM DEGRAUS, MEDIDA PELA ALTURA ÚTIL, INCLUSIVE MÃO-DE-OBRA E MATERIAL | M | m
06.017.0095-0 | CORPO DE POÇO DE VISITA DE ANÉIS PRÉ-MOLDADOS, COM DIÂMETRO DE 2000MM, COM DEGRAUS, MEDIDA PELA ALTURA ÚTIL, INCLUSIVE MÃO-DE-OBRA E MATERIAL | M | m
06.017.0095-A | CORPO DE POÇO DE VISITA DE ANÉIS PRÉ-MOLDADOS, COM DIÂMETRO DE 2000MM, COM DEGRAUS, MEDIDA PELA ALTURA ÚTIL, INCLUSIVE MÃO-DE-OBRA E MATERIAL | M | m
06.017.9999-0 | FAMÍLIA 06.017POCO DE VISITA
06.017.9999-A | FAMÍLIA 06.017POCO DE VISITA
06.018.0001-0 | CAIXA DE ANÉIS PRÉ-MOLDADOS DE CONCRETO, TIPO "C", PADRÃO CEDAE, PARA REGISTROS ATE 200MM | UN | un
06.018.0001-A | CAIXA DE ANÉIS PRÉ-MOLDADOS DE CONCRETO, TIPO "C", PADRÃO CEDAE, PARA REGISTROS ATE 200MM | UN | un
06.018.0002-0 | CAIXA DE ANÉIS PRÉ-MOLDADOS DE CONCRETO, TIPO "D", PADRÃO CEDAE, PARA REGISTROS DE DIÂMETRO DE 250 A 600MM | UN | un
06.018.0002-A | CAIXA DE ANÉIS PRÉ-MOLDADOS DE CONCRETO, TIPO "D", PADRÃO CEDAE, PARA REGISTROS DE DIÂMETRO DE 250 A 600MM | UN | un
06.018.0003-0 | CAIXA DE ANÉIS PRÉ-MOLDADOS DE CONCRETO, TIPO "B", PADRÃO CEDAE PARA VENTOSAS | UN | un
06.018.0003-A | CAIXA DE ANÉIS PRÉ-MOLDADOS DE CONCRETO, TIPO "B", PADRÃO CEDAE PARA VENTOSAS | UN | un
06.018.0005-0 | PAREDE CILÍNDRICA DE ANÉIS PRÉ-MOLDADOS DE CONCRETO ARMADO, PARA CAIXAS DE INSPEÇÃO E SIMILARES, DIÂMETRO INTERNO DE 2,00M | M | m
06.018.0005-A | PAREDE CILÍNDRICA DE ANÉIS PRÉ-MOLDADOS DE CONCRETO ARMADO, PARA CAIXAS DE INSPEÇÃO E SIMILARES, DIÂMETRO INTERNO DE 2,00M | M | m
06.018.0006-0 | PAREDE CILÍNDRICA DE ANÉIS PRÉ-MOLDADOS DE CONCRETO ARMADO, PARA CAIXAS DE INSPEÇÃO E SIMILARES, DIÂMETRO INTERNO DE 1,20M | M | m
06.018.0006-A | PAREDE CILÍNDRICA DE ANÉIS PRÉ-MOLDADOS DE CONCRETO ARMADO, PARA CAIXAS DE INSPEÇÃO E SIMILARES, DIÂMETRO INTERNO DE 1,20M | M | m
06.018.0007-0 | PAREDE CILÍNDRICA DE ANÉIS PRÉ-MOLDADOS DE CONCRETO ARMADO, PARA CAIXAS DE INSPEÇÃO E SIMILARES, DIÂMETRO INTERNO DE 1,50M | M | m
06.018.0007-A | PAREDE CILÍNDRICA DE ANÉIS PRÉ-MOLDADOS DE CONCRETO ARMADO, PARA CAIXAS DE INSPEÇÃO E SIMILARES, DIÂMETRO INTERNO DE 1,50M | M | m
06.018.0008-0 | PAREDE CILÍNDRICA DE ANÉIS PRÉ-MOLDADOS DE CONCRETO ARMADO, PARA CAIXAS DE INSPEÇÃO E SIMILARES, DIÂMETRO INTERNO DE 2,50M | M | m
06.018.0008-A | PAREDE CILÍNDRICA DE ANÉIS PRÉ-MOLDADOS DE CONCRETO ARMADO, PARA CAIXAS DE INSPEÇÃO E SIMILARES, DIÂMETRO INTERNO DE 2,50M | M | m
06.018.0009-0 | PAREDE CILÍNDRICA DE ANÉIS PRÉ-MOLDADOS DE CONCRETO ARMADO, PARA CAIXAS DE INSPEÇÃO E SIMILARES, DIÂMETRO INTERNO DE 3,00M | M | m
06.018.0009-A | PAREDE CILÍNDRICA DE ANÉIS PRÉ-MOLDADOS DE CONCRETO ARMADO, PARA CAIXAS DE INSPEÇÃO E SIMILARES, DIÂMETRO INTERNO DE 3,00M | M | m
06.018.9999-0 | FAMÍLIA 06.018CAIXA DE ANÉIS DE CONC. P/REGISTRO
06.018.9999-A | FAMÍLIA 06.018CAIXA DE ANÉIS DE CONC. P/REGISTRO
06.020.0510-0 | MONTAGEM E ASSENTAMENTO DE TUBULAÇÃO DE AÇO DE 2", PRETO OU GALVANIZADO, COM PONTAS LISAS, INCLUSIVE SOLDA DAS JUNTAS, EXCLUSIVE FORNECIMENTO DOS TUBOS | M | m
06.020.0510-A | MONTAGEM E ASSENTAMENTO DE TUBULAÇÃO DE AÇO DE 2", PRETO OU GALVANIZADO, COM PONTAS LISAS, INCLUSIVE SOLDA DAS JUNTAS, EXCLUSIVE FORNECIMENTO DOS TUBOS | M | m
06.020.0511-0 | MONTAGEM E ASSENTAMENTO DE TUBULAÇÃO DE AÇO DE 3", PRETO OU GALVANIZADOS, COM PONTAS LISAS, INCLUSIVE SOLDA DAS JUNTAS, EXCLUSIVE FORNECIMENTO DOS TUBOS | M | m
06.020.0511-A | MONTAGEM E ASSENTAMENTO DE TUBULAÇÃO DE AÇO DE 3", PRETO OU GALVANIZADOS, COM PONTAS LISAS, INCLUSIVE SOLDA DAS JUNTAS, EXCLUSIVE FORNECIMENTO DOS TUBOS | M | m
06.020.0512-0 | MONTAGEM E ASSENTAMENTO DE TUBULAÇÃO DE AÇO DE 4", PRETO OU GALVANIZADOS, COM PONTAS LISAS, INCLUSIVE SOLDA DAS JUNTAS, EXCLUSIVE FORNECIMENTO DOS TUBOS | M | m
06.020.0512-A | MONTAGEM E ASSENTAMENTO DE TUBULAÇÃO DE AÇO DE 4", PRETO OU GALVANIZADOS, COM PONTAS LISAS, INCLUSIVE SOLDA DAS JUNTAS, EXCLUSIVE FORNECIMENTO DOS TUBOS | M | m
06.020.0515-0 | MONTAGEM E ASSENTAMENTO DE TUBULAÇÃO DE CHAPA DE AÇO DE 3/16" DE ESPESSURA, COM 6,00M DE COMPRIMENTO E 150MM DE DIÂMETRO. INCLUSIVE SOLDA E REVESTIMENTO DAS JUNTAS, EXCLUSIVE FORNECIMENTO DOS TUBOS E DOS MATERIAIS DE REVESTIMENTO DAS JUNTAS | M | m
06.020.0515-A | MONTAGEM E ASSENTAMENTO DE TUBULAÇÃO DE CHAPA DE AÇO DE 3/16" DE ESPESSURA, COM 6,00M DE COMPRIMENTO E 150MM DE DIÂMETRO. INCLUSIVE SOLDA E REVESTIMENTO DAS JUNTAS, EXCLUSIVE FORNECIMENTO DOS TUBOS E DOS MATERIAIS DE REVESTIMENTO DAS JUNTAS | M | m
06.020.0516-0 | MONTAGEM E ASSENTAMENTO DE TUBULAÇÃO DE CHAPA DE AÇO DE 3/16" DE ESPESSURA, COM 6,00M DE COMPRIMENTO E 200MM DE DIÂMETRO, INCLUSIVE SOLDA E REVESTIMENTO DAS JUNTAS, EXCLUSIVE FORNECIMENTO DOS TUBOS E DOS MATERIAIS DE REVESTIMENTO DAS JUNTAS | M | m
06.020.0516-A | MONTAGEM E ASSENTAMENTO DE TUBULAÇÃO DE CHAPA DE AÇO DE 3/16" DE ESPESSURA, COM 6,00M DE COMPRIMENTO E 200MM DE DIÂMETRO, INCLUSIVE SOLDA E REVESTIMENTO DAS JUNTAS, EXCLUSIVE FORNECIMENTO DOS TUBOS E DOS MATERIAIS DE REVESTIMENTO DAS JUNTAS | M | m
06.020.0517-0 | MONTAGEM E ASSENTAMENTO DE TUBULAÇÃO DE CHAPA DE AÇO DE 3/16" DE ESPESSURA, COM 6,00M DE COMPRIMENTO E 250MM DE DIÂMETRO, INCLUSIVE SOLDA E REVESTIMENTO DAS JUNTAS, EXCLUSIVE FORNECIMENTO DOS TUBOS E DOS MATERIAIS DE REVESTIMENTO DAS JUNTAS | M | m
06.020.0517-A | MONTAGEM E ASSENTAMENTO DE TUBULAÇÃO DE CHAPA DE AÇO DE 3/16" DE ESPESSURA, COM 6,00M DE COMPRIMENTO E 250MM DE DIÂMETRO, INCLUSIVE SOLDA E REVESTIMENTO DAS JUNTAS, EXCLUSIVE FORNECIMENTO DOS TUBOS E DOS MATERIAIS DE REVESTIMENTO DAS JUNTAS | M | m
06.020.0518-0 | MONTAGEM E ASSENTAMENTO DE TUBULAÇÃO DE CHAPA DE AÇO DE 3/16" DE ESPESSURA, COM 6,00M DE COMPRIMENTO E 300MM DE DIÂMETRO, INCLUSIVE SOLDA E REVESTIMENTO DAS JUNTAS, EXCLUSIVE FORNECIMENTO DOS TUBOS E DOS MATERIAIS DE REVESTIMENTO DAS JUNTAS | M | m
06.020.0518-A | MONTAGEM E ASSENTAMENTO DE TUBULAÇÃO DE CHAPA DE AÇO DE 3/16" DE ESPESSURA, COM 6,00M DE COMPRIMENTO E 300MM DE DIÂMETRO, INCLUSIVE SOLDA E REVESTIMENTO DAS JUNTAS, EXCLUSIVE FORNECIMENTO DOS TUBOS E DOS MATERIAIS DE REVESTIMENTO DAS JUNTAS | M | m
06.020.0519-0 | MONTAGEM E ASSENTAMENTO DE TUBULAÇÃO DE CHAPA DE AÇO DE 3/16" DE ESPESSURA, COM 6,00M DE COMPRIMENTO E 350MM DE DIÂMETRO, INCLUSIVE SOLDA E REVESTIMENTO DAS JUNTAS, EXCLUSIVE FORNECIMENTO DOS TUBOS E DOS MATERIAIS DE REVESTIMENTO DAS JUNTAS | M | m
06.020.0519-A | MONTAGEM E ASSENTAMENTO DE TUBULAÇÃO DE CHAPA DE AÇO DE 3/16" DE ESPESSURA, COM 6,00M DE COMPRIMENTO E 350MM DE DIÂMETRO, INCLUSIVE SOLDA E REVESTIMENTO DAS JUNTAS, EXCLUSIVE FORNECIMENTO DOS TUBOS E DOS MATERIAIS DE REVESTIMENTO DAS JUNTAS | M | m
06.020.0520-0 | MONTAGEM E ASSENTAMENTO DE TUBULAÇÃO DE CHAPA DE AÇO DE 3/16" DE ESPESSURA, COM 6,00M DE COMPRIMENTO E 400MM DE DIÂMETRO, INCLUSIVE SOLDA E REVESTIMENTO DAS JUNTAS, EXCLUSIVE FORNECIMENTO DOS TUBOS E DOS MATERIAIS DE REVESTIMENTO DAS JUNTAS | M | m
06.020.0520-A | MONTAGEM E ASSENTAMENTO DE TUBULAÇÃO DE CHAPA DE AÇO DE 3/16" DE ESPESSURA, COM 6,00M DE COMPRIMENTO E 400MM DE DIÂMETRO, INCLUSIVE SOLDA E REVESTIMENTO DAS JUNTAS, EXCLUSIVE FORNECIMENTO DOS TUBOS E DOS MATERIAIS DE REVESTIMENTO DAS JUNTAS | M | m
06.020.0521-0 | MONTAGEM E ASSENTAMENTO DE TUBULAÇÃO DE CHAPA DE AÇO DE 3/16" DE ESPESSURA, COM 6,00M DE COMPRIMENTO E 450MM DE DIÂMETRO, INCLUSIVE SOLDA E REVESTIMENTO DAS JUNTAS, EXCLUSIVE FORNECIMENTO DOS TUBOS E DOS MATERIAIS DE REVESTIMENTO DAS JUNTAS | M | m
06.020.0521-A | MONTAGEM E ASSENTAMENTO DE TUBULAÇÃO DE CHAPA DE AÇO DE 3/16" DE ESPESSURA, COM 6,00M DE COMPRIMENTO E 450MM DE DIÂMETRO, INCLUSIVE SOLDA E REVESTIMENTO DAS JUNTAS, EXCLUSIVE FORNECIMENTO DOS TUBOS E DOS MATERIAIS DE REVESTIMENTO DAS JUNTAS | M | m
06.020.0522-0 | MONTAGEM E ASSENTAMENTO DE TUBULAÇÃO DE CHAPA DE AÇO DE 3/16" DE ESPESSURA, COM 6,00M DE COMPRIMENTO E 500MM DE DIÂMETRO, INCLUSIVE SOLDA E REVESTIMENTO DAS JUNTAS, EXCLUSIVE FORNECIMENTO DOS TUBOS E DOS MATERIAIS DE REVESTIMENTO DAS JUNTAS | M | m
06.020.0522-A | MONTAGEM E ASSENTAMENTO DE TUBULAÇÃO DE CHAPA DE AÇO DE 3/16" DE ESPESSURA, COM 6,00M DE COMPRIMENTO E 500MM DE DIÂMETRO, INCLUSIVE SOLDA E REVESTIMENTO DAS JUNTAS, EXCLUSIVE FORNECIMENTO DOS TUBOS E DOS MATERIAIS DE REVESTIMENTO DAS JUNTAS | M | m
06.020.0525-0 | MONTAGEM E ASSENTAMENTO DE TUBULAÇÃO DE CHAPA DE AÇO DE 1/4"DE ESPESSURA, COM 6,00M DE COMPRIMENTO E 150MM DE DIÂMETRO, INCLUSIVE SOLDA E REVESTIMENTO DAS JUNTAS, EXCLUSIVE FORNECIMENTO DOS TUBOS E DOS MATERIAIS DE REVESTIMENTO DAS JUNTAS | M | m
06.020.0525-A | MONTAGEM E ASSENTAMENTO DE TUBULAÇÃO DE CHAPA DE AÇO DE 1/4"DE ESPESSURA, COM 6,00M DE COMPRIMENTO E 150MM DE DIÂMETRO, INCLUSIVE SOLDA E REVESTIMENTO DAS JUNTAS, EXCLUSIVE FORNECIMENTO DOS TUBOS E DOS MATERIAIS DE REVESTIMENTO DAS JUNTAS | M | m
06.020.0526-0 | MONTAGEM E ASSENTAMENTO DE TUBULAÇÃO DE CHAPA DE AÇO DE 1/4"DE ESPESSURA, COM 6,00M DE COMPRIMENTO E 200MM DE DIÂMETRO, INCLUSIVE SOLDA E REVESTIMENTO DAS JUNTAS, EXCLUSIVE FORNECIMENTO DOS TUBOS E DOS MATERIAIS DE REVESTIMENTO DAS JUNTAS | M | m
06.020.0526-A | MONTAGEM E ASSENTAMENTO DE TUBULAÇÃO DE CHAPA DE AÇO DE 1/4"DE ESPESSURA, COM 6,00M DE COMPRIMENTO E 200MM DE DIÂMETRO, INCLUSIVE SOLDA E REVESTIMENTO DAS JUNTAS, EXCLUSIVE FORNECIMENTO DOS TUBOS E DOS MATERIAIS DE REVESTIMENTO DAS JUNTAS | M | m
06.020.0527-0 | MONTAGEM E ASSENTAMENTO DE TUBULAÇÃO DE CHAPA DE AÇO DE 1/4"DE ESPESSURA, COM 6,00M DE COMPRIMENTO E 250MM DE DIÂMETRO, INCLUSIVE SOLDA E REVESTIMENTO DAS JUNTAS, EXCLUSIVE FORNECIMENTO DOS TUBOS E DOS MATERIAIS DE REVESTIMENTO DAS JUNTAS | M | m
06.020.0527-A | MONTAGEM E ASSENTAMENTO DE TUBULAÇÃO DE CHAPA DE AÇO DE 1/4"DE ESPESSURA, COM 6,00M DE COMPRIMENTO E 250MM DE DIÂMETRO, INCLUSIVE SOLDA E REVESTIMENTO DAS JUNTAS, EXCLUSIVE FORNECIMENTO DOS TUBOS E DOS MATERIAIS DE REVESTIMENTO DAS JUNTAS | M | m
06.020.0528-0 | MONTAGEM E ASSENTAMENTO DE TUBULAÇÃO DE CHAPA DE AÇO DE 1/4"DE ESPESSURA, COM 6,00M DE COMPRIMENTO E 300MM DE DIÂMETRO, INCLUSIVE SOLDA E REVESTIMENTO DAS JUNTAS, EXCLUSIVE FORNECIMENTO DOS TUBOS E DOS MATERIAIS DE REVESTIMENTO DAS JUNTAS | M | m
06.020.0528-A | MONTAGEM E ASSENTAMENTO DE TUBULAÇÃO DE CHAPA DE AÇO DE 1/4"DE ESPESSURA, COM 6,00M DE COMPRIMENTO E 300MM DE DIÂMETRO, INCLUSIVE SOLDA E REVESTIMENTO DAS JUNTAS, EXCLUSIVE FORNECIMENTO DOS TUBOS E DOS MATERIAIS DE REVESTIMENTO DAS JUNTAS | M | m
06.020.0529-0 | MONTAGEM E ASSENTAMENTO DE TUBULAÇÃO DE CHAPA DE AÇO DE 1/4"DE ESPESSURA, COM 6,00M DE COMPRIMENTO E 350MM DE DIÂMETRO, INCLUSIVE SOLDA E REVESTIMENTO DAS JUNTAS, EXCLUSIVE FORNECIMENTO DOS TUBOS E DOS MATERIAIS DE REVESTIMENTO DAS JUNTAS | M | m
06.020.0529-A | MONTAGEM E ASSENTAMENTO DE TUBULAÇÃO DE CHAPA DE AÇO DE 1/4"DE ESPESSURA, COM 6,00M DE COMPRIMENTO E 350MM DE DIÂMETRO, INCLUSIVE SOLDA E REVESTIMENTO DAS JUNTAS, EXCLUSIVE FORNECIMENTO DOS TUBOS E DOS MATERIAIS DE REVESTIMENTO DAS JUNTAS | M | m
06.020.0530-0 | MONTAGEM E ASSENTAMENTO DE TUBULAÇÃO DE CHAPA DE AÇO DE 1/4"DE ESPESSURA, COM 6,00M DE COMPRIMENTO E 400MM DE DIÂMETRO, INCLUSIVE SOLDA E REVESTIMENTO DAS JUNTAS, EXCLUSIVE FORNECIMENTO DOS TUBOS E DOS MATERIAIS DE REVESTIMENTO DAS JUNTAS | M | m
06.020.0530-A | MONTAGEM E ASSENTAMENTO DE TUBULAÇÃO DE CHAPA DE AÇO DE 1/4"DE ESPESSURA, COM 6,00M DE COMPRIMENTO E 400MM DE DIÂMETRO, INCLUSIVE SOLDA E REVESTIMENTO DAS JUNTAS, EXCLUSIVE FORNECIMENTO DOS TUBOS E DOS MATERIAIS DE REVESTIMENTO DAS JUNTAS | M | m
06.020.0531-0 | MONTAGEM E ASSENTAMENTO DE TUBULAÇÃO DE CHAPA DE AÇO DE 1/4"DE ESPESSURA, COM 6,00M DE COMPRIMENTO E 450MM DE DIÂMETRO, INCLUSIVE SOLDA E REVESTIMENTO DAS JUNTAS, EXCLUSIVE FORNECIMENTO DOS TUBOS E DOS MATERIAIS DE REVESTIMENTO DAS JUNTAS | M | m
06.020.0531-A | MONTAGEM E ASSENTAMENTO DE TUBULAÇÃO DE CHAPA DE AÇO DE 1/4"DE ESPESSURA, COM 6,00M DE COMPRIMENTO E 450MM DE DIÂMETRO, INCLUSIVE SOLDA E REVESTIMENTO DAS JUNTAS, EXCLUSIVE FORNECIMENTO DOS TUBOS E DOS MATERIAIS DE REVESTIMENTO DAS JUNTAS | M | m
06.020.0534-0 | MONTAGEM E ASSENTAMENTO DE TUBULAÇÃO DE CHAPA DE AÇO DE 1/4"DE ESPESSURA, COM 6,00M DE COMPRIMENTO E 500MM DE DIÂMETRO, INCLUSIVE SOLDA E REVESTIMENTO DAS JUNTAS, EXCLUSIVE FORNECIMENTO DOS TUBOS E DOS MATERIAIS DE REVESTIMENTO DAS JUNTAS | M | m
06.020.0534-A | MONTAGEM E ASSENTAMENTO DE TUBULAÇÃO DE CHAPA DE AÇO DE 1/4"DE ESPESSURA, COM 6,00M DE COMPRIMENTO E 500MM DE DIÂMETRO, INCLUSIVE SOLDA E REVESTIMENTO DAS JUNTAS, EXCLUSIVE FORNECIMENTO DOS TUBOS E DOS MATERIAIS DE REVESTIMENTO DAS JUNTAS | M | m
06.020.0536-0 | MONTAGEM E ASSENTAMENTO DE TUBULAÇÃO DE CHAPA DE AÇO DE 1/4"DE ESPESSURA, COM 6,00M DE COMPRIMENTO E 600MM DE DIÂMETRO, INCLUSIVE SOLDA E REVESTIMENTO DAS JUNTAS, EXCLUSIVE FORNECIMENTO DOS TUBOS E DOS MATERIAIS DE REVESTIMENTO DAS JUNTAS | M | m
06.020.0536-A | MONTAGEM E ASSENTAMENTO DE TUBULAÇÃO DE CHAPA DE AÇO DE 1/4"DE ESPESSURA, COM 6,00M DE COMPRIMENTO E 600MM DE DIÂMETRO, INCLUSIVE SOLDA E REVESTIMENTO DAS JUNTAS, EXCLUSIVE FORNECIMENTO DOS TUBOS E DOS MATERIAIS DE REVESTIMENTO DAS JUNTAS | M | m
06.020.0538-0 | MONTAGEM E ASSENTAMENTO DE TUBULAÇÃO DE CHAPA DE AÇO DE 1/4"DE ESPESSURA, COM 6,00M DE COMPRIMENTO E 700MM DE DIÂMETRO, INCLUSIVE SOLDA E REVESTIMENTO DAS JUNTAS, EXCLUSIVE FORNECIMENTO DOS TUBOS E DOS MATERIAIS DE REVESTIMENTO DAS JUNTAS | M | m
06.020.0538-A | MONTAGEM E ASSENTAMENTO DE TUBULAÇÃO DE CHAPA DE AÇO DE 1/4"DE ESPESSURA, COM 6,00M DE COMPRIMENTO E 700MM DE DIÂMETRO, INCLUSIVE SOLDA E REVESTIMENTO DAS JUNTAS, EXCLUSIVE FORNECIMENTO DOS TUBOS E DOS MATERIAIS DE REVESTIMENTO DAS JUNTAS | M | m
06.020.0540-0 | MONTAGEM E ASSENTAMENTO DE TUBULAÇÃO DE CHAPA DE AÇO DE 1/4"DE ESPESSURA, COM 6,00M DE COMPRIMENTO E 800MM DE DIÂMETRO, INCLUSIVE SOLDA E REVESTIMENTO DAS JUNTAS, EXCLUSIVE FORNECIMENTO DOS TUBOS E DOS MATERIAIS DE REVESTIMENTO DAS JUNTAS | M | m
06.020.0540-A | MONTAGEM E ASSENTAMENTO DE TUBULAÇÃO DE CHAPA DE AÇO DE 1/4"DE ESPESSURA, COM 6,00M DE COMPRIMENTO E 800MM DE DIÂMETRO, INCLUSIVE SOLDA E REVESTIMENTO DAS JUNTAS, EXCLUSIVE FORNECIMENTO DOS TUBOS E DOS MATERIAIS DE REVESTIMENTO DAS JUNTAS | M | m
06.020.0545-0 | MONTAGEM E ASSENTAMENTO DE TUBULAÇÃO DE CHAPA DE AÇO DE 5/16" DE ESPESSURA, COM 6,00M DE COMPRIMENTO E 300MM DE DIÂMETRO, INCLUSIVE SOLDA E REVESTIMENTO DAS JUNTAS, EXCLUSIVE FORNECIMENTO DOS TUBOS E DOS MATERIAIS DE REVESTIMENTO DAS JUNTAS | M | m
06.020.0545-A | MONTAGEM E ASSENTAMENTO DE TUBULAÇÃO DE CHAPA DE AÇO DE 5/16" DE ESPESSURA, COM 6,00M DE COMPRIMENTO E 300MM DE DIÂMETRO, INCLUSIVE SOLDA E REVESTIMENTO DAS JUNTAS, EXCLUSIVE FORNECIMENTO DOS TUBOS E DOS MATERIAIS DE REVESTIMENTO DAS JUNTAS | M | m
06.020.0546-0 | MONTAGEM E ASSENTAMENTO DE TUBULAÇÃO DE CHAPA DE AÇO DE 5/16" DE ESPESSURA, COM 6,00M DE COMPRIMENTO E 350MM DE DIÂMETRO, INCLUSIVE SOLDA E REVESTIMENTO DAS JUNTAS, EXCLUSIVE FORNECIMENTO DOS TUBOS E DOS MATERIAIS DE REVESTIMENTO DAS JUNTAS | M | m
06.020.0546-A | MONTAGEM E ASSENTAMENTO DE TUBULAÇÃO DE CHAPA DE AÇO DE 5/16" DE ESPESSURA, COM 6,00M DE COMPRIMENTO E 350MM DE DIÂMETRO, INCLUSIVE SOLDA E REVESTIMENTO DAS JUNTAS, EXCLUSIVE FORNECIMENTO DOS TUBOS E DOS MATERIAIS DE REVESTIMENTO DAS JUNTAS | M | m
06.020.0547-0 | MONTAGEM E ASSENTAMENTO DE TUBULAÇÃO DE CHAPA DE AÇO DE 5/16" DE ESPESSURA, COM 6,00M DE COMPRIMENTO E 400MM DE DIÂMETRO, INCLUSIVE SOLDA E REVESTIMENTO DAS JUNTAS, EXCLUSIVE FORNECIMENTO DOS TUBOS E DOS MATERIAIS DE REVESTIMENTO DAS JUNTAS | M | m
06.020.0547-A | MONTAGEM E ASSENTAMENTO DE TUBULAÇÃO DE CHAPA DE AÇO DE 5/16" DE ESPESSURA, COM 6,00M DE COMPRIMENTO E 400MM DE DIÂMETRO, INCLUSIVE SOLDA E REVESTIMENTO DAS JUNTAS, EXCLUSIVE FORNECIMENTO DOS TUBOS E DOS MATERIAIS DE REVESTIMENTO DAS JUNTAS | M | m
06.020.0548-0 | MONTAGEM E ASSENTAMENTO DE TUBULAÇÃO DE CHAPA DE AÇO DE 5/16" DE ESPESSURA, COM 6,00M DE COMPRIMENTO E 450MM DE DIÂMETRO, INCLUSIVE SOLDA E REVESTIMENTO DAS JUNTAS, EXCLUSIVE FORNECIMENTO DOS TUBOS E DOS MATERIAIS DE REVESTIMENTO DAS JUNTAS | M | m
06.020.0548-A | MONTAGEM E ASSENTAMENTO DE TUBULAÇÃO DE CHAPA DE AÇO DE 5/16" DE ESPESSURA, COM 6,00M DE COMPRIMENTO E 450MM DE DIÂMETRO, INCLUSIVE SOLDA E REVESTIMENTO DAS JUNTAS, EXCLUSIVE FORNECIMENTO DOS TUBOS E DOS MATERIAIS DE REVESTIMENTO DAS JUNTAS | M | m
06.020.0549-0 | MONTAGEM E ASSENTAMENTO DE TUBULAÇÃO DE CHAPA DE AÇO DE 5/16" DE ESPESSURA, COM 6,00M DE COMPRIMENTO E 500MM DE DIÂMETRO, INCLUSIVE SOLDA E REVESTIMENTO DAS JUNTAS, EXCLUSIVE FORNECIMENTO DOS TUBOS E DOS MATERIAIS DE REVESTIMENTO DAS JUNTAS | M | m
06.020.0549-A | MONTAGEM E ASSENTAMENTO DE TUBULAÇÃO DE CHAPA DE AÇO DE 5/16" DE ESPESSURA, COM 6,00M DE COMPRIMENTO E 500MM DE DIÂMETRO, INCLUSIVE SOLDA E REVESTIMENTO DAS JUNTAS, EXCLUSIVE FORNECIMENTO DOS TUBOS E DOS MATERIAIS DE REVESTIMENTO DAS JUNTAS | M | m
06.020.0551-0 | MONTAGEM E ASSENTAMENTO DE TUBULAÇÃO DE CHAPA DE AÇO DE 5/16" DE ESPESSURA, COM 6,00M DE COMPRIMENTO E 600MM DE DIÂMETRO, INCLUSIVE SOLDA E REVESTIMENTO DAS JUNTAS, EXCLUSIVE FORNECIMENTO DOS TUBOS E DOS MATERIAIS DE REVESTIMENTO DAS JUNTAS | M | m
06.020.0551-A | MONTAGEM E ASSENTAMENTO DE TUBULAÇÃO DE CHAPA DE AÇO DE 5/16" DE ESPESSURA, COM 6,00M DE COMPRIMENTO E 600MM DE DIÂMETRO, INCLUSIVE SOLDA E REVESTIMENTO DAS JUNTAS, EXCLUSIVE FORNECIMENTO DOS TUBOS E DOS MATERIAIS DE REVESTIMENTO DAS JUNTAS | M | m
06.020.0553-0 | MONTAGEM E ASSENTAMENTO DE TUBULAÇÃO DE CHAPA DE AÇO DE 5/16" DE ESPESSURA, COM 6,00M DE COMPRIMENTO E 700MM DE DIÂMETRO, INCLUSIVE SOLDA E REVESTIMENTO DAS JUNTAS, EXCLUSIVE FORNECIMENTO DOS TUBOS E DOS MATERIAIS DE REVESTIMENTO DAS JUNTAS | M | m
06.020.0553-A | MONTAGEM E ASSENTAMENTO DE TUBULAÇÃO DE CHAPA DE AÇO DE 5/16" DE ESPESSURA, COM 6,00M DE COMPRIMENTO E 700MM DE DIÂMETRO, INCLUSIVE SOLDA E REVESTIMENTO DAS JUNTAS, EXCLUSIVE FORNECIMENTO DOS TUBOS E DOS MATERIAIS DE REVESTIMENTO DAS JUNTAS | M | m
06.020.0555-0 | MONTAGEM E ASSENTAMENTO DE TUBULAÇÃO DE CHAPA DE AÇO DE 5/16" DE ESPESSURA, COM 6,00M DE COMPRIMENTO E 800MM DE DIÂMETRO, INCLUSIVE SOLDA E REVESTIMENTO DAS JUNTAS, EXCLUSIVE FORNECIMENTO DOS TUBOS E DOS MATERIAIS DE REVESTIMENTO DAS JUNTAS | M | m
06.020.0555-A | MONTAGEM E ASSENTAMENTO DE TUBULAÇÃO DE CHAPA DE AÇO DE 5/16" DE ESPESSURA, COM 6,00M DE COMPRIMENTO E 800MM DE DIÂMETRO, INCLUSIVE SOLDA E REVESTIMENTO DAS JUNTAS, EXCLUSIVE FORNECIMENTO DOS TUBOS E DOS MATERIAIS DE REVESTIMENTO DAS JUNTAS | M | m
06.020.0557-0 | MONTAGEM E ASSENTAMENTO DE TUBULAÇÃO DE CHAPA DE AÇO DE 5/16" DE ESPESSURA, COM 6,00M DE COMPRIMENTO E 900MM DE DIÂMETRO, INCLUSIVE SOLDA E REVESTIMENTO DAS JUNTAS, EXCLUSIVE FORNECIMENTO DOS TUBOS E DOS MATERIAIS DE REVESTIMENTO DAS JUNTAS | M | m
06.020.0557-A | MONTAGEM E ASSENTAMENTO DE TUBULAÇÃO DE CHAPA DE AÇO DE 5/16" DE ESPESSURA, COM 6,00M DE COMPRIMENTO E 900MM DE DIÂMETRO, INCLUSIVE SOLDA E REVESTIMENTO DAS JUNTAS, EXCLUSIVE FORNECIMENTO DOS TUBOS E DOS MATERIAIS DE REVESTIMENTO DAS JUNTAS | M | m
06.020.0559-0 | MONTAGEM E ASSENTAMENTO DE TUBULAÇÃO DE CHAPA DE AÇO DE 5/16" DE ESPESSURA, COM 6,00M DE COMPRIMENTO E 1000MM DE DIÂMETRO, INCLUSIVE SOLDA E REVESTIMENTO DAS JUNTAS, EXCLUSIVE FORNECIMENTO DOS TUBOS E DOS MATERIAIS DE REVESTIMENTO DAS JUNTAS | M | m
06.020.0559-A | MONTAGEM E ASSENTAMENTO DE TUBULAÇÃO DE CHAPA DE AÇO DE 5/16" DE ESPESSURA, COM 6,00M DE COMPRIMENTO E 1000MM DE DIÂMETRO, INCLUSIVE SOLDA E REVESTIMENTO DAS JUNTAS, EXCLUSIVE FORNECIMENTO DOS TUBOS E DOS MATERIAIS DE REVESTIMENTO DAS JUNTAS | M | m
06.020.0560-0 | MONTAGEM E ASSENTAMENTO DE TUBULAÇÃO DE CHAPA DE AÇO DE 5/16" DE ESPESSURA, COM 6,00M DE COMPRIMENTO E 1200MM DE DIÂMETRO, INCLUSIVE SOLDA E REVESTIMENTO DAS JUNTAS, EXCLUSIVE FORNECIMENTO DOS TUBOS E DOS MATERIAIS DE REVESTIMENTO DAS JUNTAS | M | m
06.020.0560-A | MONTAGEM E ASSENTAMENTO DE TUBULAÇÃO DE CHAPA DE AÇO DE 5/16" DE ESPESSURA, COM 6,00M DE COMPRIMENTO E 1200MM DE DIÂMETRO, INCLUSIVE SOLDA E REVESTIMENTO DAS JUNTAS, EXCLUSIVE FORNECIMENTO DOS TUBOS E DOS MATERIAIS DE REVESTIMENTO DAS JUNTAS | M | m
06.020.0565-0 | MONTAGEM E ASSENTAMENTO DE TUBULAÇÃO DE CHAPA DE AÇO DE 3/8"DE ESPESSURA, COM 6,00M DE COMPRIMENTO E 300MM DE DIÂMETRO, INCLUSIVE SOLDA E REVESTIMENTO DAS JUNTAS, EXCLUSIVE FORNECIMENTO DOS TUBOS E DOS MATERIAIS DE REVESTIMENTO DAS JUNTAS | M | m
06.020.0565-A | MONTAGEM E ASSENTAMENTO DE TUBULAÇÃO DE CHAPA DE AÇO DE 3/8"DE ESPESSURA, COM 6,00M DE COMPRIMENTO E 300MM DE DIÂMETRO, INCLUSIVE SOLDA E REVESTIMENTO DAS JUNTAS, EXCLUSIVE FORNECIMENTO DOS TUBOS E DOS MATERIAIS DE REVESTIMENTO DAS JUNTAS | M | m
06.020.0566-0 | MONTAGEM E ASSENTAMENTO DE TUBULAÇÃO DE CHAPA DE AÇO DE 3/8"DE ESPESSURA, COM 6,00M DE COMPRIMENTO E 350MM DE DIÂMETRO, INCLUSIVE SOLDA E REVESTIMENTO DAS JUNTAS, EXCLUSIVE FORNECIMENTO DOS TUBOS E DOS MATERIAIS DE REVESTIMENTO DAS JUNTAS | M | m
06.020.0566-A | MONTAGEM E ASSENTAMENTO DE TUBULAÇÃO DE CHAPA DE AÇO DE 3/8"DE ESPESSURA, COM 6,00M DE COMPRIMENTO E 350MM DE DIÂMETRO, INCLUSIVE SOLDA E REVESTIMENTO DAS JUNTAS, EXCLUSIVE FORNECIMENTO DOS TUBOS E DOS MATERIAIS DE REVESTIMENTO DAS JUNTAS | M | m
06.020.0567-0 | MONTAGEM E ASSENTAMENTO DE TUBULAÇÃO DE CHAPA DE AÇO DE 3/8"DE ESPESSURA, COM 6,00M DE COMPRIMENTO E 400MM DE DIÂMETRO, INCLUSIVE SOLDA E REVESTIMENTO DAS JUNTAS, EXCLUSIVE FORNECIMENTO DOS TUBOS E DOS MATERIAIS DE REVESTIMENTO DAS JUNTAS | M | m
06.020.0567-A | MONTAGEM E ASSENTAMENTO DE TUBULAÇÃO DE CHAPA DE AÇO DE 3/8"DE ESPESSURA, COM 6,00M DE COMPRIMENTO E 400MM DE DIÂMETRO, INCLUSIVE SOLDA E REVESTIMENTO DAS JUNTAS, EXCLUSIVE FORNECIMENTO DOS TUBOS E DOS MATERIAIS DE REVESTIMENTO DAS JUNTAS | M | m
06.020.0568-0 | MONTAGEM E ASSENTAMENTO DE TUBULAÇÃO DE CHAPA DE AÇO DE 3/8"DE ESPESSURA, COM 6,00M DE COMPRIMENTO E 450MM DE DIÂMETRO, INCLUSIVE SOLDA E REVESTIMENTO DAS JUNTAS, EXCLUSIVE FORNECIMENTO DOS TUBOS E DOS MATERIAIS DE REVESTIMENTO DAS JUNTAS | M | m
06.020.0568-A | MONTAGEM E ASSENTAMENTO DE TUBULAÇÃO DE CHAPA DE AÇO DE 3/8"DE ESPESSURA, COM 6,00M DE COMPRIMENTO E 450MM DE DIÂMETRO, INCLUSIVE SOLDA E REVESTIMENTO DAS JUNTAS, EXCLUSIVE FORNECIMENTO DOS TUBOS E DOS MATERIAIS DE REVESTIMENTO DAS JUNTAS | M | m
06.020.0569-0 | MONTAGEM E ASSENTAMENTO DE TUBULAÇÃO DE CHAPA DE AÇO DE 3/8"DE ESPESSURA, COM 6,00M DE COMPRIMENTO E 500MM DE DIÂMETRO, INCLUSIVE SOLDA E REVESTIMENTO DAS JUNTAS, EXCLUSIVE FORNECIMENTO DOS TUBOS E DOS MATERIAIS DE REVESTIMENTO DAS JUNTAS | M | m
06.020.0569-A | MONTAGEM E ASSENTAMENTO DE TUBULAÇÃO DE CHAPA DE AÇO DE 3/8"DE ESPESSURA, COM 6,00M DE COMPRIMENTO E 500MM DE DIÂMETRO, INCLUSIVE SOLDA E REVESTIMENTO DAS JUNTAS, EXCLUSIVE FORNECIMENTO DOS TUBOS E DOS MATERIAIS DE REVESTIMENTO DAS JUNTAS | M | m
06.020.0570-0 | MONTAGEM E ASSENTAMENTO DE TUBULAÇÃO DE CHAPA DE AÇO DE 3/8"DE ESPESSURA, COM 6,00M DE COMPRIMENTO E 600MM DE DIÂMETRO, INCLUSIVE SOLDA E REVESTIMENTO DAS JUNTAS, EXCLUSIVE FORNECIMENTO DOS TUBOS E DOS MATERIAIS DE REVESTIMENTO DAS JUNTAS | M | m
06.020.0570-A | MONTAGEM E ASSENTAMENTO DE TUBULAÇÃO DE CHAPA DE AÇO DE 3/8"DE ESPESSURA, COM 6,00M DE COMPRIMENTO E 600MM DE DIÂMETRO, INCLUSIVE SOLDA E REVESTIMENTO DAS JUNTAS, EXCLUSIVE FORNECIMENTO DOS TUBOS E DOS MATERIAIS DE REVESTIMENTO DAS JUNTAS | M | m
06.020.0572-0 | MONTAGEM E ASSENTAMENTO DE TUBULAÇÃO DE CHAPA DE AÇO DE 3/8"DE ESPESSURA, COM 6,00M DE COMPRIMENTO E 700MM DE DIÂMETRO, INCLUSIVE SOLDA E REVESTIMENTO DAS JUNTAS, EXCLUSIVE FORNECIMENTO DOS TUBOS E DOS MATERIAIS DE REVESTIMENTO DAS JUNTAS | M | m
06.020.0572-A | MONTAGEM E ASSENTAMENTO DE TUBULAÇÃO DE CHAPA DE AÇO DE 3/8"DE ESPESSURA, COM 6,00M DE COMPRIMENTO E 700MM DE DIÂMETRO, INCLUSIVE SOLDA E REVESTIMENTO DAS JUNTAS, EXCLUSIVE FORNECIMENTO DOS TUBOS E DOS MATERIAIS DE REVESTIMENTO DAS JUNTAS | M | m
06.020.0574-0 | MONTAGEM E ASSENTAMENTO DE TUBULAÇÃO DE CHAPA DE AÇO DE 3/8"DE ESPESSURA, COM 6,00M DE COMPRIMENTO E 800MM DE DIÂMETRO, INCLUSIVE SOLDA E REVESTIMENTO DAS JUNTAS, EXCLUSIVE FORNECIMENTO DOS TUBOS E DOS MATERIAIS DE REVESTIMENTO DAS JUNTAS | M | m
06.020.0574-A | MONTAGEM E ASSENTAMENTO DE TUBULAÇÃO DE CHAPA DE AÇO DE 3/8"DE ESPESSURA, COM 6,00M DE COMPRIMENTO E 800MM DE DIÂMETRO, INCLUSIVE SOLDA E REVESTIMENTO DAS JUNTAS, EXCLUSIVE FORNECIMENTO DOS TUBOS E DOS MATERIAIS DE REVESTIMENTO DAS JUNTAS | M | m
06.020.0576-0 | MONTAGEM E ASSENTAMENTO DE TUBULAÇÃO DE CHAPA DE AÇO DE 3/8"DE ESPESSURA, COM 6,00M DE COMPRIMENTO E 900MM DE DIÂMETRO, INCLUSIVE SOLDA E REVESTIMENTO DAS JUNTAS, EXCLUSIVE FORNECIMENTO DOS TUBOS E DOS MATERIAIS DE REVESTIMENTO DAS JUNTAS | M | m
06.020.0576-A | MONTAGEM E ASSENTAMENTO DE TUBULAÇÃO DE CHAPA DE AÇO DE 3/8"DE ESPESSURA, COM 6,00M DE COMPRIMENTO E 900MM DE DIÂMETRO, INCLUSIVE SOLDA E REVESTIMENTO DAS JUNTAS, EXCLUSIVE FORNECIMENTO DOS TUBOS E DOS MATERIAIS DE REVESTIMENTO DAS JUNTAS | M | m
06.020.0578-0 | MONTAGEM E ASSENTAMENTO DE TUBULAÇÃO DE CHAPA DE AÇO DE 3/8"DE ESPESSURA, COM 6,00M DE COMPRIMENTO E 1000MM DE DIÂMETRO, INCLUSIVE SOLDA E REVESTIMENTO DAS JUNTAS, EXCLUSIVE FORNECIMENTO DOS TUBOS E DOS MATERIAIS DE REVESTIMENTO DAS JUNTAS | M | m
06.020.0578-A | MONTAGEM E ASSENTAMENTO DE TUBULAÇÃO DE CHAPA DE AÇO DE 3/8"DE ESPESSURA, COM 6,00M DE COMPRIMENTO E 1000MM DE DIÂMETRO, INCLUSIVE SOLDA E REVESTIMENTO DAS JUNTAS, EXCLUSIVE FORNECIMENTO DOS TUBOS E DOS MATERIAIS DE REVESTIMENTO DAS JUNTAS | M | m
06.020.0580-0 | MONTAGEM E ASSENTAMENTO DE TUBULAÇÃO DE CHAPA DE AÇO DE 3/8"DE ESPESSURA, COM 6,00M DE COMPRIMENTO E 1200MM DE DIÂMETRO, INCLUSIVE SOLDA E REVESTIMENTO DAS JUNTAS, EXCLUSIVE FORNECIMENTO DOS TUBOS E DOS MATERIAIS DE REVESTIMENTO DAS JUNTAS | M | m
06.020.0580-A | MONTAGEM E ASSENTAMENTO DE TUBULAÇÃO DE CHAPA DE AÇO DE 3/8"DE ESPESSURA, COM 6,00M DE COMPRIMENTO E 1200MM DE DIÂMETRO, INCLUSIVE SOLDA E REVESTIMENTO DAS JUNTAS, EXCLUSIVE FORNECIMENTO DOS TUBOS E DOS MATERIAIS DE REVESTIMENTO DAS JUNTAS | M | m
06.020.0582-0 | MONTAGEM E ASSENTAMENTO DE TUBULAÇÃO DE CHAPA DE AÇO DE 3/8"DE ESPESSURA, COM 6,00M DE COMPRIMENTO E 1300MM DE DIÂMETRO, INCLUSIVE SOLDA E REVESTIMENTO DAS JUNTAS, EXCLUSIVE FORNECIMENTO DOS TUBOS E DOS MATERIAIS DE REVESTIMENTO DAS JUNTAS | M | m
06.020.0582-A | MONTAGEM E ASSENTAMENTO DE TUBULAÇÃO DE CHAPA DE AÇO DE 3/8"DE ESPESSURA, COM 6,00M DE COMPRIMENTO E 1300MM DE DIÂMETRO, INCLUSIVE SOLDA E REVESTIMENTO DAS JUNTAS, EXCLUSIVE FORNECIMENTO DOS TUBOS E DOS MATERIAIS DE REVESTIMENTO DAS JUNTAS | M | m
06.020.0584-0 | MONTAGEM E ASSENTAMENTO DE TUBULAÇÃO DE CHAPA DE AÇO DE 3/8"DE ESPESSURA, COM 6,00M DE COMPRIMENTO E 1500MM DE DIÂMETRO, INCLUSIVE SOLDA E REVESTIMENTO DAS JUNTAS, EXCLUSIVE FORNECIMENTO DOS TUBOS E DOS MATERIAIS DE REVESTIMENTO DAS JUNTAS | M | m
06.020.0584-A | MONTAGEM E ASSENTAMENTO DE TUBULAÇÃO DE CHAPA DE AÇO DE 3/8"DE ESPESSURA, COM 6,00M DE COMPRIMENTO E 1500MM DE DIÂMETRO, INCLUSIVE SOLDA E REVESTIMENTO DAS JUNTAS, EXCLUSIVE FORNECIMENTO DOS TUBOS E DOS MATERIAIS DE REVESTIMENTO DAS JUNTAS | M | m
06.020.0586-0 | MONTAGEM E ASSENTAMENTO DE TUBULAÇÃO DE CHAPA DE AÇO DE 3/8"DE ESPESSURA, COM 6,00M DE COMPRIMENTO E 2000MM DE DIÂMETRO, INCLUSIVE SOLDA E REVESTIMENTO DAS JUNTAS, EXCLUSIVE FORNECIMENTO DOS TUBOS E DOS MATERIAIS DE REVESTIMENTO DAS JUNTAS | M | m
06.020.0586-A | MONTAGEM E ASSENTAMENTO DE TUBULAÇÃO DE CHAPA DE AÇO DE 3/8"DE ESPESSURA, COM 6,00M DE COMPRIMENTO E 2000MM DE DIÂMETRO, INCLUSIVE SOLDA E REVESTIMENTO DAS JUNTAS, EXCLUSIVE FORNECIMENTO DOS TUBOS E DOS MATERIAIS DE REVESTIMENTO DAS JUNTAS | M | m
06.020.0588-0 | MONTAGEM E ASSENTAMENTO DE TUBULAÇÃO DE CHAPA DE AÇO DE 3/8"DE ESPESSURA, COM 6,00M DE COMPRIMENTO E 2500MM DE DIÂMETRO, INCLUSIVE SOLDA E REVESTIMENTO DAS JUNTAS, EXCLUSIVE FORNECIMENTO DOS TUBOS E DOS MATERIAIS DE REVESTIMENTO DAS JUNTAS | M | m
06.020.0588-A | MONTAGEM E ASSENTAMENTO DE TUBULAÇÃO DE CHAPA DE AÇO DE 3/8"DE ESPESSURA, COM 6,00M DE COMPRIMENTO E 2500MM DE DIÂMETRO, INCLUSIVE SOLDA E REVESTIMENTO DAS JUNTAS, EXCLUSIVE FORNECIMENTO DOS TUBOS E DOS MATERIAIS DE REVESTIMENTO DAS JUNTAS | M | m
06.020.0592-0 | MONTAGEM E ASSENTAMENTO DE TUBULAÇÃO DE CHAPA DE AÇO DE 1/2"DE ESPESSURA, COM 6,00M DE COMPRIMENTO E 500MM DE DIÂMETRO, INCLUSIVE SOLDA E REVESTIMENTO DAS JUNTAS, EXCLUSIVE FORNECIMENTO DOS TUBOS E DOS MATERIAIS DE REVESTIMENTO DAS JUNTAS | M | m
06.020.0592-A | MONTAGEM E ASSENTAMENTO DE TUBULAÇÃO DE CHAPA DE AÇO DE 1/2"DE ESPESSURA, COM 6,00M DE COMPRIMENTO E 500MM DE DIÂMETRO, INCLUSIVE SOLDA E REVESTIMENTO DAS JUNTAS, EXCLUSIVE FORNECIMENTO DOS TUBOS E DOS MATERIAIS DE REVESTIMENTO DAS JUNTAS | M | m
06.020.0594-0 | MONTAGEM E ASSENTAMENTO DE TUBULAÇÃO DE CHAPA DE AÇO DE 1/2"DE ESPESSURA, COM 6,00M DE COMPRIMENTO E 600MM DE DIÂMETRO, INCLUSIVE SOLDA E REVESTIMENTO DAS JUNTAS, EXCLUSIVE FORNECIMENTO DOS TUBOS E DOS MATERIAIS DE REVESTIMENTO DAS JUNTAS | M | m
06.020.0594-A | MONTAGEM E ASSENTAMENTO DE TUBULAÇÃO DE CHAPA DE AÇO DE 1/2"DE ESPESSURA, COM 6,00M DE COMPRIMENTO E 600MM DE DIÂMETRO, INCLUSIVE SOLDA E REVESTIMENTO DAS JUNTAS, EXCLUSIVE FORNECIMENTO DOS TUBOS E DOS MATERIAIS DE REVESTIMENTO DAS JUNTAS | M | m
06.020.0596-0 | MONTAGEM E ASSENTAMENTO DE TUBULAÇÃO DE CHAPA DE AÇO DE 1/2"DE ESPESSURA, COM 6,00M DE COMPRIMENTO E 700MM DE DIÂMETRO, INCLUSIVE SOLDA E REVESTIMENTO DAS JUNTAS, EXCLUSIVE FORNECIMENTO DOS TUBOS E DOS MATERIAIS DE REVESTIMENTO DAS JUNTAS | M | m
06.020.0596-A | MONTAGEM E ASSENTAMENTO DE TUBULAÇÃO DE CHAPA DE AÇO DE 1/2"DE ESPESSURA, COM 6,00M DE COMPRIMENTO E 700MM DE DIÂMETRO, INCLUSIVE SOLDA E REVESTIMENTO DAS JUNTAS, EXCLUSIVE FORNECIMENTO DOS TUBOS E DOS MATERIAIS DE REVESTIMENTO DAS JUNTAS | M | m
06.020.0598-0 | MONTAGEM E ASSENTAMENTO DE TUBULAÇÃO DE CHAPA DE AÇO DE 1/2"DE ESPESSURA, COM 6,00M DE COMPRIMENTO E 800MM DE DIÂMETRO, INCLUSIVE SOLDA E REVESTIMENTO DAS JUNTAS, EXCLUSIVE FORNECIMENTO DOS TUBOS E DOS MATERIAIS DE REVESTIMENTO DAS JUNTAS | M | m
06.020.0598-A | MONTAGEM E ASSENTAMENTO DE TUBULAÇÃO DE CHAPA DE AÇO DE 1/2"DE ESPESSURA, COM 6,00M DE COMPRIMENTO E 800MM DE DIÂMETRO, INCLUSIVE SOLDA E REVESTIMENTO DAS JUNTAS, EXCLUSIVE FORNECIMENTO DOS TUBOS E DOS MATERIAIS DE REVESTIMENTO DAS JUNTAS | M | m
06.020.0600-0 | MONTAGEM E ASSENTAMENTO DE TUBULAÇÃO DE CHAPA DE AÇO DE 1/2"DE ESPESSURA, COM 6,00M DE COMPRIMENTO E 900MM DE DIÂMETRO, INCLUSIVE SOLDA E REVESTIMENTO DAS JUNTAS, EXCLUSIVE FORNECIMENTO DOS TUBOS E DOS MATERIAIS DE REVESTIMENTO DAS JUNTAS | M | m
06.020.0600-A | MONTAGEM E ASSENTAMENTO DE TUBULAÇÃO DE CHAPA DE AÇO DE 1/2"DE ESPESSURA, COM 6,00M DE COMPRIMENTO E 900MM DE DIÂMETRO, INCLUSIVE SOLDA E REVESTIMENTO DAS JUNTAS, EXCLUSIVE FORNECIMENTO DOS TUBOS E DOS MATERIAIS DE REVESTIMENTO DAS JUNTAS | M | m
06.020.0602-0 | MONTAGEM E ASSENTAMENTO DE TUBULAÇÃO DE CHAPA DE AÇO DE 1/2"DE ESPESSURA, COM 6,00M DE COMPRIMENTO E 1000MM DE DIÂMETRO, INCLUSIVE SOLDA E REVESTIMENTO DAS JUNTAS, EXCLUSIVE FORNECIMENTO DOS TUBOS E DOS MATERIAIS DE REVESTIMENTO DAS JUNTAS | M | m
06.020.0602-A | MONTAGEM E ASSENTAMENTO DE TUBULAÇÃO DE CHAPA DE AÇO DE 1/2"DE ESPESSURA, COM 6,00M DE COMPRIMENTO E 1000MM DE DIÂMETRO, INCLUSIVE SOLDA E REVESTIMENTO DAS JUNTAS, EXCLUSIVE FORNECIMENTO DOS TUBOS E DOS MATERIAIS DE REVESTIMENTO DAS JUNTAS | M | m
06.020.0604-0 | MONTAGEM E ASSENTAMENTO DE TUBULAÇÃO DE CHAPA DE AÇO DE 1/2"DE ESPESSURA, COM 6,00M DE COMPRIMENTO E 1200MM DE DIÂMETRO, INCLUSIVE SOLDA E REVESTIMENTO DAS JUNTAS, EXCLUSIVE FORNECIMENTO DOS TUBOS E DOS MATERIAIS DE REVESTIMENTO DAS JUNTAS | M | m
06.020.0604-A | MONTAGEM E ASSENTAMENTO DE TUBULAÇÃO DE CHAPA DE AÇO DE 1/2"DE ESPESSURA, COM 6,00M DE COMPRIMENTO E 1200MM DE DIÂMETRO, INCLUSIVE SOLDA E REVESTIMENTO DAS JUNTAS, EXCLUSIVE FORNECIMENTO DOS TUBOS E DOS MATERIAIS DE REVESTIMENTO DAS JUNTAS | M | m
06.020.0606-0 | MONTAGEM E ASSENTAMENTO DE TUBULAÇÃO DE CHAPA DE AÇO DE 1/2"DE ESPESSURA, COM 6,00M DE COMPRIMENTO E 1500MM DE DIÂMETRO, INCLUSIVE SOLDA E REVESTIMENTO DAS JUNTAS, EXCLUSIVE FORNECIMENTO DOS TUBOS E DOS MATERIAIS DE REVESTIMENTO DAS JUNTAS | M | m
06.020.0606-A | MONTAGEM E ASSENTAMENTO DE TUBULAÇÃO DE CHAPA DE AÇO DE 1/2"DE ESPESSURA, COM 6,00M DE COMPRIMENTO E 1500MM DE DIÂMETRO, INCLUSIVE SOLDA E REVESTIMENTO DAS JUNTAS, EXCLUSIVE FORNECIMENTO DOS TUBOS E DOS MATERIAIS DE REVESTIMENTO DAS JUNTAS | M | m
06.020.0608-0 | MONTAGEM E ASSENTAMENTO DE TUBULAÇÃO DE CHAPA DE AÇO DE 1/2"DE ESPESSURA, COM 6,00M DE COMPRIMENTO E 1750MM DE DIÂMETRO, INCLUSIVE SOLDA E REVESTIMENTO DAS JUNTAS, EXCLUSIVE FORNECIMENTO DOS TUBOS E DOS MATERIAIS DE REVESTIMENTO DAS JUNTAS | M | m
06.020.0608-A | MONTAGEM E ASSENTAMENTO DE TUBULAÇÃO DE CHAPA DE AÇO DE 1/2"DE ESPESSURA, COM 6,00M DE COMPRIMENTO E 1750MM DE DIÂMETRO, INCLUSIVE SOLDA E REVESTIMENTO DAS JUNTAS, EXCLUSIVE FORNECIMENTO DOS TUBOS E DOS MATERIAIS DE REVESTIMENTO DAS JUNTAS | M | m
06.020.0610-0 | MONTAGEM E ASSENTAMENTO DE TUBULAÇÃO DE CHAPA DE AÇO DE 1/2"DE ESPESSURA, COM 6,00M DE COMPRIMENTO E 1800MM DE DIÂMETRO, INCLUSIVE SOLDA E REVESTIMENTO DAS JUNTAS, EXCLUSIVE FORNECIMENTO DOS TUBOS E DOS MATERIAIS DE REVESTIMENTO DAS JUNTAS | M | m
06.020.0610-A | MONTAGEM E ASSENTAMENTO DE TUBULAÇÃO DE CHAPA DE AÇO DE 1/2"DE ESPESSURA, COM 6,00M DE COMPRIMENTO E 1800MM DE DIÂMETRO, INCLUSIVE SOLDA E REVESTIMENTO DAS JUNTAS, EXCLUSIVE FORNECIMENTO DOS TUBOS E DOS MATERIAIS DE REVESTIMENTO DAS JUNTAS | M | m
06.020.0612-0 | MONTAGEM E ASSENTAMENTO DE TUBULAÇÃO DE CHAPA DE AÇO DE 1/2"DE ESPESSURA, COM 6,00M DE COMPRIMENTO E 2000MM DE DIÂMETRO, INCLUSIVE SOLDA E REVESTIMENTO DAS JUNTAS, EXCLUSIVE FORNECIMENTO DOS TUBOS E DOS MATERIAIS DE REVESTIMENTO DAS JUNTAS | M | m
06.020.0612-A | MONTAGEM E ASSENTAMENTO DE TUBULAÇÃO DE CHAPA DE AÇO DE 1/2"DE ESPESSURA, COM 6,00M DE COMPRIMENTO E 2000MM DE DIÂMETRO, INCLUSIVE SOLDA E REVESTIMENTO DAS JUNTAS, EXCLUSIVE FORNECIMENTO DOS TUBOS E DOS MATERIAIS DE REVESTIMENTO DAS JUNTAS | M | m
06.020.0614-0 | MONTAGEM E ASSENTAMENTO DE TUBULAÇÃO DE CHAPA DE AÇO DE 1/2"DE ESPESSURA, COM 6,00M DE COMPRIMENTO E 2500MM DE DIÂMETRO, INCLUSIVE SOLDA E REVESTIMENTO DAS JUNTAS, EXCLUSIVE FORNECIMENTO DOS TUBOS E DOS MATERIAIS DE REVESTIMENTO DAS JUNTAS | M | m
06.020.0614-A | MONTAGEM E ASSENTAMENTO DE TUBULAÇÃO DE CHAPA DE AÇO DE 1/2"DE ESPESSURA, COM 6,00M DE COMPRIMENTO E 2500MM DE DIÂMETRO, INCLUSIVE SOLDA E REVESTIMENTO DAS JUNTAS, EXCLUSIVE FORNECIMENTO DOS TUBOS E DOS MATERIAIS DE REVESTIMENTO DAS JUNTAS | M | m
06.020.0616-0 | MONTAGEM E ASSENTAMENTO DE TUBULAÇÃO DE CHAPA DE AÇO DE 5/8"DE ESPESSURA, COM 6,00M DE COMPRIMENTO E 1800MM DE DIÂMETRO, INCLUSIVE SOLDA E REVESTIMENTO DAS JUNTAS, EXCLUSIVE FORNECIMENTO DOS TUBOS E DOS MATERIAIS DE REVESTIMENTO DAS JUNTAS | M | m
06.020.0616-A | MONTAGEM E ASSENTAMENTO DE TUBULAÇÃO DE CHAPA DE AÇO DE 5/8"DE ESPESSURA, COM 6,00M DE COMPRIMENTO E 1800MM DE DIÂMETRO, INCLUSIVE SOLDA E REVESTIMENTO DAS JUNTAS, EXCLUSIVE FORNECIMENTO DOS TUBOS E DOS MATERIAIS DE REVESTIMENTO DAS JUNTAS | M | m
06.020.0618-0 | MONTAGEM E ASSENTAMENTO DE TUBULAÇÃO DE CHAPA DE AÇO DE 5/8"DE ESPESSURA, COM 6,00M DE COMPRIMENTO E 2000MM DE DIÂMETRO, INCLUSIVE SOLDA E REVESTIMENTO DAS JUNTAS, EXCLUSIVE FORNECIMENTO DOS TUBOS E DOS MATERIAIS DE REVESTIMENTO DAS JUNTAS | M | m
06.020.0618-A | MONTAGEM E ASSENTAMENTO DE TUBULAÇÃO DE CHAPA DE AÇO DE 5/8"DE ESPESSURA, COM 6,00M DE COMPRIMENTO E 2000MM DE DIÂMETRO, INCLUSIVE SOLDA E REVESTIMENTO DAS JUNTAS, EXCLUSIVE FORNECIMENTO DOS TUBOS E DOS MATERIAIS DE REVESTIMENTO DAS JUNTAS | M | m
06.020.0620-0 | MONTAGEM E ASSENTAMENTO DE TUBULAÇÃO DE CHAPA DE AÇO DE 5/8"DE ESPESSURA, COM 6,00M DE COMPRIMENTO E 2500MM DE DIÂMETRO, INCLUSIVE SOLDA E REVESTIMENTO DAS JUNTAS, EXCLUSIVE FORNECIMENTO DOS TUBOS E DOS MATERIAIS DE REVESTIMENTO DAS JUNTAS | M | m
06.020.0620-A | MONTAGEM E ASSENTAMENTO DE TUBULAÇÃO DE CHAPA DE AÇO DE 5/8"DE ESPESSURA, COM 6,00M DE COMPRIMENTO E 2500MM DE DIÂMETRO, INCLUSIVE SOLDA E REVESTIMENTO DAS JUNTAS, EXCLUSIVE FORNECIMENTO DOS TUBOS E DOS MATERIAIS DE REVESTIMENTO DAS JUNTAS | M | m
06.020.0625-0 | MONTAGEM E ASSENTAMENTO DE TUBULAÇÃO DE CHAPA DE AÇO DE 3/16" DE ESPESSURA, COM 12,00M DE COMPRIMENTO E 150MM DE DIÂMETRO, INCLUSIVE SOLDA E REVESTIMENTO DAS JUNTAS, EXCLUSIVE FORNECIMENTO DOS TUBOS E DOS MATERIAIS DE REVESTIMENTO DAS JUNTAS | M | m
06.020.0625-A | MONTAGEM E ASSENTAMENTO DE TUBULAÇÃO DE CHAPA DE AÇO DE 3/16" DE ESPESSURA, COM 12,00M DE COMPRIMENTO E 150MM DE DIÂMETRO, INCLUSIVE SOLDA E REVESTIMENTO DAS JUNTAS, EXCLUSIVE FORNECIMENTO DOS TUBOS E DOS MATERIAIS DE REVESTIMENTO DAS JUNTAS | M | m
06.020.0626-0 | MONTAGEM E ASSENTAMENTO DE TUBULAÇÃO DE CHAPA DE AÇO DE 3/16" DE ESPESSURA, COM 12,00M DE COMPRIMENTO E 200MM DE DIÂMETRO, INCLUSIVE SOLDA E REVESTIMENTO DAS JUNTAS, EXCLUSIVE FORNECIMENTO DOS TUBOS E DOS MATERIAIS DE REVESTIMENTO DAS JUNTAS | M | m
06.020.0626-A | MONTAGEM E ASSENTAMENTO DE TUBULAÇÃO DE CHAPA DE AÇO DE 3/16" DE ESPESSURA, COM 12,00M DE COMPRIMENTO E 200MM DE DIÂMETRO, INCLUSIVE SOLDA E REVESTIMENTO DAS JUNTAS, EXCLUSIVE FORNECIMENTO DOS TUBOS E DOS MATERIAIS DE REVESTIMENTO DAS JUNTAS | M | m
06.020.0627-0 | MONTAGEM E ASSENTAMENTO DE TUBULAÇÃO DE CHAPA DE AÇO DE 3/16" DE ESPESSURA, COM 12,00M DE COMPRIMENTO E 250MM DE DIÂMETRO, INCLUSIVE SOLDA E REVESTIMENTO DAS JUNTAS, EXCLUSIVE FORNECIMENTO DOS TUBOS E DOS MATERIAIS DE REVESTIMENTO DAS JUNTAS | M | m
06.020.0627-A | MONTAGEM E ASSENTAMENTO DE TUBULAÇÃO DE CHAPA DE AÇO DE 3/16" DE ESPESSURA, COM 12,00M DE COMPRIMENTO E 250MM DE DIÂMETRO, INCLUSIVE SOLDA E REVESTIMENTO DAS JUNTAS, EXCLUSIVE FORNECIMENTO DOS TUBOS E DOS MATERIAIS DE REVESTIMENTO DAS JUNTAS | M | m
06.020.0628-0 | MONTAGEM E ASSENTAMENTO DE TUBULAÇÃO DE CHAPA DE AÇO DE 3/16" DE ESPESSURA, COM 12,00M DE COMPRIMENTO E 300MM DE DIÂMETRO, INCLUSIVE SOLDA E REVESTIMENTO DAS JUNTAS, EXCLUSIVE FORNECIMENTO DOS TUBOS E DOS MATERIAIS DE REVESTIMENTO DAS JUNTAS | M | m
06.020.0628-A | MONTAGEM E ASSENTAMENTO DE TUBULAÇÃO DE CHAPA DE AÇO DE 3/16" DE ESPESSURA, COM 12,00M DE COMPRIMENTO E 300MM DE DIÂMETRO, INCLUSIVE SOLDA E REVESTIMENTO DAS JUNTAS, EXCLUSIVE FORNECIMENTO DOS TUBOS E DOS MATERIAIS DE REVESTIMENTO DAS JUNTAS | M | m
06.020.0629-0 | MONTAGEM E ASSENTAMENTO DE TUBULAÇÃO DE CHAPA DE AÇO DE 3/16" DE ESPESSURA, COM 12,00M DE COMPRIMENTO E 350MM DE DIÂMETRO, INCLUSIVE SOLDA E REVESTIMENTO DAS JUNTAS, EXCLUSIVE FORNECIMENTO DOS TUBOS E DOS MATERIAIS DE REVESTIMENTO DAS JUNTAS | M | m
06.020.0629-A | MONTAGEM E ASSENTAMENTO DE TUBULAÇÃO DE CHAPA DE AÇO DE 3/16" DE ESPESSURA, COM 12,00M DE COMPRIMENTO E 350MM DE DIÂMETRO, INCLUSIVE SOLDA E REVESTIMENTO DAS JUNTAS, EXCLUSIVE FORNECIMENTO DOS TUBOS E DOS MATERIAIS DE REVESTIMENTO DAS JUNTAS | M | m
06.020.0630-0 | MONTAGEM E ASSENTAMENTO DE TUBULAÇÃO DE CHAPA DE AÇO DE 3/16" DE ESPESSURA, COM 12,00M DE COMPRIMENTO E 400MM DE DIÂMETRO, INCLUSIVE SOLDA E REVESTIMENTO DAS JUNTAS, EXCLUSIVE FORNECIMENTO DOS TUBOS E DOS MATERIAIS DE REVESTIMENTO DAS JUNTAS | M | m
06.020.0630-A | MONTAGEM E ASSENTAMENTO DE TUBULAÇÃO DE CHAPA DE AÇO DE 3/16" DE ESPESSURA, COM 12,00M DE COMPRIMENTO E 400MM DE DIÂMETRO, INCLUSIVE SOLDA E REVESTIMENTO DAS JUNTAS, EXCLUSIVE FORNECIMENTO DOS TUBOS E DOS MATERIAIS DE REVESTIMENTO DAS JUNTAS | M | m
06.020.0631-0 | MONTAGEM E ASSENTAMENTO DE TUBULAÇÃO DE CHAPA DE AÇO DE 3/16" DE ESPESSURA COM 12,00M DE COMPRIMENTO E 450MM DE DIÂMETRO, INCLUSIVE SOLDA E REVESTIMENTO DAS JUNTAS, EXCLUSIVE FORNECIMENTO DOS TUBOS E DOS MATERIAIS DE REVESTIMENTO DAS JUNTAS | M | m
06.020.0631-A | MONTAGEM E ASSENTAMENTO DE TUBULAÇÃO DE CHAPA DE AÇO DE 3/16" DE ESPESSURA COM 12,00M DE COMPRIMENTO E 450MM DE DIÂMETRO, INCLUSIVE SOLDA E REVESTIMENTO DAS JUNTAS, EXCLUSIVE FORNECIMENTO DOS TUBOS E DOS MATERIAIS DE REVESTIMENTO DAS JUNTAS | M | m
06.020.0632-0 | MONTAGEM E ASSENTAMENTO DE TUBULAÇÃO DE CHAPA DE AÇO DE 3/16" DE ESPESSURA, COM 12,00M DE COMPRIMENTO E 500MM DE DIÂMETRO, INCLUSIVE SOLDA E REVESTIMENTO DAS JUNTAS, EXCLUSIVE FORNECIMENTO DOS TUBOS E DOS MATERIAIS DE REVESTIMENTO DAS JUNTAS | M | m
06.020.0632-A | MONTAGEM E ASSENTAMENTO DE TUBULAÇÃO DE CHAPA DE AÇO DE 3/16" DE ESPESSURA, COM 12,00M DE COMPRIMENTO E 500MM DE DIÂMETRO, INCLUSIVE SOLDA E REVESTIMENTO DAS JUNTAS, EXCLUSIVE FORNECIMENTO DOS TUBOS E DOS MATERIAIS DE REVESTIMENTO DAS JUNTAS | M | m
06.020.0636-0 | MONTAGEM E ASSENTAMENTO DE TUBULAÇÃO DE CHAPA DE AÇO DE 1/4"DE ESPESSURA, COM 12,00M DE COMPRIMENTO E 150MM DE DIÂMETRO, INCLUSIVE SOLDA E REVESTIMENTO DAS JUNTAS, EXCLUSIVE FORNECIMENTO DOS TUBOS E DOS MATERIAIS DE REVESTIMENTO DAS JUNTAS | M | m
06.020.0636-A | MONTAGEM E ASSENTAMENTO DE TUBULAÇÃO DE CHAPA DE AÇO DE 1/4"DE ESPESSURA, COM 12,00M DE COMPRIMENTO E 150MM DE DIÂMETRO, INCLUSIVE SOLDA E REVESTIMENTO DAS JUNTAS, EXCLUSIVE FORNECIMENTO DOS TUBOS E DOS MATERIAIS DE REVESTIMENTO DAS JUNTAS | M | m
06.020.0637-0 | MONTAGEM E ASSENTAMENTO DE TUBULAÇÃO DE CHAPA DE AÇO DE 1/4"DE ESPESSURA, COM 12,00M DE COMPRIMENTO E 200MM DE DIÂMETRO, INCLUSIVE SOLDA E REVESTIMENTO DAS JUNTAS, EXCLUSIVE FORNECIMENTO DOS TUBOS E DOS MATERIAIS DE REVESTIMENTO DAS JUNTAS | M | m
06.020.0637-A | MONTAGEM E ASSENTAMENTO DE TUBULAÇÃO DE CHAPA DE AÇO DE 1/4"DE ESPESSURA, COM 12,00M DE COMPRIMENTO E 200MM DE DIÂMETRO, INCLUSIVE SOLDA E REVESTIMENTO DAS JUNTAS, EXCLUSIVE FORNECIMENTO DOS TUBOS E DOS MATERIAIS DE REVESTIMENTO DAS JUNTAS | M | m
06.020.0638-0 | MONTAGEM E ASSENTAMENTO DE TUBULAÇÃO DE CHAPA DE AÇO DE 1/4"DE ESPESSURA, COM 12,00M DE COMPRIMENTO E 250MM DE DIÂMETRO, INCLUSIVE SOLDA E REVESTIMENTO DAS JUNTAS, EXCLUSIVE FORNECIMENTO DOS TUBOS E DOS MATERIAIS DE REVESTIMENTO DAS JUNTAS | M | m
06.020.0638-A | MONTAGEM E ASSENTAMENTO DE TUBULAÇÃO DE CHAPA DE AÇO DE 1/4"DE ESPESSURA, COM 12,00M DE COMPRIMENTO E 250MM DE DIÂMETRO, INCLUSIVE SOLDA E REVESTIMENTO DAS JUNTAS, EXCLUSIVE FORNECIMENTO DOS TUBOS E DOS MATERIAIS DE REVESTIMENTO DAS JUNTAS | M | m
06.020.0639-0 | MONTAGEM E ASSENTAMENTO DE TUBULAÇÃO DE CHAPA DE AÇO DE 1/4"DE ESPESSURA, COM 12,00M DE COMPRIMENTO E 300MM DE DIÂMETRO, INCLUSIVE SOLDA E REVESTIMENTO DAS JUNTAS, EXCLUSIVE FORNECIMENTO DOS TUBOS E DOS MATERIAIS DE REVESTIMENTO DAS JUNTAS | M | m
06.020.0639-A | MONTAGEM E ASSENTAMENTO DE TUBULAÇÃO DE CHAPA DE AÇO DE 1/4"DE ESPESSURA, COM 12,00M DE COMPRIMENTO E 300MM DE DIÂMETRO, INCLUSIVE SOLDA E REVESTIMENTO DAS JUNTAS, EXCLUSIVE FORNECIMENTO DOS TUBOS E DOS MATERIAIS DE REVESTIMENTO DAS JUNTAS | M | m
06.020.0640-0 | MONTAGEM E ASSENTAMENTO DE TUBULAÇÃO DE CHAPA DE AÇO DE 1/4"DE ESPESSURA, COM 12,00M DE COMPRIMENTO E 350MM DE DIÂMETRO, INCLUSIVE SOLDA E REVESTIMENTO DAS JUNTAS, EXCLUSIVE FORNECIMENTO DOS TUBOS E DOS MATERIAIS DE REVESTIMENTO DAS JUNTAS | M | m
06.020.0640-A | MONTAGEM E ASSENTAMENTO DE TUBULAÇÃO DE CHAPA DE AÇO DE 1/4"DE ESPESSURA, COM 12,00M DE COMPRIMENTO E 350MM DE DIÂMETRO, INCLUSIVE SOLDA E REVESTIMENTO DAS JUNTAS, EXCLUSIVE FORNECIMENTO DOS TUBOS E DOS MATERIAIS DE REVESTIMENTO DAS JUNTAS | M | m
06.020.0641-0 | MONTAGEM E ASSENTAMENTO DE TUBULAÇÃO DE CHAPA DE AÇO DE 1/4"DE ESPESSURA, COM 12,00M DE COMPRIMENTO E 400MM DE DIÂMETRO, INCLUSIVE SOLDA E REVESTIMENTO DAS JUNTAS, EXCLUSIVE FORNECIMENTO DOS TUBOS E MATERIAIS DE REVESTIMENTO DAS JUNTAS | M | m
06.020.0641-A | MONTAGEM E ASSENTAMENTO DE TUBULAÇÃO DE CHAPA DE AÇO DE 1/4"DE ESPESSURA, COM 12,00M DE COMPRIMENTO E 400MM DE DIÂMETRO, INCLUSIVE SOLDA E REVESTIMENTO DAS JUNTAS, EXCLUSIVE FORNECIMENTO DOS TUBOS E MATERIAIS DE REVESTIMENTO DAS JUNTAS | M | m
06.020.0642-0 | MONTAGEM E ASSENTAMENTO DE TUBULAÇÃO DE CHAPA DE AÇO DE 1/4"DE ESPESSURA, COM 12,00M DE COMPRIMENTO E 450MM DE DIÂMETRO, INCLUSIVE SOLDA E REVESTIMENTO DAS JUNTAS, EXCLUSIVE FORNECIMENTO DOS TUBOS E DOS MATERIAIS DE REVESTIMENTO DAS JUNTAS | M | m
06.020.0642-A | MONTAGEM E ASSENTAMENTO DE TUBULAÇÃO DE CHAPA DE AÇO DE 1/4"DE ESPESSURA, COM 12,00M DE COMPRIMENTO E 450MM DE DIÂMETRO, INCLUSIVE SOLDA E REVESTIMENTO DAS JUNTAS, EXCLUSIVE FORNECIMENTO DOS TUBOS E DOS MATERIAIS DE REVESTIMENTO DAS JUNTAS | M | m
06.020.0643-0 | MONTAGEM E ASSENTAMENTO DE TUBULAÇÃO DE CHAPA DE AÇO DE 1/4"DE ESPESSURA, COM 12,00M DE COMPRIMENTO E 500MM DE DIÂMETRO, INCLUSIVE SOLDA E REVESTIMENTO DAS JUNTAS, EXCLUSIVE FORNECIMENTO DOS TUBOS E DOS MATERIAIS DE REVESTIMENTO DAS JUNTAS | M | m
06.020.0643-A | MONTAGEM E ASSENTAMENTO DE TUBULAÇÃO DE CHAPA DE AÇO DE 1/4"DE ESPESSURA, COM 12,00M DE COMPRIMENTO E 500MM DE DIÂMETRO, INCLUSIVE SOLDA E REVESTIMENTO DAS JUNTAS, EXCLUSIVE FORNECIMENTO DOS TUBOS E DOS MATERIAIS DE REVESTIMENTO DAS JUNTAS | M | m
06.020.0645-0 | MONTAGEM E ASSENTAMENTO DE TUBULAÇÃO DE CHAPA DE AÇO DE 1/4"DE ESPESSURA, COM 12,00M DE COMPRIMENTO E 600MM DE DIÂMETRO, INCLUSIVE SOLDA E REVESTIMENTO DAS JUNTAS, EXCLUSIVE FORNECIMENTO DOS TUBOS E DOS MATERIAIS DE REVESTIMENTO DAS JUNTAS | M | m
06.020.0645-A | MONTAGEM E ASSENTAMENTO DE TUBULAÇÃO DE CHAPA DE AÇO DE 1/4"DE ESPESSURA, COM 12,00M DE COMPRIMENTO E 600MM DE DIÂMETRO, INCLUSIVE SOLDA E REVESTIMENTO DAS JUNTAS, EXCLUSIVE FORNECIMENTO DOS TUBOS E DOS MATERIAIS DE REVESTIMENTO DAS JUNTAS | M | m
06.020.0647-0 | MONTAGEM E ASSENTAMENTO DE TUBULAÇÃO DE CHAPA DE AÇO DE 1/4"DE ESPESSURA, COM 12,00M DE COMPRIMENTO E 700MM DE DIÂMETRO, INCLUSIVE SOLDA E REVESTIMENTO DAS JUNTAS, EXCLUSIVE FORNECIMENTO DOS TUBOS E DOS MATERIAIS DE REVESTIMENTO DAS JUNTAS | M | m
06.020.0647-A | MONTAGEM E ASSENTAMENTO DE TUBULAÇÃO DE CHAPA DE AÇO DE 1/4"DE ESPESSURA, COM 12,00M DE COMPRIMENTO E 700MM DE DIÂMETRO, INCLUSIVE SOLDA E REVESTIMENTO DAS JUNTAS, EXCLUSIVE FORNECIMENTO DOS TUBOS E DOS MATERIAIS DE REVESTIMENTO DAS JUNTAS | M | m
06.020.0649-0 | MONTAGEM E ASSENTAMENTO DE TUBULAÇÃO DE CHAPA DE AÇO DE 1/4"DE ESPESSURA, COM 12,00M DE COMPRIMENTO E 800MM DE DIÂMETRO, INCLUSIVE SOLDA E REVESTIMENTO DAS JUNTAS, EXCLUSIVE FORNECIMENTO DOS TUBOS E DOS MATERIAIS DE REVESTIMENTO DAS JUNTAS | M | m
06.020.0649-A | MONTAGEM E ASSENTAMENTO DE TUBULAÇÃO DE CHAPA DE AÇO DE 1/4"DE ESPESSURA, COM 12,00M DE COMPRIMENTO E 800MM DE DIÂMETRO, INCLUSIVE SOLDA E REVESTIMENTO DAS JUNTAS, EXCLUSIVE FORNECIMENTO DOS TUBOS E DOS MATERIAIS DE REVESTIMENTO DAS JUNTAS | M | m
06.020.0655-0 | MONTAGEM E ASSENTAMENTO DE TUBULAÇÃO DE CHAPA DE AÇO DE 5/16" DE ESPESSURA, COM 12,00M DE COMPRIMENTO E 300MM DE DIÂMETRO, INCLUSIVE SOLDA E REVESTIMENTO DAS JUNTAS, EXCLUSIVE FORNECIMENTO DOS TUBOS E DOS MATERIAIS DE REVESTIMENTO DAS JUNTAS | M | m
06.020.0655-A | MONTAGEM E ASSENTAMENTO DE TUBULAÇÃO DE CHAPA DE AÇO DE 5/16" DE ESPESSURA, COM 12,00M DE COMPRIMENTO E 300MM DE DIÂMETRO, INCLUSIVE SOLDA E REVESTIMENTO DAS JUNTAS, EXCLUSIVE FORNECIMENTO DOS TUBOS E DOS MATERIAIS DE REVESTIMENTO DAS JUNTAS | M | m
06.020.0656-0 | MONTAGEM E ASSENTAMENTO DE TUBULAÇÃO DE CHAPA DE AÇO DE 5/16" DE ESPESSURA, COM 12,00M DE COMPRIMENTO E 350MM DE DIÂMETRO, INCLUSIVE SOLDA E REVESTIMENTO DAS JUNTAS, EXCLUSIVE FORNECIMENTO DOS TUBOS E DOS MATERIAIS DE REVESTIMENTO DAS JUNTAS | M | m
06.020.0656-A | MONTAGEM E ASSENTAMENTO DE TUBULAÇÃO DE CHAPA DE AÇO DE 5/16" DE ESPESSURA, COM 12,00M DE COMPRIMENTO E 350MM DE DIÂMETRO, INCLUSIVE SOLDA E REVESTIMENTO DAS JUNTAS, EXCLUSIVE FORNECIMENTO DOS TUBOS E DOS MATERIAIS DE REVESTIMENTO DAS JUNTAS | M | m
06.020.0657-0 | MONTAGEM E ASSENTAMENTO DE TUBULAÇÃO DE CHAPA DE AÇO DE 5/16" DE ESPESSURA, COM 12,00M DE COMPRIMENTO E 400MM DE DIÂMETRO, INCLUSIVE SOLDA E REVESTIMENTO DAS JUNTAS, EXCLUSIVE FORNECIMENTO DOS TUBOS E DOS MATERIAIS DE REVESTIMENTO DAS JUNTAS | M | m
06.020.0657-A | MONTAGEM E ASSENTAMENTO DE TUBULAÇÃO DE CHAPA DE AÇO DE 5/16" DE ESPESSURA, COM 12,00M DE COMPRIMENTO E 400MM DE DIÂMETRO, INCLUSIVE SOLDA E REVESTIMENTO DAS JUNTAS, EXCLUSIVE FORNECIMENTO DOS TUBOS E DOS MATERIAIS DE REVESTIMENTO DAS JUNTAS | M | m
06.020.0658-0 | MONTAGEM E ASSENTAMENTO DE TUBULAÇÃO DE CHAPA DE AÇO DE 5/16" DE ESPESSURA, COM 12,00M DE COMPRIMENTO E 450MM DE DIÂMETRO, INCLUSIVE SOLDA E REVESTIMENTO DAS JUNTAS, EXCLUSIVE FORNECIMENTO DOS TUBOS E DOS MATERIAIS DE REVESTIMENTO DAS JUNTAS | M | m
06.020.0658-A | MONTAGEM E ASSENTAMENTO DE TUBULAÇÃO DE CHAPA DE AÇO DE 5/16" DE ESPESSURA, COM 12,00M DE COMPRIMENTO E 450MM DE DIÂMETRO, INCLUSIVE SOLDA E REVESTIMENTO DAS JUNTAS, EXCLUSIVE FORNECIMENTO DOS TUBOS E DOS MATERIAIS DE REVESTIMENTO DAS JUNTAS | M | m
06.020.0659-0 | MONTAGEM E ASSENTAMENTO DE TUBULAÇÃO DE CHAPA DE AÇO DE 5/16" DE ESPESSURA, COM 12,00M DE COMPRIMENTO E 500MM DE DIÂMETRO, INCLUSIVE SOLDA E REVESTIMENTO DAS JUNTAS, EXCLUSIVE FORNECIMENTO DOS TUBOS E DOS MATERIAIS DE REVESTIMENTO DAS JUNTAS | M | m
06.020.0659-A | MONTAGEM E ASSENTAMENTO DE TUBULAÇÃO DE CHAPA DE AÇO DE 5/16" DE ESPESSURA, COM 12,00M DE COMPRIMENTO E 500MM DE DIÂMETRO, INCLUSIVE SOLDA E REVESTIMENTO DAS JUNTAS, EXCLUSIVE FORNECIMENTO DOS TUBOS E DOS MATERIAIS DE REVESTIMENTO DAS JUNTAS | M | m
06.020.0661-0 | MONTAGEM E ASSENTAMENTO DE TUBULAÇÃO DE CHAPA DE AÇO DE 5/16" DE ESPESSURA, COM 12,00M DE COMPRIMENTO E 600MM DE DIÂMETRO, INCLUSIVE SOLDA E REVESTIMENTO DAS JUNTAS, EXCLUSIVE FORNECIMENTO DOS TUBOS E DOS MATERIAIS DE REVESTIMENTO DAS JUNTAS | M | m
06.020.0661-A | MONTAGEM E ASSENTAMENTO DE TUBULAÇÃO DE CHAPA DE AÇO DE 5/16" DE ESPESSURA, COM 12,00M DE COMPRIMENTO E 600MM DE DIÂMETRO, INCLUSIVE SOLDA E REVESTIMENTO DAS JUNTAS, EXCLUSIVE FORNECIMENTO DOS TUBOS E DOS MATERIAIS DE REVESTIMENTO DAS JUNTAS | M | m
06.020.0663-0 | MONTAGEM E ASSENTAMENTO DE TUBULAÇÃO DE CHAPA DE AÇO DE 5/16" DE ESPESSURA, COM 12,00M DE COMPRIMENTO E 700MM DE DIÂMETRO, INCLUSIVE SOLDA E REVESTIMENTO DAS JUNTAS, EXCLUSIVE FORNECIMENTO DOS TUBOS E DOS MATERIAIS DE REVESTIMENTO DAS JUNTAS | M | m
06.020.0663-A | MONTAGEM E ASSENTAMENTO DE TUBULAÇÃO DE CHAPA DE AÇO DE 5/16" DE ESPESSURA, COM 12,00M DE COMPRIMENTO E 700MM DE DIÂMETRO, INCLUSIVE SOLDA E REVESTIMENTO DAS JUNTAS, EXCLUSIVE FORNECIMENTO DOS TUBOS E DOS MATERIAIS DE REVESTIMENTO DAS JUNTAS | M | m
06.020.0665-0 | MONTAGEM E ASSENTAMENTO DE TUBULAÇÃO DE CHAPA DE AÇO DE 5/16" DE ESPESSURA, COM 12,00M DE COMPRIMENTO E 800MM DE DIÂMETRO, INCLUSIVE SOLDA E REVESTIMENTO DAS JUNTAS, EXCLUSIVE FORNECIMENTO DOS TUBOS E DOS MATERIAIS DE REVESTIMENTO DAS JUNTAS | M | m
06.020.0665-A | MONTAGEM E ASSENTAMENTO DE TUBULAÇÃO DE CHAPA DE AÇO DE 5/16" DE ESPESSURA, COM 12,00M DE COMPRIMENTO E 800MM DE DIÂMETRO, INCLUSIVE SOLDA E REVESTIMENTO DAS JUNTAS, EXCLUSIVE FORNECIMENTO DOS TUBOS E DOS MATERIAIS DE REVESTIMENTO DAS JUNTAS | M | m
06.020.0667-0 | MONTAGEM E ASSENTAMENTO DE TUBULAÇÃO DE CHAPA DE AÇO DE 5/16" DE ESPESSURA, COM 12,00M DE COMPRIMENTO E 900MM DE DIÂMETRO, INCLUSIVE SOLDA E REVESTIMENTO DAS JUNTAS, EXCLUSIVE FORNECIMENTO DOS TUBOS E DOS MATERIAIS DE REVESTIMENTO DAS JUNTAS | M | m
06.020.0667-A | MONTAGEM E ASSENTAMENTO DE TUBULAÇÃO DE CHAPA DE AÇO DE 5/16" DE ESPESSURA, COM 12,00M DE COMPRIMENTO E 900MM DE DIÂMETRO, INCLUSIVE SOLDA E REVESTIMENTO DAS JUNTAS, EXCLUSIVE FORNECIMENTO DOS TUBOS E DOS MATERIAIS DE REVESTIMENTO DAS JUNTAS | M | m
06.020.0669-0 | MONTAGEM E ASSENTAMENTO DE TUBULAÇÃO DE CHAPA DE AÇO DE 5/16" DE ESPESSURA, COM 12,00M DE COMPRIMENTO E 1000MM DE DIÂMETRO, INCLUSIVE SOLDA E REVESTIMENTO DAS JUNTAS, EXCLUSIVE FORNECIMENTO DOS TUBOS E DOS MATERIAIS DE REVESTIMENTO DAS JUNTAS | M | m
06.020.0669-A | MONTAGEM E ASSENTAMENTO DE TUBULAÇÃO DE CHAPA DE AÇO DE 5/16" DE ESPESSURA, COM 12,00M DE COMPRIMENTO E 1000MM DE DIÂMETRO, INCLUSIVE SOLDA E REVESTIMENTO DAS JUNTAS, EXCLUSIVE FORNECIMENTO DOS TUBOS E DOS MATERIAIS DE REVESTIMENTO DAS JUNTAS | M | m
06.020.0670-0 | MONTAGEM E ASSENTAMENTO DE TUBULAÇÃO DE CHAPA DE AÇO DE 5/16" DE ESPESSURA, COM 12,00M DE COMPRIMENTO E 1200MM DE DIÂMETRO, INCLUSIVE SOLDA E REVESTIMENTO DAS JUNTAS, EXCLUSIVE FORNECIMENTO DOS TUBOS E DOS MATERIAIS DE REVESTIMENTO DAS JUNTAS | M | m
06.020.0670-A | MONTAGEM E ASSENTAMENTO DE TUBULAÇÃO DE CHAPA DE AÇO DE 5/16" DE ESPESSURA, COM 12,00M DE COMPRIMENTO E 1200MM DE DIÂMETRO, INCLUSIVE SOLDA E REVESTIMENTO DAS JUNTAS, EXCLUSIVE FORNECIMENTO DOS TUBOS E DOS MATERIAIS DE REVESTIMENTO DAS JUNTAS | M | m
06.020.0675-0 | MONTAGEM E ASSENTAMENTO DE TUBULAÇÃO DE CHAPA DE AÇO DE 3/8"DE ESPESSURA, COM 12,00M DE COMPRIMENTO E 300MM DE DIÂMETRO, INCLUSIVE SOLDA E REVESTIMENTO DAS JUNTAS, EXCLUSIVE FORNECIMENTO DOS TUBOS E DOS MATERIAIS DE REVESTIMENTO DAS JUNTAS | M | m
06.020.0675-A | MONTAGEM E ASSENTAMENTO DE TUBULAÇÃO DE CHAPA DE AÇO DE 3/8"DE ESPESSURA, COM 12,00M DE COMPRIMENTO E 300MM DE DIÂMETRO, INCLUSIVE SOLDA E REVESTIMENTO DAS JUNTAS, EXCLUSIVE FORNECIMENTO DOS TUBOS E DOS MATERIAIS DE REVESTIMENTO DAS JUNTAS | M | m
06.020.0676-0 | MONTAGEM E ASSENTAMENTO DE TUBULAÇÃO DE CHAPA DE AÇO DE 3/8"DE ESPESSURA, COM 12,00M DE COMPRIMENTO E 350MM DE DIÂMETRO, INCLUSIVE SOLDA E REVESTIMENTO DAS JUNTAS, EXCLUSIVE FORNECIMENTO DOS TUBOS E DOS MATERIAIS DE REVESTIMENTO DAS JUNTAS | M | m
06.020.0676-A | MONTAGEM E ASSENTAMENTO DE TUBULAÇÃO DE CHAPA DE AÇO DE 3/8"DE ESPESSURA, COM 12,00M DE COMPRIMENTO E 350MM DE DIÂMETRO, INCLUSIVE SOLDA E REVESTIMENTO DAS JUNTAS, EXCLUSIVE FORNECIMENTO DOS TUBOS E DOS MATERIAIS DE REVESTIMENTO DAS JUNTAS | M | m
06.020.0677-0 | MONTAGEM E ASSENTAMENTO DE TUBULAÇÃO DE CHAPA DE AÇO DE 3/8"DE ESPESSURA, COM 12,00M DE COMPRIMENTO E 400MM DE DIÂMETRO, INCLUSIVE SOLDA E REVESTIMENTO DAS JUNTAS, EXCLUSIVE FORNECIMENTO DOS TUBOS E DOS MATERIAIS DE REVESTIMENTO DAS JUNTAS | M | m
06.020.0677-A | MONTAGEM E ASSENTAMENTO DE TUBULAÇÃO DE CHAPA DE AÇO DE 3/8"DE ESPESSURA, COM 12,00M DE COMPRIMENTO E 400MM DE DIÂMETRO, INCLUSIVE SOLDA E REVESTIMENTO DAS JUNTAS, EXCLUSIVE FORNECIMENTO DOS TUBOS E DOS MATERIAIS DE REVESTIMENTO DAS JUNTAS | M | m
06.020.0678-0 | MONTAGEM E ASSENTAMENTO DE TUBULAÇÃO DE CHAPA DE AÇO DE 3/8"DE ESPESSURA, COM 12,00M DE COMPRIMENTO E 450MM DE DIÂMETRO, INCLUSIVE SOLDA E REVESTIMENTO DAS JUNTAS, EXCLUSIVE FORNECIMENTO DOS TUBOS E DOS MATERIAIS DE REVESTIMENTO DAS JUNTAS | M | m
06.020.0678-A | MONTAGEM E ASSENTAMENTO DE TUBULAÇÃO DE CHAPA DE AÇO DE 3/8"DE ESPESSURA, COM 12,00M DE COMPRIMENTO E 450MM DE DIÂMETRO, INCLUSIVE SOLDA E REVESTIMENTO DAS JUNTAS, EXCLUSIVE FORNECIMENTO DOS TUBOS E DOS MATERIAIS DE REVESTIMENTO DAS JUNTAS | M | m
06.020.0679-0 | MONTAGEM E ASSENTAMENTO DE TUBULAÇÃO DE CHAPA DE AÇO DE 3/8"DE ESPESSURA, COM 12,00M DE COMPRIMENTO E 500MM DE DIÂMETRO, INCLUSIVE SOLDA E REVESTIMENTO DAS JUNTAS, EXCLUSIVE FORNECIMENTO DOS TUBOS E DOS MATERIAIS DE REVESTIMENTO DAS JUNTAS | M | m
06.020.0679-A | MONTAGEM E ASSENTAMENTO DE TUBULAÇÃO DE CHAPA DE AÇO DE 3/8"DE ESPESSURA, COM 12,00M DE COMPRIMENTO E 500MM DE DIÂMETRO, INCLUSIVE SOLDA E REVESTIMENTO DAS JUNTAS, EXCLUSIVE FORNECIMENTO DOS TUBOS E DOS MATERIAIS DE REVESTIMENTO DAS JUNTAS | M | m
06.020.0681-0 | MONTAGEM E ASSENTAMENTO DE TUBULAÇÃO DE CHAPA DE AÇO DE 3/8"DE ESPESSURA, COM 12,00M DE COMPRIMENTO E 600MM DE DIÂMETRO, INCLUSIVE SOLDA E REVESTIMENTO DAS JUNTAS, EXCLUSIVE FORNECIMENTO DOS TUBOS E DOS MATERIAIS DE REVESTIMENTO DAS JUNTAS | M | m
06.020.0681-A | MONTAGEM E ASSENTAMENTO DE TUBULAÇÃO DE CHAPA DE AÇO DE 3/8"DE ESPESSURA, COM 12,00M DE COMPRIMENTO E 600MM DE DIÂMETRO, INCLUSIVE SOLDA E REVESTIMENTO DAS JUNTAS, EXCLUSIVE FORNECIMENTO DOS TUBOS E DOS MATERIAIS DE REVESTIMENTO DAS JUNTAS | M | m
06.020.0683-0 | MONTAGEM E ASSENTAMENTO DE TUBULAÇÃO DE CHAPA DE AÇO DE 3/8"DE ESPESSURA, COM 12,00M DE COMPRIMENTO E 700MM DE DIÂMETRO, INCLUSIVE SOLDA E REVESTIMENTO DAS JUNTAS, EXCLUSIVE FORNECIMENTO DOS TUBOS E DOS MATERIAIS DE REVESTIMENTO DAS JUNTAS | M | m
06.020.0683-A | MONTAGEM E ASSENTAMENTO DE TUBULAÇÃO DE CHAPA DE AÇO DE 3/8"DE ESPESSURA, COM 12,00M DE COMPRIMENTO E 700MM DE DIÂMETRO, INCLUSIVE SOLDA E REVESTIMENTO DAS JUNTAS, EXCLUSIVE FORNECIMENTO DOS TUBOS E DOS MATERIAIS DE REVESTIMENTO DAS JUNTAS | M | m
06.020.0685-0 | MONTAGEM E ASSENTAMENTO DE TUBULAÇÃO DE CHAPA DE AÇO DE 3/8"DE ESPESSURA, COM 12,00M DE COMPRIMENTO E 800MM DE DIÂMETRO, INCLUSIVE SOLDA E REVESTIMENTO DAS JUNTAS, EXCLUSIVE FORNECIMENTO DOS TUBOS E DOS MATERIAIS DE REVESTIMENTO DAS JUNTAS | M | m
06.020.0685-A | MONTAGEM E ASSENTAMENTO DE TUBULAÇÃO DE CHAPA DE AÇO DE 3/8"DE ESPESSURA, COM 12,00M DE COMPRIMENTO E 800MM DE DIÂMETRO, INCLUSIVE SOLDA E REVESTIMENTO DAS JUNTAS, EXCLUSIVE FORNECIMENTO DOS TUBOS E DOS MATERIAIS DE REVESTIMENTO DAS JUNTAS | M | m
06.020.0687-0 | MONTAGEM E ASSENTAMENTO DE TUBULAÇÃO DE CHAPA DE AÇO DE 3/8"DE ESPESSURA, COM 12,00M DE COMPRIMENTO E 900MM DE DIÂMETRO, INCLUSIVE SOLDA E REVESTIMENTO DAS JUNTAS, EXCLUSIVE FORNECIMENTO DOS TUBOS E DOS MATERIAIS DE REVESTIMENTO DAS JUNTAS | M | m
06.020.0687-A | MONTAGEM E ASSENTAMENTO DE TUBULAÇÃO DE CHAPA DE AÇO DE 3/8"DE ESPESSURA, COM 12,00M DE COMPRIMENTO E 900MM DE DIÂMETRO, INCLUSIVE SOLDA E REVESTIMENTO DAS JUNTAS, EXCLUSIVE FORNECIMENTO DOS TUBOS E DOS MATERIAIS DE REVESTIMENTO DAS JUNTAS | M | m
06.020.0689-0 | MONTAGEM E ASSENTAMENTO DE TUBULAÇÃO DE CHAPA DE AÇO DE 3/8"DE ESPESSURA, COM 12,00M DE COMPRIMENTO E 1000MM DE DIÂMETRO, INCLUSIVE SOLDA E REVESTIMENTO DAS JUNTAS, EXCLUSIVE FORNECIMENTO DOS TUBOS E DOS MATERIAIS DE REVESTIMENTO DAS JUNTAS | M | m
06.020.0689-A | MONTAGEM E ASSENTAMENTO DE TUBULAÇÃO DE CHAPA DE AÇO DE 3/8"DE ESPESSURA, COM 12,00M DE COMPRIMENTO E 1000MM DE DIÂMETRO, INCLUSIVE SOLDA E REVESTIMENTO DAS JUNTAS, EXCLUSIVE FORNECIMENTO DOS TUBOS E DOS MATERIAIS DE REVESTIMENTO DAS JUNTAS | M | m
06.020.0690-0 | MONTAGEM E ASSENTAMENTO DE TUBULAÇÃO DE CHAPA DE AÇO DE 3/8"DE ESPESSURA, COM 12,00M DE COMPRIMENTO E 1200MM DE DIÂMETRO, INCLUSIVE SOLDA E REVESTIMENTO DAS JUNTAS, EXCLUSIVE FORNECIMENTO DOS TUBOS E DOS MATERIAIS DE REVESTIMENTO DAS JUNTAS | M | m
06.020.0690-A | MONTAGEM E ASSENTAMENTO DE TUBULAÇÃO DE CHAPA DE AÇO DE 3/8"DE ESPESSURA, COM 12,00M DE COMPRIMENTO E 1200MM DE DIÂMETRO, INCLUSIVE SOLDA E REVESTIMENTO DAS JUNTAS, EXCLUSIVE FORNECIMENTO DOS TUBOS E DOS MATERIAIS DE REVESTIMENTO DAS JUNTAS | M | m
06.020.0691-0 | MONTAGEM E ASSENTAMENTO DE TUBULAÇÃO DE CHAPA DE AÇO DE 3/8"DE ESPESSURA, COM 12,00M DE COMPRIMENTO E 1300MM DE DIÂMETRO, INCLUSIVE SOLDA E REVESTIMENTO DAS JUNTAS, EXCLUSIVE FORNECIMENTO DOS TUBOS E DOS MATERIAIS DE REVESTIMENTO DAS JUNTAS | M | m
06.020.0691-A | MONTAGEM E ASSENTAMENTO DE TUBULAÇÃO DE CHAPA DE AÇO DE 3/8"DE ESPESSURA, COM 12,00M DE COMPRIMENTO E 1300MM DE DIÂMETRO, INCLUSIVE SOLDA E REVESTIMENTO DAS JUNTAS, EXCLUSIVE FORNECIMENTO DOS TUBOS E DOS MATERIAIS DE REVESTIMENTO DAS JUNTAS | M | m
06.020.0692-0 | MONTAGEM E ASSENTAMENTO DE TUBULAÇÃO DE CHAPA DE AÇO DE 3/8"DE ESPESSURA, COM 12,00M DE COMPRIMENTO E 1500MM DE DIÂMETRO, INCLUSIVE SOLDA E REVESTIMENTO DAS JUNTAS, EXCLUSIVE FORNECIMENTO DOS TUBOS E DOS MATERIAIS DE REVESTIMENTO DAS JUNTAS | M | m
06.020.0692-A | MONTAGEM E ASSENTAMENTO DE TUBULAÇÃO DE CHAPA DE AÇO DE 3/8"DE ESPESSURA, COM 12,00M DE COMPRIMENTO E 1500MM DE DIÂMETRO, INCLUSIVE SOLDA E REVESTIMENTO DAS JUNTAS, EXCLUSIVE FORNECIMENTO DOS TUBOS E DOS MATERIAIS DE REVESTIMENTO DAS JUNTAS | M | m
06.020.0694-0 | MONTAGEM E ASSENTAMENTO DE TUBULAÇÃO DE CHAPA DE AÇO DE 3/8"DE ESPESSURA, COM 12,00M DE COMPRIMENTO E 2000MM DE DIÂMETRO, INCLUSIVE SOLDA E REVESTIMENTO DAS JUNTAS, EXCLUSIVE FORNECIMENTO DOS TUBOS E DOS MATERIAIS DE REVESTIMENTO DAS JUNTAS | M | m
06.020.0694-A | MONTAGEM E ASSENTAMENTO DE TUBULAÇÃO DE CHAPA DE AÇO DE 3/8"DE ESPESSURA, COM 12,00M DE COMPRIMENTO E 2000MM DE DIÂMETRO, INCLUSIVE SOLDA E REVESTIMENTO DAS JUNTAS, EXCLUSIVE FORNECIMENTO DOS TUBOS E DOS MATERIAIS DE REVESTIMENTO DAS JUNTAS | M | m
06.020.0696-0 | MONTAGEM E ASSENTAMENTO DE TUBULAÇÃO DE CHAPA DE AÇO DE 3/8"DE ESPESSURA, COM 12,00M DE COMPRIMENTO E 2500MM DE DIÂMETRO, INCLUSIVE SOLDA E REVESTIMENTO DAS JUNTAS, EXCLUSIVE FORNECIMENTO DOS TUBOS E DOS MATERIAIS DE REVESTIMENTO DAS JUNTAS | M | m
06.020.0696-A | MONTAGEM E ASSENTAMENTO DE TUBULAÇÃO DE CHAPA DE AÇO DE 3/8"DE ESPESSURA, COM 12,00M DE COMPRIMENTO E 2500MM DE DIÂMETRO, INCLUSIVE SOLDA E REVESTIMENTO DAS JUNTAS, EXCLUSIVE FORNECIMENTO DOS TUBOS E DOS MATERIAIS DE REVESTIMENTO DAS JUNTAS | M | m
06.020.0700-0 | MONTAGEM E ASSENTAMENTO DE TUBULAÇÃO DE CHAPA DE AÇO DE 1/2"DE ESPESSURA, COM 12,00M DE COMPRIMENTO E 500MM DE DIÂMETRO, INCLUSIVE SOLDA E REVESTIMENTO DAS JUNTAS, EXCLUSIVE FORNECIMENTO DOS TUBOS E DOS MATERIAIS DE REVESTIMENTO DAS JUNTAS | M | m
06.020.0700-A | MONTAGEM E ASSENTAMENTO DE TUBULAÇÃO DE CHAPA DE AÇO DE 1/2"DE ESPESSURA, COM 12,00M DE COMPRIMENTO E 500MM DE DIÂMETRO, INCLUSIVE SOLDA E REVESTIMENTO DAS JUNTAS, EXCLUSIVE FORNECIMENTO DOS TUBOS E DOS MATERIAIS DE REVESTIMENTO DAS JUNTAS | M | m
06.020.0702-0 | MONTAGEM E ASSENTAMENTO DE TUBULAÇÃO DE CHAPA DE AÇO DE 1/2"DE ESPESSURA, COM 12,00M DE COMPRIMENTO E 600MM DE DIÂMETRO, INCLUSIVE SOLDA E REVESTIMENTO DAS JUNTAS, EXCLUSIVE FORNECIMENTO DOS TUBOS E DOS MATERIAIS DE REVESTIMENTO DAS JUNTAS | M | m
06.020.0702-A | MONTAGEM E ASSENTAMENTO DE TUBULAÇÃO DE CHAPA DE AÇO DE 1/2"DE ESPESSURA, COM 12,00M DE COMPRIMENTO E 600MM DE DIÂMETRO, INCLUSIVE SOLDA E REVESTIMENTO DAS JUNTAS, EXCLUSIVE FORNECIMENTO DOS TUBOS E DOS MATERIAIS DE REVESTIMENTO DAS JUNTAS | M | m
06.020.0704-0 | MONTAGEM E ASSENTAMENTO DE TUBULAÇÃO DE CHAPA DE AÇO DE 1/2"DE ESPESSURA, COM 12,00M DE COMPRIMENTO E 700MM DE DIÂMETRO, INCLUSIVE SOLDA E REVESTIMENTO DAS JUNTAS, EXCLUSIVE FORNECIMENTO DOS TUBOS E DOS MATERIAIS DE REVESTIMENTO DAS JUNTAS | M | m
06.020.0704-A | MONTAGEM E ASSENTAMENTO DE TUBULAÇÃO DE CHAPA DE AÇO DE 1/2"DE ESPESSURA, COM 12,00M DE COMPRIMENTO E 700MM DE DIÂMETRO, INCLUSIVE SOLDA E REVESTIMENTO DAS JUNTAS, EXCLUSIVE FORNECIMENTO DOS TUBOS E DOS MATERIAIS DE REVESTIMENTO DAS JUNTAS | M | m
06.020.0706-0 | MONTAGEM E ASSENTAMENTO DE TUBULAÇÃO DE CHAPA DE AÇO DE 1/2"DE ESPESSURA, COM 12,00M DE COMPRIMENTO E 800MM DE DIÂMETRO, INCLUSIVE SOLDA E REVESTIMENTO DAS JUNTAS, EXCLUSIVE FORNECIMENTO DOS TUBOS E DOS MATERIAIS DE REVESTIMENTO DAS JUNTAS | M | m
06.020.0706-A | MONTAGEM E ASSENTAMENTO DE TUBULAÇÃO DE CHAPA DE AÇO DE 1/2"DE ESPESSURA, COM 12,00M DE COMPRIMENTO E 800MM DE DIÂMETRO, INCLUSIVE SOLDA E REVESTIMENTO DAS JUNTAS, EXCLUSIVE FORNECIMENTO DOS TUBOS E DOS MATERIAIS DE REVESTIMENTO DAS JUNTAS | M | m
06.020.0708-0 | MONTAGEM E ASSENTAMENTO DE TUBULAÇÃO DE CHAPA DE AÇO DE 1/2"DE ESPESSURA, COM 12,00M DE COMPRIMENTO E 900MM DE DIÂMETRO, INCLUSIVE SOLDA E REVESTIMENTO DAS JUNTAS, EXCLUSIVE FORNECIMENTO DOS TUBOS E DOS MATERIAIS DE REVESTIMENTO DAS JUNTAS | M | m
06.020.0708-A | MONTAGEM E ASSENTAMENTO DE TUBULAÇÃO DE CHAPA DE AÇO DE 1/2"DE ESPESSURA, COM 12,00M DE COMPRIMENTO E 900MM DE DIÂMETRO, INCLUSIVE SOLDA E REVESTIMENTO DAS JUNTAS, EXCLUSIVE FORNECIMENTO DOS TUBOS E DOS MATERIAIS DE REVESTIMENTO DAS JUNTAS | M | m
06.020.0710-0 | MONTAGEM E ASSENTAMENTO DE TUBULAÇÃO DE CHAPA DE AÇO DE 1/2"DE ESPESSURA, COM 12,00M DE COMPRIMENTO E 1000MM DE DIÂMETRO, INCLUSIVE SOLDA E REVESTIMENTO DAS JUNTAS, EXCLUSIVE FORNECIMENTO DOS TUBOS E DOS MATERIAIS DE REVESTIMENTO DAS JUNTAS | M | m
06.020.0710-A | MONTAGEM E ASSENTAMENTO DE TUBULAÇÃO DE CHAPA DE AÇO DE 1/2"DE ESPESSURA, COM 12,00M DE COMPRIMENTO E 1000MM DE DIÂMETRO, INCLUSIVE SOLDA E REVESTIMENTO DAS JUNTAS, EXCLUSIVE FORNECIMENTO DOS TUBOS E DOS MATERIAIS DE REVESTIMENTO DAS JUNTAS | M | m
06.020.0711-0 | MONTAGEM E ASSENTAMENTO DE TUBULAÇÃO DE CHAPA DE AÇO DE 1/2"DE ESPESSURA, COM 12,00M DE COMPRIMENTO E 1200MM DE DIÂMETRO, INCLUSIVE SOLDA E REVESTIMENTO DAS JUNTAS, EXCLUSIVE FORNECIMENTO DOS TUBOS E DOS MATERIAIS DE REVESTIMENTO DAS JUNTAS | M | m
06.020.0711-A | MONTAGEM E ASSENTAMENTO DE TUBULAÇÃO DE CHAPA DE AÇO DE 1/2"DE ESPESSURA, COM 12,00M DE COMPRIMENTO E 1200MM DE DIÂMETRO, INCLUSIVE SOLDA E REVESTIMENTO DAS JUNTAS, EXCLUSIVE FORNECIMENTO DOS TUBOS E DOS MATERIAIS DE REVESTIMENTO DAS JUNTAS | M | m
06.020.0714-0 | MONTAGEM E ASSENTAMENTO DE TUBULAÇÃO DE CHAPA DE AÇO DE 1/2"DE ESPESSURA, COM 12,00M DE COMPRIMENTO E 1500MM DE DIÂMETRO, INCLUSIVE SOLDA E REVESTIMENTO DAS JUNTAS, EXCLUSIVE FORNECIMENTO DOS TUBOS E DOS MATERIAIS DE REVESTIMENTO DAS JUNTAS | M | m
06.020.0714-A | MONTAGEM E ASSENTAMENTO DE TUBULAÇÃO DE CHAPA DE AÇO DE 1/2"DE ESPESSURA, COM 12,00M DE COMPRIMENTO E 1500MM DE DIÂMETRO, INCLUSIVE SOLDA E REVESTIMENTO DAS JUNTAS, EXCLUSIVE FORNECIMENTO DOS TUBOS E DOS MATERIAIS DE REVESTIMENTO DAS JUNTAS | M | m
06.020.0715-0 | MONTAGEM E ASSENTAMENTO DE TUBULAÇÃO DE CHAPA DE AÇO DE 1/2"DE ESPESSURA, COM 12,00M DE COMPRIMENTO E 1750MM DE DIÂMETRO, INCLUSIVE SOLDA E REVESTIMENTO DAS JUNTAS, EXCLUSIVE FORNECIMENTO DOS TUBOS E DOS MATERIAIS DE REVESTIMENTO DAS JUNTAS | M | m
06.020.0715-A | MONTAGEM E ASSENTAMENTO DE TUBULAÇÃO DE CHAPA DE AÇO DE 1/2"DE ESPESSURA, COM 12,00M DE COMPRIMENTO E 1750MM DE DIÂMETRO, INCLUSIVE SOLDA E REVESTIMENTO DAS JUNTAS, EXCLUSIVE FORNECIMENTO DOS TUBOS E DOS MATERIAIS DE REVESTIMENTO DAS JUNTAS | M | m
06.020.0716-0 | MONTAGEM E ASSENTAMENTO DE TUBULAÇÃO DE CHAPA DE AÇO DE 1/2"DE ESPESSURA, COM 12,00M DE COMPRIMENTO E 1800MM DE DIÂMETRO, INCLUSIVE SOLDA E REVESTIMENTO DAS JUNTAS, EXCLUSIVE FORNECIMENTO DOS TUBOS E DOS MATERIAIS DE REVESTIMENTO DAS JUNTAS | M | m
06.020.0716-A | MONTAGEM E ASSENTAMENTO DE TUBULAÇÃO DE CHAPA DE AÇO DE 1/2"DE ESPESSURA, COM 12,00M DE COMPRIMENTO E 1800MM DE DIÂMETRO, INCLUSIVE SOLDA E REVESTIMENTO DAS JUNTAS, EXCLUSIVE FORNECIMENTO DOS TUBOS E DOS MATERIAIS DE REVESTIMENTO DAS JUNTAS | M | m
06.020.0717-0 | MONTAGEM E ASSENTAMENTO DE TUBULAÇÃO DE CHAPA DE AÇO DE 1/2"DE ESPESSURA, COM 12,00M DE COMPRIMENTO E 2000MM DE DIÂMETRO, INCLUSIVE SOLDA E REVESTIMENTO DAS JUNTAS, EXCLUSIVE FORNECIMENTO DOS TUBOS E DOS MATERIAIS DE REVESTIMENTO DAS JUNTAS | M | m
06.020.0717-A | MONTAGEM E ASSENTAMENTO DE TUBULAÇÃO DE CHAPA DE AÇO DE 1/2"DE ESPESSURA, COM 12,00M DE COMPRIMENTO E 2000MM DE DIÂMETRO, INCLUSIVE SOLDA E REVESTIMENTO DAS JUNTAS, EXCLUSIVE FORNECIMENTO DOS TUBOS E DOS MATERIAIS DE REVESTIMENTO DAS JUNTAS | M | m
06.020.0718-0 | MONTAGEM E ASSENTAMENTO DE TUBULAÇÃO DE CHAPA DE AÇO DE 1/2"DE ESPESSURA, COM 12,00M DE COMPRIMENTO E 2500MM DE DIÂMETRO, INCLUSIVE SOLDA E REVESTIMENTO DAS JUNTAS, EXCLUSIVE FORNECIMENTO DOS TUBOS E DOS MATERIAIS DE REVESTIMENTO DAS JUNTAS | M | m
06.020.0718-A | MONTAGEM E ASSENTAMENTO DE TUBULAÇÃO DE CHAPA DE AÇO DE 1/2"DE ESPESSURA, COM 12,00M DE COMPRIMENTO E 2500MM DE DIÂMETRO, INCLUSIVE SOLDA E REVESTIMENTO DAS JUNTAS, EXCLUSIVE FORNECIMENTO DOS TUBOS E DOS MATERIAIS DE REVESTIMENTO DAS JUNTAS | M | m
06.020.0720-0 | MONTAGEM E ASSENTAMENTO DE TUBULAÇÃO DE CHAPA DE AÇO DE 5/8"DE ESPESSURA, COM 12,00M DE COMPRIMENTO E 1800MM DE DIÂMETRO, INCLUSIVE SOLDA E REVESTIMENTO DAS JUNTAS, EXCLUSIVE FORNECIMENTO DOS TUBOS E DOS MATERIAIS DE REVESTIMENTO DAS JUNTAS | M | m
06.020.0720-A | MONTAGEM E ASSENTAMENTO DE TUBULAÇÃO DE CHAPA DE AÇO DE 5/8"DE ESPESSURA, COM 12,00M DE COMPRIMENTO E 1800MM DE DIÂMETRO, INCLUSIVE SOLDA E REVESTIMENTO DAS JUNTAS, EXCLUSIVE FORNECIMENTO DOS TUBOS E DOS MATERIAIS DE REVESTIMENTO DAS JUNTAS | M | m
06.020.0721-0 | MONTAGEM E ASSENTAMENTO DE TUBULAÇÃO DE CHAPA DE AÇO DE 5/8"DE ESPESSURA, COM 12,00M DE COMPRIMENTO E 2000MM DE DIÂMETRO, INCLUSIVE SOLDA E REVESTIMENTO DAS JUNTAS, EXCLUSIVE FORNECIMENTO DOS TUBOS E DOS MATERIAIS DE REVESTIMENTO DAS JUNTAS | M | m
06.020.0721-A | MONTAGEM E ASSENTAMENTO DE TUBULAÇÃO DE CHAPA DE AÇO DE 5/8"DE ESPESSURA, COM 12,00M DE COMPRIMENTO E 2000MM DE DIÂMETRO, INCLUSIVE SOLDA E REVESTIMENTO DAS JUNTAS, EXCLUSIVE FORNECIMENTO DOS TUBOS E DOS MATERIAIS DE REVESTIMENTO DAS JUNTAS | M | m
06.020.0722-0 | MONTAGEM E ASSENTAMENTO DE TUBULAÇÃO DE CHAPA DE AÇO DE 5/8"DE ESPESSURA, COM 12,00M DE COMPRIMENTO E 2500MM DE DIÂMETRO, INCLUSIVE SOLDA E REVESTIMENTO DAS JUNTAS, EXCLUSIVE FORNECIMENTO DOS TUBOS E DOS MATERIAIS DE REVESTIMENTO DAS JUNTAS | M | m
06.020.0722-A | MONTAGEM E ASSENTAMENTO DE TUBULAÇÃO DE CHAPA DE AÇO DE 5/8"DE ESPESSURA, COM 12,00M DE COMPRIMENTO E 2500MM DE DIÂMETRO, INCLUSIVE SOLDA E REVESTIMENTO DAS JUNTAS, EXCLUSIVE FORNECIMENTO DOS TUBOS E DOS MATERIAIS DE REVESTIMENTO DAS JUNTAS | M | m
06.020.0725-0 | MONTAGEM E ASSENTAMENTO DE PECAS DE AÇO, POR JUNTA SOLDADA DE2" DE DIÂMETRO, INCLUSIVE SOLDA, EXCLUSIVE FORNECIMENTO DAS PEÇAS | UN | un
06.020.0725-A | MONTAGEM E ASSENTAMENTO DE PECAS DE AÇO, POR JUNTA SOLDADA DE2" DE DIÂMETRO, INCLUSIVE SOLDA, EXCLUSIVE FORNECIMENTO DAS PEÇAS | UN | un
06.020.0726-0 | MONTAGEM E ASSENTAMENTO DE PECAS DE AÇO, POR JUNTA SOLDADA DE3" DE DIÂMETRO, INCLUSIVE SOLDA, EXCLUSIVE FORNECIMENTO DAS PEÇAS | UN | un
06.020.0726-A | MONTAGEM E ASSENTAMENTO DE PECAS DE AÇO, POR JUNTA SOLDADA DE3" DE DIÂMETRO, INCLUSIVE SOLDA, EXCLUSIVE FORNECIMENTO DAS PEÇAS | UN | un
06.020.0727-0 | MONTAGEM E ASSENTAMENTO DE PECAS DE AÇO, POR JUNTA SOLDADA DE4" DE DIÂMETRO, INCLUSIVE SOLDA, EXCLUSIVE FORNECIMENTO DAS PEÇAS | UN | un
06.020.0727-A | MONTAGEM E ASSENTAMENTO DE PECAS DE AÇO, POR JUNTA SOLDADA DE4" DE DIÂMETRO, INCLUSIVE SOLDA, EXCLUSIVE FORNECIMENTO DAS PEÇAS | UN | un
06.020.0735-0 | MONTAGEM E ASSENTAMENTO DE PECAS DE CHAPA DE AÇO DE 3/16" DE ESPESSURA, POR JUNTA SOLDADA, DE 150MM DE DIÂMETRO, INCLUSIVE SOLDA, EXCLUSIVE FORNECIMENTO DAS PECAS E DOS MATERIAIS DE REVESTIMENTO DAS JUNTAS | UN | un
06.020.0735-A | MONTAGEM E ASSENTAMENTO DE PECAS DE CHAPA DE AÇO DE 3/16" DE ESPESSURA, POR JUNTA SOLDADA, DE 150MM DE DIÂMETRO, INCLUSIVE SOLDA, EXCLUSIVE FORNECIMENTO DAS PECAS E DOS MATERIAIS DE REVESTIMENTO DAS JUNTAS | UN | un
06.020.0736-0 | MONTAGEM E ASSENTAMENTO DE PECAS DE CHAPA DE AÇO DE 3/16" DE ESPESSURA, POR JUNTA SOLDADA, DE 200MM DE DIÂMETRO, INCLUSIVE SOLDA, EXCLUSIVE FORNECIMENTO DAS PECAS E DOS MATERIAIS DE REVESTIMENTO DAS JUNTAS | UN | un
06.020.0736-A | MONTAGEM E ASSENTAMENTO DE PECAS DE CHAPA DE AÇO DE 3/16" DE ESPESSURA, POR JUNTA SOLDADA, DE 200MM DE DIÂMETRO, INCLUSIVE SOLDA, EXCLUSIVE FORNECIMENTO DAS PECAS E DOS MATERIAIS DE REVESTIMENTO DAS JUNTAS | UN | un
06.020.0737-0 | MONTAGEM E ASSENTAMENTO DE PECAS DE CHAPA DE AÇO DE 3/16" DE ESPESSURA, POR JUNTA SOLDADA, DE 250MM DE DIÂMETRO, INCLUSIVE SOLDA, EXCLUSIVE FORNECIMENTO DAS PECAS E DOS MATERIAIS DE REVESTIMENTO DAS JUNTAS | UN | un
06.020.0737-A | MONTAGEM E ASSENTAMENTO DE PECAS DE CHAPA DE AÇO DE 3/16" DE ESPESSURA, POR JUNTA SOLDADA, DE 250MM DE DIÂMETRO, INCLUSIVE SOLDA, EXCLUSIVE FORNECIMENTO DAS PECAS E DOS MATERIAIS DE REVESTIMENTO DAS JUNTAS | UN | un
06.020.0738-0 | MONTAGEM E ASSENTAMENTO DE PECAS DE CHAPA DE AÇO DE 3/16" DE ESPESSURA, POR JUNTA SOLDADA, DE 300MM DE DIÂMETRO, INCLUSIVE SOLDA, EXCLUSIVE FORNECIMENTO DAS PECAS E DOS MATERIAIS DE REVESTIMENTO DAS JUNTAS | UN | un
06.020.0738-A | MONTAGEM E ASSENTAMENTO DE PECAS DE CHAPA DE AÇO DE 3/16" DE ESPESSURA, POR JUNTA SOLDADA, DE 300MM DE DIÂMETRO, INCLUSIVE SOLDA, EXCLUSIVE FORNECIMENTO DAS PECAS E DOS MATERIAIS DE REVESTIMENTO DAS JUNTAS | UN | un
06.020.0739-0 | MONTAGEM E ASSENTAMENTO DE PECAS DE CHAPA DE AÇO DE 3/16" DE ESPESSURA, POR JUNTA SOLDADA, DE 350MM DE DIÂMETRO, INCLUSIVE SOLDA, EXCLUSIVE FORNECIMENTO DAS PECAS E DOS MATERIAIS DE REVESTIMENTO DAS JUNTAS | UN | un
06.020.0739-A | MONTAGEM E ASSENTAMENTO DE PECAS DE CHAPA DE AÇO DE 3/16" DE ESPESSURA, POR JUNTA SOLDADA, DE 350MM DE DIÂMETRO, INCLUSIVE SOLDA, EXCLUSIVE FORNECIMENTO DAS PECAS E DOS MATERIAIS DE REVESTIMENTO DAS JUNTAS | UN | un
06.020.0740-0 | MONTAGEM E ASSENTAMENTO DE PECAS DE CHAPA DE AÇO DE 3/16" DE ESPESSURA, POR JUNTA SOLDADA, DE 400MM DE DIÂMETRO, INCLUSIVE SOLDA, EXCLUSIVE FORNECIMENTO DAS PECAS E DOS MATERIAIS DE REVESTIMENTO DAS JUNTAS | UN | un
06.020.0740-A | MONTAGEM E ASSENTAMENTO DE PECAS DE CHAPA DE AÇO DE 3/16" DE ESPESSURA, POR JUNTA SOLDADA, DE 400MM DE DIÂMETRO, INCLUSIVE SOLDA, EXCLUSIVE FORNECIMENTO DAS PECAS E DOS MATERIAIS DE REVESTIMENTO DAS JUNTAS | UN | un
06.020.0741-0 | MONTAGEM E ASSENTAMENTO DE PECAS DE CHAPA DE AÇO DE 3/16" DE ESPESSURA, POR JUNTA SOLDADA, DE 450MM DE DIÂMETRO, INCLUSIVE SOLDA, EXCLUSIVE FORNECIMENTO DAS PECAS E DOS MATERIAIS DE REVESTIMENTO DAS JUNTAS | UN | un
06.020.0741-A | MONTAGEM E ASSENTAMENTO DE PECAS DE CHAPA DE AÇO DE 3/16" DE ESPESSURA, POR JUNTA SOLDADA, DE 450MM DE DIÂMETRO, INCLUSIVE SOLDA, EXCLUSIVE FORNECIMENTO DAS PECAS E DOS MATERIAIS DE REVESTIMENTO DAS JUNTAS | UN | un
06.020.0742-0 | MONTAGEM E ASSENTAMENTO DE PECAS DE CHAPA DE AÇO DE 3/16" DE ESPESSURA, POR JUNTA SOLDADA, DE 500MM DE DIÂMETRO, INCLUSIVE SOLDA, EXCLUSIVE FORNECIMENTO DAS PECAS E DOS MATERIAIS DE REVESTIMENTO DAS JUNTAS | UN | un
06.020.0742-A | MONTAGEM E ASSENTAMENTO DE PECAS DE CHAPA DE AÇO DE 3/16" DE ESPESSURA, POR JUNTA SOLDADA, DE 500MM DE DIÂMETRO, INCLUSIVE SOLDA, EXCLUSIVE FORNECIMENTO DAS PECAS E DOS MATERIAIS DE REVESTIMENTO DAS JUNTAS | UN | un
06.020.0745-0 | MONTAGEM E ASSENTAMENTO DE PECAS DE CHAPA DE AÇO DE 1/4" DE ESPESSURA, POR JUNTA SOLDADA, DE 150MM DE DIÂMETRO, INCLUSIVE SOLDA, EXCLUSIVE FORNECIMENTO DAS PECAS E DOS MATERIAIS DE REVESTIMENTO DAS JUNTAS | UN | un
06.020.0745-A | MONTAGEM E ASSENTAMENTO DE PECAS DE CHAPA DE AÇO DE 1/4" DE ESPESSURA, POR JUNTA SOLDADA, DE 150MM DE DIÂMETRO, INCLUSIVE SOLDA, EXCLUSIVE FORNECIMENTO DAS PECAS E DOS MATERIAIS DE REVESTIMENTO DAS JUNTAS | UN | un
06.020.0746-0 | MONTAGEM E ASSENTAMENTO DE PECAS DE CHAPA DE AÇO DE 1/4" DE ESPESSURA, POR JUNTA SOLDADA, DE 200MM DE DIÂMETRO, INCLUSIVE SOLDA, EXCLUSIVE FORNECIMENTO DAS PECAS E DOS MATERIAIS DE REVESTIMENTO DAS JUNTAS | UN | un
06.020.0746-A | MONTAGEM E ASSENTAMENTO DE PECAS DE CHAPA DE AÇO DE 1/4" DE ESPESSURA, POR JUNTA SOLDADA, DE 200MM DE DIÂMETRO, INCLUSIVE SOLDA, EXCLUSIVE FORNECIMENTO DAS PECAS E DOS MATERIAIS DE REVESTIMENTO DAS JUNTAS | UN | un
06.020.0747-0 | MONTAGEM E ASSENTAMENTO DE PECAS DE CHAPA DE AÇO DE 1/4" DE ESPESSURA, POR JUNTA SOLDADA, DE 250MM DE DIÂMETRO, INCLUSIVE SOLDA, EXCLUSIVE FORNECIMENTO DAS PECAS E DOS MATERIAIS DE REVESTIMENTO DAS JUNTAS | UN | un
06.020.0747-A | MONTAGEM E ASSENTAMENTO DE PECAS DE CHAPA DE AÇO DE 1/4" DE ESPESSURA, POR JUNTA SOLDADA, DE 250MM DE DIÂMETRO, INCLUSIVE SOLDA, EXCLUSIVE FORNECIMENTO DAS PECAS E DOS MATERIAIS DE REVESTIMENTO DAS JUNTAS | UN | un
06.020.0748-0 | MONTAGEM E ASSENTAMENTO DE PECAS DE CHAPA DE AÇO DE 1/4" DE ESPESSURA, POR JUNTA SOLDADA, DE 300MM DE DIÂMETRO, INCLUSIVE SOLDA, EXCLUSIVE FORNECIMENTO DAS PECAS E DOS MATERIAIS DE REVESTIMENTO DAS JUNTAS | UN | un
06.020.0748-A | MONTAGEM E ASSENTAMENTO DE PECAS DE CHAPA DE AÇO DE 1/4" DE ESPESSURA, POR JUNTA SOLDADA, DE 300MM DE DIÂMETRO, INCLUSIVE SOLDA, EXCLUSIVE FORNECIMENTO DAS PECAS E DOS MATERIAIS DE REVESTIMENTO DAS JUNTAS | UN | un
06.020.0749-0 | MONTAGEM E ASSENTAMENTO DE PECAS DE CHAPA DE AÇO DE 1/4" DE ESPESSURA, POR JUNTA SOLDADA, DE 350MM DE DIÂMETRO, INCLUSIVE SOLDA, EXCLUSIVE FORNECIMENTO DAS PECAS E DOS MATERIAIS DE REVESTIMENTO DAS JUNTAS | UN | un
06.020.0749-A | MONTAGEM E ASSENTAMENTO DE PECAS DE CHAPA DE AÇO DE 1/4" DE ESPESSURA, POR JUNTA SOLDADA, DE 350MM DE DIÂMETRO, INCLUSIVE SOLDA, EXCLUSIVE FORNECIMENTO DAS PECAS E DOS MATERIAIS DE REVESTIMENTO DAS JUNTAS | UN | un
06.020.0750-0 | MONTAGEM E ASSENTAMENTO DE PECAS DE CHAPA DE AÇO DE 1/4" DE ESPESSURA, POR JUNTA SOLDADA, DE 400MM DE DIÂMETRO, INCLUSIVE SOLDA, EXCLUSIVE FORNECIMENTO DAS PECAS E DOS MATERIAIS DE REVESTIMENTO DAS JUNTAS | UN | un
06.020.0750-A | MONTAGEM E ASSENTAMENTO DE PECAS DE CHAPA DE AÇO DE 1/4" DE ESPESSURA, POR JUNTA SOLDADA, DE 400MM DE DIÂMETRO, INCLUSIVE SOLDA, EXCLUSIVE FORNECIMENTO DAS PECAS E DOS MATERIAIS DE REVESTIMENTO DAS JUNTAS | UN | un
06.020.0751-0 | MONTAGEM E ASSENTAMENTO DE PECAS DE CHAPA DE AÇO DE 1/4" DE ESPESSURA, POR JUNTA SOLDADA, DE 450MM DE DIÂMETRO, INCLUSIVE SOLDA, EXCLUSIVE FORNECIMENTO DAS PECAS E DOS MATERIAIS DE REVESTIMENTO DAS JUNTAS | UN | un
06.020.0751-A | MONTAGEM E ASSENTAMENTO DE PECAS DE CHAPA DE AÇO DE 1/4" DE ESPESSURA, POR JUNTA SOLDADA, DE 450MM DE DIÂMETRO, INCLUSIVE SOLDA, EXCLUSIVE FORNECIMENTO DAS PECAS E DOS MATERIAIS DE REVESTIMENTO DAS JUNTAS | UN | un
06.020.0752-0 | MONTAGEM E ASSENTAMENTO DE PECAS DE CHAPA DE AÇO DE 1/4" DE ESPESSURA, POR JUNTA SOLDADA, DE 500MM DE DIÂMETRO, INCLUSIVE SOLDA, EXCLUSIVE FORNECIMENTO DAS PECAS E DOS MATERIAIS DE REVESTIMENTO DAS JUNTAS | UN | un
06.020.0752-A | MONTAGEM E ASSENTAMENTO DE PECAS DE CHAPA DE AÇO DE 1/4" DE ESPESSURA, POR JUNTA SOLDADA, DE 500MM DE DIÂMETRO, INCLUSIVE SOLDA, EXCLUSIVE FORNECIMENTO DAS PECAS E DOS MATERIAIS DE REVESTIMENTO DAS JUNTAS | UN | un
06.020.0754-0 | MONTAGEM E ASSENTAMENTO DE PECAS DE CHAPA DE AÇO DE 1/4" DE ESPESSURA, POR JUNTA SOLDADA, DE 600MM DE DIÂMETRO, INCLUSIVE SOLDA, EXCLUSIVE FORNECIMENTO DAS PECAS E DOS MATERIAIS DE REVESTIMENTO DAS JUNTAS | UN | un
06.020.0754-A | MONTAGEM E ASSENTAMENTO DE PECAS DE CHAPA DE AÇO DE 1/4" DE ESPESSURA, POR JUNTA SOLDADA, DE 600MM DE DIÂMETRO, INCLUSIVE SOLDA, EXCLUSIVE FORNECIMENTO DAS PECAS E DOS MATERIAIS DE REVESTIMENTO DAS JUNTAS | UN | un
06.020.0756-0 | MONTAGEM E ASSENTAMENTO DE PECAS DE CHAPA DE AÇO DE 1/4" DE ESPESSURA, POR JUNTA SOLDADA, DE 700MM DE DIÂMETRO, INCLUSIVE SOLDA, EXCLUSIVE FORNECIMENTO DAS PECAS E DOS MATERIAIS DE REVESTIMENTO DAS JUNTAS | UN | un
06.020.0756-A | MONTAGEM E ASSENTAMENTO DE PECAS DE CHAPA DE AÇO DE 1/4" DE ESPESSURA, POR JUNTA SOLDADA, DE 700MM DE DIÂMETRO, INCLUSIVE SOLDA, EXCLUSIVE FORNECIMENTO DAS PECAS E DOS MATERIAIS DE REVESTIMENTO DAS JUNTAS | UN | un
06.020.0758-0 | MONTAGEM E ASSENTAMENTO DE PECAS DE CHAPA DE AÇO DE 1/4" DE ESPESSURA, POR JUNTA SOLDADA, DE 800MM DE DIÂMETRO, INCLUSIVE SOLDA, EXCLUSIVE FORNECIMENTO DAS PECAS E DOS MATERIAIS DE REVESTIMENTO DAS JUNTAS | UN | un
06.020.0758-A | MONTAGEM E ASSENTAMENTO DE PECAS DE CHAPA DE AÇO DE 1/4" DE ESPESSURA, POR JUNTA SOLDADA, DE 800MM DE DIÂMETRO, INCLUSIVE SOLDA, EXCLUSIVE FORNECIMENTO DAS PECAS E DOS MATERIAIS DE REVESTIMENTO DAS JUNTAS | UN | un
06.020.0760-0 | MONTAGEM E ASSENTAMENTO DE PECAS DE CHAPA DE AÇO DE 5/16" DE ESPESSURA, POR JUNTA SOLDADA, DE 300MM DE DIÂMETRO, INCLUSIVE SOLDA, EXCLUSIVE FORNECIMENTO DAS PECAS E DOS MATERIAIS DE REVESTIMENTO DAS JUNTAS | UN | un
06.020.0760-A | MONTAGEM E ASSENTAMENTO DE PECAS DE CHAPA DE AÇO DE 5/16" DE ESPESSURA, POR JUNTA SOLDADA, DE 300MM DE DIÂMETRO, INCLUSIVE SOLDA, EXCLUSIVE FORNECIMENTO DAS PECAS E DOS MATERIAIS DE REVESTIMENTO DAS JUNTAS | UN | un
06.020.0761-0 | MONTAGEM E ASSENTAMENTO DE PECAS DE CHAPA DE AÇO DE 5/16" DE ESPESSURA, POR JUNTA SOLDADA, DE 350MM DE DIÂMETRO, INCLUSIVE SOLDA, EXCLUSIVE FORNECIMENTO DAS PECAS E DOS MATERIAIS DE REVESTIMENTO DAS JUNTAS | UN | un
06.020.0761-A | MONTAGEM E ASSENTAMENTO DE PECAS DE CHAPA DE AÇO DE 5/16" DE ESPESSURA, POR JUNTA SOLDADA, DE 350MM DE DIÂMETRO, INCLUSIVE SOLDA, EXCLUSIVE FORNECIMENTO DAS PECAS E DOS MATERIAIS DE REVESTIMENTO DAS JUNTAS | UN | un
06.020.0762-0 | MONTAGEM E ASSENTAMENTO DE PECAS DE CHAPA DE AÇO DE 5/16" DE ESPESSURA, POR JUNTA SOLDADA, DE 400MM DE DIÂMETRO, INCLUSIVE SOLDA, EXCLUSIVE FORNECIMENTO DAS PECAS E DOS MATERIAIS DE REVESTIMENTO DAS JUNTAS | UN | un
06.020.0762-A | MONTAGEM E ASSENTAMENTO DE PECAS DE CHAPA DE AÇO DE 5/16" DE ESPESSURA, POR JUNTA SOLDADA, DE 400MM DE DIÂMETRO, INCLUSIVE SOLDA, EXCLUSIVE FORNECIMENTO DAS PECAS E DOS MATERIAIS DE REVESTIMENTO DAS JUNTAS | UN | un
06.020.0763-0 | MONTAGEM E ASSENTAMENTO DE PECAS DE CHAPA DE AÇO DE 5/16" DE ESPESSURA, POR JUNTA SOLDADA, DE 450MM DE DIÂMETRO, INCLUSIVE SOLDA, EXCLUSIVE FORNECIMENTO DAS PECAS E DOS MATERIAIS DE REVESTIMENTO DAS JUNTAS | UN | un
06.020.0763-A | MONTAGEM E ASSENTAMENTO DE PECAS DE CHAPA DE AÇO DE 5/16" DE ESPESSURA, POR JUNTA SOLDADA, DE 450MM DE DIÂMETRO, INCLUSIVE SOLDA, EXCLUSIVE FORNECIMENTO DAS PECAS E DOS MATERIAIS DE REVESTIMENTO DAS JUNTAS | UN | un
06.020.0764-0 | MONTAGEM E ASSENTAMENTO DE PECAS DE CHAPA DE AÇO DE 5/16" DE ESPESSURA, POR JUNTA SOLDADA, DE 500MM DE DIÂMETRO, INCLUSIVE SOLDA, EXCLUSIVE FORNECIMENTO DAS PECAS E DOS MATERIAIS DE REVESTIMENTO DAS JUNTAS | UN | un
06.020.0764-A | MONTAGEM E ASSENTAMENTO DE PECAS DE CHAPA DE AÇO DE 5/16" DE ESPESSURA, POR JUNTA SOLDADA, DE 500MM DE DIÂMETRO, INCLUSIVE SOLDA, EXCLUSIVE FORNECIMENTO DAS PECAS E DOS MATERIAIS DE REVESTIMENTO DAS JUNTAS | UN | un
06.020.0766-0 | MONTAGEM E ASSENTAMENTO DE PECAS DE CHAPA DE AÇO DE 5/16" DE ESPESSURA, POR JUNTA SOLDADA, DE 600MM DE DIÂMETRO, INCLUSIVE SOLDA, EXCLUSIVE FORNECIMENTO DAS PECAS E DOS MATERIAIS DE REVESTIMENTO DAS JUNTAS | UN | un
06.020.0766-A | MONTAGEM E ASSENTAMENTO DE PECAS DE CHAPA DE AÇO DE 5/16" DE ESPESSURA, POR JUNTA SOLDADA, DE 600MM DE DIÂMETRO, INCLUSIVE SOLDA, EXCLUSIVE FORNECIMENTO DAS PECAS E DOS MATERIAIS DE REVESTIMENTO DAS JUNTAS | UN | un
06.020.0768-0 | MONTAGEM E ASSENTAMENTO DE PECAS DE CHAPA DE AÇO DE 5/16" DE ESPESSURA, POR JUNTA SOLDADA, DE 700MM DE DIÂMETRO, INCLUSIVE SOLDA, EXCLUSIVE FORNECIMENTO DAS PECAS E DOS MATERIAIS DE REVESTIMENTO DAS JUNTAS | UN | un
06.020.0768-A | MONTAGEM E ASSENTAMENTO DE PECAS DE CHAPA DE AÇO DE 5/16" DE ESPESSURA, POR JUNTA SOLDADA, DE 700MM DE DIÂMETRO, INCLUSIVE SOLDA, EXCLUSIVE FORNECIMENTO DAS PECAS E DOS MATERIAIS DE REVESTIMENTO DAS JUNTAS | UN | un
06.020.0770-0 | MONTAGEM E ASSENTAMENTO DE PECAS DE CHAPA DE AÇO DE 5/16" DE ESPESSURA, POR JUNTA SOLDADA, DE 800MM DE DIÂMETRO, INCLUSIVE SOLDA, EXCLUSIVE FORNECIMENTO DAS PECAS E DOS MATERIAIS DE REVESTIMENTO DAS JUNTAS | UN | un
06.020.0770-A | MONTAGEM E ASSENTAMENTO DE PECAS DE CHAPA DE AÇO DE 5/16" DE ESPESSURA, POR JUNTA SOLDADA, DE 800MM DE DIÂMETRO, INCLUSIVE SOLDA, EXCLUSIVE FORNECIMENTO DAS PECAS E DOS MATERIAIS DE REVESTIMENTO DAS JUNTAS | UN | un
06.020.0772-0 | MONTAGEM E ASSENTAMENTO DE PECAS DE CHAPA DE AÇO DE 5/16" DE ESPESSURA, POR JUNTA SOLDADA, DE 900MM DE DIÂMETRO, INCLUSIVE SOLDA, EXCLUSIVE FORNECIMENTO DAS PECAS E DOS MATERIAIS DE REVESTIMENTO DAS JUNTAS | UN | un
06.020.0772-A | MONTAGEM E ASSENTAMENTO DE PECAS DE CHAPA DE AÇO DE 5/16" DE ESPESSURA, POR JUNTA SOLDADA, DE 900MM DE DIÂMETRO, INCLUSIVE SOLDA, EXCLUSIVE FORNECIMENTO DAS PECAS E DOS MATERIAIS DE REVESTIMENTO DAS JUNTAS | UN | un
06.020.0774-0 | MONTAGEM E ASSENTAMENTO DE PECAS DE CHAPA DE AÇO DE 5/16" DE ESPESSURA, POR JUNTA SOLDADA, DE 1000MM DE DIÂMETRO, INCLUSIVE SOLDA, EXCLUSIVE FORNECIMENTO DAS PECAS E DOS MATERIAIS DE REVESTIMENTO DAS JUNTAS | UN | un
06.020.0774-A | MONTAGEM E ASSENTAMENTO DE PECAS DE CHAPA DE AÇO DE 5/16" DE ESPESSURA, POR JUNTA SOLDADA, DE 1000MM DE DIÂMETRO, INCLUSIVE SOLDA, EXCLUSIVE FORNECIMENTO DAS PECAS E DOS MATERIAIS DE REVESTIMENTO DAS JUNTAS | UN | un
06.020.0775-0 | MONTAGEM E ASSENTAMENTO DE PECAS DE CHAPA DE AÇO DE 5/16" DE ESPESSURA, POR JUNTA SOLDADA, DE 1200MM DE DIÂMETRO, INCLUSIVE SOLDA, EXCLUSIVE FORNECIMENTO DAS PECAS E DOS MATERIAIS DE REVESTIMENTO DAS JUNTAS | UN | un
06.020.0775-A | MONTAGEM E ASSENTAMENTO DE PECAS DE CHAPA DE AÇO DE 5/16" DE ESPESSURA, POR JUNTA SOLDADA, DE 1200MM DE DIÂMETRO, INCLUSIVE SOLDA, EXCLUSIVE FORNECIMENTO DAS PECAS E DOS MATERIAIS DE REVESTIMENTO DAS JUNTAS | UN | un
06.020.0780-0 | MONTAGEM E ASSENTAMENTO DE PECAS DE CHAPA DE AÇO DE 3/8" DE ESPESSURA, POR JUNTA SOLDADA, DE 300MM DE DIÂMETRO, INCLUSIVE SOLDA, EXCLUSIVE FORNECIMENTO DAS PECAS E DOS MATERIAIS DE REVESTIMENTO DAS JUNTAS | UN | un
06.020.0780-A | MONTAGEM E ASSENTAMENTO DE PECAS DE CHAPA DE AÇO DE 3/8" DE ESPESSURA, POR JUNTA SOLDADA, DE 300MM DE DIÂMETRO, INCLUSIVE SOLDA, EXCLUSIVE FORNECIMENTO DAS PECAS E DOS MATERIAIS DE REVESTIMENTO DAS JUNTAS | UN | un
06.020.0781-0 | MONTAGEM E ASSENTAMENTO DE PECAS DE CHAPA DE AÇO DE 3/8" DE ESPESSURA, POR JUNTA SOLDADA, DE 350MM DE DIÂMETRO, INCLUSIVE SOLDA, EXCLUSIVE FORNECIMENTO DAS PECAS E DOS MATERIAIS DE REVESTIMENTO DAS JUNTAS | UN | un
06.020.0781-A | MONTAGEM E ASSENTAMENTO DE PECAS DE CHAPA DE AÇO DE 3/8" DE ESPESSURA, POR JUNTA SOLDADA, DE 350MM DE DIÂMETRO, INCLUSIVE SOLDA, EXCLUSIVE FORNECIMENTO DAS PECAS E DOS MATERIAIS DE REVESTIMENTO DAS JUNTAS | UN | un
06.020.0782-0 | MONTAGEM E ASSENTAMENTO DE PECAS DE CHAPA DE AÇO DE 3/8" DE ESPESSURA, POR JUNTA SOLDADA, DE 400MM DE DIÂMETRO, INCLUSIVE SOLDA, EXCLUSIVE FORNECIMENTO DAS PECAS E DOS MATERIAIS DE REVESTIMENTO DAS JUNTAS | UN | un
06.020.0782-A | MONTAGEM E ASSENTAMENTO DE PECAS DE CHAPA DE AÇO DE 3/8" DE ESPESSURA, POR JUNTA SOLDADA, DE 400MM DE DIÂMETRO, INCLUSIVE SOLDA, EXCLUSIVE FORNECIMENTO DAS PECAS E DOS MATERIAIS DE REVESTIMENTO DAS JUNTAS | UN | un
06.020.0783-0 | MONTAGEM E ASSENTAMENTO DE PECAS DE CHAPA DE AÇO DE 3/8" DE ESPESSURA, POR JUNTA SOLDADA, DE 450MM DE DIÂMETRO, INCLUSIVE SOLDA, EXCLUSIVE FORNECIMENTO DAS PECAS E DOS MATERIAIS DE REVESTIMENTO DAS JUNTAS | UN | un
06.020.0783-A | MONTAGEM E ASSENTAMENTO DE PECAS DE CHAPA DE AÇO DE 3/8" DE ESPESSURA, POR JUNTA SOLDADA, DE 450MM DE DIÂMETRO, INCLUSIVE SOLDA, EXCLUSIVE FORNECIMENTO DAS PECAS E DOS MATERIAIS DE REVESTIMENTO DAS JUNTAS | UN | un
06.020.0784-0 | MONTAGEM E ASSENTAMENTO DE PECAS DE CHAPA DE AÇO DE 3/8" DE ESPESSURA, POR JUNTA SOLDADA, DE 500MM DE DIÂMETRO, INCLUSIVE SOLDA, EXCLUSIVE FORNECIMENTO DAS PECAS E DOS MATERIAIS DE REVESTIMENTO DAS JUNTAS | UN | un
06.020.0784-A | MONTAGEM E ASSENTAMENTO DE PECAS DE CHAPA DE AÇO DE 3/8" DE ESPESSURA, POR JUNTA SOLDADA, DE 500MM DE DIÂMETRO, INCLUSIVE SOLDA, EXCLUSIVE FORNECIMENTO DAS PECAS E DOS MATERIAIS DE REVESTIMENTO DAS JUNTAS | UN | un
06.020.0786-0 | MONTAGEM E ASSENTAMENTO DE PECAS DE CHAPA DE AÇO DE 3/8" DE ESPESSURA, POR JUNTA SOLDADA, DE 600MM DE DIÂMETRO, INCLUSIVE SOLDA, EXCLUSIVE FORNECIMENTO DAS PECAS E DOS MATERIAIS DE REVESTIMENTO DAS JUNTAS | UN | un
06.020.0786-A | MONTAGEM E ASSENTAMENTO DE PECAS DE CHAPA DE AÇO DE 3/8" DE ESPESSURA, POR JUNTA SOLDADA, DE 600MM DE DIÂMETRO, INCLUSIVE SOLDA, EXCLUSIVE FORNECIMENTO DAS PECAS E DOS MATERIAIS DE REVESTIMENTO DAS JUNTAS | UN | un
06.020.0788-0 | MONTAGEM E ASSENTAMENTO DE PECAS DE CHAPA DE AÇO DE 3/8" DE ESPESSURA, POR JUNTA SOLDADA, DE 700MM DE DIÂMETRO, INCLUSIVE SOLDA, EXCLUSIVE FORNECIMENTO DAS PECAS E DOS MATERIAIS DE REVESTIMENTO DAS JUNTAS | UN | un
06.020.0788-A | MONTAGEM E ASSENTAMENTO DE PECAS DE CHAPA DE AÇO DE 3/8" DE ESPESSURA, POR JUNTA SOLDADA, DE 700MM DE DIÂMETRO, INCLUSIVE SOLDA, EXCLUSIVE FORNECIMENTO DAS PECAS E DOS MATERIAIS DE REVESTIMENTO DAS JUNTAS | UN | un
06.020.0790-0 | MONTAGEM E ASSENTAMENTO DE PECAS DE CHAPA DE AÇO DE 3/8" DE ESPESSURA, POR JUNTA SOLDADA, DE 800MM DE DIÂMETRO, INCLUSIVE SOLDA, EXCLUSIVE FORNECIMENTO DAS PECAS E DOS MATERIAIS DE REVESTIMENTO DAS JUNTAS | UN | un
06.020.0790-A | MONTAGEM E ASSENTAMENTO DE PECAS DE CHAPA DE AÇO DE 3/8" DE ESPESSURA, POR JUNTA SOLDADA, DE 800MM DE DIÂMETRO, INCLUSIVE SOLDA, EXCLUSIVE FORNECIMENTO DAS PECAS E DOS MATERIAIS DE REVESTIMENTO DAS JUNTAS | UN | un
06.020.0792-0 | MONTAGEM E ASSENTAMENTO DE PECAS DE CHAPA DE AÇO DE 3/8" DE ESPESSURA, POR JUNTA SOLDADA, DE 900MM DE DIÂMETRO, INCLUSIVE SOLDA, EXCLUSIVE FORNECIMENTO DAS PECAS E DOS MATERIAIS DE REVESTIMENTO DAS JUNTAS | UN | un
06.020.0792-A | MONTAGEM E ASSENTAMENTO DE PECAS DE CHAPA DE AÇO DE 3/8" DE ESPESSURA, POR JUNTA SOLDADA, DE 900MM DE DIÂMETRO, INCLUSIVE SOLDA, EXCLUSIVE FORNECIMENTO DAS PECAS E DOS MATERIAIS DE REVESTIMENTO DAS JUNTAS | UN | un
06.020.0794-0 | MONTAGEM E ASSENTAMENTO DE PECAS DE CHAPA DE AÇO DE 3/8" DE ESPESSURA, POR JUNTA SOLDADA, DE 1000MM DE DIÂMETRO, INCLUSIVE SOLDA, EXCLUSIVE FORNECIMENTO DAS PECAS E DOS MATERIAIS DE REVESTIMENTO DAS JUNTAS | UN | un
06.020.0794-A | MONTAGEM E ASSENTAMENTO DE PECAS DE CHAPA DE AÇO DE 3/8" DE ESPESSURA, POR JUNTA SOLDADA, DE 1000MM DE DIÂMETRO, INCLUSIVE SOLDA, EXCLUSIVE FORNECIMENTO DAS PECAS E DOS MATERIAIS DE REVESTIMENTO DAS JUNTAS | UN | un
06.020.0795-0 | MONTAGEM E ASSENTAMENTO DE PECAS DE CHAPA DE AÇO DE 3/8" DE ESPESSURA, POR JUNTA SOLDADA, DE 1200MM DE DIÂMETRO, INCLUSIVE SOLDA, EXCLUSIVE FORNECIMENTO DAS PECAS E DOS MATERIAIS DE REVESTIMENTO DAS JUNTAS | UN | un
06.020.0795-A | MONTAGEM E ASSENTAMENTO DE PECAS DE CHAPA DE AÇO DE 3/8" DE ESPESSURA, POR JUNTA SOLDADA, DE 1200MM DE DIÂMETRO, INCLUSIVE SOLDA, EXCLUSIVE FORNECIMENTO DAS PECAS E DOS MATERIAIS DE REVESTIMENTO DAS JUNTAS | UN | un
06.020.0796-0 | MONTAGEM E ASSENTAMENTO DE PECAS DE CHAPA DE AÇO DE 3/8" DE ESPESSURA, POR JUNTA SOLDADA, DE 1300MM DE DIÂMETRO, INCLUSIVE SOLDA, EXCLUSIVE FORNECIMENTO DAS PECAS E DOS MATERIAIS DE REVESTIMENTO DAS JUNTAS | UN | un
06.020.0796-A | MONTAGEM E ASSENTAMENTO DE PECAS DE CHAPA DE AÇO DE 3/8" DE ESPESSURA, POR JUNTA SOLDADA, DE 1300MM DE DIÂMETRO, INCLUSIVE SOLDA, EXCLUSIVE FORNECIMENTO DAS PECAS E DOS MATERIAIS DE REVESTIMENTO DAS JUNTAS | UN | un
06.020.0797-0 | MONTAGEM E ASSENTAMENTO DE PECAS DE CHAPA DE AÇO DE 3/8" DE ESPESSURA, POR JUNTA SOLDADA, DE 1500MM DE DIÂMETRO, INCLUSIVE SOLDA, EXCLUSIVE FORNECIMENTO DA PECAS E DOS MATERIAIS DE REVESTIMENTO DAS JUNTAS | UN | un
06.020.0797-A | MONTAGEM E ASSENTAMENTO DE PECAS DE CHAPA DE AÇO DE 3/8" DE ESPESSURA, POR JUNTA SOLDADA, DE 1500MM DE DIÂMETRO, INCLUSIVE SOLDA, EXCLUSIVE FORNECIMENTO DA PECAS E DOS MATERIAIS DE REVESTIMENTO DAS JUNTAS | UN | un
06.020.0798-0 | MONTAGEM E ASSENTAMENTO DE PECAS DE CHAPA DE AÇO DE 3/8" DE ESPESSURA, POR JUNTA SOLDADA, DE 2000MM DE DIÂMETRO, INCLUSIVE SOLDA, EXCLUSIVE FORNECIMENTO DAS PECAS E DOS MATERIAIS DE REVESTIMENTO DAS JUNTAS | UN | un
06.020.0798-A | MONTAGEM E ASSENTAMENTO DE PECAS DE CHAPA DE AÇO DE 3/8" DE ESPESSURA, POR JUNTA SOLDADA, DE 2000MM DE DIÂMETRO, INCLUSIVE SOLDA, EXCLUSIVE FORNECIMENTO DAS PECAS E DOS MATERIAIS DE REVESTIMENTO DAS JUNTAS | UN | un
06.020.0799-0 | MONTAGEM E ASSENTAMENTO DE PECAS DE CHAPA DE AÇO DE 3/8" DE ESPESSURA, POR JUNTA SOLDADA, DE 2500MM DE DIÂMETRO, INCLUSIVE SOLDA, EXCLUSIVE FORNECIMENTO DAS PECAS E DOS MATERIAIS DE REVESTIMENTO DAS JUNTAS | UN | un
06.020.0799-A | MONTAGEM E ASSENTAMENTO DE PECAS DE CHAPA DE AÇO DE 3/8" DE ESPESSURA, POR JUNTA SOLDADA, DE 2500MM DE DIÂMETRO, INCLUSIVE SOLDA, EXCLUSIVE FORNECIMENTO DAS PECAS E DOS MATERIAIS DE REVESTIMENTO DAS JUNTAS | UN | un
06.020.0800-0 | MONTAGEM E ASSENTAMENTO DE PECAS DE CHAPA DE AÇO DE 1/2" DE ESPESSURA, POR JUNTA SOLDADA, DE 500MM DE DIÂMETRO, INCLUSIVE SOLDA, EXCLUSIVE FORNECIMENTO DAS PECAS E DOS MATERIAIS DE REVESTIMENTO DAS JUNTAS | UN | un
06.020.0800-A | MONTAGEM E ASSENTAMENTO DE PECAS DE CHAPA DE AÇO DE 1/2" DE ESPESSURA, POR JUNTA SOLDADA, DE 500MM DE DIÂMETRO, INCLUSIVE SOLDA, EXCLUSIVE FORNECIMENTO DAS PECAS E DOS MATERIAIS DE REVESTIMENTO DAS JUNTAS | UN | un
06.020.0801-0 | MONTAGEM E ASSENTAMENTO DE PECAS DE CHAPA DE AÇO DE 1/2" DE ESPESSURA, POR JUNTA SOLDADA, DE 600MM DE DIÂMETRO, INCLUSIVE SOLDA, EXCLUSIVE FORNECIMENTO DAS PECAS E DOS MATERIAIS DE REVESTIMENTO DAS JUNTAS | UN | un
06.020.0801-A | MONTAGEM E ASSENTAMENTO DE PECAS DE CHAPA DE AÇO DE 1/2" DE ESPESSURA, POR JUNTA SOLDADA, DE 600MM DE DIÂMETRO, INCLUSIVE SOLDA, EXCLUSIVE FORNECIMENTO DAS PECAS E DOS MATERIAIS DE REVESTIMENTO DAS JUNTAS | UN | un
06.020.0802-0 | MONTAGEM E ASSENTAMENTO DE PECAS DE CHAPA DE AÇO DE 1/2" DE ESPESSURA, POR JUNTA SOLDADA, DE 700MM DE DIÂMETRO, INCLUSIVE SOLDA, EXCLUSIVE FORNECIMENTO DAS PECAS E DOS MATERIAIS DE REVESTIMENTO DAS JUNTAS | UN | un
06.020.0802-A | MONTAGEM E ASSENTAMENTO DE PECAS DE CHAPA DE AÇO DE 1/2" DE ESPESSURA, POR JUNTA SOLDADA, DE 700MM DE DIÂMETRO, INCLUSIVE SOLDA, EXCLUSIVE FORNECIMENTO DAS PECAS E DOS MATERIAIS DE REVESTIMENTO DAS JUNTAS | UN | un
06.020.0803-0 | MONTAGEM E ASSENTAMENTO DE PECAS DE CHAPA DE AÇO DE 1/2" DE ESPESSURA, POR JUNTA SOLDADA, DE 800MM DE DIÂMETRO, INCLUSIVE SOLDA, EXCLUSIVE FORNECIMENTO DAS PECAS E DOS MATERIAIS DE REVESTIMENTO DAS JUNTAS | UN | un
06.020.0803-A | MONTAGEM E ASSENTAMENTO DE PECAS DE CHAPA DE AÇO DE 1/2" DE ESPESSURA, POR JUNTA SOLDADA, DE 800MM DE DIÂMETRO, INCLUSIVE SOLDA, EXCLUSIVE FORNECIMENTO DAS PECAS E DOS MATERIAIS DE REVESTIMENTO DAS JUNTAS | UN | un
06.020.0804-0 | MONTAGEM E ASSENTAMENTO DE PECAS DE CHAPA DE AÇO DE 1/2" DE ESPESSURA, POR JUNTA SOLDADA, DE 900MM DE DIÂMETRO, INCLUSIVE SOLDA, EXCLUSIVE FORNECIMENTO DAS PECAS E DOS MATERIAIS DE REVESTIMENTO DAS JUNTAS | UN | un
06.020.0804-A | MONTAGEM E ASSENTAMENTO DE PECAS DE CHAPA DE AÇO DE 1/2" DE ESPESSURA, POR JUNTA SOLDADA, DE 900MM DE DIÂMETRO, INCLUSIVE SOLDA, EXCLUSIVE FORNECIMENTO DAS PECAS E DOS MATERIAIS DE REVESTIMENTO DAS JUNTAS | UN | un
06.020.0805-0 | MONTAGEM E ASSENTAMENTO DE PECAS DE CHAPA DE AÇO DE 1/2" DE ESPESSURA, POR JUNTA SOLDADA, DE 1000MM DE DIÂMETRO, INCLUSIVE SOLDA, EXCLUSIVE FORNECIMENTO DAS PECAS E DOS MATERIAIS DE REVESTIMENTO DAS JUNTAS | UN | un
06.020.0805-A | MONTAGEM E ASSENTAMENTO DE PECAS DE CHAPA DE AÇO DE 1/2" DE ESPESSURA, POR JUNTA SOLDADA, DE 1000MM DE DIÂMETRO, INCLUSIVE SOLDA, EXCLUSIVE FORNECIMENTO DAS PECAS E DOS MATERIAIS DE REVESTIMENTO DAS JUNTAS | UN | un
06.020.0806-0 | MONTAGEM E ASSENTAMENTO DE PECAS DE CHAPA DE AÇO DE 1/2" DE ESPESSURA, POR JUNTA SOLDADA, DE 1200MM DE DIÂMETRO, INCLUSIVE SOLDA, EXCLUSIVE FORNECIMENTO DAS PECAS E DOS MATERIAIS DE REVESTIMENTO DAS JUNTAS | UN | un
06.020.0806-A | MONTAGEM E ASSENTAMENTO DE PECAS DE CHAPA DE AÇO DE 1/2" DE ESPESSURA, POR JUNTA SOLDADA, DE 1200MM DE DIÂMETRO, INCLUSIVE SOLDA, EXCLUSIVE FORNECIMENTO DAS PECAS E DOS MATERIAIS DE REVESTIMENTO DAS JUNTAS | UN | un
06.020.0807-0 | MONTAGEM E ASSENTAMENTO DE PECAS DE CHAPA DE AÇO DE 1/2" DE ESPESSURA, POR JUNTA SOLDADA, DE 1500MM DE DIÂMETRO, INCLUSIVE SOLDA, EXCLUSIVE FORNECIMENTO DAS PECAS E DOS MATERIAIS DE REVESTIMENTO DAS JUNTAS | UN | un
06.020.0807-A | MONTAGEM E ASSENTAMENTO DE PECAS DE CHAPA DE AÇO DE 1/2" DE ESPESSURA, POR JUNTA SOLDADA, DE 1500MM DE DIÂMETRO, INCLUSIVE SOLDA, EXCLUSIVE FORNECIMENTO DAS PECAS E DOS MATERIAIS DE REVESTIMENTO DAS JUNTAS | UN | un
06.020.0808-0 | MONTAGEM E ASSENTAMENTO DE PECAS DE CHAPA DE AÇO DE 1/2" DE ESPESSURA, POR JUNTA SOLDADA, DE 1750MM DE DIÂMETRO, INCLUSIVE SOLDA, EXCLUSIVE FORNECIMENTO DAS PECAS E DOS MATERIAIS DE REVESTIMENTO DAS JUNTAS | UN | un
06.020.0808-A | MONTAGEM E ASSENTAMENTO DE PECAS DE CHAPA DE AÇO DE 1/2" DE ESPESSURA, POR JUNTA SOLDADA, DE 1750MM DE DIÂMETRO, INCLUSIVE SOLDA, EXCLUSIVE FORNECIMENTO DAS PECAS E DOS MATERIAIS DE REVESTIMENTO DAS JUNTAS | UN | un
06.020.0809-0 | MONTAGEM E ASSENTAMENTO DE PECAS DE CHAPA DE AÇO DE 1/2" DE ESPESSURA, POR JUNTA SOLDADA, DE 1800MM DE DIÂMETRO, INCLUSIVE SOLDA, EXCLUSIVE FORNECIMENTO DAS PECAS E DOS MATERIAIS DE REVESTIMENTO DAS JUNTAS | UN | un
06.020.0809-A | MONTAGEM E ASSENTAMENTO DE PECAS DE CHAPA DE AÇO DE 1/2" DE ESPESSURA, POR JUNTA SOLDADA, DE 1800MM DE DIÂMETRO, INCLUSIVE SOLDA, EXCLUSIVE FORNECIMENTO DAS PECAS E DOS MATERIAIS DE REVESTIMENTO DAS JUNTAS | UN | un
06.020.0810-0 | MONTAGEM E ASSENTAMENTO DE PECAS DE CHAPA DE AÇO DE 1/2" DE ESPESSURA, POR JUNTA SOLDADA, DE 2000MM DE DIÂMETRO, INCLUSIVE SOLDA, EXCLUSIVE FORNECIMENTO DAS PECAS E DOS MATERIAIS DE REVESTIMENTO DAS JUNTAS | UN | un
06.020.0810-A | MONTAGEM E ASSENTAMENTO DE PECAS DE CHAPA DE AÇO DE 1/2" DE ESPESSURA, POR JUNTA SOLDADA, DE 2000MM DE DIÂMETRO, INCLUSIVE SOLDA, EXCLUSIVE FORNECIMENTO DAS PECAS E DOS MATERIAIS DE REVESTIMENTO DAS JUNTAS | UN | un
06.020.0811-0 | MONTAGEM E ASSENTAMENTO DE PECAS DE CHAPA DE AÇO DE 1/2" DE ESPESSURA, POR JUNTA SOLDADA, DE 2500MM DE DIÂMETRO, INCLUSIVE SOLDA, EXCLUSIVE FORNECIMENTO DAS PECAS E DOS MATERIAIS DE REVESTIMENTO DAS JUNTAS | UN | un
06.020.0811-A | MONTAGEM E ASSENTAMENTO DE PECAS DE CHAPA DE AÇO DE 1/2" DE ESPESSURA, POR JUNTA SOLDADA, DE 2500MM DE DIÂMETRO, INCLUSIVE SOLDA, EXCLUSIVE FORNECIMENTO DAS PECAS E DOS MATERIAIS DE REVESTIMENTO DAS JUNTAS | UN | un
06.020.0812-0 | MONTAGEM E ASSENTAMENTO DE PECAS DE CHAPA DE AÇO DE 5/8" DE ESPESSURA, POR JUNTA SOLDADA, DE 1800MM DE DIÂMETRO, INCLUSIVE SOLDA, EXCLUSIVE FORNECIMENTO DAS PECAS E DOS MATERIAIS DE REVESTIMENTO DAS JUNTAS | UN | un
06.020.0812-A | MONTAGEM E ASSENTAMENTO DE PECAS DE CHAPA DE AÇO DE 5/8" DE ESPESSURA, POR JUNTA SOLDADA, DE 1800MM DE DIÂMETRO, INCLUSIVE SOLDA, EXCLUSIVE FORNECIMENTO DAS PECAS E DOS MATERIAIS DE REVESTIMENTO DAS JUNTAS | UN | un
06.020.0813-0 | MONTAGEM E ASSENTAMENTO DE PECAS DE CHAPA DE AÇO DE 5/8" DE ESPESSURA, POR JUNTA SOLDADA, DE 2000MM DE DIÂMETRO, INCLUSIVE SOLDA, EXCLUSIVE FORNECIMENTO DAS PECAS E DOS MATERIAIS DE REVESTIMENTO DAS JUNTAS | UN | un
06.020.0813-A | MONTAGEM E ASSENTAMENTO DE PECAS DE CHAPA DE AÇO DE 5/8" DE ESPESSURA, POR JUNTA SOLDADA, DE 2000MM DE DIÂMETRO, INCLUSIVE SOLDA, EXCLUSIVE FORNECIMENTO DAS PECAS E DOS MATERIAIS DE REVESTIMENTO DAS JUNTAS | UN | un
06.020.0814-0 | MONTAGEM E ASSENTAMENTO DE PECAS DE CHAPA DE AÇO DE 5/8" DE ESPESSURA, POR JUNTA SOLDADA, DE 2500MM DE DIÂMETRO, INCLUSIVE SOLDA, EXCLUSIVE FORNECIMENTO DAS PECAS E DOS MATERIAIS DE REVESTIMENTO DAS JUNTAS | UN | un
06.020.0814-A | MONTAGEM E ASSENTAMENTO DE PECAS DE CHAPA DE AÇO DE 5/8" DE ESPESSURA, POR JUNTA SOLDADA, DE 2500MM DE DIÂMETRO, INCLUSIVE SOLDA, EXCLUSIVE FORNECIMENTO DAS PECAS E DOS MATERIAIS DE REVESTIMENTO DAS JUNTAS | UN | un
06.020.0815-0 | EXECUÇÃO DE DEFLEXÃO ATE 22°30', NO CAMPO, EM TUBULAÇÃO DE CHAPA DE AÇO SOLDADO COM ESPESSURA DE 3/16" E DIÂMETRO DE 150MM, COMPREENDENDO POSICIONAMENTO DO TUBO, REMOÇÃO DE REVESTIMENTOS, CORTE OBLIQUO, GIRO DE 180°, PREPARO DAS PONTAS, SOLDA E NOVO REVESTIMENTO DA JUNTA IDÊNTICO AO ORIGINAL | UN | un
06.020.0815-A | EXECUÇÃO DE DEFLEXÃO ATE 22°30', NO CAMPO, EM TUBULAÇÃO DE CHAPA DE AÇO SOLDADO COM ESPESSURA DE 3/16" E DIÂMETRO DE 150MM, COMPREENDENDO POSICIONAMENTO DO TUBO, REMOÇÃO DE REVESTIMENTOS, CORTE OBLIQUO, GIRO DE 180°, PREPARO DAS PONTAS, SOLDA E NOVO REVESTIMENTO DA JUNTA IDÊNTICO AO ORIGINAL | UN | un
06.020.0816-0 | EXECUÇÃO DE DEFLEXÃO ATE 22º30', NO CAMPO, EM TUBULAÇÃO DE CHAPA DE AÇO SOLDADO COM ESPESSURA DE 3/16" E DIÂMETRO DE 200MM, COMPREENDENDO POSICIONAMENTO DO TUBO, REMOÇÃO DE REVESTIMENTOS, CORTE OBLIQUO, GIRO DE 180°, PREPARO DAS PONTAS, SOLDA E NOVO REVESTIMENTO DA JUNTA IDÊNTICO AO ORIGINAL | UN | un
06.020.0816-A | EXECUÇÃO DE DEFLEXÃO ATE 22º30', NO CAMPO, EM TUBULAÇÃO DE CHAPA DE AÇO SOLDADO COM ESPESSURA DE 3/16" E DIÂMETRO DE 200MM, COMPREENDENDO POSICIONAMENTO DO TUBO, REMOÇÃO DE REVESTIMENTOS, CORTE OBLIQUO, GIRO DE 180°, PREPARO DAS PONTAS, SOLDA E NOVO REVESTIMENTO DA JUNTA IDÊNTICO AO ORIGINAL | UN | un
06.020.0817-0 | EXECUÇÃO DE DEFLEXÃO ATE 22°30', NO CAMPO, EM TUBULAÇÃO DE CHAPA DE AÇO SOLDADO COM ESPESSURA DE 3/16" E DIÂMETRO DE 250MM, COMPREENDENDO POSICIONAMENTO DO TUBO, REMOÇÃO DE REVESTIMENTOS, CORTE OBLIQUO, GIRO DE 180°, PREPARO DAS PONTAS, SOLDA E NOVO REVESTIMENTO DA JUNTA IDÊNTICO AO ORIGINAL | UN | un
06.020.0817-A | EXECUÇÃO DE DEFLEXÃO ATE 22°30', NO CAMPO, EM TUBULAÇÃO DE CHAPA DE AÇO SOLDADO COM ESPESSURA DE 3/16" E DIÂMETRO DE 250MM, COMPREENDENDO POSICIONAMENTO DO TUBO, REMOÇÃO DE REVESTIMENTOS, CORTE OBLIQUO, GIRO DE 180°, PREPARO DAS PONTAS, SOLDA E NOVO REVESTIMENTO DA JUNTA IDÊNTICO AO ORIGINAL | UN | un
06.020.0818-0 | EXECUÇÃO DE DEFLEXÃO ATE 22°30', NO CAMPO, EM TUBULAÇÃO DE CHAPA DE AÇO SOLDADO COM ESPESSURA DE 3/16" E DIÂMETRO DE 300MM, COMPREENDENDO POSICIONAMENTO DO TUBO, REMOÇÃO DE REVESTIMENTOS, CORTE OBLIQUO, GIRO DE 180°, PREPARO DAS PONTAS, SOLDA E NOVO REVESTIMENTO DA JUNTA IDÊNTICO AO ORIGINAL | UN | un
06.020.0818-A | EXECUÇÃO DE DEFLEXÃO ATE 22°30', NO CAMPO, EM TUBULAÇÃO DE CHAPA DE AÇO SOLDADO COM ESPESSURA DE 3/16" E DIÂMETRO DE 300MM, COMPREENDENDO POSICIONAMENTO DO TUBO, REMOÇÃO DE REVESTIMENTOS, CORTE OBLIQUO, GIRO DE 180°, PREPARO DAS PONTAS, SOLDA E NOVO REVESTIMENTO DA JUNTA IDÊNTICO AO ORIGINAL | UN | un
06.020.0819-0 | EXECUÇÃO DE DEFLEXÃO ATE 22°30', NO CAMPO, EM TUBULAÇÃO DE CHAPA DE AÇO SOLDADO COM ESPESSURA DE 3/16" E DIÂMETRO DE 400MM, COMPREENDENDO POSICIONAMENTO DO TUBO, REMOÇÃO DE REVESTIMENTOS, CORTE OBLIQUO, GIRO DE 180°, PREPARO DAS PONTAS, SOLDA E NOVO REVESTIMENTO DA JUNTA IDÊNTICO AO ORIGINAL | UN | un
06.020.0819-A | EXECUÇÃO DE DEFLEXÃO ATE 22°30', NO CAMPO, EM TUBULAÇÃO DE CHAPA DE AÇO SOLDADO COM ESPESSURA DE 3/16" E DIÂMETRO DE 400MM, COMPREENDENDO POSICIONAMENTO DO TUBO, REMOÇÃO DE REVESTIMENTOS, CORTE OBLIQUO, GIRO DE 180°, PREPARO DAS PONTAS, SOLDA E NOVO REVESTIMENTO DA JUNTA IDÊNTICO AO ORIGINAL | UN | un
06.020.0820-0 | EXECUÇÃO DE DEFLEXÃO ATE 22°30', NO CAMPO, EM TUBULAÇÃO DE CHAPA DE AÇO SOLDADO COM ESPESSURA DE 3/16" E DIÂMETRO DE 450MM, COMPREENDENDO POSICIONAMENTO DO TUBO, REMOÇÃO DE REVESTIMENTOS, CORTE OBLIQUO, GIRO DE 180°, PREPARO DAS PONTAS, SOLDA E NOVO REVESTIMENTO DA JUNTA IDÊNTICO AO ORIGINAL | UN | un
06.020.0820-A | EXECUÇÃO DE DEFLEXÃO ATE 22°30', NO CAMPO, EM TUBULAÇÃO DE CHAPA DE AÇO SOLDADO COM ESPESSURA DE 3/16" E DIÂMETRO DE 450MM, COMPREENDENDO POSICIONAMENTO DO TUBO, REMOÇÃO DE REVESTIMENTOS, CORTE OBLIQUO, GIRO DE 180°, PREPARO DAS PONTAS, SOLDA E NOVO REVESTIMENTO DA JUNTA IDÊNTICO AO ORIGINAL | UN | un
06.020.0821-0 | EXECUÇÃO DE DEFLEXÃO ATE 22°30', NO CAMPO, EM TUBULAÇÃO DE CHAPA DE AÇO SOLDADO COM ESPESSURA DE 3/16" E DIÂMETRO DE 500MM, COMPREENDENDO POSICIONAMENTO DO TUBO, REMOÇÃO DE REVESTIMENTOS, CORTE OBLIQUO, GIRO DE 180°, PREPARO DAS PONTAS, SOLDA E NOVO REVESTIMENTO DA JUNTA IDÊNTICO AO ORIGINAL | UN | un
06.020.0821-A | EXECUÇÃO DE DEFLEXÃO ATE 22°30', NO CAMPO, EM TUBULAÇÃO DE CHAPA DE AÇO SOLDADO COM ESPESSURA DE 3/16" E DIÂMETRO DE 500MM, COMPREENDENDO POSICIONAMENTO DO TUBO, REMOÇÃO DE REVESTIMENTOS, CORTE OBLIQUO, GIRO DE 180°, PREPARO DAS PONTAS, SOLDA E NOVO REVESTIMENTO DA JUNTA IDÊNTICO AO ORIGINAL | UN | un
06.020.0822-0 | EXECUÇÃO DE DEFLEXÃO ATE 22°30', NO CAMPO, EM TUBULAÇÃO DE CHAPA DE AÇO SOLDADO COM ESPESSURA DE 3/16" E DIÂMETRO DE 600MM, COMPREENDENDO POSICIONAMENTO DO TUBO, REMOÇÃO DE REVESTIMENTOS, CORTE OBLIQUO, GIRO DE 180°, PREPARO DAS PONTAS, SOLDA E NOVO REVESTIMENTO DA JUNTA IDÊNTICO AO ORIGINAL | UN | un
06.020.0822-A | EXECUÇÃO DE DEFLEXÃO ATE 22°30', NO CAMPO, EM TUBULAÇÃO DE CHAPA DE AÇO SOLDADO COM ESPESSURA DE 3/16" E DIÂMETRO DE 600MM, COMPREENDENDO POSICIONAMENTO DO TUBO, REMOÇÃO DE REVESTIMENTOS, CORTE OBLIQUO, GIRO DE 180°, PREPARO DAS PONTAS, SOLDA E NOVO REVESTIMENTO DA JUNTA IDÊNTICO AO ORIGINAL | UN | un
06.020.0823-0 | EXECUÇÃO DE DEFLEXÃO ATE 22°30', NO CAMPO, EM TUBULAÇÃO DE CHAPA DE AÇO SOLDADO COM ESPESSURA DE 3/16" E DIÂMETRO DE 700MM, COMPREENDENDO POSICIONAMENTO DO TUBO, REMOÇÃO DE REVESTIMENTOS, CORTE OBLIQUO, GIRO DE 180°, PREPARO DAS PONTAS, SOLDA E NOVO REVESTIMENTO DA JUNTA IDÊNTICO AO ORIGINAL | UN | un
06.020.0823-A | EXECUÇÃO DE DEFLEXÃO ATE 22°30', NO CAMPO, EM TUBULAÇÃO DE CHAPA DE AÇO SOLDADO COM ESPESSURA DE 3/16" E DIÂMETRO DE 700MM, COMPREENDENDO POSICIONAMENTO DO TUBO, REMOÇÃO DE REVESTIMENTOS, CORTE OBLIQUO, GIRO DE 180°, PREPARO DAS PONTAS, SOLDA E NOVO REVESTIMENTO DA JUNTA IDÊNTICO AO ORIGINAL | UN | un
06.020.0824-0 | EXECUÇÃO DE DEFLEXÃO ATE 22°30', NO CAMPO, EM TUBULAÇÃO DE CHAPA DE AÇO SOLDADO COM ESPESSURA DE 1/4" E DIÂMETRO DE 150MM, COMPREENDENDO POSICIONAMENTO DO TUBO, REMOÇÃO DE REVESTIMENTOS, CORTE OBLIQUO, GIRO DE 180°, PREPARO DAS PONTAS, SOLDA E NOVO REVESTIMENTO DA JUNTA IDÊNTICO AO ORIGINAL | UN | un
06.020.0824-A | EXECUÇÃO DE DEFLEXÃO ATE 22°30', NO CAMPO, EM TUBULAÇÃO DE CHAPA DE AÇO SOLDADO COM ESPESSURA DE 1/4" E DIÂMETRO DE 150MM, COMPREENDENDO POSICIONAMENTO DO TUBO, REMOÇÃO DE REVESTIMENTOS, CORTE OBLIQUO, GIRO DE 180°, PREPARO DAS PONTAS, SOLDA E NOVO REVESTIMENTO DA JUNTA IDÊNTICO AO ORIGINAL | UN | un
06.020.0825-0 | EXECUÇÃO DE DEFLEXÃO ATE 22°30', NO CAMPO, EM TUBULAÇÃO DE CHAPA DE AÇO SOLDADO COM ESPESSURA DE 1/4" E DIÂMETRO DE 200MM, COMPREENDENDO POSICIONAMENTO DO TUBO, REMOÇÃO DE REVESTIMENTOS, CORTE OBLIQUO, GIRO DE 180°, PREPARO DAS PONTAS, SOLDA E NOVO REVESTIMENTO DA JUNTA IDÊNTICO AO ORIGINAL | UN | un
06.020.0825-A | EXECUÇÃO DE DEFLEXÃO ATE 22°30', NO CAMPO, EM TUBULAÇÃO DE CHAPA DE AÇO SOLDADO COM ESPESSURA DE 1/4" E DIÂMETRO DE 200MM, COMPREENDENDO POSICIONAMENTO DO TUBO, REMOÇÃO DE REVESTIMENTOS, CORTE OBLIQUO, GIRO DE 180°, PREPARO DAS PONTAS, SOLDA E NOVO REVESTIMENTO DA JUNTA IDÊNTICO AO ORIGINAL | UN | un
06.020.0826-0 | EXECUÇÃO DE DEFLEXÃO ATE 22°30', NO CAMPO, EM TUBULAÇÃO DE CHAPA DE AÇO SOLDADO COM ESPESSURA DE 1/4" E DIÂMETRO DE 250MM, COMPREENDENDO POSICIONAMENTO DO TUBO, REMOÇÃO DE REVESTIMENTOS, CORTE OBLIQUO, GIRO DE 180°, PREPARO DAS PONTAS, SOLDA E NOVO REVESTIMENTO DA JUNTA IDÊNTICO AO ORIGINAL | UN | un
06.020.0826-A | EXECUÇÃO DE DEFLEXÃO ATE 22°30', NO CAMPO, EM TUBULAÇÃO DE CHAPA DE AÇO SOLDADO COM ESPESSURA DE 1/4" E DIÂMETRO DE 250MM, COMPREENDENDO POSICIONAMENTO DO TUBO, REMOÇÃO DE REVESTIMENTOS, CORTE OBLIQUO, GIRO DE 180°, PREPARO DAS PONTAS, SOLDA E NOVO REVESTIMENTO DA JUNTA IDÊNTICO AO ORIGINAL | UN | un
06.020.0827-0 | EXECUÇÃO DE DEFLEXÃO ATE 22°30', NO CAMPO, EM TUBULAÇÃO DE CHAPA DE AÇO SOLDADO COM ESPESSURA DE 1/4" E DIÂMETRO DE 300MM, COMPREENDENDO POSICIONAMENTO DO TUBO, REMOÇÃO DE REVESTIMENTOS, CORTE OBLIQUO, GIRO DE 180°, PREPARO DAS PONTAS, SOLDA E NOVO REVESTIMENTO DA JUNTA IDÊNTICO AO ORIGINAL | UN | un
06.020.0827-A | EXECUÇÃO DE DEFLEXÃO ATE 22°30', NO CAMPO, EM TUBULAÇÃO DE CHAPA DE AÇO SOLDADO COM ESPESSURA DE 1/4" E DIÂMETRO DE 300MM, COMPREENDENDO POSICIONAMENTO DO TUBO, REMOÇÃO DE REVESTIMENTOS, CORTE OBLIQUO, GIRO DE 180°, PREPARO DAS PONTAS, SOLDA E NOVO REVESTIMENTO DA JUNTA IDÊNTICO AO ORIGINAL | UN | un
06.020.0828-0 | EXECUÇÃO DE DEFLEXÃO ATE 22°30', NO CAMPO, EM TUBULAÇÃO DE CHAPA DE AÇO SOLDADO COM ESPESSURA DE 1/4" E DIÂMETRO DE 350MM, COMPREENDENDO POSICIONAMENTO DO TUBO, REMOÇÃO DE REVESTIMENTOS, CORTE OBLIQUO, GIRO DE 180°, PREPARO DAS PONTAS, SOLDA E NOVO REVESTIMENTO DA JUNTA IDÊNTICO AO ORIGINAL | UN | un
06.020.0828-A | EXECUÇÃO DE DEFLEXÃO ATE 22°30', NO CAMPO, EM TUBULAÇÃO DE CHAPA DE AÇO SOLDADO COM ESPESSURA DE 1/4" E DIÂMETRO DE 350MM, COMPREENDENDO POSICIONAMENTO DO TUBO, REMOÇÃO DE REVESTIMENTOS, CORTE OBLIQUO, GIRO DE 180°, PREPARO DAS PONTAS, SOLDA E NOVO REVESTIMENTO DA JUNTA IDÊNTICO AO ORIGINAL | UN | un
06.020.0829-0 | EXECUÇÃO DE DEFLEXÃO ATE 22°30', NO CAMPO, EM TUBULAÇÃO DE CHAPA DE AÇO SOLDADO COM ESPESSURA DE 1/4" E DIÂMETRO DE 400MM, COMPREENDENDO POSICIONAMENTO DO TUBO, REMOÇÃO DE REVESTIMENTOS, CORTE OBLIQUO, GIRO DE 180°, PREPARO DAS PONTAS, SOLDA E NOVO REVESTIMENTO DA JUNTA IDÊNTICO AO ORIGINAL | UN | un
06.020.0829-A | EXECUÇÃO DE DEFLEXÃO ATE 22°30', NO CAMPO, EM TUBULAÇÃO DE CHAPA DE AÇO SOLDADO COM ESPESSURA DE 1/4" E DIÂMETRO DE 400MM, COMPREENDENDO POSICIONAMENTO DO TUBO, REMOÇÃO DE REVESTIMENTOS, CORTE OBLIQUO, GIRO DE 180°, PREPARO DAS PONTAS, SOLDA E NOVO REVESTIMENTO DA JUNTA IDÊNTICO AO ORIGINAL | UN | un
06.020.0830-0 | EXECUÇÃO DE DEFLEXÃO ATE 22°30', NO CAMPO, EM TUBULAÇÃO DE CHAPA DE AÇO SOLDADO COM ESPESSURA DE 1/4" E DIÂMETRO DE 450MM, COMPREENDENDO POSICIONAMENTO DO TUBO, REMOÇÃO DE REVESTIMENTOS, CORTE OBLIQUO, GIRO DE 180°, PREPARO DAS PONTAS, SOLDA E NOVO REVESTIMENTO DA JUNTA IDÊNTICO AO ORIGINAL | UN | un
06.020.0830-A | EXECUÇÃO DE DEFLEXÃO ATE 22°30', NO CAMPO, EM TUBULAÇÃO DE CHAPA DE AÇO SOLDADO COM ESPESSURA DE 1/4" E DIÂMETRO DE 450MM, COMPREENDENDO POSICIONAMENTO DO TUBO, REMOÇÃO DE REVESTIMENTOS, CORTE OBLIQUO, GIRO DE 180°, PREPARO DAS PONTAS, SOLDA E NOVO REVESTIMENTO DA JUNTA IDÊNTICO AO ORIGINAL | UN | un
06.020.0831-0 | EXECUÇÃO DE DEFLEXÃO ATE 22°30', NO CAMPO, EM TUBULAÇÃO DE CHAPA DE AÇO SOLDADO COM ESPESSURA DE 1/4" E DIÂMETRO DE 500MM, COMPREENDENDO POSICIONAMENTO DO TUBO, REMOÇÃO DE REVESTIMENTOS, CORTE OBLIQUO, GIRO DE 180°, PREPARO DAS PONTAS, SOLDA E NOVO REVESTIMENTO DA JUNTA IDÊNTICO AO ORIGINAL | UN | un
06.020.0831-A | EXECUÇÃO DE DEFLEXÃO ATE 22°30', NO CAMPO, EM TUBULAÇÃO DE CHAPA DE AÇO SOLDADO COM ESPESSURA DE 1/4" E DIÂMETRO DE 500MM, COMPREENDENDO POSICIONAMENTO DO TUBO, REMOÇÃO DE REVESTIMENTOS, CORTE OBLIQUO, GIRO DE 180°, PREPARO DAS PONTAS, SOLDA E NOVO REVESTIMENTO DA JUNTA IDÊNTICO AO ORIGINAL | UN | un
06.020.0832-0 | EXECUÇÃO DE DEFLEXÃO ATE 22°30', NO CAMPO, EM TUBULAÇÃO DE CHAPA DE AÇO SOLDADO COM ESPESSURA DE 1/4" E DIÂMETRO DE 600MM, COMPREENDENDO POSICIONAMENTO DO TUBO, REMOÇÃO DE REVESTIMENTOS, CORTE OBLIQUO, GIRO DE 180°, PREPARO DAS PONTAS, SOLDA E NOVO REVESTIMENTO DA JUNTA IDÊNTICO AO ORIGINAL | UN | un
06.020.0832-A | EXECUÇÃO DE DEFLEXÃO ATE 22°30', NO CAMPO, EM TUBULAÇÃO DE CHAPA DE AÇO SOLDADO COM ESPESSURA DE 1/4" E DIÂMETRO DE 600MM, COMPREENDENDO POSICIONAMENTO DO TUBO, REMOÇÃO DE REVESTIMENTOS, CORTE OBLIQUO, GIRO DE 180°, PREPARO DAS PONTAS, SOLDA E NOVO REVESTIMENTO DA JUNTA IDÊNTICO AO ORIGINAL | UN | un
06.020.0833-0 | EXECUÇÃO DE DEFLEXÃO ATE 22°30', NO CAMPO, EM TUBULAÇÃO DE CHAPA DE AÇO SOLDADO COM ESPESSURA DE 1/4" E DIÂMETRO DE 700MM, COMPREENDENDO POSICIONAMENTO DO TUBO, REMOÇÃO DE REVESTIMENTOS, CORTE OBLIQUO, GIRO DE 180°, PREPARO DAS PONTAS, SOLDA E NOVO REVESTIMENTO DA JUNTA IDÊNTICO AO ORIGINAL | UN | un
06.020.0833-A | EXECUÇÃO DE DEFLEXÃO ATE 22°30', NO CAMPO, EM TUBULAÇÃO DE CHAPA DE AÇO SOLDADO COM ESPESSURA DE 1/4" E DIÂMETRO DE 700MM, COMPREENDENDO POSICIONAMENTO DO TUBO, REMOÇÃO DE REVESTIMENTOS, CORTE OBLIQUO, GIRO DE 180°, PREPARO DAS PONTAS, SOLDA E NOVO REVESTIMENTO DA JUNTA IDÊNTICO AO ORIGINAL | UN | un
06.020.0835-0 | EXECUÇÃO DE DEFLEXÃO ATE 22°30', NO CAMPO, EM TUBULAÇÃO DE CHAPA DE AÇO SOLDADO COM ESPESSURA DE 1/4" E DIÂMETRO DE 800MM, COMPREENDENDO POSICIONAMENTO DO TUBO, REMOÇÃO DE REVESTIMENTOS, CORTE OBLIQUO, GIRO DE 180°, PREPARO DAS PONTAS, SOLDA E NOVO REVESTIMENTO DA JUNTA IDÊNTICO AO ORIGINAL | UN | un
06.020.0835-A | EXECUÇÃO DE DEFLEXÃO ATE 22°30', NO CAMPO, EM TUBULAÇÃO DE CHAPA DE AÇO SOLDADO COM ESPESSURA DE 1/4" E DIÂMETRO DE 800MM, COMPREENDENDO POSICIONAMENTO DO TUBO, REMOÇÃO DE REVESTIMENTOS, CORTE OBLIQUO, GIRO DE 180°, PREPARO DAS PONTAS, SOLDA E NOVO REVESTIMENTO DA JUNTA IDÊNTICO AO ORIGINAL | UN | un
06.020.0840-0 | EXECUÇÃO DE DEFLEXÃO ATE 22°30', NO CAMPO, EM TUBULAÇÃO DE CHAPA DE AÇO SOLDADO COM ESPESSURA DE 5/16" E DIÂMETRO DE 300MM, COMPREENDENDO POSICIONAMENTO DO TUBO, REMOÇÃO DE REVESTIMENTOS, CORTE OBLIQUO, GIRO DE 180°, PREPARO DAS PONTAS, SOLDA E NOVO REVESTIMENTO DA JUNTA IDÊNTICO AO ORIGINAL | UN | un
06.020.0840-A | EXECUÇÃO DE DEFLEXÃO ATE 22°30', NO CAMPO, EM TUBULAÇÃO DE CHAPA DE AÇO SOLDADO COM ESPESSURA DE 5/16" E DIÂMETRO DE 300MM, COMPREENDENDO POSICIONAMENTO DO TUBO, REMOÇÃO DE REVESTIMENTOS, CORTE OBLIQUO, GIRO DE 180°, PREPARO DAS PONTAS, SOLDA E NOVO REVESTIMENTO DA JUNTA IDÊNTICO AO ORIGINAL | UN | un
06.020.0841-0 | EXECUÇÃO DE DEFLEXÃO ATE 22°30', NO CAMPO, EM TUBULAÇÃO DE CHAPA DE AÇO SOLDADO COM ESPESSURA DE 5/16" E DIÂMETRO DE 350MM, COMPREENDENDO POSICIONAMENTO DO TUBO, REMOÇÃO DE REVESTIMENTOS, CORTE OBLIQUO, GIRO DE 180°, PREPARO DAS PONTAS, SOLDA E NOVO REVESTIMENTO DA JUNTA IDÊNTICO AO ORIGINAL | UN | un
06.020.0841-A | EXECUÇÃO DE DEFLEXÃO ATE 22°30', NO CAMPO, EM TUBULAÇÃO DE CHAPA DE AÇO SOLDADO COM ESPESSURA DE 5/16" E DIÂMETRO DE 350MM, COMPREENDENDO POSICIONAMENTO DO TUBO, REMOÇÃO DE REVESTIMENTOS, CORTE OBLIQUO, GIRO DE 180°, PREPARO DAS PONTAS, SOLDA E NOVO REVESTIMENTO DA JUNTA IDÊNTICO AO ORIGINAL | UN | un
06.020.0842-0 | EXECUÇÃO DE DEFLEXÃO ATE 22°30', NO CAMPO, EM TUBULAÇÃO DE CHAPA DE AÇO SOLDADO COM ESPESSURA DE 5/16" E DIÂMETRO DE 400MM, COMPREENDENDO POSICIONAMENTO DO TUBO, REMOÇÃO DE REVESTIMENTOS, CORTE OBLIQUO, GIRO DE 180°, PREPARO DAS PONTAS, SOLDA E NOVO REVESTIMENTO DA JUNTA IDÊNTICO AO ORIGINAL | UN | un
06.020.0842-A | EXECUÇÃO DE DEFLEXÃO ATE 22°30', NO CAMPO, EM TUBULAÇÃO DE CHAPA DE AÇO SOLDADO COM ESPESSURA DE 5/16" E DIÂMETRO DE 400MM, COMPREENDENDO POSICIONAMENTO DO TUBO, REMOÇÃO DE REVESTIMENTOS, CORTE OBLIQUO, GIRO DE 180°, PREPARO DAS PONTAS, SOLDA E NOVO REVESTIMENTO DA JUNTA IDÊNTICO AO ORIGINAL | UN | un
06.020.0843-0 | EXECUÇÃO DE DEFLEXÃO ATE 22°30', NO CAMPO, EM TUBULAÇÃO DE CHAPA DE AÇO SOLDADO COM ESPESSURA DE 5/16" E DIÂMETRO DE 450MM, COMPREENDENDO POSICIONAMENTO DO TUBO, REMOÇÃO DE REVESTIMENTOS, CORTE OBLIQUO, GIRO DE 180°, PREPARO DAS PONTAS, SOLDA E NOVO REVESTIMENTO DA JUNTA IDÊNTICO AO ORIGINAL | UN | un
06.020.0843-A | EXECUÇÃO DE DEFLEXÃO ATE 22°30', NO CAMPO, EM TUBULAÇÃO DE CHAPA DE AÇO SOLDADO COM ESPESSURA DE 5/16" E DIÂMETRO DE 450MM, COMPREENDENDO POSICIONAMENTO DO TUBO, REMOÇÃO DE REVESTIMENTOS, CORTE OBLIQUO, GIRO DE 180°, PREPARO DAS PONTAS, SOLDA E NOVO REVESTIMENTO DA JUNTA IDÊNTICO AO ORIGINAL | UN | un
06.020.0844-0 | EXECUÇÃO DE DEFLEXÃO ATE 22°30', NO CAMPO, EM TUBULAÇÃO DE CHAPA DE AÇO SOLDADO COM ESPESSURA DE 5/16" E DIÂMETRO DE 500MM, COMPREENDENDO POSICIONAMENTO DO TUBO, REMOÇÃO DE REVESTIMENTOS, CORTE OBLIQUO, GIRO DE 180°, PREPARO DAS PONTAS, SOLDA E NOVO REVESTIMENTO DA JUNTA IDÊNTICO AO ORIGINAL | UN | un
06.020.0844-A | EXECUÇÃO DE DEFLEXÃO ATE 22°30', NO CAMPO, EM TUBULAÇÃO DE CHAPA DE AÇO SOLDADO COM ESPESSURA DE 5/16" E DIÂMETRO DE 500MM, COMPREENDENDO POSICIONAMENTO DO TUBO, REMOÇÃO DE REVESTIMENTOS, CORTE OBLIQUO, GIRO DE 180°, PREPARO DAS PONTAS, SOLDA E NOVO REVESTIMENTO DA JUNTA IDÊNTICO AO ORIGINAL | UN | un
06.020.0846-0 | EXECUÇÃO DE DEFLEXÃO ATE 22°30', NO CAMPO, EM TUBULAÇÃO DE CHAPA DE AÇO SOLDADO COM ESPESSURA DE 5/16" E DIÂMETRO DE 600MM, COMPREENDENDO POSICIONAMENTO DO TUBO, REMOÇÃO DE REVESTIMENTOS, CORTE OBLIQUO, GIRO DE 180°, PREPARO DAS PONTAS, SOLDA E NOVO REVESTIMENTO DA JUNTA IDÊNTICO AO ORIGINAL | UN | un
06.020.0846-A | EXECUÇÃO DE DEFLEXÃO ATE 22°30', NO CAMPO, EM TUBULAÇÃO DE CHAPA DE AÇO SOLDADO COM ESPESSURA DE 5/16" E DIÂMETRO DE 600MM, COMPREENDENDO POSICIONAMENTO DO TUBO, REMOÇÃO DE REVESTIMENTOS, CORTE OBLIQUO, GIRO DE 180°, PREPARO DAS PONTAS, SOLDA E NOVO REVESTIMENTO DA JUNTA IDÊNTICO AO ORIGINAL | UN | un
06.020.0848-0 | EXECUÇÃO DE DEFLEXÃO ATE 22°30', NO CAMPO, EM TUBULAÇÃO DE CHAPA DE AÇO SOLDADO COM ESPESSURA DE 5/16" E DIÂMETRO DE 700MM, COMPREENDENDO POSICIONAMENTO DO TUBO, REMOÇÃO DE REVESTIMENTOS, CORTE OBLIQUO, GIRO DE 180°, PREPARO DAS PONTAS, SOLDA E NOVO REVESTIMENTO DA JUNTA IDÊNTICO AO ORIGINAL | UN | un
06.020.0848-A | EXECUÇÃO DE DEFLEXÃO ATE 22°30', NO CAMPO, EM TUBULAÇÃO DE CHAPA DE AÇO SOLDADO COM ESPESSURA DE 5/16" E DIÂMETRO DE 700MM, COMPREENDENDO POSICIONAMENTO DO TUBO, REMOÇÃO DE REVESTIMENTOS, CORTE OBLIQUO, GIRO DE 180°, PREPARO DAS PONTAS, SOLDA E NOVO REVESTIMENTO DA JUNTA IDÊNTICO AO ORIGINAL | UN | un
06.020.0850-0 | EXECUÇÃO DE DEFLEXÃO ATE 22°30', NO CAMPO, EM TUBULAÇÃO DE CHAPA DE AÇO SOLDADO COM ESPESSURA DE 5/16" E DIÂMETRO DE 800MM, COMPREENDENDO POSICIONAMENTO DO TUBO, REMOÇÃO DE REVESTIMENTOS, CORTE OBLIQUO, GIRO DE 180°, PREPARO DAS PONTAS, SOLDA E NOVO REVESTIMENTO DA JUNTA IDÊNTICO AO ORIGINAL | UN | un
06.020.0850-A | EXECUÇÃO DE DEFLEXÃO ATE 22°30', NO CAMPO, EM TUBULAÇÃO DE CHAPA DE AÇO SOLDADO COM ESPESSURA DE 5/16" E DIÂMETRO DE 800MM, COMPREENDENDO POSICIONAMENTO DO TUBO, REMOÇÃO DE REVESTIMENTOS, CORTE OBLIQUO, GIRO DE 180°, PREPARO DAS PONTAS, SOLDA E NOVO REVESTIMENTO DA JUNTA IDÊNTICO AO ORIGINAL | UN | un
06.020.0852-0 | EXECUÇÃO DE DEFLEXÃO ATE 22°30', NO CAMPO, EM TUBULAÇÃO DE CHAPA DE AÇO SOLDADO COM ESPESSURA DE 5/16" E DIÂMETRO DE 900MM, COMPREENDENDO POSICIONAMENTO DO TUBO, REMOÇÃO DE REVESTIMENTOS, CORTE OBLIQUO, GIRO DE 180°, PREPARO DAS PONTAS, SOLDA E NOVO REVESTIMENTO DA JUNTA IDÊNTICO AO ORIGINAL | UN | un
06.020.0852-A | EXECUÇÃO DE DEFLEXÃO ATE 22°30', NO CAMPO, EM TUBULAÇÃO DE CHAPA DE AÇO SOLDADO COM ESPESSURA DE 5/16" E DIÂMETRO DE 900MM, COMPREENDENDO POSICIONAMENTO DO TUBO, REMOÇÃO DE REVESTIMENTOS, CORTE OBLIQUO, GIRO DE 180°, PREPARO DAS PONTAS, SOLDA E NOVO REVESTIMENTO DA JUNTA IDÊNTICO AO ORIGINAL | UN | un
06.020.0853-0 | EXECUÇÃO DE DEFLEXÃO ATE 22°30', NO CAMPO, EM TUBULAÇÃO DE CHAPA DE AÇO SOLDADO COM ESPESSURA DE 5/16" E DIÂMETRO DE 1000MM, COMPREENDENDO POSICIONAMENTO DO TUBO, REMOÇÃO DE REVESTIMENTOS, CORTE OBLIQUO, GIRO DE 180°, PREPARO DAS PONTAS, SOLDA E NOVO REVESTIMENTO DA JUNTA IDÊNTICO AO ORIGINAL | UN | un
06.020.0853-A | EXECUÇÃO DE DEFLEXÃO ATE 22°30', NO CAMPO, EM TUBULAÇÃO DE CHAPA DE AÇO SOLDADO COM ESPESSURA DE 5/16" E DIÂMETRO DE 1000MM, COMPREENDENDO POSICIONAMENTO DO TUBO, REMOÇÃO DE REVESTIMENTOS, CORTE OBLIQUO, GIRO DE 180°, PREPARO DAS PONTAS, SOLDA E NOVO REVESTIMENTO DA JUNTA IDÊNTICO AO ORIGINAL | UN | un
06.020.0854-0 | EXECUÇÃO DE DEFLEXÃO ATE 22°30', NO CAMPO, EM TUBULAÇÃO DE CHAPA DE AÇO SOLDADO COM ESPESSURA DE 5/16" E DIÂMETRO DE 1200MM, COMPREENDENDO POSICIONAMENTO DO TUBO, REMOÇÃO DE REVESTIMENTOS, CORTE OBLIQUO, GIRO DE 180°, PREPARO DAS PONTAS, SOLDA E NOVO REVESTIMENTO DA JUNTA IDÊNTICO AO ORIGINAL | UN | un
06.020.0854-A | EXECUÇÃO DE DEFLEXÃO ATE 22°30', NO CAMPO, EM TUBULAÇÃO DE CHAPA DE AÇO SOLDADO COM ESPESSURA DE 5/16" E DIÂMETRO DE 1200MM, COMPREENDENDO POSICIONAMENTO DO TUBO, REMOÇÃO DE REVESTIMENTOS, CORTE OBLIQUO, GIRO DE 180°, PREPARO DAS PONTAS, SOLDA E NOVO REVESTIMENTO DA JUNTA IDÊNTICO AO ORIGINAL | UN | un
06.020.0856-0 | EXECUÇÃO DE DEFLEXÃO ATE 22°30', NO CAMPO, EM TUBULAÇÃO DE CHAPA DE AÇO SOLDADO COM ESPESSURA DE 3/8" E DIÂMETRO DE 300MM, COMPREENDENDO POSICIONAMENTO DO TUBO, REMOÇÃO DE REVESTIMENTOS, CORTE OBLIQUO, GIRO DE 180°, PREPARO DAS PONTAS, SOLDA E NOVO REVESTIMENTO DA JUNTA IDÊNTICO AO ORIGINAL | UN | un
06.020.0856-A | EXECUÇÃO DE DEFLEXÃO ATE 22°30', NO CAMPO, EM TUBULAÇÃO DE CHAPA DE AÇO SOLDADO COM ESPESSURA DE 3/8" E DIÂMETRO DE 300MM, COMPREENDENDO POSICIONAMENTO DO TUBO, REMOÇÃO DE REVESTIMENTOS, CORTE OBLIQUO, GIRO DE 180°, PREPARO DAS PONTAS, SOLDA E NOVO REVESTIMENTO DA JUNTA IDÊNTICO AO ORIGINAL | UN | un
06.020.0857-0 | EXECUÇÃO DE DEFLEXÃO ATE 22°30', NO CAMPO, EM TUBULAÇÃO DE CHAPA DE AÇO SOLDADO COM ESPESSURA DE 3/8" E DIÂMETRO DE 350MM, COMPREENDENDO POSICIONAMENTO DO TUBO, REMOÇÃO DE REVESTIMENTOS, CORTE OBLIQUO, GIRO DE 180°, PREPARO DAS PONTAS, SOLDA E NOVO REVESTIMENTO DA JUNTA IDÊNTICO AO ORIGINAL | UN | un
06.020.0857-A | EXECUÇÃO DE DEFLEXÃO ATE 22°30', NO CAMPO, EM TUBULAÇÃO DE CHAPA DE AÇO SOLDADO COM ESPESSURA DE 3/8" E DIÂMETRO DE 350MM, COMPREENDENDO POSICIONAMENTO DO TUBO, REMOÇÃO DE REVESTIMENTOS, CORTE OBLIQUO, GIRO DE 180°, PREPARO DAS PONTAS, SOLDA E NOVO REVESTIMENTO DA JUNTA IDÊNTICO AO ORIGINAL | UN | un
06.020.0858-0 | EXECUÇÃO DE DEFLEXÃO ATE 22°30', NO CAMPO, EM TUBULAÇÃO DE CHAPA DE AÇO SOLDADO COM ESPESSURA DE 3/8" E DIÂMETRO DE 400MM, COMPREENDENDO POSICIONAMENTO DO TUBO, REMOÇÃO DE REVESTIMENTOS, CORTE OBLIQUO, GIRO DE 180°, PREPARO DAS PONTAS, SOLDA E NOVO REVESTIMENTO DA JUNTA IDÊNTICO AO ORIGINAL | UN | un
06.020.0858-A | EXECUÇÃO DE DEFLEXÃO ATE 22°30', NO CAMPO, EM TUBULAÇÃO DE CHAPA DE AÇO SOLDADO COM ESPESSURA DE 3/8" E DIÂMETRO DE 400MM, COMPREENDENDO POSICIONAMENTO DO TUBO, REMOÇÃO DE REVESTIMENTOS, CORTE OBLIQUO, GIRO DE 180°, PREPARO DAS PONTAS, SOLDA E NOVO REVESTIMENTO DA JUNTA IDÊNTICO AO ORIGINAL | UN | un
06.020.0859-0 | EXECUÇÃO DE DEFLEXÃO ATE 22°30', NO CAMPO, EM TUBULAÇÃO DE CHAPA DE AÇO SOLDADO COM ESPESSURA DE 3/8" E DIÂMETRO DE 450MM, COMPREENDENDO POSICIONAMENTO DO TUBO, REMOÇÃO DE REVESTIMENTOS, CORTE OBLIQUO, GIRO DE 180°, PREPARO DAS PONTAS, SOLDA E NOVO REVESTIMENTO DA JUNTA IDÊNTICO AO ORIGINAL | UN | un
06.020.0859-A | EXECUÇÃO DE DEFLEXÃO ATE 22°30', NO CAMPO, EM TUBULAÇÃO DE CHAPA DE AÇO SOLDADO COM ESPESSURA DE 3/8" E DIÂMETRO DE 450MM, COMPREENDENDO POSICIONAMENTO DO TUBO, REMOÇÃO DE REVESTIMENTOS, CORTE OBLIQUO, GIRO DE 180°, PREPARO DAS PONTAS, SOLDA E NOVO REVESTIMENTO DA JUNTA IDÊNTICO AO ORIGINAL | UN | un
06.020.0860-0 | EXECUÇÃO DE DEFLEXÃO ATE 22°30', NO CAMPO, EM TUBULAÇÃO DE CHAPA DE AÇO SOLDADO COM ESPESSURA DE 3/8" E DIÂMETRO DE 500MM, COMPREENDENDO POSICIONAMENTO DO TUBO, REMOÇÃO DE REVESTIMENTOS, CORTE OBLIQUO, GIRO DE 180°, PREPARO DAS PONTAS, SOLDA E NOVO REVESTIMENTO DA JUNTA IDÊNTICO AO ORIGINAL | UN | un
06.020.0860-A | EXECUÇÃO DE DEFLEXÃO ATE 22°30', NO CAMPO, EM TUBULAÇÃO DE CHAPA DE AÇO SOLDADO COM ESPESSURA DE 3/8" E DIÂMETRO DE 500MM, COMPREENDENDO POSICIONAMENTO DO TUBO, REMOÇÃO DE REVESTIMENTOS, CORTE OBLIQUO, GIRO DE 180°, PREPARO DAS PONTAS, SOLDA E NOVO REVESTIMENTO DA JUNTA IDÊNTICO AO ORIGINAL | UN | un
06.020.0862-0 | EXECUÇÃO DE DEFLEXÃO ATE 22°30', NO CAMPO, EM TUBULAÇÃO DE CHAPA DE AÇO SOLDADO COM ESPESSURA DE 3/8" E DIÂMETRO DE 600MM, COMPREENDENDO POSICIONAMENTO DO TUBO, REMOÇÃO DE REVESTIMENTOS, CORTE OBLIQUO, GIRO DE 180°, PREPARO DAS PONTAS, SOLDA E NOVO REVESTIMENTO DA JUNTA IDÊNTICO AO ORIGINAL | UN | un
06.020.0862-A | EXECUÇÃO DE DEFLEXÃO ATE 22°30', NO CAMPO, EM TUBULAÇÃO DE CHAPA DE AÇO SOLDADO COM ESPESSURA DE 3/8" E DIÂMETRO DE 600MM, COMPREENDENDO POSICIONAMENTO DO TUBO, REMOÇÃO DE REVESTIMENTOS, CORTE OBLIQUO, GIRO DE 180°, PREPARO DAS PONTAS, SOLDA E NOVO REVESTIMENTO DA JUNTA IDÊNTICO AO ORIGINAL | UN | un
06.020.0864-0 | EXECUÇÃO DE DEFLEXÃO ATE 22°30', NO CAMPO, EM TUBULAÇÃO DE CHAPA DE AÇO SOLDADO COM ESPESSURA DE 3/8" E DIÂMETRO DE 700MM, COMPREENDENDO POSICIONAMENTO DO TUBO, REMOÇÃO DE REVESTIMENTOS, CORTE OBLIQUO, GIRO DE 180°, PREPARO DAS PONTAS, SOLDA E NOVO REVESTIMENTO DA JUNTA IDÊNTICO AO ORIGINAL | UN | un
06.020.0864-A | EXECUÇÃO DE DEFLEXÃO ATE 22°30', NO CAMPO, EM TUBULAÇÃO DE CHAPA DE AÇO SOLDADO COM ESPESSURA DE 3/8" E DIÂMETRO DE 700MM, COMPREENDENDO POSICIONAMENTO DO TUBO, REMOÇÃO DE REVESTIMENTOS, CORTE OBLIQUO, GIRO DE 180°, PREPARO DAS PONTAS, SOLDA E NOVO REVESTIMENTO DA JUNTA IDÊNTICO AO ORIGINAL | UN | un
06.020.0866-0 | EXECUÇÃO DE DEFLEXÃO ATE 22°30', NO CAMPO, EM TUBULAÇÃO DE CHAPA DE AÇO SOLDADO COM ESPESSURA DE 3/8" E DIÂMETRO DE 800MM, COMPREENDENDO POSICIONAMENTO DO TUBO, REMOÇÃO DE REVESTIMENTOS, CORTE OBLIQUO, GIRO DE 180°, PREPARO DAS PONTAS, SOLDA E NOVO REVESTIMENTO DA JUNTA IDÊNTICO AO ORIGINAL | UN | un
06.020.0866-A | EXECUÇÃO DE DEFLEXÃO ATE 22°30', NO CAMPO, EM TUBULAÇÃO DE CHAPA DE AÇO SOLDADO COM ESPESSURA DE 3/8" E DIÂMETRO DE 800MM, COMPREENDENDO POSICIONAMENTO DO TUBO, REMOÇÃO DE REVESTIMENTOS, CORTE OBLIQUO, GIRO DE 180°, PREPARO DAS PONTAS, SOLDA E NOVO REVESTIMENTO DA JUNTA IDÊNTICO AO ORIGINAL | UN | un
06.020.0868-0 | EXECUÇÃO DE DEFLEXÃO ATE 22°30', NO CAMPO, EM TUBULAÇÃO DE CHAPA DE AÇO SOLDADO COM ESPESSURA DE 3/8" E DIÂMETRO DE 900MM, COMPREENDENDO POSICIONAMENTO DO TUBO, REMOÇÃO DE REVESTIMENTOS, CORTE OBLIQUO, GIRO DE 180°, PREPARO DAS PONTAS, SOLDA E NOVO REVESTIMENTO DA JUNTA IDÊNTICO AO ORIGINAL | UN | un
06.020.0868-A | EXECUÇÃO DE DEFLEXÃO ATE 22°30', NO CAMPO, EM TUBULAÇÃO DE CHAPA DE AÇO SOLDADO COM ESPESSURA DE 3/8" E DIÂMETRO DE 900MM, COMPREENDENDO POSICIONAMENTO DO TUBO, REMOÇÃO DE REVESTIMENTOS, CORTE OBLIQUO, GIRO DE 180°, PREPARO DAS PONTAS, SOLDA E NOVO REVESTIMENTO DA JUNTA IDÊNTICO AO ORIGINAL | UN | un
06.020.0870-0 | EXECUÇÃO DE DEFLEXÃO ATE 22°30', NO CAMPO, EM TUBULAÇÃO DE CHAPA DE AÇO SOLDADO COM ESPESSURA DE 3/8" E DIÂMETRO DE 1000MM, COMPREENDENDO POSICIONAMENTO DO TUBO, REMOÇÃO DE REVESTIMENTOS, CORTE OBLIQUO, GIRO DE 180°, PREPARO DAS PONTAS, SOLDA E NOVO REVESTIMENTO DA JUNTA IDÊNTICO AO ORIGINAL | UN | un
06.020.0870-A | EXECUÇÃO DE DEFLEXÃO ATE 22°30', NO CAMPO, EM TUBULAÇÃO DE CHAPA DE AÇO SOLDADO COM ESPESSURA DE 3/8" E DIÂMETRO DE 1000MM, COMPREENDENDO POSICIONAMENTO DO TUBO, REMOÇÃO DE REVESTIMENTOS, CORTE OBLIQUO, GIRO DE 180°, PREPARO DAS PONTAS, SOLDA E NOVO REVESTIMENTO DA JUNTA IDÊNTICO AO ORIGINAL | UN | un
06.020.0871-0 | EXECUÇÃO DE DEFLEXÃO ATE 22°30', NO CAMPO, EM TUBULAÇÃO DE CHAPA DE AÇO SOLDADO COM ESPESSURA DE 3/8" E DIÂMETRO DE 1200MM, COMPREENDENDO POSICIONAMENTO DO TUBO, REMOÇÃO DE REVESTIMENTOS, CORTE OBLIQUO, GIRO DE 180°, PREPARO DAS PONTAS, SOLDA E NOVO REVESTIMENTO DA JUNTA IDÊNTICO AO ORIGINAL | UN | un
06.020.0871-A | EXECUÇÃO DE DEFLEXÃO ATE 22°30', NO CAMPO, EM TUBULAÇÃO DE CHAPA DE AÇO SOLDADO COM ESPESSURA DE 3/8" E DIÂMETRO DE 1200MM, COMPREENDENDO POSICIONAMENTO DO TUBO, REMOÇÃO DE REVESTIMENTOS, CORTE OBLIQUO, GIRO DE 180°, PREPARO DAS PONTAS, SOLDA E NOVO REVESTIMENTO DA JUNTA IDÊNTICO AO ORIGINAL | UN | un
06.020.0872-0 | EXECUÇÃO DE DEFLEXÃO ATE 22°30', NO CAMPO, EM TUBULAÇÃO DE CHAPA DE AÇO SOLDADO COM ESPESSURA DE 3/8" E DIÂMETRO DE 1300MM, COMPREENDENDO POSICIONAMENTO DO TUBO, REMOÇÃO DE REVESTIMENTOS, CORTE OBLIQUO, GIRO DE 180°, PREPARO DAS PONTAS, SOLDA E NOVO REVESTIMENTO DA JUNTA IDÊNTICO AO ORIGINAL | UN | un
06.020.0872-A | EXECUÇÃO DE DEFLEXÃO ATE 22°30', NO CAMPO, EM TUBULAÇÃO DE CHAPA DE AÇO SOLDADO COM ESPESSURA DE 3/8" E DIÂMETRO DE 1300MM, COMPREENDENDO POSICIONAMENTO DO TUBO, REMOÇÃO DE REVESTIMENTOS, CORTE OBLIQUO, GIRO DE 180°, PREPARO DAS PONTAS, SOLDA E NOVO REVESTIMENTO DA JUNTA IDÊNTICO AO ORIGINAL | UN | un
06.020.0873-0 | EXECUÇÃO DE DEFLEXÃO ATE 22°30', NO CAMPO, EM TUBULAÇÃO DE CHAPA DE AÇO SOLDADO COM ESPESSURA DE 3/8" E DIÂMETRO DE 1500MM, COMPREENDENDO POSICIONAMENTO DO TUBO, REMOÇÃO DE REVESTIMENTOS, CORTE OBLIQUO, GIRO DE 180°, PREPARO DAS PONTAS, SOLDA E NOVO REVESTIMENTO DA JUNTA IDÊNTICO AO ORIGINAL | UN | un
06.020.0873-A | EXECUÇÃO DE DEFLEXÃO ATE 22°30', NO CAMPO, EM TUBULAÇÃO DE CHAPA DE AÇO SOLDADO COM ESPESSURA DE 3/8" E DIÂMETRO DE 1500MM, COMPREENDENDO POSICIONAMENTO DO TUBO, REMOÇÃO DE REVESTIMENTOS, CORTE OBLIQUO, GIRO DE 180°, PREPARO DAS PONTAS, SOLDA E NOVO REVESTIMENTO DA JUNTA IDÊNTICO AO ORIGINAL | UN | un
06.020.0875-0 | EXECUÇÃO DE DEFLEXÃO ATE 22°30', NO CAMPO, EM TUBULAÇÃO DE CHAPA DE AÇO SOLDADO COM ESPESSURA DE 3/8" E DIÂMETRO DE 2000MM, COMPREENDENDO POSICIONAMENTO DO TUBO, REMOÇÃO DE REVESTIMENTOS, CORTE OBLIQUO, GIRO DE 180°, PREPARO DAS PONTAS, SOLDA E NOVO REVESTIMENTO DA JUNTA IDÊNTICO AO ORIGINAL | UN | un
06.020.0875-A | EXECUÇÃO DE DEFLEXÃO ATE 22°30', NO CAMPO, EM TUBULAÇÃO DE CHAPA DE AÇO SOLDADO COM ESPESSURA DE 3/8" E DIÂMETRO DE 2000MM, COMPREENDENDO POSICIONAMENTO DO TUBO, REMOÇÃO DE REVESTIMENTOS, CORTE OBLIQUO, GIRO DE 180°, PREPARO DAS PONTAS, SOLDA E NOVO REVESTIMENTO DA JUNTA IDÊNTICO AO ORIGINAL | UN | un
06.020.0876-0 | EXECUÇÃO DE DEFLEXÃO ATE 22°30', NO CAMPO, EM TUBULAÇÃO DE CHAPA DE AÇO SOLDADO COM ESPESSURA DE 3/8" E DIÂMETRO DE 2500MM, COMPREENDENDO POSICIONAMENTO DO TUBO, REMOÇÃO DE REVESTIMENTOS, CORTE OBLIQUO, GIRO DE 180°, PREPARO DAS PONTAS, SOLDA E NOVO REVESTIMENTO DA JUNTA IDÊNTICO AO ORIGINAL | UN | un
06.020.0876-A | EXECUÇÃO DE DEFLEXÃO ATE 22°30', NO CAMPO, EM TUBULAÇÃO DE CHAPA DE AÇO SOLDADO COM ESPESSURA DE 3/8" E DIÂMETRO DE 2500MM, COMPREENDENDO POSICIONAMENTO DO TUBO, REMOÇÃO DE REVESTIMENTOS, CORTE OBLIQUO, GIRO DE 180°, PREPARO DAS PONTAS, SOLDA E NOVO REVESTIMENTO DA JUNTA IDÊNTICO AO ORIGINAL | UN | un
06.020.0880-0 | EXECUÇÃO DE DEFLEXÃO ATE 22°30', NO CAMPO, EM TUBULAÇÃO DE CHAPA DE AÇO SOLDADO COM ESPESSURA DE 1/2" E DIÂMETRO DE 500MM, COMPREENDENDO POSICIONAMENTO DO TUBO, REMOÇÃO DE REVESTIMENTOS, CORTE OBLIQUO, GIRO DE 180°, PREPARO DAS PONTAS, SOLDA E NOVO REVESTIMENTO DA JUNTA IDÊNTICO AO ORIGINAL | UN | un
06.020.0880-A | EXECUÇÃO DE DEFLEXÃO ATE 22°30', NO CAMPO, EM TUBULAÇÃO DE CHAPA DE AÇO SOLDADO COM ESPESSURA DE 1/2" E DIÂMETRO DE 500MM, COMPREENDENDO POSICIONAMENTO DO TUBO, REMOÇÃO DE REVESTIMENTOS, CORTE OBLIQUO, GIRO DE 180°, PREPARO DAS PONTAS, SOLDA E NOVO REVESTIMENTO DA JUNTA IDÊNTICO AO ORIGINAL | UN | un
06.020.0882-0 | EXECUÇÃO DE DEFLEXÃO ATE 22°30', NO CAMPO, EM TUBULAÇÃO DE CHAPA DE AÇO SOLDADO COM ESPESSURA DE 1/2" E DIÂMETRO DE 600MM, COMPREENDENDO POSICIONAMENTO DO TUBO, REMOÇÃO DE REVESTIMENTOS, CORTE OBLIQUO, GIRO DE 180°, PREPARO DAS PONTAS, SOLDA E NOVO REVESTIMENTO DA JUNTA IDÊNTICO AO ORIGINAL | UN | un
06.020.0882-A | EXECUÇÃO DE DEFLEXÃO ATE 22°30', NO CAMPO, EM TUBULAÇÃO DE CHAPA DE AÇO SOLDADO COM ESPESSURA DE 1/2" E DIÂMETRO DE 600MM, COMPREENDENDO POSICIONAMENTO DO TUBO, REMOÇÃO DE REVESTIMENTOS, CORTE OBLIQUO, GIRO DE 180°, PREPARO DAS PONTAS, SOLDA E NOVO REVESTIMENTO DA JUNTA IDÊNTICO AO ORIGINAL | UN | un
06.020.0884-0 | EXECUÇÃO DE DEFLEXÃO ATE 22°30', NO CAMPO, EM TUBULAÇÃO DE CHAPA DE AÇO SOLDADO COM ESPESSURA DE 1/2" E DIÂMETRO DE 700MM, COMPREENDENDO POSICIONAMENTO DO TUBO, REMOÇÃO DE REVESTIMENTOS, CORTE OBLIQUO, GIRO DE 180°, PREPARO DAS PONTAS, SOLDA E NOVO REVESTIMENTO DA JUNTA IDÊNTICO AO ORIGINAL | UN | un
06.020.0884-A | EXECUÇÃO DE DEFLEXÃO ATE 22°30', NO CAMPO, EM TUBULAÇÃO DE CHAPA DE AÇO SOLDADO COM ESPESSURA DE 1/2" E DIÂMETRO DE 700MM, COMPREENDENDO POSICIONAMENTO DO TUBO, REMOÇÃO DE REVESTIMENTOS, CORTE OBLIQUO, GIRO DE 180°, PREPARO DAS PONTAS, SOLDA E NOVO REVESTIMENTO DA JUNTA IDÊNTICO AO ORIGINAL | UN | un
06.020.0886-0 | EXECUÇÃO DE DEFLEXÃO ATE 22°30', NO CAMPO, EM TUBULAÇÃO DE CHAPA DE AÇO SOLDADO POR ESPESSURA DE 1/2" E DIÂMETRO DE 800MM, COMPREENDENDO POSICIONAMENTO DO TUBO, REMOÇÃO DE REVESTIMENTOS, CORTE OBLIQUO, GIRO DE 180°, PREPARO DAS PONTAS, SOLDA E NOVO REVESTIMENTO DA JUNTA IDÊNTICO AO ORIGINAL | UN | un
06.020.0886-A | EXECUÇÃO DE DEFLEXÃO ATE 22°30', NO CAMPO, EM TUBULAÇÃO DE CHAPA DE AÇO SOLDADO POR ESPESSURA DE 1/2" E DIÂMETRO DE 800MM, COMPREENDENDO POSICIONAMENTO DO TUBO, REMOÇÃO DE REVESTIMENTOS, CORTE OBLIQUO, GIRO DE 180°, PREPARO DAS PONTAS, SOLDA E NOVO REVESTIMENTO DA JUNTA IDÊNTICO AO ORIGINAL | UN | un
06.020.0888-0 | EXECUÇÃO DE DEFLEXÃO ATE 22°30', NO CAMPO, EM TUBULAÇÃO DE CHAPA DE AÇO SOLDADO COM ESPESSURA DE 1/2" E DIÂMETRO DE 900MM,, COMPREENDENDO POSICIONAMENTO DO TUBO, REMOÇÃO DE REVESTIMENTOS, CORTE OBLIQUO, GIRO DE 180°, PREPARO DAS PONTAS, SOLDA E NOVO REVESTIMENTO DA JUNTA IDÊNTICO AO ORIGINAL | UN | un
06.020.0888-A | EXECUÇÃO DE DEFLEXÃO ATE 22°30', NO CAMPO, EM TUBULAÇÃO DE CHAPA DE AÇO SOLDADO COM ESPESSURA DE 1/2" E DIÂMETRO DE 900MM,, COMPREENDENDO POSICIONAMENTO DO TUBO, REMOÇÃO DE REVESTIMENTOS, CORTE OBLIQUO, GIRO DE 180°, PREPARO DAS PONTAS, SOLDA E NOVO REVESTIMENTO DA JUNTA IDÊNTICO AO ORIGINAL | UN | un
06.020.0890-0 | EXECUÇÃO DE DEFLEXÃO ATE 22°30', NO CAMPO, EM TUBULAÇÃO DE CHAPA DE AÇO SOLDADO COM ESPESSURA DE 1/2" E DIÂMETRO DE 1000MM, COMPREENDENDO POSICIONAMENTO DO TUBO, REMOÇÃO DE REVESTIMENTOS, CORTE OBLIQUO, GIRO DE 180°, PREPARO DAS PONTAS, SOLDA E NOVO REVESTIMENTO DA JUNTA IDÊNTICO AO ORIGINAL | UN | un
06.020.0890-A | EXECUÇÃO DE DEFLEXÃO ATE 22°30', NO CAMPO, EM TUBULAÇÃO DE CHAPA DE AÇO SOLDADO COM ESPESSURA DE 1/2" E DIÂMETRO DE 1000MM, COMPREENDENDO POSICIONAMENTO DO TUBO, REMOÇÃO DE REVESTIMENTOS, CORTE OBLIQUO, GIRO DE 180°, PREPARO DAS PONTAS, SOLDA E NOVO REVESTIMENTO DA JUNTA IDÊNTICO AO ORIGINAL | UN | un
06.020.0891-0 | EXECUÇÃO DE DEFLEXÃO ATE 22°30`, NO CAMPO, EM TUBULAÇÃO DE CHAPA DE AÇO SOLDADO COM ESPESSURA DE 1/2" E DIÂMETRO DE 1200MM, COMPREENDENDO POSICIONAMENTO DO TUBO, REMOÇÃO DE REVESTIMENTOS, CORTE OBLIQUO, GIRO DE 180°, PREPARO DAS PONTAS, SOLDA E NOVO REVESTIMENTO DA JUNTA IDÊNTICO AO ORIGINAL | UN | un
06.020.0891-A | EXECUÇÃO DE DEFLEXÃO ATE 22°30`, NO CAMPO, EM TUBULAÇÃO DE CHAPA DE AÇO SOLDADO COM ESPESSURA DE 1/2" E DIÂMETRO DE 1200MM, COMPREENDENDO POSICIONAMENTO DO TUBO, REMOÇÃO DE REVESTIMENTOS, CORTE OBLIQUO, GIRO DE 180°, PREPARO DAS PONTAS, SOLDA E NOVO REVESTIMENTO DA JUNTA IDÊNTICO AO ORIGINAL | UN | un
06.020.0893-0 | EXECUÇÃO DE DEFLEXÃO ATE 22°30', NO CAMPO, EM TUBULAÇÃO DE CHAPA DE AÇO SOLDADO COM ESPESSURA DE 1/2" E DIÂMETRO DE 1500MM, COMPREENDENDO POSICIONAMENTO DO TUBO, REMOÇÃO DE REVESTIMENTOS, CORTE OBLIQUO, GIRO DE 180°, PREPARO DAS PONTAS, SOLDA E NOVO REVESTIMENTO DA JUNTA IDÊNTICO AO ORIGINAL | UN | un
06.020.0893-A | EXECUÇÃO DE DEFLEXÃO ATE 22°30', NO CAMPO, EM TUBULAÇÃO DE CHAPA DE AÇO SOLDADO COM ESPESSURA DE 1/2" E DIÂMETRO DE 1500MM, COMPREENDENDO POSICIONAMENTO DO TUBO, REMOÇÃO DE REVESTIMENTOS, CORTE OBLIQUO, GIRO DE 180°, PREPARO DAS PONTAS, SOLDA E NOVO REVESTIMENTO DA JUNTA IDÊNTICO AO ORIGINAL | UN | un
06.020.0894-0 | EXECUÇÃO DE DEFLEXÃO ATE 22°30', NO CAMPO, EM TUBULAÇÃO DE CHAPA DE AÇO SOLDADO COM ESPESSURA DE 1/2" E DIÂMETRO DE 1750MM, COMPREENDENDO POSICIONAMENTO DO TUBO, REMOÇÃO DE REVESTIMENTOS, CORTE OBLIQUO, GIRO DE 180°, PREPARO DAS PONTAS, SOLDA E NOVO REVESTIMENTO DA JUNTA IDÊNTICO AO ORIGINAL | UN | un
06.020.0894-A | EXECUÇÃO DE DEFLEXÃO ATE 22°30', NO CAMPO, EM TUBULAÇÃO DE CHAPA DE AÇO SOLDADO COM ESPESSURA DE 1/2" E DIÂMETRO DE 1750MM, COMPREENDENDO POSICIONAMENTO DO TUBO, REMOÇÃO DE REVESTIMENTOS, CORTE OBLIQUO, GIRO DE 180°, PREPARO DAS PONTAS, SOLDA E NOVO REVESTIMENTO DA JUNTA IDÊNTICO AO ORIGINAL | UN | un
06.020.0895-0 | EXECUÇÃO DE DEFLEXÃO ATE 22°30', NO CAMPO, EM TUBULAÇÃO DE CHAPA DE AÇO SOLDADO COM ESPESSURA DE 1/2" E DIÂMETRO DE 1800MM, COMPREENDENDO POSICIONAMENTO DO TUBO, REMOÇÃO DE REVESTIMENTOS, CORTE OBLIQUO, GIRO DE 180°, PREPARO DAS PONTAS, SOLDA E NOVO REVESTIMENTO DA JUNTA IDÊNTICO AO ORIGINAL | UN | un
06.020.0895-A | EXECUÇÃO DE DEFLEXÃO ATE 22°30', NO CAMPO, EM TUBULAÇÃO DE CHAPA DE AÇO SOLDADO COM ESPESSURA DE 1/2" E DIÂMETRO DE 1800MM, COMPREENDENDO POSICIONAMENTO DO TUBO, REMOÇÃO DE REVESTIMENTOS, CORTE OBLIQUO, GIRO DE 180°, PREPARO DAS PONTAS, SOLDA E NOVO REVESTIMENTO DA JUNTA IDÊNTICO AO ORIGINAL | UN | un
06.020.0896-0 | EXECUÇÃO DE DEFLEXÃO ATE 22°30', NO CAMPO, EM TUBULAÇÃO DE CHAPA DE AÇO SOLDADO COM ESPESSURA DE 1/2" E DIÂMETRO DE 2000MM, COMPREENDENDO POSICIONAMENTO DO TUBO, REMOÇÃO DE REVESTIMENTOS, CORTE OBLIQUO, GIRO DE 180°, PREPARO DAS PONTAS, SOLDA E NOVO REVESTIMENTO DA JUNTA IDÊNTICO AO ORIGINAL | UN | un
06.020.0896-A | EXECUÇÃO DE DEFLEXÃO ATE 22°30', NO CAMPO, EM TUBULAÇÃO DE CHAPA DE AÇO SOLDADO COM ESPESSURA DE 1/2" E DIÂMETRO DE 2000MM, COMPREENDENDO POSICIONAMENTO DO TUBO, REMOÇÃO DE REVESTIMENTOS, CORTE OBLIQUO, GIRO DE 180°, PREPARO DAS PONTAS, SOLDA E NOVO REVESTIMENTO DA JUNTA IDÊNTICO AO ORIGINAL | UN | un
06.020.0897-0 | EXECUÇÃO DE DEFLEXÃO ATE 22°30', NO CAMPO, EM TUBULAÇÃO DE CHAPA DE AÇO SOLDADO COM ESPESSURA DE 1/2" E DIÂMETRO DE 2500MM, COMPREENDENDO POSICIONAMENTO DO TUBO, REMOÇÃO DE REVESTIMENTOS, CORTE OBLIQUO, GIRO DE 180°, PREPARO DAS PONTAS, SOLDA E NOVO REVESTIMENTO DA JUNTA IDÊNTICO AO ORIGINAL | UN | un
06.020.0897-A | EXECUÇÃO DE DEFLEXÃO ATE 22°30', NO CAMPO, EM TUBULAÇÃO DE CHAPA DE AÇO SOLDADO COM ESPESSURA DE 1/2" E DIÂMETRO DE 2500MM, COMPREENDENDO POSICIONAMENTO DO TUBO, REMOÇÃO DE REVESTIMENTOS, CORTE OBLIQUO, GIRO DE 180°, PREPARO DAS PONTAS, SOLDA E NOVO REVESTIMENTO DA JUNTA IDÊNTICO AO ORIGINAL | UN | un
06.020.0900-0 | EXECUÇÃO DE DEFLEXÃO ATE 22°30', NO CAMPO, EM TUBULAÇÃO DE CHAPA DE AÇO SOLDADO COM ESPESSURA DE 5/8" E DIÂMETRO DE 1800MM, COMPREENDENDO POSICIONAMENTO DO TUBO, REMOÇÃO DE REVESTIMENTOS, CORTE OBLIQUO, GIRO DE 180°, PREPARO DAS PONTAS, SOLDA E NOVO REVESTIMENTO DA JUNTA IDÊNTICO AO ORIGINAL | UN | un
06.020.0900-A | EXECUÇÃO DE DEFLEXÃO ATE 22°30', NO CAMPO, EM TUBULAÇÃO DE CHAPA DE AÇO SOLDADO COM ESPESSURA DE 5/8" E DIÂMETRO DE 1800MM, COMPREENDENDO POSICIONAMENTO DO TUBO, REMOÇÃO DE REVESTIMENTOS, CORTE OBLIQUO, GIRO DE 180°, PREPARO DAS PONTAS, SOLDA E NOVO REVESTIMENTO DA JUNTA IDÊNTICO AO ORIGINAL | UN | un
06.020.0901-0 | EXECUÇÃO DE DEFLEXÃO ATE 22°30', NO CAMPO, EM TUBULAÇÃO DE CHAPA DE AÇO SOLDADO COM ESPESSURA DE 5/8" E DIÂMETRO DE 2000MM, COMPREENDENDO POSICIONAMENTO DO TUBO, REMOÇÃO DE REVESTIMENTOS, CORTE OBLIQUO, GIRO DE 180°, PREPARO DAS PONTAS, SOLDA E NOVO REVESTIMENTO DA JUNTA IDÊNTICO AO ORIGINAL | UN | un
06.020.0901-A | EXECUÇÃO DE DEFLEXÃO ATE 22°30', NO CAMPO, EM TUBULAÇÃO DE CHAPA DE AÇO SOLDADO COM ESPESSURA DE 5/8" E DIÂMETRO DE 2000MM, COMPREENDENDO POSICIONAMENTO DO TUBO, REMOÇÃO DE REVESTIMENTOS, CORTE OBLIQUO, GIRO DE 180°, PREPARO DAS PONTAS, SOLDA E NOVO REVESTIMENTO DA JUNTA IDÊNTICO AO ORIGINAL | UN | un
06.020.0902-0 | EXECUÇÃO DE DEFLEXÃO ATE 22°30', NO CAMPO, EM TUBULAÇÃO DE CHAPA DE AÇO SOLDADO COM ESPESSURA DE 5/8" E DIÂMETRO DE 2500MM, COMPREENDENDO POSICIONAMENTO DO TUBO, REMOÇÃO DE REVESTIMENTOS, CORTE OBLIQUO, GIRO DE 180°, PREPARO DAS PONTAS, SOLDA E NOVO REVESTIMENTO DA JUNTA IDÊNTICO AO ORIGINAL | UN | un
06.020.0902-A | EXECUÇÃO DE DEFLEXÃO ATE 22°30', NO CAMPO, EM TUBULAÇÃO DE CHAPA DE AÇO SOLDADO COM ESPESSURA DE 5/8" E DIÂMETRO DE 2500MM, COMPREENDENDO POSICIONAMENTO DO TUBO, REMOÇÃO DE REVESTIMENTOS, CORTE OBLIQUO, GIRO DE 180°, PREPARO DAS PONTAS, SOLDA E NOVO REVESTIMENTO DA JUNTA IDÊNTICO AO ORIGINAL | UN | un
06.020.0905-0 | MONTAGEM DE PESCOÇO DE DERIVAÇÃO DE AÇO, DIÂMETRO DE 150MM, SOLDADO EM TUBO DÚCTIL COM ELETRODO ESPECIAL, INCLUSIVE FURAÇÃO DO TUBO | UN | un
06.020.0905-A | MONTAGEM DE PESCOÇO DE DERIVAÇÃO DE AÇO, DIÂMETRO DE 150MM, SOLDADO EM TUBO DÚCTIL COM ELETRODO ESPECIAL, INCLUSIVE FURAÇÃO DO TUBO | UN | un
06.020.0906-0 | MONTAGEM DE PESCOÇO DE DERIVAÇÃO DE AÇO, DIÂMETRO DE 200MM, SOLDADO EM TUBO DÚCTIL COM ELETRODO ESPECIAL, INCLUSIVE FURAÇÃO DO TUBO | UN | un
06.020.0906-A | MONTAGEM DE PESCOÇO DE DERIVAÇÃO DE AÇO, DIÂMETRO DE 200MM, SOLDADO EM TUBO DÚCTIL COM ELETRODO ESPECIAL, INCLUSIVE FURAÇÃO DO TUBO | UN | un
06.020.0908-0 | MONTAGEM DE PESCOÇO DE DERIVAÇÃO DE AÇO, DIÂMETRO DE 100MM, SOLDADO EM TUBO DÚCTIL COM ELETRODO ESPECIAL, INCLUSIVE FURAÇÃO DO TUBO | UN | un
06.020.0908-A | MONTAGEM DE PESCOÇO DE DERIVAÇÃO DE AÇO, DIÂMETRO DE 100MM, SOLDADO EM TUBO DÚCTIL COM ELETRODO ESPECIAL, INCLUSIVE FURAÇÃO DO TUBO | UN | un
06.020.0910-0 | MONTAGEM DE PESCOÇO DE DERIVAÇÃO DE AÇO, DIÂMETRO DE 75MM, SOLDADO EM TUBO DÚCTIL COM ELETRODO ESPECIAL, INCLUSIVE FURAÇÃO DO TUBO | UN | un
06.020.0910-A | MONTAGEM DE PESCOÇO DE DERIVAÇÃO DE AÇO, DIÂMETRO DE 75MM, SOLDADO EM TUBO DÚCTIL COM ELETRODO ESPECIAL, INCLUSIVE FURAÇÃO DO TUBO | UN | un
06.020.0915-0 | MONTAGEM DE JUNTA DRESSER COM ANCORAGENS (HARNESS), EXCLUSIVE A PECA, COM DIÂMETRO DE 150MM. CUSTO POR PECA | UN | un
06.020.0915-A | MONTAGEM DE JUNTA DRESSER COM ANCORAGENS (HARNESS), EXCLUSIVE A PECA, COM DIÂMETRO DE 150MM. CUSTO POR PECA | UN | un
06.020.0916-0 | MONTAGEM DE JUNTA DRESSER COM ANCORAGENS (HARNESS), EXCLUSIVE A PECA, COM DIÂMETRO DE 200MM. CUSTO POR PECA | UN | un
06.020.0916-A | MONTAGEM DE JUNTA DRESSER COM ANCORAGENS (HARNESS), EXCLUSIVE A PECA, COM DIÂMETRO DE 200MM. CUSTO POR PECA | UN | un
06.020.0917-0 | MONTAGEM DE JUNTA DRESSER COM ANCORAGENS (HARNESS), EXCLUSIVE A PECA, COM DIÂMETRO DE 250MM. CUSTO POR PECA | UN | un
06.020.0917-A | MONTAGEM DE JUNTA DRESSER COM ANCORAGENS (HARNESS), EXCLUSIVE A PECA, COM DIÂMETRO DE 250MM. CUSTO POR PECA | UN | un
06.020.0918-0 | MONTAGEM DE JUNTA DRESSER COM ANCORAGENS (HARNESS), EXCLUSIVE A PECA, COM DIÂMETRO DE 300MM. CUSTO POR PECA | UN | un
06.020.0918-A | MONTAGEM DE JUNTA DRESSER COM ANCORAGENS (HARNESS), EXCLUSIVE A PECA, COM DIÂMETRO DE 300MM. CUSTO POR PECA | UN | un
06.020.0919-0 | MONTAGEM DE JUNTA DRESSER COM ANCORAGENS (HARNESS), EXCLUSIVE A PECA, COM DIÂMETRO DE 350MM. CUSTO POR PECA | UN | un
06.020.0919-A | MONTAGEM DE JUNTA DRESSER COM ANCORAGENS (HARNESS), EXCLUSIVE A PECA, COM DIÂMETRO DE 350MM. CUSTO POR PECA | UN | un
06.020.0920-0 | MONTAGEM DE JUNTA DRESSER COM ANCORAGENS (HARNESS), EXCLUSIVE A PECA, COM DIÂMETRO DE 400MM. CUSTO POR PECA | UN | un
06.020.0920-A | MONTAGEM DE JUNTA DRESSER COM ANCORAGENS (HARNESS), EXCLUSIVE A PECA, COM DIÂMETRO DE 400MM. CUSTO POR PECA | UN | un
06.020.0921-0 | MONTAGEM DE JUNTA DRESSER COM ANCORAGENS (HARNESS), EXCLUSIVE A PECA, COM DIÂMETRO DE 450MM. CUSTO POR PECA | UN | un
06.020.0921-A | MONTAGEM DE JUNTA DRESSER COM ANCORAGENS (HARNESS), EXCLUSIVE A PECA, COM DIÂMETRO DE 450MM. CUSTO POR PECA | UN | un
06.020.0922-0 | MONTAGEM DE JUNTA DRESSER COM ANCORAGENS (HARNESS), EXCLUSIVE A PECA, COM DIÂMETRO DE 500MM. CUSTO POR PECA | UN | un
06.020.0922-A | MONTAGEM DE JUNTA DRESSER COM ANCORAGENS (HARNESS), EXCLUSIVE A PECA, COM DIÂMETRO DE 500MM. CUSTO POR PECA | UN | un
06.020.0924-0 | MONTAGEM DE JUNTA DRESSER COM ANCORAGENS (HARNESS), EXCLUSIVE A PECA, COM DIÂMETRO DE 600MM. CUSTO POR PECA | UN | un
06.020.0924-A | MONTAGEM DE JUNTA DRESSER COM ANCORAGENS (HARNESS), EXCLUSIVE A PECA, COM DIÂMETRO DE 600MM. CUSTO POR PECA | UN | un
06.020.0926-0 | MONTAGEM DE JUNTA DRESSER COM ANCORAGENS (HARNESS), EXCLUSIVE A PECA, COM DIÂMETRO DE 700MM. CUSTO POR PECA | UN | un
06.020.0926-A | MONTAGEM DE JUNTA DRESSER COM ANCORAGENS (HARNESS), EXCLUSIVE A PECA, COM DIÂMETRO DE 700MM. CUSTO POR PECA | UN | un
06.020.0928-0 | MONTAGEM DE JUNTA DRESSER COM ANCORAGENS (HARNESS), EXCLUSIVE A PECA, COM DIÂMETRO DE 800MM. CUSTO POR PECA | UN | un
06.020.0928-A | MONTAGEM DE JUNTA DRESSER COM ANCORAGENS (HARNESS), EXCLUSIVE A PECA, COM DIÂMETRO DE 800MM. CUSTO POR PECA | UN | un
06.020.0930-0 | MONTAGEM DE JUNTA DRESSER COM ANCORAGENS (HARNESS), EXCLUSIVE A PECA, COM DIÂMETRO DE 900MM. CUSTO POR PECA | UN | un
06.020.0930-A | MONTAGEM DE JUNTA DRESSER COM ANCORAGENS (HARNESS), EXCLUSIVE A PECA, COM DIÂMETRO DE 900MM. CUSTO POR PECA | UN | un
06.020.0932-0 | MONTAGEM DE JUNTA DRESSER COM ANCORAGENS (HARNESS), EXCLUSIVE A PECA, COM DIÂMETRO DE 1000MM. CUSTO POR PECA | UN | un
06.020.0932-A | MONTAGEM DE JUNTA DRESSER COM ANCORAGENS (HARNESS), EXCLUSIVE A PECA, COM DIÂMETRO DE 1000MM. CUSTO POR PECA | UN | un
06.020.0933-0 | MONTAGEM DE JUNTA DRESSER COM ANCORAGENS (HARNESS), EXCLUSIVE A PECA, COM DIÂMETRO DE 1200MM. CUSTO POR PECA | UN | un
06.020.0933-A | MONTAGEM DE JUNTA DRESSER COM ANCORAGENS (HARNESS), EXCLUSIVE A PECA, COM DIÂMETRO DE 1200MM. CUSTO POR PECA | UN | un
06.020.0934-0 | MONTAGEM DE JUNTA DRESSER COM ANCORAGENS (HARNESS), EXCLUSIVE A PECA, COM DIÂMETRO DE 1300MM. CUSTO POR PECA | UN | un
06.020.0934-A | MONTAGEM DE JUNTA DRESSER COM ANCORAGENS (HARNESS), EXCLUSIVE A PECA, COM DIÂMETRO DE 1300MM. CUSTO POR PECA | UN | un
06.020.0935-0 | MONTAGEM DE JUNTA DRESSER COM ANCORAGENS (HARNESS), EXCLUSIVE A PECA, COM DIÂMETRO DE 1500MM. CUSTO POR PECA | UN | un
06.020.0935-A | MONTAGEM DE JUNTA DRESSER COM ANCORAGENS (HARNESS), EXCLUSIVE A PECA, COM DIÂMETRO DE 1500MM. CUSTO POR PECA | UN | un
06.020.0937-0 | MONTAGEM DE JUNTA DRESSER COM ANCORAGENS (HARNESS), EXCLUSIVE A PECA, COM DIÂMETRO DE 2000MM. CUSTO POR PECA | UN | un
06.020.0937-A | MONTAGEM DE JUNTA DRESSER COM ANCORAGENS (HARNESS), EXCLUSIVE A PECA, COM DIÂMETRO DE 2000MM. CUSTO POR PECA | UN | un
06.020.0938-0 | MONTAGEM DE JUNTA DRESSER COM ANCORAGENS (HARNESS), EXCLUSIVE A PECA, COM DIÂMETRO DE 2500MM. CUSTO POR PECA | UN | un
06.020.0938-A | MONTAGEM DE JUNTA DRESSER COM ANCORAGENS (HARNESS), EXCLUSIVE A PECA, COM DIÂMETRO DE 2500MM. CUSTO POR PECA | UN | un
06.020.9999-0 | FAMÍLIA 06.020TUBOS DE AÇO COM MATERIAL DE SOLDA
06.020.9999-A | FAMÍLIA 06.020TUBOS DE AÇO COM MATERIAL DE SOLDA
06.021.0010-0 | MONTAGEM PREVIA DE VÃOS RETOS, PARA TRAVESSIAS AÉREAS DE ADUTORAS DE AÇO, COM DIÂMETRO DE 300MM | M | m
06.021.0010-A | MONTAGEM PREVIA DE VÃOS RETOS, PARA TRAVESSIAS AÉREAS DE ADUTORAS DE AÇO, COM DIÂMETRO DE 300MM | M | m
06.021.0011-0 | MONTAGEM PREVIA DE VÃOS RETOS, PARA TRAVESSIAS AÉREAS DE ADUTORAS DE AÇO, COM DIÂMETRO DE 400MM | M | m
06.021.0011-A | MONTAGEM PREVIA DE VÃOS RETOS, PARA TRAVESSIAS AÉREAS DE ADUTORAS DE AÇO, COM DIÂMETRO DE 400MM | M | m
06.021.0012-0 | MONTAGEM PREVIA DE VÃOS RETOS, PARA TRAVESSIAS AÉREAS DE ADUTORAS DE AÇO, COM DIÂMETRO DE 500MM | M | m
06.021.0012-A | MONTAGEM PREVIA DE VÃOS RETOS, PARA TRAVESSIAS AÉREAS DE ADUTORAS DE AÇO, COM DIÂMETRO DE 500MM | M | m
06.021.0013-0 | MONTAGEM PREVIA DE VÃOS RETOS, PARA TRAVESSIAS AÉREAS DE ADUTORAS DE AÇO, COM DIÂMETRO DE 600MM | M | m
06.021.0013-A | MONTAGEM PREVIA DE VÃOS RETOS, PARA TRAVESSIAS AÉREAS DE ADUTORAS DE AÇO, COM DIÂMETRO DE 600MM | M | m
06.021.0014-0 | MONTAGEM PREVIA DE VÃOS RETOS, PARA TRAVESSIAS AÉREAS DE ADUTORAS DE AÇO, COM DIÂMETRO DE 700MM | M | m
06.021.0014-A | MONTAGEM PREVIA DE VÃOS RETOS, PARA TRAVESSIAS AÉREAS DE ADUTORAS DE AÇO, COM DIÂMETRO DE 700MM | M | m
06.021.0015-0 | MONTAGEM PREVIA DE VÃOS RETOS, PARA TRAVESSIAS AÉREAS DE ADUTORAS DE AÇO, COM DIÂMETRO DE 800MM | M | m
06.021.0015-A | MONTAGEM PREVIA DE VÃOS RETOS, PARA TRAVESSIAS AÉREAS DE ADUTORAS DE AÇO, COM DIÂMETRO DE 800MM | M | m
06.021.0016-0 | MONTAGEM PREVIA DE VÃOS RETOS, PARA TRAVESSIAS AÉREAS DE ADUTORAS DE AÇO, COM DIÂMETRO DE 900MM | M | m
06.021.0016-A | MONTAGEM PREVIA DE VÃOS RETOS, PARA TRAVESSIAS AÉREAS DE ADUTORAS DE AÇO, COM DIÂMETRO DE 900MM | M | m
06.021.0017-0 | MONTAGEM PREVIA DE VÃOS RETOS, PARA TRAVESSIAS AÉREAS DE ADUTORAS DE AÇO, COM DIÂMETRO DE 1000MM | M | m
06.021.0017-A | MONTAGEM PREVIA DE VÃOS RETOS, PARA TRAVESSIAS AÉREAS DE ADUTORAS DE AÇO, COM DIÂMETRO DE 1000MM | M | m
06.021.0018-0 | MONTAGEM PREVIA DE VÃOS RETOS, PARA TRAVESSIAS AÉREAS DE ADUTORAS DE AÇO, COM DIÂMETRO DE 1200MM | M | m
06.021.0018-A | MONTAGEM PREVIA DE VÃOS RETOS, PARA TRAVESSIAS AÉREAS DE ADUTORAS DE AÇO, COM DIÂMETRO DE 1200MM | M | m
06.021.0019-0 | MONTAGEM PREVIA DE VÃOS RETOS, PARA TRAVESSIAS AÉREAS DE ADUTORAS DE AÇO, COM DIÂMETRO DE 1500MM | M | m
06.021.0019-A | MONTAGEM PREVIA DE VÃOS RETOS, PARA TRAVESSIAS AÉREAS DE ADUTORAS DE AÇO, COM DIÂMETRO DE 1500MM | M | m
06.021.0020-0 | MONTAGEM PREVIA DE VÃOS RETOS, PARA TRAVESSIAS AÉREAS DE ADUTORAS DE AÇO, COM DIÂMETRO DE 1750MM | M | m
06.021.0020-A | MONTAGEM PREVIA DE VÃOS RETOS, PARA TRAVESSIAS AÉREAS DE ADUTORAS DE AÇO, COM DIÂMETRO DE 1750MM | M | m
06.021.0021-0 | MONTAGEM PREVIA DE VÃOS RETOS, PARA TRAVESSIAS AÉREAS DE ADUTORAS DE AÇO, COM DIÂMETRO DE 2000MM | M | m
06.021.0021-A | MONTAGEM PREVIA DE VÃOS RETOS, PARA TRAVESSIAS AÉREAS DE ADUTORAS DE AÇO, COM DIÂMETRO DE 2000MM | M | m
06.021.0025-0 | MONTAGEM PREVIA DE PÓRTICOS OU ARCOS, PARA TRAVESSIAS AÉREAS EM TUBOS DE AÇO, COM DIÂMETRO DE 300MM | M | m
06.021.0025-A | MONTAGEM PREVIA DE PÓRTICOS OU ARCOS, PARA TRAVESSIAS AÉREAS EM TUBOS DE AÇO, COM DIÂMETRO DE 300MM | M | m
06.021.0026-0 | MONTAGEM PREVIA DE PÓRTICOS OU ARCOS, PARA TRAVESSIAS AÉREAS EM TUBOS DE AÇO, COM DIÂMETRO DE 400MM | M | m
06.021.0026-A | MONTAGEM PREVIA DE PÓRTICOS OU ARCOS, PARA TRAVESSIAS AÉREAS EM TUBOS DE AÇO, COM DIÂMETRO DE 400MM | M | m
06.021.0027-0 | MONTAGEM PREVIA DE PÓRTICOS OU ARCOS, PARA TRAVESSIAS AÉREAS EM TUBOS DE AÇO, COM DIÂMETRO DE 500MM | M | m
06.021.0027-A | MONTAGEM PREVIA DE PÓRTICOS OU ARCOS, PARA TRAVESSIAS AÉREAS EM TUBOS DE AÇO, COM DIÂMETRO DE 500MM | M | m
06.021.0028-0 | MONTAGEM PREVIA DE PÓRTICOS OU ARCOS, PARA TRAVESSIAS AÉREAS EM TUBOS DE AÇO, COM DIÂMETRO DE 600MM | M | m
06.021.0028-A | MONTAGEM PREVIA DE PÓRTICOS OU ARCOS, PARA TRAVESSIAS AÉREAS EM TUBOS DE AÇO, COM DIÂMETRO DE 600MM | M | m
06.021.0029-0 | MONTAGEM PREVIA DE PÓRTICOS OU ARCOS, PARA TRAVESSIAS AÉREAS EM TUBOS DE AÇO, COM DIÂMETRO DE 700MM | M | m
06.021.0029-A | MONTAGEM PREVIA DE PÓRTICOS OU ARCOS, PARA TRAVESSIAS AÉREAS EM TUBOS DE AÇO, COM DIÂMETRO DE 700MM | M | m
06.021.0030-0 | MONTAGEM PREVIA DE PÓRTICOS OU ARCOS, PARA TRAVESSIAS AÉREAS EM TUBOS DE AÇO, COM DIÂMETRO DE 800MM | M | m
06.021.0030-A | MONTAGEM PREVIA DE PÓRTICOS OU ARCOS, PARA TRAVESSIAS AÉREAS EM TUBOS DE AÇO, COM DIÂMETRO DE 800MM | M | m
06.021.0031-0 | MONTAGEM PREVIA DE PÓRTICOS OU ARCOS, PARA TRAVESSIAS AÉREAS EM TUBOS DE AÇO, COM DIÂMETRO DE 900MM | M | m
06.021.0031-A | MONTAGEM PREVIA DE PÓRTICOS OU ARCOS, PARA TRAVESSIAS AÉREAS EM TUBOS DE AÇO, COM DIÂMETRO DE 900MM | M | m
06.021.0032-0 | MONTAGEM PREVIA DE PÓRTICOS OU ARCOS, PARA TRAVESSIAS AÉREAS EM TUBOS DE AÇO, COM DIÂMETRO DE 1000MM | M | m
06.021.0032-A | MONTAGEM PREVIA DE PÓRTICOS OU ARCOS, PARA TRAVESSIAS AÉREAS EM TUBOS DE AÇO, COM DIÂMETRO DE 1000MM | M | m
06.021.0033-0 | MONTAGEM PREVIA DE PÓRTICOS OU ARCOS, PARA TRAVESSIAS AÉREAS EM TUBOS DE AÇO, COM DIÂMETRO DE 1200MM | M | m
06.021.0033-A | MONTAGEM PREVIA DE PÓRTICOS OU ARCOS, PARA TRAVESSIAS AÉREAS EM TUBOS DE AÇO, COM DIÂMETRO DE 1200MM | M | m
06.021.0034-0 | MONTAGEM PREVIA DE PÓRTICOS OU ARCOS, PARA TRAVESSIAS AÉREAS EM TUBOS DE AÇO, COM DIÂMETRO DE 1500MM | M | m
06.021.0034-A | MONTAGEM PREVIA DE PÓRTICOS OU ARCOS, PARA TRAVESSIAS AÉREAS EM TUBOS DE AÇO, COM DIÂMETRO DE 1500MM | M | m
06.021.0035-0 | MONTAGEM PREVIA DE PÓRTICOS OU ARCOS, PARA TRAVESSIAS AÉREAS EM TUBOS DE AÇO, COM DIÂMETRO DE 1750MM | M | m
06.021.0035-A | MONTAGEM PREVIA DE PÓRTICOS OU ARCOS, PARA TRAVESSIAS AÉREAS EM TUBOS DE AÇO, COM DIÂMETRO DE 1750MM | M | m
06.021.0036-0 | MONTAGEM PREVIA DE PÓRTICOS OU ARCOS, PARA TRAVESSIAS AÉREAS EM TUBOS DE AÇO, COM DIÂMETRO DE 2000MM | M | m
06.021.0036-A | MONTAGEM PREVIA DE PÓRTICOS OU ARCOS, PARA TRAVESSIAS AÉREAS EM TUBOS DE AÇO, COM DIÂMETRO DE 2000MM | M | m
06.021.0040-0 | ASSENTAMENTO DE VÃOS RETOS DE TUBOS DE AÇO, ATE 30,00M, NO LOCAL DEFINITIVO DA TRAVESSIA, COM UTILIZAÇÃO DIRETA DE GUINDASTE | UN | un
06.021.0040-A | ASSENTAMENTO DE VÃOS RETOS DE TUBOS DE AÇO, ATE 30,00M, NO LOCAL DEFINITIVO DA TRAVESSIA, COM UTILIZAÇÃO DIRETA DE GUINDASTE | UN | un
06.021.0041-0 | ASSENTAMENTO DE PÓRTICOS OU ARCOS SIMPLES DE TUBOS DE AÇO, DE31,00 A 50,00M, NO LOCAL DEFINITIVO DA TRAVESSIA, COM UTILIZAÇÃO DIRETA DE GUINDASTE | UN | un
06.021.0041-A | ASSENTAMENTO DE PÓRTICOS OU ARCOS SIMPLES DE TUBOS DE AÇO, DE31,00 A 50,00M, NO LOCAL DEFINITIVO DA TRAVESSIA, COM UTILIZAÇÃO DIRETA DE GUINDASTE | UN | un
06.021.9999-0 | FAMÍLIA 06.021ELEMENTOS P/TRAVESSA A AÉREA DE TUBULAÇÃO
06.021.9999-A | FAMÍLIA 06.021ELEMENTOS P/TRAVESSA A AÉREA DE TUBULAÇÃO
06.022.0010-0 | SUPORTES TIPO CONSOLE EM CHAPA ATE 3/8" DE ESPESSURA E PERFIS CANTONEIRA 4 X 4", SOLDADOS, PARA FIXAÇÃO SUSPENSA DE TUBULAÇÕES, INCLUSIVE JATEAMENTO DAS SUPERFÍCIES E PINTURA ANTIOXIDANTE A BASE DE BORRACHA CLORADA, CHUMBADORES, PORCAS E PARAFUSOS. FORNECIMENTO E MONTAGEM | KG | kg
06.022.0010-A | SUPORTES TIPO CONSOLE EM CHAPA ATE 3/8" DE ESPESSURA E PERFIS CANTONEIRA 4 X 4", SOLDADOS, PARA FIXAÇÃO SUSPENSA DE TUBULAÇÕES, INCLUSIVE JATEAMENTO DAS SUPERFÍCIES E PINTURA ANTIOXIDANTE A BASE DE BORRACHA CLORADA, CHUMBADORES, PORCAS E PARAFUSOS. FORNECIMENTO E MONTAGEM | KG | kg
06.022.9999-0 | FAMÍLIA 06.022ELEMENTOS COMPLEMENTARES E SUPORTES TUB. D/AÇO
06.022.9999-A | FAMÍLIA 06.022ELEMENTOS COMPLEMENTARES E SUPORTES TUB. D/AÇO
06.030.0001-0 | TUBO DE CHAPA DE AÇO, COM ESPESSURA DE 1/2", DIÂMETRO DE 1,00 A 1,50M, PARA CRAVAÇÃO HORIZONTAL COM MACACO HIDRÁULICO, CONFORME OS ITENS 06.106.0011 A 06.106.0014.FORNECIMENTO | KG | kg
06.030.0001-A | TUBO DE CHAPA DE AÇO, COM ESPESSURA DE 1/2", DIÂMETRO DE 1,00A 1,50M, PARA CRAVAÇÃO HORIZONTAL COM MACACO HIDRÁULICO, CONFORME OS ITENS 06.106.0011 A 06.106.0014.FORNECIMENTO | KG | kg
06.030.9999-0 | FAMÍLIA 06.030TUBO DE CHAPA DE AÇO FORNECIMENTO
06.030.9999-A | FAMÍLIA 06.030TUBO DE CHAPA DE AÇO FORNECIMENTO
06.031.0031-0 | TUBO DE AÇO CARBONO FABRICADOS CONFORME NORMA AWWA C-200, REVESTIDOS INTERNAMENTE CONFORME NORMA AWWA C-210 EPÓXI LÍQUIDO E EXTERNAMENTE DN'S 150-1200, NORMA AWWA C-213 FUSION BONDE EPÓXI DN'S 1200-2500, NORMA AWWA C-210, EPÓXI LIQUIDO (APLICAÇÃO ENTERRADA), COM 150MMX3/16".FORNECIMENTO | M | m
06.031.0031-A | TUBO DE AÇO CARBONO FABRICADOS CONFORME NORMA AWWA C-200, REVESTIDOS INTERNAMENTE CONFORME NORMA AWWA C-210 EPÓXI LÍQUIDO E EXTERNAMENTE DN'S 150-1200, NORMA AWWA C-213 FUSION BONDE EPÓXI DN'S 1200-2500, NORMA AWWA C-210, EPÓXI LIQUIDO (APLICAÇÃO ENTERRADA), COM 150MMX3/16".FORNECIMENTO | M | m
06.031.0032-0 | TUBO DE AÇO CARBONO FABRICADOS CONFORME NORMA AWWA C-200, REVESTIDOS INTERNAMENTE CONFORME NORMA AWWA C-210 EPÓXI LÍQUIDO E EXTERNAMENTE DN'S 150-1200, NORMA AWWA C-213 FUSION BONDE EPÓXI DN'S 1200-2500, NORMA AWWA C-210, EPÓXI LIQUIDO (APLICAÇÃO ENTERRADA), COM 200MMX3/16".FORNECIMENTO | M | m
06.031.0032-A | TUBO DE AÇO CARBONO FABRICADOS CONFORME NORMA AWWA C-200, REVESTIDOS INTERNAMENTE CONFORME NORMA AWWA C-210 EPÓXI LÍQUIDO E EXTERNAMENTE DN'S 150-1200, NORMA AWWA C-213 FUSION BONDE EPÓXI DN'S 1200-2500, NORMA AWWA C-210, EPÓXI LIQUIDO (APLICAÇÃO ENTERRADA), COM 200MMX3/16".FORNECIMENTO | M | m
06.031.0035-0 | TUBO DE AÇO CARBONO FABRICADOS CONFORME NORMA AWWA C-200, REVESTIDOS INTERNAMENTE CONFORME NORMA AWWA C-210 EPÓXI LÍQUIDO E EXTERNAMENTE DN'S 150-1200, NORMA AWWA C-213 FUSION BONDE EPÓXI DN'S 1200-2500, NORMA AWWA C-210, EPÓXI LIQUIDO (APLICAÇÃO ENTERRADA), COM 250MMX3/16".FORNECIMENTO | M | m
06.031.0035-A | TUBO DE AÇO CARBONO FABRICADOS CONFORME NORMA AWWA C-200, REVESTIDOS INTERNAMENTE CONFORME NORMA AWWA C-210 EPÓXI LÍQUIDO E EXTERNAMENTE DN'S 150-1200, NORMA AWWA C-213 FUSION BONDE EPÓXI DN'S 1200-2500, NORMA AWWA C-210, EPÓXI LIQUIDO (APLICAÇÃO ENTERRADA), COM 250MMX3/16".FORNECIMENTO | M | m
06.031.0039-0 | TUBO DE AÇO CARBONO FABRICADOS CONFORME NORMA AWWA C-200, REVESTIDOS INTERNAMENTE CONFORME NORMA AWWA C-210 EPÓXI LÍQUIDO E EXTERNAMENTE DN'S 150-1200, NORMA AWWA C-213 FUSION BONDE EPÓXI DN'S 1200-2500, NORMA AWWA C-210, EPÓXI LIQUIDO (APLICAÇÃO ENTERRADA), COM 300MMX3/16".FORNECIMENTO | M | m
06.031.0039-A | TUBO DE AÇO CARBONO FABRICADOS CONFORME NORMA AWWA C-200, REVESTIDOS INTERNAMENTE CONFORME NORMA AWWA C-210 EPÓXI LÍQUIDO E EXTERNAMENTE DN'S 150-1200, NORMA AWWA C-213 FUSION BONDE EPÓXI DN'S 1200-2500, NORMA AWWA C-210, EPÓXI LIQUIDO (APLICAÇÃO ENTERRADA), COM 300MMX3/16".FORNECIMENTO | M | m
06.031.0041-0 | TUBO DE AÇO CARBONO FABRICADOS CONFORME NORMA AWWA C-200, REVESTIDOS INTERNAMENTE CONFORME NORMA AWWA C-210 EPÓXI LÍQUIDO E EXTERNAMENTE DN'S 150-1200, NORMA AWWA C-213 FUSION BONDE EPÓXI DN'S 1200-2500, NORMA AWWA C-210, EPÓXI LIQUIDO (APLICAÇÃO ENTERRADA), COM 350MMX3/16".FORNECIMENTO | M | m
06.031.0041-A | TUBO DE AÇO CARBONO FABRICADOS CONFORME NORMA AWWA C-200, REVESTIDOS INTERNAMENTE CONFORME NORMA AWWA C-210 EPÓXI LÍQUIDO E EXTERNAMENTE DN'S 150-1200, NORMA AWWA C-213 FUSION BONDE EPÓXI DN'S 1200-2500, NORMA AWWA C-210, EPÓXI LIQUIDO (APLICAÇÃO ENTERRADA), COM 350MMX3/16".FORNECIMENTO | M | m
06.031.0043-0 | TUBO DE AÇO CARBONO FABRICADOS CONFORME NORMA AWWA C-200, REVESTIDOS INTERNAMENTE CONFORME NORMA AWWA C-210 EPÓXI LÍQUIDO E EXTERNAMENTE DN'S 150-1200, NORMA AWWA C-213 FUSION BONDE EPÓXI DN'S 1200-2500, NORMA AWWA C-210, EPÓXI LIQUIDO (APLICAÇÃO ENTERRADA), COM 400MMX3/16".FORNECIMENTO | M | m
06.031.0043-A | TUBO DE AÇO CARBONO FABRICADOS CONFORME NORMA AWWA C-200, REVESTIDOS INTERNAMENTE CONFORME NORMA AWWA C-210 EPÓXI LÍQUIDO E EXTERNAMENTE DN'S 150-1200, NORMA AWWA C-213 FUSION BONDE EPÓXI DN'S 1200-2500, NORMA AWWA C-210, EPÓXI LIQUIDO (APLICAÇÃO ENTERRADA), COM 400MMX3/16".FORNECIMENTO | M | m
06.031.0095-0 | TUBO DE AÇO CARBONO FABRICADOS CONFORME NORMA AWWA C-200, REVESTIDOS INTERNAMENTE CONFORME NORMA AWWA C-210 EPÓXI LÍQUIDO E EXTERNAMENTE DN'S 150-1200, NORMA AWWA C-213 FUSION BONDE EPÓXI DN'S 1200-2500, NORMA AWWA C-210, EPÓXI LIQUIDO (APLICAÇÃO ENTERRADA), COM 450MMX3/16".FORNECIMENTO | M | m
06.031.0095-A | TUBO DE AÇO CARBONO FABRICADOS CONFORME NORMA AWWA C-200, REVESTIDOS INTERNAMENTE CONFORME NORMA AWWA C-210 EPÓXI LÍQUIDO E EXTERNAMENTE DN'S 150-1200, NORMA AWWA C-213 FUSION BONDE EPÓXI DN'S 1200-2500, NORMA AWWA C-210, EPÓXI LIQUIDO (APLICAÇÃO ENTERRADA), COM 450MMX3/16".FORNECIMENTO | M | m
06.031.0096-0 | TUBO DE AÇO CARBONO FABRICADOS CONFORME NORMA AWWA C-200, REVESTIDOS INTERNAMENTE CONFORME NORMA AWWA C-210 EPÓXI LÍQUIDO E EXTERNAMENTE DN'S 150-1200, NORMA AWWA C-213 FUSION BONDE EPÓXI DN'S 1200-2500, NORMA AWWA C-210, EPÓXI LIQUIDO (APLICAÇÃO ENTERRADA), COM 500MMX3/16".FORNECIMENTO | M | m
06.031.0096-A | TUBO DE AÇO CARBONO FABRICADOS CONFORME NORMA AWWA C-200, REVESTIDOS INTERNAMENTE CONFORME NORMA AWWA C-210 EPÓXI LÍQUIDO E EXTERNAMENTE DN'S 150-1200, NORMA AWWA C-213 FUSION BONDE EPÓXI DN'S 1200-2500, NORMA AWWA C-210, EPÓXI LIQUIDO (APLICAÇÃO ENTERRADA), COM 500MMX3/16".FORNECIMENTO | M | m
06.031.0098-0 | TUBO DE AÇO CARBONO FABRICADOS CONFORME NORMA AWWA C-200, REVESTIDOS INTERNAMENTE CONFORME NORMA AWWA C-210 EPÓXI LÍQUIDO E EXTERNAMENTE DN'S 150-1200, NORMA AWWA C-213 FUSION BONDE EPÓXI DN'S 1200-2500, NORMA AWWA C-210, EPÓXI LIQUIDO (APLICAÇÃO ENTERRADA), COM 150MMX1/4".FORNECIMENTO | M | m
06.031.0098-A | TUBO DE AÇO CARBONO FABRICADOS CONFORME NORMA AWWA C-200, REVESTIDOS INTERNAMENTE CONFORME NORMA AWWA C-210 EPÓXI LÍQUIDO E EXTERNAMENTE DN'S 150-1200, NORMA AWWA C-213 FUSION BONDE EPÓXI DN'S 1200-2500, NORMA AWWA C-210, EPÓXI LIQUIDO (APLICAÇÃO ENTERRADA), COM 150MMX1/4".FORNECIMENTO | M | m
06.031.0100-0 | TUBO DE AÇO CARBONO FABRICADOS CONFORME NORMA AWWA C-200, REVESTIDOS INTERNAMENTE CONFORME NORMA AWWA C-210 EPÓXI LÍQUIDO E EXTERNAMENTE DN'S 150-1200, NORMA AWWA C-213 FUSION BONDE EPÓXI DN'S 1200-2500, NORMA AWWA C-210, EPÓXI LIQUIDO (APLICAÇÃO ENTERRADA), COM 200MMX1/4".FORNECIMENTO | M | m
06.031.0100-A | TUBO DE AÇO CARBONO FABRICADOS CONFORME NORMA AWWA C-200, REVESTIDOS INTERNAMENTE CONFORME NORMA AWWA C-210 EPÓXI LÍQUIDO E EXTERNAMENTE DN'S 150-1200, NORMA AWWA C-213 FUSION BONDE EPÓXI DN'S 1200-2500, NORMA AWWA C-210, EPÓXI LIQUIDO (APLICAÇÃO ENTERRADA), COM 200MMX1/4".FORNECIMENTO | M | m
06.031.0105-0 | TUBO DE AÇO CARBONO FABRICADOS CONFORME NORMA AWWA C-200, REVESTIDOS INTERNAMENTE CONFORME NORMA AWWA C-210 EPÓXI LÍQUIDO E EXTERNAMENTE DN'S 150-1200, NORMA AWWA C-213 FUSION BONDE EPÓXI DN'S 1200-2500, NORMA AWWA C-210, EPÓXI LIQUIDO (APLICAÇÃO ENTERRADA), COM 250MMX1/4".FORNECIMENTO | M | m
06.031.0105-A | TUBO DE AÇO CARBONO FABRICADOS CONFORME NORMA AWWA C-200, REVESTIDOS INTERNAMENTE CONFORME NORMA AWWA C-210 EPÓXI LÍQUIDO E EXTERNAMENTE DN'S 150-1200, NORMA AWWA C-213 FUSION BONDE EPÓXI DN'S 1200-2500, NORMA AWWA C-210, EPÓXI LIQUIDO (APLICAÇÃO ENTERRADA), COM 250MMX1/4".FORNECIMENTO | M | m
06.031.0110-0 | TUBO DE AÇO CARBONO FABRICADOS CONFORME NORMA AWWA C-200, REVESTIDOS INTERNAMENTE CONFORME NORMA AWWA C-210 EPÓXI LÍQUIDO E EXTERNAMENTE DN'S 150-1200, NORMA AWWA C-213 FUSION BONDE EPÓXI DN'S 1200-2500, NORMA AWWA C-210, EPÓXI LIQUIDO (APLICAÇÃO ENTERRADA), COM 300MMX1/4".FORNECIMENTO | M | m
06.031.0110-A | TUBO DE AÇO CARBONO FABRICADOS CONFORME NORMA AWWA C-200, REVESTIDOS INTERNAMENTE CONFORME NORMA AWWA C-210 EPÓXI LÍQUIDO E EXTERNAMENTE DN'S 150-1200, NORMA AWWA C-213 FUSION BONDE EPÓXI DN'S 1200-2500, NORMA AWWA C-210, EPÓXI LIQUIDO (APLICAÇÃO ENTERRADA), COM 300MMX1/4".FORNECIMENTO | M | m
06.031.0115-0 | TUBO DE AÇO CARBONO FABRICADOS CONFORME NORMA AWWA C-200, REVESTIDOS INTERNAMENTE CONFORME NORMA AWWA C-210 EPÓXI LÍQUIDO E EXTERNAMENTE DN'S 150-1200, NORMA AWWA C-213 FUSION BONDE EPÓXI DN'S 1200-2500, NORMA AWWA C-210, EPÓXI LIQUIDO (APLICAÇÃO ENTERRADA), COM 350MMX1/4".FORNECIMENTO | M | m
06.031.0115-A | TUBO DE AÇO CARBONO FABRICADOS CONFORME NORMA AWWA C-200, REVESTIDOS INTERNAMENTE CONFORME NORMA AWWA C-210 EPÓXI LÍQUIDO E EXTERNAMENTE DN'S 150-1200, NORMA AWWA C-213 FUSION BONDE EPÓXI DN'S 1200-2500, NORMA AWWA C-210, EPÓXI LIQUIDO (APLICAÇÃO ENTERRADA), COM 350MMX1/4".FORNECIMENTO | M | m
06.031.0120-0 | TUBO DE AÇO CARBONO FABRICADOS CONFORME NORMA AWWA C-200, REVESTIDOS INTERNAMENTE CONFORME NORMA AWWA C-210 EPÓXI LÍQUIDO E EXTERNAMENTE DN'S 150-1200, NORMA AWWA C-213 FUSION BONDE EPÓXI DN'S 1200-2500, NORMA AWWA C-210, EPÓXI LIQUIDO (APLICAÇÃO ENTERRADA), COM 400MMX1/4".FORNECIMENTO | M | m
06.031.0120-A | TUBO DE AÇO CARBONO FABRICADOS CONFORME NORMA AWWA C-200, REVESTIDOS INTERNAMENTE CONFORME NORMA AWWA C-210 EPÓXI LÍQUIDO E EXTERNAMENTE DN'S 150-1200, NORMA AWWA C-213 FUSION BONDE EPÓXI DN'S 1200-2500, NORMA AWWA C-210, EPÓXI LIQUIDO (APLICAÇÃO ENTERRADA), COM 400MMX1/4".FORNECIMENTO | M | m
06.031.0125-0 | TUBO DE AÇO CARBONO FABRICADOS CONFORME NORMA AWWA C-200, REVESTIDOS INTERNAMENTE CONFORME NORMA AWWA C-210 EPÓXI LÍQUIDO E EXTERNAMENTE DN'S 150-1200, NORMA AWWA C-213 FUSION BONDE EPÓXI DN'S 1200-2500, NORMA AWWA C-210, EPÓXI LIQUIDO (APLICAÇÃO ENTERRADA), COM 450MMX1/4".FORNECIMENTO | M | m
06.031.0125-A | TUBO DE AÇO CARBONO FABRICADOS CONFORME NORMA AWWA C-200, REVESTIDOS INTERNAMENTE CONFORME NORMA AWWA C-210 EPÓXI LÍQUIDO E EXTERNAMENTE DN'S 150-1200, NORMA AWWA C-213 FUSION BONDE EPÓXI DN'S 1200-2500, NORMA AWWA C-210, EPÓXI LIQUIDO (APLICAÇÃO ENTERRADA), COM 450MMX1/4".FORNECIMENTO | M | m
06.031.0130-0 | TUBO DE AÇO CARBONO FABRICADOS CONFORME NORMA AWWA C-200, REVESTIDOS INTERNAMENTE CONFORME NORMA AWWA C-210 EPÓXI LÍQUIDO E EXTERNAMENTE DN'S 150-1200, NORMA AWWA C-213 FUSION BONDE EPÓXI DN'S 1200X2500, NORMA AWWA C-210, EPÓXI LIQUIDO (APLICAÇÃO ENTERRADA), COM 500MMX1/4".FORNECIMENTO | M | m
06.031.0130-A | TUBO DE AÇO CARBONO FABRICADOS CONFORME NORMA AWWA C-200, REVESTIDOS INTERNAMENTE CONFORME NORMA AWWA C-210 EPÓXI LÍQUIDO E EXTERNAMENTE DN'S 150-1200, NORMA AWWA C-213 FUSION BONDE EPÓXI DN'S 1200X2500, NORMA AWWA C-210, EPÓXI LIQUIDO (APLICAÇÃO ENTERRADA), COM 500MMX1/4".FORNECIMENTO | M | m
06.031.0135-0 | TUBO DE AÇO CARBONO FABRICADOS CONFORME NORMA AWWA C-200, REVESTIDOS INTERNAMENTE CONFORME NORMA AWWA C-210 EPÓXI LÍQUIDO E EXTERNAMENTE DN'S 150-1200, NORMA AWWA C-213 FUSION BONDE EPÓXI DN'S 1200-2500, NORMA AWWA C-210, EPÓXI LIQUIDO (APLICAÇÃO ENTERRADA), COM 600MMX1/4".FORNECIMENTO | M | m
06.031.0135-A | TUBO DE AÇO CARBONO FABRICADOS CONFORME NORMA AWWA C-200, REVESTIDOS INTERNAMENTE CONFORME NORMA AWWA C-210 EPÓXI LÍQUIDO E EXTERNAMENTE DN'S 150-1200, NORMA AWWA C-213 FUSION BONDE EPÓXI DN'S 1200-2500, NORMA AWWA C-210, EPÓXI LIQUIDO (APLICAÇÃO ENTERRADA), COM 600MMX1/4".FORNECIMENTO | M | m
06.031.0140-0 | TUBO DE AÇO CARBONO FABRICADOS CONFORME NORMA AWWA C-200, REVESTIDOS INTERNAMENTE CONFORME NORMA AWWA C-210 EPÓXI LÍQUIDO E EXTERNAMENTE DN'S 150-1200, NORMA AWWA C-213 FUSION BONDE EPÓXI DN'S 1200-2500, NORMA AWWA C-210, EPÓXI LIQUIDO (APLICAÇÃO ENTERRADA), COM 700MMX1/4".FORNECIMENTO | M | m
06.031.0140-A | TUBO DE AÇO CARBONO FABRICADOS CONFORME NORMA AWWA C-200, REVESTIDOS INTERNAMENTE CONFORME NORMA AWWA C-210 EPÓXI LÍQUIDO E EXTERNAMENTE DN'S 150-1200, NORMA AWWA C-213 FUSION BONDE EPÓXI DN'S 1200-2500, NORMA AWWA C-210, EPÓXI LIQUIDO (APLICAÇÃO ENTERRADA), COM 700MMX1/4".FORNECIMENTO | M | m
06.031.0145-0 | TUBO DE AÇO CARBONO FABRICADOS CONFORME NORMA AWWA C-200, REVESTIDOS INTERNAMENTE CONFORME NORMA AWWA C-210 EPÓXI LÍQUIDO E EXTERNAMENTE DN'S 150-1200, NORMA AWWA C-213 FUSION BONDE EPÓXI DN'S 1200-2500, NORMA AWWA C-210, EPÓXI LIQUIDO (APLICAÇÃO ENTERRADA), COM 800MMX1/4".FORNECIMENTO | M | m
06.031.0145-A | TUBO DE AÇO CARBONO FABRICADOS CONFORME NORMA AWWA C-200, REVESTIDOS INTERNAMENTE CONFORME NORMA AWWA C-210 EPÓXI LÍQUIDO E EXTERNAMENTE DN'S 150-1200, NORMA AWWA C-213 FUSION BONDE EPÓXI DN'S 1200-2500, NORMA AWWA C-210, EPÓXI LIQUIDO (APLICAÇÃO ENTERRADA), COM 800MMX1/4".FORNECIMENTO | M | m
06.031.0255-0 | TUBO DE AÇO CARBONO FABRICADOS CONFORME NORMA AWWA C-200, REVESTIDOS INTERNAMENTE CONFORME NORMA AWWA C-210 EPÓXI LÍQUIDO E EXTERNAMENTE DN'S 150-1200, NORMA AWWA C-213 FUSION BONDE EPÓXI DN'S 1200-2500, NORMA AWWA C-210, EPÓXI LIQUIDO (APLICAÇÃO ENTERRADA), COM 300MMX5/16".FORNECIMENTO | M | m
06.031.0255-A | TUBO DE AÇO CARBONO FABRICADOS CONFORME NORMA AWWA C-200, REVESTIDOS INTERNAMENTE CONFORME NORMA AWWA C-210 EPÓXI LÍQUIDO E EXTERNAMENTE DN'S 150-1200, NORMA AWWA C-213 FUSION BONDE EPÓXI DN'S 1200-2500, NORMA AWWA C-210, EPÓXI LIQUIDO (APLICAÇÃO ENTERRADA), COM 300MMX5/16".FORNECIMENTO | M | m
06.031.0260-0 | TUBO DE AÇO CARBONO FABRICADOS CONFORME NORMA AWWA C-200, REVESTIDOS INTERNAMENTE CONFORME NORMA AWWA C-210 EPÓXI LÍQUIDO E EXTERNAMENTE DN'S 150-1200, NORMA AWWA C-213 FUSION BONDE EPÓXI DN'S 1200-2500, NORMA AWWA C-210, EPÓXI LIQUIDO (APLICAÇÃO ENTERRADA), COM 350MMX5/16".FORNECIMENTO | M | m
06.031.0260-A | TUBO DE AÇO CARBONO FABRICADOS CONFORME NORMA AWWA C-200, REVESTIDOS INTERNAMENTE CONFORME NORMA AWWA C-210 EPÓXI LÍQUIDO E EXTERNAMENTE DN'S 150-1200, NORMA AWWA C-213 FUSION BONDE EPÓXI DN'S 1200-2500, NORMA AWWA C-210, EPÓXI LIQUIDO (APLICAÇÃO ENTERRADA), COM 350MMX5/16".FORNECIMENTO | M | m
06.031.0265-0 | TUBO DE AÇO CARBONO FABRICADOS CONFORME NORMA AWWA C-200, REVESTIDOS INTERNAMENTE CONFORME NORMA AWWA C-210 EPÓXI LÍQUIDO E EXTERNAMENTE DN'S 150-1200, NORMA AWWA C-213 FUSION BONDE EPÓXI DN'S 1200-2500, NORMA AWWA C-210, EPÓXI LIQUIDO (APLICAÇÃO ENTERRADA), COM 400MMX5/16".FORNECIMENTO | M | m
06.031.0265-A | TUBO DE AÇO CARBONO FABRICADOS CONFORME NORMA AWWA C-200, REVESTIDOS INTERNAMENTE CONFORME NORMA AWWA C-210 EPÓXI LÍQUIDO E EXTERNAMENTE DN'S 150-1200, NORMA AWWA C-213 FUSION BONDE EPÓXI DN'S 1200-2500, NORMA AWWA C-210, EPÓXI LIQUIDO (APLICAÇÃO ENTERRADA), COM 400MMX5/16".FORNECIMENTO | M | m
06.031.0270-0 | TUBO DE AÇO CARBONO FABRICADOS CONFORME NORMA AWWA C-200, REVESTIDOS INTERNAMENTE CONFORME NORMA AWWA C-210 EPÓXI LÍQUIDO E EXTERNAMENTE DN'S 150-1200, NORMA AWWA C-213 FUSION BONDE EPÓXI DN'S 1200-2500, NORMA AWWA C-210, EPÓXI LIQUIDO (APLICAÇÃO ENTERRADA), COM 450MMX5/16".FORNECIMENTO | M | m
06.031.0270-A | TUBO DE AÇO CARBONO FABRICADOS CONFORME NORMA AWWA C-200, REVESTIDOS INTERNAMENTE CONFORME NORMA AWWA C-210 EPÓXI LÍQUIDO E EXTERNAMENTE DN'S 150-1200, NORMA AWWA C-213 FUSION BONDE EPÓXI DN'S 1200-2500, NORMA AWWA C-210, EPÓXI LIQUIDO (APLICAÇÃO ENTERRADA), COM 450MMX5/16".FORNECIMENTO | M | m
06.031.0275-0 | TUBO DE AÇO CARBONO FABRICADOS CONFORME NORMA AWWA C-200, REVESTIDOS INTERNAMENTE CONFORME NORMA AWWA C-210 EPÓXI LÍQUIDO E EXTERNAMENTE DN'S 150-1200, NORMA AWWA C-213 FUSION BONDE EPÓXI DN'S 1200-2500, NORMA AWWA C-210, EPÓXI LIQUIDO (APLICAÇÃO ENTERRADA), COM 500MMX5/16".FORNECIMENTO | M | m
06.031.0275-A | TUBO DE AÇO CARBONO FABRICADOS CONFORME NORMA AWWA C-200, REVESTIDOS INTERNAMENTE CONFORME NORMA AWWA C-210 EPÓXI LÍQUIDO E EXTERNAMENTE DN'S 150-1200, NORMA AWWA C-213 FUSION BONDE EPÓXI DN'S 1200-2500, NORMA AWWA C-210, EPÓXI LIQUIDO (APLICAÇÃO ENTERRADA), COM 500MMX5/16".FORNECIMENTO | M | m
06.031.0280-0 | TUBO DE AÇO CARBONO FABRICADOS CONFORME NORMA AWWA C-200, REVESTIDOS INTERNAMENTE CONFORME NORMA AWWA C-210 EPÓXI LÍQUIDO E EXTERNAMENTE DN'S 150-1200, NORMA AWWA C-213 FUSION BONDE EPÓXI DN'S 1200-2500, NORMA AWWA C-210, EPÓXI LIQUIDO (APLICAÇÃO ENTERRADA), COM 600MMX5/16".FORNECIMENTO | M | m
06.031.0280-A | TUBO DE AÇO CARBONO FABRICADOS CONFORME NORMA AWWA C-200, REVESTIDOS INTERNAMENTE CONFORME NORMA AWWA C-210 EPÓXI LÍQUIDO E EXTERNAMENTE DN'S 150-1200, NORMA AWWA C-213 FUSION BONDE EPÓXI DN'S 1200-2500, NORMA AWWA C-210, EPÓXI LIQUIDO (APLICAÇÃO ENTERRADA), COM 600MMX5/16".FORNECIMENTO | M | m
06.031.0283-0 | TUBO DE AÇO CARBONO FABRICADOS CONFORME NORMA AWWA C-200, REVESTIDOS INTERNAMENTE CONFORME NORMA AWWA C-210 EPÓXI LÍQUIDO E EXTERNAMENTE DN'S 150-1200, NORMA AWWA C-213 FUSION BONDE EPÓXI DN'S 1200-2500, NORMA AWWA C-210, EPÓXI LIQUIDO (APLICAÇÃO ENTERRADA), COM 700MMX5/16".FORNECIMENTO | M | m
06.031.0283-A | TUBO DE AÇO CARBONO FABRICADOS CONFORME NORMA AWWA C-200, REVESTIDOS INTERNAMENTE CONFORME NORMA AWWA C-210 EPÓXI LÍQUIDO E EXTERNAMENTE DN'S 150-1200, NORMA AWWA C-213 FUSION BONDE EPÓXI DN'S 1200-2500, NORMA AWWA C-210, EPÓXI LIQUIDO (APLICAÇÃO ENTERRADA), COM 700MMX5/16".FORNECIMENTO | M | m
06.031.0285-0 | TUBO DE AÇO CARBONO FABRICADOS CONFORME NORMA AWWA C-200, REVESTIDOS INTERNAMENTE CONFORME NORMA AWWA C-210 EPÓXI LÍQUIDO E EXTERNAMENTE DN'S 150-1200, NORMA AWWA C-213 FUSION BONDE EPÓXI DN'S 1200-2500, NORMA AWWA C-210, EPÓXI LIQUIDO (APLICAÇÃO ENTERRADA), COM 800MMX5/16".FORNECIMENTO | M | m
06.031.0285-A | TUBO DE AÇO CARBONO FABRICADOS CONFORME NORMA AWWA C-200, REVESTIDOS INTERNAMENTE CONFORME NORMA AWWA C-210 EPÓXI LÍQUIDO E EXTERNAMENTE DN'S 150-1200, NORMA AWWA C-213 FUSION BONDE EPÓXI DN'S 1200-2500, NORMA AWWA C-210, EPÓXI LIQUIDO (APLICAÇÃO ENTERRADA), COM 800MMX5/16".FORNECIMENTO | M | m
06.031.0290-0 | TUBO DE AÇO CARBONO FABRICADOS CONFORME NORMA AWWA C-200, REVESTIDOS INTERNAMENTE CONFORME NORMA AWWA C-210 EPÓXI LÍQUIDO E EXTERNAMENTE DN'S 150-1200, NORMA AWWA C-213 FUSION BONDE EPÓXI DN'S 1200-2500, NORMA AWWA C-210, EPÓXI LIQUIDO (APLICAÇÃO ENTERRADA), COM 900MMX5/16".FORNECIMENTO | M | m
06.031.0290-A | TUBO DE AÇO CARBONO FABRICADOS CONFORME NORMA AWWA C-200, REVESTIDOS INTERNAMENTE CONFORME NORMA AWWA C-210 EPÓXI LÍQUIDO E EXTERNAMENTE DN'S 150-1200, NORMA AWWA C-213 FUSION BONDE EPÓXI DN'S 1200-2500, NORMA AWWA C-210, EPÓXI LIQUIDO (APLICAÇÃO ENTERRADA), COM 900MMX5/16".FORNECIMENTO | M | m
06.031.0295-0 | TUBO DE AÇO CARBONO FABRICADOS CONFORME NORMA AWWA C-200, REVESTIDOS INTERNAMENTE CONFORME NORMA AWWA C-210 EPÓXI LÍQUIDO E EXTERNAMENTE DN'S 150-1200, NORMA AWWA C-213 FUSION BONDE EPÓXI DN'S 1200-2500, NORMA AWWA C-210, EPÓXI LIQUIDO (APLICAÇÃO ENTERRADA), COM 1000MMX5/16".FORNECIMENTO | M | m
06.031.0295-A | TUBO DE AÇO CARBONO FABRICADOS CONFORME NORMA AWWA C-200, REVESTIDOS INTERNAMENTE CONFORME NORMA AWWA C-210 EPÓXI LÍQUIDO E EXTERNAMENTE DN'S 150-1200, NORMA AWWA C-213 FUSION BONDE EPÓXI DN'S 1200-2500, NORMA AWWA C-210, EPÓXI LIQUIDO (APLICAÇÃO ENTERRADA), COM 1000MMX5/16".FORNECIMENTO | M | m
06.031.0300-0 | TUBO DE AÇO CARBONO FABRICADOS CONFORME NORMA AWWA C-200, REVESTIDOS INTERNAMENTE CONFORME NORMA AWWA C-210 EPÓXI LÍQUIDO E EXTERNAMENTE DN'S 150-1200, NORMA AWWA C-213 FUSION BONDE EPÓXI DN'S 1200-2500, NORMA AWWA C-210, EPÓXI LIQUIDO (APLICAÇÃO ENTERRADA), COM 1200MMX5/16".FORNECIMENTO | M | m
06.031.0300-A | TUBO DE AÇO CARBONO FABRICADOS CONFORME NORMA AWWA C-200, REVESTIDOS INTERNAMENTE CONFORME NORMA AWWA C-210 EPÓXI LÍQUIDO E EXTERNAMENTE DN'S 150-1200, NORMA AWWA C-213 FUSION BONDE EPÓXI DN'S 1200-2500, NORMA AWWA C-210, EPÓXI LIQUIDO (APLICAÇÃO ENTERRADA), COM 1200MMX5/16".FORNECIMENTO | M | m
06.031.0305-0 | TUBO DE AÇO CARBONO FABRICADOS CONFORME NORMA AWWA C-200, REVESTIDOS INTERNAMENTE CONFORME NORMA AWWA C-210 EPÓXI LÍQUIDO E EXTERNAMENTE DN'S 150-1200, NORMA AWWA C-213 FUSION BONDE EPÓXI DN'S 1200-2500, NORMA AWWA C-210, EPÓXI LIQUIDO (APLICAÇÃO ENTERRADA), COM 300MMX3/8".FORNECIMENTO | M | m
06.031.0305-A | TUBO DE AÇO CARBONO FABRICADOS CONFORME NORMA AWWA C-200, REVESTIDOS INTERNAMENTE CONFORME NORMA AWWA C-210 EPÓXI LÍQUIDO E EXTERNAMENTE DN'S 150-1200, NORMA AWWA C-213 FUSION BONDE EPÓXI DN'S 1200-2500, NORMA AWWA C-210, EPÓXI LIQUIDO (APLICAÇÃO ENTERRADA), COM 300MMX3/8".FORNECIMENTO | M | m
06.031.0410-0 | TUBO DE AÇO CARBONO FABRICADOS CONFORME NORMA AWWA C-200, REVESTIDOS INTERNAMENTE CONFORME NORMA AWWA C-210 EPÓXI LÍQUIDO E EXTERNAMENTE DN'S 150-1200, NORMA AWWA C-213 FUSION BONDE EPÓXI DN'S 1200-2500, NORMA AWWA C-210, EPÓXI LIQUIDO (APLICAÇÃO ENTERRADA), COM 350MMX3/8".FORNECIMENTO | M | m
06.031.0410-A | TUBO DE AÇO CARBONO FABRICADOS CONFORME NORMA AWWA C-200, REVESTIDOS INTERNAMENTE CONFORME NORMA AWWA C-210 EPÓXI LÍQUIDO E EXTERNAMENTE DN'S 150-1200, NORMA AWWA C-213 FUSION BONDE EPÓXI DN'S 1200-2500, NORMA AWWA C-210, EPÓXI LIQUIDO (APLICAÇÃO ENTERRADA), COM 350MMX3/8".FORNECIMENTO | M | m
06.031.0415-0 | TUBO DE AÇO CARBONO FABRICADOS CONFORME NORMA AWWA C-200, REVESTIDOS INTERNAMENTE CONFORME NORMA AWWA C-210 EPÓXI LÍQUIDO E EXTERNAMENTE DN'S 150-1200, NORMA AWWA C-213 FUSION BONDE EPÓXI DN'S 1200-2500, NORMA AWWA C-210, EPÓXI LIQUIDO (APLICAÇÃO ENTERRADA), COM 400MMX3/8".FORNECIMENTO | M | m
06.031.0415-A | TUBO DE AÇO CARBONO FABRICADOS CONFORME NORMA AWWA C-200, REVESTIDOS INTERNAMENTE CONFORME NORMA AWWA C-210 EPÓXI LÍQUIDO E EXTERNAMENTE DN'S 150-1200, NORMA AWWA C-213 FUSION BONDE EPÓXI DN'S 1200-2500, NORMA AWWA C-210, EPÓXI LIQUIDO (APLICAÇÃO ENTERRADA), COM 400MMX3/8".FORNECIMENTO | M | m
06.031.0420-0 | TUBO DE AÇO CARBONO FABRICADOS CONFORME NORMA AWWA C-200, REVESTIDOS INTERNAMENTE CONFORME NORMA AWWA C-210 EPÓXI LÍQUIDO E EXTERNAMENTE DN'S 150-1200, NORMA AWWA C-213 FUSION BONDE EPÓXI DN'S 1200-2500, NORMA AWWA C-210, EPÓXI LIQUIDO (APLICAÇÃO ENTERRADA), COM 450MMX3/8".FORNECIMENTO | M | m
06.031.0420-A | TUBO DE AÇO CARBONO FABRICADOS CONFORME NORMA AWWA C-200, REVESTIDOS INTERNAMENTE CONFORME NORMA AWWA C-210 EPÓXI LÍQUIDO E EXTERNAMENTE DN'S 150-1200, NORMA AWWA C-213 FUSION BONDE EPÓXI DN'S 1200-2500, NORMA AWWA C-210, EPÓXI LIQUIDO (APLICAÇÃO ENTERRADA), COM 450MMX3/8".FORNECIMENTO | M | m
06.031.0425-0 | TUBO DE AÇO CARBONO FABRICADOS CONFORME NORMA AWWA C-200, REVESTIDOS INTERNAMENTE CONFORME NORMA AWWA C-210 EPÓXI LÍQUIDO E EXTERNAMENTE DN'S 150-1200, NORMA AWWA C-213 FUSION BONDE EPÓXI DN'S 1200-2500, NORMA AWWA C-210, EPÓXI LIQUIDO (APLICAÇÃO ENTERRADA), COM 500MMX3/8".FORNECIMENTO | M | m
06.031.0425-A | TUBO DE AÇO CARBONO FABRICADOS CONFORME NORMA AWWA C-200, REVESTIDOS INTERNAMENTE CONFORME NORMA AWWA C-210 EPÓXI LÍQUIDO E EXTERNAMENTE DN'S 150-1200, NORMA AWWA C-213 FUSION BONDE EPÓXI DN'S 1200-2500, NORMA AWWA C-210, EPÓXI LIQUIDO (APLICAÇÃO ENTERRADA), COM 500MMX3/8".FORNECIMENTO | M | m
06.031.0430-0 | TUBO DE AÇO CARBONO FABRICADOS CONFORME NORMA AWWA C-200, REVESTIDOS INTERNAMENTE CONFORME NORMA AWWA C-210 EPÓXI LÍQUIDO E EXTERNAMENTE DN'S 150-1200, NORMA AWWA C-213 FUSION BONDE EPÓXI DN'S 1200-2500, NORMA AWWA C-210, EPÓXI LIQUIDO (APLICAÇÃO ENTERRADA), COM 600MMX3/8".FORNECIMENTO | M | m
06.031.0430-A | TUBO DE AÇO CARBONO FABRICADOS CONFORME NORMA AWWA C-200, REVESTIDOS INTERNAMENTE CONFORME NORMA AWWA C-210 EPÓXI LÍQUIDO E EXTERNAMENTE DN'S 150-1200, NORMA AWWA C-213 FUSION BONDE EPÓXI DN'S 1200-2500, NORMA AWWA C-210, EPÓXI LIQUIDO (APLICAÇÃO ENTERRADA), COM 600MMX3/8".FORNECIMENTO | M | m
06.031.0435-0 | TUBO DE AÇO CARBONO FABRICADOS CONFORME NORMA AWWA C-200, REVESTIDOS INTERNAMENTE CONFORME NORMA AWWA C-210 EPÓXI LÍQUIDO E EXTERNAMENTE DN'S 150-1200, NORMA AWWA C-213 FUSION BONDE EPÓXI DN'S 1200-2500, NORMA AWWA C-210, EPÓXI LIQUIDO (APLICAÇÃO ENTERRADA), COM 700MMX3/8".FORNECIMENTO | M | m
06.031.0435-A | TUBO DE AÇO CARBONO FABRICADOS CONFORME NORMA AWWA C-200, REVESTIDOS INTERNAMENTE CONFORME NORMA AWWA C-210 EPÓXI LÍQUIDO E EXTERNAMENTE DN'S 150-1200, NORMA AWWA C-213 FUSION BONDE EPÓXI DN'S 1200-2500, NORMA AWWA C-210, EPÓXI LIQUIDO (APLICAÇÃO ENTERRADA), COM 700MMX3/8".FORNECIMENTO | M | m
06.031.0440-0 | TUBO DE AÇO CARBONO FABRICADOS CONFORME NORMA AWWA C-200, REVESTIDOS INTERNAMENTE CONFORME NORMA AWWA C-210 EPÓXI LÍQUIDO E EXTERNAMENTE DN'S 150-1200, NORMA AWWA C-213 FUSION BONDE EPÓXI DN'S 1200-2500, NORMA AWWA C-210, EPÓXI LIQUIDO (APLICAÇÃO ENTERRADA), COM 800MMX3/8".FORNECIMENTO | M | m
06.031.0440-A | TUBO DE AÇO CARBONO FABRICADOS CONFORME NORMA AWWA C-200, REVESTIDOS INTERNAMENTE CONFORME NORMA AWWA C-210 EPÓXI LÍQUIDO E EXTERNAMENTE DN'S 150-1200, NORMA AWWA C-213 FUSION BONDE EPÓXI DN'S 1200-2500, NORMA AWWA C-210, EPÓXI LIQUIDO (APLICAÇÃO ENTERRADA), COM 800MMX3/8".FORNECIMENTO | M | m
06.031.0445-0 | TUBO DE AÇO CARBONO FABRICADOS CONFORME NORMA AWWA C-200, REVESTIDOS INTERNAMENTE CONFORME NORMA AWWA C-210 EPÓXI LÍQUIDO E EXTERNAMENTE DN'S 150-1200, NORMA AWWA C-213 FUSION BONDE EPÓXI DN'S 1200-2500, NORMA AWWA C-210, EPÓXI LIQUIDO (APLICAÇÃO ENTERRADA), COM 900MMX3/8".FORNECIMENTO | M | m
06.031.0445-A | TUBO DE AÇO CARBONO FABRICADOS CONFORME NORMA AWWA C-200, REVESTIDOS INTERNAMENTE CONFORME NORMA AWWA C-210 EPÓXI LÍQUIDO E EXTERNAMENTE DN'S 150-1200, NORMA AWWA C-213 FUSION BONDE EPÓXI DN'S 1200-2500, NORMA AWWA C-210, EPÓXI LIQUIDO (APLICAÇÃO ENTERRADA), COM 900MMX3/8".FORNECIMENTO | M | m
06.031.0450-0 | TUBO DE AÇO CARBONO FABRICADOS CONFORME NORMA AWWA C-200, REVESTIDOS INTERNAMENTE CONFORME NORMA AWWA C-210 EPÓXI LÍQUIDO E EXTERNAMENTE DN'S 150-1200, NORMA AWWA C-213 FUSION BONDE EPÓXI DN'S 1200-2500, NORMA AWWA C-210, EPÓXI LIQUIDO (APLICAÇÃO ENTERRADA), COM 1000MMX3/8".FORNECIMENTO | M | m
06.031.0450-A | TUBO DE AÇO CARBONO FABRICADOS CONFORME NORMA AWWA C-200, REVESTIDOS INTERNAMENTE CONFORME NORMA AWWA C-210 EPÓXI LÍQUIDO E EXTERNAMENTE DN'S 150-1200, NORMA AWWA C-213 FUSION BONDE EPÓXI DN'S 1200-2500, NORMA AWWA C-210, EPÓXI LIQUIDO (APLICAÇÃO ENTERRADA), COM 1000MMX3/8".FORNECIMENTO | M | m
06.031.0455-0 | TUBO DE AÇO CARBONO FABRICADOS CONFORME NORMA AWWA C-200, REVESTIDOS INTERNAMENTE CONFORME NORMA AWWA C-210 EPÓXI LÍQUIDO E EXTERNAMENTE DN'S 150-1200, NORMA AWWA C-213 FUSION BONDE EPÓXI DN'S 1200-2500, NORMA AWWA C-210, EPÓXI LIQUIDO (APLICAÇÃO ENTERRADA), COM 1200MMX3/8".FORNECIMENTO | M | m
06.031.0455-A | TUBO DE AÇO CARBONO FABRICADOS CONFORME NORMA AWWA C-200, REVESTIDOS INTERNAMENTE CONFORME NORMA AWWA C-210 EPÓXI LÍQUIDO E EXTERNAMENTE DN'S 150-1200, NORMA AWWA C-213 FUSION BONDE EPÓXI DN'S 1200-2500, NORMA AWWA C-210, EPÓXI LIQUIDO (APLICAÇÃO ENTERRADA), COM 1200MMX3/8".FORNECIMENTO | M | m
06.031.0465-0 | TUBO DE AÇO CARBONO FABRICADOS CONFORME NORMA AWWA C-200, REVESTIDOS INTERNAMENTE CONFORME NORMA AWWA C-210 EPÓXI LÍQUIDO E EXTERNAMENTE DN'S 150-1200, NORMA AWWA C-213 FUSION BONDE EPÓXI DN'S 1200-2500, NORMA AWWA C-210, EPÓXI LIQUIDO (APLICAÇÃO ENTERRADA), COM 1300MMX3/8".FORNECIMENTO | M | m
06.031.0465-A | TUBO DE AÇO CARBONO FABRICADOS CONFORME NORMA AWWA C-200, REVESTIDOS INTERNAMENTE CONFORME NORMA AWWA C-210 EPÓXI LÍQUIDO E EXTERNAMENTE DN'S 150-1200, NORMA AWWA C-213 FUSION BONDE EPÓXI DN'S 1200-2500, NORMA AWWA C-210, EPÓXI LIQUIDO (APLICAÇÃO ENTERRADA), COM 1300MMX3/8".FORNECIMENTO | M | m
06.031.0475-0 | TUBO DE AÇO CARBONO FABRICADOS CONFORME NORMA AWWA C-200, REVESTIDOS INTERNAMENTE CONFORME NORMA AWWA C-210 EPÓXI LÍQUIDO E EXTERNAMENTE DN'S 150-1200, NORMA AWWA C-213 FUSION BONDE EPÓXI DN'S 1200-2500, NORMA AWWA C-210, EPÓXI LIQUIDO (APLICAÇÃO ENTERRADA), COM 1500MMX3/8".FORNECIMENTO | M | m
06.031.0475-A | TUBO DE AÇO CARBONO FABRICADOS CONFORME NORMA AWWA C-200, REVESTIDOS INTERNAMENTE CONFORME NORMA AWWA C-210 EPÓXI LÍQUIDO E EXTERNAMENTE DN'S 150-1200, NORMA AWWA C-213 FUSION BONDE EPÓXI DN'S 1200-2500, NORMA AWWA C-210, EPÓXI LIQUIDO (APLICAÇÃO ENTERRADA), COM 1500MMX3/8".FORNECIMENTO | M | m
06.031.0480-0 | TUBO DE AÇO CARBONO FABRICADOS CONFORME NORMA AWWA C-200, REVESTIDOS INTERNAMENTE CONFORME NORMA AWWA C-210 EPÓXI LÍQUIDO E EXTERNAMENTE DN'S 150-1200, NORMA AWWA C-213 FUSION BONDE EPÓXI DN'S 1200-2500, NORMA AWWA C-210, EPÓXI LIQUIDO (APLICAÇÃO ENTERRADA), COM 2000MMX3/8".FORNECIMENTO | M | m
06.031.0480-A | TUBO DE AÇO CARBONO FABRICADOS CONFORME NORMA AWWA C-200, REVESTIDOS INTERNAMENTE CONFORME NORMA AWWA C-210 EPÓXI LÍQUIDO E EXTERNAMENTE DN'S 150-1200, NORMA AWWA C-213 FUSION BONDE EPÓXI DN'S 1200-2500, NORMA AWWA C-210, EPÓXI LIQUIDO (APLICAÇÃO ENTERRADA), COM 2000MMX3/8".FORNECIMENTO | M | m
06.031.0485-0 | TUBO DE AÇO CARBONO FABRICADOS CONFORME NORMA AWWA C-200, REVESTIDOS INTERNAMENTE CONFORME NORMA AWWA C-210 EPÓXI LÍQUIDO E EXTERNAMENTE DN'S 150-1200, NORMA AWWA C-213 FUSION BONDE EPÓXI DN'S 1200-2500, NORMA AWWA C-210, EPÓXI LIQUIDO (APLICAÇÃO ENTERRADA), COM 2500MMX3/8".FORNECIMENTO | M | m
06.031.0485-A | TUBO DE AÇO CARBONO FABRICADOS CONFORME NORMA AWWA C-200, REVESTIDOS INTERNAMENTE CONFORME NORMA AWWA C-210 EPÓXI LÍQUIDO E EXTERNAMENTE DN'S 150-1200, NORMA AWWA C-213 FUSION BONDE EPÓXI DN'S 1200-2500, NORMA AWWA C-210, EPÓXI LIQUIDO (APLICAÇÃO ENTERRADA), COM 2500MMX3/8".FORNECIMENTO | M | m
06.031.0490-0 | TUBO DE AÇO CARBONO FABRICADOS CONFORME NORMA AWWA C-200, REVESTIDOS INTERNAMENTE CONFORME NORMA AWWA C-210 EPÓXI LÍQUIDO E EXTERNAMENTE DN'S 150-1200, NORMA AWWA C-213 FUSION BONDE EPÓXI DN'S 1200-2500, NORMA AWWA C-210, EPÓXI LIQUIDO (APLICAÇÃO ENTERRADA), COM 500MMX1/2".FORNECIMENTO | M | m
06.031.0490-A | TUBO DE AÇO CARBONO FABRICADOS CONFORME NORMA AWWA C-200, REVESTIDOS INTERNAMENTE CONFORME NORMA AWWA C-210 EPÓXI LÍQUIDO E EXTERNAMENTE DN'S 150-1200, NORMA AWWA C-213 FUSION BONDE EPÓXI DN'S 1200-2500, NORMA AWWA C-210, EPÓXI LIQUIDO (APLICAÇÃO ENTERRADA), COM 500MMX1/2".FORNECIMENTO | M | m
06.031.0610-0 | TUBO DE AÇO CARBONO FABRICADOS CONFORME NORMA AWWA C-200, REVESTIDOS INTERNAMENTE CONFORME NORMA AWWA C-210 EPÓXI LÍQUIDO E EXTERNAMENTE DN'S 150-1200, NORMA AWWA C-213 FUSION BONDE EPÓXI DN'S 1200-2500, NORMA AWWA C-210, EPÓXI LIQUIDO (APLICAÇÃO ENTERRADA), COM 600MMX1/2".FORNECIMENTO | M | m
06.031.0610-A | TUBO DE AÇO CARBONO FABRICADOS CONFORME NORMA AWWA C-200, REVESTIDOS INTERNAMENTE CONFORME NORMA AWWA C-210 EPÓXI LÍQUIDO E EXTERNAMENTE DN'S 150-1200, NORMA AWWA C-213 FUSION BONDE EPÓXI DN'S 1200-2500, NORMA AWWA C-210, EPÓXI LIQUIDO (APLICAÇÃO ENTERRADA), COM 600MMX1/2".FORNECIMENTO | M | m
06.031.0620-0 | TUBO DE AÇO CARBONO FABRICADOS CONFORME NORMA AWWA C-200, REVESTIDOS INTERNAMENTE CONFORME NORMA AWWA C-210 EPÓXI LÍQUIDO E EXTERNAMENTE DN'S 150-1200, NORMA AWWA C-213 FUSION BONDE EPÓXI DN'S 1200-2500, NORMA AWWA C-210, EPÓXI LIQUIDO (APLICAÇÃO ENTERRADA), COM 700MMX1/2".FORNECIMENTO | M | m
06.031.0620-A | TUBO DE AÇO CARBONO FABRICADOS CONFORME NORMA AWWA C-200, REVESTIDOS INTERNAMENTE CONFORME NORMA AWWA C-210 EPÓXI LÍQUIDO E EXTERNAMENTE DN'S 150-1200, NORMA AWWA C-213 FUSION BONDE EPÓXI DN'S 1200-2500, NORMA AWWA C-210, EPÓXI LIQUIDO (APLICAÇÃO ENTERRADA), COM 700MMX1/2".FORNECIMENTO | M | m
06.031.0630-0 | TUBO DE AÇO CARBONO FABRICADOS CONFORME NORMA AWWA C-200, REVESTIDOS INTERNAMENTE CONFORME NORMA AWWA C-210 EPÓXI LÍQUIDO E EXTERNAMENTE DN'S 150-1200, NORMA AWWA C-213 FUSION BONDE EPÓXI DN'S 1200-2500, NORMA AWWA C-210, EPÓXI LIQUIDO (APLICAÇÃO ENTERRADA), COM 800MMX1/2".FORNECIMENTO | M | m
06.031.0630-A | TUBO DE AÇO CARBONO FABRICADOS CONFORME NORMA AWWA C-200, REVESTIDOS INTERNAMENTE CONFORME NORMA AWWA C-210 EPÓXI LÍQUIDO E EXTERNAMENTE DN'S 150-1200, NORMA AWWA C-213 FUSION BONDE EPÓXI DN'S 1200-2500, NORMA AWWA C-210, EPÓXI LIQUIDO (APLICAÇÃO ENTERRADA), COM 800MMX1/2".FORNECIMENTO | M | m
06.031.0640-0 | TUBO DE AÇO CARBONO FABRICADOS CONFORME NORMA AWWA C-200, REVESTIDOS INTERNAMENTE CONFORME NORMA AWWA C-210 EPÓXI LÍQUIDO E EXTERNAMENTE DN'S 150-1200, NORMA AWWA C-213 FUSION BONDE EPÓXI DN'S 1200-2500, NORMA AWWA C-210, EPÓXI LIQUIDO (APLICAÇÃO ENTERRADA), COM 900MMX1/2".FORNECIMENTO | M | m
06.031.0640-A | TUBO DE AÇO CARBONO FABRICADOS CONFORME NORMA AWWA C-200, REVESTIDOS INTERNAMENTE CONFORME NORMA AWWA C-210 EPÓXI LÍQUIDO E EXTERNAMENTE DN'S 150-1200, NORMA AWWA C-213 FUSION BONDE EPÓXI DN'S 1200-2500, NORMA AWWA C-210, EPÓXI LIQUIDO (APLICAÇÃO ENTERRADA), COM 900MMX1/2".FORNECIMENTO | M | m
06.031.0650-0 | TUBO DE AÇO CARBONO FABRICADOS CONFORME NORMA AWWA C-200, REVESTIDOS INTERNAMENTE CONFORME NORMA AWWA C-210 EPÓXI LÍQUIDO E EXTERNAMENTE DN'S 150-1200, NORMA AWWA C-213 FUSION BONDE EPÓXI DN'S 1200-2500, NORMA AWWA C-210, EPÓXI LIQUIDO (APLICAÇÃO ENTERRADA), COM 1000MMX1/2".FORNECIMENTO | M | m
06.031.0650-A | TUBO DE AÇO CARBONO FABRICADOS CONFORME NORMA AWWA C-200, REVESTIDOS INTERNAMENTE CONFORME NORMA AWWA C-210 EPÓXI LÍQUIDO E EXTERNAMENTE DN'S 150-1200, NORMA AWWA C-213 FUSION BONDE EPÓXI DN'S 1200-2500, NORMA AWWA C-210, EPÓXI LIQUIDO (APLICAÇÃO ENTERRADA), COM 1000MMX1/2".FORNECIMENTO | M | m
06.031.0660-0 | TUBO DE AÇO CARBONO FABRICADOS CONFORME NORMA AWWA C-200, REVESTIDOS INTERNAMENTE CONFORME NORMA AWWA C-210 EPÓXI LÍQUIDO E EXTERNAMENTE DN'S 150-1200, NORMA AWWA C-213 FUSION BONDE EPÓXI DN'S 1200-2500, NORMA AWWA C-210, EPÓXI LIQUIDO (APLICAÇÃO ENTERRADA), COM 1200MMX1/2".FORNECIMENTO | M | m
06.031.0660-A | TUBO DE AÇO CARBONO FABRICADOS CONFORME NORMA AWWA C-200, REVESTIDOS INTERNAMENTE CONFORME NORMA AWWA C-210 EPÓXI LÍQUIDO E EXTERNAMENTE DN'S 150-1200, NORMA AWWA C-213 FUSION BONDE EPÓXI DN'S 1200-2500, NORMA AWWA C-210, EPÓXI LIQUIDO (APLICAÇÃO ENTERRADA), COM 1200MMX1/2".FORNECIMENTO | M | m
06.031.0675-0 | TUBO DE AÇO CARBONO FABRICADOS CONFORME NORMA AWWA C-200, REVESTIDOS INTERNAMENTE CONFORME NORMA AWWA C-210 EPÓXI LÍQUIDO E EXTERNAMENTE DN'S 150-1200, NORMA AWWA C-213 FUSION BONDE EPÓXI DN'S 1200-2500, NORMA AWWA C-210, EPÓXI LIQUIDO (APLICAÇÃO ENTERRADA), COM 1500MMX1/2".FORNECIMENTO | M | m
06.031.0675-A | TUBO DE AÇO CARBONO FABRICADOS CONFORME NORMA AWWA C-200, REVESTIDOS INTERNAMENTE CONFORME NORMA AWWA C-210 EPÓXI LÍQUIDO E EXTERNAMENTE DN'S 150-1200, NORMA AWWA C-213 FUSION BONDE EPÓXI DN'S 1200-2500, NORMA AWWA C-210, EPÓXI LIQUIDO (APLICAÇÃO ENTERRADA), COM 1500MMX1/2".FORNECIMENTO | M | m
06.031.0690-0 | TUBO DE AÇO CARBONO FABRICADOS CONFORME NORMA AWWA C-200, REVESTIDOS INTERNAMENTE CONFORME NORMA AWWA C-210 EPÓXI LÍQUIDO E EXTERNAMENTE DN'S 150-1200, NORMA AWWA C-213 FUSION BONDE EPÓXI DN'S 1200-2500, NORMA AWWA C-210, EPÓXI LIQUIDO (APLICAÇÃO ENTERRADA), COM 1750MMX1/2".FORNECIMENTO | M | m
06.031.0690-A | TUBO DE AÇO CARBONO FABRICADOS CONFORME NORMA AWWA C-200, REVESTIDOS INTERNAMENTE CONFORME NORMA AWWA C-210 EPÓXI LÍQUIDO E EXTERNAMENTE DN'S 150-1200, NORMA AWWA C-213 FUSION BONDE EPÓXI DN'S 1200-2500, NORMA AWWA C-210, EPÓXI LIQUIDO (APLICAÇÃO ENTERRADA), COM 1750MMX1/2".FORNECIMENTO | M | m
06.031.0700-0 | TUBO DE AÇO CARBONO FABRICADOS CONFORME NORMA AWWA C-200, REVESTIDOS INTERNAMENTE CONFORME NORMA AWWA C-210 EPÓXI LÍQUIDO E EXTERNAMENTE DN'S 150-1200, NORMA AWWA C-213 FUSION BONDE EPÓXI DN'S 1200-2500, NORMA AWWA C-210, EPÓXI LIQUIDO (APLICAÇÃO ENTERRADA), COM 2000MMX1/2".FORNECIMENTO | M | m
06.031.0700-A | TUBO DE AÇO CARBONO FABRICADOS CONFORME NORMA AWWA C-200, REVESTIDOS INTERNAMENTE CONFORME NORMA AWWA C-210 EPÓXI LÍQUIDO E EXTERNAMENTE DN'S 150-1200, NORMA AWWA C-213 FUSION BONDE EPÓXI DN'S 1200-2500, NORMA AWWA C-210, EPÓXI LIQUIDO (APLICAÇÃO ENTERRADA), COM 2000MMX1/2".FORNECIMENTO | M | m
06.031.0750-0 | TUBO DE AÇO CARBONO FABRICADOS CONFORME NORMA AWWA C-200, REVESTIDOS INTERNAMENTE CONFORME NORMA AWWA C-210 EPÓXI LÍQUIDO E EXTERNAMENTE DN'S 150-1200, NORMA AWWA C-213 FUSION BONDE EPÓXI DN'S 1200-2500, NORMA AWWA C-210, EPÓXI LIQUIDO (APLICAÇÃO ENTERRADA), COM 2500MMX1/2".FORNECIMENTO | M | m
06.031.0750-A | TUBO DE AÇO CARBONO FABRICADOS CONFORME NORMA AWWA C-200, REVESTIDOS INTERNAMENTE CONFORME NORMA AWWA C-210 EPÓXI LÍQUIDO E EXTERNAMENTE DN'S 150-1200, NORMA AWWA C-213 FUSION BONDE EPÓXI DN'S 1200-2500, NORMA AWWA C-210, EPÓXI LIQUIDO (APLICAÇÃO ENTERRADA), COM 2500MMX1/2".FORNECIMENTO | M | m
06.031.0755-0 | TUBO DE AÇO CARBONO FABRICADOS CONFORME NORMA AWWA C-200, REVESTIDOS INTERNAMENTE CONFORME NORMA AWWA C-210 EPÓXI LÍQUIDO E EXTERNAMENTE DN'S 150-1200, NORMA AWWA C-213 FUSION BONDE EPÓXI DN'S 1200-2500, NORMA AWWA C-210, EPÓXI LIQUIDO (APLICAÇÃO ENTERRADA), COM 1800MMX5/8".FORNECIMENTO | M | m
06.031.0755-A | TUBO DE AÇO CARBONO FABRICADOS CONFORME NORMA AWWA C-200, REVESTIDOS INTERNAMENTE CONFORME NORMA AWWA C-210 EPÓXI LÍQUIDO E EXTERNAMENTE DN'S 150-1200, NORMA AWWA C-213 FUSION BONDE EPÓXI DN'S 1200-2500, NORMA AWWA C-210, EPÓXI LIQUIDO (APLICAÇÃO ENTERRADA), COM 1800MMX5/8".FORNECIMENTO | M | m
06.031.0760-0 | TUBO DE AÇO CARBONO FABRICADOS CONFORME NORMA AWWA C-200, REVESTIDOS INTERNAMENTE CONFORME NORMA AWWA C-210 EPÓXI LÍQUIDO E EXTERNAMENTE DN'S 150-1200, NORMA AWWA C-213 FUSION BONDE EPÓXI DN'S 1200-2500, NORMA AWWA C-210, EPÓXI LIQUIDO (APLICAÇÃO ENTERRADA), COM 2000MMX5/8".FORNECIMENTO | M | m
06.031.0760-A | TUBO DE AÇO CARBONO FABRICADOS CONFORME NORMA AWWA C-200, REVESTIDOS INTERNAMENTE CONFORME NORMA AWWA C-210 EPÓXI LÍQUIDO E EXTERNAMENTE DN'S 150-1200, NORMA AWWA C-213 FUSION BONDE EPÓXI DN'S 1200-2500, NORMA AWWA C-210, EPÓXI LIQUIDO (APLICAÇÃO ENTERRADA), COM 2000MMX5/8".FORNECIMENTO | M | m
06.031.0765-0 | TUBO DE AÇO CARBONO FABRICADOS CONFORME NORMA AWWA C-200, REVESTIDOS INTERNAMENTE CONFORME NORMA AWWA C-210 EPÓXI LÍQUIDO E EXTERNAMENTE DN'S 150-1200, NORMA AWWA C-213 FUSION BONDE EPÓXI DN'S 1200-2500, NORMA AWWA C-210, EPÓXI LIQUIDO (APLICAÇÃO ENTERRADA), COM 2500MMX5/8".FORNECIMENTO | M | m
06.031.0765-A | TUBO DE AÇO CARBONO FABRICADOS CONFORME NORMA AWWA C-200, REVESTIDOS INTERNAMENTE CONFORME NORMA AWWA C-210 EPÓXI LÍQUIDO E EXTERNAMENTE DN'S 150-1200, NORMA AWWA C-213 FUSION BONDE EPÓXI DN'S 1200-2500, NORMA AWWA C-210, EPÓXI LIQUIDO (APLICAÇÃO ENTERRADA), COM 2500MMX5/8".FORNECIMENTO | M | m
06.031.9999-0 | FAMÍLIA 06.031TUBOS DE AÇO SOLDADO FORNECIMENTO
06.031.9999-A | FAMÍLIA 06.031TUBOS DE AÇO SOLDADO FORNECIMENTO
06.032.0051-0 | CURVA DE CHAPA DE AÇO SOLDADO, DN 16", ESP.3/16", ANGULO 90º, C/4 GOMOS, PONTAS BISELADAS, REVESTIDAS INTERNAMENTE CONFORME NORMA AWWA C-210 EPÓXI LIQUIDO E EXTERNAMENTE CONFORME NORMA AWWA C-213 FUSION BONDED EPÓXI (APLICAÇÃO ENTERRADA), INCL. JOGO MAT. REVEST. JUNTAS, RAIO DE CURVATURA 381MM, ÁREA EXTERNA 0,781M2 E INTERNA 0,763M2 E PESO TEÓRICO DE CHAPA DE 28,8KG.FORN. | UN | un
06.032.0051-A | CURVA DE CHAPA DE AÇO SOLDADO, DN 16", ESP.3/16", ANGULO 90º, C/4 GOMOS, PONTAS BISELADAS, REVESTIDAS INTERNAMENTE CONFORME NORMA AWWA C-210 EPÓXI LIQUIDO E EXTERNAMENTE CONFORME NORMA AWWA C-213 FUSION BONDED EPÓXI (APLICAÇÃO ENTERRADA), INCL. . REVEST. JUNTAS, RAIO DE CURVATURA 381MM, ÁREA EXTERNA 0,781M2 E INTERNA 0,763M2 E PESO TEÓRICO DE CHAPA DE 28,8KG.FORN. | UN | un
06.032.0053-0 | CURVA DE CHAPA DE AÇO SOLDADO, DN 24", ESPESSURA DE 1/4", ANGULO DE 90º, COM 4 GOMOS, PONTAS BISELADAS, REVESTIDA INTERNAMENTE CONFORME NORMA AWWA C-210 EPÓXI LIQUIDO E EXTERNAMENTE CONFORME NORMA AWWA C-213 FUSION BONDED EPÓXI (APLICAÇÃO ENTERRADA), RAIO DE CURVATURA DE 558,8MM, ÁREA EXTERNA DE 1,724M2 E INTERNA DE 1,688M2 E PESO TEÓRICO DE CHAPA DE 84,8KG.FORN. | UN | un
06.032.0053-A | CURVA DE CHAPA DE AÇO SOLDADO, DN 24", ESPESSURA DE 1/4", ANGULO DE 90º, COM 4 GOMOS, PONTAS BISELADAS, REVESTIDA INTERNAMENTE CONFORME NORMA AWWA C-210 EPÓXI LIQUIDO E EXTERNAMENTE CONFORME NORMA AWWA C-213 FUSION BONDED EPÓXI (APLICAÇÃO ENTERRADA), RAIO DE CURVATURA DE 558,8MM, ÁREA EXTERNA DE 1,724M2 E INTERNA DE 1,688M2 E PESO TEÓRICO DE CHAPA DE 84,8KG.FORN. | UN | un
06.032.0055-0 | CURVA DE CHAPA DE AÇO SOLDADO, DN 28", ESPESSURA DE 5/16", ANGULO DE 90º, COM 4 GOMOS, PONTA BISELADAS, REVESTIDAS INTERNAMENTE CONFORME NORMA AWWA C-210 EPÓXI LIQUIDO E EXTERNAMENTE CONFORME NORMA AWWA C-213 FUSION BONDED EPÓXI (APLICAÇÃO ENTERRADA), RAIO DE CURVATURA DE 609,6MM, ÁREA EXTERNA DE 2,192M2 E INTERNA DE 2,143M2 E PESO TEÓRICO DE CHAPA DE 134,7KG.FORN. | UN | un
06.032.0055-A | CURVA DE CHAPA DE AÇO SOLDADO, DN 28", ESPESSURA DE 5/16", ANGULO DE 90º, COM 4 GOMOS, PONTA BISELADAS, REVESTIDAS INTERNAMENTE CONFORME NORMA AWWA C-210 EPÓXI LIQUIDO E EXTERNAMENTE CONFORME NORMA AWWA C-213 FUSION BONDED EPÓXI (APLICAÇÃO ENTERRADA), RAIO DE CURVATURA DE 609,6MM, ÁREA EXTERNA DE 2,192M2 E INTERNA DE 2,143M2 E PESO TEÓRICO DE CHAPA DE 134,7KG.FORN. | UN | un
06.032.0057-0 | CURVA DE CHAPA DE AÇO SOLDADO, DN 40", ESPESSURA DE 3/8", ANGULO DE 90º, COM 4 GOMOS, PONTAS BISELADAS, REVESTIDA INTERNAMENTE CONFORME NORMA AWWA C-210 EPÓXI LIQUIDO E EXTERNAMENTE CONFORME NORMA AWWA C-213 FUSION BONDED EPÓXI (APLICAÇÃO ENTERRADA), RAIO DE CURVATURA DE 762MM, ÁREA EXTERNA DE 3,907M2 E ÁREA INTERNA DE 3,833M2 E PESO TEÓRICO DE CHAPA DE 289,6KG.FORN. | UN | un
06.032.0057-A | CURVA DE CHAPA DE AÇO SOLDADO, DN 40", ESPESSURA DE 3/8", ANGULO DE 90º, COM 4 GOMOS, PONTAS BISELADAS, REVESTIDA INTERNAMENTE CONFORME NORMA AWWA C-210 EPÓXI LIQUIDO E EXTERNAMENTE CONFORME NORMA AWWA C-213 FUSION BONDED EPÓXI (APLICAÇÃO ENTERRADA), RAIO DE CURVATURA DE 762MM, ÁREA EXTERNA DE 3,907M2 E ÁREA INTERNA DE 3,833M2 E PESO TEÓRICO DE CHAPA DE 289,6KG.FORN. | UN | un
06.032.0059-0 | CURVA DE CHAPA DE AÇO SOLDADO, DN 48", ESPESSURA DE 1/2", ANGULO DE 90º, COM 4 GOMOS, PONTAS BISELADAS, REVESTIDA INTERNAMENTE CONFORME NORMA AWWA C-210 EPÓXI LIQUIDO E EXTERNAMENTE CONFORME NORMA AWWA C-213 FUSION BONDED EPÓXI (APLICAÇÃO ENTERRADA), RAIO DE CURVATURA DE 863,6MM, ÁREA EXTERNA 5,32M2 E ÁREA INTERNA 5,209M2 E PESO TEÓRICO DE CHAPA DE 524,6KG.FORN. | UN | un
06.032.0059-A | CURVA DE CHAPA DE AÇO SOLDADO, DN 48", ESPESSURA DE 1/2", ANGULO DE 90º, COM 4 GOMOS, PONTAS BISELADAS, REVESTIDA INTERNAMENTE CONFORME NORMA AWWA C-210 EPÓXI LIQUIDO E EXTERNAMENTE CONFORME NORMA AWWA C-213 FUSION BONDED EPÓXI (APLICAÇÃO ENTERRADA), RAIO DE CURVATURA DE 863,6MM, ÁREA EXTERNA 5,32M2 E ÁREA INTERNA 5,209M2 E PESO TEÓRICO DE CHAPA DE 524,6KG.FORN. | UN | un
06.032.0060-0 | JUNTA FLEXÍVEL DE AÇO, TIPO DRESSER SEM ANCORAGEM (HARNESS), E DIÂMETRO DE 150MM. FORNECIMENTO | UN | un
06.032.0060-A | JUNTA FLEXÍVEL DE AÇO, TIPO DRESSER SEM ANCORAGEM (HARNESS), E DIÂMETRO DE 150MM. FORNECIMENTO | UN | un
06.032.0061-0 | JUNTA FLEXÍVEL DE AÇO, TIPO DRESSER SEM ANCORAGEM (HARNESS), E DIÂMETRO DE 200MM. FORNECIMENTO | UN | un
06.032.0061-A | JUNTA FLEXÍVEL DE AÇO, TIPO DRESSER SEM ANCORAGEM (HARNESS), E DIÂMETRO DE 200MM. FORNECIMENTO | UN | un
06.032.0062-0 | JUNTA FLEXÍVEL DE AÇO, TIPO DRESSER SEM ANCORAGEM (HARNESS), E DIÂMETRO DE 250MM. FORNECIMENTO | UN | un
06.032.0062-A | JUNTA FLEXÍVEL DE AÇO, TIPO DRESSER SEM ANCORAGEM (HARNESS), E DIÂMETRO DE 250MM. FORNECIMENTO | UN | un
06.032.0063-0 | JUNTA FLEXÍVEL DE AÇO, TIPO DRESSER SEM ANCORAGEM (HARNESS), E DIÂMETRO DE 300MM. FORNECIMENTO | UN | un
06.032.0063-A | JUNTA FLEXÍVEL DE AÇO, TIPO DRESSER SEM ANCORAGEM (HARNESS), E DIÂMETRO DE 300MM. FORNECIMENTO | UN | un
06.032.0064-0 | JUNTA FLEXÍVEL DE AÇO, TIPO DRESSER SEM ANCORAGEM (HARNESS), E DIÂMETRO DE 350MM. FORNECIMENTO | UN | un
06.032.0064-A | JUNTA FLEXÍVEL DE AÇO, TIPO DRESSER SEM ANCORAGEM (HARNESS), E DIÂMETRO DE 350MM. FORNECIMENTO | UN | un
06.032.0065-0 | JUNTA FLEXÍVEL DE AÇO, TIPO DRESSER SEM ANCORAGEM (HARNESS), E DIÂMETRO DE 400MM. FORNECIMENTO | UN | un
06.032.0065-A | JUNTA FLEXÍVEL DE AÇO, TIPO DRESSER SEM ANCORAGEM (HARNESS), E DIÂMETRO DE 400MM. FORNECIMENTO | UN | un
06.032.0066-0 | JUNTA FLEXÍVEL DE AÇO, TIPO DRESSER SEM ANCORAGEM (HARNESS), E DIÂMETRO DE 450MM. FORNECIMENTO | UN | un
06.032.0066-A | JUNTA FLEXÍVEL DE AÇO, TIPO DRESSER SEM ANCORAGEM (HARNESS), E DIÂMETRO DE 450MM. FORNECIMENTO | UN | un
06.032.0067-0 | JUNTA FLEXÍVEL DE AÇO, TIPO DRESSER SEM ANCORAGEM (HARNESS), E DIÂMETRO DE 500MM. FORNECIMENTO | UN | un
06.032.0067-A | JUNTA FLEXÍVEL DE AÇO, TIPO DRESSER SEM ANCORAGEM (HARNESS), E DIÂMETRO DE 500MM. FORNECIMENTO | UN | un
06.032.0068-0 | JUNTA FLEXÍVEL DE AÇO, TIPO DRESSER SEM ANCORAGEM (HARNESS), E DIÂMETRO DE 600MM. FORNECIMENTO | UN | un
06.032.0068-A | JUNTA FLEXÍVEL DE AÇO, TIPO DRESSER SEM ANCORAGEM (HARNESS), E DIÂMETRO DE 600MM. FORNECIMENTO | UN | un
06.032.0069-0 | JUNTA FLEXÍVEL DE AÇO, TIPO DRESSER SEM ANCORAGEM (HARNESS), E DIÂMETRO DE 700MM. FORNECIMENTO | UN | un
06.032.0069-A | JUNTA FLEXÍVEL DE AÇO, TIPO DRESSER SEM ANCORAGEM (HARNESS), E DIÂMETRO DE 700MM. FORNECIMENTO | UN | un
06.032.0070-0 | JUNTA FLEXÍVEL DE AÇO, TIPO DRESSER SEM ANCORAGEM (HARNESS), E DIÂMETRO DE 800MM. FORNECIMENTO | UN | un
06.032.0070-A | JUNTA FLEXÍVEL DE AÇO, TIPO DRESSER SEM ANCORAGEM (HARNESS), E DIÂMETRO DE 800MM. FORNECIMENTO | UN | un
06.032.0071-0 | JUNTA FLEXÍVEL DE AÇO, TIPO DRESSER SEM ANCORAGEM (HARNESS), E DIÂMETRO DE 900MM. FORNECIMENTO | UN | un
06.032.0071-A | JUNTA FLEXÍVEL DE AÇO, TIPO DRESSER SEM ANCORAGEM (HARNESS), E DIÂMETRO DE 900MM. FORNECIMENTO | UN | un
06.032.0072-0 | JUNTA FLEXÍVEL DE AÇO, TIPO DRESSER SEM ANCORAGEM (HARNESS), E DIÂMETRO DE 1000MM. FORNECIMENTO | UN | un
06.032.0072-A | JUNTA FLEXÍVEL DE AÇO, TIPO DRESSER SEM ANCORAGEM (HARNESS), E DIÂMETRO DE 1000MM. FORNECIMENTO | UN | un
06.032.0073-0 | JUNTA FLEXÍVEL DE AÇO, TIPO DRESSER SEM ANCORAGEM (HARNESS), E DIÂMETRO DE 1200MM. FORNECIMENTO | UN | un
06.032.0073-A | JUNTA FLEXÍVEL DE AÇO, TIPO DRESSER SEM ANCORAGEM (HARNESS), E DIÂMETRO DE 1200MM. FORNECIMENTO | UN | un
06.032.0074-0 | JUNTA FLEXÍVEL DE AÇO, TIPO DRESSER SEM ANCORAGEM (HARNESS), E DIÂMETRO DE 1300MM. FORNECIMENTO | UN | un
06.032.0074-A | JUNTA FLEXÍVEL DE AÇO, TIPO DRESSER SEM ANCORAGEM (HARNESS), E DIÂMETRO DE 1300MM. FORNECIMENTO | UN | un
06.032.0075-0 | JUNTA FLEXÍVEL DE AÇO, TIPO DRESSER SEM ANCORAGEM (HARNESS), E DIÂMETRO DE 1500MM. FORNECIMENTO | UN | un
06.032.0075-A | JUNTA FLEXÍVEL DE AÇO, TIPO DRESSER SEM ANCORAGEM (HARNESS), E DIÂMETRO DE 1500MM. FORNECIMENTO | UN | un
06.032.0076-0 | JUNTA FLEXÍVEL DE AÇO, TIPO DRESSER SEM ANCORAGEM (HARNESS), E DIÂMETRO DE 2000MM. FORNECIMENTO | UN | un
06.032.0076-A | JUNTA FLEXÍVEL DE AÇO, TIPO DRESSER SEM ANCORAGEM (HARNESS), E DIÂMETRO DE 2000MM. FORNECIMENTO | UN | un
06.032.0077-0 | JUNTA FLEXÍVEL DE AÇO, TIPO DRESSER SEM ANCORAGEM (HARNESS), E DIÂMETRO DE 2500MM. FORNECIMENTO | UN | un
06.032.0077-A | JUNTA FLEXÍVEL DE AÇO, TIPO DRESSER SEM ANCORAGEM (HARNESS), E DIÂMETRO DE 2500MM. FORNECIMENTO | UN | un
06.032.0080-0 | JUNTA FLEXÍVEL DE AÇO, TIPO DRESSER COM ANCORAGEM (HARNESS), E DIÂMETRO DE 150MM. FORNECIMENTO | UN | un
06.032.0080-A | JUNTA FLEXÍVEL DE AÇO, TIPO DRESSER COM ANCORAGEM (HARNESS), E DIÂMETRO DE 150MM. FORNECIMENTO | UN | un
06.032.0081-0 | JUNTA FLEXÍVEL DE AÇO, TIPO DRESSER COM ANCORAGEM (HARNESS), E DIÂMETRO DE 200MM. FORNECIMENTO | UN | un
06.032.0081-A | JUNTA FLEXÍVEL DE AÇO, TIPO DRESSER COM ANCORAGEM (HARNESS), E DIÂMETRO DE 200MM. FORNECIMENTO | UN | un
06.032.0082-0 | JUNTA FLEXÍVEL DE AÇO, TIPO DRESSER COM ANCORAGEM (HARNESS), E DIÂMETRO DE 250MM. FORNECIMENTO | UN | un
06.032.0082-A | JUNTA FLEXÍVEL DE AÇO, TIPO DRESSER COM ANCORAGEM (HARNESS), E DIÂMETRO DE 250MM. FORNECIMENTO | UN | un
06.032.0083-0 | JUNTA FLEXÍVEL DE AÇO, TIPO DRESSER COM ANCORAGEM (HARNESS), E DIÂMETRO DE 300MM. FORNECIMENTO | UN | un
06.032.0083-A | JUNTA FLEXÍVEL DE AÇO, TIPO DRESSER COM ANCORAGEM (HARNESS), E DIÂMETRO DE 300MM. FORNECIMENTO | UN | un
06.032.0084-0 | JUNTA FLEXÍVEL DE AÇO, TIPO DRESSER COM ANCORAGEM (HARNESS), E DIÂMETRO DE 350MM. FORNECIMENTO | UN | un
06.032.0084-A | JUNTA FLEXÍVEL DE AÇO, TIPO DRESSER COM ANCORAGEM (HARNESS), E DIÂMETRO DE 350MM. FORNECIMENTO | UN | un
06.032.0085-0 | JUNTA FLEXÍVEL DE AÇO, TIPO DRESSER COM ANCORAGEM (HARNESS), E DIÂMETRO DE 400MM. FORNECIMENTO | UN | un
06.032.0085-A | JUNTA FLEXÍVEL DE AÇO, TIPO DRESSER COM ANCORAGEM (HARNESS), E DIÂMETRO DE 400MM. FORNECIMENTO | UN | un
06.032.0086-0 | JUNTA FLEXÍVEL DE AÇO, TIPO DRESSER COM ANCORAGEM (HARNESS), E DIÂMETRO DE 450MM. FORNECIMENTO | UN | un
06.032.0086-A | JUNTA FLEXÍVEL DE AÇO, TIPO DRESSER COM ANCORAGEM (HARNESS), E DIÂMETRO DE 450MM. FORNECIMENTO | UN | un
06.032.0087-0 | JUNTA FLEXÍVEL DE AÇO, TIPO DRESSER COM ANCORAGEM (HARNESS), E DIÂMETRO DE 500MM. FORNECIMENTO | UN | un
06.032.0087-A | JUNTA FLEXÍVEL DE AÇO, TIPO DRESSER COM ANCORAGEM (HARNESS), E DIÂMETRO DE 500MM. FORNECIMENTO | UN | un
06.032.0088-0 | JUNTA FLEXÍVEL DE AÇO, TIPO DRESSER COM ANCORAGEM (HARNESS), E DIÂMETRO DE 600MM. FORNECIMENTO | UN | un
06.032.0088-A | JUNTA FLEXÍVEL DE AÇO, TIPO DRESSER COM ANCORAGEM (HARNESS), E DIÂMETRO DE 600MM. FORNECIMENTO | UN | un
06.032.0089-0 | JUNTA FLEXÍVEL DE AÇO, TIPO DRESSER COM ANCORAGEM (HARNESS), E DIÂMETRO DE 700MM. FORNECIMENTO | UN | un
06.032.0089-A | JUNTA FLEXÍVEL DE AÇO, TIPO DRESSER COM ANCORAGEM (HARNESS), E DIÂMETRO DE 700MM. FORNECIMENTO | UN | un
06.032.0090-0 | JUNTA FLEXÍVEL DE AÇO, TIPO DRESSER COM ANCORAGEM (HARNESS), E DIÂMETRO DE 800MM. FORNECIMENTO | UN | un
06.032.0090-A | JUNTA FLEXÍVEL DE AÇO, TIPO DRESSER COM ANCORAGEM (HARNESS), E DIÂMETRO DE 800MM. FORNECIMENTO | UN | un
06.032.0091-0 | JUNTA FLEXÍVEL DE AÇO, TIPO DRESSER COM ANCORAGEM (HARNESS), E DIÂMETRO DE 900MM. FORNECIMENTO | UN | un
06.032.0091-A | JUNTA FLEXÍVEL DE AÇO, TIPO DRESSER COM ANCORAGEM (HARNESS), E DIÂMETRO DE 900MM. FORNECIMENTO | UN | un
06.032.0092-0 | JUNTA FLEXÍVEL DE AÇO, TIPO DRESSER COM ANCORAGEM (HARNESS), E DIÂMETRO DE 1000MM. FORNECIMENTO | UN | un
06.032.0092-A | JUNTA FLEXÍVEL DE AÇO, TIPO DRESSER COM ANCORAGEM (HARNESS), E DIÂMETRO DE 1000MM. FORNECIMENTO | UN | un
06.032.0093-0 | JUNTA FLEXÍVEL DE AÇO, TIPO DRESSER COM ANCORAGEM (HARNESS), E DIÂMETRO DE 1200MM. FORNECIMENTO | UN | un
06.032.0093-A | JUNTA FLEXÍVEL DE AÇO, TIPO DRESSER COM ANCORAGEM (HARNESS), E DIÂMETRO DE 1200MM. FORNECIMENTO | UN | un
06.032.0094-0 | JUNTA FLEXÍVEL DE AÇO, TIPO DRESSER COM ANCORAGEM (HARNESS), E DIÂMETRO DE 1300MM. FORNECIMENTO | UN | un
06.032.0094-A | JUNTA FLEXÍVEL DE AÇO, TIPO DRESSER COM ANCORAGEM (HARNESS), E DIÂMETRO DE 1300MM. FORNECIMENTO | UN | un
06.032.0095-0 | JUNTA FLEXÍVEL DE AÇO, TIPO DRESSER COM ANCORAGEM (HARNESS), E DIÂMETRO DE 1500MM. FORNECIMENTO | UN | un
06.032.0095-A | JUNTA FLEXÍVEL DE AÇO, TIPO DRESSER COM ANCORAGEM (HARNESS), E DIÂMETRO DE 1500MM. FORNECIMENTO | UN | un
06.032.0096-0 | JUNTA FLEXÍVEL DE AÇO, TIPO DRESSER COM ANCORAGEM (HARNESS), E DIÂMETRO DE 2000MM. FORNECIMENTO | UN | un
06.032.0096-A | JUNTA FLEXÍVEL DE AÇO, TIPO DRESSER COM ANCORAGEM (HARNESS), E DIÂMETRO DE 2000MM. FORNECIMENTO | UN | un
06.032.0097-0 | JUNTA FLEXÍVEL DE AÇO, TIPO DRESSER COM ANCORAGEM (HARNESS)E DIÂMETRO DE 2500MM. FORNECIMENTO | UN | un
06.032.0097-A | JUNTA FLEXÍVEL DE AÇO, TIPO DRESSER COM ANCORAGEM (HARNESS)E DIÂMETRO DE 2500MM. FORNECIMENTO | UN | un
06.032.9999-0 | FAMÍLIA 06.032PECAS DE AÇO SOLDADO FORNECIMENTO
06.032.9999-A | FAMÍLIA 06.032PECAS DE AÇO SOLDADO FORNECIMENTO
06.033.0010-0 | FLANGES DE AÇO SOLDADO, PINTURA A BASE DE BORRACHA CLORADA (AWW C-204), EXCLUSIVE PARAFUSOS E ARRUELAS, COM DIÂMETRO ATE 800MM. FORNECIMENTO | KG | kg
06.033.0010-A | FLANGES DE AÇO SOLDADO, PINTURA A BASE DE BORRACHA CLORADA (AWW C-204), EXCLUSIVE PARAFUSOS E ARRUELAS, COM DIÂMETRO ATE 800MM. FORNECIMENTO | KG | kg
06.033.0020-0 | FLANGES DE AÇO SOLDADO, PINTURA A BASE DE BORRACHA CLORADA (AWW C-204), EXCLUSIVE PARAFUSOS E ARRUELAS, COM DIÂMETRO ACIMA DE 800MM E ATE 1200MM. FORNECIMENTO | KG | kg
06.033.0020-A | FLANGES DE AÇO SOLDADO, PINTURA A BASE DE BORRACHA CLORADA (AWW C-204), EXCLUSIVE PARAFUSOS E ARRUELAS, COM DIÂMETRO ACIMA DE 800MM E ATE 1200MM. FORNECIMENTO | KG | kg
06.033.0030-0 | FLANGES DE AÇO SOLDADO, PINTURA A BASE DE BORRACHA CLORADA (AWW C-204), EXCLUSIVE PARAFUSOS E ARRUELAS, COM DIÂMETRO ACIMA DE 1200MM. FORNECIMENTO | KG | kg
06.033.0030-A | FLANGES DE AÇO SOLDADO, PINTURA A BASE DE BORRACHA CLORADA (AWW C-204), EXCLUSIVE PARAFUSOS E ARRUELAS, COM DIÂMETRO ACIMA DE 1200MM. FORNECIMENTO | KG | kg
06.033.9999-0 | FAMÍLIA 06.033FLANGES D/AÇO SOLDADO FORNECIMENTO
06.033.9999-A | FAMÍLIA 06.033FLANGES D/AÇO SOLDADO FORNECIMENTO
06.034.0031-0 | TUBO DE AÇO CARBONO FABRICADOS CONFORME NORMA AWWA C-200, REVESTIDOS INTERNAMENTE CONFORME NORMA AWWA C-210 EPÓXI LÍQUIDO E EXTERNAMENTE COM PRIMER EPÓXI OXIDO DE FERRO + ALUMÍNIO FENÓLICO NORMA PETROBRAS N-1850, N-1259, (APLICAÇÃO AÉREA), COM 150MMX3/16".FORNECIMENTO | M | m
06.034.0031-A | TUBO DE AÇO CARBONO FABRICADOS CONFORME NORMA AWWA C-200, REVESTIDOS INTERNAMENTE CONFORME NORMA AWWA C-210 EPÓXI LÍQUIDO E EXTERNAMENTE COM PRIMER EPÓXI OXIDO DE FERRO + ALUMÍNIO FENÓLICO NORMA PETROBRAS N-1850, N-1259, (APLICAÇÃO AÉREA), COM 150MMX3/16".FORNECIMENTO | M | m
06.034.0032-0 | TUBO DE AÇO CARBONO FABRICADOS CONFORME NORMA AWWA C-200, REVESTIDOS INTERNAMENTE CONFORME NORMA AWWA C-210 EPÓXI LÍQUIDO E EXTERNAMENTE COM PRIMER OPOXI OXIDO DE FERRO + ALUMÍNIO FENÓLICO NORMA PETROBRAS N-1850, N-1259, (APLICAÇÃO AÉREA), COM 200MMX3/16".FORNECIMENTO | M | m
06.034.0032-A | TUBO DE AÇO CARBONO FABRICADOS CONFORME NORMA AWWA C-200, REVESTIDOS INTERNAMENTE CONFORME NORMA AWWA C-210 EPÓXI LÍQUIDO E EXTERNAMENTE COM PRIMER OPOXI OXIDO DE FERRO + ALUMÍNIO FENÓLICO NORMA PETROBRAS N-1850, N-1259, (APLICAÇÃO AÉREA), COM 200MMX3/16".FORNECIMENTO | M | m
06.034.0035-0 | TUBO DE AÇO CARBONO FABRICADOS CONFORME NORMA AWWA C-200, REVESTIDOS INTERNAMENTE CONFORME NORMA AWWA C-210 EPÓXI LÍQUIDO E EXTERNAMENTE COM PRIMER OPOXI OXIDO DE FERRO + ALUMÍNIO FENÓLICO NORMA PETROBRAS N-1850, N-1259, (APLICAÇÃO AÉREA), COM 250MMX3/16".FORNECIMENTO | M | m
06.034.0035-A | TUBO DE AÇO CARBONO FABRICADOS CONFORME NORMA AWWA C-200, REVESTIDOS INTERNAMENTE CONFORME NORMA AWWA C-210 EPÓXI LÍQUIDO E EXTERNAMENTE COM PRIMER OPOXI OXIDO DE FERRO + ALUMÍNIO FENÓLICO NORMA PETROBRAS N-1850, N-1259, (APLICAÇÃO AÉREA), COM 250MMX3/16".FORNECIMENTO | M | m
06.034.0039-0 | TUBO DE AÇO CARBONO FABRICADOS CONFORME NORMA AWWA C-200, REVESTIDOS INTERNAMENTE CONFORME NORMA AWWA C-210 EPÓXI LÍQUIDO E EXTERNAMENTE COM PRIMER EPÓXI OXIDO DE FERRO + ALUMÍNIO FENÓLICO NORMA PETROBRAS N-1850, N-1259, (APLICAÇÃO AÉREA), COM 300MMX3/16".FORNECIMENTO | M | m
06.034.0039-A | TUBO DE AÇO CARBONO FABRICADOS CONFORME NORMA AWWA C-200, REVESTIDOS INTERNAMENTE CONFORME NORMA AWWA C-210 EPÓXI LÍQUIDO E EXTERNAMENTE COM PRIMER EPÓXI OXIDO DE FERRO + ALUMÍNIO FENÓLICO NORMA PETROBRAS N-1850, N-1259, (APLICAÇÃO AÉREA), COM 300MMX3/16".FORNECIMENTO | M | m
06.034.0041-0 | TUBO DE AÇO CARBONO FABRICADOS CONFORME NORMA AWWA C-200, REVESTIDOS INTERNAMENTE CONFORME NORMA AWWA C-210 EPÓXI LÍQUIDO E EXTERNAMENTE COM PRIMER EPÓXI OXIDO DE FERRO + ALUMÍNIO FENÓLICO NORMA PETROBRAS N-1850, N-1259, (APLICAÇÃO AÉREA), COM 350MMX3/16".FORNECIMENTO | M | m
06.034.0041-A | TUBO DE AÇO CARBONO FABRICADOS CONFORME NORMA AWWA C-200, REVESTIDOS INTERNAMENTE CONFORME NORMA AWWA C-210 EPÓXI LÍQUIDO E EXTERNAMENTE COM PRIMER EPÓXI OXIDO DE FERRO + ALUMÍNIO FENÓLICO NORMA PETROBRAS N-1850, N-1259, (APLICAÇÃO AÉREA), COM 350MMX3/16".FORNECIMENTO | M | m
06.034.0043-0 | TUBO DE AÇO CARBONO FABRICADOS CONFORME NORMA AWWA C-200, REVESTIDOS INTERNAMENTE CONFORME NORMA AWWA C-210 EPÓXI LÍQUIDO E EXTERNAMENTE COM PRIMER OPOXI OXIDO DE FERRO + ALUMÍNIO FENÓLICO NORMA PETROBRAS N-1850, N-1259, (APLICAÇÃO AÉREA), COM 400MMX3/16".FORNECIMENTO | M | m
06.034.0043-A | TUBO DE AÇO CARBONO FABRICADOS CONFORME NORMA AWWA C-200, REVESTIDOS INTERNAMENTE CONFORME NORMA AWWA C-210 EPÓXI LÍQUIDO E EXTERNAMENTE COM PRIMER OPOXI OXIDO DE FERRO + ALUMÍNIO FENÓLICO NORMA PETROBRAS N-1850, N-1259, (APLICAÇÃO AÉREA), COM 400MMX3/16".FORNECIMENTO | M | m
06.034.0045-0 | TUBO DE AÇO CARBONO FABRICADOS CONFORME NORMA AWWA C-200, REVESTIDOS INTERNAMENTE CONFORME NORMA AWWA C-210 EPÓXI LÍQUIDO E EXTERNAMENTE COM PRIMER OPOXI OXIDO DE FERRO + ALUMÍNIO FENÓLICO NORMA PETROBRAS N-1850, N-1259, (APLICAÇÃO AÉREA), COM 450MMX3/16".FORNECIMENTO | M | m
06.034.0045-A | TUBO DE AÇO CARBONO FABRICADOS CONFORME NORMA AWWA C-200, REVESTIDOS INTERNAMENTE CONFORME NORMA AWWA C-210 EPÓXI LÍQUIDO E EXTERNAMENTE COM PRIMER OPOXI OXIDO DE FERRO + ALUMÍNIO FENÓLICO NORMA PETROBRAS N-1850, N-1259, (APLICAÇÃO AÉREA), COM 450MMX3/16".FORNECIMENTO | M | m
06.034.0050-0 | TUBO DE AÇO CARBONO FABRICADOS CONFORME NORMA AWWA C-200, REVESTIDOS INTERNAMENTE CONFORME NORMA AWWA C-210 EPÓXI LÍQUIDO E EXTERNAMENTE COM PRIMER OPOXI OXIDO DE FERRO + ALUMÍNIO FENÓLICO NORMA PETROBRAS N-1850, N-1259, (APLICAÇÃO AÉREA), COM 500MMX3/16".FORNECIMENTO | M | m
06.034.0050-A | TUBO DE AÇO CARBONO FABRICADOS CONFORME NORMA AWWA C-200, REVESTIDOS INTERNAMENTE CONFORME NORMA AWWA C-210 EPÓXI LÍQUIDO E EXTERNAMENTE COM PRIMER OPOXI OXIDO DE FERRO + ALUMÍNIO FENÓLICO NORMA PETROBRAS N-1850, N-1259, (APLICAÇÃO AÉREA), COM 500MMX3/16".FORNECIMENTO | M | m
06.034.0098-0 | TUBO DE AÇO CARBONO FABRICADOS CONFORME NORMA AWWA C-200, REVESTIDOS INTERNAMENTE CONFORME NORMA AWWA C-210 EPÓXI LÍQUIDO E EXTERNAMENTE COM PRIMER EPÓXI OXIDO DE FERRO + ALUMÍNIO FENÓLICO NORMA PETROBRAS N-1850, N-1259, (APLICAÇÃO AÉREA), COM 150MMX1/4".FORNECIMENTO | M | m
06.034.0098-A | TUBO DE AÇO CARBONO FABRICADOS CONFORME NORMA AWWA C-200, REVESTIDOS INTERNAMENTE CONFORME NORMA AWWA C-210 EPÓXI LÍQUIDO E EXTERNAMENTE COM PRIMER EPÓXI OXIDO DE FERRO + ALUMÍNIO FENÓLICO NORMA PETROBRAS N-1850, N-1259, (APLICAÇÃO AÉREA), COM 150MMX1/4".FORNECIMENTO | M | m
06.034.0100-0 | TUBO DE AÇO CARBONO FABRICADOS CONFORME NORMA AWWA C-200, REVESTIDOS INTERNAMENTE CONFORME NORMA AWWA C-210 EPÓXI LÍQUIDO E EXTERNAMENTE COM PRIMER EPÓXI OXIDO DE FERRO + ALUMÍNIO FENÓLICO NORMA PETROBRAS N-1850, N-1259, (APLICAÇÃO AÉREA), COM 200MMX1/4".FORNECIMENTO | M | m
06.034.0100-A | TUBO DE AÇO CARBONO FABRICADOS CONFORME NORMA AWWA C-200, REVESTIDOS INTERNAMENTE CONFORME NORMA AWWA C-210 EPÓXI LÍQUIDO E EXTERNAMENTE COM PRIMER EPÓXI OXIDO DE FERRO + ALUMÍNIO FENÓLICO NORMA PETROBRAS N-1850, N-1259, (APLICAÇÃO AÉREA), COM 200MMX1/4".FORNECIMENTO | M | m
06.034.0105-0 | TUBO DE AÇO CARBONO FABRICADOS CONFORME NORMA AWWA C-200, REVESTIDOS INTERNAMENTE CONFORME NORMA AWWA C-210 EPÓXI LÍQUIDO E EXTERNAMENTE COM PRIMER EPÓXI OXIDO DE FERRO + ALUMÍNIO FENÓLICO NORMA PETROBRAS N-1850, N-1259, (APLICAÇÃO AÉREA), COM 250MMX1/4".FORNECIMENTO | M | m
06.034.0105-A | TUBO DE AÇO CARBONO FABRICADOS CONFORME NORMA AWWA C-200, REVESTIDOS INTERNAMENTE CONFORME NORMA AWWA C-210 EPÓXI LÍQUIDO E EXTERNAMENTE COM PRIMER EPÓXI OXIDO DE FERRO + ALUMÍNIO FENÓLICO NORMA PETROBRAS N-1850, N-1259, (APLICAÇÃO AÉREA), COM 250MMX1/4".FORNECIMENTO | M | m
06.034.0110-0 | TUBO DE AÇO CARBONO FABRICADOS CONFORME NORMA AWWA C-200, REVESTIDOS INTERNAMENTE CONFORME NORMA AWWA C-210 EPÓXI LÍQUIDO E EXTERNAMENTE COM PRIMER EPÓXI OXIDO DE FERRO + ALUMÍNIO FENÓLICO NORMA PETROBRAS N-1850, N-1259, (APLICAÇÃO AÉREA), COM 300MMX1/4".FORNECIMENTO | M | m
06.034.0110-A | TUBO DE AÇO CARBONO FABRICADOS CONFORME NORMA AWWA C-200, REVESTIDOS INTERNAMENTE CONFORME NORMA AWWA C-210 EPÓXI LÍQUIDO E EXTERNAMENTE COM PRIMER EPÓXI OXIDO DE FERRO + ALUMÍNIO FENÓLICO NORMA PETROBRAS N-1850, N-1259, (APLICAÇÃO AÉREA), COM 300MMX1/4".FORNECIMENTO | M | m
06.034.0115-0 | TUBO DE AÇO CARBONO FABRICADOS CONFORME NORMA AWWA C-200, REVESTIDOS INTERNAMENTE CONFORME NORMA AWWA C-210 EPÓXI LÍQUIDO E EXTERNAMENTE COM PRIMER OPOXI OXIDO DE FERRO + ALUMÍNIO FENÓLICO NORMA PETROBRAS N-1850, N-1259, (APLICAÇÃO AÉREA), COM 350MMX1/4".FORNECIMENTO | M | m
06.034.0115-A | TUBO DE AÇO CARBONO FABRICADOS CONFORME NORMA AWWA C-200, REVESTIDOS INTERNAMENTE CONFORME NORMA AWWA C-210 EPÓXI LÍQUIDO E EXTERNAMENTE COM PRIMER OPOXI OXIDO DE FERRO + ALUMÍNIO FENÓLICO NORMA PETROBRAS N-1850, N-1259, (APLICAÇÃO AÉREA), COM 350MMX1/4".FORNECIMENTO | M | m
06.034.0120-0 | TUBO DE AÇO CARBONO FABRICADOS CONFORME NORMA AWWA C-200, REVESTIDOS INTERNAMENTE CONFORME NORMA AWWA C-210 EPÓXI LÍQUIDO E EXTERNAMENTE COM PRIMER OPOXI OXIDO DE FERRO + ALUMÍNIO FENÓLICO NORMA PETROBRAS N-1850, N-1259, (APLICAÇÃO AÉREA), COM 400MMX1/4".FORNECIMENTO | M | m
06.034.0120-A | TUBO DE AÇO CARBONO FABRICADOS CONFORME NORMA AWWA C-200, REVESTIDOS INTERNAMENTE CONFORME NORMA AWWA C-210 EPÓXI LÍQUIDO E EXTERNAMENTE COM PRIMER OPOXI OXIDO DE FERRO + ALUMÍNIO FENÓLICO NORMA PETROBRAS N-1850, N-1259, (APLICAÇÃO AÉREA), COM 400MMX1/4".FORNECIMENTO | M | m
06.034.0125-0 | TUBO DE AÇO CARBONO FABRICADOS CONFORME NORMA AWWA C-200, REVESTIDOS INTERNAMENTE CONFORME NORMA AWWA C-210 EPÓXI LÍQUIDO E EXTERNAMENTE COM PRIMER OPOXI OXIDO DE FERRO + ALUMÍNIO FENÓLICO NORMA PETROBRAS N-1850, N-1259, (APLICAÇÃO AÉREA), COM 450MMX1/4".FORNECIMENTO | M | m
06.034.0125-A | TUBO DE AÇO CARBONO FABRICADOS CONFORME NORMA AWWA C-200, REVESTIDOS INTERNAMENTE CONFORME NORMA AWWA C-210 EPÓXI LÍQUIDO E EXTERNAMENTE COM PRIMER OPOXI OXIDO DE FERRO + ALUMÍNIO FENÓLICO NORMA PETROBRAS N-1850, N-1259, (APLICAÇÃO AÉREA), COM 450MMX1/4".FORNECIMENTO | M | m
06.034.0130-0 | TUBO DE AÇO CARBONO FABRICADOS CONFORME NORMA AWWA C-200, REVESTIDOS INTERNAMENTE CONFORME NORMA AWWA C-210 EPÓXI LÍQUIDO E EXTERNAMENTE COM PRIMER OPOXI OXIDO DE FERRO + ALUMÍNIO FENÓLICO NORMA PETROBRAS N-1850, N-1259, (APLICAÇÃO AÉREA), COM 500MMX1/4".FORNECIMENTO | M | m
06.034.0130-A | TUBO DE AÇO CARBONO FABRICADOS CONFORME NORMA AWWA C-200, REVESTIDOS INTERNAMENTE CONFORME NORMA AWWA C-210 EPÓXI LÍQUIDO E EXTERNAMENTE COM PRIMER OPOXI OXIDO DE FERRO + ALUMÍNIO FENÓLICO NORMA PETROBRAS N-1850, N-1259, (APLICAÇÃO AÉREA), COM 500MMX1/4".FORNECIMENTO | M | m
06.034.0135-0 | TUBO DE AÇO CARBONO FABRICADOS CONFORME NORMA AWWA C-200, REVESTIDOS INTERNAMENTE CONFORME NORMA AWWA C-210 EPÓXI LÍQUIDO E EXTERNAMENTE COM PRIMER OPOXI OXIDO DE FERRO + ALUMÍNIO FENÓLICO NORMA PETROBRAS N-1850, N-1259, (APLICAÇÃO AÉREA), COM 600MMX1/4".FORNECIMENTO | M | m
06.034.0135-A | TUBO DE AÇO CARBONO FABRICADOS CONFORME NORMA AWWA C-200, REVESTIDOS INTERNAMENTE CONFORME NORMA AWWA C-210 EPÓXI LÍQUIDO E EXTERNAMENTE COM PRIMER OPOXI OXIDO DE FERRO + ALUMÍNIO FENÓLICO NORMA PETROBRAS N-1850, N-1259, (APLICAÇÃO AÉREA), COM 600MMX1/4".FORNECIMENTO | M | m
06.034.0140-0 | TUBO DE AÇO CARBONO FABRICADOS CONFORME NORMA AWWA C-200, REVESTIDOS INTERNAMENTE CONFORME NORMA AWWA C-210 EPÓXI LÍQUIDO E EXTERNAMENTE COM PRIMER OPOXI OXIDO DE FERRO + ALUMÍNIO FENÓLICO NORMA PETROBRAS N-1850, N-1259, (APLICAÇÃO AÉREA), COM 700MMX1/4".FORNECIMENTO | M | m
06.034.0140-A | TUBO DE AÇO CARBONO FABRICADOS CONFORME NORMA AWWA C-200, REVESTIDOS INTERNAMENTE CONFORME NORMA AWWA C-210 EPÓXI LÍQUIDO E EXTERNAMENTE COM PRIMER OPOXI OXIDO DE FERRO + ALUMÍNIO FENÓLICO NORMA PETROBRAS N-1850, N-1259, (APLICAÇÃO AÉREA), COM 700MMX1/4".FORNECIMENTO | M | m
06.034.0145-0 | TUBO DE AÇO CARBONO FABRICADOS CONFORME NORMA AWWA C-200, REVESTIDOS INTERNAMENTE CONFORME NORMA AWWA C-210 EPÓXI LÍQUIDO E EXTERNAMENTE COM PRIMER OPOXI OXIDO DE FERRO + ALUMÍNIO FENÓLICO NORMA PETROBRAS N-1850, N-1259, (APLICAÇÃO AÉREA), COM 800MMX1/4".FORNECIMENTO | M | m
06.034.0145-A | TUBO DE AÇO CARBONO FABRICADOS CONFORME NORMA AWWA C-200, REVESTIDOS INTERNAMENTE CONFORME NORMA AWWA C-210 EPÓXI LÍQUIDO E EXTERNAMENTE COM PRIMER OPOXI OXIDO DE FERRO + ALUMÍNIO FENÓLICO NORMA PETROBRAS N-1850, N-1259, (APLICAÇÃO AÉREA), COM 800MMX1/4".FORNECIMENTO | M | m
06.034.0255-0 | TUBO DE AÇO CARBONO FABRICADOS CONFORME NORMA AWWA C-200, REVESTIDOS INTERNAMENTE CONFORME NORMA AWWA C-210 EPÓXI LÍQUIDO E EXTERNAMENTE COM PRIMER OPOXI OXIDO DE FERRO + ALUMÍNIO FENÓLICO NORMA PETROBRAS N-1850, N-1259, (APLICAÇÃO AÉREA), COM 300MMX5/16".FORNECIMENTO | M | m
06.034.0255-A | TUBO DE AÇO CARBONO FABRICADOS CONFORME NORMA AWWA C-200, REVESTIDOS INTERNAMENTE CONFORME NORMA AWWA C-210 EPÓXI LÍQUIDO E EXTERNAMENTE COM PRIMER OPOXI OXIDO DE FERRO + ALUMÍNIO FENÓLICO NORMA PETROBRAS N-1850, N-1259, (APLICAÇÃO AÉREA), COM 300MMX5/16".FORNECIMENTO | M | m
06.034.0260-0 | TUBO DE AÇO CARBONO FABRICADOS CONFORME NORMA AWWA C-200, REVESTIDOS INTERNAMENTE CONFORME NORMA AWWA C-210 EPÓXI LÍQUIDO E EXTERNAMENTE COM PRIMER OPOXI OXIDO DE FERRO + ALUMÍNIO FENÓLICO NORMA PETROBRAS N-1850, N-1259, (APLICAÇÃO AÉREA), COM 350MMX5/16".FORNECIMENTO | M | m
06.034.0260-A | TUBO DE AÇO CARBONO FABRICADOS CONFORME NORMA AWWA C-200, REVESTIDOS INTERNAMENTE CONFORME NORMA AWWA C-210 EPÓXI LÍQUIDO E EXTERNAMENTE COM PRIMER OPOXI OXIDO DE FERRO + ALUMÍNIO FENÓLICO NORMA PETROBRAS N-1850, N-1259, (APLICAÇÃO AÉREA), COM 350MMX5/16".FORNECIMENTO | M | m
06.034.0265-0 | TUBO DE AÇO CARBONO FABRICADOS CONFORME NORMA AWWA C-200, REVESTIDOS INTERNAMENTE CONFORME NORMA AWWA C-210 EPÓXI LÍQUIDO E EXTERNAMENTE COM PRIMER OPOXI OXIDO DE FERRO + ALUMÍNIO FENÓLICO NORMA PETROBRAS N-1850, N-1259, (APLICAÇÃO AÉREA), COM 400MMX5/16".FORNECIMENTO | M | m
06.034.0265-A | TUBO DE AÇO CARBONO FABRICADOS CONFORME NORMA AWWA C-200, REVESTIDOS INTERNAMENTE CONFORME NORMA AWWA C-210 EPÓXI LÍQUIDO E EXTERNAMENTE COM PRIMER OPOXI OXIDO DE FERRO + ALUMÍNIO FENÓLICO NORMA PETROBRAS N-1850, N-1259, (APLICAÇÃO AÉREA), COM 400MMX5/16".FORNECIMENTO | M | m
06.034.0270-0 | TUBO DE AÇO CARBONO FABRICADOS CONFORME NORMA AWWA C-200, REVESTIDOS INTERNAMENTE CONFORME NORMA AWWA C-210 EPÓXI LÍQUIDO E EXTERNAMENTE COM PRIMER OPOXI OXIDO DE FERRO + ALUMÍNIO FENÓLICO NORMA PETROBRAS N-1850, N-1259, (APLICAÇÃO AÉREA), COM 450MMX5/16".FORNECIMENTO | M | m
06.034.0270-A | TUBO DE AÇO CARBONO FABRICADOS CONFORME NORMA AWWA C-200, REVESTIDOS INTERNAMENTE CONFORME NORMA AWWA C-210 EPÓXI LÍQUIDO E EXTERNAMENTE COM PRIMER OPOXI OXIDO DE FERRO + ALUMÍNIO FENÓLICO NORMA PETROBRAS N-1850, N-1259, (APLICAÇÃO AÉREA), COM 450MMX5/16".FORNECIMENTO | M | m
06.034.0275-0 | TUBO DE AÇO CARBONO FABRICADOS CONFORME NORMA AWWA C-200, REVESTIDOS INTERNAMENTE CONFORME NORMA AWWA C-210 EPÓXI LÍQUIDO E EXTERNAMENTE COM PRIMER OPOXI OXIDO DE FERRO + ALUMÍNIO FENÓLICO NORMA PETROBRAS N-1850, N-1259, (APLICAÇÃO AÉREA), COM 500MMX5/16".FORNECIMENTO | M | m
06.034.0275-A | TUBO DE AÇO CARBONO FABRICADOS CONFORME NORMA AWWA C-200, REVESTIDOS INTERNAMENTE CONFORME NORMA AWWA C-210 EPÓXI LÍQUIDO E EXTERNAMENTE COM PRIMER OPOXI OXIDO DE FERRO + ALUMÍNIO FENÓLICO NORMA PETROBRAS N-1850, N-1259, (APLICAÇÃO AÉREA), COM 500MMX5/16".FORNECIMENTO | M | m
06.034.0280-0 | TUBO DE AÇO CARBONO FABRICADOS CONFORME NORMA AWWA C-200, REVESTIDOS INTERNAMENTE CONFORME NORMA AWWA C-210 EPÓXI LÍQUIDO E EXTERNAMENTE COM PRIMER OPOXI OXIDO DE FERRO + ALUMÍNIO FENÓLICO NORMA PETROBRAS N-1850, N-1259, (APLICAÇÃO AÉREA), COM 600MMX5/16".FORNECIMENTO | M | m
06.034.0280-A | TUBO DE AÇO CARBONO FABRICADOS CONFORME NORMA AWWA C-200, REVESTIDOS INTERNAMENTE CONFORME NORMA AWWA C-210 EPÓXI LÍQUIDO E EXTERNAMENTE COM PRIMER OPOXI OXIDO DE FERRO + ALUMÍNIO FENÓLICO NORMA PETROBRAS N-1850, N-1259, (APLICAÇÃO AÉREA), COM 600MMX5/16".FORNECIMENTO | M | m
06.034.0283-0 | TUBO DE AÇO CARBONO FABRICADOS CONFORME NORMA AWWA C-200, REVESTIDOS INTERNAMENTE CONFORME NORMA AWWA C-210 EPÓXI LÍQUIDO E EXTERNAMENTE COM PRIMER OPOXI OXIDO DE FERRO + ALUMÍNIO FENÓLICO NORMA PETROBRAS N-1850, N-1259, (APLICAÇÃO AÉREA), COM 700MMX5/16".FORNECIMENTO | M | m
06.034.0283-A | TUBO DE AÇO CARBONO FABRICADOS CONFORME NORMA AWWA C-200, REVESTIDOS INTERNAMENTE CONFORME NORMA AWWA C-210 EPÓXI LÍQUIDO E EXTERNAMENTE COM PRIMER OPOXI OXIDO DE FERRO + ALUMÍNIO FENÓLICO NORMA PETROBRAS N-1850, N-1259, (APLICAÇÃO AÉREA), COM 700MMX5/16".FORNECIMENTO | M | m
06.034.0285-0 | TUBO DE AÇO CARBONO FABRICADOS CONFORME NORMA AWWA C-200, REVESTIDOS INTERNAMENTE CONFORME NORMA AWWA C-210 EPÓXI LÍQUIDO E EXTERNAMENTE COM PRIMER OPOXI OXIDO DE FERRO + ALUMÍNIO FENÓLICO NORMA PETROBRAS N-1850, N-1259, (APLICAÇÃO AÉREA), COM 800MMX5/16".FORNECIMENTO | M | m
06.034.0285-A | TUBO DE AÇO CARBONO FABRICADOS CONFORME NORMA AWWA C-200, REVESTIDOS INTERNAMENTE CONFORME NORMA AWWA C-210 EPÓXI LÍQUIDO E EXTERNAMENTE COM PRIMER OPOXI OXIDO DE FERRO + ALUMÍNIO FENÓLICO NORMA PETROBRAS N-1850, N-1259, (APLICAÇÃO AÉREA), COM 800MMX5/16".FORNECIMENTO | M | m
06.034.0290-0 | TUBO DE AÇO CARBONO FABRICADOS CONFORME NORMA AWWA C-200, REVESTIDOS INTERNAMENTE CONFORME NORMA AWWA C-210 EPÓXI LÍQUIDO E EXTERNAMENTE COM PRIMER OPOXI OXIDO DE FERRO + ALUMÍNIO FENÓLICO NORMA PETROBRAS N-1850, N-1259, (APLICAÇÃO AÉREA), COM 900MMX5/16".FORNECIMENTO | M | m
06.034.0290-A | TUBO DE AÇO CARBONO FABRICADOS CONFORME NORMA AWWA C-200, REVESTIDOS INTERNAMENTE CONFORME NORMA AWWA C-210 EPÓXI LÍQUIDO E EXTERNAMENTE COM PRIMER OPOXI OXIDO DE FERRO + ALUMÍNIO FENÓLICO NORMA PETROBRAS N-1850, N-1259, (APLICAÇÃO AÉREA), COM 900MMX5/16".FORNECIMENTO | M | m
06.034.0295-0 | TUBO DE AÇO CARBONO FABRICADOS CONFORME NORMA AWWA C-200, REVESTIDOS INTERNAMENTE CONFORME NORMA AWWA C-210 EPÓXI LÍQUIDO E EXTERNAMENTE COM PRIMER OPOXI OXIDO DE FERRO + ALUMÍNIO FENÓLICO NORMA PETROBRAS N-1850, N-1259, (APLICAÇÃO AÉREA), COM 1000MMX5/16".FORNECIMENTO | M | m
06.034.0295-A | TUBO DE AÇO CARBONO FABRICADOS CONFORME NORMA AWWA C-200, REVESTIDOS INTERNAMENTE CONFORME NORMA AWWA C-210 EPÓXI LÍQUIDO E EXTERNAMENTE COM PRIMER OPOXI OXIDO DE FERRO + ALUMÍNIO FENÓLICO NORMA PETROBRAS N-1850, N-1259, (APLICAÇÃO AÉREA), COM 1000MMX5/16".FORNECIMENTO | M | m
06.034.0300-0 | TUBO DE AÇO CARBONO FABRICADOS CONFORME NORMA AWWA C-200, REVESTIDOS INTERNAMENTE CONFORME NORMA AWWA C-210 EPÓXI LÍQUIDO E EXTERNAMENTE COM PRIMER EPÓXI OXIDO DE FERRO + ALUMÍNIO FENÓLICO NORMA PETROBRAS N-1850, N-1259, (APLICAÇÃO AÉREA), COM 1200MMX5/16".FORNECIMENTO | M | m
06.034.0300-A | TUBO DE AÇO CARBONO FABRICADOS CONFORME NORMA AWWA C-200, REVESTIDOS INTERNAMENTE CONFORME NORMA AWWA C-210 EPÓXI LÍQUIDO E EXTERNAMENTE COM PRIMER EPÓXI OXIDO DE FERRO + ALUMÍNIO FENÓLICO NORMA PETROBRAS N-1850, N-1259, (APLICAÇÃO AÉREA), COM 1200MMX5/16".FORNECIMENTO | M | m
06.034.0306-0 | TUBO DE AÇO CARBONO FABRICADOS CONFORME NORMA AWWA C-200, REVESTIDOS INTERNAMENTE CONFORME NORMA AWWA C-210 EPÓXI LÍQUIDO E EXTERNAMENTE COM PRIMER OPOXI OXIDO DE FERRO + ALUMÍNIO FENÓLICO NORMA PETROBRAS N-1850, N-1259, (APLICAÇÃO AÉREA), COM 300MMX3/8".FORNECIMENTO | M | m
06.034.0306-A | TUBO DE AÇO CARBONO FABRICADOS CONFORME NORMA AWWA C-200, REVESTIDOS INTERNAMENTE CONFORME NORMA AWWA C-210 EPÓXI LÍQUIDO E EXTERNAMENTE COM PRIMER OPOXI OXIDO DE FERRO + ALUMÍNIO FENÓLICO NORMA PETROBRAS N-1850, N-1259, (APLICAÇÃO AÉREA), COM 300MMX3/8".FORNECIMENTO | M | m
06.034.0410-0 | TUBO DE AÇO CARBONO FABRICADOS CONFORME NORMA AWWA C-200, REVESTIDOS INTERNAMENTE CONFORME NORMA AWWA C-210 EPÓXI LÍQUIDO E EXTERNAMENTE COM PRIMER EPÓXI OXIDO DE FERRO + ALUMÍNIO FENÓLICO NORMA PETROBRAS N-1850, N-1259, (APLICAÇÃO AÉREA), COM 350MMX3/8".FORNECIMENTO | M | m
06.034.0410-A | TUBO DE AÇO CARBONO FABRICADOS CONFORME NORMA AWWA C-200, REVESTIDOS INTERNAMENTE CONFORME NORMA AWWA C-210 EPÓXI LÍQUIDO E EXTERNAMENTE COM PRIMER EPÓXI OXIDO DE FERRO + ALUMÍNIO FENÓLICO NORMA PETROBRAS N-1850, N-1259, (APLICAÇÃO AÉREA), COM 350MMX3/8".FORNECIMENTO | M | m
06.034.0415-0 | TUBO DE AÇO CARBONO FABRICADOS CONFORME NORMA AWWA C-200, REVESTIDOS INTERNAMENTE CONFORME NORMA AWWA C-210 EPÓXI LÍQUIDO E EXTERNAMENTE COM PRIMER OPOXI OXIDO DE FERRO + ALUMÍNIO FENÓLICO NORMA PETROBRAS N-1850, N-1259, (APLICAÇÃO AÉREA), COM 400MMX3/8".FORNECIMENTO | M | m
06.034.0415-A | TUBO DE AÇO CARBONO FABRICADOS CONFORME NORMA AWWA C-200, REVESTIDOS INTERNAMENTE CONFORME NORMA AWWA C-210 EPÓXI LÍQUIDO E EXTERNAMENTE COM PRIMER OPOXI OXIDO DE FERRO + ALUMÍNIO FENÓLICO NORMA PETROBRAS N-1850, N-1259, (APLICAÇÃO AÉREA), COM 400MMX3/8".FORNECIMENTO | M | m
06.034.0420-0 | TUBO DE AÇO CARBONO FABRICADOS CONFORME NORMA AWWA C-200, REVESTIDOS INTERNAMENTE CONFORME NORMA AWWA C-210 EPÓXI LÍQUIDO E EXTERNAMENTE COM PRIMER OPOXI OXIDO DE FERRO + ALUMÍNIO FENÓLICO NORMA PETROBRAS N-1850, N-1259, (APLICAÇÃO AÉREA), COM 450MMX3/8".FORNECIMENTO | M | m
06.034.0420-A | TUBO DE AÇO CARBONO FABRICADOS CONFORME NORMA AWWA C-200, REVESTIDOS INTERNAMENTE CONFORME NORMA AWWA C-210 EPÓXI LÍQUIDO E EXTERNAMENTE COM PRIMER OPOXI OXIDO DE FERRO + ALUMÍNIO FENÓLICO NORMA PETROBRAS N-1850, N-1259, (APLICAÇÃO AÉREA), COM 450MMX3/8".FORNECIMENTO | M | m
06.034.0425-0 | TUBO DE AÇO CARBONO FABRICADOS CONFORME NORMA AWWA C-200, REVESTIDOS INTERNAMENTE CONFORME NORMA AWWA C-210 EPÓXI LÍQUIDO E EXTERNAMENTE COM PRIMER OPOXI OXIDO DE FERRO + ALUMÍNIO FENÓLICO NORMA PETROBRAS N-1850, N-1259, (APLICAÇÃO AÉREA), COM 500MMX3/8".FORNECIMENTO | M | m
06.034.0425-A | TUBO DE AÇO CARBONO FABRICADOS CONFORME NORMA AWWA C-200, REVESTIDOS INTERNAMENTE CONFORME NORMA AWWA C-210 EPÓXI LÍQUIDO E EXTERNAMENTE COM PRIMER OPOXI OXIDO DE FERRO + ALUMÍNIO FENÓLICO NORMA PETROBRAS N-1850, N-1259, (APLICAÇÃO AÉREA), COM 500MMX3/8".FORNECIMENTO | M | m
06.034.0430-0 | TUBO DE AÇO CARBONO FABRICADOS CONFORME NORMA AWWA C-200, REVESTIDOS INTERNAMENTE CONFORME NORMA AWWA C-210 EPÓXI LÍQUIDO E EXTERNAMENTE COM PRIMER OPOXI OXIDO DE FERRO + ALUMÍNIO FENÓLICO NORMA PETROBRAS N-1850, N-1259, (APLICAÇÃO AÉREA), COM 600MMX3/8".FORNECIMENTO | M | m
06.034.0430-A | TUBO DE AÇO CARBONO FABRICADOS CONFORME NORMA AWWA C-200, REVESTIDOS INTERNAMENTE CONFORME NORMA AWWA C-210 EPÓXI LÍQUIDO E EXTERNAMENTE COM PRIMER OPOXI OXIDO DE FERRO + ALUMÍNIO FENÓLICO NORMA PETROBRAS N-1850, N-1259, (APLICAÇÃO AÉREA), COM 600MMX3/8".FORNECIMENTO | M | m
06.034.0435-0 | TUBO DE AÇO CARBONO FABRICADOS CONFORME NORMA AWWA C-200, REVESTIDOS INTERNAMENTE CONFORME NORMA AWWA C-210 EPÓXI LÍQUIDO E EXTERNAMENTE COM PRIMER OPOXI OXIDO DE FERRO + ALUMÍNIO FENÓLICO NORMA PETROBRAS N-1850, N-1259, (APLICAÇÃO AÉREA), COM 700MMX3/8".FORNECIMENTO | M | m
06.034.0435-A | TUBO DE AÇO CARBONO FABRICADOS CONFORME NORMA AWWA C-200, REVESTIDOS INTERNAMENTE CONFORME NORMA AWWA C-210 EPÓXI LÍQUIDO E EXTERNAMENTE COM PRIMER OPOXI OXIDO DE FERRO + ALUMÍNIO FENÓLICO NORMA PETROBRAS N-1850, N-1259, (APLICAÇÃO AÉREA), COM 700MMX3/8".FORNECIMENTO | M | m
06.034.0440-0 | TUBO DE AÇO CARBONO FABRICADOS CONFORME NORMA AWWA C-200, REVESTIDOS INTERNAMENTE CONFORME NORMA AWWA C-210 EPÓXI LÍQUIDO E EXTERNAMENTE COM PRIMER EPÓXI OXIDO DE FERRO + ALUMÍNIO FENÓLICO NORMA PETROBRAS N-1850, N-1259, (APLICAÇÃO AÉREA), COM 800MMX3/8".FORNECIMENTO | M | m
06.034.0440-A | TUBO DE AÇO CARBONO FABRICADOS CONFORME NORMA AWWA C-200, REVESTIDOS INTERNAMENTE CONFORME NORMA AWWA C-210 EPÓXI LÍQUIDO E EXTERNAMENTE COM PRIMER EPÓXI OXIDO DE FERRO + ALUMÍNIO FENÓLICO NORMA PETROBRAS N-1850, N-1259, (APLICAÇÃO AÉREA), COM 800MMX3/8".FORNECIMENTO | M | m
06.034.0445-0 | TUBO DE AÇO CARBONO FABRICADOS CONFORME NORMA AWWA C-200, REVESTIDOS INTERNAMENTE CONFORME NORMA AWWA C-210 EPÓXI LÍQUIDO E EXTERNAMENTE COM PRIMER EPÓXI OXIDO DE FERRO + ALUMÍNIO FENÓLICO NORMA PETROBRAS N-1850, N-1259, (APLICAÇÃO AÉREA), COM 900MMX3/8".FORNECIMENTO | M | m
06.034.0445-A | TUBO DE AÇO CARBONO FABRICADOS CONFORME NORMA AWWA C-200, REVESTIDOS INTERNAMENTE CONFORME NORMA AWWA C-210 EPÓXI LÍQUIDO E EXTERNAMENTE COM PRIMER EPÓXI OXIDO DE FERRO + ALUMÍNIO FENÓLICO NORMA PETROBRAS N-1850, N-1259, (APLICAÇÃO AÉREA), COM 900MMX3/8".FORNECIMENTO | M | m
06.034.0450-0 | TUBO DE AÇO CARBONO FABRICADOS CONFORME NORMA AWWA C-200, REVESTIDOS INTERNAMENTE CONFORME NORMA AWWA C-210 EPÓXI LÍQUIDO E EXTERNAMENTE COM PRIMER OPOXI OXIDO DE FERRO + ALUMÍNIO FENÓLICO NORMA PETROBRAS N-1850, N-1259, (APLICAÇÃO AÉREA), COM 1000MMX3/8".FORNECIMENTO | M | m
06.034.0450-A | TUBO DE AÇO CARBONO FABRICADOS CONFORME NORMA AWWA C-200, REVESTIDOS INTERNAMENTE CONFORME NORMA AWWA C-210 EPÓXI LÍQUIDO E EXTERNAMENTE COM PRIMER OPOXI OXIDO DE FERRO + ALUMÍNIO FENÓLICO NORMA PETROBRAS N-1850, N-1259, (APLICAÇÃO AÉREA), COM 1000MMX3/8".FORNECIMENTO | M | m
06.034.0455-0 | TUBO DE AÇO CARBONO FABRICADOS CONFORME NORMA AWWA C-200, REVESTIDOS INTERNAMENTE CONFORME NORMA AWWA C-210 EPÓXI LÍQUIDO E EXTERNAMENTE COM PRIMER OPOXI OXIDO DE FERRO + ALUMÍNIO FENÓLICO NORMA PETROBRAS N-1850, N-1259, (APLICAÇÃO AÉREA), COM 1200MMX3/8".FORNECIMENTO | M | m
06.034.0455-A | TUBO DE AÇO CARBONO FABRICADOS CONFORME NORMA AWWA C-200, REVESTIDOS INTERNAMENTE CONFORME NORMA AWWA C-210 EPÓXI LÍQUIDO E EXTERNAMENTE COM PRIMER OPOXI OXIDO DE FERRO + ALUMÍNIO FENÓLICO NORMA PETROBRAS N-1850, N-1259, (APLICAÇÃO AÉREA), COM 1200MMX3/8".FORNECIMENTO | M | m
06.034.0465-0 | TUBO DE AÇO CARBONO FABRICADOS CONFORME NORMA AWWA C-200, REVESTIDOS INTERNAMENTE CONFORME NORMA AWWA C-210 EPÓXI LÍQUIDO E EXTERNAMENTE COM PRIMER EPÓXI OXIDO DE FERRO + ALUMÍNIO FENÓLICO NORMA PETROBRAS N-1850, N-1259, (APLICAÇÃO AÉREA), COM 1300MMX3/8".FORNECIMENTO | M | m
06.034.0465-A | TUBO DE AÇO CARBONO FABRICADOS CONFORME NORMA AWWA C-200, REVESTIDOS INTERNAMENTE CONFORME NORMA AWWA C-210 EPÓXI LÍQUIDO E EXTERNAMENTE COM PRIMER EPÓXI OXIDO DE FERRO + ALUMÍNIO FENÓLICO NORMA PETROBRAS N-1850, N-1259, (APLICAÇÃO AÉREA), COM 1300MMX3/8".FORNECIMENTO | M | m
06.034.0475-0 | TUBO DE AÇO CARBONO FABRICADOS CONFORME NORMA AWWA C-200, REVESTIDOS INTERNAMENTE CONFORME NORMA AWWA C-210 EPÓXI LÍQUIDO E EXTERNAMENTE COM PRIMER EPÓXI OXIDO DE FERRO + ALUMÍNIO FENÓLICO NORMA PETROBRAS N-1850, N-1259, (APLICAÇÃO AÉREA), COM 1500MMX3/8".FORNECIMENTO | M | m
06.034.0475-A | TUBO DE AÇO CARBONO FABRICADOS CONFORME NORMA AWWA C-200, REVESTIDOS INTERNAMENTE CONFORME NORMA AWWA C-210 EPÓXI LÍQUIDO E EXTERNAMENTE COM PRIMER EPÓXI OXIDO DE FERRO + ALUMÍNIO FENÓLICO NORMA PETROBRAS N-1850, N-1259, (APLICAÇÃO AÉREA), COM 1500MMX3/8".FORNECIMENTO | M | m
06.034.0480-0 | TUBO DE AÇO CARBONO FABRICADOS CONFORME NORMA AWWA C-200, REVESTIDOS INTERNAMENTE CONFORME NORMA AWWA C-210 EPÓXI LÍQUIDO E EXTERNAMENTE COM PRIMER OPOXI OXIDO DE FERRO + ALUMÍNIO FENÓLICO NORMA PETROBRAS N-1850, N-1259, (APLICAÇÃO AÉREA), COM 2000MMX3/8".FORNECIMENTO | M | m
06.034.0480-A | TUBO DE AÇO CARBONO FABRICADOS CONFORME NORMA AWWA C-200, REVESTIDOS INTERNAMENTE CONFORME NORMA AWWA C-210 EPÓXI LÍQUIDO E EXTERNAMENTE COM PRIMER OPOXI OXIDO DE FERRO + ALUMÍNIO FENÓLICO NORMA PETROBRAS N-1850, N-1259, (APLICAÇÃO AÉREA), COM 2000MMX3/8".FORNECIMENTO | M | m
06.034.0485-0 | TUBO DE AÇO CARBONO FABRICADOS CONFORME NORMA AWWA C-200, REVESTIDOS INTERNAMENTE CONFORME NORMA AWWA C-210 EPÓXI LÍQUIDO E EXTERNAMENTE COM PRIMER EPÓXI OXIDO DE FERRO + ALUMÍNIO FENÓLICO NORMA PETROBRAS N-1850, N-1259, (APLICAÇÃO AÉREA), COM 2500MMX3/8".FORNECIMENTO | M | m
06.034.0485-A | TUBO DE AÇO CARBONO FABRICADOS CONFORME NORMA AWWA C-200, REVESTIDOS INTERNAMENTE CONFORME NORMA AWWA C-210 EPÓXI LÍQUIDO E EXTERNAMENTE COM PRIMER EPÓXI OXIDO DE FERRO + ALUMÍNIO FENÓLICO NORMA PETROBRAS N-1850, N-1259, (APLICAÇÃO AÉREA), COM 2500MMX3/8".FORNECIMENTO | M | m
06.034.0550-0 | TUBO DE AÇO CARBONO FABRICADOS CONFORME NORMA AWWA C-200, REVESTIDOS INTERNAMENTE CONFORME NORMA AWWA C-210 EPÓXI LÍQUIDO E EXTERNAMENTE COM PRIMER EPÓXI OXIDO DE FERRO + ALUMÍNIO FENÓLICO NORMA PETROBRAS N-1850, N-1259, (APLICAÇÃO AÉREA), COM 500MMX1/2".FORNECIMENTO | M | m
06.034.0550-A | TUBO DE AÇO CARBONO FABRICADOS CONFORME NORMA AWWA C-200, REVESTIDOS INTERNAMENTE CONFORME NORMA AWWA C-210 EPÓXI LÍQUIDO E EXTERNAMENTE COM PRIMER EPÓXI OXIDO DE FERRO + ALUMÍNIO FENÓLICO NORMA PETROBRAS N-1850, N-1259, (APLICAÇÃO AÉREA), COM 500MMX1/2".FORNECIMENTO | M | m
06.034.0610-0 | TUBO DE AÇO CARBONO FABRICADOS CONFORME NORMA AWWA C-200, REVESTIDOS INTERNAMENTE CONFORME NORMA AWWA C-210 EPÓXI LÍQUIDO E EXTERNAMENTE COM PRIMER EPÓXI OXIDO DE FERRO + ALUMÍNIO FENÓLICO NORMA PETROBRAS N-1850, N-1259, (APLICAÇÃO AÉREA), COM 600MMX1/2".FORNECIMENTO | M | m
06.034.0610-A | TUBO DE AÇO CARBONO FABRICADOS CONFORME NORMA AWWA C-200, REVESTIDOS INTERNAMENTE CONFORME NORMA AWWA C-210 EPÓXI LÍQUIDO E EXTERNAMENTE COM PRIMER EPÓXI OXIDO DE FERRO + ALUMÍNIO FENÓLICO NORMA PETROBRAS N-1850, N-1259, (APLICAÇÃO AÉREA), COM 600MMX1/2".FORNECIMENTO | M | m
06.034.0620-0 | TUBO DE AÇO CARBONO FABRICADOS CONFORME NORMA AWWA C-200, REVESTIDOS INTERNAMENTE CONFORME NORMA AWWA C-210 EPÓXI LÍQUIDO E EXTERNAMENTE COM PRIMER EPÓXI OXIDO DE FERRO + ALUMÍNIO FENÓLICO NORMA PETROBRAS N-1850, N-1259, (APLICAÇÃO AÉREA), COM 700MMX1/2".FORNECIMENTO | M | m
06.034.0620-A | TUBO DE AÇO CARBONO FABRICADOS CONFORME NORMA AWWA C-200, REVESTIDOS INTERNAMENTE CONFORME NORMA AWWA C-210 EPÓXI LÍQUIDO E EXTERNAMENTE COM PRIMER EPÓXI OXIDO DE FERRO + ALUMÍNIO FENÓLICO NORMA PETROBRAS N-1850, N-1259, (APLICAÇÃO AÉREA), COM 700MMX1/2".FORNECIMENTO | M | m
06.034.0630-0 | TUBO DE AÇO CARBONO FABRICADOS CONFORME NORMA AWWA C-200, REVESTIDOS INTERNAMENTE CONFORME NORMA AWWA C-210 EPÓXI LÍQUIDO E EXTERNAMENTE COM PRIMER EPÓXI OXIDO DE FERRO + ALUMÍNIO FENÓLICO NORMA PETROBRAS N-1850, N-1259, (APLICAÇÃO AÉREA), COM 800MMX1/2".FORNECIMENTO | M | m
06.034.0630-A | TUBO DE AÇO CARBONO FABRICADOS CONFORME NORMA AWWA C-200, REVESTIDOS INTERNAMENTE CONFORME NORMA AWWA C-210 EPÓXI LÍQUIDO E EXTERNAMENTE COM PRIMER EPÓXI OXIDO DE FERRO + ALUMÍNIO FENÓLICO NORMA PETROBRAS N-1850, N-1259, (APLICAÇÃO AÉREA), COM 800MMX1/2".FORNECIMENTO | M | m
06.034.0640-0 | TUBO DE AÇO CARBONO FABRICADOS CONFORME NORMA AWWA C-200, REVESTIDOS INTERNAMENTE CONFORME NORMA AWWA C-210 EPÓXI LÍQUIDO E EXTERNAMENTE COM PRIMER EPÓXI OXIDO DE FERRO + ALUMÍNIO FENÓLICO NORMA PETROBRAS N-1850, N-1259, (APLICAÇÃO AÉREA), COM 900MMX1/2".FORNECIMENTO | M | m
06.034.0640-A | TUBO DE AÇO CARBONO FABRICADOS CONFORME NORMA AWWA C-200, REVESTIDOS INTERNAMENTE CONFORME NORMA AWWA C-210 EPÓXI LÍQUIDO E EXTERNAMENTE COM PRIMER EPÓXI OXIDO DE FERRO + ALUMÍNIO FENÓLICO NORMA PETROBRAS N-1850, N-1259, (APLICAÇÃO AÉREA), COM 900MMX1/2".FORNECIMENTO | M | m
06.034.0650-0 | TUBO DE AÇO CARBONO FABRICADOS CONFORME NORMA AWWA C-200, REVESTIDOS INTERNAMENTE CONFORME NORMA AWWA C-210 EPÓXI LÍQUIDO E EXTERNAMENTE COM PRIMER EPÓXI OXIDO DE FERRO + ALUMÍNIO FENÓLICO NORMA PETROBRAS N-1850, N-1259, (APLICAÇÃO AÉREA), COM 1000MMX1/2".FORNECIMENTO | M | m
06.034.0650-A | TUBO DE AÇO CARBONO FABRICADOS CONFORME NORMA AWWA C-200, REVESTIDOS INTERNAMENTE CONFORME NORMA AWWA C-210 EPÓXI LÍQUIDO E EXTERNAMENTE COM PRIMER EPÓXI OXIDO DE FERRO + ALUMÍNIO FENÓLICO NORMA PETROBRAS N-1850, N-1259, (APLICAÇÃO AÉREA), COM 1000MMX1/2".FORNECIMENTO | M | m
06.034.0660-0 | TUBO DE AÇO CARBONO FABRICADOS CONFORME NORMA AWWA C-200, REVESTIDOS INTERNAMENTE CONFORME NORMA AWWA C-210 EPÓXI LÍQUIDO E EXTERNAMENTE COM PRIMER EPÓXI OXIDO DE FERRO + ALUMÍNIO FENÓLICO NORMA PETROBRAS N-1850, N-1259, (APLICAÇÃO AÉREA), COM 1200MMX1/2".FORNECIMENTO | M | m
06.034.0660-A | TUBO DE AÇO CARBONO FABRICADOS CONFORME NORMA AWWA C-200, REVESTIDOS INTERNAMENTE CONFORME NORMA AWWA C-210 EPÓXI LÍQUIDO E EXTERNAMENTE COM PRIMER EPÓXI OXIDO DE FERRO + ALUMÍNIO FENÓLICO NORMA PETROBRAS N-1850, N-1259, (APLICAÇÃO AÉREA), COM 1200MMX1/2".FORNECIMENTO | M | m
06.034.0675-0 | TUBO DE AÇO CARBONO FABRICADOS CONFORME NORMA AWWA C-200, REVESTIDOS INTERNAMENTE CONFORME NORMA AWWA C-210 EPÓXI LÍQUIDO E EXTERNAMENTE COM PRIMER EPÓXI OXIDO DE FERRO + ALUMÍNIO FENÓLICO NORMA PETROBRAS N-1850, N-1259, (APLICAÇÃO AÉREA), COM 1500MMX1/2".FORNECIMENTO | M | m
06.034.0675-A | TUBO DE AÇO CARBONO FABRICADOS CONFORME NORMA AWWA C-200, REVESTIDOS INTERNAMENTE CONFORME NORMA AWWA C-210 EPÓXI LÍQUIDO E EXTERNAMENTE COM PRIMER EPÓXI OXIDO DE FERRO + ALUMÍNIO FENÓLICO NORMA PETROBRAS N-1850, N-1259, (APLICAÇÃO AÉREA), COM 1500MMX1/2".FORNECIMENTO | M | m
06.034.0690-0 | TUBO DE AÇO CARBONO FABRICADOS CONFORME NORMA AWWA C-200, REVESTIDOS INTERNAMENTE CONFORME NORMA AWWA C-210 EPÓXI LÍQUIDO E EXTERNAMENTE COM PRIMER EPÓXI OXIDO DE FERRO + ALUMÍNIO FENÓLICO NORMA PETROBRAS N-1850, N-1259, (APLICAÇÃO AÉREA), COM 1750MMX1/2".FORNECIMENTO | M | m
06.034.0690-A | TUBO DE AÇO CARBONO FABRICADOS CONFORME NORMA AWWA C-200, REVESTIDOS INTERNAMENTE CONFORME NORMA AWWA C-210 EPÓXI LÍQUIDO E EXTERNAMENTE COM PRIMER EPÓXI OXIDO DE FERRO + ALUMÍNIO FENÓLICO NORMA PETROBRAS N-1850, N-1259, (APLICAÇÃO AÉREA), COM 1750MMX1/2".FORNECIMENTO | M | m
06.034.0705-0 | TUBO DE AÇO CARBONO FABRICADOS CONFORME NORMA AWWA C-200, REVESTIDOS INTERNAMENTE CONFORME NORMA AWWA C-210 EPÓXI LÍQUIDO E EXTERNAMENTE COM PRIMER EPÓXI OXIDO DE FERRO + ALUMÍNIO FENÓLICO NORMA PETROBRAS N-1850, N-1259, (APLICAÇÃO AÉREA), COM 2000MMX1/2".FORNECIMENTO | M | m
06.034.0705-A | TUBO DE AÇO CARBONO FABRICADOS CONFORME NORMA AWWA C-200, REVESTIDOS INTERNAMENTE CONFORME NORMA AWWA C-210 EPÓXI LÍQUIDO E EXTERNAMENTE COM PRIMER EPÓXI OXIDO DE FERRO + ALUMÍNIO FENÓLICO NORMA PETROBRAS N-1850, N-1259, (APLICAÇÃO AÉREA), COM 2000MMX1/2".FORNECIMENTO | M | m
06.034.0730-0 | TUBO DE AÇO CARBONO FABRICADOS CONFORME NORMA AWWA C-200, REVESTIDOS INTERNAMENTE CONFORME NORMA AWWA C-210 EPÓXI LÍQUIDO E EXTERNAMENTE COM PRIMER EPÓXI OXIDO DE FERRO + ALUMÍNIO FENÓLICO NORMA PETROBRAS N-1850, N-1259, (APLICAÇÃO AÉREA), COM 2500MMX1/2".FORNECIMENTO | M | m
06.034.0730-A | TUBO DE AÇO CARBONO FABRICADOS CONFORME NORMA AWWA C-200, REVESTIDOS INTERNAMENTE CONFORME NORMA AWWA C-210 EPÓXI LÍQUIDO E EXTERNAMENTE COM PRIMER EPÓXI OXIDO DE FERRO + ALUMÍNIO FENÓLICO NORMA PETROBRAS N-1850, N-1259, (APLICAÇÃO AÉREA), COM 2500MMX1/2".FORNECIMENTO | M | m
06.034.9999-0 | FAMÍLIA 06.034
06.034.9999-A | FAMÍLIA 06.034
06.040.9999-0 | FAMÍLIA 06.040TUBOS AÇO SOLDADO FORNECIMENTO E ASSENTAMENTO
06.040.9999-A | FAMÍLIA 06.040TUBOS AÇO SOLDADO FORNECIMENTO E ASSENTAMENTO
06.042.9999-0 | FAMÍLIA 06.042PECAS DE AÇO SOLDADO FORN. E ASSENTAM.
06.042.9999-A | FAMÍLIA 06.042PECAS DE AÇO SOLDADO FORN. E ASSENTAM.
06.043.9999-0 | FAMÍLIA 06.043FLANGES AÇO SOLDADO FORN. E ASSENT.
06.043.9999-A | FAMÍLIA 06.043FLANGES AÇO SOLDADO FORN. E ASSENT.
06.061.0105-0 | JUNÇÃO DE 45° OU 90° DE CERÂMICA VIDRADA INTERNAMENTE, PARA ESGOTO, COM DIÂMETRO DE 100MM, INCLUSIVE FORNECIMENTO DO MATERIAL PARA REJUNTAMENTO COM ARGAMASSA DE CIMENTO E AREIA, NO TRAÇO 1:4.FORNECIMENTO E ASSENTAMENTO | UN | un
06.061.0105-A | JUNÇÃO DE 45° OU 90° DE CERÂMICA VIDRADA INTERNAMENTE, PARA ESGOTO, COM DIÂMETRO DE 100MM, INCLUSIVE FORNECIMENTO DO MATERIAL PARA REJUNTAMENTO COM ARGAMASSA DE CIMENTO E AREIA, NO TRAÇO 1:4.FORNECIMENTO E ASSENTAMENTO | UN | un
06.061.0110-0 | JUNÇÃO DE 45° OU 90° DE CERÂMICA VIDRADA INTERNAMENTE, PARA ESGOTO, COM DIÂMETRO DE 150MM, INCLUSIVE FORNECIMENTO DO MATERIAL PARA REJUNTAMENTO COM ARGAMASSA DE CIMENTO E AREIA, NO TRAÇO 1:4.FORNECIMENTO E ASSENTAMENTO | UN | un
06.061.0110-A | JUNÇÃO DE 45° OU 90° DE CERÂMICA VIDRADA INTERNAMENTE, PARA ESGOTO, COM DIÂMETRO DE 150MM, INCLUSIVE FORNECIMENTO DO MATERIAL PARA REJUNTAMENTO COM ARGAMASSA DE CIMENTO E AREIA, NO TRAÇO 1:4.FORNECIMENTO E ASSENTAMENTO | UN | un
06.061.0115-0 | JUNÇÃO DE 45° OU 90° DE CERÂMICA VIDRADA INTERNAMENTE, PARA ESGOTO, COM DIÂMETRO DE 200MM, INCLUSIVE FORNECIMENTO DO MATERIAL PARA REJUNTAMENTO COM ARGAMASSA DE CIMENTO E AREIA, NO TRAÇO 1:4.FORNECIMENTO E ASSENTAMENTO | UN | un
06.061.0115-A | JUNÇÃO DE 45° OU 90° DE CERÂMICA VIDRADA INTERNAMENTE, PARA ESGOTO, COM DIÂMETRO DE 200MM, INCLUSIVE FORNECIMENTO DO MATERIAL PARA REJUNTAMENTO COM ARGAMASSA DE CIMENTO E AREIA, NO TRAÇO 1:4.FORNECIMENTO E ASSENTAMENTO | UN | un
06.061.0120-0 | JUNÇÃO DE 45° OU 90° DE CERÂMICA VIDRADA INTERNAMENTE, PARA ESGOTO, COM DIÂMETRO DE 250MM, INCLUSIVE FORNECIMENTO DO MATERIAL PARA REJUNTAMENTO COM ARGAMASSA DE CIMENTO E AREIA, NO TRAÇO 1:4.FORNECIMENTO E ASSENTAMENTO | UN | un
06.061.0120-A | JUNÇÃO DE 45° OU 90° DE CERÂMICA VIDRADA INTERNAMENTE, PARA ESGOTO, COM DIÂMETRO DE 250MM, INCLUSIVE FORNECIMENTO DO MATERIAL PARA REJUNTAMENTO COM ARGAMASSA DE CIMENTO E AREIA, NO TRAÇO 1:4.FORNECIMENTO E ASSENTAMENTO | UN | un
06.061.0150-0 | CURVA CERÂMICA DE 45° OU 90°, VIDRADA INTERNAMENTE, PARA ESGOTO, COM DIÂMETRO DE 100MM, INCLUSIVE FORNECIMENTO DO MATERIAL PARA REJUNTAMENTO COM ARGAMASSA DE CIMENTO E AREIA, NO TRACO1:4.FORNECIMENTO E ASSENTAMENTO | UN | un
06.061.0150-A | CURVA CERÂMICA DE 45° OU 90°, VIDRADA INTERNAMENTE, PARA ESGOTO, COM DIÂMETRO DE 100MM, INCLUSIVE FORNECIMENTO DO MATERIAL PARA REJUNTAMENTO COM ARGAMASSA DE CIMENTO E AREIA, NO TRACO1:4.FORNECIMENTO E ASSENTAMENTO | UN | un
06.061.0155-0 | CURVA CERÂMICA DE 45° OU 90°, VIDRADA INTERNAMENTE, PARA ESGOTO, COM DIÂMETRO DE 150MM, INCLUSIVE FORNECIMENTO DO MATERIAL PARA REJUNTAMENTO COM ARGAMASSA DE CIMENTO E AREIA, NO TRACO1:4.FORNECIMENTO E ASSENTAMENTO | UN | un
06.061.0155-A | CURVA CERÂMICA DE 45° OU 90°, VIDRADA INTERNAMENTE, PARA ESGOTO, COM DIÂMETRO DE 150MM, INCLUSIVE FORNECIMENTO DO MATERIAL PARA REJUNTAMENTO COM ARGAMASSA DE CIMENTO E AREIA, NO TRACO1:4.FORNECIMENTO E ASSENTAMENTO | UN | un
06.061.0160-0 | CURVA CERÂMICA DE 45° OU 90°, VIDRADA INTERNAMENTE, PARA ESGOTO, COM DIÂMETRO DE 200MM, INCLUSIVE FORNECIMENTO DO MATERIAL PARA REJUNTAMENTO COM ARGAMASSA DE CIMENTO E AREIA, NO TRACO1:4.FORNECIMENTO E ASSENTAMENTO | UN | un
06.061.0160-A | CURVA CERÂMICA DE 45° OU 90°, VIDRADA INTERNAMENTE, PARA ESGOTO, COM DIÂMETRO DE 200MM, INCLUSIVE FORNECIMENTO DO MATERIAL PARA REJUNTAMENTO COM ARGAMASSA DE CIMENTO E AREIA, NO TRACO1:4.FORNECIMENTO E ASSENTAMENTO | UN | un
06.061.0165-0 | CURVA CERÂMICA DE 45° OU 90°, VIDRADA INTERNAMENTE, PARA ESGOTO, COM DIÂMETRO DE 250MM, INCLUSIVE FORNECIMENTO DO MATERIAL PARA REJUNTAMENTO COM ARGAMASSA DE CIMENTO E AREIA, NO TRACO1:4.FORNECIMENTO E ASSENTAMENTO | UN | un
06.061.0165-A | CURVA CERÂMICA DE 45° OU 90°, VIDRADA INTERNAMENTE, PARA ESGOTO, COM DIÂMETRO DE 250MM, INCLUSIVE FORNECIMENTO DO MATERIAL PARA REJUNTAMENTO COM ARGAMASSA DE CIMENTO E AREIA, NO TRACO1:4.FORNECIMENTO E ASSENTAMENTO | UN | un
06.061.0170-0 | SELIM CERÂMICO PARA LIGAÇÃO DE ESGOTOS, DE 150MMX100MM, INCLUSIVE ARGAMASSA DE CIMENTO E AREIA NO TRAÇO 1:4.FORNECIMENTO E ASSENTAMENTO | UN | un
06.061.0170-A | SELIM CERÂMICO PARA LIGAÇÃO DE ESGOTOS, DE 150MMX100MM, INCLUSIVE ARGAMASSA DE CIMENTO E AREIA NO TRAÇO 1:4.FORNECIMENTO E ASSENTAMENTO | UN | un
06.061.0171-0 | SELIM CERÂMICO PARA LIGAÇÃO DE ESGOTOS, DE 200MMX100MM, INCLUSIVE ARGAMASSA DE CIMENTO E AREIA NO TRAÇO 1:4.FORNECIMENTO E ASSENTAMENTO | UN | un
06.061.0171-A | SELIM CERÂMICO PARA LIGAÇÃO DE ESGOTOS, DE 200MMX100MM, INCLUSIVE ARGAMASSA DE CIMENTO E AREIA NO TRAÇO 1:4.FORNECIMENTO E ASSENTAMENTO | UN | un
06.061.0172-0 | SELIM CERÂMICO PARA LIGAÇÃO DE ESGOTOS, DE 200MMX150MM, INCLUSIVE ARGAMASSA DE CIMENTO E AREIA NO TRAÇO 1:4.FORNECIMENTO E ASSENTAMENTO | UN | un
06.061.0172-A | SELIM CERÂMICO PARA LIGAÇÃO DE ESGOTOS, DE 200MMX150MM, INCLUSIVE ARGAMASSA DE CIMENTO E AREIA NO TRAÇO 1:4.FORNECIMENTO E ASSENTAMENTO | UN | un
06.061.0173-0 | SELIM CERÂMICO PARA LIGAÇÃO DE ESGOTOS, DE 250MMX100MM, INCLUSIVE ARGAMASSA DE CIMENTO E AREIA NO TRAÇO 1:4.FORNECIMENTO E ASSENTAMENTO | UN | un
06.061.0173-A | SELIM CERÂMICO PARA LIGAÇÃO DE ESGOTOS, DE 250MMX100MM, INCLUSIVE ARGAMASSA DE CIMENTO E AREIA NO TRAÇO 1:4.FORNECIMENTO E ASSENTAMENTO | UN | un
06.061.0174-0 | SELIM CERÂMICO PARA LIGAÇÃO DE ESGOTOS, DE 250MMX150MM, INCLUSIVE ARGAMASSA DE CIMENTO E AREIA NO TRAÇO 1:4.FORNECIMENTO E ASSENTAMENTO | UN | un
06.061.0174-A | SELIM CERÂMICO PARA LIGAÇÃO DE ESGOTOS, DE 250MMX150MM, INCLUSIVE ARGAMASSA DE CIMENTO E AREIA NO TRAÇO 1:4.FORNECIMENTO E ASSENTAMENTO | UN | un
06.061.0176-0 | SELIM CERÂMICO PARA LIGAÇÃO DE ESGOTOS, DE 300MMX100MM, INCLUSIVE ARGAMASSA DE CIMENTO E AREIA NO TRAÇO 1:4.FORNECIMENTO E ASSENTAMENTO | UN | un
06.061.0176-A | SELIM CERÂMICO PARA LIGAÇÃO DE ESGOTOS, DE 300MMX100MM, INCLUSIVE ARGAMASSA DE CIMENTO E AREIA NO TRAÇO 1:4.FORNECIMENTO E ASSENTAMENTO | UN | un
06.061.0177-0 | SELIM CERÂMICO PARA LIGAÇÃO DE ESGOTOS, DE 300MMX150MM, INCLUSIVE ARGAMASSA DE CIMENTO E AREIA NO TRAÇO 1:4.FORNECIMENTO E ASSENTAMENTO | UN | un
06.061.0177-A | SELIM CERÂMICO PARA LIGAÇÃO DE ESGOTOS, DE 300MMX150MM, INCLUSIVE ARGAMASSA DE CIMENTO E AREIA NO TRAÇO 1:4.FORNECIMENTO E ASSENTAMENTO | UN | un
06.061.9999-0 | FAMÍLIA 06.061
06.061.9999-A | FAMÍLIA 06.061
06.062.0001-0 | POÇO DE CRAVAÇÃO PARA EXECUÇÃO DE TRAVESSIAS SUBTERRÂNEAS (TUNNEL LINE), COM CABEÇOTE PARA TERRA, SEM CONTROLE DIRECIONAL, COMPREENDENDO A MOBILIZAÇÃO E DESMOBILIZAÇÃO DOS EQUIPAMENTOS E MATERIAIS NECESSÁRIOS, MONTAGEM E DESMONTAGEM DE MACACO DE CRAVAÇÃO E ESTRUTURAS DE REAÇÃO, EXCLUSIVE ESCAVAÇÃO, REATERRO E ESCORAMENTO DA CAVA | UN | un
06.062.0001-A | POÇO DE CRAVAÇÃO PARA EXECUÇÃO DE TRAVESSIAS SUBTERRÂNEAS (TUNNEL LINE), COM CABEÇOTE PARA TERRA, SEM CONTROLE DIRECIONAL, COMPREENDENDO A MOBILIZAÇÃO E DESMOBILIZAÇÃO DOS EQUIPAMENTOS E MATERIAIS NECESSÁRIOS, MONTAGEM E DESMONTAGEM DE CRAVAÇÃO E ESTRUTURAS DE REAÇÃO, EXCLUSIVE ESCAVAÇÃO, REATERRO E ESCORAMENTO DA CAVA | UN | un
06.062.0002-0 | POÇO DE CRAVAÇÃO PARA EXECUÇÃO DE TRAVESSIAS SUBTERRÂNEAS (TUNNEL LINE), COM CABEÇOTE PARA ROCHA, SEM CONTROLE DIRECIONAL, COMPREENDENDO A MOBILIZAÇÃO E DESMOBILIZAÇÃO DOS EQUIPAMENTOS E MATERIAIS NECESSÁRIOS, MONTAGEM E DESMONTAGEM DE CRAVAÇÃO E ESTRUTURAS DE REAÇÃO, EXCLUSIVE ESCAVAÇÃO, REATERRO E ESCORAMENTO DA CAVA | UN | un
06.062.0002-A | POÇO DE CRAVAÇÃO PARA EXECUÇÃO DE TRAVESSIAS SUBTERRÂNEAS (TUNNEL LINE), COM CABEÇOTE PARA ROCHA, SEM CONTROLE DIRECIONAL, COMPREENDENDO A MOBILIZAÇÃO E DESMOBILIZAÇÃO DOS EQUIPAMENTOS E MATERIAIS NECESSÁRIOS, MONTAGEM E DESMONTAGEM DE CRAVAÇÃO E ESTRUTURAS DE REAÇÃO, EXCLUSIVE ESCAVAÇÃO, REATERRO E ESCORAMENTO DA CAVA | UN | un
06.062.9999-0 | FAMÍLIA 06.062POCO DE CRAVAÇÃO
06.062.9999-A | FAMÍLIA 06.062POCO DE CRAVAÇÃO
06.063.0011-0 | TUBO DE CONCRETO ARMADO PARA CRAVAÇÃO COM PONTA, BOLSA E JUNTA ELÁSTICA, CONFORME NBR 15.319/06, DN=300MM. FORNECIMENTO | M | m
06.063.0011-A | TUBO DE CONCRETO ARMADO PARA CRAVAÇÃO COM PONTA, BOLSA E JUNTA ELÁSTICA, CONFORME NBR 15.319/06, DN=300MM. FORNECIMENTO | M | m
06.063.0012-0 | TUBO DE CONCRETO ARMADO PARA CRAVAÇÃO COM PONTA, BOLSA E JUNTA ELÁSTICA, CONFORME NBR 15.319/06, DN=400MM. FORNECIMENTO | M | m
06.063.0012-A | TUBO DE CONCRETO ARMADO PARA CRAVAÇÃO COM PONTA, BOLSA E JUNTA ELÁSTICA, CONFORME NBR 15.319/06, DN=400MM. FORNECIMENTO | M | m
06.063.0013-0 | TUBO DE CONCRETO ARMADO PARA CRAVAÇÃO COM PONTA, BOLSA E JUNTA ELÁSTICA, CONFORME NBR 15.319/06, DN=500MM. FORNECIMENTO | M | m
06.063.0013-A | TUBO DE CONCRETO ARMADO PARA CRAVAÇÃO COM PONTA, BOLSA E JUNTA ELÁSTICA, CONFORME NBR 15.319/06, DN=500MM. FORNECIMENTO | M | m
06.063.0014-0 | TUBO DE CONCRETO ARMADO PARA CRAVAÇÃO COM PONTA, BOLSA E JUNTA ELÁSTICA, CONFORME NBR 15.319/06, DN=600MM. FORNECIMENTO | M | m
06.063.0014-A | TUBO DE CONCRETO ARMADO PARA CRAVAÇÃO COM PONTA, BOLSA E JUNTA ELÁSTICA, CONFORME NBR 15.319/06, DN=600MM. FORNECIMENTO | M | m
06.063.0015-0 | TUBO DE CONCRETO ARMADO PARA CRAVAÇÃO COM PONTA, BOLSA E JUNTA ELÁSTICA, CONFORME NBR 15.319/06, DN=700MM. FORNECIMENTO | M | m
06.063.0015-A | TUBO DE CONCRETO ARMADO PARA CRAVAÇÃO COM PONTA, BOLSA E JUNTA ELÁSTICA, CONFORME NBR 15.319/06, DN=700MM. FORNECIMENTO | M | m
06.063.0016-0 | TUBO DE CONCRETO ARMADO PARA CRAVAÇÃO COM PONTA, BOLSA E JUNTA ELÁSTICA, CONFORME NBR 15.319/06, DN=800MM. FORNECIMENTO | M | m
06.063.0016-A | TUBO DE CONCRETO ARMADO PARA CRAVAÇÃO COM PONTA, BOLSA E JUNTA ELÁSTICA, CONFORME NBR 15.319/06, DN=800MM. FORNECIMENTO | M | m
06.063.0017-0 | TUBO DE CONCRETO ARMADO PARA CRAVAÇÃO COM PONTA, BOLSA E JUNTA ELÁSTICA, CONFORME NBR 15.319/06, DN=900MM. FORNECIMENTO | M | m
06.063.0017-A | TUBO DE CONCRETO ARMADO PARA CRAVAÇÃO COM PONTA, BOLSA E JUNTA ELÁSTICA, CONFORME NBR 15.319/06, DN=900MM. FORNECIMENTO | M | m
06.063.0018-0 | TUBO DE CONCRETO ARMADO PARA CRAVAÇÃO COM PONTA, BOLSA E JUNTA ELÁSTICA, CONFORME NBR 15.319/06, DN=1000MM. FORNECIMENTO | M | m
06.063.0018-A | TUBO DE CONCRETO ARMADO PARA CRAVAÇÃO COM PONTA, BOLSA E JUNTA ELÁSTICA, CONFORME NBR 15.319/06, DN=1000MM. FORNECIMENTO | M | m
06.063.0019-0 | TUBO DE CONCRETO ARMADO PARA CRAVAÇÃO COM PONTA, BOLSA E JUNTA ELÁSTICA, CONFORME NBR 15.319/06, DN=1200MM. FORNECIMENTO | M | m
06.063.0019-A | TUBO DE CONCRETO ARMADO PARA CRAVAÇÃO COM PONTA, BOLSA E JUNTA ELÁSTICA, CONFORME NBR 15.319/06, DN=1200MM. FORNECIMENTO | M | m
06.063.0021-0 | TUBO DE CONCRETO ARMADO PARA CRAVAÇÃO COM PONTA, BOLSA E JUNTA ELÁSTICA, CONFORME NBR 15.319/06, DN=1500MM. FORNECIMENTO | M | m
06.063.0021-A | TUBO DE CONCRETO ARMADO PARA CRAVAÇÃO COM PONTA, BOLSA E JUNTA ELÁSTICA, CONFORME NBR 15.319/06, DN=1500MM. FORNECIMENTO | M | m
06.063.0023-0 | TUBO DE CONCRETO ARMADO PARA CRAVAÇÃO COM PONTA, BOLSA E JUNTA ELÁSTICA, CONFORME NBR 15.319/06, DN=2000MM. FORNECIMENTO | M | m
06.063.0023-A | TUBO DE CONCRETO ARMADO PARA CRAVAÇÃO COM PONTA, BOLSA E JUNTA ELÁSTICA, CONFORME NBR 15.319/06, DN=2000MM. FORNECIMENTO | M | m
06.063.0025-0 | TUBO DE CONCRETO ARMADO PARA CRAVAÇÃO COM PONTA, BOLSA E JUNTA ELÁSTICA, CONFORME NBR 15.319/06, DN=2500MM. FORNECIMENTO | M | m
06.063.0025-A | TUBO DE CONCRETO ARMADO PARA CRAVAÇÃO COM PONTA, BOLSA E JUNTA ELÁSTICA, CONFORME NBR 15.319/06, DN=2500MM. FORNECIMENTO | M | m
06.063.9999-0 | FAMÍLIA 06.063TUBO DE CAMISA FORN.
06.063.9999-A | FAMÍLIA 06.063TUBO DE CAMISA FORN.
06.064.9999-0 | FAMÍLIA 06.064INDICE TUBO CONCRETO
06.064.9999-A | FAMÍLIA 06.064INDICE TUBO CONCRETO
06.065.9999-0 | FAMÍLIA 06.065HIDRANTES FORN. E ASSENT.
06.065.9999-A | FAMÍLIA 06.065HIDRANTES FORN. E ASSENT.
06.066.9999-0 | HIDRANTES ASSENT.
06.066.9999-A | HIDRANTES ASSENT.
06.068.9999-0 | FAMÍLIA 06.068LINHAS DUTO PVC
06.068.9999-A | FAMÍLIA 06.068LINHAS DUTO PVC
06.069.0005-0 | DUTO ANELAR FLEXÍVEL, NA COR CINZA CONCRETO, SINGELO, DE POLIETILENO DE ALTA DENSIDADE (PEAD), PARA PROTEÇÃO DE CONDUTORES ELÉTRICOS, COM DIÂMETRO NOMINAL DE 32MM (1 1/4"), COM FIO GUIA DE AÇO E FORNECIDO COM 2 PLUGUES (TAMPÕES) NAS EXTREMIDADES, LANÇADO DIRETAMENTE NO SOLO, INCLUSIVE CONEXÕES E KIT VEDAÇÃO | M | m
06.069.0005-A | DUTO ANELAR FLEXÍVEL, NA COR CINZA CONCRETO, SINGELO, DE POLIETILENO DE ALTA DENSIDADE (PEAD), PARA PROTEÇÃO DE CONDUTORES ELÉTRICOS, COM DIÂMETRO NOMINAL DE 32MM (1 1/4"), COM FIO GUIA DE AÇO E FORNECIDO COM 2 PLUGUES (TAMPÕES) NAS EXTREMIDADES, LANÇADO DIRETAMENTE NO SOLO, INCLUSIVE CONEXÕES E KIT VEDAÇÃO | M | m
06.069.0006-0 | DUTO ANELAR FLEXÍVEL, NA COR CINZA CONCRETO, LINHA DUPLA, DE POLIETILENO DE ALTA DENSIDADE (PEAD), PARA PROTEÇÃO DE CONDUTORES ELÉTRICOS, COM DIÂMETRO NOMINAL DE 32MM (1 1/4"), COM FIO GUIA DE AÇO E FORNECIDO COM 2 PLUGUES (TAMPÕES) NAS EXTREMIDADES, LANÇADO DIRETAMENTE NO SOLO, INCLUSIVE CONEXÕES E KIT VEDAÇÃO | M | m
06.069.0006-A | DUTO ANELAR FLEXÍVEL, NA COR CINZA CONCRETO, LINHA DUPLA, DE POLIETILENO DE ALTA DENSIDADE (PEAD), PARA PROTEÇÃO DE CONDUTORES ELÉTRICOS, COM DIÂMETRO NOMINAL DE 32MM (1 1/4"), COM FIO GUIA DE AÇO E FORNECIDO COM 2 PLUGUES (TAMPÕES) NAS EXTREMIDADES, LANÇADO DIRETAMENTE NO SOLO, INCLUSIVE CONEXÕES E KIT VEDAÇÃO | M | m
06.069.0008-0 | DUTO ANELAR FLEXÍVEL, NA COR CINZA CONCRETO, SINGELO, DE POLIETILENO DE ALTA DENSIDADE (PEAD), PARA PROTEÇÃO DE CONDUTORES ELÉTRICOS, COM DIÂMETRO NOMINAL DE 38MM (1 1/2"), COM FIO GUIA DE AÇO E FORNECIDO COM 2 PLUGUES (TAMPÕES) NAS EXTREMIDADES, LANÇADO DIRETAMENTE NO SOLO, INCLUSIVE CONEXÕES E KIT VEDAÇÃO | M | m
06.069.0008-A | DUTO ANELAR FLEXÍVEL, NA COR CINZA CONCRETO, SINGELO, DE POLIETILENO DE ALTA DENSIDADE (PEAD), PARA PROTEÇÃO DE CONDUTORES ELÉTRICOS, COM DIÂMETRO NOMINAL DE 38MM (1 1/2"), COM FIO GUIA DE AÇO E FORNECIDO COM 2 PLUGUES (TAMPÕES) NAS EXTREMIDADES, LANÇADO DIRETAMENTE NO SOLO, INCLUSIVE CONEXÕES E KIT VEDAÇÃO | M | m
06.069.0009-0 | DUTO ANELAR FLEXÍVEL, NA COR CINZA CONCRETO, LINHA DUPLA, DE POLIETILENO DE ALTA DENSIDADE (PEAD), PARA PROTEÇÃO DE CONDUTORES ELÉTRICOS, COM DIÂMETRO NOMINAL DE 38MM (1 1/2"), COM FIO GUIA DE AÇO E FORNECIDO COM 2 PLUGUES (TAMPÕES) NAS EXTREMIDADES, LANÇADO DIRETAMENTE NO SOLO, INCLUSIVE CONEXÕES E KIT VEDAÇÃO | M | m
06.069.0009-A | DUTO ANELAR FLEXÍVEL, NA COR CINZA CONCRETO, LINHA DUPLA, DE POLIETILENO DE ALTA DENSIDADE (PEAD), PARA PROTEÇÃO DE CONDUTORES ELÉTRICOS, COM DIÂMETRO NOMINAL DE 38MM (1 1/2"), COM FIO GUIA DE AÇO E FORNECIDO COM 2 PLUGUES (TAMPÕES) NAS EXTREMIDADES, LANÇADO DIRETAMENTE NO SOLO, INCLUSIVE CONEXÕES E KIT VEDAÇÃO | M | m
06.069.0010-0 | DUTO ANELAR FLEXÍVEL, NA COR CINZA CONCRETO, SINGELO, DE POLIETILENO DE ALTA DENSIDADE (PEAD), PARA PROTEÇÃO DE CONDUTORES ELÉTRICOS, COM DIÂMETRO NOMINAL DE 50MM (2"), COM FIO GUIA DE AÇO E FORNECIDO COM 2 PLUGUES (TAMPÕES) NAS EXTREMIDADES, LANÇADO DIRETAMENTE NO SOLO, INCLUSIVE CONEXÕES E KIT VEDAÇÃO | M | m
06.069.0010-A | DUTO ANELAR FLEXÍVEL, NA COR CINZA CONCRETO, SINGELO, DE POLIETILENO DE ALTA DENSIDADE (PEAD), PARA PROTEÇÃO DE CONDUTORES ELÉTRICOS, COM DIÂMETRO NOMINAL DE 50MM (2"), COM FIO GUIA DE AÇO E FORNECIDO COM 2 PLUGUES (TAMPÕES) NAS EXTREMIDADES, LANÇADO DIRETAMENTE NO SOLO, INCLUSIVE CONEXÕES E KIT VEDAÇÃO | M | m
06.069.0015-0 | DUTO ANELAR FLEXÍVEL, NA COR CINZA CONCRETO, LINHA DUPLA, DE POLIETILENO DE ALTA DENSIDADE (PEAD), PARA PROTEÇÃO DE CONDUTORES ELÉTRICOS, COM DIÂMETRO NOMINAL DE 50MM (2"), COM FIO GUIA DE AÇO E FORNECIDO COM 2 PLUGUES (TAMPÕES) NAS EXTREMIDADES, LANÇADO DIRETAMENTE NO SOLO, INCLUSIVE CONEXÕES E KIT VEDAÇÃO | M | m
06.069.0015-A | DUTO ANELAR FLEXÍVEL, NA COR CINZA CONCRETO, LINHA DUPLA, DE POLIETILENO DE ALTA DENSIDADE (PEAD), PARA PROTEÇÃO DE CONDUTORES ELÉTRICOS, COM DIÂMETRO NOMINAL DE 50MM (2"), COM FIO GUIA DE AÇO E FORNECIDO COM 2 PLUGUES (TAMPÕES) NAS EXTREMIDADES, LANÇADO DIRETAMENTE NO SOLO, INCLUSIVE CONEXÕES E KIT VEDAÇÃO | M | m
06.069.0020-0 | DUTO ANELAR FLEXÍVEL, NA COR CINZA CONCRETO, SINGELO, DE POLIETILENO DE ALTA DENSIDADE (PEAD), PARA PROTEÇÃO DE CONDUTORES ELÉTRICOS, COM DIÂMETRO NOMINAL DE 75MM (3"), COM FIO GUIA DE AÇO E FORNECIDO COM 2 PLUGUES (TAMPÕES) NAS EXTREMIDADES, LANÇADO DIRETAMENTE NO SOLO, INCLUSIVE CONEXÕES E KIT VEDAÇÃO | M | m
06.069.0020-A | DUTO ANELAR FLEXÍVEL, NA COR CINZA CONCRETO, SINGELO, DE POLIETILENO DE ALTA DENSIDADE (PEAD), PARA PROTEÇÃO DE CONDUTORES ELÉTRICOS, COM DIÂMETRO NOMINAL DE 75MM (3"), COM FIO GUIA DE AÇO E FORNECIDO COM 2 PLUGUES (TAMPÕES) NAS EXTREMIDADES, LANÇADO DIRETAMENTE NO SOLO, INCLUSIVE CONEXÕES E KIT VEDAÇÃO | M | m
06.069.0025-0 | DUTO ANELAR FLEXÍVEL, NA COR CINZA CONCRETO, LINHA DUPLA, DE POLIETILENO DE ALTA DENSIDADE (PEAD), PARA PROTEÇÃO DE CONDUTORES ELÉTRICOS, COM DIÂMETRO NOMINAL DE 75MM (3"), COM FIO GUIA DE AÇO E FORNECIDO COM 2 PLUGUES (TAMPÕES) NAS EXTREMIDADES, LANÇADO DIRETAMENTE NO SOLO, INCLUSIVE CONEXÕES E KIT VEDAÇÃO | M | m
06.069.0025-A | DUTO ANELAR FLEXÍVEL, NA COR CINZA CONCRETO, LINHA DUPLA, DE POLIETILENO DE ALTA DENSIDADE (PEAD), PARA PROTEÇÃO DE CONDUTORES ELÉTRICOS, COM DIÂMETRO NOMINAL DE 75MM (3"), COM FIO GUIA DE AÇO E FORNECIDO COM 2 PLUGUES (TAMPÕES) NAS EXTREMIDADES, LANÇADO DIRETAMENTE NO SOLO, INCLUSIVE CONEXÕES E KIT VEDAÇÃO | M | m
06.069.0030-0 | DUTO ANELAR FLEXÍVEL, NA COR CINZA CONCRETO, SINGELO, DE POLIETILETO DE ALTA DENSIDADE (PEAD), PARA PROTEÇÃO DE CONDUTORES ELÉTRICOS, COM DIÂMETRO NOMINAL DE 100MM (4"), COM FIO GUIA DE AÇO E FORNECIDO COM 2 PLUGUES (TAMPÕES) NAS EXTREMIDADES, LANÇADO DIRETAMENTE NO SOLO, INCLUSIVE CONEXÕES E KIT VEDAÇÃO | M | m
06.069.0030-A | DUTO ANELAR FLEXÍVEL, NA COR CINZA CONCRETO, SINGELO, DE POLIETILETO DE ALTA DENSIDADE (PEAD), PARA PROTEÇÃO DE CONDUTORES ELÉTRICOS, COM DIÂMETRO NOMINAL DE 100MM (4"), COM FIO GUIA DE AÇO E FORNECIDO COM 2 PLUGUES (TAMPÕES) NAS EXTREMIDADES, LANÇADO DIRETAMENTE NO SOLO, INCLUSIVE CONEXÕES E KIT VEDAÇÃO | M | m
06.069.0035-0 | DUTO ANELAR FLEXÍVEL, NA COR CINZA CONCRETO, LINHA DUPLA, DE POLIETILENO DE ALTA DENSIDADE (PEAD), PARA PROTEÇÃO DE CONDUTORES ELÉTRICOS, COM DIÂMETRO NOMINAL DE 100MM (4"), COM FIO GUIA DE AÇO E FORNECIDO COM 2 PLUGUES (TAMPÕES) NAS EXTREMIDADES, LANÇADO DIRETAMENTE NO SOLO, INCLUSIVE CONEXÕES E KIT VEDAÇÃO | M | m
06.069.0035-A | DUTO ANELAR FLEXÍVEL, NA COR CINZA CONCRETO, LINHA DUPLA, DE POLIETILENO DE ALTA DENSIDADE (PEAD), PARA PROTEÇÃO DE CONDUTORES ELÉTRICOS, COM DIÂMETRO NOMINAL DE 100MM (4"), COM FIO GUIA DE AÇO E FORNECIDO COM 2 PLUGUES (TAMPÕES) NAS EXTREMIDADES, LANÇADO DIRETAMENTE NO SOLO, INCLUSIVE CONEXÕES E KIT VEDAÇÃO | M | m
06.069.0040-0 | DUTO ANELAR FLEXÍVEL, NA COR CINZA CONCRETO, SINGELO, DE POLIETILENO DE ALTA DENSIDADE (PEAD), PARA PROTEÇÃO DE CONDUTORES ELÉTRICOS, COM DIÂMETRO NOMINAL DE 125MM (5"), COM FIO GUIA DE AÇO E FORNECIDO COM 2 PLUGUES (TAMPÕES) NAS EXTREMIDADES, LANÇADO DIRETAMENTE NO SOLO, INCLUSIVE CONEXÕES E KIT VEDAÇÃO | M | m
06.069.0040-A | DUTO ANELAR FLEXÍVEL, NA COR CINZA CONCRETO, SINGELO, DE POLIETILENO DE ALTA DENSIDADE (PEAD), PARA PROTEÇÃO DE CONDUTORES ELÉTRICOS, COM DIÂMETRO NOMINAL DE 125MM (5"), COM FIO GUIA DE AÇO E FORNECIDO COM 2 PLUGUES (TAMPÕES) NAS EXTREMIDADES, LANÇADO DIRETAMENTE NO SOLO, INCLUSIVE CONEXÕES E KIT VEDAÇÃO | M | m
06.069.0045-0 | DUTO ANELAR FLEXÍVEL, NA COR CINZA CONCRETO, LINHA DUPLA, DE POLIETILENO DE ALTA DENSIDADE (PEAD), PARA PROTEÇÃO DE CONDUTORES ELÉTRICOS, COM DIÂMETRO NOMINAL DE 125MM (5"), COM FIO GUIA DE AÇO E FORNECIDO COM 2 PLUGUES (TAMPÕES) NAS EXTREMIDADES, LANÇADO DIRETAMENTE NO SOLO, INCLUSIVE CONEXÕES E KIT VEDAÇÃO | M | m
06.069.0045-A | DUTO ANELAR FLEXÍVEL, NA COR CINZA CONCRETO, LINHA DUPLA, DE POLIETILENO DE ALTA DENSIDADE (PEAD), PARA PROTEÇÃO DE CONDUTORES ELÉTRICOS, COM DIÂMETRO NOMINAL DE 125MM (5"), COM FIO GUIA DE AÇO E FORNECIDO COM 2 PLUGUES (TAMPÕES) NAS EXTREMIDADES, LANÇADO DIRETAMENTE NO SOLO, INCLUSIVE CONEXÕES E KIT VEDAÇÃO | M | m
06.069.0050-0 | DUTO ANELAR FLEXÍVEL, NA COR CINZA CONCRETO, SINGELO, DE POLIETILENO DE ALTA DENSIDADE (PEAD), PARA PROTEÇÃO DE CONDUTORES ELÉTRICOS, COM DIÂMETRO NOMINAL DE 150MM (6"), COM FIO GUIA DE AÇO E FORNECIDO COM 2 PLUGUES (TAMPÕES) NAS EXTREMIDADES, LANÇADO DIRETAMENTE NO SOLO, INCLUSIVE CONEXÕES E KIT VEDAÇÃO | M | m
06.069.0050-A | DUTO ANELAR FLEXÍVEL, NA COR CINZA CONCRETO, SINGELO, DE POLIETILENO DE ALTA DENSIDADE (PEAD), PARA PROTEÇÃO DE CONDUTORES ELÉTRICOS, COM DIÂMETRO NOMINAL DE 150MM (6"), COM FIO GUIA DE AÇO E FORNECIDO COM 2 PLUGUES (TAMPÕES) NAS EXTREMIDADES, LANÇADO DIRETAMENTE NO SOLO, INCLUSIVE CONEXÕES E KIT VEDAÇÃO | M | m
06.069.0055-0 | DUTO ANELAR FLEXÍVEL, NA COR CINZA CONCRETO, LINHA DUPLA, DE POLIETILENO DE ALTA DENSIDADE (PEAD), PARA PROTEÇÃO DE CONDUTORES ELÉTRICOS, COM DIÂMETRO NOMINAL DE 150MM (6"), COM FIO GUIA DE AÇO E FORNECIDO COM 2 PLUGUES (TAMPÕES) NAS EXTREMIDADES, LANÇADO DIRETAMENTE NO SOLO, INCLUSIVE CONEXÕES E KIT VEDAÇÃO | M | m
06.069.0055-A | DUTO ANELAR FLEXÍVEL, NA COR CINZA CONCRETO, LINHA DUPLA, DE POLIETILENO DE ALTA DENSIDADE (PEAD), PARA PROTEÇÃO DE CONDUTORES ELÉTRICOS, COM DIÂMETRO NOMINAL DE 150MM (6"), COM FIO GUIA DE AÇO E FORNECIDO COM 2 PLUGUES (TAMPÕES) NAS EXTREMIDADES, LANÇADO DIRETAMENTE NO SOLO, INCLUSIVE CONEXÕES E KIT VEDAÇÃO | M | m
06.069.0100-0 | DUTO CORRUGADO HELICOIDAL, NA COR PRETA, SINGELO, DE POLIETILENO DE ALTA DENSIDADE (PEAD), P/PROTEÇÃO DE CONDUTORES ELÉTRICO SEM INSTAL. SUBTERRÂNEAS, DIÂMETRO NOMINAL 1 1/4", SENDO O DIÂMETRO INTERNO 31,5MM, FORNECIDO C/2 TAMPÕES NAS EXTREMIDADES, FITA DE AVISO "PERIGO" COM FIO GUIA DE AÇO GALV. REVEST. PVC, NORMA NBR 13897/13898, LANC. DIR. SOLO, INCL. CONEXÕES E KIT VEDAÇÃO | M | m
06.069.0100-A | DUTO CORRUGADO HELICOIDAL, NA COR PRETA, SINGELO, DE POLIETILENO DE ALTA DENSIDADE (PEAD), P/PROTEÇÃO DE CONDUTORES ELÉTRICO SEM INSTAL. SUBTERRÂNEAS, DIÂMETRO NOMINAL 1 1/4", SENDO O DIÂMETRO INTERNO 31,5MM, FORNECIDO C/2 TAMPÕES NAS EXTREMIDADES, FITA DE AVISO "PERIGO" COM FIO GUIA DE AÇO GALV. REVEST. PVC, NORMA NBR 13897/13898, LANC. DIR. SOLO, INCL. CONEXÕES E KIT VEDAÇÃO | M | m
06.069.0101-0 | DUTO CORRUGADO HELICOIDAL, NA COR PRETA, LINHA DUPLA, DE POLIETILENO DE ALTA DENSIDADE (PEAD), P/PROTEÇÃO DE CONDUTORES ELÉTRICOS EM INSTAL. SUBTERRÂNEAS, DIÂMETRO NOMINAL 1 1/4", SENDO DIÂMETRO INTERNO 31,5MM, FORNECIDO C/2 TAMPÕES NAS EXTREMIDADES, FITA DE AVISO "PERIGO" C/FIO GUIA DE AÇO GALV. REVEST. PVC, NORMA NBR 13897/13898, LANC. DIR. SOLO, INCL. CONEXÕES E KIT VEDAÇÃO | M | m
06.069.0101-A | DUTO CORRUGADO HELICOIDAL, NA COR PRETA, LINHA DUPLA, DE POLIETILENO DE ALTA DENSIDADE (PEAD), P/PROTEÇÃO DE CONDUTORES ELÉTRICOS EM INSTAL. SUBTERRÂNEAS, DIÂMETRO NOMINAL 1 1/4", SENDO DIÂMETRO INTERNO 31,5MM, FORNECIDO C/2 TAMPÕES NAS EXTREMIDADES, FITA DE AVISO "PERIGO" C/FIO GUIA DE AÇO GALV. REVEST. PVC, NORMA NBR 13897/13898, LANC. DIR. SOLO, INCL. CONEXÕES E KIT VEDAÇÃO | M | m
06.069.0105-0 | DUTO CORRUGADO HELICOIDAL, NA COR PRETA, SINGELO, DE POLIETILENO DE ALTA DENSIDADE (PEAD), P/PROTEÇÃO DE CONDUTORES ELÉTRICO SEM INSTAL. SUBTERRÂNEAS, DIÂMETRO NOMINAL 1 1/2", SENDO DIÂMETRO INTERNO 43,0MM, FORNECIDO C/2 TAMPÕES NAS EXTREMIDADES, FITA DE AVISO "PERIGO" C/FIO GUIA DE AÇO GALV. REVEST. PVC, NORMA NBR 13897/13898, LANC. DIR. SOLO, INCL. CONEXÕES E KIT VEDAÇÃO | M | m
06.069.0105-A | DUTO CORRUGADO HELICOIDAL, NA COR PRETA, SINGELO, DE POLIETILENO DE ALTA DENSIDADE (PEAD), P/PROTEÇÃO DE CONDUTORES ELÉTRICO SEM INSTAL. SUBTERRÂNEAS, DIÂMETRO NOMINAL 1 1/2", SENDO DIÂMETRO INTERNO 43,0MM, FORNECIDO C/2 TAMPÕES NAS EXTREMIDADES, FITA DE AVISO "PERIGO" C/FIO GUIA DE AÇO GALV. REVEST. PVC, NORMA NBR 13897/13898, LANC. DIR. SOLO, INCL. CONEXÕES E KIT VEDAÇÃO | M | m
06.069.0106-0 | DUTO CORRUGADO HELICOIDAL, NA COR PRETA, LINHA DUPLA, DE POLIETILENO DE ALTA DENSIDADE (PEAD), P/PROTEÇÃO DE CONDUTORES ELÉTRICOS EM INSTAL. SUBTERRÂNEAS, DIÂMETRO NOMINAL 1.1/2", SENDO DIÂMETRO INTERNO 43,0MM, FORNECIDO C/2 TAMPÕES NAS EXTREMIDADES, FITA DE AVISO "PERIGO" C/FIO GUIA DE AÇO GALV. REVEST. PVC, NORMA NBR 13897/13898, LANC. DIR. SOLO, INCL. CONEXÕES E KIT VEDAÇÃO | M | m
06.069.0106-A | DUTO CORRUGADO HELICOIDAL, NA COR PRETA, LINHA DUPLA, DE POLIETILENO DE ALTA DENSIDADE (PEAD), P/PROTEÇÃO DE CONDUTORES ELÉTRICOS EM INSTAL. SUBTERRÂNEAS, DIÂMETRO NOMINAL 1.1/2", SENDO DIÂMETRO INTERNO 43,0MM, FORNECIDO C/2 TAMPÕES NAS EXTREMIDADES, FITA DE AVISO "PERIGO" C/FIO GUIA DE AÇO GALV. REVEST. PVC, NORMA NBR 13897/13898, LANC. DIR. SOLO, INCL. CONEXÕES E KIT VEDAÇÃO | M | m
06.069.0110-0 | DUTO CORRUGADO HELICOIDAL, NA COR PRETA, SINGELO, DE POLIETILENO DE ALTA DENSIDADE (PEAD), P/PROTEÇÃO DE CONDUTORES ELÉTRICO SEM INSTAL. SUBTERRÂNEAS, DIÂMETRO NOMINAL 2", SENDO O DIÂMETRO INTERNO 50,8MM, FORNECIDO C/2 TAMPÕES NAS EXTREMIDADES, FITA DE AVISO "PERIGO" C/FIO GUIA DE AÇO GALV. REVEST. PVC, NORMA NBR 13897/13898, LANC. DIR. SOLO, INCLUSIVE CONEXÕES E KIT VEDAÇÃO | M | m
06.069.0110-A | DUTO CORRUGADO HELICOIDAL, NA COR PRETA, SINGELO, DE POLIETILENO DE ALTA DENSIDADE (PEAD), P/PROTEÇÃO DE CONDUTORES ELÉTRICO SEM INSTAL. SUBTERRÂNEAS, DIÂMETRO NOMINAL 2", SENDO O DIÂMETRO INTERNO 50,8MM, FORNECIDO C/2 TAMPÕES NAS EXTREMIDADES, FITA DE AVISO "PERIGO" C/FIO GUIA DE AÇO GALV. REVEST. PVC, NORMA NBR 13897/13898, LANC. DIR. SOLO, INCLUSIVE CONEXÕES E KIT VEDAÇÃO | M | m
06.069.0115-0 | DUTO CORRUGADO HELICOIDAL, NA COR PRETA, LINHA DUPLA, DE POLIETILENO DE ALTA DENSIDADE (PEAD), P/PROTEÇÃO DE CONDUTORES ELÉTRICOS EM INSTAL. SUBTERRÂNEAS, DIÂMETRO NOMINAL 2", SENDO DIÂMETRO INTERNO 50,8MM, FORNECIDO C/2 TAMPÕES NAS EXTREMIDADES, FITA DE AVISO "PERIGO" C/FIO GUIA DE AÇO GALV. REVEST. PVC, NORMA NBR 13897/13898, LANC. DIR. SOLO, INCL. CONEXÕES E KIT VEDAÇÃO | M | m
06.069.0115-A | DUTO CORRUGADO HELICOIDAL, NA COR PRETA, LINHA DUPLA, DE POLIETILENO DE ALTA DENSIDADE (PEAD), P/PROTEÇÃO DE CONDUTORES ELÉTRICOS EM INSTAL. SUBTERRÂNEAS, DIÂMETRO NOMINAL 2", SENDO DIÂMETRO INTERNO 50,8MM, FORNECIDO C/2 TAMPÕES NAS EXTREMIDADES, FITA DE AVISO "PERIGO" C/FIO GUIA DE AÇO GALV. REVEST. PVC, NORMA NBR 13897/13898, LANC. DIR. SOLO, INCL. CONEXÕES E KIT VEDAÇÃO | M | m
06.069.0120-0 | DUTO CORRUGADO HELICOIDAL, NA COR PRETA, SINGELO, DE POLIETILENO DE ALTA DENSIDADE (PEAD), PARA PROTEÇÃO DE CONDUTORES ELÉTRICOS EM INSTAL. SUBTERRÂNEAS, COM DIÂMETRO NOMINAL 3", SENDO DIÂMETRO INTERNO 75MM, FORNECIDO C/2 TAMPÕES NAS EXTREMIDADES, FITA DE AVISO "PERIGO" C/FIO GUIA DE AÇO GALV. REVEST. PVC, NORMA NBR 13897/13898, LANC. DIR. SOLO, INCL. CONEXÕES E KIT VEDAÇÃO | M | m
06.069.0120-A | DUTO CORRUGADO HELICOIDAL, NA COR PRETA, SINGELO, DE POLIETILENO DE ALTA DENSIDADE (PEAD), PARA PROTEÇÃO DE CONDUTORES ELÉTRICOS EM INSTAL. SUBTERRÂNEAS, COM DIÂMETRO NOMINAL 3", SENDO DIÂMETRO INTERNO 75MM, FORNECIDO C/2 TAMPÕES NAS EXTREMIDADES, FITA DE AVISO "PERIGO" C/FIO GUIA DE AÇO GALV. REVEST. PVC, NORMA NBR 13897/13898, LANC. DIR. SOLO, INCL. CONEXÕES E KIT VEDAÇÃO | M | m
06.069.0125-0 | DUTO CORRUGADO HELICOIDAL, NA COR PRETA, LINHA DUPLA, DE POLIETILENO DE ALTA DENSIDADE (PEAD), P/PROTEÇÃO DE CONDUTORES ELÉTRICOS EM INSTAL. SUBTERRÂNEAS, DIÂMETRO NOMINAL 3", SENDO DIÂMETRO INTERNO 75MM, FORNECIDO C/2 TAMPÕES NAS EXTREMIDADES, FITA DE AVISO "PERIGO" C/FIO GUIA DE AÇO GALV. REVEST. PVC, NORMA NBR 13897/13898, LANC. DIR. SOLO, INCLUSIVE CONEXÕES E KIT VEDAÇÃO | M | m
06.069.0125-A | DUTO CORRUGADO HELICOIDAL, NA COR PRETA, LINHA DUPLA, DE POLIETILENO DE ALTA DENSIDADE (PEAD), P/PROTEÇÃO DE CONDUTORES ELÉTRICOS EM INSTAL. SUBTERRÂNEAS, DIÂMETRO NOMINAL 3", SENDO DIÂMETRO INTERNO 75MM, FORNECIDO C/2 TAMPÕES NAS EXTREMIDADES, FITA DE AVISO "PERIGO" C/FIO GUIA DE AÇO GALV. REVEST. PVC, NORMA NBR 13897/13898, LANC. DIR. SOLO, INCLUSIVE CONEXÕES E KIT VEDAÇÃO | M | m
06.069.0130-0 | DUTO CORRUGADO HELICOIDAL, NA COR PRETA, SINGELO, DE POLIETILENO DE ALTA DENSIDADE (PEAD), PARA PROTEÇÃO DE CONDUTORES ELÉTRICOS EM INSTAL. SUBTERRÂNEAS, COM DIÂMETRO NOMINAL 4", SENDO DIÂMETRO INTERNO 102MM, FORNECIDO C/2 TAMPÕES NAS EXTREMIDADES, FITA DE AVISO "PERIGO" C/FIO GUIA DE AÇO GALV. REVEST. PVC, NORMA NBR 13897/13898, LANC. DIR. SOLO, INCL. CONEXÕES E KIT VEDAÇÃO | M | m
06.069.0130-A | DUTO CORRUGADO HELICOIDAL, NA COR PRETA, SINGELO, DE POLIETILENO DE ALTA DENSIDADE (PEAD), PARA PROTEÇÃO DE CONDUTORES ELÉTRICOS EM INSTAL. SUBTERRÂNEAS, COM DIÂMETRO NOMINAL 4", SENDO DIÂMETRO INTERNO 102MM, FORNECIDO C/2 TAMPÕES NAS EXTREMIDADES, FITA DE AVISO "PERIGO" C/FIO GUIA DE AÇO GALV. REVEST. PVC, NORMA NBR 13897/13898, LANC. DIR. SOLO, INCL. CONEXÕES E KIT VEDAÇÃO | M | m
06.069.0135-0 | DUTO CORRUGADO HELICOIDAL, NA COR PRETA, LINHA DUPLA, DE POLIETILENO DE ALTA DENSIDADE (PEAD), P/PROTEÇÃO DE CONDUTORES ELÉTRICOS EM INSTAL. SUBTERRÂNEAS, DIÂMETRO NOMINAL 4", SENDO DIÂMETRO INTERNO 102MM, FORNECIDO C/2 TAMPÕES NAS EXTREMIDADES, FITA DE AVISO "PERIGO" C/FIO GUIA DE AÇO GALV. REVEST. PVC, NORMA NBR 13897/13898, LANC. DIR. SOLO, INCL. CONEXÕES E KIT VEDAÇÃO | M | m
06.069.0135-A | DUTO CORRUGADO HELICOIDAL, NA COR PRETA, LINHA DUPLA, DE POLIETILENO DE ALTA DENSIDADE (PEAD), P/PROTEÇÃO DE CONDUTORES ELÉTRICOS EM INSTAL. SUBTERRÂNEAS, DIÂMETRO NOMINAL 4", SENDO DIÂMETRO INTERNO 102MM, FORNECIDO C/2 TAMPÕES NAS EXTREMIDADES, FITA DE AVISO "PERIGO" C/FIO GUIA DE AÇO GALV. REVEST. PVC, NORMA NBR 13897/13898, LANC. DIR. SOLO, INCL. CONEXÕES E KIT VEDAÇÃO | M | m
06.069.0140-0 | DUTO CORRUGADO HELICOIDAL, NA COR PRETA, SINGELO, DE POLIETILENO DE ALTA DENSIDADE (PEAD), P/PROTEÇÃO DE CONDUTORES ELÉTRICO SEM INSTAL. SUBTERRÂNEAS, DIÂMETRO NOMINAL 5", SENDO DIÂMETRO INTERNO 128,8MM, FORNECIDO C/2 TAMPÕES NAS EXTREMIDADES, FITA DE AVISO "PERIGO" C/FIO GUIA DE AÇO GALV. REVEST. PVC, NORMA NBR13897/13898, LANC. DIR. SOLO, INCLUSIVE CONEXÕES E KIT VEDAÇÃO | M | m
06.069.0140-A | DUTO CORRUGADO HELICOIDAL, NA COR PRETA, SINGELO, DE POLIETILENO DE ALTA DENSIDADE (PEAD), P/PROTEÇÃO DE CONDUTORES ELÉTRICO SEM INSTAL. SUBTERRÂNEAS, DIÂMETRO NOMINAL 5", SENDO DIÂMETRO INTERNO 128,8MM, FORNECIDO C/2 TAMPÕES NAS EXTREMIDADES, FITA DE AVISO "PERIGO" C/FIO GUIA DE AÇO GALV. REVEST. PVC, NORMA NBR13897/13898, LANC. DIR. SOLO, INCLUSIVE CONEXÕES E KIT VEDAÇÃO | M | m
06.069.0145-0 | DUTO CORRUGADO HELICOIDAL, NA COR PRETA, LINHA DUPLA, DE POLIETILENO DE ALTA DENSIDADE (PEAD), P/PROTEÇÃO DE CONDUTORES ELÉTRICOS EM INSTAL. SUBTERRÂNEAS, DIÂMETRO NOMINAL 5", SENDO DIÂMETRO INTERNO 128,8MM, FORNECIDO C/2 TAMPÕES NAS EXTREMIDADES, FITA DE AVISO "PERIGO" C/FIO GUIA DE AÇO GALV. REVEST. PVC, NORMA NBR 13897/13898, LANC. DIR. SOLO, INCL. CONEXÕES E KIT VEDAÇÃO | M | m
06.069.0145-A | DUTO CORRUGADO HELICOIDAL, NA COR PRETA, LINHA DUPLA, DE POLIETILENO DE ALTA DENSIDADE (PEAD), P/PROTEÇÃO DE CONDUTORES ELÉTRICOS EM INSTAL. SUBTERRÂNEAS, DIÂMETRO NOMINAL 5", SENDO DIÂMETRO INTERNO 128,8MM, FORNECIDO C/2 TAMPÕES NAS EXTREMIDADES, FITA DE AVISO "PERIGO" C/FIO GUIA DE AÇO GALV. REVEST. PVC, NORMA NBR 13897/13898, LANC. DIR. SOLO, INCL. CONEXÕES E KIT VEDAÇÃO | M | m
06.069.0150-0 | DUTO CORRUGADO HELICOIDAL, NA COR PRETA, SINGELO, DE POLIETILENO DE ALTA DENSIDADE (PEAD), P/PROTEÇÃO DE CONDUTORES ELÉTRICO SEM INSTAL. SUBTERRÂNEAS, DIÂMETRO NOMINAL 6", SENDO DIÂMETRO INTERNO 155.6MM, FORNECIDO C/2 TAMPÕES NAS EXTREMIDADES, FITA DE AVISO "PERIGO" C/FIO GUIA DE AÇO GALV. REVEST. PVC, NORMA NBR13897/13898, LANC. DIR. SOLO, INCLUSIVE CONEXÕES E KIT VEDAÇÃO | M | m
06.069.0150-A | DUTO CORRUGADO HELICOIDAL, NA COR PRETA, SINGELO, DE POLIETILENO DE ALTA DENSIDADE (PEAD), P/PROTEÇÃO DE CONDUTORES ELÉTRICO SEM INSTAL. SUBTERRÂNEAS, DIÂMETRO NOMINAL 6", SENDO DIÂMETRO INTERNO 155.6MM, FORNECIDO C/2 TAMPÕES NAS EXTREMIDADES, FITA DE AVISO "PERIGO" C/FIO GUIA DE AÇO GALV. REVEST. PVC, NORMA NBR13897/13898, LANC. DIR. SOLO, INCLUSIVE CONEXÕES E KIT VEDAÇÃO | M | m
06.069.0155-0 | DUTO CORRUGADO HELICOIDAL, NA COR PRETA, LINHA DUPLA, DE POLIETILENO DE ALTA DENSIDADE (PEAD), P/PROTEÇÃO DE CONDUTORES ELÉTRICOS EM INSTAL. SUBTERRÂNEAS, DIÂMETRO NOMINAL 6", SENDO DIÂMETRO INTERNO 155,6MM, FORNECIDO C/2 TAMPÕES NAS EXTREMIDADES, FITA DE AVISO "PERIGO" C/FIO GUIA DE AÇO GALV. REVEST. PVC, NORMA NBR 13897/13898, LANC. DIR. SOLO, INCL. CONEXÕES E KIT VEDAÇÃO | M | m
06.069.0155-A | DUTO CORRUGADO HELICOIDAL, NA COR PRETA, LINHA DUPLA, DE POLIETILENO DE ALTA DENSIDADE (PEAD), P/PROTEÇÃO DE CONDUTORES ELÉTRICOS EM INSTAL. SUBTERRÂNEAS, DIÂMETRO NOMINAL 6", SENDO DIÂMETRO INTERNO 155,6MM, FORNECIDO C/2 TAMPÕES NAS EXTREMIDADES, FITA DE AVISO "PERIGO" C/FIO GUIA DE AÇO GALV. REVEST. PVC, NORMA NBR 13897/13898, LANC. DIR. SOLO, INCL. CONEXÕES E KIT VEDAÇÃO | M | m
06.069.0160-0 | DUTO CORRUGADO HELICOIDAL, NA COR PRETA, SINGELO, DE POLIETILENO DE ALTA DENSIDADE (PEAD), P/PROTEÇÃO DE CONDUTORES ELÉTRICO SEM INSTAL. SUBTERRÂNEAS, DIÂMETRO NOMINAL 8", SENDO DIÂMETRO INTERNO 206MM, FORNECIDO C/2 TAMPÕES NAS EXTREMIDADES, FITA DE AVISO "PERIGO" COM FIO GUIA DE AÇO GALV. REVEST. PVC, NORMA NBR13897/13898, LANC. DIR. SOLO, INCLUSIVE CONEXÕES E KIT VEDAÇÃO | M | m
06.069.0160-A | DUTO CORRUGADO HELICOIDAL, NA COR PRETA, SINGELO, DE POLIETILENO DE ALTA DENSIDADE (PEAD), P/PROTEÇÃO DE CONDUTORES ELÉTRICO SEM INSTAL. SUBTERRÂNEAS, DIÂMETRO NOMINAL 8", SENDO DIÂMETRO INTERNO 206MM, FORNECIDO C/2 TAMPÕES NAS EXTREMIDADES, FITA DE AVISO "PERIGO" COM FIO GUIA DE AÇO GALV. REVEST. PVC, NORMA NBR13897/13898, LANC. DIR. SOLO, INCLUSIVE CONEXÕES E KIT VEDAÇÃO | M | m
06.069.0165-0 | DUTO CORRUGADO HELICOIDAL, NA COR PRETA, LINHA DUPLA, DE POLIETILENO DE ALTA DENSIDADE (PEAD), P/PROTEÇÃO DE CONDUTORES ELÉTRICOS EM INSTAL. SUBTERRÂNEAS, DIÂMETRO NOMINAL 8", SENDO DIÂMETRO INTERNO 206MM, FORNECIDO C/2 TAMPÕES NAS EXTREMIDADES, FITA DE AVISO "PERIGO" C/FIO GUIA DE AÇO GALV. REVEST, PVC, NORMA NBR 13897/13898, LANC. DIR. SOLO, INCLUSIVE CONEXÕES E KIT VEDAÇÃO | M | m
06.069.0165-A | DUTO CORRUGADO HELICOIDAL, NA COR PRETA, LINHA DUPLA, DE POLIETILENO DE ALTA DENSIDADE (PEAD), P/PROTEÇÃO DE CONDUTORES ELÉTRICOS EM INSTAL. SUBTERRÂNEAS, DIÂMETRO NOMINAL 8", SENDO DIÂMETRO INTERNO 206MM, FORNECIDO C/2 TAMPÕES NAS EXTREMIDADES, FITA DE AVISO "PERIGO" C/FIO GUIA DE AÇO GALV. REVEST, PVC, NORMA NBR 13897/13898, LANC. DIR. SOLO, INCLUSIVE CONEXÕES E KIT VEDAÇÃO | M | m
06.069.9999-0 | FAMÍLIA 06.069LINHA DUTO ESPIRAL
06.069.9999-A | FAMÍLIA 06.069LINHA DUTO ESPIRAL
06.070.9999-0 | FAMÍLIA 06.070DUTOS CERÂMICOS
06.070.9999-A | FAMÍLIA 06.070DUTOS CERÂMICOS
06.072.0001-0 | GABIÃO CAIXA DE 1,00M DE ALTURA, MALHA HEXAGONAL 8X10, FIO 2,7MM, INCLUSIVE MANTA GEOTÊXTIL E EQUIPAMENTO, EXCLUSIVE PEDRAS. FORNECIMENTO E COLOCAÇÃO | M³ | m³
06.072.0001-A | GABIÃO CAIXA DE 1,00M DE ALTURA, MALHA HEXAGONAL 8X10, FIO 2,7MM, INCLUSIVE MANTA GEOTÊXTIL E EQUIPAMENTO, EXCLUSIVE PEDRAS. FORNECIMENTO E COLOCAÇÃO | M³ | m³
06.072.0003-0 | GABIÃO CAIXA DE 0,50M DE ALTURA, MALHA HEXAGONAL 8X10, FIO 2,7MM, INCLUSIVE MANTA GEOTÊXTIL E EQUIPAMENTO, EXCLUSIVE PEDRAS. FORNECIMENTO E COLOCAÇÃO | M³ | m³
06.072.0003-A | GABIÃO CAIXA DE 0,50M DE ALTURA, MALHA HEXAGONAL 8X10, FIO 2,7MM, INCLUSIVE MANTA GEOTÊXTIL E EQUIPAMENTO, EXCLUSIVE PEDRAS. FORNECIMENTO E COLOCAÇÃO | M³ | m³
06.072.9999-0 | FAMÍLIA 06.072GABIAO
06.072.9999-A | FAMÍLIA 06.072GABIAO
06.075.0010-0 | GABIÃO CAIXA DE 1,00M DE ALTURA, MALHA HEXAGONAL 8X10, FIO 2,7MM, INCLUSIVE MANTA GEOTÊXTIL, EQUIPAMENTO E PEDRAS. FORNECIMENTO E COLOCAÇÃO | M³ | m³
06.075.0010-A | GABIÃO CAIXA DE 1,00M DE ALTURA, MALHA HEXAGONAL 8X10, FIO 2,7MM, INCLUSIVE MANTA GEOTÊXTIL, EQUIPAMENTO E PEDRAS. FORNECIMENTO E COLOCAÇÃO | M³ | m³
06.075.0012-0 | GABIÃO CAIXA DE 0,50M DE ALTURA, MALHA HEXAGONAL 8X10, FIO 2,7MM, INCLUSIVE MANTA GEOTÊXTIL, EQUIPAMENTO E PEDRAS. FORNECIMENTO E COLOCAÇÃO | M³ | m³
06.075.0012-A | GABIÃO CAIXA DE 0,50M DE ALTURA, MALHA HEXAGONAL 8X10, FIO 2,7MM, INCLUSIVE MANTA GEOTÊXTIL, EQUIPAMENTO E PEDRAS. FORNECIMENTO E COLOCAÇÃO | M³ | m³
06.075.9999-0 | FAMÍLIA 06.075GABIAO P/FORNEC. MATERIAIS
06.075.9999-A | FAMÍLIA 06.075GABIAO P/FORNEC. MATERIAIS
06.076.0005-0 | GABIÃO CAIXA DE 1,00M DE ALTURA, MALHA HEXAGONAL 8X10, FIO 2,4MM, REVESTIDO DE PVC, INCLUSIVE MANTA GEOTÊXTIL E EQUIPAMENTO, EXCLUSIVE PEDRAS. FORNECIMENTO E COLOCAÇÃO | M³ | m³
06.076.0005-A | GABIÃO CAIXA DE 1,00M DE ALTURA, MALHA HEXAGONAL 8X10, FIO 2,4MM, REVESTIDO DE PVC, INCLUSIVE MANTA GEOTÊXTIL E EQUIPAMENTO, EXCLUSIVE PEDRAS. FORNECIMENTO E COLOCAÇÃO | M³ | m³
06.076.0010-0 | GABIÃO CAIXA DE 0,50M DE ALTURA, MALHA HEXAGONAL 8X10, FIO 2,4MM, REVESTIDO DE PVC, INCLUSIVE MANTA GEOTÊXTIL E EQUIPAMENTO, EXCLUSIVE PEDRAS. FORNECIMENTO E COLOCAÇÃO | M³ | m³
06.076.0010-A | GABIÃO CAIXA DE 0,50M DE ALTURA, MALHA HEXAGONAL 8X10, FIO 2,4MM, REVESTIDO DE PVC, INCLUSIVE MANTA GEOTÊXTIL E EQUIPAMENTO, EXCLUSIVE PEDRAS. FORNECIMENTO E COLOCAÇÃO | M³ | m³
06.076.0015-0 | GABIÃO SACO, MALHA HEXAGONAL 8X10, FIO 2,4MM, REVESTIDO DE PVC, INCLUSIVE MANTA GEOTÊXTIL E EQUIPAMENTO, EXCLUSIVE PEDRAS. FORNECIMENTO E COLOCAÇÃO | M³ | m³
06.076.0015-A | GABIÃO SACO, MALHA HEXAGONAL 8X10, FIO 2,4MM, REVESTIDO DE PVC, INCLUSIVE MANTA GEOTÊXTIL E EQUIPAMENTO, EXCLUSIVE PEDRAS. FORNECIMENTO E COLOCAÇÃO | M³ | m³
06.076.0020-0 | GABIÃO MANTA, COM ESPESSURA DE 0,30M, MALHA HEXAGONAL 6X8, FIO 2 MM, REVESTIDO DE PVC, INCLUSIVE MANTA GEOTÊXTIL E EQUIPAMENTO, EXCLUSIVE PEDRAS. FORNECIMENTO E COLOCAÇÃO | M² | m²
06.076.0020-A | GABIÃO MANTA, COM ESPESSURA DE 0,30M, MALHA HEXAGONAL 6X8, FIO2MM, REVESTIDO DE PVC, INCLUSIVE MANTA GEOTÊXTIL E EQUIPAMENTO, EXCLUSIVE PEDRAS. FORNECIMENTO E COLOCAÇÃO | M² | m²
06.076.0025-0 | GABIÃO MANTA, COM ESPESSURA DE 0,23M, MALHA HEXAGONAL 6X8, FIO2MM, REVESTIDO DE PVC, INCLUSIVE MANTA GEOTÊXTIL E EQUIPAMENTO, EXCLUSIVE PEDRAS. FORNECIMENTO E COLOCAÇÃO | M² | m²
06.076.0025-A | GABIÃO MANTA, COM ESPESSURA DE 0,23M, MALHA HEXAGONAL 6X8, FIO2MM, REVESTIDO DE PVC, INCLUSIVE MANTA GEOTÊXTIL E EQUIPAMENTO, EXCLUSIVE PEDRAS. FORNECIMENTO E COLOCAÇÃO | M² | m²
06.076.9999-0 | FAMÍLIA 06.076
06.076.9999-A | FAMÍLIA 06.076
06.077.0005-0 | GABIÃO CAIXA DE 1,00M DE ALTURA, MALHA HEXAGONAL 8X10, FIO 2,4MM, REVESTIDO DE PVC, INCLUSIVE MANTA GEOTÊXTIL, EQUIPAMENTO E PEDRAS. FORNECIMENTO E COLOCAÇÃO | M³ | m³
06.077.0005-A | GABIÃO CAIXA DE 1,00M DE ALTURA, MALHA HEXAGONAL 8X10, FIO 2,4MM, REVESTIDO DE PVC, INCLUSIVE MANTA GEOTÊXTIL, EQUIPAMENTO E PEDRAS. FORNECIMENTO E COLOCAÇÃO | M³ | m³
06.077.0010-0 | GABIÃO CAIXA DE 0,50M DE ALTURA, MALHA HEXAGONAL 8X10, FIO 2,4MM, REVESTIDO DE PVC, INCLUSIVE MANTA GEOTÊXTIL, EQUIPAMENTO E PEDRAS. FORNECIMENTO E COLOCAÇÃO | M³ | m³
06.077.0010-A | GABIÃO CAIXA DE 0,50M DE ALTURA, MALHA HEXAGONAL 8X10, FIO 2,4MM, REVESTIDO DE PVC, INCLUSIVE MANTA GEOTÊXTIL, EQUIPAMENTO E PEDRAS. FORNECIMENTO E COLOCAÇÃO | M³ | m³
06.077.0015-0 | GABIÃO SACO, MALHA HEXAGONAL 8X10, FIO 2,4MM, REVESTIDO DE PVC, INCLUSIVE MANTA GEOTÊXTIL, EQUIPAMENTO E PEDRAS .FORNECIMENTO E COLOCAÇÃO | M³ | m³
06.077.0015-A | GABIÃO SACO, MALHA HEXAGONAL 8X10, FIO 2,4MM, REVESTIDO DE PVC, INCLUSIVE MANTA GEOTÊXTIL, EQUIPAMENTO E PEDRAS .FORNECIMENTO E COLOCAÇÃO | M³ | m³
06.077.0020-0 | GABIÃO MANTA, COM ESPESSURA DE 0,30M, MALHA HEXAGONAL 6X8, FIO2MM, REVESTIDO DE PVC, INCLUSIVE MANTA GEOTÊXTIL, EQUIPAMENTO E PEDRAS. FORNECIMENTO E COLOCAÇÃO | M² | m²
06.077.0020-A | GABIÃO MANTA, COM ESPESSURA DE 0,30M, MALHA HEXAGONAL 6X8, FIO2MM, REVESTIDO DE PVC, INCLUSIVE MANTA GEOTÊXTIL, EQUIPAMENTO E PEDRAS. FORNECIMENTO E COLOCAÇÃO | M² | m²
06.077.0025-0 | GABIÃO MANTA COM ESPESSURA DE 0,23M, MALHA HEXAGONAL 6X8, FIO2MM, REVESTIDO DE PVC, INCLUSIVE MANTA GEOTÊXTIL, EQUIPAMENTO E PEDRAS. FORNECIMENTO E COLOCAÇÃO | M² | m²
06.077.0025-A | GABIÃO MANTA COM ESPESSURA DE 0,23M, MALHA HEXAGONAL 6X8, FIO2MM, REVESTIDO DE PVC, INCLUSIVE MANTA GEOTÊXTIL, EQUIPAMENTO E PEDRAS. FORNECIMENTO E COLOCAÇÃO | M² | m²
06.077.9999-0 | FAMÍLIA 06.077
06.077.9999-A | FAMÍLIA 06.077
06.081.0010-0 | DRENO DE TUBOS DE CONCRETO, SEM ARMADURA, DE 0,30M DE DIÂMETRO, PERFURADO OU NÃO, ASSENTADOS EM DRENOS DE PEDRA BRITADA, INCLUSIVE REATERROS, EXCLUSIVE ESCAVAÇÃO | M | m
06.081.0010-A | DRENO DE TUBOS DE CONCRETO, SEM ARMADURA, DE 0,30M DE DIÂMETRO, PERFURADO OU NÃO, ASSENTADOS EM DRENOS DE PEDRA BRITADA, INCLUSIVE REATERROS, EXCLUSIVE ESCAVAÇÃO | M | m
06.081.9999-0 | FAMÍLIA 06.081DRENO TUBO DE CONCRETO
06.081.9999-A | FAMÍLIA 06.081DRENO TUBO DE CONCRETO
06.082.0010-0 | DRENO PROFUNDO EM TUBO PLÁSTICO PERFURADO,2" DE DIÂMETRO, INCLUSIVE TELA DE NYLON E FORNECIMENTO DOS MATERIAIS, EXCLUSIVE PERFURAÇÃO DO TERRENO | M | m
06.082.0010-A | DRENO PROFUNDO EM TUBO PLÁSTICO PERFURADO,2" DE DIÂMETRO, INCLUSIVE TELA DE NYLON E FORNECIMENTO DOS MATERIAIS, EXCLUSIVE PERFURAÇÃO DO TERRENO | M | m
06.082.0015-0 | DRENO PROFUNDO EM TUBO PLÁSTICO PERFURADO,3" DE DIÂMETRO, INCLUSIVE TELA DE NYLON E FORNECIMENTO DOS MATERIAIS, EXCLUSIVE PERFURAÇÃO DO TERRENO | M | m
06.082.0015-A | DRENO PROFUNDO EM TUBO PLÁSTICO PERFURADO,3" DE DIÂMETRO, INCLUSIVE TELA DE NYLON E FORNECIMENTO DOS MATERIAIS, EXCLUSIVE PERFURAÇÃO DO TERRENO | M | m
06.082.0020-0 | DRENO PROFUNDO EM TUBO PLÁSTICO PERFURADO,4" DE DIÂMETRO, INCLUSIVE TELA DE NYLON E FORNECIMENTO DOS MATERIAIS, EXCLUSIVE PERFURAÇÃO DO TERRENO | M | m
06.082.0020-A | DRENO PROFUNDO EM TUBO PLÁSTICO PERFURADO,4" DE DIÂMETRO, INCLUSIVE TELA DE NYLON E FORNECIMENTO DOS MATERIAIS, EXCLUSIVE PERFURAÇÃO DO TERRENO | M | m
06.082.0050-0 | DRENO OU BARBACÃ EM TUBO DE PVC, DIÂMETRO DE 2", INCLUSIVE FORNECIMENTO DO TUBO E MATERIAL DRENANTE | M | m
06.082.0050-A | DRENO OU BARBACÃ EM TUBO DE PVC, DIÂMETRO DE 2", INCLUSIVE FORNECIMENTO DO TUBO E MATERIAL DRENANTE | M | m
06.082.0053-0 | DRENO OU BARBACÃ EM TUBO DE PVC, DIÂMETRO DE 3", INCLUSIVE FORNECIMENTO DO TUBO E MATERIAL DRENANTE | M | m
06.082.0053-A | DRENO OU BARBACÃ EM TUBO DE PVC, DIÂMETRO DE 3", INCLUSIVE FORNECIMENTO DO TUBO E MATERIAL DRENANTE | M | m
06.082.0055-0 | DRENO OU BARBACÃ EM TUBO DE PVC, DIÂMETRO DE 4", INCLUSIVE FORNECIMENTO DO TUBO E MATERIAL DRENANTE | M | m
06.082.0055-A | DRENO OU BARBACÃ EM TUBO DE PVC, DIÂMETRO DE 4", INCLUSIVE FORNECIMENTO DO TUBO E MATERIAL DRENANTE | M | m
06.082.0070-0 | DRENO EM TUBO DE PVC, DIÂMETRO DE 3", PARA VIADUTOS, INCLUSIVE FORNECIMENTO DO TUBO, EXCLUSIVE PERFURAÇÃO E COLAGEM | M | m
06.082.0070-A | DRENO EM TUBO DE PVC, DIÂMETRO DE 3", PARA VIADUTOS, INCLUSIVE FORNECIMENTO DO TUBO, EXCLUSIVE PERFURAÇÃO E COLAGEM | M | m
06.082.0075-0 | DRENO EM TUBO DE PVC, DIÂMETRO DE 4", PARA VIADUTOS, INCLUSIVE FORNECIMENTO DO TUBO, EXCLUSIVE PERFURAÇÃO E COLAGEM | M | m
06.082.0075-A | DRENO EM TUBO DE PVC, DIÂMETRO DE 4", PARA VIADUTOS, INCLUSIVE FORNECIMENTO DO TUBO, EXCLUSIVE PERFURAÇÃO E COLAGEM | M | m
06.082.9999-0 | FAMÍLIA 06.082DRENO TUBO PVC
06.082.9999-A | FAMÍLIA 06.082DRENO TUBO PVC
06.084.0005-0 | FILTRO HORIZONTAL DE AREIA, EM BARRAGEM, OBEDECENDO GRANULOMETRIA ESPECIFICA, INCLUSIVE FORNECIMENTO DO MATERIAL | M³ | m³
06.084.0005-A | FILTRO HORIZONTAL DE AREIA, EM BARRAGEM, OBEDECENDO GRANULOMETRIA ESPECIFICA, INCLUSIVE FORNECIMENTO DO MATERIAL | M³ | m³
06.084.9999-0 | FAMÍLIA 06.084
06.084.9999-A | FAMÍLIA 06.084
06.085.0010-0 | DRENO VERTICAL NO PARAMENTO INTERNO DE MUROS DE ARRIMO, EXECUTADO EM PRISMAS DE 0,25 X O,25M DE SEÇÃO, CHEIOS DE BRITA 3, ADMITINDO AS BARBACÃS ESPAÇADAS DE 1,50M VERTICALMENTE E 2,00M HORIZONTALMENTE, MEDINDO-SE O SERVIÇO PELA ÁREA DO MURO | M² | m²
06.085.0010-A | DRENO VERTICAL NO PARAMENTO INTERNO DE MUROS DE ARRIMO, EXECUTADO EM PRISMAS DE 0,25 X O,25M DE SEÇÃO, CHEIOS DE BRITA 3, ADMITINDO AS BARBACÃS ESPAÇADAS DE 1,50M VERTICALMENTE E 2,00M HORIZONTALMENTE, MEDINDO-SE O SERVIÇO PELA ÁREA DO MURO | M² | m²
06.085.0015-0 | VALETA DRENANTE DE 0,50M DE LARGURA E 0,70M DE PROFUNDIDADE, PREENCHIDA ATE 0,30M COM PEDRA BRITADA, INCLUINDO REATERRO | M | m
06.085.0015-A | VALETA DRENANTE DE 0,50M DE LARGURA E 0,70M DE PROFUNDIDADE, PREENCHIDA ATE 0,30M COM PEDRA BRITADA, INCLUINDO REATERRO | M | m
06.085.0020-0 | CAMADA VERTICAL DRENANTE FEITA COM PEDRA BRITADA, INCLUSIVE FORNECIMENTO DO MATERIAL | M³ | m³
06.085.0020-A | CAMADA VERTICAL DRENANTE FEITA COM PEDRA BRITADA, INCLUSIVE FORNECIMENTO DO MATERIAL | M³ | m³
06.085.0025-0 | CAMADA HORIZONTAL DRENANTE FEITA COM PEDRA BRITADA, INCLUSIVE FORNECIMENTO E ESPALHAMENTO | M³ | m³
06.085.0025-A | CAMADA HORIZONTAL DRENANTE FEITA COM PEDRA BRITADA, INCLUSIVE FORNECIMENTO E ESPALHAMENTO | M³ | m³
06.085.0030-0 | CAMADA DE BRITA N°2 PARA PROTEÇÃO TÉRMICA DE IMPERMEABILIZAÇÃO DE LAJES | M³ | m³
06.085.0030-A | CAMADA DE BRITA N°2 PARA PROTEÇÃO TÉRMICA DE IMPERMEABILIZAÇÃO DE LAJES | M³ | m³
06.085.0035-0 | CAMADA DE ARGILA EXPANDIDA PARA PROTEÇÃO TÉRMICA DE IMPERMEABILIZAÇÃO DE LAJES | M³ | m³
06.085.0035-A | CAMADA DE ARGILA EXPANDIDA PARA PROTEÇÃO TÉRMICA DE IMPERMEABILIZAÇÃO DE LAJES | M³ | m³
06.085.0040-0 | ENROCAMENTO COM PEDRA-DE-MAO JOGADA, INCLUSIVE FORNECIMENTO DESTA | M³ | m³
06.085.0040-A | ENROCAMENTO COM PEDRA-DE-MAO JOGADA, INCLUSIVE FORNECIMENTO DESTA | M³ | m³
06.085.0045-0 | ENROCAMENTO COM PEDRA-DE-MAO ARRUMADA, INCLUSIVE FORNECIMENTO DESTA | M³ | m³
06.085.0045-A | ENROCAMENTO COM PEDRA-DE-MAO ARRUMADA, INCLUSIVE FORNECIMENTO DESTA | M³ | m³
06.085.0050-1 | ENROCAMENTO COM PEDRA DE 50 A 200KG, INCLUSIVE FORNECIMENTO, TRANSPORTE, CARGA, DESCARGA E COLOCAÇÃO COM ESCAVADEIRA | M³ | m³
06.085.0050-B | ENROCAMENTO COM PEDRA DE 50 A 200KG, INCLUSIVE FORNECIMENTO, TRANSPORTE, CARGA, DESCARGA E COLOCAÇÃO COM ESCAVADEIRA | M³ | m³
06.085.0055-0 | EXECUÇÃO DE CAMADA RIP-RAP, DE PEDRA ARRUMADA, DIÂMETRO MAIOR OU IGUAL A 0,30M, EM TALUDE DE BARRAGEM, INCLUSIVE O FORNECIMENTO DA PEDRA | M³ | m³
06.085.0055-A | EXECUÇÃO DE CAMADA RIP-RAP, DE PEDRA ARRUMADA, DIÂMETRO MAIOR OU IGUAL A 0,30M, EM TALUDE DE BARRAGEM, INCLUSIVE O FORNECIMENTO DA PEDRA | M³ | m³
06.085.0058-0 | BARRAGEM PROVISÓRIA OU ENSECADEIRA, PARA DESVIO DE PEQUENOS CURSOS D'AGUA, COM SACOS DE AREIA EMPILHADOS, INCLUSIVE FORNECIMENTO DOS MATERIAIS, ENSACAMENTO, EMPILHAMENTO E RETIRADA | M³ | m³
06.085.0058-A | BARRAGEM PROVISÓRIA OU ENSECADEIRA, PARA DESVIO DE PEQUENOS CURSOS D'AGUA, COM SACOS DE AREIA EMPILHADOS, INCLUSIVE FORNECIMENTO DOS MATERIAIS, ENSACAMENTO, EMPILHAMENTO E RETIRADA | M³ | m³
06.085.0060-0 | EMBASAMENTO PARA BERÇO DE TUBULAÇÃO DE ESGOTO SANITÁRIO, FEITO COM BRITA Nº3 | M³ | m³
06.085.0060-A | EMBASAMENTO PARA BERÇO DE TUBULAÇÃO DE ESGOTO SANITÁRIO, FEITO COM BRITA Nº3 | M³ | m³
06.085.0065-0 | CAMADA DE BRITA N°4 PARA FILTRO BIOLÓGICO | M³ | m³
06.085.0065-A | CAMADA DE BRITA N°4 PARA FILTRO BIOLÓGICO | M³ | m³
06.085.0070-0 | CAMADA DE PEDREGULHO PARA FILTROS DE TRATAMENTO DE AGUA COM GRANULOMETRIA DE 1/8" A 3/8" | M³ | m³
06.085.0070-A | CAMADA DE PEDREGULHO PARA FILTROS DE TRATAMENTO DE AGUA COM GRANULOMETRIA DE 1/8" A 3/8" | M³ | m³
06.085.0072-0 | CAMADA DE PEDREGULHO PARA FILTROS DE TRATAMENTO DE AGUA COM GRANULOMETRIA DE 3/8" A 3/4" | M³ | m³
06.085.0072-A | CAMADA DE PEDREGULHO PARA FILTROS DE TRATAMENTO DE AGUA COM GRANULOMETRIA DE 3/8" A 3/4" | M³ | m³
06.085.0074-0 | CAMADA DE PEDREGULHO PARA FILTROS DE TRATAMENTO DE AGUA COM GRANULOMETRIA DE 3/4" A 1.1/2" | M³ | m³
06.085.0074-A | CAMADA DE PEDREGULHO PARA FILTROS DE TRATAMENTO DE AGUA COM GRANULOMETRIA DE 3/4" A 1.1/2" | M³ | m³
06.085.9999-0 | FAMÍLIA 06.085DRENO
06.085.9999-A | FAMÍLIA 06.085DRENO
06.086.0010-0 | EMBASAMENTO PARA TUBULAÇÃO DE ESGOTOS, EM CONCRETO SIMPLES, COM TRANSPORTE HORIZONTAL E CONSIDERADO PARA PROFUNDIDADE DE VALAS ATE 3,00M | M³ | m³
06.086.0010-A | EMBASAMENTO PARA TUBULAÇÃO DE ESGOTOS, EM CONCRETO SIMPLES, COM TRANSPORTE HORIZONTAL E CONSIDERADO PARA PROFUNDIDADE DE VALAS ATE 3,00M | M³ | m³
06.086.9999-0 | FAMÍLIA 06.086EMBASAMENTO EM CONC. SIMPLES
06.086.9999-A | FAMÍLIA 06.086EMBASAMENTO EM CONC. SIMPLES
06.087.0010-0 | EMBASAMENTO PARA TUBULAÇÃO DE ESGOTOS, EM CONCRETO ARMADO, COM TRANSPORTE HORIZONTAL E CONSIDERADO PARA PROFUNDIDADE DE VALAS ATE 3,00M | M³ | m³
06.087.0010-A | EMBASAMENTO PARA TUBULAÇÃO DE ESGOTOS, EM CONCRETO ARMADO, COM TRANSPORTE HORIZONTAL E CONSIDERADO PARA PROFUNDIDADE DE VALAS ATE 3,00M | M³ | m³
06.087.9999-0 | FAMÍLIA 06.087EMBASAMENTO EM CONC. ARMADO
06.087.9999-A | FAMÍLIA 06.087EMBASAMENTO EM CONC. ARMADO
06.088.0010-0 | EMBASAMENTO DE TUBULAÇÃO, FEITO COM PÓ-DE-PEDRA | M³ | m³
06.088.0010-A | EMBASAMENTO DE TUBULAÇÃO, FEITO COM PÓ-DE-PEDRA | M³ | m³
06.088.9999-0 | FAMÍLIA 06.088REATERRO DE VALAS C/PÓ-DE-PEDRA
06.088.9999-A | FAMÍLIA 06.088REATERRO DE VALAS C/PÓ-DE-PEDRA
06.090.0010-0 | PREPARO DE BERÇO, EM TERRENO FIRME, PARA TUBULAÇÃO DE 1,20M DE DIÂMETRO, APOIADA NUM ARCO DE 90° | M | m
06.090.0010-A | PREPARO DE BERÇO, EM TERRENO FIRME, PARA TUBULAÇÃO DE 1,20M DE DIÂMETRO, APOIADA NUM ARCO DE 90° | M | m
06.090.9999-0 | FAMÍLIA 06.090PREPARO DE BERÇO P/TUBULAÇÃO
06.090.9999-A | FAMÍLIA 06.090PREPARO DE BERÇO P/TUBULAÇÃO
06.095.0010-0 | GEOMEMBRANA EM PEAD, ESPESSURA 0,5MM, EM REVESTIMENTO IMPERMEABILIZANTE, APLICAÇÕES DE CONTENÇÃO DE FLUIDOS E RESÍDUOS, INCLUSIVE SOLDA POR TERMO FUSÃO, ABRAÇADEIRAS, INSERTES, CONEXÕES E DEMAIS ACESSÓRIOS. FORNECIMENTO E COLOCAÇÃO | M² | m²
06.095.0010-A | GEOMEMBRANA EM PEAD, ESPESSURA 0,5MM, EM REVESTIMENTO IMPERMEABILIZANTE, APLICAÇÕES DE CONTENÇÃO DE FLUIDOS E RESÍDUOS, INCLUSIVE SOLDA POR TERMO FUSÃO, ABRAÇADEIRAS, INSERTES, CONEXÕES E DEMAIS ACESSÓRIOS. FORNECIMENTO E COLOCAÇÃO | M² | m²
06.095.0013-0 | GEOMEMBRANA EM PEAD, ESPESSURA 0,8MM, EM REVESTIMENTO IMPERMEABILIZANTE, APLICAÇÕES DE CONTENÇÃO DE FLUIDOS E RESÍDUOS, INCLUSIVE SOLDA POR TERMO FUSÃO, ABRAÇADEIRAS, INSERTES, CONEXÕES E DEMAIS ACESSÓRIOS. FORNECIMENTO E COLOCAÇÃO | M² | m²
06.095.0013-A | GEOMEMBRANA EM PEAD, ESPESSURA 0,8MM, EM REVESTIMENTO IMPERMEABILIZANTE, APLICAÇÕES DE CONTENÇÃO DE FLUIDOS E RESÍDUOS, INCLUSIVE SOLDA POR TERMO FUSÃO, ABRAÇADEIRAS, INSERTES, CONEXÕES E DEMAIS ACESSÓRIOS. FORNECIMENTO E COLOCAÇÃO | M² | m²
06.095.0015-0 | GEOMEMBRANA EM PEAD, ESPESSURA 1,0MM, EM REVESTIMENTO IMPERMEABILIZANTE, APLICAÇÕES DE CONTENÇÃO DE FLUIDOS E RESÍDUOS, INCLUSIVE SOLDA POR TERMO FUSÃO, ABRAÇADEIRAS, INSERTES, CONEXÕES E DEMAIS ACESSÓRIOS. FORNECIMENTO E COLOCAÇÃO | M² | m²
06.095.0015-A | GEOMEMBRANA EM PEAD, ESPESSURA 1,0MM, EM REVESTIMENTO IMPERMEABILIZANTE, APLICAÇÕES DE CONTENÇÃO DE FLUIDOS E RESÍDUOS, INCLUSIVE SOLDA POR TERMO FUSÃO, ABRAÇADEIRAS, INSERTES, CONEXÕES E DEMAIS ACESSÓRIOS. FORNECIMENTO E COLOCAÇÃO | M² | m²
06.095.0018-0 | GEOMEMBRANA EM PEAD, ESPESSURA 1,5MM, EM REVESTIMENTO IMPERMEABILIZANTE, APLICAÇÕES DE CONTENÇÃO DE FLUIDOS E RESÍDUOS, INCLUSIVE SOLDA POR TERMO FUSÃO, ABRAÇADEIRAS, INSERTES, CONEXÕES E DEMAIS ACESSÓRIOS. FORNECIMENTO E COLOCAÇÃO | M² | m²
06.095.0018-A | GEOMEMBRANA EM PEAD, ESPESSURA 1,5MM, EM REVESTIMENTO IMPERMEABILIZANTE, APLICAÇÕES DE CONTENÇÃO DE FLUIDOS E RESÍDUOS, INCLUSIVE SOLDA POR TERMO FUSÃO, ABRAÇADEIRAS, INSERTES, CONEXÕES E DEMAIS ACESSÓRIOS. FORNECIMENTO E COLOCAÇÃO | M² | m²
06.095.0020-0 | GEOMEMBRANA EM PEAD, ESPESSURA 2,0MM, EM REVESTIMENTO IMPERMEABILIZANTE, APLICAÇÕES DE CONTENÇÃO DE FLUIDOS E RESÍDUOS, INCLUSIVE SOLDA POR TERMO FUSÃO, ABRAÇADEIRAS, INSERTES, CONEXÕES E DEMAIS ACESSÓRIOS. FORNECIMENTO E COLOCAÇÃO | M² | m²
06.095.0020-A | GEOMEMBRANA EM PEAD, ESPESSURA 2,0MM, EM REVESTIMENTO IMPERMEABILIZANTE, APLICAÇÕES DE CONTENÇÃO DE FLUIDOS E RESÍDUOS, INCLUSIVE SOLDA POR TERMO FUSÃO, ABRAÇADEIRAS, INSERTES, CONEXÕES E DEMAIS ACESSÓRIOS. FORNECIMENTO E COLOCAÇÃO | M² | m²
06.095.0022-0 | GEOMEMBRANA EM PEAD, ESPESSURA 2,5MM, EM REVESTIMENTO IMPERMEABILIZANTE, APLICAÇÕES DE CONTENÇÃO DE FLUIDOS E RESÍDUOS, INCLUSIVE SOLDA POR TERMO FUSÃO, ABRAÇADEIRAS, INSERTES, CONEXÕES E DEMAIS ACESSÓRIOS. FORNECIMENTO E COLOCAÇÃO | M² | m²
06.095.0022-A | GEOMEMBRANA EM PEAD, ESPESSURA 2,5MM, EM REVESTIMENTO IMPERMEABILIZANTE, APLICAÇÕES DE CONTENÇÃO DE FLUIDOS E RESÍDUOS, INCLUSIVE SOLDA POR TERMO FUSÃO, ABRAÇADEIRAS, INSERTES, CONEXÕES E DEMAIS ACESSÓRIOS. FORNECIMENTO E COLOCAÇÃO | M² | m²
06.095.0025-0 | GEOMEMBRANA EM PEAD, ESPESSURA 1,0MM, TEXTURIZADA, EM REVESTIMENTO IMPERMEABILIZANTE, APLICAÇÕES DE CONTENÇÃO DE FLUIDOS E RESÍDUOS, INCLUSIVE SOLDA POR TERMO FUSÃO, ABRAÇADEIRAS, INSERTES, CONEXÕES E DEMAIS ACESSÓRIOS. FORNECIMENTO E COLOCAÇÃO | M² | m²
06.095.0025-A | GEOMEMBRANA EM PEAD, ESPESSURA 1,0MM, TEXTURIZADA, EM REVESTIMENTO IMPERMEABILIZANTE, APLICAÇÕES DE CONTENÇÃO DE FLUIDOS E RESÍDUOS, INCLUSIVE SOLDA POR TERMO FUSÃO, ABRAÇADEIRAS, INSERTES, CONEXÕES E DEMAIS ACESSÓRIOS. FORNECIMENTO E COLOCAÇÃO | M² | m²
06.095.0028-0 | GEOMEMBRANA EM PEAD, ESPESSURA 1,5MM, TEXTURIZADA, EM REVESTIMENTO IMPERMEABILIZANTE, APLICAÇÕES DE CONTENÇÃO DE FLUIDOS E RESÍDUOS, INCLUSIVE SOLDA POR TERMO FUSÃO, ABRAÇADEIRAS, INSERTES, CONEXÕES E DEMAIS ACESSÓRIOS. FORNECIMENTO E COLOCAÇÃO | M² | m²
06.095.0028-A | GEOMEMBRANA EM PEAD, ESPESSURA 1,5MM, TEXTURIZADA, EM REVESTIMENTO IMPERMEABILIZANTE, APLICAÇÕES DE CONTENÇÃO DE FLUIDOS E RESÍDUOS, INCLUSIVE SOLDA POR TERMO FUSÃO, ABRAÇADEIRAS, INSERTES, CONEXÕES E DEMAIS ACESSÓRIOS. FORNECIMENTO E COLOCAÇÃO | M² | m²
06.095.0030-0 | GEOMEMBRANA EM PEAD, ESPESSURA 2,0MM, TEXTURIZADA, EM REVESTIMENTO IMPERMEABILIZANTE, APLICAÇÕES DE CONTENÇÃO DE FLUIDOS E RESÍDUOS, INCLUSIVE SOLDA POR TERMO FUSÃO, ABRAÇADEIRAS, INSERTES, CONEXÕES E DEMAIS ACESSÓRIOS. FORNECIMENTO E COLOCAÇÃO | M² | m²
06.095.0030-A | GEOMEMBRANA EM PEAD, ESPESSURA 2,0MM, TEXTURIZADA, EM REVESTIMENTO IMPERMEABILIZANTE, APLICAÇÕES DE CONTENÇÃO DE FLUIDOS E RESÍDUOS, INCLUSIVE SOLDA POR TERMO FUSÃO, ABRAÇADEIRAS, INSERTES, CONEXÕES E DEMAIS ACESSÓRIOS. FORNECIMENTO E COLOCAÇÃO | M² | m²
06.095.9999-0 | FAMÍLIA 06.095GEOMEMBRANA DE PEAD
06.095.9999-A | FAMÍLIA 06.095GEOMEMBRANA DE PEAD
06.100.0010-0 | MANTA GEOTÊXTIL, DE 100% POLIPROPILENO OU 100% POLIÉSTER, EM DRENOS SUBTERRÂNEOS. FORNECIMENTO E COLOCAÇÃO | M² | m²
06.100.0010-A | MANTA GEOTÊXTIL, DE 100% POLIPROPILENO OU 100% POLIÉSTER, EM DRENOS SUBTERRÂNEOS. FORNECIMENTO E COLOCAÇÃO | M² | m²
06.100.0011-0 | MANTA GEOTÊXTIL 100% POLIPROPILENO OU 100% POLIÉSTER, EM GABIÕES, DRENOS PROFUNDOS OU VALETAS. FORNECIMENTO E COLOCAÇÃO | M² | m²
06.100.0011-A | MANTA GEOTÊXTIL 100% POLIPROPILENO OU 100% POLIÉSTER, EM GABIÕES, DRENOS PROFUNDOS OU VALETAS. FORNECIMENTO E COLOCAÇÃO | M² | m²
06.100.0012-0 | MANTA GEOTÊXTIL 100% POLIPROPILENO OU 100% POLIÉSTER, EM ENROCAMENTOS OU FILTROS DE TRANSIÇÃO. FORNECIMENTO E COLOCAÇÃO | M² | m²
06.100.0012-A | MANTA GEOTÊXTIL 100% POLIPROPILENO OU 100% POLIÉSTER, EM ENROCAMENTOS OU FILTROS DE TRANSIÇÃO. FORNECIMENTO E COLOCAÇÃO | M² | m²
06.100.0020-0 | MANTA GEOTÊXTIL 100% POLIPROPILENO OU 100% POLIÉSTER, EM CAMADA VERTICAL FEITA COM PEDRA BRITADA. FORNECIMENTO E COLOCAÇÃO | M² | m²
06.100.0020-A | MANTA GEOTÊXTIL 100% POLIPROPILENO OU 100% POLIÉSTER, EM CAMADA VERTICAL FEITA COM PEDRA BRITADA. FORNECIMENTO E COLOCAÇÃO | M² | m²
06.100.0030-0 | MANTA GEOTÊXTIL 100% POLIPROPILENO OU 100% POLIÉSTER EM POÇOS DE ALIVIO. FORNECIMENTO E COLOCAÇÃO | M² | m²
06.100.0030-A | MANTA GEOTÊXTIL 100% POLIPROPILENO OU 100% POLIÉSTER EM POÇOS DE ALIVIO. FORNECIMENTO E COLOCAÇÃO | M² | m²
06.100.0040-0 | MANTA GEOTÊXTIL 100% POLIPROPILENO OU 100% POLIÉSTER, EM PRÉ-FILTRO DE POÇO TUBULAR. FORNECIMENTO E COLOCAÇÃO | M² | m²
06.100.0040-A | MANTA GEOTÊXTIL 100% POLIPROPILENO OU 100% POLIÉSTER, EM PRÉ-FILTRO DE POÇO TUBULAR. FORNECIMENTO E COLOCAÇÃO | M² | m²
06.100.0050-0 | MANTA GEOTÊXTIL 100% POLIPROPILENO OU 100% POLIÉSTER, EM DRENO SUB-HORIZONTAL. FORNECIMENTO E COLOCAÇÃO | M² | m²
06.100.0050-A | MANTA GEOTÊXTIL 100% POLIPROPILENO OU 100% POLIÉSTER, EM DRENO SUB-HORIZONTAL. FORNECIMENTO E COLOCAÇÃO | M² | m²
06.100.0056-0 | MANTA GEOTÊXTIL NÃO TECIDO DE POLIÉSTER LARGURA 2,30M COM RESISTÊNCIA A TRAÇÃO A FAIXA LARGA NA RUPTURA DE 8KN/M E AO FUNCIONAMENTO DE 280N.FORNECIMENTO E COLOCAÇÃO | M² | m²
06.100.0056-A | MANTA GEOTÊXTIL NÃO TECIDO DE POLIÉSTER LARGURA 2,30M COM RESISTÊNCIA A TRAÇÃO A FAIXA LARGA NA RUPTURA DE 8KN/M E AO FUNCIONAMENTO DE 280N.FORNECIMENTO E COLOCAÇÃO | M² | m²
06.100.0058-0 | MANTA GEOTÊXTIL NÃO TECIDO DE POLIÉSTER LARGURA 2,30M COM RESISTÊNCIA A TRAÇÃO A FAIXA LARGA NA RUPTURA DE 10KN/M E AO FUNCIONAMENTO DE 380N.FORNECIMENTO E COLOCAÇÃO | M² | m²
06.100.0058-A | MANTA GEOTÊXTIL NÃO TECIDO DE POLIÉSTER LARGURA 2,30M COM RESISTÊNCIA A TRAÇÃO A FAIXA LARGA NA RUPTURA DE 10KN/M E AO FUNCIONAMENTO DE 380N.FORNECIMENTO E COLOCAÇÃO | M² | m²
06.100.0060-0 | MANTA GEOTÊXTIL NÃO TECIDO DE POLIÉSTER, LARGURA 2,30M COM RESISTÊNCIA A TRAÇÃO A FAIXA LARGA NA RUPTURA DE 16KN/M E AO FUNCIONAMENTO DE 550N.FORNECIMENTO E COLOCAÇÃO | M² | m²
06.100.0060-A | MANTA GEOTÊXTIL NÃO TECIDO DE POLIÉSTER, LARGURA 2,30M COM RESISTÊNCIA A TRAÇÃO A FAIXA LARGA NA RUPTURA DE 16KN/M E AO FUNCIONAMENTO DE 550N.FORNECIMENTO E COLOCAÇÃO | M² | m²
06.100.0062-0 | MANTA GEOTÊXTIL NÃO TECIDO DE POLIÉSTER, LARGURA 2,30M COM RESISTÊNCIA A TRAÇÃO A FAIXA LARGA NA RUPTURA DE 21KN/M E AO FUNCIONAMENTO DE 700N.FORNECIMENTO E COLOCAÇÃO | M² | m²
06.100.0062-A | MANTA GEOTÊXTIL NÃO TECIDO DE POLIÉSTER, LARGURA 2,30M COM RESISTÊNCIA A TRAÇÃO A FAIXA LARGA NA RUPTURA DE 21KN/M E AO FUNCIONAMENTO DE 700N.FORNECIMENTO E COLOCAÇÃO | M² | m²
06.100.0064-0 | MANTA GEOTÊXTIL NÃO TECIDO DE POLIÉSTER, LARGURA 2,30M COM RESISTÊNCIA A TRAÇÃO A FAIXA LARGA NA RUPTURA DE 31KN/M E AO FUNCIONAMENTO DE 1000N.FORNECIMENTO E COLOCAÇÃO | M² | m²
06.100.0064-A | MANTA GEOTÊXTIL NÃO TECIDO DE POLIÉSTER, LARGURA 2,30M COM RESISTÊNCIA A TRAÇÃO A FAIXA LARGA NA RUPTURA DE 31KN/M E AO FUNCIONAMENTO DE 1000N.FORNECIMENTO E COLOCAÇÃO | M² | m²
06.100.0068-0 | MANTA GEOTÊXTIL NÃO TECIDO DE POLIÉSTER DENSIDADE 75G/M².FORNECIMENTO E COLOCAÇÃO | M² | m²
06.100.0068-A | MANTA GEOTÊXTIL NÃO TECIDO DE POLIÉSTER DENSIDADE 75G/M².FORNECIMENTO E COLOCAÇÃO | M² | m²
06.100.0079-0 | GEOGRELHA TECIDA DE POLIÉSTER REVESTIDA COM PVC, RESISTÊNCIA LONGITUDINAL A TRAÇÃO DE 35KN/M E RESISTÊNCIA TRANSVERSAL DE20KN/M. FORNECIMENTO E COLOCAÇÃO | M² | m²
06.100.0079-A | GEOGRELHA TECIDA DE POLIÉSTER REVESTIDA COM PVC, RESISTÊNCIA LONGITUDINAL A TRAÇÃO DE 35KN/M E RESISTÊNCIA TRANSVERSAL DE20KN/ E COLOCAÇÃO | M² | m²
06.100.0080-0 | GEOGRELHA TECIDA DE POLIÉSTER REVESTIDA COM PVC, RESISTÊNCIA LONGITUDINAL A TRAÇÃO DE 40KN/M E RESISTÊNCIA TRANSVERSAL DE27,4KN/ E COLOCAÇÃO | M² | m²
06.100.0080-A | GEOGRELHA TECIDA DE POLIÉSTER REVESTIDA COM PVC, RESISTÊNCIA LONGITUDINAL A TRAÇÃO DE 40KN/M E RESISTÊNCIA TRANSVERSAL DE27,4KN/ E COLOCAÇÃO | M² | m²
06.100.0082-0 | GEOGRELHA TECIDA DE POLIÉSTER REVESTIDA COM PVC, RESISTÊNCIA LONGITUDINAL A TRAÇÃO DE 55KN/M E RESISTÊNCIA TRANSVERSAL DE30KN/ E COLOCAÇÃO | M² | m²
06.100.0082-A | GEOGRELHA TECIDA DE POLIÉSTER REVESTIDA COM PVC, RESISTÊNCIA LONGITUDINAL A TRAÇÃO DE 55KN/M E RESISTÊNCIA TRANSVERSAL DE30KN/ E COLOCAÇÃO | M² | m²
06.100.0085-0 | GEOGRELHA TECIDA DE POLIÉSTER REVESTIDA COM PVC, RESISTÊNCIA LONGITUDINAL A TRAÇÃO DE 60KN/M E RESISTÊNCIA TRANSVERSAL DE30KN/ E COLOCAÇÃO | M² | m²
06.100.0085-A | GEOGRELHA TECIDA DE POLIÉSTER REVESTIDA COM PVC, RESISTÊNCIA LONGITUDINAL A TRAÇÃO DE 60KN/M E RESISTÊNCIA TRANSVERSAL DE30KN/ E COLOCAÇÃO | M² | m²
06.100.0087-0 | GEOGRELHA TECIDA DE POLIÉSTER REVESTIDA COM PVC, RESISTÊNCIA LONGITUDINAL A TRAÇÃO DE 80KN/M E RESISTÊNCIA TRANSVERSAL DE30KN/ E COLOCAÇÃO | M² | m²
06.100.0087-A | GEOGRELHA TECIDA DE POLIÉSTER REVESTIDA COM PVC, RESISTÊNCIA LONGITUDINAL A TRAÇÃO DE 80KN/M E RESISTÊNCIA TRANSVERSAL DE30KN/ E COLOCAÇÃO | M² | m²
06.100.0090-0 | GEOGRELHA TECIDA DE POLIÉSTER REVESTIDA COM PVC, RESISTÊNCIA LONGITUDINAL A TRAÇÃO DE 90KN/M E RESISTÊNCIA TRANSVERSAL DE30KN/ E COLOCAÇÃO | M² | m²
06.100.0090-A | GEOGRELHA TECIDA DE POLIÉSTER REVESTIDA COM PVC, RESISTÊNCIA LONGITUDINAL A TRAÇÃO DE 90KN/M E RESISTÊNCIA TRANSVERSAL DE30KN/ E COLOCAÇÃO | M² | m²
06.100.0092-0 | GEOGRELHA TECIDA DE POLIÉSTER REVESTIDA COM PVC, RESISTÊNCIA LONGITUDINAL A TRAÇÃO DE 110KN/M E RESISTÊNCIA TRANSVERSAL DE 30KN/ E COLOCAÇÃO | M² | m²
06.100.0092-A | GEOGRELHA TECIDA DE POLIÉSTER REVESTIDA COM PVC, RESISTÊNCIA LONGITUDINAL A TRAÇÃO DE 110KN/M E RESISTÊNCIA TRANSVERSAL DE 30KN/ E COLOCAÇÃO | M² | m²
06.100.0095-0 | GEOGRELHA TECIDA DE POLIÉSTER REVESTIDA COM PVC, RESISTÊNCIA LONGITUDINAL A TRAÇÃO DE 120KN/M E RESISTÊNCIA TRANSVERSAL DE 30KN/ E COLOCAÇÃO | M² | m²
06.100.0095-A | GEOGRELHA TECIDA DE POLIÉSTER REVESTIDA COM PVC, RESISTÊNCIA LONGITUDINAL A TRAÇÃO DE 120KN/M E RESISTÊNCIA TRANSVERSAL DE 30KN/ E COLOCAÇÃO | M² | m²
06.100.0100-0 | GEOGRELHA TECIDA DE POLIÉSTER REVESTIDA COM PVC, RESISTÊNCIA LONGITUDINAL A TRAÇÃO DE 150KN/M E RESISTÊNCIA TRANSVERSAL DE 30KN/ E COLOCAÇÃO | M² | m²
06.100.0100-A | GEOGRELHA TECIDA DE POLIÉSTER REVESTIDA COM PVC, RESISTÊNCIA LONGITUDINAL A TRAÇÃO DE 150KN/M E RESISTÊNCIA TRANSVERSAL DE 30KN/ E COLOCAÇÃO | M² | m²
06.100.0105-0 | GEOGRELHA TECIDA DE POLIÉSTER REVESTIDA COM PVC, RESISTÊNCIA LONGITUDINAL A TRAÇÃO DE 200KN/ E COLOCAÇÃO | M² | m²
06.100.0105-A | GEOGRELHA TECIDA DE POLIÉSTER REVESTIDA COM PVC, RESISTÊNCIA LONGITUDINAL A TRAÇÃO DE 200KN/ E COLOCAÇÃO | M² | m²
06.100.0110-0 | GEOGRELHA TECIDA DE POLIÉSTER REVESTIDA COM PVC, RESISTÊNCIA LONGITUDINAL A TRAÇÃO DE 300KN/ E COLOCAÇÃO | M² | m²
06.100.0110-A | GEOGRELHA TECIDA DE POLIÉSTER REVESTIDA COM PVC, RESISTÊNCIA LONGITUDINAL A TRAÇÃO DE 300KN/ E COLOCAÇÃO | M² | m²
06.100.0115-0 | GEOGRELHA TECIDA DE POLIÉSTER REVESTIDA COM PVC, RESISTÊNCIA LONGITUDINAL A TRAÇÃO DE 400KN/ E COLOCAÇÃO | M² | m²
06.100.0115-A | GEOGRELHA TECIDA DE POLIÉSTER REVESTIDA COM PVC, RESISTÊNCIA LONGITUDINAL A TRAÇÃO DE 400KN/ E COLOCAÇÃO | M² | m²
06.100.0130-0 | GEOGRELHA TECIDA DE PVA (POLI ÁLCOOL VINILICO) COM MODULO DE RIGIDEZ DE 700KN/M A 5% DE DEFORMAÇÃO. FORNECIMENTO E COLOCAÇÃO | M² | m²
06.100.0130-A | GEOGRELHA TECIDA DE PVA (POLI ÁLCOOL VINILICO) COM MODULO DE RIGIDEZ DE 700KN/M A 5% DE DEFORMAÇÃO. FORNECIMENTO E COLOCAÇÃO | M² | m²
06.100.0132-0 | GEOGRELHA TECIDA DE PVA (POLI ÁLCOOL VINILICO) COM MODULO DE RIGIDEZ DE 1000 KN/M A 5% DE DEFORMAÇÃO. FORNECIMENTO E COLOCAÇÃO | M² | m²
06.100.0132-A | GEOGRELHA TECIDA DE PVA (POLI ÁLCOOL VINILICO) COM MODULO DE RIGIDEZ DE 1000 KN/M A 5% DE DEFORMAÇÃO. FORNECIMENTO E COLOCAÇÃO | M² | m²
06.100.0134-0 | GEOGRELHA TECIDA DE PVA (POLI ÁLCOOL VINILICO) COM MODULO DE RIGIDEZ DE 1600KN/M A 5% DE DEFORMAÇÃO. FORNECIMENTO E COLOCAÇÃO | M² | m²
06.100.0134-A | GEOGRELHA TECIDA DE PVA (POLI ÁLCOOL VINILICO) COM MODULO DE RIGIDEZ DE 1600KN/M A 5% DE DEFORMAÇÃO. FORNECIMENTO E COLOCAÇÃO | M² | m²
06.100.0136-0 | GEOGRELHA TECIDA DE PVA (POLI ÁLCOOL VINILICO) COM MODULO DE RIGIDEZ DE 2200KN/M A 5% DE DEFORMAÇÃO. FORNECIMENTO E COLOCAÇÃO | M² | m²
06.100.0136-A | GEOGRELHA TECIDA DE PVA (POLI ÁLCOOL VINILICO) COM MODULO DE RIGIDEZ DE 2200KN/M A 5% DE DEFORMAÇÃO. FORNECIMENTO E COLOCAÇÃO | M² | m²
06.100.0138-0 | GEOGRELHA TECIDA DE PVA (POLI ÁLCOOL VINILICO) COM MODULO DE RIGIDEZ DE 3000KN/M A 5% DE DEFORMAÇÃO. FORNECIMENTO E COLOCAÇÃO | M² | m²
06.100.0138-A | GEOGRELHA TECIDA DE PVA (POLI ÁLCOOL VINILICO) COM MODULO DE RIGIDEZ DE 3000KN/M A 5% DE DEFORMAÇÃO. FORNECIMENTO E COLOCAÇÃO | M² | m²
06.100.0140-0 | GEOGRELHA TECIDA DE PVA (POLI ÁLCOOL VINILICO) COM MODULO DE RIGIDEZ DE 4000KN/M A 5% DE DEFORMAÇÃO. FORNECIMENTO E COLOCAÇÃO | M² | m²
06.100.0140-A | GEOGRELHA TECIDA DE PVA (POLI ÁLCOOL VINILICO) COM MODULO DE RIGIDEZ DE 4000KN/M A 5% DE DEFORMAÇÃO. FORNECIMENTO E COLOCAÇÃO | M² | m²
06.100.0142-0 | GEOGRELHA TECIDA DE PVA (POLI ÁLCOOL VINILICO) COM MODULO DE RIGIDEZ DE 6000KN/M A 5% DE DEFORMAÇÃO. FORNECIMENTO E COLOCAÇÃO | M² | m²
06.100.0142-A | GEOGRELHA TECIDA DE PVA (POLI ÁLCOOL VINILICO) COM MODULO DE RIGIDEZ DE 6000KN/M A 5% DE DEFORMAÇÃO. FORNECIMENTO E COLOCAÇÃO | M² | m²
06.100.0144-0 | GEOGRELHA TECIDA DE PVA (POLI ÁLCOOL VINILICO) COM MODULO DE RIGIDEZ DE 8000KN/M A 5% DE DEFORMAÇÃO. FORNECIMENTO E COLOCAÇÃO | M² | m²
06.100.0144-A | GEOGRELHA TECIDA DE PVA (POLI ÁLCOOL VINILICO) COM MODULO DE RIGIDEZ DE 8000KN/M A 5% DE DEFORMAÇÃO. FORNECIMENTO E COLOCAÇÃO | M² | m²
06.100.0148-0 | GEOGRELHA PARA REFORÇO DE CAMADAS ASFÁLTICAS, PRODUZIDA A PARTIR DE FILAMENTOS DE POLIÉSTER DE ALTA TENACIDADE, C/REVESTIMENTO BETUMINOSO, COMBINADA A UM NÃO-TECIDO ULTRALEVE COM NO MÍNIMO 800 PERFURAÇÕES POR CM2, COM RESISTÊNCIA DE 50KN/M NAS DIREÇÕES LONGITUDINAL E TRANSVERSAL, DEFORMAÇÃO MÁXIMA DE 12% E ABERTURA DE MALHA DE 40MMX40MM. FORNECIMENTO E COLOCAÇÃO | M² | m²
06.100.0148-A | GEOGRELHA PARA REFORÇO DE CAMADAS ASFÁLTICAS, PRODUZIDA A PARTIR DE FILAMENTOS DE POLIÉSTER DE ALTA TENACIDADE, C/REVESTIMENTO BETUMINOSO, COMBINADA A UM NÃO-TECIDO ULTRALEVE COM NO MÍNIMO 800 PERFURAÇÕES POR CM2, COM RESISTÊNCIA DE 50KN/M NAS DIREÇÕES LONGITUDINAL E TRANSVERSAL, DEFORMAÇÃO MÁXIMA DE 12% E ABERTURA DE MALHA DE 40MMX40MM. FORNECIMENTO E COLOCAÇÃO | M² | m²
06.100.0150-0 | GEOCOMPOSTO PARA DRENAGEM, FORMADO POR GEOMANTA TRIDIMENSIONAL COM 20MM DE ESPESSURA, FABRICADO COM FILAMENTOS DE POLIPROPILENO TERMO SOLDADA A UM GEOTÊXTIL NÃO TECIDO DE POLIÉSTER. FORNECIMENTO E COLOCAÇÃO | M² | m²
06.100.0150-A | GEOCOMPOSTO PARA DRENAGEM, FORMADO POR GEOMANTA TRIDIMENSIONAL COM 20MM DE ESPESSURA, FABRICADO COM FILAMENTOS DE POLIPROPILENO TERMO SOLDADA A UM GEOTÊXTIL NÃO TECIDO DE POLIÉSTER. FORNECIMENTO E COLOCAÇÃO | M² | m²
06.100.0155-0 | GEOCOMPOSTO PARA DRENAGEM, FORMADO POR GEOMANTA TRIDIMENSIONAL COM 12MM DE ESPESSURA, FABRICADO COM FILAMENTOS DE POLIPROPILENO TERMO SOLDADA A UM GEOTÊXTIL NÃO TECIDO DE POLIÉSTER. FORNECIMENTO E COLOCAÇÃO | M² | m²
06.100.0155-A | GEOCOMPOSTO PARA DRENAGEM, FORMADO POR GEOMANTA TRIDIMENSIONAL COM 12MM DE ESPESSURA, FABRICADO COM FILAMENTOS DE POLIPROPILENO TERMO SOLDADA A UM GEOTÊXTIL NÃO TECIDO DE POLIÉSTER. FORNECIMENTO E COLOCAÇÃO | M² | m²
06.100.0160-0 | GEOCOMPOSTO PARA DRENAGEM, HORIZONTAL, FORMADO POR GEOMANTA TRIDIMENSIONAL COM 11MM DE ESPESSURA, FABRICADO COM FILAMENTOS DE POLIPROPILENO TERMO SOLDADA A DOIS GEOTÊXTIS NÃO TECIDO DE POLIÉSTER. FORNECIMENTO E COLOCAÇÃO | M² | m²
06.100.0160-A | GEOCOMPOSTO PARA DRENAGEM, HORIZONTAL, FORMADO POR GEOMANTA TRIDIMENSIONAL COM 11MM DE ESPESSURA, FABRICADO COM FILAMENTOS DE POLIPROPILENO TERMO SOLDADA A DOIS GEOTÊXTIS NÃO TECIDO DE POLIÉSTER. FORNECIMENTO E COLOCAÇÃO | M² | m²
06.100.0165-0 | GEOCOMPOSTO PARA DRENAGEM, VERTICAL, FORMADO POR GEOMANTA TRIDIMENSIONAL COM 11MM DE ESPESSURA, FABRICADO COM FILAMENTOS DE POLIPROPILENO TERMO SOLDADA A DOIS GEOTÊXTIS NÃO TECIDO DE POLIÉSTER E TUBO DRENO PERFURADO. FORNECIMENTO E COLOCAÇÃO | M² | m²
06.100.0165-A | GEOCOMPOSTO PARA DRENAGEM, VERTICAL, FORMADO POR GEOMANTA TRIDIMENSIONAL COM 11MM DE ESPESSURA, FABRICADO COM FILAMENTOS DE POLIPROPILENO TERMO SOLDADA A DOIS GEOTÊXTIS NÃO TECIDO DE POLIÉSTER E TUBO DRENO PERFURADO. FORNECIMENTO E COLOCAÇÃO | M² | m²
06.100.0170-0 | GEOCOMPOSTO PARA DRENAGEM, VERTICAL, FORMADO POR GEOMANTA TRIDIMENSIONAL COM 16MM DE ESPESSURA, FABRICADO COM FILAMENTOS DE POLIPROPILENO TERMO SOLDADA A DOIS GEOTÊXTIS NÃO TECIDO DE POLIÉSTER E TUBO DRENO PERFURADO. FORNECIMENTO E COLOCAÇÃO | M² | m²
06.100.0170-A | GEOCOMPOSTO PARA DRENAGEM, VERTICAL, FORMADO POR GEOMANTA TRIDIMENSIONAL COM 16MM DE ESPESSURA, FABRICADO COM FILAMENTOS DE POLIPROPILENO TERMO SOLDADA A DOIS GEOTÊXTIS NÃO TECIDO DE POLIÉSTER E TUBO DRENO PERFURADO. FORNECIMENTO E COLOCAÇÃO | M² | m²
06.100.0175-0 | GEOCOMPOSTO PARA DRENAGEM, HORIZONTAL, FORMADO POR GEOMANTA TRIDIMENSIONAL COM 16MM DE ESPESSURA, FABRICADO COM FILAMENTOS DE POLIPROPILENO TERMO SOLDADA A DOIS GEOTÊXTIS NÃO TECIDO DE POLIÉSTER. FORNECIMENTO E COLOCAÇÃO | M² | m²
06.100.0175-A | GEOCOMPOSTO PARA DRENAGEM, HORIZONTAL, FORMADO POR GEOMANTA TRIDIMENSIONAL COM 16MM DE ESPESSURA, FABRICADO COM FILAMENTOS DE POLIPROPILENO TERMO SOLDADA A DOIS GEOTÊXTIS NÃO TECIDO DE POLIÉSTER. FORNECIMENTO E COLOCAÇÃO | M² | m²
06.100.0180-0 | GEOCOMPOSTO PARA DRENAGEM, FORMADO POR GEOMANTA TRIDIMENSIONAL COM 11MM DE ESPESSURA, FABRICADO COM FILAMENTOS DE POLIPROPILENO TERMO SOLDADA A DOIS GEOTÊXTIS (SENDO UM DE POLIÉSTER E O OUTRO LAMINADO DE POLIPROPILENO), TUBO DRENO PERFURADO, PARA FORMA PERDIDA. FORNECIMENTO E COLOCAÇÃO | M² | m²
06.100.0180-A | GEOCOMPOSTO PARA DRENAGEM, FORMADO POR GEOMANTA TRIDIMENSIONAL COM 11MM DE ESPESSURA, FABRICADO COM FILAMENTOS DE POLIPROPILENO TERMO SOLDADA A DOIS GEOTÊXTIS (SENDO UM DE POLIÉSTER E O OUTRO LAMINADO DE POLIPROPILENO), TUBO DRENO PERFURADO, PARA FORMA PERDIDA. FORNECIMENTO E COLOCAÇÃO | M² | m²
06.100.0185-0 | GEOCOMPOSTO PARA DRENAGEM, (TRINCHEIRA DRENANTE), FORMADO POR GEOMANTA TRIDIMENSIONAL, ESPESSURA DE 11MM, FABRICADO COM FILAMENTO POLIPROPILENO TERMO SOLDADA, DOIS GEOTÊXTIS NÃO TECIDO. FORNECIMENTO E COLOCAÇÃO | M² | m²
06.100.0185-A | GEOCOMPOSTO PARA DRENAGEM, (TRINCHEIRA DRENANTE), FORMADO POR GEOMANTA TRIDIMENSIONAL, ESPESSURA DE 11MM, FABRICADO COM FILAMENTO POLIPROPILENO TERMO SOLDADA, DOIS GEOTÊXTIS NÃO TECIDO. FORNECIMENTO E COLOCAÇÃO | M² | m²
06.100.0187-0 | GEOCOMPOSTO PARA DRENAGEM EM POLIETILENO DE ALTA DENSIDADE COM REVESTIMENTO EM GEOTÊXTIL NÃO TECIDO DE POLIÉSTER EM UM DOS LADOS EM FILAMENTOS CONTINUO COM RESISTÊNCIA A COMPRESSÃO DE 320KPA LARGURA 2, 00M. FORNECIMENTO E COLOCAÇÃO | M² | m²
06.100.0187-A | GEOCOMPOSTO PARA DRENAGEM EM POLIETILENO DE ALTA DENSIDADE COM REVESTIMENTO EM GEOTÊXTIL NÃO TECIDO DE POLIÉSTER EM UM DOS LADOS EM FILAMENTOS CONTINUO COM RESISTÊNCIA A COMPRESSÃO DE 320KPA LARGURA 2, 00M. FORNECIMENTO E COLOCAÇÃO | M² | m²
06.100.0190-0 | GEOMANTA PARA REVESTIMENTO DE TALUDE SUJEITO A EROSÃO SUPERFICIAL COM ESPESSURA DE 10MM, FLEXÍVEL, TRIDIMENSIONAL, COM MAIS DE 90% DE VAZIOS, INCLUSIVE AÇO CA-50, VEGETAÇÃO, ADUBO E REGA, EXCLUSIVE LIMPEZA E RASPAGEM DO TERRENO. FORNECIMENTO E COLOCAÇÃO | M² | m²
06.100.0190-A | GEOMANTA PARA REVESTIMENTO DE TALUDE SUJEITO A EROSÃO SUPERFICIAL COM ESPESSURA DE 10MM, FLEXÍVEL, TRIDIMENSIONAL, COM MAIS DE 90% DE VAZIOS, INCLUSIVE AÇO CA-50, VEGETAÇÃO, ADUBO E REGA, EXCLUSIVE LIMPEZA E RASPAGEM DO TERRENO. FORNECIMENTO E COLOCAÇÃO | M² | m²
06.100.9999-0 | FAMÍLIA 06.100MANTA BIDIM
06.100.9999-A | FAMÍLIA 06.100MANTA BIDIM
06.101.0001-0 | COLCHÃO DRENANTE, COM CAMADA DE 30CM DE PEDRA BRITADA N°3 E FILTRO DE TRANSIÇÃO DE MANTA GEOTÊXTIL 100% POLIPROPILENO OU100% POLIÉSTER, INCLUINDO FORNECIMENTO E COLOCAÇÃO DOS MATERIAIS | M² | m²
06.101.0001-A | COLCHÃO DRENANTE, COM CAMADA DE 30CM DE PEDRA BRITADA N°3 E FILTRO DE TRANSIÇÃO DE MANTA GEOTÊXTIL 100% POLIPROPILENO OU100% POLIÉSTER, INCLUINDO FORNECIMENTO E COLOCAÇÃO DOS MATERIAIS | M² | m²
06.101.9999-0 | FAMÍLIA 06.101COLCHAO DRENANTE
06.101.9999-A | FAMÍLIA 06.101COLCHAO DRENANTE
06.102.0010-0 | ESTRUTURA EM SOLO REFORÇADO COM MALHA METÁLICA, INCLUINDO MANTA GEOTÊXTIL, EQUIPAMENTOS, EXCLUSIVE: MALHA METÁLICA (VIDE FAMÍLIA 06.103), PEDRA-DE-MAO, COLCHÃO DE PÓ-DE-PEDRA, ATERRO, BERMA FRONTAL E TELA DE REFORÇO (VIDE ITEM 06.103.0150-0) | M² | m²
06.102.0010-A | ESTRUTURA EM SOLO REFORÇADO COM MALHA METÁLICA, INCLUINDO MANTA GEOTÊXTIL, EQUIPAMENTOS, EXCLUSIVE: MALHA METÁLICA (VIDE FAMÍLIA 06.103), PEDRA-DE-MAO, COLCHÃO DE PÓ-DE-PEDRA, ATERRO, BERMA FRONTAL E TELA DE REFORÇO (VIDE ITEM 06.103.0150-0) | M² | m²
06.102.9999-0 | FAMÍLIA 06.102 | UN | un
06.102.9999-A | FAMÍLIA 06.102 | UN | un
06.103.0010-0 | MALHA METÁLICA PARA ESTRUTURA DE SOLO REFORÇADO, HEXAGONAL, DE DUPLA TORÇÃO, DE ZINCO-ALUMÍNIO COM DIÂMETRO DE 2,70MM, REVESTIDA EM PVC COM DIÂMETRO DE 0,40MM, MEDINDO 0,50X1,00X3,00M.FORNECIMENTO | UN | un
06.103.0010-A | MALHA METÁLICA PARA ESTRUTURA DE SOLO REFORÇADO, HEXAGONAL, DE DUPLA TORÇÃO, DE ZINCO-ALUMÍNIO COM DIÂMETRO DE 2,70MM, REVESTIDA EM PVC COM DIÂMETRO DE 0,40MM, MEDINDO 0,50X1,00X3,00M.FORNECIMENTO | UN | un
06.103.0015-0 | MALHA METÁLICA PARA ESTRUTURA DE SOLO REFORÇADO, HEXAGONAL, DE DUPLA TORÇÃO, DE ZINCO-ALUMÍNIO COM DIÂMETRO DE 2,70MM, REVESTIDA EM PVC COM DIÂMETRO DE 0,40MM, MEDINDO 0,50X1,00X4,00M.FORNECIMENTO | UN | un
06.103.0015-A | MALHA METÁLICA PARA ESTRUTURA DE SOLO REFORÇADO, HEXAGONAL, DE DUPLA TORÇÃO, DE ZINCO-ALUMÍNIO COM DIÂMETRO DE 2,70MM, REVESTIDA EM PVC COM DIÂMETRO DE 0,40MM, MEDINDO 0,50X1,00X4,00M.FORNECIMENTO | UN | un
06.103.0020-0 | MALHA METÁLICA PARA ESTRUTURA DE SOLO REFORÇADO, HEXAGONAL, DE DUPLA TORÇÃO, DE ZINCO-ALUMÍNIO COM DIÂMETRO DE 2.70MM, REVESTIDA EM PVC COM DIÂMETRO DE 0,40MM, MEDINDO 0,50X1,00X5,00M.FORNECIMENTO | UN | un
06.103.0020-A | MALHA METÁLICA PARA ESTRUTURA DE SOLO REFORÇADO, HEXAGONAL, DE DUPLA TORÇÃO, DE ZINCO-ALUMÍNIO COM DIÂMETRO DE 2.70MM, REVESTIDA EM PVC COM DIÂMETRO DE 0,40MM, MEDINDO 0,50X1,00X5,00M.FORNECIMENTO | UN | un
06.103.0025-0 | MALHA METÁLICA PARA ESTRUTURA DE SOLO REFORÇADO, HEXAGONAL, DE DUPLA TORÇÃO, DE ZINCO-ALUMÍNIO COM DIÂMETRO DE 2,70MM, REVESTIDA EM PVC COM DIÂMETRO DE 0,40MM, MEDINDO 0,50X1,00X6,00M.FORNECIMENTO | UN | un
06.103.0025-A | MALHA METÁLICA PARA ESTRUTURA DE SOLO REFORÇADO, HEXAGONAL, DE DUPLA TORÇÃO, DE ZINCO-ALUMÍNIO COM DIÂMETRO DE 2,70MM, REVESTIDA EM PVC COM DIÂMETRO DE 0,40MM, MEDINDO 0,50X1,00X6,00M.FORNECIMENTO | UN | un
06.103.0030-0 | MALHA METÁLICA PARA ESTRUTURA DE SOLO REFORÇADO, HEXAGONAL, DE DUPLA TORÇÃO, DE ZINCO-ALUMÍNIO COM DIÂMETRO DE 2,70MM, REVESTIDA EM PVC COM DIÂMETRO DE 0,40MM, MEDINDO 0,50X1,00X7,00M.FORNECIMENTO | UN | un
06.103.0030-A | MALHA METÁLICA PARA ESTRUTURA DE SOLO REFORÇADO, HEXAGONAL, DE DUPLA TORÇÃO, DE ZINCO-ALUMÍNIO COM DIÂMETRO DE 2,70MM, REVESTIDA EM PVC COM DIÂMETRO DE 0,40MM, MEDINDO 0,50X1,00X7,00M.FORNECIMENTO | UN | un
06.103.0035-0 | MALHA METÁLICA PARA ESTRUTURA DE SOLO REFORÇADO, HEXAGONAL, DE DUPLA TORÇÃO, DE ZINCO-ALUMÍNIO COM DIÂMETRO DE 2,70MM, REVESTIDA EM PVC COM DIÂMETRO DE 0,40MM, MEDINDO 0,50X1,00X8,00M.FORNECIMENTO | UN | un
06.103.0035-A | MALHA METÁLICA PARA ESTRUTURA DE SOLO REFORÇADO, HEXAGONAL, DE DUPLA TORÇÃO, DE ZINCO-ALUMÍNIO COM DIÂMETRO DE 2,70MM, REVESTIDA EM PVC COM DIÂMETRO DE 0,40MM, MEDINDO 0,50X1,00X8,00M.FORNECIMENTO | UN | un
06.103.0040-0 | MALHA METÁLICA PARA ESTRUTURA DE SOLO REFORÇADO, HEXAGONAL, DE DUPLA TORÇÃO, DE ZINCO-ALUMÍNIO COM DIÂMETRO DE 2,70MM, REVESTIDA EM PVC COM DIÂMETRO DE 0,40MM, MEDINDO 0,50X1,00X9,00M.FORNECIMENTO | UN | un
06.103.0040-A | MALHA METÁLICA PARA ESTRUTURA DE SOLO REFORÇADO, HEXAGONAL, DE DUPLA TORÇÃO, DE ZINCO-ALUMÍNIO COM DIÂMETRO DE 2,70MM, REVESTIDA EM PVC COM DIÂMETRO DE 0,40MM, MEDINDO 0,50X1,00X9,00M.FORNECIMENTO | UN | un
06.103.0045-0 | MALHA METÁLICA PARA ESTRUTURA DE SOLO REFORÇADO, HEXAGONAL, DE DUPLA TORÇÃO, DE ZINCO-ALUMÍNIO COM DIÂMETRO DE 2,70MM, REVESTIDA EM PVC COM DIÂMETRO DE 0,40MM, MEDINDO 0,50X1,00X10,00M.FORNECIMENTO | UN | un
06.103.0045-A | MALHA METÁLICA PARA ESTRUTURA DE SOLO REFORÇADO, HEXAGONAL, DE DUPLA TORÇÃO, DE ZINCO-ALUMÍNIO COM DIÂMETRO DE 2,70MM, REVESTIDA EM PVC COM DIÂMETRO DE 0,40MM, MEDINDO 0,50X1,00X10,00M.FORNECIMENTO | UN | un
06.103.0050-0 | MALHA METÁLICA PARA ESTRUTURA DE SOLO REFORÇADO, HEXAGONAL, DE DUPLA TORÇÃO, DE ZINCO-ALUMÍNIO COM DIÂMETRO DE 2,70MM, REVESTIDA EM PVC COM DIÂMETRO DE 0,40MM, MEDINDO 0,50X1,00X11,00M.FORNECIMENTO | UN | un
06.103.0050-A | MALHA METÁLICA PARA ESTRUTURA DE SOLO REFORÇADO, HEXAGONAL, DE DUPLA TORÇÃO, DE ZINCO-ALUMÍNIO COM DIÂMETRO DE 2,70MM, REVESTIDA EM PVC COM DIÂMETRO DE 0,40MM, MEDINDO 0,50X1,00X11,00M.FORNECIMENTO | UN | un
06.103.0055-0 | MALHA METÁLICA PARA ESTRUTURA DE SOLO REFORÇADO, HEXAGONAL, DE DUPLA TORÇÃO, DE ZINCO-ALUMÍNIO COM DIÂMETRO DE 2,70MM, REVESTIDA EM PVC COM DIÂMETRO DE 0,40MM, MEDINDO 0,50X1,00X12,00M. | UN | un
06.103.0055-A | MALHA METÁLICA PARA ESTRUTURA DE SOLO REFORÇADO, HEXAGONAL, DE DUPLA TORÇÃO, DE ZINCO-ALUMÍNIO COM DIÂMETRO DE 2,70MM, REVESTIDA EM PVC COM DIÂMETRO DE 0,40MM, MEDINDO 0,50X1,00X12,00M. | UN | un
06.103.0080-0 | MALHA METÁLICA PARA ESTRUTURA DE SOLO REFORÇADO, HEXAGONAL, DE DUPLA TORÇÃO, DE ZINCO-ALUMÍNIO COM DIÂMETRO DE 2,70MM, REVESTIDA EM PVC COM DIÂMETRO DE 0,40MM, MEDINDO 1,00X1,00X3,00M.FORNECIMENTO | UN | un
06.103.0080-A | MALHA METÁLICA PARA ESTRUTURA DE SOLO REFORÇADO, HEXAGONAL, DE DUPLA TORÇÃO, DE ZINCO-ALUMÍNIO COM DIÂMETRO DE 2,70MM, REVESTIDA EM PVC COM DIÂMETRO DE 0,40MM, MEDINDO 1,00X1,00X3,00M.FORNECIMENTO | UN | un
06.103.0085-0 | MALHA METÁLICA PARA ESTRUTURA DE SOLO REFORÇADO, HEXAGONAL, DE DUPLA TORÇÃO, DE ZINCO-ALUMÍNIO COM DIÂMETRO DE 2,70MM, REVESTIDA EM PVC COM DIÂMETRO DE 0,40MM, MEDINDO 1,00X1,00X4,00M.FORNECIMENTO | UN | un
06.103.0085-A | MALHA METÁLICA PARA ESTRUTURA DE SOLO REFORÇADO, HEXAGONAL, DE DUPLA TORÇÃO, DE ZINCO-ALUMÍNIO COM DIÂMETRO DE 2,70MM, REVESTIDA EM PVC COM DIÂMETRO DE 0,40MM, MEDINDO 1,00X1,00X4,00M.FORNECIMENTO | UN | un
06.103.0090-0 | MALHA METÁLICA PARA ESTRUTURA DE SOLO REFORÇADO, HEXAGONAL, DE DUPLA TORÇÃO, DE ZINCO-ALUMÍNIO COM DIÂMETRO DE 2,70MM, REVESTIDA EM PVC COM DIÂMETRO DE 0,40MM, MEDINDO 1,00X1,00X5,00M.FORNECIMENTO | UN | un
06.103.0090-A | MALHA METÁLICA PARA ESTRUTURA DE SOLO REFORÇADO, HEXAGONAL, DE DUPLA TORÇÃO, DE ZINCO-ALUMÍNIO COM DIÂMETRO DE 2,70MM, REVESTIDA EM PVC COM DIÂMETRO DE 0,40MM, MEDINDO 1,00X1,00X5,00M.FORNECIMENTO | UN | un
06.103.0095-0 | MALHA METÁLICA PARA ESTRUTURA DE SOLO REFORÇADO, HEXAGONAL, DE DUPLA TORÇÃO, DE ZINCO-ALUMÍNIO COM DIÂMETRO DE 2,70MM, REVESTIDA EM PVC COM DIÂMETRO DE 0,40MM, MEDINDO 1,00X1,00X6,00M.FORNECIMENTO | UN | un
06.103.0095-A | MALHA METÁLICA PARA ESTRUTURA DE SOLO REFORÇADO, HEXAGONAL, DE DUPLA TORÇÃO, DE ZINCO-ALUMÍNIO COM DIÂMETRO DE 2,70MM, REVESTIDA EM PVC COM DIÂMETRO DE 0,40MM, MEDINDO 1,00X1,00X6,00M.FORNECIMENTO | UN | un
06.103.0100-0 | MALHA METÁLICA PARA ESTRUTURA DE SOLO REFORÇADO, HEXAGONAL, DE DUPLA TORÇÃO, DE ZINCO-ALUMÍNIO COM DIÂMETRO DE 2,70MM, REVESTIDA EM PVC COM DIÂMETRO DE 0,40MM, MEDINDO 1,00X1,00X7,00M.FORNECIMENTO | UN | un
06.103.0100-A | MALHA METÁLICA PARA ESTRUTURA DE SOLO REFORÇADO, HEXAGONAL, DE DUPLA TORÇÃO, DE ZINCO-ALUMÍNIO COM DIÂMETRO DE 2,70MM, REVESTIDA EM PVC COM DIÂMETRO DE 0,40MM, MEDINDO 1,00X1,00X7,00M.FORNECIMENTO | UN | un
06.103.0105-0 | MALHA METÁLICA PARA ESTRUTURA DE SOLO REFORÇADO, HEXAGONAL, DE DUPLA TORÇÃO, DE ZINCO-ALUMÍNIO COM DIÂMETRO DE 2,70MM, REVESTIDA EM PVC COM DIÂMETRO DE 0,40MM, MEDINDO 1,00X1,00X8,00M.FORNECIMENTO | UN | un
06.103.0105-A | MALHA METÁLICA PARA ESTRUTURA DE SOLO REFORÇADO, HEXAGONAL, DE DUPLA TORÇÃO, DE ZINCO-ALUMÍNIO COM DIÂMETRO DE 2,70MM, REVESTIDA EM PVC COM DIÂMETRO DE 0,40MM, MEDINDO 1,00X1,00X8,00M.FORNECIMENTO | UN | un
06.103.0110-0 | MALHA METÁLICA PARA ESTRUTURA DE SOLO REFORÇADO, HEXAGONAL, DE DUPLA TORÇÃO, DE ZINCO-ALUMÍNIO COM DIÂMETRO DE 2,70MM, REVESTIDA EM PVC COM DIÂMETRO DE 0,40MM, MEDINDO 1,00X1,00X9,00M.FORNECIMENTO | UN | un
06.103.0110-A | MALHA METÁLICA PARA ESTRUTURA DE SOLO REFORÇADO, HEXAGONAL, DE DUPLA TORÇÃO, DE ZINCO-ALUMÍNIO COM DIÂMETRO DE 2,70MM, REVESTIDA EM PVC COM DIÂMETRO DE 0,40MM, MEDINDO 1,00X1,00X9,00M.FORNECIMENTO | UN | un
06.103.0115-0 | MALHA METÁLICA PARA ESTRUTURA DE SOLO REFORÇADO, HEXAGONAL, DE DUPLA TORÇÃO, DE ZINCO-ALUMÍNIO COM DIÂMETRO DE 2,70MM, REVESTIDA EM PVC COM DIÂMETRO DE 0,40MM, MEDINDO 1,00X1,00X10,00M.FORNECIMENTO | UN | un
06.103.0115-A | MALHA METÁLICA PARA ESTRUTURA DE SOLO REFORÇADO, HEXAGONAL, DE DUPLA TORÇÃO, DE ZINCO-ALUMÍNIO COM DIÂMETRO DE 2,70MM, REVESTIDA EM PVC COM DIÂMETRO DE 0,40MM, MEDINDO 1,00X1,00X10,00M.FORNECIMENTO | UN | un
06.103.0120-0 | MALHA METÁLICA PARA ESTRUTURA DE SOLO REFORÇADO, HEXAGONAL, DE DUPLA TORÇÃO, DE ZINCO-ALUMÍNIO COM DIÂMETRO DE 2,70MM, REVESTIDA EM PVC COM DIÂMETRO DE 0,40MM, MEDINDO 1,00X1,00X11,00M. | UN | un
06.103.0120-A | MALHA METÁLICA PARA ESTRUTURA DE SOLO REFORÇADO, HEXAGONAL, DE DUPLA TORÇÃO, DE ZINCO-ALUMÍNIO COM DIÂMETRO DE 2,70MM, REVESTIDA EM PVC COM DIÂMETRO DE 0,40MM, MEDINDO 1,00X1,00X11,00M. | UN | un
06.103.0125-0 | MALHA METÁLICA PARA ESTRUTURA DE SOLO REFORÇADO, HEXAGONAL, DE DUPLA TORÇÃO, DE ZINCO-ALUMÍNIO COM DIÂMETRO DE 2,70MM, REVESTIDA EM PVC COM DIÂMETRO DE 0,40MM, MEDINDO 1,00X1,00X12,00M. | UN | un
06.103.0125-A | MALHA METÁLICA PARA ESTRUTURA DE SOLO REFORÇADO, HEXAGONAL, DE DUPLA TORÇÃO, DE ZINCO-ALUMÍNIO COM DIÂMETRO DE 2,70MM, REVESTIDA EM PVC COM DIÂMETRO DE 0,40MM, MEDINDO 1,00X1,00X12,00M. | UN | un
06.103.0150-0 | TELA DE REFORÇO COM MALHA METÁLICA HEXAGONAL DE DUPLA TORÇÃO DE ZINCO-ALUMÍNIO COM DIÂMETRO 2,70MM, REVESTIDA DE PVC COM DIÂMETRO DE 0,40MM, INCLUSIVE COSTURA. FORNECIMENTO | M² | m²
06.103.0150-A | TELA DE REFORÇO COM MALHA METÁLICA HEXAGONAL DE DUPLA TORÇÃO DE ZINCO-ALUMÍNIO COM DIÂMETRO 2,70MM, REVESTIDA DE PVC COM DIÂMETRO DE 0,40MM, INCLUSIVE COSTURA. FORNECIMENTO | M² | m²
06.103.9999-0 | FAMÍLIA 06.103 | UN | un
06.103.9999-A | FAMÍLIA 06.103 | UN | un
06.105.9999-0 | FAMÍLIA 06.105POCO SERV. P/ESCORAM. EM SERVIÇO CRAVAÇÃO
06.105.9999-A | FAMÍLIA 06.105POCO SERV. P/ESCORAM. EM SERVIÇO CRAVAÇÃO
06.106.0011-0 | CRAVAÇÃO HORIZONTAL, A MACACO HIDRÁULICO, DE TUBO DE CHAPA DE AÇO DE 1/2", DIÂMETRO DE 1,00M, EM TRECHOS SOLDADOS, P/EXECUÇÃO DE TÚNEL DESTINADO. A RECEBER TUBULAC. SUBTERR., PARTINDO DO INTERIOR DO POÇO DE SERV., INCL. SERVIÇOS MANUAIS DE ESCAV. INTERIOR DO TÚNEL EM TERRA E REMOÇÃO DO MATERIAL ESCAVADO ATE O NÍVEL DO TERRENO, EXCL. TRANSPORTE., MONT. E DESMONTAGEM DO MACACO | M | m
06.106.0011-A | CRAVAÇÃO HORIZONTAL, A MACACO HIDRÁULICO, DE TUBO DE CHAPA DE AÇO DE 1/2", DIÂMETRO DE 1,00M, EM TRECHOS SOLDADOS, P/EXECUÇÃO DE TÚNEL DESTINADO. A RECEBER TUBULAC. SUBTERR., PARTINDO DO INTERIOR DO POÇO DE SERV., INCL. SERVIÇOS MANUAIS DE ESCAV. INTERIOR DO TÚNEL EM TERRA E REMOÇÃO DO MATERIAL ESCAVADO ATE O NÍVEL DO TERRENO, EXCL. TRANSPORTE., MONT. E DESMONTAGEM DO MACACO | M | m
06.106.0012-0 | CRAVAÇÃO HORIZONTAL, A MACACO HIDRÁULICO, DE TUBO DE CHAPA DE AÇO DE 1/2", DIÂMETRO DE 1,20M, EM TRECHOS SOLDADOS, P/EXECUÇÃO DE TÚNEL DESTINADO. A RECEBER TUBULAC. SUBTERR., PARTINDO DO INTERIOR DO POÇO DE SERV., INCL. SERVIÇOS MANUAIS DE ESCAV. INTERIOR DO TÚNEL EM TERRA E REMOÇÃO DO MATERIAL ESCAVADO ATE O NÍVEL DO TERRENO, EXCL. TRANSPORTE., MONT. E DESMONTAGEM DO MACACO | M | m
06.106.0012-A | CRAVAÇÃO HORIZONTAL, A MACACO HIDRÁULICO, DE TUBO DE CHAPA DE AÇO DE 1/2", DIÂMETRO DE 1,20M, EM TRECHOS SOLDADOS, P/EXECUÇÃO DE TÚNEL DESTINADO. A RECEBER TUBULAC. SUBTERR., PARTINDO DO INTERIOR DO POÇO DE SERV., INCL. SERVIÇOS MANUAIS DE ESCAV. INTERIOR DO TÚNEL EM TERRA E REMOÇÃO DO MATERIAL ESCAVADO ATE O NÍVEL DO TERRENO, EXCL. TRANSPORTE., MONT. E DESMONTAGEM DO MACACO | M | m
06.106.0014-0 | CRAVAÇÃO HORIZONTAL, A MACACO HIDRÁULICO, DE TUBO DE CHAPA DE AÇO DE 1/2", DIÂMETRO DE 1,50M, EM TRECHOS SOLDADOS, P/EXECUÇÃO DE TÚNEL DESTINADO. A RECEBER TUBULAC. SUBTERR., PARTINDO DO INTERIOR DO POÇO DE SERV., INCL. SERVIÇOS MANUAIS DE ESCAV. INTERIOR DO TÚNEL EM TERRA E REMOÇÃO DO MATERIAL ESCAVADO ATE O NÍVEL DO TERRENO, EXCL. TRANSPORTE., MONT. E DESMONTAGEM DO MACACO | M | m
06.106.0014-A | CRAVAÇÃO HORIZONTAL, A MACACO HIDRÁULICO, DE TUBO DE CHAPA DE AÇO DE 1/2", DIÂMETRO DE 1,50M, EM TRECHOS SOLDADOS, P/EXECUÇÃO DE TÚNEL DESTINADO. A RECEBER TUBULAC. SUBTERR., PARTINDO DO INTERIOR DO POÇO DE SERV., INCL. SERVIÇOS MANUAIS DE ESCAV. INTERIOR DO TÚNEL EM TERRA E REMOÇÃO DO MATERIAL ESCAVADO ATE O NÍVEL DO TERRENO, EXCL. TRANSPORTE., MONT. E DESMONTAGEM DO MACACO | M | m
06.106.9999-0 | FAMÍLIA 06.106CRAVACAO HORIZONTAL
06.106.9999-A | FAMÍLIA 06.106CRAVACAO HORIZONTAL
06.107.9999-0 | FAMÍLIA 06.107TRANSP. P/SERVIÇO CRAVAÇÃO HORIZONTAL
06.107.9999-A | FAMÍLIA 06.107TRANSP. P/SERVIÇO CRAVAÇÃO HORIZONTAL
06.108.0005-0 | CRAVAÇÃO HORIZONTAL DE TUBO CAMISA DE CONCRETO ARMADO, DIÂMETRO DE 1,00M, A PARTIR DE POÇO DE CRAVAÇÃO POR MACACO, EXCLUSIVE ESTE, SEM CONTROLE DIRECIONAL, INCLUSIVE SERVIÇOS MANUAIS DE ESCAVAÇÃO DO INTERIOR DO TÚNEL EM TERRA E REMOÇÃO DO MATERIAL ESCAVADO ATE O NÍVEL DO TERRENO | M | m
06.108.0005-A | CRAVAÇÃO HORIZONTAL DE TUBO CAMISA DE CONCRETO ARMADO, DIÂMETRO DE 1,00M, A PARTIR DE POÇO DE CRAVAÇÃO POR MACACO, EXCLUSIVE ESTE, SEM CONTROLE DIRECIONAL, INCLUSIVE SERVIÇOS MANUAIS DE ESCAVAÇÃO DO INTERIOR DO TÚNEL EM TERRA E REMOÇÃO DO MATERIAL ESCAVADO ATE O NÍVEL DO TERRENO | M | m
06.108.0006-0 | CRAVAÇÃO HORIZONTAL DE TUBO CAMISA DE CONCRETO ARMADO, DIÂMETRO DE 1,20M, A PARTIR DE POÇO DE CRAVAÇÃO POR MACACO, EXCLUSIVE ESTE, SEM CONTROLE DIRECIONAL, INCLUSIVE SERVIÇOS MANUAIS DE ESCAVAÇÃO DO INTERIOR DO TÚNEL EM TERRA E REMOÇÃO DO MATERIAL ESCAVADO ATE O NÍVEL DO TERRENO | M | m
06.108.0006-A | CRAVAÇÃO HORIZONTAL DE TUBO CAMISA DE CONCRETO ARMADO, DIÂMETRO DE 1,20M, A PARTIR DE POÇO DE CRAVAÇÃO POR MACACO, EXCLUSIVE ESTE, SEM CONTROLE DIRECIONAL, INCLUSIVE SERVIÇOS MANUAIS DE ESCAVAÇÃO DO INTERIOR DO TÚNEL EM TERRA E REMOÇÃO DO MATERIAL ESCAVADO ATE O NÍVEL DO TERRENO | M | m
06.108.0007-0 | CRAVAÇÃO HORIZONTAL DE TUBO CAMISA DE CONCRETO ARMADO, DIÂMETRO DE 1,50M, A PARTIR DE POÇO DE CRAVAÇÃO POR MACACO, EXCLUSIVE ESTE, SEM CONTROLE DIRECIONAL, INCLUSIVE SERVIÇOS MANUAIS DE ESCAVAÇÃO DO INTERIOR DO TÚNEL EM TERRA E REMOÇÃO DO MATERIAL ESCAVADO ATE O NÍVEL DO TERRENO | M | m
06.108.0007-A | CRAVAÇÃO HORIZONTAL DE TUBO CAMISA DE CONCRETO ARMADO, DIÂMETRO DE 1,50M, A PARTIR DE POÇO DE CRAVAÇÃO POR MACACO, EXCLUSIVE ESTE, SEM CONTROLE DIRECIONAL, INCLUSIVE SERVIÇOS MANUAIS DE ESCAVAÇÃO DO INTERIOR DO TÚNEL EM TERRA E REMOÇÃO DO MATERIAL ESCAVADO ATE O NÍVEL DO TERRENO | M | m
06.108.0008-0 | CRAVAÇÃO HORIZONTAL DE TUBO CAMISA DE CONCRETO ARMADO, DIÂMETRO DE 2,00M, A PARTIR DE POÇO DE CRAVAÇÃO POR MACACO, EXCLUSIVE ESTE, SEM CONTROLE DIRECIONAL, INCLUSIVE SERVIÇOS MANUAIS DE ESCAVAÇÃO DO INTERIOR DO TÚNEL EM TERRA E REMOÇÃO DO MATERIAL ESCAVADO ATE O NÍVEL DO TERRENO | M | m
06.108.0008-A | CRAVAÇÃO HORIZONTAL DE TUBO CAMISA DE CONCRETO ARMADO, DIÂMETRO DE 2,00M, A PARTIR DE POÇO DE CRAVAÇÃO POR MACACO, EXCLUSIVE ESTE, SEM CONTROLE DIRECIONAL, INCLUSIVE SERVIÇOS MANUAIS DE ESCAVAÇÃO DO INTERIOR DO TÚNEL EM TERRA E REMOÇÃO DO MATERIAL ESCAVADO ATE O NÍVEL DO TERRENO | M | m
06.108.0009-0 | CRAVAÇÃO HORIZONTAL DE TUBO CAMISA DE CONCRETO ARMADO, DIÂMETRO DE 2,50M, A PARTIR DE POÇO DE CRAVAÇÃO POR MACACO, EXCLUSIVE ESTE, SEM CONTROLE DIRECIONAL, INCLUSIVE SERVIÇOS MANUAIS DE ESCAVAÇÃO DO INTERIOR DO TÚNEL EM TERRA E REMOÇÃO DO MATERIAL ESCAVADO ATE O NÍVEL DO TERRENO | M | m
06.108.0009-A | CRAVAÇÃO HORIZONTAL DE TUBO CAMISA DE CONCRETO ARMADO, DIÂMETRO DE 2,50M, A PARTIR DE POÇO DE CRAVAÇÃO POR MACACO, EXCLUSIVE ESTE, SEM CONTROLE DIRECIONAL, INCLUSIVE SERVIÇOS MANUAIS DE ESCAVAÇÃO DO INTERIOR DO TÚNEL EM TERRA E REMOÇÃO DO MATERIAL ESCAVADO ATE O NÍVEL DO TERRENO | M | m
06.108.9999-0 | FAMÍLIA 06.108CRAVACAO HORIZONTAL C/TUBO CAMISA CONC. ARM.
06.108.9999-A | FAMÍLIA 06.108CRAVACAO HORIZONTAL C/TUBO CAMISA CONC. ARM.
06.110.0001-0 | ENCHIMENTO COM ARGAMASSA, NO TRAÇO 1:4, ENTRE O TUBO CAMISA DE TÚNEIS EM TRAVESSIAS SUBTERRÂNEAS E A TUBULAÇÃO ASSENTADA DENTRO DAQUELES. CUSTO POR M3 DE ENCHIMENTO | M³ | m³
06.110.0001-A | ENCHIMENTO COM ARGAMASSA, NO TRAÇO 1:4, ENTRE O TUBO CAMISA DE TÚNEIS EM TRAVESSIAS SUBTERRÂNEAS E A TUBULAÇÃO ASSENTADA DENTRO DAQUELES. CUSTO POR M3 DE ENCHIMENTO | M³ | m³
06.110.9999-0 | FAMÍLIA 06.110ENCHIMENTO
06.110.9999-A | FAMÍLIA 06.110ENCHIMENTO
06.115.0001-0 | REVESTIMENTO DE TALUDE COM SOLO-CIMENTO (TEOR DE CIMENTO IGUAL A 7,5%, EM PESO), INCLUSIVE FORNECIMENTO DOS MATERIAIS, DOSAGEM E CONTROLE TECNOLÓGICO | M³ | m³
06.115.0001-A | REVESTIMENTO DE TALUDE COM SOLO-CIMENTO (TEOR DE CIMENTO IGUAL A 7,5%, EM PESO), INCLUSIVE FORNECIMENTO DOS MATERIAIS, DOSAGEM E CONTROLE TECNOLÓGICO | M³ | m³
06.115.9999-0 | FAMÍLIA 06.115REVESTIMENTO TALUDE
06.115.9999-A | FAMÍLIA 06.115REVESTIMENTO TALUDE
06.200.0030-0 | TUBO DE FERRO FUNDIDO, CENTRIFUGADO, DÚCTIL, CLASSE 25KG, PARA CANALIZAÇÃO DE AGUA, PONTA/BOLSA, COM ENSAIOS DE FABRICAÇÃO CONFORME NORMA ABNT NBR 7675:2005, E DIÂMETROS EXTERNOS CONFORME A NORMA EN 805:2000, REVESTIDO INTERNAMENTE EM POLIETILENO, REVESTIMENTO EXTERNO EM LIGA DE ZINCO E ALUMÍNIO E EPÓXI DE COR AZUL MARINHO, COM DIÂMETRO EXTERNO DE 90MM. FORNECIMENTO | M | m
06.200.0030-A | TUBO DE FERRO FUNDIDO, CENTRIFUGADO, DÚCTIL, CLASSE 25KG, PARA CANALIZAÇÃO DE AGUA, PONTA/BOLSA, COM ENSAIOS DE FABRICAÇÃO CONFORME NORMA ABNT NBR 7675:2005, E DIÂMETROS EXTERNOS CONFORME A NORMA EN 805:2000, REVESTIDO INTERNAMENTE EM POLIETILENO, REVESTIMENTO EXTERNO EM LIGA DE ZINCO E ALUMÍNIO E EPÓXI DE COR AZUL MARINHO, COM DIÂMETRO EXTERNO DE 90MM. FORNECIMENTO | M | m
06.200.0033-0 | TUBO DE FERRO FUNDIDO, CENTRIFUGADO, DÚCTIL, CLASSE 25KG, PARA CANALIZAÇÃO DE AGUA, PONTA/BOLSA, NBR 6916, CLASSE MÍNIMA IGUALA FE 42012 E NBR 7675, INCLUSIVE JUNTA ELÁSTICA, REVESTIDO INTERNAMENTE COM TERMOPLÁSTICO DUCTAN DE COR AZUL MARINHO E EXTERNAMENTE COM ZINALIUM (ZINCO + ALUMÍNIO) E EPÓXI DE COR AZUL-MARINHO, COM DIÂMETRO NOMINAL DE 110MM. FORNECIMENTO | M | m
06.200.0033-A | TUBO DE FERRO FUNDIDO, CENTRIFUGADO, DÚCTIL, CLASSE 25KG, PARA CANALIZAÇÃO DE AGUA, PONTA/BOLSA, NBR 6916, CLASSE MÍNIMA IGUALA FE 42012 E NBR 7675, INCLUSIVE JUNTA ELÁSTICA, REVESTIDO INTERNAMENTE COM TERMOPLÁSTICO DUCTAN DE COR AZUL MARINHO E EXTERNAMENTE COM ZINALIUM (ZINCO + ALUMÍNIO) E EPÓXI DE COR AZUL-MARINHO, COM DIÂMETRO NOMINAL DE 110MM. FORNECIMENTO | M | m
06.200.0035-0 | TUBO DE FERRO FUNDIDO, CENTRIFUGADO, DÚCTIL, CLASSE 25KG, PARA CANALIZAÇÃO DE AGUA, PONTA/BOLSA, NBR 6916, CLASSE MÍNIMA IGUALA FE 42012 E NBR 7675, INCLUSIVE JUNTA ELÁSTICA, REVESTIDO INTERNAMENTE COM TERMOPLÁSTICO DUCTAN DE COR AZUL MARINHO E EXTERNAMENTE COM ZINALIUM (ZINCO + ALUMÍNIO) E EPÓXI DE COR AZUL-MARINHO, COM DIÂMETRO NOMINAL DE 125MM. FORNECIMENTO | M | m
06.200.0035-A | TUBO DE FERRO FUNDIDO, CENTRIFUGADO, DÚCTIL, CLASSE 25KG, PARA CANALIZAÇÃO DE AGUA, PONTA/BOLSA, NBR 6916, CLASSE MÍNIMA IGUALA FE 42012 E NBR 7675, INCLUSIVE JUNTA ELÁSTICA, REVESTIDO INTERNAMENTE COM TERMOPLÁSTICO DUCTAN DE COR AZUL MARINHO E EXTERNAMENTE COM ZINALIUM (ZINCO + ALUMÍNIO) E EPÓXI DE COR AZUL-MARINHO, COM DIÂMETRO NOMINAL DE 125MM. FORNECIMENTO | M | m
06.200.0051-0 | TUBO DE FºFº, CENTRIFUGADO, DÚCTIL, P/CANALIZAÇÕES SOB PRESSÃO, CLASSE K-9, NORMA NBR 7675, PONTA/BOLSA, REVESTIDO EXTERNAMENTE COM ZINCO METÁLICO E PINTURA BETUMINOSA E INTERNAMENTE COM ARGAMASSA DE CIMENTO, COM JUNTA ELÁSTICA, BOLSA MODELO JE2GS CONFORME NORMA NBR 13747:1996, DIÂMETRO DE 80MM. FORNECIMENTO | M | m
06.200.0051-A | TUBO DE FºFº, CENTRIFUGADO, DÚCTIL, P/CANALIZAÇÕES SOB PRESSÃO, CLASSE K-9, NORMA NBR 7675, PONTA/BOLSA, REVESTIDO EXTERNAMENTE COM ZINCO METÁLICO E PINTURA BETUMINOSA E INTERNAMENTE COM ARGAMASSA DE CIMENTO, COM JUNTA ELÁSTICA, BOLSA MODELO JE2GS CONFORME NORMA NBR 13747:1996, DIÂMETRO DE 80MM. FORNECIMENTO | M | m
06.200.0052-0 | TUBO DE FºFº, CENTRIFUGADO, DÚCTIL, P/CANALIZAÇÕES SOB PRESSÃO, CLASSE K-9, NORMA NBR 7675, PONTA/BOLSA, REVESTIDO EXTERNAMENTE COM ZINCO METÁLICO E PINTURA BETUMINOSA E INTERNAMENTE COM ARGAMASSA DE CIMENTO, COM JUNTA ELÁSTICA, DIÂMETRO DE 100MM. FORNECIMENTO. | M | m
06.200.0052-A | TUBO DE FºFº, CENTRIFUGADO, DÚCTIL, P/CANALIZAÇÕES SOB PRESSÃO, CLASSE K-9, NORMA NBR 7675, PONTA/BOLSA, REVESTIDO EXTERNAMENTE COM ZINCO METÁLICO E PINTURA BETUMINOSA E INTERNAMENTE COM ARGAMASSA DE CIMENTO, COM JUNTA ELÁSTICA, DIÂMETRO DE 100MM. FORNECIMENTO. | M | m
06.200.0053-0 | TUBO DE FºFº, CENTRIFUGADO, DÚCTIL, P/CANALIZAÇÕES SOB PRESSÃO, CLASSE K-9, NORMA NBR 7675, PONTA/BOLSA, REVESTIDO EXTERNAMENTE COM ZINCO METÁLICO E PINTURA BETUMINOSA E INTERNAMENTE COM ARGAMASSA DE CIMENTO, COM JUNTA ELÁSTICA, DIÂMETRO DE 150MM. FORNECIMENTO. | M | m
06.200.0053-A | TUBO DE FºFº, CENTRIFUGADO, DÚCTIL, P/CANALIZAÇÕES SOB PRESSÃO, CLASSE K-9, NORMA NBR 7675, PONTA/BOLSA, REVESTIDO EXTERNAMENTE COM ZINCO METÁLICO E PINTURA BETUMINOSA E INTERNAMENTE COM ARGAMASSA DE CIMENTO, COM JUNTA ELÁSTICA, DIÂMETRO DE 150MM. FORNECIMENTO. | M | m
06.200.0054-0 | TUBO DE FºFº, CENTRIFUGADO, DÚCTIL, P/CANALIZAÇÕES SOB PRESSÃO, CLASSE K-9, NORMA NBR 7675, PONTA/BOLSA, REVESTIDO EXTERNAMENTE COM ZINCO METÁLICO E PINTURA BETUMINOSA E INTERNAMENTE COM ARGAMASSA DE CIMENTO, COM JUNTA ELÁSTICA, DIÂMETRO DE 200MM. FORNECIMENTO. | M | m
06.200.0054-A | TUBO DE FºFº, CENTRIFUGADO, DÚCTIL, P/CANALIZAÇÕES SOB PRESSÃO, CLASSE K-9, NORMA NBR 7675, PONTA/BOLSA, REVESTIDO EXTERNAMENTE COM ZINCO METÁLICO E PINTURA BETUMINOSA E INTERNAMENTE COM ARGAMASSA DE CIMENTO, COM JUNTA ELÁSTICA, DIÂMETRO DE 200MM. FORNECIMENTO. | M | m
06.200.0055-0 | TUBO DE FºFº, CENTRIFUGADO, DÚCTIL, P/CANALIZAÇÕES SOB PRESSÃO, CLASSE K-9, NORMA NBR 7675, PONTA/BOLSA, REVESTIDO EXTERNAMENTE COM ZINCO METÁLICO E PINTURA BETUMINOSA E INTERNAMENTE COM ARGAMASSA DE CIMENTO, COM JUNTA ELÁSTICA, DIÂMETRO DE 250MM. FORNECIMENTO. | M | m
06.200.0055-A | TUBO DE FºFº, CENTRIFUGADO, DÚCTIL, P/CANALIZAÇÕES SOB PRESSÃO, CLASSE K-9, NORMA NBR 7675, PONTA/BOLSA, REVESTIDO EXTERNAMENTE COM ZINCO METÁLICO E PINTURA BETUMINOSA E INTERNAMENTE COM ARGAMASSA DE CIMENTO, COM JUNTA ELÁSTICA, DIÂMETRO DE 250MM. FORNECIMENTO. | M | m
06.200.0056-0 | TUBO DE FºFº, CENTRIFUGADO, DÚCTIL, P/CANALIZAÇÕES SOB PRESSÃO, CLASSE K-9, NORMA NBR 7675, PONTA/BOLSA, REVESTIDO EXTERNAMENTE COM ZINCO METÁLICO E PINTURA BETUMINOSA E INTERNAMENTE COM ARGAMASSA DE CIMENTO, COM JUNTA ELÁSTICA, DIÂMETRO DE 300MM. FORNECIMENTO. | M | m
06.200.0056-A | TUBO DE FºFº, CENTRIFUGADO, DÚCTIL, P/CANALIZAÇÕES SOB PRESSÃO, CLASSE K-9, NORMA NBR 7675, PONTA/BOLSA, REVESTIDO EXTERNAMENTE COM ZINCO METÁLICO E PINTURA BETUMINOSA E INTERNAMENTE COM ARGAMASSA DE CIMENTO, COM JUNTA ELÁSTICA, DIÂMETRO DE 300MM. FORNECIMENTO. | M | m
06.200.0057-0 | TUBO DE FºFº, CENTRIFUGADO, DÚCTIL, P/CANALIZAÇÕES SOB PRESSÃO, CLASSE K-9, NORMA NBR 7675, PONTA/BOLSA, REVESTIDO EXTERNAMENTE COM ZINCO METÁLICO E PINTURA BETUMINOSA E INTERNAMENTE COM ARGAMASSA DE CIMENTO, COM JUNTA ELÁSTICA, DIÂMETRO DE 350MM. FORNECIMENTO. | M | m
06.200.0057-A | TUBO DE FºFº, CENTRIFUGADO, DÚCTIL, P/CANALIZAÇÕES SOB PRESSÃO, CLASSE K-9, NORMA NBR 7675, PONTA/BOLSA, REVESTIDO EXTERNAMENTE COM ZINCO METÁLICO E PINTURA BETUMINOSA E INTERNAMENTE COM ARGAMASSA DE CIMENTO, COM JUNTA ELÁSTICA, DIÂMETRO DE 350MM. FORNECIMENTO. | M | m
06.200.0058-0 | TUBO DE FºFº, CENTRIFUGADO, DÚCTIL, P/CANALIZAÇÕES SOB PRESSÃO, CLASSE K-9, NORMA NBR 7675, PONTA/BOLSA, REVESTIDO EXTERNAMENTE COM ZINCO METÁLICO E PINTURA BETUMINOSA E INTERNAMENTE COM ARGAMASSA DE CIMENTO, COM JUNTA ELÁSTICA, DIÂMETRO DE 400MM. FORNECIMENTO. | M | m
06.200.0058-A | TUBO DE FºFº, CENTRIFUGADO, DÚCTIL, P/CANALIZAÇÕES SOB PRESSÃO, CLASSE K-9, NORMA NBR 7675, PONTA/BOLSA, REVESTIDO EXTERNAMENTE COM ZINCO METÁLICO E PINTURA BETUMINOSA E INTERNAMENTE COM ARGAMASSA DE CIMENTO, COM JUNTA ELÁSTICA, DIÂMETRO DE 400MM. FORNECIMENTO. | M | m
06.200.0059-0 | TUBO DE FERRO FUNDIDO, CENTRIFUGADO, DÚCTIL, P/CANALIZAÇÃO SOB PRESSÃO, CLASSE K-9, NORMA NBR 7675, PONTA/BOLSA, REVESTIDO EXTERNAMENTE COM ZINCO METÁLICO E PINTURA BETUMINOSA E INTERNAMENTE COM ARGAMASSA DE CIMENTO, COM JUNTA ELÁSTICA, DIÂMETRO DE450MM. FORNECIMENTO. | M | m
06.200.0059-A | TUBO DE FERRO FUNDIDO, CENTRIFUGADO, DÚCTIL, P/CANALIZAÇÃO SOB PRESSÃO, CLASSE K-9, NORMA NBR 7675, PONTA/BOLSA, REVESTIDO EXTERNAMENTE COM ZINCO METÁLICO E PINTURA BETUMINOSA E INTERNAMENTE COM ARGAMASSA DE CIMENTO, COM JUNTA ELÁSTICA, DIÂMETRO DE450MM. FORNECIMENTO. | M | m
06.200.0060-0 | TUBO DE FºFº, CENTRIFUGADO, DÚCTIL, P/CANALIZAÇÕES SOB PRESSÃO, CLASSE K-9, NORMA NBR 7675, PONTA/BOLSA, REVESTIDO EXTERNAMENTE COM ZINCO METÁLICO E PINTURA BETUMINOSA E INTERNAMENTE COM ARGAMASSA DE CIMENTO, COM JUNTA ELÁSTICA, DIÂMETRO DE 500MM. FORNECIMENTO. | M | m
06.200.0060-A | TUBO DE FºFº, CENTRIFUGADO, DÚCTIL, P/CANALIZAÇÕES SOB PRESSÃO, CLASSE K-9, NORMA NBR 7675, PONTA/BOLSA, REVESTIDO EXTERNAMENTE COM ZINCO METÁLICO E PINTURA BETUMINOSA E INTERNAMENTE COM ARGAMASSA DE CIMENTO, COM JUNTA ELÁSTICA, DIÂMETRO DE 500MM. FORNECIMENTO. | M | m
06.200.0062-0 | TUBO DE FºFº, CENTRIFUGADO, DÚCTIL, P/CANALIZAÇÕES SOB PRESSÃO, CLASSE K-9, NORMA NBR 7675, PONTA/BOLSA, REVESTIDO EXTERNAMENTE COM ZINCO METÁLICO E PINTURA BETUMINOSA E INTERNAMENTE COM ARGAMASSA DE CIMENTO, COM JUNTA ELÁSTICA, DIÂMETRO DE 600MM. FORNECIMENTO. | M | m
06.200.0062-A | TUBO DE FºFº, CENTRIFUGADO, DÚCTIL, P/CANALIZAÇÕES SOB PRESSÃO, CLASSE K-9, NORMA NBR 7675, PONTA/BOLSA, REVESTIDO EXTERNAMENTE COM ZINCO METÁLICO E PINTURA BETUMINOSA E INTERNAMENTE COM ARGAMASSA DE CIMENTO, COM JUNTA ELÁSTICA, DIÂMETRO DE 600MM. FORNECIMENTO. | M | m
06.200.0064-0 | TUBO DE FºFº, CENTRIFUGADO, DÚCTIL, P/CANALIZAÇÕES SOB PRESSÃO, CLASSE K-9, NORMA NBR 7675, PONTA/BOLSA, REVESTIDO EXTERNAMENTE COM ZINCO METÁLICO E PINTURA BETUMINOSA E INTERNAMENTE COM ARGAMASSA DE CIMENTO, COM JUNTA ELÁSTICA, DIÂMETRO DE 700MM. FORNECIMENTO. | M | m
06.200.0064-A | TUBO DE FºFº, CENTRIFUGADO, DÚCTIL, P/CANALIZAÇÕES SOB PRESSÃO, CLASSE K-9, NORMA NBR 7675, PONTA/BOLSA, REVESTIDO EXTERNAMENTE COM ZINCO METÁLICO E PINTURA BETUMINOSA E INTERNAMENTE COM ARGAMASSA DE CIMENTO, COM JUNTA ELÁSTICA, DIÂMETRO DE 700MM. FORNECIMENTO. | M | m
06.200.0065-0 | TUBO DE FºFº, CENTRIFUGADO, DÚCTIL, P/CANALIZAÇÕES SOB PRESSÃO, CLASSE K-9, NORMA NBR 7675, PONTA/BOLSA, REVESTIDO EXTERNAMENTE COM ZINCO METÁLICO E PINTURA BETUMINOSA E INTERNAMENTE COM ARGAMASSA DE CIMENTO, COM JUNTA ELÁSTICA, DIÂMETRO DE 800MM. FORNECIMENTO. | M | m
06.200.0065-A | TUBO DE FºFº, CENTRIFUGADO, DÚCTIL, P/CANALIZAÇÕES SOB PRESSÃO, CLASSE K-9, NORMA NBR 7675, PONTA/BOLSA, REVESTIDO EXTERNAMENTE COM ZINCO METÁLICO E PINTURA BETUMINOSA E INTERNAMENTE COM ARGAMASSA DE CIMENTO, COM JUNTA ELÁSTICA, DIÂMETRO DE 800MM. FORNECIMENTO. | M | m
06.200.0066-0 | TUBO DE FºFº, CENTRIFUGADO, DÚCTIL, P/CANALIZAÇÕES SOB PRESSÃO, CLASSE K-9, NORMA NBR 7675, PONTA/BOLSA, REVESTIDO EXTERNAMENTE COM ZINCO METÁLICO E PINTURA BETUMINOSA E INTERNAMENTE COM ARGAMASSA DE CIMENTO, COM JUNTA ELÁSTICA, DIÂMETRO DE 900MM. FORNECIMENTO. | M | m
06.200.0066-A | TUBO DE FºFº, CENTRIFUGADO, DÚCTIL, P/CANALIZAÇÕES SOB PRESSÃO, CLASSE K-9, NORMA NBR 7675, PONTA/BOLSA, REVESTIDO EXTERNAMENTE COM ZINCO METÁLICO E PINTURA BETUMINOSA E INTERNAMENTE COM ARGAMASSA DE CIMENTO, COM JUNTA ELÁSTICA, DIÂMETRO DE 900MM. FORNECIMENTO. | M | m
06.200.0067-0 | TUBO DE FºFº, CENTRIFUGADO, DÚCTIL, P/CANALIZAÇÕES SOB PRESSÃO, CLASSE K-9, NORMA NBR 7675, PONTA/BOLSA, REVESTIDO EXTERNAMENTE COM ZINCO METÁLICO E PINTURA BETUMINOSA E INTERNAMENTE COM ARGAMASSA DE CIMENTO, COM JUNTA ELÁSTICA, DIÂMETRO DE 1000MM. FORNECIMENTO. | M | m
06.200.0067-A | TUBO DE FºFº, CENTRIFUGADO, DÚCTIL, P/CANALIZAÇÕES SOB PRESSÃO, CLASSE K-9, NORMA NBR 7675, PONTA/BOLSA, REVESTIDO EXTERNAMENTE COM ZINCO METÁLICO E PINTURA BETUMINOSA E INTERNAMENTE COM ARGAMASSA DE CIMENTO, COM JUNTA ELÁSTICA, DIÂMETRO DE 1000MM. FORNECIMENTO. | M | m
06.200.0068-0 | TUBO DE FºFº, CENTRIFUGADO, DÚCTIL, P/CANALIZAÇÕES SOB PRESSÃO, CLASSE K-9, NORMA NBR 7675, PONTA/BOLSA, REVESTIDO EXTERNAMENTE COM ZINCO METÁLICO E PINTURA BETUMINOSA E INTERNAMENTE COM ARGAMASSA DE CIMENTO, COM JUNTA ELÁSTICA, DIÂMETRO DE 1200MM. FORNECIMENTO. | M | m
06.200.0068-A | TUBO DE FºFº, CENTRIFUGADO, DÚCTIL, P/CANALIZAÇÕES SOB PRESSÃO, CLASSE K-9, NORMA NBR 7675, PONTA/BOLSA, REVESTIDO EXTERNAMENTE COM ZINCO METÁLICO E PINTURA BETUMINOSA E INTERNAMENTE COM ARGAMASSA DE CIMENTO, COM JUNTA ELÁSTICA, DIÂMETRO DE 1200MM. FORNECIMENTO. | M | m
06.200.0071-0 | TUBO DE FºFº, CENTRIFUGADO, DÚCTIL, P/CANALIZAÇÕES SOB PRESSÃO, CLASSE K-7, NORMA NBR 7675, PONTA/BOLSA, REVESTIDO EXTERNAMENTE COM ZINCO METÁLICO E PINTURA BETUMINOSA E INTERNAMENTE COM ARGAMASSA DE CIMENTO, COM JUNTA ELÁSTICA, BOLSA MODELO JE2GS CONFORME NORMA NBR 13747:1996, DIÂMETRO DE 150MM. FORNECIMENTO. | M | m
06.200.0071-A | TUBO DE FºFº, CENTRIFUGADO, DÚCTIL, P/CANALIZAÇÕES SOB PRESSÃO, CLASSE K-7, NORMA NBR 7675, PONTA/BOLSA, REVESTIDO EXTERNAMENTE COM ZINCO METÁLICO E PINTURA BETUMINOSA E INTERNAMENTE COM ARGAMASSA DE CIMENTO, COM JUNTA ELÁSTICA, BOLSA MODELO JE2GS CONFORME NORMA NBR 13747:1996, DIÂMETRO DE 150MM. FORNECIMENTO. | M | m
06.200.0072-0 | TUBO DE FºFº, CENTRIFUGADO, DÚCTIL, P/CANALIZAÇÕES SOB PRESSÃO, CLASSE K-7, NORMA NBR 7675, PONTA/BOLSA, REVESTIDO EXTERNAMENTE COM ZINCO METÁLICO E PINTURA BETUMINOSA E INTERNAMENTE COM ARGAMASSA DE CIMENTO, COM JUNTA ELÁSTICA, DIÂMETRO DE 200MM. FORNECIMENTO. | M | m
06.200.0072-A | TUBO DE FºFº, CENTRIFUGADO, DÚCTIL, P/CANALIZAÇÕES SOB PRESSÃO, CLASSE K-7, NORMA NBR 7675, PONTA/BOLSA, REVESTIDO EXTERNAMENTE COM ZINCO METÁLICO E PINTURA BETUMINOSA E INTERNAMENTE COM ARGAMASSA DE CIMENTO, COM JUNTA ELÁSTICA, DIÂMETRO DE 200MM. FORNECIMENTO. | M | m
06.200.0073-0 | TUBO DE FºFº, CENTRIFUGADO, DÚCTIL, P/CANALIZAÇÕES SOB PRESSÃO, CLASSE K-7, NORMA NBR 7675, PONTA/BOLSA, REVESTIDO EXTERNAMENTE COM ZINCO METÁLICO E PINTURA BETUMINOSA E INTERNAMENTE COM ARGAMASSA DE CIMENTO, COM JUNTA ELÁSTICA, DIÂMETRO DE 250MM. FORNECIMENTO. | M | m
06.200.0073-A | TUBO DE FºFº, CENTRIFUGADO, DÚCTIL, P/CANALIZAÇÕES SOB PRESSÃO, CLASSE K-7, NORMA NBR 7675, PONTA/BOLSA, REVESTIDO EXTERNAMENTE COM ZINCO METÁLICO E PINTURA BETUMINOSA E INTERNAMENTE COM ARGAMASSA DE CIMENTO, COM JUNTA ELÁSTICA, DIÂMETRO DE 250MM. FORNECIMENTO. | M | m
06.200.0074-0 | TUBO DE FºFº, CENTRIFUGADO, DÚCTIL, P/CANALIZAÇÕES SOB PRESSÃO, CLASSE K-7, NORMA NBR 7675, PONTA/BOLSA, REVESTIDO EXTERNAMENTE COM ZINCO METÁLICO E PINTURA BETUMINOSA E INTERNAMENTE COM ARGAMASSA DE CIMENTO, COM JUNTA ELÁSTICA, DIÂMETRO DE 300MM. FORNECIMENTO. | M | m
06.200.0074-A | TUBO DE FºFº, CENTRIFUGADO, DÚCTIL, P/CANALIZAÇÕES SOB PRESSÃO, CLASSE K-7, NORMA NBR 7675, PONTA/BOLSA, REVESTIDO EXTERNAMENTE COM ZINCO METÁLICO E PINTURA BETUMINOSA E INTERNAMENTE COM ARGAMASSA DE CIMENTO, COM JUNTA ELÁSTICA, DIÂMETRO DE 300MM. FORNECIMENTO. | M | m
06.200.0075-0 | TUBO DE FºFº, CENTRIFUGADO, DÚCTIL, P/CANALIZAÇÕES SOB PRESSÃO, CLASSE K-7, NORMA NBR 7675, PONTA/BOLSA, REVESTIDO EXTERNAMENTE COM ZINCO METÁLICO E PINTURA BETUMINOSA E INTERNAMENTE COM ARGAMASSA DE CIMENTO, COM JUNTA ELÁSTICA, DIÂMETRO DE 350MM. FORNECIMENTO. | M | m
06.200.0075-A | TUBO DE FºFº, CENTRIFUGADO, DÚCTIL, P/CANALIZAÇÕES SOB PRESSÃO, CLASSE K-7, NORMA NBR 7675, PONTA/BOLSA, REVESTIDO EXTERNAMENTE COM ZINCO METÁLICO E PINTURA BETUMINOSA E INTERNAMENTE COM ARGAMASSA DE CIMENTO, COM JUNTA ELÁSTICA, DIÂMETRO DE 350MM. FORNECIMENTO. | M | m
06.200.0076-0 | TUBO DE FºFº, CENTRIFUGADO, DÚCTIL, P/CANALIZAÇÕES SOB PRESSÃO, CLASSE K-7, NORMA NBR 7675, PONTA/BOLSA, REVESTIDO EXTERNAMENTE COM ZINCO METÁLICO E PINTURA BETUMINOSA E INTERNAMENTE COM ARGAMASSA DE CIMENTO, COM JUNTA ELÁSTICA, DIÂMETRO DE 400MM. FORNECIMENTO. | M | m
06.200.0076-A | TUBO DE FºFº, CENTRIFUGADO, DÚCTIL, P/CANALIZAÇÕES SOB PRESSÃO, CLASSE K-7, NORMA NBR 7675, PONTA/BOLSA, REVESTIDO EXTERNAMENTE COM ZINCO METÁLICO E PINTURA BETUMINOSA E INTERNAMENTE COM ARGAMASSA DE CIMENTO, COM JUNTA ELÁSTICA, DIÂMETRO DE 400MM. FORNECIMENTO. | M | m
06.200.0077-0 | TUBO DE FERRO FUNDIDO, CENTRIFUGADO, DÚCTIL, P/CANALIZAÇÃO SOB PRESSÃO, CLASSE K-7, NORMA NBR 7675, PONTA/BOLSA, REVESTIDO EXTERNAMENTE COM ZINCO METÁLICO E PINTURA BETUMINOSA E INTERNAMENTE COM ARGAMASSA DE CIMENTO, COM JUNTA ELÁSTICA, DIÂMETRO DE450MM. FORNECIMENTO. | M | m
06.200.0077-A | TUBO DE FERRO FUNDIDO, CENTRIFUGADO, DÚCTIL, P/CANALIZAÇÃO SOB PRESSÃO, CLASSE K-7, NORMA NBR 7675, PONTA/BOLSA, REVESTIDO EXTERNAMENTE COM ZINCO METÁLICO E PINTURA BETUMINOSA E INTERNAMENTE COM ARGAMASSA DE CIMENTO, COM JUNTA ELÁSTICA, DIÂMETRO DE450MM. FORNECIMENTO. | M | m
06.200.0078-0 | TUBO DE FºFº, CENTRIFUGADO, DÚCTIL, P/CANALIZAÇÕES SOB PRESSÃO, CLASSE K-7, NORMA NBR 7675, PONTA/BOLSA, REVESTIDO EXTERNAMENTE COM ZINCO METÁLICO E PINTURA BETUMINOSA E INTERNAMENTE COM ARGAMASSA DE CIMENTO, COM JUNTA ELÁSTICA, DIÂMETRO DE 500MM. FORNECIMENTO. | M | m
06.200.0078-A | TUBO DE FºFº, CENTRIFUGADO, DÚCTIL, P/CANALIZAÇÕES SOB PRESSÃO, CLASSE K-7, NORMA NBR 7675, PONTA/BOLSA, REVESTIDO EXTERNAMENTE COM ZINCO METÁLICO E PINTURA BETUMINOSA E INTERNAMENTE COM ARGAMASSA DE CIMENTO, COM JUNTA ELÁSTICA, DIÂMETRO DE 500MM. FORNECIMENTO. | M | m
06.200.0080-0 | TUBO DE FºFº, CENTRIFUGADO, DÚCTIL, P/CANALIZAÇÕES SOB PRESSÃO, CLASSE K-7, NORMA NBR 7675, PONTA/BOLSA, REVESTIDO EXTERNAMENTE COM ZINCO METÁLICO E PINTURA BETUMINOSA E INTERNAMENTE COM ARGAMASSA DE CIMENTO, COM JUNTA ELÁSTICA, DIÂMETRO DE 600MM. FORNECIMENTO. | M | m
06.200.0080-A | TUBO DE FºFº, CENTRIFUGADO, DÚCTIL, P/CANALIZAÇÕES SOB PRESSÃO, CLASSE K-7, NORMA NBR 7675, PONTA/BOLSA, REVESTIDO EXTERNAMENTE COM ZINCO METÁLICO E PINTURA BETUMINOSA E INTERNAMENTE COM ARGAMASSA DE CIMENTO, COM JUNTA ELÁSTICA, DIÂMETRO DE 600MM. FORNECIMENTO. | M | m
06.200.0081-0 | TUBO DE FºFº, CENTRIFUGADO, DÚCTIL, P/CANALIZAÇÕES SOB PRESSÃO. CLASSE K-7, NORMA NBR 7675, PONTA/BOLSA, REVESTIDO EXTERNAMENTE COM ZINCO METÁLICO E PINTURA BETUMINOSA E INTERNAMENTE COM ARGAMASSA DE CIMENTO, COM JUNTA ELÁSTICA, DIÂMETRO DE 700MM. FORNECIMENTO. | M | m
06.200.0081-A | TUBO DE FºFº, CENTRIFUGADO, DÚCTIL, P/CANALIZAÇÕES SOB PRESSÃO. CLASSE K-7, NORMA NBR 7675, PONTA/BOLSA, REVESTIDO EXTERNAMENTE COM ZINCO METÁLICO E PINTURA BETUMINOSA E INTERNAMENTE COM ARGAMASSA DE CIMENTO, COM JUNTA ELÁSTICA, DIÂMETRO DE 700MM. FORNECIMENTO. | M | m
06.200.0083-0 | TUBO DE FºFº, CENTRIFUGADO, DÚCTIL, P/CANALIZAÇÕES SOB PRESSÃO, CLASSE K-7, NORMA NBR 7675, PONTA/BOLSA, REVESTIDO EXTERNAMENTE COM ZINCO METÁLICO E PINTURA BETUMINOSA E INTERNAMENTE COM ARGAMASSA DE CIMENTO, COM JUNTA ELÁSTICA, DIÂMETRO DE 800MM. FORNECIMENTO. | M | m
06.200.0083-A | TUBO DE FºFº, CENTRIFUGADO, DÚCTIL, P/CANALIZAÇÕES SOB PRESSÃO, CLASSE K-7, NORMA NBR 7675, PONTA/BOLSA, REVESTIDO EXTERNAMENTE COM ZINCO METÁLICO E PINTURA BETUMINOSA E INTERNAMENTE COM ARGAMASSA DE CIMENTO, COM JUNTA ELÁSTICA, DIÂMETRO DE 800MM. FORNECIMENTO. | M | m
06.200.0084-0 | TUBO DE FºFº, CENTRIFUGADO, DÚCTIL, P/CANALIZAÇÕES SOB PRESSÃO, CLASSE K-7, NORMA NBR 7675, PONTA/BOLSA, REVESTIDO EXTERNAMENTE COM ZINCO METÁLICO E PINTURA BETUMINOSA E INTERNAMENTE COM ARGAMASSA DE CIMENTO, COM JUNTA ELÁSTICA, DIÂMETRO DE 900MM. FORNECIMENTO. | M | m
06.200.0084-A | TUBO DE FºFº, CENTRIFUGADO, DÚCTIL, P/CANALIZAÇÕES SOB PRESSÃO, CLASSE K-7, NORMA NBR 7675, PONTA/BOLSA, REVESTIDO EXTERNAMENTE COM ZINCO METÁLICO E PINTURA BETUMINOSA E INTERNAMENTE COM ARGAMASSA DE CIMENTO, COM JUNTA ELÁSTICA, DIÂMETRO DE 900MM. FORNECIMENTO. | M | m
06.200.0085-0 | TUBO DE FºFº, CENTRIFUGADO, DÚCTIL, P/CANALIZAÇÕES SOB PRESSÃO, CLASSE K-7, NORMA NBR 7675, PONTA/BOLSA, REVESTIDO EXTERNAMENTE COM ZINCO METÁLICO E PINTURA BETUMINOSA E INTERNAMENTE COM ARGAMASSA DE CIMENTO, COM JUNTA ELÁSTICA, DIÂMETRO DE 1000MM. FORNECIMENTO. | M | m
06.200.0085-A | TUBO DE FºFº, CENTRIFUGADO, DÚCTIL, P/CANALIZAÇÕES SOB PRESSÃO, CLASSE K-7, NORMA NBR 7675, PONTA/BOLSA, REVESTIDO EXTERNAMENTE COM ZINCO METÁLICO E PINTURA BETUMINOSA E INTERNAMENTE COM ARGAMASSA DE CIMENTO, COM JUNTA ELÁSTICA, DIÂMETRO DE 1000MM. FORNECIMENTO. | M | m
06.200.0086-0 | TUBO DE FºFº, CENTRIFUGADO, DÚCTIL, P/CANALIZAÇÕES SOB PRESSÃO, CLASSE K-7, NORMA NBR 7675, PONTA/BOLSA, REVESTIDO EXTERNAMENTE COM ZINCO METÁLICO E PINTURA BETUMINOSA E INTERNAMENTE COM ARGAMASSA DE CIMENTO, COM JUNTA ELÁSTICA, DIÂMETRO DE 1200MM. FORNECIMENTO. | M | m
06.200.0086-A | TUBO DE FºFº, CENTRIFUGADO, DÚCTIL, P/CANALIZAÇÕES SOB PRESSÃO, CLASSE K-7, NORMA NBR 7675, PONTA/BOLSA, REVESTIDO EXTERNAMENTE COM ZINCO METÁLICO E PINTURA BETUMINOSA E INTERNAMENTE COM ARGAMASSA DE CIMENTO, COM JUNTA ELÁSTICA, DIÂMETRO DE 1200MM. FORNECIMENTO. | M | m
06.200.0090-0 | TUBO DE FERRO FUNDIDO, CENTRIFUGADO, DÚCTIL, PARA CANALIZAÇÕES SOB PRESSÃO OU GRAVITÁRIO, NORMA ABNT NBR 15.420, PONTA/BOLSA, COM JUNTA ELÁSTICA, REVESTIDO INTERNAMENTE COM ARGAMASSA DE CIMENTO ALUMINOSO, APLICAÇÃO ESGOTO, REVESTIDO EXTERNAMENTE COM ZINCO METÁLICO, INCLUSIVE ANEL DE BORRACHA NITRÍLICO, BOLSA MODELO JE2GS CONFORME NORMA NBR 13747:1996, DIÂMETRO DE 80MM. FORNECIMENTO | M | m
06.200.0090-A | TUBO DE FERRO FUNDIDO, CENTRIFUGADO, DÚCTIL, PARA CANALIZAÇÕES SOB PRESSÃO OU GRAVITÁRIO, NORMA ABNT NBR 15.420, PONTA/BOLSA, COM JUNTA ELÁSTICA, REVESTIDO INTERNAMENTE COM ARGAMASSA DE CIMENTO ALUMINOSO, APLICAÇÃO ESGOTO, REVESTIDO EXTERNAMENTE COM ZINCO METÁLICO, INCLUSIVE ANEL DE BORRACHA NITRÍLICO, BOLSA MODELO JE2GS CONFORME NORMA NBR 13747:1996, DIÂMETRO DE 80MM. FORNECIMENTO | M | m
06.200.0092-0 | TUBO DE FERRO FUNDIDO, CENTRIFUGADO, DÚCTIL, PARA CANALIZAÇÕES SOB PRESSÃO OU GRAVITÁRIO, NORMA ABNT NBR 15.420, PONTA/BOLSA, COM JUNTA ELÁSTICA, REVESTIDO INTERNAMENTE COM ARGAMASSA DE CIMENTO ALUMINOSO, APLICAÇÃO ESGOTO, REVESTIDO EXTERNAMENTE COM ZINCO METÁLICO, INCLUSIVE ANEL DE BORRACHA NITRÍLICO, DIÂMETRO DE 100MM. FORNECIMENTO | M | m
06.200.0092-A | TUBO DE FERRO FUNDIDO, CENTRIFUGADO, DÚCTIL, PARA CANALIZAÇÕES SOB PRESSÃO OU GRAVITÁRIO, NORMA ABNT NBR 15.420, PONTA/BOLSA, COM JUNTA ELÁSTICA, REVESTIDO INTERNAMENTE COM ARGAMASSA DE CIMENTO ALUMINOSO, APLICAÇÃO ESGOTO, REVESTIDO EXTERNAMENTE COM ZINCO METÁLICO, INCLUSIVE ANEL DE BORRACHA NITRÍLICO, DIÂMETRO DE 100MM. FORNECIMENTO | M | m
06.200.0093-0 | TUBO DE FERRO FUNDIDO, CENTRIFUGADO, DÚCTIL, PARA CANALIZAÇÕES SOB PRESSÃO OU GRAVITÁRIO, NORMA ABNT NBR 15.420, PONTA/BOLSA, COM JUNTA ELÁSTICA, REVESTIDO INTERNAMENTE COM ARGAMASSA DE CIMENTO ALUMINOSO, APLICAÇÃO ESGOTO, REVESTIDO EXTERNAMENTE COM ZINCO METÁLICO, INCLUSIVE ANEL DE BORRACHA NITRÍLICO, DIÂMETRO DE 150MM. FORNECIMENTO | M | m
06.200.0093-A | TUBO DE FERRO FUNDIDO, CENTRIFUGADO, DÚCTIL, PARA CANALIZAÇÕES SOB PRESSÃO OU GRAVITÁRIO, NORMA ABNT NBR 15.420, PONTA/BOLSA, COM JUNTA ELÁSTICA, REVESTIDO INTERNAMENTE COM ARGAMASSA DE CIMENTO ALUMINOSO, APLICAÇÃO ESGOTO, REVESTIDO EXTERNAMENTE COM ZINCO METÁLICO, INCLUSIVE ANEL DE BORRACHA NITRÍLICO, DIÂMETRO DE 150MM. FORNECIMENTO | M | m
06.200.0094-0 | TUBO DE FERRO FUNDIDO, CENTRIFUGADO, DÚCTIL, PARA CANALIZAÇÕES SOB PRESSÃO OU GRAVITÁRIO, NORMA ABNT NBR 15.420, PONTA/BOLSA, COM JUNTA ELÁSTICA, REVESTIDO INTERNAMENTE COM ARGAMASSA DE CIMENTO ALUMINOSO, APLICAÇÃO ESGOTO, REVESTIDO EXTERNAMENTE COM ZINCO METÁLICO, INCLUSIVE ANEL DE BORRACHA NITRÍLICO, DIÂMETRO DE 200MM. FORNECIMENTO | M | m
06.200.0094-A | TUBO DE FERRO FUNDIDO, CENTRIFUGADO, DÚCTIL, PARA CANALIZAÇÕES SOB PRESSÃO OU GRAVITÁRIO, NORMA ABNT NBR 15.420, PONTA/BOLSA, COM JUNTA ELÁSTICA, REVESTIDO INTERNAMENTE COM ARGAMASSA DE CIMENTO ALUMINOSO, APLICAÇÃO ESGOTO, REVESTIDO EXTERNAMENTE COM ZINCO METÁLICO, INCLUSIVE ANEL DE BORRACHA NITRÍLICO, DIÂMETRO DE 200MM. FORNECIMENTO | M | m
06.200.0095-0 | TUBO DE FERRO FUNDIDO, CENTRIFUGADO, DÚCTIL, PARA CANALIZAÇÕES SOB PRESSÃO OU GRAVITÁRIO, NORMA ABNT NBR 15.420, PONTA/BOLSA, COM JUNTA ELÁSTICA, REVESTIDO INTERNAMENTE COM ARGAMASSA DE CIMENTO ALUMINOSO, APLICAÇÃO ESGOTO, REVESTIDO EXTERNAMENTE COM ZINCO METÁLICO, INCLUSIVE ANEL DE BORRACHA NITRÍLICO, DIÂMETRO DE 250MM. FORNECIMENTO | M | m
06.200.0095-A | TUBO DE FERRO FUNDIDO, CENTRIFUGADO, DÚCTIL, PARA CANALIZAÇÕES SOB PRESSÃO OU GRAVITÁRIO, NORMA ABNT NBR 15.420, PONTA/BOLSA, COM JUNTA ELÁSTICA, REVESTIDO INTERNAMENTE COM ARGAMASSA DE CIMENTO ALUMINOSO, APLICAÇÃO ESGOTO, REVESTIDO EXTERNAMENTE COM ZINCO METÁLICO, INCLUSIVE ANEL DE BORRACHA NITRÍLICO, DIÂMETRO DE 250MM. FORNECIMENTO | M | m
06.200.0096-0 | TUBO DE FERRO FUNDIDO, CENTRIFUGADO, DÚCTIL, PARA CANALIZAÇÕES SOB PRESSÃO OU GRAVITÁRIO, NORMA ABNT NBR 15.420, PONTA/BOLSA, COM JUNTA ELÁSTICA, REVESTIDO INTERNAMENTE COM ARGAMASSA DE CIMENTO ALUMINOSO, APLICAÇÃO ESGOTO, REVESTIDO EXTERNAMENTE COM ZINCO METÁLICO, INCLUSIVE ANEL DE BORRACHA NITRÍLICO, DIÂMETRO DE 300MM. FORNECIMENTO | M | m
06.200.0096-A | TUBO DE FERRO FUNDIDO, CENTRIFUGADO, DÚCTIL, PARA CANALIZAÇÕES SOB PRESSÃO OU GRAVITÁRIO, NORMA ABNT NBR 15.420, PONTA/BOLSA, COM JUNTA ELÁSTICA, REVESTIDO INTERNAMENTE COM ARGAMASSA DE CIMENTO ALUMINOSO, APLICAÇÃO ESGOTO, REVESTIDO EXTERNAMENTE COM ZINCO METÁLICO, INCLUSIVE ANEL DE BORRACHA NITRÍLICO, DIÂMETRO DE 300MM. FORNECIMENTO | M | m
06.200.0097-0 | TUBO DE FERRO FUNDIDO, CENTRIFUGADO, DÚCTIL, PARA CANALIZAÇÕES SOB PRESSÃO OU GRAVITÁRIO, NORMA ABNT NBR 15.420, PONTA/BOLSA, COM JUNTA ELÁSTICA, REVESTIDO INTERNAMENTE COM ARGAMASSA DE CIMENTO ALUMINOSO, APLICAÇÃO ESGOTO, REVESTIDO EXTERNAMENTE COM ZINCO METÁLICO, INCLUSIVE ANEL DE BORRACHA NITRÍLICO, DIÂMETRO DE 350MM. FORNECIMENTO | M | m
06.200.0097-A | TUBO DE FERRO FUNDIDO, CENTRIFUGADO, DÚCTIL, PARA CANALIZAÇÕES SOB PRESSÃO OU GRAVITÁRIO, NORMA ABNT NBR 15.420, PONTA/BOLSA, COM JUNTA ELÁSTICA, REVESTIDO INTERNAMENTE COM ARGAMASSA DE CIMENTO ALUMINOSO, APLICAÇÃO ESGOTO, REVESTIDO EXTERNAMENTE COM ZINCO METÁLICO, INCLUSIVE ANEL DE BORRACHA NITRÍLICO, DIÂMETRO DE 350MM. FORNECIMENTO | M | m
06.200.0098-0 | TUBO DE FERRO FUNDIDO, CENTRIFUGADO, DÚCTIL, PARA CANALIZAÇÕES SOB PRESSÃO OU GRAVITÁRIO, NORMA ABNT NBR 15.420, PONTA/BOLSA, COM JUNTA ELÁSTICA, REVESTIDO INTERNAMENTE COM ARGAMASSA DE CIMENTO ALUMINOSO, APLICAÇÃO ESGOTO, REVESTIDO EXTERNAMENTE COM ZINCO METÁLICO, INCLUSIVE ANEL DE BORRACHA NITRÍLICO, DIÂMETRO DE 400MM. FORNECIMENTO | M | m
06.200.0098-A | TUBO DE FERRO FUNDIDO, CENTRIFUGADO, DÚCTIL, PARA CANALIZAÇÕES SOB PRESSÃO OU GRAVITÁRIO, NORMA ABNT NBR 15.420, PONTA/BOLSA, COM JUNTA ELÁSTICA, REVESTIDO INTERNAMENTE COM ARGAMASSA DE CIMENTO ALUMINOSO, APLICAÇÃO ESGOTO, REVESTIDO EXTERNAMENTE COM ZINCO METÁLICO, INCLUSIVE ANEL DE BORRACHA NITRÍLICO, DIÂMETRO DE 400MM. FORNECIMENTO | M | m
06.200.0099-0 | TUBO DE FERRO FUNDIDO, CENTRIFUGADO, DÚCTIL, PARA CANALIZAÇÕES SOB PRESSÃO OU GRAVITÁRIO, NORMA ABNT NBR 15.420, PONTA/BOLSA, COM JUNTA ELÁSTICA, REVESTIDO INTERNAMENTE COM ARGAMASSA DE CIMENTO ALUMINOSO, APLICAÇÃO ESGOTO, REVESTIDO EXTERNAMENTE COM ZINCO METÁLICO, INCLUSIVE ANEL DE BORRACHA NITRÍLICO, DIÂMETRO DE 450MM. FORNECIMENTO | M | m
06.200.0099-A | TUBO DE FERRO FUNDIDO, CENTRIFUGADO, DÚCTIL, PARA CANALIZAÇÕES SOB PRESSÃO OU GRAVITÁRIO, NORMA ABNT NBR 15.420, PONTA/BOLSA, COM JUNTA ELÁSTICA, REVESTIDO INTERNAMENTE COM ARGAMASSA DE CIMENTO ALUMINOSO, APLICAÇÃO ESGOTO, REVESTIDO EXTERNAMENTE COM ZINCO METÁLICO, INCLUSIVE ANEL DE BORRACHA NITRÍLICO, DIÂMETRO DE 450MM. FORNECIMENTO | M | m
06.200.0100-0 | TUBO DE FERRO FUNDIDO, CENTRIFUGADO, DÚCTIL, PARA CANALIZAÇÕES SOB PRESSÃO OU GRAVITÁRIO, NORMA ABNT NBR 15.420, PONTA/BOLSA, COM JUNTA ELÁSTICA, REVESTIDO INTERNAMENTE COM ARGAMASSA DE CIMENTO ALUMINOSO, APLICAÇÃO ESGOTO, REVESTIDO EXTERNAMENTE COM ZINCO METÁLICO, INCLUSIVE ANEL DE BORRACHA NITRÍLICO, DIÂMETRO DE 500MM. FORNECIMENTO | M | m
06.200.0100-A | TUBO DE FERRO FUNDIDO, CENTRIFUGADO, DÚCTIL, PARA CANALIZAÇÕES SOB PRESSÃO OU GRAVITÁRIO, NORMA ABNT NBR 15.420, PONTA/BOLSA, COM JUNTA ELÁSTICA, REVESTIDO INTERNAMENTE COM ARGAMASSA DE CIMENTO ALUMINOSO, APLICAÇÃO ESGOTO, REVESTIDO EXTERNAMENTE COM ZINCO METÁLICO, INCLUSIVE ANEL DE BORRACHA NITRÍLICO, DIÂMETRO DE 500MM. FORNECIMENTO | M | m
06.200.0102-0 | TUBO DE FERRO FUNDIDO, CENTRIFUGADO, DÚCTIL, PARA CANALIZAÇÕES SOB PRESSÃO OU GRAVITÁRIO, NORMA ABNT NBR 15.420, PONTA/BOLSA, COM JUNTA ELÁSTICA, REVESTIDO INTERNAMENTE COM ARGAMASSA DE CIMENTO ALUMINOSO, APLICAÇÃO ESGOTO, REVESTIDO EXTERNAMENTE COM ZINCO METÁLICO, INCLUSIVE ANEL DE BORRACHA NITRÍLICO, DIÂMETRO DE 600MM. FORNECIMENTO | M | m
06.200.0102-A | TUBO DE FERRO FUNDIDO, CENTRIFUGADO, DÚCTIL, PARA CANALIZAÇÕES SOB PRESSÃO OU GRAVITÁRIO, NORMA ABNT NBR 15.420, PONTA/BOLSA, COM JUNTA ELÁSTICA, REVESTIDO INTERNAMENTE COM ARGAMASSA DE CIMENTO ALUMINOSO, APLICAÇÃO ESGOTO, REVESTIDO EXTERNAMENTE COM ZINCO METÁLICO, INCLUSIVE ANEL DE BORRACHA NITRÍLICO, DIÂMETRO DE 600MM. FORNECIMENTO | M | m
06.200.0104-0 | TUBO DE FERRO FUNDIDO, CENTRIFUGADO, DÚCTIL, PARA CANALIZAÇÕES SOB PRESSÃO OU GRAVITÁRIO, NORMA ABNT NBR 15.420, PONTA/BOLSA, COM JUNTA ELÁSTICA, REVESTIDO INTERNAMENTE COM ARGAMASSA DE CIMENTO ALUMINOSO, APLICAÇÃO ESGOTO, REVESTIDO EXTERNAMENTE COM ZINCO METÁLICO, INCLUSIVE ANEL DE BORRACHA NITRÍLICO, DIÂMETRO DE 700MM. FORNECIMENTO | M | m
06.200.0104-A | TUBO DE FERRO FUNDIDO, CENTRIFUGADO, DÚCTIL, PARA CANALIZAÇÕES SOB PRESSÃO OU GRAVITÁRIO, NORMA ABNT NBR 15.420, PONTA/BOLSA, COM JUNTA ELÁSTICA, REVESTIDO INTERNAMENTE COM ARGAMASSA DE CIMENTO ALUMINOSO, APLICAÇÃO ESGOTO, REVESTIDO EXTERNAMENTE COM ZINCO METÁLICO, INCLUSIVE ANEL DE BORRACHA NITRÍLICO, DIÂMETRO DE 700MM. FORNECIMENTO | M | m
06.200.0105-0 | TUBO DE FERRO FUNDIDO, CENTRIFUGADO, DÚCTIL, PARA CANALIZAÇÕES SOB PRESSÃO OU GRAVITÁRIO, NORMA ABNT NBR 15.420, PONTA/BOLSA, COM JUNTA ELÁSTICA, REVESTIDO INTERNAMENTE COM ARGAMASSA DE CIMENTO ALUMINOSO, APLICAÇÃO ESGOTO, REVESTIDO EXTERNAMENTE COM ZINCO METÁLICO, INCLUSIVE ANEL DE BORRACHA NITRÍLICO, DIÂMETRO DE 800MM. FORNECIMENTO | M | m
06.200.0105-A | TUBO DE FERRO FUNDIDO, CENTRIFUGADO, DÚCTIL, PARA CANALIZAÇÕES SOB PRESSÃO OU GRAVITÁRIO, NORMA ABNT NBR 15.420, PONTA/BOLSA, COM JUNTA ELÁSTICA, REVESTIDO INTERNAMENTE COM ARGAMASSA DE CIMENTO ALUMINOSO, APLICAÇÃO ESGOTO, REVESTIDO EXTERNAMENTE COM ZINCO METÁLICO, INCLUSIVE ANEL DE BORRACHA NITRÍLICO, DIÂMETRO DE 800MM. FORNECIMENTO | M | m
06.200.0106-0 | TUBO DE FERRO FUNDIDO, CENTRIFUGADO, DÚCTIL, PARA CANALIZAÇÕES SOB PRESSÃO OU GRAVITÁRIO, NORMA ABNT NBR 15.420, PONTA/BOLSA, COM JUNTA ELÁSTICA, REVESTIDO INTERNAMENTE COM ARGAMASSA DE CIMENTO ALUMINOSO, APLICAÇÃO ESGOTO, REVESTIDO EXTERNAMENTE COM ZINCO METÁLICO, INCLUSIVE ANEL DE BORRACHA NITRÍLICO, DIÂMETRO DE 900MM. FORNECIMENTO | M | m
06.200.0106-A | TUBO DE FERRO FUNDIDO, CENTRIFUGADO, DÚCTIL, PARA CANALIZAÇÕES SOB PRESSÃO OU GRAVITÁRIO, NORMA ABNT NBR 15.420, PONTA/BOLSA, COM JUNTA ELÁSTICA, REVESTIDO INTERNAMENTE COM ARGAMASSA DE CIMENTO ALUMINOSO, APLICAÇÃO ESGOTO, REVESTIDO EXTERNAMENTE COM ZINCO METÁLICO, INCLUSIVE ANEL DE BORRACHA NITRÍLICO, DIÂMETRO DE 900MM. FORNECIMENTO | M | m
06.200.0107-0 | TUBO DE FERRO FUNDIDO, CENTRIFUGADO, DÚCTIL, PARA CANALIZAÇÕES SOB PRESSÃO OU GRAVITÁRIO, NORMA ABNT NBR 15.420, PONTA/BOLSA, COM JUNTA ELÁSTICA, REVESTIDO INTERNAMENTE COM ARGAMASSA DE CIMENTO ALUMINOSO, APLICAÇÃO ESGOTO, REVESTIDO EXTERNAMENTE COM ZINCO METÁLICO, INCLUSIVE ANEL DE BORRACHA NITRÍLICO, DIÂMETRO DE 1000MM. FORNECIMENTO | M | m
06.200.0107-A | TUBO DE FERRO FUNDIDO, CENTRIFUGADO, DÚCTIL, PARA CANALIZAÇÕES SOB PRESSÃO OU GRAVITÁRIO, NORMA ABNT NBR 15.420, PONTA/BOLSA, COM JUNTA ELÁSTICA, REVESTIDO INTERNAMENTE COM ARGAMASSA DE CIMENTO ALUMINOSO, APLICAÇÃO ESGOTO, REVESTIDO EXTERNAMENTE COM ZINCO METÁLICO, INCLUSIVE ANEL DE BORRACHA NITRÍLICO, DIÂMETRO DE 1000MM. FORNECIMENTO | M | m
06.200.0108-0 | TUBO DE FERRO FUNDIDO, CENTRIFUGADO, DÚCTIL, PARA CANALIZAÇÕES SOB PRESSÃO OU GRAVITÁRIO, NORMA ABNT NBR 15.420, PONTA/BOLSA, COM JUNTA ELÁSTICA, REVESTIDO INTERNAMENTE COM ARGAMASSA DE CIMENTO ALUMINOSO, APLICAÇÃO ESGOTO, REVESTIDO EXTERNAMENTE COM ZINCO METÁLICO, INCLUSIVE ANEL DE BORRACHA NITRÍLICO. DIÂMETRO DE 1200MM. FORNECIMENTO | M | m
06.200.0108-A | TUBO DE FERRO FUNDIDO, CENTRIFUGADO, DÚCTIL, PARA CANALIZAÇÕES SOB PRESSÃO OU GRAVITÁRIO, NORMA ABNT NBR 15.420, PONTA/BOLSA, COM JUNTA ELÁSTICA, REVESTIDO INTERNAMENTE COM ARGAMASSA DE CIMENTO ALUMINOSO, APLICAÇÃO ESGOTO, REVESTIDO EXTERNAMENTE COM ZINCO METÁLICO, INCLUSIVE ANEL DE BORRACHA NITRÍLICO. DIÂMETRO DE 1200MM. FORNECIMENTO | M | m
06.200.9999-0 | FAMÍLIA 06.200INDICE TUBO F.F.
06.200.9999-A | FAMÍLIA 06.200INDICE TUBO F.F.
06.201.0051-0 | TUBO DE FERRO FUNDIDO DÚCTIL COM 2 FLANGES SOLDADOS, CLASSE DE PRESSÃO PN-10, ESPESSURA CLASSE K-9, PARA AGUA, CONFORME NBR7560 E NBR 7675, REVESTIDO INTERNAMENTE COM ARGAMASSA DE CIMENTO E EXTERNAMENTE COM ZINCO METÁLICO E PINTURA BETUMINOSA EXCLUSIVE ACESSÓRIOS PARA JUNTA, COM DIÂMETRO DE 80MM, COMPRIMENTO ATE 1,0M. FORNECIMENTO | UN | un
06.201.0051-A | TUBO DE FERRO FUNDIDO DÚCTIL COM 2 FLANGES SOLDADOS, CLASSE DE PRESSÃO PN-10, ESPESSURA CLASSE K-9, PARA AGUA, CONFORME NBR7560 E NBR 7675, REVESTIDO INTERNAMENTE COM ARGAMASSA DE CIMENTO E EXTERNAMENTE COM ZINCO METÁLICO E PINTURA BETUMINOSA EXCLUSIVE ACESSÓRIOS PARA JUNTA, COM DIÂMETRO DE 80MM, COMPRIMENTO ATE 1,0M. FORNECIMENTO | UN | un
06.201.0052-0 | TUBO DE FERRO FUNDIDO DÚCTIL COM 2 FLANGES SOLDADOS, CLASSE DE PRESSÃO PN-10, ESPESSURA CLASSE K-9, PARA AGUA, CONFORME NBR7560 E NBR 7675, REVESTIDO INTERNAMENTE COM ARGAMASSA DE CIMENTO E EXTERNAMENTE COM ZINCO METÁLICO E PINTURA BETUMINOSA EXCLUSIVE ACESSÓRIOS PARA JUNTA, COM DIÂMETRO DE 100MM, COMPRIMENTO ATE 1,00M. FORNECIMENTO | UN | un
06.201.0052-A | TUBO DE FERRO FUNDIDO DÚCTIL COM 2 FLANGES SOLDADOS, CLASSE DE PRESSÃO PN-10, ESPESSURA CLASSE K-9, PARA AGUA, CONFORME NBR7560 E NBR 7675, REVESTIDO INTERNAMENTE COM ARGAMASSA DE CIMENTO E EXTERNAMENTE COM ZINCO METÁLICO E PINTURA BETUMINOSA EXCLUSIVE ACESSÓRIOS PARA JUNTA, COM DIÂMETRO DE 100MM, COMPRIMENTO ATE 1,00M. FORNECIMENTO | UN | un
06.201.0053-0 | TUBO DE FERRO FUNDIDO DÚCTIL COM 2 FLANGES SOLDADOS, CLASSE DE PRESSÃO PN-10, ESPESSURA CLASSE K-9, PARA AGUA, CONFORME NBR7560 E NBR 7675, REVESTIDO INTERNAMENTE COM ARGAMASSA DE CIMENTO E EXTERNAMENTE COM ZINCO METÁLICO E PINTURA BETUMINOSA EXCLUSIVE ACESSÓRIOS PARA JUNTA, COM DIÂMETRO DE 150MM, COMPRIMENTO ATE 1,0M. FORNECIMENTO | UN | un
06.201.0053-A | TUBO DE FERRO FUNDIDO DÚCTIL COM 2 FLANGES SOLDADOS, CLASSE DE PRESSÃO PN-10, ESPESSURA CLASSE K-9, PARA AGUA, CONFORME NBR7560 E NBR 7675, REVESTIDO INTERNAMENTE COM ARGAMASSA DE CIMENTO E EXTERNAMENTE COM ZINCO METÁLICO E PINTURA BETUMINOSA EXCLUSIVE ACESSÓRIOS PARA JUNTA, COM DIÂMETRO DE 150MM, COMPRIMENTO ATE 1,0M. FORNECIMENTO | UN | un
06.201.0054-0 | TUBO DE FERRO FUNDIDO DÚCTIL COM 2 FLANGES SOLDADOS, CLASSE DE PRESSÃO PN-10, ESPESSURA CLASSE K-9, PARA AGUA, CONFORME NBR7560 E NBR 7675, REVESTIDO INTERNAMENTE COM ARGAMASSA DE CIMENTO E EXTERNAMENTE COM ZINCO METÁLICO E PINTURA BETUMINOSA EXCLUSIVE ACESSÓRIOS PARA JUNTA, COM DIÂMETRO DE 200MM, COMPRIMENTO ATE 1,0M. FORNECIMENTO | UN | un
06.201.0054-A | TUBO DE FERRO FUNDIDO DÚCTIL COM 2 FLANGES SOLDADOS, CLASSE DE PRESSÃO PN-10, ESPESSURA CLASSE K-9, PARA AGUA, CONFORME NBR7560 E NBR 7675, REVESTIDO INTERNAMENTE COM ARGAMASSA DE CIMENTO E EXTERNAMENTE COM ZINCO METÁLICO E PINTURA BETUMINOSA EXCLUSIVE ACESSÓRIOS PARA JUNTA, COM DIÂMETRO DE 200MM, COMPRIMENTO ATE 1,0M. FORNECIMENTO | UN | un
06.201.0055-0 | TUBO DE FERRO FUNDIDO DÚCTIL COM 2 FLANGES SOLDADOS, CLASSE DE PRESSÃO PN-10, ESPESSURA CLASSE K-9, PARA AGUA, CONFORME NBR7560 E NBR 7675, REVESTIDO INTERNAMENTE COM ARGAMASSA DE CIMENTO E EXTERNAMENTE COM ZINCO METÁLICO E PINTURA BETUMINOSA EXCLUSIVE ACESSÓRIOS PARA JUNTA, COM DIÂMETRO DE 250MM, COMPRIMENTO ATE 1,0M. FORNECIMENTO | UN | un
06.201.0055-A | TUBO DE FERRO FUNDIDO DÚCTIL COM 2 FLANGES SOLDADOS, CLASSE DE PRESSÃO PN-10, ESPESSURA CLASSE K-9, PARA AGUA, CONFORME NBR7560 E NBR 7675, REVESTIDO INTERNAMENTE COM ARGAMASSA DE CIMENTO E EXTERNAMENTE COM ZINCO METÁLICO E PINTURA BETUMINOSA EXCLUSIVE ACESSÓRIOS PARA JUNTA, COM DIÂMETRO DE 250MM, COMPRIMENTO ATE 1,0M. FORNECIMENTO | UN | un
06.201.0056-0 | TUBO DE FERRO FUNDIDO DÚCTIL COM 2 FLANGES SOLDADOS, CLASSE DE PRESSÃO PN-10, ESPESSURA CLASSE K-9, PARA AGUA, CONFORME NBR7560 E NBR 7675, REVESTIDO INTERNAMENTE COM ARGAMASSA DE CIMENTO E EXTERNAMENTE COM ZINCO METÁLICO E PINTURA BETUMINOSA EXCLUSIVE ACESSÓRIOS PARA JUNTA, COM DIÂMETRO DE 300MM, COMPRIMENTO ATE 1,0M. FORNECIMENTO | UN | un
06.201.0056-A | TUBO DE FERRO FUNDIDO DÚCTIL COM 2 FLANGES SOLDADOS, CLASSE DE PRESSÃO PN-10, ESPESSURA CLASSE K-9, PARA AGUA, CONFORME NBR7560 E NBR 7675, REVESTIDO INTERNAMENTE COM ARGAMASSA DE CIMENTO E EXTERNAMENTE COM ZINCO METÁLICO E PINTURA BETUMINOSA EXCLUSIVE ACESSÓRIOS PARA JUNTA, COM DIÂMETRO DE 300MM, COMPRIMENTO ATE 1,0M. FORNECIMENTO | UN | un
06.201.0057-0 | TUBO DE FERRO FUNDIDO DÚCTIL COM 2 FLANGES SOLDADOS, CLASSE DE PRESSÃO PN-10, ESPESSURA CLASSE K-9, PARA AGUA, CONFORME NBR7560 E NBR 7675, REVESTIDO INTERNAMENTE COM ARGAMASSA DE CIMENTO E EXTERNAMENTE COM ZINCO METÁLICO E PINTURA BETUMINOSA EXCLUSIVE ACESSÓRIOS PARA JUNTA, COM DIÂMETRO DE 350MM, COMPRIMENTO ATE 1,0M. FORNECIMENTO | UN | un
06.201.0057-A | TUBO DE FERRO FUNDIDO DÚCTIL COM 2 FLANGES SOLDADOS, CLASSE DE PRESSÃO PN-10, ESPESSURA CLASSE K-9, PARA AGUA, CONFORME NBR7560 E NBR 7675, REVESTIDO INTERNAMENTE COM ARGAMASSA DE CIMENTO E EXTERNAMENTE COM ZINCO METÁLICO E PINTURA BETUMINOSA EXCLUSIVE ACESSÓRIOS PARA JUNTA, COM DIÂMETRO DE 350MM, COMPRIMENTO ATE 1,0M. FORNECIMENTO | UN | un
06.201.0058-0 | TUBO DE FERRO FUNDIDO DÚCTIL COM 2 FLANGES SOLDADOS, CLASSE DE PRESSÃO PN-10, ESPESSURA CLASSE K-9, PARA AGUA, CONFORME NBR7560 E NBR 7675, REVESTIDO INTERNAMENTE COM ARGAMASSA DE CIMENTO E EXTERNAMENTE COM ZINCO METÁLICO E PINTURA BETUMINOSA EXCLUSIVE ACESSÓRIOS PARA JUNTA, COM DIÂMETRO DE 400MM, COMPRIMENTO ATE 1,0M. FORNECIMENTO | UN | un
06.201.0058-A | TUBO DE FERRO FUNDIDO DÚCTIL COM 2 FLANGES SOLDADOS, CLASSE DE PRESSÃO PN-10, ESPESSURA CLASSE K-9, PARA AGUA, CONFORME NBR7560 E NBR 7675, REVESTIDO INTERNAMENTE COM ARGAMASSA DE CIMENTO E EXTERNAMENTE COM ZINCO METÁLICO E PINTURA BETUMINOSA EXCLUSIVE ACESSÓRIOS PARA JUNTA, COM DIÂMETRO DE 400MM, COMPRIMENTO ATE 1,0M. FORNECIMENTO | UN | un
06.201.0059-0 | TUBO DE FERRO FUNDIDO DÚCTIL COM 2 FLANGES SOLDADOS, CLASSE DE PRESSÃO PN-10, ESPESSURA CLASSE K-9, PARA AGUA, CONFORME NBR7560 E NBR 7675, REVESTIDO INTERNAMENTE COM ARGAMASSA DE CIMENTO E EXTERNAMENTE COM ZINCO METÁLICO E PINTURA BETUMINOSA EXCLUSIVE ACESSÓRIOS PARA JUNTA, COM DIÂMETRO DE 450MM, COMPRIMENTO ATE 1,0M. FORNECIMENTO | UN | un
06.201.0059-A | TUBO DE FERRO FUNDIDO DÚCTIL COM 2 FLANGES SOLDADOS, CLASSE DE PRESSÃO PN-10, ESPESSURA CLASSE K-9, PARA AGUA, CONFORME NBR7560 E NBR 7675, REVESTIDO INTERNAMENTE COM ARGAMASSA DE CIMENTO E EXTERNAMENTE COM ZINCO METÁLICO E PINTURA BETUMINOSA EXCLUSIVE ACESSÓRIOS PARA JUNTA, COM DIÂMETRO DE 450MM, COMPRIMENTO ATE 1,0M. FORNECIMENTO | UN | un
06.201.0060-0 | TUBO DE FERRO FUNDIDO DÚCTIL COM 2 FLANGES SOLDADOS, CLASSE DE PRESSÃO PN-10, ESPESSURA CLASSE K-9, PARA AGUA, CONFORME NBR7560 E NBR 7675, REVESTIDO INTERNAMENTE COM ARGAMASSA DE CIMENTO E EXTERNAMENTE COM ZINCO METÁLICO E PINTURA BETUMINOSA EXCLUSIVE ACESSÓRIOS PARA JUNTA, COM DIÂMETRO DE 500MM, COMPRIMENTO ATE 1,0M. FORNECIMENTO | UN | un
06.201.0060-A | TUBO DE FERRO FUNDIDO DÚCTIL COM 2 FLANGES SOLDADOS, CLASSE DE PRESSÃO PN-10, ESPESSURA CLASSE K-9, PARA AGUA, CONFORME NBR7560 E NBR 7675, REVESTIDO INTERNAMENTE COM ARGAMASSA DE CIMENTO E EXTERNAMENTE COM ZINCO METÁLICO E PINTURA BETUMINOSA EXCLUSIVE ACESSÓRIOS PARA JUNTA, COM DIÂMETRO DE 500MM, COMPRIMENTO ATE 1,0M. FORNECIMENTO | UN | un
06.201.0061-0 | TUBO DE FERRO FUNDIDO DÚCTIL COM 2 FLANGES SOLDADOS, CLASSE DE PRESSÃO PN-10, ESPESSURA CLASSE K-9, PARA AGUA, CONFORME NBR7560 E NBR 7675, REVESTIDO INTERNAMENTE COM ARGAMASSA DE CIMENTO E EXTERNAMENTE COM ZINCO METÁLICO E PINTURA BETUMINOSA EXCLUSIVE ACESSÓRIOS PARA JUNTA, COM DIÂMETRO DE 600MM, COMPRIMENTO ATE 1,0M. FORNECIMENTO | UN | un
06.201.0061-A | TUBO DE FERRO FUNDIDO DÚCTIL COM 2 FLANGES SOLDADOS, CLASSE DE PRESSÃO PN-10, ESPESSURA CLASSE K-9, PARA AGUA, CONFORME NBR7560 E NBR 7675, REVESTIDO INTERNAMENTE COM ARGAMASSA DE CIMENTO E EXTERNAMENTE COM ZINCO METÁLICO E PINTURA BETUMINOSA EXCLUSIVE ACESSÓRIOS PARA JUNTA, COM DIÂMETRO DE 600MM, COMPRIMENTO ATE 1,0M. FORNECIMENTO | UN | un
06.201.0062-0 | TUBO DE FERRO FUNDIDO DÚCTIL COM 2 FLANGES ROSCADOS, CLASSE DE PRESSÃO PN-10, ESPESSURA CLASSE K-12, PARA AGUA, CONFORME NBR 7560 E NBR 7675, REVESTIDO INTERNAMENTE COM ARGAMASSA DE CIMENTO E EXTERNAMENTE COM ZINCO METÁLICO E PINTURA BETUMINOSA EXCLUSIVE ACESSÓRIOS PARA JUNTA, COM DIÂMETRO DE 700MM , COMPRIMENTO ATE 1,0M. FORNECIMENTO | UN | un
06.201.0062-A | TUBO DE FERRO FUNDIDO DÚCTIL COM 2 FLANGES ROSCADOS, CLASSE DE PRESSÃO PN-10, ESPESSURA CLASSE K-12, PARA AGUA, CONFORME NBR 7560 E NBR 7675, REVESTIDO INTERNAMENTE COM ARGAMASSA DE CIMENTO E EXTERNAMENTE COM ZINCO METÁLICO E PINTURA BETUMINOSA EXCLUSIVE ACESSÓRIOS PARA JUNTA, COM DIÂMETRO DE 700MM , COMPRIMENTO ATE 1,0M. FORNECIMENTO | UN | un
06.201.0063-0 | TUBO DE FERRO FUNDIDO DÚCTIL COM 2 FLANGES ROSCADOS, CLASSE DE PRESSÃO PN-10, ESPESSURA CLASSE K-12, PARA AGUA, CONFORME NBR 7560 E NBR 7675, REVESTIDO INTERNAMENTE COM ARGAMASSA DE CIMENTO E EXTERNAMENTE COM ZINCO METÁLICO E PINTURA BETUMINOSA EXCLUSIVE ACESSÓRIOS PARA JUNTA, COM DIÂMETRO DE 800MM , COMPRIMENTO ATE 1,0M. FORNECIMENTO | UN | un
06.201.0063-A | TUBO DE FERRO FUNDIDO DÚCTIL COM 2 FLANGES ROSCADOS, CLASSE DE PRESSÃO PN-10, ESPESSURA CLASSE K-12, PARA AGUA, CONFORME NBR 7560 E NBR 7675, REVESTIDO INTERNAMENTE COM ARGAMASSA DE CIMENTO E EXTERNAMENTE COM ZINCO METÁLICO E PINTURA BETUMINOSA EXCLUSIVE ACESSÓRIOS PARA JUNTA, COM DIÂMETRO DE 800MM , COMPRIMENTO ATE 1,0M. FORNECIMENTO | UN | un
06.201.0064-0 | TUBO DE FERRO FUNDIDO DÚCTIL COM 2 FLANGES ROSCADOS, CLASSE DE PRESSÃO PN-10, ESPESSURA CLASSE K-12, PARA AGUA, CONFORME NBR 7560 E NBR 7675, REVESTIDO INTERNAMENTE COM ARGAMASSA DE CIMENTO E EXTERNAMENTE COM ZINCO METÁLICO E PINTURA BETUMINOSA EXCLUSIVE ACESSÓRIOS PARA JUNTA, COM DIÂMETRO DE 900MM , COMPRIMENTO ATE 1,0M. FORNECIMENTO | UN | un
06.201.0064-A | TUBO DE FERRO FUNDIDO DÚCTIL COM 2 FLANGES ROSCADOS, CLASSE DE PRESSÃO PN-10, ESPESSURA CLASSE K-12, PARA AGUA, CONFORME NBR 7560 E NBR 7675, REVESTIDO INTERNAMENTE COM ARGAMASSA DE CIMENTO E EXTERNAMENTE COM ZINCO METÁLICO E PINTURA BETUMINOSA EXCLUSIVE ACESSÓRIOS PARA JUNTA, COM DIÂMETRO DE 900MM , COMPRIMENTO ATE 1,0M. FORNECIMENTO | UN | un
06.201.0065-0 | TUBO DE FERRO FUNDIDO DÚCTIL COM 2 FLANGES ROSCADOS, CLASSE DE PRESSÃO PN-10, ESPESSURA CLASSE K-12, PARA AGUA, CONFORME NBR 7560 E NBR 7675, REVESTIDO INTERNAMENTE COM ARGAMASSA DE CIMENTO E EXTERNAMENTE COM ZINCO METÁLICO E PINTURA BETUMINOSA EXCLUSIVE ACESSÓRIOS PARA JUNTA , COM DIÂMETRO DE 1000MM, COMPRIMENTO ATE 1,0M. FORNECIMENTO | UN | un
06.201.0065-A | TUBO DE FERRO FUNDIDO DÚCTIL COM 2 FLANGES ROSCADOS, CLASSE DE PRESSÃO PN-10, ESPESSURA CLASSE K-12, PARA AGUA, CONFORME NBR 7560 E NBR 7675, REVESTIDO INTERNAMENTE COM ARGAMASSA DE CIMENTO E EXTERNAMENTE COM ZINCO METÁLICO E PINTURA BETUMINOSA EXCLUSIVE ACESSÓRIOS PARA JUNTA , COM DIÂMETRO DE 1000MM, COMPRIMENTO ATE 1,0M. FORNECIMENTO | UN | un
06.201.0066-0 | TUBO DE FERRO FUNDIDO DÚCTIL COM 2 FLANGES ROSCADOS, CLASSE DE PRESSÃO PN-10, ESPESSURA CLASSE K-12, PARA AGUA, CONFORME NBR 7560 E NBR 7675, REVESTIDO INTERNAMENTE COM ARGAMASSA DE CIMENTO E EXTERNAMENTE COM ZINCO METÁLICO E PINTURA BETUMINOSA EXCLUSIVE ACESSÓRIOS PARA JUNTA, COM DIÂMETRO DE 1200MM, COMPRIMENTO ATE 1,0M. FORNECIMENTO | UN | un
06.201.0066-A | TUBO DE FERRO FUNDIDO DÚCTIL COM 2 FLANGES ROSCADOS, CLASSE DE PRESSÃO PN-10, ESPESSURA CLASSE K-12, PARA AGUA, CONFORME NBR 7560 E NBR 7675, REVESTIDO INTERNAMENTE COM ARGAMASSA DE CIMENTO E EXTERNAMENTE COM ZINCO METÁLICO E PINTURA BETUMINOSA EXCLUSIVE ACESSÓRIOS PARA JUNTA, COM DIÂMETRO DE 1200MM, COMPRIMENTO ATE 1,0M. FORNECIMENTO | UN | un
06.201.0071-0 | TUBO DE FERRO FUNDIDO DÚCTIL COM FLANGES SOLDADOS, CLASSE DEPRESSÃO PN-16, ESPESSURA CLASSE K-9, PARA AGUA, CONFORME NBR 7560 E NBR 7675, REVESTIDO EXTERNAMENTE COM ZINCO METÁLICO E PINTURA BETUMINOSA E INTERNAMENTE COM ARGAMASSA DE CIMENTO, EXCLUSIVE ACESSÓRIOS PARA JUNTA, COM DIÂMETRO DE 80MM, COMPRIMENTO ATE 1,0M. FORNECIMENTO | UN | un
06.201.0071-A | TUBO DE FERRO FUNDIDO DÚCTIL COM FLANGES SOLDADOS, CLASSE DEPRESSÃO PN-16, ESPESSURA CLASSE K-9, PARA AGUA, CONFORME NBR 7560 E NBR 7675, REVESTIDO EXTERNAMENTE COM ZINCO METÁLICO E PINTURA BETUMINOSA E INTERNAMENTE COM ARGAMASSA DE CIMENTO, EXCLUSIVE ACESSÓRIOS PARA JUNTA, COM DIÂMETRO DE 80MM, COMPRIMENTO ATE 1,0M. FORNECIMENTO | UN | un
06.201.0072-0 | TUBO DE FERRO FUNDIDO DÚCTIL COM FLANGES SOLDADOS, CLASSE DEPRESSÃO PN-16, ESPESSURA CLASSE K-9, PARA AGUA, CONFORME NBR 7560 E NBR 7675, REVESTIDO EXTERNAMENTE COM ZINCO METÁLICO E PINTURA BETUMINOSA E INTERNAMENTE COM ARGAMASSA DE CIMENTO, EXCLUSIVE ACESSÓRIOS PARA JUNTA, COM DIÂMETRO DE 100MM, COMPRIMENTO ATE 1,0M. FORNECIMENTO | UN | un
06.201.0072-A | TUBO DE FERRO FUNDIDO DÚCTIL COM FLANGES SOLDADOS, CLASSE DEPRESSÃO PN-16, ESPESSURA CLASSE K-9, PARA AGUA, CONFORME NBR 7560 E NBR 7675, REVESTIDO EXTERNAMENTE COM ZINCO METÁLICO E PINTURA BETUMINOSA E INTERNAMENTE COM ARGAMASSA DE CIMENTO, EXCLUSIVE ACESSÓRIOS PARA JUNTA, COM DIÂMETRO DE 100MM, COMPRIMENTO ATE 1,0M. FORNECIMENTO | UN | un
06.201.0073-0 | TUBO DE FERRO FUNDIDO DÚCTIL COM FLANGES SOLDADOS, CLASSE DEPRESSÃO PN-16, ESPESSURA CLASSE K-9, PARA AGUA, CONFORME NBR 7560 E NBR 7675, REVESTIDO EXTERNAMENTE COM ZINCO METÁLICO E PINTURA BETUMINOSA E INTERNAMENTE COM ARGAMASSA DE CIMENTO EXCLUSIVE ACESSÓRIOS PARA JUNTA, COM DIÂMETRO DE 150MM, COMPRIMENTO ATE 1,0M. FORNECIMENTO | UN | un
06.201.0073-A | TUBO DE FERRO FUNDIDO DÚCTIL COM FLANGES SOLDADOS, CLASSE DEPRESSÃO PN-16, ESPESSURA CLASSE K-9, PARA AGUA, CONFORME NBR 7560 E NBR 7675, REVESTIDO EXTERNAMENTE COM ZINCO METÁLICO E PINTURA BETUMINOSA E INTERNAMENTE COM ARGAMASSA DE CIMENTO EXCLUSIVE ACESSÓRIOS PARA JUNTA, COM DIÂMETRO DE 150MM, COMPRIMENTO ATE 1,0M. FORNECIMENTO | UN | un
06.201.0074-0 | TUBO DE FERRO FUNDIDO DÚCTIL COM FLANGES SOLDADOS, CLASSE DEPRESSÃO PN-16, ESPESSURA CLASSE K-9, PARA AGUA, CONFORME NBR 7560 E NBR 7675, REVESTIDO EXTERNAMENTE COM ZINCO METÁLICO E PINTURA BETUMINOSA E INTERNAMENTE COM ARGAMASSA DE CIMENTO, EXCLUSIVE ACESSÓRIOS PARA JUNTA, COM DIÂMETRO DE 200MM, COMPRIMENTO ATE 1,0M. FORNECIMENTO | UN | un
06.201.0074-A | TUBO DE FERRO FUNDIDO DÚCTIL COM FLANGES SOLDADOS, CLASSE DEPRESSÃO PN-16, ESPESSURA CLASSE K-9, PARA AGUA, CONFORME NBR 7560 E NBR 7675, REVESTIDO EXTERNAMENTE COM ZINCO METÁLICO E PINTURA BETUMINOSA E INTERNAMENTE COM ARGAMASSA DE CIMENTO, EXCLUSIVE ACESSÓRIOS PARA JUNTA, COM DIÂMETRO DE 200MM, COMPRIMENTO ATE 1,0M. FORNECIMENTO | UN | un
06.201.0075-0 | TUBO DE FERRO FUNDIDO DÚCTIL COM FLANGES SOLDADOS, CLASSE DEPRESSÃO PN-16, ESPESSURA CLASSE K-9, PARA AGUA, CONFORME NBR 7560 E NBR 7675, REVESTIDO EXTERNAMENTE COM ZINCO METÁLICO E PINTURA BETUMINOSA E INTERNAMENTE COM ARGAMASSA DE CIMENTO EXCLUSIVE ACESSÓRIOS PARA JUNTA, COM DIÂMETRO DE 250MM, COMPRIMENTO ATE 1,0M. FORNECIMENTO | UN | un
06.201.0075-A | TUBO DE FERRO FUNDIDO DÚCTIL COM FLANGES SOLDADOS, CLASSE DEPRESSÃO PN-16, ESPESSURA CLASSE K-9, PARA AGUA, CONFORME NBR 7560 E NBR 7675, REVESTIDO EXTERNAMENTE COM ZINCO METÁLICO E PINTURA BETUMINOSA E INTERNAMENTE COM ARGAMASSA DE CIMENTO EXCLUSIVE ACESSÓRIOS PARA JUNTA, COM DIÂMETRO DE 250MM, COMPRIMENTO ATE 1,0M. FORNECIMENTO | UN | un
06.201.0076-0 | TUBO DE FERRO FUNDIDO DÚCTIL COM FLANGES SOLDADOS, CLASSE DEPRESSÃO PN-16, ESPESSURA CLASSE K-9, PARA AGUA, CONFORME NBR 7560 E NBR 7675, REVESTIDO EXTERNAMENTE COM ZINCO METÁLICO E PINTURA BETUMINOSA E INTERNAMENTE COM ARGAMASSA DE CIMENTO EXCLUSIVE ACESSÓRIOS PARA JUNTA, COM DIÂMETRO DE 300MM, COMPRIMENTO ATE 1,0M. FORNECIMENTO | UN | un
06.201.0076-A | TUBO DE FERRO FUNDIDO DÚCTIL COM FLANGES SOLDADOS, CLASSE DEPRESSÃO PN-16, ESPESSURA CLASSE K-9, PARA AGUA, CONFORME NBR 7560 E NBR 7675, REVESTIDO EXTERNAMENTE COM ZINCO METÁLICO E PINTURA BETUMINOSA E INTERNAMENTE COM ARGAMASSA DE CIMENTO EXCLUSIVE ACESSÓRIOS PARA JUNTA, COM DIÂMETRO DE 300MM, COMPRIMENTO ATE 1,0M. FORNECIMENTO | UN | un
06.201.0077-0 | TUBO DE FERRO FUNDIDO DÚCTIL COM FLANGES SOLDADOS, CLASSE DEPRESSÃO PN-16, ESPESSURA CLASSE K-9, PARA AGUA, CONFORME NBR 7560 E NBR 7675, REVESTIDO EXTERNAMENTE COM ZINCO METÁLICO E PINTURA BETUMINOSA E INTERNAMENTE COM ARGAMASSA DE CIMENTO, EXCLUSIVE ACESSÓRIOS PARA JUNTA, COM DIÂMETRO DE 350MM, COMPRIMENTO ATE 1,0M. FORNECIMENTO | UN | un
06.201.0077-A | TUBO DE FERRO FUNDIDO DÚCTIL COM FLANGES SOLDADOS, CLASSE DEPRESSÃO PN-16, ESPESSURA CLASSE K-9, PARA AGUA, CONFORME NBR 7560 E NBR 7675, REVESTIDO EXTERNAMENTE COM ZINCO METÁLICO E PINTURA BETUMINOSA E INTERNAMENTE COM ARGAMASSA DE CIMENTO, EXCLUSIVE ACESSÓRIOS PARA JUNTA, COM DIÂMETRO DE 350MM, COMPRIMENTO ATE 1,0M. FORNECIMENTO | UN | un
06.201.0078-0 | TUBO DE FERRO FUNDIDO DÚCTIL COM FLANGES SOLDADOS, CLASSE DEPRESSÃO PN-16, ESPESSURA CLASSE K-9, PARA AGUA, CONFORME NBR 7560 E NBR 7675, REVESTIDO EXTERNAMENTE COM ZINCO METÁLICO E PINTURA BETUMINOSA E INTERNAMENTE COM ARGAMASSA DE CIMENTO, EXCLUSIVE ACESSÓRIOS PARA JUNTA, COM DIÂMETRO DE 400MM, COMPRIMENTO ATE 1,0M. FORNECIMENTO | UN | un
06.201.0078-A | TUBO DE FERRO FUNDIDO DÚCTIL COM FLANGES SOLDADOS, CLASSE DEPRESSÃO PN-16, ESPESSURA CLASSE K-9, PARA AGUA, CONFORME NBR 7560 E NBR 7675, REVESTIDO EXTERNAMENTE COM ZINCO METÁLICO E PINTURA BETUMINOSA E INTERNAMENTE COM ARGAMASSA DE CIMENTO, EXCLUSIVE ACESSÓRIOS PARA JUNTA, COM DIÂMETRO DE 400MM, COMPRIMENTO ATE 1,0M. FORNECIMENTO | UN | un
06.201.0079-0 | TUBO DE FERRO FUNDIDO DÚCTIL COM FLANGES SOLDADOS, CLASSE DEPRESSÃO PN-16, ESPESSURA CLASSE K-9, PARA AGUA, CONFORME NBR 7560 E NBR 7675, REVESTIDO EXTERNAMENTE COM ZINCO METÁLICO E PINTURA BETUMINOSA E INTERNAMENTE COM ARGAMASSA DE CIMENTO, EXCLUSIVE ACESSÓRIOS PARA JUNTA, COM DIÂMETRO DE 450MM, COMPRIMENTO ATE 1,0M. FORNECIMENTO | UN | un
06.201.0079-A | TUBO DE FERRO FUNDIDO DÚCTIL COM FLANGES SOLDADOS, CLASSE DEPRESSÃO PN-16, ESPESSURA CLASSE K-9, PARA AGUA, CONFORME NBR 7560 E NBR 7675, REVESTIDO EXTERNAMENTE COM ZINCO METÁLICO E PINTURA BETUMINOSA E INTERNAMENTE COM ARGAMASSA DE CIMENTO, EXCLUSIVE ACESSÓRIOS PARA JUNTA, COM DIÂMETRO DE 450MM, COMPRIMENTO ATE 1,0M. FORNECIMENTO | UN | un
06.201.0080-0 | TUBO DE FERRO FUNDIDO DÚCTIL COM FLANGES SOLDADOS, CLASSE DEPRESSÃO PN-16, ESPESSURA CLASSE K-9, PARA AGUA, CONFORME NBR 7560 E NBR 7675, REVESTIDO EXTERNAMENTE COM ZINCO METÁLICO E PINTURA BETUMINOSA E INTERNAMENTE COM ARGAMASSA DE CIMENTO, EXCLUSIVE ACESSÓRIOS PARA JUNTA, COM DIÂMETRO DE 500MM, COMPRIMENTO ATE 1,0M. FORNECIMENTO | UN | un
06.201.0080-A | TUBO DE FERRO FUNDIDO DÚCTIL COM FLANGES SOLDADOS, CLASSE DEPRESSÃO PN-16, ESPESSURA CLASSE K-9, PARA AGUA, CONFORME NBR 7560 E NBR 7675, REVESTIDO EXTERNAMENTE COM ZINCO METÁLICO E PINTURA BETUMINOSA E INTERNAMENTE COM ARGAMASSA DE CIMENTO, EXCLUSIVE ACESSÓRIOS PARA JUNTA, COM DIÂMETRO DE 500MM, COMPRIMENTO ATE 1,0M. FORNECIMENTO | UN | un
06.201.0081-0 | TUBO DE FERRO FUNDIDO DÚCTIL COM FLANGES SOLDADOS, CLASSE DEPRESSÃO PN-16, ESPESSURA CLASSE K-9, PARA AGUA, CONFORME NBR 7560 E NBR 7675, REVESTIDO EXTERNAMENTE COM ZINCO METÁLICO E PINTURA BETUMINOSA E INTERNAMENTE COM ARGAMASSA DE CIMENTO, EXCLUSIVE ACESSÓRIOS PARA JUNTA, COM DIÂMETRO DE 600MM, COMPRIMENTO ATE 1,0M. FORNECIMENTO | UN | un
06.201.0081-A | TUBO DE FERRO FUNDIDO DÚCTIL COM FLANGES SOLDADOS, CLASSE DEPRESSÃO PN-16, ESPESSURA CLASSE K-9, PARA AGUA, CONFORME NBR 7560 E NBR 7675, REVESTIDO EXTERNAMENTE COM ZINCO METÁLICO E PINTURA BETUMINOSA E INTERNAMENTE COM ARGAMASSA DE CIMENTO, EXCLUSIVE ACESSÓRIOS PARA JUNTA, COM DIÂMETRO DE 600MM, COMPRIMENTO ATE 1,0M. FORNECIMENTO | UN | un
06.201.0082-0 | TUBO DE FERRO FUNDIDO DÚCTIL COM FLANGES ROSCADOS, CLASSE DEPRESSÃO PN-16, ESPESSURA CLASSE K-12, PARA AGUA, CONFORME NBR7560 E NBR 7675, REVESTIDO EXTERNAMENTE COM ZINCO METÁLICO E PINTURA BETUMINOSA E INTERNAMENTE COM ARGAMASSA DE CIMENTO, EXCLUSIVE ACESSÓRIOS PARA JUNTA, COM DIÂMETRO DE 700MM, COMPRIMENTO ATE 1,0M. FORNECIMENTO | UN | un
06.201.0082-A | TUBO DE FERRO FUNDIDO DÚCTIL COM FLANGES ROSCADOS, CLASSE DEPRESSÃO PN-16, ESPESSURA CLASSE K-12, PARA AGUA, CONFORME NBR7560 E NBR 7675, REVESTIDO EXTERNAMENTE COM ZINCO METÁLICO E PINTURA BETUMINOSA E INTERNAMENTE COM ARGAMASSA DE CIMENTO, EXCLUSIVE ACESSÓRIOS PARA JUNTA, COM DIÂMETRO DE 700MM, COMPRIMENTO ATE 1,0M. FORNECIMENTO | UN | un
06.201.0091-0 | TUBO DE FERRO FUNDIDO DÚCTIL COM 2 FLANGES INTEGRAIS FUNDIDOS, ESPESSURA CLASSE K-14, CLASSE DE PRESSÃO PN-16, PARA AGUA, CONFORME NBR 7560 E NBR 7675, REVESTIDO EXTERNAMENTE E INTERNAMENTE COM PINTURA BETUMINOSA, EXCLUSIVE ACESSÓRIOS PARA JUNTA, COM DIÂMETRO DE 800MM, COMPRIMENTO DE 1,0M. FORNECIMENTO | UN | un
06.201.0091-A | TUBO DE FERRO FUNDIDO DÚCTIL COM 2 FLANGES INTEGRAIS FUNDIDOS, ESPESSURA CLASSE K-14, CLASSE DE PRESSÃO PN-16, PARA AGUA, CONFORME NBR 7560 E NBR 7675, REVESTIDO EXTERNAMENTE E INTERNAMENTE COM PINTURA BETUMINOSA, EXCLUSIVE ACESSÓRIOS PARA JUNTA, COM DIÂMETRO DE 800MM, COMPRIMENTO DE 1,0M. FORNECIMENTO | UN | un
06.201.0092-0 | TUBO DE FERRO FUNDIDO DÚCTIL COM 2 FLANGES INTEGRAIS FUNDIDOS, ESPESSURA CLASSE K-14, CLASSE DE PRESSÃO PN-16, PARA AGUA, CONFORME NBR 7560 E NBR 7675, REVESTIDO EXTERNAMENTE E INTERNAMENTE COM PINTURA BETUMINOSA, EXCLUSIVE ACESSÓRIOS PARA JUNTA, COM DIÂMETRO DE 800MM, COMPRIMENTO DE 1,5M. FORNECIMENTO | UN | un
06.201.0092-A | TUBO DE FERRO FUNDIDO DÚCTIL COM 2 FLANGES INTEGRAIS FUNDIDOS, ESPESSURA CLASSE K-14, CLASSE DE PRESSÃO PN-16, PARA AGUA, CONFORME NBR 7560 E NBR 7675, REVESTIDO EXTERNAMENTE E INTERNAMENTE COM PINTURA BETUMINOSA, EXCLUSIVE ACESSÓRIOS PARA JUNTA, COM DIÂMETRO DE 800MM, COMPRIMENTO DE 1,5M. FORNECIMENTO | UN | un
06.201.0093-0 | TUBO DE FERRO FUNDIDO DÚCTIL COM 2 FLANGES INTEGRAIS FUNDIDOS, ESPESSURA CLASSE K-14, CLASSE DE PRESSÃO PN-16, PARA AGUA, CONFORME NBR 7560 E NBR 7675, REVESTIDO EXTERNAMENTE E INTERNAMENTE COM PINTURA BETUMINOSA, EXCLUSIVE ACESSÓRIOS PARA JUNTA, COM DIÂMETRO DE 800MM, COMPRIMENTO DE 2,0M. FORNECIMENTO | UN | un
06.201.0093-A | TUBO DE FERRO FUNDIDO DÚCTIL COM 2 FLANGES INTEGRAIS FUNDIDOS, ESPESSURA CLASSE K-14, CLASSE DE PRESSÃO PN-16, PARA AGUA, CONFORME NBR 7560 E NBR 7675, REVESTIDO EXTERNAMENTE E INTERNAMENTE COM PINTURA BETUMINOSA, EXCLUSIVE ACESSÓRIOS PARA JUNTA, COM DIÂMETRO DE 800MM, COMPRIMENTO DE 2,0M. FORNECIMENTO | UN | un
06.201.0094-0 | TUBO DE FERRO FUNDIDO DÚCTIL COM 2 FLANGES INTEGRAIS FUNDIDOS, ESPESSURA CLASSE K-14, CLASSE DE PRESSÃO PN-16, PARA AGUA, CONFORME NBR 7560 E NBR 7675, REVESTIDO EXTERNAMENTE E INTERNAMENTE COM PINTURA BETUMINOSA, EXCLUSIVE ACESSÓRIOS PARA JUNTA, COM DIÂMETRO DE 900MM, COMPRIMENTO DE 1,0M. FORNECIMENTO | UN | un
06.201.0094-A | TUBO DE FERRO FUNDIDO DÚCTIL COM 2 FLANGES INTEGRAIS FUNDIDOS, ESPESSURA CLASSE K-14, CLASSE DE PRESSÃO PN-16, PARA AGUA, CONFORME NBR 7560 E NBR 7675, REVESTIDO EXTERNAMENTE E INTERNAMENTE COM PINTURA BETUMINOSA, EXCLUSIVE ACESSÓRIOS PARA JUNTA, COM DIÂMETRO DE 900MM, COMPRIMENTO DE 1,0M. FORNECIMENTO | UN | un
06.201.0095-0 | TUBO DE FERRO FUNDIDO DÚCTIL COM 2 FLANGES INTEGRAIS FUNDIDOS, ESPESSURA CLASSE K-14, CLASSE DE PRESSÃO PN-16, PARA AGUA, CONFORME NBR 7560 E NBR 7675, REVESTIDO EXTERNAMENTE E INTERNAMENTE COM PINTURA BETUMINOSA, EXCLUSIVE ACESSÓRIOS PARA JUNTA, COM DIÂMETRO DE 900MM, COMPRIMENTO DE 1,5M. FORNECIMENTO | UN | un
06.201.0095-A | TUBO DE FERRO FUNDIDO DÚCTIL COM 2 FLANGES INTEGRAIS FUNDIDOS, ESPESSURA CLASSE K-14, CLASSE DE PRESSÃO PN-16, PARA AGUA, CONFORME NBR 7560 E NBR 7675, REVESTIDO EXTERNAMENTE E INTERNAMENTE COM PINTURA BETUMINOSA, EXCLUSIVE ACESSÓRIOS PARA JUNTA, COM DIÂMETRO DE 900MM, COMPRIMENTO DE 1,5M. FORNECIMENTO | UN | un
06.201.0096-0 | TUBO DE FERRO FUNDIDO DÚCTIL COM 2 FLANGES INTEGRAIS FUNDIDOS, ESPESSURA CLASSE K-14, CLASSE DE PRESSÃO PN-16, PARA AGUA, CONFORME NBR 7560 E NBR 7675, REVESTIDO EXTERNAMENTE E INTERNAMENTE COM PINTURA BETUMINOSA, EXCLUSIVE ACESSÓRIOS PARA JUNTA, COM DIÂMETRO DE 900MM, COMPRIMENTO DE 2,0M. FORNECIMENTO | UN | un
06.201.0096-A | TUBO DE FERRO FUNDIDO DÚCTIL COM 2 FLANGES INTEGRAIS FUNDIDOS, ESPESSURA CLASSE K-14, CLASSE DE PRESSÃO PN-16, PARA AGUA, CONFORME NBR 7560 E NBR 7675, REVESTIDO EXTERNAMENTE E INTERNAMENTE COM PINTURA BETUMINOSA, EXCLUSIVE ACESSÓRIOS PARA JUNTA, COM DIÂMETRO DE 900MM, COMPRIMENTO DE 2,0M. FORNECIMENTO | UN | un
06.201.0097-0 | TUBO DE FERRO FUNDIDO DÚCTIL COM 2 FLANGES INTEGRAIS FUNDIDOS, ESPESSURA CLASSE K-14, CLASSE DE PRESSÃO PN-16, PARA AGUA, CONFORME NBR 7560 E NBR 7675, REVESTIDO EXTERNAMENTE E INTERNAMENTE COM PINTURA BETUMINOSA, EXCLUSIVE ACESSÓRIOS PARA JUNTA, COM DIÂMETRO DE 1000MM, COMPRIMENTO DE 1,0M. FORNECIMENTO | UN | un
06.201.0097-A | TUBO DE FERRO FUNDIDO DÚCTIL COM 2 FLANGES INTEGRAIS FUNDIDOS, ESPESSURA CLASSE K-14, CLASSE DE PRESSÃO PN-16, PARA AGUA, CONFORME NBR 7560 E NBR 7675, REVESTIDO EXTERNAMENTE E INTERNAMENTE COM PINTURA BETUMINOSA, EXCLUSIVE ACESSÓRIOS PARA JUNTA, COM DIÂMETRO DE 1000MM, COMPRIMENTO DE 1,0M. FORNECIMENTO | UN | un
06.201.0098-0 | TUBO DE FERRO FUNDIDO DÚCTIL COM 2 FLANGES INTEGRAIS FUNDIDOS, ESPESSURA CLASSE K-14, CLASSE DE PRESSÃO PN-16, PARA AGUA, CONFORME NBR 7560 E NBR 7675, REVESTIDO EXTERNAMENTE E INTERNAMENTE COM PINTURA BETUMINOSA, EXCLUSIVE ACESSÓRIOS PARA JUNTA, COM DIÂMETRO DE 1000MM, COMPRIMENTO DE 1,5M. FORNECIMENTO | UN | un
06.201.0098-A | TUBO DE FERRO FUNDIDO DÚCTIL COM 2 FLANGES INTEGRAIS FUNDIDOS, ESPESSURA CLASSE K-14, CLASSE DE PRESSÃO PN-16, PARA AGUA, CONFORME NBR 7560 E NBR 7675, REVESTIDO EXTERNAMENTE E INTERNAMENTE COM PINTURA BETUMINOSA, EXCLUSIVE ACESSÓRIOS PARA JUNTA, COM DIÂMETRO DE 1000MM, COMPRIMENTO DE 1,5M. FORNECIMENTO | UN | un
06.201.0099-0 | TUBO DE FERRO FUNDIDO DÚCTIL COM 2 FLANGES INTEGRAIS FUNDIDOS, ESPESSURA CLASSE K-14, CLASSE DE PRESSÃO PN-16, PARA AGUA, CONFORME NBR 7560 E NBR 7675, REVESTIDO EXTERNAMENTE E INTERNAMENTE COM PINTURA BETUMINOSA, EXCLUSIVE ACESSÓRIOS PARA JUNTA, COM DIÂMETRO DE 1000MM, COMPRIMENTO DE 2,0M.FORNECIMENTO | UN | un
06.201.0099-A | TUBO DE FERRO FUNDIDO DÚCTIL COM 2 FLANGES INTEGRAIS FUNDIDOS, ESPESSURA CLASSE K-14, CLASSE DE PRESSÃO PN-16, PARA AGUA, CONFORME NBR 7560 E NBR 7675, REVESTIDO EXTERNAMENTE E INTERNAMENTE COM PINTURA BETUMINOSA, EXCLUSIVE ACESSÓRIOS PARA JUNTA, COM DIÂMETRO DE 1000MM, COMPRIMENTO DE 2,0M.FORNECIMENTO | UN | un
06.201.0100-0 | TUBO DE FERRO FUNDIDO DÚCTIL COM 2 FLANGES INTEGRAIS FUNDIDOS, ESPESSURA CLASSE K-14, CLASSE DE PRESSÃO PN-16, PARA AGUA, CONFORME NBR 7560 E NBR 7675, REVESTIDO EXTERNAMENTE E INTERNAMENTE COM PINTURA BETUMINOSA, EXCLUSIVE ACESSÓRIOS PARA JUNTA, COM DIÂMETRO DE 1200MM, COMPRIMENTO DE 1,0M. FORNECIMENTO | UN | un
06.201.0100-A | TUBO DE FERRO FUNDIDO DÚCTIL COM 2 FLANGES INTEGRAIS FUNDIDOS, ESPESSURA CLASSE K-14, CLASSE DE PRESSÃO PN-16, PARA AGUA, CONFORME NBR 7560 E NBR 7675, REVESTIDO EXTERNAMENTE E INTERNAMENTE COM PINTURA BETUMINOSA, EXCLUSIVE ACESSÓRIOS PARA JUNTA, COM DIÂMETRO DE 1200MM, COMPRIMENTO DE 1,0M. FORNECIMENTO | UN | un
06.201.0101-0 | TUBO DE FERRO FUNDIDO DÚCTIL COM 2 FLANGES INTEGRAIS FUNDIDOS, ESPESSURA CLASSE K-14, CLASSE DE PRESSÃO PN-16, PARA AGUA, CONFORME NBR 7560 E NBR 7675, REVESTIDO EXTERNAMENTE E INTERNAMENTE COM PINTURA BETUMINOSA, EXCLUSIVE ACESSÓRIOS PARA JUNTA, COM DIÂMETRO DE 1200MM, COMPRIMENTO DE 1,5M. FORNECIMENTO | UN | un
06.201.0101-A | TUBO DE FERRO FUNDIDO DÚCTIL COM 2 FLANGES INTEGRAIS FUNDIDOS, ESPESSURA CLASSE K-14, CLASSE DE PRESSÃO PN-16, PARA AGUA, CONFORME NBR 7560 E NBR 7675, REVESTIDO EXTERNAMENTE E INTERNAMENTE COM PINTURA BETUMINOSA, EXCLUSIVE ACESSÓRIOS PARA JUNTA, COM DIÂMETRO DE 1200MM, COMPRIMENTO DE 1,5M. FORNECIMENTO | UN | un
06.201.0102-0 | TUBO DE FERRO FUNDIDO DÚCTIL COM 2 FLANGES INTEGRAIS FUNDIDOS, ESPESSURA CLASSE K-14, CLASSE DE PRESSÃO PN-16, PARA AGUA, CONFORME NBR 7560 E NBR 7675, REVESTIDO EXTERNAMENTE E INTERNAMENTE COM PINTURA BETUMINOSA, EXCLUSIVE ACESSÓRIOS PARA JUNTA, COM DIÂMETRO DE 1200MM, COMPRIMENTO 2,0M. FORNECIMENTO | UN | un
06.201.0102-A | TUBO DE FERRO FUNDIDO DÚCTIL COM 2 FLANGES INTEGRAIS FUNDIDOS, ESPESSURA CLASSE K-14, CLASSE DE PRESSÃO PN-16, PARA AGUA, CONFORME NBR 7560 E NBR 7675, REVESTIDO EXTERNAMENTE E INTERNAMENTE COM PINTURA BETUMINOSA, EXCLUSIVE ACESSÓRIOS PARA JUNTA, COM DIÂMETRO DE 1200MM, COMPRIMENTO 2,0M. FORNECIMENTO | UN | un
06.201.0111-0 | TUBO DE FERRO FUNDIDO DÚCTIL COM PONTA E FLANGE SOLDADOS, ESPESSURA CLASSE K-9, CLASSE DE PRESSÃO PN-10, PARA AGUA, CONFORME NBR 7560 E NBR 7675, REVESTIDO EXTERNAMENTE COM ZINCO METÁLICO E INTERNAMENTE COM ARGAMASSA DE CIMENTO, EXCLUSIVE ACESSÓRIOS PARA JUNTA, COM DIÂMETRO DE 80MM, COMPRIMENTO ATE 1,0M.FORNECIMENTO | UN | un
06.201.0111-A | TUBO DE FERRO FUNDIDO DÚCTIL COM PONTA E FLANGE SOLDADOS, ESPESSURA CLASSE K-9, CLASSE DE PRESSÃO PN-10, PARA AGUA, CONFORME NBR 7560 E NBR 7675, REVESTIDO EXTERNAMENTE COM ZINCO METÁLICO E INTERNAMENTE COM ARGAMASSA DE CIMENTO, EXCLUSIVE ACESSÓRIOS PARA JUNTA, COM DIÂMETRO DE 80MM, COMPRIMENTO ATE 1,0M.FORNECIMENTO | UN | un
06.201.0112-0 | TUBO DE FERRO FUNDIDO DÚCTIL COM PONTA E FLANGE SOLDADOS, ESPESSURA CLASSE K-9, CLASSE DE PRESSÃO PN-10, PARA AGUA, CONFORME NBR 7560 E NBR 7675, REVESTIDO EXTERNAMENTE COM ZINCO METÁLICO E INTERNAMENTE COM ARGAMASSA DE CIMENTO, EXCLUSIVE ACESSÓRIOS PARA JUNTA, COM DIÂMETRO DE 100MM, COMPRIMENTO ATE 1,0M.FORNECIMENTO | UN | un
06.201.0112-A | TUBO DE FERRO FUNDIDO DÚCTIL COM PONTA E FLANGE SOLDADOS, ESPESSURA CLASSE K-9, CLASSE DE PRESSÃO PN-10, PARA AGUA, CONFORME NBR 7560 E NBR 7675, REVESTIDO EXTERNAMENTE COM ZINCO METÁLICO E INTERNAMENTE COM ARGAMASSA DE CIMENTO, EXCLUSIVE ACESSÓRIOS PARA JUNTA, COM DIÂMETRO DE 100MM, COMPRIMENTO ATE 1,0M.FORNECIMENTO | UN | un
06.201.0113-0 | TUBO DE FERRO FUNDIDO DÚCTIL COM PONTA E FLANGE SOLDADOS, ESPESSURA CLASSE K-9, CLASSE DE PRESSÃO PN-10, PARA AGUA, CONFORME NBR 7560 E NBR 7675, REVESTIDO EXTERNAMENTE COM ZINCO METÁLICO E INTERNAMENTE COM ARGAMASSA DE CIMENTO, EXCLUSIVE ACESSÓRIOS PARA JUNTA, COM DIÂMETRO DE 150MM, COMPRIMENTO ATE 1,0M.FORNECIMENTO | UN | un
06.201.0113-A | TUBO DE FERRO FUNDIDO DÚCTIL COM PONTA E FLANGE SOLDADOS, ESPESSURA CLASSE K-9, CLASSE DE PRESSÃO PN-10, PARA AGUA, CONFORME NBR 7560 E NBR 7675, REVESTIDO EXTERNAMENTE COM ZINCO METÁLICO E INTERNAMENTE COM ARGAMASSA DE CIMENTO, EXCLUSIVE ACESSÓRIOS PARA JUNTA, COM DIÂMETRO DE 150MM, COMPRIMENTO ATE 1,0M.FORNECIMENTO | UN | un
06.201.0114-0 | TUBO DE FERRO FUNDIDO DÚCTIL COM PONTA E FLANGE SOLDADOS, ESPESSURA CLASSE K-9, CLASSE DE PRESSÃO PN-10, PARA AGUA, CONFORME NBR 7560 E NBR 7675, REVESTIDO EXTERNAMENTE COM ZINCO METÁLICO E INTERNAMENTE COM ARGAMASSA DE CIMENTO, EXCLUSIVE ACESSÓRIOS PARA JUNTA, COM DIÂMETRO DE 200MM, COMPRIMENTO ATE 1,0M.FORNECIMENTO | UN | un
06.201.0114-A | TUBO DE FERRO FUNDIDO DÚCTIL COM PONTA E FLANGE SOLDADOS, ESPESSURA CLASSE K-9, CLASSE DE PRESSÃO PN-10, PARA AGUA, CONFORME NBR 7560 E NBR 7675, REVESTIDO EXTERNAMENTE COM ZINCO METÁLICO E INTERNAMENTE COM ARGAMASSA DE CIMENTO, EXCLUSIVE ACESSÓRIOS PARA JUNTA, COM DIÂMETRO DE 200MM, COMPRIMENTO ATE 1,0M.FORNECIMENTO | UN | un
06.201.0115-0 | TUBO DE FERRO FUNDIDO DÚCTIL COM PONTA E FLANGE SOLDADOS, ESPESSURA CLASSE K-9, CLASSE DE PRESSÃO PN-10, PARA AGUA, CONFORME NBR 7560 E NBR 7675, REVESTIDO EXTERNAMENTE COM ZINCO METÁLICO E INTERNAMENTE COM ARGAMASSA DE CIMENTO, EXCLUSIVE ACESSÓRIOS PARA JUNTA, COM DIÂMETRO DE 250MM, COMPRIMENTO ATE 1,0M.FORNECIMENTO | UN | un
06.201.0115-A | TUBO DE FERRO FUNDIDO DÚCTIL COM PONTA E FLANGE SOLDADOS, ESPESSURA CLASSE K-9, CLASSE DE PRESSÃO PN-10, PARA AGUA, CONFORME NBR 7560 E NBR 7675, REVESTIDO EXTERNAMENTE COM ZINCO METÁLICO E INTERNAMENTE COM ARGAMASSA DE CIMENTO, EXCLUSIVE ACESSÓRIOS PARA JUNTA, COM DIÂMETRO DE 250MM, COMPRIMENTO ATE 1,0M.FORNECIMENTO | UN | un
06.201.0116-0 | TUBO DE FERRO FUNDIDO DÚCTIL COM PONTA E FLANGE SOLDADOS, ESPESSURA CLASSE K-9, CLASSE DE PRESSÃO PN-10, PARA AGUA, CONFORME NBR 7560 E NBR 7675, REVESTIDO EXTERNAMENTE COM ZINCO METÁLICO E INTERNAMENTE COM ARGAMASSA DE CIMENTO, EXCLUSIVE ACESSÓRIOS PARA JUNTA, COM DIÂMETRO DE 300MM, COMPRIMENTO ATE 1,0M.FORNECIMENTO | UN | un
06.201.0116-A | TUBO DE FERRO FUNDIDO DÚCTIL COM PONTA E FLANGE SOLDADOS, ESPESSURA CLASSE K-9, CLASSE DE PRESSÃO PN-10, PARA AGUA, CONFORME NBR 7560 E NBR 7675, REVESTIDO EXTERNAMENTE COM ZINCO METÁLICO E INTERNAMENTE COM ARGAMASSA DE CIMENTO, EXCLUSIVE ACESSÓRIOS PARA JUNTA, COM DIÂMETRO DE 300MM, COMPRIMENTO ATE 1,0M.FORNECIMENTO | UN | un
06.201.0117-0 | TUBO DE FERRO FUNDIDO DÚCTIL COM PONTA E FLANGE SOLDADOS, ESPESSURA CLASSE K-9, CLASSE DE PRESSÃO PN-10, PARA AGUA, CONFORME NBR 7560 E NBR 7675, REVESTIDO EXTERNAMENTE COM ZINCO METÁLICO E INTERNAMENTE COM ARGAMASSA DE CIMENTO, EXCLUSIVE ACESSÓRIOS PARA JUNTA, COM DIÂMETRO DE 350MM, COMPRIMENTO ATE 1,0M.FORNECIMENTO | UN | un
06.201.0117-A | TUBO DE FERRO FUNDIDO DÚCTIL COM PONTA E FLANGE SOLDADOS, ESPESSURA CLASSE K-9, CLASSE DE PRESSÃO PN-10, PARA AGUA, CONFORME NBR 7560 E NBR 7675, REVESTIDO EXTERNAMENTE COM ZINCO METÁLICO E INTERNAMENTE COM ARGAMASSA DE CIMENTO, EXCLUSIVE ACESSÓRIOS PARA JUNTA, COM DIÂMETRO DE 350MM, COMPRIMENTO ATE 1,0M.FORNECIMENTO | UN | un
06.201.0118-0 | TUBO DE FERRO FUNDIDO DÚCTIL COM PONTA E FLANGE SOLDADOS, ESPESSURA CLASSE K-9, CLASSE DE PRESSÃO PN-10, PARA AGUA, CONFORME NBR 7560 E NBR 7675, REVESTIDO EXTERNAMENTE COM ZINCO METÁLICO E INTERNAMENTE COM ARGAMASSA DE CIMENTO, EXCLUSIVE ACESSÓRIOS PARA JUNTA, COM DIÂMETRO DE 400MM, COMPRIMENTO ATE 1,0M.FORNECIMENTO | UN | un
06.201.0118-A | TUBO DE FERRO FUNDIDO DÚCTIL COM PONTA E FLANGE SOLDADOS, ESPESSURA CLASSE K-9, CLASSE DE PRESSÃO PN-10, PARA AGUA, CONFORME NBR 7560 E NBR 7675, REVESTIDO EXTERNAMENTE COM ZINCO METÁLICO E INTERNAMENTE COM ARGAMASSA DE CIMENTO, EXCLUSIVE ACESSÓRIOS PARA JUNTA, COM DIÂMETRO DE 400MM, COMPRIMENTO ATE 1,0M.FORNECIMENTO | UN | un
06.201.0119-0 | TUBO DE FERRO FUNDIDO DÚCTIL COM PONTA E FLANGE SOLDADOS, ESPESSURA CLASSE K-9, CLASSE DE PRESSÃO PN-10, PARA AGUA, CONFORME NBR 7560 E NBR 7675, REVESTIDO EXTERNAMENTE COM ZINCO METÁLICO E INTERNAMENTE COM ARGAMASSA DE CIMENTO, EXCLUSIVE ACESSÓRIOS PARA JUNTA, COM DIÂMETRO DE 450MM, COMPRIMENTO ATE 1,0M.FORNECIMENTO | UN | un
06.201.0119-A | TUBO DE FERRO FUNDIDO DÚCTIL COM PONTA E FLANGE SOLDADOS, ESPESSURA CLASSE K-9, CLASSE DE PRESSÃO PN-10, PARA AGUA, CONFORME NBR 7560 E NBR 7675, REVESTIDO EXTERNAMENTE COM ZINCO METÁLICO E INTERNAMENTE COM ARGAMASSA DE CIMENTO, EXCLUSIVE ACESSÓRIOS PARA JUNTA, COM DIÂMETRO DE 450MM, COMPRIMENTO ATE 1,0M.FORNECIMENTO | UN | un
06.201.0120-0 | TUBO DE FERRO FUNDIDO DÚCTIL COM PONTA E FLANGE SOLDADOS, ESPESSURA CLASSE K-9, CLASSE DE PRESSÃO PN-10, PARA AGUA, CONFORME NBR 7560 E NBR 7675, REVESTIDO EXTERNAMENTE COM ZINCO METÁLICO E INTERNAMENTE COM ARGAMASSA DE CIMENTO, EXCLUSIVE ACESSÓRIOS PARA JUNTA, COM DIÂMETRO DE 500MM, COMPRIMENTO ATE 1,0M.FORNECIMENTO | UN | un
06.201.0120-A | TUBO DE FERRO FUNDIDO DÚCTIL COM PONTA E FLANGE SOLDADOS, ESPESSURA CLASSE K-9, CLASSE DE PRESSÃO PN-10, PARA AGUA, CONFORME NBR 7560 E NBR 7675, REVESTIDO EXTERNAMENTE COM ZINCO METÁLICO E INTERNAMENTE COM ARGAMASSA DE CIMENTO, EXCLUSIVE ACESSÓRIOS PARA JUNTA, COM DIÂMETRO DE 500MM, COMPRIMENTO ATE 1,0M.FORNECIMENTO | UN | un
06.201.0121-0 | TUBO DE FERRO FUNDIDO DÚCTIL COM PONTA E FLANGE SOLDADOS, ESPESSURA CLASSE K-9, CLASSE DE PRESSÃO PN-10, PARA AGUA, CONFORME NBR 7560 E NBR 7675, REVESTIDO EXTERNAMENTE COM ZINCO METÁLICO E INTERNAMENTE COM ARGAMASSA DE CIMENTO, EXCLUSIVE ACESSÓRIOS PARA JUNTA, COM DIÂMETRO DE 600MM, COMPRIMENTO ATE 1,0M.FORNECIMENTO | UN | un
06.201.0121-A | TUBO DE FERRO FUNDIDO DÚCTIL COM PONTA E FLANGE SOLDADOS, ESPESSURA CLASSE K-9, CLASSE DE PRESSÃO PN-10, PARA AGUA, CONFORME NBR 7560 E NBR 7675, REVESTIDO EXTERNAMENTE COM ZINCO METÁLICO E INTERNAMENTE COM ARGAMASSA DE CIMENTO, EXCLUSIVE ACESSÓRIOS PARA JUNTA, COM DIÂMETRO DE 600MM, COMPRIMENTO ATE 1,0M.FORNECIMENTO | UN | un
06.201.0122-0 | TUBO DE FERRO FUNDIDO DÚCTIL COM PONTA E FLANGE ROSCADOS, ESPESSURA CLASSE K-12, CLASSE DE PRESSÃO PN-10, PARA AGUA, CONFORME NBR 7560 E NBR 7675, REVESTIDO EXTERNAMENTE COM ZINCO METÁLICO E INTERNAMENTE COM ARGAMASSA DE CIMENTO, EXCLUSIVE ACESSÓRIOS PARA JUNTA, COM DIÂMETRO DE 700MM, COMPRIMENTO ATE 1,0M.FORNECIMENTO | UN | un
06.201.0122-A | TUBO DE FERRO FUNDIDO DÚCTIL COM PONTA E FLANGE ROSCADOS, ESPESSURA CLASSE K-12, CLASSE DE PRESSÃO PN-10, PARA AGUA, CONFORME NBR 7560 E NBR 7675, REVESTIDO EXTERNAMENTE COM ZINCO METÁLICO E INTERNAMENTE COM ARGAMASSA DE CIMENTO, EXCLUSIVE ACESSÓRIOS PARA JUNTA, COM DIÂMETRO DE 700MM, COMPRIMENTO ATE 1,0M.FORNECIMENTO | UN | un
06.201.0123-0 | TUBO DE FERRO FUNDIDO DÚCTIL COM PONTA E FLANGE ROSCADOS, ESPESSURA CLASSE K-12, CLASSE DE PRESSÃO PN-10, PARA AGUA, CONFORME NBR 7560 E NBR 7675, REVESTIDO EXTERNAMENTE COM ZINCO METÁLICO E INTERNAMENTE COM ARGAMASSA DE CIMENTO, EXCLUSIVE ACESSÓRIOS PARA JUNTA, COM DIÂMETRO DE 800MM, COMPRIMENTO ATE 1,0M.FORNECIMENTO | UN | un
06.201.0123-A | TUBO DE FERRO FUNDIDO DÚCTIL COM PONTA E FLANGE ROSCADOS, ESPESSURA CLASSE K-12, CLASSE DE PRESSÃO PN-10, PARA AGUA, CONFORME NBR 7560 E NBR 7675, REVESTIDO EXTERNAMENTE COM ZINCO METÁLICO E INTERNAMENTE COM ARGAMASSA DE CIMENTO, EXCLUSIVE ACESSÓRIOS PARA JUNTA, COM DIÂMETRO DE 800MM, COMPRIMENTO ATE 1,0M.FORNECIMENTO | UN | un
06.201.0124-0 | TUBO DE FERRO FUNDIDO DÚCTIL COM PONTA E FLANGE ROSCADOS, ESPESSURA CLASSE K-12, CLASSE DE PRESSÃO PN-10, PARA AGUA, CONFORME NBR 7560 E NBR 7675, REVESTIDO EXTERNAMENTE COM ZINCO METÁLICO E INTERNAMENTE COM ARGAMASSA DE CIMENTO, EXCLUSIVE ACESSÓRIOS PARA JUNTA, COM DIÂMETRO DE 900MM, COMPRIMENTO ATE 1,0M.FORNECIMENTO | UN | un
06.201.0124-A | TUBO DE FERRO FUNDIDO DÚCTIL COM PONTA E FLANGE ROSCADOS, ESPESSURA CLASSE K-12, CLASSE DE PRESSÃO PN-10, PARA AGUA, CONFORME NBR 7560 E NBR 7675, REVESTIDO EXTERNAMENTE COM ZINCO METÁLICO E INTERNAMENTE COM ARGAMASSA DE CIMENTO, EXCLUSIVE ACESSÓRIOS PARA JUNTA, COM DIÂMETRO DE 900MM, COMPRIMENTO ATE 1,0M.FORNECIMENTO | UN | un
06.201.0125-0 | TUBO DE FERRO FUNDIDO DÚCTIL COM PONTA E FLANGE ROSCADOS, ESPESSURA CLASSE K-12, CLASSE DE PRESSÃO PN-10, PARA AGUA, CONFORME NBR 7560 E NBR 7675, REVESTIDO EXTERNAMENTE COM ZINCO METÁLICO E INTERNAMENTE COM ARGAMASSA DE CIMENTO, EXCLUSIVE ACESSÓRIOS PARA JUNTA, COM DIÂMETRO DE 1000MM, COMPRIMENTO ATE 1,0M.FORNECIMENTO | UN | un
06.201.0125-A | TUBO DE FERRO FUNDIDO DÚCTIL COM PONTA E FLANGE ROSCADOS, ESPESSURA CLASSE K-12, CLASSE DE PRESSÃO PN-10, PARA AGUA, CONFORME NBR 7560 E NBR 7675, REVESTIDO EXTERNAMENTE COM ZINCO METÁLICO E INTERNAMENTE COM ARGAMASSA DE CIMENTO, EXCLUSIVE ACESSÓRIOS PARA JUNTA, COM DIÂMETRO DE 1000MM, COMPRIMENTO ATE 1,0M.FORNECIMENTO | UN | un
06.201.0126-0 | TUBO DE FERRO FUNDIDO DÚCTIL COM PONTA E FLANGE ROSCADOS, ESPESSURA CLASSE K-12, CLASSE DE PRESSÃO PN-10, PARA AGUA, CONFORME NBR 7560 E NBR 7675, REVESTIDO EXTERNAMENTE COM ZINCO METÁLICO E INTERNAMENTE COM ARGAMASSA DE CIMENTO, EXCLUSIVE ACESSÓRIOS PARA JUNTA, COM DIÂMETRO DE 1200MM, COMPRIMENTO ATE 1,0M.FORNECIMENTO | UN | un
06.201.0126-A | TUBO DE FERRO FUNDIDO DÚCTIL COM PONTA E FLANGE ROSCADOS, ESPESSURA CLASSE K-12, CLASSE DE PRESSÃO PN-10, PARA AGUA, CONFORME NBR 7560 E NBR 7675, REVESTIDO EXTERNAMENTE COM ZINCO METÁLICO E INTERNAMENTE COM ARGAMASSA DE CIMENTO, EXCLUSIVE ACESSÓRIOS PARA JUNTA, COM DIÂMETRO DE 1200MM, COMPRIMENTO ATE 1,0M.FORNECIMENTO | UN | un
06.201.0131-0 | TUBO DE FERRO FUNDIDO DÚCTIL COM PONTA E FLANGE SOLDADOS, ESPESSURA CLASSE K-9, CLASSE DE PRESSÃO PN-16, PARA AGUA, CONFORME NBR 7560 E NBR 7675, REVESTIDO EXTERNAMENTE COM ZINCO METÁLICO E INTERNAMENTE COM ARGAMASSA DE CIMENTO, EXCLUSIVE ACESSÓRIOS PARA JUNTA, COM DIÂMETRO DE 80MM, COMPRIMENTO ATE 1,0M.FORNECIMENTO | UN | un
06.201.0131-A | TUBO DE FERRO FUNDIDO DÚCTIL COM PONTA E FLANGE SOLDADOS, ESPESSURA CLASSE K-9, CLASSE DE PRESSÃO PN-16, PARA AGUA, CONFORME NBR 7560 E NBR 7675, REVESTIDO EXTERNAMENTE COM ZINCO METÁLICO E INTERNAMENTE COM ARGAMASSA DE CIMENTO, EXCLUSIVE ACESSÓRIOS PARA JUNTA, COM DIÂMETRO DE 80MM, COMPRIMENTO ATE 1,0M.FORNECIMENTO | UN | un
06.201.0132-0 | TUBO DE FERRO FUNDIDO DÚCTIL COM PONTA E FLANGE SOLDADOS, ESPESSURA CLASSE K-9, CLASSE DE PRESSÃO PN-16, PARA AGUA, CONFORME NBR 7560 E NBR 7675, REVESTIDO EXTERNAMENTE COM ZINCO METÁLICO E INTERNAMENTE COM ARGAMASSA DE CIMENTO, EXCLUSIVE ACESSÓRIOS PARA JUNTA, COM DIÂMETRO DE 100MM, COMPRIMENTO ATE 1,0M.FORNECIMENTO | UN | un
06.201.0132-A | TUBO DE FERRO FUNDIDO DÚCTIL COM PONTA E FLANGE SOLDADOS, ESPESSURA CLASSE K-9, CLASSE DE PRESSÃO PN-16, PARA AGUA, CONFORME NBR 7560 E NBR 7675, REVESTIDO EXTERNAMENTE COM ZINCO METÁLICO E INTERNAMENTE COM ARGAMASSA DE CIMENTO, EXCLUSIVE ACESSÓRIOS PARA JUNTA, COM DIÂMETRO DE 100MM, COMPRIMENTO ATE 1,0M.FORNECIMENTO | UN | un
06.201.0133-0 | TUBO DE FERRO FUNDIDO DÚCTIL COM PONTA E FLANGE SOLDADOS, ESPESSURA CLASSE K-9, CLASSE DE PRESSÃO PN-16, PARA AGUA, CONFORME NBR 7560 E NBR 7675, REVESTIDO EXTERNAMENTE COM ZINCO METÁLICO E INTERNAMENTE COM ARGAMASSA DE CIMENTO, EXCLUSIVE ACESSÓRIOS PARA JUNTA, COM DIÂMETRO DE 150MM, COMPRIMENTO ATE 1,0M.FORNECIMENTO | UN | un
06.201.0133-A | TUBO DE FERRO FUNDIDO DÚCTIL COM PONTA E FLANGE SOLDADOS, ESPESSURA CLASSE K-9, CLASSE DE PRESSÃO PN-16, PARA AGUA, CONFORME NBR 7560 E NBR 7675, REVESTIDO EXTERNAMENTE COM ZINCO METÁLICO E INTERNAMENTE COM ARGAMASSA DE CIMENTO, EXCLUSIVE ACESSÓRIOS PARA JUNTA, COM DIÂMETRO DE 150MM, COMPRIMENTO ATE 1,0M.FORNECIMENTO | UN | un
06.201.0134-0 | TUBO DE FERRO FUNDIDO DÚCTIL COM PONTA E FLANGE SOLDADOS, ESPESSURA CLASSE K-9, CLASSE DE PRESSÃO PN-16, PARA AGUA, CONFORME NBR 7560 E NBR 7675, REVESTIDO EXTERNAMENTE COM ZINCO METÁLICO E INTERNAMENTE COM ARGAMASSA DE CIMENTO, EXCLUSIVE ACESSÓRIOS PARA JUNTA, COM DIÂMETRO DE 200MM, COMPRIMENTO ATE 1,0M.FORNECIMENTO | UN | un
06.201.0134-A | TUBO DE FERRO FUNDIDO DÚCTIL COM PONTA E FLANGE SOLDADOS, ESPESSURA CLASSE K-9, CLASSE DE PRESSÃO PN-16, PARA AGUA, CONFORME NBR 7560 E NBR 7675, REVESTIDO EXTERNAMENTE COM ZINCO METÁLICO E INTERNAMENTE COM ARGAMASSA DE CIMENTO, EXCLUSIVE ACESSÓRIOS PARA JUNTA, COM DIÂMETRO DE 200MM, COMPRIMENTO ATE 1,0M.FORNECIMENTO | UN | un
06.201.0135-0 | TUBO DE FERRO FUNDIDO DÚCTIL COM PONTA E FLANGE SOLDADOS, ESPESSURA CLASSE K-9, CLASSE DE PRESSÃO PN-16, PARA AGUA, CONFORME NBR 7560 E NBR 7675, REVESTIDO EXTERNAMENTE COM ZINCO METÁLICO E INTERNAMENTE COM ARGAMASSA DE CIMENTO, EXCLUSIVE ACESSÓRIOS PARA JUNTA, COM DIÂMETRO DE 250MM, COMPRIMENTO ATE 1,0M.FORNECIMENTO | UN | un
06.201.0135-A | TUBO DE FERRO FUNDIDO DÚCTIL COM PONTA E FLANGE SOLDADOS, ESPESSURA CLASSE K-9, CLASSE DE PRESSÃO PN-16, PARA AGUA, CONFORME NBR 7560 E NBR 7675, REVESTIDO EXTERNAMENTE COM ZINCO METÁLICO E INTERNAMENTE COM ARGAMASSA DE CIMENTO, EXCLUSIVE ACESSÓRIOS PARA JUNTA, COM DIÂMETRO DE 250MM, COMPRIMENTO ATE 1,0M.FORNECIMENTO | UN | un
06.201.0136-0 | TUBO DE FERRO FUNDIDO DÚCTIL COM PONTA E FLANGE SOLDADOS, ESPESSURA CLASSE K-9, CLASSE DE PRESSÃO PN-16, PARA AGUA, CONFORME NBR 7560 E NBR 7675, REVESTIDO EXTERNAMENTE COM ZINCO METÁLICO E INTERNAMENTE COM ARGAMASSA DE CIMENTO, EXCLUSIVE ACESSÓRIOS PARA JUNTA, COM DIÂMETRO DE 300MM, COMPRIMENTO ATE 1,0M.FORNECIMENTO | UN | un
06.201.0136-A | TUBO DE FERRO FUNDIDO DÚCTIL COM PONTA E FLANGE SOLDADOS, ESPESSURA CLASSE K-9, CLASSE DE PRESSÃO PN-16, PARA AGUA, CONFORME NBR 7560 E NBR 7675, REVESTIDO EXTERNAMENTE COM ZINCO METÁLICO E INTERNAMENTE COM ARGAMASSA DE CIMENTO, EXCLUSIVE ACESSÓRIOS PARA JUNTA, COM DIÂMETRO DE 300MM, COMPRIMENTO ATE 1,0M.FORNECIMENTO | UN | un
06.201.0137-0 | TUBO DE FERRO FUNDIDO DÚCTIL COM PONTA E FLANGE SOLDADOS, ESPESSURA CLASSE K-9, CLASSE DE PRESSÃO PN-16, PARA AGUA, CONFORME NBR 7560 E NBR 7675, REVESTIDO EXTERNAMENTE COM ZINCO METÁLICO E INTERNAMENTE COM ARGAMASSA DE CIMENTO, EXCLUSIVE ACESSÓRIOS PARA JUNTA, COM DIÂMETRO DE 350MM, COMPRIMENTO ATE 1,0M.FORNECIMENTO | UN | un
06.201.0137-A | TUBO DE FERRO FUNDIDO DÚCTIL COM PONTA E FLANGE SOLDADOS, ESPESSURA CLASSE K-9, CLASSE DE PRESSÃO PN-16, PARA AGUA, CONFORME NBR 7560 E NBR 7675, REVESTIDO EXTERNAMENTE COM ZINCO METÁLICO E INTERNAMENTE COM ARGAMASSA DE CIMENTO, EXCLUSIVE ACESSÓRIOS PARA JUNTA, COM DIÂMETRO DE 350MM, COMPRIMENTO ATE 1,0M.FORNECIMENTO | UN | un
06.201.0138-0 | TUBO DE FERRO FUNDIDO DÚCTIL COM PONTA E FLANGE SOLDADOS, ESPESSURA CLASSE K-9, CLASSE DE PRESSÃO PN-16, PARA AGUA, CONFORME NBR 7560 E NBR 7675, REVESTIDO EXTERNAMENTE COM ZINCO METÁLICO E INTERNAMENTE COM ARGAMASSA DE CIMENTO, EXCLUSIVE ACESSÓRIOS PARA JUNTA, COM DIÂMETRO DE 400MM, COMPRIMENTO ATE 1,0M.FORNECIMENTO | UN | un
06.201.0138-A | TUBO DE FERRO FUNDIDO DÚCTIL COM PONTA E FLANGE SOLDADOS, ESPESSURA CLASSE K-9, CLASSE DE PRESSÃO PN-16, PARA AGUA, CONFORME NBR 7560 E NBR 7675, REVESTIDO EXTERNAMENTE COM ZINCO METÁLICO E INTERNAMENTE COM ARGAMASSA DE CIMENTO, EXCLUSIVE ACESSÓRIOS PARA JUNTA, COM DIÂMETRO DE 400MM, COMPRIMENTO ATE 1,0M.FORNECIMENTO | UN | un
06.201.0139-0 | TUBO DE FERRO FUNDIDO DÚCTIL COM PONTA E FLANGE SOLDADOS, ESPESSURA CLASSE K-9, CLASSE DE PRESSÃO PN-16, PARA AGUA, CONFORME NBR 7560 E NBR 7675, REVESTIDO EXTERNAMENTE COM ZINCO METÁLICO E INTERNAMENTE COM ARGAMASSA DE CIMENTO, EXCLUSIVE ACESSÓRIOS PARA JUNTA, COM DIÂMETRO DE 450MM, COMPRIMENTO ATE 1,0M.FORNECIMENTO | UN | un
06.201.0139-A | TUBO DE FERRO FUNDIDO DÚCTIL COM PONTA E FLANGE SOLDADOS, ESPESSURA CLASSE K-9, CLASSE DE PRESSÃO PN-16, PARA AGUA, CONFORME NBR 7560 E NBR 7675, REVESTIDO EXTERNAMENTE COM ZINCO METÁLICO E INTERNAMENTE COM ARGAMASSA DE CIMENTO, EXCLUSIVE ACESSÓRIOS PARA JUNTA, COM DIÂMETRO DE 450MM, COMPRIMENTO ATE 1,0M.FORNECIMENTO | UN | un
06.201.0140-0 | TUBO DE FERRO FUNDIDO DÚCTIL COM PONTA E FLANGE SOLDADOS, ESPESSURA CLASSE K-9, CLASSE DE PRESSÃO PN-16, PARA AGUA, CONFORME NBR 7560 E NBR 7675, REVESTIDO EXTERNAMENTE COM ZINCO METÁLICO E INTERNAMENTE COM ARGAMASSA DE CIMENTO, EXCLUSIVE ACESSÓRIOS PARA JUNTA, COM DIÂMETRO DE 500MM, COMPRIMENTO ATE 1,0M.FORNECIMENTO | UN | un
06.201.0140-A | TUBO DE FERRO FUNDIDO DÚCTIL COM PONTA E FLANGE SOLDADOS, ESPESSURA CLASSE K-9, CLASSE DE PRESSÃO PN-16, PARA AGUA, CONFORME NBR 7560 E NBR 7675, REVESTIDO EXTERNAMENTE COM ZINCO METÁLICO E INTERNAMENTE COM ARGAMASSA DE CIMENTO, EXCLUSIVE ACESSÓRIOS PARA JUNTA, COM DIÂMETRO DE 500MM, COMPRIMENTO ATE 1,0M.FORNECIMENTO | UN | un
06.201.0141-0 | TUBO DE FERRO FUNDIDO DÚCTIL COM PONTA E FLANGE SOLDADOS, ESPESSURA CLASSE K-9, CLASSE DE PRESSÃO PN-16, PARA AGUA, CONFORME NBR 7560 E NBR 7675, REVESTIDO EXTERNAMENTE COM ZINCO METÁLICO E INTERNAMENTE COM ARGAMASSA DE CIMENTO, EXCLUSIVE ACESSÓRIOS PARA JUNTA, COM DIÂMETRO DE 600MM, COMPRIMENTO ATE 1,0M.FORNECIMENTO | UN | un
06.201.0141-A | TUBO DE FERRO FUNDIDO DÚCTIL COM PONTA E FLANGE SOLDADOS, ESPESSURA CLASSE K-9, CLASSE DE PRESSÃO PN-16, PARA AGUA, CONFORME NBR 7560 E NBR 7675, REVESTIDO EXTERNAMENTE COM ZINCO METÁLICO E INTERNAMENTE COM ARGAMASSA DE CIMENTO, EXCLUSIVE ACESSÓRIOS PARA JUNTA, COM DIÂMETRO DE 600MM, COMPRIMENTO ATE 1,0M.FORNECIMENTO | UN | un
06.201.0142-0 | TUBO DE FERRO FUNDIDO DÚCTIL COM PONTA E FLANGE ROSCADOS, ESPESSURA CLASSE K-12, CLASSE DE PRESSÃO PN-16, PARA AGUA, CONFORME NBR 7560 E NBR 7675, REVESTIDO EXTERNAMENTE COM ZINCO METÁLICO E INTERNAMENTE COM ARGAMASSA DE CIMENTO, EXCLUSIVE ACESSÓRIOS PARA JUNTA, COM DIÂMETRO DE 700MM, COMPRIMENTO ATE 1,0M.FORNECIMENTO | UN | un
06.201.0142-A | TUBO DE FERRO FUNDIDO DÚCTIL COM PONTA E FLANGE ROSCADOS, ESPESSURA CLASSE K-12, CLASSE DE PRESSÃO PN-16, PARA AGUA, CONFORME NBR 7560 E NBR 7675, REVESTIDO EXTERNAMENTE COM ZINCO METÁLICO E INTERNAMENTE COM ARGAMASSA DE CIMENTO, EXCLUSIVE ACESSÓRIOS PARA JUNTA, COM DIÂMETRO DE 700MM, COMPRIMENTO ATE 1,0M.FORNECIMENTO | UN | un
06.201.0161-0 | TUBO DE FERRO FUNDIDO DÚCTIL COM BOLSA DE JUNTA ELÁSTICA E FLANGE SOLDADO, ESPESSURA CLASSE K-9, CLASSE DE PRESSÃO PN-10, PARA AGUA, CONFORME NBR 7560 E NBR 7675, REVESTIDO EXTERNAMENTE COM ZINCO METÁLICO E PINTURA BETUMINOSA E INTERNAMENTE COM ARGAMASSA DE CIMENTO, EXCLUSIVE ACESSÓRIOS PARA JUNTA, COM DIÂMETRO DE 80MM, COMPRIMENTO ATE 1,0M.FORNECIMENTO | UN | un
06.201.0161-A | TUBO DE FERRO FUNDIDO DÚCTIL COM BOLSA DE JUNTA ELÁSTICA E FLANGE SOLDADO, ESPESSURA CLASSE K-9, CLASSE DE PRESSÃO PN-10, PARA AGUA, CONFORME NBR 7560 E NBR 7675, REVESTIDO EXTERNAMENTE COM ZINCO METÁLICO E PINTURA BETUMINOSA E INTERNAMENTE COM ARGAMASSA DE CIMENTO, EXCLUSIVE ACESSÓRIOS PARA JUNTA, COM DIÂMETRO DE 80MM, COMPRIMENTO ATE 1,0M.FORNECIMENTO | UN | un
06.201.0162-0 | TUBO DE FERRO FUNDIDO DÚCTIL COM BOLSA DE JUNTA ELÁSTICA E FLANGE SOLDADOS, ESPESSURA CLASSE K-9, CLASSE DE PRESSÃO PN-10, PARA AGUA, CONFORME NBR 7560 E NBR 7675, REVESTIDO EXTERNAMENTE COM ZINCO METÁLICO E PINTURA BETUMINOSA E INTERNAMENTE COM ARGAMASSA DE CIMENTO, EXCLUSIVE ACESSÓRIOS PARA JUNTA, COM DIÂMETRO DE 100MM, COMPRIMENTO ATE 1,0M. FORNECIMENTO | UN | un
06.201.0162-A | TUBO DE FERRO FUNDIDO DÚCTIL COM BOLSA DE JUNTA ELÁSTICA E FLANGE SOLDADOS, ESPESSURA CLASSE K-9, CLASSE DE PRESSÃO PN-10, PARA AGUA, CONFORME NBR 7560 E NBR 7675, REVESTIDO EXTERNAMENTE COM ZINCO METÁLICO E PINTURA BETUMINOSA E INTERNAMENTE COM ARGAMASSA DE CIMENTO, EXCLUSIVE ACESSÓRIOS PARA JUNTA, COM DIÂMETRO DE 100MM, COMPRIMENTO ATE 1,0M. FORNECIMENTO | UN | un
06.201.0163-0 | TUBO DE FERRO FUNDIDO DÚCTIL COM BOLSA DE JUNTA ELÁSTICA E FLANGE SOLDADOS, ESPESSURA CLASSE K-9, CLASSE DE PRESSÃO PN-10, PARA AGUA, CONFORME NBR 7560 E NBR 7675, REVESTIDO EXTERNAMENTE COM ZINCO METÁLICO E PINTURA BETUMINOSA E INTERNAMENTE COM ARGAMASSA DE CIMENTO, EXCLUSIVE ACESSÓRIOS PARA JUNTA, COM DIÂMETRO DE 150MM, COMPRIMENTO ATE 1,0M. FORNECIMENTO | UN | un
06.201.0163-A | TUBO DE FERRO FUNDIDO DÚCTIL COM BOLSA DE JUNTA ELÁSTICA E FLANGE SOLDADOS, ESPESSURA CLASSE K-9, CLASSE DE PRESSÃO PN-10, PARA AGUA, CONFORME NBR 7560 E NBR 7675, REVESTIDO EXTERNAMENTE COM ZINCO METÁLICO E PINTURA BETUMINOSA E INTERNAMENTE COM ARGAMASSA DE CIMENTO, EXCLUSIVE ACESSÓRIOS PARA JUNTA, COM DIÂMETRO DE 150MM, COMPRIMENTO ATE 1,0M. FORNECIMENTO | UN | un
06.201.0164-0 | TUBO DE FERRO FUNDIDO DÚCTIL COM BOLSA DE JUNTA ELÁSTICA E FLANGE SOLDADOS, ESPESSURA CLASSE K-9, CLASSE DE PRESSÃO PN-10, PARA AGUA, CONFORME NBR 7560 E NBR 7675, REVESTIDO EXTERNAMENTE COM ZINCO METÁLICO E PINTURA BETUMINOSA E INTERNAMENTE COM ARGAMASSA DE CIMENTO, EXCLUSIVE ACESSÓRIOS PARA JUNTA, COM DIÂMETRO DE 200MM, COMPRIMENTO ATE 1,0M. FORNECIMENTO | UN | un
06.201.0164-A | TUBO DE FERRO FUNDIDO DÚCTIL COM BOLSA DE JUNTA ELÁSTICA E FLANGE SOLDADOS, ESPESSURA CLASSE K-9, CLASSE DE PRESSÃO PN-10, PARA AGUA, CONFORME NBR 7560 E NBR 7675, REVESTIDO EXTERNAMENTE COM ZINCO METÁLICO E PINTURA BETUMINOSA E INTERNAMENTE COM ARGAMASSA DE CIMENTO, EXCLUSIVE ACESSÓRIOS PARA JUNTA, COM DIÂMETRO DE 200MM, COMPRIMENTO ATE 1,0M. FORNECIMENTO | UN | un
06.201.0165-0 | TUBO DE FERRO FUNDIDO DÚCTIL COM BOLSA DE JUNTA ELÁSTICA E FLANGE SOLDADOS, ESPESSURA CLASSE K-9, CLASSE DE PRESSÃO PN-10, PARA AGUA, CONFORME NBR 7560 E NBR 7675, REVESTIDO EXTERNAMENTE COM ZINCO METÁLICO E PINTURA BETUMINOSA E INTERNAMENTE COM ARGAMASSA DE CIMENTO, EXCLUSIVE ACESSÓRIOS PARA JUNTA, COM DIÂMETRO DE 250MM, COMPRIMENTO ATE 1,0M. FORNECIMENTO | UN | un
06.201.0165-A | TUBO DE FERRO FUNDIDO DÚCTIL COM BOLSA DE JUNTA ELÁSTICA E FLANGE SOLDADOS, ESPESSURA CLASSE K-9, CLASSE DE PRESSÃO PN-10, PARA AGUA, CONFORME NBR 7560 E NBR 7675, REVESTIDO EXTERNAMENTE COM ZINCO METÁLICO E PINTURA BETUMINOSA E INTERNAMENTE COM ARGAMASSA DE CIMENTO, EXCLUSIVE ACESSÓRIOS PARA JUNTA, COM DIÂMETRO DE 250MM, COMPRIMENTO ATE 1,0M. FORNECIMENTO | UN | un
06.201.0166-0 | TUBO DE FERRO FUNDIDO DÚCTIL COM BOLSA DE JUNTA ELÁSTICA E FLANGE SOLDADOS, ESPESSURA CLASSE K-9, CLASSE DE PRESSÃO PN-10, PARA AGUA, CONFORME NBR 7560 E NBR 7675, REVESTIDO EXTERNAMENTE COM ZINCO METÁLICO E PINTURA BETUMINOSA E INTERNAMENTE COM ARGAMASSA DE CIMENTO, EXCLUSIVE ACESSÓRIOS PARA JUNTA, COM DIÂMETRO DE 300MM, COMPRIMENTO ATE 1,0M. FORNECIMENTO | UN | un
06.201.0166-A | TUBO DE FERRO FUNDIDO DÚCTIL COM BOLSA DE JUNTA ELÁSTICA E FLANGE SOLDADOS, ESPESSURA CLASSE K-9, CLASSE DE PRESSÃO PN-10, PARA AGUA, CONFORME NBR 7560 E NBR 7675, REVESTIDO EXTERNAMENTE COM ZINCO METÁLICO E PINTURA BETUMINOSA E INTERNAMENTE COM ARGAMASSA DE CIMENTO, EXCLUSIVE ACESSÓRIOS PARA JUNTA, COM DIÂMETRO DE 300MM, COMPRIMENTO ATE 1,0M. FORNECIMENTO | UN | un
06.201.0167-0 | TUBO DE FERRO FUNDIDO DÚCTIL COM BOLSA DE JUNTA ELÁSTICA E FLANGE SOLDADOS, ESPESSURA CLASSE K-9, CLASSE DE PRESSÃO PN-10, PARA AGUA, CONFORME NBR 7560 E NBR 7675, REVESTIDO EXTERNAMENTE COM ZINCO METÁLICO E PINTURA BETUMINOSA E INTERNAMENTE COM ARGAMASSA DE CIMENTO, EXCLUSIVE ACESSÓRIOS PARA JUNTA, COM DIÂMETRO DE 350MM, COMPRIMENTO ATE 1,0M. FORNECIMENTO | UN | un
06.201.0167-A | TUBO DE FERRO FUNDIDO DÚCTIL COM BOLSA DE JUNTA ELÁSTICA E FLANGE SOLDADOS, ESPESSURA CLASSE K-9, CLASSE DE PRESSÃO PN-10, PARA AGUA, CONFORME NBR 7560 E NBR 7675, REVESTIDO EXTERNAMENTE COM ZINCO METÁLICO E PINTURA BETUMINOSA E INTERNAMENTE COM ARGAMASSA DE CIMENTO, EXCLUSIVE ACESSÓRIOS PARA JUNTA, COM DIÂMETRO DE 350MM, COMPRIMENTO ATE 1,0M. FORNECIMENTO | UN | un
06.201.0168-0 | TUBO DE FERRO FUNDIDO DÚCTIL COM BOLSA DE JUNTA ELÁSTICA E FLANGE SOLDADOS, ESPESSURA CLASSE K-9, CLASSE DE PRESSÃO PN-10, PARA AGUA, CONFORME NBR 7560 E NBR 7675, REVESTIDO EXTERNAMENTE COM ZINCO METÁLICO E PINTURA BETUMINOSA E INTERNAMENTE COM ARGAMASSA DE CIMENTO, EXCLUSIVE ACESSÓRIOS PARA JUNTA, COM DIÂMETRO DE 400MM, COMPRIMENTO ATE 1,0M. FORNECIMENTO | UN | un
06.201.0168-A | TUBO DE FERRO FUNDIDO DÚCTIL COM BOLSA DE JUNTA ELÁSTICA E FLANGE SOLDADOS, ESPESSURA CLASSE K-9, CLASSE DE PRESSÃO PN-10, PARA AGUA, CONFORME NBR 7560 E NBR 7675, REVESTIDO EXTERNAMENTE COM ZINCO METÁLICO E PINTURA BETUMINOSA E INTERNAMENTE COM ARGAMASSA DE CIMENTO, EXCLUSIVE ACESSÓRIOS PARA JUNTA, COM DIÂMETRO DE 400MM, COMPRIMENTO ATE 1,0M. FORNECIMENTO | UN | un
06.201.0169-0 | TUBO DE FERRO FUNDIDO DÚCTIL COM BOLSA DE JUNTA ELÁSTICA E FLANGE SOLDADOS, ESPESSURA CLASSE K-9, CLASSE DE PRESSÃO PN-10, PARA AGUA, CONFORME NBR 7560 E NBR 7675, REVESTIDO EXTERNAMENTE COM ZINCO METÁLICO E PINTURA BETUMINOSA E INTERNAMENTE COM ARGAMASSA DE CIMENTO, EXCLUSIVE ACESSÓRIOS PARA JUNTA, COM DIÂMETRO DE 450MM, COMPRIMENTO ATE 1,0M. FORNECIMENTO | UN | un
06.201.0169-A | TUBO DE FERRO FUNDIDO DÚCTIL COM BOLSA DE JUNTA ELÁSTICA E FLANGE SOLDADOS, ESPESSURA CLASSE K-9, CLASSE DE PRESSÃO PN-10, PARA AGUA, CONFORME NBR 7560 E NBR 7675, REVESTIDO EXTERNAMENTE COM ZINCO METÁLICO E PINTURA BETUMINOSA E INTERNAMENTE COM ARGAMASSA DE CIMENTO, EXCLUSIVE ACESSÓRIOS PARA JUNTA, COM DIÂMETRO DE 450MM, COMPRIMENTO ATE 1,0M. FORNECIMENTO | UN | un
06.201.0170-0 | TUBO DE FERRO FUNDIDO DÚCTIL COM BOLSA DE JUNTA ELÁSTICA E FLANGE SOLDADOS, ESPESSURA CLASSE K-9, CLASSE DE PRESSÃO PN-10, PARA AGUA, CONFORME NBR 7560 E NBR 7675, REVESTIDO EXTERNAMENTE COM ZINCO METÁLICO E PINTURA BETUMINOSA E INTERNAMENTE COM ARGAMASSA DE CIMENTO, EXCLUSIVE ACESSÓRIOS PARA JUNTA, COM DIÂMETRO DE 500MM, COMPRIMENTO ATE 1,0M. FORNECIMENTO | UN | un
06.201.0170-A | TUBO DE FERRO FUNDIDO DÚCTIL COM BOLSA DE JUNTA ELÁSTICA E FLANGE SOLDADOS, ESPESSURA CLASSE K-9, CLASSE DE PRESSÃO PN-10, PARA AGUA, CONFORME NBR 7560 E NBR 7675, REVESTIDO EXTERNAMENTE COM ZINCO METÁLICO E PINTURA BETUMINOSA E INTERNAMENTE COM ARGAMASSA DE CIMENTO, EXCLUSIVE ACESSÓRIOS PARA JUNTA, COM DIÂMETRO DE 500MM, COMPRIMENTO ATE 1,0M. FORNECIMENTO | UN | un
06.201.0171-0 | TUBO DE FERRO FUNDIDO DÚCTIL COM BOLSA DE JUNTA ELÁSTICA E FLANGE SOLDADOS, ESPESSURA CLASSE K-9, CLASSE DE PRESSÃO PN-10, PARA AGUA, CONFORME NBR 7560 E NBR 7675, REVESTIDO EXTERNAMENTE COM ZINCO METÁLICO E PINTURA BETUMINOSA E INTERNAMENTE COM ARGAMASSA DE CIMENTO, EXCLUSIVE ACESSÓRIOS PARA JUNTA, COM DIÂMETRO DE 600MM, COMPRIMENTO ATE 1,0M. FORNECIMENTO | UN | un
06.201.0171-A | TUBO DE FERRO FUNDIDO DÚCTIL COM BOLSA DE JUNTA ELÁSTICA E FLANGE SOLDADOS, ESPESSURA CLASSE K-9, CLASSE DE PRESSÃO PN-10, PARA AGUA, CONFORME NBR 7560 E NBR 7675, REVESTIDO EXTERNAMENTE COM ZINCO METÁLICO E PINTURA BETUMINOSA E INTERNAMENTE COM ARGAMASSA DE CIMENTO, EXCLUSIVE ACESSÓRIOS PARA JUNTA, COM DIÂMETRO DE 600MM, COMPRIMENTO ATE 1,0M. FORNECIMENTO | UN | un
06.201.0172-0 | TUBO DE FERRO FUNDIDO DÚCTIL COM BOLSA DE JUNTA ELÁSTICA E FLANGE ROSCADOS, ESPESSURA CLASSE K-12, CLASSE DE PRESSÃO PN-10, PARA AGUA, CONFORME NBR 7560 E NBR 7675, REVESTIDO EXTERNAMENTE COM ZINCO METÁLICO E PINTURA BETUMINOSA E INTERNAMENTE COM ARGAMASSA DE CIMENTO, EXCLUSIVE ACESSÓRIOS PARA JUNTA, COM DIÂMETRO DE 700MM, COMPRIMENTO ATE 1,0M. FORNECIMENTO | UN | un
06.201.0172-A | TUBO DE FERRO FUNDIDO DÚCTIL COM BOLSA DE JUNTA ELÁSTICA E FLANGE ROSCADOS, ESPESSURA CLASSE K-12, CLASSE DE PRESSÃO PN-10, PARA AGUA, CONFORME NBR 7560 E NBR 7675, REVESTIDO EXTERNAMENTE COM ZINCO METÁLICO E PINTURA BETUMINOSA E INTERNAMENTE COM ARGAMASSA DE CIMENTO, EXCLUSIVE ACESSÓRIOS PARA JUNTA, COM DIÂMETRO DE 700MM, COMPRIMENTO ATE 1,0M. FORNECIMENTO | UN | un
06.201.0173-0 | TUBO DE FERRO FUNDIDO DÚCTIL COM BOLSA DE JUNTA ELÁSTICA E FLANGE ROSCADOS, ESPESSURA CLASSE K-12, CLASSE DE PRESSÃO PN-10, PARA AGUA, CONFORME NBR 7560 E NBR 7675, REVESTIDO EXTERNAMENTE COM ZINCO METÁLICO E PINTURA BETUMINOSA E INTERNAMENTE COM ARGAMASSA DE CIMENTO, EXCLUSIVE ACESSÓRIOS PARA JUNTA, COM DIÂMETRO DE 800MM, COMPRIMENTO 1,0M. FORNECIMENTO | UN | un
06.201.0173-A | TUBO DE FERRO FUNDIDO DÚCTIL COM BOLSA DE JUNTA ELÁSTICA E FLANGE ROSCADOS, ESPESSURA CLASSE K-12, CLASSE DE PRESSÃO PN-10, PARA AGUA, CONFORME NBR 7560 E NBR 7675, REVESTIDO EXTERNAMENTE COM ZINCO METÁLICO E PINTURA BETUMINOSA E INTERNAMENTE COM ARGAMASSA DE CIMENTO, EXCLUSIVE ACESSÓRIOS PARA JUNTA, COM DIÂMETRO DE 800MM, COMPRIMENTO 1,0M. FORNECIMENTO | UN | un
06.201.0174-0 | TUBO DE FERRO FUNDIDO DÚCTIL COM BOLSA DE JUNTA ELÁSTICA E FLANGE ROSCADOS, ESPESSURA CLASSE K-12, CLASSE DE PRESSÃO PN-10, PARA AGUA, CONFORME NBR 7560 E NBR 7675, REVESTIDO EXTERNAMENTE COM ZINCO METÁLICO E PINTURA BETUMINOSA E INTERNAMENTE COM ARGAMASSA DE CIMENTO, EXCLUSIVE ACESSÓRIOS PARA JUNTA, COM DIÂMETRO DE 900MM, COMPRIMENTO ATE 1,0M. FORNECIMENTO | UN | un
06.201.0174-A | TUBO DE FERRO FUNDIDO DÚCTIL COM BOLSA DE JUNTA ELÁSTICA E FLANGE ROSCADOS, ESPESSURA CLASSE K-12, CLASSE DE PRESSÃO PN-10, PARA AGUA, CONFORME NBR 7560 E NBR 7675, REVESTIDO EXTERNAMENTE COM ZINCO METÁLICO E PINTURA BETUMINOSA E INTERNAMENTE COM ARGAMASSA DE CIMENTO, EXCLUSIVE ACESSÓRIOS PARA JUNTA, COM DIÂMETRO DE 900MM, COMPRIMENTO ATE 1,0M. FORNECIMENTO | UN | un
06.201.0175-0 | TUBO DE FERRO FUNDIDO DÚCTIL COM BOLSA DE JUNTA ELÁSTICA E FLANGE ROSCADOS, ESPESSURA CLASSE K-12, CLASSE DE PRESSÃO PN-10, PARA AGUA, CONFORME NBR 7560 E NBR 7675, REVESTIDO EXTERNAMENTE COM ZINCO METÁLICO E PINTURA BETUMINOSA E INTERNAMENTE COM ARGAMASSA DE CIMENTO, EXCLUSIVE ACESSÓRIOS PARA JUNTA, COM DIÂMETRO DE 1000MM, COMPRIMENTO ATE 1,0M. FORNECIMENTO | UN | un
06.201.0175-A | TUBO DE FERRO FUNDIDO DÚCTIL COM BOLSA DE JUNTA ELÁSTICA E FLANGE ROSCADOS, ESPESSURA CLASSE K-12, CLASSE DE PRESSÃO PN-10, PARA AGUA, CONFORME NBR 7560 E NBR 7675, REVESTIDO EXTERNAMENTE COM ZINCO METÁLICO E PINTURA BETUMINOSA E INTERNAMENTE COM ARGAMASSA DE CIMENTO, EXCLUSIVE ACESSÓRIOS PARA JUNTA, COM DIÂMETRO DE 1000MM, COMPRIMENTO ATE 1,0M. FORNECIMENTO | UN | un
06.201.0176-0 | TUBO DE FERRO FUNDIDO DÚCTIL COM BOLSA DE JUNTA ELÁSTICA E FLANGE ROSCADOS, ESPESSURA CLASSE K-12, CLASSE DE PRESSÃO PN-10, PARA AGUA, CONFORME NBR 7560 E NBR 7675, REVESTIDO EXTERNAMENTE COM ZINCO METÁLICO E PINTURA BETUMINOSA E INTERNAMENTE COM ARGAMASSA DE CIMENTO, EXCLUSIVE ACESSÓRIOS PARA JUNTA, COM DIÂMETRO DE 1200MM, COMPRIMENTO ATE 1,0M. FORNECIMENTO | UN | un
06.201.0176-A | TUBO DE FERRO FUNDIDO DÚCTIL COM BOLSA DE JUNTA ELÁSTICA E FLANGE ROSCADOS, ESPESSURA CLASSE K-12, CLASSE DE PRESSÃO PN-10, PARA AGUA, CONFORME NBR 7560 E NBR 7675, REVESTIDO EXTERNAMENTE COM ZINCO METÁLICO E PINTURA BETUMINOSA E INTERNAMENTE COM ARGAMASSA DE CIMENTO, EXCLUSIVE ACESSÓRIOS PARA JUNTA, COM DIÂMETRO DE 1200MM, COMPRIMENTO ATE 1,0M. FORNECIMENTO | UN | un
06.201.0181-0 | TUBO DE FERRO FUNDIDO DÚCTIL COM BOLSA DE JUNTA ELÁSTICA E FLANGE SOLDADOS, ESPESSURA CLASSE K-9, CLASSE DE PRESSÃO PN-16, PARA AGUA, CONFORME NBR 7560 E NBR 7675, REVESTIDO EXTERNAMENTE COM ZINCO METÁLICO E PINTURA BETUMINOSA E INTERNAMENTE COM ARGAMASSA DE CIMENTO, EXCLUSIVE ACESSÓRIOS PARA JUNTA, COM DIÂMETRO DE 80MM, COMPRIMENTO ATE 1,0M. FORNECIMENTO | UN | un
06.201.0181-A | TUBO DE FERRO FUNDIDO DÚCTIL COM BOLSA DE JUNTA ELÁSTICA E FLANGE SOLDADOS, ESPESSURA CLASSE K-9, CLASSE DE PRESSÃO PN-16, PARA AGUA, CONFORME NBR 7560 E NBR 7675, REVESTIDO EXTERNAMENTE COM ZINCO METÁLICO E PINTURA BETUMINOSA E INTERNAMENTE COM ARGAMASSA DE CIMENTO, EXCLUSIVE ACESSÓRIOS PARA JUNTA, COM DIÂMETRO DE 80MM, COMPRIMENTO ATE 1,0M. FORNECIMENTO | UN | un
06.201.0182-0 | TUBO DE FERRO FUNDIDO DÚCTIL COM BOLSA DE JUNTA ELÁSTICA E FLANGE SOLDADOS, ESPESSURA CLASSE K-9, CLASSE DE PRESSÃO PN-16, PARA AGUA, CONFORME NBR 7560 E NBR 7675, REVESTIDO EXTERNAMENTE COM ZINCO METÁLICO E PINTURA BETUMINOSA E INTERNAMENTE COM ARGAMASSA DE CIMENTO, EXCLUSIVE ACESSÓRIOS PARA JUNTA, COM DIÂMETRO DE 100MM, COMPRIMENTO ATE 1,0M. FORNECIMENTO | UN | un
06.201.0182-A | TUBO DE FERRO FUNDIDO DÚCTIL COM BOLSA DE JUNTA ELÁSTICA E FLANGE SOLDADOS, ESPESSURA CLASSE K-9, CLASSE DE PRESSÃO PN-16, PARA AGUA, CONFORME NBR 7560 E NBR 7675, REVESTIDO EXTERNAMENTE COM ZINCO METÁLICO E PINTURA BETUMINOSA E INTERNAMENTE COM ARGAMASSA DE CIMENTO, EXCLUSIVE ACESSÓRIOS PARA JUNTA, COM DIÂMETRO DE 100MM, COMPRIMENTO ATE 1,0M. FORNECIMENTO | UN | un
06.201.0183-0 | TUBO DE FERRO FUNDIDO DÚCTIL COM BOLSA DE JUNTA ELÁSTICA E FLANGE SOLDADOS, ESPESSURA CLASSE K-9, CLASSE DE PRESSÃO PN-16, PARA AGUA, CONFORME NBR 7560 E NBR 7675, REVESTIDO EXTERNAMENTE COM ZINCO METÁLICO E PINTURA BETUMINOSA E INTERNAMENTE COM ARGAMASSA DE CIMENTO, EXCLUSIVE ACESSÓRIOS PARA JUNTA, COM DIÂMETRO DE 150MM, COMPRIMENTO ATE 1,0M. FORNECIMENTO | UN | un
06.201.0183-A | TUBO DE FERRO FUNDIDO DÚCTIL COM BOLSA DE JUNTA ELÁSTICA E FLANGE SOLDADOS, ESPESSURA CLASSE K-9, CLASSE DE PRESSÃO PN-16, PARA AGUA, CONFORME NBR 7560 E NBR 7675, REVESTIDO EXTERNAMENTE COM ZINCO METÁLICO E PINTURA BETUMINOSA E INTERNAMENTE COM ARGAMASSA DE CIMENTO, EXCLUSIVE ACESSÓRIOS PARA JUNTA, COM DIÂMETRO DE 150MM, COMPRIMENTO ATE 1,0M. FORNECIMENTO | UN | un
06.201.0184-0 | TUBO DE FERRO FUNDIDO DÚCTIL COM BOLSA DE JUNTA ELÁSTICA E FLANGE SOLDADOS, ESPESSURA CLASSE K-9, CLASSE DE PRESSÃO PN-16, PARA AGUA, CONFORME NBR 7560 E NBR 7675, REVESTIDO EXTERNAMENTE COM ZINCO METÁLICO E PINTURA BETUMINOSA E INTERNAMENTE COM ARGAMASSA DE CIMENTO, EXCLUSIVE ACESSÓRIOS PARA JUNTA, COM DIÂMETRO DE 200MM, COMPRIMENTO ATE 1,0M. FORNECIMENTO | UN | un
06.201.0184-A | TUBO DE FERRO FUNDIDO DÚCTIL COM BOLSA DE JUNTA ELÁSTICA E FLANGE SOLDADOS, ESPESSURA CLASSE K-9, CLASSE DE PRESSÃO PN-16, PARA AGUA, CONFORME NBR 7560 E NBR 7675, REVESTIDO EXTERNAMENTE COM ZINCO METÁLICO E PINTURA BETUMINOSA E INTERNAMENTE COM ARGAMASSA DE CIMENTO, EXCLUSIVE ACESSÓRIOS PARA JUNTA, COM DIÂMETRO DE 200MM, COMPRIMENTO ATE 1,0M. FORNECIMENTO | UN | un
06.201.0185-0 | TUBO DE FERRO FUNDIDO DÚCTIL COM BOLSA DE JUNTA ELÁSTICA E FLANGE SOLDADOS, ESPESSURA CLASSE K-9, CLASSE DE PRESSÃO PN-16, PARA AGUA, CONFORME NBR 7560 E NBR 7675, REVESTIDO EXTERNAMENTE COM ZINCO METÁLICO E PINTURA BETUMINOSA E INTERNAMENTE COM ARGAMASSA DE CIMENTO, EXCLUSIVE ACESSÓRIOS PARA JUNTA, COM DIÂMETRO DE 250MM, COMPRIMENTO ATE 1,0M. FORNECIMENTO | UN | un
06.201.0185-A | TUBO DE FERRO FUNDIDO DÚCTIL COM BOLSA DE JUNTA ELÁSTICA E FLANGE SOLDADOS, ESPESSURA CLASSE K-9, CLASSE DE PRESSÃO PN-16, PARA AGUA, CONFORME NBR 7560 E NBR 7675, REVESTIDO EXTERNAMENTE COM ZINCO METÁLICO E PINTURA BETUMINOSA E INTERNAMENTE COM ARGAMASSA DE CIMENTO, EXCLUSIVE ACESSÓRIOS PARA JUNTA, COM DIÂMETRO DE 250MM, COMPRIMENTO ATE 1,0M. FORNECIMENTO | UN | un
06.201.0186-0 | TUBO DE FERRO FUNDIDO DÚCTIL COM BOLSA DE JUNTA ELÁSTICA E FLANGE SOLDADOS, ESPESSURA CLASSE K-9, CLASSE DE PRESSÃO PN-16, PARA AGUA, CONFORME NBR 7560 E NBR 7675, REVESTIDO EXTERNAMENTE COM ZINCO METÁLICO E PINTURA BETUMINOSA E INTERNAMENTE COM ARGAMASSA DE CIMENTO, EXCLUSIVE ACESSÓRIOS PARA JUNTA, COM DIÂMETRO DE 300MM, COMPRIMENTO ATE 1,0M. FORNECIMENTO | UN | un
06.201.0186-A | TUBO DE FERRO FUNDIDO DÚCTIL COM BOLSA DE JUNTA ELÁSTICA E FLANGE SOLDADOS, ESPESSURA CLASSE K-9, CLASSE DE PRESSÃO PN-16, PARA AGUA, CONFORME NBR 7560 E NBR 7675, REVESTIDO EXTERNAMENTE COM ZINCO METÁLICO E PINTURA BETUMINOSA E INTERNAMENTE COM ARGAMASSA DE CIMENTO, EXCLUSIVE ACESSÓRIOS PARA JUNTA, COM DIÂMETRO DE 300MM, COMPRIMENTO ATE 1,0M. FORNECIMENTO | UN | un
06.201.0187-0 | TUBO DE FERRO FUNDIDO DÚCTIL COM BOLSA DE JUNTA ELÁSTICA E FLANGE SOLDADOS, ESPESSURA CLASSE K-9, CLASSE DE PRESSÃO PN-16, PARA AGUA, CONFORME NBR 7560 E NBR 7675, REVESTIDO EXTERNAMENTE COM ZINCO METÁLICO E PINTURA BETUMINOSA E INTERNAMENTE COM ARGAMASSA DE CIMENTO, EXCLUSIVE ACESSÓRIOS PARA JUNTA, COM DIÂMETRO DE 350MM, COMPRIMENTO ATE 1,0M. FORNECIMENTO | UN | un
06.201.0187-A | TUBO DE FERRO FUNDIDO DÚCTIL COM BOLSA DE JUNTA ELÁSTICA E FLANGE SOLDADOS, ESPESSURA CLASSE K-9, CLASSE DE PRESSÃO PN-16, PARA AGUA, CONFORME NBR 7560 E NBR 7675, REVESTIDO EXTERNAMENTE COM ZINCO METÁLICO E PINTURA BETUMINOSA E INTERNAMENTE COM ARGAMASSA DE CIMENTO, EXCLUSIVE ACESSÓRIOS PARA JUNTA, COM DIÂMETRO DE 350MM, COMPRIMENTO ATE 1,0M. FORNECIMENTO | UN | un
06.201.0188-0 | TUBO DE FERRO FUNDIDO DÚCTIL COM BOLSA DE JUNTA ELÁSTICA E FLANGE SOLDADOS, ESPESSURA CLASSE K-9, CLASSE DE PRESSÃO PN-16, PARA AGUA, CONFORME NBR 7560 E NBR 7675, REVESTIDO EXTERNAMENTE COM ZINCO METÁLICO E PINTURA BETUMINOSA E INTERNAMENTE COM ARGAMASSA DE CIMENTO, EXCLUSIVE ACESSÓRIOS PARA JUNTA, COM DIÂMETRO DE 400MM, COMPRIMENTO ATE 1,0M. FORNECIMENTO | UN | un
06.201.0188-A | TUBO DE FERRO FUNDIDO DÚCTIL COM BOLSA DE JUNTA ELÁSTICA E FLANGE SOLDADOS, ESPESSURA CLASSE K-9, CLASSE DE PRESSÃO PN-16, PARA AGUA, CONFORME NBR 7560 E NBR 7675, REVESTIDO EXTERNAMENTE COM ZINCO METÁLICO E PINTURA BETUMINOSA E INTERNAMENTE COM ARGAMASSA DE CIMENTO, EXCLUSIVE ACESSÓRIOS PARA JUNTA, COM DIÂMETRO DE 400MM, COMPRIMENTO ATE 1,0M. FORNECIMENTO | UN | un
06.201.0189-0 | TUBO DE FERRO FUNDIDO DÚCTIL COM BOLSA DE JUNTA ELÁSTICA E FLANGE SOLDADOS, ESPESSURA CLASSE K-9, CLASSE DE PRESSÃO PN-16, PARA AGUA, CONFORME NBR 7560 E NBR 7675, REVESTIDO EXTERNAMENTE COM ZINCO METÁLICO E PINTURA BETUMINOSA E INTERNAMENTE COM ARGAMASSA DE CIMENTO, EXCLUSIVE ACESSÓRIOS PARA JUNTA, COM DIÂMETRO DE 450MM, COMPRIMENTO ATE 1,0M. FORNECIMENTO | UN | un
06.201.0189-A | TUBO DE FERRO FUNDIDO DÚCTIL COM BOLSA DE JUNTA ELÁSTICA E FLANGE SOLDADOS, ESPESSURA CLASSE K-9, CLASSE DE PRESSÃO PN-16, PARA AGUA, CONFORME NBR 7560 E NBR 7675, REVESTIDO EXTERNAMENTE COM ZINCO METÁLICO E PINTURA BETUMINOSA E INTERNAMENTE COM ARGAMASSA DE CIMENTO, EXCLUSIVE ACESSÓRIOS PARA JUNTA, COM DIÂMETRO DE 450MM, COMPRIMENTO ATE 1,0M. FORNECIMENTO | UN | un
06.201.0190-0 | TUBO DE FERRO FUNDIDO DÚCTIL COM BOLSA DE JUNTA ELÁSTICA E FLANGE SOLDADOS, ESPESSURA CLASSE K-9, CLASSE DE PRESSÃO PN-16, PARA AGUA, CONFORME NBR 7560 E NBR 7675, REVESTIDO EXTERNAMENTE COM ZINCO METÁLICO E PINTURA BETUMINOSA E INTERNAMENTE COM ARGAMASSA DE CIMENTO, EXCLUSIVE ACESSÓRIOS PARA JUNTA, COM DIÂMETRO DE 500MM, COMPRIMENTO ATE 1,0M. FORNECIMENTO | UN | un
06.201.0190-A | TUBO DE FERRO FUNDIDO DÚCTIL COM BOLSA DE JUNTA ELÁSTICA E FLANGE SOLDADOS, ESPESSURA CLASSE K-9, CLASSE DE PRESSÃO PN-16, PARA AGUA, CONFORME NBR 7560 E NBR 7675, REVESTIDO EXTERNAMENTE COM ZINCO METÁLICO E PINTURA BETUMINOSA E INTERNAMENTE COM ARGAMASSA DE CIMENTO, EXCLUSIVE ACESSÓRIOS PARA JUNTA, COM DIÂMETRO DE 500MM, COMPRIMENTO ATE 1,0M. FORNECIMENTO | UN | un
06.201.0191-0 | TUBO DE FERRO FUNDIDO DÚCTIL COM BOLSA DE JUNTA ELÁSTICA E FLANGE SOLDADOS, ESPESSURA CLASSE K-9, CLASSE DE PRESSÃO PN-16, PARA AGUA, CONFORME NBR 7560 E NBR 7675, REVESTIDO EXTERNAMENTE COM ZINCO METÁLICO E PINTURA BETUMINOSA E INTERNAMENTE COM ARGAMASSA DE CIMENTO, EXCLUSIVE ACESSÓRIOS PARA JUNTA, COM DIÂMETRO DE 600MM, COMPRIMENTO ATE 1,0M.FORNECIMENTO | UN | un
06.201.0191-A | TUBO DE FERRO FUNDIDO DÚCTIL COM BOLSA DE JUNTA ELÁSTICA E FLANGE SOLDADOS, ESPESSURA CLASSE K-9, CLASSE DE PRESSÃO PN-16, PARA AGUA, CONFORME NBR 7560 E NBR 7675, REVESTIDO EXTERNAMENTE COM ZINCO METÁLICO E PINTURA BETUMINOSA E INTERNAMENTE COM ARGAMASSA DE CIMENTO, EXCLUSIVE ACESSÓRIOS PARA JUNTA, COM DIÂMETRO DE 600MM, COMPRIMENTO ATE 1,0M.FORNECIMENTO | UN | un
06.201.0192-0 | TUBO DE FERRO FUNDIDO DÚCTIL COM BOLSA DE JUNTA ELÁSTICA E FLANGE ROSCADOS, ESPESSURA CLASSE K-12, CLASSE DE PRESSÃO PN-16, PARA AGUA, CONFORME NBR 7560 E NBR 7675, REVESTIDO EXTERNAMENTE COM ZINCO METÁLICO E PINTURA BETUMINOSA E INTERNAMENTE COM ARGAMASSA DE CIMENTO, EXCLUSIVE ACESSÓRIOS PARA JUNTA, COM DIÂMETRO DE 700MM, COMPRIMENTO ATE 1,0M. FORNECIMENTO | UN | un
06.201.0192-A | TUBO DE FERRO FUNDIDO DÚCTIL COM BOLSA DE JUNTA ELÁSTICA E FLANGE ROSCADOS, ESPESSURA CLASSE K-12, CLASSE DE PRESSÃO PN-16, PARA AGUA, CONFORME NBR 7560 E NBR 7675, REVESTIDO EXTERNAMENTE COM ZINCO METÁLICO E PINTURA BETUMINOSA E INTERNAMENTE COM ARGAMASSA DE CIMENTO, EXCLUSIVE ACESSÓRIOS PARA JUNTA, COM DIÂMETRO DE 700MM, COMPRIMENTO ATE 1,0M. FORNECIMENTO | UN | un
06.201.0211-0 | ADICIONAL DE EXTENSÃO EXCEDENTE A 1,0M, POR CADA 0,5M OU FRAÇÃO EM TUBOS COM FLANGES SOLDADOS, CLASSE K-9, PN-10, PARA AGUA, COM DIÂMETRO DE 80MM. FORNECIMENTO | M | m
06.201.0211-A | ADICIONAL DE EXTENSÃO EXCEDENTE A 1,0M, POR CADA 0,5M OU FRAÇÃO EM TUBOS COM FLANGES SOLDADOS, CLASSE K-9, PN-10, PARA AGUA, COM DIÂMETRO DE 80MM. FORNECIMENTO | M | m
06.201.0212-0 | ADICIONAL DE EXTENSÃO EXCEDENTE A 1,0M, POR CADA 0,5M OU FRAÇÃO EM TUBOS COM FLANGES SOLDADOS, CLASSE K-9, PN-10, PARA AGUA, COM DIÂMETRO DE 100MM. FORNECIMENTO | M | m
06.201.0212-A | ADICIONAL DE EXTENSÃO EXCEDENTE A 1,0M, POR CADA 0,5M OU FRAÇÃO EM TUBOS COM FLANGES SOLDADOS, CLASSE K-9, PN-10, PARA AGUA, COM DIÂMETRO DE 100MM. FORNECIMENTO | M | m
06.201.0213-0 | ADICIONAL DE EXTENSÃO EXCEDENTE A 1,0M, POR CADA 0,5M OU FRAÇÃO EM TUBOS COM FLANGES SOLDADOS, CLASSE K-9, PN-10, PARA AGUA, COM DIÂMETRO DE 150MM. FORNECIMENTO | M | m
06.201.0213-A | ADICIONAL DE EXTENSÃO EXCEDENTE A 1,0M, POR CADA 0,5M OU FRAÇÃO EM TUBOS COM FLANGES SOLDADOS, CLASSE K-9, PN-10, PARA AGUA, COM DIÂMETRO DE 150MM. FORNECIMENTO | M | m
06.201.0214-0 | ADICIONAL DE EXTENSÃO EXCEDENTE A 1,0M, POR CADA 0,5M OU FRAÇÃO EM TUBOS COM FLANGES SOLDADOS, CLASSE K-9, PN-10, PARA AGUA, COM DIÂMETRO DE 200MM. FORNECIMENTO | M | m
06.201.0214-A | ADICIONAL DE EXTENSÃO EXCEDENTE A 1,0M, POR CADA 0,5M OU FRAÇÃO EM TUBOS COM FLANGES SOLDADOS, CLASSE K-9, PN-10, PARA AGUA, COM DIÂMETRO DE 200MM. FORNECIMENTO | M | m
06.201.0215-0 | ADICIONAL DE EXTENSÃO EXCEDENTE A 1,0M, POR CADA 0,5M OU FRAÇÃO EM TUBOS COM FLANGES SOLDADOS, CLASSE K-9, PN-10, PARA AGUA, COM DIÂMETRO DE 250MM. FORNECIMENTO | M | m
06.201.0215-A | ADICIONAL DE EXTENSÃO EXCEDENTE A 1,0M, POR CADA 0,5M OU FRAÇÃO EM TUBOS COM FLANGES SOLDADOS, CLASSE K-9, PN-10, PARA AGUA, COM DIÂMETRO DE 250MM. FORNECIMENTO | M | m
06.201.0216-0 | ADICIONAL DE EXTENSÃO EXCEDENTE A 1,0M, POR CADA 0,5M OU FRAÇÃO EM TUBOS COM FLANGES SOLDADOS, CLASSE K-9, PN-10, PARA AGUA, COM DIÂMETRO DE 300MM. FORNECIMENTO | M | m
06.201.0216-A | ADICIONAL DE EXTENSÃO EXCEDENTE A 1,0M, POR CADA 0,5M OU FRAÇÃO EM TUBOS COM FLANGES SOLDADOS, CLASSE K-9, PN-10, PARA AGUA, COM DIÂMETRO DE 300MM. FORNECIMENTO | M | m
06.201.0217-0 | ADICIONAL DE EXTENSÃO EXCEDENTE A 1,0M, POR CADA 0,5M OU FRAÇÃO EM TUBOS COM FLANGES SOLDADOS, CLASSE K-9, PN-10, PARA AGUA, COM DIÂMETRO DE 350MM. FORNECIMENTO | M | m
06.201.0217-A | ADICIONAL DE EXTENSÃO EXCEDENTE A 1,0M, POR CADA 0,5M OU FRAÇÃO EM TUBOS COM FLANGES SOLDADOS, CLASSE K-9, PN-10, PARA AGUA, COM DIÂMETRO DE 350MM. FORNECIMENTO | M | m
06.201.0218-0 | ADICIONAL DE EXTENSÃO EXCEDENTE A 1,0M, POR CADA 0,5M OU FRAÇÃO EM TUBOS COM FLANGES SOLDADOS, CLASSE K-9, PN-10, PARA AGUA, COM DIÂMETRO DE 400MM. FORNECIMENTO | M | m
06.201.0218-A | ADICIONAL DE EXTENSÃO EXCEDENTE A 1,0M, POR CADA 0,5M OU FRAÇÃO EM TUBOS COM FLANGES SOLDADOS, CLASSE K-9, PN-10, PARA AGUA, COM DIÂMETRO DE 400MM. FORNECIMENTO | M | m
06.201.0219-0 | ADICIONAL DE EXTENSÃO EXCEDENTE A 1,0M, POR CADA 0,5M OU FRAÇÃO EM TUBOS COM FLANGES SOLDADOS, CLASSE K-9, PN-10, PARA AGUA, COM DIÂMETRO DE 450MM. FORNECIMENTO | M | m
06.201.0219-A | ADICIONAL DE EXTENSÃO EXCEDENTE A 1,0M, POR CADA 0,5M OU FRAÇÃO EM TUBOS COM FLANGES SOLDADOS, CLASSE K-9, PN-10, PARA AGUA, COM DIÂMETRO DE 450MM. FORNECIMENTO | M | m
06.201.0220-0 | ADICIONAL DE EXTENSÃO EXCEDENTE A 1,0M, POR CADA 0,5M OU FRAÇÃO EM TUBOS COM FLANGES SOLDADOS, CLASSE K-9, PN-10, PARA AGUA, COM DIÂMETRO DE 500MM. FORNECIMENTO | M | m
06.201.0220-A | ADICIONAL DE EXTENSÃO EXCEDENTE A 1,0M, POR CADA 0,5M OU FRAÇÃO EM TUBOS COM FLANGES SOLDADOS, CLASSE K-9, PN-10, PARA AGUA, COM DIÂMETRO DE 500MM. FORNECIMENTO | M | m
06.201.0221-0 | ADICIONAL DE EXTENSÃO EXCEDENTE A 1,0M, POR CADA 0,5M OU FRAÇÃO EM TUBOS COM FLANGES SOLDADOS, CLASSE K-9, PN-10, PARA AGUA, COM DIÂMETRO DE 600MM. FORNECIMENTO | M | m
06.201.0221-A | ADICIONAL DE EXTENSÃO EXCEDENTE A 1,0M, POR CADA 0,5M OU FRAÇÃO EM TUBOS COM FLANGES SOLDADOS, CLASSE K-9, PN-10, PARA AGUA, COM DIÂMETRO DE 600MM. FORNECIMENTO | M | m
06.201.0222-0 | ADICIONAL DE EXTENSÃO EXCEDENTE A 1,0M, POR CADA 0,5M OU FRAÇÃO EM TUBOS COM FLANGES ROSCADOS, CLASSE K-12, PN-10, PARA AGUA, COM DIÂMETRO DE 700MM. FORNECIMENTO | M | m
06.201.0222-A | ADICIONAL DE EXTENSÃO EXCEDENTE A 1,0M, POR CADA 0,5M OU FRAÇÃO EM TUBOS COM FLANGES ROSCADOS, CLASSE K-12, PN-10, PARA AGUA, COM DIÂMETRO DE 700MM. FORNECIMENTO | M | m
06.201.0223-0 | ADICIONAL DE EXTENSÃO EXCEDENTE A 1,0M, POR CADA 0,5M OU FRAÇÃO EM TUBOS COM FLANGES ROSCADOS, CLASSE K-12, PN-10, PARA AGUA, COM DIÂMETRO DE 800MM. FORNECIMENTO | M | m
06.201.0223-A | ADICIONAL DE EXTENSÃO EXCEDENTE A 1,0M, POR CADA 0,5M OU FRAÇÃO EM TUBOS COM FLANGES ROSCADOS, CLASSE K-12, PN-10, PARA AGUA, COM DIÂMETRO DE 800MM. FORNECIMENTO | M | m
06.201.0224-0 | ADICIONAL DE EXTENSÃO EXCEDENTE A 1,0M, POR CADA 0,5M OU FRAÇÃO EM TUBOS COM FLANGES ROSCADOS, CLASSE K-12, PN-10, PARA AGUA, COM DIÂMETRO DE 900MM. FORNECIMENTO | M | m
06.201.0224-A | ADICIONAL DE EXTENSÃO EXCEDENTE A 1,0M, POR CADA 0,5M OU FRAÇÃO EM TUBOS COM FLANGES ROSCADOS, CLASSE K-12, PN-10, PARA AGUA, COM DIÂMETRO DE 900MM. FORNECIMENTO | M | m
06.201.0225-0 | ADICIONAL DE EXTENSÃO EXCEDENTE A 1,0M, POR CADA 0,5M OU FRAÇÃO EM TUBOS COM FLANGES ROSCADOS, CLASSE K-12, PN-10, PARA AGUA, COM DIÂMETRO DE 1000MM. FORNECIMENTO | M | m
06.201.0225-A | ADICIONAL DE EXTENSÃO EXCEDENTE A 1,0M, POR CADA 0,5M OU FRAÇÃO EM TUBOS COM FLANGES ROSCADOS, CLASSE K-12, PN-10, PARA AGUA, COM DIÂMETRO DE 1000MM. FORNECIMENTO | M | m
06.201.0226-0 | ADICIONAL DE EXTENSÃO EXCEDENTE A 1,0M, POR CADA 0,5M OU FRAÇÃO EM TUBOS COM FLANGES ROSCADOS, CLASSE K-12, PN-10, PARA AGUA, COM DIÂMETRO DE 1200MM. FORNECIMENTO | M | m
06.201.0226-A | ADICIONAL DE EXTENSÃO EXCEDENTE A 1,0M, POR CADA 0,5M OU FRAÇÃO EM TUBOS COM FLANGES ROSCADOS, CLASSE K-12, PN-10, PARA AGUA, COM DIÂMETRO DE 1200MM. FORNECIMENTO | M | m
06.201.0231-0 | ADICIONAL DE EXTENSÃO EXCEDENTE A 1,0M, POR CADA 0,5M OU FRAÇÃO EM TUBOS COM FLANGES SOLDADOS, CLASSE K-9, PN-16, PARA AGUA, COM DIÂMETRO DE 80MM. FORNECIMENTO | M | m
06.201.0231-A | ADICIONAL DE EXTENSÃO EXCEDENTE A 1,0M, POR CADA 0,5M OU FRAÇÃO EM TUBOS COM FLANGES SOLDADOS, CLASSE K-9, PN-16, PARA AGUA, COM DIÂMETRO DE 80MM. FORNECIMENTO | M | m
06.201.0232-0 | ADICIONAL DE EXTENSÃO EXCEDENTE A 1,0M, POR CADA 0,5M OU FRAÇÃO EM TUBOS COM FLANGES SOLDADOS, CLASSE K-9, PN-16, PARA AGUA, COM DIÂMETRO DE 100MM. FORNECIMENTO | M | m
06.201.0232-A | ADICIONAL DE EXTENSÃO EXCEDENTE A 1,0M, POR CADA 0,5M OU FRAÇÃO EM TUBOS COM FLANGES SOLDADOS, CLASSE K-9, PN-16, PARA AGUA, COM DIÂMETRO DE 100MM. FORNECIMENTO | M | m
06.201.0233-0 | ADICIONAL DE EXTENSÃO EXCEDENTE A 1,0M, POR CADA 0,5M OU FRAÇÃO EM TUBOS COM FLANGES SOLDADOS, CLASSE K-9, PN-16, PARA AGUA, COM DIÂMETRO DE 150MM. FORNECIMENTO | M | m
06.201.0233-A | ADICIONAL DE EXTENSÃO EXCEDENTE A 1,0M, POR CADA 0,5M OU FRAÇÃO EM TUBOS COM FLANGES SOLDADOS, CLASSE K-9, PN-16, PARA AGUA, COM DIÂMETRO DE 150MM. FORNECIMENTO | M | m
06.201.0234-0 | ADICIONAL DE EXTENSÃO EXCEDENTE A 1,0M, POR CADA 0,5M OU FRAÇÃO EM TUBOS COM FLANGES SOLDADOS, CLASSE K-9, PN-16, PARA AGUA, COM DIÂMETRO DE 200MM. FORNECIMENTO | M | m
06.201.0234-A | ADICIONAL DE EXTENSÃO EXCEDENTE A 1,0M, POR CADA 0,5M OU FRAÇÃO EM TUBOS COM FLANGES SOLDADOS, CLASSE K-9, PN-16, PARA AGUA, COM DIÂMETRO DE 200MM. FORNECIMENTO | M | m
06.201.0235-0 | ADICIONAL DE EXTENSÃO EXCEDENTE A 1,0M, POR CADA 0,5M OU FRAÇÃO EM TUBOS COM FLANGES SOLDADOS, CLASSE K-9, PN-16, PARA AGUA, COM DIÂMETRO DE 250MM. FORNECIMENTO | M | m
06.201.0235-A | ADICIONAL DE EXTENSÃO EXCEDENTE A 1,0M, POR CADA 0,5M OU FRAÇÃO EM TUBOS COM FLANGES SOLDADOS, CLASSE K-9, PN-16, PARA AGUA, COM DIÂMETRO DE 250MM. FORNECIMENTO | M | m
06.201.0236-0 | ADICIONAL DE EXTENSÃO EXCEDENTE A 1,0M, POR CADA 0,5M OU FRAÇÃO EM TUBOS COM FLANGES SOLDADOS, CLASSE K-9, PN-16, PARA AGUA, COM DIÂMETRO DE 300MM. FORNECIMENTO | M | m
06.201.0236-A | ADICIONAL DE EXTENSÃO EXCEDENTE A 1,0M, POR CADA 0,5M OU FRAÇÃO EM TUBOS COM FLANGES SOLDADOS, CLASSE K-9, PN-16, PARA AGUA, COM DIÂMETRO DE 300MM. FORNECIMENTO | M | m
06.201.0237-0 | ADICIONAL DE EXTENSÃO EXCEDENTE A 1,0M, POR CADA 0,5M OU FRAÇÃO EM TUBOS COM FLANGES SOLDADOS, CLASSE K-9, PN-16, PARA AGUA, COM DIÂMETRO DE 350MM. FORNECIMENTO | M | m
06.201.0237-A | ADICIONAL DE EXTENSÃO EXCEDENTE A 1,0M, POR CADA 0,5M OU FRAÇÃO EM TUBOS COM FLANGES SOLDADOS, CLASSE K-9, PN-16, PARA AGUA, COM DIÂMETRO DE 350MM. FORNECIMENTO | M | m
06.201.0238-0 | ADICIONAL DE EXTENSÃO EXCEDENTE A 1,0M, POR CADA 0,5M OU FRAÇÃO EM TUBOS COM FLANGES SOLDADOS, CLASSE K-9, PN-16, PARA AGUA, COM DIÂMETRO DE 400MM. FORNECIMENTO | M | m
06.201.0238-A | ADICIONAL DE EXTENSÃO EXCEDENTE A 1,0M, POR CADA 0,5M OU FRAÇÃO EM TUBOS COM FLANGES SOLDADOS, CLASSE K-9, PN-16, PARA AGUA, COM DIÂMETRO DE 400MM. FORNECIMENTO | M | m
06.201.0239-0 | ADICIONAL DE EXTENSÃO EXCEDENTE A 1,0M, POR CADA 0,5M OU FRAÇÃO EM TUBOS COM FLANGES SOLDADOS, CLASSE K-9, PN-16, PARA AGUA, COM DIÂMETRO DE 450MM. FORNECIMENTO | M | m
06.201.0239-A | ADICIONAL DE EXTENSÃO EXCEDENTE A 1,0M, POR CADA 0,5M OU FRAÇÃO EM TUBOS COM FLANGES SOLDADOS, CLASSE K-9, PN-16, PARA AGUA, COM DIÂMETRO DE 450MM. FORNECIMENTO | M | m
06.201.0240-0 | ADICIONAL DE EXTENSÃO EXCEDENTE A 1,0M, POR CADA 0,5M OU FRAÇÃO EM TUBOS COM FLANGES SOLDADOS, CLASSE K-9, PN-16, PARA AGUA, COM DIÂMETRO DE 500MM. FORNECIMENTO | M | m
06.201.0240-A | ADICIONAL DE EXTENSÃO EXCEDENTE A 1,0M, POR CADA 0,5M OU FRAÇÃO EM TUBOS COM FLANGES SOLDADOS, CLASSE K-9, PN-16, PARA AGUA, COM DIÂMETRO DE 500MM. FORNECIMENTO | M | m
06.201.0241-0 | ADICIONAL DE EXTENSÃO EXCEDENTE A 1,0M, POR CADA 0,5M OU FRAÇÃO EM TUBOS COM FLANGES SOLDADOS, CLASSE K-9, PN-16, PARA AGUA, COM DIÂMETRO DE 600MM. FORNECIMENTO | M | m
06.201.0241-A | ADICIONAL DE EXTENSÃO EXCEDENTE A 1,0M, POR CADA 0,5M OU FRAÇÃO EM TUBOS COM FLANGES SOLDADOS, CLASSE K-9, PN-16, PARA AGUA, COM DIÂMETRO DE 600MM. FORNECIMENTO | M | m
06.201.0242-0 | ADICIONAL DE EXTENSÃO EXCEDENTE A 1,0M, POR CADA 0,5M OU FRAÇÃO EM TUBOS COM FLANGES ROSCADOS, CLASSE K-12, PN-16, PARA AGUA, COM DIÂMETRO DE 700MM. FORNECIMENTO | M | m
06.201.0242-A | ADICIONAL DE EXTENSÃO EXCEDENTE A 1,0M, POR CADA 0,5M OU FRAÇÃO EM TUBOS COM FLANGES ROSCADOS, CLASSE K-12, PN-16, PARA AGUA, COM DIÂMETRO DE 700MM. FORNECIMENTO | M | m
06.201.0243-0 | ADICIONAL DE EXTENSÃO EXCEDENTE A 1,0M, POR CADA 0,5M OU FRAÇÃO EM TUBOS COM FLANGES INTEGRAL FUNDIDOS, CLASSE K-14, PN-16, PARA AGUA, COM DIÂMETRO DE 800MM. FORNECIMENTO | M | m
06.201.0243-A | ADICIONAL DE EXTENSÃO EXCEDENTE A 1,0M, POR CADA 0,5M OU FRAÇÃO EM TUBOS COM FLANGES INTEGRAL FUNDIDOS, CLASSE K-14, PN-16, PARA AGUA, COM DIÂMETRO DE 800MM. FORNECIMENTO | M | m
06.201.0244-0 | ADICIONAL DE EXTENSÃO EXCEDENTE A 1,0M, POR CADA 0,5M OU FRAÇÃO EM TUBOS COM FLANGES INTEGRAL FUNDIDOS, CLASSE K-14, PN-16, PARA AGUA, COM DIÂMETRO DE 900MM. FORNECIMENTO | M | m
06.201.0244-A | ADICIONAL DE EXTENSÃO EXCEDENTE A 1,0M, POR CADA 0,5M OU FRAÇÃO EM TUBOS COM FLANGES INTEGRAL FUNDIDOS, CLASSE K-14, PN-16, PARA AGUA, COM DIÂMETRO DE 900MM. FORNECIMENTO | M | m
06.201.0245-0 | ADICIONAL DE EXTENSÃO EXCEDENTE A 1,0M, POR CADA 0,5M OU FRAÇÃO EM TUBOS COM FLANGES INTEGRAL FUNDIDOS, CLASSE K-14, PN-16, PARA AGUA, COM DIÂMETRO DE 1000MM. FORNECIMENTO | M | m
06.201.0245-A | ADICIONAL DE EXTENSÃO EXCEDENTE A 1,0M, POR CADA 0,5M OU FRAÇÃO EM TUBOS COM FLANGES INTEGRAL FUNDIDOS, CLASSE K-14, PN-16, PARA AGUA, COM DIÂMETRO DE 1000MM. FORNECIMENTO | M | m
06.201.0246-0 | ADICIONAL DE EXTENSÃO EXCEDENTE A 1,0M, POR CADA 0,5M OU FRAÇÃO EM TUBOS COM FLANGES INTEGRAL FUNDIDOS, CLASSE K-14, PN-16, PARA AGUA, COM DIÂMETRO DE 1200MM. FORNECIMENTO | M | m
06.201.0246-A | ADICIONAL DE EXTENSÃO EXCEDENTE A 1,0M, POR CADA 0,5M OU FRAÇÃO EM TUBOS COM FLANGES INTEGRAL FUNDIDOS, CLASSE K-14, PN-16, PARA AGUA, COM DIÂMETRO DE 1200MM. FORNECIMENTO | M | m
06.201.0251-0 | TUBO DE FERRO FUNDIDO DÚCTIL COM 2 FLANGES SOLDADOS, ESPESSURA CLASSE K-9, CLASSE DE PRESSÃO PN-10, REVESTIDO INTERNAMENTE COM ARGAMASSA DE CIMENTO ALUMINOSO E EXTERNAMENTE COM ZINCO METÁLICO E PINTURA EPÓXI NA COR VERMELHO, PARA ESGOTO SANITÁRIO CONFORME NBR 15420 E NBR 7560, EXCL. ACESSÓRIOS PARA JUNTA, COM DIÂMETRO DE 80MM, COMPRIMENTO ATE 1,0M. FORNECIMENTO | UN | un
06.201.0251-A | TUBO DE FERRO FUNDIDO DÚCTIL COM 2 FLANGES SOLDADOS, ESPESSURA CLASSE K-9, CLASSE DE PRESSÃO PN-10, REVESTIDO INTERNAMENTE COM ARGAMASSA DE CIMENTO ALUMINOSO E EXTERNAMENTE COM ZINCO METÁLICO E PINTURA EPÓXI NA COR VERMELHO, PARA ESGOTO SANITÁRIO CONFORME NBR 15420 E NBR 7560, EXCL. ACESSÓRIOS PARA JUNTA, COM DIÂMETRO DE 80MM, COMPRIMENTO ATE 1,0M. FORNECIMENTO | UN | un
06.201.0252-0 | TUBO DE FERRO FUNDIDO DÚCTIL COM 2 FLANGES SOLDADOS, ESPESSURA CLASSE K-9, CLASSE DE PRESSÃO PN-10, REVESTIDO INTERNAMENTE COM ARGAMASSA DE CIMENTO ALUMINOSO E EXTERNAMENTE COM ZINCO METÁLICO E PINTURA EPÓXI NA COR VERMELHA, PARA ESGOTO SANITÁRIO, CONFORME NBR 15420 E NBR 7560, EXCL. ACESSÓRIOS PARA JUNTA, COM DIÂMETRO DE 100MM, COMPRIMENTO ATE 1,0M. FORNECIMENTO | UN | un
06.201.0252-A | TUBO DE FERRO FUNDIDO DÚCTIL COM 2 FLANGES SOLDADOS, ESPESSURA CLASSE K-9, CLASSE DE PRESSÃO PN-10, REVESTIDO INTERNAMENTE COM ARGAMASSA DE CIMENTO ALUMINOSO E EXTERNAMENTE COM ZINCO METÁLICO E PINTURA EPÓXI NA COR VERMELHA, PARA ESGOTO SANITÁRIO, CONFORME NBR 15420 E NBR 7560, EXCL. ACESSÓRIOS PARA JUNTA, COM DIÂMETRO DE 100MM, COMPRIMENTO ATE 1,0M. FORNECIMENTO | UN | un
06.201.0253-0 | TUBO DE FERRO FUNDIDO DÚCTIL COM 2 FLANGES SOLDADOS, ESPESSURA CLASSE K-9, CLASSE DE PRESSÃO PN-10, REVESTIDO INTERNAMENTE COM ARGAMASSA DE CIMENTO ALUMINOSO E EXTERNAMENTE COM ZINCO METÁLICO E PINTURA EPÓXI NA COR VERMELHA, PARA ESGOTO SANITÁRIO, CONFORME NBR 15420 E NBR 7560, EXCL. ACESSÓRIOS PARA JUNTA, COM DIÂMETRO DE 150MM, COMPRIMENTO ATE 1,0M. FORNECIMENTO | UN | un
06.201.0253-A | TUBO DE FERRO FUNDIDO DÚCTIL COM 2 FLANGES SOLDADOS, ESPESSURA CLASSE K-9, CLASSE DE PRESSÃO PN-10, REVESTIDO INTERNAMENTE COM ARGAMASSA DE CIMENTO ALUMINOSO E EXTERNAMENTE COM ZINCO METÁLICO E PINTURA EPÓXI NA COR VERMELHA, PARA ESGOTO SANITÁRIO, CONFORME NBR 15420 E NBR 7560, EXCL. ACESSÓRIOS PARA JUNTA, COM DIÂMETRO DE 150MM, COMPRIMENTO ATE 1,0M. FORNECIMENTO | UN | un
06.201.0254-0 | TUBO DE FERRO FUNDIDO DÚCTIL COM 2 FLANGES SOLDADOS, ESPESSURA CLASSE K-9, CLASSE DE PRESSÃO PN-10, REVESTIDO INTERNAMENTE COM ARGAMASSA DE CIMENTO ALUMINOSO E EXTERNAMENTE COM ZINCO METÁLICO E PINTURA EPÓXI NA COR VERMELHA, PARA ESGOTO SANITÁRIO, CONFORME NBR 15420 E NBR 7560, EXCL. ACESSÓRIOS PARA JUNTA, COM DIÂMETRO DE 200MM, COMPRIMENTO ATE 1,0M. FORNECIMENTO | UN | un
06.201.0254-A | TUBO DE FERRO FUNDIDO DÚCTIL COM 2 FLANGES SOLDADOS, ESPESSURA CLASSE K-9, CLASSE DE PRESSÃO PN-10, REVESTIDO INTERNAMENTE COM ARGAMASSA DE CIMENTO ALUMINOSO E EXTERNAMENTE COM ZINCO METÁLICO E PINTURA EPÓXI NA COR VERMELHA, PARA ESGOTO SANITÁRIO, CONFORME NBR 15420 E NBR 7560, EXCL. ACESSÓRIOS PARA JUNTA, COM DIÂMETRO DE 200MM, COMPRIMENTO ATE 1,0M. FORNECIMENTO | UN | un
06.201.0255-0 | TUBO DE FERRO FUNDIDO DÚCTIL COM 2 FLANGES SOLDADOS, ESPESSURA CLASSE K-9, CLASSE DE PRESSÃO PN-10, REVESTIDO INTERNAMENTE COM ARGAMASSA DE CIMENTO ALUMINOSO E EXTERNAMENTE COM ZINCO METÁLICO E PINTURA EPÓXI NA COR VERMELHA, PARA ESGOTO SANITÁRIO, CONFORME NBR 15420 E NBR 7560, EXCL. ACESSÓRIOS PARA JUNTA, COM DIÂMETRO DE 250MM, COMPRIMENTO ATE 1,0M. FORNECIMENTO | UN | un
06.201.0255-A | TUBO DE FERRO FUNDIDO DÚCTIL COM 2 FLANGES SOLDADOS, ESPESSURA CLASSE K-9, CLASSE DE PRESSÃO PN-10, REVESTIDO INTERNAMENTE COM ARGAMASSA DE CIMENTO ALUMINOSO E EXTERNAMENTE COM ZINCO METÁLICO E PINTURA EPÓXI NA COR VERMELHA, PARA ESGOTO SANITÁRIO, CONFORME NBR 15420 E NBR 7560, EXCL. ACESSÓRIOS PARA JUNTA, COM DIÂMETRO DE 250MM, COMPRIMENTO ATE 1,0M. FORNECIMENTO | UN | un
06.201.0256-0 | TUBO DE FERRO FUNDIDO DÚCTIL COM 2 FLANGES SOLDADOS, ESPESSURA CLASSE K-9, CLASSE DE PRESSÃO PN-10, REVESTIDO INTERNAMENTE COM ARGAMASSA DE CIMENTO ALUMINOSO E EXTERNAMENTE COM ZINCO METÁLICO E PINTURA EPÓXI NA COR VERMELHA, PARA ESGOTO SANITÁRIO, CONFORME NBR 15420 E NBR 7560, EXCL. ACESSÓRIOS PARA JUNTA, COM DIÂMETRO DE 300MM, COMPRIMENTO ATE 1,0M. FORNECIMENTO | UN | un
06.201.0256-A | TUBO DE FERRO FUNDIDO DÚCTIL COM 2 FLANGES SOLDADOS, ESPESSURA CLASSE K-9, CLASSE DE PRESSÃO PN-10, REVESTIDO INTERNAMENTE COM ARGAMASSA DE CIMENTO ALUMINOSO E EXTERNAMENTE COM ZINCO METÁLICO E PINTURA EPÓXI NA COR VERMELHA, PARA ESGOTO SANITÁRIO, CONFORME NBR 15420 E NBR 7560, EXCL. ACESSÓRIOS PARA JUNTA, COM DIÂMETRO DE 300MM, COMPRIMENTO ATE 1,0M. FORNECIMENTO | UN | un
06.201.0257-0 | TUBO DE FERRO FUNDIDO DÚCTIL COM 2 FLANGES SOLDADOS, ESPESSURA CLASSE K-9, CLASSE DE PRESSÃO PN-10, REVESTIDO INTERNAMENTE COM ARGAMASSA DE CIMENTO ALUMINOSO E EXTERNAMENTE COM ZINCO METÁLICO E PINTURA EPÓXI NA COR VERMELHA, PARA ESGOTO SANITÁRIO, CONFORME NBR 15420 E NBR 7560, EXCL. ACESSÓRIOS PARA JUNTA, COM DIÂMETRO DE 350MM, COMPRIMENTO ATE 1,0M. FORNECIMENTO | UN | un
06.201.0257-A | TUBO DE FERRO FUNDIDO DÚCTIL COM 2 FLANGES SOLDADOS, ESPESSURA CLASSE K-9, CLASSE DE PRESSÃO PN-10, REVESTIDO INTERNAMENTE COM ARGAMASSA DE CIMENTO ALUMINOSO E EXTERNAMENTE COM ZINCO METÁLICO E PINTURA EPÓXI NA COR VERMELHA, PARA ESGOTO SANITÁRIO, CONFORME NBR 15420 E NBR 7560, EXCL. ACESSÓRIOS PARA JUNTA, COM DIÂMETRO DE 350MM, COMPRIMENTO ATE 1,0M. FORNECIMENTO | UN | un
06.201.0258-0 | TUBO DE FERRO FUNDIDO DÚCTIL COM 2 FLANGES SOLDADOS, ESPESSURA CLASSE K-9, CLASSE DE PRESSÃO PN-10, REVESTIDO INTERNAMENTE COM ARGAMASSA DE CIMENTO ALUMINOSO E EXTERNAMENTE COM ZINCO METÁLICO E PINTURA EPÓXI NA COR VERMELHA, PARA ESGOTO SANITÁRIO, CONFORME NBR 15420 E NBR 7560, EXCL. ACESSÓRIOS PARA JUNTA, COM DIÂMETRO DE 400MM, COMPRIMENTO ATE 1,0M. FORNECIMENTO | UN | un
06.201.0258-A | TUBO DE FERRO FUNDIDO DÚCTIL COM 2 FLANGES SOLDADOS, ESPESSURA CLASSE K-9, CLASSE DE PRESSÃO PN-10, REVESTIDO INTERNAMENTE COM ARGAMASSA DE CIMENTO ALUMINOSO E EXTERNAMENTE COM ZINCO METÁLICO E PINTURA EPÓXI NA COR VERMELHA, PARA ESGOTO SANITÁRIO, CONFORME NBR 15420 E NBR 7560, EXCL. ACESSÓRIOS PARA JUNTA, COM DIÂMETRO DE 400MM, COMPRIMENTO ATE 1,0M. FORNECIMENTO | UN | un
06.201.0259-0 | TUBO DE FERRO FUNDIDO DÚCTIL COM 2 FLANGES SOLDADOS, ESPESSURA CLASSE K-9, CLASSE DE PRESSÃO PN-10, REVESTIDO INTERNAMENTE COM ARGAMASSA DE CIMENTO ALUMINOSO E EXTERNAMENTE COM ZINCO METÁLICO E PINTURA EPÓXI NA COR VERMELHA, PARA ESGOTO SANITÁRIO, CONFORME NBR 15420 E NBR 7560, EXCL. ACESSÓRIOS PARA JUNTA, COM DIÂMETRO DE 450MM, COMPRIMENTO ATE 1,0M. FORNECIMENTO | UN | un
06.201.0259-A | TUBO DE FERRO FUNDIDO DÚCTIL COM 2 FLANGES SOLDADOS, ESPESSURA CLASSE K-9, CLASSE DE PRESSÃO PN-10, REVESTIDO INTERNAMENTE COM ARGAMASSA DE CIMENTO ALUMINOSO E EXTERNAMENTE COM ZINCO METÁLICO E PINTURA EPÓXI NA COR VERMELHA, PARA ESGOTO SANITÁRIO, CONFORME NBR 15420 E NBR 7560, EXCL. ACESSÓRIOS PARA JUNTA, COM DIÂMETRO DE 450MM, COMPRIMENTO ATE 1,0M. FORNECIMENTO | UN | un
06.201.0260-0 | TUBO DE FERRO FUNDIDO DÚCTIL COM 2 FLANGES SOLDADOS, ESPESSURA CLASSE K-9, CLASSE DE PRESSÃO PN-10, REVESTIDO INTERNAMENTE COM ARGAMASSA DE CIMENTO ALUMINOSO E EXTERNAMENTE COM ZINCO METÁLICO E PINTURA EPÓXI NA COR VERMELHA, PARA ESGOTO SANITÁRIO, CONFORME NBR 15420 E NBR 7560, EXCL. ACESSÓRIOS PARA JUNTA, COM DIÂMETRO DE 500MM, COMPRIMENTO ATE 1,0M. FORNECIMENTO | UN | un
06.201.0260-A | TUBO DE FERRO FUNDIDO DÚCTIL COM 2 FLANGES SOLDADOS, ESPESSURA CLASSE K-9, CLASSE DE PRESSÃO PN-10, REVESTIDO INTERNAMENTE COM ARGAMASSA DE CIMENTO ALUMINOSO E EXTERNAMENTE COM ZINCO METÁLICO E PINTURA EPÓXI NA COR VERMELHA, PARA ESGOTO SANITÁRIO, CONFORME NBR 15420 E NBR 7560, EXCL. ACESSÓRIOS PARA JUNTA, COM DIÂMETRO DE 500MM, COMPRIMENTO ATE 1,0M. FORNECIMENTO | UN | un
06.201.0261-0 | TUBO DE FERRO FUNDIDO DÚCTIL COM 2 FLANGES SOLDADOS, ESPESSURA CLASSE K-9, CLASSE DE PRESSÃO PN-10, REVESTIDO INTERNAMENTE COM ARGAMASSA DE CIMENTO ALUMINOSO E EXTERNAMENTE COM ZINCO METÁLICO E PINTURA EPÓXI NA COR VERMELHA, PARA ESGOTO SANITÁRIO, CONFORME NBR 15420 E NBR 7560, EXCL. ACESSÓRIOS PARA JUNTA, COM DIÂMETRO DE 600MM, COMPRIMENTO ATE 1,0M. FORNECIMENTO | UN | un
06.201.0261-A | TUBO DE FERRO FUNDIDO DÚCTIL COM 2 FLANGES SOLDADOS, ESPESSURA CLASSE K-9, CLASSE DE PRESSÃO PN-10, REVESTIDO INTERNAMENTE COM ARGAMASSA DE CIMENTO ALUMINOSO E EXTERNAMENTE COM ZINCO METÁLICO E PINTURA EPÓXI NA COR VERMELHA, PARA ESGOTO SANITÁRIO, CONFORME NBR 15420 E NBR 7560, EXCL. ACESSÓRIOS PARA JUNTA, COM DIÂMETRO DE 600MM, COMPRIMENTO ATE 1,0M. FORNECIMENTO | UN | un
06.201.0262-0 | TUBO DE FERRO FUNDIDO DÚCTIL COM 2 FLANGES ROSCADOS, ESPESSURA CLASSE K-12, CLASSE DE PRESSÃO PN-10, REVESTIDO INTERNAMENTE COM ARGAMASSA DE CIMENTO ALUMINOSO E EXTERNAMENTE COM ZINCO METÁLICO E PINTURA EPÓXI NA COR VERMELHA, PARA ESGOTO SANITÁRIO, CONFORME NBR 15420 E NBR 7560, EXCL. ACESSÓRIOS PARA JUNTA, COM DIÂMETRO DE 700MM, COMPRIMENTO ATE 1,0M. FORNECIMENTO | UN | un
06.201.0262-A | TUBO DE FERRO FUNDIDO DÚCTIL COM 2 FLANGES ROSCADOS, ESPESSURA CLASSE K-12, CLASSE DE PRESSÃO PN-10, REVESTIDO INTERNAMENTE COM ARGAMASSA DE CIMENTO ALUMINOSO E EXTERNAMENTE COM ZINCO METÁLICO E PINTURA EPÓXI NA COR VERMELHA, PARA ESGOTO SANITÁRIO, CONFORME NBR 15420 E NBR 7560, EXCL. ACESSÓRIOS PARA JUNTA, COM DIÂMETRO DE 700MM, COMPRIMENTO ATE 1,0M. FORNECIMENTO | UN | un
06.201.0263-0 | TUBO DE FERRO FUNDIDO DÚCTIL COM 2 FLANGES ROSCADOS, ESPESSURA CLASSE K-12, CLASSE DE PRESSÃO PN-10, REVESTIDO INTERNAMENTE COM ARGAMASSA DE CIMENTO ALUMINOSO E EXTERNAMENTE COM ZINCO METÁLICO E PINTURA EPÓXI NA COR VERMELHA, PARA ESGOTO SANITÁRIO, CONFORME NBR 15420 E NBR 7560, EXCL. ACESSÓRIOS PARA JUNTA, COM DIÂMETRO DE 800MM, COMPRIMENTO ATE 1,0M. FORNECIMENTO | UN | un
06.201.0263-A | TUBO DE FERRO FUNDIDO DÚCTIL COM 2 FLANGES ROSCADOS, ESPESSURA CLASSE K-12, CLASSE DE PRESSÃO PN-10, REVESTIDO INTERNAMENTE COM ARGAMASSA DE CIMENTO ALUMINOSO E EXTERNAMENTE COM ZINCO METÁLICO E PINTURA EPÓXI NA COR VERMELHA, PARA ESGOTO SANITÁRIO, CONFORME NBR 15420 E NBR 7560, EXCL. ACESSÓRIOS PARA JUNTA, COM DIÂMETRO DE 800MM, COMPRIMENTO ATE 1,0M. FORNECIMENTO | UN | un
06.201.0264-0 | TUBO DE FERRO FUNDIDO DÚCTIL COM 2 FLANGES ROSCADOS, ESPESSURA CLASSE K-12, CLASSE DE PRESSÃO PN-10, REVESTIDO INTERNAMENTE COM ARGAMASSA DE CIMENTO ALUMINOSO E EXTERNAMENTE COM ZINCO METÁLICO E PINTURA EPÓXI NA COR VERMELHA, PARA ESGOTO SANITÁRIO, CONFORME NBR 15420 E NBR 7560, EXCL. ACESSÓRIOS PARA JUNTA, COM DIÂMETRO DE 900MM, COMPRIMENTO ATE 1,0M. FORNECIMENTO | UN | un
06.201.0264-A | TUBO DE FERRO FUNDIDO DÚCTIL COM 2 FLANGES ROSCADOS, ESPESSURA CLASSE K-12, CLASSE DE PRESSÃO PN-10, REVESTIDO INTERNAMENTE COM ARGAMASSA DE CIMENTO ALUMINOSO E EXTERNAMENTE COM ZINCO METÁLICO E PINTURA EPÓXI NA COR VERMELHA, PARA ESGOTO SANITÁRIO, CONFORME NBR 15420 E NBR 7560, EXCL. ACESSÓRIOS PARA JUNTA, COM DIÂMETRO DE 900MM, COMPRIMENTO ATE 1,0M. FORNECIMENTO | UN | un
06.201.0265-0 | TUBO DE FERRO FUNDIDO DÚCTIL COM 2 FLANGES ROSCADOS, ESPESSURA CLASSE K-12, CLASSE DE PRESSÃO PN-10, REVESTIDO INTERNAMENTE COM ARGAMASSA DE CIMENTO ALUMINOSO E EXTERNAMENTE COM ZINCO METÁLICO E PINTURA EPÓXI NA COR VERMELHA, PARA ESGOTO SANITÁRIO, CONFORME NBR 15420 E NBR 7560, EXCL. ACESSÓRIOS PARA JUNTA, COM DIÂMETRO DE 1000MM, COMPRIMENTO ATE 1,0M. FORNECIMENTO | UN | un
06.201.0265-A | TUBO DE FERRO FUNDIDO DÚCTIL COM 2 FLANGES ROSCADOS, ESPESSURA CLASSE K-12, CLASSE DE PRESSÃO PN-10, REVESTIDO INTERNAMENTE COM ARGAMASSA DE CIMENTO ALUMINOSO E EXTERNAMENTE COM ZINCO METÁLICO E PINTURA EPÓXI NA COR VERMELHA, PARA ESGOTO SANITÁRIO, CONFORME NBR 15420 E NBR 7560, EXCL. ACESSÓRIOS PARA JUNTA, COM DIÂMETRO DE 1000MM, COMPRIMENTO ATE 1,0M. FORNECIMENTO | UN | un
06.201.0266-0 | TUBO DE FERRO FUNDIDO DÚCTIL COM 2 FLANGES ROSCADOS, ESPESSURA CLASSE K-12, CLASSE DE PRESSÃO PN-10, REVESTIDO INTERNAMENTE COM ARGAMASSA DE CIMENTO ALUMINOSO E EXTERNAMENTE COM ZINCO METÁLICO E PINTURA EPÓXI NA COR VERMELHA, PARA ESGOTO SANITÁRIO, CONFORME NBR 15420 E NBR 7560, EXCL. ACESSÓRIOS PARA JUNTA, COM DIÂMETRO DE 1200MM, COMPRIMENTO ATE 1,0M. FORNECIMENTO | UN | un
06.201.0266-A | TUBO DE FERRO FUNDIDO DÚCTIL COM 2 FLANGES ROSCADOS, ESPESSURA CLASSE K-12, CLASSE DE PRESSÃO PN-10, REVESTIDO INTERNAMENTE COM ARGAMASSA DE CIMENTO ALUMINOSO E EXTERNAMENTE COM ZINCO METÁLICO E PINTURA EPÓXI NA COR VERMELHA, PARA ESGOTO SANITÁRIO, CONFORME NBR 15420 E NBR 7560, EXCL. ACESSÓRIOS PARA JUNTA, COM DIÂMETRO DE 1200MM, COMPRIMENTO ATE 1,0M. FORNECIMENTO | UN | un
06.201.0271-0 | TUBO DE FERRO FUNDIDO DÚCTIL COM 2 FLANGES SOLDADOS, ESPESSURA CLASSE K-9, CLASSE DE PRESSÃO PN-16, REVESTIDO INTERNAMENTE COM ARGAMASSA DE CIMENTO ALUMINOSO E EXTERNAMENTE COM ZINCO METÁLICO E PINTURA EPÓXI NA COR VERMELHA, PARA ESGOTO SANITÁRIO, CONFORME NBR 15420 E NBR 7560, EXCL. ACESSÓRIOS PARA JUNTA, COM DIÂMETRO DE 80MM, COMPRIMENTO ATE 1,0M. FORNECIMENTO | UN | un
06.201.0271-A | TUBO DE FERRO FUNDIDO DÚCTIL COM 2 FLANGES SOLDADOS, ESPESSURA CLASSE K-9, CLASSE DE PRESSÃO PN-16, REVESTIDO INTERNAMENTE COM ARGAMASSA DE CIMENTO ALUMINOSO E EXTERNAMENTE COM ZINCO METÁLICO E PINTURA EPÓXI NA COR VERMELHA, PARA ESGOTO SANITÁRIO, CONFORME NBR 15420 E NBR 7560, EXCL. ACESSÓRIOS PARA JUNTA, COM DIÂMETRO DE 80MM, COMPRIMENTO ATE 1,0M. FORNECIMENTO | UN | un
06.201.0272-0 | TUBO DE FERRO FUNDIDO DÚCTIL COM 2 FLANGES SOLDADOS, ESPESSURA CLASSE K-9, CLASSE DE PRESSÃO PN-16, REVESTIDO INTERNAMENTE COM ARGAMASSA DE CIMENTO ALUMINOSO E EXTERNAMENTE COM ZINCO METÁLICO E PINTURA EPÓXI NA COR VERMELHA, PARA ESGOTO SANITÁRIO, CONFORME NBR 15420 E NBR 7560, EXCL. ACESSÓRIOS PARA JUNTA, COM DIÂMETRO DE 100MM, COMPRIMENTO ATE 1,0M. FORNECIMENTO | UN | un
06.201.0272-A | TUBO DE FERRO FUNDIDO DÚCTIL COM 2 FLANGES SOLDADOS, ESPESSURA CLASSE K-9, CLASSE DE PRESSÃO PN-16, REVESTIDO INTERNAMENTE COM ARGAMASSA DE CIMENTO ALUMINOSO E EXTERNAMENTE COM ZINCO METÁLICO E PINTURA EPÓXI NA COR VERMELHA, PARA ESGOTO SANITÁRIO, CONFORME NBR 15420 E NBR 7560, EXCL. ACESSÓRIOS PARA JUNTA, COM DIÂMETRO DE 100MM, COMPRIMENTO ATE 1,0M. FORNECIMENTO | UN | un
06.201.0273-0 | TUBO DE FERRO FUNDIDO DÚCTIL COM 2 FLANGES SOLDADOS, ESPESSURA CLASSE K-9, CLASSE DE PRESSÃO PN-16, REVESTIDO INTERNAMENTE COM ARGAMASSA DE CIMENTO ALUMINOSO E EXTERNAMENTE COM ZINCO METÁLICO E PINTURA EPÓXI NA COR VERMELHA, PARA ESGOTO SANITÁRIO, CONFORME NBR 15420 E NBR 7560, EXCL. ACESSÓRIOS PARA JUNTA, COM DIÂMETRO DE 150MM, COMPRIMENTO ATE 1,0M. FORNECIMENTO | UN | un
06.201.0273-A | TUBO DE FERRO FUNDIDO DÚCTIL COM 2 FLANGES SOLDADOS, ESPESSURA CLASSE K-9, CLASSE DE PRESSÃO PN-16, REVESTIDO INTERNAMENTE COM ARGAMASSA DE CIMENTO ALUMINOSO E EXTERNAMENTE COM ZINCO METÁLICO E PINTURA EPÓXI NA COR VERMELHA, PARA ESGOTO SANITÁRIO, CONFORME NBR 15420 E NBR 7560, EXCL. ACESSÓRIOS PARA JUNTA, COM DIÂMETRO DE 150MM, COMPRIMENTO ATE 1,0M. FORNECIMENTO | UN | un
06.201.0274-0 | TUBO DE FERRO FUNDIDO DÚCTIL COM 2 FLANGES SOLDADOS, ESPESSURA CLASSE K-9, CLASSE DE PRESSÃO PN-16, REVESTIDO INTERNAMENTE COM ARGAMASSA DE CIMENTO ALUMINOSO E EXTERNAMENTE COM ZINCO METÁLICO E PINTURA EPÓXI NA COR VERMELHA, PARA ESGOTO SANITÁRIO, CONFORME NBR 15420 E NBR 7560, EXCL. ACESSÓRIOS PARA JUNTA, COM DIÂMETRO DE 200MM, COMPRIMENTO ATE 1,0M. FORNECIMENTO | UN | un
06.201.0274-A | TUBO DE FERRO FUNDIDO DÚCTIL COM 2 FLANGES SOLDADOS, ESPESSURA CLASSE K-9, CLASSE DE PRESSÃO PN-16, REVESTIDO INTERNAMENTE COM ARGAMASSA DE CIMENTO ALUMINOSO E EXTERNAMENTE COM ZINCO METÁLICO E PINTURA EPÓXI NA COR VERMELHA, PARA ESGOTO SANITÁRIO, CONFORME NBR 15420 E NBR 7560, EXCL. ACESSÓRIOS PARA JUNTA, COM DIÂMETRO DE 200MM, COMPRIMENTO ATE 1,0M. FORNECIMENTO | UN | un
06.201.0275-0 | TUBO DE FERRO FUNDIDO DÚCTIL COM 2 FLANGES SOLDADOS, ESPESSURA CLASSE K-9, CLASSE DE PRESSÃO PN-16, REVESTIDO INTERNAMENTE COM ARGAMASSA DE CIMENTO ALUMINOSO E EXTERNAMENTE COM ZINCO METÁLICO E PINTURA EPÓXI NA COR VERMELHA, PARA ESGOTO SANITÁRIO, CONFORME NBR 15420 E NBR 7560, EXCL. ACESSÓRIOS PARA JUNTA, COM DIÂMETRO DE 250MM, COMPRIMENTO ATE 1,0M. FORNECIMENTO | UN | un
06.201.0275-A | TUBO DE FERRO FUNDIDO DÚCTIL COM 2 FLANGES SOLDADOS, ESPESSURA CLASSE K-9, CLASSE DE PRESSÃO PN-16, REVESTIDO INTERNAMENTE COM ARGAMASSA DE CIMENTO ALUMINOSO E EXTERNAMENTE COM ZINCO METÁLICO E PINTURA EPÓXI NA COR VERMELHA, PARA ESGOTO SANITÁRIO, CONFORME NBR 15420 E NBR 7560, EXCL. ACESSÓRIOS PARA JUNTA, COM DIÂMETRO DE 250MM, COMPRIMENTO ATE 1,0M. FORNECIMENTO | UN | un
06.201.0276-0 | TUBO DE FERRO FUNDIDO DÚCTIL COM 2 FLANGES SOLDADOS, ESPESSURA CLASSE K-9, CLASSE DE PRESSÃO PN-16, REVESTIDO EXTERNAMENTE COM ARGAMASSA DE CIMENTO ALUMINOSO E EXTERNAMENTE COM ZINCO METÁLICO E PINTURA EPÓXI NA COR VERMELHA, PARA ESGOTO SANITÁRIO, CONFORME NBR 15420 E NBR 7560, EXCL. ACESSÓRIOS PARA JUNTA, COM DIÂMETRO DE 300MM, COMPRIMENTO ATE 1,0M. FORNECIMENTO | UN | un
06.201.0276-A | TUBO DE FERRO FUNDIDO DÚCTIL COM 2 FLANGES SOLDADOS, ESPESSURA CLASSE K-9, CLASSE DE PRESSÃO PN-16, REVESTIDO EXTERNAMENTE COM ARGAMASSA DE CIMENTO ALUMINOSO E EXTERNAMENTE COM ZINCO METÁLICO E PINTURA EPÓXI NA COR VERMELHA, PARA ESGOTO SANITÁRIO, CONFORME NBR 15420 E NBR 7560, EXCL. ACESSÓRIOS PARA JUNTA, COM DIÂMETRO DE 300MM, COMPRIMENTO ATE 1,0M. FORNECIMENTO | UN | un
06.201.0277-0 | TUBO DE FERRO FUNDIDO DÚCTIL COM 2 FLANGES SOLDADOS, ESPESSURA CLASSE K-9, CLASSE DE PRESSÃO PN-16, REVESTIDO INTERNAMENTE COM ARGAMASSA DE CIMENTO ALUMINOSO E EXTERNAMENTE COM ZINCO METÁLICO E PINTURA EPÓXI NA COR VERMELHA, PARA ESGOTO SANITÁRIO, CONFORME NBR 15420 E NBR 7560, EXCL. ACESSÓRIOS PARA JUNTA, COM DIÂMETRO DE 350MM, COMPRIMENTO ATE 1,0M. FORNECIMENTO | UN | un
06.201.0277-A | TUBO DE FERRO FUNDIDO DÚCTIL COM 2 FLANGES SOLDADOS, ESPESSURA CLASSE K-9, CLASSE DE PRESSÃO PN-16, REVESTIDO INTERNAMENTE COM ARGAMASSA DE CIMENTO ALUMINOSO E EXTERNAMENTE COM ZINCO METÁLICO E PINTURA EPÓXI NA COR VERMELHA, PARA ESGOTO SANITÁRIO, CONFORME NBR 15420 E NBR 7560, EXCL. ACESSÓRIOS PARA JUNTA, COM DIÂMETRO DE 350MM, COMPRIMENTO ATE 1,0M. FORNECIMENTO | UN | un
06.201.0278-0 | TUBO DE FERRO FUNDIDO DÚCTIL COM 2 FLANGES SOLDADOS, ESPESSURA CLASSE K-9, CLASSE DE PRESSÃO PN-16, REVESTIDO INTERNAMENTE COM ARGAMASSA DE CIMENTO ALUMINOSO E EXTERNAMENTE COM ZINCO METÁLICO E PINTURA EPÓXI NA COR VERMELHA, PARA ESGOTO SANITÁRIO, CONFORME NBR 15420 E NBR 7560, EXCL. ACESSÓRIOS PARA JUNTA, COM DIÂMETRO DE 400MM, COMPRIMENTO ATE 1,0M. FORNECIMENTO | UN | un
06.201.0278-A | TUBO DE FERRO FUNDIDO DÚCTIL COM 2 FLANGES SOLDADOS, ESPESSURA CLASSE K-9, CLASSE DE PRESSÃO PN-16, REVESTIDO INTERNAMENTE COM ARGAMASSA DE CIMENTO ALUMINOSO E EXTERNAMENTE COM ZINCO METÁLICO E PINTURA EPÓXI NA COR VERMELHA, PARA ESGOTO SANITÁRIO, CONFORME NBR 15420 E NBR 7560, EXCL. ACESSÓRIOS PARA JUNTA, COM DIÂMETRO DE 400MM, COMPRIMENTO ATE 1,0M. FORNECIMENTO | UN | un
06.201.0279-0 | TUBO DE FERRO FUNDIDO DÚCTIL COM 2 FLANGES SOLDADOS, ESPESSURA CLASSE K-9, CLASSE DE PRESSÃO PN-16, REVESTIDO INTERNAMENTE COM ARGAMASSA DE CIMENTO ALUMINOSO E EXTERNAMENTE COM ZINCO METÁLICO E PINTURA EPÓXI NA COR VERMELHA, PARA ESGOTO SANITÁRIO, CONFORME NBR 15420 E NBR 7560, EXCL. ACESSÓRIOS PARA JUNTA, COM DIÂMETRO DE 450MM, COMPRIMENTO ATE 1,0M. FORNECIMENTO | UN | un
06.201.0279-A | TUBO DE FERRO FUNDIDO DÚCTIL COM 2 FLANGES SOLDADOS, ESPESSURA CLASSE K-9, CLASSE DE PRESSÃO PN-16, REVESTIDO INTERNAMENTE COM ARGAMASSA DE CIMENTO ALUMINOSO E EXTERNAMENTE COM ZINCO METÁLICO E PINTURA EPÓXI NA COR VERMELHA, PARA ESGOTO SANITÁRIO, CONFORME NBR 15420 E NBR 7560, EXCL. ACESSÓRIOS PARA JUNTA, COM DIÂMETRO DE 450MM, COMPRIMENTO ATE 1,0M. FORNECIMENTO | UN | un
06.201.0280-0 | TUBO DE FERRO FUNDIDO DÚCTIL COM 2 FLANGES SOLDADOS, ESPESSURA CLASSE K-9, CLASSE DE PRESSÃO PN-16, REVESTIDO INTERNAMENTE COM ARGAMASSA DE CIMENTO ALUMINOSO E EXTERNAMENTE COM ZINCO METÁLICO E PINTURA EPÓXI NA COR VERMELHA, PARA ESGOTO SANITÁRIO, CONFORME NBR 15420 E NBR 7560, EXCL. ACESSÓRIOS PARA JUNTA, COM DIÂMETRO DE 500MM, COMPRIMENTO ATE 1,0M. FORNECIMENTO | UN | un
06.201.0280-A | TUBO DE FERRO FUNDIDO DÚCTIL COM 2 FLANGES SOLDADOS, ESPESSURA CLASSE K-9, CLASSE DE PRESSÃO PN-16, REVESTIDO INTERNAMENTE COM ARGAMASSA DE CIMENTO ALUMINOSO E EXTERNAMENTE COM ZINCO METÁLICO E PINTURA EPÓXI NA COR VERMELHA, PARA ESGOTO SANITÁRIO, CONFORME NBR 15420 E NBR 7560, EXCL. ACESSÓRIOS PARA JUNTA, COM DIÂMETRO DE 500MM, COMPRIMENTO ATE 1,0M. FORNECIMENTO | UN | un
06.201.0281-0 | TUBO DE FERRO FUNDIDO DÚCTIL COM 2 FLANGES SOLDADOS, ESPESSURA CLASSE K-9, CLASSE DE PRESSÃO PN-16, REVESTIDO INTERNAMENTE COM ARGAMASSA DE CIMENTO ALUMINOSO E EXTERNAMENTE COM ZINCO METÁLICO E PINTURA EPÓXI NA COR VERMELHA, PARA ESGOTO SANITÁRIO, CONFORME NBR 15420 E NBR 7560, EXCL. ACESSÓRIOS PARA JUNTA, COM DIÂMETRO DE 600MM, COMPRIMENTO ATE 1,0M. FORNECIMENTO | UN | un
06.201.0281-A | TUBO DE FERRO FUNDIDO DÚCTIL COM 2 FLANGES SOLDADOS, ESPESSURA CLASSE K-9, CLASSE DE PRESSÃO PN-16, REVESTIDO INTERNAMENTE COM ARGAMASSA DE CIMENTO ALUMINOSO E EXTERNAMENTE COM ZINCO METÁLICO E PINTURA EPÓXI NA COR VERMELHA, PARA ESGOTO SANITÁRIO, CONFORME NBR 15420 E NBR 7560, EXCL. ACESSÓRIOS PARA JUNTA, COM DIÂMETRO DE 600MM, COMPRIMENTO ATE 1,0M. FORNECIMENTO | UN | un
06.201.0282-0 | TUBO DE FERRO FUNDIDO DÚCTIL COM 2 FLANGES ROSCADOS, ESPESSURA CLASSE K-12, CLASSE DE PRESSÃO PN-16, REVESTIDO INTERNAMENTE COM ARGAMASSA DE CIMENTO ALUMINOSO E EXTERNAMENTE COM ZINCO METÁLICO E PINTURA EPÓXI NA COR VERMELHA, PARA ESGOTO SANITÁRIO, CONFORME NBR 15420 E NBR 7560, EXCL. ACESSÓRIOS PARA JUNTA, COM DIÂMETRO DE 700MM, COMPRIMENTO ATE 1,0M. FORNECIMENTO | UN | un
06.201.0282-A | TUBO DE FERRO FUNDIDO DÚCTIL COM 2 FLANGES ROSCADOS, ESPESSURA CLASSE K-12, CLASSE DE PRESSÃO PN-16, REVESTIDO INTERNAMENTE COM ARGAMASSA DE CIMENTO ALUMINOSO E EXTERNAMENTE COM ZINCO METÁLICO E PINTURA EPÓXI NA COR VERMELHA, PARA ESGOTO SANITÁRIO, CONFORME NBR 15420 E NBR 7560, EXCL. ACESSÓRIOS PARA JUNTA, COM DIÂMETRO DE 700MM, COMPRIMENTO ATE 1,0M. FORNECIMENTO | UN | un
06.201.0291-0 | TUBO DE FERRO FUNDIDO DÚCTIL COM 2 FLANGES INTEGRAIS FUNDIDOS, ESPESSURA CLASSE K-14, CLASSE DE PRESSÃO PN-16, REVESTIDO INTERNAMENTE COM ARGAMASSA DE CIMENTO ALUMINOSO E EXTERNAMENTE COM ZINCO METÁLICO E PINTURA EPÓXI NA COR VERMELHA, PARA ESGOTO SANITÁRIO, NBR 15420 E NBR 7560, EXCL. ACESSÓRIOS PARA JUNTA, COM DIÂMETRO DE 800MM, COMPRIMENTO DE 1,0M. FORNECIMENTO | UN | un
06.201.0291-A | TUBO DE FERRO FUNDIDO DÚCTIL COM 2 FLANGES INTEGRAIS FUNDIDOS, ESPESSURA CLASSE K-14, CLASSE DE PRESSÃO PN-16, REVESTIDO INTERNAMENTE COM ARGAMASSA DE CIMENTO ALUMINOSO E EXTERNAMENTE COM ZINCO METÁLICO E PINTURA EPÓXI NA COR VERMELHA, PARA ESGOTO SANITÁRIO, NBR 15420 E NBR 7560, EXCL. ACESSÓRIOS PARA JUNTA, COM DIÂMETRO DE 800MM, COMPRIMENTO DE 1,0M. FORNECIMENTO | UN | un
06.201.0292-0 | TUBO DE FERRO FUNDIDO DÚCTIL COM 2 FLANGES INTEGRAIS FUNDIDOS, ESPESSURA CLASSE K-14, CLASSE DE PRESSÃO PN-16, REVESTIDO INTERNAMENTE COM ARGAMASSA DE CIMENTO ALUMINOSO E EXTERNAMENTE COM ZINCO METÁLICO E PINTURA EPÓXI NA COR VERMELHA, PARA ESGOTO SANITÁRIO, NBR 15420 E NBR 7560, EXCL. ACESSÓRIOS PARA JUNTA, COM DIÂMETRO DE 800MM, COMPRIMENTO DE 1,5M. FORNECIMENTO | UN | un
06.201.0292-A | TUBO DE FERRO FUNDIDO DÚCTIL COM 2 FLANGES INTEGRAIS FUNDIDOS, ESPESSURA CLASSE K-14, CLASSE DE PRESSÃO PN-16, REVESTIDO INTERNAMENTE COM ARGAMASSA DE CIMENTO ALUMINOSO E EXTERNAMENTE COM ZINCO METÁLICO E PINTURA EPÓXI NA COR VERMELHA, PARA ESGOTO SANITÁRIO, NBR 15420 E NBR 7560, EXCL. ACESSÓRIOS PARA JUNTA, COM DIÂMETRO DE 800MM, COMPRIMENTO DE 1,5M. FORNECIMENTO | UN | un
06.201.0293-0 | TUBO DE FERRO FUNDIDO DÚCTIL COM 2 FLANGES INTEGRAIS FUNDIDOS, ESPESSURA CLASSE K-14, CLASSE DE PRESSÃO PN-16, REVESTIDO INTERNAMENTE COM ARGAMASSA DE CIMENTO ALUMINOSO E EXTERNAMENTE COM ZINCO METÁLICO E PINTURA EPÓXI NA COR VERMELHA, PARA ESGOTO SANITÁRIO, NBR 15420 E NBR 7560, EXCL. ACESSÓRIOS PARA JUNTA, COM DIÂMETRO DE 800MM, COMPRIMENTO DE 2,0M. FORNECIMENTO | UN | un
06.201.0293-A | TUBO DE FERRO FUNDIDO DÚCTIL COM 2 FLANGES INTEGRAIS FUNDIDOS, ESPESSURA CLASSE K-14, CLASSE DE PRESSÃO PN-16, REVESTIDO INTERNAMENTE COM ARGAMASSA DE CIMENTO ALUMINOSO E EXTERNAMENTE COM ZINCO METÁLICO E PINTURA EPÓXI NA COR VERMELHA, PARA ESGOTO SANITÁRIO, NBR 15420 E NBR 7560, EXCL. ACESSÓRIOS PARA JUNTA, COM DIÂMETRO DE 800MM, COMPRIMENTO DE 2,0M. FORNECIMENTO | UN | un
06.201.0294-0 | TUBO DE FERRO FUNDIDO DÚCTIL COM 2 FLANGES INTEGRAIS FUNDIDOS, ESPESSURA CLASSE K-14, CLASSE DE PRESSÃO PN-16, REVESTIDO INTERNAMENTE COM ARGAMASSA DE CIMENTO ALUMINOSO E EXTERNAMENTE COM ZINCO METÁLICO E PINTURA EPÓXI NA COR VERMELHA, PARA ESGOTO SANITÁRIO, NBR 15420 E NBR 7560, EXCL. ACESSÓRIOS PARA JUNTA, COM DIÂMETRO DE 900MM, COMPRIMENTO DE 1,0M. FORNECIMENTO | UN | un
06.201.0294-A | TUBO DE FERRO FUNDIDO DÚCTIL COM 2 FLANGES INTEGRAIS FUNDIDOS, ESPESSURA CLASSE K-14, CLASSE DE PRESSÃO PN-16, REVESTIDO INTERNAMENTE COM ARGAMASSA DE CIMENTO ALUMINOSO E EXTERNAMENTE COM ZINCO METÁLICO E PINTURA EPÓXI NA COR VERMELHA, PARA ESGOTO SANITÁRIO, NBR 15420 E NBR 7560, EXCL. ACESSÓRIOS PARA JUNTA, COM DIÂMETRO DE 900MM, COMPRIMENTO DE 1,0M. FORNECIMENTO | UN | un
06.201.0295-0 | TUBO DE FERRO FUNDIDO DÚCTIL COM 2 FLANGES INTEGRAIS FUNDIDOS, ESPESSURA CLASSE K-14, CLASSE DE PRESSÃO PN-16, REVESTIDO INTERNAMENTE COM ARGAMASSA DE CIMENTO ALUMINOSO E EXTERNAMENTE COM ZINCO METÁLICO E PINTURA EPÓXI NA COR VERMELHA, PARA ESGOTO SANITÁRIO, NBR 15420 E NBR 7560, EXCL. ACESSÓRIOS PARA JUNTA, COM DIÂMETRO DE 900MM, COMPRIMENTO DE 1,5M. FORNECIMENTO | UN | un
06.201.0295-A | TUBO DE FERRO FUNDIDO DÚCTIL COM 2 FLANGES INTEGRAIS FUNDIDOS, ESPESSURA CLASSE K-14, CLASSE DE PRESSÃO PN-16, REVESTIDO INTERNAMENTE COM ARGAMASSA DE CIMENTO ALUMINOSO E EXTERNAMENTE COM ZINCO METÁLICO E PINTURA EPÓXI NA COR VERMELHA, PARA ESGOTO SANITÁRIO, NBR 15420 E NBR 7560, EXCL. ACESSÓRIOS PARA JUNTA, COM DIÂMETRO DE 900MM, COMPRIMENTO DE 1,5M. FORNECIMENTO | UN | un
06.201.0296-0 | TUBO DE FERRO FUNDIDO DÚCTIL COM 2 FLANGES INTEGRAIS FUNDIDOS, ESPESSURA CLASSE K-14, CLASSE DE PRESSÃO PN-16, REVESTIDO INTERNAMENTE COM ARGAMASSA DE CIMENTO ALUMINOSO E EXTERNAMENTE COM ZINCO METÁLICO E PINTURA EPÓXI NA COR VERMELHA, PARA ESGOTO SANITÁRIO, NBR 15420 E NBR 7560, EXCL. ACESSÓRIOS PARA JUNTA, COM DIÂMETRO DE 900MM, COMPRIMENTO DE 2,0M. FORNECIMENTO | UN | un
06.201.0296-A | TUBO DE FERRO FUNDIDO DÚCTIL COM 2 FLANGES INTEGRAIS FUNDIDOS, ESPESSURA CLASSE K-14, CLASSE DE PRESSÃO PN-16, REVESTIDO INTERNAMENTE COM ARGAMASSA DE CIMENTO ALUMINOSO E EXTERNAMENTE COM ZINCO METÁLICO E PINTURA EPÓXI NA COR VERMELHA, PARA ESGOTO SANITÁRIO, NBR 15420 E NBR 7560, EXCL. ACESSÓRIOS PARA JUNTA, COM DIÂMETRO DE 900MM, COMPRIMENTO DE 2,0M. FORNECIMENTO | UN | un
06.201.0297-0 | TUBO DE FERRO FUNDIDO DÚCTIL COM 2 FLANGES INTEGRAIS FUNDIDOS, ESPESSURA CLASSE K-14, CLASSE DE PRESSÃO PN-16, REVESTIDO INTERNAMENTE COM ARGAMASSA DE CIMENTO ALUMINOSO E EXTERNAMENTE COM ZINCO METÁLICO E PINTURA EPÓXI NA COR VERMELHA, PARA ESGOTO SANITÁRIO, NBR 15420 E NBR 7560, EXCL. ACESSÓRIOS PARA JUNTA, COM DIÂMETRO DE 1000MM, COMPRIMENTO DE 1,0M. FORNECIMENTO | UN | un
06.201.0297-A | TUBO DE FERRO FUNDIDO DÚCTIL COM 2 FLANGES INTEGRAIS FUNDIDOS, ESPESSURA CLASSE K-14, CLASSE DE PRESSÃO PN-16, REVESTIDO INTERNAMENTE COM ARGAMASSA DE CIMENTO ALUMINOSO E EXTERNAMENTE COM ZINCO METÁLICO E PINTURA EPÓXI NA COR VERMELHA, PARA ESGOTO SANITÁRIO, NBR 15420 E NBR 7560, EXCL. ACESSÓRIOS PARA JUNTA, COM DIÂMETRO DE 1000MM, COMPRIMENTO DE 1,0M. FORNECIMENTO | UN | un
06.201.0298-0 | TUBO DE FERRO FUNDIDO DÚCTIL COM 2 FLANGES INTEGRAIS FUNDIDOS, ESPESSURA CLASSE K-14, CLASSE DE PRESSÃO PN-16, REVESTIDO INTERNAMENTE COM ARGAMASSA DE CIMENTO ALUMINOSO E EXTERNAMENTE COM ZINCO METÁLICO E PINTURA EPÓXI NA COR VERMELHA, PARA ESGOTO SANITÁRIO, NBR 15420 E NBR 7560, EXCL. ACESSÓRIOS PARA JUNTA, COM DIÂMETRO DE 1000MM, COMPRIMENTO DE 1,5M. FORNECIMENTO | UN | un
06.201.0298-A | TUBO DE FERRO FUNDIDO DÚCTIL COM 2 FLANGES INTEGRAIS FUNDIDOS, ESPESSURA CLASSE K-14, CLASSE DE PRESSÃO PN-16, REVESTIDO INTERNAMENTE COM ARGAMASSA DE CIMENTO ALUMINOSO E EXTERNAMENTE COM ZINCO METÁLICO E PINTURA EPÓXI NA COR VERMELHA, PARA ESGOTO SANITÁRIO, NBR 15420 E NBR 7560, EXCL. ACESSÓRIOS PARA JUNTA, COM DIÂMETRO DE 1000MM, COMPRIMENTO DE 1,5M. FORNECIMENTO | UN | un
06.201.0299-0 | TUBO DE FERRO FUNDIDO DÚCTIL COM 2 FLANGES INTEGRAIS FUNDIDOS, ESPESSURA CLASSE K-14, CLASSE DE PRESSÃO PN-16, REVESTIDO INTERNAMENTE COM ARGAMASSA DE CIMENTO ALUMINOSO E EXTERNAMENTE COM ZINCO METÁLICO E PINTURA EPÓXI NA COR VERMELHA, PARA ESGOTO SANITÁRIO, NBR 15420 E NBR 7560, EXCL. ACESSÓRIOS PARA JUNTA, COM DIÂMETRO DE 1000MM, COMPRIMENTO DE 2,0M. FORNECIMENTO | UN | un
06.201.0299-A | TUBO DE FERRO FUNDIDO DÚCTIL COM 2 FLANGES INTEGRAIS FUNDIDOS, ESPESSURA CLASSE K-14, CLASSE DE PRESSÃO PN-16, REVESTIDO INTERNAMENTE COM ARGAMASSA DE CIMENTO ALUMINOSO E EXTERNAMENTE COM ZINCO METÁLICO E PINTURA EPÓXI NA COR VERMELHA, PARA ESGOTO SANITÁRIO, NBR 15420 E NBR 7560, EXCL. ACESSÓRIOS PARA JUNTA, COM DIÂMETRO DE 1000MM, COMPRIMENTO DE 2,0M. FORNECIMENTO | UN | un
06.201.0300-0 | TUBO DE FERRO FUNDIDO DÚCTIL COM 2 FLANGES INTEGRAIS FUNDIDOS, ESPESSURA CLASSE K-14, CLASSE DE PRESSÃO PN-16, REVESTIDO INTERNAMENTE COM ARGAMASSA DE CIMENTO ALUMINOSO E EXTERNAMENTE COM ZINCO METÁLICO E PINTURA EPÓXI NA COR VERMELHA, PARA ESGOTO SANITÁRIO, NBR 15420 E NBR 7560, EXCL. ACESSÓRIOS PARA JUNTA, COM DIÂMETRO DE 1200MM, COMPRIMENTO DE 1,0M. FORNECIMENTO | UN | un
06.201.0300-A | TUBO DE FERRO FUNDIDO DÚCTIL COM 2 FLANGES INTEGRAIS FUNDIDOS, ESPESSURA CLASSE K-14, CLASSE DE PRESSÃO PN-16, REVESTIDO INTERNAMENTE COM ARGAMASSA DE CIMENTO ALUMINOSO E EXTERNAMENTE COM ZINCO METÁLICO E PINTURA EPÓXI NA COR VERMELHA, PARA ESGOTO SANITÁRIO, NBR 15420 E NBR 7560, EXCL. ACESSÓRIOS PARA JUNTA, COM DIÂMETRO DE 1200MM, COMPRIMENTO DE 1,0M. FORNECIMENTO | UN | un
06.201.0301-0 | TUBO DE FERRO FUNDIDO DÚCTIL COM 2 FLANGES INTEGRAIS FUNDIDOS, ESPESSURA CLASSE K-14, CLASSE DE PRESSÃO PN-16, REVESTIDO INTERNAMENTE COM ARGAMASSA DE CIMENTO ALUMINOSO E EXTERNAMENTE COM ZINCO METÁLICO E PINTURA EPÓXI NA COR VERMELHA, PARA ESGOTO SANITÁRIO, NBR 15420 E NBR 7560, EXCL. ACESSÓRIOS PARA JUNTA, COM DIÂMETRO DE 1200MM, COMPRIMENTO DE 1,5M. FORNECIMENTO | UN | un
06.201.0301-A | TUBO DE FERRO FUNDIDO DÚCTIL COM 2 FLANGES INTEGRAIS FUNDIDOS, ESPESSURA CLASSE K-14, CLASSE DE PRESSÃO PN-16, REVESTIDO INTERNAMENTE COM ARGAMASSA DE CIMENTO ALUMINOSO E EXTERNAMENTE COM ZINCO METÁLICO E PINTURA EPÓXI NA COR VERMELHA, PARA ESGOTO SANITÁRIO, NBR 15420 E NBR 7560, EXCL. ACESSÓRIOS PARA JUNTA, COM DIÂMETRO DE 1200MM, COMPRIMENTO DE 1,5M. FORNECIMENTO | UN | un
06.201.0302-0 | TUBO DE FERRO FUNDIDO DÚCTIL COM 2 FLANGES INTEGRAIS FUNDIDOS, ESPESSURA CLASSE K-14, CLASSE DE PRESSÃO PN-16, REVESTIDO INTERNAMENTE COM ARGAMASSA DE CIMENTO ALUMINOSO E EXTERNAMENTE COM ZINCO METÁLICO E PINTURA EPÓXI NA COR VERMELHA, PARA ESGOTO SANITÁRIO, NBR 15420 E NBR 7560, EXCL. ACESSÓRIOS PARA JUNTA, COM DIÂMETRO DE 1200MM, COMPRIMENTO DE 2,0M. FORNECIMENTO | UN | un
06.201.0302-A | TUBO DE FERRO FUNDIDO DÚCTIL COM 2 FLANGES INTEGRAIS FUNDIDOS, ESPESSURA CLASSE K-14, CLASSE DE PRESSÃO PN-16, REVESTIDO INTERNAMENTE COM ARGAMASSA DE CIMENTO ALUMINOSO E EXTERNAMENTE COM ZINCO METÁLICO E PINTURA EPÓXI NA COR VERMELHA, PARA ESGOTO SANITÁRIO, NBR 15420 E NBR 7560, EXCL. ACESSÓRIOS PARA JUNTA, COM DIÂMETRO DE 1200MM, COMPRIMENTO DE 2,0M. FORNECIMENTO | UN | un
06.201.0311-0 | TUBO DE FERRO FUNDIDO DÚCTIL COM PONTA E FLANGE SOLDADOS, ESPESSURA CLASSE K-9, CLASSE DE PRESSÃO PN-10, REVESTIDO INTERNAMENTE COM ARGAMASSA DE CIMENTO ALUMINOSO E EXTERNAMENTE COM ZINCO METÁLICO E PINTURA EPÓXI NA COR VERMELHA, PARA ESGOTO SANITÁRIO, CONFORME NBR 15420 E NBR 7560, EXCL. ACESSÓRIOS PARA JUNTA, COM DIÂMETRO DE 80MM, COMPRIMENTO ATE 1,0M.FORNECIMENTO | UN | un
06.201.0311-A | TUBO DE FERRO FUNDIDO DÚCTIL COM PONTA E FLANGE SOLDADOS, ESPESSURA CLASSE K-9, CLASSE DE PRESSÃO PN-10, REVESTIDO INTERNAMENTE COM ARGAMASSA DE CIMENTO ALUMINOSO E EXTERNAMENTE COM ZINCO METÁLICO E PINTURA EPÓXI NA COR VERMELHA, PARA ESGOTO SANITÁRIO, CONFORME NBR 15420 E NBR 7560, EXCL. ACESSÓRIOS PARA JUNTA, COM DIÂMETRO DE 80MM, COMPRIMENTO ATE 1,0M.FORNECIMENTO | UN | un
06.201.0312-0 | TUBO DE FERRO FUNDIDO DÚCTIL COM PONTA E FLANGE SOLDADOS, ESPESSURA CLASSE K-9, CLASSE DE PRESSÃO PN-10, REVESTIDO INTERNAMENTE COM ARGAMASSA DE CIMENTO ALUMINOSO E EXTERNAMENTE COM ZINCO METÁLICO E PINTURA EPÓXI NA COR VERMELHA, PARA ESGOTO SANITÁRIO, CONFORME NBR 15420 E NBR 7560, EXCL. ACESSÓRIOS PARA JUNTA, COM DIÂMETRO DE 100MM, COMPRIMENTO ATE 1,0M.FORNECIMENTO | UN | un
06.201.0312-A | TUBO DE FERRO FUNDIDO DÚCTIL COM PONTA E FLANGE SOLDADOS, ESPESSURA CLASSE K-9, CLASSE DE PRESSÃO PN-10, REVESTIDO INTERNAMENTE COM ARGAMASSA DE CIMENTO ALUMINOSO E EXTERNAMENTE COM ZINCO METÁLICO E PINTURA EPÓXI NA COR VERMELHA, PARA ESGOTO SANITÁRIO, CONFORME NBR 15420 E NBR 7560, EXCL. ACESSÓRIOS PARA JUNTA, COM DIÂMETRO DE 100MM, COMPRIMENTO ATE 1,0M.FORNECIMENTO | UN | un
06.201.0313-0 | TUBO DE FERRO FUNDIDO DÚCTIL COM PONTA E FLANGE SOLDADOS, ESPESSURA CLASSE K-9, CLASSE DE PRESSÃO PN-10, REVESTIDO INTERNAMENTE COM ARGAMASSA DE CIMENTO ALUMINOSO E EXTERNAMENTE COM ZINCO METÁLICO E PINTURA EPÓXI NA COR VERMELHA, PARA ESGOTO SANITÁRIO, CONFORME NBR 15420 E NBR 7560, EXCL. ACESSÓRIOS PARA JUNTA, COM DIÂMETRO DE 150MM, COMPRIMENTO ATE 1,0M.FORNECIMENTO | UN | un
06.201.0313-A | TUBO DE FERRO FUNDIDO DÚCTIL COM PONTA E FLANGE SOLDADOS, ESPESSURA CLASSE K-9, CLASSE DE PRESSÃO PN-10, REVESTIDO INTERNAMENTE COM ARGAMASSA DE CIMENTO ALUMINOSO E EXTERNAMENTE COM ZINCO METÁLICO E PINTURA EPÓXI NA COR VERMELHA, PARA ESGOTO SANITÁRIO, CONFORME NBR 15420 E NBR 7560, EXCL. ACESSÓRIOS PARA JUNTA, COM DIÂMETRO DE 150MM, COMPRIMENTO ATE 1,0M.FORNECIMENTO | UN | un
06.201.0314-0 | TUBO DE FERRO FUNDIDO DÚCTIL COM PONTA E FLANGE SOLDADOS, ESPESSURA CLASSE K-9, CLASSE DE PRESSÃO PN-10, REVESTIDO INTERNAMENTE COM ARGAMASSA DE CIMENTO ALUMINOSO E EXTERNAMENTE COM ZINCO METÁLICO E PINTURA EPÓXI NA COR VERMELHA, PARA ESGOTO SANITÁRIO, CONFORME NBR 15420 E NBR 7560, EXCL. ACESSÓRIOS PARA JUNTA, COM DIÂMETRO DE 200MM, COMPRIMENTO ATE 1,0M.FORNECIMENTO | UN | un
06.201.0314-A | TUBO DE FERRO FUNDIDO DÚCTIL COM PONTA E FLANGE SOLDADOS, ESPESSURA CLASSE K-9, CLASSE DE PRESSÃO PN-10, REVESTIDO INTERNAMENTE COM ARGAMASSA DE CIMENTO ALUMINOSO E EXTERNAMENTE COM ZINCO METÁLICO E PINTURA EPÓXI NA COR VERMELHA, PARA ESGOTO SANITÁRIO, CONFORME NBR 15420 E NBR 7560, EXCL. ACESSÓRIOS PARA JUNTA, COM DIÂMETRO DE 200MM, COMPRIMENTO ATE 1,0M.FORNECIMENTO | UN | un
06.201.0315-0 | TUBO DE FERRO FUNDIDO DÚCTIL COM PONTA E FLANGE SOLDADOS, ESPESSURA CLASSE K-9, CLASSE DE PRESSÃO PN-10, REVESTIDO INTERNAMENTE COM ARGAMASSA DE CIMENTO ALUMINOSO E EXTERNAMENTE COM ZINCO METÁLICO E PINTURA EPÓXI NA COR VERMELHA, PARA ESGOTO SANITÁRIO, CONFORME NBR 15420 E NBR 7560, EXCL. ACESSÓRIOS PARA JUNTA, COM DIÂMETRO DE 250MM, COMPRIMENTO ATE 1,0M.FORNECIMENTO | UN | un
06.201.0315-A | TUBO DE FERRO FUNDIDO DÚCTIL COM PONTA E FLANGE SOLDADOS, ESPESSURA CLASSE K-9, CLASSE DE PRESSÃO PN-10, REVESTIDO INTERNAMENTE COM ARGAMASSA DE CIMENTO ALUMINOSO E EXTERNAMENTE COM ZINCO METÁLICO E PINTURA EPÓXI NA COR VERMELHA, PARA ESGOTO SANITÁRIO, CONFORME NBR 15420 E NBR 7560, EXCL. ACESSÓRIOS PARA JUNTA, COM DIÂMETRO DE 250MM, COMPRIMENTO ATE 1,0M.FORNECIMENTO | UN | un
06.201.0316-0 | TUBO DE FERRO FUNDIDO DÚCTIL COM PONTA E FLANGE SOLDADOS, ESPESSURA CLASSE K-9, CLASSE DE PRESSÃO PN-10, REVESTIDO INTERNAMENTE COM ARGAMASSA DE CIMENTO ALUMINOSO E EXTERNAMENTE COM ZINCO METÁLICO E PINTURA EPÓXI NA COR VERMELHA, PARA ESGOTO SANITÁRIO, CONFORME NBR 15420 E NBR 7560, EXCL. ACESSÓRIOS PARA JUNTA, COM DIÂMETRO DE 300MM, COMPRIMENTO ATE 1,0M.FORNECIMENTO | UN | un
06.201.0316-A | TUBO DE FERRO FUNDIDO DÚCTIL COM PONTA E FLANGE SOLDADOS, ESPESSURA CLASSE K-9, CLASSE DE PRESSÃO PN-10, REVESTIDO INTERNAMENTE COM ARGAMASSA DE CIMENTO ALUMINOSO E EXTERNAMENTE COM ZINCO METÁLICO E PINTURA EPÓXI NA COR VERMELHA, PARA ESGOTO SANITÁRIO, CONFORME NBR 15420 E NBR 7560, EXCL. ACESSÓRIOS PARA JUNTA, COM DIÂMETRO DE 300MM, COMPRIMENTO ATE 1,0M.FORNECIMENTO | UN | un
06.201.0317-0 | TUBO DE FERRO FUNDIDO DÚCTIL COM PONTA E FLANGE SOLDADOS, ESPESSURA CLASSE K-9, CLASSE DE PRESSÃO PN-10, REVESTIDO INTERNAMENTE COM ARGAMASSA DE CIMENTO ALUMINOSO E EXTERNAMENTE COM ZINCO METÁLICO E PINTURA EPÓXI NA COR VERMELHA, PARA ESGOTO SANITÁRIO, CONFORME NBR 15420 E NBR 7560, EXCL. ACESSÓRIOS PARA JUNTA, COM DIÂMETRO DE 350MM, COMPRIMENTO ATE 1,0M.FORNECIMENTO | UN | un
06.201.0317-A | TUBO DE FERRO FUNDIDO DÚCTIL COM PONTA E FLANGE SOLDADOS, ESPESSURA CLASSE K-9, CLASSE DE PRESSÃO PN-10, REVESTIDO INTERNAMENTE COM ARGAMASSA DE CIMENTO ALUMINOSO E EXTERNAMENTE COM ZINCO METÁLICO E PINTURA EPÓXI NA COR VERMELHA, PARA ESGOTO SANITÁRIO, CONFORME NBR 15420 E NBR 7560, EXCL. ACESSÓRIOS PARA JUNTA, COM DIÂMETRO DE 350MM, COMPRIMENTO ATE 1,0M.FORNECIMENTO | UN | un
06.201.0318-0 | TUBO DE FERRO FUNDIDO DÚCTIL COM PONTA E FLANGE SOLDADOS, ESPESSURA CLASSE K-9, CLASSE DE PRESSÃO PN-10, REVESTIDO INTERNAMENTE COM ARGAMASSA DE CIMENTO ALUMINOSO E EXTERNAMENTE COM ZINCO METÁLICO E PINTURA EPÓXI NA COR VERMELHA, PARA ESGOTO SANITÁRIO, CONFORME NBR 15420 E NBR 7560, EXCL. ACESSÓRIOS PARA JUNTA, COM DIÂMETRO DE 400MM, COMPRIMENTO ATE 1,0M.FORNECIMENTO | UN | un
06.201.0318-A | TUBO DE FERRO FUNDIDO DÚCTIL COM PONTA E FLANGE SOLDADOS, ESPESSURA CLASSE K-9, CLASSE DE PRESSÃO PN-10, REVESTIDO INTERNAMENTE COM ARGAMASSA DE CIMENTO ALUMINOSO E EXTERNAMENTE COM ZINCO METÁLICO E PINTURA EPÓXI NA COR VERMELHA, PARA ESGOTO SANITÁRIO, CONFORME NBR 15420 E NBR 7560, EXCL. ACESSÓRIOS PARA JUNTA, COM DIÂMETRO DE 400MM, COMPRIMENTO ATE 1,0M.FORNECIMENTO | UN | un
06.201.0319-0 | TUBO DE FERRO FUNDIDO DÚCTIL COM PONTA E FLANGE SOLDADOS, ESPESSURA CLASSE K-9, CLASSE DE PRESSÃO PN-10, REVESTIDO INTERNAMENTE COM ARGAMASSA DE CIMENTO ALUMINOSO E EXTERNAMENTE COM ZINCO METÁLICO E PINTURA EPÓXI NA COR VERMELHA, PARA ESGOTO SANITÁRIO, CONFORME NBR 15420 E NBR 7560, EXCL. ACESSÓRIOS PARA JUNTA, COM DIÂMETRO DE 450MM, COMPRIMENTO ATE 1,0M.FORNECIMENTO | UN | un
06.201.0319-A | TUBO DE FERRO FUNDIDO DÚCTIL COM PONTA E FLANGE SOLDADOS, ESPESSURA CLASSE K-9, CLASSE DE PRESSÃO PN-10, REVESTIDO INTERNAMENTE COM ARGAMASSA DE CIMENTO ALUMINOSO E EXTERNAMENTE COM ZINCO METÁLICO E PINTURA EPÓXI NA COR VERMELHA, PARA ESGOTO SANITÁRIO, CONFORME NBR 15420 E NBR 7560, EXCL. ACESSÓRIOS PARA JUNTA, COM DIÂMETRO DE 450MM, COMPRIMENTO ATE 1,0M.FORNECIMENTO | UN | un
06.201.0320-0 | TUBO DE FERRO FUNDIDO DÚCTIL COM PONTA E FLANGE SOLDADOS, ESPESSURA CLASSE K-9, CLASSE DE PRESSÃO PN-10, REVESTIDO INTERNAMENTE COM ARGAMASSA DE CIMENTO ALUMINOSO E EXTERNAMENTE COM ZINCO METÁLICO E PINTURA EPÓXI NA COR VERMELHA, PARA ESGOTO SANITÁRIO, CONFORME NBR 15420 E NBR 7560, EXCL. ACESSÓRIOS PARA JUNTA, COM DIÂMETRO DE 500MM, COMPRIMENTO ATE 1,0M.FORNECIMENTO | UN | un
06.201.0320-A | TUBO DE FERRO FUNDIDO DÚCTIL COM PONTA E FLANGE SOLDADOS, ESPESSURA CLASSE K-9, CLASSE DE PRESSÃO PN-10, REVESTIDO INTERNAMENTE COM ARGAMASSA DE CIMENTO ALUMINOSO E EXTERNAMENTE COM ZINCO METÁLICO E PINTURA EPÓXI NA COR VERMELHA, PARA ESGOTO SANITÁRIO, CONFORME NBR 15420 E NBR 7560, EXCL. ACESSÓRIOS PARA JUNTA, COM DIÂMETRO DE 500MM, COMPRIMENTO ATE 1,0M.FORNECIMENTO | UN | un
06.201.0321-0 | TUBO DE FERRO FUNDIDO DÚCTIL COM PONTA E FLANGE SOLDADOS, ESPESSURA CLASSE K-9, CLASSE DE PRESSÃO PN-10, REVESTIDO INTERNAMENTE COM ARGAMASSA DE CIMENTO ALUMINOSO E EXTERNAMENTE COM ZINCO METÁLICO E PINTURA EPÓXI NA COR VERMELHA, PARA ESGOTO SANITÁRIO, CONFORME NBR 15420 E NBR 7560, EXCL. ACESSÓRIOS PARA JUNTA, COM DIÂMETRO DE 600MM, COMPRIMENTO ATE 1,0M.FORNECIMENTO | UN | un
06.201.0321-A | TUBO DE FERRO FUNDIDO DÚCTIL COM PONTA E FLANGE SOLDADOS, ESPESSURA CLASSE K-9, CLASSE DE PRESSÃO PN-10, REVESTIDO INTERNAMENTE COM ARGAMASSA DE CIMENTO ALUMINOSO E EXTERNAMENTE COM ZINCO METÁLICO E PINTURA EPÓXI NA COR VERMELHA, PARA ESGOTO SANITÁRIO, CONFORME NBR 15420 E NBR 7560, EXCL. ACESSÓRIOS PARA JUNTA, COM DIÂMETRO DE 600MM, COMPRIMENTO ATE 1,0M.FORNECIMENTO | UN | un
06.201.0322-0 | TUBO DE FERRO FUNDIDO DÚCTIL COM PONTA E FLANGE ROSCADOS, ESPESSURA CLASSE K-12, CLASSE DE PRESSÃO PN-10, REVESTIDO INTERNAMENTE COM ARGAMASSA DE CIMENTO ALUMINOSO E EXTERNAMENTE COM ZINCO METÁLICO E PINTURA EPÓXI NA COR VERMELHA, PARA ESGOTO SANITÁRIO, CONFORME NBR 15420 E NBR 7560, EXCL. ACESSÓRIOS P/JUNTA, COM DIÂMETRO DE 700MM, COMPRIMENTO ATE 1,0M. FORNECIMENTO | UN | un
06.201.0322-A | TUBO DE FERRO FUNDIDO DÚCTIL COM PONTA E FLANGE ROSCADOS, ESPESSURA CLASSE K-12, CLASSE DE PRESSÃO PN-10, REVESTIDO INTERNAMENTE COM ARGAMASSA DE CIMENTO ALUMINOSO E EXTERNAMENTE COM ZINCO METÁLICO E PINTURA EPÓXI NA COR VERMELHA, PARA ESGOTO SANITÁRIO, CONFORME NBR 15420 E NBR 7560, EXCL. ACESSÓRIOS P/JUNTA, COM DIÂMETRO DE 700MM, COMPRIMENTO ATE 1,0M. FORNECIMENTO | UN | un
06.201.0323-0 | TUBO DE FERRO FUNDIDO DÚCTIL COM PONTA E FLANGE ROSCADOS, ESPESSURA CLASSE K-12, CLASSE DE PRESSÃO PN-10, REVESTIDO INTERNAMENTE COM ARGAMASSA DE CIMENTO ALUMINOSO E EXTERNAMENTE COM ZINCO METÁLICO E PINTURA EPÓXI NA COR VERMELHA, PARA ESGOTO SANITÁRIO, CONFORME NBR 15420 E NBR 7560, EXCL. ACESSÓRIOS P/JUNTA, COM DIÂMETRO DE 800MM, COMPRIMENTO ATE 1,0M. FORNECIMENTO | UN | un
06.201.0323-A | TUBO DE FERRO FUNDIDO DÚCTIL COM PONTA E FLANGE ROSCADOS, ESPESSURA CLASSE K-12, CLASSE DE PRESSÃO PN-10, REVESTIDO INTERNAMENTE COM ARGAMASSA DE CIMENTO ALUMINOSO E EXTERNAMENTE COM ZINCO METÁLICO E PINTURA EPÓXI NA COR VERMELHA, PARA ESGOTO SANITÁRIO, CONFORME NBR 15420 E NBR 7560, EXCL. ACESSÓRIOS P/JUNTA, COM DIÂMETRO DE 800MM, COMPRIMENTO ATE 1,0M. FORNECIMENTO | UN | un
06.201.0324-0 | TUBO DE FERRO FUNDIDO DÚCTIL COM PONTA E FLANGE ROSCADOS, ESPESSURA CLASSE K-12, CLASSE DE PRESSÃO PN-10, REVESTIDO INTERNAMENTE COM ARGAMASSA DE CIMENTO ALUMINOSO E EXTERNAMENTE COM ZINCO METÁLICO E PINTURA EPÓXI NA COR VERMELHA, PARA ESGOTO SANITÁRIO, CONFORME NBR 15420 E NBR 7560, EXCL. ACESSÓRIOS P/JUNTA, COM DIÂMETRO DE 900MM, COMPRIMENTO ATE 1,0M. FORNECIMENTO | UN | un
06.201.0324-A | TUBO DE FERRO FUNDIDO DÚCTIL COM PONTA E FLANGE ROSCADOS, ESPESSURA CLASSE K-12, CLASSE DE PRESSÃO PN-10, REVESTIDO INTERNAMENTE COM ARGAMASSA DE CIMENTO ALUMINOSO E EXTERNAMENTE COM ZINCO METÁLICO E PINTURA EPÓXI NA COR VERMELHA, PARA ESGOTO SANITÁRIO, CONFORME NBR 15420 E NBR 7560, EXCL. ACESSÓRIOS P/JUNTA, COM DIÂMETRO DE 900MM, COMPRIMENTO ATE 1,0M. FORNECIMENTO | UN | un
06.201.0325-0 | TUBO DE FERRO FUNDIDO DÚCTIL COM PONTA E FLANGE ROSCADOS, ESPESSURA CLASSE K-12, CLASSE DE PRESSÃO PN-10, REVESTIDO INTERNAMENTE COM ARGAMASSA DE CIMENTO ALUMINOSO E EXTERNAMENTE COM ZINCO METÁLICO E PINTURA EPÓXI NA COR VERMELHA, PARA ESGOTO SANITÁRIO, CONFORME NBR 15420 E NBR 7560, EXCL. ACESSÓRIOS P/JUNTA, COM DIÂMETRO DE 1000MM, COMPRIMENTO ATE 1,0M. FORNECIMENTO | UN | un
06.201.0325-A | TUBO DE FERRO FUNDIDO DÚCTIL COM PONTA E FLANGE ROSCADOS, ESPESSURA CLASSE K-12, CLASSE DE PRESSÃO PN-10, REVESTIDO INTERNAMENTE COM ARGAMASSA DE CIMENTO ALUMINOSO E EXTERNAMENTE COM ZINCO METÁLICO E PINTURA EPÓXI NA COR VERMELHA, PARA ESGOTO SANITÁRIO, CONFORME NBR 15420 E NBR 7560, EXCL. ACESSÓRIOS P/JUNTA, COM DIÂMETRO DE 1000MM, COMPRIMENTO ATE 1,0M. FORNECIMENTO | UN | un
06.201.0326-0 | TUBO DE FERRO FUNDIDO DÚCTIL COM PONTA E FLANGE ROSCADOS, ESPESSURA CLASSE K-12, CLASSE DE PRESSÃO PN-10, REVESTIDO INTERNAMENTE COM ARGAMASSA DE CIMENTO ALUMINOSO E EXTERNAMENTE COM ZINCO METÁLICO E PINTURA EPÓXI NA COR VERMELHA, PARA ESGOTO SANITÁRIO, CONFORME NBR 15420 E NBR 7560, EXCL. ACESSÓRIOS P/JUNTA, COM DIÂMETRO DE 1200MM, COMPRIMENTO ATE 1,0M. FORNECIMENTO | UN | un
06.201.0326-A | TUBO DE FERRO FUNDIDO DÚCTIL COM PONTA E FLANGE ROSCADOS, ESPESSURA CLASSE K-12, CLASSE DE PRESSÃO PN-10, REVESTIDO INTERNAMENTE COM ARGAMASSA DE CIMENTO ALUMINOSO E EXTERNAMENTE COM ZINCO METÁLICO E PINTURA EPÓXI NA COR VERMELHA, PARA ESGOTO SANITÁRIO, CONFORME NBR 15420 E NBR 7560, EXCL. ACESSÓRIOS P/JUNTA, COM DIÂMETRO DE 1200MM, COMPRIMENTO ATE 1,0M. FORNECIMENTO | UN | un
06.201.0331-0 | TUBO DE FERRO FUNDIDO DÚCTIL COM PONTA E FLANGE SOLDADOS, ESPESSURA CLASSE K-9, CLASSE DE PRESSÃO PN-16, REVESTIDO INTERNAMENTE COM ARGAMASSA DE CIMENTO ALUMINOSO E EXTERNAMENTE COM ZINCO METÁLICO E PINTURA EPÓXI NA COR VERMELHA, PARA ESGOTO SANITÁRIO, CONFORME NBR 15420 E NBR 7560, EXCL. ACESSÓRIOS P/JUNTA, COM DIÂMETRO DE 80MM, COMPRIMENTO ATE 1,0M. FORNECIMENTO | UN | un
06.201.0331-A | TUBO DE FERRO FUNDIDO DÚCTIL COM PONTA E FLANGE SOLDADOS, ESPESSURA CLASSE K-9, CLASSE DE PRESSÃO PN-16, REVESTIDO INTERNAMENTE COM ARGAMASSA DE CIMENTO ALUMINOSO E EXTERNAMENTE COM ZINCO METÁLICO E PINTURA EPÓXI NA COR VERMELHA, PARA ESGOTO SANITÁRIO, CONFORME NBR 15420 E NBR 7560, EXCL. ACESSÓRIOS P/JUNTA, COM DIÂMETRO DE 80MM, COMPRIMENTO ATE 1,0M. FORNECIMENTO | UN | un
06.201.0332-0 | TUBO DE FERRO FUNDIDO DÚCTIL COM PONTA E FLANGE SOLDADOS, ESPESSURA CLASSE K-9, CLASSE DE PRESSÃO PN-16, REVESTIDO INTERNAMENTE COM ARGAMASSA DE CIMENTO ALUMINOSO E EXTERNAMENTE COM ZINCO METÁLICO E PINTURA EPÓXI NA COR VERMELHA, PARA ESGOTO SANITÁRIO, CONFORME NBR 15420 E NBR 7560, EXCL. ACESSÓRIOS P/JUNTA, COM DIÂMETRO DE 100MM, COMPRIMENTO ATE 1,0M. FORNECIMENTO | UN | un
06.201.0332-A | TUBO DE FERRO FUNDIDO DÚCTIL COM PONTA E FLANGE SOLDADOS, ESPESSURA CLASSE K-9, CLASSE DE PRESSÃO PN-16, REVESTIDO INTERNAMENTE COM ARGAMASSA DE CIMENTO ALUMINOSO E EXTERNAMENTE COM ZINCO METÁLICO E PINTURA EPÓXI NA COR VERMELHA, PARA ESGOTO SANITÁRIO, CONFORME NBR 15420 E NBR 7560, EXCL. ACESSÓRIOS P/JUNTA, COM DIÂMETRO DE 100MM, COMPRIMENTO ATE 1,0M. FORNECIMENTO | UN | un
06.201.0333-0 | TUBO DE FERRO FUNDIDO DÚCTIL COM PONTA E FLANGE SOLDADOS, ESPESSURA CLASSE K-9, CLASSE DE PRESSÃO PN-16, REVESTIDO INTERNAMENTE COM ARGAMASSA DE CIMENTO ALUMINOSO E EXTERNAMENTE COM ZINCO METÁLICO E PINTURA EPÓXI NA COR VERMELHA, PARA ESGOTO SANITÁRIO, CONFORME NBR 15420 E NBR 7560, EXCL. ACESSÓRIOS P/JUNTA, COM DIÂMETRO DE 150MM, COMPRIMENTO ATE 1,0M. FORNECIMENTO | UN | un
06.201.0333-A | TUBO DE FERRO FUNDIDO DÚCTIL COM PONTA E FLANGE SOLDADOS, ESPESSURA CLASSE K-9, CLASSE DE PRESSÃO PN-16, REVESTIDO INTERNAMENTE COM ARGAMASSA DE CIMENTO ALUMINOSO E EXTERNAMENTE COM ZINCO METÁLICO E PINTURA EPÓXI NA COR VERMELHA, PARA ESGOTO SANITÁRIO, CONFORME NBR 15420 E NBR 7560, EXCL. ACESSÓRIOS P/JUNTA, COM DIÂMETRO DE 150MM, COMPRIMENTO ATE 1,0M. FORNECIMENTO | UN | un
06.201.0334-0 | TUBO DE FERRO FUNDIDO DÚCTIL COM PONTA E FLANGE SOLDADOS, ESPESSURA CLASSE K-9, CLASSE DE PRESSÃO PN-16, REVESTIDO INTERNAMENTE COM ARGAMASSA DE CIMENTO ALUMINOSO E EXTERNAMENTE COM ZINCO METÁLICO E PINTURA EPÓXI NA COR VERMELHA, PARA ESGOTO SANITÁRIO, CONFORME NBR 15420 E NBR 7560, EXCL. ACESSÓRIOS P/JUNTA, COM DIÂMETRO DE 200MM, COMPRIMENTO ATE 1,0M. FORNECIMENTO | UN | un
06.201.0334-A | TUBO DE FERRO FUNDIDO DÚCTIL COM PONTA E FLANGE SOLDADOS, ESPESSURA CLASSE K-9, CLASSE DE PRESSÃO PN-16, REVESTIDO INTERNAMENTE COM ARGAMASSA DE CIMENTO ALUMINOSO E EXTERNAMENTE COM ZINCO METÁLICO E PINTURA EPÓXI NA COR VERMELHA, PARA ESGOTO SANITÁRIO, CONFORME NBR 15420 E NBR 7560, EXCL. ACESSÓRIOS P/JUNTA, COM DIÂMETRO DE 200MM, COMPRIMENTO ATE 1,0M. FORNECIMENTO | UN | un
06.201.0335-0 | TUBO DE FERRO FUNDIDO DÚCTIL COM PONTA E FLANGE SOLDADOS, ESPESSURA CLASSE K-9, CLASSE DE PRESSÃO PN-16, REVESTIDO INTERNAMENTE COM ARGAMASSA DE CIMENTO ALUMINOSO E EXTERNAMENTE COM ZINCO METÁLICO E PINTURA EPÓXI NA COR VERMELHA, PARA ESGOTO SANITÁRIO, CONFORME NBR 15420 E NBR 7560, EXCL. ACESSÓRIOS P/JUNTA, COM DIÂMETRO DE 250MM, COMPRIMENTO ATE 1,0M. FORNECIMENTO | UN | un
06.201.0335-A | TUBO DE FERRO FUNDIDO DÚCTIL COM PONTA E FLANGE SOLDADOS, ESPESSURA CLASSE K-9, CLASSE DE PRESSÃO PN-16, REVESTIDO INTERNAMENTE COM ARGAMASSA DE CIMENTO ALUMINOSO E EXTERNAMENTE COM ZINCO METÁLICO E PINTURA EPÓXI NA COR VERMELHA, PARA ESGOTO SANITÁRIO, CONFORME NBR 15420 E NBR 7560, EXCL. ACESSÓRIOS P/JUNTA, COM DIÂMETRO DE 250MM, COMPRIMENTO ATE 1,0M. FORNECIMENTO | UN | un
06.201.0336-0 | TUBO DE FERRO FUNDIDO DÚCTIL COM PONTA E FLANGE SOLDADOS, ESPESSURA CLASSE K-9, CLASSE DE PRESSÃO PN-16, REVESTIDO INTERNAMENTE COM ARGAMASSA DE CIMENTO ALUMINOSO E EXTERNAMENTE COM ZINCO METÁLICO E PINTURA EPÓXI NA COR VERMELHA, PARA ESGOTO SANITÁRIO, CONFORME NBR 15420 E NBR 7560, EXCL. ACESSÓRIOS P/JUNTA, COM DIÂMETRO DE 300MM, COMPRIMENTO ATE 1,0M. FORNECIMENTO | UN | un
06.201.0336-A | TUBO DE FERRO FUNDIDO DÚCTIL COM PONTA E FLANGE SOLDADOS, ESPESSURA CLASSE K-9, CLASSE DE PRESSÃO PN-16, REVESTIDO INTERNAMENTE COM ARGAMASSA DE CIMENTO ALUMINOSO E EXTERNAMENTE COM ZINCO METÁLICO E PINTURA EPÓXI NA COR VERMELHA, PARA ESGOTO SANITÁRIO, CONFORME NBR 15420 E NBR 7560, EXCL. ACESSÓRIOS P/JUNTA, COM DIÂMETRO DE 300MM, COMPRIMENTO ATE 1,0M. FORNECIMENTO | UN | un
06.201.0337-0 | TUBO DE FERRO FUNDIDO DÚCTIL COM PONTA E FLANGE SOLDADOS, ESPESSURA CLASSE K-9, CLASSE DE PRESSÃO PN-16, REVESTIDO INTERNAMENTE COM ARGAMASSA DE CIMENTO ALUMINOSO E EXTERNAMENTE COM ZINCO METÁLICO E PINTURA EPÓXI NA COR VERMELHA, PARA ESGOTO SANITÁRIO, CONFORME NBR 15420 E NBR 7560, EXCL. ACESSÓRIOS P/JUNTA, COM DIÂMETRO DE 350MM, COMPRIMENTO ATE 1,0M. FORNECIMENTO | UN | un
06.201.0337-A | TUBO DE FERRO FUNDIDO DÚCTIL COM PONTA E FLANGE SOLDADOS, ESPESSURA CLASSE K-9, CLASSE DE PRESSÃO PN-16, REVESTIDO INTERNAMENTE COM ARGAMASSA DE CIMENTO ALUMINOSO E EXTERNAMENTE COM ZINCO METÁLICO E PINTURA EPÓXI NA COR VERMELHA, PARA ESGOTO SANITÁRIO, CONFORME NBR 15420 E NBR 7560, EXCL. ACESSÓRIOS P/JUNTA, COM DIÂMETRO DE 350MM, COMPRIMENTO ATE 1,0M. FORNECIMENTO | UN | un
06.201.0338-0 | TUBO DE FERRO FUNDIDO DÚCTIL COM PONTA E FLANGE SOLDADOS, ESPESSURA CLASSE K-9, CLASSE DE PRESSÃO PN-16, REVESTIDO INTERNAMENTE COM ARGAMASSA DE CIMENTO ALUMINOSO E EXTERNAMENTE COM ZINCO METÁLICO E PINTURA EPÓXI NA COR VERMELHA, PARA ESGOTO SANITÁRIO, CONFORME NBR 15420 E NBR 7560, EXCL. ACESSÓRIOS P/JUNTA, COM DIÂMETRO DE 400MM, COMPRIMENTO ATE 1,0M. FORNECIMENTO | UN | un
06.201.0338-A | TUBO DE FERRO FUNDIDO DÚCTIL COM PONTA E FLANGE SOLDADOS, ESPESSURA CLASSE K-9, CLASSE DE PRESSÃO PN-16, REVESTIDO INTERNAMENTE COM ARGAMASSA DE CIMENTO ALUMINOSO E EXTERNAMENTE COM ZINCO METÁLICO E PINTURA EPÓXI NA COR VERMELHA, PARA ESGOTO SANITÁRIO, CONFORME NBR 15420 E NBR 7560, EXCL. ACESSÓRIOS P/JUNTA, COM DIÂMETRO DE 400MM, COMPRIMENTO ATE 1,0M. FORNECIMENTO | UN | un
06.201.0339-0 | TUBO DE FERRO FUNDIDO DÚCTIL COM PONTA E FLANGE SOLDADOS, ESPESSURA CLASSE K-9, CLASSE DE PRESSÃO PN-16, REVESTIDO INTERNAMENTE COM ARGAMASSA DE CIMENTO ALUMINOSO E EXTERNAMENTE COM ZINCO METÁLICO E PINTURA EPÓXI NA COR VERMELHA, PARA ESGOTO SANITÁRIO, CONFORME NBR 15420 E NBR 7560, EXCL. ACESSÓRIOS P/JUNTA, COM DIÂMETRO DE 450MM, COMPRIMENTO ATE 1,0M. FORNECIMENTO | UN | un
06.201.0339-A | TUBO DE FERRO FUNDIDO DÚCTIL COM PONTA E FLANGE SOLDADOS, ESPESSURA CLASSE K-9, CLASSE DE PRESSÃO PN-16, REVESTIDO INTERNAMENTE COM ARGAMASSA DE CIMENTO ALUMINOSO E EXTERNAMENTE COM ZINCO METÁLICO E PINTURA EPÓXI NA COR VERMELHA, PARA ESGOTO SANITÁRIO, CONFORME NBR 15420 E NBR 7560, EXCL. ACESSÓRIOS P/JUNTA, COM DIÂMETRO DE 450MM, COMPRIMENTO ATE 1,0M. FORNECIMENTO | UN | un
06.201.0340-0 | TUBO DE FERRO FUNDIDO DÚCTIL COM PONTA E FLANGE SOLDADOS, ESPESSURA CLASSE K-9, CLASSE DE PRESSÃO PN-16, REVESTIDO INTERNAMENTE COM ARGAMASSA DE CIMENTO ALUMINOSO E EXTERNAMENTE COM ZINCO METÁLICO E PINTURA EPÓXI NA COR VERMELHA, PARA ESGOTO SANITÁRIO, CONFORME NBR 15420 E NBR 7560, EXCL. ACESSÓRIOS P/JUNTA, COM DIÂMETRO DE 500MM, COMPRIMENTO ATE 1,0M. FORNECIMENTO | UN | un
06.201.0340-A | TUBO DE FERRO FUNDIDO DÚCTIL COM PONTA E FLANGE SOLDADOS, ESPESSURA CLASSE K-9, CLASSE DE PRESSÃO PN-16, REVESTIDO INTERNAMENTE COM ARGAMASSA DE CIMENTO ALUMINOSO E EXTERNAMENTE COM ZINCO METÁLICO E PINTURA EPÓXI NA COR VERMELHA, PARA ESGOTO SANITÁRIO, CONFORME NBR 15420 E NBR 7560, EXCL. ACESSÓRIOS P/JUNTA, COM DIÂMETRO DE 500MM, COMPRIMENTO ATE 1,0M. FORNECIMENTO | UN | un
06.201.0341-0 | TUBO DE FERRO FUNDIDO DÚCTIL COM PONTA E FLANGE SOLDADOS, ESPESSURA CLASSE K-9, CLASSE DE PRESSÃO PN-16, REVESTIDO INTERNAMENTE COM ARGAMASSA DE CIMENTO ALUMINOSO E EXTERNAMENTE COM ZINCO METÁLICO E PINTURA EPÓXI NA COR VERMELHA, PARA ESGOTO SANITÁRIO, CONFORME NBR 15420 E NBR 7560, EXCL. ACESSÓRIOS P/JUNTA, COM DIÂMETRO DE 600MM, COMPRIMENTO ATE 1,0M. FORNECIMENTO | UN | un
06.201.0341-A | TUBO DE FERRO FUNDIDO DÚCTIL COM PONTA E FLANGE SOLDADOS, ESPESSURA CLASSE K-9, CLASSE DE PRESSÃO PN-16, REVESTIDO INTERNAMENTE COM ARGAMASSA DE CIMENTO ALUMINOSO E EXTERNAMENTE COM ZINCO METÁLICO E PINTURA EPÓXI NA COR VERMELHA, PARA ESGOTO SANITÁRIO, CONFORME NBR 15420 E NBR 7560, EXCL. ACESSÓRIOS P/JUNTA, COM DIÂMETRO DE 600MM, COMPRIMENTO ATE 1,0M. FORNECIMENTO | UN | un
06.201.0342-0 | TUBO DE FERRO FUNDIDO DÚCTIL COM PONTA E FLANGE ROSCADOS, ESPESSURA CLASSE K-12, CLASSE DE PRESSÃO PN-16, REVESTIDO INTERNAMENTE COM ARGAMASSA DE CIMENTO ALUMINOSO E EXTERNAMENTE COM ZINCO METÁLICO E PINTURA EPÓXI NA COR VERMELHA, PARA ESGOTO SANITÁRIO, CONFORME NBR 15420 E NBR 7560, EXCL. ACESSÓRIOS P/JUNTA, COM DIÂMETRO DE 700MM, COMPRIMENTO ATE 1,0M. FORNECIMENTO | UN | un
06.201.0342-A | TUBO DE FERRO FUNDIDO DÚCTIL COM PONTA E FLANGE ROSCADOS, ESPESSURA CLASSE K-12, CLASSE DE PRESSÃO PN-16, REVESTIDO INTERNAMENTE COM ARGAMASSA DE CIMENTO ALUMINOSO E EXTERNAMENTE COM ZINCO METÁLICO E PINTURA EPÓXI NA COR VERMELHA, PARA ESGOTO SANITÁRIO, CONFORME NBR 15420 E NBR 7560, EXCL. ACESSÓRIOS P/JUNTA, COM DIÂMETRO DE 700MM, COMPRIMENTO ATE 1,0M. FORNECIMENTO | UN | un
06.201.0361-0 | TUBO DE FERRO FUNDIDO DÚCTIL COM BOLSA DE JUNTA ELÁSTICA E FLANGE SOLDADO, ESPESSURA CLASSE K-9, CLASSE DE PRESSÃO PN-10, REVESTIDO INTERNAMENTE C/ARGAMASSA DE CIMENTO ALUMINOSO E EXTERNAMENTE C/ZINCO METÁLICO E PINTURA EPÓXI NA COR VERMELHA, ESGOTO SANITÁRIO, NBR 15420 E NBR 7560, EXCL. ACESSÓRIOS P/JUNTA, COM DIÂMETRO DE 80MM, COMPRIMENTO ATE 1,0M. FORNECIMENTO | UN | un
06.201.0361-A | TUBO DE FERRO FUNDIDO DÚCTIL COM BOLSA DE JUNTA ELÁSTICA E FLANGE SOLDADO, ESPESSURA CLASSE K-9, CLASSE DE PRESSÃO PN-10, REVESTIDO INTERNAMENTE C/ARGAMASSA DE CIMENTO ALUMINOSO E EXTERNAMENTE C/ZINCO METÁLICO E PINTURA EPÓXI NA COR VERMELHA, ESGOTO SANITÁRIO, NBR 15420 E NBR 7560, EXCL. ACESSÓRIOS P/JUNTA, COM DIÂMETRO DE 80MM, COMPRIMENTO ATE 1,0M. FORNECIMENTO | UN | un
06.201.0362-0 | TUBO DE FERRO FUNDIDO DÚCTIL COM BOLSA DE JUNTA ELÁSTICA E FLANGE SOLDADO, ESPESSURA CLASSE K-9, CLASSE DE PRESSÃO PN-10, REVESTIDO INTERNAMENTE C/ARGAMASSA DE CIMENTO ALUMINOSO E EXTERNAMENTE C/ZINCO METÁLICO E PINTURA EPÓXI NA COR VERMELHA, ESGOTO SANITÁRIO, NBR 15420 E NBR 7560, EXCL. ACESSÓRIOS P/JUNTA, COM DIÂMETRO DE 100MM, COMPRIMENTO ATE 1,0M. FORNECIMENTO | UN | un
06.201.0362-A | TUBO DE FERRO FUNDIDO DÚCTIL COM BOLSA DE JUNTA ELÁSTICA E FLANGE SOLDADO, ESPESSURA CLASSE K-9, CLASSE DE PRESSÃO PN-10, REVESTIDO INTERNAMENTE C/ARGAMASSA DE CIMENTO ALUMINOSO E EXTERNAMENTE C/ZINCO METÁLICO E PINTURA EPÓXI NA COR VERMELHA, ESGOTO SANITÁRIO, NBR 15420 E NBR 7560, EXCL. ACESSÓRIOS P/JUNTA, COM DIÂMETRO DE 100MM, COMPRIMENTO ATE 1,0M. FORNECIMENTO | UN | un
06.201.0363-0 | TUBO DE FERRO FUNDIDO DÚCTIL COM BOLSA DE JUNTA ELÁSTICA E FLANGE SOLDADO, ESPESSURA CLASSE K-9, CLASSE DE PRESSÃO PN-10, REVESTIDO INTERNAMENTE C/ARGAMASSA DE CIMENTO ALUMINOSO E EXTERNAMENTE C/ZINCO METÁLICO E PINTURA EPÓXI NA COR VERMELHA, ESGOTO SANITÁRIO, NBR 15420 E NBR 7560, EXCL. ACESSÓRIOS P/JUNTA, COM DIÂMETRO DE 150MM, COMPRIMENTO ATE 1,0M. FORNECIMENTO | UN | un
06.201.0363-A | TUBO DE FERRO FUNDIDO DÚCTIL COM BOLSA DE JUNTA ELÁSTICA E FLANGE SOLDADO, ESPESSURA CLASSE K-9, CLASSE DE PRESSÃO PN-10, REVESTIDO INTERNAMENTE C/ARGAMASSA DE CIMENTO ALUMINOSO E EXTERNAMENTE C/ZINCO METÁLICO E PINTURA EPÓXI NA COR VERMELHA, ESGOTO SANITÁRIO, NBR 15420 E NBR 7560, EXCL. ACESSÓRIOS P/JUNTA, COM DIÂMETRO DE 150MM, COMPRIMENTO ATE 1,0M. FORNECIMENTO | UN | un
06.201.0364-0 | TUBO DE FERRO FUNDIDO DÚCTIL COM BOLSA DE JUNTA ELÁSTICA E FLANGE SOLDADO, ESPESSURA CLASSE K-9, CLASSE DE PRESSÃO PN-10, REVESTIDO INTERNAMENTE C/ARGAMASSA DE CIMENTO ALUMINOSO E EXTERNAMENTE C/ZINCO METÁLICO E PINTURA EPÓXI NA COR VERMELHA, ESGOTO SANITÁRIO, NBR 15420 E NBR 7560, EXCL. ACESSÓRIOS P/JUNTA, COM DIÂMETRO DE 200MM, COMPRIMENTO ATE 1,0M. FORNECIMENTO | UN | un
06.201.0364-A | TUBO DE FERRO FUNDIDO DÚCTIL COM BOLSA DE JUNTA ELÁSTICA E FLANGE SOLDADO, ESPESSURA CLASSE K-9, CLASSE DE PRESSÃO PN-10, REVESTIDO INTERNAMENTE C/ARGAMASSA DE CIMENTO ALUMINOSO E EXTERNAMENTE C/ZINCO METÁLICO E PINTURA EPÓXI NA COR VERMELHA, ESGOTO SANITÁRIO, NBR 15420 E NBR 7560, EXCL. ACESSÓRIOS P/JUNTA, COM DIÂMETRO DE 200MM, COMPRIMENTO ATE 1,0M. FORNECIMENTO | UN | un
06.201.0365-0 | TUBO DE FERRO FUNDIDO DÚCTIL COM BOLSA DE JUNTA ELÁSTICA E FLANGE SOLDADOS, ESPESSURA CLASSE K-9, CLASSE DE PRESSÃO PN-10, REVESTIDO INTERNAMENTE C/ARGAMASSA DE CIMENTO ALUMINOSO E EXTERNAMENTE C/ZINCO METÁLICO E PINTURA EPÓXI NA COR VERMELHA, ESGOTO SANITÁRIO, NBR 15420 E NBR 7560, EXCL. ACESSÓRIOS P/JUNTA, COM DIÂMETRO DE 250MM, COMPRIMENTO ATE 1,0M. FORNECIMENTO | UN | un
06.201.0365-A | TUBO DE FERRO FUNDIDO DÚCTIL COM BOLSA DE JUNTA ELÁSTICA E FLANGE SOLDADOS, ESPESSURA CLASSE K-9, CLASSE DE PRESSÃO PN-10, REVESTIDO INTERNAMENTE C/ARGAMASSA DE CIMENTO ALUMINOSO E EXTERNAMENTE C/ZINCO METÁLICO E PINTURA EPÓXI NA COR VERMELHA, ESGOTO SANITÁRIO, NBR 15420 E NBR 7560, EXCL. ACESSÓRIOS P/JUNTA, COM DIÂMETRO DE 250MM, COMPRIMENTO ATE 1,0M. FORNECIMENTO | UN | un
06.201.0366-0 | TUBO DE FERRO FUNDIDO DÚCTIL COM BOLSA DE JUNTA ELÁSTICA E FLANGE SOLDADO, ESPESSURA CLASSE K-9, CLASSE DE PRESSÃO PN-10, REVESTIDO INTERNAMENTE C/ARGAMASSA DE CIMENTO ALUMINOSO E EXTERNAMENTE C/ZINCO METÁLICO E PINTURA EPÓXI NA COR VERMELHA, ESGOTO SANITÁRIO, NBR 15420 E NBR 7560, EXCL. ACESSÓRIOS P/JUNTA, COM DIÂMETRO DE 300MM, COMPRIMENTO ATE 1,0M. FORNECIMENTO | UN | un
06.201.0366-A | TUBO DE FERRO FUNDIDO DÚCTIL COM BOLSA DE JUNTA ELÁSTICA E FLANGE SOLDADO, ESPESSURA CLASSE K-9, CLASSE DE PRESSÃO PN-10, REVESTIDO INTERNAMENTE C/ARGAMASSA DE CIMENTO ALUMINOSO E EXTERNAMENTE C/ZINCO METÁLICO E PINTURA EPÓXI NA COR VERMELHA, ESGOTO SANITÁRIO, NBR 15420 E NBR 7560, EXCL. ACESSÓRIOS P/JUNTA, COM DIÂMETRO DE 300MM, COMPRIMENTO ATE 1,0M. FORNECIMENTO | UN | un
06.201.0367-0 | TUBO DE FERRO FUNDIDO DÚCTIL COM BOLSA DE JUNTA ELÁSTICA E FLANGE SOLDADO, ESPESSURA CLASSE K-9, CLASSE DE PRESSÃO PN-10, REVESTIDO INTERNAMENTE C/ARGAMASSA DE CIMENTO ALUMINOSO E EXTERNAMENTE C/ZINCO METÁLICO E PINTURA EPÓXI NA COR VERMELHA, ESGOTO SANITÁRIO, NBR 15420 E NBR 7560, EXCL. ACESSÓRIOS P/JUNTA, COM DIÂMETRO DE 350MM, COMPRIMENTO ATE 1,0M. FORNECIMENTO | UN | un
06.201.0367-A | TUBO DE FERRO FUNDIDO DÚCTIL COM BOLSA DE JUNTA ELÁSTICA E FLANGE SOLDADO, ESPESSURA CLASSE K-9, CLASSE DE PRESSÃO PN-10, REVESTIDO INTERNAMENTE C/ARGAMASSA DE CIMENTO ALUMINOSO E EXTERNAMENTE C/ZINCO METÁLICO E PINTURA EPÓXI NA COR VERMELHA, ESGOTO SANITÁRIO, NBR 15420 E NBR 7560, EXCL. ACESSÓRIOS P/JUNTA, COM DIÂMETRO DE 350MM, COMPRIMENTO ATE 1,0M. FORNECIMENTO | UN | un
06.201.0368-0 | TUBO DE FERRO FUNDIDO DÚCTIL COM BOLSA DE JUNTA ELÁSTICA E FLANGE SOLDADO, ESPESSURA CLASSE K-9, CLASSE DE PRESSÃO PN-10, REVESTIDO INTERNAMENTE C/ARGAMASSA DE CIMENTO ALUMINOSO E EXTERNAMENTE C/ZINCO METÁLICO E PINTURA EPÓXI NA COR VERMELHA, ESGOTO SANITÁRIO, NBR 15420 E NBR 7560, EXCL. ACESSÓRIOS P/JUNTA, COM DIÂMETRO DE 400MM, COMPRIMENTO ATE 1,0M. FORNECIMENTO | UN | un
06.201.0368-A | TUBO DE FERRO FUNDIDO DÚCTIL COM BOLSA DE JUNTA ELÁSTICA E FLANGE SOLDADO, ESPESSURA CLASSE K-9, CLASSE DE PRESSÃO PN-10, REVESTIDO INTERNAMENTE C/ARGAMASSA DE CIMENTO ALUMINOSO E EXTERNAMENTE C/ZINCO METÁLICO E PINTURA EPÓXI NA COR VERMELHA, ESGOTO SANITÁRIO, NBR 15420 E NBR 7560, EXCL. ACESSÓRIOS P/JUNTA, COM DIÂMETRO DE 400MM, COMPRIMENTO ATE 1,0M. FORNECIMENTO | UN | un
06.201.0369-0 | TUBO DE FERRO FUNDIDO DÚCTIL COM BOLSA DE JUNTA ELÁSTICA E FLANGE SOLDADO, ESPESSURA CLASSE K-9, CLASSE DE PRESSÃO PN-10, REVESTIDO INTERNAMENTE C/ARGAMASSA DE CIMENTO ALUMINOSO E EXTERNAMENTE C/ZINCO METÁLICO E PINTURA EPÓXI NA COR VERMELHA, ESGOTO SANITÁRIO, NBR 15420 E NBR 7560, EXCL. ACESSÓRIOS P/JUNTA, COM DIÂMETRO DE 450MM, COMPRIMENTO ATE 1,0M. FORNECIMENTO | UN | un
06.201.0369-A | TUBO DE FERRO FUNDIDO DÚCTIL COM BOLSA DE JUNTA ELÁSTICA E FLANGE SOLDADO, ESPESSURA CLASSE K-9, CLASSE DE PRESSÃO PN-10, REVESTIDO INTERNAMENTE C/ARGAMASSA DE CIMENTO ALUMINOSO E EXTERNAMENTE C/ZINCO METÁLICO E PINTURA EPÓXI NA COR VERMELHA, ESGOTO SANITÁRIO, NBR 15420 E NBR 7560, EXCL. ACESSÓRIOS P/JUNTA, COM DIÂMETRO DE 450MM, COMPRIMENTO ATE 1,0M. FORNECIMENTO | UN | un
06.201.0370-0 | TUBO DE FERRO FUNDIDO DÚCTIL COM BOLSA DE JUNTA ELÁSTICA E FLANGE SOLDADO, ESPESSURA CLASSE K-9, CLASSE DE PRESSÃO PN-10, REVESTIDO INTERNAMENTE C/ARGAMASSA DE CIMENTO ALUMINOSO E EXTERNAMENTE C/ZINCO METÁLICO E PINTURA EPÓXI NA COR VERMELHA, ESGOTO SANITÁRIO, NBR 15420 E NBR 7560, EXCL. ACESSÓRIOS P/JUNTA, COM DIÂMETRO DE 500MM, COMPRIMENTO ATE 1,0M. FORNECIMENTO | UN | un
06.201.0370-A | TUBO DE FERRO FUNDIDO DÚCTIL COM BOLSA DE JUNTA ELÁSTICA E FLANGE SOLDADO, ESPESSURA CLASSE K-9, CLASSE DE PRESSÃO PN-10, REVESTIDO INTERNAMENTE C/ARGAMASSA DE CIMENTO ALUMINOSO E EXTERNAMENTE C/ZINCO METÁLICO E PINTURA EPÓXI NA COR VERMELHA, ESGOTO SANITÁRIO, NBR 15420 E NBR 7560, EXCL. ACESSÓRIOS P/JUNTA, COM DIÂMETRO DE 500MM, COMPRIMENTO ATE 1,0M. FORNECIMENTO | UN | un
06.201.0371-0 | TUBO DE FERRO FUNDIDO DÚCTIL COM BOLSA DE JUNTA ELÁSTICA E FLANGE SOLDADO, ESPESSURA CLASSE K-9, CLASSE DE PRESSÃO PN-10, REVESTIDO INTERNAMENTE C/ARGAMASSA DE CIMENTO ALUMINOSO E EXTERNAMENTE C/ZINCO METÁLICO E PINTURA EPÓXI NA COR VERMELHA, ESGOTO SANITÁRIO, NBR 15420 E NBR 7560, EXCL. ACESSÓRIOS P/JUNTA, COM DIÂMETRO DE 600MM, COMPRIMENTO ATE 1,0M. FORNECIMENTO | UN | un
06.201.0371-A | TUBO DE FERRO FUNDIDO DÚCTIL COM BOLSA DE JUNTA ELÁSTICA E FLANGE SOLDADO, ESPESSURA CLASSE K-9, CLASSE DE PRESSÃO PN-10, REVESTIDO INTERNAMENTE C/ARGAMASSA DE CIMENTO ALUMINOSO E EXTERNAMENTE C/ZINCO METÁLICO E PINTURA EPÓXI NA COR VERMELHA, ESGOTO SANITÁRIO, NBR 15420 E NBR 7560, EXCL. ACESSÓRIOS P/JUNTA, COM DIÂMETRO DE 600MM, COMPRIMENTO ATE 1,0M. FORNECIMENTO | UN | un
06.201.0372-0 | TUBO DE FERRO FUNDIDO DÚCTIL COM BOLSA E FLANGE ROSCADOS, ESPESSURA CLASSE K-12, CLASSE DE PRESSÃO PN-10, REVESTIDO INTERNAMENTE COM ARGAMASSA DE CIMENTO ALUMINOSO E EXTERNAMENTE COM ZINCO METÁLICO E PINTURA EPÓXI NA COR VERMELHA, PARA ESGOTO SANITÁRIO, CONFORME NBR 15420 E NBR 7560, EXCL. ACESSÓRIOS P/JUNTA, COM DIÂMETRO DE 700MM, COMPRIMENTO ATE 1,0M.FORNECIMENTO | UN | un
06.201.0372-A | TUBO DE FERRO FUNDIDO DÚCTIL COM BOLSA E FLANGE ROSCADOS, ESPESSURA CLASSE K-12, CLASSE DE PRESSÃO PN-10, REVESTIDO INTERNAMENTE COM ARGAMASSA DE CIMENTO ALUMINOSO E EXTERNAMENTE COM ZINCO METÁLICO E PINTURA EPÓXI NA COR VERMELHA, PARA ESGOTO SANITÁRIO, CONFORME NBR 15420 E NBR 7560, EXCL. ACESSÓRIOS P/JUNTA, COM DIÂMETRO DE 700MM, COMPRIMENTO ATE 1,0M.FORNECIMENTO | UN | un
06.201.0373-0 | TUBO DE FERRO FUNDIDO DÚCTIL COM BOLSA E FLANGE ROSCADO, ESPESSURA CLASSE K-12, CLASSE DE PRESSÃO PN-10, REVESTIDO INTERNAMENTE COM ARGAMASSA DE CIMENTO ALUMINOSO E EXTERNAMENTE COM ZINCO METÁLICO E PINTURA EPÓXI NA COR VERMELHA, PARA ESGOTO SANITÁRIO, CONFORME NBR 15420 E NBR 7560, EXCL. ACESSÓRIOS P/JUNTA, COM DIÂMETRO DE 800MM, COMPRIMENTO ATE 1,0M. FORNECIMENTO | UN | un
06.201.0373-A | TUBO DE FERRO FUNDIDO DÚCTIL COM BOLSA E FLANGE ROSCADO, ESPESSURA CLASSE K-12, CLASSE DE PRESSÃO PN-10, REVESTIDO INTERNAMENTE COM ARGAMASSA DE CIMENTO ALUMINOSO E EXTERNAMENTE COM ZINCO METÁLICO E PINTURA EPÓXI NA COR VERMELHA, PARA ESGOTO SANITÁRIO, CONFORME NBR 15420 E NBR 7560, EXCL. ACESSÓRIOS P/JUNTA, COM DIÂMETRO DE 800MM, COMPRIMENTO ATE 1,0M. FORNECIMENTO | UN | un
06.201.0374-0 | TUBO DE FERRO FUNDIDO DÚCTIL COM BOLSA E FLANGE ROSCADO, ESPESSURA CLASSE K-12, CLASSE DE PRESSÃO PN-10, REVESTIDO INTERNAMENTE COM ARGAMASSA DE CIMENTO ALUMINOSO E EXTERNAMENTE COM ZINCO METÁLICO E PINTURA EPÓXI NA COR VERMELHA, PARA ESGOTO SANITÁRIO, CONFORME NBR 15420 E NBR 7560, EXCL. ACESSÓRIOS P/JUNTA, COM DIÂMETRO DE 900MM, COMPRIMENTO ATE 1,0M. FORNECIMENTO | UN | un
06.201.0374-A | TUBO DE FERRO FUNDIDO DÚCTIL COM BOLSA E FLANGE ROSCADO, ESPESSURA CLASSE K-12, CLASSE DE PRESSÃO PN-10, REVESTIDO INTERNAMENTE COM ARGAMASSA DE CIMENTO ALUMINOSO E EXTERNAMENTE COM ZINCO METÁLICO E PINTURA EPÓXI NA COR VERMELHA, PARA ESGOTO SANITÁRIO, CONFORME NBR 15420 E NBR 7560, EXCL. ACESSÓRIOS P/JUNTA, COM DIÂMETRO DE 900MM, COMPRIMENTO ATE 1,0M. FORNECIMENTO | UN | un
06.201.0375-0 | TUBO DE FERRO FUNDIDO DÚCTIL COM BOLSA E FLANGE ROSCADOS, ESPESSURA CLASSE K-12, CLASSE DE PRESSÃO PN-10, REVESTIDO INTERNAMENTE COM ARGAMASSA DE CIMENTO ALUMINOSO E EXTERNAMENTE COM ZINCO METÁLICO E PINTURA EPÓXI NA COR VERMELHA, PARA ESGOTO SANITÁRIO, CONFORME NBR 15420 E NBR 7560, EXCL. ACESSÓRIOS P/JUNTA, COM DIÂMETRO DE 1000MM, COMPRIMENTO ATE 1,0M. FORNECIMENTO | UN | un
06.201.0375-A | TUBO DE FERRO FUNDIDO DÚCTIL COM BOLSA E FLANGE ROSCADOS, ESPESSURA CLASSE K-12, CLASSE DE PRESSÃO PN-10, REVESTIDO INTERNAMENTE COM ARGAMASSA DE CIMENTO ALUMINOSO E EXTERNAMENTE COM ZINCO METÁLICO E PINTURA EPÓXI NA COR VERMELHA, PARA ESGOTO SANITÁRIO, CONFORME NBR 15420 E NBR 7560, EXCL. ACESSÓRIOS P/JUNTA, COM DIÂMETRO DE 1000MM, COMPRIMENTO ATE 1,0M. FORNECIMENTO | UN | un
06.201.0376-0 | TUBO DE FERRO FUNDIDO DÚCTIL COM BOLSA E FLANGE ROSCADOS, ESPESSURA CLASSE K-12, CLASSE DE PRESSÃO PN-10, REVESTIDO INTERNAMENTE COM ARGAMASSA DE CIMENTO ALUMINOSO E EXTERNAMENTE COM ZINCO METÁLICO E PINTURA EPÓXI NA COR VERMELHA, PARA ESGOTO SANITÁRIO, CONFORME NBR 15420 E NBR 7560, EXCL. ACESSÓRIOS P/JUNTA, COM DIÂMETRO DE 1200MM, COMPRIMENTO ATE 1,0M. FORNECIMENTO | UN | un
06.201.0376-A | TUBO DE FERRO FUNDIDO DÚCTIL COM BOLSA E FLANGE ROSCADOS, ESPESSURA CLASSE K-12, CLASSE DE PRESSÃO PN-10, REVESTIDO INTERNAMENTE COM ARGAMASSA DE CIMENTO ALUMINOSO E EXTERNAMENTE COM ZINCO METÁLICO E PINTURA EPÓXI NA COR VERMELHA, PARA ESGOTO SANITÁRIO, CONFORME NBR 15420 E NBR 7560, EXCL. ACESSÓRIOS P/JUNTA, COM DIÂMETRO DE 1200MM, COMPRIMENTO ATE 1,0M. FORNECIMENTO | UN | un
06.201.0381-0 | TUBO DE FERRO FUNDIDO DÚCTIL COM BOLSA E FLANGE SOLDADOS, ESPESSURA CLASSE K-9, CLASSE DE PRESSÃO PN-16, REVESTIDO INTERNAMENTE COM ARGAMASSA DE CIMENTO ALUMINOSO E EXTERNAMENTE COM ZINCO METÁLICO E PINTURA EPÓXI NA COR VERMELHA, PARA ESGOTO SANITÁRIO, CONFORME NBR 15420 E NBR 7560, EXCL. ACESSÓRIOS P/JUNTA, COM DIÂMETRO DE 80MM, COMPRIMENTO ATE 1,0M.FORNECIMENTO | UN | un
06.201.0381-A | TUBO DE FERRO FUNDIDO DÚCTIL COM BOLSA E FLANGE SOLDADOS, ESPESSURA CLASSE K-9, CLASSE DE PRESSÃO PN-16, REVESTIDO INTERNAMENTE COM ARGAMASSA DE CIMENTO ALUMINOSO E EXTERNAMENTE COM ZINCO METÁLICO E PINTURA EPÓXI NA COR VERMELHA, PARA ESGOTO SANITÁRIO, CONFORME NBR 15420 E NBR 7560, EXCL. ACESSÓRIOS P/JUNTA, COM DIÂMETRO DE 80MM, COMPRIMENTO ATE 1,0M.FORNECIMENTO | UN | un
06.201.0382-0 | TUBO DE FERRO FUNDIDO DÚCTIL COM BOLSA E FLANGE SOLDADOS, ESPESSURA CLASSE K-9, CLASSE DE PRESSÃO PN-16, REVESTIDO INTERNAMENTE COM ARGAMASSA DE CIMENTO ALUMINOSO E EXTERNAMENTE COM ZINCO METÁLICO E PINTURA EPÓXI NA COR VERMELHA, PARA ESGOTO SANITÁRIO, CONFORME NBR 15420 E NBR 7560, EXCL. ACESSÓRIOS P/JUNTA, COM DIÂMETRO DE 100MM, COMPRIMENTO ATE 1,0M.FORNECIMENTO | UN | un
06.201.0382-A | TUBO DE FERRO FUNDIDO DÚCTIL COM BOLSA E FLANGE SOLDADOS, ESPESSURA CLASSE K-9, CLASSE DE PRESSÃO PN-16, REVESTIDO INTERNAMENTE COM ARGAMASSA DE CIMENTO ALUMINOSO E EXTERNAMENTE COM ZINCO METÁLICO E PINTURA EPÓXI NA COR VERMELHA, PARA ESGOTO SANITÁRIO, CONFORME NBR 15420 E NBR 7560, EXCL. ACESSÓRIOS P/JUNTA, COM DIÂMETRO DE 100MM, COMPRIMENTO ATE 1,0M.FORNECIMENTO | UN | un
06.201.0383-0 | TUBO DE FERRO FUNDIDO DÚCTIL COM BOLSA E FLANGE SOLDADOS, ESPESSURA CLASSE K-9, CLASSE DE PRESSÃO PN-16, REVESTIDO INTERNAMENTE COM ARGAMASSA DE CIMENTO ALUMINOSO E EXTERNAMENTE COM ZINCO METÁLICO E PINTURA EPÓXI NA COR VERMELHA, PARA ESGOTO SANITÁRIO, CONFORME NBR 15420 E NBR 7560, EXCL. ACESSÓRIOS P/JUNTA, COM DIÂMETRO DE 150MM, COMPRIMENTO ATE 1,0M.FORNECIMENTO | UN | un
06.201.0383-A | TUBO DE FERRO FUNDIDO DÚCTIL COM BOLSA E FLANGE SOLDADOS, ESPESSURA CLASSE K-9, CLASSE DE PRESSÃO PN-16, REVESTIDO INTERNAMENTE COM ARGAMASSA DE CIMENTO ALUMINOSO E EXTERNAMENTE COM ZINCO METÁLICO E PINTURA EPÓXI NA COR VERMELHA, PARA ESGOTO SANITÁRIO, CONFORME NBR 15420 E NBR 7560, EXCL. ACESSÓRIOS P/JUNTA, COM DIÂMETRO DE 150MM, COMPRIMENTO ATE 1,0M.FORNECIMENTO | UN | un
06.201.0384-0 | TUBO DE FERRO FUNDIDO DÚCTIL COM BOLSA E FLANGE SOLDADOS, ESPESSURA CLASSE K-9, CLASSE DE PRESSÃO PN-16, REVESTIDO INTERNAMENTE COM ARGAMASSA DE CIMENTO ALUMINOSO E EXTERNAMENTE COM ZINCO METÁLICO E PINTURA EPÓXI NA COR VERMELHA, PARA ESGOTO SANITÁRIO, CONFORME NBR 15420 E NBR 7560, EXCL. ACESSÓRIOS P/JUNTA, COM DIÂMETRO DE 200MM, COMPRIMENTO ATE 1,0.FORNECIMENTO | UN | un
06.201.0384-A | TUBO DE FERRO FUNDIDO DÚCTIL COM BOLSA E FLANGE SOLDADOS, ESPESSURA CLASSE K-9, CLASSE DE PRESSÃO PN-16, REVESTIDO INTERNAMENTE COM ARGAMASSA DE CIMENTO ALUMINOSO E EXTERNAMENTE COM ZINCO METÁLICO E PINTURA EPÓXI NA COR VERMELHA, PARA ESGOTO SANITÁRIO, CONFORME NBR 15420 E NBR 7560, EXCL. ACESSÓRIOS P/JUNTA, COM DIÂMETRO DE 200MM, COMPRIMENTO ATE 1,0.FORNECIMENTO | UN | un
06.201.0385-0 | TUBO DE FERRO FUNDIDO DÚCTIL COM BOLSA E FLANGE SOLDADOS, ESPESSURA CLASSE K-9, CLASSE DE PRESSÃO PN-16, REVESTIDO INTERNAMENTE COM ARGAMASSA DE CIMENTO ALUMINOSO E EXTERNAMENTE COM ZINCO METÁLICO E PINTURA EPÓXI NA COR VERMELHA, PARA ESGOTO SANITÁRIO, CONFORME NBR 15420 E NBR 7560, EXCL. ACESSÓRIOS P/JUNTA, COM DIÂMETRO DE 250MM, COMPRIMENTO ATE 1,0M.FORNECIMENTO | UN | un
06.201.0385-A | TUBO DE FERRO FUNDIDO DÚCTIL COM BOLSA E FLANGE SOLDADOS, ESPESSURA CLASSE K-9, CLASSE DE PRESSÃO PN-16, REVESTIDO INTERNAMENTE COM ARGAMASSA DE CIMENTO ALUMINOSO E EXTERNAMENTE COM ZINCO METÁLICO E PINTURA EPÓXI NA COR VERMELHA, PARA ESGOTO SANITÁRIO, CONFORME NBR 15420 E NBR 7560, EXCL. ACESSÓRIOS P/JUNTA, COM DIÂMETRO DE 250MM, COMPRIMENTO ATE 1,0M.FORNECIMENTO | UN | un
06.201.0386-0 | TUBO DE FERRO FUNDIDO DÚCTIL COM BOLSA E FLANGE SOLDADOS, ESPESSURA CLASSE K-9, CLASSE DE PRESSÃO PN-16, REVESTIDO INTERNAMENTE COM ARGAMASSA DE CIMENTO ALUMINOSO E EXTERNAMENTE COM ZINCO METÁLICO E PINTURA EPÓXI NA COR VERMELHA, PARA ESGOTO SANITÁRIO, CONFORME NBR 15420 E NBR 7560, EXCL. ACESSÓRIOS P/JUNTA, COM DIÂMETRO DE 300MM, COMPRIMENTO ATE 1,0M.FORNECIMENTO | UN | un
06.201.0386-A | TUBO DE FERRO FUNDIDO DÚCTIL COM BOLSA E FLANGE SOLDADOS, ESPESSURA CLASSE K-9, CLASSE DE PRESSÃO PN-16, REVESTIDO INTERNAMENTE COM ARGAMASSA DE CIMENTO ALUMINOSO E EXTERNAMENTE COM ZINCO METÁLICO E PINTURA EPÓXI NA COR VERMELHA, PARA ESGOTO SANITÁRIO, CONFORME NBR 15420 E NBR 7560, EXCL. ACESSÓRIOS P/JUNTA, COM DIÂMETRO DE 300MM, COMPRIMENTO ATE 1,0M.FORNECIMENTO | UN | un
06.201.0387-0 | TUBO DE FERRO FUNDIDO DÚCTIL COM BOLSA E FLANGE SOLDADOS, ESPESSURA CLASSE K-9, CLASSE DE PRESSÃO PN-16, REVESTIDO INTERNAMENTE COM ARGAMASSA DE CIMENTO ALUMINOSO E EXTERNAMENTE COM ZINCO METÁLICO E PINTURA EPÓXI NA COR VERMELHA, PARA ESGOTO SANITÁRIO, CONFORME NBR 15420 E NBR 7560, EXCL. ACESSÓRIOS P/JUNTA, COM DIÂMETRO DE 350MM, COMPRIMENTO ATE 1,0M.FORNECIMENTO | UN | un
06.201.0387-A | TUBO DE FERRO FUNDIDO DÚCTIL COM BOLSA E FLANGE SOLDADOS, ESPESSURA CLASSE K-9, CLASSE DE PRESSÃO PN-16, REVESTIDO INTERNAMENTE COM ARGAMASSA DE CIMENTO ALUMINOSO E EXTERNAMENTE COM ZINCO METÁLICO E PINTURA EPÓXI NA COR VERMELHA, PARA ESGOTO SANITÁRIO, CONFORME NBR 15420 E NBR 7560, EXCL. ACESSÓRIOS P/JUNTA, COM DIÂMETRO DE 350MM, COMPRIMENTO ATE 1,0M.FORNECIMENTO | UN | un
06.201.0388-0 | TUBO DE FERRO FUNDIDO DÚCTIL COM BOLSA E FLANGE SOLDADOS, ESPESSURA CLASSE K-9, CLASSE DE PRESSÃO PN-16, REVESTIDO INTERNAMENTE COM ARGAMASSA DE CIMENTO ALUMINOSO E EXTERNAMENTE COM ZINCO METÁLICO E PINTURA EPÓXI NA COR VERMELHA, PARA ESGOTO SANITÁRIO, CONFORME NBR 15420 E NBR 7560, EXCL. ACESSÓRIOS P/JUNTA, COM DIÂMETRO DE 400MM, COMPRIMENTO ATE 1,0M.FORNECIMENTO | UN | un
06.201.0388-A | TUBO DE FERRO FUNDIDO DÚCTIL COM BOLSA E FLANGE SOLDADOS, ESPESSURA CLASSE K-9, CLASSE DE PRESSÃO PN-16, REVESTIDO INTERNAMENTE COM ARGAMASSA DE CIMENTO ALUMINOSO E EXTERNAMENTE COM ZINCO METÁLICO E PINTURA EPÓXI NA COR VERMELHA, PARA ESGOTO SANITÁRIO, CONFORME NBR 15420 E NBR 7560, EXCL. ACESSÓRIOS P/JUNTA, COM DIÂMETRO DE 400MM, COMPRIMENTO ATE 1,0M.FORNECIMENTO | UN | un
06.201.0389-0 | TUBO DE FERRO FUNDIDO DÚCTIL COM BOLSA E FLANGE SOLDADOS, ESPESSURA CLASSE K-9, CLASSE DE PRESSÃO PN-16, REVESTIDO INTERNAMENTE COM ARGAMASSA DE CIMENTO ALUMINOSO E EXTERNAMENTE COM ZINCO METÁLICO E PINTURA EPÓXI NA COR VERMELHA, PARA ESGOTO SANITÁRIO, CONFORME NBR 15420 E NBR 7560, EXCL. ACESSÓRIOS P/JUNTA, COM DIÂMETRO DE 450MM, COMPRIMENTO ATE 1,0M.FORNECIMENTO | UN | un
06.201.0389-A | TUBO DE FERRO FUNDIDO DÚCTIL COM BOLSA E FLANGE SOLDADOS, ESPESSURA CLASSE K-9, CLASSE DE PRESSÃO PN-16, REVESTIDO INTERNAMENTE COM ARGAMASSA DE CIMENTO ALUMINOSO E EXTERNAMENTE COM ZINCO METÁLICO E PINTURA EPÓXI NA COR VERMELHA, PARA ESGOTO SANITÁRIO, CONFORME NBR 15420 E NBR 7560, EXCL. ACESSÓRIOS P/JUNTA, COM DIÂMETRO DE 450MM, COMPRIMENTO ATE 1,0M.FORNECIMENTO | UN | un
06.201.0390-0 | TUBO DE FERRO FUNDIDO DÚCTIL COM BOLSA E FLANGE SOLDADOS, ESPESSURA CLASSE K-9, CLASSE DE PRESSÃO PN-16, REVESTIDO INTERNAMENTE COM ARGAMASSA DE CIMENTO ALUMINOSO E EXTERNAMENTE COM ZINCO METÁLICO E PINTURA EPÓXI NA COR VERMELHA, PARA ESGOTO SANITÁRIO, CONFORME NBR 15420 E NBR 7560, EXCL. ACESSÓRIOS P/JUNTA, COM DIÂMETRO DE 500MM, COMPRIMENTO ATE 1,0M.FORNECIMENTO | UN | un
06.201.0390-A | TUBO DE FERRO FUNDIDO DÚCTIL COM BOLSA E FLANGE SOLDADOS, ESPESSURA CLASSE K-9, CLASSE DE PRESSÃO PN-16, REVESTIDO INTERNAMENTE COM ARGAMASSA DE CIMENTO ALUMINOSO E EXTERNAMENTE COM ZINCO METÁLICO E PINTURA EPÓXI NA COR VERMELHA, PARA ESGOTO SANITÁRIO, CONFORME NBR 15420 E NBR 7560, EXCL. ACESSÓRIOS P/JUNTA, COM DIÂMETRO DE 500MM, COMPRIMENTO ATE 1,0M.FORNECIMENTO | UN | un
06.201.0391-0 | TUBO DE FERRO FUNDIDO DÚCTIL COM BOLSA E FLANGE SOLDADOS, ESPESSURA CLASSE K-9, CLASSE DE PRESSÃO PN-16, REVESTIDO INTERNAMENTE COM ARGAMASSA DE CIMENTO ALUMINOSO E EXTERNAMENTE COM ZINCO METÁLICO E PINTURA EPÓXI NA COR VERMELHA, PARA ESGOTO SANITÁRIO, CONFORME NBR 15420 E NBR 7560, EXCL. ACESSÓRIOS P/JUNTA, COM DIÂMETRO DE 600MM, COMPRIMENTO ATE 1,0M.FORNECIMENTO | UN | un
06.201.0391-A | TUBO DE FERRO FUNDIDO DÚCTIL COM BOLSA E FLANGE SOLDADOS, ESPESSURA CLASSE K-9, CLASSE DE PRESSÃO PN-16, REVESTIDO INTERNAMENTE COM ARGAMASSA DE CIMENTO ALUMINOSO E EXTERNAMENTE COM ZINCO METÁLICO E PINTURA EPÓXI NA COR VERMELHA, PARA ESGOTO SANITÁRIO, CONFORME NBR 15420 E NBR 7560, EXCL. ACESSÓRIOS P/JUNTA, COM DIÂMETRO DE 600MM, COMPRIMENTO ATE 1,0M.FORNECIMENTO | UN | un
06.201.0392-0 | TUBO DE FERRO FUNDIDO DÚCTIL COM BOLSA E FLANGE ROSCADOS, ESPESSURA CLASSE K-12, CLASSE DE PRESSÃO PN-16, REVESTIDO INTERNAMENTE COM ARGAMASSA DE CIMENTO ALUMINOSO E EXTERNAMENTE COM ZINCO METÁLICO E PINTURA EPÓXI NA COR VERMELHA, PARA ESGOTO SANITÁRIO, CONFORME NBR 15420 E NBR 7560, EXCL. ACESSÓRIOS P/JUNTA, COM DIÂMETRO DE 700MM, COMPRIMENTO ATE 1,0M.FORNECIMENTO | UN | un
06.201.0392-A | TUBO DE FERRO FUNDIDO DÚCTIL COM BOLSA E FLANGE ROSCADOS, ESPESSURA CLASSE K-12, CLASSE DE PRESSÃO PN-16, REVESTIDO INTERNAMENTE COM ARGAMASSA DE CIMENTO ALUMINOSO E EXTERNAMENTE COM ZINCO METÁLICO E PINTURA EPÓXI NA COR VERMELHA, PARA ESGOTO SANITÁRIO, CONFORME NBR 15420 E NBR 7560, EXCL. ACESSÓRIOS P/JUNTA, COM DIÂMETRO DE 700MM, COMPRIMENTO ATE 1,0M.FORNECIMENTO | UN | un
06.201.0411-0 | ADICIONAL DE EXTENSÃO EXCEDENTE A 1,0M, POR CADA 0,5M OU FRAÇÃO EM TUBOS COM FLANGES SOLDADOS, CLASSE K-9, PN-10, REVESTIMENTO INTERNO COM CIMENTO ALUMINOSO, PARA ESGOTO SANITÁRIO, COM DIÂMETRO DE 80MM. FORNECIMENTO | M | m
06.201.0411-A | ADICIONAL DE EXTENSÃO EXCEDENTE A 1,0M, POR CADA 0,5M OU FRAÇÃO EM TUBOS COM FLANGES SOLDADOS, CLASSE K-9, PN-10, REVESTIMENTO INTERNO COM CIMENTO ALUMINOSO, PARA ESGOTO SANITÁRIO, COM DIÂMETRO DE 80MM. FORNECIMENTO | M | m
06.201.0412-0 | ADICIONAL DE EXTENSÃO EXCEDENTE A 1,0M, POR CADA 0,5M OU FRAÇÃO EM TUBOS COM FLANGES SOLDADOS, CLASSE K-9, PN-10, REVESTIMENTO INTERNO COM CIMENTO ALUMINOSO, PARA ESGOTO SANITÁRIO, COM DIÂMETRO DE 100MM. FORNECIMENTO | M | m
06.201.0412-A | ADICIONAL DE EXTENSÃO EXCEDENTE A 1,0M, POR CADA 0,5M OU FRAÇÃO EM TUBOS COM FLANGES SOLDADOS, CLASSE K-9, PN-10, REVESTIMENTO INTERNO COM CIMENTO ALUMINOSO, PARA ESGOTO SANITÁRIO, COM DIÂMETRO DE 100MM. FORNECIMENTO | M | m
06.201.0413-0 | ADICIONAL DE EXTENSÃO EXCEDENTE A 1,0M, POR CADA 0,5M OU FRAÇÃO EM TUBOS COM FLANGES SOLDADOS, CLASSE K-9, PN-10, REVESTIMENTO INTERNO COM CIMENTO ALUMINOSO, PARA ESGOTO SANITÁRIO, COM DIÂMETRO DE 150MM. FORNECIMENTO | M | m
06.201.0413-A | ADICIONAL DE EXTENSÃO EXCEDENTE A 1,0M, POR CADA 0,5M OU FRAÇÃO EM TUBOS COM FLANGES SOLDADOS, CLASSE K-9, PN-10, REVESTIMENTO INTERNO COM CIMENTO ALUMINOSO, PARA ESGOTO SANITÁRIO, COM DIÂMETRO DE 150MM. FORNECIMENTO | M | m
06.201.0414-0 | ADICIONAL DE EXTENSÃO EXCEDENTE A 1,0M, POR CADA 0,5M OU FRAÇÃO EM TUBOS COM FLANGES SOLDADOS, CLASSE K-9, PN-10, REVESTIMENTO INTERNO COM CIMENTO ALUMINOSO, PARA ESGOTO SANITÁRIO, COM DIÂMETRO DE 200MM. FORNECIMENTO | M | m
06.201.0414-A | ADICIONAL DE EXTENSÃO EXCEDENTE A 1,0M, POR CADA 0,5M OU FRAÇÃO EM TUBOS COM FLANGES SOLDADOS, CLASSE K-9, PN-10, REVESTIMENTO INTERNO COM CIMENTO ALUMINOSO, PARA ESGOTO SANITÁRIO, COM DIÂMETRO DE 200MM. FORNECIMENTO | M | m
06.201.0415-0 | ADICIONAL DE EXTENSÃO EXCEDENTE A 1,0M, POR CADA 0,5M OU FRAÇÃO EM TUBOS COM FLANGES SOLDADOS, CLASSE K-9, PN-10, REVESTIMENTO INTERNO COM CIMENTO ALUMINOSO, PARA ESGOTO SANITÁRIO, COM DIÂMETRO DE 250MM. FORNECIMENTO | M | m
06.201.0415-A | ADICIONAL DE EXTENSÃO EXCEDENTE A 1,0M, POR CADA 0,5M OU FRAÇÃO EM TUBOS COM FLANGES SOLDADOS, CLASSE K-9, PN-10, REVESTIMENTO INTERNO COM CIMENTO ALUMINOSO, PARA ESGOTO SANITÁRIO, COM DIÂMETRO DE 250MM. FORNECIMENTO | M | m
06.201.0416-0 | ADICIONAL DE EXTENSÃO EXCEDENTE A 1,0M, POR CADA 0,5M OU FRAÇÃO EM TUBOS COM FLANGES SOLDADOS, CLASSE K-9, PN-10, REVESTIMENTO INTERNO COM CIMENTO ALUMINOSO, PARA ESGOTO SANITÁRIO, COM DIÂMETRO DE 300MM. FORNECIMENTO | M | m
06.201.0416-A | ADICIONAL DE EXTENSÃO EXCEDENTE A 1,0M, POR CADA 0,5M OU FRAÇÃO EM TUBOS COM FLANGES SOLDADOS, CLASSE K-9, PN-10, REVESTIMENTO INTERNO COM CIMENTO ALUMINOSO, PARA ESGOTO SANITÁRIO, COM DIÂMETRO DE 300MM. FORNECIMENTO | M | m
06.201.0417-0 | ADICIONAL DE EXTENSÃO EXCEDENTE A 1,0M, POR CADA 0,5M OU FRAÇÃO EM TUBOS COM FLANGES SOLDADOS, CLASSE K-9, PN-10, REVESTIMENTO INTERNO COM CIMENTO ALUMINOSO, PARA ESGOTO SANITÁRIO, COM DIÂMETRO DE 350MM. FORNECIMENTO | M | m
06.201.0417-A | ADICIONAL DE EXTENSÃO EXCEDENTE A 1,0M, POR CADA 0,5M OU FRAÇÃO EM TUBOS COM FLANGES SOLDADOS, CLASSE K-9, PN-10, REVESTIMENTO INTERNO COM CIMENTO ALUMINOSO, PARA ESGOTO SANITÁRIO, COM DIÂMETRO DE 350MM. FORNECIMENTO | M | m
06.201.0418-0 | ADICIONAL DE EXTENSÃO EXCEDENTE A 1,0M, POR CADA 0,5M OU FRAÇÃO EM TUBOS COM FLANGES SOLDADOS, CLASSE K-9, PN-10, REVESTIMENTO INTERNO COM CIMENTO ALUMINOSO, PARA ESGOTO SANITÁRIO, COM DIÂMETRO DE 400MM. FORNECIMENTO | M | m
06.201.0418-A | ADICIONAL DE EXTENSÃO EXCEDENTE A 1,0M, POR CADA 0,5M OU FRAÇÃO EM TUBOS COM FLANGES SOLDADOS, CLASSE K-9, PN-10, REVESTIMENTO INTERNO COM CIMENTO ALUMINOSO, PARA ESGOTO SANITÁRIO, COM DIÂMETRO DE 400MM. FORNECIMENTO | M | m
06.201.0419-0 | ADICIONAL DE EXTENSÃO EXCEDENTE A 1,0M, POR CADA 0,5M OU FRAÇÃO EM TUBOS COM FLANGES SOLDADOS, CLASSE K-9, PN-10, REVESTIMENTO INTERNO COM CIMENTO ALUMINOSO, PARA ESGOTO SANITÁRIO, COM DIÂMETRO DE 450MM. FORNECIMENTO | M | m
06.201.0419-A | ADICIONAL DE EXTENSÃO EXCEDENTE A 1,0M, POR CADA 0,5M OU FRAÇÃO EM TUBOS COM FLANGES SOLDADOS, CLASSE K-9, PN-10, REVESTIMENTO INTERNO COM CIMENTO ALUMINOSO, PARA ESGOTO SANITÁRIO, COM DIÂMETRO DE 450MM. FORNECIMENTO | M | m
06.201.0420-0 | ADICIONAL DE EXTENSÃO EXCEDENTE A 1,0M, POR CADA 0,5M OU FRAÇÃO EM TUBOS COM FLANGES SOLDADOS, CLASSE K-9, PN-10, REVESTIMENTO INTERNO COM CIMENTO ALUMINOSO, PARA ESGOTO SANITÁRIO, COM DIÂMETRO DE 500MM. FORNECIMENTO | M | m
06.201.0420-A | ADICIONAL DE EXTENSÃO EXCEDENTE A 1,0M, POR CADA 0,5M OU FRAÇÃO EM TUBOS COM FLANGES SOLDADOS, CLASSE K-9, PN-10, REVESTIMENTO INTERNO COM CIMENTO ALUMINOSO, PARA ESGOTO SANITÁRIO, COM DIÂMETRO DE 500MM. FORNECIMENTO | M | m
06.201.0421-0 | ADICIONAL DE EXTENSÃO EXCEDENTE A 1,0M, POR CADA 0,5M OU FRAÇÃO EM TUBOS COM FLANGES SOLDADOS, CLASSE K-9, PN-10, REVESTIMENTO INTERNO COM CIMENTO ALUMINOSO, PARA ESGOTO SANITÁRIO, COM DIÂMETRO DE 600MM. FORNECIMENTO | M | m
06.201.0421-A | ADICIONAL DE EXTENSÃO EXCEDENTE A 1,0M, POR CADA 0,5M OU FRAÇÃO EM TUBOS COM FLANGES SOLDADOS, CLASSE K-9, PN-10, REVESTIMENTO INTERNO COM CIMENTO ALUMINOSO, PARA ESGOTO SANITÁRIO, COM DIÂMETRO DE 600MM. FORNECIMENTO | M | m
06.201.0422-0 | ADICIONAL DE EXTENSÃO EXCEDENTE A 1,0M, POR CADA 0,5M OU FRAÇÃO EM TUBOS COM FLANGES ROSCADOS, CLASSE K-12, PN-10, REVESTIMENTO INTERNO COM CIMENTO ALUMINOSO, PARA ESGOTO SANITÁRIO, COM DIÂMETRO DE 700MM. FORNECIMENTO | M | m
06.201.0422-A | ADICIONAL DE EXTENSÃO EXCEDENTE A 1,0M, POR CADA 0,5M OU FRAÇÃO EM TUBOS COM FLANGES ROSCADOS, CLASSE K-12, PN-10, REVESTIMENTO INTERNO COM CIMENTO ALUMINOSO, PARA ESGOTO SANITÁRIO, COM DIÂMETRO DE 700MM. FORNECIMENTO | M | m
06.201.0423-0 | ADICIONAL DE EXTENSÃO EXCEDENTE A 1,0M, POR CADA 0,5M OU FRAÇÃO EM TUBOS COM FLANGES ROSCADOS, CLASSE K-12, PN-10, REVESTIMENTO INTERNO COM CIMENTO ALUMINOSO, PARA ESGOTO SANITÁRIO, COM DIÂMETRO DE 800MM. FORNECIMENTO | M | m
06.201.0423-A | ADICIONAL DE EXTENSÃO EXCEDENTE A 1,0M, POR CADA 0,5M OU FRAÇÃO EM TUBOS COM FLANGES ROSCADOS, CLASSE K-12, PN-10, REVESTIMENTO INTERNO COM CIMENTO ALUMINOSO, PARA ESGOTO SANITÁRIO, COM DIÂMETRO DE 800MM. FORNECIMENTO | M | m
06.201.0424-0 | ADICIONAL DE EXTENSÃO EXCEDENTE A 1,0M, POR CADA 0,5M OU FRAÇÃO EM TUBOS COM FLANGES ROSCADOS, CLASSE K-12, PN-10, REVESTIMENTO INTERNO COM CIMENTO ALUMINOSO, PARA ESGOTO SANITÁRIO, COM DIÂMETRO DE 900MM. FORNECIMENTO | M | m
06.201.0424-A | ADICIONAL DE EXTENSÃO EXCEDENTE A 1,0M, POR CADA 0,5M OU FRAÇÃO EM TUBOS COM FLANGES ROSCADOS, CLASSE K-12, PN-10, REVESTIMENTO INTERNO COM CIMENTO ALUMINOSO, PARA ESGOTO SANITÁRIO, COM DIÂMETRO DE 900MM. FORNECIMENTO | M | m
06.201.0425-0 | ADICIONAL DE EXTENSÃO EXCEDENTE A 1,0M, POR CADA 0,5M OU FRAÇÃO EM TUBOS COM FLANGES ROSCADOS, CLASSE K-12, PN-10, REVESTIMENTO INTERNO COM CIMENTO ALUMINOSO, PARA ESGOTO SANITÁRIO, COM DIÂMETRO DE 1000MM. FORNECIMENTO | M | m
06.201.0425-A | ADICIONAL DE EXTENSÃO EXCEDENTE A 1,0M, POR CADA 0,5M OU FRAÇÃO EM TUBOS COM FLANGES ROSCADOS, CLASSE K-12, PN-10, REVESTIMENTO INTERNO COM CIMENTO ALUMINOSO, PARA ESGOTO SANITÁRIO, COM DIÂMETRO DE 1000MM. FORNECIMENTO | M | m
06.201.0426-0 | ADICIONAL DE EXTENSÃO EXCEDENTE A 1,0M, POR CADA 0,5M OU FRAÇÃO EM TUBOS COM FLANGES ROSCADOS, CLASSE K-12, PN-10, REVESTIMENTO INTERNO COM CIMENTO ALUMINOSO, PARA ESGOTO SANITÁRIO, COM DIÂMETRO DE 1200MM. FORNECIMENTO | M | m
06.201.0426-A | ADICIONAL DE EXTENSÃO EXCEDENTE A 1,0M, POR CADA 0,5M OU FRAÇÃO EM TUBOS COM FLANGES ROSCADOS, CLASSE K-12, PN-10, REVESTIMENTO INTERNO COM CIMENTO ALUMINOSO, PARA ESGOTO SANITÁRIO, COM DIÂMETRO DE 1200MM. FORNECIMENTO | M | m
06.201.0431-0 | ADICIONAL DE EXTENSÃO EXCEDENTE A 1,0M, POR CADA 0,5M OU FRAÇÃO EM TUBOS COM FLANGES SOLDADOS, CLASSE K-9, PN-16, REVESTIMENTO INTERNO COM CIMENTO ALUMINOSO, PARA ESGOTO SANITÁRIO, COM DIÂMETRO DE 80MM. FORNECIMENTO | M | m
06.201.0431-A | ADICIONAL DE EXTENSÃO EXCEDENTE A 1,0M, POR CADA 0,5M OU FRAÇÃO EM TUBOS COM FLANGES SOLDADOS, CLASSE K-9, PN-16, REVESTIMENTO INTERNO COM CIMENTO ALUMINOSO, PARA ESGOTO SANITÁRIO, COM DIÂMETRO DE 80MM. FORNECIMENTO | M | m
06.201.0432-0 | ADICIONAL DE EXTENSÃO EXCEDENTE A 1,0M, POR CADA 0,5M OU FRAÇÃO EM TUBOS COM FLANGES SOLDADOS, CLASSE K-9, PN-16, REVESTIMENTO INTERNO COM CIMENTO ALUMINOSO, PARA ESGOTO SANITÁRIO, COM DIÂMETRO DE 100MM. FORNECIMENTO | M | m
06.201.0432-A | ADICIONAL DE EXTENSÃO EXCEDENTE A 1,0M, POR CADA 0,5M OU FRAÇÃO EM TUBOS COM FLANGES SOLDADOS, CLASSE K-9, PN-16, REVESTIMENTO INTERNO COM CIMENTO ALUMINOSO, PARA ESGOTO SANITÁRIO, COM DIÂMETRO DE 100MM. FORNECIMENTO | M | m
06.201.0433-0 | ADICIONAL DE EXTENSÃO EXCEDENTE A 1,0M, POR CADA 0,5M OU FRAÇÃO EM TUBOS COM FLANGES SOLDADOS, CLASSE K-9, PN-16, REVESTIMENTO INTERNO COM CIMENTO ALUMINOSO, PARA ESGOTO SANITÁRIO, COM DIÂMETRO DE 150MM. FORNECIMENTO | M | m
06.201.0433-A | ADICIONAL DE EXTENSÃO EXCEDENTE A 1,0M, POR CADA 0,5M OU FRAÇÃO EM TUBOS COM FLANGES SOLDADOS, CLASSE K-9, PN-16, REVESTIMENTO INTERNO COM CIMENTO ALUMINOSO, PARA ESGOTO SANITÁRIO, COM DIÂMETRO DE 150MM. FORNECIMENTO | M | m
06.201.0434-0 | ADICIONAL DE EXTENSÃO EXCEDENTE A 1,0M, POR CADA 0,5M OU FRAÇÃO EM TUBOS COM FLANGES SOLDADOS, CLASSE K-9, PN-16, REVESTIMENTO INTERNO COM CIMENTO ALUMINOSO, PARA ESGOTO SANITÁRIO, COM DIÂMETRO DE 200MM. FORNECIMENTO | M | m
06.201.0434-A | ADICIONAL DE EXTENSÃO EXCEDENTE A 1,0M, POR CADA 0,5M OU FRAÇÃO EM TUBOS COM FLANGES SOLDADOS, CLASSE K-9, PN-16, REVESTIMENTO INTERNO COM CIMENTO ALUMINOSO, PARA ESGOTO SANITÁRIO, COM DIÂMETRO DE 200MM. FORNECIMENTO | M | m
06.201.0435-0 | ADICIONAL DE EXTENSÃO EXCEDENTE A 1,0M, POR CADA 0,5M OU FRAÇÃO EM TUBOS COM FLANGES SOLDADOS, CLASSE K-9, PN-16, REVESTIMENTO INTERNO COM CIMENTO ALUMINOSO, PARA ESGOTO SANITÁRIO, COM DIÂMETRO DE 250MM. FORNECIMENTO | M | m
06.201.0435-A | ADICIONAL DE EXTENSÃO EXCEDENTE A 1,0M, POR CADA 0,5M OU FRAÇÃO EM TUBOS COM FLANGES SOLDADOS, CLASSE K-9, PN-16, REVESTIMENTO INTERNO COM CIMENTO ALUMINOSO, PARA ESGOTO SANITÁRIO, COM DIÂMETRO DE 250MM. FORNECIMENTO | M | m
06.201.0436-0 | ADICIONAL DE EXTENSÃO EXCEDENTE A 1,0M, POR CADA 0,5M OU FRAÇÃO EM TUBOS COM FLANGES SOLDADOS, CLASSE K-9, PN-16, REVESTIMENTO INTERNO COM CIMENTO ALUMINOSO, PARA ESGOTO SANITÁRIO, COM DIÂMETRO DE 300MM. FORNECIMENTO | M | m
06.201.0436-A | ADICIONAL DE EXTENSÃO EXCEDENTE A 1,0M, POR CADA 0,5M OU FRAÇÃO EM TUBOS COM FLANGES SOLDADOS, CLASSE K-9, PN-16, REVESTIMENTO INTERNO COM CIMENTO ALUMINOSO, PARA ESGOTO SANITÁRIO, COM DIÂMETRO DE 300MM. FORNECIMENTO | M | m
06.201.0437-0 | ADICIONAL DE EXTENSÃO EXCEDENTE A 1,0M, POR CADA 0,5M OU FRAÇÃO EM TUBOS COM FLANGES SOLDADOS, CLASSE K-9, PN-16, REVESTIMENTO INTERNO COM CIMENTO ALUMINOSO, PARA ESGOTO SANITÁRIO, COM DIÂMETRO DE 350MM. FORNECIMENTO | M | m
06.201.0437-A | ADICIONAL DE EXTENSÃO EXCEDENTE A 1,0M, POR CADA 0,5M OU FRAÇÃO EM TUBOS COM FLANGES SOLDADOS, CLASSE K-9, PN-16, REVESTIMENTO INTERNO COM CIMENTO ALUMINOSO, PARA ESGOTO SANITÁRIO, COM DIÂMETRO DE 350MM. FORNECIMENTO | M | m
06.201.0438-0 | ADICIONAL DE EXTENSÃO EXCEDENTE A 1,0M, POR CADA 0,5M OU FRAÇÃO EM TUBOS COM FLANGES SOLDADOS, CLASSE K-9, PN-16, REVESTIMENTO INTERNO COM CIMENTO ALUMINOSO, PARA ESGOTO SANITÁRIO, COM DIÂMETRO DE 400MM. FORNECIMENTO | M | m
06.201.0438-A | ADICIONAL DE EXTENSÃO EXCEDENTE A 1,0M, POR CADA 0,5M OU FRAÇÃO EM TUBOS COM FLANGES SOLDADOS, CLASSE K-9, PN-16, REVESTIMENTO INTERNO COM CIMENTO ALUMINOSO, PARA ESGOTO SANITÁRIO, COM DIÂMETRO DE 400MM. FORNECIMENTO | M | m
06.201.0439-0 | ADICIONAL DE EXTENSÃO EXCEDENTE A 1,0M, POR CADA 0,5M OU FRAÇÃO EM TUBOS COM FLANGES SOLDADOS, CLASSE K-9, PN-16, REVESTIMENTO INTERNO COM CIMENTO ALUMINOSO, PARA ESGOTO SANITÁRIO, COM DIÂMETRO DE 450MM. FORNECIMENTO | M | m
06.201.0439-A | ADICIONAL DE EXTENSÃO EXCEDENTE A 1,0M, POR CADA 0,5M OU FRAÇÃO EM TUBOS COM FLANGES SOLDADOS, CLASSE K-9, PN-16, REVESTIMENTO INTERNO COM CIMENTO ALUMINOSO, PARA ESGOTO SANITÁRIO, COM DIÂMETRO DE 450MM. FORNECIMENTO | M | m
06.201.0440-0 | ADICIONAL DE EXTENSÃO EXCEDENTE A 1,0M, POR CADA 0,5M OU FRAÇÃO EM TUBOS COM FLANGES SOLDADOS, CLASSE K-9, PN-16, REVESTIMENTO INTERNO COM CIMENTO ALUMINOSO, PARA ESGOTO SANITÁRIO, COM DIÂMETRO DE 500MM. FORNECIMENTO | M | m
06.201.0440-A | ADICIONAL DE EXTENSÃO EXCEDENTE A 1,0M, POR CADA 0,5M OU FRAÇÃO EM TUBOS COM FLANGES SOLDADOS, CLASSE K-9, PN-16, REVESTIMENTO INTERNO COM CIMENTO ALUMINOSO, PARA ESGOTO SANITÁRIO, COM DIÂMETRO DE 500MM. FORNECIMENTO | M | m
06.201.0441-0 | ADICIONAL DE EXTENSÃO EXCEDENTE A 1,0M, POR CADA 0,5M OU FRAÇÃO EM TUBOS COM FLANGES SOLDADOS, CLASSE K-9, PN-16, REVESTIMENTO INTERNO COM CIMENTO ALUMINOSO, PARA ESGOTO SANITÁRIO, COM DIÂMETRO DE 600MM. FORNECIMENTO | M | m
06.201.0441-A | ADICIONAL DE EXTENSÃO EXCEDENTE A 1,0M, POR CADA 0,5M OU FRAÇÃO EM TUBOS COM FLANGES SOLDADOS, CLASSE K-9, PN-16, REVESTIMENTO INTERNO COM CIMENTO ALUMINOSO, PARA ESGOTO SANITÁRIO, COM DIÂMETRO DE 600MM. FORNECIMENTO | M | m
06.201.0442-0 | ADICIONAL DE EXTENSÃO EXCEDENTE A 1,0M, POR CADA 0,5M OU FRAÇÃO EM TUBOS COM FLANGES ROSCADOS, CLASSE K-12, PN-16, REVESTIMENTO INTERNO COM CIMENTO ALUMINOSO, PARA ESGOTO SANITÁRIO, COM DIÂMETRO DE 700MM. FORNECIMENTO | M | m
06.201.0442-A | ADICIONAL DE EXTENSÃO EXCEDENTE A 1,0M, POR CADA 0,5M OU FRAÇÃO EM TUBOS COM FLANGES ROSCADOS, CLASSE K-12, PN-16, REVESTIMENTO INTERNO COM CIMENTO ALUMINOSO, PARA ESGOTO SANITÁRIO, COM DIÂMETRO DE 700MM. FORNECIMENTO | M | m
06.201.0443-0 | ADICIONAL DE EXTENSÃO EXCEDENTE A 1,0M, POR CADA 0,5M OU FRAÇÃO EM TUBOS COM FLANGES INTEGRAL FUNDIDOS, CLASSE K-14, PN-16, REVESTIMENTO INTERNO COM CIMENTO ALUMINOSO, PARA ESGOTO SANITÁRIO, COM DIÂMETRO DE 800MM. FORNECIMENTO | M | m
06.201.0443-A | ADICIONAL DE EXTENSÃO EXCEDENTE A 1,0M, POR CADA 0,5M OU FRAÇÃO EM TUBOS COM FLANGES INTEGRAL FUNDIDOS, CLASSE K-14, PN-16, REVESTIMENTO INTERNO COM CIMENTO ALUMINOSO, PARA ESGOTO SANITÁRIO, COM DIÂMETRO DE 800MM. FORNECIMENTO | M | m
06.201.0444-0 | ADICIONAL DE EXTENSÃO EXCEDENTE A 1,0M, POR CADA 0,5M OU FRAÇÃO EM TUBOS COM FLANGES INTEGRAL FUNDIDOS, CLASSE K-14, PN-16, REVESTIMENTO INTERNO COM CIMENTO ALUMINOSO, PARA ESGOTO SANITÁRIO, COM DIÂMETRO DE 900MM. FORNECIMENTO | M | m
06.201.0444-A | ADICIONAL DE EXTENSÃO EXCEDENTE A 1,0M, POR CADA 0,5M OU FRAÇÃO EM TUBOS COM FLANGES INTEGRAL FUNDIDOS, CLASSE K-14, PN-16, REVESTIMENTO INTERNO COM CIMENTO ALUMINOSO, PARA ESGOTO SANITÁRIO, COM DIÂMETRO DE 900MM. FORNECIMENTO | M | m
06.201.0445-0 | ADICIONAL DE EXTENSÃO EXCEDENTE A 1,0M, POR CADA 0,5M OU FRAÇÃO EM TUBOS COM FLANGES INTEGRAL FUNDIDOS, CLASSE K-14, PN-16, REVESTIMENTO INTERNO COM CIMENTO ALUMINOSO, PARA ESGOTO SANITÁRIO, COM DIÂMETRO DE 1000MM. FORNECIMENTO | M | m
06.201.0445-A | ADICIONAL DE EXTENSÃO EXCEDENTE A 1,0M, POR CADA 0,5M OU FRAÇÃO EM TUBOS COM FLANGES INTEGRAL FUNDIDOS, CLASSE K-14, PN-16, REVESTIMENTO INTERNO COM CIMENTO ALUMINOSO, PARA ESGOTO SANITÁRIO, COM DIÂMETRO DE 1000MM. FORNECIMENTO | M | m
06.201.0446-0 | ADICIONAL DE EXTENSÃO EXCEDENTE A 1,0M, POR CADA 0,5M OU FRAÇÃO EM TUBOS COM FLANGES INTEGRAL FUNDIDOS, CLASSE K-14, PN-16, REVESTIMENTO INTERNO COM CIMENTO ALUMINOSO, PARA ESGOTO SANITÁRIO, COM DIÂMETRO DE 1200MM. FORNECIMENTO | M | m
06.201.0446-A | ADICIONAL DE EXTENSÃO EXCEDENTE A 1,0M, POR CADA 0,5M OU FRAÇÃO EM TUBOS COM FLANGES INTEGRAL FUNDIDOS, CLASSE K-14, PN-16, REVESTIMENTO INTERNO COM CIMENTO ALUMINOSO, PARA ESGOTO SANITÁRIO, COM DIÂMETRO DE 1200MM. FORNECIMENTO | M | m
06.201.9999-0 | FAMÍLIA 06.201
06.201.9999-A | FAMÍLIA 06.201
06.203.0006-0 | TUBO DE POLIETILENO DE ALTA DENSIDADE (PEAD), RESINA PE80/100, NORMA ISO 4427, CLASSE PN-4, DE=63MM. FORNECIMENTO | M | m
06.203.0006-A | TUBO DE POLIETILENO DE ALTA DENSIDADE (PEAD), RESINA PE80/100, NORMA ISO 4427, CLASSE PN-4, DE=63MM. FORNECIMENTO | M | m
06.203.0007-0 | TUBO DE POLIETILENO DE ALTA DENSIDADE (PEAD), RESINA PE80/100, NORMA ISO 4427, CLASSE PN-4, DE=75MM. FORNECIMENTO | M | m
06.203.0007-A | TUBO DE POLIETILENO DE ALTA DENSIDADE (PEAD), RESINA PE80/100, NORMA ISO 4427, CLASSE PN-4, DE=75MM. FORNECIMENTO | M | m
06.203.0008-0 | TUBO DE POLIETILENO DE ALTA DENSIDADE (PEAD), RESINA PE80/100, NORMA ISO 4427, CLASSE PN-4, DE=90MM. FORNECIMENTO | M | m
06.203.0008-A | TUBO DE POLIETILENO DE ALTA DENSIDADE (PEAD), RESINA PE80/100, NORMA ISO 4427, CLASSE PN-4, DE=90MM. FORNECIMENTO | M | m
06.203.0009-0 | TUBO DE POLIETILENO DE ALTA DENSIDADE (PEAD), RESINA PE80/100, NORMA ISO 4427, CLASSE PN-4, DE=110MM. FORNECIMENTO | M | m
06.203.0009-A | TUBO DE POLIETILENO DE ALTA DENSIDADE (PEAD), RESINA PE80/100, NORMA ISO 4427, CLASSE PN-4, DE=110MM. FORNECIMENTO | M | m
06.203.0010-0 | TUBO DE POLIETILENO DE ALTA DENSIDADE (PEAD), RESINA PE80/100, NORMA ISO 4427, CLASSE PN-4, DE=125MM. FORNECIMENTO | M | m
06.203.0010-A | TUBO DE POLIETILENO DE ALTA DENSIDADE (PEAD), RESINA PE80/100, NORMA ISO 4427, CLASSE PN-4, DE=125MM. FORNECIMENTO | M | m
06.203.0011-0 | TUBO DE POLIETILENO DE ALTA DENSIDADE (PEAD), RESINA PE80/100, NORMA ISO 4427, CLASSE PN-4, DE=140MM. FORNECIMENTO | M | m
06.203.0011-A | TUBO DE POLIETILENO DE ALTA DENSIDADE (PEAD), RESINA PE80/100, NORMA ISO 4427, CLASSE PN-4, DE=140MM. FORNECIMENTO | M | m
06.203.0012-0 | TUBO DE POLIETILENO DE ALTA DENSIDADE (PEAD), RESINA PE80/100, NORMA ISO 4427, CLASSE PN-4, DE=160MM. FORNECIMENTO | M | m
06.203.0012-A | TUBO DE POLIETILENO DE ALTA DENSIDADE (PEAD), RESINA PE80/100, NORMA ISO 4427, CLASSE PN-4, DE=160MM. FORNECIMENTO | M | m
06.203.0013-0 | TUBO DE POLIETILENO DE ALTA DENSIDADE (PEAD), RESINA PE80/100, NORMA ISO 4427, CLASSE PN-4, DE=180MM. FORNECIMENTO | M | m
06.203.0013-A | TUBO DE POLIETILENO DE ALTA DENSIDADE (PEAD), RESINA PE80/100, NORMA ISO 4427, CLASSE PN-4, DE=180MM. FORNECIMENTO | M | m
06.203.0014-0 | TUBO DE POLIETILENO DE ALTA DENSIDADE (PEAD), RESINA PE80/100, NORMA ISO 4427, CLASSE PN-4, DE=200MM. FORNECIMENTO | M | m
06.203.0014-A | TUBO DE POLIETILENO DE ALTA DENSIDADE (PEAD), RESINA PE80/100, NORMA ISO 4427, CLASSE PN-4, DE=200MM. FORNECIMENTO | M | m
06.203.0015-0 | TUBO DE POLIETILENO DE ALTA DENSIDADE (PEAD), RESINA PE80/100, NORMA ISO 4427, CLASSE PN-4, DE=225MM. FORNECIMENTO | M | m
06.203.0015-A | TUBO DE POLIETILENO DE ALTA DENSIDADE (PEAD), RESINA PE80/100, NORMA ISO 4427, CLASSE PN-4, DE=225MM. FORNECIMENTO | M | m
06.203.0016-0 | TUBO DE POLIETILENO DE ALTA DENSIDADE (PEAD), RESINA PE80/100, NORMA ISO 4427, CLASSE PN-4, DE=250MM. FORNECIMENTO | M | m
06.203.0016-A | TUBO DE POLIETILENO DE ALTA DENSIDADE (PEAD), RESINA PE80/100, NORMA ISO 4427, CLASSE PN-4, DE=250MM. FORNECIMENTO | M | m
06.203.0017-0 | TUBO DE POLIETILENO DE ALTA DENSIDADE (PEAD), RESINA PE80/100, NORMA ISO 4427, CLASSE PN-4, DE=280MM. FORNECIMENTO | M | m
06.203.0017-A | TUBO DE POLIETILENO DE ALTA DENSIDADE (PEAD), RESINA PE80/100, NORMA ISO 4427, CLASSE PN-4, DE=280MM. FORNECIMENTO | M | m
06.203.0018-0 | TUBO DE POLIETILENO DE ALTA DENSIDADE (PEAD), RESINA PE80/100, NORMA ISO 4427, CLASSE PN-4, DE=315MM. FORNECIMENTO | M | m
06.203.0018-A | TUBO DE POLIETILENO DE ALTA DENSIDADE (PEAD), RESINA PE80/100, NORMA ISO 4427, CLASSE PN-4, DE=315MM. FORNECIMENTO | M | m
06.203.0019-0 | TUBO DE POLIETILENO DE ALTA DENSIDADE (PEAD), RESINA PE80/100, NORMA ISO 4427, CLASSE PN-4, DE=355MM. FORNECIMENTO | M | m
06.203.0019-A | TUBO DE POLIETILENO DE ALTA DENSIDADE (PEAD), RESINA PE80/100, NORMA ISO 4427, CLASSE PN-4, DE=355MM. FORNECIMENTO | M | m
06.203.0020-0 | TUBO DE POLIETILENO DE ALTA DENSIDADE (PEAD), RESINA PE80/100, NORMA ISO 4427, CLASSE PN-4, DE=400MM. FORNECIMENTO | M | m
06.203.0020-A | TUBO DE POLIETILENO DE ALTA DENSIDADE (PEAD), RESINA PE80/100, NORMA ISO 4427, CLASSE PN-4, DE=400MM. FORNECIMENTO | M | m
06.203.0021-0 | TUBO DE POLIETILENO DE ALTA DENSIDADE (PEAD), RESINA PE80/100, NORMA ISO 4427, CLASSE PN-4, DE=450MM. FORNECIMENTO | M | m
06.203.0021-A | TUBO DE POLIETILENO DE ALTA DENSIDADE (PEAD), RESINA PE80/100, NORMA ISO 4427, CLASSE PN-4, DE=450MM. FORNECIMENTO | M | m
06.203.0022-0 | TUBO DE POLIETILENO DE ALTA DENSIDADE (PEAD), RESINA PE80/100. NORMA ISO 4427, CLASSE PN-4, DE=500MM. FORNECIMENTO | M | m
06.203.0022-A | TUBO DE POLIETILENO DE ALTA DENSIDADE (PEAD), RESINA PE80/100. NORMA ISO 4427, CLASSE PN-4, DE=500MM. FORNECIMENTO | M | m
06.203.0023-0 | TUBO DE POLIETILENO DE ALTA DENSIDADE (PEAD), RESINA PE80/100, NORMA ISO 4427, CLASSE PN-4, DE=560MM. FORNECIMENTO | M | m
06.203.0023-A | TUBO DE POLIETILENO DE ALTA DENSIDADE (PEAD), RESINA PE80/100, NORMA ISO 4427, CLASSE PN-4, DE=560MM. FORNECIMENTO | M | m
06.203.0024-0 | TUBO DE POLIETILENO DE ALTA DENSIDADE (PEAD), RESINA PE80/100. NORMA ISO 4427, CLASSE PN-4, DE=630MM. FORNECIMENTO | M | m
06.203.0024-A | TUBO DE POLIETILENO DE ALTA DENSIDADE (PEAD), RESINA PE80/100. NORMA ISO 4427, CLASSE PN-4, DE=630MM. FORNECIMENTO | M | m
06.203.0025-0 | TUBO DE POLIETILENO DE ALTA DENSIDADE (PEAD), RESINA PE80/100. NORMA ISO 4427, CLASSE PN-4, DE=800MM. FORNECIMENTO | M | m
06.203.0025-A | TUBO DE POLIETILENO DE ALTA DENSIDADE (PEAD), RESINA PE80/100. NORMA ISO 4427, CLASSE PN-4, DE=800MM. FORNECIMENTO | M | m
06.203.0026-0 | TUBO DE POLIETILENO DE ALTA DENSIDADE (PEAD), RESINA PE80/100, NORMA ISO 4427, CLASSE PN-4, DE=900MM. FORNECIMENTO | M | m
06.203.0026-A | TUBO DE POLIETILENO DE ALTA DENSIDADE (PEAD), RESINA PE80/100, NORMA ISO 4427, CLASSE PN-4, DE=900MM. FORNECIMENTO | M | m
06.203.0027-0 | TUBO DE POLIETILENO DE ALTA DENSIDADE (PEAD), RESINA PE80/100. NORMA ISO 4427, CLASSE PN-4, DE=1000MM. FORNECIMENTO | M | m
06.203.0027-A | TUBO DE POLIETILENO DE ALTA DENSIDADE (PEAD), RESINA PE80/100. NORMA ISO 4427, CLASSE PN-4, DE=1000MM. FORNECIMENTO | M | m
06.203.0028-0 | TUBO DE POLIETILENO DE ALTA DENSIDADE (PEAD), RESINA PE80/100. NORMA ISO 4427, CLASSE PN-4, DE=1200MM. FORNECIMENTO | M | m
06.203.0028-A | TUBO DE POLIETILENO DE ALTA DENSIDADE (PEAD), RESINA PE80/100. NORMA ISO 4427, CLASSE PN-4, DE=1200MM. FORNECIMENTO | M | m
06.203.0043-0 | TUBO DE POLIETILENO DE ALTA DENSIDADE (PEAD), RESINA PE80/100. NORMA ISO 4427, CLASSE PN-10, DE=32MM. FORNECIMENTO | M | m
06.203.0043-A | TUBO DE POLIETILENO DE ALTA DENSIDADE (PEAD), RESINA PE80/100. NORMA ISO 4427, CLASSE PN-10, DE=32MM. FORNECIMENTO | M | m
06.203.0044-0 | TUBO DE POLIETILENO DE ALTA DENSIDADE (PEAD), RESINA PE80/100. NORMA ISO 4427, CLASSE PN-10, DE=40MM. FORNECIMENTO | M | m
06.203.0044-A | TUBO DE POLIETILENO DE ALTA DENSIDADE (PEAD), RESINA PE80/100. NORMA ISO 4427, CLASSE PN-10, DE=40MM. FORNECIMENTO | M | m
06.203.0045-0 | TUBO DE POLIETILENO DE ALTA DENSIDADE (PEAD), RESINA PE80/100. NORMA ISO 4427, CLASSE PN-10, DE=50MM. FORNECIMENTO | M | m
06.203.0045-A | TUBO DE POLIETILENO DE ALTA DENSIDADE (PEAD), RESINA PE80/100. NORMA ISO 4427, CLASSE PN-10, DE=50MM. FORNECIMENTO | M | m
06.203.0046-0 | TUBO DE POLIETILENO DE ALTA DENSIDADE (PEAD), RESINA PE80/100. NORMA ISO 4427, CLASSE PN-10, DE=75MM. FORNECIMENTO | M | m
06.203.0046-A | TUBO DE POLIETILENO DE ALTA DENSIDADE (PEAD), RESINA PE80/100. NORMA ISO 4427, CLASSE PN-10, DE=75MM. FORNECIMENTO | M | m
06.203.0047-0 | TUBO DE POLIETILENO DE ALTA DENSIDADE (PEAD), RESINA PE80/100. NORMA ISO 4427, CLASSE PN-10, DE=90MM. FORNECIMENTO | M | m
06.203.0047-A | TUBO DE POLIETILENO DE ALTA DENSIDADE (PEAD), RESINA PE80/100. NORMA ISO 4427, CLASSE PN-10, DE=90MM. FORNECIMENTO | M | m
06.203.0048-0 | TUBO DE POLIETILENO DE ALTA DENSIDADE (PEAD), RESINA PE80/100, NORMA ISO 4427, CLASSE PN-10, DE=110MM. FORNECIMENTO | M | m
06.203.0048-A | TUBO DE POLIETILENO DE ALTA DENSIDADE (PEAD), RESINA PE80/100, NORMA ISO 4427, CLASSE PN-10, DE=110MM. FORNECIMENTO | M | m
06.203.0049-0 | TUBO DE POLIETILENO DE ALTA DENSIDADE (PEAD), RESINA PE80/100, NORMA ISO 4427, CLASSE PN-10, DE=125MM. FORNECIMENTO | M | m
06.203.0049-A | TUBO DE POLIETILENO DE ALTA DENSIDADE (PEAD), RESINA PE80/100, NORMA ISO 4427, CLASSE PN-10, DE=125MM. FORNECIMENTO | M | m
06.203.0050-0 | TUBO DE POLIETILENO DE ALTA DENSIDADE (PEAD), RESINA PE80/100, FORMA ISO 4427, CLASSE PN-10, DE=140MM. FORNECIMENTO | M | m
06.203.0050-A | TUBO DE POLIETILENO DE ALTA DENSIDADE (PEAD), RESINA PE80/100, FORMA ISO 4427, CLASSE PN-10, DE=140MM. FORNECIMENTO | M | m
06.203.0051-0 | TUBO DE POLIETILENO DE ALTA DENSIDADE (PEAD), RESINA PE80/100, NORMA ISO 4427, CLASSE PN-10, DE=160MM. FORNECIMENTO | M | m
06.203.0051-A | TUBO DE POLIETILENO DE ALTA DENSIDADE (PEAD), RESINA PE80/100, NORMA ISO 4427, CLASSE PN-10, DE=160MM. FORNECIMENTO | M | m
06.203.0052-0 | TUBO DE POLIETILENO DE ALTA DENSIDADE (PEAD), RESINA PE80/100, NORMA ISO 4427, CLASSE PN-10, DE=180MM. FORNECIMENTO | M | m
06.203.0052-A | TUBO DE POLIETILENO DE ALTA DENSIDADE (PEAD), RESINA PE80/100, NORMA ISO 4427, CLASSE PN-10, DE=180MM. FORNECIMENTO | M | m
06.203.0053-0 | TUBO DE POLIETILENO DE ALTA DENSIDADE (PEAD), RESINA PE80/100, NORMA ISO 4427, CLASSE PN-10, DE=200MM. FORNECIMENTO | M | m
06.203.0053-A | TUBO DE POLIETILENO DE ALTA DENSIDADE (PEAD), RESINA PE80/100, NORMA ISO 4427, CLASSE PN-10, DE=200MM. FORNECIMENTO | M | m
06.203.0054-0 | TUBO DE POLIETILENO DE ALTA DENSIDADE (PEAD), RESINA PE80/100, NORMA ISO 4427, CLASSE PN-10, DE=225MM. FORNECIMENTO | M | m
06.203.0054-A | TUBO DE POLIETILENO DE ALTA DENSIDADE (PEAD), RESINA PE80/100, NORMA ISO 4427, CLASSE PN-10, DE=225MM. FORNECIMENTO | M | m
06.203.0055-0 | TUBO DE POLIETILENO DE ALTA DENSIDADE (PEAD), RESINA PE80/100, NORMA ISO 4427, CLASSE PN-10, DE=250MM. FORNECIMENTO | M | m
06.203.0055-A | TUBO DE POLIETILENO DE ALTA DENSIDADE (PEAD), RESINA PE80/100, NORMA ISO 4427, CLASSE PN-10, DE=250MM. FORNECIMENTO | M | m
06.203.0056-0 | TUBO DE POLIETILENO DE ALTA DENSIDADE (PEAD), RESINA PE80/100, NORMA ISO 4427, CLASSE PN-10, DE=280MM. FORNECIMENTO | M | m
06.203.0056-A | TUBO DE POLIETILENO DE ALTA DENSIDADE (PEAD), RESINA PE80/100, NORMA ISO 4427, CLASSE PN-10, DE=280MM. FORNECIMENTO | M | m
06.203.0057-0 | TUBO DE POLIETILENO DE ALTA DENSIDADE (PEAD), RESINA PE80/100, NORMA ISO 4427, CLASSE PN-10, DE=315MM. FORNECIMENTO | M | m
06.203.0057-A | TUBO DE POLIETILENO DE ALTA DENSIDADE (PEAD), RESINA PE80/100, NORMA ISO 4427, CLASSE PN-10, DE=315MM. FORNECIMENTO | M | m
06.203.0058-0 | TUBO DE POLIETILENO DE ALTA DENSIDADE (PEAD), RESINA PE80/100, NORMA ISO 4427, CLASSE PN-10, DE=355MM. FORNECIMENTO | M | m
06.203.0058-A | TUBO DE POLIETILENO DE ALTA DENSIDADE (PEAD), RESINA PE80/100, NORMA ISO 4427, CLASSE PN-10, DE=355MM. FORNECIMENTO | M | m
06.203.0059-0 | TUBO DE POLIETILENO DE ALTA DENSIDADE (PEAD), RESINA PE80/100, NORMA ISO 4427, CLASSE PN-10, DE=400MM. FORNECIMENTO | M | m
06.203.0059-A | TUBO DE POLIETILENO DE ALTA DENSIDADE (PEAD), RESINA PE80/100, NORMA ISO 4427, CLASSE PN-10, DE=400MM. FORNECIMENTO | M | m
06.203.0060-0 | TUBO DE POLIETILENO DE ALTA DENSIDADE (PEAD), RESINA PE80/100, NORMA ISO 4427, CLASSE PN-10, DE=450MM. FORNECIMENTO | M | m
06.203.0060-A | TUBO DE POLIETILENO DE ALTA DENSIDADE (PEAD), RESINA PE80/100, NORMA ISO 4427, CLASSE PN-10, DE=450MM. FORNECIMENTO | M | m
06.203.0061-0 | TUBO DE POLIETILENO DE ALTA DENSIDADE (PEAD), RESINA PE80/100, NORMA ISO 4427, CLASSE PN-10, DE=500MM. FORNECIMENTO | M | m
06.203.0061-A | TUBO DE POLIETILENO DE ALTA DENSIDADE (PEAD), RESINA PE80/100, NORMA ISO 4427, CLASSE PN-10, DE=500MM. FORNECIMENTO | M | m
06.203.0062-0 | TUBO DE POLIETILENO DE ALTA DENSIDADE (PEAD), RESINA PE80/100, NORMA ISO 4427, CLASSE PN-10, DE=560MM. FORNECIMENTO | M | m
06.203.0062-A | TUBO DE POLIETILENO DE ALTA DENSIDADE (PEAD), RESINA PE80/100, NORMA ISO 4427, CLASSE PN-10, DE=560MM. FORNECIMENTO | M | m
06.203.0063-0 | TUBO DE POLIETILENO DE ALTA DENSIDADE (PEAD), RESINA PE80/100, NORMA ISO 4427, CLASSE PN-10, DE=630MM. FORNECIMENTO | M | m
06.203.0063-A | TUBO DE POLIETILENO DE ALTA DENSIDADE (PEAD), RESINA PE80/100, NORMA ISO 4427, CLASSE PN-10, DE=630MM. FORNECIMENTO | M | m
06.203.0064-0 | TUBO DE POLIETILENO DE ALTA DENSIDADE (PEAD), RESINA PE80/100, NORMA ISO 4427, CLASSE PN-10, DE=800MM. FORNECIMENTO | M | m
06.203.0064-A | TUBO DE POLIETILENO DE ALTA DENSIDADE (PEAD), RESINA PE80/100, NORMA ISO 4427, CLASSE PN-10, DE=800MM. FORNECIMENTO | M | m
06.203.0081-0 | TUBO DE POLIETILENO DE ALTA DENSIDADE (PEAD), RESINA PE80/100, NORMA ISO 4427, CLASSE PN-16, DE=20MM. FORNECIMENTO | M | m
06.203.0081-A | TUBO DE POLIETILENO DE ALTA DENSIDADE (PEAD), RESINA PE80/100, NORMA ISO 4427, CLASSE PN-16, DE=20MM. FORNECIMENTO | M | m
06.203.0082-0 | TUBO DE POLIETILENO DE ALTA DENSIDADE (PEAD), RESINA PE80/100, NORMA ISO 4427, CLASSE PN-16, DE=25MM. FORNECIMENTO | M | m
06.203.0082-A | TUBO DE POLIETILENO DE ALTA DENSIDADE (PEAD), RESINA PE80/100, NORMA ISO 4427, CLASSE PN-16, DE=25MM. FORNECIMENTO | M | m
06.203.0083-0 | TUBO DE POLIETILENO DE ALTA DENSIDADE (PEAD), RESINA PE80/100, NORMA ISO 4427, CLASSE PN-16, DE=32MM. FORNECIMENTO | M | m
06.203.0083-A | TUBO DE POLIETILENO DE ALTA DENSIDADE (PEAD), RESINA PE80/100, NORMA ISO 4427, CLASSE PN-16, DE=32MM. FORNECIMENTO | M | m
06.203.0084-0 | TUBO DE POLIETILENO DE ALTA DENSIDADE (PEAD), RESINA PE80/100, NORMA ISO 4427, CLASSE PN-16, DE=40MM. FORNECIMENTO | M | m
06.203.0084-A | TUBO DE POLIETILENO DE ALTA DENSIDADE (PEAD), RESINA PE80/100, NORMA ISO 4427, CLASSE PN-16, DE=40MM. FORNECIMENTO | M | m
06.203.0085-0 | TUBO DE POLIETILENO DE ALTA DENSIDADE (PEAD), RESINA PE80/100, NORMA ISO 4427, CLASSE PN-16, DE=50MM. FORNECIMENTO | M | m
06.203.0085-A | TUBO DE POLIETILENO DE ALTA DENSIDADE (PEAD), RESINA PE80/100, NORMA ISO 4427, CLASSE PN-16, DE=50MM. FORNECIMENTO | M | m
06.203.0086-0 | TUBO DE POLIETILENO DE ALTA DENSIDADE (PEAD), RESINA PE80/100, NORMA ISO 4427, CLASSE PN-16, DE=75MM. FORNECIMENTO | M | m
06.203.0086-A | TUBO DE POLIETILENO DE ALTA DENSIDADE (PEAD), RESINA PE80/100, NORMA ISO 4427, CLASSE PN-16, DE=75MM. FORNECIMENTO | M | m
06.203.0087-0 | TUBO DE POLIETILENO DE ALTA DENSIDADE (PEAD), RESINA PE80/100, NORMA ISO 4427, CLASSE PN-16, DE=90MM. FORNECIMENTO | M | m
06.203.0087-A | TUBO DE POLIETILENO DE ALTA DENSIDADE (PEAD), RESINA PE80/100, NORMA ISO 4427, CLASSE PN-16, DE=90MM. FORNECIMENTO | M | m
06.203.0088-0 | TUBO DE POLIETILENO DE ALTA DENSIDADE (PEAD), RESINA PE80/100, NORMA ISO 4427, CLASSE PN-16, DE=110MM. FORNECIMENTO | M | m
06.203.0088-A | TUBO DE POLIETILENO DE ALTA DENSIDADE (PEAD), RESINA PE80/100, NORMA ISO 4427, CLASSE PN-16, DE=110MM. FORNECIMENTO | M | m
06.203.0089-0 | TUBO DE POLIETILENO DE ALTA DENSIDADE (PEAD), RESINA PE80/100, NORMA ISO 4427, CLASSE PN-16, DE=125MM. FORNECIMENTO | M | m
06.203.0089-A | TUBO DE POLIETILENO DE ALTA DENSIDADE (PEAD), RESINA PE80/100, NORMA ISO 4427, CLASSE PN-16, DE=125MM. FORNECIMENTO | M | m
06.203.0090-0 | TUBO DE POLIETILENO DE ALTA DENSIDADE (PEAD), RESINA PE80/100, NORMA ISO 4427, CLASSE PN-16, DE=140MM. FORNECIMENTO | M | m
06.203.0090-A | TUBO DE POLIETILENO DE ALTA DENSIDADE (PEAD), RESINA PE80/100, NORMA ISO 4427, CLASSE PN-16, DE=140MM. FORNECIMENTO | M | m
06.203.0091-0 | TUBO DE POLIETILENO DE ALTA DENSIDADE (PEAD), RESINA PE80/100, NORMA ISO 4427, CLASSE PN-16, DE=160MM. FORNECIMENTO | M | m
06.203.0091-A | TUBO DE POLIETILENO DE ALTA DENSIDADE (PEAD), RESINA PE80/100, NORMA ISO 4427, CLASSE PN-16, DE=160MM. FORNECIMENTO | M | m
06.203.0092-0 | TUBO DE POLIETILENO DE ALTA DENSIDADE (PEAD), RESINA PE80/100, NORMA ISO 4427, CLASSE PN-16, DE=180MM. FORNECIMENTO | M | m
06.203.0092-A | TUBO DE POLIETILENO DE ALTA DENSIDADE (PEAD), RESINA PE80/100, NORMA ISO 4427, CLASSE PN-16, DE=180MM. FORNECIMENTO | M | m
06.203.0093-0 | TUBO DE POLIETILENO DE ALTA DENSIDADE (PEAD), RESINA PE80/100, NORMA ISO 4427, CLASSE PN-16, DE=200MM. FORNECIMENTO | M | m
06.203.0093-A | TUBO DE POLIETILENO DE ALTA DENSIDADE (PEAD), RESINA PE80/100, NORMA ISO 4427, CLASSE PN-16, DE=200MM. FORNECIMENTO | M | m
06.203.0094-0 | TUBO DE POLIETILENO DE ALTA DENSIDADE (PEAD), RESINA PE80/100, NORMA ISO 4427, CLASSE PN-16, DE=225MM. FORNECIMENTO | M | m
06.203.0094-A | TUBO DE POLIETILENO DE ALTA DENSIDADE (PEAD), RESINA PE80/100, NORMA ISO 4427, CLASSE PN-16, DE=225MM. FORNECIMENTO | M | m
06.203.0095-0 | TUBO DE POLIETILENO DE ALTA DENSIDADE (PEAD), RESINA PE80/100, NORMA ISO 4427, CLASSE PN-16, DE=250MM. FORNECIMENTO | M | m
06.203.0095-A | TUBO DE POLIETILENO DE ALTA DENSIDADE (PEAD), RESINA PE80/100, NORMA ISO 4427, CLASSE PN-16, DE=250MM. FORNECIMENTO | M | m
06.203.0096-0 | TUBO DE POLIETILENO DE ALTA DENSIDADE (PEAD), RESINA PE80/100, NORMA ISO 4427, CLASSE PN-16, DE=280MM. FORNECIMENTO | M | m
06.203.0096-A | TUBO DE POLIETILENO DE ALTA DENSIDADE (PEAD), RESINA PE80/100, NORMA ISO 4427, CLASSE PN-16, DE=280MM. FORNECIMENTO | M | m
06.203.0097-0 | TUBO DE POLIETILENO DE ALTA DENSIDADE (PEAD), RESINA PE80/100, NORMA ISO 4427, CLASSE PN-16, DE=315MM. FORNECIMENTO | M | m
06.203.0097-A | TUBO DE POLIETILENO DE ALTA DENSIDADE (PEAD), RESINA PE80/100, NORMA ISO 4427, CLASSE PN-16, DE=315MM. FORNECIMENTO | M | m
06.203.0098-0 | TUBO DE POLIETILENO DE ALTA DENSIDADE (PEAD), RESINA PE80/100, NORMA ISO 4427, CLASSE PN-16, DE=355MM. FORNECIMENTO | M | m
06.203.0098-A | TUBO DE POLIETILENO DE ALTA DENSIDADE (PEAD), RESINA PE80/100, NORMA ISO 4427, CLASSE PN-16, DE=355MM. FORNECIMENTO | M | m
06.203.0099-0 | TUBO DE POLIETILENO DE ALTA DENSIDADE (PEAD), RESINA PE80/100, NORMA ISO 4427, CLASSE PN-16, DE=400MM. FORNECIMENTO | M | m
06.203.0099-A | TUBO DE POLIETILENO DE ALTA DENSIDADE (PEAD), RESINA PE80/100, NORMA ISO 4427, CLASSE PN-16, DE=400MM. FORNECIMENTO | M | m
06.203.0100-0 | TUBO DE POLIETILENO DE ALTA DENSIDADE (PEAD), RESINA PE80/100, NORMA ISO 4427, CLASSE PN-16, DE=450MM. FORNECIMENTO | M | m
06.203.0100-A | TUBO DE POLIETILENO DE ALTA DENSIDADE (PEAD), RESINA PE80/100, NORMA ISO 4427, CLASSE PN-16, DE=450MM. FORNECIMENTO | M | m
06.203.0101-0 | TUBO DE POLIETILENO DE ALTA DENSIDADE (PEAD), RESINA PE80/100, NORMA ISO 4427, CLASSE PN-16, DE=500MM. FORNECIMENTO | M | m
06.203.0101-A | TUBO DE POLIETILENO DE ALTA DENSIDADE (PEAD), RESINA PE80/100, NORMA ISO 4427, CLASSE PN-16, DE=500MM. FORNECIMENTO | M | m
06.203.0102-0 | TUBO DE POLIETILENO DE ALTA DENSIDADE (PEAD), RESINA PE80/100, NORMA ISO 4427, CLASSE PN-16, DE=560MM. FORNECIMENTO | M | m
06.203.0102-A | TUBO DE POLIETILENO DE ALTA DENSIDADE (PEAD), RESINA PE80/100, NORMA ISO 4427, CLASSE PN-16, DE=560MM. FORNECIMENTO | M | m
06.203.0106-0 | COLARINHO DE POLIETILENO DE ALTA DENSIDADE (PEAD), RESINA PE80/100, CLASSE PN-4, DE=63MM. FORNECIMENTO | UN | un
06.203.0106-A | COLARINHO DE POLIETILENO DE ALTA DENSIDADE (PEAD), RESINA PE80/100, CLASSE PN-4, DE=63MM. FORNECIMENTO | UN | un
06.203.0107-0 | COLARINHO DE POLIETILENO DE ALTA DENSIDADE (PEAD), RESINA PE80/100, CLASSE PN-4, DE=75MM. FORNECIMENTO | UN | un
06.203.0107-A | COLARINHO DE POLIETILENO DE ALTA DENSIDADE (PEAD), RESINA PE80/100, CLASSE PN-4, DE=75MM. FORNECIMENTO | UN | un
06.203.0108-0 | COLARINHO DE POLIETILENO DE ALTA DENSIDADE (PEAD), RESINA PE80/100, CLASSE PN-4, DE=90MM. FORNECIMENTO | UN | un
06.203.0108-A | COLARINHO DE POLIETILENO DE ALTA DENSIDADE (PEAD), RESINA PE80/100, CLASSE PN-4, DE=90MM. FORNECIMENTO | UN | un
06.203.0109-0 | COLARINHO DE POLIETILENO DE ALTA DENSIDADE (PEAD), RESINA PE80/100, CLASSE PN-4, DE=110MM. FORNECIMENTO | UN | un
06.203.0109-A | COLARINHO DE POLIETILENO DE ALTA DENSIDADE (PEAD), RESINA PE80/100, CLASSE PN-4, DE=110MM. FORNECIMENTO | UN | un
06.203.0110-0 | COLARINHO DE POLIETILENO DE ALTA DENSIDADE (PEAD), RESINA PE80/100, CLASSE PN-4, DE=125MM. FORNECIMENTO | UN | un
06.203.0110-A | COLARINHO DE POLIETILENO DE ALTA DENSIDADE (PEAD), RESINA PE80/100, CLASSE PN-4, DE=125MM. FORNECIMENTO | UN | un
06.203.0111-0 | COLARINHO DE POLIETILENO DE ALTA DENSIDADE (PEAD), RESINA PE80/100, CLASSE PN-4, DE=140MM. FORNECIMENTO | UN | un
06.203.0111-A | COLARINHO DE POLIETILENO DE ALTA DENSIDADE (PEAD), RESINA PE80/100, CLASSE PN-4, DE=140MM. FORNECIMENTO | UN | un
06.203.0112-0 | COLARINHO DE POLIETILENO DE ALTA DENSIDADE (PEAD), RESINA PE80/100, CLASSE PN-4, DE=160MM. FORNECIMENTO | UN | un
06.203.0112-A | COLARINHO DE POLIETILENO DE ALTA DENSIDADE (PEAD), RESINA PE80/100, CLASSE PN-4, DE=160MM. FORNECIMENTO | UN | un
06.203.0113-0 | COLARINHO DE POLIETILENO DE ALTA DENSIDADE (PEAD), RESINA PE80/100, CLASSE PN-4, DE=180MM. FORNECIMENTO | UN | un
06.203.0113-A | COLARINHO DE POLIETILENO DE ALTA DENSIDADE (PEAD), RESINA PE80/100, CLASSE PN-4, DE=180MM. FORNECIMENTO | UN | un
06.203.0114-0 | COLARINHO DE POLIETILENO DE ALTA DENSIDADE (PEAD), RESINA PE80/100, CLASSE PN-4, DE=200MM. FORNECIMENTO | UN | un
06.203.0114-A | COLARINHO DE POLIETILENO DE ALTA DENSIDADE (PEAD), RESINA PE80/100, CLASSE PN-4, DE=200MM. FORNECIMENTO | UN | un
06.203.0115-0 | COLARINHO DE POLIETILENO DE ALTA DENSIDADE (PEAD), RESINA PE80/100, CLASSE PN-4, DE=225MM. FORNECIMENTO | UN | un
06.203.0115-A | COLARINHO DE POLIETILENO DE ALTA DENSIDADE (PEAD), RESINA PE80/100, CLASSE PN-4, DE=225MM. FORNECIMENTO | UN | un
06.203.0116-0 | COLARINHO DE POLIETILENO DE ALTA DENSIDADE (PEAD), RESINA PE80/100, CLASSE PN-4, DE=250MM. FORNECIMENTO | UN | un
06.203.0116-A | COLARINHO DE POLIETILENO DE ALTA DENSIDADE (PEAD), RESINA PE80/100, CLASSE PN-4, DE=250MM. FORNECIMENTO | UN | un
06.203.0117-0 | COLARINHO DE POLIETILENO DE ALTA DENSIDADE (PEAD), RESINA PE80/100, CLASSE PN-4, DE=280MM. FORNECIMENTO | UN | un
06.203.0117-A | COLARINHO DE POLIETILENO DE ALTA DENSIDADE (PEAD), RESINA PE80/100, CLASSE PN-4, DE=280MM. FORNECIMENTO | UN | un
06.203.0118-0 | COLARINHO DE POLIETILENO DE ALTA DENSIDADE (PEAD), RESINA PE80/100, CLASSE PN-4, DE=315MM. FORNECIMENTO | UN | un
06.203.0118-A | COLARINHO DE POLIETILENO DE ALTA DENSIDADE (PEAD), RESINA PE80/100, CLASSE PN-4, DE=315MM. FORNECIMENTO | UN | un
06.203.0119-0 | COLARINHO DE POLIETILENO DE ALTA DENSIDADE (PEAD), RESINA PE80/100, CLASSE PN-4, DE=355MM. FORNECIMENTO | UN | un
06.203.0119-A | COLARINHO DE POLIETILENO DE ALTA DENSIDADE (PEAD), RESINA PE80/100, CLASSE PN-4, DE=355MM. FORNECIMENTO | UN | un
06.203.0120-0 | COLARINHO DE POLIETILENO DE ALTA DENSIDADE (PEAD), RESINA PE80/100, CLASSE PN-4, DE=400MM. FORNECIMENTO | UN | un
06.203.0120-A | COLARINHO DE POLIETILENO DE ALTA DENSIDADE (PEAD), RESINA PE80/100, CLASSE PN-4, DE=400MM. FORNECIMENTO | UN | un
06.203.0121-0 | COLARINHO DE POLIETILENO DE ALTA DENSIDADE (PEAD), RESINA PE80/100, CLASSE PN-4, DE=450MM. FORNECIMENTO | UN | un
06.203.0121-A | COLARINHO DE POLIETILENO DE ALTA DENSIDADE (PEAD), RESINA PE80/100, CLASSE PN-4, DE=450MM. FORNECIMENTO | UN | un
06.203.0122-0 | COLARINHO DE POLIETILENO DE ALTA DENSIDADE (PEAD), RESINA PE80/100, CLASSE PN-4, DE=500MM. FORNECIMENTO | UN | un
06.203.0122-A | COLARINHO DE POLIETILENO DE ALTA DENSIDADE (PEAD), RESINA PE80/100, CLASSE PN-4, DE=500MM. FORNECIMENTO | UN | un
06.203.0123-0 | COLARINHO DE POLIETILENO DE ALTA DENSIDADE (PEAD), RESINA PE80/100, CLASSE PN-4, DE=560MM. FORNECIMENTO | UN | un
06.203.0123-A | COLARINHO DE POLIETILENO DE ALTA DENSIDADE (PEAD), RESINA PE80/100, CLASSE PN-4, DE=560MM. FORNECIMENTO | UN | un
06.203.0124-0 | COLARINHO DE POLIETILENO DE ALTA DENSIDADE (PEAD), RESINA PE80/100, CLASSE PN-4, DE=630MM. FORNECIMENTO | UN | un
06.203.0124-A | COLARINHO DE POLIETILENO DE ALTA DENSIDADE (PEAD), RESINA PE80/100, CLASSE PN-4, DE=630MM. FORNECIMENTO | UN | un
06.203.0125-0 | COLARINHO DE POLIETILENO DE ALTA DENSIDADE (PEAD), RESINA PE80/100, CLASSE PN-4, DE=800MM. FORNECIMENTO | UN | un
06.203.0125-A | COLARINHO DE POLIETILENO DE ALTA DENSIDADE (PEAD), RESINA PE80/100, CLASSE PN-4, DE=800MM. FORNECIMENTO | UN | un
06.203.0126-0 | COLARINHO DE POLIETILENO DE ALTA DENSIDADE (PEAD), RESINA PE80/100, CLASSE PN-4, DE=900MM. FORNECIMENTO | UN | un
06.203.0126-A | COLARINHO DE POLIETILENO DE ALTA DENSIDADE (PEAD), RESINA PE80/100, CLASSE PN-4, DE=900MM. FORNECIMENTO | UN | un
06.203.0127-0 | COLARINHO DE POLIETILENO DE ALTA DENSIDADE (PEAD), RESINA PE80/100, CLASSE PN-4, DE=1000MM. FORNECIMENTO | UN | un
06.203.0127-A | COLARINHO DE POLIETILENO DE ALTA DENSIDADE (PEAD), RESINA PE80/100, CLASSE PN-4, DE=1000MM. FORNECIMENTO | UN | un
06.203.0128-0 | COLARINHO DE POLIETILENO DE ALTA DENSIDADE (PEAD), RESINA PE80/100, CLASSE PN-4, DE=1200MM. FORNECIMENTO | UN | un
06.203.0128-A | COLARINHO DE POLIETILENO DE ALTA DENSIDADE (PEAD), RESINA PE80/100, CLASSE PN-4, DE=1200MM. FORNECIMENTO | UN | un
06.203.0136-0 | COLARINHO DE POLIETILENO DE ALTA DENSIDADE (PEAD), RESINA PE80/100, CLASSE PN-10, DE=63MM. FORNECIMENTO | UN | un
06.203.0136-A | COLARINHO DE POLIETILENO DE ALTA DENSIDADE (PEAD), RESINA PE80/100, CLASSE PN-10, DE=63MM. FORNECIMENTO | UN | un
06.203.0137-0 | COLARINHO DE POLIETILENO DE ALTA DENSIDADE (PEAD), RESINA PE80/100, CLASSE PN-10, DE=75MM. FORNECIMENTO | UN | un
06.203.0137-A | COLARINHO DE POLIETILENO DE ALTA DENSIDADE (PEAD), RESINA PE80/100, CLASSE PN-10, DE=75MM. FORNECIMENTO | UN | un
06.203.0138-0 | COLARINHO DE POLIETILENO DE ALTA DENSIDADE (PEAD), RESINA PE80/100, CLASSE PN-10, DE=90MM. FORNECIMENTO | UN | un
06.203.0138-A | COLARINHO DE POLIETILENO DE ALTA DENSIDADE (PEAD), RESINA PE80/100, CLASSE PN-10, DE=90MM. FORNECIMENTO | UN | un
06.203.0139-0 | COLARINHO DE POLIETILENO DE ALTA DENSIDADE (PEAD), RESINA PE80/100, CLASSE PN-10, DE=110MM. FORNECIMENTO | UN | un
06.203.0139-A | COLARINHO DE POLIETILENO DE ALTA DENSIDADE (PEAD), RESINA PE80/100, CLASSE PN-10, DE=110MM. FORNECIMENTO | UN | un
06.203.0140-0 | COLARINHO DE POLIETILENO DE ALTA DENSIDADE (PEAD), RESINA PE80/100, CLASSE PN-10, DE=125MM. FORNECIMENTO | UN | un
06.203.0140-A | COLARINHO DE POLIETILENO DE ALTA DENSIDADE (PEAD), RESINA PE80/100, CLASSE PN-10, DE=125MM. FORNECIMENTO | UN | un
06.203.0141-0 | COLARINHO DE POLIETILENO DE ALTA DENSIDADE (PEAD), RESINA PE80/100, CLASSE PN-10, DE=140MM. FORNECIMENTO | UN | un
06.203.0141-A | COLARINHO DE POLIETILENO DE ALTA DENSIDADE (PEAD), RESINA PE80/100, CLASSE PN-10, DE=140MM. FORNECIMENTO | UN | un
06.203.0142-0 | COLARINHO DE POLIETILENO DE ALTA DENSIDADE (PEAD), RESINA PE80/100, CLASSE PN-10, DE=160MM. FORNECIMENTO | UN | un
06.203.0142-A | COLARINHO DE POLIETILENO DE ALTA DENSIDADE (PEAD), RESINA PE80/100, CLASSE PN-10, DE=160MM. FORNECIMENTO | UN | un
06.203.0143-0 | COLARINHO DE POLIETILENO DE ALTA DENSIDADE (PEAD), RESINA PE80/100, CLASSE PN-10, DE=180MM. FORNECIMENTO | UN | un
06.203.0143-A | COLARINHO DE POLIETILENO DE ALTA DENSIDADE (PEAD), RESINA PE80/100, CLASSE PN-10, DE=180MM. FORNECIMENTO | UN | un
06.203.0144-0 | COLARINHO DE POLIETILENO DE ALTA DENSIDADE (PEAD), RESINA PE80/100, CLASSE PN-10, DE=200MM. FORNECIMENTO | UN | un
06.203.0144-A | COLARINHO DE POLIETILENO DE ALTA DENSIDADE (PEAD), RESINA PE80/100, CLASSE PN-10, DE=200MM. FORNECIMENTO | UN | un
06.203.0145-0 | COLARINHO DE POLIETILENO DE ALTA DENSIDADE (PEAD), RESINA PE80/100, CLASSE PN-10, DE=225MM. FORNECIMENTO | UN | un
06.203.0145-A | COLARINHO DE POLIETILENO DE ALTA DENSIDADE (PEAD), RESINA PE80/100, CLASSE PN-10, DE=225MM. FORNECIMENTO | UN | un
06.203.0146-0 | COLARINHO DE POLIETILENO DE ALTA DENSIDADE (PEAD), RESINA PE80/100, CLASSE PN-10, DE=250MM. FORNECIMENTO | UN | un
06.203.0146-A | COLARINHO DE POLIETILENO DE ALTA DENSIDADE (PEAD), RESINA PE80/100, CLASSE PN-10, DE=250MM. FORNECIMENTO | UN | un
06.203.0147-0 | COLARINHO DE POLIETILENO DE ALTA DENSIDADE (PEAD), RESINA PE80/100, CLASSE PN-10, DE=280MM. FORNECIMENTO | UN | un
06.203.0147-A | COLARINHO DE POLIETILENO DE ALTA DENSIDADE (PEAD), RESINA PE80/100, CLASSE PN-10, DE=280MM. FORNECIMENTO | UN | un
06.203.0148-0 | COLARINHO DE POLIETILENO DE ALTA DENSIDADE (PEAD), RESINA PE80/100, CLASSE PN-10, DE=315MM. FORNECIMENTO | UN | un
06.203.0148-A | COLARINHO DE POLIETILENO DE ALTA DENSIDADE (PEAD), RESINA PE80/100, CLASSE PN-10, DE=315MM. FORNECIMENTO | UN | un
06.203.0149-0 | COLARINHO DE POLIETILENO DE ALTA DENSIDADE (PEAD), RESINA PE80/100, CLASSE PN-10, DE=355MM. FORNECIMENTO | UN | un
06.203.0149-A | COLARINHO DE POLIETILENO DE ALTA DENSIDADE (PEAD), RESINA PE80/100, CLASSE PN-10, DE=355MM. FORNECIMENTO | UN | un
06.203.0150-0 | COLARINHO DE POLIETILENO DE ALTA DENSIDADE (PEAD), RESINA PE80/100, CLASSE PN-10, DE=400MM. FORNECIMENTO | UN | un
06.203.0150-A | COLARINHO DE POLIETILENO DE ALTA DENSIDADE (PEAD), RESINA PE80/100, CLASSE PN-10, DE=400MM. FORNECIMENTO | UN | un
06.203.0151-0 | COLARINHO DE POLIETILENO DE ALTA DENSIDADE (PEAD), RESINA PE80/100, CLASSE PN-10, DE=450MM. FORNECIMENTO | UN | un
06.203.0151-A | COLARINHO DE POLIETILENO DE ALTA DENSIDADE (PEAD), RESINA PE80/100, CLASSE PN-10, DE=450MM. FORNECIMENTO | UN | un
06.203.0152-0 | COLARINHO DE POLIETILENO DE ALTA DENSIDADE (PEAD), RESINA PE80/100, CLASSE PN-10, DE=500MM. FORNECIMENTO | UN | un
06.203.0152-A | COLARINHO DE POLIETILENO DE ALTA DENSIDADE (PEAD), RESINA PE80/100, CLASSE PN-10, DE=500MM. FORNECIMENTO | UN | un
06.203.0153-0 | COLARINHO DE POLIETILENO DE ALTA DENSIDADE (PEAD), RESINA PE80/100, CLASSE PN-10, DE=560MM. FORNECIMENTO | UN | un
06.203.0153-A | COLARINHO DE POLIETILENO DE ALTA DENSIDADE (PEAD), RESINA PE80/100, CLASSE PN-10, DE=560MM. FORNECIMENTO | UN | un
06.203.0154-0 | COLARINHO DE POLIETILENO DE ALTA DENSIDADE (PEAD), RESINA PE80/100, CLASSE PN-10, DE=630MM. FORNECIMENTO | UN | un
06.203.0154-A | COLARINHO DE POLIETILENO DE ALTA DENSIDADE (PEAD), RESINA PE80/100, CLASSE PN-10, DE=630MM. FORNECIMENTO | UN | un
06.203.0155-0 | COLARINHO DE POLIETILENO DE ALTA DENSIDADE (PEAD), RESINA PE80/100, CLASSE PN-10, DE=800MM. FORNECIMENTO | UN | un
06.203.0155-A | COLARINHO DE POLIETILENO DE ALTA DENSIDADE (PEAD), RESINA PE80/100, CLASSE PN-10, DE=800MM. FORNECIMENTO | UN | un
06.203.0166-0 | COLARINHO DE POLIETILENO DE ALTA DENSIDADE (PEAD), RESINA PE80/100, CLASSE PN-16, DE=63MM. FORNECIMENTO | UN | un
06.203.0166-A | COLARINHO DE POLIETILENO DE ALTA DENSIDADE (PEAD), RESINA PE80/100, CLASSE PN-16, DE=63MM. FORNECIMENTO | UN | un
06.203.0167-0 | COLARINHO DE POLIETILENO DE ALTA DENSIDADE (PEAD), RESINA PE80/100, CLASSE PN-16, DE=75MM. FORNECIMENTO | UN | un
06.203.0167-A | COLARINHO DE POLIETILENO DE ALTA DENSIDADE (PEAD), RESINA PE80/100, CLASSE PN-16, DE=75MM. FORNECIMENTO | UN | un
06.203.0168-0 | COLARINHO DE POLIETILENO DE ALTA DENSIDADE (PEAD), RESINA PE80/100, CLASSE PN-16, DE=90MM. FORNECIMENTO | UN | un
06.203.0168-A | COLARINHO DE POLIETILENO DE ALTA DENSIDADE (PEAD), RESINA PE80/100, CLASSE PN-16, DE=90MM. FORNECIMENTO | UN | un
06.203.0169-0 | COLARINHO DE POLIETILENO DE ALTA DENSIDADE (PEAD), RESINA PE80/100, CLASSE PN-16, DE=110MM. FORNECIMENTO | UN | un
06.203.0169-A | COLARINHO DE POLIETILENO DE ALTA DENSIDADE (PEAD), RESINA PE80/100, CLASSE PN-16, DE=110MM. FORNECIMENTO | UN | un
06.203.0170-0 | COLARINHO DE POLIETILENO DE ALTA DENSIDADE (PEAD), RESINA PE80/100, CLASSE PN-16, DE=125MM. FORNECIMENTO | UN | un
06.203.0170-A | COLARINHO DE POLIETILENO DE ALTA DENSIDADE (PEAD), RESINA PE80/100, CLASSE PN-16, DE=125MM. FORNECIMENTO | UN | un
06.203.0171-0 | COLARINHO DE POLIETILENO DE ALTA DENSIDADE (PEAD), RESINA PE80/100, CLASSE PN-16, DE=140MM. FORNECIMENTO | UN | un
06.203.0171-A | COLARINHO DE POLIETILENO DE ALTA DENSIDADE (PEAD), RESINA PE80/100, CLASSE PN-16, DE=140MM. FORNECIMENTO | UN | un
06.203.0172-0 | COLARINHO DE POLIETILENO DE ALTA DENSIDADE (PEAD), RESINA PE80/100, CLASSE PN-16, DE=160MM. FORNECIMENTO | UN | un
06.203.0172-A | COLARINHO DE POLIETILENO DE ALTA DENSIDADE (PEAD), RESINA PE80/100, CLASSE PN-16, DE=160MM. FORNECIMENTO | UN | un
06.203.0173-0 | COLARINHO DE POLIETILENO DE ALTA DENSIDADE (PEAD), RESINA PE80/100, CLASSE PN-16, DE=180MM. FORNECIMENTO | UN | un
06.203.0173-A | COLARINHO DE POLIETILENO DE ALTA DENSIDADE (PEAD), RESINA PE80/100, CLASSE PN-16, DE=180MM. FORNECIMENTO | UN | un
06.203.0174-0 | COLARINHO DE POLIETILENO DE ALTA DENSIDADE (PEAD), RESINA PE80/100, CLASSE PN-16, DE=200MM. FORNECIMENTO | UN | un
06.203.0174-A | COLARINHO DE POLIETILENO DE ALTA DENSIDADE (PEAD), RESINA PE80/100, CLASSE PN-16, DE=200MM. FORNECIMENTO | UN | un
06.203.0175-0 | COLARINHO DE POLIETILENO DE ALTA DENSIDADE (PEAD), RESINA PE80/100, CLASSE PN-16, DE=225MM. FORNECIMENTO | UN | un
06.203.0175-A | COLARINHO DE POLIETILENO DE ALTA DENSIDADE (PEAD), RESINA PE80/100, CLASSE PN-16, DE=225MM. FORNECIMENTO | UN | un
06.203.0176-0 | COLARINHO DE POLIETILENO DE ALTA DENSIDADE (PEAD), RESINA PE80/100, CLASSE PN-16, DE=250MM. FORNECIMENTO | UN | un
06.203.0176-A | COLARINHO DE POLIETILENO DE ALTA DENSIDADE (PEAD), RESINA PE80/100, CLASSE PN-16, DE=250MM. FORNECIMENTO | UN | un
06.203.0177-0 | COLARINHO DE POLIETILENO DE ALTA DENSIDADE (PEAD), RESINA PE80/100, CLASSE PN-16, DE=280MM. FORNECIMENTO | UN | un
06.203.0177-A | COLARINHO DE POLIETILENO DE ALTA DENSIDADE (PEAD), RESINA PE80/100, CLASSE PN-16, DE=280MM. FORNECIMENTO | UN | un
06.203.0178-0 | COLARINHO DE POLIETILENO DE ALTA DENSIDADE (PEAD), RESINA PE80/100, CLASSE PN-16, DE=315MM. FORNECIMENTO | UN | un
06.203.0178-A | COLARINHO DE POLIETILENO DE ALTA DENSIDADE (PEAD), RESINA PE80/100, CLASSE PN-16, DE=315MM. FORNECIMENTO | UN | un
06.203.0179-0 | COLARINHO DE POLIETILENO DE ALTA DENSIDADE (PEAD), RESINA PE80/100, CLASSE PN-16, DE=355MM. FORNECIMENTO | UN | un
06.203.0179-A | COLARINHO DE POLIETILENO DE ALTA DENSIDADE (PEAD), RESINA PE80/100, CLASSE PN-16, DE=355MM. FORNECIMENTO | UN | un
06.203.0180-0 | COLARINHO DE POLIETILENO DE ALTA DENSIDADE (PEAD), RESINA PE80/100, CLASSE PN-16, DE=400MM. FORNECIMENTO | UN | un
06.203.0180-A | COLARINHO DE POLIETILENO DE ALTA DENSIDADE (PEAD), RESINA PE80/100, CLASSE PN-16, DE=400MM. FORNECIMENTO | UN | un
06.203.0181-0 | COLARINHO DE POLIETILENO DE ALTA DENSIDADE (PEAD), RESINA PE80/100, CLASSE PN-16, DE=450MM. FORNECIMENTO | UN | un
06.203.0181-A | COLARINHO DE POLIETILENO DE ALTA DENSIDADE (PEAD), RESINA PE80/100, CLASSE PN-16, DE=450MM. FORNECIMENTO | UN | un
06.203.0182-0 | COLARINHO DE POLIETILENO DE ALTA DENSIDADE (PEAD), RESINA PE80/100, CLASSE PN-16, DE=500MM. FORNECIMENTO | UN | un
06.203.0182-A | COLARINHO DE POLIETILENO DE ALTA DENSIDADE (PEAD), RESINA PE80/100, CLASSE PN-16, DE=500MM. FORNECIMENTO | UN | un
06.203.0183-0 | COLARINHO DE POLIETILENO DE ALTA DENSIDADE (PEAD), RESINA PE80/100, CLASSE PN-16, DE=560MM. FORNECIMENTO | UN | un
06.203.0183-A | COLARINHO DE POLIETILENO DE ALTA DENSIDADE (PEAD), RESINA PE80/100, CLASSE PN-16, DE=560MM. FORNECIMENTO | UN | un
06.203.0191-0 | LUVA DE ELETRO FUSÃO DE POLIETILENO DE ALTA DENSIDADE (PEAD), RESINA PE80/100, PARA DE=20MM. FORNECIMENTO | UN | un
06.203.0191-A | LUVA DE ELETRO FUSÃO DE POLIETILENO DE ALTA DENSIDADE (PEAD), RESINA PE80/100, PARA DE=20MM. FORNECIMENTO | UN | un
06.203.0192-0 | LUVA DE ELETRO FUSÃO DE POLIETILENO DE ALTA DENSIDADE (PEAD), RESINA PE80/100, PARA DE=25MM. FORNECIMENTO | UN | un
06.203.0192-A | LUVA DE ELETRO FUSÃO DE POLIETILENO DE ALTA DENSIDADE (PEAD), RESINA PE80/100, PARA DE=25MM. FORNECIMENTO | UN | un
06.203.0193-0 | LUVA DE ELETRO FUSÃO DE POLIETILENO DE ALTA DENSIDADE (PEAD), RESINA PE80/100, PARA DE=32MM. FORNECIMENTO | UN | un
06.203.0193-A | LUVA DE ELETRO FUSÃO DE POLIETILENO DE ALTA DENSIDADE (PEAD), RESINA PE80/100, PARA DE=32MM. FORNECIMENTO | UN | un
06.203.0194-0 | LUVA DE ELETRO FUSÃO DE POLIETILENO DE ALTA DENSIDADE (PEAD), RESINA PE80/100, PARA DE=40MM. FORNECIMENTO | UN | un
06.203.0194-A | LUVA DE ELETRO FUSÃO DE POLIETILENO DE ALTA DENSIDADE (PEAD), RESINA PE80/100, PARA DE=40MM. FORNECIMENTO | UN | un
06.203.0195-0 | LUVA DE ELETRO FUSÃO DE POLIETILENO DE ALTA DENSIDADE (PEAD), RESINA PE80/100, PARA DE=50MM. FORNECIMENTO | UN | un
06.203.0195-A | LUVA DE ELETRO FUSÃO DE POLIETILENO DE ALTA DENSIDADE (PEAD), RESINA PE80/100, PARA DE=50MM. FORNECIMENTO | UN | un
06.203.0196-0 | LUVA DE ELETRO FUSÃO DE POLIETILENO DE ALTA DENSIDADE (PEAD), RESINA PE80/100, PARA DE=75MM. FORNECIMENTO | UN | un
06.203.0196-A | LUVA DE ELETRO FUSÃO DE POLIETILENO DE ALTA DENSIDADE (PEAD), RESINA PE80/100, PARA DE=75MM. FORNECIMENTO | UN | un
06.203.0197-0 | LUVA DE ELETRO FUSÃO DE POLIETILENO DE ALTA DENSIDADE (PEAD), RESINA PE80/100, PARA DE=90MM. FORNECIMENTO | UN | un
06.203.0197-A | LUVA DE ELETRO FUSÃO DE POLIETILENO DE ALTA DENSIDADE (PEAD), RESINA PE80/100, PARA DE=90MM. FORNECIMENTO | UN | un
06.203.0198-0 | LUVA DE ELETRO FUSÃO DE POLIETILENO DE ALTA DENSIDADE (PEAD), RESINA PE80/100, PARA DE=110MM. FORNECIMENTO | UN | un
06.203.0198-A | LUVA DE ELETRO FUSÃO DE POLIETILENO DE ALTA DENSIDADE (PEAD), RESINA PE80/100, PARA DE=110MM. FORNECIMENTO | UN | un
06.203.0199-0 | LUVA DE ELETRO FUSÃO DE POLIETILENO DE ALTA DENSIDADE (PEAD), RESINA PE80/100, PARA DE=125MM. FORNECIMENTO | UN | un
06.203.0199-A | LUVA DE ELETRO FUSÃO DE POLIETILENO DE ALTA DENSIDADE (PEAD), RESINA PE80/100, PARA DE=125MM. FORNECIMENTO | UN | un
06.203.0200-0 | LUVA DE ELETRO FUSÃO DE POLIETILENO DE ALTA DENSIDADE (PEAD), RESINA PE80/100, PARA DE=140MM. FORNECIMENTO | UN | un
06.203.0200-A | LUVA DE ELETRO FUSÃO DE POLIETILENO DE ALTA DENSIDADE (PEAD), RESINA PE80/100, PARA DE=140MM. FORNECIMENTO | UN | un
06.203.0201-0 | LUVA DE ELETRO FUSÃO DE POLIETILENO DE ALTA DENSIDADE (PEAD), RESINA PE80/100, PARA DE=160MM. FORNECIMENTO | UN | un
06.203.0201-A | LUVA DE ELETRO FUSÃO DE POLIETILENO DE ALTA DENSIDADE (PEAD), RESINA PE80/100, PARA DE=160MM. FORNECIMENTO | UN | un
06.203.0202-0 | LUVA DE ELETRO FUSÃO DE POLIETILENO DE ALTA DENSIDADE (PEAD), RESINA PE80/100, PARA DE=180MM. FORNECIMENTO | UN | un
06.203.0202-A | LUVA DE ELETRO FUSÃO DE POLIETILENO DE ALTA DENSIDADE (PEAD), RESINA PE80/100, PARA DE=180MM. FORNECIMENTO | UN | un
06.203.0203-0 | LUVA DE ELETRO FUSÃO DE POLIETILENO DE ALTA DENSIDADE (PEAD), RESINA PE80/100, PARA DE=200MM. FORNECIMENTO | UN | un
06.203.0203-A | LUVA DE ELETRO FUSÃO DE POLIETILENO DE ALTA DENSIDADE (PEAD), RESINA PE80/100, PARA DE=200MM. FORNECIMENTO | UN | un
06.203.0204-0 | LUVA DE ELETRO FUSÃO DE POLIETILENO DE ALTA DENSIDADE (PEAD), RESINA PE80/100, PARA DE=225MM. FORNECIMENTO | UN | un
06.203.0204-A | LUVA DE ELETRO FUSÃO DE POLIETILENO DE ALTA DENSIDADE (PEAD), RESINA PE80/100, PARA DE=225MM. FORNECIMENTO | UN | un
06.203.0205-0 | LUVA DE ELETRO FUSÃO DE POLIETILENO DE ALTA DENSIDADE (PEAD), RESINA PE80/100, PARA DE=250MM. FORNECIMENTO | UN | un
06.203.0205-A | LUVA DE ELETRO FUSÃO DE POLIETILENO DE ALTA DENSIDADE (PEAD), RESINA PE80/100, PARA DE=250MM. FORNECIMENTO | UN | un
06.203.0206-0 | LUVA DE ELETRO FUSÃO DE POLIETILENO DE ALTA DENSIDADE (PEAD), RESINA PE80/100, PARA DE=280MM. FORNECIMENTO | UN | un
06.203.0206-A | LUVA DE ELETRO FUSÃO DE POLIETILENO DE ALTA DENSIDADE (PEAD), RESINA PE80/100, PARA DE=280MM. FORNECIMENTO | UN | un
06.203.0207-0 | LUVA DE ELETRO FUSÃO DE POLIETILENO DE ALTA DENSIDADE (PEAD), RESINA PE80/100, PARA DE=315MM. FORNECIMENTO | UN | un
06.203.0207-A | LUVA DE ELETRO FUSÃO DE POLIETILENO DE ALTA DENSIDADE (PEAD), RESINA PE80/100, PARA DE=315MM. FORNECIMENTO | UN | un
06.203.0208-0 | LUVA DE ELETRO FUSÃO DE POLIETILENO DE ALTA DENSIDADE (PEAD), RESINA PE80/100, PARA DE=355MM. FORNECIMENTO | UN | un
06.203.0208-A | LUVA DE ELETRO FUSÃO DE POLIETILENO DE ALTA DENSIDADE (PEAD), RESINA PE80/100, PARA DE=355MM. FORNECIMENTO | UN | un
06.203.0209-0 | LUVA DE ELETRO FUSÃO DE POLIETILENO DE ALTA DENSIDADE (PEAD), RESINA PE80/100, PARA DE=400MM. FORNECIMENTO | UN | un
06.203.0209-A | LUVA DE ELETRO FUSÃO DE POLIETILENO DE ALTA DENSIDADE (PEAD), RESINA PE80/100, PARA DE=400MM. FORNECIMENTO | UN | un
06.203.9999-0 | ÍNDICE GERAL P/FORNECIMENTO DE TUBOS E CONEXÕES
06.203.9999-A | ÍNDICE GERAL P/FORNECIMENTO DE TUBOS E CONEXÕES
06.205.0050-0 | TUBO PRFV DE FOFO COM JUNTA ELÁSTICA INTEGRADA, CLASSE PN-6, COM DIÂMETRO DE 50MM / SN 5000N/M². FORNECIMENTO | M | m
06.205.0050-A | TUBO PRFV DE FOFO COM JUNTA ELÁSTICA INTEGRADA, CLASSE PN-6, COM DIÂMETRO DE 50MM / SN 5000N/M². FORNECIMENTO | M | m
06.205.0051-0 | TUBO PRFV DE FOFO COM JUNTA ELÁSTICA INTEGRADA, CLASSE PN-6, COM DIÂMETRO DE 100MM / SN 5000N/M². FORNECIMENTO | M | m
06.205.0051-A | TUBO PRFV DE FOFO COM JUNTA ELÁSTICA INTEGRADA, CLASSE PN-6, COM DIÂMETRO DE 100MM / SN 5000N/M². FORNECIMENTO | M | m
06.205.0052-0 | TUBO PRFV DE FOFO COM JUNTA ELÁSTICA INTEGRADA, CLASSE PN-6, COM DIÂMETRO DE 150MM / SN 5000N/M2. FORNECIMENTO | M | m
06.205.0052-A | TUBO PRFV DE FOFO COM JUNTA ELÁSTICA INTEGRADA, CLASSE PN-6, COM DIÂMETRO DE 150MM / SN 5000N/M2. FORNECIMENTO | M | m
06.205.0053-0 | TUBO PRFV DE FOFO COM JUNTA ELÁSTICA INTEGRADA, CLASSE PN-6, COM DIÂMETRO DE 200MM / SN 5000N/M². FORNECIMENTO | M | m
06.205.0053-A | TUBO PRFV DE FOFO COM JUNTA ELÁSTICA INTEGRADA, CLASSE PN-6, COM DIÂMETRO DE 200MM / SN 5000N/M². FORNECIMENTO | M | m
06.205.0054-0 | TUBO PRFV DE FOFO COM JUNTA ELÁSTICA INTEGRADA, CLASSE PN-6, COM DIÂMETRO DE 250MM / SN 5000N/M². FORNECIMENTO | M | m
06.205.0054-A | TUBO PRFV DE FOFO COM JUNTA ELÁSTICA INTEGRADA, CLASSE PN-6, COM DIÂMETRO DE 250MM / SN 5000N/M². FORNECIMENTO | M | m
06.205.0055-0 | TUBO PRFV DE FOFO COM JUNTA ELÁSTICA INTEGRADA, CLASSE PN-6, COM DIÂMETRO DE 300MM / SN 5000 N/M2. FORNECIMENTO | M | m
06.205.0055-A | TUBO PRFV DE FOFO COM JUNTA ELÁSTICA INTEGRADA, CLASSE PN-6, COM DIÂMETRO DE 300MM / SN 5000 N/M2. FORNECIMENTO | M | m
06.205.0056-0 | TUBO PRFV DE FOFO COM JUNTA ELÁSTICA INTEGRADA, CLASSE PN-6, COM DIÂMETRO DE 350MM / SN 5000 N/M2. FORNECIMENTO | M | m
06.205.0056-A | TUBO PRFV DE FOFO COM JUNTA ELÁSTICA INTEGRADA, CLASSE PN-6, COM DIÂMETRO DE 350MM / SN 5000 N/M2. FORNECIMENTO | M | m
06.205.0057-0 | TUBO PRFV DE FOFO COM JUNTA ELÁSTICA INTEGRADA, CLASSE PN-6, COM DIÂMETRO DE 400MM / SN 5000 N/M2. FORNECIMENTO | M | m
06.205.0057-A | TUBO PRFV DE FOFO COM JUNTA ELÁSTICA INTEGRADA, CLASSE PN-6, COM DIÂMETRO DE 400MM / SN 5000 N/M2. FORNECIMENTO | M | m
06.205.0058-0 | TUBO PRFV DE FOFO COM JUNTA ELÁSTICA INTEGRADA, CLASSE PN-6, COM DIÂMETRO DE 500MM / 5000 N/M2. FORNECIMENTO | M | m
06.205.0058-A | TUBO PRFV DE FOFO COM JUNTA ELÁSTICA INTEGRADA, CLASSE PN-6, COM DIÂMETRO DE 500MM / 5000 N/M2. FORNECIMENTO | M | m
06.205.0059-0 | TUBO PRFV DE FOFO COM JUNTA ELÁSTICA INTEGRADA, CLASSE PN-6, COM DIÂMETRO DE 600MM / SN 5000N/M2. FORNECIMENTO | M | m
06.205.0059-A | TUBO PRFV DE FOFO COM JUNTA ELÁSTICA INTEGRADA, CLASSE PN-6, COM DIÂMETRO DE 600MM / SN 5000N/M2. FORNECIMENTO | M | m
06.205.0060-0 | TUBO PRFV DE FOFO COM JUNTA ELÁSTICA INTEGRADA, CLASSE PN-6, COM DIÂMETRO DE 700MM / SN 5000N/M2. FORNECIMENTO | M | m
06.205.0060-A | TUBO PRFV DE FOFO COM JUNTA ELÁSTICA INTEGRADA, CLASSE PN-6, COM DIÂMETRO DE 700MM / SN 5000N/M2. FORNECIMENTO | M | m
06.205.0061-0 | TUBO PRFV DE FOFO COM JUNTA ELÁSTICA INTEGRADA, CLASSE PN-6, COM DIÂMETRO DE 800MM / SN 5000 N/M2. FORNECIMENTO | M | m
06.205.0061-A | TUBO PRFV DE FOFO COM JUNTA ELÁSTICA INTEGRADA, CLASSE PN-6, COM DIÂMETRO DE 800MM / SN 5000 N/M2. FORNECIMENTO | M | m
06.205.0062-0 | TUBO PRFV DE FOFO COM JUNTA ELÁSTICA INTEGRADA, CLASSE PN-6, COM DIÂMETRO DE 900MM / SN 5000 N/M2. FORNECIMENTO | M | m
06.205.0062-A | TUBO PRFV DE FOFO COM JUNTA ELÁSTICA INTEGRADA, CLASSE PN-6, COM DIÂMETRO DE 900MM / SN 5000 N/M2. FORNECIMENTO | M | m
06.205.0063-0 | TUBO PRFV DE FOFO COM JUNTA ELÁSTICA INTEGRADA, CLASSE PN-6, COM DIÂMETRO DE 1000MM / SN 5000 N/M2. FORNECIMENTO | M | m
06.205.0063-A | TUBO PRFV DE FOFO COM JUNTA ELÁSTICA INTEGRADA, CLASSE PN-6, COM DIÂMETRO DE 1000MM / SN 5000 N/M2. FORNECIMENTO | M | m
06.205.0064-0 | TUBO PRFV DE FOFO COM JUNTA ELÁSTICA INTEGRADA, CLASSE PN-6, COM DIÂMETRO DE 1200MM / SN 5000 N/M2. FORNECIMENTO | M | m
06.205.0064-A | TUBO PRFV DE FOFO COM JUNTA ELÁSTICA INTEGRADA, CLASSE PN-6, COM DIÂMETRO DE 1200MM / SN 5000 N/M2. FORNECIMENTO | M | m
06.205.0065-0 | TUBO PRFV DE FOFO COM JUNTA ELÁSTICA INTEGRADA, CLASSE PN-6, COM DIÂMETRO DE 1300MM / SN 5000N/M². FORNECIMENTO | M | m
06.205.0065-A | TUBO PRFV DE FOFO COM JUNTA ELÁSTICA INTEGRADA, CLASSE PN-6, COM DIÂMETRO DE 1300MM / SN 5000N/M². FORNECIMENTO | M | m
06.205.0066-0 | TUBO PRFV DE FOFO COM JUNTA ELÁSTICA INTEGRADA, CLASSE PN-6, COM DIÂMETRO DE 1400MM / SN 5000N/M². FORNECIMENTO | M | m
06.205.0066-A | TUBO PRFV DE FOFO COM JUNTA ELÁSTICA INTEGRADA, CLASSE PN-6, COM DIÂMETRO DE 1400MM / SN 5000N/M². FORNECIMENTO | M | m
06.205.0067-0 | TUBO PRFV DE FOFO COM JUNTA ELÁSTICA INTEGRADA, CLASSE PN-6, COM DIÂMETRO DE 1500MM / SN 5000N/M². FORNECIMENTO | M | m
06.205.0067-A | TUBO PRFV DE FOFO COM JUNTA ELÁSTICA INTEGRADA, CLASSE PN-6, COM DIÂMETRO DE 1500MM / SN 5000N/M². FORNECIMENTO | M | m
06.205.0068-0 | TUBO PRFV DE FOFO COM JUNTA ELÁSTICA INTEGRADA, CLASSE PN-10, COM DIÂMETRO DE 50MM / SN 5000N/M². FORNECIMENTO | M | m
06.205.0068-A | TUBO PRFV DE FOFO COM JUNTA ELÁSTICA INTEGRADA, CLASSE PN-10, COM DIÂMETRO DE 50MM / SN 5000N/M². FORNECIMENTO | M | m
06.205.0069-0 | TUBO PRFV DE FOFO COM JUNTA ELÁSTICA INTEGRADA, CLASSE PN-10, COM DIÂMETRO DE 100MM / SN 5000N/M². FORNECIMENTO | M | m
06.205.0069-A | TUBO PRFV DE FOFO COM JUNTA ELÁSTICA INTEGRADA, CLASSE PN-10, COM DIÂMETRO DE 100MM / SN 5000N/M². FORNECIMENTO | M | m
06.205.0070-0 | TUBO PRFV DE FOFO COM JUNTA ELÁSTICA INTEGRADA, CLASSE PN-10, COM DIÂMETRO DE 150MM / SN 5000N/M². FORNECIMENTO | M | m
06.205.0070-A | TUBO PRFV DE FOFO COM JUNTA ELÁSTICA INTEGRADA, CLASSE PN-10, COM DIÂMETRO DE 150MM / SN 5000N/M². FORNECIMENTO | M | m
06.205.0071-0 | TUBO PRFV DE FOFO COM JUNTA ELÁSTICA INTEGRADA, CLASSE PN-10, COM DIÂMETRO DE 200MM / SN 5000N/M². FORNECIMENTO | M | m
06.205.0071-A | TUBO PRFV DE FOFO COM JUNTA ELÁSTICA INTEGRADA, CLASSE PN-10, COM DIÂMETRO DE 200MM / SN 5000N/M². FORNECIMENTO | M | m
06.205.0072-0 | TUBO PRFV DE FOFO COM JUNTA ELÁSTICA INTEGRADA, CLASSE PN-10, COM DIÂMETRO 250MM / SN 5000N/M². FORNECIMENTO | M | m
06.205.0072-A | TUBO PRFV DE FOFO COM JUNTA ELÁSTICA INTEGRADA, CLASSE PN-10, COM DIÂMETRO 250MM / SN 5000N/M². FORNECIMENTO | M | m
06.205.0073-0 | TUBO PRFV DE FOFO COM JUNTA ELÁSTICA INTEGRADA, CLASSE PN-10, COM DIÂMETRO DE 300MM / SN 5000 N/M2. FORNECIMENTO | M | m
06.205.0073-A | TUBO PRFV DE FOFO COM JUNTA ELÁSTICA INTEGRADA, CLASSE PN-10, COM DIÂMETRO DE 300MM / SN 5000 N/M2. FORNECIMENTO | M | m
06.205.0074-0 | TUBO PRFV DE FOFO COM JUNTA ELÁSTICA INTEGRADA, CLASSE PN-10, COM DIÂMETRO DE 350MM / SN 5000 N/M2. FORNECIMENTO | M | m
06.205.0074-A | TUBO PRFV DE FOFO COM JUNTA ELÁSTICA INTEGRADA, CLASSE PN-10, COM DIÂMETRO DE 350MM / SN 5000 N/M2. FORNECIMENTO | M | m
06.205.0075-0 | TUBO PRFV DE FOFO COM JUNTA ELÁSTICA INTEGRADA, CLASSE PN-10, COM DIÂMETRO DE 400MM / SN 5000 N/M2. FORNECIMENTO | M | m
06.205.0075-A | TUBO PRFV DE FOFO COM JUNTA ELÁSTICA INTEGRADA, CLASSE PN-10, COM DIÂMETRO DE 400MM / SN 5000 N/M2. FORNECIMENTO | M | m
06.205.0076-0 | TUBO PRFV DE FOFO COM JUNTA ELÁSTICA INTEGRADA, CLASSE PN-10, COM DIÂMETRO DE 500MM / SN 5000 N/M2. FORNECIMENTO | M | m
06.205.0076-A | TUBO PRFV DE FOFO COM JUNTA ELÁSTICA INTEGRADA, CLASSE PN-10, COM DIÂMETRO DE 500MM / SN 5000 N/M2. FORNECIMENTO | M | m
06.205.0077-0 | TUBO PRFV DE FOFO COM JUNTA ELÁSTICA INTEGRADA, CLASSE PN-10, COM DIÂMETRO DE 600MM / SN 5000 N/M2. FORNECIMENTO | M | m
06.205.0077-A | TUBO PRFV DE FOFO COM JUNTA ELÁSTICA INTEGRADA, CLASSE PN-10, COM DIÂMETRO DE 600MM / SN 5000 N/M2. FORNECIMENTO | M | m
06.205.0078-0 | TUBO PRFV DE FOFO COM JUNTA ELÁSTICA INTEGRADA, CLASSE PN-10, COM DIÂMETRO DE 700MM / SN 5000 N/M2. FORNECIMENTO | M | m
06.205.0078-A | TUBO PRFV DE FOFO COM JUNTA ELÁSTICA INTEGRADA, CLASSE PN-10, COM DIÂMETRO DE 700MM / SN 5000 N/M2. FORNECIMENTO | M | m
06.205.0079-0 | TUBO PRFV DE FOFO COM JUNTA ELÁSTICA INTEGRADA, CLASSE PN-10, COM DIÂMETRO DE 800MM / SN 5000 N/M2. FORNECIMENTO | M | m
06.205.0079-A | TUBO PRFV DE FOFO COM JUNTA ELÁSTICA INTEGRADA, CLASSE PN-10, COM DIÂMETRO DE 800MM / SN 5000 N/M2. FORNECIMENTO | M | m
06.205.0080-0 | TUBO PRFV DE FOFO COM JUNTA ELÁSTICA INTEGRADA, CLASSE PN-10, COM DIÂMETRO DE 900MM / SN 5000 N/M2. FORNECIMENTO | M | m
06.205.0080-A | TUBO PRFV DE FOFO COM JUNTA ELÁSTICA INTEGRADA, CLASSE PN-10, COM DIÂMETRO DE 900MM / SN 5000 N/M2. FORNECIMENTO | M | m
06.205.0081-0 | TUBO PRFV DE FOFO COM JUNTA ELÁSTICA INTEGRADA, CLASSE PN-10, COM DIÂMETRO DE 1000MM / SN 5000 N/M2. FORNECIMENTO | M | m
06.205.0081-A | TUBO PRFV DE FOFO COM JUNTA ELÁSTICA INTEGRADA, CLASSE PN-10, COM DIÂMETRO DE 1000MM / SN 5000 N/M2. FORNECIMENTO | M | m
06.205.0082-0 | TUBO PRFV DE FOFO COM JUNTA ELÁSTICA INTEGRADA, CLASSE PN-10, COM DIÂMETRO DE 1200MM / SN 5000 N/M2. FORNECIMENTO | M | m
06.205.0082-A | TUBO PRFV DE FOFO COM JUNTA ELÁSTICA INTEGRADA, CLASSE PN-10, COM DIÂMETRO DE 1200MM / SN 5000 N/M2. FORNECIMENTO | M | m
06.205.0083-0 | TUBO PRFV DE FOFO COM JUNTA ELÁSTICA INTEGRADA, CLASSE PN-10, COM DIÂMETRO DE 1300MM / SN 5000N/M². FORNECIMENTO | M | m
06.205.0083-A | TUBO PRFV DE FOFO COM JUNTA ELÁSTICA INTEGRADA, CLASSE PN-10, COM DIÂMETRO DE 1300MM / SN 5000N/M². FORNECIMENTO | M | m
06.205.0084-0 | TUBO PRFV DE FOFO COM JUNTA ELÁSTICA INTEGRADA, CLASSE PN-10, COM DIÂMETRO DE 1400MM / SN 5000N/M². FORNECIMENTO | M | m
06.205.0084-A | TUBO PRFV DE FOFO COM JUNTA ELÁSTICA INTEGRADA, CLASSE PN-10, COM DIÂMETRO DE 1400MM / SN 5000N/M². FORNECIMENTO | M | m
06.205.0085-0 | TUBO PRFV DE FOFO COM JUNTA ELÁSTICA INTEGRADA, CLASSE PN-10, COM DIÂMETRO DE 1500MM / SN 5000N/M². FORNECIMENTO | M | m
06.205.0085-A | TUBO PRFV DE FOFO COM JUNTA ELÁSTICA INTEGRADA, CLASSE PN-10, COM DIÂMETRO DE 1500MM / SN 5000N/M². FORNECIMENTO | M | m
06.205.0086-0 | TUBO PRFV DE FOFO COM JUNTA ELÁSTICA INTEGRADA, CLASSE PN-16, COM DIÂMETRO DE 50MM / SN 5000N/M². FORNECIMENTO | M | m
06.205.0086-A | TUBO PRFV DE FOFO COM JUNTA ELÁSTICA INTEGRADA, CLASSE PN-16, COM DIÂMETRO DE 50MM / SN 5000N/M². FORNECIMENTO | M | m
06.205.0087-0 | TUBO PRFV DE FOFO COM JUNTA ELÁSTICA INTEGRADA, CLASSE PN-16, COM DIÂMETRO DE 100MM / SN 5000N/M². FORNECIMENTO | M | m
06.205.0087-A | TUBO PRFV DE FOFO COM JUNTA ELÁSTICA INTEGRADA, CLASSE PN-16, COM DIÂMETRO DE 100MM / SN 5000N/M². FORNECIMENTO | M | m
06.205.0088-0 | TUBO PRFV DE FOFO COM JUNTA ELÁSTICA INTEGRADA, CLASSE PN-16, COM DIÂMETRO DE 150MM / SN 5000N/M². FORNECIMENTO | M | m
06.205.0088-A | TUBO PRFV DE FOFO COM JUNTA ELÁSTICA INTEGRADA, CLASSE PN-16, COM DIÂMETRO DE 150MM / SN 5000N/M². FORNECIMENTO | M | m
06.205.0089-0 | TUBO PRFV DE FOFO COM JUNTA ELÁSTICA INTEGRADA, CLASSE PN-16, COM DIÂMETRO DE 200MM / SN 5000N/M². FORNECIMENTO | M | m
06.205.0089-A | TUBO PRFV DE FOFO COM JUNTA ELÁSTICA INTEGRADA, CLASSE PN-16, COM DIÂMETRO DE 200MM / SN 5000N/M². FORNECIMENTO | M | m
06.205.0090-0 | TUBO PRFV DE FOFO COM JUNTA ELÁSTICA INTEGRADA, CLASSE PN-16, COM DIÂMETRO DE 250MM / SN 5000N/M². FORNECIMENTO | M | m
06.205.0090-A | TUBO PRFV DE FOFO COM JUNTA ELÁSTICA INTEGRADA, CLASSE PN-16, COM DIÂMETRO DE 250MM / SN 5000N/M². FORNECIMENTO | M | m
06.205.0091-0 | TUBO PRFV DE FOFO COM JUNTA ELÁSTICA INTEGRADA, CLASSE PN-16, COM DIÂMETRO DE 300MM / SN 5000 N/M2. FORNECIMENTO | M | m
06.205.0091-A | TUBO PRFV DE FOFO COM JUNTA ELÁSTICA INTEGRADA, CLASSE PN-16, COM DIÂMETRO DE 300MM / SN 5000 N/M2. FORNECIMENTO | M | m
06.205.0092-0 | TUBO PRFV DE FOFO COM JUNTA ELÁSTICA INTEGRADA, CLASSE PN-16, COM DIÂMETRO DE 350MM / SN 5000 N/M2. FORNECIMENTO | M | m
06.205.0092-A | TUBO PRFV DE FOFO COM JUNTA ELÁSTICA INTEGRADA, CLASSE PN-16, COM DIÂMETRO DE 350MM / SN 5000 N/M2. FORNECIMENTO | M | m
06.205.0093-0 | TUBO PRFV DE FOFO COM JUNTA ELÁSTICA INTEGRADA, CLASSE PN-16, COM DIÂMETRO DE 400MM / SN 5000 N/M2. FORNECIMENTO | M | m
06.205.0093-A | TUBO PRFV DE FOFO COM JUNTA ELÁSTICA INTEGRADA, CLASSE PN-16, COM DIÂMETRO DE 400MM / SN 5000 N/M2. FORNECIMENTO | M | m
06.205.0094-0 | TUBO PRFV DE FOFO COM JUNTA ELÁSTICA INTEGRADA, CLASSE PN-16, COM DIÂMETRO DE 500MM / SN 5000 N/M2. FORNECIMENTO | M | m
06.205.0094-A | TUBO PRFV DE FOFO COM JUNTA ELÁSTICA INTEGRADA, CLASSE PN-16, COM DIÂMETRO DE 500MM / SN 5000 N/M2. FORNECIMENTO | M | m
06.205.0095-0 | TUBO PRFV DE FOFO COM JUNTA ELÁSTICA INTEGRADA, CLASSE PN-16, COM DIÂMETRO DE 600MM / SN 5000 N/M2. FORNECIMENTO | M | m
06.205.0095-A | TUBO PRFV DE FOFO COM JUNTA ELÁSTICA INTEGRADA, CLASSE PN-16, COM DIÂMETRO DE 600MM / SN 5000 N/M2. FORNECIMENTO | M | m
06.205.0096-0 | TUBO PRFV DE FOFO COM JUNTA ELÁSTICA INTEGRADA, CLASSE PN-16, COM DIÂMETRO DE 700MM / SN 5000 N/M2. FORNECIMENTO | M | m
06.205.0096-A | TUBO PRFV DE FOFO COM JUNTA ELÁSTICA INTEGRADA, CLASSE PN-16, COM DIÂMETRO DE 700MM / SN 5000 N/M2. FORNECIMENTO | M | m
06.205.0097-0 | TUBO PRFV DE FOFO COM JUNTA ELÁSTICA INTEGRADA, CLASSE PN-16, COM DIÂMETRO DE 800MM / SN 5000 N/M2. FORNECIMENTO | M | m
06.205.0097-A | TUBO PRFV DE FOFO COM JUNTA ELÁSTICA INTEGRADA, CLASSE PN-16, COM DIÂMETRO DE 800MM / SN 5000 N/M2. FORNECIMENTO | M | m
06.205.0098-0 | TUBO PRFV DE FOFO COM JUNTA ELÁSTICA INTEGRADA, CLASSE PN-16, COM DIÂMETRO DE 900MM / SN 5000 N/M2. FORNECIMENTO | M | m
06.205.0098-A | TUBO PRFV DE FOFO COM JUNTA ELÁSTICA INTEGRADA, CLASSE PN-16, COM DIÂMETRO DE 900MM / SN 5000 N/M2. FORNECIMENTO | M | m
06.205.0099-0 | TUBO PRFV DE FOFO COM JUNTA ELÁSTICA INTEGRADA, CLASSE PN-16, COM DIÂMETRO DE 1000MM / SN 5000 N/M2. FORNECIMENTO | M | m
06.205.0099-A | TUBO PRFV DE FOFO COM JUNTA ELÁSTICA INTEGRADA, CLASSE PN-16, COM DIÂMETRO DE 1000MM / SN 5000 N/M2. FORNECIMENTO | M | m
06.205.0100-0 | TUBO PRFV DE FOFO COM JUNTA ELÁSTICA INTEGRADA, CLASSE PN-16, COM DIÂMETRO DE 1200MM / SN 5000 N/M2. FORNECIMENTO | M | m
06.205.0100-A | TUBO PRFV DE FOFO COM JUNTA ELÁSTICA INTEGRADA, CLASSE PN-16, COM DIÂMETRO DE 1200MM / SN 5000 N/M2. FORNECIMENTO | M | m
06.205.0101-0 | TUBO PRFV DE FOFO COM JUNTA ELÁSTICA INTEGRADA, CLASSE PN-16, COM DIÂMETRO DE 1300MM / SN 5000N/M². FORNECIMENTO | M | m
06.205.0101-A | TUBO PRFV DE FOFO COM JUNTA ELÁSTICA INTEGRADA, CLASSE PN-16, COM DIÂMETRO DE 1300MM / SN 5000N/M². FORNECIMENTO | M | m
06.205.0102-0 | TUBO PRFV DE FOFO COM JUNTA ELÁSTICA INTEGRADA, CLASSE PN-16, COM DIÂMETRO DE 1400MM / SN 5000N/M². FORNECIMENTO | M | m
06.205.0102-A | TUBO PRFV DE FOFO COM JUNTA ELÁSTICA INTEGRADA, CLASSE PN-16, COM DIÂMETRO DE 1400MM / SN 5000N/M². FORNECIMENTO | M | m
06.205.0103-0 | TUBO PRFV DE FOFO COM JUNTA ELÁSTICA INTEGRADA, CLASSE PN-16, COM DIÂMETRO DE 1500MM / SN 5000N/M². FORNECIMENTO | M | m
06.205.0103-A | TUBO PRFV DE FOFO COM JUNTA ELÁSTICA INTEGRADA, CLASSE PN-16, COM DIÂMETRO DE 1500MM / SN 5000N/M². FORNECIMENTO | M | m
06.205.0105-0 | TUBO PRFV DE FOFO COM JUNTA ELÁSTICA INTEGRADA, CLASSE PN-6, COM DIÂMETRO DE 50MM / SN 10000N/M². FORNECIMENTO | M | m
06.205.0105-A | TUBO PRFV DE FOFO COM JUNTA ELÁSTICA INTEGRADA, CLASSE PN-6, COM DIÂMETRO DE 50MM / SN 10000N/M². FORNECIMENTO | M | m
06.205.0106-0 | TUBO PRFV DE FOFO COM JUNTA ELÁSTICA INTEGRADA, CLASSE PN-6, COM DIÂMETRO DE 100MM / SN 10000N/M². FORNECIMENTO | M | m
06.205.0106-A | TUBO PRFV DE FOFO COM JUNTA ELÁSTICA INTEGRADA, CLASSE PN-6, COM DIÂMETRO DE 100MM / SN 10000N/M². FORNECIMENTO | M | m
06.205.0107-0 | TUBO PRFV DE FOFO COM JUNTA ELÁSTICA INTEGRADA, CLASSE PN-6, COM DIÂMETRO DE 150MM / SN 10000N/M². FORNECIMENTO | M | m
06.205.0107-A | TUBO PRFV DE FOFO COM JUNTA ELÁSTICA INTEGRADA, CLASSE PN-6, COM DIÂMETRO DE 150MM / SN 10000N/M². FORNECIMENTO | M | m
06.205.0108-0 | TUBO PRFV DE FOFO COM JUNTA ELÁSTICA INTEGRADA, CLASSE PN-6, COM DIÂMETRO DE 200MM / SN 10000N/M². FORNECIMENTO | M | m
06.205.0108-A | TUBO PRFV DE FOFO COM JUNTA ELÁSTICA INTEGRADA, CLASSE PN-6, COM DIÂMETRO DE 200MM / SN 10000N/M². FORNECIMENTO | M | m
06.205.0109-0 | TUBO PRFV DE FOFO COM JUNTA ELÁSTICA INTEGRADA, CLASSE PN-6, COM DIÂMETRO DE 250MM / SN 10000N/M². FORNECIMENTO | M | m
06.205.0109-A | TUBO PRFV DE FOFO COM JUNTA ELÁSTICA INTEGRADA, CLASSE PN-6, COM DIÂMETRO DE 250MM / SN 10000N/M². FORNECIMENTO | M | m
06.205.0110-0 | TUBO PRFV DE FOFO COM JUNTA ELÁSTICA INTEGRADA, CLASSE PN-6, COM DIÂMETRO DE 300MM / SN 10000N/M². FORNECIMENTO | M | m
06.205.0110-A | TUBO PRFV DE FOFO COM JUNTA ELÁSTICA INTEGRADA, CLASSE PN-6, COM DIÂMETRO DE 300MM / SN 10000N/M². FORNECIMENTO | M | m
06.205.0111-0 | TUBO PRFV DE FOFO COM JUNTA ELÁSTICA INTEGRADA, CLASSE PN-6, COM DIÂMETRO DE 350MM / SN 10000N/M². FORNECIMENTO | M | m
06.205.0111-A | TUBO PRFV DE FOFO COM JUNTA ELÁSTICA INTEGRADA, CLASSE PN-6, COM DIÂMETRO DE 350MM / SN 10000N/M². FORNECIMENTO | M | m
06.205.0112-0 | TUBO PRFV DE FOFO COM JUNTA ELÁSTICA INTEGRADA, CLASSE PN-6, COM DIÂMETRO DE 400MM / SN 10000N/M². FORNECIMENTO | M | m
06.205.0112-A | TUBO PRFV DE FOFO COM JUNTA ELÁSTICA INTEGRADA, CLASSE PN-6, COM DIÂMETRO DE 400MM / SN 10000N/M². FORNECIMENTO | M | m
06.205.0113-0 | TUBO PRFV DE FOFO COM JUNTA ELÁSTICA INTEGRADA, CLASSE PN-6, COM DIÂMETRO DE 500MM / SN 10000N/M². FORNECIMENTO | M | m
06.205.0113-A | TUBO PRFV DE FOFO COM JUNTA ELÁSTICA INTEGRADA, CLASSE PN-6, COM DIÂMETRO DE 500MM / SN 10000N/M². FORNECIMENTO | M | m
06.205.0114-0 | TUBO PRFV DE FOFO COM JUNTA ELÁSTICA INTEGRADA, CLASSE PN-6, COM DIÂMETRO DE 600MM / SN 10000N/M². FORNECIMENTO | M | m
06.205.0114-A | TUBO PRFV DE FOFO COM JUNTA ELÁSTICA INTEGRADA, CLASSE PN-6, COM DIÂMETRO DE 600MM / SN 10000N/M². FORNECIMENTO | M | m
06.205.0115-0 | TUBO PRFV DE FOFO COM JUNTA ELÁSTICA INTEGRADA, CLASSE PN-6, COM DIÂMETRO DE 700MM / SN 10000N/M². FORNECIMENTO | M | m
06.205.0115-A | TUBO PRFV DE FOFO COM JUNTA ELÁSTICA INTEGRADA, CLASSE PN-6, COM DIÂMETRO DE 700MM / SN 10000N/M². FORNECIMENTO | M | m
06.205.0116-0 | TUBO PRFV DE FOFO COM JUNTA ELÁSTICA INTEGRADA, CLASSE PN-6, COM DIÂMETRO DE 800MM / SN 10000N/M². FORNECIMENTO | M | m
06.205.0116-A | TUBO PRFV DE FOFO COM JUNTA ELÁSTICA INTEGRADA, CLASSE PN-6, COM DIÂMETRO DE 800MM / SN 10000N/M². FORNECIMENTO | M | m
06.205.0117-0 | TUBO PRFV DE FOFO COM JUNTA ELÁSTICA INTEGRADA, CLASSE PN-6, COM DIÂMETRO DE 900MM / SN 10000N/M². FORNECIMENTO | M | m
06.205.0117-A | TUBO PRFV DE FOFO COM JUNTA ELÁSTICA INTEGRADA, CLASSE PN-6, COM DIÂMETRO DE 900MM / SN 10000N/M². FORNECIMENTO | M | m
06.205.0118-0 | TUBO PRFV DE FOFO COM JUNTA ELÁSTICA INTEGRADA, CLASSE PN-6, COM DIÂMETRO DE 1000MM / SN 10000N/M². FORNECIMENTO | M | m
06.205.0118-A | TUBO PRFV DE FOFO COM JUNTA ELÁSTICA INTEGRADA, CLASSE PN-6, COM DIÂMETRO DE 1000MM / SN 10000N/M². FORNECIMENTO | M | m
06.205.0119-0 | TUBO PRFV DE FOFO COM JUNTA ELÁSTICA INTEGRADA, CLASSE PN-6, COM DIÂMETRO DE 1200MM / SN 10000N/M². FORNECIMENTO | M | m
06.205.0119-A | TUBO PRFV DE FOFO COM JUNTA ELÁSTICA INTEGRADA, CLASSE PN-6, COM DIÂMETRO DE 1200MM / SN 10000N/M². FORNECIMENTO | M | m
06.205.0120-0 | TUBO PRFV DE FOFO COM JUNTA ELÁSTICA INTEGRADA, CLASSE PN-6, COM DIÂMETRO DE 1300MM / SN 10000N/M². FORNECIMENTO | M | m
06.205.0120-A | TUBO PRFV DE FOFO COM JUNTA ELÁSTICA INTEGRADA, CLASSE PN-6, COM DIÂMETRO DE 1300MM / SN 10000N/M². FORNECIMENTO | M | m
06.205.0121-0 | TUBO PRFV DE FOFO COM JUNTA ELÁSTICA INTEGRADA, CLASSE PN-6, COM DIÂMETRO DE 1400MM / SN 10000N/M². FORNECIMENTO | M | m
06.205.0121-A | TUBO PRFV DE FOFO COM JUNTA ELÁSTICA INTEGRADA, CLASSE PN-6, COM DIÂMETRO DE 1400MM / SN 10000N/M². FORNECIMENTO | M | m
06.205.0122-0 | TUBO PRFV DE FOFO COM JUNTA ELÁSTICA INTEGRADA, CLASSE PN-6, COM DIÂMETRO DE 1500MM / SN 10000N/M². FORNECIMENTO | M | m
06.205.0122-A | TUBO PRFV DE FOFO COM JUNTA ELÁSTICA INTEGRADA, CLASSE PN-6, COM DIÂMETRO DE 1500MM / SN 10000N/M². FORNECIMENTO | M | m
06.205.0123-0 | TUBO PRFV DE FOFO COM JUNTA ELÁSTICA INTEGRADA, CLASSE PN-10, COM DIÂMETRO DE 50MM / SN 10000N/M². FORNECIMENTO | M | m
06.205.0123-A | TUBO PRFV DE FOFO COM JUNTA ELÁSTICA INTEGRADA, CLASSE PN-10, COM DIÂMETRO DE 50MM / SN 10000N/M². FORNECIMENTO | M | m
06.205.0124-0 | TUBO PRFV DE FOFO COM JUNTA ELÁSTICA INTEGRADA, CLASSE PN-10, COM DIÂMETRO DE 100MM / SN 10000N/M². FORNECIMENTO | M | m
06.205.0124-A | TUBO PRFV DE FOFO COM JUNTA ELÁSTICA INTEGRADA, CLASSE PN-10, COM DIÂMETRO DE 100MM / SN 10000N/M². FORNECIMENTO | M | m
06.205.0125-0 | TUBO PRFV DE FOFO COM JUNTA ELÁSTICA INTEGRADA, CLASSE PN-10, COM DIÂMETRO DE 150MM / SN 10000N/M². FORNECIMENTO | M | m
06.205.0125-A | TUBO PRFV DE FOFO COM JUNTA ELÁSTICA INTEGRADA, CLASSE PN-10, COM DIÂMETRO DE 150MM / SN 10000N/M². FORNECIMENTO | M | m
06.205.0126-0 | TUBO PRFV DE FOFO COM JUNTA ELÁSTICA INTEGRADA, CLASSE PN-10, COM DIÂMETRO DE 200MM / SN 10000N/M². FORNECIMENTO | M | m
06.205.0126-A | TUBO PRFV DE FOFO COM JUNTA ELÁSTICA INTEGRADA, CLASSE PN-10, COM DIÂMETRO DE 200MM / SN 10000N/M². FORNECIMENTO | M | m
06.205.0127-0 | TUBO PRFV DE FOFO COM JUNTA ELÁSTICA INTEGRADA, CLASSE PN-10, COM DIÂMETRO DE 250MM / SN 10000N/M². FORNECIMENTO | M | m
06.205.0127-A | TUBO PRFV DE FOFO COM JUNTA ELÁSTICA INTEGRADA, CLASSE PN-10, COM DIÂMETRO DE 250MM / SN 10000N/M². FORNECIMENTO | M | m
06.205.0128-0 | TUBO PRFV DE FOFO COM JUNTA ELÁSTICA INTEGRADA, CLASSE PN-10, COM DIÂMETRO DE 300MM / SN 10000N/M². FORNECIMENTO | M | m
06.205.0128-A | TUBO PRFV DE FOFO COM JUNTA ELÁSTICA INTEGRADA, CLASSE PN-10, COM DIÂMETRO DE 300MM / SN 10000N/M². FORNECIMENTO | M | m
06.205.0129-0 | TUBO PRFV DE FOFO COM JUNTA ELÁSTICA INTEGRADA, CLASSE PN-10, COM DIÂMETRO DE 350MM / SN 10000N/M². FORNECIMENTO | M | m
06.205.0129-A | TUBO PRFV DE FOFO COM JUNTA ELÁSTICA INTEGRADA, CLASSE PN-10, COM DIÂMETRO DE 350MM / SN 10000N/M². FORNECIMENTO | M | m
06.205.0130-0 | TUBO PRFV DE FOFO COM JUNTA ELÁSTICA INTEGRADA, CLASSE PN-10, COM DIÂMETRO DE 400MM / SN 10000N/M². FORNECIMENTO | M | m
06.205.0130-A | TUBO PRFV DE FOFO COM JUNTA ELÁSTICA INTEGRADA, CLASSE PN-10, COM DIÂMETRO DE 400MM / SN 10000N/M². FORNECIMENTO | M | m
06.205.0131-0 | TUBO PRFV DE FOFO COM JUNTA ELÁSTICA INTEGRADA, CLASSE PN-10, COM DIÂMETRO DE 500MM / SN 10000N/M². FORNECIMENTO | M | m
06.205.0131-A | TUBO PRFV DE FOFO COM JUNTA ELÁSTICA INTEGRADA, CLASSE PN-10, COM DIÂMETRO DE 500MM / SN 10000N/M². FORNECIMENTO | M | m
06.205.0132-0 | TUBO PRFV DE FOFO COM JUNTA ELÁSTICA INTEGRADA, CLASSE PN-10, COM DIÂMETRO DE 600MM / SN 10000N/M². FORNECIMENTO | M | m
06.205.0132-A | TUBO PRFV DE FOFO COM JUNTA ELÁSTICA INTEGRADA, CLASSE PN-10, COM DIÂMETRO DE 600MM / SN 10000N/M². FORNECIMENTO | M | m
06.205.0133-0 | TUBO PRFV DE FOFO COM JUNTA ELÁSTICA INTEGRADA, CLASSE PN-10, COM DIÂMETRO DE 700MM / SN 10000N/M². FORNECIMENTO | M | m
06.205.0133-A | TUBO PRFV DE FOFO COM JUNTA ELÁSTICA INTEGRADA, CLASSE PN-10, COM DIÂMETRO DE 700MM / SN 10000N/M². FORNECIMENTO | M | m
06.205.0134-0 | TUBO PRFV DE FOFO COM JUNTA ELÁSTICA INTEGRADA, CLASSE PN-10, COM DIÂMETRO DE 800MM / SN 10000N/M². FORNECIMENTO | M | m
06.205.0134-A | TUBO PRFV DE FOFO COM JUNTA ELÁSTICA INTEGRADA, CLASSE PN-10, COM DIÂMETRO DE 800MM / SN 10000N/M². FORNECIMENTO | M | m
06.205.0135-0 | TUBO PRFV DE FOFO COM JUNTA ELÁSTICA INTEGRADA, CLASSE PN-10, COM DIÂMETRO DE 900MM / SN 10000N/M². FORNECIMENTO | M | m
06.205.0135-A | TUBO PRFV DE FOFO COM JUNTA ELÁSTICA INTEGRADA, CLASSE PN-10, COM DIÂMETRO DE 900MM / SN 10000N/M². FORNECIMENTO | M | m
06.205.0136-0 | TUBO PRFV DE FOFO COM JUNTA ELÁSTICA INTEGRADA, CLASSE PN-10, COM DIÂMETRO DE 1000MM / SN 10000N/M². FORNECIMENTO | M | m
06.205.0136-A | TUBO PRFV DE FOFO COM JUNTA ELÁSTICA INTEGRADA, CLASSE PN-10, COM DIÂMETRO DE 1000MM / SN 10000N/M². FORNECIMENTO | M | m
06.205.0137-0 | TUBO PRFV DE FOFO COM JUNTA ELÁSTICA INTEGRADA, CLASSE PN-10, COM DIÂMETRO DE 1200MM / SN 10000N/M². FORNECIMENTO | M | m
06.205.0137-A | TUBO PRFV DE FOFO COM JUNTA ELÁSTICA INTEGRADA, CLASSE PN-10, COM DIÂMETRO DE 1200MM / SN 10000N/M². FORNECIMENTO | M | m
06.205.0138-0 | TUBO PRFV DE FOFO COM JUNTA ELÁSTICA INTEGRADA, CLASSE PN-10, COM DIÂMETRO DE 1300MM / SN 10000N/M². FORNECIMENTO | M | m
06.205.0138-A | TUBO PRFV DE FOFO COM JUNTA ELÁSTICA INTEGRADA, CLASSE PN-10, COM DIÂMETRO DE 1300MM / SN 10000N/M². FORNECIMENTO | M | m
06.205.0139-0 | TUBO PRFV DE FOFO COM JUNTA ELÁSTICA INTEGRADA, CLASSE PN-10, COM DIÂMETRO DE 1400MM / SN 10000N/M². FORNECIMENTO | M | m
06.205.0139-A | TUBO PRFV DE FOFO COM JUNTA ELÁSTICA INTEGRADA, CLASSE PN-10, COM DIÂMETRO DE 1400MM / SN 10000N/M². FORNECIMENTO | M | m
06.205.0140-0 | TUBO PRFV DE FOFO COM JUNTA ELÁSTICA INTEGRADA, CLASSE PN-10, COM DIÂMETRO DE 1500MM / SN 10000N/M². FORNECIMENTO | M | m
06.205.0140-A | TUBO PRFV DE FOFO COM JUNTA ELÁSTICA INTEGRADA, CLASSE PN-10, COM DIÂMETRO DE 1500MM / SN 10000N/M². FORNECIMENTO | M | m
06.205.0141-0 | TUBO PRFV DE FOFO COM JUNTA ELÁSTICA INTEGRADA, CLASSE PN-16, COM DIÂMETRO DE 50MM / SN 10000N/M². FORNECIMENTO | M | m
06.205.0141-A | TUBO PRFV DE FOFO COM JUNTA ELÁSTICA INTEGRADA, CLASSE PN-16, COM DIÂMETRO DE 50MM / SN 10000N/M². FORNECIMENTO | M | m
06.205.0142-0 | TUBO PRFV DE FOFO COM JUNTA ELÁSTICA INTEGRADA, CLASSE PN-16, COM DIÂMETRO DE 100MM / SN 10000N/M². FORNECIMENTO | M | m
06.205.0142-A | TUBO PRFV DE FOFO COM JUNTA ELÁSTICA INTEGRADA, CLASSE PN-16, COM DIÂMETRO DE 100MM / SN 10000N/M². FORNECIMENTO | M | m
06.205.0143-0 | TUBO PRFV DE FOFO COM JUNTA ELÁSTICA INTEGRADA, CLASSE PN-16, COM DIÂMETRO DE 150MM / SN 10000N/M². FORNECIMENTO | M | m
06.205.0143-A | TUBO PRFV DE FOFO COM JUNTA ELÁSTICA INTEGRADA, CLASSE PN-16, COM DIÂMETRO DE 150MM / SN 10000N/M². FORNECIMENTO | M | m
06.205.0144-0 | TUBO PRFV DE FOFO COM JUNTA ELÁSTICA INTEGRADA, CLASSE PN-16, COM DIÂMETRO DE 200MM / SN 10000N/M². FORNECIMENTO | M | m
06.205.0144-A | TUBO PRFV DE FOFO COM JUNTA ELÁSTICA INTEGRADA, CLASSE PN-16, COM DIÂMETRO DE 200MM / SN 10000N/M². FORNECIMENTO | M | m
06.205.0145-0 | TUBO PRFV DE FOFO COM JUNTA ELÁSTICA INTEGRADA, CLASSE PN-16, COM DIÂMETRO DE 250MM / SN 10000N/M². FORNECIMENTO | M | m
06.205.0145-A | TUBO PRFV DE FOFO COM JUNTA ELÁSTICA INTEGRADA, CLASSE PN-16, COM DIÂMETRO DE 250MM / SN 10000N/M². FORNECIMENTO | M | m
06.205.0146-0 | TUBO PRFV DE FOFO COM JUNTA ELÁSTICA INTEGRADA, CLASSE PN-16, COM DIÂMETRO DE 300MM / SN 10000N/M². FORNECIMENTO | M | m
06.205.0146-A | TUBO PRFV DE FOFO COM JUNTA ELÁSTICA INTEGRADA, CLASSE PN-16, COM DIÂMETRO DE 300MM / SN 10000N/M². FORNECIMENTO | M | m
06.205.0147-0 | TUBO PRFV DE FOFO COM JUNTA ELÁSTICA INTEGRADA, CLASSE PN-16, COM DIÂMETRO DE 350MM / SN 10000N/M². FORNECIMENTO | M | m
06.205.0147-A | TUBO PRFV DE FOFO COM JUNTA ELÁSTICA INTEGRADA, CLASSE PN-16, COM DIÂMETRO DE 350MM / SN 10000N/M². FORNECIMENTO | M | m
06.205.0148-0 | TUBO PRFV DE FOFO COM JUNTA ELÁSTICA INTEGRADA, CLASSE PN-16, COM DIÂMETRO DE 400MM / SN 10000N/M2. FORNECIMENTO | M | m
06.205.0148-A | TUBO PRFV DE FOFO COM JUNTA ELÁSTICA INTEGRADA, CLASSE PN-16, COM DIÂMETRO DE 400MM / SN 10000N/M2. FORNECIMENTO | M | m
06.205.0149-0 | TUBO PRFV DE FOFO COM JUNTA ELÁSTICA INTEGRADA, CLASSE PN-16, COM DIÂMETRO DE 500MM / SN 10000N/M². FORNECIMENTO | M | m
06.205.0149-A | TUBO PRFV DE FOFO COM JUNTA ELÁSTICA INTEGRADA, CLASSE PN-16, COM DIÂMETRO DE 500MM / SN 10000N/M². FORNECIMENTO | M | m
06.205.0150-0 | TUBO PRFV DE FOFO COM JUNTA ELÁSTICA INTEGRADA, CLASSE PN-16, COM DIÂMETRO DE 600MM / SN 10000N/M². FORNECIMENTO | M | m
06.205.0150-A | TUBO PRFV DE FOFO COM JUNTA ELÁSTICA INTEGRADA, CLASSE PN-16, COM DIÂMETRO DE 600MM / SN 10000N/M². FORNECIMENTO | M | m
06.205.0151-0 | TUBO PRFV DE FOFO COM JUNTA ELÁSTICA INTEGRADA, CLASSE PN-16, COM DIÂMETRO DE 700MM / SN 10000N/M². FORNECIMENTO | M | m
06.205.0151-A | TUBO PRFV DE FOFO COM JUNTA ELÁSTICA INTEGRADA, CLASSE PN-16, COM DIÂMETRO DE 700MM / SN 10000N/M². FORNECIMENTO | M | m
06.205.0152-0 | TUBO PRFV DE FOFO COM JUNTA ELÁSTICA INTEGRADA, CLASSE PN-16, COM DIÂMETRO DE 800MM / SN 10000N/M². FORNECIMENTO | M | m
06.205.0152-A | TUBO PRFV DE FOFO COM JUNTA ELÁSTICA INTEGRADA, CLASSE PN-16, COM DIÂMETRO DE 800MM / SN 10000N/M². FORNECIMENTO | M | m
06.205.0153-0 | TUBO PRFV DE FOFO COM JUNTA ELÁSTICA INTEGRADA, CLASSE PN-16, COM DIÂMETRO DE 900MM / SN 10000N/M². FORNECIMENTO | M | m
06.205.0153-A | TUBO PRFV DE FOFO COM JUNTA ELÁSTICA INTEGRADA, CLASSE PN-16, COM DIÂMETRO DE 900MM / SN 10000N/M². FORNECIMENTO | M | m
06.205.0154-0 | TUBO PRFV DE FOFO COM JUNTA ELÁSTICA INTEGRADA, CLASSE PN-16, COM DIÂMETRO DE 1000MM / SN 10000N/M². FORNECIMENTO | M | m
06.205.0154-A | TUBO PRFV DE FOFO COM JUNTA ELÁSTICA INTEGRADA, CLASSE PN-16, COM DIÂMETRO DE 1000MM / SN 10000N/M². FORNECIMENTO | M | m
06.205.0155-0 | TUBO PRFV DE FOFO COM JUNTA ELÁSTICA INTEGRADA, CLASSE PN-16, COM DIÂMETRO DE 1200MM / SN 10000N/M². FORNECIMENTO | M | m
06.205.0155-A | TUBO PRFV DE FOFO COM JUNTA ELÁSTICA INTEGRADA, CLASSE PN-16, COM DIÂMETRO DE 1200MM / SN 10000N/M². FORNECIMENTO | M | m
06.205.0156-0 | TUBO PRFV DE FOFO COM JUNTA ELÁSTICA INTEGRADA, CLASSE PN-16, COM DIÂMETRO DE 1300MM / SN 10000N/M². FORNECIMENTO | M | m
06.205.0156-A | TUBO PRFV DE FOFO COM JUNTA ELÁSTICA INTEGRADA, CLASSE PN-16, COM DIÂMETRO DE 1300MM / SN 10000N/M². FORNECIMENTO | M | m
06.205.0157-0 | TUBO PRFV DE FOFO COM JUNTA ELÁSTICA INTEGRADA, CLASSE PN-16, COM DIÂMETRO DE 1400MM / SN 10000N/M². FORNECIMENTO | M | m
06.205.0157-A | TUBO PRFV DE FOFO COM JUNTA ELÁSTICA INTEGRADA, CLASSE PN-16, COM DIÂMETRO DE 1400MM / SN 10000N/M². FORNECIMENTO | M | m
06.205.0158-0 | TUBO PRFV DE FOFO COM JUNTA ELÁSTICA INTEGRADA, CLASSE PN-16, COM DIÂMETRO DE 1500MM / SN 10000N/M². FORNECIMENTO | M | m
06.205.0158-A | TUBO PRFV DE FOFO COM JUNTA ELÁSTICA INTEGRADA, CLASSE PN-16, COM DIÂMETRO DE 1500MM / SN 10000N/M². FORNECIMENTO | M | m
06.205.9999-0 | ÍNDICE 06.205
06.205.9999-A | ÍNDICE 06.205
06.210.9999-0 | ÍNDICE DA FAMÍLIA
06.210.9999-A | ÍNDICE DA FAMÍLIA
06.212.9999-0 | ÍNDICE DA FAMÍLIA
06.212.9999-A | ÍNDICE DA FAMÍLIA
06.215.9999-0 | ÍNDICE DA FAMÍLIA
06.215.9999-A | ÍNDICE DA FAMÍLIA
06.250.0010-0 | TUBO DE CONCRETO ARMADO, CLASSE EA-2 (NBR 8890/03), JUNTA ELÁSTICA, PARA ESGOTO SANITÁRIO, COM DIÂMETRO DE 300MM, INCLUSIVE ANEL DE BORRACHA. FORNECIMENTO | M | m
06.250.0010-A | TUBO DE CONCRETO ARMADO, CLASSE EA-2 (NBR 8890/03), JUNTA ELÁSTICA, PARA ESGOTO SANITÁRIO, COM DIÂMETRO DE 300MM, INCLUSIVE ANEL DE BORRACHA. FORNECIMENTO | M | m
06.250.0012-0 | TUBO DE CONCRETO ARMADO, CLASSE EA-2 (NBR-8890/03), JUNTA ELÁSTICA, PARA ESGOTO SANITÁRIO, COM DIÂMETRO DE 400MM, INCLUSIVE ANEL DE BORRACHA. FORNECIMENTO | M | m
06.250.0012-A | TUBO DE CONCRETO ARMADO, CLASSE EA-2 (NBR-8890/03), JUNTA ELÁSTICA, PARA ESGOTO SANITÁRIO, COM DIÂMETRO DE 400MM, INCLUSIVE ANEL DE BORRACHA. FORNECIMENTO | M | m
06.250.0013-0 | TUBO DE CONCRETO ARMADO, CLASSE EA-2 (NBR-8890/03), JUNTA ELÁSTICA, PARA ESGOTO SANITÁRIO, COM DIÂMETRO DE 500MM, INCLUSIVE ANEL DE BORRACHA. FORNECIMENTO | M | m
06.250.0013-A | TUBO DE CONCRETO ARMADO, CLASSE EA-2 (NBR-8890/03), JUNTA ELÁSTICA, PARA ESGOTO SANITÁRIO, COM DIÂMETRO DE 500MM, INCLUSIVE ANEL DE BORRACHA. FORNECIMENTO | M | m
06.250.0014-0 | TUBO DE CONCRETO ARMADO, CLASSE EA-2 (NBR-8890/03), JUNTA ELÁSTICA, PARA ESGOTO SANITÁRIO, COM DIÂMETRO DE 600MM, INCLUSIVE ANEL DE BORRACHA. FORNECIMENTO | M | m
06.250.0014-A | TUBO DE CONCRETO ARMADO, CLASSE EA-2 (NBR-8890/03), JUNTA ELÁSTICA, PARA ESGOTO SANITÁRIO, COM DIÂMETRO DE 600MM, INCLUSIVE ANEL DE BORRACHA. FORNECIMENTO | M | m
06.250.0015-0 | TUBO DE CONCRETO ARMADO, CLASSE EA-2 (NBR-8890/03), JUNTA ELÁSTICA, PARA ESGOTO SANITÁRIO, COM DIÂMETRO DE 700MM, INCLUSIVE ANEL DE BORRACHA. FORNECIMENTO | M | m
06.250.0015-A | TUBO DE CONCRETO ARMADO, CLASSE EA-2 (NBR-8890/03), JUNTA ELÁSTICA, PARA ESGOTO SANITÁRIO, COM DIÂMETRO DE 700MM, INCLUSIVE ANEL DE BORRACHA. FORNECIMENTO | M | m
06.250.0016-0 | TUBO DE CONCRETO ARMADO, CLASSE EA-2 (NBR-8890/03), JUNTA ELÁSTICA, PARA ESGOTO SANITÁRIO, COM DIÂMETRO DE 800MM, INCLUSIVE ANEL DE BORRACHA. FORNECIMENTO | M | m
06.250.0016-A | TUBO DE CONCRETO ARMADO, CLASSE EA-2 (NBR-8890/03), JUNTA ELÁSTICA, PARA ESGOTO SANITÁRIO, COM DIÂMETRO DE 800MM, INCLUSIVE ANEL DE BORRACHA. FORNECIMENTO | M | m
06.250.0017-0 | TUBO DE CONCRETO ARMADO, CLASSE EA-2 (NBR-8890/03), JUNTA ELÁSTICA, PARA ESGOTO SANITÁRIO, COM DIÂMETRO DE 900MM, INCLUSIVE ANEL DE BORRACHA. FORNECIMENTO | M | m
06.250.0017-A | TUBO DE CONCRETO ARMADO, CLASSE EA-2 (NBR-8890/03), JUNTA ELÁSTICA, PARA ESGOTO SANITÁRIO, COM DIÂMETRO DE 900MM, INCLUSIVE ANEL DE BORRACHA. FORNECIMENTO | M | m
06.250.0018-0 | TUBO DE CONCRETO ARMADO, CLASSE EA-2 (NBR-8890/03), JUNTA ELÁSTICA, PARA ESGOTO SANITÁRIO, COM DIÂMETRO DE 1000MM, INCLUSIVE ANEL DE BORRACHA. FORNECIMENTO | M | m
06.250.0018-A | TUBO DE CONCRETO ARMADO, CLASSE EA-2 (NBR-8890/03), JUNTA ELÁSTICA, PARA ESGOTO SANITÁRIO, COM DIÂMETRO DE 1000MM, INCLUSIVE ANEL DE BORRACHA. FORNECIMENTO | M | m
06.250.0019-0 | TUBO DE CONCRETO ARMADO, CLASSE EA-2 (NBR-8890/03), JUNTA ELÁSTICA, PARA ESGOTO SANITÁRIO, COM DIÂMETRO DE 1100MM, INCLUSIVE ANEL DE BORRACHA. FORNECIMENTO | M | m
06.250.0019-A | TUBO DE CONCRETO ARMADO, CLASSE EA-2 (NBR-8890/03), JUNTA ELÁSTICA, PARA ESGOTO SANITÁRIO, COM DIÂMETRO DE 1100MM, INCLUSIVE ANEL DE BORRACHA. FORNECIMENTO | M | m
06.250.0020-0 | TUBO DE CONCRETO ARMADO, CLASSE EA-2 (NBR-8890/03), JUNTA ELÁSTICA, PARA ESGOTO SANITÁRIO, COM DIÂMETRO DE 1200MM, INCLUSIVE ANEL DE BORRACHA. FORNECIMENTO | M | m
06.250.0020-A | TUBO DE CONCRETO ARMADO, CLASSE EA-2 (NBR-8890/03), JUNTA ELÁSTICA, PARA ESGOTO SANITÁRIO, COM DIÂMETRO DE 1200MM, INCLUSIVE ANEL DE BORRACHA. FORNECIMENTO | M | m
06.250.0021-0 | TUBO DE CONCRETO ARMADO, CLASSE EA-2 (NBR-8890/03), JUNTA ELÁSTICA, PARA ESGOTO SANITÁRIO, COM DIÂMETRO DE 1500MM, INCLUSIVE ANEL DE BORRACHA. FORNECIMENTO | M | m
06.250.0021-A | TUBO DE CONCRETO ARMADO, CLASSE EA-2 (NBR-8890/03), JUNTA ELÁSTICA, PARA ESGOTO SANITÁRIO, COM DIÂMETRO DE 1500MM, INCLUSIVE ANEL DE BORRACHA. FORNECIMENTO | M | m
06.250.0022-0 | TUBO DE CONCRETO ARMADO, CLASSE EA-2 (NBR 8890/03), JUNTA ELÁSTICA, PARA ESGOTO SANITÁRIO, COM DIÂMETRO DE 1750MM, INCLUSIVE ANEL DE BORRACHA. FORNECIMENTO | M | m
06.250.0022-A | TUBO DE CONCRETO ARMADO, CLASSE EA-2 (NBR 8890/03), JUNTA ELÁSTICA, PARA ESGOTO SANITÁRIO, COM DIÂMETRO DE 1750MM, INCLUSIVE ANEL DE BORRACHA. FORNECIMENTO | M | m
06.250.0023-0 | TUBO DE CONCRETO ARMADO, CLASSE EA-2 (NBR 8890/03), JUNTA ELÁSTICA, PARA ESGOTO SANITÁRIO, COM DIÂMETRO DE 2000MM, INCLUSIVE ANEL DE BORRACHA. FORNECIMENTO | M | m
06.250.0023-A | TUBO DE CONCRETO ARMADO, CLASSE EA-2 (NBR 8890/03), JUNTA ELÁSTICA, PARA ESGOTO SANITÁRIO, COM DIÂMETRO DE 2000MM, INCLUSIVE ANEL DE BORRACHA. FORNECIMENTO | M | m
06.250.0030-0 | TUBO DE CONCRETO ARMADO, CLASSE EA-3 (NBR 8890/03), JUNTA ELÁSTICA, PARA ESGOTO SANITÁRIO, COM DIÂMETRO DE 300MM, INCLUSIVE ANEL DE BORRACHA. FORNECIMENTO | M | m
06.250.0030-A | TUBO DE CONCRETO ARMADO, CLASSE EA-3 (NBR 8890/03), JUNTA ELÁSTICA, PARA ESGOTO SANITÁRIO, COM DIÂMETRO DE 300MM, INCLUSIVE ANEL DE BORRACHA. FORNECIMENTO | M | m
06.250.0031-0 | TUBO DE CONCRETO ARMADO, CLASSE EA-3 (NBR 8890/03), JUNTA ELÁSTICA, PARA ESGOTO SANITÁRIO, COM DIÂMETRO DE 400MM, INCLUSIVE ANEL DE BORRACHA. FORNECIMENTO | M | m
06.250.0031-A | TUBO DE CONCRETO ARMADO, CLASSE EA-3 (NBR 8890/03), JUNTA ELÁSTICA, PARA ESGOTO SANITÁRIO, COM DIÂMETRO DE 400MM, INCLUSIVE ANEL DE BORRACHA. FORNECIMENTO | M | m
06.250.0032-0 | TUBO DE CONCRETO ARMADO, CLASSE EA-3 (NBR 8890/03), JUNTA ELÁSTICA, PARA ESGOTO SANITÁRIO, COM DIÂMETRO DE 500MM, INCLUSIVE ANEL DE BORRACHA. FORNECIMENTO | M | m
06.250.0032-A | TUBO DE CONCRETO ARMADO, CLASSE EA-3 (NBR 8890/03), JUNTA ELÁSTICA, PARA ESGOTO SANITÁRIO, COM DIÂMETRO DE 500MM, INCLUSIVE ANEL DE BORRACHA. FORNECIMENTO | M | m
06.250.0033-0 | TUBO DE CONCRETO ARMADO, CLASSE EA-3 (NBR 8890/03), JUNTA ELÁSTICA, PARA ESGOTO SANITÁRIO, COM DIÂMETRO DE 600MM, INCLUSIVE ANEL DE BORRACHA. FORNECIMENTO | M | m
06.250.0033-A | TUBO DE CONCRETO ARMADO, CLASSE EA-3 (NBR 8890/03), JUNTA ELÁSTICA, PARA ESGOTO SANITÁRIO, COM DIÂMETRO DE 600MM, INCLUSIVE ANEL DE BORRACHA. FORNECIMENTO | M | m
06.250.0034-0 | TUBO DE CONCRETO ARMADO, CLASSE EA-3 (NBR 8890/03), JUNTA ELÁSTICA, PARA ESGOTO SANITÁRIO, COM DIÂMETRO DE 700MM, INCLUSIVE ANEL DE BORRACHA. FORNECIMENTO | M | m
06.250.0034-A | TUBO DE CONCRETO ARMADO, CLASSE EA-3 (NBR 8890/03), JUNTA ELÁSTICA, PARA ESGOTO SANITÁRIO, COM DIÂMETRO DE 700MM, INCLUSIVE ANEL DE BORRACHA. FORNECIMENTO | M | m
06.250.0035-0 | TUBO DE CONCRETO ARMADO, CLASSE EA-3 (NBR 8890/03), JUNTA ELÁSTICA, PARA ESGOTO SANITÁRIO, COM DIÂMETRO DE 800MM, INCLUSIVE ANEL DE BORRACHA. FORNECIMENTO | M | m
06.250.0035-A | TUBO DE CONCRETO ARMADO, CLASSE EA-3 (NBR 8890/03), JUNTA ELÁSTICA, PARA ESGOTO SANITÁRIO, COM DIÂMETRO DE 800MM, INCLUSIVE ANEL DE BORRACHA. FORNECIMENTO | M | m
06.250.0036-0 | TUBO DE CONCRETO ARMADO, CLASSE EA-3 (NBR 8890/03), JUNTA ELÁSTICA, PARA ESGOTO SANITÁRIO, COM DIÂMETRO DE 900MM, INCLUSIVE ANEL DE BORRACHA. FORNECIMENTO | M | m
06.250.0036-A | TUBO DE CONCRETO ARMADO, CLASSE EA-3 (NBR 8890/03), JUNTA ELÁSTICA, PARA ESGOTO SANITÁRIO, COM DIÂMETRO DE 900MM, INCLUSIVE ANEL DE BORRACHA. FORNECIMENTO | M | m
06.250.0037-0 | TUBO DE CONCRETO ARMADO, CLASSE EA-3 (NBR 8890/03), JUNTA ELÁSTICA, PARA ESGOTO SANITÁRIO, COM DIÂMETRO DE 1000MM, INCLUSIVE ANEL DE BORRACHA. FORNECIMENTO | M | m
06.250.0037-A | TUBO DE CONCRETO ARMADO, CLASSE EA-3 (NBR 8890/03), JUNTA ELÁSTICA, PARA ESGOTO SANITÁRIO, COM DIÂMETRO DE 1000MM, INCLUSIVE ANEL DE BORRACHA. FORNECIMENTO | M | m
06.250.0038-0 | TUBO DE CONCRETO ARMADO, CLASSE EA-3 (NBR 8890/03), JUNTA ELÁSTICA, PARA ESGOTO SANITÁRIO, COM DIÂMETRO DE 1100MM, INCLUSIVE ANEL DE BORRACHA. FORNECIMENTO | M | m
06.250.0038-A | TUBO DE CONCRETO ARMADO, CLASSE EA-3 (NBR 8890/03), JUNTA ELÁSTICA, PARA ESGOTO SANITÁRIO, COM DIÂMETRO DE 1100MM, INCLUSIVE ANEL DE BORRACHA. FORNECIMENTO | M | m
06.250.0039-0 | TUBO DE CONCRETO ARMADO, CLASSE EA-3 (NBR 8890/03), JUNTA ELÁSTICA, PARA ESGOTO SANITÁRIO, COM DIÂMETRO DE 1200MM, INCLUSIVE ANEL DE BORRACHA. FORNECIMENTO | M | m
06.250.0039-A | TUBO DE CONCRETO ARMADO, CLASSE EA-3 (NBR 8890/03), JUNTA ELÁSTICA, PARA ESGOTO SANITÁRIO, COM DIÂMETRO DE 1200MM, INCLUSIVE ANEL DE BORRACHA. FORNECIMENTO | M | m
06.250.0040-0 | TUBO DE CONCRETO ARMADO, CLASSE EA-3 (NBR 8890/03), JUNTA ELÁSTICA, PARA ESGOTO SANITÁRIO, COM DIÂMETRO DE 1500MM, INCLUSIVE ANEL DE BORRACHA. FORNECIMENTO | M | m
06.250.0040-A | TUBO DE CONCRETO ARMADO, CLASSE EA-3 (NBR 8890/03), JUNTA ELÁSTICA, PARA ESGOTO SANITÁRIO, COM DIÂMETRO DE 1500MM, INCLUSIVE ANEL DE BORRACHA. FORNECIMENTO | M | m
06.250.0041-0 | TUBO DE CONCRETO ARMADO, CLASSE EA-3 (NBR 8890/03), JUNTA ELÁSTICA, PARA ESGOTO SANITÁRIO, COM DIÂMETRO DE 1750MM, INCLUSIVE ANEL DE BORRACHA. FORNECIMENTO | M | m
06.250.0041-A | TUBO DE CONCRETO ARMADO, CLASSE EA-3 (NBR 8890/03), JUNTA ELÁSTICA, PARA ESGOTO SANITÁRIO, COM DIÂMETRO DE 1750MM, INCLUSIVE ANEL DE BORRACHA. FORNECIMENTO | M | m
06.250.0042-0 | TUBO DE CONCRETO ARMADO, CLASSE EA-3 (NBR 8890/03), JUNTA ELÁSTICA, PARA ESGOTO SANITÁRIO, COM DIÂMETRO DE 2000MM, INCLUSIVE ANEL DE BORRACHA. FORNECIMENTO | M | m
06.250.0042-A | TUBO DE CONCRETO ARMADO, CLASSE EA-3 (NBR 8890/03), JUNTA ELÁSTICA, PARA ESGOTO SANITÁRIO, COM DIÂMETRO DE 2000MM, INCLUSIVE ANEL DE BORRACHA. FORNECIMENTO | M | m
06.250.0050-0 | TUBO DE CONCRETO ARMADO, CLASSE EA-4 (NBR 8890/03), JUNTA ELÁSTICA, PARA ESGOTO SANITÁRIO, COM DIÂMETRO DE 300MM, INCLUSIVE ANEL DE BORRACHA. FORNECIMENTO | M | m
06.250.0050-A | TUBO DE CONCRETO ARMADO, CLASSE EA-4 (NBR 8890/03), JUNTA ELÁSTICA, PARA ESGOTO SANITÁRIO, COM DIÂMETRO DE 300MM, INCLUSIVE ANEL DE BORRACHA. FORNECIMENTO | M | m
06.250.0051-0 | TUBO DE CONCRETO ARMADO, CLASSE EA-4 (NBR 8890/03), JUNTA ELÁSTICA, PARA ESGOTO SANITÁRIO, COM DIÂMETRO DE 400MM, INCLUSIVE ANEL DE BORRACHA. FORNECIMENTO | M | m
06.250.0051-A | TUBO DE CONCRETO ARMADO, CLASSE EA-4 (NBR 8890/03), JUNTA ELÁSTICA, PARA ESGOTO SANITÁRIO, COM DIÂMETRO DE 400MM, INCLUSIVE ANEL DE BORRACHA. FORNECIMENTO | M | m
06.250.0052-0 | TUBO DE CONCRETO ARMADO, CLASSE EA-4 (NBR 8890/03), JUNTA ELÁSTICA, PARA ESGOTO SANITÁRIO, COM DIÂMETRO DE 500MM, INCLUSIVE ANEL DE BORRACHA. FORNECIMENTO | M | m
06.250.0052-A | TUBO DE CONCRETO ARMADO, CLASSE EA-4 (NBR 8890/03), JUNTA ELÁSTICA, PARA ESGOTO SANITÁRIO, COM DIÂMETRO DE 500MM, INCLUSIVE ANEL DE BORRACHA. FORNECIMENTO | M | m
06.250.0053-0 | TUBO DE CONCRETO ARMADO, CLASSE EA-4 (NBR 8890/03), JUNTA ELÁSTICA, PARA ESGOTO SANITÁRIO, COM DIÂMETRO DE 600MM, INCLUSIVE ANEL DE BORRACHA. FORNECIMENTO | M | m
06.250.0053-A | TUBO DE CONCRETO ARMADO, CLASSE EA-4 (NBR 8890/03), JUNTA ELÁSTICA, PARA ESGOTO SANITÁRIO, COM DIÂMETRO DE 600MM, INCLUSIVE ANEL DE BORRACHA. FORNECIMENTO | M | m
06.250.0054-0 | TUBO DE CONCRETO ARMADO, CLASSE EA-4 (NBR 8890/03), JUNTA ELÁSTICA, PARA ESGOTO SANITÁRIO, COM DIÂMETRO DE 700MM, INCLUSIVE ANEL DE BORRACHA. FORNECIMENTO | M | m
06.250.0054-A | TUBO DE CONCRETO ARMADO, CLASSE EA-4 (NBR 8890/03), JUNTA ELÁSTICA, PARA ESGOTO SANITÁRIO, COM DIÂMETRO DE 700MM, INCLUSIVE ANEL DE BORRACHA. FORNECIMENTO | M | m
06.250.0055-0 | TUBO DE CONCRETO ARMADO, CLASSE EA-4 (NBR 8890/03), JUNTA ELÁSTICA, PARA ESGOTO SANITÁRIO, COM DIÂMETRO DE 800MM, INCLUSIVE ANEL DE BORRACHA. FORNECIMENTO | M | m
06.250.0055-A | TUBO DE CONCRETO ARMADO, CLASSE EA-4 (NBR 8890/03), JUNTA ELÁSTICA, PARA ESGOTO SANITÁRIO, COM DIÂMETRO DE 800MM, INCLUSIVE ANEL DE BORRACHA. FORNECIMENTO | M | m
06.250.0056-0 | TUBO DE CONCRETO ARMADO, CLASSE EA-4 (NBR 8890/03), JUNTA ELÁSTICA, PARA ESGOTO SANITÁRIO, COM DIÂMETRO DE 900MM, INCLUSIVE ANEL DE BORRACHA. FORNECIMENTO | M | m
06.250.0056-A | TUBO DE CONCRETO ARMADO, CLASSE EA-4 (NBR 8890/03), JUNTA ELÁSTICA, PARA ESGOTO SANITÁRIO, COM DIÂMETRO DE 900MM, INCLUSIVE ANEL DE BORRACHA. FORNECIMENTO | M | m
06.250.0057-0 | TUBO DE CONCRETO ARMADO, CLASSE EA-4 (NBR 8890/03), JUNTA ELÁSTICA, PARA ESGOTO SANITÁRIO, COM DIÂMETRO DE 1000MM, INCLUSIVE ANEL DE BORRACHA. FORNECIMENTO | M | m
06.250.0057-A | TUBO DE CONCRETO ARMADO, CLASSE EA-4 (NBR 8890/03), JUNTA ELÁSTICA, PARA ESGOTO SANITÁRIO, COM DIÂMETRO DE 1000MM, INCLUSIVE ANEL DE BORRACHA. FORNECIMENTO | M | m
06.250.0058-0 | TUBO DE CONCRETO ARMADO, CLASSE EA-4 (NBR 8890/03), JUNTA ELÁSTICA, PARA ESGOTO SANITÁRIO, COM DIÂMETRO DE 1100MM, INCLUSIVE ANEL DE BORRACHA. FORNECIMENTO | M | m
06.250.0058-A | TUBO DE CONCRETO ARMADO, CLASSE EA-4 (NBR 8890/03), JUNTA ELÁSTICA, PARA ESGOTO SANITÁRIO, COM DIÂMETRO DE 1100MM, INCLUSIVE ANEL DE BORRACHA. FORNECIMENTO | M | m
06.250.0059-0 | TUBO DE CONCRETO ARMADO, CLASSE EA-4 (NBR 8890/03), JUNTA ELÁSTICA, PARA ESGOTO SANITÁRIO, COM DIÂMETRO DE 1200MM, INCLUSIVE ANEL DE BORRACHA. FORNECIMENTO | M | m
06.250.0059-A | TUBO DE CONCRETO ARMADO, CLASSE EA-4 (NBR 8890/03), JUNTA ELÁSTICA, PARA ESGOTO SANITÁRIO, COM DIÂMETRO DE 1200MM, INCLUSIVE ANEL DE BORRACHA. FORNECIMENTO | M | m
06.250.0060-0 | TUBO DE CONCRETO ARMADO, CLASSE EA-4 (NBR 8890/03), JUNTA ELÁSTICA, PARA ESGOTO SANITÁRIO, COM DIÂMETRO DE 1500MM, INCLUSIVE ANEL DE BORRACHA. FORNECIMENTO | M | m
06.250.0060-A | TUBO DE CONCRETO ARMADO, CLASSE EA-4 (NBR 8890/03), JUNTA ELÁSTICA, PARA ESGOTO SANITÁRIO, COM DIÂMETRO DE 1500MM, INCLUSIVE ANEL DE BORRACHA. FORNECIMENTO | M | m
06.250.0061-0 | TUBO DE CONCRETO ARMADO, CLASSE EA-4 (NBR 8890/03), JUNTA ELÁSTICA, PARA ESGOTO SANITÁRIO, COM DIÂMETRO DE 1750MM, INCLUSIVE ANEL DE BORRACHA. FORNECIMENTO | M | m
06.250.0061-A | TUBO DE CONCRETO ARMADO, CLASSE EA-4 (NBR 8890/03), JUNTA ELÁSTICA, PARA ESGOTO SANITÁRIO, COM DIÂMETRO DE 1750MM, INCLUSIVE ANEL DE BORRACHA. FORNECIMENTO | M | m
06.250.0062-0 | TUBO DE CONCRETO ARMADO, CLASSE EA-4 (NBR 8890/03), JUNTA ELÁSTICA, PARA ESGOTO SANITÁRIO, COM DIÂMETRO DE 2000MM, INCLUSIVE ANEL DE BORRACHA. FORNECIMENTO | M | m
06.250.0062-A | TUBO DE CONCRETO ARMADO, CLASSE EA-4 (NBR 8890/03), JUNTA ELÁSTICA, PARA ESGOTO SANITÁRIO, COM DIÂMETRO DE 2000MM, INCLUSIVE ANEL DE BORRACHA. FORNECIMENTO | M | m
06.250.9999-0 | FAMÍLIA 06.250INDICE TUBO CONC. ARM.
06.250.9999-A | FAMÍLIA 06.250INDICE TUBO CONC. ARM.
06.251.0030-0 | TUBO DE CONCRETO ARMADO, CLASSE PA-1, PARA GALERIAS DE AGUAS PLUVIAIS, COM DIÂMETRO DE 300MM, JUNTA DE ARGAMASSA. FORNECIMENTO | M | m
06.251.0030-A | TUBO DE CONCRETO ARMADO, CLASSE PA-1, PARA GALERIAS DE AGUAS PLUVIAIS, COM DIÂMETRO DE 300MM, JUNTA DE ARGAMASSA. FORNECIMENTO | M | m
06.251.0031-0 | TUBO DE CONCRETO ARMADO, CLASSE PA-1, PARA GALERIAS DE AGUAS PLUVIAIS, COM DIÂMETRO DE 400MM, JUNTA DE ARGAMASSA. FORNECIMENTO | M | m
06.251.0031-A | TUBO DE CONCRETO ARMADO, CLASSE PA-1, PARA GALERIAS DE AGUAS PLUVIAIS, COM DIÂMETRO DE 400MM, JUNTA DE ARGAMASSA. FORNECIMENTO | M | m
06.251.0032-0 | TUBO DE CONCRETO ARMADO, CLASSE PA-1, PARA GALERIAS DE AGUAS PLUVIAIS, COM DIÂMETRO DE 500MM, JUNTA DE ARGAMASSA. FORNECIMENTO | M | m
06.251.0032-A | TUBO DE CONCRETO ARMADO, CLASSE PA-1, PARA GALERIAS DE AGUAS PLUVIAIS, COM DIÂMETRO DE 500MM, JUNTA DE ARGAMASSA. FORNECIMENTO | M | m
06.251.0033-0 | TUBO DE CONCRETO ARMADO, CLASSE PA-1, PARA GALERIAS DE AGUAS PLUVIAIS, COM DIÂMETRO DE 600MM, JUNTA DE ARGAMASSA. FORNECIMENTO | M | m
06.251.0033-A | TUBO DE CONCRETO ARMADO, CLASSE PA-1, PARA GALERIAS DE AGUAS PLUVIAIS, COM DIÂMETRO DE 600MM, JUNTA DE ARGAMASSA. FORNECIMENTO | M | m
06.251.0034-0 | TUBO DE CONCRETO ARMADO, CLASSE PA-1, PARA GALERIAS DE AGUAS PLUVIAIS, COM DIÂMETRO DE 700MM, JUNTA DE ARGAMASSA. FORNECIMENTO | M | m
06.251.0034-A | TUBO DE CONCRETO ARMADO, CLASSE PA-1, PARA GALERIAS DE AGUAS PLUVIAIS, COM DIÂMETRO DE 700MM, JUNTA DE ARGAMASSA. FORNECIMENTO | M | m
06.251.0035-0 | TUBO DE CONCRETO ARMADO, CLASSE PA-1, PARA GALERIAS DE AGUAS PLUVIAIS, COM DIÂMETRO DE 800MM, JUNTA DE ARGAMASSA. FORNECIMENTO | M | m
06.251.0035-A | TUBO DE CONCRETO ARMADO, CLASSE PA-1, PARA GALERIAS DE AGUAS PLUVIAIS, COM DIÂMETRO DE 800MM, JUNTA DE ARGAMASSA. FORNECIMENTO | M | m
06.251.0036-0 | TUBO DE CONCRETO ARMADO, CLASSE PA-1, PARA GALERIAS DE AGUAS PLUVIAIS, COM DIÂMETRO DE 900MM, JUNTA DE ARGAMASSA. FORNECIMENTO | M | m
06.251.0036-A | TUBO DE CONCRETO ARMADO, CLASSE PA-1, PARA GALERIAS DE AGUAS PLUVIAIS, COM DIÂMETRO DE 900MM, JUNTA DE ARGAMASSA. FORNECIMENTO | M | m
06.251.0037-0 | TUBO DE CONCRETO ARMADO, CLASSE PA-1, PARA GALERIAS DE AGUAS PLUVIAIS, COM DIÂMETRO DE 1000MM, JUNTA DE ARGAMASSA. FORNECIMENTO | M | m
06.251.0037-A | TUBO DE CONCRETO ARMADO, CLASSE PA-1, PARA GALERIAS DE AGUAS PLUVIAIS, COM DIÂMETRO DE 1000MM, JUNTA DE ARGAMASSA. FORNECIMENTO | M | m
06.251.0038-0 | TUBO DE CONCRETO ARMADO, CLASSE PA-1, PARA GALERIAS DE AGUAS PLUVIAIS, COM DIÂMETRO DE 1200MM, JUNTA DE ARGAMASSA. FORNECIMENTO | M | m
06.251.0038-A | TUBO DE CONCRETO ARMADO, CLASSE PA-1, PARA GALERIAS DE AGUAS PLUVIAIS, COM DIÂMETRO DE 1200MM, JUNTA DE ARGAMASSA. FORNECIMENTO | M | m
06.251.0039-0 | TUBO DE CONCRETO ARMADO, CLASSE PA-1, PARA GALERIAS DE AGUAS PLUVIAIS, COM DIÂMETRO DE 1500MM, JUNTA DE ARGAMASSA. FORNECIMENTO | M | m
06.251.0039-A | TUBO DE CONCRETO ARMADO, CLASSE PA-1, PARA GALERIAS DE AGUAS PLUVIAIS, COM DIÂMETRO DE 1500MM, JUNTA DE ARGAMASSA. FORNECIMENTO | M | m
06.251.0040-0 | TUBO DE CONCRETO ARMADO, CLASSE PA-2, PARA GALERIAS DE AGUAS PLUVIAIS, COM DIÂMETRO DE 300MM, JUNTA DE ARGAMASSA. FORNECIMENTO | M | m
06.251.0040-A | TUBO DE CONCRETO ARMADO, CLASSE PA-2, PARA GALERIAS DE AGUAS PLUVIAIS, COM DIÂMETRO DE 300MM, JUNTA DE ARGAMASSA. FORNECIMENTO | M | m
06.251.0041-0 | TUBO DE CONCRETO ARMADO, CLASSE PA-2, PARA GALERIAS DE AGUAS PLUVIAIS, COM DIÂMETRO DE 400MM, JUNTA DE ARGAMASSA. FORNECIMENTO | M | m
06.251.0041-A | TUBO DE CONCRETO ARMADO, CLASSE PA-2, PARA GALERIAS DE AGUAS PLUVIAIS, COM DIÂMETRO DE 400MM, JUNTA DE ARGAMASSA. FORNECIMENTO | M | m
06.251.0042-0 | TUBO DE CONCRETO ARMADO, CLASSE PA-2, PARA GALERIAS DE AGUAS PLUVIAIS, COM DIÂMETRO DE 500MM, JUNTA DE ARGAMASSA. FORNECIMENTO | M | m
06.251.0042-A | TUBO DE CONCRETO ARMADO, CLASSE PA-2, PARA GALERIAS DE AGUAS PLUVIAIS, COM DIÂMETRO DE 500MM, JUNTA DE ARGAMASSA. FORNECIMENTO | M | m
06.251.0043-0 | TUBO DE CONCRETO ARMADO, CLASSE PA-2, PARA GALERIAS DE AGUAS PLUVIAIS, COM DIÂMETRO DE 600MM, JUNTA DE ARGAMASSA. FORNECIMENTO | M | m
06.251.0043-A | TUBO DE CONCRETO ARMADO, CLASSE PA-2, PARA GALERIAS DE AGUAS PLUVIAIS, COM DIÂMETRO DE 600MM, JUNTA DE ARGAMASSA. FORNECIMENTO | M | m
06.251.0044-0 | TUBO DE CONCRETO ARMADO, CLASSE PA-2, PARA GALERIAS DE AGUAS PLUVIAIS, COM DIÂMETRO DE 700MM, JUNTA DE ARGAMASSA. FORNECIMENTO | M | m
06.251.0044-A | TUBO DE CONCRETO ARMADO, CLASSE PA-2, PARA GALERIAS DE AGUAS PLUVIAIS, COM DIÂMETRO DE 700MM, JUNTA DE ARGAMASSA. FORNECIMENTO | M | m
06.251.0045-0 | TUBO DE CONCRETO ARMADO, CLASSE PA-2, PARA GALERIAS DE AGUAS PLUVIAIS, COM DIÂMETRO DE 800MM, JUNTA DE ARGAMASSA. FORNECIMENTO | M | m
06.251.0045-A | TUBO DE CONCRETO ARMADO, CLASSE PA-2, PARA GALERIAS DE AGUAS PLUVIAIS, COM DIÂMETRO DE 800MM, JUNTA DE ARGAMASSA. FORNECIMENTO | M | m
06.251.0046-0 | TUBO DE CONCRETO ARMADO, CLASSE PA-2, PARA GALERIAS DE AGUAS PLUVIAIS, COM DIÂMETRO DE 900MM, JUNTA DE ARGAMASSA. FORNECIMENTO | M | m
06.251.0046-A | TUBO DE CONCRETO ARMADO, CLASSE PA-2, PARA GALERIAS DE AGUAS PLUVIAIS, COM DIÂMETRO DE 900MM, JUNTA DE ARGAMASSA. FORNECIMENTO | M | m
06.251.0047-0 | TUBO DE CONCRETO ARMADO, CLASSE PA-2, PARA GALERIAS DE AGUAS PLUVIAIS, COM DIÂMETRO DE 1000MM, JUNTA DE ARGAMASSA. FORNECIMENTO | M | m
06.251.0047-A | TUBO DE CONCRETO ARMADO, CLASSE PA-2, PARA GALERIAS DE AGUAS PLUVIAIS, COM DIÂMETRO DE 1000MM, JUNTA DE ARGAMASSA. FORNECIMENTO | M | m
06.251.0048-0 | TUBO DE CONCRETO ARMADO, CLASSE PA-2, PARA GALERIAS DE AGUAS PLUVIAIS, COM DIÂMETRO DE 1200MM, JUNTA DE ARGAMASSA. FORNECIMENTO | M | m
06.251.0048-A | TUBO DE CONCRETO ARMADO, CLASSE PA-2, PARA GALERIAS DE AGUAS PLUVIAIS, COM DIÂMETRO DE 1200MM, JUNTA DE ARGAMASSA. FORNECIMENTO | M | m
06.251.0049-0 | TUBO DE CONCRETO ARMADO, CLASSE PA-2, PARA GALERIAS DE AGUAS PLUVIAIS, COM DIÂMETRO DE 1500MM, JUNTA DE ARGAMASSA. FORNECIMENTO | M | m
06.251.0049-A | TUBO DE CONCRETO ARMADO, CLASSE PA-2, PARA GALERIAS DE AGUAS PLUVIAIS, COM DIÂMETRO DE 1500MM, JUNTA DE ARGAMASSA. FORNECIMENTO | M | m
06.251.0050-0 | TUBO DE CONCRETO ARMADO, CLASSE PA-3, PARA GALERIAS DE AGUAS PLUVIAIS, COM DIÂMETRO DE 300MM, JUNTA DE ARGAMASSA. FORNECIMENTO | M | m
06.251.0050-A | TUBO DE CONCRETO ARMADO, CLASSE PA-3, PARA GALERIAS DE AGUAS PLUVIAIS, COM DIÂMETRO DE 300MM, JUNTA DE ARGAMASSA. FORNECIMENTO | M | m
06.251.0051-0 | TUBO DE CONCRETO ARMADO, CLASSE PA-3, PARA GALERIAS DE AGUAS PLUVIAIS, COM DIÂMETRO DE 400MM, JUNTA DE ARGAMASSA. FORNECIMENTO | M | m
06.251.0051-A | TUBO DE CONCRETO ARMADO, CLASSE PA-3, PARA GALERIAS DE AGUAS PLUVIAIS, COM DIÂMETRO DE 400MM, JUNTA DE ARGAMASSA. FORNECIMENTO | M | m
06.251.0052-0 | TUBO DE CONCRETO ARMADO, CLASSE PA-3, PARA GALERIAS DE AGUAS PLUVIAIS, COM DIÂMETRO DE 500MM, JUNTA DE ARGAMASSA. FORNECIMENTO | M | m
06.251.0052-A | TUBO DE CONCRETO ARMADO, CLASSE PA-3, PARA GALERIAS DE AGUAS PLUVIAIS, COM DIÂMETRO DE 500MM, JUNTA DE ARGAMASSA. FORNECIMENTO | M | m
06.251.0053-0 | TUBO DE CONCRETO ARMADO, CLASSE PA-3, PARA GALERIAS DE AGUAS PLUVIAIS, COM DIÂMETRO DE 600MM, JUNTA DE ARGAMASSA. FORNECIMENTO | M | m
06.251.0053-A | TUBO DE CONCRETO ARMADO, CLASSE PA-3, PARA GALERIAS DE AGUAS PLUVIAIS, COM DIÂMETRO DE 600MM, JUNTA DE ARGAMASSA. FORNECIMENTO | M | m
06.251.0054-0 | TUBO DE CONCRETO ARMADO, CLASSE PA-3, PARA GALERIAS DE AGUAS PLUVIAIS, COM DIÂMETRO DE 700MM, JUNTA DE ARGAMASSA. FORNECIMENTO | M | m
06.251.0054-A | TUBO DE CONCRETO ARMADO, CLASSE PA-3, PARA GALERIAS DE AGUAS PLUVIAIS, COM DIÂMETRO DE 700MM, JUNTA DE ARGAMASSA. FORNECIMENTO | M | m
06.251.0055-0 | TUBO DE CONCRETO ARMADO, CLASSE PA-3, PARA GALERIAS DE AGUAS PLUVIAIS, COM DIÂMETRO DE 800MM, JUNTA DE ARGAMASSA. FORNECIMENTO | M | m
06.251.0055-A | TUBO DE CONCRETO ARMADO, CLASSE PA-3, PARA GALERIAS DE AGUAS PLUVIAIS, COM DIÂMETRO DE 800MM, JUNTA DE ARGAMASSA. FORNECIMENTO | M | m
06.251.0056-0 | TUBO DE CONCRETO ARMADO, CLASSE PA-3, PARA GALERIAS DE AGUAS PLUVIAIS, COM DIÂMETRO DE 900MM, JUNTA DE ARGAMASSA. FORNECIMENTO | M | m
06.251.0056-A | TUBO DE CONCRETO ARMADO, CLASSE PA-3, PARA GALERIAS DE AGUAS PLUVIAIS, COM DIÂMETRO DE 900MM, JUNTA DE ARGAMASSA. FORNECIMENTO | M | m
06.251.0057-0 | TUBO DE CONCRETO ARMADO, CLASSE PA-3, PARA GALERIAS DE AGUAS PLUVIAIS, COM DIÂMETRO DE 1000MM, JUNTA DE ARGAMASSA. FORNECIMENTO | M | m
06.251.0057-A | TUBO DE CONCRETO ARMADO, CLASSE PA-3, PARA GALERIAS DE AGUAS PLUVIAIS, COM DIÂMETRO DE 1000MM, JUNTA DE ARGAMASSA. FORNECIMENTO | M | m
06.251.0058-0 | TUBO DE CONCRETO ARMADO, CLASSE PA-3, PARA GALERIAS DE AGUAS PLUVIAIS, COM DIÂMETRO DE 1200MM, JUNTA DE ARGAMASSA. FORNECIMENTO | M | m
06.251.0058-A | TUBO DE CONCRETO ARMADO, CLASSE PA-3, PARA GALERIAS DE AGUAS PLUVIAIS, COM DIÂMETRO DE 1200MM, JUNTA DE ARGAMASSA. FORNECIMENTO | M | m
06.251.0059-0 | TUBO DE CONCRETO ARMADO, CLASSE PA-3, PARA GALERIAS DE AGUAS PLUVIAIS, COM DIÂMETRO DE 1500MM, JUNTA DE ARGAMASSA. FORNECIMENTO | M | m
06.251.0059-A | TUBO DE CONCRETO ARMADO, CLASSE PA-3, PARA GALERIAS DE AGUAS PLUVIAIS, COM DIÂMETRO DE 1500MM, JUNTA DE ARGAMASSA. FORNECIMENTO | M | m
06.251.0060-0 | TUBO DE CONCRETO ARMADO, CLASSE PA-4, PARA GALERIAS DE AGUAS PLUVIAIS, COM DIÂMETRO DE 300MM, JUNTA DE ARGAMASSA. FORNECIMENTO | M | m
06.251.0060-A | TUBO DE CONCRETO ARMADO, CLASSE PA-4, PARA GALERIAS DE AGUAS PLUVIAIS, COM DIÂMETRO DE 300MM, JUNTA DE ARGAMASSA. FORNECIMENTO | M | m
06.251.0061-0 | TUBO DE CONCRETO ARMADO, CLASSE PA-4, PARA GALERIAS DE AGUAS PLUVIAIS, COM DIÂMETRO DE 400MM, JUNTA DE ARGAMASSA. FORNECIMENTO | M | m
06.251.0061-A | TUBO DE CONCRETO ARMADO, CLASSE PA-4, PARA GALERIAS DE AGUAS PLUVIAIS, COM DIÂMETRO DE 400MM, JUNTA DE ARGAMASSA. FORNECIMENTO | M | m
06.251.0062-0 | TUBO DE CONCRETO ARMADO, CLASSE PA-4, PARA GALERIAS DE AGUAS PLUVIAIS, COM DIÂMETRO DE 500MM, JUNTA DE ARGAMASSA. FORNECIMENTO | M | m
06.251.0062-A | TUBO DE CONCRETO ARMADO, CLASSE PA-4, PARA GALERIAS DE AGUAS PLUVIAIS, COM DIÂMETRO DE 500MM, JUNTA DE ARGAMASSA. FORNECIMENTO | M | m
06.251.0063-0 | TUBO DE CONCRETO ARMADO, CLASSE PA-4, PARA GALERIAS DE AGUAS PLUVIAIS, COM DIÂMETRO DE 600MM, JUNTA DE ARGAMASSA. FORNECIMENTO | M | m
06.251.0063-A | TUBO DE CONCRETO ARMADO, CLASSE PA-4, PARA GALERIAS DE AGUAS PLUVIAIS, COM DIÂMETRO DE 600MM, JUNTA DE ARGAMASSA. FORNECIMENTO | M | m
06.251.0064-0 | TUBO DE CONCRETO ARMADO, CLASSE PA-4, PARA GALERIAS DE AGUAS PLUVIAIS, COM DIÂMETRO DE 700MM, JUNTA DE ARGAMASSA. FORNECIMENTO | M | m
06.251.0064-A | TUBO DE CONCRETO ARMADO, CLASSE PA-4, PARA GALERIAS DE AGUAS PLUVIAIS, COM DIÂMETRO DE 700MM, JUNTA DE ARGAMASSA. FORNECIMENTO | M | m
06.251.0065-0 | TUBO DE CONCRETO ARMADO, CLASSE PA-4, PARA GALERIAS DE AGUAS PLUVIAIS, COM DIÂMETRO DE 800MM, JUNTA DE ARGAMASSA. FORNECIMENTO | M | m
06.251.0065-A | TUBO DE CONCRETO ARMADO, CLASSE PA-4, PARA GALERIAS DE AGUAS PLUVIAIS, COM DIÂMETRO DE 800MM, JUNTA DE ARGAMASSA. FORNECIMENTO | M | m
06.251.0066-0 | TUBO DE CONCRETO ARMADO, CLASSE PA-4, PARA GALERIAS DE AGUAS PLUVIAIS, COM DIÂMETRO DE 900MM, JUNTA DE ARGAMASSA. FORNECIMENTO | M | m
06.251.0066-A | TUBO DE CONCRETO ARMADO, CLASSE PA-4, PARA GALERIAS DE AGUAS PLUVIAIS, COM DIÂMETRO DE 900MM, JUNTA DE ARGAMASSA. FORNECIMENTO | M | m
06.251.0067-0 | TUBO DE CONCRETO ARMADO, CLASSE PA-4, PARA GALERIAS DE AGUAS PLUVIAIS, COM DIÂMETRO DE 1000MM, JUNTA DE ARGAMASSA. FORNECIMENTO | M | m
06.251.0067-A | TUBO DE CONCRETO ARMADO, CLASSE PA-4, PARA GALERIAS DE AGUAS PLUVIAIS, COM DIÂMETRO DE 1000MM, JUNTA DE ARGAMASSA. FORNECIMENTO | M | m
06.251.0068-0 | TUBO DE CONCRETO ARMADO, CLASSE PA-4, PARA GALERIAS DE AGUAS PLUVIAIS, COM DIÂMETRO DE 1200MM, JUNTA DE ARGAMASSA. FORNECIMENTO | M | m
06.251.0068-A | TUBO DE CONCRETO ARMADO, CLASSE PA-4, PARA GALERIAS DE AGUAS PLUVIAIS, COM DIÂMETRO DE 1200MM, JUNTA DE ARGAMASSA. FORNECIMENTO | M | m
06.251.0069-0 | TUBO DE CONCRETO ARMADO, CLASSE PA-4, PARA GALERIAS DE AGUAS PLUVIAIS, COM DIÂMETRO DE 1500MM, JUNTA DE ARGAMASSA. FORNECIMENTO | M | m
06.251.0069-A | TUBO DE CONCRETO ARMADO, CLASSE PA-4, PARA GALERIAS DE AGUAS PLUVIAIS, COM DIÂMETRO DE 1500MM, JUNTA DE ARGAMASSA. FORNECIMENTO | M | m
06.251.9999-0 | FAMÍLIA 06.251
06.251.9999-A | FAMÍLIA 06.251
06.270.0001-0 | TUBO PVC-PBA, CLASSE 15 (EB-183), PARA ADUÇÃO E DISTRIBUIÇÃO DE ÁGUAS, COM DIÂMETRO NOMINAL DE 50MM, INCLUSIVE ANEL DE BORRACHA. FORNECIMENTO | M | m
06.270.0001-A | TUBO PVC-PBA, CLASSE 15 (EB-183), PARA ADUÇÃO E DISTRIBUIÇÃO DE ÁGUAS, COM DIÂMETRO NOMINAL DE 50MM, INCLUSIVE ANEL DE BORRACHA. FORNECIMENTO | M | m
06.270.0002-0 | TUBO PVC-PBA, CLASSE 15 (EB-183), PARA ADUÇÃO E DISTRIBUIÇÃO DE ÁGUAS, COM DIÂMETRO NOMINAL DE 75MM, INCLUSIVE ANEL DE BORRACHA. FORNECIMENTO | M | m
06.270.0002-A | TUBO PVC-PBA, CLASSE 15 (EB-183), PARA ADUÇÃO E DISTRIBUIÇÃO DE ÁGUAS, COM DIÂMETRO NOMINAL DE 75MM, INCLUSIVE ANEL DE BORRACHA. FORNECIMENTO | M | m
06.270.0003-0 | TUBO PVC-PBA, CLASSE 15 (EB-183), PARA ADUÇÃO E DISTRIBUIÇÃO DE ÁGUAS, COM DIÂMETRO NOMINAL DE 100MM, INCLUSIVE ANEL DE BORRACHA. FORNECIMENTO | M | m
06.270.0003-A | TUBO PVC-PBA, CLASSE 15 (EB-183), PARA ADUÇÃO E DISTRIBUIÇÃO DE ÁGUAS, COM DIÂMETRO NOMINAL DE 100MM, INCLUSIVE ANEL DE BORRACHA. FORNECIMENTO | M | m
06.270.0020-0 | TUBO PVC-PBA, CLASSE 20 (EB-183), PARA ADUÇÃO E DISTRIBUIÇÃO DE ÁGUAS, COM DIÂMETRO NOMINAL DE 50MM, INCLUSIVE ANEL DE BORRACHA. FORNECIMENTO | M | m
06.270.0020-A | TUBO PVC-PBA, CLASSE 20 (EB-183), PARA ADUÇÃO E DISTRIBUIÇÃO DE ÁGUAS, COM DIÂMETRO NOMINAL DE 50MM, INCLUSIVE ANEL DE BORRACHA. FORNECIMENTO | M | m
06.270.0021-0 | TUBO PVC-PBA, CLASSE 20 (EB-183), PARA ADUÇÃO E DISTRIBUIÇÃO DE ÁGUAS, COM DIÂMETRO NOMINAL DE 75MM, INCLUSIVE ANEL DE BORRACHA. FORNECIMENTO | M | m
06.270.0021-A | TUBO PVC-PBA, CLASSE 20 (EB-183), PARA ADUÇÃO E DISTRIBUIÇÃO DE ÁGUAS, COM DIÂMETRO NOMINAL DE 75MM, INCLUSIVE ANEL DE BORRACHA. FORNECIMENTO | M | m
06.270.0022-0 | TUBO PVC-PBA, CLASSE 20 (EB-183), PARA ADUÇÃO E DISTRIBUIÇÃO DE ÁGUAS, COM DIÂMETRO NOMINAL DE 100MM, INCLUSIVE ANEL DE BORRACHA, FORNECIMENTO | M | m
06.270.0022-A | TUBO PVC-PBA, CLASSE 20 (EB-183), PARA ADUÇÃO E DISTRIBUIÇÃO DE ÁGUAS, COM DIÂMETRO NOMINAL DE 100MM, INCLUSIVE ANEL DE BORRACHA, FORNECIMENTO | M | m
06.270.0036-0 | ADAPTADOR PVC-PBA (NBR 10351), PB, RQ X PBA COM DIÂMETRO NOMINAL DE 50MM, INCLUSIVE ANEL DE BORRACHA. FORNECIMENTO | UN | un
06.270.0036-A | ADAPTADOR PVC-PBA (NBR 10351), PB, RQ X PBA COM DIÂMETRO NOMINAL DE 50MM, INCLUSIVE ANEL DE BORRACHA. FORNECIMENTO | UN | un
06.270.0037-0 | ADAPTADOR PVC-PBA (NBR 10351), PB, RQ X PBA COM DIÂMETRO NOMINAL DE 75MM, INCLUSIVE ANEL DE BORRACHA. FORNECIMENTO | UN | un
06.270.0037-A | ADAPTADOR PVC-PBA (NBR 10351), PB, RQ X PBA COM DIÂMETRO NOMINAL DE 75MM, INCLUSIVE ANEL DE BORRACHA. FORNECIMENTO | UN | un
06.270.0038-0 | ADAPTADOR PVC-PBA (NBR 10351), PB, RQ X PBA COM DIÂMETRO NOMINAL DE 100MM, INCLUSIVE ANEL DE BORRACHA. FORNECIMENTO | UN | un
06.270.0038-A | ADAPTADOR PVC-PBA (NBR 10351), PB, RQ X PBA COM DIÂMETRO NOMINAL DE 100MM, INCLUSIVE ANEL DE BORRACHA. FORNECIMENTO | UN | un
06.270.0041-0 | ADAPTADOR PVC-PBA (NBR 10351), PP, RQ X PBA COM DIÂMETRO NOMINAL DE 50MM. FORNECIMENTO | UN | un
06.270.0041-A | ADAPTADOR PVC-PBA (NBR 10351), PP, RQ X PBA COM DIÂMETRO NOMINAL DE 50MM. FORNECIMENTO | UN | un
06.270.0042-0 | ADAPTADOR PVC-PBA (NBR 10351), PP, RQ X PBA COM DIÂMETRO NOMINAL DE 75MM. FORNECIMENTO | UN | un
06.270.0042-A | ADAPTADOR PVC-PBA (NBR 10351), PP, RQ X PBA COM DIÂMETRO NOMINAL DE 75MM. FORNECIMENTO | UN | un
06.270.0043-0 | ADAPTADOR PVC-PBA (NBR 10351), PP, RQ X PBA COM DIÂMETRO NOMINAL DE 100MM. FORNECIMENTO | UN | un
06.270.0043-A | ADAPTADOR PVC-PBA (NBR 10351), PP, RQ X PBA COM DIÂMETRO NOMINAL DE 100MM. FORNECIMENTO | UN | un
06.270.0046-0 | CAP PVC-PBA (NBR 10351), COM DIÂMETRO NOMINAL DE 50MM, INCLUSIVE ANEL DE BORRACHA. FORNECIMENTO | UN | un
06.270.0046-A | CAP PVC-PBA (NBR 10351), COM DIÂMETRO NOMINAL DE 50MM, INCLUSIVE ANEL DE BORRACHA. FORNECIMENTO | UN | un
06.270.0047-0 | CAP PVC-PBA (NBR 10351), COM DIÂMETRO NOMINAL DE 75MM, INCLUSIVE ANEL DE BORRACHA. FORNECIMENTO | UN | un
06.270.0047-A | CAP PVC-PBA (NBR 10351), COM DIÂMETRO NOMINAL DE 75MM, INCLUSIVE ANEL DE BORRACHA. FORNECIMENTO | UN | un
06.270.0048-0 | CAP PVC-PBA (NBR 10351), COM DIÂMETRO NOMINAL DE 100MM, INCLUSIVE ANEL DE BORRACHA. FORNECIMENTO | UN | un
06.270.0048-A | CAP PVC-PBA (NBR 10351), COM DIÂMETRO NOMINAL DE 100MM, INCLUSIVE ANEL DE BORRACHA. FORNECIMENTO | UN | un
06.270.0051-0 | CRUZETA PVC-PBA (NBR 10351), BBBB COM DIÂMETROS NOMINAIS DE50MMX50MM, INCLUSIVE ANÉIS DE BORRACHA. FORNECIMENTO | UN | un
06.270.0051-A | CRUZETA PVC-PBA (NBR 10351), BBBB COM DIÂMETROS NOMINAIS DE50MMX50MM, INCLUSIVE ANÉIS DE BORRACHA. FORNECIMENTO | UN | un
06.270.0052-0 | CRUZETA PVC-PBA (NBR 10351), BBBB COM DIÂMETROS NOMINAIS DE75MMX50MM, INCLUSIVE ANÉIS DE BORRACHA. FORNECIMENTO | UN | un
06.270.0052-A | CRUZETA PVC-PBA (NBR 10351), BBBB COM DIÂMETROS NOMINAIS DE75MMX50MM, INCLUSIVE ANÉIS DE BORRACHA. FORNECIMENTO | UN | un
06.270.0053-0 | CRUZETA PVC-PBA (NBR 10351), BBBB COM DIÂMETROS NOMINAIS DE75MMX75MM, INCLUSIVE ANÉIS DE BORRACHA. FORNECIMENTO | UN | un
06.270.0053-A | CRUZETA PVC-PBA (NBR 10351), BBBB COM DIÂMETROS NOMINAIS DE75MMX75MM, INCLUSIVE ANÉIS DE BORRACHA. FORNECIMENTO | UN | un
06.270.0054-0 | CRUZETA PVC-PBA (NBR 10351), BBBB COM DIÂMETROS NOMINAIS DE100MMX100MM, INCLUSIVE ANÉIS DE BORRACHA. FORNECIMENTO | UN | un
06.270.0054-A | CRUZETA PVC-PBA (NBR 10351), BBBB COM DIÂMETROS NOMINAIS DE100MMX100MM, INCLUSIVE ANÉIS DE BORRACHA. FORNECIMENTO | UN | un
06.270.0061-0 | CURVA PVC-PBA (NBR 10351), DE 22°30`, PB, C/DIÂMETRO NOMINAL DE50MM, INCLUSIVE ANEL DE BORRACHA. FORNECIMENTO | UN | un
06.270.0061-A | CURVA PVC-PBA (NBR 10351), DE 22°30`, PB, C/DIÂMETRO NOMINAL DE50MM, INCLUSIVE ANEL DE BORRACHA. FORNECIMENTO | UN | un
06.270.0062-0 | CURVA PVC-PBA (NBR 10351), DE 22°30`, PB, C/DIÂMETRO NOMINAL DE75MM, INCLUSIVE ANEL DE BORRACHA. FORNECIMENTO | UN | un
06.270.0062-A | CURVA PVC-PBA (NBR 10351), DE 22°30`, PB, C/DIÂMETRO NOMINAL DE75MM, INCLUSIVE ANEL DE BORRACHA. FORNECIMENTO | UN | un
06.270.0063-0 | CURVA PVC-PBA (NBR 10351), DE 22°30`, PB, C/DIÂMETRO NOMINAL DE100MM, INCLUSIVE ANEL DE BORRACHA. FORNECIMENTO | UN | un
06.270.0063-A | CURVA PVC-PBA (NBR 10351), DE 22°30`, PB, C/DIÂMETRO NOMINAL DE100MM, INCLUSIVE ANEL DE BORRACHA. FORNECIMENTO | UN | un
06.270.0064-0 | CURVA PVC-PBA (NBR 10351), DE 45°, PB, COM DIÂMETRO NOMINAL DE 50MM, INCLUSIVE ANEL DE BORRACHA. FORNECIMENTO | UN | un
06.270.0064-A | CURVA PVC-PBA (NBR 10351), DE 45°, PB, COM DIÂMETRO NOMINAL DE 50MM, INCLUSIVE ANEL DE BORRACHA. FORNECIMENTO | UN | un
06.270.0065-0 | CURVA PVC-PBA (NBR 10351), DE 45°, PB, COM DIÂMETRO NOMINAL DE 75MM, INCLUSIVE ANEL DE BORRACHA. FORNECIMENTO | UN | un
06.270.0065-A | CURVA PVC-PBA (NBR 10351), DE 45°, PB, COM DIÂMETRO NOMINAL DE 75MM, INCLUSIVE ANEL DE BORRACHA. FORNECIMENTO | UN | un
06.270.0066-0 | CURVA PVC-PBA (NBR 10351), DE 45°, PB, COM DIÂMETRO NOMINAL DE 100MM, INCLUSIVE ANEL DE BORRACHA. FORNECIMENTO | UN | un
06.270.0066-A | CURVA PVC-PBA (NBR 10351), DE 45°, PB, COM DIÂMETRO NOMINAL DE 100MM, INCLUSIVE ANEL DE BORRACHA. FORNECIMENTO | UN | un
06.270.0067-0 | CURVA PVC-PBA (NBR 10351), DE 90°, PB, COM DIÂMETRO NOMINAL DE 50MM, INCLUSIVE ANEL DE BORRACHA. FORNECIMENTO | UN | un
06.270.0067-A | CURVA PVC-PBA (NBR 10351), DE 90°, PB, COM DIÂMETRO NOMINAL DE 50MM, INCLUSIVE ANEL DE BORRACHA. FORNECIMENTO | UN | un
06.270.0068-0 | CURVA PVC-PBA (NBR 10351), DE 90°, PB, COM DIÂMETRO NOMINAL DE 75MM, INCLUSIVE ANEL DE BORRACHA. FORNECIMENTO | UN | un
06.270.0068-A | CURVA PVC-PBA (NBR 10351), DE 90°, PB, COM DIÂMETRO NOMINAL DE 75MM, INCLUSIVE ANEL DE BORRACHA. FORNECIMENTO | UN | un
06.270.0069-0 | CURVA PVC-PBA (NBR 10351), DE 90°, PB, COM DIÂMETRO NOMINAL DE 100MM, INCLUSIVE ANEL DE BORRACHA. FORNECIMENTO | UN | un
06.270.0069-A | CURVA PVC-PBA (NBR 10351), DE 90°, PB, COM DIÂMETRO NOMINAL DE 100MM, INCLUSIVE ANEL DE BORRACHA. FORNECIMENTO | UN | un
06.270.0071-0 | EXTREMIDADE PVC-PBA (NBR 10351), BF, COM DIÂMETRO NOMINAL DE50MM, INCLUSIVE ANEL DE BORRACHA. FORNECIMENTO | UN | un
06.270.0071-A | EXTREMIDADE PVC-PBA (NBR 10351), BF, COM DIÂMETRO NOMINAL DE50MM, INCLUSIVE ANEL DE BORRACHA. FORNECIMENTO | UN | un
06.270.0072-0 | EXTREMIDADE PVC-PBA (NBR 10351), BF, COM DIÂMETRO NOMINAL DE75MM, INCLUSIVE ANEL DE BORRACHA. FORNECIMENTO | UN | un
06.270.0072-A | EXTREMIDADE PVC-PBA (NBR 10351), BF, COM DIÂMETRO NOMINAL DE75MM, INCLUSIVE ANEL DE BORRACHA. FORNECIMENTO | UN | un
06.270.0073-0 | EXTREMIDADE PVC-PBA (NBR 10351), BF, COM DIÂMETRO NOMINAL DE100MM, INCLUSIVE ANEL DE BORRACHA. FORNECIMENTO | UN | un
06.270.0073-A | EXTREMIDADE PVC-PBA (NBR 10351), BF, COM DIÂMETRO NOMINAL DE100MM, INCLUSIVE ANEL DE BORRACHA. FORNECIMENTO | UN | un
06.270.0076-0 | EXTREMIDADE PVC-PBA (NBR 10351), PF, COM DIÂMETRO NOMINAL DE50MM. FORNECIMENTO | UN | un
06.270.0076-A | EXTREMIDADE PVC-PBA (NBR 10351), PF, COM DIÂMETRO NOMINAL DE50MM. FORNECIMENTO | UN | un
06.270.0077-0 | EXTREMIDADE PVC-PBA (NBR 10351), PF, COM DIÂMETRO NOMINAL DE75MM. FORNECIMENTO | UN | un
06.270.0077-A | EXTREMIDADE PVC-PBA (NBR 10351), PF, COM DIÂMETRO NOMINAL DE75MM. FORNECIMENTO | UN | un
06.270.0078-0 | EXTREMIDADE PVC-PBA (NBR 10351), PF, COM DIÂMETRO NOMINAL DE100MM. FORNECIMENTO | UN | un
06.270.0078-A | EXTREMIDADE PVC-PBA (NBR 10351), PF, COM DIÂMETRO NOMINAL DE100MM. FORNECIMENTO | UN | un
06.270.0081-0 | LUVA DE CORRER PVC-PBA (NBR 10351), COM DIÂMETRO NOMINAL DE50MM, INCLUSIVE ANÉIS DE BORRACHA. FORNECIMENTO | UN | un
06.270.0081-A | LUVA DE CORRER PVC-PBA (NBR 10351), COM DIÂMETRO NOMINAL DE50MM, INCLUSIVE ANÉIS DE BORRACHA. FORNECIMENTO | UN | un
06.270.0082-0 | LUVA DE CORRER PVC-PBA (NBR 10351), COM DIÂMETRO NOMINAL DE75MM, INCLUSIVE ANÉIS DE BORRACHA. FORNECIMENTO | UN | un
06.270.0082-A | LUVA DE CORRER PVC-PBA (NBR 10351), COM DIÂMETRO NOMINAL DE75MM, INCLUSIVE ANÉIS DE BORRACHA. FORNECIMENTO | UN | un
06.270.0083-0 | LUVA DE CORRER PVC-PBA (NBR 10351), COM DIÂMETRO NOMINAL DE100MM, INCLUSIVE ANÉIS DE BORRACHA. FORNECIMENTO | UN | un
06.270.0083-A | LUVA DE CORRER PVC-PBA (NBR 10351), COM DIÂMETRO NOMINAL DE100MM, INCLUSIVE ANÉIS DE BORRACHA. FORNECIMENTO | UN | un
06.270.0086-0 | LUVA SIMPLES PVC-PBA (NBR 10351), COM DIÂMETRO NOMINAL DE50MM, INCLUSIVE ANÉIS DE BORRACHA. FORNECIMENTO | UN | un
06.270.0086-A | LUVA SIMPLES PVC-PBA (NBR 10351), COM DIÂMETRO NOMINAL DE50MM, INCLUSIVE ANÉIS DE BORRACHA. FORNECIMENTO | UN | un
06.270.0087-0 | LUVA SIMPLES PVC-PBA (NBR 10351), COM DIÂMETRO NOMINAL DE75MM, INCLUSIVE ANÉIS DE BORRACHA. FORNECIMENTO | UN | un
06.270.0087-A | LUVA SIMPLES PVC-PBA (NBR 10351), COM DIÂMETRO NOMINAL DE75MM, INCLUSIVE ANÉIS DE BORRACHA. FORNECIMENTO | UN | un
06.270.0088-0 | LUVA SIMPLES PVC-PBA (NBR 10351), COM DIÂMETRO NOMINAL DE100MM, INCLUSIVE ANÉIS DE BORRACHA. FORNECIMENTO | UN | un
06.270.0088-A | LUVA SIMPLES PVC-PBA (NBR 10351), COM DIÂMETRO NOMINAL DE100MM, INCLUSIVE ANÉIS DE BORRACHA. FORNECIMENTO | UN | un
06.270.0091-0 | REDUÇÃO PVC-PBA (NBR 10351), PB, COM DIÂMETROS NOMINAIS DE75MMX50MM, INCLUSIVE ANEL DE BORRACHA. FORNECIMENTO | UN | un
06.270.0091-A | REDUÇÃO PVC-PBA (NBR 10351), PB, COM DIÂMETROS NOMINAIS DE75MMX50MM, INCLUSIVE ANEL DE BORRACHA. FORNECIMENTO | UN | un
06.270.0092-0 | REDUÇÃO PVC-PBA (NBR 10351), PB, COM DIÂMETROS NOMINAIS DE100MMX50MM, INCLUSIVE ANEL DE BORRACHA. FORNECIMENTO | UN | un
06.270.0092-A | REDUÇÃO PVC-PBA (NBR 10351), PB, COM DIÂMETROS NOMINAIS DE100MMX50MM, INCLUSIVE ANEL DE BORRACHA. FORNECIMENTO | UN | un
06.270.0093-0 | REDUÇÃO DE PVC-PBA (NBR 10351), PB, COM DIÂMETROS NOMINAIS DE100MMX75MM, INCLUSIVE ANEL DE BORRACHA. FORNECIMENTO | UN | un
06.270.0093-A | REDUÇÃO DE PVC-PBA (NBR 10351), PB, COM DIÂMETROS NOMINAIS DE100MMX75MM, INCLUSIVE ANEL DE BORRACHA. FORNECIMENTO | UN | un
06.270.0101-0 | TE PVC-PBA (NBR 10351), BBB, COM DIÂMETROS NOMINAIS DE 50MMX50MM, INCLUSIVE ANÉIS DE BORRACHA. FORNECIMENTO | UN | un
06.270.0101-A | TE PVC-PBA (NBR 10351), BBB, COM DIÂMETROS NOMINAIS DE 50MMX50MM, INCLUSIVE ANÉIS DE BORRACHA. FORNECIMENTO | UN | un
06.270.0102-0 | TE PVC-PBA (NBR 10351), BBB, COM DIÂMETROS NOMINAIS DE 75MMX50MM, INCLUSIVE ANÉIS DE BORRACHA. FORNECIMENTO | UN | un
06.270.0102-A | TE PVC-PBA (NBR 10351), BBB, COM DIÂMETROS NOMINAIS DE 75MMX50MM, INCLUSIVE ANÉIS DE BORRACHA. FORNECIMENTO | UN | un
06.270.0103-0 | TE PVC-PBA (NBR 10351), BBB, COM DIÂMETROS NOMINAIS DE 75MMX75MM, INCLUSIVE ANÉIS DE BORRACHA. FORNECIMENTO | UN | un
06.270.0103-A | TE PVC-PBA (NBR 10351), BBB, COM DIÂMETROS NOMINAIS DE 75MMX75MM, INCLUSIVE ANÉIS DE BORRACHA. FORNECIMENTO | UN | un
06.270.0104-0 | TE PVC-PBA (NBR 10351), BBB, COM DIÂMETROS NOMINAIS DE 100MMX50MM, INCLUSIVE ANÉIS DE BORRACHA. FORNECIMENTO | UN | un
06.270.0104-A | TE PVC-PBA (NBR 10351), BBB, COM DIÂMETROS NOMINAIS DE 100MMX50MM, INCLUSIVE ANÉIS DE BORRACHA. FORNECIMENTO | UN | un
06.270.0105-0 | TE PVC-PBA (NBR 10351), BBB, COM DIÂMETROS NOMINAIS DE 100MMX75MM, INCLUSIVE ANÉIS DE BORRACHA. FORNECIMENTO | UN | un
06.270.0105-A | TE PVC-PBA (NBR 10351), BBB, COM DIÂMETROS NOMINAIS DE 100MMX75MM, INCLUSIVE ANÉIS DE BORRACHA. FORNECIMENTO | UN | un
06.270.0106-0 | TE PVC-PBA (NBR 10351), BBB, COM DIÂMETROS NOMINAIS DE 100MMX100MM, INCLUSIVE ANÉIS DE BORRACHA. FORNECIMENTO | UN | un
06.270.0106-A | TE PVC-PBA (NBR 10351), BBB, COM DIÂMETROS NOMINAIS DE 100MMX100MM, INCLUSIVE ANÉIS DE BORRACHA. FORNECIMENTO | UN | un
06.270.0111-0 | COLAR DE TOMADA DE PVC COM TRAVAS, SAÍDA ROSQUEADA DE 3/4", PARA DISTRIBUIDOR PBA COM DN=50MM. FORNECIMENTO | UN | un
06.270.0111-A | COLAR DE TOMADA DE PVC COM TRAVAS, SAÍDA ROSQUEADA DE 3/4", PARA DISTRIBUIDOR PBA COM DN=50MM. FORNECIMENTO | UN | un
06.270.0112-0 | COLAR DE TOMADA DE PVC COM TRAVAS, SAÍDA ROSQUEADA DE 3/4", PARA DISTRIBUIDOR PBA COM DN=75MM. FORNECIMENTO | UN | un
06.270.0112-A | COLAR DE TOMADA DE PVC COM TRAVAS, SAÍDA ROSQUEADA DE 3/4", PARA DISTRIBUIDOR PBA COM DN=75MM. FORNECIMENTO | UN | un
06.270.9999-0 | FAMÍLIA 06.270INDICE TUBO DE PVC
06.270.9999-A | FAMÍLIA 06.270INDICE TUBO DE PVC
06.271.0010-0 | TUBO PVC DE FOFO (EB-1208), PARA ADUÇÃO E DISTRIBUIÇÃO DE AGUAS, COM DIÂMETRO NOMINAL DE 100MM, INCLUSIVE ANEL DE BORRACHA. FORNECIMENTO | M | m
06.271.0010-A | TUBO PVCDE FOFO (EB-1208), PARA ADUÇÃO E DISTRIBUIÇÃO DE AGUAS, COM DIÂMETRO NOMINAL DE 100MM, INCLUSIVE ANEL DE BORRACHA. FORNECIMENTO | M | m
06.271.0011-0 | TUBO PVCDE FOFO (EB-1208), PARA ADUÇÃO E DISTRIBUIÇÃO DE AGUAS, COM DIÂMETRO NOMINAL DE 150MM, INCLUSIVE ANEL DE BORRACHA. FORNECIMENTO | M | m
06.271.0011-A | TUBO PVCDE FOFO (EB-1208), PARA ADUÇÃO E DISTRIBUIÇÃO DE AGUAS, COM DIÂMETRO NOMINAL DE 150MM, INCLUSIVE ANEL DE BORRACHA. FORNECIMENTO | M | m
06.271.0012-0 | TUBO PVCDE FOFO (EB-1208), PARA ADUÇÃO E DISTRIBUIÇÃO DE AGUAS, COM DIÂMETRO NOMINAL DE 200MM, INCLUSIVE ANEL DE BORRACHA. FORNECIMENTO | M | m
06.271.0012-A | TUBO PVCDE FOFO (EB-1208), PARA ADUÇÃO E DISTRIBUIÇÃO DE AGUAS, COM DIÂMETRO NOMINAL DE 200MM, INCLUSIVE ANEL DE BORRACHA. FORNECIMENTO | M | m
06.271.0013-0 | TUBO PVCDE FOFO (EB-1208), PARA ADUÇÃO E DISTRIBUIÇÃO DE AGUAS, COM DIÂMETRO NOMINAL DE 250MM, INCLUSIVE ANEL DE BORRACHA. FORNECIMENTO | M | m
06.271.0013-A | TUBO PVCDE FOFO (EB-1208), PARA ADUÇÃO E DISTRIBUIÇÃO DE AGUAS, COM DIÂMETRO NOMINAL DE 250MM, INCLUSIVE ANEL DE BORRACHA. FORNECIMENTO | M | m
06.271.0014-0 | TUBO PVCDE FOFO (EB-1208), PARA ADUÇÃO E DISTRIBUIÇÃO DE AGUAS, COM DIÂMETRO NOMINAL DE 300MM, INCLUSIVE ANEL DE BORRACHA. FORNECIMENTO | M | m
06.271.0014-A | TUBO PVCDE FOFO (EB-1208), PARA ADUÇÃO E DISTRIBUIÇÃO DE AGUAS, COM DIÂMETRO NOMINAL DE 300MM, INCLUSIVE ANEL DE BORRACHA. FORNECIMENTO | M | m
06.271.0016-0 | TUBO PVCDE FOFO (EB-1208), PARA ADUÇÃO E DISTRIBUIÇÃO DE AGUAS, COM DIÂMETRO NOMINAL DE 400MM, INCLUSIVE ANEL DE BORRACHA. FORNECIMENTO | M | m
06.271.0016-A | TUBO PVCDE FOFO (EB-1208), PARA ADUÇÃO E DISTRIBUIÇÃO DE AGUAS, COM DIÂMETRO NOMINAL DE 400MM, INCLUSIVE ANEL DE BORRACHA. FORNECIMENTO | M | m
06.271.0018-0 | TUBO PVCDE FOFO (EB-1208), PARA ADUÇÃO E DISTRIBUIÇÃO DE AGUAS, COM DIÂMETRO NOMINAL DE 500MM, INCLUSIVE ANEL DE BORRACHA. FORNECIMENTO | M | m
06.271.0018-A | TUBO PVCDE FOFO (EB-1208), PARA ADUÇÃO E DISTRIBUIÇÃO DE AGUAS, COM DIÂMETRO NOMINAL DE 500MM, INCLUSIVE ANEL DE BORRACHA. FORNECIMENTO | M | m
06.271.0021-0 | LUVA DE CORRER PVCDE FOFO (NBR 10569), COM DIÂMETRO NOMINAL DE 100MM, INCLUSIVE ANÉIS DE BORRACHA. FORNECIMENTO | UN | un
06.271.0021-A | LUVA DE CORRER PVCDE FOFO (NBR 10569), COM DIÂMETRO NOMINAL DE 100MM, INCLUSIVE ANÉIS DE BORRACHA. FORNECIMENTO | UN | un
06.271.0022-0 | LUVA DE CORRER PVCDE FOFO (NBR 10569), COM DIÂMETRO NOMINAL DE 150MM, INCLUSIVE ANÉIS DE BORRACHA. FORNECIMENTO | UN | un
06.271.0022-A | LUVA DE CORRER PVCDE FOFO (NBR 10569), COM DIÂMETRO NOMINAL DE 150MM, INCLUSIVE ANÉIS DE BORRACHA. FORNECIMENTO | UN | un
06.271.0023-0 | LUVA DE CORRER PVCDE FOFO (NBR 10569), COM DIÂMETRO NOMINAL DE 200MM, INCLUSIVE ANÉIS DE BORRACHA. FORNECIMENTO | UN | un
06.271.0023-A | LUVA DE CORRER PVCDE FOFO (NBR 10569), COM DIÂMETRO NOMINAL DE 200MM, INCLUSIVE ANÉIS DE BORRACHA. FORNECIMENTO | UN | un
06.271.0024-0 | LUVA DE CORRER PVCDE FOFO (NBR 10569), COM DIÂMETRO NOMINAL DE 250MM, INCLUSIVE ANÉIS DE BORRACHA. FORNECIMENTO | UN | un
06.271.0024-A | LUVA DE CORRER PVCDE FOFO (NBR 10569), COM DIÂMETRO NOMINAL DE 250MM, INCLUSIVE ANÉIS DE BORRACHA. FORNECIMENTO | UN | un
06.271.0025-0 | LUVA DE CORRER PVCDE FOFO (NBR 10569), COM DIÂMETRO NOMINAL DE 300MM, INCLUSIVE ANÉIS DE BORRACHA. FORNECIMENTO | UN | un
06.271.0025-A | LUVA DE CORRER PVCDE FOFO (NBR 10569), COM DIÂMETRO NOMINAL DE 300MM, INCLUSIVE ANÉIS DE BORRACHA. FORNECIMENTO | UN | un
06.271.0026-0 | LUVA DE CORRER PVCDE FOFO (NBR 10569), COM DIÂMETRO NOMINAL DE 400MM, INCLUSIVE ANÉIS DE BORRACHA. FORNECIMENTO | UN | un
06.271.0026-A | LUVA DE CORRER PVCDE FOFO (NBR 10569), COM DIÂMETRO NOMINAL DE 400MM, INCLUSIVE ANÉIS DE BORRACHA. FORNECIMENTO | UN | un
06.271.0027-0 | LUVA DE CORRER PVCDE FOFO (NBR 10569), COM DIÂMETRO NOMINAL DE 500MM, INCLUSIVE ANÉIS DE BORRACHA. FORNECIMENTO | UN | un
06.271.0027-A | LUVA DE CORRER PVCDE FOFO (NBR 10569), COM DIÂMETRO NOMINAL DE 500MM, INCLUSIVE ANÉIS DE BORRACHA. FORNECIMENTO | UN | un
06.271.0050-0 | TUBO DE PVC RÍGIDO, ROSQUEÁVEL, PARA AGUA FRIA, COM DIÂMETRO DE1/2".FORNECIMENTO | M | m
06.271.0050-A | TUBO DE PVC RÍGIDO, ROSQUEÁVEL, PARA AGUA FRIA, COM DIÂMETRO DE1/2".FORNECIMENTO | M | m
06.271.0051-0 | TUBO DE PVC RÍGIDO, ROSQUEÁVEL, PARA AGUA FRIA, COM DIÂMETRO DE3/4".FORNECIMENTO | M | m
06.271.0051-A | TUBO DE PVC RÍGIDO, ROSQUEÁVEL, PARA AGUA FRIA, COM DIÂMETRO DE3/4".FORNECIMENTO | M | m
06.271.0052-0 | TUBO DE PVC RÍGIDO, ROSQUEÁVEL, PARA AGUA FRIA, COM DIÂMETRO DE1".FORNECIMENTO | M | m
06.271.0052-A | TUBO DE PVC RÍGIDO, ROSQUEÁVEL, PARA AGUA FRIA, COM DIÂMETRO DE1".FORNECIMENTO | M | m
06.271.0053-0 | TUBO DE PVC RÍGIDO, ROSQUEÁVEL, PARA AGUA FRIA, COM DIÂMETRO DE1.1/2".FORNECIMENTO | M | m
06.271.0053-A | TUBO DE PVC RÍGIDO, ROSQUEÁVEL, PARA AGUA FRIA, COM DIÂMETRO DE1.1/2".FORNECIMENTO | M | m
06.271.0054-0 | TUBO DE PVC RÍGIDO ROSQUEÁVEL, PARA AGUA FRIA, COM DIÂMETRO DE2".FORNECIMENTO | M | m
06.271.0054-A | TUBO DE PVC RÍGIDO ROSQUEÁVEL, PARA AGUA FRIA, COM DIÂMETRO DE2".FORNECIMENTO | M | m
06.271.0055-0 | TUBO DE PVC RÍGIDO, ROSQUEÁVEL, PARA AGUA FRIA, COM DIÂMETRO DE3".FORNECIMENTO | M | m
06.271.0055-A | TUBO DE PVC RÍGIDO, ROSQUEÁVEL, PARA AGUA FRIA, COM DIÂMETRO DE3".FORNECIMENTO | M | m
06.271.0056-0 | TUBO DE PVC RÍGIDO ROSQUEÁVEL, PARA AGUA FRIA, COM DIÂMETRO DE4".FORNECIMENTO | M | m
06.271.0056-A | TUBO DE PVC RÍGIDO ROSQUEÁVEL, PARA AGUA FRIA, COM DIÂMETRO DE4".FORNECIMENTO | M | m
06.271.0060-0 | TUBO DE PVC RÍGIDO SOLDÁVEL, PARA AGUA FRIA, COM DIÂMETRO DE20MM. FORNECIMENTO | M | m
06.271.0060-A | TUBO DE PVC RÍGIDO SOLDÁVEL, PARA AGUA FRIA, COM DIÂMETRO DE20MM. FORNECIMENTO | M | m
06.271.0061-0 | TUBO DE PVC RÍGIDO SOLDÁVEL, PARA AGUA FRIA, COM DIÂMETRO DE25MM. FORNECIMENTO | M | m
06.271.0061-A | TUBO DE PVC RÍGIDO SOLDÁVEL, PARA AGUA FRIA, COM DIÂMETRO DE25MM. FORNECIMENTO | M | m
06.271.0062-0 | TUBO DE PVC RÍGIDO SOLDÁVEL, PARA AGUA FRIA, COM DIÂMETRO DE32MM. FORNECIMENTO | M | m
06.271.0062-A | TUBO DE PVC RÍGIDO SOLDÁVEL, PARA AGUA FRIA, COM DIÂMETRO DE32MM. FORNECIMENTO | M | m
06.271.0063-0 | TUBO DE PVC RÍGIDO SOLDÁVEL, PARA AGUA FRIA, COM DIÂMETRO DE40MM. FORNECIMENTO | M | m
06.271.0063-A | TUBO DE PVC RÍGIDO SOLDÁVEL, PARA AGUA FRIA, COM DIÂMETRO DE40MM. FORNECIMENTO | M | m
06.271.0064-0 | TUBO DE PVC RÍGIDO SOLDÁVEL, PARA AGUA FRIA, COM DIÂMETRO DE50MM. FORNECIMENTO | M | m
06.271.0064-A | TUBO DE PVC RÍGIDO SOLDÁVEL, PARA AGUA FRIA, COM DIÂMETRO DE50MM. FORNECIMENTO | M | m
06.271.0065-0 | TUBO DE PVC RÍGIDO SOLDÁVEL, PARA AGUA FRIA, COM DIÂMETRO DE60MM. FORNECIMENTO | M | m
06.271.0065-A | TUBO DE PVC RÍGIDO SOLDÁVEL, PARA AGUA FRIA, COM DIÂMETRO DE60MM. FORNECIMENTO | M | m
06.271.0066-0 | TUBO DE PVC RÍGIDO SOLDÁVEL, PARA AGUA FRIA, COM DIÂMETRO DE75MM. FORNECIMENTO | M | m
06.271.0066-A | TUBO DE PVC RÍGIDO SOLDÁVEL, PARA AGUA FRIA, COM DIÂMETRO DE75MM. FORNECIMENTO | M | m
06.271.0067-0 | TUBO DE PVC RÍGIDO SOLDÁVEL, PARA AGUA FRIA, COM DIÂMETRO DE85MM. FORNECIMENTO | M | m
06.271.0067-A | TUBO DE PVC RÍGIDO SOLDÁVEL, PARA AGUA FRIA, COM DIÂMETRO DE85MM. FORNECIMENTO | M | m
06.271.0068-0 | TUBO DE PVC RÍGIDO SOLDÁVEL, PARA AGUA FRIA, COM DIÂMETRO DE110MM. FORNECIMENTO | M | m
06.271.0068-A | TUBO DE PVC RÍGIDO SOLDÁVEL, PARA AGUA FRIA, COM DIÂMETRO DE110MM. FORNECIMENTO | M | m
06.271.9999-0 | FAMÍLIA 06.271
06.271.9999-A | FAMÍLIA 06.271
06.272.0002-0 | TUBO PVC (NBR-7362), PARA ESGOTO SANITÁRIO, COM DIÂMETRO NOMINAL DE 100MM, INCLUSIVE ANEL DE BORRACHA. FORNECIMENTO | M | m
06.272.0002-A | TUBO PVC (NBR-7362), PARA ESGOTO SANITÁRIO, COM DIÂMETRO NOMINAL DE 100MM, INCLUSIVE ANEL DE BORRACHA. FORNECIMENTO | M | m
06.272.0003-0 | TUBO PVC (NBR-7362), PARA ESGOTO SANITÁRIO, COM DIÂMETRO NOMINAL DE 150MM, INCLUSIVE ANEL DE BORRACHA. FORNECIMENTO | M | m
06.272.0003-A | TUBO PVC (NBR-7362), PARA ESGOTO SANITÁRIO, COM DIÂMETRO NOMINAL DE 150MM, INCLUSIVE ANEL DE BORRACHA. FORNECIMENTO | M | m
06.272.0004-0 | TUBO PVC (NBR-7362), PARA ESGOTO SANITÁRIO, COM DIÂMETRO NOMINAL DE 200MM, INCLUSIVE ANEL DE BORRACHA. FORNECIMENTO | M | m
06.272.0004-A | TUBO PVC (NBR-7362), PARA ESGOTO SANITÁRIO, COM DIÂMETRO NOMINAL DE 200MM, INCLUSIVE ANEL DE BORRACHA. FORNECIMENTO | M | m
06.272.0005-0 | TUBO PVC (NBR-7362), PARA ESGOTO SANITÁRIO, COM DIÂMETRO NOMINAL DE 250MM, INCLUSIVE ANEL DE BORRACHA. FORNECIMENTO | M | m
06.272.0005-A | TUBO PVC (NBR-7362), PARA ESGOTO SANITÁRIO, COM DIÂMETRO NOMINAL DE 250MM, INCLUSIVE ANEL DE BORRACHA. FORNECIMENTO | M | m
06.272.0006-0 | TUBO PVC (NBR-7362), PARA ESGOTO SANITÁRIO, COM DIÂMETRO NOMINAL DE 300MM, INCLUSIVE ANEL DE BORRACHA. FORNECIMENTO | M | m
06.272.0006-A | TUBO PVC (NBR-7362), PARA ESGOTO SANITÁRIO, COM DIÂMETRO NOMINAL DE 300MM, INCLUSIVE ANEL DE BORRACHA. FORNECIMENTO | M | m
06.272.0007-0 | TUBO PVC (NBR 7362), PARA ESGOTO SANITÁRIO, COM DIÂMETRO NOMINAL DE 350MM, INCLUSIVE ANEL DE BORRACHA. FORNECIMENTO. | M | m
06.272.0007-A | TUBO PVC (NBR 7362), PARA ESGOTO SANITÁRIO, COM DIÂMETRO NOMINAL DE 350MM, INCLUSIVE ANEL DE BORRACHA. FORNECIMENTO. | M | m
06.272.0008-0 | TUBO PVC (NBR 7362), PARA ESGOTO SANITÁRIO, COM DIÂMETRO NOMINAL DE 400MM, INCLUSIVE ANEL DE BORRACHA. FORNECIMENTO | M | m
06.272.0008-A | TUBO PVC (NBR 7362), PARA ESGOTO SANITÁRIO, COM DIÂMETRO NOMINAL DE 400MM, INCLUSIVE ANEL DE BORRACHA. FORNECIMENTO | M | m
06.272.0021-0 | CURVA DE PVC PARA REDE DE ESGOTO (NBR 10569), DE 45°, PB, COM DIÂMETRO NOMINAL DE 100MM, INCLUSIVE ANEL DE BORRACHA. FORNECIMENTO | UN | un
06.272.0021-A | CURVA DE PVC PARA REDE DE ESGOTO (NBR 10569), DE 45°, PB, COM DIÂMETRO NOMINAL DE 100MM, INCLUSIVE ANEL DE BORRACHA. FORNECIMENTO | UN | un
06.272.0022-0 | CURVA DE PVC PARA REDE DE ESGOTO (NBR 10569), DE 45°, PB, COM DIÂMETRO NOMINAL DE 150MM, INCLUSIVE ANEL DE BORRACHA. FORNECIMENTO | UN | un
06.272.0022-A | CURVA DE PVC PARA REDE DE ESGOTO (NBR 10569), DE 45°, PB, COM DIÂMETRO NOMINAL DE 150MM, INCLUSIVE ANEL DE BORRACHA. FORNECIMENTO | UN | un
06.272.0026-0 | CURVA DE PVC PARA REDE DE ESGOTO (NBR 10569), DE 90°, PB, COM DIÂMETRO NOMINAL DE 100MM, INCLUSIVE ANEL DE BORRACHA. FORNECIMENTO | UN | un
06.272.0026-A | CURVA DE PVC PARA REDE DE ESGOTO (NBR 10569), DE 90°, PB, COM DIÂMETRO NOMINAL DE 100MM, INCLUSIVE ANEL DE BORRACHA. FORNECIMENTO | UN | un
06.272.0027-0 | CURVA DE PVC PARA REDE DE ESGOTO (NBR 10569), DE 90°, PB, COM DIÂMETRO NOMINAL DE 150MM, INCLUSIVE ANEL DE BORRACHA. FORNECIMENTO | UN | un
06.272.0027-A | CURVA DE PVC PARA REDE DE ESGOTO (NBR 10569), DE 90°, PB, COM DIÂMETRO NOMINAL DE 150MM, INCLUSIVE ANEL DE BORRACHA. FORNECIMENTO | UN | un
06.272.0029-0 | JUNÇÃO DE PVC PARA REDE DE ESGOTO (NBR 10569), DE 45°, BBB, COM DIÂMETRO NOMINAL DE 100MM, INCLUSIVE ANÉIS DE BORRACHA. FORNECIMENTO | UN | un
06.272.0029-A | JUNÇÃO DE PVC PARA REDE DE ESGOTO (NBR 10569), DE 45°, BBB, COM DIÂMETRO NOMINAL DE 100MM, INCLUSIVE ANÉIS DE BORRACHA. FORNECIMENTO | UN | un
06.272.0030-0 | JUNÇÃO DE PVC PARA REDE DE ESGOTO (NBR 10569), DE 45°, BBB, COM DIÂMETRO NOMINAL DE 150MM, INCLUSIVE ANÉIS DE BORRACHA. FORNECIMENTO | UN | un
06.272.0030-A | JUNÇÃO DE PVC PARA REDE DE ESGOTO (NBR 10569), DE 45°, BBB, COM DIÂMETRO NOMINAL DE 150MM, INCLUSIVE ANÉIS DE BORRACHA. FORNECIMENTO | UN | un
06.272.0032-0 | PLUG DE PVC PARA REDE DE ESGOTO (NBR 10569), COM DIÂMETRO NOMINAL DE 100MM. FORNECIMENTO | UN | un
06.272.0032-A | PLUG DE PVC PARA REDE DE ESGOTO (NBR 10569), COM DIÂMETRO NOMINAL DE 100MM. FORNECIMENTO | UN | un
06.272.0033-0 | PLUG DE PVC PARA REDE DE ESGOTO (NBR 10569), COM DIÂMETRO NOMINAL DE 150MM. FORNECIMENTO | UN | un
06.272.0033-A | PLUG DE PVC PARA REDE DE ESGOTO (NBR 10569), COM DIÂMETRO NOMINAL DE 150MM. FORNECIMENTO | UN | un
06.272.0035-0 | SELIM ELÁSTICO DE PVC PARA LIGAÇÃO PREDIAL DE REDE DE ESGOTO (NBR 10569), DE 150MMX100MM, INCLUSIVE ANEL DE BORRACHA. FORNECIMENTO | UN | un
06.272.0035-A | SELIM ELÁSTICO DE PVC PARA LIGAÇÃO PREDIAL DE REDE DE ESGOTO (NBR 10569), DE 150MMX100MM, INCLUSIVE ANEL DE BORRACHA. FORNECIMENTO | UN | un
06.272.0036-0 | TIL LIGAÇÃO PREDIAL DE PVC PARA REDE DE ESGOTO (NBR 10569), BBB, COM DIÂMETRO NOMINAL DE 100MM, INCLUSIVE ANÉIS DE BORRACHA. FORNECIMENTO | UN | un
06.272.0036-A | TIL LIGAÇÃO PREDIAL DE PVC PARA REDE DE ESGOTO (NBR 10569), BBB, COM DIÂMETRO NOMINAL DE 100MM, INCLUSIVE ANÉIS DE BORRACHA. FORNECIMENTO | UN | un
06.272.0037-0 | TIL TUBO DE QUEDA DE PVC PARA REDE DE ESGOTO (NBR 10569), BBB, COM DIÂMETRO NOMINAL DE 150MM, INCLUSIVE ANÉIS DE BORRACHA. FORNECIMENTO | UN | un
06.272.0037-A | TIL TUBO DE QUEDA DE PVC PARA REDE DE ESGOTO (NBR 10569), BBB, COM DIÂMETRO NOMINAL DE 150MM, INCLUSIVE ANÉIS DE BORRACHA. FORNECIMENTO | UN | un
06.272.0038-0 | TAMPÃO COMPLETO PARA TIL DE PVC PARA REDE DE ESGOTO (NBR 10569), COM DIÂMETRO NOMINAL DE 100MM. FORNECIMENTO | UN | un
06.272.0038-A | TAMPÃO COMPLETO PARA TIL DE PVC PARA REDE DE ESGOTO (NBR 10569), COM DIÂMETRO NOMINAL DE 100MM. FORNECIMENTO | UN | un
06.272.0039-0 | TAMPÃO COMPLETO PARA TIL DE PVC PARA REDE DE ESGOTO (NBR 10569), COM DIÂMETRO NOMINAL DE 150MM. FORNECIMENTO | UN | un
06.272.0039-A | TAMPÃO COMPLETO PARA TIL DE PVC PARA REDE DE ESGOTO (NBR 10569), COM DIÂMETRO NOMINAL DE 150MM. FORNECIMENTO | UN | un
06.272.9999-0 | FAMÍLIA 06.272
06.272.9999-A | FAMÍLIA 06.272
06.273.0001-0 | TUBO FLEXÍVEL ESTRUTURADO DE PVC PARA AGUAS PLUVIAIS, INCLUSIVE JUNTAS, COM DIÂMETRO DE 300MM. FORNECIMENTO | M | m
06.273.0001-A | TUBO FLEXÍVEL ESTRUTURADO DE PVC PARA AGUAS PLUVIAIS, INCLUSIVE JUNTAS, COM DIÂMETRO DE 300MM. FORNECIMENTO | M | m
06.273.0002-0 | TUBO FLEXÍVEL ESTRUTURADO DE PVC, PARA AGUAS PLUVIAIS, INCLUSIVE JUNTAS, COM DIÂMETRO DE 400MM. FORNECIMENTO | M | m
06.273.0002-A | TUBO FLEXÍVEL ESTRUTURADO DE PVC, PARA AGUAS PLUVIAIS, INCLUSIVE JUNTAS, COM DIÂMETRO DE 400MM. FORNECIMENTO | M | m
06.273.0003-0 | TUBO FLEXÍVEL ESTRUTURADO DE PVC, PARA AGUAS PLUVIAIS, INCLUSIVE JUNTAS, COM DIÂMETRO DE 500MM. FORNECIMENTO | M | m
06.273.0003-A | TUBO FLEXÍVEL ESTRUTURADO DE PVC, PARA AGUAS PLUVIAIS, INCLUSIVE JUNTAS, COM DIÂMETRO DE 500MM. FORNECIMENTO | M | m
06.273.0004-0 | TUBO FLEXÍVEL ESTRUTURADO DE PVC, PARA AGUAS PLUVIAIS, INCLUSIVE JUNTAS, COM DIÂMETRO DE 600MM. FORNECIMENTO | M | m
06.273.0004-A | TUBO FLEXÍVEL ESTRUTURADO DE PVC, PARA AGUAS PLUVIAIS, INCLUSIVE JUNTAS, COM DIÂMETRO DE 600MM. FORNECIMENTO | M | m
06.273.0005-0 | TUBO FLEXÍVEL ESTRUTURADO DE PVC, PARA AGUAS PLUVIAIS, INCLUSIVE JUNTAS, COM DIÂMETRO DE 700MM. FORNECIMENTO | M | m
06.273.0005-A | TUBO FLEXÍVEL ESTRUTURADO DE PVC, PARA AGUAS PLUVIAIS, INCLUSIVE JUNTAS, COM DIÂMETRO DE 700MM. FORNECIMENTO | M | m
06.273.0006-0 | TUBO FLEXÍVEL ESTRUTURADO DE PVC, PARA AGUAS PLUVIAIS, INCLUSIVE JUNTAS, COM DIÂMETRO DE 800MM. FORNECIMENTO | M | m
06.273.0006-A | TUBO FLEXÍVEL ESTRUTURADO DE PVC, PARA AGUAS PLUVIAIS, INCLUSIVE JUNTAS, COM DIÂMETRO DE 800MM. FORNECIMENTO | M | m
06.273.0007-0 | TUBO FLEXÍVEL ESTRUTURADO DE PVC PARA AGUAS PLUVIAIS, INCLUSIVE JUNTAS, COM DIÂMETRO DE 900MM. FORNECIMENTO | M | m
06.273.0007-A | TUBO FLEXÍVEL ESTRUTURADO DE PVC PARA AGUAS PLUVIAIS, INCLUSIVE JUNTAS, COM DIÂMETRO DE 900MM. FORNECIMENTO | M | m
06.273.0008-0 | TUBO FLEXÍVEL ESTRUTURADO DE PVC, PARA AGUAS PLUVIAIS, INCLUSIVE JUNTAS, COM DIÂMETRO DE 1000MM. FORNECIMENTO | M | m
06.273.0008-A | TUBO FLEXÍVEL ESTRUTURADO DE PVC, PARA AGUAS PLUVIAIS, INCLUSIVE JUNTAS, COM DIÂMETRO DE 1000MM. FORNECIMENTO | M | m
06.273.0009-0 | TUBO FLEXÍVEL ESTRUTURADO DE PVC, PARA AGUAS PLUVIAIS, INCLUSIVE JUNTAS, COM DIÂMETRO DE 1100MM. FORNECIMENTO | M | m
06.273.0009-A | TUBO FLEXÍVEL ESTRUTURADO DE PVC, PARA AGUAS PLUVIAIS, INCLUSIVE JUNTAS, COM DIÂMETRO DE 1100MM. FORNECIMENTO | M | m
06.273.0010-0 | TUBO FLEXÍVEL ESTRUTURADO DE PVC, PARA AGUAS PLUVIAIS, INCLUSIVE JUNTAS, COM DIÂMETRO DE 1200MM. FORNECIMENTO | M | m
06.273.0010-A | TUBO FLEXÍVEL ESTRUTURADO DE PVC, PARA AGUAS PLUVIAIS, INCLUSIVE JUNTAS, COM DIÂMETRO DE 1200MM. FORNECIMENTO | M | m
06.273.0011-0 | TUBO FLEXÍVEL ESTRUTURADO DE PVC, PARA AGUAS PLUVIAIS, INCLUSIVE JUNTAS, COM DIÂMETRO DE 1500MM. FORNECIMENTO | M | m
06.273.0011-A | TUBO FLEXÍVEL ESTRUTURADO DE PVC, PARA AGUAS PLUVIAIS, INCLUSIVE JUNTAS, COM DIÂMETRO DE 1500MM. FORNECIMENTO | M | m
06.273.0012-0 | TUBO FLEXÍVEL ESTRUTURADO DE PVC, PARA AGUAS PLUVIAIS, INCLUSIVE JUNTAS, COM DIÂMETRO DE 1800MM. FORNECIMENTO | M | m
06.273.0012-A | TUBO FLEXÍVEL ESTRUTURADO DE PVC, PARA AGUAS PLUVIAIS, INCLUSIVE JUNTAS, COM DIÂMETRO DE 1800MM. FORNECIMENTO | M | m
06.273.0013-0 | TUBO FLEXÍVEL ESTRUTURADO DE PVC, PARA AGUAS PLUVIAIS, INCLUSIVE JUNTAS, COM DIÂMETRO DE 2000MM. FORNECIMENTO | M | m
06.273.0013-A | TUBO FLEXÍVEL ESTRUTURADO DE PVC, PARA AGUAS PLUVIAIS, INCLUSIVE JUNTAS, COM DIÂMETRO DE 2000MM. FORNECIMENTO | M | m
06.273.0014-0 | TUBO FLEXÍVEL ESTRUTURADO DE PVC, PARA AGUAS PLUVIAIS, INCLUSIVE JUNTAS, COM DIÂMETRO DE 2500MM. FORNECIMENTO | M | m
06.273.0014-A | TUBO FLEXÍVEL ESTRUTURADO DE PVC, PARA AGUAS PLUVIAIS, INCLUSIVE JUNTAS, COM DIÂMETRO DE 2500MM. FORNECIMENTO | M | m
06.273.0015-0 | TUBO FLEXÍVEL ESTRUTURADO DE PVC, PARA AGUAS PLUVIAIS, INCLUSIVE JUNTAS, COM DIÂMETRO DE 3000MM. FORNECIMENTO | M | m
06.273.0015-A | TUBO FLEXÍVEL ESTRUTURADO DE PVC, PARA AGUAS PLUVIAIS, INCLUSIVE JUNTAS, COM DIÂMETRO DE 3000MM. FORNECIMENTO | M | m
06.273.9999-0 | TUBO ESTRUTURADO DE PVC PARA AGUAS PLUVIAIS
06.273.9999-A | TUBO ESTRUTURADO DE PVC PARA AGUAS PLUVIAIS
06.275.0001-0 | CURVA DE 45° DE PVC-PBA, COM BOLSA DE JUNTA ELÁSTICA, DIÂMETRO NOMINAL 50MM. FORNECIMENTO | UN | un
06.275.0001-A | CURVA DE 45° DE PVC-PBA, COM BOLSA DE JUNTA ELÁSTICA, DIÂMETRO NOMINAL 50MM. FORNECIMENTO | UN | un
06.275.0002-0 | CURVA DE 45° DE PVC-PBA, COM BOLSA DE JUNTA ELÁSTICA, DIÂMETRO NOMINAL 75MM. FORNECIMENTO | UN | un
06.275.0002-A | CURVA DE 45° DE PVC-PBA, COM BOLSA DE JUNTA ELÁSTICA, DIÂMETRO NOMINAL 75MM. FORNECIMENTO | UN | un
06.275.0003-0 | CURVA DE 45° DE PVC-PBA, COM BOLSA DE JUNTA ELÁSTICA, DIÂMETRO NOMINAL 100MM. FORNECIMENTO | UN | un
06.275.0003-A | CURVA DE 45° DE PVC-PBA, COM BOLSA DE JUNTA ELÁSTICA, DIÂMETRO NOMINAL 100MM. FORNECIMENTO | UN | un
06.275.0011-0 | REDUÇÃO DE PVC-PBA, COM PONTA E BOLSA DE JUNTA ELÁSTICA, DIÂMETRO NOMINAL 75 X 50MM. FORNECIMENTO | UN | un
06.275.0011-A | REDUÇÃO DE PVC-PBA, COM PONTA E BOLSA DE JUNTA ELÁSTICA, DIÂMETRO NOMINAL 75 X 50MM. FORNECIMENTO | UN | un
06.275.0012-0 | REDUÇÃO DE PVC-PBA, COM PONTA E BOLSA DE JUNTA ELÁSTICA, DIÂMETRO NOMINAL 100 X 75MM. FORNECIMENTO | UN | un
06.275.0012-A | REDUÇÃO DE PVC-PBA, COM PONTA E BOLSA DE JUNTA ELÁSTICA, DIÂMETRO NOMINAL 100 X 75MM. FORNECIMENTO | UN | un
06.275.0020-0 | TE DE PVC-PBA, COM TRÊS BOLSAS DE JUNTA ELÁSTICA, DIÂMETRO NOMINAL DE 50MM. FORNECIMENTO | UN | un
06.275.0020-A | TE DE PVC-PBA, COM TRÊS BOLSAS DE JUNTA ELÁSTICA, DIÂMETRO NOMINAL DE 50MM. FORNECIMENTO | UN | un
06.275.0021-0 | TE DE PVC-PBA, COM TRÊS BOLSAS DE JUNTA ELÁSTICA, DIÂMETRO NOMINAL DE 75MM. FORNECIMENTO | UN | un
06.275.0021-A | TE DE PVC-PBA, COM TRÊS BOLSAS DE JUNTA ELÁSTICA, DIÂMETRO NOMINAL DE 75MM. FORNECIMENTO | UN | un
06.275.0022-0 | TE DE PVC-PBA, COM TRÊS BOLSAS DE JUNTA ELÁSTICA, DIÂMETRO NOMINAL DE 100MM. FORNECIMENTO | UN | un
06.275.0022-A | TE DE PVC-PBA, COM TRÊS BOLSAS DE JUNTA ELÁSTICA, DIÂMETRO NOMINAL DE 100MM. FORNECIMENTO | UN | un
06.275.9999-0 | ÍNDICE DA FAMÍLIA
06.275.9999-A | ÍNDICE DA FAMÍLIA
06.300.0001-0 | TUBO CERÂMICO, PARA JUNTA NÃO ELÁSTICA (EB-5), PARA ESGOTO SANITÁRIO, COM DIÂMETRO DE 100MM. FORNECIMENTO | M | m
06.300.0001-A | TUBO CERÂMICO, PARA JUNTA NÃO ELÁSTICA (EB-5), PARA ESGOTO SANITÁRIO, COM DIÂMETRO DE 100MM. FORNECIMENTO | M | m
06.300.0002-0 | TUBO CERÂMICO, PARA JUNTA NÃO ELÁSTICA (EB-5), PARA ESGOTO SANITÁRIO, COM DIÂMETRO DE 150MM. FORNECIMENTO | M | m
06.300.0002-A | TUBO CERÂMICO, PARA JUNTA NÃO ELÁSTICA (EB-5), PARA ESGOTO SANITÁRIO, COM DIÂMETRO DE 150MM. FORNECIMENTO | M | m
06.300.0003-0 | TUBO CERÂMICO, PARA JUNTA NÃO ELÁSTICA (EB-5), PARA ESGOTO SANITÁRIO, COM DIÂMETRO DE 200MM. FORNECIMENTO | M | m
06.300.0003-A | TUBO CERÂMICO, PARA JUNTA NÃO ELÁSTICA (EB-5), PARA ESGOTO SANITÁRIO, COM DIÂMETRO DE 200MM. FORNECIMENTO | M | m
06.300.0004-0 | TUBO CERÂMICO, PARA JUNTA NÃO ELÁSTICA (EB-5), PARA ESGOTO SANITÁRIO, COM DIÂMETRO DE 250MM. FORNECIMENTO | M | m
06.300.0004-A | TUBO CERÂMICO, PARA JUNTA NÃO ELÁSTICA (EB-5), PARA ESGOTO SANITÁRIO, COM DIÂMETRO DE 250MM. FORNECIMENTO | M | m
06.300.0005-0 | TUBO CERÂMICO, PARA JUNTA NÃO ELÁSTICA (EB-5), PARA ESGOTO SANITÁRIO, COM DIÂMETRO DE 300MM. FORNECIMENTO | M | m
06.300.0005-A | TUBO CERÂMICO, PARA JUNTA NÃO ELÁSTICA (EB-5), PARA ESGOTO SANITÁRIO, COM DIÂMETRO DE 300MM. FORNECIMENTO | M | m
06.300.9999-0 | FAMÍLIA 06.300
06.300.9999-A | FAMÍLIA 06.300
06.400.0001-0 | MONTAGEM, SEM FORNECIMENTO, DE CONJUNTO MOTO-BOMBA COM POTENCIA ATE 5CV, COMPREENDENDO TODOS OS SERVIÇOS DE MANUSEIO, ALINHAMENTO, FIXAÇÃO E LIGAÇÕES, INCLUSIVE FORNECIMENTO DE CHUMBADORES E CONECTORES ELÉTRICOS | UN | un
06.400.0001-A | MONTAGEM, SEM FORNECIMENTO, DE CONJUNTO MOTO-BOMBA COM POTENCIA ATE 5CV, COMPREENDENDO TODOS OS SERVIÇOS DE MANUSEIO, ALINHAMENTO, FIXAÇÃO E LIGAÇÕES, INCLUSIVE FORNECIMENTO DE CHUMBADORES E CONECTORES ELÉTRICOS | UN | un
06.400.0002-0 | MONTAGEM, SEM FORNECIMENTO, DE CONJUNTO MOTO-BOMBA COM POTENCIA ACIMA DE 5CV, ATE 15CV, COMPREENDENDO TODOS OS SERVIÇOS DE MANUSEIO, ALINHAMENTO, FIXAÇÃO E LIGAÇÕES, INCLUSIVE FORNECIMENTO DE CHUMBADORES E CONECTORES ELÉTRICOS | UN | un
06.400.0002-A | MONTAGEM, SEM FORNECIMENTO, DE CONJUNTO MOTO-BOMBA COM POTENCIA ACIMA DE 5CV, ATE 15CV, COMPREENDENDO TODOS OS SERVIÇOS DE MANUSEIO, ALINHAMENTO, FIXAÇÃO E LIGAÇÕES, INCLUSIVE FORNECIMENTO DE CHUMBADORES E CONECTORES ELÉTRICOS | UN | un
06.400.0003-0 | MONTAGEM, SEM FORNECIMENTO, DE CONJUNTO MOTO-BOMBA COM POTENCIA ACIMA DE 15CV, ATE 40CV, COMPREENDENDO TODOS OS SERVIÇOS DE MANUSEIO, ALINHAMENTO, FIXAÇÃO E LIGAÇÕES, INCLUSIVE FORNECIMENTO DE CHUMBADORES E CONECTORES ELÉTRICOS | UN | un
06.400.0003-A | MONTAGEM, SEM FORNECIMENTO, DE CONJUNTO MOTO-BOMBA COM POTENCIA ACIMA DE 15CV, ATE 40CV, COMPREENDENDO TODOS OS SERVIÇOS DE MANUSEIO, ALINHAMENTO, FIXAÇÃO E LIGAÇÕES, INCLUSIVE FORNECIMENTO DE CHUMBADORES E CONECTORES ELÉTRICOS | UN | un
06.400.0004-0 | MONTAGEM, SEM FORNECIMENTO, DE CONJUNTO MOTO-BOMBA COM POTENCIA ACIMA DE 40CV, ATE 100CV, COMPREENDENDO TODOS OS SERVIÇOS DE MANUSEIO, ALINHAMENTO, FIXAÇÃO E LIGAÇÕES, INCLUSIVE FORNECIMENTO DE CHUMBADORES E CONECTORES ELÉTRICOS | UN | un
06.400.0004-A | MONTAGEM, SEM FORNECIMENTO, DE CONJUNTO MOTO-BOMBA COM POTENCIA ACIMA DE 40CV, ATE 100CV, COMPREENDENDO TODOS OS SERVIÇOS DE MANUSEIO, ALINHAMENTO, FIXAÇÃO E LIGAÇÕES, INCLUSIVE FORNECIMENTO DE CHUMBADORES E CONECTORES ELÉTRICOS | UN | un
06.400.0005-0 | MONTAGEM, SEM FORNECIMENTO, DE CONJUNTO MOTO-BOMBA COM POTENCIA ACIMA DE 100CV, ATE 400CV, COMPREENDENDO TODOS OS SERVIÇOS DE MANUSEIO, ALINHAMENTO, FIXAÇÃO E LIGAÇÕES, INCLUSIVE FORNECIMENTO DE CHUMBADORES E CONECTORES ELÉTRICOS | UN | un
06.400.0005-A | MONTAGEM, SEM FORNECIMENTO, DE CONJUNTO MOTO-BOMBA COM POTENCIA ACIMA DE 100CV, ATE 400CV, COMPREENDENDO TODOS OS SERVIÇOS DE MANUSEIO, ALINHAMENTO, FIXAÇÃO E LIGAÇÕES, INCLUSIVE FORNECIMENTO DE CHUMBADORES E CONECTORES ELÉTRICOS | UN | un
06.400.0006-0 | MONTAGEM, SEM FORNECIMENTO, DE CONJUNTO MOTO-BOMBA COM POTENCIA ACIMA DE 400CV, ATE 1000CV, COMPREENDENDO TODOS OS SERVIÇOS DE MANUSEIO, ALINHAMENTO, FIXAÇÃO E LIGAÇÕES, INCLUSIVE FORNECIMENTO DE CHUMBADORES E CONECTORES ELÉTRICOS | UN | un
06.400.0006-A | MONTAGEM, SEM FORNECIMENTO, DE CONJUNTO MOTO-BOMBA COM POTENCIA ACIMA DE 400CV, ATE 1000CV, COMPREENDENDO TODOS OS SERVIÇOS DE MANUSEIO, ALINHAMENTO, FIXAÇÃO E LIGAÇÕES, INCLUSIVE FORNECIMENTO DE CHUMBADORES E CONECTORES ELÉTRICOS | UN | un
06.400.0010-0 | MONTAGEM, SEM FORNECIMENTO, DE PAINEL DE PARTIDA PARA CONJUNTO ATÉ 5CV, INCLUSIVE FORNECIMENTO DE MATERIAIS PARA FIXAÇÃO E LIGAÇÃO | UN | un
06.400.0010-A | MONTAGEM, SEM FORNECIMENTO, DE PAINEL DE PARTIDA PARA CONJUNTO ATÉ 5CV, INCLUSIVE FORNECIMENTO DE MATERIAIS PARA FIXAÇÃO E LIGAÇÃO | UN | un
06.400.0011-0 | MONTAGEM, SEM FORNECIMENTO, DE PAINEL DE PARTIDA PARA CONJUNTO ACIMA DE 5CV, ATE 15CV, INCLUSIVE FORNECIMENTO DE MATERIAIS PARA FIXAÇÃO E LIGAÇÃO | UN | un
06.400.0011-A | MONTAGEM, SEM FORNECIMENTO, DE PAINEL DE PARTIDA PARA CONJUNTO ACIMA DE 5CV, ATE 15CV, INCLUSIVE FORNECIMENTO DE MATERIAIS PARA FIXAÇÃO E LIGAÇÃO | UN | un
06.400.0012-0 | MONTAGEM, SEM FORNECIMENTO, DE PAINEL DE PARTIDA PARA CONJUNTO ACIMA DE 15CV, ATE 40CV, INCLUSIVE FORNECIMENTO DE MATERIAIS PARA FIXAÇÃO E LIGAÇÃO | UN | un
06.400.0012-A | MONTAGEM, SEM FORNECIMENTO, DE PAINEL DE PARTIDA PARA CONJUNTO ACIMA DE 15CV, ATE 40CV, INCLUSIVE FORNECIMENTO DE MATERIAIS PARA FIXAÇÃO E LIGAÇÃO | UN | un
06.400.0013-0 | MONTAGEM, SEM FORNECIMENTO, DE PAINEL DE PARTIDA PARA CONJUNTO ACIMA DE 40CV, ATE 100CV, INCLUSIVE FORNECIMENTO DE MATERIAIS PARA FIXAÇÃO E LIGAÇÃO | UN | un
06.400.0013-A | MONTAGEM, SEM FORNECIMENTO, DE PAINEL DE PARTIDA PARA CONJUNTO ACIMA DE 40CV, ATE 100CV, INCLUSIVE FORNECIMENTO DE MATERIAIS PARA FIXAÇÃO E LIGAÇÃO | UN | un
06.400.0014-0 | MONTAGEM, SEM FORNECIMENTO, DE PAINEL DE PARTIDA PARA CONJUNTO ACIMA DE 100CV, ATE 400CV, INCLUSIVE FORNECIMENTO DE MATERIAIS PARA FIXAÇÃO E LIGAÇÃO | UN | un
06.400.0014-A | MONTAGEM, SEM FORNECIMENTO, DE PAINEL DE PARTIDA PARA CONJUNTO ACIMA DE 100CV, ATE 400CV, INCLUSIVE FORNECIMENTO DE MATERIAIS PARA FIXAÇÃO E LIGAÇÃO | UN | un
06.400.0015-0 | MONTAGEM, SEM FORNECIMENTO, DE PAINEL DE PARTIDA PARA CONJUNTO ACIMA 400CV, ATE 1000CV, INCLUSIVE FORNECIMENTO DE MATERIAIS PARA FIXAÇÃO E LIGAÇÃO | UN | un
06.400.0015-A | MONTAGEM, SEM FORNECIMENTO, DE PAINEL DE PARTIDA PARA CONJUNTO ACIMA 400CV, ATE 1000CV, INCLUSIVE FORNECIMENTO DE MATERIAIS PARA FIXAÇÃO E LIGAÇÃO | UN | un
06.400.0020-0 | MONTAGEM, SEM FORNECIMENTO, DE CONJUNTO DE RECALQUE DE AGUA, SUBTERRÂNEO (PADRÃO CEDAE), COMPREENDENDO OS SERVIÇOS DE MANUSEIO, COLOCAÇÃO NA VALA, ALINHAMENTO E LIGAÇÕES DO CONJUNTO HIDRÁULICO, INSTALAÇÃO DO PAINEL DE COMANDO EM POSTE E RESPECTIVAS LIGAÇÕES | UN | un
06.400.0020-A | MONTAGEM, SEM FORNECIMENTO, DE CONJUNTO DE RECALQUE DE AGUA, SUBTERRÂNEO (PADRÃO CEDAE), COMPREENDENDO OS SERVIÇOS DE MANUSEIO, COLOCAÇÃO NA VALA, ALINHAMENTO E LIGAÇÕES DO CONJUNTO HIDRÁULICO, INSTALAÇÃO DO PAINEL DE COMANDO EM POSTE E RESPECTIVAS LIGAÇÕES | UN | un
06.400.9999-0 | ÍNDICE DA FAMÍLIA
06.400.9999-A | ÍNDICE DA FAMÍLIA
06.500.0010-0 | CARVÃO ANTRACITOSO PARA FILTROS DE TRATAMENTO DE AGUA COM T. E. 0,9MM A 1MM, C. U. 1,7MM. FORNECIMENTO | M³ | m³
06.500.0010-A | CARVÃO ANTRACITOSO PARA FILTROS DE TRATAMENTO DE AGUA COM T. E. 0,9MM A 1MM, C. U. 1,7MM. FORNECIMENTO | M³ | m³
06.500.9999-0 | ÍNDICE DA FAMÍLIA
06.500.9999-A | ÍNDICE DA FAMÍLIA
06.501.0010-0 | AREIA PARA FILTROS DE TRATAMENTO DE AGUA, COM GRANULOMETRIA DE 12 A 40 (1,68 A 0,42)MM. FORNECIMENTO | M³ | m³
06.501.0010-A | AREIA PARA FILTROS DE TRATAMENTO DE AGUA, COM GRANULOMETRIA DE 12 A 40 (1,68 A 0,42)MM. FORNECIMENTO | M³ | m³
06.501.9999-0 | ÍNDICE DA FAMÍLIA
06.501.9999-A | ÍNDICE DA FAMÍLIA
06.502.0010-0 | SEIXOS ROLADOS PARA FILTROS DE TRATAMENTO DE AGUA, DE 1.1/2"A 3/4" (38,1 A 19,1)MM. FORNECIMENTO | M³ | m³
06.502.0010-A | SEIXOS ROLADOS PARA FILTROS DE TRATAMENTO DE AGUA, DE 1.1/2"A 3/4" (38,1 A 19,1)MM. FORNECIMENTO | M³ | m³
06.502.0020-0 | SEIXOS ROLADOS PARA FILTROS DE TRATAMENTO DE AGUA, DE 3/4" A3/8" (19,1 A 9,5)MM. FORNECIMENTO | M³ | m³
06.502.0020-A | SEIXOS ROLADOS PARA FILTROS DE TRATAMENTO DE AGUA, DE 3/4" A3/8" (19,1 A 9,5)MM. FORNECIMENTO | M³ | m³
06.502.0030-0 | SEIXOS ROLADOS PARA FILTROS DE TRATAMENTO DE AGUA, DE 3/8" A1/4" (9,5 A 6,4)MM. FORNECIMENTO | M³ | m³
06.502.0030-A | SEIXOS ROLADOS PARA FILTROS DE TRATAMENTO DE AGUA, DE 3/8" A1/4" (9,5 A 6,4)MM. FORNECIMENTO | M³ | m³
06.502.0040-0 | SEIXOS ROLADOS PARA FILTROS DE TRATAMENTO DE AGUA, DE 1/4" A1/8" (6,4 A 3,2)MM. FORNECIMENTO | M³ | m³
06.502.0040-A | SEIXOS ROLADOS PARA FILTROS DE TRATAMENTO DE AGUA, DE 1/4" A1/8" (6,4 A 3,2)MM. FORNECIMENTO | M³ | m³
06.502.9999-0 | ÍNDICE DA FAMÍLIA
06.502.9999-A | ÍNDICE DA FAMÍLIA
07.001.0010-1 | PASTA DE CIMENTO COMUM | M³ | m³
07.001.0010-B | PASTA DE CIMENTO COMUM | M³ | m³
07.001.0015-1 | PASTA DE CIMENTO BRANCO | M³ | m³
07.001.0015-B | PASTA DE CIMENTO BRANCO | M³ | m³
07.001.0020-1 | PASTA DE CAL | M³ | m³
07.001.0020-B | PASTA DE CAL | M³ | m³
07.001.0025-1 | PASTA DE GESSO | M³ | m³
07.001.0025-B | PASTA DE GESSO | M³ | m³
07.001.0030-1 | PASTA DE CIMENTO BRANCO E CAL, NO TRAÇO 1:1 | M³ | m³
07.001.0030-B | PASTA DE CIMENTO BRANCO E CAL, NO TRAÇO 1:1 | M³ | m³
07.001.0035-1 | ARGAMASSA DE CIMENTO E AREIA NO TRAÇO 1:1, PREPARO MANUAL | M³ | m³
07.001.0035-B | ARGAMASSA DE CIMENTO E AREIA NO TRAÇO 1:1, PREPARO MANUAL | M³ | m³
07.001.0040-1 | ARGAMASSA DE CIMENTO E AREIA NO TRAÇO 1:1,5, PREPARO MANUAL | M³ | m³
07.001.0040-B | ARGAMASSA DE CIMENTO E AREIA NO TRAÇO 1:1,5, PREPARO MANUAL | M³ | m³
07.001.0045-1 | ARGAMASSA DE CIMENTO E AREIA NO TRAÇO 1:2, PREPARO MANUAL | M³ | m³
07.001.0045-B | ARGAMASSA DE CIMENTO E AREIA NO TRAÇO 1:2, PREPARO MANUAL | M³ | m³
07.001.0050-1 | ARGAMASSA DE CIMENTO E AREIA NO TRAÇO 1:3, PREPARO MANUAL | M³ | m³
07.001.0050-B | ARGAMASSA DE CIMENTO E AREIA NO TRAÇO 1:3, PREPARO MANUAL | M³ | m³
07.001.0055-1 | ARGAMASSA DE CIMENTO E AREIA NO TRAÇO 1:4, PREPARO MANUAL | M³ | m³
07.001.0055-B | ARGAMASSA DE CIMENTO E AREIA NO TRAÇO 1:4, PREPARO MANUAL | M³ | m³
07.001.0060-1 | ARGAMASSA DE CIMENTO E AREIA NO TRAÇO 1:5, PREPARO MANUAL | M³ | m³
07.001.0060-B | ARGAMASSA DE CIMENTO E AREIA NO TRAÇO 1:5, PREPARO MANUAL | M³ | m³
07.001.0065-1 | ARGAMASSA DE CIMENTO E AREIA NO TRAÇO 1:6, PREPARO MANUAL | M³ | m³
07.001.0065-B | ARGAMASSA DE CIMENTO E AREIA NO TRAÇO 1:6, PREPARO MANUAL | M³ | m³
07.001.0070-1 | ARGAMASSA DE CIMENTO E AREIA NO TRAÇO 1:8, PREPARO MANUAL | M³ | m³
07.001.0070-B | ARGAMASSA DE CIMENTO E AREIA NO TRAÇO 1:8, PREPARO MANUAL | M³ | m³
07.001.0075-1 | ARGAMASSA DE CIMENTO E PÓ-DE-PEDRA, NO TRAÇO 1:3, PREPARO MANUAL | M³ | m³
07.001.0075-B | ARGAMASSA DE CIMENTO E PÓ-DE-PEDRA, NO TRAÇO 1:3, PREPARO MANUAL | M³ | m³
07.001.0080-1 | ARGAMASSA DE CIMENTO E PÓ-DE-PEDRA, NO TRAÇO 1:4, PREPARO MANUAL | M³ | m³
07.001.0080-B | ARGAMASSA DE CIMENTO E PÓ-DE-PEDRA, NO TRAÇO 1:4, PREPARO MANUAL | M³ | m³
07.001.0085-1 | ARGAMASSA DE CIMENTO, CAL E AREIA FINA, NO TRAÇO 1:3:5, PREPARO MANUAL | M³ | m³
07.001.0085-B | ARGAMASSA DE CIMENTO, CAL E AREIA FINA, NO TRAÇO 1:3:5, PREPARO MANUAL | M³ | m³
07.001.0090-1 | ARGAMASSA DE CIMENTO, CAL E AREIA FINA, NO TRAÇO 1:3:8, PREPARO MANUAL | M³ | m³
07.001.0090-B | ARGAMASSA DE CIMENTO, CAL E AREIA FINA, NO TRAÇO 1:3:8, PREPARO MANUAL | M³ | m³
07.001.0095-1 | ARGAMASSA DE CIMENTO BRANCO, CAL E PÓ-DE-MÁRMORE, NO TRAÇO 1:1:3, PREPARO MANUAL | M³ | m³
07.001.0095-B | ARGAMASSA DE CIMENTO BRANCO, CAL E PÓ-DE-MÁRMORE, NO TRAÇO 1:1:3, PREPARO MANUAL | M³ | m³
07.001.0100-1 | ARGAMASSA DE CIMENTO E SAIBRO, NO TRAÇO 1:2, PREPARO MANUAL | M³ | m³
07.001.0100-B | ARGAMASSA DE CIMENTO E SAIBRO, NO TRAÇO 1:2, PREPARO MANUAL | M³ | m³
07.001.0105-1 | ARGAMASSA DE CIMENTO E SAIBRO, NO TRAÇO 1:4, PREPARO MANUAL | M³ | m³
07.001.0105-B | ARGAMASSA DE CIMENTO E SAIBRO, NO TRAÇO 1:4, PREPARO MANUAL | M³ | m³
07.001.0110-1 | ARGAMASSA DE CIMENTO E SAIBRO, NO TRAÇO 1:6, PREPARO MANUAL | M³ | m³
07.001.0110-B | ARGAMASSA DE CIMENTO E SAIBRO, NO TRAÇO 1:6, PREPARO MANUAL | M³ | m³
07.001.0115-1 | ARGAMASSA DE CIMENTO E SAIBRO, NO TRAÇO 1:8, PREPARO MANUAL | M³ | m³
07.001.0115-B | ARGAMASSA DE CIMENTO E SAIBRO, NO TRAÇO 1:8, PREPARO MANUAL | M³ | m³
07.001.0120-1 | ARGAMASSA DE CIMENTO, SAIBRO E AREIA, NO TRAÇO 1:2:2, PREPARO MANUAL | M³ | m³
07.001.0120-B | ARGAMASSA DE CIMENTO, SAIBRO E AREIA, NO TRAÇO 1:2:2, PREPARO MANUAL | M³ | m³
07.001.0125-1 | ARGAMASSA DE CIMENTO, SAIBRO E AREIA, NO TRAÇO 1:2:3, PREPARO MANUAL | M³ | m³
07.001.0125-B | ARGAMASSA DE CIMENTO, SAIBRO E AREIA, NO TRAÇO 1:2:3, PREPARO MANUAL | M³ | m³
07.001.0130-1 | ARGAMASSA DE CIMENTO, SAIBRO E AREIA, NO TRAÇO 1:3:3, PREPARO MANUAL | M³ | m³
07.001.0130-B | ARGAMASSA DE CIMENTO, SAIBRO E AREIA, NO TRAÇO 1:3:3, PREPARO MANUAL | M³ | m³
07.001.0135-1 | ARGAMASSA DE CIMENTO, SAIBRO E AREIA, NO TRAÇO 1:3:5, PREPARO MANUAL | M³ | m³
07.001.0135-B | ARGAMASSA DE CIMENTO, SAIBRO E AREIA, NO TRAÇO 1:3:5, PREPARO MANUAL | M³ | m³
07.001.0140-1 | ARGAMASSA DE CIMENTO, CAL, SAIBRO E AREIA, NO TRAÇO 1:2:4:4, PREPARO MANUAL | M³ | m³
07.001.0140-B | ARGAMASSA DE CIMENTO, CAL, SAIBRO E AREIA, NO TRAÇO 1:2:4:4, PREPARO MANUAL | M³ | m³
07.001.0145-1 | ARGAMASSA DE CIMENTO E TERRA PRETA DE EMBOCO, NO TRAÇO 1:2, PREPARO MANUAL | M³ | m³
07.001.0145-B | ARGAMASSA DE CIMENTO E TERRA PRETA DE EMBOCO, NO TRAÇO 1:2, PREPARO MANUAL | M³ | m³
07.001.0150-1 | ARGAMASSA DE CIMENTO E TERRA PRETA DE EMBOCO, NO TRAÇO 1:4, PREPARO MANUAL | M³ | m³
07.001.0150-B | ARGAMASSA DE CIMENTO E TERRA PRETA DE EMBOCO, NO TRAÇO 1:4, PREPARO MANUAL | M³ | m³
07.001.0155-1 | ARGAMASSA DE CIMENTO E TERRA PRETA DE EMBOCO, NO TRAÇO 1:6, PREPARO MANUAL | M³ | m³
07.001.0155-B | ARGAMASSA DE CIMENTO E TERRA PRETA DE EMBOCO, NO TRAÇO 1:6, PREPARO MANUAL | M³ | m³
07.001.0160-1 | ARGAMASSA DE CIMENTO, AREIA E VERMICULITA NO TRAÇO 1:2:5, PREPARO MANUAL | M³ | m³
07.001.0160-B | ARGAMASSA DE CIMENTO, AREIA E VERMICULITA NO TRAÇO 1:2:5, PREPARO MANUAL | M³ | m³
07.001.9999-0 | ÍNDICE 07.001PASTAS DE CIMENTO, CAL E GESSO
07.001.9999-A | ÍNDICE 07.001PASTAS DE CIMENTO, CAL E GESSO
07.002.0010-1 | ARGAMASSA DE CIMENTO E AREIA, NO TRAÇO 1:1, PREPARO MECÂNICO | M³ | m³
07.002.0010-B | ARGAMASSA DE CIMENTO E AREIA, NO TRAÇO 1:1, PREPARO MECÂNICO | M³ | m³
07.002.0015-1 | ARGAMASSA DE CIMENTO E AREIA, NO TRAÇO 1:1,5, PREPARO MECÂNICO | M³ | m³
07.002.0015-B | ARGAMASSA DE CIMENTO E AREIA, NO TRAÇO 1:1,5, PREPARO MECÂNICO | M³ | m³
07.002.0020-1 | ARGAMASSA DE CIMENTO E AREIA, NO TRAÇO 1:2, PREPARO MECÂNICO | M³ | m³
07.002.0020-B | ARGAMASSA DE CIMENTO E AREIA, NO TRAÇO 1:2, PREPARO MECÂNICO | M³ | m³
07.002.0025-1 | ARGAMASSA DE CIMENTO E AREIA, NO TRAÇO 1:3, PREPARO MECÂNICO | M³ | m³
07.002.0025-B | ARGAMASSA DE CIMENTO E AREIA, NO TRAÇO 1:3, PREPARO MECÂNICO | M³ | m³
07.002.0030-1 | ARGAMASSA DE CIMENTO E AREIA, NO TRAÇO 1:4, PREPARO MECÂNICO | M³ | m³
07.002.0030-B | ARGAMASSA DE CIMENTO E AREIA, NO TRAÇO 1:4, PREPARO MECÂNICO | M³ | m³
07.002.0035-1 | ARGAMASSA DE CIMENTO E AREIA, NO TRAÇO 1:5, PREPARO MECÂNICO | M³ | m³
07.002.0035-B | ARGAMASSA DE CIMENTO E AREIA, NO TRAÇO 1:5, PREPARO MECÂNICO | M³ | m³
07.002.0040-1 | ARGAMASSA DE CIMENTO E AREIA, NO TRAÇO 1:6, PREPARO MECÂNICO | M³ | m³
07.002.0040-B | ARGAMASSA DE CIMENTO E AREIA, NO TRAÇO 1:6, PREPARO MECÂNICO | M³ | m³
07.002.0045-1 | ARGAMASSA DE CIMENTO E AREIA, NO TRAÇO 1:8, PREPARO MECÂNICO | M³ | m³
07.002.0045-B | ARGAMASSA DE CIMENTO E AREIA, NO TRAÇO 1:8, PREPARO MECÂNICO | M³ | m³
07.002.9999-0 | ÍNDICE 07.002. ARGAMASSA
07.002.9999-A | ÍNDICE 07.002. ARGAMASSA
07.003.0010-1 | ARGAMASSA DE CIMENTO E PÓ-DE-PEDRA, NO TRAÇO 1:3, PREPARO MECÂNICO | M³ | m³
07.003.0010-B | ARGAMASSA DE CIMENTO E PÓ-DE-PEDRA, NO TRAÇO 1:3, PREPARO MECÂNICO | M³ | m³
07.003.0015-1 | ARGAMASSA DE CIMENTO E PÓ-DE-PEDRA, NO TRAÇO 1:4, PREPARO MECÂNICO | M³ | m³
07.003.0015-B | ARGAMASSA DE CIMENTO E PÓ-DE-PEDRA, NO TRAÇO 1:4, PREPARO MECÂNICO | M³ | m³
07.003.9999-0 | ÍNDICE 07.003. ARGAMASSA DE CIMENTO E PÓ-DE-PEDRA
07.003.9999-A | ÍNDICE 07.003. ARGAMASSA DE CIMENTO E PÓ-DE-PEDRA
07.005.0010-1 | ARGAMASSA DE CIMENTO, CAL E AREIA FINA, NO TRAÇO 1:3:5, PREPARO MECÂNICO | M³ | m³
07.005.0010-B | ARGAMASSA DE CIMENTO, CAL E AREIA FINA, NO TRAÇO 1:3:5, PREPARO MECÂNICO | M³ | m³
07.005.0015-1 | ARGAMASSA DE CIMENTO, CAL E AREIA FINA, NO TRAÇO 1:3:8, PREPARO MECÂNICO | M³ | m³
07.005.0015-B | ARGAMASSA DE CIMENTO, CAL E AREIA FINA, NO TRAÇO 1:3:8, PREPARO MECÂNICO | M³ | m³
07.005.0020-1 | ARGAMASSA DE CIMENTO BRANCO, CAL E PÓ-DE-MÁRMORE, NO TRAÇO 1:1:3, PREPARO MECÂNICO | M³ | m³
07.005.0020-B | ARGAMASSA DE CIMENTO BRANCO, CAL E PÓ-DE-MÁRMORE, NO TRAÇO 1:1:3, PREPARO MECÂNICO | M³ | m³
07.005.0025-1 | ARGAMASSA DE CIMENTO, CAL HIDRATADA ADITIVADA E AREIA, NO TRAÇO 1:1:10, PREPARO MECÂNICO | M³ | m³
07.005.0025-B | ARGAMASSA DE CIMENTO, CAL HIDRATADA ADITIVADA E AREIA, NO TRAÇO 1:1:10, PREPARO MECÂNICO | M³ | m³
07.005.0030-1 | ARGAMASSA DE CIMENTO, CAL HIDRATADA ADITIVADA E AREIA, NO TRAÇO 1:1:8, PREPARO MECÂNICO | M³ | m³
07.005.0030-B | ARGAMASSA DE CIMENTO, CAL HIDRATADA ADITIVADA E AREIA, NO TRAÇO 1:1:8, PREPARO MECÂNICO | M³ | m³
07.005.0035-1 | ARGAMASSA DE CIMENTO, CAL HIDRATADA ADITIVADA E AREIA, NO TRAÇO 1:1:12, PREPARO MECÂNICO | M³ | m³
07.005.0035-B | ARGAMASSA DE CIMENTO, CAL HIDRATADA ADITIVADA E AREIA, NO TRAÇO 1:1:12, PREPARO MECÂNICO | M³ | m³
07.005.9999-0 | ÍNDICE 07.005. ARGAMASSA DE CIMENTO, AREIA, PÓ-DE-MÁRMORE
07.005.9999-A | ÍNDICE 07.005. ARGAMASSA DE CIMENTO, AREIA, PÓ-DE-MÁRMORE
07.006.0010-1 | ARGAMASSA DE CIMENTO E SAIBRO, NO TRAÇO 1:2, PREPARO MECÂNICO | M³ | m³
07.006.0010-B | ARGAMASSA DE CIMENTO E SAIBRO, NO TRAÇO 1:2, PREPARO MECÂNICO | M³ | m³
07.006.0015-1 | ARGAMASSA DE CIMENTO E SAIBRO, NO TRAÇO 1:4, PREPARO MECÂNICO | M³ | m³
07.006.0015-B | ARGAMASSA DE CIMENTO E SAIBRO, NO TRAÇO 1:4, PREPARO MECÂNICO | M³ | m³
07.006.0020-1 | ARGAMASSA DE CIMENTO E SAIBRO, NO TRAÇO 1:6, PREPARO MECÂNICO | M³ | m³
07.006.0020-B | ARGAMASSA DE CIMENTO E SAIBRO, NO TRAÇO 1:6, PREPARO MECÂNICO | M³ | m³
07.006.0025-1 | ARGAMASSA DE CIMENTO E SAIBRO, NO TRAÇO 1:8, PREPARO MECÂNICO | M³ | m³
07.006.0025-B | ARGAMASSA DE CIMENTO E SAIBRO, NO TRAÇO 1:8, PREPARO MECÂNICO | M³ | m³
07.006.9999-0 | ÍNDICE 07.006. ARGAMASSA DE CIMENTO E SAIBRO
07.006.9999-A | ÍNDICE 07.006. ARGAMASSA DE CIMENTO E SAIBRO
07.007.0010-1 | ARGAMASSA DE CIMENTO, SAIBRO E AREIA, NO TRAÇO 1:2:2, PREPARO MECÂNICO | M³ | m³
07.007.0010-B | ARGAMASSA DE CIMENTO, SAIBRO E AREIA, NO TRAÇO 1:2:2, PREPARO MECÂNICO | M³ | m³
07.007.0015-1 | ARGAMASSA DE CIMENTO, SAIBRO E AREIA, NO TRAÇO 1:2:3, PREPARO MECÂNICO | M³ | m³
07.007.0015-B | ARGAMASSA DE CIMENTO, SAIBRO E AREIA, NO TRAÇO 1:2:3, PREPARO MECÂNICO | M³ | m³
07.007.0020-1 | ARGAMASSA DE CIMENTO, SAIBRO E AREIA, NO TRAÇO 1:3:3, PREPARO MECÂNICO | M³ | m³
07.007.0020-B | ARGAMASSA DE CIMENTO, SAIBRO E AREIA, NO TRAÇO 1:3:3, PREPARO MECÂNICO | M³ | m³
07.007.0025-1 | ARGAMASSA DE CIMENTO, SAIBRO E AREIA, NO TRAÇO 1:3:5, PREPARO MECÂNICO | M³ | m³
07.007.0025-B | ARGAMASSA DE CIMENTO, SAIBRO E AREIA, NO TRAÇO 1:3:5, PREPARO MECÂNICO | M³ | m³
07.007.9999-0 | ÍNDICE 07.007. ARGAMASSA DE CIMENTO SAIBRO E AREIA
07.007.9999-A | ÍNDICE 07.007. ARGAMASSA DE CIMENTO SAIBRO E AREIA
07.008.0010-1 | ARGAMASSA DE CIMENTO, CAL, SAIBRO E AREIA, NO TRAÇO 1:2:4:4, PREPARO MECÂNICO | M³ | m³
07.008.0010-B | ARGAMASSA DE CIMENTO, CAL, SAIBRO E AREIA, NO TRAÇO 1:2:4:4, PREPARO MECÂNICO | M³ | m³
07.008.9999-0 | ÍNDICE 07.008. ARGAMASSA DE CIMENTO, CAL, SAIBRO E AREIA
07.008.9999-A | ÍNDICE 07.008. ARGAMASSA DE CIMENTO, CAL, SAIBRO E AREIA
07.009.0010-1 | ARGAMASSA DE CIMENTO E TERRA PRETA DE EMBOCO, NO TRAÇO 1:2, PREPARO MECÂNICO | M³ | m³
07.009.0010-B | ARGAMASSA DE CIMENTO E TERRA PRETA DE EMBOCO, NO TRAÇO 1:2, PREPARO MECÂNICO | M³ | m³
07.009.0015-1 | ARGAMASSA DE CIMENTO E TERRA PRETA DE EMBOCO, NO TRAÇO 1:4, PREPARO MECÂNICO | M³ | m³
07.009.0015-B | ARGAMASSA DE CIMENTO E TERRA PRETA DE EMBOCO, NO TRAÇO 1:4, PREPARO MECÂNICO | M³ | m³
07.009.0020-1 | ARGAMASSA DE CIMENTO E TERRA PRETA DE EMBOCO, NO TRAÇO 1:6, PREPARO MECÂNICO | M³ | m³
07.009.0020-B | ARGAMASSA DE CIMENTO E TERRA PRETA DE EMBOCO, NO TRAÇO 1:6, PREPARO MECÂNICO | M³ | m³
07.009.9999-0 | ÍNDICE 07.009. ARGAMASSA DE CIMENTO E AREIA PRETA
07.009.9999-A | ÍNDICE 07.009. ARGAMASSA DE CIMENTO E AREIA PRETA
07.030.0010-1 | ENCHIMENTO DE AREIA, INCLUSIVE FORNECIMENTO DESTA, POR MEIO DE BOMBA | M³ | m³
07.030.0010-B | ENCHIMENTO DE AREIA, INCLUSIVE FORNECIMENTO DESTA, POR MEIO DE BOMBA | M³ | m³
07.030.9999-0 | ÍNDICE 07.030. ENCHIMENTO AREIA POR BOMBA
07.030.9999-A | ÍNDICE 07.030. ENCHIMENTO AREIA POR BOMBA
07.050.0025-1 | INJEÇÃO DE CALDA DE CIMENTO, ADMITINDO UMA PRODUÇÃO MEDIA BRUTA DE 2 SACOS/H, INCLUSIVE FORNECIMENTO DOS MATERIAIS, MEDIDO POR SACO DE 50KG | SACO | saco
07.050.0025-B | INJEÇÃO DE CALDA DE CIMENTO, ADMITINDO UMA PRODUÇÃO MEDIA BRUTA DE 2 SACOS/H, INCLUSIVE FORNECIMENTO DOS MATERIAIS, MEDIDO POR SACO DE 50KG | SACO | saco
07.050.0030-1 | INJEÇÃO DE CALDA DE CIMENTO, ADMITINDO UMA PRODUÇÃO MEDIA BRUTA DE 1 SACO/H, INCLUSIVE FORNECIMENTO DOS MATERIAIS, MEDIDO POR SACO DE 50KG | SACO | saco
07.050.0030-B | INJEÇÃO DE CALDA DE CIMENTO, ADMITINDO UMA PRODUÇÃO MEDIA BRUTA DE 1 SACO/H, INCLUSIVE FORNECIMENTO DOS MATERIAIS, MEDIDO POR SACO DE 50KG | SACO | saco
07.050.0035-1 | INJEÇÃO DE CALDA DE CIMENTO, ADMITINDO UMA PRODUÇÃO MEDIA BRUTA DE 0,5 SACO/H, INCLUSIVE FORNECIMENTO DOS MATERIAIS, MEDIDO POR SACO DE 50KG | SACO | saco
07.050.0035-B | INJEÇÃO DE CALDA DE CIMENTO, ADMITINDO UMA PRODUÇÃO MEDIA BRUTA DE 0,5 SACO/H, INCLUSIVE FORNECIMENTO DOS MATERIAIS, MEDIDO POR SACO DE 50KG | SACO | saco
07.050.9999-0 | ÍNDICE 07.050. INJEÇÃO CALDO DE CONCRETO
07.050.9999-A | ÍNDICE 07.050. INJEÇÃO CALDO DE CONCRETO
07.100.0010-1 | INJEÇÃO DE ARGAMASSA DE CIMENTO E AREIA, NO TRAÇO 1:6, EM VOLUME, UTILIZANDO EQUIPAMENTO DE AR COMPRIMIDO, ADMITINDO UMA PRODUÇÃO MEDIA BRUTA DE 1,00M3/H, INCLUSIVE FORNECIMENTO DOS MATERIAIS | M³ | m³
07.100.0010-B | INJEÇÃO DE ARGAMASSA DE CIMENTO E AREIA, NO TRAÇO 1:6, EM VOLUME, UTILIZANDO EQUIPAMENTO DE AR COMPRIMIDO, ADMITINDO UMA PRODUÇÃO MEDIA BRUTA DE 1,00M3/H, INCLUSIVE FORNECIMENTO DOS MATERIAIS | M³ | m³
07.100.0015-1 | INJEÇÃO DE ARGAMASSA DE CIMENTO E AREIA, NO TRAÇO 1:6, EM VOLUME, UTILIZANDO EQUIPAMENTO DE AR COMPRIMIDO, ADMITINDO UMA PRODUÇÃO MEDIA BRUTA DE 0,75M3/H, INCLUSIVE FORNECIMENTO DOS MATERIAIS | M³ | m³
07.100.0015-B | INJEÇÃO DE ARGAMASSA DE CIMENTO E AREIA, NO TRAÇO 1:6, EM VOLUME, UTILIZANDO EQUIPAMENTO DE AR COMPRIMIDO, ADMITINDO UMA PRODUÇÃO MEDIA BRUTA DE 0,75M3/H, INCLUSIVE FORNECIMENTO DOS MATERIAIS | M³ | m³
07.100.0020-1 | INJEÇÃO DE ARGAMASSA DE CIMENTO E AREIA, NO TRAÇO 1:6, EM VOLUME, UTILIZANDO EQUIPAMENTO DE AR COMPRIMIDO, ADMITINDO UMA PRODUÇÃO MEDIA BRUTA DE 0,50M3/H, INCLUSIVE FORNECIMENTO DOS MATERIAIS | M³ | m³
07.100.0020-B | INJEÇÃO DE ARGAMASSA DE CIMENTO E AREIA, NO TRAÇO 1:6, EM VOLUME, UTILIZANDO EQUIPAMENTO DE AR COMPRIMIDO, ADMITINDO UMA PRODUÇÃO MEDIA BRUTA DE 0,50M3/H, INCLUSIVE FORNECIMENTO DOS MATERIAIS | M³ | m³
07.100.0025-1 | INJEÇÃO DE ARGAMASSA DE CIMENTO E AREIA, NO TRAÇO 1:6, EM VOLUME, UTILIZANDO EQUIPAMENTO DE AR COMPRIMIDO, ADMITINDO UMA PRODUÇÃO MEDIA BRUTA DE 0,25M3/H, INCLUSIVE FORNECIMENTO DOS MATERIAIS | M³ | m³
07.100.0025-B | INJEÇÃO DE ARGAMASSA DE CIMENTO E AREIA, NO TRAÇO 1:6, EM VOLUME, UTILIZANDO EQUIPAMENTO DE AR COMPRIMIDO, ADMITINDO UMA PRODUÇÃO MEDIA BRUTA DE 0,25M3/H, INCLUSIVE FORNECIMENTO DOS MATERIAIS | M³ | m³
07.100.0040-1 | INJEÇÃO DE ARGAMASSA DE CIMENTO E AREIA, COM 450 A 500KG/M3 DE CIMENTO, UTILIZANDO BOMBA DE ARGAMASSA COM UNIDADE MISTURADORA E BOMBEADORA ACOPLADAS, COM CAPACIDADE DE 900 A 4800L DE MISTURA SECA, COM UMA PRODUÇÃO DE 1,00M3/H, DESTINADA A EXECUÇÃO DE FUNDAÇÕES, INCLUSIVE O FORNECIMENTO DE MATERIAIS | M³ | m³
07.100.0040-B | INJEÇÃO DE ARGAMASSA DE CIMENTO E AREIA, COM 450 A 500KG/M3 DE CIMENTO, UTILIZANDO BOMBA DE ARGAMASSA COM UNIDADE MISTURADORA E BOMBEADORA ACOPLADAS, COM CAPACIDADE DE 900 A 4800L DE MISTURA SECA, COM UMA PRODUÇÃO DE 1,00M3/H, DESTINADA A EXECUÇÃO DE FUNDAÇÕES, INCLUSIVE O FORNECIMENTO DE MATERIAIS | M³ | m³
07.100.9999-0 | ÍNDICE 07.100. INJEÇÃO DE ARGAMASSA DE CIM./AREIA 1:6
07.100.9999-A | ÍNDICE 07.100. INJEÇÃO DE ARGAMASSA DE CIM./AREIA 1:6
07.150.0010-1 | INJEÇÃO PARA TRATAMENTO DE SOLO DE FUNDAÇÃO COM RESINA EPÓXICA OU OUTROS MATERIAIS QUÍMICOS, EXCLUSIVE O FORNECIMENTO DOS MESMOS. CUSTO POR KG DE MATERIAL OU MISTURA | KG | kg
07.150.0010-B | INJEÇÃO PARA TRATAMENTO DE SOLO DE FUNDAÇÃO COM RESINA EPÓXICA OU OUTROS MATERIAIS QUÍMICOS, EXCLUSIVE O FORNECIMENTO DOS MESMOS. CUSTO POR KG DE MATERIAL OU MISTURA | KG | kg
07.150.0020-1 | APLICAÇÃO DE RESINA EPÓXICA EM COLAGEM DE PECAS DE CONCRETO, INCLUSIVE PREPARO DO LOCAL, EXCLUSIVE FORNECIMENTO DE MATERIAL. CUSTO POR KG DE RESINA UTILIZADA | KG | kg
07.150.0020-B | APLICAÇÃO DE RESINA EPÓXICA EM COLAGEM DE PECAS DE CONCRETO, INCLUSIVE PREPARO DO LOCAL, EXCLUSIVE FORNECIMENTO DE MATERIAL. CUSTO POR KG DE RESINA UTILIZADA | KG | kg
07.150.9999-0 | ÍNDICE 07.150. INJEÇÃO PARA TRATAMENTO DE SOLO
07.150.9999-A | ÍNDICE 07.150. INJEÇÃO PARA TRATAMENTO DE SOLO
07.160.0012-1 | INJEÇÃO DE RESINA EPÓXICA EM FISSURAS DE CONCRETO ESTRUTURAL, INCLUSIVE PREPARO DO LOCAL, PERFURAÇÃO E VEDAÇÃO E O FORNECIMENTO DOS MATERIAIS A INJETAR | KG | kg
07.160.0012-B | INJEÇÃO DE RESINA EPÓXICA EM FISSURAS DE CONCRETO ESTRUTURAL, INCLUSIVE PREPARO DO LOCAL, PERFURAÇÃO E VEDAÇÃO E O FORNECIMENTO DOS MATERIAIS A INJETAR | KG | kg
07.160.0020-1 | APLICAÇÃO DE RESINA EPÓXICA EM COLAGEM DE PECAS DE CONCRETO, INCLUSIVE PREPARO DO LOCAL E FORNECIMENTO DE MATERIAL. CUSTO POR KG DE RESINA UTILIZADA | KG | kg
07.160.0020-B | APLICAÇÃO DE RESINA EPÓXICA EM COLAGEM DE PECAS DE CONCRETO, INCLUSIVE PREPARO DO LOCAL E FORNECIMENTO DE MATERIAL. CUSTO POR KG DE RESINA UTILIZADA | KG | kg
07.160.9999-0 | ÍNDICE 07.160. INJEÇÃO E APLICAÇÃO RESINA EPÓXICA C/FORNECIMENTO
07.160.9999-A | ÍNDICE 07.160. INJEÇÃO E APLICAÇÃO RESINA EPÓXICA C/FORNECIMENTO
07.170.0010-1 | ARGAMASSA DE CIMENTO E AREIA, NO TRAÇO 1:3, COM ADIÇÃO DE COLA A BASE DE RESINA SINTÉTICA DE ALTA ADERÊNCIA | M³ | m³
07.170.0010-B | ARGAMASSA DE CIMENTO E AREIA, NO TRAÇO 1:3, COM ADIÇÃO DE COLA A BASE DE RESINA SINTÉTICA DE ALTA ADERÊNCIA | M³ | m³
07.170.9999-0 | ÍNDICE 07.170. ARGAMASSA CIM. E AREIA 1:3 - SIKAFIX
07.170.9999-A | ÍNDICE 07.170. ARGAMASSA CIM. E AREIA 1:3 - SIKAFIX
07.180.0010-1 | ARGAMASSA DE CIMENTO E AREIA NO TRAÇO 1:2 COM ADIÇÃO DE ADESIVO A BASE DE RESINA ACRÍLICA | M³ | m³
07.180.0010-B | ARGAMASSA DE CIMENTO E AREIA NO TRAÇO 1:2 COM ADIÇÃO DE ADESIVO A BASE DE RESINA ACRÍLICA | M³ | m³
07.180.9999-0 | FAMÍLIA 07.180ARGAMASSA DE CIMENTO E AREIA COM ADIÇÃO DE ADESIVO A BASE DE RESINA ACRÍLICA
07.180.9999-A | FAMÍLIA 07.180ARGAMASSA DE CIMENTO E AREIA COM ADIÇÃO DE ADESIVO A BASE DE RESINA ACRÍLICA
08.001.0001-0 | BASE DE MACADAME SIMPLES, MEDIDA EM VOLUME DEPOIS DE COMPRIMIDO O MACADAME | M³ | m³
08.001.0001-A | BASE DE MACADAME SIMPLES, MEDIDA EM VOLUME DEPOIS DE COMPRIMIDO O MACADAME | M³ | m³
08.001.0002-1 | BASE DE BRITA GRADUADA, INCLUSIVE FORNECIMENTO DOS MATERIAIS, MEDIDA APOS A COMPACTAÇÃO | M³ | m³
08.001.0002-B | BASE DE BRITA GRADUADA, INCLUSIVE FORNECIMENTO DOS MATERIAIS, MEDIDA APOS A COMPACTAÇÃO | M³ | m³
08.001.0004-0 | BASE DE BRITA GRADUADA, COM ADIÇÃO DE 3% DE CIMENTO, UTILIZANDO DISTRIBUIDORA DE AGREGADOS, MEDIDA APOS A COMPACTAÇÃO, INCLUSIVE FORNECIMENTO DOS MATERIAIS | M³ | m³
08.001.0004-A | BASE DE BRITA GRADUADA, COM ADIÇÃO DE 3% DE CIMENTO, UTILIZANDO DISTRIBUIDORA DE AGREGADOS, MEDIDA APOS A COMPACTAÇÃO, INCLUSIVE FORNECIMENTO DOS MATERIAIS | M³ | m³
08.001.0005-0 | SUB-BASE DE PÓ-DE-PEDRA, INCLUSIVE ESPALHAMENTO, IRRIGAÇÃO, COMPACTAÇÃO E FORNECIMENTO DO MATERIAL | M³ | m³
08.001.0005-A | SUB-BASE DE PÓ-DE-PEDRA, INCLUSIVE ESPALHAMENTO, IRRIGAÇÃO, COMPACTAÇÃO E FORNECIMENTO DO MATERIAL | M³ | m³
08.001.0008-0 | BASE DE BRITA CORRIDA, INCLUSIVE FORNECIMENTO DOS MATERIAIS, MEDIDA APOS A COMPACTAÇÃO | M³ | m³
08.001.0008-A | BASE DE BRITA CORRIDA, INCLUSIVE FORNECIMENTO DOS MATERIAIS, MEDIDA APOS A COMPACTAÇÃO | M³ | m³
08.001.0009-0 | SUB-BASE DE BRITA CORRIDA, INCLUSIVE FORNECIMENTO DOS MATERIAIS, MEDIDA APOS A COMPACTAÇÃO | M³ | m³
08.001.0009-A | SUB-BASE DE BRITA CORRIDA, INCLUSIVE FORNECIMENTO DOS MATERIAIS, MEDIDA APOS A COMPACTAÇÃO | M³ | m³
08.001.9999-0 | ÍNDICE 08.001BASE MACADAME SIMPLES
08.001.9999-A | ÍNDICE 08.001BASE MACADAME SIMPLES
08.002.0001-0 | BASE DE MACADAME HIDRÁULICO, DE ACORDO COM AS "INSTRUÇÕES PARA EXECUÇÃO", DO DER-RJ. O CUSTO INDENIZA AS OPERAÇÕES DE EXECUÇÃO, INCLUSIVE FORNECIMENTO DOS MATERIAIS EMPREGADOS (BRITA, PÓ-DE-PEDRA E AGUA) E SE APLICA AO VOLUME EXECUTADO, MEDIDO APOS COMPACTAÇÃO | M³ | m³
08.002.0001-A | BASE DE MACADAME HIDRÁULICO, DE ACORDO COM AS "INSTRUÇÕES PARA EXECUÇÃO", DO DER-RJ. O CUSTO INDENIZA AS OPERAÇÕES DE EXECUÇÃO, INCLUSIVE FORNECIMENTO DOS MATERIAIS EMPREGADOS (BRITA, PÓ-DE-PEDRA E AGUA) E SE APLICA AO VOLUME EXECUTADO, MEDIDO APOS COMPACTAÇÃO | M³ | m³
08.002.9999-0 | ÍNDICE 08.002BASE MACADAME HIDRÁULICO
08.002.9999-A | ÍNDICE 08.002BASE MACADAME HIDRÁULICO
08.003.0001-0 | BASE OU SUB-BASE ESTABILIZADA GRANULOMETRICAMENTE, COM MISTURA DE 2 OU MAIS MATERIAIS, DE ACORDO COM AS "INSTRUÇÕES PARA EXECUÇÃO", DO DER-RJ, EXCLUSIVE ESCAVAÇÃO E TRANSPORTE DOS MATERIAIS, INCLUSIVE O TRANSPORTE DA AGUA | M³ | m³
08.003.0001-A | BASE OU SUB-BASE ESTABILIZADA GRANULOMETRICAMENTE, COM MISTURA DE 2 OU MAIS MATERIAIS, DE ACORDO COM AS "INSTRUÇÕES PARA EXECUÇÃO", DO DER-RJ, EXCLUSIVE ESCAVAÇÃO E TRANSPORTE DOS MATERIAIS, INCLUSIVE O TRANSPORTE DA AGUA | M³ | m³
08.003.0002-0 | BASE OU SUB-BASE ESTABILIZADA SEM MISTURA DE MATERIAIS, DE ACORDO COM AS "INSTRUÇÕES PARA EXECUÇÃO", DO DER-RJ, EXCLUSIVE ESCAVAÇÃO E TRANSPORTE DOS MATERIAIS, INCLUSIVE O TRANSPORTE DE AGUA | M³ | m³
08.003.0002-A | BASE OU SUB-BASE ESTABILIZADA SEM MISTURA DE MATERIAIS, DE ACORDO COM AS "INSTRUÇÕES PARA EXECUÇÃO", DO DER-RJ, EXCLUSIVE ESCAVAÇÃO E TRANSPORTE DOS MATERIAIS, INCLUSIVE O TRANSPORTE DE AGUA | M³ | m³
08.003.0005-0 | SUB-BASE ESTABILIZADA EM ARGILA, SEM MISTURA DOS MATERIAIS, COM ADITIVO (ESTABILIZADOR LIQUIDO DE SOLOS), EXCLUSIVE FORNECIMENTO DA ARGILA | M³ | m³
08.003.0005-A | SUB-BASE ESTABILIZADA EM ARGILA, SEM MISTURA DOS MATERIAIS, COM ADITIVO (ESTABILIZADOR LIQUIDO DE SOLOS), EXCLUSIVE FORNECIMENTO DA ARGILA | M³ | m³
08.003.0030-0 | BASE DE AGREGADOS RECICLADOS DE RESÍDUOS DE CONSTRUÇÃO CIVIL, INCLUSIVE FORNECIMENTO DOS MATERIAIS, MEDIDA APOS A COMPACTAÇÃO | M³ | m³
08.003.0030-A | BASE DE AGREGADOS RECICLADOS DE RESÍDUOS DE CONSTRUÇÃO CIVIL, INCLUSIVE FORNECIMENTO DOS MATERIAIS, MEDIDA APOS A COMPACTAÇÃO | M³ | m³
08.003.0035-0 | SUB-BASE E REFORÇO DE AGREGADOS RECICLADOS, DE RESÍDUOS DA CONSTRUÇÃO CIVIL, INCLUSIVE FORNECIMENTO DOS MATERIAIS, MEDIDO APOS A COMPACTAÇÃO | M³ | m³
08.003.0035-A | SUB-BASE E REFORÇO DE AGREGADOS RECICLADOS, DE RESÍDUOS DA CONSTRUÇÃO CIVIL, INCLUSIVE FORNECIMENTO DOS MATERIAIS, MEDIDO APOS A COMPACTAÇÃO | M³ | m³
08.003.9999-0 | ÍNDICE 08.003BASE OU SUB-BASE ESTABILIZADORA
08.003.9999-A | ÍNDICE 08.003BASE OU SUB-BASE ESTABILIZADORA
08.004.0001-0 | BASE DE SOLO-CIMENTO EXECUTADO "IN LOCO". O CUSTO INDENIZA AS OPERAÇÕES DE EXECUÇÃO NA PISTA, INCLUSIVE TRANSPORTE DA ÁGUA E SE APLICA AO VOLUME DE SOLO-CIMENTO EXECUTADO, MEDIDO APÓS A COMPACTAÇÃO, EXCLUSIVE ESCAVAÇÃO, CIMENTO E TRANSPORTE DOS MATERIAIS | M³ | m³
08.004.0001-A | BASE DE SOLO-CIMENTO EXECUTADO "IN LOCO". O CUSTO INDENIZA AS OPERAÇÕES DE EXECUÇÃO NA PISTA, INCLUSIVE TRANSPORTE DA ÁGUA E SE APLICA AO VOLUME DE SOLO-CIMENTO EXECUTADO, MEDIDO APÓS A COMPACTAÇÃO, EXCLUSIVE ESCAVAÇÃO, CIMENTO E TRANSPORTE DOS MATERIAIS | M³ | m³
08.004.0002-0 | BASE DE SOLO-CIMENTO, COM OS MATERIAIS MISTURADOS NA USINA. O CUSTO INDENIZA AS OPERAÇÕES DE EXECUÇÃO NA USINA E NA PISTA, EXCLUSIVE O TRANSPORTE DO MATERIAL DA USINA PARA A PISTA | M³ | m³
08.004.0002-A | BASE DE SOLO-CIMENTO, COM OS MATERIAIS MISTURADOS NA USINA. O CUSTO INDENIZA AS OPERAÇÕES DE EXECUÇÃO NA USINA E NA PISTA, EXCLUSIVE O TRANSPORTE DO MATERIAL DA USINA PARA A PISTA | M³ | m³
08.004.0003-0 | BASE DE SOLO ESTABILIZADO (SOLO + BRITA), COM OS MATERIAIS MISTURADOS NA USINA. O CUSTO INDENIZA A EXECUÇÃO NA USINA E NA PISTA, E SE APLICA AO VOLUME MEDIDO APOS A COMPACTAÇÃO, INCLUSIVE TRANSPORTE DE AGUA, EXCLUSIVE ESCAVAÇÃO, CARGA E TRANSPORTE DOS SOLOS UTILIZADOS E BRITA | M³ | m³
08.004.0003-A | BASE DE SOLO ESTABILIZADO (SOLO + BRITA), COM OS MATERIAIS MISTURADOS NA USINA. O CUSTO INDENIZA A EXECUÇÃO NA USINA E NA PISTA, E SE APLICA AO VOLUME MEDIDO APOS A COMPACTAÇÃO, INCLUSIVE TRANSPORTE DE AGUA, EXCLUSIVE ESCAVAÇÃO, CARGA E TRANSPORTE DOS SOLOS UTILIZADOS E BRITA | M³ | m³
08.004.0008-0 | BASE OU SUB-BASE DE SOLO-CAL, COM MISTURA EM USINA, EXCLUSIVE ESCAVAÇÃO, TRANSPORTE DO SOLO E TRANSPORTE DA MISTURA, MAS INCLUINDO O FORNECIMENTO DA CAL, MEDIDO APOS A COMPACTAÇÃO | M³ | m³
08.004.0008-A | BASE OU SUB-BASE DE SOLO-CAL, COM MISTURA EM USINA, EXCLUSIVE ESCAVAÇÃO, TRANSPORTE DO SOLO E TRANSPORTE DA MISTURA, MAS INCLUINDO O FORNECIMENTO DA CAL, MEDIDO APOS A COMPACTAÇÃO | M³ | m³
08.004.9999-0 | ÍNDICE 08.004BASE DE SOLO-CIMENTO
08.004.9999-A | ÍNDICE 08.004BASE DE SOLO-CIMENTO
08.005.0001-0 | BASE DE MACADAME CIMENTADO DE MISTURA PREVIA (CONCRETO MAGRO), TRAÇO 1:15, DE ACORDO COM AS "INSTRUÇÕES PARA EXECUÇÃO", DO DER-RJ, INCLUSIVE TRANSPORTE PARA PISTA | M³ | m³
08.005.0001-A | BASE DE MACADAME CIMENTADO DE MISTURA PREVIA (CONCRETO MAGRO), TRAÇO 1:15, DE ACORDO COM AS "INSTRUÇÕES PARA EXECUÇÃO", DO DER-RJ, INCLUSIVE TRANSPORTE PARA PISTA | M³ | m³
08.005.0002-0 | BASE DE MACADAME CIMENTADO DE MISTURA PREVIA (CONCRETO MAGRO), TRAÇO 1:19, DE ACORDO COM AS "INSTRUÇÕES PARA EXECUÇÃO", DO DER-RJ, INCLUSIVE TRANSPORTE PARA PISTA | M³ | m³
08.005.0002-A | BASE DE MACADAME CIMENTADO DE MISTURA PREVIA (CONCRETO MAGRO), TRAÇO 1:19, DE ACORDO COM AS "INSTRUÇÕES PARA EXECUÇÃO", DO DER-RJ, INCLUSIVE TRANSPORTE PARA PISTA | M³ | m³
08.005.0003-0 | BASE DE MACADAME CIMENTADO DE MISTURA PREVIA (CONCRETO MAGRO), TRAÇO 1:24, DE ACORDO COM AS "INSTRUÇÕES PARA EXECUÇÃO", DO DER-RJ, INCLUSIVE TRANSPORTE PARA PISTA | M³ | m³
08.005.0003-A | BASE DE MACADAME CIMENTADO DE MISTURA PREVIA (CONCRETO MAGRO), TRAÇO 1:24, DE ACORDO COM AS "INSTRUÇÕES PARA EXECUÇÃO", DO DER-RJ, INCLUSIVE TRANSPORTE PARA PISTA | M³ | m³
08.005.9999-0 | ÍNDICE 08.005BASE MACADAME CIMENTADO
08.005.9999-A | ÍNDICE 08.005BASE MACADAME CIMENTADO
08.006.0001-0 | ARRANCAMENTO E REASSENTAMENTO DE PARALELEPÍPEDOS COM LIMPEZA DE BETUME ADERENTE SOBRE COLCHÃO DE AREIA, INCLUSIVE FORNECIMENTO DA AREIA E REJUNTAMENTO COM BETUME E CASCALHINHO, EXCLUSIVE FORNECIMENTO DOS PARALELEPÍPEDOS | M² | m²
08.006.0001-A | ARRANCAMENTO E REASSENTAMENTO DE PARALELEPÍPEDOS COM LIMPEZA DE BETUME ADERENTE SOBRE COLCHÃO DE AREIA, INCLUSIVE FORNECIMENTO DA AREIA E REJUNTAMENTO COM BETUME E CASCALHINHO, EXCLUSIVE FORNECIMENTO DOS PARALELEPÍPEDOS | M² | m²
08.006.0003-0 | ARRANCAMENTO E REASSENTAMENTO DE PARALELEPÍPEDOS COM LIMPEZA DO BETUME ADERENTE SOBRE COLCHÃO DE PÓ-DE-PEDRA, INCLUSIVE FORNECIMENTO DO PÓ-DE-PEDRA E REJUNTAMENTO COM BETUME E CASCALHINHO, EXCLUSIVE FORNECIMENTO DOS PARALELEPÍPEDOS | M² | m²
08.006.0003-A | ARRANCAMENTO E REASSENTAMENTO DE PARALELEPÍPEDOS COM LIMPEZA DO BETUME ADERENTE SOBRE COLCHÃO DE PÓ-DE-PEDRA, INCLUSIVE FORNECIMENTO DO PÓ-DE-PEDRA E REJUNTAMENTO COM BETUME E CASCALHINHO, EXCLUSIVE FORNECIMENTO DOS PARALELEPÍPEDOS | M² | m²
08.006.0004-0 | ASSENTAMENTO DE PARALELEPÍPEDOS COM REAPROVEITAMENTO DOS PARALELEPÍPEDOS E FORNECIMENTO DE PÓ-DE-PEDRA, E REJUNTAMENTO COM BETUME E CASCALHINHO | M² | m²
08.006.0004-A | ASSENTAMENTO DE PARALELEPÍPEDOS COM REAPROVEITAMENTO DOS PARALELEPÍPEDOS E FORNECIMENTO DE PÓ-DE-PEDRA, E REJUNTAMENTO COM BETUME E CASCALHINHO | M² | m²
08.006.0005-0 | ASSENTAMENTO DE PARALELEPÍPEDOS COM REAPROVEITAMENTO DOS PARALELEPÍPEDOS E FORNECIMENTO DE AREIA, E REJUNTAMENTO COM BETUME E CASCALHINHO | M² | m²
08.006.0005-A | ASSENTAMENTO DE PARALELEPÍPEDOS COM REAPROVEITAMENTO DOS PARALELEPÍPEDOS E FORNECIMENTO DE AREIA, E REJUNTAMENTO COM BETUME E CASCALHINHO | M² | m²
08.006.0006-0 | REJUNTAMENTO DE PAVIMENTAÇÃO DE PARALELEPÍPEDOS COM AREIA, INCLUSIVE FORNECIMENTO DO MATERIAL | M² | m²
08.006.0006-A | REJUNTAMENTO DE PAVIMENTAÇÃO DE PARALELEPÍPEDOS COM AREIA, INCLUSIVE FORNECIMENTO DO MATERIAL | M² | m²
08.006.0010-0 | REJUNTAMENTO DE PAVIMENTAÇÃO DE PARALELEPÍPEDOS COM BETUME E CASCALHINHO, EXCLUSIVE O FORNECIMENTO DO BETUME | M² | m²
08.006.0010-A | REJUNTAMENTO DE PAVIMENTAÇÃO DE PARALELEPÍPEDOS COM BETUME E CASCALHINHO, EXCLUSIVE O FORNECIMENTO DO BETUME | M² | m²
08.006.0011-0 | REJUNTAMENTO DE PAVIMENTAÇÃO DE PARALELEPÍPEDOS COM BETUME E CASCALHINHO, COM FORNECIMENTO DE TODOS OS MATERIAIS | M² | m²
08.006.0011-A | REJUNTAMENTO DE PAVIMENTAÇÃO DE PARALELEPÍPEDOS COM BETUME E CASCALHINHO, COM FORNECIMENTO DE TODOS OS MATERIAIS | M² | m²
08.006.0015-0 | REJUNTAMENTO DE ARTEFATO DE CONCRETO, COM ARGAMASSA DE CIMENTO E AREIA NO TRAÇO 1:3, COM FORNECIMENTO DE TODOS OS MATERIAIS | M² | m²
08.006.0015-A | REJUNTAMENTO DE ARTEFATO DE CONCRETO, COM ARGAMASSA DE CIMENTO E AREIA NO TRAÇO 1:3, COM FORNECIMENTO DE TODOS OS MATERIAIS | M² | m²
08.006.9999-0 | ÍNDICE 08.006ASSENT. PARALELEPÍPEDO
08.006.9999-A | ÍNDICE 08.006ASSENT. PARALELEPÍPEDO
08.007.0001-0 | ARRANCAMENTO E REASSENTAMENTO DE PARALELEPÍPEDOS COM LIMPEZA DO BETUME ADERENTE SOBRE COLCHÃO DE PÓ-DE-PEDRA, INCLUSIVE FORNECIMENTO DO PÓ-DE-PEDRA E REJUNTAMENTO COM ARGAMASSA DE CIMENTO E AREIA, NO TRAÇO 1:3, EXCLUSIVE FORNECIMENTO DOS PARALELEPÍPEDOS | M² | m²
08.007.0001-A | ARRANCAMENTO E REASSENTAMENTO DE PARALELEPÍPEDOS COM LIMPEZA DO BETUME ADERENTE SOBRE COLCHÃO DE PÓ-DE-PEDRA, INCLUSIVE FORNECIMENTO DO PÓ-DE-PEDRA E REJUNTAMENTO COM ARGAMASSA DE CIMENTO E AREIA, NO TRAÇO 1:3, EXCLUSIVE FORNECIMENTO DOS PARALELEPÍPEDOS | M² | m²
08.007.0002-0 | ASSENTAMENTO DE PARALELEPÍPEDOS COM REAPROVEITAMENTO DOS MESMOS E FORNECIMENTO DE PÓ-DE-PEDRA, E REJUNTAMENTO COM ARGAMASSA DE CIMENTO E AREIA, NO TRAÇO 1:3 | M² | m²
08.007.0002-A | ASSENTAMENTO DE PARALELEPÍPEDOS COM REAPROVEITAMENTO DOS MESMOS E FORNECIMENTO DE PÓ-DE-PEDRA, E REJUNTAMENTO COM ARGAMASSA DE CIMENTO E AREIA, NO TRAÇO 1:3 | M² | m²
08.007.9999-0 | ÍNDICE 08.007ARRANCAM. E REASSENT. DE PARALELEPÍPEDO
08.007.9999-A | ÍNDICE 08.007ARRANCAM. E REASSENT. DE PARALELEPÍPEDO
08.008.0001-0 | ARRANCAMENTO E REASSENTAMENTO DE PARALELEPÍPEDOS COM LIMPEZA DO BETUME ADERENTE SOBRE COLCHÃO DE PÓ-DE-PEDRA, INCLUSIVE FORNECIMENTO DO PÓ-DE-PEDRA, EXCLUSIVE REJUNTAMENTO E FORNECIMENTO DOS PARALELEPÍPEDOS | M² | m²
08.008.0001-A | ARRANCAMENTO E REASSENTAMENTO DE PARALELEPÍPEDOS COM LIMPEZA DO BETUME ADERENTE SOBRE COLCHÃO DE PÓ-DE-PEDRA, INCLUSIVE FORNECIMENTO DO PÓ-DE-PEDRA, EXCLUSIVE REJUNTAMENTO E FORNECIMENTO DOS PARALELEPÍPEDOS | M² | m²
08.008.0002-0 | ASSENTAMENTO DE PARALELEPÍPEDOS COM REAPROVEITAMENTO DOS MESMOS E FORNECIMENTO DO PÓ-DE-PEDRA, EXCLUSIVE REJUNTAMENTO | M² | m²
08.008.0002-A | ASSENTAMENTO DE PARALELEPÍPEDOS COM REAPROVEITAMENTO DOS MESMOS E FORNECIMENTO DO PÓ-DE-PEDRA, EXCLUSIVE REJUNTAMENTO | M² | m²
08.008.9999-0 | ÍNDICE 08.008ARRANCMENT. E REASSENT. PARALELEP. EXC. REJUNT.
08.008.9999-A | ÍNDICE 08.008ARRANCMENT. E REASSENT. PARALELEP. EXC. REJUNT.
08.009.0003-0 | PAVIMENTAÇÃO COM PARALELEPÍPEDOS SOBRE COLCHÃO DE PÓ-DE-PEDRA E REJUNTAMENTO COM ARGAMASSA DE CIMENTO E AREIA, NO TRACO1:3, INCLUSIVE FORNECIMENTO DE TODOS OS MATERIAIS | M² | m²
08.009.0003-A | PAVIMENTAÇÃO COM PARALELEPÍPEDOS SOBRE COLCHÃO DE PÓ-DE-PEDRA E REJUNTAMENTO COM ARGAMASSA DE CIMENTO E AREIA, NO TRACO1:3, INCLUSIVE FORNECIMENTO DE TODOS OS MATERIAIS | M² | m²
08.009.0005-0 | PAVIMENTAÇÃO COM PARALELEPÍPEDOS SOBRE COLCHÃO DE PÓ-DE-PEDRA E REJUNTAMENTO COM BETUME E CASCALHINHO, INCLUSIVE FORNECIMENTO DE TODOS OS MATERIAIS | M² | m²
08.009.0005-A | PAVIMENTAÇÃO COM PARALELEPÍPEDOS SOBRE COLCHÃO DE PÓ-DE-PEDRA E REJUNTAMENTO COM BETUME E CASCALHINHO, INCLUSIVE FORNECIMENTO DE TODOS OS MATERIAIS | M² | m²
08.009.0010-0 | PAVIMENTAÇÃO COM PARALELEPÍPEDOS SOBRE COLCHÃO DE AREIA E REJUNTAMENTO DO MESMO MATERIAL, INCLUSIVE FORNECIMENTO DE TODOS OS MATERIAIS | M² | m²
08.009.0010-A | PAVIMENTAÇÃO COM PARALELEPÍPEDOS SOBRE COLCHÃO DE AREIA E REJUNTAMENTO DO MESMO MATERIAL, INCLUSIVE FORNECIMENTO DE TODOS OS MATERIAIS | M² | m²
08.009.9999-0 | ÍNDICE 08.009PAVIM. C/PARALELEPÍPEDO
08.009.9999-A | ÍNDICE 08.009PAVIM. C/PARALELEPÍPEDO
08.010.0001-0 | PAVIMENTAÇÃO COM PARALELEPÍPEDOS SOBRE COLCHÃO DE PÓ-DE-PEDRA, BASE DE 10CM DE CONCRETO MAGRO FCK=10MPA E REJUNTAMENTO COM BETUME E CASCALHINHO, INCLUSIVE O FORNECIMENTO DE TODOS OS MATERIAIS | M² | m²
08.010.0001-A | PAVIMENTAÇÃO COM PARALELEPÍPEDOS SOBRE COLCHÃO DE PÓ-DE-PEDRA, BASE DE 10CM DE CONCRETO MAGRO FCK=10MPA E REJUNTAMENTO COM BETUME E CASCALHINHO, INCLUSIVE O FORNECIMENTO DE TODOS OS MATERIAIS | M² | m²
08.010.0005-0 | SARJETA-GUIA DE PARALELEPÍPEDOS (1 FIADA), ASSENTE SOBRE BASE DE CONCRETO FCK=10MPA, INCLUSIVE ESTA, REJUNTAMENTO DE ARGAMASSA DE CIMENTO E AREIA (TRAÇO 1:3), PARA PAVIMENTAÇÃO BETUMINOSA | M | m
08.010.0005-A | SARJETA-GUIA DE PARALELEPÍPEDOS (1 FIADA), ASSENTE SOBRE BASE DE CONCRETO FCK=10MPA, INCLUSIVE ESTA, REJUNTAMENTO DE ARGAMASSA DE CIMENTO E AREIA (TRAÇO 1:3), PARA PAVIMENTAÇÃO BETUMINOSA | M | m
08.010.9999-0 | ÍNDICE 08.010PAVIMENT. COM PARALELEPÍPEDO
08.010.9999-A | ÍNDICE 08.010PAVIMENT. COM PARALELEPÍPEDO
08.011.0001-0 | SARJETA DE PARALELEPÍPEDOS (3 FIADAS), ASSENTE SOBRE COLCHÃO DE PÓ-DE-PEDRA, INCLUSIVE FORNECIMENTO DO PÓ-DE-PEDRA E BASE DE MACADAME HIDRÁULICO, COM 15CM DE ESPESSURA E REJUNTAMENTO COM BETUME E CASCALHINHO | M | m
08.011.0001-A | SARJETA DE PARALELEPÍPEDOS (3 FIADAS), ASSENTE SOBRE COLCHÃO DE PÓ-DE-PEDRA, INCLUSIVE FORNECIMENTO DO PÓ-DE-PEDRA E BASE DE MACADAME HIDRÁULICO, COM 15CM DE ESPESSURA E REJUNTAMENTO COM BETUME E CASCALHINHO | M | m
08.011.9999-0 | ÍNDICE 08.011SARJETA DE PARALELEPÍPEDO
08.011.9999-A | ÍNDICE 08.011SARJETA DE PARALELEPÍPEDO
08.012.0001-0 | LEVANTAMENTO E REASSENTAMENTO DE MEIO-FIO | M | m
08.012.0001-A | LEVANTAMENTO E REASSENTAMENTO DE MEIO-FIO | M | m
08.012.0003-0 | LEVANTAMENTO E REASSENTAMENTO DE TENTO OU TRAVESSÃO | M | m
08.012.0003-A | LEVANTAMENTO E REASSENTAMENTO DE TENTO OU TRAVESSÃO | M | m
08.012.0004-0 | REASSENTAMENTO DE MEIO-FIO | M | m
08.012.0004-A | REASSENTAMENTO DE MEIO-FIO | M | m
08.012.0005-0 | REASSENTAMENTO DE TENTO OU TRAVESSÃO | M | m
08.012.0005-A | REASSENTAMENTO DE TENTO OU TRAVESSÃO | M | m
08.012.9999-0 | ÍNDICE 08.012LEVANT. REASSENT. DE MEIO FIO
08.012.9999-A | ÍNDICE 08.012LEVANT. REASSENT. DE MEIO FIO
08.013.0005-0 | TRAVESSÃO OU TENTO DE GRANITO, FORNECIMENTO E ASSENTAMENTO COM REJUNTAMENTO DE ARGAMASSA DE CIMENTO E AREIA, NO TRAÇO 1:4 | M | m
08.013.0005-A | TRAVESSÃO OU TENTO DE GRANITO, FORNECIMENTO E ASSENTAMENTO COM REJUNTAMENTO DE ARGAMASSA DE CIMENTO E AREIA, NO TRAÇO 1:4 | M | m
08.013.0010-0 | MEIO-FIO EM GRANITO, COM SEÇÃO DE (20X25)CM, FORMATO DE PARALELOGRAMO COM ANGULO DE 83º, SUPERFÍCIES SEM POLIMENTO COM CHANFRO DE 1CM NA PARTE SUPERIOR, EM UMA DAS FACES, FORNECIMENTO E ASSENTAMENTO COM REJUNTAMENTO DE ARGAMASSA DE CIMENTO E AREIA NO TRAÇO 1:4 | M | m
08.013.0010-A | MEIO-FIO EM GRANITO, COM SEÇÃO DE (20X25)CM, FORMATO DE PARALELOGRAMO COM ANGULO DE 83º, SUPERFÍCIES SEM POLIMENTO COM CHANFRO DE 1CM NA PARTE SUPERIOR, EM UMA DAS FACES, FORNECIMENTO E ASSENTAMENTO COM REJUNTAMENTO DE ARGAMASSA DE CIMENTO E AREIA NO TRAÇO 1:4 | M | m
08.013.0015-0 | MEIO-FIO RETO DE GRANITO, ALTURA DE 0,35CM, APICOADO COMUM, FORNECIMENTO E ASSENTAMENTO COM REJUNTAMENTO DE ARGAMASSA DE CIMENTO E AREIA NO TRAÇO 1:4 | M | m
08.013.0015-A | MEIO-FIO RETO DE GRANITO, ALTURA DE 0,35CM, APICOADO COMUM, FORNECIMENTO E ASSENTAMENTO COM REJUNTAMENTO DE ARGAMASSA DE CIMENTO E AREIA NO TRAÇO 1:4 | M | m
08.013.9999-0 | ÍNDICE 08.013MEIO FIO RETO GRANITO
08.013.9999-A | ÍNDICE 08.013MEIO FIO RETO GRANITO
08.014.9999-0 | ÍNDICE 08.014REGULARIZ. PAVIMENT.
08.014.9999-A | ÍNDICE 08.014REGULARIZ. PAVIMENT.
08.015.0001-0 | REVESTIMENTO PRIMÁRIO COM TRATAMENTO ANTI PÓ, INCLUSIVE FORNECIMENTO DOS MATERIAIS | M² | m²
08.015.0001-A | REVESTIMENTO PRIMÁRIO COM TRATAMENTO , INCLUSIVE FORNECIMENTO DOS MATERIAIS | M² | m²
08.015.0002-0 | REVESTIMENTO DO TIPO "TRATAMENTO SUPERFICIAL BETUMINOSO SIMPLES", DE ACORDO COM AS "INSTRUÇÕES PARA EXECUÇÃO", DO DER-RJ, INCLUSIVE TRANSPORTE DENTRO DO CANTEIRO | M² | m²
08.015.0002-A | REVESTIMENTO DO TIPO "TRATAMENTO SUPERFICIAL BETUMINOSO SIMPLES", DE ACORDO COM AS "INSTRUÇÕES PARA EXECUÇÃO", DO DER-RJ, INCLUSIVE TRANSPORTE DENTRO DO CANTEIRO | M² | m²
08.015.0003-0 | REVESTIMENTO DO TIPO "TRATAMENTO SUPERFICIAL BETUMINOSO DUPLO" DE ACORDO COM AS "INSTRUÇÕES PARA EXECUÇÃO", DO DER-RJ, INCLUSIVE TRANSPORTE DENTRO DO CANTEIRO | M² | m²
08.015.0003-A | REVESTIMENTO DO TIPO "TRATAMENTO SUPERFICIAL BETUMINOSO DUPLO" DE ACORDO COM AS "INSTRUÇÕES PARA EXECUÇÃO", DO DER-RJ, INCLUSIVE TRANSPORTE DENTRO DO CANTEIRO | M² | m²
08.015.0004-0 | REVESTIMENTO DO TIPO "TRATAMENTO SUPERFICIAL BETUMINOSO TRIPLO", DE ACORDO COM AS "INSTRUÇÕES PARA EXECUÇÃO", DO DER-RJ, INCLUSIVE TRANSPORTE DENTRO DO CANTEIRO | M² | m²
08.015.0004-A | REVESTIMENTO DO TIPO "TRATAMENTO SUPERFICIAL BETUMINOSO TRIPLO", DE ACORDO COM AS "INSTRUÇÕES PARA EXECUÇÃO", DO DER-RJ, INCLUSIVE TRANSPORTE DENTRO DO CANTEIRO | M² | m²
08.015.0005-0 | MACADAME BETUMINOSO DE PENETRAÇÃO DIRETA, COM CAPA SELANTE, DE ACORDO COM AS "INSTRUÇÕES PARA EXECUÇÃO", DO DER-RJ. O CUSTO INDENIZA AS OPERAÇÕES DE EXECUÇÃO, INCLUSIVE O FORNECIMENTO DOS MATERIAIS EMPREGADOS, MEDIDO O VOLUME APOS A COMPRESSÃO | M³ | m³
08.015.0005-A | MACADAME BETUMINOSO DE PENETRAÇÃO DIRETA, COM CAPA SELANTE, DE ACORDO COM AS "INSTRUÇÕES PARA EXECUÇÃO", DO DER-RJ. O CUSTO INDENIZA AS OPERAÇÕES DE EXECUÇÃO, INCLUSIVE O FORNECIMENTO DOS MATERIAIS EMPREGADOS, MEDIDO O VOLUME APOS A COMPRESSÃO | M³ | m³
08.015.0008-0 | PRÉ-MISTURA A FRIO, DE ACORDO COM AS "INSTRUÇÕES PARA EXECUÇÃO", DO DER-RJ. O CUSTO INDENIZA AS OPERAÇÕES DE EXECUÇÃO, FORNECIMENTO DOS MATERIAIS EMPREGADOS, E APLICA-SE AO VOLUME EXECUTADO, MEDIDO APOS A COMPRESSÃO, EXCLUSIVE TRANSPORTE DA USINA PARA A PISTA | M³ | m³
08.015.0008-A | PRÉ-MISTURA A FRIO, DE ACORDO COM AS "INSTRUÇÕES PARA EXECUÇÃO", DO DER-RJ. O CUSTO INDENIZA AS OPERAÇÕES DE EXECUÇÃO, FORNECIMENTO DOS MATERIAIS EMPREGADOS, E APLICA-SE AO VOLUME EXECUTADO, MEDIDO APOS A COMPRESSÃO, EXCLUSIVE TRANSPORTE DA USINA PARA A PISTA | M³ | m³
08.015.0016-0 | CAPA SELANTE COMPREENDENDO APLICAÇÃO DE ASFALTO NA PROPORÇÃO DE 0,7 A 1,5L/M2, DISTRIBUIÇÃO DE AGREGADO (5 A 15KG/M2)E COMPACTAÇÃO COM ROLO LEVE | M² | m²
08.015.0016-A | CAPA SELANTE COMPREENDENDO APLICAÇÃO DE ASFALTO NA PROPORÇÃO DE 0,7 A 1,5L/M2, DISTRIBUIÇÃO DE AGREGADO (5 A 15KG/M2)E COMPACTAÇÃO COM ROLO LEVE | M² | m²
08.015.0018-0 | REPOSIÇÃO DE PAVIMENTAÇÃO DE QUALQUER NATUREZA, EM CONCRETO ASFÁLTICO USINADO A QUENTE, SEM IMPRIMAÇÃO OU PINTURA DE LIGAÇÃO, EXECUTADO EM LOGRADOURO PUBLICO, ONDE FORAM EXECUTADAS OBRAS POR COMPANHIAS CONCESSIONARIAS, EXCLUSIVE O TRANSPORTE DA USINA PARA A PISTA | T | t
08.015.0018-A | REPOSIÇÃO DE PAVIMENTAÇÃO DE QUALQUER NATUREZA, EM CONCRETO ASFÁLTICO USINADO A QUENTE, SEM IMPRIMAÇÃO OU PINTURA DE LIGAÇÃO, EXECUTADO EM LOGRADOURO PUBLICO, ONDE FORAM EXECUTADAS OBRAS POR COMPANHIAS CONCESSIONARIAS, EXCLUSIVE O TRANSPORTE DA USINA PARA A PISTA | T | t
08.015.0020-0 | MICRO REVESTIMENTO ASFÁLTICO A FRIO, C/EMPREGO DE EMULSÃO MODIFICADA C/POLÍMEROS, ADITIVO DE CONTROLE DE ROMPIMENTO, CONSUMO POR M2 ENTRE 10KG A 12KG, EM UMA ÚNICA CAMADA, C/EMPREGO DE FAIXA III OU IV DA ESSA, O CUSTO INCLUI TODOS OS MATERIAIS, EQUIPAMENTOS, MÃO-DE-OBRA E EXECUÇÃO. O MICRO REVESTIMENTO ASFÁLTICO A FRIO DEVERA ATENDER AS ESPECIFICAÇÕES DA ISSA OU DNIT | M² | m²
08.015.0020-A | MICRO REVESTIMENTO ASFÁLTICO A FRIO, C/EMPREGO DE EMULSÃO MODIFICADA C/POLÍMEROS, ADITIVO DE CONTROLE DE ROMPIMENTO, CONSUMO POR M2 ENTRE 10KG A 12KG, EM UMA ÚNICA CAMADA, C/EMPREGO DE FAIXA III OU IV DA ESSA, O CUSTO INCLUI TODOS OS MATERIAIS, EQUIPAMENTOS, MÃO-DE-OBRA E EXECUÇÃO. O MICRO REVESTIMENTO ASFÁLTICO A FRIO DEVERA ATENDER AS ESPECIFICAÇÕES DA ISSA OU DNIT | M² | m²
08.015.0022-0 | SELAGEM DE TRINCA EM PAVIMENTO RÍGIDO OU FLEXÍVEL, INCLUSIVEFRESAGEM DA TRINCA, LIMPEZA COM JATO DE AR COMPRIMIDO E SELAGEM COM EMULSÃO RR-1C | M | m
08.015.0022-A | SELAGEM DE TRINCA EM PAVIMENTO RÍGIDO OU FLEXÍVEL, INCLUSIVEFRESAGEM DA TRINCA, LIMPEZA COM JATO DE AR COMPRIMIDO E SELAGEM COM EMULSÃO RR-1C | M | m
08.015.0025-0 | MICRO REVESTIMENTO ASFÁLTICO A FRIO, COM EMULSÃO MODIFICADA COM POLÍMERO (SBS) E FIBRAS, ESPESSURA DE 1CM, INCLUSIVE FORNECIMENTO DE TODOS OS MATERIAIS, CONFORME "INSTRUÇÕES PARA EXECUÇÃO" DO DER-RJ | M² | m²
08.015.0025-A | MICRO REVESTIMENTO ASFÁLTICO A FRIO, COM EMULSÃO MODIFICADA COM POLÍMERO (SBS) E FIBRAS, ESPESSURA DE 1CM, INCLUSIVE FORNECIMENTO DE TODOS OS MATERIAIS, CONFORME "INSTRUÇÕES PARA EXECUÇÃO" DO DER-RJ | M² | m²
08.015.0040-0 | REVESTIMENTO DE CONCRETO BETUMINOSO USINADO A QUENTE, COM 8CMDE ESPESSURA, EXECUTADO EM 2 CAMADAS, SENDO A INFERIOR DE LIGAÇÃO ("BINDER"), COM 4CM DE ESPESSURA E A SUPERIOR DE ROLAMENTO, DE ACORDO COM AS "INSTRUÇÕES PARA EXECUÇÃO", DO DER-RJ, EXCLUSIVE TRANSPORTE DA USINA PARA A PISTA | M² | m²
08.015.0040-A | REVESTIMENTO DE CONCRETO BETUMINOSO USINADO A QUENTE, COM 8CMDE ESPESSURA, EXECUTADO EM 2 CAMADAS, SENDO A INFERIOR DE LIGAÇÃO ("BINDER"), COM 4CM DE ESPESSURA E A SUPERIOR DE ROLAMENTO, DE ACORDO COM AS "INSTRUÇÕES PARA EXECUÇÃO", DO DER-RJ, EXCLUSIVE TRANSPORTE DA USINA PARA A PISTA | M² | m²
08.015.0042-0 | REVESTIMENTO DE CONCRETO BETUMINOSO USINADO A QUENTE, COM 10CM DE ESPESSURA, EXECUTADO EM 2 CAMADAS, SENDO A INFERIOR DE LIGAÇÃO ("BINDER")COM 6CM DE ESPESSURA E A SUPERIOR DE ROLAMENTO, DE ACORDO COM AS "INSTRUÇÕES PARA EXECUÇÃO", DO DER-RJ, EXCLUSIVE TRANSPORTE DA USINA PARA A PISTA | M² | m²
08.015.0042-A | REVESTIMENTO DE CONCRETO BETUMINOSO USINADO A QUENTE, COM 10CM DE ESPESSURA, EXECUTADO EM 2 CAMADAS, SENDO A INFERIOR DE LIGAÇÃO ("BINDER")COM 6CM DE ESPESSURA E A SUPERIOR DE ROLAMENTO, DE ACORDO COM AS "INSTRUÇÕES PARA EXECUÇÃO", DO DER-RJ, EXCLUSIVE TRANSPORTE DA USINA PARA A PISTA | M² | m²
08.015.0050-0 | REVESTIMENTO DE CONCRETO ASFÁLTICO BETUMINOSO USINADO A QUENTE, COM 5CM DE ESPESSURA, EXECUTADO EM UMA CAMADA, DE ACORDO COM AS "INSTRUÇÕES PARA EXECUÇÃO", DO DER-RJ, EXCLUSIVE O TRANSPORTE DA USINA PARA PISTA, E CONSIDERANDO UMA PRODUÇÃO DE USINA DE 2.000T/MÊS | M² | m²
08.015.0050-A | REVESTIMENTO DE CONCRETO ASFÁLTICO BETUMINOSO USINADO A QUENTE, COM 5CM DE ESPESSURA, EXECUTADO EM UMA CAMADA, DE ACORDO COM AS "INSTRUÇÕES PARA EXECUÇÃO", DO DER-RJ, EXCLUSIVE O TRANSPORTE DA USINA PARA PISTA, E CONSIDERANDO UMA PRODUÇÃO DE USINA DE 2.000T/MÊS | M² | m²
08.015.0051-0 | REVESTIMENTO DE CONCRETO ASFÁLTICO BETUMINOSO USINADO A QUENTE, COM 5CM DE ESPESSURA, EXECUTADO EM UMA CAMADA, DE ACORDO COM AS "INSTRUÇÕES PARA EXECUÇÃO", DO DER-RJ, EXCLUSIVE O TRANSPORTE DA USINA PARA PISTA, E CONSIDERANDO UMA PRODUÇÃO DE USINA DE 3.000T/MÊS | M² | m²
08.015.0051-A | REVESTIMENTO DE CONCRETO ASFÁLTICO BETUMINOSO USINADO A QUENTE, COM 5CM DE ESPESSURA, EXECUTADO EM UMA CAMADA, DE ACORDO COM AS "INSTRUÇÕES PARA EXECUÇÃO", DO DER-RJ, EXCLUSIVE O TRANSPORTE DA USINA PARA PISTA, E CONSIDERANDO UMA PRODUÇÃO DE USINA DE 3.000T/MÊS | M² | m²
08.015.0052-0 | REVESTIMENTO DE CONCRETO ASFÁLTICO BETUMINOSO USINADO A QUENTE, COM 5CM DE ESPESSURA, EXECUTADO EM UMA CAMADA, DE ACORDO COM AS "INSTRUÇÕES PARA EXECUÇÃO", DO DER-RJ, EXCLUSIVE O TRANSPORTE DA USINA PARA PISTA, E CONSIDERANDO UMA PRODUÇÃO DE USINA DE 4.000T/MÊS | M² | m²
08.015.0052-A | REVESTIMENTO DE CONCRETO ASFÁLTICO BETUMINOSO USINADO A QUENTE, COM 5CM DE ESPESSURA, EXECUTADO EM UMA CAMADA, DE ACORDO COM AS "INSTRUÇÕES PARA EXECUÇÃO", DO DER-RJ, EXCLUSIVE O TRANSPORTE DA USINA PARA PISTA, E CONSIDERANDO UMA PRODUÇÃO DE USINA DE 4.000T/MÊS | M² | m²
08.015.0053-0 | REVESTIMENTO DE CONCRETO ASFÁLTICO BETUMINOSO USINADO A QUENTE, COM 5CM DE ESPESSURA, EXECUTADO EM UMA CAMADA, DE ACORDO COM AS "INSTRUÇÕES PARA EXECUÇÃO", DO DER-RJ, EXCLUSIVE O TRANSPORTE DA USINA PARA PISTA, E CONSIDERANDO UMA PRODUÇÃO DE USINA DE 6.000T/MÊS | M² | m²
08.015.0053-A | REVESTIMENTO DE CONCRETO ASFÁLTICO BETUMINOSO USINADO A QUENTE, COM 5CM DE ESPESSURA, EXECUTADO EM UMA CAMADA, DE ACORDO COM AS "INSTRUÇÕES PARA EXECUÇÃO", DO DER-RJ, EXCLUSIVE O TRANSPORTE DA USINA PARA PISTA, E CONSIDERANDO UMA PRODUÇÃO DE USINA DE 6.000T/MÊS | M² | m²
08.015.0054-0 | REVESTIMENTO DE CONCRETO ASFÁLTICO BETUMINOSO USINADO A QUENTE, COM 5CM DE ESPESSURA, EXECUTADO EM UMA CAMADA, DE ACORDO COM AS "INSTRUÇÕES PARA EXECUÇÃO", DO DER-RJ, EXCLUSIVE O TRANSPORTE DA USINA PARA PISTA, E CONSIDERANDO UMA PRODUÇÃO DE USINA DE 8.000T/MÊS | M² | m²
08.015.0054-A | REVESTIMENTO DE CONCRETO ASFÁLTICO BETUMINOSO USINADO A QUENTE, COM 5CM DE ESPESSURA, EXECUTADO EM UMA CAMADA, DE ACORDO COM AS "INSTRUÇÕES PARA EXECUÇÃO", DO DER-RJ, EXCLUSIVE O TRANSPORTE DA USINA PARA PISTA, E CONSIDERANDO UMA PRODUÇÃO DE USINA DE 8.000T/MÊS | M² | m²
08.015.0055-0 | REVESTIMENTO DE CONCRETO ASFÁLTICO BETUMINOSO USINADO A QUENTE, COM 5CM DE ESPESSURA, EXECUTADO EM UMA CAMADA, DE ACORDO COM AS "INSTRUÇÕES PARA EXECUÇÃO", DO DER-RJ, EXCLUSIVE O TRANSPORTE DA USINA PARA PISTA, E CONSIDERANDO UMA PRODUÇÃO DE USINA DE 10.000T/MÊS | M² | m²
08.015.0055-A | REVESTIMENTO DE CONCRETO ASFÁLTICO BETUMINOSO USINADO A QUENTE, COM 5CM DE ESPESSURA, EXECUTADO EM UMA CAMADA, DE ACORDO COM AS "INSTRUÇÕES PARA EXECUÇÃO", DO DER-RJ, EXCLUSIVE O TRANSPORTE DA USINA PARA PISTA, E CONSIDERANDO UMA PRODUÇÃO DE USINA DE 10.000T/MÊS | M² | m²
08.015.0070-0 | REVESTIMENTO DE CONCRETO BETUMINOSO USINADO A QUENTE, PARA CAMADA DE ROLAMENTO, COM 4CM DE ESPESSURA, EXCLUSIVE TRANSPORTE DA USINA PARA A PISTA, E CONSIDERANDO UMA PRODUÇÃO DE USINA DE 2.000T/MÊS | M² | m²
08.015.0070-A | REVESTIMENTO DE CONCRETO BETUMINOSO USINADO A QUENTE, PARA CAMADA DE ROLAMENTO, COM 4CM DE ESPESSURA, EXCLUSIVE TRANSPORTE DA USINA PARA A PISTA, E CONSIDERANDO UMA PRODUÇÃO DE USINA DE 2.000T/MÊS | M² | m²
08.015.0071-0 | REVESTIMENTO DE CONCRETO BETUMINOSO USINADO A QUENTE, PARA CAMADA DE ROLAMENTO, COM 4CM DE ESPESSURA, EXCLUSIVE TRANSPORTE DA USINA PARA A PISTA, E CONSIDERANDO UMA PRODUÇÃO DE USINA DE 3.000T/MÊS | M² | m²
08.015.0071-A | REVESTIMENTO DE CONCRETO BETUMINOSO USINADO A QUENTE, PARA CAMADA DE ROLAMENTO, COM 4CM DE ESPESSURA, EXCLUSIVE TRANSPORTE DA USINA PARA A PISTA, E CONSIDERANDO UMA PRODUÇÃO DE USINA DE 3.000T/MÊS | M² | m²
08.015.0072-0 | REVESTIMENTO DE CONCRETO BETUMINOSO USINADO A QUENTE, PARA CAMADA DE ROLAMENTO, COM 4CM DE ESPESSURA, EXCLUSIVE TRANSPORTE DA USINA PARA A PISTA, E CONSIDERANDO UMA PRODUÇÃO DE USINA DE 4.000T/MÊS | M² | m²
08.015.0072-A | REVESTIMENTO DE CONCRETO BETUMINOSO USINADO A QUENTE, PARA CAMADA DE ROLAMENTO, COM 4CM DE ESPESSURA, EXCLUSIVE TRANSPORTE DA USINA PARA A PISTA, E CONSIDERANDO UMA PRODUÇÃO DE USINA DE 4.000T/MÊS | M² | m²
08.015.0073-0 | REVESTIMENTO DE CONCRETO BETUMINOSO USINADO A QUENTE, PARA CAMADA DE ROLAMENTO, COM 4CM DE ESPESSURA, EXCLUSIVE TRANSPORTE DA USINA PARA A PISTA, E CONSIDERANDO UMA PRODUÇÃO DE USINA DE 6.000T/MÊS | M² | m²
08.015.0073-A | REVESTIMENTO DE CONCRETO BETUMINOSO USINADO A QUENTE, PARA CAMADA DE ROLAMENTO, COM 4CM DE ESPESSURA, EXCLUSIVE TRANSPORTE DA USINA PARA A PISTA, E CONSIDERANDO UMA PRODUÇÃO DE USINA DE 6.000T/MÊS | M² | m²
08.015.0074-0 | REVESTIMENTO DE CONCRETO BETUMINOSO USINADO A QUENTE, PARA CAMADA DE ROLAMENTO, COM 4CM DE ESPESSURA, EXCLUSIVE TRANSPORTE DA USINA PARA A PISTA, E CONSIDERANDO UMA PRODUÇÃO DE USINA DE 8.000T/MÊS | M² | m²
08.015.0074-A | REVESTIMENTO DE CONCRETO BETUMINOSO USINADO A QUENTE, PARA CAMADA DE ROLAMENTO, COM 4CM DE ESPESSURA, EXCLUSIVE TRANSPORTE DA USINA PARA A PISTA, E CONSIDERANDO UMA PRODUÇÃO DE USINA DE 8.000T/MÊS | M² | m²
08.015.0075-0 | REVESTIMENTO DE CONCRETO BETUMINOSO USINADO A QUENTE, PARA CAMADA DE ROLAMENTO, COM 4CM DE ESPESSURA, EXCLUSIVE TRANSPORTE DA USINA PARA A PISTA, E CONSIDERANDO UMA PRODUÇÃO DE USINA DE 10.000T/MÊS | M² | m²
08.015.0075-A | REVESTIMENTO DE CONCRETO BETUMINOSO USINADO A QUENTE, PARA CAMADA DE ROLAMENTO, COM 4CM DE ESPESSURA, EXCLUSIVE TRANSPORTE DA USINA PARA A PISTA, E CONSIDERANDO UMA PRODUÇÃO DE USINA DE 10.000T/MÊS | M² | m²
08.015.0077-0 | REVESTIMENTO DE CONCRETO BETUMINOSO USINADO A QUENTE, PARA CAMADA DE ROLAMENTO, COM 3CM DE ESPESSURA, EXCLUSIVE TRANSPORTE DA USINA PARA A PISTA, E CONSIDERANDO UMA PRODUÇÃO DE USINA DE 2.000T/MÊS | M² | m²
08.015.0077-A | REVESTIMENTO DE CONCRETO BETUMINOSO USINADO A QUENTE, PARA CAMADA DE ROLAMENTO, COM 3CM DE ESPESSURA, EXCLUSIVE TRANSPORTE DA USINA PARA A PISTA, E CONSIDERANDO UMA PRODUÇÃO DE USINA DE 2.000T/MÊS | M² | m²
08.015.0078-0 | REVESTIMENTO DE CONCRETO BETUMINOSO USINADO A QUENTE, PARA CAMADA DE ROLAMENTO, COM 3CM DE ESPESSURA, EXCLUSIVE TRANSPORTE DA USINA PARA A PISTA, E CONSIDERANDO UMA PRODUÇÃO DE USINA DE 3.000T/MÊS | M² | m²
08.015.0078-A | REVESTIMENTO DE CONCRETO BETUMINOSO USINADO A QUENTE, PARA CAMADA DE ROLAMENTO, COM 3CM DE ESPESSURA, EXCLUSIVE TRANSPORTE DA USINA PARA A PISTA, E CONSIDERANDO UMA PRODUÇÃO DE USINA DE 3.000T/MÊS | M² | m²
08.015.0079-0 | REVESTIMENTO DE CONCRETO BETUMINOSO USINADO A QUENTE, PARA CAMADA DE ROLAMENTO, COM 3CM DE ESPESSURA, EXCLUSIVE TRANSPORTE DA USINA PARA A PISTA, E CONSIDERANDO UMA PRODUÇÃO DE USINA DE 4.000T/MÊS | M² | m²
08.015.0079-A | REVESTIMENTO DE CONCRETO BETUMINOSO USINADO A QUENTE, PARA CAMADA DE ROLAMENTO, COM 3CM DE ESPESSURA, EXCLUSIVE TRANSPORTE DA USINA PARA A PISTA, E CONSIDERANDO UMA PRODUÇÃO DE USINA DE 4.000T/MÊS | M² | m²
08.015.0080-0 | REVESTIMENTO DE CONCRETO BETUMINOSO USINADO A QUENTE, PARA CAMADA DE ROLAMENTO, COM 3CM DE ESPESSURA, EXCLUSIVE TRANSPORTE DA USINA PARA A PISTA, E CONSIDERANDO UMA PRODUÇÃO DE USINA DE 6.000T/MÊS | M² | m²
08.015.0080-A | REVESTIMENTO DE CONCRETO BETUMINOSO USINADO A QUENTE, PARA CAMADA DE ROLAMENTO, COM 3CM DE ESPESSURA, EXCLUSIVE TRANSPORTE DA USINA PARA A PISTA, E CONSIDERANDO UMA PRODUÇÃO DE USINA DE 6.000T/MÊS | M² | m²
08.015.0081-0 | REVESTIMENTO DE CONCRETO BETUMINOSO USINADO A QUENTE, PARA CAMADA DE ROLAMENTO, COM 3CM DE ESPESSURA, EXCLUSIVE TRANSPORTE DA USINA PARA A PISTA, E CONSIDERANDO UMA PRODUÇÃO DE USINA DE 8.000T/MÊS | M² | m²
08.015.0081-A | REVESTIMENTO DE CONCRETO BETUMINOSO USINADO A QUENTE, PARA CAMADA DE ROLAMENTO, COM 3CM DE ESPESSURA, EXCLUSIVE TRANSPORTE DA USINA PARA A PISTA, E CONSIDERANDO UMA PRODUÇÃO DE USINA DE 8.000T/MÊS | M² | m²
08.015.0082-0 | REVESTIMENTO DE CONCRETO BETUMINOSO USINADO A QUENTE, PARA CAMADA DE ROLAMENTO, COM 3CM DE ESPESSURA, EXCLUSIVE TRANSPORTE DA USINA PARA A PISTA, E CONSIDERANDO UMA PRODUÇÃO DE USINA DE 10.000T/MÊS | M² | m²
08.015.0082-A | REVESTIMENTO DE CONCRETO BETUMINOSO USINADO A QUENTE, PARA CAMADA DE ROLAMENTO, COM 3CM DE ESPESSURA, EXCLUSIVE TRANSPORTE DA USINA PARA A PISTA, E CONSIDERANDO UMA PRODUÇÃO DE USINA DE 10.000T/MÊS | M² | m²
08.015.0083-0 | PAVIMENTAÇÃO COM CAMADA DE ROLAMENTO DE SMA ("BRITA MÁSTIQUE ASFALTO"), ESPESSURA DE 3,4CM, NIVELAMENTO ELETRÔNICO, INCLUSIVE FORNECIMENTO DOS MATERIAIS E JUNTA TIPO "INFRA-RED" | M² | m²
08.015.0083-A | PAVIMENTAÇÃO COM CAMADA DE ROLAMENTO DE SMA ("BRITA "), ESPESSURA DE 3,4CM, NIVELAMENTO ELETRÔNICO, INCLUSIVE FORNECIMENTO DOS MATERIAIS E JUNTA TIPO "INFRA-RED" | M² | m²
08.015.0084-0 | PAVIMENTAÇÃO COM CAMADA DE ROLAMENTO DE SMA ("BRITA "), ESPESSURA DE 4CM, NIVELAMENTO ELETRÔNICO, INCLUSIVE FORNECIMENTO DOS MATERIAIS E JUNTA TIPO "INFRA-RED" | M² | m²
08.015.0084-A | PAVIMENTAÇÃO COM CAMADA DE ROLAMENTO DE SMA ("BRITA "), ESPESSURA DE 4CM, NIVELAMENTO ELETRÔNICO, INCLUSIVE FORNECIMENTO DOS MATERIAIS E JUNTA TIPO "INFRA-RED" | M² | m²
08.015.0085-0 | CONCRETO ASFÁLTICO USINADO A QUENTE, COM ASFALTO DE BORRACHA, TIPO "TERMINAL BLEND", UTILIZANDO ATE 15% DE BORRACHA GRANULADA DE PNEUS, PARA CAMADA DE ROLAMENTO, DE ACORDO COM AS ESPECIFICAÇÕES DA PCRJ, EXCLUSIVE O TRANSPORTE DA USINA PARA PISTA, ESPALHAMENTO E COMPACTAÇÃO DA MISTURA, SATISFAZENDO AS PROPRIEDADES DA NORMA DER/PR-ES-P-28/5 OU DNIT ES 385/99 | T | t
08.015.0085-A | CONCRETO ASFÁLTICO USINADO A QUENTE, COM ASFALTO DE BORRACHA, TIPO "TERMINAL BLEND", UTILIZANDO ATE 15% DE BORRACHA GRANULADA DE PNEUS, PARA CAMADA DE ROLAMENTO, DE ACORDO COM AS ESPECIFICAÇÕES DA PCRJ, EXCLUSIVE O TRANSPORTE DA USINA PARA PISTA, ESPALHAMENTO E COMPACTAÇÃO DA MISTURA, SATISFAZENDO AS PROPRIEDADES DA NORMA DER/PR-ES-P-28/5 OU DNIT ES 385/99 | T | t
08.015.0086-0 | EXECUÇÃO DE MEMBRANA DE ABSORÇÃO DE ESFORÇOS (SAMI-R), INCLUSIVE FORNECIMENTO DOS MATERIAIS | M² | m²
08.015.0086-A | EXECUÇÃO DE MEMBRANA DE ABSORÇÃO DE ESFORÇOS (SAMI-R), INCLUSIVE FORNECIMENTO DOS MATERIAIS | M² | m²
08.015.0087-0 | EXECUÇÃO DE MEMBRANA ABSORÇÃO DE ESFORÇOS (SAMI-R), UTILIZANDO LIGANTE DE ASFALTO-BORRACHA, APLICADO A APROXIMADAMENTE 170°C, COM VISCOSIDADE DE 3500 CP E TAXA DE 2,8L/M2, EXCLUSIVE FORNECIMENTO DO LIGANTE | M² | m²
08.015.0087-A | EXECUÇÃO DE MEMBRANA ABSORÇÃO DE ESFORÇOS (SAMI-R), UTILIZANDO LIGANTE DE ASFALTO-BORRACHA, APLICADO A APROXIMADAMENTE 170°C, COM VISCOSIDADE DE 3500 CP E TAXA DE 2,8L/M2, EXCLUSIVE FORNECIMENTO DO LIGANTE | M² | m²
08.015.0088-0 | EXECUÇÃO DE MEMBRANA DE ABSORÇÃO DE ESFORÇOS (SAMI-R), UTILIZANDO BMB, APLICADO A APROXIMADAMENTE 170°C, COM VISCOSIDADE DE3500 CP E TAXA DE 2,8L/M2, INCLUSIVE FORNECIMENTO DOS MATERIAIS | M² | m²
08.015.0088-A | EXECUÇÃO DE MEMBRANA DE ABSORÇÃO DE ESFORÇOS (SAMI-R), UTILIZANDO BMB, APLICADO A APROXIMADAMENTE 170°C, COM VISCOSIDADE DE3500 CP E TAXA DE 2,8L/M2, INCLUSIVE FORNECIMENTO DOS MATERIAIS | M² | m²
08.015.0090-0 | REVESTIMENTO DE CONCRETO ASFÁLTICO, COM POLÍMERO, USINADO A QUENTE, COM 5CM DE ESPESSURA, EXECUTADO COM VIBROACABADORA COM CONTROLE ELETRÔNICO E MESA EXTENSIVA DE NO MÍNIMO 7M | M² | m²
08.015.0090-A | REVESTIMENTO DE CONCRETO ASFÁLTICO, COM POLÍMERO, USINADO A QUENTE, COM 5CM DE ESPESSURA, EXECUTADO COM VIBROACABADORA COM CONTROLE ELETRÔNICO E MESA EXTENSIVA DE NO MÍNIMO 7M | M² | m²
08.015.0095-0 | REVESTIMENTO DE CONCRETO ASFÁLTICO, COM POLÍMERO, USINADO A QUENTE COM 7CM DE ESPESSURA, EXECUTADO COM VIBROACABADORA COM CONTROLE ELETRÔNICO E MESA EXTENSIVA DE NO MÍNIMO 7M | M² | m²
08.015.0095-A | REVESTIMENTO DE CONCRETO ASFÁLTICO, COM POLÍMERO, USINADO A QUENTE COM 7CM DE ESPESSURA, EXECUTADO COM VIBROACABADORA COM CONTROLE ELETRÔNICO E MESA EXTENSIVA DE NO MÍNIMO 7M | M² | m²
08.015.0096-0 | LAMA ASFÁLTICA FINA DE RUPTURA CONTROLADA, COM FORNECIMENTO E TRANSPORTE DOS MATERIAIS, EXCLUSIVE EMULSÃO | M² | m²
08.015.0096-A | LAMA ASFÁLTICA FINA DE RUPTURA CONTROLADA, COM FORNECIMENTO E TRANSPORTE DOS MATERIAIS, EXCLUSIVE EMULSÃO | M² | m²
08.015.0097-0 | LAMA ASFÁLTICA GROSSA DE RUPTURA CONTROLADA, COM FORNECIMENTO E TRANSPORTE DOS MATERIAIS, EXCLUSIVE EMULSÃO | M² | m²
08.015.0097-A | LAMA ASFÁLTICA GROSSA DE RUPTURA CONTROLADA, COM FORNECIMENTO E TRANSPORTE DOS MATERIAIS, EXCLUSIVE EMULSÃO | M² | m²
08.015.0098-0 | REVESTIMENTO DE CONCRETO BETUMINOSO USINADO EM TEMPERATURA ABAIXO DE 140°C E COMPACTAÇÃO ABAIXO DE 90°C (TEMPERATURA MORNA), ESPESSURA DE 4CM, UTILIZANDO AMIDA SINTÉTICA NA PROPORCAO3KG POR T DE CAP, MISTURA "IN SITU" EM USINA, INCLUSIVE FORNECIMENTO DOS MATERIAIS | T | t
08.015.0098-A | REVESTIMENTO DE CONCRETO BETUMINOSO USINADO EM TEMPERATURA ABAIXO DE 140°C E COMPACTAÇÃO ABAIXO DE 90°C (TEMPERATURA MORNA), ESPESSURA DE 4CM, UTILIZANDO AMIDA SINTÉTICA NA PROPORCAO3KG POR T DE CAP, MISTURA "IN SITU" EM USINA, INCLUSIVE FORNECIMENTO DOS MATERIAIS | T | t
08.015.0100-0 | CONCRETO ASFÁLTICO, USINADO A QUENTE, DE ACORDO COM AS DETERMINAÇÕES ESPECIFICADAS PELA PREFEITURA-RJ, INCLUSIVE TODOS OS MATERIAIS (MASSA FINA), EXCLUSIVE O TRANSPORTE DA USINA PARA A PISTA. CUSTO SOMENTE DO PREPARO E MATERIAIS, EXCLUSIVE ESPALHAMENTO E COMPACTAÇÃO (VIDE FAMÍLIA 08.037), CONSIDERANDO UMA PRODUÇÃO DE 2.000T/MÊS | T | t
08.015.0100-A | CONCRETO ASFÁLTICO, USINADO A QUENTE, DE ACORDO COM AS DETERMINAÇÕES ESPECIFICADAS PELA PREFEITURA-RJ, INCLUSIVE TODOS OS MATERIAIS (MASSA FINA), EXCLUSIVE O TRANSPORTE DA USINA PARA A PISTA. CUSTO SOMENTE DO PREPARO E MATERIAIS, EXCLUSIVE ESPALHAMENTO E COMPACTAÇÃO (VIDE FAMÍLIA 08.037), CONSIDERANDO UMA PRODUÇÃO DE 2.000T/MÊS | T | t
08.015.0101-0 | CONCRETO ASFÁLTICO USINADO A QUENTE, DE ACORDO COM AS DETERMINAÇÕES ESPECIFICADAS PELA PREFEITURA-RJ, INCLUSIVE TODOS OS MATERIAIS (MASSA FINA), EXCLUSIVE O TRANSPORTE DA USINA PARA A PISTA. CUSTO SOMENTE DO PREPARO E MATERIAIS, EXCLUSIVE ESPALHAMENTO E COMPACTAÇÃO, CONSIDERANDO UMA PRODUÇÃO DE 3.000T/MÊS | T | t
08.015.0101-A | CONCRETO ASFÁLTICO USINADO A QUENTE, DE ACORDO COM AS DETERMINAÇÕES ESPECIFICADAS PELA PREFEITURA-RJ, INCLUSIVE TODOS OS MATERIAIS (MASSA FINA), EXCLUSIVE O TRANSPORTE DA USINA PARA A PISTA. CUSTO SOMENTE DO PREPARO E MATERIAIS, EXCLUSIVE ESPALHAMENTO E COMPACTAÇÃO, CONSIDERANDO UMA PRODUÇÃO DE 3.000T/MÊS | T | t
08.015.0102-0 | CONCRETO ASFÁLTICO, USINADO A QUENTE, DE ACORDO COM AS DETERMINAÇÕES ESPECIFICADAS PELA PREFEITURA-RJ, INCLUSIVE TODOS OS MATERIAIS (MASSA FINA), EXCLUSIVE O TRANSPORTE DA USINA PARA A PISTA. CUSTO SOMENTE DO PREPARO E MATERIAIS, EXCLUSIVE ESPALHAMENTO E COMPACTAÇÃO, CONSIDERANDO UMA PRODUÇÃO DE 4.000T/MÊS | T | t
08.015.0102-A | CONCRETO ASFÁLTICO, USINADO A QUENTE, DE ACORDO COM AS DETERMINAÇÕES ESPECIFICADAS PELA PREFEITURA-RJ, INCLUSIVE TODOS OS MATERIAIS (MASSA FINA), EXCLUSIVE O TRANSPORTE DA USINA PARA A PISTA. CUSTO SOMENTE DO PREPARO E MATERIAIS, EXCLUSIVE ESPALHAMENTO E COMPACTAÇÃO, CONSIDERANDO UMA PRODUÇÃO DE 4.000T/MÊS | T | t
08.015.0103-0 | CONCRETO ASFÁLTICO, USINADO A QUENTE, DE ACORDO COM AS DETERMINAÇÕES ESPECIFICADAS PELA PREFEITURA-RJ, INCLUSIVE TODOS OS MATERIAIS (MASSA FINA), EXCLUSIVE O TRANSPORTE DA USINA PARA A PISTA. CUSTO SOMENTE DO PREPARO E MATERIAIS, EXCLUSIVE ESPALHAMENTO E COMPACTAÇÃO, CONSIDERANDO UMA PRODUÇÃO DE 6.000T/MÊS | T | t
08.015.0103-A | CONCRETO ASFÁLTICO, USINADO A QUENTE, DE ACORDO COM AS DETERMINAÇÕES ESPECIFICADAS PELA PREFEITURA-RJ, INCLUSIVE TODOS OS MATERIAIS (MASSA FINA), EXCLUSIVE O TRANSPORTE DA USINA PARA A PISTA. CUSTO SOMENTE DO PREPARO E MATERIAIS, EXCLUSIVE ESPALHAMENTO E COMPACTAÇÃO, CONSIDERANDO UMA PRODUÇÃO DE 6.000T/MÊS | T | t
08.015.0104-0 | CONCRETO ASFÁLTICO, USINADO A QUENTE, DE ACORDO COM AS DETERMINAÇÕES ESPECIFICADAS PELA PREFEITURA-RJ, INCLUSIVE TODOS OS MATERIAIS (MASSA FINA), EXCLUSIVE O TRANSPORTE DA USINA PARA A PISTA. CUSTO SOMENTE DO PREPARO E MATERIAIS, EXCLUSIVE ESPALHAMENTO E COMPACTAÇÃO, CONSIDERANDO UMA PRODUÇÃO DE 8.000T/MÊS | T | t
08.015.0104-A | CONCRETO ASFÁLTICO, USINADO A QUENTE, DE ACORDO COM AS DETERMINAÇÕES ESPECIFICADAS PELA PREFEITURA-RJ, INCLUSIVE TODOS OS MATERIAIS (MASSA FINA), EXCLUSIVE O TRANSPORTE DA USINA PARA A PISTA. CUSTO SOMENTE DO PREPARO E MATERIAIS, EXCLUSIVE ESPALHAMENTO E COMPACTAÇÃO, CONSIDERANDO UMA PRODUÇÃO DE 8.000T/MÊS | T | t
08.015.0105-0 | CONCRETO ASFÁLTICO, USINADO A QUENTE, DE ACORDO COM AS DETERMINAÇÕES ESPECIFICADAS PELA PREFEITURA-RJ, INCLUSIVE TODOS OS MATERIAIS (MASSA FINA), EXCLUSIVE O TRANSPORTE DA USINA PARA A PISTA. CUSTO SOMENTE DO PREPARO E MATERIAIS, EXCLUSIVE ESPALHAMENTO E COMPACTAÇÃO, CONSIDERANDO UMA PRODUÇÃO DE 10.000T/MÊS | T | t
08.015.0105-A | CONCRETO ASFÁLTICO, USINADO A QUENTE, DE ACORDO COM AS DETERMINAÇÕES ESPECIFICADAS PELA PREFEITURA-RJ, INCLUSIVE TODOS OS MATERIAIS (MASSA FINA), EXCLUSIVE O TRANSPORTE DA USINA PARA A PISTA. CUSTO SOMENTE DO PREPARO E MATERIAIS, EXCLUSIVE ESPALHAMENTO E COMPACTAÇÃO, CONSIDERANDO UMA PRODUÇÃO DE 10.000T/MÊS | T | t
08.015.0120-0 | CONCRETO ASFÁLTICO, USINADO A QUENTE, DE ACORDO COM AS DETERMINAÇÕES ESPECIFICADAS PELA PREFEITURA-RJ, INCLUSIVE TODOS OS MATERIAIS (MASSA GROSSA), EXCLUSIVE O TRANSPORTE DA USINA PARA A PISTA. CUSTO SOMENTE DO PREPARO E MATERIAIS, EXCLUSIVE ESPALHAMENTO E COMPACTAÇÃO (VIDE FAMÍLIA 08.037), CONSIDERANDO UMA PRODUÇÃO DE 2.000T/MÊS | T | t
08.015.0120-A | CONCRETO ASFÁLTICO, USINADO A QUENTE, DE ACORDO COM AS DETERMINAÇÕES ESPECIFICADAS PELA PREFEITURA-RJ, INCLUSIVE TODOS OS MATERIAIS (MASSA GROSSA), EXCLUSIVE O TRANSPORTE DA USINA PARA A PISTA. CUSTO SOMENTE DO PREPARO E MATERIAIS, EXCLUSIVE ESPALHAMENTO E COMPACTAÇÃO (VIDE FAMÍLIA 08.037), CONSIDERANDO UMA PRODUÇÃO DE 2.000T/MÊS | T | t
08.015.0121-0 | CONCRETO ASFÁLTICO, USINADO A QUENTE, DE ACORDO COM AS DETERMINAÇÕES ESPECIFICADAS PELA PREFEITURA-RJ, INCLUSIVE TODOS OS MATERIAIS (MASSA GROSSA), EXCLUSIVE O TRANSPORTE DA USINA PARA A PISTA. CUSTO SOMENTE DO PREPARO E MATERIAIS, EXCLUSIVE ESPALHAMENTO E COMPACTAÇÃO, CONSIDERANDO UMA PRODUÇÃO DE 3.000T/MÊS | T | t
08.015.0121-A | CONCRETO ASFÁLTICO, USINADO A QUENTE, DE ACORDO COM AS DETERMINAÇÕES ESPECIFICADAS PELA PREFEITURA-RJ, INCLUSIVE TODOS OS MATERIAIS (MASSA GROSSA), EXCLUSIVE O TRANSPORTE DA USINA PARA A PISTA. CUSTO SOMENTE DO PREPARO E MATERIAIS, EXCLUSIVE ESPALHAMENTO E COMPACTAÇÃO, CONSIDERANDO UMA PRODUÇÃO DE 3.000T/MÊS | T | t
08.015.0122-0 | CONCRETO ASFÁLTICO, USINADO A QUENTE, DE ACORDO COM AS DETERMINAÇÕES ESPECIFICADAS PELA PREFEITURA-RJ, INCLUSIVE TODOS OS MATERIAIS (MASSA GROSSA), EXCLUSIVE O TRANSPORTE DA USINA PARA A PISTA. CUSTO SOMENTE DO PREPARO E MATERIAIS, EXCLUSIVE ESPALHAMENTO E COMPACTAÇÃO, CONSIDERANDO UMA PRODUÇÃO DE 4.000T/MÊS | T | t
08.015.0122-A | CONCRETO ASFÁLTICO, USINADO A QUENTE, DE ACORDO COM AS DETERMINAÇÕES ESPECIFICADAS PELA PREFEITURA-RJ, INCLUSIVE TODOS OS MATERIAIS (MASSA GROSSA), EXCLUSIVE O TRANSPORTE DA USINA PARA A PISTA. CUSTO SOMENTE DO PREPARO E MATERIAIS, EXCLUSIVE ESPALHAMENTO E COMPACTAÇÃO, CONSIDERANDO UMA PRODUÇÃO DE 4.000T/MÊS | T | t
08.015.0123-0 | CONCRETO ASFÁLTICO, USINADO A QUENTE, DE ACORDO COM AS DETERMINAÇÕES ESPECIFICADAS PELA PREFEITURA-RJ, INCLUSIVE TODOS OS MATERIAIS (MASSA GROSSA), EXCLUSIVE O TRANSPORTE DA USINA PARA A PISTA. CUSTO SOMENTE DO PREPARO E MATERIAIS, EXCLUSIVE ESPALHAMENTO E COMPACTAÇÃO, CONSIDERANDO UMA PRODUÇÃO DE 6.000T/MÊS | T | t
08.015.0123-A | CONCRETO ASFÁLTICO, USINADO A QUENTE, DE ACORDO COM AS DETERMINAÇÕES ESPECIFICADAS PELA PREFEITURA-RJ, INCLUSIVE TODOS OS MATERIAIS (MASSA GROSSA), EXCLUSIVE O TRANSPORTE DA USINA PARA A PISTA. CUSTO SOMENTE DO PREPARO E MATERIAIS, EXCLUSIVE ESPALHAMENTO E COMPACTAÇÃO, CONSIDERANDO UMA PRODUÇÃO DE 6.000T/MÊS | T | t
08.015.0124-0 | CONCRETO ASFÁLTICO, USINADO A QUENTE, DE ACORDO COM AS DETERMINAÇÕES ESPECIFICADAS PELA PREFEITURA-RJ, INCLUSIVE TODOS OS MATERIAIS (MASSA GROSSA), EXCLUSIVE O TRANSPORTE DA USINA PARA A PISTA. CUSTO SOMENTE DO PREPARO E MATERIAIS, EXCLUSIVE ESPALHAMENTO E COMPACTAÇÃO, CONSIDERANDO UMA PRODUÇÃO DE 8.000T/MÊS | T | t
08.015.0124-A | CONCRETO ASFÁLTICO, USINADO A QUENTE, DE ACORDO COM AS DETERMINAÇÕES ESPECIFICADAS PELA PREFEITURA-RJ, INCLUSIVE TODOS OS MATERIAIS (MASSA GROSSA), EXCLUSIVE O TRANSPORTE DA USINA PARA A PISTA. CUSTO SOMENTE DO PREPARO E MATERIAIS, EXCLUSIVE ESPALHAMENTO E COMPACTAÇÃO, CONSIDERANDO UMA PRODUÇÃO DE 8.000T/MÊS | T | t
08.015.0125-0 | CONCRETO ASFÁLTICO, USINADO A QUENTE, DE ACORDO COM AS DETERMINAÇÕES ESPECIFICADAS PELA PREFEITURA-RJ, INCLUSIVE TODOS OS MATERIAIS (MASSA GROSSA), EXCLUSIVE O TRANSPORTE DA USINA PARA A PISTA. CUSTO SOMENTE DO PREPARO E MATERIAIS, EXCLUSIVE ESPALHAMENTO E COMPACTAÇÃO, CONSIDERANDO UMA PRODUÇÃO DE 10.000T/MÊS | T | t
08.015.0125-A | CONCRETO ASFÁLTICO, USINADO A QUENTE, DE ACORDO COM AS DETERMINAÇÕES ESPECIFICADAS PELA PREFEITURA-RJ, INCLUSIVE TODOS OS MATERIAIS (MASSA GROSSA), EXCLUSIVE O TRANSPORTE DA USINA PARA A PISTA. CUSTO SOMENTE DO PREPARO E MATERIAIS, EXCLUSIVE ESPALHAMENTO E COMPACTAÇÃO, CONSIDERANDO UMA PRODUÇÃO DE 10.000T/MÊS | T | t
08.015.0150-0 | CONCRETO ASFÁLTICO PARA BASE, TIPO CAB, USINADO A QUENTE, DE ACORDO COM AS DETERMINAÇÕES ESPECIFICADAS PELA PREFEITURA-RJ, INCLUSIVE TODOS OS MATERIAIS, EXCLUSIVE O TRANSPORTE DA USINA PARA A PISTA. CUSTO SOMENTE DO PREPARO E MATERIAIS, EXCLUSIVE ESPALHAMENTO E COMPACTAÇÃO (VIDE FAMÍLIA 08.037), CONSIDERANDO UMA PRODUÇÃO DE 2.000T/MÊS | T | t
08.015.0150-A | CONCRETO ASFÁLTICO PARA BASE, TIPO CAB, USINADO A QUENTE, DE ACORDO COM AS DETERMINAÇÕES ESPECIFICADAS PELA PREFEITURA-RJ, INCLUSIVE TODOS OS MATERIAIS, EXCLUSIVE O TRANSPORTE DA USINA PARA A PISTA. CUSTO SOMENTE DO PREPARO E MATERIAIS, EXCLUSIVE ESPALHAMENTO E COMPACTAÇÃO (VIDE FAMÍLIA 08.037), CONSIDERANDO UMA PRODUÇÃO DE 2.000T/MÊS | T | t
08.015.0151-0 | CONCRETO ASFÁLTICO PARA BASE, TIPO CAB, USINADO A QUENTE, DE ACORDO COM AS DETERMINAÇÕES ESPECIFICADAS PELA PREFEITURA-RJ, INCLUSIVE TODOS OS MATERIAIS, EXCLUSIVE O TRANSPORTE DA USINA PARA A PISTA. CUSTO SOMENTE DO PREPARO E MATERIAIS, EXCLUSIVE ESPALHAMENTO E COMPACTAÇÃO, CONSIDERANDO UMA PRODUÇÃO DE 3.000T/MÊS | T | t
08.015.0151-A | CONCRETO ASFÁLTICO PARA BASE, TIPO CAB, USINADO A QUENTE, DE ACORDO COM AS DETERMINAÇÕES ESPECIFICADAS PELA PREFEITURA-RJ, INCLUSIVE TODOS OS MATERIAIS, EXCLUSIVE O TRANSPORTE DA USINA PARA A PISTA. CUSTO SOMENTE DO PREPARO E MATERIAIS, EXCLUSIVE ESPALHAMENTO E COMPACTAÇÃO, CONSIDERANDO UMA PRODUÇÃO DE 3.000T/MÊS | T | t
08.015.0152-0 | CONCRETO ASFÁLTICO PARA BASE, TIPO CAB, USINADO A QUENTE, DE ACORDO COM AS DETERMINAÇÕES ESPECIFICADAS PELA PREFEITURA-RJ, INCLUSIVE TODOS OS MATERIAIS, EXCLUSIVE O TRANSPORTE DA USINA PARA A PISTA. CUSTO SOMENTE DO PREPARO E MATERIAIS, EXCLUSIVE ESPALHAMENTO E COMPACTAÇÃO, CONSIDERANDO UMA PRODUÇÃO DE 4.000T/MÊS | T | t
08.015.0152-A | CONCRETO ASFÁLTICO PARA BASE, TIPO CAB, USINADO A QUENTE, DE ACORDO COM AS DETERMINAÇÕES ESPECIFICADAS PELA PREFEITURA-RJ, INCLUSIVE TODOS OS MATERIAIS, EXCLUSIVE O TRANSPORTE DA USINA PARA A PISTA. CUSTO SOMENTE DO PREPARO E MATERIAIS, EXCLUSIVE ESPALHAMENTO E COMPACTAÇÃO, CONSIDERANDO UMA PRODUÇÃO DE 4.000T/MÊS | T | t
08.015.0153-0 | CONCRETO ASFÁLTICO PARA BASE, TIPO CAB, USINADO A QUENTE, DE ACORDO COM AS DETERMINAÇÕES ESPECIFICADAS PELA PREFEITURA-RJ, INCLUSIVE TODOS OS MATERIAIS, EXCLUSIVE O TRANSPORTE DA USINA PARA A PISTA. CUSTO SOMENTE DO PREPARO E MATERIAIS, EXCLUSIVE ESPALHAMENTO E COMPACTAÇÃO, CONSIDERANDO UMA PRODUÇÃO DE 6.000T/MÊS | T | t
08.015.0153-A | CONCRETO ASFÁLTICO PARA BASE, TIPO CAB, USINADO A QUENTE, DE ACORDO COM AS DETERMINAÇÕES ESPECIFICADAS PELA PREFEITURA-RJ, INCLUSIVE TODOS OS MATERIAIS, EXCLUSIVE O TRANSPORTE DA USINA PARA A PISTA. CUSTO SOMENTE DO PREPARO E MATERIAIS, EXCLUSIVE ESPALHAMENTO E COMPACTAÇÃO, CONSIDERANDO UMA PRODUÇÃO DE 6.000T/MÊS | T | t
08.015.0154-0 | CONCRETO ASFÁLTICO PARA BASE, TIPO CAB, USINADO A QUENTE, DE ACORDO COM AS DETERMINAÇÕES ESPECIFICADAS PELA PREFEITURA-RJ, INCLUSIVE TODOS OS MATERIAIS, EXCLUSIVE O TRANSPORTE DA USINA PARA A PISTA. CUSTO SOMENTE DO PREPARO E MATERIAIS, EXCLUSIVE ESPALHAMENTO E COMPACTAÇÃO, CONSIDERANDO UMA PRODUÇÃO DE 8.000T/MÊS | T | t
08.015.0154-A | CONCRETO ASFÁLTICO PARA BASE, TIPO CAB, USINADO A QUENTE, DE ACORDO COM AS DETERMINAÇÕES ESPECIFICADAS PELA PREFEITURA-RJ, INCLUSIVE TODOS OS MATERIAIS, EXCLUSIVE O TRANSPORTE DA USINA PARA A PISTA. CUSTO SOMENTE DO PREPARO E MATERIAIS, EXCLUSIVE ESPALHAMENTO E COMPACTAÇÃO, CONSIDERANDO UMA PRODUÇÃO DE 8.000T/MÊS | T | t
08.015.0155-0 | CONCRETO ASFÁLTICO PARA BASE, TIPO CAB, USINADO A QUENTE, DE ACORDO COM AS DETERMINAÇÕES ESPECIFICADAS PELA PREFEITURA-RJ, INCLUSIVE TODOS OS MATERIAIS, EXCLUSIVE O TRANSPORTE DA USINA PARA A PISTA. CUSTO SOMENTE DO PREPARO E MATERIAIS, EXCLUSIVE ESPALHAMENTO E COMPACTAÇÃO, CONSIDERANDO UMA PRODUÇÃO DE 10.000T/MÊS | T | t
08.015.0155-A | CONCRETO ASFÁLTICO PARA BASE, TIPO CAB, USINADO A QUENTE, DE ACORDO COM AS DETERMINAÇÕES ESPECIFICADAS PELA PREFEITURA-RJ, INCLUSIVE TODOS OS MATERIAIS, EXCLUSIVE O TRANSPORTE DA USINA PARA A PISTA. CUSTO SOMENTE DO PREPARO E MATERIAIS, EXCLUSIVE ESPALHAMENTO E COMPACTAÇÃO, CONSIDERANDO UMA PRODUÇÃO DE 10.000T/MÊS | T | t
08.015.0200-0 | REVESTIMENTO DE CONCRETO ASFÁLTICO BETUMINOSO USINADO A QUENTE, IMPORTADO DE USINA, COM 5CM DE ESPESSURA, EXECUTADO EM UM ACAMADA, DE ACORDO COM AS "INSTRUÇÕES PARA EXECUÇÃO", DO DER-RJ, EXCLUSIVE O TRANSPORTE DA USINA PARA A PISTA, E CONSIDERANDO UMA PRODUÇÃO DE USINA DE 2.000T/MÊS | M² | m²
08.015.0200-A | REVESTIMENTO DE CONCRETO ASFÁLTICO BETUMINOSO USINADO A QUENTE, IMPORTADO DE USINA, COM 5CM DE ESPESSURA, EXECUTADO EM UM ACAMADA, DE ACORDO COM AS "INSTRUÇÕES PARA EXECUÇÃO", DO DER-RJ, EXCLUSIVE O TRANSPORTE DA USINA PARA A PISTA, E CONSIDERANDO UMA PRODUÇÃO DE USINA DE 2.000T/MÊS | M² | m²
08.015.0201-0 | REVESTIMENTO DE CONCRETO ASFÁLTICO BETUMINOSO USINADO A QUENTE, IMPORTADO DE USINA, COM 5CM DE ESPESSURA, EXECUTADO EM UM ACAMADA, DE ACORDO COM AS "INSTRUÇÕES PARA EXECUÇÃO", DO DER-RJ, EXCLUSIVE O TRANSPORTE DA USINA PARA A PISTA, E CONSIDERANDO UMA PRODUÇÃO DE USINA DE 3.000T/MÊS | M² | m²
08.015.0201-A | REVESTIMENTO DE CONCRETO ASFÁLTICO BETUMINOSO USINADO A QUENTE, IMPORTADO DE USINA, COM 5CM DE ESPESSURA, EXECUTADO EM UM ACAMADA, DE ACORDO COM AS "INSTRUÇÕES PARA EXECUÇÃO", DO DER-RJ, EXCLUSIVE O TRANSPORTE DA USINA PARA A PISTA, E CONSIDERANDO UMA PRODUÇÃO DE USINA DE 3.000T/MÊS | M² | m²
08.015.0202-0 | REVESTIMENTO DE CONCRETO ASFÁLTICO BETUMINOSO USINADO A QUENTE, IMPORTADO DA USINA, COM 5CM DE ESPESSURA, EXECUTADO EM UM ACAMADA, DE ACORDO COM AS "INSTRUÇÕES PARA EXECUÇÃO", DO DER-RJ, EXCLUSIVE O TRANSPORTE DA USINA PARA A PISTA, E CONSIDERANDO UMA PRODUÇÃO DE USINA DE 4.000T/MÊS | M² | m²
08.015.0202-A | REVESTIMENTO DE CONCRETO ASFÁLTICO BETUMINOSO USINADO A QUENTE, IMPORTADO DA USINA, COM 5CM DE ESPESSURA, EXECUTADO EM UM ACAMADA, DE ACORDO COM AS "INSTRUÇÕES PARA EXECUÇÃO", DO DER-RJ, EXCLUSIVE O TRANSPORTE DA USINA PARA A PISTA, E CONSIDERANDO UMA PRODUÇÃO DE USINA DE 4.000T/MÊS | M² | m²
08.015.0203-0 | REVESTIMENTO DE CONCRETO ASFÁLTICO BETUMINOSO USINADO A QUENTE, IMPORTADO DE USINA, COM 5CM DE ESPESSURA, EXECUTADO EM UM ACAMADA, DE ACORDO COM AS "INSTRUÇÕES PARA EXECUÇÃO", DO DER-RJ, EXCLUSIVE O TRANSPORTE DA USINA PARA A PISTA, E CONSIDERANDO UMA PRODUÇÃO DE USINA DE 6.000T/MÊS | M² | m²
08.015.0203-A | REVESTIMENTO DE CONCRETO ASFÁLTICO BETUMINOSO USINADO A QUENTE, IMPORTADO DE USINA, COM 5CM DE ESPESSURA, EXECUTADO EM UM ACAMADA, DE ACORDO COM AS "INSTRUÇÕES PARA EXECUÇÃO", DO DER-RJ, EXCLUSIVE O TRANSPORTE DA USINA PARA A PISTA, E CONSIDERANDO UMA PRODUÇÃO DE USINA DE 6.000T/MÊS | M² | m²
08.015.0204-0 | REVESTIMENTO DE CONCRETO ASFÁLTICO BETUMINOSO USINADO A QUENTE, IMPORTADO DE USINA, COM 5CM DE ESPESSURA, EXECUTADO EM UM ACAMADA, DE ACORDO COM AS "INSTRUÇÕES PARA EXECUÇÃO", DO DER-RJ, EXCLUSIVE O TRANSPORTE DA USINA PARA A PISTA, E CONSIDERANDO UMA PRODUÇÃO DE USINA DE 8.000T/MÊS | M² | m²
08.015.0204-A | REVESTIMENTO DE CONCRETO ASFÁLTICO BETUMINOSO USINADO A QUENTE, IMPORTADO DE USINA, COM 5CM DE ESPESSURA, EXECUTADO EM UM ACAMADA, DE ACORDO COM AS "INSTRUÇÕES PARA EXECUÇÃO", DO DER-RJ, EXCLUSIVE O TRANSPORTE DA USINA PARA A PISTA, E CONSIDERANDO UMA PRODUÇÃO DE USINA DE 8.000T/MÊS | M² | m²
08.015.0205-0 | REVESTIMENTO DE CONCRETO ASFÁLTICO BETUMINOSO USINADO A QUENTE, IMPORTADO DE USINA, COM 5CM DE ESPESSURA, EXECUTADO EM UM ACAMADA, DE ACORDO COM AS "INSTRUÇÕES PARA EXECUÇÃO", DO DER-RJ, EXCLUSIVE O TRANSPORTE DA USINA PARA A PISTA, E CONSIDERANDO UMA PRODUÇÃO DE USINA DE 10.000T/MÊS | M² | m²
08.015.0205-A | REVESTIMENTO DE CONCRETO ASFÁLTICO BETUMINOSO USINADO A QUENTE, IMPORTADO DE USINA, COM 5CM DE ESPESSURA, EXECUTADO EM UM ACAMADA, DE ACORDO COM AS "INSTRUÇÕES PARA EXECUÇÃO", DO DER-RJ, EXCLUSIVE O TRANSPORTE DA USINA PARA A PISTA, E CONSIDERANDO UMA PRODUÇÃO DE USINA DE 10.000T/MÊS | M² | m²
08.015.0220-0 | REVESTIMENTO DE CONCRETO BETUMINOSO USINADO A QUENTE, IMPORTADO DE USINA, PARA CAMADA DE ROLAMENTO, COM 4CM DE ESPESSURA, EXCLUSIVE TRANSPORTE DA USINA PARA A PISTA, E CONSIDERANDO UMA PRODUÇÃO DE USINA DE 2.000T/MÊS | M² | m²
08.015.0220-A | REVESTIMENTO DE CONCRETO BETUMINOSO USINADO A QUENTE, IMPORTADO DE USINA, PARA CAMADA DE ROLAMENTO, COM 4CM DE ESPESSURA, EXCLUSIVE TRANSPORTE DA USINA PARA A PISTA, E CONSIDERANDO UMA PRODUÇÃO DE USINA DE 2.000T/MÊS | M² | m²
08.015.0221-0 | REVESTIMENTO DE CONCRETO BETUMINOSO USINADO A QUENTE, IMPORTADO DA USINA, PARA CAMADA DE ROLAMENTO, COM 4CM DE ESPESSURA, EXCLUSIVE TRANSPORTE DA USINA PARA A PISTA, E CONSIDERANDO UMA PRODUÇÃO DE USINA DE 3.000T/MÊS | M² | m²
08.015.0221-A | REVESTIMENTO DE CONCRETO BETUMINOSO USINADO A QUENTE, IMPORTADO DA USINA, PARA CAMADA DE ROLAMENTO, COM 4CM DE ESPESSURA, EXCLUSIVE TRANSPORTE DA USINA PARA A PISTA, E CONSIDERANDO UMA PRODUÇÃO DE USINA DE 3.000T/MÊS | M² | m²
08.015.0222-0 | REVESTIMENTO DE CONCRETO BETUMINOSO USINADO A QUENTE, IMPORTADO DE USINA, PARA CAMADA DE ROLAMENTO, COM 4CM DE ESPESSURA, EXCLUSIVE TRANSPORTE DA USINA PARA A PISTA, E CONSIDERANDO UMA PRODUÇÃO DE USINA DE 4.000T/MÊS | M² | m²
08.015.0222-A | REVESTIMENTO DE CONCRETO BETUMINOSO USINADO A QUENTE, IMPORTADO DE USINA, PARA CAMADA DE ROLAMENTO, COM 4CM DE ESPESSURA, EXCLUSIVE TRANSPORTE DA USINA PARA A PISTA, E CONSIDERANDO UMA PRODUÇÃO DE USINA DE 4.000T/MÊS | M² | m²
08.015.0223-0 | REVESTIMENTO DE CONCRETO BETUMINOSO USINADO A QUENTE, IMPORTADO DE USINA, PARA CAMADA DE ROLAMENTO, COM 4CM DE ESPESSURA, EXCLUSIVE TRANSPORTE DA USINA PARA A PISTA, E CONSIDERANDO UMA PRODUÇÃO DE USINA DE 6.000T/MÊS | M² | m²
08.015.0223-A | REVESTIMENTO DE CONCRETO BETUMINOSO USINADO A QUENTE, IMPORTADO DE USINA, PARA CAMADA DE ROLAMENTO, COM 4CM DE ESPESSURA, EXCLUSIVE TRANSPORTE DA USINA PARA A PISTA, E CONSIDERANDO UMA PRODUÇÃO DE USINA DE 6.000T/MÊS | M² | m²
08.015.0224-0 | REVESTIMENTO DE CONCRETO BETUMINOSO USINADO A QUENTE, IMPORTADO DE USINA, PARA CAMADA DE ROLAMENTO, COM 4CM DE ESPESSURA, EXCLUSIVE TRANSPORTE DA USINA PARA A PISTA, E CONSIDERANDO UMA PRODUÇÃO DE USINA DE 8.000T/MÊS | M² | m²
08.015.0224-A | REVESTIMENTO DE CONCRETO BETUMINOSO USINADO A QUENTE, IMPORTADO DE USINA, PARA CAMADA DE ROLAMENTO, COM 4CM DE ESPESSURA, EXCLUSIVE TRANSPORTE DA USINA PARA A PISTA, E CONSIDERANDO UMA PRODUÇÃO DE USINA DE 8.000T/MÊS | M² | m²
08.015.0225-0 | REVESTIMENTO DE CONCRETO BETUMINOSO USINADO A QUENTE, IMPORTADO DE USINA, PARA CAMADA DE ROLAMENTO, COM 4CM DE ESPESSURA, EXCLUSIVE TRANSPORTE DA USINA PARA A PISTA, E CONSIDERANDO UMA PRODUÇÃO DE USINA DE 10.000T/MÊS | M² | m²
08.015.0225-A | REVESTIMENTO DE CONCRETO BETUMINOSO USINADO A QUENTE, IMPORTADO DE USINA, PARA CAMADA DE ROLAMENTO, COM 4CM DE ESPESSURA, EXCLUSIVE TRANSPORTE DA USINA PARA A PISTA, E CONSIDERANDO UMA PRODUÇÃO DE USINA DE 10.000T/MÊS | M² | m²
08.015.0250-0 | CONCRETO ASFÁLTICO, USINADO A QUENTE, IMPORTADO DE USINA, DE ACORDO COM AS DETERMINAÇÕES ESPECIFICADAS PELA PREFEITURA-RJ, INCLUSIVE TODOS OS MATERIAIS (MASSA FINA), EXCLUSIVE O TRANSPORTE DA USINA PARA A PISTA. CUSTO SOMENTE DO PREPARO E MATERIAIS, EXCLUSIVE ESPALHAMENTO E COMPACTAÇÃO, CONSIDERANDO UMA PRODUÇÃO DE 2.000T/MÊS | T | t
08.015.0250-A | CONCRETO ASFÁLTICO, USINADO A QUENTE, IMPORTADO DE USINA, DE ACORDO COM AS DETERMINAÇÕES ESPECIFICADAS PELA PREFEITURA-RJ, INCLUSIVE TODOS OS MATERIAIS (MASSA FINA), EXCLUSIVE O TRANSPORTE DA USINA PARA A PISTA. CUSTO SOMENTE DO PREPARO E MATERIAIS, EXCLUSIVE ESPALHAMENTO E COMPACTAÇÃO, CONSIDERANDO UMA PRODUÇÃO DE 2.000T/MÊS | T | t
08.015.0251-0 | CONCRETO ASFÁLTICO, USINADO A QUENTE, IMPORTADO DE USINA, DE ACORDO COM AS DETERMINAÇÕES ESPECIFICADAS PELA PREFEITURA-RJ, INCLUSIVE TODOS OS MATERIAIS (MASSA FINA), EXCLUSIVE O TRANSPORTE DA USINA PARA A PISTA. CUSTO SOMENTE DO PREPARO E MATERIAIS, EXCLUSIVE ESPALHAMENTO E COMPACTAÇÃO, CONSIDERANDO UMA PRODUÇÃO DE 3.000T/MÊS | T | t
08.015.0251-A | CONCRETO ASFÁLTICO, USINADO A QUENTE, IMPORTADO DE USINA, DE ACORDO COM AS DETERMINAÇÕES ESPECIFICADAS PELA PREFEITURA-RJ, INCLUSIVE TODOS OS MATERIAIS (MASSA FINA), EXCLUSIVE O TRANSPORTE DA USINA PARA A PISTA. CUSTO SOMENTE DO PREPARO E MATERIAIS, EXCLUSIVE ESPALHAMENTO E COMPACTAÇÃO, CONSIDERANDO UMA PRODUÇÃO DE 3.000T/MÊS | T | t
08.015.0252-0 | CONCRETO ASFÁLTICO, USINADO A QUENTE, IMPORTADO DE USINA, DE ACORDO COM AS DETERMINAÇÕES ESPECIFICADAS PELA PREFEITURA-RJ, INCLUSIVE TODOS OS MATERIAIS (MASSA FINA), EXCLUSIVE O TRANSPORTE DA USINA PARA A PISTA. CUSTO SOMENTE DO PREPARO E MATERIAIS, EXCLUSIVE ESPALHAMENTO E COMPACTAÇÃO, CONSIDERANDO UMA PRODUÇÃO DE 4.000T/MÊS | T | t
08.015.0252-A | CONCRETO ASFÁLTICO, USINADO A QUENTE, IMPORTADO DE USINA, DE ACORDO COM AS DETERMINAÇÕES ESPECIFICADAS PELA PREFEITURA-RJ, INCLUSIVE TODOS OS MATERIAIS (MASSA FINA), EXCLUSIVE O TRANSPORTE DA USINA PARA A PISTA. CUSTO SOMENTE DO PREPARO E MATERIAIS, EXCLUSIVE ESPALHAMENTO E COMPACTAÇÃO, CONSIDERANDO UMA PRODUÇÃO DE 4.000T/MÊS | T | t
08.015.0253-0 | CONCRETO ASFÁLTICO, USINADO A QUENTE, IMPORTADO DE USINA, DE ACORDO COM AS DETERMINAÇÕES ESPECIFICADAS PELA PREFEITURA-RJ, INCLUSIVE TODOS OS MATERIAIS (MASSA FINA), EXCLUSIVE O TRANSPORTE DA USINA PARA A PISTA. CUSTO SOMENTE DO PREPARO E MATERIAIS, EXCLUSIVE ESPALHAMENTO E COMPACTAÇÃO, CONSIDERANDO UMA PRODUÇÃO DE 6.000T/MÊS | T | t
08.015.0253-A | CONCRETO ASFÁLTICO, USINADO A QUENTE, IMPORTADO DE USINA, DE ACORDO COM AS DETERMINAÇÕES ESPECIFICADAS PELA PREFEITURA-RJ, INCLUSIVE TODOS OS MATERIAIS (MASSA FINA), EXCLUSIVE O TRANSPORTE DA USINA PARA A PISTA. CUSTO SOMENTE DO PREPARO E MATERIAIS, EXCLUSIVE ESPALHAMENTO E COMPACTAÇÃO, CONSIDERANDO UMA PRODUÇÃO DE 6.000T/MÊS | T | t
08.015.0254-0 | CONCRETO ASFÁLTICO, USINADO A QUENTE, IMPORTADO DE USINA, DE ACORDO COM AS DETERMINAÇÕES ESPECIFICADAS PELA PREFEITURA-RJ, INCLUSIVE TODOS OS MATERIAIS (MASSA FINA), EXCLUSIVE O TRANSPORTE DA USINA PARA A PISTA. CUSTO SOMENTE DO PREPARO E MATERIAIS, EXCLUSIVE ESPALHAMENTO E COMPACTAÇÃO, CONSIDERANDO UMA PRODUÇÃO DE 8.000T/MÊS | T | t
08.015.0254-A | CONCRETO ASFÁLTICO, USINADO A QUENTE, IMPORTADO DE USINA, DE ACORDO COM AS DETERMINAÇÕES ESPECIFICADAS PELA PREFEITURA-RJ, INCLUSIVE TODOS OS MATERIAIS (MASSA FINA), EXCLUSIVE O TRANSPORTE DA USINA PARA A PISTA. CUSTO SOMENTE DO PREPARO E MATERIAIS, EXCLUSIVE ESPALHAMENTO E COMPACTAÇÃO, CONSIDERANDO UMA PRODUÇÃO DE 8.000T/MÊS | T | t
08.015.0255-0 | CONCRETO ASFÁLTICO, USINADO A QUENTE, IMPORTADO DE USINA, DE ACORDO COM AS DETERMINAÇÕES ESPECIFICADAS PELA PREFEITURA-RJ, INCLUSIVE TODOS OS MATERIAIS (MASSA FINA), EXCLUSIVE O TRANSPORTE DA USINA PARA A PISTA. CUSTO SOMENTE DO PREPARO E MATERIAIS, EXCLUSIVE ESPALHAMENTO E COMPACTAÇÃO, CONSIDERANDO UMA PRODUÇÃO DE 10.000T/MÊS | T | t
08.015.0255-A | CONCRETO ASFÁLTICO, USINADO A QUENTE, IMPORTADO DE USINA, DE ACORDO COM AS DETERMINAÇÕES ESPECIFICADAS PELA PREFEITURA-RJ, INCLUSIVE TODOS OS MATERIAIS (MASSA FINA), EXCLUSIVE O TRANSPORTE DA USINA PARA A PISTA. CUSTO SOMENTE DO PREPARO E MATERIAIS, EXCLUSIVE ESPALHAMENTO E COMPACTAÇÃO, CONSIDERANDO UMA PRODUÇÃO DE 10.000T/MÊS | T | t
08.015.0270-0 | CONCRETO ASFÁLTICO, USINADO A QUENTE, IMPORTADO DE USINA, DE ACORDO COM AS DETERMINAÇÕES ESPECIFICADAS PELA PREFEITURA-RJ, INCLUSIVE TODOS OS MATERIAIS (MASSA GROSSA), EXCLUSIVE O TRANSPORTE DA USINA PARA A PISTA. CUSTO SOMENTE DO PREPARO E MATERIAIS, EXCLUSIVE ESPALHAMENTO E COMPACTAÇÃO, CONSIDERANDO UMA PRODUÇÃO DE 2.000T/MÊS | T | t
08.015.0270-A | CONCRETO ASFÁLTICO, USINADO A QUENTE, IMPORTADO DE USINA, DE ACORDO COM AS DETERMINAÇÕES ESPECIFICADAS PELA PREFEITURA-RJ, INCLUSIVE TODOS OS MATERIAIS (MASSA GROSSA), EXCLUSIVE O TRANSPORTE DA USINA PARA A PISTA. CUSTO SOMENTE DO PREPARO E MATERIAIS, EXCLUSIVE ESPALHAMENTO E COMPACTAÇÃO, CONSIDERANDO UMA PRODUÇÃO DE 2.000T/MÊS | T | t
08.015.0271-0 | CONCRETO ASFÁLTICO, USINADO A QUENTE, IMPORTADO DE USINA, DE ACORDO COM AS DETERMINAÇÕES ESPECIFICADAS PELA PREFEITURA-RJ, INCLUSIVE TODOS OS MATERIAIS (MASSA GROSSA), EXCLUSIVE O TRANSPORTE DA USINA PARA A PISTA. CUSTO SOMENTE DO PREPARO E MATERIAIS, EXCLUSIVE ESPALHAMENTO E COMPACTAÇÃO, CONSIDERANDO UMA PRODUÇÃO DE 3.000T/MÊS | T | t
08.015.0271-A | CONCRETO ASFÁLTICO, USINADO A QUENTE, IMPORTADO DE USINA, DE ACORDO COM AS DETERMINAÇÕES ESPECIFICADAS PELA PREFEITURA-RJ, INCLUSIVE TODOS OS MATERIAIS (MASSA GROSSA), EXCLUSIVE O TRANSPORTE DA USINA PARA A PISTA. CUSTO SOMENTE DO PREPARO E MATERIAIS, EXCLUSIVE ESPALHAMENTO E COMPACTAÇÃO, CONSIDERANDO UMA PRODUÇÃO DE 3.000T/MÊS | T | t
08.015.0272-0 | CONCRETO ASFÁLTICO, USINADO A QUENTE, IMPORTADO DE USINA, DE ACORDO COM AS DETERMINAÇÕES ESPECIFICADAS PELA PREFEITURA-RJ, INCLUSIVE TODOS OS MATERIAIS (MASSA GROSSA), EXCLUSIVE O TRANSPORTE DA USINA PARA A PISTA. CUSTO SOMENTE DO PREPARO E MATERIAIS, EXCLUSIVE ESPALHAMENTO E COMPACTAÇÃO, CONSIDERANDO UMA PRODUÇÃO DE 4.000T/MÊS | T | t
08.015.0272-A | CONCRETO ASFÁLTICO, USINADO A QUENTE, IMPORTADO DE USINA, DE ACORDO COM AS DETERMINAÇÕES ESPECIFICADAS PELA PREFEITURA-RJ, INCLUSIVE TODOS OS MATERIAIS (MASSA GROSSA), EXCLUSIVE O TRANSPORTE DA USINA PARA A PISTA. CUSTO SOMENTE DO PREPARO E MATERIAIS, EXCLUSIVE ESPALHAMENTO E COMPACTAÇÃO, CONSIDERANDO UMA PRODUÇÃO DE 4.000T/MÊS | T | t
08.015.0273-0 | CONCRETO ASFÁLTICO, USINADO A QUENTE, IMPORTADO DE USINA, DE ACORDO COM AS DETERMINAÇÕES ESPECIFICADAS PELA PREFEITURA-RJ, INCLUSIVE TODOS OS MATERIAIS (MASSA GROSSA), EXCLUSIVE O TRANSPORTE DA USINA PARA A PISTA. CUSTO SOMENTE DO PREPARO E MATERIAIS, EXCLUSIVE ESPALHAMENTO E COMPACTAÇÃO, CONSIDERANDO UMA PRODUÇÃO DE 6.000T/MÊS | T | t
08.015.0273-A | CONCRETO ASFÁLTICO, USINADO A QUENTE, IMPORTADO DE USINA, DE ACORDO COM AS DETERMINAÇÕES ESPECIFICADAS PELA PREFEITURA-RJ, INCLUSIVE TODOS OS MATERIAIS (MASSA GROSSA), EXCLUSIVE O TRANSPORTE DA USINA PARA A PISTA. CUSTO SOMENTE DO PREPARO E MATERIAIS, EXCLUSIVE ESPALHAMENTO E COMPACTAÇÃO, CONSIDERANDO UMA PRODUÇÃO DE 6.000T/MÊS | T | t
08.015.0274-0 | CONCRETO ASFÁLTICO, USINADO A QUENTE, IMPORTADO DE USINA, DE ACORDO COM AS DETERMINAÇÕES ESPECIFICADAS PELA PREFEITURA-RJ, INCLUSIVE TODOS OS MATERIAIS (MASSA GROSSA), EXCLUSIVE O TRANSPORTE DA USINA PARA A PISTA. CUSTO SOMENTE DO PREPARO E MATERIAIS, EXCLUSIVE ESPALHAMENTO E COMPACTAÇÃO, CONSIDERANDO UMA PRODUÇÃO DE 8.000T/MÊS | T | t
08.015.0274-A | CONCRETO ASFÁLTICO, USINADO A QUENTE, IMPORTADO DE USINA, DE ACORDO COM AS DETERMINAÇÕES ESPECIFICADAS PELA PREFEITURA-RJ, INCLUSIVE TODOS OS MATERIAIS (MASSA GROSSA), EXCLUSIVE O TRANSPORTE DA USINA PARA A PISTA. CUSTO SOMENTE DO PREPARO E MATERIAIS, EXCLUSIVE ESPALHAMENTO E COMPACTAÇÃO, CONSIDERANDO UMA PRODUÇÃO DE 8.000T/MÊS | T | t
08.015.0275-0 | CONCRETO ASFÁLTICO, USINADO A QUENTE, IMPORTADO DE USINA, DE ACORDO COM AS DETERMINAÇÕES ESPECIFICADAS PELA PREFEITURA-RJ, INCLUSIVE TODOS OS MATERIAIS (MASSA GROSSA), EXCLUSIVE O TRANSPORTE DA USINA PARA A PISTA. CUSTO SOMENTE DO PREPARO E MATERIAIS, EXCLUSIVE ESPALHAMENTO E COMPACTAÇÃO, CONSIDERANDO UMA PRODUÇÃO DE 10.000T/MÊS | T | t
08.015.0275-A | CONCRETO ASFÁLTICO, USINADO A QUENTE, IMPORTADO DE USINA, DE ACORDO COM AS DETERMINAÇÕES ESPECIFICADAS PELA PREFEITURA-RJ, INCLUSIVE TODOS OS MATERIAIS (MASSA GROSSA), EXCLUSIVE O TRANSPORTE DA USINA PARA A PISTA. CUSTO SOMENTE DO PREPARO E MATERIAIS, EXCLUSIVE ESPALHAMENTO E COMPACTAÇÃO, CONSIDERANDO UMA PRODUÇÃO DE 10.000T/MÊS | T | t
08.015.0300-0 | CONCRETO ASFÁLTICO PARA BASE, TIPO CAB, USINADO A QUENTE, IMPORTADO DE USINA, DE ACORDO COM AS DETERMINAÇÕES ESPECIFICADAS PELA PREFEITURA-RJ, INCLUSIVE TODOS OS MATERIAIS, EXCLUSIVE O TRANSPORTE DA USINA PARA A PISTA. CUSTO SOMENTE DO PREPARO E MATERIAIS, EXCLUSIVE ESPALHAMENTO E COMPACTAÇÃO, CONSIDERANDO UMA PRODUÇÃO DE 2.000T/MÊS | T | t
08.015.0300-A | CONCRETO ASFÁLTICO PARA BASE, TIPO CAB, USINADO A QUENTE, IMPORTADO DE USINA, DE ACORDO COM AS DETERMINAÇÕES ESPECIFICADAS PELA PREFEITURA-RJ, INCLUSIVE TODOS OS MATERIAIS, EXCLUSIVE O TRANSPORTE DA USINA PARA A PISTA. CUSTO SOMENTE DO PREPARO E MATERIAIS, EXCLUSIVE ESPALHAMENTO E COMPACTAÇÃO, CONSIDERANDO UMA PRODUÇÃO DE 2.000T/MÊS | T | t
08.015.0301-0 | CONCRETO ASFÁLTICO PARA BASE, TIPO CAB, USINADO A QUENTE, IMPORTADO DE USINA, DE ACORDO COM AS DETERMINAÇÕES ESPECIFICADAS PELA PREFEITURA-RJ, INCLUSIVE TODOS OS MATERIAIS, EXCLUSIVE O TRANSPORTE DA USINA PARA A PISTA. CUSTO SOMENTE DO PREPARO E MATERIAIS, EXCLUSIVE ESPALHAMENTO E COMPACTAÇÃO, CONSIDERANDO UMA PRODUÇÃO DE 3.000T/MÊS | T | t
08.015.0301-A | CONCRETO ASFÁLTICO PARA BASE, TIPO CAB, USINADO A QUENTE, IMPORTADO DE USINA, DE ACORDO COM AS DETERMINAÇÕES ESPECIFICADAS PELA PREFEITURA-RJ, INCLUSIVE TODOS OS MATERIAIS, EXCLUSIVE O TRANSPORTE DA USINA PARA A PISTA. CUSTO SOMENTE DO PREPARO E MATERIAIS, EXCLUSIVE ESPALHAMENTO E COMPACTAÇÃO, CONSIDERANDO UMA PRODUÇÃO DE 3.000T/MÊS | T | t
08.015.0302-0 | CONCRETO ASFÁLTICO PARA BASE, TIPO CAB, USINADO A QUENTE, IMPORTADO DE USINA, DE ACORDO COM AS DETERMINAÇÕES ESPECIFICADAS PELA PREFEITURA-RJ, INCLUSIVE TODOS OS MATERIAIS, EXCLUSIVE O TRANSPORTE DA USINA PARA A PISTA. CUSTO SOMENTE DO PREPARO E MATERIAIS, EXCLUSIVE ESPALHAMENTO E COMPACTAÇÃO, CONSIDERANDO UMA PRODUÇÃO DE 4.000T/MÊS | T | t
08.015.0302-A | CONCRETO ASFÁLTICO PARA BASE, TIPO CAB, USINADO A QUENTE, IMPORTADO DE USINA, DE ACORDO COM AS DETERMINAÇÕES ESPECIFICADAS PELA PREFEITURA-RJ, INCLUSIVE TODOS OS MATERIAIS, EXCLUSIVE O TRANSPORTE DA USINA PARA A PISTA. CUSTO SOMENTE DO PREPARO E MATERIAIS, EXCLUSIVE ESPALHAMENTO E COMPACTAÇÃO, CONSIDERANDO UMA PRODUÇÃO DE 4.000T/MÊS | T | t
08.015.0303-0 | CONCRETO ASFÁLTICO PARA BASE, TIPO CAB, USINADO A QUENTE, IMPORTADO DE USINA, DE ACORDO COM AS DETERMINAÇÕES ESPECIFICADAS PELA PREFEITURA-RJ, INCLUSIVE TODOS OS MATERIAIS, EXCLUSIVE O TRANSPORTE DA USINA PARA A PISTA. CUSTO SOMENTE DO PREPARO E MATERIAIS, EXCLUSIVE ESPALHAMENTO E COMPACTAÇÃO, CONSIDERANDO UMA PRODUÇÃO DE 6.000T/MÊS | T | t
08.015.0303-A | CONCRETO ASFÁLTICO PARA BASE, TIPO CAB, USINADO A QUENTE, IMPORTADO DE USINA, DE ACORDO COM AS DETERMINAÇÕES ESPECIFICADAS PELA PREFEITURA-RJ, INCLUSIVE TODOS OS MATERIAIS, EXCLUSIVE O TRANSPORTE DA USINA PARA A PISTA. CUSTO SOMENTE DO PREPARO E MATERIAIS, EXCLUSIVE ESPALHAMENTO E COMPACTAÇÃO, CONSIDERANDO UMA PRODUÇÃO DE 6.000T/MÊS | T | t
08.015.0304-0 | CONCRETO ASFÁLTICO PARA BASE, TIPO CAB, USINADO A QUENTE, IMPORTADO DE USINA, DE ACORDO COM AS DETERMINAÇÕES ESPECIFICADAS PELA PREFEITURA-RJ, INCLUSIVE TODOS OS MATERIAIS, EXCLUSIVE O TRANSPORTE DA USINA PARA A PISTA. CUSTO SOMENTE DO PREPARO E MATERIAIS, EXCLUSIVE ESPALHAMENTO E COMPACTAÇÃO, CONSIDERANDO UMA PRODUÇÃO DE 8.000T/MÊS | T | t
08.015.0304-A | CONCRETO ASFÁLTICO PARA BASE, TIPO CAB, USINADO A QUENTE, IMPORTADO DE USINA, DE ACORDO COM AS DETERMINAÇÕES ESPECIFICADAS PELA PREFEITURA-RJ, INCLUSIVE TODOS OS MATERIAIS, EXCLUSIVE O TRANSPORTE DA USINA PARA A PISTA. CUSTO SOMENTE DO PREPARO E MATERIAIS, EXCLUSIVE ESPALHAMENTO E COMPACTAÇÃO, CONSIDERANDO UMA PRODUÇÃO DE 8.000T/MÊS | T | t
08.015.0305-0 | CONCRETO ASFÁLTICO PARA BASE, TIPO CAB, USINADO A QUENTE, IMPORTADO DE USINA, DE ACORDO COM AS DETERMINAÇÕES ESPECIFICADAS PELA PREFEITURA-RJ, INCLUSIVE TODOS OS MATERIAIS, EXCLUSIVE O TRANSPORTE DA USINA PARA A PISTA. CUSTO SOMENTE DO PREPARO E MATERIAIS, EXCLUSIVE ESPALHAMENTO E COMPACTAÇÃO, CONSIDERANDO UMA PRODUÇÃO DE 10.000T/MÊS | T | t
08.015.0305-A | CONCRETO ASFÁLTICO PARA BASE, TIPO CAB, USINADO A QUENTE, IMPORTADO DE USINA, DE ACORDO COM AS DETERMINAÇÕES ESPECIFICADAS PELA PREFEITURA-RJ, INCLUSIVE TODOS OS MATERIAIS, EXCLUSIVE O TRANSPORTE DA USINA PARA A PISTA. CUSTO SOMENTE DO PREPARO E MATERIAIS, EXCLUSIVE ESPALHAMENTO E COMPACTAÇÃO, CONSIDERANDO UMA PRODUÇÃO DE 10.000T/MÊS | T | t
08.015.0310-0 | MISTURA BETUMINOSA TIPO "GAP GRADED", UTILIZANDO NO MÍNIMO 8,0% DE BMB, ESPALHAMENTO E COMPACTAÇÃO, COM RESULTADO DE "GRIPTEST" (ASTM) MAIOR QUE 0,60, EXCLUSIVE FORNECIMENTO DOS MATERIAIS (LIGANTE E BRITA), USINAGEM E TRANSPORTE DA MASSA | T | t
08.015.0310-A | MISTURA BETUMINOSA TIPO "GAP GRADED", UTILIZANDO NO MÍNIMO 8,0% DE BMB, ESPALHAMENTO E COMPACTAÇÃO, COM RESULTADO DE "GRIPTEST" (ASTM) MAIOR QUE 0,60, EXCLUSIVE FORNECIMENTO DOS MATERIAIS (LIGANTE E BRITA), USINAGEM E TRANSPORTE DA MASSA | T | t
08.015.0315-0 | MISTURA BETUMINOSA TIPO "OPEN GRADED", UTILIZANDO NO MÍNIMO 9,5% DE BMB, ESPALHAMENTO E COMPACTAÇÃO, COM RESULTADO DE "GRIPTES" (ASTM) MAIOR QUE 0,75 E RUÍDO MENOR QUE 97DB, EXCLUSIVE FORNECIMENTO DOS MATERIAIS (LIGANTE E BRITA), USINAGEM E TRANSPORTE DA MASSA | T | t
08.015.0315-A | MISTURA BETUMINOSA TIPO "OPEN GRADED", UTILIZANDO NO MÍNIMO 9,5% DE BMB, ESPALHAMENTO E COMPACTAÇÃO, COM RESULTADO DE "GRIPTES" (ASTM) MAIOR QUE 0,75 E RUÍDO MENOR QUE 97DB, EXCLUSIVE FORNECIMENTO DOS MATERIAIS (LIGANTE E BRITA), USINAGEM E TRANSPORTE DA MASSA | T | t
08.015.0320-0 | MISTURA BETUMINOSA TIPO "GAP GRADED", UTILIZANDO LIGANTE DE ASFALTO-BORRACHA E BRITA 1, ESPALHAMENTO E COMPACTAÇÃO, COM RESULTADO DE "GRIP TEST" (ASTM) MAIOR QUE 0,60, EXCLUSIVE FORNECIMENTO DO LIGANTE, USINAGEM E TRANSPORTE DA MASSA | T | t
08.015.0320-A | MISTURA BETUMINOSA TIPO "GAP GRADED", UTILIZANDO LIGANTE DE ASFALTO-BORRACHA E BRITA 1, ESPALHAMENTO E COMPACTAÇÃO, COM RESULTADO DE "GRIP TEST" (ASTM) MAIOR QUE 0,60, EXCLUSIVE FORNECIMENTO DO LIGANTE, USINAGEM E TRANSPORTE DA MASSA | T | t
08.015.0325-0 | MISTURA BETUMINOSA TIPO "OPEN GRADED", UTILIZANDO LIGANTE DE ASFALTO-BORRACHA E BRITA 1, ESPALHAMENTO E COMPACTAÇÃO, COM RESULTADO DE "GRIP TEST" (ASTM) MAIOR QUE 0,75 E RUÍDO MENOR QUE 97DB, EXCLUSIVE FORNECIMENTO DO LIGANTE, USINAGEM E TRANSPORTE DA MASSA | T | t
08.015.0325-A | MISTURA BETUMINOSA TIPO "OPEN GRADED", UTILIZANDO LIGANTE DE ASFALTO-BORRACHA E BRITA 1, ESPALHAMENTO E COMPACTAÇÃO, COM RESULTADO DE "GRIP TEST" (ASTM) MAIOR QUE 0,75 E RUÍDO MENOR QUE 97DB, EXCLUSIVE FORNECIMENTO DO LIGANTE, USINAGEM E TRANSPORTE DA MASSA | T | t
08.015.0350-0 | MISTURA BETUMINOSA UTILIZANDO BMB, TIPO "OPEN GRADED" OU "GAPGRADED", CONSIDERANDO APENAS A USINAGEM | T | t
08.015.0350-A | MISTURA BETUMINOSA UTILIZANDO BMB, TIPO "OPEN GRADED" OU "GAPGRADED", CONSIDERANDO APENAS A USINAGEM | T | t
08.015.0360-0 | PRODUÇÃO DE LIGANTE MODIFICADO DE ASFALTO-BORRACHA (BMB)"IN SITU" TIPO "FIELD BLEND", COM UTILIZAÇÃO DE BORRACHA RECICLADA COMO POLÍMERO, NA PROPORÇÃO DE 20% DE PÓ-DE-BORRACHA EM PESO, EM CONFORMIDADE COM ASTM 6114, ASTM D8 E COM A RESOLUÇÃO 19/2005 DE 11/7/2005 DA ANP | T | t
08.015.0360-A | PRODUÇÃO DE LIGANTE MODIFICADO DE ASFALTO-BORRACHA (BMB)"IN SITU" TIPO "FIELD BLEND", COM UTILIZAÇÃO DE BORRACHA RECICLADA COMO POLÍMERO, NA PROPORÇÃO DE 20% DE PÓ-DE-BORRACHA EM PESO, EM CONFORMIDADE COM ASTM 6114, ASTM D8 E COM A RESOLUÇÃO 19/2005 DE 11/7/2005 DA ANP | T | t
08.015.0361-0 | PRODUÇÃO DE LIGANTE MODIFICADO DE ASFALTO-BORRACHA (BMB)"IN SITU" TIPO "FIELD BLEND", COM UTILIZAÇÃO DE BORRACHA RECICLADA COMO POLÍMERO, NA PROPORÇÃO DE 18% DE PÓ-DE-BORRACHA GRANULADA E 2% DE POLÍMERO EM PESO, EM CONFORMIDADE COM ASTM 6114, ASTM D8 E COM A RESOLUÇÃO 19/2005 DE 11/7/2005 DA ANP | T | t
08.015.0361-A | PRODUÇÃO DE LIGANTE MODIFICADO DE ASFALTO-BORRACHA (BMB)"IN SITU" TIPO "FIELD BLEND", COM UTILIZAÇÃO DE BORRACHA RECICLADA COMO POLÍMERO, NA PROPORÇÃO DE 18% DE PÓ-DE-BORRACHA GRANULADA E 2% DE POLÍMERO EM PESO, EM CONFORMIDADE COM ASTM 6114, ASTM D8 E COM A RESOLUÇÃO 19/2005 DE 11/7/2005 DA ANP | T | t
08.015.0363-0 | PRODUÇÃO DE LIGANTE DE ASFALTO-BORRACHA (BMB) TIPO "FIELD BLEND", IMPORTADO, COM UTILIZAÇÃO DE BORRACHA RECICLADA COMO POLÍMERO, NA PROPORÇÃO DE 20% DE PÓ-DE-BORRACHA EM PESO, EM CONFORMIDADE COM ASTM 6114, ASTM D8 E COM A RESOLUÇÃO 19/2005 DE 11/7/2005 DA ANP | T | t
08.015.0363-A | PRODUÇÃO DE LIGANTE DE ASFALTO-BORRACHA (BMB) TIPO "FIELD BLEND", IMPORTADO, COM UTILIZAÇÃO DE BORRACHA RECICLADA COMO POLÍMERO, NA PROPORÇÃO DE 20% DE PÓ-DE-BORRACHA EM PESO, EM CONFORMIDADE COM ASTM 6114, ASTM D8 E COM A RESOLUÇÃO 19/2005 DE 11/7/2005 DA ANP | T | t
08.015.0400-0 | RECICLAGEM DE PAVIMENTO (TÉCNICA DE ESPUMA DE ASFALTO), COM A ADIÇÃO DE CAP 50/70, CIMENTO PORTLAND E AGUA E TODOS OS MATERIAIS NECESSÁRIOS, COM ATE 15CM DE ESPESSURA, CONSIDERANDO A EXECUÇÃO NO PERÍODO DIURNO E EM MEIA PISTA. (VOLUME MEDIDO APÓS A COMPACTAÇÃO) | M³ | m³
08.015.0400-A | RECICLAGEM DE PAVIMENTO (TÉCNICA DE ESPUMA DE ASFALTO), COM A ADIÇÃO DE CAP 50/70, CIMENTO PORTLAND E AGUA E TODOS OS MATERIAIS NECESSÁRIOS, COM ATE 15CM DE ESPESSURA, CONSIDERANDO A EXECUÇÃO NO PERÍODO DIURNO E EM MEIA PISTA. (VOLUME MEDIDO APÓS A COMPACTAÇÃO) | M³ | m³
08.015.0410-0 | SONORIZADOR DE CBUQ COM 8,00M DE LARGURA E 10,20M DE EXTENSÃO FEITO EM FAIXA, INCLUSIVE MATERIAIS | UN | un
08.015.0410-A | SONORIZADOR DE CBUQ COM 8,00M DE LARGURA E 10,20M DE EXTENSÃO FEITO EM FAIXA, INCLUSIVE MATERIAIS | UN | un
08.015.9999-0 | ÍNDICE 08.015REVEST. BETUMINOSO
08.015.9999-A | ÍNDICE 08.015REVEST. BETUMINOSO
08.016.0001-0 | AREIA-ASFALTO, A QUENTE, DE ACORDO COM AS "INSTRUÇÕES PARA EXECUÇÃO", DO DER-RJ. O CUSTO INDENIZA AS OPERAÇÕES DE EXECUÇÃO, FORNECIMENTO E TRANSPORTE DOS MATERIAIS EMPREGADOS, E SE APLICA AO VOLUME EXECUTADO MEDIDO APOS A COMPRESSÃO | M³ | m³
08.016.0001-A | AREIA-ASFALTO, A QUENTE, DE ACORDO COM AS "INSTRUÇÕES PARA EXECUÇÃO", DO DER-RJ. O CUSTO INDENIZA AS OPERAÇÕES DE EXECUÇÃO, FORNECIMENTO E TRANSPORTE DOS MATERIAIS EMPREGADOS, E SE APLICA AO VOLUME EXECUTADO MEDIDO APOS A COMPRESSÃO | M³ | m³
08.016.0002-0 | AREIA-ASFALTO, A FRIO, DE ACORDO COM AS "INSTRUÇÕES PARA EXECUÇÃO", DO DER-RJ. O CUSTO INDENIZA AS OPERAÇÕES DE EXECUÇÃO, FORNECIMENTO E TRANSPORTE DOS MATERIAIS EMPREGADOS, E SE APLICA AO VOLUME EXECUTADO MEDIDO APOS A COMPRESSÃO | M³ | m³
08.016.0002-A | AREIA-ASFALTO, A FRIO, DE ACORDO COM AS "INSTRUÇÕES PARA EXECUÇÃO", DO DER-RJ. O CUSTO INDENIZA AS OPERAÇÕES DE EXECUÇÃO, FORNECIMENTO E TRANSPORTE DOS MATERIAIS EMPREGADOS, E SE APLICA AO VOLUME EXECUTADO MEDIDO APOS A COMPRESSÃO | M³ | m³
08.016.9999-0 | ÍNDICE 08.016AREIA-ASFALTO
08.016.9999-A | ÍNDICE 08.016AREIA-ASFALTO
08.017.0006-0 | REVESTIMENTO EM PLACAS DE CONCRETO, DE ACORDO COM AS "INSTRUÇÕES PARA EXECUÇÃO", DO DER-RJ. O CUSTO INDENIZA AS OPERAÇÕES DE EXECUÇÃO, FORNECIMENTO E TRANSPORTE DOS MATERIAIS EMPREGADOS, BEM COMO O TRANSPORTE DE AGUA, E SE APLICA AO VOLUME EXECUTADO | M³ | m³
08.017.0006-A | REVESTIMENTO EM PLACAS DE CONCRETO, DE ACORDO COM AS "INSTRUÇÕES PARA EXECUÇÃO", DO DER-RJ. O CUSTO INDENIZA AS OPERAÇÕES DE EXECUÇÃO, FORNECIMENTO E TRANSPORTE DOS MATERIAIS EMPREGADOS, BEM COMO O TRANSPORTE DE AGUA, E SE APLICA AO VOLUME EXECUTADO | M³ | m³
08.017.0010-0 | REVESTIMENTO EM PLACAS DE CONCRETO IMPORTADO DE USINA DE 25MPA, DE ACORDO COM AS "INSTRUÇÕES PARA EXECUÇÃO", DO DER-RJ. O CUSTO INDENIZA AS OPERAÇÕES DE EXECUÇÃO, FORNECIMENTO E TRANSPORTE DOS MATERIAIS EMPREGADOS, BEM COMO O TRANSPORTE DE AGUA, E SE APLICA AO VOLUME EXECUTADO | M³ | m³
08.017.0010-A | REVESTIMENTO EM PLACAS DE CONCRETO IMPORTADO DE USINA DE 25MPA, DE ACORDO COM AS "INSTRUÇÕES PARA EXECUÇÃO", DO DER-RJ. O CUSTO INDENIZA AS OPERAÇÕES DE EXECUÇÃO, FORNECIMENTO E TRANSPORTE DOS MATERIAIS EMPREGADOS, BEM COMO O TRANSPORTE DE AGUA, E SE APLICA AO VOLUME EXECUTADO | M³ | m³
08.017.0020-0 | PAVIMENTO RÍGIDO, P/CICLOVIA, C/8CM ESP. EM CONCR. ARGAMASSADO,15MPA, COLORIDO C/OXIDO FERRO VERMELHO SINTÉTICO, JUNTAS SERRADAS, LONA PLAST. POLIETILENO 0,20MM, CAMADA REGULARIZADORA PÓ-DE-PEDRA, COMPACTADA MECANICAMENTE, C/ACABAMENTO SUPERF. DESEMPENADO, CAMURÇADO E VASSOURADO, CURA C/MANTA GEOTÊXTIL, PROTEÇÃO C/CUMEEIRA SARRAFO MADEIRA E LONA PLAST. EXCL. PREPARO TERRENO | M² | m²
08.017.0020-A | PAVIMENTO RÍGIDO, P/CICLOVIA, C/8CM ESP. EM CONCR. ARGAMASSADO,15MPA, COLORIDO C/OXIDO FERRO VERMELHO SINTÉTICO, JUNTAS SERRADAS, LONA PLAST. POLIETILENO 0,20MM, CAMADA REGULARIZADORA PÓ-DE-PEDRA, COMPACTADA MECANICAMENTE, C/ACABAMENTO SUPERF. DESEMPENADO, CAMURÇADO E VASSOURADO, CURA C/MANTA GEOTÊXTIL, PROTEÇÃO C/CUMEEIRA SARRAFO MADEIRA E LONA PLAST. EXCL. PREPARO TERRENO | M² | m²
08.017.9999-0 | ÍNDICE 08.017REVEST. PLACA DE CONCRETO
08.017.9999-A | ÍNDICE 08.017REVEST. PLACA DE CONCRETO
08.018.0001-0 | REVESTIMENTO DE SAIBRO, EXECUTADO MECANICAMENTE, COMPRIMIDO EM CAMADA, EXCLUSIVE FORNECIMENTO DO SAIBRO, SENDO A CAMADA MEDIDA APOS A COMPACTAÇÃO | M³ | m³
08.018.0001-A | REVESTIMENTO DE SAIBRO, EXECUTADO MECANICAMENTE, COMPRIMIDO EM CAMADA, EXCLUSIVE FORNECIMENTO DO SAIBRO, SENDO A CAMADA MEDIDA APOS A COMPACTAÇÃO | M³ | m³
08.018.0005-0 | REVESTIMENTO DE SAIBRO, EXECUTADO MECANICAMENTE, COMPRIMIDO EM CAMADA, INCLUSIVE FORNECIMENTO DO SAIBRO, SENDO A CAMADA MEDIDA APOS A COMPACTAÇÃO | M³ | m³
08.018.0005-A | REVESTIMENTO DE SAIBRO, EXECUTADO MECANICAMENTE, COMPRIMIDO EM CAMADA, INCLUSIVE FORNECIMENTO DO SAIBRO, SENDO A CAMADA MEDIDA APOS A COMPACTAÇÃO | M³ | m³
08.018.0010-0 | REVESTIMENTO DE SAIBRO, EXECUTADO MECANICAMENTE, COMPRIMIDO EM CAMADA, COM SAIBRO MELHORADO COM CIMENTO, SENDO A PROPORÇÃO DE 5% EM VOLUME (72KG/M3)INCLUSIVE FORNECIMENTO E TRANSPORTE DOS MATERIAIS, SENDO A CAMADA MEDIDA APOS A COMPACTAÇÃO | M³ | m³
08.018.0010-A | REVESTIMENTO DE SAIBRO, EXECUTADO MECANICAMENTE, COMPRIMIDO EM CAMADA, COM SAIBRO MELHORADO COM CIMENTO, SENDO A PROPORÇÃO DE 5% EM VOLUME (72KG/M3)INCLUSIVE FORNECIMENTO E TRANSPORTE DOS MATERIAIS, SENDO A CAMADA MEDIDA APOS A COMPACTAÇÃO | M³ | m³
08.018.0020-0 | REVESTIMENTO DE SAIBRO, EXECUTADO MANUALMENTE, COMPRIMIDO EM CAMADA, EXCLUSIVE O FORNECIMENTO DO SAIBRO, SENDO A CAMADA MEDIDA APOS A COMPRESSÃO | M³ | m³
08.018.0020-A | REVESTIMENTO DE SAIBRO, EXECUTADO MANUALMENTE, COMPRIMIDO EM CAMADA, EXCLUSIVE O FORNECIMENTO DO SAIBRO, SENDO A CAMADA MEDIDA APOS A COMPRESSÃO | M³ | m³
08.018.0023-0 | REVESTIMENTO DE SAIBRO, EXECUTADO MANUALMENTE, COMPRIMIDO EM CAMADA, INCLUSIVE O FORNECIMENTO DO SAIBRO, SENDO A CAMADA MEDIDA APOS A COMPRESSÃO | M³ | m³
08.018.0023-A | REVESTIMENTO DE SAIBRO, EXECUTADO MANUALMENTE, COMPRIMIDO EM CAMADA, INCLUSIVE O FORNECIMENTO DO SAIBRO, SENDO A CAMADA MEDIDA APOS A COMPRESSÃO | M³ | m³
08.018.0050-0 | ESTABILIZAÇÃO E IMPERMEABILIZAÇÃO DE SOLO COM 16CM DE ESPESSURA, INCLUSIVE EQUIPAMENTOS, MÃO-DE-OBRA E ESTABILIZADOR LIQUIDO | M² | m²
08.018.0050-A | ESTABILIZAÇÃO E IMPERMEABILIZAÇÃO DE SOLO COM 16CM DE ESPESSURA, INCLUSIVE EQUIPAMENTOS, MÃO-DE-OBRA E ESTABILIZADOR LIQUIDO | M² | m²
08.018.9999-0 | ÍNDICE 08.018REVEST. SAIBRO
08.018.9999-A | ÍNDICE 08.018REVEST. SAIBRO
08.019.0001-0 | JUNTA LONGITUDINAL EM REVESTIMENTO DE PLACA DE CONCRETO DO TIPO ENCAIXE (MACHO E FÊMEA), EXCLUSIVE BARRAS DE LIGAÇÃO (LIGADORES) | M | m
08.019.0001-A | JUNTA LONGITUDINAL EM REVESTIMENTO DE PLACA DE CONCRETO DO TIPO ENCAIXE (MACHO E FÊMEA), EXCLUSIVE BARRAS DE LIGAÇÃO (LIGADORES) | M | m
08.019.0002-0 | JUNTA DE RETRAÇÃO EM REVESTIMENTO DE PLACAS DE CONCRETO, EXCLUSIVE BARRA DE LIGAÇÃO (LIGADORES) | M | m
08.019.0002-A | JUNTA DE RETRAÇÃO EM REVESTIMENTO DE PLACAS DE CONCRETO, EXCLUSIVE BARRA DE LIGAÇÃO (LIGADORES) | M | m
08.019.0003-0 | JUNTA DE CONSTRUÇÃO EM REVESTIMENTO DE PLACA DE CONCRETO, DE MACHO E FÊMEA, EXCLUSIVE PASSADORES | M | m
08.019.0003-A | JUNTA DE CONSTRUÇÃO EM REVESTIMENTO DE PLACA DE CONCRETO, E FÊMEA, EXCLUSIVE PASSADORES | M | m
08.019.0004-0 | JUNTA LONGITUDINAL DE LIGAÇÃO ENTRE SARJETAS E PLACAS DE REVESTIMENTO DE CONCRETO, INCLUSIVE LIGADORES | M | m
08.019.0004-A | JUNTA LONGITUDINAL DE LIGAÇÃO ENTRE SARJETAS E PLACAS DE REVESTIMENTO DE CONCRETO, INCLUSIVE LIGADORES | M | m
08.019.0009-0 | JUNTA DE RETRAÇÃO, SERRADA COM DISCO DE DIAMANTE, PARA PAVIMENTOS DE PLACAS DE CONCRETO, COM 5CM DE PROFUNDIDADE | M | m
08.019.0009-A | JUNTA DE RETRAÇÃO, SERRADA COM DISCO DE DIAMANTE, PARA PAVIMENTOS DE PLACAS DE CONCRETO, COM 5CM DE PROFUNDIDADE | M | m
08.019.0010-0 | LIMPEZA E PREENCHIMENTO DE JUNTA DE RETRAÇÃO, COM ASFALTO DILUÍDO CM-30, EXCLUSIVE CORTE, BARRAS DE LIGAÇÃO E DE TRANSFERÊNCIA | M | m
08.019.0010-A | LIMPEZA E PREENCHIMENTO DE JUNTA DE RETRAÇÃO, COM ASFALTO DILUÍDO CM-30, EXCLUSIVE CORTE, BARRAS DE LIGAÇÃO E DE TRANSFERÊNCIA | M | m
08.019.9999-0 | ÍNDICE 08.019JUNTA LONGITUDINAL
08.019.9999-A | ÍNDICE 08.019JUNTA LONGITUDINAL
08.020.0008-0 | PAVIMENTAÇÃO LAJOTAS CONCRETO, ALTAMENTE VIBRADO, INTERTRAVADO, C/ARTICULAÇÃO VERTICAL, PRÉ-FABRICADOS, COR-NATURAL, ESP.6CM, RESISTÊNCIA A COMPRESSÃO 35MPA, ASSENTES SOBRE COLCHÃO PÓ-DE-PEDRA, AREIA OU MATERIAL EQUIVALENTE, C/JUNTAS TOMADAS C/ARGAMASSA CIMENTO E AREIA, TRAÇO 1:4 E/OU C/PEDRISCO E ASFALTO, EXCL. PREPARO TERRENO, C/FORN. DE TODOS OS MAT., BEM COMO A COLOCAC. | M² | m²
08.020.0008-A | PAVIMENTAÇÃO LAJOTAS CONCRETO, ALTAMENTE VIBRADO, INTERTRAVADO, C/ARTICULAÇÃO VERTICAL, PRÉ-FABRICADOS, COR-NATURAL, ESP.6CM, RESISTÊNCIA A COMPRESSÃO 35MPA, ASSENTES SOBRE COLCHÃO PÓ-DE-PEDRA, AREIA OU MATERIAL EQUIVALENTE, C/JUNTAS TOMADAS C/ARGAMASSA CIMENTO E AREIA, TRAÇO 1:4 E/OU C/PEDRISCO E ASFALTO, EXCL. PREPARO TERRENO, C/FORN. DE TODOS OS MAT., BEM COMO A COLOCAC. | M² | m²
08.020.0010-0 | PAVIMENTAÇÃO LAJOTAS CONCRETO, ALTAMENTE VIBRADO, INTERTRAVADO, C/ARTICULAÇÃO VERTICAL, PRÉ-FABRICADOS, COR NATURAL, ESP.8CM, RESISTÊNCIA A COMPRESSÃO 35MPA, ASSENTES SOBRE COLCHÃO PÓ-DE-PEDRA, AREIA OU MATERIAL EQUIVALENTE, C/JUNTAS TOMADAS C/ARGAMASSA CIMENTO E AREIA, TRAÇO 1:4 E/OU C/PEDRISCO E ASFALTO, EXCL. PREPARO TERRENO, C/FORN. DE TODOS OS MAT., BEM COMO A COLOCAC. | M² | m²
08.020.0010-A | PAVIMENTAÇÃO LAJOTAS CONCRETO, ALTAMENTE VIBRADO, INTERTRAVADO, C/ARTICULAÇÃO VERTICAL, PRÉ-FABRICADOS, COR NATURAL, ESP.8CM, RESISTÊNCIA A COMPRESSÃO 35MPA, ASSENTES SOBRE COLCHÃO PÓ-DE-PEDRA, AREIA OU MATERIAL EQUIVALENTE, C/JUNTAS TOMADAS C/ARGAMASSA CIMENTO E AREIA, TRAÇO 1:4 E/OU C/PEDRISCO E ASFALTO, EXCL. PREPARO TERRENO, C/FORN. DE TODOS OS MAT., BEM COMO A COLOCAC. | M² | m²
08.020.0012-0 | PAVIMENTAÇÃO LAJOTAS CONCRETO, ALTAMENTE VIBRADO, INTERTRAVADO, C/ARTICULAÇÃO VERTICAL, PRÉ-FABRICADOS, COR NATURAL, ESP.10CM, RESISTÊNCIA A COMPRESSÃO 35MPA, ASSENTES SOBRE COLCHÃO PÓ-DE-PEDRA, AREIA OU MATERIAL EQUIVALENTE, C/JUNTAS TOMADAS C/ARGAMASSA CIMENTO E AREIA, TRAÇO 1:4 E/OU C/PEDRISCO E ASFALTO, EXCL. PREPARO TERRENO, C/FORN. DE TODOS OS MAT., BEM COMO A COLOCAÇÃO. | M² | m²
08.020.0012-A | PAVIMENTAÇÃO LAJOTAS CONCRETO, ALTAMENTE VIBRADO, INTERTRAVADO, C/ARTICULAÇÃO VERTICAL, PRÉ-FABRICADOS, COR NATURAL, ESP.10CM, RESISTÊNCIA A COMPRESSÃO 35MPA, ASSENTES SOBRE COLCHÃO PÓ-DE-PEDRA, AREIA OU MATERIAL EQUIVALENTE, C/JUNTAS TOMADAS C/ARGAMASSA CIMENTO E AREIA, TRAÇO 1:4 E/OU C/PEDRISCO E ASFALTO, EXCL. PREPARO TERRENO, C/FORN. DE TODOS OS MAT., BEM COMO A COLOCAÇÃO. | M² | m²
08.020.0018-0 | PAVIMENTAÇÃO LAJOTAS CONCRETO, ALTAMENTE VIBRADO, INTERTRAVADO, C/ARTICULAÇÃO VERTICAL, PRÉ-FABRICADOS, COR NATURAL, ESP.10CM, RESISTÊNCIA A COMPRESSÃO 50MPA, ASSENTES SOBRE COLCHÃO PÓ-DE--PEDRA, AREIA OU MATERIAL EQUIVALENTE, C/JUNTAS TOMADAS C/ARGAMASSA CIMENTO E AREIA, TRAÇO 1:4 E/OU PEDRISCO E ASFALTO, EXCL. PREPARO TERRENO, C/FORN. DE TODOS OS MAT., BEM COMO A COLOCAC. | M² | m²
08.020.0018-A | PAVIMENTAÇÃO LAJOTAS CONCRETO, ALTAMENTE VIBRADO, INTERTRAVADO, C/ARTICULAÇÃO VERTICAL, PRÉ-FABRICADOS, COR NATURAL, ESP.10CM, RESISTÊNCIA A COMPRESSÃO 50MPA, ASSENTES SOBRE COLCHÃO PÓ-DE--PEDRA, AREIA OU MATERIAL EQUIVALENTE, C/JUNTAS TOMADAS C/ARGAMASSA CIMENTO E AREIA, TRAÇO 1:4 E/OU PEDRISCO E ASFALTO, EXCL. PREPARO TERRENO, C/FORN. DE TODOS OS MAT., BEM COMO A COLOCAC. | M² | m²
08.020.0020-0 | PAVIMENTAÇÃO LAJOTAS CONCRETO, ALTAMENTE VIBRADO, INTERTRAVADO, C/ARTICULAÇÃO VERTICAL, PRÉ-FABRICADOS, COLORIDO, ESP.6CM, RESISTÊNCIA A COMPRESSÃO 35MPA, ASSENTES SOBRE COLCHÃO PÓ-DE-PEDRA, AREIA OU MATERIAL EQUIVALENTE, C/JUNTAS TOMADAS C/ARGAMASSA CIMENTO E AREIA, TRAÇO 1:4 E/OU PEDRISCO E ASFALTO, EXCL. PREPARO DO TERRENO, C/FORN. DE TODOS OS MAT., BEM COMO A COLOCAÇÃO | M² | m²
08.020.0020-A | PAVIMENTAÇÃO LAJOTAS CONCRETO, ALTAMENTE VIBRADO, INTERTRAVADO, C/ARTICULAÇÃO VERTICAL, PRÉ-FABRICADOS, COLORIDO, ESP.6CM, RESISTÊNCIA A COMPRESSÃO 35MPA, ASSENTES SOBRE COLCHÃO PÓ-DE-PEDRA, AREIA OU MATERIAL EQUIVALENTE, C/JUNTAS TOMADAS C/ARGAMASSA CIMENTO E AREIA, TRAÇO 1:4 E/OU PEDRISCO E ASFALTO, EXCL. PREPARO DO TERRENO, C/FORN. DE TODOS OS MAT., BEM COMO A COLOCAÇÃO | M² | m²
08.020.0022-0 | PAVIMENTAÇÃO LAJOTAS CONCRETO, ALTAMENTE VIBRADO, INTERTRAVADO, C/ARTICULAÇÃO VERTICAL, PRÉ-FABRICADOS, COLORIDO, ESP.8CM, RESISTÊNCIA A COMPRESSÃO 35MPA, ASSENTES SOBRE COLCHÃO PÓ-DE-PEDRA, AREIA OU MATERIAL EQUIVALENTE, C/JUNTAS TOMADAS C/ARGAMASSA CIMENTO E AREIA, TRAÇO 1:4 E/OU PEDRISCO E ASFALTO, EXCL. PREPARO TERRENO, C/FORN. DE TODOS OS MAT., BEM COMO A COLOCAÇÃO | M² | m²
08.020.0022-A | PAVIMENTAÇÃO LAJOTAS CONCRETO, ALTAMENTE VIBRADO, INTERTRAVADO, C/ARTICULAÇÃO VERTICAL, PRÉ-FABRICADOS, COLORIDO, ESP.8CM, RESISTÊNCIA A COMPRESSÃO 35MPA, ASSENTES SOBRE COLCHÃO PÓ-DE-PEDRA, AREIA OU MATERIAL EQUIVALENTE, C/JUNTAS TOMADAS C/ARGAMASSA CIMENTO E AREIA, TRAÇO 1:4 E/OU PEDRISCO E ASFALTO, EXCL. PREPARO TERRENO, C/FORN. DE TODOS OS MAT., BEM COMO A COLOCAÇÃO | M² | m²
08.020.0024-0 | PAVIMENTAÇÃO LAJOTAS CONCRETO, ALTAMENTE VIBRADO, INTERTRAVADO, C/ARTICULAÇÃO VERTICAL, PRÉ-FABRICADOS, COLORIDO, ESP.10CM, RESISTÊNCIA A COMPRESSÃO 35MPA, ASSENTES SOBRE COLCHÃO PÓ-DE-PEDRA, AREIA OU MATERIAL EQUIVALENTE, C/JUNTAS TOMADAS C/ARGAMASSA CIMENTO E AREIA, TRAÇO 1:4 E/OU PEDRISCO E ASFALTO, EXCL. PREPARO TERRENO, C/FORN. DE TODOS OS MAT., BEM COMO A COLOCAÇÃO | M² | m²
08.020.0024-A | PAVIMENTAÇÃO LAJOTAS CONCRETO, ALTAMENTE VIBRADO, INTERTRAVADO, C/ARTICULAÇÃO VERTICAL, PRÉ-FABRICADOS, COLORIDO, ESP.10CM, RESISTÊNCIA A COMPRESSÃO 35MPA, ASSENTES SOBRE COLCHÃO PÓ-DE-PEDRA, AREIA OU MATERIAL EQUIVALENTE, C/JUNTAS TOMADAS C/ARGAMASSA CIMENTO E AREIA, TRAÇO 1:4 E/OU PEDRISCO E ASFALTO, EXCL. PREPARO TERRENO, C/FORN. DE TODOS OS MAT., BEM COMO A COLOCAÇÃO | M² | m²
08.020.0030-0 | ASSENTAMENTO DE ARTEFATO DE CONCRETO, SOBRE COLCHÃO DE PÓ-DE-PEDRA, AREIA OU MATERIAL EQUIVALENTE, COM FORNECIMENTO DE TODOS OS MATERIAIS, EXCLUSIVE O ARTEFATO DE CONCRETO, INCLUSIVE REJUNTAMENTO | M² | m²
08.020.0030-A | ASSENTAMENTO DE ARTEFATO DE CONCRETO, SOBRE COLCHÃO DE PÓ-DE-PEDRA, AREIA OU MATERIAL EQUIVALENTE, COM FORNECIMENTO DE TODOS OS MATERIAIS, EXCLUSIVE O ARTEFATO DE CONCRETO, INCLUSIVE REJUNTAMENTO | M² | m²
08.020.0035-0 | REASSENTAMENTO DE ARTEFATO DE CONCRETO, COM REAPROVEITAMENTO DESTE, COM LIMPEZA DE REJUNTE ADERENTE, SOBRE COLCHÃO DE PÓ-DE-PEDRA, AREIA OU MATERIAL EQUIVALENTE, INCLUSIVE FORNECIMENTO DE TODOS OS MATERIAIS E REJUNTAMENTO COM BETUME E CASCALHINHO | M² | m²
08.020.0035-A | REASSENTAMENTO DE ARTEFATO DE CONCRETO, COM REAPROVEITAMENTO DESTE, COM LIMPEZA DE REJUNTE ADERENTE, SOBRE COLCHÃO DE PÓ-DE-PEDRA, AREIA OU MATERIAL EQUIVALENTE, INCLUSIVE FORNECIMENTO DE TODOS OS MATERIAIS E REJUNTAMENTO COM BETUME E CASCALHINHO | M² | m²
08.020.0040-0 | REASSENTAMENTO DE ARTEFATO DE CONCRETO, COM REAPROVEITAMENTO DESTE, COM LIMPEZA DA ARGAMASSA ADERENTE, SOBRE COLCHÃO DE PÓ-DE-PEDRA, AREIA OU MATERIAL EQUIVALENTE E O FORNECIMENTO DE TODOS OS MATERIAIS E REJUNTAMENTO COM ARGAMASSA | M² | m²
08.020.0040-A | REASSENTAMENTO DE ARTEFATO DE CONCRETO, COM REAPROVEITAMENTO DESTE, COM LIMPEZA DA ARGAMASSA ADERENTE, SOBRE COLCHÃO DE PÓ-DE-PEDRA, AREIA OU MATERIAL EQUIVALENTE E O FORNECIMENTO DE TODOS OS MATERIAIS E REJUNTAMENTO COM ARGAMASSA | M² | m²
08.020.9999-0 | FAMÍLIA 08.020
08.020.9999-A | FAMÍLIA 08.020
08.021.0001-0 | REGULARIZAÇÃO DE SUBLEITO, DE ACORDO COM AS "INSTRUÇÕES PARA EXECUÇÃO", DO DER-RJ. O CUSTO INDENIZA AS OPERAÇÕES DE EXECUÇÃO E TRANSPORTE DE AGUA E SE APLICA A ÁREA EFETIVAMENTE REGULARIZADA, EXCLUSIVE TRANSPORTE E ESCAVAÇÃO DE CORRETIVOS | M² | m²
08.021.0001-A | REGULARIZAÇÃO DE SUBLEITO, DE ACORDO COM AS "INSTRUÇÕES PARA EXECUÇÃO", DO DER-RJ. O CUSTO INDENIZA AS OPERAÇÕES DE EXECUÇÃO E TRANSPORTE DE AGUA E SE APLICA A ÁREA EFETIVAMENTE REGULARIZADA, EXCLUSIVE TRANSPORTE E ESCAVAÇÃO DE CORRETIVOS | M² | m²
08.021.0002-0 | REFORÇO DE SUBLEITO, DE ACORDO COM AS "INSTRUÇÕES PARA EXECUÇÃO", DO DER-RJ, EXCLUSIVE ESCAVAÇÃO, CARGA, TRANSPORTE E FORNECIMENTO DOS MATERIAIS | M³ | m³
08.021.0002-A | REFORÇO DE SUBLEITO, DE ACORDO COM AS "INSTRUÇÕES PARA EXECUÇÃO", DO DER-RJ, EXCLUSIVE ESCAVAÇÃO, CARGA, TRANSPORTE E FORNECIMENTO DOS MATERIAIS | M³ | m³
08.021.0003-0 | ATERRO, DE ACORDO COM AS "INSTRUÇÕES PARA EXECUÇÃO", DO DER-RJ, EXCLUSIVE ESCAVAÇÃO, CARGA E TRANSPORTE DE MATERIAIS | M³ | m³
08.021.0003-A | ATERRO, DE ACORDO COM AS "INSTRUÇÕES PARA EXECUÇÃO", DO DER-RJ, EXCLUSIVE ESCAVAÇÃO, CARGA E TRANSPORTE DE MATERIAIS | M³ | m³
08.021.9999-0 | ÍNDICE 08.021CONSTRUCAO REFORÇO SUBLEITO
08.021.9999-A | ÍNDICE 08.021CONSTRUCAO REFORÇO SUBLEITO
08.022.0001-0 | REGULARIZAÇÃO DE PAVIMENTAÇÃO COM APROVEITAMENTO DO PAVIMENTO EXISTENTE POR MEIO DE MACADAME BETUMINOSO DE MISTURA PREVIA A FRIO, EMPREGO DE ASFALTO DILUÍDO (CUT-BACK OU EMULSIONADO), DE ACORDO COM AS "INSTRUÇÕES PARA EXECUÇÃO", DO DER-RJ | M³ | m³
08.022.0001-A | REGULARIZAÇÃO DE PAVIMENTAÇÃO COM APROVEITAMENTO DO PAVIMENTO EXISTENTE POR MEIO DE MACADAME BETUMINOSO DE MISTURA PREVIA A FRIO, EMPREGO DE ASFALTO DILUÍDO (CUT-BACK OU EMULSIONADO), DE ACORDO COM AS "INSTRUÇÕES PARA EXECUÇÃO", DO DER-RJ | M³ | m³
08.022.0002-0 | REGULARIZAÇÃO DE PAVIMENTAÇÃO COM APROVEITAMENTO DO PAVIMENTO EXISTENTE, COM CAMADA DE CONCRETO BETUMINOSO, DE ACORDO COMAS "INSTRUÇÕES PARA EXECUÇÃO", DO DER-RJ | M³ | m³
08.022.0002-A | REGULARIZAÇÃO DE PAVIMENTAÇÃO COM APROVEITAMENTO DO PAVIMENTO EXISTENTE, COM CAMADA DE CONCRETO BETUMINOSO, DE ACORDO COMAS "INSTRUÇÕES PARA EXECUÇÃO", DO DER-RJ | M³ | m³
08.022.9999-0 | FAMÍLIA 08.022REGULARIZACAO DE PAVIMENTAÇÃO COM APROVEITAMENTO DO PAVIMENTO EXISTENTE
08.022.9999-A | FAMÍLIA 08.022REGULARIZACAO DE PAVIMENTAÇÃO COM APROVEITAMENTO DO PAVIMENTO EXISTENTE
08.023.9999-0 | ÍNDICE 08.023ESPALHAMENTO MECÂNICO DE SOLO.
08.023.9999-A | ÍNDICE 08.023ESPALHAMENTO MECÂNICO DE SOLO.
08.024.0002-0 | ESPALHAMENTO MANUAL DE CONCRETO ASFÁLTICO EM CAMADAS (SOMENTE MAO DE OBRA), CONSIDERADO NESTE ITEM: A)CONCRETO ASFÁLTICO JUNTO AO LOCAL DE APLICAÇÃO; B)BASE JÁ PREPARADA; C)EXCLUÍDO O FORNECIMENTO DO CONCRETO | T | t
08.024.0002-A | ESPALHAMENTO MANUAL DE CONCRETO ASFÁLTICO EM CAMADAS (SOMENTE MAO DE OBRA), CONSIDERADO NESTE ITEM: A)CONCRETO ASFÁLTICO JUNTO AO LOCAL DE APLICAÇÃO; B)BASE JÁ PREPARADA; C)EXCLUÍDO O FORNECIMENTO DO CONCRETO | T | t
08.024.9999-0 | ESPALHAMENTO MANUAL.
08.024.9999-A | ESPALHAMENTO MANUAL.
08.026.0001-0 | IMPRIMAÇÃO DE BASE DE PAVIMENTAÇÃO, DE ACORDO COM AS "INSTRUÇÕES PARA EXECUÇÃO", DO DER-RJ | M² | m²
08.026.0001-A | IMPRIMAÇÃO DE BASE DE PAVIMENTAÇÃO, DE ACORDO COM AS "INSTRUÇÕES PARA EXECUÇÃO", DO DER-RJ | M² | m²
08.026.0002-0 | PINTURA DE LIGAÇÃO, DE ACORDO COM AS "INSTRUÇÕES PARA EXECUÇÃO", DO DER-RJ | M² | m²
08.026.0002-A | PINTURA DE LIGAÇÃO, DE ACORDO COM AS "INSTRUÇÕES PARA EXECUÇÃO", DO DER-RJ | M² | m²
08.026.0005-0 | IMPRIMAÇÃO DE BASE DE PAVIMENTAÇÃO, UTILIZANDO CM ECO XISTO, DE ACORDO COM AS "INSTRUÇÕES PARA EXECUÇÃO", DO DER-RJ | M² | m²
08.026.0005-A | IMPRIMAÇÃO DE BASE DE PAVIMENTAÇÃO, UTILIZANDO CM ECO XISTO, DE ACORDO COM AS "INSTRUÇÕES PARA EXECUÇÃO", DO DER-RJ | M² | m²
08.026.0010-0 | PINTURA DE LIGAÇÃO COM ADIÇÃO DE POLÍMERO, DE ACORDO COM AS "INSTRUÇÕES PARA EXECUÇÃO" DO DER-RJ | M² | m²
08.026.0010-A | PINTURA DE LIGAÇÃO COM ADIÇÃO DE POLÍMERO, DE ACORDO COM AS "INSTRUÇÕES PARA EXECUÇÃO" DO DER-RJ | M² | m²
08.026.0015-0 | PINTURA DE LIGAÇÃO UTILIZANDO EMULSÃO RR-1C COM 3% DE POLÍMERO TIPO SBR, TAXA DE APLICAÇÃO DE 1,5L/M2 | M² | m²
08.026.0015-A | PINTURA DE LIGAÇÃO UTILIZANDO EMULSÃO RR-1C COM 3% DE POLÍMERO TIPO SBR, TAXA DE APLICAÇÃO DE 1,5L/M2 | M² | m²
08.026.0020-0 | PINTURA DE LIGAÇÃO UTILIZANDO EMULSÃO RR-1C COM 3% DE POLÍMERO TIPO SBR, TAXA DE APLICAÇÃO DE 1,0L/M2 | M² | m²
08.026.0020-A | PINTURA DE LIGAÇÃO UTILIZANDO EMULSÃO RR-1C COM 3% DE POLÍMERO TIPO SBR, TAXA DE APLICAÇÃO DE 1,0L/M2 | M² | m²
08.026.9999-0 | ÍNDICE 08.026IMPRIMACAO
08.026.9999-A | ÍNDICE 08.026IMPRIMACAO
08.027.0035-0 | MEIO-FIO RETO DE CONCRETO SIMPLES FCK=15MPA, MOLDADO NO LOCAL, TIPO DER-RJ, MEDINDO 0,15M NA BASE E COM ALTURA DE 0,45M, REJUNTAMENTO COM ARGAMASSA DE CIMENTO E AREIA, NO TRAÇO 1:3,5, COM FORNECIMENTO DE TODOS OS MATERIAIS, ESCAVAÇÃO E REATERRO | M | m
08.027.0035-A | MEIO-FIO RETO DE CONCRETO SIMPLES FCK=15MPA, MOLDADO NO LOCAL, TIPO DER-RJ, MEDINDO 0,15M NA BASE E COM ALTURA DE 0,45M, REJUNTAMENTO COM ARGAMASSA DE CIMENTO E AREIA, NO TRAÇO 1:3,5, COM FORNECIMENTO DE TODOS OS MATERIAIS, ESCAVAÇÃO E REATERRO | M | m
08.027.0036-0 | MEIO-FIO CURVO DE CONCRETO SIMPLES FCK=15MPA, MOLDADO NO LOCAL, TIPO DER-RJ, MEDINDO 0,15M NA BASE E COM ALTURA DE 0,45M, REJUNTAMENTO COM ARGAMASSA DE CIMENTO E AREIA, NO TRAÇO 1:3,5, COM FORNECIMENTO DE TODOS OS MATERIAIS, ESCAVAÇÃO E REATERRO | M | m
08.027.0036-A | MEIO-FIO CURVO DE CONCRETO SIMPLES FCK=15MPA, MOLDADO NO LOCAL, TIPO DER-RJ, MEDINDO 0,15M NA BASE E COM ALTURA DE 0,45M, REJUNTAMENTO COM ARGAMASSA DE CIMENTO E AREIA, NO TRAÇO 1:3,5, COM FORNECIMENTO DE TODOS OS MATERIAIS, ESCAVAÇÃO E REATERRO | M | m
08.027.0037-0 | MEIO-FIO RETO DE CONCRETO SIMPLES FCK=15MPA, PRÉ-MOLDADO, TIPO DER-RJ, MEDINDO 0,15M NA BASE E COM ALTURA DE 0,45M, REJUNTAMENTO COM ARGAMASSA DE CIMENTO E AREIA, NO TRAÇO 1:3,5, COM FORNECIMENTO DE TODOS OS MATERIAIS, ESCAVAÇÃO E REATERRO | M | m
08.027.0037-A | MEIO-FIO RETO DE CONCRETO SIMPLES FCK=15MPA, PRÉ-MOLDADO, TIPO DER-RJ, MEDINDO 0,15M NA BASE E COM ALTURA DE 0,45M, REJUNTAMENTO COM ARGAMASSA DE CIMENTO E AREIA, NO TRAÇO 1:3,5, COM FORNECIMENTO DE TODOS OS MATERIAIS, ESCAVAÇÃO E REATERRO | M | m
08.027.0040-0 | MEIO-FIO RETO DE CONCRETO SIMPLES FCK=15MPA, MOLDADO NO LOCAL, TIPO DER-RJ, MEDINDO 0,15M NA BASE E COM ALTURA DE 0,30M, REJUNTAMENTO COM ARGAMASSA DE CIMENTO E AREIA, NO TRAÇO 1:3,5, COM FORNECIMENTO DE TODOS OS MATERIAIS, ESCAVAÇÃO E REATERRO | M | m
08.027.0040-A | MEIO-FIO RETO DE CONCRETO SIMPLES FCK=15MPA, MOLDADO NO LOCAL, TIPO DER-RJ, MEDINDO 0,15M NA BASE E COM ALTURA DE 0,30M, REJUNTAMENTO COM ARGAMASSA DE CIMENTO E AREIA, NO TRAÇO 1:3,5, COM FORNECIMENTO DE TODOS OS MATERIAIS, ESCAVAÇÃO E REATERRO | M | m
08.027.0041-0 | MEIO-FIO CURVO DE CONCRETO SIMPLES FCK=15MPA, MOLDADO NO LOCAL, TIPO DER-RJ, MEDINDO 0,15M NA BASE E COM ALTURA DE 0,30M, REJUNTAMENTO COM ARGAMASSA DE CIMENTO E AREIA, NO TRAÇO 1:3,5, COM FORNECIMENTO DE TODOS OS MATERIAIS, ESCAVAÇÃO E REATERRO | M | m
08.027.0041-A | MEIO-FIO CURVO DE CONCRETO SIMPLES FCK=15MPA, MOLDADO NO LOCAL, TIPO DER-RJ, MEDINDO 0,15M NA BASE E COM ALTURA DE 0,30M, REJUNTAMENTO COM ARGAMASSA DE CIMENTO E AREIA, NO TRAÇO 1:3,5, COM FORNECIMENTO DE TODOS OS MATERIAIS, ESCAVAÇÃO E REATERRO | M | m
08.027.0042-0 | MEIO-FIO RETO DE CONCRETO SIMPLES FCK=15MPA, PRÉ-MOLDADO, TIPO DER-RJ, MEDINDO 0,15M NA BASE E COM ALTURA DE 0,30M, REJUNTAMENTO COM ARGAMASSA DE CIMENTO E AREIA NO TRAÇO 1:3,5, COM FORNECIMENTO DE TODOS OS MATERIAIS, ESCAVAÇÃO E REATERRO | M | m
08.027.0042-A | MEIO-FIO RETO DE CONCRETO SIMPLES FCK=15MPA, PRÉ-MOLDADO, TIPO DER-RJ, MEDINDO 0,15M NA BASE E COM ALTURA DE 0,30M, REJUNTAMENTO COM ARGAMASSA DE CIMENTO E AREIA NO TRAÇO 1:3,5, COM FORNECIMENTO DE TODOS OS MATERIAIS, ESCAVAÇÃO E REATERRO | M | m
08.027.0045-0 | SARJETA E MEIO FIO CONJUGADO CURVO, DE CONCRETO SIMPLES FCK=15MPA, MOLDADO NO LOCAL, TIPO DER-RJ, MEDINDO 0,65M DE BASE E COM ALTURA DE 0,30M, REJUNTAMENTO DE ARGAMASSA DE CIMENTO E AREIA, NO TRAÇO 1:3,5, COM FORNECIMENTO DE TODOS OS MATERIAIS | M | m
08.027.0045-A | SARJETA E MEIO FIO CONJUGADO CURVO, DE CONCRETO SIMPLES FCK=15MPA, MOLDADO NO LOCAL, TIPO DER-RJ, MEDINDO 0,65M DE BASE E COM ALTURA DE 0,30M, REJUNTAMENTO DE ARGAMASSA DE CIMENTO E AREIA, NO TRAÇO 1:3,5, COM FORNECIMENTO DE TODOS OS MATERIAIS | M | m
08.027.0048-0 | SARJETA E MEIO-FIO CONJUGADO RETO, DE CONCRETO SIMPLES FCK=15MPA, MOLDADO NO LOCAL, TIPO DER-RJ, MEDINDO 0,65M DE BASE E COM ALTURA DE 0,30M, REJUNTAMENTO DE ARGAMASSA DE CIMENTO E AREIA, NO TRAÇO 1:3,5, COM FORNECIMENTO DE TODOS OS MATERIAIS | M | m
08.027.0048-A | SARJETA E MEIO-FIO CONJUGADO RETO, DE CONCRETO SIMPLES FCK=15MPA, MOLDADO NO LOCAL, TIPO DER-RJ, MEDINDO 0,65M DE BASE E COM ALTURA DE 0,30M, REJUNTAMENTO DE ARGAMASSA DE CIMENTO E AREIA, NO TRAÇO 1:3,5, COM FORNECIMENTO DE TODOS OS MATERIAIS | M | m
08.027.0051-0 | SARJETA E MEIO-FIO CONJUGADO RETO, DE CONCRETO SIMPLES FCK=15MPA, PRÉ-MOLDADO, TIPO DER-RJ, MEDINDO 0,65M DE BASE E COM ALTURA DE 0,30M, REJUNTAMENTO DE ARGAMASSA DE CIMENTO E AREIA, NO TRAÇO 1:3,5, COM FORNECIMENTO DE TODOS OS MATERIAIS | M | m
08.027.0051-A | SARJETA E MEIO-FIO CONJUGADO RETO, DE CONCRETO SIMPLES FCK=15MPA, PRÉ-MOLDADO, TIPO DER-RJ, MEDINDO 0,65M DE BASE E COM ALTURA DE 0,30M, REJUNTAMENTO DE ARGAMASSA DE CIMENTO E AREIA, NO TRAÇO 1:3,5, COM FORNECIMENTO DE TODOS OS MATERIAIS | M | m
08.027.0054-0 | SARJETA E MEIO-FIO CONJUGADO CURVO, DE CONCRETO SIMPLES FCK=15MPA, PRÉ-MOLDADO, TIPO DER-RJ, MEDINDO 0,65M DE BASE E COM ALTURA DE 0,30M, REJUNTAMENTO DE ARGAMASSA DE CIMENTO E AREIA, NO TRAÇO 1:3,5, COM FORNECIMENTO DE TODOS OS MATERIAIS | M | m
08.027.0054-A | SARJETA E MEIO-FIO CONJUGADO CURVO, DE CONCRETO SIMPLES FCK=15MPA, PRÉ-MOLDADO, TIPO DER-RJ, MEDINDO 0,65M DE BASE E COM ALTURA DE 0,30M, REJUNTAMENTO DE ARGAMASSA DE CIMENTO E AREIA, NO TRAÇO 1:3,5, COM FORNECIMENTO DE TODOS OS MATERIAIS | M | m
08.027.0057-0 | SARJETA E MEIO-FIO CONJUGADO CURVO, DE CONCRETO SIMPLES FCK=35MPA, MOLDADO NO LOCAL, TIPO DER-RJ, MEDINDO 0,65M DE BASE E COM ALTURA DE 0,30M, REJUNTAMENTO DE ARGAMASSA DE CIMENTO E AREIA, NO TRAÇO 1:3,5, COM FORNECIMENTO DE TODOS OS MATERIAIS | M | m
08.027.0057-A | SARJETA E MEIO-FIO CONJUGADO CURVO, DE CONCRETO SIMPLES FCK=35MPA, MOLDADO NO LOCAL, TIPO DER-RJ, MEDINDO 0,65M DE BASE E COM ALTURA DE 0,30M, REJUNTAMENTO DE ARGAMASSA DE CIMENTO E AREIA, NO TRAÇO 1:3,5, COM FORNECIMENTO DE TODOS OS MATERIAIS | M | m
08.027.0060-0 | SARJETA E MEIO-FIO CONJUGADO RETO, DE CONCRETO SIMPLES FCK=35MPA, MOLDADO NO LOCAL, TIPO DER-RJ, MEDINDO 0,65M DE BASE E COM ALTURA DE 0,30M, REJUNTAMENTO DE ARGAMASSA DE CIMENTO E AREIA, NO TRAÇO 1:3,5, COM FORNECIMENTO DE TODOS OS MATERIAIS | M | m
08.027.0060-A | SARJETA E MEIO-FIO CONJUGADO RETO, DE CONCRETO SIMPLES FCK=35MPA, MOLDADO NO LOCAL, TIPO DER-RJ, MEDINDO 0,65M DE BASE E COM ALTURA DE 0,30M, REJUNTAMENTO DE ARGAMASSA DE CIMENTO E AREIA, NO TRAÇO 1:3,5, COM FORNECIMENTO DE TODOS OS MATERIAIS | M | m
08.027.0063-0 | SARJETA E MEIO-FIO CONJUGADO RETO, DE CONCRETO SIMPLES FCK=35MPA, PRÉ-MOLDADO, TIPO DER-RJ, MEDINDO 0,65M DE BASE E COM ALTURA DE 0,30M, REJUNTAMENTO DE ARGAMASSA DE CIMENTO E AREIA, NO TRAÇO 1:3,5, COM FORNECIMENTO DE TODOS OS MATERIAIS | M | m
08.027.0063-A | SARJETA E MEIO-FIO CONJUGADO RETO, DE CONCRETO SIMPLES FCK=35MPA, PRÉ-MOLDADO, TIPO DER-RJ, MEDINDO 0,65M DE BASE E COM ALTURA DE 0,30M, REJUNTAMENTO DE ARGAMASSA DE CIMENTO E AREIA, NO TRAÇO 1:3,5, COM FORNECIMENTO DE TODOS OS MATERIAIS | M | m
08.027.0066-0 | SARJETA E MEIO-FIO CONJUGADO CURVO, DE CONCRETO SIMPLES FCK=35MPA, PRÉ-MOLDADO, TIPO DER-RJ, MEDINDO 0,65M DE BASE E COM ALTURA DE 0,30M, REJUNTAMENTO DE ARGAMASSA DE CIMENTO E AREIA, NO TRAÇO 1:3,5, COM FORNECIMENTO DE TODOS OS MATERIAIS | M | m
08.027.0066-A | SARJETA E MEIO-FIO CONJUGADO CURVO, DE CONCRETO SIMPLES FCK=35MPA, PRÉ-MOLDADO, TIPO DER-RJ, MEDINDO 0,65M DE BASE E COM ALTURA DE 0,30M, REJUNTAMENTO DE ARGAMASSA DE CIMENTO E AREIA, NO TRAÇO 1:3,5, COM FORNECIMENTO DE TODOS OS MATERIAIS | M | m
08.027.0069-0 | SARJETA E MEIO-FIO CONJUGADO CURVO, DE CONCRETO SIMPLES COLORIDO FCK=35MPA, MOLDADO NO LOCAL, TIPO DER-RJ, MEDINDO 0,65M DE BASE E COM ALTURA DE 0,30M, REJUNTAMENTO DE ARGAMASSA DE CIMENTO E AREIA, NO TRAÇO 1:3,5, COM FORNECIMENTO DE TODOS OS MATERIAIS | M | m
08.027.0069-A | SARJETA E MEIO-FIO CONJUGADO CURVO, DE CONCRETO SIMPLES COLORIDO FCK=35MPA, MOLDADO NO LOCAL, TIPO DER-RJ, MEDINDO 0,65M DE BASE E COM ALTURA DE 0,30M, REJUNTAMENTO DE ARGAMASSA DE CIMENTO E AREIA, NO TRAÇO 1:3,5, COM FORNECIMENTO DE TODOS OS MATERIAIS | M | m
08.027.0072-0 | SARJETA E MEIO-FIO CONJUGADO RETO, DE CONCRETO SIMPLES COLORIDO FCK=35MPA, MOLDADO NO LOCAL, TIPO DER-RJ, MEDINDO 0,65M DE BASE E COM ALTURA DE 0,30M, REJUNTAMENTO DE ARGAMASSA DE CIMENTO E AREIA, NO TRAÇO 1:3,5, COM FORNECIMENTO DE TODOS OS MATERIAIS | M | m
08.027.0072-A | SARJETA E MEIO-FIO CONJUGADO RETO, DE CONCRETO SIMPLES COLORIDO FCK=35MPA, MOLDADO NO LOCAL, TIPO DER-RJ, MEDINDO 0,65M DE BASE E COM ALTURA DE 0,30M, REJUNTAMENTO DE ARGAMASSA DE CIMENTO E AREIA, NO TRAÇO 1:3,5, COM FORNECIMENTO DE TODOS OS MATERIAIS | M | m
08.027.0075-0 | SARJETA E MEIO-FIO CONJUGADO RETO, DE CONCRETO SIMPLES COLORIDO FCK=35MPA, PRÉ-MOLDADO, TIPO DER-RJ, MEDINDO 0,65M DE BASE E COM ALTURA DE 0,30M, REJUNTAMENTO DE ARGAMASSA DE CIMENTO E AREIA, NO TRAÇO 1:3,5, COM FORNECIMENTO DE TODOS OS MATERIAIS | M | m
08.027.0075-A | SARJETA E MEIO-FIO CONJUGADO RETO, DE CONCRETO SIMPLES COLORIDO FCK=35MPA, PRÉ-MOLDADO, TIPO DER-RJ, MEDINDO 0,65M DE BASE E COM ALTURA DE 0,30M, REJUNTAMENTO DE ARGAMASSA DE CIMENTO E AREIA, NO TRAÇO 1:3,5, COM FORNECIMENTO DE TODOS OS MATERIAIS | M | m
08.027.0078-0 | SARJETA E MEIO-FIO CONJUGADO CURVO, DE CONCRETO SIMPLES COLORIDO FCK=35MPA, PRÉ-MOLDADO, TIPO DER-RJ, MEDINDO 0,65M DE BASE E COM ALTURA DE 0,30M, REJUNTAMENTO DE ARGAMASSA DE CIMENTO E AREIA, NO TRAÇO 1:3,5, COM FORNECIMENTO DE TODOS OS MATERIAIS | M | m
08.027.0078-A | SARJETA E MEIO-FIO CONJUGADO CURVO, DE CONCRETO SIMPLES COLORIDO FCK=35MPA, PRÉ-MOLDADO, TIPO DER-RJ, MEDINDO 0,65M DE BASE E COM ALTURA DE 0,30M, REJUNTAMENTO DE ARGAMASSA DE CIMENTO E AREIA, NO TRAÇO 1:3,5, COM FORNECIMENTO DE TODOS OS MATERIAIS | M | m
08.027.0079-0 | SARJETA E MEIO-FIO CONJUGADO CURVO, DE CONCRETO SIMPLES FCK =15MPA, MOLDADO NO LOCAL, TIPO DER-RJ, MEDINDO 0,45M DE BASE E0,30M DE ALTURA, REJUNTAMENTO COM ARGAMASSA DE CIMENTO E AREIA, NO TRAÇO 1:3,5, COM FORNECIMENTO DE TODOS OS MATERIAIS | M | m
08.027.0079-A | SARJETA E MEIO-FIO CONJUGADO CURVO, DE CONCRETO SIMPLES FCK =15MPA, MOLDADO NO LOCAL, TIPO DER-RJ, MEDINDO 0,45M DE BASE E0,30M DE ALTURA, REJUNTAMENTO COM ARGAMASSA DE CIMENTO E AREIA, NO TRAÇO 1:3,5, COM FORNECIMENTO DE TODOS OS MATERIAIS | M | m
08.027.0082-0 | SARJETA E MEIO-FIO CONJUGADO RETO, DE CONCRETO SIMPLES FCK=15MPA, MOLDADO NO LOCAL, TIPO DER-RJ, MEDINDO 0,45M DE BASE E 0,30M DE ALTURA, REJUNTAMENTO COM ARGAMASSA DE CIMENTO E AREIA, NO TRAÇO 1:3,5, COM FORNECIMENTO DE TODOS OS MATERIAIS | M | m
08.027.0082-A | SARJETA E MEIO-FIO CONJUGADO RETO, DE CONCRETO SIMPLES FCK=15MPA, MOLDADO NO LOCAL, TIPO DER-RJ, MEDINDO 0,45M DE BASE E 0,30M DE ALTURA, REJUNTAMENTO COM ARGAMASSA DE CIMENTO E AREIA, NO TRAÇO 1:3,5, COM FORNECIMENTO DE TODOS OS MATERIAIS | M | m
08.027.0083-0 | SARJETA E MEIO-FIO CONJUGADO CURVO, DE CONCRETO SIMPLES FCK=15MPA, PRÉ-MOLDADO, TIPO DER-RJ, MEDINDO 0,45M DE BASE E 0,30MDE ALTURA, REJUNTAMENTO COM ARGAMASSA DE CIMENTO E AREIA, NO TRAÇO 1:3,5, COM FORNECIMENTO DE TODOS OS MATERIAIS | M | m
08.027.0083-A | SARJETA E MEIO-FIO CONJUGADO CURVO, DE CONCRETO SIMPLES FCK=15MPA, PRÉ-MOLDADO, TIPO DER-RJ, MEDINDO 0,45M DE BASE E 0,30MDE ALTURA, REJUNTAMENTO COM ARGAMASSA DE CIMENTO E AREIA, NO TRAÇO 1:3,5, COM FORNECIMENTO DE TODOS OS MATERIAIS | M | m
08.027.0085-0 | SARJETA E MEIO-FIO CONJUGADO RETO, DE CONCRETO SIMPLES FCK=15MPA, PRÉ-MOLDADO, TIPO DER-RJ, MEDINDO 0,45M DE BASE E 0,30M DE ALTURA, REJUNTAMENTO COM ARGAMASSA DE CIMENTO E AREIA, NO TRAÇO 1:3,5, COM FORNECIMENTO DE TODOS OS MATERIAIS | M | m
08.027.0085-A | SARJETA E MEIO-FIO CONJUGADO RETO, DE CONCRETO SIMPLES FCK=15MPA, PRÉ-MOLDADO, TIPO DER-RJ, MEDINDO 0,45M DE BASE E 0,30M DE ALTURA, REJUNTAMENTO COM ARGAMASSA DE CIMENTO E AREIA, NO TRAÇO 1:3,5, COM FORNECIMENTO DE TODOS OS MATERIAIS | M | m
08.027.0088-0 | SARJETA E MEIO-FIO CONJUGADO CURVO, DE CONCRETO SIMPLES FCK=35MPA, MOLDADO NO LOCAL, TIPO DER-RJ, MEDINDO 0,45M DE BASE E 0,30M DE ALTURA, REJUNTAMENTO COM ARGAMASSA DE CIMENTO E AREIA, NO TRAÇO 1:3,5, COM FORNECIMENTO DE TODOS OS MATERIAIS | M | m
08.027.0088-A | SARJETA E MEIO-FIO CONJUGADO CURVO, DE CONCRETO SIMPLES FCK=35MPA, MOLDADO NO LOCAL, TIPO DER-RJ, MEDINDO 0,45M DE BASE E 0,30M DE ALTURA, REJUNTAMENTO COM ARGAMASSA DE CIMENTO E AREIA, NO TRAÇO 1:3,5, COM FORNECIMENTO DE TODOS OS MATERIAIS | M | m
08.027.0089-0 | SARJETA E MEIO-FIO CONJUGADO RETO, DE CONCRETO SIMPLES FCK=35MPA, MOLDADO NO LOCAL, TIPO DER-RJ, MEDINDO 0,45M DE BASE E 0,30M DE ALTURA, REJUNTAMENTO COM ARGAMASSA DE CIMENTO E AREIA, NO TRAÇO 1:3,5, COM FORNECIMENTO DE TODOS OS MATERIAIS | M | m
08.027.0089-A | SARJETA E MEIO-FIO CONJUGADO RETO, DE CONCRETO SIMPLES FCK=35MPA, MOLDADO NO LOCAL, TIPO DER-RJ, MEDINDO 0,45M DE BASE E 0,30M DE ALTURA, REJUNTAMENTO COM ARGAMASSA DE CIMENTO E AREIA, NO TRAÇO 1:3,5, COM FORNECIMENTO DE TODOS OS MATERIAIS | M | m
08.027.0090-0 | SARJETA E MEIO-FIO CONJUGADO CURVO, DE CONCRETO SIMPLES FCK=35MPA, PRÉ-MOLDADO, TIPO DER-RJ, MEDINDO 0,45M DE BASE E 0,30MDE ALTURA, REJUNTAMENTO COM ARGAMASSA DE CIMENTO E AREIA, NO TRAÇO 1:3,5, COM FORNECIMENTO DE TODOS OS MATERIAIS | M | m
08.027.0090-A | SARJETA E MEIO-FIO CONJUGADO CURVO, DE CONCRETO SIMPLES FCK=35MPA, PRÉ-MOLDADO, TIPO DER-RJ, MEDINDO 0,45M DE BASE E 0,30MDE ALTURA, REJUNTAMENTO COM ARGAMASSA DE CIMENTO E AREIA, NO TRAÇO 1:3,5, COM FORNECIMENTO DE TODOS OS MATERIAIS | M | m
08.027.0095-0 | SARJETA E MEIO-FIO CONJUGADO RETO, DE CONCRETO SIMPLES FCK=35MPA, PRÉ-MOLDADO, TIPO DER-RJ, MEDINDO 0,45M DE BASE E 0,30M DE ALTURA, REJUNTAMENTO COM ARGAMASSA DE CIMENTO E AREIA, NO TRAÇO 1:3,5, COM FORNECIMENTO DE TODOS OS MATERIAIS | M | m
08.027.0095-A | SARJETA E MEIO-FIO CONJUGADO RETO, DE CONCRETO SIMPLES FCK=35MPA, PRÉ-MOLDADO, TIPO DER-RJ, MEDINDO 0,45M DE BASE E 0,30M DE ALTURA, REJUNTAMENTO COM ARGAMASSA DE CIMENTO E AREIA, NO TRAÇO 1:3,5, COM FORNECIMENTO DE TODOS OS MATERIAIS | M | m
08.027.0096-0 | SARJETA E MEIO-FIO CONJUGADO CURVO, DE CONCRETO SIMPLES COLORIDO FCK=35MPA, MOLDADO NO LOCAL, TIPO DER-RJ, MEDINDO 0,45M DE BASE E 0,30M DE ALTURA, REJUNTAMENTO COM ARGAMASSA DE CIMENTO E AREIA, NO TRAÇO 1:3,5, COM FORNECIMENTO DE TODOS OS MATERIAIS | M | m
08.027.0096-A | SARJETA E MEIO-FIO CONJUGADO CURVO, DE CONCRETO SIMPLES COLORIDO FCK=35MPA, MOLDADO NO LOCAL, TIPO DER-RJ, MEDINDO 0,45M DE BASE E 0,30M DE ALTURA, REJUNTAMENTO COM ARGAMASSA DE CIMENTO E AREIA, NO TRAÇO 1:3,5, COM FORNECIMENTO DE TODOS OS MATERIAIS | M | m
08.027.0098-0 | SARJETA E MEIO FIO CONJUGADO RETO, DE CONCRETO SIMPLES COLORIDO FCK=35MPA, MOLDADOS NO LOCAL, TIPO DER-RJ, MEDINDO 0,45M DE BASE E 0,30M DE ALTURA, REJUNTAMENTO COM ARGAMASSA DE CIMENTO E AREIA, NO TRAÇO 1:3,5, COM FORNECIMENTO DE TODOS OS MATERIAIS | M | m
08.027.0098-A | SARJETA E MEIO FIO CONJUGADO RETO, DE CONCRETO SIMPLES COLORIDO FCK=35MPA, MOLDADOS NO LOCAL, TIPO DER-RJ, MEDINDO 0,45M DE BASE E 0,30M DE ALTURA, REJUNTAMENTO COM ARGAMASSA DE CIMENTO E AREIA, NO TRAÇO 1:3,5, COM FORNECIMENTO DE TODOS OS MATERIAIS | M | m
08.027.0099-0 | SARJETA E MEIO-FIO CONJUGADO CURVO, DE CONCRETO SIMPLES COLORIDO FCK=35MPA, PRÉ-MOLDADO, TIPO DER-RJ, MEDINDO 0,45M DE BASE E 0,30M DE ALTURA, REJUNTAMENTO COM ARGAMASSA DE CIMENTO E AREIA, NO TRAÇO 1:3,5, COM FORNECIMENTO DE TODOS OS MATERIAIS | M | m
08.027.0099-A | SARJETA E MEIO-FIO CONJUGADO CURVO, DE CONCRETO SIMPLES COLORIDO FCK=35MPA, PRÉ-MOLDADO, TIPO DER-RJ, MEDINDO 0,45M DE BASE E 0,30M DE ALTURA, REJUNTAMENTO COM ARGAMASSA DE CIMENTO E AREIA, NO TRAÇO 1:3,5, COM FORNECIMENTO DE TODOS OS MATERIAIS | M | m
08.027.0102-0 | SARJETA E MEIO-FIO CONJUGADO RETO, DE CONCRETO SIMPLES COLORIDO FCK=35MPA, PRÉ-MOLDADO, TIPO DER-RJ, MEDINDO 0,45M DE BASE E0,30M DE ALTURA, REJUNTAMENTO COM ARGAMASSA DE CIMENTO E AREIA, NO TRAÇO 1:3,5, COM FORNECIMENTO DE TODOS OS MATERIAIS | M | m
08.027.0102-A | SARJETA E MEIO-FIO CONJUGADO RETO, DE CONCRETO SIMPLES COLORIDO FCK=35MPA, PRÉ-MOLDADO, TIPO DER-RJ, MEDINDO 0,45M DE BASE E0,30M DE ALTURA, REJUNTAMENTO COM ARGAMASSA DE CIMENTO E AREIA, NO TRAÇO 1:3,5, COM FORNECIMENTO DE TODOS OS MATERIAIS | M | m
08.027.9999-0 | ÍNDICE 08.027MEIO-FIO CONCRETO SIMPLES
08.027.9999-A | ÍNDICE 08.027MEIO-FIO CONCRETO SIMPLES
08.028.0010-0 | GUIA DE CONCRETO ARMADO, DESTINADO AO ENCUNHAMENTO DE PAVIMENTAÇÃO EM PARALELOS, EM LOGRADOURO COM DECLIVIDADE DO GREIDE MAIOR QUE 18%, DE SEÇÃO (0,15X0,40)M, ASSENTADO TRANSVERSALMENTE AO EIXO DA VIA. FORNECIMENTO E ASSENTAMENTO | M | m
08.028.0010-A | GUIA DE CONCRETO ARMADO, DESTINADO AO ENCUNHAMENTO DE PAVIMENTAÇÃO EM PARALELOS, EM LOGRADOURO COM DECLIVIDADE DO GREIDE MAIOR QUE 18%, DE SEÇÃO (0,15X0,40)M, ASSENTADO TRANSVERSALMENTE AO EIXO DA VIA. FORNECIMENTO E ASSENTAMENTO | M | m
08.028.0015-0 | SARJETA-GUIA DE PARALELEPÍPEDO (1 FIADA), ASSENTE SOBRE BASE DE CONCRETO (FCK=11MPA), INCLUSIVE ESTA, REJUNTAMENTO DE ARGAMASSA DE CIMENTO E AREIA (TRAÇO 1:3), PARA PAVIMENTAÇÃO BETUMINOSA | M | m
08.028.0015-A | SARJETA-GUIA DE PARALELEPÍPEDO (1 FIADA), ASSENTE SOBRE BASE DE CONCRETO (FCK=11MPA), INCLUSIVE ESTA, REJUNTAMENTO DE ARGAMASSA DE CIMENTO E AREIA (TRAÇO 1:3), PARA PAVIMENTAÇÃO BETUMINOSA | M | m
08.028.9999-0 | FAMÍLIA 08.028GUIA DE CONCRETO ARMADO E SARJETA-GUIA DE PARALELEPÍPEDO
08.028.9999-A | FAMÍLIA 08.028GUIA DE CONCRETO ARMADO E SARJETA-GUIA DE PARALELEPÍPEDO
08.031.0005-0 | LOGRADOURO COM 9,00M DE LARGURA, COMPREENDENDO: A)SUBLEITO COMPACTADO (H=30CM);B)BASE DE BRITA GRADUADA (H=20CM);C)IMPRIMAÇÃO; D)CAPA ASFÁLTICA (H=5CM);E)MEIOS-FIOS DE CONCRETO SIMPLES; F)GALERIA NOS PASSEIOS (DIÂMETRO=50CM);G)CAIXAS DE RALO DE AMBOS OS LADOS A CADA 30,00M | M | m
08.031.0005-A | LOGRADOURO COM 9,00M DE LARGURA, COMPREENDENDO: A)SUBLEITO COMPACTADO (H=30CM);B)BASE DE BRITA GRADUADA (H=20CM);C)IMPRIMAÇÃO; D)CAPA ASFÁLTICA (H=5CM);E)MEIOS-FIOS DE CONCRETO SIMPLES; F)GALERIA NOS PASSEIOS (DIÂMETRO=50CM);G)CAIXAS DE RALO DE AMBOS OS LADOS A CADA 30,00M | M | m
08.031.0006-0 | LOGRADOURO COM 9,00M DE LARGURA, COMPREENDENDO: A)SUBLEITO COMPACTADO (H=30CM);B)BASE DE BRITA CORRIDA (H=20CM);C)PAVIMENTAÇÃO DE PARALELEPÍPEDOS SOBRE COLCHÃO DE AREIA COM REJUNTAMENTO DE BETUME; D)MEIOS-FIOS DE CONCRETO SIMPLES; E)GALERIA NOS PASSEIOS (DIÂMETRO=50CM);F)CAIXAS DE RALO DE AMBOS OS LADOS A CADA 30,00M | M | m
08.031.0006-A | LOGRADOURO COM 9,00M DE LARGURA, COMPREENDENDO: A)SUBLEITO COMPACTADO (H=30CM);B)BASE DE BRITA CORRIDA (H=20CM);C)PAVIMENTAÇÃO DE PARALELEPÍPEDOS SOBRE COLCHÃO DE AREIA COM REJUNTAMENTO DE BETUME; D)MEIOS-FIOS DE CONCRETO SIMPLES; E)GALERIA NOS PASSEIOS (DIÂMETRO=50CM);F)CAIXAS DE RALO DE AMBOS OS LADOS A CADA 30,00M | M | m
08.031.0007-0 | LOGRADOURO COM 9,00M DE LARGURA, COMPREENDENDO: A)SUBLEITO COMPACTADO (H=30CM);B)BASE DE BRITA CORRIDA (H=10CM);C)PAVIMENTAÇÃO DE PARALELEPÍPEDOS ASSENTES EM COLCHÃO DE PÓ-DE-PEDRA, COM REJUNTAMENTO DE BETUME E CASCALHINHO; D)MEIOS-FIOS DE CONCRETO SIMPLES; E)GALERIA NOS PASSEIOS (DIÂMETRO=50CM);F)CAIXAS DE RALO DE AMBOS OS LADOS A CADA 30,00M | M | m
08.031.0007-A | LOGRADOURO COM 9,00M DE LARGURA, COMPREENDENDO: A)SUBLEITO COMPACTADO (H=30CM);B)BASE DE BRITA CORRIDA (H=10CM);C)PAVIMENTAÇÃO DE PARALELEPÍPEDOS ASSENTES EM COLCHÃO DE PÓ-DE-PEDRA, COM REJUNTAMENTO DE BETUME E CASCALHINHO; D)MEIOS-FIOS DE CONCRETO SIMPLES; E)GALERIA NOS PASSEIOS (DIÂMETRO=50CM);F)CAIXAS DE RALO DE AMBOS OS LADOS A CADA 30,00M | M | m
08.031.9999-0 | ÍNDICE 08.031LOGRADOURO
08.031.9999-A | ÍNDICE 08.031LOGRADOURO
08.032.0001-0 | MANTA GEOTÊXTIL 100% POLIPROPILENO OU 100% POLIÉSTER, EM 1 CAMADA, SOBRE PAVIMENTAÇÃO BETUMINOSA. FORNECIMENTO E COLOCAÇÃO | M² | m²
08.032.0001-A | MANTA GEOTÊXTIL 100% POLIPROPILENO OU 100% POLIÉSTER, EM 1 CAMADA, SOBRE PAVIMENTAÇÃO BETUMINOSA. FORNECIMENTO E COLOCAÇÃO | M² | m²
08.032.9999-0 | ÍNDICE DA FAMÍLIA
08.032.9999-A | ÍNDICE DA FAMÍLIA
08.033.9999-0 | ÍNDICE 08.033JUNTA DE RETRAÇÃO
08.033.9999-A | ÍNDICE 08.033JUNTA DE RETRAÇÃO
08.034.0001-0 | GUARDA-CORPO DE CONCRETO ARMADO EM LANCES DE 3,00M DE COMPRIMENTO E 60CM DE ALTURA, CONSTANDO DE UM CORRIMÃO DE 10X15CM, FEITO COM FORMA DE CHAPA DE MADEIRA, PLASTIFICADA, COM ESPESSURA DE 17MM, APOIADO EM 4 COLUNAS, COM FORMA PERDIDA DE TUBO DE PVC RÍGIDO DE 100MM | M | m
08.034.0001-A | GUARDA-CORPO DE CONCRETO ARMADO EM LANCES DE 3,00M DE COMPRIMENTO E 60CM DE ALTURA, CONSTANDO DE UM CORRIMÃO DE 10X15CM, FEITO COM FORMA DE CHAPA DE MADEIRA, PLASTIFICADA, COM ESPESSURA DE 17MM, APOIADO EM 4 COLUNAS, COM FORMA PERDIDA DE TUBO RÍGIDO DE 100MM | M | m
08.034.0002-0 | GUARDA-CORPO EM CONCRETO ARMADO, FCK=15MPA, AÇO CA-50, FORMADO POR QUADROS RETANGULARES DE (1,90X0,50)M SUSTENTADOS POR 2 MONTANTES DE 0,85M DE ALTURA, INCLUSIVE FORNECIMENTO DE MATERIAIS E ELEMENTOS DE FIXAÇÃO NA PONTE | M | m
08.034.0002-A | GUARDA-CORPO EM CONCRETO ARMADO, FCK=15MPA, AÇO CA-50, FORMADO POR QUADROS RETANGULARES DE (1,90X0,50)M SUSTENTADOS POR 2 MONTANTES DE 0,85M DE ALTURA, INCLUSIVE FORNECIMENTO DE MATERIAIS E ELEMENTOS DE FIXAÇÃO NA PONTE | M | m
08.034.0005-0 | GUARDA-RODAS DE CONCRETO ARMADO, CONFORME PROJETO DA PREFEITURA-RJ, PARA VIADUTOS, MOLDADOS NO LOCAL, COMPREENDENDO VIGAS LONGITUDINAIS APOIADAS SOBRE MONTANTES | M | m
08.034.0005-A | GUARDA-RODAS DE CONCRETO ARMADO, CONFORME PROJETO DA PREFEITURA-RJ, PARA VIADUTOS, MOLDADOS NO LOCAL, COMPREENDENDO VIGAS LONGITUDINAIS APOIADAS SOBRE MONTANTES | M | m
08.034.0010-0 | GUARDA-RODAS DE CONCRETO ARMADO, CONFORME PROJETO DA PREFEITURA-RJ, CONSTANDO DE MONTANTES SUSTENTANDO VIGAS EM FORMA DE TRAPÉZIO DE CANTOS ARREDONDADOS, COM SEÇÃO DE 55CM DE LARGURA POR 15CM, E 25CM DE FACES LATERAIS, INCLUSIVE ARMAÇÃO | M | m
08.034.0010-A | GUARDA-RODAS DE CONCRETO ARMADO, CONFORME PROJETO DA PREFEITURA-RJ, CONSTANDO DE MONTANTES SUSTENTANDO VIGAS EM FORMA DE TRAPÉZIO DE CANTOS ARREDONDADOS, COM SEÇÃO DE 55CM DE LARGURA POR 15CM, E 25CM DE FACES LATERAIS, INCLUSIVE ARMAÇÃO | M | m
08.034.0020-0 | GUARDA-RODAS DE CONCRETO ARMADO, CONFECCIONADO C/CONCRETO IMPORTADO DE USINA, DOSADO PARA CONCRETO FCK=20MPA E 8% DE MICROSSÍLICA E FORMA TRAPEZOIDAL, TIPO NEW JERSEY, COM 15CM DE TOPO,38CM DE BASE E 90,50CM DE ALTURA, COMPREENDENDO MATERIAIS, LANÇAMENTO, COLOCAÇÃO NA FORMA E ADENSAMENTO MECÂNICO, ENGASTADO EM SOBRE LAJE, EXCLUSIVE ESTA, INCLUSIVE ARMADURA DE ENGASTE | M | m
08.034.0020-A | GUARDA-RODAS DE CONCRETO ARMADO, CONFECCIONADO C/CONCRETO IMPORTADO DE USINA, DOSADO PARA CONCRETO FCK=20MPA E 8% DE MICROSSÍLICA E FORMA TRAPEZOIDAL, TIPO NEW JERSEY, COM 15CM DE TOPO,38CM DE BASE E 90,50CM DE ALTURA, COMPREENDENDO MATERIAIS, LANÇAMENTO, COLOCAÇÃO NA FORMA E ADENSAMENTO MECÂNICO, ENGASTADO EM SOBRE LAJE, EXCLUSIVE ESTA, INCLUSIVE ARMADURA DE ENGASTE | M | m
08.034.0025-0 | GUARDA-RODAS DE CONCRETO ARMADO, PREPARADO COM BETONEIRA, FORMA TRAPEZOIDAL, TIPO NEW JERSEY, COM 15CM DE TOPO,38CM DE BASE E 90,50CM DE ALTURA, COMPREENDENDO MATERIAIS, LANÇAMENTO, COLOCAÇÃO NA FORMA E ADENSAMENTO MECÂNICO, ENGASTADO EM SOBRE LAJE, EXCLUSIVE ESTA, INCLUSIVE ARMADURA DE ENGASTE | M | m
08.034.0025-A | GUARDA-RODAS DE CONCRETO ARMADO, PREPARADO COM BETONEIRA, FORMA TRAPEZOIDAL, TIPO NEW JERSEY, COM 15CM DE TOPO,38CM DE BASE E 90,50CM DE ALTURA, COMPREENDENDO MATERIAIS, LANÇAMENTO, COLOCAÇÃO NA FORMA E ADENSAMENTO MECÂNICO, ENGASTADO EM SOBRE LAJE, EXCLUSIVE ESTA, INCLUSIVE ARMADURA DE ENGASTE | M | m
08.034.9999-0 | ÍNDICE 08.034GUARDA-CORPO CONCRETO ARMADO
08.034.9999-A | ÍNDICE 08.034GUARDA-CORPO CONCRETO ARMADO
08.035.0001-0 | CAMADA DE BLOQUEIO (COLCHÃO)DE PÓ-DE-PEDRA, ESPALHADO E COMPRIMIDO MECANICAMENTE, MEDIDA APOS COMPACTAÇÃO | M³ | m³
08.035.0001-A | CAMADA DE BLOQUEIO (COLCHÃO)DE PÓ-DE-PEDRA, ESPALHADO E COMPRIMIDO MECANICAMENTE, MEDIDA APOS COMPACTAÇÃO | M³ | m³
08.035.0005-0 | CAMADA DE BLOQUEIO (COLCHÃO)DE PÓ-DE-PEDRA, ESPALHADO E COMPRIMIDO MANUALMENTE, MEDIDA APOS COMPACTAÇÃO | M³ | m³
08.035.0005-A | CAMADA DE BLOQUEIO (COLCHÃO)DE PÓ-DE-PEDRA, ESPALHADO E COMPRIMIDO MANUALMENTE, MEDIDA APOS COMPACTAÇÃO | M³ | m³
08.035.9999-0 | ÍNDICE 08.035CAMADA DE BLOQUEIO
08.035.9999-A | ÍNDICE 08.035CAMADA DE BLOQUEIO
08.036.0001-0 | CAMADA DE BLOQUEIO (COLCHÃO)DE AREIA, ESPALHADO E COMPRIMIDO MECANICAMENTE, MEDIDA APOS COMPACTAÇÃO | M³ | m³
08.036.0001-A | CAMADA DE BLOQUEIO (COLCHÃO)DE AREIA, ESPALHADO E COMPRIMIDO MECANICAMENTE, MEDIDA APOS COMPACTAÇÃO | M³ | m³
08.036.0002-0 | CAMADA DE BLOQUEIO (COLCHÃO) DE AREIA, ESPALHADO E COMPRIMIDO MANUALMENTE, MEDIDA APOS COMPACTAÇÃO | M³ | m³
08.036.0002-A | CAMADA DE BLOQUEIO (COLCHÃO) DE AREIA, ESPALHADO E COMPRIMIDO MANUALMENTE, MEDIDA APOS COMPACTAÇÃO | M³ | m³
08.036.9999-0 | ÍNDICE 08.036CAMADA DE BLOQUEIO AREIA
08.036.9999-A | ÍNDICE 08.036CAMADA DE BLOQUEIO AREIA
08.037.0010-0 | CONCRETO ASFÁLTICO, USINADO A QUENTE, CONSIDERANDO APENAS O ESPALHAMENTO COM VIBROACABADORA CONVENCIONAL E COMPACTAÇÃO MECÂNICA, PARA UMA PRODUÇÃO DE USINA DE 2000T/MÊS | T | t
08.037.0010-A | CONCRETO ASFÁLTICO, USINADO A QUENTE, CONSIDERANDO APENAS O ESPALHAMENTO COM VIBROACABADORA CONVENCIONAL E COMPACTAÇÃO MECÂNICA, PARA UMA PRODUÇÃO DE USINA DE 2000T/MÊS | T | t
08.037.0011-0 | CONCRETO ASFÁLTICO, USINADO A QUENTE, CONSIDERANDO APENAS O ESPALHAMENTO COM VIBROACABADORA CONVENCIONAL E COMPACTAÇÃO MECÂNICA, PARA UMA PRODUÇÃO DE USINA DE 3.000T/MÊS | T | t
08.037.0011-A | CONCRETO ASFÁLTICO, USINADO A QUENTE, CONSIDERANDO APENAS O ESPALHAMENTO COM VIBROACABADORA CONVENCIONAL E COMPACTAÇÃO MECÂNICA, PARA UMA PRODUÇÃO DE USINA DE 3.000T/MÊS | T | t
08.037.0012-0 | CONCRETO ASFÁLTICO, USINADO A QUENTE, CONSIDERANDO APENAS O ESPALHAMENTO COM VIBROACABADORA CONVENCIONAL E COMPACTAÇÃO MECÂNICA, PARA UMA PRODUÇÃO DE USINA DE 4.000T/MÊS | T | t
08.037.0012-A | CONCRETO ASFÁLTICO, USINADO A QUENTE, CONSIDERANDO APENAS O ESPALHAMENTO COM VIBROACABADORA CONVENCIONAL E COMPACTAÇÃO MECÂNICA, PARA UMA PRODUÇÃO DE USINA DE 4.000T/MÊS | T | t
08.037.0013-0 | CONCRETO ASFÁLTICO, USINADO A QUENTE, CONSIDERANDO APENAS O ESPALHAMENTO COM VIBROACABADORA CONVENCIONAL E COMPACTAÇÃO MECÂNICA, PARA UMA PRODUÇÃO DE USINA DE 6.000T/MÊS | T | t
08.037.0013-A | CONCRETO ASFÁLTICO, USINADO A QUENTE, CONSIDERANDO APENAS O ESPALHAMENTO COM VIBROACABADORA CONVENCIONAL E COMPACTAÇÃO MECÂNICA, PARA UMA PRODUÇÃO DE USINA DE 6.000T/MÊS | T | t
08.037.0014-0 | CONCRETO ASFÁLTICO, USINADO A QUENTE, CONSIDERANDO APENAS O ESPALHAMENTO COM VIBROACABADORA CONVENCIONAL E COMPACTAÇÃO MECÂNICA, PARA UMA PRODUÇÃO DE USINA DE 8.000T/MÊS | T | t
08.037.0014-A | CONCRETO ASFÁLTICO, USINADO A QUENTE, CONSIDERANDO APENAS O ESPALHAMENTO COM VIBROACABADORA CONVENCIONAL E COMPACTAÇÃO MECÂNICA, PARA UMA PRODUÇÃO DE USINA DE 8.000T/MÊS | T | t
08.037.0015-0 | CONCRETO ASFÁLTICO, USINADO A QUENTE, CONSIDERANDO APENAS O ESPALHAMENTO COM VIBROACABADORA CONVENCIONAL E COMPACTAÇÃO MECÂNICA, PARA UMA PRODUÇÃO DE USINA DE 10.000T/MÊS | T | t
08.037.0015-A | CONCRETO ASFÁLTICO, USINADO A QUENTE, CONSIDERANDO APENAS O ESPALHAMENTO COM VIBROACABADORA CONVENCIONAL E COMPACTAÇÃO MECÂNICA, PARA UMA PRODUÇÃO DE USINA DE 10.000T/MÊS | T | t
08.037.0040-0 | CONCRETO ASFÁLTICO, USINADO A QUENTE, CONSIDERANDO APENAS O ESPALHAMENTO COM MOTO NIVELADORA E COMPACTAÇÃO MECÂNICA, PARA UMA PRODUÇÃO DE USINA DE 2000T/MÊS | T | t
08.037.0040-A | CONCRETO ASFÁLTICO, USINADO A QUENTE, CONSIDERANDO APENAS O ESPALHAMENTO COM MOTO NIVELADORA E COMPACTAÇÃO MECÂNICA, PARA UMA PRODUÇÃO DE USINA DE 2000T/MÊS | T | t
08.037.0041-0 | CONCRETO ASFÁLTICO, USINADO A QUENTE, CONSIDERANDO APENAS O ESPALHAMENTO COM MOTO NIVELADORA E COMPACTAÇÃO MECÂNICA, PARA UMA PRODUÇÃO DE USINA DE 3000T/MÊS | T | t
08.037.0041-A | CONCRETO ASFÁLTICO, USINADO A QUENTE, CONSIDERANDO APENAS O ESPALHAMENTO COM MOTO NIVELADORA E COMPACTAÇÃO MECÂNICA, PARA UMA PRODUÇÃO DE USINA DE 3000T/MÊS | T | t
08.037.0042-0 | CONCRETO ASFÁLTICO, USINADO A QUENTE, CONSIDERANDO APENAS O ESPALHAMENTO COM MOTO NIVELADORA E COMPACTAÇÃO MECÂNICA, PARA UMA PRODUÇÃO DE USINA DE 4000T/MÊS | T | t
08.037.0042-A | CONCRETO ASFÁLTICO, USINADO A QUENTE, CONSIDERANDO APENAS O ESPALHAMENTO COM MOTO NIVELADORA E COMPACTAÇÃO MECÂNICA, PARA UMA PRODUÇÃO DE USINA DE 4000T/MÊS | T | t
08.037.0043-0 | CONCRETO ASFÁLTICO, USINADO A QUENTE, CONSIDERANDO APENAS O ESPALHAMENTO COM MOTO NIVELADORA E COMPACTAÇÃO MECÂNICA, PARA UMA PRODUÇÃO DE USINA DE 6000T/MÊS | T | t
08.037.0043-A | CONCRETO ASFÁLTICO, USINADO A QUENTE, CONSIDERANDO APENAS O ESPALHAMENTO COM MOTO NIVELADORA E COMPACTAÇÃO MECÂNICA, PARA UMA PRODUÇÃO DE USINA DE 6000T/MÊS | T | t
08.037.0044-0 | CONCRETO ASFÁLTICO, USINADO A QUENTE, CONSIDERANDO APENAS O ESPALHAMENTO COM MOTO NIVELADORA E COMPACTAÇÃO MECÂNICA, PARA UMA PRODUÇÃO DE USINA DE 8000T/MÊS | T | t
08.037.0044-A | CONCRETO ASFÁLTICO, USINADO A QUENTE, CONSIDERANDO APENAS O ESPALHAMENTO COM MOTO NIVELADORA E COMPACTAÇÃO MECÂNICA, PARA UMA PRODUÇÃO DE USINA DE 8000T/MÊS | T | t
08.037.0045-0 | CONCRETO ASFÁLTICO, USINADO A QUENTE, CONSIDERANDO APENAS O ESPALHAMENTO COM MOTO NIVELADORA E COMPACTAÇÃO MECÂNICA, PARA UMA PRODUÇÃO DE USINA DE 10000T/MÊS | T | t
08.037.0045-A | CONCRETO ASFÁLTICO, USINADO A QUENTE, CONSIDERANDO APENAS O ESPALHAMENTO COM MOTO NIVELADORA E COMPACTAÇÃO MECÂNICA, PARA UMA PRODUÇÃO DE USINA DE 10000T/MÊS | T | t
08.037.0047-0 | CONCRETO ASFÁLTICO, USINADO A QUENTE, CONSIDERANDO APENAS O ESPALHAMENTO COM VIBROACABADORA ELETRÔNICA E COMPACTAÇÃO MECÂNICA, PARA UMA PRODUÇÃO DE USINA DE 2000T/MÊS | T | t
08.037.0047-A | CONCRETO ASFÁLTICO, USINADO A QUENTE, CONSIDERANDO APENAS O ESPALHAMENTO COM VIBROACABADORA ELETRÔNICA E COMPACTAÇÃO MECÂNICA, PARA UMA PRODUÇÃO DE USINA DE 2000T/MÊS | T | t
08.037.0048-0 | CONCRETO ASFÁLTICO, USINADO A QUENTE, CONSIDERANDO APENAS O ESPALHAMENTO COM VIBROACABADORA ELETRÔNICA E COMPACTAÇÃO MECÂNICA, PARA UMA PRODUÇÃO DE USINA DE 3000T/MÊS | T | t
08.037.0048-A | CONCRETO ASFÁLTICO, USINADO A QUENTE, CONSIDERANDO APENAS O ESPALHAMENTO COM VIBROACABADORA ELETRÔNICA E COMPACTAÇÃO MECÂNICA, PARA UMA PRODUÇÃO DE USINA DE 3000T/MÊS | T | t
08.037.0049-0 | CONCRETO ASFÁLTICO, USINADO A QUENTE, CONSIDERANDO APENAS O ESPALHAMENTO COM VIBROACABADORA ELETRÔNICA E COMPACTAÇÃO MECÂNICA, PARA UMA PRODUÇÃO DE USINA DE 4000T/MÊS | T | t
08.037.0049-A | CONCRETO ASFÁLTICO, USINADO A QUENTE, CONSIDERANDO APENAS O ESPALHAMENTO COM VIBROACABADORA ELETRÔNICA E COMPACTAÇÃO MECÂNICA, PARA UMA PRODUÇÃO DE USINA DE 4000T/MÊS | T | t
08.037.0050-0 | CONCRETO ASFÁLTICO, USINADO A QUENTE, CONSIDERANDO APENAS O ESPALHAMENTO COM VIBROACABADORA ELETRÔNICA E COMPACTAÇÃO MECÂNICA, PARA UMA PRODUÇÃO DE USINA DE 6000T/MÊS | T | t
08.037.0050-A | CONCRETO ASFÁLTICO, USINADO A QUENTE, CONSIDERANDO APENAS O ESPALHAMENTO COM VIBROACABADORA ELETRÔNICA E COMPACTAÇÃO MECÂNICA, PARA UMA PRODUÇÃO DE USINA DE 6000T/MÊS | T | t
08.037.0051-0 | CONCRETO ASFÁLTICO, USINADO A QUENTE, CONSIDERANDO APENAS O ESPALHAMENTO COM VIBROACABADORA ELETRÔNICA E COMPACTAÇÃO MECÂNICA, PARA UMA PRODUÇÃO DE USINA DE 8000T/MÊS | T | t
08.037.0051-A | CONCRETO ASFÁLTICO, USINADO A QUENTE, CONSIDERANDO APENAS O ESPALHAMENTO COM VIBROACABADORA ELETRÔNICA E COMPACTAÇÃO MECÂNICA, PARA UMA PRODUÇÃO DE USINA DE 8000T/MÊS | T | t
08.037.0052-0 | CONCRETO ASFÁLTICO, USINADO A QUENTE, CONSIDERANDO APENAS O ESPALHAMENTO COM VIBROACABADORA ELETRÔNICA E COMPACTAÇÃO MECÂNICA, PARA UMA PRODUÇÃO DE USINA DE 10.000T/MÊS | T | t
08.037.0052-A | CONCRETO ASFÁLTICO, USINADO A QUENTE, CONSIDERANDO APENAS O ESPALHAMENTO COM VIBROACABADORA ELETRÔNICA E COMPACTAÇÃO MECÂNICA, PARA UMA PRODUÇÃO DE USINA DE 10.000T/MÊS | T | t
08.037.0054-0 | CONCRETO ASFÁLTICO, USINADO A QUENTE, CONSIDERANDO APENAS O ESPALHAMENTO MANUAL E COMPACTAÇÃO MECÂNICA, PARA UMA PRODUÇÃO DE USINA DE 2000T/MÊS | T | t
08.037.0054-A | CONCRETO ASFÁLTICO, USINADO A QUENTE, CONSIDERANDO APENAS O ESPALHAMENTO MANUAL E COMPACTAÇÃO MECÂNICA, PARA UMA PRODUÇÃO DE USINA DE 2000T/MÊS | T | t
08.037.0055-0 | CONCRETO ASFÁLTICO, USINADO A QUENTE, CONSIDERANDO APENAS O ESPALHAMENTO MANUAL E COMPACTAÇÃO MECÂNICA, PARA UMA PRODUÇÃO DE USINA DE 3000T/MÊS | T | t
08.037.0055-A | CONCRETO ASFÁLTICO, USINADO A QUENTE, CONSIDERANDO APENAS O ESPALHAMENTO MANUAL E COMPACTAÇÃO MECÂNICA, PARA UMA PRODUÇÃO DE USINA DE 3000T/MÊS | T | t
08.037.0056-0 | CONCRETO ASFÁLTICO, USINADO A QUENTE, CONSIDERANDO APENAS O ESPALHAMENTO MANUAL E COMPACTAÇÃO MECÂNICA, PARA UMA PRODUÇÃO DE USINA DE 4000T/MÊS | T | t
08.037.0056-A | CONCRETO ASFÁLTICO, USINADO A QUENTE, CONSIDERANDO APENAS O ESPALHAMENTO MANUAL E COMPACTAÇÃO MECÂNICA, PARA UMA PRODUÇÃO DE USINA DE 4000T/MÊS | T | t
08.037.0057-0 | CONCRETO ASFÁLTICO, USINADO A QUENTE, CONSIDERANDO APENAS O ESPALHAMENTO MANUAL E COMPACTAÇÃO MECÂNICA, PARA UMA PRODUÇÃO DE USINA DE 6000T/MÊS | T | t
08.037.0057-A | CONCRETO ASFÁLTICO, USINADO A QUENTE, CONSIDERANDO APENAS O ESPALHAMENTO MANUAL E COMPACTAÇÃO MECÂNICA, PARA UMA PRODUÇÃO DE USINA DE 6000T/MÊS | T | t
08.037.0058-0 | CONCRETO ASFÁLTICO, USINADO A QUENTE, CONSIDERANDO APENAS O ESPALHAMENTO MANUAL E COMPACTAÇÃO MECÂNICA, PARA UMA PRODUÇÃO DE USINA DE 8000T/MÊS | T | t
08.037.0058-A | CONCRETO ASFÁLTICO, USINADO A QUENTE, CONSIDERANDO APENAS O ESPALHAMENTO MANUAL E COMPACTAÇÃO MECÂNICA, PARA UMA PRODUÇÃO DE USINA DE 8000T/MÊS | T | t
08.037.0059-0 | CONCRETO ASFÁLTICO, USINADO A QUENTE, CONSIDERANDO APENAS O ESPALHAMENTO MANUAL E COMPACTAÇÃO MECÂNICA, PARA UMA PRODUÇÃO DE USINA DE 10000T/MÊS | T | t
08.037.0059-A | CONCRETO ASFÁLTICO, USINADO A QUENTE, CONSIDERANDO APENAS O ESPALHAMENTO MANUAL E COMPACTAÇÃO MECÂNICA, PARA UMA PRODUÇÃO DE USINA DE 10000T/MÊS | T | t
08.037.9999-0 | ÍNDICE 08.037CONCRETO ASFÁLTICO
08.037.9999-A | ÍNDICE 08.037CONCRETO ASFÁLTICO
08.038.0001-0 | RECOMPOSIÇÃO DE PAVIMENTAÇÃO DE RUA, DEVIDO A ABERTURA DE VALA PARA ASSENTAMENTO DE TUBULAÇÃO, INCLUSIVE REMOÇÃO DE ATE 20,00M DO REATERRO SOLTO, CONCRETAGEM FCK=10MPA COM 20CM DE ESPESSURA, CARGA, TRANSPORTE E DESCARGA DO MATERIAL EXCEDENTE ATÉ A DISTANCIA DE 20KM, EXCLUSIVE CONCRETO ASFÁLTICO (VIDE ITEM 08.015.0018) | M² | m²
08.038.0001-A | RECOMPOSIÇÃO DE PAVIMENTAÇÃO DE RUA, DEVIDO A ABERTURA DE VALA PARA ASSENTAMENTO DE TUBULAÇÃO, INCLUSIVE REMOÇÃO DE ATE 20,00M DO REATERRO SOLTO, CONCRETAGEM FCK=10MPA COM 20CM DE ESPESSURA, CARGA, TRANSPORTE E DESCARGA DO MATERIAL EXCEDENTE ATÉ A DISTANCIA DE 20KM, EXCLUSIVE CONCRETO ASFÁLTICO (VIDE ITEM 08.015.0018) | M² | m²
08.038.9999-0 | ÍNDICE 08.038RECOMPOS. PAVIMENT.
08.038.9999-A | ÍNDICE 08.038RECOMPOS. PAVIMENT.
08.040.0005-0 | MEIO-FIO E SARJETA CONJUGADOS, DE CONCRETO USINADO 15MPA, MOLDADO "IN LOCO", ATRAVÉS DE MAQUINA ESPECIAL, MEDINDO EM TORNO DE 0,47M DE BASE E 0,30M DE ALTURA, ACABAMENTO COM ARGAMASSA DE CIMENTO E PÓ-DE-PEDRA, NO TRAÇO 1:3, COM FORNECIMENTO DOS MATERIAIS, EXCLUSIVE PREPARO DE BASE E TOPOGRAFIA | M | m
08.040.0005-A | MEIO-FIO E SARJETA CONJUGADOS, DE CONCRETO USINADO 15MPA, MOLDADO "IN LOCO", ATRAVÉS DE MAQUINA ESPECIAL, MEDINDO EM TORNO DE 0,47M DE BASE E 0,30M DE ALTURA, ACABAMENTO COM ARGAMASSA DE CIMENTO E PÓ-DE-PEDRA, NO TRAÇO 1:3, COM FORNECIMENTO DOS MATERIAIS, EXCLUSIVE PREPARO DE BASE E TOPOGRAFIA | M | m
08.040.0010-0 | MEIO-FIO E SARJETA CONJUGADOS, DE CONCRETO USINADO 15MPA, MOLDADO "IN LOCO", ATRAVÉS DE MAQUINA ESPECIAL, MEDINDO EM TORNO DE 0,35M DE BASE E 0,30M DE ALTURA, ACABAMENTO COM ARGAMASSA DE CIMENTO E PÓ-DE-PEDRA, NO TRAÇO 1:3, COM FORNECIMENTO DOS MATERIAIS, EXCLUSIVE PREPARO DE BASE E TOPOGRAFIA | M | m
08.040.0010-A | MEIO-FIO E SARJETA CONJUGADOS, DE CONCRETO USINADO 15MPA, MOLDADO "IN LOCO", ATRAVÉS DE MAQUINA ESPECIAL, MEDINDO EM TORNO DE 0,35M DE BASE E 0,30M DE ALTURA, ACABAMENTO COM ARGAMASSA DE CIMENTO E PÓ-DE-PEDRA, NO TRAÇO 1:3, COM FORNECIMENTO DOS MATERIAIS, EXCLUSIVE PREPARO DE BASE E TOPOGRAFIA | M | m
08.040.0015-0 | MEIO-FIO E SARJETA (LINHA D`AGUA), DE CONCRETO USINADO 15MPA, MOLDADO "IN LOCO", ATRAVÉS DE MAQUINA ESPECIAL, MEDINDO EM TORNO DE 0,30M DE BASE E 0,26M DE ALTURA, ACABAMENTO COM ARGAMASSA DE CIMENTO E PÓ-DE-PEDRA, NO TRAÇO 1:3, COM FORNECIMENTO DOS MATERIAIS, EXCLUSIVE PREPARO DE BASE E TOPOGRAFIA | M | m
08.040.0015-A | MEIO-FIO E SARJETA (LINHA D`AGUA), DE CONCRETO USINADO 15MPA, MOLDADO "IN LOCO", ATRAVÉS DE MAQUINA ESPECIAL, MEDINDO EM TORNO DE 0,30M DE BASE E 0,26M DE ALTURA, ACABAMENTO COM ARGAMASSA DE CIMENTO E PÓ-DE-PEDRA, NO TRAÇO 1:3, COM FORNECIMENTO DOS MATERIAIS, EXCLUSIVE PREPARO DE BASE E TOPOGRAFIA | M | m
08.040.0020-0 | MEIO-FIO DE CONCRETO USINADO 15MPA, MOLDADO "IN LOCO", ATRAVÉS DE MAQUINA ESPECIAL, MEDINDO EM TORNO DE 0,17M DE BASE E 0,30M DE ALTURA, ACABAMENTO COM ARGAMASSA DE CIMENTO E PÓ-DE-PEDRA, NO TRAÇO 1:3, COM FORNECIMENTO DOS MATERIAIS, EXCLUSIVE PREPARO DE BASE E TOPOGRAFIA | M | m
08.040.0020-A | MEIO-FIO DE CONCRETO USINADO 15MPA, MOLDADO "IN LOCO", ATRAVÉS DE MAQUINA ESPECIAL, MEDINDO EM TORNO DE 0,17M DE BASE E 0,30M DE ALTURA, ACABAMENTO COM ARGAMASSA DE CIMENTO E PÓ-DE-PEDRA, NO TRAÇO 1:3, COM FORNECIMENTO DOS MATERIAIS, EXCLUSIVE PREPARO DE BASE E TOPOGRAFIA | M | m
08.040.0025-0 | MEIO-FIO DE CONCRETO USINADO 15MPA, MOLDADO "IN LOCO", ATRAVÉS DE MAQUINA ESPECIAL, MEDINDO EM TORNO DE 0,15M DE BASE E 0,30M DE ALTURA, ACABAMENTO COM ARGAMASSA DE CIMENTO E PÓ-DE-PEDRA, NO TRAÇO 1:3, COM FORNECIMENTO DOS MATERIAIS, EXCLUSIVE PREPARO DE BASE E TOPOGRAFIA | M | m
08.040.0025-A | MEIO-FIO DE CONCRETO USINADO 15MPA, MOLDADO "IN LOCO", ATRAVÉS DE MAQUINA ESPECIAL, MEDINDO EM TORNO DE 0,15M DE BASE E 0,30M DE ALTURA, ACABAMENTO COM ARGAMASSA DE CIMENTO E PÓ-DE-PEDRA, NO TRAÇO 1:3, COM FORNECIMENTO DOS MATERIAIS, EXCLUSIVE PREPARO DE BASE E TOPOGRAFIA | M | m
08.040.0030-0 | MEIO-FIO TIPO TENTO DE CONCRETO USINADO 15MPA, MOLDADO "IN LOCO", ATRAVÉS DE MAQUINA ESPECIAL, MEDINDO EM TORNO DE 0,17M DE BASE E 0,15M DE ALTURA, COM CHANFRO INTERNO DE 0,10M, ACABAMENTO COM ARGAMASSA DE CIMENTO E PÓ-DE-PEDRA, NO TRAÇO 1:3, COM FORNECIMENTO DOS MATERIAIS, EXCLUSIVE PREPARO DE BASE E TOPOGRAFIA | M | m
08.040.0030-A | MEIO-FIO TIPO TENTO DE CONCRETO USINADO 15MPA, MOLDADO "IN LOCO", ATRAVÉS DE MAQUINA ESPECIAL, MEDINDO EM TORNO DE 0,17M DE BASE E 0,15M DE ALTURA, COM CHANFRO INTERNO DE 0,10M, ACABAMENTO COM ARGAMASSA DE CIMENTO E PÓ-DE-PEDRA, NO TRAÇO 1:3, COM FORNECIMENTO DOS MATERIAIS, EXCLUSIVE PREPARO DE BASE E TOPOGRAFIA | M | m
08.040.9999-0 | ÍNDICE 08.040MEIO-FIO/SARJETA CONJUGADOS
08.040.9999-A | ÍNDICE 08.040MEIO-FIO/SARJETA CONJUGADOS
08.050.0001-0 | PAVIMENTAÇÃO COM BLOCOS VAZADOS DE CONCRETO, MEDINDO (50X50X10)CM, ASSENTES EM CAMADAS DE AREIA GROSSA DE 2CM, EXCLUSIVE PREPARO DE TERRENO. FORNECIMENTO E ASSENTAMENTO | M² | m²
08.050.0001-A | PAVIMENTAÇÃO COM BLOCOS VAZADOS DE CONCRETO, MEDINDO (50X50X10)CM, ASSENTES EM CAMADAS DE AREIA GROSSA DE 2CM, EXCLUSIVE PREPARO DE TERRENO. FORNECIMENTO E ASSENTAMENTO | M² | m²
08.050.0004-0 | PAVIMENTAÇÃO COM BLOCOS VAZADOS DE CONCRETO, MEDINDO (60X45X7,5)CM, ASSENTES EM CAMADAS DE AREIA GROSSA DE 2CM, EXCLUSIVE PREPARO DE TERRENO. FORNECIMENTO E ASSENTAMENTO | M² | m²
08.050.0004-A | PAVIMENTAÇÃO COM BLOCOS VAZADOS DE CONCRETO, MEDINDO (60X45X7,5)CM, ASSENTES EM CAMADAS DE AREIA GROSSA DE 2CM, EXCLUSIVE PREPARO DE TERRENO. FORNECIMENTO E ASSENTAMENTO | M² | m²
08.050.9999-0 | FAMÍLIA 08.050PAVIMENTACAO COM BLOCOS VAZADOS DE CONCRETO
08.050.9999-A | FAMÍLIA 08.050PAVIMENTACAO COM BLOCOS VAZADOS DE CONCRETO
09.001.0001-1 | PLANTIO DE GRAMA EM PLACAS, TIPO SÃO CARLOS, BATATAIS, LARGA E SANTO AGOSTINHO, INCLUSIVE COMPRA E ARRANCAMENTO NO LOCAL DE ORIGEM, CARGA, TRANSPORTE, DESCARGA E PREPARO DO TERRENO | M² | m²
09.001.0001-B | PLANTIO DE GRAMA EM PLACAS, TIPO SÃO CARLOS, BATATAIS, LARGA E SANTO AGOSTINHO, INCLUSIVE COMPRA E ARRANCAMENTO NO LOCAL DE ORIGEM, CARGA, TRANSPORTE, DESCARGA E PREPARO DO TERRENO | M² | m²
09.001.0002-0 | PLANTIO DE GRAMA EM PLACAS, TIPO SÃO CARLOS, BATATAIS, LARGA E SANTO AGOSTINHO, INCLUSIVE COMPRA E ARRANCAMENTO NO LOCAL DE ORIGEM, CARGA, TRANSPORTE, DESCARGA E PREPARO DE TERRENO, PARA RECOMPOSIÇÃO DE ÁREAS GRAMADAS EVENTUALMENTE DANIFICADAS | M² | m²
09.001.0002-A | PLANTIO DE GRAMA EM PLACAS, TIPO SÃO CARLOS, BATATAIS, LARGA E SANTO AGOSTINHO, INCLUSIVE COMPRA E ARRANCAMENTO NO LOCAL DE ORIGEM, CARGA, TRANSPORTE, DESCARGA E PREPARO DE TERRENO, PARA RECOMPOSIÇÃO DE ÁREAS GRAMADAS EVENTUALMENTE DANIFICADAS | M² | m²
09.001.0003-1 | PLANTIO DE GRAMA EM PLACAS, TIPO SÃO CARLOS, BATATAIS, LARGA E SANTO AGOSTINHO, EXCLUSIVE TRANSPORTE | M² | m²
09.001.0003-B | PLANTIO DE GRAMA EM PLACAS, TIPO SÃO CARLOS, BATATAIS, LARGA E SANTO AGOSTINHO, EXCLUSIVE TRANSPORTE | M² | m²
09.001.0004-0 | PLANTIO DE GRAMA EM PLACAS, EM ENCOSTA, DE ACORDO COM O ITEM 09.001.0001, INCLUSIVE TRANSPORTE MANUAL ENCOSTA ACIMA | M² | m²
09.001.0004-A | PLANTIO DE GRAMA EM PLACAS, EM ENCOSTA, DE ACORDO COM O ITEM 09.001.0001, INCLUSIVE TRANSPORTE MANUAL ENCOSTA ACIMA | M² | m²
09.001.0020-0 | PLANTIO DE GRAMA EM PLACAS TIPO ESMERALDA, INCLUSIVE FORNECIMENTO DA GRAMA E TRANSPORTE, EXCLUSIVE PREPARO DO TERRENO E O MATERIAL PARA ESTE | M² | m²
09.001.0020-A | PLANTIO DE GRAMA EM PLACAS TIPO ESMERALDA, INCLUSIVE FORNECIMENTO DA GRAMA E TRANSPORTE, EXCLUSIVE PREPARO DO TERRENO E O MATERIAL PARA ESTE | M² | m²
09.001.0025-0 | PLANTIO DE GRAMA EM PLACAS, EM ENCOSTA, DE ACORDO COM O ITEM 09.001.0020, INCLUSIVE TRANSPORTE MANUAL ENCOSTA ACIMA | M² | m²
09.001.0025-A | PLANTIO DE GRAMA EM PLACAS, EM ENCOSTA, DE ACORDO COM O ITEM 09.001.0020, INCLUSIVE TRANSPORTE MANUAL ENCOSTA ACIMA | M² | m²
09.001.0030-0 | RECOMPOSIÇÃO DE ÁREAS GRAMADAS EVENTUALMENTE DANIFICADAS, INCLUSIVE FORNECIMENTO DA GRAMA E TRANSPORTE, EXCLUSIVE PREPARO DO TERRENO E O MATERIAL PARA ESTE | M² | m²
09.001.0030-A | RECOMPOSIÇÃO DE ÁREAS GRAMADAS EVENTUALMENTE DANIFICADAS, INCLUSIVE FORNECIMENTO DA GRAMA E TRANSPORTE, EXCLUSIVE PREPARO DO TERRENO E O MATERIAL PARA ESTE | M² | m²
09.001.0035-0 | PLANTIO DE GRAMA EM PLACAS TIPO ESMERALDA, INCLUSIVE FORNECIMENTO DA GRAMA, EXCLUSIVE TRANSPORTE, PREPARO DO TERRENO E MATERIAL PARA ESTE | M² | m²
09.001.0035-A | PLANTIO DE GRAMA EM PLACAS TIPO ESMERALDA, INCLUSIVE FORNECIMENTO DA GRAMA, EXCLUSIVE TRANSPORTE, PREPARO DO TERRENO E MATERIAL PARA ESTE | M² | m²
09.001.0040-0 | PLANTIO DE GRAMA EM HIDRO-SEMEADURA, EM TALUDES | M² | m²
09.001.0040-A | PLANTIO DE GRAMA EM HIDRO-SEMEADURA, EM TALUDES | M² | m²
09.001.0045-0 | PLANTIO DE GRAMÍNEA E LEGUMINOSAS EM SEMENTES, CONSTANDO DE ANALISE DO SOLO, CORREÇÃO DO PH, PREPARO TERRENO (ESCARIFICAÇÃO E VALETAMENTO), ADUBAGEM QUÍMICA E ORGÂNICA, TRATAMENTO PREVENTIVO DO SOLO COM EMPREGO DE INSETICIDA E IRRIGAÇÃO, INCLUSIVE TRANSPORTE | M² | m²
09.001.0045-A | PLANTIO DE GRAMÍNEA E LEGUMINOSAS EM SEMENTES, CONSTANDO DE ANALISE DO SOLO, CORREÇÃO DO PH, PREPARO TERRENO (ESCARIFICAÇÃO E VALETAMENTO), ADUBAGEM QUÍMICA E ORGÂNICA, TRATAMENTO PREVENTIVO DO SOLO COM EMPREGO DE INSETICIDA E IRRIGAÇÃO, INCLUSIVE TRANSPORTE | M² | m²
09.001.0050-0 | PLANTIO DE GRAMÍNEA E LEGUMINOSAS EM SEMENTES, CONSTANDO DE ANALISE DO SOLO, CORREÇÃO DO PH, PREPARO DE TERRENO (ESCARIFICAÇÃO E VALETAMENTO), ADUBAGEM QUÍMICA E ORGÂNICA, TRATAMENTO PREVENTIVO DO SOLO COM EMPREGO DE INSETICIDA E IRRIGAÇÃO, INCLUSIVE TRANSPORTE E COBERTURA COM TECIDO DE ANIAGEM S-95, COM MALHA DE 4MM | M² | m²
09.001.0050-A | PLANTIO DE GRAMÍNEA E LEGUMINOSAS EM SEMENTES, CONSTANDO DE ANALISE DO SOLO, CORREÇÃO DO PH, PREPARO DE TERRENO (ESCARIFICAÇÃO E VALETAMENTO), ADUBAGEM QUÍMICA E ORGÂNICA, TRATAMENTO PREVENTIVO DO SOLO COM EMPREGO DE INSETICIDA E IRRIGAÇÃO, INCLUSIVE TRANSPORTE E COBERTURA COM TECIDO DE ANIAGEM S-95, COM MALHA DE 4MM | M² | m²
09.001.0055-0 | PLANTIO DE GRAMÍNEA E LEGUMINOSAS EM SEMENTES, CONSTANDO DE ANALISE DO SOLO, CORREÇÃO DO PH, PREPARO DE TERRENO (ESCARIFICAÇÃO E VALETAMENTO), ADUBAGEM QUÍMICA E ORGÂNICA, TRATAMENTO PREVENTIVO DO SOLO COM EMPREGO DE INSETICIDA E IRRIGAÇÃO, INCLUSIVE TRANSPORTE E COBERTURA DE PALHA DE CAPIM DESFIBRADA E APLICAÇÃO DE HIDRO ASFALTO | M² | m²
09.001.0055-A | PLANTIO DE GRAMÍNEA E LEGUMINOSAS EM SEMENTES, CONSTANDO DE ANALISE DO SOLO, CORREÇÃO DO PH, PREPARO DE TERRENO (ESCARIFICAÇÃO E VALETAMENTO), ADUBAGEM QUÍMICA E ORGÂNICA, TRATAMENTO PREVENTIVO DO SOLO COM EMPREGO DE INSETICIDA E IRRIGAÇÃO, INCLUSIVE TRANSPORTE E COBERTURA DE PALHA DE CAPIM DESFIBRADA E APLICAÇÃO DE HIDRO ASFALTO | M² | m²
09.001.0060-0 | PLANTIO DE GRAMÍNEA E LEGUMINOSAS EM SEMENTES, CONSTANDO DE ANALISE DO SOLO, CORREÇÃO DO PH, PREPARO DE TERRENO (ESCARIFICAÇÃO E VALETAMENTO), ADUBAGEM QUÍMICA E ORGÂNICA, TRATAMENTO PREVENTIVO SOLO COM EMPREGO DE INSETICIDA E IRRIGAÇÃO, INCLUSIVE TRANSPORTE, COBERTURA DE PALHA DE CAPIM DESFIBRADA E APLICAÇÃO DE HIDRO ASFALTO, COM FIXAÇÃO DE MALHA DE BAMBU LASCADO | M² | m²
09.001.0060-A | PLANTIO DE GRAMÍNEA E LEGUMINOSAS EM SEMENTES, CONSTANDO DE ANALISE DO SOLO, CORREÇÃO DO PH, PREPARO DE TERRENO (ESCARIFICAÇÃO E VALETAMENTO), ADUBAGEM QUÍMICA E ORGÂNICA, TRATAMENTO PREVENTIVO SOLO COM EMPREGO DE INSETICIDA E IRRIGAÇÃO, INCLUSIVE TRANSPORTE, COBERTURA DE PALHA DE CAPIM DESFIBRADA E APLICAÇÃO DE HIDRO ASFALTO, COM FIXAÇÃO DE MALHA DE BAMBU LASCADO | M² | m²
09.001.0065-0 | PLANTIO DE GRAMÍNEA E LEGUMINOSAS EM SEMENTES, CONSTANDO DE ANALISE DO SOLO, CORREÇÃO DE PH, PREPARO DE TERRENO (ESCARIFICAÇÃO E VALETAMENTO), ADUBAGEM QUÍMICA E ORGÂNICA, TRATAMENTO PREVENTIVO DO SOLO C/EMPREGO DE INSETICIDA E IRRIGAÇÃO, INCLUSIVE TRANSPORTE, COBERTURA DE PALHA DE CAPIM DESFIBRADA E APLIC. DE HIDRO ASFALTO E TELA DE ARAME GALV. DE MALHA HEXAGONAL | M² | m²
09.001.0065-A | PLANTIO DE GRAMÍNEA E LEGUMINOSAS EM SEMENTES, CONSTANDO DE ANALISE DO SOLO, CORREÇÃO DE PH, PREPARO DE TERRENO (ESCARIFICAÇÃO E VALETAMENTO), ADUBAGEM QUÍMICA E ORGÂNICA, TRATAMENTO PREVENTIVO DO SOLO C/EMPREGO DE INSETICIDA E IRRIGAÇÃO, INCLUSIVE TRANSPORTE, COBERTURA DE PALHA DE CAPIM DESFIBRADA E APLIC. DE HIDRO ASFALTO E TELA DE ARAME GALV. DE MALHA HEXAGONAL | M² | m²
09.001.0070-0 | PLANTIO DE PLANTAS DE COBERTURA DE SOLO, TIPO MARGARIDÃO, ZEBRINA, DICONDRA, TRAPOERABA, ETC., EXCLUSIVE FORNECIMENTO | M² | m²
09.001.0070-A | PLANTIO DE PLANTAS DE COBERTURA DE SOLO, TIPO MARGARIDÃO, ZEBRINA, DICONDRA, TRAPOERABA, ETC., EXCLUSIVE FORNECIMENTO | M² | m²
09.001.0075-0 | PLANTIO DE PLANTAS DE COBERTURA FLORIDAS, TIPO MOISES, BELA-EMÍLIA, ETC., EXCLUSIVE FORNECIMENTO | M² | m²
09.001.0075-A | PLANTIO DE PLANTAS DE COBERTURA FLORIDAS, TIPO MOISES, BELA-EMÍLIA, ETC., EXCLUSIVE FORNECIMENTO | M² | m²
09.001.0080-0 | CERCA VIVA CONSTITUÍDA DE HIBISCO, CEDRINHO, CALIANDRA OU ACALIFA RAJADA OU VERMELHA, COM 50 A 70CM DE ALTURA, ESPAÇADAS A CADA 30CM.FORNECIMENTO E PLANTIO | M | m
09.001.0080-A | CERCA VIVA CONSTITUÍDA DE HIBISCO, CEDRINHO, CALIANDRA OU ACALIFA RAJADA OU VERMELHA, COM 50 A 70CM DE ALTURA, ESPAÇADAS A CADA 30CM.FORNECIMENTO E PLANTIO | M | m
09.001.0100-0 | GRAMA SINTÉTICA EUROPEIA, EM ROLOS, COM FIOS DE 28MM DE COMPRIMENTO, NA COR VERDE, INCLUSIVE MAO DE OBRA ESPECIALIZADA PARA EXECUÇÃO DE SERVIÇOS, FORNECIMENTO E INSTALAÇÃO DE FAIXAS DE GRAMA SINTÉTICA BRANCA PARA AS DEMARCAÇÕES DO CAMPO, REGULARIZAÇÃO COM AREIA ADEQUADA E TRANSPORTE DO MATERIAL ATE O LOCAL DOS SERVIÇOS. FORNECIMENTO E COLOCAÇÃO | M² | m²
09.001.0100-A | GRAMA SINTÉTICA EUROPEIA, EM ROLOS, COM FIOS DE 28MM DE COMPRIMENTO, NA COR VERDE, INCLUSIVE MAO DE OBRA ESPECIALIZADA PARA EXECUÇÃO DE SERVIÇOS, FORNECIMENTO E INSTALAÇÃO DE FAIXAS DE GRAMA SINTÉTICA BRANCA PARA AS DEMARCAÇÕES DO CAMPO, REGULARIZAÇÃO COM AREIA ADEQUADA E TRANSPORTE DO MATERIAL ATE O LOCAL DOS SERVIÇOS. FORNECIMENTO E COLOCAÇÃO | M² | m²
09.001.0130-0 | PISO SINTÉTICO PARA ATLETISMO, MOLDADO NO LOCAL, S/JUNTAS OU EMENDAS, C/2 CAMADAS DISTINTAS, SENDO ANTERIOR COMPOSTA DE UMA MANTA FLEX. DE GRÂNULOS PRETO DE BORRACHA. VULCANIZ. GRANULOMET. CONTROLADA, AGLOMERAD. C/RESINA DE POLIURET., MOLDADO "IN LOCO "SOBRE BASE/BASE, C/APLIC. PREVIA DE PRIMER DE POLIURET. CAMADA SUP. (ESP. DE 3MM)E COMP. GRANUL. FINO BORRACHA. EPDM, TEXTO. VERM. | M² | m²
09.001.0130-A | PISO SINTÉTICO PARA ATLETISMO, MOLDADO NO LOCAL, S/JUNTAS OU EMENDAS, C/2 CAMADAS DISTINTAS, SENDO ANTERIOR COMPOSTA DE UMA MANTA FLEX. DE GRÂNULOS PRETO DE BORRACHA. VULCANIZ. GRANULOMET. CONTROLADA, AGLOMERAD. C/RESINA DE POLIURET., LOCO "SOBRE BASE/BASE, C/APLIC. PREVIA DE PRIMER DE POLIURET. . (ESP. DE 3MM)E COMP. BORRACHA. EPDM, TEXTO. VERM. | M² | m²
09.001.0150-0 | CAMADA AMORTECEDORA DRENANTE PARA GRAMADO SINTÉTICO, DE PARTÍCULAS DE BORRACHA SBR RECICLADA E PENEIRADA, MISTURADAS MECANICAMENTE E AGLUTINADAS COM ADESIVO BINDER DE POLIURETANO MONOCOMPONENTE, MOLDADA NO LOCAL COM ROLO COMPACTADOR E COM ESPESSURA DE 10MM. FORNECIMENTO E COLOCAÇÃO | M² | m²
09.001.0150-A | CAMADA AMORTECEDORA DRENANTE PARA GRAMADO SINTÉTICO, DE PARTÍCULAS DE BORRACHA SBR RECICLADA E PENEIRADA, MISTURADAS MECANICAMENTE E AGLUTINADAS COM ADESIVO BINDER DE POLIURETANO MONOCOMPONENTE, MOLDADA NO LOCAL COM ROLO COMPACTADOR E COM ESPESSURA DE 10MM. FORNECIMENTO E COLOCAÇÃO | M² | m²
09.001.9999-0 | FAMÍLIA 09.001PLANTIO DE GRAMA E LEGUMINOSAS
09.001.9999-A | FAMÍLIA 09.001PLANTIO DE GRAMA E LEGUMINOSAS
09.002.0001-0 | PLANTIO DE ARVORE ISOLADA ATE 2,00M DE ALTURA, DE QUALQUER ESPÉCIE, EM LOGRADOURO PUBLICO, INCLUSIVE TRANSPORTE, TERRA PRETA SIMPLES E ESTACA DE MADEIRA (TUTOR), EXCLUSIVE O FORNECIMENTO DA ARVORE | UN | un
09.002.0001-A | PLANTIO DE ARVORE ISOLADA ATE 2,00M DE ALTURA, DE QUALQUER ESPÉCIE, EM LOGRADOURO PUBLICO, INCLUSIVE TRANSPORTE, TERRA PRETA SIMPLES E ESTACA DE MADEIRA (TUTOR), EXCLUSIVE O FORNECIMENTO DA ARVORE | UN | un
09.002.0002-0 | PLANTIO DE ARBUSTOS DE 50 A 70CM DE ALTURA, FORMANDO JARDIM, COM 12 UNIDADES POR METRO QUADRADO, EXCLUSIVE O FORNECIMENTO | M² | m²
09.002.0002-A | PLANTIO DE ARBUSTOS DE 50 A 70CM DE ALTURA, FORMANDO JARDIM, COM 12 UNIDADES POR METRO QUADRADO, EXCLUSIVE O FORNECIMENTO | M² | m²
09.002.0003-0 | PLANTIO DE ARBUSTOS DE 70 A 100CM DE ALTURA, FORMANDO JARDIM, COM 9 UNIDADES POR METRO QUADRADO, EXCLUSIVE O FORNECIMENTO | M² | m²
09.002.0003-A | PLANTIO DE ARBUSTOS DE 70 A 100CM DE ALTURA, FORMANDO JARDIM, COM 9 UNIDADES POR METRO QUADRADO, EXCLUSIVE O FORNECIMENTO | M² | m²
09.002.0010-0 | PLANTIO DE ARBUSTOS DE 50 A 100CM DE ALTURA, FORMANDO JARDIM COM 6 UNIDADES POR METRO QUADRADO, EXCLUSIVE O FORNECIMENTO | M² | m²
09.002.0010-A | PLANTIO DE ARBUSTOS DE 50 A 100CM DE ALTURA, FORMANDO JARDIM COM 6 UNIDADES POR METRO QUADRADO, EXCLUSIVE O FORNECIMENTO | M² | m²
09.002.0012-0 | PLANTIO EM ENCOSTA DE MUDAS COM 50 A 70CM DE ALTURA, EXCLUSIVE FORNECIMENTO | UN | un
09.002.0012-A | PLANTIO EM ENCOSTA DE MUDAS COM 50 A 70CM DE ALTURA, EXCLUSIVE FORNECIMENTO | UN | un
09.002.0015-0 | PLANTIO DE PLANTAS DE COBERTURA VEGETAL, CONSIDERANDO 4 MUDAS/M2, EXCLUSIVE FORNECIMENTO DA PLANTA | M² | m²
09.002.0015-A | PLANTIO DE PLANTAS DE COBERTURA VEGETAL, CONSIDERANDO 4 MUDAS/M2, EXCLUSIVE FORNECIMENTO DA PLANTA | M² | m²
09.002.0017-0 | PLANTIO DE PLANTAS DE COBERTURA VEGETAL, CONSIDERANDO 8 MUDAS/M2, EXCLUSIVE FORNECIMENTO DA PLANTA | M² | m²
09.002.0017-A | PLANTIO DE PLANTAS DE COBERTURA VEGETAL, CONSIDERANDO 8 MUDAS/M2, EXCLUSIVE FORNECIMENTO DA PLANTA | M² | m²
09.002.0019-0 | PLANTIO DE PLANTAS DE COBERTURA VEGETAL, CONSIDERANDO 12 MUDAS/M2, EXCLUSIVE FORNECIMENTO DA PLANTA | M² | m²
09.002.0019-A | PLANTIO DE PLANTAS DE COBERTURA VEGETAL, CONSIDERANDO 12 MUDAS/M2, EXCLUSIVE FORNECIMENTO DA PLANTA | M² | m²
09.002.0021-0 | PLANTIO DE PLANTAS DE COBERTURA VEGETAL, CONSIDERANDO 16 MUDAS/M2, EXCLUSIVE FORNECIMENTO DA PLANTA | M² | m²
09.002.0021-A | PLANTIO DE PLANTAS DE COBERTURA VEGETAL, CONSIDERANDO 16 MUDAS/M2, EXCLUSIVE FORNECIMENTO DA PLANTA | M² | m²
09.002.0023-0 | PLANTIO DE PLANTAS DE COBERTURA VEGETAL, CONSIDERANDO 25 MUDAS/M2, EXCLUSIVE FORNECIMENTO DA PLANTA | M² | m²
09.002.0023-A | PLANTIO DE PLANTAS DE COBERTURA VEGETAL, CONSIDERANDO 25 MUDAS/M2, EXCLUSIVE FORNECIMENTO DA PLANTA | M² | m²
09.002.0030-0 | PLANTIO DE GRAMA, INCLUINDO PREPARO DO TERRENO COM 10CM DE SAIBRO E 5CM DE TERRA ESTRUMADA, EXCLUSIVE FORNECIMENTO DA GRAMA | M² | m²
09.002.0030-A | PLANTIO DE GRAMA, INCLUINDO PREPARO DO TERRENO COM 10CM DE SAIBRO E 5CM DE TERRA ESTRUMADA, EXCLUSIVE FORNECIMENTO DA GRAMA | M² | m²
09.002.0032-0 | PLANTIO DE GRAMA EM MUDAS, EXCLUSIVE O FORNECIMENTO DO MATERIAL | M² | m²
09.002.0032-A | PLANTIO DE GRAMA EM MUDAS, EXCLUSIVE O FORNECIMENTO DO MATERIAL | M² | m²
09.002.0050-0 | AMARRADO DE MUDAS DE ARVORES AO TUTOR, COM FITILHO PLÁSTICO, EXCLUSIVE ESTE | UN | un
09.002.0050-A | AMARRADO DE MUDAS DE ARVORES AO TUTOR, COM FITILHO PLÁSTICO, EXCLUSIVE ESTE | UN | un
09.002.9999-0 | FAMÍLIA 09.002PLANTIO DE ARVORES E ARBUSTOS
09.002.9999-A | FAMÍLIA 09.002PLANTIO DE ARVORES E ARBUSTOS
09.003.0006-0 | ARVORE EM TORNO DE 2,00M DE ALTURA, TIPO AMENDOEIRA, CASTANHEIRA, ETC. FORNECIMENTO | UN | un
09.003.0006-A | ARVORE EM TORNO DE 2,00M DE ALTURA, TIPO AMENDOEIRA, CASTANHEIRA, ETC. FORNECIMENTO | UN | un
09.003.0008-0 | ARBUSTO PARA JARDINS, TIPO LANTANA, HIBISCO, CEDRINHO, ETC., COM 50 A 70CM DE ALTURA. FORNECIMENTO | UN | un
09.003.0008-A | ARBUSTO PARA JARDINS, TIPO LANTANA, HIBISCO, CEDRINHO, ETC., COM 50 A 70CM DE ALTURA. FORNECIMENTO | UN | un
09.003.0009-0 | ARBUSTO PARA JARDINS, TIPO LANTANA, HIBISCO, CEDRINHO, ETC., COM 70 A 100CM DE ALTURA. FORNECIMENTO | UN | un
09.003.0009-A | ARBUSTO PARA JARDINS, TIPO LANTANA, HIBISCO, CEDRINHO, ETC., COM 70 A 100CM DE ALTURA. FORNECIMENTO | UN | un
09.003.0026-0 | ESPÉCIES VEGETAIS COM ALTURA DE (0,30 A 2,00)M, TIPO DRACENADE MADAGASCAR, AGAVE DRAGÃO, PITEIRA DO CARIBE, CLUSIA, PLUMA, CAPIM DOS PAMPAS, DRACENA, MURTA, CARACASANA, FILODENDRO GLORIOSO, GUAIMBÊ DA FOLHA ONDULADA, ORELHA DE ONÇA, IUÇÁ ELEFANTE OU SIMILAR. FORNECIMENTO | UN | un
09.003.0026-A | ESPÉCIES VEGETAIS COM ALTURA DE (0,30 A 2,00)M, TIPO DRACENADE MADAGASCAR, AGAVE DRAGÃO, PITEIRA DO CARIBE, CLUSIA, PLUMA, CAPIM DOS PAMPAS, DRACENA, MURTA, CARACASANA, FILODENDRO GLORIOSO, GUAIMBÊ DA FOLHA ONDULADA, ORELHA DE ONÇA, IUÇÁ ELEFANTE OU SIMILAR. FORNECIMENTO | UN | un
09.003.0034-0 | ESPÉCIES VEGETAIS COM ALTURA DE (0,40 A 2,00)M, TIPO BANANA DE MACACO, PITA AZUL, AGAVE, CRÓTON, INHAME BRANCO, CÓRDIA AMARELA, COQUEIRO DE VÊNUS, PAU D`AGUA, LIGUSTRO CHINÊS, BANANEIRA FLORIDA, BANANEIRA VERMELHA, MURTA, ESPIRRADEIRA, GUAIMBÊ, FILODENDRO IMPERIAL, FILODENDRO, ARVORE DA FELICIDADE, AZALEIA BELGA, MARIA-PRETA, IPÊ DE JARDIM OU SIMILAR. FORNECIMENTO | UN | un
09.003.0034-A | ESPÉCIES VEGETAIS COM ALTURA DE (0,40 A 2,00)M, TIPO BANANA , PITA AZUL, AGAVE, CRÓTON, INHAME BRANCO, CÓRDIA AMARELA, COQUEIRO DE VÊNUS, PAU D`AGUA, LIGUSTRO CHINÊS, BANANEIRA FLORIDA, BANANEIRA VERMELHA, MURTA, ESPIRRADEIRA, GUAIMBÊ, FILODENDRO IMPERIAL, FILODENDRO, ARVORE DA FELICIDADE, AZALEIA BELGA, MARIA-PRETA, IPÊ DE JARDIM OU SIMILAR. FORNECIMENTO | UN | un
09.003.0066-0 | ESPÉCIES VEGETAIS NATIVAS COM CAP (CIRCUNFERÊNCIA NA ALTURA DO PEITO)VARIANDO ENTRE 0,10M E 0,15M E ALTURA ENTRE 2,50M E3,00M.FORNECIMENTO | UN | un
09.003.0066-A | ESPÉCIES VEGETAIS NATIVAS COM CAP (CIRCUNFERÊNCIA NA ALTURA DO PEITO)VARIANDO ENTRE 0,10M E 0,15M E ALTURA ENTRE 2,50M E3,00M.FORNECIMENTO | UN | un
09.003.0068-0 | ESPÉCIES VEGETAIS NATIVAS COM CAP (CIRCUNFERÊNCIA NA ALTURA DO PEITO)VARIANDO ENTRE 0,15M E 0,20M E ALTURA ENTRE 3,00M E3,50M.FORNECIMENTO | UN | un
09.003.0068-A | ESPÉCIES VEGETAIS NATIVAS COM CAP (CIRCUNFERÊNCIA NA ALTURA DO PEITO)VARIANDO ENTRE 0,15M E 0,20M E ALTURA ENTRE 3,00M E3,50M.FORNECIMENTO | UN | un
09.003.0070-0 | ESPÉCIES VEGETAIS NATIVAS COM CAP (CIRCUNFERÊNCIA NA ALTURA DO PEITO)VARIANDO ENTRE 0,20M E 0,25M E ALTURA ENTRE 3,50M E4,00M.FORNECIMENTO | UN | un
09.003.0070-A | ESPÉCIES VEGETAIS NATIVAS COM CAP (CIRCUNFERÊNCIA NA ALTURA DO PEITO)VARIANDO ENTRE 0,20M E 0,25M E ALTURA ENTRE 3,50M E4,00M.FORNECIMENTO | UN | un
09.003.0074-0 | ESPÉCIES VEGETAIS COM ALTURA DE (0,60 A 1,00)M, TIPO PALMEIRA PHEONIX ROEBELENII (TAMAREIRA ANA), COCCOTHRINAX SP (LEQUE-PRATEADA), ELAEIS GUINEENSIS (DENDEZEIRO), GAUSSIA MAYA (PALMEIRA MAIA) OU SIMILAR. FORNECIMENTO | UN | un
09.003.0074-A | ESPÉCIES VEGETAIS COM ALTURA DE (0,60 A 1,00)M, TIPO ROEBELENII (TAMAREIRA ANA), COCCOTHRINAX SP (LEQUE-PRATEADA), ELAEIS GUINEENSIS (DENDEZEIRO), GAUSSIA MAYA (PALMEIRA MAIA) OU SIMILAR. FORNECIMENTO | UN | un
09.003.0076-0 | ESPÉCIES VEGETAIS COM ALTURA DE (2,50 A 3,50)M, TIPO PALMEIRA SYAGRUS ROMANZOFFIANA (BABA-DE-BOI/JERIVÁ), AIPHANES CARYOTIFOLIA (PALMEIRA "SPINE"), LIVISTONIA CHINENSIS (LEQUE DA CHINA/FALSA LATANIA), RHAPIS EXCELSA (PALMEIRA RAFIA), ROYSTONEA OLERACEA (PALMEIRA REAL) OU SIMILAR. FORNECIMENTO | UN | un
09.003.0076-A | ESPÉCIES VEGETAIS COM ALTURA DE (2,50 A 3,50)M, TIPO ROMANZOFFIANA (BABA-DE-BOI/JERIVÁ), AIPHANES CARYOTIFOLIA ("), LIVISTONIA CHINENSIS (LEQUE DA CHINA/FALSA LATANIA), RHAPIS EXCELSA (PALMEIRA RAFIA), ROYSTONEA OLERACEA (PALMEIRA REAL) OU SIMILAR. FORNECIMENTO | UN | un
09.003.0142-0 | ESPÉCIES VEGETAIS COM ALTURA DE (0,40 A 1,50)M, TIPO GARDÊNIA JASMINOIDES (JASMIM DO CABO), ALPINIA PURPURATA (GENGIBRE VERMELHO), CORDYLINE TERMINALIS (DRACENA VERMELHA), DIEFFENBACHIA AMOEMA (COMIGO-NINGUÉM-PODE) OU SIMILAR E CONSIDERANDO 4 MUDAS POR M2.FORNECIMENTO | M² | m²
09.003.0142-A | ESPÉCIES VEGETAIS COM ALTURA DE (0,40 A 1,50)M, TIPO (JASMIM DO CABO), ALPINIA PURPURATA (GENGIBRE VERMELHO), CORDYLINE TERMINALIS (DRACENA VERMELHA), DIEFFENBACHIA AMOEMA (COMIGO-NINGUÉM-PODE) OU SIMILAR E CONSIDERANDO 4 MUDAS POR M2.FORNECIMENTO | M² | m²
09.003.0144-0 | ESPÉCIES VEGETAIS COM ALTURA DE (0,60 A 1,50)M, TIPO CALLIANDRA TWEEDII (ESPONJINHA VERMELHA), HIBISCUS ROSA-SINENSIS (HIBISCO ARGENTINO), MALVAVISCUS ARBÓREUS (HIBISCO COLIBRI) OU SIMILAR E CONSIDERANDO 4 MUDAS POR M2.FORNECIMENTO | M² | m²
09.003.0144-A | ESPÉCIES VEGETAIS COM ALTURA DE (0,60 A 1,50)M, TIPO CALLIANDRA TWEEDII (ESPONJINHA VERMELHA), HIBISCUS ROSA-SINENSIS (HIBISCO ARGENTINO), MALVAVISCUS ARBÓREUS (HIBISCO COLIBRI) OU SIMILAR E CONSIDERANDO 4 MUDAS POR M2.FORNECIMENTO | M² | m²
09.003.0154-0 | ESPÉCIES VEGETAIS C/ALTURA DE (0,25 A 1,00)M, TIPO SANCHEZIA NÓBILIS (SANQUESIA), ALLAMANDA SP (ALAMANDA), ANTHURIUM ANDRAEANUM (ANTURIO DE FLOR), ALOCASIA CUCULATA (INHAME CHINÊS), CRINUM ASIATICUM (CRINO BRANCO), PANBANUS VEITCHI (PANDANO VEITCHI), SPATHOGLOTTIS PLICATA (ORQUÍDEA VIOLETA)OU SIMILAR E CONSIDERANDO 8 MUDAS POR M2.FORNECIMENTO | M² | m²
09.003.0154-A | ESPÉCIES VEGETAIS C/ALTURA DE (0,25 A 1,00)M, TIPO SANCHEZIA NÓBILIS (SANQUESIA), ALLAMANDA SP (ALAMANDA), ANTHURIUM ANDRAEANUM (ANTURIO DE FLOR), ALOCASIA CUCULATA (INHAME CHINÊS), CRINUM ASIATICUM (CRINO BRANCO), PANBANUS VEITCHI (PANDANO VEITCHI), SPATHOGLOTTIS PLICATA (ORQUÍDEA VIOLETA)OU SIMILAR E CONSIDERANDO 8 MUDAS POR M2.FORNECIMENTO | M² | m²
09.003.0156-0 | ESPÉCIES VEGETAIS COM ALTURA DE (0,40 A 1,50)M, TIPO ARUNDINA BAMBUSIFOLIA (ORQUÍDEA BAMBU), JATROPHA PODAGRICA (BATATA DO INFERNO), STRELITZIA REGINAE (FLOR AVE DO PARAISO), HELICONIA ANGUSTA (FALSA AVE DO PARAISO)OU SIMILAR E CONSIDERANDO 8 MUDAS POR M2.FORNECIMENTO | M² | m²
09.003.0156-A | ESPÉCIES VEGETAIS COM ALTURA DE (0,40 A 1,50)M, TIPO (ORQUÍDEA BAMBU), JATROPHA PODAGRICA (BATATA DO INFERNO), STRELITZIA REGINAE (FLOR AVE DO PARAISO), HELICONIA ANGUSTA (FALSA AVE DO PARAISO)OU SIMILAR E CONSIDERANDO 8 MUDAS POR M2.FORNECIMENTO | M² | m²
09.003.0162-0 | ESPÉCIES VEGETAIS COM ALTURA DE (0,10 A 0,40)M, TIPO JASMIM ESTRELA, CAETIZINHO, CANA DA ÍNDIA, CANA-INDICA, BIRI, CURCULIGO, GENGIBRE AZUL, IXORA ANA, PLANTA DA VIDA, ARARUTA, RHOEO, COPO DELEITE OU SIMILAR E CONSIDERANDO 12 MUDAS P/M2.FORNECIMENTO | M² | m²
09.003.0162-A | ESPÉCIES VEGETAIS COM ALTURA DE (0,10 A 0,40)M, TIPO JASMIM ESTRELA, CAETIZINHO, CANA DA ÍNDIA, CANA-INDICA, BIRI, CURCULIGO, GENGIBRE AZUL, IXORA ANA, PLANTA DA VIDA, ARARUTA, RHOEO, COPO DELEITE OU SIMILAR E CONSIDERANDO 12 MUDAS P/M2.FORNECIMENTO | M² | m²
09.003.0166-0 | ESPÉCIES VEGETAIS COM ALTURA DE (0,20 A 0,80)M, TIPO HELICONIAPSITTACORUM (HELICONIA PAPAGAIO), XANTHOSOMA LINDENI (XANTIA), CALATHEA ZEBRINA (CALATEA ZEBRA), JASMINUM SAMBAC (BOGARI) OU SIMILAR E CONSIDERANDO 12 MUDAS POR M2.FORNECIMENTO | M² | m²
09.003.0166-A | ESPÉCIES VEGETAIS COM ALTURA DE (0,20 A 0,80)M, TIPO HELICONIAPSITTACORUM (HELICONIA PAPAGAIO), XANTHOSOMA LINDENI (XANTIA), CALATHEA ZEBRINA (CALATEA ZEBRA), JASMINUM SAMBAC (BOGARI) OU SIMILAR E CONSIDERANDO 12 MUDAS POR M2.FORNECIMENTO | M² | m²
09.003.0176-0 | ESPÉCIES VEGETAIS COM ALTURA DE (0,15 A 0,40)M, TIPO PACHYSTACHYS LUTEA (CAMARÃO AMARELO), ASPARAGUS DENSIFLORUS "SPRENGERI" (ASPARGO/BAMBUZINHO), JUSTIÇA BRANDEGEANA/BELOPERONE GUTTATA (CAMARÃO VERMELHO), PENTA LACEOLATA (PENTA), STROBILANTHES DYERIANUS (ESCUDO PERSA), NEPHROLEPIS EXALTATA (SAMAMBAIA CRESPA) OU SIMILAR E CONSIDERANDO 16 MUDAS POR M2.FORNECIMENTO | M² | m²
09.003.0176-A | ESPÉCIES VEGETAIS COM ALTURA DE (0,15 A 0,40)M, TIPO PACHYSTACHYS LUTEA (CAMARÃO AMARELO), ASPARAGUS DENSIFLORUS "SPRENGERI" (ASPARGO/BAMBUZINHO), JUSTIÇA BRANDEGEANA/BELOPERONE GUTTATA (CAMARÃO VERMELHO), PENTA LACEOLATA (PENTA), STROBILANTHES DYERIANUS (ESCUDO PERSA), NEPHROLEPIS EXALTATA (SAMAMBAIA CRESPA) OU SIMILAR E CONSIDERANDO 16 MUDAS POR M2.FORNECIMENTO | M² | m²
09.003.0178-0 | ESPÉCIES VEGETAIS COM ALTURA DE (0,20 A 0,40)M, TIPO CTENANTHESETOSA (MARANTA CINZA), CALATHEA MAKOYANA (MARANTA PAVÃO), BELAMCANDA CHINENSIS (FLOR LEOPARDO), MISCANTHUS SINENSIS (CAPIM ZEBRA), NEPHOROLEPIS PECTINATA (SAMAMBAIA PAULISTA), SANSEVIEIRA TRIFASCIATA "LAURENTII" (ESPADA DE SÃO JORGE)OU SIMILAR E CONSIDERANDO 16 MUDAS POR M2.FORNECIMENTO | M² | m²
09.003.0178-A | ESPÉCIES VEGETAIS COM ALTURA DE (0,20 A 0,40)M, TIPO CTENANTHESETOSA (MARANTA CINZA), CALATHEA MAKOYANA (MARANTA PAVÃO), BELAMCANDA CHINENSIS (FLOR LEOPARDO), MISCANTHUS SINENSIS (CAPIM ZEBRA), NEPHOROLEPIS PECTINATA (SAMAMBAIA PAULISTA), "LAURENTII" (ESPADA DE SÃO JORGE)OU SIMILAR E CONSIDERANDO 16 MUDAS POR M2.FORNECIMENTO | M² | m²
09.003.0188-0 | ESPÉCIES VEGETAIS C/ALTURA (0,10 A 0,20)M, TIPO ERICA, RABO DE GATO, GRAMA AMENDOIM, ASISTASIA, BULBINE, CLOROFITO, PINGO DE OURO, EVOLVOLO, HERA-ROXA, PELE-DE-URSO, PERIQUITO AMARELO, PILEIA, BRILHANTINA, RUELIA-ROXA, QUARESMINHA, JIBOIA, SETCRESEA, MARGARIDINHA RASTEIRA, MARACANÃ RAJADO, TRAPOERABA ROXA, MARGARIDÃO OU SIMILAR E CONSIDERANDO 25 MUDAS POR M2.FORNECIMENTO | M² | m²
09.003.0188-A | ESPÉCIES VEGETAIS C/ALTURA (0,10 A 0,20)M, TIPO ERICA, RABO DE GATO, GRAMA AMENDOIM, ASISTASIA, BULBINE, CLOROFITO, PINGO DE OURO, EVOLVOLO, HERA-ROXA, PELE-DE-URSO, PERIQUITO AMARELO, PILEIA, BRILHANTINA, RUELIA-ROXA, QUARESMINHA, JIBOIA, SETCRESEA, MARGARIDINHA RASTEIRA, MARACANÃ RAJADO, TRAPOERABA ROXA, SIMILAR E CONSIDERANDO 25 MUDAS POR M2.FORNECIMENTO | M² | m²
09.003.0192-0 | ESPÉCIES VEGETAIS COM ALTURA DE (0,10 A 0,30)M, TIPO CAMBARA, AJUGA, BARLERIA-VERMELHA, VINCA, MARGARIDINHA AMARELA, COROA-DE-CRISTO PEQUENA, ORELHA-SE-MACACO, LANTANA, LANTANA BRANCA, DOLAR, ONZE-HORAS, SALVIA, SELAGINELA, CINERARIA, SOLANO-RASTEIRO, JUNQUILHO-ALHO-SOCIAL, BOTÃO-DE-OURO OU SIMILAR E CONSIDERANDO 25 MUDAS POR M2.FORNECIMENTO | M² | m²
09.003.0192-A | ESPÉCIES VEGETAIS COM ALTURA DE (0,10 A 0,30)M, TIPO CAMBARA, AJUGA, BARLERIA-VERMELHA, VINCA, MARGARIDINHA AMARELA, COROA-DE-CRISTO PEQUENA, ORELHA-SE-MACACO, LANTANA, LANTANA BRANCA, DOLAR, ONZE-HORAS, SALVIA, SELAGINELA, CINERARIA, SOLANO-RASTEIRO, JUNQUILHO-ALHO-SOCIAL, BOTÃO-DE-OURO OU SIMILAR E CONSIDERANDO 25 MUDAS POR M2.FORNECIMENTO | M² | m²
09.003.0194-0 | ESPÉCIES VEGETAIS C/ALTURA DE (0,10 A 0,20)M, TIPO HEMEROCALLIS, LÍRIO, AZEDINHA DO BREJO, CAMOMILA, VIOLETA VERMELHA, PLANTA MOSAICO, MARIA-SEM-VERGONHA, BARRIGA DE SAPO, PETÚNIA, CRAVO-FRANCES, VERBENA/CAMARADINHA OU SIMILAR E CONSIDERANDO 25 MUDAS POR M2.FORNECIMENTO | M² | m²
09.003.0194-A | ESPÉCIES VEGETAIS C/ALTURA DE (0,10 A 0,20)M, TIPO HEMEROCALLIS, LÍRIO, AZEDINHA DO BREJO, CAMOMILA, VIOLETA VERMELHA, PLANTA MOSAICO, MARIA-SEM-VERGONHA, BARRIGA DE SAPO, PETÚNIA, CRAVO-FRANCES, VERBENA/CAMARADINHA OU SIMILAR E CONSIDERANDO 25 MUDAS POR M2.FORNECIMENTO | M² | m²
09.003.0200-0 | ESPÉCIES VEGETAIS C/ALTURA DE (0,15 A 0,30)M, TIPO OPHIOPOGON JABURAN (BARBA-DE-SERPENTE), KALANCHO E BLOSSFELDIANA (CALANCOE), MARANTA BICOLOR (CAETE)OU SIMILAR E CONSIDERANDO 25 MUDAS P/M2.FORNECIMENTO | M² | m²
09.003.0200-A | ESPÉCIES VEGETAIS C/ALTURA DE (0,15 A 0,30)M, TIPO (BARBA-DE-SERPENTE), BLOSSFELDIANA (CALANCOE), MARANTA BICOLOR (CAETE)OU SIMILAR E CONSIDERANDO 25 MUDAS P/M2.FORNECIMENTO | M² | m²
09.003.9999-0 | FAMÍLIA 09.003ARVORES, CERCA VIVA E ARBUSTOS
09.003.9999-A | FAMÍLIA 09.003ARVORES, CERCA VIVA E ARBUSTOS
09.004.0001-0 | PROTETOR DE MADEIRA DE LEI, PINTADO A ÓLEO, PARA ARVORE. FORNECIMENTO E COLOCAÇÃO | UN | un
09.004.0001-A | PROTETOR DE MADEIRA DE LEI, PINTADO A ÓLEO, PARA ARVORE. FORNECIMENTO E COLOCAÇÃO | UN | un
09.004.0002-0 | PROTETOR DE FERRO, PINTADO A ÓLEO, PARA ARVORE. FORNECIMENTO E COLOCAÇÃO | UN | un
09.004.0002-A | PROTETOR DE FERRO, PINTADO A ÓLEO, PARA ARVORE. FORNECIMENTO E COLOCAÇÃO | UN | un
09.004.0003-0 | PROTETOR (GOLA)DE ARVORE EM FERRO FUNDIDO NODULAR, NAS DIMENSÕES DE (1,00X1,00X0,60) | UN | un
09.004.0003-A | PROTETOR (GOLA)DE ARVORE EM FERRO FUNDIDO NODULAR, NAS DIMENSÕES DE (1,00X1,00X0,60) | UN | un
09.004.0004-0 | PROTETOR (GOLA)DE ARVORE EM FERRO FUNDIDO NODULAR, NAS DIMENSÕES DE (1,28X1,28X0,90) | UN | un
09.004.0004-A | PROTETOR (GOLA)DE ARVORE EM FERRO FUNDIDO NODULAR, NAS DIMENSÕES DE (1,28X1,28X0,90) | UN | un
09.004.0005-0 | GUARDA-CORPO P/BRINQUEDOS, EM LANCES DE 4,00M E ALTURA DE 1,00M, COM 3 MONTANTES ESPAÇADOS DE 2,00M, EXECUTADOS C/TUBOS DE AÇO GALVANIZADO DE 1.1/2" DE DIÂMETRO, CHUMBADOS BLOCOS DE CONCRETO SIMPLES DE 30X30X40CM, TELA DE ARAME GALV. Nº8 DE MALHA QUADRADA 5X5CM C/70CM LARGURA, AFASTADA DO PISO 30CM, INCLUSIVE PINTURA ANTIOXIDANTE DE ACABAMENTO. FORNECIMENTO E COLOCAÇÃO. | M | m
09.004.0005-A | GUARDA-CORPO P/BRINQUEDOS, EM LANCES DE 4,00M E ALTURA DE 1,00M, COM 3 MONTANTES ESPAÇADOS DE 2,00M, EXECUTADOS C/TUBOS DE AÇO GALVANIZADO DE 1.1/2" DE DIÂMETRO, CHUMBADOS BLOCOS DE CONCRETO SIMPLES DE 30X30X40CM, TELA DE ARAME GALV. Nº8 DE 5X5CM C/70CM LARGURA, AFASTADA DO PISO 30CM, INCLUSIVE PINTURA ANTIOXIDANTE DE ACABAMENTO. FORNECIMENTO E COLOCAÇÃO. | M | m
09.004.0010-0 | CERCA PROTETORA PARA JARDIM, DE 33CM DE ALTURA, EM TELA DE CHAPA EXPANDIDA DE 3/16", DECAPADA, FOSFATADA, PINTADA A "PRIMER" E ACABAMENTO A COR, CHUMBADA NO SOLO COM HASTES DE FERRO DE1/2" ESPAÇADAS DE 1,00M.FORNECIMENTO E COLOCAÇÃO | M | m
09.004.0010-A | CERCA PROTETORA PARA JARDIM, DE 33CM DE ALTURA, EM TELA DE CHAPA EXPANDIDA DE 3/16", DECAPADA, FOSFATADA, PINTADA A "PRIMER" E ACABAMENTO A COR, CHUMBADA NO SOLO COM HASTES DE FERRO DE1/2" ESPAÇADAS DE 1,00M.FORNECIMENTO E COLOCAÇÃO | M | m
09.004.0011-0 | CERCA PROTETORA PARA JARDIM, DE 40CM DE ALTURA, EM BARRA CHATA DE 1"X1/4", CHUMBADA NO SOLO COM HASTES DE 30CM, ESPAÇADAS DE60CM, EM MÓDULOS DE 1,20M.FORNECIMENTO E COLOCAÇÃO | M | m
09.004.0011-A | CERCA PROTETORA PARA JARDIM, DE 40CM DE ALTURA, EM BARRA 1"X1/4", CHUMBADA NO SOLO COM HASTES DE 30CM, ESPAÇADAS DE60CM, EM MÓDULOS DE 1,20M.FORNECIMENTO E COLOCAÇÃO | M | m
09.004.0013-0 | GRAMPOS DE PROTEÇÃO PARA CALCADA EM TUBOS DE FERRO GALVANIZADO DE 2", CHUMBADOS EM BLOCOS DE CONCRETO, INCLUSIVE DEMOLIÇÃO E RECOMPOSIÇÃO DA CALCADA, E TRANSPORTE DO MATERIAL EXCEDENTE, EXCLUSIVE PINTURA. FORNECIMENTO E COLOCAÇÃO | UN | un
09.004.0013-A | GRAMPOS DE PROTEÇÃO PARA CALCADA EM TUBOS DE FERRO GALVANIZADO DE 2", CHUMBADOS EM BLOCOS DE CONCRETO, INCLUSIVE DEMOLIÇÃO E RECOMPOSIÇÃO DA CALCADA, E TRANSPORTE DO MATERIAL EXCEDENTE, EXCLUSIVE PINTURA. FORNECIMENTO E COLOCAÇÃO | UN | un
09.004.0015-0 | RETENTOR FLUTUANTE PARA PROTEÇÃO DE MANGUEZAL. CONFECÇÃO E INSTALAÇÃO | M | m
09.004.0015-A | RETENTOR FLUTUANTE PARA PROTEÇÃO DE MANGUEZAL. CONFECÇÃO E INSTALAÇÃO | M | m
09.004.0017-0 | CERCA PROTETORA DE JARDIM COM 18CM DE ALTURA, EM BARRA AÇO ASTM 588 DE (3"X1/4"), COM MONTANTES DO MESMO MATERIAL, DISTANCIADOS DE 1,00M, CHUMBADOS EM BLOCO DE CONCRETO, INCLUSIVE ESCAVAÇÃO, REATERRO, CARGA, DESCARGA E TRANSPORTE | M | m
09.004.0017-A | CERCA PROTETORA DE JARDIM COM 18CM DE ALTURA, EM BARRA AÇO ASTM 588 DE (3"X1/4"), COM MONTANTES DO MESMO MATERIAL, DISTANCIADOS DE 1,00M, CHUMBADOS EM BLOCO DE CONCRETO, INCLUSIVE ESCAVAÇÃO, REATERRO, CARGA, DESCARGA E TRANSPORTE | M | m
09.004.0019-0 | CERCA PROTETORA DE JARDIM, TIPO CAPELINHA, EM MÓDULOS DE 1,20M.FORNECIMENTO E COLOCAÇÃO | UN | un
09.004.0019-A | CERCA PROTETORA DE JARDIM, TIPO CAPELINHA, EM MÓDULOS DE 1,20M.FORNECIMENTO E COLOCAÇÃO | UN | un
09.004.0020-0 | CERCA PROTETORA DE JARDIM, FORMANDO ARCOS COM 46CM DE DIÂMETRO EM AÇO REDONDO LISO DE 1/2", SUPERPOSTOS DE 10CM, SOLDADOS EM BARRA DE (1 1/2"X3/8"), COM MONTANTES DO MESMO MATERIAL, DISTANCIADOS DE 75CM, CHUMBADOS EM BLOCOS DE CONCRETO, INCLUSIVE ESCAVAÇÃO, REATERRO, CARGA, DESCARGA E TRANSPORTE. FORNECIMENTO E COLOCAÇÃO | M | m
09.004.0020-A | CERCA PROTETORA DE JARDIM, FORMANDO ARCOS COM 46CM DE DIÂMETRO EM AÇO REDONDO LISO DE 1/2", SUPERPOSTOS DE 10CM, SOLDADOS EM BARRA DE (1 1/2"X3/8"), COM MONTANTES DO MESMO MATERIAL, DISTANCIADOS DE 75CM, CHUMBADOS EM BLOCOS DE CONCRETO, INCLUSIVE ESCAVAÇÃO, REATERRO, CARGA, DESCARGA E TRANSPORTE. FORNECIMENTO E COLOCAÇÃO | M | m
09.004.0023-0 | LIMITADOR DE GRAMA EM PVC RECICLADO-LINHA BORDA. FORNECIMENTO E COLOCAÇÃO | M | m
09.004.0023-A | LIMITADOR DE GRAMA EM PVC RECICLADO-LINHA BORDA. FORNECIMENTO E COLOCAÇÃO | M | m
09.004.0025-0 | LIMITADOR DE GRAMA EM PVC RECICLADO-LINHA PLANA. FORNECIMENTO E COLOCAÇÃO | M | m
09.004.0025-A | LIMITADOR DE GRAMA EM PVC RECICLADO-LINHA PLANA. FORNECIMENTO E COLOCAÇÃO | M | m
09.004.0028-0 | MOIRÃO EM MADEIRA DE REFLORESTAMENTO, PARA SUSTENTAÇÃO DE RETENTORES EM ÁREA DE MANGUEZAL, COM SEÇÃO DE DIÂMETRO DE 15CM, ALTURA LIVRE MEDIA DE 2,00M, ENTERRADO A 1,00M DE PROFUNDIDADE, INCLUINDO ESCAVAÇÃO MANUAL DE COVA. FORNECIMENTO E COLOCAÇÃO | UN | un
09.004.0028-A | MOIRÃO EM MADEIRA DE REFLORESTAMENTO, PARA SUSTENTAÇÃO DE RETENTORES EM ÁREA DE MANGUEZAL, COM SEÇÃO DE DIÂMETRO DE 15CM, ALTURA LIVRE MEDIA DE 2,00M, ENTERRADO A 1,00M DE PROFUNDIDADE, INCLUINDO ESCAVAÇÃO MANUAL DE COVA. FORNECIMENTO E COLOCAÇÃO | UN | un
09.004.0050-0 | FRADE DE CONCRETO 10MPA, PARA PROTEÇÃO DE CALCADAS, APICOADO, INCLUSIVE ESCAVAÇÃO E REATERRO. FORNECIMENTO E COLOCAÇÃO | UN | un
09.004.0050-A | FRADE DE CONCRETO 10MPA, PARA PROTEÇÃO DE CALCADAS, APICOADO, INCLUSIVE ESCAVAÇÃO E REATERRO. FORNECIMENTO E COLOCAÇÃO | UN | un
09.004.0051-0 | FRADE DE CONCRETO 10MPA, PINTADO COM VERNIZ, P/PROTEÇÃO DE CALCADAS, APICOADO, INCLUSIVE ESCAVAÇÃO E REATERRO. FORNECIMENTO E COLOCAÇÃO | UN | un
09.004.0051-A | FRADE DE CONCRETO 10MPA, PINTADO COM VERNIZ, P/PROTEÇÃO DE CALCADAS, APICOADO, INCLUSIVE ESCAVAÇÃO E REATERRO. FORNECIMENTO E COLOCAÇÃO | UN | un
09.004.0055-0 | FRADE DE CONCRETO 10MPA, LISO, PARA PROTEÇÃO DE CALCADAS, INCLUSIVE ESCAVAÇÃO E REATERRO. FORNECIMENTO E COLOCAÇÃO | UN | un
09.004.0055-A | FRADE DE CONCRETO 10MPA, LISO, PARA PROTEÇÃO DE CALCADAS, INCLUSIVE ESCAVAÇÃO E REATERRO. FORNECIMENTO E COLOCAÇÃO | UN | un
09.004.0056-0 | FRADE DE CONCRETO 10MPA, LISO, PINTADO COM VERNIZ, PARA PROTEÇÃO DE CALCADAS, INCLUSIVE ESCAVAÇÃO E REATERRO. FORNECIMENTO E COLOCAÇÃO | UN | un
09.004.0056-A | FRADE DE CONCRETO 10MPA, LISO, PINTADO COM VERNIZ, PARA PROTEÇÃO DE CALCADAS, INCLUSIVE ESCAVAÇÃO E REATERRO. FORNECIMENTO E COLOCAÇÃO | UN | un
09.004.0060-0 | FRADE METÁLICO, EM FERRO FUNDIDO, MODELO CICLOVIA. FORNECIMENTO E COLOCAÇÃO | UN | un
09.004.0060-A | FRADE METÁLICO, EM FERRO FUNDIDO, MODELO CICLOVIA. FORNECIMENTO E COLOCAÇÃO | UN | un
09.004.9999-0 | FAMÍLIA 09.004CERCAS E PROTETORES
09.004.9999-A | FAMÍLIA 09.004CERCAS E PROTETORES
09.005.0001-0 | REVOLVIMENTO E DESTORROAMENTO DA CAMADA SUPERFICIAL DE GRAMADO, ATE 20CM DE PROFUNDIDADE | M² | m²
09.005.0001-A | REVOLVIMENTO E DESTORROAMENTO DA CAMADA SUPERFICIAL DE GRAMADO, ATE 20CM DE PROFUNDIDADE | M² | m²
09.005.0002-0 | REVOLVIMENTO DE SOLO ATE 10CM DE PROFUNDIDADE | M² | m²
09.005.0002-A | REVOLVIMENTO DE SOLO ATE 10CM DE PROFUNDIDADE | M² | m²
09.005.0003-0 | REVOLVIMENTO DE SOLO ATE 20CM DE PROFUNDIDADE | M² | m²
09.005.0003-A | REVOLVIMENTO DE SOLO ATE 20CM DE PROFUNDIDADE | M² | m²
09.005.0004-0 | IRRIGADOR GIRATÓRIO, DE PLÁSTICO. FORNECIMENTO E COLOCAÇÃO | UN | un
09.005.0004-A | IRRIGADOR GIRATÓRIO, DE PLÁSTICO. FORNECIMENTO E COLOCAÇÃO | UN | un
09.005.0005-0 | IRRIGADOR DE IMPULSO SETORIAL, DE PLÁSTICO, COM 10CM DE ALTURA. FORNECIMENTO E COLOCAÇÃO | UN | un
09.005.0005-A | IRRIGADOR DE IMPULSO SETORIAL, DE PLÁSTICO, COM 10CM DE ALTURA. FORNECIMENTO E COLOCAÇÃO | UN | un
09.005.0006-0 | IRRIGADOR DE IMPULSO SETORIAL, DE PLÁSTICO, COM 40CM DE ALTURA. FORNECIMENTO E COLOCAÇÃO | UN | un
09.005.0006-A | IRRIGADOR DE IMPULSO SETORIAL, DE PLÁSTICO, COM 40CM DE ALTURA. FORNECIMENTO E COLOCAÇÃO | UN | un
09.005.0007-0 | REGA DE JARDIM OU GRAMADO, COM ESGUICHO, USANDO AGUA LOCAL CANALIZADA | DAM² | dam²
09.005.0007-A | REGA DE JARDIM OU GRAMADO, COM ESGUICHO, USANDO AGUA LOCAL CANALIZADA | DAM² | dam²
09.005.0008-0 | ERRADICAÇÃO MANUAL DE ERVAS DANINHAS EM GRAMADOS (200,00M2/DIA)_ | HA | ha
09.005.0008-A | ERRADICAÇÃO MANUAL DE ERVAS DANINHAS EM GRAMADOS (200,00M2/DIA)_ | HA | ha
09.005.0009-0 | RETIRADA DE GRAMA EM PLACAS | M² | m²
09.005.0009-A | RETIRADA DE GRAMA EM PLACAS | M² | m²
09.005.0011-0 | NIVELAMENTO EM GRAMADOS, INCLUSIVE TRANSPORTE NO SERVIÇO, CARGA E DESCARGA, EXCLUSIVE O FORNECIMENTO DO MATERIAL | M³ | m³
09.005.0011-A | NIVELAMENTO EM GRAMADOS, INCLUSIVE TRANSPORTE NO SERVIÇO, CARGA E DESCARGA, EXCLUSIVE O FORNECIMENTO DO MATERIAL | M³ | m³
09.005.0012-0 | NIVELAMENTO E COMPACTAÇÃO DE ÁREAS ENSAIBRADAS | HA | ha
09.005.0012-A | NIVELAMENTO E COMPACTAÇÃO DE ÁREAS ENSAIBRADAS | HA | ha
09.005.0020-0 | CATAÇÃO DE PAPEIS EM GRAMADO (196 VEZES POR ANO) | HA | ha
09.005.0020-A | CATAÇÃO DE PAPEIS EM GRAMADO (196 VEZES POR ANO) | HA | ha
09.005.0021-0 | CATAÇÃO DE PAPEIS EM SUPERFÍCIES PAVIMENTADAS (196 VEZES POR ANO) | HA | ha
09.005.0021-A | CATAÇÃO DE PAPEIS EM SUPERFÍCIES PAVIMENTADAS (196 VEZES POR ANO) | HA | ha
09.005.0022-0 | CATAÇÃO DE PAPEIS EM SUPERFÍCIES ENSAIBRADAS OU EM AREIA (196VEZES POR ANO) | HA | ha
09.005.0022-A | CATAÇÃO DE PAPEIS EM SUPERFÍCIES ENSAIBRADAS OU EM AREIA (196VEZES POR ANO) | HA | ha
09.005.0023-0 | CATAÇÃO DE PAPEIS EM SUPERFÍCIES PAVIMENTADAS COM PEDRA PORTUGUESA (196 VEZES POR ANO) | HA | ha
09.005.0023-A | CATAÇÃO DE PAPEIS EM SUPERFÍCIES PAVIMENTADAS COM PEDRA PORTUGUESA (196 VEZES POR ANO) | HA | ha
09.005.0024-0 | VARREDURA EM GRAMADOS (104 VEZES POR ANO) | HA | ha
09.005.0024-A | VARREDURA EM GRAMADOS (104 VEZES POR ANO) | HA | ha
09.005.0025-0 | VARREDURA EM SUPERFÍCIES CIMENTADAS OU ASFALTADAS (104 VEZES POR ANO) | HA | ha
09.005.0025-A | VARREDURA EM SUPERFÍCIES CIMENTADAS OU ASFALTADAS (104 VEZES POR ANO) | HA | ha
09.005.0026-0 | VARREDURA EM SUPERFÍCIES ENSAIBRADAS (104 VEZES POR ANO) | HA | ha
09.005.0026-A | VARREDURA EM SUPERFÍCIES ENSAIBRADAS (104 VEZES POR ANO) | HA | ha
09.005.0027-0 | VARREDURA DE PAPEIS EM SUPERFÍCIES PAVIMENTADAS COM PEDRA PORTUGUESA (104 VEZES POR ANO) | HA | ha
09.005.0027-A | VARREDURA DE PAPEIS EM SUPERFÍCIES PAVIMENTADAS COM PEDRA PORTUGUESA (104 VEZES POR ANO) | HA | ha
09.005.0028-0 | CAPINA EM SUPERFÍCIES ENSAIBRADAS (24 VEZES POR ANO) | HA | ha
09.005.0028-A | CAPINA EM SUPERFÍCIES ENSAIBRADAS (24 VEZES POR ANO) | HA | ha
09.005.0029-0 | CAPINA DE CONSERVAÇÃO (1 VEZ POR ANO), EM TERRENO DE VEGETAÇÃO POUCO DENSA, COM RETIRADA OU QUEIMA DE RESÍDUOS | M² | m²
09.005.0029-A | CAPINA DE CONSERVAÇÃO (1 VEZ POR ANO), EM TERRENO DE VEGETAÇÃO POUCO DENSA, COM RETIRADA OU QUEIMA DE RESÍDUOS | M² | m²
09.005.0030-0 | LIMPEZA DE FOLHAS E PAPEIS FLUTUANDO EM LAGOS E CANAIS (104 VEZES AO ANO) | HA | ha
09.005.0030-A | LIMPEZA DE FOLHAS E PAPEIS FLUTUANDO EM LAGOS E CANAIS (104 VEZES AO ANO) | HA | ha
09.005.0032-0 | LIMPEZA DE CAIXAS DE AREIA EM PARQUES E JARDINS (12 VEZES POR ANO) | UN | un
09.005.0032-A | LIMPEZA DE CAIXAS DE AREIA EM PARQUES E JARDINS (12 VEZES POR ANO) | UN | un
09.005.0033-0 | LIMPEZA DE CAIXAS DE RALO EM PARQUES E JARDINS (12 VEZES POR ANO) | UN | un
09.005.0033-A | LIMPEZA DE CAIXAS DE RALO EM PARQUES E JARDINS (12 VEZES POR ANO) | UN | un
09.005.0034-0 | LIMPEZA DE GALERIAS EM PARQUES E JARDINS (2 VEZES POR ANO) | M | m
09.005.0034-A | LIMPEZA DE GALERIAS EM PARQUES E JARDINS (2 VEZES POR ANO) | M | m
09.005.0035-0 | LIMPEZA DE RAMAIS DE RALO EM PARQUES E JARDINS (12 VEZES POR ANO) | M | m
09.005.0035-A | LIMPEZA DE RAMAIS DE RALO EM PARQUES E JARDINS (12 VEZES POR ANO) | M | m
09.005.0036-0 | RETIRADA DE MATERIAL PROVENIENTE DE PODA, DE VARREDURA, OU DE LIMPEZAS DIVERSAS, A SER FEITA EM CAMINHÃO C/NO MÍNIMO 4,00M3DE CAPACIDADE, COMPREENDENDO CARGA, DESCARGA E TRANSPORTE ATE30KM DE DISTANCIA | M³ | m³
09.005.0036-A | RETIRADA DE MATERIAL PROVENIENTE DE PODA, DE VARREDURA, OU DE LIMPEZAS DIVERSAS, A SER FEITA EM CAMINHÃO C/NO MÍNIMO 4,00M3DE CAPACIDADE, COMPREENDENDO CARGA, DESCARGA E TRANSPORTE ATE30KM DE DISTANCIA | M³ | m³
09.005.0037-0 | IRRIGAÇÃO DE ARVORE E/OU PALMEIRA COM CAMINHÃO PIPA, INCLUSIVE FORNECIMENTO DA AGUA | UN | un
09.005.0037-A | IRRIGAÇÃO DE ARVORE E/OU PALMEIRA COM CAMINHÃO PIPA, INCLUSIVE FORNECIMENTO DA AGUA | UN | un
09.005.0038-0 | IRRIGAÇÃO DE ARVORE E/OU PALMEIRA COM CAMINHÃO PIPA, EXCLUSIVE O FORNECIMENTO DA AGUA | UN | un
09.005.0038-A | IRRIGAÇÃO DE ARVORE E/OU PALMEIRA COM CAMINHÃO PIPA, EXCLUSIVE O FORNECIMENTO DA AGUA | UN | un
09.005.0039-0 | IRRIGAÇÃO DE GRAMADO E/OU CANTEIRO COM CAMINHÃO PIPA, EXCLUSIVE O FORNECIMENTO DA AGUA | M² | m²
09.005.0039-A | IRRIGAÇÃO DE GRAMADO E/OU CANTEIRO COM CAMINHÃO PIPA, EXCLUSIVE O FORNECIMENTO DA AGUA | M² | m²
09.005.0041-0 | IRRIGAÇÃO DE GRAMADO COM CAMINHÃO PIPA, INCLUSIVE FORNECIMENTO DE AGUA | DAM² | dam²
09.005.0041-A | IRRIGAÇÃO DE GRAMADO COM CAMINHÃO PIPA, INCLUSIVE FORNECIMENTO DE AGUA | DAM² | dam²
09.005.0052-0 | CORTE, DESGALHAMENTO, DESTOCAMENTO E DESENRAIZAMENTO DE ARVORE, COM ALTURA ATE 3,00M, DIÂMETRO EM TORNO DE 15CM, COM AUXÍLIO DE EQUIPAMENTO MECÂNICO | UN | un
09.005.0052-A | CORTE, DESGALHAMENTO, DESTOCAMENTO E DESENRAIZAMENTO DE ARVORE, COM ALTURA ATE 3,00M, DIÂMETRO EM TORNO DE 15CM, COM AUXÍLIO DE EQUIPAMENTO MECÂNICO | UN | un
09.005.0053-0 | CORTE, DESGALHAMENTO, DESTOCAMENTO E DESENRAIZAMENTO DE ARVORE, COM ALTURA DE 3,00 A 5,00M E DIÂMETRO EM TORNO DE 25CM, COM AUXÍLIO DE EQUIPAMENTO MECÂNICO | UN | un
09.005.0053-A | CORTE, DESGALHAMENTO, DESTOCAMENTO E DESENRAIZAMENTO DE ARVORE, COM ALTURA DE 3,00 A 5,00M E DIÂMETRO EM TORNO DE 25CM, COM AUXÍLIO DE EQUIPAMENTO MECÂNICO | UN | un
09.005.0054-0 | CORTE, DESGALHAMENTO, DESTOCAMENTO E DESENRAIZAMENTO DE ARVORE, COM ALTURA ACIMA DE 5,00M E DIÂMETRO EM TORNO DE 50CM, COM AUXÍLIO DE EQUIPAMENTO MECÂNICO | UN | un
09.005.0054-A | CORTE, DESGALHAMENTO, DESTOCAMENTO E DESENRAIZAMENTO DE ARVORE, COM ALTURA ACIMA DE 5,00M E DIÂMETRO EM TORNO DE 50CM, COM AUXÍLIO DE EQUIPAMENTO MECÂNICO | UN | un
09.005.0059-0 | MANUTENÇÃO E RECOMPOSIÇÃO DE ÁREAS AJARDINADAS, CORTE DE FOLHAS E RAMOS SECOS, RETIRADA DE PARASITAS, LIMPEZA E REPLANTIO DE ARBUSTOS (1 VEZ POR SEMANA) | M² | m²
09.005.0059-A | MANUTENÇÃO E RECOMPOSIÇÃO DE ÁREAS AJARDINADAS, CORTE DE FOLHAS E RAMOS SECOS, RETIRADA DE PARASITAS, LIMPEZA E REPLANTIO DE ARBUSTOS (1 VEZ POR SEMANA) | M² | m²
09.005.0060-0 | LIMPEZA, APOS ESVAZIAMENTO, DOS FUNDOS DE LAGOS E CANAIS | M² | m²
09.005.0060-A | LIMPEZA, APOS ESVAZIAMENTO, DOS FUNDOS DE LAGOS E CANAIS | M² | m²
09.005.0061-0 | LIMPEZA DE SUPERFÍCIE DE FUNDO DE LAGOS E BACIAS DE CHAFARIZES E ENTORNOS, SEM ESVAZIAMENTO, EXCLUSIVE TRANSPORTE | M² | m²
09.005.0061-A | LIMPEZA DE SUPERFÍCIE DE FUNDO DE LAGOS E BACIAS DE CHAFARIZES E ENTORNOS, SEM ESVAZIAMENTO, EXCLUSIVE TRANSPORTE | M² | m²
09.005.0100-0 | CORTE DE GRAMA COM ALFANGE, INCLUSIVE VARREDURA E REMOÇÃO DE ENTULHO | HA | ha
09.005.0100-A | CORTE DE GRAMA COM ALFANGE, INCLUSIVE VARREDURA E REMOÇÃO DE ENTULHO | HA | ha
09.005.0105-0 | CORTE DE GRAMA COM MAQUINAS MANUAIS, INCLUSIVE VARREDURA E REMOÇÃO DE ENTULHO | HA | ha
09.005.0105-A | CORTE DE GRAMA COM MAQUINAS MANUAIS, INCLUSIVE VARREDURA E REMOÇÃO DE ENTULHO | HA | ha
09.005.0110-0 | PODA DE ARBUSTOS TIPO CERCA VIVA | M² | m²
09.005.0110-A | PODA DE ARBUSTOS TIPO CERCA VIVA | M² | m²
09.005.0115-0 | PODA DE ARVORES, LIMPEZA DE GALHOS SECOS E RETIRADA DE PARASITAS | UN | un
09.005.0115-A | PODA DE ARVORES, LIMPEZA DE GALHOS SECOS E RETIRADA DE PARASITAS | UN | un
09.005.0120-0 | CORTE DE GRAMA COM MAQUINAS MOTORIZADAS, INCLUSIVE VARREDURA E RECOLHIMENTO DO ENTULHO (24 VEZES POR ANO) | HA | ha
09.005.0120-A | CORTE DE GRAMA COM MAQUINAS MOTORIZADAS, INCLUSIVE VARREDURA E RECOLHIMENTO DO ENTULHO (24 VEZES POR ANO) | HA | ha
09.005.0125-0 | APARO DE BORDOS EM GRAMADOS (6 VEZES POR ANO) | KM | km
09.005.0125-A | APARO DE BORDOS EM GRAMADOS (6 VEZES POR ANO) | KM | km
09.005.0130-0 | APARO MANUAL, COM ENXADÃO OU TESOURA, DE BEIRAL DE GRAMADO | M | m
09.005.0130-A | APARO MANUAL, COM ENXADÃO OU TESOURA, DE BEIRAL DE GRAMADO | M | m
09.005.0135-0 | APARO MANUAL DE CAPIM, COM TESOURA, AO REDOR DE MUDAS VEGETAIS | M | m
09.005.0135-A | APARO MANUAL DE CAPIM, COM TESOURA, AO REDOR DE MUDAS VEGETAIS | M | m
09.005.0140-0 | ARRANCAMENTO DE ERVAS DANINHAS PELA RAIZ, EM ÁREA GRAMADA | M² | m²
09.005.0140-A | ARRANCAMENTO DE ERVAS DANINHAS PELA RAIZ, EM ÁREA GRAMADA | M² | m²
09.005.0145-0 | CAPINA DE ERVAS, GRAMÍNEAS, ETC., EM ÁREA DE BRITA | M² | m²
09.005.0145-A | CAPINA DE ERVAS, GRAMÍNEAS, ETC., EM ÁREA DE BRITA | M² | m²
09.005.0150-0 | CAPINA DE ERVAS, GRAMÍNEAS, ETC., EM SUPERFÍCIE ENSAIBRADA | M² | m²
09.005.0150-A | CAPINA DE ERVAS, GRAMÍNEAS, ETC., EM SUPERFÍCIE ENSAIBRADA | M² | m²
09.005.0155-0 | CAPINA PARA CONSTRUÇÃO DE TRILHAS E ACEIROS, SOBRE MATERIAL DE 1ª CATEGORIA, A CÉU ABERTO, ATE A PROFUNDIDADE DE 0,10M | M² | m²
09.005.0155-A | CAPINA PARA CONSTRUÇÃO DE TRILHAS E ACEIROS, SOBRE MATERIAL DE 1ª CATEGORIA, A CÉU ABERTO, ATE A PROFUNDIDADE DE 0,10M | M² | m²
09.005.9999-0 | FAMÍLIA 09.005TRATAMENTO, CONSERVAÇÃO E LIMPEZA
09.005.9999-A | FAMÍLIA 09.005TRATAMENTO, CONSERVAÇÃO E LIMPEZA
09.006.0003-0 | ENCHIMENTO DE CAVAS, SENDO UM TERÇO COM TERRA PRETA VEGETAL | M³ | m³
09.006.0003-A | ENCHIMENTO DE CAVAS, SENDO UM TERÇO COM TERRA PRETA VEGETAL | M³ | m³
09.006.0006-0 | CALAGEM DE GRAMADOS (1 VEZ POR ANO) | HA | ha
09.006.0006-A | CALAGEM DE GRAMADOS (1 VEZ POR ANO) | HA | ha
09.006.0007-0 | APLICAÇÃO DE HERBICIDA SELETIVO EM GRAMADOS (2 VEZES POR ANO) | HA | ha
09.006.0007-A | APLICAÇÃO DE HERBICIDA SELETIVO EM GRAMADOS (2 VEZES POR ANO) | HA | ha
09.006.0008-0 | APLICAÇÃO DE HERBICIDA DE AÇÃO TOTAL EM SUPERFÍCIES PAVIMENTADAS COM PEDRA PORTUGUESA (2 VEZES POR ANO) | HA | ha
09.006.0008-A | APLICAÇÃO DE HERBICIDA DE AÇÃO TOTAL EM SUPERFÍCIES PAVIMENTADAS COM PEDRA PORTUGUESA (2 VEZES POR ANO) | HA | ha
09.006.0009-0 | COMBATE AS FORMIGAS, COM APLICAÇÃO DE FORMICIDA, EM ENCOSTA, EXCLUSIVE ESTE | HA | ha
09.006.0009-A | COMBATE AS FORMIGAS, COM APLICAÇÃO DE FORMICIDA, EM ENCOSTA, EXCLUSIVE ESTE | HA | ha
09.006.0010-0 | ADUBAÇÃO QUÍMICA COM FORMULA COMPLETA (NPK-04-14-08)E ALDRINIZADA, EM GRAMADOS (1 VEZ POR ANO) | HA | ha
09.006.0010-A | ADUBAÇÃO QUÍMICA COM FORMULA COMPLETA (NPK-04-14-08)E ALDRINIZADA, EM GRAMADOS (1 VEZ POR ANO) | HA | ha
09.006.0015-0 | ADUBAÇÃO NITROGENADA EM GRAMADOS (5 VEZES POR ANO) | HA | ha
09.006.0015-A | ADUBAÇÃO NITROGENADA EM GRAMADOS (5 VEZES POR ANO) | HA | ha
09.006.0020-0 | ADUBO ORGÂNICO (ESTERCO DE GADO).FORNECIMENTO | M³ | m³
09.006.0020-A | ADUBO ORGÂNICO (ESTERCO DE GADO).FORNECIMENTO | M³ | m³
09.006.0030-0 | ATERRO COM TERRA PRETA VEGETAL, PARA EXECUÇÃO DE GRAMADOS | M³ | m³
09.006.0030-A | ATERRO COM TERRA PRETA VEGETAL, PARA EXECUÇÃO DE GRAMADOS | M³ | m³
09.006.0032-0 | TERRA ESTRUMADA, INCLUSIVE CARGA, TRANSPORTE E DESCARGA. FORNECIMENTO | M³ | m³
09.006.0032-A | TERRA ESTRUMADA, INCLUSIVE CARGA, TRANSPORTE E DESCARGA. FORNECIMENTO | M³ | m³
09.006.0035-0 | TERRA TIPO CAPA DE MORRO, INCLUSIVE CARGA, DESCARGA E TRANSPORTE. FORNECIMENTO | M³ | m³
09.006.0035-A | TERRA TIPO CAPA DE MORRO, INCLUSIVE CARGA, DESCARGA E TRANSPORTE. FORNECIMENTO | M³ | m³
09.006.9999-0 | FAMÍLIA 09.006ATERRO C/TERRA PRETA
09.006.9999-A | FAMÍLIA 09.006ATERRO C/TERRA PRETA
09.007.0001-0 | ARRANCAMENTO E REPLANTIO DE ARVORE ADULTA, COM ATE 3,00M DE ALTURA E ATE 15CM DE DIÂMETRO, INCLUSIVE ESCAVAÇÃO E REGA DURANTE 15 DIAS, EXCLUSIVE TRANSPORTE | UN | un
09.007.0001-A | ARRANCAMENTO E REPLANTIO DE ARVORE ADULTA, COM ATE 3,00M DE ALTURA E ATE 15CM DE DIÂMETRO, INCLUSIVE ESCAVAÇÃO E REGA DURANTE 15 DIAS, EXCLUSIVE TRANSPORTE | UN | un
09.007.0002-0 | ARRANCAMENTO E REPLANTIO DE ARVORE ADULTA, ENTRE 3,00 E 5,00MDE ALTURA E ATE 20CM DE DIÂMETRO, INCLUSIVE ESCAVAÇÃO E REGA DURANTE 15 DIAS, EXCLUSIVE TRANSPORTE | UN | un
09.007.0002-A | ARRANCAMENTO E REPLANTIO DE ARVORE ADULTA, ENTRE 3,00 E 5,00MDE ALTURA E ATE 20CM DE DIÂMETRO, INCLUSIVE ESCAVAÇÃO E 15 DIAS, EXCLUSIVE TRANSPORTE | UN | un
09.007.0003-0 | ARRANCAMENTO E REPLANTIO DE ARVORE ADULTA, ACIMA DE 5,00M DE ALTURA E MAIS DE 20CM DE DIÂMETRO, INCLUSIVE ESCAVAÇÃO E 15 DIAS, EXCLUSIVE TRANSPORTE | UN | un
09.007.0003-A | ARRANCAMENTO E REPLANTIO DE ARVORE ADULTA, ACIMA DE 5,00M DE ALTURA E MAIS DE 20CM DE DIÂMETRO, INCLUSIVE ESCAVAÇÃO E 15 DIAS, EXCLUSIVE TRANSPORTE | UN | un
09.007.0010-0 | RETIRADA DE GRAMÍNEAS EM PISO DE PEDRA PORTUGUESA, UTILIZANDO ROÇADEIRA COSTAL | M² | m²
09.007.0010-A | RETIRADA DE GRAMÍNEAS EM PISO DE PEDRA PORTUGUESA, UTILIZANDO ROÇADEIRA COSTAL | M² | m²
09.007.0015-0 | RETIRADA DE COBERTURA VEGETAL DE PISO DE JUNTA SECA | M | m
09.007.0015-A | RETIRADA DE COBERTURA VEGETAL DE PISO DE JUNTA SECA | M | m
09.007.0030-0 | RETIRADA DE PROTETOR DE ARVORE, INCLUSIVE CARGA, DESCARGA E TRANSPORTE | UN | un
09.007.0030-A | RETIRADA DE PROTETOR DE ARVORE, INCLUSIVE CARGA, DESCARGA E TRANSPORTE | UN | un
09.007.0035-0 | RETIRADA DE GALHOS SECOS E DE PARASITAS EM ARVORES | UN | un
09.007.0035-A | RETIRADA DE GALHOS SECOS E DE PARASITAS EM ARVORES | UN | un
09.007.9999-0 | FAMÍLIA 09.007ARRANCAMENTO E REPLANTIO
09.007.9999-A | FAMÍLIA 09.007ARRANCAMENTO E REPLANTIO
09.008.0010-0 | CAMADA DE AREIA ESPALHADA MANUALMENTE, MEDIDA APOS A COMPACTAÇÃO | M³ | m³
09.008.0010-A | CAMADA DE AREIA ESPALHADA MANUALMENTE, MEDIDA APOS A COMPACTAÇÃO | M³ | m³
09.008.9999-0 | FAMÍLIA 09.008CAMADA DE AREIA ESPALHADA MANUALMENTE
09.008.9999-A | FAMÍLIA 09.008CAMADA DE AREIA ESPALHADA MANUALMENTE
09.009.0001-0 | EXECUÇÃO DE PAVIMENTAÇÃO EM SAIBRO MELHORADO COM CIMENTO, EM CAMADAS DE 8CM DE ESPESSURA, MEDIDA APOS A COMPRESSÃO, SENDO A PROPORÇÃO DE CIMENTO DE 5% EM VOLUME (72KG/M3), INCLUSIVE FORNECIMENTO DOS MATERIAIS | M² | m²
09.009.0001-A | EXECUÇÃO DE PAVIMENTAÇÃO EM SAIBRO MELHORADO COM CIMENTO, EM CAMADAS DE 8CM DE ESPESSURA, MEDIDA APOS A COMPRESSÃO, SENDO A PROPORÇÃO DE CIMENTO DE 5% EM VOLUME (72KG/M3), INCLUSIVE FORNECIMENTO DOS MATERIAIS | M² | m²
09.009.0002-0 | EXECUÇÃO DE PAVIMENTAÇÃO DE SAIBRO E AREIA GROSSA NA PROPORÇÃO DE 3:1, EM CAMADAS DE 15CM, MEDIDA APOS A COMPACTAÇÃO, INCLUSIVE ESPALHAMENTO E REGA | M² | m²
09.009.0002-A | EXECUÇÃO DE PAVIMENTAÇÃO DE SAIBRO E AREIA GROSSA NA PROPORÇÃO DE 3:1, EM CAMADAS DE 15CM, MEDIDA APOS A COMPACTAÇÃO, INCLUSIVE ESPALHAMENTO E REGA | M² | m²
09.009.0003-0 | EXECUÇÃO DE PAVIMENTAÇÃO DE SAIBRO ARENOSO, EM CAMADAS DE 10CM, MEDIDA APOS A COMPACTAÇÃO, INCLUSIVE ESPALHAMENTO E REGA | M² | m²
09.009.0003-A | EXECUÇÃO DE PAVIMENTAÇÃO DE SAIBRO ARENOSO, EM CAMADAS DE 10CM, MEDIDA APOS A COMPACTAÇÃO, INCLUSIVE ESPALHAMENTO E REGA | M² | m²
09.009.0004-0 | CAMADA DE PÓ-DE-PEDRA ESPALHADA MANUALMENTE, MEDIDA APOS A COMPACTAÇÃO | M³ | m³
09.009.0004-A | CAMADA DE PÓ-DE-PEDRA ESPALHADA MANUALMENTE, MEDIDA APOS A COMPACTAÇÃO | M³ | m³
09.009.0010-0 | NIVELAMENTO E COMPACTAÇÃO DE ÁREAS ENSAIBRADAS | HA | ha
09.009.0010-A | NIVELAMENTO E COMPACTAÇÃO DE ÁREAS ENSAIBRADAS | HA | ha
09.009.9999-0 | FAMÍLIA 09.009PAVIMENTACAO
09.009.9999-A | FAMÍLIA 09.009PAVIMENTACAO
09.010.0001-0 | CORDÕES DE CONCRETO SIMPLES, COM SEÇÃO DE 10X25CM, MOLDADOS NO LOCAL, INCLUSIVE ESCAVAÇÃO E REATERRO | M | m
09.010.0001-A | CORDÕES DE CONCRETO SIMPLES, COM SEÇÃO DE 10X25CM, MOLDADOS NO LOCAL, INCLUSIVE ESCAVAÇÃO E REATERRO | M | m
09.010.0002-0 | CORDÕES DE CONCRETO SIMPLES PRÉ-MOLDADO, COM SEÇÃO DE 6X25CM, INCLUSIVE ESCAVAÇÃO E REATERRO | M | m
09.010.0002-A | CORDÕES DE CONCRETO SIMPLES PRÉ-MOLDADO, COM SEÇÃO DE 6X25CM, INCLUSIVE ESCAVAÇÃO E REATERRO | M | m
09.010.9999-0 | FAMÍLIA 09.010CORDAO DE CONCRETO
09.010.9999-A | FAMÍLIA 09.010CORDAO DE CONCRETO
09.011.0001-0 | CORDÕES DE GRANITO, COM SEÇÃO DE 10X25CM, INCLUSIVE ESCAVAÇÃO E REATERRO | M | m
09.011.0001-A | CORDÕES DE GRANITO, COM SEÇÃO DE 10X25CM, INCLUSIVE ESCAVAÇÃO E REATERRO | M | m
09.011.9999-0 | FAMÍLIA 09.011CORDAO DE GRANITO
09.011.9999-A | FAMÍLIA 09.011CORDAO DE GRANITO
09.012.0001-0 | BANCO DE CONCRETO APARENTE, COM 1,50M DE COMPRIMENTO,45CM DE LARGURA E 10CM DE ESPESSURA, SOBRE DOIS APOIOS DO MESMO MATERIAL, COM SEÇÃO DE 10X30CM | UN | un
09.012.0001-A | BANCO DE CONCRETO APARENTE, COM 1,50M DE COMPRIMENTO,45CM DE LARGURA E 10CM DE ESPESSURA, SOBRE DOIS APOIOS DO MESMO MATERIAL, COM SEÇÃO DE 10X30CM | UN | un
09.012.0002-0 | BANCO DE CONCRETO APARENTE, C/45CM DE LARGURA E 10CM DE ESPESSURA, SOBRE DOIS APOIOS DO MESMO MATERIAL, C/SEÇÃO DE 10X30CM | M | m
09.012.0002-A | BANCO DE CONCRETO APARENTE, C/45CM DE LARGURA E 10CM DE ESPESSURA, SOBRE DOIS APOIOS DO MESMO MATERIAL, C/SEÇÃO DE 10X30CM | M | m
09.012.0003-0 | BANCO DE CONCRETO ARMADO, MEDINDO 2,00X0,45X0,10M, COM 0,40M DE ALTURA, APOIADO EM 2 BLOCOS DE CONCRETO DE 0,10X0,30X0,40MCOM FUNDAÇÃO CONFORME PROJETO CEHAB, REVESTIDO COM ARGAMASSA DE CIMENTO E AREIA, NO TRAÇO 1:4, ACABAMENTO ÁSPERO | UN | un
09.012.0003-A | BANCO DE CONCRETO ARMADO, MEDINDO 2,00X0,45X0,10M, COM 0,40M DE ALTURA, APOIADO EM 2 BLOCOS DE CONCRETO DE 0,10X0,30X0,40MCOM FUNDAÇÃO CONFORME PROJETO CEHAB, REVESTIDO COM ARGAMASSA DE CIMENTO E AREIA, NO TRAÇO 1:4, ACABAMENTO ÁSPERO | UN | un
09.012.0004-0 | MESA DE CONCRETO ARMADO, COM 4 BANCOS, CONFORME PROJETO CEHAB, REVESTIDOS COM ARGAMASSA DE CIMENTO E AREIA, NO TRAÇO 1:4. A MESA MEDINDO 0,80X0,80M, COM 0,80M DE ALTURA MAIS A FUNDAÇÃO E OS BANCOS COM 0,35X0,35M E 0,50M DE ALTURA MAIS A FUNDAÇÃO | UN | un
09.012.0004-A | MESA DE CONCRETO ARMADO, COM 4 BANCOS, CONFORME PROJETO CEHAB, REVESTIDOS COM ARGAMASSA DE CIMENTO E AREIA, NO TRAÇO 1:4. A MESA MEDINDO 0,80X0,80M, COM 0,80M DE ALTURA MAIS A FUNDAÇÃO E OS BANCOS COM 0,35X0,35M E 0,50M DE ALTURA MAIS A FUNDAÇÃO | UN | un
09.012.0010-0 | BANCO DE CONCRETO ARMADO, SEM ENCOSTO, MEDINDO (225X50X50)CM. FORNECIMENTO | UN | un
09.012.0010-A | BANCO DE CONCRETO ARMADO, SEM ENCOSTO, MEDINDO (225X50X50)CM. FORNECIMENTO | UN | un
09.012.0015-0 | BALIZADOR MODELO COPACABANA, CILÍNDRICO, LISO, PRÉ-FABRICADO EM CONCRETO FCK=18MPA, C/REFORÇO INTERNO DE MALHA DE VERGALHÃO CURVADO DE 1/2", EMBUTIDO NO PISO, COM 40CM DE DIÂMETRO E ALTURA DE 46,50CM.FORNECIMENTO E COLOCAÇÃO | UN | un
09.012.0015-A | BALIZADOR MODELO COPACABANA, CILÍNDRICO, LISO, PRÉ-FABRICADO EM CONCRETO FCK=18MPA, C/REFORÇO INTERNO DE MALHA DE VERGALHÃO CURVADO DE 1/2", EMBUTIDO NO PISO, COM 40CM DE DIÂMETRO E ALTURA DE 46,50CM.FORNECIMENTO E COLOCAÇÃO | UN | un
09.012.9999-0 | FAMÍLIA 09.012BANCO DE CONCRETO APARENTE
09.012.9999-A | FAMÍLIA 09.012BANCO DE CONCRETO APARENTE
09.013.0001-0 | BANCO DE PRANCHA EM MADEIRA DE LEI, DE 4CM DE ESPESSURA,40CMDE LARGURA E 2,00M DE COMPRIMENTO, COM DOIS PÉS DO MESMO MATERIAL, ALTURA TOTAL DE 40CM, ACABAMENTO A ÓLEO, COM DUAS DEMÃOS DIRETAMENTE SOBRE A MADEIRA | UN | un
09.013.0001-A | BANCO DE PRANCHA EM MADEIRA DE LEI, DE 4CM DE ESPESSURA,40CMDE LARGURA E 2,00M DE COMPRIMENTO, COM DOIS PÉS DO MESMO MATERIAL, ALTURA TOTAL DE 40CM, ACABAMENTO A ÓLEO, COM DUAS DEMÃOS DIRETAMENTE SOBRE A MADEIRA | UN | un
09.013.0002-0 | BANCO PARA JARDINS COM 14 RÉGUAS DE MADEIRA DE LEI, SEÇÃO DE5,5X2,5CM E COMPRIMENTO DE 2,00M, PRESAS COM PARAFUSOS DE PORCAS NOS PÉS DE FERRO FUNDIDO, ESTES COM 14KG, BARRA DE FERRO AO CENTRO DO ASSENTAMENTO, INCLUSIVE ESPIGÃO DE FIXACAO,4 BASES DE CONCRETO DE 15X15X30CM, E PINTURA NA COR A SER INDICADA | UN | un
09.013.0002-A | BANCO PARA JARDINS COM 14 RÉGUAS DE MADEIRA DE LEI, SEÇÃO DE5,5X2,5CM E COMPRIMENTO DE 2,00M, PRESAS COM PARAFUSOS DE PORCAS NOS PÉS DE FERRO FUNDIDO, ESTES COM 14KG, BARRA DE FERRO AO CENTRO DO ASSENTAMENTO, INCLUSIVE ESPIGÃO DE FIXACAO,4 BASES DE CONCRETO DE 15X15X30CM, E PINTURA NA COR A SER INDICADA | UN | un
09.013.0010-0 | BANCO DE MADEIRA DE MAÇARANDUBA EM RIPAS DE 8X2,5CM, FIXADAS EM ESTRUTURA DE 7,5X4CM, CONFORME DETALHE Nº6026/EMOP | M | m
09.013.0010-A | BANCO DE MADEIRA DE MAÇARANDUBA EM RIPAS DE 8X2,5CM, FIXADAS EM ESTRUTURA DE 7,5X4CM, CONFORME DETALHE Nº6026/EMOP | M | m
09.013.0015-0 | MESA DE JARDIM, MEDINDO 1,80X0,91X0,73M, EXECUTADA EM PECAS DE MAÇARANDUBA DE 7X22CM, FIXADAS EM 2 (DOIS) APOIOS DE CONCRETO, CONFORME DETALHE Nº6028/EMOP. FORNECIMENTO E COLOCAÇÃO | UN | un
09.013.0015-A | MESA DE JARDIM, MEDINDO 1,80X0,91X0,73M, EXECUTADA EM PECAS DE MAÇARANDUBA DE 7X22CM, FIXADAS EM 2 (DOIS) APOIOS DE CONCRETO, CONFORME DETALHE Nº6028/EMOP. FORNECIMENTO E COLOCAÇÃO | UN | un
09.013.0016-0 | BANCO DE JARDIM, MEDINDO 1,80X0,30X0,45M, EXECUTADO COM 01 (UMA)PECA MAÇARANDUBA DE 30X7CM, FIXADA EM 02 (DOIS) APOIOS DE CONCRETO, CONFORME DETALHE Nº6028/EMOP. FORNECIMENTO E COLOCAÇÃO | UN | un
09.013.0016-A | BANCO DE JARDIM, MEDINDO 1,80X0,30X0,45M, EXECUTADO COM 01 (UMA)PECA MAÇARANDUBA DE 30X7CM, FIXADA EM 02 (DOIS) APOIOS DE CONCRETO, CONFORME DETALHE Nº6028/EMOP. FORNECIMENTO E COLOCAÇÃO | UN | un
09.013.0020-0 | BANCO RUSTICO. FORNECIMENTO E COLOCAÇÃO | UN | un
09.013.0020-A | BANCO RUSTICO. FORNECIMENTO E COLOCAÇÃO | UN | un
09.013.0030-0 | PRANCHA EM MADEIRA APARELHADA PARA BANCOS DE JARDINS, COM SEÇÃO DE (15X4,5)CM E COMPRIMENTO DE 2,20M, PRESA COM PARAFUSOS E PORCAS NOS PÉS DE FERRO E PINTURA NA COR A SER INDICADA. FORNECIMENTO E COLOCAÇÃO | UN | un
09.013.0030-A | PRANCHA EM MADEIRA APARELHADA PARA BANCOS DE JARDINS, COM SEÇÃO DE (15X4,5)CM E COMPRIMENTO DE 2,20M, PRESA COM PARAFUSOS E PORCAS NOS PÉS DE FERRO E PINTURA NA COR A SER INDICADA. FORNECIMENTO E COLOCAÇÃO | UN | un
09.013.0035-0 | RÉGUA DE MADEIRA APARELHADA PARA BANCOS DE JARDINS, COM SEÇÃO DE (5,5X3,75)CM E COMPRIMENTO DE 2M, PRESAS COM PARAFUSOS DE PORCAS NOS PÉS DE FERRO FUNDIDO E PINTURA NA COR A SER INDICADA. FORNECIMENTO E COLOCAÇÃO | UN | un
09.013.0035-A | RÉGUA DE MADEIRA APARELHADA PARA BANCOS DE JARDINS, COM SEÇÃO DE (5,5X3,75)CM E COMPRIMENTO DE 2M, PRESAS COM PARAFUSOS DE PORCAS NOS PÉS DE FERRO FUNDIDO E PINTURA NA COR A SER INDICADA. FORNECIMENTO E COLOCAÇÃO | UN | un
09.013.0040-0 | RÉGUA DE MADEIRA APARELHADA PARA BANCOS DE JARDINS, COM SEÇÃO DE (3X1,5)CM E COMPRIMENTO DE 1M, PRESAS COM PARAFUSOS DE PORCAS NOS PÉS DE FERRO E ENVERNIZADA NA COR A SER INDICADA. FORNECIMENTO E COLOCAÇÃO | UN | un
09.013.0040-A | RÉGUA DE MADEIRA APARELHADA PARA BANCOS DE JARDINS, COM SEÇÃO DE (3X1,5)CM E COMPRIMENTO DE 1M, PRESAS COM PARAFUSOS DE PORCAS NOS PÉS DE FERRO E ENVERNIZADA NA COR A SER INDICADA. FORNECIMENTO E COLOCAÇÃO | UN | un
09.013.9999-0 | ÍNDICE 08.013.999BANCO PRANCHA
09.013.9999-A | ÍNDICE 08.013.999BANCO PRANCHA
09.014.0015-0 | MESA DE JOGOS COM 4 BANCOS, TAMPO DE MESA EM MARMORITE ARMADO, NA COR NATURAL, TENDO NO CENTRO TABULEIRO DE XADREZ EM MARMORITE NAS CORES BRANCA E PRETA, PÉS (MESA E BANCOS)DE CONCRETO E COLOCAÇÃO | UN | un
09.014.0015-A | MESA DE JOGOS COM 4 BANCOS, TAMPO DE MESA EM MARMORITE ARMADO, NA COR NATURAL, TENDO NO CENTRO TABULEIRO DE XADREZ EM MARMORITE NAS CORES BRANCA E PRETA, PÉS (MESA E BANCOS)DE CONCRETO E COLOCAÇÃO | UN | un
09.014.9999-0 | FAMÍLIA 09.014MESA DE JOGOS COM 4 BANCOS, TAMPO DE MESA EM MARMORITE COM TABULEIRO DE XADREZ
09.014.9999-A | FAMÍLIA 09.014MESA DE JOGOS COM 4 BANCOS, TAMPO DE MESA EM MARMORITE COM TABULEIRO DE XADREZ
09.015.0003-0 | ALAMBRADO COM 1,50M DE ALTURA, EM CHAPA EXPANDIDA DE AÇO CARBONO 3/16", DECAPADA, FOSFATADA, FORMANDO PAINÉIS MODULADOS, FIXADOS EM MONTANTES DE TUBOS GALVANIZADOS DE 1.1/2", COM CARAPUÇA DE FECHAMENTO SUPERIOR DO MESMO MATERIAL DOS TUBOS, ESTES ESPAÇADOS DE 2,00M E CHUMBADOS NO SOLO, EXCL. MATERIAL DE CONCRETAGEM DAS FUNDAÇÕES, INCL. MÃO-DE-OBRA DESTAS. FORN. E COLOCAÇÃO. | M² | m²
09.015.0003-A | ALAMBRADO COM 1,50M DE ALTURA, EM CHAPA EXPANDIDA DE AÇO CARBONO 3/16", DECAPADA, FOSFATADA, FORMANDO PAINÉIS MODULADOS, FIXADOS EM MONTANTES DE TUBOS GALVANIZADOS DE 1.1/2", COM CARAPUÇA DE FECHAMENTO SUPERIOR DO MESMO MATERIAL DOS TUBOS, ESTES ESPAÇADOS DE 2,00M E CHUMBADOS NO SOLO, EXCL. MATERIAL DE CONCRETAGEM DAS FUNDAÇÕES, INCL. MÃO-DE-OBRA DESTAS. FORN. E COLOCAÇÃO. | M² | m²
09.015.0005-0 | ALAMBRADO EM TELA DE ARAME GALV. Nº14, MALHA LOSANGO 6CM DE LADO, PRESA A ARMAÇÃO DE TUBOS GALV., C/ELEMENTOS HORIZ. E VERT., SENDO ESTES FIXADOS EM BLOCOS DE CONCRETO 30X30X60CM, FCK=15MPA, ESPAÇADOS 3,00M, C/ALTURA TOTAL 2,50M, ACIMA DO TERRENO. TUBOS HORIZ. SERÃO DOIS, AMBOS C/1.1/2"DE DIÂMETRO, ASSIM COMO OS VERT., AS EMENDAS SERÃO SOLDADAS. FORN. E COLOCAÇÃO | M² | m²
09.015.0005-A | ALAMBRADO EM TELA DE ARAME GALV. Nº14, MALHA LOSANGO 6CM DE LADO, PRESA A ARMAÇÃO DE TUBOS GALV., C/ELEMENTOS HORIZ. E VERT., SENDO ESTES FIXADOS EM BLOCOS DE CONCRETO 30X30X60CM, FCK=15MPA, ESPAÇADOS 3,00M, C/ALTURA TOTAL 2,50M, ACIMA DO TERRENO. TUBOS HORIZ. SERÃO DOIS, AMBOS C/1.1/2"DE DIÂMETRO, ASSIM COMO OS VERT., AS EMENDAS SERÃO SOLDADAS. FORN. E COLOCAÇÃO | M² | m²
09.015.0006-0 | ALAMBRADO P/CAMPO DE ESPORTE, POSTES TUBO FºFº GALV., ESPAÇADOS 2,00M, DIÂMETRO 2", ALTURA 3,00M LIVRES SOBRE O SOLO, FIXADOS EM PRISMAS DE CONCRETO FCK=20MPA,30X30X100CM, SOBRE ESTES POSTES FIXADA TELA ARAME Nº12 PLASTIFICADO MALHA 7,5CM, PRESA EM 2ARAMES Nº12 PLASTIFICADOS, COLOCADOS TRANSV. E ATRAVESSANDO TUBOS SUPERIOR E INFERIOR, COM "T" E CRUZETA 2".FORN. E COLOCAÇÃO. | M² | m²
09.015.0006-A | ALAMBRADO P/CAMPO DE ESPORTE, POSTES TUBO ., ESPAÇADOS 2,00M, DIÂMETRO 2", ALTURA 3,00M LIVRES SOBRE O SOLO, FIXADOS EM PRISMAS DE CONCRETO FCK=20MPA,30X30X100CM, SOBRE ESTES POSTES FIXADA TELA ARAME Nº12 PLASTIFICADO MALHA 7,5CM, PRESA EM 2ARAMES Nº12 PLASTIFICADOS, COLOCADOS TRANSV. E ATRAVESSANDO TUBOS SUPERIOR E INFERIOR, COM "T" E CRUZETA 2".FORN. E COLOCAÇÃO. | M² | m²
09.015.0007-0 | ALAMBRADO PARA CAMPO DE ESPORTE DE 3,00X6,00M, COM UM MONTANTE A CADA 3,00M, EM TELA GALV. Nº12 E MALHA LOSANGO DE 5CM, FIXADA EM TUBOS DE FERRO GALVANIZADO DE 2" E CONTRA VENTAMENTO DE1,75M, EM CADA MODULO, ESTES CHUMBADOS EM BLOCOS DE CONCRETO, INCLUSIVE ESCAVAÇÃO, CONCRETO DOS BLOCOS, REATERRO, TRANSPORTE, CARGA E DESCARGA, EXCLUSIVE PINTURA. FORNECIMENTO E COLOCAÇÃO | M² | m²
09.015.0007-A | ALAMBRADO PARA CAMPO DE ESPORTE DE 3,00X6,00M, COM UM MONTANTE A CADA 3,00M, EM TELA GALV. Nº12 E MALHA LOSANGO DE 5CM, FIXADA EM TUBOS DE FERRO GALVANIZADO DE 2" E DE1,75M, EM CADA MODULO, ESTES CHUMBADOS EM BLOCOS DE CONCRETO, INCLUSIVE ESCAVAÇÃO, CONCRETO DOS BLOCOS, REATERRO, TRANSPORTE, CARGA E DESCARGA, EXCLUSIVE PINTURA. FORNECIMENTO E COLOCAÇÃO | M² | m²
09.015.0008-0 | ALAMBRADO PARA CAMPO DE ESPORTE,3,00X4,50M, COM UM MONTANTE A CADA 3,00M, EM TELA GALV. Nº12 E MALHA LOSANGO DE 5CM, FIXADA EM TUBOS DE FERRO GALVANIZADO DE 2" E DE 1,75M, EM CADA MODULO, ESTES CHUMBADOS EM BLOCOS DE CONCRETO, INCLUSIVE ESCAVAÇÃO, CONCRETO DOS BLOCOS, REATERRO, TRANSPORTE, CARGA E DESCARGA, EXCLUSIVE PINTURA. FORNECIMENTO E COLOCAÇÃO | M² | m²
09.015.0008-A | ALAMBRADO PARA CAMPO DE ESPORTE,3,00X4,50M, COM UM MONTANTE A CADA 3,00M, EM TELA GALV. Nº12 E MALHA LOSANGO DE 5CM, FIXADA EM TUBOS DE FERRO GALVANIZADO DE 2" E DE 1,75M, EM CADA MODULO, ESTES CHUMBADOS EM BLOCOS DE CONCRETO, INCLUSIVE ESCAVAÇÃO, CONCRETO DOS BLOCOS, REATERRO, TRANSPORTE, CARGA E DESCARGA, EXCLUSIVE PINTURA. FORNECIMENTO E COLOCAÇÃO | M² | m²
09.015.0010-0 | ALAMBRADO COM ATE 2,00M DE ALTURA, COM TELA DE ARAME GALV. Nº12, DE MALHA QUADRADA 1", FORMANDO QUADROS CONTORNADOS DE CANTONEIRAS DE 3/4"X3/4"X1/8", FIXADOS EM MONTANTES DE TUBOS GALV. DE 2", COM CARAPUÇAS DE FECHAMENTO SUPERIOR, ESPAÇADOS A CADA2,50M E CHUMBADOS NO SOLO, EXCLUSIVE A BASE DE FIXAÇÃO. FORNECIMENTO E COLOCAÇÃO | M² | m²
09.015.0010-A | ALAMBRADO COM ATE 2,00M DE ALTURA, COM TELA DE ARAME GALV. Nº12, DE MALHA QUADRADA 1", FORMANDO QUADROS CONTORNADOS DE CANTONEIRAS DE 3/4"X3/4"X1/8", FIXADOS EM MONTANTES DE TUBOS GALV. DE 2", COM CARAPUÇAS DE FECHAMENTO SUPERIOR, ESPAÇADOS A CADA2,50M E CHUMBADOS NO SOLO, EXCLUSIVE A BASE DE FIXAÇÃO. FORNECIMENTO E COLOCAÇÃO | M² | m²
09.015.0015-0 | ALAMBRADO PARA CAMPO DE ESPORTE, VÔLEI OU BASQUETE, COM 1,00MDE ALTURA, EM TUBO GALVANIZADO DE 2" HORIZONTAL E MONTANTES DO MESMO MATERIAL, ESPAÇADOS A CADA 2,00M E CHUMBADOS NO SOLO, EXCLUSIVE A BASE DE FIXAÇÃO E TELA. FORNECIMENTO E COLOCAÇÃO | M² | m²
09.015.0015-A | ALAMBRADO PARA CAMPO DE ESPORTE, VÔLEI OU BASQUETE, COM 1,00MDE ALTURA, EM TUBO GALVANIZADO DE 2" HORIZONTAL E MONTANTES DO MESMO MATERIAL, ESPAÇADOS A CADA 2,00M E CHUMBADOS NO SOLO, EXCLUSIVE A BASE DE FIXAÇÃO E TELA. FORNECIMENTO E COLOCAÇÃO | M² | m²
09.015.0020-0 | ALAMBRADO P/CABECEIRA DE CAMPO DE ESPORTE, POSTES DE TUBOS DEFºGALV.2", C/ALTURA LIVRE 5,30M, FICANDO 0,70M ENTERRADOS EM PRISMAS CONCRETO 25MPA,0,30X0,30X0,75M, ESTANDO POSTES ESPAÇADOS 2,00M, C/3 TUBOS HORIZ. E CONTRAVENTAM., A CADA 2,00M, TODOS2" E SOBRE ESTES, FIXADA TELA DE ARAME Nº12, PLASTIFICADA, MALHA 7,5CM, INCL. TÊS, CRUZETAS, CURVAS E FUNDAÇÕES. FORN. E COLOC. | M² | m²
09.015.0020-A | ALAMBRADO P/CABECEIRA DE CAMPO DE ESPORTE, POSTES DE TUBOS DEFºGALV.2", C/ALTURA LIVRE 5,30M, FICANDO 0,70M ENTERRADOS EM PRISMAS CONCRETO 25MPA,0,30X0,30X0,75M, ESTANDO POSTES ESPAÇADOS 2,00M, C/3 TUBOS HORIZ. E CONTRAVENTAM., A CADA 2,00M, TODOS2" E SOBRE ESTES, FIXADA TELA DE ARAME Nº12, PLASTIFICADA, MALHA 7,5CM, INCL. TÊS, CRUZETAS, CURVAS E FUNDAÇÕES. FORN. E COLOC. | M² | m²
09.015.0025-0 | ALAMBRADO DE TELA FORMADA P/BARRAS DE AÇO CA-60, CRUZADAS E SOLDADAS ENTRE SI, CONSTITUINDO MALHAS 5X15CM, FIO 3MM, SOLDADA EM POSTES DE TUBO DE FERRO GALVANIZADO 1.1/2", C/ALTURA LIVRE DE 1,60M, FICANDO 0,40M ENTERRADOS EM PRISMAS DE CONCRETO25MPA, C/0,30X0,30X0,50M, ESTANDO OS POSTES ESPAÇADOS 2,00M, INCLUSIVE FUNDAÇÕES, EXCLUSIVE PINTURA. FORNECIMENTO E COLOC. | M² | m²
09.015.0025-A | ALAMBRADO DE TELA FORMADA P/BARRAS DE AÇO CA-60, CRUZADAS E SOLDADAS ENTRE SI, CONSTITUINDO MALHAS 5X15CM, FIO 3MM, SOLDADA EM POSTES DE TUBO DE FERRO GALVANIZADO 1.1/2", C/ALTURA LIVRE DE 1,60M, FICANDO 0,40M ENTERRADOS EM PRISMAS DE CONCRETO25MPA, C/0,30X0,30X0,50M, ESTANDO OS POSTES ESPAÇADOS 2,00M, INCLUSIVE FUNDAÇÕES, EXCLUSIVE PINTURA. FORNECIMENTO E COLOC. | M² | m²
09.015.0030-0 | ALAMBRADO DE TELA DE ARAME GALVANIZADO FIO Nº12, MALHA LOSANGO DE 7,5CM, COM ALTURA DE 2,00M MAIS 0,30M DE ABA INCLINADA A45º. ESTA ESTRUTURA FORMADA DE TUBOS AÇO GALVANIZADO DE 1.1/4", HORIZONTAIS E VERTICAIS, SENDO OS HORIZONTAIS UM A 0,15M DO CHÃO E O OUTRO DISTANTE 2,00M DESTE, OS VERTICAIS A CADA 2,00M, INCLUSIVE PORTÕES E FERRAGENS, EXCL. PINTURA. FORN. E COLOC. | M² | m²
09.015.0030-A | ALAMBRADO DE TELA DE ARAME GALVANIZADO FIO Nº12, MALHA LOSANGO DE 7,5CM, COM ALTURA DE 2,00M MAIS 0,30M DE ABA INCLINADA A45º. ESTA ESTRUTURA FORMADA DE TUBOS AÇO GALVANIZADO DE 1.1/4", HORIZONTAIS E VERTICAIS, SENDO OS HORIZONTAIS UM A 0,15M DO CHÃO E O OUTRO DISTANTE 2,00M DESTE, OS VERTICAIS A CADA 2,00M, INCLUSIVE PORTÕES E FERRAGENS, EXCL. PINTURA. FORN. E COLOC. | M² | m²
09.015.0032-0 | ALAMBRADO DE TELA DE ARAME GALVANIZADO FIO Nº12, MALHA LOSANGO DE 7,5CM, COM ALTURA DE 4,00M MAIS 0,30M DE ABA INCLINADA A45º. ESTA ESTRUTURA FORMADA DE TUBOS AÇO GALVANIZADO DE 1.1/4", HORIZONTAIS E VERTICAIS, SENDO OS HORIZONTAIS UM A 0,15M DO CHÃO E O OUTRO DISTANTE 2,00M DESTE, OS VERTICAIS A CADA 2,00M, INCL. PORTÕES E FERRAGENS, EXCL. PINTURA. FORN. E COLOCAÇÃO | M² | m²
09.015.0032-A | ALAMBRADO DE TELA DE ARAME GALVANIZADO FIO Nº12, MALHA LOSANGO DE 7,5CM, COM ALTURA DE 4,00M MAIS 0,30M DE ABA INCLINADA A45º. ESTA ESTRUTURA FORMADA DE TUBOS AÇO GALVANIZADO DE 1.1/4", HORIZONTAIS E VERTICAIS, SENDO OS HORIZONTAIS UM A 0,15M DO CHÃO E O OUTRO DISTANTE 2,00M DESTE, OS VERTICAIS A CADA 2,00M, INCL. PORTÕES E FERRAGENS, EXCL. PINTURA. FORN. E COLOCAÇÃO | M² | m²
09.015.0034-0 | ALAMBRADO DE TELA DE ARAME GALVANIZADO FIO Nº12, MALHA LOSANGO DE 7,5CM, COM ALTURA DE 2,00M SOBRE MURETA DE ALVENARIA REVESTIDA, EXCLUSIVE ESTA E SUA FUNDAÇÃO, INCLUSIVE CONCRETO DE FIXAÇÃO DO ALAMBRADO NA MURETA. ESTA ESTRUTURA FORMADA DE TUBOS DE AÇO GALVANIZADO DE 1.1/4", HORIZONTAIS E VERTICAIS, INCLUSIVE PORTÕES E FERRAGENS, EXCLUSIVE PINTURA. FORN. E COLOCAÇÃO | M² | m²
09.015.0034-A | ALAMBRADO DE TELA DE ARAME GALVANIZADO FIO Nº12, MALHA LOSANGO DE 7,5CM, COM ALTURA DE 2,00M SOBRE MURETA DE ALVENARIA REVESTIDA, EXCLUSIVE ESTA E SUA FUNDAÇÃO, INCLUSIVE CONCRETO DE FIXAÇÃO DO ALAMBRADO NA MURETA. ESTA ESTRUTURA FORMADA DE TUBOS DE AÇO GALVANIZADO DE 1.1/4", HORIZONTAIS E VERTICAIS, INCLUSIVE PORTÕES E FERRAGENS, EXCLUSIVE PINTURA. FORN. E COLOCAÇÃO | M² | m²
09.015.0036-0 | ALAMBRADO DE TELA ARAME GALVANIZADO FIO Nº12, MALHA LOSANGO DE 7,5CM, C/ALTURA DE 1,70M MAIS 0,30M DE ABA INCLINADA A 45º. ESTA ESTRUTURA FORMADA DE TUBOS DE AÇO GALV.2", VERTICAIS A CADA 3,00M E HORIZONTAL CONSTITUÍDA 3 FIOS DE ARAME GALV. Nº10, UMA A 0,15M DO CHÃO, OUTRO A 1,70M DESTE E OUTRO NO EXTREMO DA ABA, INCL. PORTÕES E FERRAGENS, EXCL. PINTURA. FORN. E COLOC. | M² | m²
09.015.0036-A | ALAMBRADO DE TELA ARAME GALVANIZADO FIO Nº12, MALHA LOSANGO DE 7,5CM, C/ALTURA DE 1,70M MAIS 0,30M DE ABA INCLINADA A 45º. ESTA ESTRUTURA FORMADA DE TUBOS DE AÇO GALV.2", VERTICAIS A CADA 3,00M E HORIZONTAL CONSTITUÍDA 3 FIOS DE ARAME GALV. Nº10, UMA A 0,15M DO CHÃO, OUTRO A 1,70M DESTE E OUTRO NO EXTREMO DA ABA, INCL. PORTÕES E FERRAGENS, EXCL. PINTURA. FORN. E COLOC. | M² | m²
09.015.0040-0 | ALAMBRADO C/3,00M ALTURA, EM TELA DE ARAME GALV. Nº12, MALHA LOSANGO 5CM, FIXADA TUBOS DE FERRO GALV. (EXTERNA E INTERNAMENTE) DIÂMETRO INTERNO DE 2" E ESP. DE PAREDE DE 1/8", EM MÓDULOS DE (3,00X1,50)M, CHUMBADOS EM BLOCOS DE CONCRETO, INCLUSIVE ESCAVAÇÃO, REATERRO CARGA, DESCARGA, TRANSPORTE E PINTURA DOS TUBOS, COM 2 DEMÃOS DE ACABAMENTO. FORNECIMENTO E COLOCAÇÃO | M² | m²
09.015.0040-A | ALAMBRADO C/3,00M ALTURA, EM TELA DE ARAME GALV. Nº12, MALHA LOSANGO 5CM, FIXADA TUBOS DE FERRO GALV. (EXTERNA E INTERNAMENTE) DIÂMETRO INTERNO DE 2" E ESP. DE PAREDE DE 1/8", EM MÓDULOS DE (3,00X1,50)M, CHUMBADOS EM BLOCOS DE CONCRETO, INCLUSIVE ESCAVAÇÃO, REATERRO CARGA, DESCARGA, TRANSPORTE E PINTURA DOS TUBOS, COM 2 DEMÃOS DE ACABAMENTO. FORNECIMENTO E COLOCAÇÃO | M² | m²
09.015.0042-0 | ALAMBRADO COM 4,50M DE ALTURA, EM TELA DE ARAME GALV. Nº12, MALHA LOSANGO DE 5CM, FIXADA EM TUBOS DE FºFº GALV. (EXTERNA E INTERNAMENTE) COM DIÂMETRO INTERNO DE 2" E ESP. DE PAREDE DE 1/8", EM MÓDULOS DE (3,00X1,50M), CHUMBADOS EM BLOCOS DE CONCRETO, INCLUSIVE ESCAVAÇÃO, REATERRO, CARGA E DESCARGA, TRANSPORTE E PINTURA DOS TUBOS, COM 2 DEMÃOS DE ACABAMENTO. FORN. E COLOCAÇÃO | M² | m²
09.015.0042-A | ALAMBRADO COM 4,50M DE ALTURA, EM TELA DE ARAME GALV. Nº12, MALHA LOSANGO DE 5CM, FIXADA EM TUBOS DE . (EXTERNA E INTERNAMENTE) COM DIÂMETRO INTERNO DE 2" E ESP. DE PAREDE DE 1/8", EM MÓDULOS DE (3,00X1,50M), CHUMBADOS EM BLOCOS DE CONCRETO, INCLUSIVE ESCAVAÇÃO, REATERRO, CARGA E DESCARGA, TRANSPORTE E PINTURA DOS TUBOS, COM 2 DEMÃOS DE ACABAMENTO. FORN. E COLOCAÇÃO | M² | m²
09.015.0044-0 | ALAMBRADO COM 4,50M ALTURA, TELA DE ARAME GALV. Nº12, MALHA LOSANGO 5CM, FIXADA TUBOS . (EXTERN. E INTERNAMENTE)DIÂMETRO INTERNO DE 2.1/2"E ESP. DE PAREDE DE 1/8", EM MÓDULOS DE (3,00X1,50)M, CHUMBADOS EM BLOCOS DE CONCRETO, INCLUSIVE ESCAVAÇÃO, REATERRO, CARGA, DESCARGA, TRANSPORTE E PINTURA DOS TUBOS, COM 2DEMAOS DE ACABAMENTO. FORNECIMENTO E COLOCAÇÃO | M² | m²
09.015.0044-A | ALAMBRADO COM 4,50M ALTURA, TELA DE ARAME GALV. Nº12, MALHA LOSANGO 5CM, FIXADA TUBOS . (EXTERN. E INTERNAMENTE)DIÂMETRO INTERNO DE 2.1/2"E ESP. DE PAREDE DE 1/8", EM MÓDULOS DE (3,00X1,50)M, CHUMBADOS EM BLOCOS DE CONCRETO, INCLUSIVE ESCAVAÇÃO, REATERRO, CARGA, DESCARGA, TRANSPORTE E PINTURA DOS TUBOS, COM 2DEMAOS DE ACABAMENTO. FORNECIMENTO E COLOCAÇÃO | M² | m²
09.015.0046-0 | ALAMBRADO COM 4,50M ALTURA, TELA DE ARAME GALV. N°12, MALHA LOSANGO 5CM, FIXADA TUBOS . (EXTERN. E INTERNAMENTE)DIÂMETRO INTERNO DE 3"E ESP. DE PAREDE DE 1/8", SEM COSTURA, EM MÓDULOS DE (3,00X1,50M)M, CHUMBADOS EM BLOCOS DE CONCRETO, INCLUSIVE ESCAVAÇÃO, REATERRO, CARGA, DESCARGA, TRANSPORTE E PINTURA DOS TUBOS, COM 2 DEMÃOS DE ACABAMENTO. FORNECIMENTO E COLOCAÇÃO | M² | m²
09.015.0046-A | ALAMBRADO COM 4,50M ALTURA, TELA DE ARAME GALV. N°12, MALHA LOSANGO 5CM, FIXADA TUBOS . (EXTERN. E INTERNAMENTE)DIÂMETRO INTERNO DE 3"E ESP. DE PAREDE DE 1/8", SEM COSTURA, EM MÓDULOS DE (3,00X1,50M)M, CHUMBADOS EM BLOCOS DE CONCRETO, INCLUSIVE ESCAVAÇÃO, REATERRO, CARGA, DESCARGA, TRANSPORTE E PINTURA DOS TUBOS, COM 2 DEMÃOS DE ACABAMENTO. FORNECIMENTO E COLOCAÇÃO | M² | m²
09.015.0048-0 | ALAMBRADO EM TELA DE ARAME GALV. N°12, MALHA LOSANGO 5CM, FIXADA TUBOS . (EXTERN. E INTERNAMENTE)DIÂMETRO INTERNO DE 2"E ESP. PAREDE DE 1/8", CHUMBADOS EM BLOCOS DE CONCRETO, INCL. ESCAVAÇÃO, REATERRO, TRANSP., CARGA, DESCARGA E PINTURA DOS TUBOS, COM 2 DEMÃOS DE ACABAMENTO. FORNECIMENTO E COLOCAÇÃO | M² | m²
09.015.0048-A | ALAMBRADO EM TELA DE ARAME GALV. N°12, MALHA LOSANGO 5CM, FIXADA TUBOS . (EXTERN. E INTERNAMENTE)DIÂMETRO INTERNO DE 2"E ESP. PAREDE DE 1/8", CHUMBADOS EM BLOCOS DE CONCRETO, INCL. ESCAVAÇÃO, REATERRO, TRANSP., CARGA, DESCARGA E PINTURA DOS TUBOS, COM 2 DEMÃOS DE ACABAMENTO. FORNECIMENTO E COLOCAÇÃO | M² | m²
09.015.0050-0 | ALAMBRADO C/6M ALTURA, TELA DE ARAME GALVANIZADO N°12, MALHA LOSANGO DE 5CM, FIXADA EM TUBOS DE FERRO GALVANIZADO (EXTERNA E INTERNAMENTE) COM DIÂMETRO INTERNO DE 2" E ESPESSURA DE PAREDE DE 1/8", EM MÓDULOS DE (3,00X1,50)M, CHUMBADOS EM BLOCOS DE CONCRETO, INCL. ESCAVAÇÃO, REATERRO, CARGA, DESCARGA, TRANSPORTE E PINTURA DOS TUBOS, C/2 DEMÃOS DE ACABAMENTO. FORN. E COLOC. | M² | m²
09.015.0050-A | ALAMBRADO C/6M ALTURA, TELA DE ARAME GALVANIZADO N°12, MALHA LOSANGO DE 5CM, FIXADA EM TUBOS DE FERRO GALVANIZADO (EXTERNA E INTERNAMENTE) COM DIÂMETRO INTERNO DE 2" E ESPESSURA DE PAREDE DE 1/8", EM MÓDULOS DE (3,00X1,50)M, CHUMBADOS EM BLOCOS DE CONCRETO, INCL. ESCAVAÇÃO, REATERRO, CARGA, DESCARGA, TRANSPORTE E PINTURA DOS TUBOS, C/2 DEMÃOS DE ACABAMENTO. FORN. E COLOC. | M² | m²
09.015.0052-0 | ALAMBRADO C/6M ALTURA, TELA DE ARAME GALVANIZADO N°12, MALHA LOSANGO DE 5CM, FIXADA EM TUBOS DE FERRO GALVANIZADO (EXTERNA E INTERNAMENTE)COM DIÂMETRO INTERNO DE 2 1/2" E ESPESSURA DE PAREDE DE 1/8", EM MÓDULOS DE (3,00X1,50)M, CHUMBADOS EM BLOCOS DE CONCRETO, INCL. ESCAVAÇÃO, REATERRO, CARGA, DESCARGA, TRANSPORTE E PINTURA DOS TUBOS, C/2 DEMÃOS DE ACABAMENTO. FORN. COLOC. | M² | m²
09.015.0052-A | ALAMBRADO C/6M ALTURA, TELA DE ARAME GALVANIZADO N°12, MALHA LOSANGO DE 5CM, FIXADA EM TUBOS DE FERRO GALVANIZADO (EXTERNA E INTERNAMENTE)COM DIÂMETRO INTERNO DE 2 1/2" E ESPESSURA DE PAREDE DE 1/8", EM MÓDULOS DE (3,00X1,50)M, CHUMBADOS EM BLOCOS DE CONCRETO, INCL. ESCAVAÇÃO, REATERRO, CARGA, DESCARGA, TRANSPORTE E PINTURA DOS TUBOS, C/2 DEMÃOS DE ACABAMENTO. FORN. COLOC. | M² | m²
09.015.0056-0 | ALAMBRADO C/6M ALTURA, TELA DE ARAME GALVANIZADO N°12, MALHA LOSANGO DE 5CM, FIXADA EM TUBOS DE FERRO GALVANIZADO (EXTERNA E INTERNAMENTE) COM DIÂMETRO INTERNO DE 3" E ESPESSURA DE PAREDE DE 1/8", EM MÓDULOS DE (3,00X1,50)M, CHUMBADOS EM BLOCOS DE CONCRETO, INCL. ESCAVAÇÃO, REATERRO, CARGA, DESCARGA, TRANSPORTE E PINTURA DOS TUBOS, C/2 DEMÃOS DE ACABAMENTO. FORN. E COLOC. | M² | m²
09.015.0056-A | ALAMBRADO C/6M ALTURA, TELA DE ARAME GALVANIZADO N°12, MALHA LOSANGO DE 5CM, FIXADA EM TUBOS DE FERRO GALVANIZADO (EXTERNA E INTERNAMENTE) COM DIÂMETRO INTERNO DE 3" E ESPESSURA DE PAREDE DE 1/8", EM MÓDULOS DE (3,00X1,50)M, CHUMBADOS EM BLOCOS DE CONCRETO, INCL. ESCAVAÇÃO, REATERRO, CARGA, DESCARGA, TRANSPORTE E PINTURA DOS TUBOS, C/2 DEMÃOS DE ACABAMENTO. FORN. E COLOC. | M² | m²
09.015.0058-0 | ALAMBRADO C/7,5M ALTURA, TELA DE ARAME GALVANIZADO N°12, MALHA LOSANGO DE 5CM, FIXADA EM TUBOS DE FERRO GALVANIZADO (EXTERNA E INTERNAMENTE) C/DIÂMETRO INTERNO DE 2" E ESPESSURA DE PAREDE DE 1/8", EM MÓDULOS DE (2,00X1,50)M, CHUMBADOS EM BLOCOS DE CONCRETO, INCL. ESCAVAÇÃO, REATERRO, CARGA, DESCARGA, TRANSPORTE E PINTURA DOS TUBOS, C/2 DEMÃOS DE ACABAMENTO. FORN. E COLOC. | M² | m²
09.015.0058-A | ALAMBRADO C/7,5M ALTURA, TELA DE ARAME GALVANIZADO N°12, DE 5CM, FIXADA EM TUBOS DE FERRO GALVANIZADO (EXTERNA E INTERNAMENTE) C/DIÂMETRO INTERNO DE 2" E ESPESSURA DE PAREDE DE 1/8", EM MÓDULOS DE (2,00X1,50)M, CHUMBADOS EM BLOCOS DE CONCRETO, INCL. ESCAVAÇÃO, REATERRO, CARGA, DESCARGA, TRANSPORTE E PINTURA DOS TUBOS, C/2 DEMÃOS DE ACABAMENTO. FORN. E COLOC. | M² | m²
09.015.0060-0 | ALAMBRADO C/7,5M ALTURA, TELA DE ARAME GALVANIZADO N°12, DE 5CM, FIXADA EM TUBOS DE FERRO GALVANIZADO (EXTERNA E INTERNAMENTE)C/DIÂMETRO INTERNO DE 2 1/2" E ESPESSURA DE PAREDE DE 1/8", EM MÓDULOS DE (2,00X1,50)M, CHUMBADOS EM BLOCOS DE CONCRETO, INCL. ESCAVAÇÃO, REATERRO, CARGA, DESCARGA, TRANSPORTE E PINTURA DE TUBOS, C/2 DEMÃOS DE ACABAMENTO. FORN. E COLOC. | M² | m²
09.015.0060-A | ALAMBRADO C/7,5M ALTURA, TELA DE ARAME GALVANIZADO N°12, DE 5CM, FIXADA EM TUBOS DE FERRO GALVANIZADO (EXTERNA E INTERNAMENTE)C/DIÂMETRO INTERNO DE 2 1/2" E ESPESSURA DE PAREDE DE 1/8", EM MÓDULOS DE (2,00X1,50)M, CHUMBADOS EM BLOCOS DE CONCRETO, INCL. ESCAVAÇÃO, REATERRO, CARGA, DESCARGA, TRANSPORTE E PINTURA DE TUBOS, C/2 DEMÃOS DE ACABAMENTO. FORN. E COLOC. | M² | m²
09.015.0062-0 | ALAMBRADO C/7,5M ALTURA, TELA DE ARAME GALVANIZADO N°12, DE 5CM, FIXADA EM TUBOS DE FERRO GALVANIZADO (EXTERNA E INTERNAMENTE) C/DIÂMETRO INTERNO DE 3" E ESPESSURA DE PAREDE DE 1/8", EM MÓDULOS DE (2,00X1,50)M, CHUMBADOS EM BLOCOS DE CONCRETO, INCL. ESCAVAÇÃO, REATERRO, CARGA, DESCARGA, TRANSPORTE E PINTURA DOS TUBOS, C/2 DEMÃOS DE ACABAMENTO. FORN. E COLOC. | M² | m²
09.015.0062-A | ALAMBRADO C/7,5M ALTURA, TELA DE ARAME GALVANIZADO N°12, DE 5CM, FIXADA EM TUBOS DE FERRO GALVANIZADO (EXTERNA E INTERNAMENTE) C/DIÂMETRO INTERNO DE 3" E ESPESSURA DE PAREDE DE 1/8", EM MÓDULOS DE (2,00X1,50)M, CHUMBADOS EM BLOCOS DE CONCRETO, INCL. ESCAVAÇÃO, REATERRO, CARGA, DESCARGA, TRANSPORTE E PINTURA DOS TUBOS, C/2 DEMÃOS DE ACABAMENTO. FORN. E COLOC. | M² | m²
09.015.0064-0 | ALAMBRADO TELA DE ARAME GALV. N°14, MALHA LOSANGO 6CM, PRESA A ARMAÇÃO TUBOS GALV. (EXTERNA E INTERNAMENTE), C/ELEM. HORIZ. E VERT. SENDO ESTES FIX. EM BLOCO DE CONC. (0,30X0,30X0,60)M, FCK=15MPA, ESPAÇADOS 3M C/ALT. TOTAL DE 2,50M ACIMA TERRENO. OS TUBOS HORIZ. SERÃO 2, AMBOS COM 1.1/2"DE DIAM. E ESP. PAREDE 1/8", ASSIM COMO OS VERT. EMENDAS SOLDADAS. FORN. E COLOC. | M² | m²
09.015.0064-A | ALAMBRADO TELA DE ARAME GALV. N°14, MALHA LOSANGO 6CM, PRESA A ARMAÇÃO TUBOS GALV. (EXTERNA E INTERNAMENTE), C/ELEM. HORIZ. E VERT. SENDO ESTES FIX. EM BLOCO DE CONC. (0,30X0,30X0,60)M, FCK=15MPA, ESPAÇADOS 3M C/ALT. TOTAL DE 2,50M ACIMA TERRENO. OS TUBOS HORIZ. SERÃO 2, AMBOS COM 1.1/2"DE DIAM. E ESP. PAREDE 1/8", ASSIM COMO OS VERT. EMENDAS SOLDADAS. FORN. E COLOC. | M² | m²
09.015.0066-0 | ALAMBRADO TELA DE ARAME PLASTIFICADO N°12, MALHA LOSANGO 5CM, FIXADA EM TUBOS DE FERRO GALVANIZADO (EXTERNA E INTERNAMENTE) DE 2" E ESP. DE PAREDE DE 1/8``ESPACADOS DE 2,00M, CHUMBADOS EM BLOCOS DE CONCR. FCK=15MPA (0,30X0,30X1,00)M, TELA PRESA EM ARAME Nº12 PLASTIF., INCLUS. ESCAV., REATERRO, TRANSP., CARGA DESCARGA E PINT. DOS TUBOS, C/2 DEMÃOS DE ACABAM. FORN. E COLOC | M² | m²
09.015.0066-A | ALAMBRADO TELA DE ARAME PLASTIFICADO N°12, MALHA LOSANGO 5CM, FIXADA EM TUBOS DE FERRO GALVANIZADO (EXTERNA E INTERNAMENTE) DE 2" E ESP. DE PAREDE DE 1/8``ESPACADOS DE 2,00M, CHUMBADOS EM BLOCOS DE CONCR. FCK=15MPA (0,30X0,30X1,00)M, TELA PRESA EM ARAME Nº12 PLASTIF., INCLUS. ESCAV., REATERRO, TRANSP., CARGA DESCARGA E PINT. DOS TUBOS, C/2 DEMÃOS DE ACABAM. FORN. E COLOC | M² | m²
09.015.0068-0 | ALAMBRADO P/CAMPO DE ESPORTE, POSTE TUBO ., ESPAÇADOS 2,00M, DIAM.2"E ESP. PAREDE 1/8", ALTURA 3,00M LIVRES SOBRE SOLO, FIXADOS PRISMA CONCRETO FCK=15MPA, (0,30X0,30X1,00)M, SOBRE POSTES FIXADA TELA ARAME Nº12 PLASTIFICADA, MALHA 5,00CM, PRESA2 ARAMES Nº12 PLASTIFICADOS, TRANSV. E ATRAVESSANDO TUBOS SUPERIOR E INFERIORMENTE, C/UM "T" E UMA CRUZETA 2".FORN. E COLOC. | M² | m²
09.015.0068-A | ALAMBRADO P/CAMPO DE ESPORTE, POSTE TUBO ., ESPAÇADOS 2,00M, DIAM.2"E ESP. PAREDE 1/8", ALTURA 3,00M LIVRES SOBRE SOLO, FIXADOS PRISMA CONCRETO FCK=15MPA, (0,30X0,30X1,00)M, SOBRE POSTES FIXADA TELA ARAME Nº12 PLASTIFICADA, MALHA 5,00CM, PRESA2 ARAMES Nº12 PLASTIFICADOS, TRANSV. E ATRAVESSANDO TUBOS SUPERIOR E INFERIORMENTE, C/UM "T" E UMA CRUZETA 2".FORN. E COLOC. | M² | m²
09.015.0070-0 | ALAMBRADO P/CAMPO DE ESPORTE, POSTE TUBO ., ESPAÇADOS 2M, DIÂMETRO 2"E ESP. PAREDE 1/8", ALTURA 3M LIVRES SOBRE SOLO, FIXADOS PRISMA CONCRETO FCK=18MPA, (0,30X0,30X1,00)M, SOBRE POSTES FIXADA TELA ARAME Nº12 PLASTIFICADA, MALHA 7,50CM, PRESA 2ARAMES Nº12 PLASTIFICADOS, TRANSV. E ATRAVESSANDO TUBOS SUPERIOR E INFERIORMENTE, C/UM T E UMA CRUZETA 2".FORN. E COLOC. | M² | m²
09.015.0070-A | ALAMBRADO P/CAMPO DE ESPORTE, POSTE TUBO ., ESPAÇADOS 2M, DIÂMETRO 2"E ESP. PAREDE 1/8", ALTURA 3M LIVRES SOBRE SOLO, FIXADOS PRISMA CONCRETO FCK=18MPA, (0,30X0,30X1,00)M, SOBRE POSTES FIXADA TELA ARAME Nº12 PLASTIFICADA, MALHA 7,50CM, PRESA 2ARAMES Nº12 PLASTIFICADOS, TRANSV. E ATRAVESSANDO TUBOS SUPERIOR E INFERIORMENTE, C/UM T E UMA CRUZETA 2".FORN. E COLOC. | M² | m²
09.015.0072-0 | ALAMBRADO P/CABECEIRA CAMPO DE ESPORTE, EXEC. POSTES TUBO . (EXTERNA E INTERNAMENTE)2"E ESP. PAREDE 1/8", ALTURA LIVRE5,30M,0,70M ENTERRADOS PRISMAS CONCRETO 18MPA,0,30X0,30X0,75M, POSTES ESPAÇADOS 2M,3 TUBOS HORIZONTAIS E 1 CONTRAVENTAMENTO A CADA 2M,2", FIXADA TELA DE ARAME Nº12 PLASTIFICADO, MALHA7,5CM, INCL.3 CRUZETAS, CURVAS, FUNDAÇÕES. FORN. E COLOC. | M² | m²
09.015.0072-A | ALAMBRADO P/CABECEIRA CAMPO DE ESPORTE, EXEC. POSTES TUBO . (EXTERNA E INTERNAMENTE)2"E ESP. PAREDE 1/8", ALTURA LIVRE5,30M,0,70M ENTERRADOS PRISMAS CONCRETO 18MPA,0,30X0,30X0,75M, POSTES ESPAÇADOS 2M,3 TUBOS HORIZONTAIS E 1 CONTRAVENTAMENTO A CADA 2M,2", FIXADA TELA DE ARAME Nº12 PLASTIFICADO, MALHA7,5CM, INCL.3 CRUZETAS, CURVAS, FUNDAÇÕES. FORN. E COLOC. | M² | m²
09.015.0074-0 | CONTRAVENTAMENTO DE ALAMBRADO COM TUBOS DE FERRO GALVANIZADO (EXTERN. E INTERNAMENTE), C/DIÂMETRO INTERNO DE 2" E ESPESSURA DE PAREDE DE 1/8".FORNECIMENTO E COLOCAÇÃO | M | m
09.015.0074-A | CONTRAVENTAMENTO DE ALAMBRADO COM TUBOS DE FERRO GALVANIZADO (EXTERN. E INTERNAMENTE), C/DIÂMETRO INTERNO DE 2" E ESPESSURA DE PAREDE DE 1/8".FORNECIMENTO E COLOCAÇÃO | M | m
09.015.0078-0 | CONTRAVENTAMENTO DE ALAMBRADO COM TUBOS DE FERRO GALVANIZADO (EXTERNA E INTERNAMENTE), COM DIÂMETRO INTERNO NO 2.1/2" E ESPESSURA DE PAREDE DE 1/8".FORNECIMENTO E COLOCAÇÃO | M | m
09.015.0078-A | CONTRAVENTAMENTO DE ALAMBRADO COM TUBOS DE FERRO GALVANIZADO (EXTERNA E INTERNAMENTE), COM DIÂMETRO INTERNO NO 2.1/2" E ESPESSURA DE PAREDE DE 1/8".FORNECIMENTO E COLOCAÇÃO | M | m
09.015.0080-0 | CONTRAVENTAMENTO DE ALAMBRADO COM TUBOS DE FERRO GALVANIZADO (EXTERN. E INTERNAMENTE), COM DIÂMETRO INTERNO DE 3" E ESPESSURA DE PAREDE DE 1/8".FORNECIMENTO E COLOCAÇÃO | M | m
09.015.0080-A | CONTRAVENTAMENTO DE ALAMBRADO COM TUBOS DE FERRO GALVANIZADO (EXTERN. E INTERNAMENTE), COM DIÂMETRO INTERNO DE 3" E ESPESSURA DE PAREDE DE 1/8".FORNECIMENTO E COLOCAÇÃO | M | m
09.015.0300-0 | AMARELINHA EM BLOCOS DE CONCRETO PRÉ-MOLDADOS COM APLICAÇÃO DE LETRAS E NÚMEROS COLORIDOS EM BAIXO RELEVO. FORNECIMENTO E APLICAÇÃO | UN | un
09.015.0300-A | AMARELINHA EM BLOCOS DE CONCRETO PRÉ-MOLDADOS COM APLICAÇÃO DE LETRAS E NÚMEROS COLORIDOS EM BAIXO RELEVO. FORNECIMENTO E APLICAÇÃO | UN | un
09.015.0302-0 | ARCO SIMPLES EM TUBO DE FERRO GALVANIZADO (EXTERNA E INTERNAMENTE) DE 1" E 2" E ESPESSURA DE PAREDE DE 1/8", CHUMBADOS EM BLOCOS DE CONCRETO, COM PINTURA DE BASE GALVITE E 2 DEMÃOS DE ACABAMENTO. FORNECIMENTO E COLOCAÇÃO | UN | un
09.015.0302-A | ARCO SIMPLES EM TUBO DE FERRO GALVANIZADO (EXTERNA E INTERNAMENTE) DE 1" E 2" E ESPESSURA DE PAREDE DE 1/8", CHUMBADOS EM BLOCOS DE CONCRETO, COM PINTURA DE BASE GALVITE E 2 DEMÃOS DE ACABAMENTO. FORNECIMENTO E COLOCAÇÃO | UN | un
09.015.0304-0 | BARRA SIMPLES PARA GINASTICA, EM TUBOS DE FERRO GALVANIZADO (EXTERNA E INTERNAMENTE) DE 1.1/2" E 4" E ESPESSURA DE PAREDE DE 1/8", CHUMBADOS EM BLOCOS DE CONCRETO COM PINTURA DE BASE GALVITE E 2 DEMÃOS DE ACABAMENTO. FORNECIMENTO E COLOCAÇÃO | UN | un
09.015.0304-A | BARRA SIMPLES PARA GINASTICA, EM TUBOS DE FERRO GALVANIZADO (EXTERNA E INTERNAMENTE) DE 1.1/2" E 4" E ESPESSURA DE PAREDE DE 1/8", CHUMBADOS EM BLOCOS DE CONCRETO COM PINTURA DE BASE GALVITE E 2 DEMÃOS DE ACABAMENTO. FORNECIMENTO E COLOCAÇÃO | UN | un
09.015.0306-0 | BARRA DUPLA PARA GINASTICA, EM TUBOS DE FERRO GALVANIZADO (EXTERNA E INTERNAMENTE) DE 1" E ESPESSURA PAREDE DE 1/8" HORIZONTAIS E MONTANTES DE 4", CHUMBADOS EM BLOCOS DE CONCRETO, COM PINTURA DE BASE GALVITE E 2 DEMÃOS DE ACABAMENTO. FORNECIMENTO E COLOCAÇÃO | UN | un
09.015.0306-A | BARRA DUPLA PARA GINASTICA, EM TUBOS DE FERRO GALVANIZADO (EXTERNA E INTERNAMENTE) DE 1" E ESPESSURA PAREDE DE 1/8" HORIZONTAIS E MONTANTES DE 4", CHUMBADOS EM BLOCOS DE CONCRETO, COM PINTURA DE BASE GALVITE E 2 DEMÃOS DE ACABAMENTO. FORNECIMENTO E COLOCAÇÃO | UN | un
09.015.0308-0 | BARRAS PARALELAS P/GINASTICA, EM TUBOS DE FERRO GALVANIZADO (EXTERNA E INTERNAMENTE) DE 2" E ESPESSURA DE PAREDE DE 1/8"CHUMBADOS EM BLOCOS DE CONCRETO COM PINTURA DE BASE GALVITE E 2 DEMÃOS DE ACABAMENTO. FORNECIMENTO E COLOCAÇÃO | UN | un
09.015.0308-A | BARRAS PARALELAS P/GINASTICA, EM TUBOS DE FERRO GALVANIZADO (EXTERNA E INTERNAMENTE) DE 2" E ESPESSURA DE PAREDE DE 1/8"CHUMBADOS EM BLOCOS DE CONCRETO COM PINTURA DE BASE GALVITE E 2 DEMÃOS DE ACABAMENTO. FORNECIMENTO E COLOCAÇÃO | UN | un
09.015.0310-0 | BALANÇO MULTIUSO EM TUBO DE FERRO GALV. (EXT. E INTERNAMENTE)DE 2.1/2",2"E 1"E ESP. PAREDE 1/8", COMP. DE 2 BALANÇOS SIMPL. C/ASSENT. MAD. APARELH.,1 ESC. DUPLA,1 BARRA SIMPL. E 1 BALANÇO P/CADEIR. RODAS C/RAMPA ACESS. PIVOT., TRAVA P/CADEIR. E P/BALANÇO, PISO MAD. INTERTRAV. REFORC. C/CAPAC. CARGA 200KG, PINT. C/UMA DEMÃO GALVITE E DUAS DE TINTA ESMALTE SINT. FORNEC./COLOCAÇÃO | UN | un
09.015.0310-A | BALANÇO MULTIUSO EM TUBO DE FERRO GALV. (EXT. E INTERNAMENTE)DE 2.1/2",2"E 1"E ESP. PAREDE 1/8", COMP. DE 2 BALANÇO SIMPL. C/ASSENT. MAD. APARELH.,1 ESC. DUPLA,1 BARRA SIMPL. E 1 BALANÇO/CADEIR. RODAS C/RAMPA ACESS. PIVOT., TRAVA P/CADEIR. E P/BALANÇO, PISO MAD. INTERTRAV. REFORC. C/CAPAC. CARGA 200KG, PINT. C/UMA DEMÃO GALVITE E DUAS DE TINTA ESMALTE SINT. FORNEC./COLOCAÇÃO | UN | un
09.015.0312-0 | BALANÇO DE 0/4ANOS COMPOSTO C/2 CADEIRAS, PRESAS EM CORRENTES GALV., FIXADAS POR MEIO DE BRAÇAD. C/TRAVESSÃO DE TUBO FERRO GALV. (EXT. E INTERNAMENTE)DE 2 1/2"ESP. PAREDE 1/8", SUSPENSAS EM CAVALETES TUBO FERRO GALV.2", CHUMBADOS SAPATAS CONCRETO, PINTADOS C/BASE GALVITE E 2 DEMÃOS ACABAMENTO. FORNECIMENTO E COLOCAÇÃO | UN | un
09.015.0312-A | BALANÇO DE 0/4ANOS COMPOSTO C/2 CADEIRAS, PRESAS EM ., FIXADAS POR MEIO DE BRAÇAD. C/TRAVESSÃO DE TUBO . (EXT. E INTERNAMENTE)DE 2 1/2"ESP. PAREDE 1/8", SUSPENSAS EM CAVALETES TUBO FERRO GALV.2", CHUMBADOS SAPATAS CONCRETO, PINTADOS C/BASE GALVITE E 2 DEMÃOS ACABAMENTO. FORNECIMENTO E COLOCAÇÃO | UN | un
09.015.0314-0 | BALANÇO DE 5/10ANOS COMPOST. C/2 CADEIRAS, PRESAS EM CORRENTES GALV. FIXADA. P/MEIO DE BRAÇAD. C/ TRAVESSÃO TUBOS FERRO GALV. (EXT. E INTERNAMENTE)DE 2 1/2"E ESP. PAREDE 1/8", SUSPENSAS EM CAVALETES TUBO FERRO GALV.2", CHUMBADOS EM SAPATAS CONCRETO, PINTADOS C/BASE GALVITE E 2 DEMÃOS ACABAMENTO. FORNECIMENTO E COLOCAÇÃO | UN | un
09.015.0314-A | BALANÇO DE 5/10ANOS COMPOST. C/2 CADEIRAS, PRESAS EM CORRENTES GALV. FIXADA. P/MEIO DE BRAÇAD. C/ TRAVESSÃO TUBOS FERRO GALV. (EXT. E INTERNAMENTE)DE 2 1/2"E ESP. PAREDE 1/8", SUSPENSAS EM CAVALETES TUBO FERRO GALV.2", CHUMBADOS EM SAPATAS CONCRETO, PINTADOS C/BASE GALVITE E 2 DEMÃOS ACABAMENTO. FORNECIMENTO E COLOCAÇÃO | UN | un
09.015.0316-0 | CADEIRA DE BALANÇO COMPLETA, COM CORRENTES, BRAÇADEIRAS, ROLAMENTOS, PARAFUSOS, BARRAS, ETC., INCLUSIVE DESMONTAGEM DA DANIFICADA, PINTURA E TRANSPORTE. FORNECIMENTO E COLOCAÇÃO | UN | un
09.015.0316-A | CADEIRA DE BALANÇO COMPLETA, COM CORRENTES, BRAÇADEIRAS, ROLAMENTOS, PARAFUSOS, BARRAS, ETC., INCLUSIVE DESMONTAGEM DA DANIFICADA, PINTURA E TRANSPORTE. FORNECIMENTO E COLOCAÇÃO | UN | un
09.015.0318-0 | BOLA AO ARO EM TUBO DE FERRO GALVANIZADO (EXT. E INTERNAMENTE)DE 3",2" E 3/4"E ESPESSURA DE PAREDE DE 1/8", PINTURA COM UMA DEMÃO DE GALVITE E DUAS DEMÃOS DE ESMALTE SINTÉTICO. FORNECIMENTO E COLOCAÇÃO | UN | un
09.015.0318-A | BOLA AO ARO EM TUBO DE FERRO GALVANIZADO (EXT. E INTERNAMENTE)DE 3",2" E 3/4"E ESPESSURA DE PAREDE DE 1/8", PINTURA COM UMA DEMÃO DE GALVITE E DUAS DEMÃOS DE ESMALTE SINTÉTICO. FORNECIMENTO E COLOCAÇÃO | UN | un
09.015.0320-0 | ESCADA EM ARVORE, EM MADEIRA APARELHADA. FORNECIMENTO E COLOCAÇÃO | UN | un
09.015.0320-A | ESCADA EM ARVORE, EM MADEIRA APARELHADA. FORNECIMENTO E COLOCAÇÃO | UN | un
09.015.0322-0 | ESCORREGA DE 0/4ANOS C/ALTURA DE 1,17M EM MADEIRA APARELHADA E TUBOS DE FERRO GALVANIZADO (EXT. E INTERNAMENTE) DE 3/4"E 2"E ESPESSURA DE PAREDE DE 1/8", COM PINTURA DE BASE GALVITE E2 DEMÃOS DE ACABAMENTO. FORNECIMENTO E COLOCAÇÃO | UN | un
09.015.0322-A | ESCORREGA DE 0/4ANOS C/ALTURA DE 1,17M EM MADEIRA APARELHADA E TUBOS DE FERRO GALVANIZADO (EXT. E INTERNAMENTE) DE 3/4"E 2"E ESPESSURA DE PAREDE DE 1/8", COM PINTURA DE BASE GALVITE E2 DEMÃOS DE ACABAMENTO. FORNECIMENTO E COLOCAÇÃO | UN | un
09.015.0324-0 | ESCORREGA DE 5/10ANOS C/ALTURA DE 1,57M MADEIRA APARELHADA E TUBOS DE FERRO GALVANIZADO (EXT. E INTERNAMENTE)DE 3/4" E 2"E ESPESSURA DE PAREDE DE 1/8", COM PINTURA DE BASE GALVITE E2 DEMÃOS DE ACABAMENTO. FORNECIMENTO E COLOCAÇÃO | UN | un
09.015.0324-A | ESCORREGA DE 5/10ANOS C/ALTURA DE 1,57M MADEIRA APARELHADA E TUBOS DE FERRO GALVANIZADO (EXT. E INTERNAMENTE)DE 3/4" E 2"E ESPESSURA DE PAREDE DE 1/8", COM PINTURA DE BASE GALVITE E2 DEMÃOS DE ACABAMENTO. FORNECIMENTO E COLOCAÇÃO | UN | un
09.015.0326-0 | ESCADA DE ESCORREGA COMPLETA, INCLUSIVE PATAMAR, COM PINTURA TRANSPORTE E DESMONTAGEM DA DANIFICADA. FORNECIMENTO E COLOCAÇÃO | UN | un
09.015.0326-A | ESCADA DE ESCORREGA COMPLETA, INCLUSIVE PATAMAR, COM PINTURA TRANSPORTE E DESMONTAGEM DA DANIFICADA. FORNECIMENTO E COLOCAÇÃO | UN | un
09.015.0328-0 | GANGORRA DE 0/4 ANOS COM PRANCHAS DE MADEIRA APARELHADA, ESTAS FIXAS EM TUBO DE FERRO GALVANIZADO (EXTERNA E INTERNAMENTE) DE 2" E ESPESSURA DE PAREDE DE 1/8", COM PINTURA DE BASE GALVITE E 2 DEMÃOS DE ACABAMENTO. FORNECIMENTO E COLOCAÇÃO | UN | un
09.015.0328-A | GANGORRA DE 0/4 ANOS COM PRANCHAS DE MADEIRA APARELHADA, ESTAS FIXAS EM TUBO DE FERRO GALVANIZADO (EXTERNA E INTERNAMENTE) DE 2" E ESPESSURA DE PAREDE DE 1/8", COM PINTURA DE BASE GALVITE E 2 DEMÃOS DE ACABAMENTO. FORNECIMENTO E COLOCAÇÃO | UN | un
09.015.0330-0 | GANGORRA DE 5/10ANOS C/2 PRANCHAS, MADEIRA APARELHADA, ESTAS FIXADAS EM TUBO DE FERRO GALVANIZADO (EXT. E INTERNAMENTE) DE2"E 2 1/2" E ESPESSURA DE PAREDE DE 1/8", COM PINTURA DE BASE GALVITE E 2 DEMÃOS DE ACABAMENTO. FORNECIMENTO E COLOCAÇÃO | UN | un
09.015.0330-A | GANGORRA DE 5/10ANOS C/2 PRANCHAS, MADEIRA APARELHADA, ESTAS FIXADAS EM TUBO DE FERRO GALVANIZADO (EXT. E INTERNAMENTE) DE2"E 2 1/2" E ESPESSURA DE PAREDE DE 1/8", COM PINTURA DE BASE GALVITE E 2 DEMÃOS DE ACABAMENTO. FORNECIMENTO E COLOCAÇÃO | UN | un
09.015.0332-0 | GAIOLA GINICA (TREPA-TREPA) EM TUBOS DE FERRO GALVANIZADO (EXTERNA E INTERNAMENTE) DE 1" HORIZONTAIS E VERTICAIS DE 1.1/2" E ESPESSURA DE PAREDE DE 1/8", CHUMBADOS EM BLOCOS DE CONCRETO E COM PINTURA DE BASE GALVITE E 2 DEMÃOS DE ACABAMENTO. FORNECIMENTO E COLOCAÇÃO | UN | un
09.015.0332-A | GAIOLA GINICA (TREPA-TREPA) EM TUBOS DE FERRO GALVANIZADO (EXTERNA E INTERNAMENTE) DE 1" HORIZONTAIS E VERTICAIS DE 1.1/2" E ESPESSURA DE PAREDE DE 1/8", CHUMBADOS EM BLOCOS DE CONCRETO E COM PINTURA DE BASE GALVITE E 2 DEMÃOS DE ACABAMENTO. FORNECIMENTO E COLOCAÇÃO | UN | un
09.015.0334-0 | GRAMPOS DE PROTEÇÃO PARA CALCADA EM TUBOS DE FERRO GALVANIZADO (EXTERNA E INTERNAMENTE) DE 2" E ESPESSURA DE PAREDE DE 1/8". CHUMBADOS EM BLOCOS DE CONCRETO, INCLUSIVE DEMOLIÇÃO E RECOMPOSIÇÃO DA CALCADA E TRANSPORTE DO MATERIAL EXCEDENTE, COM PINTURA DE BASE ALQUÍDICA E 2 DEMÃOS DE ACABAMENTO COM ESMALTE E EXCLUSIVE CONEXÕES. FORNECIMENTO E COLOCAÇÃO | UN | un
09.015.0334-A | GRAMPOS DE PROTEÇÃO PARA CALCADA EM TUBOS DE FERRO GALVANIZADO (EXTERNA E INTERNAMENTE) DE 2" E ESPESSURA DE PAREDE DE 1/8". CHUMBADOS EM BLOCOS DE CONCRETO, INCLUSIVE DEMOLIÇÃO E RECOMPOSIÇÃO DA CALCADA E TRANSPORTE DO MATERIAL EXCEDENTE, COM PINTURA DE BASE ALQUÍDICA E 2 DEMÃOS DE ACABAMENTO COM ESMALTE E EXCLUSIVE CONEXÕES. FORNECIMENTO E COLOCAÇÃO | UN | un
09.015.0336-0 | GRAMPOS DE PROTEÇÃO PARA CALCADA EM TUBOS DE FERRO GALVANIZADO (EXTERNA E INTERNAMENTE) DE 2" E ESPESSURA DE PAREDE DE 1/8", CHUMBADOS EM BLOCOS DE CONCRETO, INCLUSIVE DEMOLIÇÃO E RECOMPOSIÇÃO DA CALCADA E TRANSPORTE DO MATERIAL EXCEDENTE, COM PINTURA DE BASE ALQUÍDICA E 2 DEMÃOS DE ACABAMENTO COM ESMALTE E CONEXÕES. FORNECIMENTO E COLOCAÇÃO | UN | un
09.015.0336-A | GRAMPOS DE PROTEÇÃO PARA CALCADA EM TUBOS DE FERRO GALVANIZADO (EXTERNA E INTERNAMENTE) DE 2" E ESPESSURA DE PAREDE DE 1/8", CHUMBADOS EM BLOCOS DE CONCRETO, INCLUSIVE DEMOLIÇÃO E RECOMPOSIÇÃO DA CALCADA E TRANSPORTE DO MATERIAL EXCEDENTE, COM PINTURA DE BASE ALQUÍDICA E 2 DEMÃOS DE ACABAMENTO COM ESMALTE E CONEXÕES. FORNECIMENTO E COLOCAÇÃO | UN | un
09.015.0338-0 | PRANCHA DE GANGORRA COMPLETA, INCLUSIVE PATAMAR, COM PINTURA, TRANSPORTE E DESMONTAGEM DA DANIFICADA. FORNECIMENTO E COLOCAÇÃO | UN | un
09.015.0338-A | PRANCHA DE GANGORRA COMPLETA, INCLUSIVE PATAMAR, COM PINTURA, TRANSPORTE E DESMONTAGEM DA DANIFICADA. FORNECIMENTO E COLOCAÇÃO | UN | un
09.015.0340-0 | PRANCHA REMA-REMA, MADEIRA APARELHADA, COMPLETA COM FERRAGENS, BRAÇADEIRAS, ROLAMENTOS, ETC., PINTURA E TRANSPORTE COM DESMONTAGEM DA DANIFICADA. FORNECIMENTO E COLOCAÇÃO | UN | un
09.015.0340-A | PRANCHA REMA-REMA, MADEIRA APARELHADA, COMPLETA COM FERRAGENS, BRAÇADEIRAS, ROLAMENTOS, ETC., PINTURA E TRANSPORTE COM DESMONTAGEM DA DANIFICADA. FORNECIMENTO E COLOCAÇÃO | UN | un
09.015.0342-0 | PRANCHA PARA ABDOMINAL, MADEIRA APARELHADA, ESTRUTURA TUBULAR DE FERRO GALVANIZADO COM DIÂMETRO DE 2" E ESPESSURA DE PAREDE DE 1/8", FIXADA EM BLOCOS DE CONCRETO, COM PINTURA DE BASE DE GALVITE E 2 DEMÃOS DE ACABAMENTO. FORNECIMENTO E COLOCAÇÃO | UN | un
09.015.0342-A | PRANCHA PARA ABDOMINAL, MADEIRA APARELHADA, ESTRUTURA TUBULAR DE FERRO GALVANIZADO COM DIÂMETRO DE 2" E ESPESSURA DE PAREDE DE 1/8", FIXADA EM BLOCOS DE CONCRETO, COM PINTURA DE BASE DE GALVITE E 2 DEMÃOS DE ACABAMENTO. FORNECIMENTO E COLOCAÇÃO | UN | un
09.015.9999-0 | FAMÍLIA 09.015ALAMBRADOS
09.015.9999-A | FAMÍLIA 09.015ALAMBRADOS
09.016.0060-0 | TUBO DE FERRO GALVANIZADO DE 1.1/2".FORNECIMENTO E COLOCAÇÃO | M | m
09.016.0060-A | TUBO DE FERRO GALVANIZADO DE 1.1/2".FORNECIMENTO E COLOCAÇÃO | M | m
09.016.0061-0 | TUBO DE FERRO GALVANIZADO DE 2".FORNECIMENTO E COLOCAÇÃO | M | m
09.016.0061-A | TUBO DE FERRO GALVANIZADO DE 2".FORNECIMENTO E COLOCAÇÃO | M | m
09.016.9999-0 | FAMÍLIA 09.016
09.016.9999-A | FAMÍLIA 09.016
09.020.0070-0 | TELA DE ARAME GALVANIZADO Nº14, MALHA LOSANGO 6 X 6CM.FORNECIMENTO E COLOCAÇÃO | M² | m²
09.020.0070-A | TELA DE ARAME GALVANIZADO Nº14, MALHA LOSANGO 6 X 6CM.FORNECIMENTO E COLOCAÇÃO | M² | m²
09.020.0075-0 | TELA DE ARAME GALVANIZADO Nº12, MALHA QUADRADA DE 2,5 X 2,5CM.FORNECIMENTO E COLOCAÇÃO | M² | m²
09.020.0075-A | TELA DE ARAME GALVANIZADO Nº12, MALHA QUADRADA DE 2,5 X 2,5CM.FORNECIMENTO E COLOCAÇÃO | M² | m²
09.020.0076-0 | TELA DE ARAME GALVANIZADO Nº12, MALHA LOSANGO DE 5X5CM, PRESA A ARMAÇÃO DE TUBO DE FERRO GALVANIZADO. FORNECIMENTO E COLOCAÇÃO | M² | m²
09.020.0076-A | TELA DE ARAME GALVANIZADO Nº12, MALHA LOSANGO DE 5X5CM, PRESA A ARMAÇÃO DE TUBO DE FERRO GALVANIZADO. FORNECIMENTO E COLOCAÇÃO | M² | m²
09.020.0080-0 | TELA DE ARAME GALVANIZADO Nº12 PLASTIFICADA, MALHA QUADRADA DE 7,5X7,5CM.FORNECIMENTO E COLOCAÇÃO | M² | m²
09.020.0080-A | TELA DE ARAME GALVANIZADO Nº12 PLASTIFICADA, MALHA QUADRADA DE 7,5X7,5CM.FORNECIMENTO E COLOCAÇÃO | M² | m²
09.020.0085-0 | TELA FORMADA POR BARRAS DE AÇO CA-60, CRUZADAS E SOLDADAS ENTRE SI, FORMANDO MALHAS DE 8X10CM, FIO 3MM. FORNECIMENTO E COLOCAÇÃO | M² | m²
09.020.0085-A | TELA FORMADA POR BARRAS DE AÇO CA-60, CRUZADAS E SOLDADAS ENTRE SI, FORMANDO MALHAS DE 8X10CM, FIO 3MM. FORNECIMENTO E COLOCAÇÃO | M² | m²
09.020.0090-0 | TELA EM POLIETILENO DE ALTA DENSIDADE,100% VIRGEM, COM MALHA DE (5X5)CM, COM RESISTÊNCIA A TRAÇÃO DE 250KGF.FORNECIMENTO E COLOCAÇÃO | M² | m²
09.020.0090-A | TELA EM POLIETILENO DE ALTA DENSIDADE,100% VIRGEM, COM (5X5)CM, COM RESISTÊNCIA A TRAÇÃO DE 250KGF.FORNECIMENTO E COLOCAÇÃO | M² | m²
09.020.9999-0 | FAMÍLIA 09.020
09.020.9999-A | FAMÍLIA 09.020
09.025.0100-0 | CANTONEIRA DE 3/4"X3/4"X1/8".FORNECIMENTO E COLOCAÇÃO | M | m
09.025.0100-A | CANTONEIRA DE 3/4"X3/4"X1/8".FORNECIMENTO E COLOCAÇÃO | M | m
09.025.9999-0 | FAMÍLIA 09.025
09.025.9999-A | FAMÍLIA 09.025
09.026.0010-0 | CONTENTOR PLÁSTICO PARA COLETA DE LIXO DOMICILIAR EM POLIETILENO (DIN) DE 500L.FORNECIMENTO | UN | un
09.026.0010-A | CONTENTOR PLÁSTICO PARA COLETA DE LIXO DOMICILIAR EM POLIETILENO (DIN) DE 500L.FORNECIMENTO | UN | un
09.026.0015-0 | CONTENTOR PLÁSTICO EM POLIETILENO, COM DUAS RODAS MACIÇAS DE BORRACHA, CAPACIDADE PARA 240 LITROS. FORNECIMENTO | UN | un
09.026.0015-A | CONTENTOR PLÁSTICO EM POLIETILENO, COM DUAS RODAS MACIÇAS DE BORRACHA, CAPACIDADE PARA 240 LITROS. FORNECIMENTO | UN | un
09.026.0020-0 | FITILHO DE NYLON. FORNECIMENTO | KG | kg
09.026.0020-A | FITILHO DE NYLON. FORNECIMENTO | KG | kg
09.026.0025-0 | PAPELEIRA PLÁSTICA P/VIAS E PRAÇAS PUBLICAS EM POLIETILENO (DIN), CAPACIDADE PARA 50L, MEDINDO (75,50X34,50X43,50)CM. FORNECIMENTO E COLOCAÇÃO | UN | un
09.026.0025-A | PAPELEIRA PLÁSTICA P/VIAS E PRAÇAS PUBLICAS EM POLIETILENO (DIN), CAPACIDADE PARA 50L, MEDINDO (75,50X34,50X43,50)CM. FORNECIMENTO E COLOCAÇÃO | UN | un
09.026.0030-0 | VASO PLÁSTICO REDONDO, NA COR TERRACOTA, CERÂMICA OU CINZA, COM DIÂMETRO ENTRE 30CM E 40CM E ALTURA ENTRE 30CM E 35CM, INCLUSIVE PRATO. FORNECIMENTO | UN | un
09.026.0030-A | VASO PLÁSTICO REDONDO, NA COR TERRACOTA, CERÂMICA OU CINZA, COM DIÂMETRO ENTRE 30CM E 40CM E ALTURA ENTRE 30CM E 35CM, INCLUSIVE PRATO. FORNECIMENTO | UN | un
09.026.0035-0 | VASO PLÁSTICO QUADRADO, NA COR TERRACOTA, CERÂMICA OU CINZA, COM LADOS ENTRE 34CM E 40CM E ALTURA ENTRE 28CM E 34CM, INCLUSIVE PRATO. FORNECIMENTO | UN | un
09.026.0035-A | VASO PLÁSTICO QUADRADO, NA COR TERRACOTA, CERÂMICA OU CINZA, COM LADOS ENTRE 34CM E 40CM E ALTURA ENTRE 28CM E 34CM, INCLUSIVE PRATO. FORNECIMENTO | UN | un
09.026.0040-0 | VASO PLÁSTICO REDONDO, NA COR TERRACOTA, CERÂMICA OU CINZA, COM DIÂMETRO ENTRE 41CM E 50CM E ALTURA ENTRE 36CM E 40CM, INCLUSIVE PRATO. FORNECIMENTO | UN | un
09.026.0040-A | VASO PLÁSTICO REDONDO, NA COR TERRACOTA, CERÂMICA OU CINZA, COM DIÂMETRO ENTRE 41CM E 50CM E ALTURA ENTRE 36CM E 40CM, INCLUSIVE PRATO. FORNECIMENTO | UN | un
09.026.0045-0 | CESTO DE TELA PARA RETIRADA DE LIXO, CONFECCIONADO EM AÇO E SOMBRIT, MODELO COMLURB. FORNECIMENTO | UN | un
09.026.0045-A | CESTO DE TELA PARA RETIRADA DE LIXO, CONFECCIONADO EM AÇO E SOMBRIT, MODELO COMLURB. FORNECIMENTO | UN | un
09.026.9999-0 | FAMÍLIA 09.026DIVERSOS (PAPELEIRAS E CONTENTORES PLÁSTICOS, FITILHO DE NYLON, VASOS PLÁSTICOS COM PRATO)
09.026.9999-A | FAMÍLIA 09.026DIVERSOS (PAPELEIRAS E CONTENTORES PLÁSTICOS, FITILHO DE NYLON, VASOS PLÁSTICOS COM PRATO)
10.001.0004-1 | CRAVAÇÃO DE ESTACA EM MADEIRA DE REFLORESTAMENTO, COM DIÂMETRO DE 25CM, EM TERRENO DE FRACA RESISTÊNCIA A PENETRAÇÃO, INCLUSIVE FORNECIMENTO DA ESTACA | M | m
10.001.0004-B | CRAVAÇÃO DE ESTACA EM MADEIRA DE REFLORESTAMENTO, COM DIÂMETRO DE 25CM, EM TERRENO DE FRACA RESISTÊNCIA A PENETRAÇÃO, INCLUSIVE FORNECIMENTO DA ESTACA | M | m
10.001.0005-1 | CRAVAÇÃO DE ESTACA EM MADEIRA DE REFLORESTAMENTO, COM DIÂMETRO DE 25CM, EM TERRENO DE MEDIA RESISTÊNCIA A PENETRAÇÃO, INCLUSIVE FORNECIMENTO DA ESTACA | M | m
10.001.0005-B | CRAVAÇÃO DE ESTACA EM MADEIRA DE REFLORESTAMENTO, COM DIÂMETRO DE 25CM, EM TERRENO DE MEDIA RESISTÊNCIA A PENETRAÇÃO, INCLUSIVE FORNECIMENTO DA ESTACA | M | m
10.001.0010-0 | FUNDAÇÃO DE ALVENARIA DE PEDRA, COM ARGAMASSA DE CIMENTO, SAIBRO E AREIA, NO TRAÇO 1:2:3, TENDO 0,35 A 0,45M DE LARGURA | M³ | m³
10.001.0010-A | FUNDAÇÃO DE ALVENARIA DE PEDRA, COM ARGAMASSA DE CIMENTO, SAIBRO E AREIA, NO TRAÇO 1:2:3, TENDO 0,35 A 0,45M DE LARGURA | M³ | m³
10.001.0015-0 | FUNDAÇÃO DE ALVENARIA DE PEDRA, COM ARGAMASSA DE CIMENTO, SAIBRO E AREIA, NO TRAÇO 1:2:3, TENDO 0,60 A 0,80M DE LARGURA | M³ | m³
10.001.0015-A | FUNDAÇÃO DE ALVENARIA DE PEDRA, COM ARGAMASSA DE CIMENTO, SAIBRO E AREIA, NO TRAÇO 1:2:3, TENDO 0,60 A 0,80M DE LARGURA | M³ | m³
10.001.9999-0 | FAMÍLIA 10.001CRAVACAO DE ESTACA DE EUCALIPTO
10.001.9999-A | FAMÍLIA 10.001CRAVACAO DE ESTACA DE EUCALIPTO
10.002.0002-0 | CRAVAÇÃO DE ESTACA DE AÇO, PERFIL "H" DE 6"X6",1ª ALMA, EM TERRENO DE FRACA RESISTÊNCIA A PENETRAÇÃO, INCLUSIVE FORNECIMENTO E UM CORTE AO MAÇARICO E PERDAS DO PERFIL, EXCLUSIVE EMENDAS ENTALADAS | M | m
10.002.0002-A | CRAVAÇÃO DE ESTACA DE AÇO, PERFIL "H" DE 6"X6",1ª ALMA, EM TERRENO DE FRACA RESISTÊNCIA A PENETRAÇÃO, INCLUSIVE FORNECIMENTO E UM CORTE AO MAÇARICO E PERDAS DO PERFIL, EXCLUSIVE EMENDAS ENTALADAS | M | m
10.002.0003-0 | CRAVAÇÃO DE ESTACA DE AÇO, PERFIL "H" DE 6"X6",1ª ALMA, EM TERRENO DE MEDIA RESISTÊNCIA A PENETRAÇÃO, INCLUSIVE FORNECIMENTO E UM CORTE AO MAÇARICO E PERDAS, EXCLUSIVE EMENDAS ENTALADAS | M | m
10.002.0003-A | CRAVAÇÃO DE ESTACA DE AÇO, PERFIL "H" DE 6"X6",1ª ALMA, EM TERRENO DE MEDIA RESISTÊNCIA A PENETRAÇÃO, INCLUSIVE FORNECIMENTO E UM CORTE AO MAÇARICO E PERDAS, EXCLUSIVE EMENDAS ENTALADAS | M | m
10.002.0004-0 | CRAVAÇÃO DE ESTACA DE AÇO, PERFIL "H" DE 6"X6",1ª ALMA, EM TERRENO DE FORTE RESISTÊNCIA A PENETRAÇÃO, INCLUSIVE FORNECIMENTO E UM CORTE AO MAÇARICO E PERDAS, EXCLUSIVE EMENDAS ENTALADAS | M | m
10.002.0004-A | CRAVAÇÃO DE ESTACA DE AÇO, PERFIL "H" DE 6"X6",1ª ALMA, EM TERRENO DE FORTE RESISTÊNCIA A PENETRAÇÃO, INCLUSIVE FORNECIMENTO E UM CORTE AO MAÇARICO E PERDAS, EXCLUSIVE EMENDAS ENTALADAS | M | m
10.002.0010-0 | CRAVAÇÃO DE ESTACA, TRILHO TR-25, SIMPLES, EM TERRENO DE MEDIA RESISTÊNCIA A PENETRAÇÃO, INCLUSIVE FORNECIMENTO, UM CORTE AO MAÇARICO E PERDAS, EXCLUSIVE EMENDAS TRANSVERSAIS E DISPOSITIVOS CONTRA A PUNÇÃO | M | m
10.002.0010-A | CRAVAÇÃO DE ESTACA, TRILHO TR-25, SIMPLES, EM TERRENO DE MEDIA RESISTÊNCIA A PENETRAÇÃO, INCLUSIVE FORNECIMENTO, UM CORTE AO MAÇARICO E PERDAS, EXCLUSIVE EMENDAS TRANSVERSAIS E DISPOSITIVOS CONTRA A PUNÇÃO | M | m
10.002.0015-0 | CRAVAÇÃO DE ESTACA, TRILHO TR-25, DUPLO, EM TERRENO DE MEDIA RESISTÊNCIA A PENETRAÇÃO, INCLUSIVE FORNECIMENTO, UM CORTE AO MAÇARICO E PERDAS, EXCLUSIVE EMENDAS TRANSVERSAIS E DISPOSITIVOS CONTRA A PUNÇÃO | M | m
10.002.0015-A | CRAVAÇÃO DE ESTACA, TRILHO TR-25, DUPLO, EM TERRENO DE MEDIA RESISTÊNCIA A PENETRAÇÃO, INCLUSIVE FORNECIMENTO, UM CORTE AO MAÇARICO E PERDAS, EXCLUSIVE EMENDAS TRANSVERSAIS E DISPOSITIVOS CONTRA A PUNÇÃO | M | m
10.002.0020-0 | CRAVAÇÃO DE ESTACA, TRILHO TR-25, TRIPLO, EM TERRENO DE MEDIA RESISTÊNCIA A PENETRAÇÃO, INCLUSIVE FORNECIMENTO, UM CORTE AO MAÇARICO E PERDAS, EXCLUSIVE EMENDAS TRANSVERSAIS E DISPOSITIVOS CONTRA A PUNÇÃO | M | m
10.002.0020-A | CRAVAÇÃO DE ESTACA, TRILHO TR-25, TRIPLO, EM TERRENO DE MEDIA RESISTÊNCIA A PENETRAÇÃO, INCLUSIVE FORNECIMENTO, UM CORTE AO MAÇARICO E PERDAS, EXCLUSIVE EMENDAS TRANSVERSAIS E DISPOSITIVOS CONTRA A PUNÇÃO | M | m
10.002.0025-0 | CRAVAÇÃO DE ESTACA, TRILHO TR-32, SIMPLES, EM TERRENO DE MEDIA RESISTÊNCIA A PENETRAÇÃO, INCLUSIVE FORNECIMENTO, UM CORTE AO MAÇARICO E PERDAS, EXCLUSIVE EMENDAS TRANSVERSAIS E DISPOSITIVOS CONTRA PUNÇÃO | M | m
10.002.0025-A | CRAVAÇÃO DE ESTACA, TRILHO TR-32, SIMPLES, EM TERRENO DE MEDIA RESISTÊNCIA A PENETRAÇÃO, INCLUSIVE FORNECIMENTO, UM CORTE AO MAÇARICO E PERDAS, EXCLUSIVE EMENDAS TRANSVERSAIS E DISPOSITIVOS CONTRA PUNÇÃO | M | m
10.002.0030-0 | CRAVAÇÃO DE ESTACA, TRILHO TR-32, DUPLO, EM TERRENO DE MEDIA RESISTÊNCIA A PENETRAÇÃO, INCLUSIVE FORNECIMENTO, UM CORTE AO MAÇARICO E PERDAS, EXCLUSIVE EMENDAS TRANSVERSAIS E DISPOSITIVOS CONTRA A PUNÇÃO | M | m
10.002.0030-A | CRAVAÇÃO DE ESTACA, TRILHO TR-32, DUPLO, EM TERRENO DE MEDIA RESISTÊNCIA A PENETRAÇÃO, INCLUSIVE FORNECIMENTO, UM CORTE AO MAÇARICO E PERDAS, EXCLUSIVE EMENDAS TRANSVERSAIS E DISPOSITIVOS CONTRA A PUNÇÃO | M | m
10.002.0035-0 | CRAVAÇÃO DE ESTACA, TRILHO TR-32, TRIPLO, EM TERRENO DE MEDIA RESISTÊNCIA A PENETRAÇÃO, INCLUSIVE FORNECIMENTO, UM CORTE AO MAÇARICO E PERDAS, EXCLUSIVE EMENDAS TRANSVERSAIS E DISPOSITIVOS CONTRA A PUNÇÃO | M | m
10.002.0035-A | CRAVAÇÃO DE ESTACA, TRILHO TR-32, TRIPLO, EM TERRENO DE MEDIA RESISTÊNCIA A PENETRAÇÃO, INCLUSIVE FORNECIMENTO, UM CORTE AO MAÇARICO E PERDAS, EXCLUSIVE EMENDAS TRANSVERSAIS E DISPOSITIVOS CONTRA A PUNÇÃO | M | m
10.002.0040-0 | CRAVAÇÃO DE ESTACA, TRILHO TR-37, SIMPLES, EM TERRENO DE MEDIA RESISTÊNCIA A PENETRAÇÃO, INCLUSIVE FORNECIMENTO, UM CORTE AO MAÇARICO E PERDAS, EXCLUSIVE EMENDAS TRANSVERSAIS E DISPOSITIVOS CONTRA A PUNÇÃO | M | m
10.002.0040-A | CRAVAÇÃO DE ESTACA, TRILHO TR-37, SIMPLES, EM TERRENO DE MEDIA RESISTÊNCIA A PENETRAÇÃO, INCLUSIVE FORNECIMENTO, UM CORTE AO MAÇARICO E PERDAS, EXCLUSIVE EMENDAS TRANSVERSAIS E DISPOSITIVOS CONTRA A PUNÇÃO | M | m
10.002.0045-0 | CRAVAÇÃO DE ESTACA, TRILHO TR-37, DUPLO, EM TERRENO DE MEDIA RESISTÊNCIA A PENETRAÇÃO, INCLUSIVE FORNECIMENTO, UM CORTE AO MAÇARICO E PERDAS, EXCLUSIVE EMENDAS TRANSVERSAIS E DISPOSITIVOS CONTRA A PUNÇÃO | M | m
10.002.0045-A | CRAVAÇÃO DE ESTACA, TRILHO TR-37, DUPLO, EM TERRENO DE MEDIA RESISTÊNCIA A PENETRAÇÃO, INCLUSIVE FORNECIMENTO, UM CORTE AO MAÇARICO E PERDAS, EXCLUSIVE EMENDAS TRANSVERSAIS E DISPOSITIVOS CONTRA A PUNÇÃO | M | m
10.002.0050-0 | CRAVAÇÃO DE ESTACA, TRILHO TR-37, TRIPLO, EM TERRENO DE MEDIA RESISTÊNCIA A PENETRAÇÃO, INCLUSIVE FORNECIMENTO, UM CORTE AO MAÇARICO E PERDAS, EXCLUSIVE EMENDAS TRANSVERSAIS E DISPOSITIVOS CONTRA A PUNÇÃO | M | m
10.002.0050-A | CRAVAÇÃO DE ESTACA, TRILHO TR-37, TRIPLO, EM TERRENO DE MEDIA RESISTÊNCIA A PENETRAÇÃO, INCLUSIVE FORNECIMENTO, UM CORTE AO MAÇARICO E PERDAS, EXCLUSIVE EMENDAS TRANSVERSAIS E DISPOSITIVOS CONTRA A PUNÇÃO | M | m
10.002.0055-0 | CRAVAÇÃO DE ESTACA, TRILHO TR-45, SIMPLES, EM TERRENO DE MEDIA RESISTÊNCIA A PENETRAÇÃO, INCLUSIVE FORNECIMENTO, UM CORTE AO MAÇARICO E PERDAS, EXCLUSIVE EMENDAS TRANSVERSAIS E DISPOSITIVOS CONTRA A PUNÇÃO | M | m
10.002.0055-A | CRAVAÇÃO DE ESTACA, TRILHO TR-45, SIMPLES, EM TERRENO DE MEDIA RESISTÊNCIA A PENETRAÇÃO, INCLUSIVE FORNECIMENTO, UM CORTE AO MAÇARICO E PERDAS, EXCLUSIVE EMENDAS TRANSVERSAIS E DISPOSITIVOS CONTRA A PUNÇÃO | M | m
10.002.0060-0 | CRAVAÇÃO DE ESTACA, TRILHO TR-45, DUPLO, EM TERRENO DE MEDIA RESISTÊNCIA A PENETRAÇÃO, INCLUSIVE FORNECIMENTO, UM CORTE AO MAÇARICO E PERDAS, EXCLUSIVE EMENDAS TRANSVERSAIS E DISPOSITIVOS CONTRA A PUNÇÃO | M | m
10.002.0060-A | CRAVAÇÃO DE ESTACA, TRILHO TR-45, DUPLO, EM TERRENO DE MEDIA RESISTÊNCIA A PENETRAÇÃO, INCLUSIVE FORNECIMENTO, UM CORTE AO MAÇARICO E PERDAS, EXCLUSIVE EMENDAS TRANSVERSAIS E DISPOSITIVOS CONTRA A PUNÇÃO | M | m
10.002.0065-0 | CRAVAÇÃO DE ESTACA, TRILHO TR-45, TRIPLO, EM TERRENO DE MEDIA RESISTÊNCIA A PENETRAÇÃO, INCLUSIVE FORNECIMENTO, UM CORTE AO MAÇARICO E PERDAS, EXCLUSIVE EMENDAS TRANSVERSAIS E DISPOSITIVOS CONTRA A PUNÇÃO | M | m
10.002.0065-A | CRAVAÇÃO DE ESTACA, TRILHO TR-45, TRIPLO, EM TERRENO DE MEDIA RESISTÊNCIA A PENETRAÇÃO, INCLUSIVE FORNECIMENTO, UM CORTE AO MAÇARICO E PERDAS, EXCLUSIVE EMENDAS TRANSVERSAIS E DISPOSITIVOS CONTRA A PUNÇÃO | M | m
10.002.0070-0 | CRAVAÇÃO DE ESTACA, TRILHO TR-50, SIMPLES, EM TERRENO DE MEDIA RESISTÊNCIA A PENETRAÇÃO, INCLUSIVE FORNECIMENTO, UM CORTE AO MAÇARICO E PERDAS, EXCLUSIVE EMENDAS TRANSVERSAIS E DISPOSITIVOS CONTRA A PUNÇÃO | M | m
10.002.0070-A | CRAVAÇÃO DE ESTACA, TRILHO TR-50, SIMPLES, EM TERRENO DE MEDIA RESISTÊNCIA A PENETRAÇÃO, INCLUSIVE FORNECIMENTO, UM CORTE AO MAÇARICO E PERDAS, EXCLUSIVE EMENDAS TRANSVERSAIS E DISPOSITIVOS CONTRA A PUNÇÃO | M | m
10.002.0075-0 | CRAVAÇÃO DE ESTACA, TRILHO TR-50, DUPLO, EM TERRENO DE MEDIA RESISTÊNCIA A PENETRAÇÃO, INCLUSIVE FORNECIMENTO, UM CORTE AO MAÇARICO E PERDAS, EXCLUSIVE EMENDAS TRANSVERSAIS E DISPOSITIVOS CONTRA A PUNÇÃO | M | m
10.002.0075-A | CRAVAÇÃO DE ESTACA, TRILHO TR-50, DUPLO, EM TERRENO DE MEDIA RESISTÊNCIA A PENETRAÇÃO, INCLUSIVE FORNECIMENTO, UM CORTE AO MAÇARICO E PERDAS, EXCLUSIVE EMENDAS TRANSVERSAIS E DISPOSITIVOS CONTRA A PUNÇÃO | M | m
10.002.0080-0 | CRAVAÇÃO DE ESTACA, TRILHO TR-50, TRIPLO, EM TERRENO DE MEDIA RESISTÊNCIA A PENETRAÇÃO, INCLUSIVE FORNECIMENTO, UM CORTE AO MAÇARICO E PERDAS, EXCLUSIVE EMENDAS TRANSVERSAIS E DISPOSITIVOS CONTRA A PUNÇÃO | M | m
10.002.0080-A | CRAVAÇÃO DE ESTACA, TRILHO TR-50, TRIPLO, EM TERRENO DE MEDIA RESISTÊNCIA A PENETRAÇÃO, INCLUSIVE FORNECIMENTO, UM CORTE AO MAÇARICO E PERDAS, EXCLUSIVE EMENDAS TRANSVERSAIS E DISPOSITIVOS CONTRA A PUNÇÃO | M | m
10.002.0085-0 | CRAVAÇÃO DE ESTACA, TRILHO TR-57, SIMPLES, EM TERRENO DE MEDIA RESISTÊNCIA A PENETRAÇÃO, INCLUSIVE FORNECIMENTO, UM CORTE AO MAÇARICO E PERDAS, EXCLUSIVE EMENDAS TRANSVERSAIS E DISPOSITIVOS CONTRA A PUNÇÃO | M | m
10.002.0085-A | CRAVAÇÃO DE ESTACA, TRILHO TR-57, SIMPLES, EM TERRENO DE MEDIA RESISTÊNCIA A PENETRAÇÃO, INCLUSIVE FORNECIMENTO, UM CORTE AO MAÇARICO E PERDAS, EXCLUSIVE EMENDAS TRANSVERSAIS E DISPOSITIVOS CONTRA A PUNÇÃO | M | m
10.002.0090-0 | CRAVAÇÃO DE ESTACA, TRILHO TR-57, DUPLO, EM TERRENO DE MEDIA RESISTÊNCIA A PENETRAÇÃO, INCLUSIVE FORNECIMENTO, UM CORTE AO MAÇARICO E PERDAS, EXCLUSIVE EMENDAS TRANSVERSAIS E DISPOSITIVOS CONTRA A PUNÇÃO | M | m
10.002.0090-A | CRAVAÇÃO DE ESTACA, TRILHO TR-57, DUPLO, EM TERRENO DE MEDIA RESISTÊNCIA A PENETRAÇÃO, INCLUSIVE FORNECIMENTO, UM CORTE AO MAÇARICO E PERDAS, EXCLUSIVE EMENDAS TRANSVERSAIS E DISPOSITIVOS CONTRA A PUNÇÃO | M | m
10.002.0095-0 | CRAVAÇÃO DE ESTACA, TRILHO TR-57, TRIPLO, EM TERRENO DE MEDIA RESISTÊNCIA A PENETRAÇÃO, INCLUSIVE FORNECIMENTO, UM CORTE AO MAÇARICO E PERDAS, EXCLUSIVE EMENDAS TRANSVERSAIS E DISPOSITIVOS CONTRA A PUNÇÃO | M | m
10.002.0095-A | CRAVAÇÃO DE ESTACA, TRILHO TR-57, TRIPLO, EM TERRENO DE MEDIA RESISTÊNCIA A PENETRAÇÃO, INCLUSIVE FORNECIMENTO, UM CORTE AO MAÇARICO E PERDAS, EXCLUSIVE EMENDAS TRANSVERSAIS E DISPOSITIVOS CONTRA A PUNÇÃO | M | m
10.002.9999-0 | FAMÍLIA 10.002CRAVACAO DE ESTACA DE AÇO
10.002.9999-A | FAMÍLIA 10.002CRAVACAO DE ESTACA DE AÇO
10.003.0005-1 | ESTACA RAIZ COM DIÂMETRO DE 4" PARA CARGA DE 10T, INJEÇÃO DE ARGAMASSA DE CIMENTO E AREIA, COM 450 A 500KG DE CIMENTO PORM3, INCLUSIVE O FORNECIMENTO DOS MATERIAIS (CIMENTO, AREIA E AÇO), EXCLUSIVE PERFURAÇÃO | M | m
10.003.0005-B | ESTACA RAIZ COM DIÂMETRO DE 4" PARA CARGA DE 10T, INJEÇÃO DE ARGAMASSA DE CIMENTO E AREIA, COM 450 A 500KG DE CIMENTO PORM3, INCLUSIVE O FORNECIMENTO DOS MATERIAIS (CIMENTO, AREIA E AÇO), EXCLUSIVE PERFURAÇÃO | M | m
10.003.0006-0 | ESTACA RAIZ COM DIÂMETRO DE 4" PARA CARGA DE 10T, INJEÇÃO DE ARGAMASSA DE CIMENTO E AREIA, COM 450 A 500KG DE CIMENTO PORM3, EXCLUSIVE O FORNECIMENTO DOS MATERIAIS (CIMENTO, AREIA E AÇO)E PERFURAÇÃO | M | m
10.003.0006-A | ESTACA RAIZ COM DIÂMETRO DE 4" PARA CARGA DE 10T, INJEÇÃO DE ARGAMASSA DE CIMENTO E AREIA, COM 450 A 500KG DE CIMENTO PORM3, EXCLUSIVE O FORNECIMENTO DOS MATERIAIS (CIMENTO, AREIA E AÇO)E PERFURAÇÃO | M | m
10.003.0010-0 | ESTACA RAIZ COM DIÂMETRO DE 4" PARA CARGA DE 15T, INJEÇÃO DE ARGAMASSA DE CIMENTO E AREIA, COM 450 A 500KG DE CIMENTO PORM3, INCLUSIVE O FORNECIMENTO DOS MATERIAIS (CIMENTO, AREIA E AÇO), EXCLUSIVE PERFURAÇÃO | M | m
10.003.0010-A | ESTACA RAIZ COM DIÂMETRO DE 4" PARA CARGA DE 15T, INJEÇÃO DE ARGAMASSA DE CIMENTO E AREIA, COM 450 A 500KG DE CIMENTO PORM3, INCLUSIVE O FORNECIMENTO DOS MATERIAIS (CIMENTO, AREIA E AÇO), EXCLUSIVE PERFURAÇÃO | M | m
10.003.0011-0 | ESTACA RAIZ COM DIÂMETRO DE 4" PARA CARGA DE 15T, INJEÇÃO DE ARGAMASSA DE CIMENTO E AREIA, COM 450 A 500KG DE CIMENTO PORM3, EXCLUSIVE FORNECIMENTO DOS MATERIAIS (CIMENTO, AREIA E AÇO)E PERFURAÇÃO | M | m
10.003.0011-A | ESTACA RAIZ COM DIÂMETRO DE 4" PARA CARGA DE 15T, INJEÇÃO DE ARGAMASSA DE CIMENTO E AREIA, COM 450 A 500KG DE CIMENTO PORM3, EXCLUSIVE FORNECIMENTO DOS MATERIAIS (CIMENTO, AREIA E AÇO)E PERFURAÇÃO | M | m
10.003.0015-0 | ESTACA RAIZ COM DIÂMETRO DE 4" PARA CARGA DE 20T, INJEÇÃO DE ARGAMASSA DE CIMENTO E AREIA, COM 450 A 500KG DE CIMENTO PORM3, INCLUSIVE O FORNECIMENTO DOS MATERIAIS (CIMENTO, AREIA E AÇO), EXCLUSIVE PERFURAÇÃO | M | m
10.003.0015-A | ESTACA RAIZ COM DIÂMETRO DE 4" PARA CARGA DE 20T, INJEÇÃO DE ARGAMASSA DE CIMENTO E AREIA, COM 450 A 500KG DE CIMENTO PORM3, INCLUSIVE O FORNECIMENTO DOS MATERIAIS (CIMENTO, AREIA E AÇO), EXCLUSIVE PERFURAÇÃO | M | m
10.003.0016-0 | ESTACA RAIZ COM DIÂMETRO DE 4" PARA CARGA DE 20T, INJEÇÃO DE ARGAMASSA DE CIMENTO E AREIA, COM 450 A 500KG DE CIMENTO PORM3, EXCLUSIVE FORNECIMENTO DOS MATERIAIS (CIMENTO, AREIA E AÇO)E PERFURAÇÃO | M | m
10.003.0016-A | ESTACA RAIZ COM DIÂMETRO DE 4" PARA CARGA DE 20T, INJEÇÃO DE ARGAMASSA DE CIMENTO E AREIA, COM 450 A 500KG DE CIMENTO PORM3, EXCLUSIVE FORNECIMENTO DOS MATERIAIS (CIMENTO, AREIA E AÇO)E PERFURAÇÃO | M | m
10.003.0020-0 | ESTACA RAIZ COM DIÂMETRO DE 5" PARA CARGA DE 25T, INJEÇÃO DE ARGAMASSA DE CIMENTO E AREIA, COM 450 A 500KG DE CIMENTO PORM3, INCLUSIVE O FORNECIMENTO DOS MATERIAIS (CIMENTO, AREIA E AÇO), EXCLUSIVE PERFURAÇÃO | M | m
10.003.0020-A | ESTACA RAIZ COM DIÂMETRO DE 5" PARA CARGA DE 25T, INJEÇÃO DE ARGAMASSA DE CIMENTO E AREIA, COM 450 A 500KG DE CIMENTO PORM3, INCLUSIVE O FORNECIMENTO DOS MATERIAIS (CIMENTO, AREIA E AÇO), EXCLUSIVE PERFURAÇÃO | M | m
10.003.0021-0 | ESTACA RAIZ COM DIÂMETRO DE 5" PARA CARGA DE 25T, INJEÇÃO DE ARGAMASSA DE CIMENTO E AREIA, COM 450 A 500KG DE CIMENTO PORM3, EXCLUSIVE FORNECIMENTO DOS MATERIAIS (CIMENTO, AREIA E AÇO)E PERFURAÇÃO | M | m
10.003.0021-A | ESTACA RAIZ COM DIÂMETRO DE 5" PARA CARGA DE 25T, INJEÇÃO DE ARGAMASSA DE CIMENTO E AREIA, COM 450 A 500KG DE CIMENTO PORM3, EXCLUSIVE FORNECIMENTO DOS MATERIAIS (CIMENTO, AREIA E AÇO)E PERFURAÇÃO | M | m
10.003.0025-0 | ESTACA RAIZ COM DIÂMETRO DE 6" PARA CARGA DE 35T, INJEÇÃO DE ARGAMASSA DE CIMENTO E AREIA, COM 450 A 500KG DE CIMENTO PORM3, INCLUSIVE FORNECIMENTO DOS MATERIAIS (CIMENTO, AREIA E AÇO), EXCLUSIVE PERFURAÇÃO | M | m
10.003.0025-A | ESTACA RAIZ COM DIÂMETRO DE 6" PARA CARGA DE 35T, INJEÇÃO DE ARGAMASSA DE CIMENTO E AREIA, COM 450 A 500KG DE CIMENTO PORM3, INCLUSIVE FORNECIMENTO DOS MATERIAIS (CIMENTO, AREIA E AÇO), EXCLUSIVE PERFURAÇÃO | M | m
10.003.0026-0 | ESTACA RAIZ COM DIÂMETRO DE 6" PARA CARGA DE 35T, INJEÇÃO DE ARGAMASSA DE CIMENTO E AREIA, COM 450 A 500KG DE CIMENTO PORM3, EXCLUSIVE FORNECIMENTO DOS MATERIAIS (CIMENTO, AREIA E AÇO)E PERFURAÇÃO | M | m
10.003.0026-A | ESTACA RAIZ COM DIÂMETRO DE 6" PARA CARGA DE 35T, INJEÇÃO DE ARGAMASSA DE CIMENTO E AREIA, COM 450 A 500KG DE CIMENTO PORM3, EXCLUSIVE FORNECIMENTO DOS MATERIAIS (CIMENTO, AREIA E AÇO)E PERFURAÇÃO | M | m
10.003.0030-0 | ESTACA RAIZ COM DIÂMETRO DE 8" PARA CARGA DE 50T, INJEÇÃO DE ARGAMASSA DE CIMENTO E AREIA, COM 450 A 500KG DE CIMENTO PORM3, INCLUSIVE FORNECIMENTO DOS MATERIAIS (CIMENTO, AREIA E AÇO), EXCLUSIVE PERFURAÇÃO | M | m
10.003.0030-A | ESTACA RAIZ COM DIÂMETRO DE 8" PARA CARGA DE 50T, INJEÇÃO DE ARGAMASSA DE CIMENTO E AREIA, COM 450 A 500KG DE CIMENTO PORM3, INCLUSIVE FORNECIMENTO DOS MATERIAIS (CIMENTO, AREIA E AÇO), EXCLUSIVE PERFURAÇÃO | M | m
10.003.0031-0 | ESTACA RAIZ COM DIÂMETRO DE 8" PARA CARGA DE 50T, INJEÇÃO DE ARGAMASSA DE CIMENTO E AREIA, COM 450 A 500KG DE CIMENTO PORM3, EXCLUSIVE FORNECIMENTO DOS MATERIAIS (CIMENTO, AREIA E AÇO)E PERFURAÇÃO | M | m
10.003.0031-A | ESTACA RAIZ COM DIÂMETRO DE 8" PARA CARGA DE 50T, INJEÇÃO DE ARGAMASSA DE CIMENTO E AREIA, COM 450 A 500KG DE CIMENTO PORM3, EXCLUSIVE FORNECIMENTO DOS MATERIAIS (CIMENTO, AREIA E AÇO)E PERFURAÇÃO | M | m
10.003.0035-0 | ESTACA RAIZ COM DIÂMETRO DE 8" PARA CARGA DE 65T, INJEÇÃO DE ARGAMASSA DE CIMENTO E AREIA, COM 450 A 500KG DE CIMENTO PORM3, INCLUSIVE FORNECIMENTO DOS MATERIAIS (CIMENTO, AREIA E AÇO), EXCLUSIVE PERFURAÇÃO | M | m
10.003.0035-A | ESTACA RAIZ COM DIÂMETRO DE 8" PARA CARGA DE 65T, INJEÇÃO DE ARGAMASSA DE CIMENTO E AREIA, COM 450 A 500KG DE CIMENTO PORM3, INCLUSIVE FORNECIMENTO DOS MATERIAIS (CIMENTO, AREIA E AÇO), EXCLUSIVE PERFURAÇÃO | M | m
10.003.0036-0 | ESTACA RAIZ COM DIÂMETRO DE 8" PARA CARGA DE 65T, INJEÇÃO DE ARGAMASSA DE CIMENTO E AREIA, COM 450 A 500KG DE CIMENTO PORM3, EXCLUSIVE FORNECIMENTO DOS MATERIAIS (CIMENTO, AREIA E AÇO)E PERFURAÇÃO | M | m
10.003.0036-A | ESTACA RAIZ COM DIÂMETRO DE 8" PARA CARGA DE 65T, INJEÇÃO DE ARGAMASSA DE CIMENTO E AREIA, COM 450 A 500KG DE CIMENTO PORM3, EXCLUSIVE FORNECIMENTO DOS MATERIAIS (CIMENTO, AREIA E AÇO)E PERFURAÇÃO | M | m
10.003.0040-0 | ESTACA RAIZ COM DIÂMETRO DE 8" PARA CARGA DE 80T, INJEÇÃO DE ARGAMASSA DE CIMENTO E AREIA, COM 450 A 500KG DE CIMENTO PORM3, INCLUSIVE FORNECIMENTO DOS MATERIAIS (CIMENTO, AREIA E AÇO), EXCLUSIVE PERFURAÇÃO | M | m
10.003.0040-A | ESTACA RAIZ COM DIÂMETRO DE 8" PARA CARGA DE 80T, INJEÇÃO DE ARGAMASSA DE CIMENTO E AREIA, COM 450 A 500KG DE CIMENTO PORM3, INCLUSIVE FORNECIMENTO DOS MATERIAIS (CIMENTO, AREIA E AÇO), EXCLUSIVE PERFURAÇÃO | M | m
10.003.0041-0 | ESTACA RAIZ COM DIÂMETRO DE 8" PARA CARGA DE 80T, INJEÇÃO DE ARGAMASSA DE CIMENTO E AREIA, COM 450 A 500KG DE CIMENTO PORM3, EXCLUSIVE FORNECIMENTO DOS MATERIAIS (CIMENTO, AREIA E AÇO)E PERFURAÇÃO | M | m
10.003.0041-A | ESTACA RAIZ COM DIÂMETRO DE 8" PARA CARGA DE 80T, INJEÇÃO DE ARGAMASSA DE CIMENTO E AREIA, COM 450 A 500KG DE CIMENTO PORM3, EXCLUSIVE FORNECIMENTO DOS MATERIAIS (CIMENTO, AREIA E AÇO)E PERFURAÇÃO | M | m
10.003.0045-0 | ESTACA RAIZ COM DIÂMETRO DE 10" PARA CARGA DE 90T, INJEÇÃO DE ARGAMASSA DE CIMENTO E AREIA, COM 450 A 500KG DE CIMENTO PORM3, INCLUSIVE O FORNECIMENTO DOS MATERIAIS (CIMENTO, AREIA E AÇO), EXCLUSIVE PERFURAÇÃO | M | m
10.003.0045-A | ESTACA RAIZ COM DIÂMETRO DE 10" PARA CARGA DE 90T, INJEÇÃO DE ARGAMASSA DE CIMENTO E AREIA, COM 450 A 500KG DE CIMENTO PORM3, INCLUSIVE O FORNECIMENTO DOS MATERIAIS (CIMENTO, AREIA E AÇO), EXCLUSIVE PERFURAÇÃO | M | m
10.003.0046-0 | ESTACA RAIZ COM DIÂMETRO DE 10" PARA CARGA DE 90T, INJEÇÃO DE ARGAMASSA DE CIMENTO E AREIA, COM 450 A 500KG DE CIMENTO PORM3, EXCLUSIVE FORNECIMENTO DOS MATERIAIS (CIMENTO, AREIA E AÇO)E PERFURAÇÃO | M | m
10.003.0046-A | ESTACA RAIZ COM DIÂMETRO DE 10" PARA CARGA DE 90T, INJEÇÃO DE ARGAMASSA DE CIMENTO E AREIA, COM 450 A 500KG DE CIMENTO PORM3, EXCLUSIVE FORNECIMENTO DOS MATERIAIS (CIMENTO, AREIA E AÇO)E PERFURAÇÃO | M | m
10.003.0050-0 | ESTACA RAIZ COM DIÂMETRO DE 12" PARA CARGA DE 110T, INJEÇÃO DE ARGAMASSA DE CIMENTO E AREIA, COM 450 A 500KG DE CIMENTO POR M3, INCLUSIVE FORNECIMENTO DOS MATERIAIS (CIMENTO, AREIA E AÇO), EXCLUSIVE PERFURAÇÃO | M | m
10.003.0050-A | ESTACA RAIZ COM DIÂMETRO DE 12" PARA CARGA DE 110T, INJEÇÃO DE ARGAMASSA DE CIMENTO E AREIA, COM 450 A 500KG DE CIMENTO POR M3, INCLUSIVE FORNECIMENTO DOS MATERIAIS (CIMENTO, AREIA E AÇO), EXCLUSIVE PERFURAÇÃO | M | m
10.003.0051-0 | ESTACA RAIZ COM DIÂMETRO DE 12" PARA CARGA DE 110T, INJEÇÃO DE ARGAMASSA DE CIMENTO E AREIA, COM 450 A 500KG DE CIMENTO POR M3, EXCLUSIVE FORNECIMENTO DOS MATERIAIS (CIMENTO, AREIA E AÇO)E PERFURAÇÃO | M | m
10.003.0051-A | ESTACA RAIZ COM DIÂMETRO DE 12" PARA CARGA DE 110T, INJEÇÃO DE ARGAMASSA DE CIMENTO E AREIA, COM 450 A 500KG DE CIMENTO POR M3, EXCLUSIVE FORNECIMENTO DOS MATERIAIS (CIMENTO, AREIA E AÇO)E PERFURAÇÃO | M | m
10.003.0055-0 | ESTACA RAIZ COM DIÂMETRO DE 16" PARA CARGA DE 120T, INJEÇÃO DE ARGAMASSA DE CIMENTO E AREIA, COM 450 A 500KG DE CIMENTO POR M3, INCLUSIVE FORNECIMENTO DOS MATERIAIS (CIMENTO, AREIA E AÇO), EXCLUSIVE PERFURAÇÃO | M | m
10.003.0055-A | ESTACA RAIZ COM DIÂMETRO DE 16" PARA CARGA DE 120T, INJEÇÃO DE ARGAMASSA DE CIMENTO E AREIA, COM 450 A 500KG DE CIMENTO POR M3, INCLUSIVE FORNECIMENTO DOS MATERIAIS (CIMENTO, AREIA E AÇO), EXCLUSIVE PERFURAÇÃO | M | m
10.003.0056-0 | ESTACA RAIZ COM DIÂMETRO DE 16" PARA CARGA DE 120T, INJEÇÃO DE ARGAMASSA DE CIMENTO E AREIA, COM 450 A 500KG DE CIMENTO POR M3, EXCLUSIVE FORNECIMENTO DOS MATERIAIS (CIMENTO, AREIA E AÇO) E PERFURAÇÃO | M | m
10.003.0056-A | ESTACA RAIZ COM DIÂMETRO DE 16" PARA CARGA DE 120T, INJEÇÃO DE ARGAMASSA DE CIMENTO E AREIA, COM 450 A 500KG DE CIMENTO POR M3, EXCLUSIVE FORNECIMENTO DOS MATERIAIS (CIMENTO, AREIA E AÇO) E PERFURAÇÃO | M | m
10.003.0080-0 | ESTACA DE CONCRETO ARMADO, MOLDADA NO TERRENO, TIPO HÉLICE CONTINUA, DIÂMETRO DE 400MM, CAPACIDADE DE CARGA DE 60T A 80T, INCLUSIVE FORNECIMENTO DOS MATERIAIS CONSIDERANDO O TRECHO CRAVADO E CONCRETADO | M | m
10.003.0080-A | ESTACA DE CONCRETO ARMADO, MOLDADA NO TERRENO, TIPO HÉLICE CONTINUA, DIÂMETRO DE 400MM, CAPACIDADE DE CARGA DE 60T A 80T, INCLUSIVE FORNECIMENTO DOS MATERIAIS CONSIDERANDO O TRECHO CRAVADO E CONCRETADO | M | m
10.003.0082-0 | ESTACA DE CONCRETO ARMADO, MOLDADA NO TERRENO, TIPO HÉLICE CONTINUA, DIÂMETRO DE 500MM, CAPACIDADE DE CARGA DE 81T A 130T, INCLUSIVE FORNECIMENTO DOS MATERIAIS, CONSIDERANDO O TRECHO CRAVADO E CONCRETADO | M | m
10.003.0082-A | ESTACA DE CONCRETO ARMADO, MOLDADA NO TERRENO, TIPO HÉLICE CONTINUA, DIÂMETRO DE 500MM, CAPACIDADE DE CARGA DE 81T A 130T, INCLUSIVE FORNECIMENTO DOS MATERIAIS, CONSIDERANDO O TRECHO CRAVADO E CONCRETADO | M | m
10.003.0084-0 | ESTACA DE CONCRETO ARMADO, MOLDADA NO TERRENO, TIPO HÉLICE CONTINUA, DIÂMETRO DE 600MM, CAPACIDADE DE CARGA DE 131T A 150T, INCLUSIVE FORNECIMENTO DOS MATERIAIS, CONSIDERANDO O TRECHO CRAVADO E CONCRETADO | M | m
10.003.0084-A | ESTACA DE CONCRETO ARMADO, MOLDADA NO TERRENO, TIPO HÉLICE CONTINUA, DIÂMETRO DE 600MM, CAPACIDADE DE CARGA DE 131T A 150T, INCLUSIVE FORNECIMENTO DOS MATERIAIS, CONSIDERANDO O TRECHO CRAVADO E CONCRETADO | M | m
10.003.9999-0 | FAMÍLIA 10.003ESTACA "RAIZ"
10.003.9999-A | FAMÍLIA 10.003ESTACA "RAIZ"
10.004.0130-0 | ESTACA PRÉ-FABRICADA DE CONCRETO, MEDIDA A PARTIR DA COTA DE ARRASAMENTO, EXCLUSIVE EMENDAS, CRAVAÇÃO E TRANSPORTE DE BATE-ESTACAS, PARA CARGA DE TRABALHO DE COMPRESSÃO AXIAL DE ATE 250KN (25TF).FORNECIMENTO | M | m
10.004.0130-A | ESTACA PRÉ-FABRICADA DE CONCRETO, MEDIDA A PARTIR DA COTA DE ARRASAMENTO, EXCLUSIVE EMENDAS, CRAVAÇÃO E TRANSPORTE DE BATE-ESTACAS, PARA CARGA DE TRABALHO DE COMPRESSÃO AXIAL DE ATE 250KN (25TF).FORNECIMENTO | M | m
10.004.0135-0 | ESTACA PRÉ-FABRICADA DE CONCRETO, MEDIDA A PARTIR DA COTA DE ARRASAMENTO, EXCLUSIVE EMENDAS, CRAVAÇÃO E TRANSPORTE DE BATE-ESTACAS, PARA CARGA DE TRABALHO DE COMPRESSÃO AXIAL DE ATE 350KN (35TF).FORNECIMENTO | M | m
10.004.0135-A | ESTACA PRÉ-FABRICADA DE CONCRETO, MEDIDA A PARTIR DA COTA DE ARRASAMENTO, EXCLUSIVE EMENDAS, CRAVAÇÃO E TRANSPORTE DE BATE-ESTACAS, PARA CARGA DE TRABALHO DE COMPRESSÃO AXIAL DE ATE 350KN (35TF).FORNECIMENTO | M | m
10.004.0140-0 | ESTACA PRÉ-FABRICADA DE CONCRETO, MEDIDA A PARTIR DA COTA DE ARRASAMENTO, EXCLUSIVE EMENDAS, CRAVAÇÃO E TRANSPORTE DE BATE-ESTACAS, PARA CARGA DE TRABALHO DE COMPRESSÃO AXIAL DE ATE 450KN (45TF).FORNECIMENTO | M | m
10.004.0140-A | ESTACA PRÉ-FABRICADA DE CONCRETO, MEDIDA A PARTIR DA COTA DE ARRASAMENTO, EXCLUSIVE EMENDAS, CRAVAÇÃO E TRANSPORTE DE BATE-ESTACAS, PARA CARGA DE TRABALHO DE COMPRESSÃO AXIAL DE ATE 450KN (45TF).FORNECIMENTO | M | m
10.004.0145-0 | ESTACA PRÉ-FABRICADA DE CONCRETO, MEDIDA A PARTIR DA COTA DE ARRASAMENTO, EXCLUSIVE EMENDAS, CRAVAÇÃO E TRANSPORTE DE BATE-ESTACAS, PARA CARGA DE TRABALHO DE COMPRESSÃO AXIAL DE ATE 600KN (60TF).FORNECIMENTO | M | m
10.004.0145-A | ESTACA PRÉ-FABRICADA DE CONCRETO, MEDIDA A PARTIR DA COTA DE ARRASAMENTO, EXCLUSIVE EMENDAS, CRAVAÇÃO E TRANSPORTE DE BATE-ESTACAS, PARA CARGA DE TRABALHO DE COMPRESSÃO AXIAL DE ATE 600KN (60TF).FORNECIMENTO | M | m
10.004.0149-0 | ESTACA PRÉ-FABRICADA DE CONCRETO, MEDIDA A PARTIR DA COTA DE ARRASAMENTO, EXCLUSIVE EMENDAS, CRAVAÇÃO E TRANSPORTE DE BATE-ESTACAS, PARA CARGA DE TRABALHO DE COMPRESSÃO AXIAL DE ATE 750KN (75TF).FORNECIMENTO | M | m
10.004.0149-A | ESTACA PRÉ-FABRICADA DE CONCRETO, MEDIDA A PARTIR DA COTA DE ARRASAMENTO, EXCLUSIVE EMENDAS, CRAVAÇÃO E TRANSPORTE DE BATE-ESTACAS, PARA CARGA DE TRABALHO DE COMPRESSÃO AXIAL DE ATE 750KN (75TF).FORNECIMENTO | M | m
10.004.0165-0 | ESTACA PRÉ-FABRICADA DE CONCRETO, MEDIDA A PARTIR DA COTA DE ARRASAMENTO, EXCLUSIVE EMENDAS, CRAVAÇÃO E TRANSPORTE DE BATE-ESTACAS, PARA CARGA DE TRABALHO DE COMPRESSÃO AXIAL DE ATE 950KN (95TF).FORNECIMENTO | M | m
10.004.0165-A | ESTACA PRÉ-FABRICADA DE CONCRETO, MEDIDA A PARTIR DA COTA DE ARRASAMENTO, EXCLUSIVE EMENDAS, CRAVAÇÃO E TRANSPORTE DE BATE-ESTACAS, PARA CARGA DE TRABALHO DE COMPRESSÃO AXIAL DE ATE 950KN (95TF).FORNECIMENTO | M | m
10.004.0170-0 | ESTACA PRÉ-FABRICADA DE CONCRETO, MEDIDA A PARTIR DA COTA DE ARRASAMENTO, EXCLUSIVE EMENDAS, CRAVAÇÃO E TRANSPORTE DE BATE-ESTACAS, PARA CARGA DE TRABALHO DE COMPRESSÃO AXIAL DE ATE 1300KN (130TF).FORNECIMENTO | M | m
10.004.0170-A | ESTACA PRÉ-FABRICADA DE CONCRETO, MEDIDA A PARTIR DA COTA DE ARRASAMENTO, EXCLUSIVE EMENDAS, CRAVAÇÃO E TRANSPORTE DE BATE-ESTACAS, PARA CARGA DE TRABALHO DE COMPRESSÃO AXIAL DE ATE 1300KN (130TF).FORNECIMENTO | M | m
10.004.0175-0 | ESTACA PRÉ-FABRICADA DE CONCRETO, MEDIDA A PARTIR DA COTA DE ARRASAMENTO, EXCLUSIVE EMENDAS, CRAVAÇÃO E TRANSPORTE DE BATE-ESTACAS, PARA CARGA DE TRABALHO DE COMPRESSÃO AXIAL DE ATE 1700KN (170TF).FORNECIMENTO | M | m
10.004.0175-A | ESTACA PRÉ-FABRICADA DE CONCRETO, MEDIDA A PARTIR DA COTA DE ARRASAMENTO, EXCLUSIVE EMENDAS, CRAVAÇÃO E TRANSPORTE DE BATE-ESTACAS, PARA CARGA DE TRABALHO DE COMPRESSÃO AXIAL DE ATE 1700KN (170TF).FORNECIMENTO | M | m
10.004.0180-0 | ESTACA PRÉ-MOLDADA DE CONCRETO ARMADO, CENTRIFUGADA, MEDIDA A PARTIR DA COTA DE ARRASAMENTO, EXCLUSIVE EMENDAS, CRAVAÇÃO E TRANSPORTE DO BATE-ESTACAS, D=26CM, PARA CARGA DE TRABALHO DE COMPRESSÃO AXIAL DE ATE 500KN (50TF).FORNECIMENTO | M | m
10.004.0180-A | ESTACA PRÉ-MOLDADA DE CONCRETO ARMADO, CENTRIFUGADA, MEDIDA A PARTIR DA COTA DE ARRASAMENTO, EXCLUSIVE EMENDAS, CRAVAÇÃO E TRANSPORTE DO BATE-ESTACAS, D=26CM, PARA CARGA DE TRABALHO DE COMPRESSÃO AXIAL DE ATE 500KN (50TF).FORNECIMENTO | M | m
10.004.0181-0 | ESTACA PRÉ-MOLDADA DE CONCRETO ARMADO, CENTRIFUGADA, MEDIDA A PARTIR DA COTA DE ARRASAMENTO, EXCLUSIVE EMENDAS, CRAVAÇÃO E TRANSPORTE DE BATE-ESTACAS, D=33CM, PARA CARGA DE TRABALHO DE COMPRESSÃO AXIAL DE ATE 800KN (80TF).FORNECIMENTO | M | m
10.004.0181-A | ESTACA PRÉ-MOLDADA DE CONCRETO ARMADO, CENTRIFUGADA, MEDIDA A PARTIR DA COTA DE ARRASAMENTO, EXCLUSIVE EMENDAS, CRAVAÇÃO E TRANSPORTE DE BATE-ESTACAS, D=33CM, PARA CARGA DE TRABALHO DE COMPRESSÃO AXIAL DE ATE 800KN (80TF).FORNECIMENTO | M | m
10.004.0182-0 | ESTACA PRÉ-MOLDADA DE CONCRETO ARMADO, CENTRIFUGADA, MEDIDA A PARTIR DA COTA DE ARRASAMENTO, EXCLUSIVE EMENDAS, CRAVAÇÃO E TRANSPORTE DO BATE-ESTACAS, D=38CM, PARA CARGA DE TRABALHO DE COMPRESSÃO AXIAL DE ATE 1000KN (100TF).FORNECIMENTO | M | m
10.004.0182-A | ESTACA PRÉ-MOLDADA DE CONCRETO ARMADO, CENTRIFUGADA, MEDIDA A PARTIR DA COTA DE ARRASAMENTO, EXCLUSIVE EMENDAS, CRAVAÇÃO E TRANSPORTE DO BATE-ESTACAS, D=38CM, PARA CARGA DE TRABALHO DE COMPRESSÃO AXIAL DE ATE 1000KN (100TF).FORNECIMENTO | M | m
10.004.0183-0 | ESTACA PRÉ-MOLDADA DE CONCRETO ARMADO, CENTRIFUGADA, MEDIDA A PARTIR DA COTA DE ARRASAMENTO, EXCLUSIVE EMENDAS, CRAVAÇÃO E TRANSPORTE DE BATE-ESTACAS, D=42CM, PARA CARGA DE TRABALHO DE COMPRESSÃO AXIAL DE ATE 1250KN (125TF).FORNECIMENTO | M | m
10.004.0183-A | ESTACA PRÉ-MOLDADA DE CONCRETO ARMADO, CENTRIFUGADA, MEDIDA A PARTIR DA COTA DE ARRASAMENTO, EXCLUSIVE EMENDAS, CRAVAÇÃO E TRANSPORTE DE BATE-ESTACAS, D=42CM, PARA CARGA DE TRABALHO DE COMPRESSÃO AXIAL DE ATE 1250KN (125TF).FORNECIMENTO | M | m
10.004.0184-0 | ESTACA PRÉ-MOLDADA DE CONCRETO ARMADO, CENTRIFUGADA, MEDIDA A PARTIR DA COTA DE ARRASAMENTO, EXCLUSIVE EMENDAS, CRAVAÇÃO E TRANSPORTE DE BATE-ESTACAS, D=50CM, PARA CARGA DE TRABALHO DE COMPRESSÃO AXIAL DE ATE 1700KN (170TF).FORNECIMENTO | M | m
10.004.0184-A | ESTACA PRÉ-MOLDADA DE CONCRETO ARMADO, CENTRIFUGADA, MEDIDA A PARTIR DA COTA DE ARRASAMENTO, EXCLUSIVE EMENDAS, CRAVAÇÃO E TRANSPORTE DE BATE-ESTACAS, D=50CM, PARA CARGA DE TRABALHO DE COMPRESSÃO AXIAL DE ATE 1700KN (170TF).FORNECIMENTO | M | m
10.004.0185-0 | ESTACA PRÉ-MOLDADA DE CONCRETO ARMADO, CENTRIFUGADA, MEDIDA A PARTIR DA COTA DE ARRASAMENTO, EXCLUSIVE EMENDAS, CRAVAÇÃO E TRANSPORTE DE BATE-ESTACAS, D=60CM, PARA CARGA DE TRABALHO DE COMPRESSÃO AXIAL DE ATE 2350KN (235TF).FORNECIMENTO | M | m
10.004.0185-A | ESTACA PRÉ-MOLDADA DE CONCRETO ARMADO, CENTRIFUGADA, MEDIDA A PARTIR DA COTA DE ARRASAMENTO, EXCLUSIVE EMENDAS, CRAVAÇÃO E TRANSPORTE DE BATE-ESTACAS, D=60CM, PARA CARGA DE TRABALHO DE COMPRESSÃO AXIAL DE ATE 2350KN (235TF).FORNECIMENTO | M | m
10.004.0186-0 | ESTACA PRÉ-MOLDADA DE CONCRETO ARMADO, CENTRIFUGADA, MEDIDA A PARTIR DA COTA DE ARRASAMENTO, EXCLUSIVE EMENDAS, CRAVAÇÃO E TRANSPORTE DO BATE-ESTACAS, D=70CM, PARA CARGA DE TRABALHO DE COMPRESSÃO AXIAL DE ATE 3150KN (315TF).FORNECIMENTO | M | m
10.004.0186-A | ESTACA PRÉ-MOLDADA DE CONCRETO ARMADO, CENTRIFUGADA, MEDIDA A PARTIR DA COTA DE ARRASAMENTO, EXCLUSIVE EMENDAS, CRAVAÇÃO E TRANSPORTE DO BATE-ESTACAS, D=70CM, PARA CARGA DE TRABALHO DE COMPRESSÃO AXIAL DE ATE 3150KN (315TF).FORNECIMENTO | M | m
10.004.0187-0 | ESTACA PRÉ-MOLDADA DE CONCRETO ARMADO, CENTRIFUGADA, MEDIDA A PARTIR DA COTA DE ARRASAMENTO, EXCLUSIVE EMENDAS, CRAVAÇÃO E TRANSPORTE DO BATE-ESTACAS, D=80CM, PARA CARGA DE TRABALHO DE COMPRESSÃO AXIAL DE ATE 4000KN (400TF).FORNECIMENTO | M | m
10.004.0187-A | ESTACA PRÉ-MOLDADA DE CONCRETO ARMADO, CENTRIFUGADA, MEDIDA A PARTIR DA COTA DE ARRASAMENTO, EXCLUSIVE EMENDAS, CRAVAÇÃO E TRANSPORTE DO BATE-ESTACAS, D=80CM, PARA CARGA DE TRABALHO DE COMPRESSÃO AXIAL DE ATE 4000KN (400TF).FORNECIMENTO | M | m
10.004.0200-0 | CRAVAÇÃO DE ESTACA PRÉ-FABRICADA DE CONCRETO, INCLUSIVE BATE-ESTACAS (VIDE TRANSPORTE NA FAMÍLIA 04.025), MEDIDA A PARTIR DO NÍVEL DE OPERAÇÃO DO BATE-ESTACAS PARA CARGA DE TRABALHO DE COMPRESSÃO AXIAL DE ATE 250KN (25TF) | M | m
10.004.0200-A | CRAVAÇÃO DE ESTACA PRÉ-FABRICADA DE CONCRETO, INCLUSIVE BATE-ESTACAS (VIDE TRANSPORTE NA FAMÍLIA 04.025), MEDIDA A PARTIR DO NÍVEL DE OPERAÇÃO DO BATE-ESTACAS PARA CARGA DE TRABALHO DE COMPRESSÃO AXIAL DE ATE 250KN (25TF) | M | m
10.004.0205-0 | CRAVAÇÃO DE ESTACA PRÉ-FABRICADA DE CONCRETO, INCLUSIVE BATE-ESTACAS (VIDE TRANSPORTE NA FAMÍLIA 04.025), MEDIDA A PARTIR DO NÍVEL DE OPERAÇÃO DO BATE-ESTACAS PARA CARGA DE TRABALHO DE COMPRESSÃO AXIAL DE ATE 350KN (35TF) | M | m
10.004.0205-A | CRAVAÇÃO DE ESTACA PRÉ-FABRICADA DE CONCRETO, INCLUSIVE BATE-ESTACAS (VIDE TRANSPORTE NA FAMÍLIA 04.025), MEDIDA A PARTIR DO NÍVEL DE OPERAÇÃO DO BATE-ESTACAS PARA CARGA DE TRABALHO DE COMPRESSÃO AXIAL DE ATE 350KN (35TF) | M | m
10.004.0210-0 | CRAVAÇÃO DE ESTACAS PRÉ-FABRICADAS DE CONCRETO, INCLUSIVE BATE-ESTACA (VIDE TRANSPORTE NA FAMÍLIA 04.025), MEDIDA A PARTIR DO NÍVEL DE OPERAÇÃO DO BATE-ESTACAS PARA CARGA DE TRABALHO DE COMPRESSÃO AXIAL DE ATE 450KN (45TF) | M | m
10.004.0210-A | CRAVAÇÃO DE ESTACAS PRÉ-FABRICADAS DE CONCRETO, INCLUSIVE BATE-ESTACA (VIDE TRANSPORTE NA FAMÍLIA 04.025), MEDIDA A PARTIR DO NÍVEL DE OPERAÇÃO DO BATE-ESTACAS PARA CARGA DE TRABALHO DE COMPRESSÃO AXIAL DE ATE 450KN (45TF) | M | m
10.004.0215-0 | CRAVAÇÃO DE ESTACA PRÉ-FABRICADA DE CONCRETO, INCLUSIVE BATE-ESTACAS (VIDE TRANSPORTE NA FAMÍLIA 04.025), MEDIDA A PARTIR DO NÍVEL DE OPERAÇÃO DO BATE-ESTACAS PARA CARGA DE TRABALHO DE COMPRESSÃO AXIAL DE ATE 600KN (60TF) | M | m
10.004.0215-A | CRAVAÇÃO DE ESTACA PRÉ-FABRICADA DE CONCRETO, INCLUSIVE BATE-ESTACAS (VIDE TRANSPORTE NA FAMÍLIA 04.025), MEDIDA A PARTIR DO NÍVEL DE OPERAÇÃO DO BATE-ESTACAS PARA CARGA DE TRABALHO DE COMPRESSÃO AXIAL DE ATE 600KN (60TF) | M | m
10.004.0220-0 | CRAVAÇÃO DE ESTACA PRÉ-FABRICADA DE CONCRETO, INCLUSIVE BATE-ESTACAS (VIDE TRANSPORTE NA FAMÍLIA 04.025), MEDIDA A PARTIR DO NÍVEL DE OPERAÇÃO DO BATE-ESTACAS PARA CARGA DE TRABALHO DE COMPRESSÃO AXIAL DE ATE 750KN (75TF) | M | m
10.004.0220-A | CRAVAÇÃO DE ESTACA PRÉ-FABRICADA DE CONCRETO, INCLUSIVE BATE-ESTACAS (VIDE TRANSPORTE NA FAMÍLIA 04.025), MEDIDA A PARTIR DO NÍVEL DE OPERAÇÃO DO BATE-ESTACAS PARA CARGA DE TRABALHO DE COMPRESSÃO AXIAL DE ATE 750KN (75TF) | M | m
10.004.0225-0 | CRAVAÇÃO DE ESTACA PRÉ-FABRICADA DE CONCRETO, INCLUSIVE BATE-ESTACAS (VIDE TRANSPORTE NA FAMÍLIA 04.025), MEDIDA A PARTIR DO NÍVEL DE OPERAÇÃO DO BATE-ESTACAS PARA CARGA DE TRABALHO DE COMPRESSÃO AXIAL DE ATE 950KN (95TF) | M | m
10.004.0225-A | CRAVAÇÃO DE ESTACA PRÉ-FABRICADA DE CONCRETO, INCLUSIVE BATE-ESTACAS (VIDE TRANSPORTE NA FAMÍLIA 04.025), MEDIDA A PARTIR DO NÍVEL DE OPERAÇÃO DO BATE-ESTACAS PARA CARGA DE TRABALHO DE COMPRESSÃO AXIAL DE ATE 950KN (95TF) | M | m
10.004.0230-0 | CRAVAÇÃO DE ESTACA PRÉ-FABRICADA DE CONCRETO, INCLUSIVE BATE-ESTACAS (VIDE TRANSPORTE NA FAMÍLIA 04.025), MEDIDA A PARTIR DO NÍVEL DE OPERAÇÃO DO BATE-ESTACAS PARA CARGA DE TRABALHO DE COMPRESSÃO AXIAL DE ATE 1300KN (130TF) | M | m
10.004.0230-A | CRAVAÇÃO DE ESTACA PRÉ-FABRICADA DE CONCRETO, INCLUSIVE BATE-ESTACAS (VIDE TRANSPORTE NA FAMÍLIA 04.025), MEDIDA A PARTIR DO NÍVEL DE OPERAÇÃO DO BATE-ESTACAS PARA CARGA DE TRABALHO DE COMPRESSÃO AXIAL DE ATE 1300KN (130TF) | M | m
10.004.0235-0 | CRAVAÇÃO DE ESTACA PRÉ-FABRICADA DE CONCRETO, INCLUSIVE BATE-ESTACAS (VIDE TRANSPORTE NA FAMÍLIA 04.025), MEDIDA A PARTIR DO NÍVEL DE OPERAÇÃO DO BATE-ESTACAS PARA CARGA DE TRABALHO DE COMPRESSÃO AXIAL DE ATE 1700KN (170TF) | M | m
10.004.0235-A | CRAVAÇÃO DE ESTACA PRÉ-FABRICADA DE CONCRETO, INCLUSIVE BATE-ESTACAS (VIDE TRANSPORTE NA FAMÍLIA 04.025), MEDIDA A PARTIR DO NÍVEL DE OPERAÇÃO DO BATE-ESTACAS PARA CARGA DE TRABALHO DE COMPRESSÃO AXIAL DE ATE 1700KN (170TF) | M | m
10.004.0260-0 | EMENDA METÁLICA EM ESTACA PRÉ-FABRICADA, PARA CARGA DE TRABALHO DE COMPRESSÃO AXIAL DE ATE 250KN (25TF) | UN | un
10.004.0260-A | EMENDA METÁLICA EM ESTACA PRÉ-FABRICADA, PARA CARGA DE TRABALHO DE COMPRESSÃO AXIAL DE ATE 250KN (25TF) | UN | un
10.004.0265-0 | EMENDA METÁLICA EM ESTACA PRÉ-FABRICADA, PARA CARGA DE TRABALHO DE COMPRESSÃO AXIAL DE ATE 350KN (35TF) | UN | un
10.004.0265-A | EMENDA METÁLICA EM ESTACA PRÉ-FABRICADA, PARA CARGA DE TRABALHO DE COMPRESSÃO AXIAL DE ATE 350KN (35TF) | UN | un
10.004.0270-0 | EMENDA METÁLICA EM ESTACA PRÉ-FABRICADA, PARA CARGA DE TRABALHO DE COMPRESSÃO AXIAL DE ATE 450KN (45TF) | UN | un
10.004.0270-A | EMENDA METÁLICA EM ESTACA PRÉ-FABRICADA, PARA CARGA DE TRABALHO DE COMPRESSÃO AXIAL DE ATE 450KN (45TF) | UN | un
10.004.0275-0 | EMENDA METÁLICA EM ESTACA PRÉ-FABRICADA, PARA CARGA DE TRABALHO DE COMPRESSÃO AXIAL DE ATE 600KN (60TF) | UN | un
10.004.0275-A | EMENDA METÁLICA EM ESTACA PRÉ-FABRICADA, PARA CARGA DE TRABALHO DE COMPRESSÃO AXIAL DE ATE 600KN (60TF) | UN | un
10.004.0280-0 | EMENDA METÁLICA EM ESTACA PRÉ-FABRICADA, PARA CARGA DE TRABALHO DE COMPRESSÃO AXIAL DE ATE 750KN (75TF) | UN | un
10.004.0280-A | EMENDA METÁLICA EM ESTACA PRÉ-FABRICADA, PARA CARGA DE TRABALHO DE COMPRESSÃO AXIAL DE ATE 750KN (75TF) | UN | un
10.004.0285-0 | EMENDA METÁLICA EM ESTACA PRÉ-FABRICADA, PARA CARGA DE TRABALHO DE COMPRESSÃO AXIAL DE ATE 950KN (95TF) | UN | un
10.004.0285-A | EMENDA METÁLICA EM ESTACA PRÉ-FABRICADA, PARA CARGA DE TRABALHO DE COMPRESSÃO AXIAL DE ATE 950KN (95TF) | UN | un
10.004.0290-0 | EMENDA METÁLICA EM ESTACA PRÉ-FABRICADA, PARA CARGA DE TRABALHO DE COMPRESSÃO AXIAL DE ATE 1300KN (130TF) | UN | un
10.004.0290-A | EMENDA METÁLICA EM ESTACA PRÉ-FABRICADA, PARA CARGA DE TRABALHO DE COMPRESSÃO AXIAL DE ATE 1300KN (130TF) | UN | un
10.004.0295-0 | EMENDA METÁLICA EM ESTACA PRÉ-FABRICADA, PARA CARGA DE TRABALHO DE COMPRESSÃO AXIAL DE ATE 1700KN (170TF) | UN | un
10.004.0295-A | EMENDA METÁLICA EM ESTACA PRÉ-FABRICADA, PARA CARGA DE TRABALHO DE COMPRESSÃO AXIAL DE ATE 1700KN (170TF) | UN | un
10.004.9999-0 | FAMÍLIA 10.004INDICE GERAL ESTACA PRÉ-MOLDADA
10.004.9999-A | FAMÍLIA 10.004INDICE GERAL ESTACA PRÉ-MOLDADA
10.005.0002-0 | ESTACA DE CONCRETO ARMADO, MOLDADA NO TERRENO, TIPO "FRANKI STANDARD", COM DIÂMETRO DE 350MM, PROFUNDIDADE ATE 16,00M, CAPACIDADE MEDIA DE CARGA IGUAL A 55T, INCLUSIVE FORNECIMENTO DOS MATERIAIS, CONSIDERANDO O TRECHO CRAVADO E CONCRETADO | M | m
10.005.0002-A | ESTACA DE CONCRETO ARMADO, MOLDADA NO TERRENO, TIPO "FRANKI STANDARD", COM DIÂMETRO DE 350MM, PROFUNDIDADE ATE 16,00M, CAPACIDADE MEDIA DE CARGA IGUAL A 55T, INCLUSIVE FORNECIMENTO DOS MATERIAIS, CONSIDERANDO O TRECHO CRAVADO E CONCRETADO | M | m
10.005.0003-1 | ESTACA DE CONCRETO ARMADO, MOLDADA NO TERRENO, TIPO "FRANKI STANDARD", COM DIÂMETRO DE 400MM, PROFUNDIDADE ATE 16,00M, CAPACIDADE MEDIA DE CARGA IGUAL A 70T, INCLUSIVE FORNECIMENTO DOS MATERIAIS, CONSIDERANDO O TRECHO CRAVADO E CONCRETADO | M | m
10.005.0003-B | ESTACA DE CONCRETO ARMADO, MOLDADA NO TERRENO, TIPO "FRANKI STANDARD", COM DIÂMETRO DE 400MM, PROFUNDIDADE ATE 16,00M, CAPACIDADE MEDIA DE CARGA IGUAL A 70T, INCLUSIVE FORNECIMENTO DOS MATERIAIS, CONSIDERANDO O TRECHO CRAVADO E CONCRETADO | M | m
10.005.0004-0 | ESTACA DE CONCRETO ARMADO, MOLDADA NO TERRENO, TIPO "FRANKI STANDARD", COM DIÂMETRO DE 450MM, PROFUNDIDADE ATE 16,00M, CAPACIDADE MEDIA DE CARGA IGUAL A 100T, INCLUSIVE FORNECIMENTO DOS MATERIAIS, CONSIDERANDO O TRECHO CRAVADO E CONCRETADO | M | m
10.005.0004-A | ESTACA DE CONCRETO ARMADO, MOLDADA NO TERRENO, TIPO "FRANKI STANDARD", COM DIÂMETRO DE 450MM, PROFUNDIDADE ATE 16,00M, CAPACIDADE MEDIA DE CARGA IGUAL A 100T, INCLUSIVE FORNECIMENTO DOS MATERIAIS, CONSIDERANDO O TRECHO CRAVADO E CONCRETADO | M | m
10.005.0005-0 | ESTACA DE CONCRETO ARMADO, MOLDADA NO TERRENO, TIPO "FRANKI STANDARD", COM DIÂMETRO DE 520MM, PROFUNDIDADE ATE 16,00M, CAPACIDADE MEDIA DE CARGA IGUAL A 130T, INCLUSIVE FORNECIMENTO DOS MATERIAIS, CONSIDERANDO O TRECHO CRAVADO E CONCRETADO | M | m
10.005.0005-A | ESTACA DE CONCRETO ARMADO, MOLDADA NO TERRENO, TIPO "FRANKI STANDARD", COM DIÂMETRO DE 520MM, PROFUNDIDADE ATE 16,00M, CAPACIDADE MEDIA DE CARGA IGUAL A 130T, INCLUSIVE FORNECIMENTO DOS MATERIAIS, CONSIDERANDO O TRECHO CRAVADO E CONCRETADO | M | m
10.005.0006-0 | ESTACA DE CONCRETO ARMADO, MOLDADA NO TERRENO, TIPO "FRANKI STANDARD", COM DIÂMETRO DE 600MM, PROFUNDIDADE ATE 16,00M, CAPACIDADE MEDIA DE CARGA IGUAL A 170T, INCLUSIVE FORNECIMENTO DOS MATERIAIS, CONSIDERANDO O TRECHO CRAVADO E CONCRETADO | M | m
10.005.0006-A | ESTACA DE CONCRETO ARMADO, MOLDADA NO TERRENO, TIPO "FRANKI STANDARD", COM DIÂMETRO DE 600MM, PROFUNDIDADE ATE 16,00M, CAPACIDADE MEDIA DE CARGA IGUAL A 170T, INCLUSIVE FORNECIMENTO DOS MATERIAIS, CONSIDERANDO O TRECHO CRAVADO E CONCRETADO | M | m
10.005.0022-0 | ESTACA DE CONCRETO ARMADO, MOLDADA NO TERRENO, TIPO "FRANKI STANDARD", COM DIÂMETRO DE 350MM, PROFUNDIDADE ACIMA DE 16,00M E ATE 18,00M, CAPACIDADE MEDIA DE CARGA IGUAL A 55T, INCLUSIVE FORNECIMENTO DOS MATERIAIS, CONSIDERANDO O TRECHO CRAVADO E CONCRETADO | M | m
10.005.0022-A | ESTACA DE CONCRETO ARMADO, MOLDADA NO TERRENO, TIPO "FRANKI STANDARD", COM DIÂMETRO DE 350MM, PROFUNDIDADE ACIMA DE 16,00M E ATE 18,00M, CAPACIDADE MEDIA DE CARGA IGUAL A 55T, INCLUSIVE FORNECIMENTO DOS MATERIAIS, CONSIDERANDO O TRECHO CRAVADO E CONCRETADO | M | m
10.005.0023-1 | ESTACA DE CONCRETO ARMADO, MOLDADA NO TERRENO, TIPO "FRANKI STANDARD", COM DIÂMETRO DE 400MM, PROFUNDIDADE ACIMA DE 16,00M E ATE 23,00M, CAPACIDADE MEDIA DE CARGA IGUAL A 70T, INCLUSIVE FORNECIMENTO DOS MATERIAIS, CONSIDERANDO O TRECHO CRAVADO E CONCRETADO | M | m
10.005.0023-B | ESTACA DE CONCRETO ARMADO, MOLDADA NO TERRENO, TIPO "FRANKI STANDARD", COM DIÂMETRO DE 400MM, PROFUNDIDADE ACIMA DE 16,00M E ATE 23,00M, CAPACIDADE MEDIA DE CARGA IGUAL A 70T, INCLUSIVE FORNECIMENTO DOS MATERIAIS, CONSIDERANDO O TRECHO CRAVADO E CONCRETADO | M | m
10.005.0024-0 | ESTACA DE CONCRETO ARMADO, MOLDADA NO TERRENO, TIPO "FRANKI STANDARD", COM DIÂMETRO DE 450MM, PROFUNDIDADE ACIMA DE 16,00M E ATE 27,00M, CAPACIDADE MEDIA DE CARGA IGUAL A 100T, INCLUSIVE FORNECIMENTO DOS MATERIAIS, CONSIDERANDO O TRECHO CRAVADO E CONCRETADO | M | m
10.005.0024-A | ESTACA DE CONCRETO ARMADO, MOLDADA NO TERRENO, TIPO "FRANKI STANDARD", COM DIÂMETRO DE 450MM, PROFUNDIDADE ACIMA DE 16,00M E ATE 27,00M, CAPACIDADE MEDIA DE CARGA IGUAL A 100T, INCLUSIVE FORNECIMENTO DOS MATERIAIS, CONSIDERANDO O TRECHO CRAVADO E CONCRETADO | M | m
10.005.0025-0 | ESTACA DE CONCRETO ARMADO, MOLDADA NO TERRENO, TIPO "FRANKI STANDARD", COM DIÂMETRO DE 520MM, PROFUNDIDADE ACIMA DE 16,00M E ATE 35,00M, CAPACIDADE MEDIA DE CARGA IGUAL A 130T, INCLUSIVE FORNECIMENTO DOS MATERIAIS, CONSIDERANDO O TRECHO CRAVADO E CONCRETADO | M | m
10.005.0025-A | ESTACA DE CONCRETO ARMADO, MOLDADA NO TERRENO, TIPO "FRANKI STANDARD", COM DIÂMETRO DE 520MM, PROFUNDIDADE ACIMA DE 16,00M E ATE 35,00M, CAPACIDADE MEDIA DE CARGA IGUAL A 130T, INCLUSIVE FORNECIMENTO DOS MATERIAIS, CONSIDERANDO O TRECHO CRAVADO E CONCRETADO | M | m
10.005.0026-0 | ESTACA DE CONCRETO ARMADO, MOLDADA NO TERRENO, TIPO "FRANKI STANDARD", COM DIÂMETRO DE 600MM, PROFUNDIDADE ACIMA DE 16,00M E ATE 35,00M, CAPACIDADE MEDIA DE CARGA IGUAL A 170T, INCLUSIVE FORNECIMENTO DOS MATERIAIS, CONSIDERANDO O TRECHO CRAVADO E CONCRETADO | M | m
10.005.0026-A | ESTACA DE CONCRETO ARMADO, MOLDADA NO TERRENO, TIPO "FRANKI STANDARD", COM DIÂMETRO DE 600MM, PROFUNDIDADE ACIMA DE 16,00M E ATE 35,00M, CAPACIDADE MEDIA DE CARGA IGUAL A 170T, INCLUSIVE FORNECIMENTO DOS MATERIAIS, CONSIDERANDO O TRECHO CRAVADO E CONCRETADO | M | m
10.005.0030-0 | TRECHO CRAVADO, MAS NÃO CONCRETADO (SITUADO ACIMA DA COTA DE ARRASAMENTO), DE TUBULAÇÃO NECESSÁRIA PARA EXECUÇÃO DE ESTACA MOLDADA NO TERRENO, TIPO "FRANKI", COM DIÂMETRO DE 350MM | M | m
10.005.0030-A | TRECHO CRAVADO, MAS NÃO CONCRETADO (SITUADO ACIMA DA COTA DE ARRASAMENTO), DE TUBULAÇÃO NECESSÁRIA PARA EXECUÇÃO DE ESTACA MOLDADA NO TERRENO, TIPO "FRANKI", COM DIÂMETRO DE 350MM | M | m
10.005.0031-0 | TRECHO CRAVADO, MAS NÃO CONCRETADO (SITUADO ACIMA DA COTA DE ARRASAMENTO), DE TUBULAÇÃO NECESSÁRIA PARA EXECUÇÃO DE ESTACA MOLDADA NO TERRENO, TIPO "FRANKI", COM DIÂMETRO DE 400MM | M | m
10.005.0031-A | TRECHO CRAVADO, MAS NÃO CONCRETADO (SITUADO ACIMA DA COTA DE ARRASAMENTO), DE TUBULAÇÃO NECESSÁRIA PARA EXECUÇÃO DE ESTACA MOLDADA NO TERRENO, TIPO "FRANKI", COM DIÂMETRO DE 400MM | M | m
10.005.0032-0 | TRECHO CRAVADO, MAS NÃO CONCRETADO (SITUADO ACIMA DA COTA DE ARRASAMENTO), DE TUBULAÇÃO NECESSÁRIA PARA EXECUÇÃO DE ESTACA MOLDADA NO TERRENO, TIPO "FRANKI", COM DIÂMETRO DE 450MM | M | m
10.005.0032-A | TRECHO CRAVADO, MAS NÃO CONCRETADO (SITUADO ACIMA DA COTA DE ARRASAMENTO), DE TUBULAÇÃO NECESSÁRIA PARA EXECUÇÃO DE ESTACA MOLDADA NO TERRENO, TIPO "FRANKI", COM DIÂMETRO DE 450MM | M | m
10.005.0033-0 | TRECHO CRAVADO, MAS NÃO CONCRETADO (SITUADO ACIMA DA COTA DE ARRASAMENTO), DE TUBULAÇÃO NECESSÁRIA PARA EXECUÇÃO DE ESTACA MOLDADA NO TERRENO, TIPO "FRANKI", COM DIÂMETRO DE 520MM | M | m
10.005.0033-A | TRECHO CRAVADO, MAS NÃO CONCRETADO (SITUADO ACIMA DA COTA DE ARRASAMENTO), DE TUBULAÇÃO NECESSÁRIA PARA EXECUÇÃO DE ESTACA MOLDADA NO TERRENO, TIPO "FRANKI", COM DIÂMETRO DE 520MM | M | m
10.005.0034-0 | TRECHO CRAVADO, MAS NÃO CONCRETADO (SITUADO ACIMA DA COTA DE ARRASAMENTO), DE TUBULAÇÃO NECESSÁRIA PARA EXECUÇÃO DE ESTACA MOLDADA NO TERRENO, TIPO "FRANKI", COM DIÂMETRO DE 600MM | M | m
10.005.0034-A | TRECHO CRAVADO, MAS NÃO CONCRETADO (SITUADO ACIMA DA COTA DE ARRASAMENTO), DE TUBULAÇÃO NECESSÁRIA PARA EXECUÇÃO DE ESTACA MOLDADA NO TERRENO, TIPO "FRANKI", COM DIÂMETRO DE 600MM | M | m
10.005.0050-1 | BULBO DE ALARGAMENTO PARA ESTACA TIPO "FRANKI", DIÂMETRO DE 350MM (ATE 270L) | UN | un
10.005.0050-B | BULBO DE ALARGAMENTO PARA ESTACA TIPO "FRANKI", DIÂMETRO DE 350MM (ATE 270L) | UN | un
10.005.0052-0 | BULBO DE ALARGAMENTO PARA ESTACA TIPO "FRANKI", DIÂMETRO DE 400MM (ATE 360L) | UN | un
10.005.0052-A | BULBO DE ALARGAMENTO PARA ESTACA TIPO "FRANKI", DIÂMETRO DE 400MM (ATE 360L) | UN | un
10.005.0055-0 | BULBO DE ALARGAMENTO PARA ESTACA TIPO "FRANKI", DIÂMETRO DE 450MM (ATE 450L) | UN | un
10.005.0055-A | BULBO DE ALARGAMENTO PARA ESTACA TIPO "FRANKI", DIÂMETRO DE 450MM (ATE 450L) | UN | un
10.005.0057-0 | BULBO DE ALARGAMENTO PARA ESTACA TIPO "FRANKI", DIÂMETRO DE 520MM (ATE 600L) | UN | un
10.005.0057-A | BULBO DE ALARGAMENTO PARA ESTACA TIPO "FRANKI", DIÂMETRO DE 520MM (ATE 600L) | UN | un
10.005.0060-0 | BULBO DE ALARGAMENTO PARA ESTACA TIPO "FRANKI", DIÂMETRO DE 600MM (ATE 750L) | UN | un
10.005.0060-A | BULBO DE ALARGAMENTO PARA ESTACA TIPO "FRANKI", DIÂMETRO DE 600MM (ATE 750L) | UN | un
10.005.9999-0 | FAMÍLIA 10.005ESTACA CONCRETO ARMADO
10.005.9999-A | FAMÍLIA 10.005ESTACA CONCRETO ARMADO
10.006.0006-0 | ESTACA (MISTA, TUBADA)DE CONCRETO, DIÂMETRO DE 417MM, MOLDADA EM TUBO DE AÇO QUE PERMANECE INCORPORADO, EXECUTADA "IN SITU" COM AUXILIO DE CRAVAÇÃO PRELIMINAR DE TUBO EXTERIOR TIPO "FRANKI", DIÂMETRO DE 520MM, ESTE POSTERIORMENTE RETIRADO. CAPACIDADE MEDIDA DA ESTACA IGUAL A 90T | M | m
10.006.0006-A | ESTACA (MISTA, TUBADA)DE CONCRETO, DIÂMETRO DE 417MM, MOLDADA EM TUBO DE AÇO QUE PERMANECE INCORPORADO, EXECUTADA "IN SITU" COM AUXILIO DE CRAVAÇÃO PRELIMINAR DE TUBO EXTERIOR TIPO "FRANKI", DIÂMETRO DE 520MM, ESTE POSTERIORMENTE RETIRADO. CAPACIDADE MEDIDA DA ESTACA IGUAL A 90T | M | m
10.006.0007-0 | ESTACA (MISTA, TUBULADA) DE CONCRETO, DIÂMETRO DE 487MM, MOLDADA EM TUBO DE AÇO QUE PERMANECE INCORPORADO, EXECUTADA "IN SITU" COM AUXILIO DE CRAVAÇÃO PRELIMINAR DE TUBO EXTERIOR TIPO "FRANKI", DIÂMETRO DE 600MM, ESTE POSTERIORMENTE RETIRADO. CAPACIDADE MEDIA DA ESTACA IGUAL A 120T | M | m
10.006.0007-A | ESTACA (MISTA, TUBULADA) DE CONCRETO, DIÂMETRO DE 487MM, MOLDADA EM TUBO DE AÇO QUE PERMANECE INCORPORADO, EXECUTADA "IN SITU" COM AUXILIO DE CRAVAÇÃO PRELIMINAR DE TUBO EXTERIOR TIPO "FRANKI", DIÂMETRO DE 600MM, ESTE POSTERIORMENTE RETIRADO. CAPACIDADE MEDIA DA ESTACA IGUAL A 120T | M | m
10.006.0010-0 | TUBULAÇÃO DE CONCRETO COM CAMISA DE AÇO INCORPORADA DE 1/4", TENDO 0,80M DE DIÂMETRO E O PLANO INFERIOR DA BASE ATE 10,00MDA COTA DE ARRASAMENTO, A CÉU ABERTO EM TERRENO DE 1ª CATEGORIA, EXCLUSIVE ESCAVAÇÃO E ARMAÇÃO DO FUSTE, INCLUSIVE A FERRAGEM DE TRANSIÇÃO A BASE E AOS BLOCOS DE FUNDAÇÃO E O CONCRETO DE ENCHIMENTO | M | m
10.006.0010-A | TUBULAÇÃO DE CONCRETO COM CAMISA DE AÇO INCORPORADA DE 1/4", TENDO 0,80M DE DIÂMETRO E O PLANO INFERIOR DA BASE ATE 10,00MDA COTA DE ARRASAMENTO, A CÉU ABERTO EM TERRENO DE 1ª CATEGORIA, EXCLUSIVE ESCAVAÇÃO E ARMAÇÃO DO FUSTE, INCLUSIVE A FERRAGEM DE TRANSIÇÃO A BASE E AOS BLOCOS DE FUNDAÇÃO E O CONCRETO DE ENCHIMENTO | M | m
10.006.0011-0 | TUBULAÇÃO DE CONCRETO COM CAMISA DE AÇO INCORPORADA DE 1/4", TENDO 1,00M DE DIÂMETRO E O PLANO INFERIOR DA BASE ATE 10,00MDA COTA DE ARRASAMENTO, A CÉU ABERTO EM TERRENO DE 1ª CATEGORIA, EXCLUSIVE ESCAVAÇÃO E ARMAÇÃO DO FUSTE, INCLUSIVE A FERRAGEM DE TRANSIÇÃO A BASE E AOS BLOCOS DE FUNDAÇÃO E O CONCRETO DE ENCHIMENTO | M | m
10.006.0011-A | TUBULAÇÃO DE CONCRETO COM CAMISA DE AÇO INCORPORADA DE 1/4", TENDO 1,00M DE DIÂMETRO E O PLANO INFERIOR DA BASE ATE 10,00MDA COTA DE ARRASAMENTO, A CÉU ABERTO EM TERRENO DE 1ª CATEGORIA, EXCLUSIVE ESCAVAÇÃO E ARMAÇÃO DO FUSTE, INCLUSIVE A FERRAGEM DE TRANSIÇÃO A BASE E AOS BLOCOS DE FUNDAÇÃO E O CONCRETO DE ENCHIMENTO | M | m
10.006.0012-0 | TUBULAÇÃO DE CONCRETO COM CAMISA DE AÇO INCORPORADA DE 1/4", TENDO 1,25M DE DIÂMETRO E O PLANO INFERIOR DA BASE ATE 10,00MDA COTA DE ARRASAMENTO, A CÉU ABERTO EM TERRENO DE 1ª CATEGORIA, EXCLUSIVE ESCAVAÇÃO E ARMAÇÃO DO FUSTE, INCLUSIVE A FERRAGEM DE TRANSIÇÃO A BASE E AOS BLOCOS DE FUNDAÇÃO E O CONCRETO DE ENCHIMENTO | M | m
10.006.0012-A | TUBULAÇÃO DE CONCRETO COM CAMISA DE AÇO INCORPORADA DE 1/4", TENDO 1,25M DE DIÂMETRO E O PLANO INFERIOR DA BASE ATE 10,00MDA COTA DE ARRASAMENTO, A CÉU ABERTO EM TERRENO DE 1ª CATEGORIA, EXCLUSIVE ESCAVAÇÃO E ARMAÇÃO DO FUSTE, INCLUSIVE A FERRAGEM DE TRANSIÇÃO A BASE E AOS BLOCOS DE FUNDAÇÃO E O CONCRETO DE ENCHIMENTO | M | m
10.006.0013-0 | TUBULAÇÃO DE CONCRETO COM CAMISA DE CHAPA DE 3/8" DE ESPESSURA, TENDO 1,50M DE DIÂMETRO E O PLANO INFERIOR DA BASE ATE 10MDA COTA DE ARRASAMENTO, A CÉU ABERTO EM TERRENO DE 1ª CATEGORIA, EXCLUSIVE ESCAVAÇÃO E ARMAÇÃO DO FUSTE, INCLUSIVE A FERRAGEM DE TRANSIÇÃO A BASE E AOS BLOCOS DE FUNDAÇÃO E O CONCRETO DE ENCHIMENTO | M | m
10.006.0013-A | TUBULAÇÃO DE CONCRETO COM CAMISA DE CHAPA DE 3/8" DE ESPESSURA, TENDO 1,50M DE DIÂMETRO E O PLANO INFERIOR DA BASE ATE 10MDA COTA DE ARRASAMENTO, A CÉU ABERTO EM TERRENO DE 1ª CATEGORIA, EXCLUSIVE ESCAVAÇÃO E ARMAÇÃO DO FUSTE, INCLUSIVE A FERRAGEM DE TRANSIÇÃO A BASE E AOS BLOCOS DE FUNDAÇÃO E O CONCRETO DE ENCHIMENTO | M | m
10.006.0020-1 | ESCAVAÇÃO DE FUSTE DE TUBULAÇÃO DE CONCRETO COM CAMISA DE AÇO INCORPORADA, DIÂMETRO DE 0,80M E O PLANO INFERIOR DA BASE ATE10,00M DA COTA DE ARRASAMENTO, A CÉU ABERTO EM MATERIAL DE 1ªCATEGORIA, EXCLUSIVE CARGA, TRANSPORTE E DESCARGA DO MATERIAL ESCAVADO | M | m
10.006.0020-B | ESCAVAÇÃO DE FUSTE DE TUBULAÇÃO DE CONCRETO COM CAMISA DE AÇO INCORPORADA, DIÂMETRO DE 0,80M E O PLANO INFERIOR DA BASE ATE10,00M DA COTA DE ARRASAMENTO, A CÉU ABERTO EM MATERIAL DE 1ªCATEGORIA, EXCLUSIVE CARGA, TRANSPORTE E DESCARGA DO MATERIAL ESCAVADO | M | m
10.006.0021-0 | ESCAVAÇÃO DE FUSTE DE TUBULAÇÃO DE CONCRETO COM CAMISA DE AÇO INCORPORADA, DIÂMETRO DE 0,80M E O PLANO INFERIOR DA BASE ATE10,00M DA COTA DE ARRASAMENTO, A CÉU ABERTO EM MATERIAL DE 2ªCATEGORIA, EXCLUSIVE CARGA, TRANSPORTE E DESCARGA DO MATERIAL ESCAVADO | M | m
10.006.0021-A | ESCAVAÇÃO DE FUSTE DE TUBULAÇÃO DE CONCRETO COM CAMISA DE AÇO INCORPORADA, DIÂMETRO DE 0,80M E O PLANO INFERIOR DA BASE ATE10,00M DA COTA DE ARRASAMENTO, A CÉU ABERTO EM MATERIAL DE 2ªCATEGORIA, EXCLUSIVE CARGA, TRANSPORTE E DESCARGA DO MATERIAL ESCAVADO | M | m
10.006.0022-0 | ESCAVAÇÃO DE FUSTE DE TUBULAÇÃO DE CONCRETO COM CAMISA DE AÇO INCORPORADA, DIÂMETRO DE 0,80M E O PLANO INFERIOR DA BASE ATE10,00M DA COTA DE ARRASAMENTO, A CÉU ABERTO EM MATERIAL DE 3ªCATEGORIA, EXCLUSIVE CARGA, TRANSPORTE E DESCARGA DO MATERIAL ESCAVADO | M | m
10.006.0022-A | ESCAVAÇÃO DE FUSTE DE TUBULAÇÃO DE CONCRETO COM CAMISA DE AÇO INCORPORADA, DIÂMETRO DE 0,80M E O PLANO INFERIOR DA BASE ATE10,00M DA COTA DE ARRASAMENTO, A CÉU ABERTO EM MATERIAL DE 3ªCATEGORIA, EXCLUSIVE CARGA, TRANSPORTE E DESCARGA DO MATERIAL ESCAVADO | M | m
10.006.0023-0 | ESCAVAÇÃO DE FUSTE DE TUBULAÇÃO DE CONCRETO COM CAMISA DE AÇO INCORPORADA, DIÂMETRO DE 0,80M E O PLANO INFERIOR DA BASE ENTRE 10,00 E 20,00M (TRECHO EXCEDENTE A 10,00M)DA COTA DE ARRASAMENTO, A CÉU ABERTO EM MATERIAL DE 1ª CATEGORIA, EXCLUSIVE CARGA, TRANSPORTE E DESCARGA DO MATERIAL ESCAVADO | M | m
10.006.0023-A | ESCAVAÇÃO DE FUSTE DE TUBULAÇÃO DE CONCRETO COM CAMISA DE AÇO INCORPORADA, DIÂMETRO DE 0,80M E O PLANO INFERIOR DA BASE ENTRE 10,00 E 20,00M (TRECHO EXCEDENTE A 10,00M)DA COTA DE ARRASAMENTO, A CÉU ABERTO EM MATERIAL DE 1ª CATEGORIA, EXCLUSIVE CARGA, TRANSPORTE E DESCARGA DO MATERIAL ESCAVADO | M | m
10.006.0024-0 | ESCAVAÇÃO DE FUSTE DE TUBULAÇÃO DE CONCRETO COM CAMISA DE AÇO INCORPORADA, DIÂMETRO DE 0,80M E O PLANO INFERIOR DA BASE ENTRE 10,00 E 20,00M (TRECHO EXCEDENTE A 10,00M)DA COTA DE ARRASAMENTO, A CÉU ABERTO EM MATERIAL DE 2ª CATEGORIA, EXCLUSIVE CARGA, TRANSPORTE E DESCARGA DO MATERIAL ESCAVADO | M | m
10.006.0024-A | ESCAVAÇÃO DE FUSTE DE TUBULAÇÃO DE CONCRETO COM CAMISA DE AÇO INCORPORADA, DIÂMETRO DE 0,80M E O PLANO INFERIOR DA BASE ENTRE 10,00 E 20,00M (TRECHO EXCEDENTE A 10,00M)DA COTA DE ARRASAMENTO, A CÉU ABERTO EM MATERIAL DE 2ª CATEGORIA, EXCLUSIVE CARGA, TRANSPORTE E DESCARGA DO MATERIAL ESCAVADO | M | m
10.006.0025-0 | ESCAVAÇÃO DE FUSTE DE TUBULAÇÃO DE CONCRETO COM CAMISA DE AÇO INCORPORADA, DIÂMETRO DE 0,80M E O PLANO INFERIOR DA BASE ENTRE 10,00 E 20,00M (TRECHO EXCEDENTE A 10,00M)DA COTA DE ARRASAMENTO, A CÉU ABERTO EM MATERIAL DE 3ª CATEGORIA, EXCLUSIVE CARGA, TRANSPORTE E DESCARGA DO MATERIAL ESCAVADO | M | m
10.006.0025-A | ESCAVAÇÃO DE FUSTE DE TUBULAÇÃO DE CONCRETO COM CAMISA DE AÇO INCORPORADA, DIÂMETRO DE 0,80M E O PLANO INFERIOR DA BASE ENTRE 10,00 E 20,00M (TRECHO EXCEDENTE A 10,00M)DA COTA DE ARRASAMENTO, A CÉU ABERTO EM MATERIAL DE 3ª CATEGORIA, EXCLUSIVE CARGA, TRANSPORTE E DESCARGA DO MATERIAL ESCAVADO | M | m
10.006.0030-1 | ESCAVAÇÃO DE FUSTE DE TUBULAÇÃO DE CONCRETO COM CAMISA DE AÇO INCORPORADA, DIÂMETRO DE 1,00M E O PLANO INFERIOR DA BASE ATE10,00M DA COTA DE ARRASAMENTO, A CÉU ABERTO EM MATERIAL DE 1ªCATEGORIA, EXCLUSIVE CARGA, TRANSPORTE E DESCARGA DO MATERIAL ESCAVADO | M | m
10.006.0030-B | ESCAVAÇÃO DE FUSTE DE TUBULAÇÃO DE CONCRETO COM CAMISA DE AÇO INCORPORADA, DIÂMETRO DE 1,00M E O PLANO INFERIOR DA BASE ATE10,00M DA COTA DE ARRASAMENTO, A CÉU ABERTO EM MATERIAL DE 1ªCATEGORIA, EXCLUSIVE CARGA, TRANSPORTE E DESCARGA DO MATERIAL ESCAVADO | M | m
10.006.0031-0 | ESCAVAÇÃO DE FUSTE DE TUBULAÇÃO DE CONCRETO COM CAMISA DE AÇO INCORPORADA, DIÂMETRO DE 1,00M E O PLANO INFERIOR DA BASE ATE10,00M DA COTA DE ARRASAMENTO, A CÉU ABERTO EM MATERIAL DE 2ªCATEGORIA, EXCLUSIVE CARGA, TRANSPORTE E DESCARGA DO MATERIAL ESCAVADO | M | m
10.006.0031-A | ESCAVAÇÃO DE FUSTE DE TUBULAÇÃO DE CONCRETO COM CAMISA DE AÇO INCORPORADA, DIÂMETRO DE 1,00M E O PLANO INFERIOR DA BASE ATE10,00M DA COTA DE ARRASAMENTO, A CÉU ABERTO EM MATERIAL DE 2ªCATEGORIA, EXCLUSIVE CARGA, TRANSPORTE E DESCARGA DO MATERIAL ESCAVADO | M | m
10.006.0032-0 | ESCAVAÇÃO DE FUSTE DE TUBULAÇÃO DE CONCRETO COM CAMISA DE AÇO INCORPORADA, DIÂMETRO DE 1,00M E O PLANO INFERIOR DA BASE ATE10,00M DA COTA DE ARRASAMENTO, A CÉU ABERTO EM MATERIAL DE 3ªCATEGORIA, EXCLUSIVE CARGA, TRANSPORTE E DESCARGA DO MATERIAL ESCAVADO | M | m
10.006.0032-A | ESCAVAÇÃO DE FUSTE DE TUBULAÇÃO DE CONCRETO COM CAMISA DE AÇO INCORPORADA, DIÂMETRO DE 1,00M E O PLANO INFERIOR DA BASE ATE10,00M DA COTA DE ARRASAMENTO, A CÉU ABERTO EM MATERIAL DE 3ªCATEGORIA, EXCLUSIVE CARGA, TRANSPORTE E DESCARGA DO MATERIAL ESCAVADO | M | m
10.006.0033-0 | ESCAVAÇÃO DE FUSTE DE TUBULAÇÃO DE CONCRETO COM CAMISA DE AÇO INCORPORADA, DIÂMETRO DE 1,00M E O PLANO INFERIOR DA BASE ENTRE 10,00M E 20,00M (TRECHO EXCEDENTE A 10,00M)DA COTA DE ARRASAMENTO, A CÉU ABERTO EM MATERIAL DE 1ª CATEGORIA, EXCLUSIVE CARGA, TRANSPORTE E DESCARGA DO MATERIAL ESCAVADO | M | m
10.006.0033-A | ESCAVAÇÃO DE FUSTE DE TUBULAÇÃO DE CONCRETO COM CAMISA DE AÇO INCORPORADA, DIÂMETRO DE 1,00M E O PLANO INFERIOR DA BASE ENTRE 10,00M E 20,00M (TRECHO EXCEDENTE A 10,00M)DA COTA DE ARRASAMENTO, A CÉU ABERTO EM MATERIAL DE 1ª CATEGORIA, EXCLUSIVE CARGA, TRANSPORTE E DESCARGA DO MATERIAL ESCAVADO | M | m
10.006.0034-0 | ESCAVAÇÃO DE FUSTE DE TUBULAÇÃO DE CONCRETO COM CAMISA DE AÇO INCORPORADA, DIÂMETRO DE 1,00M E O PLANO INFERIOR DA BASE ENTRE 10,00M E 20,00M (TRECHO EXCEDENTE A 10,00M)DA COTA DE ARRASAMENTO, A CÉU ABERTO EM MATERIAL DE 2ª CATEGORIA, EXCLUSIVE CARGA, TRANSPORTE E DESCARGA DO MATERIAL ESCAVADO | M | m
10.006.0034-A | ESCAVAÇÃO DE FUSTE DE TUBULAÇÃO DE CONCRETO COM CAMISA DE AÇO INCORPORADA, DIÂMETRO DE 1,00M E O PLANO INFERIOR DA BASE ENTRE 10,00M E 20,00M (TRECHO EXCEDENTE A 10,00M)DA COTA DE ARRASAMENTO, A CÉU ABERTO EM MATERIAL DE 2ª CATEGORIA, EXCLUSIVE CARGA, TRANSPORTE E DESCARGA DO MATERIAL ESCAVADO | M | m
10.006.0035-0 | ESCAVAÇÃO DE FUSTE DE TUBULAÇÃO DE CONCRETO COM CAMISA DE AÇO INCORPORADA, DIÂMETRO DE 1,00M E O PLANO INFERIOR DA BASE ENTRE 10,00M E 20,00 (TRECHO EXCEDENTE A 10,00M)DA COTA DE ARRASAMENTO, A CÉU ABERTO EM MATERIAL DE 3ª CATEGORIA, EXCLUSIVE CARGA, TRANSPORTE E DESCARGA DO MATERIAL ESCAVADO | M | m
10.006.0035-A | ESCAVAÇÃO DE FUSTE DE TUBULAÇÃO DE CONCRETO COM CAMISA DE AÇO INCORPORADA, DIÂMETRO DE 1,00M E O PLANO INFERIOR DA BASE ENTRE 10,00M E 20,00 (TRECHO EXCEDENTE A 10,00M)DA COTA DE ARRASAMENTO, A CÉU ABERTO EM MATERIAL DE 3ª CATEGORIA, EXCLUSIVE CARGA, TRANSPORTE E DESCARGA DO MATERIAL ESCAVADO | M | m
10.006.0040-1 | ESCAVAÇÃO DE FUSTE DE TUBULAÇÃO DE CONCRETO COM CAMISA DE AÇO INCORPORADA, DIÂMETRO DE 1,25M E O PLANO INFERIOR DA BASE ATE10,00M DA CONTA DE ARRASAMENTO, A CÉU ABERTO EM MATERIAL DE 1ª CATEGORIA, EXCLUSIVE CARGA, TRANSPORTE E DESCARGA DO MATERIAL ESCAVADO | M | m
10.006.0040-B | ESCAVAÇÃO DE FUSTE DE TUBULAÇÃO DE CONCRETO COM CAMISA DE AÇO INCORPORADA, DIÂMETRO DE 1,25M E O PLANO INFERIOR DA BASE ATE10,00M DA CONTA DE ARRASAMENTO, A CÉU ABERTO EM MATERIAL DE 1ª CATEGORIA, EXCLUSIVE CARGA, TRANSPORTE E DESCARGA DO MATERIAL ESCAVADO | M | m
10.006.0041-0 | ESCAVAÇÃO DE FUSTE DE TUBULAÇÃO DE CONCRETO COM CAMISA DE AÇO INCORPORADA, DIÂMETRO DE 1,25M E O PLANO INFERIOR DA BASE ATE10,00M DA COTA DE ARRASAMENTO, A CÉU ABERTO EM MATERIAL DE 2ªCATEGORIA, EXCLUSIVE CARGA, TRANSPORTE E DESCARGA DO MATERIAL ESCAVADO | M | m
10.006.0041-A | ESCAVAÇÃO DE FUSTE DE TUBULAÇÃO DE CONCRETO COM CAMISA DE AÇO INCORPORADA, DIÂMETRO DE 1,25M E O PLANO INFERIOR DA BASE ATE10,00M DA COTA DE ARRASAMENTO, A CÉU ABERTO EM MATERIAL DE 2ªCATEGORIA, EXCLUSIVE CARGA, TRANSPORTE E DESCARGA DO MATERIAL ESCAVADO | M | m
10.006.0042-0 | ESCAVAÇÃO DE FUSTE DE TUBULAÇÃO DE CONCRETO COM CAMISA DE AÇO INCORPORADA, DIÂMETRO DE 1,25M E O PLANO INFERIOR DA BASE ATE10,00M DA COTA DE ARRASAMENTO, A CÉU ABERTO EM MATERIAL DE 3ªCATEGORIA, EXCLUSIVE CARGA, TRANSPORTE E DESCARGA DO MATERIAL ESCAVADO | M | m
10.006.0042-A | ESCAVAÇÃO DE FUSTE DE TUBULAÇÃO DE CONCRETO COM CAMISA DE AÇO INCORPORADA, DIÂMETRO DE 1,25M E O PLANO INFERIOR DA BASE ATE10,00M DA COTA DE ARRASAMENTO, A CÉU ABERTO EM MATERIAL DE 3ªCATEGORIA, EXCLUSIVE CARGA, TRANSPORTE E DESCARGA DO MATERIAL ESCAVADO | M | m
10.006.0043-0 | ESCAVAÇÃO DE FUSTE DE TUBULAÇÃO DE CONCRETO COM CAMISA DE AÇO INCORPORADA, DIÂMETRO DE 1,25M E O PLANO INFERIOR DA BASE ENTRE 10,00M E 20,00M (TRECHO EXCEDENTE A 10,00M)DA COTA DE ARRASAMENTO, A CÉU ABERTO EM MATERIAL DE 1ª CATEGORIA, EXCLUSIVE CARGA, TRANSPORTE E DESCARGA DO MATERIAL ESCAVADO | M | m
10.006.0043-A | ESCAVAÇÃO DE FUSTE DE TUBULAÇÃO DE CONCRETO COM CAMISA DE AÇO INCORPORADA, DIÂMETRO DE 1,25M E O PLANO INFERIOR DA BASE ENTRE 10,00M E 20,00M (TRECHO EXCEDENTE A 10,00M)DA COTA DE ARRASAMENTO, A CÉU ABERTO EM MATERIAL DE 1ª CATEGORIA, EXCLUSIVE CARGA, TRANSPORTE E DESCARGA DO MATERIAL ESCAVADO | M | m
10.006.0044-0 | ESCAVAÇÃO DE FUSTE DE TUBULAÇÃO DE CONCRETO COM CAMISA DE AÇO INCORPORADA, DIÂMETRO DE 1,25M E O PLANO INFERIOR DA BASE ENTRE 10,00 E 20,00 (TRECHO EXCEDENTE A 10,00M)DA COTA DE ARRASAMENTO, A CÉU ABERTO EM MATERIAL DE 2ª CATEGORIA, EXCLUSIVE CARGA, TRANSPORTE E DESCARGA DO MATERIAL ESCAVADO | M | m
10.006.0044-A | ESCAVAÇÃO DE FUSTE DE TUBULAÇÃO DE CONCRETO COM CAMISA DE AÇO INCORPORADA, DIÂMETRO DE 1,25M E O PLANO INFERIOR DA BASE ENTRE 10,00 E 20,00 (TRECHO EXCEDENTE A 10,00M)DA COTA DE ARRASAMENTO, A CÉU ABERTO EM MATERIAL DE 2ª CATEGORIA, EXCLUSIVE CARGA, TRANSPORTE E DESCARGA DO MATERIAL ESCAVADO | M | m
10.006.0045-0 | ESCAVAÇÃO DE FUSTE DE TUBULAÇÃO DE CONCRETO COM CAMISA DE AÇO INCORPORADA, DIÂMETRO DE 1,25M E O PLANO INFERIOR DA BASE ENTRE 10,00 E 20,00M (TRECHO EXCEDENTE A 10,00M)DA COTA DE ARRASAMENTO, A CÉU ABERTO EM MATERIAL DE 3ª CATEGORIA, EXCLUSIVE CARGA, TRANSPORTE E DESCARGA DO MATERIAL ESCAVADO | M | m
10.006.0045-A | ESCAVAÇÃO DE FUSTE DE TUBULAÇÃO DE CONCRETO COM CAMISA DE AÇO INCORPORADA, DIÂMETRO DE 1,25M E O PLANO INFERIOR DA BASE ENTRE 10,00 E 20,00M (TRECHO EXCEDENTE A 10,00M)DA COTA DE ARRASAMENTO, A CÉU ABERTO EM MATERIAL DE 3ª CATEGORIA, EXCLUSIVE CARGA, TRANSPORTE E DESCARGA DO MATERIAL ESCAVADO | M | m
10.006.0050-1 | ESCAVAÇÃO DE FUSTE DE TUBULAÇÃO DE CONCRETO COM CAMISA DE AÇO INCORPORADA, DIÂMETRO DE 1,50M E O PLANO INFERIOR DA BASE ATE10,00M DA COTA DE ARRASAMENTO, A CÉU ABERTO EM MATERIAL DE 1ªCATEGORIA, EXCLUSIVE CARGA, TRANSPORTE E DESCARGA DO MATERIAL ESCAVADO | M | m
10.006.0050-B | ESCAVAÇÃO DE FUSTE DE TUBULAÇÃO DE CONCRETO COM CAMISA DE AÇO INCORPORADA, DIÂMETRO DE 1,50M E O PLANO INFERIOR DA BASE ATE10,00M DA COTA DE ARRASAMENTO, A CÉU ABERTO EM MATERIAL DE 1ªCATEGORIA, EXCLUSIVE CARGA, TRANSPORTE E DESCARGA DO MATERIAL ESCAVADO | M | m
10.006.0051-0 | ESCAVAÇÃO DE FUSTE DE TUBULAÇÃO DE CONCRETO COM CAMISA DE AÇO INCORPORADA, DIÂMETRO DE 1,50M E O PLANO INFERIOR DA BASE ATE10,00M DA COTA DE ARRASAMENTO, A CÉU ABERTO EM MATERIAL DE 2ªCATEGORIA, EXCLUSIVE CARGA, TRANSPORTE E DESCARGA DO MATERIAL ESCAVADO | M | m
10.006.0051-A | ESCAVAÇÃO DE FUSTE DE TUBULAÇÃO DE CONCRETO COM CAMISA DE AÇO INCORPORADA, DIÂMETRO DE 1,50M E O PLANO INFERIOR DA BASE ATE10,00M DA COTA DE ARRASAMENTO, A CÉU ABERTO EM MATERIAL DE 2ªCATEGORIA, EXCLUSIVE CARGA, TRANSPORTE E DESCARGA DO MATERIAL ESCAVADO | M | m
10.006.0052-0 | ESCAVAÇÃO DE FUSTE DE TUBULAÇÃO DE CONCRETO COM CAMISA DE AÇO INCORPORADA, DIÂMETRO DE 1,50M E O PLANO INFERIOR DA BASE ATE10,00M DA COTA DE ARRASAMENTO, A CÉU ABERTO EM MATERIAL DE 3ªCATEGORIA, EXCLUSIVE CARGA, TRANSPORTE E DESCARGA DO MATERIAL ESCAVADO | M | m
10.006.0052-A | ESCAVAÇÃO DE FUSTE DE TUBULAÇÃO DE CONCRETO COM CAMISA DE AÇO INCORPORADA, DIÂMETRO DE 1,50M E O PLANO INFERIOR DA BASE ATE10,00M DA COTA DE ARRASAMENTO, A CÉU ABERTO EM MATERIAL DE 3ªCATEGORIA, EXCLUSIVE CARGA, TRANSPORTE E DESCARGA DO MATERIAL ESCAVADO | M | m
10.006.0053-0 | ESCAVAÇÃO DE FUSTE DE TUBULAÇÃO DE CONCRETO COM CAMISA DE AÇO INCORPORADA, DIÂMETRO DE 1,50M E O PLANO INFERIOR DA BASE ENTRE 10,00 E 20,00M (TRECHO EXCEDENTE A 10,00M)DA COTA DE ARRASAMENTO, A CÉU ABERTO EM MATERIAL DE 1ª CATEGORIA, EXCLUSIVE CARGA, TRANSPORTE E DESCARGA DO MATERIAL ESCAVADO | M | m
10.006.0053-A | ESCAVAÇÃO DE FUSTE DE TUBULAÇÃO DE CONCRETO COM CAMISA DE AÇO INCORPORADA, DIÂMETRO DE 1,50M E O PLANO INFERIOR DA BASE ENTRE 10,00 E 20,00M (TRECHO EXCEDENTE A 10,00M)DA COTA DE ARRASAMENTO, A CÉU ABERTO EM MATERIAL DE 1ª CATEGORIA, EXCLUSIVE CARGA, TRANSPORTE E DESCARGA DO MATERIAL ESCAVADO | M | m
10.006.0054-0 | ESCAVAÇÃO DE FUSTE DE TUBULAÇÃO DE CONCRETO, COM CAMISA DE AÇO INCORPORADA, DIÂMETRO DE 1,50M E O PLANO INFERIOR DA BASE ENTRE 10,00 E 20,00M (TRECHO EXCEDENTE A 10,00M)DA COTA DE ARRASAMENTO, A CÉU ABERTO EM MATERIAL DE 2ª CATEGORIA, EXCLUSIVE CARGA, TRANSPORTE E DESCARGA DO MATERIAL ESCAVADO | M | m
10.006.0054-A | ESCAVAÇÃO DE FUSTE DE TUBULAÇÃO DE CONCRETO, COM CAMISA DE AÇO INCORPORADA, DIÂMETRO DE 1,50M E O PLANO INFERIOR DA BASE ENTRE 10,00 E 20,00M (TRECHO EXCEDENTE A 10,00M)DA COTA DE ARRASAMENTO, A CÉU ABERTO EM MATERIAL DE 2ª CATEGORIA, EXCLUSIVE CARGA, TRANSPORTE E DESCARGA DO MATERIAL ESCAVADO | M | m
10.006.0055-0 | ESCAVAÇÃO DE FUSTE DE TUBULAÇÃO DE CONCRETO COM CAMISA DE AÇO INCORPORADA, DIÂMETRO DE 1,50M E O PLANO INFERIOR DA BASE ENTRE 10,00 E 20,00M (TRECHO EXCEDENTE A 10,00M)DA COTA DE ARRASAMENTO, A CÉU ABERTO EM MATERIAL DE 3ª CATEGORIA, EXCLUSIVE CARGA, TRANSPORTE E DESCARGA DO MATERIAL ESCAVADO | M | m
10.006.0055-A | ESCAVAÇÃO DE FUSTE DE TUBULAÇÃO DE CONCRETO COM CAMISA DE AÇO INCORPORADA, DIÂMETRO DE 1,50M E O PLANO INFERIOR DA BASE ENTRE 10,00 E 20,00M (TRECHO EXCEDENTE A 10,00M)DA COTA DE ARRASAMENTO, A CÉU ABERTO EM MATERIAL DE 3ª CATEGORIA, EXCLUSIVE CARGA, TRANSPORTE E DESCARGA DO MATERIAL ESCAVADO | M | m
10.006.9999-0 | FAMÍLIA 10.006TUBULACAO CAMISA DE AÇO
10.006.9999-A | FAMÍLIA 10.006TUBULACAO CAMISA DE AÇO
10.007.0030-1 | ESCAVAÇÃO DE FUSTE DE TUBULAÇÃO COM CAMISA DE CONCRETO ARMADO, TENDO 1,00M DE DIÂMETRO EXTERNO E O PLANO INFERIOR DA BASE ATE 10,00M DA COTA DE ARRASAMENTO, ESCAVAÇÃO EM MATERIAL DE 1ªCATEGORIA, A AR COMPRIMIDO, EXCLUSIVE MATERIAL E MÃO-DE-OBRA DO CONCRETO, FORMAS, ARMAÇÃO, CARGA, TRANSPORTE E DESCARGA DO MATERIAL ESCAVADO E ALARGAMENTO DA BASE | M | m
10.007.0030-B | ESCAVAÇÃO DE FUSTE DE TUBULAÇÃO COM CAMISA DE CONCRETO ARMADO, TENDO 1,00M DE DIÂMETRO EXTERNO E O PLANO INFERIOR DA BASE ATE 10,00M DA COTA DE ARRASAMENTO, ESCAVAÇÃO EM MATERIAL DE 1ªCATEGORIA, A AR COMPRIMIDO, EXCLUSIVE MATERIAL E MÃO-DE-OBRA DO CONCRETO, FORMAS, ARMAÇÃO, CARGA, TRANSPORTE E DESCARGA DO MATERIAL ESCAVADO E ALARGAMENTO DA BASE | M | m
10.007.0031-0 | ESCAVAÇÃO DE FUSTE DE TUBULAÇÃO COM CAMISA DE CONCRETO ARMADO, TENDO 1,00M DE DIÂMETRO EXTERNO E O PLANO INFERIOR DA BASE ATE 10,00M DA COTA DE ARRASAMENTO, ESCAVAÇÃO EM MATERIAL DE 2ªCATEGORIA, A AR COMPRIMIDO, EXCLUSIVE MATERIAL E MÃO-DE-OBRA DO CONCRETO, FORMAS, ARMAÇÃO, CARGA, TRANSPORTE E DESCARGA DO MATERIAL ESCAVADO E ALARGAMENTO DA BASE | M | m
10.007.0031-A | ESCAVAÇÃO DE FUSTE DE TUBULAÇÃO COM CAMISA DE CONCRETO ARMADO, TENDO 1,00M DE DIÂMETRO EXTERNO E O PLANO INFERIOR DA BASE ATE 10,00M DA COTA DE ARRASAMENTO, ESCAVAÇÃO EM MATERIAL DE 2ªCATEGORIA, A AR COMPRIMIDO, EXCLUSIVE MATERIAL E MÃO-DE-OBRA DO CONCRETO, FORMAS, ARMAÇÃO, CARGA, TRANSPORTE E DESCARGA DO MATERIAL ESCAVADO E ALARGAMENTO DA BASE | M | m
10.007.0032-0 | ESCAVAÇÃO DE FUSTE DE TUBULAÇÃO COM CAMISA DE CONCRETO ARMADO, TENDO 1,00M DE DIÂMETRO EXTERNO E O PLANO INFERIOR DA BASE ATE 10,00M DA COTA DE ARRASAMENTO, ESCAVAÇÃO EM MATERIAL DE 3ªCATEGORIA, A AR COMPRIMIDO, EXCLUSIVE MATERIAL E MÃO-DE-OBRA DO CONCRETO, FORMAS, ARMAÇÃO, CARGA, TRANSPORTE E DESCARGA DO MATERIAL ESCAVADO E ALARGAMENTO DA BASE | M | m
10.007.0032-A | ESCAVAÇÃO DE FUSTE DE TUBULAÇÃO COM CAMISA DE CONCRETO ARMADO, TENDO 1,00M DE DIÂMETRO EXTERNO E O PLANO INFERIOR DA BASE ATE 10,00M DA COTA DE ARRASAMENTO, ESCAVAÇÃO EM MATERIAL DE 3ªCATEGORIA, A AR COMPRIMIDO, EXCLUSIVE MATERIAL E MÃO-DE-OBRA DO CONCRETO, FORMAS, ARMAÇÃO, CARGA, TRANSPORTE E DESCARGA DO MATERIAL ESCAVADO E ALARGAMENTO DA BASE | M | m
10.007.0033-0 | ESCAVAÇÃO DE FUSTE DE TUBULAÇÃO C/CAMISA DE CONCRETO ARMADO, TENDO 1,00M DE DIÂMETRO EXTERNO E O PLANO INFERIOR DA BASE ENTRE 10,00 E 20,00M (TRECHO EXCEDENTE A 10,00M)DA COTA DE ARRASAMENTO, ESCAVAÇÃO EM MATERIAL DE 1ª CATEGORIA, A AR COMPRIMIDO, EXCL. MATERIAL E MÃO-DE-OBRA CONCRETO, FORMAS, ARMAÇÃO, CARGA, TRANSPORTE E DESCARGA MATERIAL ESCAVADO E ALARGAMENTO DA BASE | M | m
10.007.0033-A | ESCAVAÇÃO DE FUSTE DE TUBULAÇÃO C/CAMISA DE CONCRETO ARMADO, TENDO 1,00M DE DIÂMETRO EXTERNO E O PLANO INFERIOR DA BASE ENTRE 10,00 E 20,00M (TRECHO EXCEDENTE A 10,00M)DA COTA DE ARRASAMENTO, ESCAVAÇÃO EM MATERIAL DE 1ª CATEGORIA, A AR COMPRIMIDO, EXCL. MATERIAL E MÃO-DE-OBRA CONCRETO, FORMAS, ARMAÇÃO, CARGA, TRANSPORTE E DESCARGA MATERIAL ESCAVADO E ALARGAMENTO DA BASE | M | m
10.007.0034-0 | ESCAVAÇÃO DE FUSTE DE TUBULAÇÃO C/CAMISA DE CONCRETO ARMADO, TENDO 1,00M DE DIÂMETRO EXTERNO E O PLANO INFERIOR DA BASE ENTRE 10,00 E 20,00M (TRECHO EXCEDENTE A 10,00M)DA COTA DE ARRASAMENTO, ESCAVAÇÃO EM MATERIAL DE 2ª CATEGORIA, A AR COMPRIMIDO, EXCL. MATERIAL E MÃO-DE-OBRA CONCRETO, FORMAS, ARMAÇÃO, CARGA, TRANSPORTE E DESCARGA MATERIAL ESCAVADO E ALARGAMENTO DA BASE | M | m
10.007.0034-A | ESCAVAÇÃO DE FUSTE DE TUBULAÇÃO C/CAMISA DE CONCRETO ARMADO, TENDO 1,00M DE DIÂMETRO EXTERNO E O PLANO INFERIOR DA BASE ENTRE 10,00 E 20,00M (TRECHO EXCEDENTE A 10,00M)DA COTA DE ARRASAMENTO, ESCAVAÇÃO EM MATERIAL DE 2ª CATEGORIA, A AR COMPRIMIDO, EXCL. MATERIAL E MÃO-DE-OBRA CONCRETO, FORMAS, ARMAÇÃO, CARGA, TRANSPORTE E DESCARGA MATERIAL ESCAVADO E ALARGAMENTO DA BASE | M | m
10.007.0035-0 | ESCAVAÇÃO DE FUSTE DE TUBULAÇÃO C/CAMISA DE CONCRETO ARMADO, TENDO 1,00M DE DIÂMETRO EXTERNO E O PLANO INFERIOR DA BASE ENTRE 10,00 E 20,00M (TRECHO EXCEDENTE A 10,00M)DA COTA DE ARRASAMENTO, ESCAVAÇÃO EM MATERIAL DE 3ª CATEGORIA, A AR COMPRIMIDO, EXCL. MATERIAL E MÃO-DE-OBRA CONCRETO, FORMAS, ARMAÇÃO, CARGA, TRANSPORTE E DESCARGA MATERIAL ESCAVADO E ALARGAMENTO DA BASE | M | m
10.007.0035-A | ESCAVAÇÃO DE FUSTE DE TUBULAÇÃO C/CAMISA DE CONCRETO ARMADO, TENDO 1,00M DE DIÂMETRO EXTERNO E O PLANO INFERIOR DA BASE ENTRE 10,00 E 20,00M (TRECHO EXCEDENTE A 10,00M)DA COTA DE ARRASAMENTO, ESCAVAÇÃO EM MATERIAL DE 3ª CATEGORIA, A AR COMPRIMIDO, EXCL. MATERIAL E MÃO-DE-OBRA CONCRETO, FORMAS, ARMAÇÃO, CARGA, TRANSPORTE E DESCARGA MATERIAL ESCAVADO E ALARGAMENTO DA BASE | M | m
10.007.0040-1 | ESCAVAÇÃO DE FUSTE DE TUBULAÇÃO COM CAMISA DE CONCRETO ARMADO, TENDO 1,20M DE DIÂMETRO EXTERNO E O PLANO INFERIOR DA BASE ATE 10,00M DA COTA DE ARRASAMENTO, EM MATERIAL DE 1ª CATEGORIA, A AR COMPRIMIDO, EXCLUSIVE MATERIAL E MÃO-DE-OBRA DO CONCRETO, FORMAS, ARMAÇÃO, CARGA, TRANSPORTE E DESCARGA DO MATERIAL ESCAVADO E ALARGAMENTO DA BASE | M | m
10.007.0040-B | ESCAVAÇÃO DE FUSTE DE TUBULAÇÃO COM CAMISA DE CONCRETO ARMADO, TENDO 1,20M DE DIÂMETRO EXTERNO E O PLANO INFERIOR DA BASE ATE 10,00M DA COTA DE ARRASAMENTO, EM MATERIAL DE 1ª CATEGORIA, A AR COMPRIMIDO, EXCLUSIVE MATERIAL E MÃO-DE-OBRA DO CONCRETO, FORMAS, ARMAÇÃO, CARGA, TRANSPORTE E DESCARGA DO MATERIAL ESCAVADO E ALARGAMENTO DA BASE | M | m
10.007.0041-0 | ESCAVAÇÃO DE FUSTE DE TUBULAÇÃO COM CAMISA DE CONCRETO ARMADO, TENDO 1,20M DE DIÂMETRO EXTERNO E O PLANO INFERIOR DA BASE ATE 10,00M DA COTA DE ARRASAMENTO, EM MATERIAL DE 2ª CATEGORIA, A AR COMPRIMIDO, EXCLUSIVE MATERIAL E MÃO-DE-OBRA DO CONCRETO, FORMAS, ARMAÇÃO, CARGA, TRANSPORTE E DESCARGA DO MATERIAL ESCAVADO E ALARGAMENTO DA BASE | M | m
10.007.0041-A | ESCAVAÇÃO DE FUSTE DE TUBULAÇÃO COM CAMISA DE CONCRETO ARMADO, TENDO 1,20M DE DIÂMETRO EXTERNO E O PLANO INFERIOR DA BASE ATE 10,00M DA COTA DE ARRASAMENTO, EM MATERIAL DE 2ª CATEGORIA, A AR COMPRIMIDO, EXCLUSIVE MATERIAL E MÃO-DE-OBRA DO CONCRETO, FORMAS, ARMAÇÃO, CARGA, TRANSPORTE E DESCARGA DO MATERIAL ESCAVADO E ALARGAMENTO DA BASE | M | m
10.007.0042-0 | ESCAVAÇÃO DE FUSTE DE TUBULAÇÃO COM CAMISA DE CONCRETO ARMADO, TENDO 1,20M DE DIÂMETRO EXTERNO E O PLANO INFERIOR DA BASE ATE 10,00M DA COTA DE ARRASAMENTO, EM MATERIAL DE 3ª CATEGORIA, A AR COMPRIMIDO, EXCLUSIVE MATERIAL E MÃO-DE-OBRA DO CONCRETO, FORMAS, ARMAÇÃO, CARGA, TRANSPORTE E DESCARGA DO MATERIAL ESCAVADO E ALARGAMENTO DA BASE | M | m
10.007.0042-A | ESCAVAÇÃO DE FUSTE DE TUBULAÇÃO COM CAMISA DE CONCRETO ARMADO, TENDO 1,20M DE DIÂMETRO EXTERNO E O PLANO INFERIOR DA BASE ATE 10,00M DA COTA DE ARRASAMENTO, EM MATERIAL DE 3ª CATEGORIA, A AR COMPRIMIDO, EXCLUSIVE MATERIAL E MÃO-DE-OBRA DO CONCRETO, FORMAS, ARMAÇÃO, CARGA, TRANSPORTE E DESCARGA DO MATERIAL ESCAVADO E ALARGAMENTO DA BASE | M | m
10.007.0043-0 | ESCAVAÇÃO DE FUSTE DE TUBULAÇÃO C/CAMISA DE CONCRETO ARMADO, TENDO 1,20M DE DIÂMETRO EXTERNO E O PLANO INFERIOR DA BASE ENTRE 10,00 E 20,00M (TRECHO EXCEDENTE A 10,00M)DA COTA DE ARRASAMENTO, EM MATERIAL DE 1ª CATEGORIA, A AR COMPRIMIDO, EXCLUS. MATERIAL E MÃO-DE-OBRA DO CONCRETO, FORMAS, ARMAÇÃO, CARGA, TRANSPORTE E DESCARGA DO MATERIAL ESCAVADO E ALARGAMENTO DA BASE | M | m
10.007.0043-A | ESCAVAÇÃO DE FUSTE DE TUBULAÇÃO C/CAMISA DE CONCRETO ARMADO, TENDO 1,20M DE DIÂMETRO EXTERNO E O PLANO INFERIOR DA BASE ENTRE 10,00 E 20,00M (TRECHO EXCEDENTE A 10,00M)DA COTA DE ARRASAMENTO, EM MATERIAL DE 1ª CATEGORIA, A AR COMPRIMIDO, EXCLUS. MATERIAL E MÃO-DE-OBRA DO CONCRETO, FORMAS, ARMAÇÃO, CARGA, TRANSPORTE E DESCARGA DO MATERIAL ESCAVADO E ALARGAMENTO DA BASE | M | m
10.007.0044-0 | ESCAVAÇÃO DE FUSTE DE TUBULAÇÃO C/CAMISA DE CONCRETO ARMADO, TENDO 1,20M DE DIÂMETRO EXTERNO E O PLANO INFERIOR DA BASE ENTRE 10,00 E 20,00M (TRECHO EXCEDENTE A 10,00M)DA COTA DE ARRASAMENTO, EM MATERIAL DE 2ª CATEGORIA, A AR COMPRIMIDO, EXCLUS. MATERIAL A MÃO-DE-OBRA DO CONCRETO, FORMAS, ARMAÇÃO, CARGA, TRANSPORTE E DESCARGA DO MATERIAL ESCAVADO E ALARGAMENTO DA BASE | M | m
10.007.0044-A | ESCAVAÇÃO DE FUSTE DE TUBULAÇÃO C/CAMISA DE CONCRETO ARMADO, TENDO 1,20M DE DIÂMETRO EXTERNO E O PLANO INFERIOR DA BASE ENTRE 10,00 E 20,00M (TRECHO EXCEDENTE A 10,00M)DA COTA DE ARRASAMENTO, EM MATERIAL DE 2ª CATEGORIA, A AR COMPRIMIDO, EXCLUS. MATERIAL A MÃO-DE-OBRA DO CONCRETO, FORMAS, ARMAÇÃO, CARGA, TRANSPORTE E DESCARGA DO MATERIAL ESCAVADO E ALARGAMENTO DA BASE | M | m
10.007.0045-0 | ESCAVAÇÃO DE FUSTE DE TUBULAÇÃO C/CAMISA DE CONCRETO ARMADO, TENDO 1,20M DE DIÂMETRO EXTERNO E O PLANO INFERIOR DA BASE ENTRE 10,00 E 20,00M (TRECHO EXCEDENTE A 10,00M)DA COTA DE ARRASAMENTO, EM MATERIAL DE 3ª CATEGORIA, A AR COMPRIMIDO, EXCLUS. MATERIAL E MÃO-DE-OBRA DO CONCRETO, FORMAS, ARMAÇÃO, CARGA, TRANSPORTE E DESCARGA DO MATERIAL ESCAVADO E ALARGAMENTO DA BASE | M | m
10.007.0045-A | ESCAVAÇÃO DE FUSTE DE TUBULAÇÃO C/CAMISA DE CONCRETO ARMADO, TENDO 1,20M DE DIÂMETRO EXTERNO E O PLANO INFERIOR DA BASE ENTRE 10,00 E 20,00M (TRECHO EXCEDENTE A 10,00M)DA COTA DE ARRASAMENTO, EM MATERIAL DE 3ª CATEGORIA, A AR COMPRIMIDO, EXCLUS. MATERIAL E MÃO-DE-OBRA DO CONCRETO, FORMAS, ARMAÇÃO, CARGA, TRANSPORTE E DESCARGA DO MATERIAL ESCAVADO E ALARGAMENTO DA BASE | M | m
10.007.0060-1 | ESCAVAÇÃO DE FUSTE DE TUBULAÇÃO COM CAMISA DE CONCRETO ARMADO, TENDO 1,40M DE DIÂMETRO EXTERNO E O PLANO INFERIOR DA BASE ATE 10,00M DA COTA DE ARRASAMENTO, EM MATERIAL DE 1ª CATEGORIA, A AR COMPRIMIDO, EXCLUSIVE MATERIAL E MÃO-DE-OBRA DO CONCRETO, FORMAS, ARMAÇÃO, CARGA, TRANSPORTE E DESCARGA DO MATERIAL ESCAVADO E ALARGAMENTO DA BASE | M | m
10.007.0060-B | ESCAVAÇÃO DE FUSTE DE TUBULAÇÃO COM CAMISA DE CONCRETO ARMADO, TENDO 1,40M DE DIÂMETRO EXTERNO E O PLANO INFERIOR DA BASE ATE 10,00M DA COTA DE ARRASAMENTO, EM MATERIAL DE 1ª CATEGORIA, A AR COMPRIMIDO, EXCLUSIVE MATERIAL E MÃO-DE-OBRA DO CONCRETO, FORMAS, ARMAÇÃO, CARGA, TRANSPORTE E DESCARGA DO MATERIAL ESCAVADO E ALARGAMENTO DA BASE | M | m
10.007.0061-0 | ESCAVAÇÃO DE FUSTE DE TUBULAÇÃO COM CAMISA DE CONCRETO ARMADO, TENDO 1,40M DE DIÂMETRO EXTERNO E O PLANO INFERIOR DA BASE ATE 10,00M DA COTA DE ARRASAMENTO, EM MATERIAL DE 2ª CATEGORIA, A AR COMPRIMIDO, EXCLUSIVE MATERIAL E MÃO-DE-OBRA DO CONCRETO, FORMAS, ARMAÇÃO, CARGA, TRANSPORTE E DESCARGA DO MATERIAL ESCAVADO E ALARGAMENTO DA BASE | M | m
10.007.0061-A | ESCAVAÇÃO DE FUSTE DE TUBULAÇÃO COM CAMISA DE CONCRETO ARMADO, TENDO 1,40M DE DIÂMETRO EXTERNO E O PLANO INFERIOR DA BASE ATE 10,00M DA COTA DE ARRASAMENTO, EM MATERIAL DE 2ª CATEGORIA, A AR COMPRIMIDO, EXCLUSIVE MATERIAL E MÃO-DE-OBRA DO CONCRETO, FORMAS, ARMAÇÃO, CARGA, TRANSPORTE E DESCARGA DO MATERIAL ESCAVADO E ALARGAMENTO DA BASE | M | m
10.007.0062-0 | ESCAVAÇÃO DE FUSTE DE TUBULAÇÃO COM CAMISA DE CONCRETO ARMADO, TENDO 1,40M DE DIÂMETRO EXTERNO E O PLANO INFERIOR DA BASE ATE 10,00M DA COTA DE ARRASAMENTO, EM MATERIAL DE 3ª CATEGORIA, A AR COMPRIMIDO, EXCLUSIVE MATERIAL E MÃO-DE-OBRA DO CONCRETO, FORMAS, ARMAÇÃO, CARGA, TRANSPORTE E DESCARGA DO MATERIAL ESCAVADO E ALARGAMENTO DA BASE | M | m
10.007.0062-A | ESCAVAÇÃO DE FUSTE DE TUBULAÇÃO COM CAMISA DE CONCRETO ARMADO, TENDO 1,40M DE DIÂMETRO EXTERNO E O PLANO INFERIOR DA BASE ATE 10,00M DA COTA DE ARRASAMENTO, EM MATERIAL DE 3ª CATEGORIA, A AR COMPRIMIDO, EXCLUSIVE MATERIAL E MÃO-DE-OBRA DO CONCRETO, FORMAS, ARMAÇÃO, CARGA, TRANSPORTE E DESCARGA DO MATERIAL ESCAVADO E ALARGAMENTO DA BASE | M | m
10.007.0063-0 | ESCAVAÇÃO DE FUSTE DE TUBULAÇÃO C/CAMISA DE CONCRETO ARMADO, TENDO 1,40M DE DIÂMETRO EXTERNO E O PLANO INFERIOR DA BASE ENTRE 10,00 E 20,00M (TRECHO EXCEDENTE A 10,00M) DA COTA DE ARRASAMENTO, EM MATERIAL DE 1ª CATEGORIA, A AR COMPRIMIDO, EXCLUSIVE MATERIAL E MÃO-DE-OBRA CONCRETO, FORMAS, ARMAÇÃO, CARGA, TRANSPORTE E DESCARGA DO MATERIAL ESCAVADO E ALARGAMENTO DA BASE | M | m
10.007.0063-A | ESCAVAÇÃO DE FUSTE DE TUBULAÇÃO C/CAMISA DE CONCRETO ARMADO, TENDO 1,40M DE DIÂMETRO EXTERNO E O PLANO INFERIOR DA BASE ENTRE 10,00 E 20,00M (TRECHO EXCEDENTE A 10,00M) DA COTA DE ARRASAMENTO, EM MATERIAL DE 1ª CATEGORIA, A AR COMPRIMIDO, EXCLUSIVE MATERIAL E MÃO-DE-OBRA CONCRETO, FORMAS, ARMAÇÃO, CARGA, TRANSPORTE E DESCARGA DO MATERIAL ESCAVADO E ALARGAMENTO DA BASE | M | m
10.007.0064-0 | ESCAVAÇÃO DE FUSTE DE TUBULAÇÃO C/CAMISA DE CONCRETO ARMADO, TENDO 1,40M DE DIÂMETRO EXTERNO E O PLANO INFERIOR DA BASE ENTRE 10,00 E 20,00M (TRECHO EXCEDENTE A 10,00M) DA COTA DE ARRASAMENTO, EM MATERIAL DE 2ª CATEGORIA, A AR COMPRIMIDO, EXCLUSIVE MATERIAL E MÃO-DE-OBRA CONCRETO, FORMAS, ARMAÇÃO, CARGA, TRANSPORTE E DESCARGA DO MATERIAL ESCAVADO E ALARGAMENTO DA BASE | M | m
10.007.0064-A | ESCAVAÇÃO DE FUSTE DE TUBULAÇÃO C/CAMISA DE CONCRETO ARMADO, TENDO 1,40M DE DIÂMETRO EXTERNO E O PLANO INFERIOR DA BASE ENTRE 10,00 E 20,00M (TRECHO EXCEDENTE A 10,00M) DA COTA DE ARRASAMENTO, EM MATERIAL DE 2ª CATEGORIA, A AR COMPRIMIDO, EXCLUSIVE MATERIAL E MÃO-DE-OBRA CONCRETO, FORMAS, ARMAÇÃO, CARGA, TRANSPORTE E DESCARGA DO MATERIAL ESCAVADO E ALARGAMENTO DA BASE | M | m
10.007.0065-0 | ESCAVAÇÃO DE FUSTE DE TUBULAÇÃO C/CAMISA DE CONCRETO ARMADO, TENDO 1,40M DE DIÂMETRO EXTERNO E O PLANO INFERIOR DA BASE ENTRE 10,00 E 20,00M (TRECHO EXCEDENTE A 10,00M) DA COTA DE ARRASAMENTO, EM MATERIAL DE 3ª CATEGORIA, A AR COMPRIMIDO, EXCLUSIVE MATERIAL E MÃO-DE-OBRA CONCRETO, FORMAS, ARMAÇÃO, CARGA, TRANSPORTE E DESCARGA DO MATERIAL ESCAVADO E ALARGAMENTO DA BASE | M | m
10.007.0065-A | ESCAVAÇÃO DE FUSTE DE TUBULAÇÃO C/CAMISA DE CONCRETO ARMADO, TENDO 1,40M DE DIÂMETRO EXTERNO E O PLANO INFERIOR DA BASE ENTRE 10,00 E 20,00M (TRECHO EXCEDENTE A 10,00M) DA COTA DE ARRASAMENTO, EM MATERIAL DE 3ª CATEGORIA, A AR COMPRIMIDO, EXCLUSIVE MATERIAL E MÃO-DE-OBRA CONCRETO, FORMAS, ARMAÇÃO, CARGA, TRANSPORTE E DESCARGA DO MATERIAL ESCAVADO E ALARGAMENTO DA BASE | M | m
10.007.0070-1 | ESCAVAÇÃO DE FUSTE DE TUBULAÇÃO COM CAMISA DE CONCRETO ARMADO, TENDO 1,50M DE DIÂMETRO EXTERNO E O PLANO INFERIOR DA BASE ATE 10,00M DA COTA DE ARRASAMENTO, EM MATERIAL DE 1ª CATEGORIA, A AR COMPRIMIDO, EXCLUSIVE MATERIAL E MÃO-DE-OBRA DO CONCRETO, FORMAS, ARMAÇÃO, CARGA, TRANSPORTE E DESCARGA DO MATERIAL ESCAVADO E ALARGAMENTO DA BASE | M | m
10.007.0070-B | ESCAVAÇÃO DE FUSTE DE TUBULAÇÃO COM CAMISA DE CONCRETO ARMADO, TENDO 1,50M DE DIÂMETRO EXTERNO E O PLANO INFERIOR DA BASE ATE 10,00M DA COTA DE ARRASAMENTO, EM MATERIAL DE 1ª CATEGORIA, A AR COMPRIMIDO, EXCLUSIVE MATERIAL E MÃO-DE-OBRA DO CONCRETO, FORMAS, ARMAÇÃO, CARGA, TRANSPORTE E DESCARGA DO MATERIAL ESCAVADO E ALARGAMENTO DA BASE | M | m
10.007.0071-0 | ESCAVAÇÃO DE FUSTE DE TUBULAÇÃO COM CAMISA DE CONCRETO ARMADO, TENDO 1,50M DE DIÂMETRO EXTERNO E O PLANO INFERIOR DA BASE ATE 10,00M DA COTA DE ARRASAMENTO, EM MATERIAL DE 2ª CATEGORIA, A AR COMPRIMIDO, EXCLUSIVE MATERIAL E MÃO-DE-OBRA DO CONCRETO, FORMAS, ARMAÇÃO, CARGA, TRANSPORTE E DESCARGA DO MATERIAL ESCAVADO E ALARGAMENTO DA BASE | M | m
10.007.0071-A | ESCAVAÇÃO DE FUSTE DE TUBULAÇÃO COM CAMISA DE CONCRETO ARMADO, TENDO 1,50M DE DIÂMETRO EXTERNO E O PLANO INFERIOR DA BASE ATE 10,00M DA COTA DE ARRASAMENTO, EM MATERIAL DE 2ª CATEGORIA, A AR COMPRIMIDO, EXCLUSIVE MATERIAL E MÃO-DE-OBRA DO CONCRETO, FORMAS, ARMAÇÃO, CARGA, TRANSPORTE E DESCARGA DO MATERIAL ESCAVADO E ALARGAMENTO DA BASE | M | m
10.007.0072-0 | ESCAVAÇÃO DE FUSTE DE TUBULAÇÃO COM CAMISA DE CONCRETO ARMADO, TENDO 1,50M DE DIÂMETRO EXTERNO E O PLANO INFERIOR DA BASE ATE 10,00M DA COTA DE ARRASAMENTO, EM MATERIAL DE 3ª CATEGORIA, A AR COMPRIMIDO, EXCLUSIVE MATERIAL E MÃO-DE-OBRA DO CONCRETO, FORMAS, ARMAÇÃO, CARGA, TRANSPORTE E DESCARGA DO MATERIAL ESCAVADO E ALARGAMENTO DA BASE | M | m
10.007.0072-A | ESCAVAÇÃO DE FUSTE DE TUBULAÇÃO COM CAMISA DE CONCRETO ARMADO, TENDO 1,50M DE DIÂMETRO EXTERNO E O PLANO INFERIOR DA BASE ATE 10,00M DA COTA DE ARRASAMENTO, EM MATERIAL DE 3ª CATEGORIA, A AR COMPRIMIDO, EXCLUSIVE MATERIAL E MÃO-DE-OBRA DO CONCRETO, FORMAS, ARMAÇÃO, CARGA, TRANSPORTE E DESCARGA DO MATERIAL ESCAVADO E ALARGAMENTO DA BASE | M | m
10.007.0073-0 | ESCAVAÇÃO DE FUSTE DE TUBULAÇÃO C/CAMISA DE CONCRETO ARMADO, TENDO 1,50M DE DIÂMETRO EXTERNO E O PLANO INFERIOR DA BASE ENTRE 10,00 A 20,00M (TRECHO EXCEDENTE A 10,00M)DA COTA DE ARRASAMENTO, EM MATERIAL DE 1ª CATEGORIA, A AR COMPRIMIDO, EXCLUSIVE MATERIAL E MÃO-DE-OBRA DO CONCRETO, FORMAS, ARMAÇÃO, CARGA, TRANSPORTE E DESCARGA DO MATERIAL ESCAVADO E ALARGAMENTO. DA BASE | M | m
10.007.0073-A | ESCAVAÇÃO DE FUSTE DE TUBULAÇÃO C/CAMISA DE CONCRETO ARMADO, TENDO 1,50M DE DIÂMETRO EXTERNO E O PLANO INFERIOR DA BASE ENTRE 10,00 A 20,00M (TRECHO EXCEDENTE A 10,00M)DA COTA DE ARRASAMENTO, EM MATERIAL DE 1ª CATEGORIA, A AR COMPRIMIDO, EXCLUSIVE MATERIAL E MÃO-DE-OBRA DO CONCRETO, FORMAS, ARMAÇÃO, CARGA, TRANSPORTE E DESCARGA DO MATERIAL ESCAVADO E ALARGAMENTO. DA BASE | M | m
10.007.0074-0 | ESCAVAÇÃO DE FUSTE DE TUBULAÇÃO C/CAMISA DE CONCRETO ARMADO, TENDO 1,50M DE DIÂMETRO EXTERNO E O PLANO INFERIOR DA BASE ENTRE 10,00 A 20,00M (TRECHO EXCEDENTE A 10,00M)DA COTA DE ARRASAMENTO, EM MATERIAL DE 2ª CATEGORIA, A AR COMPRIMIDO, EXCLUSIVE MATERIAL E MÃO-DE-OBRA DO CONCRETO, FORMAS, ARMAÇÃO, CARGA, TRANSPORTE E DESCARGA DO MATERIAL ESCAVADO E ALARGAMENTO. DA BASE | M | m
10.007.0074-A | ESCAVAÇÃO DE FUSTE DE TUBULAÇÃO C/CAMISA DE CONCRETO ARMADO, TENDO 1,50M DE DIÂMETRO EXTERNO E O PLANO INFERIOR DA BASE ENTRE 10,00 A 20,00M (TRECHO EXCEDENTE A 10,00M)DA COTA DE ARRASAMENTO, EM MATERIAL DE 2ª CATEGORIA, A AR COMPRIMIDO, EXCLUSIVE MATERIAL E MÃO-DE-OBRA DO CONCRETO, FORMAS, ARMAÇÃO, CARGA, TRANSPORTE E DESCARGA DO MATERIAL ESCAVADO E ALARGAMENTO. DA BASE | M | m
10.007.0075-0 | ESCAVAÇÃO DE FUSTE DE TUBULAÇÃO C/CAMISA DE CONCRETO ARMADO, TENDO 1,50M DE DIÂMETRO EXTERNO E O PLANO INFERIOR DA BASE ENTRE 10,00 E 20,00M (TRECHO EXCEDENTE A 10,00M)DA COTA DE ARRASAMENTO, EM MATERIAL DE 3ª CATEGORIA, A AR COMPRIMIDO, EXCLUSIVE MATERIAL E MÃO-DE-OBRA DO CONCRETO, FORMAS, ARMAÇÃO, CARGA, TRANSPORTE E DESCARGA DO MATERIAL ESCAVADO E ALARGAMENTO. DA BASE | M | m
10.007.0075-A | ESCAVAÇÃO DE FUSTE DE TUBULAÇÃO C/CAMISA DE CONCRETO ARMADO, TENDO 1,50M DE DIÂMETRO EXTERNO E O PLANO INFERIOR DA BASE ENTRE 10,00 E 20,00M (TRECHO EXCEDENTE A 10,00M)DA COTA DE ARRASAMENTO, EM MATERIAL DE 3ª CATEGORIA, A AR COMPRIMIDO, EXCLUSIVE MATERIAL E MÃO-DE-OBRA DO CONCRETO, FORMAS, ARMAÇÃO, CARGA, TRANSPORTE E DESCARGA DO MATERIAL ESCAVADO E ALARGAMENTO. DA BASE | M | m
10.007.0080-1 | ESCAVAÇÃO DE FUSTE DE TUBULAÇÃO COM CAMISA DE CONCRETO ARMADO, TENDO 1,60M DE DIÂMETRO EXTERNO E O PLANO INFERIOR DA BASE ATE 10,00M DA COTA DE ARRASAMENTO, EM MATERIAL DE 1ª CATEGORIA, A AR COMPRIMIDO, EXCLUSIVE MATERIAL E MÃO-DE-OBRA DO CONCRETO, FORMAS, ARMAÇÃO, CARGA, TRANSPORTE E DESCARGA DO MATERIAL ESCAVADO E ALARGAMENTO DA BASE | M | m
10.007.0080-B | ESCAVAÇÃO DE FUSTE DE TUBULAÇÃO COM CAMISA DE CONCRETO ARMADO, TENDO 1,60M DE DIÂMETRO EXTERNO E O PLANO INFERIOR DA BASE ATE 10,00M DA COTA DE ARRASAMENTO, EM MATERIAL DE 1ª CATEGORIA, A AR COMPRIMIDO, EXCLUSIVE MATERIAL E MÃO-DE-OBRA DO CONCRETO, FORMAS, ARMAÇÃO, CARGA, TRANSPORTE E DESCARGA DO MATERIAL ESCAVADO E ALARGAMENTO DA BASE | M | m
10.007.0081-0 | ESCAVAÇÃO DE FUSTE DE TUBULAÇÃO COM CAMISA DE CONCRETO ARMADO, TENDO 1,60M DE DIÂMETRO EXTERNO E O PLANO INFERIOR DA BASE ATE 10,00M DA COTA DE ARRASAMENTO, EM MATERIAL DE 2ª CATEGORIA, A AR COMPRIMIDO, EXCLUSIVE MATERIAL E MÃO-DE-OBRA DO CONCRETO, FORMAS, ARMAÇÃO, CARGA, TRANSPORTE E DESCARGA DO MATERIAL ESCAVADO E ALARGAMENTO DE BASE | M | m
10.007.0081-A | ESCAVAÇÃO DE FUSTE DE TUBULAÇÃO COM CAMISA DE CONCRETO ARMADO, TENDO 1,60M DE DIÂMETRO EXTERNO E O PLANO INFERIOR DA BASE ATE 10,00M DA COTA DE ARRASAMENTO, EM MATERIAL DE 2ª CATEGORIA, A AR COMPRIMIDO, EXCLUSIVE MATERIAL E MÃO-DE-OBRA DO CONCRETO, FORMAS, ARMAÇÃO, CARGA, TRANSPORTE E DESCARGA DO MATERIAL ESCAVADO E ALARGAMENTO DE BASE | M | m
10.007.0082-0 | ESCAVAÇÃO DE FUSTE DE TUBULAÇÃO COM CAMISA DE CONCRETO ARMADO, TENDO 1,60M DE DIÂMETRO EXTERNO E O PLANO INFERIOR DA BASE ATE 10,00M DA COTA DE ARRASAMENTO, EM MATERIAL DE 3ª CATEGORIA, A AR COMPRIMIDO, EXCLUSIVE MATERIAL E MÃO-DE-OBRA DO CONCRETO, FORMAS, ARMAÇÃO, CARGA, TRANSPORTE E DESCARGA DO MATERIAL ESCAVADO E ALARGAMENTO DA BASE | M | m
10.007.0082-A | ESCAVAÇÃO DE FUSTE DE TUBULAÇÃO COM CAMISA DE CONCRETO ARMADO, TENDO 1,60M DE DIÂMETRO EXTERNO E O PLANO INFERIOR DA BASE ATE 10,00M DA COTA DE ARRASAMENTO, EM MATERIAL DE 3ª CATEGORIA, A AR COMPRIMIDO, EXCLUSIVE MATERIAL E MÃO-DE-OBRA DO CONCRETO, FORMAS, ARMAÇÃO, CARGA, TRANSPORTE E DESCARGA DO MATERIAL ESCAVADO E ALARGAMENTO DA BASE | M | m
10.007.0083-0 | ESCAVAÇÃO DE FUSTE DE TUBULAÇÃO C/CAMISA DE CONCRETO ARMADO, TENDO 1,60M DE DIÂMETRO EXTERNO E O PLANO INFERIOR DA BASE ENTRE 10,00 E 20,00M (TRECHO EXCEDENTE A 10,00M)DA COTA DE ARRASAMENTO, EM MATERIAL DE 1ª CATEGORIA, A AR COMPRIMIDO, EXCLUSIVE MATERIAL E MÃO-DE-OBRA DO CONCRETO, FORMAS, ARMAÇÃO, CARGA, TRANSPORTE E DESCARGA DO MATERIAL ESCAVADO E ALARGAMENTO. DA BASE | M | m
10.007.0083-A | ESCAVAÇÃO DE FUSTE DE TUBULAÇÃO C/CAMISA DE CONCRETO ARMADO, TENDO 1,60M DE DIÂMETRO EXTERNO E O PLANO INFERIOR DA BASE ENTRE 10,00 E 20,00M (TRECHO EXCEDENTE A 10,00M)DA COTA DE ARRASAMENTO, EM MATERIAL DE 1ª CATEGORIA, A AR COMPRIMIDO, EXCLUSIVE MATERIAL E MÃO-DE-OBRA DO CONCRETO, FORMAS, ARMAÇÃO, CARGA, TRANSPORTE E DESCARGA DO MATERIAL ESCAVADO E ALARGAMENTO. DA BASE | M | m
10.007.0084-0 | ESCAVAÇÃO DE FUSTE DE TUBULAÇÃO C/CAMISA DE CONCRETO ARMADO, TENDO 1,60M DE DIÂMETRO EXTERNO E O PLANO INFERIOR DA BASE ENTRE 10,00 E 20,00M (TRECHO EXCEDENTE A 10,00M)DA COTA DE ARRASAMENTO, EM MATERIAL DE 2ª CATEGORIA, A AR COMPRIMIDO, EXCLUSIVE MATERIAL E MÃO-DE-OBRA DO CONCRETO, FORMAS, ARMAÇÃO, CARGA, TRANSPORTE E DESCARGA DO MATERIAL ESCAVADO E ALARGAMENTO. DA BASE | M | m
10.007.0084-A | ESCAVAÇÃO DE FUSTE DE TUBULAÇÃO C/CAMISA DE CONCRETO ARMADO, TENDO 1,60M DE DIÂMETRO EXTERNO E O PLANO INFERIOR DA BASE ENTRE 10,00 E 20,00M (TRECHO EXCEDENTE A 10,00M)DA COTA DE ARRASAMENTO, EM MATERIAL DE 2ª CATEGORIA, A AR COMPRIMIDO, EXCLUSIVE MATERIAL E MÃO-DE-OBRA DO CONCRETO, FORMAS, ARMAÇÃO, CARGA, TRANSPORTE E DESCARGA DO MATERIAL ESCAVADO E ALARGAMENTO. DA BASE | M | m
10.007.0085-0 | ESCAVAÇÃO DE FUSTE DE TUBULAÇÃO C/CAMISA DE CONCRETO ARMADO, TENDO 1,60M DE DIÂMETRO EXTERNO E O PLANO INFERIOR DA BASE ENTRE 10,00 E 20,00M (TRECHO EXCEDENTE A 10,00M)DA COTA DE ARRASAMENTO, EM MATERIAL DE 3ª CATEGORIA, A AR COMPRIMIDO, EXCLUSIVE MATERIAL E MÃO-DE-OBRA DO CONCRETO, FORMAS, ARMAÇÃO, CARGA, TRANSPORTE E DESCARGA DO MATERIAL ESCAVADO E ALARGAMENTO. DA BASE | M | m
10.007.0085-A | ESCAVAÇÃO DE FUSTE DE TUBULAÇÃO C/CAMISA DE CONCRETO ARMADO, TENDO 1,60M DE DIÂMETRO EXTERNO E O PLANO INFERIOR DA BASE ENTRE 10,00 E 20,00M (TRECHO EXCEDENTE A 10,00M)DA COTA DE ARRASAMENTO, EM MATERIAL DE 3ª CATEGORIA, A AR COMPRIMIDO, EXCLUSIVE MATERIAL E MÃO-DE-OBRA DO CONCRETO, FORMAS, ARMAÇÃO, CARGA, TRANSPORTE E DESCARGA DO MATERIAL ESCAVADO E ALARGAMENTO. DA BASE | M | m
10.007.0090-1 | ESCAVAÇÃO DE FUSTE DE TUBULAÇÃO COM CAMISA DE CONCRETO ARMADO, TENDO 1,80M DE DIÂMETRO EXTERNO E O PLANO INFERIOR DA BASE ATE 10,00M DA COTA DE ARRASAMENTO, EM MATERIAL DE 1ª CATEGORIA, A AR COMPRIMIDO, EXCLUSIVE MATERIAL E MÃO-DE-OBRA DO CONCRETO, FORMAS, ARMAÇÃO, CARGA, TRANSPORTE E DESCARGA DO MATERIAL ESCAVADO E ALARGAMENTO DA BASE | M | m
10.007.0090-B | ESCAVAÇÃO DE FUSTE DE TUBULAÇÃO COM CAMISA DE CONCRETO ARMADO, TENDO 1,80M DE DIÂMETRO EXTERNO E O PLANO INFERIOR DA BASE ATE 10,00M DA COTA DE ARRASAMENTO, EM MATERIAL DE 1ª CATEGORIA, A AR COMPRIMIDO, EXCLUSIVE MATERIAL E MÃO-DE-OBRA DO CONCRETO, FORMAS, ARMAÇÃO, CARGA, TRANSPORTE E DESCARGA DO MATERIAL ESCAVADO E ALARGAMENTO DA BASE | M | m
10.007.0091-0 | ESCAVAÇÃO DE FUSTE DE TUBULAÇÃO COM CAMISA DE CONCRETO ARMADO, TENDO 1,80M DE DIÂMETRO EXTERNO E O PLANO INFERIOR DA BASE ATE 10,00M DA COTA DE ARRASAMENTO, EM MATERIAL DE 2ª CATEGORIA, A AR COMPRIMIDO, EXCLUSIVE MATERIAL E MÃO-DE-OBRA DO CONCRETO, FORMAS, ARMAÇÃO, CARGA, TRANSPORTE E DESCARGA DO MATERIAL ESCAVADO E ALARGAMENTO DA BASE | M | m
10.007.0091-A | ESCAVAÇÃO DE FUSTE DE TUBULAÇÃO COM CAMISA DE CONCRETO ARMADO, TENDO 1,80M DE DIÂMETRO EXTERNO E O PLANO INFERIOR DA BASE ATE 10,00M DA COTA DE ARRASAMENTO, EM MATERIAL DE 2ª CATEGORIA, A AR COMPRIMIDO, EXCLUSIVE MATERIAL E MÃO-DE-OBRA DO CONCRETO, FORMAS, ARMAÇÃO, CARGA, TRANSPORTE E DESCARGA DO MATERIAL ESCAVADO E ALARGAMENTO DA BASE | M | m
10.007.0092-0 | ESCAVAÇÃO DE FUSTE DE TUBULAÇÃO COM CAMISA DE CONCRETO ARMADO, TENDO 1,80M DE DIÂMETRO EXTERNO E O PLANO INFERIOR DA BASE ATE 10,00M DA COTA DE ARRASAMENTO, EM MATERIAL DE 3ª CATEGORIA, A AR COMPRIMIDO, EXCLUSIVE MATERIAL E MÃO-DE-OBRA DO CONCRETO, FORMAS, ARMAÇÃO, CARGA, TRANSPORTE E DESCARGA DO MATERIAL ESCAVADO E ALARGAMENTO DA BASE | M | m
10.007.0092-A | ESCAVAÇÃO DE FUSTE DE TUBULAÇÃO COM CAMISA DE CONCRETO ARMADO, TENDO 1,80M DE DIÂMETRO EXTERNO E O PLANO INFERIOR DA BASE ATE 10,00M DA COTA DE ARRASAMENTO, EM MATERIAL DE 3ª CATEGORIA, A AR COMPRIMIDO, EXCLUSIVE MATERIAL E MÃO-DE-OBRA DO CONCRETO, FORMAS, ARMAÇÃO, CARGA, TRANSPORTE E DESCARGA DO MATERIAL ESCAVADO E ALARGAMENTO DA BASE | M | m
10.007.0093-0 | ESCAVAÇÃO DE FUSTE DE TUBULAÇÃO C/CAMISA DE CONCRETO ARMADO, TENDO 1,80M DE DIÂMETRO EXTERNO E O PLANO INFERIOR DA BASE ENTRE 10,00 E 20,00M (TRECHO EXCEDENTE A 10,00M)DA COTA DE ARRASAMENTO, EM MATERIAL DE 1ª CATEGORIA, A AR COMPRIMIDO, EXCLUSIVE MATERIAL E MÃO-DE-OBRA DO CONCRETO, FORMAS, ARMAÇÃO, CARGA, TRANSPORTE E DESCARGA DO MATERIAL ESCAVADO E ALARGAMENTO. DA BASE | M | m
10.007.0093-A | ESCAVAÇÃO DE FUSTE DE TUBULAÇÃO C/CAMISA DE CONCRETO ARMADO, TENDO 1,80M DE DIÂMETRO EXTERNO E O PLANO INFERIOR DA BASE ENTRE 10,00 E 20,00M (TRECHO EXCEDENTE A 10,00M)DA COTA DE ARRASAMENTO, EM MATERIAL DE 1ª CATEGORIA, A AR COMPRIMIDO, EXCLUSIVE MATERIAL E MÃO-DE-OBRA DO CONCRETO, FORMAS, ARMAÇÃO, CARGA, TRANSPORTE E DESCARGA DO MATERIAL ESCAVADO E ALARGAMENTO. DA BASE | M | m
10.007.0094-0 | ESCAVAÇÃO DE FUSTE DE TUBULAÇÃO C/CAMISA DE CONCRETO ARMADO, TENDO 1,80M DE DIÂMETRO EXTERNO E O PLANO INFERIOR DA BASE ENTRE 10,00 E 20,00M (TRECHO EXCEDENTE A 10,00M)DA COTA DE ARRASAMENTO, EM MATERIAL DE 2ª CATEGORIA, A AR COMPRIMIDO, EXCLUSIVE MATERIAL E MÃO-DE-OBRA DO CONCRETO, FORMAS, ARMAÇÃO, CARGA, TRANSPORTE E DESCARGA DO MATERIAL ESCAVADO E ALARGAMENTO. DA BASE | M | m
10.007.0094-A | ESCAVAÇÃO DE FUSTE DE TUBULAÇÃO C/CAMISA DE CONCRETO ARMADO, TENDO 1,80M DE DIÂMETRO EXTERNO E O PLANO INFERIOR DA BASE ENTRE 10,00 E 20,00M (TRECHO EXCEDENTE A 10,00M)DA COTA DE ARRASAMENTO, EM MATERIAL DE 2ª CATEGORIA, A AR COMPRIMIDO, EXCLUSIVE MATERIAL E MÃO-DE-OBRA DO CONCRETO, FORMAS, ARMAÇÃO, CARGA, TRANSPORTE E DESCARGA DO MATERIAL ESCAVADO E ALARGAMENTO. DA BASE | M | m
10.007.0095-0 | ESCAVAÇÃO DE FUSTE DE TUBULAÇÃO C/CAMISA DE CONCRETO ARMADO, TENDO 1,80M DE DIÂMETRO EXTERNO E O PLANO INFERIOR DA BASE ENTRE 10,00 A 20,00M (TRECHO EXCEDENTE A 10,00M)DA COTA DE ARRASAMENTO, EM MATERIAL DE 3ª CATEGORIA, A AR COMPRIMIDO, EXCLUSIVE MATERIAL E MÃO-DE-OBRA DO CONCRETO, FORMAS, ARMAÇÃO, CARGA, TRANSPORTE E DESCARGA DO MATERIAL ESCAVADO E ALARGAMENTO. DA BASE | M | m
10.007.0095-A | ESCAVAÇÃO DE FUSTE DE TUBULAÇÃO C/CAMISA DE CONCRETO ARMADO, TENDO 1,80M DE DIÂMETRO EXTERNO E O PLANO INFERIOR DA BASE ENTRE 10,00 A 20,00M (TRECHO EXCEDENTE A 10,00M)DA COTA DE ARRASAMENTO, EM MATERIAL DE 3ª CATEGORIA, A AR COMPRIMIDO, EXCLUSIVE MATERIAL E MÃO-DE-OBRA DO CONCRETO, FORMAS, ARMAÇÃO, CARGA, TRANSPORTE E DESCARGA DO MATERIAL ESCAVADO E ALARGAMENTO. DA BASE | M | m
10.007.0100-1 | ESCAVAÇÃO DE FUSTE DE TUBULAÇÃO COM CAMISA DE CONCRETO ARMADO, TENDO 2,00M DE DIÂMETRO EXTERNO E O PLANO INFERIOR DA BASE ATE 10,00M DA COTA DE ARRASAMENTO, EM MATERIAL DE 1ª CATEGORIA, A AR COMPRIMIDO, EXCLUSIVE MATERIAL E MÃO-DE-OBRA DO CONCRETO, FORMAS, ARMAÇÃO, CARGA, TRANSPORTE E DESCARGA DO MATERIAL ESCAVADO E ALARGAMENTO DA BASE | M | m
10.007.0100-B | ESCAVAÇÃO DE FUSTE DE TUBULAÇÃO COM CAMISA DE CONCRETO ARMADO, TENDO 2,00M DE DIÂMETRO EXTERNO E O PLANO INFERIOR DA BASE ATE 10,00M DA COTA DE ARRASAMENTO, EM MATERIAL DE 1ª CATEGORIA, A AR COMPRIMIDO, EXCLUSIVE MATERIAL E MÃO-DE-OBRA DO CONCRETO, FORMAS, ARMAÇÃO, CARGA, TRANSPORTE E DESCARGA DO MATERIAL ESCAVADO E ALARGAMENTO DA BASE | M | m
10.007.0101-0 | ESCAVAÇÃO DE FUSTE DE TUBULAÇÃO COM CAMISA DE CONCRETO ARMADO, TENDO 2,00M DE DIÂMETRO EXTERNO E O PLANO INFERIOR DA BASE ATE 10,00M DA COTA DE ARRASAMENTO, EM MATERIAL DE 2ª CATEGORIA, A AR COMPRIMIDO, EXCLUSIVE MATERIAL E MÃO-DE-OBRA DO CONCRETO, FORMAS, ARMAÇÃO, CARGA, TRANSPORTE E DESCARGA DO MATERIAL ESCAVADO E ALARGAMENTO DA BASE | M | m
10.007.0101-A | ESCAVAÇÃO DE FUSTE DE TUBULAÇÃO COM CAMISA DE CONCRETO ARMADO, TENDO 2,00M DE DIÂMETRO EXTERNO E O PLANO INFERIOR DA BASE ATE 10,00M DA COTA DE ARRASAMENTO, EM MATERIAL DE 2ª CATEGORIA, A AR COMPRIMIDO, EXCLUSIVE MATERIAL E MÃO-DE-OBRA DO CONCRETO, FORMAS, ARMAÇÃO, CARGA, TRANSPORTE E DESCARGA DO MATERIAL ESCAVADO E ALARGAMENTO DA BASE | M | m
10.007.0102-0 | ESCAVAÇÃO DE FUSTE DE TUBULAÇÃO COM CAMISA DE CONCRETO ARMADO, TENDO 2,00M DE DIÂMETRO EXTERNO E O PLANO INFERIOR DA BASE ATE 10,00M DA COTA DE ARRASAMENTO, EM MATERIAL DE 3ª CATEGORIA, A AR COMPRIMIDO, EXCLUSIVE MATERIAL E MÃO-DE-OBRA DO CONCRETO, FORMAS, ARMAÇÃO, CARGA, TRANSPORTE E DESCARGA DO MATERIAL ESCAVADO E ALARGAMENTO DA BASE | M | m
10.007.0102-A | ESCAVAÇÃO DE FUSTE DE TUBULAÇÃO COM CAMISA DE CONCRETO ARMADO, TENDO 2,00M DE DIÂMETRO EXTERNO E O PLANO INFERIOR DA BASE ATE 10,00M DA COTA DE ARRASAMENTO, EM MATERIAL DE 3ª CATEGORIA, A AR COMPRIMIDO, EXCLUSIVE MATERIAL E MÃO-DE-OBRA DO CONCRETO, FORMAS, ARMAÇÃO, CARGA, TRANSPORTE E DESCARGA DO MATERIAL ESCAVADO E ALARGAMENTO DA BASE | M | m
10.007.0103-0 | ESCAVAÇÃO DE FUSTE DE TUBULAÇÃO C/CAMISA DE CONCRETO ARMADO, TENDO 2,00M DE DIÂMETRO EXTERNO E O PLANO INFERIOR DE BASE ENTRE 10,00 E 20,00M (TRECHO EXCEDENTE A 10,00M)DA COTA DE ARRASAMENTO, EM MATERIAL DE 1ª CATEGORIA, A AR COMPRIMIDO, EXCLUSIVE MATERIAL E MÃO-DE-OBRA DO CONCRETO, FORMAS, ARMAÇÃO, CARGA, TRANSPORTE E DESCARGA DO MATERIAL ESCAVADO E ALARGAMENTO. DA BASE | M | m
10.007.0103-A | ESCAVAÇÃO DE FUSTE DE TUBULAÇÃO C/CAMISA DE CONCRETO ARMADO, TENDO 2,00M DE DIÂMETRO EXTERNO E O PLANO INFERIOR DE BASE ENTRE 10,00 E 20,00M (TRECHO EXCEDENTE A 10,00M)DA COTA DE ARRASAMENTO, EM MATERIAL DE 1ª CATEGORIA, A AR COMPRIMIDO, EXCLUSIVE MATERIAL E MÃO-DE-OBRA DO CONCRETO, FORMAS, ARMAÇÃO, CARGA, TRANSPORTE E DESCARGA DO MATERIAL ESCAVADO E ALARGAMENTO. DA BASE | M | m
10.007.0104-0 | ESCAVAÇÃO DE FUSTE DE TUBULAÇÃO C/CAMISA DE CONCRETO ARMADO, TENDO 2,00M DE DIÂMETRO EXTERNO E O PLANO INFERIOR DA BASE ENTRE 10,00 A 20,00M (TRECHO EXCEDENTE A 10,00M)DA COTA DE ARRASAMENTO, EM MATERIAL DE 2ª CATEGORIA, A AR COMPRIMIDO, EXCLUSIVE MATERIAL E MÃO-DE-OBRA DO CONCRETO, FORMAS, ARMAÇÃO, CARGA, TRANSPORTE E DESCARGA DO MATERIAL ESCAVADO E ALARGAMENTO. DA BASE | M | m
10.007.0104-A | ESCAVAÇÃO DE FUSTE DE TUBULAÇÃO C/CAMISA DE CONCRETO ARMADO, TENDO 2,00M DE DIÂMETRO EXTERNO E O PLANO INFERIOR DA BASE ENTRE 10,00 A 20,00M (TRECHO EXCEDENTE A 10,00M)DA COTA DE ARRASAMENTO, EM MATERIAL DE 2ª CATEGORIA, A AR COMPRIMIDO, EXCLUSIVE MATERIAL E MÃO-DE-OBRA DO CONCRETO, FORMAS, ARMAÇÃO, CARGA, TRANSPORTE E DESCARGA DO MATERIAL ESCAVADO E ALARGAMENTO. DA BASE | M | m
10.007.0105-0 | ESCAVAÇÃO DE FUSTE DE TUBULAÇÃO C/CAMISA DE CONCRETO ARMADO, TENDO 2,00M DE DIÂMETRO EXTERNO E O PLANO INFERIOR DA BASE ENTRE 10,00 E 20,00M (TRECHO EXCEDENTE A 10,00M)DA COTA DE ARRASAMENTO, EM MATERIAL DE 3ª CATEGORIA, A AR COMPRIMIDO, EXCLUSIVE MATERIAL E MÃO-DE-OBRA DO CONCRETO, FORMAS, ARMAÇÃO, CARGA, TRANSPORTE E DESCARGA DO MATERIAL ESCAVADO E ALARGAMENTO. DA BASE | M | m
10.007.0105-A | ESCAVAÇÃO DE FUSTE DE TUBULAÇÃO C/CAMISA DE CONCRETO ARMADO, TENDO 2,00M DE DIÂMETRO EXTERNO E O PLANO INFERIOR DA BASE ENTRE 10,00 E 20,00M (TRECHO EXCEDENTE A 10,00M)DA COTA DE ARRASAMENTO, EM MATERIAL DE 3ª CATEGORIA, A AR COMPRIMIDO, EXCLUSIVE MATERIAL E MÃO-DE-OBRA DO CONCRETO, FORMAS, ARMAÇÃO, CARGA, TRANSPORTE E DESCARGA DO MATERIAL ESCAVADO E ALARGAMENTO. DA BASE | M | m
10.007.0110-1 | ESCAVAÇÃO DE FUSTE DE TUBULAÇÃO COM CAMISA DE CONCRETO ARMADO, TENDO 2,20M DE DIÂMETRO EXTERNO E O PLANO INFERIOR DA BASE ATE 10,00M DA COTA DE ARRASAMENTO, EM MATERIAL DE 1ª CATEGORIA, A AR COMPRIMIDO, EXCLUSIVE MATERIAL E MÃO-DE-OBRA DO CONCRETO, FORMAS, ARMAÇÃO, CARGA, TRANSPORTE E DESCARGA DO MATERIAL ESCAVADO E ALARGAMENTO DA BASE | M | m
10.007.0110-B | ESCAVAÇÃO DE FUSTE DE TUBULAÇÃO COM CAMISA DE CONCRETO ARMADO, TENDO 2,20M DE DIÂMETRO EXTERNO E O PLANO INFERIOR DA BASE ATE 10,00M DA COTA DE ARRASAMENTO, EM MATERIAL DE 1ª CATEGORIA, A AR COMPRIMIDO, EXCLUSIVE MATERIAL E MÃO-DE-OBRA DO CONCRETO, FORMAS, ARMAÇÃO, CARGA, TRANSPORTE E DESCARGA DO MATERIAL ESCAVADO E ALARGAMENTO DA BASE | M | m
10.007.0111-0 | ESCAVAÇÃO DE FUSTE DE TUBULAÇÃO COM CAMISA DE CONCRETO ARMADO, TENDO 2,20M DE DIÂMETRO EXTERNO E O PLANO INFERIOR DA BASE ATE 10,00M DA COTA DE ARRASAMENTO, EM MATERIAL DE 2ª CATEGORIA, A AR COMPRIMIDO, EXCLUSIVE MATERIAL E MÃO-DE-OBRA DO CONCRETO, FORMAS, ARMAÇÃO, CARGA, TRANSPORTE E DESCARGA DO MATERIAL ESCAVADO E ALARGAMENTO DA BASE | M | m
10.007.0111-A | ESCAVAÇÃO DE FUSTE DE TUBULAÇÃO COM CAMISA DE CONCRETO ARMADO, TENDO 2,20M DE DIÂMETRO EXTERNO E O PLANO INFERIOR DA BASE ATE 10,00M DA COTA DE ARRASAMENTO, EM MATERIAL DE 2ª CATEGORIA, A AR COMPRIMIDO, EXCLUSIVE MATERIAL E MÃO-DE-OBRA DO CONCRETO, FORMAS, ARMAÇÃO, CARGA, TRANSPORTE E DESCARGA DO MATERIAL ESCAVADO E ALARGAMENTO DA BASE | M | m
10.007.0112-0 | ESCAVAÇÃO DE FUSTE DE TUBULAÇÃO COM CAMISA DE CONCRETO ARMADO, TENDO 2,20M DE DIÂMETRO EXTERNO E O PLANO INFERIOR DA BASE ATE 10,00M DA COTA DE ARRASAMENTO, EM MATERIAL DE 3ª CATEGORIA, A AR COMPRIMIDO, EXCLUSIVE MATERIAL E MÃO-DE-OBRA DO CONCRETO, FORMAS, ARMAÇÃO, CARGA, TRANSPORTE E DESCARGA DO MATERIAL ESCAVADO E ALARGAMENTO DA BASE | M | m
10.007.0112-A | ESCAVAÇÃO DE FUSTE DE TUBULAÇÃO COM CAMISA DE CONCRETO ARMADO, TENDO 2,20M DE DIÂMETRO EXTERNO E O PLANO INFERIOR DA BASE ATE 10,00M DA COTA DE ARRASAMENTO, EM MATERIAL DE 3ª CATEGORIA, A AR COMPRIMIDO, EXCLUSIVE MATERIAL E MÃO-DE-OBRA DO CONCRETO, FORMAS, ARMAÇÃO, CARGA, TRANSPORTE E DESCARGA DO MATERIAL ESCAVADO E ALARGAMENTO DA BASE | M | m
10.007.0113-0 | ESCAVAÇÃO DE FUSTE DE TUBULAÇÃO C/CAMISA DE CONCRETO ARMADO, TENDO 2,20M DE DIÂMETRO EXTERNO E O PLANO INFERIOR DA BASE ENTRE 10,00 A 20,00M (TRECHO EXCEDENTE A 10,00M)DA COTA DE ARRASAMENTO, EM MATERIAL DE 1ª CATEGORIA, A AR COMPRIMIDO, EXCLUSIVE MATERIAL E MÃO-DE-OBRA DO CONCRETO, FORMAS, ARMAÇÃO, CARGA, TRANSPORTE E DESCARGA DO MATERIAL ESCAVADO E ALARGAMENTO. DA BASE | M | m
10.007.0113-A | ESCAVAÇÃO DE FUSTE DE TUBULAÇÃO C/CAMISA DE CONCRETO ARMADO, TENDO 2,20M DE DIÂMETRO EXTERNO E O PLANO INFERIOR DA BASE ENTRE 10,00 A 20,00M (TRECHO EXCEDENTE A 10,00M)DA COTA DE ARRASAMENTO, EM MATERIAL DE 1ª CATEGORIA, A AR COMPRIMIDO, EXCLUSIVE MATERIAL E MÃO-DE-OBRA DO CONCRETO, FORMAS, ARMAÇÃO, CARGA, TRANSPORTE E DESCARGA DO MATERIAL ESCAVADO E ALARGAMENTO. DA BASE | M | m
10.007.0114-0 | ESCAVAÇÃO DE FUSTE DE TUBULAÇÃO C/CAMISA DE CONCRETO ARMADO, TENDO 2,20M DE DIÂMETRO EXTERNO E O PLANO INFERIOR DA BASE ENTRE 10,00 E 20,00M (TRECHO EXCEDENTE A 10,00M)DA COTA DE ARRASAMENTO, EM MATERIAL DE 2ª CATEGORIA, A AR COMPRIMIDO, EXCLUSIVE MATERIAL E MÃO-DE-OBRA DO CONCRETO, FORMAS, ARMAÇÃO, CARGA, TRANSPORTE E DESCARGA DO MATERIAL ESCAVADO E ALARGAMENTO. DA BASE | M | m
10.007.0114-A | ESCAVAÇÃO DE FUSTE DE TUBULAÇÃO C/CAMISA DE CONCRETO ARMADO, TENDO 2,20M DE DIÂMETRO EXTERNO E O PLANO INFERIOR DA BASE ENTRE 10,00 E 20,00M (TRECHO EXCEDENTE A 10,00M)DA COTA DE ARRASAMENTO, EM MATERIAL DE 2ª CATEGORIA, A AR COMPRIMIDO, EXCLUSIVE MATERIAL E MÃO-DE-OBRA DO CONCRETO, FORMAS, ARMAÇÃO, CARGA, TRANSPORTE E DESCARGA DO MATERIAL ESCAVADO E ALARGAMENTO. DA BASE | M | m
10.007.0115-0 | ESCAVAÇÃO DE FUSTE DE TUBULAÇÃO C/CAMISA DE CONCRETO ARMADO, TENDO 2,20M DE DIÂMETRO EXTERNO E O PLANO INFERIOR DA BASE ENTRE 10,00 A 20,00M (TRECHO EXCEDENTE A 10,00M)DA COTA DE ARRASAMENTO, EM MATERIAL DE 3ª CATEGORIA, A AR COMPRIMIDO, EXCLUSIVE MATERIAL E MÃO-DE-OBRA DO CONCRETO, FORMAS, ARMAÇÃO, CARGA, TRANSPORTE E DESCARGA DO MATERIAL ESCAVADO E ALARGAMENTO. DA BASE | M | m
10.007.0115-A | ESCAVAÇÃO DE FUSTE DE TUBULAÇÃO C/CAMISA DE CONCRETO ARMADO, TENDO 2,20M DE DIÂMETRO EXTERNO E O PLANO INFERIOR DA BASE ENTRE 10,00 A 20,00M (TRECHO EXCEDENTE A 10,00M)DA COTA DE ARRASAMENTO, EM MATERIAL DE 3ª CATEGORIA, A AR COMPRIMIDO, EXCLUSIVE MATERIAL E MÃO-DE-OBRA DO CONCRETO, FORMAS, ARMAÇÃO, CARGA, TRANSPORTE E DESCARGA DO MATERIAL ESCAVADO E ALARGAMENTO. DA BASE | M | m
10.007.0200-1 | ESCAVAÇÃO DE BASE ALARGADA DE TÚBULOS, ESTANDO O PLANO INFERIOR DA MESMA ATE 10,00M DA COTA DE ARRASAMENTO, CONSIDERANDO-SE EM MATERIAL DE 1ª CATEGORIA, EXCLUSIVE CARGA, TRANSPORTE E DESCARGA DO MATERIAL ESCAVADO | M³ | m³
10.007.0200-B | ESCAVAÇÃO DE BASE ALARGADA DE TÚBULOS, ESTANDO O PLANO INFERIOR DA MESMA ATE 10,00M DA COTA DE ARRASAMENTO, CONSIDERANDO-SE EM MATERIAL DE 1ª CATEGORIA, EXCLUSIVE CARGA, TRANSPORTE E DESCARGA DO MATERIAL ESCAVADO | M³ | m³
10.007.0201-0 | ESCAVAÇÃO DE BASE ALARGADA DE TÚBULOS, ESTANDO O PLANO INFERIOR DA MESMA ATE 10,00M DA COTA DE ARRASAMENTO, CONSIDERANDO-SE EM MATERIAL DE 2ª CATEGORIA, EXCLUSIVE CARGA, TRANSPORTE E DESCARGA DO MATERIAL ESCAVADO | M³ | m³
10.007.0201-A | ESCAVAÇÃO DE BASE ALARGADA DE TÚBULOS, ESTANDO O PLANO INFERIOR DA MESMA ATE 10,00M DA COTA DE ARRASAMENTO, CONSIDERANDO-SE EM MATERIAL DE 2ª CATEGORIA, EXCLUSIVE CARGA, TRANSPORTE E DESCARGA DO MATERIAL ESCAVADO | M³ | m³
10.007.0202-0 | ESCAVAÇÃO DE BASE ALARGADA DE TÚBULOS, ESTANDO O PLANO INFERIOR DA MESMA ATE 10,00M DA COTA DE ARRASAMENTO, CONSIDERANDO-SE EM MATERIAL DE 3ª CATEGORIA, EXCLUSIVE CARGA, TRANSPORTE E DESCARGA DO MATERIAL ESCAVADO | M³ | m³
10.007.0202-A | ESCAVAÇÃO DE BASE ALARGADA DE TÚBULOS, ESTANDO O PLANO INFERIOR DA MESMA ATE 10,00M DA COTA DE ARRASAMENTO, CONSIDERANDO-SE EM MATERIAL DE 3ª CATEGORIA, EXCLUSIVE CARGA, TRANSPORTE E DESCARGA DO MATERIAL ESCAVADO | M³ | m³
10.007.0203-0 | ESCAVAÇÃO DE BASE ALARGADA DE TÚBULOS, ESTANDO O PLANO INFERIOR DA MESMA ENTRE 10,00 E 20,00M DE PROFUNDIDADE (TRECHO EXCEDENTE A 10,00M)DA COTA DE ARRASAMENTO, CONSIDERANDO-SE EM MATERIAL DE 1ª CATEGORIA, EXCLUSIVE CARGA, TRANSPORTE E DESCARGA DO MATERIAL ESCAVADO | M³ | m³
10.007.0203-A | ESCAVAÇÃO DE BASE ALARGADA DE TÚBULOS, ESTANDO O PLANO INFERIOR DA MESMA ENTRE 10,00 E 20,00M DE PROFUNDIDADE (TRECHO EXCEDENTE A 10,00M)DA COTA DE ARRASAMENTO, CONSIDERANDO-SE EM MATERIAL DE 1ª CATEGORIA, EXCLUSIVE CARGA, TRANSPORTE E DESCARGA DO MATERIAL ESCAVADO | M³ | m³
10.007.0204-0 | ESCAVAÇÃO DE BASE ALARGADA DE TÚBULOS, ESTANDO O PLANO INFERIOR DA MESMA ENTRE 10,00 E 20,00M DE PROFUNDIDADE (TRECHO EXCEDENTE A 10,00M)DA COTA DE ARRASAMENTO, CONSIDERANDO-SE EM MATERIAL DE 2ª CATEGORIA, EXCLUSIVE CARGA, TRANSPORTE E DESCARGA DO MATERIAL ESCAVADO | M³ | m³
10.007.0204-A | ESCAVAÇÃO DE BASE ALARGADA DE TÚBULOS, ESTANDO O PLANO INFERIOR DA MESMA ENTRE 10,00 E 20,00M DE PROFUNDIDADE (TRECHO EXCEDENTE A 10,00M)DA COTA DE ARRASAMENTO, CONSIDERANDO-SE EM MATERIAL DE 2ª CATEGORIA, EXCLUSIVE CARGA, TRANSPORTE E DESCARGA DO MATERIAL ESCAVADO | M³ | m³
10.007.0205-0 | ESCAVAÇÃO DE BASE ALARGADA DE TÚBULOS, ESTANDO O PLANO INFERIOR DA MESMA ENTRE 10,00 A 20,00M DE PROFUNDIDADE (TRECHO EXCEDENTE A 10,00M)DA COTA DE ARRASAMENTO, CONSIDERANDO-SE EM MATERIAL DE 3ª CATEGORIA, EXCLUSIVE CARGA, TRANSPORTE E DESCARGA DO MATERIAL ESCAVADO | M³ | m³
10.007.0205-A | ESCAVAÇÃO DE BASE ALARGADA DE TÚBULOS, ESTANDO O PLANO INFERIOR DA MESMA ENTRE 10,00 A 20,00M DE PROFUNDIDADE (TRECHO EXCEDENTE A 10,00M)DA COTA DE ARRASAMENTO, CONSIDERANDO-SE EM MATERIAL DE 3ª CATEGORIA, EXCLUSIVE CARGA, TRANSPORTE E DESCARGA DO MATERIAL ESCAVADO | M³ | m³
10.007.9999-0 | FAMÍLIA 10.007TUBULACAO CAMISA DE CONCRETO
10.007.9999-A | FAMÍLIA 10.007TUBULACAO CAMISA DE CONCRETO
10.008.0001-1 | ESCAVAÇÃO DE FUSTE DE TUBULAÇÃO COM CAMISA DE CONCRETO ARMADO, TENDO 1,40M DE DIÂMETRO EXTERNO E PLANO DA BASE ATE 4,50M DE PROFUNDIDADE, A CÉU ABERTO EM MATERIAL DE 1ª CATEGORIA, EXCLUSIVE MATERIAL, MÃO-DE-OBRA E MATERIAL PARA CONCRETO, FORMAS, ARMAÇÃO, CARGA, TRANSPORTE E DESCARGA DO MATERIAL ESCAVADO E ALARGAMENTO DA BASE | M | m
10.008.0001-B | ESCAVAÇÃO DE FUSTE DE TUBULAÇÃO COM CAMISA DE CONCRETO ARMADO, TENDO 1,40M DE DIÂMETRO EXTERNO E PLANO DA BASE ATE 4,50M DE PROFUNDIDADE, A CÉU ABERTO EM MATERIAL DE 1ª CATEGORIA, EXCLUSIVE MATERIAL, MÃO-DE-OBRA E MATERIAL PARA CONCRETO, FORMAS, ARMAÇÃO, CARGA, TRANSPORTE E DESCARGA DO MATERIAL ESCAVADO E ALARGAMENTO DA BASE | M | m
10.008.0002-1 | ESCAVAÇÃO DE FUSTE DE TUBULAÇÃO COM CAMISA DE CONCRETO ARMADO, TENDO 1,40M DE DIÂMETRO EXTERNO E PLANO DA BASE ENTRE 4,50 E7,50M DE PROFUNDIDADE, A CÉU ABERTO EM MATERIAL DE 1ª CATEGORIA, EXCLUSIVE MATERIAL, MÃO-DE-OBRA E MATERIAL PARA CONCRETO, FORMAS, ARMAÇÃO, CARGA, TRANSPORTE E DESCARGA DO MATERIAL ESCAVADO E ALARGAMENTO DA BASE | M | m
10.008.0002-B | ESCAVAÇÃO DE FUSTE DE TUBULAÇÃO COM CAMISA DE CONCRETO ARMADO, TENDO 1,40M DE DIÂMETRO EXTERNO E PLANO DA BASE ENTRE 4,50 E7,50M DE PROFUNDIDADE, A CÉU ABERTO EM MATERIAL DE 1ª CATEGORIA, EXCLUSIVE MATERIAL, MÃO-DE-OBRA E MATERIAL PARA CONCRETO, FORMAS, ARMAÇÃO, CARGA, TRANSPORTE E DESCARGA DO MATERIAL ESCAVADO E ALARGAMENTO DA BASE | M | m
10.008.0003-1 | ESCAVAÇÃO DE FUSTE DE TUBULAÇÃO COM CAMISA DE CONCRETO ARMADO, TENDO 1,50M DE DIÂMETRO EXTERNO E PLANO DA BASE ATE 4,50M DE PROFUNDIDADE, A CÉU ABERTO EM MATERIAL EM 1ª CATEGORIA, EXCLUSIVE MATERIAL, MÃO-DE-OBRA E MATERIAL PARA CONCRETO, FORMAS, ARMAÇÃO, CARGA, TRANSPORTE E DESCARGA DO MATERIAL ESCAVADO E ALARGAMENTO DA BASE | M | m
10.008.0003-B | ESCAVAÇÃO DE FUSTE DE TUBULAÇÃO COM CAMISA DE CONCRETO ARMADO, TENDO 1,50M DE DIÂMETRO EXTERNO E PLANO DA BASE ATE 4,50M DE PROFUNDIDADE, A CÉU ABERTO EM MATERIAL EM 1ª CATEGORIA, EXCLUSIVE MATERIAL, MÃO-DE-OBRA E MATERIAL PARA CONCRETO, FORMAS, ARMAÇÃO, CARGA, TRANSPORTE E DESCARGA DO MATERIAL ESCAVADO E ALARGAMENTO DA BASE | M | m
10.008.0004-1 | ESCAVAÇÃO DE FUSTE DE TUBULAÇÃO COM CAMISA DE CONCRETO ARMADO, TENDO 1,50M DE DIÂMETRO EXTERNO E PLANO DA BASE ENTRE 4,50 E7,50M DE PROFUNDIDADE, A CÉU ABERTO EM MATERIAL DE 1ª CATEGORIA, EXCLUSIVE MATERIAL, MÃO-DE-OBRA E MATERIAL PARA CONCRETO, FORMAS, ARMAÇÃO, CARGA, TRANSPORTE E DESCARGA DO MATERIAL ESCAVADO E ALARGAMENTO DA BASE | M | m
10.008.0004-B | ESCAVAÇÃO DE FUSTE DE TUBULAÇÃO COM CAMISA DE CONCRETO ARMADO, TENDO 1,50M DE DIÂMETRO EXTERNO E PLANO DA BASE ENTRE 4,50 E7,50M DE PROFUNDIDADE, A CÉU ABERTO EM MATERIAL DE 1ª CATEGORIA, EXCLUSIVE MATERIAL, MÃO-DE-OBRA E MATERIAL PARA CONCRETO, FORMAS, ARMAÇÃO, CARGA, TRANSPORTE E DESCARGA DO MATERIAL ESCAVADO E ALARGAMENTO DA BASE | M | m
10.008.0005-1 | ESCAVAÇÃO DE FUSTE DE TUBULAÇÃO COM CAMISA DE CONCRETO ARMADO, TENDO 1,60M DE DIÂMETRO EXTERNO E PLANO DA BASE ATE 4,50M DE PROFUNDIDADE, A CÉU ABERTO EM MATERIAL DE 1ª CATEGORIA, EXCLUSIVE MATERIAL, MÃO-DE-OBRA E MATERIAL PARA CONCRETO, FORMAS, ARMAÇÃO, CARGA, TRANSPORTE E DESCARGA DO MATERIAL ESCAVADO E ALARGAMENTO DA BASE | M | m
10.008.0005-B | ESCAVAÇÃO DE FUSTE DE TUBULAÇÃO COM CAMISA DE CONCRETO ARMADO, TENDO 1,60M DE DIÂMETRO EXTERNO E PLANO DA BASE ATE 4,50M DE PROFUNDIDADE, A CÉU ABERTO EM MATERIAL DE 1ª CATEGORIA, EXCLUSIVE MATERIAL, MÃO-DE-OBRA E MATERIAL PARA CONCRETO, FORMAS, ARMAÇÃO, CARGA, TRANSPORTE E DESCARGA DO MATERIAL ESCAVADO E ALARGAMENTO DA BASE | M | m
10.008.0006-1 | ESCAVAÇÃO DE FUSTE DE TUBULAÇÃO COM CAMISA DE CONCRETO ARMADO, TENDO 1,60M DE DIÂMETRO EXTERNO E PLANO DA BASE ENTRE 4,50 E7,50M DE PROFUNDIDADE, A CÉU ABERTO EM MATERIAL DE 1ª CATEGORIA, EXCLUSIVE MATERIAL, MÃO-DE-OBRA E MATERIAL PARA CONCRETO, FORMAS, ARMAÇÃO, CARGA, TRANSPORTE E DESCARGA DO MATERIAL ESCAVADO E ALARGAMENTO DA BASE | M | m
10.008.0006-B | ESCAVAÇÃO DE FUSTE DE TUBULAÇÃO COM CAMISA DE CONCRETO ARMADO, TENDO 1,60M DE DIÂMETRO EXTERNO E PLANO DA BASE ENTRE 4,50 E7,50M DE PROFUNDIDADE, A CÉU ABERTO EM MATERIAL DE 1ª CATEGORIA, EXCLUSIVE MATERIAL, MÃO-DE-OBRA E MATERIAL PARA CONCRETO, FORMAS, ARMAÇÃO, CARGA, TRANSPORTE E DESCARGA DO MATERIAL ESCAVADO E ALARGAMENTO DA BASE | M | m
10.008.0007-1 | ESCAVAÇÃO DE FUSTE DE TUBULAÇÃO COM CAMISA DE CONCRETO ARMADO, TENDO 1,80M DE DIÂMETRO EXTERNO E PLANO DA BASE ATE 4,50M DE PROFUNDIDADE, A CÉU ABERTO EM MATERIAL DE 1ª CATEGORIA, EXCLUSIVE MATERIAL, MÃO-DE-OBRA E MATERIAL PARA CONCRETO, FORMAS, ARMAÇÃO, CARGA, TRANSPORTE E DESCARGA DO MATERIAL ESCAVADO E ALARGAMENTO DA BASE | M | m
10.008.0007-B | ESCAVAÇÃO DE FUSTE DE TUBULAÇÃO COM CAMISA DE CONCRETO ARMADO, TENDO 1,80M DE DIÂMETRO EXTERNO E PLANO DA BASE ATE 4,50M DE PROFUNDIDADE, A CÉU ABERTO EM MATERIAL DE 1ª CATEGORIA, EXCLUSIVE MATERIAL, MÃO-DE-OBRA E MATERIAL PARA CONCRETO, FORMAS, ARMAÇÃO, CARGA, TRANSPORTE E DESCARGA DO MATERIAL ESCAVADO E ALARGAMENTO DA BASE | M | m
10.008.0008-1 | ESCAVAÇÃO DE FUSTE DE TUBULAÇÃO COM CAMISA DE CONCRETO ARMADO, TENDO 1,80M DE DIÂMETRO EXTERNO E PLANO DA BASE ENTRE 4,50 E7,50M DE PROFUNDIDADE, A CÉU ABERTO EM MATERIAL DE 1ª CATEGORIA, EXCLUSIVE MATERIAL, MÃO-DE-OBRA E MATERIAL PARA CONCRETO, FORMAS, ARMAÇÃO, CARGA, TRANSPORTE E DESCARGA DO MATERIAL ESCAVADO E ALARGAMENTO DA BASE | M | m
10.008.0008-B | ESCAVAÇÃO DE FUSTE DE TUBULAÇÃO COM CAMISA DE CONCRETO ARMADO, TENDO 1,80M DE DIÂMETRO EXTERNO E PLANO DA BASE ENTRE 4,50 E7,50M DE PROFUNDIDADE, A CÉU ABERTO EM MATERIAL DE 1ª CATEGORIA, EXCLUSIVE MATERIAL, MÃO-DE-OBRA E MATERIAL PARA CONCRETO, FORMAS, ARMAÇÃO, CARGA, TRANSPORTE E DESCARGA DO MATERIAL ESCAVADO E ALARGAMENTO DA BASE | M | m
10.008.0009-1 | ESCAVAÇÃO DE FUSTE DE TUBULAÇÃO COM CAMISA DE CONCRETO ARMADO, TENDO 2,00M DE DIÂMETRO EXTERNO E PLANO DA BASE ATE 4,50M DE PROFUNDIDADE, A CÉU ABERTO EM MATERIAL DE 1ª CATEGORIA, EXCLUSIVE MATERIAL, MÃO-DE-OBRA E MATERIAL PARA CONCRETO, FORMAS, ARMAÇÃO, CARGA, TRANSPORTE E DESCARGA DO MATERIAL ESCAVADO E ALARGAMENTO DA BASE | M | m
10.008.0009-B | ESCAVAÇÃO DE FUSTE DE TUBULAÇÃO COM CAMISA DE CONCRETO ARMADO, TENDO 2,00M DE DIÂMETRO EXTERNO E PLANO DA BASE ATE 4,50M DE PROFUNDIDADE, A CÉU ABERTO EM MATERIAL DE 1ª CATEGORIA, EXCLUSIVE MATERIAL, MÃO-DE-OBRA E MATERIAL PARA CONCRETO, FORMAS, ARMAÇÃO, CARGA, TRANSPORTE E DESCARGA DO MATERIAL ESCAVADO E ALARGAMENTO DA BASE | M | m
10.008.0010-1 | ESCAVAÇÃO DE FUSTE DE TUBULAÇÃO COM CAMISA DE CONCRETO ARMADO, TENDO 2,00M DE DIÂMETRO EXTERNO E PLANO DA BASE ENTRE 4,50 E7,50M DE PROFUNDIDADE, A CÉU ABERTO EM MATERIAL DE 1ª CATEGORIA, EXCLUSIVE MATERIAL, MÃO-DE-OBRA E MATERIAL PARA CONCRETO, FORMAS, ARMAÇÃO, CARGA, TRANSPORTE E DESCARGA DO MATERIAL ESCAVADO E ALARGAMENTO DA BASE | M | m
10.008.0010-B | ESCAVAÇÃO DE FUSTE DE TUBULAÇÃO COM CAMISA DE CONCRETO ARMADO, TENDO 2,00M DE DIÂMETRO EXTERNO E PLANO DA BASE ENTRE 4,50 E7,50M DE PROFUNDIDADE, A CÉU ABERTO EM MATERIAL DE 1ª CATEGORIA, EXCLUSIVE MATERIAL, MÃO-DE-OBRA E MATERIAL PARA CONCRETO, FORMAS, ARMAÇÃO, CARGA, TRANSPORTE E DESCARGA DO MATERIAL ESCAVADO E ALARGAMENTO DA BASE | M | m
10.008.0020-0 | ESCAVAÇÃO DE FUSTE DE TUBULAÇÃO COM CAMISA DE CONCRETO ARMADO, TENDO 1,40M DE DIÂMETRO EXTERNO E PLANO DA BASE ATE 4,50M DE PROFUNDIDADE, A CÉU ABERTO EM MATERIAL DE 2ª CATEGORIA, EXCLUSIVE MATERIAL, MÃO-DE-OBRA E MATERIAL PARA CONCRETO, FORMAS, ARMAÇÃO, CARGA, TRANSPORTE E DESCARGA DO MATERIAL ESCAVADO E ALARGAMENTO DA BASE | M | m
10.008.0020-A | ESCAVAÇÃO DE FUSTE DE TUBULAÇÃO COM CAMISA DE CONCRETO ARMADO, TENDO 1,40M DE DIÂMETRO EXTERNO E PLANO DA BASE ATE 4,50M DE PROFUNDIDADE, A CÉU ABERTO EM MATERIAL DE 2ª CATEGORIA, EXCLUSIVE MATERIAL, MÃO-DE-OBRA E MATERIAL PARA CONCRETO, FORMAS, ARMAÇÃO, CARGA, TRANSPORTE E DESCARGA DO MATERIAL ESCAVADO E ALARGAMENTO DA BASE | M | m
10.008.0021-0 | ESCAVAÇÃO DE FUSTE DE TUBULAÇÃO COM CAMISA DE CONCRETO ARMADO, TENDO 1,40M DE DIÂMETRO EXTERNO E PLANO DA BASE ENTRE 4,50 E7,50M DE PROFUNDIDADE, A CÉU ABERTO EM MATERIAL DE 2ª CATEGORIA, EXCLUSIVE MATERIAL, MÃO-DE-OBRA E MATERIAL PARA CONCRETO, FORMAS, ARMAÇÃO, CARGA, TRANSPORTE E DESCARGA DO MATERIAL ESCAVADO E ALARGAMENTO DA BASE | M | m
10.008.0021-A | ESCAVAÇÃO DE FUSTE DE TUBULAÇÃO COM CAMISA DE CONCRETO ARMADO, TENDO 1,40M DE DIÂMETRO EXTERNO E PLANO DA BASE ENTRE 4,50 E7,50M DE PROFUNDIDADE, A CÉU ABERTO EM MATERIAL DE 2ª CATEGORIA, EXCLUSIVE MATERIAL, MÃO-DE-OBRA E MATERIAL PARA CONCRETO, FORMAS, ARMAÇÃO, CARGA, TRANSPORTE E DESCARGA DO MATERIAL ESCAVADO E ALARGAMENTO DA BASE | M | m
10.008.0022-0 | ESCAVAÇÃO DE FUSTE DE TUBULAÇÃO COM CAMISA DE CONCRETO ARMADO, TENDO 1,50M DE DIÂMETRO EXTERNO E PLANO DA BASE ATE 4,50M DE PROFUNDIDADE, A CÉU ABERTO EM MATERIAL DE 2ª CATEGORIA, EXCLUSIVE MATERIAL, MÃO-DE-OBRA E MATERIAL PARA CONCRETO, FORMAS, ARMAÇÃO, CARGA, TRANSPORTE E DESCARGA DO MATERIAL ESCAVADO E ALARGAMENTO DA BASE | M | m
10.008.0022-A | ESCAVAÇÃO DE FUSTE DE TUBULAÇÃO COM CAMISA DE CONCRETO ARMADO, TENDO 1,50M DE DIÂMETRO EXTERNO E PLANO DA BASE ATE 4,50M DE PROFUNDIDADE, A CÉU ABERTO EM MATERIAL DE 2ª CATEGORIA, EXCLUSIVE MATERIAL, MÃO-DE-OBRA E MATERIAL PARA CONCRETO, FORMAS, ARMAÇÃO, CARGA, TRANSPORTE E DESCARGA DO MATERIAL ESCAVADO E ALARGAMENTO DA BASE | M | m
10.008.0023-0 | ESCAVAÇÃO DE FUSTE DE TUBULAÇÃO COM CAMISA DE CONCRETO ARMADO, TENDO 1,50M DE DIÂMETRO EXTERNO E PLANO DA BASE ENTRE 4,50 E7,50M DE PROFUNDIDADE, A CÉU ABERTO EM MATERIAL DE 2ª CATEGORIA, EXCLUSIVE MATERIAL, MÃO-DE-OBRA E MATERIAL PARA CONCRETO, FORMAS, ARMAÇÃO, CARGA, TRANSPORTE E DESCARGA DO MATERIAL ESCAVADO E ALARGAMENTO DA BASE | M | m
10.008.0023-A | ESCAVAÇÃO DE FUSTE DE TUBULAÇÃO COM CAMISA DE CONCRETO ARMADO, TENDO 1,50M DE DIÂMETRO EXTERNO E PLANO DA BASE ENTRE 4,50 E7,50M DE PROFUNDIDADE, A CÉU ABERTO EM MATERIAL DE 2ª CATEGORIA, EXCLUSIVE MATERIAL, MÃO-DE-OBRA E MATERIAL PARA CONCRETO, FORMAS, ARMAÇÃO, CARGA, TRANSPORTE E DESCARGA DO MATERIAL ESCAVADO E ALARGAMENTO DA BASE | M | m
10.008.0024-0 | ESCAVAÇÃO DE FUSTE DE TUBULAÇÃO COM CAMISA DE CONCRETO ARMADO, TENDO 1,60M DE DIÂMETRO EXTERNO E PLANO DA BASE ATE 4,50M DE PROFUNDIDADE, A CÉU ABERTO EM MATERIAL DE 2ª CATEGORIA, EXCLUSIVE MATERIAL, MÃO-DE-OBRA E MATERIAL PARA CONCRETO, FORMAS, ARMAÇÃO, CARGA, TRANSPORTE E DESCARGA DO MATERIAL ESCAVADO E ALARGAMENTO DA BASE | M | m
10.008.0024-A | ESCAVAÇÃO DE FUSTE DE TUBULAÇÃO COM CAMISA DE CONCRETO ARMADO, TENDO 1,60M DE DIÂMETRO EXTERNO E PLANO DA BASE ATE 4,50M DE PROFUNDIDADE, A CÉU ABERTO EM MATERIAL DE 2ª CATEGORIA, EXCLUSIVE MATERIAL, MÃO-DE-OBRA E MATERIAL PARA CONCRETO, FORMAS, ARMAÇÃO, CARGA, TRANSPORTE E DESCARGA DO MATERIAL ESCAVADO E ALARGAMENTO DA BASE | M | m
10.008.0025-0 | ESCAVAÇÃO DE FUSTE DE TUBULAÇÃO COM CAMISA DE CONCRETO ARMADO, TENDO 1,60M DE DIÂMETRO EXTERNO E PLANO DA BASE ENTRE 4,50 E7,50M DE PROFUNDIDADE, A CÉU ABERTO EM MATERIAL DE 2ª CATEGORIA, EXCLUSIVE MATERIAL, MÃO-DE-OBRA E MATERIAL PARA CONCRETO, FORMAS, ARMAÇÃO, CARGA, TRANSPORTE E DESCARGA DO MATERIAL ESCAVADO E ALARGAMENTO DA BASE | M | m
10.008.0025-A | ESCAVAÇÃO DE FUSTE DE TUBULAÇÃO COM CAMISA DE CONCRETO ARMADO, TENDO 1,60M DE DIÂMETRO EXTERNO E PLANO DA BASE ENTRE 4,50 E7,50M DE PROFUNDIDADE, A CÉU ABERTO EM MATERIAL DE 2ª CATEGORIA, EXCLUSIVE MATERIAL, MÃO-DE-OBRA E MATERIAL PARA CONCRETO, FORMAS, ARMAÇÃO, CARGA, TRANSPORTE E DESCARGA DO MATERIAL ESCAVADO E ALARGAMENTO DA BASE | M | m
10.008.0026-0 | ESCAVAÇÃO DE FUSTE DE TUBULAÇÃO COM CAMISA DE CONCRETO ARMADO, TENDO 1,80M DE DIÂMETRO EXTERNO E PLANO DA BASE ATE 4,50M DE PROFUNDIDADE, A CÉU ABERTO EM MATERIAL DE 2ª CATEGORIA, EXCLUSIVE MATERIAL, MÃO-DE-OBRA E MATERIAL PARA CONCRETO, FORMAS, ARMAÇÃO, CARGA, TRANSPORTE E DESCARGA DO MATERIAL ESCAVADO E ALARGAMENTO DA BASE | M | m
10.008.0026-A | ESCAVAÇÃO DE FUSTE DE TUBULAÇÃO COM CAMISA DE CONCRETO ARMADO, TENDO 1,80M DE DIÂMETRO EXTERNO E PLANO DA BASE ATE 4,50M DE PROFUNDIDADE, A CÉU ABERTO EM MATERIAL DE 2ª CATEGORIA, EXCLUSIVE MATERIAL, MÃO-DE-OBRA E MATERIAL PARA CONCRETO, FORMAS, ARMAÇÃO, CARGA, TRANSPORTE E DESCARGA DO MATERIAL ESCAVADO E ALARGAMENTO DA BASE | M | m
10.008.0027-0 | ESCAVAÇÃO DE FUSTE DE TUBULAÇÃO COM CAMISA DE CONCRETO ARMADO, TENDO 1,80M DE DIÂMETRO EXTERNO E PLANO DA BASE ENTRE 4,50 E7,50M DE PROFUNDIDADE, A CÉU ABERTO EM MATERIAL DE 2ª CATEGORIA, EXCLUSIVE MATERIAL, MÃO-DE-OBRA E MATERIAL PARA CONCRETO, FORMAS, ARMAÇÃO, CARGA, TRANSPORTE E DESCARGA DO MATERIAL ESCAVADO E ALARGAMENTO DA BASE | M | m
10.008.0027-A | ESCAVAÇÃO DE FUSTE DE TUBULAÇÃO COM CAMISA DE CONCRETO ARMADO, TENDO 1,80M DE DIÂMETRO EXTERNO E PLANO DA BASE ENTRE 4,50 E7,50M DE PROFUNDIDADE, A CÉU ABERTO EM MATERIAL DE 2ª CATEGORIA, EXCLUSIVE MATERIAL, MÃO-DE-OBRA E MATERIAL PARA CONCRETO, FORMAS, ARMAÇÃO, CARGA, TRANSPORTE E DESCARGA DO MATERIAL ESCAVADO E ALARGAMENTO DA BASE | M | m
10.008.0028-0 | ESCAVAÇÃO DE FUSTE DE TUBULAÇÃO COM CAMISA DE CONCRETO ARMADO, TENDO 2,00M DE DIÂMETRO EXTERNO E PLANO DA BASE ATE 4,50M DE PROFUNDIDADE, A CÉU ABERTO EM MATERIAL DE 2ª CATEGORIA, EXCLUSIVE MATERIAL, MÃO-DE-OBRA E MATERIAL PARA CONCRETO, FORMAS, ARMAÇÃO, CARGA, TRANSPORTE E DESCARGA DO MATERIAL ESCAVADO E ALARGAMENTO DA BASE | M | m
10.008.0028-A | ESCAVAÇÃO DE FUSTE DE TUBULAÇÃO COM CAMISA DE CONCRETO ARMADO, TENDO 2,00M DE DIÂMETRO EXTERNO E PLANO DA BASE ATE 4,50M DE PROFUNDIDADE, A CÉU ABERTO EM MATERIAL DE 2ª CATEGORIA, EXCLUSIVE MATERIAL, MÃO-DE-OBRA E MATERIAL PARA CONCRETO, FORMAS, ARMAÇÃO, CARGA, TRANSPORTE E DESCARGA DO MATERIAL ESCAVADO E ALARGAMENTO DA BASE | M | m
10.008.0029-0 | ESCAVAÇÃO DE FUSTE DE TUBULAÇÃO COM CAMISA DE CONCRETO ARMADO, TENDO 2,00M DE DIÂMETRO EXTERNO E PLANO DE BASE ENTRE 4,50 E7,50M DE PROFUNDIDADE, A CÉU ABERTO EM MATERIAL DE 2ª CATEGORIA, EXCLUSIVE MATERIAL, MÃO-DE-OBRA E MATERIAL PARA CONCRETO, FORMAS, ARMAÇÃO, CARGA, TRANSPORTE E DESCARGA DO MATERIAL ESCAVADO E ALARGAMENTO DA BASE | M | m
10.008.0029-A | ESCAVAÇÃO DE FUSTE DE TUBULAÇÃO COM CAMISA DE CONCRETO ARMADO, TENDO 2,00M DE DIÂMETRO EXTERNO E PLANO DE BASE ENTRE 4,50 E7,50M DE PROFUNDIDADE, A CÉU ABERTO EM MATERIAL DE 2ª CATEGORIA, EXCLUSIVE MATERIAL, MÃO-DE-OBRA E MATERIAL PARA CONCRETO, FORMAS, ARMAÇÃO, CARGA, TRANSPORTE E DESCARGA DO MATERIAL ESCAVADO E ALARGAMENTO DA BASE | M | m
10.008.0040-0 | ESCAVAÇÃO DE FUSTE DE TUBULAÇÃO COM CAMISA DE CONCRETO ARMADO, TENDO 1,40M DE DIÂMETRO EXTERNO E PLANO DA BASE ATE 4,50M DE PROFUNDIDADE, A CÉU ABERTO EM MATERIAL DE 3ª CATEGORIA, EXCLUSIVE MATERIAL, MÃO-DE-OBRA E MATERIAL PARA CONCRETO, FORMAS, ARMAÇÃO, CARGA, TRANSPORTE E DESCARGA DO MATERIAL ESCAVADO E ALARGAMENTO DA BASE | M | m
10.008.0040-A | ESCAVAÇÃO DE FUSTE DE TUBULAÇÃO COM CAMISA DE CONCRETO ARMADO, TENDO 1,40M DE DIÂMETRO EXTERNO E PLANO DA BASE ATE 4,50M DE PROFUNDIDADE, A CÉU ABERTO EM MATERIAL DE 3ª CATEGORIA, EXCLUSIVE MATERIAL, MÃO-DE-OBRA E MATERIAL PARA CONCRETO, FORMAS, ARMAÇÃO, CARGA, TRANSPORTE E DESCARGA DO MATERIAL ESCAVADO E ALARGAMENTO DA BASE | M | m
10.008.0041-0 | ESCAVAÇÃO DE FUSTE DE TUBULAÇÃO COM CAMISA DE CONCERTO ARMADO, TENDO 1,40M DE DIÂMETRO EXTERNO E PLANO DA BASE ENTRE 4,50 E7,50M DE PROFUNDIDADE, A CÉU ABERTO EM MATERIAL DE 3ª CATEGORIA, EXCLUSIVE MATERIAL, MÃO-DE-OBRA E MATERIAL PARA CONCRETO, FORMAS, ARMAÇÃO, CARGA, TRANSPORTE E DESCARGA DO MATERIAL ESCAVADO E ALARGAMENTO DA BASE | M | m
10.008.0041-A | ESCAVAÇÃO DE FUSTE DE TUBULAÇÃO COM CAMISA DE CONCERTO ARMADO, TENDO 1,40M DE DIÂMETRO EXTERNO E PLANO DA BASE ENTRE 4,50 E7,50M DE PROFUNDIDADE, A CÉU ABERTO EM MATERIAL DE 3ª CATEGORIA, EXCLUSIVE MATERIAL, MÃO-DE-OBRA E MATERIAL PARA CONCRETO, FORMAS, ARMAÇÃO, CARGA, TRANSPORTE E DESCARGA DO MATERIAL ESCAVADO E ALARGAMENTO DA BASE | M | m
10.008.0042-0 | ESCAVAÇÃO DE FUSTE DE TUBULAÇÃO COM CAMISA DE CONCRETO ARMADO, TENDO 1,50M DE DIÂMETRO EXTERNO E PLANO DA BASE ATE 4,50M DE PROFUNDIDADE, A CÉU ABERTO EM MATERIAL DE 3ª CATEGORIA, EXCLUSIVE MATERIAL, MÃO-DE-OBRA E MATERIAL PARA CONCRETO, FORMAS, ARMAÇÃO, CARGA, TRANSPORTE E DESCARGA DO MATERIAL ESCAVADO E ALARGAMENTO DA BASE | M | m
10.008.0042-A | ESCAVAÇÃO DE FUSTE DE TUBULAÇÃO COM CAMISA DE CONCRETO ARMADO, TENDO 1,50M DE DIÂMETRO EXTERNO E PLANO DA BASE ATE 4,50M DE PROFUNDIDADE, A CÉU ABERTO EM MATERIAL DE 3ª CATEGORIA, EXCLUSIVE MATERIAL, MÃO-DE-OBRA E MATERIAL PARA CONCRETO, FORMAS, ARMAÇÃO, CARGA, TRANSPORTE E DESCARGA DO MATERIAL ESCAVADO E ALARGAMENTO DA BASE | M | m
10.008.0043-0 | ESCAVAÇÃO DE FUSTE DE TUBULAÇÃO COM CAMISA DE CONCRETO ARMADO, TENDO 1,50M DE DIÂMETRO EXTERNO E PLANO DA BASE ENTRE 4,50 E7,50M DE PROFUNDIDADE, A CÉU ABERTO EM MATERIAL DE 3ª CATEGORIA, EXCLUSIVE MATERIAL, MÃO-DE-OBRA E MATERIAL PARA CONCRETO, FORMAS, ARMAÇÃO, CARGA, TRANSPORTE E DESCARGA DO MATERIAL ESCAVADO E ALARGAMENTO DA BASE | M | m
10.008.0043-A | ESCAVAÇÃO DE FUSTE DE TUBULAÇÃO COM CAMISA DE CONCRETO ARMADO, TENDO 1,50M DE DIÂMETRO EXTERNO E PLANO DA BASE ENTRE 4,50 E7,50M DE PROFUNDIDADE, A CÉU ABERTO EM MATERIAL DE 3ª CATEGORIA, EXCLUSIVE MATERIAL, MÃO-DE-OBRA E MATERIAL PARA CONCRETO, FORMAS, ARMAÇÃO, CARGA, TRANSPORTE E DESCARGA DO MATERIAL ESCAVADO E ALARGAMENTO DA BASE | M | m
10.008.0044-0 | ESCAVAÇÃO DE FUSTE DE TUBULAÇÃO COM CAMISA DE CONCRETO ARMADO, TENDO 1,60M DE DIÂMETRO EXTERNO E PLANO DA BASE ATE 4,50M DE PROFUNDIDADE, A CÉU ABERTO EM MATERIAL DE 3ª CATEGORIA, EXCLUSIVE MATERIAL, MÃO-DE-OBRA E MATERIAL PARA CONCRETO, FORMAS, ARMAÇÃO, CARGA, TRANSPORTE E DESCARGA DO MATERIAL ESCAVADO E ALARGAMENTO DA BASE | M | m
10.008.0044-A | ESCAVAÇÃO DE FUSTE DE TUBULAÇÃO COM CAMISA DE CONCRETO ARMADO, TENDO 1,60M DE DIÂMETRO EXTERNO E PLANO DA BASE ATE 4,50M DE PROFUNDIDADE, A CÉU ABERTO EM MATERIAL DE 3ª CATEGORIA, EXCLUSIVE MATERIAL, MÃO-DE-OBRA E MATERIAL PARA CONCRETO, FORMAS, ARMAÇÃO, CARGA, TRANSPORTE E DESCARGA DO MATERIAL ESCAVADO E ALARGAMENTO DA BASE | M | m
10.008.0045-0 | ESCAVAÇÃO DE FUSTE DE TUBULAÇÃO COM CAMISA DE CONCRETO ARMADO, TENDO 1,60M DE DIÂMETRO EXTERNO E PLANO DA BASE ENTRE 4,50 E7,50M DE PROFUNDIDADE, A CÉU ABERTO EM MATERIAL DE 3ª CATEGORIA, EXCLUSIVE MATERIAL, MÃO-DE-OBRA E MATERIAL PARA CONCRETO, FORMAS, ARMAÇÃO, CARGA, TRANSPORTE E DESCARGA DO MATERIAL ESCAVADO E ALARGAMENTO DA BASE | M | m
10.008.0045-A | ESCAVAÇÃO DE FUSTE DE TUBULAÇÃO COM CAMISA DE CONCRETO ARMADO, TENDO 1,60M DE DIÂMETRO EXTERNO E PLANO DA BASE ENTRE 4,50 E7,50M DE PROFUNDIDADE, A CÉU ABERTO EM MATERIAL DE 3ª CATEGORIA, EXCLUSIVE MATERIAL, MÃO-DE-OBRA E MATERIAL PARA CONCRETO, FORMAS, ARMAÇÃO, CARGA, TRANSPORTE E DESCARGA DO MATERIAL ESCAVADO E ALARGAMENTO DA BASE | M | m
10.008.0046-0 | ESCAVAÇÃO DE FUSTE DE TUBULAÇÃO COM CAMISA DE CONCRETO ARMADO, TENDO 1,80M DE DIÂMETRO EXTERNO E PLANO DA BASE ATE 4,50M DE PROFUNDIDADE, A CÉU ABERTO EM MATERIAL EM 3ª CATEGORIA, EXCLUSIVE MATERIAL, MÃO-DE-OBRA E MATERIAL PARA CONCRETO, FORMAS, ARMAÇÃO, CARGA, TRANSPORTE E DESCARGA DO MATERIAL ESCAVADO E ALARGAMENTO DA BASE | M | m
10.008.0046-A | ESCAVAÇÃO DE FUSTE DE TUBULAÇÃO COM CAMISA DE CONCRETO ARMADO, TENDO 1,80M DE DIÂMETRO EXTERNO E PLANO DA BASE ATE 4,50M DE PROFUNDIDADE, A CÉU ABERTO EM MATERIAL EM 3ª CATEGORIA, EXCLUSIVE MATERIAL, MÃO-DE-OBRA E MATERIAL PARA CONCRETO, FORMAS, ARMAÇÃO, CARGA, TRANSPORTE E DESCARGA DO MATERIAL ESCAVADO E ALARGAMENTO DA BASE | M | m
10.008.0047-0 | ESCAVAÇÃO DE FUSTE DE TUBULAÇÃO COM CAMISA DE CONCRETO ARMADO, TENDO 1,80M DE DIÂMETRO EXTERNO E PLANO DA BASE ENTRE 4,50 E7,50M DE PROFUNDIDADE, A CÉU ABERTO EM MATERIAL DE 3ª CATEGORIA, EXCLUSIVE MATERIAL, MÃO-DE-OBRA E MATERIAL PARA CONCRETO, FORMAS, ARMAÇÃO, CARGA, TRANSPORTE E DESCARGA DO MATERIAL ESCAVADO E ALARGAMENTO DA BASE | M | m
10.008.0047-A | ESCAVAÇÃO DE FUSTE DE TUBULAÇÃO COM CAMISA DE CONCRETO ARMADO, TENDO 1,80M DE DIÂMETRO EXTERNO E PLANO DA BASE ENTRE 4,50 E7,50M DE PROFUNDIDADE, A CÉU ABERTO EM MATERIAL DE 3ª CATEGORIA, EXCLUSIVE MATERIAL, MÃO-DE-OBRA E MATERIAL PARA CONCRETO, FORMAS, ARMAÇÃO, CARGA, TRANSPORTE E DESCARGA DO MATERIAL ESCAVADO E ALARGAMENTO DA BASE | M | m
10.008.0048-0 | ESCAVAÇÃO DE FUSTE DE TUBULAÇÃO COM CAMISA DE CONCRETO ARMADO, TENDO 2,00M DE DIÂMETRO EXTERNO E PLANO DA BASE ATE 4,50M DE PROFUNDIDADE, A CÉU ABERTO EM MATERIAL DE 3ª CATEGORIA, EXCLUSIVE MATERIAL, MÃO-DE-OBRA E MATERIAL PARA CONCRETO, FORMAS, ARMAÇÃO, CARGA, TRANSPORTE E DESCARGA DO MATERIAL ESCAVADO E ALARGAMENTO DA BASE | M | m
10.008.0048-A | ESCAVAÇÃO DE FUSTE DE TUBULAÇÃO COM CAMISA DE CONCRETO ARMADO, TENDO 2,00M DE DIÂMETRO EXTERNO E PLANO DA BASE ATE 4,50M DE PROFUNDIDADE, A CÉU ABERTO EM MATERIAL DE 3ª CATEGORIA, EXCLUSIVE MATERIAL, MÃO-DE-OBRA E MATERIAL PARA CONCRETO, FORMAS, ARMAÇÃO, CARGA, TRANSPORTE E DESCARGA DO MATERIAL ESCAVADO E ALARGAMENTO DA BASE | M | m
10.008.0049-0 | ESCAVAÇÃO DE FUSTE DE TUBULAÇÃO COM CAMISA DE CONCRETO ARMADO, TENDO 2,00M DE DIÂMETRO EXTERNO E PLANO DA BASE ENTRE 4,50 E7,50M DE PROFUNDIDADE, A CÉU ABERTO EM MATERIAL DE 3ª CATEGORIA, EXCLUSIVE MATERIAL, MÃO-DE-OBRA E MATERIAL PARA CONCRETO, FORMAS, ARMAÇÃO, CARGA, TRANSPORTE E DESCARGA DO MATERIAL ESCAVADO E ALARGAMENTO DA BASE | M | m
10.008.0049-A | ESCAVAÇÃO DE FUSTE DE TUBULAÇÃO COM CAMISA DE CONCRETO ARMADO, TENDO 2,00M DE DIÂMETRO EXTERNO E PLANO DA BASE ENTRE 4,50 E7,50M DE PROFUNDIDADE, A CÉU ABERTO EM MATERIAL DE 3ª CATEGORIA, EXCLUSIVE MATERIAL, MÃO-DE-OBRA E MATERIAL PARA CONCRETO, FORMAS, ARMAÇÃO, CARGA, TRANSPORTE E DESCARGA DO MATERIAL ESCAVADO E ALARGAMENTO DA BASE | M | m
10.008.0050-1 | ESCAVAÇÃO DE BASE ALARGADA DE TUBULAÇÃO A CÉU ABERTO, EM MATERIAL DE 1ª CATEGORIA, ESTANDO O PLANO INFERIOR DA MESMA ATE 4,50M DA COTA DE ARRASAMENTO, EXCLUSIVE CARGA, TRANSPORTE E DESCARGA DO MATERIAL ESCAVADO | M³ | m³
10.008.0050-B | ESCAVAÇÃO DE BASE ALARGADA DE TUBULAÇÃO A CÉU ABERTO, EM MATERIAL DE 1ª CATEGORIA, ESTANDO O PLANO INFERIOR DA MESMA ATE 4,50M DA COTA DE ARRASAMENTO, EXCLUSIVE CARGA, TRANSPORTE E DESCARGA DO MATERIAL ESCAVADO | M³ | m³
10.008.0051-1 | ESCAVAÇÃO DE BASE ALARGADA DE TUBULAÇÃO A CÉU ABERTO, EM MATERIAL DE 1ª CATEGORIA, ESTANDO O PLANO INFERIOR DA MESMA ENTRE4,50 E 7,50M DE PROFUNDIDADE DA COTA DE ARRASAMENTO, EXCLUSIVE CARGA, TRANSPORTE E DESCARGA DO MATERIAL ESCAVADO | M³ | m³
10.008.0051-B | ESCAVAÇÃO DE BASE ALARGADA DE TUBULAÇÃO A CÉU ABERTO, EM MATERIAL DE 1ª CATEGORIA, ESTANDO O PLANO INFERIOR DA MESMA ENTRE4,50 E 7,50M DE PROFUNDIDADE DA COTA DE ARRASAMENTO, EXCLUSIVE CARGA, TRANSPORTE E DESCARGA DO MATERIAL ESCAVADO | M³ | m³
10.008.0060-0 | ESCAVAÇÃO DE BASE ALARGADA DE TUBULAÇÃO A CÉU ABERTO, EM MATERIAL DE 2ª CATEGORIA, ESTANDO O PLANO INFERIOR DA MESMA ATE 4,50M DA COTA DE ARRASAMENTO, EXCLUSIVE CARGA, TRANSPORTE E DESCARGA DO MATERIAL ESCAVADO | M³ | m³
10.008.0060-A | ESCAVAÇÃO DE BASE ALARGADA DE TUBULAÇÃO A CÉU ABERTO, EM MATERIAL DE 2ª CATEGORIA, ESTANDO O PLANO INFERIOR DA MESMA ATE 4,50M DA COTA DE ARRASAMENTO, EXCLUSIVE CARGA, TRANSPORTE E DESCARGA DO MATERIAL ESCAVADO | M³ | m³
10.008.0061-0 | ESCAVAÇÃO DE BASE ALARGADA DE TUBULAÇÃO A CÉU ABERTO, EM MATERIAL DE 2ª CATEGORIA, ESTANDO O PLANO INFERIOR DA MESMA ENTRE 4,50 E 7,50M DE PROFUNDIDADE DA COTA DE ARRASAMENTO, EXCLUSIVE CARGA, TRANSPORTE E DESCARGA DO MATERIAL ESCAVADO | M³ | m³
10.008.0061-A | ESCAVAÇÃO DE BASE ALARGADA DE TUBULAÇÃO A CÉU ABERTO, EM MATERIAL DE 2ª CATEGORIA, ESTANDO O PLANO INFERIOR DA MESMA ENTRE 4,50 E 7,50M DE PROFUNDIDADE DA COTA DE ARRASAMENTO, EXCLUSIVE CARGA, TRANSPORTE E DESCARGA DO MATERIAL ESCAVADO | M³ | m³
10.008.0070-0 | ESCAVAÇÃO DE BASE ALARGADA DE TUBULAÇÃO A CÉU ABERTO, EM MATERIAL DE 3ª CATEGORIA, ESTANDO O PLANO INFERIOR DA MESMA ATE 4,50M DA COTA DE ARRASAMENTO, EXCLUSIVE CARGA, TRANSPORTE E DESCARGA DO MATERIAL ESCAVADO | M³ | m³
10.008.0070-A | ESCAVAÇÃO DE BASE ALARGADA DE TUBULAÇÃO A CÉU ABERTO, EM MATERIAL DE 3ª CATEGORIA, ESTANDO O PLANO INFERIOR DA MESMA ATE 4,50M DA COTA DE ARRASAMENTO, EXCLUSIVE CARGA, TRANSPORTE E DESCARGA DO MATERIAL ESCAVADO | M³ | m³
10.008.0071-0 | ESCAVAÇÃO DE BASE ALARGADA DE TUBULAÇÃO A CÉU ABERTO, EM MATERIAL DE 3ª CATEGORIA, ESTANDO O PLANO INFERIOR DA MESMA ENTRE 4,50 E 7,50M DE PROFUNDIDADE DA COTA DE ARRASAMENTO, EXCLUSIVE CARGA, TRANSPORTE E DESCARGA DO MATERIAL ESCAVADO | M³ | m³
10.008.0071-A | ESCAVAÇÃO DE BASE ALARGADA DE TUBULAÇÃO A CÉU ABERTO, EM MATERIAL DE 3ª CATEGORIA, ESTANDO O PLANO INFERIOR DA MESMA ENTRE 4,50 E 7,50M DE PROFUNDIDADE DA COTA DE ARRASAMENTO, EXCLUSIVE CARGA, TRANSPORTE E DESCARGA DO MATERIAL ESCAVADO | M³ | m³
10.008.9999-0 | FAMÍLIA 10.008TUBULACAO A CÉU ABERTO
10.008.9999-A | FAMÍLIA 10.008TUBULACAO A CÉU ABERTO
10.009.0015-1 | MATERIAIS PARA FUSTE DE TUBULAÇÃO COM CAMISA DE CONCRETO ARMADO COM DIÂMETRO DE 1,00M.FORNECIMENTO, PREPARO E COLOCAÇÃO DOS MATERIAIS PARA EXECUÇÃO (CONCRETO FCK=20MPA PARA CAMISA E FCK=15MPA PARA ENCHIMENTO, FORMA CURVA, AÇO CA-50B) | M | m
10.009.0015-B | MATERIAIS PARA FUSTE DE TUBULAÇÃO COM CAMISA DE CONCRETO ARMADO COM DIÂMETRO DE 1,00M.FORNECIMENTO, PREPARO E COLOCAÇÃO DOS MATERIAIS PARA EXECUÇÃO (CONCRETO FCK=20MPA PARA CAMISA E FCK=15MPA PARA ENCHIMENTO, FORMA CURVA, AÇO CA-50B) | M | m
10.009.0016-0 | MATERIAIS PARA FUSTE DE TUBULAÇÃO COM CAMISA DE CONCRETO ARMADO COM DIÂMETRO DE 1,20M.FORNECIMENTO, PREPARO E COLOCAÇÃO DOS MATERIAIS PARA EXECUÇÃO (CONCRETO FCK=20MPA PARA CAMISA E FCK=15MPA PARA ENCHIMENTO, FORMA CURVA, AÇO CA-50B) | M | m
10.009.0016-A | MATERIAIS PARA FUSTE DE TUBULAÇÃO COM CAMISA DE CONCRETO ARMADO COM DIÂMETRO DE 1,20M.FORNECIMENTO, PREPARO E COLOCAÇÃO DOS MATERIAIS PARA EXECUÇÃO (CONCRETO FCK=20MPA PARA CAMISA E FCK=15MPA PARA ENCHIMENTO, FORMA CURVA, AÇO CA-50B) | M | m
10.009.0017-0 | MATERIAIS PARA FUSTE DE TUBULAÇÃO COM CAMISA DE CONCRETO ARMADO COM DIÂMETRO DE 1,40M.FORNECIMENTO, PREPARO E COLOCAÇÃO DOS MATERIAIS PARA EXECUÇÃO (CONCRETO FCK=20MPA PARA CAMISA E FCK=15MPA PARA ENCHIMENTO, FORMA CURVA, AÇO CA-50B) | M | m
10.009.0017-A | MATERIAIS PARA FUSTE DE TUBULAÇÃO COM CAMISA DE CONCRETO ARMADO COM DIÂMETRO DE 1,40M.FORNECIMENTO, PREPARO E COLOCAÇÃO DOS MATERIAIS PARA EXECUÇÃO (CONCRETO FCK=20MPA PARA CAMISA E FCK=15MPA PARA ENCHIMENTO, FORMA CURVA, AÇO CA-50B) | M | m
10.009.0018-0 | MATERIAIS PARA FUSTE DE TUBULAÇÃO COM CAMISA DE CONCRETO ARMADO COM DIÂMETRO DE 1,50M.FORNECIMENTO, PREPARO E COLOCAÇÃO DOS MATERIAIS PARA EXECUÇÃO (CONCRETO FCK=20MPA PARA CAMISA E FCK=15MPA PARA ENCHIMENTO, FORMA CURVA, AÇO CA-50B) | M | m
10.009.0018-A | MATERIAIS PARA FUSTE DE TUBULAÇÃO COM CAMISA DE CONCRETO ARMADO COM DIÂMETRO DE 1,50M.FORNECIMENTO, PREPARO E COLOCAÇÃO DOS MATERIAIS PARA EXECUÇÃO (CONCRETO FCK=20MPA PARA CAMISA E FCK=15MPA PARA ENCHIMENTO, FORMA CURVA, AÇO CA-50B) | M | m
10.009.0019-0 | MATERIAIS PARA FUSTE DE TUBULAÇÃO COM CAMISA DE CONCRETO ARMADO COM DIÂMETRO DE 1,60M.FORNECIMENTO, PREPARO E COLOCAÇÃO DOS MATERIAIS PARA EXECUÇÃO (CONCRETO FCK=20MPA PARA CAMISA E FCK=15MPA PARA ENCHIMENTO, FORMA CURVA, AÇO CA-50B) | M | m
10.009.0019-A | MATERIAIS PARA FUSTE DE TUBULAÇÃO COM CAMISA DE CONCRETO ARMADO COM DIÂMETRO DE 1,60M.FORNECIMENTO, PREPARO E COLOCAÇÃO DOS MATERIAIS PARA EXECUÇÃO (CONCRETO FCK=20MPA PARA CAMISA E FCK=15MPA PARA ENCHIMENTO, FORMA CURVA, AÇO CA-50B) | M | m
10.009.0020-0 | MATERIAIS PARA FUSTE DE TUBULAÇÃO COM CAMISA DE CONCRETO ARMADO COM DIÂMETRO DE 1,80M.FORNECIMENTO, PREPARO E COLOCAÇÃO DOS MATERIAIS PARA EXECUÇÃO (CONCRETO FCK=20MPA PARA CAMISA E FCK=15MPA PARA ENCHIMENTO, FORMA CURVA, AÇO CA-50B) | M | m
10.009.0020-A | MATERIAIS PARA FUSTE DE TUBULAÇÃO COM CAMISA DE CONCRETO ARMADO COM DIÂMETRO DE 1,80M.FORNECIMENTO, PREPARO E COLOCAÇÃO DOS MATERIAIS PARA EXECUÇÃO (CONCRETO FCK=20MPA PARA CAMISA E FCK=15MPA PARA ENCHIMENTO, FORMA CURVA, AÇO CA-50B) | M | m
10.009.0021-0 | MATERIAIS PARA FUSTE DE TUBULAÇÃO COM CAMISA DE CONCRETO ARMADO COM DIÂMETRO DE 2,00M.FORNECIMENTO, PREPARO E COLOCAÇÃO DOS MATERIAIS PARA EXECUÇÃO (CONCRETO FCK=20MPA PARA CAMISA E FCK=15MPA PARA ENCHIMENTO, FORMA CURVA, AÇO CA-50B) | M | m
10.009.0021-A | MATERIAIS PARA FUSTE DE TUBULAÇÃO COM CAMISA DE CONCRETO ARMADO COM DIÂMETRO DE 2,00M.FORNECIMENTO, PREPARO E COLOCAÇÃO DOS MATERIAIS PARA EXECUÇÃO (CONCRETO FCK=20MPA PARA CAMISA E FCK=15MPA PARA ENCHIMENTO, FORMA CURVA, AÇO CA-50B) | M | m
10.009.0022-0 | MATERIAIS PARA FUSTE DE TUBULAÇÃO COM CAMISA DE CONCRETO ARMADO COM DIÂMETRO DE 2,20M.FORNECIMENTO, PREPARO E COLOCAÇÃO DOS MATERIAIS PARA EXECUÇÃO (CONCRETO FCK=20MPA PARA CAMISA E FCK=15MPA PARA ENCHIMENTO, FORMA CURVA, AÇO CA-50B) | M | m
10.009.0022-A | MATERIAIS PARA FUSTE DE TUBULAÇÃO COM CAMISA DE CONCRETO ARMADO COM DIÂMETRO DE 2,20M.FORNECIMENTO, PREPARO E COLOCAÇÃO DOS MATERIAIS PARA EXECUÇÃO (CONCRETO FCK=20MPA PARA CAMISA E FCK=15MPA PARA ENCHIMENTO, FORMA CURVA, AÇO CA-50B) | M | m
10.009.0023-0 | MATERIAIS PARA BASE ALARGADA DE TUBULAÇÃO COM CAMISA DE CONCRETO ARMADO. FORNECIMENTO, PREPARO E COLOCAÇÃO DOS MATERIAIS (CONCRETO FCK=15MPA)PARA EXECUÇÃO DE BASE ALARGADA | M³ | m³
10.009.0023-A | MATERIAIS PARA BASE ALARGADA DE TUBULAÇÃO COM CAMISA DE CONCRETO , PREPARO E COLOCAÇÃO DOS MATERIAIS (CONCRETO FCK=15MPA)PARA EXECUÇÃO DE BASE ALARGADA | M³ | m³
10.009.9999-0 | FAMÍLIA 10.009MATERIAL PARA TUBULAÇÃO CONC. ARMADO
10.009.9999-A | FAMÍLIA 10.009MATERIAL PARA TUBULAÇÃO CONC. ARMADO
10.010.0001-1 | EMENDA DE PERFIL DE AÇO "H", DE 6",1ª ALMA, PARA ESTACA, CONSIDERANDO UM CORTE AO MAÇARICO E SOLDAGEM DE TOPO EM TODO O PERÍMETRO E DE 4 TALAS, EM BARRAS CHATAS DE 5/16" DE ESPESSURA, INCLUSIVE FORNECIMENTO DE TODO O MATERIAL | UN | un
10.010.0001-B | EMENDA DE PERFIL DE AÇO "H", DE 6",1ª ALMA, PARA ESTACA, CONSIDERANDO UM CORTE AO MAÇARICO E SOLDAGEM DE TOPO EM TODO O PERÍMETRO E DE 4 TALAS, EM BARRAS CHATAS DE 5/16" DE ESPESSURA, INCLUSIVE FORNECIMENTO DE TODO O MATERIAL | UN | un
10.010.0002-0 | EMENDA DE PERFIL DE AÇO "I", DE 8",1ª E 2ª ALMAS, PARA ESTACA, CONSIDERANDO UM CORTE AO MAÇARICO E SOLDAGEM DE TOPO EM TODO O PERÍMETRO E DE 4 TALAS, EM BARRAS CHATAS DE 5/16" DE ESPESSURA, INCLUSIVE FORNECIMENTO DE TODO O MATERIAL | UN | un
10.010.0002-A | EMENDA DE PERFIL DE AÇO "I", DE 8",1ª E 2ª ALMAS, PARA ESTACA, CONSIDERANDO UM CORTE AO MAÇARICO E SOLDAGEM DE TOPO EM TODO O PERÍMETRO E DE 4 TALAS, EM BARRAS CHATAS DE 5/16" DE ESPESSURA, INCLUSIVE FORNECIMENTO DE TODO O MATERIAL | UN | un
10.010.0003-1 | EMENDA DE PERFIL DE AÇO "I", DE 10",1ª E 2ª ALMAS, PARA ESTACA, CONSIDERANDO UM CORTE AO MAÇARICO E SOLDAGEM DE TOPO EM TODO O PERÍMETRO E DE 4 TALAS, EM BARRAS CHATAS DE 5/16" DE ESPESSURA, INCLUSIVE FORNECIMENTO DE TODO O MATERIAL | UN | un
10.010.0003-B | EMENDA DE PERFIL DE AÇO "I", DE 10",1ª E 2ª ALMAS, PARA ESTACA, CONSIDERANDO UM CORTE AO MAÇARICO E SOLDAGEM DE TOPO EM TODO O PERÍMETRO E DE 4 TALAS, EM BARRAS CHATAS DE 5/16" DE ESPESSURA, INCLUSIVE FORNECIMENTO DE TODO O MATERIAL | UN | un
10.010.0004-1 | EMENDA DE PERFIL DE AÇO "I", DE 12",1ª E 2ª ALMAS, PARA ESTACA, CONSIDERANDO UM CORTE AO MAÇARICO E SOLDAGEM DE TOPO EM TODO O PERÍMETRO E DE 4 TALAS, EM BARRAS CHATAS DE 3/8" DE ESPESSURA, INCLUSIVE FORNECIMENTO DE TODO O MATERIAL | UN | un
10.010.0004-B | EMENDA DE PERFIL DE AÇO "I", DE 12",1ª E 2ª ALMAS, PARA ESTACA, CONSIDERANDO UM CORTE AO MAÇARICO E SOLDAGEM DE TOPO EM TODO O PERÍMETRO E DE 4 TALAS, EM BARRAS CHATAS DE 3/8" DE ESPESSURA, INCLUSIVE FORNECIMENTO DE TODO O MATERIAL | UN | un
10.010.0005-1 | EMENDA DE PERFIL DE AÇO "I", DE 15",1ª E 2ª ALMAS, PARA ESTACA, CONSIDERANDO UM CORTE AO MAÇARICO E SOLDAGEM DE TOPO EM TODO O PERÍMETRO E DE 4 TALAS, EM BARRAS CHATAS DE 3/8" DE ESPESSURA, INCLUSIVE FORNECIMENTO DE TODO O MATERIAL | UN | un
10.010.0005-B | EMENDA DE PERFIL DE AÇO "I", DE 15",1ª E 2ª ALMAS, PARA ESTACA, CONSIDERANDO UM CORTE AO MAÇARICO E SOLDAGEM DE TOPO EM TODO O PERÍMETRO E DE 4 TALAS, EM BARRAS CHATAS DE 3/8" DE ESPESSURA, INCLUSIVE FORNECIMENTO DE TODO O MATERIAL | UN | un
10.010.0008-0 | EMENDA DE PERFIL DE AÇO "I", DE 6" DUPLO,1° E 2° ALMAS, PARA ESTACA, CONSIDERANDO UM CORTE AO MAÇARICO E 4 TALAS, EM BARRAS CHATAS DE 1/4" DE ESPESSURA, SOLDADAS NOS PERFIS, INCLUSIVE FORNECIMENTO DE TODOS OS MATERIAIS | UN | un
10.010.0008-A | EMENDA DE PERFIL DE AÇO "I", DE 6" DUPLO,1° E 2° ALMAS, PARA ESTACA, CONSIDERANDO UM CORTE AO MAÇARICO E 4 TALAS, EM DE 1/4" DE ESPESSURA, SOLDADAS NOS PERFIS, INCLUSIVE FORNECIMENTO DE TODOS OS MATERIAIS | UN | un
10.010.0009-0 | EMENDA DE PERFIL DE AÇO "I", DE 8" DUPLO,1° E 2° ALMAS, PARA ESTACA, CONSIDERANDO UM CORTE AO MAÇARICO E 4 TALAS, EM DE 5/16" DE ESPESSURA, SOLDADAS NOS PERFIS, INCLUSIVE FORNECIMENTO DE TODOS OS MATERIAIS | UN | un
10.010.0009-A | EMENDA DE PERFIL DE AÇO "I", DE 8" DUPLO,1° E 2° ALMAS, PARA ESTACA, CONSIDERANDO UM CORTE AO MAÇARICO E 4 TALAS, EM DE 5/16" DE ESPESSURA, SOLDADAS NOS PERFIS, INCLUSIVE FORNECIMENTO DE TODOS OS MATERIAIS | UN | un
10.010.0010-0 | EMENDA DE PERFIL DE AÇO "I", DE 10" DUPLO,1ª E 2ª ALMAS, PARA ESTACA, CONSIDERANDO UM CORTE AO MAÇARICO E 4 TALAS, EM DE 3/8" DE ESPESSURA, SOLDADAS NOS PERFIS, INCLUSIVE FORNECIMENTO DE TODOS OS MATERIAIS | UN | un
10.010.0010-A | EMENDA DE PERFIL DE AÇO "I", DE 10" DUPLO,1ª E 2ª ALMAS, PARA ESTACA, CONSIDERANDO UM CORTE AO MAÇARICO E 4 TALAS, EM DE 3/8" DE ESPESSURA, SOLDADAS NOS PERFIS, INCLUSIVE FORNECIMENTO DE TODOS OS MATERIAIS | UN | un
10.010.0012-0 | EMENDA DE PERFIL DE AÇO "I", DE 12" DUPLO,1ª E 2ª ALMAS, PARA ESTACA, CONSIDERANDO UM CORTE AO MAÇARICO E 4 TALAS, EM DE 1/2" DE ESPESSURA, SOLDADAS NOS PERFIS, INCLUSIVE FORNECIMENTO DE TODOS OS MATERIAIS | UN | un
10.010.0012-A | EMENDA DE PERFIL DE AÇO "I", DE 12" DUPLO,1ª E 2ª ALMAS, PARA ESTACA, CONSIDERANDO UM CORTE AO MAÇARICO E 4 TALAS, EM DE 1/2" DE ESPESSURA, SOLDADAS NOS PERFIS, INCLUSIVE FORNECIMENTO DE TODOS OS MATERIAIS | UN | un
10.010.0020-0 | EMENDA DE TOPO EM ESTACA TRILHO TR-25 SIMPLES, INCLUSIVE TALAS DE CHAPA DE AÇO E SOLDAGEM DE TOPO, COM FORNECIMENTO DE TODOS OS MATERIAIS | UN | un
10.010.0020-A | EMENDA DE TOPO EM ESTACA TRILHO TR-25 SIMPLES, INCLUSIVE TALAS DE CHAPA DE AÇO E SOLDAGEM DE TOPO, COM FORNECIMENTO DE TODOS OS MATERIAIS | UN | un
10.010.0025-0 | EMENDA DE TOPO EM ESTACA DE TRILHO TR-25 DUPLO, INCLUSIVE TALAS DE CHAPA DE AÇO E SOLDAGEM DE TOPO, COM FORNECIMENTO DE TODOS OS MATERIAIS | UN | un
10.010.0025-A | EMENDA DE TOPO EM ESTACA DE TRILHO TR-25 DUPLO, INCLUSIVE TALAS DE CHAPA DE AÇO E SOLDAGEM DE TOPO, COM FORNECIMENTO DE TODOS OS MATERIAIS | UN | un
10.010.0030-0 | EMENDA DE TOPO EM ESTACA DE TRILHO TR-25 TRIPLO, INCLUSIVE TALAS DE CHAPA DE AÇO E SOLDAGEM DE TOPO, COM FORNECIMENTO DE TODOS OS MATERIAIS | UN | un
10.010.0030-A | EMENDA DE TOPO EM ESTACA DE TRILHO TR-25 TRIPLO, INCLUSIVE TALAS DE CHAPA DE AÇO E SOLDAGEM DE TOPO, COM FORNECIMENTO DE TODOS OS MATERIAIS | UN | un
10.010.0035-0 | EMENDA DE TOPO EM ESTACA DE TRILHO TR-32 SIMPLES, INCLUSIVE TALAS DE CHAPA DE AÇO E SOLDAGEM DE TOPO, COM FORNECIMENTO DE TODOS OS MATERIAIS | UN | un
10.010.0035-A | EMENDA DE TOPO EM ESTACA DE TRILHO TR-32 SIMPLES, INCLUSIVE TALAS DE CHAPA DE AÇO E SOLDAGEM DE TOPO, COM FORNECIMENTO DE TODOS OS MATERIAIS | UN | un
10.010.0040-0 | EMENDA DE TOPO EM ESTACA DE TRILHO TR-32 DUPLO, INCLUSIVE TALAS DE CHAPA DE AÇO E SOLDAGEM DE TOPO, COM FORNECIMENTO DE TODOS OS MATERIAIS | UN | un
10.010.0040-A | EMENDA DE TOPO EM ESTACA DE TRILHO TR-32 DUPLO, INCLUSIVE TALAS DE CHAPA DE AÇO E SOLDAGEM DE TOPO, COM FORNECIMENTO DE TODOS OS MATERIAIS | UN | un
10.010.0045-0 | EMENDA DE TOPO EM ESTACA DE TRILHO TR-32 TRIPLO, INCLUSIVE TALAS DE CHAPA DE AÇO E SOLDAGEM DE TOPO, COM FORNECIMENTO DE TODOS OS MATERIAIS | UN | un
10.010.0045-A | EMENDA DE TOPO EM ESTACA DE TRILHO TR-32 TRIPLO, INCLUSIVE TALAS DE CHAPA DE AÇO E SOLDAGEM DE TOPO, COM FORNECIMENTO DE TODOS OS MATERIAIS | UN | un
10.010.0050-0 | EMENDA DE TOPO EM ESTACA DE TRILHO TR-37 SIMPLES, INCLUSIVE TALAS DE CHAPA DE AÇO E SOLDAGEM DE TOPO, COM FORNECIMENTO DE TODOS OS MATERIAIS | UN | un
10.010.0050-A | EMENDA DE TOPO EM ESTACA DE TRILHO TR-37 SIMPLES, INCLUSIVE TALAS DE CHAPA DE AÇO E SOLDAGEM DE TOPO, COM FORNECIMENTO DE TODOS OS MATERIAIS | UN | un
10.010.0055-0 | EMENDA DE TOPO EM ESTACA DE TRILHO TR-37 DUPLO, INCLUSIVE TALAS DE CHAPA DE AÇO E SOLDAGEM DE TOPO, COM FORNECIMENTO DE TODOS OS MATERIAIS | UN | un
10.010.0055-A | EMENDA DE TOPO EM ESTACA DE TRILHO TR-37 DUPLO, INCLUSIVE TALAS DE CHAPA DE AÇO E SOLDAGEM DE TOPO, COM FORNECIMENTO DE TODOS OS MATERIAIS | UN | un
10.010.0060-0 | EMENDA DE TOPO EM ESTACA DE TRILHO TR-37 TRIPLO, INCLUSIVE TALAS DE CHAPA DE AÇO E SOLDAGEM DE TOPO, COM FORNECIMENTO DE TODOS OS MATERIAIS | UN | un
10.010.0060-A | EMENDA DE TOPO EM ESTACA DE TRILHO TR-37 TRIPLO, INCLUSIVE TALAS DE CHAPA DE AÇO E SOLDAGEM DE TOPO, COM FORNECIMENTO DE TODOS OS MATERIAIS | UN | un
10.010.0065-0 | EMENDA DE TOPO EM ESTACA DE TRILHO TR-45 SIMPLES, INCLUSIVE TALAS DE CHAPA DE AÇO E SOLDAGEM DE TOPO, COM FORNECIMENTO DE TODOS OS MATERIAIS | UN | un
10.010.0065-A | EMENDA DE TOPO EM ESTACA DE TRILHO TR-45 SIMPLES, INCLUSIVE TALAS DE CHAPA DE AÇO E SOLDAGEM DE TOPO, COM FORNECIMENTO DE TODOS OS MATERIAIS | UN | un
10.010.0070-0 | EMENDA DE TOPO DE ESTACA DE TRILHO TR-45 DUPLO, INCLUSIVE TALAS DE CHAPA DE AÇO E SOLDAGEM DE TOPO, COM FORNECIMENTO DE TODOS OS MATERIAIS | UN | un
10.010.0070-A | EMENDA DE TOPO DE ESTACA DE TRILHO TR-45 DUPLO, INCLUSIVE TALAS DE CHAPA DE AÇO E SOLDAGEM DE TOPO, COM FORNECIMENTO DE TODOS OS MATERIAIS | UN | un
10.010.0075-0 | EMENDA DE TOPO EM ESTACA DE TRILHO TR-45 TRIPLO, INCLUSIVE TALAS DE CHAPA DE AÇO E SOLDAGEM DE TOPO, COM FORNECIMENTO DE TODOS OS MATERIAIS | UN | un
10.010.0075-A | EMENDA DE TOPO EM ESTACA DE TRILHO TR-45 TRIPLO, INCLUSIVE TALAS DE CHAPA DE AÇO E SOLDAGEM DE TOPO, COM FORNECIMENTO DE TODOS OS MATERIAIS | UN | un
10.010.0080-0 | EMENDA DE TOPO EM ESTACA DE TRILHO TR-50 SIMPLES, INCLUSIVE TALAS DE CHAPA DE AÇO E SOLDAGEM DE TOPO, COM FORNECIMENTO DE TODOS OS MATERIAIS | UN | un
10.010.0080-A | EMENDA DE TOPO EM ESTACA DE TRILHO TR-50 SIMPLES, INCLUSIVE TALAS DE CHAPA DE AÇO E SOLDAGEM DE TOPO, COM FORNECIMENTO DE TODOS OS MATERIAIS | UN | un
10.010.0085-0 | EMENDA DE TOPO EM ESTACA DE TRILHO TR-50 DUPLO, INCLUSIVE TALAS DE CHAPA DE AÇO E SOLDAGEM DE TOPO, COM FORNECIMENTO DE TODOS OS MATERIAIS | UN | un
10.010.0085-A | EMENDA DE TOPO EM ESTACA DE TRILHO TR-50 DUPLO, INCLUSIVE TALAS DE CHAPA DE AÇO E SOLDAGEM DE TOPO, COM FORNECIMENTO DE TODOS OS MATERIAIS | UN | un
10.010.0090-0 | EMENDA DE TOPO EM ESTACA DE TRILHO TR-50 TRIPLO, INCLUSIVE TALAS DE CHAPA DE AÇO E SOLDAGEM DE TOPO, COM FORNECIMENTO DE TODOS OS MATERIAIS | UN | un
10.010.0090-A | EMENDA DE TOPO EM ESTACA DE TRILHO TR-50 TRIPLO, INCLUSIVE TALAS DE CHAPA DE AÇO E SOLDAGEM DE TOPO, COM FORNECIMENTO DE TODOS OS MATERIAIS | UN | un
10.010.0095-0 | EMENDA DE TOPO EM ESTACA DE TRILHO TR-57 SIMPLES, INCLUSIVE TALAS DE CHAPA DE AÇO E SOLDAGEM DE TOPO, COM FORNECIMENTO DE TODOS OS MATERIAIS | UN | un
10.010.0095-A | EMENDA DE TOPO EM ESTACA DE TRILHO TR-57 SIMPLES, INCLUSIVE TALAS DE CHAPA DE AÇO E SOLDAGEM DE TOPO, COM FORNECIMENTO DE TODOS OS MATERIAIS | UN | un
10.010.0100-0 | EMENDA DE TOPO EM ESTACA DE TRILHO TR-57 DUPLO, INCLUSIVE TALAS DE CHAPA DE AÇO E SOLDAGEM DE TOPO, COM FORNECIMENTO DE TODOS OS MATERIAIS | UN | un
10.010.0100-A | EMENDA DE TOPO EM ESTACA DE TRILHO TR-57 DUPLO, INCLUSIVE TALAS DE CHAPA DE AÇO E SOLDAGEM DE TOPO, COM FORNECIMENTO DE TODOS OS MATERIAIS | UN | un
10.010.0105-0 | EMENDA DE TOPO EM ESTACA DE TRILHO TR-57 TRIPLO, INCLUSIVE TALAS DE CHAPA DE AÇO E SOLDAGEM DE TOPO, COM FORNECIMENTO DE TODOS OS MATERIAIS | UN | un
10.010.0105-A | EMENDA DE TOPO EM ESTACA DE TRILHO TR-57 TRIPLO, INCLUSIVE TALAS DE CHAPA DE AÇO E SOLDAGEM DE TOPO, COM FORNECIMENTO DE TODOS OS MATERIAIS | UN | un
10.010.9999-0 | FAMÍLIA 10.010EMENDAS PARA ESTACAS
10.010.9999-A | FAMÍLIA 10.010EMENDAS PARA ESTACAS
10.011.0006-1 | PLACA DE AÇO CONTRAPUNÇÃO, COM ESPESSURA DE 1/2", SOLDADA SOBRE CABEÇA DE ESTACA METÁLICA DE PERFIL SIMPLES DE 10", INCLUSIVE FORNECIMENTO | UN | un
10.011.0006-B | PLACA DE AÇO CONTRAPUNÇÃO, COM ESPESSURA DE 1/2", SOLDADA SOBRE CABEÇA DE ESTACA METÁLICA DE PERFIL SIMPLES DE 10", INCLUSIVE FORNECIMENTO | UN | un
10.011.0007-0 | PLACA DE AÇO CONTRAPUNÇÃO, COM ESPESSURA DE 1/2", SOLDADA SOBRE CABEÇA DE ESTACA METÁLICA DE PERFIL SIMPLES DE 12", INCLUSIVE FORNECIMENTO | UN | un
10.011.0007-A | PLACA DE AÇO CONTRAPUNÇÃO, COM ESPESSURA DE 1/2", SOLDADA SOBRE CABEÇA DE ESTACA METÁLICA DE PERFIL SIMPLES DE 12", INCLUSIVE FORNECIMENTO | UN | un
10.011.0008-0 | PLACA DE AÇO CONTRAPUNÇÃO, COM ESPESSURA DE 1/2", SOLDADA SOBRE CABEÇA DE ESTACA METÁLICA DE PERFIL SIMPLES 15", INCLUSIVE FORNECIMENTO | UN | un
10.011.0008-A | PLACA DE AÇO CONTRAPUNÇÃO, COM ESPESSURA DE 1/2", SOLDADA SOBRE CABEÇA DE ESTACA METÁLICA DE PERFIL SIMPLES 15", INCLUSIVE FORNECIMENTO | UN | un
10.011.0009-1 | PLACA DE AÇO CONTRAPUNÇÃO, COM ESPESSURA DE 1/2", SOLDADA SOBRE CABEÇA DE ESTACA METÁLICA DE PERFIL DUPLO DE 10", INCLUSIVE FORNECIMENTO | UN | un
10.011.0009-B | PLACA DE AÇO CONTRAPUNÇÃO, COM ESPESSURA DE 1/2", SOLDADA SOBRE CABEÇA DE ESTACA METÁLICA DE PERFIL DUPLO DE 10", INCLUSIVE FORNECIMENTO | UN | un
10.011.0010-0 | PLACA DE AÇO CONTRAPUNÇÃO, COM ESPESSURA DE 1/2", SOLDADA SOBRE CABEÇA DE ESTACA METÁLICA DE PERFIL DUPLO DE 12", INCLUSIVE FORNECIMENTO | UN | un
10.011.0010-A | PLACA DE AÇO CONTRAPUNÇÃO, COM ESPESSURA DE 1/2", SOLDADA SOBRE CABEÇA DE ESTACA METÁLICA DE PERFIL DUPLO DE 12", INCLUSIVE FORNECIMENTO | UN | un
10.011.0011-0 | PLACA DE AÇO CONTRAPUNÇÃO, COM ESPESSURA DE 1/2", SOLDADA SOBRE CABEÇA DE ESTACA METÁLICA DE PERFIL DUPLO DE 15", INCLUSIVE FORNECIMENTO | UN | un
10.011.0011-A | PLACA DE AÇO CONTRAPUNÇÃO, COM ESPESSURA DE 1/2", SOLDADA SOBRE CABEÇA DE ESTACA METÁLICA DE PERFIL DUPLO DE 15", INCLUSIVE FORNECIMENTO | UN | un
10.011.0020-0 | PLACA DE AÇO CONTRAPUNÇÃO, NAS DIMENSÕES DE PROJETO, SOLDADA SOBRE CABEÇA DE ESTACA DE AÇO DE PERFIL SIMPLES OU DUPLO, MEDIDA PELO PESO INCORPORADO DE CHAPA DE AÇO | KG | kg
10.011.0020-A | PLACA DE AÇO CONTRAPUNÇÃO, NAS DIMENSÕES DE PROJETO, SOLDADA SOBRE CABEÇA DE ESTACA DE AÇO DE PERFIL SIMPLES OU DUPLO, MEDIDA PELO PESO INCORPORADO DE CHAPA DE AÇO | KG | kg
10.011.9999-0 | FAMÍLIA 10.011PLACA DE AÇO CONTRA PUNÇÃO
10.011.9999-A | FAMÍLIA 10.011PLACA DE AÇO CONTRA PUNÇÃO
10.012.0001-0 | ARRASAMENTO DE ESTACA DE CONCRETO PARA CARGA DE TRABALHO DE COMPRESSÃO AXIAL ATE 600KN | UN | un
10.012.0001-A | ARRASAMENTO DE ESTACA DE CONCRETO PARA CARGA DE TRABALHO DE COMPRESSÃO AXIAL ATE 600KN | UN | un
10.012.0005-0 | ARRASAMENTO DE ESTACA DE CONCRETO PARA CARGA DE TRABALHO DE COMPRESSÃO AXIAL DE 600 A 950KN | UN | un
10.012.0005-A | ARRASAMENTO DE ESTACA DE CONCRETO PARA CARGA DE TRABALHO DE COMPRESSÃO AXIAL DE 600 A 950KN | UN | un
10.012.0010-0 | ARRASAMENTO DE ESTACA DE CONCRETO PARA CARGA DE TRABALHO DE COMPRESSÃO AXIAL DE 950 A 1.300KN | UN | un
10.012.0010-A | ARRASAMENTO DE ESTACA DE CONCRETO PARA CARGA DE TRABALHO DE COMPRESSÃO AXIAL DE 950 A 1.300KN | UN | un
10.012.0015-0 | ARRASAMENTO DE ESTACA DE CONCRETO PARA CARGA DE TRABALHO DE COMPRESSÃO AXIAL DE 1.300 A 1.700KN | UN | un
10.012.0015-A | ARRASAMENTO DE ESTACA DE CONCRETO PARA CARGA DE TRABALHO DE COMPRESSÃO AXIAL DE 1.300 A 1.700KN | UN | un
10.012.0050-0 | ARRASAMENTO DE TUBULAÇÃO DE CONCRETO COM DIÂMETRO DE 80CM | UN | un
10.012.0050-A | ARRASAMENTO DE TUBULAÇÃO DE CONCRETO COM DIÂMETRO DE 80CM | UN | un
10.012.0055-1 | ARRASAMENTO DE TUBULAÇÃO DE CONCRETO COM DIÂMETRO DE 1,00 A 1,20M | UN | un
10.012.0055-B | ARRASAMENTO DE TUBULAÇÃO DE CONCRETO COM DIÂMETRO DE 1,00 A 1,20M | UN | un
10.012.0060-0 | ARRASAMENTO DE TUBULAÇÃO DE CONCRETO COM DIÂMETRO DE 1,25 A 1,40M | UN | un
10.012.0060-A | ARRASAMENTO DE TUBULAÇÃO DE CONCRETO COM DIÂMETRO DE 1,25 A 1,40M | UN | un
10.012.0065-0 | ARRASAMENTO DE TUBULAÇÃO DE CONCRETO COM DIÂMETRO DE 1,45 A 1,60M | UN | un
10.012.0065-A | ARRASAMENTO DE TUBULAÇÃO DE CONCRETO COM DIÂMETRO DE 1,45 A 1,60M | UN | un
10.012.0070-0 | ARRASAMENTO DE TUBULAÇÃO DE CONCRETO COM DIÂMETRO DE 1,65 A 2,00M | UN | un
10.012.0070-A | ARRASAMENTO DE TUBULAÇÃO DE CONCRETO COM DIÂMETRO DE 1,65 A 2,00M | UN | un
10.012.0080-0 | ARRASAMENTO DE TUBULAÇÃO DE CONCRETO COM DIÂMETRO DE 2,10 A 2,50M | UN | un
10.012.0080-A | ARRASAMENTO DE TUBULAÇÃO DE CONCRETO COM DIÂMETRO DE 2,10 A 2,50M | UN | un
10.012.0100-0 | ARRASAMENTO DE ESTACA DE TRILHO TR-25, TR-32, TR-37 OU TR-45, SIMPLES | UN | un
10.012.0100-A | ARRASAMENTO DE ESTACA DE TRILHO TR-25, TR-32, TR-37 OU TR-45, SIMPLES | UN | un
10.012.0101-0 | ARRASAMENTO DE ESTACA DE TRILHO TR-50 OU TR-57, SIMPLES | UN | un
10.012.0101-A | ARRASAMENTO DE ESTACA DE TRILHO TR-50 OU TR-57, SIMPLES | UN | un
10.012.0105-0 | ARRASAMENTO DE ESTACA DE TRILHO, TR-25, TR-32, TR-37 OU TR-45, DUPLO | UN | un
10.012.0105-A | ARRASAMENTO DE ESTACA DE TRILHO, TR-25, TR-32, TR-37 OU TR-45, DUPLO | UN | un
10.012.0107-0 | ARRASAMENTO DE ESTACA DE TRILHO TR-50 OU TR-57, DUPLO | UN | un
10.012.0107-A | ARRASAMENTO DE ESTACA DE TRILHO TR-50 OU TR-57, DUPLO | UN | un
10.012.0110-0 | ARRASAMENTO DE ESTACA DE TRILHO TR-25, TR-32, TR-37 OU TR-45, TRIPLO | UN | un
10.012.0110-A | ARRASAMENTO DE ESTACA DE TRILHO TR-25, TR-32, TR-37 OU TR-45, TRIPLO | UN | un
10.012.0112-0 | ARRASAMENTO DE ESTACA DE TRILHO TR-50 OU TR-57, TRIPLO | UN | un
10.012.0112-A | ARRASAMENTO DE ESTACA DE TRILHO TR-50 OU TR-57, TRIPLO | UN | un
10.012.0115-0 | ARRASAMENTO DE ESTACA DE AÇO, PERFIL H DE 6"X6" | UN | un
10.012.0115-A | ARRASAMENTO DE ESTACA DE AÇO, PERFIL H DE 6"X6" | UN | un
10.012.0120-0 | ARRASAMENTO DE ESTACA DE AÇO, PERFIL I DE 12" A 20" | UN | un
10.012.0120-A | ARRASAMENTO DE ESTACA DE AÇO, PERFIL I DE 12" A 20" | UN | un
10.012.0150-0 | ARRASAMENTO DE ESTACA RAIZ DE 4" A 6" DE DIÂMETRO | UN | un
10.012.0150-A | ARRASAMENTO DE ESTACA RAIZ DE 4" A 6" DE DIÂMETRO | UN | un
10.012.0155-0 | ARRASAMENTO DE ESTACA RAIZ DE 8" A 10" DE DIÂMETRO | UN | un
10.012.0155-A | ARRASAMENTO DE ESTACA RAIZ DE 8" A 10" DE DIÂMETRO | UN | un
10.012.0160-0 | ARRASAMENTO DE ESTACA RAIZ DE 12" A 16" DE DIÂMETRO | UN | un
10.012.0160-A | ARRASAMENTO DE ESTACA RAIZ DE 12" A 16" DE DIÂMETRO | UN | un
10.012.9999-0 | FAMÍLIA 10.012ARRASAMENTO ESTACA DE CONC.
10.012.9999-A | FAMÍLIA 10.012ARRASAMENTO ESTACA DE CONC.
10.013.0001-0 | RETIRADA DE ESTACA EM PERFIL DE AÇO ALTURA ATE 15" E COMPRIMENTO ATE 12,00M, EM TERRENO DE FRACA RESISTÊNCIA A PENETRAÇÃO | M | m
10.013.0001-A | RETIRADA DE ESTACA EM PERFIL DE AÇO ALTURA ATE 15" E COMPRIMENTO ATE 12,00M, EM TERRENO DE FRACA RESISTÊNCIA A PENETRAÇÃO | M | m
10.013.0002-0 | RETIRADA DE ESTACA EM PERFIL DE AÇO ALTURA ATE 15" E COMPRIMENTO ATE 12,00M, EM TERRENO DE MEDIA RESISTÊNCIA A PENETRAÇÃO | M | m
10.013.0002-A | RETIRADA DE ESTACA EM PERFIL DE AÇO ALTURA ATE 15" E COMPRIMENTO ATE 12,00M, EM TERRENO DE MEDIA RESISTÊNCIA A PENETRAÇÃO | M | m
10.013.0003-0 | RETIRADA DE ESTACA EM PERFIL DE AÇO ALTURA ATE 15" E COMPRIMENTO ATE 12,00M, EM TERRENO DE FORTE RESISTÊNCIA A PENETRAÇÃO | M | m
10.013.0003-A | RETIRADA DE ESTACA EM PERFIL DE AÇO ALTURA ATE 15" E COMPRIMENTO ATE 12,00M, EM TERRENO DE FORTE RESISTÊNCIA A PENETRAÇÃO | M | m
10.013.0005-0 | ARRANCAMENTO DE ESTACA EM MADEIRA DE REFLORESTAMENTO, DIÂMETRO DE 25CM, EM TERRENO DE FRACA RESISTÊNCIA A PENETRAÇÃO | M | m
10.013.0005-A | ARRANCAMENTO DE ESTACA EM MADEIRA DE REFLORESTAMENTO, DIÂMETRO DE 25CM, EM TERRENO DE FRACA RESISTÊNCIA A PENETRAÇÃO | M | m
10.013.0006-0 | ARRANCAMENTO DE ESTACA EM MADEIRA DE REFLORESTAMENTO, DIÂMETRO DE 25CM, EM TERRENO DE MEDIA RESISTÊNCIA A PENETRAÇÃO | M | m
10.013.0006-A | ARRANCAMENTO DE ESTACA EM MADEIRA DE REFLORESTAMENTO, DIÂMETRO DE 25CM, EM TERRENO DE MEDIA RESISTÊNCIA A PENETRAÇÃO | M | m
10.013.9999-0 | FAMÍLIA 10.013RETIRADA DE ESTACA DE AÇO E EUCALIPTO
10.013.9999-A | FAMÍLIA 10.013RETIRADA DE ESTACA DE AÇO E EUCALIPTO
10.014.0001-0 | PERFIL SIMPLES "I" OU "H" ATE 8", INCLUSIVE PERDAS. FORNECIMENTO | KG | kg
10.014.0001-A | PERFIL SIMPLES "I" OU "H" ATE 8", INCLUSIVE PERDAS. FORNECIMENTO | KG | kg
10.014.0005-0 | PERFIL SIMPLES "I" OU "H" SENDO ACIMA DE 8" ATE 12", INCLUSIVE PERDAS. FORNECIMENTO | KG | kg
10.014.0005-A | PERFIL SIMPLES "I" OU "H" SENDO ACIMA DE 8" ATE 12", INCLUSIVE PERDAS. FORNECIMENTO | KG | kg
10.014.0010-0 | PERFIL DUPLO "I" OU "H" ATE 8", INCLUSIVE EMENDA LONGITUDINAL. O CUSTO JÁ ESTA MULTIPLICADO POR 2 (DOIS).FORNECIMENTO | KG | kg
10.014.0010-A | PERFIL DUPLO "I" OU "H" ATE 8", INCLUSIVE EMENDA LONGITUDINAL. O CUSTO JÁ ESTA MULTIPLICADO POR 2 (DOIS).FORNECIMENTO | KG | kg
10.014.0015-0 | PERFIL DUPLO "I" OU "H" SENDO ACIMA DE 8" ATE 12", INCLUSIVE EMENDA LONGITUDINAL. O CUSTO JÁ ESTA MULTIPLICADO POR 2 (DOIS).FORNECIMENTO | KG | kg
10.014.0015-A | PERFIL DUPLO "I" OU "H" SENDO ACIMA DE 8" ATE 12", INCLUSIVE EMENDA LONGITUDINAL. O CUSTO JÁ ESTA MULTIPLICADO POR 2 (DOIS).FORNECIMENTO | KG | kg
10.014.0020-0 | CHAPA DE AÇO CARBONO, ESPESSURA DE 1/4", PARA USO GERAL. FORNECIMENTO | KG | kg
10.014.0020-A | CHAPA DE AÇO CARBONO, ESPESSURA DE 1/4", PARA USO GERAL. FORNECIMENTO | KG | kg
10.014.0021-0 | CHAPA DE AÇO CARBONO, ESPESSURA DE 5/16", PARA USO GERAL. FORNECIMENTO | KG | kg
10.014.0021-A | CHAPA DE AÇO CARBONO, ESPESSURA DE 5/16", PARA USO GERAL. FORNECIMENTO | KG | kg
10.014.0022-0 | CHAPA DE AÇO CARBONO, ESPESSURA DE 3/8", PARA USO GERAL. FORNECIMENTO | KG | kg
10.014.0022-A | CHAPA DE AÇO CARBONO, ESPESSURA DE 3/8", PARA USO GERAL. FORNECIMENTO | KG | kg
10.014.9999-0 | FAMÍLIA 10.014
10.014.9999-A | FAMÍLIA 10.014
10.015.0001-0 | TRILHO SEMINOVO SIMPLES, INCLUSIVE PERDAS. FORNECIMENTO | KG | kg
10.015.0001-A | TRILHO SEMINOVO SIMPLES, INCLUSIVE PERDAS. FORNECIMENTO | KG | kg
10.015.0005-0 | TRILHO SEMINOVO DUPLO. NO CUSTO JÁ FOI CONSIDERADO EMENDA LONGITUDINAL E MULTIPLICADO POR 2 (DOIS), INCLUSIVE PERDAS. FORNECIMENTO | KG | kg
10.015.0005-A | TRILHO SEMINOVO DUPLO. NO CUSTO JÁ FOI CONSIDERADO EMENDA LONGITUDINAL E MULTIPLICADO POR 2 (DOIS), INCLUSIVE PERDAS. FORNECIMENTO | KG | kg
10.015.0010-0 | TRILHO SEMINOVO TRIPLO. NO CUSTO JÁ FOI CONSIDERADO EMENDA LONGITUDINAL E MULTIPLICADO POR 2 (DOIS), INCLUSIVE PERDAS. FORNECIMENTO | KG | kg
10.015.0010-A | TRILHO SEMINOVO TRIPLO. NO CUSTO JÁ FOI CONSIDERADO EMENDA LONGITUDINAL E MULTIPLICADO POR 2 (DOIS), INCLUSIVE PERDAS. FORNECIMENTO | KG | kg
10.015.0015-0 | TRILHO SEMINOVO QUADRUPLO. NO CUSTO JÁ FOI CONSIDERADO EMENDA LONGITUDINAL E MULTIPLICADO POR 2 (DOIS), INCLUSIVE PERDAS. FORNECIMENTO | KG | kg
10.015.0015-A | TRILHO SEMINOVO QUADRUPLO. NO CUSTO JÁ FOI CONSIDERADO EMENDA LONGITUDINAL E MULTIPLICADO POR 2 (DOIS), INCLUSIVE PERDAS. FORNECIMENTO | KG | kg
10.015.9999-0 | FAMÍLIA 10.015
10.015.9999-A | FAMÍLIA 10.015
10.016.0001-0 | ESTRONCA (ESCORA)DE PERFIL DE AÇO "I" DE 8", SIMPLES OU DUPLO (SOLDADOS AO LARGO), EM TRABALHOS DE ESCORAMENTO E CONGÊNERES, TENDO COMPRIMENTO DE 4,00 A 9,00M, SOLDADA EM GUIAS, INCLUSIVE COLOCAÇÃO, RETIRADA E TRANSPORTE INTERNO COM TRATOR, EXCLUSIVE FORNECIMENTO | UN | un
10.016.0001-A | ESTRONCA (ESCORA)DE PERFIL DE AÇO "I" DE 8", SIMPLES OU DUPLO (SOLDADOS AO LARGO), EM TRABALHOS DE ESCORAMENTO E CONGÊNERES, TENDO COMPRIMENTO DE 4,00 A 9,00M, SOLDADA EM GUIAS, INCLUSIVE COLOCAÇÃO, RETIRADA E TRANSPORTE INTERNO COM TRATOR, EXCLUSIVE FORNECIMENTO | UN | un
10.016.9999-0 | FAMÍLIA 10.016ESCORA PERFIL DE AÇO
10.016.9999-A | FAMÍLIA 10.016ESCORA PERFIL DE AÇO
10.017.0001-0 | CRAVAÇÃO DE PERFIL DE AÇO "H" ATE 8", EM TERRENO DE FRACA RESISTÊNCIA A PENETRAÇÃO, INCLUSIVE UM CORTE AO MAÇARICO, EXCLUSIVE EMENDAS, FORNECIMENTO E PERDAS DO PERFIL | M | m
10.017.0001-A | CRAVAÇÃO DE PERFIL DE AÇO "H" ATE 8", EM TERRENO DE FRACA RESISTÊNCIA A PENETRAÇÃO, INCLUSIVE UM CORTE AO MAÇARICO, EXCLUSIVE EMENDAS, FORNECIMENTO E PERDAS DO PERFIL | M | m
10.017.0002-0 | CRAVAÇÃO DE PERFIL DE AÇO "H" ATE 8", EM TERRENO DE MEDIA RESISTÊNCIA A PENETRAÇÃO, INCLUSIVE UM CORTE AO MAÇARICO, EXCLUSIVE EMENDAS, FORNECIMENTO E PERDAS DO PERFIL | M | m
10.017.0002-A | CRAVAÇÃO DE PERFIL DE AÇO "H" ATE 8", EM TERRENO DE MEDIA RESISTÊNCIA A PENETRAÇÃO, INCLUSIVE UM CORTE AO MAÇARICO, EXCLUSIVE EMENDAS, FORNECIMENTO E PERDAS DO PERFIL | M | m
10.017.0003-0 | CRAVAÇÃO DE PERFIL DE AÇO "H" ATE 8", EM TERRENO DE FORTE RESISTÊNCIA A PENETRAÇÃO, INCLUSIVE UM CORTE AO MAÇARICO, EXCLUSIVE EMENDAS, FORNECIMENTO E PERDAS DO PERFIL | M | m
10.017.0003-A | CRAVAÇÃO DE PERFIL DE AÇO "H" ATE 8", EM TERRENO DE FORTE RESISTÊNCIA A PENETRAÇÃO, INCLUSIVE UM CORTE AO MAÇARICO, EXCLUSIVE EMENDAS, FORNECIMENTO E PERDAS DO PERFIL | M | m
10.017.0004-0 | CRAVAÇÃO DE PERFIL DE AÇO "I" DE 10" A 12", EM TERRENO DE FRACA RESISTÊNCIA A PENETRAÇÃO, INCLUSIVE UM CORTE AO MAÇARICO, EXCLUSIVE EMENDAS, FORNECIMENTO E PERDAS DO PERFIL | M | m
10.017.0004-A | CRAVAÇÃO DE PERFIL DE AÇO "I" DE 10" A 12", EM TERRENO DE FRACA RESISTÊNCIA A PENETRAÇÃO, INCLUSIVE UM CORTE AO MAÇARICO, EXCLUSIVE EMENDAS, FORNECIMENTO E PERDAS DO PERFIL | M | m
10.017.0005-0 | CRAVAÇÃO DE PERFIL DE AÇO "I" DE 10" A 12", EM TERRENO DE MEDIA RESISTÊNCIA A PENETRAÇÃO, INCLUSIVE UM CORTE AO MAÇARICO, EXCLUSIVE EMENDAS, FORNECIMENTO E PERDAS DO PERFIL | M | m
10.017.0005-A | CRAVAÇÃO DE PERFIL DE AÇO "I" DE 10" A 12", EM TERRENO DE MEDIA RESISTÊNCIA A PENETRAÇÃO, INCLUSIVE UM CORTE AO MAÇARICO, EXCLUSIVE EMENDAS, FORNECIMENTO E PERDAS DO PERFIL | M | m
10.017.0006-0 | CRAVAÇÃO DE PERFIL DE AÇO "I" DE 10" A 12", EM TERRENO DE FORTE RESISTÊNCIA A PENETRAÇÃO, INCLUSIVE UM CORTE AO MAÇARICO, EXCLUSIVE EMENDAS, FORNECIMENTO E PERDAS DO PERFIL | M | m
10.017.0006-A | CRAVAÇÃO DE PERFIL DE AÇO "I" DE 10" A 12", EM TERRENO DE FORTE RESISTÊNCIA A PENETRAÇÃO, INCLUSIVE UM CORTE AO MAÇARICO, EXCLUSIVE EMENDAS, FORNECIMENTO E PERDAS DO PERFIL | M | m
10.017.0007-0 | CRAVAÇÃO DE PERFIL DE AÇO "I" DE 15" A 20", EM TERRENO DE FRACA RESISTÊNCIA A PENETRAÇÃO, INCLUSIVE UM CORTE AO MAÇARICO, EXCLUSIVE EMENDAS, FORNECIMENTO E PERDAS DO PERFIL | M | m
10.017.0007-A | CRAVAÇÃO DE PERFIL DE AÇO "I" DE 15" A 20", EM TERRENO DE FRACA RESISTÊNCIA A PENETRAÇÃO, INCLUSIVE UM CORTE AO MAÇARICO, EXCLUSIVE EMENDAS, FORNECIMENTO E PERDAS DO PERFIL | M | m
10.017.0008-1 | CRAVAÇÃO DE PERFIL DE AÇO "I" DE 15" A 20", EM TERRENO DE MEDIA RESISTÊNCIA A PENETRAÇÃO, INCLUSIVE UM CORTE AO MAÇARICO, EXCLUSIVE EMENDAS, FORNECIMENTO E PERDAS DO PERFIL | M | m
10.017.0008-B | CRAVAÇÃO DE PERFIL DE AÇO "I" DE 15" A 20", EM TERRENO DE MEDIA RESISTÊNCIA A PENETRAÇÃO, INCLUSIVE UM CORTE AO MAÇARICO, EXCLUSIVE EMENDAS, FORNECIMENTO E PERDAS DO PERFIL | M | m
10.017.0009-0 | CRAVAÇÃO DE PERFIL DE AÇO "I" DE 15" A 20", EM TERRENO DE FORTE RESISTÊNCIA A PENETRAÇÃO, INCLUSIVE UM CORTE AO MAÇARICO, EXCLUSIVE EMENDAS, FORNECIMENTO E PERDAS DO PERFIL | M | m
10.017.0009-A | CRAVAÇÃO DE PERFIL DE AÇO "I" DE 15" A 20", EM TERRENO DE FORTE RESISTÊNCIA A PENETRAÇÃO, INCLUSIVE UM CORTE AO MAÇARICO, EXCLUSIVE EMENDAS, FORNECIMENTO E PERDAS DO PERFIL | M | m
10.017.0012-0 | CRAVAÇÃO DE PERFIL DE AÇO "I" ATE 8", DUPLO, EM TERRENO DE FRACA RESISTÊNCIA A PENETRAÇÃO, INCLUSIVE UM CORTE AO MAÇARICO, EXCLUSIVE EMENDAS, FORNECIMENTO E PERDAS DO PERFIL | M | m
10.017.0012-A | CRAVAÇÃO DE PERFIL DE AÇO "I" ATE 8", DUPLO, EM TERRENO DE FRACA RESISTÊNCIA A PENETRAÇÃO, INCLUSIVE UM CORTE AO MAÇARICO, EXCLUSIVE EMENDAS, FORNECIMENTO E PERDAS DO PERFIL | M | m
10.017.0013-0 | CRAVAÇÃO DE PERFIL DE AÇO "I" ATE 8", DUPLO, EM TERRENO DE MEDIA RESISTÊNCIA A PENETRAÇÃO, INCLUSIVE UM CORTE AO MAÇARICO, EXCLUSIVE EMENDAS, FORNECIMENTO E PERDAS DO PERFIL | M | m
10.017.0013-A | CRAVAÇÃO DE PERFIL DE AÇO "I" ATE 8", DUPLO, EM TERRENO DE MEDIA RESISTÊNCIA A PENETRAÇÃO, INCLUSIVE UM CORTE AO MAÇARICO, EXCLUSIVE EMENDAS, FORNECIMENTO E PERDAS DO PERFIL | M | m
10.017.0014-0 | CRAVAÇÃO DE PERFIL DE AÇO "I" ATE 8", DUPLO, EM TERRENO DE FORTE RESISTÊNCIA A PENETRAÇÃO, INCLUSIVE UM CORTE NO MAÇARICO, EXCLUSIVE EMENDAS, FORNECIMENTO E PERDAS DO PERFIL | M | m
10.017.0014-A | CRAVAÇÃO DE PERFIL DE AÇO "I" ATE 8", DUPLO, EM TERRENO DE FORTE RESISTÊNCIA A PENETRAÇÃO, INCLUSIVE UM CORTE NO MAÇARICO, EXCLUSIVE EMENDAS, FORNECIMENTO E PERDAS DO PERFIL | M | m
10.017.0015-0 | CRAVAÇÃO DE PERFIL DE AÇO "I" DE 10" DUPLO, EM TERRENO DE FRACA RESISTÊNCIA A PENETRAÇÃO, INCLUSIVE UM CORTE AO MAÇARICO, EXCLUSIVE EMENDAS, FORNECIMENTO E PERDAS DO PERFIL | M | m
10.017.0015-A | CRAVAÇÃO DE PERFIL DE AÇO "I" DE 10" DUPLO, EM TERRENO DE FRACA RESISTÊNCIA A PENETRAÇÃO, INCLUSIVE UM CORTE AO MAÇARICO, EXCLUSIVE EMENDAS, FORNECIMENTO E PERDAS DO PERFIL | M | m
10.017.0016-0 | CRAVAÇÃO DE PERFIL DE AÇO "I" DE 10", DUPLO, EM TERRENO DE MEDIA RESISTÊNCIA A PENETRAÇÃO, INCLUSIVE UM CORTE AO MAÇARICO, EXCLUSIVE EMENDAS, FORNECIMENTO E PERDAS DO PERFIL | M | m
10.017.0016-A | CRAVAÇÃO DE PERFIL DE AÇO "I" DE 10", DUPLO, EM TERRENO DE MEDIA RESISTÊNCIA A PENETRAÇÃO, INCLUSIVE UM CORTE AO MAÇARICO, EXCLUSIVE EMENDAS, FORNECIMENTO E PERDAS DO PERFIL | M | m
10.017.0017-0 | CRAVAÇÃO DE PERFIL DE AÇO "I" DE 10", DUPLO, EM TERRENO DE FORTE RESISTÊNCIA A PENETRAÇÃO, INCLUSIVE UM CORTE AO MAÇARICO, EXCLUSIVE EMENDAS, FORNECIMENTO E PERDAS DO PERFIL | M | m
10.017.0017-A | CRAVAÇÃO DE PERFIL DE AÇO "I" DE 10", DUPLO, EM TERRENO DE FORTE RESISTÊNCIA A PENETRAÇÃO, INCLUSIVE UM CORTE AO MAÇARICO, EXCLUSIVE EMENDAS, FORNECIMENTO E PERDAS DO PERFIL | M | m
10.017.0020-0 | CRAVAÇÃO DE PERFIL DE AÇO "I" DE 12", DUPLO, EM TERRENO DE FRACA RESISTÊNCIA A PENETRAÇÃO, INCLUSIVE UM CORTE AO MAÇARICO, EXCLUSIVE EMENDAS, FORNECIMENTO E PERDAS DO PERFIL | M | m
10.017.0020-A | CRAVAÇÃO DE PERFIL DE AÇO "I" DE 12", DUPLO, EM TERRENO DE FRACA RESISTÊNCIA A PENETRAÇÃO, INCLUSIVE UM CORTE AO MAÇARICO, EXCLUSIVE EMENDAS, FORNECIMENTO E PERDAS DO PERFIL | M | m
10.017.0021-0 | CRAVAÇÃO DE PERFIL DE AÇO "I" DE 12", DUPLO, EM TERRENO DE MEDIA RESISTÊNCIA A PENETRAÇÃO, INCLUSIVE UM CORTE AO MAÇARICO, EXCLUSIVE EMENDAS, FORNECIMENTO E PERDAS DO PERFIL | M | m
10.017.0021-A | CRAVAÇÃO DE PERFIL DE AÇO "I" DE 12", DUPLO, EM TERRENO DE MEDIA RESISTÊNCIA A PENETRAÇÃO, INCLUSIVE UM CORTE AO MAÇARICO, EXCLUSIVE EMENDAS, FORNECIMENTO E PERDAS DO PERFIL | M | m
10.017.0022-0 | CRAVAÇÃO DE PERFIL DE AÇO "I" DE 12", DUPLO, EM TERRENO DE FORTE RESISTÊNCIA A PENETRAÇÃO, INCLUSIVE UM CORTE AO MAÇARICO, EXCLUSIVE EMENDAS, FORNECIMENTO E PERDAS DO PERFIL | M | m
10.017.0022-A | CRAVAÇÃO DE PERFIL DE AÇO "I" DE 12", DUPLO, EM TERRENO DE FORTE RESISTÊNCIA A PENETRAÇÃO, INCLUSIVE UM CORTE AO MAÇARICO, EXCLUSIVE EMENDAS, FORNECIMENTO E PERDAS DO PERFIL | M | m
10.017.9999-0 | FAMÍLIA 10.017CRAVACAO DE PERFIL DE AÇO
10.017.9999-A | FAMÍLIA 10.017CRAVACAO DE PERFIL DE AÇO
10.028.0005-0 | ESTACA DE CONCRETO FCK=15MPA, ARMADA, MOLDADA NO TERRENO, COM DIÂMETRO DE 150MM, COM CAPACIDADE PARA 15T, INCLUSIVE FORNECIMENTO DOS MATERIAIS E CONCRETAGEM COM ADENSAMENTO MANUAL, EXCLUSIVE PERFURAÇÃO | M | m
10.028.0005-A | ESTACA DE CONCRETO FCK=15MPA, ARMADA, MOLDADA NO TERRENO, COM DIÂMETRO DE 150MM, COM CAPACIDADE PARA 15T, INCLUSIVE FORNECIMENTO DOS MATERIAIS E CONCRETAGEM COM ADENSAMENTO MANUAL, EXCLUSIVE PERFURAÇÃO | M | m
10.028.0010-0 | ESTACA DE CONCRETO FCK=15MPA, ARMADA, MOLDADA NO TERRENO, COM DIÂMETRO DE 200MM, COM CAPACIDADE PARA 20T, INCLUSIVE FORNECIMENTO DOS MATERIAIS E CONCRETAGEM COM ADENSAMENTO MANUAL, EXCLUSIVE PERFURAÇÃO | M | m
10.028.0010-A | ESTACA DE CONCRETO FCK=15MPA, ARMADA, MOLDADA NO TERRENO, COM DIÂMETRO DE 200MM, COM CAPACIDADE PARA 20T, INCLUSIVE FORNECIMENTO DOS MATERIAIS E CONCRETAGEM COM ADENSAMENTO MANUAL, EXCLUSIVE PERFURAÇÃO | M | m
10.028.0015-0 | ESTACA DE CONCRETO FCK=15MPA, ARMADA, MOLDADA NO TERRENO, COM DIÂMETRO DE 250MM, COM CAPACIDADE PARA 25T, INCLUSIVE FORNECIMENTO DOS MATERIAIS E CONCRETAGEM COM ADENSAMENTO MANUAL, EXCLUSIVE PERFURAÇÃO | M | m
10.028.0015-A | ESTACA DE CONCRETO FCK=15MPA, ARMADA, MOLDADA NO TERRENO, COM DIÂMETRO DE 250MM, COM CAPACIDADE PARA 25T, INCLUSIVE FORNECIMENTO DOS MATERIAIS E CONCRETAGEM COM ADENSAMENTO MANUAL, EXCLUSIVE PERFURAÇÃO | M | m
10.028.0025-0 | ESTACA DE CONCRETO FCK=15MPA, ARMADA, MOLDADA NO TERRENO, UTILIZANDO TUBO DE PVC DE FOFO DE 150MM, COMO FORMA REMOVÍVEL, SERVINDO 10 VEZES, COM CAPACIDADE PARA 15T, INCLUSIVE FORNECIMENTO DOS MATERIAIS E CONCRETAGEM COM ADENSAMENTO MANUAL, EXCLUSIVE PERFURAÇÃO | M | m
10.028.0025-A | ESTACA DE CONCRETO FCK=15MPA, ARMADA, MOLDADA NO TERRENO, UTILIZANDO TUBO DE PVC DE FOFO DE 150MM, COMO FORMA REMOVÍVEL, SERVINDO 10 VEZES, COM CAPACIDADE PARA 15T, INCLUSIVE FORNECIMENTO DOS MATERIAIS E CONCRETAGEM COM ADENSAMENTO MANUAL, EXCLUSIVE PERFURAÇÃO | M | m
10.028.0030-0 | ESTACA DE CONCRETO FCK=15MPA, ARMADA, MOLDADA NO TERRENO, UTILIZANDO TUBO DE PVC DE FOFO DE 200MM, COMO FORMA REMOVÍVEL, SERVINDO 10 VEZES, COM CAPACIDADE PARA 15T, INCLUSIVE FORNECIMENTO DOS MATERIAIS E CONCRETAGEM COM ADENSAMENTO MANUAL, EXCLUSIVE PERFURAÇÃO | M | m
10.028.0030-A | ESTACA DE CONCRETO FCK=15MPA, ARMADA, MOLDADA NO TERRENO, UTILIZANDO TUBO DE PVC DE FOFO DE 200MM, COMO FORMA REMOVÍVEL, SERVINDO 10 VEZES, COM CAPACIDADE PARA 15T, INCLUSIVE FORNECIMENTO DOS MATERIAIS E CONCRETAGEM COM ADENSAMENTO MANUAL, EXCLUSIVE PERFURAÇÃO | M | m
10.028.0035-0 | ESTACA DE CONCRETO FCK=15MPA, ARMADA, MOLDADA NO TERRENO, UTILIZANDO TUBO DE PVC DE FOFO DE 250MM, COMO FORMA REMOVÍVEL, SERVINDO 10 VEZES, COM CAPACIDADE PARA 15T, INCLUSIVE FORNECIMENTO DOS MATERIAIS E CONCRETAGEM COM ADENSAMENTO MANUAL, EXCLUSIVE PERFURAÇÃO | M | m
10.028.0035-A | ESTACA DE CONCRETO FCK=15MPA, ARMADA, MOLDADA NO TERRENO, UTILIZANDO TUBO DE PVC DE FOFO DE 250MM, COMO FORMA REMOVÍVEL, SERVINDO 10 VEZES, COM CAPACIDADE PARA 15T, INCLUSIVE FORNECIMENTO DOS MATERIAIS E CONCRETAGEM COM ADENSAMENTO MANUAL, EXCLUSIVE PERFURAÇÃO | M | m
10.028.0040-0 | ESTACA DE CONCRETO FCK=15MPA, ARMADA, MOLDADA NO TERRENO, UTILIZANDO TUBO DE PVC DE FOFO DE 150MM, COMO FORMA PERDIDA, COM CAPACIDADE PARA 15T, INCLUSIVE FORNECIMENTO DOS MATERIAIS E CONCRETAGEM COM ADENSAMENTO MANUAL, EXCLUSIVE PERFURAÇÃO | M | m
10.028.0040-A | ESTACA DE CONCRETO FCK=15MPA, ARMADA, MOLDADA NO TERRENO, UTILIZANDO TUBO DE PVC DE FOFO DE 150MM, COMO FORMA PERDIDA, COM CAPACIDADE PARA 15T, INCLUSIVE FORNECIMENTO DOS MATERIAIS E CONCRETAGEM COM ADENSAMENTO MANUAL, EXCLUSIVE PERFURAÇÃO | M | m
10.028.0045-0 | ESTACA DE CONCRETO FCK=15MPA, ARMADA, MOLDADA NO TERRENO, UTILIZANDO TUBO DE PVC DE FOFO DE 200MM, COMO FORMA PERDIDA, COM CAPACIDADE PARA 15T, INCLUSIVE FORNECIMENTO DOS MATERIAIS E CONCRETAGEM E ADENSAMENTO MANUAL, EXCLUSIVE PERFURAÇÃO | M | m
10.028.0045-A | ESTACA DE CONCRETO FCK=15MPA, ARMADA, MOLDADA NO TERRENO, UTILIZANDO TUBO DE PVC DE FOFO DE 200MM, COMO FORMA PERDIDA, COM CAPACIDADE PARA 15T, INCLUSIVE FORNECIMENTO DOS MATERIAIS E CONCRETAGEM E ADENSAMENTO MANUAL, EXCLUSIVE PERFURAÇÃO | M | m
10.028.0050-0 | ESTACA DE CONCRETO FCK=15MPA, ARMADA, MOLDADA NO TERRENO, UTILIZANDO TUBO DE PVC DE FOFO DE 250MM, COMO FORMA PERDIDA, COM CAPACIDADE PARA 15T, INCLUSIVE FORNECIMENTO DOS MATERIAIS E CONCRETAGEM E ADENSAMENTO MANUAL, EXCLUSIVE PERFURAÇÃO | M | m
10.028.0050-A | ESTACA DE CONCRETO FCK=15MPA, ARMADA, MOLDADA NO TERRENO, UTILIZANDO TUBO DE PVC DE FOFO DE 250MM, COMO FORMA PERDIDA, COM CAPACIDADE PARA 15T, INCLUSIVE FORNECIMENTO DOS MATERIAIS E CONCRETAGEM E ADENSAMENTO MANUAL, EXCLUSIVE PERFURAÇÃO | M | m
10.028.9999-0 | ÍNDICE DA FAMÍLIA
10.028.9999-A | ÍNDICE DA FAMÍLIA
10.055.9999-0 | FAMÍLIA 10.055ESCORAM. DE VALAS CHAPA METÁLICA
10.055.9999-A | FAMÍLIA 10.055ESCORAM. DE VALAS CHAPA METÁLICA
10.060.0004-0 | CRAVAÇÃO DE ESTACA-PRANCHA DE CONCRETO PRÉ-MOLDADA, COM LARGURA ÚTIL DE 30CM E COMPRIMENTO ATE 7,00M, CONSIDERANDO-SE TODA A SUPERFÍCIE DA ESTACA, EM TERRENO DE FRACA RESISTÊNCIA A PENETRAÇÃO, EXCLUSIVE ESTACA | M² | m²
10.060.0004-A | CRAVAÇÃO DE ESTACA-PRANCHA DE CONCRETO PRÉ-MOLDADA, COM LARGURA ÚTIL DE 30CM E COMPRIMENTO ATE 7,00M, CONSIDERANDO-SE TODA A SUPERFÍCIE DA ESTACA, EM TERRENO DE FRACA RESISTÊNCIA A PENETRAÇÃO, EXCLUSIVE ESTACA | M² | m²
10.060.0005-0 | CRAVAÇÃO DE ESTACA-PRANCHA DE CONCRETO PRÉ-MOLDADA, COM LARGURA ÚTIL DE 30CM E COMPRIMENTO ATE 7,00M, CONSIDERANDO-SE TODA A SUPERFÍCIE DA ESTACA, EM TERRENO DE MEDIA RESISTÊNCIA A PENETRAÇÃO, EXCLUSIVE ESTACA | M² | m²
10.060.0005-A | CRAVAÇÃO DE ESTACA-PRANCHA DE CONCRETO PRÉ-MOLDADA, COM LARGURA ÚTIL DE 30CM E COMPRIMENTO ATE 7,00M, CONSIDERANDO-SE TODA A SUPERFÍCIE DA ESTACA, EM TERRENO DE MEDIA RESISTÊNCIA A PENETRAÇÃO, EXCLUSIVE ESTACA | M² | m²
10.060.9999-0 | FAMÍLIA 10.060CRAVACAO ESTACA PRANCHA
10.060.9999-A | FAMÍLIA 10.060CRAVACAO ESTACA PRANCHA
10.065.0001-0 | EXECUÇÃO DE PAREDE DIAFRAGMA, COM 0,40M DE ESPESSURA, INCLUSIVE ESCAVAÇÃO DA TRINCHEIRA, FORNECIMENTO E PREPARO DA LAMA BENTONÍTICA, CARGA DO MATERIAL ESCAVADO, OPERAÇÃO DE COLOCAÇÃO DA ARMADURA (GAIOLA) E DE CONCRETAGEM, EXCLUSIVE MATERIAIS (CONCRETO E AÇO) | M² | m²
10.065.0001-A | EXECUÇÃO DE PAREDE DIAFRAGMA, COM 0,40M DE ESPESSURA, INCLUSIVE ESCAVAÇÃO DA TRINCHEIRA, FORNECIMENTO E PREPARO DA LAMA BENTONÍTICA, CARGA DO MATERIAL ESCAVADO, OPERAÇÃO DE COLOCAÇÃO DA ARMADURA (GAIOLA) E DE CONCRETAGEM, EXCLUSIVE MATERIAIS (CONCRETO E AÇO) | M² | m²
10.065.0002-0 | EXECUÇÃO DE PAREDE DIAFRAGMA, COM 0,60M DE ESPESSURA, INCLUSIVE ESCAVAÇÃO DE TRINCHEIRA, FORNECIMENTO E PREPARO DA LAMA BENTONÍTICA, CARGA DO MATERIAL ESCAVADO, OPERAÇÃO DE COLOCAÇÃO DA ARMADURA (GAIOLA) E DE CONCRETAGEM, EXCLUSIVE MATERIAIS (CONCRETO E AÇO) | M² | m²
10.065.0002-A | EXECUÇÃO DE PAREDE DIAFRAGMA, COM 0,60M DE ESPESSURA, INCLUSIVE ESCAVAÇÃO DE TRINCHEIRA, FORNECIMENTO E PREPARO DA LAMA BENTONÍTICA, CARGA DO MATERIAL ESCAVADO, OPERAÇÃO DE COLOCAÇÃO DA ARMADURA (GAIOLA) E DE CONCRETAGEM, EXCLUSIVE MATERIAIS (CONCRETO E AÇO) | M² | m²
10.065.0003-0 | EXECUÇÃO DE PAREDE DIAFRAGMA, COM 0,80M DE ESPESSURA, INCLUSIVE ESCAVAÇÃO DA TRINCHEIRA, FORNECIMENTO E PREPARO DA LAMA BENTONÍTICA, CARGA DO MATERIAL ESCAVADO, OPERAÇÃO DE COLOCAÇÃO DE ARMADURA (GAIOLA)E DE CONCRETAGEM, EXCLUSIVE MATERIAIS (CONCRETO E AÇO) | M² | m²
10.065.0003-A | EXECUÇÃO DE PAREDE DIAFRAGMA, COM 0,80M DE ESPESSURA, INCLUSIVE ESCAVAÇÃO DA TRINCHEIRA, FORNECIMENTO E PREPARO DA LAMA BENTONÍTICA, CARGA DO MATERIAL ESCAVADO, OPERAÇÃO DE COLOCAÇÃO DE ARMADURA (GAIOLA)E DE CONCRETAGEM, EXCLUSIVE MATERIAIS (CONCRETO E AÇO) | M² | m²
10.065.0004-0 | EXECUÇÃO DE PAREDE DIAFRAGMA, COM 1,00M DE ESPESSURA, INCLUSIVE ESCAVAÇÃO DA TRINCHEIRA, FORNECIMENTO E PREPARO DA LAMA BENTONÍTICA, CARGA DO MATERIAL ESCAVADO, OPERAÇÃO DE COLOCAÇÃO DA ARMADURA (GAIOLA) E DE CONCRETAGEM, EXCLUSIVE MATERIAIS (CONCRETO E AÇO) | M² | m²
10.065.0004-A | EXECUÇÃO DE PAREDE DIAFRAGMA, COM 1,00M DE ESPESSURA, INCLUSIVE ESCAVAÇÃO DA TRINCHEIRA, FORNECIMENTO E PREPARO DA LAMA BENTONÍTICA, CARGA DO MATERIAL ESCAVADO, OPERAÇÃO DE COLOCAÇÃO DA ARMADURA (GAIOLA) E DE CONCRETAGEM, EXCLUSIVE MATERIAIS (CONCRETO E AÇO) | M² | m²
10.065.9999-0 | FAMÍLIA 10.065PARADE DIAFRAGMA
10.065.9999-A | FAMÍLIA 10.065PARADE DIAFRAGMA
10.070.0001-0 | GAIOLA ARMADURA PARA PAREDE DIAFRAGMA, EM AÇO CA-50, INCLUSIVE FORNECIMENTO, PERDAS, CORTE, DOBRAGEM, MONTAGEM E SOLDAS | KG | kg
10.070.0001-A | GAIOLA ARMADURA PARA PAREDE DIAFRAGMA, EM AÇO CA-50, INCLUSIVE FORNECIMENTO, PERDAS, CORTE, DOBRAGEM, MONTAGEM E SOLDAS | KG | kg
10.070.9999-0 | FAMÍLIA 10.070ARMADURA PARA PAREDE DIAFRAGMA
10.070.9999-A | FAMÍLIA 10.070ARMADURA PARA PAREDE DIAFRAGMA
10.080.0001-0 | MANUSEIO DE PERFIS METÁLICOS ESTRUTURAIS ATE 20,00M | T | t
10.080.0001-A | MANUSEIO DE PERFIS METÁLICOS ESTRUTURAIS ATE 20,00M | T | t
10.080.9999-0 | FAMÍLIA 10.080PERFIS METÁLICOS
10.080.9999-A | FAMÍLIA 10.080PERFIS METÁLICOS
11.001.0001-1 | CONCRETO DOSADO RACIONALMENTE PARA UMA RESISTÊNCIA CARACTERÍSTICA A COMPRESSÃO DE 10MPA, COMPREENDENDO APENAS O FORNECIMENTO DOS MATERIAIS, INCLUSIVE 5% DE PERDAS | M³ | m³
11.001.0001-B | CONCRETO DOSADO RACIONALMENTE PARA UMA RESISTÊNCIA CARACTERÍSTICA A COMPRESSÃO DE 10MPA, COMPREENDENDO APENAS O FORNECIMENTO DOS MATERIAIS, INCLUSIVE 5% DE PERDAS | M³ | m³
11.001.0005-1 | CONCRETO DOSADO RACIONALMENTE PARA UMA RESISTÊNCIA CARACTERÍSTICA A COMPRESSÃO DE 15MPA, COMPREENDENDO APENAS O FORNECIMENTO DOS MATERIAIS, INCLUSIVE 5% DE PERDAS | M³ | m³
11.001.0005-B | CONCRETO DOSADO RACIONALMENTE PARA UMA RESISTÊNCIA CARACTERÍSTICA A COMPRESSÃO DE 15MPA, COMPREENDENDO APENAS O FORNECIMENTO DOS MATERIAIS, INCLUSIVE 5% DE PERDAS | M³ | m³
11.001.0006-1 | CONCRETO DOSADO RACIONALMENTE PARA UMA RESISTÊNCIA CARACTERÍSTICA A COMPRESSÃO DE 20MPA, COMPREENDENDO APENAS O FORNECIMENTO DOS MATERIAIS, INCLUSIVE 5% DE PERDAS | M³ | m³
11.001.0006-B | CONCRETO DOSADO RACIONALMENTE PARA UMA RESISTÊNCIA CARACTERÍSTICA A COMPRESSÃO DE 20MPA, COMPREENDENDO APENAS O FORNECIMENTO DOS MATERIAIS, INCLUSIVE 5% DE PERDAS | M³ | m³
11.001.0007-1 | CONCRETO DOSADO RACIONALMENTE PARA UMA RESISTÊNCIA CARACTERÍSTICA A COMPRESSÃO DE 25MPA, COMPREENDENDO APENAS O FORNECIMENTO DOS MATERIAIS, INCLUSIVE 5% DE PERDAS | M³ | m³
11.001.0007-B | CONCRETO DOSADO RACIONALMENTE PARA UMA RESISTÊNCIA CARACTERÍSTICA A COMPRESSÃO DE 25MPA, COMPREENDENDO APENAS O FORNECIMENTO DOS MATERIAIS, INCLUSIVE 5% DE PERDAS | M³ | m³
11.001.0008-1 | CONCRETO DOSADO RACIONALMENTE PARA UMA RESISTÊNCIA CARACTERÍSTICA A COMPRESSÃO DE 30MPA, COMPREENDENDO APENAS O FORNECIMENTO DOS MATERIAIS, INCLUSIVE 5% DE PERDAS | M³ | m³
11.001.0008-B | CONCRETO DOSADO RACIONALMENTE PARA UMA RESISTÊNCIA CARACTERÍSTICA A COMPRESSÃO DE 30MPA, COMPREENDENDO APENAS O FORNECIMENTO DOS MATERIAIS, INCLUSIVE 5% DE PERDAS | M³ | m³
11.001.0010-0 | CONCRETO DOSADO RACIONALMENTE PARA UMA RESISTÊNCIA CARACTERÍSTICA A COMPRESSÃO DE 35MPA, COMPREENDENDO APENAS O FORNECIMENTO DOS MATERIAIS, INCLUSIVE 5% DE PERDAS | M³ | m³
11.001.0010-A | CONCRETO DOSADO RACIONALMENTE PARA UMA RESISTÊNCIA CARACTERÍSTICA A COMPRESSÃO DE 35MPA, COMPREENDENDO APENAS O FORNECIMENTO DOS MATERIAIS, INCLUSIVE 5% DE PERDAS | M³ | m³
11.001.0013-1 | CONCRETO DOSADO RACIONALMENTE PARA UMA RESISTÊNCIA CARACTERÍSTICA A COMPRESSÃO DE 40MPA, COMPREENDENDO APENAS O FORNECIMENTO DOS MATERIAIS, INCLUSIVE 5% DE PERDAS | M³ | m³
11.001.0013-B | CONCRETO DOSADO RACIONALMENTE PARA UMA RESISTÊNCIA CARACTERÍSTICA A COMPRESSÃO DE 40MPA, COMPREENDENDO APENAS O FORNECIMENTO DOS MATERIAIS, INCLUSIVE 5% DE PERDAS | M³ | m³
11.001.0018-0 | MICRO CONCRETO ADITIVADO COM 80KG DE ADESIVO ESTRUTURAL A BASE DE ESTIRENO BUTADIENO (LÁTEX), PARA UMA RESISTÊNCIA CARACTERÍSTICA A COMPRESSÃO DE 25MPA, COMPREENDENDO APENAS O FORNECIMENTO DOS MATERIAIS, INCLUSIVE 5% DE PERDAS | M³ | m³
11.001.0018-A | MICRO CONCRETO ADITIVADO COM 80KG DE ADESIVO ESTRUTURAL A BASE DE ESTIRENO BUTADIENO (LÁTEX), PARA UMA RESISTÊNCIA CARACTERÍSTICA A COMPRESSÃO DE 25MPA, COMPREENDENDO APENAS O FORNECIMENTO DOS MATERIAIS, INCLUSIVE 5% DE PERDAS | M³ | m³
11.001.0019-0 | CONCRETO COLORIDO, UTILIZANDO OXIDO DE FERRO VERMELHO SINTÉTICO, DOSADO PARA UMA RESISTÊNCIA CARACTERÍSTICA A COMPRESSÃO (FCK)MÍNIMO DE 15MPA, COMPREENDENDO APENAS O FORNECIMENTO DOS MATERIAIS, INCLUSIVE 5% DE PERDAS | M³ | m³
11.001.0019-A | CONCRETO COLORIDO, UTILIZANDO OXIDO DE FERRO VERMELHO SINTÉTICO, DOSADO PARA UMA RESISTÊNCIA CARACTERÍSTICA A COMPRESSÃO (FCK)MÍNIMO DE 15MPA, COMPREENDENDO APENAS O FORNECIMENTO DOS MATERIAIS, INCLUSIVE 5% DE PERDAS | M³ | m³
11.001.0020-1 | CONCRETO PARA CAMADAS PREPARATÓRIAS COM 180KG DE CIMENTO PORM3 DE CONCRETO, COMPREENDENDO APENAS O FORNECIMENTO DOS MATERIAIS, INCLUSIVE 5% DE PERDAS | M³ | m³
11.001.0020-B | CONCRETO PARA CAMADAS PREPARATÓRIAS COM 180KG DE CIMENTO PORM3 DE CONCRETO, COMPREENDENDO APENAS O FORNECIMENTO DOS MATERIAIS, INCLUSIVE 5% DE PERDAS | M³ | m³
11.001.0030-0 | CONCRETO PARA MEIOS AGRESSIVOS, COM UTILIZAÇÃO DE CIMENTO RESISTENTE A SULFATOS, COM FATOR AGUA E CIMENTO, MENOR OU IGUAL A0,50, COM CONSUMO MAIOR OU IGUAL A 400KG, COMPREENDENDO APENAS O FORNECIMENTO DOS MATERIAIS, INCLUSIVE 5% DE PERDAS. | M³ | m³
11.001.0030-A | CONCRETO PARA MEIOS AGRESSIVOS, COM UTILIZAÇÃO DE CIMENTO RESISTENTE A SULFATOS, COM FATOR AGUA E CIMENTO, MENOR OU IGUAL A0,50, COM CONSUMO MAIOR OU IGUAL A 400KG, COMPREENDENDO APENAS O FORNECIMENTO DOS MATERIAIS, INCLUSIVE 5% DE PERDAS. | M³ | m³
11.001.9999-0 | ÍNDICE 11.001. CONCRETO DOSADO
11.001.9999-A | ÍNDICE 11.001. CONCRETO DOSADO
11.002.0010-0 | PREPARO MANUAL DE CONCRETO, INCLUSIVE TRANSPORTE HORIZONTAL COM CARRINHO DE MAO, ATE 20,00M | M³ | m³
11.002.0010-A | PREPARO MANUAL DE CONCRETO, INCLUSIVE TRANSPORTE HORIZONTAL COM CARRINHO DE MAO, ATE 20,00M | M³ | m³
11.002.0011-1 | PREPARO DE CONCRETO, COMPREENDENDO MISTURA E AMASSAMENTO EM 2 (DUAS) BETONEIRAS DE 600L, ADMITINDO-SE UMA PRODUÇÃO APROXIMADA DE 7,00M3/H, EXCLUINDO O FORNECIMENTO DOS MATERIAIS | M³ | m³
11.002.0011-B | PREPARO DE CONCRETO, COMPREENDENDO MISTURA E AMASSAMENTO EM 2 (DUAS) BETONEIRAS DE 600L, ADMITINDO-SE UMA PRODUÇÃO APROXIMADA DE 7,00M3/H, EXCLUINDO O FORNECIMENTO DOS MATERIAIS | M³ | m³
11.002.0012-1 | PREPARO DE CONCRETO, COMPREENDENDO MISTURA E AMASSAMENTO EM UMA BETONEIRA DE 600L, ADMITINDO-SE UMA PRODUÇÃO APROXIMADA DE3,50M3/H, EXCLUINDO O FORNECIMENTO DOS MATERIAIS | M³ | m³
11.002.0012-B | PREPARO DE CONCRETO, COMPREENDENDO MISTURA E AMASSAMENTO EM UMA BETONEIRA DE 600L, ADMITINDO-SE UMA PRODUÇÃO APROXIMADA DE3,50M3/H, EXCLUINDO O FORNECIMENTO DOS MATERIAIS | M³ | m³
11.002.0013-1 | PREPARO DE CONCRETO, COMPREENDENDO MISTURA E AMASSAMENTO EM UMA BETONEIRA DE 320L, ADMITINDO-SE UMA PRODUÇÃO APROXIMADA DE2,00M3/H, EXCLUINDO O FORNECIMENTO DOS MATERIAIS | M³ | m³
11.002.0013-B | PREPARO DE CONCRETO, COMPREENDENDO MISTURA E AMASSAMENTO EM UMA BETONEIRA DE 320L, ADMITINDO-SE UMA PRODUÇÃO APROXIMADA DE2,00M3/H, EXCLUINDO O FORNECIMENTO DOS MATERIAIS | M³ | m³
11.002.0014-1 | PREPARO DE CONCRETO, EM CONDIÇÕES ESPECIAIS, COMPREENDENDO MISTURA E AMASSAMENTO EM UMA BETONEIRA DE 320L, ADMITINDO-SE UMA PRODUÇÃO APROXIMADA DE 1,50M3/H, EXCLUINDO O FORNECIMENTO DOS MATERIAIS | M³ | m³
11.002.0014-B | PREPARO DE CONCRETO, EM CONDIÇÕES ESPECIAIS, COMPREENDENDO MISTURA E AMASSAMENTO EM UMA BETONEIRA DE 320L, ADMITINDO-SE UMA PRODUÇÃO APROXIMADA DE 1,50M3/H, EXCLUINDO O FORNECIMENTO DOS MATERIAIS | M³ | m³
11.002.0015-1 | PREPARO DE CONCRETO, EM CONDIÇÕES ESPECIAIS, COMPREENDENDO MISTURA E AMASSAMENTO EM UMA BETONEIRA DE 320L, ADMITINDO-SE UMA PRODUÇÃO APROXIMADA DE 1,00M3/H, EXCLUINDO O FORNECIMENTO DOS MATERIAIS | M³ | m³
11.002.0015-B | PREPARO DE CONCRETO, EM CONDIÇÕES ESPECIAIS, COMPREENDENDO MISTURA E AMASSAMENTO EM UMA BETONEIRA DE 320L, ADMITINDO-SE UMA PRODUÇÃO APROXIMADA DE 1,00M3/H, EXCLUINDO O FORNECIMENTO DOS MATERIAIS | M³ | m³
11.002.0017-1 | PREPARO DE CONCRETO EM USINA TIPO PAREDE, PRODUÇÃO DE 8,00M3/H, EXCLUSIVE O FORNECIMENTO DE MATERIAIS | M³ | m³
11.002.0017-B | PREPARO DE CONCRETO EM USINA TIPO PAREDE, PRODUÇÃO DE 8,00M3/H, EXCLUSIVE O FORNECIMENTO DE MATERIAIS | M³ | m³
11.002.0018-0 | DOSAGEM DE CONCRETO EM USINA DOSADORA, TIPO VERTICAL, PARA 16,00M3/H, EXCLUSIVE O FORNECIMENTO DE MATERIAIS, SENDO O TRABALHO INTERMITENTE, A 50% | M³ | m³
11.002.0018-A | DOSAGEM DE CONCRETO EM USINA DOSADORA, TIPO VERTICAL, PARA 16,00M3/H, EXCLUSIVE O FORNECIMENTO DE MATERIAIS, SENDO O TRABALHO INTERMITENTE, A 50% | M³ | m³
11.002.0021-1 | LANÇAMENTO DE CONCRETO EM PECAS ARMADAS, INCLUSIVE TRANSPORTE HORIZONTAL ATE 20,00M EM CARRINHOS, E VERTICAL ATE 10,00M COM TORRE E GUINCHO, COLOCAÇÃO, ADENSAMENTO E ACABAMENTO, CONSIDERANDO UMA PRODUÇÃO APROXIMADA DE 7,00M3/H | M³ | m³
11.002.0021-B | LANÇAMENTO DE CONCRETO EM PECAS ARMADAS, INCLUSIVE TRANSPORTE HORIZONTAL ATE 20,00M EM CARRINHOS, E VERTICAL ATE 10,00M COM TORRE E GUINCHO, COLOCAÇÃO, ADENSAMENTO E ACABAMENTO, CONSIDERANDO UMA PRODUÇÃO APROXIMADA DE 7,00M3/H | M³ | m³
11.002.0022-1 | LANÇAMENTO DE CONCRETO EM PECAS ARMADAS, INCLUSIVE TRANSPORTE HORIZONTAL ATE 20,00M EM CARRINHOS, E VERTICAL ATE 10,00M COM TORRE E GUINCHO, COLOCAÇÃO, ADENSAMENTO E ACABAMENTO, CONSIDERANDO UMA PRODUÇÃO APROXIMADA DE 3,50M3/H | M³ | m³
11.002.0022-B | LANÇAMENTO DE CONCRETO EM PECAS ARMADAS, INCLUSIVE TRANSPORTE HORIZONTAL ATE 20,00M EM CARRINHOS, E VERTICAL ATE 10,00M COM TORRE E GUINCHO, COLOCAÇÃO, ADENSAMENTO E ACABAMENTO, CONSIDERANDO UMA PRODUÇÃO APROXIMADA DE 3,50M3/H | M³ | m³
11.002.0023-1 | LANÇAMENTO DE CONCRETO EM PECAS ARMADAS, INCLUSIVE TRANSPORTE HORIZONTAL ATE 20,00M EM CARRINHOS, E VERTICAL ATE 10,00M COM TORRE E GUINCHO, COLOCAÇÃO, ADENSAMENTO E ACABAMENTO, CONSIDERANDO UMA PRODUÇÃO APROXIMADA DE 2,00M3/H | M³ | m³
11.002.0023-B | LANÇAMENTO DE CONCRETO EM PECAS ARMADAS, INCLUSIVE TRANSPORTE HORIZONTAL ATE 20,00M EM CARRINHOS, E VERTICAL ATE 10,00M COM TORRE E GUINCHO, COLOCAÇÃO, ADENSAMENTO E ACABAMENTO, CONSIDERANDO UMA PRODUÇÃO APROXIMADA DE 2,00M3/H | M³ | m³
11.002.0024-1 | LANÇAMENTO DE CONCRETO EM PECAS ARMADAS, EM CONDIÇÕES ESPECIAIS, INCLUSIVE TRANSPORTE HORIZONTAL ATE 20,00M EM CARRINHOS, E VERTICAL ATE 10,00M COM TORRE E GUINCHO, COLOCAÇÃO, ADENSAMENTO E ACABAMENTO, CONSIDERANDO UMA PRODUÇÃO APROXIMADA DE 1,50M3/H | M³ | m³
11.002.0024-B | LANÇAMENTO DE CONCRETO EM PECAS ARMADAS, EM CONDIÇÕES ESPECIAIS, INCLUSIVE TRANSPORTE HORIZONTAL ATE 20,00M EM CARRINHOS, E VERTICAL ATE 10,00M COM TORRE E GUINCHO, COLOCAÇÃO, ADENSAMENTO E ACABAMENTO, CONSIDERANDO UMA PRODUÇÃO APROXIMADA DE 1,50M3/H | M³ | m³
11.002.0025-1 | LANÇAMENTO DE CONCRETO EM PECAS ARMADAS, EM CONDIÇÕES ESPECIAIS, INCLUSIVE TRANSPORTE HORIZONTAL ATE 20,00M EM CARRINHOS, E VERTICAL ATE 10,00M COM TORRE E GUINCHO, COLOCAÇÃO, ADENSAMENTO E ACABAMENTO, CONSIDERANDO UMA PRODUÇÃO APROXIMADA DE 1,00M3/H | M³ | m³
11.002.0025-B | LANÇAMENTO DE CONCRETO EM PECAS ARMADAS, EM CONDIÇÕES ESPECIAIS, INCLUSIVE TRANSPORTE HORIZONTAL ATE 20,00M EM CARRINHOS, E VERTICAL ATE 10,00M COM TORRE E GUINCHO, COLOCAÇÃO, ADENSAMENTO E ACABAMENTO, CONSIDERANDO UMA PRODUÇÃO APROXIMADA DE 1,00M3/H | M³ | m³
11.002.0027-1 | LANÇAMENTO DE CONCRETO EM PECAS SEM ARMADURA, INCLUSIVE TRANSPORTE HORIZONTAL ATE 20,00M EM CARRINHOS, E VERTICAL ATE 10,00M COM TORRE E GUINCHO, COLOCAÇÃO, ADENSAMENTO E ACABAMENTO, CONSIDERANDO UMA PRODUÇÃO APROXIMADA DE 7,00M3/H | M³ | m³
11.002.0027-B | LANÇAMENTO DE CONCRETO EM PECAS SEM ARMADURA, INCLUSIVE TRANSPORTE HORIZONTAL ATE 20,00M EM CARRINHOS, E VERTICAL ATE 10,00M COM TORRE E GUINCHO, COLOCAÇÃO, ADENSAMENTO E ACABAMENTO, CONSIDERANDO UMA PRODUÇÃO APROXIMADA DE 7,00M3/H | M³ | m³
11.002.0028-1 | LANÇAMENTO DE CONCRETO EM PECAS SEM ARMADURA, INCLUSIVE TRANSPORTE HORIZONTAL ATE 20,00M EM CARRINHOS, E VERTICAL ATE 10,00M COM TORRE E GUINCHO, COLOCAÇÃO, ADENSAMENTO E ACABAMENTO, CONSIDERANDO UMA PRODUÇÃO APROXIMADA DE 3,50M3/H | M³ | m³
11.002.0028-B | LANÇAMENTO DE CONCRETO EM PECAS SEM ARMADURA, INCLUSIVE TRANSPORTE HORIZONTAL ATE 20,00M EM CARRINHOS, E VERTICAL ATE 10,00M COM TORRE E GUINCHO, COLOCAÇÃO, ADENSAMENTO E ACABAMENTO, CONSIDERANDO UMA PRODUÇÃO APROXIMADA DE 3,50M3/H | M³ | m³
11.002.0029-1 | LANÇAMENTO DE CONCRETO EM PECAS SEM ARMADURA, INCLUSIVE TRANSPORTE HORIZONTAL ATE 20,00M EM CARRINHOS, E VERTICAL ATE 10,00M COM TORRE E GUINCHO, COLOCAÇÃO, ADENSAMENTO E ACABAMENTO, CONSIDERANDO UMA PRODUÇÃO APROXIMADA DE 2,00M3/H | M³ | m³
11.002.0029-B | LANÇAMENTO DE CONCRETO EM PECAS SEM ARMADURA, INCLUSIVE TRANSPORTE HORIZONTAL ATE 20,00M EM CARRINHOS, E VERTICAL ATE 10,00M COM TORRE E GUINCHO, COLOCAÇÃO, ADENSAMENTO E ACABAMENTO, CONSIDERANDO UMA PRODUÇÃO APROXIMADA DE 2,00M3/H | M³ | m³
11.002.0030-1 | LANÇAMENTO DE CONCRETO EM PECAS SEM ARMADURA, EM CONDIÇÕES ESPECIAIS, INCLUSIVE TRANSPORTE HORIZONTAL ATE 20,00M EM CARRINHOS, E VERTICAL ATE 10,00M COM TORRE E GUINCHO, COLOCAÇÃO, ADENSAMENTO E ACABAMENTO, CONSIDERANDO UMA PRODUÇÃO APROXIMADA DE1,50M3/H | M³ | m³
11.002.0030-B | LANÇAMENTO DE CONCRETO EM PECAS SEM ARMADURA, EM CONDIÇÕES ESPECIAIS, INCLUSIVE TRANSPORTE HORIZONTAL ATE 20,00M EM CARRINHOS, E VERTICAL ATE 10,00M COM TORRE E GUINCHO, COLOCAÇÃO, ADENSAMENTO E ACABAMENTO, CONSIDERANDO UMA PRODUÇÃO APROXIMADA DE1,50M3/H | M³ | m³
11.002.0031-1 | LANÇAMENTO DE CONCRETO EM PECAS SEM ARMADURA, EM CONDIÇÕES ESPECIAIS, INCLUSIVE TRANSPORTE HORIZONTAL ATE 20,00M EM CARRINHOS, E VERTICAL ATE 10,00M COM TORRE E GUINCHO, COLOCAÇÃO, ADENSAMENTO E ACABAMENTO, CONSIDERANDO UMA PRODUÇÃO APROXIMADA DE1,00M3/H | M³ | m³
11.002.0031-B | LANÇAMENTO DE CONCRETO EM PECAS SEM ARMADURA, EM CONDIÇÕES ESPECIAIS, INCLUSIVE TRANSPORTE HORIZONTAL ATE 20,00M EM CARRINHOS, E VERTICAL ATE 10,00M COM TORRE E GUINCHO, COLOCAÇÃO, ADENSAMENTO E ACABAMENTO, CONSIDERANDO UMA PRODUÇÃO APROXIMADA DE1,00M3/H | M³ | m³
11.002.0033-1 | LANÇAMENTO DE CONCRETO EM PECAS SEM ARMADURA, INCLUSIVE O TRANSPORTE HORIZONTAL ATE 20,00M EM CARRINHOS, COLOCAÇÃO, ADENSAMENTO E ACABAMENTO, CONSIDERANDO UMA PRODUÇÃO APROXIMADA DE 7,00M3/H | M³ | m³
11.002.0033-B | LANÇAMENTO DE CONCRETO EM PECAS SEM ARMADURA, INCLUSIVE O TRANSPORTE HORIZONTAL ATE 20,00M EM CARRINHOS, COLOCAÇÃO, ADENSAMENTO E ACABAMENTO, CONSIDERANDO UMA PRODUÇÃO APROXIMADA DE 7,00M3/H | M³ | m³
11.002.0034-1 | LANÇAMENTO DE CONCRETO EM PECAS SEM ARMADURA, INCLUSIVE O TRANSPORTE HORIZONTAL ATE 20,00M EM CARRINHOS, COLOCAÇÃO, ADENSAMENTO E ACABAMENTO, CONSIDERANDO UMA PRODUÇÃO APROXIMADA DE 3,50M3/H | M³ | m³
11.002.0034-B | LANÇAMENTO DE CONCRETO EM PECAS SEM ARMADURA, INCLUSIVE O TRANSPORTE HORIZONTAL ATE 20,00M EM CARRINHOS, COLOCAÇÃO, ADENSAMENTO E ACABAMENTO, CONSIDERANDO UMA PRODUÇÃO APROXIMADA DE 3,50M3/H | M³ | m³
11.002.0035-1 | LANÇAMENTO DE CONCRETO EM PECAS SEM ARMADURA, INCLUSIVE O TRANSPORTE HORIZONTAL ATE 20,00M EM CARRINHOS, COLOCAÇÃO, ADENSAMENTO E ACABAMENTO, CONSIDERANDO UMA PRODUÇÃO APROXIMADA DE 2,00M3/H | M³ | m³
11.002.0035-B | LANÇAMENTO DE CONCRETO EM PECAS SEM ARMADURA, INCLUSIVE O TRANSPORTE HORIZONTAL ATE 20,00M EM CARRINHOS, COLOCAÇÃO, ADENSAMENTO E ACABAMENTO, CONSIDERANDO UMA PRODUÇÃO APROXIMADA DE 2,00M3/H | M³ | m³
11.002.0036-1 | LANÇAMENTO DE CONCRETO EM PECAS SEM ARMADURA, EM CONDIÇÕES ESPECIAIS, INCLUSIVE O TRANSPORTE HORIZONTAL ATE 20,00M EM CARRINHOS, COLOCAÇÃO, ADENSAMENTO E ACABAMENTO, CONSIDERANDO UMA PRODUÇÃO APROXIMADA DE 1,50M3/H | M³ | m³
11.002.0036-B | LANÇAMENTO DE CONCRETO EM PECAS SEM ARMADURA, EM CONDIÇÕES ESPECIAIS, INCLUSIVE O TRANSPORTE HORIZONTAL ATE 20,00M EM CARRINHOS, COLOCAÇÃO, ADENSAMENTO E ACABAMENTO, CONSIDERANDO UMA PRODUÇÃO APROXIMADA DE 1,50M3/H | M³ | m³
11.002.0037-1 | LANÇAMENTO DE CONCRETO EM PECAS SEM ARMADURA, EM CONDIÇÕES ESPECIAIS, INCLUSIVE O TRANSPORTE HORIZONTAL ATE 20,00M EM CARRINHOS, COLOCAÇÃO, ADENSAMENTO E ACABAMENTO, CONSIDERANDO UMA PRODUÇÃO APROXIMADA DE 1,00M3/H | M³ | m³
11.002.0037-B | LANÇAMENTO DE CONCRETO EM PECAS SEM ARMADURA, EM CONDIÇÕES ESPECIAIS, INCLUSIVE O TRANSPORTE HORIZONTAL ATE 20,00M EM CARRINHOS, COLOCAÇÃO, ADENSAMENTO E ACABAMENTO, CONSIDERANDO UMA PRODUÇÃO APROXIMADA DE 1,00M3/H | M³ | m³
11.002.0039-1 | ADICIONAL PARA ITENS 11.002.0021 A 11.002.0037, CORRESPONDENTE A ACRÉSCIMOS NA DISTANCIA HORIZONTAL | M³.DAM | m³.dam
11.002.0039-B | ADICIONAL PARA ITENS 11.002.0021 A 11.002.0037, CORRESPONDENTE A ACRÉSCIMOS NA DISTANCIA HORIZONTAL | M³.DAM | m³.dam
11.002.0040-1 | ADICIONAL PARA ITENS 11.002.0021 A 11.002.0031, CORRESPONDENTE A ACRÉSCIMOS NA DISTANCIA VERTICAL | M³.DAM | m³.dam
11.002.0040-B | ADICIONAL PARA ITENS 11.002.0021 A 11.002.0031, CORRESPONDENTE A ACRÉSCIMOS NA DISTANCIA VERTICAL | M³.DAM | m³.dam
11.002.0041-0 | LANÇAMENTO DE CONCRETO EM PECAS ARMADAS, INCLUSIVE O TRANSPORTE HORIZONTAL ATE 20,00M EM CARRINHOS, COLOCAÇÃO, ADENSAMENTO E ACABAMENTO, CONSIDERANDO UMA PRODUÇÃO APROXIMADA DE 7,00M3/H | M³ | m³
11.002.0041-A | LANÇAMENTO DE CONCRETO EM PECAS ARMADAS, INCLUSIVE O TRANSPORTE HORIZONTAL ATE 20,00M EM CARRINHOS, COLOCAÇÃO, ADENSAMENTO E ACABAMENTO, CONSIDERANDO UMA PRODUÇÃO APROXIMADA DE 7,00M3/H | M³ | m³
11.002.0042-0 | LANÇAMENTO DE CONCRETO EM PECAS ARMADAS, INCLUSIVE O TRANSPORTE HORIZONTAL ATE 20,00M EM CARRINHOS, COLOCAÇÃO, ADENSAMENTO E ACABAMENTO, CONSIDERANDO UMA PRODUÇÃO APROXIMADA DE 3,50M3/H | M³ | m³
11.002.0042-A | LANÇAMENTO DE CONCRETO EM PECAS ARMADAS, INCLUSIVE O TRANSPORTE HORIZONTAL ATE 20,00M EM CARRINHOS, COLOCAÇÃO, ADENSAMENTO E ACABAMENTO, CONSIDERANDO UMA PRODUÇÃO APROXIMADA DE 3,50M3/H | M³ | m³
11.002.0043-1 | LANÇAMENTO DE CONCRETO EM PECAS ARMADAS, INCLUSIVE O TRANSPORTE HORIZONTAL ATE 20,00M EM CARRINHOS, COLOCAÇÃO, ADENSAMENTO E ACABAMENTO, CONSIDERANDO UMA PRODUÇÃO APROXIMADA DE 2,00M3/H | M³ | m³
11.002.0043-B | LANÇAMENTO DE CONCRETO EM PECAS ARMADAS, INCLUSIVE O TRANSPORTE HORIZONTAL ATE 20,00M EM CARRINHOS, COLOCAÇÃO, ADENSAMENTO E ACABAMENTO, CONSIDERANDO UMA PRODUÇÃO APROXIMADA DE 2,00M3/H | M³ | m³
11.002.0044-0 | LANÇAMENTO DE CONCRETO EM PECAS ARMADAS, EM CONDIÇÕES ESPECIAIS, INCLUSIVE O TRANSPORTE HORIZONTAL ATE 20,00M EM CARRINHOS, COLOCAÇÃO, ADENSAMENTO E ACABAMENTO, CONSIDERANDO UMA PRODUÇÃO APROXIMADA DE 1,50M3/H | M³ | m³
11.002.0044-A | LANÇAMENTO DE CONCRETO EM PECAS ARMADAS, EM CONDIÇÕES ESPECIAIS, INCLUSIVE O TRANSPORTE HORIZONTAL ATE 20,00M EM CARRINHOS, COLOCAÇÃO, ADENSAMENTO E ACABAMENTO, CONSIDERANDO UMA PRODUÇÃO APROXIMADA DE 1,50M3/H | M³ | m³
11.002.0045-0 | LANÇAMENTO DE CONCRETO EM PECAS ARMADAS, EM CONDIÇÕES ESPECIAIS, INCLUSIVE O TRANSPORTE HORIZONTAL ATE 20,00M EM CARRINHOS, COLOCAÇÃO, ADENSAMENTO E ACABAMENTO, CONSIDERANDO UMA PRODUÇÃO APROXIMADA DE 1,00M3/H | M³ | m³
11.002.0045-A | LANÇAMENTO DE CONCRETO EM PECAS ARMADAS, EM CONDIÇÕES ESPECIAIS, INCLUSIVE O TRANSPORTE HORIZONTAL ATE 20,00M EM CARRINHOS, COLOCAÇÃO, ADENSAMENTO E ACABAMENTO, CONSIDERANDO UMA PRODUÇÃO APROXIMADA DE 1,00M3/H | M³ | m³
11.002.0060-0 | LANÇAMENTO DE CONCRETO EM PECAS ARMADAS, INCLUSIVE TRANSPORTE HORIZONTAL E VERTICAL, COM AUXILIO DE GUINDASTE E CAÇAMBAS DE 1,00 A 1,50M3, CURA, COLOCAÇÃO, ADENSAMENTO E ACABAMENTO | M³ | m³
11.002.0060-A | LANÇAMENTO DE CONCRETO EM PECAS ARMADAS, INCLUSIVE TRANSPORTE HORIZONTAL E VERTICAL, COM AUXILIO DE GUINDASTE E CAÇAMBAS DE 1,00 A 1,50M3, CURA, COLOCAÇÃO, ADENSAMENTO E ACABAMENTO | M³ | m³
11.002.9999-0 | ÍNDICE 11.002. PREPARO E LANÇAMENTO
11.002.9999-A | ÍNDICE 11.002. PREPARO E LANÇAMENTO
11.003.0001-1 | CONCRETO DOSADO RACIONALMENTE PARA UMA RESISTÊNCIA CARACTERÍSTICA A COMPRESSÃO DE 10MPA, INCLUSIVE MATERIAIS, TRANSPORTE, PREPARO COM BETONEIRA, LANÇAMENTO E ADENSAMENTO | M³ | m³
11.003.0001-B | CONCRETO DOSADO RACIONALMENTE PARA UMA RESISTÊNCIA CARACTERÍSTICA A COMPRESSÃO DE 10MPA, INCLUSIVE MATERIAIS, TRANSPORTE, PREPARO COM BETONEIRA, LANÇAMENTO E ADENSAMENTO | M³ | m³
11.003.0002-0 | CONCRETO DOSADO RACIONALMENTE PARA UMA RESISTÊNCIA CARACTERÍSTICA A COMPRESSÃO DE 15MPA, INCLUSIVE MATERIAIS, TRANSPORTE, PREPARO COM BETONEIRA, LANÇAMENTO E ADENSAMENTO | M³ | m³
11.003.0002-A | CONCRETO DOSADO RACIONALMENTE PARA UMA RESISTÊNCIA CARACTERÍSTICA A COMPRESSÃO DE 15MPA, INCLUSIVE MATERIAIS, TRANSPORTE, PREPARO COM BETONEIRA, LANÇAMENTO E ADENSAMENTO | M³ | m³
11.003.0003-1 | CONCRETO DOSADO RACIONALMENTE PARA UMA RESISTÊNCIA CARACTERÍSTICA A COMPRESSÃO DE 20MPA, INCLUSIVE MATERIAIS, TRANSPORTE, PREPARO COM BETONEIRA, LANÇAMENTO E ADENSAMENTO | M³ | m³
11.003.0003-B | CONCRETO DOSADO RACIONALMENTE PARA UMA RESISTÊNCIA CARACTERÍSTICA A COMPRESSÃO DE 20MPA, INCLUSIVE MATERIAIS, TRANSPORTE, PREPARO COM BETONEIRA, LANÇAMENTO E ADENSAMENTO | M³ | m³
11.003.0005-1 | CONCRETO DOSADO RACIONALMENTE PARA UMA RESISTÊNCIA CARACTERÍSTICA A COMPRESSÃO DE 25MPA, INCLUSIVE MATERIAIS, TRANSPORTE, PREPARO COM BETONEIRA, LANÇAMENTO E ADENSAMENTO | M³ | m³
11.003.0005-B | CONCRETO DOSADO RACIONALMENTE PARA UMA RESISTÊNCIA CARACTERÍSTICA A COMPRESSÃO DE 25MPA, INCLUSIVE MATERIAIS, TRANSPORTE, PREPARO COM BETONEIRA, LANÇAMENTO E ADENSAMENTO | M³ | m³
11.003.0006-0 | CONCRETO DOSADO RACIONALMENTE PARA UMA RESISTÊNCIA CARACTERÍSTICA A COMPRESSÃO DE 30MPA, INCLUSIVE MATERIAIS, TRANSPORTE, PREPARO COM BETONEIRA, LANÇAMENTO E ADENSAMENTO | M³ | m³
11.003.0006-A | CONCRETO DOSADO RACIONALMENTE PARA UMA RESISTÊNCIA CARACTERÍSTICA A COMPRESSÃO DE 30MPA, INCLUSIVE MATERIAIS, TRANSPORTE, PREPARO COM BETONEIRA, LANÇAMENTO E ADENSAMENTO | M³ | m³
11.003.0007-0 | CONCRETO DOSADO RACIONALMENTE PARA UMA RESISTÊNCIA CARACTERÍSTICA A COMPRESSÃO DE 35MPA, INCLUSIVE MATERIAIS, TRANSPORTE, PREPARO COM BETONEIRA, LANÇAMENTO E ADENSAMENTO | M³ | m³
11.003.0007-A | CONCRETO DOSADO RACIONALMENTE PARA UMA RESISTÊNCIA CARACTERÍSTICA A COMPRESSÃO DE 35MPA, INCLUSIVE MATERIAIS, TRANSPORTE, PREPARO COM BETONEIRA, LANÇAMENTO E ADENSAMENTO | M³ | m³
11.003.0008-0 | CONCRETO DOSADO RACIONALMENTE PARA UMA RESISTÊNCIA CARACTERÍSTICA A COMPRESSÃO DE 40MPA, INCLUSIVE MATERIAIS, TRANSPORTE, PREPARO COM BETONEIRA, LANÇAMENTO E ADENSAMENTO | M³ | m³
11.003.0008-A | CONCRETO DOSADO RACIONALMENTE PARA UMA RESISTÊNCIA CARACTERÍSTICA A COMPRESSÃO DE 40MPA, INCLUSIVE MATERIAIS, TRANSPORTE, PREPARO COM BETONEIRA, LANÇAMENTO E ADENSAMENTO | M³ | m³
11.003.0010-0 | CONCRETO DOSADO RACIONALMENTE PARA UMA RESISTÊNCIA CARACTERÍSTICA A COMPRESSÃO DE 15MPA, INCLUSIVE IMPERMEABILIZANTE DE PEGA NORMAL, ADICIONADO A AGUA DE AMASSAMENTO | M³ | m³
11.003.0010-A | CONCRETO DOSADO RACIONALMENTE PARA UMA RESISTÊNCIA CARACTERÍSTICA A COMPRESSÃO DE 15MPA, INCLUSIVE IMPERMEABILIZANTE DE PEGA NORMAL, ADICIONADO A AGUA DE AMASSAMENTO | M³ | m³
11.003.0014-1 | CONCRETO CICLÓPICO CONFECCIONADO COM CONCRETO DOSADO PARA UMA RESISTÊNCIA CARACTERÍSTICA A COMPRESSÃO DE 10MPA, TENDO 30%DO VOLUME REAL OCUPADO POR PEDRA-DE-MAO, INCLUSIVE MATERIAIS, TRANSPORTE, PREPARO, LANÇAMENTO E ADENSAMENTO | M³ | m³
11.003.0014-B | CONCRETO CICLÓPICO CONFECCIONADO COM CONCRETO DOSADO PARA UMA RESISTÊNCIA CARACTERÍSTICA A COMPRESSÃO DE 10MPA, TENDO 30%DO VOLUME REAL OCUPADO POR PEDRA-DE-MAO, INCLUSIVE MATERIAIS, TRANSPORTE, PREPARO, LANÇAMENTO E ADENSAMENTO | M³ | m³
11.003.0015-0 | CONCRETO CICLÓPICO CONFECCIONADO COM CONCRETO DOSADO PARA UMA RESISTÊNCIA CARACTERÍSTICA A COMPRESSÃO DE 10MPA, EXCLUSIVE A PEDRA-DE-MAO, INCLUSIVE MATERIAIS, TRANSPORTE, PREPARO, LANÇAMENTO E ADENSAMENTO | M³ | m³
11.003.0015-A | CONCRETO CICLÓPICO CONFECCIONADO COM CONCRETO DOSADO PARA UMA RESISTÊNCIA CARACTERÍSTICA A COMPRESSÃO DE 10MPA, EXCLUSIVE A PEDRA-DE-MAO, INCLUSIVE MATERIAIS, TRANSPORTE, PREPARO, LANÇAMENTO E ADENSAMENTO | M³ | m³
11.003.0020-0 | CONCRETO PARA CAMADAS PREPARATÓRIAS COM 180KG DE CIMENTO PORM3 DE CONCRETO, INCLUSIVE MATERIAIS, TRANSPORTE, PRODUÇÃO, LANÇAMENTO E ADENSAMENTO | M³ | m³
11.003.0020-A | CONCRETO PARA CAMADAS PREPARATÓRIAS COM 180KG DE CIMENTO PORM3 DE CONCRETO, INCLUSIVE MATERIAIS, TRANSPORTE, PRODUÇÃO, LANÇAMENTO E ADENSAMENTO | M³ | m³
11.003.0050-0 | PREENCHIMENTO COM CONCRETO DE 15MPA EM VAZIOS DE ALVENARIA DE BLOCOS DE CONCRETO 10X20X40CM, EM PAREDES DE 10CM, MEDIDO PELA ÁREA REAL, EXCLUSIVE ARMAÇÃO E A ALVENARIA | M² | m²
11.003.0050-A | PREENCHIMENTO COM CONCRETO DE 15MPA EM VAZIOS DE ALVENARIA DE BLOCOS DE CONCRETO 10X20X40CM, EM PAREDES DE 10CM, MEDIDO PELA ÁREA REAL, EXCLUSIVE ARMAÇÃO E A ALVENARIA | M² | m²
11.003.0052-0 | PREENCHIMENTO COM CONCRETO DE 20MPA EM VAZIOS DE ALVENARIA DE BLOCOS DE CONCRETO 10X20X40CM, EM PAREDES DE 10CM, MEDIDO PELA ÁREA REAL, EXCLUSIVE ARMAÇÃO E A ALVENARIA | M² | m²
11.003.0052-A | PREENCHIMENTO COM CONCRETO DE 20MPA EM VAZIOS DE ALVENARIA DE BLOCOS DE CONCRETO 10X20X40CM, EM PAREDES DE 10CM, MEDIDO PELA ÁREA REAL, EXCLUSIVE ARMAÇÃO E A ALVENARIA | M² | m²
11.003.0054-0 | PREENCHIMENTO COM CONCRETO DE 25MPA EM VAZIOS DE ALVENARIA DE BLOCOS DE CONCRETO 10X20X40CM, EM PAREDES DE 10CM, MEDIDO PELA ÁREA REAL, EXCLUSIVE ARMAÇÃO E A ALVENARIA | M² | m²
11.003.0054-A | PREENCHIMENTO COM CONCRETO DE 25MPA EM VAZIOS DE ALVENARIA DE BLOCOS DE CONCRETO 10X20X40CM, EM PAREDES DE 10CM, MEDIDO PELA ÁREA REAL, EXCLUSIVE ARMAÇÃO E A ALVENARIA | M² | m²
11.003.0056-0 | PREENCHIMENTO COM CONCRETO DE 30MPA EM VAZIOS DE ALVENARIA DE BLOCOS DE CONCRETO 10X20X40CM, EM PAREDES DE 10CM, MEDIDO PELA ÁREA REAL, EXCLUSIVE ARMAÇÃO E A ALVENARIA | M² | m²
11.003.0056-A | PREENCHIMENTO COM CONCRETO DE 30MPA EM VAZIOS DE ALVENARIA DE BLOCOS DE CONCRETO 10X20X40CM, EM PAREDES DE 10CM, MEDIDO PELA ÁREA REAL, EXCLUSIVE ARMAÇÃO E A ALVENARIA | M² | m²
11.003.0060-0 | PREENCHIMENTO COM CONCRETO DE 15MPA EM VAZIOS DE ALVENARIA DE BLOCOS DE CONCRETO 15X20X40CM, EM PAREDES DE 15CM, MEDIDO PELA ÁREA REAL, EXCLUSIVE ARMAÇÃO E A ALVENARIA | M² | m²
11.003.0060-A | PREENCHIMENTO COM CONCRETO DE 15MPA EM VAZIOS DE ALVENARIA DE BLOCOS DE CONCRETO 15X20X40CM, EM PAREDES DE 15CM, MEDIDO PELA ÁREA REAL, EXCLUSIVE ARMAÇÃO E A ALVENARIA | M² | m²
11.003.0062-0 | PREENCHIMENTO COM CONCRETO DE 20MPA EM VAZIOS DE ALVENARIA DE BLOCOS DE CONCRETO 15X20X40CM, EM PAREDES DE 15CM, MEDIDO PELA ÁREA REAL, EXCLUSIVE ARMAÇÃO E A ALVENARIA | M² | m²
11.003.0062-A | PREENCHIMENTO COM CONCRETO DE 20MPA EM VAZIOS DE ALVENARIA DE BLOCOS DE CONCRETO 15X20X40CM, EM PAREDES DE 15CM, MEDIDO PELA ÁREA REAL, EXCLUSIVE ARMAÇÃO E A ALVENARIA | M² | m²
11.003.0064-0 | PREENCHIMENTO COM CONCRETO DE 25MPA EM VAZIOS DE ALVENARIA DE BLOCOS DE CONCRETO 15X20X40CM, EM PAREDES DE 15CM, MEDIDO PELA ÁREA REAL, EXCLUSIVE ARMAÇÃO E A ALVENARIA | M² | m²
11.003.0064-A | PREENCHIMENTO COM CONCRETO DE 25MPA EM VAZIOS DE ALVENARIA DE BLOCOS DE CONCRETO 15X20X40CM, EM PAREDES DE 15CM, MEDIDO PELA ÁREA REAL, EXCLUSIVE ARMAÇÃO E A ALVENARIA | M² | m²
11.003.0066-0 | PREENCHIMENTO COM CONCRETO DE 30MPA EM VAZIOS DE ALVENARIA DE BLOCOS DE CONCRETO 15X20X40CM, EM PAREDES DE 15CM, MEDIDO PELA ÁREA REAL, EXCLUSIVE ARMAÇÃO E A ALVENARIA | M² | m²
11.003.0066-A | PREENCHIMENTO COM CONCRETO DE 30MPA EM VAZIOS DE ALVENARIA DE BLOCOS DE CONCRETO 15X20X40CM, EM PAREDES DE 15CM, MEDIDO PELA ÁREA REAL, EXCLUSIVE ARMAÇÃO E A ALVENARIA | M² | m²
11.003.0070-0 | PREENCHIMENTO COM CONCRETO DE 15MPA EM VAZIOS DE ALVENARIA DE BLOCOS DE CONCRETO 20X20X40CM, EM PAREDES DE 20CM, MEDIDO PELA ÁREA REAL, EXCLUSIVE ARMAÇÃO E A ALVENARIA | M² | m²
11.003.0070-A | PREENCHIMENTO COM CONCRETO DE 15MPA EM VAZIOS DE ALVENARIA DE BLOCOS DE CONCRETO 20X20X40CM, EM PAREDES DE 20CM, MEDIDO PELA ÁREA REAL, EXCLUSIVE ARMAÇÃO E A ALVENARIA | M² | m²
11.003.0072-0 | PREENCHIMENTO COM CONCRETO DE 20MPA EM VAZIOS DE ALVENARIA DE BLOCOS DE CONCRETO 20X20X40CM, EM PAREDES DE 20CM, MEDIDO PELA ÁREA REAL, EXCLUSIVE ARMAÇÃO E A ALVENARIA | M² | m²
11.003.0072-A | PREENCHIMENTO COM CONCRETO DE 20MPA EM VAZIOS DE ALVENARIA DE BLOCOS DE CONCRETO 20X20X40CM, EM PAREDES DE 20CM, MEDIDO PELA ÁREA REAL, EXCLUSIVE ARMAÇÃO E A ALVENARIA | M² | m²
11.003.0074-0 | PREENCHIMENTO COM CONCRETO DE 25MPA EM VAZIOS DE ALVENARIA DE BLOCOS DE CONCRETO 20X20X40CM, EM PAREDES DE 20CM, MEDIDO PELA ÁREA REAL, EXCLUSIVE ARMAÇÃO E A ALVENARIA | M² | m²
11.003.0074-A | PREENCHIMENTO COM CONCRETO DE 25MPA EM VAZIOS DE ALVENARIA DE BLOCOS DE CONCRETO 20X20X40CM, EM PAREDES DE 20CM, MEDIDO PELA ÁREA REAL, EXCLUSIVE ARMAÇÃO E A ALVENARIA | M² | m²
11.003.0076-0 | PREENCHIMENTO COM CONCRETO DE 30MPA EM VAZIOS DE ALVENARIA DE BLOCOS DE CONCRETO 20X20X40CM, EM PAREDES DE 20CM, MEDIDO PELA ÁREA REAL, EXCLUSIVE ARMAÇÃO E A ALVENARIA | M² | m²
11.003.0076-A | PREENCHIMENTO COM CONCRETO DE 30MPA EM VAZIOS DE ALVENARIA DE BLOCOS DE CONCRETO 20X20X40CM, EM PAREDES DE 20CM, MEDIDO PELA ÁREA REAL, EXCLUSIVE ARMAÇÃO E A ALVENARIA | M² | m²
11.003.9999-0 | ÍNDICE 11.003. CONCRETO SIMPLES
11.003.9999-A | ÍNDICE 11.003. CONCRETO SIMPLES
11.004.0001-1 | FORMAS ESPECIAIS DE MADEIRA PARA PECAS DE CONCRETO PRÉ-MOLDADO, SERVINDO 20 VEZES, TABUAS DE MADEIRA DE 3ª, COM 4CM DE ESPESSURA, MOLDAGEM E DESMOLDAGEM | M² | m²
11.004.0001-B | FORMAS ESPECIAIS DE MADEIRA PARA PECAS DE CONCRETO PRÉ-MOLDADO, SERVINDO 20 VEZES, TABUAS DE MADEIRA DE 3ª, COM 4CM DE ESPESSURA, MOLDAGEM E DESMOLDAGEM | M² | m²
11.004.0002-0 | FORMAS ESPECIAIS DE MADEIRA PARA ABOBADA DE TÚNEL, EM MADEIRA DE 3ª, CONSIDERANDO O APROVEITAMENTO DA MADEIRA DE 3 VEZES, INCLUSIVE FORNECIMENTO DOS MATERIAIS E DESMOLDAGEM | M² | m²
11.004.0002-A | FORMAS ESPECIAIS DE MADEIRA PARA ABOBADA DE TÚNEL, EM MADEIRA DE 3ª, CONSIDERANDO O APROVEITAMENTO DA MADEIRA DE 3 VEZES, INCLUSIVE FORNECIMENTO DOS MATERIAIS E DESMOLDAGEM | M² | m²
11.004.0003-0 | FORMAS ESPECIAIS DE MADEIRA PARA ABÓBODA DE TÚNEL, EM MADEIRA DE 3ª, CONSIDERANDO O APROVEITAMENTO DA MADEIRA APENAS 1 VEZ, INCLUSIVE FORNECIMENTO DOS MATERIAIS E DESMOLDAGEM | M² | m²
11.004.0003-A | FORMAS ESPECIAIS DE MADEIRA PARA ABÓBODA DE TÚNEL, EM MADEIRA DE 3ª, CONSIDERANDO O APROVEITAMENTO DA MADEIRA APENAS 1 VEZ, INCLUSIVE FORNECIMENTO DOS MATERIAIS E DESMOLDAGEM | M² | m²
11.004.0020-1 | FORMAS DE MADEIRA DE 3ª PARA MOLDAGEM DE PECAS DE CONCRETO ARMADO COM PARAMENTOS PLANOS, EM LAJES, VIGAS, PAREDES, ETC., SERVINDO A MADEIRA 3 VEZES, INCLUSIVE DESMOLDAGEM, EXCLUSIVE ESCORAMENTO. | M² | m²
11.004.0020-B | FORMAS DE MADEIRA DE 3ª PARA MOLDAGEM DE PECAS DE CONCRETO ARMADO COM PARAMENTOS PLANOS, EM LAJES, VIGAS, PAREDES, ETC., SERVINDO A MADEIRA 3 VEZES, INCLUSIVE DESMOLDAGEM, EXCLUSIVE ESCORAMENTO. | M² | m²
11.004.0021-1 | FORMAS DE MADEIRA DE 3ª PARA MOLDAGEM DE PECAS DE CONCRETO ARMADO COM PARAMENTOS PLANOS, EM LAJES, VIGAS, PAREDES, ETC., SERVINDO A MADEIRA 2 VEZES, INCLUSIVE DESMOLDAGEM, EXCLUSIVE ESCORAMENTO | M² | m²
11.004.0021-B | FORMAS DE MADEIRA DE 3ª PARA MOLDAGEM DE PECAS DE CONCRETO ARMADO COM PARAMENTOS PLANOS, EM LAJES, VIGAS, PAREDES, ETC., SERVINDO A MADEIRA 2 VEZES, INCLUSIVE DESMOLDAGEM, EXCLUSIVE ESCORAMENTO | M² | m²
11.004.0022-1 | FORMAS DE MADEIRA DE 3ª PARA MOLDAGEM DE PECAS DE CONCRETO ARMADO COM PARAMENTOS PLANOS, EM LAJES, VIGAS, PAREDES, ETC., SERVINDO A MADEIRA 1,4 VEZES, INCLUSIVE DESMOLDAGEM, EXCLUSIVE ESCORAMENTO | M² | m²
11.004.0022-B | FORMAS DE MADEIRA DE 3ª PARA MOLDAGEM DE PECAS DE CONCRETO ARMADO COM PARAMENTOS PLANOS, EM LAJES, VIGAS, PAREDES, ETC., SERVINDO A MADEIRA 1,4 VEZES, INCLUSIVE DESMOLDAGEM, EXCLUSIVE ESCORAMENTO | M² | m²
11.004.0023-1 | FORMAS DE MADEIRA DE 3ª PARA MOLDAGEM DE PECAS DE CONCRETO ARMADO COM PARAMENTOS PLANOS, EM LAJES, VIGAS, PAREDES, ETC., SERVINDO A MADEIRA 1 VEZ, INCLUSIVE DESMOLDAGEM, EXCLUSIVE ESCORAMENTO | M² | m²
11.004.0023-B | FORMAS DE MADEIRA DE 3ª PARA MOLDAGEM DE PECAS DE CONCRETO ARMADO COM PARAMENTOS PLANOS, EM LAJES, VIGAS, PAREDES, ETC., SERVINDO A MADEIRA 1 VEZ, INCLUSIVE DESMOLDAGEM, EXCLUSIVE ESCORAMENTO | M² | m²
11.004.0024-1 | FORMAS DE MADEIRA DE 3ª, PARA MOLDAGEM DE PECAS DE CONCRETO PARAMENTOS CURVOS, SERVINDO A MADEIRA 1,4 VEZES, INCLUSIVE DESMOLDAGEM, EXCLUSIVE ESCORAMENTO | M² | m²
11.004.0024-B | FORMAS DE MADEIRA DE 3ª, PARA MOLDAGEM DE PECAS DE CONCRETO PARAMENTOS CURVOS, SERVINDO A MADEIRA 1,4 VEZES, INCLUSIVE DESMOLDAGEM, EXCLUSIVE ESCORAMENTO | M² | m²
11.004.0025-1 | FORMAS DE MADEIRA DE 3ª, PARA MOLDAGEM DE PECAS DE CONCRETO ARMADO COM PARAMENTOS CURVOS, SERVINDO A MADEIRA 2 VEZES, INCLUSIVE DESMOLDAGEM, EXCLUSIVE ESCORAMENTO | M² | m²
11.004.0025-B | FORMAS DE MADEIRA DE 3ª, PARA MOLDAGEM DE PECAS DE CONCRETO ARMADO COM PARAMENTOS CURVOS, SERVINDO A MADEIRA 2 VEZES, INCLUSIVE DESMOLDAGEM, EXCLUSIVE ESCORAMENTO | M² | m²
11.004.0026-0 | FORMAS DE MADEIRA DE 3ª, PARA GALERIAS RETANGULARES DE CONCRETO ARMADO, SERVINDO A MADEIRA 3 VEZES, INCLUSIVE ESCORAMENTO, FORNECIMENTO DOS MATERIAIS E DESMOLDAGEM | M² | m²
11.004.0026-A | FORMAS DE MADEIRA DE 3ª, PARA GALERIAS RETANGULARES DE CONCRETO ARMADO, SERVINDO A MADEIRA 3 VEZES, INCLUSIVE ESCORAMENTO, FORNECIMENTO DOS MATERIAIS E DESMOLDAGEM | M² | m²
11.004.0027-0 | FORMAS DE MADEIRA DE 3ª, COM APROVEITAMENTO DA MADEIRA APENAS1 VEZ, PARA VIADUTO DE CONCRETO, COM ESCORAMENTO METÁLICO, EXCLUSIVE ALUGUEL DESTE, INCLUSIVE FORNECIMENTO DE MATERIAIS E DESMOLDAGEM | M² | m²
11.004.0027-A | FORMAS DE MADEIRA DE 3ª, COM APROVEITAMENTO DA MADEIRA APENAS1 VEZ, PARA VIADUTO DE CONCRETO, COM ESCORAMENTO METÁLICO, EXCLUSIVE ALUGUEL DESTE, INCLUSIVE FORNECIMENTO DE MATERIAIS E DESMOLDAGEM | M² | m²
11.004.0028-0 | FORMAS DE MADEIRA DE 3ª, COM APROVEITAMENTO DA MADEIRA 2 VEZES, PARA VIADUTO DE CONCRETO, COM ESCORAMENTO METÁLICO, EXCLUSIVE ALUGUEL DESTE, INCLUSIVE FORNECIMENTO DE MATERIAIS E DESMOLDAGEM | M² | m²
11.004.0028-A | FORMAS DE MADEIRA DE 3ª, COM APROVEITAMENTO DA MADEIRA 2 VEZES, PARA VIADUTO DE CONCRETO, COM ESCORAMENTO METÁLICO, EXCLUSIVE ALUGUEL DESTE, INCLUSIVE FORNECIMENTO DE MATERIAIS E DESMOLDAGEM | M² | m²
11.004.0029-0 | FORMAS DE MADEIRA DE 3ª, COM APROVEITAMENTO DA MADEIRA POR 4VEZES, PARA A MOLDAGEM DE CINTA SOBRE BALDRAME, INCLUSIVE FORNECIMENTO DE MATERIAIS E DESMOLDAGEM | M² | m²
11.004.0029-A | FORMAS DE MADEIRA DE 3ª, COM APROVEITAMENTO DA MADEIRA POR 4VEZES, PARA A MOLDAGEM DE CINTA SOBRE BALDRAME, INCLUSIVE FORNECIMENTO DE MATERIAIS E DESMOLDAGEM | M² | m²
11.004.0030-1 | ESCORAMENTO DE PONTILHÕES, PONTES E VIADUTOS, DE CONCRETO ARMADO, COM MADEIRA DE LEI SERRADA E DE 3ª COM ESCORAS DE MADEIRA DE REFLORESTAMENTO, UTILIZANDO A MADEIRA 2 VEZES, INCLUSIVE DESMONTAGEM, CONSIDERA-SE VOLUME COBERTO, COMPREENDIDO PELA PROJEÇÃO HORIZONTAL DO ESTRADO NO TERRENO, DEDUZIDA A PARTE ESTRUTURAL ENVOLVIDA | M³ | m³
11.004.0030-B | ESCORAMENTO DE PONTILHÕES, PONTES E VIADUTOS, DE CONCRETO ARMADO, COM MADEIRA DE LEI SERRADA E DE 3ª COM ESCORAS DE MADEIRA DE REFLORESTAMENTO, UTILIZANDO A MADEIRA 2 VEZES, INCLUSIVE DESMONTAGEM, CONSIDERA-SE VOLUME COBERTO, COMPREENDIDO PELA PROJEÇÃO HORIZONTAL DO ESTRADO NO TERRENO, DEDUZIDA A PARTE ESTRUTURAL ENVOLVIDA | M³ | m³
11.004.0035-1 | ESCORAMENTO DE FORMAS ATE 3,30M DE PE DIREITO, COM MADEIRA DE3ª, TABUAS EMPREGADAS 3 VEZES, PRUMOS 4 VEZES | M³ | m³
11.004.0035-B | ESCORAMENTO DE FORMAS ATE 3,30M DE PE DIREITO, COM MADEIRA DE3ª, TABUAS EMPREGADAS 3 VEZES, PRUMOS 4 VEZES | M³ | m³
11.004.0036-0 | ESCORAMENTO DE FORMAS DE 3,30 ATE 3,50M DE PE DIREITO, COM MADEIRA DE 3ª, TABUAS EMPREGADAS 3 VEZES, PRUMOS 4 VEZES | M³ | m³
11.004.0036-A | ESCORAMENTO DE FORMAS DE 3,30 ATE 3,50M DE PE DIREITO, COM MADEIRA DE 3ª, TABUAS EMPREGADAS 3 VEZES, PRUMOS 4 VEZES | M³ | m³
11.004.0037-0 | ESCORAMENTO DE FORMAS DE 3,50 ATE 4,00M DE PE DIREITO, COM MADEIRA DE 3ª, TABUAS EMPREGADAS 3 VEZES, PRUMOS 4 VEZES | M³ | m³
11.004.0037-A | ESCORAMENTO DE FORMAS DE 3,50 ATE 4,00M DE PE DIREITO, COM MADEIRA DE 3ª, TABUAS EMPREGADAS 3 VEZES, PRUMOS 4 VEZES | M³ | m³
11.004.0038-1 | ESCORAMENTO DE FORMAS DE 4,00 ATE 5,00M DE PE DIREITO, COM MADEIRA DE 3ª, TABUAS EMPREGADAS 3 VEZES, PRUMOS 4 VEZES | M³ | m³
11.004.0038-B | ESCORAMENTO DE FORMAS DE 4,00 ATE 5,00M DE PE DIREITO, COM MADEIRA DE 3ª, TABUAS EMPREGADAS 3 VEZES, PRUMOS 4 VEZES | M³ | m³
11.004.0053-1 | ESCORAMENTO DE FORMAS DE MOLDAGEM DE PECAS DE CONCRETO EM VIGAS ISOLADAS E SEMELHANTES, ATE 5,00M DE PE DIREITO, E ATE 60CM DE ALTURA, COM MADEIRA DE 3ª, EMPREGADO 2 VEZES, MEDIDA PELA ÁREA DE PROJEÇÃO LATERAL DE ESCORAMENTO (COMPRIMENTO DA VIGA VEZES ALTURA DO ESCORAMENTO ATE O FUNDO DA MESMA) | M² | m²
11.004.0053-B | ESCORAMENTO DE FORMAS DE MOLDAGEM DE PECAS DE CONCRETO EM VIGAS ISOLADAS E SEMELHANTES, ATE 5,00M DE PE DIREITO, E ATE 60CM DE ALTURA, COM MADEIRA DE 3ª, EMPREGADO 2 VEZES, MEDIDA DE PROJEÇÃO LATERAL DE ESCORAMENTO (COMPRIMENTO DA VIGA VEZES ALTURA DO ESCORAMENTO ATE O FUNDO DA MESMA) | M² | m²
11.004.0055-0 | ESCORAMENTO DE ROCHA, OU ENCHIMENTO POR CIMA DE CAMBOTAS METÁLICAS, COM MADEIRA DE REFLORESTAMENTO, MEDIDO PELO VOLUME DE MADEIRA EMPREGADA, CONSIDERANDO A SEÇÃO MEDIA DAS TORAS E SEU COMPRIMENTO | M³ | m³
11.004.0055-A | ESCORAMENTO DE ROCHA, OU ENCHIMENTO POR CIMA DE CAMBOTAS METÁLICAS, COM MADEIRA DE REFLORESTAMENTO, MEDIDO PELO VOLUME DE MADEIRA EMPREGADA, CONSIDERANDO A SEÇÃO MEDIA DAS TORAS E SEU COMPRIMENTO | M³ | m³
11.004.0060-0 | ESCORAMENTO DE TÚNEL ESCAVADO EM TERRA, COM MADEIRA DE REFLORESTAMENTO SERRADA, DE 2", POR CIMA DAS CAMBOTAS METÁLICAS, INCLUSIVE O FORNECIMENTO E COLOCAÇÃO DA MADEIRA, SEM APROVEITAMENTO DESTA | M² | m²
11.004.0060-A | ESCORAMENTO DE TÚNEL ESCAVADO EM TERRA, COM MADEIRA DE REFLORESTAMENTO SERRADA, DE 2", POR CIMA DAS CAMBOTAS METÁLICAS, INCLUSIVE O FORNECIMENTO E COLOCAÇÃO DA MADEIRA, SEM APROVEITAMENTO DESTA | M² | m²
11.004.0061-0 | REFORÇO LATERAL DE ESCORAMENTO DE FORMAS DE PILARES OU VIGAS, COM 30% DE APROVEITAMENTO DA MADEIRA, INCLUSIVE RETIRADA | M² | m²
11.004.0061-A | REFORÇO LATERAL DE ESCORAMENTO DE FORMAS DE PILARES OU VIGAS, COM 30% DE APROVEITAMENTO DA MADEIRA, INCLUSIVE RETIRADA | M² | m²
11.004.0063-0 | REFORÇO LATERAL DE ESCORAMENTO DE FORMAS DE PILARES OU VIGAS, COM APROVEITAMENTO DE 2 VEZES DA MADEIRA, INCLUSIVE RETIRADA | M² | m²
11.004.0063-A | REFORÇO LATERAL DE ESCORAMENTO DE FORMAS DE PILARES OU VIGAS, COM APROVEITAMENTO DE 2 VEZES DA MADEIRA, INCLUSIVE RETIRADA | M² | m²
11.004.0065-0 | ESCORAMENTO DE FORMA DE PARAMENTOS VERTICAIS, PARA ALTURA ATE1,50M, COM 30% DE APROVEITAMENTO DA MADEIRA, INCLUSIVE RETIRADA | M² | m²
11.004.0065-A | ESCORAMENTO DE FORMA DE PARAMENTOS VERTICAIS, PARA ALTURA ATE1,50M, COM 30% DE APROVEITAMENTO DA MADEIRA, INCLUSIVE RETIRADA | M² | m²
11.004.0066-0 | ESCORAMENTO DE FORMA DE PARÂMETROS VERTICAIS, PARA ALTURA ATE1,50M, COM APROVEITAMENTO DE 2 VEZES DA MADEIRA, INCLUSIVE RETIRADA | M² | m²
11.004.0066-A | ESCORAMENTO DE FORMA DE PARÂMETROS VERTICAIS, PARA ALTURA ATE1,50M, COM APROVEITAMENTO DE 2 VEZES DA MADEIRA, INCLUSIVE RETIRADA | M² | m²
11.004.0069-1 | ESCORAMENTO DE FORMAS DE PARAMENTOS VERTICAIS, PARA ALTURA DE1,50 A 5,00M, COM 30% DE APROVEITAMENTO DA MADEIRA, INCLUSIVE RETIRADA | M² | m²
11.004.0069-B | ESCORAMENTO DE FORMAS DE PARAMENTOS VERTICAIS, PARA ALTURA DE1,50 A 5,00M, COM 30% DE APROVEITAMENTO DA MADEIRA, INCLUSIVE RETIRADA | M² | m²
11.004.0070-1 | ESCORAMENTO DE FORMAS DE PARAMENTOS VERTICAIS, PARA ALTURA DE1,50 A 5,00M, COM APROVEITAMENTO DE 2 VEZES DA MADEIRA, INCLUSIVE RETIRADA | M² | m²
11.004.0070-B | ESCORAMENTO DE FORMAS DE PARAMENTOS VERTICAIS, PARA ALTURA DE1,50 A 5,00M, COM APROVEITAMENTO DE 2 VEZES DA MADEIRA, INCLUSIVE RETIRADA | M² | m²
11.004.0072-1 | ESCORAMENTO DE FORMAS DE PARAMENTOS VERTICAIS, PARA ALTURA DE5,00M A 8,00M, COM 30% DE APROVEITAMENTO DA MADEIRA, INCLUSIVE RETIRADA | M² | m²
11.004.0072-B | ESCORAMENTO DE FORMAS DE PARAMENTOS VERTICAIS, PARA ALTURA DE5,00M A 8,00M, COM 30% DE APROVEITAMENTO DA MADEIRA, INCLUSIVE RETIRADA | M² | m²
11.004.0073-1 | ESCORAMENTO DE FORMAS DE PARAMENTOS VERTICAIS, PARA ALTURA DE5,00M A 8,00M, COM APROVEITAMENTO DE 2 VEZES DA MADEIRA, INCLUSIVE RETIRADA | M² | m²
11.004.0073-B | ESCORAMENTO DE FORMAS DE PARAMENTOS VERTICAIS, PARA ALTURA DE5,00M A 8,00M, COM APROVEITAMENTO DE 2 VEZES DA MADEIRA, INCLUSIVE RETIRADA | M² | m²
11.004.0075-0 | ESCORAMENTO DE FORMAS DE PARAMENTOS VERTICAIS, PARA ALTURA DE8,00M A 12,00M, COM 30% DE APROVEITAMENTO DA MADEIRA, INCLUSIVE RETIRADA | M² | m²
11.004.0075-A | ESCORAMENTO DE FORMAS DE PARAMENTOS VERTICAIS, PARA ALTURA DE8,00M A 12,00M, COM 30% DE APROVEITAMENTO DA MADEIRA, INCLUSIVE RETIRADA | M² | m²
11.004.0076-1 | ESCORAMENTO DE FORMAS DE PARAMENTOS VERTICAIS, PARA ALTURA DE8,00 A 12,00M, COM APROVEITAMENTO DE 2 VEZES DA MADEIRA, INCLUSIVE RETIRADA | M² | m²
11.004.0076-B | ESCORAMENTO DE FORMAS DE PARAMENTOS VERTICAIS, PARA ALTURA DE8,00 A 12,00M, COM APROVEITAMENTO DE 2 VEZES DA MADEIRA, INCLUSIVE RETIRADA | M² | m²
11.004.0080-0 | JUNTA DE MADEIRA PARA PONTES, UTILIZANDO SARRAFOS DE 1X7CM | M | m
11.004.0080-A | JUNTA DE MADEIRA PARA PONTES, UTILIZANDO SARRAFOS DE 1X7CM | M | m
11.004.0100-0 | PILAR EM MADEIRA DE REFLORESTAMENTO, COM 25CM DE DIÂMETRO, TRATADO COM PINTURA IMUNIZANTE, EXCLUSIVE ESCAVAÇÃO, FUNDAÇÃO E REATERRO. FORNECIMENTO E ASSENTAMENTO | M | m
11.004.0100-A | PILAR EM MADEIRA DE REFLORESTAMENTO, COM 25CM DE DIÂMETRO, TRATADO COM PINTURA IMUNIZANTE, EXCLUSIVE ESCAVAÇÃO, FUNDAÇÃO E REATERRO. FORNECIMENTO E ASSENTAMENTO | M | m
11.004.0200-0 | PÍER P/ATRACAÇÃO EMBARCAÇÕES ESTRUT. PECAS MAD. SERRADA, LONGARINAS 3"X9" E TRANSVERSINAS 3"X12", FIX. BARRAS INOX ROSQ.1,00X1/2", ASSOALHO RIPAS MAD. APARELHADA (2,5X10)CM, FIX. PREGOS GALV. SEÇÃO QUADRADA (4,38X79)MM. CJ ASSENT. SOBRE PILARES CIRC. DIAM.40CM CONCR. ESTRUT. FCK=20MPA, REVEST. TUBO PVC RÍGIDO 400MM.FORN. MAT. COLOC. INSTAL. TRANSP. TOPOGRAFIA E MONT. PECAS E ACAB. | M² | m²
11.004.0200-A | PÍER P/ATRACAÇÃO EMBARCAÇÕES ESTRUT. PECAS MAD. SERRADA, LONGARINAS 3"X9" E TRANSVERSINAS 3"X12", FIX. BARRAS INOX ROSQ.1,00X1/2", ASSOALHO RIPAS MAD. APARELHADA (2,5X10)CM, FIX. PREGOS GALV. SEÇÃO QUADRADA (4,38X79)MM. CJ ASSENT. SOBRE PILARES CIRC. DIAM.40CM CONCR. ESTRUT. FCK=20MPA, REVEST. TUBO PVC RÍGIDO 400MM.FORN. MAT. COLOC. INSTAL. TRANSP. TOPOGRAFIA E MONT. PECAS E ACAB. | M² | m²
11.004.9999-0 | ÍNDICE 11004FORMAS, ESCORAMENTO E JUNTAS
11.004.9999-A | ÍNDICE 11004FORMAS, ESCORAMENTO E JUNTAS
11.005.0001-1 | FORMAS DE CHAPAS DE MADEIRA COMPENSADA, EMPREGANDO-SE AS DE 14MM, RESINADAS, E TAMBÉM AS DE 20MM DE ESPESSURA, PLASTIFICADAS, SERVINDO 4 VEZES, E A MADEIRA AUXILIAR SERVINDO 3 VEZES, INCLUSIVE FORNECIMENTO E DESMOLDAGEM, EXCLUSIVE ESCORAMENTO | M² | m²
11.005.0001-B | FORMAS DE CHAPAS DE MADEIRA COMPENSADA, EMPREGANDO-SE AS DE 14MM, RESINADAS, E TAMBÉM AS DE 20MM DE ESPESSURA, PLASTIFICADAS, SERVINDO 4 VEZES, E A MADEIRA AUXILIAR SERVINDO 3 VEZES, INCLUSIVE FORNECIMENTO E DESMOLDAGEM, EXCLUSIVE ESCORAMENTO | M² | m²
11.005.0002-1 | FORMAS DE CHAPAS DE MADEIRA COMPENSADA, EMPREGANDO-SE AS DE 14MM, RESINADAS E TAMBÉM AS DE 20MM DE ESPESSURA, PLASTIFICADAS, SERVINDO 4 VEZES, E A MADEIRA AUXILIAR SERVINDO 1 VEZ, INCLUSIVE FORNECIMENTO E DESMOLDAGEM, EXCLUSIVE ESCORAMENTO | M² | m²
11.005.0002-B | FORMAS DE CHAPAS DE MADEIRA COMPENSADA, EMPREGANDO-SE AS DE 14MM, RESINADAS E TAMBÉM AS DE 20MM DE ESPESSURA, PLASTIFICADAS, SERVINDO 4 VEZES, E A MADEIRA AUXILIAR SERVINDO 1 VEZ, INCLUSIVE FORNECIMENTO E DESMOLDAGEM, EXCLUSIVE ESCORAMENTO | M² | m²
11.005.0005-1 | FORMAS DE CHAPAS DE MADEIRA COMPENSADA, DE 20MM DE ESPESSURA, PLASTIFICADAS, SERVINDO 1 VEZ PARA VIADUTOS, INCLUINDO PECAS DE TRANSFERÊNCIA PARA ESCORAMENTO METÁLICO, EXCLUSIVE ESTE, INCLUSIVE FORNECIMENTO DE MATERIAIS E DESMOLDAGEM | M² | m²
11.005.0005-B | FORMAS DE CHAPAS DE MADEIRA COMPENSADA, DE 20MM DE ESPESSURA, PLASTIFICADAS, SERVINDO 1 VEZ PARA VIADUTOS, INCLUINDO PECAS DE TRANSFERÊNCIA PARA ESCORAMENTO METÁLICO, EXCLUSIVE ESTE, INCLUSIVE FORNECIMENTO DE MATERIAIS E DESMOLDAGEM | M² | m²
11.005.0006-1 | FORMAS DE CHAPAS DE MADEIRA COMPENSADA, DE 20MM DE ESPESSURA, PLASTIFICADAS, SERVINDO A MADEIRA 2 VEZES PARA VIADUTOS, INCLUINDO PECAS DE TRANSFERÊNCIA PARA ESCORAMENTO METÁLICO, EXCLUSIVE ESTE, INCLUSIVE FORNECIMENTO DE MATERIAIS E DESMOLDAGEM | M² | m²
11.005.0006-B | FORMAS DE CHAPAS DE MADEIRA COMPENSADA, DE 20MM DE ESPESSURA, PLASTIFICADAS, SERVINDO A MADEIRA 2 VEZES PARA VIADUTOS, INCLUINDO PECAS DE TRANSFERÊNCIA PARA ESCORAMENTO METÁLICO, EXCLUSIVE ESTE, INCLUSIVE FORNECIMENTO DE MATERIAIS E DESMOLDAGEM | M² | m²
11.005.0010-0 | FORMAS DE CHAPAS DE MADEIRA COMPENSADA, DE 14MM DE ESPESSURA, RESINADAS, PARA LAJES, SERVINDO 5 VEZES, E MADEIRA AUXILIAR SERVINDO 5 VEZES, INCLUSIVE FORNECIMENTO E DESMOLDAGEM, EXCLUSIVE ESCORAMENTO | M² | m²
11.005.0010-A | FORMAS DE CHAPAS DE MADEIRA COMPENSADA, DE 14MM DE ESPESSURA, RESINADAS, PARA LAJES, SERVINDO 5 VEZES, E MADEIRA AUXILIAR SERVINDO 5 VEZES, INCLUSIVE FORNECIMENTO E DESMOLDAGEM, EXCLUSIVE ESCORAMENTO | M² | m²
11.005.0012-0 | FORMAS DE CHAPAS DE MADEIRA COMPENSADA, DE 14MM DE ESPESSURA, RESINADAS, PARA LAJES, SERVINDO 2 VEZES, E MADEIRA AUXILIAR SERVINDO 2 VEZES, INCLUSIVE FORNECIMENTO E DESMOLDAGEM, EXCLUSIVE ESCORAMENTO | M² | m²
11.005.0012-A | FORMAS DE CHAPAS DE MADEIRA COMPENSADA, DE 14MM DE ESPESSURA, RESINADAS, PARA LAJES, SERVINDO 2 VEZES, E MADEIRA AUXILIAR SERVINDO 2 VEZES, INCLUSIVE FORNECIMENTO E DESMOLDAGEM, EXCLUSIVE ESCORAMENTO | M² | m²
11.005.0015-0 | FORMAS DE CHAPAS DE MADEIRA COMPENSADA, DE 20MM DE ESPESSURA, PLASTIFICADAS, SERVINDO 2 VEZES, E MADEIRA AUXILIAR SERVINDO 3VEZES, INCLUSIVE FORNECIMENTO E DESMOLDAGEM, EXCLUSIVE ESCORAMENTO | M² | m²
11.005.0015-A | FORMAS DE CHAPAS DE MADEIRA COMPENSADA, DE 20MM DE ESPESSURA, PLASTIFICADAS, SERVINDO 2 VEZES, E MADEIRA AUXILIAR SERVINDO 3VEZES, INCLUSIVE FORNECIMENTO E DESMOLDAGEM, EXCLUSIVE ESCORAMENTO | M² | m²
11.005.0020-0 | FORMAS DE CHAPAS DE MADEIRA COMPENSADA, DE 10MM DE ESPESSURA, TIPO CAIXA PERDIDA, COM 50CM DE LARGURA E 46CM DE ALTURA. FORNECIMENTO E COLOCAÇÃO | M | m
11.005.0020-A | FORMAS DE CHAPAS DE MADEIRA COMPENSADA, DE 10MM DE ESPESSURA, TIPO CAIXA PERDIDA, COM 50CM DE LARGURA E 46CM DE ALTURA. FORNECIMENTO E COLOCAÇÃO | M | m
11.005.0050-0 | FORMAS DE CHAPAS DE MADEIRA COMPENSADA, DE 20MM, RESINADAS, E MADEIRA AUXILIAR, USO 1 VEZ, PARA ESTRUTURA DE PONTES E VIADUTOS, INCLUSIVE FORNECIMENTO DE TODOS OS MATERIAIS, EQUIPAMENTOS AUXILIARES (GUINDASTE E GUINDAUTO)E DESMOLDAGEM, EXCLUSIVE ESCORAMENTO | M² | m²
11.005.0050-A | FORMAS DE CHAPAS DE MADEIRA COMPENSADA, DE 20MM, RESINADAS, E MADEIRA AUXILIAR, USO 1 VEZ, PARA ESTRUTURA DE PONTES E VIADUTOS, INCLUSIVE FORNECIMENTO DE TODOS OS MATERIAIS, EQUIPAMENTOS AUXILIARES (GUINDASTE E GUINDAUTO)E DESMOLDAGEM, EXCLUSIVE ESCORAMENTO | M² | m²
11.005.0055-0 | FORMAS DE CHAPAS DE MADEIRA COMPENSADA, DE 17MM, RESINADAS,2 USOS, PARA LAJES DE PONTES E VIADUTOS, INCLUSIVE PECAS DE TRANSFERÊNCIA PARA O ESCORAMENTO METÁLICO (EXCLUSIVE ESTE), FORNECIMENTO DE TODOS OS MATERIAIS E EQUIPAMENTOS AUXILIARES (GUINDASTE E GUINDAUTO)E DESMOLDAGEM, EXCLUSIVE ESCORAMENTO | M² | m²
11.005.0055-A | FORMAS DE CHAPAS DE MADEIRA COMPENSADA, DE 17MM, RESINADAS,2 USOS, PARA LAJES DE PONTES E VIADUTOS, INCLUSIVE PECAS DE TRANSFERÊNCIA PARA O ESCORAMENTO METÁLICO (EXCLUSIVE ESTE), FORNECIMENTO DE TODOS OS MATERIAIS E EQUIPAMENTOS AUXILIARES (GUINDASTE E GUINDAUTO)E DESMOLDAGEM, EXCLUSIVE ESCORAMENTO | M² | m²
11.005.9999-0 | ÍNDICE 11.005.FORMAS MADEIRIT
11.005.9999-A | ÍNDICE 11.005.FORMAS MADEIRIT
11.006.0005-0 | FORMAS PLÁSTICAS RECICLADAS (ALUGUEL), PARA EDIFICAÇÕES COM LAJES PLANAS, NAS DIMENSÕES DE 61CMX61CM, COM 18MM DE ESPESSURA, EXCLUSIVE MONTAGEM E DESMONTAGEM (VIDE FAMÍLIA 11.007) | M².MÊS | m².mês
11.006.0005-A | FORMAS PLÁSTICAS RECICLADAS (ALUGUEL), PARA EDIFICAÇÕES COM LAJES PLANAS, NAS DIMENSÕES DE 61CMX61CM, COM 18MM DE ESPESSURA, EXCLUSIVE MONTAGEM E DESMONTAGEM (VIDE FAMÍLIA 11.007) | M².MÊS | m².mês
11.006.0020-0 | CAIXAS PLÁSTICAS RECICLADAS (ALUGUEL), PARA LAJES NERVURADAS, NAS DIMENSÕES DE 61CMX61CM E 16CM DE ALTURA, EXCLUSIVE MONTAGEM E DESMONTAGEM (VIDE FAMÍLIA 11.007) | UN.MÊS | un.mês
11.006.0020-A | CAIXAS PLÁSTICAS RECICLADAS (ALUGUEL), PARA LAJES NERVURADAS, NAS DIMENSÕES DE 61CMX61CM E 16CM DE ALTURA, EXCLUSIVE MONTAGEM E DESMONTAGEM (VIDE FAMÍLIA 11.007) | UN.MÊS | un.mês
11.006.0025-0 | CAIXAS PLÁSTICAS RECICLADAS (ALUGUEL), PARA LAJES NERVURADAS, NAS DIMENSÕES DE 61CMX61CM E 18CM DE ALTURA, EXCLUSIVE MONTAGEM E DESMONTAGEM (VIDE FAMÍLIA 11.007) | UN.MÊS | un.mês
11.006.0025-A | CAIXAS PLÁSTICAS RECICLADAS (ALUGUEL), PARA LAJES NERVURADAS, NAS DIMENSÕES DE 61CMX61CM E 18CM DE ALTURA, EXCLUSIVE MONTAGEM E DESMONTAGEM (VIDE FAMÍLIA 11.007) | UN.MÊS | un.mês
11.006.0030-0 | CAIXAS PLÁSTICAS RECICLADAS (ALUGUEL), PARA LAJES NERVURADAS, NAS DIMENSÕES DE 61CMX61CM E 21CM DE ALTURA, EXCLUSIVE MONTAGEM E DESMONTAGEM (VIDE FAMÍLIA 11.007) | UN.MÊS | un.mês
11.006.0030-A | CAIXAS PLÁSTICAS RECICLADAS (ALUGUEL), PARA LAJES NERVURADAS, NAS DIMENSÕES DE 61CMX61CM E 21CM DE ALTURA, EXCLUSIVE MONTAGEM E DESMONTAGEM (VIDE FAMÍLIA 11.007) | UN.MÊS | un.mês
11.006.0035-0 | CAIXAS PLÁSTICAS RECICLADAS (ALUGUEL), PARA LAJES NERVURADAS, NAS DIMENSÕES DE 61CMX61CM E 26CM DE ALTURA, EXCLUSIVE MONTAGEM E DESMONTAGEM (VIDE FAMÍLIA 11.007) | UN.MÊS | un.mês
11.006.0035-A | CAIXAS PLÁSTICAS RECICLADAS (ALUGUEL), PARA LAJES NERVURADAS, NAS DIMENSÕES DE 61CMX61CM E 26CM DE ALTURA, EXCLUSIVE MONTAGEM E DESMONTAGEM (VIDE FAMÍLIA 11.007) | UN.MÊS | un.mês
11.006.0040-0 | CAIXAS PLÁSTICAS RECICLADAS (ALUGUEL), PARA LAJES NERVURADAS, NAS DIMENSÕES DE 61CMX61CM E 30CM DE ALTURA, EXCLUSIVE MONTAGEM E DESMONTAGEM (VIDE FAMÍLIA 11.007) | UN.MÊS | un.mês
11.006.0040-A | CAIXAS PLÁSTICAS RECICLADAS (ALUGUEL), PARA LAJES NERVURADAS, NAS DIMENSÕES DE 61CMX61CM E 30CM DE ALTURA, EXCLUSIVE MONTAGEM E DESMONTAGEM (VIDE FAMÍLIA 11.007) | UN.MÊS | un.mês
11.006.0100-0 | CANALETAS PLÁSTICAS RECICLADAS (ALUGUEL), COM 61CM DE COMPRIMENTO PARA ACRÉSCIMO DE 12CM NA ALTURA DAS NERVURAS, EXCLUSIVE MONTAGEM E DESMONTAGEM (VIDE FAMÍLIA 11.007) | UN.MÊS | un.mês
11.006.0100-A | CANALETAS PLÁSTICAS RECICLADAS (ALUGUEL), COM 61CM DE COMPRIMENTO PARA ACRÉSCIMO DE 12CM NA ALTURA DAS NERVURAS, EXCLUSIVE MONTAGEM E DESMONTAGEM (VIDE FAMÍLIA 11.007) | UN.MÊS | un.mês
11.006.9999-0 | FAMÍLIA 11.006FORMAS PLÁSTICAS RECICLADAS - ALUGUEL
11.006.9999-A | FAMÍLIA 11.006FORMAS PLÁSTICAS RECICLADAS - ALUGUEL
11.007.0005-0 | MONTAGEM E DESMONTAGEM DE FORMAS PLÁSTICAS RECICLADAS, NAS DIMENSÕES DE 61CMX61CM, ESPESSURA DE 18MM | M² | m²
11.007.0005-A | MONTAGEM E DESMONTAGEM DE FORMAS PLÁSTICAS RECICLADAS, NAS DIMENSÕES DE 61CMX61CM, ESPESSURA DE 18MM | M² | m²
11.007.0020-0 | MONTAGEM E DESMONTAGEM DE CAIXAS PLÁSTICAS RECICLADAS, COM DIMENSÕES DE 61CMX61CM, ALTURAS DE 16 A 30CM | UN | un
11.007.0020-A | MONTAGEM E DESMONTAGEM DE CAIXAS PLÁSTICAS RECICLADAS, COM DIMENSÕES DE 61CMX61CM, ALTURAS DE 16 A 30CM | UN | un
11.007.0030-0 | MONTAGEM E DESMONTAGEM DE CANALETAS PLÁSTICAS RECICLADAS COM12CM DE ALTURA | UN | un
11.007.0030-A | MONTAGEM E DESMONTAGEM DE CANALETAS PLÁSTICAS RECICLADAS COM12CM DE ALTURA | UN | un
11.007.9999-0 | FAMÍLIA 11.007MONTAGEM E DESMONTAGEM DE FORMAS PLÁSTICAS RECICLADAS
11.007.9999-A | FAMÍLIA 11.007MONTAGEM E DESMONTAGEM DE FORMAS PLÁSTICAS RECICLADAS
11.008.0001-1 | BARRA DE AÇO CA-25, REDONDA, SEM SALIÊNCIA OU MOSSA, COEFICIENTE DE CONFORMAÇÃO SUPERFICIAL MÍNIMO (ADERÊNCIA)IGUAL A 1, DIÂMETRO IGUAL A 6,3MM, DESTINADA A ARMADURA DE PECAS DE CONCRETO ARMADO, COMPREENDENDO 10% DE PERDAS DE PONTAS E ARAME 18.FORNECIMENTO | KG | kg
11.008.0001-B | BARRA DE AÇO CA-25, REDONDA, SEM SALIÊNCIA OU MOSSA, COEFICIENTE DE CONFORMAÇÃO SUPERFICIAL MÍNIMO (ADERÊNCIA)IGUAL A 1, DIÂMETRO IGUAL A 6,3MM, DESTINADA A ARMADURA DE PECAS DE CONCRETO ARMADO, COMPREENDENDO 10% DE PERDAS DE PONTAS E ARAME 18.FORNECIMENTO | KG | kg
11.008.0003-0 | BARRA DE AÇO CA-25, REDONDA, SEM SALIÊNCIA OU MOSSA, COEFICIENTE DE CONFORMAÇÃO SUPERFICIAL MÍNIMO (ADERÊNCIA)IGUAL A 1, DIÂMETRO IGUAL A 8MM, DESTINADA A ARMADURA DE PECAS DE CONCRETO ARMADO, COMPREENDENDO 10% DE PERDAS DE PONTAS E ARAME 18.FORNECIMENTO | KG | kg
11.008.0003-A | BARRA DE AÇO CA-25, REDONDA, SEM SALIÊNCIA OU MOSSA, COEFICIENTE DE CONFORMAÇÃO SUPERFICIAL MÍNIMO (ADERÊNCIA)IGUAL A 1, DIÂMETRO IGUAL A 8MM, DESTINADA A ARMADURA DE PECAS DE CONCRETO ARMADO, COMPREENDENDO 10% DE PERDAS DE PONTAS E ARAME 18.FORNECIMENTO | KG | kg
11.008.0004-1 | BARRA DE AÇO CA-25, REDONDA, SEM SALIÊNCIA OU MOSSA, COEFICIENTE DE CONFORMAÇÃO SUPERFICIAL MÍNIMO (ADERÊNCIA) IGUAL A 1, DIÂMETRO MAIOR OU IGUAL A 10MM, DESTINADA A ARMADURA DE PECAS DE CONCRETO ARMADO, COMPREENDENDO 10% DE PERDAS DE PONTAS E ARAME 18.FORNECIMENTO | KG | kg
11.008.0004-B | BARRA DE AÇO CA-25, REDONDA, SEM SALIÊNCIA OU MOSSA, COEFICIENTE DE CONFORMAÇÃO SUPERFICIAL MÍNIMO (ADERÊNCIA) IGUAL A 1, DIÂMETRO MAIOR OU IGUAL A 10MM, DESTINADA A ARMADURA DE PECAS DE CONCRETO ARMADO, COMPREENDENDO 10% DE PERDAS DE PONTAS E ARAME 18.FORNECIMENTO | KG | kg
11.008.9999-0 | ÍNDICE 11.008. BARRAS DE AÇO
11.008.9999-A | ÍNDICE 11.008. BARRAS DE AÇO
11.009.0011-0 | FIO DE AÇO CA-60, REDONDO, COM SALIÊNCIA OU MOSSA, COEFICIENTE DE CONFORMAÇÃO SUPERFICIAL MÍNIMO (ADERÊNCIA)IGUAL A 1,5, DIÂMETRO ENTRE 4,2 A 5MM, DESTINADO A ARMADURA DE PECAS DE CONCRETO ARMADO,10% DE PERDAS DE PONTAS E ARAME 18. FORNECIMENTO | KG | kg
11.009.0011-A | FIO DE AÇO CA-60, REDONDO, COM SALIÊNCIA OU MOSSA, COEFICIENTE DE CONFORMAÇÃO SUPERFICIAL MÍNIMO (ADERÊNCIA)IGUAL A 1,5, DIÂMETRO ENTRE 4,2 A 5MM, DESTINADO A ARMADURA DE PECAS DE CONCRETO ARMADO,10% DE PERDAS DE PONTAS E ARAME 18. FORNECIMENTO | KG | kg
11.009.0012-0 | FIO DE AÇO CA-60, REDONDO, COM SALIÊNCIA OU MOSSA, COEFICIENTE DE CONFORMAÇÃO SUPERFICIAL MÍNIMO (ADERÊNCIA)IGUAL A 1,5, DIÂMETRO ACIMA DE 5MM, DESTINADO A ARMADURA DE PECAS DE CONCRETO ARMADO,10% DE PERDAS DE PONTAS E ARAME 18. FORNECIMENTO | KG | kg
11.009.0012-A | FIO DE AÇO CA-60, REDONDO, COM SALIÊNCIA OU MOSSA, COEFICIENTE DE CONFORMAÇÃO SUPERFICIAL MÍNIMO (ADERÊNCIA)IGUAL A 1,5, DIÂMETRO ACIMA DE 5MM, DESTINADO A ARMADURA DE PECAS DE CONCRETO ARMADO,10% DE PERDAS DE PONTAS E ARAME 18. FORNECIMENTO | KG | kg
11.009.0013-0 | BARRA DE AÇO CA-50, COM SALIÊNCIA OU MOSSA, COEFICIENTE DE CONFORMAÇÃO SUPERFICIAL MÍNIMO (ADERÊNCIA) IGUAL A 1,5, DIÂMETRO DE 6,3MM, DESTINADA A ARMADURA DE CONCRETO ARMADO,10% DE PERDAS DE PONTAS E ARAME 18. FORNECIMENTO | KG | kg
11.009.0013-A | BARRA DE AÇO CA-50, COM SALIÊNCIA OU MOSSA, COEFICIENTE DE CONFORMAÇÃO SUPERFICIAL MÍNIMO (ADERÊNCIA) IGUAL A 1,5, DIÂMETRO DE 6,3MM, DESTINADA A ARMADURA DE CONCRETO ARMADO,10% DE PERDAS DE PONTAS E ARAME 18. FORNECIMENTO | KG | kg
11.009.0014-1 | BARRA DE AÇO CA-50, COM SALIÊNCIA OU MOSSA, COEFICIENTE DE CONFORMAÇÃO SUPERFICIAL MÍNIMO (ADERÊNCIA) IGUAL A 1,5, DIÂMETRO DE 8 A 12,5MM, DESTINADA A ARMADURA DE CONCRETO ARMADO,10% DE PERDAS DE PONTAS E ARAME 18. FORNECIMENTO | KG | kg
11.009.0014-B | BARRA DE AÇO CA-50, COM SALIÊNCIA OU MOSSA, COEFICIENTE DE CONFORMAÇÃO SUPERFICIAL MÍNIMO (ADERÊNCIA) IGUAL A 1,5, DIÂMETRO DE 8 A 12,5MM, DESTINADA A ARMADURA DE CONCRETO ARMADO,10% DE PERDAS DE PONTAS E ARAME 18. FORNECIMENTO | KG | kg
11.009.0015-1 | BARRA DE AÇO CA-50, COM SALIÊNCIA OU MOSSA, COEFICIENTE DE CONFORMAÇÃO SUPERFICIAL MÍNIMO (ADERÊNCIA) IGUAL A 1,5, DIAMETROACIMA DE 12,5MM, DESTINADA A ARMADURA DE CONCRETO ARMADO,10% DE PERDAS DE PONTAS E ARAME 18. FORNECIMENTO | KG | kg
11.009.0015-B | BARRA DE AÇO CA-50, COM SALIÊNCIA OU MOSSA, COEFICIENTE DE CONFORMAÇÃO SUPERFICIAL MÍNIMO (ADERÊNCIA) IGUAL A 1,5, DIAMETROACIMA DE 12,5MM, DESTINADA A ARMADURA DE CONCRETO ARMADO,10% DE PERDAS DE PONTAS E ARAME 18. FORNECIMENTO | KG | kg
11.009.9999-0 | FIOS DE AÇO E BARRAS C. A-50B-50A
11.009.9999-A | FIOS DE AÇO E BARRAS C. A-50B-50A
11.010.0008-0 | CABO DE AÇO DE 1 CORDOALHA DE 12,7MM, EXCLUSIVE BAINHA E PERDAS DE PONTAS, COMPREENDENDO APENAS O FORNECIMENTO MEDIDO PELO PESO DO CABO GEOMETRICAMENTE NECESSÁRIO | KG | kg
11.010.0008-A | CABO DE AÇO DE 1 CORDOALHA DE 12,7MM, EXCLUSIVE BAINHA E PERDAS DE PONTAS, COMPREENDENDO APENAS O FORNECIMENTO MEDIDO PELO PESO DO CABO GEOMETRICAMENTE NECESSÁRIO | KG | kg
11.010.0009-0 | CABO DE AÇO PARA 2 CORDOALHAS DE 12,7MM, INCLUSIVE BAINHA METÁLICA PRETA, COMPREENDENDO APENAS O FORNECIMENTO MEDIDO PELO PESO DO CABO GEOMETRICAMENTE NECESSÁRIO | KG | kg
11.010.0009-A | CABO DE AÇO PARA 2 CORDOALHAS DE 12,7MM, INCLUSIVE BAINHA METÁLICA PRETA, COMPREENDENDO APENAS O FORNECIMENTO MEDIDO PELO PESO DO CABO GEOMETRICAMENTE NECESSÁRIO | KG | kg
11.010.0010-0 | CABO DE AÇO PARA 3 CORDOALHAS DE 12,7MM, INCLUSIVE BAINHA METÁLICA PRETA, COMPREENDENDO APENAS O FORNECIMENTO MEDIDO PELO PESO DO CABO GEOMETRICAMENTE NECESSÁRIO | KG | kg
11.010.0010-A | CABO DE AÇO PARA 3 CORDOALHAS DE 12,7MM, INCLUSIVE BAINHA METÁLICA PRETA, COMPREENDENDO APENAS O FORNECIMENTO MEDIDO PELO PESO DO CABO GEOMETRICAMENTE NECESSÁRIO | KG | kg
11.010.0011-0 | CABO DE AÇO PARA 4 CORDOALHAS DE 12,7MM, INCLUSIVE BAINHA METÁLICA PRETA, COMPREENDENDO APENAS O FORNECIMENTO MEDIDO PELO PESO DO CABO GEOMETRICAMENTE NECESSÁRIO | KG | kg
11.010.0011-A | CABO DE AÇO PARA 4 CORDOALHAS DE 12,7MM, INCLUSIVE BAINHA METÁLICA PRETA, COMPREENDENDO APENAS O FORNECIMENTO MEDIDO PELO PESO DO CABO GEOMETRICAMENTE NECESSÁRIO | KG | kg
11.010.0012-0 | CABO DE AÇO PARA 5 CORDOALHAS DE 12,7MM, INCLUSIVE BAINHA METÁLICA PRETA, COMPREENDENDO APENAS O FORNECIMENTO MEDIDO PELO PESO DO CABO GEOMETRICAMENTE NECESSÁRIO | KG | kg
11.010.0012-A | CABO DE AÇO PARA 5 CORDOALHAS DE 12,7MM, INCLUSIVE BAINHA METÁLICA PRETA, COMPREENDENDO APENAS O FORNECIMENTO MEDIDO PELO PESO DO CABO GEOMETRICAMENTE NECESSÁRIO | KG | kg
11.010.0013-0 | CABO DE AÇO PARA 6 CORDOALHAS DE 12,7MM, INCLUSIVE BAINHA METÁLICA PRETA, COMPREENDENDO APENAS O FORNECIMENTO MEDIDO PELO PESO DO CABO GEOMETRICAMENTE NECESSÁRIO | KG | kg
11.010.0013-A | CABO DE AÇO PARA 6 CORDOALHAS DE 12,7MM, INCLUSIVE BAINHA METÁLICA PRETA, COMPREENDENDO APENAS O FORNECIMENTO MEDIDO PELO PESO DO CABO GEOMETRICAMENTE NECESSÁRIO | KG | kg
11.010.0014-0 | CABO DE AÇO PARA 7 CORDOALHAS DE 12,7MM, INCLUSIVE BAINHA METÁLICA PRETA, COMPREENDENDO APENAS O FORNECIMENTO MEDIDO PELO PESO DO CABO GEOMETRICAMENTE NECESSÁRIO | KG | kg
11.010.0014-A | CABO DE AÇO PARA 7 CORDOALHAS DE 12,7MM, INCLUSIVE BAINHA METÁLICA PRETA, COMPREENDENDO APENAS O FORNECIMENTO MEDIDO PELO PESO DO CABO GEOMETRICAMENTE NECESSÁRIO | KG | kg
11.010.0015-1 | CABO DE AÇO PARA 12 CORDOALHAS DE 12,7MM, INCLUSIVE BAINHA METÁLICA PRETA, COMPREENDENDO APENAS O FORNECIMENTO MEDIDO PELO PESO DO CABO GEOMETRICAMENTE NECESSÁRIO | KG | kg
11.010.0015-B | CABO DE AÇO PARA 12 CORDOALHAS DE 12,7MM, INCLUSIVE BAINHA METÁLICA PRETA, COMPREENDENDO APENAS O FORNECIMENTO MEDIDO PELO PESO DO CABO GEOMETRICAMENTE NECESSÁRIO | KG | kg
11.010.0016-0 | CABO DE AÇO PARA 19 CORDOALHAS DE 12,7MM, INCLUSIVE BAINHA METÁLICA PRETA, COMPREENDENDO APENAS O FORNECIMENTO MEDIDO PELO PESO DO CABO GEOMETRICAMENTE NECESSÁRIO | KG | kg
11.010.0016-A | CABO DE AÇO PARA 19 CORDOALHAS DE 12,7MM, INCLUSIVE BAINHA METÁLICA PRETA, COMPREENDENDO APENAS O FORNECIMENTO MEDIDO PELO PESO DO CABO GEOMETRICAMENTE NECESSÁRIO | KG | kg
11.010.0017-0 | CABO DE AÇO PARA 22 CORDOALHAS DE 12,7MM, INCLUSIVE BAINHA METÁLICA PRETA, COMPREENDENDO APENAS O FORNECIMENTO MEDIDO PELO PESO DO CABO GEOMETRICAMENTE NECESSÁRIO | KG | kg
11.010.0017-A | CABO DE AÇO PARA 22 CORDOALHAS DE 12,7MM, INCLUSIVE BAINHA METÁLICA PRETA, COMPREENDENDO APENAS O FORNECIMENTO MEDIDO PELO PESO DO CABO GEOMETRICAMENTE NECESSÁRIO | KG | kg
11.010.0018-0 | CABO DE AÇO PARA 27 CORDOALHAS DE 12,7MM, INCLUSIVE BAINHA METÁLICA PRETA, COMPREENDENDO APENAS O FORNECIMENTO MEDIDO PELO PESO DO CABO GEOMETRICAMENTE NECESSÁRIO | KG | kg
11.010.0018-A | CABO DE AÇO PARA 27 CORDOALHAS DE 12,7MM, INCLUSIVE BAINHA METÁLICA PRETA, COMPREENDENDO APENAS O FORNECIMENTO MEDIDO PELO PESO DO CABO GEOMETRICAMENTE NECESSÁRIO | KG | kg
11.010.0019-0 | CABO DE AÇO PARA 31 CORDOALHAS DE 12,7MM, INCLUSIVE BAINHA METÁLICA PRETA, COMPREENDENDO APENAS O FORNECIMENTO MEDIDO PELO PESO DO CABO GEOMETRICAMENTE NECESSÁRIO | KG | kg
11.010.0019-A | CABO DE AÇO PARA 31 CORDOALHAS DE 12,7MM, INCLUSIVE BAINHA METÁLICA PRETA, COMPREENDENDO APENAS O FORNECIMENTO MEDIDO PELO PESO DO CABO GEOMETRICAMENTE NECESSÁRIO | KG | kg
11.010.0020-0 | CABO DE AÇO PARA 37 CORDOALHAS DE 12,7MM, INCLUSIVE BAINHA METÁLICA PRETA, COMPREENDENDO APENAS O FORNECIMENTO MEDIDO PELO PESO DO CABO GEOMETRICAMENTE NECESSÁRIO | KG | kg
11.010.0020-A | CABO DE AÇO PARA 37 CORDOALHAS DE 12,7MM, INCLUSIVE BAINHA METÁLICA PRETA, COMPREENDENDO APENAS O FORNECIMENTO MEDIDO PELO PESO DO CABO GEOMETRICAMENTE NECESSÁRIO | KG | kg
11.010.0028-0 | CABO DE AÇO PARA 2 CORDOALHAS DE 12,7MM, INCLUSIVE BAINHA DE AÇO GALVANIZADO, COMPREENDENDO APENAS O FORNECIMENTO MEDIDO PELO PESO DO CABO GEOMETRICAMENTE NECESSÁRIO | KG | kg
11.010.0028-A | CABO DE AÇO PARA 2 CORDOALHAS DE 12,7MM, INCLUSIVE BAINHA DE AÇO GALVANIZADO, COMPREENDENDO APENAS O FORNECIMENTO MEDIDO PELO PESO DO CABO GEOMETRICAMENTE NECESSÁRIO | KG | kg
11.010.0029-0 | CABO DE AÇO PARA 3 CORDOALHAS DE 12,7MM, INCLUSIVE BAINHA DE AÇO GALVANIZADO, COMPREENDENDO APENAS O FORNECIMENTO MEDIDO PELO PESO DO CABO GEOMETRICAMENTE NECESSÁRIO | KG | kg
11.010.0029-A | CABO DE AÇO PARA 3 CORDOALHAS DE 12,7MM, INCLUSIVE BAINHA DE AÇO GALVANIZADO, COMPREENDENDO APENAS O FORNECIMENTO MEDIDO PELO PESO DO CABO GEOMETRICAMENTE NECESSÁRIO | KG | kg
11.010.0030-0 | CABO DE AÇO PARA 4 CORDOALHAS DE 12,7MM, INCLUSIVE BAINHA DE AÇO GALVANIZADO, COMPREENDENDO APENAS O FORNECIMENTO MEDIDO PELO PESO DO CABO GEOMETRICAMENTE NECESSÁRIO | KG | kg
11.010.0030-A | CABO DE AÇO PARA 4 CORDOALHAS DE 12,7MM, INCLUSIVE BAINHA DE AÇO GALVANIZADO, COMPREENDENDO APENAS O FORNECIMENTO MEDIDO PELO PESO DO CABO GEOMETRICAMENTE NECESSÁRIO | KG | kg
11.010.0031-0 | CABO DE AÇO PARA 5 CORDOALHAS DE 12,7MM, INCLUSIVE BAINHA DE AÇO GALVANIZADO, COMPREENDENDO APENAS O FORNECIMENTO MEDIDO PELO PESO DO CABO GEOMETRICAMENTE NECESSÁRIO | KG | kg
11.010.0031-A | CABO DE AÇO PARA 5 CORDOALHAS DE 12,7MM, INCLUSIVE BAINHA DE AÇO GALVANIZADO, COMPREENDENDO APENAS O FORNECIMENTO MEDIDO PELO PESO DO CABO GEOMETRICAMENTE NECESSÁRIO | KG | kg
11.010.0032-0 | CABO DE AÇO PARA 6 CORDOALHAS DE 12,7MM, INCLUSIVE BAINHA DE AÇO GALVANIZADO, COMPREENDENDO APENAS O FORNECIMENTO MEDIDO PELO PESO DO CABO GEOMETRICAMENTE NECESSÁRIO | KG | kg
11.010.0032-A | CABO DE AÇO PARA 6 CORDOALHAS DE 12,7MM, INCLUSIVE BAINHA DE AÇO GALVANIZADO, COMPREENDENDO APENAS O FORNECIMENTO MEDIDO PELO PESO DO CABO GEOMETRICAMENTE NECESSÁRIO | KG | kg
11.010.0033-0 | CABO DE AÇO PARA 7 CORDOALHAS DE 12,7MM, INCLUSIVE BAINHA DE AÇO GALVANIZADO, COMPREENDENDO APENAS O FORNECIMENTO MEDIDO PELO PESO DO CABO GEOMETRICAMENTE NECESSÁRIO | KG | kg
11.010.0033-A | CABO DE AÇO PARA 7 CORDOALHAS DE 12,7MM, INCLUSIVE BAINHA DE AÇO GALVANIZADO, COMPREENDENDO APENAS O FORNECIMENTO MEDIDO PELO PESO DO CABO GEOMETRICAMENTE NECESSÁRIO | KG | kg
11.010.0034-0 | CABO DE AÇO PARA 12 CORDOALHAS DE 12,7MM, INCLUSIVE BAINHA DE AÇO GALVANIZADO, COMPREENDENDO APENAS O FORNECIMENTO MEDIDO PELO PESO DO CABO GEOMETRICAMENTE NECESSÁRIO | KG | kg
11.010.0034-A | CABO DE AÇO PARA 12 CORDOALHAS DE 12,7MM, INCLUSIVE BAINHA DE AÇO GALVANIZADO, COMPREENDENDO APENAS O FORNECIMENTO MEDIDO PELO PESO DO CABO GEOMETRICAMENTE NECESSÁRIO | KG | kg
11.010.0035-0 | CABO DE AÇO PARA 19 CORDOALHAS DE 12,7MM, INCLUSIVE BAINHA DE AÇO GALVANIZADO, COMPREENDENDO APENAS O FORNECIMENTO MEDIDO PELO PESO DO CABO GEOMETRICAMENTE NECESSÁRIO | KG | kg
11.010.0035-A | CABO DE AÇO PARA 19 CORDOALHAS DE 12,7MM, INCLUSIVE BAINHA DE AÇO GALVANIZADO, COMPREENDENDO APENAS O FORNECIMENTO MEDIDO PELO PESO DO CABO GEOMETRICAMENTE NECESSÁRIO | KG | kg
11.010.0036-0 | CABO DE AÇO PARA 22 CORDOALHAS DE 12,7MM, INCLUSIVE BAINHA DE AÇO GALVANIZADO, COMPREENDENDO APENAS O FORNECIMENTO MEDIDO PELO PESO DO CABO GEOMETRICAMENTE NECESSÁRIO | KG | kg
11.010.0036-A | CABO DE AÇO PARA 22 CORDOALHAS DE 12,7MM, INCLUSIVE BAINHA DE AÇO GALVANIZADO, COMPREENDENDO APENAS O FORNECIMENTO MEDIDO PELO PESO DO CABO GEOMETRICAMENTE NECESSÁRIO | KG | kg
11.010.0037-0 | CABO DE AÇO PARA 27 CORDOALHAS DE 12,7MM, INCLUSIVE BAINHA DE AÇO GALVANIZADO, COMPREENDENDO APENAS O FORNECIMENTO MEDIDO PELO PESO DO CABO GEOMETRICAMENTE NECESSÁRIO | KG | kg
11.010.0037-A | CABO DE AÇO PARA 27 CORDOALHAS DE 12,7MM, INCLUSIVE BAINHA DE AÇO GALVANIZADO, COMPREENDENDO APENAS O FORNECIMENTO MEDIDO PELO PESO DO CABO GEOMETRICAMENTE NECESSÁRIO | KG | kg
11.010.0038-0 | CABO DE AÇO PARA 31 CORDOALHAS DE 12,7MM, INCLUSIVE BAINHA DE AÇO GALVANIZADO, COMPREENDENDO APENAS O FORNECIMENTO MEDIDO PELO PESO DO CABO GEOMETRICAMENTE NECESSÁRIO | KG | kg
11.010.0038-A | CABO DE AÇO PARA 31 CORDOALHAS DE 12,7MM, INCLUSIVE BAINHA DE AÇO GALVANIZADO, COMPREENDENDO APENAS O FORNECIMENTO MEDIDO PELO PESO DO CABO GEOMETRICAMENTE NECESSÁRIO | KG | kg
11.010.0039-0 | CABO DE AÇO PARA 37 CORDOALHAS DE 12,7MM, INCLUSIVE BAINHA DE AÇO GALVANIZADO, COMPREENDENDO APENAS O FORNECIMENTO MEDIDO PELO PESO DO CABO GEOMETRICAMENTE NECESSÁRIO | KG | kg
11.010.0039-A | CABO DE AÇO PARA 37 CORDOALHAS DE 12,7MM, INCLUSIVE BAINHA DE AÇO GALVANIZADO, COMPREENDENDO APENAS O FORNECIMENTO MEDIDO PELO PESO DO CABO GEOMETRICAMENTE NECESSÁRIO | KG | kg
11.010.0060-0 | CABO DE AÇO DE 1 CORDOALHA DE 15,2MM, EXCLUSIVE BAINHA E PERDAS DE PONTAS, COMPREENDENDO APENAS O FORNECIMENTO MEDIDO PELO PESO DO CABO GEOMETRICAMENTE NECESSÁRIO | KG | kg
11.010.0060-A | CABO DE AÇO DE 1 CORDOALHA DE 15,2MM, EXCLUSIVE BAINHA E PERDAS DE PONTAS, COMPREENDENDO APENAS O FORNECIMENTO MEDIDO PELO PESO DO CABO GEOMETRICAMENTE NECESSÁRIO | KG | kg
11.010.0061-0 | CABO DE AÇO DE 2 CORDOALHAS DE 15,2MM, INCLUSIVE BAINHA METÁLICA PRETA, COMPREENDENDO APENAS O FORNECIMENTO MEDIDO PELO PESO DO CABO GEOMETRICAMENTE NECESSÁRIO | KG | kg
11.010.0061-A | CABO DE AÇO DE 2 CORDOALHAS DE 15,2MM, INCLUSIVE BAINHA METÁLICA PRETA, COMPREENDENDO APENAS O FORNECIMENTO MEDIDO PELO PESO DO CABO GEOMETRICAMENTE NECESSÁRIO | KG | kg
11.010.0062-0 | CABO DE AÇO DE 3 CORDOALHAS DE 15,2MM, INCLUSIVE BAINHA METÁLICA PRETA, COMPREENDENDO APENAS O FORNECIMENTO MEDIDO PELO PESO DO CABO GEOMETRICAMENTE NECESSÁRIO | KG | kg
11.010.0062-A | CABO DE AÇO DE 3 CORDOALHAS DE 15,2MM, INCLUSIVE BAINHA METÁLICA PRETA, COMPREENDENDO APENAS O FORNECIMENTO MEDIDO PELO PESO DO CABO GEOMETRICAMENTE NECESSÁRIO | KG | kg
11.010.0063-0 | CABO DE AÇO DE 4 CORDOALHAS DE 15,2MM, INCLUSIVE BAINHA METÁLICA PRETA, COMPREENDENDO APENAS O FORNECIMENTO MEDIDO PELO PESO DO CABO GEOMETRICAMENTE NECESSÁRIO | KG | kg
11.010.0063-A | CABO DE AÇO DE 4 CORDOALHAS DE 15,2MM, INCLUSIVE BAINHA METÁLICA PRETA, COMPREENDENDO APENAS O FORNECIMENTO MEDIDO PELO PESO DO CABO GEOMETRICAMENTE NECESSÁRIO | KG | kg
11.010.0064-0 | CABO DE AÇO DE 5 CORDOALHAS DE 15,2MM, INCLUSIVE BAINHA METÁLICA PRETA, COMPREENDENDO APENAS O FORNECIMENTO MEDIDO PELO PESO DO CABO GEOMETRICAMENTE NECESSÁRIO | KG | kg
11.010.0064-A | CABO DE AÇO DE 5 CORDOALHAS DE 15,2MM, INCLUSIVE BAINHA METÁLICA PRETA, COMPREENDENDO APENAS O FORNECIMENTO MEDIDO PELO PESO DO CABO GEOMETRICAMENTE NECESSÁRIO | KG | kg
11.010.0065-0 | CABO DE AÇO DE 6 CORDOALHAS DE 15,2MM, INCLUSIVE BAINHA METÁLICA PRETA, COMPREENDENDO APENAS O FORNECIMENTO MEDIDO PELO PESO DO CABO GEOMETRICAMENTE NECESSÁRIO | KG | kg
11.010.0065-A | CABO DE AÇO DE 6 CORDOALHAS DE 15,2MM, INCLUSIVE BAINHA METÁLICA PRETA, COMPREENDENDO APENAS O FORNECIMENTO MEDIDO PELO PESO DO CABO GEOMETRICAMENTE NECESSÁRIO | KG | kg
11.010.0066-0 | CABO DE AÇO DE 7 CORDOALHAS DE 15,2MM, INCLUSIVE BAINHA METÁLICA PRETA, COMPREENDENDO APENAS O FORNECIMENTO MEDIDO PELO PESO DO CABO GEOMETRICAMENTE NECESSÁRIO | KG | kg
11.010.0066-A | CABO DE AÇO DE 7 CORDOALHAS DE 15,2MM, INCLUSIVE BAINHA METÁLICA PRETA, COMPREENDENDO APENAS O FORNECIMENTO MEDIDO PELO PESO DO CABO GEOMETRICAMENTE NECESSÁRIO | KG | kg
11.010.0067-0 | CABO DE AÇO DE 12 CORDOALHAS DE 15,2MM, INCLUSIVE BAINHA METÁLICA PRETA, COMPREENDENDO APENAS O FORNECIMENTO MEDIDO PELO PESO DO CABO GEOMETRICAMENTE NECESSÁRIO | KG | kg
11.010.0067-A | CABO DE AÇO DE 12 CORDOALHAS DE 15,2MM, INCLUSIVE BAINHA METÁLICA PRETA, COMPREENDENDO APENAS O FORNECIMENTO MEDIDO PELO PESO DO CABO GEOMETRICAMENTE NECESSÁRIO | KG | kg
11.010.0068-0 | CABO DE AÇO DE 19 CORDOALHAS DE 15,2MM, INCLUSIVE BAINHA METÁLICA PRETA, COMPREENDENDO APENAS O FORNECIMENTO MEDIDO PELO PESO DE CABO GEOMETRICAMENTE NECESSÁRIO | KG | kg
11.010.0068-A | CABO DE AÇO DE 19 CORDOALHAS DE 15,2MM, INCLUSIVE BAINHA METÁLICA PRETA, COMPREENDENDO APENAS O FORNECIMENTO MEDIDO PELO PESO DE CABO GEOMETRICAMENTE NECESSÁRIO | KG | kg
11.010.0069-0 | CABO DE AÇO DE 22 CORDOALHAS DE 15,2MM, INCLUSIVE BAINHA METÁLICA PRETA, COMPREENDENDO APENAS O FORNECIMENTO MEDIDO PELO PESO DO CABO GEOMETRICAMENTE NECESSÁRIO | KG | kg
11.010.0069-A | CABO DE AÇO DE 22 CORDOALHAS DE 15,2MM, INCLUSIVE BAINHA METÁLICA PRETA, COMPREENDENDO APENAS O FORNECIMENTO MEDIDO PELO PESO DO CABO GEOMETRICAMENTE NECESSÁRIO | KG | kg
11.010.0070-0 | CABO DE AÇO DE 27 CORDOALHAS DE 15,2MM, INCLUSIVE BAINHA METÁLICA PRETA, COMPREENDENDO APENAS O FORNECIMENTO MEDIDO PELO PESO DO CABO GEOMETRICAMENTE NECESSÁRIO | KG | kg
11.010.0070-A | CABO DE AÇO DE 27 CORDOALHAS DE 15,2MM, INCLUSIVE BAINHA METÁLICA PRETA, COMPREENDENDO APENAS O FORNECIMENTO MEDIDO PELO PESO DO CABO GEOMETRICAMENTE NECESSÁRIO | KG | kg
11.010.0071-0 | CABO DE AÇO DE 31 CORDOALHAS DE 15,2MM, INCLUSIVE BAINHA METÁLICA PRETA, COMPREENDENDO APENAS O FORNECIMENTO MEDIDO PELO PESO DO CABO GEOMETRICAMENTE NECESSÁRIO | KG | kg
11.010.0071-A | CABO DE AÇO DE 31 CORDOALHAS DE 15,2MM, INCLUSIVE BAINHA METÁLICA PRETA, COMPREENDENDO APENAS O FORNECIMENTO MEDIDO PELO PESO DO CABO GEOMETRICAMENTE NECESSÁRIO | KG | kg
11.010.0072-0 | CABO DE AÇO DE 37 CORDOALHAS DE 15,2MM, INCLUSIVE BAINHA METÁLICA PRETA, COMPREENDENDO APENAS O FORNECIMENTO MEDIDO PELO PESO DO CABO GEOMETRICAMENTE NECESSÁRIO | KG | kg
11.010.0072-A | CABO DE AÇO DE 37 CORDOALHAS DE 15,2MM, INCLUSIVE BAINHA METÁLICA PRETA, COMPREENDENDO APENAS O FORNECIMENTO MEDIDO PELO PESO DO CABO GEOMETRICAMENTE NECESSÁRIO | KG | kg
11.010.0081-0 | CABO DE AÇO DE 2 CORDOALHAS DE 15,2MM, INCLUSIVE BAINHA DE AÇO GALVANIZADO, COMPREENDENDO APENAS O FORNECIMENTO MEDIDO PELO PESO DO CABO GEOMETRICAMENTE NECESSÁRIO | KG | kg
11.010.0081-A | CABO DE AÇO DE 2 CORDOALHAS DE 15,2MM, INCLUSIVE BAINHA DE AÇO GALVANIZADO, COMPREENDENDO APENAS O FORNECIMENTO MEDIDO PELO PESO DO CABO GEOMETRICAMENTE NECESSÁRIO | KG | kg
11.010.0082-0 | CABO DE AÇO DE 3 CORDOALHAS DE 15,2MM, INCLUSIVE BAINHA DE AÇO GALVANIZADO, COMPREENDENDO APENAS O FORNECIMENTO MEDIDO PELO PESO DO CABO GEOMETRICAMENTE NECESSÁRIO | KG | kg
11.010.0082-A | CABO DE AÇO DE 3 CORDOALHAS DE 15,2MM, INCLUSIVE BAINHA DE AÇO GALVANIZADO, COMPREENDENDO APENAS O FORNECIMENTO MEDIDO PELO PESO DO CABO GEOMETRICAMENTE NECESSÁRIO | KG | kg
11.010.0083-0 | CABO DE AÇO DE 4 CORDOALHAS DE 15,2MM, INCLUSIVE BAINHA DE AÇO GALVANIZADO, COMPREENDENDO APENAS O FORNECIMENTO MEDIDO PELO PESO DO CABO GEOMETRICAMENTE NECESSÁRIO | KG | kg
11.010.0083-A | CABO DE AÇO DE 4 CORDOALHAS DE 15,2MM, INCLUSIVE BAINHA DE AÇO GALVANIZADO, COMPREENDENDO APENAS O FORNECIMENTO MEDIDO PELO PESO DO CABO GEOMETRICAMENTE NECESSÁRIO | KG | kg
11.010.0084-0 | CABO DE AÇO DE 5 CORDOALHAS DE 15,2MM, INCLUSIVE BAINHA DE AÇO GALVANIZADO, COMPREENDENDO APENAS O FORNECIMENTO MEDIDO PELO PESO DO CABO GEOMETRICAMENTE NECESSÁRIO | KG | kg
11.010.0084-A | CABO DE AÇO DE 5 CORDOALHAS DE 15,2MM, INCLUSIVE BAINHA DE AÇO GALVANIZADO, COMPREENDENDO APENAS O FORNECIMENTO MEDIDO PELO PESO DO CABO GEOMETRICAMENTE NECESSÁRIO | KG | kg
11.010.0085-0 | CABO DE AÇO DE 6 CORDOALHAS DE 15,2MM, INCLUSIVE BAINHA DE AÇO GALVANIZADO, COMPREENDENDO APENAS O FORNECIMENTO MEDIDO PELO PESO DO CABO GEOMETRICAMENTE NECESSÁRIO | KG | kg
11.010.0085-A | CABO DE AÇO DE 6 CORDOALHAS DE 15,2MM, INCLUSIVE BAINHA DE AÇO GALVANIZADO, COMPREENDENDO APENAS O FORNECIMENTO MEDIDO PELO PESO DO CABO GEOMETRICAMENTE NECESSÁRIO | KG | kg
11.010.0086-0 | CABO DE AÇO DE 7 CORDOALHAS DE 15,2MM, INCLUSIVE BAINHA DE AÇO GALVANIZADO, COMPREENDENDO APENAS O FORNECIMENTO MEDIDO PELO PESO DO CABO GEOMETRICAMENTE NECESSÁRIO | KG | kg
11.010.0086-A | CABO DE AÇO DE 7 CORDOALHAS DE 15,2MM, INCLUSIVE BAINHA DE AÇO GALVANIZADO, COMPREENDENDO APENAS O FORNECIMENTO MEDIDO PELO PESO DO CABO GEOMETRICAMENTE NECESSÁRIO | KG | kg
11.010.0087-0 | CABO DE AÇO DE 12 CORDOALHAS DE 15,2MM, INCLUSIVE BAINHA DE AÇO GALVANIZADO, COMPREENDENDO APENAS O FORNECIMENTO MEDIDO PELO PESO DO CABO GEOMETRICAMENTE NECESSÁRIO | KG | kg
11.010.0087-A | CABO DE AÇO DE 12 CORDOALHAS DE 15,2MM, INCLUSIVE BAINHA DE AÇO GALVANIZADO, COMPREENDENDO APENAS O FORNECIMENTO MEDIDO PELO PESO DO CABO GEOMETRICAMENTE NECESSÁRIO | KG | kg
11.010.0088-0 | CABO DE AÇO DE 19 CORDOALHAS DE 15,2MM, INCLUSIVE BAINHA DE AÇO GALVANIZADO, COMPREENDENDO APENAS O FORNECIMENTO MEDIDO PELO PESO DO CABO GEOMETRICAMENTE NECESSÁRIO | KG | kg
11.010.0088-A | CABO DE AÇO DE 19 CORDOALHAS DE 15,2MM, INCLUSIVE BAINHA DE AÇO GALVANIZADO, COMPREENDENDO APENAS O FORNECIMENTO MEDIDO PELO PESO DO CABO GEOMETRICAMENTE NECESSÁRIO | KG | kg
11.010.0089-0 | CABO DE AÇO DE 22 CORDOALHAS DE 15,2MM, INCLUSIVE BAINHA DE AÇO GALVANIZADO, COMPREENDENDO APENAS O FORNECIMENTO MEDIDO PELO PESO DO CABO GEOMETRICAMENTE NECESSÁRIO | KG | kg
11.010.0089-A | CABO DE AÇO DE 22 CORDOALHAS DE 15,2MM, INCLUSIVE BAINHA DE AÇO GALVANIZADO, COMPREENDENDO APENAS O FORNECIMENTO MEDIDO PELO PESO DO CABO GEOMETRICAMENTE NECESSÁRIO | KG | kg
11.010.0090-0 | CABO DE AÇO DE 27 CORDOALHAS DE 15,2MM, INCLUSIVE BAINHA DE AÇO GALVANIZADO, COMPREENDENDO APENAS O FORNECIMENTO MEDIDO PELO PESO DO CABO GEOMETRICAMENTE NECESSÁRIO | KG | kg
11.010.0090-A | CABO DE AÇO DE 27 CORDOALHAS DE 15,2MM, INCLUSIVE BAINHA DE AÇO GALVANIZADO, COMPREENDENDO APENAS O FORNECIMENTO MEDIDO PELO PESO DO CABO GEOMETRICAMENTE NECESSÁRIO | KG | kg
11.010.0091-0 | CABO DE AÇO DE 31 CORDOALHAS DE 15,2MM, INCLUSIVE BAINHA DE AÇO GALVANIZADO, COMPREENDENDO APENAS O FORNECIMENTO MEDIDO PELO PESO DO CABO GEOMETRICAMENTE NECESSÁRIO | KG | kg
11.010.0091-A | CABO DE AÇO DE 31 CORDOALHAS DE 15,2MM, INCLUSIVE BAINHA DE AÇO GALVANIZADO, COMPREENDENDO APENAS O FORNECIMENTO MEDIDO PELO PESO DO CABO GEOMETRICAMENTE NECESSÁRIO | KG | kg
11.010.0092-0 | CABO DE AÇO DE 37 CORDOALHAS DE 15,2MM, INCLUSIVE BAINHA DE AÇO GALVANIZADO, COMPREENDENDO APENAS O FORNECIMENTO MEDIDO PELO PESO DO CABO GEOMETRICAMENTE NECESSÁRIO | KG | kg
11.010.0092-A | CABO DE AÇO DE 37 CORDOALHAS DE 15,2MM, INCLUSIVE BAINHA DE AÇO GALVANIZADO, COMPREENDENDO APENAS O FORNECIMENTO MEDIDO PELO PESO DO CABO GEOMETRICAMENTE NECESSÁRIO | KG | kg
11.010.0100-0 | CORDOALHA ENGRAXADA E PLASTIFICADA DE 12,7MM, CP-190RB, EXCLUSIVE PERDAS DE PONTAS, COMPREENDENDO APENAS O FORNECIMENTO, MEDIDO PELO PESO DE CABO GEOMETRICAMENTE NECESSÁRIO | KG | kg
11.010.0100-A | CORDOALHA ENGRAXADA E PLASTIFICADA DE 12,7MM, CP-190RB, EXCLUSIVE PERDAS DE PONTAS, COMPREENDENDO APENAS O FORNECIMENTO, MEDIDO PELO PESO DE CABO GEOMETRICAMENTE NECESSÁRIO | KG | kg
11.010.0105-0 | CORDOALHA ENGRAXADA E PLASTIFICADA DE 15,2MM, CP-190RB, EXCLUSIVE PERDAS DE PONTAS, COMPREENDENDO APENAS O FORNECIMENTO, MEDIDO PELO PESO DE CABO GEOMETRICAMENTE NECESSÁRIO | KG | kg
11.010.0105-A | CORDOALHA ENGRAXADA E PLASTIFICADA DE 15,2MM, CP-190RB, EXCLUSIVE PERDAS DE PONTAS, COMPREENDENDO APENAS O FORNECIMENTO, MEDIDO PELO PESO DE CABO GEOMETRICAMENTE NECESSÁRIO | KG | kg
11.010.9999-0 | ÍNDICE 11.010. CABOS DE AÇO CORDOALHA
11.010.9999-A | ÍNDICE 11.010. CABOS DE AÇO CORDOALHA
11.011.0005-0 | PREPARO E COLOCAÇÃO DE CORDOALHAS ENGRAXADAS E PLASTIFICADAS DE 12,7MM, CP-190RB, NAS FORMAS COMPREENDENDO MONTAGEM, CORTESE GRAUTEAMENTO DE NICHOS | KG | kg
11.011.0005-A | PREPARO E COLOCAÇÃO DE CORDOALHAS ENGRAXADAS E PLASTIFICADAS DE 12,7MM, CP-190RB, NAS FORMAS COMPREENDENDO MONTAGEM, CORTESE GRAUTEAMENTO DE NICHOS | KG | kg
11.011.0006-0 | PREPARO E COLOCAÇÃO DE CORDOALHAS ENGRAXADAS E PLASTIFICADAS DE 15,2MM, CP-190RB, NAS FORMAS COMPREENDENDO MONTAGEM, CORTESE GRAUTEAMENTO DE NICHOS | KG | kg
11.011.0006-A | PREPARO E COLOCAÇÃO DE CORDOALHAS ENGRAXADAS E PLASTIFICADAS DE 15,2MM, CP-190RB, NAS FORMAS COMPREENDENDO MONTAGEM, CORTESE GRAUTEAMENTO DE NICHOS | KG | kg
11.011.0010-0 | PREPARO E COLOCAÇÃO DE 1 CORDOALHA DE 12,7MM OU 15,2MM, NAS FORMAS, COMPREENDENDO CORTE, MONTAGEM, ENFIAÇÃO NA BAINHA, BEM COMO FORNECIMENTO DE CIMENTO PARA INJEÇÃO | KG | kg
11.011.0010-A | PREPARO E COLOCAÇÃO DE 1 CORDOALHA DE 12,7MM OU 15,2MM, NAS FORMAS, COMPREENDENDO CORTE, MONTAGEM, ENFIAÇÃO NA BAINHA, BEM COMO FORNECIMENTO DE CIMENTO PARA INJEÇÃO | KG | kg
11.011.0011-0 | PREPARO E COLOCAÇÃO DE 2 CORDOALHAS DE 12,7MM, NAS FORMAS, COMPREENDENDO CORTE, MONTAGEM, ENFIAÇÃO NA BAINHA, BEM COMO FORNECIMENTO DE CIMENTO PARA INJEÇÃO | KG | kg
11.011.0011-A | PREPARO E COLOCAÇÃO DE 2 CORDOALHAS DE 12,7MM, NAS FORMAS, COMPREENDENDO CORTE, MONTAGEM, ENFIAÇÃO NA BAINHA, BEM COMO FORNECIMENTO DE CIMENTO PARA INJEÇÃO | KG | kg
11.011.0012-0 | PREPARO E COLOCAÇÃO DE 3 CORDOALHAS DE 12,7MM, NAS FORMAS, COMPREENDENDO CORTE, MONTAGEM, ENFIAÇÃO NA BAINHA, BEM COMO FORNECIMENTO DE CIMENTO PARA INJEÇÃO | KG | kg
11.011.0012-A | PREPARO E COLOCAÇÃO DE 3 CORDOALHAS DE 12,7MM, NAS FORMAS, COMPREENDENDO CORTE, MONTAGEM, ENFIAÇÃO NA BAINHA, BEM COMO FORNECIMENTO DE CIMENTO PARA INJEÇÃO | KG | kg
11.011.0013-0 | PREPARO E COLOCAÇÃO DE 4 CORDOALHAS DE 12,7MM, NAS FORMAS, COMPREENDENDO CORTE, MONTAGEM, ENFIAÇÃO NA BAINHA, BEM COMO FORNECIMENTO DE CIMENTO PARA INJEÇÃO | KG | kg
11.011.0013-A | PREPARO E COLOCAÇÃO DE 4 CORDOALHAS DE 12,7MM, NAS FORMAS, COMPREENDENDO CORTE, MONTAGEM, ENFIAÇÃO NA BAINHA, BEM COMO FORNECIMENTO DE CIMENTO PARA INJEÇÃO | KG | kg
11.011.0014-0 | PREPARO E COLOCAÇÃO DE 5 CORDOALHAS DE 12,7MM, NAS FORMAS, COMPREENDENDO CORTE, MONTAGEM, ENFIAÇÃO NA BAINHA, BEM COMO FORNECIMENTO DE CIMENTO PARA INJEÇÃO | KG | kg
11.011.0014-A | PREPARO E COLOCAÇÃO DE 5 CORDOALHAS DE 12,7MM, NAS FORMAS, COMPREENDENDO CORTE, MONTAGEM, ENFIAÇÃO NA BAINHA, BEM COMO FORNECIMENTO DE CIMENTO PARA INJEÇÃO | KG | kg
11.011.0015-0 | PREPARO E COLOCAÇÃO DE 6 CORDOALHAS DE 12,7MM, NAS FORMAS, COMPREENDENDO CORTE, MONTAGEM, ENFIAÇÃO NA BAINHA, BEM COMO FORNECIMENTO DE CIMENTO PARA INJEÇÃO | KG | kg
11.011.0015-A | PREPARO E COLOCAÇÃO DE 6 CORDOALHAS DE 12,7MM, NAS FORMAS, COMPREENDENDO CORTE, MONTAGEM, ENFIAÇÃO NA BAINHA, BEM COMO FORNECIMENTO DE CIMENTO PARA INJEÇÃO | KG | kg
11.011.0016-0 | PREPARO E COLOCAÇÃO DE 7 CORDOALHAS DE 12,7MM, NAS FORMAS, COMPREENDENDO CORTE, MONTAGEM, ENFIAÇÃO NA BAINHA, BEM COMO FORNECIMENTO DE CIMENTO PARA INJEÇÃO | KG | kg
11.011.0016-A | PREPARO E COLOCAÇÃO DE 7 CORDOALHAS DE 12,7MM, NAS FORMAS, COMPREENDENDO CORTE, MONTAGEM, ENFIAÇÃO NA BAINHA, BEM COMO FORNECIMENTO DE CIMENTO PARA INJEÇÃO | KG | kg
11.011.0017-1 | PREPARO E COLOCAÇÃO DE 12 CORDOALHAS DE 12,7MM, NAS FORMAS, COMPREENDENDO CORTE, MONTAGEM, ENFIAÇÃO NA BAINHA, BEM COMO FORNECIMENTO DE CIMENTO PARA INJEÇÃO | KG | kg
11.011.0017-B | PREPARO E COLOCAÇÃO DE 12 CORDOALHAS DE 12,7MM, NAS FORMAS, COMPREENDENDO CORTE, MONTAGEM, ENFIAÇÃO NA BAINHA, BEM COMO FORNECIMENTO DE CIMENTO PARA INJEÇÃO | KG | kg
11.011.0018-0 | PREPARO E COLOCAÇÃO DE 19 CORDOALHAS DE 12,7MM, NAS FORMAS, COMPREENDENDO CORTE, MONTAGEM, ENFIAÇÃO NA BAINHA, BEM COMO FORNECIMENTO DE CIMENTO PARA INJEÇÃO | KG | kg
11.011.0018-A | PREPARO E COLOCAÇÃO DE 19 CORDOALHAS DE 12,7MM, NAS FORMAS, COMPREENDENDO CORTE, MONTAGEM, ENFIAÇÃO NA BAINHA, BEM COMO FORNECIMENTO DE CIMENTO PARA INJEÇÃO | KG | kg
11.011.0019-0 | PREPARO E COLOCAÇÃO DE 22 CORDOALHAS DE 12,7MM, NAS FORMAS, COMPREENDENDO CORTE, MONTAGEM, ENFIAÇÃO NA BAINHA, BEM COMO FORNECIMENTO DE CIMENTO PARA INJEÇÃO | KG | kg
11.011.0019-A | PREPARO E COLOCAÇÃO DE 22 CORDOALHAS DE 12,7MM, NAS FORMAS, COMPREENDENDO CORTE, MONTAGEM, ENFIAÇÃO NA BAINHA, BEM COMO FORNECIMENTO DE CIMENTO PARA INJEÇÃO | KG | kg
11.011.0020-0 | PREPARO E COLOCAÇÃO DE 27 CORDOALHAS DE 12,7MM, NAS FORMAS, COMPREENDENDO CORTE, MONTAGEM, ENFIAÇÃO NA BAINHA, BEM COMO FORNECIMENTO DE CIMENTO PARA INJEÇÃO | KG | kg
11.011.0020-A | PREPARO E COLOCAÇÃO DE 27 CORDOALHAS DE 12,7MM, NAS FORMAS, COMPREENDENDO CORTE, MONTAGEM, ENFIAÇÃO NA BAINHA, BEM COMO FORNECIMENTO DE CIMENTO PARA INJEÇÃO | KG | kg
11.011.0021-0 | PREPARO E COLOCAÇÃO DE 31 CORDOALHAS DE 12,7MM, NAS FORMAS, COMPREENDENDO CORTE, MONTAGEM, ENFIAÇÃO NA BAINHA, BEM COMO FORNECIMENTO DE CIMENTO PARA INJEÇÃO | KG | kg
11.011.0021-A | PREPARO E COLOCAÇÃO DE 31 CORDOALHAS DE 12,7MM, NAS FORMAS, COMPREENDENDO CORTE, MONTAGEM, ENFIAÇÃO NA BAINHA, BEM COMO FORNECIMENTO DE CIMENTO PARA INJEÇÃO | KG | kg
11.011.0022-0 | PREPARO E COLOCAÇÃO DE 37 CORDOALHAS DE 12,7MM, NAS FORMAS, COMPREENDENDO CORTE, MONTAGEM, ENFIAÇÃO NA BAINHA, BEM COMO FORNECIMENTO DE CIMENTO PARA INJEÇÃO | KG | kg
11.011.0022-A | PREPARO E COLOCAÇÃO DE 37 CORDOALHAS DE 12,7MM, NAS FORMAS, COMPREENDENDO CORTE, MONTAGEM, ENFIAÇÃO NA BAINHA, BEM COMO FORNECIMENTO DE CIMENTO PARA INJEÇÃO | KG | kg
11.011.0023-1 | CORTE, DOBRAGEM, MONTAGEM E COLOCAÇÃO DE FERRAGENS NA FORMAS, AÇO CA-25, EM BARRA REDONDA COM DIÂMETRO IGUAL A 6,3MM | KG | kg
11.011.0023-B | CORTE, DOBRAGEM, MONTAGEM E COLOCAÇÃO DE FERRAGENS NA FORMAS, AÇO CA-25, EM BARRA REDONDA COM DIÂMETRO IGUAL A 6,3MM | KG | kg
11.011.0024-1 | CORTE, DOBRAGEM, MONTAGEM E COLOCAÇÃO DE FERRAGENS NAS FORMAS, AÇO CA-25, EM BARRA REDONDA COM DIÂMETRO IGUAL A 8MM | KG | kg
11.011.0024-B | CORTE, DOBRAGEM, MONTAGEM E COLOCAÇÃO DE FERRAGENS NAS FORMAS, AÇO CA-25, EM BARRA REDONDA COM DIÂMETRO IGUAL A 8MM | KG | kg
11.011.0025-1 | CORTE, DOBRAGEM, MONTAGEM E COLOCAÇÃO DE FERRAGENS NAS FORMAS, AÇO CA-25, EM BARRA REDONDA COM DIÂMETRO MAIOR OU IGUAL A 10MM | KG | kg
11.011.0025-B | CORTE, DOBRAGEM, MONTAGEM E COLOCAÇÃO DE FERRAGENS NAS FORMAS, AÇO CA-25, EM BARRA REDONDA COM DIÂMETRO MAIOR OU IGUAL A 10MM | KG | kg
11.011.0027-0 | CORTE, DOBRAGEM, MONTAGEM E COLOCAÇÃO DE FERRAGENS NAS FORMAS, AÇO CA-60, EM FIO REDONDO, COM DIÂMETRO DE 4,2 A 5MM | KG | kg
11.011.0027-A | CORTE, DOBRAGEM, MONTAGEM E COLOCAÇÃO DE FERRAGENS NAS FORMAS, AÇO CA-60, EM FIO REDONDO, COM DIÂMETRO DE 4,2 A 5MM | KG | kg
11.011.0028-0 | CORTE, DOBRAGEM, MONTAGEM E COLOCAÇÃO DE FERRAGENS NAS FORMAS, AÇO CA-60, EM FIO REDONDO COM DIÂMETRO ACIMA DE 5MM | KG | kg
11.011.0028-A | CORTE, DOBRAGEM, MONTAGEM E COLOCAÇÃO DE FERRAGENS NAS FORMAS, AÇO CA-60, EM FIO REDONDO COM DIÂMETRO ACIMA DE 5MM | KG | kg
11.011.0029-0 | CORTE, DOBRAGEM, MONTAGEM E COLOCAÇÃO DE FERRAGENS NAS FORMAS, AÇO CA-50, EM BARRAS REDONDAS, COM DIÂMETRO IGUAL A 6,3MM | KG | kg
11.011.0029-A | CORTE, DOBRAGEM, MONTAGEM E COLOCAÇÃO DE FERRAGENS NAS FORMAS, AÇO CA-50, EM BARRAS REDONDAS, COM DIÂMETRO IGUAL A 6,3MM | KG | kg
11.011.0030-1 | CORTE, DOBRAGEM, MONTAGEM E COLOCAÇÃO DE FERRAGENS NAS FORMAS, AÇO CA-50, EM BARRAS REDONDAS, COM DIÂMETRO DE 8 A 12,5MM | KG | kg
11.011.0030-B | CORTE, DOBRAGEM, MONTAGEM E COLOCAÇÃO DE FERRAGENS NAS FORMAS, AÇO CA-50, EM BARRAS REDONDAS, COM DIÂMETRO DE 8 A 12,5MM | KG | kg
11.011.0031-1 | CORTE, DOBRAGEM, MONTAGEM E COLOCAÇÃO DE FERRAGENS NAS FORMAS, AÇO CA-50, EM BARRAS REDONDAS, COM DIÂMETRO ACIMA DE 12,5MM | KG | kg
11.011.0031-B | CORTE, DOBRAGEM, MONTAGEM E COLOCAÇÃO DE FERRAGENS NAS FORMAS, AÇO CA-50, EM BARRAS REDONDAS, COM DIÂMETRO ACIMA DE 12,5MM | KG | kg
11.011.0035-0 | CORTE, DOBRAGEM, MONTAGEM E COLOCAÇÃO DE FERRAGENS NAS FORMAS, INCLUSIVE TRANSPORTE HORIZONTAL E VERTICAL COM EQUIPAMENTOS (GUINDASTE E GUINDAUTO), PARA ESTRUTURAS DE PONTES E VIADUTOS, AÇO CA-50, DIÂMETRO ATE 6,3MM | KG | kg
11.011.0035-A | CORTE, DOBRAGEM, MONTAGEM E COLOCAÇÃO DE FERRAGENS NAS FORMAS, INCLUSIVE TRANSPORTE HORIZONTAL E VERTICAL COM EQUIPAMENTOS (GUINDASTE E GUINDAUTO), PARA ESTRUTURAS DE PONTES E VIADUTOS, AÇO CA-50, DIÂMETRO ATE 6,3MM | KG | kg
11.011.0036-0 | CORTE, DOBRAGEM, MONTAGEM E COLOCAÇÃO DE FERRAGENS NAS FORMAS, INCLUSIVE TRANSPORTE HORIZONTAL E VERTICAL COM EQUIPAMENTOS (GUINDASTE E GUINDAUTO), PARA ESTRUTURAS DE PONTES E VIADUTOS, DIÂMETRO DE 8 A 12,5MM | KG | kg
11.011.0036-A | CORTE, DOBRAGEM, MONTAGEM E COLOCAÇÃO DE FERRAGENS NAS FORMAS, INCLUSIVE TRANSPORTE HORIZONTAL E VERTICAL COM EQUIPAMENTOS (GUINDASTE E GUINDAUTO), PARA ESTRUTURAS DE PONTES E VIADUTOS, DIÂMETRO DE 8 A 12,5MM | KG | kg
11.011.0037-0 | CORTE, DOBRAGEM, MONTAGEM E COLOCAÇÃO DE FERRAGENS NAS FORMAS, INCLUSIVE TRANSPORTE HORIZONTAL E VERTICAL COM EQUIPAMENTOS (GUINDASTE E GUINDAUTO), PARA ESTRUTURAS DE PONTES E VIADUTOS, AÇO CA-50, DIÂMETRO ACIMA DE 12,5MM | KG | kg
11.011.0037-A | CORTE, DOBRAGEM, MONTAGEM E COLOCAÇÃO DE FERRAGENS NAS FORMAS, INCLUSIVE TRANSPORTE HORIZONTAL E VERTICAL COM EQUIPAMENTOS (GUINDASTE E GUINDAUTO), PARA ESTRUTURAS DE PONTES E VIADUTOS, AÇO CA-50, DIÂMETRO ACIMA DE 12,5MM | KG | kg
11.011.0040-0 | CORTE, MONTAGEM E COLOCAÇÃO DE TELAS DE AÇO CA-60, CRUZADAS E SOLDADAS ENTRE SI, EM PECAS DE CONCRETO | KG | kg
11.011.0040-A | CORTE, MONTAGEM E COLOCAÇÃO DE TELAS DE AÇO CA-60, CRUZADAS E SOLDADAS ENTRE SI, EM PECAS DE CONCRETO | KG | kg
11.011.9999-0 | ÍNDICE 11.011. PREPARO E COLOCAÇÃO CABOS DE AÇO
11.011.9999-A | ÍNDICE 11.011. PREPARO E COLOCAÇÃO CABOS DE AÇO
11.012.0015-0 | CONE DE ANCORAGEM DE CABO DE AÇO DE 1 CORDOALHA DE 12,7MM, COMPREENDENDO FORNECIMENTO DO CONE, DE LUVA CONE-BAINHA, DE 2,00M DE MOLA CENTRAL E BAINHA, BEM COMO AS OPERAÇÕES DE PROTENSÃO E INJEÇÃO DE CIMENTO | UN | un
11.012.0015-A | CONE DE ANCORAGEM DE CABO DE AÇO DE 1 CORDOALHA DE 12,7MM, COMPREENDENDO FORNECIMENTO DO CONE, DE LUVA CONE-BAINHA, DE 2,00M DE MOLA CENTRAL E BAINHA, BEM COMO AS OPERAÇÕES DE PROTENSÃO E INJEÇÃO DE CIMENTO | UN | un
11.012.0016-0 | CONE DE ANCORAGEM DE CABO DE AÇO DE 2 CORDOALHAS DE 12,7MM, COMPREENDENDO FORNECIMENTO DO CONE, DE LUVA CONE-BAINHA, DE 2,00M DE MOLA CENTRAL E BAINHA, BEM COMO AS OPERAÇÕES DE PROTENSÃO E INJEÇÃO DE CIMENTO | UN | un
11.012.0016-A | CONE DE ANCORAGEM DE CABO DE AÇO DE 2 CORDOALHAS DE 12,7MM, COMPREENDENDO FORNECIMENTO DO CONE, DE LUVA CONE-BAINHA, DE 2,00M DE MOLA CENTRAL E BAINHA, BEM COMO AS OPERAÇÕES DE PROTENSÃO E INJEÇÃO DE CIMENTO | UN | un
11.012.0017-0 | CONE DE ANCORAGEM DE CABO DE AÇO DE 3 CORDOALHAS DE 12,7MM, COMPREENDENDO FORNECIMENTO DO CONE, DE LUVA CONE-BAINHA, DE 2,00M DE MOLA CENTRAL E BAINHA, BEM COMO AS OPERAÇÕES DE PROTENSÃO E INJEÇÃO DE CIMENTO | UN | un
11.012.0017-A | CONE DE ANCORAGEM DE CABO DE AÇO DE 3 CORDOALHAS DE 12,7MM, COMPREENDENDO FORNECIMENTO DO CONE, DE LUVA CONE-BAINHA, DE 2,00M DE MOLA CENTRAL E BAINHA, BEM COMO AS OPERAÇÕES DE PROTENSÃO E INJEÇÃO DE CIMENTO | UN | un
11.012.0018-0 | CONE DE ANCORAGEM DE CABO DE AÇO DE 4 CORDOALHAS DE 12,7MM, COMPREENDENDO FORNECIMENTO DO CONE, DE LUVA CONE-BAINHA, DE 2,00M DE MOLA CENTRAL E BAINHA, BEM COMO AS OPERAÇÕES DE PROTENSÃO E INJEÇÃO DE CIMENTO | UN | un
11.012.0018-A | CONE DE ANCORAGEM DE CABO DE AÇO DE 4 CORDOALHAS DE 12,7MM, COMPREENDENDO FORNECIMENTO DO CONE, DE LUVA CONE-BAINHA, DE 2,00M DE MOLA CENTRAL E BAINHA, BEM COMO AS OPERAÇÕES DE PROTENSÃO E INJEÇÃO DE CIMENTO | UN | un
11.012.0019-0 | CONE DE ANCORAGEM DE CABO DE AÇO DE 5 CORDOALHAS DE 12,7MM, COMPREENDENDO FORNECIMENTO DO CONE, DE LUVA CONE-BAINHA, DE 2,00M DE MOLA CENTRAL E BAINHA, BEM COMO AS OPERAÇÕES DE PROTENSÃO E INJEÇÃO DE CIMENTO | UN | un
11.012.0019-A | CONE DE ANCORAGEM DE CABO DE AÇO DE 5 CORDOALHAS DE 12,7MM, COMPREENDENDO FORNECIMENTO DO CONE, DE LUVA CONE-BAINHA, DE 2,00M DE MOLA CENTRAL E BAINHA, BEM COMO AS OPERAÇÕES DE PROTENSÃO E INJEÇÃO DE CIMENTO | UN | un
11.012.0020-0 | CONE DE ANCORAGEM DE CABO DE AÇO DE 6 CORDOALHAS DE 12,7MM, COMPREENDENDO FORNECIMENTO DO CONE, DE LUVA CONE-BAINHA, DE 2,00M DE MOLA CENTRAL E BAINHA, BEM COMO AS OPERAÇÕES DE PROTENSÃO E INJEÇÃO DE CIMENTO | UN | un
11.012.0020-A | CONE DE ANCORAGEM DE CABO DE AÇO DE 6 CORDOALHAS DE 12,7MM, COMPREENDENDO FORNECIMENTO DO CONE, DE LUVA CONE-BAINHA, DE 2,00M DE MOLA CENTRAL E BAINHA, BEM COMO AS OPERAÇÕES DE PROTENSÃO E INJEÇÃO DE CIMENTO | UN | un
11.012.0021-0 | CONE DE ANCORAGEM DE CABO DE AÇO DE 7 CORDOALHAS DE 12,7MM, COMPREENDENDO FORNECIMENTO DO CONE, DE LUVA CONE-BAINHA, DE 2,00M DE MOLA CENTRAL E BAINHA, BEM COMO AS OPERAÇÕES DE PROTENSÃO E INJEÇÃO DE CIMENTO | UN | un
11.012.0021-A | CONE DE ANCORAGEM DE CABO DE AÇO DE 7 CORDOALHAS DE 12,7MM, COMPREENDENDO FORNECIMENTO DO CONE, DE LUVA CONE-BAINHA, DE 2,00M DE MOLA CENTRAL E BAINHA, BEM COMO AS OPERAÇÕES DE PROTENSÃO E INJEÇÃO DE CIMENTO | UN | un
11.012.0025-1 | CONE DE ANCORAGEM DE CABO DE AÇO DE 12 CORDOALHAS DE 12,7MM, COMPREENDENDO FORNECIMENTO DO CONE, DE LUVA CONE-BAINHA, DE 2,00M DE MOLA CENTRAL E BAINHA, BEM COMO AS OPERAÇÕES DE PROTENSÃO E INJEÇÃO DE CIMENTO | UN | un
11.012.0025-B | CONE DE ANCORAGEM DE CABO DE AÇO DE 12 CORDOALHAS DE 12,7MM, COMPREENDENDO FORNECIMENTO DO CONE, DE LUVA CONE-BAINHA, DE 2,00M DE MOLA CENTRAL E BAINHA, BEM COMO AS OPERAÇÕES DE PROTENSÃO E INJEÇÃO DE CIMENTO | UN | un
11.012.0030-0 | CONE DE ANCORAGEM DE CABO DE AÇO DE 19 CORDOALHAS DE 12,7MM, COMPREENDENDO FORNECIMENTO DO CONE, DE LUVA CONE-BAINHA, DE 2,00M DE MOLA CENTRAL E BAINHA, BEM COMO AS OPERAÇÕES DE PROTENSÃO E INJEÇÃO DE CIMENTO | UN | un
11.012.0030-A | CONE DE ANCORAGEM DE CABO DE AÇO DE 19 CORDOALHAS DE 12,7MM, COMPREENDENDO FORNECIMENTO DO CONE, DE LUVA CONE-BAINHA, DE 2,00M DE MOLA CENTRAL E BAINHA, BEM COMO AS OPERAÇÕES DE PROTENSÃO E INJEÇÃO DE CIMENTO | UN | un
11.012.0035-0 | CONE DE ANCORAGEM DE CABO DE AÇO DE 22 CORDOALHAS DE 12,7MM, COMPREENDENDO FORNECIMENTO DO CONE, DE LUVA CONE-BAINHA, DE 2,00M DE MOLA CENTRAL E BAINHA, BEM COMO AS OPERAÇÕES DE PROTENSÃO E INJEÇÃO DE CIMENTO | UN | un
11.012.0035-A | CONE DE ANCORAGEM DE CABO DE AÇO DE 22 CORDOALHAS DE 12,7MM, COMPREENDENDO FORNECIMENTO DO CONE, DE LUVA CONE-BAINHA, DE 2,00M DE MOLA CENTRAL E BAINHA, BEM COMO AS OPERAÇÕES DE PROTENSÃO E INJEÇÃO DE CIMENTO | UN | un
11.012.0040-0 | CONE DE ANCORAGEM DE CABO DE AÇO DE 27 CORDOALHAS DE 12,7MM, COMPREENDENDO FORNECIMENTO DO CONE, DE LUVA CONE-BAINHA, DE 2,00M DE MOLA CENTRAL E BAINHA, BEM COMO AS OPERAÇÕES DE PROTENSÃO E INJEÇÃO DE CIMENTO | UN | un
11.012.0040-A | CONE DE ANCORAGEM DE CABO DE AÇO DE 27 CORDOALHAS DE 12,7MM, COMPREENDENDO FORNECIMENTO DO CONE, DE LUVA CONE-BAINHA, DE 2,00M DE MOLA CENTRAL E BAINHA, BEM COMO AS OPERAÇÕES DE PROTENSÃO E INJEÇÃO DE CIMENTO | UN | un
11.012.0045-0 | CONE DE ANCORAGEM DE CABO DE AÇO DE 31 CORDOALHAS DE 12,7MM, COMPREENDENDO FORNECIMENTO DO CONE, DE LUVA CONE-BAINHA, DE 2,00M DE MOLA CENTRAL E BAINHA, BEM COMO AS OPERAÇÕES DE PROTENSÃO E INJEÇÃO DE CIMENTO | UN | un
11.012.0045-A | CONE DE ANCORAGEM DE CABO DE AÇO DE 31 CORDOALHAS DE 12,7MM, COMPREENDENDO FORNECIMENTO DO CONE, DE LUVA CONE-BAINHA, DE 2,00M DE MOLA CENTRAL E BAINHA, BEM COMO AS OPERAÇÕES DE PROTENSÃO E INJEÇÃO DE CIMENTO | UN | un
11.012.0050-0 | CONE DE ANCORAGEM DE CABO DE AÇO DE 37 CORDOALHAS DE 12,7MM, COMPREENDENDO FORNECIMENTO DO CONE, DE LUVA CONE-BAINHA, DE 2,00M DE MOLA CENTRAL E BAINHA, BEM COMO AS OPERAÇÕES DE PROTENSÃO E INJEÇÃO DE CIMENTO | UN | un
11.012.0050-A | CONE DE ANCORAGEM DE CABO DE AÇO DE 37 CORDOALHAS DE 12,7MM, COMPREENDENDO FORNECIMENTO DO CONE, DE LUVA CONE-BAINHA, DE 2,00M DE MOLA CENTRAL E BAINHA, BEM COMO AS OPERAÇÕES DE PROTENSÃO E INJEÇÃO DE CIMENTO | UN | un
11.012.0060-0 | CONE DE ANCORAGEM DE CABO DE AÇO DE 1 CORDOALHA DE 15,2MM, COMPREENDENDO FORNECIMENTO DO CONE, DE LUVA CONE-BAINHA, DE 2,00M DE MOLA CENTRAL E BAINHA, BEM COMO AS OPERAÇÕES DE PROTENSÃO E INJEÇÃO DE CIMENTO | UN | un
11.012.0060-A | CONE DE ANCORAGEM DE CABO DE AÇO DE 1 CORDOALHA DE 15,2MM, COMPREENDENDO FORNECIMENTO DO CONE, DE LUVA CONE-BAINHA, DE 2,00M DE MOLA CENTRAL E BAINHA, BEM COMO AS OPERAÇÕES DE PROTENSÃO E INJEÇÃO DE CIMENTO | UN | un
11.012.0061-0 | CONE DE ANCORAGEM DE CABO DE AÇO DE 2 CORDOALHAS DE 15,2MM, COMPREENDENDO FORNECIMENTO DO CONE, DE LUVA CONE-BAINHA, DE 2,00M DE MOLA CENTRAL E BAINHA, BEM COMO AS OPERAÇÕES DE PROTENSÃO E INJEÇÃO DE CIMENTO | UN | un
11.012.0061-A | CONE DE ANCORAGEM DE CABO DE AÇO DE 2 CORDOALHAS DE 15,2MM, COMPREENDENDO FORNECIMENTO DO CONE, DE LUVA CONE-BAINHA, DE 2,00M DE MOLA CENTRAL E BAINHA, BEM COMO AS OPERAÇÕES DE PROTENSÃO E INJEÇÃO DE CIMENTO | UN | un
11.012.0062-0 | CONE DE ANCORAGEM DE CABO DE AÇO DE 3 CORDOALHAS DE 15,2MM, COMPREENDENDO FORNECIMENTO DO CONE, DE LUVA CONE-BAINHA, DE 2,00M DE MOLA CENTRAL E BAINHA, BEM COMO AS OPERAÇÕES DE PROTENSÃO E INJEÇÃO DE CIMENTO | UN | un
11.012.0062-A | CONE DE ANCORAGEM DE CABO DE AÇO DE 3 CORDOALHAS DE 15,2MM, COMPREENDENDO FORNECIMENTO DO CONE, DE LUVA CONE-BAINHA, DE 2,00M DE MOLA CENTRAL E BAINHA, BEM COMO AS OPERAÇÕES DE PROTENSÃO E INJEÇÃO DE CIMENTO | UN | un
11.012.0063-0 | CONE DE ANCORAGEM DE CABO DE AÇO DE 4 CORDOALHAS DE 15,2MM, COMPREENDENDO FORNECIMENTO DO CONE, DE LUVA CONE-BAINHA, DE 2,00M DE MOLA CENTRAL E BAINHA, BEM COMO AS OPERAÇÕES DE PROTENSÃO E INJEÇÃO DE CIMENTO | UN | un
11.012.0063-A | CONE DE ANCORAGEM DE CABO DE AÇO DE 4 CORDOALHAS DE 15,2MM, COMPREENDENDO FORNECIMENTO DO CONE, DE LUVA CONE-BAINHA, DE 2,00M DE MOLA CENTRAL E BAINHA, BEM COMO AS OPERAÇÕES DE PROTENSÃO E INJEÇÃO DE CIMENTO | UN | un
11.012.0064-0 | CONE DE ANCORAGEM DE CABO DE AÇO DE 5 CORDOALHAS DE 15,2MM, COMPREENDENDO FORNECIMENTO DO CONE, DE LUVA CONE-BAINHA, DE 2,00M DE MOLA CENTRAL E BAINHA, BEM COMO AS OPERAÇÕES DE PROTENSÃO E INJEÇÃO DE CIMENTO | UN | un
11.012.0064-A | CONE DE ANCORAGEM DE CABO DE AÇO DE 5 CORDOALHAS DE 15,2MM, COMPREENDENDO FORNECIMENTO DO CONE, DE LUVA CONE-BAINHA, DE 2,00M DE MOLA CENTRAL E BAINHA, BEM COMO AS OPERAÇÕES DE PROTENSÃO E INJEÇÃO DE CIMENTO | UN | un
11.012.0065-0 | CONE DE ANCORAGEM DE CABO DE AÇO DE 6 CORDOALHAS DE 15,2MM, COMPREENDENDO FORNECIMENTO DO CONE, DE LUVA CONE-BAINHA, DE 2,00M DE MOLA CENTRAL E BAINHA, BEM COMO AS OPERAÇÕES DE PROTENSÃO E INJEÇÃO DE CIMENTO | UN | un
11.012.0065-A | CONE DE ANCORAGEM DE CABO DE AÇO DE 6 CORDOALHAS DE 15,2MM, COMPREENDENDO FORNECIMENTO DO CONE, DE LUVA CONE-BAINHA, DE 2,00M DE MOLA CENTRAL E BAINHA, BEM COMO AS OPERAÇÕES DE PROTENSÃO E INJEÇÃO DE CIMENTO | UN | un
11.012.0066-0 | CONE DE ANCORAGEM DE CABO DE AÇO DE 7 CORDOALHAS DE 15,2MM, COMPREENDENDO FORNECIMENTO DO CONE, DE LUVA CONE-BAINHA, DE 2,00MM DE MOLA CENTRAL E BAINHA, BEM COMO AS OPERAÇÕES DE PROTENSÃO E INJEÇÃO DE CIMENTO | UN | un
11.012.0066-A | CONE DE ANCORAGEM DE CABO DE AÇO DE 7 CORDOALHAS DE 15,2MM, COMPREENDENDO FORNECIMENTO DO CONE, DE LUVA CONE-BAINHA, DE 2,00MM DE MOLA CENTRAL E BAINHA, BEM COMO AS OPERAÇÕES DE PROTENSÃO E INJEÇÃO DE CIMENTO | UN | un
11.012.0070-0 | CONE DE ANCORAGEM DE CABO DE AÇO DE 12 CORDOALHAS DE 15,2MM, COMPREENDENDO FORNECIMENTO DO CONE, DE LUVA CONE-BAINHA, DE 2,00M DE MOLA CENTRAL E BAINHA, BEM COMO AS OPERAÇÕES DE PROTENSÃO E INJEÇÃO DE CIMENTO | UN | un
11.012.0070-A | CONE DE ANCORAGEM DE CABO DE AÇO DE 12 CORDOALHAS DE 15,2MM, COMPREENDENDO FORNECIMENTO DO CONE, DE LUVA CONE-BAINHA, DE 2,00M DE MOLA CENTRAL E BAINHA, BEM COMO AS OPERAÇÕES DE PROTENSÃO E INJEÇÃO DE CIMENTO | UN | un
11.012.0075-0 | CONE DE ANCORAGEM DE CABO DE AÇO DE 19 CORDOALHAS DE 15,2MM, COMPREENDENDO FORNECIMENTO DO CONE, DE LUVA CONE-BAINHA, DE 2,00M DE MOLA CENTRAL E BAINHA, BEM COMO AS OPERAÇÕES DE PROTENSÃO E INJEÇÃO DE CIMENTO | UN | un
11.012.0075-A | CONE DE ANCORAGEM DE CABO DE AÇO DE 19 CORDOALHAS DE 15,2MM, COMPREENDENDO FORNECIMENTO DO CONE, DE LUVA CONE-BAINHA, DE 2,00M DE MOLA CENTRAL E BAINHA, BEM COMO AS OPERAÇÕES DE PROTENSÃO E INJEÇÃO DE CIMENTO | UN | un
11.012.0080-0 | CONE DE ANCORAGEM DE CABO DE AÇO DE 22 CORDOALHAS DE 15,2MM, COMPREENDENDO FORNECIMENTO DO CONE, DE LUVA CONE-BAINHA, DE 2,00M DE MOLA CENTRAL E BAINHA, BEM COMO AS OPERAÇÕES DE PROTENSÃO E INJEÇÃO DE CIMENTO | UN | un
11.012.0080-A | CONE DE ANCORAGEM DE CABO DE AÇO DE 22 CORDOALHAS DE 15,2MM, COMPREENDENDO FORNECIMENTO DO CONE, DE LUVA CONE-BAINHA, DE 2,00M DE MOLA CENTRAL E BAINHA, BEM COMO AS OPERAÇÕES DE PROTENSÃO E INJEÇÃO DE CIMENTO | UN | un
11.012.0085-0 | CONE DE ANCORAGEM DE CABO DE AÇO DE 27 CORDOALHAS DE 15,2MM, COMPREENDENDO FORNECIMENTO DO CONE, DE LUVA CONE-BAINHA, DE 2,00M DE MOLA CENTRAL E BAINHA, BEM COMO AS OPERAÇÕES DE PROTENSÃO E INJEÇÃO DE CIMENTO | UN | un
11.012.0085-A | CONE DE ANCORAGEM DE CABO DE AÇO DE 27 CORDOALHAS DE 15,2MM, COMPREENDENDO FORNECIMENTO DO CONE, DE LUVA CONE-BAINHA, DE 2,00M DE MOLA CENTRAL E BAINHA, BEM COMO AS OPERAÇÕES DE PROTENSÃO E INJEÇÃO DE CIMENTO | UN | un
11.012.0090-0 | CONE DE ANCORAGEM DE CABO DE AÇO DE 31 CORDOALHAS DE 15,2MM, COMPREENDENDO FORNECIMENTO DO CONE, DE LUVA CONE-BAINHA, DE 2,00M DE MOLA CENTRAL E BAINHA, BEM COMO AS OPERAÇÕES DE PROTENSÃO E INJEÇÃO DE CIMENTO | UN | un
11.012.0090-A | CONE DE ANCORAGEM DE CABO DE AÇO DE 31 CORDOALHAS DE 15,2MM, COMPREENDENDO FORNECIMENTO DO CONE, DE LUVA CONE-BAINHA, DE 2,00M DE MOLA CENTRAL E BAINHA, BEM COMO AS OPERAÇÕES DE PROTENSÃO E INJEÇÃO DE CIMENTO | UN | un
11.012.0095-0 | CONE DE ANCORAGEM DE CABO DE AÇO DE 37 CORDOALHAS DE 15,2MM, COMPREENDENDO FORNECIMENTO DO CONE, DE LUVA CONE-BAINHA, DE 2,00M DE MOLA CENTRAL E BAINHA, BEM COMO AS OPERAÇÕES DE PROTENSÃO E INJEÇÃO DE CIMENTO | UN | un
11.012.0095-A | CONE DE ANCORAGEM DE CABO DE AÇO DE 37 CORDOALHAS DE 15,2MM, COMPREENDENDO FORNECIMENTO DO CONE, DE LUVA CONE-BAINHA, DE 2,00M DE MOLA CENTRAL E BAINHA, BEM COMO AS OPERAÇÕES DE PROTENSÃO E INJEÇÃO DE CIMENTO | UN | un
11.012.0100-0 | PROTENSÃO EM EDIFICAÇÕES COM LAJES PLANAS OU NERVURADAS, UTILIZANDO CORDOALHAS ENGRAXADAS E PLASTIFICADAS DE 12,7MM, CP 190RB, INCLUINDO FORNECIMENTO E PREPARAÇÃO DAS PLACAS DE ANCORAGEM, CUNHAS, FORMAS PARA NICHOS, TAMPONAMENTOS, ADAPTADORES, EXCLUSIVE FORNECIMENTO DE CORDOALHAS | KG | kg
11.012.0100-A | PROTENSÃO EM EDIFICAÇÕES COM LAJES PLANAS OU NERVURADAS, UTILIZANDO CORDOALHAS ENGRAXADAS E PLASTIFICADAS DE 12,7MM, CP 190RB, INCLUINDO FORNECIMENTO E PREPARAÇÃO DAS PLACAS DE ANCORAGEM, CUNHAS, FORMAS PARA NICHOS, TAMPONAMENTOS, ADAPTADORES, EXCLUSIVE FORNECIMENTO DE CORDOALHAS | KG | kg
11.012.0105-0 | PROTENSÃO EM EDIFICAÇÕES COM LAJES PLANAS OU NERVURADAS, UTILIZANDO CORDOALHAS ENGRAXADAS E PLASTIFICADAS DE 15,2MM, CP 190RB, INCLUINDO FORNECIMENTO E PREPARAÇÃO DAS PLACAS DE ANCORAGEM, CUNHAS, FORMAS PARA NICHOS, TAMPONAMENTOS, ADAPTADORES, EXCLUSIVE FORNECIMENTO DE CORDOALHAS | KG | kg
11.012.0105-A | PROTENSÃO EM EDIFICAÇÕES COM LAJES PLANAS OU NERVURADAS, UTILIZANDO CORDOALHAS ENGRAXADAS E PLASTIFICADAS DE 15,2MM, CP 190RB, INCLUINDO FORNECIMENTO E PREPARAÇÃO DAS PLACAS DE ANCORAGEM, CUNHAS, FORMAS PARA NICHOS, TAMPONAMENTOS, ADAPTADORES, EXCLUSIVE FORNECIMENTO DE CORDOALHAS | KG | kg
11.012.0120-0 | PROTENSÃO EM FUNDAÇÕES TIPO RADIER OU LAJES DE PISOS INDUSTRIAIS, UTILIZANDO CORDOALHAS ENGRAXADAS E PLASTIFICADAS DE 12,7MM, CP 190RB, INCLUINDO FORNECIMENTO E PREPARAÇÃO DAS PLACAS DE ANCORAGEM, CUNHAS, POCKET-FORMERS, CAPS, ADAPTADORES, EXCLUSIVE FORNECIMENTO DE CORDOALHAS | KG | kg
11.012.0120-A | PROTENSÃO EM FUNDAÇÕES TIPO RADIER OU LAJES DE PISOS INDUSTRIAIS, UTILIZANDO CORDOALHAS ENGRAXADAS E PLASTIFICADAS DE 12,7MM, CP 190RB, INCLUINDO FORNECIMENTO E PREPARAÇÃO DAS PLACAS DE ANCORAGEM, CUNHAS, POCKET-FORMERS, CAPS, ADAPTADORES, EXCLUSIVE FORNECIMENTO DE CORDOALHAS | KG | kg
11.012.0125-0 | PROTENSÃO EM FUNDAÇÕES TIPO RADIER OU LAJES DE PISOS INDUSTRIAIS, UTILIZANDO CORDOALHAS ENGRAXADAS E PLASTIFICADAS DE 15,2MM, CP 190RB, INCLUINDO FORNECIMENTO E PREPARAÇÃO DAS PLACAS DE ANCORAGEM, CUNHAS, POCKET-FORMERS, CAPS, ADAPTADORES, EXCLUSIVE FORNECIMENTO DE CORDOALHAS | KG | kg
11.012.0125-A | PROTENSÃO EM FUNDAÇÕES TIPO RADIER OU LAJES DE PISOS INDUSTRIAIS, UTILIZANDO CORDOALHAS ENGRAXADAS E PLASTIFICADAS DE 15,2MM, CP 190RB, INCLUINDO FORNECIMENTO E PREPARAÇÃO DAS PLACAS DE ANCORAGEM, CUNHAS, POCKET-FORMERS, CAPS, ADAPTADORES, EXCLUSIVE FORNECIMENTO DE CORDOALHAS | KG | kg
11.012.9999-0 | ÍNDICE 11.012. CONE DE ANCORAGEM
11.012.9999-A | ÍNDICE 11.012. CONE DE ANCORAGEM
11.013.0003-1 | VERGAS DE CONCRETO ARMADO PARA ALVENARIA, COM APROVEITAMENTO DA MADEIRA POR 10 VEZES | M³ | m³
11.013.0003-B | VERGAS DE CONCRETO ARMADO PARA ALVENARIA, COM APROVEITAMENTO DA MADEIRA POR 10 VEZES | M³ | m³
11.013.0005-0 | PEITORIL DE CONCRETO ARMADO, SEÇÃO EM T,70X20CM, ESPESSURA DE12CM, CONCRETO FCK=15MPA, FORMA DE CHAPAS COMPENSADAS, ACABAMENTO DESEMPENADO, CONFORME PROJETO TIPO Nº6061/EMOP. FORNECIMENTO E COLOCAÇÃO | M | m
11.013.0005-A | PEITORIL DE CONCRETO ARMADO, SEÇÃO EM T,70X20CM, ESPESSURA DE12CM, CONCRETO FCK=15MPA, FORMA DE CHAPAS COMPENSADAS, ACABAMENTO DESEMPENADO, CONFORME PROJETO TIPO Nº6061/EMOP. FORNECIMENTO E COLOCAÇÃO | M | m
11.013.0006-0 | CHAPIM/SOLEIRA DE CONCRETO APARENTE COM ACABAMENTO DESEMPENADO, USANDO FORMA DE CHAPA COMPENSADA, MEDINDO 14X10CM, CONFORME PROJETO TIPO Nº6062/EMOP, FUNDIDO NO LOCAL | M | m
11.013.0006-A | CHAPIM/SOLEIRA DE CONCRETO APARENTE COM ACABAMENTO DESEMPENADO, USANDO FORMA DE CHAPA COMPENSADA, MEDINDO 14X10CM, CONFORME PROJETO TIPO Nº6062/EMOP, FUNDIDO NO LOCAL | M | m
11.013.0009-0 | CAMADA IMPERMEABILIZADORA EM CONCRETO ARMADO, ESPESSURA DE 5CM, ARMADURA CRUZADA COM BARRAS DE AÇO CA-25 DE 3/16", ESPAÇADAS DE 30CM, JUNTAS DE SARRAFO DE MADEIRA ESPAÇADAS DE 3,00M, SENDO O CONCRETO DOSADO PARA UMA RESISTÊNCIA CARACTERÍSTICA A COMPRESSÃO DE 10MPA | M² | m²
11.013.0009-A | CAMADA IMPERMEABILIZADORA EM CONCRETO ARMADO, ESPESSURA DE 5CM, ARMADURA CRUZADA COM BARRAS DE AÇO CA-25 DE 3/16", ESPAÇADAS DE 30CM, JUNTAS DE SARRAFO DE MADEIRA ESPAÇADAS DE 3,00M, SENDO O CONCRETO DOSADO PARA UMA RESISTÊNCIA CARACTERÍSTICA A COMPRESSÃO DE 10MPA | M² | m²
11.013.0014-0 | CORTINA DE CONCRETO ARMADO, COM 18 A 20CM DE ESPESSURA, FCK=20MPA, INCLUINDO MATERIAIS PARA 1,00M3 DE CONCRETO (IMPORTADO DE USINA) ADENSADO E COLOCADO,10,00M2 DE FORMAS DE MADEIRA DE3ª, SERVINDO 1,4 VEZES, ESCORAMENTO E 80KG DE AÇO CA-50 | M³ | m³
11.013.0014-A | CORTINA DE CONCRETO ARMADO, COM 18 A 20CM DE ESPESSURA, FCK=20MPA, INCLUINDO MATERIAIS PARA 1,00M3 DE CONCRETO (IMPORTADO DE USINA) ADENSADO E COLOCADO,10,00M2 DE FORMAS DE MADEIRA DE3ª, SERVINDO 1,4 VEZES, ESCORAMENTO E 80KG DE AÇO CA-50 | M³ | m³
11.013.0015-0 | CORTINA DE CONCRETO ARMADO, COM 18 A 20CM DE ESPESSURA, FCK=25MPA, INCLUINDO MATERIAIS PARA 1,00M3 DE CONCRETO (IMPORTADO DE USINA)ADENSADO E COLOCADO,10,00M2 DE FORMAS DE MADEIRA DE 3ª, SERVINDO 1,4 VEZES, ESCORAMENTO E 80KG DE AÇO CA-50 | M³ | m³
11.013.0015-A | CORTINA DE CONCRETO ARMADO, COM 18 A 20CM DE ESPESSURA, FCK=25MPA, INCLUINDO MATERIAIS PARA 1,00M3 DE CONCRETO (IMPORTADO DE USINA)ADENSADO E COLOCADO,10,00M2 DE FORMAS DE MADEIRA DE 3ª, SERVINDO 1,4 VEZES, ESCORAMENTO E 80KG DE AÇO CA-50 | M³ | m³
11.013.0016-0 | CORTINA DE CONCRETO ARMADO, COM 18 A 20CM DE ESPESSURA, FCK=30MPA, INCLUINDO MATERIAIS PARA 1,00M3 DE CONCRETO (IMPORTADO DE USINA)ADENSADO E COLOCADO 10,00M2 DE FORMAS DE MADEIRA DE 3ª, SERVINDO 1,4 VEZES, ESCORAMENTO E 80KG DE AÇO CA-50 | M³ | m³
11.013.0016-A | CORTINA DE CONCRETO ARMADO, COM 18 A 20CM DE ESPESSURA, FCK=30MPA, INCLUINDO MATERIAIS PARA 1,00M3 DE CONCRETO (IMPORTADO DE USINA)ADENSADO E COLOCADO 10,00M2 DE FORMAS DE MADEIRA DE 3ª, SERVINDO 1,4 VEZES, ESCORAMENTO E 80KG DE AÇO CA-50 | M³ | m³
11.013.0059-0 | PLACAS DE CONCRETO ARMADO PRÉ-MOLDADAS, COM FCK=20MPA, ESPESSURA DE 6CM EM PECAS DE ATE 90KG, INCLUSIVE COLOCAÇÃO MANUAL NO LOCAL DEFINITIVO | M² | m²
11.013.0059-A | PLACAS DE CONCRETO ARMADO PRÉ-MOLDADAS, COM FCK=20MPA, ESPESSURA DE 6CM EM PECAS DE ATE 90KG, INCLUSIVE COLOCAÇÃO MANUAL NO LOCAL DEFINITIVO | M² | m²
11.013.0060-0 | PLACAS DE CONCRETO ARMADO PRÉ-MOLDADAS, COM FCK=20MPA, ESPESSURA DE 6CM EM PECAS ACIMA DE 90KG E COLOCAÇÃO COM GUINDASTE | M² | m²
11.013.0060-A | PLACAS DE CONCRETO ARMADO PRÉ-MOLDADAS, COM FCK=20MPA, ESPESSURA DE 6CM EM PECAS ACIMA DE 90KG E COLOCAÇÃO COM GUINDASTE | M² | m²
11.013.0061-0 | PLACAS DE CONCRETO ARMADO PRÉ-MOLDADAS, COM FCK=20MPA, ESPESSURA DE 8CM EM PECAS DE ATE 90KG, INCLUSIVE COLOCAÇÃO MANUAL NO LOCAL DEFINITIVO | M² | m²
11.013.0061-A | PLACAS DE CONCRETO ARMADO PRÉ-MOLDADAS, COM FCK=20MPA, ESPESSURA DE 8CM EM PECAS DE ATE 90KG, INCLUSIVE COLOCAÇÃO MANUAL NO LOCAL DEFINITIVO | M² | m²
11.013.0062-0 | PLACAS DE CONCRETO ARMADO PRÉ-MOLDADAS, COM FCK=20MPA, ESPESSURA DE 8CM EM PECAS ACIMA DE 90KG E COLOCAÇÃO COM GUINDASTE | M² | m²
11.013.0062-A | PLACAS DE CONCRETO ARMADO PRÉ-MOLDADAS, COM FCK=20MPA, ESPESSURA DE 8CM EM PECAS ACIMA DE 90KG E COLOCAÇÃO COM GUINDASTE | M² | m²
11.013.0063-0 | PLACAS DE CONCRETO ARMADO PRÉ-MOLDADAS, COM FCK=20MPA, ESPESSURA DE 10CM EM PECAS DE ATE 90KG, INCLUSIVE COLOCAÇÃO MANUAL NO LOCAL DEFINITIVO | M² | m²
11.013.0063-A | PLACAS DE CONCRETO ARMADO PRÉ-MOLDADAS, COM FCK=20MPA, ESPESSURA DE 10CM EM PECAS DE ATE 90KG, INCLUSIVE COLOCAÇÃO MANUAL NO LOCAL DEFINITIVO | M² | m²
11.013.0064-0 | PLACAS DE CONCRETO ARMADO PRÉ-MOLDADAS, COM FCK=20MPA, ESPESSURA DE 10CM EM PECAS ACIMA DE 90KG E COLOCAÇÃO COM GUINDASTE | M² | m²
11.013.0064-A | PLACAS DE CONCRETO ARMADO PRÉ-MOLDADAS, COM FCK=20MPA, ESPESSURA DE 10CM EM PECAS ACIMA DE 90KG E COLOCAÇÃO COM GUINDASTE | M² | m²
11.013.0065-0 | PLACAS DE CONCRETO ARMADO PRÉ-MOLDADAS, COM FCK=20MPA, ESPESSURA DE 10CM EM PECAS ACIMA DE 90KG, COM FUROS DE 3CM DE DIÂMETRO ESPAÇADOS DE 15CM EM AMBAS AS DIREÇÕES, COLOCAÇÃO COM GUINDASTE | M² | m²
11.013.0065-A | PLACAS DE CONCRETO ARMADO PRÉ-MOLDADAS, COM FCK=20MPA, ESPESSURA DE 10CM EM PECAS ACIMA DE 90KG, COM FUROS DE 3CM DE DIÂMETRO ESPAÇADOS DE 15CM EM AMBAS AS DIREÇÕES, COLOCAÇÃO COM GUINDASTE | M² | m²
11.013.0066-0 | PLACAS DE CONCRETO ARMADO PRÉ-MOLDADAS, COM FCK=20MPA, ESPESSURA DE 12CM, INCLUSIVE COLOCAÇÃO COM GUINDASTE NO LOCAL DEFINITIVO | M² | m²
11.013.0066-A | PLACAS DE CONCRETO ARMADO PRÉ-MOLDADAS, COM FCK=20MPA, ESPESSURA DE 12CM, INCLUSIVE COLOCAÇÃO COM GUINDASTE NO LOCAL DEFINITIVO | M² | m²
11.013.0067-0 | PLACAS DE CONCRETO ARMADO PRÉ-MOLDADAS, COM FCK=20MPA, ESPESSURA DE 12CM, COM FUROS DE 3CM DE DIÂMETRO ESPAÇADOS DE 15CM EM AMBAS AS DIREÇÕES, INCLUSIVE COLOCAÇÃO COM GUINDASTE NO LOCAL DEFINITIVO | M² | m²
11.013.0067-A | PLACAS DE CONCRETO ARMADO PRÉ-MOLDADAS, COM FCK=20MPA, ESPESSURA DE 12CM, COM FUROS DE 3CM DE DIÂMETRO ESPAÇADOS DE 15CM EM AMBAS AS DIREÇÕES, INCLUSIVE COLOCAÇÃO COM GUINDASTE NO LOCAL DEFINITIVO | M² | m²
11.013.0068-0 | PLACAS DE CONCRETO ARMADO PRÉ-MOLDADAS, COM FCK=20MPA, ESPESSURA DE 15CM, INCLUSIVE COLOCAÇÃO COM GUINDASTE NO LOCAL DEFINITIVO | M² | m²
11.013.0068-A | PLACAS DE CONCRETO ARMADO PRÉ-MOLDADAS, COM FCK=20MPA, ESPESSURA DE 15CM, INCLUSIVE COLOCAÇÃO COM GUINDASTE NO LOCAL DEFINITIVO | M² | m²
11.013.0069-0 | PLACAS DE CONCRETO ARMADO PRÉ-MOLDADAS, COM FCK=20MPA, ESPESSURA DE 15CM, COM FUROS DE 3CM DE DIÂMETRO ESPAÇADOS DE 15CM EM AMBAS AS DIREÇÕES, INCLUSIVE COLOCAÇÃO COM GUINDASTE NO LOCAL DEFINITIVO | M² | m²
11.013.0069-A | PLACAS DE CONCRETO ARMADO PRÉ-MOLDADAS, COM FCK=20MPA, ESPESSURA DE 15CM, COM FUROS DE 3CM DE DIÂMETRO ESPAÇADOS DE 15CM EM AMBAS AS DIREÇÕES, INCLUSIVE COLOCAÇÃO COM GUINDASTE NO LOCAL DEFINITIVO | M² | m²
11.013.0070-1 | CONCRETO ARMADO, FCK=20MPA, INCLUINDO MATERIAIS PARA 1,00M3 DE CONCRETO (IMPORTADO DE USINA)ADENSADO E COLOCADO,14,00M2 DE ÁREA MOLDADA, FORMAS E ESCORAMENTO CONFORME ITENS 11.004.0022E 11.004.0035,60KG DE AÇO CA-50, INCLUSIVE MÃO-DE-OBRA PARA CORTE, DOBRAGEM, MONTAGEM E COLOCAÇÃO NAS FORMAS | M³ | m³
11.013.0070-B | CONCRETO ARMADO, FCK=20MPA, INCLUINDO MATERIAIS PARA 1,00M3 DE CONCRETO (IMPORTADO DE USINA)ADENSADO E COLOCADO,14,00M2 DE ÁREA MOLDADA, FORMAS E ESCORAMENTO CONFORME ITENS 11.004.0022E 11.004.0035,60KG DE AÇO CA-50, INCLUSIVE MÃO-DE-OBRA PARA CORTE, DOBRAGEM, MONTAGEM E COLOCAÇÃO NAS FORMAS | M³ | m³
11.013.0075-0 | CONCRETO ARMADO, FCK=25MPA, INCLUINDO MATERIAIS PARA 1,00M3 DE CONCRETO (IMPORTADO DE USINA)ADENSADO E COLOCADO,14,00M2 DE ÁREA MOLDADA, FORMAS E ESCORAMENTO CONFORME ITENS 11.004.0022E 11.004.0035,60KG DE AÇO CA-50, INCLUSIVE MÃO-DE-OBRA PARA CORTE, DOBRAGEM, MONTAGEM E COLOCAÇÃO NAS FORMAS | M³ | m³
11.013.0075-A | CONCRETO ARMADO, FCK=25MPA, INCLUINDO MATERIAIS PARA 1,00M3 DE CONCRETO (IMPORTADO DE USINA)ADENSADO E COLOCADO,14,00M2 DE ÁREA MOLDADA, FORMAS E ESCORAMENTO CONFORME ITENS 11.004.0022E 11.004.0035,60KG DE AÇO CA-50, INCLUSIVE MÃO-DE-OBRA PARA CORTE, DOBRAGEM, MONTAGEM E COLOCAÇÃO NAS FORMAS | M³ | m³
11.013.0080-0 | CONCRETO ARMADO, FCK=30MPA, INCLUINDO MATERIAIS PARA 1,00M3 DE CONCRETO (IMPORTADO DE USINA)ADENSADO E COLOCADO,14,00M2 DE ÁREA MOLDADA, FORMAS E ESCORAMENTO CONFORME ITENS 11.004.0022E 11.004.0035,60KG DE AÇO CA-50, INCLUSIVE MÃO-DE-OBRA PARA CORTE, DOBRAGEM, MONTAGEM E COLOCAÇÃO NAS FORMAS | M³ | m³
11.013.0080-A | CONCRETO ARMADO, FCK=30MPA, INCLUINDO MATERIAIS PARA 1,00M3 DE CONCRETO (IMPORTADO DE USINA)ADENSADO E COLOCADO,14,00M2 DE ÁREA MOLDADA, FORMAS E ESCORAMENTO CONFORME ITENS 11.004.0022E 11.004.0035,60KG DE AÇO CA-50, INCLUSIVE MÃO-DE-OBRA PARA CORTE, DOBRAGEM, MONTAGEM E COLOCAÇÃO NAS FORMAS | M³ | m³
11.013.0100-0 | CONCRETO ARMADO, FCK=20MPA, INCLUINDO MATERIAIS PARA 1,00M3 DE CONCRETO (IMPORTADO DE USINA)ADENSADO E COLOCADO,12,00M2 DE ÁREA MOLDADA, FORMAS E ESCORAMENTO CONFORME ITENS 11.004.0022E 11.004.0035,80KG DE AÇO CA-50, INCLUSIVE MÃO-DE-OBRA PARA CORTE, DOBRAGEM, MONTAGEM E COLOCAÇÃO NAS FORMAS | M³ | m³
11.013.0100-A | CONCRETO ARMADO, FCK=20MPA, INCLUINDO MATERIAIS PARA 1,00M3 DE CONCRETO (IMPORTADO DE USINA)ADENSADO E COLOCADO,12,00M2 DE ÁREA MOLDADA, FORMAS E ESCORAMENTO CONFORME ITENS 11.004.0022E 11.004.0035,80KG DE AÇO CA-50, INCLUSIVE MÃO-DE-OBRA PARA CORTE, DOBRAGEM, MONTAGEM E COLOCAÇÃO NAS FORMAS | M³ | m³
11.013.0105-0 | CONCRETO ARMADO, FCK=25MPA, INCLUINDO MATERIAIS PARA 1,00M3 DE CONCRETO (IMPORTADO DE USINA)ADENSADO E COLOCADO,12,00M2 DE ÁREA MOLDADA, FORMAS E ESCORAMENTO CONFORME ITENS 11.004.0022E 11.004.0035,80KG DE AÇO CA-50, INCLUINDO MÃO-DE-OBRA PARA CORTE, DOBRAGEM, MONTAGEM E COLOCAÇÃO NAS FORMAS | M³ | m³
11.013.0105-A | CONCRETO ARMADO, FCK=25MPA, INCLUINDO MATERIAIS PARA 1,00M3 DE CONCRETO (IMPORTADO DE USINA)ADENSADO E COLOCADO,12,00M2 DE ÁREA MOLDADA, FORMAS E ESCORAMENTO CONFORME ITENS 11.004.0022E 11.004.0035,80KG DE AÇO CA-50, INCLUINDO MÃO-DE-OBRA PARA CORTE, DOBRAGEM, MONTAGEM E COLOCAÇÃO NAS FORMAS | M³ | m³
11.013.0110-0 | CONCRETO ARMADO, FCK=30MPA, INCLUINDO MATERIAIS PARA 1,00M3 DE CONCRETO (IMPORTADO DE USINA)ADENSADO E COLOCADO,12,00M2 DE ÁREA MOLDADA, FORMAS E ESCORAMENTO CONFORME ITENS 11.004.0022E 11.004.0035,80KG DE AÇO CA-50, INCLUSIVE MÃO-DE-OBRA PARA CORTE, DOBRAGEM, MONTAGEM E COLOCAÇÃO NAS FORMAS | M³ | m³
11.013.0110-A | CONCRETO ARMADO, FCK=30MPA, INCLUINDO MATERIAIS PARA 1,00M3 DE CONCRETO (IMPORTADO DE USINA)ADENSADO E COLOCADO,12,00M2 DE ÁREA MOLDADA, FORMAS E ESCORAMENTO CONFORME ITENS 11.004.0022E 11.004.0035,80KG DE AÇO CA-50, INCLUSIVE MÃO-DE-OBRA PARA CORTE, DOBRAGEM, MONTAGEM E COLOCAÇÃO NAS FORMAS | M³ | m³
11.013.0130-0 | CONCRETO ARMADO, FCK=20MPA, INCLUINDO MATERIAIS PARA 1,00M3 DE CONCRETO (IMPORTADO DE USINA)ADENSADO E COLOCADO,12,00M2 DE ÁREA MOLDADA, FORMAS CONFORME O ITEM 11.004.0022,60KG DE ACOCA-50, INCLUSIVE MÃO-DE-OBRA PARA CORTE, DOBRAGEM, MONTAGEM E COLOCAÇÃO DAS FORMAS, EXCLUSIVE ESCORAMENTO | M³ | m³
11.013.0130-A | CONCRETO ARMADO, FCK=20MPA, INCLUINDO MATERIAIS PARA 1,00M3 DE CONCRETO (IMPORTADO DE USINA)ADENSADO E COLOCADO,12,00M2 DE ÁREA MOLDADA, FORMAS CONFORME O ITEM 11.004.0022,60KG DE ACOCA-50, INCLUSIVE MÃO-DE-OBRA PARA CORTE, DOBRAGEM, MONTAGEM E COLOCAÇÃO DAS FORMAS, EXCLUSIVE ESCORAMENTO | M³ | m³
11.013.0135-0 | CONCRETO ARMADO, FCK=25MPA, INCLUINDO MATERIAIS PARA 1,00M3 DE CONCRETO (IMPORTADO DE USINA)ADENSADO E COLOCADO,12,00M2 DE ÁREA MOLDADA, FORMAS CONFORME O ITEM 11.004.0022,60KG DE ACOCA-50, INCLUSIVE MÃO-DE-OBRA PARA CORTE, DOBRAGEM, MONTAGEM E COLOCAÇÃO DAS FORMAS, EXCLUSIVE ESCORAMENTO | M³ | m³
11.013.0135-A | CONCRETO ARMADO, FCK=25MPA, INCLUINDO MATERIAIS PARA 1,00M3 DE CONCRETO (IMPORTADO DE USINA)ADENSADO E COLOCADO,12,00M2 DE ÁREA MOLDADA, FORMAS CONFORME O ITEM 11.004.0022,60KG DE ACOCA-50, INCLUSIVE MÃO-DE-OBRA PARA CORTE, DOBRAGEM, MONTAGEM E COLOCAÇÃO DAS FORMAS, EXCLUSIVE ESCORAMENTO | M³ | m³
11.013.0140-0 | CONCRETO ARMADO, FCK=30MPA, INCLUINDO MATERIAIS PARA 1,00M3 DE CONCRETO (IMPORTADO DE USINA)ADENSADO E COLOCADO,12,00M2 DE ÁREA MOLDADA, FORMAS CONFORME O ITEM 11.004.0022,60KG DE ACOCA-50, INCLUSIVE MÃO-DE-OBRA PARA CORTE, DOBRAGEM, MONTAGEM E COLOCAÇÃO DAS FORMAS, EXCLUSIVE ESCORAMENTO | M³ | m³
11.013.0140-A | CONCRETO ARMADO, FCK=30MPA, INCLUINDO MATERIAIS PARA 1,00M3 DE CONCRETO (IMPORTADO DE USINA)ADENSADO E COLOCADO,12,00M2 DE ÁREA MOLDADA, FORMAS CONFORME O ITEM 11.004.0022,60KG DE ACOCA-50, INCLUSIVE MÃO-DE-OBRA PARA CORTE, DOBRAGEM, MONTAGEM E COLOCAÇÃO DAS FORMAS, EXCLUSIVE ESCORAMENTO | M³ | m³
11.013.9999-0 | ÍNDICE DA FAMÍLIA
11.013.9999-A | ÍNDICE DA FAMÍLIA
11.014.9999-0 | ÍNDICE 11.014. ÍNDICE PREP./LANC.
11.014.9999-A | ÍNDICE 11.014. ÍNDICE PREP./LANC.
11.015.0001-0 | ADITIVO PLASTIFICANTE E DENSIFICADOR, ADICIONADO AO CONCRETO NA PROPORÇÃO DE 500G POR SACO DE CIMENTO | KG | kg
11.015.0001-A | ADITIVO PLASTIFICANTE E DENSIFICADOR, ADICIONADO AO CONCRETO NA PROPORÇÃO DE 500G POR SACO DE CIMENTO | KG | kg
11.015.0003-0 | ADITIVO PLASTIFICANTE, RETARDADOR E DENSIFICADOR, LIQUIDO, ADICIONADO AO CONCRETO NA PROPORÇÃO DE 500G POR SACO DE CIMENTO | KG | kg
11.015.0003-A | ADITIVO PLASTIFICANTE, RETARDADOR E DENSIFICADOR, LIQUIDO, ADICIONADO AO CONCRETO NA PROPORÇÃO DE 500G POR SACO DE CIMENTO | KG | kg
11.015.0004-0 | ADITIVO INCORPORADOR DE AR SIMPLES, ADICIONADO AO CONCRETO NA PROPORÇÃO DE 150G POR SACO DE CIMENTO | KG | kg
11.015.0004-A | ADITIVO INCORPORADOR DE AR SIMPLES, ADICIONADO AO CONCRETO NA PROPORÇÃO DE 150G POR SACO DE CIMENTO | KG | kg
11.015.0019-0 | GROUT (ARGAMASSA FLUIDA DE ELEVADA RESISTÊNCIA), INCLUSIVE PREPARO, LANÇAMENTO E FORNECIMENTO DOS MATERIAIS | M³ | m³
11.015.0019-A | GROUT (ARGAMASSA FLUIDA DE ELEVADA RESISTÊNCIA), INCLUSIVE PREPARO, LANÇAMENTO E FORNECIMENTO DOS MATERIAIS | M³ | m³
11.015.0020-0 | GROUT (ARGAMASSA FLUIDA DE ELEVADA RESISTÊNCIA) COM PEDRISCO (30% EM PESO), INCLUSIVE PREPARO, LANÇAMENTO E FORNECIMENTO DOS MATERIAIS | M³ | m³
11.015.0020-A | GROUT (ARGAMASSA FLUIDA DE ELEVADA RESISTÊNCIA) COM PEDRISCO (30% EM PESO), INCLUSIVE PREPARO, LANÇAMENTO E FORNECIMENTO DOS MATERIAIS | M³ | m³
11.015.0021-0 | ENCHIMENTO DE NICHOS OU FUROS DE CONCRETO OU ROCHA COM MISTURA DE ARGAMASSA EXPANSIVA E PEDRISCO NA PROPORÇÃO EM PESO DE50% DESTE EM RELAÇÃO A ARGAMASSA, CONFORME INSTRUÇÕES DE FABRICANTES, INCLUSIVE PREPARO PRÉVIO DA CAVIDADE A TAMPONAR | DM³ | dm³
11.015.0021-A | ENCHIMENTO DE NICHOS OU FUROS DE CONCRETO OU ROCHA COM MISTURA DE ARGAMASSA EXPANSIVA E PEDRISCO NA PROPORÇÃO EM PESO DE50% DESTE EM RELAÇÃO A ARGAMASSA, CONFORME INSTRUÇÕES DE FABRICANTES, INCLUSIVE PREPARO PRÉVIO DA CAVIDADE A TAMPONAR | DM³ | dm³
11.015.0022-0 | APLICAÇÃO DE ARGAMASSA EXPANSIVA TIPO SIKA GROUT PARA FIXAÇÃO DE CHUMBADORES EM ESTRUTURAS DE CONCRETO OU SERVIÇOS SIMILARES, CONFORME INSTRUÇÕES DO FABRICANTE | DM³ | dm³
11.015.0022-A | APLICAÇÃO DE ARGAMASSA EXPANSIVA TIPO SIKA GROUT PARA FIXAÇÃO DE CHUMBADORES EM ESTRUTURAS DE CONCRETO OU SERVIÇOS SIMILARES, CONFORME INSTRUÇÕES DO FABRICANTE | DM³ | dm³
11.015.0030-0 | ADITIVO A BASE DE SÍLICA ATIVA, DOSADO SOBRE O PESO DO CIMENTO NA PROPORÇÃO MEDIA DE 10%, INCLUSIVE MÃO-DE-OBRA E PERDAS. POR M3 DE CONCRETO | M³ | m³
11.015.0030-A | ADITIVO A BASE DE SÍLICA ATIVA, DOSADO SOBRE O PESO DO CIMENTO NA PROPORÇÃO MEDIA DE 10%, INCLUSIVE MÃO-DE-OBRA E PERDAS. POR M3 DE CONCRETO | M³ | m³
11.015.9999-0 | ÍNDICE 11.015. ADITIVOS P/CONCRETO
11.015.9999-A | ÍNDICE 11.015. ADITIVOS P/CONCRETO
11.016.0001-0 | ESTRUTURA METÁLICA PARA COBERTURA DE GALPÃO EM ARCO OU EM DUAS OU MAIS AGUAS, COM TRELIÇAS, TERÇAS, TIRANTES, ETC., SOBRE APOIOS DO MESMO MATERIAL (INCLUSIVE ESTES), PARA VÃOS ATE 25,00M, COM UMA DEMÃO DE PINTURA ANTIÓXIDO, EXCLUSIVE COBERTURA E ACESSÓRIOS. FORNECIMENTO E MONTAGEM | KG | kg
11.016.0001-A | ESTRUTURA METÁLICA PARA COBERTURA DE GALPÃO EM ARCO OU EM DUAS OU MAIS AGUAS, COM TRELIÇAS, TERÇAS, TIRANTES, ETC., SOBRE APOIOS DO MESMO MATERIAL (INCLUSIVE ESTES), PARA VÃOS ATE 25,00M, COM UMA DEMÃO DE PINTURA ANTIÓXIDO, EXCLUSIVE COBERTURA E MONTAGEM | KG | kg
11.016.0002-1 | ESTRUTURA METÁLICA PARA PASSARELAS E PEQUENOS VIADUTOS, EXCLUSIVE PREPARO (CORTE)DAS PECAS, CONFORME PROJETO DO DER-RJ, INCLUSIVE PINTURA. FORNECIMENTO E MONTAGEM | T | t
11.016.0002-B | ESTRUTURA METÁLICA PARA PASSARELAS E PEQUENOS VIADUTOS, EXCLUSIVE PREPARO (CORTE)DAS PECAS, CONFORME PROJETO DO DER-RJ, INCLUSIVE PINTURA. FORNECIMENTO E MONTAGEM | T | t
11.016.0003-0 | ESTRUTURA METÁLICA PARA COBERTURA DE GALPÃO EM ARCO OU EM DUAS OU MAIS AGUAS, COM TRELIÇAS, TERÇAS, TIRANTES, ETC., SOBRE APOIOS (EXCLUSIVE ESTES)PARA CARGA DE COBERTURA DE FIBROCIMENTO OU METÁLICA, VÃOS ATE 15M, COM UMA DEMÃO DE PINTURA ANTIÓXIDO, EXCLUSIVE COBERTURA E MONTAGEM | M² | m²
11.016.0003-A | ESTRUTURA METÁLICA PARA COBERTURA DE GALPÃO EM ARCO OU EM DUAS OU MAIS AGUAS, COM TRELIÇAS, TERÇAS, TIRANTES, ETC., SOBRE APOIOS (EXCLUSIVE ESTES)PARA CARGA DE COBERTURA DE FIBROCIMENTO OU METÁLICA, VÃOS ATE 15M, COM UMA DEMÃO DE PINTURA ANTIÓXIDO, EXCLUSIVE COBERTURA E MONTAGEM | M² | m²
11.016.0004-0 | ESTRUTURA METÁLICA PARA COBERTURA DE GALPÃO EM ARCO OU EM DUAS OU MAIS AGUAS, COM TRELIÇAS, TERÇAS, TIRANTES, ETC., SOBRE APOIOS (EXCLUSIVE ESTES)PARA CARGA DE COBERTURA DE FIBROCIMENTO OU METÁLICA, VÃOS DE 15,01 A 20,00M, COM UMA DEMÃO DE PINTURA ANTIÓXIDO, EXCLUSIVE COBERTURA E MONTAGEM | M² | m²
11.016.0004-A | ESTRUTURA METÁLICA PARA COBERTURA DE GALPÃO EM ARCO OU EM DUAS OU MAIS AGUAS, COM TRELIÇAS, TERÇAS, TIRANTES, ETC., SOBRE APOIOS (EXCLUSIVE ESTES)PARA CARGA DE COBERTURA DE FIBROCIMENTO OU METÁLICA, VÃOS DE 15,01 A 20,00M, COM UMA DEMÃO DE PINTURA ANTIÓXIDO, EXCLUSIVE COBERTURA E MONTAGEM | M² | m²
11.016.0005-0 | ESTRUTURA METÁLICA PARA COBERTURA DE GALPÃO EM ARCO OU EM DUAS OU MAIS AGUAS, COM TRELIÇAS, TERÇAS, TIRANTES, ETC., SOBRE APOIOS (EXCLUSIVE ESTES)PARA CARGA DE COBERTURA DE FIBROCIMENTO OU METÁLICA, VÃOS DE 20,01 A 30,00M, COM UMA DEMÃO DE PINTURA ANTIÓXIDO, EXCLUSIVE COBERTURA E MONTAGEM | M² | m²
11.016.0005-A | ESTRUTURA METÁLICA PARA COBERTURA DE GALPÃO EM ARCO OU EM DUAS OU MAIS AGUAS, COM TRELIÇAS, TERÇAS, TIRANTES, ETC., SOBRE APOIOS (EXCLUSIVE ESTES)PARA CARGA DE COBERTURA DE FIBROCIMENTO OU METÁLICA, VÃOS DE 20,01 A 30,00M, COM UMA DEMÃO DE PINTURA ANTIÓXIDO, EXCLUSIVE COBERTURA E MONTAGEM | M² | m²
11.016.0006-0 | ESTRUTURA METÁLICA PARA COBERTURA DE GALPÃO EM ARCO OU EM DUAS OU MAIS AGUAS, COM TRELIÇAS, TERÇAS, TIRANTES, ETC., SOBRE APOIOS (EXCLUSIVE ESTES)PARA CARGA DE COBERTURA DE FIBROCIMENTO OU METÁLICA, VÃOS DE 30,01 A 40,00M, COM UMA DEMÃO DE PINTURA ANTIÓXIDO, EXCLUSIVE COBERTURA E MONTAGEM | M² | m²
11.016.0006-A | ESTRUTURA METÁLICA PARA COBERTURA DE GALPÃO EM ARCO OU EM DUAS OU MAIS AGUAS, COM TRELIÇAS, TERÇAS, TIRANTES, ETC., SOBRE APOIOS (EXCLUSIVE ESTES)PARA CARGA DE COBERTURA DE FIBROCIMENTO OU METÁLICA, VÃOS DE 30,01 A 40,00M, COM UMA DEMÃO DE PINTURA ANTIÓXIDO, EXCLUSIVE COBERTURA E MONTAGEM | M² | m²
11.016.0007-0 | PILARES E/OU VIGAS EM TRELIÇAS METÁLICAS, INCLUSIVE UMA DE MÃO DE PINTURA ANTIÓXIDO. FORNECIMENTO E MONTAGEM | KG | kg
11.016.0007-A | PILARES E/OU VIGAS EM TRELIÇAS METÁLICAS, INCLUSIVE UMA DE MÃO DE PINTURA E MONTAGEM | KG | kg
11.016.0020-0 | ESTRUTURAS DE ELEMENTOS EM PERFIS "I" ATE 8", EM AÇO LAMINADO, (VIGAS ISOLADAS, ESCORAS, PÓRTICOS, ETC.), INCLUSIVE PERDAS. FORNECIMENTO E MONTAGEM | KG | kg
11.016.0020-A | ESTRUTURAS DE ELEMENTOS EM PERFIS "I" ATE 8", EM AÇO LAMINADO, (VIGAS ISOLADAS, ESCORAS, PÓRTICOS, ETC.), INCLUSIVE PERDAS. FORNECIMENTO E MONTAGEM | KG | kg
11.016.0022-0 | ESTRUTURAS DE ELEMENTOS EM PERFIS "I",8" ATE 12", EM AÇO LAMINADO, (VIGAS ISOLADAS, ESCORAS, PÓRTICOS, ETC.), INCLUSIVE PERDAS. FORNECIMENTO E MONTAGEM | KG | kg
11.016.0022-A | ESTRUTURAS DE ELEMENTOS EM PERFIS "I",8" ATE 12", EM AÇO LAMINADO, (VIGAS ISOLADAS, ESCORAS, PÓRTICOS, ETC.), INCLUSIVE PERDAS. FORNECIMENTO E MONTAGEM | KG | kg
11.016.0030-0 | ESTRUTURA METÁLICA EM AÇO ESPECIAL, RESISTENTE A CORROSÃO (ACOUSI-SAC, CORTEN), PARA TORRES DE ELEVADORES, ESCADAS, VIGAS E COLUNAS DE EDIFICAÇÕES E REFORÇOS ESTRUTURAIS, COMPOSTA DE PERFIS "I" OU "H", CANTONEIRAS E CHAPAS, UNIFICADAS COM ELETRODO, INCLUSIVE PROTEÇÃO ANTI-FERRUGEM. FORNECIMENTO E MONTAGEM | KG | kg
11.016.0030-A | ESTRUTURA METÁLICA EM AÇO ESPECIAL, RESISTENTE A CORROSÃO (ACOUSI-SAC, CORTEN), PARA TORRES DE ELEVADORES, ESCADAS, VIGAS E COLUNAS DE EDIFICAÇÕES E REFORÇOS ESTRUTURAIS, COMPOSTA DE PERFIS "I" OU "H", CANTONEIRAS E CHAPAS, UNIFICADAS COM ELETRODO, INCLUSIVE PROTEÇÃO ANTI-FERRUGEM. FORNECIMENTO E MONTAGEM | KG | kg
11.016.0040-0 | ESTRUTURA METÁLICA EM AÇO ESPECIAL, RESISTÊNCIA A CORROSÃO (AÇO USI-SAC), PARA OBRAS PREDIAIS DE ATE 04 PAVIMENTOS, PILARES, VIGAS PRINCIPAIS E SECUNDARIAS, ESCADAS, PATAMARES E CHAPAS DAS BASES DA FUNDAÇÃO, PINTURA PROTETORA E DE ACABAMENTO, FORNECIMENTO DE TODOS OS MATERIAIS E MONTAGEM, EXCLUSIVE A LAJE DE CONCRETO | M² | m²
11.016.0040-A | ESTRUTURA METÁLICA EM AÇO ESPECIAL, RESISTÊNCIA A CORROSÃO (AÇO USI-SAC), PARA OBRAS PREDIAIS DE ATE 04 PAVIMENTOS, PILARES, VIGAS PRINCIPAIS E SECUNDARIAS, ESCADAS, PATAMARES E CHAPAS DAS BASES DA FUNDAÇÃO, PINTURA PROTETORA E DE ACABAMENTO, FORNECIMENTO DE TODOS OS MATERIAIS E MONTAGEM, EXCLUSIVE A LAJE DE CONCRETO | M² | m²
11.016.0045-0 | ESTRUTURA METÁLICA EM AÇO ESPECIAL, RESISTENTE A CORROSÃO (ACOUSI-SAC), PARA OBRAS PREDIAIS ATE 04 PAVIMENTOS, PILARES, VIGAS PRINCIPAIS E SECUNDARIAS, ESCADAS, PATAMARES E CHAPAS DAS BASES DA FUNDAÇÃO, PINTURA PROTETORA E DE ACABAMENTO, EXCLUSIVE MONTAGEM. FORNECIMENTO | M² | m²
11.016.0045-A | ESTRUTURA METÁLICA EM AÇO ESPECIAL, RESISTENTE A CORROSÃO (ACOUSI-SAC), PARA OBRAS PREDIAIS ATE 04 PAVIMENTOS, PILARES, VIGAS PRINCIPAIS E SECUNDARIAS, ESCADAS, PATAMARES E CHAPAS DAS BASES DA FUNDAÇÃO, PINTURA PROTETORA E DE ACABAMENTO, EXCLUSIVE MONTAGEM. FORNECIMENTO | M² | m²
11.016.0047-0 | ESTRUTURA METÁLICA EM AÇO ESPECIAL RESISTENTE A CORROSÃO (ACOUSI-SAC)PARA OBRAS PREDIAIS ATE 04 PAVIMENTOS, PILARES, VIGAS PRINCIPAIS E SECUNDARIAS, ESCADAS, PATAMARES E CHAPAS DAS BASES DA FUNDAÇÃO, PINTURAS PROTETORA E DE ACABAMENTO. MONTAGEM, EXCLUSIVE O FORNECIMENTO | M² | m²
11.016.0047-A | ESTRUTURA METÁLICA EM AÇO ESPECIAL RESISTENTE A CORROSÃO (ACOUSI-SAC)PARA OBRAS PREDIAIS ATE 04 PAVIMENTOS, PILARES, VIGAS PRINCIPAIS E SECUNDARIAS, ESCADAS, PATAMARES E CHAPAS DAS BASES DA FUNDAÇÃO, PINTURAS PROTETORA E DE ACABAMENTO. MONTAGEM, EXCLUSIVE O FORNECIMENTO | M² | m²
11.016.0100-0 | ESTRUTURA METÁLICA, COM AÇO ASTM A-572, PARA ESTRUTURA DE EDIFICAÇÕES, PILARES, VIGAS PRINCIPAIS E SECUNDARIAS, ESCADAS, PATAMARES E CHAPAS DAS BASES DA FUNDAÇÃO, PINTURA DE TRATAMENTO, INCLUSIVE FORNECIMENTO DE TODOS OS MATERIAIS PARA LIGAÇÕES E FIXAÇÕES E MONTAGEM | KG | kg
11.016.0100-A | ESTRUTURA METÁLICA, COM AÇO ASTM A-572, PARA ESTRUTURA DE EDIFICAÇÕES, PILARES, VIGAS PRINCIPAIS E SECUNDARIAS, ESCADAS, PATAMARES E CHAPAS DAS BASES DA FUNDAÇÃO, PINTURA DE TRATAMENTO, INCLUSIVE FORNECIMENTO DE TODOS OS MATERIAIS PARA LIGAÇÕES E FIXAÇÕES E MONTAGEM | KG | kg
11.016.0101-0 | ESTRUTURA METÁLICA, COM AÇO ASTM A-572, PARA ESTRUTURA DE EDIFICAÇÕES, PILARES, VIGAS PRINCIPAIS E SECUNDARIAS, ESCADAS, PATAMARES E CHAPAS DAS BASES DA FUNDAÇÃO, PINTURA DE TRATAMENTO, INCLUSIVE MONTAGEM, EXCLUSIVE FORNECIMENTO DOS PERFIS E CHAPAS DE AÇO | KG | kg
11.016.0101-A | ESTRUTURA METÁLICA, COM AÇO ASTM A-572, PARA ESTRUTURA DE EDIFICAÇÕES, PILARES, VIGAS PRINCIPAIS E SECUNDARIAS, ESCADAS, PATAMARES E CHAPAS DAS BASES DA FUNDAÇÃO, PINTURA DE TRATAMENTO, INCLUSIVE MONTAGEM, EXCLUSIVE FORNECIMENTO DOS PERFIS E CHAPAS DE AÇO | KG | kg
11.016.0102-0 | ESTRUTURA METÁLICA, COM AÇO ASTM A-572, PARA ESTRUTURA DE EDIFICAÇÕES, PILARES, VIGAS PRINCIPAIS E SECUNDARIAS, ESCADAS, PATAMARES E CHAPAS DAS BASES DA FUNDAÇÃO, PINTURA DE TRATAMENTO, INCLUSIVE FORNECIMENTO DOS PERFIS, CHAPAS E PINTURA ANTICORROSIVA, EXCLUSIVE MONTAGEM | KG | kg
11.016.0102-A | ESTRUTURA METÁLICA, COM AÇO ASTM A-572, PARA ESTRUTURA DE EDIFICAÇÕES, PILARES, VIGAS PRINCIPAIS E SECUNDARIAS, ESCADAS, PATAMARES E CHAPAS DAS BASES DA FUNDAÇÃO, PINTURA DE TRATAMENTO, INCLUSIVE FORNECIMENTO DOS PERFIS, CHAPAS E PINTURA ANTICORROSIVA, EXCLUSIVE MONTAGEM | KG | kg
11.016.0200-0 | ESTRUTURA METÁLICA EM AÇO ESPECIAL, RESISTENTE A CORROSÃO (USI-SAC OU SIMILAR), PARA PONTES, VIADUTOS, PASSARELAS, CONSIDERANDO APENAS O FORNECIMENTO DO AÇO, EXCLUSIVE MONTAGEM | KG | kg
11.016.0200-A | ESTRUTURA METÁLICA EM AÇO ESPECIAL, RESISTENTE A CORROSÃO (USI-SAC OU SIMILAR), PARA PONTES, VIADUTOS, PASSARELAS, CONSIDERANDO APENAS O FORNECIMENTO DO AÇO, EXCLUSIVE MONTAGEM | KG | kg
11.016.0201-0 | ESTRUTURA METÁLICA EM AÇO ESPECIAL, RESISTENTE A CORROSÃO (USI-SAC OU SIMILAR), PARA PONTES, VIADUTOS, PASSARELAS, CONSIDERANDO A MONTAGEM E TODOS OS MATERIAIS E SERVIÇOS NECESSÁRIOS, INCLUSIVE PINTURA PROTETORA E EXCLUSIVE O FORNECIMENTO DO AÇO | KG | kg
11.016.0201-A | ESTRUTURA METÁLICA EM AÇO ESPECIAL, RESISTENTE A CORROSÃO (USI-SAC OU SIMILAR), PARA PONTES, VIADUTOS, PASSARELAS, CONSIDERANDO A MONTAGEM E TODOS OS MATERIAIS E SERVIÇOS NECESSÁRIOS, INCLUSIVE PINTURA PROTETORA E EXCLUSIVE O FORNECIMENTO DO AÇO | KG | kg
11.016.0505-1 | RECONSTITUIÇÃO DE ESTRUTURAS METÁLICAS LEVES, MEDIDAS POR KG DE AÇO NECESSÁRIO (CHAPAS, PERFIS, ETC.), INCLUSIVE FORNECIMENTO DOS MATERIAIS E PINTURA EM TINTA A BASE DE EPÓXI | KG | kg
11.016.0505-B | RECONSTITUIÇÃO DE ESTRUTURAS METÁLICAS LEVES, MEDIDAS POR KG DE AÇO NECESSÁRIO (CHAPAS, PERFIS, ETC.), INCLUSIVE FORNECIMENTO DOS MATERIAIS E PINTURA EM TINTA A BASE DE EPÓXI | KG | kg
11.016.9999-0 | ÍNDICE 11.016. ESTRUTURA METÁLICA
11.016.9999-A | ÍNDICE 11.016. ESTRUTURA METÁLICA
11.017.9999-0 | ÍNDICE 11.017. NEOPRENE
11.017.9999-A | ÍNDICE 11.017. NEOPRENE
11.018.0020-0 | JUNTA DE DILATAÇÃO E VEDAÇÃO, PARA OBRAS DE ARTE, MOVIMENTOS DE -10 A +20MM, INCLUSIVE LÁBIOS POLIMÉRICOS. FORNECIMENTO E COLOCAÇÃO. O CUSTO NÃO INCLUI: CORTE E REMOÇÃO DO PAVIMENTO, APICOAMENTO DA LAJE, FORMAS E CONCRETAGEM DOS BERÇOS | M | m
11.018.0020-A | JUNTA DE DILATAÇÃO E VEDAÇÃO, PARA OBRAS DE ARTE, MOVIMENTOS DE -10 A +20MM, INCLUSIVE LÁBIOS E COLOCAÇÃO. O CUSTO NÃO INCLUI: CORTE E REMOÇÃO DO PAVIMENTO, APICOAMENTO DA LAJE, FORMAS E CONCRETAGEM DOS BERÇOS | M | m
11.018.0021-0 | JUNTA DE DILATAÇÃO E VEDAÇÃO, PARA OBRAS DE ARTE, MOVIMENTOS DE -10 A +20MM, INCLUSIVE LÁBIOS POLIMÉRICOS, CORTE E REMOÇÃO DO PAVIMENTO, APICOAMENTO DA LAJE, FORMAS E CONCRETAGEM DOS BERÇOS | M | m
11.018.0021-A | JUNTA DE DILATAÇÃO E VEDAÇÃO, PARA OBRAS DE ARTE, MOVIMENTOS DE -10 A +20MM, INCLUSIVE LÁBIOS POLIMÉRICOS, CORTE E REMOÇÃO DO PAVIMENTO, APICOAMENTO DA LAJE, FORMAS E CONCRETAGEM DOS BERÇOS | M | m
11.018.0025-0 | JUNTA DE DILATAÇÃO E VEDAÇÃO, PARA OBRAS DE ARTE, MOVIMENTOS DE -15 A +25MM, INCLUSIVE LÁBIOS E COLOCAÇÃO. O CUSTO NÃO INCLUI: CORTE E REMOÇÃO DO PAVIMENTO, APICOAMENTO DA LAJE, FORMAS E CONCRETAGEM DOS BERÇOS | M | m
11.018.0025-A | JUNTA DE DILATAÇÃO E VEDAÇÃO, PARA OBRAS DE ARTE, MOVIMENTOS DE -15 A +25MM, INCLUSIVE LÁBIOS E COLOCAÇÃO. O CUSTO NÃO INCLUI: CORTE E REMOÇÃO DO PAVIMENTO, APICOAMENTO DA LAJE, FORMAS E CONCRETAGEM DOS BERÇOS | M | m
11.018.0026-0 | JUNTA DE DILATAÇÃO E VEDAÇÃO, PARA OBRAS DE ARTE, MOVIMENTOS DE -15 A +25MM, INCLUSIVE LÁBIOS POLIMÉRICOS, CORTE E REMOÇÃO DO PAVIMENTO, APICOAMENTO DA LAJE, FORMAS E CONCRETAGEM DOS BERÇOS | M | m
11.018.0026-A | JUNTA DE DILATAÇÃO E VEDAÇÃO, PARA OBRAS DE ARTE, MOVIMENTOS DE -15 A +25MM, INCLUSIVE LÁBIOS POLIMÉRICOS, CORTE E REMOÇÃO DO PAVIMENTO, APICOAMENTO DA LAJE, FORMAS E CONCRETAGEM DOS BERÇOS | M | m
11.018.0030-0 | JUNTA DE DILATAÇÃO E VEDAÇÃO, PARA OBRAS DE ARTE, MOVIMENTOS DE -20 A +40MM, INCLUSIVE LÁBIOS E COLOCAÇÃO. O CUSTO NÃO INCLUI: CORTE E REMOÇÃO DO PAVIMENTO, APICOAMENTO DA LAJE, FORMAS E CONCRETAGEM DOS BERÇOS | M | m
11.018.0030-A | JUNTA DE DILATAÇÃO E VEDAÇÃO, PARA OBRAS DE ARTE, MOVIMENTOS DE -20 A +40MM, INCLUSIVE LÁBIOS E COLOCAÇÃO. O CUSTO NÃO INCLUI: CORTE E REMOÇÃO DO PAVIMENTO, APICOAMENTO DA LAJE, FORMAS E CONCRETAGEM DOS BERÇOS | M | m
11.018.0031-0 | JUNTA DE DILATAÇÃO E VEDAÇÃO, PARA OBRAS DE ARTE, MOVIMENTOS DE -20 A +40MM, INCLUSIVE LÁBIOS POLIMÉRICOS, CORTE E REMOÇÃO DO PAVIMENTO, APICOAMENTO DA LAJE, FORMAS E CONCRETAGEM DOS BERÇOS | M | m
11.018.0031-A | JUNTA DE DILATAÇÃO E VEDAÇÃO, PARA OBRAS DE ARTE, MOVIMENTOS DE -20 A +40MM, INCLUSIVE LÁBIOS POLIMÉRICOS, CORTE E REMOÇÃO DO PAVIMENTO, APICOAMENTO DA LAJE, FORMAS E CONCRETAGEM DOS BERÇOS | M | m
11.018.0050-0 | JUNTA DE DILATAÇÃO E VEDAÇÃO DE PISOS, LAJES, PILARES, FISSURAS, ALVENARIAS, RESERVATÓRIOS, ETC., PARA MOVIMENTOS DE -10 A +30MM. FORNECIMENTO E COLOCAÇÃO | M | m
11.018.0050-A | JUNTA DE DILATAÇÃO E VEDAÇÃO DE PISOS, LAJES, PILARES, FISSURAS, ALVENARIAS, RESERVATÓRIOS, ETC., PARA MOVIMENTOS DE -10 A +30MM. FORNECIMENTO E COLOCAÇÃO | M | m
11.018.0051-0 | JUNTA DE DILATAÇÃO E VEDAÇÃO DE PISOS, LAJES, PILARES, FISSURAS, ALVENARIAS, RESERVATÓRIOS, ETC., PARA MOVIMENTOS DE -15 A +40MM. FORNECIMENTO E COLOCAÇÃO | M | m
11.018.0051-A | JUNTA DE DILATAÇÃO E VEDAÇÃO DE PISOS, LAJES, PILARES, FISSURAS, ALVENARIAS, RESERVATÓRIOS, ETC., PARA MOVIMENTOS DE -15 A +40MM. FORNECIMENTO E COLOCAÇÃO | M | m
11.018.0052-0 | JUNTA DE DILATAÇÃO E VEDAÇÃO DE PISOS, LAJES, PILARES, FISSURAS, ALVENARIAS, RESERVATÓRIOS, ETC., PARA MOVIMENTOS DE -7 A +10MM. FORNECIMENTO E COLOCAÇÃO | M | m
11.018.0052-A | JUNTA DE DILATAÇÃO E VEDAÇÃO DE PISOS, LAJES, PILARES, FISSURAS, ALVENARIAS, RESERVATÓRIOS, ETC., PARA MOVIMENTOS DE -7 A +10MM. FORNECIMENTO E COLOCAÇÃO | M | m
11.018.0053-0 | JUNTA DE DILATAÇÃO E VEDAÇÃO DE PISOS, LAJES, PILARES, FISSURAS, ALVENARIAS, RESERVATÓRIOS, ETC., PARA MOVIMENTOS DE -16 A +23MM. FORNECIMENTO E COLOCAÇÃO | M | m
11.018.0053-A | JUNTA DE DILATAÇÃO E VEDAÇÃO DE PISOS, LAJES, PILARES, FISSURAS, ALVENARIAS, RESERVATÓRIOS, ETC., PARA MOVIMENTOS DE -16 A +23MM. FORNECIMENTO E COLOCAÇÃO | M | m
11.018.0054-0 | JUNTA DE DILATAÇÃO E VEDAÇÃO DE PISOS, LAJES, PILARES, FISSURAS, ALVENARIAS, RESERVATÓRIOS, ETC., PARA MOVIMENTOS DE -20 A +30MM. FORNECIMENTO E COLOCAÇÃO | M | m
11.018.0054-A | JUNTA DE DILATAÇÃO E VEDAÇÃO DE PISOS, LAJES, PILARES, FISSURAS, ALVENARIAS, RESERVATÓRIOS, ETC., PARA MOVIMENTOS DE -20 A +30MM. FORNECIMENTO E COLOCAÇÃO | M | m
11.018.0060-0 | JUNTA ELÁSTICA EM PVC TERMOPLÁSTICO, TIPO 022, PARA JUNTAS SUBMETIDAS A UMA PRESSÃO MEDIA E DE POUCA DEFORMAÇÃO. FORNECIMENTO E COLOCAÇÃO | M | m
11.018.0060-A | JUNTA ELÁSTICA EM PVC TERMOPLÁSTICO, TIPO 022, PARA JUNTAS SUBMETIDAS A UMA PRESSÃO MEDIA E DE POUCA E COLOCAÇÃO | M | m
11.018.0075-0 | JUNTA DE DILATAÇÃO E VEDAÇÃO DE ISOPOR, NA ESPESSURA DE 1CM, FIXADA COM COLA. FORNECIMENTO E COLOCAÇÃO | M² | m²
11.018.0075-A | JUNTA DE DILATAÇÃO E VEDAÇÃO DE ISOPOR, NA ESPESSURA DE 1CM, FIXADA COM COLA. FORNECIMENTO E COLOCAÇÃO | M² | m²
11.018.0080-0 | JUNTA DE DILATAÇÃO E VEDAÇÃO DE ISOPOR, NA ESPESSURA DE 2CM, FIXADA COM COLA. FORNECIMENTO E COLOCAÇÃO | M² | m²
11.018.0080-A | JUNTA DE DILATAÇÃO E VEDAÇÃO DE ISOPOR, NA ESPESSURA DE 2CM, FIXADA COM COLA. FORNECIMENTO E COLOCAÇÃO | M² | m²
11.018.0085-0 | JUNTA DE DILATAÇÃO E VEDAÇÃO DE ISOPOR, NA ESPESSURA DE 3CM, FIXADA COM COLA. FORNECIMENTO E COLOCAÇÃO | M² | m²
11.018.0085-A | JUNTA DE DILATAÇÃO E VEDAÇÃO DE ISOPOR, NA ESPESSURA DE 3CM, FIXADA COM COLA. FORNECIMENTO E COLOCAÇÃO | M² | m²
11.018.0090-0 | JUNTA DE DILATAÇÃO E VEDAÇÃO DE ISOPOR, NA ESPESSURA DE 5CM, FIXADA COM COLA. FORNECIMENTO E COLOCAÇÃO | M² | m²
11.018.0090-A | JUNTA DE DILATAÇÃO E VEDAÇÃO DE ISOPOR, NA ESPESSURA DE 5CM, FIXADA COM COLA. FORNECIMENTO E COLOCAÇÃO | M² | m²
11.018.9999-0 | ÍNDICE 11.018. JUNTA DE DILATAÇÃO E VEDAÇÃO
11.018.9999-A | ÍNDICE 11.018. JUNTA DE DILATAÇÃO E VEDAÇÃO
11.019.0001-0 | MONTAGEM DAS ARMADURAS E ESCAMAS EM SERVIÇO DE TERRA ARMADA, EXCLUSIVE FORNECIMENTO E TRANSPORTE DAS PECAS | M² | m²
11.019.0001-A | MONTAGEM DAS ARMADURAS E ESCAMAS EM SERVIÇO DE TERRA ARMADA, EXCLUSIVE FORNECIMENTO E TRANSPORTE DAS PECAS | M² | m²
11.019.0005-0 | TERRA ARMADA PARA ARRIMO MACIÇO TIPO GREIDE, PARA RAMPAS DE ACESSO E VIADUTOS OU PONTES COM SOBRECARGA RODOVIÁRIA, SENDO ALTURA DA SOLEIRA AO GREIDE DA PISTA DE 0 ATE 6,00M. O PREÇO INCLUI A EXECUÇÃO DE TODOS OS SERVIÇOS E O FORNECIMENTO DE TODOS OS ELEMENTOS CONSTRUTIVOS ESPECIAIS E PECAS GALVANIZADAS, EXCLUSIVE A EXECUÇÃO DO ATERRO | M² | m²
11.019.0005-A | TERRA ARMADA PARA ARRIMO MACIÇO TIPO GREIDE, PARA RAMPAS DE ACESSO E VIADUTOS OU PONTES COM SOBRECARGA RODOVIÁRIA, SENDO ALTURA DA SOLEIRA AO GREIDE DA PISTA DE 0 ATE 6,00M. O PREÇO INCLUI A EXECUÇÃO DE TODOS OS SERVIÇOS E O FORNECIMENTO DE TODOS OS ELEMENTOS CONSTRUTIVOS ESPECIAIS E PECAS GALVANIZADAS, EXCLUSIVE A EXECUÇÃO DO ATERRO | M² | m²
11.019.0010-0 | TERRA ARMADA PARA ARRIMO DE MACIÇO TIPO GREIDE, PARA RAMPAS DE ACESSO E VIADUTOS OU PONTES COM SOBRECARGA RODOVIÁRIA, ALTURA DA SOLEIRA AO GREIDE DA PISTA DE 6 ATE 9,00M. O PREÇO INCLUI A EXECUÇÃO DE TODOS OS SERVIÇOS E O FORNECIMENTO DE TODOS OS ELEMENTOS CONSTRUTIVOS ESPECIAIS E PECAS GALVANIZADAS, EXCLUSIVE A EXECUÇÃO DO ATERRO | M² | m²
11.019.0010-A | TERRA ARMADA PARA ARRIMO DE MACIÇO TIPO GREIDE, PARA RAMPAS DE ACESSO E VIADUTOS OU PONTES COM SOBRECARGA RODOVIÁRIA, ALTURA DA SOLEIRA AO GREIDE DA PISTA DE 6 ATE 9,00M. O PREÇO INCLUI A EXECUÇÃO DE TODOS OS SERVIÇOS E O FORNECIMENTO DE TODOS OS ELEMENTOS CONSTRUTIVOS ESPECIAIS E PECAS GALVANIZADAS, EXCLUSIVE A EXECUÇÃO DO ATERRO | M² | m²
11.019.0015-0 | TERRA ARMADA PARA ARRIMO DE MACIÇO TIPO GREIDE, PARA RAMPAS DE ACESSO E VIADUTOS OU PONTES COM SOBRECARGA RODOVIÁRIA, ALTURA DA SOLEIRA AO GREIDE DA PISTA DE 9 ATE 12,00M. O PREÇO INCLUI A EXECUÇÃO DE TODOS OS SERVIÇOS E O FORNECIMENTO DE TODOS OS ELEMENTOS CONSTRUTIVOS ESPECIAIS E PECAS GALVANIZADAS, EXCLUSIVE A EXECUÇÃO DO ATERRO | M² | m²
11.019.0015-A | TERRA ARMADA PARA ARRIMO DE MACIÇO TIPO GREIDE, PARA RAMPAS DE ACESSO E VIADUTOS OU PONTES COM SOBRECARGA RODOVIÁRIA, ALTURA DA SOLEIRA AO GREIDE DA PISTA DE 9 ATE 12,00M. O PREÇO INCLUI A EXECUÇÃO DE TODOS OS SERVIÇOS E O FORNECIMENTO DE TODOS OS ELEMENTOS CONSTRUTIVOS ESPECIAIS E PECAS GALVANIZADAS, EXCLUSIVE A EXECUÇÃO DO ATERRO | M² | m²
11.019.9999-0 | ÍNDICE 11.019. TERRA ARMADA
11.019.9999-A | ÍNDICE 11.019. TERRA ARMADA
11.020.0001-0 | CHUMBAMENTO DE ROCHA, PARA REFORÇO DE ABÓBODA DE TÚNEL, NA FASE DE ESCAVAÇÃO, COM CHUMBADORES DE AÇO CA-50, INCLUSIVE FORNECIMENTO DE MATERIAIS, FUROS COM PERFURATRIZ, EXCLUSIVE INJEÇÃO, SENDO MEDIDO POR KG DE VERGALHÃO | KG | kg
11.020.0001-A | CHUMBAMENTO DE ROCHA, PARA REFORÇO DE ABÓBODA DE TÚNEL, NA FASE DE ESCAVAÇÃO, COM CHUMBADORES DE AÇO CA-50, INCLUSIVE FORNECIMENTO DE MATERIAIS, FUROS COM PERFURATRIZ, EXCLUSIVE INJEÇÃO, SENDO MEDIDO POR KG DE VERGALHÃO | KG | kg
11.020.0002-0 | CHUMBAMENTO DE ROCHA, A CÉU ABERTO, COM VERGALHÃO DE AÇO CA-50, INCLUSIVE FORNECIMENTO DE MATERIAIS, FUROS COM PERFURATRIZ, EXCLUSIVE INJEÇÃO, SENDO MEDIDO POR KG DE VERGALHÃO | KG | kg
11.020.0002-A | CHUMBAMENTO DE ROCHA, A CÉU ABERTO, COM VERGALHÃO DE AÇO CA-50, INCLUSIVE FORNECIMENTO DE MATERIAIS, FUROS COM PERFURATRIZ, EXCLUSIVE INJEÇÃO, SENDO MEDIDO POR KG DE VERGALHÃO | KG | kg
11.020.0003-0 | TIRANTES PROTENDIDOS DE AÇO CA-50, DIÂMETRO DE 25MM (7/8"), COM COMPRIMENTO TOTAL ATE 9,00M, INCLUSIVE FORNECIMENTO DE MATERIAIS, PROTEÇÃO ANTICORROSIVA, PREPARO, COLOCAÇÃO E PROTENSÃO, EXCLUSIVE PERFURAÇÃO E INJEÇÃO | M | m
11.020.0003-A | TIRANTES PROTENDIDOS DE AÇO CA-50, DIÂMETRO DE 25MM (7/8"), COM COMPRIMENTO TOTAL ATE 9,00M, INCLUSIVE FORNECIMENTO DE MATERIAIS, PROTEÇÃO ANTICORROSIVA, PREPARO, COLOCAÇÃO E PROTENSÃO, EXCLUSIVE PERFURAÇÃO E INJEÇÃO | M | m
11.020.0006-0 | TIRANTES PROTENDIDOS DE AÇO CA-50, DIÂMETRO DE 32MM (1.1/4"), COM COMPRIMENTO TOTAL ATE 9,00M, INCLUSIVE FORNECIMENTO DE MATERIAIS, PROTEÇÃO ANTICORROSIVA, PREPARO, COLOCAÇÃO E PROTENSÃO, EXCLUSIVE PERFURAÇÃO E INJEÇÃO | M | m
11.020.0006-A | TIRANTES PROTENDIDOS DE AÇO CA-50, DIÂMETRO DE 32MM (1.1/4"), COM COMPRIMENTO TOTAL ATE 9,00M, INCLUSIVE FORNECIMENTO DE MATERIAIS, PROTEÇÃO ANTICORROSIVA, PREPARO, COLOCAÇÃO E PROTENSÃO, EXCLUSIVE PERFURAÇÃO E INJEÇÃO | M | m
11.020.0007-1 | TIRANTES PROTENDIDOS DE AÇO CA-50, DIÂMETRO DE 25MM (7/8"), COM COMPRIMENTO TOTAL ENTRE 9,00 E 15,00M, INCLUSIVE FORNECIMENTO DE MATERIAIS, PROTEÇÃO ANTICORROSIVA, PREPARO, COLOCAÇÃO E PROTENSÃO, EXCLUSIVE PERFURAÇÃO E INJEÇÃO | M | m
11.020.0007-B | TIRANTES PROTENDIDOS DE AÇO CA-50, DIÂMETRO DE 25MM (7/8"), COM COMPRIMENTO TOTAL ENTRE 9,00 E 15,00M, INCLUSIVE FORNECIMENTO DE MATERIAIS, PROTEÇÃO ANTICORROSIVA, PREPARO, COLOCAÇÃO E PROTENSÃO, EXCLUSIVE PERFURAÇÃO E INJEÇÃO | M | m
11.020.0011-1 | TIRANTES PROTENDIDOS DE AÇO CA-50, DIÂMETRO DE 32MM (1.1/4"), COM COMPRIMENTO TOTAL ENTRE 9,00 E 15,00M, INCLUSIVE FORNECIMENTO DE MATERIAIS, PROTEÇÃO ANTICORROSIVA, PREPARO, COLOCAÇÃO E PROTENSÃO, EXCLUSIVE PERFURAÇÃO E INJEÇÃO | M | m
11.020.0011-B | TIRANTES PROTENDIDOS DE AÇO CA-50, DIÂMETRO DE 32MM (1.1/4"), COM COMPRIMENTO TOTAL ENTRE 9,00 E 15,00M, INCLUSIVE FORNECIMENTO DE MATERIAIS, PROTEÇÃO ANTICORROSIVA, PREPARO, COLOCAÇÃO , EXCLUSIVE PERFURAÇÃO E INJEÇÃO | M | m
11.020.0012-0 | TIRANTES PROTENDIDOS DE AÇO CA-50, DIÂMETRO DE 25MM (7/8"), COM COMPRIMENTO TOTAL MAIOR QUE 15,00M, INCLUSIVE FORNECIMENTO DE MATERIAIS, PROTEÇÃO ANTICORROSIVA, PREPARO, COLOCAÇÃO E PROTENSÃO, EXCLUSIVE PERFURAÇÃO E INJEÇÃO | M | m
11.020.0012-A | TIRANTES PROTENDIDOS DE AÇO CA-50, DIÂMETRO DE 25MM (7/8"), COM COMPRIMENTO TOTAL MAIOR QUE 15,00M, INCLUSIVE FORNECIMENTO DE MATERIAIS, PROTEÇÃO ANTICORROSIVA, PREPARO, COLOCAÇÃO E PROTENSÃO, EXCLUSIVE PERFURAÇÃO E INJEÇÃO | M | m
11.020.0015-0 | TIRANTES PROTENDIDOS DE AÇO CA-50, DIÂMETRO DE 32MM (1.1/4"), COM COMPRIMENTO TOTAL MAIOR QUE 15,00M, INCLUSIVE FORNECIMENTO DE MATERIAIS, PROTEÇÃO ANTICORROSIVA, PREPARO, COLOCAÇÃO E PROTENSÃO, EXCLUSIVE PERFURAÇÃO E INJEÇÃO | M | m
11.020.0015-A | TIRANTES PROTENDIDOS DE AÇO CA-50, DIÂMETRO DE 32MM (1.1/4"), COM COMPRIMENTO TOTAL MAIOR QUE 15,00M, INCLUSIVE FORNECIMENTO DE MATERIAIS, PROTEÇÃO ANTICORROSIVA, PREPARO, COLOCAÇÃO E PROTENSÃO, EXCLUSIVE PERFURAÇÃO E INJEÇÃO | M | m
11.020.0020-0 | PROTENSÃO DE TIRANTE DE BARRA DE AÇO CA-50, EXCLUSIVE FORNECIMENTO DE MATERIAIS | UN | un
11.020.0020-A | PROTENSÃO DE TIRANTE DE BARRA DE AÇO CA-50, EXCLUSIVE FORNECIMENTO DE MATERIAIS | UN | un
11.020.9999-0 | ÍNDICE 11.020. CHUMBAMENTO E TIRANTES
11.020.9999-A | ÍNDICE 11.020. CHUMBAMENTO E TIRANTES
11.021.0010-1 | FORMA INTERNA EM TUBO DE PVC, DIÂMETRO EXTERNO DE 25CM PARA ALIVIO DE PESO PRÓPRIO DE PECA ESTRUTURAL, INCLUSIVE FORNECIMENTO DOS MATERIAIS | M | m
11.021.0010-B | FORMA INTERNA EM TUBO DE PVC, DIÂMETRO EXTERNO DE 25CM PARA ALIVIO DE PESO PRÓPRIO DE PECA ESTRUTURAL, INCLUSIVE FORNECIMENTO DOS MATERIAIS | M | m
11.021.9999-0 | ÍNDICE 11.021.FORMA INTERNA
11.021.9999-A | ÍNDICE 11.021.FORMA INTERNA
11.022.9999-0 | ÍNDICE 11.022. CAMBOTA METÁLICA
11.022.9999-A | ÍNDICE 11.022. CAMBOTA METÁLICA
11.023.0001-0 | TELA PARA ESTRUTURA DE CONCRETO ARMADO, FORMADA POR FIOS DE AÇO CA-60, CRUZADAS E SOLDADAS ENTRE SI, FORMANDO MALHAS QUADRADAS DE FIOS COM DIÂMETRO DE 3,4MM E ESPAÇAMENTO ENTRE ELES DE 15X15CM.FORNECIMENTO | KG | kg
11.023.0001-A | TELA PARA ESTRUTURA DE CONCRETO ARMADO, FORMADA POR FIOS DE AÇO CA-60, CRUZADAS E SOLDADAS ENTRE SI, FORMANDO MALHAS QUADRADAS DE FIOS COM DIÂMETRO DE 3,4MM E ESPAÇAMENTO ENTRE ELES DE 15X15CM.FORNECIMENTO | KG | kg
11.023.0002-0 | TELA PARA ESTRUTURA DE CONCRETO ARMADO, FORMADA POR FIOS DE AÇO CA-60, CRUZADAS E SOLDADAS ENTRE SI, FORMANDO MALHAS QUADRADAS DE FIOS COM DIÂMETRO DE 4,2MM E ESPAÇAMENTO ENTRE ELES DE 15X15CM.FORNECIMENTO | KG | kg
11.023.0002-A | TELA PARA ESTRUTURA DE CONCRETO ARMADO, FORMADA POR FIOS DE AÇO CA-60, CRUZADAS E SOLDADAS ENTRE SI, FORMANDO MALHAS QUADRADAS DE FIOS COM DIÂMETRO DE 4,2MM E ESPAÇAMENTO ENTRE ELES DE 15X15CM.FORNECIMENTO | KG | kg
11.023.0003-0 | TELA PARA ESTRUTURA DE CONCRETO ARMADO, FORMADA POR FIOS DE AÇO CA-60, CRUZADAS E SOLDADAS ENTRE SI, FORMANDO MALHAS RETANGULARES DE FIOS COM DIÂMETRO DE 4,2MM E ESPAÇAMENTO ENTRE ELES DE 30X15CM.FORNECIMENTO | KG | kg
11.023.0003-A | TELA PARA ESTRUTURA DE CONCRETO ARMADO, FORMADA POR FIOS DE AÇO CA-60, CRUZADAS E SOLDADAS ENTRE SI, FORMANDO MALHAS RETANGULARES DE FIOS COM DIÂMETRO DE 4,2MM E ESPAÇAMENTO ENTRE ELES DE 30X15CM.FORNECIMENTO | KG | kg
11.023.0005-0 | TELA PARA ESTRUTURA DE CONCRETO ARMADO, FORMADA POR FIOS DE AÇO CA-60, CRUZADAS E SOLDADAS ENTRE SI, FORMANDO MALHAS QUADRADAS DE FIOS COM DIÂMETRO DE 4,2MM E ESPAÇAMENTO ENTRE ELES DE 10X10CM.FORNECIMENTO | KG | kg
11.023.0005-A | TELA PARA ESTRUTURA DE CONCRETO ARMADO, FORMADA POR FIOS DE AÇO CA-60, CRUZADAS E SOLDADAS ENTRE SI, FORMANDO MALHAS QUADRADAS DE FIOS COM DIÂMETRO DE 4,2MM E ESPAÇAMENTO ENTRE ELES DE 10X10CM.FORNECIMENTO | KG | kg
11.023.0006-0 | TELA DE ARAME GALVANIZADO, BWG, FIO 14, MALHA 80MM, SEM REVESTIMENTO DE PVC. FORNECIMENTO | M² | m²
11.023.0006-A | TELA DE ARAME GALVANIZADO, BWG, FIO 14, MALHA 80MM, SEM REVESTIMENTO DE | M² | m²
11.023.0007-0 | TELA DE ARAME GALVANIZADO, BWG, FIO 14, MALHA 60MM, SEM REVESTIMENTO DE | M² | m²
11.023.0007-A | TELA DE ARAME GALVANIZADO, BWG, FIO 14, MALHA 60MM, SEM REVESTIMENTO DE | M² | m²
11.023.0008-0 | TELA DE ARAME GALVANIZADO, BWG, FIO 14, MALHA 40MM, SEM REVESTIMENTO DE | M² | m²
11.023.0008-A | TELA DE ARAME GALVANIZADO, BWG, FIO 14, MALHA 40MM, SEM REVESTIMENTO DE | M² | m²
11.023.0009-0 | TELA DE ARAME GALVANIZADO, BWG, FIO 12, MALHA 50MM, SEM REVESTIMENTO DE | M² | m²
11.023.0009-A | TELA DE ARAME GALVANIZADO, BWG, FIO 12, MALHA 50MM, SEM REVESTIMENTO DE | M² | m²
11.023.0010-0 | TELA DE ARAME GALVANIZADO, BWG, FIO 12, MALHA 40MM, SEM REVESTIMENTO DE | M² | m²
11.023.0010-A | TELA DE ARAME GALVANIZADO, BWG, FIO 12, MALHA 40MM, SEM REVESTIMENTO DE | M² | m²
11.023.0011-0 | TELA DE ARAME GALVANIZADO, BWG, FIO 10, MALHA 60MM, SEM REVESTIMENTO DE | M² | m²
11.023.0011-A | TELA DE ARAME GALVANIZADO, BWG, FIO 10, MALHA 60MM, SEM REVESTIMENTO DE | M² | m²
11.023.0013-0 | TELA GALVANIZADA PARA GABIÃO, DE 2,00X1,00X1,00M, DE FIO 2,7MM, MALHA 8X10CM.FORNECIMENTO | M² | m²
11.023.0013-A | TELA GALVANIZADA PARA GABIÃO, DE 2,00X1,00X1,00M, DE FIO 2,7MM, MALHA 8X10CM.FORNECIMENTO | M² | m²
11.023.9999-0 | ÍNDICE 11.023. TELAS DE AÇO GALVANIZADAS
11.023.9999-A | ÍNDICE 11.023. TELAS DE AÇO GALVANIZADAS
11.024.0001-1 | CONCRETO PROJETADO, INCLUSIVE EQUIPAMENTO DE AR COMPRIMIDO, CONSUMO DE 355KG/M3 DE CIMENTO, ADITIVOS E PERDAS POR REFLEXÃO, SENDO A APLICAÇÃO REALIZADA CONTRA SUPERFÍCIE VERTICAL OU HORIZONTAL SUPERIOR E A MEDIÇÃO FEITA PELO CONCRETO APLICADO | M³ | m³
11.024.0001-B | CONCRETO PROJETADO, INCLUSIVE EQUIPAMENTO DE AR COMPRIMIDO, CONSUMO DE 355KG/M3 DE CIMENTO, ADITIVOS E PERDAS POR REFLEXÃO, SENDO A APLICAÇÃO REALIZADA CONTRA SUPERFÍCIE VERTICAL OU HORIZONTAL SUPERIOR E A MEDIÇÃO FEITA PELO CONCRETO APLICADO | M³ | m³
11.024.0002-0 | CONCRETO PROJETADO, INCLUSIVE EQUIPAMENTO DE AR COMPRIMIDO, CONSUMO DE 355KG/M3 DE CIMENTO, ADITIVOS E PERDAS POR REFLEXÃO, SENDO A APLICAÇÃO REALIZADA CONTRA SUPERFÍCIE HORIZONTAL INFERIOR E A MEDIÇÃO FEITA PELO CONCRETO APLICADO | M³ | m³
11.024.0002-A | CONCRETO PROJETADO, INCLUSIVE EQUIPAMENTO DE AR COMPRIMIDO, CONSUMO DE 355KG/M3 DE CIMENTO, ADITIVOS E PERDAS POR REFLEXÃO, SENDO A APLICAÇÃO REALIZADA CONTRA SUPERFÍCIE HORIZONTAL INFERIOR E A MEDIÇÃO FEITA PELO CONCRETO APLICADO | M³ | m³
11.024.0005-0 | CONCRETO PROJETADO, INCLUSIVE EQUIPAMENTO DE AR COMPRIMIDO, CONSUMO DE 355KG/M3 DE CIMENTO, ADITIVOS E PERDAS POR REFLEXÃO, SENDO A APLICAÇÃO REALIZADA CONTRA SUPERFÍCIE VERTICAL OU HORIZONTAL SUPERIOR E A MEDIÇÃO FEITA NA MAQUINA DE PROJEÇÃO | M³ | m³
11.024.0005-A | CONCRETO PROJETADO, INCLUSIVE EQUIPAMENTO DE AR COMPRIMIDO, CONSUMO DE 355KG/M3 DE CIMENTO, ADITIVOS E PERDAS POR REFLEXÃO, SENDO A APLICAÇÃO REALIZADA CONTRA SUPERFÍCIE VERTICAL OU HORIZONTAL SUPERIOR E A MEDIÇÃO FEITA NA MAQUINA DE PROJEÇÃO | M³ | m³
11.024.0008-0 | CONCRETO PROJETADO, INCLUSIVE EQUIPAMENTO DE AR COMPRIMIDO, CONSUMO DE 355KG/M3 DE CIMENTO, ADITIVOS E PERDAS POR REFLEXÃO, SENDO A APLICAÇÃO REALIZADA CONTRA SUPERFÍCIE HORIZONTAL INFERIOR E A MEDIÇÃO FEITA NA MAQUINA DE PROJEÇÃO | M³ | m³
11.024.0008-A | CONCRETO PROJETADO, INCLUSIVE EQUIPAMENTO DE AR COMPRIMIDO, CONSUMO DE 355KG/M3 DE CIMENTO, ADITIVOS E PERDAS POR REFLEXÃO, SENDO A APLICAÇÃO REALIZADA CONTRA SUPERFÍCIE HORIZONTAL INFERIOR E A MEDIÇÃO FEITA NA MAQUINA DE PROJEÇÃO | M³ | m³
11.024.0010-1 | CONCRETO PROJETADO, ADITIVADO COM 80KG DE ADESIVO ESTRUTURAL A BASE DE ESTIRENO BUTADIENO (LÁTEX), INCLUSIVE EQUIPAMENTO DE AR COMPRIMIDO, CONSUMO DE 355KG/M3 DE CIMENTO, ADITIVOS E PERDAS POR REFLEXÃO, SENDO A APLICAÇÃO REALIZADA CONTRA SUPERFÍCIE VERTICAL OU HORIZONTAL SUPERIOR, E A MEDIÇÃO FEITA PELO CONCRETO APLICADO | M³ | m³
11.024.0010-B | CONCRETO PROJETADO, ADITIVADO COM 80KG DE ADESIVO ESTRUTURAL A BASE DE ESTIRENO BUTADIENO (LÁTEX), INCLUSIVE EQUIPAMENTO DE AR COMPRIMIDO, CONSUMO DE 355KG/M3 DE CIMENTO, ADITIVOS E PERDAS POR REFLEXÃO, SENDO A APLICAÇÃO REALIZADA CONTRA SUPERFÍCIE VERTICAL OU HORIZONTAL SUPERIOR, E A MEDIÇÃO FEITA PELO CONCRETO APLICADO | M³ | m³
11.024.0012-0 | CONCRETO PROJETADO, ADITIVADO COM 80KG DE ADESIVO ESTRUTURAL A BASE DE ESTIRENO BUTADIENO (LÁTEX), INCLUSIVE EQUIPAMENTO DE AR COMPRIMIDO, CONSUMO DE 355KG/M3 DE CIMENTO, ADITIVOS E PERDAS POR REFLEXÃO, SENDO A APLICAÇÃO REALIZADA CONTRA SUPERFÍCIE HORIZONTAL INFERIOR, E A MEDIÇÃO FEITA PELO CONCRETO APLICADO | M³ | m³
11.024.0012-A | CONCRETO PROJETADO, ADITIVADO COM 80KG DE ADESIVO ESTRUTURAL A BASE DE ESTIRENO BUTADIENO (LÁTEX), INCLUSIVE EQUIPAMENTO DE AR COMPRIMIDO, CONSUMO DE 355KG/M3 DE CIMENTO, ADITIVOS E PERDAS POR REFLEXÃO, SENDO A APLICAÇÃO REALIZADA CONTRA SUPERFÍCIE HORIZONTAL INFERIOR, E A MEDIÇÃO FEITA PELO CONCRETO APLICADO | M³ | m³
11.024.0015-0 | CONCRETO PROJETADO, ADITIVADO COM 80KG DE ADESIVO ESTRUTURAL A BASE DE ESTIRENO BUTADIENO (LÁTEX), INCLUSIVE EQUIPAMENTO DE AR COMPRIMIDO, CONSUMO DE 355KG/M3 DE CIMENTO, ADITIVOS E PERDAS POR REFLEXÃO, SENDO A APLICAÇÃO REALIZADA CONTRA SUPERFÍCIE VERTICAL OU HORIZONTAL SUPERIOR, E A MEDIÇÃO NA MAQUINA DE PROJEÇÃO | M³ | m³
11.024.0015-A | CONCRETO PROJETADO, ADITIVADO COM 80KG DE ADESIVO ESTRUTURAL A BASE DE ESTIRENO BUTADIENO (LÁTEX), INCLUSIVE EQUIPAMENTO DE AR COMPRIMIDO, CONSUMO DE 355KG/M3 DE CIMENTO, ADITIVOS E PERDAS POR REFLEXÃO, SENDO A APLICAÇÃO REALIZADA CONTRA SUPERFÍCIE VERTICAL OU HORIZONTAL SUPERIOR, E A MEDIÇÃO NA MAQUINA DE PROJEÇÃO | M³ | m³
11.024.0018-0 | CONCRETO PROJETADO, ADITIVADO COM 80KG DE ADESIVO ESTRUTURAL A BASE DE ESTIRENO BUTADIENO (LÁTEX), INCLUSIVE EQUIPAMENTO DE AR COMPRIMIDO, CONSUMO DE 355KG/M3 DE CIMENTO, ADITIVOS E PERDAS POR REFLEXÃO, SENDO A APLICAÇÃO REALIZADA CONTRA SUPERFÍCIE HORIZONTAL INFERIOR, E A MEDIÇÃO FEITA NA MAQUINA DE PROJEÇÃO | M³ | m³
11.024.0018-A | CONCRETO PROJETADO, ADITIVADO COM 80KG DE ADESIVO ESTRUTURAL A BASE DE ESTIRENO BUTADIENO (LÁTEX), INCLUSIVE EQUIPAMENTO DE AR COMPRIMIDO, CONSUMO DE 355KG/M3 DE CIMENTO, ADITIVOS E PERDAS POR REFLEXÃO, SENDO A APLICAÇÃO REALIZADA CONTRA SUPERFÍCIE HORIZONTAL INFERIOR, E A MEDIÇÃO FEITA NA MAQUINA DE PROJEÇÃO | M³ | m³
11.024.9999-0 | ÍNDICE 11.024. CONCRETO PROJETADO
11.024.9999-A | ÍNDICE 11.024. CONCRETO PROJETADO
11.025.0002-0 | CONCRETO BOMBEADO, FCK=15MPA, COMPREENDENDO O FORNECIMENTO DE CONCRETO IMPORTADO DE USINA, COLOCAÇÃO NAS FORMAS, ESPALHAMENTO, ADENSAMENTO MECÂNICO E ACABAMENTO | M³ | m³
11.025.0002-A | CONCRETO BOMBEADO, FCK=15MPA, COMPREENDENDO O FORNECIMENTO DE CONCRETO IMPORTADO DE USINA, COLOCAÇÃO NAS FORMAS, ESPALHAMENTO, ADENSAMENTO MECÂNICO E ACABAMENTO | M³ | m³
11.025.0006-0 | CONCRETO BOMBEADO, FCK=20MPA, COMPREENDENDO O FORNECIMENTO DE CONCRETO IMPORTADO DE USINA, COLOCAÇÃO NAS FORMAS, ESPALHAMENTO, ADENSAMENTO MECÂNICO E ACABAMENTO | M³ | m³
11.025.0006-A | CONCRETO BOMBEADO, FCK=20MPA, COMPREENDENDO O FORNECIMENTO DE CONCRETO IMPORTADO DE USINA, COLOCAÇÃO NAS FORMAS, ESPALHAMENTO, ADENSAMENTO MECÂNICO E ACABAMENTO | M³ | m³
11.025.0009-0 | CONCRETO BOMBEADO, FCK=25MPA, COMPREENDENDO O FORNECIMENTO DE CONCRETO IMPORTADO DE USINA, COLOCAÇÃO NAS FORMAS, ESPALHAMENTO, ADENSAMENTO MECÂNICO E ACABAMENTO | M³ | m³
11.025.0009-A | CONCRETO BOMBEADO, FCK=25MPA, COMPREENDENDO O FORNECIMENTO DE CONCRETO IMPORTADO DE USINA, COLOCAÇÃO NAS FORMAS, ESPALHAMENTO, ADENSAMENTO MECÂNICO E ACABAMENTO | M³ | m³
11.025.0012-0 | CONCRETO BOMBEADO, FCK=30MPA, COMPREENDENDO O FORNECIMENTO DE CONCRETO IMPORTADO DE USINA, COLOCAÇÃO NAS FORMAS, ESPALHAMENTO, ADENSAMENTO MECÂNICO E ACABAMENTO | M³ | m³
11.025.0012-A | CONCRETO BOMBEADO, FCK=30MPA, COMPREENDENDO O FORNECIMENTO DE CONCRETO IMPORTADO DE USINA, COLOCAÇÃO NAS FORMAS, ESPALHAMENTO, ADENSAMENTO MECÂNICO E ACABAMENTO | M³ | m³
11.025.0013-0 | CONCRETO BOMBEADO, FCK=35MPA, COMPREENDENDO O FORNECIMENTO DE CONCRETO IMPORTADO DE USINA, COLOCAÇÃO NAS FORMAS, ESPALHAMENTO, ADENSAMENTO MECÂNICO E ACABAMENTO | M³ | m³
11.025.0013-A | CONCRETO BOMBEADO, FCK=35MPA, COMPREENDENDO O FORNECIMENTO DE CONCRETO IMPORTADO DE USINA, COLOCAÇÃO NAS FORMAS, ESPALHAMENTO, ADENSAMENTO MECÂNICO E ACABAMENTO | M³ | m³
11.025.0014-0 | CONCRETO BOMBEADO, FCK=40MPA, COMPREENDENDO O FORNECIMENTO DE CONCRETO IMPORTADO DE USINA, COLOCAÇÃO NAS FORMAS, ESPALHAMENTO, ADENSAMENTO MECÂNICO E ACABAMENTO | M³ | m³
11.025.0014-A | CONCRETO BOMBEADO, FCK=40MPA, COMPREENDENDO O FORNECIMENTO DE CONCRETO IMPORTADO DE USINA, COLOCAÇÃO NAS FORMAS, ESPALHAMENTO, ADENSAMENTO MECÂNICO E ACABAMENTO | M³ | m³
11.025.9999-0 | ÍNDICE 11.025. CONCRETO BOMBEADO
11.025.9999-A | ÍNDICE 11.025. CONCRETO BOMBEADO
11.026.0010-0 | PROTEÇÃO DE ROCHA EM GALERIAS, COM TELAS, INCLUSIVE CHUMBADORES, EXCLUSIVE TELA (VIDE FAMÍLIA 11.023) | M² | m²
11.026.0010-A | PROTEÇÃO DE ROCHA EM GALERIAS, COM TELAS, INCLUSIVE CHUMBADORES, EXCLUSIVE TELA (VIDE FAMÍLIA 11.023) | M² | m²
11.026.0015-0 | CONTENÇÃO DE BLOCOS SOLTOS EM ENCOSTA, COM TELA, EXCLUSIVE FORNECIMENTO DA TELA (VIDE FAMÍLIA 11.023) | M² | m²
11.026.0015-A | CONTENÇÃO DE BLOCOS SOLTOS EM ENCOSTA, COM TELA, EXCLUSIVE FORNECIMENTO DA TELA (VIDE FAMÍLIA 11.023) | M² | m²
11.026.0016-0 | PROTEÇÃO DE REVESTIMENTO EM ALVENARIA, COM TELA, EXCLUSIVE FORNECIMENTO DA TELA, CHAPISCO E REVESTIMENTO (VIDE FAMÍLIA 11.023) | M² | m²
11.026.0016-A | PROTEÇÃO DE REVESTIMENTO EM ALVENARIA, COM TELA, EXCLUSIVE FORNECIMENTO DA TELA, CHAPISCO E REVESTIMENTO (VIDE FAMÍLIA 11.023) | M² | m²
11.026.0020-0 | ESTABILIZAÇÃO TALUDES C/MASSA CONCRETO (CIMENTO, AREIA E BRITA0)ESPESSURA 7CM, PREPARO MANUAL P/UMA RESISTÊNCIA COMPRESSAO15MPA, APLICADO MANUALMENTE (A COLHER), SOBRE TELA AÇO SOLDADO OU TELA ARAME GALVANIZADO, CONSIDERANDO: LIMPEZA, REGULARIZAÇÃO E REVESTIMENTO COM CAMADA CHAPISCO FINO, FIXAÇÃO TELA. O CUSTO NÃO INCLUI FORNECIMENTO TELA (VIDE FAMÍLIA 11.023) | M² | m²
11.026.0020-A | ESTABILIZAÇÃO TALUDES C/MASSA CONCRETO (CIMENTO, AREIA E BRITA0)ESPESSURA 7CM, PREPARO MANUAL P/UMA RESISTÊNCIA COMPRESSAO15MPA, APLICADO MANUALMENTE (A COLHER), SOBRE TELA AÇO SOLDADO OU TELA ARAME GALVANIZADO, CONSIDERANDO: LIMPEZA, REGULARIZAÇÃO E REVESTIMENTO COM CAMADA CHAPISCO FINO, FIXAÇÃO TELA. O CUSTO NÃO INCLUI FORNECIMENTO TELA (VIDE FAMÍLIA 11.023) | M² | m²
11.026.0025-0 | ESTABILIZAÇÃO TALUDES C/MASSA CONCRETO (CIMENTO, AREIA E BRITA0)ESPESSURA 7CM, PREPARO MECÂNICO (BETONEIRA)P/RESISTÊNCIA COMPRESSÃO 15MPA, APLICADO MANUALMENTE (A COLHER), SOBRE TELA AÇO SOLDADO OU TELA ARAME GALVANIZADO, CONSIDERANDO: LIMPEZA, REGULARIZAÇÃO E REVESTIMENTO CAMADA CHAPISCO FINO, FIXAÇÃO TELA. CUSTO NÃO INCLUI FORNECIMENTO TELA (VIDE FAMÍLIA 11.023) | M² | m²
11.026.0025-A | ESTABILIZAÇÃO TALUDES C/MASSA CONCRETO (CIMENTO, AREIA E BRITA0)ESPESSURA 7CM, PREPARO MECÂNICO (BETONEIRA)P/RESISTÊNCIA COMPRESSÃO 15MPA, APLICADO MANUALMENTE (A COLHER), SOBRE TELA AÇO SOLDADO OU TELA ARAME GALVANIZADO, CONSIDERANDO: LIMPEZA, REGULARIZAÇÃO E REVESTIMENTO CAMADA CHAPISCO FINO, FIXAÇÃO TELA. CUSTO NÃO INCLUI FORNECIMENTO TELA (VIDE FAMÍLIA 11.023) | M² | m²
11.026.0030-0 | MURO DE CONTENÇÃO DE TALUDES EM ALVENARIA DE BLOCO DE CONCRETO ESTRUTURAL DE (19X19X39)CM, ATE 1,80M DE ALTURA, INCLUINDO BASE DE CONCRETO, AÇO CA-50 E ENCHIMENTO DE BLOCOS E MEDIDO PELA ÁREA REAL | M² | m²
11.026.0030-A | MURO DE CONTENÇÃO DE TALUDES EM ALVENARIA DE BLOCO DE CONCRETO ESTRUTURAL DE (19X19X39)CM, ATE 1,80M DE ALTURA, INCLUINDO BASE DE CONCRETO, AÇO CA-50 E ENCHIMENTO DE BLOCOS E MEDIDO PELA ÁREA REAL | M² | m²
11.026.0032-0 | MURO CONTENÇÃO DE TALUDE, UTILIZANDO BLOCOS CONCRETO ESPECIAIS, MED. (0,40X0,40X0,20)M, SEM JARDINEIRA, MONTAGEM ATRAVÉS ENCAIXE SECO. FORNECIMENTO DE BLOCOS E MONTAGEM, EXCLUSIVE: GEOGRELHA, FILTRO AREIA, CAMADA VERTICAL DE PEDRA BRITADA, CONCRETO PARA LASTRO, TERRA VEGETAL, ESCAVAÇÃO, COMPACTAÇÃO E FORNECIMENTO DE ATERRO, VIGA DE CONCRETO ARMADO PARA COROAMENTO DO MURO | M² | m²
11.026.0032-A | MURO CONTENÇÃO DE TALUDE, UTILIZANDO BLOCOS CONCRETO ESPECIAIS, MED. (0,40X0,40X0,20)M, SEM JARDINEIRA, MONTAGEM ATRAVÉS ENCAIXE SECO. FORNECIMENTO DE BLOCOS E MONTAGEM, EXCLUSIVE: GEOGRELHA, FILTRO AREIA, CAMADA VERTICAL DE PEDRA BRITADA, CONCRETO PARA LASTRO, TERRA VEGETAL, ESCAVAÇÃO, COMPACTAÇÃO E FORNECIMENTO DE ATERRO, VIGA DE CONCRETO ARMADO PARA COROAMENTO DO MURO | M² | m²
11.026.0033-0 | MURO CONTENÇÃO DE TALUDE, UTILIZANDO BLOCOS CONCRETO ESPECIAIS, MED. (0,40X0,40X0,20)M, COM JARDINEIRA, MONTAGEM ATRAVÉS ENCAIXE SECO. FORNECIMENTO DE BLOCOS E MONTAGEM, EXCLUSIVE: GEOGRELHA, FILTRO AREIA, CAMADA VERTICAL DE PEDRA BRITADA, CONCRETO PARA LASTRO, TERRA VEGETAL, ESCAVAÇÃO, COMPACTAÇÃO E FORNECIMENTO DE ATERRO, VIGA DE CONCRETO ARMADO PARA COROAMENTO DO MURO | M² | m²
11.026.0033-A | MURO CONTENÇÃO DE TALUDE, UTILIZANDO BLOCOS CONCRETO ESPECIAIS, MED. (0,40X0,40X0,20)M, COM JARDINEIRA, MONTAGEM ATRAVÉS ENCAIXE SECO. FORNECIMENTO DE BLOCOS E MONTAGEM, EXCLUSIVE: GEOGRELHA, FILTRO AREIA, CAMADA VERTICAL DE PEDRA BRITADA, CONCRETO PARA LASTRO, TERRA VEGETAL, ESCAVAÇÃO, COMPACTAÇÃO E FORNECIMENTO DE ATERRO, VIGA DE CONCRETO ARMADO PARA COROAMENTO DO MURO | M² | m²
11.026.0035-0 | PROTEÇÃO DE TALUDE COM PLACAS DE CONCRETO PRÉ-MOLDADAS (40X80X8)CM, FCK=11MPA, JUNTA DE DILATAÇÃO DE 2CM, INCLUSIVE PREPARO DO TERRENO | M² | m²
11.026.0035-A | PROTEÇÃO DE TALUDE COM PLACAS DE CONCRETO PRÉ-MOLDADAS (40X80X8)CM, FCK=11MPA, JUNTA DE DILATAÇÃO DE 2CM, INCLUSIVE PREPARO DO TERRENO | M² | m²
11.026.0040-0 | REVESTIMENTO DE CANAL, UTILIZANDO O COLCHÃO EM CONCRETO VSL, COM ESPESSURA DE 0,15M, INCLUINDO FORNECIMENTO DOS MATERIAIS E EXECUÇÃO | M² | m²
11.026.0040-A | REVESTIMENTO DE CANAL, UTILIZANDO O COLCHÃO EM CONCRETO VSL, COM ESPESSURA DE 0,15M, INCLUINDO FORNECIMENTO DOS MATERIAIS E EXECUÇÃO | M² | m²
11.026.9999-0 | ÍNDICE 11.026. CONTENÇÃO E PROTEÇÃO
11.026.9999-A | ÍNDICE 11.026. CONTENÇÃO E PROTEÇÃO
11.027.9999-0 | ÍNDICE 11.027. ÍNDICE FORMA METÁLICA
11.027.9999-A | ÍNDICE 11.027. ÍNDICE FORMA METÁLICA
11.028.9999-0 | ÍNDICE 11.028. ESCORAMENTO ROCHA P/CONCRETO
11.028.9999-A | ÍNDICE 11.028. ESCORAMENTO ROCHA P/CONCRETO
11.029.9999-0 | ÍNDICE 11.029. CONCRETO SUBMERSO
11.029.9999-A | ÍNDICE 11.029. CONCRETO SUBMERSO
11.030.0020-0 | LAJE PRÉ-MOLDADA BETA 11, PARA SOBRECARGA ATE 3,5KN/M2 E VÃO DE 4,40M, CONSIDERANDO VIGOTAS, TIJOLOS E ARMADURA NEGATIVA, INCLUSIVE CAPEAMENTO DE 3CM DE ESPESSURA, C/CONCRETO FCK=20MPAE ESCORAMENTO. FORNECIMENTO E MONTAGEM DO CONJUNTO | M² | m²
11.030.0020-A | LAJE PRÉ-MOLDADA BETA 11, PARA SOBRECARGA ATE 3,5KN/M2 E VÃO DE 4,40M, CONSIDERANDO VIGOTAS, TIJOLOS E ARMADURA NEGATIVA, INCLUSIVE CAPEAMENTO DE 3CM DE ESPESSURA, C/CONCRETO FCK=20MPAE ESCORAMENTO. FORNECIMENTO E MONTAGEM DO CONJUNTO | M² | m²
11.030.0025-0 | LAJE PRÉ-MOLDADA BETA 11, PARA SOBRECARGA ATE 3,5KN/M2 E VÃO DE 4,40M, CONSIDERANDO VIGOTAS, TIJOLOS E ARMADURA NEGATIVA, INCLUSIVE CAPEAMENTO DE 3CM DE ESPESSURA, C/CONCRETO FCK=25MPAE ESCORAMENTO. FORNECIMENTO E MONTAGEM DO CONJUNTO | M² | m²
11.030.0025-A | LAJE PRÉ-MOLDADA BETA 11, PARA SOBRECARGA ATE 3,5KN/M2 E VÃO DE 4,40M, CONSIDERANDO VIGOTAS, TIJOLOS E ARMADURA NEGATIVA, INCLUSIVE CAPEAMENTO DE 3CM DE ESPESSURA, C/CONCRETO FCK=25MPAE ESCORAMENTO. FORNECIMENTO E MONTAGEM DO CONJUNTO | M² | m²
11.030.0030-0 | LAJE PRÉ-MOLDADA BETA 11, PARA SOBRECARGA ATE 3,5KN/M2 E VÃO DE 4,40M, CONSIDERANDO VIGOTAS, TIJOLOS E ARMADURA NEGATIVA, INCLUSIVE CAPEAMENTO DE 3CM DE ESPESSURA, C/CONCRETO FCK=30MPAE ESCORAMENTO. FORNECIMENTO E MONTAGEM DO CONJUNTO | M² | m²
11.030.0030-A | LAJE PRÉ-MOLDADA BETA 11, PARA SOBRECARGA ATE 3,5KN/M2 E VÃO DE 4,40M, CONSIDERANDO VIGOTAS, TIJOLOS E ARMADURA NEGATIVA, INCLUSIVE CAPEAMENTO DE 3CM DE ESPESSURA, C/CONCRETO FCK=30MPAE ESCORAMENTO. FORNECIMENTO E MONTAGEM DO CONJUNTO | M² | m²
11.030.0050-0 | LAJE PRÉ-MOLDADA BETA 12, PARA SOBRECARGA DE 3,5KN/M2 E VÃO DE 4,10M, CONSIDERANDO VIGOTAS, TIJOLOS E ARMADURA NEGATIVA, INCLUSIVE CAPEAMENTO DE 4CM DE ESPESSURA, COM CONCRETO FCK=20MPAE ESCORAMENTO. FORNECIMENTO E MONTAGEM DO CONJUNTO | M² | m²
11.030.0050-A | LAJE PRÉ-MOLDADA BETA 12, PARA SOBRECARGA DE 3,5KN/M2 E VÃO DE 4,10M, CONSIDERANDO VIGOTAS, TIJOLOS E ARMADURA NEGATIVA, INCLUSIVE CAPEAMENTO DE 4CM DE ESPESSURA, COM CONCRETO FCK=20MPAE ESCORAMENTO. FORNECIMENTO E MONTAGEM DO CONJUNTO | M² | m²
11.030.0055-0 | LAJE PRÉ-MOLDADA BETA 12, PARA SOBRECARGA DE 3,5KN/M2 E VÃO DE 4,10M, CONSIDERANDO VIGOTAS, TIJOLOS E ARMADURA NEGATIVA, INCLUSIVE CAPEAMENTO DE 4CM DE ESPESSURA, COM CONCRETO FCK=25MPAE ESCORAMENTO. FORNECIMENTO E MONTAGEM DO CONJUNTO | M² | m²
11.030.0055-A | LAJE PRÉ-MOLDADA BETA 12, PARA SOBRECARGA DE 3,5KN/M2 E VÃO DE 4,10M, CONSIDERANDO VIGOTAS, TIJOLOS E ARMADURA NEGATIVA, INCLUSIVE CAPEAMENTO DE 4CM DE ESPESSURA, COM CONCRETO FCK=25MPAE ESCORAMENTO. FORNECIMENTO E MONTAGEM DO CONJUNTO | M² | m²
11.030.0060-0 | LAJE PRÉ-MOLDADA BETA 12, PARA SOBRECARGA DE 3,5KN/M2 E VÃO DE 4,10M, CONSIDERANDO VIGOTAS, TIJOLOS E ARMADURA NEGATIVA, INCLUSIVE CAPEAMENTO DE 4CM DE ESPESSURA, COM CONCRETO FCK=30MPAE ESCORAMENTO. FORNECIMENTO E MONTAGEM DO CONJUNTO | M² | m²
11.030.0060-A | LAJE PRÉ-MOLDADA BETA 12, PARA SOBRECARGA DE 3,5KN/M2 E VÃO DE 4,10M, CONSIDERANDO VIGOTAS, TIJOLOS E ARMADURA NEGATIVA, INCLUSIVE CAPEAMENTO DE 4CM DE ESPESSURA, COM CONCRETO FCK=30MPAE ESCORAMENTO. FORNECIMENTO E MONTAGEM DO CONJUNTO | M² | m²
11.030.0080-0 | LAJE PRÉ-MOLDADA BETA 16, PARA SOBRECARGA DE 3,5KN/M2 E VÃO DE 5,20M, CONSIDERANDO VIGOTAS, TIJOLOS E ARMADURA NEGATIVA, INCLUSIVE CAPEAMENTO DE 4CM DE ESPESSURA, COM CONCRETO FCK=20MPAE ESCORAMENTO. FORNECIMENTO E MONTAGEM DO CONJUNTO | M² | m²
11.030.0080-A | LAJE PRÉ-MOLDADA BETA 16, PARA SOBRECARGA DE 3,5KN/M2 E VÃO DE 5,20M, CONSIDERANDO VIGOTAS, TIJOLOS E ARMADURA NEGATIVA, INCLUSIVE CAPEAMENTO DE 4CM DE ESPESSURA, COM CONCRETO FCK=20MPAE ESCORAMENTO. FORNECIMENTO E MONTAGEM DO CONJUNTO | M² | m²
11.030.0085-0 | LAJE PRÉ-MOLDADA BETA 16, PARA SOBRECARGA DE 3,5KN/M2 E VÃO DE 5,20M, CONSIDERANDO VIGOTAS, TIJOLOS E ARMADURA NEGATIVA, INCLUSIVE CAPEAMENTO DE 4CM DE ESPESSURA, COM CONCRETO FCK=25MPAE ESCORAMENTO. FORNECIMENTO E MONTAGEM DO CONJUNTO | M² | m²
11.030.0085-A | LAJE PRÉ-MOLDADA BETA 16, PARA SOBRECARGA DE 3,5KN/M2 E VÃO DE 5,20M, CONSIDERANDO VIGOTAS, TIJOLOS E ARMADURA NEGATIVA, INCLUSIVE CAPEAMENTO DE 4CM DE ESPESSURA, COM CONCRETO FCK=25MPAE ESCORAMENTO. FORNECIMENTO E MONTAGEM DO CONJUNTO | M² | m²
11.030.0090-0 | LAJE PRÉ-MOLDADA BETA 16, PARA SOBRECARGA DE 3,5KN/M2 E VÃO DE 5,20M, CONSIDERANDO VIGOTAS, TIJOLOS E ARMADURA NEGATIVA, INCLUSIVE CAPEAMENTO DE 4CM DE ESPESSURA, COM CONCRETO FCK=30MPAE ESCORAMENTO. FORNECIMENTO E MONTAGEM DO CONJUNTO | M² | m²
11.030.0090-A | LAJE PRÉ-MOLDADA BETA 16, PARA SOBRECARGA DE 3,5KN/M2 E VÃO DE 5,20M, CONSIDERANDO VIGOTAS, TIJOLOS E ARMADURA NEGATIVA, INCLUSIVE CAPEAMENTO DE 4CM DE ESPESSURA, COM CONCRETO FCK=30MPAE ESCORAMENTO. FORNECIMENTO E MONTAGEM DO CONJUNTO | M² | m²
11.030.0110-0 | LAJE PRÉ-MOLDADA BETA 20, PARA SOBRECARGA DE 3,5KN/M2 E VÃO DE 6,20M, CONSIDERANDO VIGOTAS, TIJOLOS E ARMADURA NEGATIVA, INCLUSIVE CAPEAMENTO DE 4CM DE ESPESSURA, COM CONCRETO FCK=20MPAE ESCORAMENTO. FORNECIMENTO E MONTAGEM DO CONJUNTO | M² | m²
11.030.0110-A | LAJE PRÉ-MOLDADA BETA 20, PARA SOBRECARGA DE 3,5KN/M2 E VÃO DE 6,20M, CONSIDERANDO VIGOTAS, TIJOLOS E ARMADURA NEGATIVA, INCLUSIVE CAPEAMENTO DE 4CM DE ESPESSURA, COM CONCRETO FCK=20MPAE ESCORAMENTO. FORNECIMENTO E MONTAGEM DO CONJUNTO | M² | m²
11.030.0115-0 | LAJE PRÉ-MOLDADA BETA 20, PARA SOBRECARGA DE 3,5KN/M2 E VÃO DE 6,20M, CONSIDERANDO VIGOTAS, TIJOLOS E ARMADURA NEGATIVA, INCLUSIVE CAPEAMENTO DE 4CM DE ESPESSURA, COM CONCRETO FCK=25MPAE ESCORAMENTO. FORNECIMENTO E MONTAGEM DO CONJUNTO | M² | m²
11.030.0115-A | LAJE PRÉ-MOLDADA BETA 20, PARA SOBRECARGA DE 3,5KN/M2 E VÃO DE 6,20M, CONSIDERANDO VIGOTAS, TIJOLOS E ARMADURA NEGATIVA, INCLUSIVE CAPEAMENTO DE 4CM DE ESPESSURA, COM CONCRETO FCK=25MPAE ESCORAMENTO. FORNECIMENTO E MONTAGEM DO CONJUNTO | M² | m²
11.030.0120-0 | LAJE PRÉ-MOLDADA BETA 20, PARA SOBRECARGA DE 3,5KN/M2 E VÃO DE 6,20M, CONSIDERANDO VIGOTAS, TIJOLOS E ARMADURA NEGATIVA, INCLUSIVE CAPEAMENTO DE 4CM DE ESPESSURA, COM CONCRETO FCK=30MPAE ESCORAMENTO. FORNECIMENTO E MONTAGEM DO CONJUNTO | M² | m²
11.030.0120-A | LAJE PRÉ-MOLDADA BETA 20, PARA SOBRECARGA DE 3,5KN/M2 E VÃO DE 6,20M, CONSIDERANDO VIGOTAS, TIJOLOS E ARMADURA NEGATIVA, INCLUSIVE CAPEAMENTO DE 4CM DE ESPESSURA, COM CONCRETO FCK=30MPAE ESCORAMENTO. FORNECIMENTO E MONTAGEM DO CONJUNTO | M² | m²
11.030.9999-0 | ÍNDICE 11.030. LAJE PRÉ-MOLDADA
11.030.9999-A | ÍNDICE 11.030. LAJE PRÉ-MOLDADA
11.031.0005-0 | PRÉ-LAJE COM PAINEL TRELIÇADO, MACIÇA, PARA VÃO DE 5,20 A 6,20M, PARA TRAFEGO PESADO, CAPEAMENTO DE 25CM DE ESPESSURA, FCK=35MPA, CARGA PERMANENTE DE 7,50KN/M2, INCLUSIVE ARMAÇÃO NEGATIVA E POSITIVA ADICIONAL. FORNECIMENTO E ASSENTAMENTO | M² | m²
11.031.0005-A | PRÉ-LAJE COM PAINEL TRELIÇADO, MACIÇA, PARA VÃO DE 5,20 A 6,20M, PARA TRAFEGO PESADO, CAPEAMENTO DE 25CM DE ESPESSURA, FCK=35MPA, CARGA PERMANENTE DE 7,50KN/M2, INCLUSIVE ARMAÇÃO NEGATIVA E POSITIVA ADICIONAL. FORNECIMENTO E ASSENTAMENTO | M² | m²
11.031.0006-0 | PRÉ-LAJE COM PAINEL TRELIÇADO, MACIÇA, PARA VÃO DE 5,20 A 6,20M, PARA TRAFEGO PESADO, CARGA PERMANENTE DE 7,50KN/M2, EXCLUSIVE CAPEAMENTO E ARMAÇÃO NEGATIVA E POSITIVA ADICIONAL. FORNECIMENTO E ASSENTAMENTO | M² | m²
11.031.0006-A | PRÉ-LAJE COM PAINEL TRELIÇADO, MACIÇA, PARA VÃO DE 5,20 A 6,20M, PARA TRAFEGO PESADO, CARGA PERMANENTE DE 7,50KN/M2, EXCLUSIVE CAPEAMENTO E ARMAÇÃO NEGATIVA E POSITIVA ADICIONAL. FORNECIMENTO E ASSENTAMENTO | M² | m²
11.031.0010-0 | PRÉ-LAJE COM PAINEL TRELIÇADO, MACIÇA, PARA VÃO ATE 5,20M, PARA TRAFEGO PESADO, CAPEAMENTO DE 25CM DE ESPESSURA, FCK=35MPA, CARGA PERMANENTE DE 7,50KN/M2, INCLUSIVE ARMAÇÃO NEGATIVA E POSITIVA ADICIONAL. FORNECIMENTO E ASSENTAMENTO | M² | m²
11.031.0010-A | PRÉ-LAJE COM PAINEL TRELIÇADO, MACIÇA, PARA VÃO ATE 5,20M, PARA TRAFEGO PESADO, CAPEAMENTO DE 25CM DE ESPESSURA, FCK=35MPA, CARGA PERMANENTE DE 7,50KN/M2, INCLUSIVE ARMAÇÃO NEGATIVA E POSITIVA ADICIONAL. FORNECIMENTO E ASSENTAMENTO | M² | m²
11.031.0011-0 | PRÉ-LAJE COM PAINEL TRELIÇADO, MACIÇA, PARA VÃO ATE 5,20M, PARA TRAFEGO PESADO, CARGA PERMANENTE DE 7,50KN/M2, EXCLUSIVE CAPEAMENTO E ARMAÇÃO NEGATIVA E POSITIVA ADICIONAL. FORNECIMENTO E ASSENTAMENTO | M² | m²
11.031.0011-A | PRÉ-LAJE COM PAINEL TRELIÇADO, MACIÇA, PARA VÃO ATE 5,20M, PARA TRAFEGO PESADO, CARGA PERMANENTE DE 7,50KN/M2, EXCLUSIVE CAPEAMENTO E ARMAÇÃO NEGATIVA E POSITIVA ASSENTAMENTO | M² | m²
11.031.0050-0 | PRÉ-LAJE COM PAINEL TRELIÇADO, MACIÇA, PARA VÃO DE 4,10 A 5,20M, CAPEAMENTO DE 9CM DE ESPESSURA, FCK=25MPA, SOBRECARGA DE 2,5A 3,5KN/M2, INCLUSIVE ARMAÇÃO NEGATIVA E POSITIVA ADICIONAL. FORNECIMENTO E ASSENTAMENTO | M² | m²
11.031.0050-A | PRÉ-LAJE COM PAINEL TRELIÇADO, MACIÇA, PARA VÃO DE 4,10 A 5,20M, CAPEAMENTO DE 9CM DE ESPESSURA, FCK=25MPA, SOBRECARGA DE 2,5A 3,5KN/M2, INCLUSIVE ARMAÇÃO NEGATIVA E POSITIVA ADICIONAL. FORNECIMENTO E ASSENTAMENTO | M² | m²
11.031.0051-0 | PRÉ-LAJE COM PAINEL TRELIÇADO, MACIÇA, PARA VÃO DE 4,10 A 5,20M, SOBRECARGA DE 2,5 A 3,5KN/M2, EXCLUSIVE CAPEAMENTO E ARMAÇÃO NEGATIVA E POSITIVA ADICIONAL. FORNECIMENTO E ASSENTAMENTO. | M² | m²
11.031.0051-A | PRÉ-LAJE COM PAINEL TRELIÇADO, MACIÇA, PARA VÃO DE 4,10 A 5,20M, SOBRECARGA DE 2,5 A 3,5KN/M2, EXCLUSIVE CAPEAMENTO E ARMAÇÃO NEGATIVA E POSITIVA ADICIONAL. FORNECIMENTO E ASSENTAMENTO. | M² | m²
11.031.9999-0 | FAMÍLIA 11.031PRÉ-LAJE
11.031.9999-A | FAMÍLIA 11.031PRÉ-LAJE
11.032.0005-0 | COLAGEM COM ADESIVO ESPECIAL ESTRUTURAL DE PECAS DE CONCRETO PRÉ-FABRICADAS, SOBRE LAJE PREPARADA E REGULARIZADA, EXCLUSIVE ESTA CAMADA, ESTIMANDO-SE A APLICAÇÃO DE UMA CAMADA DE ADESIVO NAS FACES | M² | m²
11.032.0005-A | COLAGEM COM ADESIVO ESPECIAL ESTRUTURAL DE PECAS DE CONCRETO PRÉ-FABRICADAS, SOBRE LAJE PREPARADA E REGULARIZADA, EXCLUSIVE ESTA CAMADA, ESTIMANDO-SE A APLICAÇÃO DE UMA CAMADA DE ADESIVO NAS FACES | M² | m²
11.032.9999-0 | FAMÍLIA 11.032COLAGEM COM ADESIVO ESPECIAL ESTRUTURAL - PECAS DE CONCRETO PRÉ-FABRICADAS
11.032.9999-A | FAMÍLIA 11.032COLAGEM COM ADESIVO ESPECIAL ESTRUTURAL - PECAS DE CONCRETO PRÉ-FABRICADAS
11.034.0005-0 | REFORÇO DE CANTO DE LAJE OU JUNTA DE VIADUTO, EM CANTONEIRAS DE FERRO DE 3 X 3/8", CHUMBADAS NO CONCRETO POR MEIO DE VERGALHÃO SOLDADO. FORNECIMENTO E COLOCAÇÃO | M | m
11.034.0005-A | REFORÇO DE CANTO DE LAJE OU JUNTA DE VIADUTO, EM CANTONEIRAS DE FERRO DE 3 X 3/8", CHUMBADAS NO CONCRETO POR MEIO DE VERGALHÃO SOLDADO. FORNECIMENTO E COLOCAÇÃO | M | m
11.034.0010-0 | REFORÇO DE CANTO DE LAJE OU JUNTA DE VIADUTO, EM CANTONEIRAS DE FERRO DE 4 X 3/8", CHUMBADAS NO CONCRETO POR MEIO DE VERGALHÃO SOLDADO. FORNECIMENTO E COLOCAÇÃO | M | m
11.034.0010-A | REFORÇO DE CANTO DE LAJE OU JUNTA DE VIADUTO, EM CANTONEIRAS DE FERRO DE 4 X 3/8", CHUMBADAS NO CONCRETO POR MEIO DE VERGALHÃO SOLDADO. FORNECIMENTO E COLOCAÇÃO | M | m
11.034.9999-0 | ÍNDICE DA FAMÍLIA
11.034.9999-A | ÍNDICE DA FAMÍLIA
11.035.0001-1 | FORMA METÁLICA PARA CONCRETO, INCLUSIVE FORNECIMENTO, CONFECÇÃO, MONTAGEM E DESMONTAGEM, SEM UTILIZAÇÃO DE GUINDASTE, ADMITINDO 25 VEZES DE UTILIZAÇÃO, EXCLUSIVE ESCORAMENTO | M² | m²
11.035.0001-B | FORMA METÁLICA PARA CONCRETO, INCLUSIVE FORNECIMENTO, CONFECÇÃO, MONTAGEM E DESMONTAGEM, SEM UTILIZAÇÃO DE GUINDASTE, ADMITINDO 25 VEZES DE UTILIZAÇÃO, EXCLUSIVE ESCORAMENTO | M² | m²
11.035.0002-1 | FORMA METÁLICA PARA CONCRETO, INCLUSIVE FORNECIMENTO, CONFECÇÃO, MONTAGEM E DESMONTAGEM, SEM UTILIZAÇÃO DE GUINDASTE, ADMITINDO 50 VEZES DE UTILIZAÇÃO, EXCLUSIVE ESCORAMENTO | M² | m²
11.035.0002-B | FORMA METÁLICA PARA CONCRETO, INCLUSIVE FORNECIMENTO, CONFECÇÃO, MONTAGEM E DESMONTAGEM, SEM UTILIZAÇÃO DE GUINDASTE, ADMITINDO 50 VEZES DE UTILIZAÇÃO, EXCLUSIVE ESCORAMENTO | M² | m²
11.035.0005-0 | FORMA PERDIDA PARA CONCRETO, EM PERFIL DE AÇO ZINCADO E MICRO PERFURADO, COM ESPESSURA DE 0,50MM, TIPO "QUICKJET", INCLUSIVE E COLOCAÇÃO | M² | m²
11.035.0005-A | FORMA PERDIDA PARA CONCRETO, EM PERFIL DE AÇO ZINCADO E MICRO PERFURADO, COM ESPESSURA DE 0,50MM, TIPO "QUICKJET", INCLUSIVE E COLOCAÇÃO | M² | m²
11.035.0010-0 | FORMA PARA CONCRETO EM PERFIL DE AÇO GALVANIZADO ESTRUTURAL TIPO "STEEL DECK", COM ESPESSURA DE 0,80MM, INCLUSIVE ACESSÓRIOS GALVANIZADOS E EXCLUSIVE TELA E CONCRETO. FORNECIMENTO E COLOCAÇÃO | M² | m²
11.035.0010-A | FORMA PARA CONCRETO EM PERFIL DE AÇO GALVANIZADO ESTRUTURAL TIPO "STEEL DECK", COM ESPESSURA DE 0,80MM, INCLUSIVE ACESSÓRIOS GALVANIZADOS E EXCLUSIVE TELA E CONCRETO. FORNECIMENTO E COLOCAÇÃO | M² | m²
11.035.0015-0 | FORMA PARA CONCRETO EM PERFIL DE AÇO GALVANIZADO ESTRUTURAL TIPO "STEEL DECK", COM ESPESSURA DE 0,95MM, INCLUSIVE ACESSÓRIOS GALVANIZADOS E EXCLUSIVE TELA E CONCRETO. FORNECIMENTO E COLOCAÇÃO | M² | m²
11.035.0015-A | FORMA PARA CONCRETO EM PERFIL DE AÇO GALVANIZADO ESTRUTURAL TIPO "STEEL DECK", COM ESPESSURA DE 0,95MM, INCLUSIVE ACESSÓRIOS GALVANIZADOS E EXCLUSIVE TELA E CONCRETO. FORNECIMENTO E COLOCAÇÃO | M² | m²
11.035.0020-0 | FORMA PARA CONCRETO EM PERFIL DE AÇO GALVANIZADO ESTRUTURAL TIPO "STEEL DECK", COM ESPESSURA DE 1,25MM, INCLUSIVE ACESSÓRIOS GALVANIZADOS E EXCLUSIVE TELA E CONCRETO. FORNECIMENTO E COLOCAÇÃO | M² | m²
11.035.0020-A | FORMA PARA CONCRETO EM PERFIL DE AÇO GALVANIZADO ESTRUTURAL TIPO "STEEL DECK", COM ESPESSURA DE 1,25MM, INCLUSIVE ACESSÓRIOS GALVANIZADOS E EXCLUSIVE TELA E CONCRETO. FORNECIMENTO E COLOCAÇÃO | M² | m²
11.035.9999-0 | ÍNDICE 11.035.FORMAS METAL. P/CONCRETO
11.035.9999-A | ÍNDICE 11.035.FORMAS METAL. P/CONCRETO
11.036.0001-1 | APARELHO DE APOIO DE NEOPRENE, NÃO FRETADO (1,4KG/DM3), INCLUSIVE PREPARO DO BERÇO. FORNECIMENTO E COLOCAÇÃO | DM³ | dm³
11.036.0001-B | APARELHO DE APOIO DE NEOPRENE, NÃO FRETADO (1,4KG/DM3), INCLUSIVE PREPARO DO BERÇO. FORNECIMENTO E COLOCAÇÃO | DM³ | dm³
11.036.0002-1 | APARELHO DE APOIO DE NEOPRENE, FRETADO, INCLUSIVE PREPARO DO BERÇO. FORNECIMENTO E COLOCAÇÃO | DM³ | dm³
11.036.0002-B | APARELHO DE APOIO DE NEOPRENE, FRETADO, INCLUSIVE PREPARO DO BERÇO. FORNECIMENTO E COLOCAÇÃO | DM³ | dm³
11.036.9999-0 | FAMÍLIA 11.036APARELHO DE APOIO DE NEOPRENE
11.036.9999-A | FAMÍLIA 11.036APARELHO DE APOIO DE NEOPRENE
11.037.0001-0 | APARELHO DE APOIO, EM AÇO EXTRA DURO (ETD).FORNECIMENTO E COLOCAÇÃO | KG | kg
11.037.0001-A | APARELHO DE APOIO, EM AÇO EXTRA DURO (ETD).FORNECIMENTO E COLOCAÇÃO | KG | kg
11.037.9999-0 | ÍNDICE 11.037. APARELHO DE APOIO
11.037.9999-A | ÍNDICE 11.037. APARELHO DE APOIO
11.038.0001-0 | FORMA METÁLICA PARA TUNEIS: DESLOCAMENTOS, POSICIONAMENTO, FIXAÇÃO E RETIRADA DE CONJUNTO DE FORMAS DE 7,00M DE EXTENSÃO E RESPECTIVOS TRILHOS, EM TÚNEL DE 70,00M2 DE SEÇÃO | M² | m²
11.038.0001-A | FORMA METÁLICA PARA TUNEIS: DESLOCAMENTOS, POSICIONAMENTO, FIXAÇÃO E RETIRADA DE CONJUNTO DE FORMAS DE 7,00M DE EXTENSÃO E RESPECTIVOS TRILHOS, EM TÚNEL DE 70,00M2 DE SEÇÃO | M² | m²
11.038.9999-0 | ÍNDICE 11.038.FORMA METAL. TUNEIS
11.038.9999-A | ÍNDICE 11.038.FORMA METAL. TUNEIS
11.039.0001-0 | FORMA METÁLICA PARA TUNEIS: FORNECIMENTO DE FORMAS DESLIZANTES SOBRE TRILHOS DE 7,00M DE EXTENSÃO, EM TÚNEL DE 70,00M2 DE SEÇÃO, FORMAS RÍGIDAS SUSPENSAS POR MACACOS | UN | un
11.039.0001-A | FORMA METÁLICA PARA TUNEIS: FORNECIMENTO DE FORMAS DESLIZANTES SOBRE TRILHOS DE 7,00M DE EXTENSÃO, EM TÚNEL DE 70,00M2 DE SEÇÃO, FORMAS RÍGIDAS SUSPENSAS POR MACACOS | UN | un
11.039.9999-0 | ÍNDICE 11.039.FORMA METAL. TUNEIS FORNEC.
11.039.9999-A | ÍNDICE 11.039.FORMA METAL. TUNEIS FORNEC.
11.040.0100-0 | BARREIRA DINÂMICA CONTRA QUEDAS DE ROCHAS, COMPOSTA DE ARAME DE ALTA RESISTÊNCIA, ENERGIA DE CONTENÇÃO ATE 1500KJ, COM GALVANIZAÇÃO EM ZINCO ALUMÍNIO, INCLUSIVE POSTES, PLACAS DE BASE, CABOS DE AÇO ESPECIAIS E DEMAIS COMPONENTES DO SISTEMA. FORNECIMENTO E COLOCAÇÃO | M² | m²
11.040.0100-A | BARREIRA DINÂMICA CONTRA QUEDAS DE ROCHAS, COMPOSTA DE ARAME DE ALTA RESISTÊNCIA, ENERGIA DE CONTENÇÃO ATE 1500KJ, COM GALVANIZAÇÃO EM ZINCO ALUMÍNIO, INCLUSIVE POSTES, PLACAS DE BASE, CABOS DE AÇO ESPECIAIS E DEMAIS COMPONENTES DO SISTEMA. FORNECIMENTO E COLOCAÇÃO | M² | m²
11.040.0105-0 | BARREIRA DINÂMICA CONTRA QUEDAS DE ROCHAS, COMPOSTA DE ARAME DE ALTA RESISTÊNCIA, ENERGIA DE CONTENÇÃO ATE 3000KJ, COM GALVANIZAÇÃO EM ZINCO ALUMÍNIO, INCLUSIVE POSTES, PLACAS DE BASE, CABOS DE AÇO ESPECIAIS E DEMAIS COMPONENTES DO SISTEMA. FORNECIMENTO E COLOCAÇÃO | M² | m²
11.040.0105-A | BARREIRA DINÂMICA CONTRA QUEDAS DE ROCHAS, COMPOSTA DE ARAME DE ALTA RESISTÊNCIA, ENERGIA DE CONTENÇÃO ATE 3000KJ, COM GALVANIZAÇÃO EM ZINCO ALUMÍNIO, INCLUSIVE POSTES, PLACAS DE BASE, CABOS DE AÇO ESPECIAIS E DEMAIS COMPONENTES DO SISTEMA. FORNECIMENTO E COLOCAÇÃO | M² | m²
11.040.0120-0 | SISTEMA DE ESTABILIZAÇÃO DE TALUDES DE ROCHA E/OU SOLO, MALHA DE AÇO COM CAPACIDADE DE CARGA LONGITUDINAL DE 15T/M, FORMATO LOSANGULAR, FEITA DE FIO DE AÇO DE TENSÃO DE ESCOAMENTO DE1770MPA, E COM GALVANIZAÇÃO DE ZINCO-ALUMÍNIO, CARGAS ATE 150KN/M, INCLUSIVE CABOS DE CONTORNO, EXCLUSIVE BARRAS DE AÇO E PORCAS. FORNECIMENTO E COLOCAÇÃO | M² | m²
11.040.0120-A | SISTEMA DE ESTABILIZAÇÃO DE TALUDES DE ROCHA E/OU SOLO, AÇO COM CAPACIDADE DE CARGA LONGITUDINAL DE 15T/M, FORMATO LOSANGULAR, FEITA DE FIO DE AÇO DE TENSÃO DE ESCOAMENTO DE1770MPA, E COM GALVANIZAÇÃO DE ZINCO-ALUMÍNIO, CARGAS ATE 150KN/M, INCLUSIVE CABOS DE CONTORNO, EXCLUSIVE BARRAS DE AÇO E PORCAS. FORNECIMENTO E COLOCAÇÃO | M² | m²
11.040.0130-0 | SISTEMA DE PROTEÇÃO PARA ENVELOPAMENTO DE GRANDES BLOCOS ROCHOSOS, MALHA COM ABERTURA DE 292X500MM, FEITA COM 3 ARAMES DE AÇO DE 4MM COM TENSÃO DE 1770MPA, TRANCADOS, RESULTANDO EM MALHA DE AÇO DE 8,6MM DE DIÂMETRO E RESISTÊNCIA A TRAÇÃO DE 220KN/M, GALVANIZAÇÃO DE ZINCO-ALUMÍNIO, INCLUSIVE CABOS AÇO CONTORNO, EXCLUSIVE BARRAS AÇO E PORCAS. FORNECIMENTO E COLOCAÇÃO | M² | m²
11.040.0130-A | SISTEMA DE PROTEÇÃO PARA ENVELOPAMENTO DE GRANDES BLOCOS ROCHOSOS, MALHA COM ABERTURA DE 292X500MM, FEITA COM 3 ARAMES DE AÇO DE 4MM COM TENSÃO DE 1770MPA, TRANCADOS, RESULTANDO EM MALHA DE AÇO DE 8,6MM DE DIÂMETRO E RESISTÊNCIA A TRAÇÃO DE 220KN/M, GALVANIZAÇÃO DE ZINCO-ALUMÍNIO, INCLUSIVE CABOS AÇO CONTORNO, EXCLUSIVE BARRAS AÇO E PORCAS. FORNECIMENTO E COLOCAÇÃO | M² | m²
11.040.9999-0 | ÍNDICE 11.040. ANCORAGEM DE ROCHA
11.040.9999-A | ÍNDICE 11.040. ANCORAGEM DE ROCHA
11.041.9999-0 | ÍNDICE 11.041.FORNEC. DE CHUMBADOR
11.041.9999-A | ÍNDICE 11.041.FORNEC. DE CHUMBADOR
11.043.0002-0 | TIRANTE PARA PROTENSÃO, PARA ANCORAGEM EM ROCHA, CONSTITUÍDO POR 6 FIOS DE AÇO DURO DE 8MM. O CUSTO LEVA EM CONTA APENAS O FORNECIMENTO E A CONFECÇÃO DO CABO, INCLUSIVE PROTEÇÃO ANTICORROSIVA | M | m
11.043.0002-A | TIRANTE PARA PROTENSÃO, PARA ANCORAGEM EM ROCHA, CONSTITUÍDO POR 6 FIOS DE AÇO DURO DE 8MM. O CUSTO LEVA EM CONTA APENAS O FORNECIMENTO E A CONFECÇÃO DO CABO, INCLUSIVE PROTEÇÃO ANTICORROSIVA | M | m
11.043.0003-0 | TIRANTE PARA PROTENSÃO, PARA ANCORAGEM EM ROCHA, CONSTITUÍDO POR 8 FIOS DE AÇO DURO DE 8MM. O CUSTO LEVA EM CONTA APENAS O FORNECIMENTO E A CONFECÇÃO DO CABO, INCLUSIVE PROTEÇÃO ANTICORROSIVA | M | m
11.043.0003-A | TIRANTE PARA PROTENSÃO, PARA ANCORAGEM EM ROCHA, CONSTITUÍDO POR 8 FIOS DE AÇO DURO DE 8MM. O CUSTO LEVA EM CONTA APENAS O FORNECIMENTO E A CONFECÇÃO DO CABO, INCLUSIVE PROTEÇÃO ANTICORROSIVA | M | m
11.043.0004-0 | TIRANTE PARA PROTENSÃO, PARA ANCORAGEM EM ROCHA, CONSTITUÍDO POR 10 FIOS DE AÇO DURO DE 8MM. O CUSTO LEVA EM CONTA APENAS O FORNECIMENTO E A CONFECÇÃO DO CABO, INCLUSIVE PROTEÇÃO ANTICORROSIVA | M | m
11.043.0004-A | TIRANTE PARA PROTENSÃO, PARA ANCORAGEM EM ROCHA, CONSTITUÍDO POR 10 FIOS DE AÇO DURO DE 8MM. O CUSTO LEVA EM CONTA APENAS O FORNECIMENTO E A CONFECÇÃO DO CABO, INCLUSIVE PROTEÇÃO ANTICORROSIVA | M | m
11.043.0005-0 | TIRANTE PARA PROTENSÃO, PARA ANCORAGEM EM ROCHA, CONSTITUÍDO POR 12 FIOS DE AÇO DURO DE 8MM. O CUSTO LEVA EM CONTA APENAS O FORNECIMENTO E A CONFECÇÃO DO CABO, INCLUSIVE PROTEÇÃO ANTICORROSIVA | M | m
11.043.0005-A | TIRANTE PARA PROTENSÃO, PARA ANCORAGEM EM ROCHA, CONSTITUÍDO POR 12 FIOS DE AÇO DURO DE 8MM. O CUSTO LEVA EM CONTA APENAS O FORNECIMENTO E A CONFECÇÃO DO CABO, INCLUSIVE PROTEÇÃO ANTICORROSIVA | M | m
11.043.0006-0 | TIRANTE PARA PROTENSÃO, PARA ANCORAGEM EM ROCHA, CONSTITUÍDO POR 4 CORDOALHAS DE 12,7MM. O CUSTO LEVA EM CONTA APENAS O FORNECIMENTO E A CONFECÇÃO DO CABO, INCLUSIVE PROTEÇÃO ANTICORROSIVA | M | m
11.043.0006-A | TIRANTE PARA PROTENSÃO, PARA ANCORAGEM EM ROCHA, CONSTITUÍDO POR 4 CORDOALHAS DE 12,7MM. O CUSTO LEVA EM CONTA APENAS O FORNECIMENTO E A CONFECÇÃO DO CABO, INCLUSIVE PROTEÇÃO ANTICORROSIVA | M | m
11.043.0007-0 | TIRANTE PARA PROTENSÃO, PARA ANCORAGEM EM ROCHA, CONSTITUÍDO POR 6 CORDOALHAS DE 12,7MM. O CUSTO LEVA EM CONTA APENAS O FORNECIMENTO E A CONFECÇÃO DO CABO, INCLUSIVE PROTEÇÃO ANTICORROSIVA | M | m
11.043.0007-A | TIRANTE PARA PROTENSÃO, PARA ANCORAGEM EM ROCHA, CONSTITUÍDO POR 6 CORDOALHAS DE 12,7MM. O CUSTO LEVA EM CONTA APENAS O FORNECIMENTO E A CONFECÇÃO DO CABO, INCLUSIVE PROTEÇÃO ANTICORROSIVA | M | m
11.043.0008-0 | TIRANTE PARA PROTENSÃO, PARA ANCORAGEM EM ROCHA, CONSTITUÍDO POR 8 CORDOALHAS DE 12,7MM. O CUSTO LEVA EM CONTA APENAS O FORNECIMENTO E A CONFECÇÃO DO CABO, INCLUSIVE PROTEÇÃO ANTICORROSIVA | M | m
11.043.0008-A | TIRANTE PARA PROTENSÃO, PARA ANCORAGEM EM ROCHA, CONSTITUÍDO POR 8 CORDOALHAS DE 12,7MM. O CUSTO LEVA EM CONTA APENAS O FORNECIMENTO E A CONFECÇÃO DO CABO, INCLUSIVE PROTEÇÃO ANTICORROSIVA | M | m
11.043.0009-0 | TIRANTE PARA PROTENSÃO, PARA ANCORAGEM EM ROCHA, CONSTITUÍDO POR 10 CORDOALHAS DE 12,7MM. O CUSTO LEVA EM CONTA APENAS O FORNECIMENTO E A CONFECÇÃO DO CABO, INCLUSIVE PROTEÇÃO ANTICORROSIVA | M | m
11.043.0009-A | TIRANTE PARA PROTENSÃO, PARA ANCORAGEM EM ROCHA, CONSTITUÍDO POR 10 CORDOALHAS DE 12,7MM. O CUSTO LEVA EM CONTA APENAS O FORNECIMENTO E A CONFECÇÃO DO CABO, INCLUSIVE PROTEÇÃO ANTICORROSIVA | M | m
11.043.0010-0 | TIRANTE PARA PROTENSÃO, PARA ANCORAGEM EM ROCHA, CONSTITUÍDO POR 12 CORDOALHAS DE 12,7MM. O CUSTO LEVA EM CONTA APENAS O FORNECIMENTO E A CONFECÇÃO DO CABO, INCLUSIVE PROTEÇÃO ANTICORROSIVA | M | m
11.043.0010-A | TIRANTE PARA PROTENSÃO, PARA ANCORAGEM EM ROCHA, CONSTITUÍDO POR 12 CORDOALHAS DE 12,7MM. O CUSTO LEVA EM CONTA APENAS O FORNECIMENTO E A CONFECÇÃO DO CABO, INCLUSIVE PROTEÇÃO ANTICORROSIVA | M | m
11.043.0011-0 | TIRANTE PROTENDIDO PARA ANCORAGEM EM SOLO, CONSTITUÍDO POR 6FIOS DE AÇO DURO DE 8MM. O CUSTO INCLUI APENAS O FORNECIMENTO E A CONFECÇÃO DO CABO PARA O TRECHO LIVRE, INCLUSIVE PROTEÇÃO ANTICORROSIVA | M | m
11.043.0011-A | TIRANTE PROTENDIDO PARA ANCORAGEM EM SOLO, CONSTITUÍDO POR 6FIOS DE AÇO DURO DE 8MM. O CUSTO INCLUI APENAS O FORNECIMENTO E A CONFECÇÃO DO CABO PARA O TRECHO LIVRE, INCLUSIVE PROTEÇÃO ANTICORROSIVA | M | m
11.043.0012-0 | TIRANTE PROTENDIDO PARA ANCORAGEM EM SOLO, CONSTITUÍDO POR 8FIOS DE AÇO DURO DE 8MM. O CUSTO INCLUI APENAS O FORNECIMENTO E A CONFECÇÃO DO CABO PARA O TRECHO LIVRE, INCLUSIVE PROTEÇÃO ANTICORROSIVA | M | m
11.043.0012-A | TIRANTE PROTENDIDO PARA ANCORAGEM EM SOLO, CONSTITUÍDO POR 8FIOS DE AÇO DURO DE 8MM. O CUSTO INCLUI APENAS O FORNECIMENTO E A CONFECÇÃO DO CABO PARA O TRECHO LIVRE, INCLUSIVE PROTEÇÃO ANTICORROSIVA | M | m
11.043.0013-0 | TIRANTE PROTENDIDO PARA ANCORAGEM EM SOLO, CONSTITUÍDO POR 10FIOS DE AÇO DURO DE 8MM. O CUSTO INCLUI APENAS O FORNECIMENTO E A CONFECÇÃO DO CABO PARA O TRECHO LIVRE, INCLUSIVE PROTEÇÃO ANTICORROSIVA | M | m
11.043.0013-A | TIRANTE PROTENDIDO PARA ANCORAGEM EM SOLO, CONSTITUÍDO POR 10FIOS DE AÇO DURO DE 8MM. O CUSTO INCLUI APENAS O FORNECIMENTO E A CONFECÇÃO DO CABO PARA O TRECHO LIVRE, INCLUSIVE PROTEÇÃO ANTICORROSIVA | M | m
11.043.0014-1 | TIRANTE PROTENDIDO PARA ANCORAGEM EM SOLO, CONSTITUÍDO POR 12FIOS DE AÇO DURO DE 8MM. O CUSTO INCLUI APENAS O FORNECIMENTO E A CONFECÇÃO DO CABO PARA O TRECHO LIVRE, INCLUSIVE PROTEÇÃO ANTICORROSIVA | M | m
11.043.0014-B | TIRANTE PROTENDIDO PARA ANCORAGEM EM SOLO, CONSTITUÍDO POR 12FIOS DE AÇO DURO DE 8MM. O CUSTO INCLUI APENAS O FORNECIMENTO E A CONFECÇÃO DO CABO PARA O TRECHO LIVRE, INCLUSIVE PROTEÇÃO ANTICORROSIVA | M | m
11.043.0015-0 | TIRANTE PROTENDIDO PARA ANCORAGEM EM SOLO, CONSTITUÍDO POR 16FIOS DE AÇO DURO DE 8MM. O CUSTO INCLUI APENAS O FORNECIMENTO E A CONFECÇÃO DO CABO PARA O TRECHO LIVRE, INCLUSIVE PROTEÇÃO ANTICORROSIVA | M | m
11.043.0015-A | TIRANTE PROTENDIDO PARA ANCORAGEM EM SOLO, CONSTITUÍDO POR 16FIOS DE AÇO DURO DE 8MM. O CUSTO INCLUI APENAS O FORNECIMENTO E A CONFECÇÃO DO CABO PARA O TRECHO LIVRE, INCLUSIVE PROTEÇÃO ANTICORROSIVA | M | m
11.043.0016-0 | TIRANTE PROTENDIDO PARA ANCORAGEM EM SOLO, CONSTITUÍDO POR 4CORDOALHAS DE 12,7MM. O CUSTO INCLUI APENAS O FORNECIMENTO E A CONFECÇÃO DO CABO PARA O TRECHO LIVRE, INCLUSIVE PROTEÇÃO ANTICORROSIVA | M | m
11.043.0016-A | TIRANTE PROTENDIDO PARA ANCORAGEM EM SOLO, CONSTITUÍDO POR 4CORDOALHAS DE 12,7MM. O CUSTO INCLUI APENAS O FORNECIMENTO E A CONFECÇÃO DO CABO PARA O TRECHO LIVRE, INCLUSIVE PROTEÇÃO ANTICORROSIVA | M | m
11.043.0017-0 | TIRANTE PROTENDIDO PARA ANCORAGEM EM SOLO, CONSTITUÍDO POR 6CORDOALHAS DE 12,7MM. O CUSTO INCLUI APENAS O FORNECIMENTO E A CONFECÇÃO DO CABO PARA O TRECHO LIVRE, INCLUSIVE PROTEÇÃO ANTICORROSIVA | M | m
11.043.0017-A | TIRANTE PROTENDIDO PARA ANCORAGEM EM SOLO, CONSTITUÍDO POR 6CORDOALHAS DE 12,7MM. O CUSTO INCLUI APENAS O FORNECIMENTO E A CONFECÇÃO DO CABO PARA O TRECHO LIVRE, INCLUSIVE PROTEÇÃO ANTICORROSIVA | M | m
11.043.0018-0 | TIRANTE PROTENDIDO PARA ANCORAGEM EM SOLO, CONSTITUÍDO POR 8CORDOALHAS DE 12,7MM. O CUSTO INCLUI APENAS O FORNECIMENTO E A CONFECÇÃO DO CABO PARA O TRECHO LIVRE, INCLUSIVE PROTEÇÃO ANTICORROSIVA | M | m
11.043.0018-A | TIRANTE PROTENDIDO PARA ANCORAGEM EM SOLO, CONSTITUÍDO POR 8CORDOALHAS DE 12,7MM. O CUSTO INCLUI APENAS O FORNECIMENTO E A CONFECÇÃO DO CABO PARA O TRECHO LIVRE, INCLUSIVE PROTEÇÃO ANTICORROSIVA | M | m
11.043.0019-1 | TIRANTE PROTENDIDO PARA ANCORAGEM EM SOLO, CONSTITUÍDO POR 10CORDOALHAS DE 12,7MM. O CUSTO INCLUI APENAS O FORNECIMENTO E A CONFECÇÃO DO CABO PARA O TRECHO LIVRE, INCLUSIVE PROTEÇÃO ANTICORROSIVA | M | m
11.043.0019-B | TIRANTE PROTENDIDO PARA ANCORAGEM EM SOLO, CONSTITUÍDO POR 10CORDOALHAS DE 12,7MM. O CUSTO INCLUI APENAS O FORNECIMENTO E A CONFECÇÃO DO CABO PARA O TRECHO LIVRE, INCLUSIVE PROTEÇÃO ANTICORROSIVA | M | m
11.043.0020-0 | TIRANTE PROTENDIDO PARA ANCORAGEM EM SOLO, CONSTITUÍDO POR 12CORDOALHAS DE 12,7MM. O CUSTO INCLUI APENAS O FORNECIMENTO E A CONFECÇÃO DO CABO PARA O TRECHO LIVRE, INCLUSIVE PROTEÇÃO ANTICORROSIVA | M | m
11.043.0020-A | TIRANTE PROTENDIDO PARA ANCORAGEM EM SOLO, CONSTITUÍDO POR 12CORDOALHAS DE 12,7MM. O CUSTO INCLUI APENAS O FORNECIMENTO E A CONFECÇÃO DO CABO PARA O TRECHO LIVRE, INCLUSIVE PROTEÇÃO ANTICORROSIVA | M | m
11.043.0021-0 | TIRANTE PROTENDIDO PARA ANCORAGEM EM SOLO, CONSTITUÍDO POR 6FIOS DE AÇO DURO DE 8MM. O CUSTO INCLUI APENAS O FORNECIMENTO E A CONFECÇÃO DO CABO PARA TRECHO DE ANCORAGEM | M | m
11.043.0021-A | TIRANTE PROTENDIDO PARA ANCORAGEM EM SOLO, CONSTITUÍDO POR 6FIOS DE AÇO DURO DE 8MM. O CUSTO INCLUI APENAS O FORNECIMENTO E A CONFECÇÃO DO CABO PARA TRECHO DE ANCORAGEM | M | m
11.043.0022-0 | TIRANTE PROTENDIDO PARA ANCORAGEM EM SOLO, CONSTITUÍDO POR 8FIOS DE AÇO DURO DE 8MM. O CUSTO INCLUI APENAS O FORNECIMENTO E A CONFECÇÃO DO CABO PARA TRECHO DE ANCORAGEM | M | m
11.043.0022-A | TIRANTE PROTENDIDO PARA ANCORAGEM EM SOLO, CONSTITUÍDO POR 8FIOS DE AÇO DURO DE 8MM. O CUSTO INCLUI APENAS O FORNECIMENTO E A CONFECÇÃO DO CABO PARA TRECHO DE ANCORAGEM | M | m
11.043.0023-0 | TIRANTE PROTENDIDO PARA ANCORAGEM EM SOLO, CONSTITUÍDO POR 10FIOS DE AÇO DURO DE 8MM. O CUSTO INCLUI APENAS O FORNECIMENTO E A CONFECÇÃO DO CABO PARA TRECHOS DE ANCORAGEM | M | m
11.043.0023-A | TIRANTE PROTENDIDO PARA ANCORAGEM EM SOLO, CONSTITUÍDO POR 10FIOS DE AÇO DURO DE 8MM. O CUSTO INCLUI APENAS O FORNECIMENTO E A CONFECÇÃO DO CABO PARA TRECHOS DE ANCORAGEM | M | m
11.043.0024-1 | TIRANTE PROTENDIDO PARA ANCORAGEM EM SOLO, CONSTITUÍDO POR 12FIOS DE AÇO DURO DE 8MM. O CUSTO INCLUI APENAS O FORNECIMENTO E A CONFECÇÃO DO CABO PARA TRECHO DE ANCORAGEM | M | m
11.043.0024-B | TIRANTE PROTENDIDO PARA ANCORAGEM EM SOLO, CONSTITUÍDO POR 12FIOS DE AÇO DURO DE 8MM. O CUSTO INCLUI APENAS O FORNECIMENTO E A CONFECÇÃO DO CABO PARA TRECHO DE ANCORAGEM | M | m
11.043.0025-0 | TIRANTE PROTENDIDO PARA ANCORAGEM EM SOLO, CONSTITUÍDO POR 16FIOS DE AÇO DURO DE 8MM. O CUSTO INCLUI APENAS O FORNECIMENTO E A CONFECÇÃO DO CABO PARA TRECHO DE ANCORAGEM | M | m
11.043.0025-A | TIRANTE PROTENDIDO PARA ANCORAGEM EM SOLO, CONSTITUÍDO POR 16FIOS DE AÇO DURO DE 8MM. O CUSTO INCLUI APENAS O FORNECIMENTO E A CONFECÇÃO DO CABO PARA TRECHO DE ANCORAGEM | M | m
11.043.0026-0 | TIRANTE PROTENDIDO PARA ANCORAGEM EM SOLO, CONSTITUÍDO POR 4CORDOALHAS DE 12,7MM. O CUSTO INCLUI APENAS O FORNECIMENTO E A CONFECÇÃO DO CABO PARA TRECHO DE ANCORAGEM | M | m
11.043.0026-A | TIRANTE PROTENDIDO PARA ANCORAGEM EM SOLO, CONSTITUÍDO POR 4CORDOALHAS DE 12,7MM. O CUSTO INCLUI APENAS O FORNECIMENTO E A CONFECÇÃO DO CABO PARA TRECHO DE ANCORAGEM | M | m
11.043.0027-0 | TIRANTE PROTENDIDO PARA ANCORAGEM EM SOLO, CONSTITUÍDO POR 6CORDOALHAS DE 12,7MM. O CUSTO INCLUI APENAS O FORNECIMENTO E A CONFECÇÃO DO CABO PARA TRECHO DE ANCORAGEM | M | m
11.043.0027-A | TIRANTE PROTENDIDO PARA ANCORAGEM EM SOLO, CONSTITUÍDO POR 6CORDOALHAS DE 12,7MM. O CUSTO INCLUI APENAS O FORNECIMENTO E A CONFECÇÃO DO CABO PARA TRECHO DE ANCORAGEM | M | m
11.043.0028-0 | TIRANTE PROTENDIDO PARA ANCORAGEM EM SOLO, CONSTITUÍDO POR 8CORDOALHAS DE 12,7MM. O CUSTO INCLUI APENAS O FORNECIMENTO E A CONFECÇÃO DO CABO PARA TRECHO DE ANCORAGEM | M | m
11.043.0028-A | TIRANTE PROTENDIDO PARA ANCORAGEM EM SOLO, CONSTITUÍDO POR 8CORDOALHAS DE 12,7MM. O CUSTO INCLUI APENAS O FORNECIMENTO E A CONFECÇÃO DO CABO PARA TRECHO DE ANCORAGEM | M | m
11.043.0029-1 | TIRANTE PROTENDIDO PARA ANCORAGEM EM SOLO, CONSTITUÍDO POR 10CORDOALHAS DE 12,7MM. O CUSTO INCLUI APENAS O FORNECIMENTO E A CONFECÇÃO DO CABO PARA TRECHO DE ANCORAGEM | M | m
11.043.0029-B | TIRANTE PROTENDIDO PARA ANCORAGEM EM SOLO, CONSTITUÍDO POR 10CORDOALHAS DE 12,7MM. O CUSTO INCLUI APENAS O FORNECIMENTO E A CONFECÇÃO DO CABO PARA TRECHO DE ANCORAGEM | M | m
11.043.0030-0 | TIRANTE PROTENDIDO PARA ANCORAGEM EM SOLO, CONSTITUÍDO POR 12CORDOALHAS DE 12,7MM. O CUSTO INCLUI APENAS O FORNECIMENTO E A CONFECÇÃO DO CABO PARA TRECHO DE ANCORAGEM | M | m
11.043.0030-A | TIRANTE PROTENDIDO PARA ANCORAGEM EM SOLO, CONSTITUÍDO POR 12CORDOALHAS DE 12,7MM. O CUSTO INCLUI APENAS O FORNECIMENTO E A CONFECÇÃO DO CABO PARA TRECHO DE ANCORAGEM | M | m
11.043.9999-0 | ÍNDICE 11.043. TIRANTE PROTENSÃO ROCHA E SOLO
11.043.9999-A | ÍNDICE 11.043. TIRANTE PROTENSÃO ROCHA E SOLO
11.044.0006-0 | PROTENSÃO INCLUSIVE INSTALAÇÃO, CONE E PLACA DE ANCORAGEM DE TIRANTE PARA ANCORAGEM EM ROCHA, CONSTITUÍDO POR 4 CORDOALHAS DE 12,7MM, EXCLUSIVE PERFURAÇÃO, INJEÇÃO E O TIRANTE | UN | un
11.044.0006-A | PROTENSÃO INCLUSIVE INSTALAÇÃO, CONE E PLACA DE ANCORAGEM DE TIRANTE PARA ANCORAGEM EM ROCHA, CONSTITUÍDO POR 4 CORDOALHAS DE 12,7MM, EXCLUSIVE PERFURAÇÃO, INJEÇÃO E O TIRANTE | UN | un
11.044.0007-0 | PROTENSÃO INCLUSIVE INSTALAÇÃO, CONE E PLACA DE ANCORAGEM DE TIRANTE PARA ANCORAGEM EM ROCHA, CONSTITUÍDO POR 6 CORDOALHAS DE 12,7MM, EXCLUSIVE PERFURAÇÃO, INJEÇÃO E O TIRANTE | UN | un
11.044.0007-A | PROTENSÃO INCLUSIVE INSTALAÇÃO, CONE E PLACA DE ANCORAGEM DE TIRANTE PARA ANCORAGEM EM ROCHA, CONSTITUÍDO POR 6 CORDOALHAS DE 12,7MM, EXCLUSIVE PERFURAÇÃO, INJEÇÃO E O TIRANTE | UN | un
11.044.0008-0 | PROTENSÃO INCLUSIVE INSTALAÇÃO, CONE E PLACA DE ANCORAGEM DE TIRANTE PARA ANCORAGEM EM ROCHA, CONSTITUÍDO POR 8 CORDOALHAS DE 12,7MM, EXCLUSIVE PERFURAÇÃO, INJEÇÃO E O TIRANTE | UN | un
11.044.0008-A | PROTENSÃO INCLUSIVE INSTALAÇÃO, CONE E PLACA DE ANCORAGEM DE TIRANTE PARA ANCORAGEM EM ROCHA, CONSTITUÍDO POR 8 CORDOALHAS DE 12,7MM, EXCLUSIVE PERFURAÇÃO, INJEÇÃO E O TIRANTE | UN | un
11.044.0009-0 | PROTENSÃO INCLUSIVE INSTALAÇÃO, CONE E PLACA DE ANCORAGEM DE TIRANTE PARA ANCORAGEM EM ROCHA, CONSTITUÍDO POR 10 CORDOALHAS DE 12,7MM, EXCLUSIVE PERFURAÇÃO, INJEÇÃO E O TIRANTE | UN | un
11.044.0009-A | PROTENSÃO INCLUSIVE INSTALAÇÃO, CONE E PLACA DE ANCORAGEM DE TIRANTE PARA ANCORAGEM EM ROCHA, CONSTITUÍDO POR 10 CORDOALHAS DE 12,7MM, EXCLUSIVE PERFURAÇÃO, INJEÇÃO E O TIRANTE | UN | un
11.044.0010-0 | PROTENSÃO INCLUSIVE INSTALAÇÃO, CONE E PLACA DE ANCORAGEM DE TIRANTE PARA ANCORAGEM EM ROCHA, CONSTITUÍDO POR 12 CORDOALHAS DE 12,7MM, EXCLUSIVE PERFURAÇÃO, INJEÇÃO E O TIRANTE | UN | un
11.044.0010-A | PROTENSÃO INCLUSIVE INSTALAÇÃO, CONE E PLACA DE ANCORAGEM DE TIRANTE PARA ANCORAGEM EM ROCHA, CONSTITUÍDO POR 12 CORDOALHAS DE 12,7MM, EXCLUSIVE PERFURAÇÃO, INJEÇÃO E O TIRANTE | UN | un
11.044.0056-0 | PROTENSÃO DE TIRANTES DE 4 CORDOALHAS DE 12,7MM, EXCLUSIVE FORNECIMENTO DOS MATERIAIS | UN | un
11.044.0056-A | PROTENSÃO DE TIRANTES DE 4 CORDOALHAS DE 12,7MM, EXCLUSIVE FORNECIMENTO DOS MATERIAIS | UN | un
11.044.0058-0 | PROTENSÃO DE TIRANTES DE 6 E 8 CORDOALHAS DE 12,7MM, EXCLUSIVE FORNECIMENTO DOS MATERIAIS | UN | un
11.044.0058-A | PROTENSÃO DE TIRANTES DE 6 E 8 CORDOALHAS DE 12,7MM, EXCLUSIVE FORNECIMENTO DOS MATERIAIS | UN | un
11.044.0060-0 | PROTENSÃO DE TIRANTES DE 10 E 12 CORDOALHAS DE 12,7MM, EXCLUSIVE FORNECIMENTO DOS MATERIAIS | UN | un
11.044.0060-A | PROTENSÃO DE TIRANTES DE 10 E 12 CORDOALHAS DE 12,7MM, EXCLUSIVE FORNECIMENTO DOS MATERIAIS | UN | un
11.044.9999-0 | ÍNDICE 11.044. TIRANTE PROTENDIDO ROCHA
11.044.9999-A | ÍNDICE 11.044. TIRANTE PROTENDIDO ROCHA
11.045.0006-0 | PROTENSÃO INCLUSIVE INSTALAÇÃO, CONE E PLACA DE ANCORAGEM DE TIRANTE PARA ANCORAGEM EM SOLO, CONSTITUÍDO POR 4 CORDOALHAS DE 12,7MM, EXCLUSIVE PERFURAÇÃO, INJEÇÃO E O TIRANTE | UN | un
11.045.0006-A | PROTENSÃO INCLUSIVE INSTALAÇÃO, CONE E PLACA DE ANCORAGEM DE TIRANTE PARA ANCORAGEM EM SOLO, CONSTITUÍDO POR 4 CORDOALHAS DE 12,7MM, EXCLUSIVE PERFURAÇÃO, INJEÇÃO E O TIRANTE | UN | un
11.045.0007-0 | PROTENSÃO INCLUSIVE INSTALAÇÃO, CONE E PLACA DE ANCORAGEM DE TIRANTE PARA ANCORAGEM EM SOLO, CONSTITUÍDO POR 6 CORDOALHAS DE 12,7MM, EXCLUSIVE PERFURAÇÃO, INJEÇÃO E O TIRANTE | UN | un
11.045.0007-A | PROTENSÃO INCLUSIVE INSTALAÇÃO, CONE E PLACA DE ANCORAGEM DE TIRANTE PARA ANCORAGEM EM SOLO, CONSTITUÍDO POR 6 CORDOALHAS DE 12,7MM, EXCLUSIVE PERFURAÇÃO, INJEÇÃO E O TIRANTE | UN | un
11.045.0008-0 | PROTENSÃO INCLUSIVE INSTALAÇÃO, CONE E PLACA DE ANCORAGEM DE TIRANTE PARA ANCORAGEM EM SOLO, CONSTITUÍDO POR 8 CORDOALHAS DE 12,7MM, EXCLUSIVE PERFURAÇÃO, INJEÇÃO E O TIRANTE | UN | un
11.045.0008-A | PROTENSÃO INCLUSIVE INSTALAÇÃO, CONE E PLACA DE ANCORAGEM DE TIRANTE PARA ANCORAGEM EM SOLO, CONSTITUÍDO POR 8 CORDOALHAS DE 12,7MM, EXCLUSIVE PERFURAÇÃO, INJEÇÃO E O TIRANTE | UN | un
11.045.0009-0 | PROTENSÃO INCLUSIVE INSTALAÇÃO, CONE E PLACA DE ANCORAGEM DE TIRANTE PARA ANCORAGEM EM SOLO, CONSTITUÍDO POR 10 CORDOALHAS DE 12,7MM, EXCLUSIVE PERFURAÇÃO, INJEÇÃO E O TIRANTE | UN | un
11.045.0009-A | PROTENSÃO INCLUSIVE INSTALAÇÃO, CONE E PLACA DE ANCORAGEM DE TIRANTE PARA ANCORAGEM EM SOLO, CONSTITUÍDO POR 10 CORDOALHAS DE 12,7MM, EXCLUSIVE PERFURAÇÃO, INJEÇÃO E O TIRANTE | UN | un
11.045.0010-0 | PROTENSÃO INCLUSIVE INSTALAÇÃO, CONE E PLACA DE ANCORAGEM DE TIRANTE PARA ANCORAGEM EM SOLO, CONSTITUÍDO POR 12 CORDOALHAS DE 12,7MM, EXCLUSIVE PERFURAÇÃO, INJEÇÃO E O TIRANTE | UN | un
11.045.0010-A | PROTENSÃO INCLUSIVE INSTALAÇÃO, CONE E PLACA DE ANCORAGEM DE TIRANTE PARA ANCORAGEM EM SOLO, CONSTITUÍDO POR 12 CORDOALHAS DE 12,7MM, EXCLUSIVE PERFURAÇÃO, INJEÇÃO E O TIRANTE | UN | un
11.045.9999-0 | ÍNDICE 11.045. TIRANTE PROTENDIDO SOLO
11.045.9999-A | ÍNDICE 11.045. TIRANTE PROTENDIDO SOLO
11.046.0001-0 | CONCRETO IMPORTADO DE USINA, DOSADO RACIONALMENTE PARA UMA RESISTÊNCIA CARACTERÍSTICA A COMPRESSÃO DE 10MPA | M³ | m³
11.046.0001-A | CONCRETO IMPORTADO DE USINA, DOSADO RACIONALMENTE PARA UMA RESISTÊNCIA CARACTERÍSTICA A COMPRESSÃO DE 10MPA | M³ | m³
11.046.0004-0 | CONCRETO IMPORTADO DE USINA, DOSADO RACIONALMENTE PARA UMA RESISTÊNCIA CARACTERÍSTICA A COMPRESSÃO DE 15MPA | M³ | m³
11.046.0004-A | CONCRETO IMPORTADO DE USINA, DOSADO RACIONALMENTE PARA UMA RESISTÊNCIA CARACTERÍSTICA A COMPRESSÃO DE 15MPA | M³ | m³
11.046.0007-0 | CONCRETO IMPORTADO DE USINA, DOSADO RACIONALMENTE PARA UMA RESISTÊNCIA CARACTERÍSTICA A COMPRESSÃO DE 20MPA | M³ | m³
11.046.0007-A | CONCRETO IMPORTADO DE USINA, DOSADO RACIONALMENTE PARA UMA RESISTÊNCIA CARACTERÍSTICA A COMPRESSÃO DE 20MPA | M³ | m³
11.046.0010-0 | CONCRETO IMPORTADO DE USINA, DOSADO RACIONALMENTE PARA UMA RESISTÊNCIA CARACTERÍSTICA A COMPRESSÃO DE 25MPA | M³ | m³
11.046.0010-A | CONCRETO IMPORTADO DE USINA, DOSADO RACIONALMENTE PARA UMA RESISTÊNCIA CARACTERÍSTICA A COMPRESSÃO DE 25MPA | M³ | m³
11.046.0013-0 | CONCRETO IMPORTADO DE USINA, DOSADO RACIONALMENTE PARA UMA RESISTÊNCIA CARACTERÍSTICA A COMPRESSÃO DE 30MPA | M³ | m³
11.046.0013-A | CONCRETO IMPORTADO DE USINA, DOSADO RACIONALMENTE PARA UMA RESISTÊNCIA CARACTERÍSTICA A COMPRESSÃO DE 30MPA | M³ | m³
11.046.0014-0 | CONCRETO IMPORTADO DE USINA, DOSADO RACIONALMENTE PARA UMA RESISTÊNCIA CARACTERÍSTICA A COMPRESSÃO DE 35MPA | M³ | m³
11.046.0014-A | CONCRETO IMPORTADO DE USINA, DOSADO RACIONALMENTE PARA UMA RESISTÊNCIA CARACTERÍSTICA A COMPRESSÃO DE 35MPA | M³ | m³
11.046.0015-0 | CONCRETO IMPORTADO DE USINA, DOSADO RACIONALMENTE PARA UMA RESISTÊNCIA CARACTERÍSTICA A COMPRESSÃO DE 40MPA | M³ | m³
11.046.0015-A | CONCRETO IMPORTADO DE USINA, DOSADO RACIONALMENTE PARA UMA RESISTÊNCIA CARACTERÍSTICA A COMPRESSÃO DE 40MPA | M³ | m³
11.046.0060-0 | CONCRETO COLORIDO, COM OXIDO DE FERRO VERMELHO SINTÉTICO, IMPORTADO DE USINA, DOSADO RACIONALMENTE PARA UMA RESISTÊNCIA CARACTERÍSTICA A COMPRESSÃO DE 15MPA | M³ | m³
11.046.0060-A | CONCRETO COLORIDO, COM OXIDO DE FERRO VERMELHO SINTÉTICO, IMPORTADO DE USINA, DOSADO RACIONALMENTE PARA UMA RESISTÊNCIA CARACTERÍSTICA A COMPRESSÃO DE 15MPA | M³ | m³
11.046.0100-0 | CONCRETO DE ALTO DESEMPENHO, IMPORTADO DE USINA, DOSADO RACIONALMENTE PARA UMA RESISTÊNCIA CARACTERÍSTICA A COMPRESSÃO DE30MPA, FATOR AGUA CIMENTO 0,30 A 0,40, INCLUINDO ADITIVOS | M³ | m³
11.046.0100-A | CONCRETO DE ALTO DESEMPENHO, IMPORTADO DE USINA, DOSADO RACIONALMENTE PARA UMA RESISTÊNCIA CARACTERÍSTICA A COMPRESSÃO DE30MPA, FATOR AGUA CIMENTO 0,30 A 0,40, INCLUINDO ADITIVOS | M³ | m³
11.046.0105-0 | CONCRETO DE ALTO DESEMPENHO, IMPORTADO DE USINA, DOSADO RACIONALMENTE PARA UMA RESISTÊNCIA CARACTERÍSTICA A COMPRESSÃO DE50MPA, FATOR AGUA CIMENTO 0,30 A 0,40, INCLUINDO ADITIVOS | M³ | m³
11.046.0105-A | CONCRETO DE ALTO DESEMPENHO, IMPORTADO DE USINA, DOSADO RACIONALMENTE PARA UMA RESISTÊNCIA CARACTERÍSTICA A COMPRESSÃO DE50MPA, FATOR AGUA CIMENTO 0,30 A 0,40, INCLUINDO ADITIVOS | M³ | m³
11.046.0110-0 | CONCRETO DE ALTO DESEMPENHO, IMPORTADO DE USINA, DOSADO RACIONALMENTE PARA UMA RESISTÊNCIA CARACTERÍSTICA A COMPRESSÃO DE60MPA, FATOR AGUA CIMENTO 0,30 A 0,40, INCLUINDO ADITIVOS | M³ | m³
11.046.0110-A | CONCRETO DE ALTO DESEMPENHO, IMPORTADO DE USINA, DOSADO RACIONALMENTE PARA UMA RESISTÊNCIA CARACTERÍSTICA A COMPRESSÃO DE60MPA, FATOR AGUA CIMENTO 0,30 A 0,40, INCLUINDO ADITIVOS | M³ | m³
11.046.0115-0 | CONCRETO DE ALTO DESEMPENHO, IMPORTADO DE USINA, DOSADO RACIONALMENTE PARA UMA RESISTÊNCIA CARACTERÍSTICA A COMPRESSÃO DE70MPA, FATOR AGUA CIMENTO 0,30 A 0,40, INCLUINDO ADITIVOS | M³ | m³
11.046.0115-A | CONCRETO DE ALTO DESEMPENHO, IMPORTADO DE USINA, DOSADO RACIONALMENTE PARA UMA RESISTÊNCIA CARACTERÍSTICA A COMPRESSÃO DE70MPA, FATOR AGUA CIMENTO 0,30 A 0,40, INCLUINDO ADITIVOS | M³ | m³
11.046.0180-0 | BOMBEAMENTO PARA CONCRETO DE ALTO DESEMPENHO | M³ | m³
11.046.0180-A | BOMBEAMENTO PARA CONCRETO DE ALTO DESEMPENHO | M³ | m³
11.046.9999-0 | ÍNDICE 11.046. CONCRETO IMPORTADO DE USINA
11.046.9999-A | ÍNDICE 11.046. CONCRETO IMPORTADO DE USINA
11.047.0010-1 | TIRANTE PROTENDIDO, PARA CARGA DE TRABALHO ATE 34T, DIÂMETRO DE 32MM, INCLUSIVE O FORNECIMENTO DA BARRA E BAINHA, PROTEÇÃO ANTICORROSIVA, PREPARO E COLOCAÇÃO NO FURO, EXCLUSIVE LUVAS, PLACAS, CONTRA PORCAS, ETC., PERFURAÇÃO E INJEÇÃO | M | m
11.047.0010-B | TIRANTE PROTENDIDO, PARA CARGA DE TRABALHO ATE 34T, DIÂMETRO DE 32MM, INCLUSIVE O FORNECIMENTO DA BARRA E BAINHA, PROTEÇÃO ANTICORROSIVA, PREPARO E COLOCAÇÃO NO FURO, EXCLUSIVE LUVAS, PLACAS, CONTRA PORCAS, ETC., PERFURAÇÃO E INJEÇÃO | M | m
11.047.0011-1 | PROTENSÃO PARCIAL E FINAL DE TIRANTE (EXCLUSIVE ESTE), PARA CARGA DE TRABALHO ATE 34T, DIÂMETRO DE 32MM, INCLUSIVE O FORNECIMENTO E INSTALAÇÃO DA PLACA, ANEL DE ANGULO, PORCAS, CONTRA PORCAS, LUVAS, ETC., PINTURA E PROTEÇÃO DA CABEÇA, EXCLUSIVE PERFURAÇÃO E INJEÇÃO | UN | un
11.047.0011-B | PROTENSÃO PARCIAL E FINAL DE TIRANTE (EXCLUSIVE ESTE), PARA CARGA DE TRABALHO ATE 34T, DIÂMETRO DE 32MM, INCLUSIVE O FORNECIMENTO E INSTALAÇÃO DA PLACA, ANEL DE ANGULO, PORCAS, CONTRA PORCAS, LUVAS, ETC., PINTURA E PROTEÇÃO DA CABEÇA, EXCLUSIVE PERFURAÇÃO E INJEÇÃO | UN | un
11.047.0012-0 | TIRANTE PROTENDIDO, PARA CARGA DE TRABALHO ATE 34T, DIÂMETRO DE 32MM, INCLUSIVE O FORNECIMENTO DA BARRA E BAINHA, PROTEÇÃO ANTICORROSIVA, PREPARO E COLOCAÇÃO NO FURO E TUBO ESPECIAL PARA INJEÇÃO (TUBO PVC 3/4" E MANCHETES), EXCLUSIVE LUVAS, PLACAS, CONTRA PORCAS, ETC., PERFURAÇÃO E INJEÇÃO | M | m
11.047.0012-A | TIRANTE PROTENDIDO, PARA CARGA DE TRABALHO ATE 34T, DIÂMETRO DE 32MM, INCLUSIVE O FORNECIMENTO DA BARRA E BAINHA, PROTEÇÃO ANTICORROSIVA, PREPARO E COLOCAÇÃO NO FURO E TUBO ESPECIAL PARA INJEÇÃO (TUBO PVC 3/4" E MANCHETES), EXCLUSIVE LUVAS, PLACAS, CONTRA PORCAS, ETC., PERFURAÇÃO E INJEÇÃO | M | m
11.047.0015-0 | TIRANTE PROTENDIDO, PARA CARGA DE TRABALHO ATE 22T, DIÂMETRO DE 32MM, INCLUSIVE O FORNECIMENTO DA BARRA, BAINHA, PROTEÇÃO ANTICORROSIVA, PREPARO E COLOCAÇÃO NO FURO, EXCLUSIVE LUVAS, PLACAS, PORCAS E CONTRA PORCAS, ETC., PERFURAÇÃO E INJEÇÃO | M | m
11.047.0015-A | TIRANTE PROTENDIDO, PARA CARGA DE TRABALHO ATE 22T, DIÂMETRO DE 32MM, INCLUSIVE O FORNECIMENTO DA BARRA, BAINHA, PROTEÇÃO ANTICORROSIVA, PREPARO E COLOCAÇÃO NO FURO, EXCLUSIVE LUVAS, PLACAS, PORCAS E CONTRA PORCAS, ETC., PERFURAÇÃO E INJEÇÃO | M | m
11.047.0016-0 | PROTENSÃO PARCIAL E FINAL DE TIRANTE (EXCLUSIVE ESTE), PARA CARGA DE TRABALHO DE 22T, DIÂMETRO DE 32MM, INCLUSIVE O FORNECIMENTO E INSTALAÇÃO DA PLACA, ANEL DE ANGULO, PORCAS, CONTRA PORCAS, LUVAS, ETC., PINTURA E PROTEÇÃO DA CABEÇA, EXCLUSIVE PERFURAÇÃO E INJEÇÃO | UN | un
11.047.0016-A | PROTENSÃO PARCIAL E FINAL DE TIRANTE (EXCLUSIVE ESTE), PARA CARGA DE TRABALHO DE 22T, DIÂMETRO DE 32MM, INCLUSIVE O FORNECIMENTO E INSTALAÇÃO DA PLACA, ANEL DE ANGULO, PORCAS, CONTRA PORCAS, LUVAS, ETC., PINTURA E PROTEÇÃO DA CABEÇA, EXCLUSIVE PERFURAÇÃO E INJEÇÃO | UN | un
11.047.0050-0 | PROTENSÃO DE TIRANTE DE BARRA, DIÂMETRO DE 32MM, EXCLUSIVE FORNECIMENTO DE MATERIAIS | UN | un
11.047.0050-A | PROTENSÃO DE TIRANTE DE BARRA, DIÂMETRO DE 32MM, EXCLUSIVE FORNECIMENTO DE MATERIAIS | UN | un
11.047.9999-0 | ÍNDICE 11.047. TIRANTE PROTENDIDO DE AÇO
11.047.9999-A | ÍNDICE 11.047. TIRANTE PROTENDIDO DE AÇO
11.048.0010-1 | CONCRETO IMPORTADO DE USINA, DOSADO RACIONALMENTE PARA RESISTÊNCIA CARACTERÍSTICA A COMPRESSÃO DE 10MPA, INCLUSIVE TRANSPORTE HORIZONTAL ATE 20,00M EM CARRINHOS, ADENSAMENTO E ACABAMENTO | M³ | m³
11.048.0010-B | CONCRETO IMPORTADO DE USINA, DOSADO RACIONALMENTE PARA RESISTÊNCIA CARACTERÍSTICA A COMPRESSÃO DE 10MPA, INCLUSIVE TRANSPORTE HORIZONTAL ATE 20,00M EM CARRINHOS, ADENSAMENTO E ACABAMENTO | M³ | m³
11.048.0015-1 | CONCRETO IMPORTADO DE USINA, DOSADO RACIONALMENTE PARA RESISTÊNCIA CARACTERÍSTICA A COMPRESSÃO DE 15MPA, INCLUSIVE TRANSPORTE HORIZONTAL ATE 20,00M EM CARRINHOS, ADENSAMENTO E ACABAMENTO | M³ | m³
11.048.0015-B | CONCRETO IMPORTADO DE USINA, DOSADO RACIONALMENTE PARA RESISTÊNCIA CARACTERÍSTICA A COMPRESSÃO DE 15MPA, INCLUSIVE TRANSPORTE HORIZONTAL ATE 20,00M EM CARRINHOS, ADENSAMENTO E ACABAMENTO | M³ | m³
11.048.0020-1 | CONCRETO IMPORTADO DE USINA, DOSADO RACIONALMENTE PARA RESISTÊNCIA CARACTERÍSTICA A COMPRESSÃO DE 20MPA, INCLUSIVE TRANSPORTE HORIZONTAL ATE 20,00M EM CARRINHOS, ADENSAMENTO E ACABAMENTO | M³ | m³
11.048.0020-B | CONCRETO IMPORTADO DE USINA, DOSADO RACIONALMENTE PARA RESISTÊNCIA CARACTERÍSTICA A COMPRESSÃO DE 20MPA, INCLUSIVE TRANSPORTE HORIZONTAL ATE 20,00M EM CARRINHOS, ADENSAMENTO E ACABAMENTO | M³ | m³
11.048.0025-1 | CONCRETO IMPORTADO DE USINA, DOSADO RACIONALMENTE PARA RESISTÊNCIA CARACTERÍSTICA A COMPRESSÃO DE 25MPA, INCLUSIVE TRANSPORTE HORIZONTAL ATE 20,00M EM CARRINHOS, ADENSAMENTO E ACABAMENTO | M³ | m³
11.048.0025-B | CONCRETO IMPORTADO DE USINA, DOSADO RACIONALMENTE PARA RESISTÊNCIA CARACTERÍSTICA A COMPRESSÃO DE 25MPA, INCLUSIVE TRANSPORTE HORIZONTAL ATE 20,00M EM CARRINHOS, ADENSAMENTO E ACABAMENTO | M³ | m³
11.048.0030-1 | CONCRETO IMPORTADO DE USINA, DOSADO RACIONALMENTE PARA RESISTÊNCIA CARACTERÍSTICA A COMPRESSÃO DE 30MPA, INCLUSIVE TRANSPORTE HORIZONTAL ATE 20,00M EM CARRINHOS, ADENSAMENTO E ACABAMENTO | M³ | m³
11.048.0030-B | CONCRETO IMPORTADO DE USINA, DOSADO RACIONALMENTE PARA RESISTÊNCIA CARACTERÍSTICA A COMPRESSÃO DE 30MPA, INCLUSIVE TRANSPORTE HORIZONTAL ATE 20,00M EM CARRINHOS, ADENSAMENTO E ACABAMENTO | M³ | m³
11.048.0035-1 | CONCRETO IMPORTADO DE USINA, DOSADO RACIONALMENTE PARA RESISTÊNCIA CARACTERÍSTICA A COMPRESSÃO DE 35MPA, INCLUSIVE TRANSPORTE HORIZONTAL ATE 20,00M EM CARRINHOS, ADENSAMENTO E ACABAMENTO | M³ | m³
11.048.0035-B | CONCRETO IMPORTADO DE USINA, DOSADO RACIONALMENTE PARA RESISTÊNCIA CARACTERÍSTICA A COMPRESSÃO DE 35MPA, INCLUSIVE TRANSPORTE HORIZONTAL ATE 20,00M EM CARRINHOS, ADENSAMENTO E ACABAMENTO | M³ | m³
11.048.0040-1 | CONCRETO IMPORTADO DE USINA, DOSADO RACIONALMENTE PARA RESISTÊNCIA CARACTERÍSTICA A COMPRESSÃO DE 40MPA, INCLUSIVE TRANSPORTE HORIZONTAL ATE 20,00M EM CARRINHOS, ADENSAMENTO E ACABAMENTO | M³ | m³
11.048.0040-B | CONCRETO IMPORTADO DE USINA, DOSADO RACIONALMENTE PARA RESISTÊNCIA CARACTERÍSTICA A COMPRESSÃO DE 40MPA, INCLUSIVE TRANSPORTE HORIZONTAL ATE 20,00M EM CARRINHOS, ADENSAMENTO E ACABAMENTO | M³ | m³
11.048.0050-0 | PLACAS DE CONCRETO ARMADO PRÉ-MOLDADA, COM 6CM DE ESPESSURA, CONFECCIONADA COM CONCRETO IMPORTADO DE USINA, DOSADO PARA FCK=25MPA E 8% DE MICROSSÍLICA, COMPREENDENDO LANÇAMENTO E ADENSAMENTO MECÂNICO, INCLUSIVE TRANSPORTE E COLOCAÇÃO SOBRE VIGAS, COM GUINDASTE | M² | m²
11.048.0050-A | PLACAS DE CONCRETO ARMADO PRÉ-MOLDADA, COM 6CM DE ESPESSURA, CONFECCIONADA COM CONCRETO IMPORTADO DE USINA, DOSADO PARA FCK=25MPA E 8% DE MICROSSÍLICA, COMPREENDENDO LANÇAMENTO E ADENSAMENTO MECÂNICO, INCLUSIVE TRANSPORTE E COLOCAÇÃO SOBRE VIGAS, COM GUINDASTE | M² | m²
11.048.0055-0 | PLACA DE CONCRETO ARMADO PRÉ-MOLDADA COM 8CM DE ESPESSURA, CONFECCIONADA COM CONCRETO IMPORTADO DE USINA, DOSADO PARA FCK=25MPA E 8% DE MICROSSÍLICA, COMPREENDENDO LANÇAMENTO E ADENSAMENTO MECÂNICO, INCLUSIVE TRANSPORTE E COLOCAÇÃO SOBRE VIGAS, COM GUINDASTE | M² | m²
11.048.0055-A | PLACA DE CONCRETO ARMADO PRÉ-MOLDADA COM 8CM DE ESPESSURA, CONFECCIONADA COM CONCRETO IMPORTADO DE USINA, DOSADO PARA FCK=25MPA E 8% DE MICROSSÍLICA, COMPREENDENDO LANÇAMENTO E ADENSAMENTO MECÂNICO, INCLUSIVE TRANSPORTE E COLOCAÇÃO SOBRE VIGAS, COM GUINDASTE | M² | m²
11.048.0060-0 | PLACA DE CONCRETO ARMADO PRÉ-MOLDADA COM 10CM DE ESPESSURA, CONFECCIONADA COM CONCRETO IMPORTADO DE USINA, DOSADO PARA FCK=25MPA E 8% DE MICROSSÍLICA, COMPREENDENDO LANÇAMENTO E ADENSAMENTO MECÂNICO, INCLUSIVE TRANSPORTE E COLOCAÇÃO SOBRE VIGAS, COM GUINDASTE | M² | m²
11.048.0060-A | PLACA DE CONCRETO ARMADO PRÉ-MOLDADA COM 10CM DE ESPESSURA, CONFECCIONADA COM CONCRETO IMPORTADO DE USINA, DOSADO PARA FCK=25MPA E 8% DE MICROSSÍLICA, COMPREENDENDO LANÇAMENTO E ADENSAMENTO MECÂNICO, INCLUSIVE TRANSPORTE E COLOCAÇÃO SOBRE VIGAS, COM GUINDASTE | M² | m²
11.048.9999-0 | FAMÍLIA 11.048
11.048.9999-A | FAMÍLIA 11.048
11.050.0001-1 | ESCORAMENTO TUBULAR (ALUGUEL)COM TUBOS METÁLICOS, NA DENSIDADE DE 5,00M DE TUBO EQUIPADO POR M3 DE ESCORAMENTO, PAGO PELO VOLUME DESTE E PELO TEMPO NECESSÁRIO, DESDE A ENTREGA DO MATERIAL NA OBRA, NA OCASIÃO APROPRIADA ATE SUA CARGA, PARA DEVOLUÇÃO, LOGO QUE DESNECESSÁRIA | M³.MÊS | m³.mês
11.050.0001-B | ESCORAMENTO TUBULAR (ALUGUEL)COM TUBOS METÁLICOS, NA DENSIDADE DE 5,00M DE TUBO EQUIPADO POR M3 DE ESCORAMENTO, PAGO PELO VOLUME DESTE E PELO TEMPO NECESSÁRIO, DESDE A ENTREGA DO MATERIAL NA OBRA, NA OCASIÃO APROPRIADA ATE SUA CARGA, PARA DEVOLUÇÃO, LOGO QUE DESNECESSÁRIA | M³.MÊS | m³.mês
11.050.0002-0 | ESCORAMENTO TUBULAR (ALUGUEL)COM TUBOS METÁLICOS, PARA QUALQUER DENSIDADE DE TUBO, PAGO PELO COMPRIMENTO NECESSÁRIO, NO MESMO TEMPO, DESDE A ENTREGA DO MATERIAL NA OBRA, NA OCASIÃO APROPRIADA ATE SUA CARGA, PARA DEVOLUÇÃO, LOGO QUE DESNECESSÁRIA | M.MÊS | m.mês
11.050.0002-A | ESCORAMENTO TUBULAR (ALUGUEL)COM TUBOS METÁLICOS, PARA QUALQUER DENSIDADE DE TUBO, PAGO PELO COMPRIMENTO NECESSÁRIO, NO MESMO TEMPO, DESDE A ENTREGA DO MATERIAL NA OBRA, NA OCASIÃO APROPRIADA ATE SUA CARGA, PARA DEVOLUÇÃO, LOGO QUE DESNECESSÁRIA | M.MÊS | m.mês
11.050.0010-0 | ESCORAMENTO METÁLICO (ALUGUEL), COM ESCORAS TELESCOPÁVEIS OU TORRES DE CARGA, INCLUSIVE VIGAMENTO PRINCIPAL E SECUNDÁRIO, PARA ESTRUTURA CONVENCIONAL DE CONCRETO ARMADO, EXCLUSIVE CIMBRAMENTO. MEDIÇÃO PELO VOLUME DE ESCORAMENTO | M³.MÊS | m³.mês
11.050.0010-A | ESCORAMENTO METÁLICO (ALUGUEL), COM ESCORAS TELESCOPÁVEIS OU TORRES DE CARGA, INCLUSIVE VIGAMENTO PRINCIPAL E SECUNDÁRIO, PARA ESTRUTURA CONVENCIONAL DE CONCRETO ARMADO, EXCLUSIVE CIMBRAMENTO. MEDIÇÃO PELO VOLUME DE ESCORAMENTO | M³.MÊS | m³.mês
11.050.9999-0 | ÍNDICE 11.050. ESCORAMENTO TUBULAR EM OBRAS DE ARTES
11.050.9999-A | ÍNDICE 11.050. ESCORAMENTO TUBULAR EM OBRAS DE ARTES
11.055.0001-1 | MONTAGEM E DESMONTAGEM DE ESCORAMENTO TUBULAR NORMAL, NA DENSIDADE DE 5,00M DE TUBO POR M3 DE ESCORAMENTO, COMPREENDENDO TRANSPORTE DO MATERIAL PARA OBRA E DESTA PARA O DEPOSITO, INCLUSIVE CARGA E DESCARGA. O CUSTO E DADO POR M3 DE ESCORAMENTO, CONTADO DAS SAPATAS ATE AS EXTREMIDADES SUPERIORES DOS TUBOS, SENDO PAGOS 60% NA MONTAGEM E 40% NA DESMONTAGEM | M³ | m³
11.055.0001-B | MONTAGEM E DESMONTAGEM DE ESCORAMENTO TUBULAR NORMAL, NA DENSIDADE DE 5,00M DE TUBO POR M3 DE ESCORAMENTO, COMPREENDENDO TRANSPORTE DO MATERIAL PARA OBRA E DESTA PARA O DEPOSITO, INCLUSIVE CARGA E DESCARGA. O CUSTO E DADO POR M3 DE ESCORAMENTO, CONTADO DAS SAPATAS ATE AS EXTREMIDADES SUPERIORES DOS TUBOS, SENDO PAGOS 60% NA MONTAGEM E 40% NA DESMONTAGEM | M³ | m³
11.055.0002-0 | MONTAGEM E DESMONTAGEM DE ESCORAMENTO TUBULAR NORMAL, PARA QUALQUER DENSIDADE DE TUBO, MEDIDO PELO COMPRIMENTO NECESSÁRIO, COMPREENDENDO TRANSPORTE DO MATERIAL PARA OBRA E DESTA PARA O DEPOSITO, INCLUSIVE CARGA E DESCARGA. O CUSTO E DADO POR M3DE ESCORAMENTO, CONTADO DAS SAPATAS ATE AS EXTREMIDADES SUPERIORES DOS TUBOS, SENDO PAGOS 60% MONTAGEM E 40% DESMONTAGEM | M | m
11.055.0002-A | MONTAGEM E DESMONTAGEM DE ESCORAMENTO TUBULAR NORMAL, PARA QUALQUER DENSIDADE DE TUBO, MEDIDO PELO COMPRIMENTO NECESSÁRIO, COMPREENDENDO TRANSPORTE DO MATERIAL PARA OBRA E DESTA PARA O DEPOSITO, INCLUSIVE CARGA E DESCARGA. O CUSTO E DADO POR M3DE ESCORAMENTO, CONTADO DAS SAPATAS ATE AS EXTREMIDADES SUPERIORES DOS TUBOS, SENDO PAGOS 60% MONTAGEM E 40% DESMONTAGEM | M | m
11.055.0010-0 | MONTAGEM E DESMONTAGEM DE ESCORAMENTO METÁLICO, CONFORME ITEM11.050.0010, COMPREENDENDO TRANSPORTE DO MATERIAL PARA OBRA E DESTA PARA O DEPOSITO, INCLUSIVE CARGA E DESCARGA. O CUSTO E DADO POR M3 DE ESCORAMENTO, SENDO PAGOS 60% NA MONTAGEM E 40% NA DESMONTAGEM | M³ | m³
11.055.0010-A | MONTAGEM E DESMONTAGEM DE ESCORAMENTO METÁLICO, CONFORME ITEM11.050.0010, COMPREENDENDO TRANSPORTE DO MATERIAL PARA OBRA E DESTA PARA O DEPOSITO, INCLUSIVE CARGA E DESCARGA. O CUSTO E DADO POR M3 DE ESCORAMENTO, SENDO PAGOS 60% NA MONTAGEM E 40% NA DESMONTAGEM | M³ | m³
11.055.9999-0 | ÍNDICE 11.055. MONTAGEM E DESMONTAGEM ESC. TUBULAR
11.055.9999-A | ÍNDICE 11.055. MONTAGEM E DESMONTAGEM ESC. TUBULAR
11.056.0010-0 | ESCORAS METÁLICAS (ALUGUEL)PARA CIMBRAMENTO METÁLICO (EXCLUSIVE ESTE)DE LAJES PLANAS (COGUMELO)COM ALTURA ATE 3,50M, CONSIDERANDO 0,8UN/M2 | UN.MÊS | un.mês
11.056.0010-A | ESCORAS METÁLICAS (ALUGUEL)PARA CIMBRAMENTO METÁLICO (EXCLUSIVE ESTE)DE LAJES PLANAS (COGUMELO)COM ALTURA ATE 3,50M, CONSIDERANDO 0,8UN/M2 | UN.MÊS | un.mês
11.056.0030-0 | CIMBRAMENTO METÁLICO (ALUGUEL)PARA EDIFICAÇÕES COM LAJES PLANAS (COGUMELO), DISPENSANDO REESCORAMENTO, EXCLUSIVE ESCORAS METÁLICAS. O CUSTO INCLUI LONGARINAS PRINCIPAIS, SECUNDARIAS E PECAS DE LIGAÇÃO | M².MÊS | m².mês
11.056.0030-A | CIMBRAMENTO METÁLICO (ALUGUEL)PARA EDIFICAÇÕES COM LAJES PLANAS (COGUMELO), DISPENSANDO REESCORAMENTO, EXCLUSIVE ESCORAS METÁLICAS. O CUSTO INCLUI LONGARINAS PRINCIPAIS, SECUNDARIAS E PECAS DE LIGAÇÃO | M².MÊS | m².mês
11.056.9999-0 | FAMÍLIA 11.056ALUGUEL DE ESCORAS E CIMBRAMENTO METÁLICO PARA EDIFICAÇÕES COM LAJES PLANAS
11.056.9999-A | FAMÍLIA 11.056ALUGUEL DE ESCORAS E CIMBRAMENTO METÁLICO PARA EDIFICAÇÕES COM LAJES PLANAS
11.057.0010-0 | MONTAGEM E DESMONTAGEM DE CIMBRAMENTO METÁLICO PARA EDIFICAÇÕES, PRESERVANDO REESCORAMENTO, COMPREENDENDO ESCORAS, LONGARINAS PRINCIPAIS, SECUNDARIAS E PECAS DE LIGAÇÃO | M² | m²
11.057.0010-A | MONTAGEM E DESMONTAGEM DE CIMBRAMENTO METÁLICO PARA EDIFICAÇÕES, PRESERVANDO REESCORAMENTO, COMPREENDENDO ESCORAS, LONGARINAS PRINCIPAIS, SECUNDARIAS E PECAS DE LIGAÇÃO | M² | m²
11.057.9999-0 | FAMÍLIA 11.057MONTAGEM E DESMONTAGEM DE CIMBRAMENTO METÁLICO PARA EDIFICAÇÕES
11.057.9999-A | FAMÍLIA 11.057MONTAGEM E DESMONTAGEM DE CIMBRAMENTO METÁLICO PARA EDIFICAÇÕES
11.060.0160-0 | SUPERESTRUTURA DE PONTE OU VIADUTO, PRÉ-FABRICADA, EM CONCRETO PROTENDIDO, CLASSE 45, PARA UMA FAIXA DE TRAFEGO COM GUARDA-RODAS E 3,20M DE PISTA DE ROLAMENTO, SEM CAPEAMENTO, COM VÃO ENTRE 7,50 E 12,50M, COLOCADA | M | m
11.060.0160-A | SUPERESTRUTURA DE PONTE OU VIADUTO, PRÉ-FABRICADA, EM CONCRETO PROTENDIDO, CLASSE 45, PARA UMA FAIXA DE TRAFEGO COM GUARDA-RODAS E 3,20M DE PISTA DE ROLAMENTO, SEM CAPEAMENTO, COM VÃO ENTRE 7,50 E 12,50M, COLOCADA | M | m
11.060.0165-0 | SUPERESTRUTURA DE PONTE OU VIADUTO, PRÉ-FABRICADA, EM CONCRETO PROTENDIDO, CLASSE 45, PARA DUAS FAIXAS DE TRAFEGO E 7,20M DE PISTA DE ROLAMENTO, SEM CAPEAMENTO, COM VÃO ENTRE 7,50 E 12,50M, COLOCADA | M | m
11.060.0165-A | SUPERESTRUTURA DE PONTE OU VIADUTO, PRÉ-FABRICADA, EM CONCRETO PROTENDIDO, CLASSE 45, PARA DUAS FAIXAS DE TRAFEGO E 7,20M DE PISTA DE ROLAMENTO, SEM CAPEAMENTO, COM VÃO ENTRE 7,50 E 12,50M, COLOCADA | M | m
11.060.0170-0 | SUPERESTRUTURA DE PONTE OU VIADUTO, PRÉ-FABRICADA, EM CONCRETO PROTENDIDO, CLASSE 45, PARA UMA FAIXA DE TRAFEGO COM 3,20M DE PISTA DE ROLAMENTO, COM GUARDA-RODAS, PASSEIOS E GUARDA-CORPOS, COM LARGURA DE 4,60M, SEM CAPEAMENTO, COM VÃO ENTRE 7,50 E 12,50M, COLOCADA | M | m
11.060.0170-A | SUPERESTRUTURA DE PONTE OU VIADUTO, PRÉ-FABRICADA, EM CONCRETO PROTENDIDO, CLASSE 45, PARA UMA FAIXA DE TRAFEGO COM 3,20M DE PISTA DE ROLAMENTO, COM GUARDA-RODAS, PASSEIOS E GUARDA-CORPOS, COM LARGURA DE 4,60M, SEM CAPEAMENTO, COM VÃO ENTRE 7,50 E 12,50M, COLOCADA | M | m
11.060.0175-0 | SUPERESTRUTURA DE PONTE OU VIADUTO, PRÉ-FABRICADA, EM CONCRETO PROTENDIDO, CLASSE 45, PARA DUAS FAIXAS DE TRAFEGO COM 7,20MDE PISTA DE ROLAMENTO, COM GUARDA-RODAS, PASSEIOS E GUARDA-CORPOS, COM LARGURA TOTAL DE 9,00M, SEM CAPEAMENTO, COM VÃO ENTRE7,50 E 12,50M, COLOCADA | M | m
11.060.0175-A | SUPERESTRUTURA DE PONTE OU VIADUTO, PRÉ-FABRICADA, EM CONCRETO PROTENDIDO, CLASSE 45, PARA DUAS FAIXAS DE TRAFEGO COM 7,20MDE PISTA DE ROLAMENTO, COM GUARDA-RODAS, PASSEIOS E GUARDA-CORPOS, COM LARGURA TOTAL DE 9,00M, SEM CAPEAMENTO, COM VÃO ENTRE7,50 E 12,50M, COLOCADA | M | m
11.060.0180-0 | SUPERESTRUTURA DE PONTE OU VIADUTO, PRÉ-FABRICADA, EM CONCRETO PROTENDIDO, CLASSE 45, PARA DUAS FAIXAS DE TRAFEGO COM 7,20MDE PISTA DE ROLAMENTO, COM GUARDA-RODAS, PASSEIOS E GUARDA-CORPOS, COM LARGURA TOTAL DE 10,50M, SEM CAPEAMENTO, COM VÃO ENTRE7,50 E 12,50M, COLOCADA | M | m
11.060.0180-A | SUPERESTRUTURA DE PONTE OU VIADUTO, PRÉ-FABRICADA, EM CONCRETO PROTENDIDO, CLASSE 45, PARA DUAS FAIXAS DE TRAFEGO COM 7,20MDE PISTA DE ROLAMENTO, COM GUARDA-RODAS, PASSEIOS E GUARDA-CORPOS, COM LARGURA TOTAL DE 10,50M, SEM CAPEAMENTO, COM VÃO ENTRE7,50 E 12,50M, COLOCADA | M | m
11.060.0185-0 | SUPERESTRUTURA DE PONTE OU VIADUTO, PRÉ-FABRICADA, EM CONCRETO PROTENDIDO, CLASSE 45, PARA DUAS FAIXAS DE TRAFEGO DE 3,60M E BARREIRAS TIPO DER-RJ, COM LARGURA TOTAL DE 9,00M, SEM CAPEAMENTO, COM VÃO ENTRE 7,50 E 12,50M, COLOCADA | M | m
11.060.0185-A | SUPERESTRUTURA DE PONTE OU VIADUTO, PRÉ-FABRICADA, EM CONCRETO PROTENDIDO, CLASSE 45, PARA DUAS FAIXAS DE TRAFEGO DE 3,60M E BARREIRAS TIPO DER-RJ, COM LARGURA TOTAL DE 9,00M, SEM CAPEAMENTO, COM VÃO ENTRE 7,50 E 12,50M, COLOCADA | M | m
11.060.0190-0 | SUPERESTRUTURA DE PONTE OU VIADUTO, PRÉ-FABRICADA, EM CONCRETO PROTENDIDO, CLASSE 45, PARA DUAS FAIXAS DE TRAFEGO DE 3,60M E BARREIRAS TIPO DER-RJ, COM LARGURA TOTAL DE 11,00M, SEM CAPEAMENTO, COM VÃO ENTRE 7,50 E 12,50M, COLOCADA | M | m
11.060.0190-A | SUPERESTRUTURA DE PONTE OU VIADUTO, PRÉ-FABRICADA, EM CONCRETO PROTENDIDO, CLASSE 45, PARA DUAS FAIXAS DE TRAFEGO DE 3,60M E BARREIRAS TIPO DER-RJ, COM LARGURA TOTAL DE 11,00M, SEM CAPEAMENTO, COM VÃO ENTRE 7,50 E 12,50M, COLOCADA | M | m
11.060.0195-0 | SUPERESTRUTURA DE PONTE OU VIADUTO, PRÉ-FABRICADA, EM CONCRETO PROTENDIDO, CLASSE 45, PARA DUAS FAIXAS DE TRAFEGO DE 3,60M, DOIS ACOSTAMENTOS DE 2,50M E BARREIRAS TIPO DER-RJ, COM LARGURA TOTAL DE 13,00M, SEM CAPEAMENTO, COM VÃO ENTRE 7,50 E 12,50M, COLOCADA | M | m
11.060.0195-A | SUPERESTRUTURA DE PONTE OU VIADUTO, PRÉ-FABRICADA, EM CONCRETO PROTENDIDO, CLASSE 45, PARA DUAS FAIXAS DE TRAFEGO DE 3,60M, DOIS ACOSTAMENTOS DE 2,50M E BARREIRAS TIPO DER-RJ, COM LARGURA TOTAL DE 13,00M, SEM CAPEAMENTO, COM VÃO ENTRE 7,50 E 12,50M, COLOCADA | M | m
11.060.0200-0 | SUPERESTRUTURA DE PASSARELA PARA PEDESTRE, PRÉ-FABRICADA, EM CONCRETO PROTENDIDO, COM 2,00M DE LARGURA ÚTIL E GUARDA-CORPOS METÁLICOS, COM VÃO ENTRE 7,50 E 10,00M, COLOCADA | M | m
11.060.0200-A | SUPERESTRUTURA DE PASSARELA PARA PEDESTRE, PRÉ-FABRICADA, EM CONCRETO PROTENDIDO, COM 2,00M DE LARGURA ÚTIL E GUARDA-CORPOS METÁLICOS, COM VÃO ENTRE 7,50 E 10,00M, COLOCADA | M | m
11.060.0205-0 | ABRIGO DESTINADO A PARADA DE ÔNIBUS, INTEGRALMENTE PRÉ-FABRICADO EM CONCRETO PROTENDIDO E/OU ARMADO, COM BANCO INCORPORADO AO PILAR E COBERTURA CURVA COM ÁREA DE PROJEÇÃO HORIZONTAL DE 8,00M2, NAS DIMENSÕES DE 4,00X2,00M, COLOCADO | UN | un
11.060.0205-A | ABRIGO DESTINADO A PARADA DE ÔNIBUS, INTEGRALMENTE PRÉ-FABRICADO EM CONCRETO PROTENDIDO E/OU ARMADO, COM BANCO INCORPORADO AO PILAR E COBERTURA CURVA COM ÁREA DE PROJEÇÃO HORIZONTAL DE 8,00M2, NAS DIMENSÕES DE 4,00X2,00M, COLOCADO | UN | un
11.060.0410-0 | ESTRUTURA PRÉ-FABRICADA EM CONCRETO ARMADO/PROTENDIDO, COM FCK>=30MPA, PARA OBRAS PREDIAIS ATE QUATRO PAVIMENTOS, COM PILARES, VIGAS PRINCIPAIS E SECUNDARIAS, LAJES, PATAMARES E RAMPAS DE ACESSO, CONSIDERANDO A CONFECÇÃO DAS PECAS, INCLUSIVE O FORNECIMENTO DOS MATERIAIS, EXCLUSIVE O TRANSPORTE DAS PECAS PARA O CANTEIRO DE OBRAS E A MONTAGEM | M² | m²
11.060.0410-A | ESTRUTURA PRÉ-FABRICADA EM CONCRETO ARMADO/PROTENDIDO, COM FCK>=30MPA, PARA OBRAS PREDIAIS ATE QUATRO PAVIMENTOS, COM PILARES, VIGAS PRINCIPAIS E SECUNDARIAS, LAJES, PATAMARES E RAMPAS DE ACESSO, CONSIDERANDO A CONFECÇÃO DAS PECAS, INCLUSIVE O FORNECIMENTO DOS MATERIAIS, EXCLUSIVE O TRANSPORTE DAS PECAS PARA O CANTEIRO DE OBRAS E A MONTAGEM | M² | m²
11.060.0415-0 | ESTRUTURA PRÉ-FABRICADA EM CONCRETO ARMADO/PROTENDIDO, COM FCK>=30MPA, PARA OBRAS PREDIAIS ATE QUATRO PAVIMENTOS, COM PILARES, VIGAS PRINCIPAIS E SECUNDARIAS, LAJES, PATAMARES E RAMPAS DE ACESSO, CONSIDERANDO A MONTAGEM, EXCLUSIVE A CONFECÇÃO DAS PECAS (VIDE ITEM 11.060.0410) | M² | m²
11.060.0415-A | ESTRUTURA PRÉ-FABRICADA EM CONCRETO ARMADO/PROTENDIDO, COM FCK>=30MPA, PARA OBRAS PREDIAIS ATE QUATRO PAVIMENTOS, COM PILARES, VIGAS PRINCIPAIS E SECUNDARIAS, LAJES, PATAMARES E RAMPAS DE ACESSO, CONSIDERANDO A MONTAGEM, EXCLUSIVE A CONFECÇÃO DAS PECAS (VIDE ITEM 11.060.0410) | M² | m²
11.060.9999-0 | ÍNDICE 11.060. ESTRUTURA CONCRETO PRÉ-MOLDADO
11.060.9999-A | ÍNDICE 11.060. ESTRUTURA CONCRETO PRÉ-MOLDADO
11.061.0001-0 | MURO DE ARRIMO CELULAR, DE PECAS PRÉ-MOLDADAS DE CONCRETO, COMPREENDENDO: CONFECÇÃO DAS PECAS, MONTAGEM E COMPACTAÇÃO DO SOLO DE ENCHIMENTO. O CUSTO INCLUI TODOS OS MATERIAIS NECESSÁRIOS, EXCLUSIVE FORMAS | M³ | m³
11.061.0001-A | MURO DE ARRIMO CELULAR, DE PECAS PRÉ-MOLDADAS DE CONCRETO, COMPREENDENDO: CONFECÇÃO DAS PECAS, MONTAGEM E COMPACTAÇÃO DO SOLO DE ENCHIMENTO. O CUSTO INCLUI TODOS OS MATERIAIS NECESSÁRIOS, EXCLUSIVE FORMAS | M³ | m³
11.061.0002-0 | MURO DE ARRIMO CELULAR, DE PECAS PRÉ-MOLDADAS DE CONCRETO, COMPREENDENDO: CONFECÇÃO DAS PECAS, MONTAGEM E COMPACTAÇÃO DO SOLO DE ENCHIMENTO, EXCLUSIVE MATERIAIS E FORMAS | M³ | m³
11.061.0002-A | MURO DE ARRIMO CELULAR, DE PECAS PRÉ-MOLDADAS DE CONCRETO, COMPREENDENDO: CONFECÇÃO DAS PECAS, MONTAGEM E COMPACTAÇÃO DO SOLO DE ENCHIMENTO, EXCLUSIVE MATERIAIS E FORMAS | M³ | m³
11.061.9999-0 | ÍNDICE 11.061. MURO DE ARRIMO
11.061.9999-A | ÍNDICE 11.061. MURO DE ARRIMO
11.080.0010-0 | RECUPERAÇÃO DE JUNTAS DE DILATAÇÃO DE OBRAS DE CONTENÇÃO ATE2M DE ABERTURA COM PROTEÇÃO, ATE PROFUNDIDADE DE 1M, EXCLUSIVE ANDAIME E RECUPERAÇÃO ESTRUTURAL DAS FACES LATERAIS DA JUNTA | M | m
11.080.0010-A | RECUPERAÇÃO DE JUNTAS DE DILATAÇÃO DE OBRAS DE CONTENÇÃO ATE2M DE ABERTURA COM PROTEÇÃO, ATE PROFUNDIDADE DE 1M, EXCLUSIVE ANDAIME E RECUPERAÇÃO ESTRUTURAL DAS FACES LATERAIS DA JUNTA | M | m
11.080.9999-0 | FAMÍLIA 11.080RECUPERACAO E RECONSTITUIÇÃO DE ARMADURA EM ESTRUTURA DE CONCRETO E JUNTAS DE DILATAÇÃO
11.080.9999-A | FAMÍLIA 11.080RECUPERACAO E RECONSTITUIÇÃO DE ARMADURA EM ESTRUTURA DE CONCRETO E JUNTAS DE DILATAÇÃO
11.090.0500-0 | RECUPERAÇÃO DE ARMADURAS EM ESTRUTURA DE CONCRETO, POR MEIO DE SOLDA A QUENTE, INCLUSIVE FORNECIMENTO, CORTE, DOBRAGEM E COLOCAÇÃO | KG | kg
11.090.0500-A | RECUPERAÇÃO DE ARMADURAS EM ESTRUTURA DE CONCRETO, POR MEIO DE SOLDA A QUENTE, INCLUSIVE FORNECIMENTO, CORTE, DOBRAGEM E COLOCAÇÃO | KG | kg
11.090.0505-0 | RECUPERAÇÃO DE ARMADURAS EM ESTRUTURA DE CONCRETO, POR MEIO DE SOLDA A FRIO, INCLUSIVE FORNECIMENTO, CORTE, DOBRAGEM E COLOCAÇÃO | KG | kg
11.090.0505-A | RECUPERAÇÃO DE ARMADURAS EM ESTRUTURA DE CONCRETO, POR MEIO DE SOLDA A FRIO, INCLUSIVE FORNECIMENTO, CORTE, DOBRAGEM E COLOCAÇÃO | KG | kg
11.090.0510-0 | RECUPERAÇÃO DE FERRAGEM EM ESTRUTURA DE CONCRETO, SEM UTILIZAÇÃO DE SOLDA, INCLUSIVE FORNECIMENTO, CORTE, DOBRAGEM E COLOCAÇÃO | KG | kg
11.090.0510-A | RECUPERAÇÃO DE FERRAGEM EM ESTRUTURA DE CONCRETO, SEM UTILIZAÇÃO DE SOLDA, INCLUSIVE FORNECIMENTO, CORTE, DOBRAGEM E COLOCAÇÃO | KG | kg
11.090.0515-0 | APLICAÇÃO COM AIR LESS DE INIBIDOR DE CORROSÃO, EM ESTRUTURA DE CONCRETO ARMADO NOS SERVIÇOS DE RECUPERAÇÃO ESTRUTURAL, EXCLUSIVE LIMPEZA DA ESTRUTURA | M² | m²
11.090.0515-A | APLICAÇÃO COM AIR LESS DE INIBIDOR DE CORROSÃO, EM ESTRUTURA DE CONCRETO ARMADO NOS SERVIÇOS DE RECUPERAÇÃO ESTRUTURAL, EXCLUSIVE LIMPEZA DA ESTRUTURA | M² | m²
11.090.0520-0 | REFORÇO ESTRUTURAL COMPOSTO DE MANTA DE FIBRA DE CARBONO COM ESPESSURA DE 0,165MM, INCLUSIVE LIXAMENTO DA SUPERFÍCIE, REGULARIZAÇÃO POR ENCHIMENTO ALEATÓRIO E APLICAÇÃO DE ADESIVO EPÓXI PARA FIXAÇÃO E SATURAÇÃO DAS FIBRAS DE CARBONO | M² | m²
11.090.0520-A | REFORÇO ESTRUTURAL COMPOSTO DE MANTA DE FIBRA DE CARBONO COM ESPESSURA DE 0,165MM, INCLUSIVE LIXAMENTO DA SUPERFÍCIE, REGULARIZAÇÃO POR ENCHIMENTO ALEATÓRIO E APLICAÇÃO DE ADESIVO EPÓXI PARA FIXAÇÃO E SATURAÇÃO DAS FIBRAS DE CARBONO | M² | m²
11.090.0530-0 | REFORÇO ESTRUTURAL COM LAMINA DE FIBRA DE CARBONO, LARGURA DE50MM E ESPESSURA DE 1,20MM, INCLUSIVE LIXAMENTO DA SUPERFÍCIE, REGULARIZAÇÃO POR ENCHIMENTO ALEATÓRIO E APLICAÇÃO DE ADESIVO EPÓXI PARA FIXAÇÃO E SATURAÇÃO DAS FIBRAS DE CARBONO | M | m
11.090.0530-A | REFORÇO ESTRUTURAL COM LAMINA DE FIBRA DE CARBONO, LARGURA DE50MM E ESPESSURA DE 1,20MM, INCLUSIVE LIXAMENTO DA SUPERFÍCIE, REGULARIZAÇÃO POR ENCHIMENTO ALEATÓRIO E APLICAÇÃO DE ADESIVO EPÓXI PARA FIXAÇÃO E SATURAÇÃO DAS FIBRAS DE CARBONO | M | m
11.090.0535-0 | TRATAMENTO DE ARMADURA DE FERRO EM ESTRUTURA DE CONCRETO ARMADO COM ARGAMASSA CIMENTICIA PRÉ-DOSADA, POLIMÉRICA, BICOMPONENTE, INIBIDOR DE CORROSÃO | M² | m²
11.090.0535-A | TRATAMENTO DE ARMADURA DE FERRO EM ESTRUTURA DE CONCRETO ARMADO COM ARGAMASSA CIMENTICIA PRÉ-DOSADA, POLIMÉRICA, BICOMPONENTE, INIBIDOR DE CORROSÃO | M² | m²
11.090.0600-0 | RECUPERAÇÃO DE ESTRUTURA, CAVIDADES E ARESTAS EM CONCRETO ARMADO, COM ARGAMASSA TIXOTROPICA POLIMÉRICA DE ALTO DESEMPENHO COM ESPESSURA ATE 3CM | M³ | m³
11.090.0600-A | RECUPERAÇÃO DE ESTRUTURA, CAVIDADES E ARESTAS EM CONCRETO ARMADO, COM ARGAMASSA TIXOTROPICA POLIMÉRICA DE ALTO DESEMPENHO COM ESPESSURA ATE 3CM | M³ | m³
11.090.0610-0 | RECOMPOSIÇÃO DE CAPEAMENTO DE CONCRETO E PEQUENAS ESPESSURAS EM SERVIÇOS DE RECUPERAÇÃO ESTRUTURAL, COM ARGAMASSA DE CIMENTO E AREIA NO TRAÇO 1:3 ADITIVADA COM RESINA ACRÍLICA NA PROPORÇÃO 50ML/M3 DE ARGAMASSA E SÍLICA ATIVA NA PROPORÇÃO DE5% A 10% DE CIMENTO | M³ | m³
11.090.0610-A | RECOMPOSIÇÃO DE CAPEAMENTO DE CONCRETO E PEQUENAS ESPESSURAS EM SERVIÇOS DE RECUPERAÇÃO ESTRUTURAL, COM ARGAMASSA DE CIMENTO E AREIA NO TRAÇO 1:3 ADITIVADA COM RESINA ACRÍLICA NA PROPORÇÃO 50ML/M3 DE ARGAMASSA E SÍLICA ATIVA NA PROPORÇÃO DE5% A 10% DE CIMENTO | M³ | m³
11.090.0611-0 | RECOMPOSIÇÃO DE CAMADA DE CAPEAMENTO DE CONCRETO DE PEQUENAS ESPESSURAS EM SERVIÇOS DE RECUPERAÇÃO ESTRUTURAL, EXCLUSIVE O MATERIAL | M² | m²
11.090.0611-A | RECOMPOSIÇÃO DE CAMADA DE CAPEAMENTO DE CONCRETO DE PEQUENAS ESPESSURAS EM SERVIÇOS DE RECUPERAÇÃO ESTRUTURAL, EXCLUSIVE O MATERIAL | M² | m²
11.090.0620-0 | ESTUCAMENTO DE CONCRETO APARENTE SENDO A ARGAMASSA DE CIMENTO, CAL E AREIA FINA NO TRAÇO 1:3:5, COM ESPESSURA DE 2MM, SOBRE SUPERFÍCIE LIMPA | M² | m²
11.090.0620-A | ESTUCAMENTO DE CONCRETO APARENTE SENDO A ARGAMASSA DE CIMENTO, CAL E AREIA FINA NO TRAÇO 1:3:5, COM ESPESSURA DE 2MM, SOBRE SUPERFÍCIE LIMPA | M² | m²
11.090.9999-0 | ÍNDICE 11.090. RECUPERAÇÃO ARMADURAS
11.090.9999-A | ÍNDICE 11.090. RECUPERAÇÃO ARMADURAS
11.091.0001-0 | MACAQUEAMENTO PARA TROCA DE APARELHO DE APOIO COM UTILIZAÇÃO DE MACACO PISTÃO, CAPACIDADE DE 100T | UN | un
11.091.0001-A | MACAQUEAMENTO PARA TROCA DE APARELHO DE APOIO COM UTILIZAÇÃO DE MACACO PISTÃO, CAPACIDADE DE 100T | UN | un
11.091.9999-0 | FAMÍLIA 11.091MACAQUEAMENTO DE ESTRUTURA
11.091.9999-A | FAMÍLIA 11.091MACAQUEAMENTO DE ESTRUTURA
11.092.0001-0 | VERIFICAÇÃO DE CARGA RESIDUAL EM ANCORAGENS DE ATE 60T DE CARGA MÁXIMA DE ENSAIO, INCLUSIVE FORNECIMENTO DE EQUIPAMENTOS HIDRÁULICOS (MACACO E BOMBA), RECUPERAÇÃO COM PINTURA ANTICORROSIVA DAS ANCORAGENS E REPREENSÃO, LIMPEZA COM ESCOVA DE AÇO, EXCLUSIVE ANDAIME E CAIXA DE PROTEÇÃO DAS CABEÇAS DOS TIRANTES | UN | un
11.092.0001-A | VERIFICAÇÃO DE CARGA RESIDUAL EM ANCORAGENS DE ATE 60T DE CARGA MÁXIMA DE ENSAIO, INCLUSIVE FORNECIMENTO DE EQUIPAMENTOS HIDRÁULICOS (MACACO E BOMBA), RECUPERAÇÃO COM PINTURA ANTICORROSIVA DAS ANCORAGENS E REPREENSÃO, LIMPEZA COM ESCOVA DE AÇO, EXCLUSIVE ANDAIME E CAIXA DE PROTEÇÃO DAS CABEÇAS DOS TIRANTES | UN | un
11.092.9999-0 | FAMÍLIA 11.092VERIFICACAO DE CARGA RESIDUAL EM ANCORAGENS
11.092.9999-A | FAMÍLIA 11.092VERIFICACAO DE CARGA RESIDUAL EM ANCORAGENS
12.001.0010-0 | FUNDAÇÃO DE ALVENARIA DE PEDRA, COM ARGAMASSA DE CIMENTO, SAIBRO E AREIA, NO TRAÇO 1:2:3, TENDO 0,60 A 0,80M DE LARGURA | M³ | m³
12.001.0010-A | FUNDAÇÃO DE ALVENARIA DE PEDRA, COM ARGAMASSA DE CIMENTO, SAIBRO E AREIA, NO TRAÇO 1:2:3, TENDO 0,60 A 0,80M DE LARGURA | M³ | m³
12.001.0015-0 | FUNDAÇÃO DE ALVENARIA DE PEDRA, COM ARGAMASSA DE CIMENTO, SAIBRO E AREIA, NO TRAÇO 1:2:3, TENDO 0,35 A 0,45M DE LARGURA | M³ | m³
12.001.0015-A | FUNDAÇÃO DE ALVENARIA DE PEDRA, COM ARGAMASSA DE CIMENTO, SAIBRO E AREIA, NO TRAÇO 1:2:3, TENDO 0,35 A 0,45M DE LARGURA | M³ | m³
12.001.0020-0 | ALVENARIA DE PEDRA EM ELEVAÇÃO, DE UMA FACE, FEITA COM BLOCOS DE DIMENSÕES APROXIMADAS DE 30X30X30 A 40X40X40CM, ASSENTES COM ARGAMASSA DE CIMENTO, SAIBRO E AREIA, NO TRAÇO 1:2:3, JUNTAS SIMPLES, TENDO ALTURA ATE 1,50M | M³ | m³
12.001.0020-A | ALVENARIA DE PEDRA EM ELEVAÇÃO, DE UMA FACE, FEITA COM BLOCOS DE DIMENSÕES APROXIMADAS DE 30X30X30 A 40X40X40CM, ASSENTES COM ARGAMASSA DE CIMENTO, SAIBRO E AREIA, NO TRAÇO 1:2:3, JUNTAS SIMPLES, TENDO ALTURA ATE 1,50M | M³ | m³
12.001.0025-0 | ALVENARIA DE PEDRA EM ELEVAÇÃO, DE UMA FACE, FEITA COM BLOCOS DE DIMENSÕES APROXIMADAS DE 30X30X30 A 40X40X40CM, ASSENTES COM ARGAMASSA DE CIMENTO, SAIBRO E AREIA, NO TRAÇO 1:2:3, JUNTAS SIMPLES, TENDO ALTURA ATE 2,00M | M³ | m³
12.001.0025-A | ALVENARIA DE PEDRA EM ELEVAÇÃO, DE UMA FACE, FEITA COM BLOCOS DE DIMENSÕES APROXIMADAS DE 30X30X30 A 40X40X40CM, ASSENTES COM ARGAMASSA DE CIMENTO, SAIBRO E AREIA, NO TRAÇO 1:2:3, JUNTAS SIMPLES, TENDO ALTURA ATE 2,00M | M³ | m³
12.001.0030-0 | ALVENARIA DE PEDRA EM ELEVAÇÃO, DE UMA FACE, FEITA COM BLOCOS DE DIMENSÕES APROXIMADAS DE 30X30X30 A 40X40X40CM, ASSENTES COM ARGAMASSA DE CIMENTO, SAIBRO E AREIA, NO TRAÇO 1:2:3, JUNTAS SIMPLES, TENDO ALTURA ATE 2,50M | M³ | m³
12.001.0030-A | ALVENARIA DE PEDRA EM ELEVAÇÃO, DE UMA FACE, FEITA COM BLOCOS DE DIMENSÕES APROXIMADAS DE 30X30X30 A 40X40X40CM, ASSENTES COM ARGAMASSA DE CIMENTO, SAIBRO E AREIA, NO TRAÇO 1:2:3, JUNTAS SIMPLES, TENDO ALTURA ATE 2,50M | M³ | m³
12.001.0035-0 | ALVENARIA DE PEDRA EM ELEVAÇÃO, DE UMA FACE, FEITA COM BLOCOS DE DIMENSÕES APROXIMADAS DE 30X30X30 A 40X40X40CM, ASSENTES COM ARGAMASSA DE CIMENTO, SAIBRO E AREIA, NO TRAÇO 1:2:3, JUNTAS SIMPLES, TENDO ALTURA ATE 3,00M | M³ | m³
12.001.0035-A | ALVENARIA DE PEDRA EM ELEVAÇÃO, DE UMA FACE, FEITA COM BLOCOS DE DIMENSÕES APROXIMADAS DE 30X30X30 A 40X40X40CM, ASSENTES COM ARGAMASSA DE CIMENTO, SAIBRO E AREIA, NO TRAÇO 1:2:3, JUNTAS SIMPLES, TENDO ALTURA ATE 3,00M | M³ | m³
12.001.0040-0 | JUNTAS REENTRANTES, EM ALVENARIA DE PEDRA, COMO EM 12.001.0020, FEITAS COM ARGAMASSA DE CIMENTO, CAL E AREIA FINA, NO TRAÇO 1:3:5 | M² | m²
12.001.0040-A | JUNTAS REENTRANTES, EM ALVENARIA DE PEDRA, COMO EM 12.001.0020, FEITAS COM ARGAMASSA DE CIMENTO, CAL E AREIA FINA, NO TRAÇO 1:3:5 | M² | m²
12.001.0045-0 | JUNTAS EM RELEVO, EM ALVENARIA DE PEDRA, COMO EM 12.001.0020, FEITAS COM ARGAMASSA DE CIMENTO, CAL E AREIA FINA, NO TRAÇO 1:3:5 | M² | m²
12.001.0045-A | JUNTAS EM RELEVO, EM ALVENARIA DE PEDRA, COMO EM 12.001.0020, FEITAS COM ARGAMASSA DE CIMENTO, CAL E AREIA FINA, NO TRAÇO 1:3:5 | M² | m²
12.001.0070-0 | ALVENARIA DE PEDRA SECA, EM ELEVAÇÃO, DE UMA FACE, FEITA COM BLOCOS DE DIMENSÕES APROXIMADAS DE 30X30X30 A 40X40X40CM ATE 1,50M DE ALTURA | M³ | m³
12.001.0070-A | ALVENARIA DE PEDRA SECA, EM ELEVAÇÃO, DE UMA FACE, FEITA COM BLOCOS DE DIMENSÕES APROXIMADAS DE 30X30X30 A 40X40X40CM ATE 1,50M DE ALTURA | M³ | m³
12.001.0075-0 | ALVENARIA DE PEDRA SECA, EM ELEVAÇÃO, DE DUAS FACES, FEITA COM BLOCOS DE DIMENSÕES APROXIMADAS DE 30X30X30 A 40X40X40CM, ATE1,50M DE ALTURA | M³ | m³
12.001.0075-A | ALVENARIA DE PEDRA SECA, EM ELEVAÇÃO, DE DUAS FACES, FEITA COM BLOCOS DE DIMENSÕES APROXIMADAS DE 30X30X30 A 40X40X40CM, ATE1,50M DE ALTURA | M³ | m³
12.001.0090-0 | ALVENARIA DE PEDRA EM ELEVAÇÃO, DE UMA FACE, FEITA COM BLOCOS DE PEDRA DE MAO, ASSENTES COM ARGAMASSA DE CIMENTO, SAIBRO E AREIA, NO TRAÇO 1:2:3, TENDO ALTURA ATE 1,50M, SENDO A ESPESSURA ATE 0,35M | M³ | m³
12.001.0090-A | ALVENARIA DE PEDRA EM ELEVAÇÃO, DE UMA FACE, FEITA COM BLOCOS DE PEDRA DE MAO, ASSENTES COM ARGAMASSA DE CIMENTO, SAIBRO E AREIA, NO TRAÇO 1:2:3, TENDO ALTURA ATE 1,50M, SENDO A ESPESSURA ATE 0,35M | M³ | m³
12.001.0095-0 | ALVENARIA DE PEDRA EM ELEVAÇÃO, DE UMA FACE, FEITA COM BLOCOS DE PEDRA DE MAO, ASSENTES COM ARGAMASSA DE CIMENTO, SAIBRO E AREIA, NO TRAÇO 1:2:3, TENDO ALTURA ATE 3,00M, SENDO A ESPESSURA ATE 0,35M | M³ | m³
12.001.0095-A | ALVENARIA DE PEDRA EM ELEVAÇÃO, DE UMA FACE, FEITA COM BLOCOS DE PEDRA DE MAO, ASSENTES COM ARGAMASSA DE CIMENTO, SAIBRO E AREIA, NO TRAÇO 1:2:3, TENDO ALTURA ATE 3,00M, SENDO A ESPESSURA ATE 0,35M | M³ | m³
12.001.0100-0 | ALVENARIA DE PEDRA EM ELEVAÇÃO, DE DUAS FACES, FEITA COM BLOCOS DE PEDRA DE MAO, ASSENTES COM ARGAMASSA DE CIMENTO, SAIBRO E AREIA, NO TRAÇO 1:2:3, TENDO ALTURA ATE 1,50M, SENDO A ESPESSURA ATE 0,35M | M³ | m³
12.001.0100-A | ALVENARIA DE PEDRA EM ELEVAÇÃO, DE DUAS FACES, FEITA COM BLOCOS DE PEDRA DE MAO, ASSENTES COM ARGAMASSA DE CIMENTO, SAIBRO E AREIA, NO TRAÇO 1:2:3, TENDO ALTURA ATE 1,50M, SENDO A ESPESSURA ATE 0,35M | M³ | m³
12.001.0105-0 | ALVENARIA DE PEDRA EM ELEVAÇÃO, DE DUAS FACES, FEITA COM BLOCOS DE PEDRA DE MAO, ASSENTES COM ARGAMASSA DE CIMENTO, SAIBRO E AREIA, NO TRAÇO 1:2:3, TENDO ALTURA ATE 3,00M, SENDO A ESPESSURA ATE 0,35M | M³ | m³
12.001.0105-A | ALVENARIA DE PEDRA EM ELEVAÇÃO, DE DUAS FACES, FEITA COM BLOCOS DE PEDRA DE MAO, ASSENTES COM ARGAMASSA DE CIMENTO, SAIBRO E AREIA, NO TRAÇO 1:2:3, TENDO ALTURA ATE 3,00M, SENDO A ESPESSURA ATE 0,35M | M³ | m³
12.001.0115-0 | JUNTAS REENTRANTES EM ALVENARIA DE PEDRA DE MAO, FEITAS COM ARGAMASSA DE CIMENTO, CAL E AREIA FINA, NO TRAÇO 1:3:5 | M² | m²
12.001.0115-A | JUNTAS REENTRANTES EM ALVENARIA DE PEDRA DE MAO, FEITAS COM ARGAMASSA DE CIMENTO, CAL E AREIA FINA, NO TRAÇO 1:3:5 | M² | m²
12.001.9999-0 | ÍNDICE 12.001ALVENARIA PEDRAS E FUNDAÇÕES
12.001.9999-A | ÍNDICE 12.001ALVENARIA PEDRAS E FUNDAÇÕES
12.002.0010-0 | ALVENARIA DE TIJOLOS MACIÇOS 7X10X20CM, COM ARGAMASSA DE CIMENTO E SAIBRO, NO TRAÇO 1:6, ATE 3,00M DE ALTURA | M³ | m³
12.002.0010-A | ALVENARIA DE TIJOLOS MACIÇOS 7X10X20CM, COM ARGAMASSA DE CIMENTO E SAIBRO, NO TRAÇO 1:6, ATE 3,00M DE ALTURA | M³ | m³
12.002.0011-0 | ALVENARIA DE TIJOLOS MACIÇOS 7X10X20CM, COM ARGAMASSA DE CIMENTO E SAIBRO, NO TRAÇO 1:6, ATE 1,50M DE ALTURA | M³ | m³
12.002.0011-A | ALVENARIA DE TIJOLOS MACIÇOS 7X10X20CM, COM ARGAMASSA DE CIMENTO E SAIBRO, NO TRAÇO 1:6, ATE 1,50M DE ALTURA | M³ | m³
12.002.0015-0 | ALVENARIA DE TIJOLOS MACIÇOS 7X10X20CM, COM ARGAMASSA DE CIMENTO E SAIBRO, NO TRAÇO 1:6, EM PAREDES DE UMA VEZ (0,20M), DE SUPERFÍCIE CORRIDA, ATE 3,00M DE ALTURA E MEDIDA PELA ÁREA REAL | M² | m²
12.002.0015-A | ALVENARIA DE TIJOLOS MACIÇOS 7X10X20CM, COM ARGAMASSA DE CIMENTO E SAIBRO, NO TRAÇO 1:6, EM PAREDES DE UMA VEZ (0,20M), DE SUPERFÍCIE CORRIDA, ATE 3,00M DE ALTURA E MEDIDA PELA ÁREA REAL | M² | m²
12.002.0016-0 | ALVENARIA DE TIJOLOS MACIÇOS 7X10X20CM, COM ARGAMASSA DE CIMENTO E SAIBRO, NO TRAÇO 1:6, EM PAREDES DE UMA VEZ (0,20M), DE SUPERFÍCIE CORRIDA, ATE 1,50M DE ALTURA E MEDIDA PELA ÁREA REAL | M² | m²
12.002.0016-A | ALVENARIA DE TIJOLOS MACIÇOS 7X10X20CM, COM ARGAMASSA DE CIMENTO E SAIBRO, NO TRAÇO 1:6, EM PAREDES DE UMA VEZ (0,20M), DE SUPERFÍCIE CORRIDA, ATE 1,50M DE ALTURA E MEDIDA PELA ÁREA REAL | M² | m²
12.002.0020-0 | ALVENARIA DE TIJOLOS MACIÇOS 7X10X20CM, COM ARGAMASSA DE CIMENTO E SAIBRO, NO TRAÇO 1:6, EM PAREDES DE UMA VEZ (0,20M), COM VÃOS OU ARESTAS, ATE 3,00M DE ALTURA E MEDIDA PELA ÁREA REAL | M² | m²
12.002.0020-A | ALVENARIA DE TIJOLOS MACIÇOS 7X10X20CM, COM ARGAMASSA DE CIMENTO E SAIBRO, NO TRAÇO 1:6, EM PAREDES DE UMA VEZ (0,20M), COM VÃOS OU ARESTAS, ATE 3,00M DE ALTURA E MEDIDA PELA ÁREA REAL | M² | m²
12.002.0025-0 | ALVENARIA DE TIJOLOS MACIÇOS 7X10X20CM, COM ARGAMASSA DE CIMENTO E SAIBRO, NO TRAÇO 1:6, EM PAREDES DE UMA VEZ (0,20M), CORRIDAS, DE 3,00M A 4,50M DE ALTURA E MEDIDA PELA ÁREA REAL | M² | m²
12.002.0025-A | ALVENARIA DE TIJOLOS MACIÇOS 7X10X20CM, COM ARGAMASSA DE CIMENTO E SAIBRO, NO TRAÇO 1:6, EM PAREDES DE UMA VEZ (0,20M), CORRIDAS, DE 3,00M A 4,50M DE ALTURA E MEDIDA PELA ÁREA REAL | M² | m²
12.002.0030-0 | ALVENARIA DE TIJOLOS MACIÇOS 7X10X20CM, COM ARGAMASSA DE CIMENTO E SAIBRO, NO TRAÇO 1:6, EM PAREDES DE UMA VEZ (0,20M), COM VÃOS OU ARESTAS, DE 3,00M A 4,50M DE ALTURA E MEDIDA PELA ÁREA REAL | M² | m²
12.002.0030-A | ALVENARIA DE TIJOLOS MACIÇOS 7X10X20CM, COM ARGAMASSA DE CIMENTO E SAIBRO, NO TRAÇO 1:6, EM PAREDES DE UMA VEZ (0,20M), COM VÃOS OU ARESTAS, DE 3,00M A 4,50M DE ALTURA E MEDIDA PELA ÁREA REAL | M² | m²
12.002.0035-1 | ALVENARIA DE TIJOLOS MACIÇOS 7X10X20CM, COM ARGAMASSA DE CIMENTO E SAIBRO, NO TRAÇO 1:6, EM PAREDES DE MEIA VEZ (0,10M), DE SUPERFÍCIE CORRIDA, ATE 3,00M DE ALTURA E MEDIDA PELA ÁREA REAL | M² | m²
12.002.0035-B | ALVENARIA DE TIJOLOS MACIÇOS 7X10X20CM, COM ARGAMASSA DE CIMENTO E SAIBRO, NO TRAÇO 1:6, EM PAREDES DE MEIA VEZ (0,10M), DE SUPERFÍCIE CORRIDA, ATE 3,00M DE ALTURA E MEDIDA PELA ÁREA REAL | M² | m²
12.002.0036-0 | ALVENARIA DE TIJOLOS MACIÇOS 7X10X20CM, COM ARGAMASSA DE CIMENTO E SAIBRO, NO TRAÇO 1:6, EM PAREDES DE MEIA VEZ (0,10M), DE SUPERFÍCIE CORRIDA, ATE 1,50M DE ALTURA E MEDIDA PELA ÁREA REAL | M² | m²
12.002.0036-A | ALVENARIA DE TIJOLOS MACIÇOS 7X10X20CM, COM ARGAMASSA DE CIMENTO E SAIBRO, NO TRAÇO 1:6, EM PAREDES DE MEIA VEZ (0,10M), DE SUPERFÍCIE CORRIDA, ATE 1,50M DE ALTURA E MEDIDA PELA ÁREA REAL | M² | m²
12.002.0040-0 | ALVENARIA DE TIJOLOS MACIÇOS 7X10X20CM, COM ARGAMASSA DE CIMENTO E SAIBRO, NO TRAÇO 1:6, EM PAREDES DE MEIA VEZ (0,10M), COM VÃOS OU ARESTAS, ATE 3,00M DE ALTURA E MEDIDA PELA ÁREA REAL | M² | m²
12.002.0040-A | ALVENARIA DE TIJOLOS MACIÇOS 7X10X20CM, COM ARGAMASSA DE CIMENTO E SAIBRO, NO TRAÇO 1:6, EM PAREDES DE MEIA VEZ (0,10M), COM VÃOS OU ARESTAS, ATE 3,00M DE ALTURA E MEDIDA PELA ÁREA REAL | M² | m²
12.002.0045-0 | ALVENARIA DE TIJOLOS MACIÇOS 7X10X20CM, COM ARGAMASSA DE CIMENTO E SAIBRO, NO TRAÇO 1:6, EM PAREDES DE MEIA VEZ (0,10M), DE SUPERFÍCIE CORRIDA, DE 3,00M A 4,50M DE ALTURA E MEDIDA PELA ÁREA REAL | M² | m²
12.002.0045-A | ALVENARIA DE TIJOLOS MACIÇOS 7X10X20CM, COM ARGAMASSA DE CIMENTO E SAIBRO, NO TRAÇO 1:6, EM PAREDES DE MEIA VEZ (0,10M), DE SUPERFÍCIE CORRIDA, DE 3,00M A 4,50M DE ALTURA E MEDIDA PELA ÁREA REAL | M² | m²
12.002.0050-0 | ALVENARIA DE TIJOLOS MACIÇOS 7X10X20CM, COM ARGAMASSA DE CIMENTO E SAIBRO, NO TRAÇO 1:6, EM PAREDES DE MEIA VEZ (0,10M), COM VÃOS OU ARESTAS, DE 3,00M A 4,50M DE ALTURA E MEDIDA PELA ÁREA REAL | M² | m²
12.002.0050-A | ALVENARIA DE TIJOLOS MACIÇOS 7X10X20CM, COM ARGAMASSA DE CIMENTO E SAIBRO, NO TRAÇO 1:6, EM PAREDES DE MEIA VEZ (0,10M), COM VÃOS OU ARESTAS, DE 3,00M A 4,50M DE ALTURA E MEDIDA PELA ÁREA REAL | M² | m²
12.002.0060-1 | ALVENARIA PARA CAIXAS ENTERRADAS, ATE 0,80M DE PROFUNDIDADE, DE TIJOLOS MACIÇOS 7X10X20CM, ASSENTES COM ARGAMASSA DE CIMENTO, SAIBRO E AREIA, NO TRAÇO 1:2:2, EM PAREDES DE MEIA VEZ (0,10M) | M² | m²
12.002.0060-B | ALVENARIA PARA CAIXAS ENTERRADAS, ATE 0,80M DE PROFUNDIDADE, DE TIJOLOS MACIÇOS 7X10X20CM, ASSENTES COM ARGAMASSA DE CIMENTO, SAIBRO E AREIA, NO TRAÇO 1:2:2, EM PAREDES DE MEIA VEZ (0,10M) | M² | m²
12.002.0065-1 | ALVENARIA PARA CAIXAS ENTERRADAS, ATE 0,80M DE PROFUNDIDADE, DE TIJOLOS MACIÇOS 7X10X20CM, ASSENTES COM ARGAMASSA DE CIMENTO, SAIBRO E AREIA, NO TRAÇO 1:2:2, EM PAREDES DE UMA VEZ (0,20M) | M² | m²
12.002.0065-B | ALVENARIA PARA CAIXAS ENTERRADAS, ATE 0,80M DE PROFUNDIDADE, DE TIJOLOS MACIÇOS 7X10X20CM, ASSENTES COM ARGAMASSA DE CIMENTO, SAIBRO E AREIA, NO TRAÇO 1:2:2, EM PAREDES DE UMA VEZ (0,20M) | M² | m²
12.002.0070-1 | ALVENARIA PARA CAIXAS ENTERRADAS, DE 0,80 A 1,60M DE PROFUNDIDADE, DE TIJOLOS MACIÇOS 7X10X20CM, ASSENTES COM ARGAMASSA DE CIMENTO, SAIBRO E AREIA, NO TRAÇO 1:2:2, EM PAREDES DE UMA VEZ (0,20M) | M² | m²
12.002.0070-B | ALVENARIA PARA CAIXAS ENTERRADAS, DE 0,80 A 1,60M DE PROFUNDIDADE, DE TIJOLOS MACIÇOS 7X10X20CM, ASSENTES COM ARGAMASSA DE CIMENTO, SAIBRO E AREIA, NO TRAÇO 1:2:2, EM PAREDES DE UMA VEZ (0,20M) | M² | m²
12.002.0080-0 | APERTO DE ALVENARIA SOB VIGAS OU TETOS, EXECUTADA COM TIJOLOS MACIÇOS DE 7X10X20CM, INCLINADOS, ASSENTES COM ARGAMASSA DE CIMENTO E SAIBRO, TRAÇO 1:6, EM PAREDES DE UMA VEZ (0,20M) | M | m
12.002.0080-A | APERTO DE ALVENARIA SOB VIGAS OU TETOS, EXECUTADA COM TIJOLOS MACIÇOS DE 7X10X20CM, INCLINADOS, ASSENTES COM ARGAMASSA DE CIMENTO E SAIBRO, TRAÇO 1:6, EM PAREDES DE UMA VEZ (0,20M) | M | m
12.002.0085-0 | APERTO DE ALVENARIA SOB VIGAS OU TETOS, EXECUTADA COM TIJOLOS MACIÇOS DE 7X10X20CM INCLINADOS, ASSENTES COM ARGAMASSA DE CIMENTO E SAIBRO, TRAÇO 1:6, EM PAREDES DE MEIA VEZ (0,10M) | M | m
12.002.0085-A | APERTO DE ALVENARIA SOB VIGAS OU TETOS, EXECUTADA COM TIJOLOS MACIÇOS DE 7X10X20CM INCLINADOS, ASSENTES COM ARGAMASSA DE CIMENTO E SAIBRO, TRAÇO 1:6, EM PAREDES DE MEIA VEZ (0,10M) | M | m
12.002.0100-0 | APERTO DE ALVENARIA, SOB VIGAS OU TETOS, EXECUTADO COM ARGILA EXPANDIDA | M³ | m³
12.002.0100-A | APERTO DE ALVENARIA, SOB VIGAS OU TETOS, EXECUTADO COM ARGILA EXPANDIDA | M³ | m³
12.002.9999-0 | ÍNDICE 12.002ALVEN. TIJOLOS MACIÇOS
12.002.9999-A | ÍNDICE 12.002ALVEN. TIJOLOS MACIÇOS
12.003.0055-0 | ALVENARIA DE TIJOLOS CERÂMICOS FURADOS 10X20X20CM, ASSENTES COM ARGAMASSA DE CIMENTO E SAIBRO, NO TRAÇO 1:8, EM PAREDES DE UMA VEZ (0,20M), DE SUPERFÍCIE CORRIDA, ATE 3,00M DE ALTURA E MEDIDA PELA ÁREA REAL | M² | m²
12.003.0055-A | ALVENARIA DE TIJOLOS CERÂMICOS FURADOS 10X20X20CM, ASSENTES COM ARGAMASSA DE CIMENTO E SAIBRO, NO TRAÇO 1:8, EM PAREDES DE UMA VEZ (0,20M), DE SUPERFÍCIE CORRIDA, ATE 3,00M DE ALTURA E MEDIDA PELA ÁREA REAL | M² | m²
12.003.0056-0 | ALVENARIA DE TIJOLOS CERÂMICOS FURADOS 10X20X20CM, ASSENTES COM ARGAMASSA DE CIMENTO E SAIBRO, NO TRAÇO 1:8, EM PAREDES DE UMA VEZ (0,20M), DE SUPERFÍCIE CORRIDA, ATE 1,50M DE ALTURA E MEDIDA PELA ÁREA REAL | M² | m²
12.003.0056-A | ALVENARIA DE TIJOLOS CERÂMICOS FURADOS 10X20X20CM, ASSENTES COM ARGAMASSA DE CIMENTO E SAIBRO, NO TRAÇO 1:8, EM PAREDES DE UMA VEZ (0,20M), DE SUPERFÍCIE CORRIDA, ATE 1,50M DE ALTURA E MEDIDA PELA ÁREA REAL | M² | m²
12.003.0060-0 | ALVENARIA DE TIJOLOS CERÂMICOS FURADOS 10X20X20CM, ASSENTES COM ARGAMASSA DE CIMENTO E SAIBRO, NO TRAÇO 1:8, EM PAREDES DE UMA VEZ (0,20M), COM VÃOS OU ARESTAS, ATE 3,00M DE ALTURA E MEDIDA PELA ÁREA REAL | M² | m²
12.003.0060-A | ALVENARIA DE TIJOLOS CERÂMICOS FURADOS 10X20X20CM, ASSENTES COM ARGAMASSA DE CIMENTO E SAIBRO, NO TRAÇO 1:8, EM PAREDES DE UMA VEZ (0,20M), COM VÃOS OU ARESTAS, ATE 3,00M DE ALTURA E MEDIDA PELA ÁREA REAL | M² | m²
12.003.0065-0 | ALVENARIA DE TIJOLOS CERÂMICOS FURADOS 10X20X20CM, ASSENTES COM ARGAMASSA DE CIMENTO E SAIBRO, NO TRAÇO 1:8, EM PAREDES DE UMA VEZ (0,20M), DE SUPERFÍCIE CORRIDA, DE 3,00M A 4,50M DE ALTURA E MEDIDA PELA ÁREA REAL | M² | m²
12.003.0065-A | ALVENARIA DE TIJOLOS CERÂMICOS FURADOS 10X20X20CM, ASSENTES COM ARGAMASSA DE CIMENTO E SAIBRO, NO TRAÇO 1:8, EM PAREDES DE UMA VEZ (0,20M), DE SUPERFÍCIE CORRIDA, DE 3,00M A 4,50M DE ALTURA E MEDIDA PELA ÁREA REAL | M² | m²
12.003.0070-0 | ALVENARIA DE TIJOLOS CERÂMICOS FURADOS 10X20X20CM, ASSENTES COM ARGAMASSA DE CIMENTO E SAIBRO, NO TRAÇO 1:8, EM PAREDES DE UMA VEZ (0,20M), COM VÃOS OU ARESTAS, DE 3,00M A 4,50M DE ALTURA E MEDIDA PELA ÁREA REAL | M² | m²
12.003.0070-A | ALVENARIA DE TIJOLOS CERÂMICOS FURADOS 10X20X20CM, ASSENTES COM ARGAMASSA DE CIMENTO E SAIBRO, NO TRAÇO 1:8, EM PAREDES DE UMA VEZ (0,20M), COM VÃOS OU ARESTAS, DE 3,00M A 4,50M DE ALTURA E MEDIDA PELA ÁREA REAL | M² | m²
12.003.0075-1 | ALVENARIA DE TIJOLOS CERÂMICOS FURADOS 10X20X20CM, ASSENTES COM ARGAMASSA DE CIMENTO E SAIBRO, NO TRAÇO 1:8, EM PAREDES DEMEIA VEZ (0,10M), DE SUPERFÍCIE CORRIDA, ATE 3,00M DE ALTURA E MEDIDA PELA ÁREA REAL | M² | m²
12.003.0075-B | ALVENARIA DE TIJOLOS CERÂMICOS FURADOS 10X20X20CM, ASSENTES COM ARGAMASSA DE CIMENTO E SAIBRO, NO TRAÇO 1:8, EM PAREDES DEMEIA VEZ (0,10M), DE SUPERFÍCIE CORRIDA, ATE 3,00M DE ALTURA E MEDIDA PELA ÁREA REAL | M² | m²
12.003.0076-0 | ALVENARIA DE TIJOLOS CERÂMICOS FURADOS 10X20X20CM, ASSENTES COM ARGAMASSA DE CIMENTO E SAIBRO, NO TRAÇO 1:8, EM PAREDES DEMEIA VEZ (0,10M), DE SUPERFÍCIE CORRIDA, ATE 1,50M DE ALTURA E MEDIDA PELA ÁREA REAL | M² | m²
12.003.0076-A | ALVENARIA DE TIJOLOS CERÂMICOS FURADOS 10X20X20CM, ASSENTES COM ARGAMASSA DE CIMENTO E SAIBRO, NO TRAÇO 1:8, EM PAREDES DEMEIA VEZ (0,10M), DE SUPERFÍCIE CORRIDA, ATE 1,50M DE ALTURA E MEDIDA PELA ÁREA REAL | M² | m²
12.003.0080-0 | ALVENARIA DE TIJOLOS CERÂMICOS FURADOS 10X20X20CM, ASSENTES COM ARGAMASSA DE CIMENTO E SAIBRO, NO TRAÇO 1:8, EM PAREDES DEMEIA VEZ (0,10M)COM VÃOS OU ARESTAS, ATE 3,00M DE ALTURA E MEDIDA PELA ÁREA REAL | M² | m²
12.003.0080-A | ALVENARIA DE TIJOLOS CERÂMICOS FURADOS 10X20X20CM, ASSENTES COM ARGAMASSA DE CIMENTO E SAIBRO, NO TRAÇO 1:8, EM PAREDES DEMEIA VEZ (0,10M)COM VÃOS OU ARESTAS, ATE 3,00M DE ALTURA E MEDIDA PELA ÁREA REAL | M² | m²
12.003.0085-0 | ALVENARIA DE TIJOLOS CERÂMICOS FURADOS 10X20X20CM, ASSENTES COM ARGAMASSA DE CIMENTO E SAIBRO, NO TRAÇO 1:8, EM PAREDES DEMEIA VEZ (0,10M), DE SUPERFÍCIE CORRIDA, DE 3,00M A 4,50M DE ALTURA E MEDIDA PELA ÁREA REAL | M² | m²
12.003.0085-A | ALVENARIA DE TIJOLOS CERÂMICOS FURADOS 10X20X20CM, ASSENTES COM ARGAMASSA DE CIMENTO E SAIBRO, NO TRAÇO 1:8, EM PAREDES DEMEIA VEZ (0,10M), DE SUPERFÍCIE CORRIDA, DE 3,00M A 4,50M DE ALTURA E MEDIDA PELA ÁREA REAL | M² | m²
12.003.0090-0 | ALVENARIA DE TIJOLOS CERÂMICOS FURADOS 10X20X20CM, ASSENTES COM ARGAMASSA DE CIMENTO E SAIBRO, NO TRAÇO 1:8, EM PAREDES DEMEIA VEZ (0,10M), COM VÃOS OU ARESTAS, DE 3,00M A 4,50M, MEDIDA PELA ÁREA REAL | M² | m²
12.003.0090-A | ALVENARIA DE TIJOLOS CERÂMICOS FURADOS 10X20X20CM, ASSENTES COM ARGAMASSA DE CIMENTO E SAIBRO, NO TRAÇO 1:8, EM PAREDES DEMEIA VEZ (0,10M), COM VÃOS OU ARESTAS, DE 3,00M A 4,50M, ÁREA REAL | M² | m²
12.003.0095-0 | ALVENARIA DE TIJOLOS CERÂMICOS FURADOS 10X20X30CM, COMPLEMENTADA COM 20% DE TIJOLOS DE 10X20X20CM, ASSENTES COM ARGAMASSA DE CIMENTO E SAIBRO, NO TRAÇO 1:8, EM PAREDES DE UMA VEZ (0,20M), DE SUPERFÍCIE CORRIDA, ATE 3,00M DE ALTURA E MEDIDA PELA ÁREA REAL | M² | m²
12.003.0095-A | ALVENARIA DE TIJOLOS CERÂMICOS FURADOS 10X20X30CM, COMPLEMENTADA COM 20% DE TIJOLOS DE 10X20X20CM, ASSENTES COM ARGAMASSA DE CIMENTO E SAIBRO, NO TRAÇO 1:8, EM PAREDES DE UMA VEZ (0,20M), DE SUPERFÍCIE CORRIDA, ATE 3,00M DE ALTURA E MEDIDA PELA ÁREA REAL | M² | m²
12.003.0096-0 | ALVENARIA DE TIJOLOS CERÂMICOS FURADOS 10X20X30CM, COMPLEMENTADA COM 20% DE TIJOLOS DE 10X20X20CM, ASSENTES COM ARGAMASSA DE CIMENTO E SAIBRO, NO TRAÇO 1:8, EM PAREDES DE UMA VEZ (0,20M), DE SUPERFÍCIE CORRIDA, ATE 1,50M DE ALTURA E MEDIDA PELA ÁREA REAL | M² | m²
12.003.0096-A | ALVENARIA DE TIJOLOS CERÂMICOS FURADOS 10X20X30CM, COMPLEMENTADA COM 20% DE TIJOLOS DE 10X20X20CM, ASSENTES COM ARGAMASSA DE CIMENTO E SAIBRO, NO TRAÇO 1:8, EM PAREDES DE UMA VEZ (0,20M), DE SUPERFÍCIE CORRIDA, ATE 1,50M DE ALTURA E MEDIDA PELA ÁREA REAL | M² | m²
12.003.0100-0 | ALVENARIA DE TIJOLOS CERÂMICOS FURADOS 10X20X30CM, COMPLEMENTADA COM 20% DE TIJOLOS DE 10X20X20CM, ASSENTES COM ARGAMASSA DE CIMENTO E SAIBRO, NO TRAÇO 1:8, EM PAREDES DE UMA VEZ (0,20M), COM VÃOS OU ARESTAS, ATE 3,00M DE ALTURA E MEDIDA PELA ÁREA REAL | M² | m²
12.003.0100-A | ALVENARIA DE TIJOLOS CERÂMICOS FURADOS 10X20X30CM, COMPLEMENTADA COM 20% DE TIJOLOS DE 10X20X20CM, ASSENTES COM ARGAMASSA DE CIMENTO E SAIBRO, NO TRAÇO 1:8, EM PAREDES DE UMA VEZ (0,20M), COM VÃOS OU ARESTAS, ATE 3,00M DE ALTURA E MEDIDA PELA ÁREA REAL | M² | m²
12.003.0105-0 | ALVENARIA DE TIJOLOS CERÂMICOS FURADOS 10X20X30CM, COMPLEMENTADA COM 20% DE TIJOLOS DE 10X20X20CM, ASSENTES COM ARGAMASSA DE CIMENTO E SAIBRO, NO TRAÇO 1:8, EM PAREDES DE UMA VEZ (0,20M), DE SUPERFÍCIE CORRIDA, DE 3,00M A 4,50M DE ALTURA E ÁREA REAL | M² | m²
12.003.0105-A | ALVENARIA DE TIJOLOS CERÂMICOS FURADOS 10X20X30CM, COMPLEMENTADA COM 20% DE TIJOLOS DE 10X20X20CM, ASSENTES COM ARGAMASSA DE CIMENTO E SAIBRO, NO TRAÇO 1:8, EM PAREDES DE UMA VEZ (0,20M), DE SUPERFÍCIE CORRIDA, DE 3,00M A 4,50M DE ALTURA E ÁREA REAL | M² | m²
12.003.0110-0 | ALVENARIA DE TIJOLOS CERÂMICOS FURADOS 10X20X30CM, COMPLEMENTADA COM 20% DE TIJOLOS DE 10X20X20CM, ASSENTES COM ARGAMASSA DE CIMENTO E SAIBRO, NO TRAÇO 1:8, EM PAREDES DE UMA VEZ (0,20M), COM VÃOS OU ARESTAS, DE 3,00M A 4,50M DE ALTURA E MEDIDA PELA ÁREA REAL | M² | m²
12.003.0110-A | ALVENARIA DE TIJOLOS CERÂMICOS FURADOS 10X20X30CM, COMPLEMENTADA COM 20% DE TIJOLOS DE 10X20X20CM, ASSENTES COM ARGAMASSA DE CIMENTO E SAIBRO, NO TRAÇO 1:8, EM PAREDES DE UMA VEZ (0,20M), COM VÃOS OU ARESTAS, DE 3,00M A 4,50M DE ALTURA E MEDIDA PELA ÁREA REAL | M² | m²
12.003.0115-0 | ALVENARIA DE TIJOLOS CERÂMICOS FURADOS 10X20X30CM, COMPLEMENTADA COM 6% DE TIJOLOS DE 10X20X20CM, ASSENTES COM ARGAMASSA DE CIMENTO E SAIBRO, NO TRAÇO 1:8, EM PAREDES DE MEIA VEZ (0,10M) DE SUPERFÍCIE CORRIDA, ATE 3,00M DE ALTURA E MEDIDA PELA ÁREA REAL | M² | m²
12.003.0115-A | ALVENARIA DE TIJOLOS CERÂMICOS FURADOS 10X20X30CM, COMPLEMENTADA COM 6% DE TIJOLOS DE 10X20X20CM, ASSENTES COM ARGAMASSA DE CIMENTO E SAIBRO, NO TRAÇO 1:8, EM PAREDES DE MEIA VEZ (0,10M) DE SUPERFÍCIE CORRIDA, ATE 3,00M DE ALTURA E MEDIDA PELA ÁREA REAL | M² | m²
12.003.0116-0 | ALVENARIA DE TIJOLOS CERÂMICOS FURADOS 10X20X30CM, COMPLEMENTADA COM 6% DE TIJOLOS DE 10X20X20CM, ASSENTES COM ARGAMASSA DE CIMENTO E SAIBRO, NO TRAÇO 1:8, EM PAREDES DE MEIA VEZ (0,10M) DE SUPERFÍCIE CORRIDA, ATE 1,50M DE ALTURA E MEDIDA PELA ÁREA REAL | M² | m²
12.003.0116-A | ALVENARIA DE TIJOLOS CERÂMICOS FURADOS 10X20X30CM, COMPLEMENTADA COM 6% DE TIJOLOS DE 10X20X20CM, ASSENTES COM ARGAMASSA DE CIMENTO E SAIBRO, NO TRAÇO 1:8, EM PAREDES DE MEIA VEZ (0,10M) DE SUPERFÍCIE CORRIDA, ATE 1,50M DE ALTURA E MEDIDA PELA ÁREA REAL | M² | m²
12.003.0120-0 | ALVENARIA DE TIJOLOS CERÂMICOS FURADOS 10X20X30CM, COMPLEMENTADA COM 6% DE TIJOLOS DE 10X20X20CM, ASSENTES COM ARGAMASSA DE CIMENTO E SAIBRO, NO TRAÇO 1:8, EM PAREDES DE MEIA VEZ (0,10M) COM VÃOS OU ARESTAS, ATE 3,00M DE ALTURA E MEDIDA PELA ÁREA REAL | M² | m²
12.003.0120-A | ALVENARIA DE TIJOLOS CERÂMICOS FURADOS 10X20X30CM, COMPLEMENTADA COM 6% DE TIJOLOS DE 10X20X20CM, ASSENTES COM ARGAMASSA DE CIMENTO E SAIBRO, NO TRAÇO 1:8, EM PAREDES DE MEIA VEZ (0,10M) COM VÃOS OU ARESTAS, ATE 3,00M DE ALTURA E MEDIDA PELA ÁREA REAL | M² | m²
12.003.0125-0 | ALVENARIA DE TIJOLOS CERÂMICOS FURADOS 10X20X30CM, COMPLEMENTADA COM 6% DE TIJOLOS DE 10X20X20CM, ASSENTES COM ARGAMASSA DE CIMENTO E SAIBRO, NO TRAÇO 1:8, EM PAREDES DE MEIA VEZ (0,10M), DE SUPERFÍCIE CORRIDA, DE 3,00 A 4,50M DE ALTURA E ÁREA REAL | M² | m²
12.003.0125-A | ALVENARIA DE TIJOLOS CERÂMICOS FURADOS 10X20X30CM, COMPLEMENTADA COM 6% DE TIJOLOS DE 10X20X20CM, ASSENTES COM ARGAMASSA DE CIMENTO E SAIBRO, NO TRAÇO 1:8, EM PAREDES DE MEIA VEZ (0,10M), DE SUPERFÍCIE CORRIDA, DE 3,00 A 4,50M DE ALTURA E ÁREA REAL | M² | m²
12.003.0150-0 | ALVENARIA DE TIJOLOS CERÂMICOS FURADOS 10X20X30CM, COMPLEMENTADA COM 6% DE TIJOLOS DE 10X20X20CM, ASSENTES COM ARGAMASSA DE CIMENTO E SAIBRO, NO TRAÇO 1:8, EM PAREDES DE MEIA VEZ (0,10M) COM VÃOS OU ARESTAS, DE 3,00 A 4,50M DE ALTURA E MEDIDA PELA ÁREA REAL | M² | m²
12.003.0150-A | ALVENARIA DE TIJOLOS CERÂMICOS FURADOS 10X20X30CM, COMPLEMENTADA COM 6% DE TIJOLOS DE 10X20X20CM, ASSENTES COM ARGAMASSA DE CIMENTO E SAIBRO, NO TRAÇO 1:8, EM PAREDES DE MEIA VEZ (0,10M) COM VÃOS OU ARESTAS, DE 3,00 A 4,50M DE ALTURA E MEDIDA PELA ÁREA REAL | M² | m²
12.003.0155-0 | ALVENARIA DE TIJOLOS CERÂMICOS FURADOS 10X20X20CM, ASSENTES COM ARGAMASSA DE CIMENTO, CAL HIDRATADA ADITIVADA E AREIA, NO TRAÇO 1:1:8, EM PAREDES DE UMA VEZ (0,20M), DE SUPERFÍCIE CORRIDA, ATE 3,00M DE ALTURA E MEDIDA PELA ÁREA REAL | M² | m²
12.003.0155-A | ALVENARIA DE TIJOLOS CERÂMICOS FURADOS 10X20X20CM, ASSENTES COM ARGAMASSA DE CIMENTO, CAL HIDRATADA ADITIVADA E AREIA, NO TRAÇO 1:1:8, EM PAREDES DE UMA VEZ (0,20M), DE SUPERFÍCIE CORRIDA, ATE 3,00M DE ALTURA E MEDIDA PELA ÁREA REAL | M² | m²
12.003.0160-0 | ALVENARIA DE TIJOLOS CERÂMICOS FURADOS 10X20X20CM, ASSENTES COM ARGAMASSA DE CIMENTO, CAL HIDRATADA ADITIVADA E AREIA, NO TRAÇO 1:1:8, EM PAREDES DE UMA VEZ (0,20M), DE SUPERFÍCIE CORRIDA, ATE 1,50M DE ALTURA E MEDIDA PELA ÁREA REAL | M² | m²
12.003.0160-A | ALVENARIA DE TIJOLOS CERÂMICOS FURADOS 10X20X20CM, ASSENTES COM ARGAMASSA DE CIMENTO, CAL HIDRATADA ADITIVADA E AREIA, NO TRAÇO 1:1:8, EM PAREDES DE UMA VEZ (0,20M), DE SUPERFÍCIE CORRIDA, ATE 1,50M DE ALTURA E MEDIDA PELA ÁREA REAL | M² | m²
12.003.0165-0 | ALVENARIA DE TIJOLOS CERÂMICOS FURADOS 10X20X20CM, ASSENTES COM ARGAMASSA DE CIMENTO, CAL HIDRATADA ADITIVADA E AREIA, NO TRAÇO 1:1:8, EM PAREDES DE UMA VEZ (0,20M), COM VÃOS OU ARESTAS, ATE 3,00M DE ALTURA E MEDIDA PELA ÁREA REAL | M² | m²
12.003.0165-A | ALVENARIA DE TIJOLOS CERÂMICOS FURADOS 10X20X20CM, ASSENTES COM ARGAMASSA DE CIMENTO, CAL HIDRATADA ADITIVADA E AREIA, NO TRAÇO 1:1:8, EM PAREDES DE UMA VEZ (0,20M), COM VÃOS OU ARESTAS, ATE 3,00M DE ALTURA E MEDIDA PELA ÁREA REAL | M² | m²
12.003.0170-0 | ALVENARIA DE TIJOLOS, CERÂMICOS FURADOS 10X20X20CM, ASSENTES COM ARGAMASSA DE CIMENTO, CAL HIDRATADA ADITIVADA E AREIA, NO TRAÇO 1:1:8, EM PAREDES DE UMA VEZ (0,20M), DE SUPERFÍCIE CORRIDA, DE 3,00 A 4,50M DE ALTURA E MEDIDA PELA ÁREA REAL | M² | m²
12.003.0170-A | ALVENARIA DE TIJOLOS, CERÂMICOS FURADOS 10X20X20CM, ASSENTES COM ARGAMASSA DE CIMENTO, CAL HIDRATADA ADITIVADA E AREIA, NO TRAÇO 1:1:8, EM PAREDES DE UMA VEZ (0,20M), DE SUPERFÍCIE CORRIDA, DE 3,00 A 4,50M DE ALTURA E MEDIDA PELA ÁREA REAL | M² | m²
12.003.0175-0 | ALVENARIA DE TIJOLOS CERÂMICOS FURADOS 10X20X20CM, ASSENTES COM ARGAMASSA DE CIMENTO, CAL HIDRATADA ADITIVADA E AREIA, NO TRAÇO 1:1:8, EM PAREDES DE UMA VEZ (0,20M), COM VÃOS OU ARESTAS, DE 3,00 A 4,50M DE ALTURA E MEDIDA PELA ÁREA REAL | M² | m²
12.003.0175-A | ALVENARIA DE TIJOLOS CERÂMICOS FURADOS 10X20X20CM, ASSENTES COM ARGAMASSA DE CIMENTO, CAL HIDRATADA ADITIVADA E AREIA, NO TRAÇO 1:1:8, EM PAREDES DE UMA VEZ (0,20M), COM VÃOS OU ARESTAS, DE 3,00 A 4,50M DE ALTURA E MEDIDA PELA ÁREA REAL | M² | m²
12.003.0180-1 | ALVENARIA DE TIJOLOS CERÂMICOS FURADOS 10X20X20CM ASSENTES COM ARGAMASSA DE CIMENTO, CAL HIDRATADA ADITIVADA E AREIA, NO TRAÇO 1:1:8, EM PAREDES DE MEIA VEZ (0,10M), DE SUPERFÍCIE CORRIDA, ATE 3,00M DE ALTURA E MEDIDA PELA ÁREA REAL | M² | m²
12.003.0180-B | ALVENARIA DE TIJOLOS CERÂMICOS FURADOS 10X20X20CM ASSENTES COM ARGAMASSA DE CIMENTO, CAL HIDRATADA ADITIVADA E AREIA, NO TRAÇO 1:1:8, EM PAREDES DE MEIA VEZ (0,10M), DE SUPERFÍCIE CORRIDA, ATE 3,00M DE ALTURA E MEDIDA PELA ÁREA REAL | M² | m²
12.003.0185-0 | ALVENARIA DE TIJOLOS CERÂMICOS, FURADOS 10X20X20CM, ASSENTES COM ARGAMASSA DE CIMENTO, CAL HIDRATADA ADITIVADA E AREIA, NO TRAÇO 1:1:8, EM PAREDES DE MEIA VEZ (0,10M), DE SUPERFÍCIE CORRIDA, ATE 1,50M DE ALTURA E MEDIDA PELA ÁREA REAL | M² | m²
12.003.0185-A | ALVENARIA DE TIJOLOS CERÂMICOS, FURADOS 10X20X20CM, ASSENTES COM ARGAMASSA DE CIMENTO, CAL HIDRATADA ADITIVADA E AREIA, NO TRAÇO 1:1:8, EM PAREDES DE MEIA VEZ (0,10M), DE SUPERFÍCIE CORRIDA, ATE 1,50M DE ALTURA E MEDIDA PELA ÁREA REAL | M² | m²
12.003.0190-0 | ALVENARIA DE TIJOLOS CERÂMICOS FURADOS 10X20X20CM, ASSENTES COM ARGAMASSA DE CIMENTO, CAL HIDRATADA ADITIVADA E AREIA, NO TRAÇO 1:1:8, EM PAREDES DE MEIA VEZ (0,10M), COM VÃOS OU ARESTAS, ATE 3,00M DE ALTURA E MEDIDA PELA ÁREA REAL | M² | m²
12.003.0190-A | ALVENARIA DE TIJOLOS CERÂMICOS FURADOS 10X20X20CM, ASSENTES COM ARGAMASSA DE CIMENTO, CAL HIDRATADA ADITIVADA E AREIA, NO TRAÇO 1:1:8, EM PAREDES DE MEIA VEZ (0,10M), COM VÃOS OU ARESTAS, ATE 3,00M DE ALTURA E MEDIDA PELA ÁREA REAL | M² | m²
12.003.0195-0 | ALVENARIA DE TIJOLOS CERÂMICOS FURADOS 10X20X20CM ASSENTES COM ARGAMASSA DE CIMENTO, CAL HIDRATADA ADITIVADA E AREIA, NO TRAÇO 1:1:8, EM PAREDES DE MEIA VEZ (0,10M), DE SUPERFÍCIE CORRIDA, DE 3,00 A 4,50M DE ALTURA E MEDIDA PELA ÁREA REAL | M² | m²
12.003.0195-A | ALVENARIA DE TIJOLOS CERÂMICOS FURADOS 10X20X20CM ASSENTES COM ARGAMASSA DE CIMENTO, CAL HIDRATADA ADITIVADA E AREIA, NO TRAÇO 1:1:8, EM PAREDES DE MEIA VEZ (0,10M), DE SUPERFÍCIE CORRIDA, DE 3,00 A 4,50M DE ALTURA E MEDIDA PELA ÁREA REAL | M² | m²
12.003.0200-0 | ALVENARIA DE TIJOLOS CERÂMICOS FURADOS 10X20X20CM, ASSENTES COM ARGAMASSA DE CIMENTO, CAL HIDRATADA ADITIVADA E AREIA, NO TRAÇO 1:1:8, EM PAREDES DE MEIA VEZ (0,10M), COM VÃOS OU ARESTAS, DE 3,00 A 4,50M DE ALTURA E MEDIDA PELA ÁREA REAL | M² | m²
12.003.0200-A | ALVENARIA DE TIJOLOS CERÂMICOS FURADOS 10X20X20CM, ASSENTES COM ARGAMASSA DE CIMENTO, CAL HIDRATADA ADITIVADA E AREIA, NO TRAÇO 1:1:8, EM PAREDES DE MEIA VEZ (0,10M), COM VÃOS OU ARESTAS, DE 3,00 A 4,50M DE ALTURA E MEDIDA PELA ÁREA REAL | M² | m²
12.003.0205-0 | ALVENARIA DE TIJOLOS CERÂMICOS FURADOS 10X20X30CM, COMPLEMENTADA COM 20% DE TIJOLOS DE 10X20X20CM, ASSENTES COM ARGAMASSA DE CIMENTO, CAL HIDRATADA ADITIVADA E AREIA, NO TRAÇO 1:1:8, EMPAREDES DE UMA VEZ (0,20M), DE SUPERFÍCIE CORRIDA, ATE 3,00M DE ALTURA E MEDIDA PELA ÁREA REAL | M² | m²
12.003.0205-A | ALVENARIA DE TIJOLOS CERÂMICOS FURADOS 10X20X30CM, COMPLEMENTADA COM 20% DE TIJOLOS DE 10X20X20CM, ASSENTES COM ARGAMASSA DE CIMENTO, CAL HIDRATADA ADITIVADA E AREIA, NO TRAÇO 1:1:8, EMPAREDES DE UMA VEZ (0,20M), DE SUPERFÍCIE CORRIDA, ATE 3,00M DE ALTURA E MEDIDA PELA ÁREA REAL | M² | m²
12.003.0210-0 | ALVENARIA DE TIJOLOS CERÂMICOS FURADOS 10X20X30CM, COMPLEMENTADA COM 20% DE TIJOLOS DE 10X20X20CM, ASSENTES COM ARGAMASSA DE CIMENTO, CAL HIDRATADA ADITIVADA E AREIA, NO TRAÇO 1:1:8, EMPAREDES DE UMA VEZ (0,20M), DE SUPERFÍCIE CORRIDA, ATE 1,50M DE ALTURA E MEDIDA PELA ÁREA REAL | M² | m²
12.003.0210-A | ALVENARIA DE TIJOLOS CERÂMICOS FURADOS 10X20X30CM, COMPLEMENTADA COM 20% DE TIJOLOS DE 10X20X20CM, ASSENTES COM ARGAMASSA DE CIMENTO, CAL HIDRATADA ADITIVADA E AREIA, NO TRAÇO 1:1:8, EMPAREDES DE UMA VEZ (0,20M), DE SUPERFÍCIE CORRIDA, ATE 1,50M DE ALTURA E MEDIDA PELA ÁREA REAL | M² | m²
12.003.0215-0 | ALVENARIA DE TIJOLOS CERÂMICOS FURADOS 10X20X30CM, COMPLEMENTADA COM 20% DE TIJOLOS DE 10X20X20CM, ASSENTES COM ARGAMASSA DE CIMENTO, CAL HIDRATADA ADITIVADA E AREIA, NO TRAÇO 1:1:8, EMPAREDES DE UMA VEZ (0,20M), COM VÃOS OU ARESTAS, ATE 3,00M DE ALTURA E MEDIDA PELA ÁREA REAL | M² | m²
12.003.0215-A | ALVENARIA DE TIJOLOS CERÂMICOS FURADOS 10X20X30CM, COMPLEMENTADA COM 20% DE TIJOLOS DE 10X20X20CM, ASSENTES COM ARGAMASSA DE CIMENTO, CAL HIDRATADA ADITIVADA E AREIA, NO TRAÇO 1:1:8, EMPAREDES DE UMA VEZ (0,20M), COM VÃOS OU ARESTAS, ATE 3,00M DE ALTURA E MEDIDA PELA ÁREA REAL | M² | m²
12.003.0220-0 | ALVENARIA DE TIJOLOS CERÂMICOS FURADOS 10X20X30CM, COMPLEMENTADA COM 20% DE TIJOLOS DE 10X20X20CM, ASSENTES COM ARGAMASSA DE CIMENTO, CAL HIDRATADA ADITIVADA E AREIA, NO TRAÇO 1:1:8, EMPAREDES DE UMA VEZ (0,20M), DE SUPERFÍCIE CORRIDA, DE 3,00 A 4,50 DE ALTURA E MEDIDA PELA ÁREA REAL | M² | m²
12.003.0220-A | ALVENARIA DE TIJOLOS CERÂMICOS FURADOS 10X20X30CM, COMPLEMENTADA COM 20% DE TIJOLOS DE 10X20X20CM, ASSENTES COM ARGAMASSA DE CIMENTO, CAL HIDRATADA ADITIVADA E AREIA, NO TRAÇO 1:1:8, EMPAREDES DE UMA VEZ (0,20M), DE SUPERFÍCIE CORRIDA, DE 3,00 A 4,50 DE ALTURA E MEDIDA PELA ÁREA REAL | M² | m²
12.003.0225-0 | ALVENARIA DE TIJOLOS CERÂMICOS FURADOS 10X20X30CM, COMPLEMENTADA COM 20% DE TIJOLOS DE 10X20X20CM, ASSENTES COM ARGAMASSA DE CIMENTO, CAL HIDRATADA ADITIVADA E AREIA, NO TRAÇO 1:1:8, EMPAREDES DE UMA VEZ (0,20M), COM VÃOS OU ARESTAS, DE 3,00 A 4,50M DE ALTURA E MEDIDA PELA ÁREA REAL | M² | m²
12.003.0225-A | ALVENARIA DE TIJOLOS CERÂMICOS FURADOS 10X20X30CM, COMPLEMENTADA COM 20% DE TIJOLOS DE 10X20X20CM, ASSENTES COM ARGAMASSA DE CIMENTO, CAL HIDRATADA ADITIVADA E AREIA, NO TRAÇO 1:1:8, EMPAREDES DE UMA VEZ (0,20M), COM VÃOS OU ARESTAS, DE 3,00 A 4,50M DE ALTURA E MEDIDA PELA ÁREA REAL | M² | m²
12.003.0230-0 | ALVENARIA DE TIJOLOS CERÂMICOS FURADOS 10X20X30CM, COMPLEMENTADA COM 6% DE TIJOLOS DE 10X20X20CM, ASSENTES COM ARGAMASSA DE CIMENTO, CAL HIDRATADA ADITIVADA E AREIA, NO TRAÇO 1:1:8, EMPAREDES DE MEIA VEZ (0,10M), DE SUPERFÍCIE CORRIDA, ATE 3,00M DE ALTURA E MEDIDA PELA ÁREA REAL | M² | m²
12.003.0230-A | ALVENARIA DE TIJOLOS CERÂMICOS FURADOS 10X20X30CM, COMPLEMENTADA COM 6% DE TIJOLOS DE 10X20X20CM, ASSENTES COM ARGAMASSA DE CIMENTO, CAL HIDRATADA ADITIVADA E AREIA, NO TRAÇO 1:1:8, EMPAREDES DE MEIA VEZ (0,10M), DE SUPERFÍCIE CORRIDA, ATE 3,00M DE ALTURA E MEDIDA PELA ÁREA REAL | M² | m²
12.003.0235-0 | ALVENARIA DE TIJOLOS CERÂMICOS FURADOS 10X20X30CM, COMPLEMENTADA COM 6% DE TIJOLOS DE 10X20X20CM, ASSENTES COM ARGAMASSA DE CIMENTO, CAL HIDRATADA ADITIVADA E AREIA, NO TRAÇO 1:1:8, EMPAREDES DE MEIA VEZ (0,10M), DE SUPERFÍCIE CORRIDA, ATE 1,50M DE ALTURA E MEDIDA PELA ÁREA REAL | M² | m²
12.003.0235-A | ALVENARIA DE TIJOLOS CERÂMICOS FURADOS 10X20X30CM, COMPLEMENTADA COM 6% DE TIJOLOS DE 10X20X20CM, ASSENTES COM ARGAMASSA DE CIMENTO, CAL HIDRATADA ADITIVADA E AREIA, NO TRAÇO 1:1:8, EMPAREDES DE MEIA VEZ (0,10M), DE SUPERFÍCIE CORRIDA, ATE 1,50M DE ALTURA E MEDIDA PELA ÁREA REAL | M² | m²
12.003.0240-0 | ALVENARIA DE TIJOLOS CERÂMICOS FURADOS 10X20X30CM, COMPLEMENTADA COM 6% DE TIJOLOS DE 10X20X20CM, ASSENTES COM ARGAMASSA DE CIMENTO, CAL HIDRATADA ADITIVADA E AREIA, NO TRAÇO 1:1:8, EMPAREDES DE MEIA VEZ (0,10M), COM VÃOS OU ARESTAS, ATE 3,00M DE ALTURA E MEDIDA PELA ÁREA REAL | M² | m²
12.003.0240-A | ALVENARIA DE TIJOLOS CERÂMICOS FURADOS 10X20X30CM, COMPLEMENTADA COM 6% DE TIJOLOS DE 10X20X20CM, ASSENTES COM ARGAMASSA DE CIMENTO, CAL HIDRATADA ADITIVADA E AREIA, NO TRAÇO 1:1:8, EMPAREDES DE MEIA VEZ (0,10M), COM VÃOS OU ARESTAS, ATE 3,00M DE ALTURA E MEDIDA PELA ÁREA REAL | M² | m²
12.003.0245-0 | ALVENARIA DE TIJOLOS CERÂMICOS FURADOS 10X20X30CM, COMPLEMENTADA COM 6% DE TIJOLOS DE 10X20X20CM, ASSENTES COM ARGAMASSA DE CIMENTO, CAL HIDRATADA ADITIVADA E AREIA, NO TRAÇO 1:1:8, EMPAREDES DE MEIA VEZ (0,10M), DE SUPERFÍCIE CORRIDA, DE 3,00 A 4,50 DE ALTURA E MEDIDA PELA ÁREA REAL | M² | m²
12.003.0245-A | ALVENARIA DE TIJOLOS CERÂMICOS FURADOS 10X20X30CM, COMPLEMENTADA COM 6% DE TIJOLOS DE 10X20X20CM, ASSENTES COM ARGAMASSA DE CIMENTO, CAL HIDRATADA ADITIVADA E AREIA, NO TRAÇO 1:1:8, EMPAREDES DE MEIA VEZ (0,10M), DE SUPERFÍCIE CORRIDA, DE 3,00 A 4,50 DE ALTURA E MEDIDA PELA ÁREA REAL | M² | m²
12.003.0250-0 | ALVENARIA DE TIJOLOS CERÂMICOS FURADOS 10X20X30CM, COMPLEMENTADA COM 6% DE TIJOLOS DE 10X20X20CM, ASSENTES COM ARGAMASSA DE CIMENTO, CAL HIDRATADA ADITIVADA E AREIA, NO TRAÇO 1:1:8, EMPAREDES DE MEIA VEZ (0,10M), COM VÃOS OU ARESTAS, DE 3,00 A 4,50M DE ALTURA E MEDIDA PELA ÁREA REAL | M² | m²
12.003.0250-A | ALVENARIA DE TIJOLOS CERÂMICOS FURADOS 10X20X30CM, COMPLEMENTADA COM 6% DE TIJOLOS DE 10X20X20CM, ASSENTES COM ARGAMASSA DE CIMENTO, CAL HIDRATADA ADITIVADA E AREIA, NO TRAÇO 1:1:8, EMPAREDES DE MEIA VEZ (0,10M), COM VÃOS OU ARESTAS, DE 3,00 A 4,50M DE ALTURA E MEDIDA PELA ÁREA REAL | M² | m²
12.003.9999-0 | ÍNDICE 12.003ALVEN. TIJOLOS CERÂMICOS.
12.003.9999-A | ÍNDICE 12.003ALVEN. TIJOLOS CERÂMICOS.
12.004.0160-0 | ALVENARIA DE 10CM DE ESPESSURA EM TIJOLOS REFRATÁRIOS APARENTES 7X10X20CM, ASSENTES COM ARGAMASSA DE CIMENTO E SAIBRO, NO TRAÇO 1:6, EM PAREDES COM VÃOS OU ARESTAS E MEDIDA PELA ÁREA REAL | M² | m²
12.004.0160-A | ALVENARIA DE 10CM DE ESPESSURA EM TIJOLOS REFRATÁRIOS APARENTES 7X10X20CM, ASSENTES COM ARGAMASSA DE CIMENTO E SAIBRO, NO TRAÇO 1:6, EM PAREDES COM VÃOS OU ARESTAS E MEDIDA PELA ÁREA REAL | M² | m²
12.004.9999-0 | ÍNDICE 12.004ALVEN. TIJOLOS CERÂMICOS APARENTES
12.004.9999-A | ÍNDICE 12.004ALVEN. TIJOLOS CERÂMICOS APARENTES
12.005.0010-0 | ALVENARIA DE BLOCOS DE CONCRETO 10X20X40CM, ASSENTES COM ARGAMASSA DE CIMENTO E AREIA, NO TRAÇO 1:8, EM PAREDES DE 0,10M DE ESPESSURA, DE SUPERFÍCIE CORRIDA, ATE 3,00M DE ALTURA E ÁREA REAL | M² | m²
12.005.0010-A | ALVENARIA DE BLOCOS DE CONCRETO 10X20X40CM, ASSENTES COM ARGAMASSA DE CIMENTO E AREIA, NO TRAÇO 1:8, EM PAREDES DE 0,10M DE ESPESSURA, DE SUPERFÍCIE CORRIDA, ATE 3,00M DE ALTURA E ÁREA REAL | M² | m²
12.005.0015-0 | ALVENARIA DE BLOCOS DE CONCRETO 10X20X40CM, ASSENTES COM ARGAMASSA DE CIMENTO E AREIA, NO TRAÇO 1:8, EM PAREDES DE 0,10M DE ESPESSURA, COM VÃOS OU ARESTAS, ATE 3,00M DE ALTURA E MEDIDA PELA ÁREA REAL | M² | m²
12.005.0015-A | ALVENARIA DE BLOCOS DE CONCRETO 10X20X40CM, ASSENTES COM ARGAMASSA DE CIMENTO E AREIA, NO TRAÇO 1:8, EM PAREDES DE 0,10M DE ESPESSURA, COM VÃOS OU ARESTAS, ATE 3,00M DE ALTURA E MEDIDA PELA ÁREA REAL | M² | m²
12.005.0020-0 | ALVENARIA DE BLOCOS DE CONCRETO 10X20X40CM, ASSENTES COM ARGAMASSA DE CIMENTO E AREIA, NO TRAÇO 1:8, EM PAREDES DE 0,10M DE ESPESSURA, DE SUPERFÍCIE CORRIDA, DE 3,00 A 4,50M DE ALTURA E MEDIDA PELA ÁREA REAL | M² | m²
12.005.0020-A | ALVENARIA DE BLOCOS DE CONCRETO 10X20X40CM, ASSENTES COM ARGAMASSA DE CIMENTO E AREIA, NO TRAÇO 1:8, EM PAREDES DE 0,10M DE ESPESSURA, DE SUPERFÍCIE CORRIDA, DE 3,00 A 4,50M DE ALTURA E MEDIDA PELA ÁREA REAL | M² | m²
12.005.0025-0 | ALVENARIA DE BLOCOS DE CONCRETO 10X20X40CM, ASSENTES COM ARGAMASSA DE CIMENTO E AREIA, NO TRAÇO 1:8, EM PAREDES DE 0,10M DE ESPESSURA, COM VÃOS OU ARESTAS, DE 3,00 A 4,50M DE ALTURA E MEDIDA PELA ÁREA REAL | M² | m²
12.005.0025-A | ALVENARIA DE BLOCOS DE CONCRETO 10X20X40CM, ASSENTES COM ARGAMASSA DE CIMENTO E AREIA, NO TRAÇO 1:8, EM PAREDES DE 0,10M DE ESPESSURA, COM VÃOS OU ARESTAS, DE 3,00 A 4,50M DE ALTURA E MEDIDA PELA ÁREA REAL | M² | m²
12.005.0030-0 | ALVENARIA DE BLOCOS DE CONCRETO 15X20X40CM, ASSENTES COM ARGAMASSA DE CIMENTO E AREIA, NO TRAÇO 1:8, EM PAREDES DE 0,15M DE ESPESSURA, DE SUPERFÍCIE CORRIDA, ATE 3,00M DE ALTURA E MEDIDA PELA ÁREA REAL | M² | m²
12.005.0030-A | ALVENARIA DE BLOCOS DE CONCRETO 15X20X40CM, ASSENTES COM ARGAMASSA DE CIMENTO E AREIA, NO TRAÇO 1:8, EM PAREDES DE 0,15M DE ESPESSURA, DE SUPERFÍCIE CORRIDA, ATE 3,00M DE ALTURA E MEDIDA PELA ÁREA REAL | M² | m²
12.005.0035-0 | ALVENARIA DE BLOCOS DE CONCRETO 15X20X40CM, ASSENTES COM ARGAMASSA DE CIMENTO E AREIA, NO TRAÇO 1:8, EM PAREDES DE 0,15M DE ESPESSURA, COM VÃOS OU ARESTAS, ATE 3,00M DE ALTURA E MEDIDA PELA ÁREA REAL | M² | m²
12.005.0035-A | ALVENARIA DE BLOCOS DE CONCRETO 15X20X40CM, ASSENTES COM ARGAMASSA DE CIMENTO E AREIA, NO TRAÇO 1:8, EM PAREDES DE 0,15M DE ESPESSURA, COM VÃOS OU ARESTAS, ATE 3,00M DE ALTURA E MEDIDA PELA ÁREA REAL | M² | m²
12.005.0040-0 | ALVENARIA DE BLOCOS DE CONCRETO 15X20X40CM, ASSENTES COM ARGAMASSA DE CIMENTO E AREIA, NO TRAÇO 1:8, EM PAREDES DE 0,15M DE ESPESSURA, DE SUPERFÍCIE CORRIDA, DE 3,00 A 4,50M DE ALTURA E MEDIDA PELA ÁREA REAL | M² | m²
12.005.0040-A | ALVENARIA DE BLOCOS DE CONCRETO 15X20X40CM, ASSENTES COM ARGAMASSA DE CIMENTO E AREIA, NO TRAÇO 1:8, EM PAREDES DE 0,15M DE ESPESSURA, DE SUPERFÍCIE CORRIDA, DE 3,00 A 4,50M DE ALTURA E MEDIDA PELA ÁREA REAL | M² | m²
12.005.0045-0 | ALVENARIA DE BLOCOS DE CONCRETO 15X20X40CM, ASSENTES COM ARGAMASSA DE CIMENTO E AREIA, NO TRAÇO 1:8, EM PAREDES DE 0,15M DE ESPESSURA, COM VÃOS OU ARESTAS, DE 3,00M A 4,50M DE ALTURA E MEDIDA PELA ÁREA REAL | M² | m²
12.005.0045-A | ALVENARIA DE BLOCOS DE CONCRETO 15X20X40CM, ASSENTES COM ARGAMASSA DE CIMENTO E AREIA, NO TRAÇO 1:8, EM PAREDES DE 0,15M DE ESPESSURA, COM VÃOS OU ARESTAS, DE 3,00M A 4,50M DE ALTURA E MEDIDA PELA ÁREA REAL | M² | m²
12.005.0080-0 | ALVENARIA DE BLOCOS DE CONCRETO 20X20X40CM, ASSENTES COM ARGAMASSA DE CIMENTO E AREIA, NO TRAÇO 1:6, EM PAREDES DE 0,20M DE ESPESSURA, DE SUPERFÍCIE CORRIDA, ATE 3,00M DE ALTURA E MEDIDA PELA ÁREA REAL | M² | m²
12.005.0080-A | ALVENARIA DE BLOCOS DE CONCRETO 20X20X40CM, ASSENTES COM ARGAMASSA DE CIMENTO E AREIA, NO TRAÇO 1:6, EM PAREDES DE 0,20M DE ESPESSURA, DE SUPERFÍCIE CORRIDA, ATE 3,00M DE ALTURA E MEDIDA PELA ÁREA REAL | M² | m²
12.005.0085-1 | ALVENARIA DE BLOCOS DE CONCRETO 20X20X40CM, ASSENTES COM ARGAMASSA DE CIMENTO E AREIA, NO TRAÇO 1:6, EM PAREDES DE 0,20M DE ESPESSURA, COM VÃOS OU ARESTAS, ATE 3,00M DE ALTURA E MEDIDA PELA ÁREA REAL | M² | m²
12.005.0085-B | ALVENARIA DE BLOCOS DE CONCRETO 20X20X40CM, ASSENTES COM ARGAMASSA DE CIMENTO E AREIA, NO TRAÇO 1:6, EM PAREDES DE 0,20M DE ESPESSURA, COM VÃOS OU ARESTAS, ATE 3,00M DE ALTURA E MEDIDA PELA ÁREA REAL | M² | m²
12.005.0090-0 | ALVENARIA DE BLOCOS DE CONCRETO 20X20X40CM, ASSENTES COM ARGAMASSA DE CIMENTO E AREIA, NO TRAÇO 1:6, EM PAREDES DE 0,20M DE ESPESSURA, DE SUPERFÍCIE CORRIDA, DE 3,00 A 4,50M DE ALTURA E MEDIDA PELA ÁREA REAL | M² | m²
12.005.0090-A | ALVENARIA DE BLOCOS DE CONCRETO 20X20X40CM, ASSENTES COM ARGAMASSA DE CIMENTO E AREIA, NO TRAÇO 1:6, EM PAREDES DE 0,20M DE ESPESSURA, DE SUPERFÍCIE CORRIDA, DE 3,00 A 4,50M DE ALTURA E MEDIDA PELA ÁREA REAL | M² | m²
12.005.0095-1 | ALVENARIA DE BLOCOS DE CONCRETO 20X20X40CM, ASSENTES COM ARGAMASSA DE CIMENTO E AREIA, NO TRAÇO 1:6, EM PAREDES DE 0,20M DE ESPESSURA, COM VÃOS OU ARESTAS, DE 3,00 A 4,50M DE ALTURA E MEDIDA PELA ÁREA REAL | M² | m²
12.005.0095-B | ALVENARIA DE BLOCOS DE CONCRETO 20X20X40CM, ASSENTES COM ARGAMASSA DE CIMENTO E AREIA, NO TRAÇO 1:6, EM PAREDES DE 0,20M DE ESPESSURA, COM VÃOS OU ARESTAS, DE 3,00 A 4,50M DE ALTURA E MEDIDA PELA ÁREA REAL | M² | m²
12.005.0100-0 | ALVENARIA DE BLOCOS DE CONCRETO 10X20X40CM, ASSENTES COM ARGAMASSA DE CIMENTO, CAL HIDRATADA ADITIVADA E AREIA, NO TRAÇO 1:1:10, EM PAREDES DE 0,10M DE ESPESSURA, DE SUPERFÍCIE CORRIDA, ATE 3,00M DE ALTURA E MEDIDA PELA ÁREA REAL | M² | m²
12.005.0100-A | ALVENARIA DE BLOCOS DE CONCRETO 10X20X40CM, ASSENTES COM ARGAMASSA DE CIMENTO, CAL HIDRATADA ADITIVADA E AREIA, NO TRAÇO 1:1:10, EM PAREDES DE 0,10M DE ESPESSURA, DE SUPERFÍCIE CORRIDA, ATE 3,00M DE ALTURA E MEDIDA PELA ÁREA REAL | M² | m²
12.005.0103-1 | ALVENARIA DE BLOCOS DE CONCRETO 10X20X40CM, ASSENTES COM ARGAMASSA DE CIMENTO, CAL HIDRATADA ADITIVADA E AREIA, NO TRAÇO 1:1:10, EM PAREDES DE 0,10M DE ESPESSURA, COM VÃOS OU ARESTAS, ATE 3,00M DE ALTURA E MEDIDA PELA ÁREA REAL | M² | m²
12.005.0103-B | ALVENARIA DE BLOCOS DE CONCRETO 10X20X40CM, ASSENTES COM ARGAMASSA DE CIMENTO, CAL HIDRATADA ADITIVADA E AREIA, NO TRAÇO 1:1:10, EM PAREDES DE 0,10M DE ESPESSURA, COM VÃOS OU ARESTAS, ATE 3,00M DE ALTURA E MEDIDA PELA ÁREA REAL | M² | m²
12.005.0105-0 | ALVENARIA DE BLOCOS DE CONCRETO 10X20X40CM, ASSENTES COM ARGAMASSA DE CIMENTO, CAL HIDRATADA ADITIVADA E AREIA, NO TRAÇO 1:1:10, EM PAREDES DE 0,10M DE ESPESSURA, DE SUPERFÍCIE CORRIDA, DE 3,00M A 4,50M DE ALTURA E MEDIDA PELA ÁREA REAL | M² | m²
12.005.0105-A | ALVENARIA DE BLOCOS DE CONCRETO 10X20X40CM, ASSENTES COM ARGAMASSA DE CIMENTO, CAL HIDRATADA ADITIVADA E AREIA, NO TRAÇO 1:1:10, EM PAREDES DE 0,10M DE ESPESSURA, DE SUPERFÍCIE CORRIDA, DE 3,00M A 4,50M DE ALTURA E MEDIDA PELA ÁREA REAL | M² | m²
12.005.0107-1 | ALVENARIA DE BLOCOS DE CONCRETO 10X20X40CM, ASSENTES COM ARGAMASSA DE CIMENTO, CAL HIDRATADA ADITIVADA E AREIA, NO TRAÇO 1:1:10, EM PAREDES DE 0,10M DE ESPESSURA, COM VÃOS OU ARESTAS, DE3,00M A 4,50M DE ALTURA E MEDIDA PELA ÁREA REAL | M² | m²
12.005.0107-B | ALVENARIA DE BLOCOS DE CONCRETO 10X20X40CM, ASSENTES COM ARGAMASSA DE CIMENTO, CAL HIDRATADA ADITIVADA E AREIA, NO TRAÇO 1:1:10, EM PAREDES DE 0,10M DE ESPESSURA, COM VÃOS OU ARESTAS, DE3,00M A 4,50M DE ALTURA E MEDIDA PELA ÁREA REAL | M² | m²
12.005.0110-0 | ALVENARIA DE BLOCOS DE CONCRETO 15X20X40CM, ASSENTES COM ARGAMASSA DE CIMENTO, CAL HIDRATADA ADITIVADA E AREIA, NO TRAÇO 1:1:10, EM PAREDES DE 0,15M DE ESPESSURA, DE SUPERFÍCIE CORRIDA, ATE 3,00M DE ALTURA E MEDIDA PELA ÁREA REAL | M² | m²
12.005.0110-A | ALVENARIA DE BLOCOS DE CONCRETO 15X20X40CM, ASSENTES COM ARGAMASSA DE CIMENTO, CAL HIDRATADA ADITIVADA E AREIA, NO TRAÇO 1:1:10, EM PAREDES DE 0,15M DE ESPESSURA, DE SUPERFÍCIE CORRIDA, ATE 3,00M DE ALTURA E MEDIDA PELA ÁREA REAL | M² | m²
12.005.0112-1 | ALVENARIA DE BLOCOS DE CONCRETO 15X20X40CM, ASSENTES COM ARGAMASSA DE CIMENTO, CAL HIDRATADA ADITIVADA E AREIA, NO TRAÇO 1:1:10, EM PAREDES DE 0,15M DE ESPESSURA, COM VÃOS OU ARESTAS, ATE 3,00M DE ALTURA E MEDIDA PELA ÁREA REAL | M² | m²
12.005.0112-B | ALVENARIA DE BLOCOS DE CONCRETO 15X20X40CM, ASSENTES COM ARGAMASSA DE CIMENTO, CAL HIDRATADA ADITIVADA E AREIA, NO TRAÇO 1:1:10, EM PAREDES DE 0,15M DE ESPESSURA, COM VÃOS OU ARESTAS, ATE 3,00M DE ALTURA E MEDIDA PELA ÁREA REAL | M² | m²
12.005.0115-0 | ALVENARIA DE BLOCOS DE CONCRETO 15X20X40CM, ASSENTES COM ARGAMASSA DE CIMENTO, CAL HIDRATADA ADITIVADA E AREIA, NO TRAÇO 1:1:10, EM PAREDES DE 0,15M DE ESPESSURA, DE SUPERFÍCIE CORRIDA, DE 3,00M A 4,50M DE ALTURA E MEDIDA PELA ÁREA REAL | M² | m²
12.005.0115-A | ALVENARIA DE BLOCOS DE CONCRETO 15X20X40CM, ASSENTES COM ARGAMASSA DE CIMENTO, CAL HIDRATADA ADITIVADA E AREIA, NO TRAÇO 1:1:10, EM PAREDES DE 0,15M DE ESPESSURA, DE SUPERFÍCIE CORRIDA, DE 3,00M A 4,50M DE ALTURA E MEDIDA PELA ÁREA REAL | M² | m²
12.005.0117-1 | ALVENARIA DE BLOCOS DE CONCRETO 15X20X40CM, ASSENTES COM ARGAMASSA DE CIMENTO, CAL HIDRATADA ADITIVADA E AREIA, NO TRAÇO 1:1:10, EM PAREDES DE 0,15M DE ESPESSURA, COM VÃOS OU ARESTAS, DE3,00M A 4,50M DE ALTURA E MEDIDA PELA ÁREA REAL | M² | m²
12.005.0117-B | ALVENARIA DE BLOCOS DE CONCRETO 15X20X40CM, ASSENTES COM ARGAMASSA DE CIMENTO, CAL HIDRATADA ADITIVADA E AREIA, NO TRAÇO 1:1:10, EM PAREDES DE 0,15M DE ESPESSURA, COM VÃOS OU ARESTAS, DE3,00M A 4,50M DE ALTURA E MEDIDA PELA ÁREA REAL | M² | m²
12.005.0120-0 | ALVENARIA DE BLOCOS DE CONCRETO 20X20X40CM, ASSENTES COM ARGAMASSA DE CIMENTO, CAL HIDRATADA ADITIVADA E AREIA, NO TRAÇO 1:1:10, EM PAREDES DE 0,20M DE ESPESSURA, DE SUPERFÍCIE CORRIDA, ATE 3,00M DE ALTURA E MEDIDA PELA ÁREA REAL | M² | m²
12.005.0120-A | ALVENARIA DE BLOCOS DE CONCRETO 20X20X40CM, ASSENTES COM ARGAMASSA DE CIMENTO, CAL HIDRATADA ADITIVADA E AREIA, NO TRAÇO 1:1:10, EM PAREDES DE 0,20M DE ESPESSURA, DE SUPERFÍCIE CORRIDA, ATE 3,00M DE ALTURA E MEDIDA PELA ÁREA REAL | M² | m²
12.005.0122-1 | ALVENARIA DE BLOCOS DE CONCRETO 20X20X40CM, ASSENTES COM ARGAMASSA DE CIMENTO, CAL HIDRATADA ADITIVADA E AREIA NO TRAÇO 1:1:10, EM PAREDES DE 0,20M DE ESPESSURA, COM VÃOS OU ARESTAS, ATE 3,00M DE ALTURA E MEDIDA PELA ÁREA REAL | M² | m²
12.005.0122-B | ALVENARIA DE BLOCOS DE CONCRETO 20X20X40CM, ASSENTES COM ARGAMASSA DE CIMENTO, CAL HIDRATADA ADITIVADA E AREIA NO TRAÇO 1:1:10, EM PAREDES DE 0,20M DE ESPESSURA, COM VÃOS OU ARESTAS, ATE 3,00M DE ALTURA E MEDIDA PELA ÁREA REAL | M² | m²
12.005.0124-0 | ALVENARIA DE BLOCOS DE CONCRETO 20X20X40CM, ASSENTES COM ARGAMASSA DE CIMENTO, CAL HIDRATADA ADITIVADA E AREIA, NO TRAÇO 1:1:10, EM PAREDES DE 0,20M DE ESPESSURA, DE SUPERFÍCIE CORRIDA, DE 3,00M A 4,50M DE ALTURA E MEDIDA PELA ÁREA REAL | M² | m²
12.005.0124-A | ALVENARIA DE BLOCOS DE CONCRETO 20X20X40CM, ASSENTES COM ARGAMASSA DE CIMENTO, CAL HIDRATADA ADITIVADA E AREIA, NO TRAÇO 1:1:10, EM PAREDES DE 0,20M DE ESPESSURA, DE SUPERFÍCIE CORRIDA, DE 3,00M A 4,50M DE ALTURA E MEDIDA PELA ÁREA REAL | M² | m²
12.005.0126-1 | ALVENARIA DE BLOCOS DE CONCRETO 20X20X40CM, ASSENTES COM ARGAMASSA DE CIMENTO, CAL HIDRATADA ADITIVADA E AREIA, NO TRAÇO 1:1:10, EM PAREDES DE 0,20M DE ESPESSURA, COM VÃOS OU ARESTAS, DE3,00M A 4,50M DE ALTURA E MEDIDA PELA ÁREA REAL | M² | m²
12.005.0126-B | ALVENARIA DE BLOCOS DE CONCRETO 20X20X40CM, ASSENTES COM ARGAMASSA DE CIMENTO, CAL HIDRATADA ADITIVADA E AREIA, NO TRAÇO 1:1:10, EM PAREDES DE 0,20M DE ESPESSURA, COM VÃOS OU ARESTAS, DE3,00M A 4,50M DE ALTURA E MEDIDA PELA ÁREA REAL | M² | m²
12.005.0130-1 | ALVENARIA PARA CAIXAS ENTERRADAS, ATE 0,80M DE PROFUNDIDADE, COM BLOCOS DE CONCRETO DE 10X20X40CM, COM ARGAMASSA DE CIMENTO E AREIA, NO TRAÇO 1:4 E CONCRETO 20MPA, PARA PREENCHIMENTO DOS FUROS DOS MESMOS, EM PAREDES DE MEIA VEZ (0,10M) | M² | m²
12.005.0130-B | ALVENARIA PARA CAIXAS ENTERRADAS, ATE 0,80M DE PROFUNDIDADE, COM BLOCOS DE CONCRETO DE 10X20X40CM, COM ARGAMASSA DE CIMENTO E AREIA, NO TRAÇO 1:4 E CONCRETO 20MPA, PARA PREENCHIMENTO DOS FUROS DOS MESMOS, EM PAREDES DE MEIA VEZ (0,10M) | M² | m²
12.005.0135-1 | ALVENARIA PARA CAIXAS ENTERRADAS, ATE 1,60M DE PROFUNDIDADE, COM BLOCOS DE CONCRETO DE 20X20X40CM, COM ARGAMASSA DE CIMENTO E AREIA, NO TRAÇO 1:4 E CONCRETO 20MPA, PARA PREENCHIMENTO DOS FUROS DOS MESMOS, EM PAREDES DE UMA VEZ (0,20M) | M² | m²
12.005.0135-B | ALVENARIA PARA CAIXAS ENTERRADAS, ATE 1,60M DE PROFUNDIDADE, COM BLOCOS DE CONCRETO DE 20X20X40CM, COM ARGAMASSA DE CIMENTO E AREIA, NO TRAÇO 1:4 E CONCRETO 20MPA, PARA PREENCHIMENTO DOS FUROS DOS MESMOS, EM PAREDES DE UMA VEZ (0,20M) | M² | m²
12.005.0140-1 | ALVENARIA PARA CAIXAS ENTERRADAS, ATE 3,00M DE PROFUNDIDADE, COM BLOCOS DE CONCRETO DE 20X20X40CM, COM ARGAMASSA DE CIMENTO E AREIA, NO TRAÇO 1:4 E CONCRETO 20MPA, PARA PREENCHIMENTO DOS FUROS DOS MESMOS, EM PAREDES DE UMA VEZ (0,20M) | M² | m²
12.005.0140-B | ALVENARIA PARA CAIXAS ENTERRADAS, ATE 3,00M DE PROFUNDIDADE, COM BLOCOS DE CONCRETO DE 20X20X40CM, COM ARGAMASSA DE CIMENTO E AREIA, NO TRAÇO 1:4 E CONCRETO 20MPA, PARA PREENCHIMENTO DOS FUROS DOS MESMOS, EM PAREDES DE UMA VEZ (0,20M) | M² | m²
12.005.0160-0 | ALVENARIA DE BLOCOS DE CONCRETO ESTRUTURAL 15X20X40CM, ASSENTES COM ARGAMASSA DE CIMENTO E AREIA, NO TRAÇO 1:8, EM PAREDES DE 0,15M DE ESPESSURA, DE SUPERFÍCIE CORRIDA ATE 3,00M DE ALTURA E MEDIDA PELA ÁREA REAL | M² | m²
12.005.0160-A | ALVENARIA DE BLOCOS DE CONCRETO ESTRUTURAL 15X20X40CM, ASSENTES COM ARGAMASSA DE CIMENTO E AREIA, NO TRAÇO 1:8, EM PAREDES DE 0,15M DE ESPESSURA, DE SUPERFÍCIE CORRIDA ATE 3,00M DE ALTURA E MEDIDA PELA ÁREA REAL | M² | m²
12.005.0165-0 | ALVENARIA DE BLOCOS DE CONCRETO ESTRUTURAL 15X20X40CM, ASSENTES COM ARGAMASSA DE CIMENTO E AREIA, NO TRAÇO 1:8, EM PAREDES DE 0,15M DE ESPESSURA, COM VÃOS OU ARESTAS, ATE 3,00M DE ALTURA E MEDIDA PELA ÁREA REAL | M² | m²
12.005.0165-A | ALVENARIA DE BLOCOS DE CONCRETO ESTRUTURAL 15X20X40CM, ASSENTES COM ARGAMASSA DE CIMENTO E AREIA, NO TRAÇO 1:8, EM PAREDES DE 0,15M DE ESPESSURA, COM VÃOS OU ARESTAS, ATE 3,00M DE ALTURA E MEDIDA PELA ÁREA REAL | M² | m²
12.005.0170-0 | ALVENARIA DE BLOCOS DE CONCRETO ESTRUTURAL 15X20X40CM, ASSENTES COM ARGAMASSA DE CIMENTO E AREIA, NO TRAÇO 1:8, EM PAREDES DE 0,15M DE ESPESSURA, DE SUPERFÍCIE CORRIDA, DE 3,00M ATE 4,50M DE ALTURA E MEDIDA PELA ÁREA REAL | M² | m²
12.005.0170-A | ALVENARIA DE BLOCOS DE CONCRETO ESTRUTURAL 15X20X40CM, ASSENTES COM ARGAMASSA DE CIMENTO E AREIA, NO TRAÇO 1:8, EM PAREDES DE 0,15M DE ESPESSURA, DE SUPERFÍCIE CORRIDA, DE 3,00M ATE 4,50M DE ALTURA E MEDIDA PELA ÁREA REAL | M² | m²
12.005.0175-0 | ALVENARIA DE BLOCOS DE CONCRETO ESTRUTURAL 15X20X40CM, ASSENTES COM ARGAMASSA DE CIMENTO E AREIA, NO TRAÇO 1:8, EM PAREDES DE 0,15M DE ESPESSURA, COM VÃOS OU ARESTAS, DE 3,00M A 4,50M DE ALTURA E MEDIDA PELA ÁREA REAL | M² | m²
12.005.0175-A | ALVENARIA DE BLOCOS DE CONCRETO ESTRUTURAL 15X20X40CM, ASSENTES COM ARGAMASSA DE CIMENTO E AREIA, NO TRAÇO 1:8, EM PAREDES DE 0,15M DE ESPESSURA, COM VÃOS OU ARESTAS, DE 3,00M A 4,50M DE ALTURA E MEDIDA PELA ÁREA REAL | M² | m²
12.005.0185-0 | ALVENARIA DE BLOCOS DE CONCRETO ESTRUTURAL 15X20X40CM, ASSENTES COM ARGAMASSA DE CIMENTO, CAL HIDRATADA ADITIVADA E AREIA, NO TRAÇO 1:1:8, EM PAREDES DE 15CM DE ESPESSURA, DE SUPERFÍCIE CORRIDA ATE 3,00M DE ALTURA E MEDIDA PELA ÁREA REAL | M² | m²
12.005.0185-A | ALVENARIA DE BLOCOS DE CONCRETO ESTRUTURAL 15X20X40CM, ASSENTES COM ARGAMASSA DE CIMENTO, CAL HIDRATADA ADITIVADA E AREIA, NO TRAÇO 1:1:8, EM PAREDES DE 15CM DE ESPESSURA, DE ATE 3,00M DE ALTURA E MEDIDA PELA ÁREA REAL | M² | m²
12.005.0190-0 | ALVENARIA DE BLOCOS DE CONCRETO ESTRUTURAL 15X20X40CM, ASSENTES COM ARGAMASSA DE CIMENTO, CAL HIDRATADA ADITIVADA E AREIA, NO TRAÇO 1:1:8, EM PAREDES DE 15CM DE ESPESSURA, COM VÃOS OU ARESTAS, ATE 3,00 DE ALTURA E MEDIDA PELA ÁREA REAL | M² | m²
12.005.0190-A | ALVENARIA DE BLOCOS DE CONCRETO ESTRUTURAL 15X20X40CM, ASSENTES COM ARGAMASSA DE CIMENTO, CAL HIDRATADA ADITIVADA E AREIA, NO TRAÇO 1:1:8, EM PAREDES DE 15CM DE ESPESSURA, COM VÃOS OU ARESTAS, ATE 3,00 DE ALTURA E MEDIDA PELA ÁREA REAL | M² | m²
12.005.0195-0 | ALVENARIA DE BLOCOS DE CONCRETO ESTRUTURAL 15X20X40CM, ASSENTES COM ARGAMASSA DE CIMENTO, CAL HIDRATADA ADITIVADA E AREIA, NO TRAÇO 1:1:8, EM PAREDES DE 15CM DE ESPESSURA, DE 3,00M A 4,50M DE ALTURA E MEDIDA PELA ÁREA REAL | M² | m²
12.005.0195-A | ALVENARIA DE BLOCOS DE CONCRETO ESTRUTURAL 15X20X40CM, ASSENTES COM ARGAMASSA DE CIMENTO, CAL HIDRATADA ADITIVADA E AREIA, NO TRAÇO 1:1:8, EM PAREDES DE 15CM DE ESPESSURA, DE 3,00M A 4,50M DE ALTURA E MEDIDA PELA ÁREA REAL | M² | m²
12.005.0200-0 | ALVENARIA DE BLOCOS DE CONCRETO ESTRUTURAL 15X20X40CM, ASSENTES COM ARGAMASSA DE CIMENTO, CAL HIDRATADA ADITIVADA E AREIA, NO TRAÇO 1:1:8, EM PAREDES DE 15CM DE ESPESSURA, COM VÃOS OU ARESTAS, DE 3,00M A 4,50M DE ALTURA E MEDIDA PELA ÁREA REAL | M² | m²
12.005.0200-A | ALVENARIA DE BLOCOS DE CONCRETO ESTRUTURAL 15X20X40CM, ASSENTES COM ARGAMASSA DE CIMENTO, CAL HIDRATADA ADITIVADA E AREIA, NO TRAÇO 1:1:8, EM PAREDES DE 15CM DE ESPESSURA, COM VÃOS OU ARESTAS, DE 3,00M A 4,50M DE ALTURA E MEDIDA PELA ÁREA REAL | M² | m²
12.005.9999-0 | ÍNDICE 12.005ALVEN. BLOCOS DE CONCRETO
12.005.9999-A | ÍNDICE 12.005ALVEN. BLOCOS DE CONCRETO
12.006.0010-0 | PAREDE DE BLOCOS CERÂMICOS VAZADOS (COBOGO), DE 10X10X10CM, ASSENTES COM ARGAMASSA DE CIMENTO E AREIA, NO TRAÇO 1:4, LEVANDO UM VERGALHÃO DE 4,2MM EM CADA JUNTA HORIZONTAL, PRESO NAS EXTREMIDADES A ESTRUTURA OU ALVENARIA EXISTENTE | M² | m²
12.006.0010-A | PAREDE DE BLOCOS CERÂMICOS VAZADOS (COBOGO), DE 10X10X10CM, ASSENTES COM ARGAMASSA DE CIMENTO E AREIA, NO TRAÇO 1:4, LEVANDO UM VERGALHÃO DE 4,2MM EM CADA JUNTA HORIZONTAL, PRESO NAS EXTREMIDADES A ESTRUTURA OU ALVENARIA EXISTENTE | M² | m²
12.006.9999-0 | ÍNDICE 12.006PAREDES BLOCOS VAZADOS
12.006.9999-A | ÍNDICE 12.006PAREDES BLOCOS VAZADOS
12.007.0015-0 | PAREDE DE BLOCOS VAZADOS (COBOGO), DE CIMENTO E AREIA, COM PESO DE 4,6KG,29X29X6CM, ASSENTES COMO EM 12.006.0010 | M² | m²
12.007.0015-A | PAREDE DE BLOCOS VAZADOS (COBOGO), DE CIMENTO E AREIA, COM PESO DE 4,6KG,29X29X6CM, ASSENTES COMO EM 12.006.0010 | M² | m²
12.007.0020-0 | PAREDE DE BLOCOS VAZADOS (COBOGO), DE CIMENTO E AREIA, COM PESO DE 9,6KG,39X39X7CM, ASSENTES COMO EM 12.006.0010 | M² | m²
12.007.0020-A | PAREDE DE BLOCOS VAZADOS (COBOGO), DE CIMENTO E AREIA, COM PESO DE 9,6KG,39X39X7CM, ASSENTES COMO EM 12.006.0010 | M² | m²
12.007.0025-0 | PAREDE DE BLOCOS VAZADOS (COBOGO), DE CIMENTO E AREIA, COM PESO DE 4KG,29X29X10CM, ASSENTES COMO EM 12.006.0010 | M² | m²
12.007.0025-A | PAREDE DE BLOCOS VAZADOS (COBOGO), DE CIMENTO E AREIA, COM PESO DE 4KG,29X29X10CM, ASSENTES COMO EM 12.006.0010 | M² | m²
12.007.0030-0 | PAREDE DE BLOCOS VAZADOS (COBOGO), DE CIMENTO E AREIA, COM PESO DE 6,2KG,39X21,5X15CM, ASSENTES COMO EM 12.006.0010 | M² | m²
12.007.0030-A | PAREDE DE BLOCOS VAZADOS (COBOGO), DE CIMENTO E AREIA, COM PESO DE 6,2KG,39X21,5X15CM, ASSENTES COMO EM 12.006.0010 | M² | m²
12.007.0040-0 | PAREDE DE BLOCOS VAZADOS (COBOGO), DE CIMENTO E AREIA, COM PESO DE 2,9KG,40X10X10CM, ASSENTES COMO EM 12.006.0010 | M² | m²
12.007.0040-A | PAREDE DE BLOCOS VAZADOS (COBOGO), DE CIMENTO E AREIA, COM PESO DE 2,9KG,40X10X10CM, ASSENTES COMO EM 12.006.0010 | M² | m²
12.007.0045-0 | PAREDE DE BLOCOS VAZADOS (COBOGO), DE CIMENTO E AREIA, COM PESO DE 11,2KG,33X33X10CM, ASSENTES COMO EM 12.006.0010 | M² | m²
12.007.0045-A | PAREDE DE BLOCOS VAZADOS (COBOGO), DE CIMENTO E AREIA, COM PESO DE 11,2KG,33X33X10CM, ASSENTES COMO EM 12.006.0010 | M² | m²
12.007.9999-0 | ÍNDICE 12.007PAREDES BLOCOS VAZADOS TIPO NEO-REX.
12.007.9999-A | ÍNDICE 12.007PAREDES BLOCOS VAZADOS TIPO NEO-REX.
12.008.0015-0 | PAREDE DE BLOCOS VAZADOS (COBOGO), EM PLACAS DE CONCRETO 50X50X5CM, FUROS QUADRADOS, ASSENTES COMO 12.006.0010 | M² | m²
12.008.0015-A | PAREDE DE BLOCOS VAZADOS (COBOGO), EM PLACAS DE CONCRETO 50X50X5CM, FUROS QUADRADOS, ASSENTES COMO 12.006.0010 | M² | m²
12.008.0020-0 | PAREDE DE BLOCOS VAZADOS (COBOGO), EM PLACAS DE CONCRETO 45X60X8CM, EM VENEZIANA, ASSENTES COMO 12.006.0010 | M² | m²
12.008.0020-A | PAREDE DE BLOCOS VAZADOS (COBOGO), EM PLACAS DE CONCRETO 45X60X8CM, EM VENEZIANA, ASSENTES COMO 12.006.0010 | M² | m²
12.008.9999-0 | ÍNDICE 12.008PAREDES BLOCOS VAZADOS E PLACAS
12.008.9999-A | ÍNDICE 12.008PAREDES BLOCOS VAZADOS E PLACAS
12.009.0001-0 | PAREDE DE BLOCOS DE VIDRO NACIONAL, TIPO VENEZIANA, MEDINDO 20X10X8CM, COM ARGAMASSA DE CIMENTO, CAL E AREIA FINA, NO TRAÇO 1:3:5 | M² | m²
12.009.0001-A | PAREDE DE BLOCOS DE VIDRO NACIONAL, TIPO VENEZIANA, MEDINDO 20X10X8CM, COM ARGAMASSA DE CIMENTO, CAL E AREIA FINA, NO TRAÇO 1:3:5 | M² | m²
12.009.0002-0 | PAREDE DE BLOCOS DE VIDRO NACIONAL, TIPO VENEZIANA MEDINDO 20X10X10CM, COM ARGAMASSA DE CIMENTO, CAL E AREIA FINA, NO TRACO1:3:5 | M² | m²
12.009.0002-A | PAREDE DE BLOCOS DE VIDRO NACIONAL, TIPO VENEZIANA MEDINDO 20X10X10CM, COM ARGAMASSA DE CIMENTO, CAL E AREIA FINA, NO TRACO1:3:5 | M² | m²
12.009.0003-0 | PAREDE DE BLOCOS DE VIDRO NACIONAL, TIPO VENEZIANA MEDINDO 20X20X6CM, COM ARGAMASSA DE CIMENTO, CAL E AREIA FINA, NO TRAÇO 1:3:5 | M² | m²
12.009.0003-A | PAREDE DE BLOCOS DE VIDRO NACIONAL, TIPO VENEZIANA MEDINDO 20X20X6CM, COM ARGAMASSA DE CIMENTO, CAL E AREIA FINA, NO TRAÇO 1:3:5 | M² | m²
12.009.0006-0 | PAREDE DE BLOCOS DE VIDRO NACIONAL CANELADO 20X20X10CM, COM ARGAMASSA DE CIMENTO, CAL E AREIA FINA, NO TRAÇO 1:3:5 | M² | m²
12.009.0006-A | PAREDE DE BLOCOS DE VIDRO NACIONAL CANELADO 20X20X10CM, COM ARGAMASSA DE CIMENTO, CAL E AREIA FINA, NO TRAÇO 1:3:5 | M² | m²
12.009.9999-0 | ÍNDICE 12.009PAREDES DE BLOCOS DE VIDROS
12.009.9999-A | ÍNDICE 12.009PAREDES DE BLOCOS DE VIDROS
12.010.0010-0 | ALVENARIA DE BLOCOS DE CONCRETO CELULAR, MEDINDO 10X30X60CM, ASSENTES COM ARGAMASSA DE CIMENTO, CAL HIDRATADA E AREIA, NO TRAÇO 1:2:9, EM PAREDES DE 10CM DE ESPESSURA E MEDIDA PELA ÁREA REAL | M² | m²
12.010.0010-A | ALVENARIA DE BLOCOS DE CONCRETO CELULAR, MEDINDO 10X30X60CM, ASSENTES COM ARGAMASSA DE CIMENTO, CAL HIDRATADA E AREIA, NO TRAÇO 1:2:9, EM PAREDES DE 10CM DE ESPESSURA E MEDIDA PELA ÁREA REAL | M² | m²
12.010.0015-0 | ALVENARIA DE BLOCOS DE CONCRETO CELULAR, MEDINDO 20X30X60CM, ASSENTES COM ARGAMASSA DE CIMENTO, CAL HIDRATADA E AREIA, NO TRAÇO 1:2:9, EM PAREDES DE 20CM DE ESPESSURA E MEDIDA PELA ÁREA REAL | M² | m²
12.010.0015-A | ALVENARIA DE BLOCOS DE CONCRETO CELULAR, MEDINDO 20X30X60CM, ASSENTES COM ARGAMASSA DE CIMENTO, CAL HIDRATADA E AREIA, NO TRAÇO 1:2:9, EM PAREDES DE 20CM DE ESPESSURA E MEDIDA PELA ÁREA REAL | M² | m²
12.010.0020-0 | ALVENARIA DE BLOCOS DE CONCRETO CELULAR, MEDINDO 15X30X60CM, ASSENTES COM ARGAMASSA DE CIMENTO, CAL HIDRATADA E AREIA, NO TRAÇO 1:2:9, EM PAREDES DE 15CM DE ESPESSURA E MEDIDA PELA ÁREA REAL | M² | m²
12.010.0020-A | ALVENARIA DE BLOCOS DE CONCRETO CELULAR, MEDINDO 15X30X60CM, ASSENTES COM ARGAMASSA DE CIMENTO, CAL HIDRATADA E AREIA, NO TRAÇO 1:2:9, EM PAREDES DE 15CM DE ESPESSURA E MEDIDA PELA ÁREA REAL | M² | m²
12.010.9999-0 | ÍNDICE 12.010ALVEN. BLOCOS PUMEX
12.010.9999-A | ÍNDICE 12.010ALVEN. BLOCOS PUMEX
12.011.0001-0 | ALVENARIA EM TIJOLO MACIÇO ECOLÓGICO (SOLO-CIMENTO)MEDINDO 15X30X7,5CM, EM PAREDES DE 15CM DE ESPESSURA, ESTRUTURADA COM BARRAS DE AÇO CA-50, COLA, REJUNTE E GROUT NO ENTORNO DOS VÃOS, VERGAS, BLOCOS E CALHAS, EXCLUSIVE CINTA DE AMARRAÇÃO E ALICERCE | M² | m²
12.011.0001-A | ALVENARIA EM TIJOLO MACIÇO ECOLÓGICO (SOLO-CIMENTO)MEDINDO 15X30X7,5CM, EM PAREDES DE 15CM DE ESPESSURA, ESTRUTURADA COM BARRAS DE AÇO CA-50, COLA, REJUNTE E GROUT NO ENTORNO DOS VÃOS, VERGAS, BLOCOS E CALHAS, EXCLUSIVE CINTA DE AMARRAÇÃO E ALICERCE | M² | m²
12.011.0005-0 | ALVENARIA EM TIJOLO MACIÇO ECOLÓGICO (SOLO-CIMENTO)MEDINDO 12,5X25X6,25CM, EM PAREDES DE 12,5CM DE ESPESSURA, ESTRUTURADA COM BARRAS DE AÇO CA-50, COLA, REJUNTE E GROUT NO ENTORNO DOS VÃOS, VERGAS, BLOCOS E CALHAS, EXCLUSIVE CINTA DE AMARRAÇÃO E ALICERCE | M² | m²
12.011.0005-A | ALVENARIA EM TIJOLO MACIÇO ECOLÓGICO (SOLO-CIMENTO)MEDINDO 12,5X25X6,25CM, EM PAREDES DE 12,5CM DE ESPESSURA, ESTRUTURADA COM BARRAS DE AÇO CA-50, COLA, REJUNTE E GROUT NO ENTORNO DOS VÃOS, VERGAS, BLOCOS E CALHAS, EXCLUSIVE CINTA DE AMARRAÇÃO E ALICERCE | M² | m²
12.011.9999-0 | FAMÍLIA 12.011ALVENARIA EM TIJOLO ECOLÓGICO
12.011.9999-A | FAMÍLIA 12.011ALVENARIA EM TIJOLO ECOLÓGICO
12.012.0001-0 | PAREDE DIVISÓRIA EM PAINEL CEGO DE CHAPA DE FIBRA DE MADEIRA DE DENSIDADE MEDIA, TIPO MDF 15MM DE ESPESSURA, ARMADA SOBRE TARUGAMENTO DE SARRAFO, INCLUSIVE MATA-JUNTAS, MEDIDA PELA ÁREA REAL, FAZENDO AS PORTAS PARTE DO CONJUNTO, EXCLUSIVE SUAS FERRAGENS E PINTURA | M² | m²
12.012.0001-A | PAREDE DIVISÓRIA EM PAINEL CEGO DE CHAPA DE FIBRA DE MADEIRA DE DENSIDADE MEDIA, TIPO MDF 15MM DE ESPESSURA, ARMADA DE SARRAFO, INCLUSIVE MATA-JUNTAS, MEDIDA PELA ÁREA REAL, FAZENDO AS PORTAS PARTE DO CONJUNTO, EXCLUSIVE SUAS FERRAGENS E PINTURA | M² | m²
12.012.0002-0 | PAREDE DIVISÓRIA EM PAINEL CEGO, DE CHAPA DE FIBRA DE MADEIRA (NA PARTE INFERIOR) DE DENSIDADE MEDIA, TIPO MDF, DE 15MM DE ESPESSURA E VIDRO DE 4MM (INCLUSIVE ESTE) NA PARTE SUPERIOR | M² | m²
12.012.0002-A | PAREDE DIVISÓRIA EM PAINEL CEGO, DE CHAPA DE FIBRA DE MADEIRA (NA PARTE INFERIOR) DE DENSIDADE MEDIA, TIPO MDF, DE 15MM DE ESPESSURA E VIDRO DE 4MM (INCLUSIVE ESTE) NA PARTE SUPERIOR | M² | m²
12.012.9999-0 | ÍNDICE 12.012PAREDE DIVISÓRIA
12.012.9999-A | ÍNDICE 12.012PAREDE DIVISÓRIA
12.013.0010-0 | PAREDE DIVISÓRIA EM MÓDULOS TIPO FOLHA DE PORTA DE COMPENSADO, FOLHEADO NAS 2 FACES, DE 60,70 OU 80X210CM, ESPESSURA DE 35MM, MONTANTES EM AÇO NAVAL, INCLUSIVE PORTAS, EXCLUSIVE FERRAGENS E PINTURA. FORNECIMENTO E COLOCAÇÃO | M² | m²
12.013.0010-A | PAREDE DIVISÓRIA EM MÓDULOS TIPO FOLHA DE PORTA DE COMPENSADO, FOLHEADO NAS 2 FACES, DE 60,70 OU 80X210CM, ESPESSURA DE 35MM, MONTANTES EM AÇO NAVAL, INCLUSIVE PORTAS, EXCLUSIVE FERRAGENS E PINTURA. FORNECIMENTO E COLOCAÇÃO | M² | m²
12.013.9999-0 | ÍNDICE 12.013PAREDE DIVISÓRIA EM MÓDULOS
12.013.9999-A | ÍNDICE 12.013PAREDE DIVISÓRIA EM MÓDULOS
12.015.0005-0 | PAREDE DIVISÓRIA COM 35MM DE ESPESSURA, CONSTITUÍDA DE PAINEL CEGO DE CHAPA DE FIBRA DE MADEIRA PRENSADA, REVESTIDA EM LAMINADO MELAMINICO, COM MIOLO EM COLMEIA, ESTRUTURADO COM MONTANTES DE PERFIL ALUMÍNIO ANODIZADO NATURAL, EM "L","T", OU "X", FAZENDO AS PORTAS PARTE DO CONJUNTO, EXCLUSIVE SUAS FERRAGENS | M² | m²
12.015.0005-A | PAREDE DIVISÓRIA COM 35MM DE ESPESSURA, CONSTITUÍDA DE PAINEL CEGO DE CHAPA DE FIBRA DE MADEIRA PRENSADA, REVESTIDA EM LAMINADO MELAMINICO, COM MIOLO EM COLMEIA, ESTRUTURADO COM MONTANTES DE PERFIL ALUMÍNIO ANODIZADO NATURAL, EM "L","T", OU "X", FAZENDO AS PORTAS PARTE DO CONJUNTO, EXCLUSIVE SUAS FERRAGENS | M² | m²
12.015.0006-0 | PAREDE DIVISÓRIA COM 35MM DE ESPESSURA, CONSTITUÍDA DE PAINEL CEGO DE CHAPA DE FIBRA DE MADEIRA PRENSADA, REVESTIDA EM LAMINADO MELAMINICO, COM MIOLO EM COLMEIA, ESTRUTURADO COM MONTANTES DE PERFIL DE AÇO NA COR PRETA, EM "L","T", OU "X", FAZENDO AS PORTAS PARTE DO CONJUNTO, EXCLUSIVE SUAS FERRAGENS | M² | m²
12.015.0006-A | PAREDE DIVISÓRIA COM 35MM DE ESPESSURA, CONSTITUÍDA DE PAINEL CEGO DE CHAPA DE FIBRA DE MADEIRA PRENSADA, REVESTIDA EM LAMINADO MELAMINICO, COM MIOLO EM COLMEIA, ESTRUTURADO COM MONTANTES DE PERFIL DE AÇO NA COR PRETA, EM "L","T", OU "X", FAZENDO AS PORTAS PARTE DO CONJUNTO, EXCLUSIVE SUAS FERRAGENS | M² | m²
12.015.0010-0 | PAREDE DIVISÓRIA COM 35MM DE ESPESSURA, CONSTITUÍDA DE PAINEL CEGO DE CHAPA DE FIBRA DE MADEIRA PRENSADA, REVESTIDA EM LAMINADO MELAMINICO, COM MIOLO EM LA DE VIDRO, ESTRUTURADO COM MONTANTES DE PERFIL DE ALUMÍNIO ANODIZADO NATURAL, EM "L","T", OU "X", FAZENDO AS PORTAS PARTE DO CONJUNTO, EXCLUSIVE SUAS FERRAGENS | M² | m²
12.015.0010-A | PAREDE DIVISÓRIA COM 35MM DE ESPESSURA, CONSTITUÍDA DE PAINEL CEGO DE CHAPA DE FIBRA DE MADEIRA PRENSADA, REVESTIDA EM LAMINADO MELAMINICO, COM MIOLO EM LA DE VIDRO, ESTRUTURADO COM MONTANTES DE PERFIL DE ALUMÍNIO ANODIZADO NATURAL, EM "L","T", OU "X", FAZENDO AS PORTAS PARTE DO CONJUNTO, EXCLUSIVE SUAS FERRAGENS | M² | m²
12.015.0014-0 | PAREDE DIVISÓRIA COM 35MM DE ESPESSURA, CONSTITUÍDA DE PAINEL CEGO DE CHAPA DE FIBRA DE MADEIRA PRENSADA, REVESTIDA EM LAMINADO MELAMINICO, COM MIOLO DE LA DE VIDRO, ESTRUTURADO COM MONTANTES DE PERFIL DE AÇO NA COR PRETA, EM "L","T", OU "X", FAZENDO AS PORTAS PARTE DO CONJUNTO, EXCLUSIVE SUAS FERRAGENS | M² | m²
12.015.0014-A | PAREDE DIVISÓRIA COM 35MM DE ESPESSURA, CONSTITUÍDA DE PAINEL CEGO DE CHAPA DE FIBRA DE MADEIRA PRENSADA, REVESTIDA EM LAMINADO MELAMINICO, COM MIOLO DE LA DE VIDRO, ESTRUTURADO COM MONTANTES DE PERFIL DE AÇO NA COR PRETA, EM "L","T", OU "X", FAZENDO AS PORTAS PARTE DO CONJUNTO, EXCLUSIVE SUAS FERRAGENS | M² | m²
12.015.0015-0 | PAREDE DIVISÓRIA COM 35MM DE ESPESSURA, CONSTITUÍDA DE PAINEL CEGO DE CHAPA DE FIBRA DE MADEIRA PRENSADA, REVESTIDA EM CHAPA LAMINADA (COMPOSTA DE CELULOSE COM RESINA, PRENSADA EM AUTOCLAVE), COM MIOLO EM COLMEIA, ESTRUTURADO COM MONTANTES DE PERFIL DE ALUMÍNIO ANODIZADO NATURAL, EM "L","T", OU "X", FAZENDO AS PORTAS PARTE DO CONJUNTO, EXCLUSIVE SUAS FERRAGENS | M² | m²
12.015.0015-A | PAREDE DIVISÓRIA COM 35MM DE ESPESSURA, CONSTITUÍDA DE PAINEL CEGO DE CHAPA DE FIBRA DE MADEIRA PRENSADA, REVESTIDA EM CHAPA LAMINADA (COMPOSTA DE CELULOSE COM RESINA, PRENSADA EM AUTOCLAVE), COM MIOLO EM COLMEIA, ESTRUTURADO COM MONTANTES DE PERFIL DE ALUMÍNIO ANODIZADO NATURAL, EM "L","T", OU "X", FAZENDO AS PORTAS PARTE DO CONJUNTO, EXCLUSIVE SUAS FERRAGENS | M² | m²
12.015.0016-0 | PAREDE DIVISÓRIA COM 35MM DE ESPESSURA, CONSTITUÍDA DE PAINEL CEGO DE CHAPA DE FIBRA DE MADEIRA PRENSADA, REVESTIDA EM CHAPA LAMINADA (COMPOSTA DE CELULOSE COM RESINA, PRENSADA EM AUTOCLAVE), COM MIOLO EM COLMEIA, ESTRUTURADO COM MONTANTES DE PERFIL DE AÇO NA COR PRETA, EM "L","T", OU "X", FAZENDO AS PORTAS PARTE DO CONJUNTO, EXCLUSIVE SUAS FERRAGENS | M² | m²
12.015.0016-A | PAREDE DIVISÓRIA COM 35MM DE ESPESSURA, CONSTITUÍDA DE PAINEL CEGO DE CHAPA DE FIBRA DE MADEIRA PRENSADA, REVESTIDA EM CHAPA LAMINADA (COMPOSTA DE CELULOSE COM RESINA, PRENSADA EM AUTOCLAVE), COM MIOLO EM COLMEIA, ESTRUTURADO COM MONTANTES DE PERFIL DE AÇO NA COR PRETA, EM "L","T", OU "X", FAZENDO AS PORTAS PARTE DO CONJUNTO, EXCLUSIVE SUAS FERRAGENS | M² | m²
12.015.0020-0 | PAREDE DIVISÓRIA COM 35MM DE ESPESSURA, CONSTITUÍDA DE PAINEL CEGO DE CHAPA DE FIBRA DE MADEIRA PRENSADA, REVESTIDA EM CHAPA LAMINADA (COMPOSTA DE CELULOSE COM RESINA, PRENSADA EM AUTOCLAVE), MIOLO EM LA DE VIDRO, ESTRUTURADO COM MONTANTES DE PERFIL DE ALUMÍNIO ANODIZADO NATURAL, EM "L","T" OU "X", FAZENDO AS PORTAS PARTE DO CONJUNTO, EXCLUSIVE SUAS FERRAGENS | M² | m²
12.015.0020-A | PAREDE DIVISÓRIA COM 35MM DE ESPESSURA, CONSTITUÍDA DE PAINEL CEGO DE CHAPA DE FIBRA DE MADEIRA PRENSADA, REVESTIDA EM CHAPA LAMINADA (COMPOSTA DE CELULOSE COM RESINA, PRENSADA EM AUTOCLAVE), MIOLO EM LA DE VIDRO, ESTRUTURADO COM MONTANTES DE PERFIL DE ALUMÍNIO ANODIZADO NATURAL, EM "L","T" OU "X", FAZENDO AS PORTAS PARTE DO CONJUNTO, EXCLUSIVE SUAS FERRAGENS | M² | m²
12.015.0021-0 | PAREDE DIVISÓRIA COM 35MM DE ESPESSURA, CONSTITUÍDA DE PAINEL CEGO DE CHAPA DE FIBRA DE MADEIRA PRENSADA, REVESTIDA EM CHAPA LAMINADA (COMPOSTA DE CELULOSE COM RESINA, PRENSADA EM AUTOCLAVE), C/MIOLO EM LA DE VIDRO, ESTRUTURADO C/MONTANTES DE AÇO NA COR PRETA, EM "L","T" OU "X", FAZENDO AS PORTAS PARTE DO CONJUNTO, EXCLUSIVE SUAS FERRAGENS | M² | m²
12.015.0021-A | PAREDE DIVISÓRIA COM 35MM DE ESPESSURA, CONSTITUÍDA DE PAINEL CEGO DE CHAPA DE FIBRA DE MADEIRA PRENSADA, REVESTIDA EM CHAPA LAMINADA (COMPOSTA DE CELULOSE COM RESINA, PRENSADA EM AUTOCLAVE), C/MIOLO EM LA DE VIDRO, ESTRUTURADO C/MONTANTES DE AÇO NA COR PRETA, EM "L","T" OU "X", FAZENDO AS PORTAS PARTE DO CONJUNTO, EXCLUSIVE SUAS FERRAGENS | M² | m²
12.015.0030-0 | PAREDE DIVISÓRIA COM 35MM DE ESPESSURA, CONSTITUÍDA DE PAINEL E VIDRO NA PARTE SUPERIOR (EXCLUSIVE ESTE), SENDO O PAINEL DE CHAPA DE FIBRA DE MADEIRA PRENSADA, REVESTIDA EM LAMINADO MELAMÍNICO, COM MIOLO EM COLMEIA, ESTRUTURADO COM MONTANTES DE PERFIL DE ALUMÍNIO ANODIZADO NATURAL, EM "L","T" OU "X", FAZENDO AS PORTAS PARTE DO CONJUNTO, EXCLUSIVE SUAS FERRAGENS | M² | m²
12.015.0030-A | PAREDE DIVISÓRIA COM 35MM DE ESPESSURA, CONSTITUÍDA DE PAINEL E VIDRO NA PARTE SUPERIOR (EXCLUSIVE ESTE), SENDO O PAINEL DE CHAPA DE FIBRA DE MADEIRA PRENSADA, REVESTIDA EM , COM MIOLO EM COLMEIA, ESTRUTURADO COM MONTANTES DE PERFIL DE ALUMÍNIO ANODIZADO NATURAL, EM "L","T" OU "X", FAZENDO AS PORTAS PARTE DO CONJUNTO, EXCLUSIVE SUAS FERRAGENS | M² | m²
12.015.0031-0 | PAREDE DIVISÓRIA COM 35MM DE ESPESSURA, CONSTITUÍDA DE PAINEL E VIDRO NA PARTE SUPERIOR (EXCLUSIVE ESTE), SENDO O PAINEL DE CHAPA DE FIBRA DE MADEIRA PRENSADA, REVESTIDA EM LAMINADO MELAMINICO, COM MIOLO EM COLMEIA, ESTRUTURADO COM MONTANTES DE AÇO NA COR PRETA, EM "L","T", OU "X", FAZENDO AS PORTAS PARTE DO CONJUNTO, EXCLUSIVE SUAS FERRAGENS | M² | m²
12.015.0031-A | PAREDE DIVISÓRIA COM 35MM DE ESPESSURA, CONSTITUÍDA DE PAINEL E VIDRO NA PARTE SUPERIOR (EXCLUSIVE ESTE), SENDO O PAINEL DE CHAPA DE FIBRA DE MADEIRA PRENSADA, REVESTIDA EM LAMINADO MELAMINICO, COM MIOLO EM COLMEIA, ESTRUTURADO COM MONTANTES DE AÇO NA COR PRETA, EM "L","T", OU "X", FAZENDO AS PORTAS PARTE DO CONJUNTO, EXCLUSIVE SUAS FERRAGENS | M² | m²
12.015.0035-0 | PAREDE DIVISÓRIA COM 35MM DE ESPESSURA, CONSTITUÍDA DE PAINEL E VIDRO NA PARTE SUPERIOR (EXCLUSIVE ESTE), SENDO O PAINEL DE CHAPA DE FIBRA DE MADEIRA PRENSADA, REVESTIDA EM LAMINADO MELAMINICO, COM MIOLO EM LA DE VIDRO, ESTRUTURADO COM MONTANTES DE PERFIL DE ALUMÍNIO ANODIZADO NATURAL, EM "L","T", OU "X", FAZENDO AS PORTAS PARTE DO CONJUNTO, EXCLUSIVE SUAS FERRAGENS | M² | m²
12.015.0035-A | PAREDE DIVISÓRIA COM 35MM DE ESPESSURA, CONSTITUÍDA DE PAINEL E VIDRO NA PARTE SUPERIOR (EXCLUSIVE ESTE), SENDO O PAINEL DE CHAPA DE FIBRA DE MADEIRA PRENSADA, REVESTIDA EM LAMINADO MELAMINICO, COM MIOLO EM LA DE VIDRO, ESTRUTURADO COM MONTANTES DE PERFIL DE ALUMÍNIO ANODIZADO NATURAL, EM "L","T", OU "X", FAZENDO AS PORTAS PARTE DO CONJUNTO, EXCLUSIVE SUAS FERRAGENS | M² | m²
12.015.0036-0 | PAREDE DIVISÓRIA COM 35MM DE ESPESSURA, CONSTITUÍDA DE PAINEL E VIDRO NA PARTE SUPERIOR (EXCLUSIVE ESTE), SENDO O PAINEL DE CHAPA DE FIBRA DE MADEIRA PRENSADA, REVESTIDA EM LAMINADO MELAMINICO, COM MIOLO EM LA DE VIDRO, ESTRUTURADO COM MONTANTES DE AÇO NA COR PRETA, EM "L","T", OU "X", FAZENDO AS PORTAS PARTE DO CONJUNTO, EXCLUSIVE SUAS FERRAGENS | M² | m²
12.015.0036-A | PAREDE DIVISÓRIA COM 35MM DE ESPESSURA, CONSTITUÍDA DE PAINEL E VIDRO NA PARTE SUPERIOR (EXCLUSIVE ESTE), SENDO O PAINEL DE CHAPA DE FIBRA DE MADEIRA PRENSADA, REVESTIDA EM LAMINADO MELAMINICO, COM MIOLO EM LA DE VIDRO, ESTRUTURADO COM MONTANTES DE AÇO NA COR PRETA, EM "L","T", OU "X", FAZENDO AS PORTAS PARTE DO CONJUNTO, EXCLUSIVE SUAS FERRAGENS | M² | m²
12.015.0040-0 | PAREDE DIVISÓRIA COM 35MM DE ESPESSURA, CONSTITUÍDO. DE PAINEL VIDRO NA PARTE SUPERIOR (EXCL. ESTE), SENDO O PAINEL CHAPA FIBRA MADEIRA PRENSADA, REVESTIDA CHAPA LAMINADA (COMPOSTA DE CELULOSE C/RESINA, PRENSADA AUTOCLAVE), C/MIOLO COLMEIA, ESTRUTURADO C/MONTANTES PERFIL ALUMÍNIO ANODIZADO NATURAL, EM "L","T"OU "X", FAZENDO PORTAS PARTE CONJUNTO, EXCL. SUAS FERRAGENS | M² | m²
12.015.0040-A | PAREDE DIVISÓRIA COM 35MM DE ESPESSURA, CONSTITUÍDO. DE PAINEL VIDRO NA PARTE SUPERIOR (EXCL. ESTE), SENDO O PAINEL CHAPA FIBRA MADEIRA PRENSADA, REVESTIDA CHAPA LAMINADA (COMPOSTA DE CELULOSE C/RESINA, PRENSADA AUTOCLAVE), C/MIOLO COLMEIA, ESTRUTURADO C/MONTANTES PERFIL ALUMÍNIO ANODIZADO NATURAL, EM "L","T"OU "X", FAZENDO PORTAS PARTE CONJUNTO, EXCL. SUAS FERRAGENS | M² | m²
12.015.0041-0 | PAREDE DIVISÓRIA COM 35MM ESPESSURA, CONSTITUÍDA DE PAINEL E VIDRO NA PARTE SUPERIOR (EXCLUSIVE ESTE), SENDO O PAINEL CHAPA FIBRA MADEIRA PRENSADA, REVESTIDA EM CHAPA LAMINADA (COMPOSTA DE CELULOSE COM RESINA, PRENSADA EM AUTOCLAVE), COM MIOLO EM COLMEIA ESTRUTURADO C/MONTANTES AÇO COR PRETA, EM "L","T" OU"X", FAZENDO AS PORTAS PARTE CONJUNTO, EXCL. SUAS FERRAGENS | M² | m²
12.015.0041-A | PAREDE DIVISÓRIA COM 35MM ESPESSURA, CONSTITUÍDA DE PAINEL E VIDRO NA PARTE SUPERIOR (EXCLUSIVE ESTE), SENDO O PAINEL CHAPA FIBRA MADEIRA PRENSADA, REVESTIDA EM CHAPA LAMINADA (COMPOSTA DE CELULOSE COM RESINA, PRENSADA EM AUTOCLAVE), COM MIOLO EM COLMEIA ESTRUTURADO C/MONTANTES AÇO COR PRETA, EM "L","T" OU"X", FAZENDO AS PORTAS PARTE CONJUNTO, EXCL. SUAS FERRAGENS | M² | m²
12.015.0045-0 | PAREDE DIVISÓRIA COM 35MM ESPESSURA, CONSTITUÍDA DE PAINEL E VIDRO NA PARTE SUPERIOR (EXCL. ESTE), SENDO PAINEL CHAPA FIBRA MADEIRA PRENSADA, REVESTIDA EM CHAPA LAMINADA (COMPOSTA DE CELULOSE C/RESINA, PRENSADA AUTOCLAVE), C/MIOLO EM LA VIDRO, ESTRUTURADO C/MONTANTES PERFIL ALUMÍNIO ANODIZADO NATURAL, EM "L","T" OU "X", FAZENDO PORTAS PARTE CONJUNTO, EXCL. SUAS FERRAGENS | M² | m²
12.015.0045-A | PAREDE DIVISÓRIA COM 35MM ESPESSURA, CONSTITUÍDA DE PAINEL E VIDRO NA PARTE SUPERIOR (EXCL. ESTE), SENDO PAINEL CHAPA FIBRA MADEIRA PRENSADA, REVESTIDA EM CHAPA LAMINADA (COMPOSTA DE CELULOSE C/RESINA, PRENSADA AUTOCLAVE), C/MIOLO EM LA VIDRO, ESTRUTURADO C/MONTANTES PERFIL ALUMÍNIO ANODIZADO NATURAL, EM "L","T" OU "X", FAZENDO PORTAS PARTE CONJUNTO, EXCL. SUAS FERRAGENS | M² | m²
12.015.0046-0 | PAREDE DIVISÓRIA COM 35MM DE ESPESSURA, CONSTITUÍDA DE PAINEL E VIDRO NA PARTE SUPERIOR (EXCL. ESTE), SENDO PAINEL DE CHAPA FIBRA MADEIRA PRENSADA, REVESTIDA EM CHAPA LAMINADA (COMPOSTA DE CELULOSE C/RESINA, PRENSADA AUTOCLAVE), C/MIOLO EM LA DE VIDRO, ESTRUTURADO C/MONTANTES AÇO COR PRETA, EM "L","T" OU "X", FAZENDO AS PORTAS PARTE DO CONJUNTO, EXCLUSIVE SUAS FERRAGENS | M² | m²
12.015.0046-A | PAREDE DIVISÓRIA COM 35MM DE ESPESSURA, CONSTITUÍDA DE PAINEL E VIDRO NA PARTE SUPERIOR (EXCL. ESTE), SENDO PAINEL DE CHAPA FIBRA MADEIRA PRENSADA, REVESTIDA EM CHAPA LAMINADA (COMPOSTA DE CELULOSE C/RESINA, PRENSADA AUTOCLAVE), C/MIOLO EM LA DE VIDRO, ESTRUTURADO C/MONTANTES AÇO COR PRETA, EM "L","T" OU "X", FAZENDO AS PORTAS PARTE DO CONJUNTO, EXCLUSIVE SUAS FERRAGENS | M² | m²
12.015.0060-0 | PAREDE DIVISÓRIA COM 35MM DE ESPESSURA, CONSTITUÍDA DE PAINEL CEGO ATE ALTURA DE 1,10M E ACIMA DE 2,10M, COM VIDRO ENTRE 1,10 E 2,10M (EXCLUSIVE ESTE), REVESTIDA EM LAMINADO MELAMINICO, COM MIOLO EM COLMEIA, ESTRUTURADO COM MONTANTES DE PERFIL DE ALUMÍNIO ANODIZADO NATURAL, EM "L","T" OU "X", FAZENDO AS PORTAS PARTE DO CONJUNTO, EXCLUSIVE SUAS FERRAGENS | M² | m²
12.015.0060-A | PAREDE DIVISÓRIA COM 35MM DE ESPESSURA, CONSTITUÍDA DE PAINEL CEGO ATE ALTURA DE 1,10M E ACIMA DE 2,10M, COM VIDRO ENTRE 1,10 E 2,10M (EXCLUSIVE ESTE), REVESTIDA EM LAMINADO MELAMINICO, COM MIOLO EM COLMEIA, ESTRUTURADO COM MONTANTES DE PERFIL DE ALUMÍNIO ANODIZADO NATURAL, EM "L","T" OU "X", FAZENDO AS PORTAS PARTE DO CONJUNTO, EXCLUSIVE SUAS FERRAGENS | M² | m²
12.015.0061-0 | PAREDE DIVISÓRIA COM 35MM DE ESPESSURA, CONSTITUÍDA DE PAINEL CEGO ATE ALTURA DE 1,10M E ACIMA DE 2,10M, COM VIDRO ENTRE 1,10 E 2,10M (EXCLUSIVE ESTE), REVESTIDA EM LAMINADO MELAMINICO, COM MIOLO EM COLMEIA, ESTRUTURADO COM MONTANTES DE AÇO NA COR PRETA, EM "L","T" OU "X", FAZENDO AS PORTAS PARTE DO CONJUNTO, EXCLUSIVE SUAS FERRAGENS | M² | m²
12.015.0061-A | PAREDE DIVISÓRIA COM 35MM DE ESPESSURA, CONSTITUÍDA DE PAINEL CEGO ATE ALTURA DE 1,10M E ACIMA DE 2,10M, COM VIDRO ENTRE 1,10 E 2,10M (EXCLUSIVE ESTE), REVESTIDA EM LAMINADO MELAMINICO, COM MIOLO EM COLMEIA, ESTRUTURADO COM MONTANTES DE AÇO NA COR PRETA, EM "L","T" OU "X", FAZENDO AS PORTAS PARTE DO CONJUNTO, EXCLUSIVE SUAS FERRAGENS | M² | m²
12.015.0065-0 | PAREDE DIVISÓRIA COM 35MM DE ESPESSURA, CONSTITUÍDA DE PAINEL CEGO ATE ALTURA DE 1,10M E ACIMA DE 2,10M, COM VIDRO ENTRE 1,10 E 2,10M (EXCLUSIVE ESTE), REVESTIDA EM LAMINADO MELAMINICO COM MIOLO EM LA DE VIDRO, ESTRUTURADO COM MONTANTES DE PERFIL DE ALUMÍNIO ANODIZADO NATURAL, EM "L","T" OU "X", FAZENDO AS PORTAS PARTE DO CONJUNTO, EXCLUSIVE FERRAGENS | M² | m²
12.015.0065-A | PAREDE DIVISÓRIA COM 35MM DE ESPESSURA, CONSTITUÍDA DE PAINEL CEGO ATE ALTURA DE 1,10M E ACIMA DE 2,10M, COM VIDRO ENTRE 1,10 E 2,10M (EXCLUSIVE ESTE), REVESTIDA EM LAMINADO MELAMINICO COM MIOLO EM LA DE VIDRO, ESTRUTURADO COM MONTANTES DE PERFIL DE ALUMÍNIO ANODIZADO NATURAL, EM "L","T" OU "X", FAZENDO AS PORTAS PARTE DO CONJUNTO, EXCLUSIVE FERRAGENS | M² | m²
12.015.0066-0 | PAREDE DIVISÓRIA COM 35MM DE ESPESSURA, CONSTITUÍDA DE PAINEL CEGO ATE ALTURA DE 1,10M E ACIMA DE 2,10M, COM VIDRO ENTRE 1,10 E 2,10M (EXCLUSIVE ESTE), REVESTIDA EM LAMINADO MELAMINICO COM MIOLO EM LA DE VIDRO, ESTRUTURADO COM MONTANTES DE AÇO NA COR PRETA, EM "L","T", OU "X", FAZENDO AS PORTAS PARTE DO CONJUNTO, EXCLUSIVE SUAS FERRAGENS | M² | m²
12.015.0066-A | PAREDE DIVISÓRIA COM 35MM DE ESPESSURA, CONSTITUÍDA DE PAINEL CEGO ATE ALTURA DE 1,10M E ACIMA DE 2,10M, COM VIDRO ENTRE 1,10 E 2,10M (EXCLUSIVE ESTE), REVESTIDA EM LAMINADO MELAMINICO COM MIOLO EM LA DE VIDRO, ESTRUTURADO COM MONTANTES DE AÇO NA COR PRETA, EM "L","T", OU "X", FAZENDO AS PORTAS PARTE DO CONJUNTO, EXCLUSIVE SUAS FERRAGENS | M² | m²
12.015.0070-0 | PAREDE DIVISÓRIA COM 35MM ESPESSURA, CONSTITUÍDA DE PAINEL CEGO ATE ALTURA DE 1,10M E ACIMA DE 2,10M, VIDRO ENTRE 1,10 E 2,10M (EXCL. ESTE), REVEST. EM CHAPA LAMINADA (COMPOSTA DE CELULOSE C/RESINA PRENSADA EM AUTOCLAVE), MIOLO EM COLMEIA, ESTRUTURADO C/MONTANTES PERFIL ALUMÍNIO ANODIZADO NATURAL, EM "L","T"OU X", FAZENDO AS PORTAS PARTE DO CONJ., EXCL. SUAS FERRAGENS | M² | m²
12.015.0070-A | PAREDE DIVISÓRIA COM 35MM ESPESSURA, CONSTITUÍDA DE PAINEL CEGO ATE ALTURA DE 1,10M E ACIMA DE 2,10M, VIDRO ENTRE 1,10 E 2,10M (EXCL. ESTE), REVEST. EM CHAPA LAMINADA (COMPOSTA DE CELULOSE C/RESINA PRENSADA EM AUTOCLAVE), MIOLO EM COLMEIA, ESTRUTURADO C/MONTANTES PERFIL ALUMÍNIO ANODIZADO NATURAL, EM "L","T"OU X", FAZENDO AS PORTAS PARTE DO CONJ., EXCL. SUAS FERRAGENS | M² | m²
12.015.0071-0 | PAREDE DIVISÓRIA COM 35MM ESPESSURA, CONSTITUÍDA DE PAINEL CEGO ATE ALTURA DE 1,10M E ACIMA DE 2,10M VIDRO ENTRE 1,10 E 2,10M (EXCL. ESTE), REVEST. EM CHAPA LAMINADA (COMPOSTA DE CELULOSE C/RESINA PRENSADA EM AUTOCLAVE), MIOLO EM COLMEIA, ESTRUTURADO C/MONTANTES DE AÇO NA COR PRETA, EM "L","T" OU "X", FAZENDO AS PORTAS PARTE DO CONJUNTO, EXCLUSIVE SUAS FERRAGENS | M² | m²
12.015.0071-A | PAREDE DIVISÓRIA COM 35MM ESPESSURA, CONSTITUÍDA DE PAINEL CEGO ATE ALTURA DE 1,10M E ACIMA DE 2,10M VIDRO ENTRE 1,10 E 2,10M (EXCL. ESTE), REVEST. EM CHAPA LAMINADA (COMPOSTA DE CELULOSE C/RESINA PRENSADA EM AUTOCLAVE), MIOLO EM COLMEIA, ESTRUTURADO C/MONTANTES DE AÇO NA COR PRETA, EM "L","T" OU "X", FAZENDO AS PORTAS PARTE DO CONJUNTO, EXCLUSIVE SUAS FERRAGENS | M² | m²
12.015.0075-0 | PAREDE DIVISÓRIA COM 35MM ESPESSURA, CONSTITUÍDA DE PAINEL CEGO ATE ALTURA DE 1,10M E ACIMA DE 2,10M, VIDRO ENTRE 1,10 E 2,10M (EXCL. ESTE), REVEST. EM CHAPA LAMINADA (COMPOSTA DE CELULOSE C/RESINA PRENSADA EM AUTOCLAVE), MIOLO EM LA DE VIDRO, ESTRUT. C/MONTANTES PERFIL ALUMÍNIO ANODIZADO NATURAL, EM "L","T" OU "X", FAZENDO AS PORTAS PARTE DO CONJ., EXCL. SUAS FERRAGENS | M² | m²
12.015.0075-A | PAREDE DIVISÓRIA COM 35MM ESPESSURA, CONSTITUÍDA DE PAINEL CEGO ATE ALTURA DE 1,10M E ACIMA DE 2,10M, VIDRO ENTRE 1,10 E 2,10M (EXCL. ESTE), REVEST. EM CHAPA LAMINADA (COMPOSTA DE CELULOSE C/RESINA PRENSADA EM AUTOCLAVE), MIOLO EM LA DE VIDRO, ESTRUT. C/MONTANTES PERFIL ALUMÍNIO ANODIZADO NATURAL, EM "L","T" OU "X", FAZENDO AS PORTAS PARTE DO CONJ., EXCL. SUAS FERRAGENS | M² | m²
12.015.0076-0 | PAREDE DIVISÓRIA COM 35MM ESPESSURA, CONSTITUÍDA DE PAINEL CEGO ATE ALTURA DE 1,10M E ACIMA DE 2,10M, VIDRO ENTRE 1,10 E 2,10M (EXCL. ESTE), REVEST. EM CHAPA LAMINADA (COMPOSTA DE CELULOSE C/RESINA PRENSADA EM AUTOCLAVE), MIOLO EM LA DE VIDRO, ESTRUT. C/MONTANTES DE AÇO NA COR PRETA, EM "L","T" OU "X", FAZENDO AS PORTAS PARTE DO CONJUNTO, EXCLUSIVE SUAS FERRAGENS | M² | m²
12.015.0076-A | PAREDE DIVISÓRIA COM 35MM ESPESSURA, CONSTITUÍDA DE PAINEL CEGO ATE ALTURA DE 1,10M E ACIMA DE 2,10M, VIDRO ENTRE 1,10 E 2,10M (EXCL. ESTE), REVEST. EM CHAPA LAMINADA (COMPOSTA DE CELULOSE C/RESINA PRENSADA EM AUTOCLAVE), MIOLO EM LA DE VIDRO, ESTRUT. C/MONTANTES DE AÇO NA COR PRETA, EM "L","T" OU "X", FAZENDO AS PORTAS PARTE DO CONJUNTO, EXCLUSIVE SUAS FERRAGENS | M² | m²
12.015.9999-0 | ÍNDICE 12.015PAREDE DIVISÓRIA DURATEX
12.015.9999-A | ÍNDICE 12.015PAREDE DIVISÓRIA DURATEX
12.016.0004-0 | PAREDE DRYWALL C/ESP.73MM, ESTRUT. C/MONTANTES SIMPLES AUTOPORTANTES 48MM, FIXADOS A GUIAS HORIZONTAIS 48MM, AMBOS AÇO GALV. C/ESP.0,5MM, C/DUAS CHAPAS GESSO ACARTONADO STANDARD, ESP.12,5MM, LARG.1200MM, FIXADA AOS MONTANTES POR MEIO DE PARAFUSOS, C/TRATAMENTO JUNTAS C/MASSA E FITA P/UNIF. DA SUPERF. DAS CHAPAS DE GESSO ACARTONADO, APLIC. EM ÁREAS SECAS. FORN. E COLOCAÇÃO | M² | m²
12.016.0004-A | PAREDE DRYWALL C/ESP.73MM, ESTRUT. C/MONTANTES SIMPLES AUTOPORTANTES 48MM, FIXADOS A GUIAS HORIZONTAIS 48MM, AMBOS AÇO GALV. C/ESP.0,5MM, C/DUAS CHAPAS GESSO ACARTONADO STANDARD, ESP.12,5MM, LARG.1200MM, FIXADA AOS MONTANTES POR MEIO DE PARAFUSOS, C/TRATAMENTO JUNTAS C/MASSA E FITA P/UNIF. DA SUPERF. DAS CHAPAS DE GESSO ACARTONADO, APLIC. EM ÁREAS SECAS. FORN. E COLOCAÇÃO | M² | m²
12.016.0006-0 | PAREDE DRYWALL C/ESP.73MM, ESTRUT. C/MONT. SIMPL. AUTOPORT.48MM, FIXADOS A GUIAS HORIZ.48MM, AMBOS AÇO GALV. ESP.0,5MM, C/DUAS CHAPAS GESSO ACART. STANDARD, C/ADIÇÃO LA MINERAL, ESP.12,5MM, LARG.1200MM, FIX. MONTANT. POR MEIO DE PARAFUSOS, C/TRATAMENTO JUNTAS C/MASSA E FITA P/UNIF. DA SUPERF. DAS CHAPAS DE GESSO ACARTONADO, APLIC. EM ÁREAS SECAS. FORNECIMENTO E COLOCAÇÃO | M² | m²
12.016.0006-A | PAREDE DRYWALL C/ESP.73MM, ESTRUT. C/MONT. SIMPL. AUTOPORT.48MM, FIXADOS A GUIAS HORIZ.48MM, AMBOS AÇO GALV. ESP.0,5MM, C/DUAS CHAPAS GESSO ACART. STANDARD, C/ADIÇÃO LA MINERAL, ESP.12,5MM, LARG.1200MM, FIX. MONTANT. POR MEIO DE PARAFUSOS, C/TRATAMENTO JUNTAS C/MASSA E FITA P/UNIF. DA SUPERF. DAS CHAPAS DE GESSO ACARTONADO, APLIC. EM ÁREAS SECAS. FORNECIMENTO E COLOCAÇÃO | M² | m²
12.016.0008-0 | PAREDE DRYWALL, C/ESP.95MM, ESTRUT. C/MONTANTES SIMPLES AUTOPORTANTES 70MM, FIXADOS A GUIAS HORIZONTAIS 70MM, AMBOS AÇO GALV. C/ESP.0,5MM, C/DUAS CHAPAS GESSO ACARTONADO STANDARD, ESP.12,5MM, LARG.1200MM, FIXADA AOS MONTANTES POR MEIO DE PARAFUSOS, C/TRATAMENTO JUNTAS C/MASSA E FITA P/UNIF. DA SUPERF. DAS CHAPAS DE GESSO ACARTONADO, APLIC. EM ÁREAS SECAS. FORN. E COLOCAÇÃO | M² | m²
12.016.0008-A | PAREDE DRYWALL, C/ESP.95MM, ESTRUT. C/MONTANTES SIMPLES AUTOPORTANTES 70MM, FIXADOS A GUIAS HORIZONTAIS 70MM, AMBOS AÇO GALV. C/ESP.0,5MM, C/DUAS CHAPAS GESSO ACARTONADO STANDARD, ESP.12,5MM, LARG.1200MM, FIXADA AOS MONTANTES POR MEIO DE PARAFUSOS, C/TRATAMENTO JUNTAS C/MASSA E FITA P/UNIF. DA SUPERF. DAS CHAPAS DE GESSO ACARTONADO, APLIC. EM ÁREAS SECAS. FORN. E COLOCAÇÃO | M² | m²
12.016.0010-0 | PAREDE DRYWALL, C/ESP.95MM, ESTRUT. C/MONTANTES SIMPLES AUTOPORTANTES 70MM, FIX. A GUIAS HORIZONTAIS 70MM, AMBOS AÇO GALV. ESP.0,5MM, C/DUAS CHAPAS GESSO ACARTONADO STANDARD, C/ADIÇÃO DE LÁ MINERAL, ESP.12,5MM, LARG.1200MM, FIX. MONTANT. POR MEIO DE PARAFUSOS, C/TRATAMENTO JUNTAS C/MASSA E FITA P/UNIF. SUPERF. DAS CHAPAS DE GESSO ACARTONADO, APLIC. ÁREAS SECAS. FORN. E COLOCAÇÃO | M² | m²
12.016.0010-A | PAREDE DRYWALL, C/ESP.95MM, ESTRUT. C/MONTANTES SIMPLES AUTOPORTANTES 70MM, FIX. A GUIAS HORIZONTAIS 70MM, AMBOS AÇO GALV. ESP.0,5MM, C/DUAS CHAPAS GESSO ACARTONADO STANDARD, C/ADIÇÃO DE LÁ MINERAL, ESP.12,5MM, LARG.1200MM, FIX. MONTANT. POR MEIO DE PARAFUSOS, C/TRATAMENTO JUNTAS C/MASSA E FITA P/UNIF. SUPERF. DAS CHAPAS DE GESSO ACARTONADO, APLIC. ÁREAS SECAS. FORN. E COLOCAÇÃO | M² | m²
12.016.0012-0 | PAREDE DRYWALL C/ESP.120MM, ESTRUT. C/MONTANTES SIMPLES AUTOPORTANTES 70MM, FIXADOS A GUIAS HORIZONTAIS 70MM, AMBOS AÇO GALV. ESP.0,5MM, C/QUATRO CHAPAS GESSO ACARTONADO STANDARD, ESP.12,5MM, LARG.1200MM, FIXADA AOS MONTANTES POR MEIO DE PARAFUSOS, C/TRATAMENTO DE JUNTAS C/MASSA E FITA P/UNIF. DA SUPERF. DAS CHAPAS GESSO ACARTONADO, APLIC. ÁREAS SECAS. FORN. E COLOCAÇÃO | M² | m²
12.016.0012-A | PAREDE DRYWALL C/ESP.120MM, ESTRUT. C/MONTANTES SIMPLES AUTOPORTANTES 70MM, FIXADOS A GUIAS HORIZONTAIS 70MM, AMBOS AÇO GALV. ESP.0,5MM, C/QUATRO CHAPAS GESSO ACARTONADO STANDARD, ESP.12,5MM, LARG.1200MM, FIXADA AOS MONTANTES POR MEIO DE PARAFUSOS, C/TRATAMENTO DE JUNTAS C/MASSA E FITA P/UNIF. DA SUPERF. DAS CHAPAS GESSO ACARTONADO, APLIC. ÁREAS SECAS. FORN. E COLOCAÇÃO | M² | m²
12.016.0014-0 | PAREDE DRYWALL ESP.120MM, ESTRUT. MONTANTES SIMPLES AUTOPORTANTES 70MM, GUIAS HORIZONTAIS 70MM, AMBOS AÇO GALV. ESP.0,5MM, C/QUATRO CHAPAS GESSO ACARTONADO STANDARD, ADIÇÃO DE LA MINERAL, ESP.12,5MM, LARG.1200MM, FIXADA AOS MONTANTES MEIO DE PARAFUSOS C/TRATAMENTO JUNTAS C/MASSA E FITA P/UNIF. DA SUPERF. DAS CHAPAS DE GESSO ACARTONADO, APLIC. ÁREAS SECAS. FORN. E COLOCAÇÃO | M² | m²
12.016.0014-A | PAREDE DRYWALL ESP.120MM, ESTRUT. MONTANTES SIMPLES AUTOPORTANTES 70MM, GUIAS HORIZONTAIS 70MM, AMBOS AÇO GALV. ESP.0,5MM, C/QUATRO CHAPAS GESSO ACARTONADO STANDARD, ADIÇÃO DE LA MINERAL, ESP.12,5MM, LARG.1200MM, FIXADA AOS MONTANTES MEIO DE PARAFUSOS C/TRATAMENTO JUNTAS C/MASSA E FITA P/UNIF. DA SUPERF. DAS CHAPAS DE GESSO ACARTONADO, APLIC. ÁREAS SECAS. FORN. E COLOCAÇÃO | M² | m²
12.016.0016-0 | PAREDE DRYWALL ESP.140MM, ESTRUT. C/MONTANTES SIMPLES AUTOPORTANTES 90MM, A GUIAS HORIZONTAIS 90MM, AMBOS AÇO GALV. C/ESP.0,5MM, C/QUATRO CHAPAS DE GESSO ACARTONADO STANDARD, ESP.12,5MM, LARG.1200MM, FIXADA AOS MONTANTES POR MEIO DE PARAFUSOS C/TRATAMENTO JUNTAS C/MASSA E FITA P/UNIF. DA SUPERF. DAS CHAPAS DE GESSO ACARTONADO. APLIC. EM ÁREAS SECAS. FORN. E COLOCAÇÃO | M² | m²
12.016.0016-A | PAREDE DRYWALL ESP.140MM, ESTRUT. C/MONTANTES SIMPLES AUTOPORTANTES 90MM, A GUIAS HORIZONTAIS 90MM, AMBOS AÇO GALV. C/ESP.0,5MM, C/QUATRO CHAPAS DE GESSO ACARTONADO STANDARD, ESP.12,5MM, LARG.1200MM, FIXADA AOS MONTANTES POR MEIO DE PARAFUSOS C/TRATAMENTO JUNTAS C/MASSA E FITA P/UNIF. DA SUPERF. DAS CHAPAS DE GESSO ACARTONADO. APLIC. EM ÁREAS SECAS. FORN. E COLOCAÇÃO | M² | m²
12.016.0018-0 | PAREDE DRYWALL ESP.140MM, ESTRUT. MONTANTES SIMPLES AUTOPORTANTES 90MM, A GUIAS HORIZONTAIS 90MM, AMBOS AÇO GALV. ESP.0,5MM, C/QUATRO CHAPAS GESSO ACARTONADO STANDARD, ADIÇÃO LA MINERAL, ESP.12,5MM, LARG.1200MM, FIX. AOS MONTANTES P/MEIO DE PARAFUSOS, C/TRATAMENTO DE JUNTAS C/MASSA E FITA P/UNIF. DA SUPERF. DAS CHAPAS DE GESSO ACARTONADO. APLIC. EM ÁREAS SECAS. FORN. E COLOC. | M² | m²
12.016.0018-A | PAREDE DRYWALL ESP.140MM, ESTRUT. MONTANTES SIMPLES AUTOPORTANTES 90MM, A GUIAS HORIZONTAIS 90MM, AMBOS AÇO GALV. ESP.0,5MM, C/QUATRO CHAPAS GESSO ACARTONADO STANDARD, ADIÇÃO LA MINERAL, ESP.12,5MM, LARG.1200MM, FIX. AOS MONTANTES P/MEIO DE PARAFUSOS, C/TRATAMENTO DE JUNTAS C/MASSA E FITA P/UNIF. DA SUPERF. DAS CHAPAS DE GESSO ACARTONADO. APLIC. EM ÁREAS SECAS. FORN. E COLOC. | M² | m²
12.016.0020-0 | PAREDE DRYWALL ESP.73MM, ESTRUT. MONTANTES SIMPL. AUTOPORTANTES48MM, ESPAÇADOS ENTRE SI A CADA 400MM, FIX. A GUIAS HORIZONTAIS 48MM, AMBOS AÇO GALV. ESP.0,5MM, C/1 CHAPA GESSO ACARTONADO STANDARD E UMA RU (RESIST. A UMIDADE), ESP.12,5MM, LARG.1200MM, C/TRATAMENTO JUNTAS C/MASSA E FITA P/UNIF. DA SUPERF. DAS CHAPAS DE GESSO ACARTONADO. APLICAC. ÁREA SECA E ÚMIDA. FORN. COLOC. | M² | m²
12.016.0020-A | PAREDE DRYWALL ESP.73MM, ESTRUT. MONTANTES SIMPL. AUTOPORTANTES48MM, ESPAÇADOS ENTRE SI A CADA 400MM, FIX. A GUIAS HORIZONTAIS 48MM, AMBOS AÇO GALV. ESP.0,5MM, C/1 CHAPA GESSO ACARTONADO STANDARD E UMA RU (RESIST. A UMIDADE), ESP.12,5MM, LARG.1200MM, C/TRATAMENTO JUNTAS C/MASSA E FITA P/UNIF. DA SUPERF. DAS CHAPAS DE GESSO ACARTONADO. APLICAC. ÁREA SECA E . COLOC. | M² | m²
12.016.0022-0 | PAREDE DRYWALL ESP.73MM, C/MONTANTES AUTOPORTANTES 48MM, ESPAÇADOS ENTRE SI A CADA 400MM, GUIAS HORIZONTAIS 48MM, AMBOS AÇO GALV. ESP.0,5MM, C/1 CHAPA GESSO ACARTONADO STANDARD E UMA RU (RESIST. UMIDADE), ADIÇÃO LA MINERAL, ESP.12,5MM, LARG.1200MM, TRATAMENTO JUNTAS C/MASSA E FITA P/UNIF. DA SUPERF. DAS CHAPAS DE GESSO ACARTONADO. APLIC. EM ÁREA SECA E . E COLOC. | M² | m²
12.016.0022-A | PAREDE DRYWALL ESP.73MM, C/MONTANTES AUTOPORTANTES 48MM, ESPAÇADOS ENTRE SI A CADA 400MM, GUIAS HORIZONTAIS 48MM, AMBOS . ESP.0,5MM, C/1 CHAPA GESSO ACARTONADO STANDARD E UMA RU (RESIST. UMIDADE), ADIÇÃO LA MINERAL, ESP.12,5MM, LARG.1200MM, TRATAMENTO JUNTAS C/MASSA E FITA P/UNIF. DA SUPERF. DAS CHAPAS DE GESSO ACARTONADO. APLIC. EM ÁREA SECA E . E COLOC. | M² | m²
12.016.0024-0 | PAREDE DRYWALL ESP.78MM, ESTRUT. MONTANTES AUTOPORTANTES 48MM, ESPAÇADAS ENTRE SI A CADA 400MM, GUIAS HORIZONTAIS 48MM, AMBOS AÇO GALV. ESP.0,5MM, C/DUAS CHAPAS GESSO ACARTONADO, RU (RESISTENTE A UMIDADE), ESP.15MM, LARG.1200MM, C/TRATAMENTO DE JUNTAS C/MASSA E FITA P/UNIF. DA SUPERF. DAS CHAPAS DE GESSO ACARTONADO. APLICAÇÃO EM ÁREA SECA E ÚMIDA. FORNECIMENTO E COLOCAÇÃO | M² | m²
12.016.0024-A | PAREDE DRYWALL ESP.78MM, ESTRUT. MONTANTES AUTOPORTANTES 48MM, ESPAÇADAS ENTRE SI A CADA 400MM, GUIAS HORIZONTAIS 48MM, AMBOS AÇO GALV. ESP.0,5MM, C/DUAS CHAPAS GESSO ACARTONADO, RU (RESISTENTE A UMIDADE), ESP.15MM, LARG.1200MM, C/TRATAMENTO DE /MASSA E FITA P/UNIF. DA SUPERF. DAS CHAPAS DE GESSO ACARTONADO. APLICAÇÃO EM ÁREA SECA E COLOCAÇÃO | M² | m²
12.016.0026-0 | PAREDE DRYWALL ESP.78MM, ESTRUT. MONTANTES AUTOPORTANTES 48MM, ESPAÇADOS ENTRE SI A CADA 400MM, GUIAS HORIZONTAIS 48MM, AMBOS AÇO GALV. ESP.0,5MM, C/DUAS CHAPAS GESSO ACARTONADO, RU (RESISTENTE UMIDADE), ADIÇÃO DE LA MINERAL, ESP.15MM, LARG.1200MM, C/TRATAMENTO JUNTAS C/MASSA E FITA P/UNIF. DA SUPERF. DAS CHAPAS DE GESSO ACARTONADO. APLIC. EM ÁREA SECA E . E COLOC. | M² | m²
12.016.0026-A | PAREDE DRYWALL ESP.78MM, ESTRUT. MONTANTES AUTOPORTANTES 48MM, ESPAÇADOS ENTRE SI A CADA 400MM, GUIAS HORIZONTAIS 48MM, AMBOS AÇO GALV. ESP.0,5MM, C/DUAS CHAPAS GESSO ACARTONADO, RU (RESISTENTE UMIDADE), ADIÇÃO DE LA MINERAL, ESP.15MM, LARG.1200MM, C/TRATAMENTO JUNTAS C/MASSA E FITA P/UNIF. DA SUPERF. DAS CHAPAS DE GESSO ACARTONADO. APLIC. EM ÁREA SECA E . E COLOC. | M² | m²
12.016.0028-0 | PAREDE DRYWALL ESP.78MM, ESTRUT. MONTANTES AUTOPORTANTES 48MM, ESPAÇADOS ENTRE SI A CADA 400MM, GUIAS HORIZONTAIS 48MM, AMBOS AÇO GALV. ESP.0,5MM, C/UMA CHAPA GESSO ACARTONADO, STANDARD E OUTRA RF (RESISTENTE AO FOGO), ESP.15MM, LARG.1200MM, C/TRATAMENTO DE JUNTAS C/MASSA E FITA P/UNIF. DA SUPERF. DAS CHAPAS DE GESSO ACARTONADO. APLIC. EM ÁREA SECA E . E COLOCAÇÃO | M² | m²
12.016.0028-A | PAREDE DRYWALL ESP.78MM, ESTRUT. MONTANTES AUTOPORTANTES 48MM, ESPAÇADOS ENTRE SI A CADA 400MM, GUIAS HORIZONTAIS 48MM, AMBOS AÇO GALV. ESP.0,5MM, C/UMA CHAPA GESSO ACARTONADO, STANDARD E OUTRA RF (RESISTENTE AO FOGO), ESP.15MM, LARG.1200MM, C/TRATAMENTO DE JUNTAS C/MASSA E FITA P/UNIF. DA SUPERF. DAS CHAPAS DE GESSO ACARTONADO. APLIC. EM ÁREA SECA E . E COLOCAÇÃO | M² | m²
12.016.0030-0 | PAREDE DRYWALL ESP.78MM, ESTRUT. MONTANTES AUTOPORTANTES 48MM, ESPAÇADOS ENTRE SI A CADA 400MM, GUIAS HORIZONTAIS 48MM, AMBOS AÇO GALV. ESP.0,5MM, C/UMA CHAPA GESSO ACARTONADO, STANDARD E OUTRA RF (RESISTENTE FOGO), ADIÇÃO LA MINERAL, ESP.15MM, LARG.1200MM, TRATAMENTO JUNTAS C/MASSA E FITA P/UNIF. DA SUPERF. DAS CHAPAS DE GESSO ACARTONADO. APLIC. ÁREA SECA E . COL. | M² | m²
12.016.0030-A | PAREDE DRYWALL ESP.78MM, ESTRUT. MONTANTES AUTOPORTANTES 48MM, ESPAÇADOS ENTRE SI A CADA 400MM, GUIAS HORIZONTAIS 48MM, AMBOS AÇO GALV. ESP.0,5MM, C/UMA CHAPA GESSO ACARTONADO, STANDARD E OUTRA RF (RESISTENTE FOGO), ADIÇÃO LA MINERAL, ESP.15MM, LARG.1200MM, TRATAMENTO JUNTAS C/MASSA E FITA P/UNIF. DA SUPERF. DAS CHAPAS DE GESSO ACARTONADO. APLIC. ÁREA SECA E . COL. | M² | m²
12.016.0032-0 | PAREDE DRYWALL ESP.78MM, ESTRUT. MONTANTES AUTOPORTANTES 48MM, ESPAÇADOS ENTRE SI A CADA 400MM, GUIAS HORIZONTAIS 48MM, AMBOS AÇO GALV. ESP.0,5MM, C/DUAS CHAPAS GESSO ACARTONADO, RF (RESISTENTE AO FOGO), ESP.15MM, LARG.1200MM, C/TRATAMENTO DE JUNTAS C/MASSA E FITA P/UNIF. DA SUPERF. DAS CHAPAS DE GESSO ACARTONADO. APLICAÇÃO EM ÁREA SECA E COLOCAÇÃO | M² | m²
12.016.0032-A | PAREDE DRYWALL ESP.78MM, ESTRUT. MONTANTES AUTOPORTANTES 48MM, ESPAÇADOS ENTRE SI A CADA 400MM, GUIAS HORIZONTAIS 48MM, AMBOS AÇO GALV. ESP.0,5MM, C/DUAS CHAPAS GESSO ACARTONADO, RF (RESISTENTE AO FOGO), ESP.15MM, LARG.1200MM, C/TRATAMENTO DE JUNTAS C/MASSA E FITA P/UNIF. DA SUPERF. DAS CHAPAS DE GESSO ACARTONADO. APLICAÇÃO EM ÁREA SECA E COLOCAÇÃO | M² | m²
12.016.0034-0 | PAREDE DRYWALL ESP.78MM, ESTRUT. MONTANTES AUTOPORTANTES 48MM, ESPAÇADOS ENTRE SI A CADA 400MM, GUIAS HORIZONTAIS 48MM, AMBOS AÇO GALV. ESP.0,5MM, C/DUAS CHAPAS GESSO ACARTONADO, RF (RESISTENTE AO FOGO), ADIÇÃO LA MINERAL, ESP.15MM, LARG.1200MM, C/TRATAMENTO DE JUNTAS C/MASSA E FITA P/UNIF. DA SUPERF. DAS CHAPAS DE GESSO ACARTONADO. APLIC. EM ÁREA SECA E . E COLOC. | M² | m²
12.016.0034-A | PAREDE DRYWALL ESP.78MM, ESTRUT. MONTANTES AUTOPORTANTES 48MM, ESPAÇADOS ENTRE SI A CADA 400MM, GUIAS HORIZONTAIS 48MM, AMBOS AÇO GALV. ESP.0,5MM, C/DUAS CHAPAS GESSO ACARTONADO, RF (RESISTENTE AO FOGO), ADIÇÃO LA MINERAL, ESP.15MM, LARG.1200MM, C/TRATAMENTO DE JUNTAS C/MASSA E FITA P/UNIF. DA SUPERF. DAS CHAPAS DE GESSO ACARTONADO. APLIC. EM ÁREA SECA E . E COLOC. | M² | m²
12.016.9999-0 | FAMÍLIA 12.016PAREDE DE DRYWALL
12.016.9999-A | FAMÍLIA 12.016PAREDE DE DRYWALL
12.020.0001-0 | PAREDE DIVISÓRIA P/SANITÁRIOS E BANHEIROS, DE MARMORITE CINZA-CLARO, GRANA BRANCA,3,5CM ESPESSURA, CHUMBADA NO PISO E PAREDE, INCL. FUNDIÇÃO, POLIMENTO MANUAL E COLOCAÇÃO, ESPELHO C/5CM ESPESSURA, CHUMBADO NO PISO E FIXADO NA DIVISÓRIA EM 3 PONTOS NA SUA ALTURA, POR ESTRIBOS PREVIAMENTE DEIXADOS NA FUNDIÇÃO DA PLACA, CONF. PROJ. Nº6000/EMOP, EXCL. PORTAS E SUAS FERRAGENS | M² | m²
12.020.0001-A | PAREDE DIVISÓRIA P/SANITÁRIOS E BANHEIROS, DE MARMORITE CINZA-CLARO, GRANA BRANCA,3,5CM ESPESSURA, CHUMBADA NO PISO E PAREDE, , POLIMENTO MANUAL E COLOCAÇÃO, ESPELHO C/5CM ESPESSURA, CHUMBADO NO PISO E FIXADO NA DIVISÓRIA EM 3 PONTOS NA SUA ALTURA, POR ESTRIBOS PREVIAMENTE DEIXADOS NA FUNDIÇÃO DA PLACA, CONF. PROJ. Nº6000/EMOP, EXCL. PORTAS E SUAS FERRAGENS | M² | m²
12.020.9999-0 | ÍNDICE 12.020PAREDE DIVISÓRIA, SANITÁRIO E BANHEIRO
12.020.9999-A | ÍNDICE 12.020PAREDE DIVISÓRIA, SANITÁRIO E BANHEIRO
12.025.0001-0 | PAREDE DIVISÓRIA PARA SANITÁRIOS EM PLACA DE MÁRMORE BRANCO CLÁSSICO COM 3CM DE ESPESSURA, POLIDO NAS DUAS FACES, APOIADA NO PISO E NA PAREDE, EXCLUSIVE FORNECIMENTO DAS FERRAGENS DE FIXAÇÃO DO MÁRMORE, PORTAS E SUAS FERRAGENS (VIDE ITENS 14.007.0085 E 14.007.0200).FORNECIMENTO E COLOCAÇÃO | M² | m²
12.025.0001-A | PAREDE DIVISÓRIA PARA SANITÁRIOS EM PLACA DE MÁRMORE BRANCO CLÁSSICO COM 3CM DE ESPESSURA, POLIDO NAS DUAS FACES, APOIADA NO PISO E NA PAREDE, EXCLUSIVE FORNECIMENTO DAS FERRAGENS DE FIXAÇÃO DO MÁRMORE, PORTAS E SUAS FERRAGENS (VIDE ITENS 14.007.0085 E 14.007.0200).FORNECIMENTO E COLOCAÇÃO | M² | m²
12.025.9999-0 | ÍNDICE 12.025PAREDE DIVISÓRIA SANIT. (MÁRMORE)
12.025.9999-A | ÍNDICE 12.025PAREDE DIVISÓRIA SANIT. (MÁRMORE)
12.030.0001-0 | PAREDE DIVISÓRIA PARA SANITÁRIOS E BANHEIROS DE PLACA DE CONCRETO ARMADO FCK=15MPA, COM 3,5CM DE ESPESSURA, CHUMBADAS NO PISO E NA PAREDE, ESPELHO COM 5CM DE ESPESSURA, CHUMBADO NO PISO E FIXADO NA DIVISÓRIA EM 3 PONTOS NA SUA ALTURA, POR ESTRIBOS PREVIAMENTE DEIXADOS NA FUNDIÇÃO DA PLACA, CONFORME PROJETO Nº6001/EMOP, EXCLUSIVE REVESTIMENTO, PORTAS E SUAS FERRAGENS | M² | m²
12.030.0001-A | PAREDE DIVISÓRIA PARA SANITÁRIOS E BANHEIROS DE PLACA DE CONCRETO ARMADO FCK=15MPA, COM 3,5CM DE ESPESSURA, CHUMBADAS NO PISO E NA PAREDE, ESPELHO COM 5CM DE ESPESSURA, CHUMBADO NO PISO E FIXADO NA DIVISÓRIA EM 3 PONTOS NA SUA ALTURA, POR ESTRIBOS PREVIAMENTE DEIXADOS NA FUNDIÇÃO DA PLACA, CONFORME PROJETO Nº6001/EMOP, EXCLUSIVE REVESTIMENTO, PORTAS E SUAS FERRAGENS | M² | m²
12.030.9999-0 | ÍNDICE 12.030PAREDE DIVISÓRIA SANIT. BANHEIRO - CONCRETO
12.030.9999-A | ÍNDICE 12.030PAREDE DIVISÓRIA SANIT. BANHEIRO - CONCRETO
12.035.0001-0 | PAREDE DIVISÓRIA PARA SANITÁRIO EM GRANITO CINZA CARIJÓ, COM3CM DE ESPESSURA, POLIDA NAS DUAS FACES, FIXAÇÃO PISO OU PAREDE, EXCLUSIVE FERRAGENS PARA FIXAÇÃO. FORNECIMENTO E COLOCAÇÃO | M² | m²
12.035.0001-A | PAREDE DIVISÓRIA PARA SANITÁRIO EM GRANITO CINZA CARIJÓ, COM3CM DE ESPESSURA, POLIDA NAS DUAS FACES, FIXAÇÃO PISO OU PAREDE, EXCLUSIVE FERRAGENS PARA E COLOCAÇÃO | M² | m²
12.035.0002-0 | PAREDE DIVISÓRIA PARA SANITÁRIO EM GRANITO AMARELO ICARAÍ, COM 3CM DE ESPESSURA, POLIDA NAS DUAS FACES, FIXAÇÃO PISO OU PAREDE, EXCLUSIVE FERRAGENS PARA E COLOCAÇÃO | M² | m²
12.035.0002-A | PAREDE DIVISÓRIA PARA SANITÁRIO EM GRANITO AMARELO ICARAÍ, COM 3CM DE ESPESSURA, POLIDA NAS DUAS FACES, FIXAÇÃO PISO OU PAREDE, EXCLUSIVE FERRAGENS PARA E COLOCAÇÃO | M² | m²
12.035.0005-0 | PAREDE DIVISÓRIA PARA SANITÁRIO EM GRANITO CINZA CORUMBÁ, COM3CM DE ESPESSURA, POLIDA NAS DUAS FACES, FIXAÇÃO PISO OU PAREDE, EXCLUSIVE FERRAGENS PARA E COLOCAÇÃO | M² | m²
12.035.0005-A | PAREDE DIVISÓRIA PARA SANITÁRIO EM GRANITO CINZA CORUMBÁ, COM3CM DE ESPESSURA, POLIDA NAS DUAS FACES, FIXAÇÃO PISO OU PAREDE, EXCLUSIVE FERRAGENS PARA E COLOCAÇÃO | M² | m²
12.035.0010-0 | PAREDE DIVISÓRIA PARA SANITÁRIO EM GRANITO AMARELO ARABESCO, COM 3CM DE ESPESSURA, POLIDA NAS DUAS FACES, FIXAÇÃO PISO OU PAREDE, EXCLUSIVE FERRAGENS PARA E COLOCAÇÃO | M² | m²
12.035.0010-A | PAREDE DIVISÓRIA PARA SANITÁRIO EM GRANITO AMARELO ARABESCO, COM 3CM DE ESPESSURA, POLIDA NAS DUAS FACES, FIXAÇÃO PISO OU PAREDE, EXCLUSIVE FERRAGENS PARA E COLOCAÇÃO | M² | m²
12.035.0015-0 | PAREDE DIVISÓRIA PARA SANITÁRIO EM PLACA DE ARDÓSIA CINZA, COM 3CM DE ESPESSURA, POLIDA NAS DUAS FACES, FIXAÇÃO PISO OU PAREDE, EXCLUSIVE FERRAGENS PARA E COLOCAÇÃO | M² | m²
12.035.0015-A | PAREDE DIVISÓRIA PARA SANITÁRIO EM PLACA DE ARDÓSIA CINZA, COM 3CM DE ESPESSURA, POLIDA NAS DUAS FACES, FIXAÇÃO PISO OU PAREDE, EXCLUSIVE FERRAGENS PARA E COLOCAÇÃO | M² | m²
12.035.0020-0 | PAREDE DIVISÓRIA PARA SANITÁRIO EM GRANITO BRANCO ITAUNAS, COM 3CM DE ESPESSURA, POLIDA NAS DUAS FACES, FIXAÇÃO PISO OU PAREDE, EXCLUSIVE FERRAGENS PARA E COLOCAÇÃO | M² | m²
12.035.0020-A | PAREDE DIVISÓRIA PARA SANITÁRIO EM GRANITO BRANCO ITAUNAS, COM 3CM DE ESPESSURA, POLIDA NAS DUAS FACES, FIXAÇÃO PISO OU PAREDE, EXCLUSIVE FERRAGENS PARA E COLOCAÇÃO | M² | m²
12.035.9999-0 | FAMÍLIA 12.035PAREDE DIVISÓRIA PARA SANITÁRIO EM GRANITO OU ARDÓSIA
12.035.9999-A | FAMÍLIA 12.035PAREDE DIVISÓRIA PARA SANITÁRIO EM GRANITO OU ARDÓSIA
12.042.0001-0 | ALVENARIA AUTOPORTANTE, SISTEMA MONOLITE, ACÚSTICO E TÉRMICO, P/CONSTRUÇÃO DE ATE 3 PAVIMENTOS, SEM VIGA E SEM COLUNA, EM PAINÉIS DE EPS, REVESTIDA C/MALHA FERRO SOLDADA,14CM ACABADA, C/ARGAMASSA PROJETADA CIMENTO, AREIA E ADITIVOS, TRAÇO 1:4, C/3CMARGAMASSA CADA LADO, SARRAFEADO, ATE 3 METROS, MEDIDA PELA ÁREA REAL E COM PESO ACABADO DE 130KG/M2.FORNECIMENTO E ASSENT. | M² | m²
12.042.0001-A | ALVENARIA AUTOPORTANTE, SISTEMA MONOLITE, ACÚSTICO E TÉRMICO, P/CONSTRUÇÃO DE ATE 3 PAVIMENTOS, SEM VIGA E SEM COLUNA, EM PAINÉIS DE EPS, REVESTIDA C/MALHA FERRO SOLDADA,14CM ACABADA, C/ARGAMASSA PROJETADA CIMENTO, AREIA E ADITIVOS, TRAÇO 1:4, C/3CMARGAMASSA CADA LADO, SARRAFEADO, ATE 3 METROS, MEDIDA PELA ÁREA REAL E COM PESO ACABADO DE 130KG/M2.FORNECIMENTO E ASSENT. | M² | m²
12.042.9999-0 | FAMÍLIA 12.042ALVENARIA AUTOPORTANTE
12.042.9999-A | FAMÍLIA 12.042ALVENARIA AUTOPORTANTE
12.043.0001-0 | PAREDE DE ACABAMENTO PARA CABINES E PALCOS, CONSTRUÍDO COM PANO DE POLIPROPILENO, GRAMATURA 60, COM LARGURA DE 1,40M, EM COR, ESTRUTURADO COM MADEIRA SERRADA DE (2X5)CM. FORNECIMENTO E COLOCAÇÃO | M² | m²
12.043.0001-A | PAREDE DE ACABAMENTO PARA CABINES E PALCOS, CONSTRUÍDO COM PANO DE POLIPROPILENO, GRAMATURA 60, COM LARGURA DE 1,40M, EM COR, ESTRUTURADO COM MADEIRA SERRADA DE (2X5)CM. FORNECIMENTO E COLOCAÇÃO | M² | m²
12.043.9999-0 | FAMÍLIA 12.043PAREDE DE ACABAMENTO PARA CABINES E PALCOS
12.043.9999-A | FAMÍLIA 12.043PAREDE DE ACABAMENTO PARA CABINES E PALCOS
12.045.0001-0 | PAINEL DIVISÓRIO COM 3,0X0,5X0,1M, DE CONCRETO CELULAR AUTO CLAVADO, CONFORME DIN 4223, COM DENSIDADE NOMINAL DE 725KG/M3, RESISTÊNCIA MÍNIMA DE RUPTURA DE 45KG/M2 E ARMADURA CA-60 ELETRO SOLDADA. FORNECIMENTO E COLOCAÇÃO | M² | m²
12.045.0001-A | PAINEL DIVISÓRIO COM 3,0X0,5X0,1M, DE CONCRETO CELULAR AUTO CLAVADO, CONFORME DIN 4223, COM DENSIDADE NOMINAL DE 725KG/M3, RESISTÊNCIA MÍNIMA DE RUPTURA DE 45KG/M2 E ARMADURA CA-60 E COLOCAÇÃO | M² | m²
12.045.9999-0 | FAMÍLIA 12.045PAREDE DIVISÓRIA DE CONCRETO CELULAR
12.045.9999-A | FAMÍLIA 12.045PAREDE DIVISÓRIA DE CONCRETO CELULAR
12.050.0001-0 | ALVENARIA ESTRUTURAL DE TIJOLOS CERÂMICOS 14X19X29CM, APARENTES, ESPESSURA 14CM, COM QUALIDADE E RESISTÊNCIA A COMPRESSÃO CONFORME NORMAS DA ABNT, ASSENTES COM ARGAMASSA DE CIMENTO E AREIA, NO TRAÇO 1:3, SUPERFÍCIES COM VÃOS E ARESTAS, CONFORME PROJETO CEHAB | M² | m²
12.050.0001-A | ALVENARIA ESTRUTURAL DE TIJOLOS CERÂMICOS 14X19X29CM, APARENTES, ESPESSURA 14CM, COM QUALIDADE E RESISTÊNCIA A COMPRESSÃO CONFORME NORMAS DA ABNT, ASSENTES COM ARGAMASSA DE CIMENTO E AREIA, NO TRAÇO 1:3, SUPERFÍCIES COM VÃOS E ARESTAS, CONFORME PROJETO CEHAB | M² | m²
12.050.0005-0 | ALVENARIA ESTRUTURAL DE TIJOLOS CERÂMICOS "U" 14X19X29CM, APARENTES, ESPESSURA 14CM, COM QUALIDADE E RESISTÊNCIA A COMPRESSÃO CONFORME NORMAS DA ABNT, ASSENTES COM ARGAMASSA DE CIMENTO E AREIA, NO TRAÇO 1:3, PARA EXECUÇÃO DE VERGAS E CINTAS DE AMARRAÇÃO, EXCLUSIVE CONCRETAGEM, CONFORME PROJETO CEHAB | M | m
12.050.0005-A | ALVENARIA ESTRUTURAL DE TIJOLOS CERÂMICOS "U" 14X19X29CM, APARENTES, ESPESSURA 14CM, COM QUALIDADE E RESISTÊNCIA A COMPRESSÃO CONFORME NORMAS DA ABNT, ASSENTES COM ARGAMASSA DE CIMENTO E AREIA, NO TRAÇO 1:3, PARA EXECUÇÃO DE VERGAS E CINTAS DE AMARRAÇÃO, EXCLUSIVE CONCRETAGEM, CONFORME PROJETO CEHAB | M | m
12.050.0010-0 | ALVENARIA ESTRUTURAL DE TIJOLOS CERÂMICOS "L" 14X19X29CM, APARENTES, ESPESSURA 14CM, COM QUALIDADE E RESISTÊNCIA A COMPRESSÃO CONFORME NORMAS DA ABNT, ASSENTES COM ARGAMASSA DE CIMENTO E AREIA, NO TRAÇO 1:3, PARA EXECUÇÃO DE CINTAS PARA APOIO DE LAJE PRÉ-MOLDADA, INCLUSIVE CORTES DOS BLOCOS, CONFORME PROJETO CEHAB | M | m
12.050.0010-A | ALVENARIA ESTRUTURAL DE TIJOLOS CERÂMICOS "L" 14X19X29CM, APARENTES, ESPESSURA 14CM, COM QUALIDADE E RESISTÊNCIA A COMPRESSÃO CONFORME NORMAS DA ABNT, ASSENTES COM ARGAMASSA DE CIMENTO E AREIA, NO TRAÇO 1:3, PARA EXECUÇÃO DE CINTAS PARA APOIO DE LAJE PRÉ-MOLDADA, INCLUSIVE CORTES DOS BLOCOS, CONFORME PROJETO CEHAB | M | m
12.050.0015-0 | REVESTIMENTO DE VIGAS DE CONCRETO COM PLACAS DE TIJOLOS CERÂMICOS 14X19X29CM, APARENTES, COM QUALIDADE E RESISTÊNCIA A COMPRESSÃO CONFORME NORMAS DA ABNT, ASSENTES COM ARGAMASSA DE CIMENTO E AREIA, NO TRAÇO 1:3, INCLUSIVE CORTES DOS BLOCOS, CONFORME PROJETO CEHAB | M² | m²
12.050.0015-A | REVESTIMENTO DE VIGAS DE CONCRETO COM PLACAS DE TIJOLOS CERÂMICOS 14X19X29CM, APARENTES, COM QUALIDADE E RESISTÊNCIA A COMPRESSÃO CONFORME NORMAS DA ABNT, ASSENTES COM ARGAMASSA DE CIMENTO E AREIA, NO TRAÇO 1:3, INCLUSIVE CORTES DOS BLOCOS, CONFORME PROJETO CEHAB | M² | m²
12.050.0020-0 | ALVENARIA ESTRUTURAL DE TIJOLOS CERÂMICOS 14X19X29CM, APARENTES, ESPESSURA 14CM, COM QUALIDADE E RESISTÊNCIA A COMPRESSÃO CONFORME NORMAS DA ABNT, ASSENTES COM ARGAMASSA DE CIMENTO E AREIA, NO TRAÇO 1:3, PARA EXECUÇÃO DE EMPENAS DE COBERTURA, INCLUSIVE CORTES DOS BLOCOS, CONFORME PROJETO CEHAB | M² | m²
12.050.0020-A | ALVENARIA ESTRUTURAL DE TIJOLOS CERÂMICOS 14X19X29CM, APARENTES, ESPESSURA 14CM, COM QUALIDADE E RESISTÊNCIA A COMPRESSÃO CONFORME NORMAS DA ABNT, ASSENTES COM ARGAMASSA DE CIMENTO E AREIA, NO TRAÇO 1:3, PARA EXECUÇÃO DE EMPENAS DE COBERTURA, INCLUSIVE CORTES DOS BLOCOS, CONFORME PROJETO CEHAB | M² | m²
12.050.9999-0 | FAMÍLIA 12.050
12.050.9999-A | FAMÍLIA 12.050
13.001.0008-0 | CHAPISCO EM SUPERFÍCIE DE CONCRETO OU ALVENARIA, COM ARGAMASSA DE CIMENTO E AREIA, NO TRAÇO 1:2, ESPESSURA DE 9MM | M² | m²
13.001.0008-A | CHAPISCO EM SUPERFÍCIE DE CONCRETO OU ALVENARIA, COM ARGAMASSA DE CIMENTO E AREIA, NO TRAÇO 1:2, ESPESSURA DE 9MM | M² | m²
13.001.0009-0 | CHAPISCO EM SUPERFÍCIE DE CONCRETO OU ALVENARIA, COM ARGAMASSA DE CIMENTO E AREIA, NO TRAÇO 1:2, ESPESSURA DE 9MM, COM 0,72L/M2 DE LÁTEX | M² | m²
13.001.0009-A | CHAPISCO EM SUPERFÍCIE DE CONCRETO OU ALVENARIA, COM ARGAMASSA DE CIMENTO E AREIA, NO TRAÇO 1:2, ESPESSURA DE 9MM, COM 0,72L/M2 DE LÁTEX | M² | m²
13.001.0010-1 | CHAPISCO EM SUPERFÍCIE DE CONCRETO OU ALVENARIA, COM ARGAMASSA DE CIMENTO E AREIA, NO TRAÇO 1:3, ESPESSURA DE 9MM | M² | m²
13.001.0010-B | CHAPISCO EM SUPERFÍCIE DE CONCRETO OU ALVENARIA, COM ARGAMASSA DE CIMENTO E AREIA, NO TRAÇO 1:3, ESPESSURA DE 9MM | M² | m²
13.001.0011-0 | CHAPISCO EM SUPERFÍCIE DE CONCRETO OU ALVENARIA, COM ARGAMASSA DE CIMENTO E AREIA, NO TRAÇO 1:3, ESPESSURA DE 9MM, COM 0,72L/M2 DE LÁTEX | M² | m²
13.001.0011-A | CHAPISCO EM SUPERFÍCIE DE CONCRETO OU ALVENARIA, COM ARGAMASSA DE CIMENTO E AREIA, NO TRAÇO 1:3, ESPESSURA DE 9MM, COM 0,72L/M2 DE LÁTEX | M² | m²
13.001.0013-0 | REVESTIMENTO CHAPISCADO DE SUPERFÍCIE DE CONCRETO OU ALVENARIA, USANDO MAQUINA MANUAL, COM ARGAMASSA DE CIMENTO E AREIA, NO TRAÇO 1:6 | M² | m²
13.001.0013-A | REVESTIMENTO CHAPISCADO DE SUPERFÍCIE DE CONCRETO OU ALVENARIA, USANDO MAQUINA MANUAL, COM ARGAMASSA DE CIMENTO E AREIA, NO TRAÇO 1:6 | M² | m²
13.001.0014-0 | REVESTIMENTO CHAPISCADO DE CIMENTO E AREIA, NO TRAÇO 1:3, PENEIRADO, ESPESSURA DE 9MM, APLICADO SOBRE EMBOCO EXISTENTE | M² | m²
13.001.0014-A | REVESTIMENTO CHAPISCADO DE CIMENTO E AREIA, NO TRAÇO 1:3, PENEIRADO, ESPESSURA DE 9MM, APLICADO SOBRE EMBOCO EXISTENTE | M² | m²
13.001.0015-0 | EMBOCO COM ARGAMASSA DE CIMENTO E AREIA, NO TRAÇO 1:1,5 COM 1,5CM DE ESPESSURA, INCLUSIVE CHAPISCO DE CIMENTO E AREIA, NO TRAÇO 1:3, COM 9MM DE ESPESSURA | M² | m²
13.001.0015-A | EMBOCO COM ARGAMASSA DE CIMENTO E AREIA, NO TRAÇO 1:1,5 COM 1,5CM DE ESPESSURA, INCLUSIVE CHAPISCO DE CIMENTO E AREIA, NO TRAÇO 1:3, COM 9MM DE ESPESSURA | M² | m²
13.001.0020-1 | EMBOCO COM ARGAMASSA DE CIMENTO E AREIA, NO TRAÇO 1:2 COM 1,5CM DE ESPESSURA, INCLUSIVE CHAPISCO DE CIMENTO E AREIA, NO TRAÇO 1:3, COM 9MM DE ESPESSURA | M² | m²
13.001.0020-B | EMBOCO COM ARGAMASSA DE CIMENTO E AREIA, NO TRAÇO 1:2 COM 1,5CM DE ESPESSURA, INCLUSIVE CHAPISCO DE CIMENTO E AREIA, NO TRAÇO 1:3, COM 9MM DE ESPESSURA | M² | m²
13.001.0025-1 | EMBOCO COM ARGAMASSA DE CIMENTO E AREIA, NO TRAÇO 1:3 COM 1,5CM DE ESPESSURA, INCLUSIVE CHAPISCO DE CIMENTO E AREIA, NO TRAÇO 1:3, COM 9MM DE ESPESSURA | M² | m²
13.001.0025-B | EMBOCO COM ARGAMASSA DE CIMENTO E AREIA, NO TRAÇO 1:3 COM 1,5CM DE ESPESSURA, INCLUSIVE CHAPISCO DE CIMENTO E AREIA, NO TRAÇO 1:3, COM 9MM DE ESPESSURA | M² | m²
13.001.0026-0 | EMBOCO COM ARGAMASSA DE CIMENTO E AREIA, NO TRAÇO 1:3 COM 2CMDE ESPESSURA, INCLUSIVE CHAPISCO DE CIMENTO E AREIA, NO TRACO1:3, COM 9MM DE ESPESSURA | M² | m²
13.001.0026-A | EMBOCO COM ARGAMASSA DE CIMENTO E AREIA, NO TRAÇO 1:3 COM 2CMDE ESPESSURA, INCLUSIVE CHAPISCO DE CIMENTO E AREIA, NO TRACO1:3, COM 9MM DE ESPESSURA | M² | m²
13.001.0030-1 | EMBOCO COM ARGAMASSA DE CIMENTO E AREIA, NO TRAÇO 1:4 COM 1,5CM DE ESPESSURA, INCLUSIVE CHAPISCO DE CIMENTO E AREIA, NO TRAÇO 1:3, COM 9MM DE ESPESSURA | M² | m²
13.001.0030-B | EMBOCO COM ARGAMASSA DE CIMENTO E AREIA, NO TRAÇO 1:4 COM 1,5CM DE ESPESSURA, INCLUSIVE CHAPISCO DE CIMENTO E AREIA, NO TRAÇO 1:3, COM 9MM DE ESPESSURA | M² | m²
13.001.0031-0 | EMBOCO COM ARGAMASSA DE CIMENTO E AREIA, NO TRAÇO 1:3, COM2,5CM DE ESPESSURA, COM CORANTE, APLICADO SOBRE CHAPISCO, EXCLUSIVE ESTE | M² | m²
13.001.0031-A | EMBOCO COM ARGAMASSA DE CIMENTO E AREIA, NO TRAÇO 1:3, COM2,5CM DE ESPESSURA, COM CORANTE, APLICADO SOBRE CHAPISCO, EXCLUSIVE ESTE | M² | m²
13.001.0035-0 | EMBOCO INTERNO COM ARGAMASSA DE CIMENTO, CAL HIDRATADA ADITIVADA E AREIA, NO TRAÇO 1:1:8, COM ESPESSURA DE 1,5CM, INCLUSIVE CHAPISCO DE CIMENTO E AREIA, NO TRAÇO 1:3, COM ESPESSURA DE 9MM | M² | m²
13.001.0035-A | EMBOCO INTERNO COM ARGAMASSA DE CIMENTO, CAL HIDRATADA ADITIVADA E AREIA, NO TRAÇO 1:1:8, COM ESPESSURA DE 1,5CM, INCLUSIVE CHAPISCO DE CIMENTO E AREIA, NO TRAÇO 1:3, COM ESPESSURA DE 9MM | M² | m²
13.001.0036-0 | EMBOCO INTERNO COM ARGAMASSA DE CIMENTO, CAL HIDRATADA ADITIVADA E AREIA, NO TRAÇO 1:1:8, COM ESPESSURA DE 1,5CM, EXCLUSIVE CHAPISCO | M² | m²
13.001.0036-A | EMBOCO INTERNO COM ARGAMASSA DE CIMENTO, CAL HIDRATADA ADITIVADA E AREIA, NO TRAÇO 1:1:8, COM ESPESSURA DE 1,5CM, EXCLUSIVE CHAPISCO | M² | m²
13.001.0040-0 | EMBOCO INTERNO COM ARGAMASSA DE CIMENTO, CAL HIDRATADA ADITIVADA E AREIA, NO TRAÇO 1:1:8, COM ESPESSURA DE 2CM, INCLUSIVE CHAPISCO DE CIMENTO E AREIA, NO TRAÇO 1:3, COM ESPESSURA DE 9MM | M² | m²
13.001.0040-A | EMBOCO INTERNO COM ARGAMASSA DE CIMENTO, CAL HIDRATADA ADITIVADA E AREIA, NO TRAÇO 1:1:8, COM ESPESSURA DE 2CM, INCLUSIVE CHAPISCO DE CIMENTO E AREIA, NO TRAÇO 1:3, COM ESPESSURA DE 9MM | M² | m²
13.001.0041-0 | EMBOCO INTERNO COM ARGAMASSA DE CIMENTO, CAL HIDRATADA ADITIVADA E AREIA, NO TRAÇO 1:1:8, COM ESPESSURA DE 2CM, EXCLUSIVE CHAPISCO | M² | m²
13.001.0041-A | EMBOCO INTERNO COM ARGAMASSA DE CIMENTO, CAL HIDRATADA ADITIVADA E AREIA, NO TRAÇO 1:1:8, COM ESPESSURA DE 2CM, EXCLUSIVE CHAPISCO | M² | m²
13.001.0050-1 | REVESTIMENTO EXTERNO, DE UMA VEZ, COM ARGAMASSA DE CIMENTO E TERRA PRETA DE EMBOCO, NO TRAÇO 1:2, COM 3CM DE ESPESSURA, INCLUSIVE CHAPISCO DE CIMENTO E AREIA, NO TRAÇO 1:3, COM ESPESSURA DE 9MM | M² | m²
13.001.0050-B | REVESTIMENTO EXTERNO, DE UMA VEZ, COM ARGAMASSA DE CIMENTO E TERRA PRETA DE EMBOCO, NO TRAÇO 1:2, COM 3CM DE ESPESSURA, INCLUSIVE CHAPISCO DE CIMENTO E AREIA, NO TRAÇO 1:3, COM ESPESSURA DE 9MM | M² | m²
13.001.0055-1 | REVESTIMENTO EXTERNO, DE UMA VEZ, COM ARGAMASSA DE CIMENTO E TERRA PRETA DE EMBOCO, NO TRAÇO 1:4, COM 3CM DE ESPESSURA, INCLUSIVE CHAPISCO DE CIMENTO E AREIA, NO TRAÇO 1:3, COM ESPESSURA DE 9MM | M² | m²
13.001.0055-B | REVESTIMENTO EXTERNO, DE UMA VEZ, COM ARGAMASSA DE CIMENTO E TERRA PRETA DE EMBOCO, NO TRAÇO 1:4, COM 3CM DE ESPESSURA, INCLUSIVE CHAPISCO DE CIMENTO E AREIA, NO TRAÇO 1:3, COM ESPESSURA DE 9MM | M² | m²
13.001.0060-1 | REVESTIMENTO EXTERNO, DE UMA VEZ, COM ARGAMASSA DE CIMENTO E TERRA PRETA DE EMBOCO, NO TRAÇO 1:6, COM 3CM DE ESPESSURA, INCLUSIVE CHAPISCO DE CIMENTO E AREIA, NO TRAÇO 1:3, COM ESPESSURA DE 9MM | M² | m²
13.001.0060-B | REVESTIMENTO EXTERNO, DE UMA VEZ, COM ARGAMASSA DE CIMENTO E TERRA PRETA DE EMBOCO, NO TRAÇO 1:6, COM 3CM DE ESPESSURA, INCLUSIVE CHAPISCO DE CIMENTO E AREIA, NO TRAÇO 1:3, COM ESPESSURA DE 9MM | M² | m²
13.001.0065-1 | REVESTIMENTO EXTERNO, EMBOCO, DE UMA VEZ, COM ARGAMASSA DE CIMENTO, CAL HIDRATADA ADITIVADA E AREIA, NO TRAÇO 1:1:12, COM ESPESSURA DE 2,5CM, INCLUSIVE CHAPISCO DE CIMENTO E AREIA, NO TRAÇO 1:3, COM ESPESSURA DE 9MM | M² | m²
13.001.0065-B | REVESTIMENTO EXTERNO, EMBOCO, DE UMA VEZ, COM ARGAMASSA DE CIMENTO, CAL HIDRATADA ADITIVADA E AREIA, NO TRAÇO 1:1:12, COM ESPESSURA DE 2,5CM, INCLUSIVE CHAPISCO DE CIMENTO E AREIA, NO TRAÇO 1:3, COM ESPESSURA DE 9MM | M² | m²
13.001.0100-0 | RECOMPOSIÇÃO DE REVESTIMENTO EXTERNO DE PÓ-DE-PEDRA, CIMENTO E CAL HIDRATADA COM ADIÇÃO DE RHODOPAS PARA CONSOLIDAÇÃO | M² | m²
13.001.0100-A | RECOMPOSIÇÃO DE REVESTIMENTO EXTERNO DE PÓ-DE-PEDRA, CIMENTO E CAL HIDRATADA COM ADIÇÃO DE RHODOPAS PARA CONSOLIDAÇÃO | M² | m²
13.001.0105-0 | RECOMPOSIÇÃO DE REVESTIMENTO COM ARGAMASSA DE CIMENTO E AREIA, NO TRAÇO 1:3 COM 3CM DE ESPESSURA, ADITIVADA COM 10% DE MICROSSÍLICA | M² | m²
13.001.0105-A | RECOMPOSIÇÃO DE REVESTIMENTO COM ARGAMASSA DE CIMENTO E AREIA, NO TRAÇO 1:3 COM 3CM DE ESPESSURA, ADITIVADA COM 10% DE MICROSSÍLICA | M² | m²
13.001.0106-0 | RECOMPOSIÇÃO DE REVESTIMENTO COM ARGAMASSA DE CIMENTO E AREIA, NO TRAÇO 1:3 COM 2CM DE ESPESSURA, ADITIVADA COM 10% DE MICROSSÍLICA | M² | m²
13.001.0106-A | RECOMPOSIÇÃO DE REVESTIMENTO COM ARGAMASSA DE CIMENTO E AREIA, NO TRAÇO 1:3 COM 2CM DE ESPESSURA, ADITIVADA COM 10% DE MICROSSÍLICA | M² | m²
13.001.0107-0 | RECOMPOSIÇÃO DE REVESTIMENTO COM ARGAMASSA DE CIMENTO E AREIA, NO TRAÇO 1:3 COM 1CM DE ESPESSURA, ADITIVADA COM 10% DE MICROSSÍLICA | M² | m²
13.001.0107-A | RECOMPOSIÇÃO DE REVESTIMENTO COM ARGAMASSA DE CIMENTO E AREIA, NO TRAÇO 1:3 COM 1CM DE ESPESSURA, ADITIVADA COM 10% DE MICROSSÍLICA | M² | m²
13.001.9999-0 | ÍNDICE 13.001REVEST. ARGAM. PAREDES E TETOS
13.001.9999-A | ÍNDICE 13.001REVEST. ARGAM. PAREDES E TETOS
13.002.0010-1 | REVESTIMENTO EXTERNO, DE UMA VEZ, COM ARGAMASSA DE CIMENTO, SAIBRO MACIO E AREIA FINA, NO TRAÇO 1:2:2, COM ESPESSURA DE 3,5CM, INCLUSIVE CHAPISCO DE CIMENTO E AREIA, NO TRAÇO 1:3, COM ESPESSURA DE 9MM | M² | m²
13.002.0010-B | REVESTIMENTO EXTERNO, DE UMA VEZ, COM ARGAMASSA DE CIMENTO, SAIBRO MACIO E AREIA FINA, NO TRAÇO 1:2:2, COM ESPESSURA DE 3,5CM, INCLUSIVE CHAPISCO DE CIMENTO E AREIA, NO TRAÇO 1:3, COM ESPESSURA DE 9MM | M² | m²
13.002.0011-1 | REVESTIMENTO EXTERNO, DE UMA VEZ, COM ARGAMASSA DE CIMENTO, SAIBRO MACIO E AREIA FINA, NO TRAÇO 1:3:3, COM ESPESSURA DE 2,5CM, INCLUSIVE CHAPISCO DE CIMENTO E AREIA, NO TRAÇO 1:3, COM ESPESSURA DE 9MM | M² | m²
13.002.0011-B | REVESTIMENTO EXTERNO, DE UMA VEZ, COM ARGAMASSA DE CIMENTO, SAIBRO MACIO E AREIA FINA, NO TRAÇO 1:3:3, COM ESPESSURA DE 2,5CM, INCLUSIVE CHAPISCO DE CIMENTO E AREIA, NO TRAÇO 1:3, COM ESPESSURA DE 9MM | M² | m²
13.002.0015-1 | REVESTIMENTO EXTERNO, DE UMA VEZ, COM ARGAMASSA DE CIMENTO, SAIBRO MACIO E AREIA FINA, NO TRAÇO 1:3:3, COM ESPESSURA DE 3,5CM, INCLUSIVE CHAPISCO DE CIMENTO E AREIA, NO TRAÇO 1:3, COM ESPESSURA DE 9MM | M² | m²
13.002.0015-B | REVESTIMENTO EXTERNO, DE UMA VEZ, COM ARGAMASSA DE CIMENTO, SAIBRO MACIO E AREIA FINA, NO TRAÇO 1:3:3, COM ESPESSURA DE 3,5CM, INCLUSIVE CHAPISCO DE CIMENTO E AREIA, NO TRAÇO 1:3, COM ESPESSURA DE 9MM | M² | m²
13.002.0016-0 | EMBOCO INTERNO COM ARGAMASSA DE CIMENTO E SAIBRO, NO TRAÇO 1:4, COM 2,5CM DE ESPESSURA, INCLUSIVE CHAPISCO DE CIMENTO E AREIA, NO TRAÇO 1:3, COM ESPESSURA DE 9MM | M² | m²
13.002.0016-A | EMBOCO INTERNO COM ARGAMASSA DE CIMENTO E SAIBRO, NO TRAÇO 1:4, COM 2,5CM DE ESPESSURA, INCLUSIVE CHAPISCO DE CIMENTO E AREIA, NO TRAÇO 1:3, COM ESPESSURA DE 9MM | M² | m²
13.002.0017-0 | EMBOCO INTERNO COM ARGAMASSA DE CIMENTO E SAIBRO, NO TRAÇO 1:6, COM 2,5CM DE ESPESSURA, INCLUSIVE CHAPISCO DE CIMENTO E AREIA, NO TRAÇO 1:3, COM ESPESSURA DE 9MM | M² | m²
13.002.0017-A | EMBOCO INTERNO COM ARGAMASSA DE CIMENTO E SAIBRO, NO TRAÇO 1:6, COM 2,5CM DE ESPESSURA, INCLUSIVE CHAPISCO DE CIMENTO E AREIA, NO TRAÇO 1:3, COM ESPESSURA DE 9MM | M² | m²
13.002.9999-0 | ÍNDICE 13.002REVEST. EXTERNO.
13.002.9999-A | ÍNDICE 13.002REVEST. EXTERNO.
13.003.0001-0 | REVESTIMENTO INTERNO, DE UMA VEZ, MASSA ÚNICA OU EMBOCO PAULISTA COM ARGAMASSA DE CIMENTO, CAL, SAIBRO MACIO E AREIA FINA, NO TRAÇO 1:4:4:4, ESPESSURA DE 2CM ACABAMENTO CAMURÇADO, APLICADO SOBRE SUPERFÍCIE CHAPISCADA, EXCLUSIVE CHAPISCO | M² | m²
13.003.0001-A | REVESTIMENTO INTERNO, DE UMA VEZ, MASSA ÚNICA OU EMBOCO PAULISTA COM ARGAMASSA DE CIMENTO, CAL, SAIBRO MACIO E AREIA FINA, NO TRAÇO 1:4:4:4, ESPESSURA DE 2CM ACABAMENTO CAMURÇADO, APLICADO SOBRE SUPERFÍCIE CHAPISCADA, EXCLUSIVE CHAPISCO | M² | m²
13.003.0003-0 | REVESTIMENTO INTERNO (PRONTO)EM MASSA ÚNICA COM ARGAMASSA DE CIMENTO E AREIA TERMO TRATADA, COM ESPESSURA DE 2CM, SOBRE SUPERFÍCIE CHAPISCADA, EXCLUSIVE CHAPISCO | M² | m²
13.003.0003-A | REVESTIMENTO INTERNO (PRONTO)EM MASSA ÚNICA COM ARGAMASSA DE CIMENTO E AREIA TERMO TRATADA, COM ESPESSURA DE 2CM, SOBRE SUPERFÍCIE CHAPISCADA, EXCLUSIVE CHAPISCO | M² | m²
13.003.0004-0 | REVESTIMENTO INTERNO (PRONTO)EM MASSA ÚNICA COM ARGAMASSA DE CIMENTO E AREIA TERMO TRATADA, ESPESSURA DE 3CM, SOBRE SUPERFÍCIE CHAPISCADA, EXCLUSIVE CHAPISCO | M² | m²
13.003.0004-A | REVESTIMENTO INTERNO (PRONTO)EM MASSA ÚNICA COM ARGAMASSA DE CIMENTO E AREIA TERMO TRATADA, ESPESSURA DE 3CM, SOBRE SUPERFÍCIE CHAPISCADA, EXCLUSIVE CHAPISCO | M² | m²
13.003.0005-0 | REVESTIMENTO EXTERNO (PRONTO)EM MASSA ÚNICA COM ARGAMASSA DE CIMENTO E AREIA TERMO TRATADA, COM ESPESSURA DE 3CM, INCLUSIVE CHAPISCO DE CIMENTO E AREIA TRAÇO 1:3, COM ESPESSURA DE 9MM | M² | m²
13.003.0005-A | REVESTIMENTO EXTERNO (PRONTO)EM MASSA ÚNICA COM ARGAMASSA DE CIMENTO E AREIA TERMO TRATADA, COM ESPESSURA DE 3CM, INCLUSIVE CHAPISCO DE CIMENTO E AREIA TRAÇO 1:3, COM ESPESSURA DE 9MM | M² | m²
13.003.0010-0 | REVESTIMENTO INTERNO, EMBOCO, DE UMA VEZ, COM ARGAMASSA DE CIMENTO, CAL HIDRATADA ADITIVADA E AREIA, NO TRAÇO 1:1:8, COM ESPESSURA DE 2CM, ACABAMENTO CAMURÇADO, APLICADO SOBRE SUPERFÍCIE CHAPISCADA, EXCLUSIVE CHAPISCO | M² | m²
13.003.0010-A | REVESTIMENTO INTERNO, EMBOCO, DE UMA VEZ, COM ARGAMASSA DE CIMENTO, CAL HIDRATADA ADITIVADA E AREIA, NO TRAÇO 1:1:8, COM ESPESSURA DE 2CM, ACABAMENTO CAMURÇADO, APLICADO SOBRE SUPERFÍCIE CHAPISCADA, EXCLUSIVE CHAPISCO | M² | m²
13.003.9999-0 | ÍNDICE 13.003REVEST. EXTERNO SUPERF. CHAPISC.2 MASSAS
13.003.9999-A | ÍNDICE 13.003REVEST. EXTERNO SUPERF. CHAPISC.2 MASSAS
13.004.0010-0 | REVESTIMENTO EXTERNO EM 2 MASSAS SOBRE SUPERFÍCIE CHAPISCADA, EXCLUSIVE CHAPISCO, INCLUSIVE EMBOCO COM ARGAMASSA DE CIMENTO E SAIBRO, NO TRAÇO 1:2, COM ESPESSURA DE 2,5CM E REBOCO DE CIMENTO E PÓ-DE-PEDRA, NO TRAÇO 1:3, COM ESPESSURA DE 5MM | M² | m²
13.004.0010-A | REVESTIMENTO EXTERNO EM 2 MASSAS SOBRE SUPERFÍCIE CHAPISCADA, EXCLUSIVE CHAPISCO, INCLUSIVE EMBOCO COM ARGAMASSA DE CIMENTO E SAIBRO, NO TRAÇO 1:2, COM ESPESSURA DE 2,5CM E REBOCO DE CIMENTO E PÓ-DE-PEDRA, NO TRAÇO 1:3, COM ESPESSURA DE 5MM | M² | m²
13.004.0015-0 | REVESTIMENTO EXTERNO EM 2 MASSAS SOBRE SUPERFÍCIE CHAPISCADA, EXCLUSIVE CHAPISCO, INCLUSIVE EMBOCO COM ARGAMASSA DE CIMENTO E SAIBRO, NO TRAÇO 1:2, COM ESPESSURA DE 2CM E REBOCO DE CIMENTO E PÓ-DE-PEDRA, NO TRAÇO 1:3, COM ESPESSURA DE 5MM | M² | m²
13.004.0015-A | REVESTIMENTO EXTERNO EM 2 MASSAS SOBRE SUPERFÍCIE CHAPISCADA, EXCLUSIVE CHAPISCO, INCLUSIVE EMBOCO COM ARGAMASSA DE CIMENTO E SAIBRO, NO TRAÇO 1:2, COM ESPESSURA DE 2CM E REBOCO DE CIMENTO E PÓ-DE-PEDRA, NO TRAÇO 1:3, COM ESPESSURA DE 5MM | M² | m²
13.004.9999-0 | ÍNDICE 13.004REVEST. EXT. SUPERF. CHAP.2 MASSAS-CIM. E PÓ DE PEDRA
13.004.9999-A | ÍNDICE 13.004REVEST. EXT. SUPERF. CHAP.2 MASSAS-CIM. E PÓ DE PEDRA
13.005.0010-0 | REVESTIMENTO EXTERNO EM 2 MASSAS, SOBRE SUPERFÍCIE CHAPISCADA, EXCLUSIVE CHAPISCO, INCLUSIVE EMBOCO COM ARGAMASSA DE CIMENTO, SAIBRO E AREIA, NO TRAÇO 1:2:2, COM ESPESSURA DE 3,5CM E REBOCO DE ARGAMASSA PRONTA, COM CAL E AGREGADOS, COM ESPESSURA DE3MM | M² | m²
13.005.0010-A | REVESTIMENTO EXTERNO EM 2 MASSAS, SOBRE SUPERFÍCIE CHAPISCADA, EXCLUSIVE CHAPISCO, INCLUSIVE EMBOCO COM ARGAMASSA DE CIMENTO, SAIBRO E AREIA, NO TRAÇO 1:2:2, COM ESPESSURA DE 3,5CM E REBOCO DE ARGAMASSA PRONTA, COM CAL E AGREGADOS, COM ESPESSURA DE3MM | M² | m²
13.005.0015-0 | REVESTIMENTO EXTERNO EM 2 MASSAS, SOBRE SUPERFÍCIE CHAPISCADA, EXCLUSIVE CHAPISCO, INCLUSIVE EMBOCO COM ARGAMASSA DE CIMENTO, SAIBRO E AREIA, NO TRAÇO 1:2:2, COM ESPESSURA DE 3CM E REBOCO DE ARGAMASSA PRONTA, COM CAL E AGREGADOS, COM ESPESSURA DE 3MM | M² | m²
13.005.0015-A | REVESTIMENTO EXTERNO EM 2 MASSAS, SOBRE SUPERFÍCIE CHAPISCADA, EXCLUSIVE CHAPISCO, INCLUSIVE EMBOCO COM ARGAMASSA DE CIMENTO, SAIBRO E AREIA, NO TRAÇO 1:2:2, COM ESPESSURA DE 3CM E REBOCO DE ARGAMASSA PRONTA, COM CAL E AGREGADOS, COM ESPESSURA DE 3MM | M² | m²
13.005.0020-0 | REVESTIMENTO EXTERNO EM 2 MASSAS, SOBRE SUPERFÍCIE CHAPISCADA, EXCLUSIVE CHAPISCO, INCLUSIVE EMBOCO COM ARGAMASSA DE CIMENTO, SAIBRO E AREIA, NO TRAÇO 1:2:2, COM ESPESSURA DE 2CM E REBOCO DE ARGAMASSA PRONTA, COM CAL E AGREGADOS, COM ESPESSURA DE 3MM | M² | m²
13.005.0020-A | REVESTIMENTO EXTERNO EM 2 MASSAS, SOBRE SUPERFÍCIE CHAPISCADA, EXCLUSIVE CHAPISCO, INCLUSIVE EMBOCO COM ARGAMASSA DE CIMENTO, SAIBRO E AREIA, NO TRAÇO 1:2:2, COM ESPESSURA DE 2CM E REBOCO DE ARGAMASSA PRONTA, COM CAL E AGREGADOS, COM ESPESSURA DE 3MM | M² | m²
13.005.0025-0 | REVESTIMENTO EXTERNO EM 2 MASSAS, SOBRE SUPERFÍCIE CHAPISCADA, EXCLUSIVE CHAPISCO, INCLUSIVE EMBOCO COM ARGAMASSA DE CIMENTO, CAL HIDRATADA ADITIVADA E AREIA, NO TRAÇO 1:1:12, COM ESPESSURA DE 3,5CM E REBOCO DE ARGAMASSA PRONTA, COM CAL E AGREGADOS, COM ESPESSURA DE 3MM | M² | m²
13.005.0025-A | REVESTIMENTO EXTERNO EM 2 MASSAS, SOBRE SUPERFÍCIE CHAPISCADA, EXCLUSIVE CHAPISCO, INCLUSIVE EMBOCO COM ARGAMASSA DE CIMENTO, CAL HIDRATADA ADITIVADA E AREIA, NO TRAÇO 1:1:12, COM ESPESSURA DE 3,5CM E REBOCO DE ARGAMASSA PRONTA, COM CAL E AGREGADOS, COM ESPESSURA DE 3MM | M² | m²
13.005.9999-0 | ÍNDICE 13.005REVEST. EXT. CIM. SAIBRO E AREIA 2 MASSAS
13.005.9999-A | ÍNDICE 13.005REVEST. EXT. CIM. SAIBRO E AREIA 2 MASSAS
13.006.0010-0 | REVESTIMENTO EXTERNO EM 2 MASSAS, SOBRE SUPERFÍCIE CHAPISCADA, EXCLUSIVE CHAPISCO, INCLUSIVE EMBOCO COM ARGAMASSA DE CIMENTO, SAIBRO E AREIA, NO TRAÇO 1:3:3, COM ESPESSURA DE 3,5CM E REBOCO DE CIMENTO, CAL HIDRATADA EM PÓ E AREIA FINA, NO TRAÇO 1:3:5, COM ESPESSURA DE 5MM | M² | m²
13.006.0010-A | REVESTIMENTO EXTERNO EM 2 MASSAS, SOBRE SUPERFÍCIE CHAPISCADA, EXCLUSIVE CHAPISCO, INCLUSIVE EMBOCO COM ARGAMASSA DE CIMENTO, SAIBRO E AREIA, NO TRAÇO 1:3:3, COM ESPESSURA DE 3,5CM E REBOCO DE CIMENTO, CAL HIDRATADA EM PÓ E AREIA FINA, NO TRAÇO 1:3:5, COM ESPESSURA DE 5MM | M² | m²
13.006.0020-0 | REVESTIMENTO EXTERNO EM 2 MASSAS, SOBRE SUPERFÍCIE CHAPISCADA, EXCLUSIVE CHAPISCO, INCLUSIVE EMBOCO COM ARGAMASSA DE CIMENTO, SAIBRO E AREIA, NO TRAÇO 1:3:3, COM ESPESSURA DE 3CM E REBOCO DE CIMENTO, CAL HIDRATADA EM PÓ E AREIA FINA, NO TRAÇO 1:3:5, COM ESPESSURA DE 5MM | M² | m²
13.006.0020-A | REVESTIMENTO EXTERNO EM 2 MASSAS, SOBRE SUPERFÍCIE CHAPISCADA, EXCLUSIVE CHAPISCO, INCLUSIVE EMBOCO COM ARGAMASSA DE CIMENTO, SAIBRO E AREIA, NO TRAÇO 1:3:3, COM ESPESSURA DE 3CM E REBOCO DE CIMENTO, CAL HIDRATADA EM PÓ E AREIA FINA, NO TRAÇO 1:3:5, COM ESPESSURA DE 5MM | M² | m²
13.006.0025-0 | REVESTIMENTO EXTERNO EM 2 MASSAS, SOBRE SUPERFÍCIE CHAPISCADA, EXCLUSIVE CHAPISCO, INCLUSIVE EMBOCO COM ARGAMASSA DE CIMENTO, SAIBRO E AREIA, NO TRAÇO 1:3:3, COM ESPESSURA DE 2CM E REBOCO DE CIMENTO, CAL HIDRATADA EM PÓ E AREIA FINA, NO TRAÇO 1:3:5, COM ESPESSURA DE 5MM | M² | m²
13.006.0025-A | REVESTIMENTO EXTERNO EM 2 MASSAS, SOBRE SUPERFÍCIE CHAPISCADA, EXCLUSIVE CHAPISCO, INCLUSIVE EMBOCO COM ARGAMASSA DE CIMENTO, SAIBRO E AREIA, NO TRAÇO 1:3:3, COM ESPESSURA DE 2CM E REBOCO DE CIMENTO, CAL HIDRATADA EM PÓ E AREIA FINA, NO TRAÇO 1:3:5, COM ESPESSURA DE 5MM | M² | m²
13.006.9999-0 | ÍNDICE 13.006IDEM, CIMENTO, SAIBRO E AREIA 1:3:3
13.006.9999-A | ÍNDICE 13.006IDEM, CIMENTO, SAIBRO E AREIA 1:3:3
13.007.9999-0 | ÍNDICE DA FAMÍLIA
13.007.9999-A | ÍNDICE DA FAMÍLIA
13.008.0010-0 | REBOCO EXTERNO OU INTERNO COM ARGAMASSA DE CIMENTO, CAL HIDRATADA EM PÓ E AREIA FINA, NO TRAÇO 1:3:5, COM ESPESSURA DE 3MM, APLICADO SOBRE EMBOCO EXISTENTE, EXCLUSIVE EMBOCO | M² | m²
13.008.0010-A | REBOCO EXTERNO OU INTERNO COM ARGAMASSA DE CIMENTO, CAL HIDRATADA EM PÓ E AREIA FINA, NO TRAÇO 1:3:5, COM ESPESSURA DE 3MM, APLICADO SOBRE EMBOCO EXISTENTE, EXCLUSIVE EMBOCO | M² | m²
13.008.0020-0 | REBOCO EXTERNO OU INTERNO COM ARGAMASSA DE CIMENTO, CAL HIDRATADA EM PÓ E AREIA FINA, NO TRAÇO 1:3:5, COM ESPESSURA DE 3MM, COM 0,24L/M2 DE LÁTEX, APLICADO SOBRE EMBOCO EXISTENTE, EXCLUSIVE EMBOCO | M² | m²
13.008.0020-A | REBOCO EXTERNO OU INTERNO COM ARGAMASSA DE CIMENTO, CAL HIDRATADA EM PÓ E AREIA FINA, NO TRAÇO 1:3:5, COM ESPESSURA DE 3MM, COM 0,24L/M2 DE LÁTEX, APLICADO SOBRE EMBOCO EXISTENTE, EXCLUSIVE EMBOCO | M² | m²
13.008.9999-0 | ÍNDICE 13.008REBOCO EXTERNO
13.008.9999-A | ÍNDICE 13.008REBOCO EXTERNO
13.009.0030-0 | REBOCO PRONTO MASSA FINA INTERNA DE CAL E AGREGADOS NA COR BRANCO-AREIA, COM ESPESSURA DE 5MM, APLICADO SOBRE A SUPERFÍCIE | M² | m²
13.009.0030-A | REBOCO PRONTO MASSA FINA INTERNA DE CAL E AGREGADOS NA COR BRANCO-AREIA, COM ESPESSURA DE 5MM, APLICADO SOBRE A SUPERFÍCIE | M² | m²
13.009.0050-0 | REVESTIMENTO INTERNO DE PAREDES E TETOS, COM PASTA DE GESSO, COM ESPESSURA DE 1CM, INCLUSIVE LIMPEZA, FORNECIMENTO DE TODOS OS MATERIAIS E COLA, APLICAÇÃO, REGULARIZAÇÃO E LIXAMENTO | M² | m²
13.009.0050-A | REVESTIMENTO INTERNO DE PAREDES E TETOS, COM PASTA DE GESSO, COM ESPESSURA DE 1CM, INCLUSIVE LIMPEZA, FORNECIMENTO DE TODOS OS MATERIAIS E COLA, APLICAÇÃO, REGULARIZAÇÃO E LIXAMENTO | M² | m²
13.009.0051-0 | REVESTIMENTO INTERNO DE PAREDES E TETOS, COM PASTA DE GESSO, COM ESPESSURA DE 1,5CM, INCLUSIVE LIMPEZA, FORNECIMENTO DE TODOS OS MATERIAIS E COLA, APLICAÇÃO, REGULARIZAÇÃO E LIXAMENTO | M² | m²
13.009.0051-A | REVESTIMENTO INTERNO DE PAREDES E TETOS, COM PASTA DE GESSO, COM ESPESSURA DE 1,5CM, INCLUSIVE LIMPEZA, FORNECIMENTO DE TODOS OS MATERIAIS E COLA, APLICAÇÃO, REGULARIZAÇÃO E LIXAMENTO | M² | m²
13.009.9999-0 | ÍNDICE 13.009REVEST. EXTERNO EM REBOCO
13.009.9999-A | ÍNDICE 13.009REVEST. EXTERNO EM REBOCO
13.010.0015-0 | PINGADEIRA DE 4X0,5CM, EXECUTADA EM MASSA ÚNICA CONFORME ITEM13.003.0001 | M | m
13.010.0015-A | PINGADEIRA DE 4X0,5CM, EXECUTADA EM MASSA ÚNICA CONFORME ITEM13.003.0001 | M | m
13.010.0020-0 | PINGADEIRA DE 4X0,5CM, EXECUTADA EM 2 MASSAS CONFORME ITEM 13.006.0025 | M | m
13.010.0020-A | PINGADEIRA DE 4X0,5CM, EXECUTADA EM 2 MASSAS CONFORME ITEM 13.006.0025 | M | m
13.010.0025-0 | PINGADEIRA DE 4X0,5CM, EXECUTADA EM ARGAMASSA DE CIMENTO, CAL HIDRATADA ADITIVADA E AREIA, NO TRAÇO 1:1:10, ACABAMENTO CAMURÇADO | M | m
13.010.0025-A | PINGADEIRA DE 4X0,5CM, EXECUTADA EM ARGAMASSA DE CIMENTO, CAL HIDRATADA ADITIVADA E AREIA, NO TRAÇO 1:1:10, ACABAMENTO CAMURÇADO | M | m
13.010.0029-0 | REGULARIZAÇÃO COM ARGAMASSA DE CIMENTO E AREIA NO TRAÇO 1:3 | M³ | m³
13.010.0029-A | REGULARIZAÇÃO COM ARGAMASSA DE CIMENTO E AREIA NO TRAÇO 1:3 | M³ | m³
13.010.0049-0 | MOLDURA EXTERNA EXECUTADA NO PERÍMETRO DAS ESQUADRIAS COM ARGAMASSA DE CIMENTO, SAIBRO MACIO E AREIA FINA, NO TRAÇO 1:3:3 | M³ | m³
13.010.0049-A | MOLDURA EXTERNA EXECUTADA NO PERÍMETRO DAS ESQUADRIAS COM ARGAMASSA DE CIMENTO, SAIBRO MACIO E AREIA FINA, NO TRAÇO 1:3:3 | M³ | m³
13.010.9999-0 | ÍNDICE DA FAMÍLIA
13.010.9999-A | ÍNDICE DA FAMÍLIA
13.011.0005-0 | TELA DE REFORÇO PARA REVESTIMENTO COM ARGAMASSA (EXCLUSIVE ESTA), FIXADA NO SUBSTRATO POR MEIO DE GRAMPOS DE AÇO GALVANIZADO Nº12.FORNECIMENTO E COLOCAÇÃO | M² | m²
13.011.0005-A | TELA DE REFORÇO PARA REVESTIMENTO COM ARGAMASSA (EXCLUSIVE ESTA), FIXADA NO SUBSTRATO POR MEIO DE GRAMPOS DE AÇO GALVANIZADO Nº12.FORNECIMENTO E COLOCAÇÃO | M² | m²
13.011.0010-0 | REVESTIMENTO COM ARGAMASSA DE CIMENTO E AREIA FINA, NO TRACO1:3, INCLUSIVE TELA DE REFORÇO BETUMINOSO | M² | m²
13.011.0010-A | REVESTIMENTO COM ARGAMASSA DE CIMENTO E AREIA FINA, NO TRACO1:3, INCLUSIVE TELA DE REFORÇO BETUMINOSO | M² | m²
13.011.9999-0 | ÍNDICE 13.011REVEST. INTERNO E EXTERNO (UMA VEZ)
13.011.9999-A | ÍNDICE 13.011REVEST. INTERNO E EXTERNO (UMA VEZ)
13.012.0010-0 | TELA DE FIO DE ARAME GALVANIZADO, FIO 12, COM MALHA DE 1", FIXADA EM ALVENARIA PARA PROTEÇÃO DE REVESTIMENTO, EXCLUSIVE CHAPISCO E REVESTIMENTO. FORNECIMENTO E COLOCAÇÃO | M² | m²
13.012.0010-A | TELA DE FIO DE ARAME GALVANIZADO, FIO 12, COM MALHA DE 1", FIXADA EM ALVENARIA PARA PROTEÇÃO DE REVESTIMENTO, EXCLUSIVE CHAPISCO E REVESTIMENTO. FORNECIMENTO E COLOCAÇÃO | M² | m²
13.012.9999-0 | ÍNDICE 13.012REVEST. INTERNO E REBOCO 2 MASSAS
13.012.9999-A | ÍNDICE 13.012REVEST. INTERNO E REBOCO 2 MASSAS
13.013.9999-0 | ÍNDICE 13.013REBOCO INTERNO CIM. CAL. E AREIA
13.013.9999-A | ÍNDICE 13.013REBOCO INTERNO CIM. CAL. E AREIA
13.014.9999-0 | ÍNDICE 13.014REBOCO INTERNO C/MASSA ESPECIAL
13.014.9999-A | ÍNDICE 13.014REBOCO INTERNO C/MASSA ESPECIAL
13.015.9999-0 | ÍNDICE DA FAMÍLIA
13.015.9999-A | ÍNDICE DA FAMÍLIA
13.022.0010-0 | REVESTIMENTO COM PASTILHAS CERÂMICAS FOSCAS,2X2CM, DE COR CINZA, INCLUSIVE CHAPISCO DE CIMENTO E AREIA, NO TRAÇO 1:3 E EMBOCO COM ARGAMASSA DE CIMENTO, SAIBRO E AREIA, NO TRAÇO 1:3:3, ASSENTES E REJUNTADAS COM PASTA DE CIMENTO BRANCO | M² | m²
13.022.0010-A | REVESTIMENTO COM PASTILHAS CERÂMICAS FOSCAS,2X2CM, DE COR CINZA, INCLUSIVE CHAPISCO DE CIMENTO E AREIA, NO TRAÇO 1:3 E EMBOCO COM ARGAMASSA DE CIMENTO, SAIBRO E AREIA, NO TRAÇO 1:3:3, ASSENTES E REJUNTADAS COM PASTA DE CIMENTO BRANCO | M² | m²
13.022.0015-0 | REVESTIMENTO COM PASTILHAS CERÂMICAS FOSCAS,2X2CM, DE COR BEGE OU HAVANA, INCLUSIVE CHAPISCO DE CIMENTO E AREIA, NO TRAÇO 1:3 E EMBOCO COM ARGAMASSA DE CIMENTO, SAIBRO E AREIA, NO TRACO1:3:3, ASSENTES E REJUNTADAS COM PASTA DE CIMENTO BRANCO | M² | m²
13.022.0015-A | REVESTIMENTO COM PASTILHAS CERÂMICAS FOSCAS,2X2CM, DE COR BEGE OU HAVANA, INCLUSIVE CHAPISCO DE CIMENTO E AREIA, NO TRAÇO 1:3 E EMBOCO COM ARGAMASSA DE CIMENTO, SAIBRO E AREIA, NO TRACO1:3:3, ASSENTES E REJUNTADAS COM PASTA DE CIMENTO BRANCO | M² | m²
13.022.0020-0 | REVESTIMENTO COM PASTILHAS CERÂMICAS FOSCAS,2,5X2,5CM, DE COR HAVANA OU BEGE, INCLUSIVE CHAPISCO DE CIMENTO E AREIA, NO TRAÇO 1:3 E EMBOCO COM ARGAMASSA DE CIMENTO, SAIBRO E AREIA, NO TRAÇO 1:3:3, ASSENTES E REJUNTADAS COM PASTA DE CIMENTO BRANCO | M² | m²
13.022.0020-A | REVESTIMENTO COM PASTILHAS CERÂMICAS FOSCAS,2,5X2,5CM, DE COR HAVANA OU BEGE, INCLUSIVE CHAPISCO DE CIMENTO E AREIA, NO TRAÇO 1:3 E EMBOCO COM ARGAMASSA DE CIMENTO, SAIBRO E AREIA, NO TRAÇO 1:3:3, ASSENTES E REJUNTADAS COM PASTA DE CIMENTO BRANCO | M² | m²
13.022.0025-0 | REVESTIMENTO COM PASTILHAS CERÂMICAS ESMALTADAS,2,5X2,5CM, DE COR HAVANA OU BEGE, INCLUSIVE CHAPISCO DE CIMENTO E AREIA, NO TRAÇO 1:3 E EMBOCO COM ARGAMASSA DE CIMENTO, SAIBRO E AREIA, NO TRAÇO 1:3:3, ASSENTES E REJUNTADAS COM PASTA DE CIMENTO BRANCO | M² | m²
13.022.0025-A | REVESTIMENTO COM PASTILHAS CERÂMICAS ESMALTADAS,2,5X2,5CM, DE COR HAVANA OU BEGE, INCLUSIVE CHAPISCO DE CIMENTO E AREIA, NO TRAÇO 1:3 E EMBOCO COM ARGAMASSA DE CIMENTO, SAIBRO E AREIA, NO TRAÇO 1:3:3, ASSENTES E REJUNTADAS COM PASTA DE CIMENTO BRANCO | M² | m²
13.022.0027-0 | REVESTIMENTO COM PASTILHA DE PORCELANA DE 4X4CM, INCLUSIVE CHAPISCO DE CIMENTO E AREIA, NO TRAÇO 1:3 E EMBOÇO COM ARGAMASSA DE CIMENTO, AREIA E SAIBRO, NO TRAÇO 1:2:2, ASSENTES E REJUNTADAS COM NATA DE CIMENTO BRANCO | M² | m²
13.022.0027-A | REVESTIMENTO COM PASTILHA DE PORCELANA DE 4X4CM, INCLUSIVE CHAPISCO DE CIMENTO E AREIA, NO TRAÇO 1:3 E EMBOÇO COM ARGAMASSA DE CIMENTO, AREIA E SAIBRO, NO TRAÇO 1:2:2, ASSENTES E REJUNTADAS COM NATA DE CIMENTO BRANCO | M² | m²
13.022.0029-0 | REVESTIMENTO COM PASTILHA CERAMICA,5X5CM, NAS CORES BRANCO NEVADA, VERDE SAMAMBAIA, VERDE XAPURI, INCLUSIVE CHAPISCO DE CIMENTO E AREIA, NO TRAÇO 1:3 E EMBOÇO COM ARGAMASSA E EMBOÇO COM ARGAMASSA DE CIMENTO, AREIA E SAIBRO, NO TRAÇO 1:2:2, ASSENTES E REJUNTADAS COM NATA DE CIMENTO BRANCO | M² | m²
13.022.0029-A | REVESTIMENTO COM PASTILHA CERAMICA,5X5CM, NAS CORES BRANCO NEVADA, VERDE SAMAMBAIA, VERDE XAPURI, INCLUSIVE CHAPISCO DE CIMENTO E AREIA, NO TRAÇO 1:3 E EMBOÇO COM ARGAMASSA E EMBOÇO COM ARGAMASSA DE CIMENTO, AREIA E SAIBRO, NO TRAÇO 1:2:2, ASSENTES E REJUNTADAS COM NATA DE CIMENTO BRANCO | M² | m²
13.022.0035-0 | REVESTIMENTO COM PASTILHA DE PORCELANA TELADA 5X5CM, NA COR VERMELHA, ASSENTES COM ARGAMASSA COLANTE, REJUNTAMENTO COM ARGAMASSA INDUSTRIALIZADA, INCLUSIVE CHAPISCO E EMBOCO NO TRAÇO 1:6 | M² | m²
13.022.0035-A | REVESTIMENTO COM PASTILHA DE PORCELANA TELADA 5X5CM, NA COR VERMELHA, ASSENTES COM ARGAMASSA COLANTE, REJUNTAMENTO COM ARGAMASSA INDUSTRIALIZADA, INCLUSIVE CHAPISCO E EMBOCO NO TRAÇO 1:6 | M² | m²
13.022.0040-0 | REVESTIMENTO COM PASTILHA DE PORCELANA TELADA 5X10CM, NA COR CINZA CLARO, ASSENTES COM ARGAMASSA COLANTE, REJUNTAMENTO COM ARGAMASSA INDUSTRIALIZADA, INCLUSIVE CHAPISCO E EMBOCO NO TRAÇO 1:6 | M² | m²
13.022.0040-A | REVESTIMENTO COM PASTILHA DE PORCELANA TELADA 5X10CM, NA COR CINZA CLARO, ASSENTES COM ARGAMASSA COLANTE, REJUNTAMENTO COM ARGAMASSA INDUSTRIALIZADA, INCLUSIVE CHAPISCO E EMBOCO NO TRAÇO 1:6 | M² | m²
13.022.0500-0 | RECOMPOSIÇÃO DE REVESTIMENTO DE PAREDE EM PASTILHAS, AZULEJOS E CERÂMICAS, EXCLUSIVE ESTAS, INCLUSIVE MÃO-DE-OBRA TOTAL E MATERIAIS DE ASSENTAMENTO E REJUNTAMENTO COMO EM 13.025.0010E 13.024.0010 | M² | m²
13.022.0500-A | RECOMPOSIÇÃO DE REVESTIMENTO DE PAREDE EM PASTILHAS, AZULEJOS E CERÂMICAS, EXCLUSIVE ESTAS, INCLUSIVE MÃO-DE-OBRA TOTAL E MATERIAIS DE ASSENTAMENTO E REJUNTAMENTO COMO EM 13.025.0010E 13.024.0010 | M² | m²
13.022.9999-0 | ÍNDICE 13.022REVEST. PAST. CERÂMICAS
13.022.9999-A | ÍNDICE 13.022REVEST. PAST. CERÂMICAS
13.024.0010-0 | REVESTIMENTO COM PASTILHAS DE VIDRO,2X2CM, NAS CORES AZUL, VERDE, MARROM ROSADO, CARAMELO, BEGE, CINZA, PRETO, PEROLA, LILÁS E BRANCO, INCLUSIVE CHAPISCO DE CIMENTO E AREIA, NO TRAÇO 1:3, EMBOCO COM ARGAMASSA DE CIMENTO, SAIBRO E AREIA, NO TRAÇO 1:3:3, ASSENTES E REJUNTADAS COM PASTA DE CIMENTO BRANCO | M² | m²
13.024.0010-A | REVESTIMENTO COM PASTILHAS DE VIDRO,2X2CM, NAS CORES AZUL, VERDE, MARROM ROSADO, CARAMELO, BEGE, CINZA, PRETO, PEROLA, LILÁS E BRANCO, INCLUSIVE CHAPISCO DE CIMENTO E AREIA, NO TRAÇO 1:3, EMBOCO COM ARGAMASSA DE CIMENTO, SAIBRO E AREIA, NO TRAÇO 1:3:3, ASSENTES E REJUNTADAS COM PASTA DE CIMENTO BRANCO | M² | m²
13.024.0011-0 | REVESTIMENTO COM PASTILHAS DE VIDRO,2X2CM, NAS CORES AZUL, VERDE, MARROM ROSADO, CARAMELO, BEGE, CINZA, PRETO, PEROLA, LILÁS E BRANCO, EXCLUSIVE CHAPISCO, EMBOCO E REJUNTAMENTO | M² | m²
13.024.0011-A | REVESTIMENTO COM PASTILHAS DE VIDRO,2X2CM, NAS CORES AZUL, VERDE, MARROM ROSADO, CARAMELO, BEGE, CINZA, PRETO, PEROLA, LILÁS E BRANCO, EXCLUSIVE CHAPISCO, EMBOCO E REJUNTAMENTO | M² | m²
13.024.0015-0 | REVESTIMENTO COM PASTILHAS DE VIDRO,2X2CM, NAS CORES VERMELHA, LARANJA E AMARELA, INCLUSIVE CHAPISCO DE CIMENTO E AREIA, NO TRAÇO 1:3, EMBOCO COM ARGAMASSA DE CIMENTO, SAIBRO E AREIA, NO TRAÇO 1:3:3, ASSENTES E REJUNTADAS COM PASTA DE CIMENTO BRANCO | M² | m²
13.024.0015-A | REVESTIMENTO COM PASTILHAS DE VIDRO,2X2CM, NAS CORES VERMELHA, LARANJA E AMARELA, INCLUSIVE CHAPISCO DE CIMENTO E AREIA, NO TRAÇO 1:3, EMBOCO COM ARGAMASSA DE CIMENTO, SAIBRO E AREIA, NO TRAÇO 1:3:3, ASSENTES E REJUNTADAS COM PASTA DE CIMENTO BRANCO | M² | m²
13.024.0016-0 | REVESTIMENTO COM PASTILHAS DE VIDRO,2X2CM, NAS CORES VERMELHA, LARANJA E AMARELA, EXCLUSIVE CHAPISCO, EMBOCO E REJUNTAMENTO | M² | m²
13.024.0016-A | REVESTIMENTO COM PASTILHAS DE VIDRO,2X2CM, NAS CORES VERMELHA, LARANJA E AMARELA, EXCLUSIVE CHAPISCO, EMBOCO E REJUNTAMENTO | M² | m²
13.024.0018-0 | REVESTIMENTO COM PASTILHAS DE VIDRO,3X3CM, NAS CORES AZUL, VERDE, PRETO E BRANCO, INCLUSIVE CHAPISCO DE CIMENTO E AREIA, NO TRAÇO 1:3, EMBOCO COM ARGAMASSA DE CIMENTO, SAIBRO E AREIA, NO TRAÇO 1:3:3, ASSENTES E REJUNTADAS COM PASTA DE CIMENTO BRANCO | M² | m²
13.024.0018-A | REVESTIMENTO COM PASTILHAS DE VIDRO,3X3CM, NAS CORES AZUL, VERDE, PRETO E BRANCO, INCLUSIVE CHAPISCO DE CIMENTO E AREIA, NO TRAÇO 1:3, EMBOCO COM ARGAMASSA DE CIMENTO, SAIBRO E AREIA, NO TRAÇO 1:3:3, ASSENTES E REJUNTADAS COM PASTA DE CIMENTO BRANCO | M² | m²
13.024.0019-0 | REVESTIMENTO COM PASTILHAS DE VIDRO,3X3CM, NAS CORES AZUL, VERDE, PRETO E BRANCO, EXCLUSIVE CHAPISCO, EMBOCO E REJUNTAMENTO | M² | m²
13.024.0019-A | REVESTIMENTO COM PASTILHAS DE VIDRO,3X3CM, NAS CORES AZUL, VERDE, PRETO E BRANCO, EXCLUSIVE CHAPISCO, EMBOCO E REJUNTAMENTO | M² | m²
13.024.0020-0 | REVESTIMENTO COM PASTILHAS DE VIDRO,5X5CM, NAS CORES AZUL E BRANCO, INCLUSIVE CHAPISCO DE CIMENTO E AREIA, NO TRAÇO 1:3, EMBOCO COM ARGAMASSA DE CIMENTO, SAIBRO E AREIA, NO TRAÇO 1:3:3, ASSENTES E REJUNTADAS COM PASTA DE CIMENTO BRANCO | M² | m²
13.024.0020-A | REVESTIMENTO COM PASTILHAS DE VIDRO,5X5CM, NAS CORES AZUL E BRANCO, INCLUSIVE CHAPISCO DE CIMENTO E AREIA, NO TRAÇO 1:3, EMBOCO COM ARGAMASSA DE CIMENTO, SAIBRO E AREIA, NO TRAÇO 1:3:3, ASSENTES E REJUNTADAS COM PASTA DE CIMENTO BRANCO | M² | m²
13.024.0021-0 | REVESTIMENTO COM PASTILHAS DE VIDRO,5X5CM, NAS CORES AZUL E BRANCO, EXCLUSIVE CHAPISCO, EMBOCO E REJUNTAMENTO | M² | m²
13.024.0021-A | REVESTIMENTO COM PASTILHAS DE VIDRO,5X5CM, NAS CORES AZUL E BRANCO, EXCLUSIVE CHAPISCO, EMBOCO E REJUNTAMENTO | M² | m²
13.024.9999-0 | ÍNDICE 13.024REVEST. PASTILHA DE VIDRO
13.024.9999-A | ÍNDICE 13.024REVEST. PASTILHA DE VIDRO
13.025.0005-0 | ASSENTAMENTO DE AZULEJOS, PASTILHAS OU LADRILHOS EM PAREDES, EXCLUSIVE ESTES, COM NATA DE CIMENTO COMUM, SOBRE EMBOCO EXISTENTE, INCLUSIVE REJUNTAMENTO COM PASTA DE CIMENTO BRANCO | M² | m²
13.025.0005-A | ASSENTAMENTO DE AZULEJOS, PASTILHAS OU LADRILHOS EM PAREDES, EXCLUSIVE ESTES, COM NATA DE CIMENTO COMUM, SOBRE EMBOCO EXISTENTE, INCLUSIVE REJUNTAMENTO COM PASTA DE CIMENTO BRANCO | M² | m²
13.025.0010-0 | ASSENTAMENTO DE AZULEJOS, PASTILHAS OU LADRILHOS, EM PAREDES, EXCLUSIVE ESTES, CONSTANDO DE CHAPISCO DE CIMENTO E AREIA, NO TRAÇO 1:3, EMBOCO DE ARGAMASSA DE CIMENTO, SAIBRO E AREIA, NO TRAÇO 1:3:3, NATA DE CIMENTO COMUM E REJUNTAMENTO COM PASTA DE CIMENTO BRANCO | M² | m²
13.025.0010-A | ASSENTAMENTO DE AZULEJOS, PASTILHAS OU LADRILHOS, EM PAREDES, EXCLUSIVE ESTES, CONSTANDO DE CHAPISCO DE CIMENTO E AREIA, NO TRAÇO 1:3, EMBOCO DE ARGAMASSA DE CIMENTO, SAIBRO E AREIA, NO TRAÇO 1:3:3, NATA DE CIMENTO COMUM E REJUNTAMENTO COM PASTA DE CIMENTO BRANCO | M² | m²
13.025.0016-0 | ASSENTAMENTO DE AZULEJOS, PASTILHAS OU LADRILHOS, EM PAREDES, EXCLUSIVE ESTES, CONSTANDO DE CHAPISCO DE CIMENTO E AREIA, NO TRAÇO 1:3, EMBOCO DE ARGAMASSA DE CIMENTO, SAIBRO E AREIA, NO TRAÇO 1:3:3, NATA DE CIMENTO COMUM E REJUNTAMENTO COM PASTA DE CIMENTO BRANCO E CORANTE | M² | m²
13.025.0016-A | ASSENTAMENTO DE AZULEJOS, PASTILHAS OU LADRILHOS, EM PAREDES, EXCLUSIVE ESTES, CONSTANDO DE CHAPISCO DE CIMENTO E AREIA, NO TRAÇO 1:3, EMBOCO DE ARGAMASSA DE CIMENTO, SAIBRO E AREIA, NO TRAÇO 1:3:3, NATA DE CIMENTO COMUM E REJUNTAMENTO COM PASTA DE CIMENTO BRANCO E CORANTE | M² | m²
13.025.0020-0 | REJUNTAMENTO DE AZULEJOS, PASTILHAS OU LADRILHOS, EM PAREDES, COM PASTA DE CIMENTO BRANCO | M² | m²
13.025.0020-A | REJUNTAMENTO DE AZULEJOS, PASTILHAS OU LADRILHOS, EM PAREDES, COM PASTA DE CIMENTO BRANCO | M² | m²
13.025.0055-0 | ASSENTAMENTO DE AZULEJOS, PASTILHAS OU LADRILHOS, EM PAREDES, EXCLUSIVE ESTES, COM EMBOCO (PRONTO)EM MASSA ÚNICA DE CIMENTO E AREIA TERMO TRATADA, ARGAMASSA COLANTE E REJUNTAMENTO COM ARGAMASSA INDUSTRIALIZADA, EXCLUSIVE CHAPISCO | M² | m²
13.025.0055-A | ASSENTAMENTO DE AZULEJOS, PASTILHAS OU LADRILHOS, EM PAREDES, EXCLUSIVE ESTES, COM EMBOCO (PRONTO)EM MASSA ÚNICA DE CIMENTO E AREIA TERMO TRATADA, ARGAMASSA COLANTE E REJUNTAMENTO COM ARGAMASSA INDUSTRIALIZADA, EXCLUSIVE CHAPISCO | M² | m²
13.025.0058-0 | ASSENTAMENTO DE AZULEJOS, PASTILHAS OU LADRILHOS, EM PAREDES, EXCLUSIVE ESTES, COM EMBOCO (PRONTO)EM MASSA ÚNICA DE CIMENTO E AREIA TERMO TRATADA, ARGAMASSA COLANTE E REJUNTAMENTO COM ARGAMASSA INDUSTRIALIZADA, INCLUSIVE CHAPISCO DE CIMENTO E AREIA, NO TRAÇO 1:3 COM EXPESSURA DE 9MM | M² | m²
13.025.0058-A | ASSENTAMENTO DE AZULEJOS, PASTILHAS OU LADRILHOS, EM PAREDES, EXCLUSIVE ESTES, COM EMBOCO (PRONTO)EM MASSA ÚNICA DE CIMENTO E AREIA TERMO TRATADA, ARGAMASSA COLANTE E REJUNTAMENTO COM ARGAMASSA INDUSTRIALIZADA, INCLUSIVE CHAPISCO | M² | m²
13.025.0059-0 | ASSENTAMENTO DE AZULEJOS, PASTILHAS OU LADRILHOS, EM PAREDES, EXCLUSIVE: AZULEJOS, PASTILHAS OU LADRILHOS, EMBOCO, CHAPISCO REJUNTAMENTO | M² | m²
13.025.0059-A | ASSENTAMENTO DE AZULEJOS, PASTILHAS OU LADRILHOS, EM PAREDES, EXCLUSIVE: AZULEJOS, PASTILHAS OU LADRILHOS, EMBOCO, CHAPISCO REJUNTAMENTO | M² | m²
13.025.0060-0 | ASSENTAMENTO DE PEITORIL DE MÁRMORE, GRANITO OU AFINS, EXCLUSIVE ESTES, ATE 20CM DE LARGURA, ASSENTE CONFORME ITEM 13.345.0015 | M | m
13.025.0060-A | ASSENTAMENTO DE PEITORIL DE MÁRMORE, GRANITO OU AFINS, EXCLUSIVE ESTES, ATE 20CM DE LARGURA, ASSENTE CONFORME ITEM 13.345.0015 | M | m
13.025.0061-0 | ASSENTAMENTO DE PEITORIL DE MÁRMORE, GRANITO OU AFINS, EXCLUSIVE ESTES, DE 20 A 30CM DE LARGURA, ASSENTE CONFORME ITEM13.345.0015 | M | m
13.025.0061-A | ASSENTAMENTO DE PEITORIL DE MÁRMORE, GRANITO OU AFINS, EXCLUSIVE ESTES, DE 20 A 30CM DE LARGURA, ASSENTE CONFORME ITEM13.345.0015 | M | m
13.025.0080-0 | REVESTIMENTO COM NATA DE CIMENTO E ADESIVO APLICADO UNIFORMEMENTE SOBRE SUPERFÍCIE DE AZULEJO, PASTILHA OU CERÂMICA, ALISADO A COLHER E LIXADO | M² | m²
13.025.0080-A | REVESTIMENTO COM NATA DE CIMENTO E ADESIVO APLICADO UNIFORMEMENTE SOBRE SUPERFÍCIE DE AZULEJO, PASTILHA OU CERÂMICA, ALISADO A COLHER E LIXADO | M² | m²
13.025.9999-0 | ÍNDICE 13.025ASSENT. AZULEJOS
13.025.9999-A | ÍNDICE 13.025ASSENT. AZULEJOS
13.026.0010-0 | REVESTIMENTO DE PAREDES COM AZULEJO BRANCO 15X15CM, QUALIDADE EXTRA, ASSENTES COM NATA DE CIMENTO COMUM, TENDO JUNTAS CORRIDAS COM 2MM, REJUNTADAS COM PASTA DE CIMENTO BRANCO, INCLUSIVE CHAPISCO DE CIMENTO E AREIA, NO TRAÇO 1:3 E EMBOCO COM ARGAMASSA DE CIMENTO, SAIBRO E AREIA, NO TRAÇO 1:3:3 COM ESPESSURA DE 2,5CM | M² | m²
13.026.0010-A | REVESTIMENTO DE PAREDES COM AZULEJO BRANCO 15X15CM, QUALIDADE EXTRA, ASSENTES COM NATA DE CIMENTO COMUM, TENDO JUNTAS CORRIDAS COM 2MM, REJUNTADAS COM PASTA DE CIMENTO BRANCO, INCLUSIVE CHAPISCO DE CIMENTO E AREIA, NO TRAÇO 1:3 E EMBOCO COM ARGAMASSA DE CIMENTO, SAIBRO E AREIA, NO TRAÇO 1:3:3 COM ESPESSURA DE 2,5CM | M² | m²
13.026.0011-0 | REVESTIMENTO DE PAREDES COM AZULEJO BRANCO 15X15CM, QUALIDADE EXTRA, ASSENTES COM NATA DE CIMENTO COMUM, TENDO JUNTAS CORRIDAS COM 2MM, REJUNTADAS COM PASTA DE CIMENTO BRANCO, EXCLUSIVE CHAPISCO E EMBOCO | M² | m²
13.026.0011-A | REVESTIMENTO DE PAREDES COM AZULEJO BRANCO 15X15CM, QUALIDADE EXTRA, ASSENTES COM NATA DE CIMENTO COMUM, TENDO JUNTAS CORRIDAS COM 2MM, REJUNTADAS COM PASTA DE CIMENTO BRANCO, EXCLUSIVE CHAPISCO E EMBOCO | M² | m²
13.026.0015-0 | REVESTIMENTO DE PAREDES COM AZULEJO BRANCO 15X15CM, QUALIDADE EXTRA, ASSENTE CONFORME ITEM 13.025.0058 | M² | m²
13.026.0015-A | REVESTIMENTO DE PAREDES COM AZULEJO BRANCO 15X15CM, QUALIDADE EXTRA, ASSENTE CONFORME ITEM 13.025.0058 | M² | m²
13.026.9999-0 | ÍNDICE 13.026REVEST. COM AZULEJOS.
13.026.9999-A | ÍNDICE 13.026REVEST. COM AZULEJOS.
13.030.0200-0 | REVESTIMENTO DE PAREDES C/TIJOLOS CERÂMICOS TIPO "BOCA DE SAPO", DE 20X9CM, FENDIDO AO MEIO, ASSENTES C/JUNTAS REENTRANTES DE 1CM DE LARGURA E TAMBÉM DE PROFUNDIDADE, REJUNTADAS COM CIMENTO COMUM OU CIMENTO BRANCO, INCLUSIVE CHAPISCO DE CIMENTO E AREIA, NO TRAÇO 1:3 E EMBOCO COM ARGAMASSA DE CIMENTO, SAIBRO E AREIA, NO TRAÇO 1:3:3, COM ESPESSURA 2,5CM | M² | m²
13.030.0200-A | REVESTIMENTO DE PAREDES C/TIJOLOS CERÂMICOS TIPO "BOCA DE SAPO", DE 20X9CM, FENDIDO AO MEIO, ASSENTES C/JUNTAS REENTRANTES DE 1CM DE LARGURA E TAMBÉM DE PROFUNDIDADE, REJUNTADAS COM CIMENTO COMUM OU CIMENTO BRANCO, INCLUSIVE CHAPISCO DE CIMENTO E AREIA, NO TRAÇO 1:3 E EMBOCO COM ARGAMASSA DE CIMENTO, SAIBRO E AREIA, NO TRAÇO 1:3:3, COM ESPESSURA 2,5CM | M² | m²
13.030.0210-0 | REVESTIMENTO DE PAREDE COM TIJOLOS CERÂMICOS TIPO "4 FACES", DE 20X6CM, FENDIDO AO MEIO, ASSENTES COM JUNTAS REENTRANTES DE1CM DE LARGURA E TAMBÉM DE PROFUNDIDADE, REJUNTADAS COM CIMENTO COMUM OU CIMENTO BRANCO, INCLUSIVE CHAPISCO DE CIMENTO E AREIA, NO TRAÇO 1:3 E EMBOCO COM ARGAMASSA DE CIMENTO, SAIBRO E AREIA, NO TRAÇO 1:3:3, COM ESPESSURA 2,5CM | M² | m²
13.030.0210-A | REVESTIMENTO DE PAREDE COM TIJOLOS CERÂMICOS TIPO "4 FACES", DE 20X6CM, FENDIDO AO MEIO, ASSENTES COM JUNTAS REENTRANTES DE1CM DE LARGURA E TAMBÉM DE PROFUNDIDADE, REJUNTADAS COM CIMENTO COMUM OU CIMENTO BRANCO, INCLUSIVE CHAPISCO DE CIMENTO E AREIA, NO TRAÇO 1:3 E EMBOCO COM ARGAMASSA DE CIMENTO, SAIBRO E AREIA, NO TRAÇO 1:3:3, COM ESPESSURA 2,5CM | M² | m²
13.030.0250-0 | REVESTIMENTO DE PAREDE COM LADRILHOS CERÂMICOS ESMALTADOS, COM MEDIDAS EM TORNO DE 20X20CM E 8,5MM DE ESPESSURA, ASSENTE CONFORME ITEM 13.025.0016 | M² | m²
13.030.0250-A | REVESTIMENTO DE PAREDE COM LADRILHOS CERÂMICOS ESMALTADOS, COM MEDIDAS EM TORNO DE 20X20CM E 8,5MM DE ESPESSURA, ASSENTE CONFORME ITEM 13.025.0016 | M² | m²
13.030.0251-0 | REVESTIMENTO DE PAREDE COM LADRILHOS CERÂMICOS ESMALTADOS, COM MEDIDAS EM TORNO DE 20X20CM E 8,5MM DE ESPESSURA, ASSENTE CONFORME ITEM 13.025.0058 | M² | m²
13.030.0251-A | REVESTIMENTO DE PAREDE COM LADRILHOS CERÂMICOS ESMALTADOS, COM MEDIDAS EM TORNO DE 20X20CM E 8,5MM DE ESPESSURA, ASSENTE CONFORME ITEM 13.025.0058 | M² | m²
13.030.0255-0 | REVESTIMENTO DE PAREDES COM CERÂMICA BRANCA, CINZA OU BEGE,10X10CM, TELADA, PLACA 30X30CM, ASSENTE COM ARGAMASSA COLANTE, REJUNTAMENTO COM ARGAMASSA INDUSTRIALIZADA, EXCLUSIVE CHAPISCO E EMBOCO | M² | m²
13.030.0255-A | REVESTIMENTO DE PAREDES COM CERÂMICA BRANCA, CINZA OU BEGE,10X10CM, TELADA, PLACA 30X30CM, ASSENTE COM ARGAMASSA COLANTE, REJUNTAMENTO COM ARGAMASSA INDUSTRIALIZADA, EXCLUSIVE CHAPISCO E EMBOCO | M² | m²
13.030.0256-0 | REVESTIMENTO DE PAREDES COM CERÂMICA AZUL,10X10CM, TELADA, PLACA 30X30CM, ASSENTE COM ARGAMASSA COLANTE, REJUNTAMENTO COM ARGAMASSA INDUSTRIALIZADA, EXCLUSIVE CHAPISCO E EMBOCO | M² | m²
13.030.0256-A | REVESTIMENTO DE PAREDES COM CERÂMICA AZUL,10X10CM, TELADA, PLACA 30X30CM, ASSENTE COM ARGAMASSA COLANTE, REJUNTAMENTO COM ARGAMASSA INDUSTRIALIZADA, EXCLUSIVE CHAPISCO E EMBOCO | M² | m²
13.030.0257-0 | REVESTIMENTO DE PAREDES COM CERÂMICA BRANCA, CINZA OU BEGE,10X10CM, TELADA, PLACA 30X30CM, ASSENTE CONFORME ITEM 13.025.0058 | M² | m²
13.030.0257-A | REVESTIMENTO DE PAREDES COM CERÂMICA BRANCA, CINZA OU BEGE,10X10CM, TELADA, PLACA 30X30CM, ASSENTE CONFORME ITEM 13.025.0058 | M² | m²
13.030.0258-0 | REVESTIMENTO DE PAREDES COM CERÂMICA AZUL,10X10CM, TELADA, PLACA 30X30CM, ASSENTE CONFORME ITEM 13.025.0058 | M² | m²
13.030.0258-A | REVESTIMENTO DE PAREDES COM CERÂMICA AZUL,10X10CM, TELADA, PLACA 30X30CM, ASSENTE CONFORME ITEM 13.025.0058 | M² | m²
13.030.0259-0 | REVESTIMENTO DE PAREDES COM CERÂMICA BRANCA, CINZA OU BEGE,10X10CM, ANTIPICHAÇÃO, PLACA 30X30CM, ASSENTE COM ARGAMASSA COLANTE, REJUNTAMENTO COM ARGAMASSA INDUSTRIALIZADA, EXCLUSIVE CHAPISCO E EMBOCO | M² | m²
13.030.0259-A | REVESTIMENTO DE PAREDES COM CERÂMICA BRANCA, CINZA OU BEGE,10X10CM, ANTIPICHAÇÃO, PLACA 30X30CM, ASSENTE COM ARGAMASSA COLANTE, REJUNTAMENTO COM ARGAMASSA INDUSTRIALIZADA, EXCLUSIVE CHAPISCO E EMBOCO | M² | m²
13.030.0260-0 | REVESTIMENTO DE PAREDES COM CERÂMICA BRANCA, CINZA OU BEGE,10X10CM, ANTIPICHAÇÃO, PLACA 30X30CM, ASSENTE CONFORME ITEM 13.025.0058 | M² | m²
13.030.0260-A | REVESTIMENTO DE PAREDES COM CERÂMICA BRANCA, CINZA OU BEGE,10X10CM, ANTIPICHAÇÃO, PLACA 30X30CM, ASSENTE CONFORME ITEM 13.025.0058 | M² | m²
13.030.0262-0 | REVESTIMENTO DE PAREDES COM LADRILHO CERÂMICO, DE 11,60X11,60X0,09CM, ASSENTES COM ARGAMASSA DE CIMENTO, CAL E AREIA, NO TRAÇO 1:3:5, JUNTAS REENTRANTES DE 1CM DE LARGURA | M² | m²
13.030.0262-A | REVESTIMENTO DE PAREDES COM LADRILHO CERÂMICO, DE 11,60X11,60X0,09CM, ASSENTES COM ARGAMASSA DE CIMENTO, CAL E AREIA, NO TRAÇO 1:3:5, JUNTAS REENTRANTES DE 1CM DE LARGURA | M² | m²
13.030.0263-0 | REVESTIMENTO DE PAREDES COM LADRILHO CERÂMICO, DE 11,60X11,60X0,09CM, EXCLUSIVE ARGAMASSA DE ASSENTAMENTO, JUNTAS REENTRANTES DE 1CM DE LARGURA | M² | m²
13.030.0263-A | REVESTIMENTO DE PAREDES COM LADRILHO CERÂMICO, DE 11,60X11,60X0,09CM, EXCLUSIVE ARGAMASSA DE ASSENTAMENTO, JUNTAS REENTRANTES DE 1CM DE LARGURA | M² | m²
13.030.0264-0 | REVESTIMENTO DE PAREDES COM LADRILHO CERÂMICO, DE 24X11,60X0,09CM, ASSENTES COM ARGAMASSA DE CIMENTO, CAL E AREIA, NO TRACO1:3:5, JUNTAS REENTRANTES DE 1CM DE LARGURA | M² | m²
13.030.0264-A | REVESTIMENTO DE PAREDES COM LADRILHO CERÂMICO, DE 24X11,60X0,09CM, ASSENTES COM ARGAMASSA DE CIMENTO, CAL E AREIA, NO TRACO1:3:5, JUNTAS REENTRANTES DE 1CM DE LARGURA | M² | m²
13.030.0265-0 | REVESTIMENTO DE PAREDES COM LADRILHO CERÂMICO, DE 24X11,60X0,09CM, EXCLUSIVE ARGAMASSA DE ASSENTAMENTO, JUNTAS REENTRANTES DE 1CM DE LARGURA | M² | m²
13.030.0265-A | REVESTIMENTO DE PAREDES COM LADRILHO CERÂMICO, DE 24X11,60X0,09CM, EXCLUSIVE ARGAMASSA DE ASSENTAMENTO, JUNTAS 1CM DE LARGURA | M² | m²
13.030.0267-0 | REVESTIMENTO DE PAREDES COM LADRILHO CERÂMICO DE 24X11,60X0,09CM, ANTIÁCIDA, ASSENTES COM ARGAMASSA DE CIMENTO, CAL E AREIA, NO TRAÇO 1:3:5, JUNTAS REENTRANTES DE 1CM DE LARGURA | M² | m²
13.030.0267-A | REVESTIMENTO DE PAREDES COM LADRILHO CERÂMICO DE 24X11,60X0,09CM, ANTIÁCIDA, ASSENTES COM ARGAMASSA DE CIMENTO, CAL E AREIA, NO TRAÇO 1:3:5, JUNTAS REENTRANTES DE 1CM DE LARGURA | M² | m²
13.030.0268-0 | REVESTIMENTO DE PAREDES COM LADRILHO CERÂMICO, DE 24X11,60X0,09CM, ANTIÁCIDA, EXCLUSIVE ARGAMASSA DE ASSENTAMENTO, JUNTAS REENTRANTES DE 1CM DE LARGURA | M² | m²
13.030.0268-A | REVESTIMENTO DE PAREDES COM LADRILHO CERÂMICO, DE 24X11,60X0,09CM, ANTIÁCIDA, EXCLUSIVE ARGAMASSA DE ASSENTAMENTO, JUNTAS REENTRANTES DE 1CM DE LARGURA | M² | m²
13.030.0270-0 | REVESTIMENTO DE PAREDE COM CERAMICA,7,5X7,5CM E 8,5MM DE ESPESSURA, ASSENTE CONFORME ITEM 13.025.0016 | M² | m²
13.030.0270-A | REVESTIMENTO DE PAREDE COM CERAMICA,7,5X7,5CM E 8,5MM DE ESPESSURA, ASSENTE CONFORME ITEM 13.025.0016 | M² | m²
13.030.0271-0 | REVESTIMENTO DE PAREDES COM CERAMICA,7,5X7,5CM, E 8,5MM DE ESPESSURA, ASSENTE CONFORME ITEM 13.025.0058 | M² | m²
13.030.0271-A | REVESTIMENTO DE PAREDES COM CERAMICA,7,5X7,5CM, E 8,5MM DE ESPESSURA, ASSENTE CONFORME ITEM 13.025.0058 | M² | m²
13.030.0272-0 | REVESTIMENTO DE PAREDES COM CERÂMICA 7,5X7,5CM E 8,5MM DE ESPESSURA, EXCLUSIVE CHAPISCO, EMBOCO, NATA DE CIMENTO OU ARGAMASSA COLANTE E REJUNTAMENTO | M² | m²
13.030.0272-A | REVESTIMENTO DE PAREDES COM CERÂMICA 7,5X7,5CM E 8,5MM DE ESPESSURA, EXCLUSIVE CHAPISCO, EMBOCO, NATA DE CIMENTO OU ARGAMASSA COLANTE E REJUNTAMENTO | M² | m²
13.030.0290-0 | REVESTIMENTO DE PAREDES COM CERÂMICA 25X40CM E 8,5MM DE ESPESSURA, ASSENTE CONFORME ITEM 13.025.0016 | M² | m²
13.030.0290-A | REVESTIMENTO DE PAREDES COM CERÂMICA 25X40CM E 8,5MM DE ESPESSURA, ASSENTE CONFORME ITEM 13.025.0016 | M² | m²
13.030.0291-0 | REVESTIMENTO DE PAREDES COM CERÂMICA 25X40CM E 8,5MM DE ESPESSURA, ASSENTE CONFORME ITEM 13.025.0058 | M² | m²
13.030.0291-A | REVESTIMENTO DE PAREDES COM CERÂMICA 25X40CM E 8,5MM DE ESPESSURA, ASSENTE CONFORME ITEM 13.025.0058 | M² | m²
13.030.0292-0 | REVESTIMENTO DE PAREDES COM CERÂMICA 25X40CM E 8,5MM DE ESPESSURA, EXCLUSIVE CHAPISCO, EMBOCO, NATA DE CIMENTO OU ARGAMASSA COLANTE E REJUNTAMENTO | M² | m²
13.030.0292-A | REVESTIMENTO DE PAREDES COM CERÂMICA 25X40CM E 8,5MM DE ESPESSURA, EXCLUSIVE CHAPISCO, EMBOCO, NATA DE CIMENTO OU ARGAMASSA COLANTE E REJUNTAMENTO | M² | m²
13.030.9999-0 | ÍNDICE 13.030REVESTIMENTOS CERÂMICOS
13.030.9999-A | ÍNDICE 13.030REVESTIMENTOS CERÂMICOS
13.035.0010-0 | REVESTIMENTO DE PAREDES OU MUROS, COM PLACAS TRABALHADAS DE GRANITO, RETANGULARES, COM 6CM DE ESPESSURA, ACABAMENTO RUSTICO, CABENDO, APROXIMADAMENTE,4 PLACAS POR M2, ASSENTES COM ARGAMASSA DE CIMENTO, SAIBRO E AREIA, NO TRAÇO 1:3:3, JUNTAS TOMADAS COM ARGAMASSA DE CIMENTO E AREIA, NO TRAÇO 1:3 E LAVAGEM GERAL COM AGUA ACIDULADA | M² | m²
13.035.0010-A | REVESTIMENTO DE PAREDES OU MUROS, COM PLACAS TRABALHADAS DE GRANITO, RETANGULARES, COM 6CM DE ESPESSURA, ACABAMENTO RUSTICO, CABENDO, APROXIMADAMENTE,4 PLACAS POR M2, ASSENTES COM ARGAMASSA DE CIMENTO, SAIBRO E AREIA, NO TRAÇO 1:3:3, JUNTAS TOMADAS COM ARGAMASSA DE CIMENTO E AREIA, NO TRAÇO 1:3 E LAVAGEM GERAL COM AGUA ACIDULADA | M² | m²
13.035.0015-0 | REVESTIMENTO DE PAREDES OU MUROS, COM PLACAS TRABALHADAS DE GRANITO, IRREGULARES, COM 6CM DE ESPESSURA, ACABAMENTO RUSTICO, CABENDO, APROXIMADAMENTE,4 PLACAS POR M2, ASSENTES COM ARGAMASSA DE CIMENTO, SAIBRO E AREIA, NO TRAÇO 1:3:3, JUNTAS TOMADAS COM ARGAMASSA DE CIMENTO E AREIA, NO TRAÇO 1:3 E LAVAGEM GERAL COM AGUA ACIDULADA | M² | m²
13.035.0015-A | REVESTIMENTO DE PAREDES OU MUROS, COM PLACAS TRABALHADAS DE GRANITO, IRREGULARES, COM 6CM DE ESPESSURA, ACABAMENTO RUSTICO, CABENDO, APROXIMADAMENTE,4 PLACAS POR M2, ASSENTES COM ARGAMASSA DE CIMENTO, SAIBRO E AREIA, NO TRAÇO 1:3:3, JUNTAS TOMADAS COM ARGAMASSA DE CIMENTO E AREIA, NO TRAÇO 1:3 E LAVAGEM GERAL COM AGUA ACIDULADA | M² | m²
13.035.0020-0 | REVESTIMENTO DE PAREDES OU MUROS, COM PLACAS TRABALHADAS DE GRANITO, RETANGULARES, COM 6CM DE ESPESSURA, ACABAMENTO RUSTICO, CABENDO, APROXIMADAMENTE,8 PLACAS POR M2, ASSENTES COM ARGAMASSA DE CIMENTO, SAIBRO E AREIA, NO TRAÇO 1:3:3, JUNTAS TOMADAS COM ARGAMASSA DE CIMENTO E AREIA, NO TRAÇO 1:3 E LAVAGEM GERAL COM AGUA ACIDULADA | M² | m²
13.035.0020-A | REVESTIMENTO DE PAREDES OU MUROS, COM PLACAS TRABALHADAS DE GRANITO, RETANGULARES, COM 6CM DE ESPESSURA, ACABAMENTO RUSTICO, CABENDO, APROXIMADAMENTE,8 PLACAS POR M2, ASSENTES COM ARGAMASSA DE CIMENTO, SAIBRO E AREIA, NO TRAÇO 1:3:3, JUNTAS TOMADAS COM ARGAMASSA DE CIMENTO E AREIA, NO TRAÇO 1:3 E LAVAGEM GERAL COM AGUA ACIDULADA | M² | m²
13.035.0025-0 | REVESTIMENTO DE PAREDES OU MUROS, COM PLACAS TRABALHADAS DE GRANITO, IRREGULARES, COM 6CM DE ESPESSURA, ACABAMENTO RUSTICO, CABENDO, APROXIMADAMENTE,8 PLACAS POR M2, ASSENTES COM ARGAMASSA DE CIMENTO, SAIBRO E AREIA, NO TRAÇO 1:3:3, JUNTAS TOMADAS COM ARGAMASSA DE CIMENTO E AREIA, NO TRAÇO 1:3 E LAVAGEM GERAL COM AGUA ACIDULADA | M² | m²
13.035.0025-A | REVESTIMENTO DE PAREDES OU MUROS, COM PLACAS TRABALHADAS DE GRANITO, IRREGULARES, COM 6CM DE ESPESSURA, ACABAMENTO RUSTICO, CABENDO, APROXIMADAMENTE,8 PLACAS POR M2, ASSENTES COM ARGAMASSA DE CIMENTO, SAIBRO E AREIA, NO TRAÇO 1:3:3, JUNTAS TOMADAS COM ARGAMASSA DE CIMENTO E AREIA, NO TRAÇO 1:3 E LAVAGEM GERAL COM AGUA ACIDULADA | M² | m²
13.035.9999-0 | ÍNDICE 13.035REVEST. PLACAS DE GRANITO
13.035.9999-A | ÍNDICE 13.035REVEST. PLACAS DE GRANITO
13.036.0010-0 | REVESTIMENTO DE PAREDE COM GRANITO CINZA CORUMBÁ, EM PLACAS, COM ESPESSURA DE 2CM, POLIDO, ASSENTE COM GRAMPOS DE METAL E ARGAMASSA DE CIMENTO, AREIA E SAIBRO, NO TRAÇO 1:3:3 E REJUNTAMENTO PRONTO | M² | m²
13.036.0010-A | REVESTIMENTO DE PAREDE COM GRANITO CINZA CORUMBÁ, EM PLACAS, COM ESPESSURA DE 2CM, POLIDO, ASSENTE COM GRAMPOS DE METAL E ARGAMASSA DE CIMENTO, AREIA E SAIBRO, NO TRAÇO 1:3:3 E REJUNTAMENTO PRONTO | M² | m²
13.036.0011-0 | REVESTIMENTO DE PAREDE COM GRANITO CINZA CORUMBÁ, EM PLACAS, COM ESPESSURA DE 2CM, POLIDO, ASSENTE COM GRAMPOS DE LATÃO, EXCLUSIVE ARGAMASSA E REJUNTAMENTO | M² | m²
13.036.0011-A | REVESTIMENTO DE PAREDE COM GRANITO CINZA CORUMBÁ, EM PLACAS, COM ESPESSURA DE 2CM, POLIDO, ASSENTE COM GRAMPOS DE LATÃO, EXCLUSIVE ARGAMASSA E REJUNTAMENTO | M² | m²
13.036.0015-0 | RODAPÉ EM GRANITO CINZA CORUMBÁ, POLIDO, COM ALTURA DE 10CM E2CM DE ESPESSURA, ASSENTE COM ARGAMASSA DE CIMENTO, SAIBRO E AREIA, NO TRAÇO 1:2:2, INCLUSIVE CHAPISCO, NO TRAÇO 1:3 E REJUNTAMENTO PRONTO | M | m
13.036.0015-A | RODAPÉ EM GRANITO CINZA CORUMBÁ, POLIDO, COM ALTURA DE 10CM E2CM DE ESPESSURA, ASSENTE COM ARGAMASSA DE CIMENTO, SAIBRO E AREIA, NO TRAÇO 1:2:2, INCLUSIVE CHAPISCO, NO TRAÇO 1:3 E REJUNTAMENTO PRONTO | M | m
13.036.0016-0 | RODAPÉ EM GRANITO CINZA CORUMBÁ, POLIDO, COM ALTURA DE 10CM E2CM DE ESPESSURA, EXCLUSIVE ARGAMASSA, CHAPISCO E REJUNTAMENTO | M | m
13.036.0016-A | RODAPÉ EM GRANITO CINZA CORUMBÁ, POLIDO, COM ALTURA DE 10CM E2CM DE ESPESSURA, EXCLUSIVE ARGAMASSA, CHAPISCO E REJUNTAMENTO | M | m
13.036.0050-0 | REVESTIMENTO VERTICAL EM DIVISÓRIAS OU BANCADAS (ILHARGA)EM GRANITO CINZA CORUMBA,2CM DE ESPESSURA, ASSENTE COMO EM 13.0360010 | M² | m²
13.036.0050-A | REVESTIMENTO VERTICAL EM DIVISÓRIAS OU BANCADAS (ILHARGA)EM GRANITO CINZA CORUMBA,2CM DE ESPESSURA, ASSENTE COMO EM 13.0360010 | M² | m²
13.036.0051-0 | REVESTIMENTO VERTICAL EM DIVISÓRIAS OU BANCADAS (ILHARGA)EM GRANITO CINZA CORUMBA,2CM DE ESPESSURA, EXCLUSIVE ARGAMASSA REJUNTAMENTO | M² | m²
13.036.0051-A | REVESTIMENTO VERTICAL EM DIVISÓRIAS OU BANCADAS (ILHARGA)EM GRANITO CINZA CORUMBA,2CM DE ESPESSURA, EXCLUSIVE ARGAMASSA REJUNTAMENTO | M² | m²
13.036.0080-0 | MOLDURA EXTERNA EXECUTADA NO PERÍMETRO DAS ESQUADRIAS COM GRANITO CINZA CORUMBA,2CM DE ESPESSURA, COM 2 POLIMENTOS, ASSENTE COMO EM 13.036.0010 | M² | m²
13.036.0080-A | MOLDURA EXTERNA EXECUTADA NO PERÍMETRO DAS ESQUADRIAS COM GRANITO CINZA CORUMBA,2CM DE ESPESSURA, COM 2 POLIMENTOS, ASSENTE COMO EM 13.036.0010 | M² | m²
13.036.0081-0 | MOLDURA EXTERNA EXECUTADA NO PERÍMETRO DAS ESQUADRIAS COM GRANITO CINZA CORUMBA,2CM DE ESPESSURA, COM 2 POLIMENTOS, ASSENTE COMO EM 13.036.0010, EXCLUSIVE ARGAMASSA E REJUNTAMENTO | M² | m²
13.036.0081-A | MOLDURA EXTERNA EXECUTADA NO PERÍMETRO DAS ESQUADRIAS COM GRANITO CINZA CORUMBA,2CM DE ESPESSURA, COM 2 POLIMENTOS, ASSENTE COMO EM 13.036.0010, EXCLUSIVE ARGAMASSA E REJUNTAMENTO | M² | m²
13.036.9999-0 | FAMÍLIA 13.036REVESTIMENTOS EM GRANITO CINZA CORUMBÁ
13.036.9999-A | FAMÍLIA 13.036REVESTIMENTOS EM GRANITO CINZA CORUMBÁ
13.037.0010-0 | REVESTIMENTO DE PAREDES OU MUROS COM GNAISSES PEDRA OLHO DE POMBO CINZA PADUANA, SERRADA NAS LATERAIS COM FACE NATURAL (40X20)CM COM ESPESSURA DE 2,10CM, ASSENTE COM GRAMPOS DE METAL E ARGAMASSA DE CIMENTO, AREIA E SAIBRO, NO TRAÇO 1:3:3 E REJUNTAMENTO PRONTO | M² | m²
13.037.0010-A | REVESTIMENTO DE PAREDES OU MUROS COM GNAISSES PEDRA OLHO DE POMBO CINZA PADUANA, SERRADA NAS LATERAIS COM FACE NATURAL (40X20)CM COM ESPESSURA DE 2,10CM, ASSENTE COM GRAMPOS DE ARGAMASSA DE CIMENTO, AREIA E SAIBRO, NO TRAÇO 1:3:3 E REJUNTAMENTO PRONTO | M² | m²
13.037.0011-0 | REVESTIMENTO DE PAREDES OU MUROS COM GNAISSES PEDRA OLHO DE POMBO CINZA PADUANA, SERRADA NAS LATERAIS COM FACE NATURAL (40X20)CM COM ESPESSURA DE 2,10CM, ASSENTE COM GRAMPOS DE METAL, EXCLUSIVE ARGAMASSA E REJUNTAMENTO | M² | m²
13.037.0011-A | REVESTIMENTO DE PAREDES OU MUROS COM GNAISSES PEDRA OLHO DE POMBO CINZA PADUANA, SERRADA NAS LATERAIS COM FACE NATURAL (40X20)CM COM ESPESSURA DE 2,10CM, ASSENTE COM GRAMPOS DE METAL, EXCLUSIVE ARGAMASSA E REJUNTAMENTO | M² | m²
13.037.0015-0 | REVESTIMENTO DE PAREDES OU MUROS COM GNAISSES PEDRA OLHO DE POMBO CINZA PADUANA, SERRADA NAS LATERAIS COM FACE NATURAL (46X23)CM COM ESPESSURA DE 2,3CM, ASSENTE COM GRAMPOS DE METAL E ARGAMASSA DE CIMENTO, AREIA E SAIBRO, NO TRAÇO 1:3:3 E REJUNTAMENTO PRONTO | M² | m²
13.037.0015-A | REVESTIMENTO DE PAREDES OU MUROS COM GNAISSES PEDRA OLHO DE POMBO CINZA PADUANA, SERRADA NAS LATERAIS COM FACE NATURAL (46X23)CM COM ESPESSURA DE 2,3CM, ASSENTE COM GRAMPOS DE METAL E ARGAMASSA DE CIMENTO, AREIA E SAIBRO, NO TRAÇO 1:3:3 E REJUNTAMENTO PRONTO | M² | m²
13.037.0016-0 | REVESTIMENTO DE PAREDES OU MUROS COM GNAISSES PEDRA OLHO DE POMBO CINZA PADUANA, SERRADA NAS LATERAIS COM FACE NATURAL (46X23)CM COM ESPESSURA DE 2,3CM, ASSENTE COM GRAMPOS DE METAL, EXCLUSIVE ARGAMASSA E REJUNTAMENTO | M² | m²
13.037.0016-A | REVESTIMENTO DE PAREDES OU MUROS COM GNAISSES PEDRA OLHO DE POMBO CINZA PADUANA, SERRADA NAS LATERAIS COM FACE NATURAL (46X23)CM COM ESPESSURA DE 2,3CM, ASSENTE COM GRAMPOS DE METAL, EXCLUSIVE ARGAMASSA E REJUNTAMENTO | M² | m²
13.037.0020-0 | REVESTIMENTO DE PAREDES OU MUROS COM GNAISSES PEDRA OLHO DE POMBO CINZA PADUANA, SERRADA NAS LATERAIS COM FACE NATURAL (30X30)CM COM ESPESSURA DE 2,3CM, ASSENTE COM GRAMPOS DE METAL E ARGAMASSA DE CIMENTO, AREIA E SAIBRO, NO TRAÇO 1:3:3 E REJUNTAMENTO PRONTO | M² | m²
13.037.0020-A | REVESTIMENTO DE PAREDES OU MUROS COM GNAISSES PEDRA OLHO DE POMBO CINZA PADUANA, SERRADA NAS LATERAIS COM FACE NATURAL (30X30)CM COM ESPESSURA DE 2,3CM, ASSENTE COM GRAMPOS DE METAL E ARGAMASSA DE CIMENTO, AREIA E SAIBRO, NO TRAÇO 1:3:3 E REJUNTAMENTO PRONTO | M² | m²
13.037.0021-0 | REVESTIMENTO DE PAREDES OU MUROS COM GNAISSES PEDRA OLHO DE POMBO CINZA PADUANA, SERRADA NAS LATERAIS COM FACE NATURAL (30X30)CM COM ESPESSURA DE 2,3CM, ASSENTE COM GRAMPOS DE METAL, EXCLUSIVE ARGAMASSA E REJUNTAMENTO | M² | m²
13.037.0021-A | REVESTIMENTO DE PAREDES OU MUROS COM GNAISSES PEDRA OLHO DE POMBO CINZA PADUANA, SERRADA NAS LATERAIS COM FACE NATURAL (30X30)CM COM ESPESSURA DE 2,3CM, ASSENTE COM GRAMPOS DE METAL, EXCLUSIVE ARGAMASSA E REJUNTAMENTO | M² | m²
13.037.0025-0 | REVESTIMENTO DE PAREDES OU MUROS COM GNAISSES PEDRA OLHO DE POMBO CINZA PADUANA, SERRADA NAS LATERAIS COM FACE NATURAL (30X15)CM COM ESPESSURA DE 1,8CM, ASSENTE COM GRAMPOS DE METAL E ARGAMASSA DE CIMENTO, AREIA E SAIBRO, NO TRAÇO 1:3:3 E REJUNTAMENTO PRONTO | M² | m²
13.037.0025-A | REVESTIMENTO DE PAREDES OU MUROS COM GNAISSES PEDRA OLHO DE POMBO CINZA PADUANA, SERRADA NAS LATERAIS COM FACE NATURAL (30X15)CM COM ESPESSURA DE 1,8CM, ASSENTE COM GRAMPOS DE METAL E ARGAMASSA DE CIMENTO, AREIA E SAIBRO, NO TRAÇO 1:3:3 E REJUNTAMENTO PRONTO | M² | m²
13.037.0026-0 | REVESTIMENTO DE PAREDES OU MUROS COM GNAISSES PEDRA OLHO DE POMBO CINZA PADUANA, SERRADA NAS LATERAIS COM FACE NATURAL (30X15)CM COM ESPESSURA DE 1,8CM, ASSENTE COM GRAMPOS DE METAL, EXCLUSIVE ARGAMASSA E REJUNTAMENTO | M² | m²
13.037.0026-A | REVESTIMENTO DE PAREDES OU MUROS COM GNAISSES PEDRA OLHO DE POMBO CINZA PADUANA, SERRADA NAS LATERAIS COM FACE NATURAL (30X15)CM COM ESPESSURA DE 1,8CM, ASSENTE COM GRAMPOS DE METAL, EXCLUSIVE ARGAMASSA E REJUNTAMENTO | M² | m²
13.037.0030-0 | REVESTIMENTO DE PAREDES OU MUROS COM GNAISSES PEDRA OLHO DE POMBO CINZA PADUANA, SERRADA NAS LATERAIS COM FACE NATURAL (23X11,5)CM COM ESPESSURA DE 1,5CM, ASSENTE COM GRAMPOS DE ARGAMASSA DE CIMENTO, AREIA E SAIBRO, NO TRAÇO 1:3:3 E REJUNTAMENTO PRONTO | M² | m²
13.037.0030-A | REVESTIMENTO DE PAREDES OU MUROS COM GNAISSES PEDRA OLHO DE POMBO CINZA PADUANA, SERRADA NAS LATERAIS COM FACE NATURAL (23X11,5)CM COM ESPESSURA DE 1,5CM, ASSENTE COM GRAMPOS DE ARGAMASSA DE CIMENTO, AREIA E SAIBRO, NO TRAÇO 1:3:3 E REJUNTAMENTO PRONTO | M² | m²
13.037.0031-0 | REVESTIMENTO DE PAREDES OU MUROS COM GNAISSES PEDRA OLHO DE POMBO CINZA PADUANA, SERRADA NAS LATERAIS COM FACE NATURAL (23X11,5)CM COM ESPESSURA DE 1,5CM, ASSENTE COM GRAMPOS DE METAL, EXCLUSIVE ARGAMASSA E REJUNTAMENTO | M² | m²
13.037.0031-A | REVESTIMENTO DE PAREDES OU MUROS COM GNAISSES PEDRA OLHO DE POMBO CINZA PADUANA, SERRADA NAS LATERAIS COM FACE NATURAL (23X11,5)CM COM ESPESSURA DE 1,5CM, ASSENTE COM GRAMPOS DE METAL, EXCLUSIVE ARGAMASSA E REJUNTAMENTO | M² | m²
13.037.9999-0 | FAMÍLIA 13.037REVESTIMENTOS COM GNAISSES
13.037.9999-A | FAMÍLIA 13.037REVESTIMENTOS COM GNAISSES
13.045.0040-0 | PEITORIL DE MÁRMORE BRANCO CLÁSSICO, DE 2X18CM, COM 2 POLIMENTOS, ASSENTE COM ARGAMASSA DE CIMENTO, SAIBRO E AREIA, NO TRACO1:3:3 E NATA DE CIMENTO COMUM, REJUNTADO COM CIMENTO BRANCO | M | m
13.045.0040-A | PEITORIL DE MÁRMORE BRANCO CLÁSSICO, DE 2X18CM, COM 2 POLIMENTOS, ASSENTE COM ARGAMASSA DE CIMENTO, SAIBRO E AREIA, NO TRACO1:3:3 E NATA DE CIMENTO COMUM, REJUNTADO COM CIMENTO BRANCO | M | m
13.045.0045-0 | PEITORIL DE MÁRMORE BRANCO CLÁSSICO, COM ESPESSURA DE 2CM, COM2 POLIMENTOS, EM 2 TIRAS, NA LARGURA, SOMADA DE 20CM, SENDO APARTE INFERIOR EM SUPERPOSIÇÃO, ASSENTE COMO EM 13.045.0040 | M | m
13.045.0045-A | PEITORIL DE MÁRMORE BRANCO CLÁSSICO, COM ESPESSURA DE 2CM, COM2 POLIMENTOS, EM 2 TIRAS, NA LARGURA, SOMADA DE 20CM, SENDO APARTE INFERIOR EM SUPERPOSIÇÃO, ASSENTE COMO EM 13.045.0040 | M | m
13.045.0050-0 | PEITORIL DE MÁRMORE BRANCO CLÁSSICO, DE 2X28CM, COM 2 POLIMENTOS, ASSENTE COMO EM 13.045.0040 | M | m
13.045.0050-A | PEITORIL DE MÁRMORE BRANCO CLÁSSICO, DE 2X28CM, COM 2 POLIMENTOS, ASSENTE COMO EM 13.045.0040 | M | m
13.045.0051-0 | PEITORIL DE MÁRMORE BRANCO CLÁSSICO, DE 2X7CM, COM 2 POLIMENTOS, ASSENTE COMO EM 13.045.0040 | M | m
13.045.0051-A | PEITORIL DE MÁRMORE BRANCO CLÁSSICO, DE 2X7CM, COM 2 POLIMENTOS, ASSENTE COMO EM 13.045.0040 | M | m
13.045.0052-0 | PEITORIL DE MÁRMORE BRANCO CLÁSSICO, DE 2X16CM, COM 2 POLIMENTOS, ASSENTE COMO EM 13.045.0040 | M | m
13.045.0052-A | PEITORIL DE MÁRMORE BRANCO CLÁSSICO, DE 2X16CM, COM 2 POLIMENTOS, ASSENTE COMO EM 13.045.0040 | M | m
13.045.0054-0 | PEDRA PARA BOX DE BANHEIRO EM MÁRMORE BRANCO CLÁSSICO, SEM REBAIXO, COM 5CM DE ALTURA E 3CM DE ESPESSURA, ASSENTE COMO EM 13.045.0040 | M | m
13.045.0054-A | PEDRA PARA BOX DE BANHEIRO EM MÁRMORE BRANCO CLÁSSICO, SEM REBAIXO, COM 5CM DE ALTURA E 3CM DE ESPESSURA, ASSENTE COMO EM 13.045.0040 | M | m
13.045.0065-0 | REVESTIMENTO DE PAREDES COM MÁRMORE BRANCO CLÁSSICO, EM PLACAS POLIDAS, MEDIDAS IGUAIS OU MAIORES QUE 60X40CM, COM ESPESSURA DE 2CM, COM 2 POLIMENTOS, ASSENTES COM 2 GRAMPOS DE LATÃO DE1/8" POR PLACA E ARGAMASSA DE CIMENTO, SAIBRO E AREIA, NO TRAÇO 1:3:3 E NATA DE CIMENTO, REJUNTADAS COM CIMENTO BRANCO | M² | m²
13.045.0065-A | REVESTIMENTO DE PAREDES COM MÁRMORE BRANCO CLÁSSICO, EM PLACAS POLIDAS, MEDIDAS IGUAIS OU MAIORES QUE 60X40CM, COM ESPESSURA DE 2CM, COM 2 POLIMENTOS, ASSENTES COM 2 GRAMPOS DE LATÃO DE1/8" POR PLACA E ARGAMASSA DE CIMENTO, SAIBRO E AREIA, NO TRAÇO 1:3:3 E NATA DE CIMENTO, REJUNTADAS COM CIMENTO BRANCO | M² | m²
13.045.0066-0 | REVESTIMENTO DE PAREDES COM MÁRMORE BRANCO CLÁSSICO, EM PLACAS POLIDAS, MEDIDAS IGUAIS OU MAIORES QUE 60X40CM, COM ESPESSURA DE 2CM, COM 2 POLIMENTOS, ASSENTES COM 2 GRAMPOS DE LATÃO DE1/8" POR PLACA, EXCLUSIVE ARGAMASSA, NATA DE CIMENTO E REJUNTAMENTO | M² | m²
13.045.0066-A | REVESTIMENTO DE PAREDES COM MÁRMORE BRANCO CLÁSSICO, EM PLACAS POLIDAS, MEDIDAS IGUAIS OU MAIORES QUE 60X40CM, COM ESPESSURA DE 2CM, COM 2 POLIMENTOS, ASSENTES COM 2 GRAMPOS DE LATÃO DE1/8" POR PLACA, EXCLUSIVE ARGAMASSA, NATA DE CIMENTO E REJUNTAMENTO | M² | m²
13.045.0070-0 | REVESTIMENTO DE COLUNAS COM MÁRMORE BRANCO CLÁSSICO, EM PLACAS DE 2CM DE ESPESSURA, COM 2 POLIMENTOS, ASSENTES COMO EM 13.045.0065 | M² | m²
13.045.0070-A | REVESTIMENTO DE COLUNAS COM MÁRMORE BRANCO CLÁSSICO, EM PLACAS DE 2CM DE ESPESSURA, COM 2 POLIMENTOS, ASSENTES COMO EM 13.045.0065 | M² | m²
13.045.0071-0 | REVESTIMENTO DE COLUNAS COM MÁRMORE BRANCO CLÁSSICO, EM PLACAS DE 2CM DE ESPESSURA, COM 2 POLIMENTOS, ASSENTES COMO EM13.45.0065, EXCLUSIVE ARGAMASSA, NATA DE CIMENTO E REJUNTAMENTO | M² | m²
13.045.0071-A | REVESTIMENTO DE COLUNAS COM MÁRMORE BRANCO CLÁSSICO, EM PLACAS DE 2CM DE ESPESSURA, COM 2 POLIMENTOS, ASSENTES COMO EM13.45.0065, EXCLUSIVE ARGAMASSA, NATA DE CIMENTO E REJUNTAMENTO | M² | m²
13.045.0075-0 | REVESTIMENTO VERTICAL EM DIVISÓRIAS OU BANCADAS (ILHARGA)EM MÁRMORE BRANCO CLÁSSICO, 2CM DE ESPESSURA, COM 2 POLIMENTOS, ASSENTES COMO EM 13.045.0065 | M² | m²
13.045.0075-A | REVESTIMENTO VERTICAL EM DIVISÓRIAS OU BANCADAS (ILHARGA)EM MÁRMORE BRANCO CLÁSSICO, 2CM DE ESPESSURA, COM 2 POLIMENTOS, ASSENTES COMO EM 13.045.0065 | M² | m²
13.045.0076-0 | REVESTIMENTO VERTICAL EM DIVISÓRIAS OU BANCADAS (ILHARGA)EM MÁRMORE BRANCO CLÁSSICO, 2CM DE ESPESSURA, COM 2 POLIMENTOS, ASSENTES COMO EM 13.045.0065, EXCLUSIVE ARGAMASSA, NATA DE CIMENTO E REJUNTAMENTO | M² | m²
13.045.0076-A | REVESTIMENTO VERTICAL EM DIVISÓRIAS OU BANCADAS (ILHARGA)EM MÁRMORE BRANCO CLÁSSICO, 2CM DE ESPESSURA, COM 2 POLIMENTOS, ASSENTES COMO EM 13.045.0065, EXCLUSIVE ARGAMASSA, NATA DE CIMENTO E REJUNTAMENTO | M² | m²
13.045.0080-0 | MOLDURA EXTERNA EXECUTADA NO PERÍMETRO DAS ESQUADRIAS COM MÁRMORE BRANCO CLÁSSICO, 2CM DE ESPESSURA, COM 2 POLIMENTOS, ASSENTES COMO EM 13.045.0065 | M² | m²
13.045.0080-A | MOLDURA EXTERNA EXECUTADA NO PERÍMETRO DAS ESQUADRIAS COM MÁRMORE BRANCO CLÁSSICO, 2CM DE ESPESSURA, COM 2 POLIMENTOS, ASSENTES COMO EM 13.045.0065 | M² | m²
13.045.0081-0 | MOLDURA EXTERNA EXECUTADA NO PERÍMETRO DAS ESQUADRIAS COM MÁRMORE BRANCO CLÁSSICO, 2CM DE ESPESSURA, COM 2 POLIMENTOS, ASSENTES COMO EM 13.045.0065, EXCLUSIVE ARGAMASSA, NATA DE CIMENTO E REJUNTAMENTO | M² | m²
13.045.0081-A | MOLDURA EXTERNA EXECUTADA NO PERÍMETRO DAS ESQUADRIAS COM MÁRMORE BRANCO CLÁSSICO, 2CM DE ESPESSURA, COM 2 POLIMENTOS, ASSENTES COMO EM 13.045.0065, EXCLUSIVE ARGAMASSA, NATA DE CIMENTO E REJUNTAMENTO | M² | m²
13.045.9999-0 | ÍNDICE 13.045PEITORIL MÁRMORE BRANCO
13.045.9999-A | ÍNDICE 13.045PEITORIL MÁRMORE BRANCO
13.050.0055-0 | CHAPIM OU ESPELHO DE MÁRMORE BRANCO CLÁSSICO, COM 2X17CM, COM1 POLIMENTO, ASSENTE COMO EM 13.045.0040 | M | m
13.050.0055-A | CHAPIM OU ESPELHO DE MÁRMORE BRANCO CLÁSSICO, COM 2X17CM, COM1 POLIMENTO, ASSENTE COMO EM 13.045.0040 | M | m
13.050.0065-0 | REVESTIMENTO DE PAREDES COM MÁRMORE BRANCO CLÁSSICO, EM PLACAS DE 2CM DE ESPESSURA, COM 2 POLIMENTOS, ASSENTE COMO EM13.045.0065 | M² | m²
13.050.0065-A | REVESTIMENTO DE PAREDES COM MÁRMORE BRANCO CLÁSSICO, EM PLACAS DE 2CM DE ESPESSURA, COM 2 POLIMENTOS, ASSENTE COMO EM13.045.0065 | M² | m²
13.050.0070-0 | REVESTIMENTO DE COLUNAS COM MÁRMORE BRANCO CLÁSSICO, EM PLACAS DE 2CM DE ESPESSURA, COM 2 POLIMENTOS, ASSENTES COMO EM13.045.0065 | M² | m²
13.050.0070-A | REVESTIMENTO DE COLUNAS COM MÁRMORE BRANCO CLÁSSICO, EM PLACAS DE 2CM DE ESPESSURA, COM 2 POLIMENTOS, ASSENTES COMO EM13.045.0065 | M² | m²
13.050.9999-0 | ÍNDICE 13.050PEITORIL MÁRMORE ITALVA
13.050.9999-A | ÍNDICE 13.050PEITORIL MÁRMORE ITALVA
13.060.9999-0 | ÍNDICE 13.060PEITORIL GRANITO
13.060.9999-A | ÍNDICE 13.060PEITORIL GRANITO
13.065.0010-0 | REVESTIMENTO DE PAREDES COM GRANITO PRETO EM PLACAS, POLIDO, ESPESSURA 2CM, ASSENTES COM 2 GRAMPOS DE LATÃO DE 1/8" POR PLACA E ARGAMASSA DE CIMENTO, SAIBRO E AREIA, NO TRAÇO 1:3:3 E NATA DE CIMENTO, REJUNTAMENTO COM CIMENTO E CORANTE | M² | m²
13.065.0010-A | REVESTIMENTO DE PAREDES COM GRANITO PRETO EM PLACAS, POLIDO, ESPESSURA 2CM, ASSENTES COM 2 GRAMPOS DE LATÃO DE 1/8" POR PLACA E ARGAMASSA DE CIMENTO, SAIBRO E AREIA, NO TRAÇO 1:3:3 E NATA DE CIMENTO, REJUNTAMENTO COM CIMENTO E CORANTE | M² | m²
13.065.0015-0 | REVESTIMENTO DE PAREDES COM GRANITO PRETO EM PLACAS, POLIDO, ESPESSURA DE 3CM, ASSENTES COM 2 GRAMPOS DE LATÃO DE 1/8" POR PLACA E ARGAMASSA DE CIMENTO, SAIBRO E AREIA, NO TRAÇO 1:3:3 E NATA DE CIMENTO, REJUNTAMENTO COM CIMENTO E CORANTE | M² | m²
13.065.0015-A | REVESTIMENTO DE PAREDES COM GRANITO PRETO EM PLACAS, POLIDO, ESPESSURA DE 3CM, ASSENTES COM 2 GRAMPOS DE LATÃO DE 1/8" POR PLACA E ARGAMASSA DE CIMENTO, SAIBRO E AREIA, NO TRAÇO 1:3:3 E NATA DE CIMENTO, REJUNTAMENTO COM CIMENTO E CORANTE | M² | m²
13.065.0030-0 | REVESTIMENTO DE COLUNAS COM GRANITO PRETO EM PLACAS, POLIDO, ESPESSURA 3CM, ASSENTES COM 2 GRAMPOS DE LATÃO DE 1/8" POR PLACA E ARGAMASSA DE CIMENTO, SAIBRO E AREIA, NO TRAÇO 1:3:3 E NATA DE CIMENTO, REJUNTAMENTO COM CIMENTO E CORANTE | M² | m²
13.065.0030-A | REVESTIMENTO DE COLUNAS COM GRANITO PRETO EM PLACAS, POLIDO, ESPESSURA 3CM, ASSENTES COM 2 GRAMPOS DE LATÃO DE 1/8" POR PLACA E ARGAMASSA DE CIMENTO, SAIBRO E AREIA, NO TRAÇO 1:3:3 E NATA DE CIMENTO, REJUNTAMENTO COM CIMENTO E CORANTE | M² | m²
13.065.9999-0 | FAMÍLIA 13.065REVEST. PAREDE COM GRANITO PRETO
13.065.9999-A | FAMÍLIA 13.065REVEST. PAREDE COM GRANITO PRETO
13.075.0010-0 | REVESTIMENTO DE PAREDES OU MUROS COM FILETES DERIVADOS DE PEDRAS COM ESPESSURA DE 1,5 A 4,0CM.FORNECIMENTO E COLOCAÇÃO | M² | m²
13.075.0010-A | REVESTIMENTO DE PAREDES OU MUROS COM FILETES DERIVADOS DE PEDRAS COM ESPESSURA DE 1,5 A 4,0CM.FORNECIMENTO E COLOCAÇÃO | M² | m²
13.075.9999-0 | FAMÍLIA 13.075REVESTIMENTO COM FILETE DE PEDRAS
13.075.9999-A | FAMÍLIA 13.075REVESTIMENTO COM FILETE DE PEDRAS
13.080.0005-0 | PAREDE VERDE C/PRÉ-VEGETAÇÃO, SISTEMA MODULAR, CONSTITUÍDO: MODULO SUBSTRATO RÍGIDO P/RETENÇÃO SUBSTRATO NUTRITIVO, PROPORCIONANDO ALTA CAPACIDADE DRENAGEM DE AGUA SEM CARREAR O SUBSTRATO NUTRITIVO, OXIGENAÇÃO DAS RAÍZES, EVITANDO AMASSAMENTO DAS RAÍZES POR COMPACTAÇÃO, PERFIL GALVANIZADO P/FIXAÇÃO, VEGETAÇÃO ESPECIFICA E SIST. DE IRRIGAÇÃO P/GOTEJAMENTO. FORN. E COLOC | M² | m²
13.080.0005-A | PAREDE VERDE C/PRÉ-VEGETAÇÃO, SISTEMA MODULAR, CONSTITUÍDO: MODULO SUBSTRATO RÍGIDO P/RETENÇÃO SUBSTRATO NUTRITIVO, PROPORCIONANDO ALTA CAPACIDADE DRENAGEM DE AGUA SEM CARREAR O SUBSTRATO NUTRITIVO, OXIGENAÇÃO DAS RAÍZES, EVITANDO AMASSAMENTO DAS RAÍZES POR COMPACTAÇÃO, PERFIL GALVANIZADO P/FIXAÇÃO, VEGETAÇÃO ESPECIFICA E SIST. DE IRRIGAÇÃO P/GOTEJAMENTO. FORN. E COLOC | M² | m²
13.080.0020-0 | BRISE VEGETAL GALVANIZADO, CONSTITUÍDO DE: CALHA GALVANIZADA PARA FLOREIRAS, CABECEIRA GALVANIZADA P/CALHA FLOREIRA, SUPORTE GALVANIZADO PARA CALHA DE FLOREIRA, GEOMEMBRANA DE PEAD, MODULO DE SUBSTRATO RÍGIDO, CABOS DE AÇO, SUBSTRATO LEVE E NUTRITIVO, VEGETAÇÃO TREPADEIRA, EXCLUSIVE PONTO DE ÁGUA. FORNECIMENTO E COLOCAÇÃO | M² | m²
13.080.0020-A | BRISE VEGETAL GALVANIZADO, CONSTITUÍDO DE: CALHA GALVANIZADA PARA FLOREIRAS, CABECEIRA GALVANIZADA P/CALHA FLOREIRA, SUPORTE GALVANIZADO PARA CALHA DE FLOREIRA, GEOMEMBRANA DE PEAD, MODULO DE SUBSTRATO RÍGIDO, CABOS DE AÇO, SUBSTRATO LEVE E NUTRITIVO, VEGETAÇÃO TREPADEIRA, EXCLUSIVE PONTO DE COLOCAÇÃO | M² | m²
13.080.0025-0 | BRISE VEGETAL INOXIDÁVEL, CONSTITUÍDO DE: CALHA INOXIDÁVEL PARA FLOREIRAS, CABECEIRA INOXIDÁVEL PARA CALHA DE FLOREIRA, SUPORTE INOXIDÁVEL PARA CALHA DE FLOREIRA, GEOMEMBRANA DE PEAD, MODULO DE SUBSTRATO RÍGIDO, CABOS DE AÇO, SUBSTRATO LEVE E NUTRITIVO, VEGETAÇÃO TREPADEIRA, EXCLUSIVE PONTO DE AGUA. FORNECIMENTO E COLOCAÇÃO | M² | m²
13.080.0025-A | BRISE VEGETAL INOXIDÁVEL, CONSTITUÍDO DE: CALHA INOXIDÁVEL PARA FLOREIRAS, CABECEIRA INOXIDÁVEL PARA CALHA DE FLOREIRA, SUPORTE INOXIDÁVEL PARA CALHA DE FLOREIRA, GEOMEMBRANA DE PEAD, MODULO DE SUBSTRATO RÍGIDO, CABOS DE AÇO, SUBSTRATO LEVE E NUTRITIVO, VEGETAÇÃO TREPADEIRA, EXCLUSIVE PONTO DE AGUA. FORNECIMENTO E COLOCAÇÃO | M² | m²
13.080.9999-0 | FAMÍLIA 13.080PAREDE E BRISE VERDE
13.080.9999-A | FAMÍLIA 13.080PAREDE E BRISE VERDE
13.150.9999-0 | ÍNDICE 13.150REVEST. PAREDE C/CHAPA LISA
13.150.9999-A | ÍNDICE 13.150REVEST. PAREDE C/CHAPA LISA
13.155.9999-0 | ÍNDICE 13.155REVEST. PAREDE C/VULCATEX
13.155.9999-A | ÍNDICE 13.155REVEST. PAREDE C/VULCATEX
13.157.0010-0 | REVESTIMENTO DE PAREDES OU TETOS COM TECIDO ISOLANTE ACÚSTICO TIPO FELTRO OU CARPETE | M² | m²
13.157.0010-A | REVESTIMENTO DE PAREDES OU TETOS COM TECIDO ISOLANTE ACÚSTICO TIPO FELTRO OU CARPETE | M² | m²
13.157.9999-0 | ÍNDICE 13.157REVEST. PAREDE C/MANTA MURALFLEX
13.157.9999-A | ÍNDICE 13.157REVEST. PAREDE C/MANTA MURALFLEX
13.160.0010-0 | REVESTIMENTO DE PAREDES COM LENÇOL DE CHUMBO, 2MM DE ESPESSURA, ASSENTE SOBRE COMPENSADO DE MADEIRA DE 6MM, INCLUSIVE ENTARUGAMENTO | M² | m²
13.160.0010-A | REVESTIMENTO DE PAREDES COM LENÇOL DE CHUMBO, 2MM DE ESPESSURA, ASSENTE SOBRE COMPENSADO DE MADEIRA DE 6MM, INCLUSIVE ENTARUGAMENTO | M² | m²
13.160.9999-0 | ÍNDICE 13.160REVEST. PAREDE C/LENÇOL DE CHUMBO
13.160.9999-A | ÍNDICE 13.160REVEST. PAREDE C/LENÇOL DE CHUMBO
13.165.0010-0 | REVESTIMENTO COM ARGAMASSA DE CIMENTO E BARITA (GROSSA E FINA), TRAÇO 1:1:1, PARA PAREDES DE SALAS RADIOLÓGICAS (APARELHOS DE 125 A 150KV), COM ESPESSURA DE 2,5CM, EXCLUSIVE CHAPISCO | M² | m²
13.165.0010-A | REVESTIMENTO COM ARGAMASSA DE CIMENTO E BARITA (GROSSA E FINA), TRAÇO 1:1:1, PARA PAREDES DE SALAS RADIOLÓGICAS (APARELHOS DE 125 A 150KV), COM ESPESSURA DE 2,5CM, EXCLUSIVE CHAPISCO | M² | m²
13.165.9999-0 | ÍNDICE 13.165REVEST. C. ARGAMASSA DE BARITA FINA E GROSSA
13.165.9999-A | ÍNDICE 13.165REVEST. C. ARGAMASSA DE BARITA FINA E GROSSA
13.167.9999-0 | ÍNDICE 13.167CHAPISCO C/ARGAMASSA
13.167.9999-A | ÍNDICE 13.167CHAPISCO C/ARGAMASSA
13.168.0010-0 | REVESTIMENTO DE FACHADA OU ÁREAS INT. C/PAINEL ALUM. COMPOSTO, SENDO DUAS LAMINAS ALUM. C/0,3MM ESP., PINTURA PVDF (FLÚOR CARBONO) KYNNAR 500, NO SISTEMA COIL COATING, ESP. DO COMPOSTO DE4MM, PINTURA PROTEGIDA POR FILME HAVY DUTY NAS FACES PINTADAS, NÚCLEO EM POLIETILENO DE BAIXA DENSIDADE (RÍGIDO), INCL. SUBESTRUTURA DE ALUM. E DEMAIS INSUMOS NECES. A COLOC. FORN. COLOC. | M² | m²
13.168.0010-A | REVESTIMENTO DE FACHADA OU ÁREAS INT. C/PAINEL ALUM. COMPOSTO, SENDO DUAS LAMINAS ALUM. C/0,3MM ESP., PINTURA PVDF (FLÚOR CARBONO) KYNNAR 500, NO SISTEMA COIL COATING, ESP. DO COMPOSTO DE4MM, PINTURA PROTEGIDA POR FILME HAVY DUTY NAS FACES PINTADAS, NÚCLEO EM POLIETILENO DE BAIXA DENSIDADE (RÍGIDO), INCL. SUBESTRUTURA DE ALUM. E DEMAIS INSUMOS NECES. A COLOC. FORN. COLOC. | M² | m²
13.168.0015-0 | REVESTIMENTO DE FACHADA OU ÁREAS INT. C/PAINEL ALUM. COMPOSTO, SENDO DUAS LAMINAS ALUM. C/0,3MM ESP., PINT. PVDF-NANO AUTOLIMPANTE (FLÚOR CARBONO DE NANOTECNOL.), ANTI-INCRUSTANTES, SIST. COIL COATING, ESP. COMPOSTO 4MM, PINT. PROTEGIDA POR FILME HAVYDUTY FACES PINT., NÚCLEO POLIETILENO BAIXA DENSIDADE (RÍGIDO), INCL. SUBESTRUT. ALUM. E DEMAIS INSUMOS NECES. COLOC. FORN. COLOC | M² | m²
13.168.0015-A | REVESTIMENTO DE FACHADA OU ÁREAS INT. C/PAINEL ALUM. COMPOSTO, SENDO DUAS LAMINAS ALUM. C/0,3MM ESP., PINT. PVDF-NANO AUTOLIMPANTE (FLÚOR CARBONO DE NANOTECNOL.), ANTI-INCRUSTANTES, SIST. COIL COATING, ESP. COMPOSTO 4MM, PINT. PROTEGIDA POR FILME HAVYDUTY FACES PINT., NÚCLEO POLIETILENO BAIXA DENSIDADE (RÍGIDO), INCL. SUBESTRUT. ALUM. E DEMAIS INSUMOS NECES. COLOC. FORN. COLOC | M² | m²
13.168.0020-0 | REVESTIMENTO DE FACHADA OU ÁREAS INTERNAS C/PAINEL DE ALUM. COMPOSTO, SENDO DUAS LAMINAS DE ALUM. C/0,21MM ESP., PINTURA EM SUPER POLIÉSTER, NO SISTEMA COIL COATING, ESP. DO COMPOSTO DE4MM, PINTURA PROTEGIDA POR FILME HAVY DUTY NAS FACES PINTADAS, NÚCLEO EM POLIETILENO DE BAIXA DENSIDADE (RÍGIDO), INCL. SUBESTRUTURA ALUM. E DEMAIS INSUMOS NECES. A COLOC. FORN. E COLOC. | M² | m²
13.168.0020-A | REVESTIMENTO DE FACHADA OU ÁREAS INTERNAS C/PAINEL DE ALUM. COMPOSTO, SENDO DUAS LAMINAS DE ALUM. C/0,21MM ESP., PINTURA , NO SISTEMA COIL COATING, ESP. DO COMPOSTO DE4MM, PINTURA PROTEGIDA POR FILME HAVY DUTY NAS FACES PINTADAS, NÚCLEO EM POLIETILENO DE BAIXA DENSIDADE (RÍGIDO), INCL. SUBESTRUTURA ALUM. E DEMAIS INSUMOS NECES. A COLOC. FORN. E COLOC. | M² | m²
13.168.9999-0 | ÍNDICE DA FAMÍLIA 13.168 - REVESTIMENTOS DE FACHADAS E ÁREAS INTERNAS COM PAINEL DE ALUMÍNIO COMPOSTO.
13.168.9999-A | ÍNDICE DA FAMÍLIA 13.168 - REVESTIMENTOS DE FACHADAS E ÁREAS INTERNAS COM PAINEL DE ALUMÍNIO COMPOSTO.
13.170.0011-0 | REVESTIMENTO DE PAREDE COM LAMBRI DE MADEIRA DE LEI, FEITO COM RÉGUAS DE 10CM DE LARGURA, EXCLUSIVE ENTARUGAMENTO | M² | m²
13.170.0011-A | REVESTIMENTO DE PAREDE COM LAMBRI DE MADEIRA DE LEI, FEITO COM RÉGUAS DE 10CM DE LARGURA, EXCLUSIVE ENTARUGAMENTO | M² | m²
13.170.0016-0 | REVESTIMENTO DE TETOS COMO FORRO OU REBAIXO, COM LAMBRI DE MADEIRA DE LEI, FEITO COM RÉGUAS DE 10CM DE LARGURA, EXCLUSIVE ENTARUGAMENTO | M² | m²
13.170.0016-A | REVESTIMENTO DE TETOS COMO FORRO OU REBAIXO, COM LAMBRI DE MADEIRA DE LEI, FEITO COM RÉGUAS DE 10CM DE LARGURA, EXCLUSIVE ENTARUGAMENTO | M² | m²
13.170.0018-0 | REVESTIMENTO DE PAREDE OU TETO COM PLACAS DE CORTIÇA, DE 0,60X0,90M, COM 3MM DE ESPESSURA | M² | m²
13.170.0018-A | REVESTIMENTO DE PAREDE OU TETO COM PLACAS DE CORTIÇA, DE 0,60X0,90M, COM 3MM DE ESPESSURA | M² | m²
13.170.0020-0 | ENTARUGAMENTO PARA LAMBRI EM PAREDE FEITO COM MADEIRA DE LEI, DE 1.1/2"X3", COM SEÇÃO TRAPEZOIDAL | M² | m²
13.170.0020-A | ENTARUGAMENTO PARA LAMBRI EM PAREDE FEITO COM MADEIRA DE LEI, DE 1.1/2"X3", COM SEÇÃO TRAPEZOIDAL | M² | m²
13.170.0025-0 | BARROTEAMENTO PARA FORRO FEITO COM MADEIRA DE LEI DE 2X10CM, ESPAÇADO DE 50CM | M² | m²
13.170.0025-A | BARROTEAMENTO PARA FORRO FEITO COM MADEIRA DE LEI DE 2X10CM, ESPAÇADO DE 50CM | M² | m²
13.170.9999-0 | ÍNDICE 13.170LAMBRIS
13.170.9999-A | ÍNDICE 13.170LAMBRIS
13.175.0010-0 | FORRO DE PVC EM RÉGUAS DE 200MM DE LARGURA, ESPESSURA IGUALOU SUPERIOR A 8MM, ENCAIXADOS ENTRE SI. FORNECIMENTO E COLOCAÇÃO | M² | m²
13.175.0010-A | FORRO DE PVC EM RÉGUAS DE 200MM DE LARGURA, ESPESSURA IGUALOU SUPERIOR A 8MM, ENCAIXADOS ENTRE SI. FORNECIMENTO E COLOCAÇÃO | M² | m²
13.175.0012-0 | FORRO DE PVC EM RÉGUAS DE 100MM DE LARGURA, ESPESSURA IGUALOU SUPERIOR A 8MM, ENCAIXADOS ENTRE SI. FORNECIMENTO E COLOCAÇÃO | M² | m²
13.175.0012-A | FORRO DE PVC EM RÉGUAS DE 100MM DE LARGURA, ESPESSURA IGUALOU SUPERIOR A 8MM, ENCAIXADOS ENTRE SI. FORNECIMENTO E COLOCAÇÃO | M² | m²
13.175.0015-0 | FORRO DE PVC, TIPO COLMEIA,62X62CM, MALHA 4,15X4,15CM, INCLUSIVE PENDURAL, PERFIL "T" E CANTONEIRA DA MESMA COR DA PLACA. FORNECIMENTO E COLOCAÇÃO | M² | m²
13.175.0015-A | FORRO DE PVC, TIPO COLMEIA,62X62CM, MALHA 4,15X4,15CM, INCLUSIVE PENDURAL, PERFIL "T" E CANTONEIRA DA MESMA COR DA PLACA. FORNECIMENTO E COLOCAÇÃO | M² | m²
13.175.0016-0 | FORRO DE PVC, TIPO COLMEIA,62X62CM, MALHA 2X2CM, INCLUSIVE PENDURAL, PERFIL "T" E CANTONEIRA DE MESMA COR DA PLACA. FORNECIMENTO E COLOCAÇÃO | M² | m²
13.175.0016-A | FORRO DE PVC, TIPO COLMEIA,62X62CM, MALHA 2X2CM, INCLUSIVE PENDURAL, PERFIL "T" E CANTONEIRA DE MESMA COR DA PLACA. FORNECIMENTO E COLOCAÇÃO | M² | m²
13.175.9999-0 | ÍNDICE DA FAMÍLIA
13.175.9999-A | ÍNDICE DA FAMÍLIA
13.180.0010-0 | FORRO DE GESSO ESTAFE, COM PLACAS DE 1,00X0,70M FUNDIDAS NA OBRA, PRESAS COM 6 ESBIRROS DE CÂNHAMO, EMBEBIDAS EM NATA DE GESSO E REJUNTADAS. FORNECIMENTO E COLOCAÇÃO | M² | m²
13.180.0010-A | FORRO DE GESSO ESTAFE, COM PLACAS DE 1,00X0,70M FUNDIDAS NA OBRA, PRESAS COM 6 ESBIRROS DE CÂNHAMO, EMBEBIDAS EM NATA DE GESSO E REJUNTADAS. FORNECIMENTO E COLOCAÇÃO | M² | m²
13.180.0015-1 | FORRO FALSO DE GESSO, COM PLACAS PRÉ-MOLDADAS, DE 60X60CM, DE ENCAIXE, PRESAS COM 4 TIRANTES DE ARAME E REJUNTADAS. FORNECIMENTO E COLOCAÇÃO | M² | m²
13.180.0015-B | FORRO FALSO DE GESSO, COM PLACAS PRÉ-MOLDADAS, DE 60X60CM, DE ENCAIXE, PRESAS COM 4 TIRANTES DE ARAME E REJUNTADAS. FORNECIMENTO E COLOCAÇÃO | M² | m²
13.180.9999-0 | ÍNDICE 13.180FORROS
13.180.9999-A | ÍNDICE 13.180FORROS
13.185.9999-0 | ÍNDICE 13.185FORRO PLACA FIBRAROC
13.185.9999-A | ÍNDICE 13.185FORRO PLACA FIBRAROC
13.187.0010-0 | REVESTIMENTO DE PAREDES OU FORROS COM PLACA CIMENTICIA, COM MADEIRA MINERALIZADA, MEDINDO 1,00X2,60M, COM 25MM DE ESPESSURA, TERMO ACÚSTICO, RESISTENTE AO FOGO, UMIDADE, FUNGOS E INSETOS | M² | m²
13.187.0010-A | REVESTIMENTO DE PAREDES OU FORROS COM PLACA CIMENTICIA, COM MADEIRA MINERALIZADA, MEDINDO 1,00X2,60M, COM 25MM DE ESPESSURA, TERMO ACÚSTICO, RESISTENTE AO FOGO, UMIDADE, FUNGOS E INSETOS | M² | m²
13.187.9999-0 | FAMÍLIA 13.187REVESTIMENTO DE PAREDES OU FORROS COM PLACA CIMENTICIA, COM MADEIRA MINERALIZADA
13.187.9999-A | FAMÍLIA 13.187REVESTIMENTO DE PAREDES OU FORROS COM PLACA CIMENTICIA, COM MADEIRA MINERALIZADA
13.190.0015-0 | FORRO TERMO ACÚSTICO COM PAINEL DE LA DE VIDRO, REVESTIDO POR PELÍCULAS DE PVC MICRO PERFURADAS, SOBRE PERFIS METÁLICOS, COM TIRANTES RÍGIDOS, EM PLACA DE 1250X625X15MM. FORNECIMENTO E COLOCAÇÃO | M² | m²
13.190.0015-A | FORRO TERMO ACÚSTICO COM PAINEL DE LA DE VIDRO, REVESTIDO POR PELÍCULAS DE PVC MICRO PERFURADAS, SOBRE PERFIS METÁLICOS, COM TIRANTES RÍGIDOS, EM PLACA DE 1250X625X15MM. FORNECIMENTO E COLOCAÇÃO | M² | m²
13.190.9999-0 | ÍNDICE 13.190FORRO EUCATEX ACÚSTICO
13.190.9999-A | ÍNDICE 13.190FORRO EUCATEX ACÚSTICO
13.192.9999-0 | FAMÍLIA 13.192
13.192.9999-A | FAMÍLIA 13.192
13.193.0010-0 | FORRO EM ALUMÍNIO TIPO COLMEIA, COM PINTURA ELETROSTÁTICA BRANCA, MODULAÇÃO (62X62)CM, MALHA 5X5CM, FIXADO COM PERFIL "T" APARENTE. FORNECIMENTO E COLOCAÇÃO. | M² | m²
13.193.0010-A | FORRO EM ALUMÍNIO TIPO COLMEIA, COM PINTURA ELETROSTÁTICA BRANCA, MODULAÇÃO (62X62)CM, MALHA 5X5CM, FIXADO COM PERFIL "T" APARENTE. FORNECIMENTO E COLOCAÇÃO. | M² | m²
13.193.9999-0 | FAMÍLIA 13.193FORRO EM ALUMÍNIO TIPO COLMEIA
13.193.9999-A | FAMÍLIA 13.193FORRO EM ALUMÍNIO TIPO COLMEIA
13.195.0010-0 | FORRO DE TABUAS DE PINUS MACHO-FEMEA, COM 10X1CM, PREGADO EM SARRAFOS DE MADEIRA DE LEI DE 2X10CM, ESPAÇADOS DE 50CM. FORNECIMENTO E COLOCAÇÃO | M² | m²
13.195.0010-A | FORRO DE TABUAS DE PINUS MACHO-FEMEA, COM 10X1CM, PREGADO EM SARRAFOS DE MADEIRA DE LEI DE 2X10CM, ESPAÇADOS DE 50CM. FORNECIMENTO E COLOCAÇÃO | M² | m²
13.195.0012-0 | FORRO DE TABUAS DE PINUS MACHO-FEMEA, COM 30X2CM, PREGADO EM SARRAFOS DE MADEIRA DE LEI DE 2X10CM, ESPAÇADOS DE 50CM. FORNECIMENTO E COLOCAÇÃO | M² | m²
13.195.0012-A | FORRO DE TABUAS DE PINUS MACHO-FEMEA, COM 30X2CM, PREGADO EM SARRAFOS DE MADEIRA DE LEI DE 2X10CM, ESPAÇADOS DE 50CM. FORNECIMENTO E COLOCAÇÃO | M² | m²
13.195.0015-0 | FORRO DE TABUAS DE MADEIRA DE LEI MACHO-FEMEA, COM 10X1CM, PREGADO EM SARRAFOS DE MADEIRA DE LEI DE 2X10CM, ESPAÇADOS DE50CM. FORNECIMENTO E COLOCAÇÃO | M² | m²
13.195.0015-A | FORRO DE TABUAS DE MADEIRA DE LEI MACHO-FEMEA, COM 10X1CM, PREGADO EM SARRAFOS DE MADEIRA DE LEI DE 2X10CM, ESPAÇADOS DE50CM. FORNECIMENTO E COLOCAÇÃO | M² | m²
13.195.0020-0 | FORRO EM MADEIRA TIPO COLMEIA, PREGADO EM SARRAFOS DE MADEIRA APARELHADA DE 2X10CM, ESPAÇADOS DE 50CM, INCLUSIVE ENVERNIZAMENTO. FORNECIMENTO E COLOCAÇÃO | M² | m²
13.195.0020-A | FORRO EM MADEIRA TIPO COLMEIA, PREGADO EM SARRAFOS DE MADEIRA APARELHADA DE 2X10CM, ESPAÇADOS DE 50CM, INCLUSIVE E COLOCAÇÃO | M² | m²
13.195.0030-0 | REVESTIMENTO EM PAREDES, COM CHAPAS DURAPLAC OU EUCAPLAC, DE3MM DE ESPESSURA, SOBRE BASE EXISTENTE | M² | m²
13.195.0030-A | REVESTIMENTO EM PAREDES, COM CHAPAS DURAPLAC OU EUCAPLAC, DE3MM DE ESPESSURA, SOBRE BASE EXISTENTE | M² | m²
13.195.9999-0 | ÍNDICE 13.195FORRO DE TABUA DE PINHO
13.195.9999-A | ÍNDICE 13.195FORRO DE TABUA DE PINHO
13.196.0010-0 | FORRO REMOVÍVEL COMPOSTO DE GESSO ACARTONADO, TIPO STANDARD A SER APLICADO SIST. DRYWALL, C/PLACA BORDA QUADRADA 625X625MM, ESP.6,5;9,5 OU 12,5MM, ESTRUTURADO PERFIS TIPO TRAVESSA "T" AÇO GALVANIZADO, ALUMÍNIO OU DE LIGAS DE ALUMÍNIO, ESP. MÍNIMA 0,5MM C/PINTURA ELETROSTÁTICA OU CONVENCIONAL, SUSPENSA POR MEIO DE PENDURAIS, FIX. EM ESTRUTURA SUPERIOR. FORN. E COLOCAÇÃO | M² | m²
13.196.0010-A | FORRO REMOVÍVEL COMPOSTO DE GESSO ACARTONADO, TIPO STANDARD A SER APLICADO SIST. DRYWALL, C/PLACA BORDA QUADRADA 625X625MM, ESP.6,5;9,5 OU 12,5MM, ESTRUTURADO PERFIS TIPO TRAVESSA "T" AÇO GALVANIZADO, ALUMÍNIO OU DE LIGAS DE ALUMÍNIO, ESP. MÍNIMA 0,5MM C/PINTURA ELETROSTÁTICA OU CONVENCIONAL, SUSPENSA POR MEIO DE PENDURAIS, FIX. EM ESTRUTURA SUPERIOR. FORN. E COLOCAÇÃO | M² | m²
13.196.0015-0 | FORRO REMOVÍVEL COMPOSTO DE GESSO ACARTONADO, TIPO STANDARD, C/ ADIÇÃO LA MINERAL, A SER APLICADO SIST. DRYWALL, C/PLACA BORDA QUADRADA 625X625MM, ESP.6,5;9,5 OU 12,5MM, ESTRUTURADO PERFIS TIPO TRAVESSA "T" AÇO GALV., ALUMÍNIO OU LIGAS DE ALUMÍNIO, ESP. MÍNIMA 0,5MM C/PINTURA ELETROST. OU CONVENCIONAL, SUSPENSA POR MEIO DE PENDURAIS, FIX. EM ESTRUTURA SUPERIOR. FORN. E COLOC | M² | m²
13.196.0015-A | FORRO REMOVÍVEL COMPOSTO DE GESSO ACARTONADO, TIPO STANDARD, LA MINERAL, A SER APLICADO SIST. DRYWALL, C/PLACA BORDA QUADRADA 625X625MM, ESP.6,5;9,5 OU 12,5MM, ESTRUTURADO PERFIS TIPO TRAVESSA "T" AÇO GALV., ALUMÍNIO OU LIGAS DE ALUMÍNIO, ESP. MÍNIMA 0,5MM C/PINTURA ELETROST. OU CONVENCIONAL, SUSPENSA POR MEIO DE PENDURAIS, FIX. EM ESTRUTURA SUPERIOR. FORN. E COLOC | M² | m²
13.196.0020-0 | FORRO REMOVÍVEL COMPOSTO DE GESSO ACARTONADO, TIPO STANDARD A SER APLICADO SIST. DRYWALL, C/PLACA BORDA QUADRADA 625X625MM, REVEST. VINIL, ESP.6,5;9,5 OU 12,5MM, ESTRUT. EM PERFIS TIP. TRAVESSA "T" AÇO GALV. ALUMÍNIO OU LIGAS ALUMÍNIO, ESP. MÍNIMA 0,5MM C/PINTURA ELETROSTÁTICA OU CONVENCIONAL, SUSPENSA POR MEIO DE PENDURAIS, FIXADOS EM ESTRUTURA SUPERIOR. FORN. E COLOCAÇÃO | M² | m²
13.196.0020-A | FORRO REMOVÍVEL COMPOSTO DE GESSO ACARTONADO, TIPO STANDARD A SER APLICADO SIST. DRYWALL, C/PLACA BORDA QUADRADA 625X625MM, REVEST. VINIL, ESP.6,5;9,5 OU 12,5MM, ESTRUT. EM PERFIS TIP. TRAVESSA "T" AÇO GALV. ALUMÍNIO OU LIGAS ALUMÍNIO, ESP. MÍNIMA 0,5MM C/PINTURA ELETROSTÁTICA OU CONVENCIONAL, SUSPENSA POR MEIO DE PENDURAIS, FIXADOS EM ESTRUTURA SUPERIOR. FORN. E COLOCAÇÃO | M² | m²
13.196.0025-0 | FORRO REMOVÍVEL COMPOSTO GESSO ACARTONADO, TIPO STANDARD, C/ADIÇÃO DE LA MINERAL, A SER APLICADO SIST. DRYWALL, C/BORDA QUADRADA 625X625MM REVEST. VINIL, ESP.6,5;9,5 OU 12,5MM, ESTRUT. EM PERFIS TIPO TRAVESSA "T" AÇO GALV. ALUMÍNIO OU LIGAS ALUMÍNIO, ESP. MÍNIMA 0,5M, C/PINTURA ELETROSTÁTICA OU CONVENCIONAL, SUSPENSA POR MEIO PENDURAIS, FIX. EM ESTRUT. SUPERIOR. FORN. E COLOC. | M² | m²
13.196.0025-A | FORRO REMOVÍVEL COMPOSTO GESSO ACARTONADO, TIPO STANDARD, C/ADIÇÃO DE LA MINERAL, A SER APLICADO SIST. DRYWALL, C/BORDA QUADRADA 625X625MM REVEST. VINIL, ESP.6,5;9,5 OU 12,5MM, ESTRUT. EM PERFIS TIPO TRAVESSA "T" AÇO GALV. ALUMÍNIO OU LIGAS ALUMÍNIO, ESP. MÍNIMA 0,5M, C/PINTURA ELETROSTÁTICA OU CONVENCIONAL, SUSPENSA POR MEIO PENDURAIS, FIX. EM ESTRUT. SUPERIOR. FORN. E COLOC. | M² | m²
13.196.0030-0 | FORRO REMOVÍVEL COMPOSTO GESSO ACARTONADO, TIPO STANDARD A SER APLICADO NO SISTEMA DRYWALL, C/PLACA BORDA QUADRADA 625X1250MM, ESP.6,5;9,5 OU 12,5MM, ESTRUTURADO EM PERFIS TIPO TRAVESSA "T" AÇO GALVANIZADO, ALUMÍNIO OU LIGAS DE ALUMÍNIO, ESP. MÍNIMA DE 0,5MM COM PINTURA ELETROSTÁTICA OU CONVENCIONAL, SUSPENSA POR MEIO DE PENDURAIS, FIX. EM ESTRUT. SUPERIOR. FORN. E COLOC | M² | m²
13.196.0030-A | FORRO REMOVÍVEL COMPOSTO GESSO ACARTONADO, TIPO STANDARD A SER APLICADO NO SISTEMA DRYWALL, C/PLACA BORDA QUADRADA 625X1250MM, ESP.6,5;9,5 OU 12,5MM, ESTRUTURADO EM PERFIS TIPO TRAVESSA "T" AÇO GALVANIZADO, ALUMÍNIO OU LIGAS DE ALUMÍNIO, ESP. MÍNIMA DE 0,5MM COM PINTURA ELETROSTÁTICA OU CONVENCIONAL, SUSPENSA POR MEIO DE PENDURAIS, FIX. EM ESTRUT. SUPERIOR. FORN. E COLOC | M² | m²
13.196.0035-0 | FORRO REMOVÍVEL COMPOSTO GESSO ACARTONADO, TIPO STANDARD, C/ADIÇÃO LA MINERAL, A SER APLICADO SIST. DRYWALL, C/PLACA BORDA QUADRADA 625X1250MM, ESP.6,5;9,5 OU 12,5MM, ESTRUT. PERFIS TIPO TRAVESSA "T" DE AÇO GALV. ALUMÍNIO OU LIGAS DE ALUMÍNIO, ESP. MÍNIMA 0,5MM C/PINTURA ELETROSTÁTICA OU CONVENCIONAL, SUSPENSA POR MEIO DE PENDURAIS, FIXADOS ESTRUT. SUPERIOR. FORN. E COLOC. | M² | m²
13.196.0035-A | FORRO REMOVÍVEL COMPOSTO GESSO ACARTONADO, TIPO STANDARD, C/ADIÇÃO LA MINERAL, A SER APLICADO SIST. DRYWALL, C/PLACA BORDA QUADRADA 625X1250MM, ESP.6,5;9,5 OU 12,5MM, ESTRUT. PERFIS TIPO TRAVESSA "T" DE AÇO GALV. ALUMÍNIO OU LIGAS DE ALUMÍNIO, ESP. MÍNIMA 0,5MM C/PINTURA ELETROSTÁTICA OU CONVENCIONAL, SUSPENSA POR MEIO DE PENDURAIS, FIXADOS ESTRUT. SUPERIOR. FORN. E COLOC. | M² | m²
13.196.0040-0 | FORRO REMOVÍVEL COMPOSTO GESSO ACARTONADO, TIPO STANDARD A SER APLICADO SISTEMA DRYWALL, C/PLACAS BORDA QUADRADA 625X1250MM REVEST. VINIL, ESP.6,5;9,5 OU 12,5MM, ESTRUT. EM PERFIS TIPO TRAVESSA "T" DE AÇO GALV. ALUMÍNIO OU LIGAS ALUMÍNIO, ESP. MÍNIMA 0,5MM, C/PINTURA ELETROSTÁTICA OU CONVENCIONAL, SUSPENSA POR MEIO DE PENDURAIS, FIXADOS EM ESTRUT. SUPERIOR. FORN. E COLOC. | M² | m²
13.196.0040-A | FORRO REMOVÍVEL COMPOSTO GESSO ACARTONADO, TIPO STANDARD A SER APLICADO SISTEMA DRYWALL, C/PLACAS BORDA QUADRADA 625X1250MM REVEST. VINIL, ESP.6,5;9,5 OU 12,5MM, ESTRUT. EM PERFIS TIPO TRAVESSA "T" DE AÇO GALV. ALUMÍNIO OU LIGAS ALUMÍNIO, ESP. MÍNIMA 0,5MM, C/PINTURA ELETROSTÁTICA OU CONVENCIONAL, SUSPENSA POR MEIO DE PENDURAIS, FIXADOS EM ESTRUT. SUPERIOR. FORN. E COLOC. | M² | m²
13.196.0045-0 | FORRO REMOVÍVEL COMPOSTO GESSO ACARTONADO, TIPO STANDARD, C/ADIÇÃO LA MINERAL, APLICADO SIST. DRYWALL, C/PLACAS BORDA QUADRADA 625X1250MM REVEST. VINIL, ESP.6,5;9,5 OU 12,5MM, ESTRUT. PERFIS TRAVESSA "T" AÇO GALVANIZADO, ALUMÍNIO OU LIGAS DE ALUMÍNIO, ESP. MÍNIMA 0,5MM C/PINTURA ELETROSTÁTICA OU CONVENCIONAL, SUSPENSA POR MEIO PENDURAIS, FIXADOS ESTRUT. SUPERIOR. FORN. COLOC | M² | m²
13.196.0045-A | FORRO REMOVÍVEL COMPOSTO GESSO ACARTONADO, TIPO STANDARD, C/ADIÇÃO LA MINERAL, APLICADO SIST. DRYWALL, C/PLACAS BORDA QUADRADA 625X1250MM REVEST. VINIL, ESP.6,5;9,5 OU 12,5MM, ESTRUT. PERFIS TRAVESSA "T" AÇO GALVANIZADO, ALUMÍNIO OU LIGAS DE ALUMÍNIO, ESP. MÍNIMA 0,5MM C/PINTURA ELETROSTÁTICA OU CONVENCIONAL, SUSPENSA POR MEIO PENDURAIS, FIXADOS ESTRUT. SUPERIOR. FORN. COLOC | M² | m²
13.196.0050-0 | FORRO REMOVÍVEL COMPOSTO GESSO ACARTONADO, TIPO STANDARD, SER APLICADO SIST. DRYWALL, C/PLACA BORDA QUADRADA 625X625MM, ESP.12,5MM, C/ABSORÇÃO ACÚSTICA, ESTRUT. PERFIS TIPO TRAVESSA "T" DE AÇO GALV. ALUMÍNIO OU DE LIGAS ALUMÍNIO, ESP. MÍNIMA DE 0,5MM, C/PINTURA ELETROSTÁTICA OU CONVENCIONAL, SUSPENSA POR MEIO DEPENDURAIS, FIXADOS EM ESTRUTURA SUPERIOR. FORN. E COLOCAÇÃO | M² | m²
13.196.0050-A | FORRO REMOVÍVEL COMPOSTO GESSO ACARTONADO, TIPO STANDARD, SER APLICADO SIST. DRYWALL, C/PLACA BORDA QUADRADA 625X625MM, ESP.12,5MM, C/ABSORÇÃO ACÚSTICA, ESTRUT. PERFIS TIPO TRAVESSA "T" DE AÇO GALV. ALUMÍNIO OU DE LIGAS ALUMÍNIO, ESP. MÍNIMA DE 0,5MM, C/PINTURA ELETROSTÁTICA OU CONVENCIONAL, SUSPENSA POR MEIO DEPENDURAIS, FIXADOS EM ESTRUTURA SUPERIOR. FORN. E COLOCAÇÃO | M² | m²
13.196.0080-0 | FORRO ESTRUTURADO MONOLÍTICO C/UMA CHAPA DE GESSO ACARTONADO, TIPO STANDARD NO SISTEMA DRYWALL, LARGURA 1200MM, ESP.12,5MM,, C/TRAT. JUNTAS P/UNIFORMIZAÇÃO DA SUPERFÍCIE, SENDO APARAFUSADA EM ESTRUTURA DE AÇO GALVANIZADO, SUSPENSA POR MEIO DE PENDURAIS FIXADOS EM ESTRUTURA SUPERIOR, C/O PERÍMETRO EXECUTADO C/CANTONEIRAS AÇO GALVANIZADO. FORNECIMENTO E COLOCAÇÃO | M² | m²
13.196.0080-A | FORRO ESTRUTURADO MONOLÍTICO C/UMA CHAPA DE GESSO ACARTONADO, TIPO STANDARD NO SISTEMA DRYWALL, LARGURA 1200MM, ESP.12,5MM,, C/TRAT. JUNTAS P/UNIFORMIZAÇÃO DA SUPERFÍCIE, SENDO APARAFUSADA EM ESTRUTURA DE AÇO GALVANIZADO, SUSPENSA POR MEIO DE PENDURAIS FIXADOS EM ESTRUTURA SUPERIOR, C/O PERÍMETRO /CANTONEIRAS AÇO GALVANIZADO. FORNECIMENTO E COLOCAÇÃO | M² | m²
13.196.0085-0 | FORRO ESTRUTURADO MONOLÍTICO C/PLACA GESSO ACARTONADO, TIPO RU (RESISTENTE A UMIDADE), APLICADO SIST. DRYWALL, LARG.1200MM, ESP.12,5MM, C/TRAT. DE JUNTAS P/UNIFORMIZAÇÃO DA SUPERFÍCIE, SENDO APARAFUSADA EM ESTRUT. AÇO GALV. SUSPENSA POR MEIO DE PENDURAIS FIXADOS EM ESTRUTURA SUPERIOR, COM O PERÍMETRO EXECUTADO COM CANTONEIRAS DE AÇO GALVANIZADO. FORNECIMENTO E COLOCAÇÃO | M² | m²
13.196.0085-A | FORRO ESTRUTURADO MONOLÍTICO C/PLACA GESSO ACARTONADO, TIPO RU (RESISTENTE A UMIDADE), APLICADO SIST. DRYWALL, LARG.1200MM, ESP.12,5MM, C/TRAT. DE JUNTAS P/UNIFORMIZAÇÃO DA SUPERFÍCIE, SENDO APARAFUSADA EM ESTRUT. AÇO GALV. SUSPENSA POR MEIO DE PENDURAIS FIXADOS EM ESTRUTURA SUPERIOR, COM O PERÍMETRO EXECUTADO COM CANTONEIRAS DE AÇO GALVANIZADO. FORNECIMENTO E COLOCAÇÃO | M² | m²
13.196.0090-0 | FORRO ESTRUTURADO MONOLÍTICO C/PLACA GESSO ACARTONADO, TIPO RF (RESISTENTE A FOGO), APLICADO SIST. DRYWALL, LARG.1200MM, ESP.12,5MM, C/TRAT. JUNTAS P/UNIFORMIZAÇÃO DA SUPERFÍCIE, SENDO APARAFUSADA EM ESTRUT. DE AÇO GALV., SUSPENSA POR MEIO DE PENDURAIS FIXADOS EM ESTRUTURA SUPERIOR, COM O PERÍMETRO EXECUTADO COM CANTONEIRAS DE AÇO GALVANIZADO. FORNECIMENTO E COLOCAÇÃO. | M² | m²
13.196.0090-A | FORRO ESTRUTURADO MONOLÍTICO C/PLACA GESSO ACARTONADO, TIPO RF (RESISTENTE A FOGO), APLICADO SIST. DRYWALL, LARG.1200MM, ESP.12,5MM, C/TRAT. JUNTAS P/UNIFORMIZAÇÃO DA SUPERFÍCIE, SENDO APARAFUSADA EM ESTRUT. DE AÇO GALV., SUSPENSA POR MEIO DE PENDURAIS FIXADOS EM ESTRUTURA SUPERIOR, COM O PERÍMETRO EXECUTADO COM CANTONEIRAS DE AÇO GALVANIZADO. FORNECIMENTO E COLOCAÇÃO. | M² | m²
13.196.0095-0 | FORRO ACÚSTICO ESTRUTURADO C/CHAPA DE GESSO ACARTONADO, TIPO STANDARD, SISTEMA DRYWALL, LARGURA 1200MM, ESP.12,5MM, C/TRATAMENTO DE JUNTAS P/UNIFORMIZAÇÃO DA SUPERFÍCIE, SENDO APARAFUSADA EM ESTRUTURA DE AÇO GALVANIZADO, SUSPENSA POR MEIO DE PENDURAIS FIXADOS EM ESTRUTURA SUPERIOR, COM O PERÍMETRO EXECUTADO COM CANTONEIRAS DE AÇO GALVANIZADO. FORNECIMENTO E COLOCAÇÃO | M² | m²
13.196.0095-A | FORRO ACÚSTICO ESTRUTURADO C/CHAPA DE GESSO ACARTONADO, TIPO STANDARD, SISTEMA DRYWALL, LARGURA 1200MM, ESP.12,5MM, C/TRATAMENTO DE JUNTAS P/UNIFORMIZAÇÃO DA SUPERFÍCIE, SENDO APARAFUSADA EM ESTRUTURA DE AÇO GALVANIZADO, SUSPENSA POR MEIO DE PENDURAIS FIXADOS EM ESTRUTURA SUPERIOR, COM O PERÍMETRO EXECUTADO COM CANTONEIRAS DE AÇO GALVANIZADO. FORNECIMENTO E COLOCAÇÃO | M² | m²
13.196.0100-0 | FORRO ARAMADO MONOLÍTICO DE DRYWALL, COMPOSTO DE UMA CHAPA GESSO ACARTONADO, TIPO STANDARD, LARGURA DE 600MM, COMPRIMENTO DE2000MM E ESPESSURA DE 12,5MM, COM TRATAMENTO JUNTAS COM MASSA E FITA PARA UNIFORMIZAÇÃO DA SUPERFÍCIE DAS CHAPAS DE GESSO ACARTONADO, SUSPENSA POR MEIO DE ARAME Nº18, REVESTIDO DE PVC, FIXADO EM ESTRUTURA SUPERIOR. FORN. E COLOC. | M² | m²
13.196.0100-A | FORRO ARAMADO MONOLÍTICO DE DRYWALL, COMPOSTO DE UMA CHAPA GESSO ACARTONADO, TIPO STANDARD, LARGURA DE 600MM, COMPRIMENTO DE2000MM E ESPESSURA DE 12,5MM, COM TRATAMENTO JUNTAS COM MASSA E FITA PARA UNIFORMIZAÇÃO DA SUPERFÍCIE DAS CHAPAS DE GESSO ACARTONADO, SUSPENSA POR MEIO DE ARAME Nº18, REVESTIDO DE PVC, FIXADO EM ESTRUTURA SUPERIOR. FORN. E COLOC. | M² | m²
13.196.0101-0 | FORRO REMOVÍVEL DE DRYWALL COMPOSTO DE FIBRA MINERAL, C/PLACA DE BORDA QUADRADA DE 625X625MM, ESPESSURA DE 13,0MM, C/ABSORÇÃO ACÚSTICA, ESTRUTURADO EM PERFIS TIPO TRAVESSA "T" DE AÇO GALVANIZADO, ALUMÍNIO OU DE LIGAS DE ALUMÍNIO, ESP. MÍNIMA DE 0,,5MM C/PINTURA ELETROSTÁTICA OU CONVENCIONAL, SUSPENSA POR MEIO DE PENDURAIS, FIXADOS EM ESTRUTURA SUPERIOR. FORN. E COLOC. | M² | m²
13.196.0101-A | FORRO REMOVÍVEL DE DRYWALL COMPOSTO DE FIBRA MINERAL, C/PLACA DE BORDA QUADRADA DE 625X625MM, ESPESSURA DE 13,0MM, C/ABSORÇÃO ACÚSTICA, ESTRUTURADO EM PERFIS TIPO TRAVESSA "T" DE AÇO GALVANIZADO, ALUMÍNIO OU DE LIGAS DE ALUMÍNIO, ESP. MÍNIMA DE 0,,5MM C/PINTURA ELETROSTÁTICA OU CONVENCIONAL, SUSPENSA POR MEIO DE PENDURAIS, FIXADOS EM ESTRUTURA SUPERIOR. FORN. E COLOC. | M² | m²
13.196.0102-0 | FORRO REMOVÍVEL DE DRYWALL COMPOSTO DE FIBRA MINERAL C/PLACA DE BORDA QUADRADA DE 625X1250MM, ESPESSURA DE 13,0MM, COM ABSORÇÃO ACÚSTICA, ESTRUTURADO EM PERFIS TIPO TRAVESSA "T" DE AÇO GALVANIZADO, ALUMÍNIO OU DE LIGAS DE ALUMÍNIO, ESP. MÍNIMA 0,5MM C/PINTURA ELETROSTÁTICA OU CONVENCIONAL, SUSPENSA POR MEIO DE PENDURAIS, FIXADOS EM ESTRUTURA SUPERIOR. FORN. E COLOC. | M² | m²
13.196.0102-A | FORRO REMOVÍVEL DE DRYWALL COMPOSTO DE FIBRA MINERAL C/PLACA DE BORDA QUADRADA DE 625X1250MM, ESPESSURA DE 13,0MM, COM ABSORÇÃO ACÚSTICA, ESTRUTURADO EM PERFIS TIPO TRAVESSA "T" DE AÇO GALVANIZADO, ALUMÍNIO OU DE LIGAS DE ALUMÍNIO, ESP. MÍNIMA 0,5MM C/PINTURA ELETROSTÁTICA OU CONVENCIONAL, SUSPENSA POR MEIO DE PENDURAIS, FIXADOS EM ESTRUTURA SUPERIOR. FORN. E COLOC. | M² | m²
13.196.0103-0 | FORRO REMOVÍVEL DE DRYWALL COMPOSTO DE FIBRA MINERAL, C/PLACA DE BORDA QUADRADA DE 625X625MM, ESPESSURA DE 15,0MM, COM ABSORÇÃO ACÚSTICA, ESTRUTURADO EM PERFIS TIPO TRAVESSA "T" DE AÇO GALVANIZADO, ALUMÍNIO OU DE LIGAS DE ALUMÍNIO, ESP. MÍNIMA DE0,5MM C/PINTURA ELETROSTÁTICA OU CONVENCIONAL, SUSPENSA POR MEIO DE PENDURAIS, FIXADOS EM ESTRUTURA SUPERIOR. FORN. E COLOC. | M² | m²
13.196.0103-A | FORRO REMOVÍVEL DE DRYWALL COMPOSTO DE FIBRA MINERAL, C/PLACA DE BORDA QUADRADA DE 625X625MM, ESPESSURA DE 15,0MM, COM ABSORÇÃO ACÚSTICA, ESTRUTURADO EM PERFIS TIPO TRAVESSA "T" DE AÇO GALVANIZADO, ALUMÍNIO OU DE LIGAS DE ALUMÍNIO, ESP. MÍNIMA DE0,5MM C/PINTURA ELETROSTÁTICA OU CONVENCIONAL, SUSPENSA POR MEIO DE PENDURAIS, FIXADOS EM ESTRUTURA SUPERIOR. FORN. E COLOC. | M² | m²
13.196.0104-0 | FORRO REMOVÍVEL DE DRYWALL COMPOSTO DE FIBRA MINERAL, C/PLACA DE BORDA QUADRADA DE 625X1250MM, ESPESSURA DE 15,0MM, C/ABSORÇÃO ACÚSTICA, ESTRUTURADO EM PERFIS TIPO TRAVESSA "T" DE AÇO GALVANIZADO, ALUMÍNIO OU DE LIGAS DE ALUMÍNIO, ESP. MÍNIMA DE 0,5MM C/PINTURA ELETROSTÁTICA OU CONVENCIONAL, SUSPENSA POR MEIO DE PENDURAIS, FIXADOS EM ESTRUTURA SUPERIOR. FORN. E COLOC. | M² | m²
13.196.0104-A | FORRO REMOVÍVEL DE DRYWALL COMPOSTO DE FIBRA MINERAL, C/PLACA DE BORDA QUADRADA DE 625X1250MM, ESPESSURA DE 15,0MM, C/ABSORÇÃO ACÚSTICA, ESTRUTURADO EM PERFIS TIPO TRAVESSA "T" DE AÇO GALVANIZADO, ALUMÍNIO OU DE LIGAS DE ALUMÍNIO, ESP. MÍNIMA DE 0,5MM C/PINTURA ELETROSTÁTICA OU CONVENCIONAL, SUSPENSA POR MEIO DE PENDURAIS, FIXADOS EM ESTRUTURA SUPERIOR. FORN. E COLOC. | M² | m²
13.196.0105-0 | FORRO REMOVÍVEL DE DRYWALL COMPOSTO DE FIBRA MINERAL, C/PLACA DE BORDA QUADRADA DE 625X625MM, ESPESSURA DE 19,0MM, COM ABSORÇÃO ACÚSTICA, ESTRUTURADO EM PERFIS TIPO TRAVESSA "T" DE AÇO GALVANIZADO, ALUMÍNIO OU DE LIGAS DE ALUMÍNIO, ESP. MÍNIMA DE0,5MM C/PINTURA ELETROSTÁTICA OU CONVENCIONAL, SUSPENSA POR MEIO DE PENDURAIS, FIXADOS EM ESTRUTURA SUPERIOR. FORN. E COLOC. | M² | m²
13.196.0105-A | FORRO REMOVÍVEL DE DRYWALL COMPOSTO DE FIBRA MINERAL, C/PLACA DE BORDA QUADRADA DE 625X625MM, ESPESSURA DE 19,0MM, COM ABSORÇÃO ACÚSTICA, ESTRUTURADO EM PERFIS TIPO TRAVESSA "T" DE AÇO GALVANIZADO, ALUMÍNIO OU DE LIGAS DE ALUMÍNIO, ESP. MÍNIMA DE0,5MM C/PINTURA ELETROSTÁTICA OU CONVENCIONAL, SUSPENSA POR MEIO DE PENDURAIS, FIXADOS EM ESTRUTURA SUPERIOR. FORN. E COLOC. | M² | m²
13.196.0106-0 | FORRO REMOVÍVEL DE DRYWALL COMPOSTO DE FIBRA MINERAL, C/PLACA DE BORDA QUADRADA DE 625X1250MM, ESPESSURA DE 19,0MM, C/ABSORÇÃO ACÚSTICA, ESTRUTURADO EM PERFIS TIPO TRAVESSA "T" DE AÇO GALVANIZADO, ALUMÍNIO OU DE LIGAS DE ALUMÍNIO, ESP. MÍNIMA DE 0,5MM C/PINTURA ELETROSTÁTICA OU CONVENCIONAL, SUSPENSA POR MEIO DE PENDURAIS, FIXADOS EM ESTRUTURA SUPERIOR. FORN. E COLOC. | M² | m²
13.196.0106-A | FORRO REMOVÍVEL DE DRYWALL COMPOSTO DE FIBRA MINERAL, C/PLACA DE BORDA QUADRADA DE 625X1250MM, ESPESSURA DE 19,0MM, C/ABSORÇÃO ACÚSTICA, ESTRUTURADO EM PERFIS TIPO TRAVESSA "T" DE AÇO GALVANIZADO, ALUMÍNIO OU DE LIGAS DE ALUMÍNIO, ESP. MÍNIMA DE 0,5MM C/PINTURA ELETROSTÁTICA OU CONVENCIONAL, SUSPENSA POR MEIO DE PENDURAIS, FIXADOS EM ESTRUTURA SUPERIOR. FORN. E COLOC. | M² | m²
13.196.0107-0 | FORRO REMOVÍVEL DE DRYWALL COMPOSTO DE FIBRA MINERAL, C/PLACA DE BORDA REBAIXADA DE 625X625MM, ESPESSURA DE 15,0MM, C/ABSORÇÃO ACÚSTICA, ESTRUTURADO EM PERFIS TIPO TRAVESSA "T" DE AÇO GALVANIZADO, ALUMÍNIO OU LIGAS DE ALUMÍNIO, ESP. MÍNIMA DE 0,5MM COM PINTURA ELETROSTÁTICA OU CONVENCIONAL, SUSPENSA POR MEIO DE PENDURAIS, FIXADOS EM ESTRUTURA SUPERIOR. FORN. E COLOC. | M² | m²
13.196.0107-A | FORRO REMOVÍVEL DE DRYWALL COMPOSTO DE FIBRA MINERAL, C/PLACA DE BORDA REBAIXADA DE 625X625MM, ESPESSURA DE 15,0MM, C/ABSORÇÃO ACÚSTICA, ESTRUTURADO EM PERFIS TIPO TRAVESSA "T" DE AÇO GALVANIZADO, ALUMÍNIO OU LIGAS DE ALUMÍNIO, ESP. MÍNIMA DE 0,5MM COM PINTURA ELETROSTÁTICA OU CONVENCIONAL, SUSPENSA POR MEIO DE PENDURAIS, FIXADOS EM ESTRUTURA SUPERIOR. FORN. E COLOC. | M² | m²
13.196.0108-0 | FORRO REMOVÍVEL DE DRYWALL COMPOSTO DE FIBRA MINERAL, C/PLACA DE BORDA REBAIXADA DE 625X1250MM, ESPESSURA DE 15,0MM, C/ABSORÇÃO ACÚSTICA, ESTRUTURADO EM PERFIS TIPO TRAVESSA "T" DE AÇO GALVANIZADO, ALUMÍNIO OU DE LIGAS DE ALUMÍNIO, ESP. MÍNIMA DE0,5MM C/PINTURA ELETROSTÁTICA OU CONVENCIONAL, SUSPENSA POR MEIO DE PENDURAIS, FIXADOS EM ESTRUTURA SUPERIOR. FORN. E COLOC. | M² | m²
13.196.0108-A | FORRO REMOVÍVEL DE DRYWALL COMPOSTO DE FIBRA MINERAL, C/PLACA DE BORDA REBAIXADA DE 625X1250MM, ESPESSURA DE 15,0MM, C/ABSORÇÃO ACÚSTICA, ESTRUTURADO EM PERFIS TIPO TRAVESSA "T" DE AÇO GALVANIZADO, ALUMÍNIO OU DE LIGAS DE ALUMÍNIO, ESP. MÍNIMA DE0,5MM C/PINTURA ELETROSTÁTICA OU CONVENCIONAL, SUSPENSA POR MEIO DE PENDURAIS, FIXADOS EM ESTRUTURA SUPERIOR. FORN. E COLOC. | M² | m²
13.196.0109-0 | FORRO REMOVÍVEL DE DRYWALL COMPOSTO DE FIBRA MINERAL, C/PLACA DE BORDA REBAIXADA DE 625X625MM, ESPESSURA DE 19,0MM, C/ABSORÇÃO ACÚSTICA, ESTRUTURADO EM PERFIS TIPO TRAVESSA "T" DE AÇO GALVANIZADO, ALUMÍNIO OU DE LIGAS DE ALUMÍNIO, ESP. MÍNIMA DE 0,5MM C/PINTURA ELETROSTÁTICA OU CONVENCIONAL, SUSPENSA POR MEIO DE PENDURAIS, FIXADOS EM ESTRUTURA SUPERIOR. FORN. E COLOC. | M² | m²
13.196.0109-A | FORRO REMOVÍVEL DE DRYWALL COMPOSTO DE FIBRA MINERAL, C/PLACA DE BORDA REBAIXADA DE 625X625MM, ESPESSURA DE 19,0MM, C/ABSORÇÃO ACÚSTICA, ESTRUTURADO EM PERFIS TIPO TRAVESSA "T" DE AÇO GALVANIZADO, ALUMÍNIO OU DE LIGAS DE ALUMÍNIO, ESP. MÍNIMA DE 0,5MM C/PINTURA ELETROSTÁTICA OU CONVENCIONAL, SUSPENSA POR MEIO DE PENDURAIS, FIXADOS EM ESTRUTURA SUPERIOR. FORN. E COLOC. | M² | m²
13.196.0110-0 | FORRO REMOVÍVEL DE DRYWALL COMPOSTO DE FIBRA MINERAL, C/PLACA DE BORDA REBAIXADA DE 625X1250MM, ESPESSURA DE 19,0MM, C/ABSORÇÃO ACÚSTICA, ESTRUTURADO EM PERFIS TIPO TRAVESSA "T" DE AÇO GALVANIZADO, ALUMÍNIO OU DE LIGAS DE ALUMÍNIO, ESP. MÍNIMA DE0,5MM C/PINTURA ELETROSTÁTICA OU CONVENCIONAL, SUSPENSA POR MEIO DE PENDURAIS, FIXADOS EM ESTRUTURA SUPERIOR. FORN. E COLOC. | M² | m²
13.196.0110-A | FORRO REMOVÍVEL DE DRYWALL COMPOSTO DE FIBRA MINERAL, C/PLACA DE BORDA REBAIXADA DE 625X1250MM, ESPESSURA DE 19,0MM, C/ABSORÇÃO ACÚSTICA, ESTRUTURADO EM PERFIS TIPO TRAVESSA "T" DE AÇO GALVANIZADO, ALUMÍNIO OU DE LIGAS DE ALUMÍNIO, ESP. MÍNIMA DE0,5MM C/PINTURA ELETROSTÁTICA OU CONVENCIONAL, SUSPENSA POR MEIO DE PENDURAIS, FIXADOS EM ESTRUTURA SUPERIOR. FORN. E COLOC. | M² | m²
13.196.0111-0 | REVESTIMENTO DRYWALL C/ESP. MÍNIMA 23MM E MÁXIMA 32MM (MASSA+CHAPA DE GESSO), APLICADO A ALVENARIA/ESTRUTURA EXISTENTE, C/UMA CHAPA GESSO ACARTONADO, TIPO ST (STANDARD), ESP.12,5MM, LARG.1200MM, COLADA SOBRE ALVENARIA/ESTRUTURA EXISTENTE, C/TRATAMENTO DE JUNTAS C/MASSA E FITA P/UNIFORMIZAÇÃO DA SUPERFÍCIE DAS CHAPAS DE GESSO ACARTONADO. APLICAC. ÁREAS SECAS. FORN. E COLOC | M² | m²
13.196.0111-A | REVESTIMENTO DRYWALL C/ESP. MÍNIMA 23MM E MÁXIMA 32MM (MASSA+CHAPA DE GESSO), APLICADO A ALVENARIA/ESTRUTURA EXISTENTE, C/UMA CHAPA GESSO ACARTONADO, TIPO ST (STANDARD), ESP.12,5MM, LARG.1200MM, COLADA SOBRE ALVENARIA/ESTRUTURA EXISTENTE, C/TRATAMENTO DE JUNTAS C/MASSA E FITA P/UNIFORMIZAÇÃO DA SUPERFÍCIE DAS CHAPAS DE GESSO ACARTONADO. APLICAC. ÁREAS SECAS. FORN. E COLOC | M² | m²
13.196.0112-0 | REVESTIMENTO DRYWALL C/ESP. MÍNIMA 23MM E MÁXIMA 32MM (MASSA+CHAPA DE GESSO), APLICADO A ALVENARIA/ESTRUT. EXISTENTE, C/UMA CHAPA GESSO ACARTONADO, RU (RESISTENTE A UMIDADE), ESP.12,5MM, LARG.1200MM, COLADA SOBRE ALVENARIA/ESTRUTURA EXISTENTE, C/TRATAMENTO DE JUNTAS C/MASSA E FITA P/UNIFORMIZAÇÃO DA SUPERFÍCIE DAS CHAPAS GESSO ACARTONADO. APLICAC. ÁREAS SECAS. FORN. COLOC. | M² | m²
13.196.0112-A | REVESTIMENTO DRYWALL C/ESP. MÍNIMA 23MM E MÁXIMA 32MM (MASSA+CHAPA DE GESSO), APLICADO A ALVENARIA/ESTRUT. EXISTENTE, C/UMA CHAPA GESSO ACARTONADO, RU (RESISTENTE A UMIDADE), ESP.12,5MM, LARG.1200MM, COLADA SOBRE ALVENARIA/ESTRUTURA EXISTENTE, C/TRATAMENTO DE JUNTAS C/MASSA E FITA P/UNIFORMIZAÇÃO DA CHAPAS GESSO ACARTONADO. APLICAC. ÁREAS SECAS. FORN. COLOC. | M² | m²
13.196.0113-0 | REVESTIMENTO DRYWALL ESP. MÍNIMA 23MM E MÁXIMA 32MM (MASSA+CHAPA DE GESSO), APLICADO A ALVENARIA/ESTRUTURA EXISTENTE, C/UMA CHAPA GESSO ACARTONADO, RF (RESISTENTE AO FOGO), ESP.12,5MM, LARG.1200MM, COLADA SOBRE ALVENARIA/ESTRUTURA EXISTENTE, C/TRATAMENTO DE JUNTAS C/MASSA E FITA P/UNIFORMIZAÇÃO DA CHAPAS GESSO ACARTONADO. APLICAC. ÁREAS SECAS. FORN. COLOC. | M² | m²
13.196.0113-A | REVESTIMENTO DRYWALL ESP. MÍNIMA 23MM E MÁXIMA 32MM (MASSA+CHAPA DE GESSO), APLICADO A ALVENARIA/ESTRUTURA EXISTENTE, C/UMA CHAPA GESSO ACARTONADO, RF (RESISTENTE AO FOGO), ESP.12,5MM, LARG.1200MM, COLADA SOBRE ALVENARIA/ESTRUTURA EXISTENTE, C/TRATAMENTO DE JUNTAS C/MASSA E FITA P/UNIFORMIZAÇÃO DA CHAPAS GESSO ACARTONADO. APLICAC. ÁREAS SECAS. FORN. COLOC. | M² | m²
13.196.0114-0 | REVESTIMENTO DRYWALL ESP.31MM (ESTRUT.+CHAPA GESSO), ESTRUT. C/PERFIS DE TETO 27MM, GUIAS HORIZONTAIS 17MM, AMBOS AÇO GALV. ESP.0,5MM, PERFIS DE TETO ANCORADOS NA ALVENARIA/ESTRUT. EXISTENTE POR MEIO DE PERFIS AÇO EM FORMATO CANTONEIRA, C/UMA CHAPA GESSO ACARTONADO, STANDARD, ESP.12,5MM, LARG.1200MM, FIXADA AOS PERFIS TETO POR MEIO DE PARAFUSOS. ÁREAS SECAS. FORN. E COLOC. | M² | m²
13.196.0114-A | REVESTIMENTO DRYWALL ESP.31MM (ESTRUT.+CHAPA GESSO), ESTRUT. C/PERFIS DE TETO 27MM, GUIAS HORIZONTAIS 17MM, AMBOS AÇO GALV. ESP.0,5MM, PERFIS DE TETO ANCORADOS NA ALVENARIA/ESTRUT. EXISTENTE POR MEIO DE PERFIS AÇO EM FORMATO CANTONEIRA, C/UMA CHAPA GESSO ACARTONADO, STANDARD, ESP.12,5MM, LARG.1200MM, FIXADA AOS PERFIS TETO POR MEIO DE PARAFUSOS. ÁREAS SECAS. FORN. E COLOC. | M² | m²
13.196.0115-0 | REVESTIMENTO DRYWALL ESP.31MM (ESTRUT.+CHAPA GESSO), ESTRUT. C/PERFIS TETO DE 27MM, GUIAS HORIZONTAIS 17MM, AMBOS AÇO GALV. ESP.0,5MM, PERFIS TETO ANCORADOS ALVENARIA/ESTRUT. EXISTENTE POR MEIO PERFIS AÇO EM FORMATO CANTONEIRA, C/UMA CHAPA DE GESSO ACARTONADO, STANDARD, ADIÇÃO DE LA MINERAL, ESP.12,5MM, LARG.1200MM, PERFIS TETO POR MEIO DE PARAFUSOS, ÁREAS SECAS. FORN. COLOC | M² | m²
13.196.0115-A | REVESTIMENTO DRYWALL ESP.31MM (ESTRUT.+CHAPA GESSO), ESTRUT. C/PERFIS TETO DE 27MM, GUIAS HORIZONTAIS 17MM, AMBOS AÇO GALV. ESP.0,5MM, PERFIS TETO ANCORADOS ALVENARIA/ESTRUT. EXISTENTE POR MEIO PERFIS AÇO EM FORMATO CANTONEIRA, C/UMA CHAPA DE GESSO ACARTONADO, STANDARD, ADIÇÃO DE LA MINERAL, ESP.12,5MM, LARG.1200MM, PERFIS TETO POR MEIO DE PARAFUSOS, ÁREAS SECAS. FORN. COLOC | M² | m²
13.196.0116-0 | REVESTIMENTO DRYWALL ESP.31MM (ESTRUT.+CHAPA GESSO), ESTRUT. C/PERFIS TETO 27MM, GUIAS HORIZONTAIS 17MM, AMBOS AÇO GALV. ESP.0,5MM, PERFIS TETO ANCORADOS ALVENARIA/ESTRUT. EXISTENTE POR MEIO PERFIS AÇO FORMATO CANTONEIRA, C/UMA CHAPA GESSO ACARTONADO, RU (RESISTENTE A UMIDADE), ESP.12,5MM, LARG.1200MM, PERFIS DE TETO POR MEIO DE PARAFUSOS. APLICAÇÃO ÁREAS SECAS. FORN. COLOC. | M² | m²
13.196.0116-A | REVESTIMENTO DRYWALL ESP.31MM (ESTRUT.+CHAPA GESSO), ESTRUT. C/PERFIS TETO 27MM, GUIAS HORIZONTAIS 17MM, AMBOS AÇO GALV. ESP.0,5MM, PERFIS TETO ANCORADOS ALVENARIA/ESTRUT. EXISTENTE POR MEIO PERFIS AÇO FORMATO CANTONEIRA, C/UMA CHAPA GESSO ACARTONADO, RU (RESISTENTE A UMIDADE), ESP.12,5MM, LARG.1200MM, PERFIS DE TETO POR MEIO DE PARAFUSOS. APLICAÇÃO ÁREAS SECAS. FORN. COLOC. | M² | m²
13.196.0117-0 | REVESTIMENTO DRYWALL ESP.31MM (ESTRUT.+CHAPA GESSO), ESTRUT. C/PERFIS TETO 27MM, GUIAS HORIZONTAIS 17MM, AMBOS AÇO GALV. ESP.0,5MM, PERFIS TETO ANCORADOS ALVENARIA/ESTRUTURA EXISTENTE POR MEIO PERFIS AÇO FORMATO CANTONEIRA, C/UMA CHAPA GESSO ACARTONADO, RU (RESISTENTE A UMIDADE), ADIÇÃO DE LA MINERAL, ESP.12,5MM, LARG.1200MM. APLICAÇÃO EM ÁREAS SECAS. FORNECIMENTO E COLOC. | M² | m²
13.196.0117-A | REVESTIMENTO DRYWALL ESP.31MM (ESTRUT.+CHAPA GESSO), ESTRUT. C/PERFIS TETO 27MM, GUIAS HORIZONTAIS 17MM, AMBOS AÇO GALV. ESP.0,5MM, PERFIS TETO ANCORADOS ALVENARIA/ESTRUTURA EXISTENTE POR MEIO PERFIS AÇO FORMATO CANTONEIRA, C/UMA CHAPA GESSO ACARTONADO, RU (RESISTENTE A UMIDADE), ADIÇÃO DE LA MINERAL, ESP.12,5MM, LARG.1200MM. APLICAÇÃO EM ÁREAS SECAS. FORNECIMENTO E COLOC. | M² | m²
13.196.0118-0 | REVESTIMENTO DRYWALL ESP.31MM (ESTRUT.+CHAPA GESSO), ESTRUT. C/PERFIS TETO 27MM, GUIAS HORIZONTAIS 17MM, AMBOS AÇO GALV. ESP.0,5MM, PERFIS TETO ANCORADOS ALVENARIA/ESTRUT. EXISTENTE POR MEIO PERFIS AÇO FORMATO CANTONEIRA, C/UMA CHAPA GESSO ACARTONADO, RF (RESISTENTE AO FOGO), ESP.12,5MM, LARG.1200MM, PERFIS TETO POR MEIO DE PARAFUSOS. APLICAÇÃO EM ÁREAS SECAS. FORN. E COLOC. | M² | m²
13.196.0118-A | REVESTIMENTO DRYWALL ESP.31MM (ESTRUT.+CHAPA GESSO), ESTRUT. C/PERFIS TETO 27MM, GUIAS HORIZONTAIS 17MM, AMBOS AÇO GALV. ESP.0,5MM, PERFIS TETO ANCORADOS ALVENARIA/ESTRUT. EXISTENTE POR MEIO PERFIS AÇO FORMATO CANTONEIRA, C/UMA CHAPA GESSO ACARTONADO, RF (RESISTENTE AO FOGO), ESP.12,5MM, LARG.1200MM, PERFIS TETO POR MEIO DE PARAFUSOS. APLICAÇÃO EM ÁREAS SECAS. FORN. E COLOC. | M² | m²
13.196.0119-0 | REVESTIMENTO DRYWALL ESP.31MM (ESTRUT.+CHAPA GESSO), ESTRUT. PERFIS TETO 27MM, GUIAS HORIZONTAIS 17MM, AMBOS AÇO GALV. ESP.0,5MM, PERFIS TETO ANCORADOS ALVENARIA/ESTRUTURA EXISTENTE POR MEIO PERFIS DE AÇO FORMATO CANTONEIRA, C/UMA CHAPA GESSO ACARTONADO, RF (RESISTENTE AO FOGO), ADIÇÃO DE LA MINERAL, ESP.12,5MM, LARG.1200M. APLICAÇÃO EM ÁREAS SECAS. FORNECIMENTO E COLOC. | M² | m²
13.196.0119-A | REVESTIMENTO DRYWALL ESP.31MM (ESTRUT.+CHAPA GESSO), ESTRUT. PERFIS TETO 27MM, GUIAS HORIZONTAIS 17MM, AMBOS AÇO GALV. ESP.0,5MM, PERFIS TETO ANCORADOS ALVENARIA/ESTRUTURA EXISTENTE POR MEIO PERFIS DE AÇO FORMATO CANTONEIRA, C/UMA CHAPA GESSO ACARTONADO, RF (RESISTENTE AO FOGO), ADIÇÃO DE LA MINERAL, ESP.12,5MM, LARG.1200M. APLICAÇÃO EM ÁREAS SECAS. FORNECIMENTO E COLOC. | M² | m²
13.196.0120-0 | REVESTIMENTO DRYWALL ESP.61MM (ESTRUT.+CHAPA GESSO), ESTRUT. MONTANTES SIMPLES 48MM, GUIAS HORIZONTAIS 48MM, AMBOS AÇO GALV. ESP.0,5MM, MONTANTES ANCORADOS ALVENARIA/ESTRUT. EXISTENTE POR MEIO PERFIS AÇO CANTONEIRA, C/UMA CHAPA GESSO ACARTONADO, STANDARD, ESP.12,5MM, LARG.1200MM, FIXADA AOS MONTANTES POR MEIO DE PARAFUSOS. APLICAÇÃO EM ÁREAS SECAS. FORNECIMENTO E COLOCAÇÃO | M² | m²
13.196.0120-A | REVESTIMENTO DRYWALL ESP.61MM (ESTRUT.+CHAPA GESSO), ESTRUT. MONTANTES SIMPLES 48MM, GUIAS HORIZONTAIS 48MM, AMBOS AÇO GALV. ESP.0,5MM, MONTANTES ANCORADOS ALVENARIA/ESTRUT. EXISTENTE POR MEIO PERFIS AÇO CANTONEIRA, C/UMA CHAPA GESSO ACARTONADO, STANDARD, ESP.12,5MM, LARG.1200MM, FIXADA AOS MONTANTES POR MEIO DE PARAFUSOS. APLICAÇÃO EM ÁREAS SECAS. FORNECIMENTO E COLOCAÇÃO | M² | m²
13.196.0121-0 | REVESTIMENTO DRYWALL ESP.61MM (ESTRUT.+CHAPA GESSO), ESTRUT. MONTANTES SIMPLES 48MM, GUIAS HORIZONTAIS 48MM, AMBOS AÇO GALV. ESP.0,5MM, MONTANTES ANCORADOS NA ALVENARIA/ESTRUTURA EXISTENTE POR MEIO DE PERFIS DE AÇO EM FORMATO DE CANTONEIRA, C/UMA CHAPA DE GESSO ACARTONADO, STANDARD, ADIÇÃO DE LA MINERAL, ESP.12,5MM, LARG.1200MM, APLICAÇÃO EM ÁREAS SECAS. FORN. E COLOCAÇÃO | M² | m²
13.196.0121-A | REVESTIMENTO DRYWALL ESP.61MM (ESTRUT.+CHAPA GESSO), ESTRUT. MONTANTES SIMPLES 48MM, GUIAS HORIZONTAIS 48MM, AMBOS AÇO GALV. ESP.0,5MM, MONTANTES ANCORADOS NA ALVENARIA/ESTRUTURA EXISTENTE POR MEIO DE PERFIS DE AÇO EM FORMATO DE CANTONEIRA, C/UMA CHAPA DE GESSO ACARTONADO, STANDARD, ADIÇÃO DE LA MINERAL, ESP.12,5MM, LARG.1200MM, APLICAÇÃO EM ÁREAS SECAS. FORN. E COLOCAÇÃO | M² | m²
13.196.0122-0 | REVESTIMENTO DRYWALL ESP.61MM (ESTRUTURA+CHAPA GESSO), ESTRUTURADA C/MONTANTES SIMPLES 48MM, GUIAS HORIZONTAIS 48MM, AMBOS AÇO GALV. ESP.0,5MM, MONTANTES ANCORADOS ALVENARIA/ESTRUTURA EXISTENTE POR MEIO PERFIS AÇO EM FORMATO CANTONEIRA, C/UMA CHAPA GESSO ACARTONADO, RU (RESISTENTE A UMIDADE), ESP.12,5MM, LARG.1200MM. APLICAÇÃO EM ÁREAS SECAS. FORNECIMENTO E COLOCAÇÃO | M² | m²
13.196.0122-A | REVESTIMENTO DRYWALL ESP.61MM (ESTRUTURA+CHAPA GESSO), ESTRUTURADA C/MONTANTES SIMPLES 48MM, GUIAS HORIZONTAIS 48MM, AMBOS AÇO GALV. ESP.0,5MM, MONTANTES ANCORADOS ALVENARIA/ESTRUTURA EXISTENTE POR MEIO PERFIS AÇO EM FORMATO CANTONEIRA, C/UMA CHAPA GESSO ACARTONADO, RU (RESISTENTE A UMIDADE), ESP.12,5MM, LARG.1200MM. APLICAÇÃO EM ÁREAS SECAS. FORNECIMENTO E COLOCAÇÃO | M² | m²
13.196.0123-0 | REVESTIMENTO DRYWALL C/ESP.61MM (ESTRUTURA+CHAPA DE GESSO), ESTRUTURADA C/MONTANTES SIMPLES 48MM, FIXADOS A GUIAS HORIZONTAIS 48MM, AMBOS AÇO GALV. ESP.0,5MM, SENDO OS MONTANTES ANCORADOS NA ALVENARIA/ESTRUTURA EXISTENTE POR MEIO DE PERFIS DE AÇO EM FORMATO CANTONEIRA, RU (RESISTENTE A UMIDADE)C/ADIÇÃO DE LA MINERAL. APLICAÇÃO EM ÁREAS SECAS. FORNECIMENTO E COLOCAÇÃO | M² | m²
13.196.0123-A | REVESTIMENTO DRYWALL C/ESP.61MM (ESTRUTURA+CHAPA DE GESSO), ESTRUTURADA C/MONTANTES SIMPLES 48MM, FIXADOS A GUIAS HORIZONTAIS 48MM, AMBOS AÇO GALV. ESP.0,5MM, SENDO OS MONTANTES ANCORADOS NA ALVENARIA/ESTRUTURA EXISTENTE POR MEIO DE PERFIS DE AÇO EM FORMATO CANTONEIRA, RU (RESISTENTE A UMIDADE)C/ADIÇÃO DE LA MINERAL. APLICAÇÃO EM ÁREAS SECAS. FORNECIMENTO E COLOCAÇÃO | M² | m²
13.196.0124-0 | REVESTIMENTO DRYWALL ESP.61MM (ESTRUTURA+CHAPA DE GESSO), ESTRUTURADA C/MONTANTES SIMPLES 48MM, GUIAS HORIZONTAIS 48MM, AMBOS AÇO GALV. ESP.0,5MM, SENDO OS MONTANTES ANCORADOS ALVENARIA/ESTRUTURA EXISTENTE POR MEIO DE PERFIS AÇO EM FORMATO CANTONEIRA, C/UMA CHAPA GESSO ACARTONADO, RF (RESISTENTE AO FOGO), ESP.12,5MM, LARG.1200MM, APLICAÇÃO EM ÁREAS SECAS. FORN. E COLOC. | M² | m²
13.196.0124-A | REVESTIMENTO DRYWALL ESP.61MM (ESTRUTURA+CHAPA DE GESSO), ESTRUTURADA C/MONTANTES SIMPLES 48MM, GUIAS HORIZONTAIS 48MM, AMBOS AÇO GALV. ESP.0,5MM, SENDO OS MONTANTES ANCORADOS ALVENARIA/ESTRUTURA EXISTENTE POR MEIO DE PERFIS AÇO EM FORMATO CANTONEIRA, C/UMA CHAPA GESSO ACARTONADO, RF (RESISTENTE AO FOGO), ESP.12,5MM, LARG.1200MM, APLICAÇÃO EM ÁREAS SECAS. FORN. E COLOC. | M² | m²
13.196.0125-0 | REVESTIMENTO DRYWALL ESP.61MM (ESTRUTURA+CHAPA GESSO), ESTRUTURADA C/MONTANTES SIMPLES 48MM, GUIAS HORIZONTAIS 48MM, AMBOS AÇO GALV. ESP.0,5MM, MONTANTES ANCORADOS ALVENARIA/ESTRUTURA EXISTENTE MEIO DE PERFIS DE AÇO EM FORMATO CANTONEIRA, C/UMA CHAPA GESSO ACARTONADO, RF (RESISTENTE AO FOGO), ADIÇÃO DE LA MINERAL, ESP.12,5MM, LARG.1200MM, EM ÁREAS SECAS. FORN. E COLOCAÇÃO | M² | m²
13.196.0125-A | REVESTIMENTO DRYWALL ESP.61MM (ESTRUTURA+CHAPA GESSO), ESTRUTURADA C/MONTANTES SIMPLES 48MM, GUIAS HORIZONTAIS 48MM, AMBOS AÇO GALV. ESP.0,5MM, MONTANTES ANCORADOS ALVENARIA/ESTRUTURA EXISTENTE MEIO DE PERFIS DE AÇO EM FORMATO CANTONEIRA, C/UMA CHAPA GESSO ACARTONADO, RF (RESISTENTE AO FOGO), ADIÇÃO DE LA MINERAL, ESP.12,5MM, LARG.1200MM, EM ÁREAS SECAS. FORN. E COLOCAÇÃO | M² | m²
13.196.0126-0 | REVESTIMENTO DRYWALL ESP.83MM (ESTRUTURA+CHAPA DE GESSO), ESTRUTURADA C/MONTANTES SIMPLES 70MM, GUIAS HORIZONTAIS 70MM, AMBOS AÇO GALV. ESP.0,5MM, MONTANTES ANCORADOS ALVENARIA/ESTRUTURA EXISTENTE POR MEIO DE PERFIS DE AÇO EM FORMATO DE CANTONEIRA, C/UMA CHAPA GESSO ACARTONADO, STANDARD, ESP.12,5MM, LARG.1200MM, BORDA REBAIXADA. APLICAÇÃO EM ÁREAS SECAS. FORNEC. E COLOC. | M² | m²
13.196.0126-A | REVESTIMENTO DRYWALL ESP.83MM (ESTRUTURA+CHAPA DE GESSO), ESTRUTURADA C/MONTANTES SIMPLES 70MM, GUIAS HORIZONTAIS 70MM, AMBOS AÇO GALV. ESP.0,5MM, MONTANTES ANCORADOS ALVENARIA/ESTRUTURA EXISTENTE POR MEIO DE PERFIS DE AÇO EM FORMATO DE CANTONEIRA, C/UMA CHAPA GESSO ACARTONADO, STANDARD, ESP.12,5MM, LARG.1200MM, BORDA REBAIXADA. APLICAÇÃO EM ÁREAS SECAS. FORNEC. E COLOC. | M² | m²
13.196.0127-0 | REVESTIMENTO DRYWALL ESP.83MM (ESTRUTURA+CHAPA GESSO), ESTRUTURADA C/MONTANTES SIMPLES 70MM, GUIAS HORIZONTAIS 70MM, AMBOS AÇO GALV. ESP.0,5MM, MONTANTES ANCORADOS NA ALVENARIA/ESTRUTURA EXISTENTE POR MEIO DE PERFIS AÇO EM FORMATO DE CANTONEIRA, C/UMA CHAPA GESSO ACARTONADO, STANDARD, ADIÇÃO DE LA MINERAL, ESP.12,5MM, LARG.1200MM. APLICAÇÃO EM ÁREAS SECAS. FORN. E COLOC. | M² | m²
13.196.0127-A | REVESTIMENTO DRYWALL ESP.83MM (ESTRUTURA+CHAPA GESSO), ESTRUTURADA C/MONTANTES SIMPLES 70MM, GUIAS HORIZONTAIS 70MM, AMBOS AÇO GALV. ESP.0,5MM, MONTANTES ANCORADOS NA ALVENARIA/ESTRUTURA EXISTENTE POR MEIO DE PERFIS AÇO EM FORMATO DE CANTONEIRA, C/UMA CHAPA GESSO ACARTONADO, STANDARD, ADIÇÃO DE LA MINERAL, ESP.12,5MM, LARG.1200MM. APLICAÇÃO EM ÁREAS SECAS. FORN. E COLOC. | M² | m²
13.196.0128-0 | REVESTIMENTO DRYWALL ESP.83MM (ESTRUTURA+CHAPA GESSO), ESTRUTURADA C/MONTANTES SIMPLES 70MM, GUIAS HORIZONTAIS 70MM, AMBOS AÇO GALV. ESP.0,5MM, MONTANTES ANCORADOS NA ALVENARIA/ESTRUTURA EXISTENTE POR MEIO DE PERFIS DE AÇO EM FORMATO DE CANTONEIRA, C/UMA CHAPA DE GESSO ACARTONADO, RU (RESISTENTE A UMIDADE), ESP.12,5MM, LARG.1200MM, APLICAÇÃO EM ÁREAS SECAS. FORN. E COLOC. | M² | m²
13.196.0128-A | REVESTIMENTO DRYWALL ESP.83MM (ESTRUTURA+CHAPA GESSO), ESTRUTURADA C/MONTANTES SIMPLES 70MM, GUIAS HORIZONTAIS 70MM, AMBOS AÇO GALV. ESP.0,5MM, MONTANTES ANCORADOS NA ALVENARIA/ESTRUTURA EXISTENTE POR MEIO DE PERFIS DE AÇO EM FORMATO DE CANTONEIRA, C/UMA CHAPA DE GESSO ACARTONADO, RU (RESISTENTE A UMIDADE), ESP.12,5MM, LARG.1200MM, APLICAÇÃO EM ÁREAS SECAS. FORN. E COLOC. | M² | m²
13.196.0129-0 | REVESTIMENTO DRYWALL ESP.83MM (ESTRUTURA+CHAPA GESSO), ESTRUTURADA C/MONTANTES SIMPLES 70MM, GUIAS HORIZONTAIS 70MM, AMBOS AÇO GALV. ESP.0,5MM, MONTANTES ANCORADOS NA ALVENARIA/ESTRUTURA EXISTENTE POR MEIO PERFIS AÇO EM FORMATO CANTONEIRA, C/UMA CHAPA DE GESSO ACARTONADO, RU (RESISTENTE A UMIDADE), ADIÇÃO LÁ MINERAL, ESP.12,5MM, LARG.1200MM. EM ÁREAS SECAS. FORN. COLOC. | M² | m²
13.196.0129-A | REVESTIMENTO DRYWALL ESP.83MM (ESTRUTURA+CHAPA GESSO), ESTRUTURADA C/MONTANTES SIMPLES 70MM, GUIAS HORIZONTAIS 70MM, AMBOS AÇO GALV. ESP.0,5MM, MONTANTES ANCORADOS NA ALVENARIA/ESTRUTURA EXISTENTE POR MEIO PERFIS AÇO EM FORMATO CANTONEIRA, C/UMA CHAPA DE GESSO ACARTONADO, RU (RESISTENTE A UMIDADE), ADIÇÃO LÁ MINERAL, ESP.12,5MM, LARG.1200MM. EM ÁREAS SECAS. FORN. COLOC. | M² | m²
13.196.0130-0 | REVESTIMENTO DRYWALL ESP.83MM (ESTRUTURA+CHAPA DE GESSO), ESTRUTURADA C/MONTANTES SIMPLES 70MM, GUIAS HORIZONTAIS 70MM, AMBOS AÇO GALV. ESP.0,5MM, MONTANTES ANCORADOS NA ALVENARIA/ESTRUTURA EXISTENTE POR MEIO DE PERFIS AÇO EM FORMATO CANTONEIRA, C/UMA CHAPA DE GESSO ACARTONADO, RF (RESISTENTE AO FOGO), ESP.12,5MM, LARG.1200MM, APLICAÇÃO EM ÁREAS SECAS. FORN. E COLOCAÇÃO | M² | m²
13.196.0130-A | REVESTIMENTO DRYWALL ESP.83MM (ESTRUTURA+CHAPA DE GESSO), ESTRUTURADA C/MONTANTES SIMPLES 70MM, GUIAS HORIZONTAIS 70MM, AMBOS AÇO GALV. ESP.0,5MM, MONTANTES ANCORADOS NA ALVENARIA/ESTRUTURA EXISTENTE POR MEIO DE PERFIS AÇO EM FORMATO CANTONEIRA, C/UMA CHAPA DE GESSO ACARTONADO, RF (RESISTENTE AO FOGO), ESP.12,5MM, LARG.1200MM, APLICAÇÃO EM ÁREAS SECAS. FORN. E COLOCAÇÃO | M² | m²
13.196.0131-0 | REVESTIMENTO DRYWALL ESP.83MM (ESTRUTURA+CHAPA GESSO), ESTRUTURADA C/MONTANTES SIMPLES 70MM, GUIAS HORIZONTAIS 70MM, AMBOS AÇO GALV. ESP.0,5MM, MONTANTES ANCORADOS NA ALVENARIA/ESTRUTURA EXISTENTE POR MEIO PERFIS AÇO EM FORMATO CANTONEIRA, C/UMA CHAPA DE GESSO ACARTONADO, RF (RESISTENTE AO FOGO), ADIÇÃO DE LÁ MINERAL, ESP.12,5MM, LARG.1200MM. EM ÁREAS SECAS. FORN. E COLOC. | M² | m²
13.196.0131-A | REVESTIMENTO DRYWALL ESP.83MM (ESTRUTURA+CHAPA GESSO), ESTRUTURADA C/MONTANTES SIMPLES 70MM, GUIAS HORIZONTAIS 70MM, AMBOS AÇO GALV. ESP.0,5MM, MONTANTES ANCORADOS NA ALVENARIA/ESTRUTURA EXISTENTE POR MEIO PERFIS AÇO EM FORMATO CANTONEIRA, C/UMA CHAPA DE GESSO ACARTONADO, RF (RESISTENTE AO FOGO), ADIÇÃO DE LÁ MINERAL, ESP.12,5MM, LARG.1200MM. EM ÁREAS SECAS. FORN. E COLOC. | M² | m²
13.196.0132-0 | REVESTIMENTO DRYWALL ESP.103MM (ESTRUTURA+CHAPA DE GESSO), ESTRUTURADA C/MONTANTES SIMPLES 90MM, GUIAS HORIZONTAIS 90MM, AMBOS AÇO GALV. ESP.0,5MM, MONTANTES ANCORADOS NA ALVENARIA/ESTRUTURADA EXISTENTE POR MEIO DE PERFIS DE AÇO EM FORMATO DE CANTONEIRA, C/UMA CHAPA DE GESSO ACARTONADO, STANDARD, ESP.12,5MM, LARG.1200MM. APLICADO EM ÁREAS SECAS. FORNECIMENTO E COLOC. | M² | m²
13.196.0132-A | REVESTIMENTO DRYWALL ESP.103MM (ESTRUTURA+CHAPA DE GESSO), ESTRUTURADA C/MONTANTES SIMPLES 90MM, GUIAS HORIZONTAIS 90MM, AMBOS AÇO GALV. ESP.0,5MM, MONTANTES ANCORADOS NA ALVENARIA/ESTRUTURADA EXISTENTE POR MEIO DE PERFIS DE AÇO EM FORMATO DE CANTONEIRA, C/UMA CHAPA DE GESSO ACARTONADO, STANDARD, ESP.12,5MM, LARG.1200MM. APLICADO EM ÁREAS SECAS. FORNECIMENTO E COLOC. | M² | m²
13.196.0133-0 | REVESTIMENTO DRYWALL ESP.103MM (ESTRUTURA+CHAPA DE GESSO), ESTRUTURADA C/MONTANTES SIMPLES 90MM, GUIAS HORIZONTAIS 90MM, AMBOS AÇO GALV. ESP.0,5MM, MONTANTES ANCORADOS NA ALVENARIA/ESTRUTURA EXISTENTE POR MEIO PERFIS DE AÇO EM FORMATO DE CANTONEIRA C/UMA CHAPA GESSO ACARTONADO, STANDARD, ADIÇÃO LA MINERAL, ESP.12,5MM, LARG.1200MM, APLICAÇÃO EM ÁREAS SECAS. FORN. E COLOC. | M² | m²
13.196.0133-A | REVESTIMENTO DRYWALL ESP.103MM (ESTRUTURA+CHAPA DE GESSO), ESTRUTURADA C/MONTANTES SIMPLES 90MM, GUIAS HORIZONTAIS 90MM, AMBOS AÇO GALV. ESP.0,5MM, MONTANTES ANCORADOS NA ALVENARIA/ESTRUTURA EXISTENTE POR MEIO PERFIS DE AÇO EM FORMATO DE CANTONEIRA C/UMA CHAPA GESSO ACARTONADO, STANDARD, ADIÇÃO LA MINERAL, ESP.12,5MM, LARG.1200MM, APLICAÇÃO EM ÁREAS SECAS. FORN. E COLOC. | M² | m²
13.196.0134-0 | REVESTIMENTO DRYWALL ESP.103MM (ESTRUTURA+CHAPA GESSO), ESTRUTURADA C/MONTANTES SIMPLES 90MM, GUIAS HORIZONTAIS 90MM, AMBOS AÇO GALV. ESP.0,5MM, MONTANTES ANCORADOS NA ALVENARIA/ESTRUTURA EXISTENTE POR MEIO DE PERFIS AÇO EM FORMATO CANTONEIRA, C/UMA CHAPA DE GESSO ACARTONADO, RU (RESISTENTE A UMIDADE), ESP.12,5MM, LARG.1200MM. APLICAÇÃO EM ÁREAS SECAS. FORN. E COLOCAÇÃO | M² | m²
13.196.0134-A | REVESTIMENTO DRYWALL ESP.103MM (ESTRUTURA+CHAPA GESSO), ESTRUTURADA C/MONTANTES SIMPLES 90MM, GUIAS HORIZONTAIS 90MM, AMBOS AÇO GALV. ESP.0,5MM, MONTANTES ANCORADOS NA ALVENARIA/ESTRUTURA EXISTENTE POR MEIO DE PERFIS AÇO EM FORMATO CANTONEIRA, C/UMA CHAPA DE GESSO ACARTONADO, RU (RESISTENTE A UMIDADE), ESP.12,5MM, LARG.1200MM. APLICAÇÃO EM ÁREAS SECAS. FORN. E COLOCAÇÃO | M² | m²
13.196.0135-0 | REVESTIMENTO DRYWALL ESP.103MM (ESTRUTURA+CHAPA GESSO), ESTRUTURADA C/MONTANTES SIMPLES 90MM, GUIAS HORIZONTAIS 90MM, AMBOS AÇO GALV. ESP.0,5MM, MONTANTES ANCORADOS NA ALVENARIA/ESTRUTURA EXISTENTE POR MEIO PERFIS AÇO EM FORMATO CANTONEIRA, C/UMA CHAPA GESSO ACARTONADO, RU (RESISTENTE A UMIDADE), ADIÇÃO DE LÁ MINERAL, ESP.12,5MM, LARG.1200MM. EM ÁREAS SECAS. FORN. E COLOC. | M² | m²
13.196.0135-A | REVESTIMENTO DRYWALL ESP.103MM (ESTRUTURA+CHAPA GESSO), ESTRUTURADA C/MONTANTES SIMPLES 90MM, GUIAS HORIZONTAIS 90MM, AMBOS AÇO GALV. ESP.0,5MM, MONTANTES ANCORADOS NA ALVENARIA/ESTRUTURA EXISTENTE POR MEIO PERFIS AÇO EM FORMATO CANTONEIRA, C/UMA CHAPA GESSO ACARTONADO, RU (RESISTENTE A UMIDADE), ADIÇÃO DE LÁ MINERAL, ESP.12,5MM, LARG.1200MM. EM ÁREAS SECAS. FORN. E COLOC. | M² | m²
13.196.0136-0 | REVESTIMENTO DRYWALL ESP.103MM (ESTRUTURA+CHAPA DE GESSO), ESTRUTURADA C/MONTANTES SIMPLES 90MM, GUIAS HORIZONTAIS 90MM, AMBOS AÇO GALV. ESP.0,5MM, MONTANTES ANCORADOS NA ALVENARIA/ESTRUTURA EXISTENTE POR MEIO DE PERFIS DE AÇO EM FORMATO CANTONEIRA C/UMA CHAPA DE GESSO ACARTONADO, RF (RESISTENTE AO FOGO), ESP.12,5MM, LARG.1200MM. APLICAÇÃO EM ÁREAS SECAS. FORN. E COLOC. | M² | m²
13.196.0136-A | REVESTIMENTO DRYWALL ESP.103MM (ESTRUTURA+CHAPA DE GESSO), ESTRUTURADA C/MONTANTES SIMPLES 90MM, GUIAS HORIZONTAIS 90MM, AMBOS AÇO GALV. ESP.0,5MM, MONTANTES ANCORADOS NA ALVENARIA/ESTRUTURA EXISTENTE POR MEIO DE PERFIS DE AÇO EM FORMATO CANTONEIRA C/UMA CHAPA DE GESSO ACARTONADO, RF (RESISTENTE AO FOGO), ESP.12,5MM, LARG.1200MM. APLICAÇÃO EM ÁREAS SECAS. FORN. E COLOC. | M² | m²
13.196.0137-0 | REVESTIMENTO DRYWALL ESP.103MM (ESTRUTURA+CHAPA DE GESSO), ESTRUTURADA C/MONTANTES SIMPLES 90MM, GUIAS HORIZONTAIS 90MM, AMBOS AÇO GALV. ESP.0,5MM, MONTANTES ANCORADOS NA ALVENARIA/ESTRUTURA EXISTENTE POR MEIO PERFIS AÇO EM FORMATO CANTONEIRA, C/UMA CHAPA GESSO ACARTONADO, RF (RESISTENTE AO FOGO), ADIÇÃO DE LA MINERAL, ESP.12,5MM, LARG.1200MM. EM ÁREAS SECAS. FORN. E COLOC | M² | m²
13.196.0137-A | REVESTIMENTO DRYWALL ESP.103MM (ESTRUTURA+CHAPA DE GESSO), ESTRUTURADA C/MONTANTES SIMPLES 90MM, GUIAS HORIZONTAIS 90MM, AMBOS AÇO GALV. ESP.0,5MM, MONTANTES ANCORADOS NA ALVENARIA/ESTRUTURA EXISTENTE POR MEIO PERFIS AÇO EM FORMATO CANTONEIRA, C/UMA CHAPA GESSO ACARTONADO, RF (RESISTENTE AO FOGO), ADIÇÃO DE LA MINERAL, ESP.12,5MM, LARG.1200MM. EM ÁREAS SECAS. FORN. E COLOC | M² | m²
13.196.0138-0 | REVESTIMENTO DRYWALL C/ESP.61MM (ESTRUTURA+CHAPA DE GESSO)ESTRUTURADA C/MONTANTES SIMPLES AUTOPORTANTES 48MM, FIXADOS A GUIAS HORIZONTAIS DE 48MM, AMBOS DE AÇO GALV. C/ESP.0,5MM, C/UMA CHAPA DE GESSO ACARTONADO, STANDARD, ESP.12,5MM, LARG.1200MM, BORDA REBAIXADA, FIXADA AOS MONTANTES POR MEIO DE PARAFUSOS. APLICAÇÃO EM ÁREAS SECAS. FORNECIMENTO E COLOCAÇÃO | M² | m²
13.196.0138-A | REVESTIMENTO DRYWALL C/ESP.61MM (ESTRUTURA+CHAPA DE GESSO)ESTRUTURADA C/MONTANTES SIMPLES AUTOPORTANTES 48MM, FIXADOS A GUIAS HORIZONTAIS DE 48MM, AMBOS DE AÇO GALV. C/ESP.0,5MM, C/UMA CHAPA DE GESSO ACARTONADO, STANDARD, ESP.12,5MM, LARG.1200MM, BORDA REBAIXADA, FIXADA AOS MONTANTES POR MEIO DE PARAFUSOS. APLICAÇÃO EM ÁREAS SECAS. FORNECIMENTO E COLOCAÇÃO | M² | m²
13.196.0139-0 | REVESTIMENTO DRYWALL C/ESP.61MM (ESTRUTURA+CHAPA DE GESSO)ESTRUTURADA C/MONTANTES SIMPLES AUTOPORTANTES DE 48MM, FIXADOS A GUIAS HORIZONTAIS 48MM, AMBOS DE AÇO GALV. C/ESP.0,5MM, C/UMA CHAPA DE GESSO ACARTONADO, STANDARD, C/ADIÇÃO DE LA MINERAL, ESP.12,5MM, LARG.1200MM, BORDA REBAIXADA, FIXADA AOS MONTANTES POR MEIO DE PARAFUSOS. APLICAÇÃO EM ÁREAS SECAS. FORN. E COLOC | M² | m²
13.196.0139-A | REVESTIMENTO DRYWALL C/ESP.61MM (ESTRUTURA+CHAPA DE GESSO)ESTRUTURADA C/MONTANTES SIMPLES AUTOPORTANTES DE 48MM, FIXADOS A GUIAS HORIZONTAIS 48MM, AMBOS DE AÇO GALV. C/ESP.0,5MM, C/UMA CHAPA DE GESSO ACARTONADO, STANDARD, C/ADIÇÃO DE LA MINERAL, ESP.12,5MM, LARG.1200MM, BORDA REBAIXADA, FIXADA AOS MONTANTES POR MEIO DE PARAFUSOS. APLICAÇÃO EM ÁREAS SECAS. FORN. E COLOC | M² | m²
13.196.0140-0 | REVESTIMENTO DRYWALL C/ESP.61MM (ESTRUTURA+CHAPA DE GESSO)ESTRUTURADA C/MONTANTES SIMPLES AUTOPORTANTES 48MM, FIXADOS A GUIAS HORIZONTAIS 48MM, AMBOS DE AÇO GALV. C/ESP.0,5MM, C/UMA CHAPA DE GESSO ACARTONADO, TIPO RU (RESISTENTE A UMIDADE), ESP.12,5MM, LARG.1200MM, BORDA REBAIXADA, FIXADA AOS MONTANTES POR MEIO DE PARAFUSOS. APLICAÇÃO EM ÁREAS SECAS. FORN. E COLOCAÇÃO | M² | m²
13.196.0140-A | REVESTIMENTO DRYWALL C/ESP.61MM (ESTRUTURA+CHAPA DE GESSO)ESTRUTURADA C/MONTANTES SIMPLES AUTOPORTANTES 48MM, FIXADOS A GUIAS HORIZONTAIS 48MM, AMBOS DE AÇO GALV. C/ESP.0,5MM, C/UMA CHAPA DE GESSO ACARTONADO, TIPO RU (RESISTENTE A UMIDADE), ESP.12,5MM, LARG.1200MM, BORDA REBAIXADA, FIXADA AOS MONTANTES POR MEIO DE PARAFUSOS. APLICAÇÃO EM ÁREAS SECAS. FORN. E COLOCAÇÃO | M² | m²
13.196.0141-0 | REVESTIMENTO DRYWALL C/ESP.61MM (ESTRUTURA+CHAPA DE GESSO)ESTRUTURADA C/MONTANTES SIMPLES AUTOPORTANTES 48MM, FIXADOS A GUIAS HORIZONTAIS 48MM, AMBOS DE AÇO GALV. C/ESP.0,5MM, C/UMA CHAPA DE GESSO ACARTONADO, TIPO RU (RESISTENTE A UMIDADE), C/ADIÇÃO LA MINERAL, ESP.12,5MM, LARG.1200MM, BORDA REBAIXADA, FIXADA AOS MONTANTES POR MEIO DE PARAFUSOS. APLICAÇÃO ÁREAS SECAS. F/C | M² | m²
13.196.0141-A | REVESTIMENTO DRYWALL C/ESP.61MM (ESTRUTURA+CHAPA DE GESSO)ESTRUTURADA C/MONTANTES SIMPLES AUTOPORTANTES 48MM, FIXADOS A GUIAS HORIZONTAIS 48MM, AMBOS DE AÇO GALV. C/ESP.0,5MM, C/UMA CHAPA DE GESSO ACARTONADO, TIPO RU (RESISTENTE A UMIDADE), C/ADIÇÃO LA MINERAL, ESP.12,5MM, LARG.1200MM, BORDA REBAIXADA, FIXADA AOS MONTANTES POR MEIO DE PARAFUSOS. APLICAÇÃO ÁREAS SECAS. F/C | M² | m²
13.196.0142-0 | REVESTIMENTO DE DRYWALL C/ESP.61MM (ESTRUTURA+CHAPA DE GESSO)ESTRUTURADA C/MONTANTES SIMPLES AUTOPORTANTES 48MM, FIXADOS A GUIAS HORIZONTAIS 48MM, AMBOS DE AÇO GALV. C/ESP.0,5MM, COM UMA CHAPA DE GESSO ACARTONADO, TIPO RF (RESISTENTE AO FOGO), ESP.12,5MM, LARG.1200MM, BORDA REBAIXADA, FIXADA AOS MONTANTES POR MEIO DE PARAFUSOS. APLICAÇÃO EM ÁREAS SECAS. FORN. E COLOCAÇÃO | M² | m²
13.196.0142-A | REVESTIMENTO DE DRYWALL C/ESP.61MM (ESTRUTURA+CHAPA DE GESSO)ESTRUTURADA C/MONTANTES SIMPLES AUTOPORTANTES 48MM, FIXADOS A GUIAS HORIZONTAIS 48MM, AMBOS DE AÇO GALV. C/ESP.0,5MM, COM UMA CHAPA DE GESSO ACARTONADO, TIPO RF (RESISTENTE AO FOGO), ESP.12,5MM, LARG.1200MM, BORDA REBAIXADA, FIXADA AOS MONTANTES POR MEIO DE PARAFUSOS. APLICAÇÃO EM ÁREAS SECAS. FORN. E COLOCAÇÃO | M² | m²
13.196.0143-0 | REVESTIMENTO DRYWALL C/ESP.61MM (ESTRUTURA+CHAPA DE GESSO)ESTRUTURADA C/MONTANTES SIMPLES AUTOPORTANTES 48MM, FIXADOS A GUIAS HORIZONTAIS 48MM, AMBOS AÇO GALV. ESP.0,5MM, C/UMA CHAPA DE GESSO ACARTONADO, RF (RESISTENTE AO FOGO), C/ADIÇÃO DE LA MINERAL, ESP.12,5MM, LARG.1200MM, BORDA REBAIXADA, FIXADA AOS MONTANTES POR MEIO DE PARAFUSOS. APLICAÇÃO ÁREAS SECAS. FORN. COLOC. | M² | m²
13.196.0143-A | REVESTIMENTO DRYWALL C/ESP.61MM (ESTRUTURA+CHAPA DE GESSO)ESTRUTURADA C/MONTANTES SIMPLES AUTOPORTANTES 48MM, FIXADOS A GUIAS HORIZONTAIS 48MM, AMBOS AÇO GALV. ESP.0,5MM, C/UMA CHAPA DE GESSO ACARTONADO, RF (RESISTENTE AO FOGO), C/ADIÇÃO DE LA MINERAL, ESP.12,5MM, LARG.1200MM, BORDA REBAIXADA, FIXADA AOS MONTANTES POR MEIO DE PARAFUSOS. APLICAÇÃO ÁREAS SECAS. FORN. COLOC. | M² | m²
13.196.0144-0 | REVESTIMENTO DE DRYWALL C/ESP.83MM (ESTRUTURA+CHAPA DE GESSO)ESTRUTURADA C/MONTANTES SIMPLES AUTOPORTANTES 70MM, FIXADAS A GUIAS HORIZONTAIS 70MM, AMBOS DE AÇO GALV. C/ESP.0,5MM, C/UMA CHAPA DE GESSO ACARTONADO, TIPO ST (STANDARD), ESP.12,5MM, LARGURA 1200MM, BORDA REBAIXADA, FIXADA AOS MONTANTES POR MEIO DE PARAFUSOS. APLICAÇÃO EM ÁREAS SECAS. FORNECIMENTO E COLOCAÇÃO | M² | m²
13.196.0144-A | REVESTIMENTO DE DRYWALL C/ESP.83MM (ESTRUTURA+CHAPA DE GESSO)ESTRUTURADA C/MONTANTES SIMPLES AUTOPORTANTES 70MM, FIXADAS A GUIAS HORIZONTAIS 70MM, AMBOS DE AÇO GALV. C/ESP.0,5MM, C/UMA CHAPA DE GESSO ACARTONADO, TIPO ST (STANDARD), ESP.12,5MM, LARGURA 1200MM, BORDA REBAIXADA, FIXADA AOS MONTANTES POR MEIO DE PARAFUSOS. APLICAÇÃO EM ÁREAS SECAS. FORNECIMENTO E COLOCAÇÃO | M² | m²
13.196.0145-0 | REVESTIMENTO DE DRYWALL C/ESP.83MM (ESTRUTURA+CHAPA DE GESSO)ESTRUTURADA C/MONTANTES SIMPLES AUTOPORTANTES 70MM, FIXADOS A GUIAS HORIZONTAIS 70MM, AMBOS DE AÇO GALV. C/ESP.0,5MM, C/UMA CHAPA DE GESSO ACARTONADO, ST (STANDARD), C/ADIÇÃO DE LA MINERAL, ESP.12,5MM, LARG.1200MM, BORDA REBAIXADA, FIXADA AOS MONTANTES POR MEIO DE PARAFUSOS. APLICAÇÃO ÁREAS SECAS. FORN. E COLOC. | M² | m²
13.196.0145-A | REVESTIMENTO DE DRYWALL C/ESP.83MM (ESTRUTURA+CHAPA DE GESSO)ESTRUTURADA C/MONTANTES SIMPLES AUTOPORTANTES 70MM, FIXADOS A GUIAS HORIZONTAIS 70MM, AMBOS DE AÇO GALV. C/ESP.0,5MM, C/UMA CHAPA DE GESSO ACARTONADO, ST (STANDARD), C/ADIÇÃO DE LA MINERAL, ESP.12,5MM, LARG.1200MM, BORDA REBAIXADA, FIXADA AOS MONTANTES POR MEIO DE PARAFUSOS. APLICAÇÃO ÁREAS SECAS. FORN. E COLOC. | M² | m²
13.196.0146-0 | REVESTIMENTO DE DRYWALL C/ESP.83MM (ESTRUTURA+CHAPA DE GESSO)ESTRUTURADA C/MONTANTES SIMPLES AUTOPORTANTES 70MM, FIXADOS A GUIAS HORIZONTAIS 70MM, AMBOS DE AÇO GALV. C/ESP.0,5MM, C/UMA CHAPA DE GESSO ACARTONADO, TIPO RU (RESISTENTE A UMIDADE), ESP.12,5MM, LARG.1200MM, BORDA REBAIXADA, FIXADA AOS MONTANTES POR MEIO DE PARAFUSOS. APLICAÇÃO EM ÁREAS SECAS. FORN. E COLOCAÇÃO | M² | m²
13.196.0146-A | REVESTIMENTO DE DRYWALL C/ESP.83MM (ESTRUTURA+CHAPA DE GESSO)ESTRUTURADA C/MONTANTES SIMPLES AUTOPORTANTES 70MM, FIXADOS A GUIAS HORIZONTAIS 70MM, AMBOS DE AÇO GALV. C/ESP.0,5MM, C/UMA CHAPA DE GESSO ACARTONADO, TIPO RU (RESISTENTE A UMIDADE), ESP.12,5MM, LARG.1200MM, BORDA REBAIXADA, FIXADA AOS MONTANTES POR MEIO DE PARAFUSOS. APLICAÇÃO EM ÁREAS SECAS. FORN. E COLOCAÇÃO | M² | m²
13.196.0147-0 | REVESTIMENTO DRYWALL C/ESP.83MM (ESTRUTURA+CHAPA DE GESSO)ESTRUTURADA C/MONTANTES SIMPLES AUTOPORTANTES 70MM, FIXADOS A GUIAS HORIZONTAIS 70MM, AMBOS AÇO GALV. C/ESP.0,5MM, C/UMA CHAPA DE GESSO ACARTONADO, RU (RESISTENTE A UMIDADE), C/ADIÇÃO LA MINERAL, ESP.12,5MM, LARG.1200MM, BORDA REBAIXADA, FIXADA AOS MONTANTES POR MEIO DE PARAFUSOS. APLICAÇÃO ÁREAS SECAS. FORN. COLOC. | M² | m²
13.196.0147-A | REVESTIMENTO DRYWALL C/ESP.83MM (ESTRUTURA+CHAPA DE GESSO)ESTRUTURADA C/MONTANTES SIMPLES AUTOPORTANTES 70MM, FIXADOS A GUIAS HORIZONTAIS 70MM, AMBOS AÇO GALV. C/ESP.0,5MM, C/UMA CHAPA DE GESSO ACARTONADO, RU (RESISTENTE A UMIDADE), C/ADIÇÃO LA MINERAL, ESP.12,5MM, LARG.1200MM, BORDA REBAIXADA, FIXADA AOS MONTANTES POR MEIO DE PARAFUSOS. APLICAÇÃO ÁREAS SECAS. FORN. COLOC. | M² | m²
13.196.0148-0 | REVESTIMENTO DE DRYWALL C/ESP.83MM (ESTRUTURA+CHAPA DE GESSO)ESTRUTURADA C/MONTANTES SIMPLES AUTOPORTANTES 70MM, FIXADOS A GUIAS HORIZONTAIS 70MM, AMBOS DE AÇO GALV. C/ESP.0,5MM, C/UMA CHAPA DE GESSO ACARTONADO, TIPO RF (RESISTENTE AO FOGO), ESP.12,5MM, LARG.1200MM, BORDA REBAIXADA, FIXADA AOS MONTANTES POR MEIO DE PARAFUSOS. APLICAÇÃO EM ÁREAS SECAS. FORN. E COLOCAÇÃO | M² | m²
13.196.0148-A | REVESTIMENTO DE DRYWALL C/ESP.83MM (ESTRUTURA+CHAPA DE GESSO)ESTRUTURADA C/MONTANTES SIMPLES AUTOPORTANTES 70MM, FIXADOS A GUIAS HORIZONTAIS 70MM, AMBOS DE AÇO GALV. C/ESP.0,5MM, C/UMA CHAPA DE GESSO ACARTONADO, TIPO RF (RESISTENTE AO FOGO), ESP.12,5MM, LARG.1200MM, BORDA REBAIXADA, FIXADA AOS MONTANTES POR MEIO DE PARAFUSOS. APLICAÇÃO EM ÁREAS SECAS. FORN. E COLOCAÇÃO | M² | m²
13.196.0149-0 | REVESTIMENTO DRYWALL ESP.83MM (ESTRUTURA+CHAPA DE GESSO)ESTRUTURADA C/MONTANTES AUTOPORTANTES 70MM, GUIAS HORIZONTAIS 70MM, AMBOS AÇO GALV. ESP.0,5MM, C/UMA CHAPA GESSO ACARTONADO, RF (RESISTENTE AO FOGO), C/ADIÇÃO DE LA MINERAL, ESP.12,5MM, LARG.1200MM, BORDA REBAIXADA, FIXADA AOS MONTANTES POR MEIO DE PARAFUSOS, APLICAÇÃO EM ÁREAS SECAS. FORNECIMENTO E COLOCAÇÃO | M² | m²
13.196.0149-A | REVESTIMENTO DRYWALL ESP.83MM (ESTRUTURA+CHAPA DE GESSO)ESTRUTURADA C/MONTANTES AUTOPORTANTES 70MM, GUIAS HORIZONTAIS 70MM, AMBOS AÇO GALV. ESP.0,5MM, C/UMA CHAPA GESSO ACARTONADO, RF (RESISTENTE AO FOGO), C/ADIÇÃO DE LA MINERAL, ESP.12,5MM, LARG.1200MM, BORDA REBAIXADA, FIXADA AOS MONTANTES POR MEIO DE PARAFUSOS, APLICAÇÃO EM ÁREAS SECAS. FORNECIMENTO E COLOCAÇÃO | M² | m²
13.196.0150-0 | REVESTIMENTO DE DRYWALL C/ESP.103MM (ESTRUTURA+CHAPA DE GESSO)ESTRUTURADA C/MONTANTES SIMPLES AUTOPORTANTES 90MM, FIXADOS A GUIAS HORIZONTAIS 90MM, AMBOS DE AÇO GALV. C/ESP.0,5MM, C/UMA CHAPA DE GESSO ACARTONADO, TIPO ST (STANDARD), ESP.12,5MM, LARG.1200MM, BORDA REBAIXADA, FIXADA AOS MONTANTES POR MEIO DE PARAFUSOS. APLICAÇÃO EM ÁREAS SECAS. FORNECIMENTO E COLOCAÇÃO | M² | m²
13.196.0150-A | REVESTIMENTO DE DRYWALL C/ESP.103MM (ESTRUTURA+CHAPA DE GESSO)ESTRUTURADA C/MONTANTES SIMPLES AUTOPORTANTES 90MM, FIXADOS A GUIAS HORIZONTAIS 90MM, AMBOS DE AÇO GALV. C/ESP.0,5MM, C/UMA CHAPA DE GESSO ACARTONADO, TIPO ST (STANDARD), ESP.12,5MM, LARG.1200MM, BORDA REBAIXADA, FIXADA AOS MONTANTES POR MEIO DE PARAFUSOS. APLICAÇÃO EM ÁREAS SECAS. FORNECIMENTO E COLOCAÇÃO | M² | m²
13.196.0151-0 | REVESTIMENTO DE DRYWALL C/ESP.103MM (ESTRUTURA+CHAPA DE GESSO)ESTRUTURADA C/MONTANTES SIMPLES AUTOPORTANTES 90MM, FIXADOS A GUIAS HORIZONTAIS 90MM, AMBOS AÇO GALV. C/ESP.0,5MM, C/UMA CHAPA DE GESSO ACARTONADO, TIPO ST (STANDARD), C/ADIÇÃO DE LA MINERAL, ESP.12,5MM, LARG.1200MM, BORDA REBAIXADA, FIXADA AOS MONTANTES POR MEIO DE PARAFUSOS. APLICAÇÃO ÁREAS SECAS. FORN. COLOC. | M² | m²
13.196.0151-A | REVESTIMENTO DE DRYWALL C/ESP.103MM (ESTRUTURA+CHAPA DE GESSO)ESTRUTURADA C/MONTANTES SIMPLES AUTOPORTANTES 90MM, FIXADOS A GUIAS HORIZONTAIS 90MM, AMBOS AÇO GALV. C/ESP.0,5MM, C/UMA CHAPA DE GESSO ACARTONADO, TIPO ST (STANDARD), C/ADIÇÃO DE LA MINERAL, ESP.12,5MM, LARG.1200MM, BORDA REBAIXADA, FIXADA AOS MONTANTES POR MEIO DE PARAFUSOS. APLICAÇÃO ÁREAS SECAS. FORN. COLOC. | M² | m²
13.196.0152-0 | REVESTIMENTO DE DRYWALL C/ESP.103MM (ESTRUTURA+CHAPA DE GESSO)ESTRUTURADA C/MONTANTES SIMPLES AUTOPORTANTES 90MM, FIXADOS A GUIAS HORIZONTAIS 90MM, AMBOS DE AÇO GALV. C/ESP.0,5MM, C/UMA CHAPA DE GESSO ACARTONADO, TIPO RU (RESISTENTE A UMIDADE), ESP.12,5MM, LARG.1200MM, BORDA REBAIXADA, FIXADA AOS MONTANTES POR MEIO DE PARAFUSOS. APLICAÇÃO EM ÁREAS SECAS. FORN. E COLOCAÇÃO | M² | m²
13.196.0152-A | REVESTIMENTO DE DRYWALL C/ESP.103MM (ESTRUTURA+CHAPA DE GESSO)ESTRUTURADA C/MONTANTES SIMPLES AUTOPORTANTES 90MM, FIXADOS A GUIAS HORIZONTAIS 90MM, AMBOS DE AÇO GALV. C/ESP.0,5MM, C/UMA CHAPA DE GESSO ACARTONADO, TIPO RU (RESISTENTE A UMIDADE), ESP.12,5MM, LARG.1200MM, BORDA REBAIXADA, FIXADA AOS MONTANTES POR MEIO DE PARAFUSOS. APLICAÇÃO EM ÁREAS SECAS. FORN. E COLOCAÇÃO | M² | m²
13.196.0153-0 | REVESTIMENTO DRYWALL ESP.103MM (ESTRUTURA+CHAPA DE GESSO)ESTRUTURADA C/MONTANTES SIMPLES AUTOPORTANTES 90MM, GUIAS HORIZONTAIS 90MM, AMBOS DE AÇO GALV. ESP.0,5MM, C/UMA CHAPA GESSO ACARTONADO, TIPO RU (RESISTENTE A UMIDADE), C/ADIÇÃO DE LA MINERAL, ESP.12,5MM, LARG.1200MM, BORDA REBAIXADA, FIXADA AOS MONTANTES POR MEIO DE PARAFUSOS. APLICAÇÃO EM ÁREAS SECAS. FORN. E COLOC. | M² | m²
13.196.0153-A | REVESTIMENTO DRYWALL ESP.103MM (ESTRUTURA+CHAPA DE GESSO)ESTRUTURADA C/MONTANTES SIMPLES AUTOPORTANTES 90MM, GUIAS HORIZONTAIS 90MM, AMBOS DE AÇO GALV. ESP.0,5MM, C/UMA CHAPA GESSO ACARTONADO, TIPO RU (RESISTENTE A UMIDADE), C/ADIÇÃO DE LA MINERAL, ESP.12,5MM, LARG.1200MM, BORDA REBAIXADA, FIXADA AOS MONTANTES POR MEIO DE PARAFUSOS. APLICAÇÃO EM ÁREAS SECAS. FORN. E COLOC. | M² | m²
13.196.0154-0 | REVESTIMENTO DE DRYWALL C/ESP.103MM (ESTRUTURA+CHAPA DE GESSO)ESTRUTURADA C/MONTANTES SIMPLES AUTOPORTANTES 90MM, FIXADOS A GUIAS HORIZONTAIS 90MM, AMBOS DE AÇO GALV. C/ESP.0,5MM, C/UMA CHAPA DE GESSO ACARTONADO, TIPO RF (RESISTENTE AO FOGO), ESP.12,5MM, LARG.1200MM, BORDA REBAIXADA, FIXADA AOS MONTANTES POR MEIO DE PARAFUSOS. APLICAÇÃO EM ÁREAS SECAS. FORN. E COLOCAÇÃO | M² | m²
13.196.0154-A | REVESTIMENTO DE DRYWALL C/ESP.103MM (ESTRUTURA+CHAPA DE GESSO)ESTRUTURADA C/MONTANTES SIMPLES AUTOPORTANTES 90MM, FIXADOS A GUIAS HORIZONTAIS 90MM, AMBOS DE AÇO GALV. C/ESP.0,5MM, C/UMA CHAPA DE GESSO ACARTONADO, TIPO RF (RESISTENTE AO FOGO), ESP.12,5MM, LARG.1200MM, BORDA REBAIXADA, FIXADA AOS MONTANTES POR MEIO DE PARAFUSOS. APLICAÇÃO EM ÁREAS SECAS. FORN. E COLOCAÇÃO | M² | m²
13.196.0155-0 | REVESTIMENTO DRYWALL ESP.103MM (ESTRUTURA+CHAPA DE GESSO)ESTRUTURADA C/MONTANTES SIMPLES AUTOPORTANTES 90MM, FIXADOS A GUIAS HORIZONTAIS 90MM, AMBOS AÇO GALV. C/ESP.0,5MM, C/UMA CHAPA DE GESSO ACARTONADO, RF (RESISTENTE AO FOGO), C/ADIÇÃO DE LA MINERAL, ESP.12,5MM, LARG.1200MM, BORDA REBAIXADA, FIXADA AOS MONTANTES POR MEIO DE PARAFUSOS. APLICAÇÃO ÁREAS SECAS. FORN. COLOC. | M² | m²
13.196.0155-A | REVESTIMENTO DRYWALL ESP.103MM (ESTRUTURA+CHAPA DE GESSO)ESTRUTURADA C/MONTANTES SIMPLES AUTOPORTANTES 90MM, FIXADOS A GUIAS HORIZONTAIS 90MM, AMBOS AÇO GALV. C/ESP.0,5MM, C/UMA CHAPA DE GESSO ACARTONADO, RF (RESISTENTE AO FOGO), C/ADIÇÃO DE LA MINERAL, ESP.12,5MM, LARG.1200MM, BORDA REBAIXADA, FIXADA AOS MONTANTES POR MEIO DE PARAFUSOS. APLICAÇÃO ÁREAS SECAS. FORN. COLOC. | M² | m²
13.196.0156-0 | REVESTIMENTO DE DRYWALL C/ESP.73MM (ESTRUTURA+CHAPA DE GESSO)ESTRUTURADA C/MONTANTES SIMPLES AUTOPORTANTES 48MM, FIXADOS A GUIAS HORIZONTAIS 48MM, AMBOS DE AÇO GALV. C/ESP.0,5MM, C/DUAS CHAPAS DE GESSO ACARTONADO, TIPO ST (STANDARD), ESP.12,5MM, LARG.1200MM, BORDA REBAIXADA, FIXADA AOS MONTANTES POR MEIO DE PARAFUSOS. APLICAÇÃO EM ÁREAS SECAS. FORNECIMENTO E COLOCAÇÃO | M² | m²
13.196.0156-A | REVESTIMENTO DE DRYWALL C/ESP.73MM (ESTRUTURA+CHAPA DE GESSO)ESTRUTURADA C/MONTANTES SIMPLES AUTOPORTANTES 48MM, FIXADOS A GUIAS HORIZONTAIS 48MM, AMBOS DE AÇO GALV. C/ESP.0,5MM, C/DUAS CHAPAS DE GESSO ACARTONADO, TIPO ST (STANDARD), ESP.12,5MM, LARG.1200MM, BORDA REBAIXADA, FIXADA AOS MONTANTES POR MEIO DE PARAFUSOS. APLICAÇÃO EM ÁREAS SECAS. FORNECIMENTO E COLOCAÇÃO | M² | m²
13.196.0157-0 | REVESTIMENTO DE DRYWALL C/ESP.73MM (ESTRUTURA+CHAPA DE GESSO)ESTRUTURADA C/MONTANTES SIMPLES AUTOPORTANTES 48MM, FIXADOS A GUIAS HORIZONTAIS 48MM, AMBOS DE AÇO GALV. C/ESP.0,5MM, C/DUAS CHAPAS DE GESSO ACARTONADO, ST (STANDARD), C/ADIÇÃO DE LA MINERAL, ESP.12,5MM, LARG.1200MM, BORDA REBAIXADA, FIXADA AOS MONTANTES POR MEIO DE PARAFUSOS. APLICAÇÃO ÁREAS SECAS. FORN. COLOC. | M² | m²
13.196.0157-A | REVESTIMENTO DE DRYWALL C/ESP.73MM (ESTRUTURA+CHAPA DE GESSO)ESTRUTURADA C/MONTANTES SIMPLES AUTOPORTANTES 48MM, FIXADOS A GUIAS HORIZONTAIS 48MM, AMBOS DE AÇO GALV. C/ESP.0,5MM, C/DUAS CHAPAS DE GESSO ACARTONADO, ST (STANDARD), C/ADIÇÃO DE LA MINERAL, ESP.12,5MM, LARG.1200MM, BORDA REBAIXADA, FIXADA AOS MONTANTES POR MEIO DE PARAFUSOS. APLICAÇÃO ÁREAS SECAS. FORN. COLOC. | M² | m²
13.196.0158-0 | REVESTIMENTO DE DRYWALL C/ESP.73MM (ESTRUTURA+CHAPA DE GESSO)ESTRUTURADA C/MONTANTES SIMPLES AUTOPORTANTES 48MM, FIXADOS A GUIAS HORIZONTAIS 48MM, AMBOS AÇO GALV. C/ESP.0,5MM, C/DUAS CHAPAS GESSO ACARTONADO, TIPO RU (RESISTENTE A UMIDADE), E OUTRA TIPO ST, ESP.12,5MM, LARG.1200MM, BORDA REBAIXADA, FIX. AOS MONTANTES POR MEIO PARAFUSOS. APLICAÇÃO EM ÁREAS SECAS. FORN./COLOC | M² | m²
13.196.0158-A | REVESTIMENTO DE DRYWALL C/ESP.73MM (ESTRUTURA+CHAPA DE GESSO)ESTRUTURADA C/MONTANTES SIMPLES AUTOPORTANTES 48MM, FIXADOS A GUIAS HORIZONTAIS 48MM, AMBOS AÇO GALV. C/ESP.0,5MM, C/DUAS CHAPAS GESSO ACARTONADO, TIPO RU (RESISTENTE A UMIDADE), E OUTRA TIPO ST, ESP.12,5MM, LARG.1200MM, BORDA REBAIXADA, FIX. AOS MONTANTES POR MEIO PARAFUSOS. APLICAÇÃO EM ÁREAS SECAS. FORN./COLOC | M² | m²
13.196.0159-0 | REVESTIMENTO DE DRYWALL C/ESP.73MM (ESTRUTURA+CHAPA DE GESSO)ESTRUTURADA 48MM, FIXADOS A GUIAS HORIZONTAIS 48MM, AMBOS DE AÇO GALV. C/ESP.0,5MM, C/DUAS CHAPAS DE ESSO ACARTONADO, TIPO RU (RESISTENTE A UMIDADE), C/ADIÇÃO DE LA MINERAL, E OUTRA TIPO ST, ESP.12,5MM, LARG.1200MM, BORDA REBAIXADA, FIX. AOS MONTANTES POR MEIO DE PARAFUSOS. APLICAÇÃO EM ÁREAS SECAS. FORN. E COLOC. | M² | m²
13.196.0159-A | REVESTIMENTO DE DRYWALL C/ESP.73MM (ESTRUTURA+CHAPA DE GESSO)ESTRUTURADA 48MM, FIXADOS A GUIAS HORIZONTAIS 48MM, AMBOS DE AÇO GALV. C/ESP.0,5MM, C/DUAS CHAPAS DE ESSO ACARTONADO, TIPO RU (RESISTENTE A UMIDADE), C/ADIÇÃO DE LA MINERAL, E OUTRA TIPO ST, ESP.12,5MM, LARG.1200MM, BORDA REBAIXADA, FIX. AOS MONTANTES POR MEIO DE PARAFUSOS. APLICAÇÃO EM ÁREAS SECAS. FORN. E COLOC. | M² | m²
13.196.0160-0 | REVESTIMENTO DE DRYWALL C/ESP.73MM (ESTRUTURA+CHAPA DE GESSO)ESTRUTURADA C/MONTANTES SIMPLES AUTOPORTANTES 48MM, FIXADOS A GUIAS HORIZONTAIS 48MM, AMBOS DE AÇO GALV. C/ESP.0,5MM, C/DUAS CHAPAS GESSO ACARTONADO, TIPO RF (RESISTENTE AO FOGO) E OUTRA TIPO ST, ESP.12,5MM, LARG.1200MM, BORDA REBAIXADA, FIX. AOS MONTANTES POR MEIO DE PARAFUSOS. APLICAÇÃO ÁREAS SECAS. FORN/COLOC | M² | m²
13.196.0160-A | REVESTIMENTO DE DRYWALL C/ESP.73MM (ESTRUTURA+CHAPA DE GESSO)ESTRUTURADA C/MONTANTES SIMPLES AUTOPORTANTES 48MM, FIXADOS A GUIAS HORIZONTAIS 48MM, AMBOS DE AÇO GALV. C/ESP.0,5MM, C/DUAS CHAPAS GESSO ACARTONADO, TIPO RF (RESISTENTE AO FOGO) E OUTRA TIPO ST, ESP.12,5MM, LARG.1200MM, BORDA REBAIXADA, FIX. AOS MONTANTES POR MEIO DE PARAFUSOS. APLICAÇÃO ÁREAS SECAS. FORN/COLOC | M² | m²
13.196.0161-0 | REVESTIMENTO DRYWALL ESP.73MM (ESTRUTURA+CHAPA DE GESSO)ESTRUTURADA C/MONTANTES SIMPLES AUTOPORTANTES 48MM, FIXADOS A GUIAS HORIZONTAIS 48MM, AMBOS AÇO GALV. ESP.0,5MM, C/DUAS CHAPAS GESSO ACARTONADO, RF (RESISTENTE AO FOGO), C/ADIÇÃO LA MINERAL, E OUTRA TIPO ST, ESP.12,5MM, LARG.1200MM, BORDA REBAIXADA, FIX. AOS MONTANTES POR MEIO PARAFUSOS. APLICAÇÃO ÁREAS SECAS. FORN/COL | M² | m²
13.196.0161-A | REVESTIMENTO DRYWALL ESP.73MM (ESTRUTURA+CHAPA DE GESSO)ESTRUTURADA C/MONTANTES SIMPLES AUTOPORTANTES 48MM, FIXADOS A GUIAS HORIZONTAIS 48MM, AMBOS AÇO GALV. ESP.0,5MM, C/DUAS CHAPAS GESSO ACARTONADO, RF (RESISTENTE AO FOGO), C/ADIÇÃO LA MINERAL, E OUTRA TIPO ST, ESP.12,5MM, LARG.1200MM, BORDA REBAIXADA, FIX. AOS MONTANTES POR MEIO PARAFUSOS. APLICAÇÃO ÁREAS /COL | M² | m²
13.196.0162-0 | REVESTIMENTO DRYWALL C/ESP.95MM (ESTRUTURA+CHAPA DE GESSO)ESTRUTURADA C/MONTANTES SIMPLES AUTOPORTANTES 70MM, FIXADOS A GUIAS HORIZONTAIS 70MM, AMBOS DE AÇO GALV. C/ESP.0,5MM, C/DUAS CHAPAS DE GESSO ACARTONADO, TIPO ST (STANDARD), ESP.12,5MM, LARGURA 1200MM, BORDA REBAIXADA, FIXADA AOS MONTANTES POR MEIO DE PARAFUSOS. APLICAÇÃO EM ÁREAS SECAS. FORNECIMENTO E COLOCAÇÃO | M² | m²
13.196.0162-A | REVESTIMENTO DRYWALL C/ESP.95MM (ESTRUTURA+CHAPA DE GESSO)ESTRUTURADA C/MONTANTES SIMPLES AUTOPORTANTES 70MM, FIXADOS A GUIAS HORIZONTAIS 70MM, AMBOS DE AÇO GALV. C/ESP.0,5MM, C/DUAS CHAPAS DE GESSO ACARTONADO, TIPO ST (STANDARD), ESP.12,5MM, LARGURA 1200MM, BORDA REBAIXADA, FIXADA AOS MONTANTES POR MEIO DE PARAFUSOS. APLICAÇÃO EM ÁREAS SECAS. FORNECIMENTO E COLOCAÇÃO | M² | m²
13.196.0163-0 | REVESTIMENTO DE DRYWALL C/ESP.95MM (ESTRUTURA+CHAPA DE GESSO)ESTRUTURADA C/MONTANTES SIMPLES AUTOPORTANTES 70MM, FIXADOS A GUIAS HORIZONTAIS 70MM, AMBOS DE AÇO GALV. C/ESP.0,5MM, C/DUAS CHAPAS DE GESSO ACARTONADO, ST (STANDARD), C/ADIÇÃO DE LA MINERAL, ESP.12,5MM, LARG.1200MM, BORDA REBAIXADA, FIXADA AOS MONTANTES POR MEIO DE PARAFUSOS. APLICAÇÃO ÁREAS SECAS. FORN. COLOC. | M² | m²
13.196.0163-A | REVESTIMENTO DE DRYWALL C/ESP.95MM (ESTRUTURA+CHAPA DE GESSO)ESTRUTURADA C/MONTANTES SIMPLES AUTOPORTANTES 70MM, FIXADOS A GUIAS HORIZONTAIS 70MM, AMBOS DE AÇO GALV. C/ESP.0,5MM, C/DUAS CHAPAS DE GESSO ACARTONADO, ST (STANDARD), C/ADIÇÃO DE LA MINERAL, ESP.12,5MM, LARG.1200MM, BORDA REBAIXADA, FIXADA AOS MONTANTES POR MEIO DE PARAFUSOS. APLICAÇÃO ÁREAS SECAS. FORN. COLOC. | M² | m²
13.196.0164-0 | REVESTIMENTO DE DRYWALL C/ESP.95MM (ESTRUTURA+CHAPA GESSO) ESTRUTURADA C/MONTANTES SIMPLES AUTOPORTANTES 70MM, FIX. A GUIASHORIZ.70MM, AMBOS AÇO GALV. C/ESP.0,5MM, C/DUAS CHAPAS GESSO ACARTONADO, SENDO UMA DO TIPO RU (RESISTENTE A UMIDADE), E OUTRA ST, ESP.12,5MM, LARG.1200MM, BORDA REBAIXADA, FIX. AOS MONTANTES POR MEIO PARAFUSOS. APLICAÇÃO EM ÁREAS SECAS. FORN. E COLOC. | M² | m²
13.196.0164-A | REVESTIMENTO DE DRYWALL C/ESP.95MM (ESTRUTURA+CHAPA GESSO) ESTRUTURADA C/MONTANTES SIMPLES AUTOPORTANTES 70MM, FIX. A GUIASHORIZ.70MM, AMBOS AÇO GALV. C/ESP.0,5MM, C/DUAS CHAPAS GESSO ACARTONADO, SENDO UMA DO TIPO RU (RESISTENTE A UMIDADE), E OUTRA ST, ESP.12,5MM, LARG.1200MM, BORDA REBAIXADA, FIX. AOS MONTANTES POR MEIO PARAFUSOS. APLICAÇÃO EM ÁREAS SECAS. FORN. E COLOC. | M² | m²
13.196.0165-0 | REVESTIMENTO DRYWALL ESP.95MM (ESTRUTURA+CHAPA GESSO) ESTRUTURADA C/MONTANTES SIMPLES AUTOPORTANTES 70MM, FIX. A GUIAS HORIZ.70MM, AMBOS AÇO GALV. ESP.0,5MM, C/DUAS CHAPAS GESSO ACARTONADO, SENDO UMA DO TIPO RU (RESISTENTE A UMIDADE), ADIÇÃO LA MINERAL, E OUTRA ST, ESP.12,5MM, LARG.1200MM, BORDA REBAIXADA, FIX. AOS MONTANTES POR MEIO PARAFUSOS. APLICAÇÃO ÁREAS SECAS. FORN/COL | M² | m²
13.196.0165-A | REVESTIMENTO DRYWALL ESP.95MM (ESTRUTURA+CHAPA GESSO) ESTRUTURADA C/MONTANTES SIMPLES AUTOPORTANTES 70MM, FIX. A GUIAS HORIZ.70MM, AMBOS AÇO GALV. ESP.0,5MM, C/DUAS CHAPAS GESSO ACARTONADO, SENDO UMA DO TIPO RU (RESISTENTE A UMIDADE), ADIÇÃO LA MINERAL, E OUTRA ST, ESP.12,5MM, LARG.1200MM, BORDA REBAIXADA, FIX. AOS MONTANTES POR MEIO PARAFUSOS. APLICAÇÃO ÁREAS SECAS. FORN/COL | M² | m²
13.196.0166-0 | REVESTIMENTO DRYWALL C/ESP.95MM (ESTRUTURA+CHAPA GESSO) ESTRUTURADA C/MONTANTES SIMPLES AUTOPORTANTES 70MM, FIX. A GUIAS HORIZ.70MM, AMBOS AÇO GALV. C/ESP.0,5MM, C/DUAS CHAPAS GESSO ACARTONADO, SENDO UMA DO TIPO RF (RESISTENTE AO FOGO) E OUTRA ST, ESP.12,5MM, LARG.1200MM, BORDA REBAIXADA, FIX. AOS MONTANTES POR MEIO DE PARAFUSOS. APLICAÇÃO EM ÁREAS SECAS. FORN. E COLOC | M² | m²
13.196.0166-A | REVESTIMENTO DRYWALL C/ESP.95MM (ESTRUTURA+CHAPA GESSO) ESTRUTURADA C/MONTANTES SIMPLES AUTOPORTANTES 70MM, FIX. A GUIAS HORIZ.70MM, AMBOS AÇO GALV. C/ESP.0,5MM, C/DUAS CHAPAS GESSO ACARTONADO, SENDO UMA DO TIPO RF (RESISTENTE AO FOGO) E OUTRA ST, ESP.12,5MM, LARG.1200MM, BORDA REBAIXADA, FIX. AOS MONTANTES POR MEIO DE PARAFUSOS. APLICAÇÃO EM ÁREAS SECAS. FORN. E COLOC | M² | m²
13.196.0167-0 | REVESTIMENTO DRYWALL C/ESP.95MM (ESTRUTURA+CHAPA GESSO) ESTRUTURADA C/MONTANTES SIMPLES AUTOPORTANTES 70MM, FIX. A GUIAS HORIZ.70MM, AMBOS AÇO GALV. ESP.0,5MM, C/DUAS CHAPAS GESSO ACARTONADO, SENDO UMA DO TIPO RF (RESISTENTE AO FOGO), C/ADIÇÃO LA MINERAL, E OUTRA ST, ESP.12,5MM, LARG.1200MM, BORDA REBAIXADA, FIX. MONTANTES POR MEIO PARAFUSOS. APLICAÇÃO ÁREAS SECAS. FORN/COL | M² | m²
13.196.0167-A | REVESTIMENTO DRYWALL C/ESP.95MM (ESTRUTURA+CHAPA GESSO) ESTRUTURADA C/MONTANTES SIMPLES AUTOPORTANTES 70MM, FIX. A GUIAS HORIZ.70MM, AMBOS AÇO GALV. ESP.0,5MM, C/DUAS CHAPAS GESSO ACARTONADO, SENDO UMA DO TIPO RF (RESISTENTE AO FOGO), C/ADIÇÃO LA MINERAL, E OUTRA ST, ESP.12,5MM, LARG.1200MM, BORDA REBAIXADA, FIX. MONTANTES POR MEIO PARAFUSOS. APLICAÇÃO ÁREAS SECAS. FORN/COL | M² | m²
13.196.0168-0 | REVESTIMENTO DE DRYWALL C/ESP.115MM (ESTRUTURA+CHAPA DE GESSO)ESTRUTURADA C/MONTANTES SIMPLES AUTOPORTANTES 90MM, FIXADOS A GUIAS HORIZONTAIS 90MM, AMBOS DE AÇO GALV. C/ESP.0,5MM, C/DUAS CHAPAS DE GESSO ACARTONADO, STANDARD, ESP.12,5MM, LARG.1200MM, BORDA REBAIXADA, FIXADA AOS MONTANTES POR MEIO DE PARAFUSOS. APLICAÇÃO EM ÁREAS SECAS. FORNECIMENTO E COLOCAÇÃO | M² | m²
13.196.0168-A | REVESTIMENTO DE DRYWALL C/ESP.115MM (ESTRUTURA+CHAPA DE GESSO)ESTRUTURADA C/MONTANTES SIMPLES AUTOPORTANTES 90MM, FIXADOS A GUIAS HORIZONTAIS 90MM, AMBOS DE AÇO GALV. C/ESP.0,5MM, C/DUAS CHAPAS DE GESSO ACARTONADO, STANDARD, ESP.12,5MM, LARG.1200MM, BORDA REBAIXADA, FIXADA AOS MONTANTES POR MEIO DE PARAFUSOS. APLICAÇÃO EM ÁREAS SECAS. FORNECIMENTO E COLOCAÇÃO | M² | m²
13.196.0169-0 | REVESTIMENTO DRYWALL C/ESP.115MM (ESTRUTURA+CHAPA DE GESSO)ESTRUTURADA C/MONTANTES SIMPLES AUTOPORTANTES 90MM, FIXADOS A GUIAS HORIZONTAIS 90MM, AMBOS DE AÇO GALV. C/ESP.0,5MM, C/DUAS CHAPAS DE GESSO ACARTONADO, STANDARD, C/ADIÇÃO DE LA MINERAL, ESP.12,5MM, LARG.1200MM, BORDA REBAIXADA, FIXADA AOS MONTANTES POR MEIO DE PARAFUSOS. APLICAÇÃO EM ÁREAS SECAS. FORN. E COLOC. | M² | m²
13.196.0169-A | REVESTIMENTO DRYWALL C/ESP.115MM (ESTRUTURA+CHAPA DE GESSO)ESTRUTURADA C/MONTANTES SIMPLES AUTOPORTANTES 90MM, FIXADOS A GUIAS HORIZONTAIS 90MM, AMBOS DE AÇO GALV. C/ESP.0,5MM, C/DUAS CHAPAS DE GESSO ACARTONADO, STANDARD, C/ADIÇÃO DE LA MINERAL, ESP.12,5MM, LARG.1200MM, BORDA REBAIXADA, FIXADA AOS MONTANTES POR MEIO DE PARAFUSOS. APLICAÇÃO EM ÁREAS SECAS. FORN. E COLOC. | M² | m²
13.196.0170-0 | REVESTIMENTO DRYWALL C/ESP.115MM (ESTRUTURA+CHAPA GESSO) ESTRUTURADA C/MONTANTES SIMPLES AUTOPORTANTES 90MM, FIX. A GUIAS HORIZ.90MM, AMBOS AÇO GALV. C/ESP.0,5MM, C/DUAS CHAPAS GESSO ACARTONADO, SENDO UMA DO TIPO RU (RESISTENTE A UMIDADE) E OUTRA ST, ESP.12,5MM, LARG.1200MM, BORDA REBAIXADA, FIX. AOS MONTANTES POR MEIO DE PARAFUSOS. APLICAÇÃO EM ÁREAS SECAS. FORN. E COLOC. | M² | m²
13.196.0170-A | REVESTIMENTO DRYWALL C/ESP.115MM (ESTRUTURA+CHAPA GESSO) ESTRUTURADA C/MONTANTES SIMPLES AUTOPORTANTES 90MM, FIX. A GUIAS HORIZ.90MM, AMBOS AÇO GALV. C/ESP.0,5MM, C/DUAS CHAPAS GESSO ACARTONADO, SENDO UMA DO TIPO RU (RESISTENTE A UMIDADE) E OUTRA ST, ESP.12,5MM, LARG.1200MM, BORDA REBAIXADA, FIX. AOS MONTANTES POR MEIO DE PARAFUSOS. APLICAÇÃO EM ÁREAS SECAS. FORN. E COLOC. | M² | m²
13.196.0171-0 | REVESTIMENTO DRYWALL C/ESP.115MM (ESTRUTURA+CHAPA GESSO) ESTRUTURADA C/MONTANTES SIMPLES AUTOPORTANTES 90MM, FIX. A GUIAS HORIZ.90MM, AMBOS AÇO GALV. C/ESP.0,5MM, C/DUAS CHAPAS GESSO ACARTONADO, SENDO UMA TIPO RU (RESISTENTE A UMIDADE), C/ADIÇÃO LA MINERAL, E OUTRA ST, ESP.12,5MM, LARG.1200MM, BORDA REBAIXADA, FIX. MONTANTES POR MEIO PARAFUSOS. APLICAÇÃO ÁREAS SECAS. FORN/COL | M² | m²
13.196.0171-A | REVESTIMENTO DRYWALL C/ESP.115MM (ESTRUTURA+CHAPA GESSO) ESTRUTURADA C/MONTANTES SIMPLES AUTOPORTANTES 90MM, FIX. A GUIAS HORIZ.90MM, AMBOS AÇO GALV. C/ESP.0,5MM, C/DUAS CHAPAS GESSO ACARTONADO, SENDO UMA TIPO RU (RESISTENTE A UMIDADE), C/ADIÇÃO LA MINERAL, E OUTRA ST, ESP.12,5MM, LARG.1200MM, BORDA REBAIXADA, FIX. MONTANTES POR MEIO PARAFUSOS. APLICAÇÃO ÁREAS SECAS. FORN/COL | M² | m²
13.196.0172-0 | REVESTIMENTO DE DRYWALL C/ESP.115MM (ESTRUTURA+CHAPA GESSO) ESTRUTURADA C/MONTANTES SIMPLES AUTOPORTANTES 90MM, FIX. A GUIAS HORIZ.90MM, AMBOS AÇO GALVANIZADO C/ESP.0,5MM, COM DUAS CHAPAS GESSO ACARTONADO, SENDO UMA DO TIPO RF (RESISTENTE AO FOGO)E OUTRA ST, SP.12,5MM, LARG.1200MM, BORDA REBAIXADA, FIX. AOS MONTANTES POR MEIO PARAFUSOS. APLICAÇÃO ÁREAS SECAS. FORN. COLOC. | M² | m²
13.196.0172-A | REVESTIMENTO DE DRYWALL C/ESP.115MM (ESTRUTURA+CHAPA GESSO) ESTRUTURADA C/MONTANTES SIMPLES AUTOPORTANTES 90MM, FIX. A GUIAS HORIZ.90MM, AMBOS AÇO GALVANIZADO C/ESP.0,5MM, COM DUAS CHAPAS GESSO ACARTONADO, SENDO UMA DO TIPO RF (RESISTENTE AO FOGO)E OUTRA ST, SP.12,5MM, LARG.1200MM, BORDA REBAIXADA, FIX. AOS MONTANTES POR MEIO PARAFUSOS. APLICAÇÃO ÁREAS SECAS. FORN. COLOC. | M² | m²
13.196.0173-0 | REVESTIMENTO DRYWALL C/ESP.115MM (ESTRUTURA+CHAPA GESSO) ESTRUTURADA C/MONTANTES SIMPLES AUTOPORTANTES 90MM, FIX. A GUIAS HORIZ.90MM, AMBOS AÇO GALV. ESP.0,5MM, C/DUAS CHAPAS GESSO ACARTONADO, SENDO UMA TIPO RF (RESISTENTE AO FOGO), C/ADIÇÃO LA MINERAL, E OUTRA ST, ESP.12,5MM, LARG.1200MM, BORDA REBAIXADA, FIX. MONTANTES POR MEIO PARAFUSOS. APLICAÇÃO ÁREAS SECAS. FORN. E COLOC | M² | m²
13.196.0173-A | REVESTIMENTO DRYWALL C/ESP.115MM (ESTRUTURA+CHAPA GESSO) ESTRUTURADA C/MONTANTES SIMPLES AUTOPORTANTES 90MM, FIX. A GUIAS HORIZ.90MM, AMBOS AÇO GALV. ESP.0,5MM, C/DUAS CHAPAS GESSO ACARTONADO, SENDO UMA TIPO RF (RESISTENTE AO FOGO), C/ADIÇÃO LA MINERAL, E OUTRA ST, ESP.12,5MM, LARG.1200MM, BORDA REBAIXADA, FIX. MONTANTES POR MEIO PARAFUSOS. APLICAÇÃO ÁREAS SECAS. FORN. E COLOC | M² | m²
13.196.9999-0 | FAMÍLIA 13.196 - GESSO ACARTONADO (DRYWALL) - FORROS E REVESTIMENTOS
13.196.9999-A | FAMÍLIA 13.196 - GESSO ACARTONADO (DRYWALL) - FORROS E REVESTIMENTOS
13.197.0010-0 | REVESTIMENTO TEXTURIZADO FOSCO PARA USO EXTERNO SOBRE SUPERFÍCIE CAMURÇADA OU CONCRETO LISO, COM 2MM DE ESPESSURA, EXECUTADO COM PÓ CREPE ATB, NA COR INDICADA, SOBRE ADITIVOS C/2 DEMÃOS DE ACABAMENTO | M² | m²
13.197.0010-A | REVESTIMENTO TEXTURIZADO FOSCO PARA USO EXTERNO SOBRE SUPERFÍCIE CAMURÇADA OU CONCRETO LISO, COM 2MM DE ESPESSURA, EXECUTADO COM PÓ CREPE ATB, NA COR INDICADA, SOBRE ADITIVOS C/2 DEMÃOS DE ACABAMENTO | M² | m²
13.197.9999-0 | FAMÍLIA 13.197REVESTIMENTO TEXTURIZADO
13.197.9999-A | FAMÍLIA 13.197REVESTIMENTO TEXTURIZADO
13.198.0010-0 | REVESTIMENTO DE FILME VINILICO COM 0,5MM DE ESPESSURA. FORNECIMENTO | M² | m²
13.198.0010-A | REVESTIMENTO DE FILME VINILICO COM 0,5MM DE ESPESSURA. FORNECIMENTO | M² | m²
13.198.9999-0 | ÍNDICE 13.198BRIZE SOLEIL
13.198.9999-A | ÍNDICE 13.198BRIZE SOLEIL
13.199.0010-0 | VENEZIANA VERTICAL (BRISE SOLEIL)DE CHAPA DE FIBROCIMENTO, SEM AMIANTO, DE 12MM DE ESPESSURA, COM 400MM DE LARGURA, FIXADO EM CANTONEIRAS DE AÇO APARAFUSADAS E MEDIDA PELA ÁREA COLOCADA. FORNECIMENTO E COLOCAÇÃO | M² | m²
13.199.0010-A | VENEZIANA VERTICAL (BRISE SOLEIL)DE CHAPA DE FIBROCIMENTO, SEM AMIANTO, DE 12MM DE ESPESSURA, COM 400MM DE LARGURA, FIXADO EM CANTONEIRAS DE AÇO APARAFUSADAS E MEDIDA PELA ÁREA COLOCADA. FORNECIMENTO E COLOCAÇÃO | M² | m²
13.199.0015-0 | VENEZIANA VERTICAL (BRISE SOLEIL)DE CHAPA DE ALUMÍNIO, COM 1,2MM DE ESPESSURA, FIXADO EM CANTONEIRAS DE AÇO APARAFUSADAS, E MEDIDA PELA ÁREA COLOCADA. FORNECIMENTO E COLOCAÇÃO | M² | m²
13.199.0015-A | VENEZIANA VERTICAL (BRISE SOLEIL)DE CHAPA DE ALUMÍNIO, COM 1,2MM DE ESPESSURA, FIXADO EM CANTONEIRAS DE AÇO APARAFUSADAS, E MEDIDA PELA ÁREA COLOCADA. FORNECIMENTO E COLOCAÇÃO | M² | m²
13.199.9999-0 | FAMÍLIA 13.199BRISE SOLEIL EM CHAPAS DE FIBROCIMENTO SEM AMIANTO OU ALUMÍNIO
13.199.9999-A | FAMÍLIA 13.199BRISE SOLEIL EM CHAPAS DE FIBROCIMENTO SEM AMIANTO OU ALUMÍNIO
13.200.0010-0 | REVESTIMENTO EM CHAPA LAMINADA COM ACABAMENTO TEXTURIZADO, DE1,3MM DE ESPESSURA, EM PAREDES, SOBRE REVESTIMENTO LIXADO E ESCOVADO | M² | m²
13.200.0010-A | REVESTIMENTO EM CHAPA LAMINADA COM ACABAMENTO TEXTURIZADO, DE1,3MM DE ESPESSURA, EM PAREDES, SOBRE REVESTIMENTO LIXADO E ESCOVADO | M² | m²
13.200.0015-1 | REVESTIMENTO EM CHAPA LAMINADA COM ACABAMENTO BRILHANTE, DE 0,8MM DE ESPESSURA, SOBRE PECAS DE MADEIRA AMPLAS, COMO PORTAS, MESAS, ARMÁRIOS E PRATELEIRAS FUNDAS | M² | m²
13.200.0015-B | REVESTIMENTO EM CHAPA LAMINADA COM ACABAMENTO BRILHANTE, DE 0,8MM DE ESPESSURA, SOBRE PECAS DE MADEIRA AMPLAS, COMO PORTAS, MESAS, ARMÁRIOS E PRATELEIRAS FUNDAS | M² | m²
13.200.0020-0 | REVESTIMENTO EM CHAPA LAMINADA COM ACABAMENTO BRILHANTE, DE 0,8MM DE ESPESSURA, SOBRE PECAS AMPLAS EM UMA SÓ DIMENSÃO, COMO PRATELEIRAS COMUNS, CAIXÕES DE ESQUADRIAS E COLUNAS PRISMÁTICAS | M² | m²
13.200.0020-A | REVESTIMENTO EM CHAPA LAMINADA COM ACABAMENTO BRILHANTE, DE 0,8MM DE ESPESSURA, SOBRE PECAS AMPLAS EM UMA SÓ DIMENSÃO, COMO PRATELEIRAS COMUNS, CAIXÕES DE ESQUADRIAS E COLUNAS PRISMÁTICAS | M² | m²
13.200.0025-0 | REVESTIMENTO EM CHAPA LAMINADA COM ACABAMENTO BRILHANTE, DE0,8MM DE ESPESSURA, SOBRE GAVETAS, ARMÁRIOS, CONSOLOS, MESAS PEQUENAS E MOLDURAS | M² | m²
13.200.0025-A | REVESTIMENTO EM CHAPA LAMINADA COM ACABAMENTO BRILHANTE, DE0,8MM DE ESPESSURA, SOBRE GAVETAS, ARMÁRIOS, CONSOLOS, MESAS PEQUENAS E MOLDURAS | M² | m²
13.200.0030-0 | REVESTIMENTO EM PAINÉIS MELAMINICO AUTOPORTANTES, PARA USO SOBRE LAMINAS DE CHUMBO, EM SALAS RADIOLÓGICAS COM SISTEMA DE ESTANQUEIDADE DOS RAIO-X E GAMA | M² | m²
13.200.0030-A | REVESTIMENTO EM PAINÉIS MELAMINICO AUTOPORTANTES, PARA USO SOBRE LAMINAS DE CHUMBO, EM SALAS RADIOLÓGICAS COM SISTEMA DE ESTANQUEIDADE DOS RAIO-X E GAMA | M² | m²
13.200.9999-0 | ÍNDICE 13.200REVEST. FORMICA
13.200.9999-A | ÍNDICE 13.200REVEST. FORMICA
13.201.9999-0 | ÍNDICE 13.201REVEST. E PLASTICOTE
13.201.9999-A | ÍNDICE 13.201REVEST. E PLASTICOTE
13.205.0010-0 | PROTETOR DE PAREDE (BATE-MACA), COM 20CM DE LARGURA, VINIL DE ALTO IMPACTO, ANTICHAMA E LAVÁVEL, ACABAMENTO TEXTURIZADO E BARRA RETENTORA EM ALUMÍNIO COM GRAMPOS RESISTENTES. FORNECIMENTO E COLOCAÇÃO | M | m
13.205.0010-A | PROTETOR DE PAREDE (BATE-MACA), COM 20CM DE LARGURA, VINIL DE ALTO IMPACTO, ANTICHAMA E LAVÁVEL, ACABAMENTO TEXTURIZADO E BARRA RETENTORA EM ALUMÍNIO COM GRAMPOS RESISTENTES. FORNECIMENTO E COLOCAÇÃO | M | m
13.205.0015-0 | PROTETOR DE PAREDE (BATE-MACA), COM 14CM DE LARGURA, VINIL DE ALTO IMPACTO, ANTICHAMA E LAVÁVEL, ACABAMENTO TEXTURIZADO E BARRA RETENTORA EM ALUMÍNIO COM GRAMPOS RESISTENTES E SUPORTE COM TRAVA RÁPIDA. FORNECIMENTO E COLOCAÇÃO | M | m
13.205.0015-A | PROTETOR DE PAREDE (BATE-MACA), COM 14CM DE LARGURA, VINIL DE ALTO IMPACTO, ANTICHAMA E LAVÁVEL, ACABAMENTO TEXTURIZADO E BARRA RETENTORA EM ALUMÍNIO COM GRAMPOS RESISTENTES E SUPORTE COM TRAVA RÁPIDA. FORNECIMENTO E COLOCAÇÃO | M | m
13.205.0020-0 | PROTETOR DE PAREDE (BATE-MACA), COM 12,7CM DE LARGURA, VINIL DE ALTO IMPACTO, ANTICHAMA E LAVÁVEL, ACABAMENTO TEXTURIZADO E BARRA RETENTORA EM ALUMÍNIO COM GRAMPOS RESISTENTES. FORNECIMENTO E COLOCAÇÃO | M | m
13.205.0020-A | PROTETOR DE PAREDE (BATE-MACA), COM 12,7CM DE LARGURA, VINIL DE ALTO IMPACTO, ANTICHAMA E LAVÁVEL, ACABAMENTO TEXTURIZADO E BARRA RETENTORA EM ALUMÍNIO COM GRAMPOS RESISTENTES. FORNECIMENTO E COLOCAÇÃO | M | m
13.205.0025-0 | PROTEÇÃO DE PORTAS EM VINIL DE ALTO IMPACTO, COM ACABAMENTO TEXTURIZADO, VARIAS CORES. FORNECIMENTO E COLOCAÇÃO | M² | m²
13.205.0025-A | PROTEÇÃO DE PORTAS EM VINIL DE ALTO IMPACTO, COM ACABAMENTO TEXTURIZADO, VARIAS CORES. FORNECIMENTO E COLOCAÇÃO | M² | m²
13.205.9999-0 | FAMÍLIA 13.205PROTETORES DE PAREDE (BATE-MACAS) E DE PORTAS
13.205.9999-A | FAMÍLIA 13.205PROTETORES DE PAREDE (BATE-MACAS) E DE PORTAS
13.301.0080-1 | PISO CIMENTADO, COM 1,5CM DE ESPESSURA, COM ARGAMASSA DE CIMENTO E AREIA, NO TRAÇO 1:3, ALISADO A COLHER, SOBRE BASE EXISTENTE | M² | m²
13.301.0080-B | PISO CIMENTADO, COM 1,5CM DE ESPESSURA, COM ARGAMASSA DE CIMENTO E AREIA, NO TRAÇO 1:3, ALISADO A COLHER, SOBRE BASE EXISTENTE | M² | m²
13.301.0081-0 | PISO CIMENTADO, COM 1,5CM DE ESPESSURA, COM ARGAMASSA DE CIMENTO E AREIA, NO TRAÇO 1:3, COM ACABAMENTO ÁSPERO, SOBRE BASE EXISTENTE | M² | m²
13.301.0081-A | PISO CIMENTADO, COM 1,5CM DE ESPESSURA, COM ARGAMASSA DE CIMENTO E AREIA, NO TRAÇO 1:3, COM ACABAMENTO ÁSPERO, SOBRE BASE EXISTENTE | M² | m²
13.301.0082-0 | PISO CIMENTADO, COM 1,5CM DE ESPESSURA, COM ARGAMASSA DE CIMENTO E AREIA, NO TRAÇO 1:3, ALISADO A COLHER, COM CORANTE, SOBRE BASE EXISTENTE | M² | m²
13.301.0082-A | PISO CIMENTADO, COM 1,5CM DE ESPESSURA, COM ARGAMASSA DE CIMENTO E AREIA, NO TRAÇO 1:3, ALISADO A COLHER, COM CORANTE, SOBRE BASE EXISTENTE | M² | m²
13.301.0083-0 | PISO CIMENTADO, COM 1,5CM DE ESPESSURA, COM ARGAMASSA DE CIMENTO E AREIA, NO TRAÇO 1:3, ALISADO A COLHER, COM IMPERMEABILIZANTE DE PEGA NORMAL ADICIONADO A AGUA DA ARGAMASSA NA DOSAGEM1:2, COM CORANTE, SOBRE BASE EXISTENTE | M² | m²
13.301.0083-A | PISO CIMENTADO, COM 1,5CM DE ESPESSURA, COM ARGAMASSA DE CIMENTO E AREIA, NO TRAÇO 1:3, ALISADO A COLHER, COM IMPERMEABILIZANTE DE PEGA NORMAL ADICIONADO A AGUA DA ARGAMASSA NA DOSAGEM1:2, COM CORANTE, SOBRE BASE EXISTENTE | M² | m²
13.301.0085-0 | PISO CIMENTADO, COM 1,5CM DE ESPESSURA, COM ARGAMASSA DE CIMENTO E AREIA, NO TRAÇO 1:3, ALISADO A COLHER, COM JUNTAS BATIDAS FORMANDO QUADROS, SOBRE BASE EXISTENTE | M² | m²
13.301.0085-A | PISO CIMENTADO, COM 1,5CM DE ESPESSURA, COM ARGAMASSA DE CIMENTO E AREIA, NO TRAÇO 1:3, ALISADO A COLHER, COM JUNTAS BATIDAS FORMANDO QUADROS, SOBRE BASE EXISTENTE | M² | m²
13.301.0090-0 | PISO CIMENTADO, COM 1,5CM DE ESPESSURA, COM ARGAMASSA DE CIMENTO E AREIA, NO TRAÇO 1:3, ALISADO A COLHER, COM NOVO ALISAMENTO, SOBRE PÓ DE CIMENTO ESPARGIDO E MOLHADO, SOBRE BASE EXISTENTE | M² | m²
13.301.0090-A | PISO CIMENTADO, COM 1,5CM DE ESPESSURA, COM ARGAMASSA DE CIMENTO E AREIA, NO TRAÇO 1:3, ALISADO A COLHER, COM NOVO ALISAMENTO, SOBRE PÓ DE CIMENTO ESPARGIDO E MOLHADO, SOBRE BASE EXISTENTE | M² | m²
13.301.0092-0 | RODAPÉ DE ARGAMASSA DE CIMENTO E AREIA, NO TRAÇO 1:3, COM 15CMDE ALTURA E 2CM DE ESPESSURA, SOBRE PAREDE EM OSSO | M | m
13.301.0092-A | RODAPÉ DE ARGAMASSA DE CIMENTO E AREIA, NO TRAÇO 1:3, COM 15CMDE ALTURA E 2CM DE ESPESSURA, SOBRE PAREDE EM OSSO | M | m
13.301.0093-0 | RODAPÉ DE ARGAMASSA DE CIMENTO E AREIA, NO TRAÇO 1:3, COM 15CMDE ALTURA E 2CM DE ESPESSURA, SOBRE PAREDE EM OSSO, COM CORANTE | M | m
13.301.0093-A | RODAPÉ DE ARGAMASSA DE CIMENTO E AREIA, NO TRAÇO 1:3, COM 15CMDE ALTURA E 2CM DE ESPESSURA, SOBRE PAREDE EM OSSO, COM CORANTE | M | m
13.301.0094-0 | RODAPÉ DE ARGAMASSA DE CIMENTO E AREIA, NO TRAÇO 1:3, COM 7CMDE ALTURA E 2CM DE ESPESSURA, SOBRE PAREDE DE OSSO | M | m
13.301.0094-A | RODAPÉ DE ARGAMASSA DE CIMENTO E AREIA, NO TRAÇO 1:3, COM 7CMDE ALTURA E 2CM DE ESPESSURA, SOBRE PAREDE DE OSSO | M | m
13.301.0095-0 | PISO CIMENTADO IMPERMEÁVEL, COM 1,5CM DE ESPESSURA, DE ARGAMASSA DE CIMENTO E AREIA, NO TRAÇO 1:3 E IMPERMEABILIZANTE DE PEGA NORMAL ADICIONADO A AGUA DA ARGAMASSA NA DOSAGEM DE 1:12, ALISADO A COLHER, SOBRE BASE OU CONTRAPISO EXISTENTE | M² | m²
13.301.0095-A | PISO CIMENTADO IMPERMEÁVEL, COM 1,5CM DE ESPESSURA, DE ARGAMASSA DE CIMENTO E AREIA, NO TRAÇO 1:3 E IMPERMEABILIZANTE DE PEGA NORMAL ADICIONADO A AGUA DA ARGAMASSA NA DOSAGEM DE 1:12, ALISADO A COLHER, SOBRE BASE OU CONTRAPISO EXISTENTE | M² | m²
13.301.0100-0 | PISO CIMENTADO IMPERMEÁVEL, COM 3CM DE ESPESSURA EM DUAS CAMADAS DE 1,5CM, DE ARGAMASSA DE CIMENTO E AREIA, NO TRAÇO 1:3 E IMPERMEABILIZANTE DE PEGA NORMAL ADICIONADO A AGUA DA ARGAMASSA NA DOSAGEM DE 1:12, ALISADO A COLHER, SOBRE BASE, OU CONTRAPISO EXISTENTE | M² | m²
13.301.0100-A | PISO CIMENTADO IMPERMEÁVEL, COM 3CM DE ESPESSURA EM DUAS CAMADAS DE 1,5CM, DE ARGAMASSA DE CIMENTO E AREIA, NO TRAÇO 1:3 E IMPERMEABILIZANTE DE PEGA NORMAL ADICIONADO A AGUA DA ARGAMASSA NA DOSAGEM DE 1:12, ALISADO A COLHER, SOBRE BASE, OU CONTRAPISO EXISTENTE | M² | m²
13.301.0105-0 | RODAPÉ DE CIMENTADO IMPERMEÁVEL COM 7CM DE ALTURA E 2CM DE ESPESSURA, EM ARGAMASSA DE CIMENTO E AREIA, NO TRAÇO 1:3 E IMPERMEABILIZANTE DE PEGA NORMAL ADICIONADO A AGUA DA ARGAMASSA NA DOSAGEM DE 1:12, ALISADO A COLHER, SOBRE PAREDE EM OSSO | M | m
13.301.0105-A | RODAPÉ DE CIMENTADO IMPERMEÁVEL COM 7CM DE ALTURA E 2CM DE ESPESSURA, EM ARGAMASSA DE CIMENTO E AREIA, NO TRAÇO 1:3 E IMPERMEABILIZANTE DE PEGA NORMAL ADICIONADO A AGUA DA ARGAMASSA NA DOSAGEM DE 1:12, ALISADO A COLHER, SOBRE PAREDE EM OSSO | M | m
13.301.0110-0 | RODAPÉ DE CIMENTADO IMPERMEÁVEL COM 10CM DE ALTURA E 3CM DE ESPESSURA, EM ARGAMASSA DE CIMENTO E AREIA, NO TRAÇO 1:3 E IMPERMEABILIZANTE DE PEGA NORMAL ADICIONADO A AGUA DA ARGAMASSA NA DOSAGEM DE 1:12, ALISADO A COLHER, SOBRE PAREDE EM OSSO | M | m
13.301.0110-A | RODAPÉ DE CIMENTADO IMPERMEÁVEL COM 10CM DE ALTURA E 3CM DE ESPESSURA, EM ARGAMASSA DE CIMENTO E AREIA, NO TRAÇO 1:3 E IMPERMEABILIZANTE DE PEGA NORMAL ADICIONADO A AGUA DA ARGAMASSA NA DOSAGEM DE 1:12, ALISADO A COLHER, SOBRE PAREDE EM OSSO | M | m
13.301.0115-0 | RODAPÉ DE CIMENTADO IMPERMEÁVEL COM 25CM DE ALTURA E 3CM DE ESPESSURA, EM ARGAMASSA DE CIMENTO E AREIA, NO TRAÇO 1:3 E IMPERMEABILIZANTE DE PEGA NORMAL ADICIONADO A AGUA DA ARGAMASSA NA DOSAGEM DE 1:12, ALISADO A COLHER, SOBRE PAREDE EM OSSO | M | m
13.301.0115-A | RODAPÉ DE CIMENTADO IMPERMEÁVEL COM 25CM DE ALTURA E 3CM DE ESPESSURA, EM ARGAMASSA DE CIMENTO E AREIA, NO TRAÇO 1:3 E IMPERMEABILIZANTE DE PEGA NORMAL ADICIONADO A AGUA DA ARGAMASSA NA DOSAGEM DE 1:12, ALISADO A COLHER, SOBRE PAREDE EM OSSO | M | m
13.301.0117-0 | CONTRAPISO, BASE OU CAMADA REGULARIZADORA EXECUTADA COM ARGAMASSA DE CIMENTO E AREIA, NO TRAÇO 1:4, NA ESPESSURA DE 1CM | M² | m²
13.301.0117-A | CONTRAPISO, BASE OU CAMADA REGULARIZADORA EXECUTADA COM ARGAMASSA DE CIMENTO E AREIA, NO TRAÇO 1:4, NA ESPESSURA DE 1CM | M² | m²
13.301.0118-0 | CONTRAPISO, BASE OU CAMADA REGULARIZADORA EXECUTADA COM ARGAMASSA DE CIMENTO A AREIA, NO TRAÇO 1:4, NA ESPESSURA DE 1,5CM | M² | m²
13.301.0118-A | CONTRAPISO, BASE OU CAMADA REGULARIZADORA EXECUTADA COM ARGAMASSA DE CIMENTO A AREIA, NO TRAÇO 1:4, NA ESPESSURA DE 1,5CM | M² | m²
13.301.0119-0 | CONTRAPISO, BASE OU CAMADA REGULARIZADORA, EXECUTADA COM ARGAMASSA DE CIMENTO A AREIA, NO TRAÇO 1:4, NA ESPESSURA DE 2CM | M² | m²
13.301.0119-A | CONTRAPISO, BASE OU CAMADA REGULARIZADORA, EXECUTADA COM ARGAMASSA DE CIMENTO A AREIA, NO TRAÇO 1:4, NA ESPESSURA DE 2CM | M² | m²
13.301.0120-1 | CONTRAPISO, BASE OU CAMADA REGULARIZADORA, EXECUTADA COM ARGAMASSA DE CIMENTO E AREIA, NO TRAÇO 1:4, NA ESPESSURA DE 2,5CM | M² | m²
13.301.0120-B | CONTRAPISO, BASE OU CAMADA REGULARIZADORA, EXECUTADA COM ARGAMASSA DE CIMENTO E AREIA, NO TRAÇO 1:4, NA ESPESSURA DE 2,5CM | M² | m²
13.301.0125-1 | CONTRAPISO, BASE OU CAMADA REGULARIZADORA, EXECUTADA COM ARGAMASSA DE CIMENTO E AREIA, NO TRAÇO 1:4, NA ESPESSURA DE 3CM | M² | m²
13.301.0125-B | CONTRAPISO, BASE OU CAMADA REGULARIZADORA, EXECUTADA COM ARGAMASSA DE CIMENTO E AREIA, NO TRAÇO 1:4, NA ESPESSURA DE 3CM | M² | m²
13.301.0130-1 | CONTRAPISO, BASE OU CAMADA REGULARIZADORA, EXECUTADA COM ARGAMASSA DE CIMENTO E AREIA, NO TRAÇO 1:4, NA ESPESSURA DE 3,5CM | M² | m²
13.301.0130-B | CONTRAPISO, BASE OU CAMADA REGULARIZADORA, EXECUTADA COM ARGAMASSA DE CIMENTO E AREIA, NO TRAÇO 1:4, NA ESPESSURA DE 3,5CM | M² | m²
13.301.0131-0 | CONTRAPISO, BASE OU CAMADA REGULARIZADORA, EXECUTADA COM ARGAMASSA DE CIMENTO E AREIA, NO TRAÇO 1:4, NA ESPESSURA DE 4CM | M² | m²
13.301.0131-A | CONTRAPISO, BASE OU CAMADA REGULARIZADORA, EXECUTADA COM ARGAMASSA DE CIMENTO E AREIA, NO TRAÇO 1:4, NA ESPESSURA DE 4CM | M² | m²
13.301.0132-0 | CONTRAPISO, BASE OU CAMADA REGULARIZADORA, EXECUTADA COM ARGAMASSA DE CIMENTO E AREIA, NO TRAÇO 1:4, NA ESPESSURA DE 5CM | M² | m²
13.301.0132-A | CONTRAPISO, BASE OU CAMADA REGULARIZADORA, EXECUTADA COM ARGAMASSA DE CIMENTO E AREIA, NO TRAÇO 1:4, NA ESPESSURA DE 5CM | M² | m²
13.301.0133-0 | CONTRAPISO, BASE OU CAMADA REGULARIZADORA, EXECUTADA COM ARGAMASSA DE CIMENTO E AREIA, NO TRAÇO 1:4, NA ESPESSURA DE 6CM | M² | m²
13.301.0133-A | CONTRAPISO, BASE OU CAMADA REGULARIZADORA, EXECUTADA COM ARGAMASSA DE CIMENTO E AREIA, NO TRAÇO 1:4, NA ESPESSURA DE 6CM | M² | m²
13.301.0134-0 | CONTRAPISO, BASE OU CAMADA REGULARIZADORA EXECUTADA, COM ARGAMASSA DE CIMENTO E AREIA, NO TRAÇO 1:4, NA ESPESSURA DE 6,5CM | M² | m²
13.301.0134-A | CONTRAPISO, BASE OU CAMADA REGULARIZADORA EXECUTADA, COM ARGAMASSA DE CIMENTO E AREIA, NO TRAÇO 1:4, NA ESPESSURA DE 6,5CM | M² | m²
13.301.0140-0 | CONTRAPISO, BASE OU CAMADA REGULARIZADORA EXECUTADA, COM ARGAMASSA DE CIMENTO E AREIA, NO TRAÇO 1:4, NA ESPESSURA DE 8CM | M² | m²
13.301.0140-A | CONTRAPISO, BASE OU CAMADA REGULARIZADORA EXECUTADA, COM ARGAMASSA DE CIMENTO E AREIA, NO TRAÇO 1:4, NA ESPESSURA DE 8CM | M² | m²
13.301.0500-0 | RECOMPOSIÇÃO DE PISO CIMENTADO, COM ARGAMASSA DE CIMENTO E AREIA, NO TRAÇO 1:3, COM 2CM DE ESPESSURA, EXCLUSIVE BASE DE CONCRETO | M² | m²
13.301.0500-A | RECOMPOSIÇÃO DE PISO CIMENTADO, COM ARGAMASSA DE CIMENTO E AREIA, NO TRAÇO 1:3, COM 2CM DE ESPESSURA, EXCLUSIVE BASE DE CONCRETO | M² | m²
13.301.0505-0 | RECOMPOSIÇÃO DE PASSEIO, DEVIDO A ABERTURA DE VALA PARA ASSENTAMENTO DE TUBULAÇÃO, INCLUSIVE REMOÇÃO DO MATERIAL SOLTO, CONCRETAGEM ATE 8CM DE ESPESSURA, ACABAMENTO COM 2CM DE ESPESSURA COM ARGAMASSA DE CIMENTO E AREIA, NO TRAÇO 1:4 E CARGA, TRANSPORTE E DESCARGA DO MATERIAL EXCEDENTE ATE 20KM | M² | m²
13.301.0505-A | RECOMPOSIÇÃO DE PASSEIO, DEVIDO A ABERTURA DE VALA PARA ASSENTAMENTO DE TUBULAÇÃO, INCLUSIVE REMOÇÃO DO MATERIAL SOLTO, CONCRETAGEM ATE 8CM DE ESPESSURA, ACABAMENTO COM 2CM DE ESPESSURA COM ARGAMASSA DE CIMENTO E AREIA, NO TRAÇO 1:4 E CARGA, TRANSPORTE E DESCARGA DO MATERIAL EXCEDENTE ATE 20KM | M² | m²
13.301.0510-0 | RECOMPOSIÇÃO DE PISO DE CONCRETO SIMPLES, COM RESISTÊNCIA DE15MPA, COM 8CM DE ESPESSURA, INCLUSIVE DEMOLIÇÃO COM EQUIPAMENTO DE AR COMPRIMIDO DO PISO | M² | m²
13.301.0510-A | RECOMPOSIÇÃO DE PISO DE CONCRETO SIMPLES, COM RESISTÊNCIA DE15MPA, COM 8CM DE ESPESSURA, INCLUSIVE DEMOLIÇÃO COM EQUIPAMENTO DE AR COMPRIMIDO DO PISO | M² | m²
13.301.9999-0 | ÍNDICE 13.301PISO CIMENTADO
13.301.9999-A | ÍNDICE 13.301PISO CIMENTADO
13.302.0010-0 | CAMADA DE BRITA 1, COM ESPESSURA ESTIMADA DE 3CM, ESPALHAMENTO MANUAL | M² | m²
13.302.0010-A | CAMADA DE BRITA 1, COM ESPESSURA ESTIMADA DE 3CM, ESPALHAMENTO MANUAL | M² | m²
13.302.9999-0 | FAMÍLIA 13.302CAMADA DE BRITA 1
13.302.9999-A | FAMÍLIA 13.302CAMADA DE BRITA 1
13.330.0010-0 | ASSENTAMENTO DE LADRILHOS, EXCLUSIVE ESTES, EM PISOS DE SUPERFÍCIE EM OSSO, COM NATA DE CIMENTO SOBRE ARGAMASSA DE CIMENTO, SAIBRO E AREIA, NO TRAÇO 1:3:3, ESPESSURA MEDIA DE 3,5CM, REJUNTAMENTO COM CIMENTO BRANCO E CORANTE | M² | m²
13.330.0010-A | ASSENTAMENTO DE LADRILHOS, EXCLUSIVE ESTES, EM PISOS DE SUPERFÍCIE EM OSSO, COM NATA DE CIMENTO SOBRE ARGAMASSA DE CIMENTO, SAIBRO E AREIA, NO TRAÇO 1:3:3, ESPESSURA MEDIA DE 3,5CM, REJUNTAMENTO COM CIMENTO BRANCO E CORANTE | M² | m²
13.330.0012-0 | ASSENTAMENTO DE LADRILHOS, EXCLUSIVE ESTES, EM PISO DE SUPERFÍCIE EM OSSO, COM NATA DE CIMENTO SOBRE ARGAMASSA DE CIMENTO, CAL HIDRATADA ADITIVADA E AREIA, NO TRAÇO 1:1:10, COM ESPESSURA DE 3,5CM E REJUNTAMENTO COM CIMENTO BRANCO E CORANTE | M² | m²
13.330.0012-A | ASSENTAMENTO DE LADRILHOS, EXCLUSIVE ESTES, EM PISO DE SUPERFÍCIE EM OSSO, COM NATA DE CIMENTO SOBRE ARGAMASSA DE CIMENTO, CAL HIDRATADA ADITIVADA E AREIA, NO TRAÇO 1:1:10, COM ESPESSURA DE 3,5CM E REJUNTAMENTO COM CIMENTO BRANCO E CORANTE | M² | m²
13.330.0015-0 | ASSENTAMENTO DE LADRILHOS, EXCLUSIVE ESTES, EM PISO DE SUPERFÍCIE EM OSSO, COM ARGAMASSA (PRONTA)COLANTE E REJUNTAMENTO INDUSTRIALIZADO | M² | m²
13.330.0015-A | ASSENTAMENTO DE LADRILHOS, EXCLUSIVE ESTES, EM PISO DE SUPERFÍCIE EM OSSO, COM ARGAMASSA (PRONTA)COLANTE E REJUNTAMENTO INDUSTRIALIZADO | M² | m²
13.330.0018-0 | ASSENTAMENTO DE PISO VINILICO, EXCLUSIVE ESTE, COMPREENDENDO REGULARIZAÇÃO COM ARGAMASSA DE CIMENTO E AREIA, NO TRAÇO 1:4, LIXAMENTO MECÂNICO COM ESMERIL E LIMPEZA COM JATO D'AGUA | M² | m²
13.330.0018-A | ASSENTAMENTO DE PISO VINILICO, EXCLUSIVE ESTE, COMPREENDENDO REGULARIZAÇÃO COM ARGAMASSA DE CIMENTO E AREIA, NO TRAÇO 1:4, LIXAMENTO MECÂNICO COM ESMERIL E LIMPEZA COM JATO D'AGUA | M² | m²
13.330.0020-0 | ASSENTAMENTO DE PISOS DE MÁRMORE OU GRANITO, EXCLUSIVE ESTES, EM PLACAS, EM SUPERFÍCIE EM OSSO, COM NATA DE CIMENTO SOBRE ARGAMASSA DE CIMENTO, AREIA E SAIBRO, NO TRAÇO 1:2:2, COM ESPESSURA MEDIA DE 3,5CM E REJUNTAMENTO DE CIMENTO BRANCO E CORANTE | M² | m²
13.330.0020-A | ASSENTAMENTO DE PISOS DE MÁRMORE OU GRANITO, EXCLUSIVE ESTES, EM PLACAS, EM SUPERFÍCIE EM OSSO, COM NATA DE CIMENTO SOBRE ARGAMASSA DE CIMENTO, AREIA E SAIBRO, NO TRAÇO 1:2:2, COM ESPESSURA MEDIA DE 3,5CM E REJUNTAMENTO DE CIMENTO BRANCO E CORANTE | M² | m²
13.330.0022-0 | ASSENTAMENTO DE PISOS DE MÁRMORE OU GRANITO, EXCLUSIVE ESTES, EM PLACAS, EM SUPERFÍCIE EM OSSO, COM NATA DE CIMENTO SOBRE ARGAMASSA DE CIMENTO, CAL HIDRATADA ADITIVADA E AREIA, NO TRACO1:1:10, COM ESPESSURA DE 3,5CM E REJUNTAMENTO PRONTO | M² | m²
13.330.0022-A | ASSENTAMENTO DE PISOS DE MÁRMORE OU GRANITO, EXCLUSIVE ESTES, EM PLACAS, EM SUPERFÍCIE EM OSSO, COM NATA DE CIMENTO SOBRE ARGAMASSA DE CIMENTO, CAL HIDRATADA ADITIVADA E AREIA, NO TRACO1:1:10, COM ESPESSURA DE 3,5CM E REJUNTAMENTO PRONTO | M² | m²
13.330.0023-0 | ASSENTAMENTO DE BANCADAS OU ILHARGAS, COM PLACAS DE MÁRMORE OU GRANITO, EXCLUSIVE ESTAS, EM SUPERFÍCIE EM OSSO, COM NATA DE CIMENTO SOBRE ARGAMASSA DE CIMENTO, AREIA E SAIBRO, NO TRAÇO 1:2:2, COM ESPESSURA MEDIA DE 3,5CM E REJUNTAMENTO DE CIMENTO BRANCO E CORANTE | M² | m²
13.330.0023-A | ASSENTAMENTO DE BANCADAS OU ILHARGAS, COM PLACAS DE MÁRMORE OU GRANITO, EXCLUSIVE ESTAS, EM SUPERFÍCIE EM OSSO, COM NATA DE CIMENTO SOBRE ARGAMASSA DE CIMENTO, AREIA E SAIBRO, NO TRAÇO 1:2:2, COM ESPESSURA MEDIA DE 3,5CM E REJUNTAMENTO DE CIMENTO BRANCO E CORANTE | M² | m²
13.330.0024-0 | ASSENTAMENTO DE BANCADAS OU ILHARGAS, COM PLACAS DE MÁRMORE OU GRANITO, EXCLUSIVE ESTAS, EM SUPERFÍCIE EM OSSO, COM NATA DE CIMENTO SOBRE ARGAMASSA DE CIMENTO, CAL HIDRATADA ADITIVADA E AREIA, NO TRAÇO 1:1:10, COM ESPESSURA DE 3,5CM E REJUNTAMENTO PRONTO | M² | m²
13.330.0024-A | ASSENTAMENTO DE BANCADAS OU ILHARGAS, COM PLACAS DE MÁRMORE OU GRANITO, EXCLUSIVE ESTAS, EM SUPERFÍCIE EM OSSO, COM NATA DE CIMENTO SOBRE ARGAMASSA DE CIMENTO, CAL HIDRATADA ADITIVADA E AREIA, NO TRAÇO 1:1:10, COM ESPESSURA DE 3,5CM E REJUNTAMENTO PRONTO | M² | m²
13.330.0025-0 | ASSENTAMENTO DE LAJÕES OU PLACAS DE GRANITO EM CALCADAS DE LOGRADOUROS OU SUPERFÍCIES NIVELADAS, COM REJUNTAMENTO DE ARGAMASSA DE CIMENTO E AREIA, NO TRAÇO 1:3, EXCLUSIVE O FORNECIMENTO DAS PEDRAS | M² | m²
13.330.0025-A | ASSENTAMENTO DE LAJÕES OU PLACAS DE GRANITO EM CALCADAS DE LOGRADOUROS OU SUPERFÍCIES NIVELADAS, COM REJUNTAMENTO DE ARGAMASSA DE CIMENTO E AREIA, NO TRAÇO 1:3, EXCLUSIVE O FORNECIMENTO DAS PEDRAS | M² | m²
13.330.0028-0 | ASSENTAMENTO DE RODAPÉS DE MÁRMORE OU GRANITO, COM 10CM DE ALTURA, EXCLUSIVE ESTES, ASSENTES EM PAREDE EM OSSO, COM ARGAMASSA DE CIMENTO, AREIA E SAIBRO, NO TRAÇO 1:2:2, SOBRE CHAPISCO DE CIMENTO E AREIA, NO TRAÇO 1:3 E REJUNTAMENTO DE CIMENTO BRANCO E CORANTE | M | m
13.330.0028-A | ASSENTAMENTO DE RODAPÉS DE MÁRMORE OU GRANITO, COM 10CM DE ALTURA, EXCLUSIVE ESTES, ASSENTES EM PAREDE EM OSSO, COM ARGAMASSA DE CIMENTO, AREIA E SAIBRO, NO TRAÇO 1:2:2, SOBRE CHAPISCO DE CIMENTO E AREIA, NO TRAÇO 1:3 E REJUNTAMENTO DE CIMENTO BRANCO E CORANTE | M | m
13.330.0030-0 | ASSENTAMENTO DE CHAPINS OU ESPELHOS DE MÁRMORE OU GRANITO, DE 17CM DE ALTURA, EXCLUSIVE ESTES, ASSENTES EM PAREDE EM OSSO, COM ARGAMASSA DE CIMENTO, AREIA E SAIBRO, NO TRAÇO 1:2:2, SOBRE CHAPISCO DE CIMENTO E AREIA, NO TRAÇO 1:3 E REJUNTAMENTO DE CIMENTO BRANCO E CORANTE | M | m
13.330.0030-A | ASSENTAMENTO DE CHAPINS OU ESPELHOS DE MÁRMORE OU GRANITO, DE 17CM DE ALTURA, EXCLUSIVE ESTES, ASSENTES EM PAREDE EM OSSO, COM ARGAMASSA DE CIMENTO, AREIA E SAIBRO, NO TRAÇO 1:2:2, SOBRE CHAPISCO DE CIMENTO E AREIA, NO TRAÇO 1:3 E REJUNTAMENTO DE CIMENTO BRANCO E CORANTE | M | m
13.330.0031-0 | ASSENTAMENTO DE SOLEIRAS DE MÁRMORE OU GRANITO, COM 13CM DE LARGURA, EXCLUSIVE ESTES, ASSENTES EM SUPERFÍCIE EM OSSO, COM ARGAMASSA DE CIMENTO, AREIA E SAIBRO, NO TRAÇO 1:2:2, SOBRE CHAPISCO DE CIMENTO E AREIA, NO TRAÇO 1:3 E REJUNTAMENTO DE CIMENTO BRANCO E CORANTE | M | m
13.330.0031-A | ASSENTAMENTO DE SOLEIRAS DE MÁRMORE OU GRANITO, COM 13CM DE LARGURA, EXCLUSIVE ESTES, ASSENTES EM SUPERFÍCIE EM OSSO, COM ARGAMASSA DE CIMENTO, AREIA E SAIBRO, NO TRAÇO 1:2:2, SOBRE CHAPISCO DE CIMENTO E AREIA, NO TRAÇO 1:3 E REJUNTAMENTO DE CIMENTO BRANCO E CORANTE | M | m
13.330.0033-0 | ASSENTAMENTO DE SOLEIRAS DE MÁRMORE OU GRANITO, DE 15CM DE LARGURA, EXCLUSIVE ESTES, ASSENTES EM SUPERFÍCIE EM OSSO, COM ARGAMASSA DE CIMENTO, AREIA E SAIBRO, NO TRAÇO 1:2:2, SOBRE CHAPISCO DE CIMENTO E AREIA, NO TRAÇO 1:3 E REJUNTAMENTO DE CIMENTO BRANCO E CORANTE | M | m
13.330.0033-A | ASSENTAMENTO DE SOLEIRAS DE MÁRMORE OU GRANITO, DE 15CM DE LARGURA, EXCLUSIVE ESTES, ASSENTES EM SUPERFÍCIE EM OSSO, COM ARGAMASSA DE CIMENTO, AREIA E SAIBRO, NO TRAÇO 1:2:2, SOBRE CHAPISCO DE CIMENTO E AREIA, NO TRAÇO 1:3 E REJUNTAMENTO DE CIMENTO BRANCO E CORANTE | M | m
13.330.0034-0 | ASSENTAMENTO DE SOLEIRAS DE MÁRMORE OU GRANITO, COM 25CM DE LARGURA, EXCLUSIVE ESTES, ASSENTES EM SUPERFÍCIE EM OSSO COM ARGAMASSA DE CIMENTO, AREIA E SAIBRO, NO TRAÇO 1:2:2, SOBRE CHAPISCO DE CIMENTO E AREIA, NO TRAÇO 1:3 E REJUNTAMENTO DE CIMENTO BRANCO E CORANTE | M | m
13.330.0034-A | ASSENTAMENTO DE SOLEIRAS DE MÁRMORE OU GRANITO, COM 25CM DE LARGURA, EXCLUSIVE ESTES, ASSENTES EM SUPERFÍCIE EM OSSO COM ARGAMASSA DE CIMENTO, AREIA E SAIBRO, NO TRAÇO 1:2:2, SOBRE CHAPISCO DE CIMENTO E AREIA, NO TRAÇO 1:3 E REJUNTAMENTO DE CIMENTO BRANCO E CORANTE | M | m
13.330.0035-0 | ASSENTAMENTO DE CAPA DE DEGRAU DE MÁRMORE OU GRANITO, COM 28CM DE LARGURA, EXCLUSIVE ESTES, ASSENTES EM PAREDE EM OSSO, COM ARGAMASSA DE CIMENTO, AREIA E SAIBRO, NO TRAÇO 1:2:2, SOBRE CHAPISCO DE CIMENTO E AREIA, NO TRAÇO 1:3 E REJUNTAMENTO DE CIMENTO BRANCO E CORANTE | M | m
13.330.0035-A | ASSENTAMENTO DE CAPA DE DEGRAU DE MÁRMORE OU GRANITO, COM 28CM DE LARGURA, EXCLUSIVE ESTES, ASSENTES EM PAREDE EM OSSO, COM ARGAMASSA DE CIMENTO, AREIA E SAIBRO, NO TRAÇO 1:2:2, SOBRE CHAPISCO DE CIMENTO E AREIA, NO TRAÇO 1:3 E REJUNTAMENTO DE CIMENTO BRANCO E CORANTE | M | m
13.330.0036-0 | ASSENTAMENTO DE RODAPÉ DE MÁRMORE OU GRANITO, COM 30CM DE ALTURA, EXCLUSIVE ESTES, ASSENTES EM PAREDE EM OSSO, COM ARGAMASSA DE CIMENTO, AREIA E SAIBRO, NO TRAÇO 1:2:2, SOBRE CHAPISCO DE CIMENTO E AREIA, NO TRAÇO 1:3 E REJUNTAMENTO DE CIMENTO BRANCO E CORANTE | M | m
13.330.0036-A | ASSENTAMENTO DE RODAPÉ DE MÁRMORE OU GRANITO, COM 30CM DE ALTURA, EXCLUSIVE ESTES, ASSENTES EM PAREDE EM OSSO, COM ARGAMASSA DE CIMENTO, AREIA E SAIBRO, NO TRAÇO 1:2:2, SOBRE CHAPISCO DE CIMENTO E AREIA, NO TRAÇO 1:3 E REJUNTAMENTO DE CIMENTO BRANCO E CORANTE | M | m
13.330.0050-0 | REVESTIMENTO DE PISO, COM LADRILHOS CERÂMICOS ESMALTADOS, COM MEDIDAS EM TORNO DE 30X30CM E 8,5MM DE ESPESSURA, DESTINADOS A CARGA PESADA, COM RESISTÊNCIA A ABRASÃO P. E. I.-III, ASSENTES EM SUPERFÍCIE EM OSSO, COM NATA SOBRE A ARGAMASSA DE CIMENTO, SAIBRO E AREIA, NO TRAÇO 1:3:3, REJUNTAMENTO COM CIMENTO BRANCO E CORANTE | M² | m²
13.330.0050-A | REVESTIMENTO DE PISO, COM LADRILHOS CERÂMICOS ESMALTADOS, COM MEDIDAS EM TORNO DE 30X30CM E 8,5MM DE ESPESSURA, DESTINADOS A CARGA PESADA, COM RESISTÊNCIA A ABRASÃO P. E. I.-III, ASSENTES EM SUPERFÍCIE EM OSSO, COM NATA SOBRE A ARGAMASSA DE CIMENTO, SAIBRO E AREIA, NO TRAÇO 1:3:3, REJUNTAMENTO COM CIMENTO BRANCO E CORANTE | M² | m²
13.330.0051-0 | REVESTIMENTO DE PISO, COM LADRILHOS CERÂMICOS ESMALTADOS, COM MEDIDAS EM TORNO DE 30X30CM E 8,5MM DE ESPESSURA, DESTINADOS A CARGA PESADA, COM RESISTÊNCIA A ABRASÃO P. E. I.-III, ASSENTES EM SUPERFÍCIE EM OSSO, COM ARGAMASSA COLANTE SOBRE ARGAMASSA DE CIMENTO, SAIBRO E AREIA, NO TRAÇO 1:3:3, E REJUNTAMENTO PRONTO | M² | m²
13.330.0051-A | REVESTIMENTO DE PISO, COM LADRILHOS CERÂMICOS ESMALTADOS, COM MEDIDAS EM TORNO DE 30X30CM E 8,5MM DE ESPESSURA, DESTINADOS A CARGA PESADA, COM RESISTÊNCIA A ABRASÃO P. E. I.-III, ASSENTES EM SUPERFÍCIE EM OSSO, COM ARGAMASSA COLANTE SOBRE ARGAMASSA DE CIMENTO, SAIBRO E AREIA, NO TRAÇO 1:3:3, E REJUNTAMENTO PRONTO | M² | m²
13.330.0060-0 | REVESTIMENTO DE PISO, COM LADRILHOS CERÂMICOS ESMALTADOS, COM MEDIDAS EM TORNO DE 20X20CM E 6,5MM DE ESPESSURA, DESTINADOS A CARGA PESADA, COM RESISTÊNCIA A ABRASÃO P. E. I.-IV, ASSENTES EM SUPERFÍCIE EM OSSO, COM NATA SOBRE A ARGAMASSA DE CIMENTO, SAIBRO E AREIA, NO TRAÇO 1:3:3, REJUNTAMENTO COM CIMENTO BRANCO E CORANTE | M² | m²
13.330.0060-A | REVESTIMENTO DE PISO, COM LADRILHOS CERÂMICOS ESMALTADOS, COM MEDIDAS EM TORNO DE 20X20CM E 6,5MM DE ESPESSURA, DESTINADOS A CARGA PESADA, COM RESISTÊNCIA A ABRASÃO P. E. I.-IV, ASSENTES EM SUPERFÍCIE EM OSSO, COM NATA SOBRE A ARGAMASSA DE CIMENTO, SAIBRO E AREIA, NO TRAÇO 1:3:3, REJUNTAMENTO COM CIMENTO BRANCO E CORANTE | M² | m²
13.330.0061-0 | REVESTIMENTO DE PISO, COM LADRILHOS CERÂMICOS ESMALTADOS, COM MEDIDAS EM TORNO DE 20X20CM E 6,5MM DE ESPESSURA, DESTINADOS A CARGA PESADA, COM RESISTÊNCIA A ABRASÃO P. E. I.-IV, ASSENTES EM SUPERFÍCIE EM OSSO, COM ARGAMASSA COLANTE SOBRE ARGAMASSA DE CIMENTO, SAIBRO E AREIA, NO TRAÇO 1:3:3, E REJUNTAMENTO INDUSTRIALIZADO | M² | m²
13.330.0061-A | REVESTIMENTO DE PISO, COM LADRILHOS CERÂMICOS ESMALTADOS, COM MEDIDAS EM TORNO DE 20X20CM E 6,5MM DE ESPESSURA, DESTINADOS A CARGA PESADA, COM RESISTÊNCIA A ABRASÃO P. E. I.-IV, ASSENTES EM SUPERFÍCIE EM OSSO, COM ARGAMASSA COLANTE SOBRE ARGAMASSA DE CIMENTO, SAIBRO E AREIA, NO TRAÇO 1:3:3, E REJUNTAMENTO INDUSTRIALIZADO | M² | m²
13.330.0070-0 | REVESTIMENTO DE PISOS COM LADRILHOS CERÂMICOS ANTIDERRAPANTES, COM MEDIDAS EM TORNO DE 11,6X24CM COM ESPESSURA DE 9MM, ASSENTES COMO EM 13.330.0050, CORES: PÊSSEGO, VERMELHO E CASTOR | M² | m²
13.330.0070-A | REVESTIMENTO DE PISOS COM LADRILHOS CERÂMICOS ANTIDERRAPANTES, COM MEDIDAS EM TORNO DE 11,6X24CM COM ESPESSURA DE 9MM, ASSENTES COMO EM 13.330.0050, CORES: PÊSSEGO, VERMELHO E CASTOR | M² | m²
13.330.0071-0 | REVESTIMENTO DE PISOS COM LADRILHOS CERÂMICOS ANTIDERRAPANTES, COM MEDIDAS EM TORNO DE 11,6X24CM, COM ESPESSURA DE 9MM, ASSENTES EM SUPERFÍCIE EM OSSO, COM ARGAMASSA COLANTE E REJUNTAMENTO PRONTO, CORES: PÊSSEGO, VERMELHO E CASTOR. | M² | m²
13.330.0071-A | REVESTIMENTO DE PISOS COM LADRILHOS CERÂMICOS ANTIDERRAPANTES, COM MEDIDAS EM TORNO DE 11,6X24CM, COM ESPESSURA DE 9MM, ASSENTES EM SUPERFÍCIE EM OSSO, COM ARGAMASSA COLANTE E REJUNTAMENTO PRONTO, CORES: PÊSSEGO, VERMELHO E CASTOR. | M² | m²
13.330.0075-0 | REVESTIMENTO DE PISO COM LADRILHO CERÂMICO, ANTIDERRAPANTE,40X40CM, SUJEITO A TRAFEGO INTENSO, RESISTÊNCIA A ABRASÃO P. E. I.-IV, ASSENTES EM SUPERFÍCIE COM NATA DE CIMENTO SOBRE ARGAMASSA DE CIMENTO, AREIA E SAIBRO, NO TRAÇO 1:3:3, REJUNTAMENTO COM CIMENTO BRANCO E CORANTE | M² | m²
13.330.0075-A | REVESTIMENTO DE PISO COM LADRILHO CERÂMICO, ANTIDERRAPANTE,40X40CM, SUJEITO A TRAFEGO INTENSO, RESISTÊNCIA A ABRASÃO P. E. I.-IV, ASSENTES EM SUPERFÍCIE COM NATA DE CIMENTO SOBRE ARGAMASSA DE CIMENTO, AREIA E SAIBRO, NO TRAÇO 1:3:3, REJUNTAMENTO COM CIMENTO BRANCO E CORANTE | M² | m²
13.330.0076-0 | REVESTIMENTO DE PISO COM LADRILHO CERÂMICO, ANTIDERRAPANTE,40X40CM, SUJEITO A TRAFEGO INTENSO, RESISTÊNCIA A ABRASÃO P. E. I.-IV, ASSENTES EM SUPERFÍCIE EM OSSO, COM ARGAMASSA COLANTE REJUNTAMENTO PRONTO | M² | m²
13.330.0076-A | REVESTIMENTO DE PISO COM LADRILHO CERÂMICO, ANTIDERRAPANTE,40X40CM, SUJEITO A TRAFEGO INTENSO, RESISTÊNCIA A ABRASÃO P. E. I.-IV, ASSENTES EM SUPERFÍCIE EM OSSO, COM ARGAMASSA COLANTE REJUNTAMENTO PRONTO | M² | m²
13.330.0078-0 | REVESTIMENTO DE PISO COM MOSAICO DE AZULEJOS DE VARIAS ORIGENS, COM ARGAMASSA DE CIMENTO E AREIA, NO TRAÇO 1:3, SOBRE BASE JÁ EXISTENTE | M² | m²
13.330.0078-A | REVESTIMENTO DE PISO COM MOSAICO DE AZULEJOS DE VARIAS ORIGENS, COM ARGAMASSA DE CIMENTO E AREIA, NO TRAÇO 1:3, SOBRE BASE JÁ EXISTENTE | M² | m²
13.330.0079-0 | REVESTIMENTO DE PISO COM MOSAICO DE AZULEJOS DE VARIAS ORIGENS, ASSENTES EM SUPERFÍCIE EM OSSO, COM ARGAMASSA COLANTE E REJUNTAMENTO PRONTO | M² | m²
13.330.0079-A | REVESTIMENTO DE PISO COM MOSAICO DE AZULEJOS DE VARIAS ORIGENS, ASSENTES EM SUPERFÍCIE EM OSSO, COM ARGAMASSA COLANTE E REJUNTAMENTO PRONTO | M² | m²
13.330.0100-0 | RODAPÉ COM LADRILHO CERÂMICO, COM 7,5 A 10CM DE ALTURA, ASSENTE CONFORME ITEM 13.025.0016 | M | m
13.330.0100-A | RODAPÉ COM LADRILHO CERÂMICO, COM 7,5 A 10CM DE ALTURA, ASSENTE CONFORME ITEM 13.025.0016 | M | m
13.330.0101-0 | RODAPÉ COM LADRILHO CERÂMICO, COM 7,5 A 10CM DE ALTURA, ASSENTES CONFORME ITEM 13.025.0058 | M | m
13.330.0101-A | RODAPÉ COM LADRILHO CERÂMICO, COM 7,5 A 10CM DE ALTURA, ASSENTES CONFORME ITEM 13.025.0058 | M | m
13.330.0110-0 | RODAPÉ COM LADRILHO CERÂMICO, COM 15CM DE ALTURA, ASSENTE CONFORME ITEM 13.025.0016 | M | m
13.330.0110-A | RODAPÉ COM LADRILHO CERÂMICO, COM 15CM DE ALTURA, ASSENTE CONFORME ITEM 13.025.0016 | M | m
13.330.0111-0 | RODAPÉ COM LADRILHO CERÂMICO, COM 15CM DE ALTURA, ASSENTES CONFORME ITEM 13.025.0058 | M | m
13.330.0111-A | RODAPÉ COM LADRILHO CERÂMICO, COM 15CM DE ALTURA, ASSENTES CONFORME ITEM 13.025.0058 | M | m
13.330.0500-0 | RECOMPOSIÇÃO DE PISO DE CERÂMICAS, EXCLUSIVE ESTAS, INCLUSIVE MÃO-DE-OBRA TOTAL E MATERIAIS DE ASSENTAMENTO E REJUNTAMENTO COMO EM 13.330.0010 | M² | m²
13.330.0500-A | RECOMPOSIÇÃO DE PISO DE CERÂMICAS, EXCLUSIVE ESTAS, INCLUSIVE MÃO-DE-OBRA TOTAL E MATERIAIS DE ASSENTAMENTO E REJUNTAMENTO COMO EM 13.330.0010 | M² | m²
13.330.9999-0 | ÍNDICE 13.330PISOS CERÂMICOS
13.330.9999-A | ÍNDICE 13.330PISOS CERÂMICOS
13.331.0010-0 | REVESTIMENTO DE PISO CERÂMICO EM PORCELANATO NATURAL, TRAFEGO INTENSO (P. E. I. IV), 45X45CM, ASSENTES EM SUPERFÍCIE EM OSSO COM ARGAMASSA DE CIMENTO E COLA (ARGAMASSA COLANTE) E REJUNTAMENTO PRONTO | M² | m²
13.331.0010-A | REVESTIMENTO DE PISO CERÂMICO EM PORCELANATO NATURAL, TRAFEGO INTENSO (P. E. I. IV), 45X45CM, ASSENTES EM SUPERFÍCIE EM OSSO COM ARGAMASSA DE CIMENTO E COLA (ARGAMASSA COLANTE) E REJUNTAMENTO PRONTO | M² | m²
13.331.0011-0 | REVESTIMENTO DE PISO CERÂMICO EM PORCELANATO NATURAL, TRAFEGO INTENSO (P. E. I. IV),45X45CM, ASSENTE CONFORME ITEM 13.330.0010 | M² | m²
13.331.0011-A | REVESTIMENTO DE PISO CERÂMICO EM PORCELANATO NATURAL, TRAFEGO INTENSO (P. E. I. IV),45X45CM, ASSENTE CONFORME ITEM 13.330.0010 | M² | m²
13.331.0012-0 | REVESTIMENTO DE PISO CERÂMICO EM PORCELANATO NATURAL, TRAFEGO INTENSO (P. E. I. IV), 45X45CM, ASSENTES EM SUPERFÍCIE EM OSSO, EXCLUSIVE ARGAMASSA E REJUNTAMENTO | M² | m²
13.331.0012-A | REVESTIMENTO DE PISO CERÂMICO EM PORCELANATO NATURAL, TRAFEGO INTENSO (P. E. I. IV), 45X45CM, ASSENTES EM SUPERFÍCIE EM OSSO, EXCLUSIVE ARGAMASSA E REJUNTAMENTO | M² | m²
13.331.0015-0 | REVESTIMENTO DE PISO CERÂMICO EM PORCELANATO NATURAL, TRAFEGO INTENSO (P. E. I. IV), 60X60CM, ASSENTES EM SUPERFÍCIE EM OSSO COM ARGAMASSA DE CIMENTO E COLA (ARGAMASSA COLANTE) E REJUNTAMENTO PRONTO | M² | m²
13.331.0015-A | REVESTIMENTO DE PISO CERÂMICO EM PORCELANATO NATURAL, TRAFEGO INTENSO (P. E. I. IV), 60X60CM, ASSENTES EM SUPERFÍCIE EM OSSO COM ARGAMASSA DE CIMENTO E COLA (ARGAMASSA COLANTE) E REJUNTAMENTO PRONTO | M² | m²
13.331.0016-0 | REVESTIMENTO DE PISO CERÂMICO, EM PORCELANATO NATURAL, TRAFEGO INTENSO (P. E. I. IV),60X60CM, ASSENTE CONFORME ITEM 13.330.0010 | M² | m²
13.331.0016-A | REVESTIMENTO DE PISO CERÂMICO, EM PORCELANATO NATURAL, TRAFEGO INTENSO (P. E. I. IV),60X60CM, ASSENTE CONFORME ITEM 13.330.0010 | M² | m²
13.331.0017-0 | REVESTIMENTO DE PISO CERÂMICO EM PORCELANATO NATURAL, TRAFEGO INTENSO (P. E. I. IV), 60X60CM, ASSENTES EM SUPERFÍCIE EM OSSO, EXCLUSIVE ARGAMASSA E REJUNTAMENTO | M² | m²
13.331.0017-A | REVESTIMENTO DE PISO CERÂMICO EM PORCELANATO NATURAL, TRAFEGO INTENSO (P. E. I. IV), 60X60CM, ASSENTES EM SUPERFÍCIE EM OSSO, EXCLUSIVE ARGAMASSA E REJUNTAMENTO | M² | m²
13.331.0050-0 | RODAPÉ COM CERÂMICA EM PORCELANATO NATURAL, COM 7,5 A 10CM DE ALTURA, ASSENTES CONFORME ITEM 13.025.0016 | M | m
13.331.0050-A | RODAPÉ COM CERÂMICA EM PORCELANATO NATURAL, COM 7,5 A 10CM DE ALTURA, ASSENTES CONFORME ITEM 13.025.0016 | M | m
13.331.0051-0 | RODAPÉ COM CERÂMICA EM PORCELANATO NATURAL, COM 7,5 A 10CM DE ALTURA, ASSENTES CONFORME ITEM 13.025.0058 | M | m
13.331.0051-A | RODAPÉ COM CERÂMICA EM PORCELANATO NATURAL, COM 7,5 A 10CM DE ALTURA, ASSENTES CONFORME ITEM 13.025.0058 | M | m
13.331.9999-0 | ÍNDICE DA FAMÍLIA 13.331 - PISO EM PORCELANATO
13.331.9999-A | ÍNDICE DA FAMÍLIA 13.331 - PISO EM PORCELANATO
13.332.0010-0 | REVESTIMENTO DE PISO COM LADRILHO HIDRAULICO,20X20CM, ASSENTES CONFORME ITEM 13.330.0010 | M² | m²
13.332.0010-A | REVESTIMENTO DE PISO COM LADRILHO HIDRAULICO,20X20CM, ASSENTES CONFORME ITEM 13.330.0010 | M² | m²
13.332.0011-0 | REVESTIMENTO DE PISO COM LADRILHO HIDRAULICO,20X20CM, ASSENTES CONFORME ITEM 13.330.0015 | M² | m²
13.332.0011-A | REVESTIMENTO DE PISO COM LADRILHO HIDRAULICO,20X20CM, ASSENTES CONFORME ITEM 13.330.0015 | M² | m²
13.332.0012-0 | REVESTIMENTO DE PISO COM LADRILHO HIDRAULICO,20X20CM, EXCLUSIVE ARGAMASSA E REJUNTAMENTO | M² | m²
13.332.0012-A | REVESTIMENTO DE PISO COM LADRILHO HIDRAULICO,20X20CM, EXCLUSIVE ARGAMASSA E REJUNTAMENTO | M² | m²
13.332.9999-0 | FAMÍLIA 13.332PISOS COM LADRILHOS HIDRÁULICOS
13.332.9999-A | FAMÍLIA 13.332PISOS COM LADRILHOS HIDRÁULICOS
13.333.0010-0 | REVESTIMENTO DE PISO COM CERÂMICA TÁTIL DIRECIONAL,25X25CM (LADRILHO HIDRÁULICO), PARA PESSOAS COM NECESSIDADES ESPECIFICAS, ASSENTES SOBRE SUPERFÍCIE EM OSSO, CONFORME ITEM 13.330.0010 | M² | m²
13.333.0010-A | REVESTIMENTO DE PISO COM CERÂMICA TÁTIL DIRECIONAL,25X25CM (LADRILHO HIDRÁULICO), PARA PESSOAS COM NECESSIDADES ESPECIFICAS, ASSENTES SOBRE SUPERFÍCIE EM OSSO, CONFORME ITEM 13.330.0010 | M² | m²
13.333.0011-0 | REVESTIMENTO DE PISO COM CERÂMICA TÁTIL DIRECIONAL,25X25CM (LADRILHO HIDRÁULICO), PARA PESSOAS C/NECESSIDADES ESPECIFICAS, ASSENTES SOBRE SUPERFÍCIE EM OSSO, EXCLUSIVE NATA DE CIMENTO, ARGAMASSA E REJUNTAMENTO | M² | m²
13.333.0011-A | REVESTIMENTO DE PISO COM CERÂMICA TÁTIL DIRECIONAL,25X25CM (LADRILHO HIDRÁULICO), PARA PESSOAS C/NECESSIDADES ESPECIFICAS, ASSENTES SOBRE SUPERFÍCIE EM OSSO, EXCLUSIVE NATA DE CIMENTO, ARGAMASSA E REJUNTAMENTO | M² | m²
13.333.0015-0 | REVESTIMENTO DE PISO COM CERÂMICA TÁTIL ALERTA,25X25CM (LADRILHO HIDRÁULICO) PARA PESSOAS COM NECESSIDADES ESPECIFICAS, ASSENTES SOBRE SUPERFÍCIE EM OSSO, CONFORME ITEM 13.330.0010 | M² | m²
13.333.0015-A | REVESTIMENTO DE PISO COM CERÂMICA TÁTIL ALERTA,25X25CM (LADRILHO HIDRÁULICO) PARA PESSOAS COM NECESSIDADES ESPECIFICAS, ASSENTES SOBRE SUPERFÍCIE EM OSSO, CONFORME ITEM 13.330.0010 | M² | m²
13.333.0016-0 | REVESTIMENTO DE PISO COM CERÂMICA TÁTIL ALERTA,25X25CM (LADRILHO HIDRÁULICO) PARA PESSOAS COM NECESSIDADES ESPECIFICAS, ASSENTES SOBRE SUPERFÍCIE EM OSSO, EXCLUSIVE NATA DE CIMENTO, ARGAMASSA E REJUNTAMENTO | M² | m²
13.333.0016-A | REVESTIMENTO DE PISO COM CERÂMICA TÁTIL ALERTA,25X25CM (LADRILHO HIDRÁULICO) PARA PESSOAS COM NECESSIDADES ESPECIFICAS, ASSENTES SOBRE SUPERFÍCIE EM OSSO, EXCLUSIVE NATA DE CIMENTO, ARGAMASSA E REJUNTAMENTO | M² | m²
13.333.9999-0 | FAMÍLIA 13.333PISOS TÁTEIS CERÂMICOS
13.333.9999-A | FAMÍLIA 13.333PISOS TÁTEIS CERÂMICOS
13.335.0030-0 | PISOS DE PLACAS NÃO TRABALHADAS DE GRANITO, RETANGULARES, SOBRE TERRENO NIVELADO, COM AS JUNTAS TOMADAS COM ARGAMASSA DE CIMENTO E AREIA, NO TRAÇO 1:3 | M² | m²
13.335.0030-A | PISOS DE PLACAS NÃO TRABALHADAS DE GRANITO, RETANGULARES, SOBRE TERRENO NIVELADO, COM AS JUNTAS TOMADAS COM ARGAMASSA DE CIMENTO E AREIA, NO TRAÇO 1:3 | M² | m²
13.335.9999-0 | ÍNDICE 13.335PISOS GRANITOS EM PLACAS
13.335.9999-A | ÍNDICE 13.335PISOS GRANITOS EM PLACAS
13.337.0015-0 | REVESTIMENTO DE PISO COM GNAISSES, PEDRA OLHO DE POMBO CINZA PADUANA, SERRADA NAS LATERAIS COM FACE NATURAL (60X40)CM, COM3CM DE ESPESSURA, ASSENTE EM SUPERFÍCIE EM OSSO, COM NATA DE CIMENTO SOBRE ARGAMASSA DE CIMENTO, AREIA E SAIBRO 1:2:2 REJUNTAMENTO PRONTO | M² | m²
13.337.0015-A | REVESTIMENTO DE PISO COM GNAISSES, PEDRA OLHO DE POMBO CINZA PADUANA, SERRADA NAS LATERAIS COM FACE NATURAL (60X40)CM, COM3CM DE ESPESSURA, ASSENTE EM SUPERFÍCIE EM OSSO, COM NATA DE CIMENTO SOBRE ARGAMASSA DE CIMENTO, AREIA E SAIBRO 1:2:2 REJUNTAMENTO PRONTO | M² | m²
13.337.0016-0 | REVESTIMENTO DE PISO COM GNAISSES, PEDRA OLHO DE POMBO CINZA PADUANA, SERRADA NAS LATERAIS COM FACE NATURAL (60X40)CM, COM3CM DE ESPESSURA, ASSENTE EM SUPERFÍCIE EM OSSO, EXCLUSIVE NATA DE CIMENTO, ARGAMASSA E REJUNTAMENTO | M² | m²
13.337.0016-A | REVESTIMENTO DE PISO COM GNAISSES, PEDRA OLHO DE POMBO CINZA PADUANA, SERRADA NAS LATERAIS COM FACE NATURAL (60X40)CM, COM3CM DE ESPESSURA, ASSENTE EM SUPERFÍCIE EM OSSO, EXCLUSIVE NATA DE CIMENTO, ARGAMASSA E REJUNTAMENTO | M² | m²
13.337.0020-0 | REVESTIMENTO DE PISO COM GNAISSES, PEDRA OLHO DE POMBO CINZA PADUANA, SERRADA NAS LATERAIS COM FACE NATURAL (60X30)CM, COM3CM DE ESPESSURA, ASSENTE EM SUPERFÍCIE EM OSSO, COM NATA DE CIMENTO SOBRE ARGAMASSA DE CIMENTO, AREIA E SAIBRO 1:2:2 REJUNTAMENTO PRONTO | M² | m²
13.337.0020-A | REVESTIMENTO DE PISO COM GNAISSES, PEDRA OLHO DE POMBO CINZA PADUANA, SERRADA NAS LATERAIS COM FACE NATURAL (60X30)CM, COM3CM DE ESPESSURA, ASSENTE EM SUPERFÍCIE EM OSSO, COM NATA DE CIMENTO SOBRE ARGAMASSA DE CIMENTO, AREIA E SAIBRO 1:2:2 REJUNTAMENTO PRONTO | M² | m²
13.337.0021-0 | REVESTIMENTO DE PISO COM GNAISSES, PEDRA OLHO DE POMBO CINZA PADUANA, SERRADA NAS LATERAIS COM FACE NATURAL (60X30)CM, COM3CM DE ESPESSURA, ASSENTE EM SUPERFÍCIE EM OSSO, EXCLUSIVE NATA DE CIMENTO, ARGAMASSA E REJUNTAMENTO | M² | m²
13.337.0021-A | REVESTIMENTO DE PISO COM GNAISSES, PEDRA OLHO DE POMBO CINZA PADUANA, SERRADA NAS LATERAIS COM FACE NATURAL (60X30)CM, COM3CM DE ESPESSURA, ASSENTE EM SUPERFÍCIE EM OSSO, EXCLUSIVE NATA DE CIMENTO, ARGAMASSA E REJUNTAMENTO | M² | m²
13.337.0025-0 | REVESTIMENTO DE PISO COM GNAISSES, PEDRA OLHO DE POMBO CINZA PADUANA, SERRADA NAS LATERAIS COM FACE NATURAL (47X47)CM, COM3CM DE ESPESSURA, ASSENTE EM SUPERFÍCIE EM OSSO, COM NATA DE CIMENTO SOBRE ARGAMASSA DE CIMENTO, AREIA E SAIBRO 1:2:2 REJUNTAMENTO PRONTO | M² | m²
13.337.0025-A | REVESTIMENTO DE PISO COM GNAISSES, PEDRA OLHO DE POMBO CINZA PADUANA, SERRADA NAS LATERAIS COM FACE NATURAL (47X47)CM, COM3CM DE ESPESSURA, ASSENTE EM SUPERFÍCIE EM OSSO, COM NATA DE CIMENTO SOBRE ARGAMASSA DE CIMENTO, AREIA E SAIBRO 1:2:2 REJUNTAMENTO PRONTO | M² | m²
13.337.0026-0 | REVESTIMENTO DE PISO COM GNAISSES, PEDRA OLHO DE POMBO CINZA PADUANA, SERRADA NAS LATERAIS COM FACE NATURAL (47X47)CM, COM3CM DE ESPESSURA, ASSENTE EM SUPERFÍCIE EM OSSO, EXCLUSIVE NATA DE CIMENTO, ARGAMASSA E REJUNTAMENTO | M² | m²
13.337.0026-A | REVESTIMENTO DE PISO COM GNAISSES, PEDRA OLHO DE POMBO CINZA PADUANA, SERRADA NAS LATERAIS COM FACE NATURAL (47X47)CM, COM3CM DE ESPESSURA, ASSENTE EM SUPERFÍCIE EM OSSO, EXCLUSIVE NATA DE CIMENTO, ARGAMASSA E REJUNTAMENTO | M² | m²
13.337.0030-0 | REVESTIMENTO DE PISO COM GNAISSES, PEDRA OLHO DE POMBO CINZA PADUANA, SERRADA NAS LATERAIS COM FACE NATURAL (40X40)CM, COM 2,5CM DE ESPESSURA, ASSENTE EM SUPERFÍCIE EM OSSO, COM NATA DE CIMENTO SOBRE ARGAMASSA DE CIMENTO, AREIA E SAIBRO 1:2:2 E REJUNTAMENTO PRONTO | M² | m²
13.337.0030-A | REVESTIMENTO DE PISO COM GNAISSES, PEDRA OLHO DE POMBO CINZA PADUANA, SERRADA NAS LATERAIS COM FACE NATURAL (40X40)CM, COM 2,5CM DE ESPESSURA, ASSENTE EM SUPERFÍCIE EM OSSO, COM NATA DE CIMENTO SOBRE ARGAMASSA DE CIMENTO, AREIA E SAIBRO 1:2:2 E REJUNTAMENTO PRONTO | M² | m²
13.337.0031-0 | REVESTIMENTO DE PISO COM GNAISSES, PEDRA OLHO DE POMBO CINZA PADUANA, SERRADA NAS LATERAIS COM FACE NATURAL (40X40)CM, COM2,5CM DE ESPESSURA, ASSENTE EM SUPERFÍCIE EM OSSO, EXCLUSIVE NATA DE CIMENTO, ARGAMASSA E REJUNTAMENTO | M² | m²
13.337.0031-A | REVESTIMENTO DE PISO COM GNAISSES, PEDRA OLHO DE POMBO CINZA PADUANA, SERRADA NAS LATERAIS COM FACE NATURAL (40X40)CM, COM2,5CM DE ESPESSURA, ASSENTE EM SUPERFÍCIE EM OSSO, EXCLUSIVE NATA DE CIMENTO, ARGAMASSA E REJUNTAMENTO | M² | m²
13.337.0035-0 | REVESTIMENTO DE PISO COM GNAISSES, PEDRA OLHO DE POMBO CINZA PADUANA, SERRADA NAS LATERAIS COM FACE NATURAL (40X20)CM, COM 2,1CM DE ESPESSURA, ASSENTE EM SUPERFÍCIE EM OSSO, COM NATA DE CIMENTO SOBRE ARGAMASSA DE CIMENTO, AREIA E SAIBRO 1:2:2 E REJUNTAMENTO PRONTO | M² | m²
13.337.0035-A | REVESTIMENTO DE PISO COM GNAISSES, PEDRA OLHO DE POMBO CINZA PADUANA, SERRADA NAS LATERAIS COM FACE NATURAL (40X20)CM, COM 2,1CM DE ESPESSURA, ASSENTE EM SUPERFÍCIE EM OSSO, COM NATA DE CIMENTO SOBRE ARGAMASSA DE CIMENTO, AREIA E SAIBRO 1:2:2 E REJUNTAMENTO PRONTO | M² | m²
13.337.0036-0 | REVESTIMENTO DE PISO COM GNAISSES, PEDRA OLHO DE POMBO CINZA PADUANA, SERRADA NAS LATERAIS COM FACE NATURAL (40X20)CM, COM2,1CM DE ESPESSURA, ASSENTE EM SUPERFÍCIE EM OSSO, EXCLUSIVE NATA DE CIMENTO, ARGAMASSA E REJUNTAMENTO | M² | m²
13.337.0036-A | REVESTIMENTO DE PISO COM GNAISSES, PEDRA OLHO DE POMBO CINZA PADUANA, SERRADA NAS LATERAIS COM FACE NATURAL (40X20)CM, COM2,1CM DE ESPESSURA, ASSENTE EM SUPERFÍCIE EM OSSO, EXCLUSIVE NATA DE CIMENTO, ARGAMASSA E REJUNTAMENTO | M² | m²
13.337.0040-0 | REVESTIMENTO DE PISO COM GNAISSES, PEDRA OLHO DE POMBO CINZA PADUANA, SERRADA NAS LATERAIS COM FACE NATURAL (46X23)CM, COM 2,3CM DE ESPESSURA, ASSENTE EM SUPERFÍCIE EM OSSO, COM NATA DE CIMENTO SOBRE ARGAMASSA DE CIMENTO, AREIA E SAIBRO 1:2:2 E REJUNTAMENTO PRONTO | M² | m²
13.337.0040-A | REVESTIMENTO DE PISO COM GNAISSES, PEDRA OLHO DE POMBO CINZA PADUANA, SERRADA NAS LATERAIS COM FACE NATURAL (46X23)CM, COM 2,3CM DE ESPESSURA, ASSENTE EM SUPERFÍCIE EM OSSO, COM NATA DE CIMENTO SOBRE ARGAMASSA DE CIMENTO, AREIA E SAIBRO 1:2:2 E REJUNTAMENTO PRONTO | M² | m²
13.337.0041-0 | REVESTIMENTO DE PISO COM GNAISSES, PEDRA OLHO DE POMBO CINZA PADUANA, SERRADA NAS LATERAIS COM FACE NATURAL (46X23)CM, COM 2,3CM DE ESPESSURA, ASSENTE EM SUPERFÍCIE EM OSSO, EXCLUSIVE NATA DE CIMENTO, ARGAMASSA E REJUNTAMENTO | M² | m²
13.337.0041-A | REVESTIMENTO DE PISO COM GNAISSES, PEDRA OLHO DE POMBO CINZA PADUANA, SERRADA NAS LATERAIS COM FACE NATURAL (46X23)CM, COM 2,3CM DE ESPESSURA, ASSENTE EM SUPERFÍCIE EM OSSO, EXCLUSIVE NATA DE CIMENTO, ARGAMASSA E REJUNTAMENTO | M² | m²
13.337.0045-0 | REVESTIMENTO DE PISO COM GNAISSES, PEDRA OLHO DE POMBO CINZA PADUANA, SERRADA NAS LATERAIS COM FACE NATURAL (30X30)CM, COM 2,3CM DE ESPESSURA, ASSENTE EM SUPERFÍCIE EM OSSO, COM NATA DE CIMENTO SOBRE ARGAMASSA DE CIMENTO, AREIA E SAIBRO 1:2:2 E REJUNTAMENTO PRONTO | M² | m²
13.337.0045-A | REVESTIMENTO DE PISO COM GNAISSES, PEDRA OLHO DE POMBO CINZA PADUANA, SERRADA NAS LATERAIS COM FACE NATURAL (30X30)CM, COM 2,3CM DE ESPESSURA, ASSENTE EM SUPERFÍCIE EM OSSO, COM NATA DE CIMENTO SOBRE ARGAMASSA DE CIMENTO, AREIA E SAIBRO 1:2:2 E REJUNTAMENTO PRONTO | M² | m²
13.337.0046-0 | REVESTIMENTO DE PISO COM GNAISSES, PEDRA OLHO DE POMBO CINZA PADUANA, SERRADA NAS LATERAIS COM FACE NATURAL (30X30)CM, COM2,3CM DE ESPESSURA, ASSENTE EM SUPERFÍCIE EM OSSO, EXCLUSIVE NATA DE CIMENTO, ARGAMASSA E REJUNTAMENTO | M² | m²
13.337.0046-A | REVESTIMENTO DE PISO COM GNAISSES, PEDRA OLHO DE POMBO CINZA PADUANA, SERRADA NAS LATERAIS COM FACE NATURAL (30X30)CM, COM2,3CM DE ESPESSURA, ASSENTE EM SUPERFÍCIE EM OSSO, EXCLUSIVE NATA DE CIMENTO, ARGAMASSA E REJUNTAMENTO | M² | m²
13.337.0050-0 | REVESTIMENTO DE PISO COM GNAISSES, PEDRA OLHO DE POMBO CINZA PADUANA, SERRADA NAS LATERAIS COM FACE NATURAL (30X15)CM, COM1,8CM DE ESPESSURA, ASSENTE EM SUPERFÍCIE EM OSSO, COM NATA DE CIMENTO SOBRE ARGAMASSA DE CIMENTO, AREIA E SAIBRO 1:2:2 REJUNTAMENTO PRONTO | M² | m²
13.337.0050-A | REVESTIMENTO DE PISO COM GNAISSES, PEDRA OLHO DE POMBO CINZA PADUANA, SERRADA NAS LATERAIS COM FACE NATURAL (30X15)CM, COM1,8CM DE ESPESSURA, ASSENTE EM SUPERFÍCIE EM OSSO, COM NATA DE CIMENTO SOBRE ARGAMASSA DE CIMENTO, AREIA E SAIBRO 1:2:2 REJUNTAMENTO PRONTO | M² | m²
13.337.0051-0 | REVESTIMENTO DE PISO COM GNAISSES, PEDRA OLHO DE POMBO CINZA PADUANA, SERRADA NAS LATERAIS COM FACE NATURAL (30X15)CM, COM1,8CM DE ESPESSURA, ASSENTE EM SUPERFÍCIE EM OSSO, EXCLUSIVE NATA DE CIMENTO, ARGAMASSA E REJUNTAMENTO | M² | m²
13.337.0051-A | REVESTIMENTO DE PISO COM GNAISSES, PEDRA OLHO DE POMBO CINZA PADUANA, SERRADA NAS LATERAIS COM FACE NATURAL (30X15)CM, COM1,8CM DE ESPESSURA, ASSENTE EM SUPERFÍCIE EM OSSO, EXCLUSIVE NATA DE CIMENTO, ARGAMASSA E REJUNTAMENTO | M² | m²
13.337.0055-0 | REVESTIMENTO DE PISO COM GNAISSES, PEDRA OLHO DE POMBO CINZA PADUANA, SERRADA NAS LATERAIS COM FACE NATURAL (23X11,5)CM, COM1,5CM DE ESPESSURA, ASSENTE EM SUPERFÍCIE EM OSSO, SOBRE ARGAMASSA DE CIMENTO, AREIA E SAIBRO 1:2:2 E REJUNTAMENTO PRONTO | M² | m²
13.337.0055-A | REVESTIMENTO DE PISO COM GNAISSES, PEDRA OLHO DE POMBO CINZA PADUANA, SERRADA NAS LATERAIS COM FACE NATURAL (23X11,5)CM, COM1,5CM DE ESPESSURA, ASSENTE EM SUPERFÍCIE EM OSSO, SOBRE ARGAMASSA DE CIMENTO, AREIA E SAIBRO 1:2:2 E REJUNTAMENTO PRONTO | M² | m²
13.337.0056-0 | REVESTIMENTO DE PISO COM GNAISSES, PEDRA OLHO DE POMBO CINZA PADUANA, SERRADA NAS LATERAIS COM FACE NATURAL (23X11,5)CM, COM1,5CM DE ESPESSURA, ASSENTE EM SUPERFÍCIE EM OSSO, EXCLUSIVE NATA DE CIMENTO, ARGAMASSA E REJUNTAMENTO | M² | m²
13.337.0056-A | REVESTIMENTO DE PISO COM GNAISSES, PEDRA OLHO DE POMBO CINZA PADUANA, SERRADA NAS LATERAIS COM FACE NATURAL (23X11,5)CM, COM1,5CM DE ESPESSURA, ASSENTE EM SUPERFÍCIE EM OSSO, EXCLUSIVE NATA DE CIMENTO, ARGAMASSA E REJUNTAMENTO | M² | m²
13.337.0070-0 | CAPA DE DEGRAU EM GNAISSES, PEDRA OLHO DE POMBO CINZA PADUANA, SERRADA NAS LATERAIS COM FACE NATURAL (ATE 1500X ATE 480)MM, COM 3,5CM DE ESPESSURA, ASSENTE EM SUPERFÍCIE EM OSSO COM NATA DE CIMENTO SOBRE ARGAMASSA DE CIMENTO, AREIA E SAIBRO1:2:2 E REJUNTAMENTO COM CIMENTO BRANCO E CORANTE | UN | un
13.337.0070-A | CAPA DE DEGRAU EM GNAISSES, PEDRA OLHO DE POMBO CINZA PADUANA, SERRADA NAS LATERAIS COM FACE NATURAL (ATE 1500X ATE 480)MM, COM 3,5CM DE ESPESSURA, ASSENTE EM SUPERFÍCIE EM OSSO COM NATA DE CIMENTO SOBRE ARGAMASSA DE CIMENTO, AREIA E SAIBRO1:2:2 E REJUNTAMENTO COM CIMENTO BRANCO E CORANTE | UN | un
13.337.0071-0 | CAPA DE DEGRAU EM GNAISSES, PEDRA OLHO DE POMBO CINZA PADUANA, SERRADA NAS LATERAIS COM FACE NATURAL (ATE 1500X ATE 480)MM, COM 3,5CM DE ESPESSURA, ASSENTE EM SUPERFÍCIE EM OSSO, EXCLUSIVE NATA DE CIMENTO, ARGAMASSA E REJUNTAMENTO | UN | un
13.337.0071-A | CAPA DE DEGRAU EM GNAISSES, PEDRA OLHO DE POMBO CINZA PADUANA, SERRADA NAS LATERAIS COM FACE NATURAL (ATE 1500X ATE 480)MM, COM 3,5CM DE ESPESSURA, ASSENTE EM SUPERFÍCIE EM OSSO, EXCLUSIVE NATA DE CIMENTO, ARGAMASSA E REJUNTAMENTO | UN | un
13.337.0090-0 | RODAPÉ DE GNAISSES, EM PEDRA OLHO DE POMBO CINZA PADUANA, CERDA NAS LATERAIS COM FACE NATURAL ALTURA 8CM, COM ESPESSURA DE1CM, ASSENTE EM PAREDE OSSO, COM ARGAMASSA DE CIMENTO, AREIA ENSAIBRO, NO TRAÇO 1:2:2 E NATA DE CIMENTO, SOBRE CHAPISCO DE CIMENTO E AREIA, NO TRAÇO 1:3 (INCLUSIVE ESTE) E REJUNTAMENTO PRONTO | M | m
13.337.0090-A | RODAPÉ DE GNAISSES, EM PEDRA OLHO DE POMBO CINZA PADUANA, CERDA NAS LATERAIS COM FACE NATURAL ALTURA 8CM, COM ESPESSURA DE1CM, ASSENTE EM PAREDE OSSO, COM ARGAMASSA DE CIMENTO, AREIA ENSAIBRO, NO TRAÇO 1:2:2 E NATA DE CIMENTO, SOBRE CHAPISCO DE CIMENTO E AREIA, NO TRAÇO 1:3 (INCLUSIVE ESTE) E REJUNTAMENTO PRONTO | M | m
13.337.0091-0 | RODAPÉ EM GNAISSES, PEDRA OLHO DE POMBO CINZA PADUANA, SERRADA NAS LATERAIS COM FACE NATURAL ALTURA 8CM, COM 1CM DE ESPESSURA, ASSENTE EM PAREDE EM OSSO, EXCLUSIVE NATA DE CIMENTO, ARGAMASSA, CHAPISCO E REJUNTAMENTO | M | m
13.337.0091-A | RODAPÉ EM GNAISSES, PEDRA OLHO DE POMBO CINZA PADUANA, SERRADA NAS LATERAIS COM FACE NATURAL ALTURA 8CM, COM 1CM DE ESPESSURA, ASSENTE EM PAREDE EM OSSO, EXCLUSIVE NATA DE CIMENTO, ARGAMASSA, CHAPISCO E REJUNTAMENTO | M | m
13.337.0125-0 | REVESTIMENTO DE PISO COM GNAISSES, PEDRA MADEIRA ROSA PADUANA, SERRADA NAS LATERAIS COM FACE NATURAL (47X47)CM, COM 3CM DE ESPESSURA, ASSENTE EM SUPERFÍCIE EM OSSO, COM NATA DE CIMENTO SOBRE ARGAMASSA DE CIMENTO, AREIA E SAIBRO 1:2:2 E REJUNTAMENTO PRONTO | M² | m²
13.337.0125-A | REVESTIMENTO DE PISO COM GNAISSES, PEDRA MADEIRA ROSA PADUANA, SERRADA NAS LATERAIS COM FACE NATURAL (47X47)CM, COM 3CM DE ESPESSURA, ASSENTE EM SUPERFÍCIE EM OSSO, COM NATA DE CIMENTO SOBRE ARGAMASSA DE CIMENTO, AREIA E SAIBRO 1:2:2 E REJUNTAMENTO PRONTO | M² | m²
13.337.0126-0 | REVESTIMENTO DE PISO COM GNAISSES, PEDRA MADEIRA ROSA PADUANA, SERRADA NAS LATERAIS COM FACE NATURAL (47X47)CM, COM 3CM DE ESPESSURA, ASSENTE EM SUPERFÍCIE EM OSSO, EXCLUSIVE NATA DE CIMENTO, ARGAMASSA E REJUNTAMENTO | M² | m²
13.337.0126-A | REVESTIMENTO DE PISO COM GNAISSES, PEDRA MADEIRA ROSA PADUANA, SERRADA NAS LATERAIS COM FACE NATURAL (47X47)CM, COM 3CM DE ESPESSURA, ASSENTE EM SUPERFÍCIE EM OSSO, EXCLUSIVE NATA DE CIMENTO, ARGAMASSA E REJUNTAMENTO | M² | m²
13.337.0130-0 | REVESTIMENTO DE PISO COM GNAISSES, PEDRA MADEIRA ROSA PADUANA, SERRADA NAS LATERAIS COM FACE NATURAL (46X23)CM, COM 2,3CM DE ESPESSURA, ASSENTE EM SUPERFÍCIE EM OSSO, COM NATA DE CIMENTO SOBRE ARGAMASSA DE CIMENTO, AREIA E SAIBRO 1:2:2 E REJUNTAMENTO PRONTO | M² | m²
13.337.0130-A | REVESTIMENTO DE PISO COM GNAISSES, PEDRA MADEIRA ROSA PADUANA, SERRADA NAS LATERAIS COM FACE NATURAL (46X23)CM, COM 2,3CM DE ESPESSURA, ASSENTE EM SUPERFÍCIE EM OSSO, COM NATA DE CIMENTO SOBRE ARGAMASSA DE CIMENTO, AREIA E SAIBRO 1:2:2 E REJUNTAMENTO PRONTO | M² | m²
13.337.0131-0 | REVESTIMENTO DE PISO COM GNAISSES, PEDRA MADEIRA ROSA PADUANA, SERRADA NAS LATERAIS COM FACE NATURAL (46X23)CM, COM 2,3CM DE ESPESSURA, ASSENTE EM SUPERFÍCIE EM OSSO, EXCLUSIVE NATA DE CIMENTO, ARGAMASSA E REJUNTAMENTO | M² | m²
13.337.0131-A | REVESTIMENTO DE PISO COM GNAISSES, PEDRA MADEIRA ROSA PADUANA, SERRADA NAS LATERAIS COM FACE NATURAL (46X23)CM, COM 2,3CM DE ESPESSURA, ASSENTE EM SUPERFÍCIE EM OSSO, EXCLUSIVE NATA DE CIMENTO, ARGAMASSA E REJUNTAMENTO | M² | m²
13.337.0135-0 | REVESTIMENTO DE PISO COM GNAISSES, PEDRA MADEIRA ROSA PADUANA, SERRADA NAS LATERAIS COM FACE NATURAL (40X40)CM, COM 2,3CM DE ESPESSURA, ASSENTE EM SUPERFÍCIE EM OSSO, COM NATA DE CIMENTO SOBRE ARGAMASSA DE CIMENTO, AREIA E SAIBRO 1:2:2 E REJUNTAMENTO PRONTO | M² | m²
13.337.0135-A | REVESTIMENTO DE PISO COM GNAISSES, PEDRA MADEIRA ROSA PADUANA, SERRADA NAS LATERAIS COM FACE NATURAL (40X40)CM, COM 2,3CM DE ESPESSURA, ASSENTE EM SUPERFÍCIE EM OSSO, COM NATA DE CIMENTO SOBRE ARGAMASSA DE CIMENTO, AREIA E SAIBRO 1:2:2 E REJUNTAMENTO PRONTO | M² | m²
13.337.0136-0 | REVESTIMENTO DE PISO COM GNAISSES, PEDRA MADEIRA ROSA PADUANA, SERRADA NAS LATERAIS COM FACE NATURAL (40X40)CM, COM 2,3CM DE ESPESSURA, ASSENTE EM SUPERFÍCIE EM OSSO, EXCLUSIVE NATA DE CIMENTO, ARGAMASSA E REJUNTAMENTO | M² | m²
13.337.0136-A | REVESTIMENTO DE PISO COM GNAISSES, PEDRA MADEIRA ROSA PADUANA, SERRADA NAS LATERAIS COM FACE NATURAL (40X40)CM, COM 2,3CM DE ESPESSURA, ASSENTE EM SUPERFÍCIE EM OSSO, EXCLUSIVE NATA DE CIMENTO, ARGAMASSA E REJUNTAMENTO | M² | m²
13.337.0140-0 | REVESTIMENTO DE PISO COM GNAISSES, PEDRA MADEIRA ROSA PADUANA, SERRADA NAS LATERAIS COM FACE NATURAL (40X20)CM, COM 2,3CM DE ESPESSURA, ASSENTE EM SUPERFÍCIE EM OSSO, COM NATA DE CIMENTO SOBRE ARGAMASSA DE CIMENTO, AREIA E SAIBRO 1:2:2 E REJUNTAMENTO PRONTO | M² | m²
13.337.0140-A | REVESTIMENTO DE PISO COM GNAISSES, PEDRA MADEIRA ROSA PADUANA, SERRADA NAS LATERAIS COM FACE NATURAL (40X20)CM, COM 2,3CM DE ESPESSURA, ASSENTE EM SUPERFÍCIE EM OSSO, COM NATA DE CIMENTO SOBRE ARGAMASSA DE CIMENTO, AREIA E SAIBRO 1:2:2 E REJUNTAMENTO PRONTO | M² | m²
13.337.0141-0 | REVESTIMENTO DE PISO COM GNAISSES, PEDRA MADEIRA ROSA PADUANA, SERRADA NAS LATERAIS COM FACE NATURAL (40X20)CM, COM 2,3CM DE ESPESSURA, ASSENTE EM SUPERFÍCIE EM OSSO, EXCLUSIVE NATA DE CIMENTO, ARGAMASSA E REJUNTAMENTO | M² | m²
13.337.0141-A | REVESTIMENTO DE PISO COM GNAISSES, PEDRA MADEIRA ROSA PADUANA, SERRADA NAS LATERAIS COM FACE NATURAL (40X20)CM, COM 2,3CM DE ESPESSURA, ASSENTE EM SUPERFÍCIE EM OSSO, EXCLUSIVE NATA DE CIMENTO, ARGAMASSA E REJUNTAMENTO | M² | m²
13.337.0145-0 | REVESTIMENTO DE PISO COM GNAISSES, PEDRA MADEIRA ROSA PADUANA, SERRADA NAS LATERAIS COM FACE NATURAL (30X30)CM, COM 2,3CM DE ESPESSURA, ASSENTE EM SUPERFÍCIE EM OSSO, COM NATA DE CIMENTO SOBRE ARGAMASSA DE CIMENTO, AREIA E SAIBRO 1:2:2 E REJUNTAMENTO PRONTO | M² | m²
13.337.0145-A | REVESTIMENTO DE PISO COM GNAISSES, PEDRA MADEIRA ROSA PADUANA, SERRADA NAS LATERAIS COM FACE NATURAL (30X30)CM, COM 2,3CM DE ESPESSURA, ASSENTE EM SUPERFÍCIE EM OSSO, COM NATA DE CIMENTO SOBRE ARGAMASSA DE CIMENTO, AREIA E SAIBRO 1:2:2 E REJUNTAMENTO PRONTO | M² | m²
13.337.0146-0 | REVESTIMENTO DE PISO COM GNAISSES, PEDRA MADEIRA ROSA PADUANA, SERRADA NAS LATERAIS COM FACE NATURAL (30X30)CM, COM 2,3CM DE ESPESSURA, ASSENTE EM SUPERFÍCIE EM OSSO, EXCLUSIVE NATA DE CIMENTO, ARGAMASSA E REJUNTAMENTO | M² | m²
13.337.0146-A | REVESTIMENTO DE PISO COM GNAISSES, PEDRA MADEIRA ROSA PADUANA, SERRADA NAS LATERAIS COM FACE NATURAL (30X30)CM, COM 2,3CM DE ESPESSURA, ASSENTE EM SUPERFÍCIE EM OSSO, EXCLUSIVE NATA DE CIMENTO, ARGAMASSA E REJUNTAMENTO | M² | m²
13.337.0150-0 | REVESTIMENTO DE PISO COM GNAISSES, PEDRA MADEIRA ROSA PADUANA, SERRADA NAS LATERAIS COM FACE NATURAL (30X15)CM, COM 1,8CM DE ESPESSURA, ASSENTE EM SUPERFÍCIE EM OSSO, COM NATA DE CIMENTO SOBRE ARGAMASSA DE CIMENTO, AREIA E SAIBRO 1:2:2 E REJUNTAMENTO PRONTO | M² | m²
13.337.0150-A | REVESTIMENTO DE PISO COM GNAISSES, PEDRA MADEIRA ROSA PADUANA, SERRADA NAS LATERAIS COM FACE NATURAL (30X15)CM, COM 1,8CM DE ESPESSURA, ASSENTE EM SUPERFÍCIE EM OSSO, COM NATA DE CIMENTO SOBRE ARGAMASSA DE CIMENTO, AREIA E SAIBRO 1:2:2 E REJUNTAMENTO PRONTO | M² | m²
13.337.0151-0 | REVESTIMENTO DE PISO COM GNAISSES, PEDRA MADEIRA ROSA PADUANA, SERRADA NAS LATERAIS COM FACE NATURAL (30X15)CM, COM 1,8CM DE ESPESSURA, ASSENTE EM SUPERFÍCIE EM OSSO, EXCLUSIVE NATA DE CIMENTO, ARGAMASSA E REJUNTAMENTO | M² | m²
13.337.0151-A | REVESTIMENTO DE PISO COM GNAISSES, PEDRA MADEIRA ROSA PADUANA, SERRADA NAS LATERAIS COM FACE NATURAL (30X15)CM, COM 1,8CM DE ESPESSURA, ASSENTE EM SUPERFÍCIE EM OSSO, EXCLUSIVE NATA DE CIMENTO, ARGAMASSA E REJUNTAMENTO | M² | m²
13.337.0155-0 | REVESTIMENTO DE PISO COM GNAISSES, PEDRA MADEIRA ROSA PADUANA, SERRADA NAS LATERAIS COM FACE NATURAL (23X11,5)CM, COM 1,5CMDE ESPESSURA, ASSENTE EM SUPERFÍCIE EM OSSO, COM NATA DE CIMENTO SOBRE ARGAMASSA DE CIMENTO, AREIA E SAIBRO 1:2:2 E REJUNTAMENTO PRONTO | M² | m²
13.337.0155-A | REVESTIMENTO DE PISO COM GNAISSES, PEDRA MADEIRA ROSA PADUANA, SERRADA NAS LATERAIS COM FACE NATURAL (23X11,5)CM, COM 1,5CMDE ESPESSURA, ASSENTE EM SUPERFÍCIE EM OSSO, COM NATA DE CIMENTO SOBRE ARGAMASSA DE CIMENTO, AREIA E SAIBRO 1:2:2 E REJUNTAMENTO PRONTO | M² | m²
13.337.0156-0 | REVESTIMENTO DE PISO COM GNAISSES, PEDRA MADEIRA ROSA PADUANA, SERRADA NAS LATERAIS COM FACE NATURAL (23X11,5)CM, COM 1,5CMDE ESPESSURA, ASSENTE EM SUPERFÍCIE EM OSSO, EXCLUSIVE NATA DE CIMENTO, ARGAMASSA E REJUNTAMENTO | M² | m²
13.337.0156-A | REVESTIMENTO DE PISO COM GNAISSES, PEDRA MADEIRA ROSA PADUANA, SERRADA NAS LATERAIS COM FACE NATURAL (23X11,5)CM, COM 1,5CMDE ESPESSURA, ASSENTE EM SUPERFÍCIE EM OSSO, EXCLUSIVE NATA DE CIMENTO, ARGAMASSA E REJUNTAMENTO | M² | m²
13.337.9999-0 | FAMÍLIA 13.337PISOS EM GNAISSE
13.337.9999-A | FAMÍLIA 13.337PISOS EM GNAISSE
13.340.9999-0 | ÍNDICE DA FAMÍLIA
13.340.9999-A | ÍNDICE DA FAMÍLIA
13.345.0015-0 | REVESTIMENTO DE PISOS EM MÁRMORE BRANCO CLÁSSICO, EM PLACAS,2CM DE ESPESSURA, COM 2 POLIMENTOS, ASSENTE EM SUPERFÍCIE EM OSSO, COM NATA DE CIMENTO SOBRE ARGAMASSA DE CIMENTO, AREIA E SAIBRO, NO TRAÇO 1:2:2 E REJUNTAMENTO EM CIMENTO BRANCO | M² | m²
13.345.0015-A | REVESTIMENTO DE PISOS EM MÁRMORE BRANCO CLÁSSICO, EM PLACAS,2CM DE ESPESSURA, COM 2 POLIMENTOS, ASSENTE EM SUPERFÍCIE EM OSSO, COM NATA DE CIMENTO SOBRE ARGAMASSA DE CIMENTO, AREIA E SAIBRO, NO TRAÇO 1:2:2 E REJUNTAMENTO EM CIMENTO BRANCO | M² | m²
13.345.0016-0 | REVESTIMENTO DE PISOS EM MÁRMORE BRANCO CLÁSSICO, EM PLACAS,3CM DE ESPESSURA, COM 2 POLIMENTOS, ASSENTE EM SUPERFÍCIE EM OSSO, COM NATA DE CIMENTO SOBRE ARGAMASSA DE CIMENTO, AREIA E SAIBRO, NO TRAÇO 1:2:2 E REJUNTAMENTO EM CIMENTO BRANCO | M² | m²
13.345.0016-A | REVESTIMENTO DE PISOS EM MÁRMORE BRANCO CLÁSSICO, EM PLACAS,3CM DE ESPESSURA, COM 2 POLIMENTOS, ASSENTE EM SUPERFÍCIE EM OSSO, COM NATA DE CIMENTO SOBRE ARGAMASSA DE CIMENTO, AREIA E SAIBRO, NO TRAÇO 1:2:2 E REJUNTAMENTO EM CIMENTO BRANCO | M² | m²
13.345.0017-0 | REVESTIMENTO DE PISOS EM MÁRMORE BRANCO CLÁSSICO, EM PLACAS,2CM DE ESPESSURA, COM 2 POLIMENTOS, ASSENTE EM SUPERFÍCIE EM OSSO, EXCLUSIVE NATA DE CIMENTO, ARGAMASSA E REJUNTAMENTO | M² | m²
13.345.0017-A | REVESTIMENTO DE PISOS EM MÁRMORE BRANCO CLÁSSICO, EM PLACAS,2CM DE ESPESSURA, COM 2 POLIMENTOS, ASSENTE EM SUPERFÍCIE EM OSSO, EXCLUSIVE NATA DE CIMENTO, ARGAMASSA E REJUNTAMENTO | M² | m²
13.345.0018-0 | REVESTIMENTO DE PISOS EM MÁRMORE BRANCO CLÁSSICO, EM PLACAS,3CM DE ESPESSURA, COM 2 POLIMENTOS, ASSENTE EM SUPERFÍCIE EM OSSO, EXCLUSIVE NATA DE CIMENTO, ARGAMASSA E REJUNTAMENTO | M² | m²
13.345.0018-A | REVESTIMENTO DE PISOS EM MÁRMORE BRANCO CLÁSSICO, EM PLACAS,3CM DE ESPESSURA, COM 2 POLIMENTOS, ASSENTE EM SUPERFÍCIE EM OSSO, EXCLUSIVE NATA DE CIMENTO, ARGAMASSA E REJUNTAMENTO | M² | m²
13.345.0020-0 | RODAPÉ DE MÁRMORE BRANCO CLÁSSICO COM 10CM DE ALTURA E 2CM DE ESPESSURA, COM 2 POLIMENTOS, ASSENTE EM PAREDE EM OSSO, COM ARGAMASSA DE CIMENTO, AREIA E SAIBRO, NO TRAÇO 1:2:2 E NATA DE CIMENTO, SOBRE CHAPISCO DE CIMENTO E AREIA, NO TRAÇO 1:3INCLUSIVE ESTES)E REJUNTAMENTO EM CIMENTO BRANCO | M | m
13.345.0020-A | RODAPÉ DE MÁRMORE BRANCO CLÁSSICO COM 10CM DE ALTURA E 2CM DE ESPESSURA, COM 2 POLIMENTOS, ASSENTE EM PAREDE EM OSSO, COM ARGAMASSA DE CIMENTO, AREIA E SAIBRO, NO TRAÇO 1:2:2 E NATA DE CIMENTO, SOBRE CHAPISCO DE CIMENTO E AREIA, NO TRAÇO 1:3INCLUSIVE ESTES)E REJUNTAMENTO EM CIMENTO BRANCO | M | m
13.345.0021-0 | RODAPÉ DE MÁRMORE BRANCO CLÁSSICO COM 10CM DE ALTURA E 2CM DE ESPESSURA, COM 2 POLIMENTOS, ASSENTE EM PAREDE EM OSSO, EXCLUSIVE NATA DE CIMENTO, ARGAMASSA, CHAPISCO E REJUNTAMENTO | M | m
13.345.0021-A | RODAPÉ DE MÁRMORE BRANCO CLÁSSICO COM 10CM DE ALTURA E 2CM DE ESPESSURA, COM 2 POLIMENTOS, ASSENTE EM PAREDE EM OSSO, EXCLUSIVE NATA DE CIMENTO, ARGAMASSA, CHAPISCO E REJUNTAMENTO | M | m
13.345.0025-0 | SOLEIRA DE MÁRMORE BRANCO CLÁSSICO, DE 3X13CM, COM 2 POLIMENTOS, ASSENTE COMO EM 13.345.0015 | M | m
13.345.0025-A | SOLEIRA DE MÁRMORE BRANCO CLÁSSICO, DE 3X13CM, COM 2 POLIMENTOS, ASSENTE COMO EM 13.345.0015 | M | m
13.345.0026-0 | SOLEIRA DE MÁRMORE BRANCO CLÁSSICO, DE 3X13CM, COM 2 POLIMENTOS, EXCLUSIVE NATA DE CIMENTO, ARGAMASSA E REJUNTAMENTO | M | m
13.345.0026-A | SOLEIRA DE MÁRMORE BRANCO CLÁSSICO, DE 3X13CM, COM 2 POLIMENTOS, EXCLUSIVE NATA DE CIMENTO, ARGAMASSA E REJUNTAMENTO | M | m
13.345.0030-0 | SOLEIRA DE MÁRMORE BRANCO CLÁSSICO, DE 3X15CM, COM 2 POLIMENTOS, ASSENTE COMO EM 13.345.0015 | M | m
13.345.0030-A | SOLEIRA DE MÁRMORE BRANCO CLÁSSICO, DE 3X15CM, COM 2 POLIMENTOS, ASSENTE COMO EM 13.345.0015 | M | m
13.345.0031-0 | SOLEIRA DE MÁRMORE BRANCO CLÁSSICO, DE 3X15CM, COM 2 POLIMENTOS, EXCLUSIVE NATA DE CIMENTO, ARGAMASSA E REJUNTAMENTO | M | m
13.345.0031-A | SOLEIRA DE MÁRMORE BRANCO CLÁSSICO, DE 3X15CM, COM 2 POLIMENTOS, EXCLUSIVE NATA DE CIMENTO, ARGAMASSA E REJUNTAMENTO | M | m
13.345.0035-0 | SOLEIRA DE MÁRMORE BRANCO CLÁSSICO, DE 3X25CM, COM 2 POLIMENTOS, ASSENTE COMO EM 13.345.0015 | M | m
13.345.0035-A | SOLEIRA DE MÁRMORE BRANCO CLÁSSICO, DE 3X25CM, COM 2 POLIMENTOS, ASSENTE COMO EM 13.345.0015 | M | m
13.345.0036-0 | SOLEIRA DE MÁRMORE BRANCO CLÁSSICO, DE 3X25CM, COM 2 POLIMENTOS, EXCLUSIVE NATA DE CIMENTO, ARGAMASSA E REJUNTAMENTO | M | m
13.345.0036-A | SOLEIRA DE MÁRMORE BRANCO CLÁSSICO, DE 3X25CM, COM 2 POLIMENTOS, EXCLUSIVE NATA DE CIMENTO, ARGAMASSA E REJUNTAMENTO | M | m
13.345.0040-0 | SOLEIRA DE MÁRMORE BRANCO CLÁSSICO, DE 3X45CM, SEM DESNÍVEL, PARA PORTAS DE 2 FOLHAS, ASSENTE COMO EM 13.345.0015 | M | m
13.345.0040-A | SOLEIRA DE MÁRMORE BRANCO CLÁSSICO, DE 3X45CM, SEM DESNÍVEL, PARA PORTAS DE 2 FOLHAS, ASSENTE COMO EM 13.345.0015 | M | m
13.345.0041-0 | SOLEIRA DE MÁRMORE BRANCO CLÁSSICO, DE 3X45CM, SEM DESNÍVEL, PARA PORTAS DE 2 FOLHAS, EXCLUSIVE NATA DE CIMENTO, ARGAMASSA REJUNTAMENTO | M | m
13.345.0041-A | SOLEIRA DE MÁRMORE BRANCO CLÁSSICO, DE 3X45CM, SEM DESNÍVEL, PARA PORTAS DE 2 FOLHAS, EXCLUSIVE NATA DE CIMENTO, ARGAMASSA REJUNTAMENTO | M | m
13.345.0055-0 | CHAPIM OU ESPELHO DE MÁRMORE BRANCO CLÁSSICO, COM 2X17CM COM1 POLIMENTO, ASSENTE COMO EM 13.345.0020 | M | m
13.345.0055-A | CHAPIM OU ESPELHO DE MÁRMORE BRANCO CLÁSSICO, COM 2X17CM COM1 POLIMENTO, ASSENTE COMO EM 13.345.0020 | M | m
13.345.0056-0 | CHAPIM OU ESPELHO DE MÁRMORE BRANCO CLÁSSICO, COM 2X17CM COM1 POLIMENTO, EXCLUSIVE NATA DE CIMENTO, ARGAMASSA, CHAPISCO REJUNTAMENTO | M | m
13.345.0056-A | CHAPIM OU ESPELHO DE MÁRMORE BRANCO CLÁSSICO, COM 2X17CM COM1 POLIMENTO, EXCLUSIVE NATA DE CIMENTO, ARGAMASSA, CHAPISCO REJUNTAMENTO | M | m
13.345.0060-0 | CAPA DE DEGRAU, DE MÁRMORE BRANCO CLÁSSICO, COM 3X28CM, COM 1 POLIMENTO, ASSENTE COMO EM 13.345.0015 | M | m
13.345.0060-A | CAPA DE DEGRAU, DE MÁRMORE BRANCO CLÁSSICO, COM 3X28CM, COM 1 POLIMENTO, ASSENTE COMO EM 13.345.0015 | M | m
13.345.0061-0 | CAPA DE DEGRAU, DE MÁRMORE BRANCO CLÁSSICO, COM 3X28CM, COM 1POLIMENTO, EXCLUSIVE NATA DE CIMENTO, ARGAMASSA E REJUNTAMENTO | M | m
13.345.0061-A | CAPA DE DEGRAU, DE MÁRMORE BRANCO CLÁSSICO, COM 3X28CM, COM 1POLIMENTO, EXCLUSIVE NATA DE CIMENTO, ARGAMASSA E REJUNTAMENTO | M | m
13.345.0065-0 | CAPA DE DEGRAU, DE MÁRMORE BRANCO CLÁSSICO, COM 3X30CM, COM 1 POLIMENTO, ASSENTE COMO EM 13.345.0015 | M | m
13.345.0065-A | CAPA DE DEGRAU, DE MÁRMORE BRANCO CLÁSSICO, COM 3X30CM, COM 1 POLIMENTO, ASSENTE COMO EM 13.345.0015 | M | m
13.345.0066-0 | CAPA DE DEGRAU, DE MÁRMORE BRANCO CLÁSSICO, COM 3X30CM, COM 1POLIMENTO, EXCLUSIVE NATA DE CIMENTO, ARGAMASSA E REJUNTAMENTO | M | m
13.345.0066-A | CAPA DE DEGRAU, DE MÁRMORE BRANCO CLÁSSICO, COM 3X30CM, COM 1POLIMENTO, EXCLUSIVE NATA DE CIMENTO, ARGAMASSA E REJUNTAMENTO | M | m
13.345.9999-0 | ÍNDICE 13.345PISO DE MOSAICO
13.345.9999-A | ÍNDICE 13.345PISO DE MOSAICO
13.348.0010-0 | REVESTIMENTO DE PISOS COM GRANITO CINZA ANDORINHA, EM PLACAS, COM ESPESSURA DE 2CM, SEM ACABAMENTO, ASSENTE EM SUPERFÍCIE EM OSSO, COM NATA DE CIMENTO SOBRE ARGAMASSA DE CIMENTO, AREIA ENSAIBRO, NO TRAÇO 1:2:2 E REJUNTAMENTO PRONTO | M² | m²
13.348.0010-A | REVESTIMENTO DE PISOS COM GRANITO CINZA ANDORINHA, EM PLACAS, COM ESPESSURA DE 2CM, SEM ACABAMENTO, ASSENTE EM SUPERFÍCIE EM OSSO, COM NATA DE CIMENTO SOBRE ARGAMASSA DE CIMENTO, AREIA ENSAIBRO, NO TRAÇO 1:2:2 E REJUNTAMENTO PRONTO | M² | m²
13.348.0011-0 | REVESTIMENTO DE PISOS COM GRANITO CINZA ANDORINHA, EM PLACAS, COM ESPESSURA DE 2CM, SEM ACABAMENTO, ASSENTE EM SUPERFÍCIE EM OSSO, EXCLUSIVE NATA DE CIMENTO, ARGAMASSA E REJUNTAMENTO | M² | m²
13.348.0011-A | REVESTIMENTO DE PISOS COM GRANITO CINZA ANDORINHA, EM PLACAS, COM ESPESSURA DE 2CM, SEM ACABAMENTO, ASSENTE EM SUPERFÍCIE EM OSSO, EXCLUSIVE NATA DE CIMENTO, ARGAMASSA E REJUNTAMENTO | M² | m²
13.348.0012-0 | REVESTIMENTO DE PISOS COM GRANITO CINZA ANDORINHA APICOADO, EM PLACAS, COM ESPESSURA DE 3CM, ASSENTADO SOBRE TERRENO NIVELADO, COM NATA DE CIMENTO SOBRE ARGAMASSA DE CIMENTO E AREIA, NO TRAÇO 1:3 | M² | m²
13.348.0012-A | REVESTIMENTO DE PISOS COM GRANITO CINZA ANDORINHA APICOADO, EM PLACAS, COM ESPESSURA DE 3CM, ASSENTADO SOBRE TERRENO NIVELADO, COM NATA DE CIMENTO SOBRE ARGAMASSA DE CIMENTO E AREIA, NO TRAÇO 1:3 | M² | m²
13.348.0030-0 | RODAPÉ DE GRANITO CINZA ANDORINHA, COM ACABAMENTO SERRADO, COM7CM DE ALTURA E 2CM DE ESPESSURA, ASSENTE EM PAREDE EM OSSO, COM CHAPISCO, ARGAMASSA DE CIMENTO, AREIA E SAIBRO NO TRACO1:2:2 E NATA DE CIMENTO SOBRE CHAPISCO DE CIMENTO E AREIA, NO TRAÇO 1:3 (INCLUSIVE ESTE) E REJUNTAMENTO PRONTO | M | m
13.348.0030-A | RODAPÉ DE GRANITO CINZA ANDORINHA, COM ACABAMENTO SERRADO, COM7CM DE ALTURA E 2CM DE ESPESSURA, ASSENTE EM PAREDE EM OSSO, COM CHAPISCO, ARGAMASSA DE CIMENTO, AREIA E SAIBRO NO TRACO1:2:2 E NATA DE CIMENTO SOBRE CHAPISCO DE CIMENTO E AREIA, NO TRAÇO 1:3 (INCLUSIVE ESTE) E REJUNTAMENTO PRONTO | M | m
13.348.0031-0 | RODAPÉ DE GRANITO CINZA ANDORINHA, COM ACABAMENTO SERRADO, COM7CM DE ALTURA E 2CM DE ESPESSURA, ASSENTE EM PAREDE EM OSSO EXCLUSIVE NATA DE CIMENTO, ARGAMASSA, CHAPISCO E REJUNTAMENTO | M | m
13.348.0031-A | RODAPÉ DE GRANITO CINZA ANDORINHA, COM ACABAMENTO SERRADO, COM7CM DE ALTURA E 2CM DE ESPESSURA, ASSENTE EM PAREDE EM OSSO EXCLUSIVE NATA DE CIMENTO, ARGAMASSA, CHAPISCO E REJUNTAMENTO | M | m
13.348.0040-0 | CAPA DE DEGRAU EM GRANITO CINZA ANDORINHA,30X3CM, SEM ACABAMENTO, ASSENTE COMO EM 13.348.0010 | M | m
13.348.0040-A | CAPA DE DEGRAU EM GRANITO CINZA ANDORINHA,30X3CM, SEM ACABAMENTO, ASSENTE COMO EM 13.348.0010 | M | m
13.348.0041-0 | CAPA DE DEGRAU EM GRANITO CINZA ANDORINHA,30X3CM, SEM ACABAMENTO, EXCLUSIVE NATA DE CIMENTO, ARGAMASSA E REJUNTAMENTO | M | m
13.348.0041-A | CAPA DE DEGRAU EM GRANITO CINZA ANDORINHA,30X3CM, SEM ACABAMENTO, EXCLUSIVE NATA DE CIMENTO, ARGAMASSA E REJUNTAMENTO | M | m
13.348.0045-0 | ESPELHO OU CHAPIM EM GRANITO CINZA ANDORINHA,20X3CM, SEM ACABAMENTO, ASSENTADO COMO NO ITEM 13.348.0030 | M | m
13.348.0045-A | ESPELHO OU CHAPIM EM GRANITO CINZA ANDORINHA,20X3CM, SEM ACABAMENTO, ASSENTADO COMO NO ITEM 13.348.0030 | M | m
13.348.0046-0 | ESPELHO OU CHAPIM EM GRANITO CINZA ANDORINHA,20X3CM, SEM ACABAMENTO, EXCLUSIVE NATA DE CIMENTO, ARGAMASSA, CHAPISCO E REJUNTAMENTO | M | m
13.348.0046-A | ESPELHO OU CHAPIM EM GRANITO CINZA ANDORINHA,20X3CM, SEM ACABAMENTO, EXCLUSIVE NATA DE CIMENTO, ARGAMASSA, CHAPISCO E REJUNTAMENTO | M | m
13.348.0050-0 | PEITORIL EM GRANITO CINZA ANDORINHA, ESPESSURA DE 2CM, LARGURA15 A 18CM, ASSENTADO COM NATA DE CIMENTO SOBRE ARGAMASSA DE CIMENTO, SAIBRO E AREIA, NO TRAÇO 1:3:3 E REJUNTAMENTO COM CIMENTO BRANCO | M | m
13.348.0050-A | PEITORIL EM GRANITO CINZA ANDORINHA, ESPESSURA DE 2CM, LARGURA15 A 18CM, ASSENTADO COM NATA DE CIMENTO SOBRE ARGAMASSA DE CIMENTO, SAIBRO E AREIA, NO TRAÇO 1:3:3 E REJUNTAMENTO COM CIMENTO BRANCO | M | m
13.348.0051-0 | PEITORIL EM GRANITO CINZA ANDORINHA, ESPESSURA DE 2CM, LARGURA15 A 18CM, EXCLUSIVE NATA DE CIMENTO, ARGAMASSA E REJUNTAMENTO | M | m
13.348.0051-A | PEITORIL EM GRANITO CINZA ANDORINHA, ESPESSURA DE 2CM, LARGURA15 A 18CM, EXCLUSIVE NATA DE CIMENTO, ARGAMASSA E REJUNTAMENTO | M | m
13.348.0055-0 | PEITORIL EM GRANITO CINZA ANDORINHA, ESPESSURA DE 2CM, LARGURA DE 28CM, ASSENTADO COM NATA DE CIMENTO SOBRE ARGAMASSA DE CIMENTO, SAIBRO E AREIA, NO TRAÇO 1:3:3 E REJUNTAMENTO COM CIMENTO BRANCO | M | m
13.348.0055-A | PEITORIL EM GRANITO CINZA ANDORINHA, ESPESSURA DE 2CM, LARGURA DE 28CM, ASSENTADO COM NATA DE CIMENTO SOBRE ARGAMASSA DE CIMENTO, SAIBRO E AREIA, NO TRAÇO 1:3:3 E REJUNTAMENTO COM CIMENTO BRANCO | M | m
13.348.0056-0 | PEITORIL EM GRANITO CINZA ANDORINHA, ESPESSURA DE 2CM, LARGURA DE 28CM, EXCLUSIVE NATA DE CIMENTO, ARGAMASSA E REJUNTAMENTO | M | m
13.348.0056-A | PEITORIL EM GRANITO CINZA ANDORINHA, ESPESSURA DE 2CM, LARGURA DE 28CM, EXCLUSIVE NATA DE CIMENTO, ARGAMASSA E REJUNTAMENTO | M | m
13.348.0070-0 | SOLEIRA EM GRANITO CINZA ANDORINHA, ESPESSURA DE 3CM, COM 2 POLIMENTOS, LARGURA DE 13CM, ASSENTADO COM ARGAMASSA DE CIMENTO, SAIBRO E AREIA, NO TRAÇO 1:2:2, E REJUNTAMENTO COM CIMENTO BRANCO E CORANTE | M | m
13.348.0070-A | SOLEIRA EM GRANITO CINZA ANDORINHA, ESPESSURA DE 3CM, COM 2 POLIMENTOS, LARGURA DE 13CM, ASSENTADO COM ARGAMASSA DE CIMENTO, SAIBRO E AREIA, NO TRAÇO 1:2:2, E REJUNTAMENTO COM CIMENTO BRANCO E CORANTE | M | m
13.348.0071-0 | SOLEIRA EM GRANITO CINZA ANDORINHA, ESPESSURA DE 3CM COM 2 POLIMENTOS, LARGURA DE 13CM, EXCLUSIVE ARGAMASSA E REJUNTAMENTO | M | m
13.348.0071-A | SOLEIRA EM GRANITO CINZA ANDORINHA, ESPESSURA DE 3CM COM 2 POLIMENTOS, LARGURA DE 13CM, EXCLUSIVE ARGAMASSA E REJUNTAMENTO | M | m
13.348.0075-0 | SOLEIRA EM GRANITO CINZA ANDORINHA, ESPESSURA DE 3CM, COM 2 POLIMENTOS, LARGURA DE 15CM, ASSENTADO COM ARGAMASSA DE CIMENTO, SAIBRO E AREIA, NO TRAÇO 1:2:2, E REJUNTAMENTO COM CIMENTO BRANCO E CORANTE | M | m
13.348.0075-A | SOLEIRA EM GRANITO CINZA ANDORINHA, ESPESSURA DE 3CM, COM 2 POLIMENTOS, LARGURA DE 15CM, ASSENTADO COM ARGAMASSA DE CIMENTO, SAIBRO E AREIA, NO TRAÇO 1:2:2, E REJUNTAMENTO COM CIMENTO BRANCO E CORANTE | M | m
13.348.0076-0 | SOLEIRA EM GRANITO CINZA ANDORINHA, ESPESSURA DE 3CM, COM 2 POLIMENTOS, LARGURA DE 15CM, EXCLUSIVE ARGAMASSA E REJUNTAMENTO | M | m
13.348.0076-A | SOLEIRA EM GRANITO CINZA ANDORINHA, ESPESSURA DE 3CM, COM 2 POLIMENTOS, LARGURA DE 15CM, EXCLUSIVE ARGAMASSA E REJUNTAMENTO | M | m
13.348.0080-0 | SOLEIRA EM GRANITO CINZA ANDORINHA, ESPESSURA DE 3CM, COM 2 POLIMENTOS, LARGURA DE 25CM, ASSENTADO COM ARGAMASSA DE CIMENTO, SAIBRO E AREIA, NO TRAÇO 1:2:2, E REJUNTAMENTO COM CIMENTO BRANCO E CORANTE | M | m
13.348.0080-A | SOLEIRA EM GRANITO CINZA ANDORINHA, ESPESSURA DE 3CM, COM 2 POLIMENTOS, LARGURA DE 25CM, ASSENTADO COM ARGAMASSA DE CIMENTO, SAIBRO E AREIA, NO TRAÇO 1:2:2, E REJUNTAMENTO COM CIMENTO BRANCO E CORANTE | M | m
13.348.0081-0 | SOLEIRA EM GRANITO CINZA ANDORINHA, ESPESSURA DE 3CM, COM 2 POLIMENTOS, LARGURA DE 25CM, EXCLUSIVE ARGAMASSA E REJUNTAMENTO | M | m
13.348.0081-A | SOLEIRA EM GRANITO CINZA ANDORINHA, ESPESSURA DE 3CM, COM 2 POLIMENTOS, LARGURA DE 25CM, EXCLUSIVE ARGAMASSA E REJUNTAMENTO | M | m
13.348.9999-0 | FAMÍLIA 13.348PISOS, PEITORIS E SOLEIRAS EM GRANITO CINZA ANDORINHA
13.348.9999-A | FAMÍLIA 13.348PISOS, PEITORIS E SOLEIRAS EM GRANITO CINZA ANDORINHA
13.350.9999-0 | ÍNDICE 13.350PISO PLACA MÁRMORE
13.350.9999-A | ÍNDICE 13.350PISO PLACA MÁRMORE
13.360.9999-0 | ÍNDICE 13.360PISO PLACA GRANITO AMÊNDOA
13.360.9999-A | ÍNDICE 13.360PISO PLACA GRANITO AMÊNDOA
13.365.0010-0 | REVESTIMENTO DE PISOS COM GRANITO PRETO EM PLACAS, COM ESPESSURA DE 2CM, COM 2 POLIMENTOS, ASSENTES EM SUPERFÍCIE EM OSSO, COM NATA DE CIMENTO SOBRE ARGAMASSA DE CIMENTO, AREIA E SAIBRO, NO TRAÇO 1:2:2 E REJUNTAMENTO DE CIMENTO BRANCO E CORANTE | M² | m²
13.365.0010-A | REVESTIMENTO DE PISOS COM GRANITO PRETO EM PLACAS, COM ESPESSURA DE 2CM, COM 2 POLIMENTOS, ASSENTES EM SUPERFÍCIE EM OSSO, COM NATA DE CIMENTO SOBRE ARGAMASSA DE CIMENTO, AREIA E SAIBRO, NO TRAÇO 1:2:2 E REJUNTAMENTO DE CIMENTO BRANCO E CORANTE | M² | m²
13.365.0011-0 | REVESTIMENTO DE PISOS COM GRANITO PRETO EM PLACAS, COM ESPESSURA DE 2CM, COM 2 POLIMENTOS, ASSENTES EM SUPERFÍCIE EM OSSO, EXCLUSIVE NATA DE CIMENTO, ARGAMASSA E REJUNTAMENTO | M² | m²
13.365.0011-A | REVESTIMENTO DE PISOS COM GRANITO PRETO EM PLACAS, COM ESPESSURA DE 2CM, COM 2 POLIMENTOS, ASSENTES EM SUPERFÍCIE EM OSSO, EXCLUSIVE NATA DE CIMENTO, ARGAMASSA E REJUNTAMENTO | M² | m²
13.365.0015-0 | REVESTIMENTO DE PISOS COM GRANITO PRETO EM PLACAS COM MEDIDAS ACIMA DE 30X30CM, COM ESPESSURA DE 3CM, COM 2 POLIMENTOS, ASSENTES EM SUPERFÍCIE EM OSSO, COM NATA DE CIMENTO SOBRE ARGAMASSA DE CIMENTO, AREIA E SAIBRO, NO TRAÇO 1:2:2 E REJUNTAMENTO DE CIMENTO BRANCO E CORANTE | M² | m²
13.365.0015-A | REVESTIMENTO DE PISOS COM GRANITO PRETO EM PLACAS COM MEDIDAS ACIMA DE 30X30CM, COM ESPESSURA DE 3CM, COM 2 POLIMENTOS, ASSENTES EM SUPERFÍCIE EM OSSO, COM NATA DE CIMENTO SOBRE ARGAMASSA DE CIMENTO, AREIA E SAIBRO, NO TRAÇO 1:2:2 E REJUNTAMENTO DE CIMENTO BRANCO E CORANTE | M² | m²
13.365.0016-0 | REVESTIMENTO DE PISOS COM GRANITO PRETO EM PLACAS COM MEDIDAS ACIMA DE 30X30CM, COM 3CM DE ESPESSURA, COM 2 POLIMENTOS, ASSENTES EM SUPERFÍCIE EM OSSO, EXCLUSIVE NATA DE CIMENTO, ARGAMASSA E REJUNTAMENTO | M² | m²
13.365.0016-A | REVESTIMENTO DE PISOS COM GRANITO PRETO EM PLACAS COM MEDIDAS ACIMA DE 30X30CM, COM 3CM DE ESPESSURA, COM 2 POLIMENTOS, ASSENTES EM SUPERFÍCIE EM OSSO, EXCLUSIVE NATA DE CIMENTO, ARGAMASSA E REJUNTAMENTO | M² | m²
13.365.0020-0 | RODAPÉ DE GRANITO PRETO COM 10CM DE ALTURA E 2CM DE ESPESSURA, COM 2 POLIMENTOS, ASSENTE EM PAREDE EM OSSO, COM ARGAMASSA DE CIMENTO, AREIA E SAIBRO, NO TRAÇO 1:2:2 E NATA DE CIMENTO, SOBRE CHAPISCO DE CIMENTO E AREIA, NO TRAÇO 1:3 (INCLUSIVE ESTE) E REJUNTAMENTO DE CIMENTO BRANCO E CORANTE | M | m
13.365.0020-A | RODAPÉ DE GRANITO PRETO COM 10CM DE ALTURA E 2CM DE ESPESSURA, COM 2 POLIMENTOS, ASSENTE EM PAREDE EM OSSO, COM ARGAMASSA DE CIMENTO, AREIA E SAIBRO, NO TRAÇO 1:2:2 E NATA DE CIMENTO, SOBRE CHAPISCO DE CIMENTO E AREIA, NO TRAÇO 1:3 (INCLUSIVE ESTE) E REJUNTAMENTO DE CIMENTO BRANCO E CORANTE | M | m
13.365.0021-0 | RODAPÉ DE GRANITO PRETO COM 10CM DE ALTURA E 2CM DE ESPESSURA, COM 2 POLIMENTOS, ASSENTE EM PAREDE EM OSSO, EXCLUSIVE CHAPISCO, ARGAMASSA, NATA DE CIMENTO E REJUNTAMENTO | M | m
13.365.0021-A | RODAPÉ DE GRANITO PRETO COM 10CM DE ALTURA E 2CM DE ESPESSURA, COM 2 POLIMENTOS, ASSENTE EM PAREDE EM OSSO, EXCLUSIVE CHAPISCO, ARGAMASSA, NATA DE CIMENTO E REJUNTAMENTO | M | m
13.365.0025-0 | SOLEIRA DE GRANITO PRETO DE 3X13CM COM 2 POLIMENTOS, ASSENTE COMO EM 13.365.0010 | M | m
13.365.0025-A | SOLEIRA DE GRANITO PRETO DE 3X13CM COM 2 POLIMENTOS, ASSENTE COMO EM 13.365.0010 | M | m
13.365.0026-0 | SOLEIRA DE GRANITO PRETO DE 3X13CM COM 2 POLIMENTOS, EXCLUSIVE NATA DE CIMENTO, ARGAMASSA E REJUNTAMENTO | M | m
13.365.0026-A | SOLEIRA DE GRANITO PRETO DE 3X13CM COM 2 POLIMENTOS, EXCLUSIVE NATA DE CIMENTO, ARGAMASSA E REJUNTAMENTO | M | m
13.365.0030-0 | SOLEIRA DE GRANITO PRETO DE 3X15CM COM 2 POLIMENTOS, ASSENTE COMO EM 13.365.0010 | M | m
13.365.0030-A | SOLEIRA DE GRANITO PRETO DE 3X15CM COM 2 POLIMENTOS, ASSENTE COMO EM 13.365.0010 | M | m
13.365.0031-0 | SOLEIRA DE GRANITO PRETO DE 3X15CM COM 2 POLIMENTOS, EXCLUSIVE NATA DE CIMENTO, ARGAMASSA E REJUNTAMENTO | M | m
13.365.0031-A | SOLEIRA DE GRANITO PRETO DE 3X15CM COM 2 POLIMENTOS, EXCLUSIVE NATA DE CIMENTO, ARGAMASSA E REJUNTAMENTO | M | m
13.365.0035-0 | SOLEIRA DE GRANITO PRETO DE 3X25CM COM 2 POLIMENTOS, ASSENTE COMO EM 13.365.0010 | M | m
13.365.0035-A | SOLEIRA DE GRANITO PRETO DE 3X25CM COM 2 POLIMENTOS, ASSENTE COMO EM 13.365.0010 | M | m
13.365.0036-0 | SOLEIRA DE GRANITO PRETO DE 3X25CM COM 2 POLIMENTOS, EXCLUSIVE NATA DE CIMENTO, ARGAMASSA E REJUNTAMENTO | M | m
13.365.0036-A | SOLEIRA DE GRANITO PRETO DE 3X25CM COM 2 POLIMENTOS, EXCLUSIVE NATA DE CIMENTO, ARGAMASSA E REJUNTAMENTO | M | m
13.365.0055-0 | CHAPIM OU ESPELHO DE GRANITO PRETO COM 2X17CM, COM 1 POLIMENTO, ASSENTE COMO EM 13.365.0020 | M | m
13.365.0055-A | CHAPIM OU ESPELHO DE GRANITO PRETO COM 2X17CM, COM 1 POLIMENTO, ASSENTE COMO EM 13.365.0020 | M | m
13.365.0056-0 | CHAPIM OU ESPELHO DE GRANITO PRETO COM 2X17CM, COM 1 POLIMENTO, EXCLUSIVE CHAPISCO, ARGAMASSA, REJUNTAMENTO E NATA DE CIMENTO | M | m
13.365.0056-A | CHAPIM OU ESPELHO DE GRANITO PRETO COM 2X17CM, COM 1 POLIMENTO, EXCLUSIVE CHAPISCO, ARGAMASSA, REJUNTAMENTO E NATA DE CIMENTO | M | m
13.365.0060-0 | CAPA DE DEGRAU DE GRANITO PRETO, COM 3X28CM, COM 1 POLIMENTO, ASSENTE COMO EM 13.365.0010 | M | m
13.365.0060-A | CAPA DE DEGRAU DE GRANITO PRETO, COM 3X28CM, COM 1 POLIMENTO, ASSENTE COMO EM 13.365.0010 | M | m
13.365.0061-0 | CAPA DE DEGRAU DE GRANITO PRETO, COM 3X28CM, COM 1 POLIMENTO, EXCLUSIVE NATA DE CIMENTO, ARGAMASSA E REJUNTAMENTO | M | m
13.365.0061-A | CAPA DE DEGRAU DE GRANITO PRETO, COM 3X28CM, COM 1 POLIMENTO, EXCLUSIVE NATA DE CIMENTO, ARGAMASSA E REJUNTAMENTO | M | m
13.365.0065-0 | CAPA DE DEGRAU DE GRANITO PRETO, COM 3X30CM, COM 1 POLIMENTO, ASSENTE COMO EM 13.365.0010 | M | m
13.365.0065-A | CAPA DE DEGRAU DE GRANITO PRETO, COM 3X30CM, COM 1 POLIMENTO, ASSENTE COMO EM 13.365.0010 | M | m
13.365.0066-0 | CAPA DE DEGRAU DE GRANITO PRETO, COM 3X30CM, COM 1 POLIMENTO, EXCLUSIVE NATA DE CIMENTO, ARGAMASSA E REJUNTAMENTO | M | m
13.365.0066-A | CAPA DE DEGRAU DE GRANITO PRETO, COM 3X30CM, COM 1 POLIMENTO, EXCLUSIVE NATA DE CIMENTO, ARGAMASSA E REJUNTAMENTO | M | m
13.365.0075-0 | REVESTIMENTO DE PISO COM GRANITO CINZA CORUMBÁ, EM PLACAS, ESPESSURA DE 2CM, POLIDO E LUSTRADO, ASSENTE COM ARGAMASSA COLANTE, JUNTAS DE 2MM DE ESPESSURA E REJUNTAMENTO PRONTO | M² | m²
13.365.0075-A | REVESTIMENTO DE PISO COM GRANITO CINZA CORUMBÁ, EM PLACAS, ESPESSURA DE 2CM, POLIDO E LUSTRADO, ASSENTE COM ARGAMASSA COLANTE, JUNTAS DE 2MM DE ESPESSURA E REJUNTAMENTO PRONTO | M² | m²
13.365.0076-0 | REVESTIMENTO DE PISO COM GRANITO CINZA CORUMBÁ, EM PLACAS, ESPESSURA DE 2CM, POLIDO E LUSTRADO, EXCLUSIVE ARGAMASSA COLANTE REJUNTAMENTO PRONTO | M² | m²
13.365.0076-A | REVESTIMENTO DE PISO COM GRANITO CINZA CORUMBÁ, EM PLACAS, ESPESSURA DE 2CM, POLIDO E LUSTRADO, EXCLUSIVE ARGAMASSA COLANTE REJUNTAMENTO PRONTO | M² | m²
13.365.0078-0 | REVESTIMENTO DE PISO COM GRANITO CINZA CORUMBÁ, EM PLACAS, ESPESSURA DE 2CM, SEM POLIMENTO, ASSENTE COM ARGAMASSA COLANTE, JUNTAS DE 2MM DE ESPESSURA E REJUNTAMENTO PRONTO | M² | m²
13.365.0078-A | REVESTIMENTO DE PISO COM GRANITO CINZA CORUMBÁ, EM PLACAS, ESPESSURA DE 2CM, SEM POLIMENTO, ASSENTE COM ARGAMASSA COLANTE, JUNTAS DE 2MM DE ESPESSURA E REJUNTAMENTO PRONTO | M² | m²
13.365.0079-0 | REVESTIMENTO DE PISO COM GRANITO CINZA CORUMBÁ, EM PLACAS, ESPESSURA DE 2CM, SEM POLIMENTO, EXCLUSIVE ARGAMASSA COLANTE REJUNTAMENTO | M² | m²
13.365.0079-A | REVESTIMENTO DE PISO COM GRANITO CINZA CORUMBÁ, EM PLACAS, ESPESSURA DE 2CM, SEM POLIMENTO, EXCLUSIVE ARGAMASSA COLANTE REJUNTAMENTO | M² | m²
13.365.0083-0 | RODAPÉ DE GRANITO CINZA CORUMBÁ, COM 10CM DE ALTURA E 2CM DE ESPESSURA, ASSENTE EM PAREDE EM OSSO, COM ARGAMASSA DE CIMENTO, AREIA E SAIBRO NO TRAÇO 1:2:2 E NATA DE CIMENTO, SOBRE CHAPISCO DE CIMENTO E AREIA, NO TRAÇO 1:3 (INCLUSIVE ESTE) E REJUNTAMENTO PRONTO | M | m
13.365.0083-A | RODAPÉ DE GRANITO CINZA CORUMBÁ, COM 10CM DE ALTURA E 2CM DE ESPESSURA, ASSENTE EM PAREDE EM OSSO, COM ARGAMASSA DE CIMENTO, AREIA E SAIBRO NO TRAÇO 1:2:2 E NATA DE CIMENTO, SOBRE CHAPISCO DE CIMENTO E AREIA, NO TRAÇO 1:3 (INCLUSIVE ESTE) E REJUNTAMENTO PRONTO | M | m
13.365.0084-0 | RODAPÉ DE GRANITO CINZA CORUMBÁ, COM 10CM DE ALTURA E 2CM DE ESPESSURA, ASSENTE EM PAREDE EM OSSO, EXCLUSIVE NATA DE CIMENTO, CHAPISCO, ARGAMASSA E REJUNTAMENTO | M | m
13.365.0084-A | RODAPÉ DE GRANITO CINZA CORUMBÁ, COM 10CM DE ALTURA E 2CM DE ESPESSURA, ASSENTE EM PAREDE EM OSSO, EXCLUSIVE NATA DE CIMENTO, CHAPISCO, ARGAMASSA E REJUNTAMENTO | M | m
13.365.0085-0 | CAPA DE DEGRAU EM GRANITO CINZA CORUMBÁ, COM LARGURA DE 30CM, ESPESSURA DE 3CM, COM POLIMENTO ASSENTE EM SUPERFÍCIE EM OSSO, COM NATA DE CIMENTO, SOBRE ARGAMASSA DE CIMENTO, AREIA E SAIBRO NO TRAÇO 1:2:2 E REJUNTAMENTO PRONTO | M | m
13.365.0085-A | CAPA DE DEGRAU EM GRANITO CINZA CORUMBÁ, COM LARGURA DE 30CM, ESPESSURA DE 3CM, COM POLIMENTO ASSENTE EM SUPERFÍCIE EM OSSO, COM NATA DE CIMENTO, SOBRE ARGAMASSA DE CIMENTO, AREIA E SAIBRO NO TRAÇO 1:2:2 E REJUNTAMENTO PRONTO | M | m
13.365.0086-0 | CAPA DE DEGRAU EM GRANITO CINZA CORUMBÁ, ESPESSURA DE 3CM, LARGURA DE 30CM, COM POLIMENTO, ASSENTE EM SUPERFÍCIE EM OSSO, EXCLUSIVE NATA DE CIMENTO, ARGAMASSA E REJUNTAMENTO | M | m
13.365.0086-A | CAPA DE DEGRAU EM GRANITO CINZA CORUMBÁ, ESPESSURA DE 3CM, LARGURA DE 30CM, COM POLIMENTO, ASSENTE EM SUPERFÍCIE EM OSSO, EXCLUSIVE NATA DE CIMENTO, ARGAMASSA E REJUNTAMENTO | M | m
13.365.0087-0 | ESPELHO OU CHAPIM EM GRANITO CINZA CORUMBÁ, ESPESSURA DE 3CM, LARGURA DE 20CM, POLIDO E ASSENTE COMO EM 13.365.0083 | M | m
13.365.0087-A | ESPELHO OU CHAPIM EM GRANITO CINZA CORUMBÁ, ESPESSURA DE 3CM, LARGURA DE 20CM, POLIDO E ASSENTE COMO EM 13.365.0083 | M | m
13.365.0088-0 | ESPELHO OU CHAPIM DE GRANITO CINZA CORUMBÁ, ESPESSURA DE 3CM, LARGURA DE 20CM, POLIDO, ASSENTE EM PAREDE EM OSSO, EXCLUSIVE NATA DE CIMENTO, ARGAMASSA, CHAPISCO E REJUNTAMENTO | M | m
13.365.0088-A | ESPELHO OU CHAPIM DE GRANITO CINZA CORUMBÁ, ESPESSURA DE 3CM, LARGURA DE 20CM, POLIDO, ASSENTE EM PAREDE EM OSSO, EXCLUSIVE NATA DE CIMENTO, ARGAMASSA, CHAPISCO E REJUNTAMENTO | M | m
13.365.0100-0 | CHAPIM/TESTEIRA EM GRANITO CINZA CORUMBÁ, SERRADO,10CM DE LARGURA E ESPESSURA DE 2CM, ASSENTE EM PAREDE EM OSSO, COM ARGAMASSA DE CIMENTO, AREIA E SAIBRO NO TRAÇO 1:2:2 E NATA DE CIMENTO, SOBRE CHAPISCO DE CIMENTO E AREIA NO TRAÇO 1:3 (INCLUSIVE ESTE) E REJUNTAMENTO PRONTO | M | m
13.365.0100-A | CHAPIM/TESTEIRA EM GRANITO CINZA CORUMBÁ, SERRADO,10CM DE LARGURA E ESPESSURA DE 2CM, ASSENTE EM PAREDE EM OSSO, COM ARGAMASSA DE CIMENTO, AREIA E SAIBRO NO TRAÇO 1:2:2 E NATA DE CIMENTO, SOBRE CHAPISCO DE CIMENTO E AREIA NO TRAÇO 1:3 (INCLUSIVE ESTE) E REJUNTAMENTO PRONTO | M | m
13.365.0101-0 | CHAPIM/TESTEIRA EM GRANITO CINZA CORUMBÁ, SERRADO,10CM DE LARGURA E ESPESSURA DE 2CM, ASSENTE EM PAREDE EM OSSO, EXCLUSIVE NATA DE CIMENTO, CHAPISCO, ARGAMASSA E REJUNTAMENTO | M | m
13.365.0101-A | CHAPIM/TESTEIRA EM GRANITO CINZA CORUMBÁ, SERRADO,10CM DE LARGURA E ESPESSURA DE 2CM, ASSENTE EM PAREDE EM OSSO, EXCLUSIVE NATA DE CIMENTO, CHAPISCO, ARGAMASSA E REJUNTAMENTO | M | m
13.365.0150-0 | PEITORIL EM GRANITO CINZA CORUMBA,2CM DE ESPESSURA, LARGURA DE 15 A 18CM, ASSENTADO COM NATA DE CIMENTO SOBRE ARGAMASSA DE CIMENTO, SAIBRO E AREIA, NO TRAÇO 1:3:3 E REJUNTAMENTO COM CIMENTO BRANCO | M | m
13.365.0150-A | PEITORIL EM GRANITO CINZA CORUMBA,2CM DE ESPESSURA, LARGURA DE 15 A 18CM, ASSENTADO COM NATA DE CIMENTO SOBRE ARGAMASSA DE CIMENTO, SAIBRO E AREIA, NO TRAÇO 1:3:3 E REJUNTAMENTO COM CIMENTO BRANCO | M | m
13.365.0151-0 | PEITORIL EM GRANITO CINZA CORUMBA,2CM DE ESPESSURA, LARGURA DE 15 A 18CM, EXCLUSIVE NATA DE CIMENTO, ARGAMASSA E REJUNTAMENTO | M | m
13.365.0151-A | PEITORIL EM GRANITO CINZA CORUMBA,2CM DE ESPESSURA, LARGURA DE 15 A 18CM, EXCLUSIVE NATA DE CIMENTO, ARGAMASSA E REJUNTAMENTO | M | m
13.365.0155-0 | PEITORIL EM GRANITO CINZA CORUMBA,2CM DE ESPESSURA, LARGURA DE 28CM, ASSENTADO COM NATA DE CIMENTO SOBRE ARGAMASSA DE CIMENTO, SAIBRO E AREIA, NO TRAÇO 1:3:3 E REJUNTAMENTO COM CIMENTO BRANCO | M | m
13.365.0155-A | PEITORIL EM GRANITO CINZA CORUMBA,2CM DE ESPESSURA, LARGURA DE 28CM, ASSENTADO COM NATA DE CIMENTO SOBRE ARGAMASSA DE CIMENTO, SAIBRO E AREIA, NO TRAÇO 1:3:3 E REJUNTAMENTO COM CIMENTO BRANCO | M | m
13.365.0156-0 | PEITORIL EM GRANITO CINZA CORUMBA,2CM DE ESPESSURA, LARGURA DE 28CM, EXCLUSIVE NATA DE CIMENTO, ARGAMASSA E REJUNTAMENTO | M | m
13.365.0156-A | PEITORIL EM GRANITO CINZA CORUMBA,2CM DE ESPESSURA, LARGURA DE 28CM, EXCLUSIVE NATA DE CIMENTO, ARGAMASSA E REJUNTAMENTO | M | m
13.365.0170-0 | SOLEIRA EM GRANITO CINZA CORUMBA,2CM DE ESPESSURA, COM 2 POLIMENTOS, LARGURA DE 13CM, ASSENTE EM SUPERFÍCIE EM OSSO, COM NATA DE CIMENTO SOBRE ARGAMASSA DE CIMENTO, SAIBRO E AREIA, NO TRAÇO 1:2:2 E REJUNTAMENTO COM CIMENTO BRANCO E CORANTE | M | m
13.365.0170-A | SOLEIRA EM GRANITO CINZA CORUMBA,2CM DE ESPESSURA, COM 2 POLIMENTOS, LARGURA DE 13CM, ASSENTE EM SUPERFÍCIE EM OSSO, COM NATA DE CIMENTO SOBRE ARGAMASSA DE CIMENTO, SAIBRO E AREIA, NO TRAÇO 1:2:2 E REJUNTAMENTO COM CIMENTO BRANCO E CORANTE | M | m
13.365.0171-0 | SOLEIRA EM GRANITO CINZA CORUMBA,2CM DE ESPESSURA, COM 2 POLIMENTOS, LARGURA DE 13CM, EXCLUSIVE NATA DE CIMENTO, ARGAMASSA E REJUNTAMENTO | M | m
13.365.0171-A | SOLEIRA EM GRANITO CINZA CORUMBA,2CM DE ESPESSURA, COM 2 POLIMENTOS, LARGURA DE 13CM, EXCLUSIVE NATA DE CIMENTO, ARGAMASSA E REJUNTAMENTO | M | m
13.365.0175-0 | SOLEIRA EM GRANITO CINZA CORUMBA,2CM DE ESPESSURA, COM 2 POLIMENTOS, LARGURA DE 15CM, ASSENTE EM SUPERFÍCIE EM OSSO, COM NATA DE CIMENTO SOBRE ARGAMASSA DE CIMENTO, SAIBRO E AREIA, NO TRAÇO 1:2:2 E REJUNTAMENTO COM CIMENTO BRANCO E CORANTE | M | m
13.365.0175-A | SOLEIRA EM GRANITO CINZA CORUMBA,2CM DE ESPESSURA, COM 2 POLIMENTOS, LARGURA DE 15CM, ASSENTE EM SUPERFÍCIE EM OSSO, COM NATA DE CIMENTO SOBRE ARGAMASSA DE CIMENTO, SAIBRO E AREIA, NO TRAÇO 1:2:2 E REJUNTAMENTO COM CIMENTO BRANCO E CORANTE | M | m
13.365.0176-0 | SOLEIRA EM GRANITO CINZA CORUMBA,2CM DE ESPESSURA, COM 2 POLIMENTOS, LARGURA DE 15CM, EXCLUSIVE NATA DE CIMENTO, ARGAMASSA E REJUNTAMENTO | M | m
13.365.0176-A | SOLEIRA EM GRANITO CINZA CORUMBA,2CM DE ESPESSURA, COM 2 POLIMENTOS, LARGURA DE 15CM, EXCLUSIVE NATA DE CIMENTO, ARGAMASSA E REJUNTAMENTO | M | m
13.365.0180-0 | SOLEIRA EM GRANITO CINZA CORUMBA,3CM DE ESPESSURA, COM 2 POLIMENTOS, LARGURA DE 25CM, ASSENTE EM SUPERFÍCIE EM OSSO, COM NATA DE CIMENTO SOBRE ARGAMASSA DE CIMENTO, SAIBRO E AREIA, NO TRAÇO 1:2:2 E REJUNTAMENTO COM CIMENTO BRANCO E CORANTE | M | m
13.365.0180-A | SOLEIRA EM GRANITO CINZA CORUMBA,3CM DE ESPESSURA, COM 2 POLIMENTOS, LARGURA DE 25CM, ASSENTE EM SUPERFÍCIE EM OSSO, COM NATA DE CIMENTO SOBRE ARGAMASSA DE CIMENTO, SAIBRO E AREIA, NO TRAÇO 1:2:2 E REJUNTAMENTO COM CIMENTO BRANCO E CORANTE | M | m
13.365.0181-0 | SOLEIRA EM GRANITO CINZA CORUMBA,3CM DE ESPESSURA, COM 2 POLIMENTOS, LARGURA DE 25CM, ASSENTE EM SUPERFÍCIE EM OSSO, EXCLUSIVE NATA DE CIMENTO, ARGAMASSA E REJUNTAMENTO | M | m
13.365.0181-A | SOLEIRA EM GRANITO CINZA CORUMBA,3CM DE ESPESSURA, COM 2 POLIMENTOS, LARGURA DE 25CM, ASSENTE EM SUPERFÍCIE EM OSSO, EXCLUSIVE NATA DE CIMENTO, ARGAMASSA E REJUNTAMENTO | M | m
13.365.9999-0 | ÍNDICE 13.365REVEST. PISO GRANITO PRETO
13.365.9999-A | ÍNDICE 13.365REVEST. PISO GRANITO PRETO
13.366.0010-0 | REVESTIMENTO DE PISO COM GRANITO RUSTICO EM PLACAS, ESPESSURA DE 3 A 4CM, COM CORTE MANUAL, ASSENTE EM SUPERFÍCIE EM OSSO, COM NATA DE CIMENTO SOBRE ARGAMASSA DE CIMENTO, AREIA E SAIBRO, NO TRAÇO 1:2:2 E REJUNTAMENTO PRONTO | M² | m²
13.366.0010-A | REVESTIMENTO DE PISO COM GRANITO RUSTICO EM PLACAS, ESPESSURA DE 3 A 4CM, COM CORTE MANUAL, ASSENTE EM SUPERFÍCIE EM OSSO, COM NATA DE CIMENTO SOBRE ARGAMASSA DE CIMENTO, AREIA E SAIBRO, NO TRAÇO 1:2:2 E REJUNTAMENTO PRONTO | M² | m²
13.366.0011-0 | REVESTIMENTO DE PISO COM GRANITO RUSTICO EM PLACAS, ESPESSURA DE 3 A 4CM, COM CORTE MANUAL, ASSENTE EM SUPERFÍCIE EM OSSO, EXCLUSIVE NATA DE CIMENTO, ARGAMASSA E REJUNTAMENTO | M² | m²
13.366.0011-A | REVESTIMENTO DE PISO COM GRANITO RUSTICO EM PLACAS, ESPESSURA DE 3 A 4CM, COM CORTE MANUAL, ASSENTE EM SUPERFÍCIE EM OSSO, EXCLUSIVE NATA DE CIMENTO, ARGAMASSA E REJUNTAMENTO | M² | m²
13.366.9999-0 | FAMÍLIA 13.366PISOS EM GRANITO RUSTICO
13.366.9999-A | FAMÍLIA 13.366PISOS EM GRANITO RUSTICO
13.368.0010-0 | REVESTIMENTO DE PISO COM GRANITO CAPÃO BONITO, EM PLACA DE 2CM DE ESPESSURA, ACABAMENTO POLIDO, ASSENTADO SOBRE TERRENO NIVELADO, COM NATA DE CIMENTO SOBRE ARGAMASSA DE CIMENTO E AREIA, NO TRAÇO 1:3 | M² | m²
13.368.0010-A | REVESTIMENTO DE PISO COM GRANITO CAPÃO BONITO, EM PLACA DE 2CM DE ESPESSURA, ACABAMENTO POLIDO, ASSENTADO SOBRE TERRENO NIVELADO, COM NATA DE CIMENTO SOBRE ARGAMASSA DE CIMENTO E AREIA, NO TRAÇO 1:3 | M² | m²
13.368.0011-0 | REVESTIMENTO DE PISO COM GRANITO CAPÃO BONITO, EM PLACA DE 2CM DE ESPESSURA, ACABAMENTO POLIDO, ASSENTADO SOBRE TERRENO NIVELADO, EXCLUSIVE NATA DE CIMENTO E ARGAMASSA | M² | m²
13.368.0011-A | REVESTIMENTO DE PISO COM GRANITO CAPÃO BONITO, EM PLACA DE 2CM DE ESPESSURA, ACABAMENTO POLIDO, ASSENTADO SOBRE TERRENO NIVELADO, EXCLUSIVE NATA DE CIMENTO E ARGAMASSA | M² | m²
13.368.0012-0 | REVESTIMENTO DE BANCADAS OU ILHARGAS, COM GRANITO CAPÃO BONITO, EM PLACA DE 2CM DE ESPESSURA, ACABAMENTO POLIDO, ASSENTE COM NATA DE CIMENTO SOBRE ARGAMASSA DE CIMENTO E AREIA, NO TRAÇO 1:3 | M² | m²
13.368.0012-A | REVESTIMENTO DE BANCADAS OU ILHARGAS, COM GRANITO CAPÃO BONITO, EM PLACA DE 2CM DE ESPESSURA, ACABAMENTO POLIDO, ASSENTE COM NATA DE CIMENTO SOBRE ARGAMASSA DE CIMENTO E AREIA, NO TRAÇO 1:3 | M² | m²
13.368.0013-0 | REVESTIMENTO DE BANCADAS OU ILHARGAS, COM GRANITO CAPÃO BONITO, EM PLACA DE 2CM DE ESPESSURA, ACABAMENTO POLIDO, EXCLUSIVE NATA DE CIMENTO E ARGAMASSA | M² | m²
13.368.0013-A | REVESTIMENTO DE BANCADAS OU ILHARGAS, COM GRANITO CAPÃO BONITO, EM PLACA DE 2CM DE ESPESSURA, ACABAMENTO POLIDO, EXCLUSIVE NATA DE CIMENTO E ARGAMASSA | M² | m²
13.368.0015-0 | REVESTIMENTO DE PISO COM GRANITO CAPÃO BONITO, EM PLACA DE 2CM DE ESPESSURA, ACABAMENTO APICOADO, ASSENTADO SOBRE TERRENO NIVELADO, COM NATA DE CIMENTO SOBRE ARGAMASSA DE CIMENTO E AREIA, NO TRAÇO 1:3 | M² | m²
13.368.0015-A | REVESTIMENTO DE PISO COM GRANITO CAPÃO BONITO, EM PLACA DE 2CM DE ESPESSURA, ACABAMENTO APICOADO, ASSENTADO SOBRE TERRENO NIVELADO, COM NATA DE CIMENTO SOBRE ARGAMASSA DE CIMENTO E AREIA, NO TRAÇO 1:3 | M² | m²
13.368.0016-0 | REVESTIMENTO DE PISO COM GRANITO CAPÃO BONITO, EM PLACA DE 2CM DE ESPESSURA, ACABAMENTO APICOADO, ASSENTADO SOBRE TERRENO NIVELADO, EXCLUSIVE NATA DE CIMENTO E ARGAMASSA | M² | m²
13.368.0016-A | REVESTIMENTO DE PISO COM GRANITO CAPÃO BONITO, EM PLACA DE 2CM DE ESPESSURA, ACABAMENTO APICOADO, ASSENTADO SOBRE TERRENO NIVELADO, EXCLUSIVE NATA DE CIMENTO E ARGAMASSA | M² | m²
13.368.9999-0 | FAMÍLIA 13.368PISOS EM GRANITO CAPÃO BONITO
13.368.9999-A | FAMÍLIA 13.368PISOS EM GRANITO CAPÃO BONITO
13.369.0010-0 | REVESTIMENTO DE PISO COM GRANITO CINZA MIRACEMA LEVIGADO, EMPLACAS, COM 3CM DE ESPESSURA, ASSENTADO SOBRE SUPERFÍCIE EM OSSO, COM NATA DE CIMENTO SOBRE ARGAMASSA DE CIMENTO E AREIA, NO TRAÇO DE 1:3 | M² | m²
13.369.0010-A | REVESTIMENTO DE PISO COM GRANITO CINZA MIRACEMA LEVIGADO, EMPLACAS, COM 3CM DE ESPESSURA, ASSENTADO SOBRE SUPERFÍCIE EM OSSO, COM NATA DE CIMENTO SOBRE ARGAMASSA DE CIMENTO E AREIA, NO TRAÇO DE 1:3 | M² | m²
13.369.0011-0 | REVESTIMENTO DE PISO COM GRANITO CINZA MIRACEMA LEVIGADO, EMPLACAS, COM 3CM DE ESPESSURA, ASSENTADO SOBRE SUPERFÍCIE EM OSSO, EXCLUSIVE NATA DE CIMENTO E ARGAMASSA | M² | m²
13.369.0011-A | REVESTIMENTO DE PISO COM GRANITO CINZA MIRACEMA LEVIGADO, EMPLACAS, COM 3CM DE ESPESSURA, ASSENTADO SOBRE SUPERFÍCIE EM OSSO, EXCLUSIVE NATA DE CIMENTO E ARGAMASSA | M² | m²
13.369.0015-0 | REVESTIMENTO DE PISO COM GRANITO CINZA MIRACEMA FLAMEADO, EMPLACAS, COM 3CM DE ESPESSURA, ASSENTADO SOBRE SUPERFÍCIE EM OSSO, COM NATA DE CIMENTO SOBRE ARGAMASSA DE CIMENTO E AREIA, NO TRAÇO DE 1:3 | M² | m²
13.369.0015-A | REVESTIMENTO DE PISO COM GRANITO CINZA MIRACEMA FLAMEADO, EMPLACAS, COM 3CM DE ESPESSURA, ASSENTADO SOBRE SUPERFÍCIE EM OSSO, COM NATA DE CIMENTO SOBRE ARGAMASSA DE CIMENTO E AREIA, NO TRAÇO DE 1:3 | M² | m²
13.369.0016-0 | REVESTIMENTO DE PISO COM GRANITO CINZA MIRACEMA FLAMEADO, EMPLACAS, COM 3CM DE ESPESSURA, ASSENTADO SOBRE SUPERFÍCIE EM OSSO, EXCLUSIVE NATA DE CIMENTO E ARGAMASSA | M² | m²
13.369.0016-A | REVESTIMENTO DE PISO COM GRANITO CINZA MIRACEMA FLAMEADO, EMPLACAS, COM 3CM DE ESPESSURA, ASSENTADO SOBRE SUPERFÍCIE EM OSSO, EXCLUSIVE NATA DE CIMENTO E ARGAMASSA | M² | m²
13.369.0020-0 | REVESTIMENTO DE PISO COM GRANITO CINZA MIRACEMA SERRADO E FACE NATURAL, EM PLACAS, COM 3CM DE ESPESSURA, ASSENTADO SOBRE SUPERFÍCIE EM OSSO, COM NATA DE CIMENTO SOBRE ARGAMASSA DE CIMENTO E AREIA, NO TRAÇO DE 1:3 | M² | m²
13.369.0020-A | REVESTIMENTO DE PISO COM GRANITO CINZA MIRACEMA SERRADO E FACE NATURAL, EM PLACAS, COM 3CM DE ESPESSURA, ASSENTADO SOBRE SUPERFÍCIE EM OSSO, COM NATA DE CIMENTO SOBRE ARGAMASSA DE CIMENTO E AREIA, NO TRAÇO DE 1:3 | M² | m²
13.369.0021-0 | REVESTIMENTO DE PISO COM GRANITO CINZA MIRACEMA SERRADO E FACE NATURAL, EM PLACAS, COM 3CM DE ESPESSURA, ASSENTADO SOBRE SUPERFÍCIE EM OSSO, EXCLUSIVE NATA DE CIMENTO E ARGAMASSA | M² | m²
13.369.0021-A | REVESTIMENTO DE PISO COM GRANITO CINZA MIRACEMA SERRADO E FACE NATURAL, EM PLACAS, COM 3CM DE ESPESSURA, ASSENTADO SOBRE SUPERFÍCIE EM OSSO, EXCLUSIVE NATA DE CIMENTO E ARGAMASSA | M² | m²
13.369.0025-0 | REVESTIMENTO DE PISO COM GRANITO JUPARANÃ, EM PLACAS, COM 2CMDE ESPESSURA, ACABAMENTO POLIDO, ASSENTADO SOBRE SUPERFÍCIE EM OSSO, COM NATA DE CIMENTO SOBRE ARGAMASSA DE CIMENTO, SAIBRO E AREIA, NO TRAÇO 1:2:2 | M² | m²
13.369.0025-A | REVESTIMENTO DE PISO COM GRANITO JUPARANÃ, EM PLACAS, COM 2CMDE ESPESSURA, ACABAMENTO POLIDO, ASSENTADO SOBRE SUPERFÍCIE EM OSSO, COM NATA DE CIMENTO SOBRE ARGAMASSA DE CIMENTO, SAIBRO E AREIA, NO TRAÇO 1:2:2 | M² | m²
13.369.0026-0 | REVESTIMENTO DE PISO COM GRANITO JUPARANÃ, EM PLACAS, COM 2CMDE ESPESSURA, ACABAMENTO POLIDO, ASSENTADO SOBRE SUPERFÍCIE EM OSSO, EXCLUSIVE NATA DE CIMENTO E ARGAMASSA | M² | m²
13.369.0026-A | REVESTIMENTO DE PISO COM GRANITO JUPARANÃ, EM PLACAS, COM 2CMDE ESPESSURA, ACABAMENTO POLIDO, ASSENTADO SOBRE SUPERFÍCIE EM OSSO, EXCLUSIVE NATA DE CIMENTO E ARGAMASSA | M² | m²
13.369.9999-0 | FAMÍLIA 13.369PISOS EM GRANITO
13.369.9999-A | FAMÍLIA 13.369PISOS EM GRANITO
13.370.0010-0 | PÁTIO DE CONCRETO, NA ESPESSURA DE 8CM, NO TRAÇO 1:3:3 EM VOLUME, FORMANDO QUADROS DE 1,00X1,00M, COM SARRAFOS DE MADEIRA INCORPORADOS, EXCLUSIVE PREPARO DO TERRENO | M² | m²
13.370.0010-A | PÁTIO DE CONCRETO, NA ESPESSURA DE 8CM, NO TRAÇO 1:3:3 EM VOLUME, FORMANDO QUADROS DE 1,00X1,00M, COM SARRAFOS DE MADEIRA INCORPORADOS, EXCLUSIVE PREPARO DO TERRENO | M² | m²
13.370.0015-0 | PÁTIO DE CONCRETO, NA ESPESSURA DE 10CM, NO TRAÇO 1:2:3 EM VOLUME, FORMANDO QUADROS DE 1,50X1,50M, COM SARRAFOS DE MADEIRA INCORPORADOS, EXCLUSIVE PREPARO DO TERRENO | M² | m²
13.370.0015-A | PÁTIO DE CONCRETO, NA ESPESSURA DE 10CM, NO TRAÇO 1:2:3 EM VOLUME, FORMANDO QUADROS DE 1,50X1,50M, COM SARRAFOS DE MADEIRA INCORPORADOS, EXCLUSIVE PREPARO DO TERRENO | M² | m²
13.370.0020-0 | PÁTIO DE CONCRETO, NA ESPESSURA DE 12CM, NO TRAÇO 1:2:2,5 EM VOLUME, FORMANDO QUADROS DE 1,50X1,50M, COM SARRAFOS DE MADEIRA INCORPORADOS, EXCLUSIVE PREPARO DO TERRENO | M² | m²
13.370.0020-A | PÁTIO DE CONCRETO, NA ESPESSURA DE 12CM, NO TRAÇO 1:2:2,5 EM VOLUME, FORMANDO QUADROS DE 1,50X1,50M, COM SARRAFOS DE MADEIRA INCORPORADOS, EXCLUSIVE PREPARO DO TERRENO | M² | m²
13.370.0025-0 | PÁTIO DE CONCRETO, NA ESPESSURA DE 15CM, NO TRAÇO 1:2:2 EM VOLUME, FORMANDO QUADROS DE 1,50X1,50M, COM SARRAFOS DE MADEIRA INCORPORADOS, EXCLUSIVE PREPARO DO TERRENO | M² | m²
13.370.0025-A | PÁTIO DE CONCRETO, NA ESPESSURA DE 15CM, NO TRAÇO 1:2:2 EM VOLUME, FORMANDO QUADROS DE 1,50X1,50M, COM SARRAFOS DE MADEIRA INCORPORADOS, EXCLUSIVE PREPARO DO TERRENO | M² | m²
13.370.0040-0 | PAVIMENTAÇÃO TIPO PLAQUEAMENTO EXECUTADO COM PLACAS DE 40X80X10CM DE CONCRETO FCK=10MPA, JUNTA DE 2CM, INCLUSIVE PREPARO DO TERRENO | M² | m²
13.370.0040-A | PAVIMENTAÇÃO TIPO PLAQUEAMENTO EXECUTADO COM PLACAS DE 40X80X10CM DE CONCRETO FCK=10MPA, JUNTA DE 2CM, INCLUSIVE PREPARO DO TERRENO | M² | m²
13.370.0045-0 | PAVIMENTAÇÃO TIPO PLAQUEAMENTO EXECUTADO COM PLACAS DE 40X80X10CM DE CONCRETO FCK=10MPA, JUNTA DE 2CM, COM ARMAÇÃO DE TELA ESTRUTURAL CA-60, PRÉ-FABRICADA, MALHA QUADRADA, SOLDADA, FIO DIÂMETRO DE 3,4MM A CADA 15CM, INCLUSIVE PREPARO DO TERRENO | M² | m²
13.370.0045-A | PAVIMENTAÇÃO TIPO PLAQUEAMENTO EXECUTADO COM PLACAS DE 40X80X10CM DE CONCRETO FCK=10MPA, JUNTA DE 2CM, COM ARMAÇÃO DE TELA ESTRUTURAL CA-60, PRÉ-FABRICADA, MALHA QUADRADA, SOLDADA, FIO DIÂMETRO DE 3,4MM A CADA 15CM, INCLUSIVE PREPARO DO TERRENO | M² | m²
13.370.0050-0 | PAVIMENTAÇÃO TIPO PLAQUEAMENTO EXECUTADO COM PLACAS DE 40X80X10CM DE CONCRETO FCK=10MPA, JUNTA DE 8CM, PLANTADA DE GRAMA, COM ARMAÇÃO DE TELA ESTRUTURAL CA-60, PRÉ-FABRICADA, MALHA QUADRADA, SOLDADA, FIO DIÂMETRO DE 3,4MM A CADA 15CM, INCLUSIVE PREPARO DO TERRENO | M² | m²
13.370.0050-A | PAVIMENTAÇÃO TIPO PLAQUEAMENTO EXECUTADO COM PLACAS DE 40X80X10CM DE CONCRETO FCK=10MPA, JUNTA DE 8CM, PLANTADA DE GRAMA, COM ARMAÇÃO DE TELA ESTRUTURAL CA-60, PRÉ-FABRICADA, MALHA QUADRADA, SOLDADA, FIO DIÂMETRO DE 3,4MM A CADA 15CM, INCLUSIVE PREPARO DO TERRENO | M² | m²
13.370.0055-0 | PAVIMENTAÇÃO COM PLACAS DE CONCRETO PRÉ-MOLDADAS,40X40X6CM FCK=10MPA, COM INTERSTÍCIOS DE 5CM, ASSENTE COM ARGAMASSA DE CIMENTO E AREIA, NO TRAÇO 1:8, EXCLUSIVE TOMADA DE JUNTAS E PREPARO DO TERRENO | M² | m²
13.370.0055-A | PAVIMENTAÇÃO COM PLACAS DE CONCRETO PRÉ-MOLDADAS,40X40X6CM FCK=10MPA, COM INTERSTÍCIOS DE 5CM, ASSENTE COM ARGAMASSA DE CIMENTO E AREIA, NO TRAÇO 1:8, EXCLUSIVE TOMADA DE JUNTAS E PREPARO DO TERRENO | M² | m²
13.370.0060-0 | PAVIMENTAÇÃO TIPO PLAQUEAMENTO "IN SITU", PARA PROTEÇÃO DE IMPERMEABILIZAÇÃO, COM PLACAS DE 60X60X2,5CM, FUNDIDAS E REVESTIDAS COM ARGAMASSA DE CIMENTO E AREIA, NO TRAÇO 1:3, JUNTAS DE2,5CM, TOMADAS COM HIDRO ASFALTO, CIMENTO E AREIA, TRAÇO 1:1:3, EXCLUSIVE ESTAS | M² | m²
13.370.0060-A | PAVIMENTAÇÃO TIPO PLAQUEAMENTO "IN SITU", PARA PROTEÇÃO DE IMPERMEABILIZAÇÃO, COM PLACAS DE 60X60X2,5CM, FUNDIDAS E REVESTIDAS COM ARGAMASSA DE CIMENTO E AREIA, NO TRAÇO 1:3, JUNTAS DE2,5CM, TOMADAS COM HIDRO ASFALTO, CIMENTO E AREIA, TRAÇO 1:1:3, EXCLUSIVE ESTAS | M² | m²
13.370.9999-0 | ÍNDICE 13.370PATIO DE CONCRETO
13.370.9999-A | ÍNDICE 13.370PATIO DE CONCRETO
13.371.0010-0 | PÁTIO DE CONCRETO IMPORTADO DE USINA, NA ESPESSURA DE 8CM, NO TRAÇO 1:3:3 EM VOLUME, FORMANDO QUADROS DE 1,00X1,00M, COM SARRAFOS DE MADEIRA INCORPORADOS , EXCLUSIVE PREPARO DO TERRENO | M² | m²
13.371.0010-A | PÁTIO DE CONCRETO IMPORTADO DE USINA, NA ESPESSURA DE 8CM, NO TRAÇO 1:3:3 EM VOLUME, FORMANDO QUADROS DE 1,00X1,00M, COM SARRAFOS DE MADEIRA INCORPORADOS , EXCLUSIVE PREPARO DO TERRENO | M² | m²
13.371.0015-0 | PÁTIO DE CONCRETO IMPORTADO DE USINA, NA ESPESSURA DE 10CM, NO TRAÇO 1:2:3 EM VOLUME, FORMANDO QUADROS DE 1,50X1,50M, COM SARRAFOS DE MADEIRA INCORPORADOS, EXCLUSIVE PREPARO DO TERRENO | M² | m²
13.371.0015-A | PÁTIO DE CONCRETO IMPORTADO DE USINA, NA ESPESSURA DE 10CM, NO TRAÇO 1:2:3 EM VOLUME, FORMANDO QUADROS DE 1,50X1,50M, COM SARRAFOS DE MADEIRA INCORPORADOS, EXCLUSIVE PREPARO DO TERRENO | M² | m²
13.371.0020-0 | PÁTIO DE CONCRETO IMPORTADO DE USINA, NA ESPESSURA DE 12CM, NO TRAÇO 1:2:3 EM VOLUME, FORMANDO QUADROS DE 1,50X1,50M, COM SARRAFOS DE MADEIRA INCORPORADOS, EXCLUSIVE PREPARO DO TERRENO | M² | m²
13.371.0020-A | PÁTIO DE CONCRETO IMPORTADO DE USINA, NA ESPESSURA DE 12CM, NO TRAÇO 1:2:3 EM VOLUME, FORMANDO QUADROS DE 1,50X1,50M, COM SARRAFOS DE MADEIRA INCORPORADOS, EXCLUSIVE PREPARO DO TERRENO | M² | m²
13.371.0025-0 | PÁTIO DE CONCRETO IMPORTADO DE USINA, NA ESPESSURA DE 15CM, NO TRAÇO 1:2:3 EM VOLUME, FORMANDO QUADROS DE 1,50X1,50M, COM SARRAFOS DE MADEIRA INCORPORADOS, EXCLUSIVE PREPARO DO TERRENO | M² | m²
13.371.0025-A | PÁTIO DE CONCRETO IMPORTADO DE USINA, NA ESPESSURA DE 15CM, NO TRAÇO 1:2:3 EM VOLUME, FORMANDO QUADROS DE 1,50X1,50M, COM SARRAFOS DE MADEIRA INCORPORADOS, EXCLUSIVE PREPARO DO TERRENO | M² | m²
13.371.9999-0 | ÍNDICE DA FAMÍLIA
13.371.9999-A | ÍNDICE DA FAMÍLIA
13.373.0010-0 | PÁTIO DE CONCRETO ARMADO, CAPEADO COM AGREGADO DE ALTA RESISTÊNCIA, ALISADO MECANICAMENTE, COM ESPESSURA DE 8 A 10CM, SOBRE TERRENO ACERTADO E SOBRE LASTRO DE BRITA CORRIDA COMPACTADA, EXCLUSIVE ACERTO DO TERRENO, LASTRO DE BRITA E FORNECIMENTO DO CONCRETO E DA ARMAÇÃO, INCLUSIVE JUNTA PLÁSTICA A CADA2,50M, TODA A MÃO-DE-OBRA E EQUIPAMENTOS NECESSÁRIOS | M² | m²
13.373.0010-A | PÁTIO DE CONCRETO ARMADO, CAPEADO COM AGREGADO DE ALTA RESISTÊNCIA, ALISADO MECANICAMENTE, COM ESPESSURA DE 8 A 10CM, SOBRE TERRENO ACERTADO E SOBRE LASTRO DE BRITA CORRIDA COMPACTADA, EXCLUSIVE ACERTO DO TERRENO, LASTRO DE BRITA E FORNECIMENTO DO CONCRETO E DA ARMAÇÃO, INCLUSIVE JUNTA PLÁSTICA A CADA2,50M, TODA A MÃO-DE-OBRA E EQUIPAMENTOS NECESSÁRIOS | M² | m²
13.373.0020-0 | PISO DE CONCRETO ARMADO MONOLÍTICO, C/JUNTA FRIA, ALISADO C/RÉGUA VIBRATÓRIA, ESPESSURA 10CM, SOBRE TERRENO ACERTADO E SOBRE LASTRO DE BRITA, EXCLUSIVE ACERTO DO TERRENO, INCLUSIVE BRITA, LONA DE TECIDO RESINADO, TELA SOLDADA 15X15CM #4,2MM (DUPLA), CONCRETO USINADO RESISTÊNCIA A COMPRESSÃO 20MPA C/TRANSPORTADO CONCRETO E TODA A MÃO-DE-OBRA E EQUIPAMENTOS NECESSÁRIOS | M² | m²
13.373.0020-A | PISO DE CONCRETO ARMADO MONOLÍTICO, C/JUNTA FRIA, ALISADO C/RÉGUA VIBRATÓRIA, ESPESSURA 10CM, SOBRE TERRENO ACERTADO E SOBRE LASTRO DE BRITA, EXCLUSIVE ACERTO DO TERRENO, INCLUSIVE BRITA, LONA DE TECIDO RESINADO, TELA SOLDADA 15X15CM #4,2MM (DUPLA), CONCRETO USINADO RESISTÊNCIA A COMPRESSÃO 20MPA C/TRANSPORTADO CONCRETO E TODA A MÃO-DE-OBRA E EQUIPAMENTOS NECESSÁRIOS | M² | m²
13.373.0021-0 | PISO DE CONCRETO ARMADO MONOLÍTICO, COM JUNTA FRIA, ALISADO COM RÉGUA VIBRATÓRIA, ESPESSURA DE 10CM, SOBRE TERRENO ACERTADO E SOBRE LASTRO DE BRITA, EXCLUSIVE ACERTO DO TERRENO E TELA, INCLUSIVE BRITA E LONA DE TECIDO RESINADO, CONCRETO USINADO RESISTÊNCIA A COMPRESSÃO DE 20MPA COM TRANSPORTE DO CONCRETO E TODA A MÃO-DE-OBRA E EQUIPAMENTOS NECESSÁRIOS | M² | m²
13.373.0021-A | PISO DE CONCRETO ARMADO MONOLÍTICO, COM JUNTA FRIA, ALISADO COM RÉGUA VIBRATÓRIA, ESPESSURA DE 10CM, SOBRE TERRENO ACERTADO E SOBRE LASTRO DE BRITA, EXCLUSIVE ACERTO DO TERRENO E TELA, INCLUSIVE BRITA E LONA DE TECIDO RESINADO, CONCRETO USINADO RESISTÊNCIA A COMPRESSÃO DE 20MPA COM TRANSPORTE DO CONCRETO E TODA A MÃO-DE-OBRA E EQUIPAMENTOS NECESSÁRIOS | M² | m²
13.373.0025-0 | PISO CONCRETO COLORIDO (OXIDO FERRO VERMELHO SINTÉTICO)ARMADO MONOLÍTICO, JUNTA FRIA, ALISADO C/RÉGUA VIBRATÓRIA, ESP.10CM, SOBRE TERRENO ACERTADO E SOBRE LASTRO BRITA, EXCL. ACERTO TERRENO, INCL. BRITA, LONA TECIDO RESINADO, TELA SOLD.15X15CM #4,2MM (DUPLA), CONCRETO PREP. C/BETONEIRA, RESIST. COMPRESSÃO 20MPAC/TRANSP. CONCRETO TODA MÃO-DE-OBRA EQUIPAMENTOS NECESSÁRIOS | M² | m²
13.373.0025-A | PISO CONCRETO COLORIDO (OXIDO FERRO VERMELHO SINTÉTICO), JUNTA FRIA, ALISADO C/RÉGUA VIBRATÓRIA, ESP.10CM, SOBRE TERRENO ACERTADO E SOBRE LASTRO BRITA, EXCL. ACERTO TERRENO, INCL. BRITA, LONA TECIDO RESINADO, TELA SOLD.15X15CM #4,2MM (DUPLA), CONCRETO PREP. C/BETONEIRA, RESIST. COMPRESSÃO 20MPAC/TRANSP. CONCRETO TODA MÃO-DE-OBRA EQUIPAMENTOS NECESSÁRIOS | M² | m²
13.373.0026-0 | PISO CONCRETO COLORIDO (OXIDO FERRO VERMELHO SINTÉTICO), JUNTA FRIA, ALISADO C/RÉGUA VIBRATÓRIA, ESP.10CM, SOBRE TERRENO ACERTADO E SOBRE LASTRO DE BRITA, EXCL. ACERTO DO TERRENO E TELA, INCL. BRITA E LONA TECIDO RESINADO, CONCRETO PREPARADO C/BETONEIRA, RESIST. COMPRESSÃO 20MPA C/TRANSPORTE CONCRETO E TODA MÃO-DE-OBRA E EQUIPAMENTOS NECESSÁRIOS | M² | m²
13.373.0026-A | PISO CONCRETO COLORIDO (OXIDO FERRO VERMELHO SINTÉTICO), JUNTA FRIA, ALISADO C/RÉGUA VIBRATÓRIA, ESP.10CM, SOBRE TERRENO ACERTADO E SOBRE LASTRO DE BRITA, EXCL. ACERTO DO TERRENO E TELA, INCL. BRITA E LONA TECIDO RESINADO, CONCRETO PREPARADO C/BETONEIRA, RESIST. COMPRESSÃO 20MPA C/TRANSPORTE CONCRETO E TODA MÃO-DE-OBRA E EQUIPAMENTOS NECESSÁRIOS | M² | m²
13.373.0030-0 | PISO DE CONCRETO ARMADO MONOLÍTICO, C/JUNTA FRIA, ALISADO C/RÉGUA VIBRATÓRIA, ESPESSURA 15CM, SOBRE TERRENO ACERTADO E SOBRE LASTRO DE BRITA, EXCLUSIVE ACERTO DO TERRENO, INCLUSIVE BRITA, LONA DE TECIDO RESINADO, TELA SOLDADA 15X15CM #4,2MM (DUPLA), CONCRETO USINADO RESISTÊNCIA A COMPRESSÃO 20MPA C/TRANSPORTE E CONCRETO E TODA A MÃO-DE-OBRA E EQUIPAMENTOS NECESSÁRIOS | M² | m²
13.373.0030-A | PISO DE CONCRETO ARMADO MONOLÍTICO, C/JUNTA FRIA, ALISADO C/RÉGUA VIBRATÓRIA, ESPESSURA 15CM, SOBRE TERRENO ACERTADO E SOBRE LASTRO DE BRITA, EXCLUSIVE ACERTO DO TERRENO, INCLUSIVE BRITA, LONA DE TECIDO RESINADO, TELA SOLDADA 15X15CM #4,2MM (DUPLA), CONCRETO USINADO RESISTÊNCIA A COMPRESSÃO 20MPA C/TRANSPORTE E CONCRETO E TODA A MÃO-DE-OBRA E EQUIPAMENTOS NECESSÁRIOS | M² | m²
13.373.0031-0 | PISO DE CONCRETO ARMADO MONOLÍTICO, COM JUNTA FRIA, ALISADO COM RÉGUA VIBRATÓRIA, ESPESSURA DE 15CM, SOBRE TERRENO ACERTADO E SOBRE LASTRO DE BRITA, EXCLUSIVE ACERTO DO TERRENO E TELA, INCLUSIVE BRITA E LONA DE TECIDO RESINADO, CONCRETO USINADO, CONCRETO USINADO RESIST. A COMPRESSÃO DE 20MPA C/TRANSPORTADO CONCRETO E TODA A MÃO-DE-OBRA E EQUIPAMENTOS NECESSÁRIOS | M² | m²
13.373.0031-A | PISO DE CONCRETO ARMADO MONOLÍTICO, COM JUNTA FRIA, ALISADO COM RÉGUA VIBRATÓRIA, ESPESSURA DE 15CM, SOBRE TERRENO ACERTADO E SOBRE LASTRO DE BRITA, EXCLUSIVE ACERTO DO TERRENO E TELA, INCLUSIVE BRITA E LONA DE TECIDO RESINADO, CONCRETO USINADO, CONCRETO USINADO RESIST. A COMPRESSÃO DE 20MPA C/TRANSPORTADO CONCRETO E TODA A MÃO-DE-OBRA E EQUIPAMENTOS NECESSÁRIOS | M² | m²
13.373.0035-0 | PISO DE CONCRETO ARMADO MONOLÍTICO, C/JUNTA FRIA, ALISADO C/RÉGUA VIBRATÓRIA, ESPESSURA 20CM, SOBRE TERRENO ACERTADO E SOBRE LASTRO DE BRITA, EXCLUSIVE ACERTO DO TERRENO, INCLUSIVE BRITA, LONA DE TECIDO RESINADO, TELA SOLDADA 15X15CM #4,2MM (DUPLA), CONCRETO USINADO RESISTÊNCIA A COMPRESSÃO 20MPA C/TRANSPORTE DE CONCRETO E TODA A MÃO-DE-OBRA E EQUIPAMENTOS NECESSÁRIOS | M² | m²
13.373.0035-A | PISO DE CONCRETO ARMADO MONOLÍTICO, C/JUNTA FRIA, ALISADO C/RÉGUA VIBRATÓRIA, ESPESSURA 20CM, SOBRE TERRENO ACERTADO E SOBRE LASTRO DE BRITA, EXCLUSIVE ACERTO DO TERRENO, INCLUSIVE BRITA, LONA DE TECIDO RESINADO, TELA SOLDADA 15X15CM #4,2MM (DUPLA), CONCRETO USINADO RESISTÊNCIA A COMPRESSÃO 20MPA C/TRANSPORTE DE CONCRETO E TODA A MÃO-DE-OBRA E EQUIPAMENTOS NECESSÁRIOS | M² | m²
13.373.0036-0 | PISO DE CONCRETO ARMADO MONOLÍTICO, COM JUNTA FRIA, ALISADO COM RÉGUA VIBRATÓRIA, ESPESSURA DE 20CM, SOBRE TERRENO ACERTADO E SOBRE LASTRO DE BRITA, EXCLUSIVE ACERTO DO TERRENO E TELA, INCLUSIVE BRITA E LONA DE TECIDO RESINADO, CONCRETO USINADO RESISTÊNCIA A COMPRESSÃO DE 20MPA COM TRANSPORTE DO CONCRETO E TODA A MÃO-DE-OBRA E EQUIPAMENTOS NECESSÁRIOS | M² | m²
13.373.0036-A | PISO DE CONCRETO ARMADO MONOLÍTICO, COM JUNTA FRIA, ALISADO COM RÉGUA VIBRATÓRIA, ESPESSURA DE 20CM, SOBRE TERRENO ACERTADO E SOBRE LASTRO DE BRITA, EXCLUSIVE ACERTO DO TERRENO E TELA, INCLUSIVE BRITA E LONA DE TECIDO RESINADO, CONCRETO USINADO RESISTÊNCIA A COMPRESSÃO DE 20MPA COM TRANSPORTE DO CONCRETO E TODA A MÃO-DE-OBRA E EQUIPAMENTOS NECESSÁRIOS | M² | m²
13.373.9999-0 | FAMÍLIA 13.373
13.373.9999-A | FAMÍLIA 13.373
13.375.0010-0 | CAMADA IMPERMEABILIZADORA DE PISO, DE CONCRETO SIMPLES, COM 8CM DE ESPESSURA, NO TRAÇO 1:3:4, COM IMPERMEABILIZANTE DE PEGA NORMAL ADICIONADO A AGUA DA MISTURA DO CONCRETO NA DOSAGEM 1:12 | M² | m²
13.375.0010-A | CAMADA IMPERMEABILIZADORA DE PISO, DE CONCRETO SIMPLES, COM 8CM DE ESPESSURA, NO TRAÇO 1:3:4, COM IMPERMEABILIZANTE DE PEGA NORMAL ADICIONADO A AGUA DA MISTURA DO CONCRETO NA DOSAGEM 1:12 | M² | m²
13.375.0015-0 | CAMADA IMPERMEABILIZADORA DE PISO, DE CONCRETO SIMPLES, COM 10CM DE ESPESSURA, NO TRAÇO 1:3:4, COM IMPERMEABILIZANTE DE PEGA NORMAL ADICIONADO A AGUA DA MISTURA DO CONCRETO NA DOSAGEM1:12 | M² | m²
13.375.0015-A | CAMADA IMPERMEABILIZADORA DE PISO, DE CONCRETO SIMPLES, COM 10CM DE ESPESSURA, NO TRAÇO 1:3:4, COM IMPERMEABILIZANTE DE PEGA NORMAL ADICIONADO A AGUA DA MISTURA DO CONCRETO NA DOSAGEM1:12 | M² | m²
13.375.9999-0 | ÍNDICE 13.375CAMADA IMPERMEABILIZADORA DE PISO
13.375.9999-A | ÍNDICE 13.375CAMADA IMPERMEABILIZADORA DE PISO
13.380.0010-0 | PISO DE MARMORITE, COMPREENDENDO: A)LASTRO, COM 4CM DE ESPESSURA MEDIA, DE ARGAMASSA DE CIMENTO E AREIA GROSSA, NO TRAÇO 1:4;B)CAMADA DE MARMORITE, COM 1CM DE ESPESSURA, FEITA COM GRANA Nº1 DE MÁRMORE BRANCO NACIONAL E CIMENTO, SUPERFÍCIE ESTUCADA APÓS A FUNDIÇÃO, COM 3 POLIMENTOS MECÂNICOS, EXCLUSIVE JUNTA | M² | m²
13.380.0010-A | PISO DE MARMORITE, COMPREENDENDO: A)LASTRO, COM 4CM DE ESPESSURA MEDIA, DE ARGAMASSA DE CIMENTO E AREIA GROSSA, NO TRAÇO 1:4;B)CAMADA DE MARMORITE, COM 1CM DE ESPESSURA, FEITA COM GRANA Nº1 DE MÁRMORE BRANCO NACIONAL E CIMENTO, SUPERFÍCIE ESTUCADA APÓS A FUNDIÇÃO, COM 3 POLIMENTOS MECÂNICOS, EXCLUSIVE JUNTA | M² | m²
13.380.0011-0 | PISO DE MARMORITE, COMPREENDENDO: A)LASTRO, COM 4CM DE ESPESSURA MEDIA, DE ARGAMASSA DE CIMENTO E AREIA GROSSA, NO TRAÇO 1:4;B) CAMADA DE MARMORITE, COM 1CM DE ESPESSURA, FEITA COM GRANANº1 DE GRANITO PRETO E CIMENTO, SUPERFÍCIE ESTUCADA APOS A FUNDIÇÃO, COM 3 POLIMENTOS MECÂNICOS, EXCLUSIVE JUNTA | M² | m²
13.380.0011-A | PISO DE MARMORITE, COMPREENDENDO: A)LASTRO, COM 4CM DE ESPESSURA MEDIA, DE ARGAMASSA DE CIMENTO E AREIA GROSSA, NO TRAÇO 1:4;B) CAMADA DE MARMORITE, COM 1CM DE ESPESSURA, FEITA COM GRANANº1 DE GRANITO PRETO E CIMENTO, SUPERFÍCIE ESTUCADA APOS A FUNDIÇÃO, COM 3 POLIMENTOS MECÂNICOS, EXCLUSIVE JUNTA | M² | m²
13.380.0012-0 | PISO DE GRANITINA, COMPREENDENDO: A)LASTRO, COM 4CM DE ESPESSURA MEDIA, DE ARGAMASSA DE CIMENTO E AREIA GROSSA, NO TRAÇO 1:4;B) CAMADA DE GRANITINA, COM 3CM DE ESPESSURA, FEITA COM GRANA Nº1 DE GRANITO PRETO E CIMENTO, SUPERFÍCIE ESTUCADA APOS A FUNDIÇÃO, SEM POLIMENTO | M² | m²
13.380.0012-A | PISO DE GRANITINA, COMPREENDENDO: A)LASTRO, COM 4CM DE ESPESSURA MEDIA, DE ARGAMASSA DE CIMENTO E AREIA GROSSA, NO TRAÇO 1:4;B) CAMADA DE GRANITINA, COM 3CM DE ESPESSURA, FEITA COM GRANA Nº1 DE GRANITO PRETO E CIMENTO, SUPERFÍCIE ESTUCADA APOS A FUNDIÇÃO, SEM POLIMENTO | M² | m²
13.380.0013-0 | PISO DE GRANITINA, COMPREENDENDO: A)LASTRO, COM 4CM DE ESPESSURA MEDIA, DE ARGAMASSA DE CIMENTO E AREIA GROSSA, NO TRAÇO 1:4;B) CAMADA DE GRANITINA, COM 3CM DE ESPESSURA, FEITA COM GRANA Nº1 DE GRANITO VERMELHO E CIMENTO, SUPERFÍCIE ESTUCADA APOS A FUNDIÇÃO, SEM POLIMENTO | M² | m²
13.380.0013-A | PISO DE GRANITINA, COMPREENDENDO: A)LASTRO, COM 4CM DE ESPESSURA MEDIA, DE ARGAMASSA DE CIMENTO E AREIA GROSSA, NO TRAÇO 1:4;B) CAMADA DE GRANITINA, COM 3CM DE ESPESSURA, FEITA COM GRANA Nº1 DE GRANITO VERMELHO E CIMENTO, SUPERFÍCIE ESTUCADA APOS A FUNDIÇÃO, SEM POLIMENTO | M² | m²
13.380.0015-0 | RODAPÉ DE MARMORITE, FUNDIDO NO LOCAL, COM 10CM DE ALTURA,1CMDE ESPESSURA, TERMINANDO EM CANTO RETO JUNTO AO PISO, FEITO COM CIMENTO E GRANA Nº1 DE MÁRMORE BRANCO NACIONAL, COM POLIMENTO MANUAL, O MARMORITE E EXECUTADO SOBRE EMBOCO PRÉVIO NÃO INCLUÍDO NESTA | M | m
13.380.0015-A | RODAPÉ DE MARMORITE, FUNDIDO NO LOCAL, COM 10CM DE ALTURA,1CMDE ESPESSURA, TERMINANDO EM CANTO RETO JUNTO AO PISO, FEITO COM CIMENTO E GRANA Nº1 DE MÁRMORE BRANCO NACIONAL, COM POLIMENTO MANUAL, O MARMORITE E EXECUTADO SOBRE EMBOCO PRÉVIO NÃO INCLUÍDO NESTA | M | m
13.380.0016-0 | RODAPÉ DE MARMORITE, FUNDIDO NO LOCAL, COM 10CM DE ALTURA,1CMDE ESPESSURA, TERMINANDO EM CANTO RETO JUNTO AO PISO, FEITO COM CIMENTO E GRANA Nº1 DE GRANITO PRETO, COM POLIMENTO MANUAL, O MARMORITE E EXECUTADO SOBRE EMBOCO PRÉVIO NÃO INCLUÍDO NESTA | M | m
13.380.0016-A | RODAPÉ DE MARMORITE, FUNDIDO NO LOCAL, COM 10CM DE ALTURA,1CMDE ESPESSURA, TERMINANDO EM CANTO RETO JUNTO AO PISO, FEITO COM CIMENTO E GRANA Nº1 DE GRANITO PRETO, COM POLIMENTO MANUAL, O MARMORITE E EXECUTADO SOBRE EMBOCO PRÉVIO NÃO | M | m
13.380.0020-0 | ESCADA DE MARMORITE, COMPOSTA DE CAPA E ESPELHO PRÉ-MOLDADOS EM OFICINA E ASSENTADOS NA OBRA, FEITO O MARMORITE COM GRANANº1 DE MÁRMORE BRANCO NACIONAL E CIMENTO, E COM CAMADA DE6MM. ESTA ESPECIFICAÇÃO SE REFERE A ESCADAS COM LARGURA TOTAL DAS DUAS PECAS DE 0,48M E COMPREENDENDO 1,00M LINEAR DO CONJUNTO DE CAPA E ESPELHO | M | m
13.380.0020-A | ESCADA DE MARMORITE, COMPOSTA DE CAPA E ESPELHO PRÉ-MOLDADOS EM OFICINA E ASSENTADOS NA OBRA, FEITO O MARMORITE COM GRANANº1 DE MÁRMORE BRANCO NACIONAL E CIMENTO, E COM CAMADA DE6MM. ESTA ESPECIFICAÇÃO SE REFERE A ESCADAS COM LARGURA TOTAL DAS DUAS PECAS DE 0,48M E COMPREENDENDO 1,00M LINEAR DO CONJUNTO DE CAPA E ESPELHO | M | m
13.380.0021-0 | ESCADA DE MARMORITE, COMPOSTA DE CAPA E ESPELHO PRÉ-MOLDADOS EM OFICINA E ASSENTADOS NA OBRA, FEITO O MARMORITE COM GRANANº1 DE GRANITO PRETO E CIMENTO, E COM CAMADA DE 6MM. ESTA ESPECIFICAÇÃO SE REFERE A ESCADAS COM LARGURA TOTAL DAS DUAS PECAS DE 0,48M E COMPREENDENDO 1,00M LINEAR DO CONJUNTO DE CAPA E ESPELHO | M | m
13.380.0021-A | ESCADA DE MARMORITE, COMPOSTA DE CAPA E ESPELHO PRÉ-MOLDADOS EM OFICINA E ASSENTADOS NA OBRA, FEITO O MARMORITE COM GRANANº1 DE GRANITO PRETO E CIMENTO, E COM CAMADA DE 6MM. ESTA ESPECIFICAÇÃO SE REFERE A ESCADAS COM LARGURA TOTAL DAS DUAS PECAS DE 0,48M E COMPREENDENDO 1,00M LINEAR DO CONJUNTO DE ESPELHO | M | m
13.380.0025-0 | SOLEIRA, PEITORIL OU CHAPIM DE MARMORITE, PRÉ-MOLDADO EM OFICINA E ASSENTADO NA OBRA, COM OU SEM REBAIXO, FEITO COM GRANANº1 DE MÁRMORE BRANCO NACIONAL E CIMENTO, NA ESPESSURA DE 6MM | M² | m²
13.380.0025-A | SOLEIRA, PEITORIL OU CHAPIM DE MARMORITE, PRÉ-MOLDADO EM OFICINA E ASSENTADO NA OBRA, COM OU SEM REBAIXO, FEITO COM GRANANº1 DE MÁRMORE BRANCO NACIONAL E CIMENTO, NA ESPESSURA DE 6MM | M² | m²
13.380.0026-0 | SOLEIRA, PEITORIL OU CHAPIM DE MARMORITE, PRÉ-MOLDADO EM OFICINA E ASSENTADO NA OBRA, C/OU SEM REBAIXO, FEITO COM GRANA Nº1DE GRANITO PRETO E CIMENTO, NA ESPESSURA DE 6MM | M² | m²
13.380.0026-A | SOLEIRA, PEITORIL OU CHAPIM DE MARMORITE, PRÉ-MOLDADO EM OFICINA E ASSENTADO NA OBRA, C/OU SEM REBAIXO, FEITO COM GRANA Nº1DE GRANITO PRETO E CIMENTO, NA ESPESSURA DE 6MM | M² | m²
13.380.0100-0 | RECOMPOSIÇÃO DE PISO DE MARMORITE, CONSIDERANDO 1CM DE ESPESSURA DE CAMADA DE MARMORITE E LASTRO DE ARGAMASSA COM 4CM DE ESPESSURA, EXCLUSIVE POLIMENTO | M² | m²
13.380.0100-A | RECOMPOSIÇÃO DE PISO DE MARMORITE, CONSIDERANDO 1CM DE ESPESSURA DE CAMADA DE MARMORITE E LASTRO DE ARGAMASSA COM 4CM DE ESPESSURA, EXCLUSIVE POLIMENTO | M² | m²
13.380.0101-0 | RECOMPOSIÇÃO DE PISO DE MARMORITE, CONSIDERANDO 1CM DE ESPESSURA DE CAMADA DE MARMORITE E LASTRO DE ARGAMASSA COM 4CM DE ESPESSURA, EXCLUSIVE POLIMENTO E LASTRO DE ARGAMASSA (VIDE FAMÍLIA 13.301) | M² | m²
13.380.0101-A | RECOMPOSIÇÃO DE PISO DE MARMORITE, CONSIDERANDO 1CM DE ESPESSURA DE CAMADA DE MARMORITE E LASTRO DE ARGAMASSA COM 4CM DE ESPESSURA, EXCLUSIVE POLIMENTO E LASTRO DE ARGAMASSA (VIDE FAMÍLIA 13.301) | M² | m²
13.380.9999-0 | ÍNDICE 13.380PISO DE MARMORITE
13.380.9999-A | ÍNDICE 13.380PISO DE MARMORITE
13.381.0050-0 | JUNTA PLÁSTICA 17X3MM, PARA PISOS CONTÍNUOS. FORNECIMENTO E COLOCAÇÃO | M | m
13.381.0050-A | JUNTA PLÁSTICA 17X3MM, PARA PISOS E COLOCAÇÃO | M | m
13.381.0051-0 | JUNTA PLÁSTICA 27X3MM, PARA PISOS E COLOCAÇÃO | M | m
13.381.0051-A | JUNTA PLÁSTICA 27X3MM, PARA PISOS E COLOCAÇÃO | M | m
13.381.0085-0 | JUNTA METÁLICA EM LATÃO 17X0,70MM, PARA PISOS E COLOCAÇÃO | M | m
13.381.0085-A | JUNTA METÁLICA EM LATÃO 17X0,70MM, PARA PISOS E COLOCAÇÃO | M | m
13.381.9999-0 | ÍNDICE 13.381JUNTAS P/PISO
13.381.9999-A | ÍNDICE 13.381JUNTAS P/PISO
13.382.0001-0 | JUNTA FORMADA DE ARGAMASSA DE CIMENTO E AREIA, NO TRAÇO 1:3 COM 5X5CM | M | m
13.382.0001-A | JUNTA FORMADA DE ARGAMASSA DE CIMENTO E AREIA, NO TRAÇO 1:3 COM 5X5CM | M | m
13.382.9999-0 | ÍNDICE DA FAMÍLIA
13.382.9999-A | ÍNDICE DA FAMÍLIA
13.383.0002-0 | JUNTA IMPERMEABILIZANTE DE HIDRO ASFALTO, CIMENTO E AREIA, NO TRAÇO 1:1:3 COM 2,5X2,5CM | M | m
13.383.0002-A | JUNTA IMPERMEABILIZANTE DE HIDRO ASFALTO, CIMENTO E AREIA, NO TRAÇO 1:1:3 COM 2,5X2,5CM | M | m
13.383.0003-0 | JUNTA IMPERMEABILIZANTE DE HIDRO ASFALTO, CIMENTO E AREIA, NO TRAÇO 1:1:3 COM 2X2,5CM | M | m
13.383.0003-A | JUNTA IMPERMEABILIZANTE DE HIDRO ASFALTO, CIMENTO E AREIA, NO TRAÇO 1:1:3 COM 2X2,5CM | M | m
13.383.9999-0 | ÍNDICE DA FAMÍLIA
13.383.9999-A | ÍNDICE DA FAMÍLIA
13.384.0001-0 | JUNTA GRAMADA COM 5CM DE LARGURA | M | m
13.384.0001-A | JUNTA GRAMADA COM 5CM DE LARGURA | M | m
13.384.0002-0 | JUNTA GRAMADA COM 8CM DE LARGURA | M | m
13.384.0002-A | JUNTA GRAMADA COM 8CM DE LARGURA | M | m
13.384.9999-0 | ÍNDICE DA FAMÍLIA
13.384.9999-A | ÍNDICE DA FAMÍLIA
13.385.0001-0 | PISO DE ALTA RESISTÊNCIA, MONOLÍTICO, MOLDADO NO LOCAL, EM ARGAMASSA DE CIMENTO E AGREGADOS MINERAIS, COM ESPESSURA DE 0,8CM, NA COR NATURAL DO CIMENTO E 3 POLIMENTOS MECÂNICOS. O CUSTO INCLUI BASE SUPORTE EM ARGAMASSA DE CIMENTO E AREIA, NO TRACO1:3 E SERVENTE PARA CONFECÇÃO, TRANSPORTE DA ARGAMASSA E SERVIÇOS AFINS E NÃO CONSIDERA JUNTAS (VIDE FAMÍLIA 13.381) | M² | m²
13.385.0001-A | PISO DE ALTA RESISTÊNCIA, MONOLÍTICO, MOLDADO NO LOCAL, EM ARGAMASSA DE CIMENTO E AGREGADOS MINERAIS, COM ESPESSURA DE 0,8CM, NA COR NATURAL DO CIMENTO E 3 POLIMENTOS MECÂNICOS. O CUSTO INCLUI BASE SUPORTE EM ARGAMASSA DE CIMENTO E AREIA, NO TRACO1:3 E SERVENTE PARA CONFECÇÃO, TRANSPORTE DA ARGAMASSA E SERVIÇOS AFINS E NÃO CONSIDERA JUNTAS (VIDE FAMÍLIA 13.381) | M² | m²
13.385.0002-0 | PISO DE ALTA RESISTÊNCIA, MONOLÍTICO, MOLDADO NO LOCAL, EM ARGAMASSA DE CIMENTO E AGREGADOS MINERAIS, COM ESPESSURA DE 0,8CM, NA COR PRETA E 3 POLIMENTOS MECÂNICOS. O CUSTO INCLUI A BASE SUPORTE EM ARGAMASSA DE CIMENTO E AREIA, NO TRAÇO 1:3 E SERVENTE PARA CONFECÇÃO, TRANSPORTE DA ARGAMASSA E SERVIÇOS AFINS E NÃO CONSIDERA JUNTAS (VIDE FAMÍLIA 13.381) | M² | m²
13.385.0002-A | PISO DE ALTA RESISTÊNCIA, MONOLÍTICO, MOLDADO NO LOCAL, EM ARGAMASSA DE CIMENTO E AGREGADOS MINERAIS, COM ESPESSURA DE 0,8CM, NA COR PRETA E 3 POLIMENTOS MECÂNICOS. O CUSTO INCLUI A BASE SUPORTE EM ARGAMASSA DE CIMENTO E AREIA, NO TRAÇO 1:3 E SERVENTE PARA CONFECÇÃO, TRANSPORTE DA ARGAMASSA E SERVIÇOS AFINS E NÃO CONSIDERA JUNTAS (VIDE FAMÍLIA 13.381) | M² | m²
13.385.0003-0 | PISO DE ALTA RESISTÊNCIA, MONOLÍTICO, MOLDADO NO LOCAL, EM ARGAMASSA DE CIMENTO E AGREGADOS MINERAIS, COM ESPESSURA DE 0,8CM, NA COR VERMELHA E 3 POLIMENTOS MECÂNICOS. O CUSTO INCLUI A BASE SUPORTE EM ARGAMASSA DE CIMENTO E AREIA, NO TRAÇO 1:3 E SERVENTE PARA CONFECÇÃO, TRANSPORTE DA ARGAMASSA E SERVIÇOS AFINS E NÃO CONSIDERA JUNTAS (VIDE FAMÍLIA 13.381) | M² | m²
13.385.0003-A | PISO DE ALTA RESISTÊNCIA, MONOLÍTICO, MOLDADO NO LOCAL, EM ARGAMASSA DE CIMENTO E AGREGADOS MINERAIS, COM ESPESSURA DE 0,8CM, NA COR VERMELHA E 3 POLIMENTOS MECÂNICOS. O CUSTO INCLUI A BASE SUPORTE EM ARGAMASSA DE CIMENTO E AREIA, NO TRAÇO 1:3 E SERVENTE PARA CONFECÇÃO, TRANSPORTE DA ARGAMASSA E SERVIÇOS AFINS E NÃO CONSIDERA JUNTAS (VIDE FAMÍLIA 13.381) | M² | m²
13.385.0005-0 | RODAPÉ DE ALTA RESISTÊNCIA, EM ARGAMASSA DE CIMENTO E AGREGADOS MINERAIS, COM 10CM DE ALTURA, NA COR NATURAL DO CIMENTO, INCLUSIVE 3 POLIMENTOS, SENDO OS CANTOS SALIENTES BOLEADOS, E OS REENTRANTES E JUNTO AO PISO EM MEIA CANA | M | m
13.385.0005-A | RODAPÉ DE ALTA RESISTÊNCIA, EM ARGAMASSA DE CIMENTO E AGREGADOS MINERAIS, COM 10CM DE ALTURA, NA COR NATURAL DO CIMENTO, INCLUSIVE 3 POLIMENTOS, SENDO OS CANTOS SALIENTES BOLEADOS, E OS REENTRANTES E JUNTO AO PISO EM MEIA CANA | M | m
13.385.0006-0 | RODAPÉ DE ALTA RESISTÊNCIA, EM ARGAMASSA DE CIMENTO E AGREGADOS MINERAIS, COM 10CM DE ALTURA, NA COR PRETA, INCLUSIVE 3 POLIMENTOS, SENDO OS CANTOS SALIENTES BOLEADOS, E OS REENTRANTES E JUNTO AO PISO EM MEIA CANA | M | m
13.385.0006-A | RODAPÉ DE ALTA RESISTÊNCIA, EM ARGAMASSA DE CIMENTO E AGREGADOS MINERAIS, COM 10CM DE ALTURA, NA COR PRETA, INCLUSIVE 3 POLIMENTOS, SENDO OS CANTOS SALIENTES BOLEADOS, E OS REENTRANTES E JUNTO AO PISO EM MEIA CANA | M | m
13.385.0007-0 | RODAPÉ DE ALTA RESISTÊNCIA, EM ARGAMASSA DE CIMENTO E AGREGADOS MINERAIS, COM 10CM DE ALTURA, NA COR VERMELHA, INCLUSIVE 3POLIMENTOS, SENDO OS CANTOS SALIENTES BOLEADOS, E OS REENTRANTES E JUNTO AO PISO EM MEIA CANA | M | m
13.385.0007-A | RODAPÉ DE ALTA RESISTÊNCIA, EM ARGAMASSA DE CIMENTO E AGREGADOS MINERAIS, COM 10CM DE ALTURA, NA COR VERMELHA, INCLUSIVE 3POLIMENTOS, SENDO OS CANTOS SALIENTES BOLEADOS, E OS REENTRANTES E JUNTO AO PISO EM MEIA CANA | M | m
13.385.0008-0 | DEGRAU DE ESCADA DE ALTA RESISTÊNCIA, COMPOSTA DE CAPA E ESPELHO, EM ARGAMASSA DE CIMENTO E AGREGADOS MINERAIS, NA COR NATURAL DE CIMENTO, INCLUSIVE 3 POLIMENTOS | M | m
13.385.0008-A | DEGRAU DE ESCADA DE ALTA RESISTÊNCIA, COMPOSTA DE CAPA E ESPELHO, EM ARGAMASSA DE CIMENTO E AGREGADOS MINERAIS, NA COR NATURAL DE CIMENTO, INCLUSIVE 3 POLIMENTOS | M | m
13.385.0009-0 | DEGRAU DE ESCADA DE ALTA RESISTÊNCIA, COMPOSTA DE CAPA E ESPELHO, EM ARGAMASSA DE CIMENTO E AGREGADOS MINERAIS, NA COR PRETA, INCLUSIVE 3 POLIMENTOS | M | m
13.385.0009-A | DEGRAU DE ESCADA DE ALTA RESISTÊNCIA, COMPOSTA DE CAPA E ESPELHO, EM ARGAMASSA DE CIMENTO E AGREGADOS MINERAIS, NA COR PRETA, INCLUSIVE 3 POLIMENTOS | M | m
13.385.0010-0 | DEGRAU DE ESCADA DE ALTA RESISTÊNCIA, COMPOSTA DE CAPA E ESPELHO, EM ARGAMASSA DE CIMENTO E AGREGADOS MINERAIS, NA COR VERMELHA, INCLUSIVE 3 POLIMENTOS | M | m
13.385.0010-A | DEGRAU DE ESCADA DE ALTA RESISTÊNCIA, COMPOSTA DE CAPA E ESPELHO, EM ARGAMASSA DE CIMENTO E AGREGADOS MINERAIS, NA COR VERMELHA, INCLUSIVE 3 POLIMENTOS | M | m
13.385.0050-0 | PISO DE ALTA RESISTÊNCIA, P/USO INTERNO, PLACAS PRÉ-MOLDADAS, VIBRO PRENSADA A 350T, MEDINDO (40X40X3)CM, CONFECCIONADA C/AGREGADOS MINERAIS (QUARTZO)E CIMENTO BRANCO ESTRUTURAL CP60, COLOCADO SOBRE BASE EXIST., ASSENTADO C/ARGAMASSA CIMENTO E AREIA TRAÇO 3:1 (FAROFA), REJUNTAMENTO BASE EPOXI, BASE SELADORA,4 DEMÃOS CERA E POLIMENTO C/ABRASIVOS DIAMANTADOS. FORN. E COLOC. | M² | m²
13.385.0050-A | PISO DE ALTA RESISTÊNCIA, P/USO INTERNO, PLACAS PRÉ-MOLDADAS, VIBRO PRENSADA A 350T, MEDINDO (40X40X3)CM, CONFECCIONADA C/AGREGADOS MINERAIS (QUARTZO)E CIMENTO BRANCO ESTRUTURAL CP60, COLOCADO SOBRE BASE EXIST., ASSENTADO C/ARGAMASSA CIMENTO E AREIA TRAÇO 3:1 (FAROFA), REJUNTAMENTO BASE EPOXI, BASE SELADORA,4 DEMÃOS CERA E POLIMENTO C/ABRASIVOS DIAMANTADOS. FORN. E COLOC. | M² | m²
13.385.0051-0 | PISO DE ALTA RESISTÊNCIA, PARA USO INTERNO, EM PLACAS PRÉ-MOLDADAS, VIBRO PRENSADA A 350T, MEDINDO (40X40X3)CM, CONFECCIONADA COM AGREGADOS MINERAIS (QUARTZO) E CIMENTO BRANCO ESTRUTURALCP60, COLOCADO SOBRE BASE EXISTENTE, EXCLUSIVE FAROFA DE CIMENTO E AREIA 3:1, REJUNTAMENTO, BASE SELADORA, DEMÃOS DE CERA E POLIMENTO. FORNECIMENTO E COLOCAÇÃO | M² | m²
13.385.0051-A | PISO DE ALTA RESISTÊNCIA, PARA USO INTERNO, EM PLACAS PRÉ-MOLDADAS, VIBRO PRENSADA A 350T, MEDINDO (40X40X3)CM, CONFECCIONADA COM AGREGADOS MINERAIS (QUARTZO) E CIMENTO BRANCO ESTRUTURALCP60, COLOCADO SOBRE BASE EXISTENTE, EXCLUSIVE FAROFA DE CIMENTO E AREIA 3:1, REJUNTAMENTO, BASE SELADORA, DEMÃOS DE CERA E POLIMENTO. FORNECIMENTO E COLOCAÇÃO | M² | m²
13.385.0055-0 | PISO DE ALTA RESISTÊNCIA, PARA USO EXTERNO, EM PLACAS PRÉ-MOLDADAS, VIBRO PRENSADA A 350T, MEDINDO (40X40X3)CM, CONFECCIONADA COM AGREGADOS MINERAIS (QUARTZO) E CIMENTO BRANCO ESTRUTURALCP60, COLOCADO SOBRE BASE EXISTENTE, ASSENTADO COM ARGAMASSA DE CIMENTO E AREIA NO TRAÇO 3:1 (FAROFA).FORNECIMENTO E COLOCAÇÃO | M² | m²
13.385.0055-A | PISO DE ALTA RESISTÊNCIA, PARA USO EXTERNO, EM PLACAS PRÉ-MOLDADAS, VIBRO PRENSADA A 350T, MEDINDO (40X40X3)CM, CONFECCIONADA COM AGREGADOS MINERAIS (QUARTZO) E CIMENTO BRANCO ESTRUTURALCP60, COLOCADO SOBRE BASE EXISTENTE, ASSENTADO COM ARGAMASSA DE CIMENTO E AREIA NO TRAÇO 3:1 (FAROFA).FORNECIMENTO E COLOCAÇÃO | M² | m²
13.385.0056-0 | PISO DE ALTA RESISTÊNCIA, PARA USO EXTERNO, EM PLACAS PRÉ-MOLDADAS, VIBRO PRENSADA A 350T, MEDINDO (40X40X3)CM, CONFECCIONADA COM AGREGADOS MINERAIS (QUARTZO) E CIMENTO BRANCO ESTRUTURALCP60, COLOCADO SOBRE BASE EXISTENTE, EXCLUSIVE FAROFA DE CIMENTO E AREIA 3:1.FORNECIMENTO E COLOCAÇÃO | M² | m²
13.385.0056-A | PISO DE ALTA RESISTÊNCIA, PARA USO EXTERNO, EM PLACAS PRÉ-MOLDADAS, VIBRO PRENSADA A 350T, MEDINDO (40X40X3)CM, CONFECCIONADA COM AGREGADOS MINERAIS (QUARTZO) E CIMENTO BRANCO ESTRUTURALCP60, COLOCADO SOBRE BASE EXISTENTE, EXCLUSIVE FAROFA DE CIMENTO E AREIA 3:1.FORNECIMENTO E COLOCAÇÃO | M² | m²
13.385.0100-0 | RODAPÉ DE ALTA RESISTÊNCIA, PARA USO INTERNO, EM PLACAS PRÉ-MOLDADAS, VIBRO PRENSADA A 350T, MEDINDO (10X40X3)CM, CONFECCIONADA C/AGREGADOS MINERAIS (QUARTZO) E CIMENTO BRANCO ESTRUTURALCP60, ASSENTADO COM ARGAMASSA DE CIMENTO E AREIA NO TRAÇO 3:1 (FAROFA) E ESPESSURA 3CM, REJUNTAMENTO A BASE DE EPOXI, BASE SELADORA E 4 DEMÃOS DE CERA. FORNECIMENTO E COLOCAÇÃO | M | m
13.385.0100-A | RODAPÉ DE ALTA RESISTÊNCIA, PARA USO INTERNO, EM PLACAS PRÉ-MOLDADAS, VIBRO PRENSADA A 350T, MEDINDO (10X40X3)CM, CONFECCIONADA C/AGREGADOS MINERAIS (QUARTZO) E CIMENTO BRANCO ESTRUTURALCP60, ASSENTADO COM ARGAMASSA DE CIMENTO E AREIA NO TRAÇO 3:1 (FAROFA) E ESPESSURA 3CM, REJUNTAMENTO A BASE DE EPOXI, BASE SELADORA E 4 DEMÃOS DE CERA. FORNECIMENTO E COLOCAÇÃO | M | m
13.385.0101-0 | RODAPÉ DE ALTA RESISTÊNCIA, PARA USO INTERNO, EM PLACAS PRÉ-MOLDADAS, VIBRO PRENSADA A 350T, MEDINDO (10X40X3)CM, CONFECCIONADA COM AGREGADOS MINERAIS (QUARTZO) E CIMENTO BRANCO ESTRUTURAL CP60, EXCLUSIVE FAROFA DE CIMENTO E AREIA 3:1, REJUNTAMENTO, BASE SELADORA, DEMÃOS DE CERA E POLIMENTO. FORNECIMENTO E COLOCAÇÃO | M | m
13.385.0101-A | RODAPÉ DE ALTA RESISTÊNCIA, PARA USO INTERNO, EM PLACAS PRÉ-MOLDADAS, VIBRO PRENSADA A 350T, MEDINDO (10X40X3)CM, CONFECCIONADA COM AGREGADOS MINERAIS (QUARTZO) E CIMENTO BRANCO ESTRUTURAL CP60, EXCLUSIVE FAROFA DE CIMENTO E AREIA 3:1, REJUNTAMENTO, BASE SELADORA, DEMÃOS DE CERA E POLIMENTO. FORNECIMENTO E COLOCAÇÃO | M | m
13.385.9999-0 | ÍNDICE 13.385PISO DE ALTA RESISTÊNCIA
13.385.9999-A | ÍNDICE 13.385PISO DE ALTA RESISTÊNCIA
13.387.9999-0 | ÍNDICE DA FAMÍLIA 13.387
13.387.9999-A | ÍNDICE DA FAMÍLIA 13.387
13.390.0020-0 | PISO VINILICO EM LADRILHOS DE RESINA DE PVC PLASTIFICANTE, COM MEDIDAS EM TORNO DE 30X30CM, HOMOGÊNEO, COM FLASH, COM 2MM DE ESPESSURA, ASSENTES SOBRE BASE EXISTENTE, DEVENDO ATENDER A ABNT, NO QUE CONCERNE A RESISTÊNCIA, AO IMPACTO, SOLIDEZ, DUREZA E AÇÃO DE AGENTES QUÍMICOS, INCLUSIVE ADESIVO. FORNECIMENTO E COLOCAÇÃO | M² | m²
13.390.0020-A | PISO VINILICO EM LADRILHOS DE RESINA DE PVC PLASTIFICANTE, COM MEDIDAS EM TORNO DE 30X30CM, HOMOGÊNEO, COM FLASH, COM 2MM DE ESPESSURA, ASSENTES SOBRE BASE EXISTENTE, DEVENDO ATENDER A ABNT, NO QUE CONCERNE A RESISTÊNCIA, AO IMPACTO, SOLIDEZ, DUREZA E AÇÃO DE AGENTES QUÍMICOS, INCLUSIVE ADESIVO. FORNECIMENTO E COLOCAÇÃO | M² | m²
13.390.0025-0 | PISO VINILICO EM LADRILHOS DE RESINA DE PVC PLASTIFICANTE, COM MEDIDAS EM TORNO DE 30X30CM, HOMOGÊNEO, COM FLASH, COM 3MM DE ESPESSURA, ASSENTES SOBRE BASE EXISTENTE, DEVENDO ATENDER A ABNT, NO QUE CONCERNE A RESISTÊNCIA, AO IMPACTO, SOLIDEZ, DUREZA E AÇÃO DE AGENTES QUÍMICOS, INCLUSIVE ADESIVO. FORNECIMENTO E COLOCAÇÃO | M² | m²
13.390.0025-A | PISO VINILICO EM LADRILHOS DE RESINA DE PVC PLASTIFICANTE, COM MEDIDAS EM TORNO DE 30X30CM, HOMOGÊNEO, COM FLASH, COM 3MM DE ESPESSURA, ASSENTES SOBRE BASE EXISTENTE, DEVENDO ATENDER A ABNT, NO QUE CONCERNE A RESISTÊNCIA, AO IMPACTO, SOLIDEZ, DUREZA E AÇÃO DE AGENTES QUÍMICOS, INCLUSIVE ADESIVO. FORNECIMENTO E COLOCAÇÃO | M² | m²
13.390.0027-0 | PISO VINILICO EM MANTAS RESINA PVC PLASTIFICANTE, C/2M LARG. X23M COMPRIMENTO, HOMOGÊNEO, C/FLASH, C/2MM ESP. REFORÇO EM POLIURETANO ULTRA RESIST., P/TRAFEGO INTENSO, ANTIFUNGICIDA E ANTIBACTERIANO, VARIAS CORES, EXCL. RODAPÉ, ASSENTE SOBRE BASE EXIST., DEVENDO ATENDER ABNT NO QUE CONCERNE A RESIST. AO IMPACTO, SOLIDEZ, DUREZA E AÇÃO AGENTES QUÍMICOS, INCL. ADESIVO. FORN. COLOC | M² | m²
13.390.0027-A | PISO VINILICO EM MANTAS RESINA PVC PLASTIFICANTE, C/2M LARG. X23M COMPRIMENTO, HOMOGÊNEO, C/FLASH, C/2MM ESP. REFORÇO EM POLIURETANO ULTRA RESIST., P/TRAFEGO INTENSO, ANTIFUNGICIDA E ANTIBACTERIANO, VARIAS CORES, EXCL. RODAPÉ, ASSENTE SOBRE BASE EXIST., DEVENDO ATENDER ABNT NO QUE CONCERNE A RESIST. AO IMPACTO, SOLIDEZ, DUREZA E AÇÃO AGENTES QUÍMICOS, INCL. ADESIVO. FORN. COLOC | M² | m²
13.390.0028-0 | PISO VINILICO EM LADRILHOS DE RESINA DE PVC PLASTIFICANTE, COM MEDIDAS EM TORNO DE 30X30CM, HOMOGÊNEO, MESCLADO OU MESCLADO COM VEIOS PASSANTES, COM 2MM DE ESPESSURA, ASSENTES SOBRE BASE EXISTENTE, DEVENDO ATENDER A ABNT, NO QUE CONCERNE A RESISTÊNCIA, AO IMPACTO, SOLIDEZ, DUREZA E AÇÃO DE AGENTES QUÍMICOS, INCLUSIVE ADESIVO. FORNECIMENTO E COLOCAÇÃO | M² | m²
13.390.0028-A | PISO VINILICO EM LADRILHOS DE RESINA DE PVC PLASTIFICANTE, COM MEDIDAS EM TORNO DE 30X30CM, HOMOGÊNEO, MESCLADO OU MESCLADO COM VEIOS PASSANTES, COM 2MM DE ESPESSURA, ASSENTES SOBRE BASE EXISTENTE, DEVENDO ATENDER A ABNT, NO QUE CONCERNE A RESISTÊNCIA, AO IMPACTO, SOLIDEZ, DUREZA E AÇÃO DE AGENTES QUÍMICOS, INCLUSIVE ADESIVO. FORNECIMENTO E COLOCAÇÃO | M² | m²
13.390.0030-0 | PISO VINILICO EM LADRILHOS DE RESINA DE PVC PLASTIFICANTE, COM MEDIDAS EM TORNO DE 30X30CM, HOMOGÊNEO, LISO, COM 2MM DE ESPESSURA, ASSENTES SOBRE BASE EXISTENTE, DEVENDO ATENDER A ABNT, NO QUE CONCERNE A RESISTÊNCIA, AO IMPACTO, SOLIDEZ, DUREZA E AÇÃO DE AGENTES QUÍMICOS, INCLUSIVE ADESIVO. FORNECIMENTO E COLOCAÇÃO | M² | m²
13.390.0030-A | PISO VINILICO EM LADRILHOS DE RESINA DE PVC PLASTIFICANTE, COM MEDIDAS EM TORNO DE 30X30CM, HOMOGÊNEO, LISO, COM 2MM DE ESPESSURA, ASSENTES SOBRE BASE EXISTENTE, DEVENDO ATENDER A ABNT, NO QUE CONCERNE A RESISTÊNCIA, AO IMPACTO, SOLIDEZ, DUREZA E AÇÃO DE AGENTES QUÍMICOS, INCLUSIVE ADESIVO. FORNECIMENTO E COLOCAÇÃO | M² | m²
13.390.0031-0 | PISO VINILICO EM LADRILHOS DE RESINA DE PVC PLASTIFICANTE, COM MEDIDAS EM TORNO DE 30X30CM, HOMOGÊNEO, LISO, COM 3MM DE ESPESSURA, ASSENTES SOBRE BASE EXISTENTE, DEVENDO ATENDER A ABNT, NO QUE CONCERNE A RESISTÊNCIA, AO IMPACTO, SOLIDEZ, DUREZA E AÇÃO DE AGENTES QUÍMICOS, INCLUSIVE ADESIVO. FORNECIMENTO E COLOCAÇÃO | M² | m²
13.390.0031-A | PISO VINILICO EM LADRILHOS DE RESINA DE PVC PLASTIFICANTE, COM MEDIDAS EM TORNO DE 30X30CM, HOMOGÊNEO, LISO, COM 3MM DE ESPESSURA, ASSENTES SOBRE BASE EXISTENTE, DEVENDO ATENDER A ABNT, NO QUE CONCERNE A RESISTÊNCIA, AO IMPACTO, SOLIDEZ, DUREZA E AÇÃO DE AGENTES QUÍMICOS, INCLUSIVE ADESIVO. FORNECIMENTO E COLOCAÇÃO | M² | m²
13.390.0035-0 | PISO VINILICO EM PLACAS RESINA PVC PLASTIFICANTE, C/MED. TORNO DE 60X60CM, HOMOGÊNEO, MESCLADO C/VEIOS PASSANTES EM TODA A EESP.,7 CORES, C/2MM ESP. ISENTO DE BORRACHA, USO PESADO, NORMA EN 685, ASSENTES SOBRE BASE EXISTENTE, DEVENDO ATENDER A ABNT, NO QUE CONCERNE A RESISTÊNCIA, AO IMPACTO, SOLIDEZ, DUREZA E AÇÃO DE AGENTES QUÍMICOS, INCL. ADESIVO. FORN. E COLOC. | M² | m²
13.390.0035-A | PISO VINILICO EM PLACAS RESINA PVC PLASTIFICANTE, C/MED. TORNO DE 60X60CM, HOMOGÊNEO, MESCLADO C/VEIOS PASSANTES EM TODA A EESP.,7 CORES, C/2MM ESP. ISENTO DE BORRACHA, USO PESADO, NORMA EN 685, ASSENTES SOBRE BASE EXISTENTE, DEVENDO ATENDER A ABNT, NO QUE CONCERNE A RESISTÊNCIA, AO IMPACTO, SOLIDEZ, DUREZA E AÇÃO DE AGENTES QUÍMICOS, INCL. ADESIVO. FORN. E COLOC. | M² | m²
13.390.0037-0 | PISO VINILICO EM MANTAS DE RESINA DE PVC PLASTIFICANTE, DE 2MDE LARGURA X 20M DE COMPRIMENTO, MESCLADO OU PONTILHADO, COM 2MM DE ESPESSURA, JUNTAS SOLDADAS A QUENTE, ASSENTES SOBRE BASE EXISTENTE, DEVENDO ATENDER A ABNT, NO QUE CONCERNE A RESISTÊNCIA, AO IMPACTO, SOLIDEZ, DUREZA E AÇÃO DE AGENTES QUÍMICOS, INCLUSIVE ADESIVO. FORNECIMENTO E COLOCAÇÃO | M² | m²
13.390.0037-A | PISO VINILICO EM MANTAS DE RESINA DE PVC PLASTIFICANTE, DE 2MDE LARGURA X 20M DE COMPRIMENTO, MESCLADO OU PONTILHADO, COM 2MM DE ESPESSURA, JUNTAS SOLDADAS A QUENTE, ASSENTES SOBRE BASE EXISTENTE, DEVENDO ATENDER A ABNT, NO QUE CONCERNE A RESISTÊNCIA, AO IMPACTO, SOLIDEZ, DUREZA E AÇÃO DE AGENTES QUÍMICOS, INCLUSIVE ADESIVO. FORNECIMENTO E COLOCAÇÃO | M² | m²
13.390.0040-0 | PISO VINILICO EM MANTAS DE RESINA DE PVC PLASTIFICANTE, C/2MDE LARGURA X 20M DE COMPRIMENTO, HETEROGÊNEO, MESCLADO OU PONTILHADO PIGMENTADO, C/2MM DE ESPESSURA, JUNTAS SOLDADAS A QUENTE, ASSENTES SOBRE BASE EXISTENTE, DEVENDO ATENDER A ABNT, NO QUE CONCERNE A RESISTÊNCIA, AO IMPACTO, SOLIDEZ, DUREZA E AÇÃO DE AGENTES QUÍMICOS, INCLUSIVE ADESIVO. FORNECIMENTO E COLOCAÇÃO | M² | m²
13.390.0040-A | PISO VINILICO EM MANTAS DE RESINA DE PVC PLASTIFICANTE, C/2MDE LARGURA X 20M DE COMPRIMENTO, HETEROGÊNEO, MESCLADO OU PONTILHADO PIGMENTADO, C/2MM DE ESPESSURA, JUNTAS SOLDADAS A QUENTE, ASSENTES SOBRE BASE EXISTENTE, DEVENDO ATENDER A ABNT, NO QUE CONCERNE A RESISTÊNCIA, AO IMPACTO, SOLIDEZ, DUREZA E AÇÃO DE AGENTES QUÍMICOS, INCLUSIVE ADESIVO. FORNECIMENTO E COLOCAÇÃO | M² | m²
13.390.0042-0 | PISO VINILICO EM MANTAS DE RESINA DE PVC PLASTIFICANTE, DE 2MDE LARGURA X 20M DE COMPRIMENTO, HOMOGÊNEO, COM 3MM DE ESPESSURA, LISO, MESCLADO OU PONTILHADO, JUNTAS SOLDADAS A QUENTE, ASSENTES SOBRE BASE EXISTENTE, DEVENDO ATENDER A ABNT, NO QUE CONCERNE A RESISTÊNCIA, AO IMPACTO, SOLIDEZ, DUREZA E AÇÃO DE AGENTES QUÍMICOS, INCLUSIVE ADESIVO. FORNECIMENTO E COLOCAÇÃO | M² | m²
13.390.0042-A | PISO VINILICO EM MANTAS DE RESINA DE PVC PLASTIFICANTE, DE 2MDE LARGURA X 20M DE COMPRIMENTO, HOMOGÊNEO, COM 3MM DE ESPESSURA, LISO, MESCLADO OU PONTILHADO, JUNTAS SOLDADAS A QUENTE, ASSENTES SOBRE BASE EXISTENTE, DEVENDO ATENDER A ABNT, NO QUE CONCERNE A RESISTÊNCIA, AO IMPACTO, SOLIDEZ, DUREZA E AÇÃO DE AGENTES QUÍMICOS, INCLUSIVE ADESIVO. FORNECIMENTO E COLOCAÇÃO | M² | m²
13.390.0045-0 | PISO VINILICO EM LADRILHOS RESINA PVC PLASTIFICANTE, C/DIM.61X61CM, HOMOGÊNEO, MESCLADO, C/2MM ESPESSURA, ANTIESTÉTICA, DISSIPADOR DE ENERGIA, RESISTÊNCIA DE 5X (10)8 - 1X (10)9 OHMS, COMPOSTO FIBRAS CONDUTIVAS DE CARBONO, TIPO PAVIFLOOR, DEVENDO ATENDER A ABNT, NO QUE CONCERNE A RESISTÊNCIA, AO IMPACTO, SOLIDEZ, DUREZA E AÇÃO DE AGENTES QUÍMICOS, INCL. ADESIVO. FORN. E COLOC. | M² | m²
13.390.0045-A | PISO VINILICO EM LADRILHOS RESINA PVC PLASTIFICANTE, C/DIM.61X61CM, HOMOGÊNEO, MESCLADO, C/2MM ESPESSURA, ANTIESTÉTICA, DISSIPADOR DE ENERGIA, RESISTÊNCIA DE 5X (10)8 - 1X (10)9 OHMS, COMPOSTO FIBRAS CONDUTIVAS DE CARBONO, TIPO PAVIFLOOR, DEVENDO ATENDER A ABNT, NO QUE CONCERNE A RESISTÊNCIA, AO IMPACTO, SOLIDEZ, DUREZA E AÇÃO DE AGENTES QUÍMICOS, INCL. ADESIVO. FORN. E COLOC. | M² | m²
13.390.0047-0 | PISO VINILICO EM LADRILHOS RESINA PVC PLASTIFICANTE, C/DIM.61X61CM, HOMOGÊNEO, MESCLADO, C/2MM ESP., ANTIESTÁTICO, DISSIPADOR ENERGIA, RESIST.2,5X (10)4 - 1X (10)6 OHMS, COMPOSTO FIBRAS CONDUTIVAS CARBONO, TIPO PAVIFLOOR, ASSENTES SOBRE BASE EXIST., DEVENDO ATENDER ABNT, NO QUE CONCERNE A RESIST., AO IMPACTO, SOLIDEZ, DUREZA E AÇÃO DE AGENTES QUÍMICOS, INCL. ADESIVO. FORN. E COLO | M² | m²
13.390.0047-A | PISO VINILICO EM LADRILHOS RESINA PVC PLASTIFICANTE, C/DIM.61X61CM, HOMOGÊNEO, MESCLADO, C/2MM ESP., ANTIESTÁTICO, DISSIPADOR ENERGIA, RESIST.2,5X (10)4 - 1X (10)6 OHMS, COMPOSTO FIBRAS CONDUTIVAS CARBONO, TIPO PAVIFLOOR, ASSENTES SOBRE BASE EXIST., DEVENDO ATENDER ABNT, NO QUE CONCERNE A RESIST., AO IMPACTO, SOLIDEZ, DUREZA E AÇÃO DE AGENTES QUÍMICOS, INCL. ADESIVO. FORN. E COLO | M² | m²
13.390.0048-0 | PISO VINILICO EM LADRILHOS DE RESINA DE PVC PLASTIFICANTE, COM MEDIDAS EM TORNO DE 60X60CM, HOMOGÊNEO, COM FLASH, COM 2,5MMDE ESPESSURA, EXTRA ALTO TRAFEGO, COM PARTÍCULAS DE QUARTZO, ASSENTES SOBRE BASE EXISTENTE, DEVENDO ATENDER A ABNT, NO QUE CONCERNE A RESISTÊNCIA, AO IMPACTO, SOLIDEZ, DUREZA E AÇÃO DE AGENTES QUÍMICOS, INCLUSIVE ADESIVO. FORNECIMENTO E COLOCAÇÃO | M² | m²
13.390.0048-A | PISO VINILICO EM LADRILHOS DE RESINA DE PVC PLASTIFICANTE, COM MEDIDAS EM TORNO DE 60X60CM, HOMOGÊNEO, COM FLASH, COM 2,5MMDE ESPESSURA, EXTRA ALTO TRAFEGO, COM PARTÍCULAS DE QUARTZO, ASSENTES SOBRE BASE EXISTENTE, DEVENDO ATENDER A ABNT, NO QUE CONCERNE A RESISTÊNCIA, AO IMPACTO, SOLIDEZ, DUREZA E AÇÃO DE AGENTES QUÍMICOS, INCLUSIVE ADESIVO. FORNECIMENTO E COLOCAÇÃO | M² | m²
13.390.0050-0 | TESTEIRA EM MATERIAL VINILICO COM 6CM DE LARGURA. FORNECIMENTO E COLOCAÇÃO | M | m
13.390.0050-A | TESTEIRA EM MATERIAL VINILICO COM 6CM DE LARGURA. FORNECIMENTO E COLOCAÇÃO | M | m
13.390.0055-0 | RODAPÉ DE PVC TIPO PLANO OU CURVO, COM 7,5CM DE ALTURA, PARA PISOS VINILICOS. FORNECIMENTO E COLOCAÇÃO | M | m
13.390.0055-A | RODAPÉ DE PVC TIPO PLANO OU CURVO, COM 7,5CM DE ALTURA, PARA PISOS VINILICOS. FORNECIMENTO E COLOCAÇÃO | M | m
13.390.0058-0 | RODAPÉ DE PVC TIPO HOSPITALAR, PLANO OU CURVO, COM 7,5CM DE ALTURA, PARA PISOS VINILICOS. FORNECIMENTO E COLOCAÇÃO | M | m
13.390.0058-A | RODAPÉ DE PVC TIPO HOSPITALAR, PLANO OU CURVO, COM 7,5CM DE ALTURA, PARA PISOS VINILICOS. FORNECIMENTO E COLOCAÇÃO | M | m
13.390.0070-0 | SUPORTE CURVO E PERFIL DE ARREMATE PARA PISO VINILICO. FORNECIMENTO E COLOCAÇÃO | M | m
13.390.0070-A | SUPORTE CURVO E PERFIL DE ARREMATE PARA PISO VINILICO. FORNECIMENTO E COLOCAÇÃO | M | m
13.390.0075-0 | CORDÃO DE SOLDA PARA FUSÃO A QUENTE, EM JUNTAS DE PISOS VINILICOS FLEXÍVEIS. FORNECIMENTO E ASSENTAMENTO | M | m
13.390.0075-A | CORDÃO DE SOLDA PARA FUSÃO A QUENTE, EM JUNTAS DE PISOS VINILICOS E ASSENTAMENTO | M | m
13.390.9999-0 | ÍNDICE 13.390PISOS VINILICOS
13.390.9999-A | ÍNDICE 13.390PISOS VINILICOS
13.391.0500-0 | RECOMPOSIÇÃO DE PLACAS DE PISO DE MATERIAL VINILICO OU PLÁSTICO, EXCLUSIVE O FORNECIMENTO DO PISO, INCLUSIVE COLA | M² | m²
13.391.0500-A | RECOMPOSIÇÃO DE PLACAS DE PISO DE MATERIAL VINILICO OU PLÁSTICO, EXCLUSIVE O FORNECIMENTO DO PISO, INCLUSIVE COLA | M² | m²
13.391.9999-0 | FAMÍLIA 13.391
13.391.9999-A | FAMÍLIA 13.391
13.395.0010-0 | FORRAÇÃO DE PISO COM CARPETE DE NYLON, COM 6MM DE ESPESSURA, SOBRE BASE EXISTENTE | M² | m²
13.395.0010-A | FORRAÇÃO DE PISO COM CARPETE DE NYLON, COM 6MM DE ESPESSURA, SOBRE BASE EXISTENTE | M² | m²
13.395.0011-0 | FORRAÇÃO DE PISO COM CARPETE DE NYLON, COM 10MM DE ESPESSURA, SOBRE BASE EXISTENTE | M² | m²
13.395.0011-A | FORRAÇÃO DE PISO COM CARPETE DE NYLON, COM 10MM DE ESPESSURA, SOBRE BASE EXISTENTE | M² | m²
13.395.0015-0 | FORRAÇÃO DE PISO COM CARPETE DE 4,5MM DE ESPESSURA | M² | m²
13.395.0015-A | FORRAÇÃO DE PISO COM CARPETE DE 4,5MM DE ESPESSURA | M² | m²
13.395.0020-0 | FORRAÇÃO DE PISO COM CARPETE DE POLIPROPILENO, COM SUPERFÍCIE DE NYLON RHODIANYL, CONSTRUÇÃO TUFTING, ESPESSURA TOTAL DE8MM, TEXTURA AVELUDADA, MODELO GRAND NYLON PLUS, NA COR BEGE ROSADO 243, SOBRE BASE EXISTENTE | M² | m²
13.395.0020-A | FORRAÇÃO DE PISO COM CARPETE DE POLIPROPILENO, COM SUPERFÍCIE DE NYLON RHODIANYL, CONSTRUÇÃO TUFTING, ESPESSURA TOTAL DE8MM, TEXTURA AVELUDADA, MODELO GRAND NYLON PLUS, NA COR BEGE ROSADO 243, SOBRE BASE EXISTENTE | M² | m²
13.395.0025-0 | FORRAÇÃO DE PISO COM CARPETE DE POLIPROPILENO, COM FILAMENTO CONTINUO, CONSTRUÇÃO TUFTING,5MM DE ESPESSURA, TEXTURA BOUCLEMESCLA, MODELO AUSTIN, NA COR SAND 250, SOBRE BASE EXISTENTE | M² | m²
13.395.0025-A | FORRAÇÃO DE PISO COM CARPETE DE POLIPROPILENO, COM FILAMENTO CONTINUO, CONSTRUÇÃO TUFTING,5MM DE ESPESSURA, TEXTURA BOUCLEMESCLA, MODELO AUSTIN, NA COR SAND 250, SOBRE BASE EXISTENTE | M² | m²
13.395.0026-0 | FORRAÇÃO DE PISO COM CARPETE DE FIBRAS DE POLIPROPILENO E RESINAS SINTÉTICAS, A QUENTE VERTICAL COM RELEVO TIPO LOOP,5MMDE ESPESSURA,6 CORES LISAS, EM ROLOS DE (2X30)M | M² | m²
13.395.0026-A | FORRAÇÃO DE PISO COM CARPETE DE FIBRAS DE POLIPROPILENO E RESINAS SINTÉTICAS, A QUENTE VERTICAL COM RELEVO TIPO LOOP,5MMDE ESPESSURA,6 CORES LISAS, EM ROLOS DE (2X30)M | M² | m²
13.395.0040-0 | FORRAÇÃO DE PISO COM TAPETE EM ROLO, ANTIALERGICO,6MM DE ESPESSURA, LINHA AVANTI, MODELO CARPETT PP33000, NA COR CASTOR 8502, SOBRE BASE EXISTENTE | M² | m²
13.395.0040-A | FORRAÇÃO DE PISO COM TAPETE EM ROLO, ANTIALERGICO,6MM DE ESPESSURA, LINHA AVANTI, MODELO CARPETT PP33000, NA COR CASTOR 8502, SOBRE BASE EXISTENTE | M² | m²
13.395.9999-0 | ÍNDICE 13.395CARPETES
13.395.9999-A | ÍNDICE 13.395CARPETES
13.398.0010-1 | PISO DE TACOS DE IPÊ OU MADEIRA EQUIVALENTE, MEDINDO 7X21CM, PICHADOS E INCRUSTADOS COM PEDRISCOS, ASSENTES COM ARGAMASSA DE CIMENTO E SAIBRO, NO TRAÇO 1:6, EXCLUSIVE SERVIÇO DE CALAFATE | M² | m²
13.398.0010-B | PISO DE TACOS DE IPÊ OU MADEIRA EQUIVALENTE, MEDINDO 7X21CM, PICHADOS E INCRUSTADOS COM PEDRISCOS, ASSENTES COM ARGAMASSA DE CIMENTO E SAIBRO, NO TRAÇO 1:6, EXCLUSIVE SERVIÇO DE CALAFATE | M² | m²
13.398.0015-0 | PISO DE FRISO DE IPÊ OU MADEIRA EQUIVALENTE, COM 10CM DE LARGURA,2CM DE ESPESSURA, PREGADO SOBRE RÉGUAS DE MADEIRA DE LEI DE 1.1/2"X3", EMBUTIDAS EM CONCRETO | M² | m²
13.398.0015-A | PISO DE FRISO DE IPÊ OU MADEIRA EQUIVALENTE, COM 10CM DE LARGURA,2CM DE ESPESSURA, PREGADO SOBRE RÉGUAS DE MADEIRA DE 1.1/2"X3", EMBUTIDAS EM CONCRETO | M² | m²
13.398.0016-0 | PISO DE FRISO DE IPÊ OU MADEIRA EQUIVALENTE COM 20X2CM, PREGADO SOBRE BARROTEAMENTO OU RÉGUAS DE MADEIRA DE LEI A CADA50CM, EXCLUSIVE BARROTES OU RÉGUAS | M² | m²
13.398.0016-A | PISO DE FRISO DE IPÊ OU MADEIRA EQUIVALENTE COM 20X2CM, PREGADO SOBRE BARROTEAMENTO OU RÉGUAS DE MADEIRA DE LEI A CADA50CM, EXCLUSIVE BARROTES OU RÉGUAS | M² | m²
13.398.0017-0 | RÉGUA DE MADEIRA DE LEI DE FORMA TRAPEZOIDAL COM 5X3CM, FIXADA EM CONTRAPISO DE CIMENTO E AREIA, NO TRAÇO 1:3, EXCLUSIVE O CONTRAPISO | M | m
13.398.0017-A | RÉGUA DE MADEIRA DE LEI DE FORMA TRAPEZOIDAL COM 5X3CM, FIXADA EM CONTRAPISO DE CIMENTO E AREIA, NO TRAÇO 1:3, EXCLUSIVE O CONTRAPISO | M | m
13.398.0018-0 | BARROTE DE MADEIRA DE LEI DE 3"X4.1/2", APOIADO EM PILARETE DE 20X20CM, DE ALVENARIA DE TIJOLOS MACIÇOS OU OUTRO, EXCLUSIVE OS PILARETES | M | m
13.398.0018-A | BARROTE DE MADEIRA DE LEI DE 3"X4.1/2", APOIADO EM PILARETE DE 20X20CM, DE ALVENARIA DE TIJOLOS MACIÇOS OU OUTRO, EXCLUSIVE OS PILARETES | M | m
13.398.0020-0 | RODAPÉ EM MADEIRA DE LEI, COM SEÇÃO DE 5X2CM, PREGADO EM TACOS EMBUTIDOS NA ALVENARIA | M | m
13.398.0020-A | RODAPÉ EM MADEIRA DE LEI, COM SEÇÃO DE 5X2CM, PREGADO EM TACOS EMBUTIDOS NA ALVENARIA | M | m
13.398.0025-0 | RODAPÉ EM MADEIRA DE LEI, COM SEÇÃO DE 7X2CM, PREGADO EM TACOS EMBUTIDOS NA ALVENARIA | M | m
13.398.0025-A | RODAPÉ EM MADEIRA DE LEI, COM SEÇÃO DE 7X2CM, PREGADO EM TACOS EMBUTIDOS NA ALVENARIA | M | m
13.398.0030-0 | RODAPÉ DE IPÊ OU MADEIRA EQUIVALENTE DE 10X2CM ACABAMENTO BOLEADO, FIXADO COMO EM 13.398.0020 | M | m
13.398.0030-A | RODAPÉ DE IPÊ OU MADEIRA EQUIVALENTE DE 10X2CM ACABAMENTO BOLEADO, FIXADO COMO EM 13.398.0020 | M | m
13.398.9999-0 | ÍNDICE 13.398PISOS TACOS IPÊ
13.398.9999-A | ÍNDICE 13.398PISOS TACOS IPÊ
13.400.9999-0 | ÍNDICE 13.400PISO PARQUET PAULISTA
13.400.9999-A | ÍNDICE 13.400PISO PARQUET PAULISTA
13.410.0010-0 | PISO DE PEDRA PORTUGUESA, ASSENTADO SOBRE MISTURA DE CIMENTO E SAIBRO, NO TRAÇO 1:5, INCLUSIVE ACERTO DO TERRENO. FORNECIMENTO E COLOCAÇÃO | M² | m²
13.410.0010-A | PISO DE PEDRA PORTUGUESA, ASSENTADO SOBRE MISTURA DE CIMENTO E SAIBRO, NO TRAÇO 1:5, INCLUSIVE ACERTO DO TERRENO. FORNECIMENTO E COLOCAÇÃO | M² | m²
13.410.0011-0 | PISO DE PEDRA PORTUGUESA EM DESENHOS SIMPLES, COM APROXIMADAMENTE 40% DE PEDRA PRETA E 60% DE PEDRA BRANCA, ASSENTADO SOBRE MISTURA DE CIMENTO E SAIBRO NO TRAÇO 1:5, INCLUSIVE ACERTO DO TERRENO. FORNECIMENTO E COLOCAÇÃO | M² | m²
13.410.0011-A | PISO DE PEDRA PORTUGUESA EM DESENHOS SIMPLES, COM APROXIMADAMENTE 40% DE PEDRA PRETA E 60% DE PEDRA BRANCA, ASSENTADO SOBRE MISTURA DE CIMENTO E SAIBRO NO TRAÇO 1:5, INCLUSIVE ACERTO DO TERRENO. FORNECIMENTO E COLOCAÇÃO | M² | m²
13.410.0012-0 | PEDRA PORTUGUESA COM 60% DE PEDRA BRANCA. FORNECIMENTO SEM COLOCAÇÃO | M² | m²
13.410.0012-A | PEDRA PORTUGUESA COM 60% DE PEDRA BRANCA. FORNECIMENTO SEM COLOCAÇÃO | M² | m²
13.410.0015-0 | PISO DE PEDRA PORTUGUESA, ASSENTADO SOBRE MISTURA DE CIMENTO E SAIBRO, NO TRAÇO 1:5, EXCLUSIVE ACERTO DO TERRENO. FORNECIMENTO E COLOCAÇÃO | M² | m²
13.410.0015-A | PISO DE PEDRA PORTUGUESA, ASSENTADO SOBRE MISTURA DE CIMENTO E SAIBRO, NO TRAÇO 1:5, EXCLUSIVE ACERTO DO TERRENO. FORNECIMENTO E COLOCAÇÃO | M² | m²
13.410.0020-0 | PISO DE PEDRA PORTUGUESA EM DESENHO SIMPLES, COM APROXIMADAMENTE 25% DE PEDRA PRETA,25% DE PEDRA VERMELHA E 50% DE PEDRA BRANCA, ASSENTADO SOBRE MISTURA DE CIMENTO E SAIBRO NO TRACO1:5, INCLUSIVE ACERTO DO TERRENO. FORNECIMENTO E COLOCAÇÃO | M² | m²
13.410.0020-A | PISO DE PEDRA PORTUGUESA EM DESENHO SIMPLES, COM APROXIMADAMENTE 25% DE PEDRA PRETA,25% DE PEDRA VERMELHA E 50% DE PEDRA BRANCA, ASSENTADO SOBRE MISTURA DE CIMENTO E SAIBRO NO TRACO1:5, INCLUSIVE ACERTO DO TERRENO. FORNECIMENTO E COLOCAÇÃO | M² | m²
13.410.0025-0 | PISO DE PEDRA PORTUGUESA, ASSENTADO SOBRE MISTURA DE CIMENTO E SAIBRO, NO TRAÇO 1:5, INCLUSIVE ACERTO DO TERRENO, EM FAIXA. FORNECIMENTO E COLOCAÇÃO | M² | m²
13.410.0025-A | PISO DE PEDRA PORTUGUESA, ASSENTADO SOBRE MISTURA DE CIMENTO E SAIBRO, NO TRAÇO 1:5, INCLUSIVE ACERTO DO TERRENO, EM FAIXA. FORNECIMENTO E COLOCAÇÃO | M² | m²
13.410.0030-0 | PISO COM PEDRA PORTUGUESA VERMELHA, ASSENTADO SOBRE MISTURA DE CIMENTO E SAIBRO, NO TRAÇO 1:5, INCLUSIVE ACERTO DO TERRENO, EM FAIXA. FORNECIMENTO E COLOCAÇÃO | M² | m²
13.410.0030-A | PISO COM PEDRA PORTUGUESA VERMELHA, ASSENTADO SOBRE MISTURA DE CIMENTO E SAIBRO, NO TRAÇO 1:5, INCLUSIVE ACERTO DO TERRENO, EM FAIXA. FORNECIMENTO E COLOCAÇÃO | M² | m²
13.410.9999-0 | ÍNDICE 13.410PISO PEDRA PORTUGUESA
13.410.9999-A | ÍNDICE 13.410PISO PEDRA PORTUGUESA
13.411.0500-0 | RECOMPOSIÇÃO DE PAVIMENTAÇÃO DE PEDRA PORTUGUESA, ASSENTADA COM FAROFA DE CIMENTO E SAIBRO, NO TRAÇO 1:5, INCLUSIVE FORNECIMENTO DO MATERIAL PARA REJUNTAMENTO, EXCLUSIVE A PEDRA | M² | m²
13.411.0500-A | RECOMPOSIÇÃO DE PAVIMENTAÇÃO DE PEDRA PORTUGUESA, ASSENTADA COM FAROFA DE CIMENTO E SAIBRO, NO TRAÇO 1:5, INCLUSIVE FORNECIMENTO DO MATERIAL PARA REJUNTAMENTO, EXCLUSIVE A PEDRA | M² | m²
13.411.9999-0 | ÍNDICE 13.411RECOMPOSICAO PAVIM. PEDRA PORTUGUESA
13.411.9999-A | ÍNDICE 13.411RECOMPOSICAO PAVIM. PEDRA PORTUGUESA
13.413.0010-0 | PISO DE PEDRA SÃO TOME, MEDINDO 30X30CM,38X38CM,48X48CM OU 58X58CM, COM 2CM DE ESPESSURA, ASSENTE COM ARGAMASSA DE CIMENTO, AREIA E SAIBRO, NO TRAÇO 1:2:2, COM ESPESSURA DE 3CM.FORNECIMENTO E COLOCAÇÃO | M² | m²
13.413.0010-A | PISO DE PEDRA SÃO TOME, MEDINDO 30X30CM,38X38CM,48X48CM OU 58X58CM, COM 2CM DE ESPESSURA, ASSENTE COM ARGAMASSA DE CIMENTO, AREIA E SAIBRO, NO TRAÇO 1:2:2, COM ESPESSURA DE 3CM.FORNECIMENTO E COLOCAÇÃO | M² | m²
13.413.0011-0 | PISO DE PEDRA SÃO TOME, MEDINDO 30X30CM,38X38CM,48X48CM OU 58X58CM, COM 2CM DE ESPESSURA, EXCLUSIVE ARGAMASSA. FORNECIMENTO E COLOCAÇÃO | M² | m²
13.413.0011-A | PISO DE PEDRA SÃO TOME, MEDINDO 30X30CM,38X38CM,48X48CM OU 58X58CM, COM 2CM DE ESPESSURA, EXCLUSIVE COLOCAÇÃO | M² | m²
13.413.0012-0 | PISO DE PEDRA SÃO TOME, MEDINDO 57X57CM, TIPO FURNAS/LIGHT, ASSENTE COM ARGAMASSA DE CIMENTO, AREIA E SAIBRO, NO TRAÇO 1:2:2, REJUNTAMENTO COM CIMENTO BRANCO E CORANTE | M² | m²
13.413.0012-A | PISO DE PEDRA SÃO TOME, MEDINDO 57X57CM, TIPO FURNAS/LIGHT, ASSENTE COM ARGAMASSA DE CIMENTO, AREIA E SAIBRO, NO TRAÇO 1:2:2, REJUNTAMENTO COM CIMENTO BRANCO E CORANTE | M² | m²
13.413.0013-0 | PISO DE PEDRA SÃO TOME, MEDINDO 57X57CM, TIPO FURNAS/LIGHT, EXCLUSIVE ARGAMASSA E REJUNTAMENTO | M² | m²
13.413.0013-A | PISO DE PEDRA SÃO TOME, MEDINDO 57X57CM, TIPO FURNAS/LIGHT, EXCLUSIVE ARGAMASSA E REJUNTAMENTO | M² | m²
13.413.0020-0 | PISO DE PLACAS DE ARDÓSIA COR CINZA MEDINDO 40X40CM, EM TORNO DE 1CM DE ESPESSURA, ASSENTE SOBRE SUPERFÍCIE EM OSSO COM ARGAMASSA DE CIMENTO, SAIBRO E AREIA, NO TRAÇO 1:2:2 | M² | m²
13.413.0020-A | PISO DE PLACAS DE ARDÓSIA COR CINZA MEDINDO 40X40CM, EM TORNO DE 1CM DE ESPESSURA, ASSENTE SOBRE SUPERFÍCIE EM OSSO COM ARGAMASSA DE CIMENTO, SAIBRO E AREIA, NO TRAÇO 1:2:2 | M² | m²
13.413.0021-0 | PISO DE PLACAS DE ARDÓSIA COR CINZA MEDINDO 40X40CM, EM TORNO DE 1CM DE ESPESSURA, EXCLUSIVE ARGAMASSA | M² | m²
13.413.0021-A | PISO DE PLACAS DE ARDÓSIA COR CINZA MEDINDO 40X40CM, EM TORNO DE 1CM DE ESPESSURA, EXCLUSIVE ARGAMASSA | M² | m²
13.413.0025-0 | PISO DE PLACAS DE ARDÓSIA COR CINZA MEDINDO 30X30CM, EM TORNO DE 1CM DE ESPESSURA, ASSENTE SOBRE SUPERFÍCIE EM OSSO COM ARGAMASSA DE CIMENTO, SAIBRO E AREIA, NO TRAÇO 1:2:2 | M² | m²
13.413.0025-A | PISO DE PLACAS DE ARDÓSIA COR CINZA MEDINDO 30X30CM, EM TORNO DE 1CM DE ESPESSURA, ASSENTE SOBRE SUPERFÍCIE EM OSSO COM ARGAMASSA DE CIMENTO, SAIBRO E AREIA, NO TRAÇO 1:2:2 | M² | m²
13.413.0026-0 | PISO DE PLACAS DE ARDÓSIA COR CINZA MEDINDO 30X30CM, EM TORNO DE 1CM DE ESPESSURA, EXCLUSIVE ARGAMASSA | M² | m²
13.413.0026-A | PISO DE PLACAS DE ARDÓSIA COR CINZA MEDINDO 30X30CM, EM TORNO DE 1CM DE ESPESSURA, EXCLUSIVE ARGAMASSA | M² | m²
13.413.0027-0 | PISO DE PLACAS DE ARDÓSIA NA COR FERRUGEM MEDINDO 25X25CM, EM TORNO DE 1CM DE ESPESSURA, ASSENTE SOBRE SUPERFÍCIE EM OSSO COM ARGAMASSA DE CIMENTO, SAIBRO E AREIA, NO TRAÇO 1:2:2 | M² | m²
13.413.0027-A | PISO DE PLACAS DE ARDÓSIA NA COR FERRUGEM MEDINDO 25X25CM, EM TORNO DE 1CM DE ESPESSURA, ASSENTE SOBRE SUPERFÍCIE EM OSSO COM ARGAMASSA DE CIMENTO, SAIBRO E AREIA, NO TRAÇO 1:2:2 | M² | m²
13.413.0028-0 | PISO DE PLACAS DE ARDÓSIA COR FERRUGEM MEDINDO 25X25CM, EM TORNO DE 1CM DE ESPESSURA, EXCLUSIVE ARGAMASSA | M² | m²
13.413.0028-A | PISO DE PLACAS DE ARDÓSIA COR FERRUGEM MEDINDO 25X25CM, EM TORNO DE 1CM DE ESPESSURA, EXCLUSIVE ARGAMASSA | M² | m²
13.413.0030-0 | RODAPÉ DE ARDÓSIA COM ALTURA DE 10CM, ASSENTE EM PAREDE EM OSSO COM ARGAMASSA DE CIMENTO, SAIBRO E AREIA, NO TRAÇO 1:2:2 E CHAPISCO DE CIMENTO E AREIA, NO TRAÇO 1:3 | M | m
13.413.0030-A | RODAPÉ DE ARDÓSIA COM ALTURA DE 10CM, ASSENTE EM PAREDE EM OSSO COM ARGAMASSA DE CIMENTO, SAIBRO E AREIA, NO TRAÇO 1:2:2 E CHAPISCO DE CIMENTO E AREIA, NO TRAÇO 1:3 | M | m
13.413.0031-0 | RODAPÉ DE ARDÓSIA COM ALTURA DE 10CM, ASSENTE EM PAREDE EM OSSO COM ARGAMASSA DE CIMENTO, SAIBRO E AREIA, NO TRAÇO 1:2:2 E CHAPISCO DE CIMENTO E AREIA, NO TRAÇO 1:3, EXCLUSIVE ARGAMASSA E CHAPISCO | M | m
13.413.0031-A | RODAPÉ DE ARDÓSIA COM ALTURA DE 10CM, ASSENTE EM PAREDE EM OSSO COM ARGAMASSA DE CIMENTO, SAIBRO E AREIA, NO TRAÇO 1:2:2 E CHAPISCO DE CIMENTO E AREIA, NO TRAÇO 1:3, EXCLUSIVE ARGAMASSA E CHAPISCO | M | m
13.413.0035-0 | RODAPÉ DE ARDÓSIA COM ALTURA DE 7CM, ASSENTE EM PAREDE EM OSSO COM ARGAMASSA DE CIMENTO, SAIBRO E AREIA, NO TRAÇO 1:2:2 E CHAPISCO DE CIMENTO E AREIA, NO TRAÇO 1:3 | M | m
13.413.0035-A | RODAPÉ DE ARDÓSIA COM ALTURA DE 7CM, ASSENTE EM PAREDE EM OSSO COM ARGAMASSA DE CIMENTO, SAIBRO E AREIA, NO TRAÇO 1:2:2 E CHAPISCO DE CIMENTO E AREIA, NO TRAÇO 1:3 | M | m
13.413.0036-0 | RODAPÉ DE ARDÓSIA COM ALTURA DE 7CM, ASSENTE EM PAREDE EM OSSO COM ARGAMASSA DE CIMENTO, SAIBRO E AREIA, NO TRAÇO 1:2:2 E CHAPISCO DE CIMENTO E AREIA, NO TRAÇO 1:3, EXCLUSIVE ARGAMASSA E CHAPISCO | M | m
13.413.0036-A | RODAPÉ DE ARDÓSIA COM ALTURA DE 7CM, ASSENTE EM PAREDE EM OSSO COM ARGAMASSA DE CIMENTO, SAIBRO E AREIA, NO TRAÇO 1:2:2 E CHAPISCO DE CIMENTO E AREIA, NO TRAÇO 1:3, EXCLUSIVE ARGAMASSA E CHAPISCO | M | m
13.413.9999-0 | ÍNDICE 13.413PISO PLACA ARENITO
13.413.9999-A | ÍNDICE 13.413PISO PLACA ARENITO
13.415.0010-0 | PISO DE BORRACHA SINTÉTICA, SBR, PRETO, EM PLACAS DE 50X50CM, COM 3,0MM DE ESPESSURA, TEXTURA DA SUPERFÍCIE PASTILHADA, COLOCADO COM COLA SOBRE BASE EXISTENTE. FORNECIMENTO E COLOCAÇÃO | M² | m²
13.415.0010-A | PISO DE BORRACHA SINTÉTICA, SBR, PRETO, EM PLACAS DE 50X50CM, COM 3,0MM DE ESPESSURA, TEXTURA DA SUPERFÍCIE PASTILHADA, COLOCADO COM COLA SOBRE BASE EXISTENTE. FORNECIMENTO E COLOCAÇÃO | M² | m²
13.415.0011-0 | PISO DE BORRACHA SINTÉTICA, SBR, PRETO, EM ROLO DE 1,40M DE LARGURA, SUPERFÍCIE GRÃO DE ARROZ, COM 3,00MM DE ESPESSURA, COLOCADO COM COLA SOBRE BASE EXISTENTE. FORNECIMENTO E COLOCAÇÃO | M² | m²
13.415.0011-A | PISO DE BORRACHA SINTÉTICA, SBR, PRETO, EM ROLO DE 1,40M DE LARGURA, SUPERFÍCIE GRÃO DE ARROZ, COM 3,00MM DE ESPESSURA, COLOCADO COM COLA SOBRE BASE EXISTENTE. FORNECIMENTO E COLOCAÇÃO | M² | m²
13.415.0015-0 | RODAPÉ DE BORRACHA SINTÉTICA, SBR, PRETO, COM 7X0,3CM, TEXTURA DA SUPERFÍCIE LISA, COLOCADO COM COLA SOBRE PAREDE EMBOCADA. FORNECIMENTO E COLOCAÇÃO | M | m
13.415.0015-A | RODAPÉ DE BORRACHA SINTÉTICA, SBR, PRETO, COM 7X0,3CM, TEXTURA DA SUPERFÍCIE LISA, COLOCADO COM COLA SOBRE PAREDE EMBOCADA. FORNECIMENTO E COLOCAÇÃO | M | m
13.415.0020-0 | DEGRAU DE ESCADA DE BORRACHA SINTÉTICA, SBR, PRETO, EM PLACAS DE 50X32CM, TEXTURA DA SUPERFÍCIE PASTILHADA, COLOCADO COM COLA SOBRE BASE EXISTENTE. FORNECIMENTO E COLOCAÇÃO | M | m
13.415.0020-A | DEGRAU DE ESCADA DE BORRACHA SINTÉTICA, SBR, PRETO, EM PLACAS DE 50X32CM, TEXTURA DA SUPERFÍCIE PASTILHADA, COLOCADO COM COLA SOBRE BASE EXISTENTE. FORNECIMENTO E COLOCAÇÃO | M | m
13.415.9999-0 | ÍNDICE 13.415PISO PLURIGOMA
13.415.9999-A | ÍNDICE 13.415PISO PLURIGOMA
13.416.0010-0 | PISO TÁTIL DE BORRACHA, DIRECIONAL, PARA PESSOAS COM NECESSIDADES ESPECIFICAS,25X25CM, ESPESSURA DE 5MM, NA COR PRETA, COLADO SOBRE BASE EXISTENTE. FORNECIMENTO E COLOCAÇÃO | M² | m²
13.416.0010-A | PISO TÁTIL DE BORRACHA, DIRECIONAL, PARA PESSOAS COM NECESSIDADES ESPECIFICAS,25X25CM, ESPESSURA DE 5MM, NA COR PRETA, COLADO SOBRE BASE EXISTENTE. FORNECIMENTO E COLOCAÇÃO | M² | m²
13.416.0015-0 | PISO TÁTIL DE BORRACHA, ALERTA, PARA PESSOAS COM NECESSIDADESESPECIFICAS,25X25CM, ESPESSURA DE 5MM, NA COR PRETA, COLADO SOBRE BASE EXISTENTE. FORNECIMENTO E COLOCAÇÃO | M² | m²
13.416.0015-A | PISO TÁTIL DE BORRACHA, ALERTA, PARA PESSOAS COM NECESSIDADESESPECIFICAS,25X25CM, ESPESSURA DE 5MM, NA COR PRETA, COLADO SOBRE BASE EXISTENTE. FORNECIMENTO E COLOCAÇÃO | M² | m²
13.416.9999-0 | ÍNDICE 13.416PISO DE BORRACHA
13.416.9999-A | ÍNDICE 13.416PISO DE BORRACHA
13.420.9999-0 | ÍNDICE 13.420PISO VITRIFICADO PISOMALTE
13.420.9999-A | ÍNDICE 13.420PISO VITRIFICADO PISOMALTE
13.440.0015-0 | REVESTIMENTO MANTAS PRÉ-FABRICADAS, PARTÍCULAS BORRACHA AGLUTINADAS C/POLIURETANO ESPECIAL MDI, FIXAD. CONTRAPISO C/ADESIVO POLIURETANO BICOMPONENTE E ADICIONADO A DUAS CAMADAS SUPERIORES LIQUIDO AUTONIVELANTE, RESINA POLIURETANO BICOMPONENTE COR VERMELHA C/GRÂNULOS FINOS EPDM (0,5 A 1,5MM DIAM.)APLICADOS SPRAY PROPORÇÃO 600G/M2 C/SUPERFÍCIE FINAL SEM EMENDA | M² | m²
13.440.0015-A | REVESTIMENTO MANTAS PRÉ-FABRICADAS, PARTÍCULAS BORRACHA AGLUTINADAS C/POLIURETANO ESPECIAL MDI, FIXAD. CONTRAPISO C/ADESIVO POLIURETANO BICOMPONENTE E ADICIONADO A DUAS CAMADAS SUPERIORES LIQUIDO AUTONIVELANTE, RESINA POLIURETANO BICOMPONENTE COR VERMELHA C/GRÂNULOS FINOS EPDM (0,5 A 1,5MM DIAM.)APLICADOS SPRAY PROPORÇÃO 600G/M2 C/SUPERFÍCIE FINAL SEM EMENDA | M² | m²
13.440.0025-0 | REVESTIMENTO MANTAS PRÉ-FABRICADAS, PARTÍCULAS BORRACHA AGLUTINADAS C/POLIURETANO ESPECIAL MDI, FIXADA C/ADESIVO POLIURETANO BICOMPONENTE E ADICIONADO A UMA CAMADA SUPERIOR MOLDADA LOCAL DE RESINA POLIURETANO TAMBÉM BICOMPONENTE AUTONIVELANTE ESPECIAL COR VERMELHA, RECOBERTA C/CAMADA DE GRÂNULOS BORRACHA ESPECIAL EPDM ALTA RESIST. USO (ACIMA 1,5 A 3,5MM DIAM.) | M² | m²
13.440.0025-A | REVESTIMENTO MANTAS PRÉ-FABRICADAS, PARTÍCULAS BORRACHA AGLUTINADAS C/POLIURETANO ESPECIAL MDI, FIXADA C/ADESIVO POLIURETANO BICOMPONENTE E ADICIONADO A UMA CAMADA SUPERIOR MOLDADA LOCAL DE RESINA POLIURETANO TAMBÉM BICOMPONENTE AUTONIVELANTE ESPECIAL COR VERMELHA, RECOBERTA C/CAMADA DE GRÂNULOS BORRACHA ESPECIAL EPDM ALTA RESIST. USO (ACIMA 1,5 A 3,5MM DIAM.) | M² | m²
13.440.0030-0 | REVESTIMENTO EM MANTA PRÉ-FABRICADAS DE ALTO IMPACTO PARA PISO DE ALTA RESISTÊNCIA, ESPECIAL PARA ACADEMIAS E AFINS, COMPOSTA DE PARTÍCULAS DE BORRACHA ESPECIAL SBR E GRÂNULOS COLORIDOS DE BORRACHA EPDM, AGLUTINADAS C/POLIURETANO MDI, COLADO COM ADESIVO DE POLIURETANO BICOMPONENTE A PROVA D`AGUA | M² | m²
13.440.0030-A | REVESTIMENTO EM MANTA PRÉ-FABRICADAS DE ALTO IMPACTO PARA PISO DE ALTA RESISTÊNCIA, ESPECIAL PARA ACADEMIAS E AFINS, COMPOSTA DE PARTÍCULAS DE BORRACHA ESPECIAL SBR E GRÂNULOS COLORIDOS DE BORRACHA EPDM, AGLUTINADAS C/POLIURETANO MDI, COLADO COM ADESIVO DE POLIURETANO BICOMPONENTE A PROVA D`AGUA | M² | m²
13.440.0035-0 | REVESTIMENTO EM MANTA PRÉ-FABRICADA COMPOSTA DE PARTÍCULAS SELECIONADAS DE BORRACHA SBR E GRÂNULOS DE ESPUMA DE POLIURETANO, AGLUTINADAS COM POLIURETANO MDI, SUBMETIDA A 40T DE COMPRESSÃO E LAMINADOS COM ESPESSURA CONSTANTE DE 8MM E DENSIDADE CONTROLADA | M² | m²
13.440.0035-A | REVESTIMENTO EM MANTA PRÉ-FABRICADA COMPOSTA DE PARTÍCULAS SELECIONADAS DE BORRACHA SBR E GRÂNULOS DE ESPUMA DE POLIURETANO, AGLUTINADAS COM POLIURETANO MDI, SUBMETIDA A 40T DE COMPRESSÃO E LAMINADOS COM ESPESSURA CONSTANTE DE 8MM E DENSIDADE CONTROLADA | M² | m²
13.440.9999-0 | FAMÍLIA 13.440PISOS SINTÉTICOS
13.440.9999-A | FAMÍLIA 13.440PISOS SINTÉTICOS
13.460.0010-0 | PISO ELEVADO EM TORNO DE 30CM, CONSTITUÍDO POR PLACAS DE MADEIRA AGLOMERADA COM MAIS OU MENOS 30MM DE ESPESSURA, COM REVESTIMENTO SUPERIOR EM LAMINADO PLÁSTICO, APOIADO SOBRE BASE DE ALUMÍNIO OU AÇO GALVANIZADO, DESTINADO A APARELHOS DE INFORMÁTICA. FORNECIMENTO E COLOCAÇÃO | M² | m²
13.460.0010-A | PISO ELEVADO EM TORNO DE 30CM, CONSTITUÍDO POR PLACAS DE MADEIRA AGLOMERADA COM MAIS OU MENOS 30MM DE ESPESSURA, COM REVESTIMENTO SUPERIOR EM LAMINADO PLÁSTICO, APOIADO SOBRE BASE DE ALUMÍNIO OU AÇO GALVANIZADO, DESTINADO A APARELHOS DE E COLOCAÇÃO | M² | m²
13.460.0015-0 | PISO ELEVADO EM TORNO DE 30CM, CONSTITUÍDO POR PLACAS DE AÇO COM MAIS OU MENOS 30MM DE ESPESSURA, COM REVESTIMENTO SUPERIOR EM LAMINADO PLÁSTICO, APOIADO SOBRE BASE DE ALUMÍNIO OU AÇO GALVANIZADO, DESTINADO A APARELHOS DE E COLOCAÇÃO | M² | m²
13.460.0015-A | PISO ELEVADO EM TORNO DE 30CM, CONSTITUÍDO POR PLACAS DE AÇO COM MAIS OU MENOS 30MM DE ESPESSURA, COM REVESTIMENTO SUPERIOR EM LAMINADO PLÁSTICO, APOIADO SOBRE BASE DE ALUMÍNIO OU AÇO GALVANIZADO, DESTINADO A APARELHOS DE E COLOCAÇÃO | M² | m²
13.460.0020-0 | PISO ELEVADO EM TORNO DE 20CM, CONSTITUÍDO POR PLACAS DE MADEIRA AGLOMERADA COM MAIS OU MENOS 40MM DE ESPESSURA, COM REVESTIMENTO SUPERIOR EM LAMINADO PLÁSTICO, APOIADO SOBRE BASE DE ALUMÍNIO OU AÇO GALVANIZADO, DESTINADO A APARELHOS DE E COLOCAÇÃO | M² | m²
13.460.0020-A | PISO ELEVADO EM TORNO DE 20CM, CONSTITUÍDO POR PLACAS DE MADEIRA AGLOMERADA COM MAIS OU MENOS 40MM DE ESPESSURA, COM REVESTIMENTO SUPERIOR EM LAMINADO PLÁSTICO, APOIADO SOBRE BASE DE ALUMÍNIO OU AÇO GALVANIZADO, DESTINADO A APARELHOS DE E COLOCAÇÃO | M² | m²
13.460.9999-0 | FAMÍLIA 13.460
13.460.9999-A | FAMÍLIA 13.460
13.462.0010-0 | PISO DE ALERTA EM PLACAS MARMORIZADAS VIBRO PRENSADAS, COM ACABAMENTO RUSTICO, NA COR CINZA, INCLUSIVE CONTRAPISO COM ESPESSURA DE 3CM.FORNECIMENTO E COLOCAÇÃO | M² | m²
13.462.0010-A | PISO DE ALERTA EM PLACAS MARMORIZADAS VIBRO PRENSADAS, COM ACABAMENTO RUSTICO, NA COR CINZA, INCLUSIVE CONTRAPISO COM ESPESSURA DE 3CM.FORNECIMENTO E COLOCAÇÃO | M² | m²
13.462.0015-0 | PISO DE ALERTA EM PLACAS MARMORIZADAS VIBRO PRENSADAS, COM ACABAMENTO RUSTICO, NA COR VERMELHA, INCLUSIVE CONTRAPISO COM ESPESSURA DE 3CM.FORNECIMENTO E COLOCAÇÃO | M² | m²
13.462.0015-A | PISO DE ALERTA EM PLACAS MARMORIZADAS VIBRO PRENSADAS, COM ACABAMENTO RUSTICO, NA COR VERMELHA, INCLUSIVE CONTRAPISO COM ESPESSURA DE 3CM.FORNECIMENTO E COLOCAÇÃO | M² | m²
13.462.0020-0 | PISO DE ALERTA EM PLACAS MARMOREADAS VIBRO-PRENSADAS, COM ACABAMENTO RUSTICO, NA COR CINZA, EXCLUSIVE CONTRAPISO, COM ESPESSURA DE 3CM.FORNECIMENTO E COLOCAÇÃO | M² | m²
13.462.0020-A | PISO DE ALERTA EM PLACAS MARMOREADAS VIBRO-PRENSADAS, COM ACABAMENTO RUSTICO, NA COR CINZA, EXCLUSIVE CONTRAPISO, COM ESPESSURA DE 3CM.FORNECIMENTO E COLOCAÇÃO | M² | m²
13.462.0025-0 | PISO DE ALERTA EM PLACAS MARMORIZADAS VIBRO-PRENSADAS, COM ACABAMENTO RUSTICO, NA COR VERMELHA, EXCLUSIVE CONTRAPISO COM ESPESSURA DE 3CM.FORNECIMENTO E COLOCAÇÃO | M² | m²
13.462.0025-A | PISO DE ALERTA EM PLACAS MARMORIZADAS VIBRO-PRENSADAS, COM ACABAMENTO RUSTICO, NA COR VERMELHA, EXCLUSIVE CONTRAPISO COM ESPESSURA DE 3CM.FORNECIMENTO E COLOCAÇÃO | M² | m²
13.462.9999-0 | FAMÍLIA 13.462PISOS DE ALERTA EM PLACAS MARMORIZADAS
13.462.9999-A | FAMÍLIA 13.462PISOS DE ALERTA EM PLACAS MARMORIZADAS
13.468.0010-0 | CAMADA DE ISOLAMENTO EXECUTADA COM BLOCOS DE CONCRETO DE 10X20X40CM, CAPEAMENTO COM ARGAMASSA DE CIMENTO E AREIA, NO TRAÇO 1:4, ASSENTES COM ARGAMASSA DE CIMENTO E SAIBRO NO TRAÇO 1:8 | M² | m²
13.468.0010-A | CAMADA DE ISOLAMENTO EXECUTADA COM BLOCOS DE CONCRETO DE 10X20X40CM, CAPEAMENTO COM ARGAMASSA DE CIMENTO E AREIA, NO TRAÇO 1:4, ASSENTES COM ARGAMASSA DE CIMENTO E SAIBRO NO TRAÇO 1:8 | M² | m²
13.468.9999-0 | ÍNDICE 13.468CAMADA DE ISOLAMENTO
13.468.9999-A | ÍNDICE 13.468CAMADA DE ISOLAMENTO
13.469.0010-0 | CAMADA DE ISOLAMENTO EXECUTADA COM BLOCOS DE CONCRETO CELULAR DE 10X30X60CM, CAPEAMENTO COM ARGAMASSA DE CIMENTO E AREIA, NO TRAÇO 1:4, ASSENTES COM ARGAMASSA DE CIMENTO E SAIBRO, NO TRAÇO 1:8 | M² | m²
13.469.0010-A | CAMADA DE ISOLAMENTO EXECUTADA COM BLOCOS DE CONCRETO CELULAR DE 10X30X60CM, CAPEAMENTO COM ARGAMASSA DE CIMENTO E AREIA, NO TRAÇO 1:4, ASSENTES COM ARGAMASSA DE CIMENTO E SAIBRO, NO TRAÇO 1:8 | M² | m²
13.469.9999-0 | ÍNDICE 13.469CAMADA DE ISOLAMENTO DE CONCRETO CELULAR
13.469.9999-A | ÍNDICE 13.469CAMADA DE ISOLAMENTO DE CONCRETO CELULAR
14.000.9999-0 | ESQUADRIAS DE MADEIRA, SERRALHERIA, FERRAGENS E VIDRAÇARIA
14.000.9999-A | ESQUADRIAS DE MADEIRA, SERRALHERIA, FERRAGENS E VIDRAÇARIA
14.001.0001-0 | JANELA DE PVC, DE CORRER, DUAS FOLHAS MOVEIS, DE 1,20X1,20M, EXCLUSIVE VIDROS, INCLUSIVE FERRAGENS. FORNECIMENTO E COLOCAÇÃO | UN | un
14.001.0001-A | JANELA DE PVC, DE CORRER, DUAS FOLHAS MOVEIS, DE 1,20X1,20M, EXCLUSIVE VIDROS, INCLUSIVE FERRAGENS. FORNECIMENTO E COLOCAÇÃO | UN | un
14.001.0002-0 | JANELA DE PVC, DE CORRER, DUAS FOLHAS MOVEIS EM VENEZIANAS E DUAS FOLHAS MOVEIS EM VIDRO, MEDINDO 1,60X1,00M, INCLUSIVE ACESSÓRIOS, EXCLUSIVE VIDRO. FORNECIMENTO E COLOCAÇÃO | UN | un
14.001.0002-A | JANELA DE PVC, DE CORRER, DUAS FOLHAS MOVEIS EM VENEZIANAS E DUAS FOLHAS MOVEIS EM VIDRO, MEDINDO 1,60X1,00M, INCLUSIVE ACESSÓRIOS, EXCLUSIVE VIDRO. FORNECIMENTO E COLOCAÇÃO | UN | un
14.001.0006-0 | JANELA DE PVC, DE CORRER, QUATRO FOLHAS, DUAS FIXAS E DUAS MOVEIS, DE 2,00X1,20M, EXCLUSIVE VIDROS, INCLUSIVE FERRAGENS. FORNECIMENTO E COLOCAÇÃO | UN | un
14.001.0006-A | JANELA DE PVC, DE CORRER, QUATRO FOLHAS, DUAS FIXAS E DUAS MOVEIS, DE 2,00X1,20M, EXCLUSIVE VIDROS, INCLUSIVE FERRAGENS. FORNECIMENTO E COLOCAÇÃO | UN | un
14.001.0011-0 | JANELA DE PVC, DE CORRER, QUATRO FOLHAS, DUAS FIXAS E DUAS MOVEIS, DE 3,20X2,00M , CONTENDO NA PARTE SUPERIOR BANDEIRA DE QUATRO FOLHAS DE 0,80X0,50M CADA, SENDO DUAS FIXAS NA PARTE CENTRAL E DUAS DE PROJETAR TIPO MAXIM-AR NAS EXTREMIDADES, EXCLUSIVE VIDROS, INCLUSIVE FERRAGENS. FORNECIMENTO E COLOCAÇÃO | UN | un
14.001.0011-A | JANELA DE PVC, DE CORRER, QUATRO FOLHAS, DUAS FIXAS E DUAS MOVEIS, DE 3,20X2,00M , CONTENDO NA PARTE SUPERIOR BANDEIRA DE QUATRO FOLHAS DE 0,80X0,50M CADA, SENDO DUAS FIXAS NA PARTE CENTRAL E DUAS DE PROJETAR TIPO MAXIM-AR NAS EXTREMIDADES, EXCLUSIVE VIDROS, INCLUSIVE FERRAGENS. FORNECIMENTO E COLOCAÇÃO | UN | un
14.001.0016-0 | JANELA DE PVC, DE PROJETAR, TIPO MAXIM-AR, COM UMA FOLHA DE 0,80X0,80M, EXCLUSIVE VIDRO, INCLUSIVE FERRAGENS. FORNECIMENTO E COLOCAÇÃO | UN | un
14.001.0016-A | JANELA DE PVC, DE PROJETAR, TIPO MAXIM-AR, COM UMA FOLHA DE 0,80X0,80M, EXCLUSIVE VIDRO, INCLUSIVE FERRAGENS. FORNECIMENTO E COLOCAÇÃO | UN | un
14.001.0030-0 | PORTA DE PVC, UMA FOLHA COM TRAVESSA INTERMEDIARIA, DE ABRIR, DE 0,80X2,10M, EXCLUSIVE VIDRO, INCLUSIVE FERRAGENS. FORNECIMENTO E COLOCAÇÃO | UN | un
14.001.0030-A | PORTA DE PVC, UMA FOLHA COM TRAVESSA INTERMEDIARIA, DE ABRIR, DE 0,80X2,10M, EXCLUSIVE VIDRO, INCLUSIVE FERRAGENS. FORNECIMENTO E COLOCAÇÃO | UN | un
14.001.0035-0 | PORTA DE PVC, UMA FOLHA COM TRAVESSA INTERMEDIARIA, DE ABRIR, DE 0,70X2,10M, EXCLUSIVE VIDRO, INCLUSIVE FERRAGENS. FORNECIMENTO E COLOCAÇÃO | UN | un
14.001.0035-A | PORTA DE PVC, UMA FOLHA COM TRAVESSA INTERMEDIARIA, DE ABRIR, DE 0,70X2,10M, EXCLUSIVE VIDRO, INCLUSIVE FERRAGENS. FORNECIMENTO E COLOCAÇÃO | UN | un
14.001.0040-0 | PORTA DE PVC, UMA FOLHA COM TRAVESSA INTERMEDIARIA, DE ABRIR, DE 0,60X2,10M, EXCLUSIVE VIDRO, INCLUSIVE FERRAGENS. FORNECIMENTO E COLOCAÇÃO | UN | un
14.001.0040-A | PORTA DE PVC, UMA FOLHA COM TRAVESSA INTERMEDIARIA, DE ABRIR, DE 0,60X2,10M, EXCLUSIVE VIDRO, INCLUSIVE FERRAGENS. FORNECIMENTO E COLOCAÇÃO | UN | un
14.001.0045-0 | PORTA DE PVC, DE CORRER, DUAS FOLHAS MOVEIS COM TRAVESSA INTERMEDIARIA, DE 1,60X2,10M, EXCLUSIVE VIDROS, INCLUSIVE FERRAGENS. FORNECIMENTO E COLOCAÇÃO | UN | un
14.001.0045-A | PORTA DE PVC, DE CORRER, DUAS FOLHAS MOVEIS COM TRAVESSA INTERMEDIARIA, DE 1,60X2,10M, EXCLUSIVE VIDROS, INCLUSIVE FERRAGENS. FORNECIMENTO E COLOCAÇÃO | UN | un
14.001.0050-0 | PORTA DE PVC, DE CORRER, DUAS FOLHAS MOVEIS COM TRAVESSA INTERMEDIARIA, DE 1,40X2,10M, EXCLUSIVE VIDROS, INCLUSIVE FERRAGENS. FORNECIMENTO E COLOCAÇÃO | UN | un
14.001.0050-A | PORTA DE PVC, DE CORRER, DUAS FOLHAS MOVEIS COM TRAVESSA INTERMEDIARIA, DE 1,40X2,10M, EXCLUSIVE VIDROS, INCLUSIVE FERRAGENS. FORNECIMENTO E COLOCAÇÃO | UN | un
14.001.0055-0 | PORTA DE PVC, DE CORRER, QUATRO FOLHAS COM TRAVESSA INTERMEDIARIA, DUAS FIXAS E DUAS MOVEIS, DE 2,00X2,10M, EXCLUSIVE VIDROS, INCLUSIVE FERRAGENS. FORNECIMENTO E COLOCAÇÃO | UN | un
14.001.0055-A | PORTA DE PVC, DE CORRER, QUATRO FOLHAS COM TRAVESSA INTERMEDIARIA, DUAS FIXAS E DUAS MOVEIS, DE 2,00X2,10M, EXCLUSIVE VIDROS, INCLUSIVE FERRAGENS. FORNECIMENTO E COLOCAÇÃO | UN | un
14.001.0060-0 | PORTA DE PVC, REFORÇADA, TIPO VAI-E-VEM, EM DUAS FOLHAS, MEDINDO1,40X2,10M.FORNECIMENTO E COLOCAÇÃO | UN | un
14.001.0060-A | PORTA DE PVC, REFORÇADA, TIPO VAI-E-VEM, EM DUAS FOLHAS, MEDINDO1,40X2,10M.FORNECIMENTO E COLOCAÇÃO | UN | un
14.001.0065-0 | PORTA SANFONADA EM PVC, VÃO DE 0,80X2,10M, INCLUSIVE ACESSÓRIOS (PUXADOR E TRINCOS).FORNECIMENTO E COLOCAÇÃO | UN | un
14.001.0065-A | PORTA SANFONADA EM PVC, VÃO DE 0,80X2,10M, INCLUSIVE ACESSÓRIOS (PUXADOR E TRINCOS).FORNECIMENTO E COLOCAÇÃO | UN | un
14.001.0070-0 | PORTA SANFONADA EM PVC, VÃO DE 0,60X2,10M.FORNECIMENTO E COLOCAÇÃO | UN | un
14.001.0070-A | PORTA SANFONADA EM PVC, VÃO DE 0,60X2,10M.FORNECIMENTO E COLOCAÇÃO | UN | un
14.001.0072-0 | PORTA SANFONADA EM PVC, VÃO DE 0,70X2,10M.FORNECIMENTO E COLOCAÇÃO | UN | un
14.001.0072-A | PORTA SANFONADA EM PVC, VÃO DE 0,70X2,10M.FORNECIMENTO E COLOCAÇÃO | UN | un
14.001.0076-0 | PORTA SANFONADA EM PVC, VÃO DE 1,00X2,10M.FORNECIMENTO E COLOCAÇÃO | UN | un
14.001.0076-A | PORTA SANFONADA EM PVC, VÃO DE 1,00X2,10M.FORNECIMENTO E COLOCAÇÃO | UN | un
14.001.0080-0 | PORTA FLEXÍVEL DE PVC, MEDINDO 1,40MX2,10M, COM FECHAMENTO AUTOMÁTICO ATRAVÉS DE MOLAS HELICOIDAIS SOBREPOSTAS EM EIXO DE AÇO, ESTRUT. METÁLICA PERFIL "V DUPLO" VERTICAL/HORIZONTAL EM CHAPAS DE FERRO COM PINTURA A PÓ EM POLIÉSTER TEXTURIZADA NAS FOLHAS DA PORTA ATE ALTURA DE 1200MM, PVC CINZA DE 5MM ESPESSURA. FORNECIMENTO E COLOCAÇÃO | UN | un
14.001.0080-A | PORTA FLEXÍVEL DE PVC, MEDINDO 1,40MX2,10M, COM FECHAMENTO AUTOMÁTICO ATRAVÉS DE MOLAS HELICOIDAIS SOBREPOSTAS EM EIXO DE AÇO, ESTRUT. METÁLICA PERFIL "V DUPLO" VERTICAL/HORIZONTAL EM CHAPAS DE FERRO COM PINTURA A PÓ EM POLIÉSTER TEXTURIZADA NAS FOLHAS DA PORTA ATE ALTURA DE 1200MM, PVC CINZA DE 5MM ESPESSURA. FORNECIMENTO E COLOCAÇÃO | UN | un
14.001.0100-0 | VENEZIANA COM ALETAS DE PVC TRANSLUCIDAS E MONTANTES DE ALUMÍNIO NATURAL. FORNECIMENTO E COLOCAÇÃO | M² | m²
14.001.0100-A | VENEZIANA COM ALETAS DE PVC TRANSLUCIDAS E MONTANTES DE ALUMÍNIO NATURAL. FORNECIMENTO E COLOCAÇÃO | M² | m²
14.001.0105-0 | VENEZIANA, COM ALETAS DE FIBERGLASS E MONTANTES DE ALUMÍNIO NATURAL. FORNECIMENTO E COLOCAÇÃO | M² | m²
14.001.0105-A | VENEZIANA, COM ALETAS DE FIBERGLASS E MONTANTES DE ALUMÍNIO NATURAL. FORNECIMENTO E COLOCAÇÃO | M² | m²
14.001.0110-0 | VENEZIANA, COM ALETAS DE PVC TRANSLUCIDAS E MONTANTES EM AÇO GALVANIZADO. FORNECIMENTO E COLOCAÇÃO | M² | m²
14.001.0110-A | VENEZIANA, COM ALETAS DE PVC TRANSLUCIDAS E MONTANTES EM AÇO GALVANIZADO. FORNECIMENTO E COLOCAÇÃO | M² | m²
14.001.0115-0 | VENEZIANA, COM ALETAS DE FIBERGLASS E MONTANTES EM AÇO GALVANIZADO. FORNECIMENTO E COLOCAÇÃO | M² | m²
14.001.0115-A | VENEZIANA, COM ALETAS DE FIBERGLASS E MONTANTES EM AÇO GALVANIZADO. FORNECIMENTO E COLOCAÇÃO | M² | m²
14.001.0120-0 | VENEZIANA, COM ALETAS DE PVC TRANSLUCIDAS E MONTANTES EM AÇO PRÉ-PINTADO. FORNECIMENTO E COLOCAÇÃO | M² | m²
14.001.0120-A | VENEZIANA, COM ALETAS DE PVC TRANSLUCIDAS E MONTANTES EM AÇO PRÉ-PINTADO. FORNECIMENTO E COLOCAÇÃO | M² | m²
14.001.0125-0 | VENEZIANA, COM ALETAS DE FIBERGLASS E MONTANTES EM AÇO PRÉ-PINTADO. FORNECIMENTO E COLOCAÇÃO | M² | m²
14.001.0125-A | VENEZIANA, COM ALETAS DE FIBERGLASS E MONTANTES EM AÇO PRÉ-PINTADO. FORNECIMENTO E COLOCAÇÃO | M² | m²
14.001.0130-0 | VENEZIANA EXTERNA DE ENROLAR, COM ESTEIRAS EM PVC RÍGIDO E PERFIS EM FERRO GALVANIZADO, INCLUSIVE FERRAGENS. FORNECIMENTO E COLOCAÇÃO | M² | m²
14.001.0130-A | VENEZIANA EXTERNA DE ENROLAR, COM ESTEIRAS EM PVC RÍGIDO E PERFIS EM FERRO GALVANIZADO, INCLUSIVE FERRAGENS. FORNECIMENTO E COLOCAÇÃO | M² | m²
14.001.0200-0 | PROTETOR DE CANTOS, PRODUZIDO COM ESTRUTURA INTERNA DE SUPORTE EM ALUMÍNIO E PVC, COM REFORÇOS EM NEOPRENE E EXTERNAMENTE COM CAPAS DE VINIL DE ALTO IMPACTO COM ACABAMENTO TEXTURIZADO, NAS CORES PADRONIZADAS DO FABRICANTE, COM LARGURA DE 5CM E PEÇAS COM 1,20M E 2,40M.FORNECIMENTO E COLOCAÇÃO | M | m
14.001.0200-A | PROTETOR DE CANTOS, PRODUZIDO COM ESTRUTURA INTERNA DE SUPORTE EM ALUMÍNIO E PVC, COM REFORÇOS EM NEOPRENE E EXTERNAMENTE COM CAPAS DE VINIL DE ALTO IMPACTO COM ACABAMENTO TEXTURIZADO, NAS CORES PADRONIZADAS DO FABRICANTE, COM LARGURA DE 5CM E PEÇAS COM 1,20M E 2,40M.FORNECIMENTO E COLOCAÇÃO | M | m
14.001.0205-0 | PROTETOR DE CANTOS, PRODUZIDO COM ESTRUTURA INTERNA DE SUPORTE EM ALUMÍNIO E PVC, COM REFORÇOS EM NEOPRENE E EXTERNAMENTE COM CAPAS DE VINIL DE ALTO IMPACTO COM ACABAMENTO TEXTURIZADO, NAS CORES PADRONIZADAS DO FABRICANTE, BATE-MACAS TIPO RETO, COM ALTURA DE 10CM.FORNECIMENTO E COLOCAÇÃO | M | m
14.001.0205-A | PROTETOR DE CANTOS, PRODUZIDO COM ESTRUTURA INTERNA DE SUPORTE EM ALUMÍNIO E PVC, COM REFORÇOS EM NEOPRENE E EXTERNAMENTE COM CAPAS DE VINIL DE ALTO IMPACTO COM ACABAMENTO TEXTURIZADO, NAS CORES PADRONIZADAS DO FABRICANTE, BATE-MACAS TIPO RETO, COM ALTURA DE 10CM.FORNECIMENTO E COLOCAÇÃO | M | m
14.001.0210-0 | PROTETOR DE CANTOS, PRODUZIDO COM ESTRUTURA INTERNA DE SUPORTE EM ALUMÍNIO E PVC, COM REFORÇOS EM NEOPRENE E EXTERNAMENTE COM CAPAS DE VINIL DE ALTO IMPACTO COM ACABAMENTO TEXTURIZADO, NAS CORES PADRONIZADAS NO FABRICANTE, BATE-MACAS TIPO RETO, COM ALTURA DE 15CM.FORNECIMENTO E COLOCAÇÃO | M | m
14.001.0210-A | PROTETOR DE CANTOS, PRODUZIDO COM ESTRUTURA INTERNA DE SUPORTE EM ALUMÍNIO E PVC, COM REFORÇOS EM NEOPRENE E EXTERNAMENTE COM CAPAS DE VINIL DE ALTO IMPACTO COM ACABAMENTO TEXTURIZADO, NAS CORES PADRONIZADAS NO FABRICANTE, BATE-MACAS TIPO RETO, COM ALTURA DE 15CM.FORNECIMENTO E COLOCAÇÃO | M | m
14.001.0212-0 | PROTETOR DE CANTOS, PRODUZIDO COM ESTRUTURA INTERNA DE SUPORTE EM ALUMÍNIO E PVC, COM REFORÇOS EM NEOPRENE E EXTERNAMENTE COM CAPAS DE VINIL DE ALTO IMPACTO COM ACABAMENTO TEXTURIZADO, NAS CORES PADRONIZADAS DO FABRICANTE, BATE-MACAS TIPO RETO, COM ALTURA DE 20CM.FORNECIMENTO E COLOCAÇÃO | M | m
14.001.0212-A | PROTETOR DE CANTOS, PRODUZIDO COM ESTRUTURA INTERNA DE SUPORTE EM ALUMÍNIO E PVC, COM REFORÇOS EM NEOPRENE E EXTERNAMENTE COM CAPAS DE VINIL DE ALTO IMPACTO COM ACABAMENTO TEXTURIZADO, NAS CORES PADRONIZADAS DO FABRICANTE, BATE-MACAS TIPO RETO, COM ALTURA DE 20CM.FORNECIMENTO E COLOCAÇÃO | M | m
14.001.0215-0 | PROTETOR DE CANTOS, PRODUZIDO COM ESTRUTURA INTERNA DE SUPORTE EM ALUMÍNIO E PVC, COM REFORÇOS EM NEOPRENE E EXTERNAMENTE COM CAPAS DE VINIL DE ALTO IMPACTO COM ACABAMENTO TEXTURIZADO, NAS CORES PADRONIZADAS DO FABRICANTE, BATE-MACAS TIPO CORRIMÃO, COM ALTURA DE 15CM.FORNECIMENTO E COLOCAÇÃO | M | m
14.001.0215-A | PROTETOR DE CANTOS, PRODUZIDO COM ESTRUTURA INTERNA DE SUPORTE EM ALUMÍNIO E PVC, COM REFORÇOS EM NEOPRENE E EXTERNAMENTE COM CAPAS DE VINIL DE ALTO IMPACTO COM ACABAMENTO TEXTURIZADO, NAS CORES PADRONIZADAS DO FABRICANTE, BATE-MACAS TIPO CORRIMÃO, COM ALTURA DE 15CM.FORNECIMENTO E COLOCAÇÃO | M | m
14.001.0250-0 | GRADE DE PVC BRANCO, CINZA OU BEGE, EM MÓDULOS, COM LARGURA E ALTURA VARIÁVEIS, ESTRUTURADA EM CONCRETO ARMADO INJETADO E/OU FERRO GALVANIZADO, COM COLUNAS 80X80MM, PERFIS FIXADO ATRAVÉS DE ENCAIXE E MONTANTES VERTICAIS REDONDOS COM DIÂMETRO DE 32MM ESPAÇADAS DE 12CM APROXIMADAMENTE, INCLUSIVE PONTEIRAS E/OU TAMPAS DE ACABAMENTO. FORNECIMENTO E COLOCAÇÃO | M² | m²
14.001.0250-A | GRADE DE PVC BRANCO, CINZA OU BEGE, EM MÓDULOS, COM LARGURA E ALTURA VARIÁVEIS, ESTRUTURADA EM CONCRETO ARMADO INJETADO E/ GALVANIZADO, COM COLUNAS 80X80MM, PERFIS FIXADO ATRAVÉS DE ENCAIXE E MONTANTES VERTICAIS REDONDOS COM DIÂMETRO DE 32MM ESPAÇADAS DE 12CM APROXIMADAMENTE, INCLUSIVE PONTEIRAS E/OU TAMPAS DE ACABAMENTO. FORNECIMENTO E COLOCAÇÃO | M² | m²
14.001.0255-0 | PORTÃO PVC BRANCO, CINZA OU BEGE, C/LARGURA E ALTURA VARIÁVEIS, ESTRUTURADO CONCR. ARMADO INJETADO E/OU FERRO GALVANIZADO, C/ESTRUTURA EM PERFIS RETANGULARES 50X46MM, AMARRAÇÃO HORIZONTAL C/PERFIS RETANGULARES 50X46MM E MONTANTES VERTIC. REDONDOS C/DIAM.32MM ESPAÇADAS 12CM APROXIMADAMENTE, INCL. ROLDANAS EM PLÁSTICO, FECHADURA E PONTEIRAS E/OU PONTAS. FORN. E COLOC. | M² | m²
14.001.0255-A | PORTÃO PVC BRANCO, CINZA OU BEGE, C/LARGURA E ALTURA VARIÁVEIS, ESTRUTURADO CONCR. ARMADO INJETADO E/OU FERRO GALVANIZADO, C/ESTRUTURA EM PERFIS RETANGULARES 50X46MM, AMARRAÇÃO HORIZONTAL C/PERFIS RETANGULARES 50X46MM E MONTANTES VERTIC. /DIAM.32MM ESPAÇADAS 12CM APROXIMADAMENTE, INCL. ROLDANAS EM PLÁSTICO, FECHADURA E PONTEIRAS E/OU PONTAS. FORN. E COLOC. | M² | m²
14.001.0258-0 | CORRIMÃO DE PVC BRANCO, CINZA OU BEGE, FIXADO NO PISO, EM MÓDULOS, COM LARGURA VARIÁVEL E ALTURA 1,00M, ESTRUTURADO EM CONCRETO ARMADO INJETADO E/OU FERRO GALVANIZADO, COM COLUNAS EM PERDOS (COLUNAS DE 75MM DE DIÂMETRO), AMARRAÇÃO 3 PERFIS 48MM, DIST. VERT.23CM, INCLUSIVE TAMPAS DE ACABAMENTO NAS EXTREMIDADES INSTALADAS. FORNECIMENTO E COLOCAÇÃO | M | m
14.001.0258-A | CORRIMÃO DE PVC BRANCO, CINZA OU BEGE, FIXADO NO PISO, EM MÓDULOS, COM LARGURA VARIÁVEL E ALTURA 1,00M, ESTRUTURADO EM CONCRETO ARMADO INJETADO E/OU FERRO GALVANIZADO, COM COLUNAS EM PERDOS (COLUNAS DE 75MM DE DIÂMETRO), AMARRAÇÃO 3 PERFIS 48MM, DIST. VERT.23CM, INCLUSIVE TAMPAS DE ACABAMENTO NAS EXTREMIDADES INSTALADAS. FORNECIMENTO E COLOCAÇÃO | M | m
14.001.0260-0 | CORRIMÃO DE PVC BRANCO, CINZA OU BEGE, FIXADO NAS PAREDES ATRAVÉS DE SUPORTES EM PLÁSTICO, ALTURA VARIÁVEL, ESTRUTURADO EM PERFIS REDONDOS DE 48MM DE DIÂMETRO, INCLUSIVE TAMPAS DE ACABAMENTO NAS EXTREMIDADES INSTALADAS. FORNECIMENTO E COLOCAÇÃO | M | m
14.001.0260-A | CORRIMÃO DE PVC BRANCO, CINZA OU BEGE, FIXADO NAS PAREDES ATRAVÉS DE SUPORTES EM PLÁSTICO, ALTURA VARIÁVEL, ESTRUTURADO EM PERFIS REDONDOS DE 48MM DE DIÂMETRO, INCLUSIVE TAMPAS DE ACABAMENTO NAS EXTREMIDADES INSTALADAS. FORNECIMENTO E COLOCAÇÃO | M | m
14.001.0265-0 | GUARDA-CORPO/SACADAS DE PVC BRANCO, CINZA OU BEGE, EM MÓDULOS, C/LARGURA VARIÁVEL E ALTURA DE 1,10M, ESTRUTURADO EM CONCRETO ARMADO INJETADO E/OU FERRO GALVANIZADO, COM COLUNAS EM PERFIS REDONDOS (COLUNAS DE 75MM DE DIÂMETRO), AMARR. HORIZ.48MM, MONT. VERT.32MM C/12CM ESPAC., INCLUSIVE TAMPAS DE ACABAMENTO NAS EXTREMIDADES INSTALADAS. FORNECIMENTO E COLOCAÇÃO | M | m
14.001.0265-A | GUARDA-CORPO/SACADAS DE PVC BRANCO, CINZA OU BEGE, EM MÓDULOS, C/LARGURA VARIÁVEL E ALTURA DE 1,10M, ESTRUTURADO EM CONCRETO ARMADO INJETADO E/OU FERRO GALVANIZADO, COM COLUNAS EM PERFIS REDONDOS (COLUNAS DE 75MM DE DIÂMETRO), AMARR. HORIZ.48MM, MONT. VERT.32MM C/12CM ESPAC., INCLUSIVE TAMPAS DE ACABAMENTO NAS EXTREMIDADES INSTALADAS. FORNECIMENTO E COLOCAÇÃO | M | m
14.001.0300-0 | PERSIANA VERTICAL EM PVC, LAMINA COM LARGURA DE 89MM. FORNECIMENTO E COLOCAÇÃO | M² | m²
14.001.0300-A | PERSIANA VERTICAL EM PVC, LAMINA COM LARGURA DE 89MM. FORNECIMENTO E COLOCAÇÃO | M² | m²
14.001.9999-0 | FAMÍLIA 14.001
14.001.9999-A | FAMÍLIA 14.001
14.002.0010-0 | PORTA DE FERRO DE TAMANHO NORMAL, ATE 1,00M DE LARGURA, CONTORNO EM BARRAS DE 1.1/4"X5/16", GUARNIÇÃO EM CANTONEIRA DE1.1/2"X1/8", INFERIORMENTE, ALMOFADA DE CHAPA Nº16, NOS DOIS LADOS COM 60CM DE ALTURA, NA PARTE SUPERIOR, POSTIGO MÓVEL PARA VIDRO, GRADE DE BARRAS DE 5/8", UTILIZANDO DOBRADIÇAS TIPO GONZO, EXCLUSIVE FECHADURA. FORNECIMENTO E COLOCAÇÃO | M² | m²
14.002.0010-A | PORTA DE FERRO DE TAMANHO NORMAL, ATE 1,00M DE LARGURA, CONTORNO EM BARRAS DE 1.1/4"X5/16", GUARNIÇÃO EM CANTONEIRA DE1.1/2"X1/8", INFERIORMENTE, ALMOFADA DE CHAPA Nº16, NOS DOIS LADOS COM 60CM DE ALTURA, NA PARTE SUPERIOR, POSTIGO MÓVEL PARA VIDRO, GRADE DE BARRAS DE 5/8", UTILIZANDO DOBRADIÇAS TIPO GONZO, EXCLUSIVE FECHADURA. FORNECIMENTO E COLOCAÇÃO | M² | m²
14.002.0012-0 | PORTA DE FERRO TAMANHO NORMAL, ATE 1.00M LARGURA, CONTORNO EMBARRAS 1.1/4"X5/16", GUARNIÇÃO EM CANTONEIRA 1.1/2"X1/8", INFERIORMENTE, ALMOFADA DE CHAPA Nº16, NOS DOIS LADOS C/60CM DE ALTURA, NA PARTE SUPERIOR, POSTIGO MÓVEL P/VIDRO, GRADE DE BARRAS5/8", UTILIZANDO TRÊS DOBRADIÇAS DE 3"X4" DE FERRO GALVANIZADO C/PINO, BOLAS E ANÉIS LATÃO. EXCL. FECHADURA. FORN. E COLOC. | M² | m²
14.002.0012-A | PORTA DE FERRO TAMANHO NORMAL, ATE 1.00M LARGURA, CONTORNO EMBARRAS 1.1/4"X5/16", GUARNIÇÃO EM CANTONEIRA 1.1/2"X1/8", INFERIORMENTE, ALMOFADA DE CHAPA Nº16, NOS DOIS LADOS C/60CM DE ALTURA, NA PARTE SUPERIOR, POSTIGO MÓVEL P/VIDRO, GRADE DE BARRAS5/8", UTILIZANDO TRÊS DOBRADIÇAS DE 3"X4" DE FERRO GALVANIZADO C/PINO, BOLAS E ANÉIS LATÃO. . E COLOC. | M² | m²
14.002.0013-0 | PORTA DE FERRO EM BARRAS HORIZONTAIS DE 1.1/4"X1/4" A CADA 10CM, CONTORNO DO MESMO MATERIAL, REVESTIDA COM CHAPA DE FERRO GALVANIZADO Nº16, GUARNIÇÃO EM CANTONEIRA DE 1.1/2"X1/8", COM FECHO PARA CADEADO DE 30MM, EXCLUSIVE ESTE. FORNECIMENTO E COLOCAÇÃO | M² | m²
14.002.0013-A | PORTA DE FERRO EM BARRAS HORIZONTAIS DE 1.1/4"X1/4" A CADA 10CM, CONTORNO DO MESMO MATERIAL, REVESTIDA COM CHAPA DE Nº16, GUARNIÇÃO EM CANTONEIRA DE 1.1/2"X1/8", COM FECHO PARA CADEADO DE 30MM, EXCLUSIVE ESTE. FORNECIMENTO E COLOCAÇÃO | M² | m²
14.002.0014-0 | PORTA DE FERRO EM BARRAS HORIZONTAIS DE 1.1/4"X1/4"A CADA 10CM, CONTORNO DO MESMO MATERIAL, REVESTIDA COM CHAPA DE Nº16, COM 60CM DE ALTURA, GUARNIÇÃO EM CANTONEIRA DE 1.1/2"X1/8", COM FECHO PARA CADEADO DE 30MM, EXCLUSIVE ESTE. FORNECIMENTO E COLOCAÇÃO | M² | m²
14.002.0014-A | PORTA DE FERRO EM BARRAS HORIZONTAIS DE 1.1/4"X1/4"A CADA 10CM, CONTORNO DO MESMO MATERIAL, REVESTIDA COM CHAPA DE Nº16, COM 60CM DE ALTURA, GUARNIÇÃO EM CANTONEIRA DE 1.1/2"X1/8", COM FECHO PARA CADEADO DE 30MM, EXCLUSIVE ESTE. FORNECIMENTO E COLOCAÇÃO | M² | m²
14.002.0020-0 | PORTA DE ENROLAR EM CHAPA RAIADA Nº24, COMPLETA, COM GUIAS, EIXOS E MOLAS, COM FECHADURA NO CENTRO E CADEADO DE PISO, INCLUSIVE ESTE. FORNECIMENTO E COLOCAÇÃO | M² | m²
14.002.0020-A | PORTA DE ENROLAR EM CHAPA RAIADA Nº24, COMPLETA, COM GUIAS, EIXOS E MOLAS, COM FECHADURA NO CENTRO E CADEADO DE PISO, INCLUSIVE ESTE. FORNECIMENTO E COLOCAÇÃO | M² | m²
14.002.0025-0 | PORTA DE ENROLAR, EM PERFIS DE AÇO EM "U",20X20MM, FORMANDO RETÂNGULOS VAZADOS, CORRENDO EM GUIAS, COM ENROLAMENTO EM EIXO HORIZONTAL SUPERIOR, COMPLETA, FECHAMENTO COM CADEADO DE PISO, INCLUSIVE ESTE. FORNECIMENTO E COLOCAÇÃO | M² | m²
14.002.0025-A | PORTA DE ENROLAR, EM PERFIS DE AÇO EM "U",20X20MM, FORMANDO RETÂNGULOS VAZADOS, CORRENDO EM GUIAS, COM ENROLAMENTO EM EIXO HORIZONTAL SUPERIOR, COMPLETA, FECHAMENTO COM CADEADO DE PISO, INCLUSIVE ESTE. FORNECIMENTO E COLOCAÇÃO | M² | m²
14.002.0041-0 | PORTA DE CELA EM BARRAS VERTICAIS DE 1", ESPAÇADAS DE 10CM, ENTRE EIXOS CORRENDO TRÊS BARRAS HORIZONTAIS DE 1.3/4"X1/2", CONTORNO DA MESMA BARRA, REVESTIDA DE CHAPA DE FERRO GALVANIZADO Nº12 ATE 60CM DE ALTURA, MARCO EM CANTON. DE 1.3/4"X1/4", FECHO ESPECIAL PARA COLOCAÇÃO DE CADEADO, EXCLUSIVE ESTE, CONFORME PROJETO Nº6004/EMOP. FORNECIMENTO E COLOCAÇÃO | M² | m²
14.002.0041-A | PORTA DE CELA EM BARRAS VERTICAIS DE 1", ESPAÇADAS DE 10CM, ENTRE EIXOS CORRENDO TRÊS BARRAS HORIZONTAIS DE 1.3/4"X1/2", CONTORNO DA MESMA BARRA, REVESTIDA DE CHAPA DE FERRO GALVANIZADO Nº12 ATE 60CM DE ALTURA, MARCO EM CANTON. DE 1.3/4"X1/4", FECHO ESPECIAL PARA COLOCAÇÃO DE CADEADO, EXCLUSIVE ESTE, CONFORME PROJETO Nº6004/EMOP. FORNECIMENTO E COLOCAÇÃO | M² | m²
14.002.0046-0 | PORTA DE FERRO PARA SUBESTAÇÃO TRANSFORMADORA, COM UMA OU DUAS FOLHAS, QUADRO E MARCO DE BARRAS E CANTONEIRAS, REVESTIDA DE CHAPA DE FERRO GALVANIZADO Nº18, COM PAINEL SUPERIOR FECHADO POR TELA DE ARAME GALVANIZADO Nº10, MALHA DE 2CM, ALTURA DE30CM, INCLUSIVE FECHO PARA COLOCAÇÃO DE CADEADO, EXCLUSIVE ESTE. FORNECIMENTO E COLOCAÇÃO | M² | m²
14.002.0046-A | PORTA DE FERRO PARA SUBESTAÇÃO TRANSFORMADORA, COM UMA OU DUAS FOLHAS, QUADRO E MARCO DE BARRAS E CANTONEIRAS, REVESTIDA DE CHAPA DE FERRO GALVANIZADO Nº18, COM PAINEL SUPERIOR FECHADO POR TELA DE ARAME GALVANIZADO Nº10, MALHA DE 2CM, ALTURA DE30CM, INCLUSIVE FECHO PARA COLOCAÇÃO DE CADEADO, E COLOCAÇÃO | M² | m²
14.002.0050-0 | PORTA DE CHAPA DE FERRO GALVANIZADO Nº18 ENQUADRADA EM ESTRUTURA DE TUBOS DE FERRO GALVANIZADO DE 1.1/2", C/2,50 A 3,00MDE ALTURA E ÁREA DE 6,00 A 9,00M2, EM 2 FOLHAS, INCLUSIVE FECHO PARA COLOCAÇÃO DE CADEADO, EXCLUSIVE ESTE. FORNECIMENTO E COLOCAÇÃO | M² | m²
14.002.0050-A | PORTA DE CHAPA DE FERRO GALVANIZADO Nº18 ENQUADRADA EM ESTRUTURA DE TUBOS DE FERRO GALVANIZADO DE 1.1/2", C/2,50 A 3,00MDE ALTURA E ÁREA DE 6,00 A 9,00M2, EM 2 FOLHAS, INCLUSIVE FECHO PARA COLOCAÇÃO DE CADEADO, EXCLUSIVE ESTE. FORNECIMENTO E COLOCAÇÃO | M² | m²
14.002.0052-0 | PORTINHOLA PARA ALÇAPÃO, CISTERNA OU CAIXA D'AGUA ELEVADA, EM CHAPA DE FERRO GALVANIZADO Nº16, ATE 0,80M DE ALTURA, COM GUARNIÇÃO E ALCA PARA FECHAMENTO A CADEADO, EXCLUSIVE ESTE. FORNECIMENTO E COLOCAÇÃO | M² | m²
14.002.0052-A | PORTINHOLA PARA ALÇAPÃO, CISTERNA OU CAIXA D'AGUA ELEVADA, EM CHAPA DE FERRO GALVANIZADO Nº16, ATE 0,80M DE ALTURA, COM GUARNIÇÃO E ALCA PARA FECHAMENTO A CADEADO, EXCLUSIVE ESTE. FORNECIMENTO E COLOCAÇÃO | M² | m²
14.002.0053-0 | PORTINHOLA DE CHAPA DE FERRO GALVANIZADO Nº16, ATE 0,50M DE ALTURA, COM GUARNIÇÃO EM CANTONEIRA DE 3/4"X1/8" E VISOR DE 20X10CM, COM ALCA PARA FECHAMENTO A CADEADO, EXCLUSIVE ESTE. FORNECIMENTO E COLOCAÇÃO | M² | m²
14.002.0053-A | PORTINHOLA DE CHAPA DE FERRO GALVANIZADO Nº16, ATE 0,50M DE ALTURA, COM GUARNIÇÃO EM CANTONEIRA DE 3/4"X1/8" E VISOR DE 20X10CM, COM ALCA PARA FECHAMENTO A CADEADO, EXCLUSIVE ESTE. FORNECIMENTO E COLOCAÇÃO | M² | m²
14.002.0054-0 | PORTINHOLA DE FERRO EM BARRA CHATA DE 1.1/4", MEDINDO 0,40X0,90M.FORNECIMENTO E COLOCAÇÃO | UN | un
14.002.0054-A | PORTINHOLA DE FERRO EM BARRA CHATA DE 1.1/4", MEDINDO 0,40X0,90M.FORNECIMENTO E COLOCAÇÃO | UN | un
14.002.0055-0 | PORTA CORTA-FOGO PARA SAÍDA DE EMERGÊNCIA, MEDINDO 90X210X5CM, SEGUNDO ABNT NBR 11742, CLASSE P-60, CHAPA DE AÇO, TENDO MARCOS DO MESMO MATERIAL, INCLUSIVE TRÊS PARES DE DOBRADIÇAS COM MOLA. FORNECIMENTO E COLOCAÇÃO | UN | un
14.002.0055-A | PORTA CORTA-FOGO PARA SAÍDA DE EMERGÊNCIA, MEDINDO 90X210X5CM, SEGUNDO ABNT NBR 11742, CLASSE P-60, CHAPA DE AÇO, TENDO MARCOS DO MESMO MATERIAL, INCLUSIVE TRÊS PARES DE DOBRADIÇAS COM MOLA. FORNECIMENTO E COLOCAÇÃO | UN | un
14.002.0058-0 | PORTA CORTA-FOGO PARA SAÍDA DE EMERGÊNCIA, MEDINDO 90X210X5CM, SEGUNDO ABNT NBR 11742, CLASSE P-90, CHAPA DE AÇO, TENDO MARCOS DO MESMO MATERIAL, INCLUSIVE TRÊS PARES DE DOBRADIÇAS COM MOLA. FORNECIMENTO E COLOCAÇÃO | UN | un
14.002.0058-A | PORTA CORTA-FOGO PARA SAÍDA DE EMERGÊNCIA, MEDINDO 90X210X5CM, SEGUNDO ABNT NBR 11742, CLASSE P-90, CHAPA DE AÇO, TENDO MARCOS DO MESMO MATERIAL, INCLUSIVE TRÊS PARES DE DOBRADIÇAS COM MOLA. FORNECIMENTO E COLOCAÇÃO | UN | un
14.002.0059-0 | PORTA CORTA-FOGO PARA SAÍDA DE EMERGÊNCIA, MEDINDO 90X210X5CM, SEGUNDO ABNT NBR 11742, CLASSE P-120, CHAPA DE AÇO, TENDO MARCOS DO MESMO MATERIAL, INCLUSIVE TRÊS PARES DE DOBRADIÇAS COM MOLA. FORNECIMENTO E COLOCAÇÃO | UN | un
14.002.0059-A | PORTA CORTA-FOGO PARA SAÍDA DE EMERGÊNCIA, MEDINDO 90X210X5CM, SEGUNDO ABNT NBR 11742, CLASSE P-120, CHAPA DE AÇO, TENDO MARCOS DO MESMO MATERIAL, INCLUSIVE TRÊS PARES DE DOBRADIÇAS E COLOCAÇÃO | UN | un
14.002.0070-0 | PORTÃO DE FERRO DE UMA OU DUAS FOLHAS COM ALTURA DE 1,00 A 1,50M E LARGURA DE 1,00 A 3,00M, FORMADO P/BARRAS VERTICAIS DE1.1/4"X1/4", ESPAÇADAS DE 12,5CM, CONTORNO E MARCOS EM BARRAS DE 1.1/4"X3/8", TENDO AO CENTRO UMA FAIXA DE CHAPA DE Nº16, DE 20CM DE ALTURA, COM FECHO PARA COLOCAÇÃO CADEADO, EXCLUSIVE ESTE. FORNECIMENTO E COLOCAÇÃO | M² | m²
14.002.0070-A | PORTÃO DE FERRO DE UMA OU DUAS FOLHAS COM ALTURA DE 1,00 A 1,50M E LARGURA DE 1,00 A 3,00M, FORMADO P/BARRAS VERTICAIS DE1.1/4"X1/4", ESPAÇADAS DE 12,5CM, CONTORNO E MARCOS EM BARRAS DE 1.1/4"X3/8", TENDO AO CENTRO UMA FAIXA DE CHAPA DE Nº16, DE 20CM DE ALTURA, COM FECHO PARA COLOCAÇÃO CADEADO, EXCLUSIVE ESTE. FORNECIMENTO E COLOCAÇÃO | M² | m²
14.002.0071-0 | PORTÃO DE CHAPA DE FERRO GALVANIZADO, COM ESPESSURA DE 0,5MM, COM ALTURA ENTRE 2M E 3M E ÁREA TOTAL DE 6M2 A 9M2, EXCLUSIVE FECHADURA. FORNECIMENTO E COLOCAÇÃO | M² | m²
14.002.0071-A | PORTÃO DE CHAPA DE FERRO GALVANIZADO, COM ESPESSURA DE 0,5MM, COM ALTURA ENTRE 2M E 3M E ÁREA TOTAL DE 6M2 A 9M2, EXCLUSIVE FECHADURA. FORNECIMENTO E COLOCAÇÃO | M² | m²
14.002.0072-0 | PORTÃO DE CHAPA DE FERRO COM ESTRUTURA DE BARRAS DE 1.1/4"X5/16", REVESTIDA COM CANTONEIRA DE 3/4"X1/8" E CHAPA GALVANIZADA Nº16, COM GUARNIÇÃO DE CANTONEIRAS DE 1.1/4"X3/16" COM DOBRADIÇAS TIPO GONZO, EXCLUSIVE FECHADURA. FORNECIMENTO E COLOCAÇÃO | M² | m²
14.002.0072-A | PORTÃO DE CHAPA DE FERRO COM ESTRUTURA DE BARRAS DE 1.1/4"X5/16", REVESTIDA COM CANTONEIRA DE 3/4"X1/8" E CHAPA GALVANIZADA Nº16, COM GUARNIÇÃO DE CANTONEIRAS DE 1.1/4"X3/16" COM DOBRADIÇAS TIPO GONZO, EXCLUSIVE FECHADURA. FORNECIMENTO E COLOCAÇÃO | M² | m²
14.002.0076-0 | PORTÃO DE FERRO DE UMA OU DUAS FOLHAS, EM BARRAS VERTICAIS DE2"X3/8", ESPAÇADAS DE 10CM E HORIZONTAIS SUPERIOR E INFERIOR DO MESMO TIPO, CORRENDO AO CENTRO UMA FAIXA DE CHAPA DE FERRO GALVANIZADO Nº16, DUPLA, CONFORME PROJETO Nº6002/EMOP, EXCLUSIVE FECHADURA. FORNECIMENTO E COLOCAÇÃO | M² | m²
14.002.0076-A | PORTÃO DE FERRO DE UMA OU DUAS FOLHAS, EM BARRAS VERTICAIS DE2"X3/8", ESPAÇADAS DE 10CM E HORIZONTAIS SUPERIOR E INFERIOR DO MESMO TIPO, CORRENDO AO CENTRO UMA FAIXA DE CHAPA DE FERRO GALVANIZADO Nº16, DUPLA, CONFORME PROJETO Nº6002/EMOP, EXCLUSIVE FECHADURA. FORNECIMENTO E COLOCAÇÃO | M² | m²
14.002.0078-0 | PORTÃO DE FERRO DE DUAS FOLHAS, SENDO UMA FIXA, MEDINDO 1,50X2,00M, EM BARRAS DE 2"X3/8", ESPAÇADAS DE 10CM, CORRENDO TRÊS FAIXAS DE CHAPA DE FERRO GALVANIZADO Nº16, DUPLAS, CONFORME PROJETO Nº6003/EMOP, EXCLUSIVE FECHADURA. FORNECIMENTO E COLOCAÇÃO | M² | m²
14.002.0078-A | PORTÃO DE FERRO DE DUAS FOLHAS, SENDO UMA FIXA, MEDINDO 1,50X2,00M, EM BARRAS DE 2"X3/8", ESPAÇADAS DE 10CM, CORRENDO TRÊS FAIXAS DE CHAPA DE FERRO GALVANIZADO Nº16, DUPLAS, CONFORME PROJETO Nº6003/EMOP, EXCLUSIVE FECHADURA. FORNECIMENTO E COLOCAÇÃO | M² | m²
14.002.0081-0 | PORTÃO DE FERRO, ATE 1,00M DE LARGURA, EM BARRAS DE 1/2", ESPAÇADAS DE 10CM, ENTRE EIXOS, CONTORNO E MARCO EM BARRAS DE1.1/2"X1/2", COM UMA FAIXA HORIZONTAL EM CHAPA DE FERRO DE1/8" ESPESSURA, EXCLUSIVE FECHADURA. FORNECIMENTO E COLOCAÇÃO | M² | m²
14.002.0081-A | PORTÃO DE FERRO, ATE 1,00M DE LARGURA, EM BARRAS DE 1/2", ESPAÇADAS DE 10CM, ENTRE EIXOS, CONTORNO E MARCO EM BARRAS DE1.1/2"X1/2", COM UMA FAIXA HORIZONTAL EM CHAPA DE FERRO DE1/8" ESPESSURA, EXCLUSIVE FECHADURA. FORNECIMENTO E COLOCAÇÃO | M² | m²
14.002.0082-0 | PORTÃO DE UMA FOLHA, MEDINDO 1,00X2,00M, EM TELA DE ARAME GALVANIZADO Nº12, MALHA LOSANGO 5CM, FIXADA EM TUBO DE FERRO GALVANIZADO COM DIÂMETRO INTERNO DE 2" POR BARRA DE 1"X1/8", FORMANDO QUADROS DE 1,00X1,00M, MONTANTES EM FERRO GALVANIZADO COM DIÂMETRO INTERNO DE 2", CHUMBADOS EM BLOCOS DE CONCRETO (EXCLUSIVE ESTES), EXCLUSIVE FECHADURA. FORNECIMENTO E COLOCAÇÃO | M² | m²
14.002.0082-A | PORTÃO DE UMA FOLHA, MEDINDO 1,00X2,00M, EM TELA DE ARAME GALVANIZADO Nº12, MALHA LOSANGO 5CM, FIXADA EM TUBO DE FERRO GALVANIZADO COM DIÂMETRO INTERNO DE 2" POR BARRA DE 1"X1/8", FORMANDO QUADROS DE 1,00X1,00M, MONTANTES EM FERRO GALVANIZADO COM DIÂMETRO INTERNO DE 2", CHUMBADOS EM BLOCOS DE CONCRETO (EXCLUSIVE ESTES), EXCLUSIVE FECHADURA. FORNECIMENTO E COLOCAÇÃO | M² | m²
14.002.0084-0 | PORTÃO EM ESTRUTURA DE TUBOS DE FERRO GALVANIZADO DE 1" E 1.1/2", COM DUAS FOLHAS DE ABRIR, FECHAMENTO COM TELA DE ARAME GALVANIZADO Nº12, MALHA 2", EXCLUSIVE FECHADURA. FORNECIMENTO E COLOCAÇÃO | M² | m²
14.002.0084-A | PORTÃO EM ESTRUTURA DE TUBOS DE FERRO GALVANIZADO DE 1" E 1.1/2", COM DUAS FOLHAS DE ABRIR, FECHAMENTO COM TELA DE ARAME GALVANIZADO Nº12, MALHA 2", EXCLUSIVE FECHADURA. FORNECIMENTO E COLOCAÇÃO | M² | m²
14.002.0085-0 | PORTÃO DE FERRO, DUAS FOLHAS, MED.1,52X3,00M CADA, C/1 MONTANTE CADA LADO EM TUBO FERRO GALV.3" E ALT.3M SENDO CADA FL.FORMADA POR 4 TUBOS DE FERRO GALV.1.1/4"NA VERT. REFORÇADO NA PARTE SUPERIOR E INFERIOR POR 2 BARRAS CHATAS 2"X3/8"NA HORIZONTAL E 1 BARRA CHATA 1"X1/8" INCLINADA, C/FECHADURA SOBREPOR FERRO CROMADO C/CILINDRO, INCL. FECHADURA E PINTURA. FORN. COLOC. | UN | un
14.002.0085-A | PORTÃO DE FERRO, DUAS FOLHAS, MED.1,52X3,00M CADA, C/1 MONTANTE CADA LADO EM TUBO FERRO GALV.3" E ALT.3M SENDO CADA FL.FORMADA POR 4 TUBOS DE FERRO GALV.1.1/4"NA VERT. REFORÇADO NA PARTE SUPERIOR E INFERIOR POR 2 BARRAS CHATAS 2"X3/8"NA HORIZONTAL E 1 BARRA CHATA 1"X1/8" INCLINADA, C/FECHADURA SOBREPOR FERRO CROMADO C/CILINDRO, INCL. FECHADURA E PINTURA. FORN. COLOC. | UN | un
14.002.0087-0 | PORTÃO EM ESTRUTURA DE TUBOS DE FERRO GALVANIZADO DE 1" E 1.1/2", COM DUAS FOLHAS DE ABRIR, FECHAMENTO EM CHAPA DE Nº16, EXCLUSIVE FECHADURA. FORNECIMENTO E COLOCAÇÃO | M² | m²
14.002.0087-A | PORTÃO EM ESTRUTURA DE TUBOS DE FERRO GALVANIZADO DE 1" E 1.1/2", COM DUAS FOLHAS DE ABRIR, FECHAMENTO EM CHAPA DE Nº16, EXCLUSIVE FECHADURA. FORNECIMENTO E COLOCAÇÃO | M² | m²
14.002.0088-0 | PORTÃO DE FERRO, EM DUAS FOLHAS, MEDINDO 2,10X1,60M CADA UMA, EM BARRAS VERTICAIS EM AÇO REDONDO DE 1/2", ESPAÇADOS DE 15CM, CONTORNO EM BARRA CHATA DE 2"X5/8", INCLUSIVE FECHADURA E PINTURA. FORNECIMENTO E COLOCAÇÃO | UN | un
14.002.0088-A | PORTÃO DE FERRO, EM DUAS FOLHAS, MEDINDO 2,10X1,60M CADA UMA, EM BARRAS VERTICAIS EM AÇO REDONDO DE 1/2", ESPAÇADOS DE 15CM, CONTORNO EM BARRA CHATA DE 2"X5/8", INCLUSIVE FECHADURA E PINTURA. FORNECIMENTO E COLOCAÇÃO | UN | un
14.002.0089-0 | PORTÃO DE FERRO, EM DUAS FOLHAS, MEDINDO 2,27X2,20M, CADA UMA, EM BARRAS VERTICAIS EM AÇO REDONDO DE 3/4", ESPAÇAMENTO ENTRE EIXOS DE 0,12M, CONTORNO EM BARRA AÇO DE 2"X1/2", INCLUSIVE FECHADURA E PINTURA. FORNECIMENTO E COLOCAÇÃO | UN | un
14.002.0089-A | PORTÃO DE FERRO, EM DUAS FOLHAS, MEDINDO 2,27X2,20M, CADA UMA, EM BARRAS VERTICAIS EM AÇO REDONDO DE 3/4", ESPAÇAMENTO ENTRE EIXOS DE 0,12M, CONTORNO EM BARRA AÇO DE 2"X1/2", INCLUSIVE FECHADURA E PINTURA. FORNECIMENTO E COLOCAÇÃO | UN | un
14.002.0092-0 | PORTÃO DE FERRO, MEDINDO 2,00X2,90M, SENDO 1M FIXO E 1M MÓVEL, EM BARRAS VERTICAIS DE FERRO COM DIÂMETRO DE 3/4", COM ESPAÇAMENTO ENTRE EIXOS DE 0,12M, CONTORNO EM BARRAS DE 2"X1/2", INCLUSIVE FECHADURA E PINTURA. FORNECIMENTO E COLOCAÇÃO | UN | un
14.002.0092-A | PORTÃO DE FERRO, MEDINDO 2,00X2,90M, SENDO 1M FIXO E 1M MÓVEL, EM BARRAS VERTICAIS DE FERRO COM DIÂMETRO DE 3/4", COM ESPAÇAMENTO ENTRE EIXOS DE 0,12M, CONTORNO EM BARRAS DE 2"X1/2", INCLUSIVE FECHADURA E PINTURA. FORNECIMENTO E COLOCAÇÃO | UN | un
14.002.0095-0 | PORTÃO DE FERRO EM DUAS FOLHAS, MEDINDO 2,27X3,00M, EM BARRAS VERTICAIS EM AÇO COM DIÂMETRO DE 3/4", ESPAÇAMENTO ENTRE EIXOS DE 0,12M, CONTORNO EM BARRA CHATA DE AÇO DE 2"X1/2", INCLUSIVE FECHADURA E PINTURA. FORNECIMENTO E COLOCAÇÃO | UN | un
14.002.0095-A | PORTÃO DE FERRO EM DUAS FOLHAS, MEDINDO 2,27X3,00M, EM BARRAS VERTICAIS EM AÇO COM DIÂMETRO DE 3/4", ESPAÇAMENTO ENTRE EIXOS DE 0,12M, CONTORNO EM BARRA CHATA DE AÇO DE 2"X1/2", INCLUSIVE FECHADURA E PINTURA. FORNECIMENTO E COLOCAÇÃO | UN | un
14.002.0096-0 | PORTÃO EM DUAS FOLHAS, MEDINDO 3,00X1,20M, CONSTITUINDO-SE DE DOIS QUADROS COM DOIS TRAVAMENTOS HORIZONTAIS EM TUBO DE FERRO GALVANIZADO DE 4", FIXADOS EM MONTANTES DO MESMO MATERIAL, EXCLUSIVE FECHADURA E PINTURA. FORNECIMENTO E COLOCAÇÃO | UN | un
14.002.0096-A | PORTÃO EM DUAS FOLHAS, MEDINDO 3,00X1,20M, CONSTITUINDO-SE DE DOIS QUADROS COM DOIS TRAVAMENTOS HORIZONTAIS EM TUBO DE FERRO GALVANIZADO DE 4", FIXADOS EM MONTANTES DO MESMO MATERIAL, EXCLUSIVE FECHADURA E PINTURA. FORNECIMENTO E COLOCAÇÃO | UN | un
14.002.0097-0 | PORTÃO DE FERRO, MEDINDO 4,00X3,30M, CONSTRUÍDOS EM TUBOS DE FERRO GALVANIZADO COM COSTURA DE 2.1/2", ESPAÇADOS A CADA 13CM (ESPAÇO LIVRE),2 FOLHAS CONTENDO 2 DIAGONAIS DE BARRA CHATA DE 2"X1/4", TERMINADOS NA PARTE SUPERIOR E INFERIOR POR BARRA CHATA DE 3"X1/4", EXCLUSIVE FECHADURA. FORNECIMENTO E COLOCAÇÃO | M² | m²
14.002.0097-A | PORTÃO DE FERRO, MEDINDO 4,00X3,30M, CONSTRUÍDOS EM TUBOS DE FERRO GALVANIZADO COM COSTURA DE 2.1/2", ESPAÇADOS A CADA 13CM (ESPAÇO LIVRE),2 FOLHAS CONTENDO 2 DIAGONAIS DE BARRA 2"X1/4", TERMINADOS NA PARTE SUPERIOR E INFERIOR POR DE 3"X1/4", EXCLUSIVE FECHADURA. FORNECIMENTO E COLOCAÇÃO | M² | m²
14.002.0098-0 | PORTÃO DE FERRO, DUAS FOLHAS, MEDINDO 4,30X2,73M, C/QUATRO BARRAS QUADRADAS HORIZONTAIS E DUAS BARRAS VERTICAIS NOS EXTREMOS DE CADA FOLHA, TODAS C/1.1/2"X1.1/2", ENTRE OS MONTANTES EXTREMOS DE CADA FOLHA ONZE BARRAS DE 3/4" EQUIDISTANTES, NO TERÇO INFERIOR DE CADA FOLHA BARRAS CHATAS 3/4"X1/2" DOBRADAS NO FORMATO "S", INCL. PINTURA E FECHADURA. FORNECIMENTO E COLOC. | UN | un
14.002.0098-A | PORTÃO DE FERRO, DUAS FOLHAS, MEDINDO 4,30X2,73M, C/QUATRO BARRAS QUADRADAS HORIZONTAIS E DUAS BARRAS VERTICAIS NOS EXTREMOS DE CADA FOLHA, TODAS C/1.1/2"X1.1/2", ENTRE OS MONTANTES EXTREMOS DE CADA FOLHA ONZE BARRAS DE 3/4" EQUIDISTANTES, NO TERÇO INFERIOR DE CADA FOLHA BARRAS CHATAS 3/4"X1/2" DOBRADAS NO FORMATO "S", INCL. PINTURA E FECHADURA. FORNECIMENTO E COLOC. | UN | un
14.002.0099-0 | PORTÃO FERRO, MED.5,87X2,08M, C/2 FLS.FIXAS 1,10X1,98M CADA, FORMADAS QUADRO FERRO GALV.2",2 VERT. E 4 HORIZ.,7 BARRAS VERT. E 2 INCLINADAS 1"X1/4" E 2 FLS. ABRIR 1,61X1,98M CADA, FORMADAS QUADRO FERRO GALV.2",2 VERT. E 4 HORIZ. E 14 BARRAS VERT. E 2INCLINADAS 1"X1/4", C/4 MONTANTES FERRO GALV.3" C/ENCH. CONCR. E CHUMB. CINTA CONCR. EXCL. ESTA, INCL.FECH. E PINT. FORN. COLOC. | UN | un
14.002.0099-A | PORTÃO FERRO, MED.5,87X2,08M, C/2 FLS.FIXAS 1,10X1,98M CADA, FORMADAS QUADRO FERRO GALV.2",2 VERT. E 4 HORIZ.,7 BARRAS VERT. E 2 INCLINADAS 1"X1/4" E 2 FLS. ABRIR 1,61X1,98M CADA, FERRO GALV.2",2 VERT. E 4 HORIZ. E 14 BARRAS VERT. E 2INCLINADAS 1"X1/4", C/4 MONTANTES FERRO GALV.3" C/ENCH. CONCR. E CHUMB. CINTA CONCR. EXCL. ESTA, INCL.FECH. E PINT. FORN. COLOC. | UN | un
14.002.0105-0 | BASCULANTE DE FERRO DE 0,50X0,30M EM CANTONEIRA DE 3/4"X1/8", COM UMA BÁSCULA EM CANTONEIRA DE 5/8"X1/8", COM ALAVANCA DE COMANDO COM PUNHO CROMADO. FORNECIMENTO E COLOCAÇÃO | UN | un
14.002.0105-A | BASCULANTE DE FERRO DE 0,50X0,30M EM CANTONEIRA DE 3/4"X1/8", COM UMA BÁSCULA EM CANTONEIRA DE 5/8"X1/8", COM ALAVANCA DE COMANDO COM PUNHO CROMADO. FORNECIMENTO E COLOCAÇÃO | UN | un
14.002.0108-0 | BASCULANTE DE FERRO DE 0,50X0,50M EM CANTONEIRA DE 3/4"X1/8", COM UMA BÁSCULA EM CANTONEIRA DE 5/8"X1/8", COM ALAVANCA DE COMANDO COM PUNHO CROMADO. FORNECIMENTO E COLOCAÇÃO | UN | un
14.002.0108-A | BASCULANTE DE FERRO DE 0,50X0,50M EM CANTONEIRA DE 3/4"X1/8", COM UMA BÁSCULA EM CANTONEIRA DE 5/8"X1/8", COM ALAVANCA DE COMANDO COM PUNHO CROMADO. FORNECIMENTO E COLOCAÇÃO | UN | un
14.002.0110-0 | BASCULANTE DE FERRO EM CAIXILHO DE CANTONEIRA DE 7/8" OU 3/4", PARA ÁREA MAIOR QUE 0,50M2 E MENOR QUE 3,75M2, EM UM, DOIS OU TRÊS MÓDULOS, BÁSCULAS DE CANTONEIRA DE 3/4" OU 5/8", ALAVANCA COM PUNHO CROMADO. FORNECIMENTO E COLOCAÇÃO | M² | m²
14.002.0110-A | BASCULANTE DE FERRO EM CAIXILHO DE CANTONEIRA DE 7/8" OU 3/4", PARA ÁREA MAIOR QUE 0,50M2 E MENOR QUE 3,75M2, EM UM, DOIS OU TRÊS MÓDULOS, BÁSCULAS DE CANTONEIRA DE 3/4" OU 5/8", ALAVANCA COM PUNHO CROMADO. FORNECIMENTO E COLOCAÇÃO | M² | m²
14.002.0113-0 | JANELA COM 4 MÓDULOS DE BASCULANTES DE FERRO, DISPOSTOS HORIZONTALMENTE, ENQUADRADOS EM ESTRUTURA DE MADEIRA DE LEI, SENDO OS MÓDULOS FORMADOS POR ELEMENTOS DE 75X150CM, COM 8 BÁSCULAS, CAIXILHOS DE CANTONEIRA DE 7/8"X1/8", BÁSCULAS DE 3/4"X1/2"E FIXADOS EM QUADROS DE MADEIRA DE LEI COM 5X10CM DE SEÇÃO, EXCLUSIVE PEITORIL. FORNECIMENTO E COLOCAÇÃO | M² | m²
14.002.0113-A | JANELA COM 4 MÓDULOS DE BASCULANTES DE FERRO, DISPOSTOS HORIZONTALMENTE, ENQUADRADOS EM ESTRUTURA DE MADEIRA DE LEI, SENDO OS MÓDULOS FORMADOS POR ELEMENTOS DE 75X150CM, COM 8 BÁSCULAS, CAIXILHOS DE CANTONEIRA DE 7/8"X1/8", BÁSCULAS DE 3/4"X1/2"E FIXADOS EM QUADROS DE MADEIRA DE LEI COM 5X10CM DE SEÇÃO, EXCLUSIVE PEITORIL. FORNECIMENTO E COLOCAÇÃO | M² | m²
14.002.0120-0 | JANELA BASCULANTE EM FERRO CONFECCIONADO EM CANTONEIRA DE AÇO TIPO "L" DE 3/4"X3/4"X1/8", PERFIL "T" DE 3/4"X1/8", FIXADO EM CONTRAMARCO METÁLICO TIPO "U" DE 1"X3", MARCO EM DUPLO PERFIL "U" DE 1/2"X3", BATENTES EM BARRA CHATA DE 1/2"X1/8", INCLUINDO ALAVANCA CROMADA E PINTURA COM PRIMER ANTICORROSIVO, EXCLUSIVE PINTURA E VIDROS DE 6MM. FORNECIMENTO E COLOCAÇÃO | M² | m²
14.002.0120-A | JANELA BASCULANTE EM FERRO CONFECCIONADO EM CANTONEIRA DE AÇO TIPO "L" DE 3/4"X3/4"X1/8", PERFIL "T" DE 3/4"X1/8", FIXADO EM CONTRAMARCO METÁLICO TIPO "U" DE 1"X3", MARCO EM DUPLO PERFIL "U" DE 1/2"X3", BATENTES EM BARRA CHATA DE 1/2"X1/8", INCLUINDO ALAVANCA CROMADA E PINTURA COM PRIMER ANTICORROSIVO, EXCLUSIVE PINTURA E VIDROS DE 6MM. FORNECIMENTO E COLOCAÇÃO | M² | m²
14.002.0125-0 | GRADE EM TUBO DE FERRO GALVANIZADO DE 4" EM MÓDULOS DE (3,00X1,20)M, CONSTITUINDO-SE CADA MODULO POR 2 MONTANTES DE 1,20MDE ALTURA E 2 TRAVAMENTOS HORIZONTAIS COM 3M.FORNECIMENTO E COLOCAÇÃO | UN | un
14.002.0125-A | GRADE EM TUBO DE FERRO GALVANIZADO DE 4" EM MÓDULOS DE (3,00X1,20)M, CONSTITUINDO-SE CADA MODULO POR 2 MONTANTES DE 1,20MDE ALTURA E 2 TRAVAMENTOS HORIZONTAIS COM 3M.FORNECIMENTO E COLOCAÇÃO | UN | un
14.002.0131-0 | GRADE PANTOGRÁFICA DE FERRO PARA JANELAS OU PORTAS, EM PERFIS "U" DE 3/4", COM ALTURA ATE 2,20M, CORRENDO SOBRE CANALETAS E GUIAS, COM FECHO PARA COLOCAÇÃO DE CADEADO, EXCLUSIVE ESTE. FORNECIMENTO E COLOCAÇÃO | M² | m²
14.002.0131-A | GRADE PANTOGRÁFICA DE FERRO PARA JANELAS OU PORTAS, EM PERFIS "U" DE 3/4", COM ALTURA ATE 2,20M, CORRENDO SOBRE CANALETAS E GUIAS, COM FECHO PARA COLOCAÇÃO DE CADEADO, EXCLUSIVE ESTE. FORNECIMENTO E COLOCAÇÃO | M² | m²
14.002.0132-0 | GRADE DE FERRO COM MONTANTES DE BARRAS CHATAS DE 2"X3/8" A CADA 2,00M E BARRAS CHATAS DE 1.1/2"X3/8" A CADA 10CM, INTERCALADAS POR PEQUENAS BARRAS CHATAS DE 1.1/2"X3/8" A CADA 5CM, EXCLUSIVE BALDRAME DE CONCRETO. FORNECIMENTO E COLOCAÇÃO | M² | m²
14.002.0132-A | GRADE DE FERRO COM MONTANTES DE BARRAS CHATAS DE 2"X3/8" A CADA 2,00M E BARRAS CHATAS DE 1.1/2"X3/8" A CADA 10CM, INTERCALADAS POR PEQUENAS BARRAS CHATAS DE 1.1/2"X3/8" A CADA 5CM, EXCLUSIVE BALDRAME DE CONCRETO. FORNECIMENTO E COLOCAÇÃO | M² | m²
14.002.0133-0 | GRADE DE FERRO FORMADA DE BARRAS VERTICAIS DE 1.1/2"X3/8", HORIZONTAIS DE 2"X3/8", COM MONTANTES DE 1.1/2"X1.1/2" A CADA2,00M, CONFORME PROJETO Nº6005/EMOP. FORNECIMENTO E COLOCAÇÃO | M² | m²
14.002.0133-A | GRADE DE FERRO FORMADA DE BARRAS VERTICAIS DE 1.1/2"X3/8", HORIZONTAIS DE 2"X3/8", COM MONTANTES DE 1.1/2"X1.1/2" A CADA2,00M, CONFORME PROJETO Nº6005/EMOP. FORNECIMENTO E COLOCAÇÃO | M² | m²
14.002.0134-0 | GRADE DE FERRO ARTICULADA PARA PROTEÇÃO DE ESCADA, EXECUTADA EM VERGALHÕES DE 3/8" E CONTORNO EM CANTONEIRA DE 1".FORNECIMENTO E COLOCAÇÃO | M² | m²
14.002.0134-A | GRADE DE FERRO ARTICULADA PARA PROTEÇÃO DE ESCADA, EXECUTADA EM VERGALHÕES DE 3/8" E CONTORNO EM CANTONEIRA DE 1".FORNECIMENTO E COLOCAÇÃO | M² | m²
14.002.0155-0 | GRADE DE FERRO, ALTURA DE 1,20M, EM BARRAS VERTICAIS QUADRADAS DE 5/8" E ESPAÇADAS DE 12,5CM, CENTRO A CENTRO, SOLDADAS EM DUAS BARRAS, SUPERIOR E INFERIOR DE 1.1/2"X1/4", MONTANTES A CADA 1,50M EM BARRAS DE 1.1/2"X3/8".FORNECIMENTO E COLOCAÇÃO | M | m
14.002.0155-A | GRADE DE FERRO, ALTURA DE 1,20M, EM BARRAS VERTICAIS QUADRADAS DE 5/8" E ESPAÇADAS DE 12,5CM, CENTRO A CENTRO, SOLDADAS EM DUAS BARRAS, SUPERIOR E INFERIOR DE 1.1/2"X1/4", MONTANTES A CADA 1,50M EM BARRAS DE 1.1/2"X3/8".FORNECIMENTO E COLOCAÇÃO | M | m
14.002.0156-0 | GRADE DE FECHAMENTO, ALTURA DE 1,50M, EXECUTADA COM CHAPA EXPANDIDA DE AÇO CARBONO GALVANIZADO, DE 1,50X1,93M COM ESPESSURA3/16", FIXADA SOBRE MONTANTES DE TUBO DE FERRO GALVANIZADO DE DIÂMETRO 1.1/2" A CADA 2,00M, COM CARAPUÇAS DO MESMO MATERIAL, SENDO A GRADE SOLDADA NOS DOIS LADOS, EXCLUSIVE MATERIAL DE CONCRETAGEM DOS TUBOS. FORNECIMENTO E COLOCAÇÃO | M | m
14.002.0156-A | GRADE DE FECHAMENTO, ALTURA DE 1,50M, EXECUTADA COM CHAPA EXPANDIDA DE AÇO CARBONO GALVANIZADO, DE 1,50X1,93M COM ESPESSURA3/16", FIXADA SOBRE MONTANTES DE TUBO DE FERRO GALVANIZADO DE DIÂMETRO 1.1/2" A CADA 2,00M, COM CARAPUÇAS DO MESMO MATERIAL, SENDO A GRADE SOLDADA NOS DOIS LADOS, EXCLUSIVE MATERIAL DE CONCRETAGEM DOS TUBOS. FORNECIMENTO E COLOCAÇÃO | M | m
14.002.0158-0 | GRADE PARA SOLÁRIO DE PRISÃO, EM BARRAS DE AÇO 1020 DE D=1" A CADA 0,075M, SOLDADAS EM PERFIL I DE 4"X2.5/8" (ALMA 1CM), PROTEGIDA POR TELA DE ARAME GALVANIZADO, FIO 12, MALHA DE 1", TAMBÉM SOLDADA SOBRE A GRADE. FORNECIMENTO E COLOCAÇÃO | M² | m²
14.002.0158-A | GRADE PARA SOLÁRIO DE PRISÃO, EM BARRAS DE AÇO 1020 DE D=1" A CADA 0,075M, SOLDADAS EM PERFIL I DE 4"X2.5/8" (ALMA 1CM), PROTEGIDA POR TELA DE ARAME GALVANIZADO, FIO 12, MALHA DE 1", TAMBÉM SOLDADA SOBRE A GRADE. FORNECIMENTO E COLOCAÇÃO | M² | m²
14.002.0161-0 | GRADE PARA PRISÃO EM BARRAS VERTICAIS DE 1", ESPAÇADAS A CADA10CM, ENTRE EIXOS, E HORIZONTAIS DE 1.3/4"X1/2" A CADA 50CM, SENDO O CONTORNO DO MESMO MATERIAL. FORNECIMENTO E COLOCAÇÃO | M² | m²
14.002.0161-A | GRADE PARA PRISÃO EM BARRAS VERTICAIS DE 1", ESPAÇADAS A CADA10CM, ENTRE EIXOS, E HORIZONTAIS DE 1.3/4"X1/2" A CADA 50CM, SENDO O CONTORNO DO MESMO MATERIAL. FORNECIMENTO E COLOCAÇÃO | M² | m²
14.002.0162-0 | GRADE PARA PROTEÇÃO DE SUBESTAÇÃO ELÉTRICA, EM TELA DE ARAME GALVANIZADO Nº12, MALHA DE 1", FORMANDO QUADROS CONTORNADOS POR CANTONEIRAS DE FERRO DE 3/4"X3/4"X1/8", FIXADOS EM MONTANTES DE TUBOS GALVANIZADOS COM DIÂMETRO DE 2".FORNECIMENTO E COLOCAÇÃO | M² | m²
14.002.0162-A | GRADE PARA PROTEÇÃO DE SUBESTAÇÃO ELÉTRICA, EM TELA DE ARAME GALVANIZADO Nº12, MALHA DE 1", FORMANDO QUADROS CONTORNADOS POR CANTONEIRAS DE FERRO DE 3/4"X3/4"X1/8", FIXADOS EM MONTANTES DE TUBOS GALVANIZADOS COM DIÂMETRO DE 2".FORNECIMENTO E COLOCAÇÃO | M² | m²
14.002.0166-0 | GRADE DE AÇO COM BARRAS REDONDAS DE 3/4" NA VERTICAL, ESPAÇADAS DE 10CM, FIXADAS EM BARRAS CHATAS DE 2"X3/8".FORNECIMENTOE COLOCAÇÃO | M² | m²
14.002.0166-A | GRADE DE AÇO COM BARRAS REDONDAS DE 3/4" NA VERTICAL, ESPAÇADAS DE 10CM, FIXADAS EM BARRAS CHATAS DE 2"X3/8".FORNECIMENTOE COLOCAÇÃO | M² | m²
14.002.0180-0 | GRADIL EM BARRAS DE AÇO C/DIÂMETRO DE 1/2", ESPAÇADOS 15CM, MONTANTES EM AÇO REDONDO 2" E 2 BARRAS CHATAS DE (2"X5/8")HORIZONTAIS, TENDO 2,50M DE LARGURA E 1,60M DE ALTURA, INCLUSIVE PINTURA. FORNECIMENTO E COLOCAÇÃO | UN | un
14.002.0180-A | GRADIL EM BARRAS DE AÇO C/DIÂMETRO DE 1/2", ESPAÇADOS 15CM, MONTANTES EM AÇO REDONDO 2" E 2 BARRAS CHATAS DE (2"X5/8")HORIZONTAIS, TENDO 2,50M DE LARGURA E 1,60M DE ALTURA, INCLUSIVE PINTURA. FORNECIMENTO E COLOCAÇÃO | UN | un
14.002.0182-0 | GRADIL EM BARRAS DE AÇO COM DIÂMETRO DE 3/4", FORMANDO MÓDULOS DE 2,00M, COM 1,80M DE ALTURA. INCLUSIVE PINTURA. FORNECIMENTO E COLOCAÇÃO | UN | un
14.002.0182-A | GRADIL EM BARRAS DE AÇO COM DIÂMETRO DE 3/4", FORMANDO MÓDULOS DE 2,00M, COM 1,80M DE ALTURA. INCLUSIVE PINTURA. FORNECIMENTO E COLOCAÇÃO | UN | un
14.002.0184-0 | GRADIL EM BARRAS DE AÇO DE 3/4", ESPAÇADAS DE 12CM, MONTANTES EM BARRA QUADRADA DE 2" E 2 BARRAS CHATAS DE 2"X1/2" HORIZONTAIS, TENDO 2M DE LARGURA E 1,35M DE ALTURA, INCLUSIVE PINTURA. FORNECIMENTO E COLOCAÇÃO | UN | un
14.002.0184-A | GRADIL EM BARRAS DE AÇO DE 3/4", ESPAÇADAS DE 12CM, MONTANTES EM BARRA QUADRADA DE 2" E 2 BARRAS CHATAS DE 2"X1/2" HORIZONTAIS, TENDO 2M DE LARGURA E 1,35M DE ALTURA, INCLUSIVE PINTURA. FORNECIMENTO E COLOCAÇÃO | UN | un
14.002.0186-0 | GRADIL DE FERRO, ALTURA DE 0,85M, COM MONTANTES A CADA 1,30M EM BARRAS VERTICAIS QUADRADAS DE 1"X1", FIXADAS EM BLOCOS DE CONCRETO DE 0,20X0,20X0,20M, SOLDADAS EM 2 BARRAS HORIZONTAIS, SUPERIOR E INFERIOR, DE 1.1/2"X3/8", INCLUSIVE PINTURA. FORNECIMENTO E COLOCAÇÃO | M | m
14.002.0186-A | GRADIL DE FERRO, ALTURA DE 0,85M, COM MONTANTES A CADA 1,30M EM BARRAS VERTICAIS QUADRADAS DE 1"X1", FIXADAS EM BLOCOS DE CONCRETO DE 0,20X0,20X0,20M, SOLDADAS EM 2 BARRAS HORIZONTAIS, SUPERIOR E INFERIOR, DE 1.1/2"X3/8", INCLUSIVE PINTURA. FORNECIMENTO E COLOCAÇÃO | M | m
14.002.0187-0 | GRADIL DE FERRO, ALTURA DE 1,20M, EM BARRAS VERTICAIS QUADRADAS DE 5/8" E ESPAÇADAS DE 12,50CM, SOLDADAS EM DUAS BARRAS, SUPERIOR E INFERIOR DE 1.1/2"X1/4", MONTANTES A CADA 1,50M EM BARRAS DE 1.1/2"X3/8", INCLUSIVE PINTURA. FORNECIMENTO E COLOCAÇÃO | M | m
14.002.0187-A | GRADIL DE FERRO, ALTURA DE 1,20M, EM BARRAS VERTICAIS QUADRADAS DE 5/8" E ESPAÇADAS DE 12,50CM, SOLDADAS EM DUAS BARRAS, SUPERIOR E INFERIOR DE 1.1/2"X1/4", MONTANTES A CADA 1,50M EM BARRAS DE 1.1/2"X3/8", INCLUSIVE PINTURA. FORNECIMENTO E COLOCAÇÃO | M | m
14.002.0188-0 | GRADIL EM TUBO DE FERRO GALVANIZADO COM COSTURA DE 1.1/4", COM ALTURA ÚTIL DE 2,00M, ESPAÇADOS DE 17CM DE CENTRO A CENTRO E CHUMBADOS EM CINTA DE CONCRETO, EXCLUSIVE ESTA, BARRA 1.1/2"X3/8", FIXADA NA EXTREMIDADE SUPERIOR DOS TUBOS E NO ALINHAMENTO DOS TUBOS DE FERRO LISO DE 3/8", COM 10CM DE ALTURA, INCLUSIVE PINTURA. FORNECIMENTO E COLOCAÇÃO | M | m
14.002.0188-A | GRADIL EM TUBO DE FERRO GALVANIZADO COM COSTURA DE 1.1/4", COM ALTURA ÚTIL DE 2,00M, ESPAÇADOS DE 17CM DE CENTRO A CENTRO E CHUMBADOS EM CINTA DE CONCRETO, EXCLUSIVE ESTA, BARRA 1.1/2"X3/8", FIXADA NA EXTREMIDADE SUPERIOR DOS TUBOS E NO ALINHAMENTO DOS TUBOS DE FERRO LISO DE 3/8", COM 10CM DE ALTURA, INCLUSIVE PINTURA. FORNECIMENTO E COLOCAÇÃO | M | m
14.002.0189-0 | GRADIL EM TUBO DE FERRO GALVANIZADO COM COSTURA DE 2.1/2", COM ALTURA ÚTIL DE 3,30M, ESPAÇADOS DE 13CM, CHUMBADOS EM CINTA DE CONCRETO (EXCLUSIVE ESTA), SENDO O CONJUNTO TERMINADO NA PARTE SUPERIOR POR BARRA CHATA DE 3"X1/4" E PONTALETES DE PROTEÇÃO DE FERRO COM DIÂMETRO DE 1/2" E 10CM DE COMPRIMENTO, ESPAÇADOS DE 19CM.FORNECIMENTO E COLOCAÇÃO | M | m
14.002.0189-A | GRADIL EM TUBO DE FERRO GALVANIZADO COM COSTURA DE 2.1/2", COM ALTURA ÚTIL DE 3,30M, ESPAÇADOS DE 13CM, CHUMBADOS EM CINTA DE CONCRETO (EXCLUSIVE ESTA), SENDO O CONJUNTO TERMINADO NA PARTE SUPERIOR POR BARRA CHATA DE 3"X1/4" E PONTALETES DE PROTEÇÃO DE FERRO COM DIÂMETRO DE 1/2" E 10CM DE COMPRIMENTO, ESPAÇADOS DE 19CM.FORNECIMENTO E COLOCAÇÃO | M | m
14.002.0190-0 | GRADIL DE FERRO CONFECCIONADO EM BARRA REDONDA DE 5/8", INCLUSIVE PINTURA. FORNECIMENTO E COLOCAÇÃO. | M² | m²
14.002.0190-A | GRADIL DE FERRO CONFECCIONADO EM BARRA REDONDA DE 5/8", INCLUSIVE PINTURA. FORNECIMENTO E COLOCAÇÃO. | M² | m²
14.002.0191-0 | GRADIL DE FERRO EM MÓDULOS DE 1,13M DE COMPRIMENTO COM ALTURA DE 1,00M, TENDO 9 BARRAS QUADRADAS DE 3/8" ESPAÇADOS DE 12CM EIXO A EIXO, MONTANTES EM BARRA CHATAS DE 2"X3/4" E 2 BARRAS HORIZONTAIS DE 3"X3/8" DISTANCIADAS DE 95CM, CHUMBADOS SOBRE O BLOCO DE CONCRETO (EXCLUSIVE ESTE), INCLUSIVE PINTURA. FORNECIMENTO E COLOCAÇÃO | UN | un
14.002.0191-A | GRADIL DE FERRO EM MÓDULOS DE 1,13M DE COMPRIMENTO COM ALTURA DE 1,00M, TENDO 9 BARRAS QUADRADAS DE 3/8" ESPAÇADOS DE 12CM EIXO A EIXO, MONTANTES EM BARRA CHATAS DE 2"X3/4" E 2 BARRAS HORIZONTAIS DE 3"X3/8" DISTANCIADAS DE 95CM, CHUMBADOS SOBRE O BLOCO DE CONCRETO (EXCLUSIVE ESTE), INCLUSIVE PINTURA. FORNECIMENTO E COLOCAÇÃO | UN | un
14.002.0192-0 | GRADIL DE FERRO EM MÓDULOS DE 2,24M DE COMPRIMENTO COM ALTURA DE 1,20M, TENDO 14 FERROS REDONDOS DE 1/2" ESPAÇADOS 14CMEIXO A EIXO, MONTANTES DUPLOS DE BARRAS CHATAS 1.1/2"X1/2" E2 BARRAS HORIZONTAIS DE 1.1/2"X3/8" DISTANCIADAS DE 85CM, CHUMBADOS SOBRE MURETA, CORDÃO OU BLOCO DE CONCRETO, EXCLUSIVE ESTES, INCLUSIVE PINTURA. FORNECIMENTO E COLOCAÇÃO | UN | un
14.002.0192-A | GRADIL DE FERRO EM MÓDULOS DE 2,24M DE COMPRIMENTO COM ALTURA DE 1,20M, TENDO 14 FERROS REDONDOS DE 1/2" ESPAÇADOS 14CMEIXO A EIXO, MONTANTES DUPLOS DE BARRAS CHATAS 1.1/2"X1/2" E2 BARRAS HORIZONTAIS DE 1.1/2"X3/8" DISTANCIADAS DE 85CM, CHUMBADOS SOBRE MURETA, CORDÃO OU BLOCO DE CONCRETO, EXCLUSIVE ESTES, INCLUSIVE PINTURA. FORNECIMENTO E COLOCAÇÃO | UN | un
14.002.0193-0 | GRADIL DE FERRO EM MÓDULOS DE 2,80M DE LARGURA COM ALTURA DE1,50M,14 BARRAS VERTICAIS DE 1.1/4" EQUIDISTANTES,2 BARRAS CHATAS HORIZONTAIS DE 2.1/2"X5/8", ESTAS SOLDADAS NO MONTANTE, EXCLUSIVE ESTE, EM CADA BARRA VERTICAL SERÁ COLOCADA 1 PONTA DE LANÇA E 4 ANUETOS, INCLUSIVE PINTURA. FORNECIMENTO E COLOCAÇÃO | UN | un
14.002.0193-A | GRADIL DE FERRO EM MÓDULOS DE 2,80M DE LARGURA COM ALTURA DE1,50M,14 BARRAS VERTICAIS DE 1.1/4" EQUIDISTANTES,2 HORIZONTAIS DE 2.1/2"X5/8", ESTAS SOLDADAS NO MONTANTE, EXCLUSIVE ESTE, EM CADA BARRA VERTICAL SERÁ COLOCADA 1 PONTA DE LANÇA E 4 ANUETOS, INCLUSIVE PINTURA. FORNECIMENTO E COLOCAÇÃO | UN | un
14.002.0194-0 | GRADIL DE FERRO EM MÓDULOS 2,44M DE LARGURA COM ALTURA 2,32M,15 BARRAS VERTICAIS 3/4" EQUIDISTANTES, UM MONTANTE DE 3" E BARRAS CHATAS HORIZONTAIS 1.1/2"X1/2", EM CADA BARRA VERTICAL 3/4" SERÁ COLOCADA 1 LANÇA E ANUETOS E SOBRE O MONTANTE UMA PINHA, ESTE MONTANTE SERÁ CHUMBADO EM CINTA DE CONCRETO (EXCL. ESTA), INCLUSIVE PINTURA. FORN. E COLOCAÇÃO | UN | un
14.002.0194-A | GRADIL DE FERRO EM MÓDULOS 2,44M DE LARGURA COM ALTURA 2,32M,15 BARRAS VERTICAIS 3/4" EQUIDISTANTES, UM MONTANTE DE 3" E BARRAS CHATAS HORIZONTAIS 1.1/2"X1/2", EM CADA BARRA VERTICAL 3/4" SERÁ COLOCADA 1 LANÇA E ANUETOS E SOBRE O MONTANTE UMA PINHA, ESTE MONTANTE SERÁ CHUMBADO EM CINTA DE CONCRETO (EXCL. ESTA), INCLUSIVE PINTURA. FORN. E COLOCAÇÃO | UN | un
14.002.0195-0 | GRADIL DE FERRO EM MODULO DE 2,10M DE COMPRIMENTO COM ALTURA DE 2,60M, BARRA REDONDA DE 5/8", BARRA CHATA DE 1.1/2"X1/4", TUBO DE FERRO GALVANIZADO DE 3", INCLUSIVE PINTURA. FORNECIMENTO E COLOCAÇÃO | UN | un
14.002.0195-A | GRADIL DE FERRO EM MODULO DE 2,10M DE COMPRIMENTO COM ALTURA DE 2,60M, BARRA REDONDA DE 5/8", BARRA CHATA DE 1.1/2"X1/4", TUBO DE FERRO GALVANIZADO DE 3", INCLUSIVE PINTURA. FORNECIMENTO E COLOCAÇÃO | UN | un
14.002.0196-0 | GRADIL DE FERRO EM MÓDULOS DE 2,44M DE LARGURA COM ALTURA DE2,72M,15 BARRAS VERTICAIS DE 3/4" EQUIDISTANTES, UM MONTANTE DE FERRO GALVANIZADO DE 3" E BARRAS CHATAS HORIZONTAIS DE (1.1/2"X1/2"), EM CADA BARRA VERTICAL DE 3/4" SERÁ COLOCADA 1LANCA E ANUETOS E SOBRE MONTANTE UMA PINHA, INCLUSIVE PINTURA. FORNECIMENTO E COLOCAÇÃO | UN | un
14.002.0196-A | GRADIL DE FERRO EM MÓDULOS DE 2,44M DE LARGURA COM ALTURA DE2,72M,15 BARRAS VERTICAIS DE 3/4" EQUIDISTANTES, UM MONTANTE DE FERRO GALVANIZADO DE 3" E BARRAS CHATAS HORIZONTAIS DE (1.1/2"X1/2"), EM CADA BARRA VERTICAL DE 3/4" SERÁ COLOCADA 1LANCA E ANUETOS E SOBRE MONTANTE UMA PINHA, INCLUSIVE PINTURA. FORNECIMENTO E COLOCAÇÃO | UN | un
14.002.0197-0 | GRADIL EM MÓDULOS DE 1454X1650MM, COM PINTURA ELETROSTÁTICA EM POLIÉSTER NAS CORES GRAFITE, VERMELHO, VINHO, AMARELO, LARANJA OU PRATA, MALHA DE 60X132MM, BARRA PORTANTE DE 26X2MM, FIO 5, MONTANTES DE 2000X75X8MM, PONTA DE LANÇA EM PERFIL "U" DE 34X30X3X1640)MM E PARAFUSOS. FORNECIMENTO E COLOCAÇÃO | UN | un
14.002.0197-A | GRADIL EM MÓDULOS DE 1454X1650MM, COM PINTURA ELETROSTÁTICA EM POLIÉSTER NAS CORES GRAFITE, VERMELHO, VINHO, AMARELO, LARANJA OU PRATA, MALHA DE 60X132MM, BARRA PORTANTE DE 26X2MM, FIO 5, MONTANTES DE 2000X75X8MM, PONTA DE LANÇA EM PERFIL "U" DE 34X30X3X1640)MM E PARAFUSOS. FORNECIMENTO E COLOCAÇÃO | UN | un
14.002.0198-0 | GRADIL TUBULAR 3,35X2,00M, EM TELA DE CHAPA DE METAL EXPANDIDO, MALHA LOSANGULAR DE 150X56MM, CHAPA DE FERRO GALVANIZADA AFOGO DE 1/8", EMOLDURADA POR TUBOS DE FERRO GALVANIZADOS DE 1.1/2", FIXADO EM ESTRUTURAS DE CONCRETO (EXCLUSIVE ESTAS), ATRAVÉS DE 16 PARAFUSOS GALVANIZADOS. FORNECIMENTO E COLOCAÇÃO | M | m
14.002.0198-A | GRADIL TUBULAR 3,35X2,00M, EM TELA DE CHAPA DE METAL EXPANDIDO, MALHA LOSANGULAR DE 150X56MM, CHAPA DE FERRO GALVANIZADA AFOGO DE 1/8", EMOLDURADA POR TUBOS DE FERRO GALVANIZADOS DE 1.1/2", FIXADO EM ESTRUTURAS DE CONCRETO (EXCLUSIVE ESTAS), ATRAVÉS DE 16 PARAFUSOS GALVANIZADOS. FORNECIMENTO E COLOCAÇÃO | M | m
14.002.0199-0 | GRADIL ELETRO FUNDIDO TIPO ORSOMETAL, NA MALHA 65X132MM E BARRA PORTANTE 25X2MM, FIO 5, MONTANTES 2120X76X8MM, PARAFUSOS, PINTURA ELETROSTÁTICA NAS CORES VERDE OU CINZA, INCLUSIVE MONTAGEM | M² | m²
14.002.0199-A | GRADIL ELETRO FUNDIDO TIPO ORSOMETAL, NA MALHA 65X132MM E BARRA PORTANTE 25X2MM, FIO 5, MONTANTES 2120X76X8MM, PARAFUSOS, PINTURA ELETROSTÁTICA NAS CORES VERDE OU CINZA, INCLUSIVE MONTAGEM | M² | m²
14.002.0200-0 | GRADIL NYLOFOR 3D, EXECUTADO PAINEL DE AÇO GALVANIZADO, SOLDADO, MALHA RETANGULAR 200X50MM E FIO DE AÇO COM BITOLA DE 5MM, FIXADO POR FIXADORES POLIAMIDA E PARAFUSOS EM AÇO INOX, EM POSTE DE AÇO GALVANIZADO DE 60X40MM, CHUMBADOS EM BASE DE CONCRETO, EXCLUSIVE ESTA, REVESTIDOS EM POLIÉSTER POR PROCESSO DE PINTURA ELETROSTÁTICA (GRADIL E POSTE).FORNECIMENTO E COLOCAÇÃO | M² | m²
14.002.0200-A | GRADIL NYLOFOR 3D, EXECUTADO PAINEL DE AÇO GALVANIZADO, SOLDADO, MALHA RETANGULAR 200X50MM E FIO DE AÇO COM BITOLA DE 5MM, FIXADO POR FIXADORES POLIAMIDA E PARAFUSOS EM AÇO INOX, EM POSTE DE AÇO GALVANIZADO DE 60X40MM, CHUMBADOS EM BASE DE CONCRETO, EXCLUSIVE ESTA, REVESTIDOS EM POLIÉSTER POR PROCESSO DE PINTURA ELETROSTÁTICA (GRADIL E POSTE).FORNECIMENTO E COLOCAÇÃO | M² | m²
14.002.0205-0 | GUARDA-CORPO DE FERRO EM LANCES DE 3,00 A 4,00M E 1,00M DE ALTURA, COM 4 MONTANTES DE BARRAS DE 2"X3/4", CHUMBADOS NO CONCRETO, CORRIMÃO EM 2 BARRAS SOBREPOSTAS DE 3"X1/2" E 2"X3/8", DUAS TRAVESSAS HORIZONTAIS EM BARRAS DE 1.1/4"X3/8", SOLDADAS NOS MONTANTES, UMA DISTANTE 0,34M DO PISO E A OUTRA A 0,33M DESTA E DO CORRIMÃO. FORNECIMENTO E COLOCAÇÃO | M | m
14.002.0205-A | GUARDA-CORPO DE FERRO EM LANCES DE 3,00 A 4,00M E 1,00M DE ALTURA, COM 4 MONTANTES DE BARRAS DE 2"X3/4", CHUMBADOS NO CONCRETO, CORRIMÃO EM 2 BARRAS SOBREPOSTAS DE 3"X1/2" E 2"X3/8", DUAS TRAVESSAS HORIZONTAIS EM BARRAS DE 1.1/4"X3/8", SOLDADAS NOS MONTANTES, UMA DISTANTE 0,34M DO PISO E A OUTRA A 0,33M DESTA E DO E COLOCAÇÃO | M | m
14.002.0206-0 | GUARDA-CORPO DE FERRO EM LANCES DE 3,00 A 4,00M E 1,00M DE ALTURA, COM 4 MONTANTES DE BARRAS DE 2"X3/4", CHUMBADOS NO CONCRETO (EXCLUSIVE ESTE), CORRIMÃO EM DUAS BARRAS SUPERPOSTAS DE3"X12" E 2"X3/8", BARRAS VERTICAIS DE 1/2"X1/2" ESPAÇADAS DE6CM, SOLDADAS NO CORRIMÃO E NA BARRA INFERIOR, ESTA DE 2"X1/2", A 10CM DO PISO. FORNECIMENTO E COLOCAÇÃO | M | m
14.002.0206-A | GUARDA-CORPO DE FERRO EM LANCES DE 3,00 A 4,00M E 1,00M DE ALTURA, COM 4 MONTANTES DE BARRAS DE 2"X3/4", CHUMBADOS NO CONCRETO (EXCLUSIVE ESTE), CORRIMÃO EM DUAS BARRAS SUPERPOSTAS DE3"X12" E 2"X3/8", BARRAS VERTICAIS DE 1/2"X1/2" ESPAÇADAS DE6CM, SOLDADAS NO CORRIMÃO E NA BARRA INFERIOR, ESTA DE 2"X1/2", A 10CM DO PISO. FORNECIMENTO E COLOCAÇÃO | M | m
14.002.0207-1 | GUARDA-CORPO METÁLICO COM 1,00M DE ALTURA, EM MÓDULOS DE 1,88M COM MONTANTES EM CHAPA DE AÇO USI-SAC 350, CHUMBADO NO CONCRETO (EXCLUSIVE ESTE), ATRAVÉS DE CHUMBADORES DE AÇO INOXIDÁVEL, INTERLIGADOS POR DOIS TUBOS HORIZONTAIS SUPERIORES COM DIÂMETRO DE 2.1/2" E DOIS TUBOS HORIZONTAIS INFERIORES C/DIÂMETRO DE 1" EM AÇO GALVANIZADO, INCL. PINTURA. FORN. E COLOCAÇÃO | M | m
14.002.0207-B | GUARDA-CORPO METÁLICO COM 1,00M DE ALTURA, EM MÓDULOS DE 1,88M COM MONTANTES EM CHAPA DE AÇO USI-SAC 350, CHUMBADO NO CONCRETO (EXCLUSIVE ESTE), ATRAVÉS DE CHUMBADORES DE AÇO INOXIDÁVEL, INTERLIGADOS POR DOIS TUBOS HORIZONTAIS SUPERIORES COM DIÂMETRO DE 2.1/2" E DOIS TUBOS HORIZONTAIS INFERIORES C/DIÂMETRO DE 1" EM AÇO GALVANIZADO, INCL. PINTURA. FORN. E COLOCAÇÃO | M | m
14.002.0208-0 | GUARDA-CORPO DE FERRO GALVANIZADO, COM MODULO DE 2,20M DE COMPRIMENTO, COM DOIS TUBOS DE 2" NA HORIZONTAL, PILARETES DE CONCRETO COM SEÇÃO 20X20CM E 1,00M DE ALTURA, INCLUSIVE TODOS OS MATERIAIS E PINTURA. FORNECIMENTO E COLOCAÇÃO | M | m
14.002.0208-A | GUARDA-CORPO DE FERRO GALVANIZADO, COM MODULO DE 2,20M DE COMPRIMENTO, COM DOIS TUBOS DE 2" NA HORIZONTAL, PILARETES DE CONCRETO COM SEÇÃO 20X20CM E 1,00M DE ALTURA, INCLUSIVE TODOS OS MATERIAIS E PINTURA. FORNECIMENTO E COLOCAÇÃO | M | m
14.002.0209-0 | GUARDA-CORPO DE FERRO GALVANIZADO, COM MODULO DE 2,00M DE COMPRIMENTO, COM UM TUBO DE 3" E DOIS DE 1.1/4" NA HORIZONTAL, PILARETES DE CONCRETO COM SEÇÃO QUADRADA DE 20CM E 1,05M DE ALTURA, INCLUSIVE TODOS OS MATERIAIS E PINTURA. FORNECIMENTO E COLOCAÇÃO | M | m
14.002.0209-A | GUARDA-CORPO DE FERRO GALVANIZADO, COM MODULO DE 2,00M DE COMPRIMENTO, COM UM TUBO DE 3" E DOIS DE 1.1/4" NA HORIZONTAL, PILARETES DE CONCRETO COM SEÇÃO QUADRADA DE 20CM E 1,05M DE ALTURA, INCLUSIVE TODOS OS MATERIAIS E PINTURA. FORNECIMENTO E COLOCAÇÃO | M | m
14.002.0210-0 | GUARDA-CORPO DE TUBO DE FERRO GALVANIZADO COM DOIS MONTANTES EM TUBO DE 1", UMA TRAVESSA SUPERIOR EM TUBO DE 2" E DUAS TRAVESSAS INFERIORES EM TUBO DE 1", EM MÓDULOS DE 2,20M DE COMPRIMENTO E 1,00M DE ALTURA, INCLUSIVE PINTURA. FORNECIMENTO E COLOCAÇÃO | UN | un
14.002.0210-A | GUARDA-CORPO DE TUBO DE FERRO GALVANIZADO COM DOIS MONTANTES EM TUBO DE 1", UMA TRAVESSA SUPERIOR EM TUBO DE 2" E DUAS TRAVESSAS INFERIORES EM TUBO DE 1", EM MÓDULOS DE 2,20M DE COMPRIMENTO E 1,00M DE ALTURA, INCLUSIVE PINTURA. FORNECIMENTO E COLOCAÇÃO | UN | un
14.002.0211-0 | GUARDA-CORPO COM 1,00M DE ALTURA, EM TELA DE ARAME GALVANIZADO Nº12, MALHA LOSANGO DE 5CM, FIXADA EM TUBOS DE FERRO GALVANIZADO COM DIÂMETRO INTERNO DE 2.1/2" NA HORIZONTAL SUPERIOR E DIÂMETRO INTERNO DE 2" NA HORIZONTAL INFERIOR E NA VERTICAL, INCLUSIVE PINTURA DOS TUBOS. FORNECIMENTO E COLOCAÇÃO. | M | m
14.002.0211-A | GUARDA-CORPO COM 1,00M DE ALTURA, EM TELA DE ARAME GALVANIZADO Nº12, MALHA LOSANGO DE 5CM, FIXADA EM TUBOS DE FERRO GALVANIZADO COM DIÂMETRO INTERNO DE 2.1/2" NA HORIZONTAL SUPERIOR E DIÂMETRO INTERNO DE 2" NA HORIZONTAL INFERIOR E NA VERTICAL, INCLUSIVE PINTURA DOS TUBOS. FORNECIMENTO E COLOCAÇÃO. | M | m
14.002.0212-0 | GUARDA-CORPO DE TUBOS DE AÇO GALVANIZADO SOLDADOS, FORMANDO MÓDULOS DE 2,20M DE COMPRIMENTO E 1,00M DE ALTURA, COM 3 MONTANTES DE 2" DE DIÂMETRO CHUMBADOS NO CONCRETO (EXCLUSIVE ESTE), TRAVESSA SUPERIOR DE 2" E TRAVESSA INFERIOR E INTERMEDIARIA DE 1".FORNECIMENTO E COLOCAÇÃO | M | m
14.002.0212-A | GUARDA-CORPO DE TUBOS DE AÇO GALVANIZADO SOLDADOS, FORMANDO MÓDULOS DE 2,20M DE COMPRIMENTO E 1,00M DE ALTURA, COM 3 MONTANTES DE 2" DE DIÂMETRO CHUMBADOS NO CONCRETO (EXCLUSIVE ESTE), TRAVESSA SUPERIOR DE 2" E TRAVESSA INFERIOR E INTERMEDIARIA DE 1".FORNECIMENTO E COLOCAÇÃO | M | m
14.002.0213-0 | GUARDA-CORPO DE TUBOS DE AÇO GALVANIZADO 2", FORMANDO QUADRADOS 2,20M DE COMPRIMENTO E 1,10M DE ALT., C/MONTANTES SOLDADOS EM CHAPA DE AÇO 15CMX15CMX5/16", FIXADOS NO PISO OU PAREDE, DOTADO DE TELA DE ARAME GALVANIZADO DE FIO ONDULADO Nº8 E MALHA QUADRADA (20X20)MM FIXADA EM PERFIS "L" (1.1/2"X1.1/2"), C/ACABAMENTO EM BARRAS DE AÇO DE (1"X3/16").FORN. E COLOCAÇÃO | UN | un
14.002.0213-A | GUARDA-CORPO DE TUBOS DE AÇO GALVANIZADO 2", FORMANDO QUADRADOS 2,20M DE COMPRIMENTO E 1,10M DE ALT., C/MONTANTES SOLDADOS EM CHAPA DE AÇO 15CMX15CMX5/16", FIXADOS NO PISO OU PAREDE, DOTADO DE TELA DE ARAME GALVANIZADO DE FIO ONDULADO Nº8 E MALHA QUADRADA (20X20)MM FIXADA EM PERFIS "L" (1.1/2"X1.1/2"), C/ACABAMENTO EM BARRAS DE AÇO DE (1"X3/16").FORN. E COLOCAÇÃO | UN | un
14.002.0214-0 | GUARDA-CORPO DE 1,50M DE COMPRIMENTO E 1,20M DE ALTURA, MONTANTES EM TUBO DE AÇO GALVANIZADO DE 3", PERFIL RETANGULAR GALVANIZADO DE (5X3)CM, 2 TUBOS DE AÇO GALVANIZADO DE 1" NA HORIZONTAL, TELA EM CHAPA DE METAL EXPANDIDO EM FERRO C/MALHA, MOLDURA EM CANTONEIRAS DE ABAS IGUAIS DE (3/4"X1/8"), INCLUSIVE PINTURA DE TODO O CONJUNTO. FORNECIMENTO E COLOCAÇÃO | UN | un
14.002.0214-A | GUARDA-CORPO DE 1,50M DE COMPRIMENTO E 1,20M DE ALTURA, MONTANTES EM TUBO DE AÇO GALVANIZADO DE 3", PERFIL RETANGULAR GALVANIZADO DE (5X3)CM, 2 TUBOS DE AÇO GALVANIZADO DE 1" NA HORIZONTAL, TELA EM CHAPA DE METAL EXPANDIDO EM FERRO C/MALHA, MOLDURA EM CANTONEIRAS DE ABAS IGUAIS DE (3/4"X1/8"), INCLUSIVE PINTURA DE TODO O CONJUNTO. FORNECIMENTO E COLOCAÇÃO | UN | un
14.002.0220-0 | CORRIMÃO DE TUBO DE FERRO GALVANIZADO DE 1.1/4", PRESO POR CHUMBADORES A CADA METRO. FORNECIMENTO E COLOCAÇÃO | M | m
14.002.0220-A | CORRIMÃO DE TUBO DE FERRO GALVANIZADO DE 1.1/4", PRESO POR CHUMBADORES A CADA METRO. FORNECIMENTO E COLOCAÇÃO | M | m
14.002.0225-0 | CORRIMÃO DE TUBO DE AÇO INOXIDÁVEL, DIÂMETRO 4", COM GUARDA-CORPO EM VIDRO, EXCLUSIVE ESTE, FIXADO EM MONTANTES DE TUBO DE AÇO INOXIDÁVEL ESCOVADO, DIÂMETRO 2.1/2", ALTURA 1,00M, ENVOLVENDO TUBO METALON DE 1.1/4".FORNECIMENTO E COLOCAÇÃO | M | m
14.002.0225-A | CORRIMÃO DE TUBO DE AÇO INOXIDÁVEL, DIÂMETRO 4", COM GUARDA-CORPO EM VIDRO, EXCLUSIVE ESTE, FIXADO EM MONTANTES DE TUBO DE AÇO INOXIDÁVEL ESCOVADO, DIÂMETRO 2.1/2", ALTURA 1,00M, ENVOLVENDO TUBO METALON DE 1.1/4".FORNECIMENTO E COLOCAÇÃO | M | m
14.002.0227-0 | QUADRO PARA PROTEÇÃO DE JANELA OU APARELHOS DE AR CONDICIONADO, FORMADA DE BARRAS QUADRADAS DE 3/8", CHUMBADAS NA ALVENARIA. FORNECIMENTO E COLOCAÇÃO | M² | m²
14.002.0227-A | QUADRO PARA PROTEÇÃO DE JANELA OU APARELHOS DE AR CONDICIONADO, FORMADA DE BARRAS QUADRADAS DE 3/8", CHUMBADAS NA ALVENARIA. FORNECIMENTO E COLOCAÇÃO | M² | m²
14.002.0230-0 | QUADRO PARA PROTEÇÃO DE JANELA, COM TELA DE ARAME GALVANIZADONº12, MALHA DE 1", FIXADA EM GRADE DE FERRO EM CANTONEIRA E BARRA DE 3/4"X1/8" DE SEÇÃO, ESPAÇADAS VERTICAL E HORIZONTALMENTE DE 50CM, CHUMBADA NA ALVENARIA. FORNECIMENTO E COLOCAÇÃO | M² | m²
14.002.0230-A | QUADRO PARA PROTEÇÃO DE JANELA, COM TELA DE ARAME GALVANIZADONº12, MALHA DE 1", FIXADA EM GRADE DE FERRO EM CANTONEIRA E BARRA DE 3/4"X1/8" DE SEÇÃO, ESPAÇADAS VERTICAL E HORIZONTALMENTE DE 50CM, CHUMBADA NA ALVENARIA. FORNECIMENTO E COLOCAÇÃO | M² | m²
14.002.0232-0 | QUADRO DE PROTEÇÃO DE VÃO EM CANTONEIRA DE AÇO COM ABAS IGUAIS DE 5/8"X1/8", TELA DE AÇO, FIO 12, MALHA DE 2,5X2,5M E TELA TIPO MOSQUETEIRO EM POLIETILENO. FORNECIMENTO E COLOCAÇÃO | M² | m²
14.002.0232-A | QUADRO DE PROTEÇÃO DE VÃO EM CANTONEIRA DE AÇO COM ABAS IGUAIS DE 5/8"X1/8", TELA DE AÇO, FIO 12, MALHA DE 2,5X2,5M E TELA TIPO MOSQUETEIRO EM POLIETILENO. FORNECIMENTO E COLOCAÇÃO | M² | m²
14.002.0235-0 | PROTEÇÃO PARA PORTA DE AÇO ESCOVADO, CHAPA N°14, COM 90CM DE ALTURA. FORNECIMENTO E COLOCAÇÃO | M | m
14.002.0235-A | PROTEÇÃO PARA PORTA DE AÇO ESCOVADO, CHAPA N°14, COM 90CM DE ALTURA. FORNECIMENTO E COLOCAÇÃO | M | m
14.002.0240-0 | PROTEÇÃO PARA PORTA EM AÇO ESCOVADO, CHAPA N°14, COM 30CM DE ALTURA. FORNECIMENTO E COLOCAÇÃO | M | m
14.002.0240-A | PROTEÇÃO PARA PORTA EM AÇO ESCOVADO, CHAPA N°14, COM 30CM DE ALTURA. FORNECIMENTO E COLOCAÇÃO | M | m
14.002.0242-0 | PROTEÇÃO PARA PORTA EM AÇO ESCOVADO, CHAPA N°14, COM 20CM DE ALTURA. FORNECIMENTO E COLOCAÇÃO | M | m
14.002.0242-A | PROTEÇÃO PARA PORTA EM AÇO ESCOVADO, CHAPA N°14, COM 20CM DE ALTURA. FORNECIMENTO E COLOCAÇÃO | M | m
14.002.0244-0 | PROTEÇÃO PARA PORTA EM AÇO ESCOVADO, CHAPA N°14, COM 15CM DE ALTURA. FORNECIMENTO E COLOCAÇÃO | M | m
14.002.0244-A | PROTEÇÃO PARA PORTA EM AÇO ESCOVADO, CHAPA N°14, COM 15CM DE ALTURA. FORNECIMENTO E COLOCAÇÃO | M | m
14.002.0246-0 | PROTEÇÃO DE CANTO DE PAREDE (ARESTA VIVA) COM CANTONEIRA 2X2X1/4".FORNECIMENTO E COLOCAÇÃO | M | m
14.002.0246-A | PROTEÇÃO DE CANTO DE PAREDE (ARESTA VIVA) COM CANTONEIRA 2X2X1/4".FORNECIMENTO E COLOCAÇÃO | M | m
14.002.0250-0 | ESCADA DE MARINHEIRO, COM LARGURA DE 0,40M, EXECUTADA EM BARRAS DE FERRO DE 1.1/2"X1/4", SENDO OS DEGRAUS EM FERRO REDONDO DE 5/8", ESPAÇADOS DE 30CM.FORNECIMENTO E COLOCAÇÃO | M | m
14.002.0250-A | ESCADA DE MARINHEIRO, COM LARGURA DE 0,40M, EXECUTADA EM BARRAS DE FERRO DE 1.1/2"X1/4", SENDO OS DEGRAUS EM FERRO REDONDO DE 5/8", ESPAÇADOS DE 30CM.FORNECIMENTO E COLOCAÇÃO | M | m
14.002.0254-0 | ESCADA DE FERRO DE 3/4", COM 3M DE ALTURA, CONSIDERANDO 10 DEGRAUS ESPAÇADOS DE 30CM.FORNECIMENTO E COLOCAÇÃO | UN | un
14.002.0254-A | ESCADA DE FERRO DE 3/4", COM 3M DE ALTURA, CONSIDERANDO 10 DEGRAUS ESPAÇADOS DE 30CM.FORNECIMENTO E COLOCAÇÃO | UN | un
14.002.0260-0 | SUPORTE PARA APARELHOS DE AR CONDICIONADO DE 1 A 2HP, EM CANTONEIRA DE FERRO DE 1.1/4"X1/8".FORNECIMENTO E COLOCAÇÃO | UN | un
14.002.0260-A | SUPORTE PARA APARELHOS DE AR CONDICIONADO DE 1 A 2HP, EM CANTONEIRA DE FERRO DE 1.1/4"X1/8".FORNECIMENTO E COLOCAÇÃO | UN | un
14.002.0280-0 | PRATELEIRA EM CHAPA DE AÇO PRETA, LISA Nº24,60CM DE LARGURA, PINTURA ELETROSTÁTICA PRETA, TRATAMENTO ANTI-FERRUGEM. FORNECIMENTO E COLOCAÇÃO | M | m
14.002.0280-A | PRATELEIRA EM CHAPA DE AÇO PRETA, LISA Nº24,60CM DE LARGURA, PINTURA ELETROSTÁTICA PRETA, TRATAMENTO E COLOCAÇÃO | M | m
14.002.0283-0 | PRATELEIRA EM CHAPA DE AÇO PRETA, LISA, N°24,50CM DE LARGURA, PINTURA ELETROSTÁTICA PRETA, TRATAMENTO E COLOCAÇÃO | M | m
14.002.0283-A | PRATELEIRA EM CHAPA DE AÇO PRETA, LISA, N°24,50CM DE LARGURA, PINTURA ELETROSTÁTICA PRETA, TRATAMENTO E COLOCAÇÃO | M | m
14.002.0285-0 | PRATELEIRA EM CHAPA DE AÇO PRETA, LISA, N°24,40CM DE LARGURA, PINTURA ELETROSTÁTICA PRETA, TRATAMENTO E COLOCAÇÃO | M | m
14.002.0285-A | PRATELEIRA EM CHAPA DE AÇO PRETA, LISA, N°24,40CM DE LARGURA, PINTURA ELETROSTÁTICA PRETA, TRATAMENTO E COLOCAÇÃO | M | m
14.002.0372-0 | BARRA DE FERRO VERTICAL DE 1.1/4" COM 1,50M DE ALTURA FIXADAS EM 2 BARRAS HORIZONTAIS DE 2.1/2"X5/8", EXCLUSIVE ESTAS, INCLUSIVE 1 PONTA DE LANÇA E 4 ANUETOS. FORNECIMENTO E COLOCAÇÃO | UN | un
14.002.0372-A | BARRA DE FERRO VERTICAL DE 1.1/4" COM 1,50M DE ALTURA FIXADAS EM 2 BARRAS HORIZONTAIS DE 2.1/2"X5/8", EXCLUSIVE ESTAS, INCLUSIVE 1 PONTA DE LANÇA E 4 ANUETOS. FORNECIMENTO E COLOCAÇÃO | UN | un
14.002.0373-0 | ESTRUTURA DE FIXAÇÃO DE QUADROS CONSTITUÍDO POR BARRA FERRO DE 2"X3/8".FORNECIMENTO E COLOCAÇÃO | M | m
14.002.0373-A | ESTRUTURA DE FIXAÇÃO DE QUADROS CONSTITUÍDO POR BARRA FERRO DE 2"X3/8".FORNECIMENTO E COLOCAÇÃO | M | m
14.002.0374-0 | ESTRUTURA DE SUSTENTAÇÃO PARA GAIOLAS, EM MODULO DE 1,80M COM2 BARRAS QUADRADAS DE 1" EM PARALELO, COM 2 MONTANTES EM TUBO DE FERRO GALVANIZADO DE 3", SENDO 0,50M LIVRE E 0,20M ENTERRADO. FORNECIMENTO E COLOCAÇÃO | UN | un
14.002.0374-A | ESTRUTURA DE SUSTENTAÇÃO PARA GAIOLAS, EM MODULO DE 1,80M COM2 BARRAS QUADRADAS DE 1" EM PARALELO, COM 2 MONTANTES EM TUBO DE FERRO GALVANIZADO DE 3", SENDO 0,50M LIVRE E 0,20M ENTERRADO. FORNECIMENTO E COLOCAÇÃO | UN | un
14.002.0375-0 | ESTRUTURA DE SUSTENTAÇÃO PARA GAIOLAS, EM MODULO DE 1,80M COM2 BARRAS QUADRADAS DE 1" EM PARALELO, COM 2 MONTANTES EM TUBO DE FERRO GALVANIZADO DE 3", SENDO 3,00M LIVRES E 0,50M ENTERRADO. FORNECIMENTO E COLOCAÇÃO | UN | un
14.002.0375-A | ESTRUTURA DE SUSTENTAÇÃO PARA GAIOLAS, EM MODULO DE 1,80M COM2 BARRAS QUADRADAS DE 1" EM PARALELO, COM 2 MONTANTES EM TUBO DE FERRO GALVANIZADO DE 3", SENDO 3,00M LIVRES E 0,50M ENTERRADO. FORNECIMENTO E COLOCAÇÃO | UN | un
14.002.0376-0 | GAIOLA DE (1,50X1,50X2)M, MONTADA EM ESTRUTURA DE CANTONEIRA DE FERRO DE 1.1/2"X1.1/2"X3/16".FORNECIMENTO E COLOCAÇÃO | UN | un
14.002.0376-A | GAIOLA DE (1,50X1,50X2)M, MONTADA EM ESTRUTURA DE CANTONEIRA DE FERRO DE 1.1/2"X1.1/2"X3/16".FORNECIMENTO E COLOCAÇÃO | UN | un
14.002.0377-0 | GAVETA EM CHAPA DE AÇO DE 1/2" NAS DIMENSÕES DE ALTURA DE 10CM, LARGURA DE 20CM E COMPRIMENTO DE 30CM.FORNECIMENTO E COLOCAÇÃO | UN | un
14.002.0377-A | GAVETA EM CHAPA DE AÇO DE 1/2" NAS DIMENSÕES DE ALTURA DE 10CM, LARGURA DE 20CM E COMPRIMENTO DE 30CM.FORNECIMENTO E COLOCAÇÃO | UN | un
14.002.0380-0 | PINHA DE FERRO FUNDIDO COM 35CM DE ALTURA, FIXADA EM MONTANTE DE FERRO, EXCLUSIVE ESTE. FORNECIMENTO E COLOCAÇÃO | UN | un
14.002.0380-A | PINHA DE FERRO FUNDIDO COM 35CM DE ALTURA, FIXADA EM MONTANTE DE FERRO, EXCLUSIVE ESTE. FORNECIMENTO E COLOCAÇÃO | UN | un
14.002.0383-0 | PONTA DE LANÇA DE FERRO FUNDIDO COM 12CM DE ALTURA, FIXADA EMBARRA REDONDA DE 1.1/4", EXCLUSIVE ESTA. FORNECIMENTO E COLOCAÇÃO | UN | un
14.002.0383-A | PONTA DE LANÇA DE FERRO FUNDIDO COM 12CM DE ALTURA, FIXADA EMBARRA REDONDA DE 1.1/4", EXCLUSIVE ESTA. FORNECIMENTO E COLOCAÇÃO | UN | un
14.002.0385-0 | TAMPA DE FERRO PARA CAIXA DE AGUA, EM CHAPA Nº18, COM DIÂMETRO DE 1,10M E 10CM DE ALTURA DE VIRADA. FORNECIMENTO E COLOCAÇÃO | UN | un
14.002.0385-A | TAMPA DE FERRO PARA CAIXA DE AGUA, EM CHAPA Nº18, COM DIÂMETRO DE 1,10M E 10CM DE ALTURA DE VIRADA. FORNECIMENTO E COLOCAÇÃO | UN | un
14.002.0390-0 | TAMPA DE FERRO PINTADA, CHAPA Nº18, DE 1,20X1,20M E 0,20M DE ALTURA DE VIRADA. FORNECIMENTO E COLOCAÇÃO | UN | un
14.002.0390-A | TAMPA DE FERRO PINTADA, CHAPA Nº18, DE 1,20X1,20M E 0,20M DE ALTURA DE VIRADA. FORNECIMENTO E COLOCAÇÃO | UN | un
14.002.0400-0 | PORTA BALCÃO DE ABRIR EM AÇO LAMINADO A FRIO COM ADIÇÃO DE COBRE, EM 4 FOLHAS, SENDO 2 FOLHAS EXTERNAS EM VENEZIANA E AS 2FOLHAS INTERNAS COM DIVISÕES HORIZONTAIS, PINTADA COM TINTA PRIMER, COM LARGURA E ALTURA APROXIMADAS DE 1,20X2,10M, INCLUSIVE FECHADURA DE CILINDRO, DOBRADIÇAS, TRINCOS E PUXADORES, EXCLUSIVE VIDRO. FORNECIMENTO E COLOCAÇÃO | UN | un
14.002.0400-A | PORTA BALCÃO DE ABRIR EM AÇO LAMINADO A FRIO COM ADIÇÃO DE COBRE, EM 4 FOLHAS, SENDO 2 FOLHAS EXTERNAS EM VENEZIANA E AS 2FOLHAS INTERNAS COM DIVISÕES HORIZONTAIS, PINTADA COM , COM LARGURA E ALTURA APROXIMADAS DE 1,20X2,10M, INCLUSIVE FECHADURA DE CILINDRO, DOBRADIÇAS, TRINCOS E PUXADORES, EXCLUSIVE VIDRO. FORNECIMENTO E COLOCAÇÃO | UN | un
14.002.0402-0 | PORTA DE ABRIR EM AÇO LAMINADO A FRIO COM ADIÇÃO DE COBRE, TIPO VENEZIANA, PINTADA COM TINTA PRIMER, COM LARGURA E ALTURA APROXIMADAS DE 0,80X2,10M, INCLUSIVE FECHADURA DE CILINDRO E DOBRADIÇAS. FORNECIMENTO E COLOCAÇÃO | UN | un
14.002.0402-A | PORTA DE ABRIR EM AÇO LAMINADO A FRIO COM ADIÇÃO DE COBRE, TIPO VENEZIANA, PINTADA COM TINTA PRIMER, COM LARGURA E ALTURA APROXIMADAS DE 0,80X2,10M, INCLUSIVE FECHADURA DE CILINDRO E COLOCAÇÃO | UN | un
14.002.0404-0 | PORTA DE ABRIR EM AÇO LAMINADO A FRIO COM ADIÇÃO DE COBRE, COM ALMOFADA E DIVISÕES HORIZONTAIS, PINTADA COM TINTA PRIMER, COM LARGURA E ALTURA APROXIMADAS DE 0,80X2,10M, INCLUSIVE FECHADURA DE CILINDRO E DOBRADIÇAS, EXCLUSIVE VIDRO. FORNECIMENTO E COLOCAÇÃO | UN | un
14.002.0404-A | PORTA DE ABRIR EM AÇO LAMINADO A FRIO COM ADIÇÃO DE COBRE, COM ALMOFADA E DIVISÕES HORIZONTAIS, PINTADA COM TINTA PRIMER, COM LARGURA E ALTURA APROXIMADAS DE 0,80X2,10M, INCLUSIVE FECHADURA DE CILINDRO E DOBRADIÇAS, EXCLUSIVE COLOCAÇÃO | UN | un
14.002.0406-0 | PORTA DE ABRIR EM AÇO LAMINADO A FRIO COM ADIÇÃO DE COBRE, QUADRICULADA, PINTADA COM TINTA PRIMER, COM LARGURA E ALTURA APROXIMADAS DE 0,80X2,10M, INCLUSIVE FECHADURA DE CILINDRO E DOBRADIÇAS, EXCLUSIVE VIDRO. FORNECIMENTO E COLOCAÇÃO | UN | un
14.002.0406-A | PORTA DE ABRIR EM AÇO LAMINADO A FRIO COM ADIÇÃO DE COBRE, QUADRICULADA, PINTADA COM TINTA PRIMER, COM LARGURA E ALTURA APROXIMADAS DE 0,80X2,10M, INCLUSIVE FECHADURA DE CILINDRO E DOBRADIÇAS, EXCLUSIVE VIDRO. FORNECIMENTO E COLOCAÇÃO | UN | un
14.002.0408-0 | PORTA DE ABRIR EM AÇO LAMINADO A FRIO COM ADIÇÃO DE COBRE, COM ALMOFADA E BÁSCULAS PINTADA COM TINTA PRIMER, COM LARGURA E ALTURA APROXIMADAS DE 0,80X2,10M, INCLUSIVE FECHADURA DE CILINDRO E DOBRADIÇAS, EXCLUSIVE VIDRO. FORNECIMENTO E COLOCAÇÃO | UN | un
14.002.0408-A | PORTA DE ABRIR EM AÇO LAMINADO A FRIO COM ADIÇÃO DE COBRE, COM ALMOFADA E BÁSCULAS PINTADA COM TINTA PRIMER, COM LARGURA E ALTURA APROXIMADAS DE 0,80X2,10M, INCLUSIVE FECHADURA DE CILINDRO E DOBRADIÇAS, EXCLUSIVE VIDRO. FORNECIMENTO E COLOCAÇÃO | UN | un
14.002.0410-0 | PORTA DE ABRIR EM AÇO LAMINADO A FRIO COM ADIÇÃO DE COBRE, EM DUAS FOLHAS, COM DIVISÕES HORIZONTAIS, PINTADA COM TINTA PRIIMER, COM LARGURA E ALTURA APROXIMADAS DE 1,40X2,10M, INCLUSIVE FECHADURA DE CILINDRO E COLOCAÇÃO | UN | un
14.002.0410-A | PORTA DE ABRIR EM AÇO LAMINADO A FRIO COM ADIÇÃO DE COBRE, EM DUAS FOLHAS, COM DIVISÕES HORIZONTAIS, PINTADA COM TINTA PRIIMER, COM LARGURA E ALTURA APROXIMADAS DE 1,40X2,10M, INCLUSIVE FECHADURA DE CILINDRO E COLOCAÇÃO | UN | un
14.002.0412-0 | PORTA DE CORRER EM AÇO LAMINADO A FRIO COM ADIÇÃO DE COBRE, EM QUATRO FOLHAS, QUADRICULADA, PINTURA COM TINTA PRIMER, COM LARGURA E ALTURA APROXIMADAS DE 2,00X2,10M, INCLUSIVE FECHADURA DE CILINDRO E PUXADORES, EXCLUSIVE VIDRO. FORNECIMENTO E COLOCAÇÃO | UN | un
14.002.0412-A | PORTA DE CORRER EM AÇO LAMINADO A FRIO COM ADIÇÃO DE COBRE, EM QUATRO FOLHAS, QUADRICULADA, PINTURA COM TINTA PRIMER, COM LARGURA E ALTURA APROXIMADAS DE 2,00X2,10M, INCLUSIVE FECHADURA DE CILINDRO E PUXADORES, EXCLUSIVE VIDRO. FORNECIMENTO E COLOCAÇÃO | UN | un
14.002.0414-0 | PORTA DE ABRIR EM AÇO LAMINADO A FRIO COM ADIÇÃO DE COBRE, TIPO VENEZIANA, PINTADA COM TINTA PRIMER, COM LARGURA E ALTURA APROXIMADAS DE 0,60X2,10M, INCLUSIVE FECHADURA DE CILINDRO E DOBRADIÇAS. FORNECIMENTO E COLOCAÇÃO | UN | un
14.002.0414-A | PORTA DE ABRIR EM AÇO LAMINADO A FRIO COM ADIÇÃO DE COBRE, TIPO VENEZIANA, PINTADA COM TINTA PRIMER, COM LARGURA E ALTURA APROXIMADAS DE 0,60X2,10M, INCLUSIVE FECHADURA DE CILINDRO E COLOCAÇÃO | UN | un
14.002.0416-0 | PORTA DE ABRIR EM AÇO LAMINADO A FRIO COM ADIÇÃO DE COBRE, TIPO VENEZIANA, PINTADA COM TINTA PRIMER, COM LARGURA E ALTURA APROXIMADAS DE 0,70X2,10M, INCLUSIVE FECHADURA DE CILINDRO E COLOCAÇÃO | UN | un
14.002.0416-A | PORTA DE ABRIR EM AÇO LAMINADO A FRIO COM ADIÇÃO DE COBRE, TIPO VENEZIANA, PINTADA COM TINTA PRIMER, COM LARGURA E ALTURA APROXIMADAS DE 0,70X2,10M, INCLUSIVE FECHADURA DE CILINDRO E COLOCAÇÃO | UN | un
14.002.0430-0 | JANELA BASCULANTE EM AÇO LAMINADO A FRIO COM ADIÇÃO DE COBRE, DE 1 SEÇÃO COM 1 BÁSCULA, MEDINDO 0,40X0,60M, PRÉ-PINTADA, COMPLETA, COM 2 QUADROS FIXOS, SENDO 1 SUPERIOR E 1 INFERIOR, EXCLUSIVE VIDRO. FORNECIMENTO E COLOCAÇÃO | UN | un
14.002.0430-A | JANELA BASCULANTE EM AÇO LAMINADO A FRIO COM ADIÇÃO DE COBRE, DE 1 SEÇÃO COM 1 BÁSCULA, MEDINDO 0,40X0,60M, PRÉ-PINTADA, COMPLETA, COM 2 QUADROS FIXOS, SENDO 1 SUPERIOR E 1 INFERIOR, EXCLUSIVE VIDRO. FORNECIMENTO E COLOCAÇÃO | UN | un
14.002.0432-0 | JANELA BASCULANTE EM AÇO LAMINADO A FRIO COM ADIÇÃO DE COBRE, DE 1 SEÇÃO COM 2 BÁSCULAS, MEDINDO 0,60X0,60M, PRÉ-PINTADA, COMPLETA, COM 2 QUADROS FIXOS, SENDO 1 SUPERIOR E 1 INFERIOR, EXCLUSIVE VIDRO. FORNECIMENTO E COLOCAÇÃO | UN | un
14.002.0432-A | JANELA BASCULANTE EM AÇO LAMINADO A FRIO COM ADIÇÃO DE COBRE, DE 1 SEÇÃO COM 2 BÁSCULAS, MEDINDO 0,60X0,60M, PRÉ-PINTADA, COMPLETA, COM 2 QUADROS FIXOS, SENDO 1 SUPERIOR E 1 INFERIOR, EXCLUSIVE VIDRO. FORNECIMENTO E COLOCAÇÃO | UN | un
14.002.0434-0 | JANELA BASCULANTE EM AÇO LAMINADO A FRIO COM ADIÇÃO DE COBRE, DE 1 SEÇÃO COM 2 BÁSCULAS, MEDINDO 0,60X0,80M, PRÉ-PINTADA, COMPLETA, COM 2 QUADROS FIXOS, SENDO 2 PARTES LATERAIS FIXAS SEM DIVISÕES, SENDO 1 SUPERIOR E 1 INFERIOR, EXCLUSIVE VIDRO. FORNECIMENTO E COLOCAÇÃO | UN | un
14.002.0434-A | JANELA BASCULANTE EM AÇO LAMINADO A FRIO COM ADIÇÃO DE COBRE, DE 1 SEÇÃO COM 2 BÁSCULAS, MEDINDO 0,60X0,80M, PRÉ-PINTADA, COMPLETA, COM 2 QUADROS FIXOS, SENDO 2 PARTES LATERAIS FIXAS SEM DIVISÕES, SENDO 1 SUPERIOR E 1 INFERIOR, EXCLUSIVE VIDRO. FORNECIMENTO E COLOCAÇÃO | UN | un
14.002.0436-0 | JANELA BASCULANTE EM AÇO LAMINADO A FRIO COM ADIÇÃO DE COBRE, DE 1 SEÇÃO COM 2 BÁSCULAS, MEDINDO 0,60X1,00M, PRÉ-PINTADA, COMPLETA, COM 2 QUADROS FIXOS, SENDO 2 PARTES LATERAIS FIXAS SEM DIVISÕES, SENDO 1 SUPERIOR E 1 INFERIOR, EXCLUSIVE VIDRO. FORNECIMENTO E COLOCAÇÃO | UN | un
14.002.0436-A | JANELA BASCULANTE EM AÇO LAMINADO A FRIO COM ADIÇÃO DE COBRE, DE 1 SEÇÃO COM 2 BÁSCULAS, MEDINDO 0,60X1,00M, PRÉ-PINTADA, COMPLETA, COM 2 QUADROS FIXOS, SENDO 2 PARTES LATERAIS FIXAS SEM DIVISÕES, SENDO 1 SUPERIOR E 1 INFERIOR, EXCLUSIVE VIDRO. FORNECIMENTO E COLOCAÇÃO | UN | un
14.002.0438-0 | JANELA BASCULANTE EM AÇO LAMINADO A FRIO COM ADIÇÃO DE COBRE, DE 1 SEÇÃO COM 2 BÁSCULAS, MEDINDO 0,60X1,20M, PRÉ-PINTADA, COMPLETA, COM 2 QUADROS FIXOS, SENDO 2 PARTES LATERAIS FIXAS SEM DIVISÕES, SENDO 1 SUPERIOR E 1 INFERIOR, EXCLUSIVE VIDRO. FORNECIMENTO E COLOCAÇÃO | UN | un
14.002.0438-A | JANELA BASCULANTE EM AÇO LAMINADO A FRIO COM ADIÇÃO DE COBRE, DE 1 SEÇÃO COM 2 BÁSCULAS, MEDINDO 0,60X1,20M, PRÉ-PINTADA, COMPLETA, COM 2 QUADROS FIXOS, SENDO 2 PARTES LATERAIS FIXAS SEM DIVISÕES, SENDO 1 SUPERIOR E 1 INFERIOR, EXCLUSIVE VIDRO. FORNECIMENTO E COLOCAÇÃO | UN | un
14.002.0440-0 | JANELA BASCULANTE EM AÇO LAMINADO A FRIO COM ADIÇÃO DE COBRE, DE 1 SEÇÃO COM 2 BÁSCULAS, MEDINDO 0,60X1,50M, PRÉ-PINTADA, COMPLETA, COM 2 QUADROS FIXOS, SENDO 2 PARTES LATERAIS FIXAS SEM DIVISÕES, SENDO 1 SUPERIOR E 1 INFERIOR, EXCLUSIVE VIDRO. FORNECIMENTO E COLOCAÇÃO | UN | un
14.002.0440-A | JANELA BASCULANTE EM AÇO LAMINADO A FRIO COM ADIÇÃO DE COBRE, DE 1 SEÇÃO COM 2 BÁSCULAS, MEDINDO 0,60X1,50M, PRÉ-PINTADA, COMPLETA, COM 2 QUADROS FIXOS, SENDO 2 PARTES LATERAIS FIXAS SEM DIVISÕES, SENDO 1 SUPERIOR E 1 INFERIOR, EXCLUSIVE VIDRO. FORNECIMENTO E COLOCAÇÃO | UN | un
14.002.0442-0 | JANELA BASCULANTE EM AÇO LAMINADO A FRIO COM ADIÇÃO DE COBRE, DE 1 SEÇÃO COM 3 BÁSCULAS, MEDINDO 0,80X0,60M, PRÉ-PINTADA, COMPLETA COM 2 QUADROS FIXOS, SENDO 2 PARTES LATERAIS FIXAS COM DIVISÕES, SENDO 1 SUPERIOR E 1 INFERIOR, EXCLUSIVE VIDRO. FORNECIMENTO E COLOCAÇÃO | UN | un
14.002.0442-A | JANELA BASCULANTE EM AÇO LAMINADO A FRIO COM ADIÇÃO DE COBRE, DE 1 SEÇÃO COM 3 BÁSCULAS, MEDINDO 0,80X0,60M, PRÉ-PINTADA, COMPLETA COM 2 QUADROS FIXOS, SENDO 2 PARTES LATERAIS FIXAS COM DIVISÕES, SENDO 1 SUPERIOR E 1 INFERIOR, EXCLUSIVE VIDRO. FORNECIMENTO E COLOCAÇÃO | UN | un
14.002.0444-0 | JANELA BASCULANTE EM AÇO LAMINADO A FRIO COM ADIÇÃO DE COBRE, DE 1 SEÇÃO COM 3 BÁSCULAS, MEDINDO 0,80X0,80M, PRÉ-PINTADA, COMPLETA, COM 2 QUADROS FIXOS, SENDO 2 PARTES LATERAIS FIXAS COM DIVISÕES, SENDO 1 SUPERIOR E 1 INFERIOR, EXCLUSIVE VIDRO. FORNECIMENTO E COLOCAÇÃO | UN | un
14.002.0444-A | JANELA BASCULANTE EM AÇO LAMINADO A FRIO COM ADIÇÃO DE COBRE, DE 1 SEÇÃO COM 3 BÁSCULAS, MEDINDO 0,80X0,80M, PRÉ-PINTADA, COMPLETA, COM 2 QUADROS FIXOS, SENDO 2 PARTES LATERAIS FIXAS COM DIVISÕES, SENDO 1 SUPERIOR E 1 INFERIOR, EXCLUSIVE VIDRO. FORNECIMENTO E COLOCAÇÃO | UN | un
14.002.0446-0 | JANELA BASCULANTE EM AÇO LAMINADO A FRIO COM ADIÇÃO DE COBRE, DE 1 SEÇÃO COM 3 BÁSCULAS, MEDINDO 0,80X1,00M, PRÉ-PINTADA, COMPLETA, COM 2 QUADROS FIXOS, SENDO 2 PARTES LATERAIS FIXAS COM DIVISÕES, SENDO 1 SUPERIOR E 1 INFERIOR, EXCLUSIVE VIDRO. FORNECIMENTO E COLOCAÇÃO | UN | un
14.002.0446-A | JANELA BASCULANTE EM AÇO LAMINADO A FRIO COM ADIÇÃO DE COBRE, DE 1 SEÇÃO COM 3 BÁSCULAS, MEDINDO 0,80X1,00M, PRÉ-PINTADA, COMPLETA, COM 2 QUADROS FIXOS, SENDO 2 PARTES LATERAIS FIXAS COM DIVISÕES, SENDO 1 SUPERIOR E 1 INFERIOR, EXCLUSIVE VIDRO. FORNECIMENTO E COLOCAÇÃO | UN | un
14.002.0448-0 | JANELA BASCULANTE EM AÇO LAMINADO A FRIO COM ADIÇÃO DE COBRE, DE 1 SEÇÃO COM 3 BÁSCULAS, MEDINDO 0,80X1,20M, PRÉ-PINTADA, COMPLETA, COM 2 QUADROS FIXOS, SENDO 2 PARTES LATERAIS FIXAS COM DIVISÕES, SENDO 1 SUPERIOR E 1 INFERIOR, EXCLUSIVE VIDRO. FORNECIMENTO E COLOCAÇÃO | UN | un
14.002.0448-A | JANELA BASCULANTE EM AÇO LAMINADO A FRIO COM ADIÇÃO DE COBRE, DE 1 SEÇÃO COM 3 BÁSCULAS, MEDINDO 0,80X1,20M, PRÉ-PINTADA, COMPLETA, COM 2 QUADROS FIXOS, SENDO 2 PARTES LATERAIS FIXAS COM DIVISÕES, SENDO 1 SUPERIOR E 1 INFERIOR, EXCLUSIVE VIDRO. FORNECIMENTO E COLOCAÇÃO | UN | un
14.002.0450-0 | JANELA BASCULANTE EM AÇO LAMINADO A FRIO COM ADIÇÃO DE COBRE, DE 1 SEÇÃO COM 4 BÁSCULAS, MEDINDO 1,00X0,80M, PRÉ-PINTADA, COMPLETA, COM 2 QUADROS FIXOS, SENDO 2 PARTES LATERAIS FIXAS COM DIVISÕES, SENDO 1 SUPERIOR E 1 INFERIOR, EXCLUSIVE VIDRO. FORNECIMENTO E COLOCAÇÃO | UN | un
14.002.0450-A | JANELA BASCULANTE EM AÇO LAMINADO A FRIO COM ADIÇÃO DE COBRE, DE 1 SEÇÃO COM 4 BÁSCULAS, MEDINDO 1,00X0,80M, PRÉ-PINTADA, COMPLETA, COM 2 QUADROS FIXOS, SENDO 2 PARTES LATERAIS FIXAS COM DIVISÕES, SENDO 1 SUPERIOR E 1 INFERIOR, EXCLUSIVE VIDRO. FORNECIMENTO E COLOCAÇÃO | UN | un
14.002.0452-0 | JANELA BASCULANTE EM AÇO LAMINADO A FRIO COM ADIÇÃO DE COBRE, DE 1 SEÇÃO COM 4 BÁSCULAS, MEDINDO 1,00X1,00M, PRÉ-PINTADA, COMPLETA, COM 2 QUADROS FIXOS, SENDO 2 PARTES LATERAIS FIXAS COM DIVISÕES, SENDO 1 SUPERIOR E 1 INFERIOR, EXCLUSIVE VIDRO. FORNECIMENTO E COLOCAÇÃO | UN | un
14.002.0452-A | JANELA BASCULANTE EM AÇO LAMINADO A FRIO COM ADIÇÃO DE COBRE, DE 1 SEÇÃO COM 4 BÁSCULAS, MEDINDO 1,00X1,00M, PRÉ-PINTADA, COMPLETA, COM 2 QUADROS FIXOS, SENDO 2 PARTES LATERAIS FIXAS COM DIVISÕES, SENDO 1 SUPERIOR E 1 INFERIOR, EXCLUSIVE VIDRO. FORNECIMENTO E COLOCAÇÃO | UN | un
14.002.0454-0 | JANELA BASCULANTE EM AÇO LAMINADO A FRIO COM ADIÇÃO DE COBRE, DE 1 SEÇÃO COM 4 BÁSCULAS, MEDINDO 1,00X1,20M, PRÉ-PINTADA, COMPLETA, COM 2 QUADROS FIXOS, SENDO 2 PARTES LATERAIS FIXAS COM DIVISÕES, SENDO 1 SUPERIOR E 1 INFERIOR, EXCLUSIVE VIDRO. FORNECIMENTO E COLOCAÇÃO | UN | un
14.002.0454-A | JANELA BASCULANTE EM AÇO LAMINADO A FRIO COM ADIÇÃO DE COBRE, DE 1 SEÇÃO COM 4 BÁSCULAS, MEDINDO 1,00X1,20M, PRÉ-PINTADA, COMPLETA, COM 2 QUADROS FIXOS, SENDO 2 PARTES LATERAIS FIXAS COM DIVISÕES, SENDO 1 SUPERIOR E 1 INFERIOR, EXCLUSIVE VIDRO. FORNECIMENTO E COLOCAÇÃO | UN | un
14.002.0456-0 | JANELA BASCULANTE EM AÇO LAMINADO A FRIO COM ADIÇÃO DE COBRE, DE 1 SEÇÃO COM 4 BÁSCULAS, MEDINDO 1,00X1,50M, PRÉ-PINTADA, COMPLETA, COM 2 QUADROS FIXOS, SENDO 2 PARTES LATERAIS FIXAS COM DIVISÕES, SENDO 1 SUPERIOR E 1 INFERIOR, EXCLUSIVE VIDRO. FORNECIMENTO E COLOCAÇÃO | UN | un
14.002.0456-A | JANELA BASCULANTE EM AÇO LAMINADO A FRIO COM ADIÇÃO DE COBRE, DE 1 SEÇÃO COM 4 BÁSCULAS, MEDINDO 1,00X1,50M, PRÉ-PINTADA, COMPLETA, COM 2 QUADROS FIXOS, SENDO 2 PARTES LATERAIS FIXAS COM DIVISÕES, SENDO 1 SUPERIOR E 1 INFERIOR, EXCLUSIVE VIDRO. FORNECIMENTO E COLOCAÇÃO | UN | un
14.002.0458-0 | JANELA BASCULANTE EM AÇO LAMINADO A FRIO COM ADIÇÃO DE COBRE, DE 1 SEÇÃO COM 5 BÁSCULAS, MEDINDO 1,20X1,00M, PRÉ-PINTADA, COMPLETA, COM 2 QUADROS FIXOS, SENDO 2 PARTES LATERAIS FIXAS COM DIVISÕES, SENDO 1 SUPERIOR E 1 INFERIOR, EXCLUSIVE VIDRO. FORNECIMENTO E COLOCAÇÃO | UN | un
14.002.0458-A | JANELA BASCULANTE EM AÇO LAMINADO A FRIO COM ADIÇÃO DE COBRE, DE 1 SEÇÃO COM 5 BÁSCULAS, MEDINDO 1,20X1,00M, PRÉ-PINTADA, COMPLETA, COM 2 QUADROS FIXOS, SENDO 2 PARTES LATERAIS FIXAS COM DIVISÕES, SENDO 1 SUPERIOR E 1 INFERIOR, EXCLUSIVE VIDRO. FORNECIMENTO E COLOCAÇÃO | UN | un
14.002.0460-0 | JANELA BASCULANTE EM AÇO LAMINADO A FRIO COM ADIÇÃO DE COBRE, DE 1 SEÇÃO COM 5 BÁSCULAS, MEDINDO 1,20X1,20M, PRÉ-PINTADA, COMPLETA, COM 2 QUADROS FIXOS, SENDO 2 PARTES LATERAIS FIXAS COM DIVISÕES, SENDO 1 SUPERIOR E 1 INFERIOR, EXCLUSIVE VIDRO. FORNECIMENTO E COLOCAÇÃO | UN | un
14.002.0460-A | JANELA BASCULANTE EM AÇO LAMINADO A FRIO COM ADIÇÃO DE COBRE, DE 1 SEÇÃO COM 5 BÁSCULAS, MEDINDO 1,20X1,20M, PRÉ-PINTADA, COMPLETA, COM 2 QUADROS FIXOS, SENDO 2 PARTES LATERAIS FIXAS COM DIVISÕES, SENDO 1 SUPERIOR E 1 INFERIOR, EXCLUSIVE VIDRO. FORNECIMENTO E COLOCAÇÃO | UN | un
14.002.0462-0 | JANELA BASCULANTE EM AÇO LAMINADO A FRIO COM ADIÇÃO DE COBRE, DE 1 SEÇÃO COM 5 BÁSCULAS, MEDINDO 1,20X1,50M, PRÉ-PINTADA, COMPLETA, COM 2 QUADROS FIXOS, SENDO 2 PARTES LATERAIS FIXAS COM DIVISÕES, SENDO 1 SUPERIOR E 1 INFERIOR, EXCLUSIVE VIDRO. FORNECIMENTO E COLOCAÇÃO | UN | un
14.002.0462-A | JANELA BASCULANTE EM AÇO LAMINADO A FRIO COM ADIÇÃO DE COBRE, DE 1 SEÇÃO COM 5 BÁSCULAS, MEDINDO 1,20X1,50M, PRÉ-PINTADA, COMPLETA, COM 2 QUADROS FIXOS, SENDO 2 PARTES LATERAIS FIXAS COM DIVISÕES, SENDO 1 SUPERIOR E 1 INFERIOR, EXCLUSIVE VIDRO. FORNECIMENTO E COLOCAÇÃO | UN | un
14.002.0464-0 | JANELA DE CORRER EM AÇO LAMINADO A FRIO COM ADIÇÃO DE COBRE, COM BANDEIRA BASCULANTE, MEDINDO 1,20X1,20M, PRÉ-PINTADA, COMPLETA, SEM DIVISÕES, COM 4 FOLHAS, SENDO 2 FOLHAS LATERAIS FIXAS,2 FOLHAS CENTRAIS DE CORRER PARA RECEBEREM VIDRO, EXCLUSIVE VIDRO. FORNECIMENTO E COLOCAÇÃO | UN | un
14.002.0464-A | JANELA DE CORRER EM AÇO LAMINADO A FRIO COM ADIÇÃO DE COBRE, COM BANDEIRA BASCULANTE, MEDINDO 1,20X1,20M, PRÉ-PINTADA, COMPLETA, SEM DIVISÕES, COM 4 FOLHAS, SENDO 2 FOLHAS LATERAIS FIXAS,2 FOLHAS CENTRAIS DE CORRER PARA RECEBEREM VIDRO, EXCLUSIVE VIDRO. FORNECIMENTO E COLOCAÇÃO | UN | un
14.002.0466-0 | JANELA DE CORRER EM AÇO LAMINADO A FRIO COM ADIÇÃO DE COBRE, COM BANDEIRA BASCULANTE, MEDINDO 1,20X1,50M, PRÉ-PINTADA, COMPLETA, SEM DIVISÕES, COM 4 FOLHAS, SENDO 2 FOLHAS LATERAIS FIXAS,2 FOLHAS CENTRAIS DE CORRER PARA RECEBEREM VIDROS, EXCLUSIVE VIDRO. FORNECIMENTO E COLOCAÇÃO | UN | un
14.002.0466-A | JANELA DE CORRER EM AÇO LAMINADO A FRIO COM ADIÇÃO DE COBRE, COM BANDEIRA BASCULANTE, MEDINDO 1,20X1,50M, PRÉ-PINTADA, COMPLETA, SEM DIVISÕES, COM 4 FOLHAS, SENDO 2 FOLHAS LATERAIS FIXAS,2 FOLHAS CENTRAIS DE CORRER PARA RECEBEREM VIDROS, E COLOCAÇÃO | UN | un
14.002.0468-0 | JANELA DE CORRER EM AÇO LAMINADO A FRIO COM ADIÇÃO DE COBRE, COM BANDEIRA BASCULANTE, MEDINDO 1,20X2,00M, PRÉ-PINTADA, COMPLETA, SEM DIVISÕES, COM 4 FOLHAS, SENDO 2 FOLHAS LATERAIS FIXAS,2 FOLHAS CENTRAIS DE CORRER PARA RECEBEREM VIDROS, E COLOCAÇÃO | UN | un
14.002.0468-A | JANELA DE CORRER EM AÇO LAMINADO A FRIO COM ADIÇÃO DE COBRE, COM BANDEIRA BASCULANTE, MEDINDO 1,20X2,00M, PRÉ-PINTADA, COMPLETA, SEM DIVISÕES, COM 4 FOLHAS, SENDO 2 FOLHAS LATERAIS FIXAS,2 FOLHAS CENTRAIS DE CORRER PARA RECEBEREM VIDROS, E COLOCAÇÃO | UN | un
14.002.0470-0 | JANELA DE CORRER EM AÇO LAMINADO A FRIO COM ADIÇÃO DE COBRE, MAXIM-AR, MEDINDO 0,60X0,40X0,05 M, COM BAGUETE EXTERNO, COM GRADE ELO, PRÉ-PINTADA, INCLUSIVE FERRAGENS. FORNECIMENTO E COLOCAÇÃO | UN | un
14.002.0470-A | JANELA DE CORRER EM AÇO LAMINADO A FRIO COM ADIÇÃO DE COBRE, MAXIM-AR, MEDINDO 0,60X0,40X0,05 M, COM BAGUETE EXTERNO, COM GRADE ELO, PRÉ-PINTADA, INCLUSIVE FERRAGENS. FORNECIMENTO E COLOCAÇÃO | UN | un
14.002.0472-0 | JANELA DE CORRER EM AÇO LAMINADO A FRIO COM ADIÇÃO DE COBRE, MAXIM-AR, MEDINDO 0,60X0,60X0,05M, COM MASSA EXTERNA QUADRICULADA, COM GRADE, PRÉ-PINTADA, INCLUSIVE FERRAGENS. FORNECIMENTO E COLOCAÇÃO | UN | un
14.002.0472-A | JANELA DE CORRER EM AÇO LAMINADO A FRIO COM ADIÇÃO DE COBRE, MAXIM-AR, MEDINDO 0,60X0,60X0,05M, COM MASSA EXTERNA QUADRICULADA, COM GRADE, PRÉ-PINTADA, INCLUSIVE FERRAGENS. FORNECIMENTO E COLOCAÇÃO | UN | un
14.002.0476-0 | JANELA DE CORRER EM AÇO LAMINADO A FRIO COM ADIÇÃO DE COBRE, MAXIM-AR, MEDINDO 0,50X1,40X0,05CM, COM 2 FOLHAS, COM MASSA EXTERNA QUADRICULADA, COM GRADE, PRÉ-PINTADA, INCLUSIVE FERRAGENS. FORNECIMENTO E COLOCAÇÃO | UN | un
14.002.0476-A | JANELA DE CORRER EM AÇO LAMINADO A FRIO COM ADIÇÃO DE COBRE, MAXIM-AR, MEDINDO 0,50X1,40X0,05CM, COM 2 FOLHAS, COM MASSA EXTERNA QUADRICULADA, COM GRADE, PRÉ-PINTADA, INCLUSIVE FERRAGENS. FORNECIMENTO E COLOCAÇÃO | UN | un
14.002.0478-0 | JANELA DE CORRER EM AÇO LAMINADO A FRIO COM ADIÇÃO DE COBRE, MAXIM-AR, MEDINDO 0,60X0,60M, COM MASSA EXTERNA QUADRICULADA, COM GRADE, PRÉ-PINTADA, INCLUSIVE FERRAGENS E JUNÇÃO DE UNIÃO, EXCLUSIVE VIDRO. FORNECIMENTO E COLOCAÇÃO | UN | un
14.002.0478-A | JANELA DE CORRER EM AÇO LAMINADO A FRIO COM ADIÇÃO DE COBRE, MAXIM-AR, MEDINDO 0,60X0,60M, COM MASSA EXTERNA QUADRICULADA, COM GRADE, PRÉ-PINTADA, INCLUSIVE FERRAGENS E JUNÇÃO DE UNIÃO, EXCLUSIVE VIDRO. FORNECIMENTO E COLOCAÇÃO | UN | un
14.002.0480-0 | JANELA DE AÇO LAMINADO A FRIO COM ADIÇÃO DE COBRE, MAXIM-AR, MEDINDO 1,00X,60X0,05M, COM MASSA EXTERNA QUADRICULADA, COM GRADE, PRÉ-PINTADA, INCLUSIVE FERRAGENS. FORNECIMENTO E COLOCAÇÃO | UN | un
14.002.0480-A | JANELA DE AÇO LAMINADO A FRIO COM ADIÇÃO DE COBRE, MAXIM-AR, MEDINDO 1,00X,60X0,05M, COM MASSA EXTERNA QUADRICULADA, COM GRADE, PRÉ-PINTADA, INCLUSIVE E COLOCAÇÃO | UN | un
14.002.0481-0 | JANELA DE CORRER EM AÇO LAMINADO A FRIO COM ADIÇÃO DE COBRE, COM BANDEIRA PROJETANTE, MEDINDO 1,00X1,50X0,08M, COM 4 FOLHAS, MASSA EXTERNA COM DIVISÃO, COM GRADE ELO, PRÉ-PINTADA, INCLUSIVE FERRAGENS. FORNECIMENTO E COLOCAÇÃO | UN | un
14.002.0481-A | JANELA DE CORRER EM AÇO LAMINADO A FRIO COM ADIÇÃO DE COBRE, COM BANDEIRA PROJETANTE, MEDINDO 1,00X1,50X0,08M, COM 4 FOLHAS, MASSA EXTERNA COM DIVISÃO, COM GRADE ELO, PRÉ-PINTADA, INCLUSIVE FERRAGENS. FORNECIMENTO E COLOCAÇÃO | UN | un
14.002.0482-0 | JANELA DE CORRER EM AÇO LAMINADO A FRIO COM ADIÇÃO DE COBRE, COM BANDEIRA BASCULANTE, MEDINDO 1,00X1,50M, PRÉ-PINTADA, COMPLETA COM 4 FOLHAS FIXAS E 2 FOLHAS CENTRAIS DE CORRER PARA RECEBEREM VIDRO (EXCLUSIVE ESTES), COM MASSA EXTERNA E DIVISÕES E GRADE. FORNECIMENTO E COLOCAÇÃO | UN | un
14.002.0482-A | JANELA DE CORRER EM AÇO LAMINADO A FRIO COM ADIÇÃO DE COBRE, COM BANDEIRA BASCULANTE, MEDINDO 1,00X1,50M, PRÉ-PINTADA, COMPLETA COM 4 FOLHAS FIXAS E 2 FOLHAS CENTRAIS DE CORRER PARA RECEBEREM VIDRO (EXCLUSIVE ESTES), COM MASSA EXTERNA E DIVISÕES E GRADE. FORNECIMENTO E COLOCAÇÃO | UN | un
14.002.0483-0 | JANELA DE CORRER EM AÇO LAMINADO A FRIO COM ADIÇÃO DE COBRE, COM BANDEIRA BASCULANTE, MEDINDO 1,20X1,00X0,08M, COM 4 FOLHAS, MASSA EXTERNA COM DIVISÃO, COM GRADE ELO, PRÉ-PINTADA, INCLUSIVE FERRAGENS. FORNECIMENTO E COLOCAÇÃO | UN | un
14.002.0483-A | JANELA DE CORRER EM AÇO LAMINADO A FRIO COM ADIÇÃO DE COBRE, COM BANDEIRA BASCULANTE, MEDINDO 1,20X1,00X0,08M, COM 4 FOLHAS, MASSA EXTERNA COM DIVISÃO, COM GRADE ELO, PRÉ-PINTADA, INCLUSIVE FERRAGENS. FORNECIMENTO E COLOCAÇÃO | UN | un
14.002.0484-0 | JANELA DE CORRER EM AÇO LAMINADO A FRIO COM ADIÇÃO DE COBRE, COM BANDEIRA PROJETANTE, MEDINDO 1,20X1,20M, COM 4 FOLHAS E BATENTE, MASSA EXTERNA QUADRICULADA, COM GRADE, EXCLUSIVE VIDRO. FORNECIMENTO E COLOCAÇÃO | UN | un
14.002.0484-A | JANELA DE CORRER EM AÇO LAMINADO A FRIO COM ADIÇÃO DE COBRE, COM BANDEIRA PROJETANTE, MEDINDO 1,20X1,20M, COM 4 FOLHAS E BATENTE, MASSA EXTERNA QUADRICULADA, COM GRADE, EXCLUSIVE VIDRO. FORNECIMENTO E COLOCAÇÃO | UN | un
14.002.0485-0 | JANELA DE CORRER EM AÇO LAMINADO A FRIO COM ADIÇÃO DE COBRE, COM BANDEIRA PROJETANTE, MEDINDO 1,20X1,50M, MASSA EXTERNA QUADRICULADA. FORNECIMENTO E COLOCAÇÃO | UN | un
14.002.0485-A | JANELA DE CORRER EM AÇO LAMINADO A FRIO COM ADIÇÃO DE COBRE, COM BANDEIRA PROJETANTE, MEDINDO 1,20X1,50M, MASSA EXTERNA QUADRICULADA. FORNECIMENTO E COLOCAÇÃO | UN | un
14.002.0486-0 | JANELA DE CORRER EM AÇO LAMINADO A FRIO COM ADIÇÃO DE COBRE, COM BANDEIRA BASCULANTE, MEDINDO 1,20X2,00M, COM 2 FOLHAS FIXAS E 2 FOLHAS CENTRAIS DE CORRER, MASSA EXTERNA, COM DIVISÕES, COM GRADE ELO INTERNA NO VÃO CENTRAL. FORNECIMENTO E COLOCAÇÃO | UN | un
14.002.0486-A | JANELA DE CORRER EM AÇO LAMINADO A FRIO COM ADIÇÃO DE COBRE, COM BANDEIRA BASCULANTE, MEDINDO 1,20X2,00M, COM 2 FOLHAS FIXAS E 2 FOLHAS CENTRAIS DE CORRER, MASSA EXTERNA, COM DIVISÕES, COM GRADE ELO INTERNA NO VÃO CENTRAL. FORNECIMENTO E COLOCAÇÃO | UN | un
14.002.0487-0 | JANELA DE CORRER EM AÇO LAMINADO A FRIO COM ADIÇÃO DE COBRE, MAXIM-AR, MEDINDO 1,40X0,60M,2 FOLHAS, COM GRADE, PRÉ-PINTADA, INCLUSIVE FERRAGENS. FORNECIMENTO E COLOCAÇÃO | UN | un
14.002.0487-A | JANELA DE CORRER EM AÇO LAMINADO A FRIO COM ADIÇÃO DE COBRE, MAXIM-AR, MEDINDO 1,40X0,60M,2 FOLHAS, COM GRADE, PRÉ-PINTADA, INCLUSIVE FERRAGENS. FORNECIMENTO E COLOCAÇÃO | UN | un
14.002.0488-0 | JANELA EM AÇO LAMINADO A FRIO COM ADIÇÃO DE COBRE MEDINDO 1,40X0,50X0,05M,2 FOLHAS, COM GRADE, EXCLUSIVE VIDRO. FORNECIMENTO E COLOCAÇÃO | UN | un
14.002.0488-A | JANELA EM AÇO LAMINADO A FRIO COM ADIÇÃO DE COBRE MEDINDO 1,40X0,50X0,05M,2 FOLHAS, COM GRADE, EXCLUSIVE VIDRO. FORNECIMENTO E COLOCAÇÃO | UN | un
14.002.0489-0 | JANELA EM AÇO LAMINADO A FRIO COM ADIÇÃO DE COBRE, MAXIM-AR, MEDINDO 0,40X0,60M, COM MASSA EXTERNA QUADRICULADA, COM GRADE INTERNA, COM 1 FOLHA, EXCLUSIVE VIDRO. FORNECIMENTO E COLOCAÇÃO | UN | un
14.002.0489-A | JANELA EM AÇO LAMINADO A FRIO COM ADIÇÃO DE COBRE, MAXIM-AR, MEDINDO 0,40X0,60M, COM MASSA EXTERNA QUADRICULADA, COM GRADE INTERNA, COM 1 FOLHA, EXCLUSIVE VIDRO. FORNECIMENTO E COLOCAÇÃO | UN | un
14.002.0490-0 | JANELA EM AÇO LAMINADO A FRIO COM ADIÇÃO DE COBRE, MAXIM-AR, MEDINDO 0,60X0,80M, COM MASSA EXTERNA QUADRICULADA, COM GRADE INTERNA, COM 1 FOLHA, EXCLUSIVE VIDRO. FORNECIMENTO E COLOCAÇÃO | UN | un
14.002.0490-A | JANELA EM AÇO LAMINADO A FRIO COM ADIÇÃO DE COBRE, MAXIM-AR, MEDINDO 0,60X0,80M, COM MASSA EXTERNA QUADRICULADA, COM GRADE INTERNA, COM 1 FOLHA, EXCLUSIVE VIDRO. FORNECIMENTO E COLOCAÇÃO | UN | un
14.002.0491-0 | JANELA EM AÇO LAMINADO A FRIO COM ADIÇÃO DE COBRE, MAXIM-AR, MEDINDO 0,60X1,20M, EXCLUSIVE VIDRO. FORNECIMENTO E COLOCAÇÃO | UN | un
14.002.0491-A | JANELA EM AÇO LAMINADO A FRIO COM ADIÇÃO DE COBRE, MAXIM-AR, MEDINDO 0,60X1,20M, EXCLUSIVE VIDRO. FORNECIMENTO E COLOCAÇÃO | UN | un
14.002.0492-0 | JANELA EM AÇO LAMINADO A FRIO COM ADIÇÃO DE COBRE, MAXIM-AR, MEDINDO 0,80X1,20M, COM 1 FOLHA, EXCLUSIVE VIDRO. FORNECIMENTO E COLOCAÇÃO | UN | un
14.002.0492-A | JANELA EM AÇO LAMINADO A FRIO COM ADIÇÃO DE COBRE, MAXIM-AR, MEDINDO 0,80X1,20M, COM 1 FOLHA, EXCLUSIVE VIDRO. FORNECIMENTO E COLOCAÇÃO | UN | un
14.002.0493-0 | JANELA EM AÇO LAMINADO A FRIO COM ADIÇÃO DE COBRE,4 FOLHAS, COM BANDEIRA PROJETANTE, MEDINDO 1,00X2,00X0,14M, MASSA EXTERNA COM DIVISÃO, PRÉ-PINTADA, INCLUSIVE FERRAGENS. FORNECIMENTO E COLOCAÇÃO | UN | un
14.002.0493-A | JANELA EM AÇO LAMINADO A FRIO COM ADIÇÃO DE COBRE,4 FOLHAS, COM BANDEIRA PROJETANTE, MEDINDO 1,00X2,00X0,14M, MASSA EXTERNA COM DIVISÃO, PRÉ-PINTADA, INCLUSIVE FERRAGENS. FORNECIMENTO E COLOCAÇÃO | UN | un
14.002.0494-0 | JANELA EM AÇO LAMINADO A FRIO COM ADIÇÃO DE COBRE, MAXIM-AR, MEDINDO 1,20X2,00M, MASSA EXTERNA QUADRICULADA, COM GRADE INTERNA, COM 4 FOLHAS, EXCLUSIVE VIDRO. FORNECIMENTO E COLOCAÇÃO | UN | un
14.002.0494-A | JANELA EM AÇO LAMINADO A FRIO COM ADIÇÃO DE COBRE, MAXIM-AR, MEDINDO 1,20X2,00M, MASSA EXTERNA QUADRICULADA, COM GRADE INTERNA, COM 4 FOLHAS, EXCLUSIVE VIDRO. FORNECIMENTO E COLOCAÇÃO | UN | un
14.002.0495-0 | JANELA EM AÇO LAMINADO A FRIO COM ADIÇÃO DE COBRE, TIPO MAXIM-AR, MEDINDO 1,40X1,20M, COM GRADE, COMPOSTO POR 2 MÓDULOS DE 11,40X0,60M, COM 2 FOLHAS CADA E JUNÇÃO AÇO LAMINADO A FRIO COM ADIÇÃO DE COBRE, PARA JANELA MAXIM-AR 140CM.FORNECIMENTO E COLOCAÇÃO | UN | un
14.002.0495-A | JANELA EM AÇO LAMINADO A FRIO COM ADIÇÃO DE COBRE, TIPO MAXIM-AR, MEDINDO 1,40X1,20M, COM GRADE, COMPOSTO POR 2 MÓDULOS DE 11,40X0,60M, COM 2 FOLHAS CADA E JUNÇÃO AÇO LAMINADO A FRIO COM ADIÇÃO DE COBRE, PARA JANELA MAXIM-AR 140CM.FORNECIMENTO E COLOCAÇÃO | UN | un
14.002.0496-0 | JANELA EM AÇO LAMINADO A FRIO COM ADIÇÃO DE COBRE, TIPO MAXIM-AR, MEDINDO 2,40X0,60M, COMPOSTO PARA 4 MÓDULOS DE 0,60X0,60M, COM 1 FOLHA, COM GRADE ELO E JUNÇÃO PARA JANELA MAXIM-AR 60CM.FORNECIMENTO E COLOCAÇÃO | UN | un
14.002.0496-A | JANELA EM AÇO LAMINADO A FRIO COM ADIÇÃO DE COBRE, TIPO MAXIM-AR, MEDINDO 2,40X0,60M, COMPOSTO PARA 4 MÓDULOS DE 0,60X0,60M, COM 1 FOLHA, COM GRADE ELO E JUNÇÃO PARA JANELA MAXIM-AR 60CM.FORNECIMENTO E COLOCAÇÃO | UN | un
14.002.0497-0 | 0ANELA VENEZIANA EM AÇO LAMINADO A FRIO COM ADIÇÃO DE COBRE, COM 3 FOLHAS, MEDINDO 1,20X1,20M, COM POSTIGO PARA VIDRO, EXCLUSIVE VIDRO. FORNECIMENTO E COLOCAÇÃO | UN | un
14.002.0497-A | 0ANELA VENEZIANA EM AÇO LAMINADO A FRIO COM ADIÇÃO DE COBRE, COM 3 FOLHAS, MEDINDO 1,20X1,20M, COM POSTIGO PARA VIDRO, EXCLUSIVE VIDRO. FORNECIMENTO E COLOCAÇÃO | UN | un
14.002.0498-0 | JANELA VENEZIANA EM AÇO LAMINADO A FRIO COM ADIÇÃO DE COBRE, COM 6 FOLHAS, MEDINDO 1,20X2,00M, COM POSTIGO PARA VIDRO INTERNO, EXCLUSIVE VIDRO. FORNECIMENTO E COLOCAÇÃO | UN | un
14.002.0498-A | JANELA VENEZIANA EM AÇO LAMINADO A FRIO COM ADIÇÃO DE COBRE, COM 6 FOLHAS, MEDINDO 1,20X2,00M, COM POSTIGO PARA VIDRO INTERNO, EXCLUSIVE VIDRO. FORNECIMENTO E COLOCAÇÃO | UN | un
14.002.0499-0 | JANELA VENEZIANA EM AÇO LAMINADO A FRIO COM ADIÇÃO DE COBRE, COM 6 FOLHAS, MEDINDO 1,50X1,20M, EXCLUSIVE COLOCAÇÃO | UN | un
14.002.0499-A | JANELA VENEZIANA EM AÇO LAMINADO A FRIO COM ADIÇÃO DE COBRE, COM 6 FOLHAS, MEDINDO 1,50X1,20M, EXCLUSIVE COLOCAÇÃO | UN | un
14.002.0501-0 | JANELA EM AÇO LAMINADO A FRIO COM ADIÇÃO DE COBRE, TIPO MAXIM-AR, MEDINDO 2,00X0,60M, COMPOSTO POR 1 MODULO DE 0,60X0,60M, COM 1 FOLHA,1 MODULO DE 1,40X0,60M, COM 2 FOLHAS E JUNÇÃO PARA JANELA MAXIM-AR 60CM.FORNECIMENTO E COLOCAÇÃO | UN | un
14.002.0501-A | JANELA EM AÇO LAMINADO A FRIO COM ADIÇÃO DE COBRE, TIPO MAXIM-AR, MEDINDO 2,00X0,60M, COMPOSTO POR 1 MODULO DE 0,60X0,60M, COM 1 FOLHA,1 MODULO DE 1,40X0,60M, COM 2 FOLHAS E JUNÇÃO PARA JANELA MAXIM-AR 60CM.FORNECIMENTO E COLOCAÇÃO | UN | un
14.002.0503-0 | JANELA VENEZIANA EM AÇO LAMINADO A FRIO COM ADIÇÃO DE COBRE, MEDINDO 2,00X1,00X0,14M,6 FOLHAS, COM GRADE QUADRICULADA, PRÉ-PINTADA, INCLUSIVE FERRAGENS. FORNECIMENTO E COLOCAÇÃO | UN | un
14.002.0503-A | JANELA VENEZIANA EM AÇO LAMINADO A FRIO COM ADIÇÃO DE COBRE, MEDINDO 2,00X1,00X0,14M,6 FOLHAS, COM GRADE QUADRICULADA, PRÉ-PINTADA, INCLUSIVE FERRAGENS. FORNECIMENTO E COLOCAÇÃO | UN | un
14.002.0520-0 | PORTA METÁLICA ACUSTICA,46DB, NAS DIMENSÕES DE 700X2100MM, INCLUSIVE FECHADURA ESPECIAL COM CHAVE, MOLDURA EM CANTONEIRA DE AÇO. FORNECIMENTO E COLOCAÇÃO | UN | un
14.002.0520-A | PORTA METÁLICA ACUSTICA,46DB, NAS DIMENSÕES DE 700X2100MM, INCLUSIVE FECHADURA ESPECIAL COM CHAVE, MOLDURA EM CANTONEIRA E COLOCAÇÃO | UN | un
14.002.0521-0 | PORTA METÁLICA ACUSTICA,46DB, NAS DIMENSÕES DE 800X2100MM, INCLUSIVE FECHADURA ESPECIAL COM CHAVE, MOLDURA EM CANTONEIRA E COLOCAÇÃO | UN | un
14.002.0521-A | PORTA METÁLICA ACUSTICA,46DB, NAS DIMENSÕES DE 800X2100MM, INCLUSIVE FECHADURA ESPECIAL COM CHAVE, MOLDURA EM CANTONEIRA E COLOCAÇÃO | UN | un
14.002.0522-0 | PORTA METÁLICA ACUSTICA,46DB, NAS DIMENSÕES DE 900X2100MM, INCLUSIVE FECHADURA ESPECIAL COM CHAVE, MOLDURA EM CANTONEIRA E COLOCAÇÃO | UN | un
14.002.0522-A | PORTA METÁLICA ACUSTICA,46DB, NAS DIMENSÕES DE 900X2100MM, INCLUSIVE FECHADURA ESPECIAL COM CHAVE, MOLDURA EM CANTONEIRA E COLOCAÇÃO | UN | un
14.002.0523-0 | PORTA METÁLICA ACUSTICA,46DB, NAS DIMENSÕES DE 1000X2100MM, INCLUSIVE FECHADURA ESPECIAL COM CHAVE, MOLDURA EM CANTONEIRA DE AÇO. FORNECIMENTO E COLOCAÇÃO | UN | un
14.002.0523-A | PORTA METÁLICA ACUSTICA,46DB, NAS DIMENSÕES DE 1000X2100MM, INCLUSIVE FECHADURA ESPECIAL COM CHAVE, MOLDURA EM CANTONEIRA DE AÇO. FORNECIMENTO E COLOCAÇÃO | UN | un
14.002.0524-0 | PORTA METÁLICA ACUSTICA,46DB, NAS DIMENSÕES DE 1400X2100MM, INCLUSIVE FECHADURA ESPECIAL COM CHAVE, MOLDURA EM CANTONEIRA DE AÇO. FORNECIMENTO E COLOCAÇÃO | UN | un
14.002.0524-A | PORTA METÁLICA ACUSTICA,46DB, NAS DIMENSÕES DE 1400X2100MM, INCLUSIVE FECHADURA ESPECIAL COM CHAVE, MOLDURA EM CANTONEIRA DE AÇO. FORNECIMENTO E COLOCAÇÃO | UN | un
14.002.0525-0 | PORTA METÁLICA ACUSTICA,46DB, NAS DIMENSÕES DE 1600X2100MM, INCLUSIVE FECHADURA ESPECIAL COM CHAVE, MOLDURA EM CANTONEIRA DE AÇO. FORNECIMENTO E COLOCAÇÃO | UN | un
14.002.0525-A | PORTA METÁLICA ACUSTICA,46DB, NAS DIMENSÕES DE 1600X2100MM, INCLUSIVE FECHADURA ESPECIAL COM CHAVE, MOLDURA EM CANTONEIRA DE AÇO. FORNECIMENTO E COLOCAÇÃO | UN | un
14.002.0526-0 | PORTA METÁLICA ACUSTICA,46DB, NAS DIMENSÕES DE 1800X2100MM, INCLUSIVE FECHADURA ESPECIAL COM CHAVE, MOLDURA EM CANTONEIRA DE AÇO. FORNECIMENTO E COLOCAÇÃO | UN | un
14.002.0526-A | PORTA METÁLICA ACUSTICA,46DB, NAS DIMENSÕES DE 1800X2100MM, INCLUSIVE FECHADURA ESPECIAL COM CHAVE, MOLDURA EM CANTONEIRA DE AÇO. FORNECIMENTO E COLOCAÇÃO | UN | un
14.002.0527-0 | PORTA METÁLICA ACUSTICA,46DB, NAS DIMENSÕES DE 2000X2100MM, INCLUSIVE FECHADURA ESPECIAL COM CHAVE, MOLDURA EM CANTONEIRA DE AÇO. FORNECIMENTO E COLOCAÇÃO | UN | un
14.002.0527-A | PORTA METÁLICA ACUSTICA,46DB, NAS DIMENSÕES DE 2000X2100MM, INCLUSIVE FECHADURA ESPECIAL COM CHAVE, MOLDURA EM CANTONEIRA DE AÇO. FORNECIMENTO E COLOCAÇÃO | UN | un
14.002.0535-0 | PORTA METÁLICA ACUSTICA,56DB, NAS DIMENSÕES DE 700X2100MM, INCLUSIVE FECHADURA ESPECIAL COM CHAVE, MOLDURA EM CANTONEIRA DE AÇO. FORNECIMENTO E COLOCAÇÃO | UN | un
14.002.0535-A | PORTA METÁLICA ACUSTICA,56DB, NAS DIMENSÕES DE 700X2100MM, INCLUSIVE FECHADURA ESPECIAL COM CHAVE, MOLDURA EM CANTONEIRA DE AÇO. FORNECIMENTO E COLOCAÇÃO | UN | un
14.002.0536-0 | PORTA METÁLICA ACUSTICA,56DB, NAS DIMENSÕES DE 800X2100MM, INCLUSIVE FECHADURA ESPECIAL COM CHAVE, MOLDURA EM CANTONEIRA E COLOCAÇÃO | UN | un
14.002.0536-A | PORTA METÁLICA ACUSTICA,56DB, NAS DIMENSÕES DE 800X2100MM, INCLUSIVE FECHADURA ESPECIAL COM CHAVE, MOLDURA EM CANTONEIRA E COLOCAÇÃO | UN | un
14.002.0537-0 | PORTA METÁLICA ACUSTICA,56DB, NAS DIMENSÕES DE 900X2100MM, INCLUSIVE FECHADURA ESPECIAL COM CHAVE, MOLDURA EM CANTONEIRA E COLOCAÇÃO | UN | un
14.002.0537-A | PORTA METÁLICA ACUSTICA,56DB, NAS DIMENSÕES DE 900X2100MM, INCLUSIVE FECHADURA ESPECIAL COM CHAVE, MOLDURA EM CANTONEIRA E COLOCAÇÃO | UN | un
14.002.0538-0 | PORTA METÁLICA ACUSTICA,56DB, NAS DIMENSÕES DE 1000X2100MM, INCLUSIVE FECHADURA ESPECIAL COM CHAVE, MOLDURA EM CANTONEIRA DE AÇO. FORNECIMENTO E COLOCAÇÃO | UN | un
14.002.0538-A | PORTA METÁLICA ACUSTICA,56DB, NAS DIMENSÕES DE 1000X2100MM, INCLUSIVE FECHADURA ESPECIAL COM CHAVE, MOLDURA EM CANTONEIRA DE AÇO. FORNECIMENTO E COLOCAÇÃO | UN | un
14.002.0539-0 | PORTA METÁLICA ACUSTICA,56DB, NAS DIMENSÕES DE 1400X2100MM, INCLUSIVE FECHADURA ESPECIAL COM CHAVE, MOLDURA EM CANTONEIRA DE AÇO. FORNECIMENTO E COLOCAÇÃO | UN | un
14.002.0539-A | PORTA METÁLICA ACUSTICA,56DB, NAS DIMENSÕES DE 1400X2100MM, INCLUSIVE FECHADURA ESPECIAL COM CHAVE, MOLDURA EM CANTONEIRA DE AÇO. FORNECIMENTO E COLOCAÇÃO | UN | un
14.002.0540-0 | PORTA METÁLICA ACUSTICA,56DB, NAS DIMENSÕES DE 1600X2100MM, INCLUSIVE FECHADURA ESPECIAL COM CHAVE, MOLDURA EM CANTONEIRA DE AÇO. FORNECIMENTO E COLOCAÇÃO | UN | un
14.002.0540-A | PORTA METÁLICA ACUSTICA,56DB, NAS DIMENSÕES DE 1600X2100MM, INCLUSIVE FECHADURA ESPECIAL COM CHAVE, MOLDURA EM CANTONEIRA DE AÇO. FORNECIMENTO E COLOCAÇÃO | UN | un
14.002.0541-0 | PORTA METÁLICA ACUSTICA,56DB, NAS DIMENSÕES DE 1800X2100MM, INCLUSIVE FECHADURA ESPECIAL COM CHAVE, MOLDURA EM CANTONEIRA DE AÇO. FORNECIMENTO E COLOCAÇÃO | UN | un
14.002.0541-A | PORTA METÁLICA ACUSTICA,56DB, NAS DIMENSÕES DE 1800X2100MM, INCLUSIVE FECHADURA ESPECIAL COM CHAVE, MOLDURA EM CANTONEIRA DE AÇO. FORNECIMENTO E COLOCAÇÃO | UN | un
14.002.0542-0 | PORTA METÁLICA ACUSTICA,56DB, NAS DIMENSÕES DE 2000X2100MM, INCLUSIVE FECHADURA ESPECIAL COM CHAVE, MOLDURA EM CANTONEIRA DE AÇO. FORNECIMENTO E COLOCAÇÃO | UN | un
14.002.0542-A | PORTA METÁLICA ACUSTICA,56DB, NAS DIMENSÕES DE 2000X2100MM, INCLUSIVE FECHADURA ESPECIAL COM CHAVE, MOLDURA EM CANTONEIRA DE AÇO. FORNECIMENTO E COLOCAÇÃO | UN | un
14.002.9999-0 | FAMÍLIA 14.002ESQUADRIAS DE FERRO
14.002.9999-A | FAMÍLIA 14.002ESQUADRIAS DE FERRO
14.003.0016-0 | JANELA DE ALUMÍNIO ANODIZADO AO NATURAL DE CORRER, DUAS FOLHAS DE CORRER E BANDEIRA DE 0,50M DE ALTURA COM PAINÉIS BASCULANTES, EM PERFIS SERIE 28.FORNECIMENTO E COLOCAÇÃO | M² | m²
14.003.0016-A | JANELA DE ALUMÍNIO ANODIZADO AO NATURAL DE CORRER, DUAS FOLHAS DE CORRER E BANDEIRA DE 0,50M DE ALTURA COM PAINÉIS BASCULANTES, EM PERFIS SERIE 28.FORNECIMENTO E COLOCAÇÃO | M² | m²
14.003.0017-0 | JANELA DE ALUMÍNIO ANODIZADO EM BRONZE OU PRETO, DUAS FOLHAS DE CORRER E BANDEIRA DE 0,50M DE ALTURA COM PAINÉIS BASCULANTES, EM PERFIS SERIE 28.FORNECIMENTO E COLOCAÇÃO | M² | m²
14.003.0017-A | JANELA DE ALUMÍNIO ANODIZADO EM BRONZE OU PRETO, DUAS FOLHAS DE CORRER E BANDEIRA DE 0,50M DE ALTURA COM PAINÉIS BASCULANTES, EM PERFIS SERIE 28.FORNECIMENTO E COLOCAÇÃO | M² | m²
14.003.0020-0 | JANELA DE ALUMÍNIO ANODIZADO AO NATURAL DE CORRER, DUAS FOLHAS FIXAS E DUAS DE CORRER E BANDEIRA DE 0,50M DE ALTURA COM2 PAINÉIS FIXOS E 2 BASCULANTES, EM PERFIS SERIE 28. FORNECIMENTO E COLOCAÇÃO | M² | m²
14.003.0020-A | JANELA DE ALUMÍNIO ANODIZADO AO NATURAL DE CORRER, DUAS FOLHAS FIXAS E DUAS DE CORRER E BANDEIRA DE 0,50M DE ALTURA COM2 PAINÉIS FIXOS E 2 BASCULANTES, EM PERFIS SERIE 28. FORNECIMENTO E COLOCAÇÃO | M² | m²
14.003.0021-0 | JANELA DE ALUMÍNIO ANODIZADO EM BRONZE OU PRETO, DUAS FOLHAS FIXAS E DUAS DE CORRER E BANDEIRA DE 0,50M DE ALTURA COM2 PAINÉIS FIXOS E 2 BASCULANTES, EM PERFIS SERIE 28. FORNECIMENTO E COLOCAÇÃO | M² | m²
14.003.0021-A | JANELA DE ALUMÍNIO ANODIZADO EM BRONZE OU PRETO, DUAS FOLHAS FIXAS E DUAS DE CORRER E BANDEIRA DE 0,50M DE ALTURA COM2 PAINÉIS FIXOS E 2 BASCULANTES, EM PERFIS SERIE 28. FORNECIMENTO E COLOCAÇÃO | M² | m²
14.003.0025-0 | JANELA DE ALUMÍNIO ANODIZADO AO NATURAL DE CORRER, COM DUAS FOLHAS DE CORRER, EM PERFIS SERIE 28.FORNECIMENTO E COLOCAÇÃO | M² | m²
14.003.0025-A | JANELA DE ALUMÍNIO ANODIZADO AO NATURAL DE CORRER, COM DUAS FOLHAS DE CORRER, EM PERFIS SERIE 28.FORNECIMENTO E COLOCAÇÃO | M² | m²
14.003.0026-0 | JANELA DE ALUMÍNIO ANODIZADO EM BRONZE OU PRETO DE CORRER, COM DUAS FOLHAS DE CORRER, EM PERFIS SERIE 28.FORNECIMENTO E COLOCAÇÃO | M² | m²
14.003.0026-A | JANELA DE ALUMÍNIO ANODIZADO EM BRONZE OU PRETO DE CORRER, COM DUAS FOLHAS DE CORRER, EM PERFIS SERIE 28.FORNECIMENTO E COLOCAÇÃO | M² | m²
14.003.0028-0 | JANELA DE ALUMÍNIO ANODIZADO AO NATURAL DE CORRER, COM DUAS FOLHAS FIXAS E DUAS FOLHAS DE CORRER, EM PERFIS SERIE 28.FORNECIMENTO E COLOCAÇÃO | M² | m²
14.003.0028-A | JANELA DE ALUMÍNIO ANODIZADO AO NATURAL DE CORRER, COM DUAS FOLHAS FIXAS E DUAS FOLHAS DE CORRER, EM PERFIS SERIE 28.FORNECIMENTO E COLOCAÇÃO | M² | m²
14.003.0029-0 | JANELA DE ALUMÍNIO ANODIZADO EM BRONZE OU PRETO DE CORRER, COM DUAS FOLHAS FIXAS E DUAS FOLHAS DE CORRER, EM PERFIS SERIE28.FORNECIMENTO E COLOCAÇÃO | M² | m²
14.003.0029-A | JANELA DE ALUMÍNIO ANODIZADO EM BRONZE OU PRETO DE CORRER, COM DUAS FOLHAS FIXAS E DUAS FOLHAS DE CORRER, EM PERFIS SERIE28.FORNECIMENTO E COLOCAÇÃO | M² | m²
14.003.0050-0 | JANELA DE ALUMÍNIO ANODIZADO AO NATURAL, TIPO PROJETANTE, COM PAINEL PROJETANTE, PROVIDA DE HASTE DE COMANDO, EM PERFIS SÉRIE 28.FORNECIMENTO E COLOCAÇÃO | M² | m²
14.003.0050-A | JANELA DE ALUMÍNIO ANODIZADO AO NATURAL, TIPO PROJETANTE, COM PAINEL PROJETANTE, PROVIDA DE HASTE DE COMANDO, EM PERFIS SÉRIE 28.FORNECIMENTO E COLOCAÇÃO | M² | m²
14.003.0051-0 | JANELA DE ALUMÍNIO ANODIZADO EM BRONZE OU PRETO, TIPO PROJETANTE, COM PAINEL PROJETANTE, PROVIDA DE HASTE DE COMANDO, EM PERFIS SERIE 28.FORNECIMENTO E COLOCAÇÃO | M² | m²
14.003.0051-A | JANELA DE ALUMÍNIO ANODIZADO EM BRONZE OU PRETO, TIPO PROJETANTE, COM PAINEL PROJETANTE, PROVIDA DE HASTE DE COMANDO, EM PERFIS SERIE 28.FORNECIMENTO E COLOCAÇÃO | M² | m²
14.003.0061-0 | JANELA DE ALUMÍNIO ANODIZADO AO NATURAL, TIPO PIVOTANTE, COM PAINEL PIVOTANTE VERTICAL, EM PERFIS SERIE 28. FORNECIMENTO E COLOCAÇÃO | M² | m²
14.003.0061-A | JANELA DE ALUMÍNIO ANODIZADO AO NATURAL, TIPO PIVOTANTE, COM PAINEL PIVOTANTE VERTICAL, EM PERFIS SERIE 28. FORNECIMENTO E COLOCAÇÃO | M² | m²
14.003.0062-0 | JANELA DE ALUMÍNIO ANODIZADO EM BRONZE OU PRETO, TIPO PIVOTANTE, C/PAINEL PIVOTANTE VERTICAL, EM PERFIS SERIE 28.FORNECIMENTO E COLOCAÇÃO | M² | m²
14.003.0062-A | JANELA DE ALUMÍNIO ANODIZADO EM BRONZE OU PRETO, TIPO PIVOTANTE, C/PAINEL PIVOTANTE VERTICAL, EM PERFIS SERIE 28.FORNECIMENTO E COLOCAÇÃO | M² | m²
14.003.0070-0 | JANELA BASCULANTE DE ALUMÍNIO ANODIZADO AO NATURAL, COM 1 ORDEM E BÁSCULA INFERIOR FIXA, EM PERFIS SERIE 28.FORNECIMENTO E COLOCAÇÃO | M² | m²
14.003.0070-A | JANELA BASCULANTE DE ALUMÍNIO ANODIZADO AO NATURAL, COM 1 ORDEM E BÁSCULA INFERIOR FIXA, EM PERFIS SERIE 28.FORNECIMENTO E COLOCAÇÃO | M² | m²
14.003.0071-0 | JANELA BASCULANTE DE ALUMÍNIO ANODIZADO EM BRONZE OU PRETO, COM 1 ORDEM E BÁSCULA INFERIOR FIXA, EM PERFIS SERIE 28. FORNECIMENTO E COLOCAÇÃO | M² | m²
14.003.0071-A | JANELA BASCULANTE DE ALUMÍNIO ANODIZADO EM BRONZE OU PRETO, COM 1 ORDEM E BÁSCULA INFERIOR FIXA, EM PERFIS SERIE 28. FORNECIMENTO E COLOCAÇÃO | M² | m²
14.003.0076-0 | JANELA BASCULANTE DE ALUMÍNIO ANODIZADO AO NATURAL, COM 2 ORDENS SENDO A INFERIOR FIXA, EM PERFIS SERIE 28.FORNECIMENTO E COLOCAÇÃO | M² | m²
14.003.0076-A | JANELA BASCULANTE DE ALUMÍNIO ANODIZADO AO NATURAL, COM 2 ORDENS SENDO A INFERIOR FIXA, EM PERFIS SERIE 28.FORNECIMENTO E COLOCAÇÃO | M² | m²
14.003.0077-0 | JANELA BASCULANTE DE ALUMÍNIO ANODIZADO EM BRONZE OU PRETO, COM 2 ORDENS SENDO A INFERIOR FIXA, EM PERFIS SERIE 28.FORNECIMENTO E COLOCAÇÃO | M² | m²
14.003.0077-A | JANELA BASCULANTE DE ALUMÍNIO ANODIZADO EM BRONZE OU PRETO, COM 2 ORDENS SENDO A INFERIOR FIXA, EM PERFIS SERIE 28.FORNECIMENTO E COLOCAÇÃO | M² | m²
14.003.0121-0 | JANELA DE CORRER DE ALUMÍNIO ANODIZADO AO NATURAL FOSCO, EM PERFIS SERIE 28, COM 8 FOLHAS DE 120CM DE ALTURA, BANDEIRA DE40CM, PARTE FIXA 20CM, CONFORME PROJETO Nº6006/EMOP. FORNECIMENTO E COLOCAÇÃO | M² | m²
14.003.0121-A | JANELA DE CORRER DE ALUMÍNIO ANODIZADO AO NATURAL FOSCO, EM PERFIS SERIE 28, COM 8 FOLHAS DE 120CM DE ALTURA, BANDEIRA DE40CM, PARTE FIXA 20CM, CONFORME PROJETO Nº6006/EMOP. FORNECIMENTO E COLOCAÇÃO | M² | m²
14.003.0122-0 | JANELA DE CORRER EM ALUMÍNIO ANODIZADO EM BRONZE OU PRETO, EM PERFIS SERIE 28, COM 8 FOLHAS DE 120CM ALTURA, BANDEIRA DE40CM, PARTE FIXA 20CM, CONFORME PROJETO N°6006/EMOP. FORNECIMENTO E COLOCAÇÃO | M² | m²
14.003.0122-A | JANELA DE CORRER EM ALUMÍNIO ANODIZADO EM BRONZE OU PRETO, EM PERFIS SERIE 28, COM 8 FOLHAS DE 120CM ALTURA, BANDEIRA DE40CM, PARTE FIXA 20CM, CONFORME PROJETO N°6006/EMOP. FORNECIMENTO E COLOCAÇÃO | M² | m²
14.003.0130-0 | JANELA DE ALUMÍNIO ANODIZADO AO NATURAL FOSCO, TIPO MAXIM-AR, EM PERFIS SERIE 28, COM 90CM DE ALTURA, EM 4 MÓDULOS, COM PARTE INFERIOR FIXA, CONFORME PROJETO Nº6007/EMOP. FORNECIMENTO E COLOCAÇÃO | M² | m²
14.003.0130-A | JANELA DE ALUMÍNIO ANODIZADO AO NATURAL FOSCO, TIPO MAXIM-AR, EM PERFIS SERIE 28, COM 90CM DE ALTURA, EM 4 MÓDULOS, COM PARTE INFERIOR FIXA, CONFORME PROJETO Nº6007/EMOP. FORNECIMENTO E COLOCAÇÃO | M² | m²
14.003.0131-0 | JANELA DE ALUMÍNIO ANODIZADO EM BRONZE OU PRETO, TIPO MAXIM-AR, EM PERFIS SERIE 28, COM 90CM DE ALTURA, EM 4 MÓDULOS, COM PARTE INFERIOR FIXA, CONFORME PROJETO N°6007/EMOP. FORNECIMENTO E COLOCAÇÃO | M² | m²
14.003.0131-A | JANELA DE ALUMÍNIO ANODIZADO EM BRONZE OU PRETO, TIPO MAXIM-AR, EM PERFIS SERIE 28, COM 90CM DE ALTURA, EM 4 MÓDULOS, COM PARTE INFERIOR FIXA, CONFORME PROJETO N°6007/EMOP. FORNECIMENTO E COLOCAÇÃO | M² | m²
14.003.0145-0 | JANELA DE ALUMÍNIO ANODIZADO AO NATURAL FOSCO, TIPO MAXIM-AR, EM PERFIS SERIE 28, COM 50 CM DE ALTURA, EM 4 MÓDULOS, CONFORME PROJETO Nº6008/EMOP. FORNECIMENTO E COLOCAÇÃO | M² | m²
14.003.0145-A | JANELA DE ALUMÍNIO ANODIZADO AO NATURAL FOSCO, TIPO MAXIM-AR, EM PERFIS SERIE 28, COM 50 CM DE ALTURA, EM 4 MÓDULOS, CONFORME PROJETO Nº6008/EMOP. FORNECIMENTO E COLOCAÇÃO | M² | m²
14.003.0146-0 | JANELA DE ALUMÍNIO ANODIZADO EM BRONZE OU PRETO, TIPO MAXIM-AR, PERFIS SERIE 28, COM 50CM DE ALTURA, EM 4 MÓDULOS, CONFORME PROJETO N°6008/EMOP. FORNECIMENTO E COLOCAÇÃO | M² | m²
14.003.0146-A | JANELA DE ALUMÍNIO ANODIZADO EM BRONZE OU PRETO, TIPO MAXIM-AR, PERFIS SERIE 28, COM 50CM DE ALTURA, EM 4 MÓDULOS, CONFORME PROJETO N°6008/EMOP. FORNECIMENTO E COLOCAÇÃO | M² | m²
14.003.0148-0 | JANELA DE ALUMÍNIO ANODIZADO AO NATURAL, TIPO MAXIM-AR, COM 1PAINEL DESLIZANTE PROJETANTE, PROVIDA DE HASTE DE COMANDO, EM PERFIS SERIE 28.FORNECIMENTO E COLOCAÇÃO | M² | m²
14.003.0148-A | JANELA DE ALUMÍNIO ANODIZADO AO NATURAL, TIPO MAXIM-AR, COM 1PAINEL DESLIZANTE PROJETANTE, PROVIDA DE HASTE DE COMANDO, EM PERFIS SERIE 28.FORNECIMENTO E COLOCAÇÃO | M² | m²
14.003.0149-0 | JANELA DE ALUMÍNIO ANODIZADO EM BRONZE OU PRETO, TIPO MAXIM-AR, COM 1 PAINEL DESLIZANTE PROJETANTE, PROVIDA DE HASTE DE COMANDO, EM PERFIS SERIE 28.FORNECIMENTO E COLOCAÇÃO | M² | m²
14.003.0149-A | JANELA DE ALUMÍNIO ANODIZADO EM BRONZE OU PRETO, TIPO MAXIM-AR, COM 1 PAINEL DESLIZANTE PROJETANTE, PROVIDA DE HASTE DE COMANDO, EM PERFIS SERIE 28.FORNECIMENTO E COLOCAÇÃO | M² | m²
14.003.0151-0 | JANELA DE ALUMÍNIO ANODIZADO FOSCO, TIPO MAXIM-AR, EM PERFIS SERIE 25, DE 80X50CM, CONFORME PROJETO Nº6009/EMOP. FORNECIMENTO E COLOCAÇÃO | M² | m²
14.003.0151-A | JANELA DE ALUMÍNIO ANODIZADO FOSCO, TIPO MAXIM-AR, EM PERFIS SERIE 25, DE 80X50CM, CONFORME PROJETO Nº6009/EMOP. FORNECIMENTO E COLOCAÇÃO | M² | m²
14.003.0152-0 | JANELA DE ALUMÍNIO ANODIZADO EM BRONZE OU PRETO, TIPO MAXIM-AR, EM PERFIS SERIE 25, DE 80X50CM, CONFORME PROJETO N°6009/EMOP. FORNECIMENTO E COLOCAÇÃO | M² | m²
14.003.0152-A | JANELA DE ALUMÍNIO ANODIZADO EM BRONZE OU PRETO, TIPO MAXIM-AR, EM PERFIS SERIE 25, DE 80X50CM, CONFORME PROJETO N°6009/EMOP. FORNECIMENTO E COLOCAÇÃO | M² | m²
14.003.0153-0 | JANELA DE ALUMÍNIO ANODIZADO FOSCO, TIPO GUILHOTINA, PARA VIDRO (EXCLUSIVE ESTE), INCLUSIVE BORBOLETAS, EM PERFIS SERIE 25.FORNECIMENTO E COLOCAÇÃO | M² | m²
14.003.0153-A | JANELA DE ALUMÍNIO ANODIZADO FOSCO, TIPO GUILHOTINA, PARA VIDRO (EXCLUSIVE ESTE), INCLUSIVE BORBOLETAS, EM PERFIS SERIE 25.FORNECIMENTO E COLOCAÇÃO | M² | m²
14.003.0154-0 | JANELA DE ALUMÍNIO ANODIZADO EM BRONZE OU PRETO, TIPO GUILHOTINA, PARA VIDRO (EXCLUSIVE ESTE)INCLUSIVE BORBOLETAS, EM PERFIS SÉRIE 25.FORNECIMENTO E COLOCAÇÃO | M² | m²
14.003.0154-A | JANELA DE ALUMÍNIO ANODIZADO EM BRONZE OU PRETO, TIPO GUILHOTINA, PARA VIDRO (EXCLUSIVE ESTE)INCLUSIVE BORBOLETAS, EM PERFIS SÉRIE 25.FORNECIMENTO E COLOCAÇÃO | M² | m²
14.003.0156-0 | JANELA DE ALUMÍNIO ANODIZADO FOSCO, TIPO GUILHOTINA EM VENEZIANA, INCLUSIVE BORBOLETAS, EM PERFIS SERIE 25.FORNECIMENTO E COLOCAÇÃO | M² | m²
14.003.0156-A | JANELA DE ALUMÍNIO ANODIZADO FOSCO, TIPO GUILHOTINA EM VENEZIANA, INCLUSIVE BORBOLETAS, EM PERFIS SERIE 25.FORNECIMENTO E COLOCAÇÃO | M² | m²
14.003.0157-0 | JANELA DE ALUMÍNIO ANODIZADO EM BRONZE OU PRETO, TIPO GUILHOTINA EM VENEZIANA, INCLUSIVE BORBOLETAS EM PERFIS SERIE 25.FORNECIMENTO E COLOCAÇÃO | M² | m²
14.003.0157-A | JANELA DE ALUMÍNIO ANODIZADO EM BRONZE OU PRETO, TIPO GUILHOTINA EM VENEZIANA, INCLUSIVE BORBOLETAS EM PERFIS SERIE 25.FORNECIMENTO E COLOCAÇÃO | M² | m²
14.003.0158-0 | JANELA FIXA EM ALUMÍNIO ANODIZADO, PERFIL EXTRUDADO, SERIE ESPECIAL, COM ESPESSURA MÍNIMA DE CAMADA ANÓDICA DE 20 MICRA, NA COR PRETA, TIPO VENEZIANA, COM FERRAGENS E GAXETAS DE PRIMEIRA QUALIDADE. FORNECIMENTO E COLOCAÇÃO | M² | m²
14.003.0158-A | JANELA FIXA EM ALUMÍNIO ANODIZADO, PERFIL EXTRUDADO, SERIE ESPECIAL, COM ESPESSURA MÍNIMA DE CAMADA ANÓDICA DE 20 MICRA, NA COR PRETA, TIPO VENEZIANA, COM FERRAGENS E GAXETAS DE E COLOCAÇÃO | M² | m²
14.003.0159-0 | JANELA FIXA EM ALUMÍNIO ANODIZADO, PERFIL EXTRUDADO, SERIE ESPECIAL, COM ESPESSURA MÍNIMA DE CAMADA ANÓDICA DE 20 MICRA, NA COR PRETA, TIPO MAXIM-AR, COM FERRAGENS E GAXETAS DE PRIMEIRA QUALIDADE, EXCLUSIVE VIDRO. FORNECIMENTO E COLOCAÇÃO | M² | m²
14.003.0159-A | JANELA FIXA EM ALUMÍNIO ANODIZADO, PERFIL EXTRUDADO, SERIE ESPECIAL, COM ESPESSURA MÍNIMA DE CAMADA ANÓDICA DE 20 MICRA, NA COR PRETA, TIPO MAXIM-AR, COM FERRAGENS E GAXETAS DE PRIMEIRA QUALIDADE, EXCLUSIVE VIDRO. FORNECIMENTO E COLOCAÇÃO | M² | m²
14.003.0160-0 | CAIXILHO FIXO DE ALUMÍNIO ANODIZADO AO NATURAL, SERIE 28, EM VENEZIANA. FORNECIMENTO E COLOCAÇÃO | M² | m²
14.003.0160-A | CAIXILHO FIXO DE ALUMÍNIO ANODIZADO AO NATURAL, SERIE 28, E COLOCAÇÃO | M² | m²
14.003.0161-0 | CAIXILHO FIXO DE ALUMÍNIO ANODIZADO EM BRONZE OU PRETO, SERIE28, EM VENEZIANA. FORNECIMENTO E COLOCAÇÃO | M² | m²
14.003.0161-A | CAIXILHO FIXO DE ALUMÍNIO ANODIZADO EM BRONZE OU PRETO, SERIE28, EM VENEZIANA. FORNECIMENTO E COLOCAÇÃO | M² | m²
14.003.0163-0 | CAIXILHO FIXO DE ALUMÍNIO ANODIZADO AO NATURAL, SERIE 28, PARA VIDRO. FORNECIMENTO E COLOCAÇÃO | M² | m²
14.003.0163-A | CAIXILHO FIXO DE ALUMÍNIO ANODIZADO AO NATURAL, SERIE 28, E COLOCAÇÃO | M² | m²
14.003.0164-0 | CAIXILHO FIXO DE ALUMÍNIO ANODIZADO PARA VIDRO EM BRONZE OU PRETO, SERIE 28.FORNECIMENTO E COLOCAÇÃO | M² | m²
14.003.0164-A | CAIXILHO FIXO DE ALUMÍNIO ANODIZADO PARA VIDRO EM BRONZE OU PRETO, SERIE 28.FORNECIMENTO E COLOCAÇÃO | M² | m²
14.003.0165-0 | PERFIL DE ALUMÍNIO PARA FIXAÇÃO DE VIDRO (BAGUETE), INCLUSIVE MANGUEIRA CRISTAL, DIÂMETRO 3/8".FORNECIMENTO E COLOCAÇÃO | M | m
14.003.0165-A | PERFIL DE ALUMÍNIO PARA FIXAÇÃO DE VIDRO (BAGUETE), INCLUSIVE MANGUEIRA CRISTAL, DIÂMETRO 3/8".FORNECIMENTO E COLOCAÇÃO | M | m
14.003.0200-0 | PORTA DE ALUMÍNIO ANODIZADO AO NATURAL, TENDO 1 CONTRAPINAZIO DIVIDINDO A ESQUADRIA EM 2 VAZIOS P/VIDRO, EM PERFIS SERIE25, EXCLUSIVE FECHADURAS. FORNECIMENTO E COLOCAÇÃO | M² | m²
14.003.0200-A | PORTA DE ALUMÍNIO ANODIZADO AO NATURAL, TENDO 1 A ESQUADRIA EM 2 VAZIOS P/VIDRO, EM PERFIS SERIE25, EXCLUSIVE FECHADURAS. FORNECIMENTO E COLOCAÇÃO | M² | m²
14.003.0201-0 | PORTA DE ALUMÍNIO ANODIZADO EM BRONZE OU PRETO, TENDO 1 CONTRAPINAZIO DIVIDINDO A ESQUADRIA EM 2 VAZIOS PARA VIDRO, EM PERFIS SERIE 25, EXCLUSIVE FECHADURAS. FORNECIMENTO E COLOCAÇÃO | M² | m²
14.003.0201-A | PORTA DE ALUMÍNIO ANODIZADO EM BRONZE OU PRETO, TENDO 1 CONTRAPINAZIO DIVIDINDO A ESQUADRIA EM 2 VAZIOS PARA VIDRO, EM PERFIS SERIE 25, EXCLUSIVE FECHADURAS. FORNECIMENTO E COLOCAÇÃO | M² | m²
14.003.0205-0 | PORTA DE ALUMÍNIO ANODIZADO AO NATURAL, EM 2 FOLHAS DE ABRIR, TENDO 1 CONTRAPINAZIO DIVIDINDO A ESQUADRIA EM 2 VAZIOS PARA VIDRO, EM PERFIS SERIE 25, EXCLUSIVE FECHADURA. FORNECIMENTO E COLOCAÇÃO | M² | m²
14.003.0205-A | PORTA DE ALUMÍNIO ANODIZADO AO NATURAL, EM 2 FOLHAS DE ABRIR, TENDO 1 CONTRAPINAZIO DIVIDINDO A ESQUADRIA EM 2 VAZIOS PARA VIDRO, EM PERFIS SERIE 25, EXCLUSIVE FECHADURA. FORNECIMENTO E COLOCAÇÃO | M² | m²
14.003.0206-0 | PORTA DE ALUMÍNIO ANODIZADO EM BRONZE OU PRETO, EM 2 FOLHAS DE ABRIR, TENDO 1 CONTRAPINAZIO DIVIDINDO A ESQUADRIA EM 2VAZIOS PARA VIDRO, PERFIS SERIE 25, EXCLUSIVE FECHADURA. FORNECIMENTO E COLOCAÇÃO | M² | m²
14.003.0206-A | PORTA DE ALUMÍNIO ANODIZADO EM BRONZE OU PRETO, EM 2 FOLHAS DE ABRIR, TENDO 1 CONTRAPINAZIO DIVIDINDO A ESQUADRIA EM 2VAZIOS PARA VIDRO, PERFIS SERIE 25, EXCLUSIVE FECHADURA. FORNECIMENTO E COLOCAÇÃO | M² | m²
14.003.0210-0 | PORTA DE ALUMÍNIO ANODIZADO AO NATURAL DE CORRER, COM 2 FOLHAS, TENDO 1 CONTRAPINAZIO DIVIDINDO A ESQUADRIA EM 2 VAZIOS PARA VIDRO, EM PERFIS SERIE 25, EXCLUSIVE FECHADURA. FORNECIMENTO E COLOCAÇÃO | M² | m²
14.003.0210-A | PORTA DE ALUMÍNIO ANODIZADO AO NATURAL DE CORRER, COM 2 FOLHAS, TENDO 1 CONTRAPINAZIO DIVIDINDO A ESQUADRIA EM 2 VAZIOS PARA VIDRO, EM PERFIS SERIE 25, EXCLUSIVE FECHADURA. FORNECIMENTO E COLOCAÇÃO | M² | m²
14.003.0211-0 | PORTA DE ALUMÍNIO ANODIZADO EM BRONZE OU PRETO, DE CORRER, COM2 FOLHAS, TENDO 1 CONTRAPINAZIO DIVIDINDO A ESQUADRIA EM 2 VAZIOS PARA VIDRO, EM PERFIS SERIE 25, EXCLUSIVE FECHADURA. FORNECIMENTO E COLOCAÇÃO | M² | m²
14.003.0211-A | PORTA DE ALUMÍNIO ANODIZADO EM BRONZE OU PRETO, DE CORRER, COM2 FOLHAS, TENDO 1 CONTRAPINAZIO DIVIDINDO A ESQUADRIA EM 2 VAZIOS PARA VIDRO, EM PERFIS SERIE 25, EXCLUSIVE FECHADURA. FORNECIMENTO E COLOCAÇÃO | M² | m²
14.003.0220-0 | PORTA DE ALUMÍNIO ANODIZADO AO NATURAL DE CORRER, EM PERFIS SERIE 30, C/CONTRAMARCO, CONFORME PROJETO N°6010/EMOP, EXCLUSIVE FECHADURA. FORNECIMENTO E COLOCAÇÃO | M² | m²
14.003.0220-A | PORTA DE ALUMÍNIO ANODIZADO AO NATURAL DE CORRER, EM PERFIS SERIE 30, C/CONTRAMARCO, CONFORME PROJETO N°6010/EMOP, EXCLUSIVE FECHADURA. FORNECIMENTO E COLOCAÇÃO | M² | m²
14.003.0221-0 | PORTA DE ALUMÍNIO ANODIZADO EM BRONZE OU PRETO DE CORRER, EM PERFIS SERIE 30, COM CONTRAMARCO, CONFORME PROJETO N°6010/EMOP, EXCLUSIVE FECHADURA. FORNECIMENTO E COLOCAÇÃO | M² | m²
14.003.0221-A | PORTA DE ALUMÍNIO ANODIZADO EM BRONZE OU PRETO DE CORRER, EM PERFIS SERIE 30, COM CONTRAMARCO, CONFORME PROJETO N°6010/EMOP, EXCLUSIVE FECHADURA. FORNECIMENTO E COLOCAÇÃO | M² | m²
14.003.0225-0 | PORTA DE ALUMÍNIO ANODIZADO AO NATURAL, PERFIL SERIE 25, EM VENEZIANA, EXCLUSIVE FECHADURA. FORNECIMENTO E COLOCAÇÃO | M² | m²
14.003.0225-A | PORTA DE ALUMÍNIO ANODIZADO AO NATURAL, PERFIL SERIE 25, EM VENEZIANA, EXCLUSIVE FECHADURA. FORNECIMENTO E COLOCAÇÃO | M² | m²
14.003.0226-0 | PORTA DE ALUMÍNIO ANODIZADO EM BRONZE OU PRETO, PERFIL SERIE25, EM VENEZIANA, EXCLUSIVE FECHADURA. FORNECIMENTO E COLOCAÇÃO | M² | m²
14.003.0226-A | PORTA DE ALUMÍNIO ANODIZADO EM BRONZE OU PRETO, PERFIL SERIE25, EM VENEZIANA, EXCLUSIVE FECHADURA. FORNECIMENTO E COLOCAÇÃO | M² | m²
14.003.0230-0 | PORTA DE ALUMÍNIO ANODIZADO AO NATURAL, PERFIL SERIE 25, EM LAMBRI HORIZONTAL, EXCLUSIVE FECHADURA. FORNECIMENTO E COLOCAÇÃO | M² | m²
14.003.0230-A | PORTA DE ALUMÍNIO ANODIZADO AO NATURAL, PERFIL SERIE 25, EM LAMBRI HORIZONTAL, EXCLUSIVE FECHADURA. FORNECIMENTO E COLOCAÇÃO | M² | m²
14.003.0231-0 | PORTA ALUMÍNIO ANODIZADO EM BRONZE OU PRETO, PERFIL SERIE 25, EM LAMBRI HORIZONTAL, EXCLUSIVE FECHADURA. FORNECIMENTO E COLOCAÇÃO | M² | m²
14.003.0231-A | PORTA ALUMÍNIO ANODIZADO EM BRONZE OU PRETO, PERFIL SERIE 25, EM LAMBRI HORIZONTAL, EXCLUSIVE FECHADURA. FORNECIMENTO E COLOCAÇÃO | M² | m²
14.003.0240-0 | VISOR DE ALUMÍNIO ANODIZADO FOSCO, SERIE 25, COM VIDRO LISO TRANSPARENTE,4MM DE ESPESSURA, DIMENSÕES 80X40CM.FORNECIMENTO E COLOCAÇÃO | UN | un
14.003.0240-A | VISOR DE ALUMÍNIO ANODIZADO FOSCO, SERIE 25, COM VIDRO LISO TRANSPARENTE,4MM DE ESPESSURA, DIMENSÕES 80X40CM.FORNECIMENTO E COLOCAÇÃO | UN | un
14.003.0241-0 | VISOR DE ALUMÍNIO ANODIZADO FOSCO, SERIE 25, EXCLUSIVE O VIDRO. FORNECIMENTO E COLOCAÇÃO | M² | m²
14.003.0241-A | VISOR DE ALUMÍNIO ANODIZADO FOSCO, SERIE 25, EXCLUSIVE O VIDRO. FORNECIMENTO E COLOCAÇÃO | M² | m²
14.003.0243-0 | SUPORTE EM ALUMÍNIO PARA AR CONDICIONADO DE 1 A 2HP, EM CANTONEIRA DE ALUMÍNIO DE 1/8"X1.1/4".FORNECIMENTO E COLOCAÇÃO | UN | un
14.003.0243-A | SUPORTE EM ALUMÍNIO PARA AR CONDICIONADO DE 1 A 2HP, EM CANTONEIRA DE ALUMÍNIO DE 1/8"X1.1/4".FORNECIMENTO E COLOCAÇÃO | UN | un
14.003.0245-0 | GUICHÊ EM ALUMÍNIO, TIPO GUILHOTINA, COM 1,00X1,00M.FORNECIMENTO E COLOCAÇÃO | UN | un
14.003.0245-A | GUICHÊ EM ALUMÍNIO, TIPO GUILHOTINA, COM 1,00X1,00M.FORNECIMENTO E COLOCAÇÃO | UN | un
14.003.0250-0 | PROTEÇÃO DE ARESTAS DE PAREDE EM CANTONEIRA DE ALUMÍNIO DE 1.1/2"X1/8", FIXADA COM PARAFUSOS DE FERRO CROMADO E BUCHAS DE PLÁSTICO. FORNECIMENTO E COLOCAÇÃO | M | m
14.003.0250-A | PROTEÇÃO DE ARESTAS DE PAREDE EM CANTONEIRA DE ALUMÍNIO DE 1.1/2"X1/8", FIXADA COM PARAFUSOS DE FERRO CROMADO E BUCHAS E COLOCAÇÃO | M | m
14.003.0255-0 | PROTEÇÃO DE ARESTAS DE PAREDE EM CANTONEIRA DE ALUMÍNIO DE 1/2"X1/8", FIXADA COM PARAFUSOS DE FERRO CROMADO E BUCHAS E COLOCAÇÃO | M | m
14.003.0255-A | PROTEÇÃO DE ARESTAS DE PAREDE EM CANTONEIRA DE ALUMÍNIO DE 1/2"X1/8", FIXADA COM PARAFUSOS DE FERRO CROMADO E BUCHAS E COLOCAÇÃO | M | m
14.003.0260-0 | PROTEÇÃO DE ARESTAS DE PAREDE EM CANTONEIRA DE ALUMÍNIO DE 3/4"X1/8", FIXADA COM PARAFUSOS DE FERRO CROMADO E BUCHAS E COLOCAÇÃO | M | m
14.003.0260-A | PROTEÇÃO DE ARESTAS DE PAREDE EM CANTONEIRA DE ALUMÍNIO DE 3/4"X1/8", FIXADA COM PARAFUSOS DE FERRO CROMADO E BUCHAS E COLOCAÇÃO | M | m
14.003.0265-0 | PROTEÇÃO PARA PORTAS, EM CHAPA DE ALUMÍNIO FIXADA POR REBITES. FORNECIMENTO E COLOCAÇÃO | M² | m²
14.003.0265-A | PROTEÇÃO PARA PORTAS, EM CHAPA DE ALUMÍNIO FIXADA POR REBITES. FORNECIMENTO E COLOCAÇÃO | M² | m²
14.003.0300-0 | GRADE TUBULAR EM ALUMÍNIO ANODIZADO PRETO, COM TUBOS DE 2" NA POSIÇÃO VERTICAL, COM ESPAÇAMENTO ENTRE ESTES TUBOS DE APROXIMADAMENTE 10CM E TUBOS DE 3" NA POSIÇÃO HORIZONTAL PARA FIXAÇÃO DOS TUBOS VERTICAIS. MONTANTES DE SUSTENTAÇÃO VERTICAL E TRAVESSÃO HORIZONTAL SOBRE TODA EXTENSÃO DA GRADE EM TUBOS DE 4", EXCLUSIVE FECHADURA. FORNECIMENTO E COLOCAÇÃO | M² | m²
14.003.0300-A | GRADE TUBULAR EM ALUMÍNIO ANODIZADO PRETO, COM TUBOS DE 2" NA POSIÇÃO VERTICAL, COM ESPAÇAMENTO ENTRE ESTES TUBOS DE APROXIMADAMENTE 10CM E TUBOS DE 3" NA POSIÇÃO HORIZONTAL PARA FIXAÇÃO DOS TUBOS VERTICAIS. MONTANTES DE SUSTENTAÇÃO VERTICAL E TRAVESSÃO HORIZONTAL SOBRE TODA EXTENSÃO DA GRADE EM TUBOS DE 4", EXCLUSIVE FECHADURA. FORNECIMENTO E COLOCAÇÃO | M² | m²
14.003.9999-0 | FAMÍLIA 14.003ESQUADRIAS DE ALUMÍNIO
14.003.9999-A | FAMÍLIA 14.003ESQUADRIAS DE ALUMÍNIO
14.004.0010-0 | VIDRO PLANO TRANSPARENTE, COMUM, DE 3MM DE ESPESSURA. FORNECIMENTO E COLOCAÇÃO | M² | m²
14.004.0010-A | VIDRO PLANO TRANSPARENTE, COMUM, DE 3MM DE ESPESSURA. FORNECIMENTO E COLOCAÇÃO | M² | m²
14.004.0015-0 | VIDRO PLANO TRANSPARENTE, COMUM, DE 4MM DE ESPESSURA. FORNECIMENTO E COLOCAÇÃO | M² | m²
14.004.0015-A | VIDRO PLANO TRANSPARENTE, COMUM, DE 4MM DE ESPESSURA. FORNECIMENTO E COLOCAÇÃO | M² | m²
14.004.0020-0 | VIDRO PLANO TRANSPARENTE, COMUM, DE 5MM DE ESPESSURA. FORNECIMENTO E COLOCAÇÃO | M² | m²
14.004.0020-A | VIDRO PLANO TRANSPARENTE, COMUM, DE 5MM DE ESPESSURA. FORNECIMENTO E COLOCAÇÃO | M² | m²
14.004.0025-0 | VIDRO PLANO TRANSPARENTE, COMUM, DE 6MM DE ESPESSURA. FORNECIMENTO E COLOCAÇÃO | M² | m²
14.004.0025-A | VIDRO PLANO TRANSPARENTE, COMUM, DE 6MM DE ESPESSURA. FORNECIMENTO E COLOCAÇÃO | M² | m²
14.004.0030-0 | VIDRO PLANO TRANSPARENTE, COMUM, DE 10MM DE ESPESSURA. FORNECIMENTO E COLOCAÇÃO | M² | m²
14.004.0030-A | VIDRO PLANO TRANSPARENTE, COMUM, DE 10MM DE ESPESSURA. FORNECIMENTO E COLOCAÇÃO | M² | m²
14.004.0040-0 | VIDRO, FANTASIA, DE 4MM DE ESPESSURA, DO TIPO MARTELADO, ÁRTICO, OU LIXA. FORNECIMENTO E COLOCAÇÃO | M² | m²
14.004.0040-A | VIDRO, FANTASIA, DE 4MM DE ESPESSURA, DO TIPO MARTELADO, ÁRTICO, OU LIXA. FORNECIMENTO E COLOCAÇÃO | M² | m²
14.004.0045-0 | VIDRO, FANTASIA, DE 4MM DE ESPESSURA, DO TIPO CANELADO. FORNECIMENTO E COLOCAÇÃO | M² | m²
14.004.0045-A | VIDRO, FANTASIA, DE 4MM DE ESPESSURA, DO TIPO CANELADO. FORNECIMENTO E COLOCAÇÃO | M² | m²
14.004.0046-0 | VIDRO ARAMADO,7MM DE ESPESSURA. FORNECIMENTO E COLOCAÇÃO | M² | m²
14.004.0046-A | VIDRO ARAMADO,7MM DE ESPESSURA. FORNECIMENTO E COLOCAÇÃO | M² | m²
14.004.0047-0 | VIDRO ARAMADO,6MM DE ESPESSURA. FORNECIMENTO E COLOCAÇÃO | M² | m²
14.004.0047-A | VIDRO ARAMADO,6MM DE ESPESSURA. FORNECIMENTO E COLOCAÇÃO | M² | m²
14.004.0048-0 | VIDRO JATEADO COM 4MM DE ESPESSURA. FORNECIMENTO E COLOCAÇÃO | M² | m²
14.004.0048-A | VIDRO JATEADO COM 4MM DE ESPESSURA. FORNECIMENTO E COLOCAÇÃO | M² | m²
14.004.0050-0 | VIDRO LISO, TRANSPARENTE, TIPO FUME,6MM DE ESPESSURA. FORNECIMENTO E COLOCAÇÃO | M² | m²
14.004.0050-A | VIDRO LISO, TRANSPARENTE, TIPO FUME,6MM DE ESPESSURA. FORNECIMENTO E COLOCAÇÃO | M² | m²
14.004.0060-0 | VIDRO COLORIDO, FUME, DE 4MM DE ESPESSURA. FORNECIMENTO E COLOCAÇÃO | M² | m²
14.004.0060-A | VIDRO COLORIDO, FUME, DE 4MM DE ESPESSURA. FORNECIMENTO E COLOCAÇÃO | M² | m²
14.004.0065-0 | VIDRO LAMINADO INCOLOR,10MM DE ESPESSURA, COM PELÍCULA PVB, RESISTENTE A ALTO IMPACTO E ANTI-VANDALISMO. FORNECIMENTO E COLOCAÇÃO | M² | m²
14.004.0065-A | VIDRO LAMINADO INCOLOR,10MM DE ESPESSURA, COM PELÍCULA PVB, RESISTENTE A ALTO IMPACTO E ANTI-VANDALISMO. FORNECIMENTO E COLOCAÇÃO | M² | m²
14.004.0070-0 | VIDRO LAMINADO, COM ESPESSURA DE 6MM. FORNECIMENTO E COLOCAÇÃO | M² | m²
14.004.0070-A | VIDRO LAMINADO, COM ESPESSURA DE 6MM. FORNECIMENTO E COLOCAÇÃO | M² | m²
14.004.0073-0 | VIDRO LAMINADO, COM ESPESSURA DE 10MM. FORNECIMENTO E COLOCAÇÃO | M² | m²
14.004.0073-A | VIDRO LAMINADO, COM ESPESSURA DE 10MM. FORNECIMENTO E COLOCAÇÃO | M² | m²
14.004.0100-0 | ESPELHO DE CRISTAL,4MM DE ESPESSURA. COM MOLDURA DE MADEIRA. FORNECIMENTO E COLOCAÇÃO | M² | m²
14.004.0100-A | ESPELHO DE CRISTAL,4MM DE ESPESSURA. COM MOLDURA DE MADEIRA. FORNECIMENTO E COLOCAÇÃO | M² | m²
14.004.0120-0 | VIDRO TEMPERADO INCOLOR,10MM DE ESPESSURA, PARA PORTAS OU PAINÉIS FIXOS, EXCLUSIVE FERRAGENS. FORNECIMENTO E COLOCAÇÃO | M² | m²
14.004.0120-A | VIDRO TEMPERADO INCOLOR,10MM DE ESPESSURA, PARA PORTAS OU PAINÉIS FIXOS, EXCLUSIVE FERRAGENS. FORNECIMENTO E COLOCAÇÃO | M² | m²
14.004.0121-0 | VIDRO TEMPERADO, INCOLOR, COM 6MM DE ESPESSURA, ENCAIXILHADO EM MADEIRA, ALUMÍNIO OU FERRO. FORNECIMENTO E COLOCAÇÃO | M² | m²
14.004.0121-A | VIDRO TEMPERADO, INCOLOR, COM 6MM DE ESPESSURA, ENCAIXILHADO EM MADEIRA, ALUMÍNIO OU E COLOCAÇÃO | M² | m²
14.004.0150-0 | VIDRO PLUMBIFERO C/ESPESSURA MÁXIMA DE 8MM PARA USO EM SALAS RADIOLÓGICAS A PROVA DE RAIO-X, NAS DIMENSÕES DE (0,30X0,30)M, INCLUSIVE CAIXILHO. FORNECIMENTO E COLOCAÇÃO. | UN | un
14.004.0150-A | VIDRO PLUMBIFERO C/ESPESSURA MÁXIMA DE 8MM PARA USO EM SALAS RADIOLÓGICAS A PROVA DE RAIO-X, NAS DIMENSÕES DE (0,30X0,30)M, INCLUSIVE CAIXILHO. FORNECIMENTO E COLOCAÇÃO. | UN | un
14.004.0155-0 | VIDRO PLUMBIFERO C/ESPESSURA MÁXIMA DE 8MM, PARA USO EM SALAS RADIOLÓGICAS A PROVA DE RAIO-X, NAS DIMENSÕES DE (0,60X0,60)M, INCLUSIVE CAIXILHO. FORNECIMENTO E COLOCAÇÃO. | UN | un
14.004.0155-A | VIDRO PLUMBIFERO C/ESPESSURA MÁXIMA DE 8MM, PARA USO EM SALAS RADIOLÓGICAS A PROVA DE RAIO-X, NAS DIMENSÕES DE (0,60X0,60)M, INCLUSIVE CAIXILHO. FORNECIMENTO E COLOCAÇÃO. | UN | un
14.004.0160-0 | VIDRO PLUMBIFERO C/ESPESSURA MÁXIMA DE 8MM, PARA USO EM SALAS RADIOLÓGICAS A PROVA DE RAIO-X, NAS DIMENSÕES DE (1,20X0,70)M, INCLUSIVE CAIXILHO. FORNECIMENTO E COLOCAÇÃO. | UN | un
14.004.0160-A | VIDRO PLUMBIFERO C/ESPESSURA MÁXIMA DE 8MM, PARA USO EM SALAS RADIOLÓGICAS A PROVA DE RAIO-X, NAS DIMENSÕES DE (1,20X0,70)M, INCLUSIVE CAIXILHO. FORNECIMENTO E COLOCAÇÃO. | UN | un
14.004.0200-0 | PELÍCULA DE SEGURANÇA E CONTROLE SOLAR COM 15% DE TRANSMISSÃO LUMINOSÃ,60% DE REFLEXÃO DE LUZ VISIVEL,12% DE TRANSMISSÃO DE ENERGIA SOLAR,55% DE REFLEXÃO DE ENERGIA SOLAR,33% DE ABSORÇÃO DE ENERGIA SOLAR,5% DE TRANSMISSÃO DE RAIOS ULTRAVIOLETA E 70% DE ENERGIA TOTAL REFLETIDA. FORNECIMENTO E COLOCAÇÃO | M² | m²
14.004.0200-A | PELÍCULA DE SEGURANÇA E CONTROLE SOLAR COM 15% DE TRANSMISSÃO LUMINOSÃ,60% DE REFLEXÃO DE LUZ VISIVEL,12% DE TRANSMISSÃO DE ENERGIA SOLAR,55% DE REFLEXÃO DE ENERGIA SOLAR,33% DE ABSORÇÃO DE ENERGIA SOLAR,5% DE TRANSMISSÃO DE RAIOS ULTRAVIOLETA E 70% DE ENERGIA TOTAL REFLETIDA. FORNECIMENTO E COLOCAÇÃO | M² | m²
14.004.9999-0 | FAMÍLIA 14.004
14.004.9999-A | FAMÍLIA 14.004
14.005.0010-0 | PLACA DE POLICARBONATO EM CRISTAL COMPACTO, EM PLACAS DE 2,44X1,22X0,004M.FORNECIMENTO E COLOCAÇÃO | M² | m²
14.005.0010-A | PLACA DE POLICARBONATO EM CRISTAL COMPACTO, EM PLACAS DE 2,44X1,22X0,004M.FORNECIMENTO E COLOCAÇÃO | M² | m²
14.005.0015-0 | PLACA DE POLICARBONATO EM CRISTAL COMPACTO, EM PLACAS DE 2,44X1,22X0,006M.FORNECIMENTO E COLOCAÇÃO | M² | m²
14.005.0015-A | PLACA DE POLICARBONATO EM CRISTAL COMPACTO, EM PLACAS DE 2,44X1,22X0,006M.FORNECIMENTO E COLOCAÇÃO | M² | m²
14.005.0020-0 | PLACA DE POLICARBONATO EM CRISTAL COMPACTO, EM PLACAS DE 2,44X1,22X0,008M.FORNECIMENTO E COLOCAÇÃO | M² | m²
14.005.0020-A | PLACA DE POLICARBONATO EM CRISTAL COMPACTO, EM PLACAS DE 2,44X1,22X0,008M.FORNECIMENTO E COLOCAÇÃO | M² | m²
14.005.0025-0 | PLACA DE POLICARBONATO EM CRISTAL COMPACTO, EM PLACAS DE 2,44X1,22X0,01M.FORNECIMENTO E COLOCAÇÃO | M² | m²
14.005.0025-A | PLACA DE POLICARBONATO EM CRISTAL COMPACTO, EM PLACAS DE 2,44X1,22X0,01M.FORNECIMENTO E COLOCAÇÃO | M² | m²
14.005.9999-0 | FAMÍLIA 14.005
14.005.9999-A | FAMÍLIA 14.005
14.006.0005-0 | PORTA DE MADEIRA DE LEI EM COMPENSADO DE 100X210X3CM, FOLHEADA NAS 2 FACES, ADUELA DE 13X3CM E ALIZARES DE 5X2CM, EXCLUSIVE FERRAGENS. FORNECIMENTO E COLOCAÇÃO | UN | un
14.006.0005-A | PORTA DE MADEIRA DE LEI EM COMPENSADO DE 100X210X3CM, FOLHEADA NAS 2 FACES, ADUELA DE 13X3CM E ALIZARES DE 5X2CM, EXCLUSIVE FERRAGENS. FORNECIMENTO E COLOCAÇÃO | UN | un
14.006.0008-0 | PORTA DE MADEIRA DE LEI EM COMPENSADO DE 90X210X3CM FOLHEADA NAS 2 FACES, ADUELA DE 13X3CM E ALIZARES DE 5X2CM, EXCLUSIVE FERRAGENS. FORNECIMENTO E COLOCAÇÃO | UN | un
14.006.0008-A | PORTA DE MADEIRA DE LEI EM COMPENSADO DE 90X210X3CM FOLHEADA NAS 2 FACES, ADUELA DE 13X3CM E ALIZARES DE 5X2CM, EXCLUSIVE FERRAGENS. FORNECIMENTO E COLOCAÇÃO | UN | un
14.006.0010-0 | PORTA DE MADEIRA DE LEI EM COMPENSADO DE 80X210X3CM FOLHEADA NAS 2 FACES, ADUELA DE 13X3CM E ALIZARES DE 5X2CM, EXCLUSIVE FERRAGENS. FORNECIMENTO E COLOCAÇÃO | UN | un
14.006.0010-A | PORTA DE MADEIRA DE LEI EM COMPENSADO DE 80X210X3CM FOLHEADA NAS 2 FACES, ADUELA DE 13X3CM E ALIZARES DE 5X2CM, EXCLUSIVE FERRAGENS. FORNECIMENTO E COLOCAÇÃO | UN | un
14.006.0012-0 | PORTA DE MADEIRA DE LEI EM COMPENSADO DE 70X210X3CM, FOLHEADA NAS 2 FACES, ADUELA DE 13X3CM E ALIZARES DE 5X2CM, EXCLUSIVE FERRAGENS. FORNECIMENTO E COLOCAÇÃO | UN | un
14.006.0012-A | PORTA DE MADEIRA DE LEI EM COMPENSADO DE 70X210X3CM, FOLHEADA NAS 2 FACES, ADUELA DE 13X3CM E ALIZARES DE 5X2CM, EXCLUSIVE FERRAGENS. FORNECIMENTO E COLOCAÇÃO | UN | un
14.006.0014-0 | PORTA DE MADEIRA DE LEI EM COMPENSADO DE 60X210X3CM FOLHEADA NAS 2 FACES, ADUELA DE 13X3CM E ALIZARES DE 5X2CM, EXCLUSIVE FERRAGENS. FORNECIMENTO E COLOCAÇÃO | UN | un
14.006.0014-A | PORTA DE MADEIRA DE LEI EM COMPENSADO DE 60X210X3CM FOLHEADA NAS 2 FACES, ADUELA DE 13X3CM E ALIZARES DE 5X2CM, EXCLUSIVE FERRAGENS. FORNECIMENTO E COLOCAÇÃO | UN | un
14.006.0017-0 | PORTA DE MADEIRA DE LEI EM COMPENSADO, DE 60X210X3CM, FOLHEADA NAS 2 FACES, EXCLUSIVE FERRAGENS, ADUELA E ALIZARES. FORNECIMENTO E COLOCAÇÃO | UN | un
14.006.0017-A | PORTA DE MADEIRA DE LEI EM COMPENSADO, DE 60X210X3CM, FOLHEADA NAS 2 FACES, EXCLUSIVE FERRAGENS, ADUELA E ALIZARES. FORNECIMENTO E COLOCAÇÃO | UN | un
14.006.0019-0 | PORTA DE MADEIRA DE LEI EM COMPENSADO, DE 70X210X3CM, FOLHEADA NAS 2 FACES, EXCLUSIVE FERRAGENS, ADUELA E ALIZARES. FORNECIMENTO E COLOCAÇÃO | UN | un
14.006.0019-A | PORTA DE MADEIRA DE LEI EM COMPENSADO, DE 70X210X3CM, FOLHEADA NAS 2 FACES, EXCLUSIVE FERRAGENS, ADUELA E ALIZARES. FORNECIMENTO E COLOCAÇÃO | UN | un
14.006.0021-0 | PORTA DE MADEIRA DE LEI EM COMPENSADO, DE 80X210X3CM, FOLHEADA NAS 2 FACES, EXCLUSIVE FERRAGENS, ADUELA E ALIZARES. FORNECIMENTO E COLOCAÇÃO | UN | un
14.006.0021-A | PORTA DE MADEIRA DE LEI EM COMPENSADO, DE 80X210X3CM, FOLHEADA NAS 2 FACES, EXCLUSIVE FERRAGENS, ADUELA E ALIZARES. FORNECIMENTO E COLOCAÇÃO | UN | un
14.006.0023-0 | PORTA DE MADEIRA DE LEI EM COMPENSADO, DE 90X210X3CM, FOLHEADA NAS 2 FACES, EXCLUSIVE FERRAGENS, ADUELA E ALIZARES. FORNECIMENTO E COLOCAÇÃO | UN | un
14.006.0023-A | PORTA DE MADEIRA DE LEI EM COMPENSADO, DE 90X210X3CM, FOLHEADA NAS 2 FACES, EXCLUSIVE FERRAGENS, ADUELA E ALIZARES. FORNECIMENTO E COLOCAÇÃO | UN | un
14.006.0025-0 | PORTA DE MADEIRA DE LEI EM COMPENSADO, DE 100X210X3CM, FOLHEADA NAS 2 FACES, EXCLUSIVE FERRAGENS, ADUELA E ALIZARES. FORNECIMENTO E COLOCAÇÃO | UN | un
14.006.0025-A | PORTA DE MADEIRA DE LEI EM COMPENSADO, DE 100X210X3CM, FOLHEADA NAS 2 FACES, EXCLUSIVE FERRAGENS, ADUELA E ALIZARES. FORNECIMENTO E COLOCAÇÃO | UN | un
14.006.0030-0 | PORTA DE MADEIRA DE LEI COM UMA ALMOFADA REBAIXADA DE 80X210X3CM, ADUELA DE 13X3CM E ALIZARES DE 5X2CM, EXCLUSIVE FERRAGENS. FORNECIMENTO E COLOCAÇÃO | UN | un
14.006.0030-A | PORTA DE MADEIRA DE LEI COM UMA ALMOFADA REBAIXADA DE 80X210X3CM, ADUELA DE 13X3CM E ALIZARES DE 5X2CM, EXCLUSIVE FERRAGENS. FORNECIMENTO E COLOCAÇÃO | UN | un
14.006.0033-0 | PORTA DE MADEIRA DE LEI COM UMA ALMOFADA REBAIXADA DE 70X210X3CM, ADUELA DE 13X3CM E ALIZARES DE 5X2CM, EXCLUSIVE FERRAGENS. FORNECIMENTO E COLOCAÇÃO | UN | un
14.006.0033-A | PORTA DE MADEIRA DE LEI COM UMA ALMOFADA REBAIXADA DE 70X210X3CM, ADUELA DE 13X3CM E ALIZARES DE 5X2CM, EXCLUSIVE FERRAGENS. FORNECIMENTO E COLOCAÇÃO | UN | un
14.006.0036-0 | PORTA DE MADEIRA DE LEI COM UMA ALMOFADA REBAIXADA DE 60X210X3CM, ADUELA DE 13X3CM E ALIZARES DE 5X2CM, EXCLUSIVE FERRAGENS. FORNECIMENTO E COLOCAÇÃO | UN | un
14.006.0036-A | PORTA DE MADEIRA DE LEI COM UMA ALMOFADA REBAIXADA DE 60X210X3CM, ADUELA DE 13X3CM E ALIZARES DE 5X2CM, EXCLUSIVE FERRAGENS. FORNECIMENTO E COLOCAÇÃO | UN | un
14.006.0037-0 | PORTA EXTERNA DE MADEIRA DE LEI, ALMOFADADA, DE 80X210CM, COM MARCO DE 7X3,5CM, EXCLUSIVE FERRAGENS. FORNECIMENTO E COLOCAÇÃO | UN | un
14.006.0037-A | PORTA EXTERNA DE MADEIRA DE LEI, ALMOFADADA, DE 80X210CM, COM MARCO DE 7X3,5CM, EXCLUSIVE FERRAGENS. FORNECIMENTO E COLOCAÇÃO | UN | un
14.006.0038-0 | PORTA EXTERNA DE MADEIRA DE LEI, ALMOFADADA, DE 70X210CM, COM MARCO DE 7X3,5CM, EXCLUSIVE FERRAGENS. FORNECIMENTO E COLOCAÇÃO | UN | un
14.006.0038-A | PORTA EXTERNA DE MADEIRA DE LEI, ALMOFADADA, DE 70X210CM, COM MARCO DE 7X3,5CM, EXCLUSIVE FERRAGENS. FORNECIMENTO E COLOCAÇÃO | UN | un
14.006.0039-0 | PORTA DE MADEIRA DE LEI COM UMA ALMOFADA REBAIXADA, DE 80X210X3CM, EXCLUSIVE FERRAGENS, ADUELA E ALIZARES. FORNECIMENTO E COLOCAÇÃO | UN | un
14.006.0039-A | PORTA DE MADEIRA DE LEI COM UMA ALMOFADA REBAIXADA, DE 80X210X3CM, EXCLUSIVE FERRAGENS, ADUELA E ALIZARES. FORNECIMENTO E COLOCAÇÃO | UN | un
14.006.0041-0 | PORTA DE MADEIRA DE LEI, COM UMA ALMOFADA REBAIXADA, DE 70X210X3CM, EXCLUSIVE FERRAGENS, ADUELA E ALIZARES. FORNECIMENTO E COLOCAÇÃO | UN | un
14.006.0041-A | PORTA DE MADEIRA DE LEI, COM UMA ALMOFADA REBAIXADA, DE 70X210X3CM, EXCLUSIVE FERRAGENS, ADUELA E ALIZARES. FORNECIMENTO E COLOCAÇÃO | UN | un
14.006.0043-0 | PORTA DE MADEIRA DE LEI, COM UMA ALMOFADA REBAIXADA, DE 60X210XX3CM, EXCLUSIVE FERRAGENS, ADUELA E ALIZARES. FORNECIMENTO E COLOCAÇÃO | UN | un
14.006.0043-A | PORTA DE MADEIRA DE LEI, COM UMA ALMOFADA REBAIXADA, DE 60X210XX3CM, EXCLUSIVE FERRAGENS, ADUELA E ALIZARES. FORNECIMENTO E COLOCAÇÃO | UN | un
14.006.0050-0 | PORTA DE MADEIRA DE LEI, COM PAINEL DE VENEZIANA DE 80X210X3CM, ADUELA DE 13X3CM E ALIZARES DE 5X2CM, EXCLUSIVE FERRAGENS. FORNECIMENTO E COLOCAÇÃO | UN | un
14.006.0050-A | PORTA DE MADEIRA DE LEI, COM PAINEL DE VENEZIANA DE 80X210X3CM, ADUELA DE 13X3CM E ALIZARES DE 5X2CM, EXCLUSIVE FERRAGENS. FORNECIMENTO E COLOCAÇÃO | UN | un
14.006.0052-0 | PORTA DE MADEIRA DE LEI, COM PAINEL DE VENEZIANA DE 70X210X3CM, ADUELA DE 13X3CM E ALIZARES DE 5X2CM, EXCLUSIVE FERRAGENS. FORNECIMENTO E COLOCAÇÃO | UN | un
14.006.0052-A | PORTA DE MADEIRA DE LEI, COM PAINEL DE VENEZIANA DE 70X210X3CM, ADUELA DE 13X3CM E ALIZARES DE 5X2CM, EXCLUSIVE FERRAGENS. FORNECIMENTO E COLOCAÇÃO | UN | un
14.006.0054-0 | PORTA DE MADEIRA DE LEI, COM PAINEL DE VENEZIANA DE 60X210X3CM, ADUELA DE 13X3CM E ALIZARES DE 5X2CM, EXCLUSIVE FERRAGENS. FORNECIMENTO E COLOCAÇÃO | UN | un
14.006.0054-A | PORTA DE MADEIRA DE LEI, COM PAINEL DE VENEZIANA DE 60X210X3CM, ADUELA DE 13X3CM E ALIZARES DE 5X2CM, EXCLUSIVE FERRAGENS. FORNECIMENTO E COLOCAÇÃO | UN | un
14.006.0058-0 | PORTA DE MADEIRA DE LEI, COM PAINEL DE VENEZIANA, DE 80X210X3CM, EXCLUSIVE FERRAGENS, ADUELA E ALIZARES. FORNECIMENTO E COLOCAÇÃO | UN | un
14.006.0058-A | PORTA DE MADEIRA DE LEI, COM PAINEL DE VENEZIANA, DE 80X210X3CM, EXCLUSIVE FERRAGENS, ADUELA E ALIZARES. FORNECIMENTO E COLOCAÇÃO | UN | un
14.006.0062-0 | PORTA DE MADEIRA DE LEI, COM PAINEL DE VENEZIANA, DE 70X210X3CM, EXCLUSIVE FERRAGENS, ADUELA E ALIZARES. FORNECIMENTO E COLOCAÇÃO | UN | un
14.006.0062-A | PORTA DE MADEIRA DE LEI, COM PAINEL DE VENEZIANA, DE 70X210X3CM, EXCLUSIVE FERRAGENS, ADUELA E ALIZARES. FORNECIMENTO E COLOCAÇÃO | UN | un
14.006.0064-0 | PORTA DE MADEIRA DE LEI, COM PAINEL DE VENEZIANA, DE 60X210X3CM, EXCLUSIVE FERRAGENS, ADUELA E ALIZARES. FORNECIMENTO E COLOCAÇÃO | UN | un
14.006.0064-A | PORTA DE MADEIRA DE LEI, COM PAINEL DE VENEZIANA, DE 60X210X3CM, EXCLUSIVE FERRAGENS, ADUELA E ALIZARES. FORNECIMENTO E COLOCAÇÃO | UN | un
14.006.0077-0 | PORTA DE MADEIRA DE LEI MACIÇA, COM ALMOFADA, PARA ENTRADA DE SANITÁRIO, UMA FOLHA, DE ABRIR, DE 60X210X3CM E MARCO 7X3CM, EXCLUSIVE FERRAGENS. FORNECIMENTO E COLOCAÇÃO | UN | un
14.006.0077-A | PORTA DE MADEIRA DE LEI MACIÇA, COM ALMOFADA, PARA ENTRADA DE SANITÁRIO, UMA FOLHA, DE ABRIR, DE 60X210X3CM E MARCO 7X3CM, EXCLUSIVE FERRAGENS. FORNECIMENTO E COLOCAÇÃO | UN | un
14.006.0078-0 | PORTA DE MADEIRA DE LEI MACIÇA COM 5 ALMOFADAS, DE 80X210X3,5CM, MARCO DE 7X3CM E ALIZARES 5X2CM EM UMA FACE, EXCLUSIVE FERRAGENS. FORNECIMENTO E COLOCAÇÃO | UN | un
14.006.0078-A | PORTA DE MADEIRA DE LEI MACIÇA COM 5 ALMOFADAS, DE 80X210X3,5CM, MARCO DE 7X3CM E ALIZARES 5X2CM EM UMA FACE, EXCLUSIVE FERRAGENS. FORNECIMENTO E COLOCAÇÃO | UN | un
14.006.0079-0 | PORTA DE MADEIRA DE LEI MACIÇA COM 5 ALMOFADAS, DE 70X210X3,5CM, MARCO DE 7X3CM E ALIZARES 5X2CM EM UMA FACE, EXCLUSIVE FERRAGENS. FORNECIMENTO E COLOCAÇÃO | UN | un
14.006.0079-A | PORTA DE MADEIRA DE LEI MACIÇA COM 5 ALMOFADAS, DE 70X210X3,5CM, MARCO DE 7X3CM E ALIZARES 5X2CM EM UMA FACE, EXCLUSIVE FERRAGENS. FORNECIMENTO E COLOCAÇÃO | UN | un
14.006.0081-0 | PORTA DE MADEIRA DE LEI MACIÇA COM 5 ALMOFADAS, DE 60X210X2,5CM, MARCO DE 7X3CM E ALIZARES 5X2CM EM UMA FACE, EXCLUSIVE FERRAGENS. FORNECIMENTO E COLOCAÇÃO | UN | un
14.006.0081-A | PORTA DE MADEIRA DE LEI MACIÇA COM 5 ALMOFADAS, DE 60X210X2,5CM, MARCO DE 7X3CM E ALIZARES 5X2CM EM UMA FACE, EXCLUSIVE FERRAGENS. FORNECIMENTO E COLOCAÇÃO | UN | un
14.006.0082-0 | PORTA DE MADEIRA DE LEI MACIÇA COM 5 ALMOFADAS, DE 80X210X3,5CM, EXCLUSIVE FERRAGENS, MARCOS E ALIZARES. FORNECIMENTO E COLOCAÇÃO | UN | un
14.006.0082-A | PORTA DE MADEIRA DE LEI MACIÇA COM 5 ALMOFADAS, DE 80X210X3,5CM, EXCLUSIVE FERRAGENS, MARCOS E ALIZARES. FORNECIMENTO E COLOCAÇÃO | UN | un
14.006.0083-0 | PORTA DE MADEIRA DE LEI MACIÇA COM 5 ALMOFADAS, DE 70X210X3,5CM, EXCLUSIVE FERRAGENS, MARCOS E ALIZARES. FORNECIMENTO E COLOCAÇÃO | UN | un
14.006.0083-A | PORTA DE MADEIRA DE LEI MACIÇA COM 5 ALMOFADAS, DE 70X210X3,5CM, EXCLUSIVE FERRAGENS, MARCOS E ALIZARES. FORNECIMENTO E COLOCAÇÃO | UN | un
14.006.0084-0 | PORTA DE MADEIRA DE LEI MACIÇA COM 5 ALMOFADAS, DE 60X210X3,5CM, EXCLUSIVE FERRAGENS, MARCOS E ALIZARES. FORNECIMENTO E COLOCAÇÃO | UN | un
14.006.0084-A | PORTA DE MADEIRA DE LEI MACIÇA COM 5 ALMOFADAS, DE 60X210X3,5CM, EXCLUSIVE FERRAGENS, MARCOS E ALIZARES. FORNECIMENTO E COLOCAÇÃO | UN | un
14.006.0085-0 | PORTA LISA DE FIBRA DE MADEIRA PRENSADA, DE 80X210X3,5CM, PARA ACABAMENTO, EXCLUSIVE FERRAGENS, ADUELA E ALIZARES. FORNECIMENTO E COLOCAÇÃO | UN | un
14.006.0085-A | PORTA LISA DE FIBRA DE MADEIRA PRENSADA, DE 80X210X3,5CM, PARA ACABAMENTO, EXCLUSIVE FERRAGENS, ADUELA E ALIZARES. FORNECIMENTO E COLOCAÇÃO | UN | un
14.006.0086-0 | PORTA LISA DE FIBRA DE MADEIRA PRENSADA, DE 70X210X3,5CM, PARA ACABAMENTO, EXCLUSIVE FERRAGENS, ADUELA E ALIZARES. FORNECIMENTO E COLOCAÇÃO | UN | un
14.006.0086-A | PORTA LISA DE FIBRA DE MADEIRA PRENSADA, DE 70X210X3,5CM, PARA ACABAMENTO, EXCLUSIVE FERRAGENS, ADUELA E ALIZARES. FORNECIMENTO E COLOCAÇÃO | UN | un
14.006.0087-0 | PORTA LISA DE FIBRA DE MADEIRA PRENSADA, DE 60X210X3,5CM, PARA ACABAMENTO, EXCLUSIVE FERRAGENS, ADUELA E ALIZARES. FORNECIMENTO E COLOCAÇÃO | UN | un
14.006.0087-A | PORTA LISA DE FIBRA DE MADEIRA PRENSADA, DE 60X210X3,5CM, PARA ACABAMENTO, EXCLUSIVE FERRAGENS, ADUELA E ALIZARES. FORNECIMENTO E COLOCAÇÃO | UN | un
14.006.0088-0 | PORTA DE MADEIRA DE LEI EM COMPENSADO DE 60X180X3CM, FOLHEADA NAS 2 FACES E MARCO DE 7X3CM, EXCLUSIVE FERRAGENS. FORNECIMENTO E COLOCAÇÃO | UN | un
14.006.0088-A | PORTA DE MADEIRA DE LEI EM COMPENSADO DE 60X180X3CM, FOLHEADA NAS 2 FACES E MARCO DE 7X3CM, EXCLUSIVE FERRAGENS. FORNECIMENTO E COLOCAÇÃO | UN | un
14.006.0089-0 | PORTA DE MADEIRA DE LEI EM COMPENSADO DE 60X150X3CM, FOLHEADA NAS 2 FACES E MARCO DE 7X3CM, EXCLUSIVE FERRAGENS. FORNECIMENTO E COLOCAÇÃO | UN | un
14.006.0089-A | PORTA DE MADEIRA DE LEI EM COMPENSADO DE 60X150X3CM, FOLHEADA NAS 2 FACES E MARCO DE 7X3CM, EXCLUSIVE FERRAGENS. FORNECIMENTO E COLOCAÇÃO | UN | un
14.006.0091-0 | PORTA DE MADEIRA DE LEI MACIÇA DE FRISOS (MEXICANA) DE 80X210X3,5CM, ADUELA DE 13X3CM E ALIZARES DE 5X2CM, EXCLUSIVE FERRAGENS. FORNECIMENTO E COLOCAÇÃO | UN | un
14.006.0091-A | PORTA DE MADEIRA DE LEI MACIÇA DE FRISOS (MEXICANA) DE 80X210X3,5CM, ADUELA DE 13X3CM E ALIZARES DE 5X2CM, EXCLUSIVE FERRAGENS. FORNECIMENTO E COLOCAÇÃO | UN | un
14.006.0092-0 | PORTA DE MADEIRA DE LEI MACIÇA DE FRISOS (MEXICANA) DE 70X210X3,5CM, ADUELA DE 13X3CM E ALIZARES DE 5X2CM, EXCLUSIVE FERRAGENS. FORNECIMENTO E COLOCAÇÃO | UN | un
14.006.0092-A | PORTA DE MADEIRA DE LEI MACIÇA DE FRISOS (MEXICANA) DE 70X210X3,5CM, ADUELA DE 13X3CM E ALIZARES DE 5X2CM, EXCLUSIVE FERRAGENS. FORNECIMENTO E COLOCAÇÃO | UN | un
14.006.0093-0 | PORTA DE MADEIRA DE LEI MACIÇA DE FRISOS (MEXICANA) DE 80X210X3,5CM, ADUELA DE 13X3CM E CONTRAMARCO DE 11X2CM, CONFORME PROJETO TIPO Nº6063/EMOP, EXCLUSIVE FERRAGENS. FORNECIMENTO E COLOCAÇÃO | UN | un
14.006.0093-A | PORTA DE MADEIRA DE LEI MACIÇA DE FRISOS (MEXICANA) DE 80X210X3,5CM, ADUELA DE 13X3CM E CONTRAMARCO DE 11X2CM, CONFORME PROJETO TIPO Nº6063/EMOP, EXCLUSIVE FERRAGENS. FORNECIMENTO E COLOCAÇÃO | UN | un
14.006.0094-0 | PORTA DE MADEIRA DE LEI MACIÇA DE FRISOS (MEXICANA) DE 70X210X3,5CM, ADUELA DE 13X3CM E CONTRAMARCO DE 11X2CM, CONFORME PROJETO TIPO Nº6063/EMOP, EXCLUSIVE FERRAGENS. FORNECIMENTO E COLOCAÇÃO | UN | un
14.006.0094-A | PORTA DE MADEIRA DE LEI MACIÇA DE FRISOS (MEXICANA) DE 70X210X3,5CM, ADUELA DE 13X3CM E CONTRAMARCO DE 11X2CM, CONFORME PROJETO TIPO Nº6063/EMOP, EXCLUSIVE FERRAGENS. FORNECIMENTO E COLOCAÇÃO | UN | un
14.006.0095-0 | PORTA DE MADEIRA DE LEI MACIÇA DE FRISOS (MEXICANA) DE 60X210X3,5CM, ADUELA DE 13X3CM E CONTRAMARCO DE 11X2CM, CONFORME PROJETO TIPO Nº6063/EMOP, EXCLUSIVE FERRAGENS. FORNECIMENTO E COLOCAÇÃO | UN | un
14.006.0095-A | PORTA DE MADEIRA DE LEI MACIÇA DE FRISOS (MEXICANA) DE 60X210X3,5CM, ADUELA DE 13X3CM E CONTRAMARCO DE 11X2CM, CONFORME PROJETO TIPO Nº6063/EMOP, EXCLUSIVE FERRAGENS. FORNECIMENTO E COLOCAÇÃO | UN | un
14.006.0100-0 | PORTA DE MADEIRA DE LEI MACIÇA DE FRISOS (MEXICANA) DE 120X210X3,5CM, EM 2 FOLHAS, ADUELA DE 13X3CM E CONTRAMARCO DE 11X2CM, CONFORME PROJETO TIPO N°6063/EMOP, EXCLUSIVE FERRAGENS. FORNECIMENTO E COLOCAÇÃO | UN | un
14.006.0100-A | PORTA DE MADEIRA DE LEI MACIÇA DE FRISOS (MEXICANA) DE 120X210X3,5CM, EM 2 FOLHAS, ADUELA DE 13X3CM E CONTRAMARCO DE 11X2CM, CONFORME PROJETO TIPO N°6063/EMOP, EXCLUSIVE FERRAGENS. FORNECIMENTO E COLOCAÇÃO | UN | un
14.006.0101-0 | PORTA DE MADEIRA DE LEI MACIÇA DE FRISOS (MEXICANA) DE 140X210X3,5CM, EM 2 FOLHAS, ADUELA DE 13X3CM E CONTRAMARCO DE 11X2CCM, CONFORME PROJETO TIPO Nº6063/EMOP, EXCLUSIVE FERRAGENS. FORNECIMENTO E COLOCAÇÃO | UN | un
14.006.0101-A | PORTA DE MADEIRA DE LEI MACIÇA DE FRISOS (MEXICANA) DE 140X210X3,5CM, EM 2 FOLHAS, ADUELA DE 13X3CM E CONTRAMARCO DE 11X2CCM, CONFORME PROJETO TIPO Nº6063/EMOP, EXCLUSIVE FERRAGENS. FORNECIMENTO E COLOCAÇÃO | UN | un
14.006.0102-0 | PORTA DE MADEIRA DE LEI MACIÇA DE FRISOS (MEXICANA) DE 160X210X3,5CM, EM 2 FOLHAS E BANDEIRAS DE 60CM, ADUELA DE 13X3CM E CONTRA MARCO DE 11X2CM, CONFORME PROJETO TIPO Nº6063/EMOP, EXCLUSIVE FERRAGENS. FORNECIMENTO E COLOCAÇÃO | UN | un
14.006.0102-A | PORTA DE MADEIRA DE LEI MACIÇA DE FRISOS (MEXICANA) DE 160X210X3,5CM, EM 2 FOLHAS E BANDEIRAS DE 60CM, ADUELA DE 13X3CM E CONTRA MARCO DE 11X2CM, CONFORME PROJETO TIPO Nº6063/EMOP, EXCLUSIVE FERRAGENS. FORNECIMENTO E COLOCAÇÃO | UN | un
14.006.0103-0 | PORTA DE MADEIRA DE LEI MACIÇA DE FRISOS (MEXICANA) DE 80X160X3,5, CONFORME PROJETO TIPO Nº6063/EMOP, EXCLUSIVE FERRAGENS, ADUELA E CONTRA MARCO. FORNECIMENTO E COLOCAÇÃO | UN | un
14.006.0103-A | PORTA DE MADEIRA DE LEI MACIÇA DE FRISOS (MEXICANA) DE 80X160X3,5, CONFORME PROJETO TIPO Nº6063/EMOP, EXCLUSIVE FERRAGENS, ADUELA E CONTRA MARCO. FORNECIMENTO E COLOCAÇÃO | UN | un
14.006.0104-0 | PORTA DE MADEIRA DE LEI MACIÇA DE FRISOS (MEXICANA) DE 55X160X3,5CM, CONFORME PROJETO TIPO Nº6063/EMOP, EXCLUSIVE FERRAGENS, ADUELA E CONTRA MARCO. FORNECIMENTO E COLOCAÇÃO | UN | un
14.006.0104-A | PORTA DE MADEIRA DE LEI MACIÇA DE FRISOS (MEXICANA) DE 55X160X3,5CM, CONFORME PROJETO TIPO Nº6063/EMOP, EXCLUSIVE FERRAGENS, ADUELA E CONTRA MARCO. FORNECIMENTO E COLOCAÇÃO | UN | un
14.006.0105-0 | PORTA DE MADEIRA DE LEI VAZADA PARA VIDRO, DE 80X210X3CM, COM PANÁZIOS DE 3CM E CORDÕES DE 1X1CM, EXCLUSIVE FERRAGENS. FORNECIMENTO E COLOCAÇÃO | UN | un
14.006.0105-A | PORTA DE MADEIRA DE LEI VAZADA PARA VIDRO, DE 80X210X3CM, DE 3CM E CORDÕES DE 1X1CM, EXCLUSIVE FERRAGENS. FORNECIMENTO E COLOCAÇÃO | UN | un
14.006.0110-0 | PORTA DE MADEIRA DE LEI VAZADA PARA VIDRO, DE 70X210X3CM, DE 3CM E CORDÕES DE 1X1CM, EXCLUSIVE FERRAGENS. FORNECIMENTO E COLOCAÇÃO | UN | un
14.006.0110-A | PORTA DE MADEIRA DE LEI VAZADA PARA VIDRO, DE 70X210X3CM, DE 3CM E CORDÕES DE 1X1CM, EXCLUSIVE FERRAGENS. FORNECIMENTO E COLOCAÇÃO | UN | un
14.006.0115-0 | PORTA DE MADEIRA DE LEI VAZADA PARA VIDRO, DE 60X210X3CM, DE 3CM E CORDÕES DE 1X1CM, EXCLUSIVE FERRAGENS. FORNECIMENTO E COLOCAÇÃO | UN | un
14.006.0115-A | PORTA DE MADEIRA DE LEI VAZADA PARA VIDRO, DE 60X210X3CM, DE 3CM E CORDÕES DE 1X1CM, EXCLUSIVE FERRAGENS. FORNECIMENTO E COLOCAÇÃO | UN | un
14.006.0120-0 | PORTA DE MADEIRA DE LEI COM PAINEL DE VENEZIANA DE 120X210X3CM, EM 2 FOLHAS, MARCO DE 7X3CM E ALIZARES 5X2CM, EXCLUSIVE FERRAGENS. FORNECIMENTO E COLOCAÇÃO | UN | un
14.006.0120-A | PORTA DE MADEIRA DE LEI COM PAINEL DE VENEZIANA DE 120X210X3CM, EM 2 FOLHAS, MARCO DE 7X3CM E ALIZARES 5X2CM, EXCLUSIVE FERRAGENS. FORNECIMENTO E COLOCAÇÃO | UN | un
14.006.0121-0 | PORTA DE MADEIRA DE LEI COM PAINEL DE VENEZIANA DE 120X210X3CM, EM 2 FOLHAS, MARCO DE 7X3CM, EXCLUSIVE FERRAGENS. FORNECIMENTO E COLOCAÇÃO | UN | un
14.006.0121-A | PORTA DE MADEIRA DE LEI COM PAINEL DE VENEZIANA DE 120X210X3CM, EM 2 FOLHAS, MARCO DE 7X3CM, EXCLUSIVE FERRAGENS. FORNECIMENTO E COLOCAÇÃO | UN | un
14.006.0123-0 | PORTA DE MADEIRA DE LEI COM PAINEL DE VENEZIANA PARA PC DE 300X200X3CM, EM 4 FOLHAS, MARCO SIMPLES E DUPLO DE 7X3CM, EXCLUSIVE FERRAGENS. FORNECIMENTO E COLOCAÇÃO | UN | un
14.006.0123-A | PORTA DE MADEIRA DE LEI COM PAINEL DE VENEZIANA PARA PC DE 300X200X3CM, EM 4 FOLHAS, MARCO SIMPLES E DUPLO DE 7X3CM, EXCLUSIVE FERRAGENS. FORNECIMENTO E COLOCAÇÃO | UN | un
14.006.0124-0 | PORTA DE MADEIRA DE LEI COM PAINEL DE VENEZIANA PARA PC DE 300X200X3CM, EM 4 FOLHAS, MARCOS SIMPLES E DUPLOS DE 7X3CM, EXCLUSIVE FERRAGENS. FORNECIMENTO E COLOCAÇÃO | UN | un
14.006.0124-A | PORTA DE MADEIRA DE LEI COM PAINEL DE VENEZIANA PARA PC DE 300X200X3CM, EM 4 FOLHAS, MARCOS SIMPLES E DUPLOS DE 7X3CM, EXCLUSIVE FERRAGENS. FORNECIMENTO E COLOCAÇÃO | UN | un
14.006.0126-0 | PORTA DE MADEIRA DE LEI COM PAINEL DE VENEZIANA, PARA MEDIDORES DE GÁS DE 176X140CM, EM 3 FOLHAS, MARCO DE 7X3CM, EXCLUSIVE FERRAGENS. FORNECIMENTO E COLOCAÇÃO | UN | un
14.006.0126-A | PORTA DE MADEIRA DE LEI COM PAINEL DE VENEZIANA, PARA MEDIDORES DE GÁS DE 176X140CM, EM 3 FOLHAS, MARCO DE 7X3CM, EXCLUSIVE FERRAGENS. FORNECIMENTO E COLOCAÇÃO | UN | un
14.006.0127-0 | PORTA DE MADEIRA DE LEI COM PAINEL DE VENEZIANA DE 70X100X3CM,1 FOLHA, DE ABRIR, MARCO SIMPLES DE 7X3CM, EXCLUSIVE FERRAGENS. FORNECIMENTO E COLOCAÇÃO | UN | un
14.006.0127-A | PORTA DE MADEIRA DE LEI COM PAINEL DE VENEZIANA DE 70X100X3CM,1 FOLHA, DE ABRIR, MARCO SIMPLES DE 7X3CM, EXCLUSIVE FERRAGENS. FORNECIMENTO E COLOCAÇÃO | UN | un
14.006.0150-0 | PORTA DE MADEIRA DE LEI EM COMPENSADO DE 120X210X3CM, EM 2 FOLHAS, ADUELA DE 13X3CM E ALIZARES 5X2CM, EXCLUSIVE FERRAGENS. FORNECIMENTO E COLOCAÇÃO | UN | un
14.006.0150-A | PORTA DE MADEIRA DE LEI EM COMPENSADO DE 120X210X3CM, EM 2 FOLHAS, ADUELA DE 13X3CM E ALIZARES 5X2CM, EXCLUSIVE FERRAGENS. FORNECIMENTO E COLOCAÇÃO | UN | un
14.006.0155-0 | PORTA DE MADEIRA DE LEI EM COMPENSADO DE 140X210X3CM, EM 2 FOLHAS, ADUELA DE 13X3CM E ALIZARES 5X2CM, EXCLUSIVE FERRAGENS. FORNECIMENTO E COLOCAÇÃO | UN | un
14.006.0155-A | PORTA DE MADEIRA DE LEI EM COMPENSADO DE 140X210X3CM, EM 2 FOLHAS, ADUELA DE 13X3CM E ALIZARES 5X2CM, EXCLUSIVE FERRAGENS. FORNECIMENTO E COLOCAÇÃO | UN | un
14.006.0156-0 | PORTA DE MADEIRA DE LEI EM COMPENSADO DE 150CMX210X3CM, EM 2FOLHAS, ADUELA DE 13X3CM E ALIZARES 5X2CM, EXCLUSIVE FERRAGENS. FORNECIMENTO E COLOCAÇÃO | UN | un
14.006.0156-A | PORTA DE MADEIRA DE LEI EM COMPENSADO DE 150CMX210X3CM, EM 2FOLHAS, ADUELA DE 13X3CM E ALIZARES 5X2CM, EXCLUSIVE FERRAGENS. FORNECIMENTO E COLOCAÇÃO | UN | un
14.006.0160-0 | PORTA DE MADEIRA DE LEI EM COMPENSADO DE 160CMX210X3CM, EM 2FOLHAS, ADUELA DE 13X3CM E ALIZARES DE 5X2CM, EXCLUSIVE FERRAGENS. FORNECIMENTO E COLOCAÇÃO | UN | un
14.006.0160-A | PORTA DE MADEIRA DE LEI EM COMPENSADO DE 160CMX210X3CM, EM 2FOLHAS, ADUELA DE 13X3CM E ALIZARES DE 5X2CM, EXCLUSIVE E COLOCAÇÃO | UN | un
14.006.0185-0 | PORTA DE MADEIRA DE LEI MACIÇA DE FRISOS DE 80X210X3,5CM, MARCO DE 7X3CM E ALIZARES DE 5X2CM EM UMA FACE, EXCLUSIVE FERRAGENS. FORNECIMENTO E COLOCAÇÃO | UN | un
14.006.0185-A | PORTA DE MADEIRA DE LEI MACIÇA DE FRISOS DE 80X210X3,5CM, MARCO DE 7X3CM E ALIZARES DE 5X2CM EM UMA FACE, EXCLUSIVE FERRAGENS. FORNECIMENTO E COLOCAÇÃO | UN | un
14.006.0190-0 | PORTA DE MADEIRA DE LEI EM COMPENSADO DE 80X210X3CM, ADUELA DE 13X3CM E ALIZARES DE 5X2CM, COMPLEMENTADA POR BANDEIRA FIXA DE 40CM DE ALTURA, EXCLUSIVE FERRAGENS. FORNECIMENTO E COLOCAÇÃO | UN | un
14.006.0190-A | PORTA DE MADEIRA DE LEI EM COMPENSADO DE 80X210X3CM, ADUELA DE 13X3CM E ALIZARES DE 5X2CM, COMPLEMENTADA POR BANDEIRA FIXA DE 40CM DE ALTURA, EXCLUSIVE FERRAGENS. FORNECIMENTO E COLOCAÇÃO | UN | un
14.006.0220-0 | PORTA DE MADEIRA DE LEI DE CORRER EM COMPENSADO DE 80X210X3CM, PENDURADA EM ROLDANAS, CORRENDO DENTRO DE TRILHO OCO, GUIADAOIR CANALETA EMBUTIDA NO PISO COM MARCO DE 7X3CM, EXCLUSIVE FERRAGENS. FORNECIMENTO E COLOCAÇÃO | UN | un
14.006.0220-A | PORTA DE MADEIRA DE LEI DE CORRER EM COMPENSADO DE 80X210X3CM, PENDURADA EM ROLDANAS, CORRENDO DENTRO DE TRILHO OCO, GUIADAOIR CANALETA EMBUTIDA NO PISO COM MARCO DE 7X3CM, EXCLUSIVE FERRAGENS. FORNECIMENTO E COLOCAÇÃO | UN | un
14.006.0225-0 | PORTA DE MADEIRA DE LEI DE CORRER EM COMPENSADO DE 80X210X3CM, EM 2 FOLHAS, PENDURADA EM ROLDANAS, CORRENDO DENTRO DE TRILHO OCO, GUIADA POR CANALETA EMBUTIDA NO PISO SEM MARCO DE 7X3CM, EXCLUSIVE FERRAGENS E MARCO. FORNECIMENTO E COLOCAÇÃO | UN | un
14.006.0225-A | PORTA DE MADEIRA DE LEI DE CORRER EM COMPENSADO DE 80X210X3CM, EM 2 FOLHAS, PENDURADA EM ROLDANAS, CORRENDO DENTRO DE TRILHO OCO, GUIADA POR CANALETA EMBUTIDA NO PISO SEM MARCO DE 7X3CM, EXCLUSIVE FERRAGENS E MARCO. FORNECIMENTO E COLOCAÇÃO | UN | un
14.006.0232-0 | PORTA DE MADEIRA DE LEI, COMPENSADO DE 70X210X3CM, COM VISOR EM POLICARBONATO TRANSLUCIDO DE 4MM, MEDINDO 1,10X0,20M, MOLA "FECHA PORTA", PUXADORES VERTICAIS METÁLICOS DE 40CM, ADUELA 13X3CM E ALIZARES 5X2CM, FAIXAS PROTETORAS EM MATERIAL VINILICO COM 50CM ALTURA NA PARTE INFERIOR, CONFORME DESENHO CDRF S/Nº, EXCLUSIVE PINTURA E FERRAGENS. FORNECIMENTO E COLOCAÇÃO | UN | un
14.006.0232-A | PORTA DE MADEIRA DE LEI, COMPENSADO DE 70X210X3CM, COM VISOR EM POLICARBONATO TRANSLUCIDO DE 4MM, MEDINDO 1,10X0,20M, MOLA "FECHA PORTA", PUXADORES VERTICAIS METÁLICOS DE 40CM, ADUELA 13X3CM E ALIZARES 5X2CM, FAIXAS PROTETORAS EM MATERIAL 50CM ALTURA NA PARTE INFERIOR, CONFORME DESENHO CDRF S/Nº, EXCLUSIVE PINTURA E FERRAGENS. FORNECIMENTO E COLOCAÇÃO | UN | un
14.006.0233-0 | PORTA DE MADEIRA DE LEI, COMPENSADO DE 80X210X3CM, COM VISOR EM POLICARBONATO TRANSLUCIDO DE 4MM, MEDINDO 1,10X0,20M, MOLA "FECHA PORTA", PUXADORES VERTICAIS METÁLICO 40CM, ADUELA 13X3CM E ALIZARES 5X2CM, FAIXAS PROTETORAS EM MATERIAL VINILICO COM 50CM DE ALTURA NA PARTE INFERIOR, CONFORME DESENHO CDRF S/Nº, EXCLUSIVE PINTURA E FERRAGENS. FORNECIMENTO E COLOCAÇÃO | UN | un
14.006.0233-A | PORTA DE MADEIRA DE LEI, COMPENSADO DE 80X210X3CM, COM VISOR EM POLICARBONATO TRANSLUCIDO DE 4MM, MEDINDO 1,10X0,20M, MOLA "FECHA PORTA", PUXADORES VERTICAIS METÁLICO 40CM, ADUELA 13X3CM E ALIZARES 5X2CM, FAIXAS PROTETORAS EM MATERIAL VINILICO COM 50CM DE ALTURA NA PARTE INFERIOR, CONFORME DESENHO CDRF S/Nº, EXCLUSIVE PINTURA E FERRAGENS. FORNECIMENTO E COLOCAÇÃO | UN | un
14.006.0234-0 | PORTA DE MADEIRA DE LEI, COMPENSADO DE 90X210X3CM, COM VISOR EM POLICARBONATO TRANSLUCIDO DE 4MM, MEDINDO 1,10X0,20M, MOLA "FECHA PORTA", PUXADORES VERTICAIS METÁLICO 40CM, ADUELA 13X3CME ALIZARES 5X2CM, FAIXAS PROTETORAS EM MATERIAL VINILICO COM50CM DE ALTURA NA PARTE INFERIOR, CONFORME DESENHO CDRF S/Nº, EXCLUSIVE PINTURA E FERRAGENS. FORNECIMENTO E COLOCAÇÃO | UN | un
14.006.0234-A | PORTA DE MADEIRA DE LEI, COMPENSADO DE 90X210X3CM, COM VISOR EM POLICARBONATO TRANSLUCIDO DE 4MM, MEDINDO 1,10X0,20M, MOLA "FECHA PORTA", PUXADORES VERTICAIS METÁLICO 40CM, ADUELA 13X3CME ALIZARES 5X2CM, FAIXAS PROTETORAS EM MATERIAL VINILICO COM50CM DE ALTURA NA PARTE INFERIOR, CONFORME DESENHO CDRF S/Nº, EXCLUSIVE PINTURA E FERRAGENS. FORNECIMENTO E COLOCAÇÃO | UN | un
14.006.0235-0 | PORTA EM CHAPAS DURAS DE FIBRA DE MADEIRA PRENSADA, NAS DUAS FACES, CONTENDO MIOLO MACIÇO DE MADEIRA AGLOMERADA E REQUADRO EM MADEIRA NATURAL. ACABAMENTO BASE PARA PINTURA, MEDINDO 80X210CM, EXCLUSIVE FERRAGENS. FORNECIMENTO E COLOCAÇÃO | UN | un
14.006.0235-A | PORTA EM CHAPAS DURAS DE FIBRA DE MADEIRA PRENSADA, NAS DUAS FACES, CONTENDO MIOLO MACIÇO DE MADEIRA AGLOMERADA E MADEIRA NATURAL. ACABAMENTO BASE PARA PINTURA, MEDINDO 80X210CM, EXCLUSIVE FERRAGENS. FORNECIMENTO E COLOCAÇÃO | UN | un
14.006.0237-0 | PORTA EM CHAPAS DURAS DE FIBRA DE MADEIRA PRENSADA, NAS DUAS FACES, CONTENDO MIOLO MACIÇO DE MADEIRA AGLOMERADA E MADEIRA NATURAL. ACABAMENTO BASE PARA PINTURA, MEDINDO 70X210CM, EXCLUSIVE FERRAGENS. FORNECIMENTO E COLOCAÇÃO | UN | un
14.006.0237-A | PORTA EM CHAPAS DURAS DE FIBRA DE MADEIRA PRENSADA, NAS DUAS FACES, CONTENDO MIOLO MACIÇO DE MADEIRA AGLOMERADA E MADEIRA NATURAL. ACABAMENTO BASE PARA PINTURA, MEDINDO 70X210CM, EXCLUSIVE FERRAGENS. FORNECIMENTO E COLOCAÇÃO | UN | un
14.006.0238-0 | PORTA EM CHAPAS DURAS DE FIBRA DE MADEIRA PRENSADA, NAS DUAS FACES, CONTENDO MIOLO MACIÇO DE MADEIRA AGLOMERADA E MADEIRA NATURAL. ACABAMENTO BASE PARA PINTURA, MEDINDO 60X210CM, EXCLUSIVE FERRAGENS. FORNECIMENTO E COLOCAÇÃO | UN | un
14.006.0238-A | PORTA EM CHAPAS DURAS DE FIBRA DE MADEIRA PRENSADA, NAS DUAS FACES, CONTENDO MIOLO MACIÇO DE MADEIRA AGLOMERADA E MADEIRA NATURAL. ACABAMENTO BASE PARA PINTURA, MEDINDO 60X210CM, EXCLUSIVE FERRAGENS. FORNECIMENTO E COLOCAÇÃO | UN | un
14.006.0240-0 | PORTINHOLA DE COMPENSADO EM MADEIRA DE LEI DE 20MM, PARA FECHAMENTO DE QUADROS DE LUZ OU ARMÁRIOS, INCLUSIVE GUARNIÇÃO, EXCLUSIVE FERRAGENS. FORNECIMENTO E COLOCAÇÃO | M² | m²
14.006.0240-A | PORTINHOLA DE COMPENSADO EM MADEIRA DE LEI DE 20MM, PARA FECHAMENTO DE QUADROS DE LUZ OU ARMÁRIOS, INCLUSIVE GUARNIÇÃO, EXCLUSIVE FERRAGENS. FORNECIMENTO E COLOCAÇÃO | M² | m²
14.006.0245-0 | PORTINHOLA DE MADEIRA MACIÇA DE 80X20CM, EM 2 FOLHAS DE CORRER EM TRILHOS DE ALUMÍNIO, CONFORME PROJETO N° 6011/EMOP. FORNECIMENTO E COLOCAÇÃO | UN | un
14.006.0245-A | PORTINHOLA DE MADEIRA MACIÇA DE 80X20CM, EM 2 FOLHAS DE CORRER EM TRILHOS DE ALUMÍNIO, CONFORME PROJETO N° 6011/EMOP. FORNECIMENTO E COLOCAÇÃO | UN | un
14.006.0255-0 | PORTÃO DE TABUAS DE MADEIRA DE LEI, SOBRE ARMAÇÃO TRIANGULADA E MARCO, EXCLUSIVE FERRAGENS. FORNECIMENTO E COLOCAÇÃO | M² | m²
14.006.0255-A | PORTÃO DE TABUAS DE MADEIRA DE LEI, SOBRE ARMAÇÃO TRIANGULADA E MARCO, EXCLUSIVE FERRAGENS. FORNECIMENTO E COLOCAÇÃO | M² | m²
14.006.0260-0 | JANELA DE MADEIRA DE LEI GUILHOTINA DE 150X150X3,5CM, EM 2 FOLHAS, COM CAIXILHO PARA VIDRO E MARCO DUPLO, COM CAIXAS PARA CONTRAPESOS, EXCLUSIVE FERRAGENS. FORNECIMENTO E COLOCAÇÃO | UN | un
14.006.0260-A | JANELA DE MADEIRA DE LEI GUILHOTINA DE 150X150X3,5CM, EM 2 FOLHAS, COM CAIXILHO PARA VIDRO E MARCO DUPLO, COM CAIXAS PARA CONTRAPESOS, EXCLUSIVE FERRAGENS. FORNECIMENTO E COLOCAÇÃO | UN | un
14.006.0265-0 | JANELA DE MADEIRA DE LEI GUILHOTINA DE 100X150X3CM, EM 2 FOLHAS, MARCO DUPLO COM CAIXILHO PARA VIDRO, PRESOS EM BORBOLETAS, EXCLUSIVE FERRAGENS. FORNECIMENTO E COLOCAÇÃO | UN | un
14.006.0265-A | JANELA DE MADEIRA DE LEI GUILHOTINA DE 100X150X3CM, EM 2 FOLHAS, MARCO DUPLO COM CAIXILHO PARA VIDRO, PRESOS EM BORBOLETAS, EXCLUSIVE FERRAGENS. FORNECIMENTO E COLOCAÇÃO | UN | un
14.006.0270-0 | JANELA DE MADEIRA DE LEI GUILHOTINA DE 120X150X3CM, EM 2 FOLHAS, MARCO DUPLO COM CAIXILHO PARA VIDRO, PRESOS EM BORBOLETAS, EXCLUSIVE FERRAGENS. FORNECIMENTO E COLOCAÇÃO | UN | un
14.006.0270-A | JANELA DE MADEIRA DE LEI GUILHOTINA DE 120X150X3CM, EM 2 FOLHAS, MARCO DUPLO COM CAIXILHO PARA VIDRO, PRESOS EM BORBOLETAS, EXCLUSIVE FERRAGENS. FORNECIMENTO E COLOCAÇÃO | UN | un
14.006.0275-0 | JANELA DE MADEIRA DE LEI GUILHOTINA DE 150X150X3CM, EM 2 FOLHAS, MARCO DUPLO COM CAIXILHO PARA VIDRO, PRESOS EM BORBOLETAS, EXCLUSIVE FERRAGENS. FORNECIMENTO E COLOCAÇÃO | UN | un
14.006.0275-A | JANELA DE MADEIRA DE LEI GUILHOTINA DE 150X150X3CM, EM 2 FOLHAS, MARCO DUPLO COM CAIXILHO PARA VIDRO, PRESOS EM BORBOLETAS, EXCLUSIVE FERRAGENS. FORNECIMENTO E COLOCAÇÃO | UN | un
14.006.0285-0 | JANELA DE MADEIRA DE LEI DE ABRIR DE 120X150X3CM, TIPO VVP (VENEZIANA, VIDRO E POSTIGO) EM 2 FOLHAS E MARCO DE 7X3CM, EXCLUSIVE FERRAGENS. FORNECIMENTO E COLOCAÇÃO | UN | un
14.006.0285-A | JANELA DE MADEIRA DE LEI DE ABRIR DE 120X150X3CM, TIPO VVP (VENEZIANA, VIDRO E POSTIGO) EM 2 FOLHAS E MARCO DE 7X3CM, EXCLUSIVE FERRAGENS. FORNECIMENTO E COLOCAÇÃO | UN | un
14.006.0286-0 | JANELA DE MADEIRA DE LEI DE ABRIR DE 100X100X3CM, TIPO VVP (VENEZIANA, VIDRO E POSTIGO) EM 2 FOLHAS E MARCO DE 7X3CM, EXCLUSIVE FERRAGENS. FORNECIMENTO E COLOCAÇÃO | UN | un
14.006.0286-A | JANELA DE MADEIRA DE LEI DE ABRIR DE 100X100X3CM, TIPO VVP (VENEZIANA, VIDRO E POSTIGO) EM 2 FOLHAS E MARCO DE 7X3CM, EXCLUSIVE FERRAGENS. FORNECIMENTO E COLOCAÇÃO | UN | un
14.006.0288-0 | JANELA DE MADEIRA DE LEI EM VENEZIANA DE 230X80X3CM, COM 2 FOLHAS DE CORRER, EXCLUSIVE FERRAGENS. FORNECIMENTO E COLOCAÇÃO | UN | un
14.006.0288-A | JANELA DE MADEIRA DE LEI EM VENEZIANA DE 230X80X3CM, COM 2 FOLHAS DE CORRER, EXCLUSIVE FERRAGENS. FORNECIMENTO E COLOCAÇÃO | UN | un
14.006.0290-0 | JANELA DE MADEIRA DE LEI DE CORRER DE 150X150X3,5CM, EM 2 FOLHAS, PARA VIDRO, COM BANDEIRA EM CAIXILHO DE VIDRO, EXCLUSIVE FERRAGENS. FORNECIMENTO E COLOCAÇÃO | UN | un
14.006.0290-A | JANELA DE MADEIRA DE LEI DE CORRER DE 150X150X3,5CM, EM 2 FOLHAS, PARA VIDRO, COM BANDEIRA EM CAIXILHO DE VIDRO, EXCLUSIVE FERRAGENS. FORNECIMENTO E COLOCAÇÃO | UN | un
14.006.0295-0 | JANELA DE MADEIRA DE LEI DE CORRER DE 200X150X3,5CM, EM 4 FOLHAS, SENDO 2 DE CORRER, PARA VIDRO, COM BANDEIRA EM CAIXILHO DE VIDRO, EXCLUSIVE FERRAGENS. FORNECIMENTO E COLOCAÇÃO | UN | un
14.006.0295-A | JANELA DE MADEIRA DE LEI DE CORRER DE 200X150X3,5CM, EM 4 FOLHAS, SENDO 2 DE CORRER, PARA VIDRO, COM BANDEIRA EM CAIXILHO DE VIDRO, EXCLUSIVE FERRAGENS. FORNECIMENTO E COLOCAÇÃO | UN | un
14.006.0296-0 | JANELA DE MADEIRA DE LEI DE 300X200X3CM, TIPO CAIXILHO PARA VIDRO, BANDEIRA EM VENEZIANA, COM 2 FOLHAS DE CORRER, EXCLUSIVE FERRAGENS. FORNECIMENTO E COLOCAÇÃO | UN | un
14.006.0296-A | JANELA DE MADEIRA DE LEI DE 300X200X3CM, TIPO CAIXILHO PARA VIDRO, BANDEIRA EM VENEZIANA, COM 2 FOLHAS DE CORRER, EXCLUSIVE FERRAGENS. FORNECIMENTO E COLOCAÇÃO | UN | un
14.006.0297-0 | JANELA DE MADEIRA DE LEI DE CORRER, DE 2 FOLHAS, DE 110X120X3CM, INCLUSIVE GUARNIÇÃO, EXCLUSIVE FERRAGENS. FORNECIMENTO E COLOCAÇÃO | UN | un
14.006.0297-A | JANELA DE MADEIRA DE LEI DE CORRER, DE 2 FOLHAS, DE 110X120X3CM, INCLUSIVE GUARNIÇÃO, EXCLUSIVE FERRAGENS. FORNECIMENTO E COLOCAÇÃO | UN | un
14.006.0299-0 | JANELA DE MADEIRA DE LEI DE CORRER, DE 2 FOLHAS, DE 110X140X3CM, INCLUSIVE GUARNIÇÃO, EXCLUSIVE FERRAGENS. FORNECIMENTO E COLOCAÇÃO | UN | un
14.006.0299-A | JANELA DE MADEIRA DE LEI DE CORRER, DE 2 FOLHAS, DE 110X140X3CM, INCLUSIVE GUARNIÇÃO, EXCLUSIVE FERRAGENS. FORNECIMENTO E COLOCAÇÃO | UN | un
14.006.0301-0 | JANELA DE MADEIRA DE LEI DE CORRER, DE 4 FOLHAS, DE 160X120X3CM, INCLUSIVE GUARNIÇÃO, EXCLUSIVE FERRAGENS. FORNECIMENTO E COLOCAÇÃO | UN | un
14.006.0301-A | JANELA DE MADEIRA DE LEI DE CORRER, DE 4 FOLHAS, DE 160X120X3CM, INCLUSIVE GUARNIÇÃO, EXCLUSIVE FERRAGENS. FORNECIMENTO E COLOCAÇÃO | UN | un
14.006.0303-0 | JANELA DE MADEIRA DE LEI DE CORRER, DE 4 FOLHAS, DE 210X140X3CM, INCLUSIVE GUARNIÇÃO, EXCLUSIVE FERRAGENS. FORNECIMENTO E COLOCAÇÃO | UN | un
14.006.0303-A | JANELA DE MADEIRA DE LEI DE CORRER, DE 4 FOLHAS, DE 210X140X3CM, INCLUSIVE GUARNIÇÃO, EXCLUSIVE FERRAGENS. FORNECIMENTO E COLOCAÇÃO | UN | un
14.006.0305-0 | JANELA DE MADEIRA DE LEI, BASCULANTE DE 0,80X1,45MX0,03CM, COM3 FOLHAS, EXCLUSIVE FERRAGENS. FORNECIMENTO E COLOCAÇÃO | UN | un
14.006.0305-A | JANELA DE MADEIRA DE LEI, BASCULANTE DE 0,80X1,45MX0,03CM, COM3 FOLHAS, EXCLUSIVE FERRAGENS. FORNECIMENTO E COLOCAÇÃO | UN | un
14.006.0310-0 | ESQUADRIA DE MADEIRA DE LEI, FOLHA FIXA EM VENEZIANA, DE 0,90X0,30X0,03M.FORNECIMENTO E COLOCAÇÃO | UN | un
14.006.0310-A | ESQUADRIA DE MADEIRA DE LEI, FOLHA FIXA EM VENEZIANA, DE 0,90X0,30X0,03M.FORNECIMENTO E COLOCAÇÃO | UN | un
14.006.0353-0 | GUARDA-CORPO DE MADEIRA DE LEI APARELHADA, NA ALTURA ÚTIL DE1,00M, ENGASTADO 5CM NO CONCRETO, INTERCALADO POR MONTANTES DE7,5CMX11,25CM/3"X4.1/2", COM ESPAÇAMENTO DE 1,00M, FORMANDO MÓDULOS "X", PARA CONTRAVENTAMENTO, COM PECAS DE 3,75CMX7,5CM/1.1/2"X3".FORNECIMENTO E COLOCAÇÃO | M | m
14.006.0353-A | GUARDA-CORPO DE MADEIRA DE LEI APARELHADA, NA ALTURA ÚTIL DE1,00M, ENGASTADO 5CM NO CONCRETO, INTERCALADO POR MONTANTES DE7,5CMX11,25CM/3"X4.1/2", COM ESPAÇAMENTO DE 1,00M, FORMANDO MÓDULOS "X", PARA CONTRAVENTAMENTO, COM PECAS DE 3,75CMX7,5CM/1.1/2"X3".FORNECIMENTO E COLOCAÇÃO | M | m
14.006.0355-0 | GRADE DE RIPAS DE MADEIRA DE LEI, CRUZADAS, MONTADAS E FIXADAS SOBRE PECAS DE 5X5CM, FORMANDO QUADROS DE 60X60CM.FORNECIMENTO E COLOCAÇÃO | M² | m²
14.006.0355-A | GRADE DE RIPAS DE MADEIRA DE LEI, CRUZADAS, MONTADAS E FIXADAS SOBRE PECAS DE 5X5CM, FORMANDO QUADROS DE 60X60CM.FORNECIMENTO E COLOCAÇÃO | M² | m²
14.006.0360-0 | ESTRADO DE MADEIRA DE LEI, FORMADO POR RIPAS COM INTERVALOS DE 2,5CM, E APOIADAS EM TRAVESSAS DE 4CM, ESPAÇADAS DE 10CM, FIXADAS COM PARAFUSOS DE LATÃO DE 1.1/2".FORNECIMENTO E COLOCAÇÃO | M² | m²
14.006.0360-A | ESTRADO DE MADEIRA DE LEI, FORMADO POR RIPAS COM INTERVALOS DE 2,5CM, E APOIADAS EM TRAVESSAS DE 4CM, ESPAÇADAS DE 10CM, FIXADAS COM PARAFUSOS DE LATÃO DE 1.1/2".FORNECIMENTO E COLOCAÇÃO | M² | m²
14.006.0362-0 | QUADRO DE MADEIRA DE LEI, PARA COLOCAÇÃO DE APARELHO DE AR CONDICIONADO DE 1 A 2HP, INCLUSIVE ALIZAR. FORNECIMENTO E COLOCAÇÃO | UN | un
14.006.0362-A | QUADRO DE MADEIRA DE LEI, PARA COLOCAÇÃO DE APARELHO DE AR CONDICIONADO DE 1 A 2HP, INCLUSIVE E COLOCAÇÃO | UN | un
14.006.0370-0 | QUADRO MURAL EM COMPENSADO DE CEDRO 10MM, INCLUSIVE MOLDURA DO MESMO MATERIAL. FORNECIMENTO E COLOCAÇÃO | M² | m²
14.006.0370-A | QUADRO MURAL EM COMPENSADO DE CEDRO 10MM, INCLUSIVE MOLDURA DO MESMO MATERIAL. FORNECIMENTO E COLOCAÇÃO | M² | m²
14.006.0371-0 | QUADRO DE AULA EM ARGAMASSA, EMPREGANDO-SE CORANTE VERDE, COM MOLDURA E PORTA-GIZ DE MADEIRA. FORNECIMENTO E COLOCAÇÃO | M² | m²
14.006.0371-A | QUADRO DE AULA EM ARGAMASSA, EMPREGANDO-SE CORANTE VERDE, COM MOLDURA E PORTA-GIZ DE MADEIRA. FORNECIMENTO E COLOCAÇÃO | M² | m²
14.006.0372-0 | QUADRO MURAL DE CELULOSE PRENSADA COM FLANELÓGRAFO, MEDINDO 504X123CM, MOLDURA DE MADEIRA ENVERNIZADA, CONFORME PROJETO Nº6012/EMOP. FORNECIMENTO E COLOCAÇÃO | UN | un
14.006.0372-A | QUADRO MURAL DE CELULOSE PRENSADA COM FLANELÓGRAFO, MEDINDO 504X123CM, MOLDURA DE MADEIRA ENVERNIZADA, CONFORME PROJETO Nº6012/EMOP. FORNECIMENTO E COLOCAÇÃO | UN | un
14.006.0373-0 | BALCÃO DE ATENDIMENTO DE MADEIRA DE LEI, VÃO DE 130X105CM, COMPORTA DE FRISOS DE MADEIRA, EM 2 FOLHAS, COM UMA PRATELEIRA, CONFORME PROJETO Nº6013/EMOP, EXCLUSIVE FERRAGENS E SOCO DE CONCRETO E ALVENARIA. FORNECIMENTO E COLOCAÇÃO | UN | un
14.006.0373-A | BALCÃO DE ATENDIMENTO DE MADEIRA DE LEI, VÃO DE 130X105CM, COMPORTA DE FRISOS DE MADEIRA, EM 2 FOLHAS, COM UMA PRATELEIRA, CONFORME PROJETO Nº6013/EMOP, EXCLUSIVE FERRAGENS E SOCO DE CONCRETO E ALVENARIA. FORNECIMENTO E COLOCAÇÃO | UN | un
14.006.0374-0 | BALCÃO VASCULHÁVEL EM COMPENSADO NAVAL DE 10MM, COM ACABAMENTO EM CHAPA LAMINADA,1,50X0,30M.FORNECIMENTO E COLOCAÇÃO | UN | un
14.006.0374-A | BALCÃO VASCULHÁVEL EM COMPENSADO NAVAL DE 10MM, COM ACABAMENTO EM CHAPA LAMINADA,1,50X0,30M.FORNECIMENTO E COLOCAÇÃO | UN | un
14.006.0375-0 | PRATELEIRA DE MADEIRA DE LEI EM COMPENSADO DE 20MM E 40CM DE LARGURA, SOBRE CANTONEIRAS DE E COLOCAÇÃO | M | m
14.006.0375-A | PRATELEIRA DE MADEIRA DE LEI EM COMPENSADO DE 20MM E 40CM DE LARGURA, SOBRE CANTONEIRAS DE E COLOCAÇÃO | M | m
14.006.0380-0 | PRATELEIRA DE MADEIRA DE LEI EM COMPENSADO DE 20MM E 50CM DE LARGURA, SOBRE CANTONEIRAS DE E COLOCAÇÃO | M | m
14.006.0380-A | PRATELEIRA DE MADEIRA DE LEI EM COMPENSADO DE 20MM E 50CM DE LARGURA, SOBRE CANTONEIRAS DE E COLOCAÇÃO | M | m
14.006.0385-0 | PRATELEIRA DE MADEIRA DE LEI EM COMPENSADO DE 20MM E 60CM DE LARGURA, SOBRE CANTONEIRAS DE E COLOCAÇÃO | M | m
14.006.0385-A | PRATELEIRA DE MADEIRA DE LEI EM COMPENSADO DE 20MM E 60CM DE LARGURA, SOBRE CANTONEIRAS DE E COLOCAÇÃO | M | m
14.006.0399-0 | PROTEÇÃO TIPO BATE-CADEIRA DE MADEIRA DE LEI,15X2CM, APARELHADA EM UMA FACE E NOS TOPOS, EXCLUSIVE PINTURA. FORNECIMENTO E COLOCAÇÃO | M | m
14.006.0399-A | PROTEÇÃO TIPO BATE-CADEIRA DE MADEIRA DE LEI,15X2CM, APARELHADA EM UMA FACE E NOS TOPOS, EXCLUSIVE PINTURA. FORNECIMENTO E COLOCAÇÃO | M | m
14.006.0400-0 | PROTEÇÃO DE PAREDES DE SALA DE AULA, COM MADEIRA DE LEI,20X2,5CM, APARELHADA EM UMA FACE E NOS TOPOS, EXCLUSIVE PINTURA. FORNECIMENTO E COLOCAÇÃO | M | m
14.006.0400-A | PROTEÇÃO DE PAREDES DE SALA DE AULA, COM MADEIRA DE LEI,20X2,5CM, APARELHADA EM UMA FACE E NOS TOPOS, EXCLUSIVE PINTURA. FORNECIMENTO E COLOCAÇÃO | M | m
14.006.0401-0 | FRISO EM MADEIRA DE LEI, MEDINDO 3X1,5CM, BOLEADO. FORNECIMENTO E COLOCAÇÃO | M | m
14.006.0401-A | FRISO EM MADEIRA DE LEI, MEDINDO 3X1,5CM, BOLEADO. FORNECIMENTO E COLOCAÇÃO | M | m
14.006.0405-0 | ADUELA EM MADEIRA DE LEI, DE 13X3CM.FORNECIMENTO E COLOCAÇÃO | M | m
14.006.0405-A | ADUELA EM MADEIRA DE LEI, DE 13X3CM.FORNECIMENTO E COLOCAÇÃO | M | m
14.006.0407-0 | ADUELA EM MADEIRA DE LEI, DE 14X3CM, COM 3,5CM DE REBAIXO. FORNECIMENTO E COLOCAÇÃO | M | m
14.006.0407-A | ADUELA EM MADEIRA DE LEI, DE 14X3CM, COM 3,5CM DE REBAIXO. FORNECIMENTO E COLOCAÇÃO | M | m
14.006.0408-0 | MARCO EM MADEIRA DE LEI, DE 7X3CM.FORNECIMENTO E COLOCAÇÃO | M | m
14.006.0408-A | MARCO EM MADEIRA DE LEI, DE 7X3CM.FORNECIMENTO E COLOCAÇÃO | M | m
14.006.0409-0 | ALIZAR EM MADEIRA DE LEI, DE 5X2CM.FORNECIMENTO E COLOCAÇÃO | M | m
14.006.0409-A | ALIZAR EM MADEIRA DE LEI, DE 5X2CM.FORNECIMENTO E COLOCAÇÃO | M | m
14.006.0415-0 | MOLDURA DE MADEIRA DE LEI, ENVERNIZADA, DE 10X2,5CM, PARA QUADRO DE AULA, CONFORME PROJETO N°6015/EMOP. FORNECIMENTO E COLOCAÇÃO | M | m
14.006.0415-A | MOLDURA DE MADEIRA DE LEI, ENVERNIZADA, DE 10X2,5CM, PARA QUADRO DE AULA, CONFORME PROJETO N°6015/EMOP. FORNECIMENTO E COLOCAÇÃO | M | m
14.006.0417-0 | PORTA GIZ DE MADEIRA DE LEI, ENVERNIZADO, DE 10X2,5CM, PARA QUADRO DE AULA, CONFORME PROJETO N°6016/EMOP. FORNECIMENTO E COLOCAÇÃO | M | m
14.006.0417-A | PORTA GIZ DE MADEIRA DE LEI, ENVERNIZADO, DE 10X2,5CM, PARA QUADRO DE AULA, CONFORME PROJETO N°6016/EMOP. FORNECIMENTO E COLOCAÇÃO | M | m
14.006.0420-0 | PORTA DE MADEIRA DE LEI EM COMPENSADO, FOLHEADA NAS 2 FACES COM 3CM DE ESPESSURA, ADUELA E ALIZARES, EXCLUSIVE FERRAGENS. FORNECIMENTO E COLOCAÇÃO | M² | m²
14.006.0420-A | PORTA DE MADEIRA DE LEI EM COMPENSADO, FOLHEADA NAS 2 FACES COM 3CM DE ESPESSURA, ADUELA E ALIZARES, EXCLUSIVE FERRAGENS. FORNECIMENTO E COLOCAÇÃO | M² | m²
14.006.0422-1 | PORTA DE MADEIRA DE LEI COM PAINEL DE VENEZIANA, COM 3CM DE ESPESSURA, ADUELAS E ALIZARES, EXCLUSIVE FERRAGENS. FORNECIMENTO E COLOCAÇÃO | M² | m²
14.006.0422-B | PORTA DE MADEIRA DE LEI COM PAINEL DE VENEZIANA, COM 3CM DE ESPESSURA, ADUELAS E ALIZARES, EXCLUSIVE FERRAGENS. FORNECIMENTO E COLOCAÇÃO | M² | m²
14.006.0423-0 | PORTA DE MADEIRA DE LEI MACIÇA COM ATE 5 ALMOFADAS, COM 3,5CMDE ESPESSURA, MARCO E ALIZAR, EXCLUSIVE FERRAGENS. FORNECIMENTO E COLOCAÇÃO | M² | m²
14.006.0423-A | PORTA DE MADEIRA DE LEI MACIÇA COM ATE 5 ALMOFADAS, COM 3,5CMDE ESPESSURA, MARCO E ALIZAR, EXCLUSIVE FERRAGENS. FORNECIMENTO E COLOCAÇÃO | M² | m²
14.006.0424-0 | JANELA DE MADEIRA DE LEI DE VENEZIANA DE ABRIR OU CORRER, COM3CM DE ESPESSURA, EXCLUSIVE FERRAGENS E GUARNIÇÃO. FORNECIMENTO E COLOCAÇÃO | M² | m²
14.006.0424-A | JANELA DE MADEIRA DE LEI DE VENEZIANA DE ABRIR OU CORRER, COM3CM DE ESPESSURA, EXCLUSIVE FERRAGENS E COLOCAÇÃO | M² | m²
14.006.0426-0 | JANELA DE MADEIRA DE LEI DE ABRIR OU CORRER, PARA VIDRO, COM 3CM DE ESPESSURA, EXCLUSIVE FERRAGENS E GUARNIÇÃO. FORNECIMENTO E COLOCAÇÃO | M² | m²
14.006.0426-A | JANELA DE MADEIRA DE LEI DE ABRIR OU CORRER, PARA VIDRO, COM 3CM DE ESPESSURA, EXCLUSIVE FERRAGENS E GUARNIÇÃO. FORNECIMENTO E COLOCAÇÃO | M² | m²
14.006.0428-0 | CAIXILHO FIXO DE VENEZIANA EM MADEIRA DE LEI, COM 3CM DE ESPESSURA EXCLUSIVE E COLOCAÇÃO. | M² | m²
14.006.0428-A | CAIXILHO FIXO DE MADEIRA DE LEI, COM 3CM DE ESPESSURA, EXCLUSIVE E COLOCAÇÃO | M² | m²
14.006.0430-0 | CAIXILHO FIXO DE MADEIRA DE LEI, PARA VIDRO, COM 3CM DE ESPESSURA, EXCLUSIVE E COLOCAÇÃO | M² | m²
14.006.0430-A | CAIXILHO FIXO DE MADEIRA DE LEI, PARA VIDRO, COM 3CM DE ESPESSURA, EXCLUSIVE E COLOCAÇÃO | M² | m²
14.006.0440-0 | DECK EM MADEIRA DE LEI APARELHADA, FORMADO POR PECAS DE 2X10CM, COM INTERVALOS DE 2,5CM E APOIADAS EM TRAVESSAS DE MADEIRA SERRADA (7,5CMX7,5CM/3"X3") E ESTRUTURA EM TORAS DE MADEIRA COM 25CM DE DIÂMETRO, TRATADO, ALTURA ÚTIL MEDIA DE 1,50M, ENTERRADO 1,00M DE PROFUNDIDADE. FORNECIMENTO E COLOCAÇÃO | M² | m²
14.006.0440-A | DECK EM MADEIRA DE LEI APARELHADA, FORMADO POR PECAS DE 2X10CM, COM INTERVALOS DE 2,5CM E APOIADAS EM TRAVESSAS DE MADEIRA SERRADA (7,5CMX7,5CM/3"X3") E ESTRUTURA EM TORAS DE MADEIRA COM 25CM DE DIÂMETRO, TRATADO, ALTURA ÚTIL MEDIA DE 1,50M, ENTERRADO 1,00M DE PROFUNDIDADE. FORNECIMENTO E COLOCAÇÃO | M² | m²
14.006.0445-0 | DECK EM MADEIRA DE LEI APARELHADA, COM ASSOALHO DE (20X2)CM, VIGAS LONGITUDINAIS DE (7,5X15)CM, TRANSVERSAIS DE (10X15)CM, GUARDA-CORPO COMPOSTO DE PECAS DE (15X15)CM E (20X2,5)CM. FORNECIMENTO E COLOCAÇÃO | M² | m²
14.006.0445-A | DECK EM MADEIRA DE LEI APARELHADA, COM ASSOALHO DE (20X2)CM, VIGAS LONGITUDINAIS DE (7,5X15)CM, TRANSVERSAIS DE (10X15)CM, GUARDA-CORPO COMPOSTO DE PECAS DE (15X15)CM E (20X2,5)CM. FORNECIMENTO E COLOCAÇÃO | M² | m²
14.006.0609-0 | PECA DE MADEIRA DE LEI, SERRADA, DE 3"X3".FORNECIMENTO | M | m
14.006.0609-A | PECA DE MADEIRA DE LEI, SERRADA, DE 3"X3".FORNECIMENTO | M | m
14.006.0612-0 | PECA DE MADEIRA DE LEI, SERRADA, DE 3"X4.1/2".FORNECIMENTO | M | m
14.006.0612-A | PECA DE MADEIRA DE LEI, SERRADA, DE 3"X4.1/2".FORNECIMENTO | M | m
14.006.0615-0 | PECA DE MADEIRA DE LEI, SERRADA, DE 3"X6".FORNECIMENTO | M | m
14.006.0615-A | PECA DE MADEIRA DE LEI, SERRADA, DE 3"X6".FORNECIMENTO | M | m
14.006.0624-0 | COMPENSADO DE 6MM (CHAPA DE 2,20X1,60M).FORNECIMENTO | M² | m²
14.006.0624-A | COMPENSADO DE 6MM (CHAPA DE 2,20X1,60M).FORNECIMENTO | M² | m²
14.006.0627-0 | COMPENSADO DE 10MM (CHAPA 2,20X1,60M).FORNECIMENTO | M² | m²
14.006.0627-A | COMPENSADO DE 10MM (CHAPA 2,20X1,60M).FORNECIMENTO | M² | m²
14.006.0630-0 | COMPENSADO DE 15MM (CHAPA 2,20X1,60M).FORNECIMENTO | M² | m²
14.006.0630-A | COMPENSADO DE 15MM (CHAPA 2,20X1,60M).FORNECIMENTO | M² | m²
14.006.0633-0 | COMPENSADO DE 20MM (CHAPA 2,20X1,60M).FORNECIMENTO | M² | m²
14.006.0633-A | COMPENSADO DE 20MM (CHAPA 2,20X1,60M).FORNECIMENTO | M² | m²
14.006.0636-0 | COMPENSADO DE 25MM (CHAPA 2,20X1,60M).FORNECIMENTO | M² | m²
14.006.0636-A | COMPENSADO DE 25MM (CHAPA 2,20X1,60M).FORNECIMENTO | M² | m²
14.006.0639-0 | COMPENSADO NAVAL DE 10MM (CHAPA DE 2,20X1,10M).FORNECIMENTO | M² | m²
14.006.0639-A | COMPENSADO NAVAL DE 10MM (CHAPA DE 2,20X1,10M).FORNECIMENTO | M² | m²
14.006.0645-0 | COMPENSADO NAVAL DE 15MM (CHAPA DE 2,20X1,10M).FORNECIMENTO | M² | m²
14.006.0645-A | COMPENSADO NAVAL DE 15MM (CHAPA DE 2,20X1,10M).FORNECIMENTO | M² | m²
14.006.0648-0 | CHAPA DE FIBRA DE MADEIRA DE ALTA DENSIDADE EM PLACAS DE1220X2440MM, COM 2,5MM DE ESPESSURA. FORNECIMENTO | UN | un
14.006.0648-A | CHAPA DE FIBRA DE MADEIRA DE ALTA DENSIDADE EM PLACAS DE1220X2440MM, COM 2,5MM DE ESPESSURA. FORNECIMENTO | UN | un
14.006.0680-0 | MADEIRA DE REFLORESTAMENTO, EM TORA, ATE 6,00M DE COMPRIMENTO, DIÂMETRO DE 12CM.FORNECIMENTO | M | m
14.006.0680-A | MADEIRA DE REFLORESTAMENTO, EM TORA, ATE 6,00M DE COMPRIMENTO, DIÂMETRO DE 12CM.FORNECIMENTO | M | m
14.006.0685-0 | MADEIRA DE REFLORESTAMENTO, EM TORA, ATE 10,00M DE COMPRIMENTO, DIÂMETRO DE 15CM.FORNECIMENTO | M | m
14.006.0685-A | MADEIRA DE REFLORESTAMENTO, EM TORA, ATE 10,00M DE COMPRIMENTO, DIÂMETRO DE 15CM.FORNECIMENTO | M | m
14.006.0690-0 | MADEIRA DE REFLORESTAMENTO, AUTO CLAVADA, ATE 10,00M COMPRIMENTO, DIÂMETRO DE 15CM.FORNECIMENTO | M | m
14.006.0690-A | MADEIRA DE REFLORESTAMENTO, AUTO CLAVADA, ATE 10,00M COMPRIMENTO, DIÂMETRO DE 15CM.FORNECIMENTO | M | m
14.006.0695-0 | MADEIRA DE REFLORESTAMENTO, EM TORA, ATE 10,00M DE COMPRIMENTO E DIÂMETRO DE 25CM.FORNECIMENTO | M | m
14.006.0695-A | MADEIRA DE REFLORESTAMENTO, EM TORA, ATE 10,00M DE COMPRIMENTO E DIÂMETRO DE 25CM.FORNECIMENTO | M | m
14.006.9999-0 | FAMÍLIA 14.006ESQUADRIAS DE MADEIRA
14.006.9999-A | FAMÍLIA 14.006ESQUADRIAS DE MADEIRA
14.007.0005-0 | FERRAGENS PARA PORTA DE MADEIRA, DE 1 FOLHA, DE ABRIR, DE ENTRADA PRINCIPAL, CONSTANDO DE FORNEC. S/COLOCAÇÃO, DE: -FECHADURA DE CILINDRO CENTRAL, DE LATÃO, ACABAMENTO CROMADO;-MAÇANETA TIPO BOLA, E ESPELHO CIRCULAR, DE LATÃO, ACABAMENTO CROMADO;-3 DOBRADIÇAS 3"X3" DE AÇO LAMINADO, COM PINO (EIXO) E BOLAS DE FERRO | UN | un
14.007.0005-A | FERRAGENS PARA PORTA DE MADEIRA, DE 1 FOLHA, DE ABRIR, DE ENTRADA PRINCIPAL, CONSTANDO DE FORNEC. S/COLOCAÇÃO, DE: -FECHADURA DE CILINDRO CENTRAL, DE LATÃO, ACABAMENTO CROMADO;-MAÇANETA TIPO BOLA, E ESPELHO CIRCULAR, DE LATÃO, ACABAMENTO CROMADO;-3 DOBRADIÇAS 3"X3" DE AÇO LAMINADO, COM PINO (EIXO) E BOLAS DE FERRO | UN | un
14.007.0010-0 | FERRAGENS P/PORTA DE MADEIRA, DE 1 FOLHA DE ABRIR, DE ENTRADA PRINCIPAL, CONSTANDO DE FORNEC. S/COLOCAÇÃO DE: -FECHADURA DE CILINDRO, DE LATÃO CROMADO;-MAÇANETA TIPO BOLA, DE LATÃO, ACABAMENTO CROMADO;-ESPELHO DE LATÃO FUNDIDO OU LAMINADO, FORMA RETANGULAR OU SEMIELÍPTICA, ACABAMENTO CROMADO;-3 DOBRADICAS3"X3" DE AÇO LAMINADO, COM PINO E BOLAS DE FERRO | UN | un
14.007.0010-A | FERRAGENS P/PORTA DE MADEIRA, DE 1 FOLHA DE ABRIR, DE ENTRADA PRINCIPAL, CONSTANDO DE FORNEC. S/COLOCAÇÃO DE: -FECHADURA DE CILINDRO, DE LATÃO CROMADO;-MAÇANETA TIPO BOLA, DE LATÃO, ACABAMENTO CROMADO;-ESPELHO DE LATÃO FUNDIDO OU LAMINADO, FORMA RETANGULAR OU SEMIELÍPTICA, ACABAMENTO CROMADO;-3 DOBRADICAS3"X3" DE AÇO LAMINADO, COM PINO E BOLAS DE FERRO | UN | un
14.007.0015-0 | FERRAGENS P/PORTA DE MADEIRA, DE 1 FOLHA DE ABRIR, DE ENTRADA PRINCIPAL, CONSTANDO DE FORNEC. S/COLOCAÇÃO, DE: -FECHADURA DE CILINDRO DE FERRO, ACABAMENTO CROMADO;-MAÇANETA TIPO BOLA EM ZAMAK POLIDO E CROMADO;-ESPELHO RETANGULAR EM FERRO POLIDO, ACABAMENTO CROMADO;-3 DOBRADIÇAS 3"X3" DE FERRO GALVANIZADO, COM PINO E BOLAS DE LATÃO | UN | un
14.007.0015-A | FERRAGENS P/PORTA DE MADEIRA, DE 1 FOLHA DE ABRIR, DE ENTRADA PRINCIPAL, CONSTANDO DE FORNEC. S/COLOCAÇÃO, DE: -FECHADURA DE CILINDRO DE FERRO, ACABAMENTO CROMADO;-MAÇANETA TIPO BOLA EM ZAMAK POLIDO E CROMADO;-ESPELHO RETANGULAR EM FERRO POLIDO, ACABAMENTO CROMADO;-3 DOBRADIÇAS 3"X3" DE FERRO GALVANIZADO, COM PINO E BOLAS DE LATÃO | UN | un
14.007.0020-0 | FERRAGENS P/PORTA DE MADEIRA, DE 1 FOLHA DE ABRIR, ENTRADA PRINCIPAL, CONSTANDO FORN. S/COLOC. DE: -FECHADURA CILINDRO LATÃO CROMADO, C/TRAVA ALTA SEGURANÇA, TETRA CHAVE E LINGUETA DE AÇO;-MAÇANETA TIPO BOLA, ACAB. CROMADO;-ESPELHO DE FORMA RETANGULAR EM LATÃO CROMADO OU EM ALUMÍNIO ANODIZADO;-3 DOBRADICAS3"X3" EM LATÃO CROMADO, C/PINOS BOLAS E ANÉIS DE LATÃO | UN | un
14.007.0020-A | FERRAGENS P/PORTA DE MADEIRA, DE 1 FOLHA DE ABRIR, ENTRADA PRINCIPAL, CONSTANDO FORN. S/COLOC. DE: -FECHADURA CILINDRO LATÃO CROMADO, C/TRAVA ALTA SEGURANÇA, TETRA CHAVE E LINGUETA DE AÇO;-MAÇANETA TIPO BOLA, ACAB. CROMADO;-ESPELHO DE FORMA RETANGULAR EM LATÃO CROMADO OU EM ALUMÍNIO ANODIZADO;-3 DOBRADICAS3"X3" EM LATÃO CROMADO, C/PINOS BOLAS E ANÉIS DE LATÃO | UN | un
14.007.0025-0 | FERRAGENS P/PORTA MADEIRA, DE 2 FOLHAS DE ABRIR, DE ENTRADA PRINCIPAL, CONSTANDO DE FORN. S/COLOC. DE: -FECHADURA CILINDRO, DE LATÃO, MONOBLOCO, ACABAMENTO CROMADO,;-ENTRADA CIRCULAR, LATÃO, ACABAMENTO CROMADO;-ROSETA CIRCULAR, LATÃO, ACAB. CROMADO;-MAÇANETA TIPO ALAVANCA, LATÃO, ACABAMENTO CROMADO;-6 DOBRADIÇAS 3"X3" LATÃO CROMADO, C/PINOS, BOLAS E ANÉIS DE LATÃO E 2 FECHOS | UN | un
14.007.0025-A | FERRAGENS P/PORTA MADEIRA, DE 2 FOLHAS DE ABRIR, DE ENTRADA PRINCIPAL, CONSTANDO DE FORN. S/COLOC. DE: -FECHADURA CILINDRO, DE LATÃO, MONOBLOCO, ACABAMENTO CROMADO,;-ENTRADA CIRCULAR, LATÃO, ACABAMENTO CROMADO;-ROSETA CIRCULAR, LATÃO, ACAB. CROMADO;-MAÇANETA TIPO ALAVANCA, LATÃO, ACABAMENTO CROMADO;-6 DOBRADIÇAS 3"X3" LATÃO CROMADO, C/PINOS, BOLAS E ANÉIS DE LATÃO E 2 FECHOS | UN | un
14.007.0030-0 | FERRAGENS PARA PORTA DE MADEIRA, DE 1 FOLHA DE ABRIR, DE ENTRADA DE SERVIÇO, CONSTANDO DE FORNEC. S/COLOCAÇÃO, DE: -FECHADURA DE CILINDRO OVALADO OU CIRCULAR, DE LATÃO, DE ACABAMENTO CROMADO;-3 DOBRADIÇAS 3"X2.1/2" DE FERRO GALVANIZADO, COM PINO EBOLAS DE LATÃO | UN | un
14.007.0030-A | FERRAGENS PARA PORTA DE MADEIRA, DE 1 FOLHA DE ABRIR, DE ENTRADA DE SERVIÇO, CONSTANDO DE FORNEC. S/COLOCAÇÃO, DE: -FECHADURA DE CILINDRO OVALADO OU CIRCULAR, DE LATÃO, DE ACABAMENTO CROMADO;-3 DOBRADIÇAS 3"X2.1/2" DE FERRO GALVANIZADO, COM PINO EBOLAS DE LATÃO | UN | un
14.007.0035-0 | FERRAGENS P/PORTA MADEIRA,1 FOLHA DE ABRIR, ENTRADA DE SERVIÇO, CONSTANDO DE FORNEC. S/COLOCAÇÃO, DE;-FECHADURA DE CILINDRO OVALADO, TRINCO REVERSÍVEL, DE LATÃO, ACABAMENTO CROMADO;-MAÇANETA TIPO BOLA, LATÃO, ACABAMENTO CROMADO;-ESPELHO RETANGULAR OU SEMIELÍPTICO, LATÃO FUNDIDO, ACABAMENTO CROMADO;-3 DOBRADIÇAS 3"X2.1/2" FERRO GALV. C/PINO E BOLAS DE LATÃO | UN | un
14.007.0035-A | FERRAGENS P/PORTA MADEIRA,1 FOLHA DE ABRIR, ENTRADA DE SERVIÇO, CONSTANDO DE FORNEC. S/COLOCAÇÃO, DE;-FECHADURA DE CILINDRO OVALADO, TRINCO REVERSÍVEL, DE LATÃO, ACABAMENTO CROMADO;-MAÇANETA TIPO BOLA, LATÃO, ACABAMENTO CROMADO;-ESPELHO RETANGULAR OU SEMIELÍPTICO, LATÃO FUNDIDO, ACABAMENTO CROMADO;-3 DOBRADIÇAS 3"X2.1/2" FERRO GALV. C/PINO E BOLAS DE LATÃO | UN | un
14.007.0038-0 | FERRAGENS PARA PORTA DE MADEIRA, DE 1 FOLHA DE ABRIR, EXTERNA, CONSTANDO DE FORNECIMENTO S/COLOCAÇÃO, DE: -FECHADURA EXTERNA TIPO OVAL, ACABAMENTO CROMADO ACETINADO;-MAÇANETA TIPO BOLA, LATÃO, ACABAMENTO CROMADO ACETINADO;-ROSETA CIRCULAR EM LATÃO LAMINADO, ACABAMENTO CROMADO ACETINADO;-3 DOBRADIÇAS 3"X3"EM LATÃO CROMADO, COM PINOS, BOLAS E ANÉIS DE LATÃO | UN | un
14.007.0038-A | FERRAGENS PARA PORTA DE MADEIRA, DE 1 FOLHA DE ABRIR, EXTERNA, CONSTANDO DE FORNECIMENTO S/COLOCAÇÃO, DE: -FECHADURA EXTERNA TIPO OVAL, ACABAMENTO CROMADO ACETINADO;-MAÇANETA TIPO BOLA, LATÃO, ACABAMENTO CROMADO ACETINADO;-ROSETA CIRCULAR EM LATÃO LAMINADO, ACABAMENTO CROMADO ACETINADO;-3 DOBRADIÇAS 3"X3"EM LATÃO CROMADO, COM PINOS, BOLAS E ANÉIS DE LATÃO | UN | un
14.007.0040-0 | FERRAGENS P/PORTAS DE MADEIRA,1 FOLHA DE ABRIR, INTERNAS, SOCIAIS OU DE SERVIÇO, CONSTANDO DE FORNEC. S/COLOC., DE: -FECHADURA TIPO GORGE, TRINCO REVERSÍVEL, EM LATÃO, ACABAMENTO CROMADO;-ENTRADA E ROSETA CIRCULARES, LATÃO LAMINADO, ACABAMENTO CROMADO;-MAÇANETA TIPO ALAVANCA, EM LATÃO, ACABAMENTO CROMADO;-3 DOBRADIÇAS FERRO GALVANIZADO 3"X2.1/2", COM PINO E BOLAS DE FERRO | UN | un
14.007.0040-A | FERRAGENS P/PORTAS DE MADEIRA,1 FOLHA DE ABRIR, INTERNAS, SOCIAIS OU DE SERVIÇO, CONSTANDO DE FORNEC. S/COLOC., DE: -FECHADURA TIPO GORGE, TRINCO REVERSÍVEL, EM LATÃO, ACABAMENTO CROMADO;-ENTRADA E ROSETA CIRCULARES, LATÃO LAMINADO, ACABAMENTO CROMADO;-MAÇANETA TIPO ALAVANCA, EM LATÃO, ACABAMENTO CROMADO;-3 DOBRADIÇAS FERRO GALVANIZADO 3"X2.1/2", COM PINO E BOLAS DE FERRO | UN | un
14.007.0045-0 | FERRAGENS PARA PORTAS MADEIRA, DE 1 FOLHA DE ABRIR, INTERNAS, SOCIAIS OU DE SERVIÇO, CONSTANDO DE FORNECIMENTO S/COLOCAÇÃO;-FECHADURA SIMPLES, RETANGULAR, DE FERRO, ACABAMENTO CROMADO;-MAÇANETA TIPO ALAVANCA, EM ZAMAK OU LATÃO, ACABAMENTO POLIDO E CROMADO;-ESPELHO RET. OU SEMIELÍPTICO FERRO OU LATÃO;-3 DOBRADIÇAS DE FERRO GALV. DE 3"X2.1/2", C/PINOS E BOLAS DE LATÃO | UN | un
14.007.0045-A | FERRAGENS PARA PORTAS MADEIRA, DE 1 FOLHA DE ABRIR, INTERNAS, SOCIAIS OU DE SERVIÇO, CONSTANDO DE FORNECIMENTO S/COLOCAÇÃO;-FECHADURA SIMPLES, RETANGULAR, DE FERRO, ACABAMENTO CROMADO;-MAÇANETA TIPO ALAVANCA, EM ZAMAK OU LATÃO, ACABAMENTO POLIDO E CROMADO;-ESPELHO RET. OU SEMIELÍPTICO FERRO OU LATÃO;-3 DOBRADIÇAS DE FERRO GALV. DE 3"X2.1/2", C/PINOS E BOLAS DE LATÃO | UN | un
14.007.0050-0 | FERRAGENS P/PORTAS MAD. INTERNAS,2 FOLHAS DE ABRIR, CONSTANDO FORN. S/COLOC. DE: -FECHADURA TIP. GORGE, TRINCO REVERSÍVEL, LATÃO, ACABAMENTO CROMADO;-ENTRADA E ROSETA, CIRCULARES, LATÃO LAMINADO, ACABAMENTO CROMADO;-MAÇANETA TIPO ALAVANCA, EM LATÃO, ACABAMENTO CROMADO, 6 DOBRADIÇAS FERRO GALV.3"X2.1/2", PINO FERRO E BOLAS LATAO,2 FECHOS EMBUTIR,40CM, LATÃO POLIDO | UN | un
14.007.0050-A | FERRAGENS P/PORTAS MAD. INTERNAS,2 FOLHAS DE ABRIR, CONSTANDO FORN. S/COLOC. DE: -FECHADURA TIP. GORGE, TRINCO REVERSÍVEL, LATÃO, ACABAMENTO CROMADO;-ENTRADA E ROSETA, CIRCULARES, LATÃO LAMINADO, ACABAMENTO CROMADO;-MAÇANETA TIPO ALAVANCA, EM LATÃO, ACABAMENTO CROMADO, 6 DOBRADIÇAS FERRO GALV.3"X2.1/2", E BOLAS LATAO,2 FECHOS EMBUTIR,40CM, LATÃO POLIDO | UN | un
14.007.0055-0 | FERRAGENS PARA PORTAS DE MADEIRA, DE 1 FOLHA DE ABRIR, INTERNAS, DE SALAS E QUARTOS DE HOSPITAIS, CONSTANDO DE FORNECIMENTOS/COLOCAÇÃO, DE: -MAÇANETA TIPO "ALAVANCA PARA BRAÇO", C/ACABAMENTO EM ALUMÍNIO DESTACÁVEL;-FECHADURA EQUIPADA C/CILINDRO MESTRAVEL E CHAVE DE SEGREDO;-3 DOBRADIÇAS EM LATÃO DE 3"X3.1/2", ACABAMENTO CROMADO, COM PINO, BOLAS E ANÉIS DE LATÃO | UN | un
14.007.0055-A | FERRAGENS PARA PORTAS DE MADEIRA, DE 1 FOLHA DE ABRIR, INTERNAS, DE SALAS E QUARTOS DE HOSPITAIS, CONSTANDO DE FORNECIMENTOS/COLOCAÇÃO, DE: -MAÇANETA TIPO "ALAVANCA PARA BRAÇO", C/ACABAMENTO EM ALUMÍNIO DESTACÁVEL;-FECHADURA EQUIPADA C/ E CHAVE DE SEGREDO;-3 DOBRADIÇAS EM LATÃO DE 3"X3.1/2", ACABAMENTO CROMADO, COM PINO, BOLAS E ANÉIS DE LATÃO | UN | un
14.007.0057-0 | FERRAGENS P/PORTA MADEIRA,1 FOLHA DE ABRIR, INTERNA, CONSTANDO DE FORNEC. S/COLOC., DE: -FECHADURA SIMPLES, RETANGULAR ACABAM. CROMADO ACETINADO;-MAÇANETA TIPO ALAVANCA, ACABAMENTO CROMADO ACETINADO;-ROSETA CIRCULAR EM LATÃO LAMINADO ACABAMENTO CROMADO ACETINADO;-3 DOBRADIÇAS DE FERRO GALVANIZ. DE 3"X2.1/2", COM PINO E BOLAS DE LATÃO | UN | un
14.007.0057-A | FERRAGENS P/PORTA MADEIRA,1 FOLHA DE ABRIR, INTERNA, CONSTANDO DE FORNEC. S/COLOC., DE: -FECHADURA SIMPLES, RETANGULAR ACABAM. CROMADO ACETINADO;-MAÇANETA TIPO ALAVANCA, ACABAMENTO CROMADO ACETINADO;-ROSETA CIRCULAR EM LATÃO LAMINADO ACABAMENTO CROMADO ACETINADO;-3 DOBRADIÇAS DE FERRO GALVANIZ. DE 3"X2.1/2", COM PINO E BOLAS DE LATÃO | UN | un
14.007.0060-0 | FERRAGENS PORTAS MAD.1 FOLHA, ABRIR, P/BANHEIRO, CONSTANDO FORN. S/COLOC. DE: -FECHADURA TIP. TRANQUETA, TRINCO REVERSÍVEL, LATÃO, ACABAMENTO CROMADO;-MAÇANETA TIPO ALAVANCA, LATÃO, ACABAMENTO CROMADO;-TRANQUETA TRINCO ACOPLADO, CIRCULAR, LATÃO LAMINADO, ACABAMENTO CROMADO;-ENTRADA CIRCULAR, LATÃO, ACABAMENTO CROMADO;-3 DOBRADIÇAS FERRO GALV.3"X2.1/2", PINO E BOLAS DE LATÃO | UN | un
14.007.0060-A | FERRAGENS PORTAS MAD.1 FOLHA, ABRIR, P/BANHEIRO, CONSTANDO FORN. S/COLOC. DE: -FECHADURA TIP. TRANQUETA, TRINCO REVERSÍVEL, LATÃO, ACABAMENTO CROMADO;-MAÇANETA TIPO ALAVANCA, LATÃO, ACABAMENTO CROMADO;-TRANQUETA TRINCO ACOPLADO, CIRCULAR, LATÃO LAMINADO, ACABAMENTO CROMADO;-ENTRADA CIRCULAR, LATÃO, ACABAMENTO CROMADO;-3 DOBRADIÇAS FERRO GALV.3"X2.1/2", PINO E BOLAS DE LATÃO | UN | un
14.007.0065-0 | FERRAGENS PARA PORTAS DE MADEIRA, DE 1 FOLHA, DE ABRIR, INTERNA PARA BANHEIRO DE SERVIÇO, CONSTANDO DE FORN. S/COLOC., DE: -FECHADURA SIMPLES, COM CHAPA-TESTA, LINGUETA E CUBO EM LATÃO, ACABAMENTO CROMADO;-TRANQUETA CIRCULAR EM LATÃO LAMINADO, TRINCO ACOPLADO, ACABAMENTO CROMADO;-3 DOBRADIÇAS DE FERRO GALVANIZADO DE 3"X2.1/2", COM PINO E BOLAS DE FERRO | UN | un
14.007.0065-A | FERRAGENS PARA PORTAS DE MADEIRA, DE 1 FOLHA, DE ABRIR, INTERNA PARA BANHEIRO DE SERVIÇO, CONSTANDO DE FORN. S/COLOC., DE: -FECHADURA SIMPLES, COM CHAPA-TESTA, LINGUETA E CUBO EM LATÃO, ACABAMENTO CROMADO;-TRANQUETA CIRCULAR EM LATÃO LAMINADO, TRINCO ACOPLADO, ACABAMENTO CROMADO;-3 DOBRADIÇAS DE FERRO GALVANIZADO DE 3"X2.1/2", COM PINO E BOLAS DE FERRO | UN | un
14.007.0070-0 | FERRAGENS PARA PORTAS DE MADEIRA, DE 1 FOLHA, DE ABRIR, PARA SANITÁRIOS OU CHUVEIROS COLETIVOS, CONSTANDO DE FORNECIMENTO S/COLOCAÇÃO, DE: -FECHO DE SOBREPOR, TIPO "LIVRE-OCUPADO", RETANGULAR, EM ZAMAK OU LATÃO, ACABAMENTO CROMADO;-3 DOBRADIÇAS DE FERRO GALVANIZADO DE 3"X2.1/2", COM PINO E BOLAS DE FERRO | UN | un
14.007.0070-A | FERRAGENS PARA PORTAS DE MADEIRA, DE 1 FOLHA, DE ABRIR, PARA SANITÁRIOS OU CHUVEIROS COLETIVOS, CONSTANDO DE FORNECIMENTO S/COLOCAÇÃO, DE: -FECHO DE SOBREPOR, TIPO "LIVRE-OCUPADO", RETANGULAR, EM ZAMAK OU LATÃO, ACABAMENTO CROMADO;-3 DOBRADIÇAS GALVANIZADO DE 3"X2.1/2", COM PINO E BOLAS DE FERRO | UN | un
14.007.0075-0 | FERRAGENS PARA PORTAS DE MADEIRA,1 FOLHA, DE ABRIR, PARA SANITÁRIOS OU CHUVEIROS COLETIVOS, CONSTANDO DE FORNEC. S/COLOC., DE: -FECHO DE SOBREPOR, TIPO "LIVRE-OCUPADO", RETANGULAR, EM ZAMAK OU LATÃO, ACABAMENTO CROMADO;-3 DOBRADIÇAS DE FERRO GALVANIZADO DE 3"X3", COM PINO E BOLAS DE LATÃO | UN | un
14.007.0075-A | FERRAGENS PARA PORTAS DE MADEIRA,1 FOLHA, DE ABRIR, PARA SANITÁRIOS OU CHUVEIROS COLETIVOS, CONSTANDO DE FORNEC. S/COLOC., DE: -FECHO DE SOBREPOR, TIPO "LIVRE-OCUPADO", RETANGULAR, EM ZAMAK OU LATÃO, ACABAMENTO CROMADO;-3 DOBRADIÇAS DE FERRO GALVANIZADO DE 3"X3", COM PINO E BOLAS DE LATÃO | UN | un
14.007.0080-0 | FERRAGENS PARA PORTAS DE MADEIRA,1 FOLHA, DE ABRIR, PARA BANHEIRO, CONSTANDO DE FORNEC. S/COLOC., DE: -FECHADURA SIMPLES, RETANGULAR, COM CHAPA-TESTA EM FERRO, ACABAMENTO CROMADO;-MAÇANETA TIPO ALAVANCA, ACABAMENTO CROMADO;-ESPELHO RETANGULAR, ACAB. CROMADO;-3 DOBRADIÇAS DE FERRO GALVANIZADO DE 3"X2.1/2", COM PINO E BOLAS DE LATÃO | UN | un
14.007.0080-A | FERRAGENS PARA PORTAS DE MADEIRA,1 FOLHA, DE ABRIR, PARA BANHEIRO, CONSTANDO DE FORNEC. S/COLOC., DE: -FECHADURA SIMPLES, RETANGULAR, COM CHAPA-TESTA EM FERRO, ACABAMENTO CROMADO;-MAÇANETA TIPO ALAVANCA, ACABAMENTO CROMADO;-ESPELHO RETANGULAR, ACAB. CROMADO;-3 DOBRADIÇAS DE FERRO GALVANIZADO DE 3"X2.1/2", COM PINO E BOLAS DE LATÃO | UN | un
14.007.0085-0 | FERRAGENS P/PORTAS MAD. COLOCADAS DIVISÓRIAS MÁRMORE, MARMORITE OU CONCR. ATE 3CM ESP. CONSTANDO FORN. S/COLOC. DE: -2 DOBRADIÇAS C/UMA DAS ABAS EM "U", EM LATÃO, ACAB. CROMADO, PARA DIVISÓRIAS DE MÁRMORE;-FECHO DE SOBREPOR, TIPO "LIVRE-OCUPADO", RETANG., EM ZAMAK OU LATÃO, ACAB. CROMADO;-BATENTE EM "U", EM LATÃO, ACAB. CROMADO, PARA DIVISÓRIAS DE MÁRMORE | UN | un
14.007.0085-A | FERRAGENS P/PORTAS MAD. COLOCADAS DIVISÓRIAS MÁRMORE, MARMORITE OU CONCR. ATE 3CM ESP. CONSTANDO FORN. S/COLOC. DE: -2 DOBRADIÇAS C/UMA DAS ABAS EM "U", EM LATÃO, ACAB. CROMADO, PARA DIVISÓRIAS DE MÁRMORE;-FECHO DE SOBREPOR, TIPO "LIVRE-OCUPADO", RETANG., EM ZAMAK OU LATÃO, ACAB. CROMADO;-BATENTE EM "U", EM LATÃO, ACAB. CROMADO, PARA DIVISÓRIAS DE MÁRMORE | UN | un
14.007.0090-0 | FERRAGENS P/PORTAS DE MADEIRA, DE CORRER, DE 1 FOLHA, CONSTANDO DE FORN. S/COLOC. DE: -FECHADURA C/CHAVE BI-PART., LATÃO, ACABAMENTO CROMADO;-2,00M DE TRILHO EM "U", DE FERRO;-2 ROLDANAS DE FERRO;-2 GUIAS DE LATÃO, TAMANHO 3/4", SEM CANTONEIRA;-2,00MCANALETA DE ALUMÍNIO, TAMANHO 2,00MX3/4",2 CONCHAS COM FURO PARA CHAVE, LATÃO CROMADO | UN | un
14.007.0090-A | FERRAGENS P/PORTAS DE MADEIRA, DE CORRER, DE 1 FOLHA, CONSTANDO DE FORN. S/COLOC. DE: -FECHADURA C/CHAVE BI-PART., LATÃO, ACABAMENTO CROMADO;-2,00M DE TRILHO EM "U", DE FERRO;-2 ROLDANAS DE FERRO;-2 GUIAS DE LATÃO, TAMANHO 3/4", SEM CANTONEIRA;-2,00MCANALETA DE ALUMÍNIO, TAMANHO 2,00MX3/4",2 CONCHAS COM FURO PARA CHAVE, LATÃO CROMADO | UN | un
14.007.0095-0 | FERRAGENS P/PORTAS DE MADEIRA, DE CORRER, DE 2 FOLHAS, CONSTANDO DE FORNEC. S/COLOC. DE: -FECHADURA COM CHAVE BIPARTIDA, LATÃO, ACABAMENTO CROMADO;-4,00M DE TRILHO EM "U", DE FERRO;-4 ROLDANAS DE FERRO;-4 GUIAS DE LATÃO, TAMANHO 3/4", SEM CANTONEIRA;-4,00M DE CANALETA DE ALUMIN., TAMANHO 2,00MX3/4";-2 CONCHAS, COM FURO PARA CHAVE, EM LATÃO CROMADO | UN | un
14.007.0095-A | FERRAGENS P/PORTAS DE MADEIRA, DE CORRER, DE 2 FOLHAS, CONSTANDO DE FORNEC. S/COLOC. DE: -FECHADURA COM CHAVE BIPARTIDA, LATÃO, ACABAMENTO CROMADO;-4,00M DE TRILHO EM "U", DE FERRO;-4 ROLDANAS DE FERRO;-4 GUIAS DE LATÃO, TAMANHO 3/4", SEM CANTONEIRA;-4,00M DE CANALETA DE ALUMIN., TAMANHO 2,00MX3/4";-2 CONCHAS, COM FURO PARA CHAVE, EM LATÃO CROMADO | UN | un
14.007.0101-0 | FERRAGENS P/PORTAS DIVISORIAS,1 FOLHA, REVEST. MAD. OU LAMINADO VINILICO, CONST.FORN. S/COLOC. DE: -FECHADURA CILINDRO CENTRAL, LATÃO, ACABAMENTO CROMADO, MAÇANETA TIPO BOLA E ESPELHO CIRCULAR (CONJUNTO), ACABAMENTO CROMADO;-1 FECHO EMBUT. LATÃO POLIDO, ACABAMENTO CROMADO, C/40CM;-3 DOBRADIÇAS DE 3"X2.1/2", LATÃO, ACABAMENTO CROMADO, COM PINO, BOLAS E ANÉIS DE LATÃO | UN | un
14.007.0101-A | FERRAGENS P/PORTAS DIVISORIAS,1 FOLHA, REVEST. MAD. OU , CONST.FORN. S/COLOC. DE: -FECHADURA CILINDRO CENTRAL, LATÃO, ACABAMENTO CROMADO, MAÇANETA TIPO BOLA E ESPELHO CIRCULAR (CONJUNTO), ACABAMENTO CROMADO;-1 FECHO EMBUT. LATÃO POLIDO, ACABAMENTO CROMADO, C/40CM;-3 DOBRADIÇAS DE 3"X2.1/2", LATÃO, ACABAMENTO CROMADO, COM PINO, BOLAS E ANÉIS DE LATÃO | UN | un
14.007.0105-0 | FERRAGENS P/PORTAS DIVISORIAS,2 FOLHAS, REVEST. MAD. OU LAMINADO VINILICO, CONSTANDO FORN. S/COLOC. DE: -FECHADURA DE CILINDRO CENTRAL, DE LATÃO, ACABAMENTO CROMADO C/MAÇANETA TIPO BOLA E ESPELHO CIRCULAR (CONJ.), ACABAMENTO CROMADO;-2 FECHOS EMBUTIR, LATÃO POLIDO, ACABAMENTO CROMADO, C/40CM CADA;-6 DOBRADICAS3"X2.1/2", EM LATÃO, ACABAMENTO CROMADO, C/PINO, BOLAS LATÃO | UN | un
14.007.0105-A | FERRAGENS P/PORTAS DIVISORIAS,2 FOLHAS, REVEST. MAD. OU LAMINADO VINILICO, CONSTANDO FORN. S/COLOC. DE: -FECHADURA DE CILINDRO CENTRAL, DE LATÃO, ACABAMENTO CROMADO C/MAÇANETA TIPO BOLA E ESPELHO CIRCULAR (CONJ.), ACABAMENTO CROMADO;-2 FECHOS EMBUTIR, LATÃO POLIDO, ACABAMENTO CROMADO, C/40CM CADA;-6 DOBRADICAS3"X2.1/2", EM LATÃO, ACABAMENTO CROMADO, C/PINO, BOLAS LATÃO | UN | un
14.007.0110-0 | FERRAGENS PARA PORTAS DE MADEIRA DE BARRACÃO DE OBRA OU CASA TIPO POPULAR, CONST. DE FORNEC. S/COLOC. DE: -FECHADURA CAIXÃO DE SOBREPOR, FORMA RETANGULAR, DE 100X86X38MM, ACABAMENTO FERRO RESINADO PRETO: -3 DOBRADIÇAS DE FERRO, DE 2.1/2"X2.1/2", COM PINO E BOLAS DE LATÃO | UN | un
14.007.0110-A | FERRAGENS PARA PORTAS DE MADEIRA DE BARRACÃO DE OBRA OU CASA TIPO POPULAR, CONST. DE FORNEC. S/COLOC. DE: -FECHADURA CAIXÃO DE SOBREPOR, FORMA RETANGULAR, DE 100X86X38MM, ACABAMENTO PRETO: -3 DOBRADIÇAS DE FERRO, DE 2.1/2"X2.1/2", COM PINO E BOLAS DE LATÃO | UN | un
14.007.0115-0 | FERRAGENS PARA PORTAS DE MADEIRA DE ARMÁRIO, CONSTANDO DE FORNECIMENTO S/COLOC., DE: -FECHADURA PARA ARMÁRIO EM LATÃO, ACABAMENTO CROMADO, COM CHAVES TIPO GORGE;-3 DOBRADIÇAS DE 2.1/2"X1.3/8", EM LATÃO, ACABAMENTO CROMADO, COM PINO E BOLAS DE LATÃO | UN | un
14.007.0115-A | FERRAGENS PARA PORTAS DE MADEIRA DE ARMÁRIO, CONSTANDO DE FORNECIMENTO S/COLOC., DE: -FECHADURA PARA ARMÁRIO EM LATÃO, ACABAMENTO CROMADO, COM CHAVES TIPO GORGE;-3 DOBRADIÇAS DE 2.1/2"X1.3/8", EM LATÃO, ACABAMENTO CROMADO, COM PINO E BOLAS DE LATÃO | UN | un
14.007.0120-0 | FERRAGENS P/PORTAS DE CORRER DE ARMÁRIO EM BANCA, CONSTANDO FORNEC. S/COLOC., DE: -2,00M DE TRILHO DE ALUMÍNIO P/RODÍZIOS, SEÇÃO QUADRADA EM TORNO DE 1/4"X1/4";-4 RODÍZIOS EM LATÃO OU EM ZAMAK;-2 CONCHAS EM LATÃO CROMADO, FORMA RETANGULAR, TAMANHO MÉDIO, COM A PARTE CENTRAL PARA PUXAR, ARREDONDADA | UN | un
14.007.0120-A | FERRAGENS P/PORTAS DE CORRER DE ARMÁRIO EM BANCA, CONSTANDO FORNEC. S/COLOC., DE: -2,00M DE TRILHO DE ALUMÍNIO P/RODÍZIOS, SEÇÃO QUADRADA EM TORNO DE 1/4"X1/4";-4 RODÍZIOS EM LATÃO OU EM ZAMAK;-2 CONCHAS EM LATÃO CROMADO, FORMA RETANGULAR, TAMANHO MÉDIO, COM A PARTE CENTRAL PARA PUXAR, ARREDONDADA | UN | un
14.007.0125-0 | FERRAGENS PARA JANELA DE MADEIRA, TIPO GUILHOTINA, CONSTANDO DE FORNEC. S/COLOC. DE: -2 BORBOLETAS DE LATÃO OU ZAMAK, ASAS TRIANGULARES VAZADAS, ACABAMENTO CROMADO OU NIQUELADO;-4 CONCHAS SIMPLES EM LATÃO, FORMA RETANGULAR, FUNDO EM BAIXO RELEVO E SEM FURO, ACABAMENTO CROMADO | UN | un
14.007.0125-A | FERRAGENS PARA JANELA DE MADEIRA, TIPO GUILHOTINA, CONSTANDO DE FORNEC. S/COLOC. DE: -2 BORBOLETAS DE LATÃO OU ZAMAK, ASAS TRIANGULARES VAZADAS, ACABAMENTO CROMADO OU NIQUELADO;-4 CONCHAS SIMPLES EM LATÃO, FORMA RETANGULAR, FUNDO EM BAIXO RELEVO E SEM FURO, ACABAMENTO CROMADO | UN | un
14.007.0130-0 | FERRAGENS P/JANELA DE MADEIRA TIPO GUILHOTINA CONTRA PESO, CONST.FORN. S/COLOC. DE: -4 ROLDANAS LATÃO, DIAM.2", CADA;-4,00MCABO DE AÇO FLEXÍVEL 1/8";-4 PRESILHAS LATÃO P/CABO AÇO;-12PARAFUSOS 1.1/4" C/ILHOS, LATÃO NIQUELADO;-25KG CONTRAPESOS FERRO FUNDIDO;-2 FECHOS SEGURANÇA, EMBUTIR, LATÃO CROMADO;-2 CONCHAS SIMPLES, LATÃO, FORMA RETANGULAR, SEM FURO, ACAB. CROMADO | UN | un
14.007.0130-A | FERRAGENS P/JANELA DE MADEIRA TIPO GUILHOTINA CONTRA PESO, CONST.FORN. S/COLOC. DE: -4 ROLDANAS LATÃO, DIAM.2", CADA;-4,00MCABO DE AÇO FLEXÍVEL 1/8";-4 PRESILHAS LATÃO P/CABO AÇO;-12PARAFUSOS 1.1/4" C/ILHOS, LATÃO NIQUELADO;-25KG FUNDIDO;-2 FECHOS SEGURANÇA, EMBUTIR, LATÃO CROMADO;-2 CONCHAS SIMPLES, LATÃO, FORMA RETANGULAR, SEM FURO, ACAB. CROMADO | UN | un
14.007.0135-0 | FERRAGENS PARA JANELA DE MADEIRA, BASCULANTE, CONSTANDO DE FORNECIMENTO SEM COLOCAÇÃO, DE: -2 PARES DE GONZOS DE SOBREPOR, DE LATÃO, TIPO MACHO-FEMEA;-1 COMANDO PARA BASCULANTE COM PUNHO DE LATÃO NIQUELADO E HASTE DE FERRO PARA PINTAR | UN | un
14.007.0135-A | FERRAGENS PARA JANELA DE MADEIRA, BASCULANTE, CONSTANDO DE FORNECIMENTO SEM COLOCAÇÃO, DE: -2 PARES DE GONZOS DE SOBREPOR, DE LATÃO, TIPO MACHO-FEMEA;-1 COMANDO PARA BASCULANTE COM PUNHO DE LATÃO NIQUELADO E HASTE DE FERRO PARA PINTAR | UN | un
14.007.0140-0 | FERRAGENS PARA JANELA DE MADEIRA, DE ABRIR, DE 2 FOLHAS, CONSTANDO DE FORNECIMENTO S/COLOC., DE: -1 CREMONA, C/VARA DE LATÃO C/1,50M ACABAMENTO CROMADO;-2 CARRANCAS EM FERRO FUNDIDO, CABEÇOTE ARTICULADO EM FORMA DE MEIA VOLTA;-6 DOBRADIÇAS DE FERRO GALVANIZADO, DE 2.1/2"X3", COM PINO E BOLAS DE LATÃO | UN | un
14.007.0140-A | FERRAGENS PARA JANELA DE MADEIRA, DE ABRIR, DE 2 FOLHAS, CONSTANDO DE FORNECIMENTO S/COLOC., DE: -1 CREMONA, C/VARA DE /1,50M ACABAMENTO CROMADO;-2 CARRANCAS EM FERRO FUNDIDO, CABEÇOTE ARTICULADO EM FORMA DE MEIA VOLTA;-6 DOBRADIÇAS DE FERRO GALVANIZADO, DE 2.1/2"X3", COM PINO E BOLAS DE LATÃO | UN | un
14.007.0145-0 | FERRAGENS P/JANELA DE MADEIRA, DE CORRER, EM 2 FOLHAS, CONSTANDO DE FORNECIMENTO SEM COLOCAÇÃO, DE: -4 RODÍZIOS DE LATÃO C/ROLAMENTOS (6MM), P/TRILHOS;-3,00M DE TRILHO DE ALUMÍNIO, TAMANHO3,00MX1/4"X1/4";-2 CONCHAS SIMPLES LATÃO, FORMA RETANGULAR, S/FURO E PARTE CENTRAL EM BAIXO RELEVO, ACABAMENTO CROMADO | UN | un
14.007.0145-A | FERRAGENS P/JANELA DE MADEIRA, DE CORRER, EM 2 FOLHAS, CONSTANDO DE FORNECIMENTO SEM COLOCAÇÃO, DE: -4 RODÍZIOS DE LATÃO C/ROLAMENTOS (6MM), P/TRILHOS;-3,00M DE TRILHO DE ALUMÍNIO, TAMANHO3,00MX1/4"X1/4";-2 CONCHAS SIMPLES LATÃO, FORMA RETANGULAR, S/FURO E PARTE CENTRAL EM BAIXO RELEVO, ACABAMENTO CROMADO | UN | un
14.007.0150-0 | FERRAGENS PARA JANELA DE MADEIRA, DE CORRER, DE 4 FOLHAS, CORRENDO 2, CONSTANDO DE FORNEC. S/COLOC., DE: -4 RODÍZIOS DE LATÃO COM ROLAMENTO (6MM), PARA TRILHOS;-6,00M DE TRILHO ALUMÍNIO, TAMANHO 3,00MX1/4"X1/4";-1 PUXADOR DE PUNHO, TUBULAR, EM LATÃO CROMADO | UN | un
14.007.0150-A | FERRAGENS PARA JANELA DE MADEIRA, DE CORRER, DE 4 FOLHAS, CORRENDO 2, CONSTANDO DE FORNEC. S/COLOC., DE: -4 RODÍZIOS DE LATÃO COM ROLAMENTO (6MM), PARA TRILHOS;-6,00M DE TRILHO ALUMÍNIO, TAMANHO 3,00MX1/4"X1/4";-1 PUXADOR DE PUNHO, TUBULAR, EM LATÃO CROMADO | UN | un
14.007.0155-0 | FERRAGENS P/JANELA MADEIRA DE ABRIR,2 FOLHAS, DO TIPO VIDRO, VENEZIANA E POSTIGO, CONSTANDO DE FORNECIMENTO S/COLOC. DE: -6DOBRADICAS DE FERRO GALVANIZADO 2.1/2"X3", C/PINO E BOLAS DE LATÃO;-4 DOBRADIÇAS DE FERRO GALVANIZADO 1.3/4"X2";-2 FECHOS DE FIO REDONDO, DE FERRO, DE 2", ACABAMENTO CROMADO;-1 FECHO REDONDO DE FERRO, P/PINTAR,20CM,1 FECHO REDONDO, P/PINTAR,30CM | UN | un
14.007.0155-A | FERRAGENS P/JANELA MADEIRA DE ABRIR,2 FOLHAS, DO TIPO VIDRO, VENEZIANA E POSTIGO, CONSTANDO DE FORNECIMENTO S/COLOC. DE: -6DOBRADICAS DE FERRO GALVANIZADO 2.1/2"X3", C/PINO E BOLAS DE LATÃO;-4 DOBRADIÇAS DE FERRO GALVANIZADO 1.3/4"X2";-2 FECHOS DE FIO REDONDO, DE FERRO, DE 2", ACABAMENTO CROMADO;-1 FECHO REDONDO DE FERRO, P/PINTAR,20CM,1 FECHO REDONDO, P/PINTAR,30CM | UN | un
14.007.0160-0 | FERRAGENS PARA PORTAS (CONJUNTO COMPLETO) DE 1 FOLHA DE VIDRO TEMPERADO DE 10MM, CONSTANDO DE FORNECIMENTO SEM COLOCAÇÃO (ESTA INCLUÍDA NO FORNECIMENTO E COLOCAÇÃO DO VIDRO), EXCLUSIVE MOLA HIDRÁULICA DE PISO (VIDE ITEM 14.007.0190) | UN | un
14.007.0160-A | FERRAGENS PARA PORTAS (CONJUNTO COMPLETO) DE 1 FOLHA DE VIDRO TEMPERADO DE 10MM, CONSTANDO DE FORNECIMENTO SEM COLOCAÇÃO (ESTA INCLUÍDA NO FORNECIMENTO E COLOCAÇÃO DO VIDRO), EXCLUSIVE MOLA HIDRÁULICA DE PISO (VIDE ITEM 14.007.0190) | UN | un
14.007.0165-0 | FERRAGENS PARA PORTAS (CONJUNTO COMPLETO) DE 1 FOLHA COM BANDEIRA DE VIDRO TEMPERADO DE 10MM, CONSTANDO DE FORNECIMENTO SEM COLOCAÇÃO (ESTA INCLUÍDA NO FORNECIMENTO E COLOCAÇÃO DO VIDRO), EXCLUSIVE MOLA HIDRÁULICA DE PISO (VIDE ITEM 14.007.0190) | UN | un
14.007.0165-A | FERRAGENS PARA PORTAS (CONJUNTO COMPLETO) DE 1 FOLHA COM BANDEIRA DE VIDRO TEMPERADO DE 10MM, CONSTANDO DE FORNECIMENTO SEM COLOCAÇÃO (ESTA INCLUÍDA NO FORNECIMENTO E COLOCAÇÃO DO VIDRO), EXCLUSIVE MOLA HIDRÁULICA DE PISO (VIDE ITEM 14.007.0190) | UN | un
14.007.0170-0 | FERRAGENS PARA PORTAS (CONJUNTO COMPLETO) DE 2 FOLHAS DE VIDRO TEMPERADO DE 10MM, CONSTANDO DE FORNECIMENTO SEM COLOCAÇÃO (ESTA INCLUÍDA NO FORNECIMENTO E COLOCAÇÃO DO VIDRO), EXCLUSIVE MOLA HIDRÁULICA DE PISO (VIDE ITEM 14.007.0190) | UN | un
14.007.0170-A | FERRAGENS PARA PORTAS (CONJUNTO COMPLETO) DE 2 FOLHAS DE VIDRO TEMPERADO DE 10MM, CONSTANDO DE FORNECIMENTO SEM COLOCAÇÃO (ESTA INCLUÍDA NO FORNECIMENTO E COLOCAÇÃO DO VIDRO), EXCLUSIVE MOLA HIDRÁULICA DE PISO (VIDE ITEM 14.007.0190) | UN | un
14.007.0175-0 | FERRAGENS PARA PORTAS (CONJUNTO COMPLETO) DE 2 FOLHAS COM BANDEIRA DE VIDRO TEMPERADO DE 10MM, CONSTANDO DE FORNECIMENTOS EM COLOCAÇÃO (ESTA INCLUÍDA NO FORNECIMENTO E COLOCAÇÃO DO VIDRO), EXCLUSIVE MOLA HIDRÁULICA DE PISO (VIDE ITEM 14.007.0190) | UN | un
14.007.0175-A | FERRAGENS PARA PORTAS (CONJUNTO COMPLETO) DE 2 FOLHAS COM BANDEIRA DE VIDRO TEMPERADO DE 10MM, CONSTANDO DE FORNECIMENTOS EM COLOCAÇÃO (ESTA INCLUÍDA NO FORNECIMENTO E COLOCAÇÃO DO VIDRO), EXCLUSIVE MOLA HIDRÁULICA DE PISO (VIDE ITEM 14.007.0190) | UN | un
14.007.0185-0 | FERRAGENS P/PORTAS (CONJUNTO COMPLETO) DE 2 FOLHAS C/BANDEIRA E 2 PAINES FIXOS LATERAIS DE VIDRO TEMPERADO DE 10MM, CONST. DE FORNECIMENTO SEM COLOCAÇÃO (ESTA INCLUÍDA NO FORNECIMENTO E COLOCAÇÃO DO VIDRO), EXCLUSIVE MOLA HIDRÁULICA DE PISO (VIDE ITEM 14.007.0190) | UN | un
14.007.0185-A | FERRAGENS P/PORTAS (CONJUNTO COMPLETO) DE 2 FOLHAS C/BANDEIRA E 2 PAINES FIXOS LATERAIS DE VIDRO TEMPERADO DE 10MM, CONST. DE FORNECIMENTO SEM COLOCAÇÃO (ESTA INCLUÍDA NO FORNECIMENTO E COLOCAÇÃO DO VIDRO), EXCLUSIVE MOLA HIDRÁULICA DE PISO (VIDE ITEM 14.007.0190) | UN | un
14.007.0190-0 | MOLA HIDRÁULICA DE PISO PARA PORTAS DE VIDRO TEMPERADO DE 10MM. FORNECIMENTO | UN | un
14.007.0190-A | MOLA HIDRÁULICA DE PISO PARA PORTAS DE VIDRO TEMPERADO DE 10MM. FORNECIMENTO | UN | un
14.007.0195-0 | FERRAGENS PARA PAINÉIS FIXOS DE VIDRO TEMPERADO DE 10MM (CONJUNTO COMPLETO), CONSTANDO DE FORNECIMENTO SEM COLOCAÇÃO (ESTA INCLUÍDA NO FORNECIMENTO E COLOCAÇÃO DO VIDRO) | UN | un
14.007.0195-A | FERRAGENS PARA PAINÉIS FIXOS DE VIDRO TEMPERADO DE 10MM (CONJUNTO COMPLETO), CONSTANDO DE FORNECIMENTO SEM COLOCAÇÃO (ESTA INCLUÍDA NO FORNECIMENTO E COLOCAÇÃO DO VIDRO) | UN | un
14.007.0200-0 | FERRAGENS PARA DIVISÓRIAS DE MÁRMORE OU MARMORITE, DE SANITÁRIOS, CONSTANDO DE FORNECIMENTO SEM COLOCAÇÃO (ESTA INCLUÍDA NO FORNECIMENTO E COLOCAÇÃO DA DIVISÓRIA), DE: -4 CANTONEIRAS DE ALUMÍNIO PARA FIXAÇÃO DA PLACA;-12 PARAFUSOS DE ALUMÍNIO DE3/4"X5/16" COM ROSCA | UN | un
14.007.0200-A | FERRAGENS PARA DIVISÓRIAS DE MÁRMORE OU MARMORITE, DE SANITÁRIOS, CONSTANDO DE FORNECIMENTO SEM COLOCAÇÃO (ESTA INCLUÍDA NO FORNECIMENTO E COLOCAÇÃO DA DIVISÓRIA), DE: -4 CANTONEIRAS DE ALUMÍNIO PARA FIXAÇÃO DA PLACA;-12 PARAFUSOS DE ALUMÍNIO DE3/4"X5/16" COM ROSCA | UN | un
14.007.0250-0 | FERRAGENS PARA PORTAS DE MADEIRA DE ENTRADA PRINCIPAL, CONSTANDO DE FORNECIMENTO DAS PECAS, EXCLUSIVE DOBRADIÇAS: -FECHADURA DE CILINDRO, DE FERRO, ACABAMENTO CROMADO;-ESPELHO RETANGULAR, EM LATÃO, ACABAMENTO CROMADO;-MAÇANETA TIPO ALAVANCA, DE ZAMAK POLIDO, ACABAMENTO CROMADO | UN | un
14.007.0250-A | FERRAGENS PARA PORTAS DE MADEIRA DE ENTRADA PRINCIPAL, CONSTANDO DE FORNECIMENTO DAS PECAS, EXCLUSIVE DOBRADIÇAS: -FECHADURA DE CILINDRO, DE FERRO, ACABAMENTO CROMADO;-ESPELHO RETANGULAR, EM LATÃO, ACABAMENTO CROMADO;-MAÇANETA TIPO ALAVANCA, DE ZAMAK POLIDO, ACABAMENTO CROMADO | UN | un
14.007.0251-0 | FERRAGENS, PARA PORTAS DE MADEIRA DE ENTRADA PRINCIPAL, CONSTANDO DE FORNECIMENTO DAS PECAS, EXCLUSIVE DOBRADIÇAS: -FECHADURA DE CILINDRO EM FERRO, ACABAMENTO CROMADO;-ESPELHO RETANGULAR EM FERRO POLIDO E CROMADO, MAÇANETA TIP. BOLA EM ZAMAK POLIDO E CROMADO | UN | un
14.007.0251-A | FERRAGENS, PARA PORTAS DE MADEIRA DE ENTRADA PRINCIPAL, CONSTANDO DE FORNECIMENTO DAS PECAS, EXCLUSIVE DOBRADIÇAS: -FECHADURA DE CILINDRO EM FERRO, ACABAMENTO CROMADO;-ESPELHO RETANGULAR EM FERRO POLIDO E CROMADO, MAÇANETA TIP. BOLA EM ZAMAK POLIDO E CROMADO | UN | un
14.007.0253-0 | FECHADURA DE CILINDRO, EM LATÃO, ACABAMENTO CROMADO, PARA PORTAS DE MADEIRA, DE ENTRADA PRINCIPAL. FORNECIMENTO | UN | un
14.007.0253-A | FECHADURA DE CILINDRO, EM LATÃO, ACABAMENTO CROMADO, PARA PORTAS DE MADEIRA, DE ENTRADA PRINCIPAL. FORNECIMENTO | UN | un
14.007.0256-0 | FERRAGENS PARA PORTAS INTERNAS DE MADEIRA, CONSTANDO DE FORNECIMENTO DAS PECAS, EXCLUSIVE DOBRADIÇAS: -FECHADURA RETANGULAR EM FERRO, ACABAMENTO CROMADO;-MAÇANETA TIPO ALAVANCA EM ZAMAK OU LATÃO, ACABAMENTO CROMADO E POLIDO;-ESPELHO RETANGULAR OU SEMIELÍPTICO, DE FERRO OU LATÃO CROMADO E POLIDO | UN | un
14.007.0256-A | FERRAGENS PARA PORTAS INTERNAS DE MADEIRA, CONSTANDO DE FORNECIMENTO DAS PECAS, EXCLUSIVE DOBRADIÇAS: -FECHADURA RETANGULAR EM FERRO, ACABAMENTO CROMADO;-MAÇANETA TIPO ALAVANCA EM ZAMAK OU LATÃO, ACABAMENTO CROMADO E POLIDO;-ESPELHO RETANGULAR OU SEMIELÍPTICO, DE FERRO OU LATÃO CROMADO E POLIDO | UN | un
14.007.0258-0 | FECHADURA PARA PORTAS INTERNAS DE MADEIRA, TIPO GORGE, TRINCO REVERSÍVEL EM LATÃO, ACABAMENTO CROMADO, COM MAÇANETA TIPO ALAVANCA, EM ZAMAK, ACABAMENTO CROMADO, ENTRADA E ROSETA CIRCULARES, EM LATÃO LAMINADO COM ACABAMENTO CROMADO. FORNECIMENTO | UN | un
14.007.0258-A | FECHADURA PARA PORTAS INTERNAS DE MADEIRA, TIPO GORGE, TRINCO REVERSÍVEL EM LATÃO, ACABAMENTO CROMADO, COM MAÇANETA TIPO ALAVANCA, EM ZAMAK, ACABAMENTO CROMADO, ENTRADA E ROSETA CIRCULARES, EM LATÃO LAMINADO COM ACABAMENTO CROMADO. FORNECIMENTO | UN | un
14.007.0261-0 | FERRAGENS PARA PORTAS DE MADEIRA DE BANHEIRO, CONSTANDO DE FORNECIMENTO DAS PECAS, EXCLUSIVE DOBRADIÇAS: -FECHADURA SIMPLES RETANGULAR, EM FERRO, ACABAMENTO CROMADO;-ESPELHO RETANGULAR COM ACABAMENTO CROMADO;-MAÇANETA TIPO ALAVANCA C/ACABAMENTO CROMADO | UN | un
14.007.0261-A | FERRAGENS PARA PORTAS DE MADEIRA DE BANHEIRO, CONSTANDO DE FORNECIMENTO DAS PECAS, EXCLUSIVE DOBRADIÇAS: -FECHADURA SIMPLES RETANGULAR, EM FERRO, ACABAMENTO CROMADO;-ESPELHO RETANGULAR COM ACABAMENTO CROMADO;-MAÇANETA TIPO ALAVANCA C/ACABAMENTO CROMADO | UN | un
14.007.0263-0 | FECHADURA PARA PORTAS DE MADEIRA DE BANHEIRO, CONSTANDO DE FORNECIMENTO DAS PECAS: -FECHADURA TIPO TRANQUETA, TRINCO REVERSÍVEL, EM LATÃO, ACABAMENTO CROMADO;-MAÇANETA TIPO ALAVANCA, EM LATÃO, COM ACABAMENTO CROMADO;-ENTRADA, ROSETA E TRANQUETA CIRCULARES, EM LATÃO, ACABAMENTO CROMADO | UN | un
14.007.0263-A | FECHADURA PARA PORTAS DE MADEIRA DE BANHEIRO, CONSTANDO DE FORNECIMENTO DAS PECAS: -FECHADURA TIPO TRANQUETA, TRINCO REVERSÍVEL, EM LATÃO, ACABAMENTO CROMADO;-MAÇANETA TIPO ALAVANCA, EM LATÃO, COM ACABAMENTO CROMADO;-ENTRADA, ROSETA E TRANQUETA CIRCULARES, EM LATÃO, ACABAMENTO CROMADO | UN | un
14.007.0266-0 | FERRAGENS PARA PORTAS DE ABRIR, DE FERRO OU ALUMÍNIO, CONSTANDO DE FORNECIMENTO DAS PECAS, EXCLUSIVE DOBRADIÇAS: -FECHADURA DE CILINDRO OVALADO PARA MONTANTES ESTREITOS, EM LATÃO, ACABAMENTO CROMADO;-ESPELHO RETANGULAR, EM LATÃO, ACABAMENTO CROMADO OU ROSETA CIRCULAR, EM LATÃO, ACABAMENTO CROMADO;-MAÇANETA TIPO ALAVANCA, EM LATÃO, ZAMAK OU AÇO ZINCADO, ACABAMENTO CROMADO | UN | un
14.007.0266-A | FERRAGENS PARA PORTAS DE ABRIR, DE FERRO OU ALUMÍNIO, CONSTANDO DE FORNECIMENTO DAS PECAS, EXCLUSIVE DOBRADIÇAS: -FECHADURA DE CILINDRO OVALADO PARA MONTANTES ESTREITOS, EM LATÃO, ACABAMENTO CROMADO;-ESPELHO RETANGULAR, EM LATÃO, ACABAMENTO CROMADO OU ROSETA CIRCULAR, EM LATÃO, ACABAMENTO CROMADO;-MAÇANETA TIPO ALAVANCA, EM LATÃO, ZAMAK OU AÇO ZINCADO, ACABAMENTO CROMADO | UN | un
14.007.0267-0 | FECHADURA DE CILINDRO PARA MOVEIS DE MADEIRA, DE ENTALHAR, REVERSÍVEL, EM FERRO ZINCADO. FORNECIMENTO | UN | un
14.007.0267-A | FECHADURA DE CILINDRO PARA MOVEIS DE MADEIRA, DE ENTALHAR, REVERSÍVEL, EM FERRO ZINCADO. FORNECIMENTO | UN | un
14.007.0268-0 | FECHADURA DE CILINDRO PARA MOVEIS DE MADEIRA, DE SOBREPOR, REVERSÍVEL, EM AÇO NIQUELADO. FORNECIMENTO | UN | un
14.007.0268-A | FECHADURA DE CILINDRO PARA MOVEIS DE MADEIRA, DE SOBREPOR, REVERSÍVEL, EM AÇO NIQUELADO. FORNECIMENTO | UN | un
14.007.0269-0 | FECHADURA DE CILINDRO PARA GAVETAS,4 PINOS COM ROTAÇÃO DE 360° E DUAS CHAVES. FORNECIMENTO | UN | un
14.007.0269-A | FECHADURA DE CILINDRO PARA GAVETAS,4 PINOS COM ROTAÇÃO DE 360° E DUAS CHAVES. FORNECIMENTO | UN | un
14.007.0270-0 | FECHADURA DE CILINDRO OVALADO, DE LATÃO, ACABAMENTO CROMADO PARA PORTAS DE CORRER, DE FERRO OU ALUMÍNIO. FORNECIMENTO | UN | un
14.007.0270-A | FECHADURA DE CILINDRO OVALADO, DE LATÃO, ACABAMENTO CROMADO PARA PORTAS DE CORRER, DE FERRO OU | UN | un
14.007.0274-0 | FECHADURA DE SOBREPOR, COM CILINDRO, DUAS VOLTAS, EM FERRO RESINADO PRETO, PARA PORTÃO. FORNECIMENTO | UN | un
14.007.0274-A | FECHADURA DE SOBREPOR, COM CILINDRO, DUAS VOLTAS, EM FERRO RESINADO PRETO, PARA | UN | un
14.007.0276-0 | FECHADURA DE SOBREPOR, COM CILINDRO, EM LATÃO, ACABAMENTO CROMADO, PARA | UN | un
14.007.0276-A | FECHADURA DE SOBREPOR, COM CILINDRO, EM LATÃO, ACABAMENTO CROMADO, PARA | UN | un
14.007.0277-0 | FECHADURA DE CILINDRO PARA ARMARIOS,4 PINOS COM ROTAÇÃO DE 360° E DUAS CHAVES. FORNECIMENTO | UN | un
14.007.0277-A | FECHADURA DE CILINDRO PARA ARMARIOS,4 PINOS COM ROTAÇÃO DE 360° E DUAS CHAVES. FORNECIMENTO | UN | un
14.007.0278-0 | DOBRADIÇA 3"X3.1/2", DE LATÃO CROMADO, COM PINO, BOLAS E ANÉIS DE LATÃO. FORNECIMENTO | UN | un
14.007.0278-A | DOBRADIÇA 3"X3.1/2", DE LATÃO CROMADO, COM PINO, BOLAS E ANÉIS DE LATÃO. FORNECIMENTO | UN | un
14.007.0279-0 | DOBRADIÇA TIPO PIANO, EM FERRO LATONADO, DE 1"X3,00M.FORNECIMENTO | M | m
14.007.0279-A | DOBRADIÇA TIPO PIANO, EM FERRO LATONADO, DE 1"X3,00M.FORNECIMENTO | M | m
14.007.0280-0 | DOBRADIÇA 3"X3", DE LATÃO CROMADO, COM PINO, BOLAS E ANÉIS DE LATÃO. FORNECIMENTO | UN | un
14.007.0280-A | DOBRADIÇA 3"X3", DE LATÃO CROMADO, COM PINO, BOLAS E ANÉIS DE LATÃO. FORNECIMENTO | UN | un
14.007.0281-0 | DOBRADIÇA TIPO PIANO, EM LATÃO POLIDO, DE 1"X3,00M.FORNECIMENTO | M | m
14.007.0281-A | DOBRADIÇA TIPO PIANO, EM LATÃO POLIDO, DE 1"X3,00M.FORNECIMENTO | M | m
14.007.0282-0 | DOBRADIÇA 3"X2.1/2", DE LATÃO CROMADO, COM PINO, BOLAS E ANÉIS DE LATÃO. FORNECIMENTO | UN | un
14.007.0282-A | DOBRADIÇA 3"X2.1/2", DE LATÃO CROMADO, COM PINO, BOLAS E ANÉIS DE LATÃO. FORNECIMENTO | UN | un
14.007.0283-0 | DOBRADIÇA COPO, TIPO ALTA OU BAIXA, CURVA OU RETA, FURACÃO DE 35 OU 26MM, COM FECHO DE METAL CROMADO. FORNECIMENTO | UN | un
14.007.0283-A | DOBRADIÇA COPO, TIPO ALTA OU BAIXA, CURVA OU RETA, FURACÃO DE 35 OU 26MM, COM FECHO DE METAL CROMADO. FORNECIMENTO | UN | un
14.007.0284-0 | DOBRADIÇA 2.1/2"X1.3/8", DE LATÃO CROMADO, COM PINO E BOLAS DE LATÃO. FORNECIMENTO | UN | un
14.007.0284-A | DOBRADIÇA 2.1/2"X1.3/8", DE LATÃO CROMADO, COM PINO E BOLAS | UN | un
14.007.0286-0 | DOBRADIÇA 4"X3", DE FERRO GALVANIZADO, COM PINO, BOLAS E ANÉIS DE LATÃO. FORNECIMENTO | UN | un
14.007.0286-A | DOBRADIÇA 4"X3", DE FERRO GALVANIZADO, COM PINO, BOLAS E ANÉIS DE LATÃO. FORNECIMENTO | UN | un
14.007.0287-0 | DOBRADIÇA INFERIOR PARA PORTA DE VIDRO TEMPERADO DE 10MM. FORNECIMENTO | UN | un
14.007.0287-A | DOBRADIÇA INFERIOR PARA PORTA DE VIDRO TEMPERADO DE 10MM. FORNECIMENTO | UN | un
14.007.0288-0 | DOBRADIÇA 3"X3", DE FERRO GALVANIZADO, COM PINO DE FERRO E BOLAS DE LATÃO. FORNECIMENTO | UN | un
14.007.0288-A | DOBRADIÇA 3"X3", DE FERRO GALVANIZADO, COM PINO DE FERRO E BOLAS DE LATÃO. FORNECIMENTO | UN | un
14.007.0289-0 | DOBRADIÇA SUPERIOR PARA PORTA DE VIDRO TEMPERADO DE 10MM. FORNECIMENTO | UN | un
14.007.0289-A | DOBRADIÇA SUPERIOR PARA PORTA DE VIDRO TEMPERADO DE 10MM. FORNECIMENTO | UN | un
14.007.0290-0 | DOBRADIÇA 3"X2.1/2", DE FERRO GALVANIZADO, COM PINO DE FERRO EBOLAS DE LATÃO. FORNECIMENTO | UN | un
14.007.0290-A | DOBRADIÇA 3"X2.1/2", DE FERRO GALVANIZADO, COM PINO DE FERRO EBOLAS DE LATÃO. FORNECIMENTO | UN | un
14.007.0292-0 | DOBRADIÇA DE 1.3/4"X2", DE FERRO GALVANIZADO, COM PINO DE FERRO E BOLAS DE LATÃO. FORNECIMENTO | UN | un
14.007.0292-A | DOBRADIÇA DE 1.3/4"X2", DE FERRO GALVANIZADO, COM PINO DE FERRO E BOLAS DE LATÃO. FORNECIMENTO | UN | un
14.007.0294-0 | DOBRADIÇA PARA PORTA "VAI-E-VEM", DE 3", EM LATÃO NIQUELADO E POLIDO. FORNECIMENTO | UN | un
14.007.0294-A | DOBRADIÇA PARA PORTA "VAI-E-VEM", DE 3", EM LATÃO NIQUELADO E POLIDO. FORNECIMENTO | UN | un
14.007.0296-0 | FECHO DE SOBREPOR "LIVRE-OCUPADO", INCLUSIVE TARGETA COM TRANCA FIXA. FORNECIMENTO | UN | un
14.007.0296-A | FECHO DE SOBREPOR "LIVRE-OCUPADO", INCLUSIVE TARGETA COM TRANCA FIXA. FORNECIMENTO | UN | un
14.007.0298-0 | FECHO DE EMBUTIR DE ALAVANCA, EM LATÃO CROMADO, DE 40CM DE ALTURA. FORNECIMENTO | UN | un
14.007.0298-A | FECHO DE EMBUTIR DE ALAVANCA, EM LATÃO CROMADO, DE 40CM DE ALTURA. FORNECIMENTO | UN | un
14.007.0300-0 | FECHO DE EMBUTIR DE SEGURANÇA, EM LATÃO CROMADO, PISTÃO CILÍNDRICO, BOTÃO C/CREMALHEIRA, ESPELHO ELÍPTICO CROMADO. FORNECIMENTO | UN | un
14.007.0300-A | FECHO DE EMBUTIR DE SEGURANÇA, EM LATÃO CROMADO, PISTÃO CILÍNDRICO, BOTÃO C/CREMALHEIRA, ESPELHO ELÍPTICO CROMADO. FORNECIMENTO | UN | un
14.007.0302-0 | FECHO DE HASTE REDONDA, EM FERRO, PARA PINTAR, COM 20CM.FORNECIMENTO | UN | un
14.007.0302-A | FECHO DE HASTE REDONDA, EM FERRO, PARA PINTAR, COM 20CM.FORNECIMENTO | UN | un
14.007.0304-0 | FECHO DE HASTE REDONDA, EM FERRO, PARA PINTAR, COM 30CM.FORNECIMENTO | UN | un
14.007.0304-A | FECHO DE HASTE REDONDA, EM FERRO, PARA PINTAR, COM 30CM.FORNECIMENTO | UN | un
14.007.0306-0 | FECHO DE 80MM EM FERRO NIQUELADO, LINGUETA CENTRAL MÓVEL. FORNECIMENTO | UN | un
14.007.0306-A | FECHO DE 80MM EM FERRO NIQUELADO, LINGUETA CENTRAL | UN | un
14.007.0308-0 | VISOR ÓPTICO COM LENTES, TIPO LINGUETA, ACABAMENTO CROMADO. FORNECIMENTO | UN | un
14.007.0308-A | VISOR ÓPTICO COM LENTES, TIPO LINGUETA, ACABAMENTO CROMADO. FORNECIMENTO | UN | un
14.007.0310-0 | CREMONA EM LATÃO CROMADO, COM VARA DE FERRO DE 1,50M, ACABAMENTO CROMADO, POLIDO OU PINTADO. FORNECIMENTO | UN | un
14.007.0310-A | CREMONA EM LATÃO CROMADO, COM VARA DE FERRO DE 1,50M, ACABAMENTO CROMADO, POLIDO OU | UN | un
14.007.0312-0 | CARRANCA PARA FIXAÇÃO EXTERNA DE JANELA DE ABRIR EM LATÃO, CABEÇOTE ARTICULADO. FORNECIMENTO | UN | un
14.007.0312-A | CARRANCA PARA FIXAÇÃO EXTERNA DE JANELA DE ABRIR EM LATÃO, CABEÇOTE ARTICULADO. FORNECIMENTO | UN | un
14.007.0313-0 | MOLA FECHA-PORTA, AÉREA, COM PINHÃO E CREMALHEIRA, EM ALUMÍNIO, COM PINTURA ELETROSTÁTICA, COM POTENCIA Nº3 PARA PORTAS DE FERRO DE 0,90 A 1,00M.FORNECIMENTO | UN | un
14.007.0313-A | MOLA FECHA-PORTA, AÉREA, COM PINHÃO E CREMALHEIRA, EM ALUMÍNIO, COM PINTURA ELETROSTÁTICA, COM POTENCIA Nº3 PARA PORTAS DE 0,90 A 1,00M.FORNECIMENTO | UN | un
14.007.0314-0 | MOLA FECHA-PORTA, AÉREA, COM PINHÃO E CREMALHEIRA, EM ALUMÍNIO, COM PINTURA ELETROSTÁTICA, COM POTENCIA Nº2 PARA PORTAS DE MADEIRA OU ALUMÍNIO ATE 0,90M.FORNECIMENTO | UN | un
14.007.0314-A | MOLA FECHA-PORTA, AÉREA, COM PINHÃO E CREMALHEIRA, EM ALUMÍNIO, COM PINTURA ELETROSTÁTICA, COM POTENCIA Nº2 PARA PORTAS DE MADEIRA OU ALUMÍNIO ATE 0,90M.FORNECIMENTO | UN | un
14.007.0315-0 | MOLA FECHA-PORTA, AÉREA, COM PINHÃO E CREMALHEIRA, EM ALUMÍNIO, COM PINTURA ELETROSTÁTICA, COM POTENCIA Nº4 PARA PORTAS CORTA-FOGO ACIMA DE 1,00M.FORNECIMENTO | UN | un
14.007.0315-A | MOLA FECHA-PORTA, AÉREA, COM PINHÃO E CREMALHEIRA, EM ALUMÍNIO, COM PINTURA ELETROSTÁTICA, COM POTENCIA Nº4 PARA PORTAS CORTA-FOGO ACIMA DE 1,00M.FORNECIMENTO | UN | un
14.007.0316-0 | PUXADOR DE 12CM, EM ZAMAK CROMADO. FORNECIMENTO | UN | un
14.007.0316-A | PUXADOR DE 12CM, EM ZAMAK CROMADO. FORNECIMENTO | UN | un
14.007.0318-0 | PUXADOR TUBULAR, DE PUNHO, EM LATÃO CROMADO. FORNECIMENTO | UN | un
14.007.0318-A | PUXADOR TUBULAR, DE PUNHO, EM LATÃO CROMADO. FORNECIMENTO | UN | un
14.007.0320-0 | PUXADOR TUBULAR, EM ZAMAK CROMADO. FORNECIMENTO | UN | un
14.007.0320-A | PUXADOR TUBULAR, EM ZAMAK CROMADO. FORNECIMENTO | UN | un
14.007.0321-0 | PUXADOR HORIZONTAL PARA PORTA, TIPO ALCA, PARA PESSOAS COM NECESSIDADES ESPECIFICAS, EM TUBO DE AÇO INOXIDÁVEL DE 1.1/4", AISI-304, LIGA 18.8, COM 30CM.FORNECIMENTO | UN | un
14.007.0321-A | PUXADOR HORIZONTAL PARA PORTA, TIPO ALCA, PARA PESSOAS COM NECESSIDADES ESPECIFICAS, EM TUBO DE AÇO INOXIDÁVEL DE 1.1/4", AISI-304, LIGA 18.8, COM 30CM.FORNECIMENTO | UN | un
14.007.0322-0 | CADEADO DE 30MM, C/DUPLA TRAVA, DISCO DE SEGURANÇA ANTI-GAZUA, CORPO DE LATÃO MACIÇO, CILINDRO DE LATÃO TREFILADO. FORNECIMENTO | UN | un
14.007.0322-A | CADEADO DE 30MM, C/DUPLA TRAVA, DISCO DE SEGURANÇA ANTI-GAZUA, CORPO DE LATÃO MACIÇO, CILINDRO DE LATÃO TREFILADO. FORNECIMENTO | UN | un
14.007.0324-0 | CADEADO DE 50MM, C/DUPLA TRAVA, DISCO DE SEGURANÇA ANTI-GAZUA, CORPO DE LATÃO MACIÇO, CILINDRO DE LATÃO TREFILADO. FORNECIMENTO | UN | un
14.007.0324-A | CADEADO DE 50MM, C/DUPLA TRAVA, DISCO DE SEGURANÇA ANTI-GAZUA, CORPO DE LATÃO MACIÇO, CILINDRO DE LATÃO TREFILADO. FORNECIMENTO | UN | un
14.007.0326-0 | CADEADO DE 30MM ADAPTADO PARA USO DE UMA SÓ CHAVE. FORNECIMENTO | UN | un
14.007.0326-A | CADEADO DE 30MM ADAPTADO PARA USO DE UMA SÓ CHAVE. FORNECIMENTO | UN | un
14.007.0328-0 | PORTA CADEADO DE 4.1/2", DE FERRO ZINCADO. FORNECIMENTO | UN | un
14.007.0328-A | PORTA CADEADO DE 4.1/2", DE FERRO ZINCADO. FORNECIMENTO | UN | un
14.007.0330-0 | TARGETA DE FERRO GALVANIZADO, DE 36CM, COM ADAPTAÇÃO DE HASTE PARA DUPLO FUNCIONAMENTO, FECHAMENTO COM CADEADO, EXCLUSIVE ESTE, CONFORME PROJETO Nº6017/EMOP. FORNECIMENTO E COLOCAÇÃO | UN | un
14.007.0330-A | TARGETA DE FERRO GALVANIZADO, DE 36CM, COM ADAPTAÇÃO DE HASTE PARA DUPLO FUNCIONAMENTO, FECHAMENTO COM CADEADO, EXCLUSIVE ESTE, CONFORME PROJETO Nº6017/EMOP. FORNECIMENTO E COLOCAÇÃO | UN | un
14.007.0332-0 | TARGETA DE FIO REDONDO, DE 2", EM FERRO CROMADO. FORNECIMENTO | UN | un
14.007.0332-A | TARGETA DE FIO REDONDO, DE 2", EM FERRO CROMADO. FORNECIMENTO | UN | un
14.007.0334-0 | PRENDEDOR DE PORTA DE LATÃO CROMADO, FIXADO NO PISO, HASTE ACIONADA POR PRESSÃO DA PORTA OU DO PÉ FORNECIMENTO | UN | un
14.007.0334-A | PRENDEDOR DE PORTA DE LATÃO CROMADO, FIXADO NO PISO, HASTE ACIONADA POR PRESSÃO DA PORTA OU DO PÉ FORNECIMENTO | UN | un
14.007.0335-0 | MANCAL SUPERIOR PARA PORTA DE VIDRO TEMPERADO DE 10MM. FORNECIMENTO | UN | un
14.007.0335-A | MANCAL SUPERIOR PARA PORTA DE VIDRO TEMPERADO DE 10MM. FORNECIMENTO | UN | un
14.007.0336-0 | SUPORTE SIMPLES DE CENTRO PARA VIDRO TEMPERADO DE 10MM. FORNECIMENTO | UN | un
14.007.0336-A | SUPORTE SIMPLES DE CENTRO PARA VIDRO TEMPERADO DE 10MM. FORNECIMENTO | UN | un
14.007.0337-0 | SUPORTE DUPLO HORIZONTAL PARA VIDROS TEMPERADOS DE 10MM. FORNECIMENTO | UN | un
14.007.0337-A | SUPORTE DUPLO HORIZONTAL PARA VIDROS TEMPERADOS DE 10MM. FORNECIMENTO | UN | un
14.007.0338-0 | FECHADURA DE CENTRO PARA PORTA DE VIDRO TEMPERADO DE 10MM. FORNECIMENTO | UN | un
14.007.0338-A | FECHADURA DE CENTRO PARA PORTA DE VIDRO TEMPERADO DE 10MM. FORNECIMENTO | UN | un
14.007.0340-0 | CONTRA FECHADURA DE CENTRO PARA PORTA DE VIDRO TEMPERADO DE10MM. FORNECIMENTO | UN | un
14.007.0340-A | CONTRA FECHADURA DE CENTRO PARA PORTA DE VIDRO TEMPERADO DE10MM. FORNECIMENTO | UN | un
14.007.0342-0 | ESPELHO DE FECHADURA PARA PORTA DE VIDRO TEMPERADO DE 10MM. FORNECIMENTO | UN | un
14.007.0342-A | ESPELHO DE FECHADURA PARA PORTA DE VIDRO TEMPERADO DE 10MM. FORNECIMENTO | UN | un
14.007.0344-0 | SUPORTE TIPO "L" PARA PORTA DE VIDRO TEMPERADO DE 10MM. FORNECIMENTO | UN | un
14.007.0344-A | SUPORTE TIPO "L" PARA PORTA DE VIDRO TEMPERADO DE 10MM. FORNECIMENTO | UN | un
14.007.0345-0 | ESPELHO DO TRINCO DE PISO PARA PORTA DE VIDRO TEMPERADO. FORNECIMENTO | UN | un
14.007.0345-A | ESPELHO DO TRINCO DE PISO PARA PORTA DE VIDRO TEMPERADO. FORNECIMENTO | UN | un
14.007.0346-0 | SUPORTE SIMPLES DE CANTO PARA VIDRO TEMPERADO DE 10MM. FORNECIMENTO | UN | un
14.007.0346-A | SUPORTE SIMPLES DE CANTO PARA VIDRO TEMPERADO DE 10MM. FORNECIMENTO | UN | un
14.007.0347-0 | PUXADOR DE MADEIRA PARA PORTA DE VIDRO TEMPERADO. FORNECIMENTO | UN | un
14.007.0347-A | PUXADOR DE MADEIRA PARA PORTA DE VIDRO TEMPERADO. FORNECIMENTO | UN | un
14.007.0348-0 | PIVÔ PARA PORTA DE VIDRO TEMPERADO. FORNECIMENTO | UN | un
14.007.0348-A | PIVÔ PARA PORTA DE VIDRO TEMPERADO. FORNECIMENTO | UN | un
14.007.0360-0 | PUXADOR PLÁSTICO PARA PORTA DE ARMÁRIO DE MADEIRA, FORMA SEMICIRCULAR, COM 96MM DE COMPRIMENTO, ACABAMENTO CROMADO. FORNECIMENTO E COLOCAÇÃO | UN | un
14.007.0360-A | PUXADOR PLÁSTICO PARA PORTA DE ARMÁRIO DE MADEIRA, FORMA SEMICIRCULAR, COM 96MM DE COMPRIMENTO, ACABAMENTO CROMADO. FORNECIMENTO E COLOCAÇÃO | UN | un
14.007.0365-0 | PUXADOR PLÁSTICO PARA PORTA DE ARMÁRIO DE MADEIRA, FORMA SEMICIRCULAR, COM 64MM DE COMPRIMENTO, ACABAMENTO CROMADO. FORNECIMENTO E COLOCAÇÃO | UN | un
14.007.0365-A | PUXADOR PLÁSTICO PARA PORTA DE ARMÁRIO DE MADEIRA, FORMA SEMICIRCULAR, COM 64MM DE COMPRIMENTO, ACABAMENTO CROMADO. FORNECIMENTO E COLOCAÇÃO | UN | un
14.007.0390-0 | MOLA DE BILHA DE AÇO, TAMANHO 12MM. FORNECIMENTO | UN | un
14.007.0390-A | MOLA DE BILHA DE AÇO, TAMANHO 12MM. FORNECIMENTO | UN | un
14.007.0396-0 | TRILHO DE ALUMÍNIO PARA ROLDANAS, EM ESQUADRIAS DE CORRER, OCO, COM 3,00M POR APROXIMADAMENTE 30X29MM. FORNECIMENTO | UN | un
14.007.0396-A | TRILHO DE ALUMÍNIO PARA ROLDANAS, EM ESQUADRIAS DE CORRER, OCO, COM 3,00M POR APROXIMADAMENTE 30X29MM. FORNECIMENTO | UN | un
14.007.0400-0 | MOLA "VAI E VEM" COM ESFERA DE AÇO E CORPO EM LATÃO POLIDO. FORNECIMENTO | UN | un
14.007.0400-A | MOLA "VAI E VEM" COM ESFERA DE AÇO E CORPO EM LATÃO POLIDO. FORNECIMENTO | UN | un
14.007.0405-0 | COMANDO PARA JANELA DE FERRO, CONSTANDO DE ALAVANCA, BIELA, GUIA E HASTES. FORNECIMENTO E COLOCAÇÃO | UN | un
14.007.0405-A | COMANDO PARA JANELA DE FERRO, CONSTANDO DE ALAVANCA, BIELA, GUIA E HASTES. FORNECIMENTO E COLOCAÇÃO | UN | un
14.007.9999-0 | FAMÍLIA 14.007FERRAGENS P/ESQUADRIAS
14.007.9999-A | FAMÍLIA 14.007FERRAGENS P/ESQUADRIAS
14.008.0010-0 | PORTA DE MADEIRA DE LEI EM COMPENSADO DE 60X210X3CM, MARCO DE7X3CM, DE SEÇÃO RETANGULAR, A PORTA COMO O MARCO SERÃO REVESTIDOS DE CHAPA LAMINADA (COMPOSTA DE CELULOSE PRENSADA EM AUTOCLAVE) DE 1MM DE ESPESSURA, EXCLUSIVE FERRAGENS. FORNECIMENTO E COLOCAÇÃO | UN | un
14.008.0010-A | PORTA DE MADEIRA DE LEI EM COMPENSADO DE 60X210X3CM, MARCO DE7X3CM, DE SEÇÃO RETANGULAR, A PORTA COMO O MARCO SERÃO REVESTIDOS DE CHAPA LAMINADA (COMPOSTA DE CELULOSE PRENSADA EM AUTOCLAVE) DE 1MM DE ESPESSURA, EXCLUSIVE COLOCAÇÃO | UN | un
14.008.0015-0 | PORTA DE MADEIRA DE LEI EM COMPENSADO DE 70X210X3CM, MARCO DE7X3CM, DE SEÇÃO RETANGULAR, A PORTA COMO O MARCO SERÃO REVESTIDOS DE CHAPA LAMINADA (COMPOSTA DE CELULOSE PRENSADA EM AUTOCLAVE) DE 1MM DE ESPESSURA, EXCLUSIVE COLOCAÇÃO | UN | un
14.008.0015-A | PORTA DE MADEIRA DE LEI EM COMPENSADO DE 70X210X3CM, MARCO DE7X3CM, DE SEÇÃO RETANGULAR, A PORTA COMO O MARCO SERÃO REVESTIDOS DE CHAPA LAMINADA (COMPOSTA DE CELULOSE PRENSADA EM AUTOCLAVE) DE 1MM DE ESPESSURA, EXCLUSIVE COLOCAÇÃO | UN | un
14.008.0020-0 | PORTA DE MADEIRA DE LEI EM COMPENSADO DE 80X210X3CM, MARCO DE7X3CM, DE SEÇÃO RETANGULAR, A PORTA COMO O MARCO SERÃO REVESTIDOS DE CHAPA LAMINADA (COMPOSTA DE CELULOSE PRENSADA EM AUTOCLAVE) DE 1MM DE ESPESSURA, EXCLUSIVE COLOCAÇÃO | UN | un
14.008.0020-A | PORTA DE MADEIRA DE LEI EM COMPENSADO DE 80X210X3CM, MARCO DE7X3CM, DE SEÇÃO RETANGULAR, A PORTA COMO O MARCO SERÃO REVESTIDOS DE CHAPA LAMINADA (COMPOSTA DE CELULOSE PRENSADA EM AUTOCLAVE) DE 1MM DE ESPESSURA, EXCLUSIVE COLOCAÇÃO | UN | un
14.008.0025-0 | PORTA DE MADEIRA DE LEI EM COMPENSADO DE 120X210X3CM, EM 2 FOLHAS, MARCO DE 7X3CM, DE SEÇÃO RETANGULAR, A PORTA COMO O MARCO SERÃO REVESTIDOS DE CHAPA LAMINADA (COMPOSTA DE CELULOSE PRENSADA EM AUTOCLAVE) DE 1MM DE ESPESSURA, EXCLUSIVE FERRAGENS. FORNECIMENTO E COLOCAÇÃO | UN | un
14.008.0025-A | PORTA DE MADEIRA DE LEI EM COMPENSADO DE 120X210X3CM, EM 2 FOLHAS, MARCO DE 7X3CM, DE SEÇÃO RETANGULAR, A PORTA COMO O MARCO SERÃO REVESTIDOS DE CHAPA LAMINADA (COMPOSTA DE CELULOSE PRENSADA EM AUTOCLAVE) DE 1MM DE ESPESSURA, EXCLUSIVE FERRAGENS. FORNECIMENTO E COLOCAÇÃO | UN | un
14.008.0030-0 | PORTA DE MADEIRA DE LEI EM COMPENSADO DE 140X210X3CM, EM 2 FOLHAS, MARCO DE 7X3CM, DE SEÇÃO RETANGULAR, A PORTA COMO O MARCO SERÃO REVESTIDOS DE CHAPA LAMINADA (COMPOSTA DE CELULOSE PRENSADA EM AUTOCLAVE) DE 1MM DE ESPESSURA, EXCLUSIVE FERRAGENS. FORNECIMENTO E COLOCAÇÃO | UN | un
14.008.0030-A | PORTA DE MADEIRA DE LEI EM COMPENSADO DE 140X210X3CM, EM 2 FOLHAS, MARCO DE 7X3CM, DE SEÇÃO RETANGULAR, A PORTA COMO O MARCO SERÃO REVESTIDOS DE CHAPA LAMINADA (COMPOSTA DE CELULOSE PRENSADA EM AUTOCLAVE) DE 1MM DE ESPESSURA, EXCLUSIVE FERRAGENS. FORNECIMENTO E COLOCAÇÃO | UN | un
14.008.0035-0 | PORTA DE MADEIRA DE LEI EM COMPENSADO DE 160X210X3CM, EM 2 FOLHAS, MARCO DE 7X3CM, DE SEÇÃO RETANGULAR, A PORTA COMO O MARCO SERÃO REVESTIDOS DE CHAPA LAMINADA (COMPOSTA DE CELULOSE PRENSADA EM AUTOCLAVE) DE 1MM DE ESPESSURA, EXCLUSIVE FERRAGENS. FORNECIMENTO E COLOCAÇÃO | UN | un
14.008.0035-A | PORTA DE MADEIRA DE LEI EM COMPENSADO DE 160X210X3CM, EM 2 FOLHAS, MARCO DE 7X3CM, DE SEÇÃO RETANGULAR, A PORTA COMO O MARCO SERÃO REVESTIDOS DE CHAPA LAMINADA (COMPOSTA DE CELULOSE PRENSADA EM AUTOCLAVE) DE 1MM DE ESPESSURA, EXCLUSIVE FERRAGENS. FORNECIMENTO E COLOCAÇÃO | UN | un
14.008.0045-0 | PORTA DE MADEIRA DE LEI EM COMPENSADO DE 60X180X3CM, GUARNIÇÃO LATERAL DE MARCO 7X3CM, SENDO A FOLHA REVESTIDA DE CHAPA LAMINADA (COMPOSTA DE CELULOSE COM RESINA PRENSADA EM AUTOCLAVE) DE 1MM DE ESPESSURA, EXCLUSIVE FERRAGENS. FORNECIMENTO E COLOCAÇÃO | UN | un
14.008.0045-A | PORTA DE MADEIRA DE LEI EM COMPENSADO DE 60X180X3CM, GUARNIÇÃO LATERAL DE MARCO 7X3CM, SENDO A FOLHA REVESTIDA DE CHAPA LAMINADA (COMPOSTA DE CELULOSE COM RESINA PRENSADA EM AUTOCLAVE) DE 1MM DE ESPESSURA, EXCLUSIVE FERRAGENS. FORNECIMENTO E COLOCAÇÃO | UN | un
14.008.0050-0 | PORTA PARA CENTRO RADIOLÓGICO, REVESTIDA DE LENÇOL DE CHUMBO DE 2MM, COM ACABAMENTO EM PLACA DE FIBRA DE MADEIRA PRENSADA, REVESTIDA DE CHAPA DE LAMINADO MELAMINICO, INCLUSIVE FERRAGENS. FORNECIMENTO E COLOCAÇÃO | M² | m²
14.008.0050-A | PORTA PARA CENTRO RADIOLÓGICO, REVESTIDA DE LENÇOL DE CHUMBO DE 2MM, COM ACABAMENTO EM PLACA DE FIBRA DE MADEIRA PRENSADA, REVESTIDA DE CHAPA DE LAMINADO MELAMINICO, INCLUSIVE FERRAGENS. FORNECIMENTO E COLOCAÇÃO | M² | m²
14.008.0052-0 | PORTA PARA CENTRO RADIOLÓGICO, REVESTIDA DE LENÇOL DE CHUMBO DE 1MM, COM ACABAMENTO EM PLACA DE FIBRA DE MADEIRA PRENSADA, REVESTIDA DE CHAPA DE LAMINADO MELAMINICO, INCLUSIVE FERRAGENS. FORNECIMENTO E COLOCAÇÃO | M² | m²
14.008.0052-A | PORTA PARA CENTRO RADIOLÓGICO, REVESTIDA DE LENÇOL DE CHUMBO DE 1MM, COM ACABAMENTO EM PLACA DE FIBRA DE MADEIRA PRENSADA, REVESTIDA DE CHAPA DE LAMINADO MELAMINICO, INCLUSIVE FERRAGENS. FORNECIMENTO E COLOCAÇÃO | M² | m²
14.008.0055-0 | PORTA PARA CENTRO RADIOLÓGICO, REVESTIDA DE LENÇOL DE CHUMBO DE 0,50MM, COM ACABAMENTO EM PLACA DE FIBRA DE MADEIRA PRENSADA, REVESTIDA DE CHAPA DE LAMINADO MELAMINICO, INCLUSIVE FERRAGENS. FORNECIMENTO E COLOCAÇÃO | M² | m²
14.008.0055-A | PORTA PARA CENTRO RADIOLÓGICO, REVESTIDA DE LENÇOL DE CHUMBO DE 0,50MM, COM ACABAMENTO EM PLACA DE FIBRA DE MADEIRA PRENSADA, REVESTIDA DE CHAPA DE LAMINADO MELAMINICO, INCLUSIVE FERRAGENS. FORNECIMENTO E COLOCAÇÃO | M² | m²
14.008.0065-0 | PORTA CORRER (2 FOLHAS)P/ARMÁRIO EM BANCAS, MEDINDO 50X70CM CADA FOLHA, COMPENSAD. CEDRO 20MM, REVEST. C/CHAPA LAMINADA (COMPOSTA CELULOSE C/RESINA PRENSADA AUTO CLAVE),3 FACES, ENQUADRADA EM MARCOS RETANGULARES,2X6CM, REVESTIDOS 2 FACES. PRATELEIRA MESMO MATERIAL, C/20MM, C/REVESTIMENTO 2 FACES, MEDINDO 1,20X0,35M, APOIADA CANTONEIRAS FERRO, EXCL. FERRAGENS. FORN. E COLOC. | UN | un
14.008.0065-A | PORTA CORRER (2 FOLHAS)P/ARMÁRIO EM BANCAS, MEDINDO 50X70CM CADA FOLHA, COMPENSAD. CEDRO 20MM, REVEST. C/CHAPA LAMINADA (COMPOSTA CELULOSE C/RESINA PRENSADA AUTO CLAVE),3 FACES, ENQUADRADA EM MARCOS RETANGULARES,2X6CM, REVESTIDOS 2 FACES. PRATELEIRA MESMO MATERIAL, C/20MM, C/REVESTIMENTO 2 FACES, MEDINDO 1,20X0,35M, APOIADA CANTONEIRAS FERRO, EXCL. FERRAGENS. FORN. E COLOC. | UN | un
14.008.0070-0 | PRATELEIRA DE MADEIRA DE LEI EM COMPENSADO COM ESPESSURA DE2CM E LARGURA DE 40CM, REVESTIMENTO COM CHAPA LAMINADA (COMPOSTA DE CELULOSE COM RESINA PRENSADA EM AUTO CLAVE) NAS FACES E ESPESSURA, SOBRE CANTONEIRAS DE CHAPA DE FERRO. FORNECIMENTO E COLOCAÇÃO | M | m
14.008.0070-A | PRATELEIRA DE MADEIRA DE LEI EM COMPENSADO COM ESPESSURA DE2CM E LARGURA DE 40CM, REVESTIMENTO COM CHAPA LAMINADA (COMPOSTA DE CELULOSE COM RESINA PRENSADA EM AUTO CLAVE) NAS FACES E ESPESSURA, SOBRE CANTONEIRAS DE CHAPA DE E COLOCAÇÃO | M | m
14.008.0075-0 | PRATELEIRA DE MADEIRA DE LEI EM COMPENSADO COM ESPESSURA DE2CM E LARGURA DE 50CM, REVESTIMENTO COM CHAPA LAMINADA (COMPOSTA DE CELULOSE COM RESINA PRENSADA EM AUTO CLAVE) NAS FACES E ESPESSURA, SOBRE CANTONEIRAS DE CHAPA DE E COLOCAÇÃO | M | m
14.008.0075-A | PRATELEIRA DE MADEIRA DE LEI EM COMPENSADO COM ESPESSURA DE2CM E LARGURA DE 50CM, REVESTIMENTO COM CHAPA LAMINADA (COMPOSTA DE CELULOSE COM RESINA PRENSADA EM AUTO CLAVE) NAS FACES E ESPESSURA, SOBRE CANTONEIRAS DE CHAPA DE E COLOCAÇÃO | M | m
14.008.0080-0 | PRATELEIRA DE MADEIRA DE LEI EM COMPENSADO COM ESPESSURA DE2CM E LARGURA DE 60CM, REVESTIMENTO COM CHAPA LAMINADA (COMPOSTA DE CELULOSE COM RESINA PRENSADA EM AUTO CLAVE) NAS FACES E ESPESSURA, SOBRE CANTONEIRAS DE CHAPA DE E COLOCAÇÃO | M | m
14.008.0080-A | PRATELEIRA DE MADEIRA DE LEI EM COMPENSADO COM ESPESSURA DE2CM E LARGURA DE 60CM, REVESTIMENTO COM CHAPA LAMINADA (COMPOSTA DE CELULOSE COM RESINA PRENSADA EM AUTO CLAVE) NAS FACES E ESPESSURA, SOBRE CANTONEIRAS DE CHAPA DE E COLOCAÇÃO | M | m
14.008.0090-0 | QUADRO DE AULA, MEDINDO 5,00X1,20M, EM COMPENSADO DE CEDRO DE10MM DE ESPESSURA, REVESTIMENTO COM CHAPA LAMINADA (COMPOSTA DE CELULOSE COM RESINA PRENSADA EM AUTO CLAVE),"VERDE SUPER QUADRO ESCOLAR", COM MOLDURA DE MADEIRA ENVERNIZADA DE 10X2,5CM.FORNECIMENTO E COLOCAÇÃO | UN | un
14.008.0090-A | QUADRO DE AULA, MEDINDO 5,00X1,20M, EM COMPENSADO DE CEDRO DE10MM DE ESPESSURA, REVESTIMENTO COM CHAPA LAMINADA (COMPOSTA DE CELULOSE COM RESINA PRENSADA EM AUTO CLAVE),"VERDE ESCOLAR", COM MOLDURA DE MADEIRA ENVERNIZADA DE 10X2,5CM.FORNECIMENTO E COLOCAÇÃO | UN | un
14.008.0092-0 | QUADRO DE AULA, MEDINDO 5,85X1,20M, EM COMPENSADO DE CEDRO DE10MM DE ESPESSURA, REVESTIMENTO COM CHAPA LAMINADA (COMPOSTA DE CELULOSE EM RESINA PRENSADA EM AUTO CLAVE),"VERDE ESCOLAR", COM MOLDURA DE MADEIRA ENVERNIZADA DE 10X2,5CM.FORNECIMENTO E COLOCAÇÃO | UN | un
14.008.0092-A | QUADRO DE AULA, MEDINDO 5,85X1,20M, EM COMPENSADO DE CEDRO DE10MM DE ESPESSURA, REVESTIMENTO COM CHAPA LAMINADA (COMPOSTA DE CELULOSE EM RESINA PRENSADA EM AUTO CLAVE),"VERDE ESCOLAR", COM MOLDURA DE MADEIRA ENVERNIZADA DE 10X2,5CM.FORNECIMENTO E COLOCAÇÃO | UN | un
14.008.0093-0 | QUADRO DE AULA, MEDINDO 2,00X1,20M, EM COMPENSADO DE CEDRO DE10MM DE ESPESSURA, REVESTIMENTO COM CHAPA DE LAMINADO MELAMINICO NA COR BRANCA BRILHANTE COM MOLDURA DE MADEIRA ENERGIZADA DE 10X2,5CM.FORNECIMENTO E COLOCAÇÃO | UN | un
14.008.0093-A | QUADRO DE AULA, MEDINDO 2,00X1,20M, EM COMPENSADO DE CEDRO DE10MM DE ESPESSURA, REVESTIMENTO COM CHAPA DE LAMINADO MELAMINICO NA COR BRANCA BRILHANTE COM MOLDURA DE MADEIRA ENERGIZADA DE 10X2,5CM.FORNECIMENTO E COLOCAÇÃO | UN | un
14.008.0095-0 | PORTA DE MADEIRA, LISA, COMPENSADO, DE 60X210X3CM, REVESTIDA DE CHAPA DE LAMINADO MELAMINICO, 1MM DE ESPESSURA, EXCLUSIVE ADUELA, ALIZAR E FERRAGENS. FORNECIMENTO E COLOCAÇÃO | UN | un
14.008.0095-A | PORTA DE MADEIRA, LISA, COMPENSADO, DE 60X210X3CM, REVESTIDA DE CHAPA DE LAMINADO MELAMINICO, 1MM DE ESPESSURA, EXCLUSIVE ADUELA, ALIZAR E FERRAGENS. FORNECIMENTO E COLOCAÇÃO | UN | un
14.008.0096-0 | PORTA DE MADEIRA, LISA, COMPENSADO, DE 70X210X3CM, REVESTIDA DE CHAPA DE LAMINADO MELAMINICO, 1MM DE ESPESSURA, EXCLUSIVE ADUELA, ALIZAR E FERRAGENS. FORNECIMENTO E COLOCAÇÃO | UN | un
14.008.0096-A | PORTA DE MADEIRA, LISA, COMPENSADO, DE 70X210X3CM, REVESTIDA DE CHAPA DE LAMINADO MELAMINICO, 1MM DE ESPESSURA, EXCLUSIVE ADUELA, ALIZAR E FERRAGENS. FORNECIMENTO E COLOCAÇÃO | UN | un
14.008.0097-0 | PORTA DE MADEIRA, LISA, COMPENSADO, DE 80X210X3CM, REVESTIDA DE CHAPA DE LAMINADO MELAMINICO, 1MM DE ESPESSURA, EXCLUSIVE ADUELA, ALIZAR E FERRAGENS. FORNECIMENTO E COLOCAÇÃO | UN | un
14.008.0097-A | PORTA DE MADEIRA, LISA, COMPENSADO, DE 80X210X3CM, REVESTIDA DE CHAPA DE LAMINADO MELAMINICO, 1MM DE ESPESSURA, EXCLUSIVE ADUELA, ALIZAR E FERRAGENS. FORNECIMENTO E COLOCAÇÃO | UN | un
14.008.9999-0 | FAMÍLIA 14.008ESQUADRIAS REVEST. DE FORMICA
14.008.9999-A | FAMÍLIA 14.008ESQUADRIAS REVEST. DE FORMICA
14.009.0010-0 | COLOCAÇÃO DE FECHADURA DE EMBUTIR, COM ALTURA APROXIMADA DE 20CM, EM MADEIRA, EXCLUSIVE O FORNECIMENTO | UN | un
14.009.0010-A | COLOCAÇÃO DE FECHADURA DE EMBUTIR, COM ALTURA APROXIMADA DE 20CM, EM MADEIRA, EXCLUSIVE O FORNECIMENTO | UN | un
14.009.0015-0 | COLOCAÇÃO DE FECHADURA DE EMBUTIR, COM ALTURA APROXIMADA DE 15CM, EM MADEIRA, EXCLUSIVE O FORNECIMENTO | UN | un
14.009.0015-A | COLOCAÇÃO DE FECHADURA DE EMBUTIR, COM ALTURA APROXIMADA DE 15CM, EM MADEIRA, EXCLUSIVE O FORNECIMENTO | UN | un
14.009.0020-0 | COLOCAÇÃO DE FECHADURA DE EMBUTIR, COM ALTURA APROXIMADA DE 10CM, EM MADEIRA, EXCLUSIVE O FORNECIMENTO | UN | un
14.009.0020-A | COLOCAÇÃO DE FECHADURA DE EMBUTIR, COM ALTURA APROXIMADA DE 10CM, EM MADEIRA, EXCLUSIVE O FORNECIMENTO | UN | un
14.009.0022-0 | SUBSTITUIÇÃO DE FECHADURA DE EMBUTIR, COM ALTURA APROXIMADA DE 20CM, EM MADEIRA, EXCLUSIVE O FORNECIMENTO | UN | un
14.009.0022-A | SUBSTITUIÇÃO DE FECHADURA DE EMBUTIR, COM ALTURA APROXIMADA DE 20CM, EM MADEIRA, EXCLUSIVE O FORNECIMENTO | UN | un
14.009.0024-0 | SUBSTITUIÇÃO DE FECHADURA DE EMBUTIR, COM ALTURA APROXIMADA DE 15CM, EM MADEIRA, EXCLUSIVE O FORNECIMENTO | UN | un
14.009.0024-A | SUBSTITUIÇÃO DE FECHADURA DE EMBUTIR, COM ALTURA APROXIMADA DE 15CM, EM MADEIRA, EXCLUSIVE O FORNECIMENTO | UN | un
14.009.0026-0 | SUBSTITUIÇÃO DE FECHADURA DE EMBUTIR, COM ALTURA APROXIMADA DE 10CM, EM MADEIRA, EXCLUSIVE O FORNECIMENTO | UN | un
14.009.0026-A | SUBSTITUIÇÃO DE FECHADURA DE EMBUTIR, COM ALTURA APROXIMADA DE 10CM, EM MADEIRA, EXCLUSIVE O FORNECIMENTO | UN | un
14.009.0040-0 | COLOCAÇÃO DE UMA DOBRADIÇA COM AS DIMENSÕES DE 3"X4" OU 3"X3.1/2", EM MADEIRA, EXCLUSIVE O FORNECIMENTO | UN | un
14.009.0040-A | COLOCAÇÃO DE UMA DOBRADIÇA COM AS DIMENSÕES DE 3"X4" OU 3"X3.1/2", EM MADEIRA, EXCLUSIVE O FORNECIMENTO | UN | un
14.009.0045-0 | COLOCAÇÃO DE UMA DOBRADIÇA COM AS DIMENSÕES DE 3"X3" OU 3"X2.1/2", EM MADEIRA, EXCLUSIVE O FORNECIMENTO | UN | un
14.009.0045-A | COLOCAÇÃO DE UMA DOBRADIÇA COM AS DIMENSÕES DE 3"X3" OU 3"X2.1/2", EM MADEIRA, EXCLUSIVE O FORNECIMENTO | UN | un
14.009.0050-0 | COLOCAÇÃO DE UMA DOBRADIÇA COM AS DIMENSÕES DE 2"X2.1/2" A 1.1/2"X2", EM MADEIRA, EXCLUSIVE O FORNECIMENTO | UN | un
14.009.0050-A | COLOCAÇÃO DE UMA DOBRADIÇA COM AS DIMENSÕES DE 2"X2.1/2" A 1.1/2"X2", EM MADEIRA, EXCLUSIVE O FORNECIMENTO | UN | un
14.009.0052-0 | SUBSTITUIÇÃO DE UMA DOBRADIÇA COM AS DIMENSÕES DE 3"X4" OU 3"X3.1/2", EM MADEIRA, EXCLUSIVE O FORNECIMENTO | UN | un
14.009.0052-A | SUBSTITUIÇÃO DE UMA DOBRADIÇA COM AS DIMENSÕES DE 3"X4" OU 3"X3.1/2", EM MADEIRA, EXCLUSIVE O FORNECIMENTO | UN | un
14.009.0054-0 | SUBSTITUIÇÃO DE UMA DOBRADIÇA COM AS DIMENSÕES DE 3"X3" OU 3"X2.1/2", EM MADEIRA, EXCLUSIVE O FORNECIMENTO | UN | un
14.009.0054-A | SUBSTITUIÇÃO DE UMA DOBRADIÇA COM AS DIMENSÕES DE 3"X3" OU 3"X2.1/2", EM MADEIRA, EXCLUSIVE O FORNECIMENTO | UN | un
14.009.0056-0 | SUBSTITUIÇÃO DE UMA DOBRADIÇA COM AS DIMENSÕES DE 2"X2.1/2"A 1.1/2"X2", EM MADEIRA, EXCLUSIVE O FORNECIMENTO | UN | un
14.009.0056-A | SUBSTITUIÇÃO DE UMA DOBRADIÇA COM AS DIMENSÕES DE 2"X2.1/2"A 1.1/2"X2", EM MADEIRA, EXCLUSIVE O FORNECIMENTO | UN | un
14.009.0060-0 | COLOCAÇÃO DE VISOR ÓPTICO, EM MADEIRA, EXCLUSIVE O FORNECIMENTO | UN | un
14.009.0060-A | COLOCAÇÃO DE VISOR ÓPTICO, EM MADEIRA, EXCLUSIVE O FORNECIMENTO | UN | un
14.009.0070-0 | COLOCAÇÃO DE FECHO DE EMBUTIR, DE 40CM, EM MADEIRA, EXCLUSIVE O FORNECIMENTO | UN | un
14.009.0070-A | COLOCAÇÃO DE FECHO DE EMBUTIR, DE 40CM, EM MADEIRA, EXCLUSIVE O FORNECIMENTO | UN | un
14.009.0075-0 | COLOCAÇÃO DE FECHO DE EMBUTIR, DE 20CM, EM MADEIRA, EXCLUSIVE O FORNECIMENTO | UN | un
14.009.0075-A | COLOCAÇÃO DE FECHO DE EMBUTIR, DE 20CM, EM MADEIRA, EXCLUSIVE O FORNECIMENTO | UN | un
14.009.0080-0 | COLOCAÇÃO DE SISTEMA DE ROLDANAS, CABOS E CONTRAPESOS, EM JANELA GUILHOTINA, EXCLUSIVE O FORNECIMENTO | UN | un
14.009.0080-A | COLOCAÇÃO DE SISTEMA DE ROLDANAS, CABOS E CONTRAPESOS, EM JANELA GUILHOTINA, EXCLUSIVE O FORNECIMENTO | UN | un
14.009.0085-0 | COLOCAÇÃO DE PRENDEDOR DE PORTA, EM PISOS DE MADEIRA, EXCLUSIVE O FORNECIMENTO | UN | un
14.009.0085-A | COLOCAÇÃO DE PRENDEDOR DE PORTA, EM PISOS DE MADEIRA, EXCLUSIVE O FORNECIMENTO | UN | un
14.009.0090-0 | COLOCAÇÃO DE FECHO DE SOBREPOR, DE FIO REDONDO, DE 20 OU 30CM, EM MADEIRA, EXCLUSIVE O FORNECIMENTO | UN | un
14.009.0090-A | COLOCAÇÃO DE FECHO DE SOBREPOR, DE FIO REDONDO, DE 20 OU 30CM, EM MADEIRA, EXCLUSIVE O FORNECIMENTO | UN | un
14.009.0095-0 | COLOCAÇÃO DE FECHO DE SOBREPOR, DE FIO REDONDO, DE 5 OU 10CM, EM MADEIRA, EXCLUSIVE O FORNECIMENTO | UN | un
14.009.0095-A | COLOCAÇÃO DE FECHO DE SOBREPOR, DE FIO REDONDO, DE 5 OU 10CM, EM MADEIRA, EXCLUSIVE O FORNECIMENTO | UN | un
14.009.0110-0 | COLOCAÇÃO DE MOLA "FECHA PORTA", EM MADEIRA, EXCLUSIVE O FORNECIMENTO | UN | un
14.009.0110-A | COLOCAÇÃO DE MOLA "FECHA PORTA", EM MADEIRA, EXCLUSIVE O FORNECIMENTO | UN | un
14.009.0120-0 | COLOCAÇÃO DE CREMONA, EM MADEIRA, COM VARA DE FERRO DE 1,50M, EXCLUSIVE O FORNECIMENTO | UN | un
14.009.0120-A | COLOCAÇÃO DE CREMONA, EM MADEIRA, COM VARA DE FERRO DE 1,50M, EXCLUSIVE O FORNECIMENTO | UN | un
14.009.0125-0 | COLOCAÇÃO DE CARRANCA, FIXADA NA PARTE EXTERNA DE JANELAS DE ABRIR, EXCLUSIVE O FORNECIMENTO | UN | un
14.009.0125-A | COLOCAÇÃO DE CARRANCA, FIXADA NA PARTE EXTERNA DE JANELAS DE ABRIR, EXCLUSIVE O FORNECIMENTO | UN | un
14.009.0130-0 | COLOCAÇÃO DE DOBRADIÇAS, TIPO "VAI E VEM", EM MADEIRA, EXCLUSIVE O FORNECIMENTO | UN | un
14.009.0130-A | COLOCAÇÃO DE DOBRADIÇAS, TIPO "VAI E VEM", EM MADEIRA, EXCLUSIVE O FORNECIMENTO | UN | un
14.009.9999-0 | FAMÍLIA 14.009COLOCACAO FECHADURA
14.009.9999-A | FAMÍLIA 14.009COLOCACAO FECHADURA
14.010.0010-0 | MASTRO METÁLICO EM TUBO DE FERRO GALVANIZADO DE 3" COM ALTURA DE 6,00M, EQUIPADO COM ROLDANA COM FIXAÇÃO EM PRISMA DE CONCRETO DE 30X30X50CM.FORNECIMENTO E COLOCAÇÃO | UN | un
14.010.0010-A | MASTRO METÁLICO EM TUBO DE FERRO GALVANIZADO DE 3" COM ALTURA DE 6,00M, EQUIPADO COM ROLDANA COM FIXAÇÃO EM PRISMA DE CONCRETO DE 30X30X50CM.FORNECIMENTO E COLOCAÇÃO | UN | un
14.010.0015-0 | MASTRO METÁLICO EM TUBO DE FERRO GALVANIZADO DE 3" COM ALTURA DE 5,50M, EQUIPADO COM ROLDANA COM FIXAÇÃO EM PRISMA DE CONCRETO DE 30X30X50CM.FORNECIMENTO E COLOCAÇÃO | UN | un
14.010.0015-A | MASTRO METÁLICO EM TUBO DE FERRO GALVANIZADO DE 3" COM ALTURA DE 5,50M, EQUIPADO COM ROLDANA COM FIXAÇÃO EM PRISMA DE CONCRETO DE 30X30X50CM.FORNECIMENTO E COLOCAÇÃO | UN | un
14.010.9999-0 | FAMÍLIA 14.010MASTROS METÁLICOS
14.010.9999-A | FAMÍLIA 14.010MASTROS METÁLICOS
15.000.9999-0 | FAMÍLIA 15.000INDICE INST. ELETR. HIDROSSANITARIA
15.000.9999-A | FAMÍLIA 15.000INDICE INST. ELETR. HIDROSSANITARIA
15.001.0020-1 | CAIXA DE ALVENARIA EM TIJOLOS MACIÇOS (7X10X20CM), EM PAREDES DE MEIA VEZ, COM DIMENSÕES DE 0,20X0,20X0,30M, ASSENTADA COM ARGAMASSA DE CIMENTO E AREIA, NO TRAÇO 1:4, REVESTIDA INTERNAMENTE COM A MESMA ARGAMASSA, COM FUNDO DE CONCRETO E TAMPA DE CONCRETO ARMADO | UN | un
15.001.0020-B | CAIXA DE ALVENARIA EM TIJOLOS MACIÇOS (7X10X20CM), EM PAREDES DE MEIA VEZ, COM DIMENSÕES DE 0,20X0,20X0,30M, ASSENTADA COM ARGAMASSA DE CIMENTO E AREIA, NO TRAÇO 1:4, REVESTIDA INTERNAMENTE COM A MESMA ARGAMASSA, COM FUNDO DE CONCRETO E TAMPA DE CONCRETO ARMADO | UN | un
15.001.0025-0 | CAIXA DE ALVENARIA EM TIJOLOS MACIÇOS (7X10X20CM), EM PAREDES DE MEIA VEZ, COM DIMENSÕES DE 0,30X0,30X0,30M, ASSENTADA COM ARGAMASSA DE CIMENTO E AREIA, NO TRAÇO 1:4, REVESTIDA INTERNAMENTE COM A MESMA ARGAMASSA, COM FUNDO DE CONCRETO E TAMPA DE CONCRETO ARMADO | UN | un
15.001.0025-A | CAIXA DE ALVENARIA EM TIJOLOS MACIÇOS (7X10X20CM), EM PAREDES DE MEIA VEZ, COM DIMENSÕES DE 0,30X0,30X0,30M, ASSENTADA COM ARGAMASSA DE CIMENTO E AREIA, NO TRAÇO 1:4, REVESTIDA INTERNAMENTE COM A MESMA ARGAMASSA, COM FUNDO DE CONCRETO E TAMPA DE CONCRETO ARMADO | UN | un
15.001.0026-0 | CAIXA DE ALVENARIA EM TIJOLOS MACIÇOS (7X10X20CM), EM PAREDES DE MEIA VEZ, COM DIMENSÕES DE 0,40X0,40X0,40M, ASSENTADA COM ARGAMASSA DE CIMENTO E AREIA, NO TRAÇO 1:4, REVESTIDA INTERNAMENTE COM A MESMA ARGAMASSA, COM FUNDO DE CONCRETO E TAMPA DE CONCRETO ARMADO | UN | un
15.001.0026-A | CAIXA DE ALVENARIA EM TIJOLOS MACIÇOS (7X10X20CM), EM PAREDES DE MEIA VEZ, COM DIMENSÕES DE 0,40X0,40X0,40M, ASSENTADA COM ARGAMASSA DE CIMENTO E AREIA, NO TRAÇO 1:4, REVESTIDA INTERNAMENTE COM A MESMA ARGAMASSA, COM FUNDO DE CONCRETO E TAMPA DE CONCRETO ARMADO | UN | un
15.001.0027-0 | CAIXA DE ALVENARIA EM TIJOLOS MACIÇOS (7X10X20CM), EM PAREDES DE MEIA VEZ, COM DIMENSÕES DE 0,60X0,60X0,60M, ASSENTADA COM ARGAMASSA DE CIMENTO E AREIA, NO TRAÇO 1:4, REVESTIDA INTERNAMENTE COM A MESMA ARGAMASSA, COM FUNDO DE CONCRETO E TAMPA DE CONCRETO ARMADO | UN | un
15.001.0027-A | CAIXA DE ALVENARIA EM TIJOLOS MACIÇOS (7X10X20CM), EM PAREDES DE MEIA VEZ, COM DIMENSÕES DE 0,60X0,60X0,60M, ASSENTADA COM ARGAMASSA DE CIMENTO E AREIA, NO TRAÇO 1:4, REVESTIDA INTERNAMENTE COM A MESMA ARGAMASSA, COM FUNDO DE CONCRETO E TAMPA DE CONCRETO ARMADO | UN | un
15.001.0028-0 | CAIXA DE ALVENARIA EM TIJOLOS MACIÇOS (7X10X20CM), EM PAREDES DE MEIA VEZ, COM DIMENSÕES DE 0,60X0,60X0,40M, ASSENTADA COM ARGAMASSA DE CIMENTO E AREIA, NO TRAÇO 1:4, REVESTIDA INTERNAMENTE COM A MESMA ARGAMASSA, COM FUNDO DE CONCRETO E TAMPA DE CONCRETO ARMADO | UN | un
15.001.0028-A | CAIXA DE ALVENARIA EM TIJOLOS MACIÇOS (7X10X20CM), EM PAREDES DE MEIA VEZ, COM DIMENSÕES DE 0,60X0,60X0,40M, ASSENTADA COM ARGAMASSA DE CIMENTO E AREIA, NO TRAÇO 1:4, REVESTIDA INTERNAMENTE COM A MESMA ARGAMASSA, COM FUNDO DE CONCRETO E TAMPA DE CONCRETO ARMADO | UN | un
15.001.0029-0 | CAIXA DE ALVENARIA EM TIJOLOS MACIÇOS (7X10X20CM), EM PAREDES DE MEIA VEZ, COM DIMENSÕES DE 0,60X0,60X1,20M, ASSENTADA COM ARGAMASSA DE CIMENTO E AREIA, NO TRAÇO 1:4, REVESTIDA INTERNAMENTE COM A MESMA ARGAMASSA, COM FUNDO DE CONCRETO E TAMPA DE CONCRETO ARMADO | UN | un
15.001.0029-A | CAIXA DE ALVENARIA EM TIJOLOS MACIÇOS (7X10X20CM), EM PAREDES DE MEIA VEZ, COM DIMENSÕES DE 0,60X0,60X1,20M, ASSENTADA COM ARGAMASSA DE CIMENTO E AREIA, NO TRAÇO 1:4, REVESTIDA INTERNAMENTE COM A MESMA ARGAMASSA, COM FUNDO DE CONCRETO E TAMPA DE CONCRETO ARMADO | UN | un
15.001.0030-0 | CAIXA DE ALVENARIA EM TIJOLOS MACIÇOS (7X10X20CM), EM PAREDES DE MEIA VEZ, COM DIMENSÕES DE 0,80X0,80X1,00M, ASSENTADA COM ARGAMASSA DE CIMENTO E AREIA, NO TRAÇO 1:4, REVESTIDA INTERNAMENTE COM A MESMA ARGAMASSA, COM FUNDO DE CONCRETO E TAMPA DE CONCRETO ARMADO | UN | un
15.001.0030-A | CAIXA DE ALVENARIA EM TIJOLOS MACIÇOS (7X10X20CM), EM PAREDES DE MEIA VEZ, COM DIMENSÕES DE 0,80X0,80X1,00M, ASSENTADA COM ARGAMASSA DE CIMENTO E AREIA, NO TRAÇO 1:4, REVESTIDA INTERNAMENTE COM A MESMA ARGAMASSA, COM FUNDO DE CONCRETO E TAMPA DE CONCRETO ARMADO | UN | un
15.001.0031-0 | CAIXA DE ALVENARIA EM TIJOLOS MACIÇOS (7X10X20CM), EM PAREDES DE MEIA VEZ, COM DIMENSÕES DE 0,30X0,90X1,00M, ASSENTADA COM ARGAMASSA DE CIMENTO E AREIA, NO TRAÇO 1:4, REVESTIDA INTERNAMENTE COM A MESMA ARGAMASSA, COM FUNDO DE CONCRETO, SEM TAMPA | UN | un
15.001.0031-A | CAIXA DE ALVENARIA EM TIJOLOS MACIÇOS (7X10X20CM), EM PAREDES DE MEIA VEZ, COM DIMENSÕES DE 0,30X0,90X1,00M, ASSENTADA COM ARGAMASSA DE CIMENTO E AREIA, NO TRAÇO 1:4, REVESTIDA INTERNAMENTE COM A MESMA ARGAMASSA, COM FUNDO DE CONCRETO, SEM TAMPA | UN | un
15.001.0032-0 | CAIXA DE ALVENARIA EM TIJOLOS MACIÇOS (7X10X20CM), EM PAREDES DE MEIA VEZ, COM DIMENSÕES DE 0,60X0,60X0,60M, ASSENTADA COM ARGAMASSA DE CIMENTO E AREIA, NO TRAÇO 1:4, REVESTIDA INTERNAMENTE COM A MESMA ARGAMASSA, COM FUNDO DE CONCRETO, SEM TAMPA | UN | un
15.001.0032-A | CAIXA DE ALVENARIA EM TIJOLOS MACIÇOS (7X10X20CM), EM PAREDES DE MEIA VEZ, COM DIMENSÕES DE 0,60X0,60X0,60M, ASSENTADA COM ARGAMASSA DE CIMENTO E AREIA, NO TRAÇO 1:4, REVESTIDA INTERNAMENTE COM A MESMA ARGAMASSA, COM FUNDO DE CONCRETO, SEM TAMPA | UN | un
15.001.0033-0 | CAIXA DE ALVENARIA EM TIJOLOS MACIÇOS (7X10X20CM), EM PAREDES DE MEIA VEZ, COM DIMENSÕES DE 0,60X0,60X0,40M, ASSENTADA COM ARGAMASSA DE CIMENTO E AREIA, NO TRAÇO 1:4, REVESTIDA INTERNAMENTE COM A MESMA ARGAMASSA, COM FUNDO DE CONCRETO, SEM TAMPA | UN | un
15.001.0033-A | CAIXA DE ALVENARIA EM TIJOLOS MACIÇOS (7X10X20CM), EM PAREDES DE MEIA VEZ, COM DIMENSÕES DE 0,60X0,60X0,40M, ASSENTADA COM ARGAMASSA DE CIMENTO E AREIA, NO TRAÇO 1:4, REVESTIDA INTERNAMENTE COM A MESMA ARGAMASSA, COM FUNDO DE CONCRETO, SEM TAMPA | UN | un
15.001.0034-0 | CAIXA DE ALVENARIA EM TIJOLOS MACIÇOS (7X10X20CM), EM PAREDES DE MEIA VEZ, COM DIMENSÕES DE 0,60X0,60X1,20M, ASSENTADA COM ARGAMASSA DE CIMENTO E AREIA, NO TRAÇO 1:4, REVESTIDA INTERNAMENTE COM A MESMA ARGAMASSA, COM FUNDO DE CONCRETO, SEM TAMPA | UN | un
15.001.0034-A | CAIXA DE ALVENARIA EM TIJOLOS MACIÇOS (7X10X20CM), EM PAREDES DE MEIA VEZ, COM DIMENSÕES DE 0,60X0,60X1,20M, ASSENTADA COM ARGAMASSA DE CIMENTO E AREIA, NO TRAÇO 1:4, REVESTIDA INTERNAMENTE COM A MESMA ARGAMASSA, COM FUNDO DE CONCRETO, SEM TAMPA | UN | un
15.001.0035-0 | CAIXA DE ALVENARIA EM TIJOLOS MACIÇOS (7X10X20CM), EM PAREDES DE MEIA VEZ, COM DIMENSÕES DE 0,80X0,80X1,00M, ASSENTADA COM ARGAMASSA DE CIMENTO E AREIA, NO TRAÇO 1:4, REVESTIDA INTERNAMENTE COM A MESMA ARGAMASSA, COM FUNDO DE CONCRETO, SEM TAMPA | UN | un
15.001.0035-A | CAIXA DE ALVENARIA EM TIJOLOS MACIÇOS (7X10X20CM), EM PAREDES DE MEIA VEZ, COM DIMENSÕES DE 0,80X0,80X1,00M, ASSENTADA COM ARGAMASSA DE CIMENTO E AREIA, NO TRAÇO 1:4, REVESTIDA INTERNAMENTE COM A MESMA ARGAMASSA, COM FUNDO DE CONCRETO, SEM TAMPA | UN | un
15.001.0053-0 | ABRIGO P/4 BOTIJÕES GÁS DE 45KG, EXCLUSIVE LIGAÇÕES, NAS DIM.2,00X0,50X1,50M, ALVENARIA TIJOLOS MACIÇOS (7X10X20CM), PAREDES DE MEIA VEZ, REVESTIDAS COM ARGAMASSA DE CIMENTO E SAIBRO, NO TRAÇO 1:6, PISO COM ESPESSURA DE 10CM E COBERTURA COM ESPESSURA DE 6CM, AMBAS EM CONCRETO ARMADO, FCK=15MPA, COM ACABAMENTO DE CIMENTADO, TRAÇO 1:4, CONFORME PROJETO TIPO Nº2001/EMOP | UN | un
15.001.0053-A | ABRIGO P/4 BOTIJÕES GÁS DE 45KG, EXCLUSIVE LIGAÇÕES, NAS DIM.2,00X0,50X1,50M, ALVENARIA TIJOLOS MACIÇOS (7X10X20CM), PAREDES DE MEIA VEZ, REVESTIDAS COM ARGAMASSA DE CIMENTO E SAIBRO, NO TRAÇO 1:6, PISO COM ESPESSURA DE 10CM E COBERTURA COM ESPESSURA DE 6CM, AMBAS EM CONCRETO ARMADO, FCK=15MPA, COM ACABAMENTO DE CIMENTADO, TRAÇO 1:4, CONFORME PROJETO TIPO Nº2001/EMOP | UN | un
15.001.0054-0 | ABRIGO P/2 BOTIJÕES GÁS DE 45KG, EXCLUSIVE LIGAÇÕES, NAS DIM.1,00X0,50X1,50M, ALVENARIA TIJOLOS MACIÇOS (7X10X20CM), PAREDES DE MEIA VEZ, REVESTIDAS COM ARGAMASSA DE CIMENTO E SAIBRO, NO TRAÇO 1:6, PISO COM ESPESSURA DE 10CM E COBERTURA COM ESPESSURA DE 6CM, AMBAS EM CONCRETO ARMADO, FCK=15MPA, COM ACABAMENTO DE CIMENTADO, TRAÇO 1:4, CONFORME PROJETO TIPO Nº2001/EMOP | UN | un
15.001.0054-A | ABRIGO P/2 BOTIJÕES GÁS DE 45KG, EXCLUSIVE LIGAÇÕES, NAS DIM.1,00X0,50X1,50M, ALVENARIA TIJOLOS MACIÇOS (7X10X20CM), PAREDES DE MEIA VEZ, REVESTIDAS COM ARGAMASSA DE CIMENTO E SAIBRO, NO TRAÇO 1:6, PISO COM ESPESSURA DE 10CM E COBERTURA COM ESPESSURA DE 6CM, AMBAS EM CONCRETO ARMADO, FCK=15MPA, COM ACABAMENTO DE CIMENTADO, TRAÇO 1:4, CONFORME PROJETO TIPO Nº2001/EMOP | UN | un
15.001.0055-0 | ABRIGO P/4 BOTIJÕES GÁS DE 13KG, EXCLUSIVE LIGAÇÕES, NAS DIM.2,00X,0,50X0,80M, ALVENARIA TIJOLOS MACIÇOS (7X10X20CM), PAREDES DE MEIA VEZ, REVESTIDAS COM ARGAMASSA DE CIMENTO E SAIBRO, NO TRAÇO 1:6, PISO COM ESPESSURA DE 10CM E COBERTURA COM ESPESSURA DE 6CM, AMBAS EM CONCRETO ARMADO, FCK=15MPA, COM ACABAMENTO DE CIMENTADO, TRAÇO 1:4, CONFORME PROJETO Nº2001/EMOP | UN | un
15.001.0055-A | ABRIGO P/4 BOTIJÕES GÁS DE 13KG, EXCLUSIVE LIGAÇÕES, NAS DIM.2,00X,0,50X0,80M, ALVENARIA TIJOLOS MACIÇOS (7X10X20CM), PAREDES DE MEIA VEZ, REVESTIDAS COM ARGAMASSA DE CIMENTO E SAIBRO, NO TRAÇO 1:6, PISO COM ESPESSURA DE 10CM E COBERTURA COM ESPESSURA DE 6CM, AMBAS EM CONCRETO ARMADO, FCK=15MPA, COM ACABAMENTO DE CIMENTADO, TRAÇO 1:4, CONFORME PROJETO Nº2001/EMOP | UN | un
15.001.0056-0 | ABRIGO P/2 BOTIJÕES GÁS DE 13KG, EXCLUSIVE LIGAÇÕES, NAS DIM.1,00X0,50X0,80M, ALVENARIA TIJOLOS MACIÇOS (7X10X20CM), PAREDES DE MEIA VEZ, REVESTIDAS COM ARGAMASSA DE CIMENTO E SAIBRO, NO TRAÇO 1:6, PISO COM ESPESSURA DE 10CM E COBERTURA COM ESPESSURA DE 6CM, AMBAS EM CONCRETO ARMADO, FCK=15MPA, COM ACABAMENTO DE CIMENTADO, TRAÇO 1:4, CONFORME PROJETO TIPO Nº2001/EMOP | UN | un
15.001.0056-A | ABRIGO P/2 BOTIJÕES GÁS DE 13KG, EXCLUSIVE LIGAÇÕES, NAS DIM.1,00X0,50X0,80M, ALVENARIA TIJOLOS MACIÇOS (7X10X20CM), PAREDES DE MEIA VEZ, REVESTIDAS COM ARGAMASSA DE CIMENTO E SAIBRO, NO TRAÇO 1:6, PISO COM ESPESSURA DE 10CM E COBERTURA COM ESPESSURA DE 6CM, AMBAS EM CONCRETO ARMADO, FCK=15MPA, COM ACABAMENTO DE CIMENTADO, TRAÇO 1:4, CONFORME PROJETO TIPO Nº2001/EMOP | UN | un
15.001.0057-0 | ABRIGO P/8 BOTIJÕES GÁS DE 45KG, EXCLUSIVE LIGAÇÕES, NAS DIM.2,60X1,05X1,90M, ALVENARIA TIJOLOS MACIÇOS (7X10X20CM), PAREDES DE MEIA VEZ, REVESTIDAS COM ARGAMASSA DE CIMENTO E SAIBRO, NO TRAÇO 1:6, PISO COM ESPESSURA DE 10CM E COBERTURA COM ESPESSURA DE 6CM, AMBAS EM CONCRETO ARMADO, FCK=15MPA, COM ACABAMENTO DE CIMENTADO, TRAÇO 1:4, CONFORME PROJETO TIPO Nº2639/EMOP | UN | un
15.001.0057-A | ABRIGO P/8 BOTIJÕES GÁS DE 45KG, EXCLUSIVE LIGAÇÕES, NAS DIM.2,60X1,05X1,90M, ALVENARIA TIJOLOS MACIÇOS (7X10X20CM), PAREDES DE MEIA VEZ, REVESTIDAS COM ARGAMASSA DE CIMENTO E SAIBRO, NO TRAÇO 1:6, PISO COM ESPESSURA DE 10CM E COBERTURA COM ESPESSURA DE 6CM, AMBAS EM CONCRETO ARMADO, FCK=15MPA, COM ACABAMENTO DE CIMENTADO, TRAÇO 1:4, CONFORME PROJETO TIPO Nº2639/EMOP | UN | un
15.001.0060-0 | CAIXA DE PROTEÇÃO PARA MEDIDOR INDIVIDUAL, PARA GÁS MANUFATURADO ATE 800KCAL/MIN. E GÁS NATURAL ATE 1680KCAL/MIN., NAS DIMENSÕES INTERNAS DE 70X60X40CM, EM ALVENARIA DE TIJOLOS MACIÇOS (7X10X20CM), EM PAREDES DE MEIA VEZ, REVESTIDAS COM ARGAMASSA DE CIMENTO E AREIA, NO TRAÇO 1:4, COM PORTA EM VENEZIANA DE ALUMÍNIO (CEG) | UN | un
15.001.0060-A | CAIXA DE PROTEÇÃO PARA MEDIDOR INDIVIDUAL, PARA GÁS MANUFATURADO ATE 800KCAL/MIN. E GÁS NATURAL ATE 1680KCAL/MIN., NAS DIMENSÕES INTERNAS DE 70X60X40CM, EM ALVENARIA DE TIJOLOS MACIÇOS (7X10X20CM), EM PAREDES DE MEIA VEZ, REVESTIDAS COM ARGAMASSA DE CIMENTO E AREIA, NO TRAÇO 1:4, COM PORTA EM VENEZIANA DE ALUMÍNIO (CEG) | UN | un
15.001.0061-0 | CAIXA DE PROTEÇÃO PARA MEDIDOR INDIVIDUAL G16, PARA GÁS NATURAL, ATE 16M3/H, NAS DIMENSÕES INTERNAS DE 90X80X60CM, EM ALVENARIA DE TIJOLOS MACIÇOS (7X10X20CM), EM PAREDES DE MEIA VEZ, REVESTIDAS COM ARGAMASSA DE CIMENTO E AREIA, NO TRAÇO 1:4, COMPORTA EM VENEZIANA DE ALUMÍNIO (CEG) | UN | un
15.001.0061-A | CAIXA DE PROTEÇÃO PARA MEDIDOR INDIVIDUAL G16, PARA GÁS NATURAL, ATE 16M3/H, NAS DIMENSÕES INTERNAS DE 90X80X60CM, EM ALVENARIA DE TIJOLOS MACIÇOS (7X10X20CM), EM PAREDES DE MEIA VEZ, REVESTIDAS COM ARGAMASSA DE CIMENTO E AREIA, NO TRAÇO 1:4, COMPORTA EM VENEZIANA DE ALUMÍNIO (CEG) | UN | un
15.001.0070-0 | ABRIGO PARA HIDRÔMETRO DE 1/2" OU 3/4", NAS DIMENSÕES DE 0,80X0,40X0,50M, EM ALVENARIA DE TIJOLOS FURADOS DE 10X20X20CM, PAREDES DE MEIA VEZ, REVESTIDAS COM ARGAMASSA DE CIMENTO E SAIBRO, NO TRAÇO 1:6, COM FUNDO DE CONCRETO E TAMPA DE CONCRETO ARMADO, PORTA DE 70X40CM EM CHAPA DE AÇO Nº16 E CADEADO DE 30MM, CONFORME PROJETO Nº2089/EMOP | UN | un
15.001.0070-A | ABRIGO PARA HIDRÔMETRO DE 1/2" OU 3/4", NAS DIMENSÕES DE 0,80X0,40X0,50M, EM ALVENARIA DE TIJOLOS FURADOS DE 10X20X20CM, PAREDES DE MEIA VEZ, REVESTIDAS COM ARGAMASSA DE CIMENTO E SAIBRO, NO TRAÇO 1:6, COM FUNDO DE CONCRETO E TAMPA DE CONCRETO ARMADO, PORTA DE 70X40CM EM CHAPA DE AÇO Nº16 E CADEADO DE 30MM, CONFORME PROJETO Nº2089/EMOP | UN | un
15.001.0071-0 | ABRIGO PARA HIDRÔMETRO DE 1", NAS DIMENSÕES DE 0,90X0,50X0,60M, EM ALVENARIA DE TIJOLOS FURADOS DE 10X20X20CM, PAREDES DE MEIA VEZ, REVESTIDAS COM ARGAMASSA DE CIMENTO E SAIBRO, NO TRAÇO 1:6, COM FUNDO DE CONCRETO E TAMPA DE CONCRETO ARMADO, PORTA DE 80X50CM EM CHAPA DE AÇO Nº16 E CADEADO DE 30MM, CONFORME PROJETO Nº2089/EMOP | UN | un
15.001.0071-A | ABRIGO PARA HIDRÔMETRO DE 1", NAS DIMENSÕES DE 0,90X0,50X0,60M, EM ALVENARIA DE TIJOLOS FURADOS DE 10X20X20CM, PAREDES DE MEIA VEZ, REVESTIDAS COM ARGAMASSA DE CIMENTO E SAIBRO, NO TRAÇO 1:6, COM FUNDO DE CONCRETO E TAMPA DE CONCRETO ARMADO, PORTA DE 80X50CM EM CHAPA DE AÇO Nº16 E CADEADO DE 30MM, CONFORME PROJETO Nº2089/EMOP | UN | un
15.001.0072-0 | ABRIGO PARA HIDRÔMETRO DE 1.1/2", NAS DIMENSÕES DE 1,10X0,60X0,70M, EM ALVENARIA DE TIJOLOS FURADOS DE 10X20X20CM, PAREDES DE MEIA VEZ, REVESTIDAS COM ARGAMASSA DE CIMENTO E SAIBRO, NO TRAÇO 1:6, COM FUNDO DE CONCRETO E TAMPA DE CONCRETO ARMADO, PORTA DE 100X60CM EM CHAPA DE AÇO Nº16 E CADEADO DE 30MM, CONFORME PROJETO Nº2089/EMOP | UN | un
15.001.0072-A | ABRIGO PARA HIDRÔMETRO DE 1.1/2", NAS DIMENSÕES DE 1,10X0,60X0,70M, EM ALVENARIA DE TIJOLOS FURADOS DE 10X20X20CM, PAREDES DE MEIA VEZ, REVESTIDAS COM ARGAMASSA DE CIMENTO E SAIBRO, NO TRAÇO 1:6, COM FUNDO DE CONCRETO E TAMPA DE CONCRETO ARMADO, PORTA DE 100X60CM EM CHAPA DE AÇO Nº16 E CADEADO DE 30MM, CONFORME PROJETO Nº2089/EMOP | UN | un
15.001.0073-0 | ABRIGO PARA HIDRÔMETRO DE 2", NAS DIMENSÕES DE 1,50X0,70X0,90M, EM ALVENARIA DE TIJOLOS FURADOS DE 10X20X20CM, PAREDES DEMEIA VEZ, REVESTIDAS COM ARGAMASSA DE CIMENTO E SAIBRO, NO TRAÇO 1:6, COM FUNDO DE CONCRETO E TAMPA DE CONCRETO ARMADO, PORTA DE 140X70CM EM CHAPA DE AÇO Nº16 E CADEADO DE 30MM, CONFORME PROJETO Nº2089/EMOP | UN | un
15.001.0073-A | ABRIGO PARA HIDRÔMETRO DE 2", NAS DIMENSÕES DE 1,50X0,70X0,90M, EM ALVENARIA DE TIJOLOS FURADOS DE 10X20X20CM, PAREDES DEMEIA VEZ, REVESTIDAS COM ARGAMASSA DE CIMENTO E SAIBRO, NO TRAÇO 1:6, COM FUNDO DE CONCRETO E TAMPA DE CONCRETO ARMADO, PORTA DE 140X70CM EM CHAPA DE AÇO Nº16 E CADEADO DE 30MM, CONFORME PROJETO Nº2089/EMOP | UN | un
15.001.0075-0 | ABRIGO PARA BOMBA, NAS DIMENSÕES DE 0,70X0,50X0,50M, EM ALVENARIA DE TIJOLOS FURADOS DE 10X20X20CM, EM PAREDES DE MEIA VEZ, REVESTIDAS COM ARGAMASSA DE CIMENTO E SAIBRO, NO TRAÇO 1:6, COM FUNDO DE CONCRETO E TAMPA DE CONCRETO ARMADO, PORTA DE 60X40CM EM CHAPA DE FERRO Nº16 E CADEADO DE 30MM, CONFORME PROJETO Nº2089/EMOP | UN | un
15.001.0075-A | ABRIGO PARA BOMBA, NAS DIMENSÕES DE 0,70X0,50X0,50M, EM ALVENARIA DE TIJOLOS FURADOS DE 10X20X20CM, EM PAREDES DE MEIA VEZ, REVESTIDAS COM ARGAMASSA DE CIMENTO E SAIBRO, NO TRAÇO 1:6, COM FUNDO DE CONCRETO E TAMPA DE CONCRETO ARMADO, PORTA DE 60X40CM EM CHAPA DE FERRO Nº16 E CADEADO DE 30MM, CONFORME PROJETO Nº2089/EMOP | UN | un
15.001.0076-0 | ABRIGO PARA BOMBA, NAS DIMENSÕES DE 1,20X0,60X0,80M, EM ALVENARIA DE TIJOLOS FURADOS DE 10X20X20CM, PAREDES DE MEIA VEZ, REVESTIDAS COM ARGAMASSA DE CIMENTO E SAIBRO, NO TRAÇO 1:6, COM FUNDO DE CONCRETO E TAMPA DE CONCRETO ARMADO, PORTA DE 100X60CM EM CHAPA DE FERRO Nº16 E CADEADO DE 30MM, CONFORME PROJETONº2089/EMOP | UN | un
15.001.0076-A | ABRIGO PARA BOMBA, NAS DIMENSÕES DE 1,20X0,60X0,80M, EM ALVENARIA DE TIJOLOS FURADOS DE 10X20X20CM, PAREDES DE MEIA VEZ, REVESTIDAS COM ARGAMASSA DE CIMENTO E SAIBRO, NO TRAÇO 1:6, COM FUNDO DE CONCRETO E TAMPA DE CONCRETO ARMADO, PORTA DE 100X60CM EM CHAPA DE FERRO Nº16 E CADEADO DE 30MM, CONFORME PROJETONº2089/EMOP | UN | un
15.001.0077-0 | HIDRÔMETRO COM DIÂMETRO DE 1/2".FORNECIMENTO | UN | un
15.001.0077-A | HIDRÔMETRO COM DIÂMETRO DE 1/2".FORNECIMENTO | UN | un
15.001.0078-0 | HIDRÔMETRO COM DIÂMETRO DE 3/4".FORNECIMENTO | UN | un
15.001.0078-A | HIDRÔMETRO COM DIÂMETRO DE 3/4".FORNECIMENTO | UN | un
15.001.0079-0 | HIDRÔMETRO COM DIÂMETRO DE 1".FORNECIMENTO | UN | un
15.001.0079-A | HIDRÔMETRO COM DIÂMETRO DE 1".FORNECIMENTO | UN | un
15.001.0080-0 | TAMPA DE CONCRETO ARMADO 10MPA, ESPESSURA DE 6CM, PARA CAIXA DE INSPEÇÃO COM 60CM DE DIÂMETRO. FORNECIMENTO E COLOCAÇÃO | UN | un
15.001.0080-A | TAMPA DE CONCRETO ARMADO 10MPA, ESPESSURA DE 6CM, PARA CAIXA DE INSPEÇÃO COM 60CM DE E COLOCAÇÃO | UN | un
15.001.0090-0 | REPARO EM CAIXA DE PASSAGEM DE ENERGIA ELÉTRICA, DE ALVENARIA DE 30X30CM, COM TROCA DE TAMPA DE CONCRETO COM ESPESSURA DE6CM | UN | un
15.001.0090-A | REPARO EM CAIXA DE PASSAGEM DE ENERGIA ELÉTRICA, DE ALVENARIA DE 30X30CM, COM TROCA DE TAMPA DE CONCRETO COM ESPESSURA DE6CM | UN | un
15.001.0095-0 | REPARO EM CAIXA DE PASSAGEM DE ENERGIA ELÉTRICA, DE ALVENARIA DE 40X40CM, COM TROCA DE TAMPA DE CONCRETO COM ESPESSURA DE6CM | UN | un
15.001.0095-A | REPARO EM CAIXA DE PASSAGEM DE ENERGIA ELÉTRICA, DE ALVENARIA DE 40X40CM, COM TROCA DE TAMPA DE CONCRETO COM ESPESSURA DE6CM | UN | un
15.001.0100-0 | REPARO EM CAIXA DE PASSAGEM DE ENERGIA ELÉTRICA, DE ALVENARIA DE 60X60CM, COM TROCA DE TAMPA DE CONCRETO COM ESPESSURA DE6CM | UN | un
15.001.0100-A | REPARO EM CAIXA DE PASSAGEM DE ENERGIA ELÉTRICA, DE ALVENARIA DE 60X60CM, COM TROCA DE TAMPA DE CONCRETO COM ESPESSURA DE6CM | UN | un
15.001.9999-0 | FAMÍLIA 15.001CAIXA ALVENARIA
15.001.9999-A | FAMÍLIA 15.001CAIXA ALVENARIA
15.002.0062-0 | CAIXA DE GORDURA SIMPLES CILÍNDRICA, PRÉ-FABRICADA EM ANÉIS DE CONCRETO, COM DIÂMETRO DE 40CM E PROFUNDIDADE TOTAL DE 60CM, INCLUSIVE TAMPA DE CONCRETO. FORNECIMENTO E COLOCAÇÃO | UN | un
15.002.0062-A | CAIXA DE GORDURA SIMPLES CILÍNDRICA, PRÉ-FABRICADA EM ANÉIS DE CONCRETO, COM DIÂMETRO DE 40CM E PROFUNDIDADE TOTAL DE 60CM, INCLUSIVE TAMPA DE CONCRETO. FORNECIMENTO E COLOCAÇÃO | UN | un
15.002.0063-0 | CAIXA DE GORDURA DUPLA, CILÍNDRICA, PRÉ-FABRICADA EM ANÉIS DE CONCRETO, COM DIÂMETRO DE 60CM E PROFUNDIDADE TOTAL DE 90CM, INCLUSIVE TAMPA EM CONCRETO. FORNECIMENTO E COLOCAÇÃO | UN | un
15.002.0063-A | CAIXA DE GORDURA DUPLA, CILÍNDRICA, PRÉ-FABRICADA EM ANÉIS DE CONCRETO, COM DIÂMETRO DE 60CM E PROFUNDIDADE TOTAL DE 90CM, INCLUSIVE TAMPA EM CONCRETO. FORNECIMENTO E COLOCAÇÃO | UN | un
15.002.0080-0 | CAIXA DE GORDURA ESPECIAL EM ALVENARIA DE TIJOLOS MACIÇOS (7X10X20CM), EM PAREDES DE UMA VEZ (0,20M), MEDINDO 0,80X0,80X0,90M, INCLUSIVE REVESTIMENTO INTERNO EM ARGAMASSA DE CIMENTO E AREIA NO TRAÇO 1:3, COM ESPESSURA DE 1,5CM, EXCLUSIVE TAMPÃO FUNDIDO | UN | un
15.002.0080-A | CAIXA DE GORDURA ESPECIAL EM ALVENARIA DE TIJOLOS MACIÇOS (7X10X20CM), EM PAREDES DE UMA VEZ (0,20M), MEDINDO 0,80X0,80X0,90M, INCLUSIVE REVESTIMENTO INTERNO EM ARGAMASSA DE CIMENTO E AREIA NO TRAÇO 1:3, COM ESPESSURA DE 1,5CM, EXCLUSIVE TAMPÃO FUNDIDO | UN | un
15.002.0082-0 | CAIXA DE GORDURA ESPECIAL DE ALVENARIA DE TIJOLOS MACIÇOS (7X10X20CM), EM PAREDES DE UMA VEZ (0,20M), MEDINDO 1,00X1,00X0,90M, INCLUSIVE REVESTIMENTO INTERNO EM ARGAMASSA DE CIMENTO E AREIA, NO TRAÇO 1:3, COM ESPESSURA DE 1,5CM, EXCLUSIVE TAMPÃO FUNDIDO | UN | un
15.002.0082-A | CAIXA DE GORDURA ESPECIAL DE ALVENARIA DE TIJOLOS MACIÇOS (7X10X20CM), EM PAREDES DE UMA VEZ (0,20M), MEDINDO 1,00X1,00X0,90M, INCLUSIVE REVESTIMENTO INTERNO EM ARGAMASSA DE CIMENTO E AREIA, NO TRAÇO 1:3, COM ESPESSURA DE 1,5CM, EXCLUSIVE TAMPÃO FUNDIDO | UN | un
15.002.0084-0 | CAIXA DE GORDURA ESPECIAL EM ALVENARIA DE TIJOLOS MACIÇOS (7X10X20CM), EM PAREDES DE UMA VEZ (0,20M), MEDINDO 1,20X1,00X0,90M, INCLUSIVE REVESTIMENTO INTERNO EM ARGAMASSA DE CIMENTO E AREIA, NO TRAÇO 1:3, COM ESPESSURA DE 1,5CM, EXCLUSIVE TAMPÃO FUNDIDO | UN | un
15.002.0084-A | CAIXA DE GORDURA ESPECIAL EM ALVENARIA DE TIJOLOS MACIÇOS (7X10X20CM), EM PAREDES DE UMA VEZ (0,20M), MEDINDO 1,20X1,00X0,90M, INCLUSIVE REVESTIMENTO INTERNO EM ARGAMASSA DE CIMENTO E AREIA, NO TRAÇO 1:3, COM ESPESSURA DE 1,5CM, EXCLUSIVE TAMPÃO FUNDIDO | UN | un
15.002.0086-0 | CAIXA DE GORDURA ESPECIAL EM ALVENARIA DE TIJOLOS MACIÇOS (7X10X20CM), EM PAREDES DE UMA VEZ (0,20M), MEDINDO 1,20X1,20X0,90M, INCLUSIVE REVESTIMENTO INTERNO EM ARGAMASSA DE CIMENTO E AREIA, NO TRAÇO 1:3, COM ESPESSURA DE 1,5CM, EXCLUSIVE TAMPÃO FUNDIDO | UN | un
15.002.0086-A | CAIXA DE GORDURA ESPECIAL EM ALVENARIA DE TIJOLOS MACIÇOS (7X10X20CM), EM PAREDES DE UMA VEZ (0,20M), MEDINDO 1,20X1,20X0,90M, INCLUSIVE REVESTIMENTO INTERNO EM ARGAMASSA DE CIMENTO E AREIA, NO TRAÇO 1:3, COM ESPESSURA DE 1,5CM, EXCLUSIVE TAMPÃO FUNDIDO | UN | un
15.002.0088-0 | CAIXA DE GORDURA ESPECIAL EM ALVENARIA DE TIJOLOS MACIÇOS (7X10X20CM), EM PAREDES DE UMA VEZ (0,20M), MEDINDO 1,00X1,50X0,90M, INCLUSIVE REVESTIMENTO INTERNO EM ARGAMASSA DE CIMENTO E AREIA, NO TRAÇO 1:3, COM ESPESSURA DE 1,5CM, EXCLUSIVE TAMPÃO FUNDIDO | UN | un
15.002.0088-A | CAIXA DE GORDURA ESPECIAL EM ALVENARIA DE TIJOLOS MACIÇOS (7X10X20CM), EM PAREDES DE UMA VEZ (0,20M), MEDINDO 1,00X1,50X0,90M, INCLUSIVE REVESTIMENTO INTERNO EM ARGAMASSA DE CIMENTO E AREIA, NO TRAÇO 1:3, COM ESPESSURA DE 1,5CM, EXCLUSIVE TAMPÃO FUNDIDO | UN | un
15.002.0090-0 | CAIXA DE GORDURA ESPECIAL EM ALVENARIA DE TIJOLOS MACIÇOS (7X10X20CM), EM PAREDES DE UMA VEZ (0,20M), MEDINDO 1,20X1,50X0,90M, INCLUSIVE REVESTIMENTO INTERNO EM ARGAMASSA DE CIMENTO E AREIA, NO TRAÇO 1:3, COM ESPESSURA DE 1,5CM, EXCLUSIVE TAMPÃO FUNDIDO | UN | un
15.002.0090-A | CAIXA DE GORDURA ESPECIAL EM ALVENARIA DE TIJOLOS MACIÇOS (7X10X20CM), EM PAREDES DE UMA VEZ (0,20M), MEDINDO 1,20X1,50X0,90M, INCLUSIVE REVESTIMENTO INTERNO EM ARGAMASSA DE CIMENTO E AREIA, NO TRAÇO 1:3, COM ESPESSURA DE 1,5CM, EXCLUSIVE TAMPÃO FUNDIDO | UN | un
15.002.0092-0 | CAIXA DE GORDURA ESPECIAL EM ALVENARIA DE TIJOLOS MACIÇOS (7X10X20CM), EM PAREDES DE UMA VEZ (0,20M), MEDINDO 1,50X1,50X0,90M, INCLUSIVE REVESTIMENTO INTERNO EM ARGAMASSA DE CIMENTO E AREIA, NO TRAÇO 1:3, COM ESPESSURA DE 1,5CM, EXCLUSIVE TAMPÃO FUNDIDO | UN | un
15.002.0092-A | CAIXA DE GORDURA ESPECIAL EM ALVENARIA DE TIJOLOS MACIÇOS (7X10X20CM), EM PAREDES DE UMA VEZ (0,20M), MEDINDO 1,50X1,50X0,90M, INCLUSIVE REVESTIMENTO INTERNO EM ARGAMASSA DE CIMENTO E AREIA, NO TRAÇO 1:3, COM ESPESSURA DE 1,5CM, EXCLUSIVE TAMPÃO FUNDIDO | UN | un
15.002.0094-0 | CAIXA DE GORDURA ESPECIAL EM ALVENARIA DE TIJOLOS MACIÇOS (7X10X20CM), EM PAREDES DE UMA VEZ (0,20CM), MEDINDO 1,50X2,00X0,90M, INCLUSIVE REVESTIMENTO INTERNO EM ARGAMASSA DE CIMENTO E AREIA, NO TRAÇO 1:3, COM ESPESSURA DE 1,5CM, EXCLUSIVE TAMPÃO DE FERRO FUNDIDO | UN | un
15.002.0094-A | CAIXA DE GORDURA ESPECIAL EM ALVENARIA DE TIJOLOS MACIÇOS (7X10X20CM), EM PAREDES DE UMA VEZ (0,20CM), MEDINDO 1,50X2,00X0,90M, INCLUSIVE REVESTIMENTO INTERNO EM ARGAMASSA DE CIMENTO E AREIA, NO TRAÇO 1:3, COM ESPESSURA DE 1,5CM, EXCLUSIVE TAMPÃO DE FERRO FUNDIDO | UN | un
15.002.0096-0 | CAIXA DE GORDURA ESPECIAL EM ALVENARIA DE TIJOLOS MACIÇOS (7X10X20CM), EM PAREDES DE UMA VEZ (0,20M), MEDINDO 1,50X2,20X0,90M, INCLUSIVE REVESTIMENTO INTERNO EM ARGAMASSA DE CIMENTO E AREIA, NO TRAÇO 1:3, COM ESPESSURA DE 1,5CM, EXCLUSIVE TAMPÃO FUNDIDO | UN | un
15.002.0096-A | CAIXA DE GORDURA ESPECIAL EM ALVENARIA DE TIJOLOS MACIÇOS (7X10X20CM), EM PAREDES DE UMA VEZ (0,20M), MEDINDO 1,50X2,20X0,90M, INCLUSIVE REVESTIMENTO INTERNO EM ARGAMASSA DE CIMENTO E AREIA, NO TRAÇO 1:3, COM ESPESSURA DE 1,5CM, EXCLUSIVE TAMPÃO FUNDIDO | UN | un
15.002.0120-0 | CAIXA ENTERRADA PARA INSTALAÇÕES TELEFÔNICAS, TIPO R1, MEDINDO0,60X0,35X0,50M, EM BLOCOS DE CONCRETO ESTRUTURAL DE 0,10X0,20X0,40M, ASSENTADOS COM ARGAMASSA DE CIMENTO E AREIA, NO TRAÇO 1:4 E REVESTIDA INTERNAMENTE COM A MESMA ARGAMASSA, COM TAMPA DE CONCRETO ARMADO COM 5CM DE ESPESSURA E FUNDO DE CONCRETO SIMPLES COM 5CM | UN | un
15.002.0120-A | CAIXA ENTERRADA PARA INSTALAÇÕES TELEFÔNICAS, TIPO R1, MEDINDO0,60X0,35X0,50M, EM BLOCOS DE CONCRETO ESTRUTURAL DE 0,10X0,20X0,40M, ASSENTADOS COM ARGAMASSA DE CIMENTO E AREIA, NO TRAÇO 1:4 E REVESTIDA INTERNAMENTE COM A MESMA ARGAMASSA, COM TAMPA DE CONCRETO ARMADO COM 5CM DE ESPESSURA E FUNDO DE CONCRETO SIMPLES COM 5CM | UN | un
15.002.0125-0 | CAIXA ENTERRADA PARA INSTALAÇÕES TELEFÔNICAS, TIPO R2, MEDINDO1,07X0,52X0,50M, EM BLOCOS DE CONCRETO ESTRUTURAL DE 0,10X0,20X0,40M, ASSENTADOS COM ARGAMASSA DE CIMENTO E AREIA, NO TRAÇO 1:4 E REVESTIDA INTERNAMENTE COM A MESMA ARGAMASSA, COM TAMPA DE CONCRETO ARMADO COM 5CM DE ESPESSURA E FUNDO DE CONCRETO SIMPLES COM 5CM | UN | un
15.002.0125-A | CAIXA ENTERRADA PARA INSTALAÇÕES TELEFÔNICAS, TIPO R2, MEDINDO1,07X0,52X0,50M, EM BLOCOS DE CONCRETO ESTRUTURAL DE 0,10X0,20X0,40M, ASSENTADOS COM ARGAMASSA DE CIMENTO E AREIA, NO TRAÇO 1:4 E REVESTIDA INTERNAMENTE COM A MESMA ARGAMASSA, COM TAMPA DE CONCRETO ARMADO COM 5CM DE ESPESSURA E FUNDO DE CONCRETO SIMPLES COM 5CM | UN | un
15.002.0130-0 | CAIXA ENTERRADA PARA INSTALAÇÕES TELEFÔNICAS, TIPO R3, MEDINDO1,30X1,20X1,30M, EM BLOCOS DE CONCRETO ESTRUTURAL DE 0,10X0,20X0,40M, ASSENTADOS COM ARGAMASSA DE CIMENTO E AREIA, NO TRAÇO 1:4 E REVESTIDA INTERNAMENTE COM A MESMA ARGAMASSA, COM TAMPA DE CONCRETO ARMADO COM 5CM DE ESPESSURA E FUNDO DE CONCRETO SIMPLES COM 5CM | UN | un
15.002.0130-A | CAIXA ENTERRADA PARA INSTALAÇÕES TELEFÔNICAS, TIPO R3, MEDINDO1,30X1,20X1,30M, EM BLOCOS DE CONCRETO ESTRUTURAL DE 0,10X0,20X0,40M, ASSENTADOS COM ARGAMASSA DE CIMENTO E AREIA, NO TRAÇO 1:4 E REVESTIDA INTERNAMENTE COM A MESMA ARGAMASSA, COM TAMPA DE CONCRETO ARMADO COM 5CM DE ESPESSURA E FUNDO DE CONCRETO SIMPLES COM 5CM | UN | un
15.002.0135-0 | CAIXA ENTERRADA PARA INSTALAÇÕES TELEFÔNICAS, TIPO I, MEDINDO2,15X1,30X1,80M, EM BLOCOS DE CONCRETO ESTRUTURAL DE 0,10X0,20X0,40M, ASSENTADOS COM ARGAMASSA DE CIMENTO E AREIA, NO TRACO1:4 E REVESTIDA INTERNAMENTE COM A MESMA ARGAMASSA, COM TAMPA DE CONCRETO ARMADO COM 5CM DE ESPESSURA E FUNDO DE CONCRETO SIMPLES COM 5CM | UN | un
15.002.0135-A | CAIXA ENTERRADA PARA INSTALAÇÕES TELEFÔNICAS, TIPO I, MEDINDO2,15X1,30X1,80M, EM BLOCOS DE CONCRETO ESTRUTURAL DE 0,10X0,20X0,40M, ASSENTADOS COM ARGAMASSA DE CIMENTO E AREIA, NO TRACO1:4 E REVESTIDA INTERNAMENTE COM A MESMA ARGAMASSA, COM TAMPA DE CONCRETO ARMADO COM 5CM DE ESPESSURA E FUNDO DE CONCRETO SIMPLES COM 5CM | UN | un
15.002.0200-0 | CAIXA DE INSPEÇÃO/CAIXA PARA AGUAS PLUVIAIS, DE CONCRETO PRÉ-MOLDADO, CONSTANDO DE CIRCULO DE FUNDO,4 ANÉIS SUPERPOSTOS DE40MM DE ESPESSURA,600MM DE DIÂMETRO INTERNO, SENDO 1 ANEL INFERIOR (ENTRADA E SAÍDA), DE 300MM+1 DE 300MM,1 DE 150MM E 1 DE75MM DE ALTURA, PERFAZENDO 925MM DE ALTURA TOTAL, EXCLUSIVE TAMPÃO DE FERRO FUNDIDO E ESCAVAÇÃO. FORNECIMENTO E COLOCAÇÃO | UN | un
15.002.0200-A | CAIXA DE INSPEÇÃO/CAIXA PARA AGUAS PLUVIAIS, DE CONCRETO PRÉ-MOLDADO, CONSTANDO DE CIRCULO DE FUNDO,4 ANÉIS SUPERPOSTOS DE40MM DE ESPESSURA,600MM DE DIÂMETRO INTERNO, SENDO 1 ANEL INFERIOR (ENTRADA E SAÍDA), DE 300MM+1 DE 300MM,1 DE 150MM E 1 DE75MM DE ALTURA, PERFAZENDO 925MM DE ALTURA TOTAL, EXCLUSIVE TAMPÃO DE FERRO FUNDIDO E COLOCAÇÃO | UN | un
15.002.0205-0 | CAIXA DE INSPEÇÃO/CAIXA PARA AGUAS PLUVIAIS, DE CONCRETO PRÉ-MOLDADO, CONSTANDO DE CIRCULO DE FUNDO,3 ANÉIS SUPERPOSTOS, DE40MM DE ESPESSURA E 600MM DE DIÂMETRO INTERNO, SENDO 1 ANEL INFERIOR (ENTRADA E SAÍDA)DE 300MM,1 DE 150MM E 1 DE 75MM DE ALTURA, PERFAZENDO 625MM DE ALTURA TOTAL, EXCLUSIVE TAMPÃO FUNDIDO E COLOCAÇÃO | UN | un
15.002.0205-A | CAIXA DE INSPEÇÃO/CAIXA PARA AGUAS PLUVIAIS, DE CONCRETO PRÉ-MOLDADO, CONSTANDO DE CIRCULO DE FUNDO,3 ANÉIS SUPERPOSTOS, DE40MM DE ESPESSURA E 600MM DE DIÂMETRO INTERNO, SENDO 1 ANEL INFERIOR (ENTRADA E SAÍDA)DE 300MM,1 DE 150MM E 1 DE 75MM DE ALTURA, PERFAZENDO 625MM DE ALTURA TOTAL, EXCLUSIVE TAMPÃO FUNDIDO E COLOCAÇÃO | UN | un
15.002.0210-0 | CAIXA DE INSPEÇÃO/CAIXA PARA AGUAS PLUVIAIS, DE CONCRETO PRÉ-MOLDADO, CONSTANDO DE CIRCULO DE FUNDO,2 ANÉIS SUPERPOSTOS, DE40MM DE ESPESSURA E 600MM DE DIÂMETRO INTERNO, SENDO 1 ANEL INFERIOR (ENTRADA E SAÍDA)DE 300MM,1 DE 75MM DE ALTURA, PERFAZENDO 475MM DE ALTURA TOTAL, EXCLUSIVE TAMPÃO DE FERRO FUNDIDO E COLOCAÇÃO | UN | un
15.002.0210-A | CAIXA DE INSPEÇÃO/CAIXA PARA AGUAS PLUVIAIS, DE CONCRETO PRÉ-MOLDADO, CONSTANDO DE CIRCULO DE FUNDO,2 ANÉIS SUPERPOSTOS, DE40MM DE ESPESSURA E 600MM DE DIÂMETRO INTERNO, SENDO 1 ANEL INFERIOR (ENTRADA E SAÍDA)DE 300MM,1 DE 75MM DE ALTURA, PERFAZENDO 475MM DE ALTURA TOTAL, EXCLUSIVE TAMPÃO DE FERRO FUNDIDO E COLOCAÇÃO | UN | un
15.002.0310-0 | CAIXA SEPARADORA DE ÓLEO E CAIXA RECEPTORA LATERAL MEDINDO 0,60X0,60X0,60M, INTERNAMENTE (CADA UMA), EXECUTADA EM BLOCOS DECONCR.10X20X40CM, ASSENTES C/ARGAMASSA DE CIMENTO E AREIA, TRAÇO 1:8, REVESTIDAS INTERNAMENTE C/ARGAMASSA DE CIMENTO E AREIA, TRAÇO 1:4, C/TAMPAS FERRO FUNDIDO PESADO, EXCL. ESCAVAÇÃO, INCL. CONEXÕES, CONFORME PROJ. Nº1788 SEINS/EMOP.FORN. E ASSENT. | UN | un
15.002.0310-A | CAIXA SEPARADORA DE ÓLEO E CAIXA RECEPTORA LATERAL MEDINDO 0,60X0,60X0,60M, INTERNAMENTE (CADA UMA), EXECUTADA EM BLOCOS DECONCR.10X20X40CM, ASSENTES C/ARGAMASSA DE CIMENTO E AREIA, TRAÇO 1:8, REVESTIDAS INTERNAMENTE C/ARGAMASSA DE CIMENTO E AREIA, TRAÇO 1:4, C/TAMPAS FERRO FUNDIDO PESADO, EXCL. ESCAVAÇÃO, INCL. CONEXÕES, CONFORME PROJ. Nº1788 SEINS/EMOP.FORN. E ASSENT. | UN | un
15.002.0400-0 | CAIXA SIFONADA DE ANEL DE CONCRETO DE 42CM DE DIÂMETRO E 60CM DE PROFUNDIDADE, EXCLUSIVE ESCAVAÇÃO E REATERRO. FORNECIMENTO E COLOCAÇÃO | UN | un
15.002.0400-A | CAIXA SIFONADA DE ANEL DE CONCRETO DE 42CM DE DIÂMETRO E 60CM DE PROFUNDIDADE, EXCLUSIVE ESCAVAÇÃO E REATERRO. FORNECIMENTO E COLOCAÇÃO | UN | un
15.002.0401-0 | CAIXA SIFONADA DE ANEL DE CONCRETO DE 60CM DE DIÂMETRO E 60CM DE PROFUNDIDADE, EXCLUSIVE ESCAVAÇÃO E REATERRO. FORNECIMENTO E COLOCAÇÃO. | UN | un
15.002.0401-A | CAIXA SIFONADA DE ANEL DE CONCRETO DE 60CM DE DIÂMETRO E 60CM DE PROFUNDIDADE, EXCLUSIVE ESCAVAÇÃO E REATERRO. FORNECIMENTO E COLOCAÇÃO. | UN | un
15.002.0580-0 | FOSSA SÉPTICA, DE CÂMARA SUBMERSA, TIPO IMHOFF DE CONCRETO PRÉ-MOLDADO, MEDINDO 2000X2000MM. FORNECIMENTO E COLOCAÇÃO | UN | un
15.002.0580-A | FOSSA SÉPTICA, DE CÂMARA SUBMERSA, TIPO IMHOFF DE CONCRETO PRÉ-MOLDADO, MEDINDO 2000X2000MM. FORNECIMENTO E COLOCAÇÃO | UN | un
15.002.0582-0 | FOSSA SÉPTICA, DE CÂMARA SUBMERSA, TIPO IMHOFF DE CONCRETO PRÉ-MOLDADO, MEDINDO 2000X3200MM. FORNECIMENTO E COLOCAÇÃO | UN | un
15.002.0582-A | FOSSA SÉPTICA, DE CÂMARA SUBMERSA, TIPO IMHOFF DE CONCRETO PRÉ-MOLDADO, MEDINDO 2000X3200MM. FORNECIMENTO E COLOCAÇÃO | UN | un
15.002.0584-0 | FOSSA SÉPTICA, DE CÂMARA SUBMERSA, TIPO IMHOFF DE CONCRETO PRÉ-MOLDADO, MEDINDO 2500X2400MM. FORNECIMENTO E COLOCAÇÃO. | UN | un
15.002.0584-A | FOSSA SÉPTICA, DE CÂMARA SUBMERSA, TIPO IMHOFF DE CONCRETO PRÉ-MOLDADO, MEDINDO 2500X2400MM. FORNECIMENTO E COLOCAÇÃO. | UN | un
15.002.0586-0 | FOSSA SÉPTICA DE CÂMARA SUBMERSA, TIPO IMHOFF DE CONCRETO PRÉ-MOLDADO, MEDINDO 2000X4000MM. FORNECIMENTO E COLOCAÇÃO | UN | un
15.002.0586-A | FOSSA SÉPTICA DE CÂMARA SUBMERSA, TIPO IMHOFF DE CONCRETO PRÉ-MOLDADO, MEDINDO 2000X4000MM. FORNECIMENTO E COLOCAÇÃO | UN | un
15.002.0588-0 | FOSSA SÉPTICA, DE CÂMARA SUBMERSA, TIPO IMHOFF DE CONCRETO PRÉ-MOLDADO, MEDINDO 2500X2800MM. FORNECIMENTO E COLOCAÇÃO | UN | un
15.002.0588-A | FOSSA SÉPTICA, DE CÂMARA SUBMERSA, TIPO IMHOFF DE CONCRETO PRÉ-MOLDADO, MEDINDO 2500X2800MM. FORNECIMENTO E COLOCAÇÃO | UN | un
15.002.0590-0 | FOSSA SÉPTICA DE CÂMARA SUBMERSA, TIPO IMHOFF DE CONCRETO PRÉ-MOLDADO, MEDINDO 3000X2000MM. FORNECIMENTO E COLOCAÇÃO | UN | un
15.002.0590-A | FOSSA SÉPTICA DE CÂMARA SUBMERSA, TIPO IMHOFF DE CONCRETO PRÉ-MOLDADO, MEDINDO 3000X2000MM. FORNECIMENTO E COLOCAÇÃO | UN | un
15.002.0592-0 | FOSSA SÉPTICA, DE CÂMARA SUBMERSA, TIPO IMHOFF DE CONCRETO PRÉ-MOLDADO, MEDINDO 2000X5600MM. FORNECIMENTO E COLOCAÇÃO | UN | un
15.002.0592-A | FOSSA SÉPTICA, DE CÂMARA SUBMERSA, TIPO IMHOFF DE CONCRETO PRÉ-MOLDADO, MEDINDO 2000X5600MM. FORNECIMENTO E COLOCAÇÃO | UN | un
15.002.0594-0 | FOSSA SÉPTICA, DE CÂMARA SUBMERSA, TIPO IMHOFF DE CONCRETO PRÉ-MOLDADO, MEDINDO 2500X3600MM. FORNECIMENTO E COLOCAÇÃO | UN | un
15.002.0594-A | FOSSA SÉPTICA, DE CÂMARA SUBMERSA, TIPO IMHOFF DE CONCRETO PRÉ-MOLDADO, MEDINDO 2500X3600MM. FORNECIMENTO E COLOCAÇÃO | UN | un
15.002.0596-0 | FOSSA SÉPTICA, DE CÂMARA SUBMERSA, TIPO IMHOFF DE CONCRETO PRÉ-MOLDADO, MEDINDO 3000X2800MM. FORNECIMENTO E COLOCAÇÃO | UN | un
15.002.0596-A | FOSSA SÉPTICA, DE CÂMARA SUBMERSA, TIPO IMHOFF DE CONCRETO PRÉ-MOLDADO, MEDINDO 3000X2800MM. FORNECIMENTO E COLOCAÇÃO | UN | un
15.002.0598-0 | FOSSA SÉPTICA, DE CÂMARA SUBMERSA, TIPO IMHOFF DE CONCRETO PRÉ-MOLDADO, MEDINDO 2000X7600MM. FORNECIMENTO E COLOCAÇÃO | UN | un
15.002.0598-A | FOSSA SÉPTICA, DE CÂMARA SUBMERSA, TIPO IMHOFF DE CONCRETO PRÉ-MOLDADO, MEDINDO 2000X7600MM. FORNECIMENTO E COLOCAÇÃO | UN | un
15.002.0600-0 | FOSSA SÉPTICA, DE CÂMARA SUBMERSA, TIPO IMHOFF DE CONCRETO PRÉ-MOLDADO, MEDINDO 2500X4800MM. FORNECIMENTO E COLOCAÇÃO | UN | un
15.002.0600-A | FOSSA SÉPTICA, DE CÂMARA SUBMERSA, TIPO IMHOFF DE CONCRETO PRÉ-MOLDADO, MEDINDO 2500X4800MM. FORNECIMENTO E COLOCAÇÃO | UN | un
15.002.0602-0 | FOSSA SÉPTICA, DE CÂMARA SUBMERSA, TIPO IMHOFF DE CONCRETO PRÉ-MOLDADO, MEDINDO 3000X3200MM. FORNECIMENTO E COLOCAÇÃO | UN | un
15.002.0602-A | FOSSA SÉPTICA, DE CÂMARA SUBMERSA, TIPO IMHOFF DE CONCRETO PRÉ-MOLDADO, MEDINDO 3000X3200MM. FORNECIMENTO E COLOCAÇÃO | UN | un
15.002.0604-0 | FOSSA SÉPTICA, DE CÂMARA SUBMERSA, TIPO IMHOFF DE CONCRETO PRÉ-MOLDADO, MEDINDO 2500X6000MM. FORNECIMENTO E COLOCAÇÃO | UN | un
15.002.0604-A | FOSSA SÉPTICA, DE CÂMARA SUBMERSA, TIPO IMHOFF DE CONCRETO PRÉ-MOLDADO, MEDINDO 2500X6000MM. FORNECIMENTO E COLOCAÇÃO | UN | un
15.002.0606-0 | FOSSA SÉPTICA, DE CÂMARA SUBMERSA, TIPO IMHOFF DE CONCRETO PRÉ-MOLDADO, MEDINDO 3000X4000MM. FORNECIMENTO E COLOCAÇÃO | UN | un
15.002.0606-A | FOSSA SÉPTICA, DE CÂMARA SUBMERSA, TIPO IMHOFF DE CONCRETO PRÉ-MOLDADO, MEDINDO 3000X4000MM. FORNECIMENTO E COLOCAÇÃO | UN | un
15.002.0608-0 | FOSSA SÉPTICA, DE CÂMARA SUBMERSA, TIPO IMHOFF DE CONCRETO PRÉ-MOLDADO, MEDINDO 2500X7200MM. FORNECIMENTO E COLOCAÇÃO | UN | un
15.002.0608-A | FOSSA SÉPTICA, DE CÂMARA SUBMERSA, TIPO IMHOFF DE CONCRETO PRÉ-MOLDADO, MEDINDO 2500X7200MM. FORNECIMENTO E COLOCAÇÃO | UN | un
15.002.0610-0 | FOSSA SÉPTICA DE CÂMARA SUBMERSA, TIPO IMHOFF DE CONCRETO PRÉ-MOLDADO, MEDINDO 3000X4800MM. FORNECIMENTO E COLOCAÇÃO | UN | un
15.002.0610-A | FOSSA SÉPTICA DE CÂMARA SUBMERSA, TIPO IMHOFF DE CONCRETO PRÉ-MOLDADO, MEDINDO 3000X4800MM. FORNECIMENTO E COLOCAÇÃO | UN | un
15.002.0612-0 | FOSSA SÉPTICA, DE CÂMARA SUBMERSA, TIPO IMHOFF DE CONCRETO PRÉ-MOLDADO, MEDINDO 2500X8400MM. FORNECIMENTO E COLOCAÇÃO | UN | un
15.002.0612-A | FOSSA SÉPTICA, DE CÂMARA SUBMERSA, TIPO IMHOFF DE CONCRETO PRÉ-MOLDADO, MEDINDO 2500X8400MM. FORNECIMENTO E COLOCAÇÃO | UN | un
15.002.0614-0 | FOSSA SÉPTICA, DE CÂMARA SUBMERSA, TIPO IMHOFF DE CONCRETO PRÉ-MOLDADO, MEDINDO 3000X5600MM. FORNECIMENTO E COLOCAÇÃO | UN | un
15.002.0614-A | FOSSA SÉPTICA, DE CÂMARA SUBMERSA, TIPO IMHOFF DE CONCRETO PRÉ-MOLDADO, MEDINDO 3000X5600MM. FORNECIMENTO E COLOCAÇÃO | UN | un
15.002.0616-0 | FOSSA SÉPTICA, DE CÂMARA SUBMERSA, TIPO IMHOFF DE CONCRETO PRÉ-MOLDADO, MEDINDO 3000X6400MM. FORNECIMENTO E COLOCAÇÃO | UN | un
15.002.0616-A | FOSSA SÉPTICA, DE CÂMARA SUBMERSA, TIPO IMHOFF DE CONCRETO PRÉ-MOLDADO, MEDINDO 3000X6400MM. FORNECIMENTO E COLOCAÇÃO | UN | un
15.002.0618-0 | FOSSA SÉPTICA, DE CÂMARA SUBMERSA, TIPO IMHOFF DE CONCRETO PRÉ-MOLDADO, MEDINDO 3000X7600MM. FORNECIMENTO E COLOCAÇÃO | UN | un
15.002.0618-A | FOSSA SÉPTICA, DE CÂMARA SUBMERSA, TIPO IMHOFF DE CONCRETO PRÉ-MOLDADO, MEDINDO 3000X7600MM. FORNECIMENTO E COLOCAÇÃO | UN | un
15.002.0620-0 | FOSSA SÉPTICA, DE CÂMARA SUBMERSA, TIPO IMHOFF DE CONCRETO PRÉ-MOLDADO, MEDINDO 3000X8400MM. FORNECIMENTO E COLOCAÇÃO | UN | un
15.002.0620-A | FOSSA SÉPTICA, DE CÂMARA SUBMERSA, TIPO IMHOFF DE CONCRETO PRÉ-MOLDADO, MEDINDO 3000X8400MM. FORNECIMENTO E COLOCAÇÃO | UN | un
15.002.0622-0 | FOSSA SÉPTICA, DE CÂMARA ÚNICA, TIPO CILÍNDRICA, DE CONCRETO PRÉ-MOLDADO, MEDINDO 1200X1500MM. FORNECIMENTO E COLOCAÇÃO | UN | un
15.002.0622-A | FOSSA SÉPTICA, DE CÂMARA ÚNICA, TIPO CILÍNDRICA, DE CONCRETO PRÉ-MOLDADO, MEDINDO 1200X1500MM. FORNECIMENTO E COLOCAÇÃO | UN | un
15.002.0623-0 | FOSSA SÉPTICA, DE CÂMARA ÚNICA, TIPO CILÍNDRICA, DE CONCRETO PRÉ-MOLDADO, MEDINDO 1200X2000MM. FORNECIMENTO E COLOCAÇÃO | UN | un
15.002.0623-A | FOSSA SÉPTICA, DE CÂMARA ÚNICA, TIPO CILÍNDRICA, DE CONCRETO PRÉ-MOLDADO, MEDINDO 1200X2000MM. FORNECIMENTO E COLOCAÇÃO | UN | un
15.002.0624-0 | FOSSA SÉPTICA, DE CÂMARA ÚNICA, TIPO CILÍNDRICA, DE CONCRETO PRÉ-MOLDADO, MEDINDO 1200X2500MM. FORNECIMENTO E COLOCAÇÃO | UN | un
15.002.0624-A | FOSSA SÉPTICA, DE CÂMARA ÚNICA, TIPO CILÍNDRICA, DE CONCRETO PRÉ-MOLDADO, MEDINDO 1200X2500MM. FORNECIMENTO E COLOCAÇÃO | UN | un
15.002.0625-0 | FOSSA SÉPTICA, DE CÂMARA ÚNICA, TIPO CILÍNDRICA, DE CONCRETO PRÉ-MOLDADO, MEDINDO 1500X2000MM. FORNECIMENTO E COLOCAÇÃO | UN | un
15.002.0625-A | FOSSA SÉPTICA, DE CÂMARA ÚNICA, TIPO CILÍNDRICA, DE CONCRETO PRÉ-MOLDADO, MEDINDO 1500X2000MM. FORNECIMENTO E COLOCAÇÃO | UN | un
15.002.0626-0 | FOSSA SÉPTICA, DE CÂMARA ÚNICA, TIPO CILÍNDRICA, DE CONCRETO PRÉ-MOLDADO, MEDINDO 1200X3500MM. FORNECIMENTO E COLOCAÇÃO | UN | un
15.002.0626-A | FOSSA SÉPTICA, DE CÂMARA ÚNICA, TIPO CILÍNDRICA, DE CONCRETO PRÉ-MOLDADO, MEDINDO 1200X3500MM. FORNECIMENTO E COLOCAÇÃO | UN | un
15.002.0627-0 | FOSSA SÉPTICA, DE CÂMARA ÚNICA, TIPO CILÍNDRICA, DE CONCRETO PRÉ-MOLDADO, MEDINDO 1500X2400MM. FORNECIMENTO E COLOCAÇÃO | UN | un
15.002.0627-A | FOSSA SÉPTICA, DE CÂMARA ÚNICA, TIPO CILÍNDRICA, DE CONCRETO PRÉ-MOLDADO, MEDINDO 1500X2400MM. FORNECIMENTO E COLOCAÇÃO | UN | un
15.002.0628-0 | FOSSA SÉPTICA, DE CÂMARA ÚNICA, TIPO CILÍNDRICA, DE CONCRETO PRÉ-MOLDADO, MEDINDO 1200X5000MM. FORNECIMENTO E COLOCAÇÃO | UN | un
15.002.0628-A | FOSSA SÉPTICA, DE CÂMARA ÚNICA, TIPO CILÍNDRICA, DE CONCRETO PRÉ-MOLDADO, MEDINDO 1200X5000MM. FORNECIMENTO E COLOCAÇÃO | UN | un
15.002.0629-0 | FOSSA SÉPTICA, DE CÂMARA ÚNICA, TIPO CILÍNDRICA, DE CONCRETO PRÉ-MOLDADO, MEDINDO 1500X3200MM. FORNECIMENTO E COLOCAÇÃO | UN | un
15.002.0629-A | FOSSA SÉPTICA, DE CÂMARA ÚNICA, TIPO CILÍNDRICA, DE CONCRETO PRÉ-MOLDADO, MEDINDO 1500X3200MM. FORNECIMENTO E COLOCAÇÃO | UN | un
15.002.0630-0 | FOSSA SÉPTICA, DE CÂMARA ÚNICA, TIPO CILÍNDRICA, DE CONCRETO PRÉ-MOLDADO, MEDINDO 2000X2000MM. FORNECIMENTO E COLOCAÇÃO | UN | un
15.002.0630-A | FOSSA SÉPTICA, DE CÂMARA ÚNICA, TIPO CILÍNDRICA, DE CONCRETO PRÉ-MOLDADO, MEDINDO 2000X2000MM. FORNECIMENTO E COLOCAÇÃO | UN | un
15.002.0631-0 | FOSSA SÉPTICA, DE CÂMARA ÚNICA, TIPO CILÍNDRICA, DE CONCRETO PRÉ-MOLDADO, MEDINDO 1200X6000MM. FORNECIMENTO E COLOCAÇÃO | UN | un
15.002.0631-A | FOSSA SÉPTICA, DE CÂMARA ÚNICA, TIPO CILÍNDRICA, DE CONCRETO PRÉ-MOLDADO, MEDINDO 1200X6000MM. FORNECIMENTO E COLOCAÇÃO | UN | un
15.002.0632-0 | FOSSA SÉPTICA, DE CÂMARA ÚNICA, TIPO CILÍNDRICA, DE CONCRETO PRÉ-MOLDADO, MEDINDO 1500X4000MM. FORNECIMENTO E COLOCAÇÃO | UN | un
15.002.0632-A | FOSSA SÉPTICA, DE CÂMARA ÚNICA, TIPO CILÍNDRICA, DE CONCRETO PRÉ-MOLDADO, MEDINDO 1500X4000MM. FORNECIMENTO E COLOCAÇÃO | UN | un
15.002.0633-0 | FOSSA SÉPTICA, DE CÂMARA ÚNICA, TIPO CILÍNDRICA, DE CONCRETO PRÉ-MOLDADO, MEDINDO 2000X2400MM. FORNECIMENTO E COLOCAÇÃO | UN | un
15.002.0633-A | FOSSA SÉPTICA, DE CÂMARA ÚNICA, TIPO CILÍNDRICA, DE CONCRETO PRÉ-MOLDADO, MEDINDO 2000X2400MM. FORNECIMENTO E COLOCAÇÃO | UN | un
15.002.0634-0 | FOSSA SÉPTICA, DE CÂMARA ÚNICA, TIPO CILÍNDRICA, DE CONCRETO PRÉ-MOLDADO, MEDINDO 1200X7000MM. FORNECIMENTO E COLOCAÇÃO | UN | un
15.002.0634-A | FOSSA SÉPTICA, DE CÂMARA ÚNICA, TIPO CILÍNDRICA, DE CONCRETO PRÉ-MOLDADO, MEDINDO 1200X7000MM. FORNECIMENTO E COLOCAÇÃO | UN | un
15.002.0635-0 | FOSSA SÉPTICA, DE CÂMARA ÚNICA, TIPO CILÍNDRICA, DE CONCRETO PRÉ-MOLDADO, MEDINDO 1500X4400MM. FORNECIMENTO E COLOCAÇÃO | UN | un
15.002.0635-A | FOSSA SÉPTICA, DE CÂMARA ÚNICA, TIPO CILÍNDRICA, DE CONCRETO PRÉ-MOLDADO, MEDINDO 1500X4400MM. FORNECIMENTO E COLOCAÇÃO | UN | un
15.002.0636-0 | FOSSA SÉPTICA, DE CÂMARA ÚNICA, TIPO CILÍNDRICA, DE CONCRETO PRÉ-MOLDADO, MEDINDO 2000X3200MM. FORNECIMENTO E COLOCAÇÃO | UN | un
15.002.0636-A | FOSSA SÉPTICA, DE CÂMARA ÚNICA, TIPO CILÍNDRICA, DE CONCRETO PRÉ-MOLDADO, MEDINDO 2000X3200MM. FORNECIMENTO E COLOCAÇÃO | UN | un
15.002.0637-0 | FOSSA SÉPTICA, DE CÂMARA ÚNICA, TIPO CILÍNDRICA, DE CONCRETO PRÉ-MOLDADO, MEDINDO 2500X2000MM. FORNECIMENTO E COLOCAÇÃO | UN | un
15.002.0637-A | FOSSA SÉPTICA, DE CÂMARA ÚNICA, TIPO CILÍNDRICA, DE CONCRETO PRÉ-MOLDADO, MEDINDO 2500X2000MM. FORNECIMENTO E COLOCAÇÃO | UN | un
15.002.0638-0 | FOSSA SÉPTICA, DE CÂMARA ÚNICA, TIPO CILÍNDRICA, DE CONCRETO PRÉ-MOLDADO, MEDINDO 1200X9500MM. FORNECIMENTO E COLOCAÇÃO | UN | un
15.002.0638-A | FOSSA SÉPTICA, DE CÂMARA ÚNICA, TIPO CILÍNDRICA, DE CONCRETO PRÉ-MOLDADO, MEDINDO 1200X9500MM. FORNECIMENTO E COLOCAÇÃO | UN | un
15.002.0639-0 | FOSSA SÉPTICA, DE CÂMARA ÚNICA, TIPO CILÍNDRICA, DE CONCRETO PRÉ-MOLDADO, MEDINDO 1500X6000MM. FORNECIMENTO E COLOCAÇÃO | UN | un
15.002.0639-A | FOSSA SÉPTICA, DE CÂMARA ÚNICA, TIPO CILÍNDRICA, DE CONCRETO PRÉ-MOLDADO, MEDINDO 1500X6000MM. FORNECIMENTO E COLOCAÇÃO | UN | un
15.002.0640-0 | FOSSA SÉPTICA, DE CÂMARA ÚNICA, TIPO CILÍNDRICA, DE CONCRETO PRÉ-MOLDADO, MEDINDO 2000X3600MM. FORNECIMENTO E COLOCAÇÃO | UN | un
15.002.0640-A | FOSSA SÉPTICA, DE CÂMARA ÚNICA, TIPO CILÍNDRICA, DE CONCRETO PRÉ-MOLDADO, MEDINDO 2000X3600MM. FORNECIMENTO E COLOCAÇÃO | UN | un
15.002.0641-0 | FOSSA SÉPTICA, DE CÂMARA ÚNICA, TIPO CILÍNDRICA, DE CONCRETO PRÉ-MOLDADO, MEDINDO 2500X2400MM. FORNECIMENTO E COLOCAÇÃO | UN | un
15.002.0641-A | FOSSA SÉPTICA, DE CÂMARA ÚNICA, TIPO CILÍNDRICA, DE CONCRETO PRÉ-MOLDADO, MEDINDO 2500X2400MM. FORNECIMENTO E COLOCAÇÃO | UN | un
15.002.0642-0 | FOSSA SÉPTICA, DE CÂMARA ÚNICA, TIPO CILÍNDRICA, DE CONCRETO PRÉ-MOLDADO, MEDINDO 2000X4000MM. FORNECIMENTO E COLOCAÇÃO | UN | un
15.002.0642-A | FOSSA SÉPTICA, DE CÂMARA ÚNICA, TIPO CILÍNDRICA, DE CONCRETO PRÉ-MOLDADO, MEDINDO 2000X4000MM. FORNECIMENTO E COLOCAÇÃO | UN | un
15.002.0643-0 | FOSSA SÉPTICA, DE CÂMARA ÚNICA, TIPO CILÍNDRICA, DE CONCRETO PRÉ-MOLDADO, MEDINDO 2500X2800MM. FORNECIMENTO E COLOCAÇÃO | UN | un
15.002.0643-A | FOSSA SÉPTICA, DE CÂMARA ÚNICA, TIPO CILÍNDRICA, DE CONCRETO PRÉ-MOLDADO, MEDINDO 2500X2800MM. FORNECIMENTO E COLOCAÇÃO | UN | un
15.002.0644-0 | FOSSA SÉPTICA, DE CÂMARA ÚNICA, TIPO CILÍNDRICA, DE CONCRETO PRÉ-MOLDADO, MEDINDO 1500X8400MM. FORNECIMENTO E COLOCAÇÃO | UN | un
15.002.0644-A | FOSSA SÉPTICA, DE CÂMARA ÚNICA, TIPO CILÍNDRICA, DE CONCRETO PRÉ-MOLDADO, MEDINDO 1500X8400MM. FORNECIMENTO E COLOCAÇÃO | UN | un
15.002.0645-0 | FOSSA SÉPTICA, DE CÂMARA ÚNICA, TIPO CILÍNDRICA, DE CONCRETO PRÉ-MOLDADO, MEDINDO 2000X5200MM. FORNECIMENTO E COLOCAÇÃO | UN | un
15.002.0645-A | FOSSA SÉPTICA, DE CÂMARA ÚNICA, TIPO CILÍNDRICA, DE CONCRETO PRÉ-MOLDADO, MEDINDO 2000X5200MM. FORNECIMENTO E COLOCAÇÃO | UN | un
15.002.0646-0 | FOSSA SÉPTICA, DE CÂMARA ÚNICA, TIPO CILÍNDRICA, DE CONCRETO PRÉ-MOLDADO, MEDINDO 2500X3200MM. FORNECIMENTO E COLOCAÇÃO | UN | un
15.002.0646-A | FOSSA SÉPTICA, DE CÂMARA ÚNICA, TIPO CILÍNDRICA, DE CONCRETO PRÉ-MOLDADO, MEDINDO 2500X3200MM. FORNECIMENTO E COLOCAÇÃO | UN | un
15.002.0647-0 | FOSSA SÉPTICA, DE CÂMARA ÚNICA, TIPO CILÍNDRICA, DE CONCRETO PRÉ-MOLDADO, MEDINDO 2000X6000MM. FORNECIMENTO E COLOCAÇÃO | UN | un
15.002.0647-A | FOSSA SÉPTICA, DE CÂMARA ÚNICA, TIPO CILÍNDRICA, DE CONCRETO PRÉ-MOLDADO, MEDINDO 2000X6000MM. FORNECIMENTO E COLOCAÇÃO | UN | un
15.002.0648-0 | FOSSA SÉPTICA, DE CÂMARA ÚNICA, TIPO CILÍNDRICA, DE CONCRETO PRÉ-MOLDADO, MEDINDO 2500X4000MM. FORNECIMENTO E COLOCAÇÃO | UN | un
15.002.0648-A | FOSSA SÉPTICA, DE CÂMARA ÚNICA, TIPO CILÍNDRICA, DE CONCRETO PRÉ-MOLDADO, MEDINDO 2500X4000MM. FORNECIMENTO E COLOCAÇÃO | UN | un
15.002.0649-0 | FOSSA SÉPTICA, DE CÂMARA ÚNICA, TIPO CILÍNDRICA, DE CONCRETO PRÉ-MOLDADO, MEDINDO 3000X2800MM. FORNECIMENTO E COLOCAÇÃO | UN | un
15.002.0649-A | FOSSA SÉPTICA, DE CÂMARA ÚNICA, TIPO CILÍNDRICA, DE CONCRETO PRÉ-MOLDADO, MEDINDO 3000X2800MM. FORNECIMENTO E COLOCAÇÃO | UN | un
15.002.0650-0 | FOSSA SÉPTICA, DE CÂMARA ÚNICA, TIPO CILÍNDRICA, DE CONCRETO PRÉ-MOLDADO, MEDINDO 2000X8400MM. FORNECIMENTO E COLOCAÇÃO | UN | un
15.002.0650-A | FOSSA SÉPTICA, DE CÂMARA ÚNICA, TIPO CILÍNDRICA, DE CONCRETO PRÉ-MOLDADO, MEDINDO 2000X8400MM. FORNECIMENTO E COLOCAÇÃO | UN | un
15.002.0651-0 | FOSSA SÉPTICA, DE CÂMARA ÚNICA, TIPO CILÍNDRICA, DE CONCRETO PRÉ-MOLDADO, MEDINDO 2500X5600MM. FORNECIMENTO E COLOCAÇÃO | UN | un
15.002.0651-A | FOSSA SÉPTICA, DE CÂMARA ÚNICA, TIPO CILÍNDRICA, DE CONCRETO PRÉ-MOLDADO, MEDINDO 2500X5600MM. FORNECIMENTO E COLOCAÇÃO | UN | un
15.002.0652-0 | FOSSA SÉPTICA, DE CÂMARA ÚNICA, TIPO CILÍNDRICA, DE CONCRETO PRÉ-MOLDADO, MEDINDO 3000X4000MM. FORNECIMENTO E COLOCAÇÃO | UN | un
15.002.0652-A | FOSSA SÉPTICA, DE CÂMARA ÚNICA, TIPO CILÍNDRICA, DE CONCRETO PRÉ-MOLDADO, MEDINDO 3000X4000MM. FORNECIMENTO E COLOCAÇÃO | UN | un
15.002.0653-0 | FOSSA SÉPTICA, DE CÂMARA ÚNICA, TIPO CILÍNDRICA, DE CONCRETO PRÉ-MOLDADO, MEDINDO 2500X7600MM. FORNECIMENTO E COLOCAÇÃO | UN | un
15.002.0653-A | FOSSA SÉPTICA, DE CÂMARA ÚNICA, TIPO CILÍNDRICA, DE CONCRETO PRÉ-MOLDADO, MEDINDO 2500X7600MM. FORNECIMENTO E COLOCAÇÃO | UN | un
15.002.0654-0 | FOSSA SÉPTICA, DE CÂMARA ÚNICA, TIPO CILÍNDRICA, DE CONCRETO PRÉ-MOLDADO, MEDINDO 3000X5200MM. FORNECIMENTO E COLOCAÇÃO | UN | un
15.002.0654-A | FOSSA SÉPTICA, DE CÂMARA ÚNICA, TIPO CILÍNDRICA, DE CONCRETO PRÉ-MOLDADO, MEDINDO 3000X5200MM. FORNECIMENTO E COLOCAÇÃO | UN | un
15.002.0655-0 | FOSSA SÉPTICA, DE CÂMARA ÚNICA, TIPO CILÍNDRICA, DE CONCRETO PRÉ-MOLDADO, MEDINDO 2500X9200MM. FORNECIMENTO E COLOCAÇÃO | UN | un
15.002.0655-A | FOSSA SÉPTICA, DE CÂMARA ÚNICA, TIPO CILÍNDRICA, DE CONCRETO PRÉ-MOLDADO, MEDINDO 2500X9200MM. FORNECIMENTO E COLOCAÇÃO | UN | un
15.002.0656-0 | FOSSA SÉPTICA, DE CÂMARA ÚNICA, TIPO CILÍNDRICA, DE CONCRETO PRÉ-MOLDADO, MEDINDO 3000X6400MM. FORNECIMENTO E COLOCAÇÃO | UN | un
15.002.0656-A | FOSSA SÉPTICA, DE CÂMARA ÚNICA, TIPO CILÍNDRICA, DE CONCRETO PRÉ-MOLDADO, MEDINDO 3000X6400MM. FORNECIMENTO E COLOCAÇÃO | UN | un
15.002.0657-0 | FOSSA SÉPTICA, DE CÂMARA ÚNICA, TIPO CILÍNDRICA, DE CONCRETO PRÉ-MOLDADO, MEDINDO 3000X7600MM. FORNECIMENTO E COLOCAÇÃO | UN | un
15.002.0657-A | FOSSA SÉPTICA, DE CÂMARA ÚNICA, TIPO CILÍNDRICA, DE CONCRETO PRÉ-MOLDADO, MEDINDO 3000X7600MM. FORNECIMENTO E COLOCAÇÃO | UN | un
15.002.0658-0 | FOSSA SÉPTICA, DE CÂMARA ÚNICA, TIPO CILÍNDRICA, DE CONCRETO PRÉ-MOLDADO, MEDINDO 3000X8800MM. FORNECIMENTO E COLOCAÇÃO | UN | un
15.002.0658-A | FOSSA SÉPTICA, DE CÂMARA ÚNICA, TIPO CILÍNDRICA, DE CONCRETO PRÉ-MOLDADO, MEDINDO 3000X8800MM. FORNECIMENTO E COLOCAÇÃO | UN | un
15.002.0659-0 | FOSSA SÉPTICA, DE CÂMARA ÚNICA, TIPO CILÍNDRICA, DE CONCRETO PRÉ-MOLDADO, MEDINDO 3000X10000MM. FORNECIMENTO E COLOCAÇÃO | UN | un
15.002.0659-A | FOSSA SÉPTICA, DE CÂMARA ÚNICA, TIPO CILÍNDRICA, DE CONCRETO PRÉ-MOLDADO, MEDINDO 3000X10000MM. FORNECIMENTO E COLOCAÇÃO | UN | un
15.002.0660-0 | FOSSA SÉPTICA, DE CÂMARA ÚNICA, TIPO CILÍNDRICA, DE CONCRETO PRÉ-MOLDADO, MEDINDO 3000X11200MM. FORNECIMENTO E COLOCAÇÃO | UN | un
15.002.0660-A | FOSSA SÉPTICA, DE CÂMARA ÚNICA, TIPO CILÍNDRICA, DE CONCRETO PRÉ-MOLDADO, MEDINDO 3000X11200MM. FORNECIMENTO E COLOCAÇÃO | UN | un
15.002.0661-0 | FOSSA SÉPTICA, DE CÂMARA ÚNICA, TIPO CILÍNDRICA, DE CONCRETO PRÉ-MOLDADO, MEDINDO 3000X12400MM. FORNECIMENTO E COLOCAÇÃO | UN | un
15.002.0661-A | FOSSA SÉPTICA, DE CÂMARA ÚNICA, TIPO CILÍNDRICA, DE CONCRETO PRÉ-MOLDADO, MEDINDO 3000X12400MM. FORNECIMENTO E COLOCAÇÃO | UN | un
15.002.0662-0 | FILTRO ANAERÓBIO, DE ANÉIS DE CONCRETO PRÉ-MOLDADO, MEDINDO 1200X2000MM. FORNECIMENTO E COLOCAÇÃO | UN | un
15.002.0662-A | FILTRO ANAERÓBIO, DE ANÉIS DE CONCRETO PRÉ-MOLDADO, MEDINDO 1200X2000MM. FORNECIMENTO E COLOCAÇÃO | UN | un
15.002.0663-0 | FILTRO ANAERÓBIO, DE ANÉIS DE CONCRETO PRÉ-MOLDADO, MEDINDO 1500X2000MM. FORNECIMENTO E COLOCAÇÃO | UN | un
15.002.0663-A | FILTRO ANAERÓBIO, DE ANÉIS DE CONCRETO PRÉ-MOLDADO, MEDINDO 1500X2000MM. FORNECIMENTO E COLOCAÇÃO | UN | un
15.002.0664-0 | FILTRO ANAERÓBIO, DE ANÉIS DE CONCRETO PRÉ-MOLDADO, MEDINDO 2000X2000MM. FORNECIMENTO E COLOCAÇÃO | UN | un
15.002.0664-A | FILTRO ANAERÓBIO, DE ANÉIS DE CONCRETO PRÉ-MOLDADO, MEDINDO 2000X2000MM. FORNECIMENTO E COLOCAÇÃO | UN | un
15.002.0665-0 | FILTRO ANAERÓBIO, DE ANÉIS DE CONCRETO PRÉ-MOLDADO, MEDINDO 2500X2000MM. FORNECIMENTO E COLOCAÇÃO | UN | un
15.002.0665-A | FILTRO ANAERÓBIO, DE ANÉIS DE CONCRETO PRÉ-MOLDADO, MEDINDO 2500X2000MM. FORNECIMENTO E COLOCAÇÃO | UN | un
15.002.0666-0 | FILTRO ANAERÓBIO, DE ANÉIS DE CONCRETO PRÉ-MOLDADO, MEDINDO 3000X2000MM. FORNECIMENTO E COLOCAÇÃO | UN | un
15.002.0666-A | FILTRO ANAERÓBIO, DE ANÉIS DE CONCRETO PRÉ-MOLDADO, MEDINDO 3000X2000MM. FORNECIMENTO E COLOCAÇÃO | UN | un
15.002.0668-0 | SUMIDOURO CILÍNDRICO, LIGADO A FOSSA, MEDINDO 1200X1500MM, EM ANÉIS DE CONCRETO PRÉ-MOLDADO, EXCLUSIVE FOSSA E MANILHAS. FORNECIMENTO E COLOCAÇÃO | UN | un
15.002.0668-A | SUMIDOURO CILÍNDRICO, LIGADO A FOSSA, MEDINDO 1200X1500MM, EM ANÉIS DE CONCRETO PRÉ-MOLDADO, EXCLUSIVE FOSSA E MANILHAS. FORNECIMENTO E COLOCAÇÃO | UN | un
15.002.0669-0 | SUMIDOURO CILÍNDRICO, LIGADO A FOSSA, MEDINDO 1200X2000MM, EM ANÉIS DE CONCRETO PRÉ-MOLDADO, EXCLUSIVE FOSSA E MANILHAS. FORNECIMENTO E COLOCAÇÃO | UN | un
15.002.0669-A | SUMIDOURO CILÍNDRICO, LIGADO A FOSSA, MEDINDO 1200X2000MM, EM ANÉIS DE CONCRETO PRÉ-MOLDADO, EXCLUSIVE FOSSA E MANILHAS. FORNECIMENTO E COLOCAÇÃO | UN | un
15.002.0670-0 | SUMIDOURO CILÍNDRICO, LIGADO A FOSSA, MEDINDO 1200X2500MM, EM ANÉIS DE CONCRETO PRÉ-MOLDADO, EXCLUSIVE FOSSA E MANILHAS. FORNECIMENTO E COLOCAÇÃO | UN | un
15.002.0670-A | SUMIDOURO CILÍNDRICO, LIGADO A FOSSA, MEDINDO 1200X2500MM, EM ANÉIS DE CONCRETO PRÉ-MOLDADO, EXCLUSIVE FOSSA E MANILHAS. FORNECIMENTO E COLOCAÇÃO | UN | un
15.002.0671-0 | SUMIDOURO CILÍNDRICO, LIGADO A FOSSA, MEDINDO 1500X2000MM, EM ANÉIS DE CONCRETO PRÉ-MOLDADO, EXCLUSIVE FOSSA E MANILHAS. FORNECIMENTO E COLOCAÇÃO | UN | un
15.002.0671-A | SUMIDOURO CILÍNDRICO, LIGADO A FOSSA, MEDINDO 1500X2000MM, EM ANÉIS DE CONCRETO PRÉ-MOLDADO, EXCLUSIVE FOSSA E MANILHAS. FORNECIMENTO E COLOCAÇÃO | UN | un
15.002.0672-0 | SUMIDOURO CILÍNDRICO, LIGADO A FOSSA, MEDINDO 1200X3500MM, EM ANÉIS DE CONCRETO PRÉ-MOLDADO, EXCLUSIVE FOSSA E MANILHAS. FORNECIMENTO E COLOCAÇÃO | UN | un
15.002.0672-A | SUMIDOURO CILÍNDRICO, LIGADO A FOSSA, MEDINDO 1200X3500MM, EM ANÉIS DE CONCRETO PRÉ-MOLDADO, EXCLUSIVE FOSSA E MANILHAS. FORNECIMENTO E COLOCAÇÃO | UN | un
15.002.0673-0 | SUMIDOURO CILÍNDRICO, LIGADO A FOSSA, MEDINDO 1500X2400MM, EM ANÉIS DE CONCRETO PRÉ-MOLDADO, EXCLUSIVE FOSSA E MANILHAS. FORNECIMENTO E COLOCAÇÃO | UN | un
15.002.0673-A | SUMIDOURO CILÍNDRICO, LIGADO A FOSSA, MEDINDO 1500X2400MM, EM ANÉIS DE CONCRETO PRÉ-MOLDADO, EXCLUSIVE FOSSA E MANILHAS. FORNECIMENTO E COLOCAÇÃO | UN | un
15.002.0674-0 | SUMIDOURO CILÍNDRICO, LIGADO A FOSSA, MEDINDO 1200X5000MM, EM ANÉIS DE CONCRETO PRÉ-MOLDADO, EXCLUSIVE FOSSA E MANILHAS. FORNECIMENTO E COLOCAÇÃO | UN | un
15.002.0674-A | SUMIDOURO CILÍNDRICO, LIGADO A FOSSA, MEDINDO 1200X5000MM, EM ANÉIS DE CONCRETO PRÉ-MOLDADO, EXCLUSIVE FOSSA E MANILHAS. FORNECIMENTO E COLOCAÇÃO | UN | un
15.002.0675-0 | SUMIDOURO CILÍNDRICO, LIGADO A FOSSA, MEDINDO 1500X3200MM, EM ANÉIS DE CONCRETO PRÉ-MOLDADO, EXCLUSIVE FOSSA E MANILHAS. FORNECIMENTO E COLOCAÇÃO | UN | un
15.002.0675-A | SUMIDOURO CILÍNDRICO, LIGADO A FOSSA, MEDINDO 1500X3200MM, EM ANÉIS DE CONCRETO PRÉ-MOLDADO, EXCLUSIVE FOSSA E MANILHAS. FORNECIMENTO E COLOCAÇÃO | UN | un
15.002.0676-0 | SUMIDOURO CILÍNDRICO, LIGADO A FOSSA, MEDINDO 2000X2000MM, EM ANÉIS DE CONCRETO PRÉ-MOLDADO, EXCLUSIVE FOSSA E MANILHAS. FORNECIMENTO E COLOCAÇÃO | UN | un
15.002.0676-A | SUMIDOURO CILÍNDRICO, LIGADO A FOSSA, MEDINDO 2000X2000MM, EM ANÉIS DE CONCRETO PRÉ-MOLDADO, EXCLUSIVE FOSSA E MANILHAS. FORNECIMENTO E COLOCAÇÃO | UN | un
15.002.0677-0 | SUMIDOURO CILÍNDRICO, LIGADO A FOSSA, MEDINDO 1200X6000MM, EM ANÉIS DE CONCRETO PRÉ-MOLDADO, EXCLUSIVE FOSSA E MANILHAS. FORNECIMENTO E COLOCAÇÃO | UN | un
15.002.0677-A | SUMIDOURO CILÍNDRICO, LIGADO A FOSSA, MEDINDO 1200X6000MM, EM ANÉIS DE CONCRETO PRÉ-MOLDADO, EXCLUSIVE FOSSA E MANILHAS. FORNECIMENTO E COLOCAÇÃO | UN | un
15.002.0678-0 | SUMIDOURO CILÍNDRICO, LIGADO A FOSSA, MEDINDO 1500X4000MM, EM ANÉIS DE CONCRETO PRÉ-MOLDADO, EXCLUSIVE FOSSA E MANILHAS. FORNECIMENTO E COLOCAÇÃO | UN | un
15.002.0678-A | SUMIDOURO CILÍNDRICO, LIGADO A FOSSA, MEDINDO 1500X4000MM, EM ANÉIS DE CONCRETO PRÉ-MOLDADO, EXCLUSIVE FOSSA E MANILHAS. FORNECIMENTO E COLOCAÇÃO | UN | un
15.002.0679-0 | SUMIDOURO CILÍNDRICO, LIGADO A FOSSA, MEDINDO 2000X2400MM, EM ANÉIS DE CONCRETO PRÉ-MOLDADO, EXCLUSIVE FOSSA E MANILHAS. FORNECIMENTO E COLOCAÇÃO | UN | un
15.002.0679-A | SUMIDOURO CILÍNDRICO, LIGADO A FOSSA, MEDINDO 2000X2400MM, EM ANÉIS DE CONCRETO PRÉ-MOLDADO, EXCLUSIVE FOSSA E MANILHAS. FORNECIMENTO E COLOCAÇÃO | UN | un
15.002.0680-0 | SUMIDOURO CILÍNDRICO, LIGADO A FOSSA, MEDINDO 1200X7000MM, EM ANÉIS DE CONCRETO PRÉ-MOLDADO, EXCLUSIVE FOSSA E MANILHAS. FORNECIMENTO E COLOCAÇÃO | UN | un
15.002.0680-A | SUMIDOURO CILÍNDRICO, LIGADO A FOSSA, MEDINDO 1200X7000MM, EM ANÉIS DE CONCRETO PRÉ-MOLDADO, EXCLUSIVE FOSSA E MANILHAS. FORNECIMENTO E COLOCAÇÃO | UN | un
15.002.0681-0 | SUMIDOURO CILÍNDRICO, LIGADO A FOSSA, MEDINDO 1500X4400MM, EM ANÉIS DE CONCRETO PRÉ-MOLDADO, EXCLUSIVE FOSSA E MANILHAS. FORNECIMENTO E COLOCAÇÃO | UN | un
15.002.0681-A | SUMIDOURO CILÍNDRICO, LIGADO A FOSSA, MEDINDO 1500X4400MM, EM ANÉIS DE CONCRETO PRÉ-MOLDADO, EXCLUSIVE FOSSA E MANILHAS. FORNECIMENTO E COLOCAÇÃO | UN | un
15.002.0682-0 | SUMIDOURO CILÍNDRICO, LIGADO A FOSSA, MEDINDO 2000X3200MM, EM ANÉIS DE CONCRETO PRÉ-MOLDADO, EXCLUSIVE FOSSA E MANILHAS. FORNECIMENTO E COLOCAÇÃO | UN | un
15.002.0682-A | SUMIDOURO CILÍNDRICO, LIGADO A FOSSA, MEDINDO 2000X3200MM, EM ANÉIS DE CONCRETO PRÉ-MOLDADO, EXCLUSIVE FOSSA E MANILHAS. FORNECIMENTO E COLOCAÇÃO | UN | un
15.002.0683-0 | SUMIDOURO CILÍNDRICO, LIGADO A FOSSA, MEDINDO 2500X2000MM, EM ANÉIS DE CONCRETO PRÉ-MOLDADO, EXCLUSIVE FOSSA E MANILHAS. FORNECIMENTO E COLOCAÇÃO | UN | un
15.002.0683-A | SUMIDOURO CILÍNDRICO, LIGADO A FOSSA, MEDINDO 2500X2000MM, EM ANÉIS DE CONCRETO PRÉ-MOLDADO, EXCLUSIVE FOSSA E MANILHAS. FORNECIMENTO E COLOCAÇÃO | UN | un
15.002.0684-0 | SUMIDOURO CILÍNDRICO, LIGADO A FOSSA, MEDINDO 1200X9500MM, EM ANÉIS DE CONCRETO PRÉ-MOLDADO, EXCLUSIVE FOSSA E MANILHAS. FORNECIMENTO E COLOCAÇÃO | UN | un
15.002.0684-A | SUMIDOURO CILÍNDRICO, LIGADO A FOSSA, MEDINDO 1200X9500MM, EM ANÉIS DE CONCRETO PRÉ-MOLDADO, EXCLUSIVE FOSSA E MANILHAS. FORNECIMENTO E COLOCAÇÃO | UN | un
15.002.0685-0 | SUMIDOURO CILÍNDRICO, LIGADO A FOSSA, MEDINDO 1500X6000MM, EM ANÉIS DE CONCRETO PRÉ-MOLDADO, EXCLUSIVE FOSSA E MANILHAS. FORNECIMENTO E COLOCAÇÃO | UN | un
15.002.0685-A | SUMIDOURO CILÍNDRICO, LIGADO A FOSSA, MEDINDO 1500X6000MM, EM ANÉIS DE CONCRETO PRÉ-MOLDADO, EXCLUSIVE FOSSA E MANILHAS. FORNECIMENTO E COLOCAÇÃO | UN | un
15.002.0686-0 | SUMIDOURO CILÍNDRICO, LIGADO A FOSSA, MEDINDO 2000X3600MM, EM ANÉIS DE CONCRETO PRÉ-MOLDADO, EXCLUSIVE FOSSA E MANILHAS. FORNECIMENTO E COLOCAÇÃO | UN | un
15.002.0686-A | SUMIDOURO CILÍNDRICO, LIGADO A FOSSA, MEDINDO 2000X3600MM, EM ANÉIS DE CONCRETO PRÉ-MOLDADO, EXCLUSIVE FOSSA E MANILHAS. FORNECIMENTO E COLOCAÇÃO | UN | un
15.002.0687-0 | SUMIDOURO CILÍNDRICO, LIGADO A FOSSA, MEDINDO 2500X2400MM, EM ANÉIS DE CONCRETO PRÉ-MOLDADO, EXCLUSIVE FOSSA E MANILHAS. FORNECIMENTO E COLOCAÇÃO | UN | un
15.002.0687-A | SUMIDOURO CILÍNDRICO, LIGADO A FOSSA, MEDINDO 2500X2400MM, EM ANÉIS DE CONCRETO PRÉ-MOLDADO, EXCLUSIVE FOSSA E MANILHAS. FORNECIMENTO E COLOCAÇÃO | UN | un
15.002.0688-0 | SUMIDOURO CILÍNDRICO, LIGADO A FOSSA, MEDINDO 2000X4000MM, EM ANÉIS DE CONCRETO PRÉ-MOLDADO, EXCLUSIVE FOSSA E MANILHAS. FORNECIMENTO E COLOCAÇÃO | UN | un
15.002.0688-A | SUMIDOURO CILÍNDRICO, LIGADO A FOSSA, MEDINDO 2000X4000MM, EM ANÉIS DE CONCRETO PRÉ-MOLDADO, EXCLUSIVE FOSSA E MANILHAS. FORNECIMENTO E COLOCAÇÃO | UN | un
15.002.0689-0 | SUMIDOURO CILÍNDRICO, LIGADO A FOSSA, MEDINDO 2500X2800MM, EM ANÉIS DE CONCRETO PRÉ-MOLDADO, EXCLUSIVE FOSSA E MANILHAS. FORNECIMENTO E COLOCAÇÃO | UN | un
15.002.0689-A | SUMIDOURO CILÍNDRICO, LIGADO A FOSSA, MEDINDO 2500X2800MM, EM ANÉIS DE CONCRETO PRÉ-MOLDADO, EXCLUSIVE FOSSA E MANILHAS. FORNECIMENTO E COLOCAÇÃO | UN | un
15.002.0690-0 | SUMIDOURO CILÍNDRICO, LIGADO A FOSSA, MEDINDO 1500X8400MM, EM ANÉIS DE CONCRETO PRÉ-MOLDADO, EXCLUSIVE FOSSA E MANILHAS. FORNECIMENTO E COLOCAÇÃO | UN | un
15.002.0690-A | SUMIDOURO CILÍNDRICO, LIGADO A FOSSA, MEDINDO 1500X8400MM, EM ANÉIS DE CONCRETO PRÉ-MOLDADO, EXCLUSIVE FOSSA E MANILHAS. FORNECIMENTO E COLOCAÇÃO | UN | un
15.002.0691-0 | SUMIDOURO CILÍNDRICO, LIGADO A FOSSA, MEDINDO 2000X5200MM, EM ANÉIS DE CONCRETO PRÉ-MOLDADO, EXCLUSIVE FOSSA E MANILHAS. FORNECIMENTO E COLOCAÇÃO | UN | un
15.002.0691-A | SUMIDOURO CILÍNDRICO, LIGADO A FOSSA, MEDINDO 2000X5200MM, EM ANÉIS DE CONCRETO PRÉ-MOLDADO, EXCLUSIVE FOSSA E MANILHAS. FORNECIMENTO E COLOCAÇÃO | UN | un
15.002.0692-0 | SUMIDOURO CILÍNDRICO, LIGADO A FOSSA, MEDINDO 2500X3200MM, EM ANÉIS DE CONCRETO PRÉ-MOLDADO, EXCLUSIVE FOSSA E MANILHAS. FORNECIMENTO E COLOCAÇÃO | UN | un
15.002.0692-A | SUMIDOURO CILÍNDRICO, LIGADO A FOSSA, MEDINDO 2500X3200MM, EM ANÉIS DE CONCRETO PRÉ-MOLDADO, EXCLUSIVE FOSSA E MANILHAS. FORNECIMENTO E COLOCAÇÃO | UN | un
15.002.0693-0 | SUMIDOURO CILÍNDRICO, LIGADO A FOSSA, MEDINDO 2000X6000MM, EM ANÉIS DE CONCRETO PRÉ-MOLDADO, EXCLUSIVE FOSSA E MANILHAS. FORNECIMENTO E COLOCAÇÃO | UN | un
15.002.0693-A | SUMIDOURO CILÍNDRICO, LIGADO A FOSSA, MEDINDO 2000X6000MM, EM ANÉIS DE CONCRETO PRÉ-MOLDADO, EXCLUSIVE FOSSA E MANILHAS. FORNECIMENTO E COLOCAÇÃO | UN | un
15.002.0694-0 | SUMIDOURO CILÍNDRICO, LIGADO A FOSSA, MEDINDO 2500X4000MM, EM ANÉIS DE CONCRETO PRÉ-MOLDADO, EXCLUSIVE FOSSA E MANILHAS. FORNECIMENTO E COLOCAÇÃO | UN | un
15.002.0694-A | SUMIDOURO CILÍNDRICO, LIGADO A FOSSA, MEDINDO 2500X4000MM, EM ANÉIS DE CONCRETO PRÉ-MOLDADO, EXCLUSIVE FOSSA E MANILHAS. FORNECIMENTO E COLOCAÇÃO | UN | un
15.002.0695-0 | SUMIDOURO CILÍNDRICO, LIGADO A FOSSA, MEDINDO 3000X2800MM, EM ANÉIS DE CONCRETO PRÉ-MOLDADO, EXCLUSIVE FOSSA E MANILHAS. FORNECIMENTO E COLOCAÇÃO | UN | un
15.002.0695-A | SUMIDOURO CILÍNDRICO, LIGADO A FOSSA, MEDINDO 3000X2800MM, EM ANÉIS DE CONCRETO PRÉ-MOLDADO, EXCLUSIVE FOSSA E MANILHAS. FORNECIMENTO E COLOCAÇÃO | UN | un
15.002.0696-0 | SUMIDOURO CILÍNDRICO, LIGADO A FOSSA, MEDINDO 2000X8400MM, EM ANÉIS DE CONCRETO PRÉ-MOLDADO, EXCLUSIVE FOSSA E MANILHAS. FORNECIMENTO E COLOCAÇÃO | UN | un
15.002.0696-A | SUMIDOURO CILÍNDRICO, LIGADO A FOSSA, MEDINDO 2000X8400MM, EM ANÉIS DE CONCRETO PRÉ-MOLDADO, EXCLUSIVE FOSSA E MANILHAS. FORNECIMENTO E COLOCAÇÃO | UN | un
15.002.0697-0 | SUMIDOURO CILÍNDRICO, LIGADO A FOSSA, MEDINDO 2500X5600MM, EM ANÉIS DE CONCRETO PRÉ-MOLDADO, EXCLUSIVE FOSSA E MANILHAS. FORNECIMENTO E COLOCAÇÃO | UN | un
15.002.0697-A | SUMIDOURO CILÍNDRICO, LIGADO A FOSSA, MEDINDO 2500X5600MM, EM ANÉIS DE CONCRETO PRÉ-MOLDADO, EXCLUSIVE FOSSA E MANILHAS. FORNECIMENTO E COLOCAÇÃO | UN | un
15.002.0698-0 | SUMIDOURO CILÍNDRICO, LIGADO A FOSSA, MEDINDO 3000X4000MM, EM ANÉIS DE CONCRETO PRÉ-MOLDADO, EXCLUSIVE FOSSA E MANILHAS. FORNECIMENTO E COLOCAÇÃO | UN | un
15.002.0698-A | SUMIDOURO CILÍNDRICO, LIGADO A FOSSA, MEDINDO 3000X4000MM, EM ANÉIS DE CONCRETO PRÉ-MOLDADO, EXCLUSIVE FOSSA E MANILHAS. FORNECIMENTO E COLOCAÇÃO | UN | un
15.002.0699-0 | SUMIDOURO CILÍNDRICO, LIGADO A FOSSA, MEDINDO 2500X7600MM, EM ANÉIS DE CONCRETO PRÉ-MOLDADO, EXCLUSIVE FOSSA E MANILHAS. FORNECIMENTO E COLOCAÇÃO | UN | un
15.002.0699-A | SUMIDOURO CILÍNDRICO, LIGADO A FOSSA, MEDINDO 2500X7600MM, EM ANÉIS DE CONCRETO PRÉ-MOLDADO, EXCLUSIVE FOSSA E MANILHAS. FORNECIMENTO E COLOCAÇÃO | UN | un
15.002.0700-0 | SUMIDOURO CILÍNDRICO, LIGADO A FOSSA, MEDINDO 3000X5200MM, EM ANÉIS DE CONCRETO PRÉ-MOLDADO, EXCLUSIVE FOSSA E MANILHAS. FORNECIMENTO E COLOCAÇÃO | UN | un
15.002.0700-A | SUMIDOURO CILÍNDRICO, LIGADO A FOSSA, MEDINDO 3000X5200MM, EM ANÉIS DE CONCRETO PRÉ-MOLDADO, EXCLUSIVE FOSSA E MANILHAS. FORNECIMENTO E COLOCAÇÃO | UN | un
15.002.0701-0 | SUMIDOURO CILÍNDRICO, LIGADO A FOSSA, MEDINDO 2500X9200MM, EM ANÉIS DE CONCRETO PRÉ-MOLDADO, EXCLUSIVE FOSSA E MANILHAS. FORNECIMENTO E COLOCAÇÃO | UN | un
15.002.0701-A | SUMIDOURO CILÍNDRICO, LIGADO A FOSSA, MEDINDO 2500X9200MM, EM ANÉIS DE CONCRETO PRÉ-MOLDADO, EXCLUSIVE FOSSA E MANILHAS. FORNECIMENTO E COLOCAÇÃO | UN | un
15.002.0702-0 | SUMIDOURO CILÍNDRICO, LIGADO A FOSSA, MEDINDO 3000X6400MM, EM ANÉIS DE CONCRETO PRÉ-MOLDADO, EXCLUSIVE FOSSA E MANILHAS. FORNECIMENTO E COLOCAÇÃO | UN | un
15.002.0702-A | SUMIDOURO CILÍNDRICO, LIGADO A FOSSA, MEDINDO 3000X6400MM, EM ANÉIS DE CONCRETO PRÉ-MOLDADO, EXCLUSIVE FOSSA E MANILHAS. FORNECIMENTO E COLOCAÇÃO | UN | un
15.002.0703-0 | SUMIDOURO CILÍNDRICO, LIGADO A FOSSA, MEDINDO 3000X7600MM, EM ANÉIS DE CONCRETO PRÉ-MOLDADO, EXCLUSIVE FOSSA E MANILHAS. FORNECIMENTO E COLOCAÇÃO | UN | un
15.002.0703-A | SUMIDOURO CILÍNDRICO, LIGADO A FOSSA, MEDINDO 3000X7600MM, EM ANÉIS DE CONCRETO PRÉ-MOLDADO, EXCLUSIVE FOSSA E MANILHAS. FORNECIMENTO E COLOCAÇÃO | UN | un
15.002.0704-0 | SUMIDOURO CILÍNDRICO, LIGADO A FOSSA, MEDINDO 3000X8800MM, EM ANÉIS DE CONCRETO PRÉ-MOLDADO, EXCLUSIVE FOSSA E MANILHAS. FORNECIMENTO E COLOCAÇÃO | UN | un
15.002.0704-A | SUMIDOURO CILÍNDRICO, LIGADO A FOSSA, MEDINDO 3000X8800MM, EM ANÉIS DE CONCRETO PRÉ-MOLDADO, EXCLUSIVE FOSSA E MANILHAS. FORNECIMENTO E COLOCAÇÃO | UN | un
15.002.0705-0 | SUMIDOURO CILÍNDRICO, LIGADO A FOSSA, MEDINDO 3000X10000MM, EMANEIS DE CONCRETO PRÉ-MOLDADO, EXCLUSIVE FOSSA E MANILHAS. FORNECIMENTO E COLOCAÇÃO | UN | un
15.002.0705-A | SUMIDOURO CILÍNDRICO, LIGADO A FOSSA, MEDINDO 3000X10000MM, EMANEIS DE CONCRETO PRÉ-MOLDADO, EXCLUSIVE FOSSA E MANILHAS. FORNECIMENTO E COLOCAÇÃO | UN | un
15.002.0706-0 | SUMIDOURO CILÍNDRICO, LIGADO A FOSSA, MEDINDO 3000X11200MM, EMANEIS DE CONCRETO PRÉ-MOLDADO, EXCLUSIVE FOSSA E MANILHAS. FORNECIMENTO E COLOCAÇÃO | UN | un
15.002.0706-A | SUMIDOURO CILÍNDRICO, LIGADO A FOSSA, MEDINDO 3000X11200MM, EMANEIS DE CONCRETO PRÉ-MOLDADO, EXCLUSIVE FOSSA E MANILHAS. FORNECIMENTO E COLOCAÇÃO | UN | un
15.002.0707-0 | SUMIDOURO CILÍNDRICO, LIGADO A FOSSA, MEDINDO 3000X12400MM, EMANEIS DE CONCRETO PRÉ-MOLDADO, EXCLUSIVE FOSSA E MANILHAS. FORNECIMENTO E COLOCAÇÃO | UN | un
15.002.0707-A | SUMIDOURO CILÍNDRICO, LIGADO A FOSSA, MEDINDO 3000X12400MM, EMANEIS DE CONCRETO PRÉ-MOLDADO, EXCLUSIVE FOSSA E MANILHAS. FORNECIMENTO E COLOCAÇÃO | UN | un
15.002.9999-0 | ÍNDICE 15.002FOSSÃ, CAIXA, SUMIDOURO.
15.002.9999-A | ÍNDICE 15.002FOSSÃ, CAIXA, SUMIDOURO.
15.003.0023-0 | COLUNA DE FERRO GALVANIZADO NO DIÂMETRO DE 3/4", EXCLUSIVE PECAS DE DERIVAÇÃO .FORNECIMENTO E COLOCAÇÃO | M | m
15.003.0023-A | COLUNA DE FERRO GALVANIZADO NO DIÂMETRO DE 3/4", EXCLUSIVE PECAS DE DERIVAÇÃO .FORNECIMENTO E COLOCAÇÃO | M | m
15.003.0024-0 | COLUNA DE FERRO GALVANIZADO NO DIÂMETRO DE 1", EXCLUSIVE PECAS DE DERIVAÇÃO .FORNECIMENTO E COLOCAÇÃO | M | m
15.003.0024-A | COLUNA DE FERRO GALVANIZADO NO DIÂMETRO DE 1", EXCLUSIVE PECAS DE DERIVAÇÃO .FORNECIMENTO E COLOCAÇÃO | M | m
15.003.0025-1 | COLUNA DE FERRO GALVANIZADO NO DIÂMETRO DE 1.1/4", EXCLUSIVE PECAS DE DERIVAÇÃO .FORNECIMENTO E COLOCAÇÃO | M | m
15.003.0025-B | COLUNA DE FERRO GALVANIZADO NO DIÂMETRO DE 1.1/4", EXCLUSIVE PECAS DE DERIVAÇÃO .FORNECIMENTO E COLOCAÇÃO | M | m
15.003.0026-1 | COLUNA DE FERRO GALVANIZADO NO DIÂMETRO DE 1.1/2", EXCLUSIVE PECAS DE DERIVAÇÃO .FORNECIMENTO E COLOCAÇÃO | M | m
15.003.0026-B | COLUNA DE FERRO GALVANIZADO NO DIÂMETRO DE 1.1/2", EXCLUSIVE PECAS DE DERIVAÇÃO .FORNECIMENTO E COLOCAÇÃO | M | m
15.003.0027-1 | COLUNA DE FERRO GALVANIZADO NO DIÂMETRO DE 2", EXCLUSIVE PECAS DE DERIVAÇÃO .FORNECIMENTO E COLOCAÇÃO | M | m
15.003.0027-B | COLUNA DE FERRO GALVANIZADO NO DIÂMETRO DE 2", EXCLUSIVE PECAS DE DERIVAÇÃO .FORNECIMENTO E COLOCAÇÃO | M | m
15.003.0028-0 | COLUNA DE FERRO GALVANIZADO NO DIÂMETRO DE 2.1/2", EXCLUSIVE PECAS DE DERIVAÇÃO .FORNECIMENTO E COLOCAÇÃO | M | m
15.003.0028-A | COLUNA DE FERRO GALVANIZADO NO DIÂMETRO DE 2.1/2", EXCLUSIVE PECAS DE DERIVAÇÃO .FORNECIMENTO E COLOCAÇÃO | M | m
15.003.0066-0 | INSTALAÇÃO E ASSENTAMENTO DE AQUECEDOR A GÁS ENCANADO, EXCLUSIVE FORNECIMENTO DO APARELHO, COMPREENDENDO:8M DE TUBO DE COBRE, CLASSE I DE 22MM, CONEXÕES E CHAMINÉ DE ALUMÍNIO E VENEZIANA | UN | un
15.003.0066-A | INSTALAÇÃO E ASSENTAMENTO DE AQUECEDOR A GÁS ENCANADO, EXCLUSIVE FORNECIMENTO DO APARELHO, COMPREENDENDO:8M DE TUBO DE COBRE, CLASSE I DE 22MM, CONEXÕES E CHAMINÉ DE ALUMÍNIO E VENEZIANA | UN | un
15.003.0068-0 | INSTALAÇÃO E ASSENTAMENTO DE FOGÃO A GÁS ENCANADO, EXCLUSIVE FORNECIMENTO DO APARELHO, COMPREENDENDO:25,00M DE TUBO DE FERRO GALVANIZADO DE 1", CONEXÕES E REGISTRO | UN | un
15.003.0068-A | INSTALAÇÃO E ASSENTAMENTO DE FOGÃO A GÁS ENCANADO, EXCLUSIVE FORNECIMENTO DO APARELHO, COMPREENDENDO:25,00M DE TUBO DE FERRO GALVANIZADO DE 1", CONEXÕES E REGISTRO | UN | un
15.003.0069-0 | INSTALAÇÃO E ASSENTAMENTO DE FOGÃO A GÁS LIQUEFEITO DE PETRÓLEO (EXCLUSIVE FORNECIMENTO DO APARELHO), COMPREENDENDO:5,00MDE TUBO DE FERRO GALVANIZADO DE 1/2", CONEXÕES, REGULADORES E DE MAIS PECAS NECESSÁRIAS | UN | un
15.003.0069-A | INSTALAÇÃO E ASSENTAMENTO DE FOGÃO A GÁS LIQUEFEITO DE PETRÓLEO (EXCLUSIVE FORNECIMENTO DO APARELHO), COMPREENDENDO:5,00MDE TUBO DE FERRO GALVANIZADO DE 1/2", CONEXÕES, REGULADORES E DE MAIS PECAS NECESSÁRIAS | UN | un
15.003.0073-0 | INSTALAÇÃO COMPLETA DE AQUECEDOR A GÁS ENCANADO OU LIQUEFEITO DE PETRÓLEO (EXCLUSIVE FORNECIMENTO DO APARELHO), COMPREENDENDO:8,00M DE TUBO DE FERRO GALVANIZADO DE 3/4", CONEXÕES E CHAMINÉ DE ALUMÍNIO | UN | un
15.003.0073-A | INSTALAÇÃO COMPLETA DE AQUECEDOR A GÁS ENCANADO OU LIQUEFEITO DE PETRÓLEO (EXCLUSIVE FORNECIMENTO DO APARELHO), COMPREENDENDO:8,00M DE TUBO DE FERRO GALVANIZADO DE 3/4", CONEXÕES E CHAMINÉ DE ALUMÍNIO | UN | un
15.003.0175-0 | TAMPA CEGA E CAIXILHO, EM AÇO INOX, PARA RALO SIFONADO. FORNECIMENTO E COLOCAÇÃO | UN | un
15.003.0175-A | TAMPA CEGA E CAIXILHO, EM AÇO INOX, PARA RALO SIFONADO. FORNECIMENTO E COLOCAÇÃO | UN | un
15.003.0177-0 | RALO DE COBERTURA SEMIESFÉRICO (TIPO ABACAXI), COM 3".FORNECIMENTO E COLOCAÇÃO | UN | un
15.003.0177-A | RALO DE COBERTURA SEMIESFÉRICO (TIPO ABACAXI), COM 3".FORNECIMENTO E COLOCAÇÃO | UN | un
15.003.0178-0 | RALO DE COBERTURA SEMIESFÉRICO (TIPO ABACAXI), COM 4".FORNECIMENTO E COLOCAÇÃO | UN | un
15.003.0178-A | RALO DE COBERTURA SEMIESFÉRICO (TIPO ABACAXI), COM 4".FORNECIMENTO E COLOCAÇÃO | UN | un
15.003.0180-0 | RALO DE COBERTURA SEMIESFÉRICO (TIPO ABACAXI), COM 6".FORNECIMENTO E COLOCAÇÃO | UN | un
15.003.0180-A | RALO DE COBERTURA SEMIESFÉRICO (TIPO ABACAXI), COM 6".FORNECIMENTO E COLOCAÇÃO | UN | un
15.003.0181-0 | GRELHA DE FERRO FUNDIDO PARA RALO, COM 20X20CM, CARGA MÍNIMA PARA TESTE 176KG, RESISTÊNCIA MÁXIMA DE ROMPIMENTO DE 228KG E FLECHA RESIDUAL MÁXIMA DE 8MM | UN | un
15.003.0181-A | GRELHA DE FERRO FUNDIDO PARA RALO, COM 20X20CM, CARGA MÍNIMA PARA TESTE 176KG, RESISTÊNCIA MÁXIMA DE ROMPIMENTO DE 228KG E FLECHA RESIDUAL MÁXIMA DE 8MM | UN | un
15.003.0185-0 | GRELHA PARA AGUAS PLUVIAIS, COM CAIXILHO NAS DIMENSÕES DE 15X15CM.FORNECIMENTO E COLOCAÇÃO. | UN | un
15.003.0185-A | GRELHA PARA AGUAS PLUVIAIS, COM CAIXILHO NAS DIMENSÕES DE 15X15CM.FORNECIMENTO E COLOCAÇÃO. | UN | un
15.003.0186-0 | GRELHA PARA AGUAS PLUVIAIS, COM CAIXILHO NAS DIMENSÕES DE 50X50CM.FORNECIMENTO E COLOCAÇÃO. | UN | un
15.003.0186-A | GRELHA PARA AGUAS PLUVIAIS, COM CAIXILHO NAS DIMENSÕES DE 50X50CM.FORNECIMENTO E COLOCAÇÃO. | UN | un
15.003.0190-0 | RALO SIFONADO DE FERRO FUNDIDO PARA BANHEIRO SOCIAL DN-150MM, COMPOSTO DE 4 ENTRADAS DN=50MM E UMA SAÍDA DN=75MM, CONFORME PROJETO DE NORMA ABNT 02.243.25-16 (NBR 9651), REVESTIDO INTERNA E EXTERNAMENTE COM EPOXI NA COR VERMELHA, APLICADO PELO SISTEMA ELETROSTÁTICO. FORNECIMENTO E ASSENTAMENTO | UN | un
15.003.0190-A | RALO SIFONADO DE FERRO FUNDIDO PARA BANHEIRO SOCIAL DN-150MM, COMPOSTO DE 4 ENTRADAS DN=50MM E UMA SAÍDA DN=75MM, CONFORME PROJETO DE NORMA ABNT 02.243.25-16 (NBR 9651), REVESTIDO INTERNA E EXTERNAMENTE COM EPOXI NA COR VERMELHA, APLICADO PELO SISTEMA E ASSENTAMENTO | UN | un
15.003.0192-0 | RALO SIFONADO DE FERRO FUNDIDO PARA BANHEIRO DE SERVIÇO DN=100MM, COMPOSTO DE UMA ENTRADA E UMA SAÍDA DN=50MM (PVC 40MMINTERNAMENTE), CONFORME PROJETO DE NORMA ABNT 02.243.25-16 (NBR 9651), REVESTIDO INTERNA E EXTERNAMENTE COM EPOXI NA COR VERMELHA, APLICADO PELO SISTEMA E ASSENTAMENTO | UN | un
15.003.0192-A | RALO SIFONADO DE FERRO FUNDIDO PARA BANHEIRO DE SERVIÇO DN=100MM, COMPOSTO DE UMA ENTRADA E UMA SAÍDA DN=50MM (PVC 40MMINTERNAMENTE), CONFORME PROJETO DE NORMA ABNT 02.243.25-16 (NBR 9651), REVESTIDO INTERNA E EXTERNAMENTE COM EPOXI NA COR VERMELHA, APLICADO PELO SISTEMA E ASSENTAMENTO | UN | un
15.003.0193-0 | RALO SECO DE FERRO FUNDIDO COM SAÍDA VERTICAL, COMPOSTO DE ENTRADA SUPERIOR DN=100MM E SAÍDA VERTICAL DN=50MM, CONFORME PROJETO DE NORMA ABNT 02.243.25-16 (NBR 9651), REVESTIDO INTERNA E EXTERNAMENTE COM EPOXI NA COR VERMELHA, APLICADO PELO SISTEMA E ASSENTAMENTO. | UN | un
15.003.0193-A | RALO SECO DE FERRO FUNDIDO COM SAÍDA VERTICAL, COMPOSTO DE ENTRADA SUPERIOR DN=100MM E SAÍDA VERTICAL DN=50MM, CONFORME PROJETO DE NORMA ABNT 02.243.25-16 (NBR 9651), REVESTIDO INTERNA E EXTERNAMENTE COM EPOXI NA COR VERMELHA, APLICADO PELO SISTEMA E ASSENTAMENTO. | UN | un
15.003.0194-0 | RALO SECO DE FERRO FUNDIDO PARA BOX, COM SAÍDA HORIZONTAL, COMPOSTO DE ENTRADA SUPERIOR DN=100MM E SAÍDA HORIZONTAL DN=50MM, CONFORME PROJETO DE NORMA ABNT 02.243.25-16 (NBR 9651), REVESTIDO INTERNA E EXTERNAMENTE COM EPOXI NA COR VERMELHA, APLICADO PELO SISTEMA E ASSENTAMENTO | UN | un
15.003.0194-A | RALO SECO DE FERRO FUNDIDO PARA BOX, COM SAÍDA HORIZONTAL, COMPOSTO DE ENTRADA SUPERIOR DN=100MM E SAÍDA HORIZONTAL DN=50MM, CONFORME PROJETO DE NORMA ABNT 02.243.25-16 (NBR 9651), REVESTIDO INTERNA E EXTERNAMENTE COM EPOXI NA COR VERMELHA, APLICADO PELO SISTEMA E ASSENTAMENTO | UN | un
15.003.0200-0 | MANGUEIRA "SEAL TUBE" COM CAPA ALMA, DIÂMETRO DE 1/2".FORNECIMENTO E COLOCAÇÃO | M | m
15.003.0200-A | MANGUEIRA "SEAL TUBE" COM CAPA ALMA, DIÂMETRO DE 1/2".FORNECIMENTO E COLOCAÇÃO | M | m
15.003.0202-0 | MANGUEIRA "SEAL TUBE" COM CAPA ALMA, DIÂMETRO DE 3/4".FORNECIMENTO E COLOCAÇÃO | M | m
15.003.0202-A | MANGUEIRA "SEAL TUBE" COM CAPA ALMA, DIÂMETRO DE 3/4".FORNECIMENTO E COLOCAÇÃO | M | m
15.003.0204-0 | MANGUEIRA "SEAL TUBE" COM CAPA ALMA, DIÂMETRO DE 1".FORNECIMENTO E COLOCAÇÃO | M | m
15.003.0204-A | MANGUEIRA "SEAL TUBE" COM CAPA ALMA, DIÂMETRO DE 1".FORNECIMENTO E COLOCAÇÃO | M | m
15.003.0206-0 | MANGUEIRA "SEAL TUBE" COM CAPA ALMA, DIÂMETRO DE 1.1/4".FORNECIMENTO E COLOCAÇÃO | M | m
15.003.0206-A | MANGUEIRA "SEAL TUBE" COM CAPA ALMA, DIÂMETRO DE 1.1/4".FORNECIMENTO E COLOCAÇÃO | M | m
15.003.0208-0 | MANGUEIRA "SEAL TUBE" COM CAPA ALMA, DIÂMETRO DE 1.1/2".FORNECIMENTO E COLOCAÇÃO | M | m
15.003.0208-A | MANGUEIRA "SEAL TUBE" COM CAPA ALMA, DIÂMETRO DE 1.1/2".FORNECIMENTO E COLOCAÇÃO | M | m
15.003.0210-0 | MANGUEIRA "SEAL TUBE" COM CAPA ALMA, DIÂMETRO DE 2".FORNECIMENTO E COLOCAÇÃO | M | m
15.003.0210-A | MANGUEIRA "SEAL TUBE" COM CAPA ALMA, DIÂMETRO DE 2".FORNECIMENTO E COLOCAÇÃO | M | m
15.003.0212-0 | MANGUEIRA "SEAL TUBE" COM CAPA ALMA, DIÂMETRO DE 2.1/2".FORNECIMENTO E COLOCAÇÃO | M | m
15.003.0212-A | MANGUEIRA "SEAL TUBE" COM CAPA ALMA, DIÂMETRO DE 2.1/2".FORNECIMENTO E COLOCAÇÃO | M | m
15.003.0214-0 | MANGUEIRA "SEAL TUBE" COM CAPA ALMA, DIÂMETRO DE 3".FORNECIMENTO E COLOCAÇÃO | M | m
15.003.0214-A | MANGUEIRA "SEAL TUBE" COM CAPA ALMA, DIÂMETRO DE 3".FORNECIMENTO E COLOCAÇÃO | M | m
15.003.0216-0 | MANGUEIRA "SEAL TUBE" COM CAPA ALMA, DIÂMETRO DE 4".FORNECIMENTO E COLOCAÇÃO | M | m
15.003.0216-A | MANGUEIRA "SEAL TUBE" COM CAPA ALMA, DIÂMETRO DE 4".FORNECIMENTO E COLOCAÇÃO | M | m
15.003.0350-0 | SUPORTE COM 2 CHUMBADORES, PARA FIXAÇÃO DE TUBULAÇÕES NO DIÂMETRO INTERNO DE 1/2" ATE 1".FORNECIMENTO E COLOCAÇÃO | UN | un
15.003.0350-A | SUPORTE COM 2 CHUMBADORES, PARA FIXAÇÃO DE TUBULAÇÕES NO DIÂMETRO INTERNO DE 1/2" ATE 1".FORNECIMENTO E COLOCAÇÃO | UN | un
15.003.0351-0 | SUPORTE DUPLO COM 2 CHUMBADORES, PARA FIXAÇÃO DE 2 TUBULAÇÕES NO DIÂMETRO INTERNO DE 1/2" ATE 1".FORNECIMENTO E COLOCAÇÃO | UN | un
15.003.0351-A | SUPORTE DUPLO COM 2 CHUMBADORES, PARA FIXAÇÃO DE 2 TUBULAÇÕES NO DIÂMETRO INTERNO DE 1/2" ATE 1".FORNECIMENTO E COLOCAÇÃO | UN | un
15.003.0352-0 | SUPORTE COM 2 CHUMBADORES, PARA FIXAÇÃO DE TUBULAÇÕES NO DIÂMETRO INTERNO DE 1.1/4" E 1.1/2".FORNECIMENTO E COLOCAÇÃO | UN | un
15.003.0352-A | SUPORTE COM 2 CHUMBADORES, PARA FIXAÇÃO DE TUBULAÇÕES NO DIÂMETRO INTERNO DE 1.1/4" E 1.1/2".FORNECIMENTO E COLOCAÇÃO | UN | un
15.003.0353-0 | SUPORTE DUPLO COM 2 CHUMBADORES, PARA FIXAÇÃO DE 2 TUBULAÇÕES NO DIÂMETRO INTERNO DE 1.1/4" ATE 1.1/2".FORNECIMENTO E COLOCAÇÃO | UN | un
15.003.0353-A | SUPORTE DUPLO COM 2 CHUMBADORES, PARA FIXAÇÃO DE 2 TUBULAÇÕES NO DIÂMETRO INTERNO DE 1.1/4" ATE 1.1/2".FORNECIMENTO E COLOCAÇÃO | UN | un
15.003.0354-1 | SUPORTE COM 2 CHUMBADORES, PARA FIXAÇÃO DE TUBULAÇÕES NO DIÂMETRO INTERNO DE 2".FORNECIMENTO E COLOCAÇÃO | UN | un
15.003.0354-B | SUPORTE COM 2 CHUMBADORES, PARA FIXAÇÃO DE TUBULAÇÕES NO DIÂMETRO INTERNO DE 2".FORNECIMENTO E COLOCAÇÃO | UN | un
15.003.0355-0 | SUPORTE DUPLO COM 2 CHUMBADORES, PARA FIXAÇÃO DE 2 TUBULAÇÕES NO DIÂMETRO INTERNO DE 2".FORNECIMENTO E COLOCAÇÃO | UN | un
15.003.0355-A | SUPORTE DUPLO COM 2 CHUMBADORES, PARA FIXAÇÃO DE 2 TUBULAÇÕES NO DIÂMETRO INTERNO DE 2".FORNECIMENTO E COLOCAÇÃO | UN | un
15.003.0356-1 | SUPORTE COM 2 CHUMBADORES, PARA FIXAÇÃO DE TUBULAÇÕES NO DIÂMETRO INTERNO DE 2.1/2" E 3".FORNECIMENTO E COLOCAÇÃO | UN | un
15.003.0356-B | SUPORTE COM 2 CHUMBADORES, PARA FIXAÇÃO DE TUBULAÇÕES NO DIÂMETRO INTERNO DE 2.1/2" E 3".FORNECIMENTO E COLOCAÇÃO | UN | un
15.003.0357-0 | SUPORTE DUPLO COM 2 CHUMBADORES, PARA FIXAÇÃO DE 2 TUBULAÇÕES NO DIÂMETRO INTERNO DE 2.1/2" E 3".FORNECIMENTO E COLOCAÇÃO | UN | un
15.003.0357-A | SUPORTE DUPLO COM 2 CHUMBADORES, PARA FIXAÇÃO DE 2 TUBULAÇÕES NO DIÂMETRO INTERNO DE 2.1/2" E 3".FORNECIMENTO E COLOCAÇÃO | UN | un
15.003.0358-1 | SUPORTE COM 2 CHUMBADORES, PARA FIXAÇÃO DE TUBULAÇÕES NO DIÂMETRO INTERNO DE 4" E 6".FORNECIMENTO E COLOCAÇÃO | UN | un
15.003.0358-B | SUPORTE COM 2 CHUMBADORES, PARA FIXAÇÃO DE TUBULAÇÕES NO DIÂMETRO INTERNO DE 4" E 6".FORNECIMENTO E COLOCAÇÃO | UN | un
15.003.0359-0 | SUPORTE DUPLO COM 2 CHUMBADORES, PARA FIXAÇÃO DE 2 TUBULAÇÕES NO DIÂMETRO INTERNO DE 4" E 6".FORNECIMENTO E COLOCAÇÃO | UN | un
15.003.0359-A | SUPORTE DUPLO COM 2 CHUMBADORES, PARA FIXAÇÃO DE 2 TUBULAÇÕES NO DIÂMETRO INTERNO DE 4" E 6".FORNECIMENTO E COLOCAÇÃO | UN | un
15.003.0360-0 | ASSENTAMENTO DE LAVATÓRIO (EXCLUSIVE FORNECIMENTO DO APARELHO), INCLUSIVE MATERIAIS NECESSÁRIOS | UN | un
15.003.0360-A | ASSENTAMENTO DE LAVATÓRIO (EXCLUSIVE FORNECIMENTO DO APARELHO), INCLUSIVE MATERIAIS NECESSÁRIOS | UN | un
15.003.0361-0 | RETIRADA E REASSENTAMENTO DE LAVATÓRIO, INCLUSIVE MATERIAIS NECESSÁRIOS | UN | un
15.003.0361-A | RETIRADA E REASSENTAMENTO DE LAVATÓRIO, INCLUSIVE MATERIAIS NECESSÁRIOS | UN | un
15.003.0365-0 | ASSENTAMENTO DE CAIXA DE DESCARGA ELEVADA, EXTERNA (EXCLUSIVE FORNECIMENTO DO APARELHO), INCLUSIVE MATERIAIS NECESSÁRIOS | UN | un
15.003.0365-A | ASSENTAMENTO DE CAIXA DE DESCARGA ELEVADA, EXTERNA (EXCLUSIVE FORNECIMENTO DO APARELHO), INCLUSIVE MATERIAIS NECESSÁRIOS | UN | un
15.003.0370-0 | FIXAÇÃO ATRAVÉS DE PINO CRAVADO COM PISTOLA E FITA METÁLICA RECARTILHADA, DE TUBULAÇÕES C/DIÂMETROS INTERNOS VARIÁVEIS DE1/2" A 4", COMPONDO-SE DE FITA DE 17MM DE LARGURA E 0,50M DE COMPRIMENTO E CONJUNTO C/CURSOR E SUPORTE "Y" EM CAIXA DE 25PECAS (SISTEMA DE SUSPENSÃO LEVE, CARGA DE RUPTURA 120KG). UTILIZAÇÃO: INSTALAÇÕES APARENTES DE AGUA, ESGOTO E ELETRICIDADE | UN | un
15.003.0370-A | FIXAÇÃO ATRAVÉS DE PINO CRAVADO COM PISTOLA E FITA METÁLICA RECARTILHADA, DE TUBULAÇÕES C/DIÂMETROS INTERNOS VARIÁVEIS DE1/2" A 4", COMPONDO-SE DE FITA DE 17MM DE LARGURA E 0,50M DE COMPRIMENTO E CONJUNTO C/CURSOR E SUPORTE "Y" EM CAIXA DE 25PECAS (SISTEMA DE SUSPENSÃO LEVE, CARGA DE RUPTURA 120KG). UTILIZAÇÃO: INSTALAÇÕES APARENTES DE AGUA, ESGOTO E ELETRICIDADE | UN | un
15.003.0371-0 | FIXAÇÃO ATRAVÉS PINO CRAVADO C/PISTOLA E FITA METÁLICA PERFURADA, TUBULAÇÕES C/DIAM. INTERNOS VARIÁVEIS 1/2" A 2", COMPONDO-SE DE FITA 17MM LARG. E 0,50M COMPR. E CONJUNTO C/: PORCA ALTA1/4", PARAFUSO CABEÇA SEXTAVADA 1/4"X1/2" E JUNÇÃO ALTA DE DUAS GARRAS (SIST. SUSPENSÃO EXTRA LEVE, CARGA RUPTURA 30KG). UTILIZAÇÃO: INSTALAÇÕES APARENTES DE AGUA, ESGOTO E ELETRICIDADE | UN | un
15.003.0371-A | FIXAÇÃO ATRAVÉS PINO CRAVADO C/PISTOLA E FITA METÁLICA PERFURADA, TUBULAÇÕES C/DIAM. INTERNOS VARIÁVEIS 1/2" A 2", COMPONDO-SE DE FITA 17MM LARG. E 0,50M COMPR. E CONJUNTO C/: PORCA ALTA1/4", PARAFUSO CABEÇA SEXTAVADA 1/4"X1/2" E JUNÇÃO ALTA DE DUAS GARRAS (SIST. SUSPENSÃO EXTRA LEVE, CARGA RUPTURA 30KG). UTILIZAÇÃO: INSTALAÇÕES APARENTES DE AGUA, ESGOTO E ELETRICIDADE | UN | un
15.003.0372-0 | FIXAÇÃO ATRAVÉS DE PINO CRAVADO COM PISTOLA E FITA METÁLICA PERFURADA, DE TUBULAÇÕES COM DIÂMETRO INTERNO VARIÁVEL DE 1/2" A 4", FITA DE 19MM DE LARGURA E 0,50M DE COMPRIMENTO (SISTEMA SUSPENSÃO LEVE, CARGA DE RUPTURA 40KG). UTILIZAÇÃO: INSTALAÇÕES APARENTES DE AGUA, ESGOTO E ELETRICIDADE | UN | un
15.003.0372-A | FIXAÇÃO ATRAVÉS DE PINO CRAVADO COM PISTOLA E FITA METÁLICA PERFURADA, DE TUBULAÇÕES COM DIÂMETRO INTERNO VARIÁVEL DE 1/2" A 4", FITA DE 19MM DE LARGURA E 0,50M DE COMPRIMENTO (SISTEMA SUSPENSÃO LEVE, CARGA DE RUPTURA 40KG). UTILIZAÇÃO: INSTALAÇÕES APARENTES DE AGUA, ESGOTO E ELETRICIDADE | UN | un
15.003.0373-0 | FIXAÇÃO ATRAVÉS DE PINO CRAVADO COM PISTOLA E FITA METÁLICA PERFURADA, DE TUBULAÇÕES COM DIÂMETRO INTERNO VARIÁVEL DE 2"A 6", FITA DE 25MM DE LARGURA E 0,50M DE COMPRIMENTO, INCLUSIVE SUPORTE "U" E REFORÇO DE SUPORTE (SISTEMA DE SUSPENSÃO PESADO, CARGA DE RUPTURA 225KG). UTILIZAÇÃO: INSTALAÇÕES ESPECIAIS | UN | un
15.003.0373-A | FIXAÇÃO ATRAVÉS DE PINO CRAVADO COM PISTOLA E FITA METÁLICA PERFURADA, DE TUBULAÇÕES COM DIÂMETRO INTERNO VARIÁVEL DE 2"A 6", FITA DE 25MM DE LARGURA E 0,50M DE COMPRIMENTO, INCLUSIVE SUPORTE "U" E REFORÇO DE SUPORTE (SISTEMA DE SUSPENSÃO PESADO, CARGA DE RUPTURA 225KG). UTILIZAÇÃO: INSTALAÇÕES ESPECIAIS | UN | un
15.003.0375-0 | RETIRADA E REASSENTAMENTO DE CHUVEIRO, INCLUSIVE MATERIAIS NECESSÁRIOS | UN | un
15.003.0375-A | RETIRADA E REASSENTAMENTO DE CHUVEIRO, INCLUSIVE MATERIAIS NECESSÁRIOS | UN | un
15.003.0377-0 | RETIRADA E REASSENTAMENTO DE TORNEIRA, INCLUSIVE MATERIAIS NECESSÁRIOS | UN | un
15.003.0377-A | RETIRADA E REASSENTAMENTO DE TORNEIRA, INCLUSIVE MATERIAIS NECESSÁRIOS | UN | un
15.003.0379-0 | ASSENTAMENTO DE TORNEIRA (EXCLUSIVE FORNECIMENTO DO APARELHO), INCLUSIVE MATERIAIS NECESSÁRIOS | UN | un
15.003.0379-A | ASSENTAMENTO DE TORNEIRA (EXCLUSIVE FORNECIMENTO DO APARELHO), INCLUSIVE MATERIAIS NECESSÁRIOS | UN | un
15.003.0380-0 | ASSENTAMENTO DE CHUVEIRO (EXCLUSIVE FORNECIMENTO DO APARELHO), INCLUSIVE MATERIAIS NECESSÁRIOS E BRAÇO CROMADO | UN | un
15.003.0380-A | ASSENTAMENTO DE CHUVEIRO (EXCLUSIVE FORNECIMENTO DO APARELHO), INCLUSIVE MATERIAIS NECESSÁRIOS E BRAÇO CROMADO | UN | un
15.003.0381-0 | ASSENTAMENTO DE CHUVEIRO (EXCLUSIVE FORNECIMENTO DO APARELHO E BRAÇO), INCLUSIVE MATERIAIS NECESSÁRIOS | UN | un
15.003.0381-A | ASSENTAMENTO DE CHUVEIRO (EXCLUSIVE FORNECIMENTO DO APARELHO E BRAÇO), INCLUSIVE MATERIAIS NECESSÁRIOS | UN | un
15.003.0390-0 | ABRAÇADEIRA DE FIXAÇÃO, TIPO COPO, ESTAMPADA EM CHAPA DE FERRO ZINCADA, COMPOSTA DE CANOPLA, PARAFUSOS E ABRAÇADEIRAS PROPRIAMENTE DITA, NO DIÂMETRO 1/2".FORNECIMENTO E COLOCAÇÃO | UN | un
15.003.0390-A | ABRAÇADEIRA DE FIXAÇÃO, TIPO COPO, ESTAMPADA EM CHAPA DE , COMPOSTA DE CANOPLA, PARAFUSOS E ABRAÇADEIRAS PROPRIAMENTE DITA, NO DIÂMETRO 1/2".FORNECIMENTO E COLOCAÇÃO | UN | un
15.003.0391-0 | ABRAÇADEIRA DE FIXAÇÃO, TIPO COPO, ESTAMPADA EM CHAPA DE , COMPOSTA DE CANOPLA, PARAFUSOS E ABRAÇADEIRAS PROPRIAMENTE DITA, NO DIÂMETRO 3/4".FORNECIMENTO E COLOCAÇÃO | UN | un
15.003.0391-A | ABRAÇADEIRA DE FIXAÇÃO, TIPO COPO, ESTAMPADA EM CHAPA DE , COMPOSTA DE CANOPLA, PARAFUSOS E ABRAÇADEIRAS PROPRIAMENTE DITA, NO DIÂMETRO 3/4".FORNECIMENTO E COLOCAÇÃO | UN | un
15.003.0392-0 | ABRAÇADEIRA DE FIXAÇÃO, TIPO COPO, ESTAMPADA EM CHAPA DE , COMPOSTA DE CANOPLA, PARAFUSOS E ABRAÇADEIRAS PROPRIAMENTE DITA, NO DIÂMETRO 1".FORNECIMENTO E COLOCAÇÃO | UN | un
15.003.0392-A | ABRAÇADEIRA DE FIXAÇÃO, TIPO COPO, ESTAMPADA EM CHAPA DE , COMPOSTA DE CANOPLA, PARAFUSOS E ABRAÇADEIRAS PROPRIAMENTE DITA, NO DIÂMETRO 1".FORNECIMENTO E COLOCAÇÃO | UN | un
15.003.0393-0 | ABRAÇADEIRA DE FIXAÇÃO, TIPO COPO, ESTAMPADA EM CHAPA DE , COMPOSTA DE CANOPLA, PARAFUSOS E ABRAÇADEIRAS PROPRIAMENTE DITA, NO DIÂMETRO 1.1/4".FORNECIMENTO E COLOCAÇÃO | UN | un
15.003.0393-A | ABRAÇADEIRA DE FIXAÇÃO, TIPO COPO, ESTAMPADA EM CHAPA DE , COMPOSTA DE CANOPLA, PARAFUSOS E ABRAÇADEIRAS PROPRIAMENTE DITA, NO DIÂMETRO 1.1/4".FORNECIMENTO E COLOCAÇÃO | UN | un
15.003.0394-0 | ABRAÇADEIRA DE FIXAÇÃO, TIPO COPO, ESTAMPADA EM CHAPA DE , COMPOSTA DE CANOPLA, PARAFUSOS E ABRAÇADEIRAS PROPRIAMENTE DITA, NO DIÂMETRO 1.1/2".FORNECIMENTO E COLOCAÇÃO | UN | un
15.003.0394-A | ABRAÇADEIRA DE FIXAÇÃO, TIPO COPO, ESTAMPADA EM CHAPA DE , COMPOSTA DE CANOPLA, PARAFUSOS E ABRAÇADEIRAS PROPRIAMENTE DITA, NO DIÂMETRO 1.1/2".FORNECIMENTO E COLOCAÇÃO | UN | un
15.003.0395-0 | ABRAÇADEIRA DE FIXAÇÃO, TIPO COPO, ESTAMPADA EM CHAPA DE , COMPOSTA DE CANOPLA, PARAFUSOS E ABRAÇADEIRAS PROPRIAMENTE DITA, NO DIÂMETRO 2".FORNECIMENTO E COLOCAÇÃO | UN | un
15.003.0395-A | ABRAÇADEIRA DE FIXAÇÃO, TIPO COPO, ESTAMPADA EM CHAPA DE , COMPOSTA DE CANOPLA, PARAFUSOS E ABRAÇADEIRAS PROPRIAMENTE DITA, NO DIÂMETRO 2".FORNECIMENTO E COLOCAÇÃO | UN | un
15.003.0396-0 | ABRAÇADEIRA DE FIXAÇÃO, TIPO COPO, ESTAMPADA EM CHAPA DE , COMPOSTA DE CANOPLA, PARAFUSOS E ABRAÇADEIRAS PROPRIAMENTE DITA, NO DIÂMETRO 2.1/2".FORNECIMENTO E COLOCAÇÃO | UN | un
15.003.0396-A | ABRAÇADEIRA DE FIXAÇÃO, TIPO COPO, ESTAMPADA EM CHAPA DE , COMPOSTA DE CANOPLA, PARAFUSOS E ABRAÇADEIRAS PROPRIAMENTE DITA, NO DIÂMETRO 2.1/2".FORNECIMENTO E COLOCAÇÃO | UN | un
15.003.0397-0 | ABRAÇADEIRA DE FIXAÇÃO, TIPO COPO, ESTAMPADA EM CHAPA DE , COMPOSTA DE CANOPLA, PARAFUSOS E ABRAÇADEIRAS PROPRIAMENTE DITA, NO DIÂMETRO 3".FORNECIMENTO E COLOCAÇÃO | UN | un
15.003.0397-A | ABRAÇADEIRA DE FIXAÇÃO, TIPO COPO, ESTAMPADA EM CHAPA DE , COMPOSTA DE CANOPLA, PARAFUSOS E ABRAÇADEIRAS PROPRIAMENTE DITA, NO DIÂMETRO 3".FORNECIMENTO E COLOCAÇÃO | UN | un
15.003.0398-0 | ABRAÇADEIRA DE FIXAÇÃO, TIPO COPO, ESTAMPADA EM CHAPA DE , COMPOSTA DE CANOPLA, PARAFUSOS E ABRAÇADEIRAS PROPRIAMENTE DITA, NO DIÂMETRO 4".FORNECIMENTO E COLOCAÇÃO | UN | un
15.003.0398-A | ABRAÇADEIRA DE FIXAÇÃO, TIPO COPO, ESTAMPADA EM CHAPA DE , COMPOSTA DE CANOPLA, PARAFUSOS E ABRAÇADEIRAS PROPRIAMENTE DITA, NO DIÂMETRO 4".FORNECIMENTO E COLOCAÇÃO | UN | un
15.003.0400-0 | RETIRADA E REASSENTAMENTO DE BIDÊ COM 2 REGISTROS, INCLUSIVE MATERIAIS NECESSÁRIOS | UN | un
15.003.0400-A | RETIRADA E REASSENTAMENTO DE BIDÊ COM 2 REGISTROS, INCLUSIVE MATERIAIS NECESSÁRIOS | UN | un
15.003.0405-0 | ASSENTAMENTO DE VASO SANITÁRIO SIFONADO (EXCLUSIVE FORNECIMENTO DO APARELHO), INCLUSIVE MATERIAIS NECESSÁRIOS | UN | un
15.003.0405-A | ASSENTAMENTO DE VASO SANITÁRIO SIFONADO (EXCLUSIVE FORNECIMENTO DO APARELHO), INCLUSIVE MATERIAIS NECESSÁRIOS | UN | un
15.003.0410-0 | RETIRADA E REASSENTAMENTO DE VASO SANITÁRIO SIFONADO, INCLUSIVE MATERIAIS NECESSÁRIOS | UN | un
15.003.0410-A | RETIRADA E REASSENTAMENTO DE VASO SANITÁRIO SIFONADO, INCLUSIVE MATERIAIS NECESSÁRIOS | UN | un
15.003.0415-0 | RETIRADA E REASSENTAMENTO DE VÁLVULA DE DESCARGA | UN | un
15.003.0415-A | RETIRADA E REASSENTAMENTO DE VÁLVULA DE DESCARGA | UN | un
15.003.0420-0 | RETIRADA E REASSENTAMENTO DE TUBO VENTILADOR, DE CIMENTO SEM AMIANTO, COM DIÂMETRO DE 3" | M | m
15.003.0420-A | RETIRADA E REASSENTAMENTO DE TUBO VENTILADOR, DE CIMENTO SEM AMIANTO, COM DIÂMETRO DE 3" | M | m
15.003.0421-0 | RETIRADA E REASSENTAMENTO DE TUBO VENTILADOR, DE CIMENTO SEM AMIANTO, COM DIÂMETRO DE 4" | M | m
15.003.0421-A | RETIRADA E REASSENTAMENTO DE TUBO VENTILADOR, DE CIMENTO SEM AMIANTO, COM DIÂMETRO DE 4" | M | m
15.003.0500-0 | SPRINKLER, BICO DE 1/2".FORNECIMENTO E COLOCAÇÃO | UN | un
15.003.0500-A | SPRINKLER, BICO DE 1/2".FORNECIMENTO E COLOCAÇÃO | UN | un
15.003.0505-0 | SPRINKLER, CRUZETA DE FERRO GALVANIZADO DE 2.1/2".FORNECIMENTO E COLOCAÇÃO | UN | un
15.003.0505-A | SPRINKLER, CRUZETA DE FERRO GALVANIZADO DE 2.1/2".FORNECIMENTO E COLOCAÇÃO | UN | un
15.003.0510-0 | SPRINKLER, JOELHO DE 45º DE FERRO GALVANIZADO DE 2.1/2".FORNECIMENTO E COLOCAÇÃO | UN | un
15.003.0510-A | SPRINKLER, JOELHO DE 45º DE FERRO GALVANIZADO DE 2.1/2".FORNECIMENTO E COLOCAÇÃO | UN | un
15.003.0515-0 | SPRINKLER, REDUÇÃO DE FERRO GALVANIZADO DE 2.1/2"X2".FORNECIMENTO E COLOCAÇÃO | UN | un
15.003.0515-A | SPRINKLER, REDUÇÃO DE FERRO GALVANIZADO DE 2.1/2"X2".FORNECIMENTO E COLOCAÇÃO | UN | un
15.003.0550-0 | TUBO DE FERRO GALVANIZADO COM DIÂMETRO DE 2.1/2", COM COSTURA, PARA INSTALAÇÃO DE INCÊNDIO ENTERRADA, INCLUSIVE CONEXÕES E PROTEÇÃO ANTICORROSIVA. FORNECIMENTO E COLOCAÇÃO | M | m
15.003.0550-A | TUBO DE FERRO GALVANIZADO COM DIÂMETRO DE 2.1/2", COM COSTURA, PARA INSTALAÇÃO DE INCÊNDIO ENTERRADA, INCLUSIVE CONEXÕES E PROTEÇÃO ANTICORROSIVA. FORNECIMENTO E COLOCAÇÃO | M | m
15.003.0552-0 | TUBO DE FERRO GALVANIZADO COM DIÂMETRO DE 3", COM COSTURA, PARA INSTALAÇÃO DE INCÊNDIO ENTERRADA, INCLUSIVE CONEXÕES E PROTEÇÃO ANTICORROSIVA. FORNECIMENTO E COLOCAÇÃO | M | m
15.003.0552-A | TUBO DE FERRO GALVANIZADO COM DIÂMETRO DE 3", COM COSTURA, PARA INSTALAÇÃO DE INCÊNDIO ENTERRADA, INCLUSIVE CONEXÕES E PROTEÇÃO ANTICORROSIVA. FORNECIMENTO E COLOCAÇÃO | M | m
15.003.0600-0 | RODAPÉS METÁLICOS, CALHA TRIPLA, PARA INSTALAÇÕES ELÉTRICAS, TELEFÔNICA E DADOS, CONSTRUÍDOS EM CHAPA DE AÇO PRÉ GALVANIZADO, INCLUSIVE TODOS OS ACESSÓRIOS, MONTAGEM, CAIXA PARA 4 TOMADAS DE ELETRICIDADE E LOGICA. FORNECIMENTO E COLOCAÇÃO | M | m
15.003.0600-A | RODAPÉS METÁLICOS, CALHA TRIPLA, PARA INSTALAÇÕES ELÉTRICAS, TELEFÔNICA E DADOS, CONSTRUÍDOS EM CHAPA DE AÇO PRÉ GALVANIZADO, INCLUSIVE TODOS OS ACESSÓRIOS, MONTAGEM, CAIXA PARA 4 TOMADAS DE ELETRICIDADE E LOGICA. FORNECIMENTO E COLOCAÇÃO | M | m
15.003.0650-0 | RODAPÉS METÁLICOS, CALHA DUPLA, PARA INSTALAÇÕES ELÉTRICAS, TELEFÔNICA E DADOS, CONSTRUÍDOS EM CHAPA DE AÇO PRÉ GALVANIZADO, INCLUSIVE TODOS OS ACESSÓRIOS, MONTAGEM, CAIXA PARA 4 TOMADAS DE ELETRICIDADE E LOGICA. FORNECIMENTO E COLOCAÇÃO | M | m
15.003.0650-A | RODAPÉS METÁLICOS, CALHA DUPLA, PARA INSTALAÇÕES ELÉTRICAS, TELEFÔNICA E DADOS, CONSTRUÍDOS EM CHAPA DE AÇO PRÉ GALVANIZADO, INCLUSIVE TODOS OS ACESSÓRIOS, MONTAGEM, CAIXA PARA 4 TOMADAS DE ELETRICIDADE E LOGICA. FORNECIMENTO E COLOCAÇÃO | M | m
15.003.9999-0 | FAMÍLIA 15.003BARRILETES.
15.003.9999-A | FAMÍLIA 15.003BARRILETES.
15.004.0010-0 | ALCA PARA BARRILETE DE DISTRIBUIÇÃO, DO TIPO CONCENTRADO, SOB RESERVATÓRIO DUPLO, INCLUSIVE RAMAIS PARA EXTRAVASOR E LIMPEZA COMPREENDENDO:5,50M DE TUBO DE PVC 50MM, REGISTROS E CONEXÕES. FORNECIMENTO E INSTALAÇÃO | UN | un
15.004.0010-A | ALCA PARA BARRILETE DE DISTRIBUIÇÃO, DO TIPO CONCENTRADO, SOB RESERVATÓRIO DUPLO, INCLUSIVE RAMAIS PARA EXTRAVASOR E LIMPEZA COMPREENDENDO:5,50M DE TUBO DE PVC 50MM, REGISTROS E INSTALAÇÃO | UN | un
15.004.0011-0 | ALCA PARA BARRILETE DE DISTRIBUIÇÃO, DO TIPO CONCENTRADO, SOB RESERVATÓRIO DUPLO, INCLUSIVE RAMAIS PARA EXTRAVASOR E LIMPEZA COMPREENDENDO:5,50M DE TUBO DE PVC 60MM, REGISTROS E INSTALAÇÃO | UN | un
15.004.0011-A | ALCA PARA BARRILETE DE DISTRIBUIÇÃO, DO TIPO CONCENTRADO, SOB RESERVATÓRIO DUPLO, INCLUSIVE RAMAIS PARA EXTRAVASOR E LIMPEZA COMPREENDENDO:5,50M DE TUBO DE PVC 60MM, REGISTROS E INSTALAÇÃO | UN | un
15.004.0012-0 | ALCA PARA BARRILETE DE DISTRIBUIÇÃO, DO TIPO CONCENTRADO, SOB RESERVATÓRIO DUPLO, INCLUSIVE RAMAIS PARA EXTRAVASOR E LIMPEZA COMPREENDENDO:5,50M DE TUBO DE PVC 75MM, REGISTROS E INSTALAÇÃO | UN | un
15.004.0012-A | ALCA PARA BARRILETE DE DISTRIBUIÇÃO, DO TIPO CONCENTRADO, SOB RESERVATÓRIO DUPLO, INCLUSIVE RAMAIS PARA EXTRAVASOR E LIMPEZA COMPREENDENDO:5,50M DE TUBO DE PVC 75MM, REGISTROS E INSTALAÇÃO | UN | un
15.004.0013-0 | ALCA PARA BARRILETE DE DISTRIBUIÇÃO, DO TIPO CONCENTRADO, SOB RESERVATÓRIO DUPLO, INCLUSIVE RAMAIS PARA EXTRAVASOR E LIMPEZA COMPREENDENDO:5,50M DE TUBO DE PVC 85MM, REGISTROS E INSTALAÇÃO | UN | un
15.004.0013-A | ALCA PARA BARRILETE DE DISTRIBUIÇÃO, DO TIPO CONCENTRADO, SOB RESERVATÓRIO DUPLO, INCLUSIVE RAMAIS PARA EXTRAVASOR E LIMPEZA COMPREENDENDO:5,50M DE TUBO DE PVC 85MM, REGISTROS E INSTALAÇÃO | UN | un
15.004.0014-0 | ALCA PARA BARRILETE DE DISTRIBUIÇÃO, DO TIPO CONCENTRADO, SOB RESERVATÓRIO DUPLO, INCLUSIVE RAMAIS PARA EXTRAVASOR E LIMPEZA COMPREENDENDO:5,50M DE TUBO DE PVC 110MM, REGISTROS E INSTALAÇÃO | UN | un
15.004.0014-A | ALCA PARA BARRILETE DE DISTRIBUIÇÃO, DO TIPO CONCENTRADO, SOB RESERVATÓRIO DUPLO, INCLUSIVE RAMAIS PARA EXTRAVASOR E LIMPEZA COMPREENDENDO:5,50M DE TUBO DE PVC 110MM, REGISTROS E INSTALAÇÃO | UN | un
15.004.0023-0 | COLUNA DE PVC, DE DIÂMETRO 25MM, EXCLUSIVE PECAS DE DERIVAÇÃO E RASGO EM ALVENARIA. FORNECIMENTO E ASSENTAMENTO | M | m
15.004.0023-A | COLUNA DE PVC, DE DIÂMETRO 25MM, EXCLUSIVE PECAS DE DERIVAÇÃO E RASGO EM ALVENARIA. FORNECIMENTO E ASSENTAMENTO | M | m
15.004.0024-0 | COLUNA DE PVC, DE DIÂMETRO 32MM, EXCLUSIVE PECAS DE DERIVAÇÃO E RASGO EM ALVENARIA. FORNECIMENTO E ASSENTAMENTO | M | m
15.004.0024-A | COLUNA DE PVC, DE DIÂMETRO 32MM, EXCLUSIVE PECAS DE DERIVAÇÃO E RASGO EM ALVENARIA. FORNECIMENTO E ASSENTAMENTO | M | m
15.004.0025-0 | COLUNA DE PVC, DE DIÂMETRO DE 40MM, EXCLUSIVE PECAS DE DERIVAÇÃO E RASGO EM ALVENARIA. FORNECIMENTO E ASSENTAMENTO | M | m
15.004.0025-A | COLUNA DE PVC, DE DIÂMETRO DE 40MM, EXCLUSIVE PECAS DE DERIVAÇÃO E RASGO EM ALVENARIA. FORNECIMENTO E ASSENTAMENTO | M | m
15.004.0026-0 | COLUNA DE PVC, DE DIÂMETRO DE 50MM, EXCLUSIVE PECAS DE DERIVAÇÃO E RASGO EM ALVENARIA. FORNECIMENTO E ASSENTAMENTO | M | m
15.004.0026-A | COLUNA DE PVC, DE DIÂMETRO DE 50MM, EXCLUSIVE PECAS DE DERIVAÇÃO E RASGO EM ALVENARIA. FORNECIMENTO E ASSENTAMENTO | M | m
15.004.0027-0 | COLUNA DE PVC, DE DIÂMETRO DE 60MM, EXCLUSIVE PECAS DE DERIVAÇÃO E RASGO EM ALVENARIA. FORNECIMENTO E ASSENTAMENTO | M | m
15.004.0027-A | COLUNA DE PVC, DE DIÂMETRO DE 60MM, EXCLUSIVE PECAS DE DERIVAÇÃO E RASGO EM ALVENARIA. FORNECIMENTO E ASSENTAMENTO | M | m
15.004.0028-0 | COLUNA DE PVC, DE DIÂMETRO DE 75MM, EXCLUSIVE PECAS DE DERIVAÇÃO E RASGO EM ALVENARIA. FORNECIMENTO E ASSENTAMENTO | M | m
15.004.0028-A | COLUNA DE PVC, DE DIÂMETRO DE 75MM, EXCLUSIVE PECAS DE DERIVAÇÃO E RASGO EM ALVENARIA. FORNECIMENTO E ASSENTAMENTO | M | m
15.004.0045-0 | INSTALAÇÃO E ASSENTAMENTO DE CHUVEIRO (EXCLUSIVE FORNECIMENTO DO APARELHO E REGISTRO), COMPREENDENDO:5,00M DE TUBO DE PVCDE 25MM, RALO SECO DE PVC 100MM COM GRELHA,2,00M DE TUBO DE PVC DE 40MM E CONEXÕES | UN | un
15.004.0045-A | INSTALAÇÃO E ASSENTAMENTO DE CHUVEIRO (EXCLUSIVE FORNECIMENTO DO APARELHO E REGISTRO), COMPREENDENDO:5,00M DE TUBO DE PVCDE 25MM, RALO SECO DE PVC 100MM COM GRELHA,2,00M DE TUBO DE PVC DE 40MM E CONEXÕES | UN | un
15.004.0046-0 | INSTALAÇÃO E ASSENTAMENTO DE CHUVEIRO ELÉTRICO (EXCLUSIVE FORNECIMENTO DO APARELHO E REGISTRO), COMPREENDENDO 5,00M DE TUBO DE PVC DE 25MM, RALO SECO DE PVC DE 100MM COM GRELHA,2,00MDE TUBO DE PVC DE 40MM,30,00M DE FIO 4MM 2,6,00M DE ELETRODUTO DE PVC DIÂMETRO DE 3/4" E CONEXÕES | UN | un
15.004.0046-A | INSTALAÇÃO E ASSENTAMENTO DE CHUVEIRO ELÉTRICO (EXCLUSIVE FORNECIMENTO DO APARELHO E REGISTRO), COMPREENDENDO 5,00M DE TUBO DE PVC DE 25MM, RALO SECO DE PVC DE 100MM COM GRELHA,2,00MDE TUBO DE PVC DE 40MM,30,00M DE FIO 4MM 2,6,00M DE ELETRODUTO DE PVC DIÂMETRO DE 3/4" E CONEXÕES | UN | un
15.004.0050-0 | INSTALAÇÃO E ASSENTAMENTO DE MICTÓRIO (EXCLUSIVE FORNECIMENTO DO APARELHO), COMPREENDENDO:3,00M DE TUBO DE PVC DE 25MM,1,50M DE TUBOS DE PVC DE 40MM E 50MM, CADA, CONEXÕES E RALO SIFONADO DE PVC COM 100X100X50MM COM TAMPA CEGA | UN | un
15.004.0050-A | INSTALAÇÃO E ASSENTAMENTO DE MICTÓRIO (EXCLUSIVE FORNECIMENTO DO APARELHO), COMPREENDENDO:3,00M DE TUBO DE PVC DE 25MM,1,50M DE TUBOS DE PVC DE 40MM E 50MM, CADA, CONEXÕES E RALO SIFONADO DE PVC COM 100X100X50MM COM TAMPA CEGA | UN | un
15.004.0051-0 | INSTALAÇÃO E ASSENTAMENTO DE MICTÓRIO (EXCLUSIVE FORNECIMENTO DO APARELHO E RALO SIFONADO), COMPREENDENDO:3,00M DE TUBO DE PVC DE 25MM,1,50M DE TUBOS DE PVC DE 40MM E 50MM, CADA, E CONEXÕES, EXCLUSIVE RALO SINFONADO | UN | un
15.004.0051-A | INSTALAÇÃO E ASSENTAMENTO DE MICTÓRIO (EXCLUSIVE FORNECIMENTO DO APARELHO E RALO SIFONADO), COMPREENDENDO:3,00M DE TUBO DE 25MM,1,50M DE TUBOS DE PVC DE 40MM E 50MM, CADA, E CONEXÕES, EXCLUSIVE RALO SINFONADO | UN | un
15.004.0053-0 | INSTALAÇÃO E ASSENTAMENTO DE MICTÓRIO TIPO CALHA (EXCLUSIVE FORNECIMENTO DO APARELHO), COMPREENDENDO:3,00M DE TUBO DE PVCDE 25MM, REGISTRO DE GAVETA,2,00M DE TUBO DE PVC DE 40MM E 50MM, CADA, CONEXÕES E CAIXA SIFONADA DE PVC COM 100X100X50MM, COM TAMPA CEGA | UN | un
15.004.0053-A | INSTALAÇÃO E ASSENTAMENTO DE MICTÓRIO TIPO CALHA (EXCLUSIVE FORNECIMENTO DO APARELHO), COMPREENDENDO:3,00M DE TUBO DE PVCDE 25MM, REGISTRO DE GAVETA,2,00M DE TUBO DE PVC DE 40MM E 50MM, CADA, CONEXÕES E CAIXA SIFONADA DE PVC COM 100X100X50MM, COM TAMPA CEGA | UN | un
15.004.0055-0 | INSTALAÇÃO E ASSENTAMENTO DE BANHEIRA (EXCLUSIVE FORNECIMENTO DO APARELHO), COMPREENDENDO:3,00M DE TUBO PVC DE 25MM,3,00MDE TUBO DE PVC DE 40MM E CONEXÕES | UN | un
15.004.0055-A | INSTALAÇÃO E ASSENTAMENTO DE BANHEIRA (EXCLUSIVE FORNECIMENTO DO APARELHO), COMPREENDENDO:3,00M DE TUBO PVC DE 25MM,3,00MDE TUBO DE PVC DE 40MM E CONEXÕES | UN | un
15.004.0058-0 | INSTALAÇÃO E ASSENTAMENTO DE BIDÊ (EXCLUSIVE FORNECIMENTO DO APARELHO), COMPREENDENDO:3,00M DE TUBO PVC DE 25MM,2,00M DE TUBO DE PVC DE 40MM E CONEXÕES | UN | un
15.004.0058-A | INSTALAÇÃO E ASSENTAMENTO DE BIDÊ (EXCLUSIVE FORNECIMENTO DO APARELHO), COMPREENDENDO:3,00M DE TUBO PVC DE 25MM,2,00M DE TUBO DE PVC DE 40MM E CONEXÕES | UN | un
15.004.0059-0 | INSTALAÇÃO E ASSENTAMENTO DE DUCHINHA MANUAL PARA BANHEIRO (EXCLUSIVE FORNECIMENTO DO APARELHO), COMPREENDENDO:3,00M DE TUBO DE PVC DE 25MM E CONEXÕES | UN | un
15.004.0059-A | INSTALAÇÃO E ASSENTAMENTO DE DUCHINHA MANUAL PARA BANHEIRO (EXCLUSIVE FORNECIMENTO DO APARELHO), COMPREENDENDO:3,00M DE TUBO DE PVC DE 25MM E CONEXÕES | UN | un
15.004.0060-1 | INSTALAÇÃO E ASSENTAMENTO DE PIA COM 1 CUBA (EXCLUSIVE FORNECIMENTO DO APARELHO), COMPREENDENDO:3,00M DE TUBO DE PVC DE 25MM,3,00M DE TUBO DE PVC DE 50MM E CONEXÕES | UN | un
15.004.0060-B | INSTALAÇÃO E ASSENTAMENTO DE PIA COM 1 CUBA (EXCLUSIVE FORNECIMENTO DO APARELHO), COMPREENDENDO:3,00M DE TUBO DE PVC DE 25MM,3,00M DE TUBO DE PVC DE 50MM E CONEXÕES | UN | un
15.004.0061-0 | INSTALAÇÃO E ASSENTAMENTO DE PIA COM 2 CUBAS (EXCLUSIVE FORNECIMENTO DO APARELHO), COMPREENDENDO:3,00M DE TUBO DE PVC DE 25MM,3,00M DE TUBO DE PVC DE 50MM E CONEXÕES | UN | un
15.004.0061-A | INSTALAÇÃO E ASSENTAMENTO DE PIA COM 2 CUBAS (EXCLUSIVE FORNECIMENTO DO APARELHO), COMPREENDENDO:3,00M DE TUBO DE PVC DE 25MM,3,00M DE TUBO DE PVC DE 50MM E CONEXÕES | UN | un
15.004.0062-0 | INSTALAÇÃO E ASSENTAMENTO DE PIA COM CUBA DUPLA (EXCLUSIVE FORNECIMENTO DO APARELHO), COMPREENDENDO:3,00M DE TUBO DE PVC 25MM,3,00M DE TUBO DE PVC DE 50MM E CONEXÕES | UN | un
15.004.0062-A | INSTALAÇÃO E ASSENTAMENTO DE PIA COM CUBA DUPLA (EXCLUSIVE FORNECIMENTO DO APARELHO), COMPREENDENDO:3,00M DE TUBO DE PVC 25MM,3,00M DE TUBO DE PVC DE 50MM E CONEXÕES | UN | un
15.004.0063-0 | INSTALAÇÃO E ASSENTAMENTO DE LAVATÓRIO DE UMA TORNEIRA (EXCLUSIVE FORNECIMENTO DO APARELHO), COMPREENDENDO:3,00M DE TUBO DE PVC DE 25MM,2,00M DE TUBO DE PVC DE 40MM, RABICHOS E CONEXÕES | UN | un
15.004.0063-A | INSTALAÇÃO E ASSENTAMENTO DE LAVATÓRIO DE UMA TORNEIRA (EXCLUSIVE FORNECIMENTO DO APARELHO), COMPREENDENDO:3,00M DE TUBO DE PVC DE 25MM,2,00M DE TUBO DE PVC DE 40MM, RABICHOS E CONEXÕES | UN | un
15.004.0064-0 | INSTALAÇÃO E ASSENTAMENTO DE LAVATÓRIO DE 2 TORNEIRAS (EXCLUSIVE FORNECIMENTO DO APARELHO), COMPREENDENDO:3,00M DE TUBO DE 25MM,2,00M DE TUBO DE PVC DE 40MM, RABICHOS E CONEXÕES | UN | un
15.004.0064-A | INSTALAÇÃO E ASSENTAMENTO DE LAVATÓRIO DE 2 TORNEIRAS (EXCLUSIVE FORNECIMENTO DO APARELHO), COMPREENDENDO:3,00M DE TUBO DE 25MM,2,00M DE TUBO DE PVC DE 40MM, RABICHOS E CONEXÕES | UN | un
15.004.0065-0 | INSTALAÇÃO E ASSENTAMENTO DE FILTRO RESIDENCIAL (EXCLUSIVE FORNECIMENTO DO APARELHO), COMPREENDENDO:2,00M DE TUBO DE PVC DE 25MM E CONEXÕES | UN | un
15.004.0065-A | INSTALAÇÃO E ASSENTAMENTO DE FILTRO RESIDENCIAL (EXCLUSIVE FORNECIMENTO DO APARELHO), COMPREENDENDO:2,00M DE TUBO DE PVC DE 25MM E CONEXÕES | UN | un
15.004.0067-0 | INSTALAÇÃO E ASSENTAMENTO DE FILTRO INDUSTRIAL (EXCLUSIVE FORNECIMENTO DO APARELHO), COMPREENDENDO:3,00M DE TUBO DE PVC SOLDÁVEL DE 32MM E CONEXÕES | UN | un
15.004.0067-A | INSTALAÇÃO E ASSENTAMENTO DE FILTRO INDUSTRIAL (EXCLUSIVE FORNECIMENTO DO APARELHO), COMPREENDENDO:3,00M DE TUBO DE PVC SOLDÁVEL DE 32MM E CONEXÕES | UN | un
15.004.0070-0 | INSTALAÇÃO E ASSENTAMENTO DE TANQUE DE SERVIÇO (EXCLUSIVE FORNECIMENTO DO APARELHO), COMPREENDENDO:3,00M DE TUBO DE PVC DE 25MM,3,00M DE TUBO DE PVC DE 50MM E CONEXÕES | UN | un
15.004.0070-A | INSTALAÇÃO E ASSENTAMENTO DE TANQUE DE SERVIÇO (EXCLUSIVE FORNECIMENTO DO APARELHO), COMPREENDENDO:3,00M DE TUBO DE PVC DE 25MM,3,00M DE TUBO DE PVC DE 50MM E CONEXÕES | UN | un
15.004.0074-0 | INSTALAÇÃO E ASSENTAMENTO DE BACIA TURCA (EXCLUSIVE FORNECIMENTO DO APARELHO E DA VÁLVULA DE DESCARGA), COMPREENDENDO:3,00M DE TUBO DE PVC DE 50MM,2,00M DE TUBO DE PVC DE 100MM, CONEXÕES E MONTAGEM | UN | un
15.004.0074-A | INSTALAÇÃO E ASSENTAMENTO DE BACIA TURCA (EXCLUSIVE FORNECIMENTO DO APARELHO E DA VÁLVULA DE DESCARGA), COMPREENDENDO:3,00M DE TUBO DE PVC DE 50MM,2,00M DE TUBO DE PVC DE 100MM, CONEXÕES E MONTAGEM | UN | un
15.004.0075-0 | INSTALAÇÃO E ASSENTAMENTO DE CAIXA DE DESCARGA ELEVADA (EXCLUSIVE FORNECIMENTO DA CAIXA), COMPREENDENDO:2,00M DE TUBO DE 25MM, CONEXÕES E MONTAGEM | UN | un
15.004.0075-A | INSTALAÇÃO E ASSENTAMENTO DE CAIXA DE DESCARGA ELEVADA (EXCLUSIVE FORNECIMENTO DA CAIXA), COMPREENDENDO:2,00M DE TUBO DE 25MM, CONEXÕES E MONTAGEM | UN | un
15.004.0076-0 | REPARO DE VÁLVULA DE DESCARGA. FORNECIMENTO E SUBSTITUIÇÃO | UN | un
15.004.0076-A | REPARO DE VÁLVULA DE DESCARGA. FORNECIMENTO E SUBSTITUIÇÃO | UN | un
15.004.0080-0 | INSTALAÇÃO E ASSENTAMENTO DE CAIXA DE DESCARGA DE EMBUTIR (EXCLUSIVE FORNECIMENTO DA CAIXA), COMPREENDENDO:2,00M DE TUBO DE PVC DE 25MM,0,80M DE TUBO DE PVC DE 40MM, CONEXÕES E MONTAGEM | UN | un
15.004.0080-A | INSTALAÇÃO E ASSENTAMENTO DE CAIXA DE DESCARGA DE EMBUTIR (EXCLUSIVE FORNECIMENTO DA CAIXA), COMPREENDENDO:2,00M DE TUBO DE PVC DE 25MM,0,80M DE TUBO DE PVC DE 40MM, CONEXÕES E MONTAGEM | UN | un
15.004.0085-0 | INSTALAÇÃO E ASSENTAMENTO DE VÁLVULA DE DESCARGA (EXCLUSIVE FORNECIMENTO DA VÁLVULA), COMPREENDENDO:3,00M DE TUBO DE PVC DE 50MM, CONEXÕES E MONTAGEM | UN | un
15.004.0085-A | INSTALAÇÃO E ASSENTAMENTO DE VÁLVULA DE DESCARGA (EXCLUSIVE FORNECIMENTO DA VÁLVULA), COMPREENDENDO:3,00M DE TUBO DE PVC DE 50MM, CONEXÕES E MONTAGEM | UN | un
15.004.0086-0 | REPARO EM CAIXA DE DESCARGA ELEVADA. FORNECIMENTO E SUBSTITUIÇÃO | UN | un
15.004.0086-A | REPARO EM CAIXA DE DESCARGA ELEVADA. FORNECIMENTO E SUBSTITUIÇÃO | UN | un
15.004.0090-0 | INSTALAÇÃO E COLOCAÇÃO DE TORNEIRA PARA JARDIM OU DE LAVAGEM (EXCLUSIVE FORNECIMENTO DA TORNEIRA), COMPREENDENDO: 2,00M DE TUBO DE PVC DE 20MM E CONEXÕES | UN | un
15.004.0090-A | INSTALAÇÃO E COLOCAÇÃO DE TORNEIRA PARA JARDIM OU DE LAVAGEM (EXCLUSIVE FORNECIMENTO DA TORNEIRA), COMPREENDENDO: 2,00M DE TUBO DE PVC DE 20MM E CONEXÕES | UN | un
15.004.0102-1 | INSTALAÇÃO E ASSENTAMENTO DE VASO SANITÁRIO INDIVIDUAL E VÁLVULA DE DESCARGA (EXCL. ESTES)EM PAVIMENTO ELEVADO, COMPREENDENDO: INSTALAÇÃO HIDRÁULICA COM 2,00M TUBO PVC 50MM, COM CONEXÕES ATE A VÁLVULA E APOS ESTA ATE VASO, LIGAÇÃO DE ESGOTO COM 3,00M DE TUBO DE PVC DE 100MM AOS TUBOS QUEDA E VENTILAÇÃO, INCLUSIVE CONEXÕES, EXCLUSIVE OS TUBOS QUEDA E VENTILAÇÃO | UN | un
15.004.0102-B | INSTALAÇÃO E ASSENTAMENTO DE VASO SANITÁRIO INDIVIDUAL E VÁLVULA DE DESCARGA (EXCL. ESTES)EM PAVIMENTO ELEVADO, COMPREENDENDO: INSTALAÇÃO HIDRÁULICA COM 2,00M TUBO PVC 50MM, COM CONEXÕES ATE A VÁLVULA E APOS ESTA ATE VASO, LIGAÇÃO DE ESGOTO COM 3,00M DE TUBO DE PVC DE 100MM AOS TUBOS QUEDA E VENTILAÇÃO, INCLUSIVE CONEXÕES, EXCLUSIVE OS TUBOS QUEDA E VENTILAÇÃO | UN | un
15.004.0103-0 | INSTALAÇÃO E ASSENTAMENTO VASO SANITÁRIO INDIVIDUAL COM CAIXA ACOPLADA (EXCLUSIVE ESTES), PAVIMENTO ELEVADO, COMPREENDENDO: INSTALAÇÃO HIDRÁULICA C/2,00M TUBO DE PVC 25MM, C/CONEXÕES, ATE A CAIXA ACOPLADA, LIGAÇÃO DE ESGOTOS COM 3,00M DE TUBO DE PVC 100MM AOS TUBOS DE QUEDA E VENTILAÇÃO, INCLUSIVE CONEXÕES, EXCLUSIVE OS TUBOS DE QUEDA E VENTILAÇÃO | UN | un
15.004.0103-A | INSTALAÇÃO E ASSENTAMENTO VASO SANITÁRIO INDIVIDUAL COM CAIXA ACOPLADA (EXCLUSIVE ESTES), PAVIMENTO ELEVADO, COMPREENDENDO: INSTALAÇÃO HIDRÁULICA C/2,00M TUBO DE PVC 25MM, C/CONEXÕES, ATE A CAIXA ACOPLADA, LIGAÇÃO DE ESGOTOS COM 3,00M DE TUBO DE PVC 100MM AOS TUBOS DE QUEDA E VENTILAÇÃO, INCLUSIVE CONEXÕES, EXCLUSIVE OS TUBOS DE QUEDA E VENTILAÇÃO | UN | un
15.004.0104-0 | INSTALAÇÃO E ASSENTAMENTO DE VASO SANITÁRIO INDIVIDUAL E CAIXA DE DESCARGA (EXCLUSIVE ESTES)EM PAVIMENTO ELEVADO, COMPREENDENDO: INSTALAÇÃO HIDRÁULICA COM 2,00M DE TUBO DE PVC DE 25MM, COM CONEXÕES, ATE A CAIXA DE DESCARGA, LIGAÇÃO DE ESGOTOS COM3,00M DE TUBO DE PVC 100MM AOS TUBOS DE QUEDA E VENTILAÇÃO, INCLUSIVE CONEXÕES, EXCLUSIVE TUBOS DE QUEDA E VENTILAÇÃO | UN | un
15.004.0104-A | INSTALAÇÃO E ASSENTAMENTO DE VASO SANITÁRIO INDIVIDUAL E CAIXA DE DESCARGA (EXCLUSIVE ESTES)EM PAVIMENTO ELEVADO, COMPREENDENDO: INSTALAÇÃO HIDRÁULICA COM 2,00M DE TUBO DE PVC DE 25MM, COM CONEXÕES, ATE A CAIXA DE DESCARGA, LIGAÇÃO DE ESGOTOS COM3,00M DE TUBO DE PVC 100MM AOS TUBOS DE QUEDA E VENTILAÇÃO, INCLUSIVE CONEXÕES, EXCLUSIVE TUBOS DE QUEDA E VENTILAÇÃO | UN | un
15.004.0105-0 | INSTALAÇÃO E ASSENTAMENTO DE VASO SANITÁRIO INDIVIDUAL E VÁLVULA DE DESCARGA (EXCL. ESTES)EM PAVIMENTO TÉRREO, COMPREENDENDO: INSTALAÇÃO HIDRÁULICA COM 2,00M TUBO PVC 50MM, COM CONEXÕES, ATE VÁLVULA E APOS ESTA ATE O VASO, LIGAÇÃO ESGOTOS COM 3,00M TUBO PVC 100MM A CAIXA DE INSPEÇÃO E TUBO VENTILAÇÃO, INCLUSIVE CONEXÕES, EXCLUSIVE TUBO DE VENTILAÇÃO | UN | un
15.004.0105-A | INSTALAÇÃO E ASSENTAMENTO DE VASO SANITÁRIO INDIVIDUAL E VÁLVULA DE DESCARGA (EXCL. ESTES)EM PAVIMENTO TÉRREO, COMPREENDENDO: INSTALAÇÃO HIDRÁULICA COM 2,00M TUBO PVC 50MM, COM CONEXÕES, ATE VÁLVULA E APOS ESTA ATE O VASO, LIGAÇÃO ESGOTOS COM 3,00M TUBO PVC 100MM A CAIXA DE INSPEÇÃO E TUBO VENTILAÇÃO, INCLUSIVE CONEXÕES, EXCLUSIVE TUBO DE VENTILAÇÃO | UN | un
15.004.0108-0 | INSTALAÇÃO E ASSENTAMENTO DE VASO SANITÁRIO INDIVIDUAL E CAIXA DE DESCARGA (EXCLUSIVE ESTES)EM PAVIMENTO TÉRREO, COMPREENDENDO: INSTALAÇÃO HIDRÁULICA COM 2,00M DE TUBO DE PVC DE 25MM, COM CONEXÕES, ATE A CAIXA DE DESCARGA, LIGAÇÃO DE ESGOTO COM 3,00M DE TUBO DE PVC DE 100MM A CAIXA INSPEÇÃO E TUBO DE VENTILAÇÃO, INCLUSIVE CONEXÕES, EXCLUSIVE TUBO VENTILAÇÃO | UN | un
15.004.0108-A | INSTALAÇÃO E ASSENTAMENTO DE VASO SANITÁRIO INDIVIDUAL E CAIXA DE DESCARGA (EXCLUSIVE ESTES)EM PAVIMENTO TÉRREO, COMPREENDENDO: INSTALAÇÃO HIDRÁULICA COM 2,00M DE TUBO DE PVC DE 25MM, COM CONEXÕES, ATE A CAIXA DE DESCARGA, LIGAÇÃO DE ESGOTO COM 3,00M DE TUBO DE PVC DE 100MM A CAIXA INSPEÇÃO E TUBO DE VENTILAÇÃO, INCLUSIVE CONEXÕES, EXCLUSIVE TUBO VENTILAÇÃO | UN | un
15.004.0110-0 | INSTALAÇÃO E ASSENTAMENTO DE VASO SANITÁRIO COM CAIXA ACOPLADA (EXCLUSIVE ESTES)EM PAVIMENTO TÉRREO, COMPREENDENDO: INSTALAÇÃO HIDRÁULICA COM 2,00M DE TUBO DE PVC DE 25MM, COM CONEXÕES, ATE A CAIXA, LIGAÇÃO DE ESGOTO COM 3,00M DE TUBO DE PVC DE 100MM A CAIXA DE INSPEÇÃO E TUBO DE VENTILAÇÃO, INCLUSIVE CONEXÕES, EXCLUSIVE O TUBO DE VENTILAÇÃO | UN | un
15.004.0110-A | INSTALAÇÃO E ASSENTAMENTO DE VASO SANITÁRIO COM CAIXA ACOPLADA (EXCLUSIVE ESTES)EM PAVIMENTO TÉRREO, COMPREENDENDO: INSTALAÇÃO HIDRÁULICA COM 2,00M DE TUBO DE PVC DE 25MM, COM CONEXÕES, ATE A CAIXA, LIGAÇÃO DE ESGOTO COM 3,00M DE TUBO DE PVC DE 100MM A CAIXA DE INSPEÇÃO E TUBO DE VENTILAÇÃO, INCLUSIVE CONEXÕES, EXCLUSIVE O TUBO DE VENTILAÇÃO | UN | un
15.004.0125-0 | INSTALAÇÃO E ASSENTAMENTO DE UM VASO SANITÁRIO E VÁLVULA DESCARGA (EXCL. ESTES) EM PAVIMENTO ELEVADO, PARTE DE UM CONJUNTO DOIS OU MAIS VASOS, COMPREENDENDO: INSTALAÇÃO HIDRÁULICA C/1,50M TUBO PVC 50MM, C/CONEXÕES, ATE VÁLVULA DESCARGA, LIGAÇÃO ESGOTO C/2,00M TUBO PVC 100MM AOS TUBOS DE QUEDA E VENTILAÇÃO, INCL. CONEXÕES, EXCL. TUBOS QUEDA E VENTILAÇÃO | UN | un
15.004.0125-A | INSTALAÇÃO E ASSENTAMENTO DE UM VASO SANITÁRIO E VÁLVULA DESCARGA (EXCL. ESTES) EM PAVIMENTO ELEVADO, PARTE DE UM CONJUNTO DOIS OU MAIS VASOS, COMPREENDENDO: INSTALAÇÃO HIDRÁULICA C/1,50M TUBO PVC 50MM, C/CONEXÕES, ATE VÁLVULA DESCARGA, LIGAÇÃO ESGOTO C/2,00M TUBO PVC 100MM AOS TUBOS DE QUEDA E VENTILAÇÃO, INCL. CONEXÕES, EXCL. TUBOS QUEDA E VENTILAÇÃO | UN | un
15.004.0126-0 | INSTALAÇÃO E ASSENTAMENTO DE UM VASO SANITÁRIO COM CAIXA DE DESCARGA (EXCL. ESTES)EM PAVIMENTO ELEVADO, PARTE DE UM CONJ. DE DOIS OU MAIS VASOS, COMPREENDENDO: INST. HIDRÁULICA COM 1,50MDE TUBO PVC 25MM, COM CONEXÕES, ATE A CAIXA DE DESCARGA, LIGAÇÃO DE ESGOTO COM 2,00M DE TUBO PVC 100MM, AOS TUBOS DE QUEDA E VENTILAÇÃO, INCL. CONEXÕES, EXCL. TUBOS DE QUEDA E VENTILAÇÃO | UN | un
15.004.0126-A | INSTALAÇÃO E ASSENTAMENTO DE UM VASO SANITÁRIO COM CAIXA DE DESCARGA (EXCL. ESTES)EM PAVIMENTO ELEVADO, PARTE DE UM CONJ. DE DOIS OU MAIS VASOS, COMPREENDENDO: INST. HIDRÁULICA COM 1,50MDE TUBO PVC 25MM, COM CONEXÕES, ATE A CAIXA DE DESCARGA, LIGAÇÃO DE ESGOTO COM 2,00M DE TUBO PVC 100MM, AOS TUBOS DE QUEDA E VENTILAÇÃO, INCL. CONEXÕES, EXCL. TUBOS DE QUEDA E VENTILAÇÃO | UN | un
15.004.0127-0 | INSTALAÇÃO E ASSENTAMENTO DE UM VASO SANITÁRIO COM CAIXA ACOPLADA (EXCL. ESTES)EM PAVIMENTO ELEVADO, PARTE DE UM CONJ. DE DOIS OU MAIS VASOS, COMPREENDENDO: INST. HIDRÁULICA COM 1,50M DE TUBO PVC 25MM, COM CONEXÕES, ATE A CAIXA ACOPLADA, LIGAÇÃO DE ESGOTO COM 2,00M DE TUBO PVC 100MM, AOS TUBOS DE QUEDA E VENTILAÇÃO, INCL. CONEXÕES, EXCL. TUBOS DE QUEDA E VENTILAÇÃO | UN | un
15.004.0127-A | INSTALAÇÃO E ASSENTAMENTO DE UM VASO SANITÁRIO COM CAIXA ACOPLADA (EXCL. ESTES)EM PAVIMENTO ELEVADO, PARTE DE UM CONJ. DE DOIS OU MAIS VASOS, COMPREENDENDO: INST. HIDRÁULICA COM 1,50M DE TUBO PVC 25MM, COM CONEXÕES, ATE A CAIXA ACOPLADA, LIGAÇÃO DE ESGOTO COM 2,00M DE TUBO PVC 100MM, AOS TUBOS DE QUEDA E VENTILAÇÃO, INCL. CONEXÕES, EXCL. TUBOS DE QUEDA E VENTILAÇÃO | UN | un
15.004.0130-0 | INSTALAÇÃO E ASSENTAMENTO DE UM VASO SANITÁRIO E VÁLVULA DE DESCARGA (EXCL. ESTES)EM PAVIMENTO TÉRREO, PARTE DE UM CONJUNTO DE DOIS OU MAIS VASOS, COMPREENDENDO: INSTALAÇÃO HIDRÁULICA C/1,50M TUBO PVC 50MM, C/CONEXÕES, ATE VÁLVULA E APOS ESTA ATÉ O VASO, LIGAÇÃO ESGOTO C/2,00M TUBO PVC 100MM A CAIXA DE INSPEÇÃO E TUBO VENTILAÇÃO, INCL. CONEXÕES, EXCL. TUBO VENTILAÇÃO | UN | un
15.004.0130-A | INSTALAÇÃO E ASSENTAMENTO DE UM VASO SANITÁRIO E VÁLVULA DE DESCARGA (EXCL. ESTES)EM PAVIMENTO TÉRREO, PARTE DE UM CONJUNTO DE DOIS OU MAIS VASOS, COMPREENDENDO: INSTALAÇÃO HIDRÁULICA C/1,50M TUBO PVC 50MM, C/CONEXÕES, ATE VÁLVULA E APOS ESTA ATÉ O VASO, LIGAÇÃO ESGOTO C/2,00M TUBO PVC 100MM A CAIXA DE INSPEÇÃO E TUBO VENTILAÇÃO, INCL. CONEXÕES, EXCL. TUBO VENTILAÇÃO | UN | un
15.004.0131-0 | INSTALAÇÃO E ASSENTAMENTO DE UM VASO SANITÁRIO E CAIXA DE DESCARGA (EXCL. ESTES)EM PAVIMENTO TÉRREO, PARTE DE UM CONJUNTO DE DOIS OU MAIS VASOS, COMPREENDENDO: INSTALAÇÃO HIDRÁULICA C/1,50M TUBO PVC 25MM, C/CONEXÕES, ATE A CAIXA DE DESCARGA, LIGAÇÃO ESGOTO C/2,00M TUBO PVC 100MM A CAIXA INSPEÇÃO E TUBO DE VENTILAÇÃO, INCL. CONEXÕES, EXCL. TUBO VENTILAÇÃO | UN | un
15.004.0131-A | INSTALAÇÃO E ASSENTAMENTO DE UM VASO SANITÁRIO E CAIXA DE DESCARGA (EXCL. ESTES)EM PAVIMENTO TÉRREO, PARTE DE UM CONJUNTO DE DOIS OU MAIS VASOS, COMPREENDENDO: INSTALAÇÃO HIDRÁULICA C/1,50M TUBO PVC 25MM, C/CONEXÕES, ATE A CAIXA DE DESCARGA, LIGAÇÃO ESGOTO C/2,00M TUBO PVC 100MM A CAIXA INSPEÇÃO E TUBO DE VENTILAÇÃO, INCL. CONEXÕES, EXCL. TUBO VENTILAÇÃO | UN | un
15.004.0133-0 | INSTALAÇÃO E ASSENTAMENTO DE UM VASO SANITÁRIO E CAIXA ACOPLADA (EXCL. ESTES)EM PAVIMENTO TÉRREO, PARTE DE UM CONJ. DE DOIS OU MAIS VASOS, COMPREENDENDO: INST. HIDRÁULICA COM 1,50M DE TUBO PVC 25MM, COM CONEXÕES, ATE A CAIXA ACOPLADA, LIGAÇÃO DE ESGOTO COM 2,00M DE TUBO PVC 100MM A CAIXA DE INSPEÇÃO E TUBO DE VENTILAÇÃO, INCL. CONEXÕES, EXCL. TUBO DE VENTILAÇÃO | UN | un
15.004.0133-A | INSTALAÇÃO E ASSENTAMENTO DE UM VASO SANITÁRIO E CAIXA ACOPLADA (EXCL. ESTES)EM PAVIMENTO TÉRREO, PARTE DE UM CONJ. DE DOIS OU MAIS VASOS, COMPREENDENDO: INST. HIDRÁULICA COM 1,50M DE TUBO PVC 25MM, COM CONEXÕES, ATE A CAIXA ACOPLADA, LIGAÇÃO DE ESGOTO COM 2,00M DE TUBO PVC 100MM A CAIXA DE INSPEÇÃO E TUBO DE VENTILAÇÃO, INCL. CONEXÕES, EXCL. TUBO DE VENTILAÇÃO | UN | un
15.004.0150-0 | INSTALAÇÃO E ASSENTAMENTO DE UM LAVATÓRIO OU APARELHO DE INSTALAÇÃO SEMELHANTE, EM BATERIA (EXCLUSIVE FORNECIMENTO DO APARELHO), COMPREENDENDO:1,00M DE TUBO DE PVC DE 32MM E 0,60M DE TUBO DE PVC DE 25MM, COM CONEXÕES E ESGOTAMENTO EM PVC DE 40MM, ATE O RALO SIFONADO | UN | un
15.004.0150-A | INSTALAÇÃO E ASSENTAMENTO DE UM LAVATÓRIO OU APARELHO DE INSTALAÇÃO SEMELHANTE, EM BATERIA (EXCLUSIVE FORNECIMENTO DO APARELHO), COMPREENDENDO:1,00M DE TUBO DE PVC DE 32MM E 0,60M DE TUBO DE PVC DE 25MM, COM CONEXÕES E ESGOTAMENTO EM PVC DE 40MM, ATE O RALO SIFONADO | UN | un
15.004.0151-0 | INSTALAÇÃO E ASSENTAMENTO DE BEBEDOURO OU LAVATÓRIO TIPO CALHA, EM BATERIA COM 1 PONTO A CADA 50CM (EXCLUSIVE FORNECIMENTO DO APARELHO), COMPREENDENDO:1,00M DE TUBO DE PVC DE 32MM E 0,60M DE TUBO DE PVC DE 25MM, COM CONEXÕES E ESGOTAMENTO EM PVC DE 50MM, ATE O RALO SIFONADO | UN | un
15.004.0151-A | INSTALAÇÃO E ASSENTAMENTO DE BEBEDOURO OU LAVATÓRIO TIPO CALHA, EM BATERIA COM 1 PONTO A CADA 50CM (EXCLUSIVE FORNECIMENTO DO APARELHO), COMPREENDENDO:1,00M DE TUBO DE PVC DE 32MM E 0,60M DE TUBO DE PVC DE 25MM, COM CONEXÕES E ESGOTAMENTO EM PVC DE 50MM, ATE O RALO SIFONADO | UN | un
15.004.0160-0 | INSTALAÇÃO HIDRÁULICA E ASSENTAMENTO DE UM CHUVEIRO EM BATERIA (EXCLUSIVE FORNECIMENTO DO APARELHO E REGISTRO), ATE 4 CHUVEIROS, COMPREENDENDO:1,50M DE TUBO DE PVC DE 32MM E 1,00M DE TUBO DE PVC DE 25MM | UN | un
15.004.0160-A | INSTALAÇÃO HIDRÁULICA E ASSENTAMENTO DE UM CHUVEIRO EM BATERIA (EXCLUSIVE FORNECIMENTO DO APARELHO E REGISTRO), ATE 4 CHUVEIROS, COMPREENDENDO:1,50M DE TUBO DE PVC DE 32MM E 1,00M DE TUBO DE PVC DE 25MM | UN | un
15.004.0161-0 | INSTALAÇÃO HIDRÁULICA E ASSENTAMENTO DE UM CHUVEIRO EM BATERIA (EXCLUSIVE FORNECIMENTO DO APARELHO E REGISTRO), ATE 8 CHUVEIROS, COMPREENDENDO:1,50M DE TUBO DE PVC SOLDÁVEL DE 50MM E1,00M DE TUBO DE PVC DE 25MM | UN | un
15.004.0161-A | INSTALAÇÃO HIDRÁULICA E ASSENTAMENTO DE UM CHUVEIRO EM BATERIA (EXCLUSIVE FORNECIMENTO DO APARELHO E REGISTRO), ATE 8 CHUVEIROS, COMPREENDENDO:1,50M DE TUBO DE PVC SOLDÁVEL DE 50MM E1,00M DE TUBO DE PVC DE 25MM | UN | un
15.004.0170-0 | RALO SECO (SIMPLES)DE PVC (100X53)X40MM, COM GRELHA, COMPREENDENDO: EFLUENTE DE 40MM SOLDÁVEL EM PVC, COM 2,00M DE EXTENSÃO E LIGAÇÃO AO RALO SIFONADO. FORNECIMENTO E INSTALAÇÃO | UN | un
15.004.0170-A | RALO SECO (SIMPLES)DE PVC (100X53)X40MM, COM GRELHA, COMPREENDENDO: EFLUENTE DE 40MM SOLDÁVEL EM PVC, COM 2,00M DE EXTENSÃO E LIGAÇÃO AO RALO SIFONADO. FORNECIMENTO E INSTALAÇÃO | UN | un
15.004.0175-1 | RALO SIFONADO DE PVC (150X185)X75MM RÍGIDO EM PAVIMENTO ELEVADO, COM SAÍDA DE 75MM SOLDÁVEL, GRELHA REDONDA E PORTA-GRELHA, COMPREENDENDO:3,00M DE TUBO DE PVC DE 75MM E SUA LIGAÇÃO AO RAMAL DE QUEDA E VENTILAÇÃO. FORNECIMENTO E INSTALAÇÃO | UN | un
15.004.0175-B | RALO SIFONADO DE PVC (150X185)X75MM RÍGIDO EM PAVIMENTO ELEVADO, COM SAÍDA DE 75MM SOLDÁVEL, GRELHA REDONDA E PORTA-GRELHA, COMPREENDENDO:3,00M DE TUBO DE PVC DE 75MM E SUA LIGAÇÃO AO RAMAL DE QUEDA E INSTALAÇÃO | UN | un
15.004.0176-0 | RALO SIFONADO DE PVC RÍGIDO (100X100)X50MM, EM PAVIMENTO ELEVADO, COM TAMPA CEGA, COM 1 ENTRADA DE 40MM E SAÍDA DE 50MM, COMPREENDENDO:2,00M DE TUBO DE PVC DE 50MM SOLDAVEL,1,00M DE TUBO DE PVC DE 40MM E SUA LIGAÇÃO AO RAMAL DE QUEDA E INSTALAÇÃO | UN | un
15.004.0176-A | RALO SIFONADO DE PVC RÍGIDO (100X100)X50MM, EM PAVIMENTO ELEVADO, COM TAMPA CEGA, COM 1 ENTRADA DE 40MM E SAÍDA DE 50MM, COMPREENDENDO:2,00M DE TUBO DE PVC DE 50MM SOLDAVEL,1,00M DE TUBO DE PVC DE 40MM E SUA LIGAÇÃO AO RAMAL DE QUEDA E INSTALAÇÃO | UN | un
15.004.0180-0 | RALO SIFONADO PVC RÍGIDO (150X185)X75MM, EM PAVIMENTO TÉRREO, COM SAÍDA DE 75MM, GRELHA REDONDA E PORTA-GRELHA, COMPREENDENDO:3,00M DE TUBO DE PVC DE 75MM E SUA LIGAÇÃO AO RAMAL DE E INSTALAÇÃO | UN | un
15.004.0180-A | RALO SIFONADO PVC RÍGIDO (150X185)X75MM, EM PAVIMENTO TÉRREO, COM SAÍDA DE 75MM, GRELHA REDONDA E PORTA-GRELHA, COMPREENDENDO:3,00M DE TUBO DE PVC DE 75MM E SUA LIGAÇÃO AO RAMAL DE E INSTALAÇÃO | UN | un
15.004.0181-0 | RALO SIFONADO DE PVC (100X100)X50MM, EM PAVIMENTO TÉRREO, COM TAMPA CEGA, COM 1 ENTRADA DE 40MM E SAÍDA DE 50MM, INCLUSIVE LIGAÇÃO DE 50MM DE PVC ATE A CAIXA DE INSPEÇÃO, CONSIDERANDO A DISTANCIA DO CENTRO DO RALO ATE 2,00M.FORNECIMENTO E INSTALAÇÃO | UN | un
15.004.0181-A | RALO SIFONADO DE PVC (100X100)X50MM, EM PAVIMENTO TÉRREO, COM TAMPA CEGA, COM 1 ENTRADA DE 40MM E SAÍDA DE 50MM, INCLUSIVE LIGAÇÃO DE 50MM DE PVC ATE A CAIXA DE INSPEÇÃO, CONSIDERANDO A DISTANCIA DO CENTRO DO RALO ATE 2,00M.FORNECIMENTO E INSTALAÇÃO | UN | un
15.004.0190-0 | LIGAÇÃO A COLUNA DE GORDURA DO ESGOTO DE PIAS EM TUBO DE PVCDE 50MM SOLDÁVEL, COM CONEXÕES | UN | un
15.004.0190-A | LIGAÇÃO A COLUNA DE GORDURA DO ESGOTO DE PIAS EM TUBO DE PVCDE 50MM SOLDÁVEL, COM CONEXÕES | UN | un
15.004.0200-0 | TUBO DE QUEDA EM PVC DE 150MM, INCLUSIVE "T" SANITÁRIO. FORNECIMENTO E ASSENTAMENTO | M | m
15.004.0200-A | TUBO DE QUEDA EM PVC DE 150MM, INCLUSIVE "T" E ASSENTAMENTO | M | m
15.004.0202-0 | TUBO DE QUEDA EM PVC DE 100MM, INCLUSIVE "T" E ASSENTAMENTO | M | m
15.004.0202-A | TUBO DE QUEDA EM PVC DE 100MM, INCLUSIVE "T" E ASSENTAMENTO | M | m
15.004.0204-0 | TUBO DE QUEDA EM PVC DE 75MM, INCLUSIVE "T" E ASSENTAMENTO | M | m
15.004.0204-A | TUBO DE QUEDA EM PVC DE 75MM, INCLUSIVE "T" E ASSENTAMENTO | M | m
15.004.0210-0 | TUBO PARA VENTILAÇÃO EM PVC DE 100MM. INCLUSIVE E ASSENTAMENTO | M | m
15.004.0210-A | TUBO PARA VENTILAÇÃO EM PVC DE 100MM. INCLUSIVE E ASSENTAMENTO | M | m
15.004.0212-0 | TUBO PARA VENTILAÇÃO EM PVC DE 75MM, INCLUSIVE E ASSENTAMENTO | M | m
15.004.0212-A | TUBO PARA VENTILAÇÃO EM PVC DE 75MM, INCLUSIVE E ASSENTAMENTO | M | m
15.004.0220-0 | TUBO DE QUEDA EM PVC REFORÇADO DE 150MM, INCLUSIVE "T" E ASSENTAMENTO | M | m
15.004.0220-A | TUBO DE QUEDA EM PVC REFORÇADO DE 150MM, INCLUSIVE "T" E ASSENTAMENTO | M | m
15.004.0222-0 | TUBO DE QUEDA EM PVC REFORÇADO DE 100MM, INCLUSIVE "T" E ASSENTAMENTO | M | m
15.004.0222-A | TUBO DE QUEDA EM PVC REFORÇADO DE 100MM, INCLUSIVE "T" E ASSENTAMENTO | M | m
15.004.0224-0 | TUBO DE QUEDA EM PVC REFORÇADO DE 75MM, INCLUSIVE "T" E ASSENTAMENTO | M | m
15.004.0224-A | TUBO DE QUEDA EM PVC REFORÇADO DE 75MM, INCLUSIVE "T" E ASSENTAMENTO | M | m
15.004.0250-0 | APARELHO DE AR CONDICIONADO, TIPO PAREDE (EXCLUSIVE O FORNECIMENTO DO APARELHO), COMPREENDENDO:5 VARAS DE ELETRODUTO PVC DE3/4", COM LUVAS,40,00M DE FIO 2,5MM2, TOMADA DE EMBUTIR E CAIXA DE EMBUTIR. INSTALAÇÃO E ASSENTAMENTO | UN | un
15.004.0250-A | APARELHO DE AR CONDICIONADO, TIPO PAREDE (EXCLUSIVE O FORNECIMENTO DO APARELHO), COMPREENDENDO:5 VARAS DE ELETRODUTO PVC DE3/4", COM LUVAS,40,00M DE FIO 2,5MM2, TOMADA DE EMBUTIR E CAIXA DE EMBUTIR. INSTALAÇÃO E ASSENTAMENTO | UN | un
15.004.0251-0 | APARELHO DE AR CONDICIONADO, TIPO PAREDE (EXCLUSIVE O FORNECIMENTO DO APARELHO), COM INSTALAÇÃO APARENTE, COMPREENDENDO:5 VARAS DE ELETRODUTO PVC DE 3/4", COM LUVAS,40,00M DE FIO 2,5MM2, TOMADA DE SOBREPOR E CAIXA DE SOBREPOR, INCLUSIVE ABRAÇADEIRAS. INSTALAÇÃO E ASSENTAMENTO | UN | un
15.004.0251-A | APARELHO DE AR CONDICIONADO, TIPO PAREDE (EXCLUSIVE O FORNECIMENTO DO APARELHO), COM INSTALAÇÃO APARENTE, COMPREENDENDO:5 VARAS DE ELETRODUTO PVC DE 3/4", COM LUVAS,40,00M DE FIO 2,5MM2, TOMADA DE SOBREPOR E CAIXA DE SOBREPOR, INCLUSIVE ABRAÇADEIRAS. INSTALAÇÃO E ASSENTAMENTO | UN | un
15.004.0255-0 | BEBEDOURO ELÉTRICO, TIPO PRESSÃO COM FILTRO INTERNO (EXCLUSIVE FORNECIMENTO DE APARELHO), COMPREENDENDO:2 VARAS DE ELETRODUTO PVC DE 3/4", COM LUVAS,10,00M DE FIO 2,5MM2, TOMADA DE EMBUTIR E CAIXA DE EMBUTIR,4,00M DE TUBO PVC DE 25MM,3,00M DE TUBO PVC DE 40MM, REGISTRO DE 3/4" E CONEXÕES. INSTALAÇÃO ATE O RALO EXISTENTE E ASSENTAMENTO | UN | un
15.004.0255-A | BEBEDOURO ELÉTRICO, TIPO PRESSÃO COM FILTRO INTERNO (EXCLUSIVE FORNECIMENTO DE APARELHO), COMPREENDENDO:2 VARAS DE ELETRODUTO PVC DE 3/4", COM LUVAS,10,00M DE FIO 2,5MM2, TOMADA DE EMBUTIR E CAIXA DE EMBUTIR,4,00M DE TUBO PVC DE 25MM,3,00M DE TUBO PVC DE 40MM, REGISTRO DE 3/4" E CONEXÕES. INSTALAÇÃO ATE O RALO EXISTENTE E ASSENTAMENTO | UN | un
15.004.0300-0 | TUBO DE PVC RÍGIDO, COM DIÂMETRO DE 50MM, PBL, PN 80.FORNECIMENTO | M | m
15.004.0300-A | TUBO DE PVC RÍGIDO, COM DIÂMETRO DE 50MM, PBL, PN 80.FORNECIMENTO | M | m
15.004.0305-0 | ADAPTADOR DE PVC RÍGIDO SOLDÁVEL, COM BOLSA SOLDÁVEL E ROSCA MACHO, DIÂMETRO NOMINAL DE 50MM. FORNECIMENTO | UN | un
15.004.0305-A | ADAPTADOR DE PVC RÍGIDO SOLDÁVEL, COM BOLSA SOLDÁVEL E , DIÂMETRO NOMINAL DE 50MM. FORNECIMENTO | UN | un
15.004.0310-0 | CURVA DE 90° DE PVC RÍGIDO, SOLDÁVEL, DIÂMETRO NOMINAL DE 50MME PRESSÃO NOMINAL DE 80.FORNECIMENTO | UN | un
15.004.0310-A | CURVA DE 90° DE PVC RÍGIDO, SOLDÁVEL, DIÂMETRO NOMINAL DE 50MME PRESSÃO NOMINAL DE 80.FORNECIMENTO | UN | un
15.004.0315-0 | LUVA EM PVC RÍGIDO SOLDÁVEL, AZUL, DE 50MM. FORNECIMENTO | UN | un
15.004.0315-A | LUVA EM PVC RÍGIDO SOLDÁVEL, AZUL, DE 50MM. FORNECIMENTO | UN | un
15.004.0320-0 | TE DE PVC RÍGIDO SOLDAVEL,90°, AZUL, COM BOLSAS SOLDÁVEIS, DE 50MM. FORNECIMENTO | UN | un
15.004.0320-A | TE DE PVC RÍGIDO SOLDAVEL,90°, AZUL, COM BOLSAS SOLDÁVEIS, DE 50MM. FORNECIMENTO | UN | un
15.004.0325-0 | ASPERSOR DE IMPACTO, PARA IRRIGAÇÃO TIPO ECO, PARA REGA DE JARDIM. FORNECIMENTO | UN | un
15.004.0325-A | ASPERSOR DE IMPACTO, PARA IRRIGAÇÃO TIPO ECO, PARA REGA DE JARDIM. FORNECIMENTO | UN | un
15.004.0330-0 | ASPERSOR DE IMPACTO, PARA IRRIGAÇÃO, TIPO MAXIREGA .FORNECIMENTO | UN | un
15.004.0330-A | ASPERSOR DE IMPACTO, PARA IRRIGAÇÃO, TIPO | UN | un
15.004.0335-0 | ASPERSOR DE IMPACTO, PARA IRRIGAÇÃO, TIPO MINIREGA. FORNECIMENTO | UN | un
15.004.0335-A | ASPERSOR DE IMPACTO, PARA IRRIGAÇÃO, TIPO | UN | un
15.004.0600-0 | GRELHA PARA CANALETA, EM PVC, MEDINDO 130X500MM. FORNECIMENTO E COLOCAÇÃO | UN | un
15.004.0600-A | GRELHA PARA CANALETA, EM PVC, MEDINDO 130X500MM. FORNECIMENTO E COLOCAÇÃO | UN | un
15.004.0620-0 | GRELHA PARA CANALETA, EM PVC, MEDINDO 200X500MM. FORNECIMENTO E COLOCAÇÃO | UN | un
15.004.0620-A | GRELHA PARA CANALETA, EM PVC, MEDINDO 200X500MM. FORNECIMENTO E COLOCAÇÃO | UN | un
15.004.0700-0 | ABRAÇADEIRA DE PVC PARA CABOS TELEFÔNICOS, COM 20 PARES. FORNECIMENTO E COLOCAÇÃO | UN | un
15.004.0700-A | ABRAÇADEIRA DE PVC PARA CABOS TELEFÔNICOS, COM 20 E COLOCAÇÃO | UN | un
15.004.0705-0 | ABRAÇADEIRA DE PVC, PARA CABOS TELEFÔNICOS, COM 30 E COLOCAÇÃO. | UN | un
15.004.0705-A | ABRAÇADEIRA DE PVC, PARA CABOS TELEFÔNICOS, COM 30 E COLOCAÇÃO. | UN | un
15.004.0710-0 | ABRAÇADEIRA DE PVC, PARA CABOS TELEFÔNICOS, COM 50 E COLOCAÇÃO | UN | un
15.004.0710-A | ABRAÇADEIRA DE PVC, PARA CABOS TELEFÔNICOS, COM 50 E COLOCAÇÃO | UN | un
15.004.0715-0 | ABRAÇADEIRA DE PVC, PARA CABOS TELEFÔNICOS, COM 100 E COLOCAÇÃO | UN | un
15.004.0715-A | ABRAÇADEIRA DE PVC, PARA CABOS TELEFÔNICOS, COM 100 E COLOCAÇÃO | UN | un
15.004.0720-0 | ABRAÇADEIRA DE PVC, PARA CABOS TELEFÔNICOS, COM 200 E COLOCAÇÃO | UN | un
15.004.0720-A | ABRAÇADEIRA DE PVC, PARA CABOS TELEFÔNICOS, COM 200 E COLOCAÇÃO | UN | un
15.004.9999-0 | FAMÍLIA 15.004BARRILETES EM PVC.
15.004.9999-A | FAMÍLIA 15.004BARRILETES EM PVC.
15.005.0010-0 | INSTALAÇÃO E ASSENTAMENTO DE CHUVEIRO (EXCLUSIVE O FORNECIMENTO DO APARELHO, REGISTRO E ISOLAMENTO), COMPREENDENDO:5,00M DE TUBO DE COBRE DE 22MM, SOLDAS E CONEXÕES | UN | un
15.005.0010-A | INSTALAÇÃO E ASSENTAMENTO DE CHUVEIRO (EXCLUSIVE O FORNECIMENTO DO APARELHO, REGISTRO E ISOLAMENTO), COMPREENDENDO:5,00M DE TUBO DE COBRE DE 22MM, SOLDAS E CONEXÕES | UN | un
15.005.0020-0 | INSTALAÇÃO E ASSENTAMENTO DE BANHEIRA (EXCLUSIVE O FORNECIMENTO DO APARELHO E ISOLAMENTO), COMPREENDENDO:8,00M DE TUBO DE COBRE DE 22MM, SOLDAS E CONEXÕES | UN | un
15.005.0020-A | INSTALAÇÃO E ASSENTAMENTO DE BANHEIRA (EXCLUSIVE O FORNECIMENTO DO APARELHO E ISOLAMENTO), COMPREENDENDO:8,00M DE TUBO DE COBRE DE 22MM, SOLDAS E CONEXÕES | UN | un
15.005.0030-0 | INSTALAÇÃO E ASSENTAMENTO DE DUCHINHA MANUAL PARA BANHEIRO (EXCLUSIVE O FORNECIMENTO DO APARELHO E ISOLAMENTO), COMPREENDENDO:3,00M DE TUBO DE COBRE DE 22MM, SOLDAS E CONEXÕES | UN | un
15.005.0030-A | INSTALAÇÃO E ASSENTAMENTO DE DUCHINHA MANUAL PARA BANHEIRO (EXCLUSIVE O FORNECIMENTO DO APARELHO E ISOLAMENTO), COMPREENDENDO:3,00M DE TUBO DE COBRE DE 22MM, SOLDAS E CONEXÕES | UN | un
15.005.0040-1 | INSTALAÇÃO E ASSENTAMENTO DE PIA COM 1 CUBA (EXCLUSIVE O FORNECIMENTO DO APARELHO E ISOLAMENTO), COMPREENDENDO:6,00M DE TUBO DE COBRE DE 22MM, SOLDAS E CONEXÕES | UN | un
15.005.0040-B | INSTALAÇÃO E ASSENTAMENTO DE PIA COM 1 CUBA (EXCLUSIVE O FORNECIMENTO DO APARELHO E ISOLAMENTO), COMPREENDENDO:6,00M DE TUBO DE COBRE DE 22MM, SOLDAS E CONEXÕES | UN | un
15.005.0050-0 | INSTALAÇÃO E ASSENTAMENTO DE PIA COM 2 CUBAS (EXCLUSIVE O FORNECIMENTO DO APARELHO E ISOLAMENTO), COMPREENDENDO:6,00M DE TUBO DE COBRE DE 22MM, SOLDAS E CONEXÕES | UN | un
15.005.0050-A | INSTALAÇÃO E ASSENTAMENTO DE PIA COM 2 CUBAS (EXCLUSIVE O FORNECIMENTO DO APARELHO E ISOLAMENTO), COMPREENDENDO:6,00M DE TUBO DE COBRE DE 22MM, SOLDAS E CONEXÕES | UN | un
15.005.0060-0 | INSTALAÇÃO E ASSENTAMENTO DE LAVATÓRIO DE 1 TORNEIRA (EXCLUSIVE O FORNECIMENTO DO APARELHO E ISOLAMENTO), COMPREENDENDO:4,00M DE TUBO DE COBRE DE 22MM, SOLDAS E CONEXÕES | UN | un
15.005.0060-A | INSTALAÇÃO E ASSENTAMENTO DE LAVATÓRIO DE 1 TORNEIRA (EXCLUSIVE O FORNECIMENTO DO APARELHO E ISOLAMENTO), COMPREENDENDO:4,00M DE TUBO DE COBRE DE 22MM, SOLDAS E CONEXÕES | UN | un
15.005.0070-0 | INSTALAÇÃO E ASSENTAMENTO DE TANQUE DE SERVIÇO (EXCLUSIVE O FORNECIMENTO DO APARELHO E ISOLAMENTO), COMPREENDENDO:6,00M DE TUBO DE COBRE DE 22MM, SOLDAS E CONEXÕES | UN | un
15.005.0070-A | INSTALAÇÃO E ASSENTAMENTO DE TANQUE DE SERVIÇO (EXCLUSIVE O FORNECIMENTO DO APARELHO E ISOLAMENTO), COMPREENDENDO:6,00M DE TUBO DE COBRE DE 22MM, SOLDAS E CONEXÕES | UN | un
15.005.0100-0 | COLUNA DE COBRE DE 28MM, EXCLUSIVE PECAS DE DERIVAÇÃO E ISOLAMENTO | M | m
15.005.0100-A | COLUNA DE COBRE DE 28MM, EXCLUSIVE PECAS DE DERIVAÇÃO E ISOLAMENTO | M | m
15.005.0110-0 | COLUNA DE COBRE DE 35MM, EXCLUSIVE PECAS DE DERIVAÇÃO E ISOLAMENTO | M | m
15.005.0110-A | COLUNA DE COBRE DE 35MM, EXCLUSIVE PECAS DE DERIVAÇÃO E ISOLAMENTO | M | m
15.005.0120-0 | COLUNA DE COBRE DE 42MM, EXCLUSIVE PECAS DE DERIVAÇÃO E ISOLAMENTO | M | m
15.005.0120-A | COLUNA DE COBRE DE 42MM, EXCLUSIVE PECAS DE DERIVAÇÃO E ISOLAMENTO | M | m
15.005.0130-0 | COLUNA DE COBRE DE 54MM, EXCLUSIVE PECAS DE DERIVAÇÃO E ISOLAMENTO | M | m
15.005.0130-A | COLUNA DE COBRE DE 54MM, EXCLUSIVE PECAS DE DERIVAÇÃO E ISOLAMENTO | M | m
15.005.0140-0 | COLUNA DE COBRE DE 66MM, EXCLUSIVE PECAS DE DERIVAÇÃO E ISOLAMENTO | M | m
15.005.0140-A | COLUNA DE COBRE DE 66MM, EXCLUSIVE PECAS DE DERIVAÇÃO E ISOLAMENTO | M | m
15.005.0200-0 | INSTALAÇÃO E ASSENTAMENTO DE AR CONDICIONADO TIPO SPLIT DE 9000 BTU'S, COM 1 CONDENSADOR E 1 EVAPORADOR, (VIDE FORNECIMENTO DO APARELHO NA FAMÍLIA 18.030)INCLUSIVE ACESSÓRIOS DE FIXAÇÃO, EXCLUSIVE ALIMENTAÇÃO ELÉTRICA E INTERLIGAÇÃO AO CONDENSADOR/EVAPORADOR (VIDE ITEM 15.005.0255) | UN | un
15.005.0200-A | INSTALAÇÃO E ASSENTAMENTO DE AR CONDICIONADO TIPO SPLIT DE 9000 BTU'S, COM 1 CONDENSADOR E 1 EVAPORADOR, (VIDE FORNECIMENTO DO APARELHO NA FAMÍLIA 18.030)INCLUSIVE ACESSÓRIOS DE FIXAÇÃO, EXCLUSIVE ALIMENTAÇÃO ELÉTRICA E INTERLIGAÇÃO AO CONDENSADOR/EVAPORADOR (VIDE ITEM 15.005.0255) | UN | un
15.005.0201-0 | INSTALAÇÃO E ASSENTAMENTO DE AR CONDICIONADO TIPO SPLIT DE 12000 BTU'S, COM 1 CONDENSADOR E 1 EVAPORADOR, (VIDE FORNECIMENTO DO APARELHO NA FAMÍLIA 18.030)INCLUSIVE ACESSÓRIOS DE FIXAÇÃO, EXCLUSIVE ALIMENTAÇÃO ELÉTRICA E INTERLIGAÇÃO AO CONDENSADOR/EVAPORADOR (VIDE ITEM 15.005.0255) | UN | un
15.005.0201-A | INSTALAÇÃO E ASSENTAMENTO DE AR CONDICIONADO TIPO SPLIT DE 12000 BTU'S, COM 1 CONDENSADOR E 1 EVAPORADOR, (VIDE FORNECIMENTO DO APARELHO NA FAMÍLIA 18.030)INCLUSIVE ACESSÓRIOS DE FIXAÇÃO, EXCLUSIVE ALIMENTAÇÃO ELÉTRICA E INTERLIGAÇÃO AO CONDENSADOR/EVAPORADOR (VIDE ITEM 15.005.0255) | UN | un
15.005.0202-0 | INSTALAÇÃO E ASSENTAMENTO DE AR CONDICIONADO TIPO SPLIT DE 18000 BTU'S, COM 1 CONDENSADOR E 1 EVAPORADOR, (VIDE FORNECIMENTO DO APARELHO NA FAMÍLIA 18.030)INCLUSIVE ACESSÓRIOS DE FIXAÇÃO, EXCLUSIVE ALIMENTAÇÃO ELÉTRICA E INTERLIGAÇÃO AO CONDENSADOR/EVAPORADOR (VIDE ITEM 15.005.0255) | UN | un
15.005.0202-A | INSTALAÇÃO E ASSENTAMENTO DE AR CONDICIONADO TIPO SPLIT DE 18000 BTU'S, COM 1 CONDENSADOR E 1 EVAPORADOR, (VIDE FORNECIMENTO DO APARELHO NA FAMÍLIA 18.030)INCLUSIVE ACESSÓRIOS DE FIXAÇÃO, EXCLUSIVE ALIMENTAÇÃO ELÉTRICA E INTERLIGAÇÃO AO CONDENSADOR/EVAPORADOR (VIDE ITEM 15.005.0255) | UN | un
15.005.0203-0 | INSTALAÇÃO E ASSENTAMENTO DE AR CONDICIONADO TIPO SPLIT DE 18000 BTU'S, COM 1 CONDENSADOR E 2 EVAPORADORES, (VIDE FORNECIMENTO DO APARELHO NA FAMÍLIA 18.030)INCLUSIVE ACESSÓRIOS DE FIXAÇÃO, EXCLUSIVE ALIMENTAÇÃO ELÉTRICA E INTERLIGAÇÃO AO CONDENSADOR/EVAPORADOR (VIDE ITEM 15.005.0255) | UN | un
15.005.0203-A | INSTALAÇÃO E ASSENTAMENTO DE AR CONDICIONADO TIPO SPLIT DE 18000 BTU'S, COM 1 CONDENSADOR E 2 EVAPORADORES, (VIDE FORNECIMENTO DO APARELHO NA FAMÍLIA 18.030)INCLUSIVE ACESSÓRIOS DE FIXAÇÃO, EXCLUSIVE ALIMENTAÇÃO ELÉTRICA E INTERLIGAÇÃO AO CONDENSADOR/EVAPORADOR (VIDE ITEM 15.005.0255) | UN | un
15.005.0204-0 | INSTALAÇÃO E ASSENTAMENTO DE AR CONDICIONADO TIPO SPLIT DE 24000 BTU'S, COM 1 CONDENSADOR E 1 EVAPORADOR, (VIDE FORNECIMENTO DO APARELHO NA FAMÍLIA 18.030)INCLUSIVE ACESSÓRIOS DE FIXAÇÃO, EXCLUSIVE ALIMENTAÇÃO ELÉTRICA E INTERLIGAÇÃO AO CONDENSADOR/EVAPORADOR (VIDE ITEM 15.005.0255) | UN | un
15.005.0204-A | INSTALAÇÃO E ASSENTAMENTO DE AR CONDICIONADO TIPO SPLIT DE 24000 BTU'S, COM 1 CONDENSADOR E 1 EVAPORADOR, (VIDE FORNECIMENTO DO APARELHO NA FAMÍLIA 18.030)INCLUSIVE ACESSÓRIOS DE FIXAÇÃO, EXCLUSIVE ALIMENTAÇÃO ELÉTRICA E INTERLIGAÇÃO AO CONDENSADOR/EVAPORADOR (VIDE ITEM 15.005.0255) | UN | un
15.005.0205-0 | INSTALAÇÃO E ASSENTAMENTO DE AR CONDICIONADO TIPO SPLIT DE 24000 BTU'S, COM 1 CONDENSADOR E 2 EVAPORADORES, (VIDE FORNECIMENTO DO APARELHO NA FAMÍLIA 18.030)INCLUSIVE ACESSÓRIOS DE FIXAÇÃO, EXCLUSIVE ALIMENTAÇÃO ELÉTRICA E INTERLIGAÇÃO AO CONDENSADOR/EVAPORADOR (VIDE ITEM 15.005.0255) | UN | un
15.005.0205-A | INSTALAÇÃO E ASSENTAMENTO DE AR CONDICIONADO TIPO SPLIT DE 24000 BTU'S, COM 1 CONDENSADOR E 2 EVAPORADORES, (VIDE FORNECIMENTO DO APARELHO NA FAMÍLIA 18.030)INCLUSIVE ACESSÓRIOS DE FIXAÇÃO, EXCLUSIVE ALIMENTAÇÃO ELÉTRICA E INTERLIGAÇÃO AO CONDENSADOR/EVAPORADOR (VIDE ITEM 15.005.0255) | UN | un
15.005.0206-0 | INSTALAÇÃO E ASSENTAMENTO DE AR CONDICIONADO TIPO SPLIT DE 30000 BTU'S, COM 1 CONDENSADOR E 1 EVAPORADOR, (VIDE FORNECIMENTO DO APARELHO NA FAMÍLIA 18.030)INCLUSIVE ACESSÓRIOS DE FIXAÇÃO, EXCLUSIVE ALIMENTAÇÃO ELÉTRICA E INTERLIGAÇÃO AO CONDENSADOR/EVAPORADOR (VIDE ITEM 15.005.0255) | UN | un
15.005.0206-A | INSTALAÇÃO E ASSENTAMENTO DE AR CONDICIONADO TIPO SPLIT DE 30000 BTU'S, COM 1 CONDENSADOR E 1 EVAPORADOR, (VIDE FORNECIMENTO DO APARELHO NA FAMÍLIA 18.030)INCLUSIVE ACESSÓRIOS DE FIXAÇÃO, EXCLUSIVE ALIMENTAÇÃO ELÉTRICA E INTERLIGAÇÃO AO CONDENSADOR/EVAPORADOR (VIDE ITEM 15.005.0255) | UN | un
15.005.0207-0 | INSTALAÇÃO E ASSENTAMENTO DE AR CONDICIONADO TIPO SPLIT DE 36000 BTU'S, COM 1 CONDENSADOR E 1 EVAPORADOR, (VIDE FORNECIMENTO DO APARELHO NA FAMÍLIA 18.030)INCLUSIVE ACESSÓRIOS DE FIXAÇÃO, EXCLUSIVE ALIMENTAÇÃO ELÉTRICA E INTERLIGAÇÃO AO CONDENSADOR/EVAPORADOR (VIDE ITEM 15.005.0255) | UN | un
15.005.0207-A | INSTALAÇÃO E ASSENTAMENTO DE AR CONDICIONADO TIPO SPLIT DE 36000 BTU'S, COM 1 CONDENSADOR E 1 EVAPORADOR, (VIDE FORNECIMENTO DO APARELHO NA FAMÍLIA 18.030)INCLUSIVE ACESSÓRIOS DE FIXAÇÃO, EXCLUSIVE ALIMENTAÇÃO ELÉTRICA E INTERLIGAÇÃO AO CONDENSADOR/EVAPORADOR (VIDE ITEM 15.005.0255) | UN | un
15.005.0208-0 | INSTALAÇÃO E ASSENTAMENTO DE AR CONDICIONADO TIPO SPLIT DE 48000 BTU'S, COM 1 CONDENSADOR E 1 EVAPORADOR, (VIDE FORNECIMENTO DO APARELHO NA FAMÍLIA 18.030)INCLUSIVE ACESSÓRIOS DE FIXAÇÃO, EXCLUSIVE ALIMENTAÇÃO ELÉTRICA E INTERLIGAÇÃO AO CONDENSADOR/EVAPORADOR (VIDE ITEM 15.005.0255) | UN | un
15.005.0208-A | INSTALAÇÃO E ASSENTAMENTO DE AR CONDICIONADO TIPO SPLIT DE 48000 BTU'S, COM 1 CONDENSADOR E 1 EVAPORADOR, (VIDE FORNECIMENTO DO APARELHO NA FAMÍLIA 18.030)INCLUSIVE ACESSÓRIOS DE FIXAÇÃO, EXCLUSIVE ALIMENTAÇÃO ELÉTRICA E INTERLIGAÇÃO AO CONDENSADOR/EVAPORADOR (VIDE ITEM 15.005.0255) | UN | un
15.005.0209-0 | INSTALAÇÃO E ASSENTAMENTO DE AR CONDICIONADO TIPO SPLIT DE 60000 BTU'S, COM 1 CONDENSADOR E 1 EVAPORADOR, (VIDE FORNECIMENTO DO APARELHO NA FAMÍLIA 18.030)INCLUSIVE ACESSÓRIOS DE FIXAÇÃO, EXCLUSIVE ALIMENTAÇÃO ELÉTRICA E INTERLIGAÇÃO AO CONDENSADOR/EVAPORADOR (VIDE ITEM 15.005.0255) | UN | un
15.005.0209-A | INSTALAÇÃO E ASSENTAMENTO DE AR CONDICIONADO TIPO SPLIT DE 60000 BTU'S, COM 1 CONDENSADOR E 1 EVAPORADOR, (VIDE FORNECIMENTO DO APARELHO NA FAMÍLIA 18.030)INCLUSIVE ACESSÓRIOS DE FIXAÇÃO, EXCLUSIVE ALIMENTAÇÃO ELÉTRICA E INTERLIGAÇÃO AO CONDENSADOR/EVAPORADOR (VIDE ITEM 15.005.0255) | UN | un
15.005.0253-0 | DUTO PARA CONDICIONAMENTO DE AR, CHAVETADO EM CHAPA DE AÇO GALVANIZADO, NAS DIVERSAS BITOLAS, CONFORME SMACNA/ABNT, ISOLADO COM MANTA DE LA DE VIDRO, REVESTIDA COM FOLHA DE ALUMÍNIO, INCLUINDO CINTAS, FITAS, SUPORTES PINTADOS, DIFUSORES E GRELHAS EM ALUMÍNIO EXTRUDADO E DEMAIS ITENS NECESSÁRIOS. FORNECIMENTO E COLOCAÇÃO | KG | kg
15.005.0253-A | DUTO PARA CONDICIONAMENTO DE AR, CHAVETADO EM CHAPA DE AÇO GALVANIZADO, NAS DIVERSAS BITOLAS, CONFORME SMACNA/ABNT, ISOLADO COM MANTA DE LA DE VIDRO, REVESTIDA COM FOLHA DE ALUMÍNIO, INCLUINDO CINTAS, FITAS, SUPORTES PINTADOS, DIFUSORES E GRELHAS EM ALUMÍNIO EXTRUDADO E DEMAIS ITENS NECESSÁRIOS. FORNECIMENTO E COLOCAÇÃO | KG | kg
15.005.0255-0 | TUBULAÇÃO EM COBRE PARA INTERLIGAÇÃO DE SPLIT SYSTEM AO CONDENSADOR/EVAPORADOR, INCLUSIVE ISOLAMENTO TÉRMICO, ALIMENTAÇÃO ELÉTRICA, CONEXÕES E FIXAÇÃO, PARA APARELHOS ATE 48000 BTU'S. FORNECIMENTO E INSTALAÇÃO | M | m
15.005.0255-A | TUBULAÇÃO EM COBRE PARA INTERLIGAÇÃO DE SPLIT SYSTEM AO CONDENSADOR/EVAPORADOR, INCLUSIVE ISOLAMENTO TÉRMICO, ALIMENTAÇÃO ELÉTRICA, CONEXÕES E FIXAÇÃO, PARA APARELHOS ATE 48000 BTU'S. FORNECIMENTO E INSTALAÇÃO | M | m
15.005.0260-0 | TUBULAÇÃO EM COBRE PARA INTERLIGAÇÃO DE SPLIT SYSTEM AO CONDENSADOR/EVAPORADOR, INCLUSIVE ISOLAMENTO TÉRMICO, ALIMENTAÇÃO ELÉTRICA, CONEXÕES E FIXAÇÃO, PARA APARELHOS DE 60000 BTU'S. FORNECIMENTO E INSTALAÇÃO | M | m
15.005.0260-A | TUBULAÇÃO EM COBRE PARA INTERLIGAÇÃO DE SPLIT SYSTEM AO CONDENSADOR/EVAPORADOR, INCLUSIVE ISOLAMENTO TÉRMICO, ALIMENTAÇÃO ELÉTRICA, CONEXÕES E FIXAÇÃO, PARA APARELHOS DE 60000 BTU'S. FORNECIMENTO E INSTALAÇÃO | M | m
15.005.0275-0 | DUTO PARA EXAUSTÃO DE COCÇÃO DE FOGÕES, SOLDADO EM CHAPA PRETA, CONFORME ABNT, PINTADOS COM TINTA RESISTENTE AO CALOR, INCLUSIVE SUPORTES PINTADOS, LONAS E DEMAIS ITENS NECESSÁRIOS. FORNECIMENTO E COLOCAÇÃO | KG | kg
15.005.0275-A | DUTO PARA EXAUSTÃO DE COCÇÃO DE FOGÕES, SOLDADO EM CHAPA PRETA, CONFORME ABNT, PINTADOS COM TINTA RESISTENTE AO CALOR, INCLUSIVE SUPORTES PINTADOS, LONAS E DEMAIS ITENS NECESSÁRIOS. FORNECIMENTO E COLOCAÇÃO | KG | kg
15.005.0278-0 | DUTO PARA EXAUSTÃO DE AR DE CALDEIRÕES/FORNOS, CHAVETADO EM CHAPA DE AÇO GALVANIZADO, NAS DIVERSAS BITOLAS, CONFORME SMACNA/ABNT, INCLUSIVE SUPORTES PINTADOS, LONAS E DEMAIS ITENS NECESSÁRIOS. FORNECIMENTO E COLOCAÇÃO | KG | kg
15.005.0278-A | DUTO PARA EXAUSTÃO DE AR DE CALDEIRÕES/FORNOS, CHAVETADO EM CHAPA DE AÇO GALVANIZADO, NAS DIVERSAS BITOLAS, CONFORME SMACNA/ABNT, INCLUSIVE SUPORTES PINTADOS, LONAS E DEMAIS ITENS NECESSÁRIOS. FORNECIMENTO E COLOCAÇÃO | KG | kg
15.005.0280-0 | DUTO PARA EXAUSTÃO DE AR/VENTILAÇÃO, CHAVETADO EM CHAPA DE AÇO GALVANIZADO, NAS DIVERSAS BITOLAS, CONFORME SMACNA/ABNT, INCLUSIVE SUPORTES PINTADOS, GRELHAS, DIFUSORES EM ALUMÍNIO EXTRUDADO E DEMAIS ITENS NECESSÁRIOS. FORNECIMENTO E COLOCAÇÃO | KG | kg
15.005.0280-A | DUTO PARA EXAUSTÃO DE AR/VENTILAÇÃO, CHAVETADO EM CHAPA DE AÇO GALVANIZADO, NAS DIVERSAS BITOLAS, CONFORME SMACNA/ABNT, INCLUSIVE SUPORTES PINTADOS, GRELHAS, DIFUSORES EM ALUMÍNIO EXTRUDADO E DEMAIS ITENS NECESSÁRIOS. FORNECIMENTO E COLOCAÇÃO | KG | kg
15.005.9999-0 | FAMÍLIA 15.005INSTALACOES EM COBRE
15.005.9999-A | FAMÍLIA 15.005INSTALACOES EM COBRE
15.006.0010-0 | CAIXA DE INCÊNDIO INTERNA PADRÃO CBERJ, DE AÇO, MEDINDO 70X50X25CM, COMPREENDENDO:2 LANCES DE 15,00M DE MANGUEIRA DE FIBRA DE POLIÉSTER PURA, REVESTIDA INTERNAMENTE COM BORRACHA VULCANIZADA NO DIÂMETRO DE 1.1/2", EMPATADA, COM REGISTRO, ADAPTADOR E ESGUICHO. FORNECIMENTO E COLOCAÇÃO | UN | un
15.006.0010-A | CAIXA DE INCÊNDIO INTERNA PADRÃO CBERJ, DE AÇO, MEDINDO 70X50X25CM, COMPREENDENDO:2 LANCES DE 15,00M DE MANGUEIRA DE FIBRA DE POLIÉSTER PURA, REVESTIDA INTERNAMENTE COM BORRACHA VULCANIZADA NO DIÂMETRO DE 1.1/2", EMPATADA, COM REGISTRO, ADAPTADOR E ESGUICHO. FORNECIMENTO E COLOCAÇÃO | UN | un
15.006.0012-0 | CAIXA DE INCÊNDIO EXTERNA, PADRÃO CBERJ, DE AÇO, MEDINDO 70X50X25CM, COMPREENDENDO:2 LANCES DE 15,00M DE MANGUEIRA DE FIBRA DE POLIÉSTER PURA, REVESTIDA INTERNAMENTE COM BORRACHA VULCANIZADA NO DIÂMETRO DE 1.1/2", EMPATADA, COM REGISTRO, ADAPTADOR E ESGUICHO. FORNECIMENTO E COLOCAÇÃO | UN | un
15.006.0012-A | CAIXA DE INCÊNDIO EXTERNA, PADRÃO CBERJ, DE AÇO, MEDINDO 70X50X25CM, COMPREENDENDO:2 LANCES DE 15,00M DE MANGUEIRA DE FIBRA DE POLIÉSTER PURA, REVESTIDA INTERNAMENTE COM BORRACHA VULCANIZADA NO DIÂMETRO DE 1.1/2", EMPATADA, COM REGISTRO, ADAPTADOR E ESGUICHO. FORNECIMENTO E COLOCAÇÃO | UN | un
15.006.0015-0 | HUM LANCE DE 15,00M DE MANGUEIRA DE FIBRA DE POLIÉSTER PURA, REVESTIDA INTERNAMENTE COM BORRACHA VULCANIZADA NO DIÂMETRO 1.1/2".FORNECIMENTO E COLOCAÇÃO | UN | un
15.006.0015-A | HUM LANCE DE 15,00M DE MANGUEIRA DE FIBRA DE POLIÉSTER PURA, REVESTIDA INTERNAMENTE COM BORRACHA VULCANIZADA NO DIÂMETRO 1.1/2".FORNECIMENTO E COLOCAÇÃO | UN | un
15.006.0016-0 | DOIS LANCES DE 15,00M DE MANGUEIRA DE FIBRA DE POLIÉSTER PURA, REVESTIDA INTERNAMENTE COM BORRACHA VULCANIZADA NO DIÂMETRO DE 1.1/2".FORNECIMENTO E COLOCAÇÃO | UN | un
15.006.0016-A | DOIS LANCES DE 15,00M DE MANGUEIRA DE FIBRA DE POLIÉSTER PURA, REVESTIDA INTERNAMENTE COM BORRACHA VULCANIZADA NO DIÂMETRO DE 1.1/2".FORNECIMENTO E COLOCAÇÃO | UN | un
15.006.0035-0 | HIDRANTE DE COLUNA COMPLETO, PARA LINHA DE 100MM, INCLUSIVE PECAS COMPLEMENTARES ATE O INICIO DA TUBULAÇÃO HORIZONTAL E FORNECIMENTO DO MATERIAL PARA REJUNTAMENTO. FORNECIMENTO E ASSENTAMENTO | UN | un
15.006.0035-A | HIDRANTE DE COLUNA COMPLETO, PARA LINHA DE 100MM, INCLUSIVE PECAS COMPLEMENTARES ATE O INICIO DA TUBULAÇÃO HORIZONTAL E FORNECIMENTO DO MATERIAL PARA REJUNTAMENTO. FORNECIMENTO E ASSENTAMENTO | UN | un
15.006.0040-0 | HIDRANTE SUBTERRÂNEO COMPLETO, EXCLUSIVE ESTE, CONSIDERANDO PECAS COMPLEMENTARES ATE O INICIO DA TUBULAÇÃO HORIZONTAL E FORNECIMENTO DO MATERIAL DE REJUNTAMENTO. ASSENTAMENTO | UN | un
15.006.0040-A | HIDRANTE SUBTERRÂNEO COMPLETO, EXCLUSIVE ESTE, CONSIDERANDO PECAS COMPLEMENTARES ATE O INICIO DA TUBULAÇÃO HORIZONTAL E FORNECIMENTO DO MATERIAL DE REJUNTAMENTO. ASSENTAMENTO | UN | un
15.006.0045-0 | INSTALAÇÃO DE INCÊNDIO (HIDRANTE)EM CAIXA ENTERRADA DE ALVENARIA COM TIJOLO MACIÇO, PAREDE MEIA VEZ (10CM)MEDINDO 40X30X50CM, REVESTIDA INTERNAMENTE, COM TAMPA DE FERRO FUNDIDO, INCLUSIVE PECAS COMPREENDENDO: REGISTRO DE GAVETA EM BRONZE 2.1/2", TAMPÃO CEGO 2.1/2", JUNTA STORZ DE 2.1/2" E FORNECIMENTO DE TODOS OS MATERIAIS | UN | un
15.006.0045-A | INSTALAÇÃO DE INCÊNDIO (HIDRANTE)EM CAIXA ENTERRADA DE ALVENARIA COM TIJOLO MACIÇO, PAREDE MEIA VEZ (10CM)MEDINDO 40X30X50CM, REVESTIDA INTERNAMENTE, COM TAMPA DE FERRO FUNDIDO, INCLUSIVE PECAS COMPREENDENDO: REGISTRO DE GAVETA EM BRONZE 2.1/2", TAMPÃO CEGO 2.1/2", JUNTA STORZ DE 2.1/2" E FORNECIMENTO DE TODOS OS MATERIAIS | UN | un
15.006.9999-0 | FAMÍLIA 15.006CAIXA DE INCÊNDIO.
15.006.9999-A | FAMÍLIA 15.006CAIXA DE INCÊNDIO.
15.007.0208-0 | HASTE PARA ATERRAMENTO, DE COBRE DE 5/8" (16MM), COM 3,00M DE COMPRIMENTO. FORNECIMENTO E COLOCAÇÃO | UN | un
15.007.0208-A | HASTE PARA ATERRAMENTO, DE COBRE DE 5/8" (16MM), COM 3,00M DE COMPRIMENTO. FORNECIMENTO E COLOCAÇÃO | UN | un
15.007.0209-0 | HASTE PARA ATERRAMENTO, DE COBRE DE 5/8" (16MM), COM 2,40M DE COMPRIMENTO. FORNECIMENTO E COLOCAÇÃO | UN | un
15.007.0209-A | HASTE PARA ATERRAMENTO, DE COBRE DE 5/8" (16MM), COM 2,40M DE COMPRIMENTO. FORNECIMENTO E COLOCAÇÃO | UN | un
15.007.0210-0 | PARA-RAIOS DE TELHADO, TIPO FRANKLIN, EM LATÃO CROMADO, H=37,5CM, COMPREENDENDO:30,00M DE CORDOALHA DE COBRE 16MM2, HASTE DE TERRA E DEMAIS MATERIAIS NECESSÁRIOS. FORNECIMENTO E COLOCAÇÃO | UN | un
15.007.0210-A | PARA-RAIOS DE TELHADO, TIPO FRANKLIN, EM LATÃO CROMADO, H=37,5CM, COMPREENDENDO:30,00M DE CORDOALHA DE COBRE 16MM2, HASTE DE TERRA E DEMAIS MATERIAIS NECESSÁRIOS. FORNECIMENTO E COLOCAÇÃO | UN | un
15.007.0214-0 | SUPORTE PARA FIXAÇÃO DE CABO PARA PARA-RAIOS, COM 20CM DE COMPRIMENTO, COM ISOLADOR. FORNECIMENTO E COLOCAÇÃO | UN | un
15.007.0214-A | SUPORTE PARA FIXAÇÃO DE CABO PARA PARA-RAIOS, COM 20CM DE COMPRIMENTO, COM ISOLADOR. FORNECIMENTO E COLOCAÇÃO | UN | un
15.007.0216-0 | TERMINAL AÉREO PARA PARA-RAIOS (CAPTOR 1 PONTA)EM LATÃO MACICO,3/8"X600MM, FIXAÇÃO COM ROSCA MECÂNICA E ABRAÇADEIRA, INCLUSIVE CAPTOR. FORNECIMENTO E COLOCAÇÃO | UN | un
15.007.0216-A | TERMINAL AÉREO PARA PARA-RAIOS (CAPTOR 1 PONTA)EM LATÃO MACICO,3/8"X600MM, FIXAÇÃO COM ROSCA MECÂNICA E ABRAÇADEIRA, INCLUSIVE CAPTOR. FORNECIMENTO E COLOCAÇÃO | UN | un
15.007.0218-0 | PRESILHA EM LATÃO COM FURO DE 7MM. FORNECIMENTO E COLOCAÇÃO | UN | un
15.007.0218-A | PRESILHA EM LATÃO COM FURO DE 7MM. FORNECIMENTO E COLOCAÇÃO | UN | un
15.007.0250-0 | DISJUNTOR TRIFÁSICO A VOLUME REDUZIDO DE OLEO,15KV-350MVA, COM RELES PRIMÁRIOS. FORNECIMENTO E COLOCAÇÃO | UN | un
15.007.0250-A | DISJUNTOR TRIFÁSICO A VOLUME REDUZIDO DE OLEO,15KV-350MVA, COM RELES PRIMÁRIOS. FORNECIMENTO E COLOCAÇÃO | UN | un
15.007.0255-0 | DISJUNTOR TRIFÁSICO A VOLUME REDUZIDO DE OLEO,15KV-500MVA, COM RELES PRIMÁRIOS. FORNECIMENTO E COLOCAÇÃO | UN | un
15.007.0255-A | DISJUNTOR TRIFÁSICO A VOLUME REDUZIDO DE OLEO,15KV-500MVA, COM RELES PRIMÁRIOS. FORNECIMENTO E COLOCAÇÃO | UN | un
15.007.0260-0 | DISJUNTOR DE VOLUME REDUZIDO DE ÓLEO TRIPOLAR, CLASSE 15KV, CORRENTE NOMINAL DE 800A/500MVA, COM OS ACESSÓRIOS: CARREGADOR DE MOLA MOTORIZADO, RELES DE ABERTURA E FECHAMENTO, BLOQUEIO MECÂNICO KIRK. FORNECIMENTO E COLOCAÇÃO | UN | un
15.007.0260-A | DISJUNTOR DE VOLUME REDUZIDO DE ÓLEO TRIPOLAR, CLASSE 15KV, CORRENTE NOMINAL DE 800A/500MVA, COM OS ACESSÓRIOS: CARREGADOR DE MOLA MOTORIZADO, RELES DE ABERTURA E FECHAMENTO, BLOQUEIO MECÂNICO KIRK. FORNECIMENTO E COLOCAÇÃO | UN | un
15.007.0280-0 | SECCIONADOR TRIPOLAR, ACIONAMENTO SIMULTÂNEO, COMANDO POR VARA DE MANOBRA,15KV-400A.FORNECIMENTO E COLOCAÇÃO | UN | un
15.007.0280-A | SECCIONADOR TRIPOLAR, ACIONAMENTO SIMULTÂNEO, COMANDO POR VARA DE MANOBRA,15KV-400A.FORNECIMENTO E COLOCAÇÃO | UN | un
15.007.0285-0 | SECCIONADOR TRIPOLAR, ACIONAMENTO SIMULTÂNEO, COMANDO POR PUNHO DE MANOBRA,15KV-400A.FORNECIMENTO E COLOCAÇÃO | UN | un
15.007.0285-A | SECCIONADOR TRIPOLAR, ACIONAMENTO SIMULTÂNEO, COMANDO POR PUNHO DE MANOBRA,15KV-400A.FORNECIMENTO E COLOCAÇÃO | UN | un
15.007.0290-0 | SECCIONADOR TRIPOLAR COM FUSÍVEIS, ACIONAMENTO SIMULTÂNEO, COMANDO POR VARA DE MANOBRA,15KV-400A.FORNECIMENTO E COLOCAÇÃO | UN | un
15.007.0290-A | SECCIONADOR TRIPOLAR COM FUSÍVEIS, ACIONAMENTO SIMULTÂNEO, COMANDO POR VARA DE MANOBRA,15KV-400A.FORNECIMENTO E COLOCAÇÃO | UN | un
15.007.0295-0 | SECCIONADOR TRIPOLAR COM FUSÍVEIS, ACIONAMENTO SIMULTÂNEO, COMANDO POR PUNHO DE MANOBRA,15KV-400A.FORNECIMENTO E COLOCAÇÃO | UN | un
15.007.0295-A | SECCIONADOR TRIPOLAR COM FUSÍVEIS, ACIONAMENTO SIMULTÂNEO, COMANDO POR PUNHO DE MANOBRA,15KV-400A.FORNECIMENTO E COLOCAÇÃO | UN | un
15.007.0334-0 | VARA DE MANOBRA EM FENOLITE, COM PONTEIRA DE DURALUMINIO TESTADA EM 15KV, COM 3,00M DE COMPRIMENTO. FORNECIMENTO | UN | un
15.007.0334-A | VARA DE MANOBRA EM FENOLITE, COM PONTEIRA DE DURALUMINIO TESTADA EM 15KV, COM 3,00M DE COMPRIMENTO. FORNECIMENTO | UN | un
15.007.0338-0 | MUFLA TERMINAL, INTERNA OU EXTERNA, PARA CABO SINGELO DE 15KV.FORNECIMENTO E COLOCAÇÃO | UN | un
15.007.0338-A | MUFLA TERMINAL, INTERNA OU EXTERNA, PARA CABO SINGELO DE 15KV.FORNECIMENTO E COLOCAÇÃO | UN | un
15.007.0340-0 | VERGALHÃO DE COBRE DE 3/8".FORNECIMENTO E COLOCAÇÃO | M | m
15.007.0340-A | VERGALHÃO DE COBRE DE 3/8".FORNECIMENTO E COLOCAÇÃO | M | m
15.007.0345-0 | ISOLADOR DE PINO, TIPO HI-TOP, CILÍNDRICO CLASSE 15KV.FORNECIMENTO E COLOCAÇÃO | UN | un
15.007.0345-A | ISOLADOR DE PINO, TIPO HI-TOP, CILÍNDRICO CLASSE 15KV.FORNECIMENTO E COLOCAÇÃO | UN | un
15.007.0347-0 | ISOLADOR DE SUSPENSÃO (DISCO), TIPO CAVILHA CLASSE 15KV.FORNECIMENTO E COLOCAÇÃO | UN | un
15.007.0347-A | ISOLADOR DE SUSPENSÃO (DISCO), TIPO CAVILHA CLASSE 15KV.FORNECIMENTO E COLOCAÇÃO | UN | un
15.007.0350-0 | INTER TRAVAMENTO MECÂNICO (DISJUNTOR X CHAVES FACA), COM FECHADURAS. FORNECIMENTO E COLOCAÇÃO | UN | un
15.007.0350-A | INTER TRAVAMENTO MECÂNICO (DISJUNTOR X CHAVES FACA), COM FECHADURAS. FORNECIMENTO E COLOCAÇÃO | UN | un
15.007.0351-0 | PARA-RAIOS, TIPO VÁLVULA, PARA 15KV/5KA.FORNECIMENTO E INSTALAÇÃO | UN | un
15.007.0351-A | PARA-RAIOS, TIPO VÁLVULA, PARA 15KV/5KA.FORNECIMENTO E INSTALAÇÃO | UN | un
15.007.0357-0 | CHAVE FUSÍVEL, UNIPOLAR, COMANDO POR VARA DE MANOBRA,15KV-100A.FORNECIMENTO E COLOCAÇÃO | UN | un
15.007.0357-A | CHAVE FUSÍVEL, UNIPOLAR, COMANDO POR VARA DE MANOBRA,15KV-100A.FORNECIMENTO E COLOCAÇÃO | UN | un
15.007.0359-0 | BOTOEIRA DE COMANDO A DISTANCIA (EMERGÊNCIA), BLINDADA EM CAIXA DE ALUMÍNIO FUNDIDO COM PORTA DE VIDRO (ACIONADA AUTOMATICAMENTE AO QUEBRAR O VIDRO), COMPREENDENDO:5 VARAS DE ELETRODUTO DE 1/2",50,00M DE FIO 1MM2, CAIXAS E CONEXÕES, INCLUSIVE ABERTURA E FECHAMENTO DE RASGO EM ALVENARIA. FORNECIMENTO E COLOCAÇÃO | UN | un
15.007.0359-A | BOTOEIRA DE COMANDO A DISTANCIA (EMERGÊNCIA), BLINDADA EM CAIXA DE ALUMÍNIO FUNDIDO COM PORTA DE VIDRO (ACIONADA AUTOMATICAMENTE AO QUEBRAR O VIDRO), COMPREENDENDO:5 VARAS DE ELETRODUTO DE 1/2",50,00M DE FIO 1MM2, CAIXAS E CONEXÕES, INCLUSIVE ABERTURA E FECHAMENTO DE RASGO EM ALVENARIA. FORNECIMENTO E COLOCAÇÃO | UN | un
15.007.0400-0 | QUADRO DE DISTRIBUIÇÃO DE ENERGIA PARA DISJUNTORES TERMOMAGNÉTICOS UNIPOLARES, DE SOBREPOR, COM PORTA E BARRAMENTOS DE FASE, NEUTRO E TERRA, PARA INSTALAÇÃO DE ATE 3 DISJUNTORES SEM DISPOSITIVO PARA CHAVE GERAL. FORNECIMENTO E COLOCAÇÃO | UN | un
15.007.0400-A | QUADRO DE DISTRIBUIÇÃO DE ENERGIA PARA DISJUNTORES TERMOMAGNÉTICOS UNIPOLARES, DE SOBREPOR, COM PORTA E BARRAMENTOS DE FASE, NEUTRO E TERRA, PARA INSTALAÇÃO DE ATE 3 DISJUNTORES SEM DISPOSITIVO PARA CHAVE GERAL. FORNECIMENTO E COLOCAÇÃO | UN | un
15.007.0405-0 | QUADRO DE DISTRIBUIÇÃO DE ENERGIA PARA DISJUNTORES TERMOMAGNÉTICOS UNIPOLARES, DE SOBREPOR, COM PORTA E BARRAMENTOS DE FASE, NEUTRO E TERRA, PARA INSTALAÇÃO DE ATE 6 DISJUNTORES SEM DISPOSITIVO PARA CHAVE GERAL. FORNECIMENTO E COLOCAÇÃO | UN | un
15.007.0405-A | QUADRO DE DISTRIBUIÇÃO DE ENERGIA PARA DISJUNTORES TERMOMAGNÉTICOS UNIPOLARES, DE SOBREPOR, COM PORTA E BARRAMENTOS DE FASE, NEUTRO E TERRA, PARA INSTALAÇÃO DE ATE 6 DISJUNTORES SEM DISPOSITIVO PARA CHAVE GERAL. FORNECIMENTO E COLOCAÇÃO | UN | un
15.007.0410-0 | QUADRO DE DISTRIBUIÇÃO DE ENERGIA PARA DISJUNTORES TERMOMAGNÉTICOS UNIPOLARES, DE SOBREPOR, COM PORTA E BARRAMENTOS DE FASE, NEUTRO E TERRA, PARA INSTALAÇÃO DE ATE 12 DISJUNTORES SEM DISPOSITIVO PARA CHAVE GERAL. FORNECIMENTO E COLOCAÇÃO | UN | un
15.007.0410-A | QUADRO DE DISTRIBUIÇÃO DE ENERGIA PARA DISJUNTORES TERMOMAGNÉTICOS UNIPOLARES, DE SOBREPOR, COM PORTA E BARRAMENTOS DE FASE, NEUTRO E TERRA, PARA INSTALAÇÃO DE ATE 12 DISJUNTORES SEM DISPOSITIVO PARA CHAVE GERAL. FORNECIMENTO E COLOCAÇÃO | UN | un
15.007.0415-0 | QUADRO DE DISTRIBUIÇÃO DE ENERGIA PARA DISJUNTORES TERMOMAGNÉTICOS UNIPOLARES, DE SOBREPOR, COM PORTA E BARRAMENTOS DE FASE, NEUTRO E TERRA, TRIFÁSICO, PARA INSTALAÇÃO DE ATE 18 DISJUNTORES COM DISPOSITIVO PARA CHAVE GERAL. FORNECIMENTO E COLOCAÇÃO. | UN | un
15.007.0415-A | QUADRO DE DISTRIBUIÇÃO DE ENERGIA PARA DISJUNTORES TERMOMAGNÉTICOS UNIPOLARES, DE SOBREPOR, COM PORTA E BARRAMENTOS DE FASE, NEUTRO E TERRA, TRIFÁSICO, PARA INSTALAÇÃO DE ATE 18 DISJUNTORES COM DISPOSITIVO PARA CHAVE GERAL. FORNECIMENTO E COLOCAÇÃO. | UN | un
15.007.0420-0 | QUADRO DE DISTRIBUIÇÃO DE ENERGIA PARA DISJUNTORES TERMOMAGNÉTICOS UNIPOLARES, DE SOBREPOR, COM PORTA E BARRAMENTOS DE FASE, NEUTRO E TERRA, TRIFÁSICO, PARA INSTALAÇÃO DE ATE 24 DISJUNTORES COM DISPOSITIVO PARA CHAVE GERAL. FORNECIMENTO E COLOCAÇÃO. | UN | un
15.007.0420-A | QUADRO DE DISTRIBUIÇÃO DE ENERGIA PARA DISJUNTORES TERMOMAGNÉTICOS UNIPOLARES, DE SOBREPOR, COM PORTA E BARRAMENTOS DE FASE, NEUTRO E TERRA, TRIFÁSICO, PARA INSTALAÇÃO DE ATE 24 DISJUNTORES COM DISPOSITIVO PARA CHAVE GERAL. FORNECIMENTO E COLOCAÇÃO. | UN | un
15.007.0425-0 | QUADRO DE DISTRIBUIÇÃO DE ENERGIA PARA DISJUNTORES TERMOMAGNÉTICOS UNIPOLARES, DE SOBREPOR, COM PORTA E BARRAMENTOS DE FASE, NEUTRO E TERRA, TRIFÁSICO, PARA INSTALAÇÃO DE ATE 32 DISJUNTORES COM DISPOSITIVO PARA CHAVE GERAL. FORNECIMENTO E COLOCAÇÃO. | UN | un
15.007.0425-A | QUADRO DE DISTRIBUIÇÃO DE ENERGIA PARA DISJUNTORES TERMOMAGNÉTICOS UNIPOLARES, DE SOBREPOR, COM PORTA E BARRAMENTOS DE FASE, NEUTRO E TERRA, TRIFÁSICO, PARA INSTALAÇÃO DE ATE 32 DISJUNTORES COM DISPOSITIVO PARA CHAVE GERAL. FORNECIMENTO E COLOCAÇÃO. | UN | un
15.007.0430-0 | QUADRO DE DISTRIBUIÇÃO DE ENERGIA PARA DISJUNTORES TERMOMAGNÉTICOS UNIPOLARES, DE SOBREPOR, COM PORTA E BARRAMENTOS DE FASE, NEUTRO E TERRA, TRIFÁSICO, PARA INSTALAÇÃO DE ATE 40 DISJUNTORES COM DISPOSITIVO PARA CHAVE GERAL. FORNECIMENTO E COLOCAÇÃO. | UN | un
15.007.0430-A | QUADRO DE DISTRIBUIÇÃO DE ENERGIA PARA DISJUNTORES TERMOMAGNÉTICOS UNIPOLARES, DE SOBREPOR, COM PORTA E BARRAMENTOS DE FASE, NEUTRO E TERRA, TRIFÁSICO, PARA INSTALAÇÃO DE ATE 40 DISJUNTORES COM DISPOSITIVO PARA CHAVE GERAL. FORNECIMENTO E COLOCAÇÃO. | UN | un
15.007.0435-0 | QUADRO DE DISTRIBUIÇÃO DE ENERGIA PARA DISJUNTORES TERMOMAGNÉTICOS UNIPOLARES, DE SOBREPOR, COM PORTA E BARRAMENTOS DE FASE, NEUTRO E TERRA, TRIFÁSICO, PARA INSTALAÇÃO DE ATE 50 DISJUNTORES COM DISPOSITIVO PARA CHAVE GERAL. FORNECIMENTO E COLOCAÇÃO. | UN | un
15.007.0435-A | QUADRO DE DISTRIBUIÇÃO DE ENERGIA PARA DISJUNTORES TERMOMAGNÉTICOS UNIPOLARES, DE SOBREPOR, COM PORTA E BARRAMENTOS DE FASE, NEUTRO E TERRA, TRIFÁSICO, PARA INSTALAÇÃO DE ATE 50 DISJUNTORES COM DISPOSITIVO PARA CHAVE GERAL. FORNECIMENTO E COLOCAÇÃO. | UN | un
15.007.0495-0 | QUADRO DE DISTRIBUIÇÃO DE ENERGIA PARA DISJUNTORES TERMOMAGNÉTICOS UNIPOLARES, DE EMBUTIR, COM PORTA E BARRAMENTOS DE FASE, NEUTRO E TERRA, PARA INSTALAÇÃO DE ATE 3 DISJUNTORES SEM DISPOSITIVO PARA CHAVE GERAL. FORNECIMENTO E COLOCAÇÃO | UN | un
15.007.0495-A | QUADRO DE DISTRIBUIÇÃO DE ENERGIA PARA DISJUNTORES TERMOMAGNÉTICOS UNIPOLARES, DE EMBUTIR, COM PORTA E BARRAMENTOS DE FASE, NEUTRO E TERRA, PARA INSTALAÇÃO DE ATE 3 DISJUNTORES SEM DISPOSITIVO PARA CHAVE GERAL. FORNECIMENTO E COLOCAÇÃO | UN | un
15.007.0498-0 | QUADRO DE DISTRIBUIÇÃO DE ENERGIA PARA DISJUNTORES TERMOMAGNÉTICOS UNIPOLARES, DE EMBUTIR, COM PORTA E BARRAMENTOS DE FASE, NEUTRO E TERRA, PARA INSTALAÇÃO DE ATE 6 DISJUNTORES SEM DISPOSITIVO PARA CHAVE GERAL. FORNECIMENTO E COLOCAÇÃO | UN | un
15.007.0498-A | QUADRO DE DISTRIBUIÇÃO DE ENERGIA PARA DISJUNTORES TERMOMAGNÉTICOS UNIPOLARES, DE EMBUTIR, COM PORTA E BARRAMENTOS DE FASE, NEUTRO E TERRA, PARA INSTALAÇÃO DE ATE 6 DISJUNTORES SEM DISPOSITIVO PARA CHAVE GERAL. FORNECIMENTO E COLOCAÇÃO | UN | un
15.007.0501-0 | QUADRO DE DISTRIBUIÇÃO DE ENERGIA PARA DISJUNTORES TERMOMAGNÉTICOS UNIPOLARES, DE EMBUTIR, COM PORTA E BARRAMENTOS DE FASE, NEUTRO E TERRA, PARA INSTALAÇÃO DE ATE 12 DISJUNTORES SEM DISPOSITIVO PARA CHAVE GERAL. FORNECIMENTO E COLOCAÇÃO | UN | un
15.007.0501-A | QUADRO DE DISTRIBUIÇÃO DE ENERGIA PARA DISJUNTORES TERMOMAGNÉTICOS UNIPOLARES, DE EMBUTIR, COM PORTA E BARRAMENTOS DE FASE, NEUTRO E TERRA, PARA INSTALAÇÃO DE ATE 12 DISJUNTORES SEM DISPOSITIVO PARA CHAVE GERAL. FORNECIMENTO E COLOCAÇÃO | UN | un
15.007.0504-0 | QUADRO DE DISTRIBUIÇÃO DE ENERGIA PARA DISJUNTORES TERMOMAGNÉTICOS UNIPOLARES, DE EMBUTIR, COM PORTA E BARRAMENTOS DE FASE, NEUTRO E TERRA, TRIFÁSICO, PARA INSTALAÇÃO DE ATE 18 DISJUNTORES COM DISPOSITIVO PARA CHAVE GERAL. FORNECIMENTO E COLOCAÇÃO. | UN | un
15.007.0504-A | QUADRO DE DISTRIBUIÇÃO DE ENERGIA PARA DISJUNTORES TERMOMAGNÉTICOS UNIPOLARES, DE EMBUTIR, COM PORTA E BARRAMENTOS DE FASE, NEUTRO E TERRA, TRIFÁSICO, PARA INSTALAÇÃO DE ATE 18 DISJUNTORES COM DISPOSITIVO PARA CHAVE GERAL. FORNECIMENTO E COLOCAÇÃO. | UN | un
15.007.0507-0 | QUADRO DE DISTRIBUIÇÃO DE ENERGIA PARA DISJUNTORES TERMOMAGNÉTICOS UNIPOLARES, DE EMBUTIR, COM PORTA E BARRAMENTOS DE FASE, NEUTRO E TERRA, TRIFÁSICO, PARA INSTALAÇÃO DE ATE 24 DISJUNTORES COM DISPOSITIVO PARA CHAVE GERAL. FORNECIMENTO E COLOCAÇÃO. | UN | un
15.007.0507-A | QUADRO DE DISTRIBUIÇÃO DE ENERGIA PARA DISJUNTORES TERMOMAGNÉTICOS UNIPOLARES, DE EMBUTIR, COM PORTA E BARRAMENTOS DE FASE, NEUTRO E TERRA, TRIFÁSICO, PARA INSTALAÇÃO DE ATE 24 DISJUNTORES COM DISPOSITIVO PARA CHAVE GERAL. FORNECIMENTO E COLOCAÇÃO. | UN | un
15.007.0511-0 | QUADRO DE DISTRIBUIÇÃO DE ENERGIA PARA DISJUNTORES TERMOMAGNÉTICOS UNIPOLARES, DE EMBUTIR, COM PORTA E BARRAMENTOS DE FASE, NEUTRO E TERRA, TRIFÁSICO, PARA INSTALAÇÃO DE ATE 32 DISJUNTORES COM DISPOSITIVO PARA CHAVE GERAL. FORNECIMENTO E COLOCAÇÃO. | UN | un
15.007.0511-A | QUADRO DE DISTRIBUIÇÃO DE ENERGIA PARA DISJUNTORES TERMOMAGNÉTICOS UNIPOLARES, DE EMBUTIR, COM PORTA E BARRAMENTOS DE FASE, NEUTRO E TERRA, TRIFÁSICO, PARA INSTALAÇÃO DE ATE 32 DISJUNTORES COM DISPOSITIVO PARA CHAVE GERAL. FORNECIMENTO E COLOCAÇÃO. | UN | un
15.007.0514-0 | QUADRO DE DISTRIBUIÇÃO DE ENERGIA PARA DISJUNTORES TERMOMAGNÉTICOS UNIPOLARES, DE EMBUTIR, COM PORTA E BARRAMENTOS DE FASE, NEUTRO E TERRA, TRIFÁSICO, PARA INSTALAÇÃO DE ATE 40 DISJUNTORES COM DISPOSITIVO PARA CHAVE GERAL. FORNECIMENTO E COLOCAÇÃO. | UN | un
15.007.0514-A | QUADRO DE DISTRIBUIÇÃO DE ENERGIA PARA DISJUNTORES TERMOMAGNÉTICOS UNIPOLARES, DE EMBUTIR, COM PORTA E BARRAMENTOS DE FASE, NEUTRO E TERRA, TRIFÁSICO, PARA INSTALAÇÃO DE ATE 40 DISJUNTORES COM DISPOSITIVO PARA CHAVE GERAL. FORNECIMENTO E COLOCAÇÃO. | UN | un
15.007.0517-0 | QUADRO DE DISTRIBUIÇÃO DE ENERGIA PARA DISJUNTORES TERMOMAGNÉTICOS UNIPOLARES, DE EMBUTIR, COM PORTA E BARRAMENTOS DE FASE, NEUTRO E TERRA, TRIFÁSICO, PARA INSTALAÇÃO DE ATE 50 DISJUNTORES COM DISPOSITIVO PARA CHAVE GERAL. FORNECIMENTO E COLOCAÇÃO. | UN | un
15.007.0517-A | QUADRO DE DISTRIBUIÇÃO DE ENERGIA PARA DISJUNTORES TERMOMAGNÉTICOS UNIPOLARES, DE EMBUTIR, COM PORTA E BARRAMENTOS DE FASE, NEUTRO E TERRA, TRIFÁSICO, PARA INSTALAÇÃO DE ATE 50 DISJUNTORES COM DISPOSITIVO PARA CHAVE GERAL. FORNECIMENTO E COLOCAÇÃO. | UN | un
15.007.0520-0 | DISJUNTORES/INTERRUPTORES DIFERENCIAIS (D. I), CLASSE AC,2 POLOS, INSTANTÂNEO, CORRENTE NOMINAL (IN)25AX240V, SENSIBILIDADE 30MA/300MA.FORNECIMENTO E COLOCAÇÃO | UN | un
15.007.0520-A | DISJUNTORES/INTERRUPTORES DIFERENCIAIS (D. I), CLASSE AC,2 POLOS, INSTANTÂNEO, CORRENTE NOMINAL (IN)25AX240V, SENSIBILIDADE 30MA/300MA.FORNECIMENTO E COLOCAÇÃO | UN | un
15.007.0521-0 | DISJUNTORES/INTERRUPTORES DIFERENCIAIS (D. I), CLASSE AC,2 POLOS, INSTANTÂNEO, CORRENTE NOMINAL (IN) 40AX240V, SENSIBILIDADE 30MA/300MA.FORNECIMENTO E COLOCAÇÃO | UN | un