## Plan1
MEMORIAL DE CÁLCULO
ESTABILIZAÇÃO DE TALUDE ROCHOSO GNÁISSICO FRATURADO COM TELA DE AÇO DE ALTA RESISTÊNCIA - SISTEMA GEOBRUGG - CANALETAS SUPERIOR E INFERIOR COM ESCADA DE DISSIPAÇÃO - DETALHAMENTOS AFINS. LOCALIZAÇÃO: ESTRADA DA CACHOEIRA EM FRENTE AO N° 791 - BAIRRO SÃO FRANCISCO - NITERÓI
CÓDIGO | DESCRIÇÃO | UN | QUANT.
01.001.0150-A | CONTROLE TECNOLÓGICO DO CONCRETO | M³ | 25.52
Verificação da qualidade das Argamassas
12,25 m³ (concreto dosado) + 13,27 m³ (concreto armado) = 25,52 m³
Total = 25,52m³
01.002.0008-A | SONDAGEM ROTATIVA COM COROA DE WIDIA EM SOLO - DIÂMETRO H | M | 24
Conhecimento do Perfil Geomorfológico do Solo
3,00 linhas x 4,00 und/ linha x 2,00 m/und = 24,00 m
Total = 24,00 m
01.002.0028-A | PERFURAÇÃO ROTATIVA COM COROA DE WIDIA EM SOLO - DIÂMETRO H | M | 108
Feitura de Cavas cilíndricas para introdução dos tirantes e chumbadores
| (12,00 colunas x 6,00 linhas)/und x 1,50 m/und = 108,00 m | 266
Total = 108,00 m
01.004.0005-A | SONDAGEM ROTATIVA EM ALT. DE ROCHA COM COROA DE DIAMANTE - DIÂMETRO H | M | 78
Conhecimento do Perfil Geomorfológico do Solo
3,00 linhas x 4,00 un x 6,50 m = 78,00 m
| Total = 78,00 m | 18.4
01.004.0016-A | SONDAGEM ROTATIVA EM ROCHA SÃ COM COROA DE DIAMANTE - DIÂMETRO H | M | 42
Conhecimento do Perfil Geomorfológico do Solo
3,00 linhas x 4,00 un x 3,50 m = 42,00 m
Total = 42,00 m
01.004.0025-A | PERFURAÇÃO ROTATIVA COM COROA DE DIAMANTE EM ALT. DE ROCHA - DIÂM. H | M | 432
Feitura de Cavas cilíndricas para introdução dos tirantes e chumbadores
(12,00 colunas x 6,00 linhas)/und x 6,00 m/und = 432,00 m
Total = 432,00 m
01.004.0043-A | PERFURAÇÃO ROTATIVA COM COROA DE DIAMANTE EM ROCHA SÃ - DIÂM. H | M | 273.6
Feitura de Cavas cilíndricas para introdução dos tirantes e chumbadores
(12,00 colunas x 6,00 linhas)/und x 3,30 m/und = 237,60 m
Cavas para os Chunbadores das Paredes das Canaletas
2,00 niveis x 6,00 um / nivel x 3,00 m / um = 36,00 m
Total = 273,60 m
01.005.0001-A | PREPARO MANUAL DE TERRENO ATÉ 0,30 M DE PROFUNDIDADE | M² | 300
Acertos preliminares para facilitar execução da obra
| 12,00 m x 25,00 m = 300,00 m² | 175
Total = 300,00 m²
01.005.005-A | ROÇADO A FOICE E MACHADO EM MATA DE PEQUENO PORTE | M² | 300
Retirada de Espécies Vegetais na Area da Obra
12,00 m x 25,00 m = 300,00 m²
Total = 300,00 m²
01.009.0050-A | MOBILIZAÇÃO E DESMOBILIZAÇÃO DE EQUIPAMENTO E EQUIPE DE SONDAGEM | UN | 1
Transferência de Equipamentos
Projeto: 1,00 unidade
Total = 1,00 un
01.016.0067-A | LEVANTAMENTO TOPOGRÁFICO EM ÁREA DE TOROGRAFIA ACIDENTADA | M² | 300
Conhecimento da Variação das Cotas
| 12,00 m x 25,00 m = 300,00 m² |  | 4.5
Total = 300,00 m²
01.016.0070-A | MOBILIZAÇÃO E DESMOBILIZAÇÃO DE EQUIPAMENTO DE TOPOGRAFIA | KM | 40
Transferência de Equipamentos
Distância: 40,00 km
Total = 40,00 km
01.050.0156-A | PROJETO EXECUTIVO DE SISTEMA DE DRENAGEM ATÉ 20.000 M² | M² | 770 | 2050 | 01.050.0156-A | PROJETO EXECUTIVO DE SISTEMA DE DRENAGEM ATÉ 20.000 M² | M² | 2050 | 01.050.0156-A | PROJETO EXECUTIVO DE SISTEMA DE DRENAGEM ATÉ 20.000 M² | M² | 2050 | 01.050.0156-A | PROJETO EXECUTIVO DE SISTEMA DE DRENAGEM ATÉ 20.000 M² | M² | 2050 | 01.050.0156-A | PROJETO EXECUTIVO DE SISTEMA DE DRENAGEM ATÉ 20.000 M² | M² | 2050 | 01.050.0156-A | PROJETO EXECUTIVO DE SISTEMA DE DRENAGEM ATÉ 20.000 M² | M² | 2050 | 01.050.0156-A | PROJETO EXECUTIVO DE SISTEMA DE DRENAGEM ATÉ 20.000 M² | M² | 2050 | 01.050.0156-A | PROJETO EXECUTIVO DE SISTEMA DE DRENAGEM ATÉ 20.000 M² | M² | 2050 | 01.050.0156-A | PROJETO EXECUTIVO DE SISTEMA DE DRENAGEM ATÉ 20.000 M² | M² | 2050 | 01.050.0156-A | PROJETO EXECUTIVO DE SISTEMA DE DRENAGEM ATÉ 20.000 M² | M² | 2050 | 01.050.0156-A | PROJETO EXECUTIVO DE SISTEMA DE DRENAGEM ATÉ 20.000 M² | M² | 2050 | 01.050.0156-A | PROJETO EXECUTIVO DE SISTEMA DE DRENAGEM ATÉ 20.000 M² | M² | 2050 | 01.050.0156-A | PROJETO EXECUTIVO DE SISTEMA DE DRENAGEM ATÉ 20.000 M² | M² | 2050 | 01.050.0156-A | PROJETO EXECUTIVO DE SISTEMA DE DRENAGEM ATÉ 20.000 M² | M² | 2050 | 01.050.0156-A | PROJETO EXECUTIVO DE SISTEMA DE DRENAGEM ATÉ 20.000 M² | M² | 2050 | 01.050.0156-A | PROJETO EXECUTIVO DE SISTEMA DE DRENAGEM ATÉ 20.000 M² | M² | 2050 | 01.050.0156-A | PROJETO EXECUTIVO DE SISTEMA DE DRENAGEM ATÉ 20.000 M² | M² | 2050 | 01.050.0156-A | PROJETO EXECUTIVO DE SISTEMA DE DRENAGEM ATÉ 20.000 M² | M² | 2050 | 01.050.0156-A | PROJETO EXECUTIVO DE SISTEMA DE DRENAGEM ATÉ 20.000 M² | M² | 2050 | 01.050.0156-A | PROJETO EXECUTIVO DE SISTEMA DE DRENAGEM ATÉ 20.000 M² | M² | 2050 | 01.050.0156-A | PROJETO EXECUTIVO DE SISTEMA DE DRENAGEM ATÉ 20.000 M² | M² | 2050 | 01.050.0156-A | PROJETO EXECUTIVO DE SISTEMA DE DRENAGEM ATÉ 20.000 M² | M² | 2050 | 01.050.0156-A | PROJETO EXECUTIVO DE SISTEMA DE DRENAGEM ATÉ 20.000 M² | M² | 2050 | 01.050.0156-A | PROJETO EXECUTIVO DE SISTEMA DE DRENAGEM ATÉ 20.000 M² | M² | 2050 | 01.050.0156-A | PROJETO EXECUTIVO DE SISTEMA DE DRENAGEM ATÉ 20.000 M² | M² | 2050 | 01.050.0156-A | PROJETO EXECUTIVO DE SISTEMA DE DRENAGEM ATÉ 20.000 M² | M² | 2050 | 01.050.0156-A | PROJETO EXECUTIVO DE SISTEMA DE DRENAGEM ATÉ 20.000 M² | M² | 2050 | 01.050.0156-A | PROJETO EXECUTIVO DE SISTEMA DE DRENAGEM ATÉ 20.000 M² | M² | 2050 | 01.050.0156-A | PROJETO EXECUTIVO DE SISTEMA DE DRENAGEM ATÉ 20.000 M² | M² | 2050 | 01.050.0156-A | PROJETO EXECUTIVO DE SISTEMA DE DRENAGEM ATÉ 20.000 M² | M² | 2050 | 01.050.0156-A | PROJETO EXECUTIVO DE SISTEMA DE DRENAGEM ATÉ 20.000 M² | M² | 2050 | 01.050.0156-A | PROJETO EXECUTIVO DE SISTEMA DE DRENAGEM ATÉ 20.000 M² | M² | 2050 | 01.050.0156-A | PROJETO EXECUTIVO DE SISTEMA DE DRENAGEM ATÉ 20.000 M² | M² | 2050 | 01.050.0156-A | PROJETO EXECUTIVO DE SISTEMA DE DRENAGEM ATÉ 20.000 M² | M² | 2050 | 01.050.0156-A | PROJETO EXECUTIVO DE SISTEMA DE DRENAGEM ATÉ 20.000 M² | M² | 2050 | 01.050.0156-A | PROJETO EXECUTIVO DE SISTEMA DE DRENAGEM ATÉ 20.000 M² | M² | 2050 | 01.050.0156-A | PROJETO EXECUTIVO DE SISTEMA DE DRENAGEM ATÉ 20.000 M² | M² | 2050 | 01.050.0156-A | PROJETO EXECUTIVO DE SISTEMA DE DRENAGEM ATÉ 20.000 M² | M² | 2050 | 01.050.0156-A | PROJETO EXECUTIVO DE SISTEMA DE DRENAGEM ATÉ 20.000 M² | M² | 2050 | 01.050.0156-A | PROJETO EXECUTIVO DE SISTEMA DE DRENAGEM ATÉ 20.000 M² | M² | 2050 | 01.050.0156-A | PROJETO EXECUTIVO DE SISTEMA DE DRENAGEM ATÉ 20.000 M² | M² | 2050 | 01.050.0156-A | PROJETO EXECUTIVO DE SISTEMA DE DRENAGEM ATÉ 20.000 M² | M² | 2050 | 01.050.0156-A | PROJETO EXECUTIVO DE SISTEMA DE DRENAGEM ATÉ 20.000 M² | M² | 2050 | 01.050.0156-A | PROJETO EXECUTIVO DE SISTEMA DE DRENAGEM ATÉ 20.000 M² | M² | 2050 | 01.050.0156-A | PROJETO EXECUTIVO DE SISTEMA DE DRENAGEM ATÉ 20.000 M² | M² | 2050 | 01.050.0156-A | PROJETO EXECUTIVO DE SISTEMA DE DRENAGEM ATÉ 20.000 M² | M² | 2050 | 01.050.0156-A | PROJETO EXECUTIVO DE SISTEMA DE DRENAGEM ATÉ 20.000 M² | M² | 2050 | 01.050.0156-A | PROJETO EXECUTIVO DE SISTEMA DE DRENAGEM ATÉ 20.000 M² | M² | 2050 | 01.050.0156-A | PROJETO EXECUTIVO DE SISTEMA DE DRENAGEM ATÉ 20.000 M² | M² | 2050 | 01.050.0156-A | PROJETO EXECUTIVO DE SISTEMA DE DRENAGEM ATÉ 20.000 M² | M² | 2050 | 01.050.0156-A | PROJETO EXECUTIVO DE SISTEMA DE DRENAGEM ATÉ 20.000 M² | M² | 2050 | 01.050.0156-A | PROJETO EXECUTIVO DE SISTEMA DE DRENAGEM ATÉ 20.000 M² | M² | 2050 | 01.050.0156-A | PROJETO EXECUTIVO DE SISTEMA DE DRENAGEM ATÉ 20.000 M² | M² | 2050 | 01.050.0156-A | PROJETO EXECUTIVO DE SISTEMA DE DRENAGEM ATÉ 20.000 M² | M² | 2050 | 01.050.0156-A | PROJETO EXECUTIVO DE SISTEMA DE DRENAGEM ATÉ 20.000 M² | M² | 2050 | 01.050.0156-A | PROJETO EXECUTIVO DE SISTEMA DE DRENAGEM ATÉ 20.000 M² | M² | 2050 | 01.050.0156-A | PROJETO EXECUTIVO DE SISTEMA DE DRENAGEM ATÉ 20.000 M² | M² | 2050 | 01.050.0156-A | PROJETO EXECUTIVO DE SISTEMA DE DRENAGEM ATÉ 20.000 M² | M² | 2050
| Encaminhamento das Águas Pluviais para uma Destinação Adequada |  |  |  |  | Áreas Consideradas |  |  |  | Áreas Consideradas |  |  |  | Áreas Consideradas |  |  |  | Áreas Consideradas |  |  |  | Áreas Consideradas |  |  |  | Áreas Consideradas |  |  |  | Áreas Consideradas |  |  |  | Áreas Consideradas |  |  |  | Áreas Consideradas |  |  |  | Áreas Consideradas |  |  |  | Áreas Consideradas |  |  |  | Áreas Consideradas |  |  |  | Áreas Consideradas |  |  |  | Áreas Consideradas |  |  |  | Áreas Consideradas |  |  |  | Áreas Consideradas |  |  |  | Áreas Consideradas |  |  |  | Áreas Consideradas |  |  |  | Áreas Consideradas |  |  |  | Áreas Consideradas |  |  |  | Áreas Consideradas |  |  |  | Áreas Consideradas |  |  |  | Áreas Consideradas |  |  |  | Áreas Consideradas |  |  |  | Áreas Consideradas |  |  |  | Áreas Consideradas |  |  |  | Áreas Consideradas |  |  |  | Áreas Consideradas |  |  |  | Áreas Consideradas |  |  |  | Áreas Consideradas |  |  |  | Áreas Consideradas |  |  |  | Áreas Consideradas |  |  |  | Áreas Consideradas |  |  |  | Áreas Consideradas |  |  |  | Áreas Consideradas |  |  |  | Áreas Consideradas |  |  |  | Áreas Consideradas |  |  |  | Áreas Consideradas |  |  |  | Áreas Consideradas |  |  |  | Áreas Consideradas |  |  |  | Áreas Consideradas |  |  |  | Áreas Consideradas |  |  |  | Áreas Consideradas |  |  |  | Áreas Consideradas |  |  |  | Áreas Consideradas |  |  |  | Áreas Consideradas |  |  |  | Áreas Consideradas |  |  |  | Áreas Consideradas |  |  |  | Áreas Consideradas |  |  |  | Áreas Consideradas |  |  |  | Áreas Consideradas |  |  |  | Áreas Consideradas |  |  |  | Áreas Consideradas |  |  |  | Áreas Consideradas |  |  |  | Áreas Consideradas |  |  |  | Áreas Consideradas |  |  |  | Áreas Consideradas
| (12,00 m + 10,00 m ) x ( 25,00 m + 10,00 m) = 770,00 m² |  |  |  |  | (100,00 + 100,00) x 9,00 m = 1.800,00 m² |  |  |  | (100,00 + 100,00) x 9,00 m = 1.800,00 m² |  |  |  | (100,00 + 100,00) x 9,00 m = 1.800,00 m² |  |  |  | (100,00 + 100,00) x 9,00 m = 1.800,00 m² |  |  |  | (100,00 + 100,00) x 9,00 m = 1.800,00 m² |  |  |  | (100,00 + 100,00) x 9,00 m = 1.800,00 m² |  |  |  | (100,00 + 100,00) x 9,00 m = 1.800,00 m² |  |  |  | (100,00 + 100,00) x 9,00 m = 1.800,00 m² |  |  |  | (100,00 + 100,00) x 9,00 m = 1.800,00 m² |  |  |  | (100,00 + 100,00) x 9,00 m = 1.800,00 m² |  |  |  | (100,00 + 100,00) x 9,00 m = 1.800,00 m² |  |  |  | (100,00 + 100,00) x 9,00 m = 1.800,00 m² |  |  |  | (100,00 + 100,00) x 9,00 m = 1.800,00 m² |  |  |  | (100,00 + 100,00) x 9,00 m = 1.800,00 m² |  |  |  | (100,00 + 100,00) x 9,00 m = 1.800,00 m² |  |  |  | (100,00 + 100,00) x 9,00 m = 1.800,00 m² |  |  |  | (100,00 + 100,00) x 9,00 m = 1.800,00 m² |  |  |  | (100,00 + 100,00) x 9,00 m = 1.800,00 m² |  |  |  | (100,00 + 100,00) x 9,00 m = 1.800,00 m² |  |  |  | (100,00 + 100,00) x 9,00 m = 1.800,00 m² |  |  |  | (100,00 + 100,00) x 9,00 m = 1.800,00 m² |  |  |  | (100,00 + 100,00) x 9,00 m = 1.800,00 m² |  |  |  | (100,00 + 100,00) x 9,00 m = 1.800,00 m² |  |  |  | (100,00 + 100,00) x 9,00 m = 1.800,00 m² |  |  |  | (100,00 + 100,00) x 9,00 m = 1.800,00 m² |  |  |  | (100,00 + 100,00) x 9,00 m = 1.800,00 m² |  |  |  | (100,00 + 100,00) x 9,00 m = 1.800,00 m² |  |  |  | (100,00 + 100,00) x 9,00 m = 1.800,00 m² |  |  |  | (100,00 + 100,00) x 9,00 m = 1.800,00 m² |  |  |  | (100,00 + 100,00) x 9,00 m = 1.800,00 m² |  |  |  | (100,00 + 100,00) x 9,00 m = 1.800,00 m² |  |  |  | (100,00 + 100,00) x 9,00 m = 1.800,00 m² |  |  |  | (100,00 + 100,00) x 9,00 m = 1.800,00 m² |  |  |  | (100,00 + 100,00) x 9,00 m = 1.800,00 m² |  |  |  | (100,00 + 100,00) x 9,00 m = 1.800,00 m² |  |  |  | (100,00 + 100,00) x 9,00 m = 1.800,00 m² |  |  |  | (100,00 + 100,00) x 9,00 m = 1.800,00 m² |  |  |  | (100,00 + 100,00) x 9,00 m = 1.800,00 m² |  |  |  | (100,00 + 100,00) x 9,00 m = 1.800,00 m² |  |  |  | (100,00 + 100,00) x 9,00 m = 1.800,00 m² |  |  |  | (100,00 + 100,00) x 9,00 m = 1.800,00 m² |  |  |  | (100,00 + 100,00) x 9,00 m = 1.800,00 m² |  |  |  | (100,00 + 100,00) x 9,00 m = 1.800,00 m² |  |  |  | (100,00 + 100,00) x 9,00 m = 1.800,00 m² |  |  |  | (100,00 + 100,00) x 9,00 m = 1.800,00 m² |  |  |  | (100,00 + 100,00) x 9,00 m = 1.800,00 m² |  |  |  | (100,00 + 100,00) x 9,00 m = 1.800,00 m² |  |  |  | (100,00 + 100,00) x 9,00 m = 1.800,00 m² |  |  |  | (100,00 + 100,00) x 9,00 m = 1.800,00 m² |  |  |  | (100,00 + 100,00) x 9,00 m = 1.800,00 m² |  |  |  | (100,00 + 100,00) x 9,00 m = 1.800,00 m² |  |  |  | (100,00 + 100,00) x 9,00 m = 1.800,00 m² |  |  |  | (100,00 + 100,00) x 9,00 m = 1.800,00 m² |  |  |  | (100,00 + 100,00) x 9,00 m = 1.800,00 m² |  |  |  | (100,00 + 100,00) x 9,00 m = 1.800,00 m² |  |  |  | (100,00 + 100,00) x 9,00 m = 1.800,00 m² |  |  |  | (100,00 + 100,00) x 9,00 m = 1.800,00 m²
| Total = 770,00 m² |  |  |  |  | Total = 2.050,00 m² |  |  |  | Total = 2.050,00 m² |  |  |  | Total = 2.050,00 m² |  |  |  | Total = 2.050,00 m² |  |  |  | Total = 2.050,00 m² |  |  |  | Total = 2.050,00 m² |  |  |  | Total = 2.050,00 m² |  |  |  | Total = 2.050,00 m² |  |  |  | Total = 2.050,00 m² |  |  |  | Total = 2.050,00 m² |  |  |  | Total = 2.050,00 m² |  |  |  | Total = 2.050,00 m² |  |  |  | Total = 2.050,00 m² |  |  |  | Total = 2.050,00 m² |  |  |  | Total = 2.050,00 m² |  |  |  | Total = 2.050,00 m² |  |  |  | Total = 2.050,00 m² |  |  |  | Total = 2.050,00 m² |  |  |  | Total = 2.050,00 m² |  |  |  | Total = 2.050,00 m² |  |  |  | Total = 2.050,00 m² |  |  |  | Total = 2.050,00 m² |  |  |  | Total = 2.050,00 m² |  |  |  | Total = 2.050,00 m² |  |  |  | Total = 2.050,00 m² |  |  |  | Total = 2.050,00 m² |  |  |  | Total = 2.050,00 m² |  |  |  | Total = 2.050,00 m² |  |  |  | Total = 2.050,00 m² |  |  |  | Total = 2.050,00 m² |  |  |  | Total = 2.050,00 m² |  |  |  | Total = 2.050,00 m² |  |  |  | Total = 2.050,00 m² |  |  |  | Total = 2.050,00 m² |  |  |  | Total = 2.050,00 m² |  |  |  | Total = 2.050,00 m² |  |  |  | Total = 2.050,00 m² |  |  |  | Total = 2.050,00 m² |  |  |  | Total = 2.050,00 m² |  |  |  | Total = 2.050,00 m² |  |  |  | Total = 2.050,00 m² |  |  |  | Total = 2.050,00 m² |  |  |  | Total = 2.050,00 m² |  |  |  | Total = 2.050,00 m² |  |  |  | Total = 2.050,00 m² |  |  |  | Total = 2.050,00 m² |  |  |  | Total = 2.050,00 m² |  |  |  | Total = 2.050,00 m² |  |  |  | Total = 2.050,00 m² |  |  |  | Total = 2.050,00 m² |  |  |  | Total = 2.050,00 m² |  |  |  | Total = 2.050,00 m² |  |  |  | Total = 2.050,00 m² |  |  |  | Total = 2.050,00 m² |  |  |  | Total = 2.050,00 m² |  |  |  | Total = 2.050,00 m² |  |  |  | Total = 2.050,00 m²
01.050.0230-A | PROJETO ESTRUTURAL FINAL DE ENGENHARIA | M² | 300
Solução Técnica final
12,00 m x 25,00 m = 300,00 m²
Total = 300,00 m²
01.090.0000-A | ADMINISTRAÇÃO DE OBRAS | UN | 100
Coordenação geral
05.105.0030-A___Mão de obra de mestre de obra “B”, inclusive encargos sociais
3,00 meses x 22,00 dias/mês x 8,00 horas/dia x R$ 34,66 = R$ 18.300,48
05.105.0033-A ___ Mão de obra de Engenheiro
3,00 meses x 12,00 dias/mês x 1,00 horas/dia x R$ 169,09 = R$ 6.054,56
19.004.0037-C___Carro de Passeio Exclusive Motorista
3,00 meses x 22,00 dias/mês x 8,00 horas/dia x R$ 49,32 = R$ 26.040,96
Total = R$ 50.396,00 / 100 = R$ 503,96
02.002.0007-A | TAPUME DE PROTEÇÃO COM MADEIRA | M² | 36.3
Proteção e Segurança na Área
(4,00 m + 25,00 m + 4,00 m) x 1,10 m = 36,30 m²
Total = 36,30 m²
02.006.0015-A | ALUGUEL DE CONTAINER TIPO ESCRITÓRIO | UNXMÊS | 4
Equipamento Centralizador Provisório
1,00 un x 4,00 meses = 4,00 un x mês
Total = 4,00 un x mês
02.006.0020-A | ALUGUEL DE CONTAINER TIPO SANITÁRIO-VESTIÁRIO | UNXMÊS | 4
Equipamento Centralizador Provisório
1,00 un x 4,00 meses = 4,00 un x mês
Total = 4,00 un x mês
02.010.0001-A | GALPÃO ABERTO PARA OFICINA E DEPOSITO NO CANTEIRO DE OBRA | M² | 16.5
Feitura de Serviços Gerais
3,00m x 5,50m= 16,50m²
Total = 16,50m²
02.011.0014-A | CERCA PROTETORA PARA SEGURANÇA DOS PEDESTRES - TELA PLÁSTICA | M² | 180
Proteção para pedestres e técnicos
2 lados x 60,00m x 1,50m = 180,00 m²
Total = 180,00 m²
02.015.0001-A | INSTALAÇÃO E LIGAÇÃO PROVISÓRIA DE ÁGUA E ESGOTO | UN | 1
Condições de higiene
Projeto: 1,00 unidade
Total = 1,00 un
02.016.0001-A | INSTALAÇÃO E LIGAÇÃO PROVISÓRIA DE ENERGIA ELÉTRICA | UN | 1
Condições de visibilidade
Projeto: 1,00 unidade
Total = 1,00 un
02.020.0001-0 | PLACA DE IDENTIFICAÇÃO DE OBRA PÚBLICA | M² | 6
Identificação Social da Obra
2,00 m x 3,00 m = 6,00 m²
Total = 6,00 m²
02.020.0005-0 | BARRAGEM DE BLOQUEIO EM VIA PÚBLICA | M | 18
Proteção para pedestres e técnicos
2 lados x 3,00 unid. x 3,00m = 18,00m
Total = 18,00m
02.020.0009-0 | SEMÁFARO PARA SINALIZAÇÃO DE OBRA EM VIA PÚBLICA MUNICIPAL | UN | 6
Visibilidade no período noturno
Total = 6,00 unid.
02.030.0005-0 | PLACA DE SINALIZAÇÃO PREVENTIVA EM VIA PÚBLICA | UN | 6
Placas Orientadoras
2 lados x 3,00 unid / lados = 6,00 und
Total = 6,00 und
03.001.0010-A | ESCAVAÇÃO DE SOLO DE 2ª CATEGORIA - MOLEDO OU ROCHA DECOMPOSTA | M³ | 150
Retirda do Solo Instável
12,00 m x 25,00 m x 1,00 m / 2,00 = 150,00 m³
Total = 150,00 m³
03.016.0005-A | ESCAVAÇÃO MECÂNICA DE MOLEDO - 1,50 MM | M³ | 1.98
Fundações do Meio-fio Inferior
11,00 und x 1,00 m x 0,30 m x 0,30 m / und = 0,99 m³
Fundações do Meio-fio de Crista
11,00 und x 1,00 m x 0,30 m x 0,30 m / und = 0,99 m³
Total = 1,98 m³
04.005.0126-A | TRANSPORTE DE QUALQUER NATUREZA | TXKM | 12158.4
Deslocamento Necessário para Bota-fora
(150,00 m³ + 1,98 m³) x 2,00 t/m³ = 303,96 t
| 303,96 t x 40,00 km = 12.158,40 txkm | 680.4
Total = 12.158,40 t x km
04.005.0300-A | TRANSPORTE DE CONTAINER | UNXKM | 80
Deslocamento de Equipamento Centralizador
2,00 un x 40,00 km = 80,00 un x km
Total = 80,00 un x km
04.011.0051-A | CARGA E DESCARGA DE SOLOS | T | 303.96
Ato de Carregar e Descarregar Veiculo de Transporte
151,98 m³ x 2,00 t/m³ = 303,96 t
Total = 303,96 t
04.013-0015-A | CARGA E DESCARGA DE CONTAINER | UN | 2
Ato de Carregar e Descarregar os Container
Projeto: 2,00 und
Total = 2,00 und
04.014.0110-A | RECEBIMENTO DE CARGA OU DISPOSIÇÃO FINAL | T | 303.96
Ato de Carregar e Descarregar Veiculo de Transporte
151,98 m³ x 2,00 t/m³ = 303,96 t
Total = 303,96 t
04.018.0201-A | RECEBIMENTO DE CARGA | T | 303.96
Ato de Carregar e Descarregar Veiculo de Transporte
151,98 m³ x 2,00 t/m³ = 303,96 t
Total = 303,96 t
05.001.0185-A | TRANSPORTE MANUAL DE MATERIAIS ENCOSTA ACIMA COM CARGA E DESCARGA | TXM | 1092.84
Deslocamento de Jusante para Montante
| Concreto Dosado e Armado | 1385.75
(2,25 m³ + 5,78 m³) x 2,40 t/m³ x 50,00 m = 963,60 t x m
Tirantes
| 817,00 m x 3,14 x ( 0,0125 m)² x 50,00 m = 20,04 t x m | 26.7277
Tela de aço
| 12,00 m/m² x 12,00 m x 25,00 m = 3.600,00 m | 8855
| 3.600,00 m x 3,14 x (0,005 m)² = 0,28 m³ | 0.44488
| 0,28 m³ x 7,80 t/m³ x 50,00 m = 109,20 t x m | 171.6
Total = 1.092,84 t x m
05.001.0186-A | TRANSPORTE MANUAL DE MATERIAIS ENCOSTA ABAIXO | TXM | 750
Transferência para Facilitar a Retirada de Solo e Matações Instavéis
150,00 m³ x 2,50 t/ m³ = 375,00 t
375,00 t x 20,00 m = 750,00 txm
Total = 750,00 t x m
05.001.0300-A | CALHA DE TÁBUAS DE PINHO | M | 24
Remoção do Solo de Montante para Jusante
2,00 und x 12,00 m / und = 24,00 m
Total = 24,00 m
05.005.0001-B | ANDAIME DE MADEIRA DE 1ª, ATÉ 7,00 M DE ALTURA | M³ | 500
Estrutura de acesso a alturas variadas
4,00 und x 2,50 m x 4,00 m x 25,00 m / und / 2,00 = 500,00 m²
Total = 500,00 m
05.005.0012-B | PLATAFORMA OU PASSARELA DE MADEIRA | M² | 400
Assoalho para operações tecnicas
4,00 und x 4,00 m x 25,00 m / und = 400,00 m²
Total = 400,00 m²
05.005.0018-0 | ESCADA DE MADEIRA COM 0,80 M DE LARGURA | M | 24
Facilitar Acesso a Parete Alta
2,00 unid.x 12,00 m / unid. = 24,00 m
Total = 24,00 m
05.008.0008-B | MOVIMENTAÇÃO DE PLATAFORMA OU PASSARELA | M² | 300
Movimentos Verticais Necessários
1,00 und x 2,50 m x 4,00 m x 30,00 m / und = 300,00 m²
Total = 300,00 m²
07.050.0025-B | INJEÇÃO DE CALDA DE CIMENTO | SC | 266
Argamassa de Fixação do Tirante com o Solo
12,00 colunas x 6,00 linhas x (6,00 m + 3,30 m) x 3,14 x (0,05 m)² = 5,25 m³
| 5,25 m ³ x 2.400,00 kg/m³ = 12.600,00 kg | 0.2669
12.600,00 kg / 50,00 kg = 252,00 sacos
Argamassa de Fixação dos chumbadores das canaletas
36,00 m x 3,14 x (0,05 m)² = 0,28 m³
0,28 m³ x 2.400,00 kg/m³ = 672,00 kg
672,00 kg / 50,00 kg = 14,00 sacos
Total = 266,00 sacos
11.003.0003-B | CONCRETO DOSADO DE FCK = 20MPA | M³ | 12.25
Estruturas Auxiliares e Complementares
25,00 m x 1,00 m x 0,15 m = 3,75 m³ ( Fundo da Canaleta Inferior)
| 25,00 m x 1,20 m x 0,15 m = 4,50 m³ (Fundo da Canaleta de Crista) | 0.54
20,00 m X 2,00 m X 0,10 m = 4,00 m³ (revitalização de trechos da calçada)
| Total = 12,25 m³ | 1.12
11.013.0075-A | CONCRETO ARMADO DE FCK = 25 MPA | M³ | 13.27
Estruturas Auxiliares e Complementares de Drenagem
| 25,00 m x 1,00 m x 0,15 m = 3,75 m³ ( Mureta Inferior) | 2.25 | 5.6
25,00 m x 1,20 m x 0,15 m = 4,50 m³ (Mureta de Crista)
Escada Dissipadora de Energia Cinetica das Aguas Pluviais - Laje Inferior + Degraus
(12,00 m x (0,40 m + 0,70 m + 0,40 m) x 0,25 m ) + (10,00 und x 0,70 m x 0,50 m x 0,30 m / 2,00) = 5,02 m³
Total = 13,27 m³
11.020.0007-B | TIRANTE PROTENDIDO DE AÇO CA-50 - DIAMETRO DE 25 MM | M | 1007.8
Barra de Aço de Fixação
(12,00 colunas x 6,00 linhas) und x (0,50 m + 1,50 m + 6,00 m + 3,30 m) = 813,60 m (Fixação da tela)
Fixação da Canaleta
(7,00 + 7,00) und x (0,50 m + 1,50 m + 6,00 m + 3,30 m) = 158,20 m
Fundações das Muretas Inferior e Superior
(25,00 m / 5,00 m) und + 1,00 und = 6,00 und/ nivel
6,00 und/ nivel x 2,00 niveis x 3,00 m/ und = 36,00 m
Total = 1.007,80 m
11.040.0120-A | TELA DE ESTABILIZAÇÃO PARA IMPACTOS ATÉ 150 KN/M - ALTA RESISTÊNCIA | M² | 300
Não Permite o Deslocamento de Rochas Instáveis
| (8,00 m + 4,00 m) x 25,00 m = 300,00 m² (para dar estabilidade ao talude rochoso) | 402.5
Total = 300,00 m²
15.036.0046-A | TUBO DE PVC DIÂMETRO DE 50MM | M | 129
Proteção dos Trechos não Ancoráveis
(12,00 colunas x 6,00 linhas) und x 1,50 m = 108,00 m (Trecho não Ancorável)
| (7,00 + 7,00) und x 1,50 m = 21,00 m (Trecho Ancorável)) | 47.2
Total = 129,00 m
PLANILHA: J15ETSF - BDI 22%

## PONTO 04
MEMORIAL DE CÁLCULO
CONTENÇÕES NA COMUNIDADE DA GROTA DO SURUCUCU – PONTO 04
CÓDIGO | DESCRIÇÃO | UN | QUANT.
01.001.123-0 | RESISTÊNCIA A COMPRESSÃO | UN | 10
10,00 unidades
01.001.129-0 | SLUMP TEST | UN | 10
10,00 unidades
01.001.147-0 | MOLDAGEM E COLETA DE CORPO-DE-PROVA | UN | 10
10,00 unidades
01.002.002-0 | SONDAGEM ROTATIVA SENDO SOLO | M | 10
100,00m / 10 casos = 10,00m
01.004.010-0 | SONDAGEM ROTATIVA SENDO ROCHA | M | 10.15
101,50m / 10 casos = 10,15m
01.004.028-0 | PERFURAÇÃO ROTATIVA EM ROCHA SÃ | M | 21.3
| 2 x (3,53m + 1,35m) = 9,76m | 9.76
| 2 x (4,65m + 1,12m) = 11,54m | 11.54
01.005.001-0 | PREPARO DE TERRENO | M² | 473
9.000,00 m² / 19 casos =~ 473,00 m² (acerto geral da obra)
01.005.005-0 | ROÇADO A FOICE E MACHADO EM MATA DE PEQUENO PORTE | M² | 473
9.000,00 m² / 19 casos =~ 473,00 m² (limpeza geral da obra)
01.005.008-0 | DESTOCAMENTO DE ÁRVORES DE PORTE MÉDIO | UN | 4
4,00 unidades
01.016.100-0 | LOCAÇÃO DE EQUIPE DE TOPOGRAFIA | M² | 500
9.000,00 m² / 18 casos = 500,00 m²
01.050.500-0 | PROJETO ESTRUTURAL | UN | 19.46
19,46ur
01.090.999-6 | ADMINISTRAÇÃO DE OBRAS | UN | 100
100,00 unidades
03.001.001-1 | ESCAVAÇÃO MANUAL | M³ | 47.3
Acertos gerais
| 473,00 m² x 0,10m = 47,30 m³ | 47.3
03.004.030-0 | DESMONTE DE ROCHA | M³ | 31.5789
600,00 m³ / 19 casos = 31,58 m³
03.013.006-0 | REATERRO DE VALA CAVA | M³ | 86.8421
1650,00 m³ / 19 casos = 86,84 m³
04.005.126-0 | TRANSPORTE DE QUALQUER NATUREZA | TXKM | 3835.47
47,30 m³ x 1,5fe x 1,8t/m³ x 23,68km = 3.835,47 txkm
04.011.051-1 | CARGA E DESCARGA DE MATERIAIS | T | 85.14
47,30 m³ x 1,8 t/m³ = 85,14t
04.018.020-1 | RECEBIMENTO DE CARGA | T | 85.14
47,30 m³ x 1,8 t/m³ = 85,14t
05.001.173-0 | TRANSPORTE HORIZONTAL – DISTÂNCIA 60M | M³ | 124.872
2 trajetos x 47,30 m³ x 1,32 fator de empolamento =
05.001.185-0 | TRANSPORTE MANUAL DE MATERIAIS ENCOSTA ACIMA | TXM | 116959.1
| 488,00 sacos (injeção) x 50kg = 24.400kg ___ 21,80t x 450,00m = 10.980,00 txm | 10980
| 300,00 m³ (andaime) x 500kg/m³ = 150.000kg ___ 150,00t x 450,00m = 67.500,00 txm | 67500
| 180,00 m² (plataforma) x 0,02m = 3,60 m³ x 500kg/m³ = 1.800kg ___ 1,80t | 810
1,8t x 450,00m = 810,00 txm
| 4.750,00 m² (forma / escoramento) x 0,02m = 95,00 m³ x 500kg/m³ = 47.500kg ___ 47,50t | 21375
47,50t x 450,00m = 21.375,00 txm
| 12.139,30kg (barras) ___ 12,14t x 450,00m = 5.463,00 txm | 5463
| 582,46 m³ (concretos simples e armado) x 2.800 kg/m³ = 1.630.888kg ___ 1.630,89t | 733900.5
1.630,89t x 450,00m = 733.900,50 txm
| 1.800,00 m³ (concreto dosado) x 1.600 kg/m³ = 2.880.000kg ___ 2.880,00t | 1296000
2.880t x 450,00m = 1.296.000,00 txm
349,38m (tirantes) x 3,14 x (0,02m)² = 0,44 m³ ___ 0,17 m³ x 7.800 kg/m³ = 3.432kg ___ 3,43t
| 3,43t x 450,00m = 1.543,50 txm | 1543.5
479,39 m² (blocos) x 0,20m = 95,88 m³ x 1.900 kg/m³ = 182.172kg ___ 182,17t
| 182,17t x 450,00m = 81.976,50 txm | 81976.5
| 353,55m (pvc) / 256,00 m/m³ = 1,38 m³ x 250 kg/m³ = 345kg ___ 0,35t x 450,00m = 157,50 txm | 157.5
| 2.517,00 txm | 2517
Total: 2.222.223,00txm / 19 casos = 116.959,10txm
05.001.186-0 | TRANSPORTE MANUAL DE MATERIAIS ENCOSTA ABAIXO | TXM | 29239.79
685,87 m³ x 1.800 kg/m³ = 1.234.566kg ___ 2.234,566t
1.234,57t x 450,00m = 555.556,00 txm
Total: 555.556,00txm / 19 casos = 29.239,79txm
05.001.300-0 | CALHA DE TÁBUAS DE PINHO | M | 83.3
3un x 500,00m = 1.500,00m / 18 casos = 83,30m
05.001.305-0 | DESCIDA DE ESCOMBROS | M³ | 111.1111
1.250,00 m³ x 1,6 = 2.000,00 m³ 18 casos = 111,11 m³
07.050.025-1 | INJEÇÃO DE CALDA DE CIMENTO | SC | 6
| 2un x 3,53m x 3,14 x (0,05m)² = 0,06 m³ | 0.13
| 2un x 4,65m x 3,14 x (0,05m)² = 0,07 m³ | 299
| 0,13 m³ x 2.300 kg/m³ = 299,00kg / 50kg = 6 sacos | 5.98
09.001.004-0 | PLANTIO DE GRAMA | M² | 100
100,00 m²
09.002.001-0 | PLANTIO DE ÁRVORE QUALQUER ESPÉCIE | UN | 13
13,00 unidades
09.003.006-0 | ÁRVORE TIPO AMENDOEIRA OU CASTANHEIRA | UN | 13
13,00 unidades
09.006.001-0 | TERRA PRETA VEGETAL | M³ | 10
100,00 m² x 0,10m = 10,00 m³
11.001.012-1 | CONCRETO DOSADO | M³ | 100
1.800,00 m³ / 18 casos = 100,00 m³
11.002.013-1 | PREPARO DE CONCRETO | M³ | 100
1.800,00 m³ / 18 casos = 100,00 m³
11.002.031-1 | LANÇAMENTO DE CONCRETO | M³ | 100
1.800,00 m³ / 18 casos = 100,00 m³
11.004.023-1 | FORMAS DE MADEIRA | M² | 1136.8421
21.600,00 m² / 19 casos = 1.136,84 m²
11.004.065-0 | ESCORAMENTO DE FORMA – 30% APROVEITAMENTO | M² | 1136.8421
21.600,00 m² / 19 casos = 1.136,84 m²
11.013.012-3 | CONCRETO ARMADO 20 MPA | M³ | 11.08
| 2un x 1,80m x 0,40m x 0,25m = 0,36 m³ (vigas) | 0.36
| 2un x 2,50m x 0,40m x 0,25m = 0,50 m³ (colunas) | 0.5
| Escadarias de acesso e descida de águas pluviais no perímetro residencial |  |  | Escadarias de acesso e descida de águas pluviais no perímetro residencial |  | Escadarias de acesso e descida de águas pluviais no perímetro residencial |  | Escadarias de acesso e descida de águas pluviais no perímetro residencial |  | Escadarias de acesso e descida de águas pluviais no perímetro residencial |  | Escadarias de acesso e descida de águas pluviais no perímetro residencial |  | Escadarias de acesso e descida de águas pluviais no perímetro residencial |  | Escadarias de acesso e descida de águas pluviais no perímetro residencial |  | Escadarias de acesso e descida de águas pluviais no perímetro residencial |  | Escadarias de acesso e descida de águas pluviais no perímetro residencial |  | Escadarias de acesso e descida de águas pluviais no perímetro residencial |  | Escadarias de acesso e descida de águas pluviais no perímetro residencial |  | Escadarias de acesso e descida de águas pluviais no perímetro residencial |  | Escadarias de acesso e descida de águas pluviais no perímetro residencial |  | Escadarias de acesso e descida de águas pluviais no perímetro residencial |  | Escadarias de acesso e descida de águas pluviais no perímetro residencial |  | Escadarias de acesso e descida de águas pluviais no perímetro residencial |  | Escadarias de acesso e descida de águas pluviais no perímetro residencial |  | Escadarias de acesso e descida de águas pluviais no perímetro residencial |  | Escadarias de acesso e descida de águas pluviais no perímetro residencial |  | Escadarias de acesso e descida de águas pluviais no perímetro residencial |  | Escadarias de acesso e descida de águas pluviais no perímetro residencial |  | Escadarias de acesso e descida de águas pluviais no perímetro residencial |  | Escadarias de acesso e descida de águas pluviais no perímetro residencial |  | Escadarias de acesso e descida de águas pluviais no perímetro residencial |  | Escadarias de acesso e descida de águas pluviais no perímetro residencial |  | Escadarias de acesso e descida de águas pluviais no perímetro residencial |  | Escadarias de acesso e descida de águas pluviais no perímetro residencial |  | Escadarias de acesso e descida de águas pluviais no perímetro residencial |  | Escadarias de acesso e descida de águas pluviais no perímetro residencial |  | Escadarias de acesso e descida de águas pluviais no perímetro residencial |  | Escadarias de acesso e descida de águas pluviais no perímetro residencial |  | Escadarias de acesso e descida de águas pluviais no perímetro residencial |  | Escadarias de acesso e descida de águas pluviais no perímetro residencial |  | Escadarias de acesso e descida de águas pluviais no perímetro residencial |  | Escadarias de acesso e descida de águas pluviais no perímetro residencial |  | Escadarias de acesso e descida de águas pluviais no perímetro residencial |  | Escadarias de acesso e descida de águas pluviais no perímetro residencial |  | Escadarias de acesso e descida de águas pluviais no perímetro residencial |  | Escadarias de acesso e descida de águas pluviais no perímetro residencial |  | Escadarias de acesso e descida de águas pluviais no perímetro residencial |  | Escadarias de acesso e descida de águas pluviais no perímetro residencial |  | Escadarias de acesso e descida de águas pluviais no perímetro residencial |  | Escadarias de acesso e descida de águas pluviais no perímetro residencial |  | Escadarias de acesso e descida de águas pluviais no perímetro residencial |  | Escadarias de acesso e descida de águas pluviais no perímetro residencial |  | Escadarias de acesso e descida de águas pluviais no perímetro residencial |  | Escadarias de acesso e descida de águas pluviais no perímetro residencial |  | Escadarias de acesso e descida de águas pluviais no perímetro residencial |  | Escadarias de acesso e descida de águas pluviais no perímetro residencial |  | Escadarias de acesso e descida de águas pluviais no perímetro residencial |  | Escadarias de acesso e descida de águas pluviais no perímetro residencial |  | Escadarias de acesso e descida de águas pluviais no perímetro residencial |  | Escadarias de acesso e descida de águas pluviais no perímetro residencial |  | Escadarias de acesso e descida de águas pluviais no perímetro residencial |  | Escadarias de acesso e descida de águas pluviais no perímetro residencial |  | Escadarias de acesso e descida de águas pluviais no perímetro residencial |  | Escadarias de acesso e descida de águas pluviais no perímetro residencial |  | Escadarias de acesso e descida de águas pluviais no perímetro residencial |  | Escadarias de acesso e descida de águas pluviais no perímetro residencial |  | Escadarias de acesso e descida de águas pluviais no perímetro residencial |  | Escadarias de acesso e descida de águas pluviais no perímetro residencial |  | Escadarias de acesso e descida de águas pluviais no perímetro residencial
| 7,58 m³ (paredes) | 7.58 |  | 7,58 m³ (paredes) | 7.58 | 7,58 m³ (paredes) | 7.58 | 7,58 m³ (paredes) | 7.58 | 7,58 m³ (paredes) | 7.58 | 7,58 m³ (paredes) | 7.58 | 7,58 m³ (paredes) | 7.58 | 7,58 m³ (paredes) | 7.58 | 7,58 m³ (paredes) | 7.58 | 7,58 m³ (paredes) | 7.58 | 7,58 m³ (paredes) | 7.58 | 7,58 m³ (paredes) | 7.58 | 7,58 m³ (paredes) | 7.58 | 7,58 m³ (paredes) | 7.58 | 7,58 m³ (paredes) | 7.58 | 7,58 m³ (paredes) | 7.58 | 7,58 m³ (paredes) | 7.58 | 7,58 m³ (paredes) | 7.58 | 7,58 m³ (paredes) | 7.58 | 7,58 m³ (paredes) | 7.58 | 7,58 m³ (paredes) | 7.58 | 7,58 m³ (paredes) | 7.58 | 7,58 m³ (paredes) | 7.58 | 7,58 m³ (paredes) | 7.58 | 7,58 m³ (paredes) | 7.58 | 7,58 m³ (paredes) | 7.58 | 7,58 m³ (paredes) | 7.58 | 7,58 m³ (paredes) | 7.58 | 7,58 m³ (paredes) | 7.58 | 7,58 m³ (paredes) | 7.58 | 7,58 m³ (paredes) | 7.58 | 7,58 m³ (paredes) | 7.58 | 7,58 m³ (paredes) | 7.58 | 7,58 m³ (paredes) | 7.58 | 7,58 m³ (paredes) | 7.58 | 7,58 m³ (paredes) | 7.58 | 7,58 m³ (paredes) | 7.58 | 7,58 m³ (paredes) | 7.58 | 7,58 m³ (paredes) | 7.58 | 7,58 m³ (paredes) | 7.58 | 7,58 m³ (paredes) | 7.58 | 7,58 m³ (paredes) | 7.58 | 7,58 m³ (paredes) | 7.58 | 7,58 m³ (paredes) | 7.58 | 7,58 m³ (paredes) | 7.58 | 7,58 m³ (paredes) | 7.58 | 7,58 m³ (paredes) | 7.58 | 7,58 m³ (paredes) | 7.58 | 7,58 m³ (paredes) | 7.58 | 7,58 m³ (paredes) | 7.58 | 7,58 m³ (paredes) | 7.58 | 7,58 m³ (paredes) | 7.58 | 7,58 m³ (paredes) | 7.58 | 7,58 m³ (paredes) | 7.58 | 7,58 m³ (paredes) | 7.58 | 7,58 m³ (paredes) | 7.58 | 7,58 m³ (paredes) | 7.58 | 7,58 m³ (paredes) | 7.58 | 7,58 m³ (paredes) | 7.58 | 7,58 m³ (paredes) | 7.58 | 7,58 m³ (paredes) | 7.58 | 7,58 m³ (paredes) | 7.58 | 7,58 m³ (paredes) | 7.58
| 2,64 m³ (pisos e espelhos) | 2.64 |  | 2,64 m³ (pisos e espelhos) | 2.64 | 2,64 m³ (pisos e espelhos) | 2.64 | 2,64 m³ (pisos e espelhos) | 2.64 | 2,64 m³ (pisos e espelhos) | 2.64 | 2,64 m³ (pisos e espelhos) | 2.64 | 2,64 m³ (pisos e espelhos) | 2.64 | 2,64 m³ (pisos e espelhos) | 2.64 | 2,64 m³ (pisos e espelhos) | 2.64 | 2,64 m³ (pisos e espelhos) | 2.64 | 2,64 m³ (pisos e espelhos) | 2.64 | 2,64 m³ (pisos e espelhos) | 2.64 | 2,64 m³ (pisos e espelhos) | 2.64 | 2,64 m³ (pisos e espelhos) | 2.64 | 2,64 m³ (pisos e espelhos) | 2.64 | 2,64 m³ (pisos e espelhos) | 2.64 | 2,64 m³ (pisos e espelhos) | 2.64 | 2,64 m³ (pisos e espelhos) | 2.64 | 2,64 m³ (pisos e espelhos) | 2.64 | 2,64 m³ (pisos e espelhos) | 2.64 | 2,64 m³ (pisos e espelhos) | 2.64 | 2,64 m³ (pisos e espelhos) | 2.64 | 2,64 m³ (pisos e espelhos) | 2.64 | 2,64 m³ (pisos e espelhos) | 2.64 | 2,64 m³ (pisos e espelhos) | 2.64 | 2,64 m³ (pisos e espelhos) | 2.64 | 2,64 m³ (pisos e espelhos) | 2.64 | 2,64 m³ (pisos e espelhos) | 2.64 | 2,64 m³ (pisos e espelhos) | 2.64 | 2,64 m³ (pisos e espelhos) | 2.64 | 2,64 m³ (pisos e espelhos) | 2.64 | 2,64 m³ (pisos e espelhos) | 2.64 | 2,64 m³ (pisos e espelhos) | 2.64 | 2,64 m³ (pisos e espelhos) | 2.64 | 2,64 m³ (pisos e espelhos) | 2.64 | 2,64 m³ (pisos e espelhos) | 2.64 | 2,64 m³ (pisos e espelhos) | 2.64 | 2,64 m³ (pisos e espelhos) | 2.64 | 2,64 m³ (pisos e espelhos) | 2.64 | 2,64 m³ (pisos e espelhos) | 2.64 | 2,64 m³ (pisos e espelhos) | 2.64 | 2,64 m³ (pisos e espelhos) | 2.64 | 2,64 m³ (pisos e espelhos) | 2.64 | 2,64 m³ (pisos e espelhos) | 2.64 | 2,64 m³ (pisos e espelhos) | 2.64 | 2,64 m³ (pisos e espelhos) | 2.64 | 2,64 m³ (pisos e espelhos) | 2.64 | 2,64 m³ (pisos e espelhos) | 2.64 | 2,64 m³ (pisos e espelhos) | 2.64 | 2,64 m³ (pisos e espelhos) | 2.64 | 2,64 m³ (pisos e espelhos) | 2.64 | 2,64 m³ (pisos e espelhos) | 2.64 | 2,64 m³ (pisos e espelhos) | 2.64 | 2,64 m³ (pisos e espelhos) | 2.64 | 2,64 m³ (pisos e espelhos) | 2.64 | 2,64 m³ (pisos e espelhos) | 2.64 | 2,64 m³ (pisos e espelhos) | 2.64 | 2,64 m³ (pisos e espelhos) | 2.64 | 2,64 m³ (pisos e espelhos) | 2.64 | 2,64 m³ (pisos e espelhos) | 2.64 | 2,64 m³ (pisos e espelhos) | 2.64 | 2,64 m³ (pisos e espelhos) | 2.64 | 2,64 m³ (pisos e espelhos) | 2.64
11.047.015-0 | TIRANTE PROTENDIDO PARA CARGA DE 22T | M | 21.3
| (2un x 5,77m) + (2un x 4,88m) = 21,30m | 21.3
11.047.016-0 | ACESSÓRIOS DE FIXAÇÃO | UN | 4
4,00 unidades
11.047.050-0 | PROTENSÃO | UN | 4
4,00 unidades
15.036.046-0 | TUBO DE PVC DIÂMETRO DE 50MM | M | 4.94
| (2un x 1,12m) + (2un x 1,35m) = 4,94m (proteção dos tirantes) | 4.94
19.005.001-2 | ROMPEDOR PNEUMÁTICO | H | 264
2.640,00 horas / 10 casos = 264,00 horas
19.005.028-2 | RETRO-ESCAVADEIRA | H | 264
2.640,00 horas / 10 casos = 264,00 horas
20.092.001-0 | AREIA | M³ | 147
2.800,00 m³ / 19 casos =~ 147,00 m³
20.104.001-0 | SAIBRO | M³ | 121
2.300,00 m³ / 19 casos =~ 121,00 m³
PLANILHA: GROPON4

## PONTO 05
MEMORIAL DE CÁLCULO
CONTENÇÕES NA COMUNIDADE DA GROTA DO SURUCUCU – PONTO 05
CÓDIGO | DESCRIÇÃO | UN | QUANT.
01.002.028-0 | PERFURAÇÃO SENDO SOLO | M | 17
| 17un x 1,00m = 17,00m | 17
01.004.028-0 | PERFURAÇÃO SENDO ROCHA SÃ | M | 51
| 17un x 3,00m = 51,00m | 51
01.005.001-0 | PREPARO DE TERRENO | M² | 473
9.000,00 m² / 19 casos =~ 473,00 m² (acerto geral da obra)
01.005.005-0 | ROÇADO A FOICE E MACHADO EM MATA DE PEQUENO PORTE | M² | 473
9.000,00 m² / 19 casos =~ 473,00 m² (limpeza geral da obra)
01.005.008-0 | DESTOCAMENTO DE ÁRVORES DE PORTE MÉDIO | UN | 4
4,00 unidades
01.016.100-0 | LOCAÇÃO DE EQUIPE DE TOPOGRAFIA | M² | 500
9.000,00 m² / 18 casos = 500,00 m²
01.050.500-0 | PROJETO ESTRUTURAL | UR | 62.54
62,54ur
01.090.999-6 | ADMINISTRAÇÃO DE OBRAS | UN | 100
100,00 unidades
03.001.001-1 | ESCAVAÇÃO MANUAL | M³ | 47.3
Acertos gerais
| 473,00 m² x 0,10m = 47,30 m³ | 47.3
03.004.030-0 | DESMONTE DE ROCHA | M³ | 31.5789
600,00 m³ / 19 casos = 31,58 m³
03.013.006-0 | REATERRO DE VALA CAVA | M³ | 86.8421
1650,00 m³ / 19 casos = 86,84 m³
04.005.126-0 | TRANSPORTE DE QUALQUER NATUREZA | TXKM | 3835.47
47,30 m³ x 1,5fe x 1,8t/m³ x 23,68km = 3.835,47 txkm
04.011.051-1 | CARGA E DESCARGA DE MATERIAIS | T | 85.14
47,30 m³ x 1,8 t/m³ = 85,14t
04.018.020-1 | RECEBIMENTO DE CARGA | T | 85.14
47,30 m³ x 1,8 t/m³ = 85,14t
05.001.173-0 | TRANSPORTE HORIZONTAL – DISTÂNCIA 60M | M³ | 124.872
2 trajetos x 47,30 m³ x 1,32 fator de empolamento = 124,87 m³
05.001.185-0 | TRANSPORTE MANUAL DE MATERIAIS ENCOSTA ACIMA | TXM | 116959.1
| 488,00 sacos (injeção) x 50kg = 24.400kg ___ 21,80t x 450,00m = 10.980,00 txm | 10980
| 300,00 m³ (andaime) x 500kg/m³ = 150.000kg ___ 150,00t x 450,00m = 67.500,00 txm | 67500
| 180,00 m² (plataforma) x 0,02m = 3,60 m³ x 500kg/m³ = 1.800kg ___ 1,80t | 810
1,8t x 450,00m = 810,00 txm
| 4.750,00 m² (forma / escoramento) x 0,02m = 95,00 m³ x 500kg/m³ = 47.500kg ___ 47,50t | 21375
47,50t x 450,00m = 21.375,00 txm
| 12.139,30kg (barras) ___ 12,14t x 450,00m = 5.463,00 txm | 5463
| 582,46 m³ (concretos simples e armado) x 2.800 kg/m³ = 1.630.888kg ___ 1.630,89t | 733900.5
1.630,89t x 450,00m = 733.900,50 txm
| 1.800,00 m³ (concreto dosado) x 1.600 kg/m³ = 2.880.000kg ___ 2.880,00t | 1296000
2.880t x 450,00m = 1.296.000,00 txm
349,38m (tirantes) x 3,14 x (0,02m)² = 0,44 m³ ___ 0,17 m³ x 7.800 kg/m³ = 3.432kg ___ 3,43t
| 3,43t x 450,00m = 1.543,50 txm | 1543.5
479,39 m² (blocos) x 0,20m = 95,88 m³ x 1.900 kg/m³ = 182.172kg ___ 182,17t
| 182,17t x 450,00m = 81.976,50 txm | 81976.5
| 353,55m (pvc) / 256,00 m/m³ = 1,38 m³ x 250 kg/m³ = 345kg ___ 0,35t x 450,00m = 157,50 txm | 157.5
| 2.517,00 txm | 2517
Total: 2.222.223,00txm / 19 casos = 116.959,10txm
05.001.186-0 | TRANSPORTE MANUAL DE MATERIAIS ENCOSTA ABAIXO | TXM | 29239.79
685,87 m³ x 1.800 kg/m³ = 1.234.566kg ___ 2.234,566t
1.234,57t x 450,00m = 555.556,00 txm
Total: 555.556,00txm / 19 casos = 29.239,79txm
05.001.300-0 | CALHA DE TÁBUAS DE PINHO | M | 83.3
3un x 500,00m = 1.500,00m / 18 casos = 83,30m
05.001.305-0 | DESCIDA DE ESCOMBROS | M³ | 111.1111
1.250,00 m³ x 1,6 = 2.000,00 m³ 18 casos = 111,11 m³
07.050.025-1 | INJEÇÃO DE CALDA DE CIMENTO | SC | 19
| 17un x 3,00m x 3,14 x (0,05m)² = 0,40 m³ | 0.40035
| 0,40m³ x 2.300 kg/m³ = 920,00kg / 50kg = 19 sacos | 18.4
09.001.004-0 | PLANTIO DE GRAMA | M² | 769.27
769,27 m²
09.002.001-0 | PLANTIO DE ÁRVORE QUALQUER ESPÉCIE | UN | 13
13,00 unidades
09.003.006-0 | ÁRVORE TIPO AMENDOEIRA OU CASTANHEIRA | UN | 13
13,00 unidades
09.006.001-0 | TERRA PRETA VEGETAL | M³ | 76.927
769,27 m² x 0,10m = 76,93 m³
11.001.012-1 | CONCRETO DOSADO | M³ | 100
1.800,00 m³ / 18 casos = 100,00 m³
11.002.013-1 | PREPARO DE CONCRETO | M³ | 100
1.800,00 m³ / 18 casos = 100,00 m³
11.002.031-1 | LANÇAMENTO DE CONCRETO | M³ | 100
1.800,00 m³ / 18 casos = 100,00 m³
11.004.023-1 | FORMAS DE MADEIRA | M² | 1136.8421
21.600,00 m² / 19 casos = 1.136,84 m²
11.004.065-0 | ESCORAMENTO DE FORMA – 30% APROVEITAMENTO | M² | 1136.8421
21.600,00 m² / 19 casos = 1.136,84 m²
11.013.012-3 | CONCRETO ARMADO 20 MPA | M³ | 10.22
| Escadarias de acesso e descida de águas pluviais no perímetro residencial |  |  | Escadarias de acesso e descida de águas pluviais no perímetro residencial |  | Escadarias de acesso e descida de águas pluviais no perímetro residencial |  | Escadarias de acesso e descida de águas pluviais no perímetro residencial |  | Escadarias de acesso e descida de águas pluviais no perímetro residencial |  | Escadarias de acesso e descida de águas pluviais no perímetro residencial |  | Escadarias de acesso e descida de águas pluviais no perímetro residencial |  | Escadarias de acesso e descida de águas pluviais no perímetro residencial |  | Escadarias de acesso e descida de águas pluviais no perímetro residencial |  | Escadarias de acesso e descida de águas pluviais no perímetro residencial |  | Escadarias de acesso e descida de águas pluviais no perímetro residencial |  | Escadarias de acesso e descida de águas pluviais no perímetro residencial |  | Escadarias de acesso e descida de águas pluviais no perímetro residencial |  | Escadarias de acesso e descida de águas pluviais no perímetro residencial |  | Escadarias de acesso e descida de águas pluviais no perímetro residencial |  | Escadarias de acesso e descida de águas pluviais no perímetro residencial |  | Escadarias de acesso e descida de águas pluviais no perímetro residencial |  | Escadarias de acesso e descida de águas pluviais no perímetro residencial |  | Escadarias de acesso e descida de águas pluviais no perímetro residencial |  | Escadarias de acesso e descida de águas pluviais no perímetro residencial |  | Escadarias de acesso e descida de águas pluviais no perímetro residencial |  | Escadarias de acesso e descida de águas pluviais no perímetro residencial |  | Escadarias de acesso e descida de águas pluviais no perímetro residencial |  | Escadarias de acesso e descida de águas pluviais no perímetro residencial |  | Escadarias de acesso e descida de águas pluviais no perímetro residencial |  | Escadarias de acesso e descida de águas pluviais no perímetro residencial |  | Escadarias de acesso e descida de águas pluviais no perímetro residencial |  | Escadarias de acesso e descida de águas pluviais no perímetro residencial |  | Escadarias de acesso e descida de águas pluviais no perímetro residencial |  | Escadarias de acesso e descida de águas pluviais no perímetro residencial |  | Escadarias de acesso e descida de águas pluviais no perímetro residencial |  | Escadarias de acesso e descida de águas pluviais no perímetro residencial |  | Escadarias de acesso e descida de águas pluviais no perímetro residencial |  | Escadarias de acesso e descida de águas pluviais no perímetro residencial |  | Escadarias de acesso e descida de águas pluviais no perímetro residencial |  | Escadarias de acesso e descida de águas pluviais no perímetro residencial |  | Escadarias de acesso e descida de águas pluviais no perímetro residencial |  | Escadarias de acesso e descida de águas pluviais no perímetro residencial |  | Escadarias de acesso e descida de águas pluviais no perímetro residencial |  | Escadarias de acesso e descida de águas pluviais no perímetro residencial |  | Escadarias de acesso e descida de águas pluviais no perímetro residencial |  | Escadarias de acesso e descida de águas pluviais no perímetro residencial |  | Escadarias de acesso e descida de águas pluviais no perímetro residencial |  | Escadarias de acesso e descida de águas pluviais no perímetro residencial |  | Escadarias de acesso e descida de águas pluviais no perímetro residencial |  | Escadarias de acesso e descida de águas pluviais no perímetro residencial |  | Escadarias de acesso e descida de águas pluviais no perímetro residencial |  | Escadarias de acesso e descida de águas pluviais no perímetro residencial |  | Escadarias de acesso e descida de águas pluviais no perímetro residencial |  | Escadarias de acesso e descida de águas pluviais no perímetro residencial |  | Escadarias de acesso e descida de águas pluviais no perímetro residencial |  | Escadarias de acesso e descida de águas pluviais no perímetro residencial |  | Escadarias de acesso e descida de águas pluviais no perímetro residencial |  | Escadarias de acesso e descida de águas pluviais no perímetro residencial |  | Escadarias de acesso e descida de águas pluviais no perímetro residencial |  | Escadarias de acesso e descida de águas pluviais no perímetro residencial |  | Escadarias de acesso e descida de águas pluviais no perímetro residencial |  | Escadarias de acesso e descida de águas pluviais no perímetro residencial |  | Escadarias de acesso e descida de águas pluviais no perímetro residencial |  | Escadarias de acesso e descida de águas pluviais no perímetro residencial |  | Escadarias de acesso e descida de águas pluviais no perímetro residencial |  | Escadarias de acesso e descida de águas pluviais no perímetro residencial |  | Escadarias de acesso e descida de águas pluviais no perímetro residencial
| 7,58 m³ (paredes) | 7.58 |  | 7,58 m³ (paredes) | 7.58 | 7,58 m³ (paredes) | 7.58 | 7,58 m³ (paredes) | 7.58 | 7,58 m³ (paredes) | 7.58 | 7,58 m³ (paredes) | 7.58 | 7,58 m³ (paredes) | 7.58 | 7,58 m³ (paredes) | 7.58 | 7,58 m³ (paredes) | 7.58 | 7,58 m³ (paredes) | 7.58 | 7,58 m³ (paredes) | 7.58 | 7,58 m³ (paredes) | 7.58 | 7,58 m³ (paredes) | 7.58 | 7,58 m³ (paredes) | 7.58 | 7,58 m³ (paredes) | 7.58 | 7,58 m³ (paredes) | 7.58 | 7,58 m³ (paredes) | 7.58 | 7,58 m³ (paredes) | 7.58 | 7,58 m³ (paredes) | 7.58 | 7,58 m³ (paredes) | 7.58 | 7,58 m³ (paredes) | 7.58 | 7,58 m³ (paredes) | 7.58 | 7,58 m³ (paredes) | 7.58 | 7,58 m³ (paredes) | 7.58 | 7,58 m³ (paredes) | 7.58 | 7,58 m³ (paredes) | 7.58 | 7,58 m³ (paredes) | 7.58 | 7,58 m³ (paredes) | 7.58 | 7,58 m³ (paredes) | 7.58 | 7,58 m³ (paredes) | 7.58 | 7,58 m³ (paredes) | 7.58 | 7,58 m³ (paredes) | 7.58 | 7,58 m³ (paredes) | 7.58 | 7,58 m³ (paredes) | 7.58 | 7,58 m³ (paredes) | 7.58 | 7,58 m³ (paredes) | 7.58 | 7,58 m³ (paredes) | 7.58 | 7,58 m³ (paredes) | 7.58 | 7,58 m³ (paredes) | 7.58 | 7,58 m³ (paredes) | 7.58 | 7,58 m³ (paredes) | 7.58 | 7,58 m³ (paredes) | 7.58 | 7,58 m³ (paredes) | 7.58 | 7,58 m³ (paredes) | 7.58 | 7,58 m³ (paredes) | 7.58 | 7,58 m³ (paredes) | 7.58 | 7,58 m³ (paredes) | 7.58 | 7,58 m³ (paredes) | 7.58 | 7,58 m³ (paredes) | 7.58 | 7,58 m³ (paredes) | 7.58 | 7,58 m³ (paredes) | 7.58 | 7,58 m³ (paredes) | 7.58 | 7,58 m³ (paredes) | 7.58 | 7,58 m³ (paredes) | 7.58 | 7,58 m³ (paredes) | 7.58 | 7,58 m³ (paredes) | 7.58 | 7,58 m³ (paredes) | 7.58 | 7,58 m³ (paredes) | 7.58 | 7,58 m³ (paredes) | 7.58 | 7,58 m³ (paredes) | 7.58 | 7,58 m³ (paredes) | 7.58 | 7,58 m³ (paredes) | 7.58 | 7,58 m³ (paredes) | 7.58
| 2,64 m³ (pisos e espelhos) | 2.64 |  | 2,64 m³ (pisos e espelhos) | 2.64 | 2,64 m³ (pisos e espelhos) | 2.64 | 2,64 m³ (pisos e espelhos) | 2.64 | 2,64 m³ (pisos e espelhos) | 2.64 | 2,64 m³ (pisos e espelhos) | 2.64 | 2,64 m³ (pisos e espelhos) | 2.64 | 2,64 m³ (pisos e espelhos) | 2.64 | 2,64 m³ (pisos e espelhos) | 2.64 | 2,64 m³ (pisos e espelhos) | 2.64 | 2,64 m³ (pisos e espelhos) | 2.64 | 2,64 m³ (pisos e espelhos) | 2.64 | 2,64 m³ (pisos e espelhos) | 2.64 | 2,64 m³ (pisos e espelhos) | 2.64 | 2,64 m³ (pisos e espelhos) | 2.64 | 2,64 m³ (pisos e espelhos) | 2.64 | 2,64 m³ (pisos e espelhos) | 2.64 | 2,64 m³ (pisos e espelhos) | 2.64 | 2,64 m³ (pisos e espelhos) | 2.64 | 2,64 m³ (pisos e espelhos) | 2.64 | 2,64 m³ (pisos e espelhos) | 2.64 | 2,64 m³ (pisos e espelhos) | 2.64 | 2,64 m³ (pisos e espelhos) | 2.64 | 2,64 m³ (pisos e espelhos) | 2.64 | 2,64 m³ (pisos e espelhos) | 2.64 | 2,64 m³ (pisos e espelhos) | 2.64 | 2,64 m³ (pisos e espelhos) | 2.64 | 2,64 m³ (pisos e espelhos) | 2.64 | 2,64 m³ (pisos e espelhos) | 2.64 | 2,64 m³ (pisos e espelhos) | 2.64 | 2,64 m³ (pisos e espelhos) | 2.64 | 2,64 m³ (pisos e espelhos) | 2.64 | 2,64 m³ (pisos e espelhos) | 2.64 | 2,64 m³ (pisos e espelhos) | 2.64 | 2,64 m³ (pisos e espelhos) | 2.64 | 2,64 m³ (pisos e espelhos) | 2.64 | 2,64 m³ (pisos e espelhos) | 2.64 | 2,64 m³ (pisos e espelhos) | 2.64 | 2,64 m³ (pisos e espelhos) | 2.64 | 2,64 m³ (pisos e espelhos) | 2.64 | 2,64 m³ (pisos e espelhos) | 2.64 | 2,64 m³ (pisos e espelhos) | 2.64 | 2,64 m³ (pisos e espelhos) | 2.64 | 2,64 m³ (pisos e espelhos) | 2.64 | 2,64 m³ (pisos e espelhos) | 2.64 | 2,64 m³ (pisos e espelhos) | 2.64 | 2,64 m³ (pisos e espelhos) | 2.64 | 2,64 m³ (pisos e espelhos) | 2.64 | 2,64 m³ (pisos e espelhos) | 2.64 | 2,64 m³ (pisos e espelhos) | 2.64 | 2,64 m³ (pisos e espelhos) | 2.64 | 2,64 m³ (pisos e espelhos) | 2.64 | 2,64 m³ (pisos e espelhos) | 2.64 | 2,64 m³ (pisos e espelhos) | 2.64 | 2,64 m³ (pisos e espelhos) | 2.64 | 2,64 m³ (pisos e espelhos) | 2.64 | 2,64 m³ (pisos e espelhos) | 2.64 | 2,64 m³ (pisos e espelhos) | 2.64 | 2,64 m³ (pisos e espelhos) | 2.64 | 2,64 m³ (pisos e espelhos) | 2.64 | 2,64 m³ (pisos e espelhos) | 2.64 | 2,64 m³ (pisos e espelhos) | 2.64 | 2,64 m³ (pisos e espelhos) | 2.64
11.019.999-0 | ANCORAGEM DE SISTEMA TECCO – MALHA DE AÇO | M² | 480
| 80,00m x 6,00m = 480,00 m² | 480
11.019.999-0 | BARREIRA DINÂMICA | M² | 76.8
| 480,00 m² x 16% = 76,80 m² | 76.8
15.036.046-0 | TUBO DE PVC DIÂMETRO DE 50MM | M | 17
| 17un x 1,00m = 17,00m | 17
20.092.001-0 | AREIA | M³ | 147
2.800,00 m³ / 19 casos =~ 147,00 m³
20.104.001-0 | SAIBRO | M³ | 121
2.300,00 m³ / 19 casos =~ 121,00 m³
PLANILHA: GROPON5

## PONTO 06
MEMORIAL DE CÁLCULO
CONTENÇÕES NA COMUNIDADE DA GROTA DO SURUCUCU – PONTO 06
CÓDIGO | DESCRIÇÃO | UN | QUANT.
01.005.001-0 | PREPARO DE TERRENO | M² | 473
9.000,00 m² / 19 casos =~ 473,00 m² (acerto geral da obra)
01.005.005-0 | ROÇADO A FOICE E MACHADO EM MATA DE PEQUENO PORTE | M² | 473
9.000,00 m² / 19 casos =~ 473,00 m² (limpeza geral da obra)
01.005.008-0 | DESTOCAMENTO DE ÁRVORES DE PORTE MÉDIO | UN | 4
4,00 unidades
01.016.100-0 | LOCAÇÃO DE EQUIPE DE TOPOGRAFIA | M² | 500
9.000,00 m² / 18 casos = 500,00 m²
01.050.500-0 | PROJETO ESTRUTURAL | UR | 17.3
17,30ur]
01.090.999-6 | ADMINISTRAÇÃO DE OBRAS | UN | 100
100,00 unidades
03.001.001-1 | ESCAVAÇÃO MANUAL | M³ | 94.89
Ponto 06 – Canaleta de drenagem
| 14,72m x 1,50m x 1,00m = 22,08 m³ (trecho AB) | 22.08
| 13,77m x 1,80m x 1,00m = 24,79 m³ (trecho BC) | 24.786
| 2 lados x 8un x 0,60m x 0,20m x 0,20m = 0,38 m³ (estacas trecho AB) | 0.384
| 2 lados x 7un x 0,60m x 0,20m x 0,20m = 0,34 m³ (estacas trecho BC) | 0.34
Acertos gerais
| 473,00 m² x 0,10 = 47,30 m³ | 47.3
03.004.030-0 | DESMONTE DE ROCHA | M³ | 31.5789
600,00 m³ / 19 casos = 31,58 m³
03.013.006-0 | REATERRO DE VALA CAVA | M³ | 86.8421
1650,00 m³ / 19 casos = 86,84 m³
04.005.126-0 | TRANSPORTE DE QUALQUER NATUREZA | TXKM | 6066.887
94,89 m³ x 1,5fe x 1,8t/m³ x 23,68km = 6.066,89 txkm
04.011.051-1 | CARGA E DESCARGA DE MATERIAIS | T | 170.802
94,89 m³ x 1,8 t/m³ = 170,80t
04.018.020-1 | RECEBIMENTO DE CARGA | T | 170.802
94,89 m³ x 1,8 t/m³ = 170,80t
05.001.173-0 | TRANSPORTE HORIZONTAL – DISTÂNCIA 60M | M³ | 250.5096
2 trajetos x 94,89 m³ x 1,32 fator de empolamento = 250,51 m³
05.001.185-0 | TRANSPORTE MANUAL DE MATERIAIS ENCOSTA ACIMA | TXM | 116959.1
| 488,00 sacos (injeção) x 50kg = 24.400kg ___ 21,80t x 450,00m = 10.980,00 txm | 10980
| 300,00 m³ (andaime) x 500kg/m³ = 150.000kg ___ 150,00t x 450,00m = 67.500,00 txm | 67500
| 180,00 m² (plataforma) x 0,02m = 3,60 m³ x 500kg/m³ = 1.800kg ___ 1,80t | 810
1,8t x 450,00m = 810,00 txm
| 4.750,00 m² (forma / escoramento) x 0,02m = 95,00 m³ x 500kg/m³ = 47.500kg ___ 47,50t | 21375
47,50t x 450,00m = 21.375,00 txm
| 12.139,30kg (barras) ___ 12,14t x 450,00m = 5.463,00 txm | 5463
| 582,46 m³ (concretos simples e armado) x 2.800 kg/m³ = 1.630.888kg ___ 1.630,89t | 733900.5
1.630,89t x 450,00m = 733.900,50 txm
| 1.800,00 m³ (concreto dosado) x 1.600 kg/m³ = 2.880.000kg ___ 2.880,00t | 1296000
2.880t x 450,00m = 1.296.000,00 txm
349,38m (tirantes) x 3,14 x (0,02m)² = 0,44 m³ ___ 0,17 m³ x 7.800 kg/m³ = 3.432kg ___ 3,43t
| 3,43t x 450,00m = 1.543,50 txm | 1543.5
479,39 m² (blocos) x 0,20m = 95,88 m³ x 1.900 kg/m³ = 182.172kg ___ 182,17t
| 182,17t x 450,00m = 81.976,50 txm | 81976.5
| 353,55m (pvc) / 256,00 m/m³ = 1,38 m³ x 250 kg/m³ = 345kg ___ 0,35t x 450,00m = 157,50 txm | 157.5
| 2.517,00 txm | 2517
Total: 2.222.223,00txm / 19 casos = 116.959,10txm
05.001.186-0 | TRANSPORTE MANUAL DE MATERIAIS ENCOSTA ABAIXO | TXM | 29239.79
685,87 m³ x 1.800 kg/m³ = 1.234.566kg ___ 2.234,566t
1.234,57t x 450,00m = 555.556,00 txm
Total: 555.556,00txm / 19 casos = 29.239,79txm
05.001.300-0 | CALHA DE TÁBUAS DE PINHO | M | 83.3
3un x 500,00m = 1.500,00m / 18 casos = 83,30m
05.001.305-0 | DESCIDA DE ESCOMBROS | M³ | 111.1111
1.250,00 m³ x 1,6 = 2.000,00 m³ 18 casos = 111,11 m³
09.001.004-0 | PLANTIO DE GRAMA | M² | 101.63
101,63 m²
09.002.001-0 | PLANTIO DE ÁRVORE QUALQUER ESPÉCIE | UN | 13
13,00 unidades
09.003.006-0 | ÁRVORE TIPO AMENDOEIRA OU CASTANHEIRA | UN | 13
13,00 unidades
09.006.001-0 | TERRA PRETA VEGETAL | M³ | 10.163
101,63 m² x 0,10m = 10,16 m³
11.001.012-1 | CONCRETO DOSADO | M³ | 100
1.800,00 m³ / 18 casos = 100,00 m³
11.002.013-1 | PREPARO DE CONCRETO | M³ | 100
1.800,00 m³ / 18 casos = 100,00 m³
11.002.031-1 | LANÇAMENTO DE CONCRETO | M³ | 100
1.800,00 m³ / 18 casos = 100,00 m³
11.003.001-3 | CONCRETO SIMPLES 20MPA | M³ | 6.6107
Ponto 06 – Canaleta de drenagem
| 15un x 0,80m x 1,00m x 0,10m = 1,20 m³ (pisos trecho AB) | 1.2
| 12un x 1,00m x 1,00m x 0,10m = 1,20 m³ (pisos trecho BC) | 1.2
Enchimento dos blocos
| 32,39 m² x 0,13 m³/m² = 4,21 m³ | 4.2107
11.004.023-1 | FORMAS DE MADEIRA | M² | 1136.8421
21.600,00 m² / 19 casos = 1.136,84 m²
11.004.065-0 | ESCORAMENTO DE FORMA – 30% APROVEITAMENTO | M² | 1136.8421
21.600,00 m² / 19 casos = 1.136,84 m²
11.013.012-3 | CONCRETO ARMADO 20 MPA | M³ | 14.8348
Treco AB
| 2 lados x 8un x 0,60m x 0,20m x 0,20m = 0,38 m³ (estacas trecho AB) | 0.38
| 2 lados x 14,72m x 0,20m x 0,20m = 1,18 m³ (viga inferior) | 1.1776
| 2 lados x 8un x 0,40m x 0,20m x 0,20m = 0,26 m³ (colunas) | 0.256
| 2 lados x 14,72m x 0,10m x 0,20m = 0,59 m³ (viga superior) | 0.5888
Trecho BC
| 2 lados x 7un x 0,60m x 0,20m x 0,20m = 0,34 m³ (estacas trecho BC) | 0.34
| 2 lados x 13,77m x 0,20m x 0,20m = 1,10 m³ (viga inferior) | 1.1016
| 2 lados x 7un x 0,40m x 0,20m x 0,20m = 0,22 m³ (colunas) | 0.22
| 2 lados x 13,77m x 0,10m x 0,20m = 0,55 m³ (viga superior) | 0.5508
Escadarias de acesso e descida de águas pluviais no perímetro residencial
| 7,58 m³ (paredes) | 7.58
| 2,64 m³ (pisos e espelhos) | 2.64
12.005.080-0 | ALVENARIAS DE BLOCOS DE 20X20X40CM | M² | 32.392
Trecho AB
| 2 lados x 14,72m x 0,40m = 11,78 m² (paredes) | 11.776
| 15un x 0,80m x 0,40m = 4,80 m² (espelhos) | 4.8
Trecho BC
| 2 lados x 13,77m x 0,40m = 11,02 m³ (paredes) | 11.016
| 12un x 1,00m x 0,40m = 4,80 m² (espelhos) | 4.8
20.092.001-0 | AREIA | M³ | 147
2.800,00 m³ / 19 casos =~ 147,00 m³
20.104.001-0 | SAIBRO | M³ | 121
2.300,00 m³ / 19 casos =~ 121,00 m³
PLANILHA: GROPON6

## PONTO 07
MEMORIAL DE CÁLCULO
CONTENÇÕES NA COMUNIDADE DA GROTA DO SURUCUCU – PONTO 07
CÓDIGO | DESCRIÇÃO | UN | QUANT.
01.001.123-0 | RESISTÊNCIA A COMPRESSÃO | UN | 10
10,00 unidades
01.001.129-0 | SLUMP TEST | UN | 10
10,00 unidades
01.001.147-0 | MOLDAGEM E COLETA DE CORPO-DE-PROVA | UN | 10
10,00 unidades
01.002.002-0 | SONDAGEM ROTATIVA SENDO SOLO | M | 10
100,00m / 10 casos = 10,00m
01.002.028-0 | PERFURAÇÃO SENDO SOLO | M | 10
| 4un x 2,50m = 10,00m | 10
01.004.010-0 | SONDAGEM ROTATIVA SENDO ROCHA | M | 10.15
101,50m / 10 casos = 10,15m
01.004.025-0 | PERFURAÇÃO SENDO ALTERAÇÃO DE ROCHA | M | 8
| 4un x 2,00m = 8,00m | 8
01.004.028-0 | PERFURAÇÃO SENDO ROCHA SÃ | M | 64
| 4un x 7,00m = 28,00m (tirantes inclinados) | 28
| 12un x 3,00m = 36,00m (tirantes verticais) | 36
01.005.001-0 | PREPARO DE TERRENO | M² | 473
9.000,00 m² / 19 casos =~ 473,00 m² (acerto geral da obra)
01.005.005-0 | ROÇADO A FOICE E MACHADO EM MATA DE PEQUENO PORTE | M² | 473
9.000,00 m² / 19 casos =~ 473,00 m² (limpeza geral da obra)
01.005.008-0 | DESTOCAMENTO DE ÁRVORES DE PORTE MÉDIO | UN | 4
4,00 unidades
01.016.100-0 | LOCAÇÃO DE EQUIPE DE TOPOGRAFIA | M² | 500
9.000,00 m² / 18 casos = 500,00 m²
01.050.500-0 | PROJETO ESTRUTURAL | UR | 22.22
22,22ur
01.090.999-6 | ADMINISTRAÇÃO DE OBRAS | UN | 100
100,00 unidades
03.001.001-1 | ESCAVAÇÃO MANUAL | M³ | 52.1
Ponto 07 – Muro / Contraforte (atirantado)
| 11,00m x 2,00m x 0,20m = 4,40 m³ (platô) | 4.4
| 5un x 2,00m x 0,20m x 0,20m = 0,40 m³ (estacas do muro) | 0.4
Acertos gerais
| 473,00 m² x 0,10 = 47,30 m³ | 47.3
03.004.030-0 | DESMONTE DE ROCHA | M³ | 31.5789
600,00 m³ / 19 casos = 31,58 m³
03.013.006-0 | REATERRO DE VALA CAVA | M³ | 86.8421
1650,00 m³ / 19 casos = 86,84 m³
04.005.126-0 | TRANSPORTE DE QUALQUER NATUREZA | TXKM | 3835.47
52,10 m³ x 1,5fe x 1,8t/m³ x 23,68km = 8.835,47 txkm
04.011.051-1 | CARGA E DESCARGA DE MATERIAIS | T | 93.78
52,10 m³ x 1,8 t/m³ = 93,78t
04.018.020-1 | RECEBIMENTO DE CARGA | T | 93.78
52,10 m³ x 1,8 t/m³ = 93,78t
05.001.173-0 | TRANSPORTE HORIZONTAL – DISTÂNCIA 60M | M³ | 137.544
2 trajetos x 52,10 m³ x 1,32 fator de empolamento = 137,54 m³
05.001.185-0 | TRANSPORTE MANUAL DE MATERIAIS ENCOSTA ACIMA | TXM | 116959.1
| 488,00 sacos (injeção) x 50kg = 24.400kg ___ 21,80t x 450,00m = 10.980,00 txm | 10980
| 300,00 m³ (andaime) x 500kg/m³ = 150.000kg ___ 150,00t x 450,00m = 67.500,00 txm | 67500
| 180,00 m² (plataforma) x 0,02m = 3,60 m³ x 500kg/m³ = 1.800kg ___ 1,80t | 810
1,8t x 450,00m = 810,00 txm
| 4.750,00 m² (forma / escoramento) x 0,02m = 95,00 m³ x 500kg/m³ = 47.500kg ___ 47,50t | 21375
47,50t x 450,00m = 21.375,00 txm
| 12.139,30kg (barras) ___ 12,14t x 450,00m = 5.463,00 txm | 5463
| 582,46 m³ (concretos simples e armado) x 2.800 kg/m³ = 1.630.888kg ___ 1.630,89t | 733900.5
1.630,89t x 450,00m = 733.900,50 txm
| 1.800,00 m³ (concreto dosado) x 1.600 kg/m³ = 2.880.000kg ___ 2.880,00t | 1296000
2.880t x 450,00m = 1.296.000,00 txm
349,38m (tirantes) x 3,14 x (0,02m)² = 0,44 m³ ___ 0,17 m³ x 7.800 kg/m³ = 3.432kg ___ 3,43t
| 3,43t x 450,00m = 1.543,50 txm | 1543.5
479,39 m² (blocos) x 0,20m = 95,88 m³ x 1.900 kg/m³ = 182.172kg ___ 182,17t
| 182,17t x 450,00m = 81.976,50 txm | 81976.5
| 353,55m (pvc) / 256,00 m/m³ = 1,38 m³ x 250 kg/m³ = 345kg ___ 0,35t x 450,00m = 157,50 txm | 157.5
| 2.517,00 txm | 2517
Total: 2.222.223,00txm / 19 casos = 116.959,10txm
05.001.186-0 | TRANSPORTE MANUAL DE MATERIAIS ENCOSTA ABAIXO | TXM | 29239.79
685,87 m³ x 1.800 kg/m³ = 1.234.566kg ___ 2.234,566t
1.234,57t x 450,00m = 555.556,00 txm
Total: 555.556,00txm / 19 casos = 29.239,79txm
05.001.300-0 | CALHA DE TÁBUAS DE PINHO | M | 83.3
3un x 500,00m = 1.500,00m / 18 casos = 83,30m
05.001.305-0 | DESCIDA DE ESCOMBROS | M³ | 111.1111
1.250,00 m³ x 1,6 = 2.000,00 m³ 18 casos = 111,11 m³
07.050.025-1 | INJEÇÃO DE CALDA DE CIMENTO | SC | 25
4un x 9,00m x 3,14 x (0,05m)² = 0,28 m³
12un x 3,00m x 3,14 x (0,05m)² = 0,28 m³
0,56 m³ x 2.300 kg/m³ = 25 sacos
09.001.004-0 | PLANTIO DE GRAMA | M² | 47.83
47,83 m²
09.002.001-0 | PLANTIO DE ÁRVORE QUALQUER ESPÉCIE | UN | 13
13,00 unidades
09.003.006-0 | ÁRVORE TIPO AMENDOEIRA OU CASTANHEIRA | UN | 13
13,00 unidades
09.006.001-0 | TERRA PRETA VEGETAL | M³ | 4.783
47,83 m² x 0,10m = 4,78 m³
11.001.012-1 | CONCRETO DOSADO | M³ | 100
1.800,00 m³ / 18 casos = 100,00 m³
11.002.013-1 | PREPARO DE CONCRETO | M³ | 100
1.800,00 m³ / 18 casos = 100,00 m³
11.002.031-1 | LANÇAMENTO DE CONCRETO | M³ | 100
1.800,00 m³ / 18 casos = 100,00 m³
11.003.001-3 | CONCRETO SIMPLES 20MPA | M³ | 3.3
| 11,00m x 2,00m x 0,15m = 3,30 m³ (platô) | 3.3
11.004.023-1 | FORMAS DE MADEIRA | M² | 1136.8421
21.600,00 m² / 19 casos = 1.136,84 m²
11.004.065-0 | ESCORAMENTO DE FORMA – 30% APROVEITAMENTO | M² | 1136.8421
21.600,00 m² / 19 casos = 1.136,84 m²
11.013.012-3 | CONCRETO ARMADO 20 MPA | M³ | 20.22
Muro
| 5un x 2,00m x 0,20m x 0,20m = 0,40 m³ (estacas do muro) | 0.4
| 11,00m x 3,00m x 0,20m = 6,60 m³ (muro) | 6.6
Contraforte
| 2un x 3,00m x (1,50m + 0,50m) / 2 x 0,50m = 3,00 m³ (contrafortes) | 3
Escadarias de acesso e descida de águas pluviais no perímetro residencial
| 7,58 m³ (paredes) | 7.58
| 2,64 m³ (pisos e espelhos) | 2.64
11.047.015-0 | TIRANTE PROTENDIDO PARA CARGA DE 22T | M | 48
Ponto 07 – Muro / Contraforte (atirantados)
| 2un x 12,00m = 24,00m (tirantes inclinados) | 24
| 6un x 4,00m = 24,00m (tirantes verticais) | 24
11.047.016-0 | ACESSÓRIOS DE FIXAÇÃO | UN | 8
8,00 unidades
11.047.050-0 | PROTENSÃO | UN | 8
8,00 unidades
15.036.046-0 | TUBO DE PVC DIÂMETRO DE 50MM | M | 26
| 4un x 6,50m = 26,00m (proteção) | 26
19.005.001-2 | ROMPEDOR PNEUMÁTICO | H | 264
2.640,00 horas / 10 casos = 264,00 horas
19.005.028-2 | RETRO-ESCAVADEIRA | H | 264
2.640,00 horas / 10 casos = 264,00 horas
20.092.001-0 | AREIA | M³ | 147
2.800,00 m³ / 19 casos =~ 147,00 m³
20.104.001-0 | SAIBRO | M³ | 121
2.300,00 m³ / 19 casos =~ 121,00 m³
PLANILHA: GROPON7

## PONTO 08
MEMORIAL DE CÁLCULO
CONTENÇÕES NA COMUNIDADE DA GROTA DO SURUCUCU – PONTO 08
CÓDIGO | DESCRIÇÃO | UN | QUANT.
01.004.028-0 | PERFURAÇÃO SENDO ROCHA SÃ | M | 102
| 2 lados x 51un x 1,00m = 102,00m | 102
01.005.001-0 | PREPARO DE TERRENO | M² | 473
9.000,00 m² / 19 casos =~ 473,00 m² (acerto geral da obra)
01.005.005-0 | ROÇADO A FOICE E MACHADO EM MATA DE PEQUENO PORTE | M² | 473
9.000,00 m² / 19 casos =~ 473,00 m² (limpeza geral da obra)
01.005.008-0 | DESTOCAMENTO DE ÁRVORES DE PORTE MÉDIO | UN | 4
4,00 unidades
01.016.100-0 | LOCAÇÃO DE EQUIPE DE TOPOGRAFIA | M² | 500
9.000,00 m² / 18 casos = 500,00 m²
01.050.500-0 | PROJETO ESTRUTURAL | UR | 39.05
39,05ur
01.090.999-6 | ADMINISTRAÇÃO DE OBRAS | UN | 100
100,00 unidades
03.001.001-1 | ESCAVAÇÃO MANUAL | M³ | 446.42
| 120,00m x 1,80m x 1,00m = 216,00 m³ (trecho AB) | 216
| 54,00m x 1,50m x 1,00m = 81,00 m³ (trecho BC) | 81
| 80,00m x 1,20m x 1,00m = 96,00 m³ (trecho CD) | 96
| 2 lados x 51un x 1,50m x 0,20m x 0,20m = 6,12 m³ (estacas-trecho em solo) | 6.12
Acertos gerais
| 473,00 m² x 0,10 = 47,30 m³ | 47.3
03.004.030-0 | DESMONTE DE ROCHA | M³ | 31.5789
600,00 m³ / 19 casos = 31,58 m³
03.013.006-0 | REATERRO DE VALA CAVA | M³ | 86.8421
1650,00 m³ / 19 casos = 86,84 m³
04.005.126-0 | TRANSPORTE DE QUALQUER NATUREZA | TXKM | 28542.3091
446,42 m³ x 1,5fe x 1,8t/m³ x 23,68km = 28.542,31 txkm
04.011.051-1 | CARGA E DESCARGA DE MATERIAIS | T | 803.556
446,42 m³ x 1,8 t/m³ = 803,56t
04.018.020-1 | RECEBIMENTO DE CARGA | T | 803.556
446,42 m³ x 1,8 t/m³ = 803,56t
05.001.173-0 | TRANSPORTE HORIZONTAL – DISTÂNCIA 60M | M³ | 1178.5488
2 trajetos x 446,42 m³ x 1,32 fator de empolamento = 1.178,55 m³
05.001.185-0 | TRANSPORTE MANUAL DE MATERIAIS ENCOSTA ACIMA | TXM | 116959.1
| 488,00 sacos (injeção) x 50kg = 24.400kg ___ 21,80t x 450,00m = 10.980,00 txm | 10980
| 300,00 m³ (andaime) x 500kg/m³ = 150.000kg ___ 150,00t x 450,00m = 67.500,00 txm | 67500
| 180,00 m² (plataforma) x 0,02m = 3,60 m³ x 500kg/m³ = 1.800kg ___ 1,80t | 810
1,8t x 450,00m = 810,00 txm
| 4.750,00 m² (forma / escoramento) x 0,02m = 95,00 m³ x 500kg/m³ = 47.500kg ___ 47,50t | 21375
47,50t x 450,00m = 21.375,00 txm
| 12.139,30kg (barras) ___ 12,14t x 450,00m = 5.463,00 txm | 5463
| 582,46 m³ (concretos simples e armado) x 2.800 kg/m³ = 1.630.888kg ___ 1.630,89t | 733900.5
1.630,89t x 450,00m = 733.900,50 txm
| 1.800,00 m³ (concreto dosado) x 1.600 kg/m³ = 2.880.000kg ___ 2.880,00t | 1296000
2.880t x 450,00m = 1.296.000,00 txm
349,38m (tirantes) x 3,14 x (0,02m)² = 0,44 m³ ___ 0,17 m³ x 7.800 kg/m³ = 3.432kg ___ 3,43t
| 3,43t x 450,00m = 1.543,50 txm | 1543.5
479,39 m² (blocos) x 0,20m = 95,88 m³ x 1.900 kg/m³ = 182.172kg ___ 182,17t
| 182,17t x 450,00m = 81.976,50 txm | 81976.5
| 353,55m (pvc) / 256,00 m/m³ = 1,38 m³ x 250 kg/m³ = 345kg ___ 0,35t x 450,00m = 157,50 txm | 157.5
| 2.517,00 txm | 2517
Total: 2.222.223,00txm / 19 casos = 116.959,10txm
05.001.186-0 | TRANSPORTE MANUAL DE MATERIAIS ENCOSTA ABAIXO | TXM | 29239.79
685,87 m³ x 1.800 kg/m³ = 1.234.566kg ___ 2.234,566t
1.234,57t x 450,00m = 555.556,00 txm
Total: 555.556,00txm / 19 casos = 29.239,79txm
05.001.300-0 | CALHA DE TÁBUAS DE PINHO | M | 83.3
3un x 500,00m = 1.500,00m / 18 casos = 83,30m
05.001.305-0 | DESCIDA DE ESCOMBROS | M³ | 111.1111
1.250,00 m³ x 1,6 = 2.000,00 m³ 18 casos = 111,11 m³
07.050.025-1 | INJEÇÃO DE CALDA DE CIMENTO | SC | 37
2 lados x 51un x 1,00m x 3,14 x (0,05m)² = 0,80 m³ (estacas – trecho em rocha)
| 0,80m³ x 2.300 kg/m³ = 1.840,00kg / 50kg = 37 sacos | 36.8
09.001.004-0 | PLANTIO DE GRAMA | M² | 1230.44
1.230,44 m²
09.002.001-0 | PLANTIO DE ÁRVORE QUALQUER ESPÉCIE | UN | 13
13,00 unidades
09.003.006-0 | ÁRVORE TIPO AMENDOEIRA OU CASTANHEIRA | UN | 13
13,00 unidades
09.006.001-0 | TERRA PRETA VEGETAL | M³ | 123.044
1.230,44 m² x 0,10m = 123,04 m³
11.001.012-1 | CONCRETO DOSADO | M³ | 100
1.800,00 m³ / 18 casos = 100,00 m³
11.002.013-1 | PREPARO DE CONCRETO | M³ | 100
1.800,00 m³ / 18 casos = 100,00 m³
11.002.031-1 | LANÇAMENTO DE CONCRETO | M³ | 100
1.800,00 m³ / 18 casos = 100,00 m³
11.003.001-3 | CONCRETO SIMPLES 20MPA | M³ | 26.416
Enchimento dos blocos
| 203,20 m² x 0,13 m³/m² = 26,42 m³ | 26.416
11.004.023-1 | FORMAS DE MADEIRA | M² | 1136.8421
21.600,00 m² / 19 casos = 1.136,84 m²
11.004.065-0 | ESCORAMENTO DE FORMA – 30% APROVEITAMENTO | M² | 1136.8421
21.600,00 m² / 19 casos = 1.136,84 m²
11.008.004-1 | BARRA DE AÇO DIÂMETRO 10MM | KG | 2560.32
2 lados x 254,00m = 508,00m / 0,40m = 1.270 blocos
| 2un x 1.270 blocos x 1,00m = 2.540,00m (ferros verticais) | 2540
| 2 lados x 3un x 254,00m = 1.524,00m (barras horizontais) | 1524
| 4.064,00m x 0,63 kg/m = 2.560,32kg | 2560.32
11.009.015-1 | BARRA DE AÇO DIÂMETRO 20MM | KG | 459
Ponto 08 – Drenagem
2 lados x 51un x 1,80m = 183,60m
| 183,60m x 2,50 kg/m = 459,00kg | 459
11.011.025-1 | CORTE E DOBRAGEM DIÂMETRO DE 10MM | KG | 2560.32
2560,32kg
11.011.031-1 | CORTE E DOBRAGEM DIÂMETRO DE 20MM | KG | 459
459kg
11.013.012-3 | CONCRETO ARMADO 20 MPA | M³ | 104.03
| 2 lados x 50un x 1,50m x 0,20m x 0,20m = 5,99 m³ (estacas-trecho em solo) | 5.99
| 2 lados x 254,00m x 0,25m x 0,20m = 25,40 m³ (viga inferior) | 25.4
| 2 lados x 90un x 0,40m x 0,20m x 0,20m = 2,88 m³ (colunas) | 2.88
| 2 lados x 254,00m x 0,10m x 0,20m = 10,16 m³ (viga superior) | 10.16
| 120,00m x 1,50m x 0,20m = 36,00 m³ (fundo da canaleta trecho AB) | 36
| 54,00m x 1,00m x 0,20m = 10,80 m³ (fundo da canaleta trecho BC) | 10.8
| 80,00m x 0,80m x 0,20m = 12,80 m³ (fundo da canaleta trecho CD) | 12.8
12.005.080-0 | ALVENARIAS DE BLOCOS DE 20X20X40CM | M² | 203.2
| 2 lados x 254,00m x 0,40m = 203,20 m² (paredes) | 203.2
20.092.001-0 | AREIA | M³ | 147
2.800,00 m³ / 19 casos =~ 147,00 m³
20.104.001-0 | SAIBRO | M³ | 121
2.300,00 m³ / 19 casos =~ 121,00 m³
PLANILHA: GROPON8

## PONTO 09
MEMORIAL DE CÁLCULO
CONTENÇÕES NA COMUNIDADE DA GROTA DO SURUCUCU – PONTO 09
CÓDIGO | DESCRIÇÃO | UN | QUANT.
01.005.001-0 | PREPARO DE TERRENO | M² | 473
9.000,00 m² / 19 casos =~ 473,00 m² (acerto geral da obra)
01.005.005-0 | ROÇADO A FOICE E MACHADO EM MATA DE PEQUENO PORTE | M² | 473
9.000,00 m² / 19 casos =~ 473,00 m² (limpeza geral da obra)
01.005.008-0 | DESTOCAMENTO DE ÁRVORES DE PORTE MÉDIO | UN | 5
5,00 unidades
01.050.500-0 | PROJETO ESTRUTURAL | UR | 12.02
12,02ur
01.090.999-6 | ADMINISTRAÇÃO DE OBRAS | UN | 100
100,00 unidades
03.001.001-1 | ESCAVAÇÃO MANUAL | M³ | 47.3
Acertos gerais
| 473,00 m² x 0,10m = 47,30 m³ | 47.3
03.004.030-0 | DESMONTE DE ROCHA | M³ | 31.5789
600,00 m³ / 19 casos = 31,58 m³
03.013.006-0 | REATERRO DE VALA CAVA | M³ | 86.8421
1650,00 m³ / 19 casos = 86,84 m³
04.005.126-0 | TRANSPORTE DE QUALQUER NATUREZA | TXKM | 3835.47
47,30 m³ x 1,5fe x 1,8t/m³ x 23,68km = 3.835,47 txkm
04.011.051-1 | CARGA E DESCARGA DE MATERIAIS | T | 85.14
47,30 m³ x 1,8 t/m³ = 85,14t
04.018.020-1 | RECEBIMENTO DE CARGA | T | 85.14
47,30 m³ x 1,8 t/m³ = 85,14t
05.001.173-0 | TRANSPORTE HORIZONTAL – DISTÂNCIA 60M | M³ | 124.872
2 trajetos x 47,30 m³ x 1,32 fator de empolamento =
05.001.185-0 | TRANSPORTE MANUAL DE MATERIAIS ENCOSTA ACIMA | TXM | 116959.1
| 488,00 sacos (injeção) x 50kg = 24.400kg ___ 21,80t x 450,00m = 10.980,00 txm | 10980
| 300,00 m³ (andaime) x 500kg/m³ = 150.000kg ___ 150,00t x 450,00m = 67.500,00 txm | 67500
| 180,00 m² (plataforma) x 0,02m = 3,60 m³ x 500kg/m³ = 1.800kg ___ 1,80t | 810
1,8t x 450,00m = 810,00 txm
| 4.750,00 m² (forma / escoramento) x 0,02m = 95,00 m³ x 500kg/m³ = 47.500kg ___ 47,50t | 21375
47,50t x 450,00m = 21.375,00 txm
| 12.139,30kg (barras) ___ 12,14t x 450,00m = 5.463,00 txm | 5463
| 582,46 m³ (concretos simples e armado) x 2.800 kg/m³ = 1.630.888kg ___ 1.630,89t | 733900.5
1.630,89t x 450,00m = 733.900,50 txm
| 1.800,00 m³ (concreto dosado) x 1.600 kg/m³ = 2.880.000kg ___ 2.880,00t | 1296000
2.880t x 450,00m = 1.296.000,00 txm
349,38m (tirantes) x 3,14 x (0,02m)² = 0,44 m³ ___ 0,17 m³ x 7.800 kg/m³ = 3.432kg ___ 3,43t
| 3,43t x 450,00m = 1.543,50 txm | 1543.5
479,39 m² (blocos) x 0,20m = 95,88 m³ x 1.900 kg/m³ = 182.172kg ___ 182,17t
| 182,17t x 450,00m = 81.976,50 txm | 81976.5
| 353,55m (pvc) / 256,00 m/m³ = 1,38 m³ x 250 kg/m³ = 345kg ___ 0,35t x 450,00m = 157,50 txm | 157.5
| 2.517,00 txm | 2517
Total: 2.222.223,00txm / 19 casos = 116.959,10txm
05.001.186-0 | TRANSPORTE MANUAL DE MATERIAIS ENCOSTA ABAIXO | TXM | 29239.79
685,87 m³ x 1.800 kg/m³ = 1.234.566kg ___ 2.234,566t
1.234,57t x 450,00m = 555.556,00 txm
Total: 555.556,00txm / 19 casos = 29.239,79txm
09.001.004-0 | PLANTIO DE GRAMA | M² | 150
150,00 m²
09.002.001-0 | PLANTIO DE ÁRVORE QUALQUER ESPÉCIE | UN | 16
16,00 unidades
09.003.006-0 | ÁRVORE TIPO AMENDOEIRA OU CASTANHEIRA | UN | 16
16,00 unidades
09.006.001-0 | TERRA PRETA VEGETAL | M³ | 15
150,00 m² x 0,10m = 15,00 m³
11.004.023-1 | FORMAS DE MADEIRA | M² | 1136.8421
21.600,00 m² / 19 casos = 1.136,84 m²
11.004.065-0 | ESCORAMENTO DE FORMA – 30% APROVEITAMENTO | M² | 1136.8421
21.600,00 m² / 19 casos = 1.136,84 m²
11.013.012-3 | CONCRETO ARMADO 20 MPA | M³ | 10.22
Escadarias de acesso e descida de águas pluviais no perímetro residencial
| 7,58 m³ (paredes) | 7.58
| 2,64 m³ (pisos e espelhos) | 2.64
20.092.001-0 | AREIA | M³ | 147
2.800,00 m³ / 19 casos =~ 147,00 m³
20.104.001-0 | SAIBRO | M³ | 121
2.300,00 m³ / 19 casos =~ 121,00 m³
PLANILHA | GROPON9

## PONTO 10
MEMORIAL DE CÁLCULO
CONTENÇÕES NA COMUNIDADE DA GROTA DO SURUCUCU – PONTO 10
CÓDIGO | DESCRIÇÃO | UN | QUANT.
01.002.002-0 | SONDAGEM ROTATIVA SENDO SOLO | M | 10
100,00m / 10 casos = 10,00m
01.002.028-0 | PERFURAÇÃO SENDO SOLO | M | 56
| 4 linhas x 7un x 2,00m = 56,00m | 56
01.004.010-0 | SONDAGEM ROTATIVA SENDO ROCHA | M | 10.15
101,50m / 10 casos = 10,15m
01.004.025-0 | PERFURAÇÃO SENDO ALTERAÇÃO DE ROCHA | M | 28
| 4 linhas x 7un x 1,00m = 28,00m | 28
01.004.028-0 | PERFURAÇÃO SENDO ROCHA SÃ | M | 90
| 4 linhas x 7un x 3,00m = 84,00m (solo grampeado) | 84
| 1 lado x 12un x 0,50m = 6,00m (estacas canaleta de drenagem) | 6
01.005.001-0 | PREPARO DE TERRENO | M² | 473
9.000,00 m² / 19 casos =~ 473,00 m² (acerto geral da obra)
01.005.005-0 | ROÇADO A FOICE E MACHADO EM MATA DE PEQUENO PORTE | M² | 473
9.000,00 m² / 19 casos =~ 473,00 m² (limpeza geral da obra)
01.005.008-0 | DESTOCAMENTO DE ÁRVORES DE PORTE MÉDIO | UN | 4
4,00 unidades
01.016.100-0 | LOCAÇÃO DE EQUIPE DE TOPOGRAFIA | M² | 500
9.000,00 m² / 18 casos = 500,00 m²
01.050.500-0 | PROJETO ESTRUTURAL | UR | 24.27
24,27ur
01.090.999-6 | ADMINISTRAÇÃO DE OBRAS | UN | 100
100,00 unidades
03.001.001-1 | ESCAVAÇÃO MANUAL | M³ | 103.632
Ponto 10 – Solo grampeado / Drenagem / Muro
| 15,00m x 7,00m x 0,20m = 21,00 m³ (corte – grampeado) | 21
| 23,00m x 1,50m x 1,00m = 34,50 m³ (corte – canaleta) | 34.5
| 1 lado x 12un x 0,60m x 0,20m x 0,20m = 0,29 m³ (estacas da canaleta) | 0.288
| 8un x 1,70m x 0,20m x 0,20m = 0,54 m³ (estacas do muro) | 0.544
Acertos gerais
| 473,00 m² x 0,10 = 47,30 m³ | 47.3
03.004.030-0 | DESMONTE DE ROCHA | M³ | 31.5789
600,00 m³ / 19 casos = 31,58 m³
03.013.006-0 | REATERRO DE VALA CAVA | M³ | 86.8421
1650,00 m³ / 19 casos = 86,84 m³
04.005.126-0 | TRANSPORTE DE QUALQUER NATUREZA | TXKM | 6625.6877
103,63 m³ x 1,5fe x 1,8t/m³ x 23,68km =
04.011.051-1 | CARGA E DESCARGA DE MATERIAIS | T | 186.534
103,63 m³ x 1,8 t/m³ = 186,53t
04.018.020-1 | RECEBIMENTO DE CARGA | T | 186.534
103,63 m³ x 1,8 t/m³ = 186,53t
04.020.122-0 | TRANSPORTE DE ANDAIME TUBULAR | M²xKM | 285
50 m² x 5,7km = 1.709,79 m²xkm
05.001.173-0 | TRANSPORTE HORIZONTAL – DISTÂNCIA 60M | M³ | 273.5832
2 trajetos x 103,63 m³ x 1,32 fator de empolamento = 273,58 m³
05.001.185-0 | TRANSPORTE MANUAL DE MATERIAIS ENCOSTA ACIMA | TXM | 116959.1
| 488,00 sacos (injeção) x 50kg = 24.400kg ___ 21,80t x 450,00m = 10.980,00 txm | 10980
| 300,00 m³ (andaime) x 500kg/m³ = 150.000kg ___ 150,00t x 450,00m = 67.500,00 txm | 67500
| 180,00 m² (plataforma) x 0,02m = 3,60 m³ x 500kg/m³ = 1.800kg ___ 1,80t | 810
1,8t x 450,00m = 810,00 txm
| 4.750,00 m² (forma / escoramento) x 0,02m = 95,00 m³ x 500kg/m³ = 47.500kg ___ 47,50t | 21375
47,50t x 450,00m = 21.375,00 txm
| 12.139,30kg (barras) ___ 12,14t x 450,00m = 5.463,00 txm | 5463
| 582,46 m³ (concretos simples e armado) x 2.800 kg/m³ = 1.630.888kg ___ 1.630,89t | 733900.5
1.630,89t x 450,00m = 733.900,50 txm
| 1.800,00 m³ (concreto dosado) x 1.600 kg/m³ = 2.880.000kg ___ 2.880,00t | 1296000
2.880t x 450,00m = 1.296.000,00 txm
349,38m (tirantes) x 3,14 x (0,02m)² = 0,44 m³ ___ 0,17 m³ x 7.800 kg/m³ = 3.432kg ___ 3,43t
| 3,43t x 450,00m = 1.543,50 txm | 1543.5
479,39 m² (blocos) x 0,20m = 95,88 m³ x 1.900 kg/m³ = 182.172kg ___ 182,17t
| 182,17t x 450,00m = 81.976,50 txm | 81976.5
| 353,55m (pvc) / 256,00 m/m³ = 1,38 m³ x 250 kg/m³ = 345kg ___ 0,35t x 450,00m = 157,50 txm | 157.5
| 2.517,00 txm | 2517
Total: 2.222.223,00txm / 19 casos = 116.959,10txm
05.001.186-0 | TRANSPORTE MANUAL DE MATERIAIS ENCOSTA ABAIXO | TXM | 29239.79
685,87 m³ x 1.800 kg/m³ = 1.234.566kg ___ 2.234,566t
1.234,57t x 450,00m = 555.556,00 txm
Total: 555.556,00txm / 19 casos = 29.239,79txm
05.001.300-0 | CALHA DE TÁBUAS DE PINHO | M | 83.3
3un x 500,00m = 1.500,00m / 18 casos = 83,30m
05.001.305-0 | DESCIDA DE ESCOMBROS | M³ | 111.1111
1.250,00 m³ x 1,6 = 2.000,00 m³ 18 casos = 111,11 m³
05.005.012-1 | PLATAFORMA OU PASSARELA | M² | 30
180,00 m² / 6 casos = 30,00 m²
05.008.001-0 | MONTAGEM E DESMONTAGEM DE ANDAIME TUBULAR | M² | 50
300,00 m² / 6 casos = 50,00 m²
05.008.008-1 | MOVIMENTAÇÃO DE PLATAFORMA OU PASSARELA | M² | 30
180,00 m² / 6 casos = 30,00 m²
07.050.025-1 | INJEÇÃO DE CALDA DE CIMENTO | SC | 6
4 linhas x 7un x 4,00m x 3,14 x (0,05m)² = 0,88 m³ (grampeado)
1 lado x 12un x 0,50m x 3,14 x (0,05m)² = 0,05 m³ (estacas canaleta de drenagem)
| 0,13m³ x 2.300 kg/m³ = 299,00kg / 50kg = 6 sacos | 6
09.001.004-0 | PLANTIO DE GRAMA | M² | 45.06
45,06 m²
09.002.001-0 | PLANTIO DE ÁRVORE QUALQUER ESPÉCIE | UN | 13
13,00 unidades
09.003.006-0 | ÁRVORE TIPO AMENDOEIRA OU CASTANHEIRA | UN | 13
13,00 unidades
09.006.001-0 | TERRA PRETA VEGETAL | M³ | 4.506
45,06 m² x 0,10m = 4,51 m³
11.001.012-1 | CONCRETO DOSADO | M³ | 100
1.800,00 m³ / 18 casos = 100,00 m³
11.002.013-1 | PREPARO DE CONCRETO | M³ | 100
1.800,00 m³ / 18 casos = 100,00 m³
11.002.031-1 | LANÇAMENTO DE CONCRETO | M³ | 100
1.800,00 m³ / 18 casos = 100,00 m³
11.003.001-3 | CONCRETO SIMPLES 20MPA | M³ | 22.0828
| 15,00m x 7,00m x 0,15m = 15,75 m² (revestimento do grampeado) | 15.75
| 23un x 0,80m x 1,00m x 0,10m = 1,84 m³ (pisos da canaleta) | 1.84
Enchimento dos blocos
| 34,56 m² x 0,13 m³/m² = 4,49 m³ | 4.4928
11.004.023-1 | FORMAS DE MADEIRA | M² | 1136.8421
21.600,00 m² / 19 casos = 1.136,84 m²
11.004.065-0 | ESCORAMENTO DE FORMA – 30% APROVEITAMENTO | M² | 1136.8421
21.600,00 m² / 19 casos = 1.136,84 m²
11.009.015-1 | BARRA DE AÇO DIÂMETRO 20MM | KG | 470
Ponto 10 – Solo grampeado / Drenagem / Muro
4 linhas x 7un x 6,50m = 182,00m (grampeado)
1 lado x 12un x 0,50m = 6,00m (estacas canaleta de drenagem)
| 188,00m x 2,50 kg/m = 470,00kg | 470
11.011.031-1 | CORTE E DOBRAGEM DIÂMETRO DE 20MM | KG | 470
470,00kg
11.013.012-3 | CONCRETO ARMADO 20 MPA | M³ | 15.856
Canaleta
| 1 lado x 12un x 0,60m x 0,20m x 0,20m = 0,29 m³ (estacas) | 0.288
| 2 lados x 23,00m x 0,20m x 0,20m = 1,84 m³ (viga inferior) | 1.84
| 2 lados x 12un x 0,40m x 0,20m x 0,20m = 0,38 m³ (colunas) | 0.384
| 2 lados x 23,00m x 0,10m x 0,20m = 0,92 m³ | 0.92
Muro de blocos
| 8un x 1,00m x 0,20m x 0,20m = 0,32 m³ (estacas) | 0.32
| 15,00m x 0,30m x 0,20m = 0,90 m³ (viga inferior) | 0.9
| 8un x 1,20m x 0,20m x 0,20m = 0,38 m³ (colunas) | 0.384
| 15,00m x 0,20m x 0,20m = 0,60 m³ (viga superior) | 0.6
Escadarias de acesso e descida de águas pluviais no perímetro residencial
| 7,58 m³ (paredes) | 7.58
| 2,64 m³ (pisos e espelhos) | 2.64
11.023.005-0 | TELA TELCON | KG | 577.5
| 15,00m x 7,00m = 105,00 m² | 105
| 105,00m² x 22,00 m²/m x 0,25kg/m = 577,50kg | 577.5
11.026.020-0 | ESTABILIZAÇÃO DE TALUDES | M² | 122.5
490,00 m² / 4 casos = 122,50 m²
12.005.080-0 | ALVENARIAS DE BLOCOS DE 20X20X40CM | M² | 34.56
Canaleta de drenagem
| 23,00m x 0,40m = 9,20 m² (paredes) | 9.2
| 23un x 0,80m x 0,40m = 7,36 m³ (espelhos) | 7.36
Muro de blocos
| 15,00m x 1,20m = 18,00 m² (muro de blocos) | 18
15.036.046-0 | TUBO DE PVC DIÂMETRO DE 50MM | M | 16
Solo grampeado
| 3 linhas x 6un x 0,50m = 9,00m (drenos) | 9
Muro de blocos
| 2 linhas x 7un x 0,50m = 7,00m (drenos) | 7
19.005.001-2 | ROMPEDOR PNEUMÁTICO | H | 264
2.640,00 horas / 10 casos = 264,00 horas
19.005.028-2 | RETRO-ESCAVADEIRA | H | 264
2.640,00 horas / 10 casos = 264,00 horas
20.092.001-0 | AREIA | M³ | 147
2.800,00 m³ / 19 casos =~ 147,00 m³
20.104.001-0 | SAIBRO | M³ | 121
2.300,00 m³ / 19 casos =~ 121,00 m³
PLANILHA: GROPO10

## PONTO 11
MEMORIAL DE CÁLCULO
CONTENÇÕES NA COMUNIDADE DA GROTA DO SURUCUCU – PONTO 11
CÓDIGO | DESCRIÇÃO | UN | QUANT.
01.001.123-0 | RESISTÊNCIA A COMPRESSÃO | UN | 10
10,00 unidades
01.001.129-0 | SLUMP TEST | UN | 10
10,00 unidades
01.001.147-0 | MOLDAGEM E COLETA DE CORPO-DE-PROVA | UN | 10
10,00 unidades
01.002.002-0 | SONDAGEM ROTATIVA SENDO SOLO | M | 10
100,00m / 10 casos = 10,00m
01.002.028-0 | PERFURAÇÃO SENDO SOLO | M | 172.35
| (3un x 9,66m) + (3un x 10,68m) + (3un x 10,35m) = 92,07m (bloco 1) | 92.07
| (3un x 10,65m) + (3un x 10,23m) = 62,64m (bloco 2) | 62.64
| 4un x 4,41m = 17,64m (confinamento) | 17.64
01.004.010-0 | SONDAGEM ROTATIVA SENDO ROCHA | M | 10.15
101,50m / 10 casos = 10,15m
01.004.028-0 | PERFURAÇÃO SENDO ROCHA SÃ | M | 118.65
| (3un x 7,91m) + (3un x 7,89m) + (3un x 7,69m) = 70,47m (bloco 1) | 70.47
| (3un x 5,94m) + (3un x 6,12m) = 36,18 m³ (bloco 2) | 36.18
| 4un x 3,00m = 12,00m (confinamento) | 12
01.005.001-0 | PREPARO DE TERRENO | M² | 473
9.000,00 m² / 19 casos =~ 473,00 m² (acerto geral da obra)
01.005.005-0 | ROÇADO A FOICE E MACHADO EM MATA DE PEQUENO PORTE | M² | 473
9.000,00 m² / 19 casos =~ 473,00 m² (limpeza geral da obra)
01.005.008-0 | DESTOCAMENTO DE ÁRVORES DE PORTE MÉDIO | UN | 4
4,00 unidades
01.016.100-0 | LOCAÇÃO DE EQUIPE DE TOPOGRAFIA | M² | 500
9.000,00 m² / 18 casos = 500,00 m²
01.050.500-0 | PROJETO ESTRUTURAL | UR | 25.59
25,59ur
01.090.999-6 | ADMINISTRAÇÃO DE OBRAS | UN | 100
100,00 unidades
03.001.001-1 | ESCAVAÇÃO MANUAL | M³ | 111.3
| 10,00m x 8,00m x 0,80m = 64,00 m³ | 64
Acertos gerais
| 473,00 m² x 0,10 = 47,30 m³ | 47.3
03.004.030-0 | DESMONTE DE ROCHA | M³ | 31.5789
600,00 m³ / 19 casos = 31,58 m³
03.013.006-0 | REATERRO DE VALA CAVA | M³ | 86.8421
1650,00 m³ / 19 casos = 86,84 m³
04.005.126-0 | TRANSPORTE DE QUALQUER NATUREZA | TXKM | 7116.0768
111,30 m³ x1,5fe x 1,8t/m³ x 23,68km = 7.116,08 m³
04.011.051-1 | CARGA E DESCARGA DE MATERIAIS | T | 200.34
111,30 m³ x 1,8 t/m³ = 200,34t
04.018.020-1 | RECEBIMENTO DE CARGA | T | 200.34
111,30 m³ x 1,8 t/m³ = 200,34t
05.001.173-0 | TRANSPORTE HORIZONTAL – DISTÂNCIA 60M | M³ | 293.832
2 trajetos x 111,30 m³ x 1,32 fator de empolamento = 293,83 m³
05.001.185-0 | TRANSPORTE MANUAL DE MATERIAIS ENCOSTA ACIMA | TXM | 116959.1
| 488,00 sacos (injeção) x 50kg = 24.400kg ___ 21,80t x 450,00m = 10.980,00 txm | 10980
| 300,00 m³ (andaime) x 500kg/m³ = 150.000kg ___ 150,00t x 450,00m = 67.500,00 txm | 67500
| 180,00 m² (plataforma) x 0,02m = 3,60 m³ x 500kg/m³ = 1.800kg ___ 1,80t | 810
1,8t x 450,00m = 810,00 txm
| 4.750,00 m² (forma / escoramento) x 0,02m = 95,00 m³ x 500kg/m³ = 47.500kg ___ 47,50t | 21375
47,50t x 450,00m = 21.375,00 txm
| 12.139,30kg (barras) ___ 12,14t x 450,00m = 5.463,00 txm | 5463
| 582,46 m³ (concretos simples e armado) x 2.800 kg/m³ = 1.630.888kg ___ 1.630,89t | 733900.5
1.630,89t x 450,00m = 733.900,50 txm
| 1.800,00 m³ (concreto dosado) x 1.600 kg/m³ = 2.880.000kg ___ 2.880,00t | 1296000
2.880t x 450,00m = 1.296.000,00 txm
349,38m (tirantes) x 3,14 x (0,02m)² = 0,44 m³ ___ 0,17 m³ x 7.800 kg/m³ = 3.432kg ___ 3,43t
| 3,43t x 450,00m = 1.543,50 txm | 1543.5
479,39 m² (blocos) x 0,20m = 95,88 m³ x 1.900 kg/m³ = 182.172kg ___ 182,17t
| 182,17t x 450,00m = 81.976,50 txm | 81976.5
| 353,55m (pvc) / 256,00 m/m³ = 1,38 m³ x 250 kg/m³ = 345kg ___ 0,35t x 450,00m = 157,50 txm | 157.5
| 2.517,00 txm | 2517
Total: 2.222.223,00txm / 19 casos = 116.959,10txm
05.001.186-0 | TRANSPORTE MANUAL DE MATERIAIS ENCOSTA ABAIXO | TXM | 29239.79
685,87 m³ x 1.800 kg/m³ = 1.234.566kg ___ 2.234,566t
1.234,57t x 450,00m = 555.556,00 txm
Total: 555.556,00txm / 19 casos = 29.239,79txm
05.001.300-0 | CALHA DE TÁBUAS DE PINHO | M | 83.3
3un x 500,00m = 1.500,00m / 18 casos = 83,30m
05.001.305-0 | DESCIDA DE ESCOMBROS | M³ | 111.1111
1.250,00 m³ x 1,6 = 2.000,00 m³ 18 casos = 111,11 m³
07.050.025-1 | INJEÇÃO DE CALDA DE CIMENTO | SC | 25
| 9un x 3,76m x 3,14 x (0,05m)² = 0,27 m³ | 0.26564
| 6un x 3,76m x 3,14 x (0,05m)² = 0,18 m³ | 0.1771
| 4un x 3,00m x 3,14 x (0,05m)² = 0,09 m³ | 0.0942
| 0,54m³ x 2.300 kg/m³ = 1.234,96kg / 50kg = 25 sacos | 24.6992
09.001.004-0 | PLANTIO DE GRAMA | M² | 59.29
59,29 m²
09.002.001-0 | PLANTIO DE ÁRVORE QUALQUER ESPÉCIE | UN | 13
13,00 unidades
09.003.006-0 | ÁRVORE TIPO AMENDOEIRA OU CASTANHEIRA | UN | 13
13,00 unidades
09.006.001-0 | TERRA PRETA VEGETAL | M³ | 5.929
59,29 m² x 0,10m = 5,93 m³
11.001.012-1 | CONCRETO DOSADO | M³ | 100
1.800,00 m³ / 18 casos = 100,00 m³
11.002.013-1 | PREPARO DE CONCRETO | M³ | 100
1.800,00 m³ / 18 casos = 100,00 m³
11.002.031-1 | LANÇAMENTO DE CONCRETO | M³ | 100
1.800,00 m³ / 18 casos = 100,00 m³
11.003.001-3 | CONCRETO SIMPLES 20MPA | M³ | 0.63
| 3,00m x 1,40m x 0,15m = 0,63 m³ | 0.63
11.004.023-1 | FORMAS DE MADEIRA | M² | 1136.8421
21.600,00 m² / 19 casos = 1.136,84 m²
11.004.065-0 | ESCORAMENTO DE FORMA – 30% APROVEITAMENTO | M² | 1136.8421
21.600,00 m² / 19 casos = 1.136,84 m²
11.009.015-1 | BARRA DE AÇO DIÂMETRO 20MM | KG | 74.1
| 4un x 7,41m = 29,64m | 29.64
| 29,64m x 2,50 kg/m = 74,10kg | 74.1
11.011.031-1 | CORTE E DOBRAGEM DIÂMETRO DE 20MM | KG | 74.1
74,10kg
11.013.012-3 | CONCRETO ARMADO 20 MPA | M³ | 13.5066
Bloco 1
| 3un x 5,00m x 0,30m x 0,20m = 0,90 m³ (vigas) | 0.9
| 3un x 4,07m x 0,30m x 0,20m = 0,73 m³ (colunas) | 0.7326
Bloco 2
| 2un x 5,00m x 0,30m x 0,20m = 0,60 m³ (vigas) | 0.6
| 3un x 1,90m x 0,30m x 0,20m = 0,34 m³ (colunas) | 0.342
Mureta de confinamento
| 2un x 1,40m x 1,20m x 0,20m = 0,67 m³ | 0.672
| 0,04 m³ (serviços complementares) | 0.04
Escadarias de acesso e descida de águas pluviais no perímetro residencial
| 7,58 m³ (paredes) | 7.58
| 2,64 m³ (pisos e espelhos) | 2.64
11.023.005-0 | TELA TELCON | KG | 21.6
Ponto 11 – Confinamento
| 3,00m x 1,31m = 3,93 m² | 3.93
| 3,93 m² x 22,00 m²/m x 0,25kg/m =21,60kg | 21.615
11.047.015-0 | TIRANTE PROTENDIDO PARA CARGA DE 22T | M | 129.46
| (3un x 7,91m) + (3un x 7,89m) + (3un x 7,69m) = 70,48m (bloco 1) | 70.48
| (3un x 5,94m) + (3un x 6,12m) = 36,18 m³ (bloco 2) | 36.18
| 4un x 5,70m = 12,00m (confinamento) | 22.8
11.047.016-0 | ACESSÓRIOS DE FIXAÇÃO | UN | 10
10,00 unidades
11.047.050-0 | PROTENSÃO | UN | 10
10,00 unidades
15.036.046-0 | TUBO DE PVC DIÂMETRO DE 50MM | M | 153.09
| (3un x 7,37m) + (3un x 7,69m) + (3un x 7,38m) = 67,32m (proteção dos tirantes) | 67.32
| (3un x 5,74m) + (3un x 5,77m) = 34,53m (proteção dos tirantes) | 34.53
| 4un x 5,70m = 22,80m (proteção das barras de aço) | 22.8
| 28,44m (interferências) | 28.44
19.005.001-2 | ROMPEDOR PNEUMÁTICO | H | 264
2.640,00 horas / 10 casos = 264,00 horas
19.005.028-2 | RETRO-ESCAVADEIRA | H | 264
2.640,00 horas / 10 casos = 264,00 horas
20.092.001-0 | AREIA | M³ | 147
2.800,00 m³ / 19 casos =~ 147,00 m³
20.104.001-0 | SAIBRO | M³ | 121
2.300,00 m³ / 19 casos =~ 121,00 m³
PLANILHA: GROPO11

## PONTO 12
MEMORIAL DE CÁLCULO
CONTENÇÕES NA COMUNIDADE DA GROTA DO SURUCUCU – PONTO 12
CÓDIGO | DESCRIÇÃO | UN | QUANT.
01.002.002-0 | SONDAGEM ROTATIVA SENDO SOLO | M | 10
100,00m / 10 casos = 10,00m
01.002.028-0 | PERFURAÇÃO SENDO SOLO | M | 42
3 linhas x 7un x 2,00m = 42,00m
01.004.010-0 | SONDAGEM ROTATIVA SENDO ROCHA | M | 10.15
101,50m / 10 casos = 10,15m
01.004.025-0 | PERFURAÇÃO SENDO ALTERAÇÃO DE ROCHA | M | 21
| 3 linhas x 7un x 1,00m = 21,00m | 21
01.004.028-0 | PERFURAÇÃO SENDO ROCHA SÃ | M | 63
| 3 linhas x 7un x 3,00m = 63,00m | 63
01.005.001-0 | PREPARO DE TERRENO | M² | 473
9.000,00 m² / 19 casos =~ 473,00 m² (acerto geral da obra)
01.005.005-0 | ROÇADO A FOICE E MACHADO EM MATA DE PEQUENO PORTE | M² | 473
9.000,00 m² / 19 casos =~ 473,00 m² (limpeza geral da obra)
01.005.008-0 | DESTOCAMENTO DE ÁRVORES DE PORTE MÉDIO | UN | 4
4,00 unidades
01.016.100-0 | LOCAÇÃO DE EQUIPE DE TOPOGRAFIA | M² | 500
9.000,00 m² / 18 casos = 500,00 m²
01.050.500-0 | PROJETO ESTRUTURAL | UR | 23.53
23,53ur
01.090.999-6 | ADMINISTRAÇÃO DE OBRAS | UN | 100
100,00 unidades
03.001.001-1 | ESCAVAÇÃO MANUAL | M³ | 112.714
| 15,00m x 6,00m x 0,20m = 18,00 m³ (corte – grampeado) | 18
| 15,00m x 1,60m x 1,00m = 24,00 m³ (corte canaleta superior) | 24
| 2 lados x 8un x 0,60m x 0,20m x 0,20m = 0,38 m³ (estacas) | 0.384
| 15,10m x 1,50m x 1,00m = 22,65 m³ (corte canaleta inferior) | 22.65
| 2 lados x 8un x 0,60m x 0,20m x 0,20m = 0,38 m³ (estacas) | 0.38
Acertos gerais
| 473,00 m² x 0,10 = 47,30 m³ | 47.3
03.004.030-0 | DESMONTE DE ROCHA | M³ | 31.5789
600,00 m³ / 19 casos = 31,58 m³
03.013.006-0 | REATERRO DE VALA CAVA | M³ | 86.8421
1650,00 m³ / 19 casos = 86,84 m³
04.005.126-0 | TRANSPORTE DE QUALQUER NATUREZA | TXKM | 7206.2266
112,71 x 1,5fe x 1,8t/m³ x 23,68km =
04.011.051-1 | CARGA E DESCARGA DE MATERIAIS | T | 202.878
112,71 x 1,8
04.018.020-1 | RECEBIMENTO DE CARGA | T | 202.878
112,71 x 1,8
04.020.122-0 | TRANSPORTE DE ANDAIME TUBULAR | M²xKM | 284.79
50 m² x 5,7km =~ 284,79 m²xkm
05.001.173-0 | TRANSPORTE HORIZONTAL – DISTÂNCIA 60M | M³ | 297.5544
2 trajetos x 112,71 m³ x 1,32 fator de empolamento =
05.001.185-0 | TRANSPORTE MANUAL DE MATERIAIS ENCOSTA ACIMA | TXM | 116959.1
| 488,00 sacos (injeção) x 50kg = 24.400kg ___ 21,80t x 450,00m = 10.980,00 txm | 10980
| 300,00 m³ (andaime) x 500kg/m³ = 150.000kg ___ 150,00t x 450,00m = 67.500,00 txm | 67500
| 180,00 m² (plataforma) x 0,02m = 3,60 m³ x 500kg/m³ = 1.800kg ___ 1,80t | 810
1,8t x 450,00m = 810,00 txm
| 4.750,00 m² (forma / escoramento) x 0,02m = 95,00 m³ x 500kg/m³ = 47.500kg ___ 47,50t | 21375
47,50t x 450,00m = 21.375,00 txm
| 12.139,30kg (barras) ___ 12,14t x 450,00m = 5.463,00 txm | 5463
| 582,46 m³ (concretos simples e armado) x 2.800 kg/m³ = 1.630.888kg ___ 1.630,89t | 733900.5
1.630,89t x 450,00m = 733.900,50 txm
| 1.800,00 m³ (concreto dosado) x 1.600 kg/m³ = 2.880.000kg ___ 2.880,00t | 1296000
2.880t x 450,00m = 1.296.000,00 txm
349,38m (tirantes) x 3,14 x (0,02m)² = 0,44 m³ ___ 0,17 m³ x 7.800 kg/m³ = 3.432kg ___ 3,43t
| 3,43t x 450,00m = 1.543,50 txm | 1543.5
479,39 m² (blocos) x 0,20m = 95,88 m³ x 1.900 kg/m³ = 182.172kg ___ 182,17t
| 182,17t x 450,00m = 81.976,50 txm | 81976.5
| 353,55m (pvc) / 256,00 m/m³ = 1,38 m³ x 250 kg/m³ = 345kg ___ 0,35t x 450,00m = 157,50 txm | 157.5
| 2.517,00 txm | 2517
Total: 2.222.223,00txm / 19 casos = 116.959,10txm
05.001.186-0 | TRANSPORTE MANUAL DE MATERIAIS ENCOSTA ABAIXO | TXM | 29239.79
685,87 m³ x 1.800 kg/m³ = 1.234.566kg ___ 2.234,566t
1.234,57t x 450,00m = 555.556,00 txm
Total: 555.556,00txm / 19 casos = 29.239,79txm
05.001.300-0 | CALHA DE TÁBUAS DE PINHO | M | 83.3
3un x 500,00m = 1.500,00m / 18 casos = 83,30m
05.001.305-0 | DESCIDA DE ESCOMBROS | M³ | 111.1111
1.250,00 m³ x 1,6 = 2.000,00 m³ 18 casos = 111,11 m³
05.005.012-1 | PLATAFORMA OU PASSARELA | M² | 30
180,00 m² / 6 casos = 30,00 m²
05.008.001-0 | MONTAGEM E DESMONTAGEM DE ANDAIME TUBULAR | M² | 50
300,00 m² / 6 casos = 50,00 m²
05.008.008-1 | MOVIMENTAÇÃO DE PLATAFORMA OU PASSARELA | M² | 30
180,00 m² / 6 casos = 30,00 m²
07.050.025-1 | INJEÇÃO DE CALDA DE CIMENTO | SC | 31
Ponto 12 – Solo grampeado / Drenagem
| 3 linhas x 7un x 4,00m x 3,14 x (0,05m)² = 0,66 m³ | 0.6594
| 0,66 m³ x 2.300 kg/m³ =1.518kg / 50kg = 31 sacos | 30.36
09.001.004-0 | PLANTIO DE GRAMA | M² | 59.97
59,97 m²
09.002.001-0 | PLANTIO DE ÁRVORE QUALQUER ESPÉCIE | UN | 13
13,00 unidades
09.003.006-0 | ÁRVORE TIPO AMENDOEIRA OU CASTANHEIRA | UN | 13
13,00 unidades
09.006.001-0 | TERRA PRETA VEGETAL | M³ | 5.997
59,97 m² x 0,10m = 6,00 m³
11.001.012-1 | CONCRETO DOSADO | M³ | 100
1.800,00 m³ / 18 casos = 100,00 m³
11.002.013-1 | PREPARO DE CONCRETO | M³ | 100
1.800,00 m³ / 18 casos = 100,00 m³
11.002.031-1 | LANÇAMENTO DE CONCRETO | M³ | 100
1.800,00 m³ / 18 casos = 100,00 m³
11.003.001-3 | CONCRETO SIMPLES 20MPA | M³ | 20.2784
Ponto 12 – Solo grampeado / Drenagem
| 15,00m x 6,00m x 0,15m = 13,50 m³ (revestimento do grampeado) | 13.5
| 15un x 0,80m x 1,00m x 0,10m = 1,20 m³ (pisos canaleta superior) | 1.2
| 15un x 0,80m x 1,00m x 0,10m = 1,20 m³ (pisos canaleta superior) | 1.2
Enchimento dos blocos
| 33,68 m² x 0,13 m³/m² = 4,38 m³ | 4.3784
11.004.023-1 | FORMAS DE MADEIRA | M² | 1136.8421
21.600,00 m² / 19 casos = 1.136,84 m²
11.004.065-0 | ESCORAMENTO DE FORMA – 30% APROVEITAMENTO | M² | 1136.8421
21.600,00 m² / 19 casos = 1.136,84 m²
11.009.015-1 | BARRA DE AÇO DIÂMETRO 20MM | KG | 341.25
Ponto 12 – Solo grampeado / Drenagem
3 linhas x 7un x 6,50m = 136,50m
| 136,50m x 2,50 kg/m = 341,25kg | 341.25
11.011.031-1 | CORTE E DOBRAGEM DIÂMETRO DE 20MM | KG | 341.25
341,25kg
11.013.012-3 | CONCRETO ARMADO 20 MPA | M³ | 15.112
Canaleta superior
| 2 lados x 8un x 0,60m x 0,20m x 0,20m = 0,38 m³ (estacas) | 0.38
| 2 lados x 15,00m x 0,20m x 0,20m = 1,20 m³ (viga inferior) | 1.2
| 2 lados x 8un x 0,40m x 0,20m x 0,20m = 0,26 m³ (colunas) | 0.26
| 2 lados x 15,00m x 0,10m x 0,20m = 0,60 m³ (viga superior) | 0.6
Canaleta inferior
| 2 lados x 8un x 0,60m x 0,20m x 0,20m = 0,38 m³ (estacas) | 0.38
| 2 lados x 15,10m x 0,20m x 0,20m = 1,21 m³ (viga inferior) | 1.208
| 2 lados x 8un x 0,40m x 0,20m x 0,20m = 0,26 m³ (colunas) | 0.26
| 2 lados x 15,10m x 0,10m x 0,20m = 0,60 m³ (viga superior) | 0.604
Escadarias de acesso e descida de águas pluviais no perímetro residencial
| 7,58 m³ (paredes) | 7.58
| 2,64 m³ (pisos e espelhos) | 2.64
11.023.005-0 | TELA TELCON | KG | 495
| 15,00m x 6,00m = 90,00 m² | 90
| 90,00m² x 22,00 m²/m x 0,25kg/m = 495,00kg | 495
11.026.020-0 | ESTABILIZAÇÃO DE TALUDES | M² | 122.5
490,00 m² / 4 casos = 122,50 m²
12.005.080-0 | ALVENARIAS DE BLOCOS DE 20X20X40CM | M² | 33.68
| 2 lados x 15,00m x 0,40m = 12,00 m² (paredes da canaleta superior) | 12
| 15un x 0,80m x 0,40m = 4,80 m² (espelhos) | 4.8
| 2 lados x 15,10m x 0,40m = 12,08 m² (paredes da canaleta inferior) | 12.08
| 15un x 0,80m x 0,40m = 4,80 m² (espelhos) | 4.8
15.036.046-0 | TUBO DE PVC DIÂMETRO DE 50MM | M | 9
| 3 linhas x 6un x 0,50m = 9,00m (drenos) | 9
19.005.001-2 | ROMPEDOR PNEUMÁTICO | H | 264
2.640,00 horas / 10 casos = 264,00 horas
19.005.028-2 | RETRO-ESCAVADEIRA | H | 264
2.640,00 horas / 10 casos = 264,00 horas
20.092.001-0 | AREIA | M³ | 147
2.800,00 m³ / 19 casos =~ 147,00 m³
20.104.001-0 | SAIBRO | M³ | 121
2.300,00 m³ / 19 casos =~ 121,00 m³
PLANILHA: GROPO12

## PONTO 13
MEMORIAL DE CÁLCULO
CONTENÇÕES NA COMUNIDADE DA GROTA DO SURUCUCU – PONTO 13
CÓDIGO | DESCRIÇÃO | UN | QUANT.
01.001.123-0 | RESISTÊNCIA A COMPRESSÃO | UN | 10
10,00 unidades
01.001.129-0 | SLUMP TEST | UN | 10
10,00 unidades
01.001.147-0 | MOLDAGEM E COLETA DE CORPO-DE-PROVA | UN | 10
10,00 unidades
01.002.002-0 | SONDAGEM ROTATIVA SENDO SOLO | M | 10
100,00m / 10 casos = 10,00m
01.004.010-0 | SONDAGEM ROTATIVA SENDO ROCHA | M | 10.15
101,50m / 10 casos = 10,15m
01.004.028-0 | PERFURAÇÃO SENDO ROCHA SÃ | M | 30
| 2un x 3,00m = 6,00m (tirantes inclinados) | 6
| 8un x 3,00m = 24,00m (tirantes verticais) | 24
01.005.001-0 | PREPARO DE TERRENO | M² | 473
9.000,00 m² / 19 casos =~ 473,00 m² (acerto geral da obra)
01.005.005-0 | ROÇADO A FOICE E MACHADO EM MATA DE PEQUENO PORTE | M² | 473
9.000,00 m² / 19 casos =~ 473,00 m² (limpeza geral da obra)
01.005.008-0 | DESTOCAMENTO DE ÁRVORES DE PORTE MÉDIO | UN | 5
5,00 unidades
01.016.100-0 | LOCAÇÃO DE EQUIPE DE TOPOGRAFIA | M² | 500
9.000,00 m² / 18 casos = 500,00 m²
01.050.500-0 | PROJETO ESTRUTURAL | UR | 19.83
19,83ur
01.090.999-6 | ADMINISTRAÇÃO DE OBRAS | UN | 100
100,00 unidades
03.001.001-1 | ESCAVAÇÃO MANUAL | M³ | 48.5
| 4,00m x 1,50m x 0,20m = 1,20 m³ (platô) | 1.2
Acertos gerais
| 473,00 m² x 0,10 = 47,30 m³ | 47.3
03.004.030-0 | DESMONTE DE ROCHA | M³ | 31.5789
600,00 m³ / 19 casos = 31,58 m³
03.013.006-0 | REATERRO DE VALA CAVA | M³ | 86.8421
1650,00 m³ / 19 casos = 86,84 m³
04.005.126-0 | TRANSPORTE DE QUALQUER NATUREZA | TXKM | 4301.09
48,50 m³ x 1,5fe x 1,8t/m³ x 23,68km = 4.301,09 txkm
04.011.051-1 | CARGA E DESCARGA DE MATERIAIS | T | 87.3
48,50 m³ x 1,8 t/m³ = 87,30t
04.018.020-1 | RECEBIMENTO DE CARGA | T | 87.3
48,50 m³ x 1,8 t/m³ = 87,30t
05.001.173-0 | TRANSPORTE HORIZONTAL – DISTÂNCIA 60M | M³ | 128.04
2 trajetos x 48,50 m³ x 1,32 fator de empolamento = 128,04 m³
05.001.185-0 | TRANSPORTE MANUAL DE MATERIAIS ENCOSTA ACIMA | TXM | 116959.1
| 488,00 sacos (injeção) x 50kg = 24.400kg ___ 21,80t x 450,00m = 10.980,00 txm | 10980
| 300,00 m³ (andaime) x 500kg/m³ = 150.000kg ___ 150,00t x 450,00m = 67.500,00 txm | 67500
| 180,00 m² (plataforma) x 0,02m = 3,60 m³ x 500kg/m³ = 1.800kg ___ 1,80t | 810
1,8t x 450,00m = 810,00 txm
| 4.750,00 m² (forma / escoramento) x 0,02m = 95,00 m³ x 500kg/m³ = 47.500kg ___ 47,50t | 21375
47,50t x 450,00m = 21.375,00 txm
| 12.139,30kg (barras) ___ 12,14t x 450,00m = 5.463,00 txm | 5463
| 582,46 m³ (concretos simples e armado) x 2.800 kg/m³ = 1.630.888kg ___ 1.630,89t | 733900.5
1.630,89t x 450,00m = 733.900,50 txm
| 1.800,00 m³ (concreto dosado) x 1.600 kg/m³ = 2.880.000kg ___ 2.880,00t | 1296000
2.880t x 450,00m = 1.296.000,00 txm
349,38m (tirantes) x 3,14 x (0,02m)² = 0,44 m³ ___ 0,17 m³ x 7.800 kg/m³ = 3.432kg ___ 3,43t
| 3,43t x 450,00m = 1.543,50 txm | 1543.5
479,39 m² (blocos) x 0,20m = 95,88 m³ x 1.900 kg/m³ = 182.172kg ___ 182,17t
| 182,17t x 450,00m = 81.976,50 txm | 81976.5
| 353,55m (pvc) / 256,00 m/m³ = 1,38 m³ x 250 kg/m³ = 345kg ___ 0,35t x 450,00m = 157,50 txm | 157.5
| 2.517,00 txm | 2517
Total: 2.222.223,00txm / 19 casos = 116.959,10txm
05.001.186-0 | TRANSPORTE MANUAL DE MATERIAIS ENCOSTA ABAIXO | TXM | 29239.79
685,87 m³ x 1.800 kg/m³ = 1.234.566kg ___ 2.234,566t
1.234,57t x 450,00m = 555.556,00 txm
Total: 555.556,00txm / 19 casos = 29.239,79txm
05.001.300-0 | CALHA DE TÁBUAS DE PINHO | M | 83.3
3un x 500,00m = 1.500,00m / 18 casos = 83,30m
05.001.305-0 | DESCIDA DE ESCOMBROS | M³ | 111.1111
1.250,00 m³ x 1,6 = 2.000,00 m³ 18 casos = 111,11 m³
07.050.025-1 | INJEÇÃO DE CALDA DE CIMENTO | SC | 12
| 2un x 3,00m x 3,14 x (0,05m)² = 0,05 m³ | 0.24
| 8un x 3,00m x 3,14 x (0,05m)² = 0,19 m³ | 552
| 0,24 m³ x 2.300 kg/m³ = 552,00kg / 50kg = 12 sacos | 11.04
09.001.004-0 | PLANTIO DE GRAMA | M² | 23.6
23,60 m²
09.002.001-0 | PLANTIO DE ÁRVORE QUALQUER ESPÉCIE | UN | 13
13,00 unidades
09.003.006-0 | ÁRVORE TIPO AMENDOEIRA OU CASTANHEIRA | UN | 13
13,00 unidades
09.006.001-0 | TERRA PRETA VEGETAL | M³ | 2.36
23,60 m² x 0,10m = 2,36 m³
11.001.012-1 | CONCRETO DOSADO | M³ | 100
1.800,00 m³ / 18 casos = 100,00 m³
11.002.013-1 | PREPARO DE CONCRETO | M³ | 100
1.800,00 m³ / 18 casos = 100,00 m³
11.002.031-1 | LANÇAMENTO DE CONCRETO | M³ | 100
1.800,00 m³ / 18 casos = 100,00 m³
11.003.001-3 | CONCRETO SIMPLES 20MPA | M³ | 0.9
| 4,00m x 1,50m x 0,15m = 0,90 m³ (platô) | 0.9
11.004.023-1 | FORMAS DE MADEIRA | M² | 1136.8421
21.600,00 m² / 19 casos = 1.136,84 m²
11.004.065-0 | ESCORAMENTO DE FORMA – 30% APROVEITAMENTO | M² | 1136.8421
21.600,00 m² / 19 casos = 1.136,84 m²
11.013.012-3 | CONCRETO ARMADO 20 MPA | M³ | 11.18
| 2un x 1,50m x (1,20m + 0,40m) / 2 x 0,40m = 0,96 m³ | 0.96
Escadarias de acesso e descida de águas pluviais no perímetro residencial
| 7,58 m³ (paredes) | 7.58
| 2,64 m³ (pisos e espelhos) | 2.64
11.047.015-0 | TIRANTE PROTENDIDO PARA CARGA DE 22T | M | 24
| 2un x 4,00m = 8,00m (tirantes inclinados) | 8
| 4un x 4,00m = 16,00m (tirantes verticais) | 16
11.047.016-0 | ACESSÓRIOS DE FIXAÇÃO | UN | 6
6,00 unidades
11.047.050-0 | PROTENSÃO | UN | 6
6,00 unidades
19.005.001-2 | ROMPEDOR PNEUMÁTICO | H | 264
2.640,00 horas / 10 casos = 264,00 horas
19.005.028-2 | RETRO-ESCAVADEIRA | H | 264
2.640,00 horas / 10 casos = 264,00 horas
20.092.001-0 | AREIA | M³ | 147
2.800,00 m³ / 19 casos =~ 147,00 m³
20.104.001-0 | SAIBRO | M³ | 121
2.300,00 m³ / 19 casos =~ 121,00 m³
PLANILHA: GROPO13

## PONTO 14
MEMORIAL DE CÁLCULO
CONTENÇÕES NA COMUNIDADE DA GROTA DO SURUCUCU – PONTO 14
CÓDIGO | DESCRIÇÃO | UN | QUANT.
01.002.002-0 | SONDAGEM ROTATIVA SENDO SOLO | M | 10
100,00m / 10 casos = 10,00m
01.002.028-0 | PERFURAÇÃO SENDO SOLO | M | 182
| 7 linhas x 13un x 2,00m = 182,00m | 0
01.004.010-0 | SONDAGEM ROTATIVA SENDO ROCHA | M | 10.15
101,50m / 10 casos = 10,15m
01.004.025-0 | PERFURAÇÃO SENDO ALTERAÇÃO DE ROCHA | M | 91
| 7 linhas x 13un x 1,00m = 91,00m | 91
01.004.028-0 | PERFURAÇÃO SENDO ROCHA SÃ | M | 273
| 7 linhas x 13un x 3,00m = 273,00m | 273
01.005.001-0 | PREPARO DE TERRENO | M² | 473
9.000,00 m² / 19 casos =~ 473,00 m² (acerto geral da obra)
01.005.005-0 | ROÇADO A FOICE E MACHADO EM MATA DE PEQUENO PORTE | M² | 473
9.000,00 m² / 19 casos =~ 473,00 m² (limpeza geral da obra)
01.005.008-0 | DESTOCAMENTO DE ÁRVORES DE PORTE MÉDIO | UN | 4
4,00 unidades
01.016.100-0 | LOCAÇÃO DE EQUIPE DE TOPOGRAFIA | M² | 500
9.000,00 m² / 18 casos = 500,00 m²
01.050.500-0 | PROJETO ESTRUTURAL | UR | 34.7
34,70ur
01.090.999-6 | ADMINISTRAÇÃO DE OBRAS | UN | 100
100,00 unidades
03.001.001-1 | ESCAVAÇÃO MANUAL | M³ | 203.31
| 27,00m x 15,00m x 0,20m = 81,00 m³ (corte – grampeado) | 81
| 43,50m x 1,90m x 1,00m = 73,95 m³ (corte – canaleta) | 73.95
| 2 lados x 22un x 0,60m x 0,20m x 0,20m = 1,06 m³ (estacas da canaleta) | 1.06
Acertos gerais
| 473,00 m² x 0,10 = 47,30 m³ | 47.3
03.004.030-0 | DESMONTE DE ROCHA | M³ | 31.5789
600,00 m³ / 19 casos = 31,58 m³
03.013.006-0 | REATERRO DE VALA CAVA | M³ | 86.8421
1650,00 m³ / 19 casos = 86,84 m³
04.005.126-0 | TRANSPORTE DE QUALQUER NATUREZA | TXKM | 12998.96
203,31 m³ x 1,5fe x 1,8t/m³ x 23,68km = 12.998,96 txkm
04.011.051-1 | CARGA E DESCARGA DE MATERIAIS | T | 341.56
203,31 m³ x 1,8 t/m³ = 341,56t
04.018.020-1 | RECEBIMENTO DE CARGA | T | 341.56
203,31 m³ x 1,8 t/m³ = 341,56t
04.020.122-0 | TRANSPORTE DE ANDAIME TUBULAR | M²xKM | 285
50 m² x 5,7km = 285,00 m²xkm
05.001.173-0 | TRANSPORTE HORIZONTAL – DISTÂNCIA 60M | M³ | 536.7384
2 trajetos x 203,31 m³ x 1,32 fator de empolamento = 536,74 m³
05.001.185-0 | TRANSPORTE MANUAL DE MATERIAIS ENCOSTA ACIMA | TXM | 116959.1
| 488,00 sacos (injeção) x 50kg = 24.400kg ___ 21,80t x 450,00m = 10.980,00 txm | 10980
| 300,00 m³ (andaime) x 500kg/m³ = 150.000kg ___ 150,00t x 450,00m = 67.500,00 txm | 67500
| 180,00 m² (plataforma) x 0,02m = 3,60 m³ x 500kg/m³ = 1.800kg ___ 1,80t | 810
1,8t x 450,00m = 810,00 txm
| 4.750,00 m² (forma / escoramento) x 0,02m = 95,00 m³ x 500kg/m³ = 47.500kg ___ 47,50t | 21375
47,50t x 450,00m = 21.375,00 txm
| 12.139,30kg (barras) ___ 12,14t x 450,00m = 5.463,00 txm | 5463
| 582,46 m³ (concretos simples e armado) x 2.800 kg/m³ = 1.630.888kg ___ 1.630,89t | 733900.5
1.630,89t x 450,00m = 733.900,50 txm
| 1.800,00 m³ (concreto dosado) x 1.600 kg/m³ = 2.880.000kg ___ 2.880,00t | 1296000
2.880t x 450,00m = 1.296.000,00 txm
349,38m (tirantes) x 3,14 x (0,02m)² = 0,44 m³ ___ 0,17 m³ x 7.800 kg/m³ = 3.432kg ___ 3,43t
| 3,43t x 450,00m = 1.543,50 txm | 1543.5
479,39 m² (blocos) x 0,20m = 95,88 m³ x 1.900 kg/m³ = 182.172kg ___ 182,17t
| 182,17t x 450,00m = 81.976,50 txm | 81976.5
| 353,55m (pvc) / 256,00 m/m³ = 1,38 m³ x 250 kg/m³ = 345kg ___ 0,35t x 450,00m = 157,50 txm | 157.5
| 2.517,00 txm | 2517
Total: 2.222.223,00txm / 19 casos = 116.959,10txm
05.001.186-0 | TRANSPORTE MANUAL DE MATERIAIS ENCOSTA ABAIXO | TXM | 29239.79
685,87 m³ x 1.800 kg/m³ = 1.234.566kg ___ 2.234,566t
1.234,57t x 450,00m = 555.556,00 txm
Total: 555.556,00txm / 19 casos = 29.239,79txm
05.001.300-0 | CALHA DE TÁBUAS DE PINHO | M | 83.3
3un x 500,00m = 1.500,00m / 18 casos = 83,30m
05.001.305-0 | DESCIDA DE ESCOMBROS | M³ | 111.1111
1.250,00 m³ x 1,6 = 2.000,00 m³ 18 casos = 111,11 m³
05.005.012-1 | PLATAFORMA OU PASSARELA | M² | 30
180,00 m² / 6 casos = 30,00 m²
05.008.001-0 | MONTAGEM E DESMONTAGEM DE ANDAIME TUBULAR | M² | 50
300,00 m² / 6 casos = 50,00 m²
05.008.008-1 | MOVIMENTAÇÃO DE PLATAFORMA OU PASSARELA | M² | 30
180,00 m² / 6 casos = 30,00 m²
07.050.025-1 | INJEÇÃO DE CALDA DE CIMENTO | SC | 153
| 7 linhas x 13un x 4,00m x 3,14 x (0,05m)² = 2,86 m³ | 2.8574
| 2,86 m³ x 2.300 kg/m³ = 6.578,00kg / 50kg = 153 sacos | 131.56
09.001.004-0 | PLANTIO DE GRAMA | M² | 164.68
164,68 m²
09.002.001-0 | PLANTIO DE ÁRVORE QUALQUER ESPÉCIE | UN | 13
13,00 unidades
09.003.006-0 | ÁRVORE TIPO AMENDOEIRA OU CASTANHEIRA | UN | 13
13,00 unidades
09.006.001-0 | TERRA PRETA VEGETAL | M³ | 16.468
164,68 m² x 0,10m = 16,47 m³
11.001.012-1 | CONCRETO DOSADO | M³ | 100
1.800,00 m³ / 18 casos = 100,00 m³
11.002.013-1 | PREPARO DE CONCRETO | M³ | 100
1.800,00 m³ / 18 casos = 100,00 m³
11.002.031-1 | LANÇAMENTO DE CONCRETO | M³ | 100
1.800,00 m³ / 18 casos = 100,00 m³
11.003.001-3 | CONCRETO SIMPLES 20MPA | M³ | 70.6244
| 27,00m x 15,00m x 0,15m = 60,75 m³ (revestimento grampeado) | 60.75
| 44un x 0,80m x 1,00m x 0,10m = 3,52 m³ (pisos da canaleta) | 3.52
Enchimento dos blocos
| 48,88 m² x 0,13 m³/m² = 62,32 m³ | 6.3544
11.004.023-1 | FORMAS DE MADEIRA | M² | 1136.8421
21.600,00 m² / 19 casos = 1.136,84 m²
11.004.065-0 | ESCORAMENTO DE FORMA – 30% APROVEITAMENTO | M² | 1136.8421
21.600,00 m² / 19 casos = 1.136,84 m²
11.009.015-1 | BARRA DE AÇO DIÂMETRO 20MM | KG | 1478.75
| 7 linhas x 13un x 6,50m = 591,50m | 591.5
| 591,50m x 2,50 kg/m = 1.478,75kg | 1478.75
11.011.031-1 | CORTE E DOBRAGEM DIÂMETRO DE 20MM | KG | 1478.75
1.478,75kg
11.013.012-3 | CONCRETO ARMADO 20 MPA | M³ | 17.204
Canaleta de drenagem
| 2 lados x 22un x 0,60m x 0,20m x 0,20m = 1,06 m³ (estacas da canaleta) | 1.06
| 2 lados x 43,50m x 0,20m x 0,20m = 3,48 m³ (viga inferior) | 3.48
| 2 lados x 22un x 0,40m x 0,20m x 0,20m = 0,70 m³ (colunas) | 0.704
| 2 lados x 43,50m x 0,10m x 0,20m = 1,74 m³ (viga superior) | 1.74
Escadarias de acesso e descida de águas pluviais no perímetro residencial
| 7,58 m³ (paredes) | 7.58
| 2,64 m³ (pisos e espelhos) | 2.64
11.023.005-0 | TELA TELCON | KG | 2227.5
| 27,00m x 15,00m = 405,00 m² | 405
| 405,00m² x 22,00 m²/m x 0,25kg/m = 2.227,50kg | 2227.5
11.026.020-0 | ESTABILIZAÇÃO DE TALUDES | M² | 122.5
490,00 m² / 4 casos = 122,50 m²
12.005.080-0 | ALVENARIAS DE BLOCOS DE 20X20X40CM | M² | 48.88
| 2 lados x 43,50m x 0,40m = 34,80 m² (paredes da canaleta) | 34.8
| 44un x 0,80m x 0,40m = 14,08 m² (pisos da canaleta) | 14.08
15.036.046-0 | TUBO DE PVC DIÂMETRO DE 50MM | M | 36
| 6 linhas x 12un x 0,50m = 36,00m | 36
19.005.001-2 | ROMPEDOR PNEUMÁTICO | H | 264
2.640,00 horas / 10 casos = 264,00 horas
19.005.028-2 | RETRO-ESCAVADEIRA | H | 264
2.640,00 horas / 10 casos = 264,00 horas
20.092.001-0 | AREIA | M³ | 147
2.800,00 m³ / 19 casos =~ 147,00 m³
20.104.001-0 | SAIBRO | M³ | 121
2.300,00 m³ / 19 casos =~ 121,00 m³
PLANILHA: GROPO14

## PONTO 15
MEMORIAL DE CÁLCULO
CONTENÇÕES NA COMUNIDADE DA GROTA DO SURUCUCU – PONTO 15
CÓDIGO | DESCRIÇÃO | UN | QUANT.
01.004.028-0 | PERFURAÇÃO SENDO ROCHA SÃ | M | 44
| 2 linhas x 11un x 2,00m = 44,00m | 44
01.005.001-0 | PREPARO DE TERRENO | M² | 473
9.000,00 m² / 19 casos =~ 473,00 m² (acerto geral da obra)
01.005.005-0 | ROÇADO A FOICE E MACHADO EM MATA DE PEQUENO PORTE | M² | 473
9.000,00 m² / 19 casos =~ 473,00 m² (limpeza geral da obra)
01.005.008-0 | DESTOCAMENTO DE ÁRVORES DE PORTE MÉDIO | UN | 5
5,00 unidades
01.016.100-0 | LOCAÇÃO DE EQUIPE DE TOPOGRAFIA | M² | 500
9.000,00 m² / 18 casos = 500,00 m²
01.050.500-0 | PROJETO ESTRUTURAL | UR | 17.57
17,57ur
01.090.999-6 | ADMINISTRAÇÃO DE OBRAS | UN | 100
100,00 unidades
03.001.001-1 | ESCAVAÇÃO MANUAL | M³ | 47.3
Acertos gerais
| 473,00 m² x 0,10 = 47,30 m³ | 47.3
03.004.030-0 | DESMONTE DE ROCHA | M³ | 31.5789
600,00 m³ / 19 casos = 31,58 m³
03.013.006-0 | REATERRO DE VALA CAVA | M³ | 86.8421
1650,00 m³ / 19 casos = 86,84 m³
04.005.126-0 | TRANSPORTE DE QUALQUER NATUREZA | TXKM | 3835.47
47,30 m³ x 1,5fe x 1,8t/m³ x 23,68km = 3.835,47 txkm
04.011.051-1 | CARGA E DESCARGA DE MATERIAIS | T | 85.14
47,30 m³ x 1,8 t/m³ = 85,14t
04.018.020-1 | RECEBIMENTO DE CARGA | T | 85.14
47,30 m³ x 1,8 t/m³ = 85,14t
05.001.173-0 | TRANSPORTE HORIZONTAL – DISTÂNCIA 60M | M³ | 124.872
2 trajetos x 47,30 m³ x 1,32 fator de empolamento = 124,87 m³
05.001.185-0 | TRANSPORTE MANUAL DE MATERIAIS ENCOSTA ACIMA | TXM | 116959.1
| 488,00 sacos (injeção) x 50kg = 24.400kg ___ 21,80t x 450,00m = 10.980,00 txm | 10980
| 300,00 m³ (andaime) x 500kg/m³ = 150.000kg ___ 150,00t x 450,00m = 67.500,00 txm | 67500
| 180,00 m² (plataforma) x 0,02m = 3,60 m³ x 500kg/m³ = 1.800kg ___ 1,80t | 810
1,8t x 450,00m = 810,00 txm
| 4.750,00 m² (forma / escoramento) x 0,02m = 95,00 m³ x 500kg/m³ = 47.500kg ___ 47,50t | 21375
47,50t x 450,00m = 21.375,00 txm
| 12.139,30kg (barras) ___ 12,14t x 450,00m = 5.463,00 txm | 5463
| 582,46 m³ (concretos simples e armado) x 2.800 kg/m³ = 1.630.888kg ___ 1.630,89t | 733900.5
1.630,89t x 450,00m = 733.900,50 txm
| 1.800,00 m³ (concreto dosado) x 1.600 kg/m³ = 2.880.000kg ___ 2.880,00t | 1296000
2.880t x 450,00m = 1.296.000,00 txm
349,38m (tirantes) x 3,14 x (0,02m)² = 0,44 m³ ___ 0,17 m³ x 7.800 kg/m³ = 3.432kg ___ 3,43t
| 3,43t x 450,00m = 1.543,50 txm | 1543.5
479,39 m² (blocos) x 0,20m = 95,88 m³ x 1.900 kg/m³ = 182.172kg ___ 182,17t
| 182,17t x 450,00m = 81.976,50 txm | 81976.5
| 353,55m (pvc) / 256,00 m/m³ = 1,38 m³ x 250 kg/m³ = 345kg ___ 0,35t x 450,00m = 157,50 txm | 157.5
| 2.517,00 txm | 2517
Total: 2.222.223,00txm / 19 casos = 116.959,10txm
05.001.186-0 | TRANSPORTE MANUAL DE MATERIAIS ENCOSTA ABAIXO | TXM | 29239.79
685,87 m³ x 1.800 kg/m³ = 1.234.566kg ___ 2.234,566t
1.234,57t x 450,00m = 555.556,00 txm
Total: 555.556,00txm / 19 casos = 29.239,79txm
05.001.300-0 | CALHA DE TÁBUAS DE PINHO | M | 83.3
3un x 500,00m = 1.500,00m / 18 casos = 83,30m
05.001.305-0 | DESCIDA DE ESCOMBROS | M³ | 111.1111
1.250,00 m³ x 1,6 = 2.000,00 m³ 18 casos = 111,11 m³
05.006.001-1 | ALUGUEL DA ANDAIME TUBULAR | M²x M | 12
12,00 m² x 1 mês = 12,00 m²xmês
07.050.025-1 | INJEÇÃO DE CALDA DE CIMENTO | SC | 16
| 2 linhas x 11un x 2,00m x 3,14 x (0,05m)² = 0,35 m³ | 794.42
| 0,35 m³ x 2.300 kg/m³ = 794,42kg / 50kg = 16 sacos | 15.8884
09.001.004-0 | PLANTIO DE GRAMA | M² | 132.97
132,97 m²
09.002.001-0 | PLANTIO DE ÁRVORE QUALQUER ESPÉCIE | UN | 13
13,00 unidades
09.003.006-0 | ÁRVORE TIPO AMENDOEIRA OU CASTANHEIRA | UN | 13
13,00 unidades
09.006.001-0 | TERRA PRETA VEGETAL | M³ | 13.297
132,97 m² x 0,10m = 13,30 m³
11.001.012-1 | CONCRETO DOSADO | M³ | 100
1.800,00 m³ / 18 casos = 100,00 m³
11.002.013-1 | PREPARO DE CONCRETO | M³ | 100
1.800,00 m³ / 18 casos = 100,00 m³
11.002.031-1 | LANÇAMENTO DE CONCRETO | M³ | 100
1.800,00 m³ / 18 casos = 100,00 m³
11.003.001-3 | CONCRETO SIMPLES 20MPA | M³ | 16.2
| (27,00m x 3,00m) + (27,00m x 1,00m) = 108,00 m² x 0,15m = 16,20 m³ | 16.2
11.004.023-1 | FORMAS DE MADEIRA | M² | 1136.8421
21.600,00 m² / 19 casos = 1.136,84 m²
11.004.065-0 | ESCORAMENTO DE FORMA – 30% APROVEITAMENTO | M² | 1136.8421
21.600,00 m² / 19 casos = 1.136,84 m²
11.009.015-1 | BARRA DE AÇO DIÂMETRO 20MM | KG | 137.5
| 2 linhas x 11un x 2,50m = 55,00m | 55
| 55,00m x 2,50 kg/m = 137,50kg | 137.5
11.011.031-1 | CORTE E DOBRAGEM DIÂMETRO DE 20MM | KG | 137.5
137,50kg
11.013.012-3 | CONCRETO ARMADO 20 MPA | M³ | 10.22
Escadarias de acesso e descida de águas pluviais no perímetro residencial
| 7,58 m³ (paredes) | 7.58
| 2,64 m³ (pisos e espelhos) | 2.64
11.023.005-0 | TELA TELCON | KG | 594
| (27,00m x 3,00m) + (27,00m x 1,00m) = 108,00 m² | 108
| 108m² x 22,00 m²/m x 0,25kg/m = 594,00kg | 594
11.013.012-3 | CONCRETO ARMADO 20 MPA | M³ | 18
Escadarias de acesso e descida de águas pluviais no perímetro residencial
7,58 m³ (paredes)
2,64 m³ (pisos e espelhos)
15.036.046-0 | TUBO DE PVC DIÂMETRO DE 50MM | M | 18
| 3 linhas x 12un x 0,50m = 18,00m | 18
20.092.001-0 | AREIA | M³ | 147
2.800,00 m³ / 19 casos =~ 147,00 m³
20.104.001-0 | SAIBRO | M³ | 121
2.300,00 m³ / 19 casos =~ 121,00 m³
PLANILHA: GROPO15

## PONTO 16
MEMORIAL DE CÁLCULO
CONTENÇÕES NA COMUNIDADE DA GROTA DO SURUCUCU – PONTO 16
CÓDIGO | DESCRIÇÃO | UN | QUANT.
01.001.123-0 | RESISTÊNCIA A COMPRESSÃO | UN | 10
10,00 unidades
01.001.129-0 | SLUMP TEST | UN | 10
10,00 unidades
01.001.147-0 | MOLDAGEM E COLETA DE CORPO-DE-PROVA | UN | 10
10,00 unidades
01.002.002-0 | SONDAGEM ROTATIVA SENDO SOLO | M | 10
100,00m / 10 casos = 10,00m
01.004.010-0 | SONDAGEM ROTATIVA SENDO ROCHA | M | 10.15
101,50m / 10 casos = 10,15m
01.004.028-0 | PERFURAÇÃO SENDO ROCHA SÃ | M | 52.62
| (3un x 5,81m) + (3un x 6,05m) + (3un x 5,68m) = 52,62m | 52.62
01.005.001-0 | PREPARO DE TERRENO | M² | 473
9.000,00 m² / 19 casos =~ 473,00 m² (acerto geral da obra)
01.005.005-0 | ROÇADO A FOICE E MACHADO EM MATA DE PEQUENO PORTE | M² | 473
9.000,00 m² / 19 casos =~ 473,00 m² (limpeza geral da obra)
01.005.008-0 | DESTOCAMENTO DE ÁRVORES DE PORTE MÉDIO | UN | 4
4,00 unidades
01.016.100-0 | LOCAÇÃO DE EQUIPE DE TOPOGRAFIA | M² | 500
9.000,00 m² / 18 casos = 500,00 m²
01.050.500-0 | PROJETO ESTRUTURAL | UR | 20.92
20,92ur
01.090.999-6 | ADMINISTRAÇÃO DE OBRAS | UN | 100
100,00 unidades
03.001.001-1 | ESCAVAÇÃO MANUAL | M³ | 47.3
Acertos gerais
| 473,00 m² x 0,10 = 47,30 m³ | 47.3
03.004.030-0 | DESMONTE DE ROCHA | M³ | 31.5789
600,00 m³ / 19 casos = 31,58 m³
03.013.006-0 | REATERRO DE VALA CAVA | M³ | 86.8421
1650,00 m³ / 19 casos = 86,84 m³
04.005.126-0 | TRANSPORTE DE QUALQUER NATUREZA | TXKM | 3835.47
47,30 m³ x 1,5fe x 1,8t/m³ x 23,68km = 3.835,47 txkm
04.011.051-1 | CARGA E DESCARGA DE MATERIAIS | T | 85.14
47,30 m³ x 1,8 t/m³ = 85,14t
04.018.020-1 | RECEBIMENTO DE CARGA | T | 85.14
47,30 m³ x 1,8 t/m³ = 85,14t
04.020.122-0 | TRANSPORTE DE ANDAIME TUBULAR | M²xKM | 285
50 m² x 5,7km = 285,00 m²xkm
05.001.173-0 | TRANSPORTE HORIZONTAL – DISTÂNCIA 60M | M³ | 124.872
2 trajetos x 47,30 m³ x 1,32 fator de empolamento = 124,87 m³
05.001.185-0 | TRANSPORTE MANUAL DE MATERIAIS ENCOSTA ACIMA | TXM | 116959.1
| 488,00 sacos (injeção) x 50kg = 24.400kg ___ 21,80t x 450,00m = 10.980,00 txm | 10980
| 300,00 m³ (andaime) x 500kg/m³ = 150.000kg ___ 150,00t x 450,00m = 67.500,00 txm | 67500
| 180,00 m² (plataforma) x 0,02m = 3,60 m³ x 500kg/m³ = 1.800kg ___ 1,80t | 810
1,8t x 450,00m = 810,00 txm
| 4.750,00 m² (forma / escoramento) x 0,02m = 95,00 m³ x 500kg/m³ = 47.500kg ___ 47,50t | 21375
47,50t x 450,00m = 21.375,00 txm
| 12.139,30kg (barras) ___ 12,14t x 450,00m = 5.463,00 txm | 5463
| 582,46 m³ (concretos simples e armado) x 2.800 kg/m³ = 1.630.888kg ___ 1.630,89t | 733900.5
1.630,89t x 450,00m = 733.900,50 txm
| 1.800,00 m³ (concreto dosado) x 1.600 kg/m³ = 2.880.000kg ___ 2.880,00t | 1296000
2.880t x 450,00m = 1.296.000,00 txm
349,38m (tirantes) x 3,14 x (0,02m)² = 0,44 m³ ___ 0,17 m³ x 7.800 kg/m³ = 3.432kg ___ 3,43t
| 3,43t x 450,00m = 1.543,50 txm | 1543.5
479,39 m² (blocos) x 0,20m = 95,88 m³ x 1.900 kg/m³ = 182.172kg ___ 182,17t
| 182,17t x 450,00m = 81.976,50 txm | 81976.5
| 353,55m (pvc) / 256,00 m/m³ = 1,38 m³ x 250 kg/m³ = 345kg ___ 0,35t x 450,00m = 157,50 txm | 157.5
| 2.517,00 txm | 2517
Total: 2.222.223,00txm / 19 casos = 116.959,10txm
05.001.186-0 | TRANSPORTE MANUAL DE MATERIAIS ENCOSTA ABAIXO | TXM | 29239.79
685,87 m³ x 1.800 kg/m³ = 1.234.566kg ___ 2.234,566t
1.234,57t x 450,00m = 555.556,00 txm
Total: 555.556,00txm / 19 casos = 29.239,79txm
05.001.300-0 | CALHA DE TÁBUAS DE PINHO | M | 83.3
3un x 500,00m = 1.500,00m / 18 casos = 83,30m
05.001.305-0 | DESCIDA DE ESCOMBROS | M³ | 111.1111
1.250,00 m³ x 1,6 = 2.000,00 m³ 18 casos = 111,11 m³
05.005.012-1 | PLATAFORMA OU PASSARELA | M² | 30
180,00 m² / 6 casos = 30,00 m²
05.008.001-0 | MONTAGEM E DESMONTAGEM DE ANDAIME TUBULAR | M² | 50
300,00 m² / 6 casos = 50,00 m²
05.008.008-1 | MOVIMENTAÇÃO DE PLATAFORMA OU PASSARELA | M² | 30
180,00 m² / 6 casos = 30,00 m²
07.050.025-1 | INJEÇÃO DE CALDA DE CIMENTO | SC | 13
| 9un x 3,70m x 3,14 x (0,05m)² = 0,26 m³ | 601.2315
| 0,26 m³ x 2.300 kg/m³ = 601,23kg / 50kg = 13 sacos | 12.0246
09.001.004-0 | PLANTIO DE GRAMA | M² | 114.05
114,05 m²
09.002.001-0 | PLANTIO DE ÁRVORE QUALQUER ESPÉCIE | UN | 13
13,00 unidades
09.003.006-0 | ÁRVORE TIPO AMENDOEIRA OU CASTANHEIRA | UN | 13
13,00 unidades
09.006.001-0 | TERRA PRETA VEGETAL | M³ | 11.405
114,05 m² x 0,10m = 11,41 m³
11.001.012-1 | CONCRETO DOSADO | M³ | 100
1.800,00 m³ / 18 casos = 100,00 m³
11.002.013-1 | PREPARO DE CONCRETO | M³ | 100
1.800,00 m³ / 18 casos = 100,00 m³
11.002.031-1 | LANÇAMENTO DE CONCRETO | M³ | 100
1.800,00 m³ / 18 casos = 100,00 m³
11.004.023-1 | FORMAS DE MADEIRA | M² | 1136.8421
21.600,00 m² / 19 casos = 1.136,84 m²
11.004.065-0 | ESCORAMENTO DE FORMA – 30% APROVEITAMENTO | M² | 1136.8421
21.600,00 m² / 19 casos = 1.136,84 m²
11.013.012-3 | CONCRETO ARMADO 20 MPA | M³ | 13.52
Ponto 16 – Grelha
| 3un x 6,00m x 0,40m x 0,25m = 1,80 m³ (vigas) | 1.8
| 3un x 5,00m x 0,40m x 0,25m = 1,50 m³ (colunas) | 1.5
Escadarias de acesso e descida de águas pluviais no perímetro residencial
| 7,58 m³ (paredes) | 7.58
| 2,64 m³ (pisos e espelhos) | 2.64
11.047.015-0 | TIRANTE PROTENDIDO PARA CARGA DE 22T | M | 52.62
| (3un x 5,81m) + (3un x 6,05m) + (3un x 5,68m) = 52,62m | 52.62
11.047.016-0 | ACESSÓRIOS DE FIXAÇÃO | UN | 6
6,00 unidades
11.047.050-0 | PROTENSÃO | UN | 6
6,00 unidades
15.036.046-0 | TUBO DE PVC DIÂMETRO DE 50MM | M | 19.32
| (3un x 2,11m) + (3un x 2,35m) + (3un x 1,98m) = 19,32m | 19.32
19.005.001-2 | ROMPEDOR PNEUMÁTICO | H | 264
2.640,00 horas / 10 casos = 264,00 horas
19.005.028-2 | RETRO-ESCAVADEIRA | H | 264
2.640,00 horas / 10 casos = 264,00 horas
20.092.001-0 | AREIA | M³ | 147
2.800,00 m³ / 19 casos =~ 147,00 m³
20.104.001-0 | SAIBRO | M³ | 121
2.300,00 m³ / 19 casos =~ 121,00 m³
PLANILHA: GROPO16

## PONTO 17
MEMORIAL DE CÁLCULO
CONTENÇÕES NA COMUNIDADE DA GROTA DO SURUCUCU – PONTO 17
CÓDIGO | DESCRIÇÃO | UN | QUANT.
01.002.002-0 | SONDAGEM ROTATIVA SENDO SOLO | M | 10
100,00m / 10 casos = 10,00m
01.002.028-0 | PERFURAÇÃO SENDO SOLO | M | 72
| 3 linhas x 12un x 2,00m = 72,00m | 72
01.004.010-0 | SONDAGEM ROTATIVA SENDO ROCHA | M | 10.15
101,50m / 10 casos = 10,15m
01.004.025-0 | PERFURAÇÃO SENDO ALTERAÇÃO DE ROCHA | M | 36
| 3 linhas x 12un x 1,00m = 36,00m | 36
01.004.028-0 | PERFURAÇÃO SENDO ROCHA SÃ | M | 108
| 3 linhas x 12un x 3,00m = 108,00m | 108
01.005.001-0 | PREPARO DE TERRENO | M² | 473
9.000,00 m² / 19 casos =~ 473,00 m² (acerto geral da obra)
01.005.005-0 | ROÇADO A FOICE E MACHADO EM MATA DE PEQUENO PORTE | M² | 473
9.000,00 m² / 19 casos =~ 473,00 m² (limpeza geral da obra)
01.005.008-0 | DESTOCAMENTO DE ÁRVORES DE PORTE MÉDIO | UN | 4
4,00 unidades
01.016.100-0 | LOCAÇÃO DE EQUIPE DE TOPOGRAFIA | M² | 500
9.000,00 m² / 18 casos = 500,00 m²
01.050.500-0 | PROJETO ESTRUTURAL | UR | 139.49
139,49ur
01.090.999-6 | ADMINISTRAÇÃO DE OBRAS | UN | 100
100,00 unidades
03.001.001-1 | ESCAVAÇÃO MANUAL | M³ | 77.3
Ponto 17 – Solo grampeado
| 25,00m x 6,00m x 0,20m = 30,00 m³ (corte) | 30
Acertos gerais
| 473,00 m² x 0,10 = 47,30 m³ | 47.3
03.004.030-0 | DESMONTE DE ROCHA | M³ | 31.5789
600,00 m³ / 19 casos = 31,58 m³
03.013.006-0 | REATERRO DE VALA CAVA | M³ | 86.8421
1650,00 m³ / 19 casos = 86,84 m³
04.005.126-0 | TRANSPORTE DE QUALQUER NATUREZA | TXKM | 4942.2528
77,30 x 1,5fe x 1,8t/m³ x 23,68km = 4.942,25 txkm
04.011.051-1 | CARGA E DESCARGA DE MATERIAIS | T | 139.14
77,30 m³ x 1,8 t/m³ = 139,14t
04.018.020-1 | RECEBIMENTO DE CARGA | T | 139.14
77,30 m³ x 1,8 t/m³ = 139,14t
04.020.122-0 | TRANSPORTE DE ANDAIME TUBULAR | M²xKM | 285
50 m² x 5,7km = 285,00 m²xkm
05.001.173-0 | TRANSPORTE HORIZONTAL – DISTÂNCIA 60M | M³ | 204.072
2 trajetos x 77,30 m³ x 1,32 fator de empolamento = 204,07 m³
05.001.185-0 | TRANSPORTE MANUAL DE MATERIAIS ENCOSTA ACIMA | TXM | 116959.1
| 488,00 sacos (injeção) x 50kg = 24.400kg ___ 21,80t x 450,00m = 10.980,00 txm | 10980
| 300,00 m³ (andaime) x 500kg/m³ = 150.000kg ___ 150,00t x 450,00m = 67.500,00 txm | 67500
| 180,00 m² (plataforma) x 0,02m = 3,60 m³ x 500kg/m³ = 1.800kg ___ 1,80t | 810
1,8t x 450,00m = 810,00 txm
| 4.750,00 m² (forma / escoramento) x 0,02m = 95,00 m³ x 500kg/m³ = 47.500kg ___ 47,50t | 21375
47,50t x 450,00m = 21.375,00 txm
| 12.139,30kg (barras) ___ 12,14t x 450,00m = 5.463,00 txm | 5463
| 582,46 m³ (concretos simples e armado) x 2.800 kg/m³ = 1.630.888kg ___ 1.630,89t | 733900.5
1.630,89t x 450,00m = 733.900,50 txm
| 1.800,00 m³ (concreto dosado) x 1.600 kg/m³ = 2.880.000kg ___ 2.880,00t | 1296000
2.880t x 450,00m = 1.296.000,00 txm
349,38m (tirantes) x 3,14 x (0,02m)² = 0,44 m³ ___ 0,17 m³ x 7.800 kg/m³ = 3.432kg ___ 3,43t
| 3,43t x 450,00m = 1.543,50 txm | 1543.5
479,39 m² (blocos) x 0,20m = 95,88 m³ x 1.900 kg/m³ = 182.172kg ___ 182,17t
| 182,17t x 450,00m = 81.976,50 txm | 81976.5
| 353,55m (pvc) / 256,00 m/m³ = 1,38 m³ x 250 kg/m³ = 345kg ___ 0,35t x 450,00m = 157,50 txm | 157.5
| 2.517,00 txm | 2517
Total: 2.222.223,00txm / 19 casos = 116.959,10txm
05.001.186-0 | TRANSPORTE MANUAL DE MATERIAIS ENCOSTA ABAIXO | TXM | 29239.79
685,87 m³ x 1.800 kg/m³ = 1.234.566kg ___ 2.234,566t
1.234,57t x 450,00m = 555.556,00 txm
Total: 555.556,00txm / 19 casos = 29.239,79txm
05.001.300-0 | CALHA DE TÁBUAS DE PINHO | M | 83.3
3un x 500,00m = 1.500,00m / 18 casos = 83,30m
05.001.305-0 | DESCIDA DE ESCOMBROS | M³ | 111.1111
1.250,00 m³ x 1,6 = 2.000,00 m³ 18 casos = 111,11 m³
05.005.012-1 | PLATAFORMA OU PASSARELA | M² | 30
180,00 m² / 6 casos = 30,00 m²
05.008.001-0 | MONTAGEM E DESMONTAGEM DE ANDAIME TUBULAR | M² | 50
300,00 m² / 6 casos = 50,00 m²
05.008.008-1 | MOVIMENTAÇÃO DE PLATAFORMA OU PASSARELA | M² | 30
180,00 m² / 6 casos = 30,00 m²
07.050.025-1 | INJEÇÃO DE CALDA DE CIMENTO | SC | 115
| 2 x 3 linhas x 12un x 4,00m x 3,14 x (0,05m)² = 2,26 m³ | 5199.84
| 2,26m³ x 2.300 kg/m³ = 5.199,84kg / 50kg = 115 sacos | 103.9968
09.001.004-0 | PLANTIO DE GRAMA | M² | 672.98
672,98 m²
09.002.001-0 | PLANTIO DE ÁRVORE QUALQUER ESPÉCIE | UN | 13
13,00 unidades
09.003.006-0 | ÁRVORE TIPO AMENDOEIRA OU CASTANHEIRA | UN | 13
13,00 unidades
09.006.001-0 | TERRA PRETA VEGETAL | M³ | 67.298
672,98 m² x 0,10m = 67,30 m³
10.003.005-1 | ESTACA RAIZ C/ DIAMÊTRO DE 4” | M | 200
200,00m
10.003.046-0 | ESTACA RAIZ C/ DIAMÊTRO DE 10” | M | 100
100,00m
10.012.005-0 | ARRASAMENTO DE ESTACA | UN | 20
20,00 unidades
11.001.012-1 | CONCRETO DOSADO | M³ | 100
1.800,00 m³ / 18 casos = 100,00 m³
11.002.013-1 | PREPARO DE CONCRETO | M³ | 100
1.800,00 m³ / 18 casos = 100,00 m³
11.002.031-1 | LANÇAMENTO DE CONCRETO | M³ | 100
1.800,00 m³ / 18 casos = 100,00 m³
11.003.001-3 | CONCRETO SIMPLES 20MPA | M³ | 22.5
| 25,00m x 6,00m x 0,15m = 22,50 m³ (revestimento do grampeado) | 22.5
11.004.023-1 | FORMAS DE MADEIRA | M² | 1136.8421
21.600,00 m² / 19 casos = 1.136,84 m²
11.004.065-0 | ESCORAMENTO DE FORMA – 30% APROVEITAMENTO | M² | 1136.8421
21.600,00 m² / 19 casos = 1.136,84 m²
11.009.015-1 | BARRA DE AÇO DIÂMETRO 20MM | KG | 585
| 3 linhas x 12un x 6,50m = 234,00m | 234
| 234,00m x 2,50 kg/m = 585,00kg | 585
11.011.031-1 | CORTE E DOBRAGEM DIÂMETRO DE 20MM | KG | 585
585,00kg
11.013.012-3 | CONCRETO ARMADO 20 MPA | M³ | 10.22
Escadarias de acesso e descida de águas pluviais no perímetro residencial
7,58 m³ (paredes)
2,64 m³ (pisos e espelhos)
11.013.020-1 | CORTINA ATIRANTADA EM CONCRETO ARMADO | M² | 400
400,00 m²
11.013.999-0 | MURO E CORTINA DE FLEXÃO | M² | 345.4
345,40 m²
11.023.005-0 | TELA TELCON | KG | 825
| 25,00m x 6,00m = 150,00 m² | 150
| 150m² x 22,00 m²/m x 0,25kg/m = 4.740,60kg | 825
11.026.020-0 | ESTABILIZAÇÃO DE TALUDES | M² | 122.5
490,00 m² / 4 casos = 122,50 m²
19.005.001-2 | ROMPEDOR PNEUMÁTICO | H | 264
2.640,00 horas / 10 casos = 264,00 horas
19.005.028-2 | RETRO-ESCAVADEIRA | H | 264
2.640,00 horas / 10 casos = 264,00 horas
20.092.001-0 | AREIA | M³ | 154
2.800,00 m³ / 19 casos =~ 154,00 m³
20.104.001-0 | SAIBRO | M³ | 122
2.300,00 m³ / 19 casos =~ 122,00 m³
PLANILHA: GROPO17

## PONTO 18
MEMORIAL DE CÁLCULO
CONTENÇÕES NA COMUNIDADE DA GROTA DO SURUCUCU – PONTO 18
CÓDIGO | DESCRIÇÃO | UN | QUANT.
01.002.028-0 | PERFURAÇÃO SENDO SOLO | M | 15.6
| 13un x 1,20m = 15,60m | 15.6
01.004.028-0 | PERFURAÇÃO SENDO ROCHA SÃ | M | 40.3
| 13un x 3,10m = 40,30m | 40.3
01.005.001-0 | PREPARO DE TERRENO | M² | 473
9.000,00 m² / 19 casos =~ 473,00 m² (acerto geral da obra)
01.005.005-0 | ROÇADO A FOICE E MACHADO EM MATA DE PEQUENO PORTE | M² | 473
9.000,00 m² / 19 casos =~ 473,00 m² (limpeza geral da obra)
01.005.008-0 | DESTOCAMENTO DE ÁRVORES DE PORTE MÉDIO | UN | 5
5,00 unidades
01.016.100-0 | LOCAÇÃO DE EQUIPE DE TOPOGRAFIA | M² | 500
9.000,00 m² / 18 casos = 500,00 m²
01.050.500-0 | PROJETO ESTRUTURAL | UR | 51.17
51,17ur
01.090.999-6 | ADMINISTRAÇÃO DE OBRAS | UN | 100
100,00 unidades
03.001.001-1 | ESCAVAÇÃO MANUAL | M³ | 47.3
Acertos gerais
| 473,00 m² x 0,10m = 47,30 m³ | 47.3
03.004.030-0 | DESMONTE DE ROCHA | M³ | 31.5789
600,00 m³ / 19 casos = 31,58 m³
03.013.006-0 | REATERRO DE VALA CAVA | M³ | 86.8421
1650,00 m³ / 19 casos = 86,84 m³
04.005.126-0 | TRANSPORTE DE QUALQUER NATUREZA | TXKM | 3835.47
47,30 m³ x 1,5fe x 1,8t/m³ x 23,68km = 3.835,47 txkm
04.011.051-1 | CARGA E DESCARGA DE MATERIAIS | T | 85.14
47,30 m³ x 1,8 t/m³ = 85,14t
04.018.020-1 | RECEBIMENTO DE CARGA | T | 85.14
47,30 m³ x 1,8 t/m³ = 85,14t
05.001.173-0 | TRANSPORTE HORIZONTAL – DISTÂNCIA 60M | M³ | 124.872
2 trajetos x 47,30 m³ x 1,32 fator de empolamento =
05.001.185-0 | TRANSPORTE MANUAL DE MATERIAIS ENCOSTA ACIMA | TXM | 116959.1
| 488,00 sacos (injeção) x 50kg = 24.400kg ___ 21,80t x 450,00m = 10.980,00 txm | 10980
| 300,00 m³ (andaime) x 500kg/m³ = 150.000kg ___ 150,00t x 450,00m = 67.500,00 txm | 67500
| 180,00 m² (plataforma) x 0,02m = 3,60 m³ x 500kg/m³ = 1.800kg ___ 1,80t | 810
1,8t x 450,00m = 810,00 txm
| 4.750,00 m² (forma / escoramento) x 0,02m = 95,00 m³ x 500kg/m³ = 47.500kg ___ 47,50t | 21375
47,50t x 450,00m = 21.375,00 txm
| 12.139,30kg (barras) ___ 12,14t x 450,00m = 5.463,00 txm | 5463
| 582,46 m³ (concretos simples e armado) x 2.800 kg/m³ = 1.630.888kg ___ 1.630,89t | 733900.5
1.630,89t x 450,00m = 733.900,50 txm
| 1.800,00 m³ (concreto dosado) x 1.600 kg/m³ = 2.880.000kg ___ 2.880,00t | 1296000
2.880t x 450,00m = 1.296.000,00 txm
349,38m (tirantes) x 3,14 x (0,02m)² = 0,44 m³ ___ 0,17 m³ x 7.800 kg/m³ = 3.432kg ___ 3,43t
| 3,43t x 450,00m = 1.543,50 txm | 1543.5
479,39 m² (blocos) x 0,20m = 95,88 m³ x 1.900 kg/m³ = 182.172kg ___ 182,17t
| 182,17t x 450,00m = 81.976,50 txm | 81976.5
| 353,55m (pvc) / 256,00 m/m³ = 1,38 m³ x 250 kg/m³ = 345kg ___ 0,35t x 450,00m = 157,50 txm | 157.5
| 2.517,00 txm | 2517
Total: 2.222.223,00txm / 19 casos = 116.959,10txm
05.001.186-0 | TRANSPORTE MANUAL DE MATERIAIS ENCOSTA ABAIXO | TXM | 29239.79
685,87 m³ x 1.800 kg/m³ = 1.234.566kg ___ 2.234,566t
1.234,57t x 450,00m = 555.556,00 txm
Total: 555.556,00txm / 19 casos = 29.239,79txm
05.001.300-0 | CALHA DE TÁBUAS DE PINHO | M | 83.3
3un x 500,00m = 1.500,00m / 18 casos = 83,30m
05.001.305-0 | DESCIDA DE ESCOMBROS | M³ | 111.1111
1.250,00 m³ x 1,6 = 2.000,00 m³ 18 casos = 111,11 m³
09.001.004-0 | PLANTIO DE GRAMA | M² | 762.87
762,87 m²
09.002.001-0 | PLANTIO DE ÁRVORE QUALQUER ESPÉCIE | UN | 13
13,00 unidades
09.003.006-0 | ÁRVORE TIPO AMENDOEIRA OU CASTANHEIRA | UN | 13
13,00 unidades
09.006.001-0 | TERRA PRETA VEGETAL | M³ | 76.287
762,87 x 0,10m = 76,29 m³
11.001.012-1 | CONCRETO DOSADO | M³ | 100
1.800,00 m³ / 18 casos = 100,00 m³
11.002.013-1 | PREPARO DE CONCRETO | M³ | 100
1.800,00 m³ / 18 casos = 100,00 m³
11.002.031-1 | LANÇAMENTO DE CONCRETO | M³ | 100
1.800,00 m³ / 18 casos = 100,00 m³
11.004.023-1 | FORMAS DE MADEIRA | M² | 1136.8421
21.600,00 m² / 19 casos = 1.136,84 m²
11.004.065-0 | ESCORAMENTO DE FORMA – 30% APROVEITAMENTO | M² | 1136.8421
21.600,00 m² / 19 casos = 1.136,84 m²
11.013.012-3 | CONCRETO ARMADO 20 MPA | M³ | 10.22
Escadarias de acesso e descida de águas pluviais no perímetro residencial
7,58 m³ (paredes)
2,64 m³ (pisos e espelhos)
11.019.999-0 | ANCORAGEM DE SISTEMA TECCO – MALHA DE AÇO | M² | 360
| 60,00m x 6,00m = 360,00 m² | 360
11.019.999-0 | BARREIRA DINÂMICA | M² | 57.6
Barreira dinâmica
| 360,00 m² x 16% = 57,60 m² | 57.6
20.092.001-0 | AREIA | M³ | 147
2.800,00 m³ / 19 casos =~ 147,00 m³
20.104.001-0 | SAIBRO | M³ | 121
2.300,00 m³ / 19 casos =~ 121,00 m³
PLANILHA: GROPO18

## PONTO 19
MEMORIAL DE CÁLCULO
CONTENÇÕES NA COMUNIDADE DA GROTA DO SURUCUCU – PONTO 19
CÓDIGO | DESCRIÇÃO | UN | QUANT.
01.002.028-0 | PERFURAÇÃO SENDO SOLO | M | 7
| 7un x 1,00m = 7,00m | 7
01.004.028-0 | PERFURAÇÃO SENDO ROCHA SÃ | M | 21
| 7un x 3,00m = 21,00m | 21
01.005.001-0 | PREPARO DE TERRENO | M² | 486
9.000,00 m² / 19 casos =~ 486,00 m² (acerto geral da obra)
01.005.005-0 | ROÇADO A FOICE E MACHADO EM MATA DE PEQUENO PORTE | M² | 486
9.000,00 m² / 19 casos =~ 486,00 m² (limpeza geral da obra)
01.005.008-0 | DESTOCAMENTO DE ÁRVORES DE PORTE MÉDIO | UN | 4
4,00 unidades
01.016.100-0 | LOCAÇÃO DE EQUIPE DE TOPOGRAFIA | M² | 500
9.000,00 m² / 18 casos = 500,00 m²
01.050.500-0 | PROJETO ESTRUTURAL | UR | 34.95
01.090.999-6 | ADMINISTRAÇÃO DE OBRAS | UN | 100
100,00 unidades
03.001.001-1 | ESCAVAÇÃO MANUAL | M³ | 48.94
Acertos gerais
| 486,00 m² x 0,10 = 48,60 m³ | 900
03.004.030-0 | DESMONTE DE ROCHA | M³ | 31.5789
600,00 m³ / 19 casos = 31,58 m³
03.013.006-0 | REATERRO DE VALA CAVA | M³ | 86.88
1650,00 m³ / 19 casos = 86,88 m³
04.005.126-0 | TRANSPORTE DE QUALQUER NATUREZA | TXKM | 3835.55
48,60 m³ x 1,5 fe x 1,8t/m³ x 23,68km = 3.835,55 txkm
04.011.051-1 | CARGA E DESCARGA DE MATERIAIS | T | 87.48
48,60 m³ x 1,8 t/m³ = 87,48t
04.018.020-1 | RECEBIMENTO DE CARGA | T | 87.48
48,60 m³ x 1,8 t/m³ = 87,48t
05.001.173-0 | TRANSPORTE HORIZONTAL – DISTÂNCIA 60M | M³ | 133.74
2 trajetos x 48,60 m³ x 1,32 fator de empolamento = 133,74 m³
05.001.185-0 | TRANSPORTE MANUAL DE MATERIAIS ENCOSTA ACIMA | TXM | 116959.2
| 488,00 sacos (injeção) x 50kg = 24.400kg ___ 21,80t x 450,00m = 10.980,00 txm | 10980
| 300,00 m³ (andaime) x 500kg/m³ = 150.000kg ___ 150,00t x 450,00m = 67.500,00 txm | 67500
| 180,00 m² (plataforma) x 0,02m = 3,60 m³ x 500kg/m³ = 1.800kg ___ 1,80t | 810
1,8t x 450,00m = 810,00 txm
| 4.750,00 m² (forma / escoramento) x 0,02m = 95,00 m³ x 500kg/m³ = 47.500kg ___ 47,50t | 21375
47,50t x 450,00m = 21.375,00 txm
| 12.139,30kg (barras) ___ 12,14t x 450,00m = 5.463,00 txm | 5463
| 582,46 m³ (concretos simples e armado) x 2.800 kg/m³ = 1.630.888kg ___ 1.630,89t | 733900.5
1.630,89t x 450,00m = 733.900,50 txm
| 1.800,00 m³ (concreto dosado) x 1.600 kg/m³ = 2.880.000kg ___ 2.880,00t | 1296000
2.880t x 450,00m = 1.296.000,00 txm
349,38m (tirantes) x 3,14 x (0,02m)² = 0,44 m³ ___ 0,17 m³ x 7.800 kg/m³ = 3.432kg ___ 3,43t
| 3,43t x 450,00m = 1.543,50 txm | 1543.5
479,39 m² (blocos) x 0,20m = 95,88 m³ x 1.900 kg/m³ = 182.172kg ___ 182,17t
| 182,17t x 450,00m = 81.976,50 txm | 81976.5
| 353,55m (pvc) / 256,00 m/m³ = 1,38 m³ x 250 kg/m³ = 345kg ___ 0,35t x 450,00m = 157,50 txm | 157.5
| 2.517,00 txm | 2517
Total: 2.222.223,00txm / 19 casos =~ 116.959,20txm
05.001.186-0 | TRANSPORTE MANUAL DE MATERIAIS ENCOSTA ABAIXO | TXM | 29239.78
685,87 m³ x 1.800 kg/m³ = 1.234.566kg ___ 2.234,566t
1.234,57t x 450,00m = 555.556,00 txm
Total: 555.556,00txm / 19 casos = 29.239,78txm
05.001.300-0 | CALHA DE TÁBUAS DE PINHO | M | 83.9
3un x 500,00m = 1.500,00m / 18 casos =~ 83,90m
05.001.305-0 | DESCIDA DE ESCOMBROS | M³ | 111.13
1.250,00 m³ x 1,6 = 2.000,00 m³ 18 casos = 111,13 m³
07.050.025-1 | INJEÇÃO DE CALDA DE CIMENTO | SC | 8
| 7un x 3,00m x 3,14 x (0,05m)² = 0,16 m³ | 379.155
| 0,16 m³ x 2.300 kg/m³ = 379,16kg / 50kg = 8 sacos | 7.5831
09.001.004-0 | PLANTIO DE GRAMA | M² | 301.45
301,45 m²
09.002.001-0 | PLANTIO DE ÁRVORE QUALQUER ESPÉCIE | UN | 13
13,00 unidades
09.003.006-0 | ÁRVORE TIPO AMENDOEIRA OU CASTANHEIRA | UN | 13
13,00 unidades
09.006.001-0 | TERRA PRETA VEGETAL | M³ | 30.13
301,45 m² x 0,10m = 30,13 m³
11.001.012-1 | CONCRETO DOSADO | M³ | 100
1.800,00 m³ / 18 casos = 100,00 m³
11.002.013-1 | PREPARO DE CONCRETO | M³ | 100
1.800,00 m³ / 18 casos = 100,00 m³
11.002.031-1 | LANÇAMENTO DE CONCRETO | M³ | 100
1.800,00 m³ / 18 casos = 100,00 m³
11.004.023-1 | FORMAS DE MADEIRA | M² | 1136.88
21.600,00 m² / 19 casos =~ 1.136,88 m²
11.004.065-0 | ESCORAMENTO DE FORMA – 30% APROVEITAMENTO | M² | 1136.88
21.600,00 m² / 19 casos =~ 1.136,88 m²
11.013.012-3 | CONCRETO ARMADO 20 MPA | M³ | 10.13
Escadarias de acesso e descida de águas pluviais no perímetro residencial
7,58 m³ (paredes)
2,64 m³ (pisos e espelhos)
11.019.999-0 | ANCORAGEM DE SISTEMA TECCO – MALHA DE AÇO | M² | 210
| 35,00m x 6,00m = 210,00 m² | 210
11.019.999-0 | BARREIRA DINÂMICA | M² | 27
168,75 m² x 16% = 27,00 m²
15.036.046-0 | TUBO DE PVC DIÂMETRO DE 50MM | M | 7
| 7un x 1,00m = 7,00m | 7
20.092.001-0 | AREIA | M³ | 147
2.800,00 m³ / 19 casos =~ 147,00 m³
20.104.001-0 | SAIBRO | M³ | 121
2.300,00 m³ / 19 casos =~ 121,00 m³
PLANILHA: GROPO19

## Planilha21
| Transporte |  |  |  |  | Carga
| 5037.5174 |  |  |  |  | 141.822
| 11715.6326 |  |  |  |  | 329.832
| 3024.1728 | 811.2 |  |  |  | 85.14
| 3024.1728 | 811.2 |  |  |  | 85.14
| 3024.1728 | 811.2 |  |  |  | 85.14
| 6066.887 |  |  |  |  | 170.802
| 3331.0656 | 811.2 |  |  |  | 93.78
| 28542.3091 |  |  |  |  | 803.556
| 3024.1728 | 811.2 |  |  |  | 85.14
| 6625.6877 |  |  |  |  | 186.534
| 7116.0768 |  |  |  |  | 200.34
| 7206.2266 |  |  |  |  | 202.878
| 3100.896 | 811.2 |  |  |  | 87.3
| 12998.8282 |  |  |  |  | 341.56
| 3024.1728 | 811.2 |  |  |  | 85.14
| 3024.1728 | 811.2 |  |  |  | 85.14
| 4942.2528 |  |  |  |  | 139.14
| 3024.1728 | 811.2 |  |  |  | 85.14
| 3107.2896 | 811.28 |  |  |  | 87.48
129071.96 | 120959.879 | 8112.08 | 129071.959 |  |  | 3381.004
8112
Transp Horiz
| 208.0056 |  |  | 78.79
| 483.7536 |  |  | 183.24
| 124.872 |  |  | 47.3
| 124.872 |  |  | 47.3
| 124.872 |  |  | 47.3
| 250.5096 |  |  | 94.89
| 137.544 |  |  | 52.1
| 1178.5488 |  |  | 446.42
| 124.872 |  |  | 47.3
| 273.5832 |  |  | 103.63
| 293.832 |  |  | 111.3
| 297.5544 |  |  | 112.71
| 128.04 |  |  | 48.5
| 536.7384 |  |  | 203.31
| 124.872 |  |  | 47.3
| 124.872 |  |  | 47.3
| 204.072 |  |  | 77.3
| 124.872 |  |  | 47.3
| 133.71 |  |  | 48.94
| 4999.9956 |  |  | 1892.23 | 1892.23 | 0