## BACIA.A EDITADO
BACIA A | [6 empty] | PLANILHA DE DIMENSIONAMENTO DE MICRODRENAGEM | [14 empty] | PLUVIOGRAFO: | NITERÓI | TR: | 10 | anos
[7 empty] | BAIRRO MARALEGRE | [14 empty] | Coeficiente Manning n = | 0.013 | (galeria circular)
[7 empty] | MUNICÍPIO DE NITERÓI | [14 empty] | Coeficiente Manning n = | 0.015 | (galeria retangular)
POÇO DE VISITA | [6 empty] | ESTUDO HIDROLOGICO | [7 empty] | DIMENSIONAMENTO HIDRÁULICO
[7 empty] | BACIA LOCAL |  |  |  | CONTRIBUIÇAO LOCAL |  |  |  | Defl. |  | Decli- | Decli- | Dimen- | Altura | Y/D | Prof | Velo- | Compri- | Tempo | Tempo
|  |  |  | Cotas |  |  | Area | Coef. | Area | Coef. | Tempo | Int. | Coef. | Defl. | à | F | vidade | vidade | sões | d'agua |  | montante | cidade | mento | de | Total
PV |  | Estaca |  | Topo | Fundo | N.A. |  | Imper. | Total | Distr. | Conc. | Pluv. | Defluv. | Local | Escoar |  | GREIDE | REDE | REDE | Normal | (%) | jusante |  |  | Perc. | Perc.
|  |  |  | (m) | (m) | (m) | (ha) |  | (ha) |  | (min) | (mm/h) |  | (l/s) | (l/s) |  | (m/m) | (m/m) | (m) | (m) |  | (m) | (m/s) | (m) | (min) | (min)
A4-1 | 1101 | + | 10 | 1.247 | [14 empty] | PA-2
[5 empty] | 0.437 | 0.641 | 0.11 | 0.7 | 0.11 | 1 | 10 | 183.1806 | 0.62402 | 34.9554 | 34.9554 | 0.16544 | 0.001 | 0.001 | 0.4 | 0.204 | 51 | 0.81 | 0.51375 | 18 | 0.58394 | 0.58394
A4 | 1102 | + | 8 | 1.229 | 0.419 | 0.623 | [15 empty] | 0.81
| 903 | + | 18 |  | 0.419 | 0.759 |  |  |  |  | 10.5839
RUA DUQUE COSTA
A1 | 900 | + | 0 | 1.803 | [14 empty] | PA-2
[5 empty] | 0.92 | 1.056 | 0.173 | 0.7 | 0.173 | 1 | 10 | 183.1806 | 0.62402 | 54.9752 | 54.9752 | 0.08068 | 0.0104 | 0.0104 | 0.4 | 0.136 | 34 | 0.883 | 1.3845 | 20 | 0.24076 | 0.24076
A2 | 901 | + | 0 | 1.595 | 0.712 | 0.848 | [12 empty] | PA-2 |  |  | 0.883
[5 empty] | 0.612 | 0.86 | 0.074 | 0.7 | 0.247 | 1 | 10.2408 | 181.644 | 0.62722 | 23.4379 | 78.4132 | 0.22178 | 0.006525 | 0.0028 | 0.4 | 0.248 | 62 | 0.983 | 0.92503 | 40 | 0.7207 | 0.96146
A3 | 903 | + | 0 | 1.334 | 0.5 | 0.748 | [12 empty] | PA-2 |  |  | 0.834
[5 empty] | 0.5 | 0.8 | 0.16 | 0.7 | 0.407 | 1 | 10.9615 | 177.2246 | 0.63636 | 50.1637 | 128.5769 | 0.28686 | 0.0058333 | 0.0045 | 0.4 | 0.3 | 75 | 0.834 | 1.2506 | 18 | 0.23989 | 1.2013
A4 | 903 | + | 18 | 1.229 | 0.419 | 0.719 | [12 empty] | PA-2 |  |  | 0.81
[5 empty] | 0.419 | 0.759 | 0.06 | 0.7 | 0.577 | 1 | 11.2013 | 175.8105 | 0.63926 | 18.7463 | 182.2786 | 0.32376 | 0.0067273 | 0.0071 | 0.4 | 0.34 | 85 | 0.81 | 1.6191 | 22 | 0.22646 | 1.4278
A5 | 905 | + | 0 | 1.081 | 0.2628 | 0.6028 | [12 empty] | PA-2 |  |  | 0.8182
[5 empty] | 0.2628 | 0.5988 | 0.03 | 0.7 | 0.607 | 1 | 11.4278 | 174.5004 | 0.64193 | 9.3423 | 191.6208 | 0.32064 | 0.0081 | 0.008 | 0.4 | 0.336 | 84 | 0.8182 | 1.7145 | 10 | 0.097209 | 1.525
DESAGUE |  | + | 10 | 1 | 0.1828 | 0.5188 | [15 empty] | 0.8172
[5 empty] | 0.167 | 0.435 |  |  |  |  | 11.525

## BACIA.B EDITADO
BACIA B | [6 empty] | PLANILHA DE DIMENSIONAMENTO DE MICRODRENAGEM | [14 empty] | PLUVIOGRAFO: | NITERÓI | TR: | 10 | anos
[7 empty] | BAIRRO MARALEGRE | [14 empty] | Coeficiente Manning n = | 0.013 | (galeria circular)
[7 empty] | MUNICÍPIO DE NITERÓI | [14 empty] | Coeficiente Manning n = | 0.015 | (galeria retangular)
POÇO DE VISITA | [6 empty] | ESTUDO HIDROLOGICO | [7 empty] | DIMENSIONAMENTO HIDRÁULICO
[7 empty] | BACIA LOCAL |  |  |  | CONTRIBUIÇAO LOCAL |  |  |  | Defl. |  | Decli- | Decli- | Dimen- | Altura | Y/D | Prof | Velo- | Compri- | Tempo | Tempo
|  |  |  | Cotas |  |  | Area | Coef. | Area | Coef. | Tempo | Int. | Coef. | Defl. | à | F | vidade | vidade | sões | d'agua |  | montante | cidade | mento | de | Total
PV |  | Estaca |  | Topo | Fundo | N.A. |  | Imper. | Total | Distr. | Conc. | Pluv. | Defluv. | Local | Escoar |  | GREIDE | REDE | REDE | Normal | (%) | jusante |  |  | Perc. | Perc.
|  |  |  | (m) | (m) | (m) | (ha) |  | (ha) |  | (min) | (mm/h) |  | (l/s) | (l/s) |  | (m/m) | (m/m) | (m) | (m) |  | (m) | (m/s) | (m) | (min) | (min)
RUA MANUEL KNUST
B1 | 502 | + | 0 | 1.675 | [14 empty] | PA-2
[5 empty] | 0.865 | 1.049 | 0.2 | 0.7 | 0.2 | 1 | 10 | 183.1806 | 0.62402 | 63.5552 | 63.5552 | 0.13729 | 0.0048 | 0.0048 | 0.4 | 0.184 | 46 | 0.81 | 1.0743 | 40 | 0.62056 | 0.62056
B2 | 504 | + | 0 | 1.483 | 0.673 | 0.857 | [12 empty] | PA-2 |  |  | 0.81
[5 empty] | 0.373 | 0.673 | 0.27 | 0.7 | 0.47 | 1 | 10.6206 | 179.2822 | 0.63212 | 85.0637 | 148.6189 | 0.15731 | 0.004 | 0.0023 | 0.6 | 0.3 | 50 | 1.11 | 1.0082 | 40 | 0.66126 | 1.2818
B3 | 506 | + | 0 | 1.323 | 0.281 | 0.581 | [12 empty] | PA-2 |  |  | 1.042
[5 empty] | 0.281 | 0.617 | 0.29 | 0.7 | 0.76 | 1 | 11.2818 | 175.3423 | 0.64021 | 90.5013 | 239.1202 | 0.19192 | 0.004 | 0.004 | 0.6 | 0.336 | 56 | 1.042 | 1.3973 | 35 | 0.41746 | 1.6993
B4 | 507 | + | 15 | 1.183 | 0.141 | 0.477 | [12 empty] | PA-2 |  |  | 1.042
[5 empty] | 0.141 | 0.441 | 0.15 | 0.7 | 0.91 | 1 | 11.6993 | 172.9606 | 0.64507 | 46.5253 | 285.6454 | 0.15727 | 0.0183 | 0.0085 | 0.6 | 0.3 | 50 | 1.042 | 1.938 | 10 | 0.085998 | 1.7853
DESAGUE |  | + | 10 | 1 | 0.056 | 0.356 | [15 empty] | 0.944
[5 empty] | 0.056 | 0.441

## BACIA.C EDITADO
BACIA C | [6 empty] | PLANILHA DE DIMENSIONAMENTO DE MICRODRENAGEM | [14 empty] | PLUVIOGRAFO: | NITERÓI | TR: | 10 | anos
[7 empty] | BAIRRO MARALEGRE | [14 empty] | Coeficiente Manning n = | 0.013 | (galeria circular)
[7 empty] | MUNICÍPIO DE NITERÓI | [14 empty] | Coeficiente Manning n = | 0.015 | (galeria retangular)
POÇO DE VISITA | [6 empty] | ESTUDO HIDROLOGICO | [7 empty] | DIMENSIONAMENTO HIDRÁULICO
[7 empty] | BACIA LOCAL |  |  |  | CONTRIBUIÇAO LOCAL |  |  |  | Defl. |  | Decli- | Decli- | Dimen- | Altura | Y/D | Prof | Velo- | Compri- | Tempo | Tempo
|  |  |  | Cotas |  |  | Area | Coef. | Area | Coef. | Tempo | Int. | Coef. | Defl. | à | F | vidade | vidade | sões | d'agua |  | montante | cidade | mento | de | Total
PV |  | Estaca |  | Topo | Fundo | N.A. |  | Imper. | Total | Distr. | Conc. | Pluv. | Defluv. | Local | Escoar |  | GREIDE | REDE | REDE | Normal | (%) | jusante |  |  | Perc. | Perc.
|  |  |  | (m) | (m) | (m) | (ha) |  | (ha) |  | (min) | (mm/h) |  | (l/s) | (l/s) |  | (m/m) | (m/m) | (m) | (m) |  | (m) | (m/s) | (m) | (min) | (min)
RUA DOUTOR JUVENAL LARANJA
C1 | 452 | + | 0 | 1.454
[5 empty] | 0.644 | 0.812 | 0.161 | 0.7 | 0.161 | 1 | 10 | 183.1806 | 0.62402 | 51.1619 | 51.1619 | 0.11958 | 0.0041 | 0.0041 | 0.4 | 0.168 | 42 | 0.81 | 0.95919 | 40 | 0.69503 | 0.69503
C2 | 454 | + | 0 | 1.29 | 0.48 | 0.648 | [15 empty] | 0.81
[5 empty] | 0.18 | 0.522 | 0.281 | 0.7 | 0.442 | 1 | 10.695 | 178.8278 | 0.63306 | 88.4359 | 139.5978 | 0.19654 | 0.0032667 | 0.0013 | 0.6 | 0.342 | 57 | 1.11 | 0.80135 | 30 | 0.62395 | 1.319
C3 | 455 | + | 10 | 1.192 | 0.141 | 0.483 | [15 empty] | 1.051
[5 empty] | 0.091 | 0.517 | 0.207 | 0.7 | 0.649 | 1 | 11.319 | 175.127 | 0.64065 | 64.5642 | 204.1621 | 0.26759 | 0.0015 | 0.0015 | 0.6 | 0.426 | 71 | 1.101 | 0.92982 | 24 | 0.43019 | 1.7492
C4 | 456 | + | 14 | 1.156 | 0.055 | 0.481 | [15 empty] | 1.101
[5 empty] | 0.055 | 0.535 | 0.1 | 0.7 | 0.749 | 1 | 11.7492 | 172.6812 | 0.64564 | 30.994 | 235.156 | 0.30821 | 0.01025 | 0.0015 | 0.6 | 0.48 | 80 | 1.101 | 0.96326 | 12 | 0.20763 | 1.9568
DESAGUE |  | + | 12 | 1.033 | 0.037 | 0.517 | [15 empty] | 0.996
[5 empty] | -0.041 | 0.403

## BACIA.D EDITADO
BACIA D | [6 empty] | PLANILHA DE DIMENSIONAMENTO DE MICRODRENAGEM | [14 empty] | PLUVIOGRAFO: | NITERÓI | TR: | 10 | anos
[7 empty] | BAIRRO MARALEGRE | [14 empty] | Coeficiente Manning n = | 0.013 | (galeria circular)
[7 empty] | MUNICÍPIO DE NITERÓI | [14 empty] | Coeficiente Manning n = | 0.015 | (galeria retangular)
POÇO DE VISITA | [6 empty] | ESTUDO HIDROLOGICO | [7 empty] | DIMENSIONAMENTO HIDRÁULICO
[7 empty] | BACIA LOCAL |  |  |  | CONTRIBUIÇAO LOCAL |  |  |  | Defl. |  | Decli- | Decli- | Dimen- | Altura | Y/D | Prof | Velo- | Compri- | Tempo | Tempo
|  |  |  | Cotas |  |  | Area | Coef. | Area | Coef. | Tempo | Int. | Coef. | Defl. | à | F | vidade | vidade | sões | d'agua |  | montante | cidade | mento | de | Total
PV |  | Estaca |  | Topo | Fundo | N.A. |  | Imper. | Total | Distr. | Conc. | Pluv. | Defluv. | Local | Escoar |  | GREIDE | REDE | REDE | Normal | (%) | jusante |  |  | Perc. | Perc.
|  |  |  | (m) | (m) | (m) | (ha) |  | (ha) |  | (min) | (mm/h) |  | (l/s) | (l/s) |  | (m/m) | (m/m) | (m) | (m) |  | (m) | (m/s) | (m) | (min) | (min)
RUA DOUTOR PAULO GOUVEIA
D1 | 352 | + | 0 | 1.445 | [14 empty] | PA-2
[5 empty] | 0.635 | 0.831 | 0.18 | 0.7 | 0.18 | 1 | 10 | 183.1806 | 0.62402 | 57.1997 | 57.1997 | 0.15464 | 0.0030645 | 0.0030645 | 0.4 | 0.196 | 49 | 0.81 | 0.88431 | 31 | 0.58426 | 0.58426
D2 | 353 | + | 11 | 1.35 | 0.54 | 0.736 | [12 empty] | PA-2 |  |  | 0.81
[5 empty] | 0.4 | 0.74 | 0.276 | 0.7 | 0.456 | 1 | 10.5843 | 179.5047 | 0.63166 | 86.9986 | 144.1982 | 0.32171 | -0.0095 | 0.0045 | 0.4 | 0.34 | 85 | 0.95 | 1.287 | 28 | 0.36261 | 0.94687
D3 | 354 | + | 19 | 1.616 | 0.274 | 0.614 | [12 empty] | PA-2 |  |  | 1.342
| 400 | + | 0 |  | 0.274 | 0.614 | 0.04 | 0.7 | 0.496 | 1 | 10.9469 | 177.3115 | 0.63618 | 12.5436 | 156.7418 | 0.32531 | 0.0082895 | 0.0052 | 0.4 | 0.34 | 85 | 1.342 | 1.3873 | 38 | 0.45652 | 1.4034
D4 | 350 | + | 0 | 1.301 | 0.0764 | 0.4164 | [12 empty] | PA-2 |  |  | 1.2246
[5 empty] | 0.0764 | 0.4124 | 0.149 | 0.7 | 0.645 | 1 | 11.4034 | 174.6405 | 0.64165 | 46.4165 | 203.1583 | 0.3205 | 0.0135 | 0.009 | 0.4 | 0.336 | 84 | 1.2246 | 1.8183 | 12 | 0.10999 | 1.5134
DESAGUE | 314 | + | 10 | 1.139 | -0.0316 | 0.3044 | [15 empty] | 1.1706
[5 empty] | -0.225 | 0.215

## BACIA.E EDITADO
BACIA E | [6 empty] | PLANILHA DE DIMENSIONAMENTO DE MICRODRENAGEM | [14 empty] | PLUVIOGRAFO: | NITERÓI | TR: | 10 | anos
[7 empty] | BAIRRO MARALEGRE | [14 empty] | Coeficiente Manning n = | 0.013 | (galeria circular)
[7 empty] | MUNICÍPIO DE NITERÓI | [14 empty] | Coeficiente Manning n = | 0.015 | (galeria retangular)
POÇO DE VISITA | [6 empty] | ESTUDO HIDROLOGICO | [7 empty] | DIMENSIONAMENTO HIDRÁULICO
[7 empty] | BACIA LOCAL |  |  |  | CONTRIBUIÇAO LOCAL |  |  |  | Defl. |  | Decli- | Decli- | Dimen- | Altura | Y/D | Prof | Velo- | Compri- | Tempo | Tempo
|  |  |  | Cotas |  |  | Area | Coef. | Area | Coef. | Tempo | Int. | Coef. | Defl. | à | F | vidade | vidade | sões | d'agua |  | montante | cidade | mento | de | Total
PV |  | Estaca |  | Topo | Fundo | N.A. |  | Imper. | Total | Distr. | Conc. | Pluv. | Defluv. | Local | Escoar |  | GREIDE | REDE | REDE | Normal | (%) | jusante |  |  | Perc. | Perc.
|  |  |  | (m) | (m) | (m) | (ha) |  | (ha) |  | (min) | (mm/h) |  | (l/s) | (l/s) |  | (m/m) | (m/m) | (m) | (m) |  | (m) | (m/s) | (m) | (min) | (min)
RUA SEBASTIÃO CHEFERINO + TRAVESSA SEM NOME 2
E1 | 202 | + | 3 | 3.719 | [14 empty] | PA-2
[5 empty] | 2.909 | 3.033 | 0.192 | 0.7 | 0.192 | 1 | 10 | 183.1806 | 0.62402 | 61.013 | 61.013 | 0.065602 | 0.019375 | 0.019375 | 0.4 | 0.124 | 31 | 0.81 | 1.7945 | 40 | 0.37151 | 0.37151
E2 | 204 | + | 3 | 2.944 | 2.134 | 2.258 | [12 empty] | PA-2 |  |  | 0.81
[5 empty] | 2.034 | 2.302 | 0.287 | 0.7 | 0.479 | 1 | 10.3715 | 180.8225 | 0.62893 | 90.7362 | 151.7492 | 0.25081 | 0.0108 | 0.0082 | 0.4 | 0.268 | 67 | 0.91 | 1.6324 | 40 | 0.40839 | 0.7799
E3 | 206 | + | 3 | 2.512 | 1.706 | 1.974 | [12 empty] | PA-2 |  |  | 0.806
[5 empty] | 1.706 | 2.018 | 0.27 | 0.7 | 0.749 | 1 | 10.7799 | 178.3133 | 0.63412 | 84.8715 | 236.6207 | 0.2993 | 0.01045 | 0.014 | 0.4 | 0.312 | 78 | 0.806 | 2.2294 | 40 | 0.29904 | 1.0789
E4 | 208 | + | 3 | 2.094 | 1.146 | 1.458 | [12 empty] | PA-2 |  |  | 0.948
[5 empty] | 0.946 | 1.216 | 0.201 | 0.7 | 0.95 | 1 | 11.0789 | 176.5287 | 0.63779 | 62.9116 | 299.5323 | 0.13234 | 0.028286 | 0.0132 | 0.6 | 0.27 | 45 | 1.148 | 2.3131 | 7 | 0.050437 | 1.1294
E5 | 1003 | + | 0 | 1.896 | 0.8536 | 1.1236 | [12 empty] | PA-2 |  |  | 1.0424
[5 empty] | 0.7536 | 1.1256 | 0.026 | 0.7 | 0.976 | 1 | 11.1294 | 176.2319 | 0.63839 | 8.1319 | 307.6642 | 0.22087 | 0.00896 | 0.005 | 0.6 | 0.372 | 62 | 1.1424 | 1.6181 | 25 | 0.2575 | 1.3869
E6 | 1001 | + | 15 | 1.672 | 0.6286 | 1.0006 | [12 empty] | PA-2 |  |  | 1.0434
[5 empty] | 0.6286 | 1.0306 | 0.097 | 0.7 | 1.073 | 0.98949 | 11.3869 | 174.7354 | 0.64145 | 29.907 | 337.5712 | 0.25033 | 0.0046857 | 0.0046857 | 0.6 | 0.402 | 67 | 1.0434 | 1.6162 | 35 | 0.36092 | 1.7478
E7 | 1000 | + | 0 | 1.508 | 0.4646 | 0.8666 | [12 empty] | PA-2 |  |  | 1.0434
[5 empty] | 0.4646 | 0.7046 | 0.102 | 0.7 | 1.175 | 0.9761 | 11.7478 | 172.6889 | 0.64562 | 30.8589 | 368.4301 | 0.10753 | 0.03025 | 0.03025 | 0.6 | 0.24 | 40 | 1.0434 | 3.3246 | 4 | 0.020053 | 1.7678
DESAGUE |  | + | 4 | 1.387 | 0.3436 | 0.5836 | [15 empty] | 1.0434
[5 empty] | 0.34 | 0.546

## BACIA.F (D=50) EDITADO
BACIA F | [6 empty] | PLANILHA DE DIMENSIONAMENTO DE MICRODRENAGEM | [14 empty] | PLUVIOGRAFO: | NITERÓI | TR: | 10 | anos
[7 empty] | BAIRRO MARALEGRE | [14 empty] | Coeficiente Manning n = | 0.013 | (galeria circular)
[7 empty] | MUNICÍPIO DE NITERÓI | [14 empty] | Coeficiente Manning n = | 0.015 | (galeria retangular)
POÇO DE VISITA | [6 empty] | ESTUDO HIDROLOGICO | [7 empty] | DIMENSIONAMENTO HIDRÁULICO
[7 empty] | BACIA LOCAL |  |  |  | CONTRIBUIÇAO LOCAL |  |  |  | Defl. |  | Decli- | Decli- | Dimen- | Altura | Y/D | Prof | Velo- | Compri- | Tempo | Tempo
|  |  |  | Cotas |  |  | Area | Coef. | Area | Coef. | Tempo | Int. | Coef. | Defl. | à | F | vidade | vidade | sões | d'agua |  | montante | cidade | mento | de | Total
PV |  | Estaca |  | Topo | Fundo | N.A. |  | Imper. | Total | Distr. | Conc. | Pluv. | Defluv. | Local | Escoar |  | GREIDE | REDE | REDE | Normal | (%) | jusante |  |  | Perc. | Perc.
|  |  |  | (m) | (m) | (m) | (ha) |  | (ha) |  | (min) | (mm/h) |  | (l/s) | (l/s) |  | (m/m) | (m/m) | (m) | (m) |  | (m) | (m/s) | (m) | (min) | (min)
RUA DOUTOR HÉLIO ROSA + TRAVESSA SEM NOME 1
F1 | 2 | + | 0 | 2.785
[5 empty] | 1.935 | 2.047 | 0.143 | 0.7 | 0.143 | 1 | 10 | 183.1806 | 0.62402 | 45.442 | 45.442 | 0.056954 | 0.014259 | 0.014259 | 0.4 | 0.112 | 28 | 0.85 | 1.486 | 27 | 0.30282 | 0.30282
F2 | 3 | + | 7 | 2.4 | 1.55 | 1.662 | [15 empty] | 0.85
[5 empty] | 1.4 | 1.704 | 0.131 | 0.7 | 0.274 | 1 | 10.3028 | 181.2529 | 0.62804 | 41.4558 | 86.8977 | 0.29081 | 0.006725 | 0.002 | 0.4 | 0.304 | 76 | 1 | 0.83659 | 40 | 0.79689 | 1.0997
F3 | 5 | + | 7 | 2.131 | 1.32 | 1.624 | [15 empty] | 0.811
[5 empty] | 1.32 | 1.656 | 0.227 | 0.7 | 0.501 | 1 | 11.0997 | 176.4063 | 0.63804 | 71.0281 | 157.9258 | 0.3187 | 0.003 | 0.0055 | 0.4 | 0.336 | 84 | 0.811 | 1.4195 | 39 | 0.45792 | 1.5576
F4 | 7 | + | 6 | 2.014 | 1.1055 | 1.4415 | [15 empty] | 0.9085
| 50 | + | 0 |  | 1.0055 | 1.3555 | 0.202 | 0.7 | 0.703 | 1 | 11.5576 | 173.7599 | 0.64344 | 62.7849 | 220.7107 | 0.26574 | 0.0081923 | 0.0047 | 0.5 | 0.35 | 70 | 1.0085 | 1.455 | 26 | 0.29782 | 1.8555
F5 | 51 | + | 6 | 1.801 | 0.8833 | 1.2333 | [12 empty] | PEAD |  |  | 0.9177
[5 empty] | 0.8833 | 1.2333 | 0.07 | 0.7 | 0.773 | 1 | 11.8555 | 172.0896 | 0.64684 | 21.6617 | 242.3724 | 0.26499 | 0.0068182 | 0.0057 | 0.5 | 0.35 | 70 | 0.9177 | 1.6012 | 11 | 0.1145 | 1.97
F6 | 51 | + | 17 | 1.726 | 0.8206 | 1.1706 | [12 empty] | PEAD |  |  | 0.9054
[5 empty] | 0.8206 | 1.2456 | 0.061 | 0.7 | 0.834 | 1 | 11.97 | 171.4577 | 0.64812 | 18.8445 | 261.2169 | 0.32143 | 0.0067083 | 0.0045 | 0.5 | 0.425 | 85 | 0.9054 | 1.4931 | 24 | 0.26791 | 2.2379
F7 | 53 | + | 1 | 1.565 | 0.7126 | 1.1376 | [15 empty] | 0.8524
[5 empty] | 0.7126 | 1.1376 | 0.085 | 0.7 | 0.919 | 1 | 12.2379 | 170.0009 | 0.65106 | 26.154 | 287.3709 | 0.3228 | 0.0069091 | 0.0054 | 0.5 | 0.425 | 85 | 0.8524 | 1.6373 | 11 | 0.11197 | 2.3498
F8 | 53 | + | 14 | 1.489 | 0.6532 | 1.0782 | [15 empty] | 0.8358
[5 empty] | 0.6532 | 1.0732 | 0.028 | 0.7 | 0.947 | 1 | 12.3498 | 169.4009 | 0.65227 | 8.601 | 295.9718 | 0.32079 | 0.0084583 | 0.0058 | 0.5 | 0.42 | 84 | 0.8358 | 1.6942 | 24 | 0.2361 | 2.5859
F9 | 54 | + | 19 | 1.286 | 0.514 | 0.934 | [15 empty] | 0.772
[5 empty] | 0.514 | 0.939 | 0.059 | 0.7 | 1.006 | 0.9991 | 12.5859 | 168.1523 | 0.65479 | 18.043 | 314.0149 | 0.3215 | 0.0185 | 0.0065 | 0.5 | 0.425 | 85 | 0.772 | 1.7945 | 2 | 0.018575 | 2.6045
DESAGUE |  | + | 2 | 1.249 | 0.501 | 0.926 | [15 empty] | 0.748
[5 empty] | 0.34 | 0.546

## BACIA.G PA-2 EDITADO
BACIA G | [6 empty] | PLANILHA DE DIMENSIONAMENTO DE MICRODRENAGEM | [14 empty] | PLUVIOGRAFO: | NITERÓI | TR: | 10 | anos
[7 empty] | BAIRRO MARALEGRE | [14 empty] | Coeficiente Manning n = | 0.013 | (galeria circular)
[7 empty] | MUNICÍPIO DE NITERÓI | [14 empty] | Coeficiente Manning n = | 0.015 | (galeria retangular)
POÇO DE VISITA | [6 empty] | ESTUDO HIDROLOGICO | [7 empty] | DIMENSIONAMENTO HIDRÁULICO
[7 empty] | BACIA LOCAL |  |  |  | CONTRIBUIÇAO LOCAL |  |  |  | Defl. |  | Decli- | Decli- | Dimen- | Altura | Y/D | Prof | Velo- | Compri- | Tempo | Tempo
|  |  |  | Cotas |  |  | Area | Coef. | Area | Coef. | Tempo | Int. | Coef. | Defl. | à | F | vidade | vidade | sões | d'agua |  | montante | cidade | mento | de | Total
PV |  | Estaca |  | Topo | Fundo | N.A. |  | Imper. | Total | Distr. | Conc. | Pluv. | Defluv. | Local | Escoar |  | GREIDE | REDE | REDE | Normal | (%) | jusante |  |  | Perc. | Perc.
|  |  |  | (m) | (m) | (m) | (ha) |  | (ha) |  | (min) | (mm/h) |  | (l/s) | (l/s) |  | (m/m) | (m/m) | (m) | (m) |  | (m) | (m/s) | (m) | (min) | (min)
RUA DOUTOR PAULO GOUVEIA
G6-1 | 1053 | + | 0 | 1.281 | [14 empty] | PA-2
[5 empty] | 0.471 | 0.671 | 0.13 | 0.7 | 0.13 | 1 | 10 | 183.1806 | 0.62402 | 41.3109 | 41.3109 | 0.15964 | 0.0014062 | 0.0015 | 0.4 | 0.2 | 50 | 0.81 | 0.62362 | 32 | 0.85522 | 0.85522
G6-2 | 1051 | + | 8 | 1.236 | 0.423 | 0.623 | [12 empty] | PA-2 |  |  | 0.813
[5 empty] | 0.333 | 0.673 | 0.134 | 0.7 | 0.264 | 1 | 10.8552 | 177.8597 | 0.63505 | 42.0762 | 83.387 | 0.32223 | 0.0015625 | 0.0015 | 0.4 | 0.34 | 85 | 0.903 | 0.74333 | 16 | 0.35875 | 1.214
G6-3 | 1050 | + | 12 | 1.211 | 0.309 | 0.649 | [12 empty] | PA-2 |  |  | 0.902
[5 empty] | 0.309 | 0.649 | 0.05 | 0.7 | 0.314 | 1 | 11.214 | 175.7369 | 0.63941 | 15.6191 | 99.0061 | 0.32335 | 0.002 | 0.0021 | 0.4 | 0.34 | 85 | 0.902 | 0.88028 | 12 | 0.2272 | 1.4412
G6 | 1050 | + | 0 | 1.187 | 0.2838 | 0.6238 | [15 empty] | 0.9032
[5 empty] | 0.18388 | 0.60888 |  |  |  |  | 11.4412

## BACIA.G (PEAD) EDITADO
BACIA G | [6 empty] | PLANILHA DE DIMENSIONAMENTO DE MICRODRENAGEM | [14 empty] | PLUVIOGRAFO: | NITERÓI | TR: | 10 | anos
[7 empty] | BAIRRO MARALEGRE | [14 empty] | Coeficiente Manning n = | 0.01 | (galeria circular) PEAD
[7 empty] | MUNICÍPIO DE NITERÓI | [14 empty] | Coeficiente Manning n = | 0.015 | (galeria retangular)
POÇO DE VISITA | [6 empty] | ESTUDO HIDROLOGICO | [7 empty] | DIMENSIONAMENTO HIDRÁULICO
[7 empty] | BACIA LOCAL |  |  |  | CONTRIBUIÇAO LOCAL |  |  |  | Defl. |  | Decli- | Decli- | Dimen- | Altura | Y/D | Prof | Velo- | Compri- | Tempo | Tempo
|  |  |  | Cotas |  |  | Area | Coef. | Area | Coef. | Tempo | Int. | Coef. | Defl. | à | F | vidade | vidade | sões | d'agua |  | montante | cidade | mento | de | Total
PV |  | Estaca |  | Topo | Fundo | N.A. |  | Imper. | Total | Distr. | Conc. | Pluv. | Defluv. | Local | Escoar |  | GREIDE | REDE | REDE | Normal | (%) | jusante |  |  | Perc. | Perc.
|  |  |  | (m) | (m) | (m) | (ha) |  | (ha) |  | (min) | (mm/h) |  | (l/s) | (l/s) |  | (m/m) | (m/m) | (m) | (m) |  | (m) | (m/s) | (m) | (min) | (min)
RUA DOUTOR VALTER MADEIRA
G1 | 300 | + | 0 | 2.568 | [14 empty] | PEAD
[5 empty] | 1.706 | 1.974 | 0.35 | 0.7 | 0.35 | 1 | 10 | 183.1806 | 0.62402 | 111.2216 | 111.2216 | 0.24874 | 0.0080833 | 0.00265 | 0.4 | 0.268 | 67 | 0.862 | 1.2039 | 24 | 0.33225 | 0.33225
G2 | 301 | + | 4 | 2.374 | 1.6424 | 1.9104 | [12 empty] | PEAD |  |  | 0.7316
[5 empty] | 1.6424 | 1.7664 | 0.124 | 0.7 | 0.474 | 1 | 10.3323 | 181.0682 | 0.62842 | 39.2245 | 150.4461 | 0.065464 | 0.072 | 0.07 | 0.4 | 0.124 | 31 | 0.7316 | 4.4319 | 13 | 0.048888 | 0.38114
G3 | 302 | + | 0 | 1.438 | 0.7324 | 0.8564 | [12 empty] | PEAD |  |  | 0.7056
[5 empty] | 0.5824 | 0.8544 | 0.072 | 0.7 | 0.546 | 1 | 10.3811 | 180.7623 | 0.62905 | 22.76 | 173.2062 | 0.25427 | 0.00615 | 0.00615 | 0.4 | 0.272 | 68 | 0.8556 | 1.8442 | 20 | 0.18075 | 0.56189
G4 | 303 | + | 0 | 1.315 | 0.4594 | 0.7314 | [12 empty] | PEAD |  |  | 0.8556
[5 empty] | 0.4594 | 0.7754 | 0.128 | 0.7 | 0.674 | 1 | 10.5619 | 179.6422 | 0.63137 | 40.3599 | 213.5661 | 0.30265 | 0.00345 | 0.0066 | 0.4 | 0.316 | 79 | 0.8556 | 1.9955 | 20 | 0.16705 | 0.72894
G5 | 304 | + | 0 | 1.246 | 0.3274 | 0.6434 | [12 empty] | PEAD |  |  | 0.9186
[5 empty] | 0.2274 | 0.6324 | 0.107 | 0.7 | 0.781 | 1 | 10.7289 | 178.6218 | 0.63348 | 33.6587 | 247.2247 | 0.31025 | 0.0034706 | 0.00256 | 0.5 | 0.405 | 81 | 1.0186 | 1.4511 | 17 | 0.19526 | 0.92419
G6 | 304 | + | 17 | 1.187 | 0.18388 | 0.58888 | [12 empty] | PEAD |  |  | 1.0031
[5 empty] | 0.18388 | 0.60888 | 0.116 | 0.7 | 1.211 | 0.97169 | 10.9242 | 177.4467 | 0.6359 | 35.3581 | 381.5889 | 0.32378 | 0.0017333 | 0.0056 | 0.5 | 0.425 | 85 | 1.0031 | 2.1692 | 15 | 0.11525 | 1.0394
G7 | 305 | + | 12 | 1.161 | 0.09988 | 0.52488 | [12 empty] | PEAD |  |  | 1.0611
[5 empty] | 0.09988 | 0.52488 | 0.052 | 0.7 | 1.263 | 0.96558 | 11.0394 | 176.7619 | 0.63731 | 15.7244 | 397.3133 | 0.32569 | 0.0016 | 0.006 | 0.5 | 0.425 | 85 | 1.0611 | 2.2486 | 15 | 0.11118 | 1.1506
G8 | 306 | + | 7 | 1.137 | 0.00988 | 0.43488 | [12 empty] | PEAD |  |  | 1.1271
[5 empty] | 0.00988 | 0.43488 | 0.078 | 0.7 | 1.341 | 0.95694 | 11.1506 | 176.1072 | 0.63865 | 23.3381 | 420.6514 | 0.3239 | 0.0015 | 0.0068 | 0.5 | 0.425 | 85 | 1.1271 | 2.3906 | 26 | 0.18127 | 1.3319
G9 | 307 | + | 13 | 1.098 | -0.16692 | 0.25808 | [12 empty] | PEAD |  |  | 1.2649
[5 empty] | -0.16692 | 0.25808 | 0.03 | 0.7 | 1.371 | 0.95377 | 11.3319 | 175.0524 | 0.64081 | 8.9229 | 429.5743 | 0.32601 | 0.014 | 0.007 | 0.5 | 0.425 | 85 | 1.2649 | 2.4294 | 7 | 0.048023 | 1.3799
DESAGUE |  | + | 7 | 1 | -0.21592 | 0.20908 | [15 empty] | 1.2159
-0.239