## Plan1
MEMORIAL DE CÁLCULO
CONSTRUÇÃO DE ESTRUTURA ESTABILIZADORA DO TIPO SOLO GRAMPEADO COM CHUMBADORES DE FIXAÇÃO E DRENOS DE ESCOAMENTO - VIGA LONGITUDINAL NA CRISTA COM MURO DE BLOCOS - PAVIMENTAÇÃO DAS CALÇADAS SUPERIOR E INFERIOR - DRENAGEM GERAL E ELEMENTOS AFINS - LOCALIZAÇÃO: ESTRADA FRANCISCO DA CRUZ NUNES (TRAVESSA JOÃO MANUEL DA SILVA, Nº 03) - BAIRRO CANTAGALO.
CÓDIGO | DESCRIÇÃO | UN | QUANT.
01.002.0008-A | SONDAGEM ROTATIVA EM COROA DE WIDIA SENDO SOLO DIREÇÃO HORIZONTAL - DIAM. H | M | 10
Cálculo:
| 4,00 und x 2,50 m / und = 10,00 m | 10
| Total = 10,00 m |  |  |  |  | 3.25
01.002.0028-A | PERFURAÇÃO ROTATIVA C/ COROA DE WIDIA EM SOLO, DIREÇÃO HORIZONTAL DIAM. H | M | 90
Cálculo:
Chumbadores (4 linhas horizontais + 1 linha vertical)
| 36,00 und x 2,00 m/und = 72,00 m (chumbadores horizontais) | 72
| 9,00 und x 2,00 m/und = 18,00 m (chumbadores verticais) | 18
| Total = 90,00 m | 90
01.004.0005-A | SONDAGEM ROTATIVA EM COROA DE DIAMANTE SENDO ALTER. DE ROCHA - HORIZ. E VERT. - DIAM. H | M | 14
Cálculo:
| 4,00 und x 3,50 m / und = 14,00 m | 14
Total = 14,00 m
01.004.0016-A | SONDAGEM ROTATIVA EM COROA DE DIAMANTE SENDO ROCHA SÃ - HORIZ. E VERT. - DIAM. H | M | 14
| Cálculo: | [5 empty] | 180
| 4,00 und x 3,50 m / und = 14,00 m | 14
Total = 14,00 m
01.004.0025-A | PERFURAÇÃO COM COROA DE DIAMANTE SENDO ALTERAÇÃO DE ROCHA - HORIZ. - DIAM. H | M | 157.5
Cálculo:
Chumbadores (4 linhas horizontais + 1 linha vertical)
| 36,00 und x 3,50 m/und = 126,00 m | 126
| 9,00 und x 3,50 m/und = 31,50 m | 31.5
| Total = 157,50 m | 157.5
01.004.0043-A | PERFURAÇÃO COM COROA DE DIAMANTE SENDO ROCHA SÃ - HORIZ. - DIAM. H | M | 135
Cálculo:
Chumbadores (4 linhas horizontais + 1 linha vertical)
| 36,00 und x 3,00 m/und = 108,00 m | 108
| 9,00 und x 3,00 m/und = 27,00 m | 27
| Total = 135,00 m | 135
01.005.0004-A | PREPARO MANUAL DO TERRENO COM COMPACTAÇÃO | M² | 425
Cálculo:
| 30,00 m x 9,00 m = 270,00 m² (paramento inclinado) | 270
| 10,00 m x 8,00 m = 80,00 m² (frontal) | 80
| 15,00 m x 5,00 m = 75,00 m² (paramento horizontal lateral) | 75
| Total = 425,00 m² | 425
01.005.0006-A | ROÇADO EM VEGETAÇÃO RALA COM EMPILHAMENTO | M² | 216
Cálculo:
| 80 / 100 x (30,00 m x 9,00 m ) = 216,00 m² | 216
Total = 216,00 m²
01.008.0050-A | MOB. E DESMOB. DE EQUIPAMENTOS DE SONDAGEM ATÉ 50KM | UN | 1
Cálculo: 1,00 unidade
Total = 1,00 und
01.016.0070-A | MOB. E DESMOB. DE EQUIPAMENTOS DE TOPOGRAFIA | KM | 40
Cálculo: 40,00 km
Total = 40,00 km
01.016.0200-A | LEVANTAMENTO TOPOGRÁFICO PLANIALTIMÉTRICO CONSIDERANDO OROGRAFIA ACIDENTAL | UN | 1
Cálculo:
Projeto: 1,00 unidade
Total = 1,00 und
01.050.0156-A | PROJETO EXECUTIVO DO SISTEMA DE DRENAGEM ATÉ 20.000M² | M² | 720
Cálculo:
Área total contribuinte
| (15,00 m + 9,00 m) x 30,00 m = 720,00 m² | 720
Total = 720,00 m²
01.050.0230-A | PROJETO FINAL DE ENGENHARIA ATÉ 500 M² | M² | 252
Cálculo:
| 9,00 m x 28,00 m = 252,00 m² | 252
| Total = 252,00 m² | 252
01.090.0999-6 | ADMINISTRAÇÃO DE OBRAS | UN | 100
Cálculo:
05.105.0009-0 - Mão de obra de pedreiro, inclusive encargos sociais
3,00 meses x 22,00 dias/mês x 8,00 horas/dia x R$ 18,05 x 1,28 (BDI) = R$ 12.198,91
05.105.0015-0 - Mão de obra de servente, inclusive encargos sociais
3,00 serv. x 3,00 meses x 22,00 dias/mês x 8,00 horas/dia x R$ 13,08 x 1,28 (BDI) = R$ 26.519,96
05.105.0032-A ___ Mão de obra de engenheiro Júnior
1,00 eng. x 3,00 meses x 20,00 dias/mês x 1,48 horas/dia x R$ 76,84 x 1,28 (BDI) = R$ 8.714,54
05.105.0025-0 - Mão de obra de estagiário, inclusive encargos sociais
2,00 est. x 3,00 meses x 22,00 dias/mês x 4,00 horas/dia x R$ 9,04 x 1,28 (BDI) = R$ 4.399,72
Total: R$ 53.343,00
02.002.0006-A | TAPUME DE VEDAÇÃO OU PROTEÇÃOCOM TELHAS TRAPEZOIDAIS DE AÇO ALVANIZADO | M² | 34.1
Cálculo:
Extensão considerada
| (2,00 m + 27,00 m + 2,00 m) x 1,10 m = 34,10 m² | 34.1
Total = 34,10 m²
02.004.0010-A | BARRACÃO DE OBRAS COM CHAPAS DE COMPENSADO | M² | 15
Cálculo:
Área considerada
| 3,00 m x 5,00 m = 15,00 m² | 15
Total = 15,00 m²
02.010.0001-A | GALPÃO ABERTO PARA OFICINAS | M² | 10.5
Cálculo:
| 3,00 m x 3,50 m = 10,50 m² | 10.5
Total: 10,50 m²
02.011.0014-A | CERCA PROTETORA DE BORDA DE VALA | M² | 111
Cálculo:
| Medidas de proteção na obra |  |  |  |  | 74
| 2,00 und x (5,00 m + 27,00 m + 5,00 m) x 1,50 m = 111,00m² | 165 |  |  |  | 111
Total = 111,00 m²
02.015.0001-A | INSTALAÇÃO E LIGAÇÃO PROVISÓRIA DE ÁGUA | UN | 1
Cálculo:
Estimado: 1,00un
Total = 1,00un
02.016.001-A | INSTALAÇÃO E LIGAÇÃO PROVISÓRIA DE ENERGIA ELÉTRICA | UN | 1
Cálculo:
Estimado: 1,00un
Total = 1,00un
02.020.0001-A | PLACA DE IDENTIFICAÇÃO DE OBRA PÚBLICA | M² | 6
Cálculo:
Padrão Emusa
2,00 m x 3,00 m = 6,00 m² (identificação social da obra)
Total = 6,00 m²
02.030.0005-A | PLACA DE SINALIZAÇÃO PREVENTIVA PARA OBRA NA VIA PÚBLICA | UN | 6
Cálculo:
Medidas preventivas
Projeto: 6,00 und
Total = 6,00 und
03.001.0001-B | ESCAVAÇÃO MANUAL DE VALA - MATERIAL DE 1ª CATEGORIA | M³ | 162
Cálculo:
| 10,00 m x 27,00 m x 0,60 m = 162,00 m³ | 162
Total = 162,00 m³
03.008.0010-B | ESCAVAÇÃO MANUAL DE VALA - MATERIAL DE 2ª CATEGORIA (MOLEDO) | M³ | 121.5
Cálculo:
Retirada de solo
| 10,00 m x 27,00 m x 0,45 m = 121,50 m³ | 121.5
Total = 121,50 m³
04.005.0123-B | TRANSPORTE DE CARGA DE QUALQUER NATUREZA | TXKM | 42665.4 |  |  | 216
Cálculo:
Volumes considerados
| Solo Comum: 270,00 m³ x 1,50 t/m³ x 1,35 (f.e.) x 40,00 km = 21.870,00 txkm | 21870
| Alteração de Rocha: 216,00 m³ x 1,60 t/m³ x 1,40 (f.e.) x 40,00 km = 19.353,60 txkm | 19353.6
Concreto Simples: 8,10 m³ x 2,30 t/m³ x 1,50 (f.e.) x 40,00 km = 1117,80 txkm
Concreto Armado: 2,70 m³ x 2,00 t/m³ x 1,50 (f.e.) x 40,00 km = 324,00 txkm
Total = 42.665,40 txkm
04.006.0008-B | CARGA E DESCARGA DE SOLOS ESCAVADOS | T | 1066.63
Cálculo:
Volumes considerados
| Solo Comum: 270,00 m³ x 1,50 t/m³ x 1,35 (f.e.) = 546,75 t | 546.75 | [5 empty] | 27.945
| Alteração de Rocha: 216,00 m³ x 1,60 t/m³ x 1,40 (f.e.) = 483,84 t | 483.84
Concreto Simples: 8,10 m³ x 2,30 t/m³ x 1,50 (f.e.) = 27,94 t
Concreto Armado: 2,70 m³ x 2,00 t/m³ x 1,50 (f.e.) = 8,10 t
| Total = 1.066,63 t | [6 empty] | 27.945
04.014.0110-A | DESCARGA DE MATERIAIS E RESÍDUOS | T | 1066.63
Cálculo:
| Volumes considerados |  |  |  |  | 1066.63
| Solo Comum: 270,00 m³ x 1,50 t/m³ x 1,35 (f.e.) = 546,75 t | 546.75 |  |  |  | 8.1
| Alteração de Rocha: 216,00 m³ x 1,60 t/m³ x 1,40 (f.e.) = 483,84 t | 483.84
Concreto Simples: 8,10 m³ x 2,30 t/m³ x 1,50 (f.e.) = 27,94 t
Concreto Armado: 2,70 m³ x 2,00 t/m³ x 1,50 (f.e.) = 8,10 t
Total = 1.066,63 t
04.018.0020-B | RECEBIMENTO DE CARGA, DESCARGA E MANOBRA DE CAMINHÃO | T | 1066.63
Cálculo:
Volumes considerados
| Solo Comum: 270,00 m³ x 1,50 t/m³ x 1,35 (f.e.) = 546,75 t | 546.75
| Alteração de Rocha: 216,00 m³ x 1,60 t/m³ x 1,40 (f.e.) = 483,84 t | 483.84
Concreto Simples: 8,10 m³ x 2,30 t/m³ x 1,50 (f.e.) = 27,94 t
Concreto Armado: 2,70 m³ x 2,00 t/m³ x 1,50 (f.e.) = 8,10 t
Total = 1.066,63 t
05.001.0001-A | DEMOLIÇÃO MANUAL DE CONCRETO SIMPLES/DOSADO | M³ | 1.8
Cálculo:
| 12,00 m x 1,00 m x 0,15 m = 1,80 m³ | 1.8 |  | 8.1
Total: 1,80 m³
05.001.0002-B | DEMOLIÇÃO MANUAL DE CONCRETO ARMADO | M³ | 0.48
Cálculo:
| 12,00 m x 0,40 m x 0,10 m = 0,48 m³ (Estruturas Existentes) | 0.48 | [5 empty] | 2.7
Total = 0,48 m³
05.001.0173-A | TRANSPORTE HORIZONTAL DE MATERIAIS OU ENTULHOS DE 1ª CATEGORIA - 60,00M | M³ | 364.53
Cálculo:
| Acerto do terreno: 25/100 x 315,00 m² = 78,75 m² | 78.75
| Escavação de solo: 162,00 m³ | 162 |  |  |  | 364.53
| Escavação de alteração: 121,50 m³ | 121.5
| Demolição de concreto simples: 1,80 m³ | 1.8
| Demolição de concreto armado: 0,48 m³ | 0.48
| Total = 364,53 m³ | 364.53
05.001.0185-A | TRANSPORTE DE MATERIAIS ENCOSTA ACIMA – SERVIÇO MANUAL | TXM | 37004.7
Cálculo:
Blocos de concreto - L=15,00 cm
| 28,00 m x 2,00 m = 56,00 m² | 56 | 61.6 |  |  | 78.75
| 56,00 m² x 0,15 m = 8,40 m³ | 8.4 | 9.24
| 8,40 m³ x 1,00 t/m³ x 150,00 m = 1260,00 txm | 1260
Tela telcon
| 1,00 und x 28,00 m x 10,00 m x 20,00 m/m² x 0,11 kg/m = 616,00 kg | 616 | 1232
| 0,62 t x 150,00 m = 93,00 txm | 93
Concreto dosado:
| 98,68 m³ x 2,20 t/m³ x 150,00 m = 32.564,40 txm | 32564.4 | [7 empty] | 1260
| Concreto armado |  |  |  | 616
| 9,80 m³ x 2,40 t/m³ x 150,00 m = 3.528,00 txm | 3528 | [7 empty] | 496.8
Tirantes ou chumbadores
| 405,00 m x 3,14 x (0,025 m )² = 0,79 m³ | 0.79481 | 1.1198
| 0,79 m³ x 7,80 t/m³ x 150,00 m = 924,30 txm | 924.3 |  | 929.9306
Injeção de calda de cimento (solo grampeado e chumbador superior)
| (36,00un + 9,00un) x (3,00m + 5,00m + 4,00m) / un = 540,00 m |  | 540
| 540,00m x 3,14 x (0,05m)² = 4,24 m³ |  | 4.239
| 4,24m³ x 2,00t/m³ = 8,48 t = 8.480,00 kg |  | 8.478
| 8.480,00 kg x 1,70 (f.c.) = 14.416,00 kg = 14,42 t | 14416
| 14,42 t x 150 m = 2.163,00 txm | 2163
| Total = 37.004,70 txm | 55629.8948 |  | 38466.83
05.001.0186-A | TRANSPORTE DE MATERIAIS ENCOSTA ABAIXO – SERVIÇO MANUAL | TXM | 77624.19 |  |  |  |  | 3.1793
Cálculo:
| Escavação (Material de 1ª categoria) | [5 empty] | 10778
| 162,00 m³ x 1,20 (f.e.) = 194,40 m³ | 194.4 | 297
| 194,40 m³ x 1,40 t/m³ x 150,00 m = 40.824,00 txm | 40824
Escavação (Material de 2ª categoria)
| 121,50 m³ x 1,30 (f.e.) = 157,95 m³ | 157.95 | 270
| 157,95 m³ x 1,50 t/m³ x 150,00 m = 35.538,75 txm | 35538.75
Demolição de concreto Dosado
| 1,80 m³ x 1,60 (f.e.) = 2,88 m³ | 2.88 | 12.96
| 2,88 m³ x 2,20 t/m³ x 150,00 m = 950,40 txm | 950.4
Demolição de concreto Armado
| 0,48 m³ x 1,80 (f.e.) = 0,86 m³ | 0.864 | 4.86
| 0,86 m³ x 2,40 t/m³ x 150,00 m = 311,04 txm | 311.04
| Total = 77.624,19 txm | 77980.284
05.005.0003-A | ANDAIME DE MADEIRA ENTRE 7,00M E 14,00M | M³ | 240
Cálculo:
Estrutura auxiliar para desenvolvimento da obra
| 20,00 m x 8,00 m x 3,00 m /2 = 240,00 m³ | 240
Total = 240,00 m³
05.005.0012-B | PLATAFORMA OU PASSARELA DE PINHO | M² | 252
Cálculo:
| Estruturas idealizadas | [7 empty] | 1200
| Solo Grampeado: 3,00 níveis x 28,00 m x 3,00 m = 252,00 m² | 252
Total = 252,00 m²
05.005.0018-A | ESCADA DE MADEIRA DE 3ª COM INCLINAÇÃO ATÉ 45° | M² | 21
Cálculo:
Acessos superiores
| 3,00 un x 7,00 m/un = 21,00 m² | 21
Total = 21,00 m²
05.008.0008-B | MOVIMENTAÇÃO VERTICAL OU HORIZONTAL DE PLATAFORMA OU PASSARELA | M² | 252
Cálculo:
| Estruturas idealizadas | [7 empty] | 1200
| Solo Grampeado: 3,00 níveis x 28,00 m x 3,00 m = 252,00 m² | 252
Total = 252,00 m²
07.050.0035-B | INJEÇÃO DE CALDA DE CIMENTO | SACO | 289
Cálculo:
| (36,00un + 9,00un) x (3,00m + 5,00m + 4,00m) / un = 540,00 m |  | 540
| 540,00m x 3,14 x (0,05m)² = 4,24 m³ |  | 4.239
| 4,24m³ x 2,00t/m³ = 8,48 t = 8.480,00 kg |  | 8.478
| 8.480,00 kg x 1,70 (f.c.) = 14.416,00 kg = 14,42 t | 14416
| 14.416 kg / 50,00kg = 289,00 sacos | 288.32 | 169.56
Total = 289,00 sacos
11.003.0005-B | CONCRETO DOSADO 25MPA | M³ | 54.45
Cálculo:
Estruturas Idealizadas
Plano inclinado do grampeado
| 28,00 m x 10,00 m x 0,15 m = 42,00 m³ | 42
Calçada inferior
| 28,00 m x 1,00 m x 0,15 m = 4,20 m³ | 4.2
Pátio frontal
| 6,00 m x 2,50 m x 0,15 m = 2,25 m³ | 2.25
Enchimento dos blocos
| 13,00 blocos x 0,11 m x 0,20 m x 0,36 m = 0,10 m³ (por m²) | 0.10296
| 28,00 m x 2,00 m - 4,00 x 2,00 m x 0,20 m = 54,40 m² (área só de blocos) | 54.4 | 68
| 54,40 m² x 0,10 m³/m² = 5,44 m³ | 5.44
Concreto magro das vigas estruturais
| 1,00 und x 28,00 m x 0,20 m x 0,05 m = 0,28 m³ (Viga estrutural superior-apoio o muro de blocos) | 0.28
| 1,00 und x 28,00 m x 0,20 m x 0,05 m = 0,28 m³ (Viga estrutural inferior-canaleta de recolhimento de águas pluviais) | 0.28
| Total = 54,45 m³ | 54.56
11.011.0040-A | CORTE, MONTAGEM E COLOCAÇÃO DE TELA DE AÇO CA-60 | KG | 616
Cálculo:
Considerações Estruturais
Solo grampeado esquadrejado
| 1,00 und x 28,00 m x 10,00 m x 20,00 m/m² x 0,11 kg/m = 616,00 kg | 616
| Total = 616,00 kg | 616
11.013.0080-A | CONCRETO ARMADO 30MPA | M³ | 5.7165
Cálculo:
Solo grampeado/ drenagem
Fundações da viga inferior
| 9,00 und x 1,00 m x 0,25m x 0,25 m/und = 0,56 m³ | 0.5625
Viga inferior
| 28,00 m x 0,30 m x 0,20 m = 1,68 m³ | 1.68
Viga superior
| 28,00 m x 0,30 m x 0,20 m = 1,68 m³ | 1.68
Nervoramentos laterais opostos do solo grampeado (verticais)
| 2,00 lados x 8,00 m x 0,20 m x 0,12 m = 0,38 m³ | 0.384
Colunas do muro de blocos
| 4,00 und x 2,00 m x 0,20 m x 0,15 m = 0,24 m³ | 0.24
Cinta superior do muro de blocos
| 28,00 m x 0,15 m x 0,10 m = 0,42 m³ | 0.42
Estruturas complementares
| 3,00 und x 2,50 m x 0,40 m x 0,25 m = 0,75 m³ | 0.75
| Total = 5,72 m³ | 5.7165
11.020.0003-A | TIRANTES OU CHUMBADORES PROTENDIDOS DE AÇO CA-50 - DIÂM 25MM (7/8") - até 9,00 | M | 405
Cálculo:
Chumbadores "horizontais" de fixação do solo grampeado
| 36,00 und x (0,35 m + 0,15 m + 2,00 m + 3,50 m + 3,00 m) / und = 324,00 m | 324
Chumbadores "verticais" de fixação da viga que vai suportar o muro de blocos
| 9,00 und x (0,35 m + 0,15 m + 2,00 m + 3,50 m + 3,00 m) / und = 81,00 m | 81
| Total = 405,00 m | 405
11.023.0005-A | TELA TELCON DE AÇO PARA ESTRUTURA DE CONCRETO ARMADO | KG | 616
Cálculo:
Considerações Estruturais
Solo grampeado esquadrejado
| 1,00 und x 28,00 m x 10,00 m x 20,00 m/m² x 0,11 kg/m = 616,00 kg | 616
Total = 616,00 kg
12.005.0030-A | ALVENARIA DE BLOCOS DE CONCRETO 15x20x40 cm | M² | 56
Cálculo:
| 28,00 m x 2,00 m = 56,00 m² | 56
Total = 56,00 m²
13.001.0010-B | CHAPISCO DE SUPERFÍCIE EM ESTRUTURA DE CONCRETO | M² | 117.6
Cálculo:
Superficies interna e externa
| 2,00 lados x 28,00 m x 2,10 m = 117,60 m² | 117.6
Total = 117,60 m²
15.036.0014-A | TUBOS PVC DIÂM. DE 2" | M | 72
Cálculo:
Projetado
Proteção dos trechos não ancoráveis
| 36,00 und x 2,00 m/und = 72,00 m | 72
Total = 72,00 m
15.036.0016-A | TUBOS PVC DIÂM. DE 3" | M | 16
Cálculo:
Drenos do grampeado
| 4,00 linhas x 8,00 colunas x 0,50 m = 16,00 m | 16
Total = 16,00 m
15.036.0017-A | TUBOS PVC DIÂM. DE 4" | M | 18
Cálculo:
Projetado
Reposição para interferências no local:
3,00 und x 6,00 m/und = 18,00 m
Total = 18,00 m
PLANILHA: P19SETA