## Plan1
MEMORIAL DE CÁLCULO
CONSTRUÇÃO DE CORTINAS ATIRANTADAS – SISTEMA DE DRENAGEM GERAL - SOLO GRAMPEADO - CALÇADA FRONTAL SUPERIOR EXTERNA - ESCADARIA DE ACESSO COM GUARDA-CORPO DE PROTEÇÃO - ESTRUTURAS COMPLEMENTARRES – LOCALIZAÇÃO: RUA ZULEICA BRASIL Nº 35 SUB-BAIRRO - BAIRRO CHIC - BAIRRO FONSECA - REF.:VERTENTE VOLTADA PARA A ALAMEDA - NITERÓI
CÓDIGO | DESCRIÇÃO | UN | QUANT.
01.001.0150-A | CONTROLE TECNOLÓGICO | M³ | 99.83
Cálculo:
Volumes considerados
| Concreto dosado: 47,37 m³ |  |  | 160.6
Concreto armado: 52,46 m³
Total = 99,83 m³
01.002.0007-A | SONDAGEM ROTATIVA EM COROA DE WIDIA SENDO SOLO DIREÇÃO VERTICAL | M | 20
Cálculo:
Direção Vertical - Estacas
1,00 linha x 2,00 und / linha x 5,00 m / und = 10,00 m
Direção horizontal - Tirantes
1,00 linha x 2,00 und / linha x 5,00 m / und = 10,00 m
Total = 20,00 m
01.002.0028-A | PERFURAÇÃO ROTATIVA C/ COROA DE WIDIA EM SOLO, DIREÇÃO HORIZONTAL | M | 159.3
Cálculo:
Cortina atirantada
Trecho AB:
(35,00 m - 1,00 m) / 3,10 m + 1,00 und = 12,00 und
Direção horizontal - Tirantes
1,00 linha x 12,00 und / linha x 4,50 m / und = 54,00 m
Solo grampeado
36,00 und x 1,45 m / und = 52,20 m
Trecho BC:
(15,00 m - 1,00 m) / 3,50 m + 1,00 und = 5,00 und
Direção horizontal - Tirantes
1,00 linha x 6,00 und / linha x 4,50 m / und = 27,00 m
Solo grampeado
18,00 und x 1,45 m / und = 26,10 m
Total = 159,30 m
01.002.0041-A | PERFURAÇÃO COM COROA DE DIAMANTE EM SOLO - VERTICAL 6" | M | 96
Cálculo:
Trecho AB:
Estacas
(35,00 m - 1,00 m) / 3,10 m + 1,00 und = 12,00 und
Direção Vertical - Estacas
1,00 linha x 12,00 und / linha x 4,00 m / und = 48,00 m
Trecho BC:
(15,00 m - 1,00 m) / 3,50 m + 1,00 und = 5,00 und
Direção horizontal - Tirantes
2,00 linhas x 6,00 und / linha x 4,00 m / und = 48,00 m
Total = 96,00 m
01.004.0005-A | SONDAGEM ROTATIVA EM COROA DE DIAMANTE SENDO ALTER. DE ROCHA - HORIZONTAL E VERTICAL | M | 9
Cálculo:
Direção horizontal - Tirantes
1,00 linha x 2,00 und / linha x 4,50 m / und = 9,00 m
Total = 9,00 m
01.004.0016-A | SONDAGEM ROTATIVA EM COROA DE DIAMANTE SENDO ROCHA SÃ - HORIZONTAL E VERTICAL | M | 7
Cálculo:
Direção horizontal - Tirantes
1,00 linha x 2,00 und / linha x 3,50 m / und = 7,00 m
Total = 7,00 m
01.004.0025-A | PERFURAÇÃO COM COROA DE DIAMANTE SENDO ALTERAÇÃO DE ROCHA - HORIZONTAL | M | 288
Cálculo:
Trecho AB:
(35,00 m - 1,00 m) / 3,09 m + 1,00 und = 12,00 und
Direção horizontal - Tirantes
1,00 linha x 12,00 und / linha x 4,00 m / und = 48,00 m
Solo grampeado
36,00 und x 4,00 m / und = 144,00 m
Trecho BC:
(15,00 m - 1,00 m) / 3,50 m + 1,00 und = 6,00 und
Direção horizontal - Tirantes
1,00 linha x 6,00 und / linha x 4,00 m / und = 24,00 m
Solo grampeado
18,00 und x 4,00 m / und = 72,00 m
Total = 288,00 m
01.004.0031-A | PERFURAÇÃO COM COROA DE DIAMANTE SENDO ALTERAÇÃO DE ROCHA - VERTICAL 6" | M | 72
Cálculo:
Estacas
(35,00 m - 1,00 m) / 3,10 m + 1,00 und = 12,00 und
Direção Vertical - Estacas
1,00 linha x 12,00 und / linha x 4,00 m / und = 48,00 m
Trecho BC:
(15,00 m - 1,00 m) / 2,80 m + 1,00 und = 6,00 und
Direção horizontal - Tirantes
1,00 linha x 6,00 und / linha x 4,00 m / und = 24,00 m
Total = 72,00 m
01.004.0043-A | PERFURAÇÃO COM COROA DE DIAMANTE SENDO ROCHA SÃ - HORIZONTAL | M | 216
Cálculo:
Trecho AB:
(35,00 m - 1,00 m) / 3,10 m + 1,00 und = 12,00 und
Direção horizontal - Tirantes
1,00 linha x 12,00 und / linha x 3,00 m / und = 36,00 m
Solo grampeado
36,00 und x 3,00 m / und = 108,00 m
Trecho BC:
| (15,00 m - 1,00 m) / 2,80 m + 1,00 und = 6,00 und |  |  | 5
| Direção horizontal - Tirantes |  |  |  | 2.8
1,00 linha x 6,00 und / linha x 3,00 m / und = 18,00 m
Solo grampeado
18,00 und x 3,00 m / und = 54,00 m
Total = 216,00 m
01.004.0045-A | PERFURAÇÃO COM COROA DE DIAMANTE SENDO ROCHA SÃ - VERTICAL 6" | M | 54
Cálculo:
Estacas
(35,00 m - 1,00 m) / 3,10 m + 1,00 und = 12,00 und
Direção Vertical - Estacas
1,00 linha x 12,00 und / linha x 3,00 m / und = 36,00 m
| Trecho BC: |  |  |  | 12.5
(15,00 m - 1,00 m) / 2,80 m + 1,00 und = 6,00 und
Direção horizontal - Tirantes
1,00 linha x 6,00 und / linha x 3,00 m / und = 18,00 m
Total = 54,00 m
01.005.0001-A | PREPARO DE TERRENO | M² | 1001
Cálculo:
Calçada Superior (plano horizontal)
AB: 35,00 m x 4,00 m = 140,00 m²
BC: 15,00 m x 4,00 m = 60,00 m²
Plano Vertical
AB: 35,00 m x 3,00 m = 105,00 m²
BC: 15,00 m x 3,00 m = 45,00 m²
Plano Inclinado - Grampeado
| AB: 35,00 m x 6,00 m = 210,00 m² |  |  | 1051
BC: 15,00 m x 6,00 m = 90,00 m²
Plano Intermediário (escadaria de acesso)
15,00 m x 4,00 m = 60,00 m²
30,00 m x 4,00 m = 120,00 m²
Patio 1 (grande)
12,00 m x 8,00 m = 96,00 m²
Patio 2 (pequeno)
15,00 m x 5,00 m = 75,00 m²
Total = 1.001,00 m²
01.008.0050-A | MOBILIZAÇÃO E DESMOB. DE EQUIP. E EQUIPE DE SOND. E PERF. ROTAT. C/ TRANSP. ATÉ 50 KM | UND | 1
Cálculo:
Deslocamento básico
Estimado: 1,00 unidade
Total = 1,00 und
01.016.0070-A | MOBILIZAÇÃO E DESMOB. DE EQUIPE E EQUIP. DE TOPOGRAFIA COM DESLOCAMENTO SUP. A 20 KM | KM | 50
Cálculo:
Deslocamento básico
Estimado: 50,00 km
Total = 50,00 km
01.050.0156-A | PROJETO EXECUTIVO DE SISTEMA DE DRENAGEM ATÉ 20.000 M² | M² | 13051
Cálculo:
Área a montante da estrutura
60,00 m x 200,00 m = 12.000 m²
Área a juzante da estrutura
Calçada Superior (plano horizontal)
AB: 35,00 m x 5,00 m = 175,00 m²
BC: 15,00 m x 5,00 m = 75,00 m²
Plano Vertical
AB: 35,00 m x 3,00 m = 105,00 m²
BC: 15,00 m x 3,00 m = 45,00 m²
Plano Inclinado - Grampeado
AB: 35,00 m x 6,00 m = 210,00 m²
BC: 15,00 m x 6,00 m = 90,00 m²
Plano Intermediário (escadaria de acesso)
15,00 m x 4,00 m = 60,00 m²
30,00 m x 4,00 m = 120,00 m²
Patio 1 (grande)
12,00 m x 8,00 m = 96,00 m²
Patio 2 (pequeno)
15,00 m x 5,00 m = 75,00 m²
Total = 13.051,00 m²
01.050.0230-A | PROJETO E CONSULTORIA ESTRUTURAL | M² | 641
Cálculo:
Trecho AB:
Sapata corrida
35,00 m x 0,35 m = 12,25 m²
Cortina propriamente
35,00 m x 3,00 m = 105,00 m²
Montantes do Guarda Corpo
(35,00 m - 1,00 m) / 3,09 m + 1,00 und = 12,00 und
12,00 und x 2,00 lados x 1,20 m x (0,25 m + 0,20 m) / und / lados = 12,96 m²
Área dos tirantes
| 1,00 linha x 12,00 und x 2,00 x 3,14 x 0,016 m x 12,15 m = 14,65 m² |  |  | 29.3
Área das estacas
1,00 linha x 12,00 und x 2,00 x 3,14 x 0,075 m x 12,15 m = 68,67 m²
| Tela telcon de diâm. 4.2 mm |  |  | 68.6718
35.00 m x 6,00 m = 210,00 m²
Chumbadores do grampeado
(35,00 m -1,00 m ) / 3,40 m + 1,00 und = 11,00 un
11,00 und/linha x (0,40 m +0,15 m + 1,45 m + 4,00 m + 3,00 m ) / und/linha = 99,00 m
3,00 linhas x 99,00 m x 3,14 x 2 x 0,0125 m / linha = 23,31 m²
Trecho BC:
Sapata corrida
15,00 m x 0,35 m = 5,25 m²
Cortina propriamente
15,00 m x 3,00 m = 45,00 m²
Montantes do Guarda Corpo
(15,00 m - 1,00 m) / 2,80 m + 1,00 und = 6,00 und
6,00 und x 2,00 lados x 1,20 m x (0,25 m + 0,20 m) / und = 6,48 m²
Área dos tirantes
| 1,00 linha x 5,00 und x 2,00 x 3,14 x 0,016 m x 12,15 m = 6,10 m² |  |  | 28.6133
Área das estacas
1,00 linha x 5,00 und x 2,00 x 3,14 x 0,075 m x 12,15 m = 28,61 m²
Tela telcon de diâm. 4.2 mm
15,00 m x 6,00 m = 90,00 m²
Chumbadores do grampeado
(15,00 m -1,00 m ) / 3,50 m + 1,00 und = 5,00 und
6,00 und/linha x (0,40 m + 0,15 m + 1,45 m + 4,00 m + 3,00 m ) / und/linha = 54,00 m
3,00 linhas x 54,00 m x 3,14 x 2 x 0,0125 m / linha = 12,72 m²
Total = 641,00 m²
01.090.0000-A | ADMINISTRAÇÃO DE OBRAS | UND | 100
Cálculo:
05.105.0108-A | 05.105.0108-A___Mão de obra de pedreiro - inclusive encargos sociais
| 01 pedreiros x 02 meses x R$ 3.303,52 = R$ 6.607,04 | 6607.04 |  |  | 2325678.08
05.105.0115-A | 05.105.0115-A __ Mão de obra de ajudante - inclusive encargos sociais
| 01 ajudante x 02 meses x R$ 2.393,60 = R$ 4.787,20 | 4787.2
05.105.0131-A | 05.105.0131-A___Mão de obra de engenheiro Sênior
| 01 engenheiro Senior x 2,5 meses x R$ 28.636,96 = R$ 71.592,40 | 71592.4 |  |  | 1374574.08
19.004.0044-C | 19.004.0044-C___Veículo de transporte, inclusive motorista
| 01 automóvel x 01 meses x R$ 59,30 = R$ 59,30 | 59.3
Total = R$ 83.041,00 / 100 = R$ 830,41
02.002.0007-A | TAPUME DE VEDAÇÃO | M² | 79.2
Cálculo:
Proteção e Segurança na Obra
(3,00 m + 30,00 m + 3,00 m) x 2,20 m = 79,20 m²
Total = 79,20 m²
02.006.0015-A | ALUGUEL DE CONTAINER PARA ESCRITÓRIO COM WC | UNDxMÊS | 4
Cálculo:
Locação provisória
1,00 und x 4,00 meses = 4,00 undxmeses
Total = 4,00 undxmeses
02.006.0020-A | ALUGUEL DE CONTAINER PARA SANITÁRIO-VESTIÁRIO | UNDxMÊS | 4
Cálculo:
Locação provisória
1,00 und x 4,00 meses = 4,00 undxmeses
Total = 4,00 undxmeses
02.010.0001-A | GALPÃO ABERTO PARA OFICINAS | M² | 20
Cálculo:
4,00 m x 5,00 m = 20,00 m²
Total = 30,00 m²
02.011.0010-A | CERCA PROTETORA DE BORDA DE OBRA NA VIA PÚBLICA | M² | 84
Cálculo:
Proteção e Segurança
| (3,00 m + 50,00 m + 3,00 m) x 1,50 m = 84,00 m² |  |  |  |  | GALPÃO ABERTO PARA OFICINAS | M² | 12 | 02.010.0001-A | GALPÃO ABERTO PARA OFICINAS | M² | 12 | 02.010.0001-A | GALPÃO ABERTO PARA OFICINAS | M² | 12 | 02.010.0001-A | GALPÃO ABERTO PARA OFICINAS | M² | 12 | 02.010.0001-A | GALPÃO ABERTO PARA OFICINAS | M² | 12 | 02.010.0001-A | GALPÃO ABERTO PARA OFICINAS | M² | 12 | 02.010.0001-A | GALPÃO ABERTO PARA OFICINAS | M² | 12 | 02.010.0001-A | GALPÃO ABERTO PARA OFICINAS | M² | 12 | 02.010.0001-A | GALPÃO ABERTO PARA OFICINAS | M² | 12 | 02.010.0001-A | GALPÃO ABERTO PARA OFICINAS | M² | 12 | 02.010.0001-A | GALPÃO ABERTO PARA OFICINAS | M² | 12 | 02.010.0001-A | GALPÃO ABERTO PARA OFICINAS | M² | 12 | 02.010.0001-A | GALPÃO ABERTO PARA OFICINAS | M² | 12 | 02.010.0001-A | GALPÃO ABERTO PARA OFICINAS | M² | 12 | 02.010.0001-A | GALPÃO ABERTO PARA OFICINAS | M² | 12 | 02.010.0001-A | GALPÃO ABERTO PARA OFICINAS | M² | 12 | 02.010.0001-A | GALPÃO ABERTO PARA OFICINAS | M² | 12 | 02.010.0001-A | GALPÃO ABERTO PARA OFICINAS | M² | 12 | 02.010.0001-A | GALPÃO ABERTO PARA OFICINAS | M² | 12 | 02.010.0001-A | GALPÃO ABERTO PARA OFICINAS | M² | 12 | 02.010.0001-A | GALPÃO ABERTO PARA OFICINAS | M² | 12 | 02.010.0001-A | GALPÃO ABERTO PARA OFICINAS | M² | 12 | 02.010.0001-A | GALPÃO ABERTO PARA OFICINAS | M² | 12 | 02.010.0001-A | GALPÃO ABERTO PARA OFICINAS | M² | 12 | 02.010.0001-A | GALPÃO ABERTO PARA OFICINAS | M² | 12 | 02.010.0001-A | GALPÃO ABERTO PARA OFICINAS | M² | 12 | 02.010.0001-A | GALPÃO ABERTO PARA OFICINAS | M² | 12 | 02.010.0001-A | GALPÃO ABERTO PARA OFICINAS | M² | 12 | 02.010.0001-A | GALPÃO ABERTO PARA OFICINAS | M² | 12 | 02.010.0001-A | GALPÃO ABERTO PARA OFICINAS | M² | 12 | 02.010.0001-A | GALPÃO ABERTO PARA OFICINAS | M² | 12 | 02.010.0001-A | GALPÃO ABERTO PARA OFICINAS | M² | 12 | 02.010.0001-A | GALPÃO ABERTO PARA OFICINAS | M² | 12 | 02.010.0001-A | GALPÃO ABERTO PARA OFICINAS | M² | 12 | 02.010.0001-A | GALPÃO ABERTO PARA OFICINAS | M² | 12 | 02.010.0001-A | GALPÃO ABERTO PARA OFICINAS | M² | 12 | 02.010.0001-A | GALPÃO ABERTO PARA OFICINAS | M² | 12 | 02.010.0001-A | GALPÃO ABERTO PARA OFICINAS | M² | 12 | 02.010.0001-A | GALPÃO ABERTO PARA OFICINAS | M² | 12 | 02.010.0001-A | GALPÃO ABERTO PARA OFICINAS | M² | 12 | 02.010.0001-A | GALPÃO ABERTO PARA OFICINAS | M² | 12 | 02.010.0001-A | GALPÃO ABERTO PARA OFICINAS | M² | 12 | 02.010.0001-A | GALPÃO ABERTO PARA OFICINAS | M² | 12 | 02.010.0001-A | GALPÃO ABERTO PARA OFICINAS | M² | 12 | 02.010.0001-A | GALPÃO ABERTO PARA OFICINAS | M² | 12 | 02.010.0001-A | GALPÃO ABERTO PARA OFICINAS | M² | 12 | 02.010.0001-A | GALPÃO ABERTO PARA OFICINAS | M² | 12 | 02.010.0001-A | GALPÃO ABERTO PARA OFICINAS | M² | 12 | 02.010.0001-A | GALPÃO ABERTO PARA OFICINAS | M² | 12 | 02.010.0001-A | GALPÃO ABERTO PARA OFICINAS | M² | 12 | 02.010.0001-A | GALPÃO ABERTO PARA OFICINAS | M² | 12 | 02.010.0001-A | GALPÃO ABERTO PARA OFICINAS | M² | 12 | 02.010.0001-A | GALPÃO ABERTO PARA OFICINAS | M² | 12 | 02.010.0001-A | GALPÃO ABERTO PARA OFICINAS | M² | 12 | 02.010.0001-A | GALPÃO ABERTO PARA OFICINAS | M² | 12 | 02.010.0001-A | GALPÃO ABERTO PARA OFICINAS | M² | 12 | 02.010.0001-A | GALPÃO ABERTO PARA OFICINAS | M² | 12 | 02.010.0001-A | GALPÃO ABERTO PARA OFICINAS | M² | 12
Total = 84,00 m²
02.015.0001-A | INSTALAÇÃO E LIGAÇÃO PROVISÓRIA DE ÁGUA E ESGOTO | UND | 1
Cálculo:
Projeto: 1,00 unidade
Total = 1,00 und
02.016.0001-A | INSTALAÇÃO E LIGAÇÃO PROVISÓRIA DE ENERGIA ELÉTRICA | UND | 1
Cálculo:
| Projeto: 1,00 unidade |  |  |  |  | Projetos: |  |  |  | Projetos: |  |  |  | Projetos: |  |  |  | Projetos: |  |  |  | Projetos: |  |  |  | Projetos: |  |  |  | Projetos: |  |  |  | Projetos: |  |  |  | Projetos: |  |  |  | Projetos: |  |  |  | Projetos: |  |  |  | Projetos: |  |  |  | Projetos: |  |  |  | Projetos: |  |  |  | Projetos: |  |  |  | Projetos: |  |  |  | Projetos: |  |  |  | Projetos: |  |  |  | Projetos: |  |  |  | Projetos: |  |  |  | Projetos: |  |  |  | Projetos: |  |  |  | Projetos: |  |  |  | Projetos: |  |  |  | Projetos: |  |  |  | Projetos: |  |  |  | Projetos: |  |  |  | Projetos: |  |  |  | Projetos: |  |  |  | Projetos: |  |  |  | Projetos: |  |  |  | Projetos: |  |  |  | Projetos: |  |  |  | Projetos: |  |  |  | Projetos: |  |  |  | Projetos: |  |  |  | Projetos: |  |  |  | Projetos: |  |  |  | Projetos: |  |  |  | Projetos: |  |  |  | Projetos: |  |  |  | Projetos: |  |  |  | Projetos: |  |  |  | Projetos: |  |  |  | Projetos: |  |  |  | Projetos: |  |  |  | Projetos: |  |  |  | Projetos: |  |  |  | Projetos: |  |  |  | Projetos: |  |  |  | Projetos: |  |  |  | Projetos: |  |  |  | Projetos: |  |  |  | Projetos: |  |  |  | Projetos: |  |  |  | Projetos: |  |  |  | Projetos: |  |  |  | Projetos:
| Total = 1,00 und |  |  |  |  | 3,00 m x 4,00 m = 12,00 m² |  |  |  | 3,00 m x 4,00 m = 12,00 m² |  |  |  | 3,00 m x 4,00 m = 12,00 m² |  |  |  | 3,00 m x 4,00 m = 12,00 m² |  |  |  | 3,00 m x 4,00 m = 12,00 m² |  |  |  | 3,00 m x 4,00 m = 12,00 m² |  |  |  | 3,00 m x 4,00 m = 12,00 m² |  |  |  | 3,00 m x 4,00 m = 12,00 m² |  |  |  | 3,00 m x 4,00 m = 12,00 m² |  |  |  | 3,00 m x 4,00 m = 12,00 m² |  |  |  | 3,00 m x 4,00 m = 12,00 m² |  |  |  | 3,00 m x 4,00 m = 12,00 m² |  |  |  | 3,00 m x 4,00 m = 12,00 m² |  |  |  | 3,00 m x 4,00 m = 12,00 m² |  |  |  | 3,00 m x 4,00 m = 12,00 m² |  |  |  | 3,00 m x 4,00 m = 12,00 m² |  |  |  | 3,00 m x 4,00 m = 12,00 m² |  |  |  | 3,00 m x 4,00 m = 12,00 m² |  |  |  | 3,00 m x 4,00 m = 12,00 m² |  |  |  | 3,00 m x 4,00 m = 12,00 m² |  |  |  | 3,00 m x 4,00 m = 12,00 m² |  |  |  | 3,00 m x 4,00 m = 12,00 m² |  |  |  | 3,00 m x 4,00 m = 12,00 m² |  |  |  | 3,00 m x 4,00 m = 12,00 m² |  |  |  | 3,00 m x 4,00 m = 12,00 m² |  |  |  | 3,00 m x 4,00 m = 12,00 m² |  |  |  | 3,00 m x 4,00 m = 12,00 m² |  |  |  | 3,00 m x 4,00 m = 12,00 m² |  |  |  | 3,00 m x 4,00 m = 12,00 m² |  |  |  | 3,00 m x 4,00 m = 12,00 m² |  |  |  | 3,00 m x 4,00 m = 12,00 m² |  |  |  | 3,00 m x 4,00 m = 12,00 m² |  |  |  | 3,00 m x 4,00 m = 12,00 m² |  |  |  | 3,00 m x 4,00 m = 12,00 m² |  |  |  | 3,00 m x 4,00 m = 12,00 m² |  |  |  | 3,00 m x 4,00 m = 12,00 m² |  |  |  | 3,00 m x 4,00 m = 12,00 m² |  |  |  | 3,00 m x 4,00 m = 12,00 m² |  |  |  | 3,00 m x 4,00 m = 12,00 m² |  |  |  | 3,00 m x 4,00 m = 12,00 m² |  |  |  | 3,00 m x 4,00 m = 12,00 m² |  |  |  | 3,00 m x 4,00 m = 12,00 m² |  |  |  | 3,00 m x 4,00 m = 12,00 m² |  |  |  | 3,00 m x 4,00 m = 12,00 m² |  |  |  | 3,00 m x 4,00 m = 12,00 m² |  |  |  | 3,00 m x 4,00 m = 12,00 m² |  |  |  | 3,00 m x 4,00 m = 12,00 m² |  |  |  | 3,00 m x 4,00 m = 12,00 m² |  |  |  | 3,00 m x 4,00 m = 12,00 m² |  |  |  | 3,00 m x 4,00 m = 12,00 m² |  |  |  | 3,00 m x 4,00 m = 12,00 m² |  |  |  | 3,00 m x 4,00 m = 12,00 m² |  |  |  | 3,00 m x 4,00 m = 12,00 m² |  |  |  | 3,00 m x 4,00 m = 12,00 m² |  |  |  | 3,00 m x 4,00 m = 12,00 m² |  |  |  | 3,00 m x 4,00 m = 12,00 m² |  |  |  | 3,00 m x 4,00 m = 12,00 m² |  |  |  | 3,00 m x 4,00 m = 12,00 m²
02.020.0001-A | PLACA DE IDENTIFICAÇÃO DE OBRA PÚBLICA | M² | 6 |  |  | Total = 12,00 m² |  |  |  | Total = 12,00 m² |  |  |  | Total = 12,00 m² |  |  |  | Total = 12,00 m² |  |  |  | Total = 12,00 m² |  |  |  | Total = 12,00 m² |  |  |  | Total = 12,00 m² |  |  |  | Total = 12,00 m² |  |  |  | Total = 12,00 m² |  |  |  | Total = 12,00 m² |  |  |  | Total = 12,00 m² |  |  |  | Total = 12,00 m² |  |  |  | Total = 12,00 m² |  |  |  | Total = 12,00 m² |  |  |  | Total = 12,00 m² |  |  |  | Total = 12,00 m² |  |  |  | Total = 12,00 m² |  |  |  | Total = 12,00 m² |  |  |  | Total = 12,00 m² |  |  |  | Total = 12,00 m² |  |  |  | Total = 12,00 m² |  |  |  | Total = 12,00 m² |  |  |  | Total = 12,00 m² |  |  |  | Total = 12,00 m² |  |  |  | Total = 12,00 m² |  |  |  | Total = 12,00 m² |  |  |  | Total = 12,00 m² |  |  |  | Total = 12,00 m² |  |  |  | Total = 12,00 m² |  |  |  | Total = 12,00 m² |  |  |  | Total = 12,00 m² |  |  |  | Total = 12,00 m² |  |  |  | Total = 12,00 m² |  |  |  | Total = 12,00 m² |  |  |  | Total = 12,00 m² |  |  |  | Total = 12,00 m² |  |  |  | Total = 12,00 m² |  |  |  | Total = 12,00 m² |  |  |  | Total = 12,00 m² |  |  |  | Total = 12,00 m² |  |  |  | Total = 12,00 m² |  |  |  | Total = 12,00 m² |  |  |  | Total = 12,00 m² |  |  |  | Total = 12,00 m² |  |  |  | Total = 12,00 m² |  |  |  | Total = 12,00 m² |  |  |  | Total = 12,00 m² |  |  |  | Total = 12,00 m² |  |  |  | Total = 12,00 m² |  |  |  | Total = 12,00 m² |  |  |  | Total = 12,00 m² |  |  |  | Total = 12,00 m² |  |  |  | Total = 12,00 m² |  |  |  | Total = 12,00 m² |  |  |  | Total = 12,00 m² |  |  |  | Total = 12,00 m² |  |  |  | Total = 12,00 m² |  |  |  | Total = 12,00 m²
Cálculo:
Identificação Social da Obra
2,00 m x 3,00 m = 6,00 m²
Total = 6,00 m²
02.020.0005-A | BARRAGEM DE BLOQUEIO DE VIAS PÚBLICAS | M | 10
Cálculo:
Cavaletes Bloqueadores do Trânsito
4,00 und x 2,50 m / und = 10,00 m
Total = 10,00 m
02.030.0005-A | PLACA DE SINALIZAÇÃO PREVENTIVA PARA OBRA NA VIA PÚBLICA | UND | 6
Cálculo:
Placas de Orientação Preventiva
2,00 lados x 3,00 und / lado = 6,00 und
Total = 6,00 und
03.001.0010-A | ESCAVAÇÃO DE MATERIAL DE 2ª CATEGORIA – ATÉ 1,50M DE PROF. | M³ | 150.72
Cálculo:
Escavação para contrução das cortinas atirantadas - AB e BC
| Trecho AB |  |  | 47.25
35,00 m x 1,50 m x 1,80 m / 2,00 = 47,25 m³
| Trecho BC |  |  | 20.25
15,00 m x 1,50 m x 1,80 m / 2,00 = 20,25 m³
Escavação para construção do solo grampeado
| Trecho AB |  |  | 150.72
| 35,00 m x 0,20 m x 6,00 m = 42,00 m³ |  |  | 42
Trecho BC
| 15,00 m x 1,50 m x 1,80 m / 2,00 = 20,25 m³ |  |  | 20.25
Caminho de acesso para as casas de jusante
(35,00 m + 15,00 m) x 1,80 m x 0,20 m = 18,00 m³
| Estacas de fundação das vigas da escada de acesso |  |  | 18
| 2,00 lados x (50,00 m / 5,00 m) + 2,00 und = 22,00 und |  |  | 27
22,00 und x 1,50 m x 0,30 m x 0,30 m = 2,97 m³
Total = 150,72 m³
03.001.0011-A | ESCAVAÇÃO DE MATERIAL DE 2ª CATEGORIA – DE 1,50M A 3,00M DE PROF. | M³ | 60
Cálculo:
Escavação para contrução das cortinas atirantadas - AB e BC
Trecho AB
| 35,00 m x 1,50 m x 1,60 m / 2,00 = 42,00 m³ |  |  | 42
Trecho BC
| 15,00 m x 1,50 m x 1,60 m / 2,00 = 18,00 m³ |  |  | 18
Total = 60,00 m³
03.009.0002-B | COMPACTAÇÃO DE ATERRO, EM CAMADAS DE 15 CM | M³ | 31.61
Cálculo:
Volume do Reaterro para corrigir imerfeições
| 15,00/100 x (150,72 m³ + 60,00 m³) = 31,61 m³ |  |  | 31.608
Total = 31,61 m³
03.011.0015-B | REATERRO DE VALA CAVA COM MATERIAL DE BOA QUALIDADE - EXCLUSIVE MATERIAL | M³ | 31.61
Cálculo:
Volume do Reaterro para corrigir imerfeições
| 15,00/100 x (150,72 m³ + 60,00 m³) = 31,61 m³ |  |  | 31.608
Total = 31,61 m³
04.005.0146-A | TRANSPORTE DE QUALQUER NATUREZA | TXKM | 18041.46
Cálculo:
Produtos das Escavações
| 150,72 m³ + 60,00 m³ - 31,61 m³ = 179,11 m³ |  |  | 179.11
| 179,11 m³ x 1,50 t/m³ x 1,30 (f.e) = 349,26 t |  |  | 349.2645
| 349,26 t x 40,00km = 13.970,58 txkm ( Retirada do solo fragilizado) |  |  | 13970.58
Demolição de estruturas decadentes
| (2,04 m³ + 28,80 m³) x 2,20 t/m³ x 1,50 (f.e.) = 101,77 t |  |  | 101.772
| 101,77 t x 40,00 km = 4.070,88 txkm |  |  | 4070.88
| Total = 18.041,46 txkm |  |  | 18041.46
04.010.0045-A | CARGA E DESCARGA MECÂNICA DE AGREGADOS DIVERSOS | T | 451.03
Cálculo:
Produtos das Escavações
150,72 m³ + 60,00 m³ - 31,61 m³ = 179,11 m³
| 179,11 m³ x 1,50 t/m³ x 1,30 (f.e) = 349,26 t |  |  | 451.03
Demolição de estruturas decadentes
(2,04 m³ + 28,80 m³) x 2,20 t/m³ x 1,50 (f.e.) = 101,77 t
Total = 451,03 t
04.014.0110-A | DESCARGA DE MATERIAIS E RESIDUOS COM DISPOSIÇÃO FINAL | T | 451.03
Cálculo:
Produtos das Escavações
150,72 m³ + 60,00 m³ - 31,61 m³ = 179,11 m³
| 179,11 m³ x 1,50 t/m³ x 1,30 (f.e) = 349,26 t |  |  | 451.03
Demolição de estruturas decadentes
(2,04 m³ + 28,80 m³) x 2,20 t/m³ x 1,50 (f.e.) = 101,77 t
Total = 451,03 t
04.018.0010-A | RECEBIMENTO DE CARGA | T | 451.03
Cálculo:
Produtos das Escavações
150,72 m³ + 60,00 m³ - 31,61 m³ = 179,11 m³
| 179,11 m³ x 1,50 t/m³ x 1,30 (f.e) = 349,26 t |  |  | 451.03
Demolição de estruturas decadentes
(2,04 m³ + 28,80 m³) x 2,20 t/m³ x 1,50 (f.e.) = 101,77 t
Total = 451,03 t
05.001.0001-A | DEMOLIÇÃO MANUAL DE CONCRETO SIMPLES | M³ | 0.84
Cálculo:
Trecho AB
4,00 m x 0,60 m x 0,30 m = 0,72 m³
Trecho BC
2,00 m x 0,40 m x 0,15 m = 0,12 m³
Total = 0,84 m³
05.001.0177-A | TRANSPORTE HORIZONTAL EM CARRINHO DE MÃO ATÉ 100M | M³ | 209.95
Cálculo:
Volumes das escavações
150,72 m³ + 60,00 m³ - 31,61 m³ = 179,11 m³
Demolições executadas
| 2,04 m³ + 28,80 m³ = 30,84 m³ |  |  | 30.84
| Total = 209,95 m³ |  |  | 209.95
05.002.0002-A | DEMOLIÇÃO MANUAL DE CONCRETO ARMADO COM EQUIP DE AR COMPRIMIDO | M³ | 12
Cálculo:
Trechos: AB / BC
8,00 m x 2,50 m x 0,60 m = 12,00 m³
Total = 12,00 m³
05.005.0001-B | ANDAIME DE MADEIRA DE 1ª, ATÉ 7,00M DE ALTURA | M³ | 340
Cálculo:
Estrutura de acesso a alturas variadas
| (35,00 m + 15,00 m) x 4,00 m x 3,40 m / 2 = 340,00 m³ |  |  | 340
Total = 340,00 m³
05.005.0012-B | PLATAFORMA OU PASSARELA DE PINHO | M² | 85
Cálculo:
Estrutura plana para execução de trabalhos
| 2,00 níveis x 50,00 m x 3,40 m / 4 = 85,00 m² |  |  | 85
Total = 85,00 m²
05.008.0008-A | MOVIMENTAÇÃO VERTICAL OU HORIZONTAL DE PLATAFORMA OU PASSARELA | M² | 85
Cálculo:
Estrutura plana para execução de trabalhos
| 2,00 níveis x 50,00 m x 3,40 m / 4 = 85,00 m² |  |  | 85
Total = 85,00 m²
07.050.0050-A | INJEÇÃO DE CALDA DE CIMENTO | M³ | 3.96
Cálculo:
Trecho AB - Tirantes
| 12,00 und x (4,00 m + 3,00 m)/und = 84,00 m |  |  | 168
| 84,00 m x 3,14 x (0,05 m)² = 0,66 m³ |  |  | 1.3188
| Trecho AB - Chumbadores |  |  | 252
| 36,00 und x (4,00 m + 3,00 m)/und = 252,00 m |  |  | 1.9782
| 252,00 m x 3,14 x (0,05 m)² = 1,98 m³ |  |  | 3.9564
Trecho BC - Tirantes
| 6,00 und x (4,00 m + 3,00 m)/und = 42,00 m |  |  | 84
| 42,00 m x 3,14 x (0,05 m)² = 0,33 m³ |  |  | 0.6594
| Trecho BC - Chumbadores |  |  | 126
| 18,00 und x (4,00 m + 3,00 m)/und = 126,00 m |  |  | 0.9891
| 126,00 m x 3,14 x (0,05 m)² = 0,99 m³ |  |  | 1.9782
Total = 3,96 m³
10.003.0025-A | ESTACA RAIZ COM DIÂMETRO DE 6'' (ARGAMASSA + AÇO) | M | 216
Cálculo:
Trecho AB = 35,00 m
(35,00 m - 1,00 m) / 3,10 m + 1,00 und = 12,00 und
12,00 und x (0,50 m + 4,50 m + 4,00 m + 3,00 m) / und = 144,00 m
| Trecho BC = 15,00 m |  |  | 144
(15,00 m - 1,00 m) / 2,80 m + 1,00 und = 6,00 und
| 6,00 und x (0,50 m + 4,50 m + 4,00 m + 3,00 m) / und = 72,00 m |  |  | 72
| Total = 216,00 m |  |  | 216
10.012.0150-A | ARRASAMENTO DE ESTACAS | UND | 18
Cálculo:
Trecho AB: 12,00 und
Trecho BC: 6,00 und
Total = 18,00 und
11.003.0003-B | CONCRETO DOSADO 20 - MPA | M³ | 47.37
Cálculo:
Trecho AB:
Calçada
35,00 m x 4,00 m x 0,12 m = 16,80 m³ (piso e contra piso)
Concreto Magro
35,00 m x 0,35 m x 0,05 m = 0,61 m³ ( sapata corrida)
Pavimentação dos pátios 1 e 2
Pátio 1: 11,00 m x 7,00 m x 0,10 m = 7,70 m³
Pátio 2: 15,00 m x 5,00 m x 0,10 m = 7,50m³
Trecho BC:
Calçada
15,00 m x 4,00 m x 0,12 m = 7,20 m³ (piso e contra piso)
Enchimento dos Blocos
24,00 m² x 0,14 m³ / m² = 3,36 m³
Acesso dos moradores de jusante
(5,00 m + 30,00 m) x 1,80 m x 0,12 m = 7,56 m³
Total = 47,37 m³
11.011.0040-A | CORTE, MONTAGEM E COLOCAÇÃO DE TELA DE AÇO CA-60 | KG | 660
Cálculo:
Trecho AB:
35,00 m x 6,00 m x 20,00 m / m² x 0,11 kg / m = 462,00 kg
Trecho BC:
15,00 m x 6,00 m x 20,00 m / m² x 0,11 kg / m = 198,00 kg
Total = 660,00 kg
11.013.0080-A | CONCRETO ARMADO 30MPA | M³ | 52.46
Cálculo:
Cortinas Atirantadas
Trecho AB
Sapata corrida
| 35,00 m x 0,35 m x 0,20 m = 2,45 m³ |  |  | 3.5
Cortina propriamente
35,00 m x 3,00 m x 0,20m = 21 m³
Montantes do Guarda Corpo
(35,00 m - 1,00 m) / 3,09 m + 1,00 und = 12,00 und
12,00 und x 1,20 m x 0,25 m x 0,20 m / und = 0,72 m³
Meio-fio no extremo da calçada
| 35,00 m x 0,30 m x 0,15 m = 1,57 m³ |  |  | 1.8375
| Estacas do meio fio |  |  | 0.42997
35,00 m / 3,89 m + 1,00 und = 10,00 und
| 10,00 und x 0,50 m x 0,20 m x 0,20 m = 0,20 m³ |  |  | 9.9974
| Nervuramento grampeado |  |  | 0.3125
| ( 6,00 m + 35,00 m + 6,00 m ) x 0,15 m x 0,10 m = 0,70 m³ |  |  | 1.7625
Trecho BC
| Sapata corrida |  |  | 1.5
15,00 m x 0,35 m x 0,20 m = 1,05 m³
Cortina propriamente
15,00 m x 3,00 m x 0,20 m = 9,00 m³
Montantes do Guarda Corpo
(15,00 m - 1,00 m) / 2,80 m + 1,00 und = 6,00 und
6,00 und x 1,20 m x 0,25 m x 0,20 m / und = 0,36 m³
Meio-fio no extremo da calçada
| 15,00 m x 0,30 m x 0,15 m = 0,67 m³ |  |  | 0.7875
Estacas do meio fio
15,00 m / 3,00 m + 1,00 und = 6,00 und
| 6,00 und x 0,50 m x 0,20 m x 0,20 m / und = 0,12 m³ |  |  | 0.1875
Escadas de Acesso
Estacas da Viga Inferior
2,0 lados x (30,00 m + 5,00 m) / 5,00 m + 2,00 und = 16,00 und
16,00 und x 1,50 m x 0,30 m x 0,15 m = 1,08 m³
Vigas Inferiores
| 2,00 lados x (30,00 m + 5,00 m) x 0,30 m x 0,20 m / lado = 4,20 m³ |  |  | 6
Montantes do Guarda Corpo
2,0 lados x (30,00 m + 5,00 m) / 3,50 m + 2,00 und = 22,00 und
| 22,00 und x 1,20 m x 0,25 m x 0,20 m / und = 1,32 m³ |  |  | 1.98
Nervuramento do grampeado
| ( 6,00 m + 15,00 m + 6,00 m ) x 0,15 m x 0,10 m = 0,40 m³ |  |  | 1.0125
Envoltórias do muro de blocos
Fundações e estacas de 1,50 m
12,00 m / 2,00 m + 1,00 und = 7,00 und
7,00 und x 1,50 m x 0,25 m x 0,25 m / und = 0,66 m³
Viga inferior
12,00 m x 0,25 m x 0,20 m = 0,60m³
Colunas
7,00 und x 1,80 m x 0,20 m x 0,20 m / und = 0,50 m³
Cinta superior
12,00 m x 0,20 m x 0,10 m = 0,24 m³
Vigas laterais do caminho de acesso
| 2,00 und x (5,00 m + 35,00 m) x 0,20 m x 0,30 m / und = 4,80 m³ |  |  | 6
Fundações das vigas laterais
2,00 lados x 10,00 und x 1,00 m x 0,20 m x 0,20 m / lado x und = 0,80 m³
Total = 52,46 m³
11.020.0003-A | TIRANTES OU CHUMBADORES COM DIÂMETRO DE 25MM (7/8``) - ATÉ 9,00 M | M | 486
Cálculo:
Trecho AB - "Saia" da Cotina
3,00 linhas (35,00 m - 1,00 m) / 3,10 m + 3,00 und = 36,00 und
36,00 und x (0,40 m + 0,15 m + 1,45 m + 4,00 m + 3,00 m) = 324,00 m
Trecho BC - "Saia" da Cortina
1,00 linha (15,00 m - 1,00 m) / 2,80 m + 1,00 und = 6,00 und
3,00 linhas (15,00 m - 1,00 m) / 2,80 m + 3,00 und = 18,00 und
18,00 und x (0,40 m + 0,15 m + 1,45 m + 4,00 m + 3,00 m) = 162,00 m
Total = 486,00 m
11.023.0005-A | TELA PARA ESTRUTURA DE CONCRETO ARMADO - AÇO CA-60, C/ Ø de 4,2mm - 10 x 10 cm | kg | 660
Cálculo:
Trecho AB:
35,00 m x 6,00 m x 20,00 m / m² x 0,11 kg / m = 462,00 kg
Trecho BC:
15,00 m x 6,00 m x 20,00 m / m² x 0,11 kg / m = 198,00 kg
Total = 660,00 kg
11.047.0010-B | TIRANTE PROTENDIDO DE AÇO 50/55 CARGA DE 34T – DIÂMETRO 32MM | M | 218.7
Cálculo:
Cortina Atirantada - Trecho AB
1,00 linha x ( 35,00 m - 1,00 m) / 3,10 m + 1,00 und = 12,00 und
1,00 linha x 12,00 und/ linha = 12,00 und
| 12,00 und x (0,40 m + 0,25 m + 4,50 m + 4,00 m + 3,00 m) /und = 145,80 m |  |  | 291.6
Cortina Atirantada - Trecho BC
| 1,00 linha x ( 15,00 m - 1,00 m) / 2,80 m + 1,00 und = 6,00 und |  |  | 437.4
1,00 linha x 6,00 und x (0,40 m + 0,25 m + 4,50 m + 4,00 m + 3,00 m) /und = 72,90 m
| Total = 218,70 m |  |  | 145.8
11.047.0016-A | PROTENSÃO PARCIAL E FINAL COM ACESSÓRIO | UND | 54
Cálculo:
Cortinas Atirantadas
Trecho AB: 12,00 und
Trecho BC: 6,00 und
Solos grampeados
Trecho AB: 24,00 und
Trecho BC: 12,00 und
Total = 54,00 und
12.005.0080-A | ALVENARIA DE BLOCOS DE CONCRETO 20 x 20 x 40 cm | M² | 24
Cálculo:
12,00 m x 2,00 m = 24,00 m²
Total = 24,00 m²
15.031.0015-A | TUBO GALVANIZADO DE DIÂMETRO 2" | M | 150
Cálculo:
Trecho AB:
3,00 linhas x 35,00 m / linha = 105,00 m
Trecho BC:
3,00 linhas x 15,00 m / linha = 45,00 m
Total = 150,00 m
15.036.0046-A | TUBO DE PVC DE DIÂMETRO 50MM | M | 159.3
Cálculo:
Trecho AB
Cortina
| 12,00 und x 4,50 m /und = 54,00 m |  |  | 108
Grampeado
36,00 und x 1,45 m / und = 52,20 m
Trecho BC
Cortina
| 6,00 und x 4,50 m /und = 27,00 m |  |  | 54
| Grampeado |  |  | 240.3
18,00 und x 1,45 m / und = 26,10 m
Total = 159,30 m
15.036.0047-A | TUBO DE PVC DE DIÂMETRO 75MM | M | 20.4
Cálculo:
Projeto: solos grampeados
Trecho AB: 12,00 und
12,00 und x 0,60 m /und = 7,20m
Trecho BC: 6,00 und
6,00 und x 0,60 m /und = 3,60 m
Muro de Blocos:
2,00 linha x 8,00 und x 0,60 m / linha / und = 9,60 m
Total = 20,40 m
15.036.0048-A | TUBO DE PVC DE DIAMETRO DE 100MM - DRENOS | M | 14.4
Cálculo:
Projeto: cortinas Atirantadas
Trecho AB: 12,00 und
12,00 und x 0,80 m /und = 9,60 m
Trecho BC: 6,00 und
6,00 und x 0,80 m /und = 4,80 m
Total = 14,40 m
17.017.0350-A | PINTURA EXTERNA SOBRE FERRO COM LIMPEZA E DUAS DEMÃOS | M² | 15.95
Cálculo:
Projeto: proteção para os tubos galvanizados
Trecho AB:
| 1,00 x 3,14 x 0,0254 m x 140,00 m = 11,16 m² |  |  | 22.3317
Trecho BC:
| 1,00 x 3,14 x 0,0254 m x 60,00 m = 4,79 m² |  |  | 9.5707
Total = 15,95 m²
PLANILHA: P20JANS - BDI: 28%