## Plan1
MEMÓRIA DE CÁLCULO
REVITALIZAÇÃO DA QUADRA DE ESPORTES MOACIR BARCELOS -
LADEIRA DA MARIA DAS DORES, MORRO DA PENHA - BAIRRO DA PONTA DA AREIA
Código Planilha: W19AGOA
CATEGORIA 01 - SERVIÇOS DE ESCRITÓRIO, LABORATÓRIO E CAMPO
01.005.0004-A | Preparo manual de terreno, compreendendo acerto, raspagem eventualmente até 0,30m de profundidade e afastamento lateral do material excedente, inclusive compactação manual | M² | 124.35
Playground, Acad. 3ª idade e Passeio: 124,35m²
01.050.0034-A | Projeto executivo estrutural para prédios escolares e administrativos até 500m², inclusive projeto básico, apresentado em Autocad nos padrões da contratante, constando de plantas de forma, armação e detalhes, de acordo com a ABNT | M² | 29.09
Área do banheiro:29,09m²
01.050.0095-A | Projeto executivo de instalação de esgoto sanitário e águas pluviais para habitação/loteamento até 12000m², inclusive projeto básico, apresentado em Autocad, inclusive as legalizações pertinentes | M² | 29.09
Área do banheiro:29,09m²
01.050.0104-A | Projeto executivo de instalação hidráulica para habitações/edifícios até 500m², inclusive projeto básico, apresentado em Autocad, inclusive as legalizações pertinentes | M² | 29.09
Área do banheiro:29,09m²
01.050.0119-A | Projeto executivo de instalação elétrica para habitações/edifícios até 500m², inclusive projeto básico, apresentado em Autocad, inclusive as legalizações pertinentes | M² | 29.09
Área do banheiro:29,09m²
01.090.9999-A | Índice geral para administração local de obra | M³ | 100 | 6,99% adm
CATEGORIA 02 - CANTEIRO DE OBRA
02.001.0001-A | TAPUME DE VEDAÇÃO OU PROTEÇÃO (C/ CHAPAS DE MADEIRA COMPENSADA, RESINADA) | M² | 26.40
Área do tapume:12,00m x 2,20m(h) = 26.40m²
02.004.0002-B | BARRACÃO DE OBRA | M² | 12
2,00m x 6,00m= 12,00m²
02.015.0001-A | INSTALAÇÃO E LIGAÇÃO PROVISÓRIAS PARA ABASTECIMENTO DE ÁGUA E ESGOTAMENTO SANITÁRIO EM CANTEIRO DE OBRAS | UN | 1
1,00 unidade
02.016.0001-A | INSTALAÇÃO E LIGAÇÃO PROVISÓRIAS DE ALIMENTAÇÃO DE ENERGIA ELÉTRICA | UN | 1
1,00 unidade
02.020.0002-A | Placa de identificação de obra pública tipo BANNER / PLOTTER, constituída por lona e impressão digital, inclusive suportes de madeira. FORNECIMENTO e COLOCAÇÃO | M² | 6
3,00m x 2,00m= 6,00m²
CATEGORIA 03 - MOVIMENTO DE TERRA
03.001.0001-B | Escavação manual de vala/cava em material de 1ª categoria (areia, argila ou piçarra), até 1,50m de profundidade, exclusive escoramento e esgotamento | M³ | 20.4
Fixação dos aparelhos 3ª idade e brinquedos
Aparelhos: 0,40m x 0,40m x 0,40m = 0,07m³ x 15,00un(sapatas) = 1,05m³
Brinquedos: 0,40m x 0,40m x 0,40m = 0,07m³ x 12,00un(sapatas) = 0,84m³
Banheiros
Sapatas: 1,20m x 1,20m x 1,20m = 1,73m³ x 8,00un = 13,84m³
Cintas: (13,44m x 2,00un) + (2,00m x 5,00un) = 36,88m x 0,20m x 0,40m = 2,95m³
Mureta do playground: (17,08m x 2,00) + 3,84m + 5,10m = 43,10m x 0,20m x 0,20m = 1,72m³
Total: 1,05m³ + 0,84m³ + 13,84m³ + 2,95m³ + 1,72m³ = 20,40m³
03.013.0001-B | Reaterro de vala/cava compactada a maço, em camadas de 30cm de espessura máxima, com material de boa qualidade, exclusive este | M³ | 13.59
20,40m³ - (4,34m³ + 0,18m³ + 0,14m³ + 2,15m³) = 13,59m³
CATEGORIA 04 - TRANSPORTES
04.005.0123-B | Transporte de carga de qualquer natureza, exclusive as despesas de carga e descarga, tanto de espera do caminhão como do servente ou equipamento auxiliar, à velocidade média de 30km/h, em caminhão basculante a óleo diesel, com capacidade útil de 8t | TXKM | 2991.78
166,21t x 18,00km = 2.991,78txkm
04.006.0008-B | Carga manual e descarga mecânica de material a granel (agregados, pedra-de-mão, paralelos, terra e escombros), compreendendo os tempos para carga, descarga e manobras do caminhão basculante a óleo diesel, com capacidade útil de 8t, empregando 2 serventes na carga | T | 215.7 | 98.72
| Demolição concreto armado: 8,79m³ x 1,3(coef) x 1,5(coef) = 17,14t |  |  | 17.14
| Demolição de Alvenaria: 11,41m³ x 1,3(coef) x 1,5(coef) = 22,25t |  |  | 22.25
| Demolição de piso ladrilho: 53,00m² x 0,02 x 1,3(coef) x 1,5(coef) = 2,06t |  |  | 2.06
| Demolição de piso cimentado: 106,08m² x 0,10m = 10,60m³ x 1,3(coef) x 1,5(coef) = 20,67m³ |  |  | 20.67
| Escavações: 6,81m³ x 1,3(coef) x 1,5(coef) = 13,28t |  |  | 13.28
| Alambrado: 460,00m²/2 x 0,01m= 2,30m³ x 1,3(coef) x 7,8(coef) = 23,32t |  |  | 23.32
| Cobertura da Quadra: 494,45m² x 0,07m = 34,61m³ x 1,3(coef) x 2,6(coef) = 116,98t |  |  | 116.98
| Total: 17,14t + 22,25t + 2,06t + 20,67t + 13,28t + 23,32t + 116,98t = 215,70t |  |  | 215.7
04.014.0095-A | LOCAÇÃO DE CAÇAMBA DE AÇO TIPO CONTAINER P/ RETIRADA DE ENTULHO | UN | 3
3,00 unidades
04.020.0122-A | TRANSPORTE DE ANDAIME TUBULAR | M²/KM | 900
Distância média: 15,00km
Área: 10,00 x 6,00m = 60,00m²
Área x distância: 60,00m² x 15,00km= 900,00m²/km
04.021.0010-A | Carga e descarga manual e andaime tubular, inclusive tempo de espera do caminhão | M² | 60
Área: 10,00 x 6,00m= 60,00m²
CATEGORIA 05 - SERVIÇOS COMPLEMENTARES
05.001.0002-B | Demolição manual de concreto armado compreendendo pilares, vigas e lajes, em estrutura apresentando posição especial, inclusive empilhamento lateral dentro do canteiro de serviço | M³ | 8.79
Lajes (Banheiros): 21,72m² x 0,10m(superior) + 23,48m² x 0,25m(inferior): 2,17m³ + 5,87m³ = 8,04m³
Pilares (Banheiros): 0,15m x 0,25m x 2,50m x 8,00un = 0,75m³
Total: 8,04m³ + 0,75m³ = 8,79m³
05.001.0015-A | Demolição de piso de ladrilho com respectiva camada de argamassa de assentamento, inclusive afastamento lateral dentro do canteiro de serviço | M² | 51.57
Banheiros e área externa: 51,57m² (conforme projeto)
05.001.0018-A | Demolição manual de piso cimentado e da respectiva base de concreto, ou passeio de concreto, inclusive afastamento lateral dentro do canteiro de serviço | M² | 106.08
| 106,08m² (Conforme Priojeto) |  |  |  | 09.020.0080-0
05.001.0023-A | Demolição manual de alvenaria de tijolos furados, inclusive empilhamento lateral dentro do canteiro de serviço | M³ | 11.41
Banheiros:
Divisórias: (0,90m x 5,00un) x 0,15m (espess.) x 1,80m(h) = 1,22m³
Paredes: 10,63m + 1,66m + 8,35m + (2,00m x 3,00un) x 0,15m (espess.) x 2,50m(h) = 10,00m³
Mictório: (1,75m + 0,35m) x 0,15m (espess.) x 0,60m(h) = 0,19m³
Total: 1,22m³ + 10,00m³ + 0,19m³ = 11,41m³
05.001.0040-A | Remoção de cobertura em telhas de alumínio, exclusive suporte, estrutura ou madeiramento, medida pela área real de cobertura | M² | 494.45
17,05m x 29,00m = 494,45m²
05.001.0070-A | Remoção de pavimentação de lajotas de concreto, altamente vibrado, intertravado, pré-fabricado | M² | 126
Área do playground: ((4,20 + 5,10)/2) x 8,30 = 38,60m²
Piso área da 3ªidade: ((4,20 + 3,85)/2) x 8,25m = 33,20m²
Área do estacionamento: 54,20m²
| Total: 38,60 + 33,20 + 54,20m²= 126,00m² |  |  |  | 54.2
05.001.0072-A | Remoção de calhas e condutores | M | 120
Condutores: 10,00m(h) x 6,00un = 60,00m
Calha: 30,00m (Quadra) x 2lados = 60,00m
Total: 60,00m + 60,00m = 120,00m
05.001.0145-A | Arrancamento de aparelhos sanitários | UN | 8
Vasos: 5 (fem.) + 1 (masc.) = 6 unidades
Pias: 1 (fem.) + 1 (masc.) = 2 unidades
Total: 6un + 2un = 8un
05.001.0147-A | Arrancamento de grades, gradis, alambrados, cercas e portões | M² | 345
Cabeceira: 16,00m x 2,00un = 32,00m x 6,00m(h) =192,00m²
Laterais: 29,50m + 18,30m + 3,20m = 51,00m x 3,00m(h) = 153,00m²
Total: 192,00m² + 153,00m² = 345,00m²
05.001.0601-A | Apicoamento de concreto ou piso cimentado | M² | 113.16
18,45m² (Área 1) + 21,38m² (Área 2 + acessos) + 73,33m² (Área 3 + acessos) = 113,16m²
05.005.0012-B | PLATARFORMA OU PASSARELA DE MADEIRA | M² | 15
Área: 10,00 x 1,50m= 15,00m²
05.006.0001-B | ALUGUEL DE ANDAIME COM ELEMENTOS TUBULARES (FECHADEIRO) | M² | 300
Área/mês: 6,00 x 10,00 x 5,00= 300,00m²/mês
05.008.0009-A | MOVIMENTAÇÃO HORIZONTAL DE ANDAIMES COM ELEMENTOS TUBULARES TIPO TORRE | M | 50
Distância: 50,00m
CATEGORIA 06 - GALERIAS, DRENOS E CONEXOS
06.001.0242-A | Assentamento de tubulação de PVC, com junta elástica, para coletor de esgotos, com diâmetro nominal de 100mm, aterro e soca até a altura da geratriz superior do tubo, considerando o material da própria escavação, exclusive tubo e junta | M | 160
Águas pluviais da cobertura da quadra e esgotamento do banheiro: 160,00m
06.017.0003-A | Poço de visita, de anéis de concreto pré-moldados, para esgotos sanitários, segundo especificações da CEDAE, inclusive degraus, exclusive tampão de ferro fundido, com profundidade de 1,00m | UN | 2
2,00 unidades
06.271.0052-A | Tubo de PVC rígido, rosqueável, para água fria, com diâmetro de 1”.FORNECIMENTO | M | 90
90,00m
06.272.0002-A | Tubo PVC (NBR-7362), para esgoto sanitário, com diâmetro nominal de 100mm, inclusive anel de borracha. FORNECIMENTO | M | 160
Comprimento: 160,00m
CATEGORIA 08 - BASES E PAVIMENTOS
08.020.0012-A | Pavimentação de lajotas de concreto, altamente vibrado, intertravado, com articulação vertical, pré-fabricados, cor natural, com espessura de 10cm, resistência a compressão de 35MPa, assentes sobre colchão de pó de pedra, areia ou material equivalente, com as juntas tomadas com argamassa de cimento e areia, no traço 1:4 e/ou com pedrisco e asfalto, exclusive o preparo do terreno, mas com fornecimento de todos os materiais, bem como a colocação | M² | 49.53
Piso do estacionamento: 17,08m x 2,90m = 49,53m²
08.020.0022-A | Pavimentação de lajotas de concreto, altamente vibrado, intertravado, com articulação vertical, pré-fabricados, colorido, com espessura de 8cm, resistência a compressão de 35MPa, assentes sobre colchão de pó-de-pedra, areia ou material equivalente, com as juntas tomadas com argamassa de cimento e areia, no traço 1:4 e/ou com pedrisco e asfalto, exclusive o preparo do terreno, mas com fornecimento de todos os materiais, bem como a colocação | M² | 33.2
Piso área da 3ªidade: ((4,20 + 3,84)/2) x 8,25m = 33,20m²
CATEGORIA 09 - SERVIÇOS DE PARQUES E JARDINS
09.009.0004-A | Camada de pó-de-pedra espalhada manualmente, medida após a compactação | M³ | 5.8
Área do playground: ((4,20 + 5,10)/2) x 8,30 = 38,60m² x 0,15m(h) = 5,80m³
09.012.0003-A | Banco de concreto armado, medindo 2,00 x 0,45 x 0,10m, com 0,40m de altura, apoiado em 2 blocos de concreto de 0,10 x 0,30 x 0,40m com fundação conforme projeto CEHAB, revestido com argamassa de cimento e areia, no traço 1:4, acabamento áspero | UN | 3
3,00unidades
09.012.0004-A | Mesa de concreto armado, com 4 bancos, conforme projeto CEHAB, revestidos com argamassa de cimento e areia, no traço 1:4. A mesa medindo 0,80 x 0,80m, com 0,80m de altura mais a fundação e os bancos com 0,35 x 0,35m e 0,50m de altura mais a fundação | UN | 3
3,00unidades
09.015.0324-A | Escorrega de 5/10 anos com altura de 1,57m em madeira aparelhada e tubos de ferro galvanizado (externa e internamente) de 3/4” e 2” e espessura de parede de 1/8”, com pintura de base galvite e 2 demãos de acabamento. FORNECIMENTO e COLOCAÇÃO | UN | 1
Total: 1,00 unidade
09.015.0330-A | Gangorra de 5/10 anos com 2 pranchas de madeira aparelhada, estas fixadas em tubo de ferro galvanizado (externa e internamente) com diâmetro de 2” e 2.1/2” e espessura de parede de 1/8”, com pintura de base galvite e 2 demãos de acabamento. FORNECIMENTO e COLOCAÇÃO | UN | 1
Total: 1,00 unidade
09.015.0332-A | Gaiola ginica (trepa-trepa) em tubos de ferro galvanizado (externa e internamente) com diâmetro de 1” horizontais e verticais de 1.1/2” e espessura de parede de 1/8”, chumbados em blocos de concreto e com pintura de base galvite e 2 demãos de acabamento. FORNECIMENTO e COLOCAÇÃO | UN | 1
Total: 1,00 unidade
09.015.0343-H | Alongador com tres alturas conjugado, em tubo de aço carbono, pintura em processo eletrostático. Fornecimento e instalação. SCO PJ 24.13.0300 | UN | 1 | 2281.68 | 2920.5504
Total: 1,00 unidade
09.015.0344-H | Esqui triplo conjugado de aço carbono, pintura no processo eletrostático. Fornecimento e instalação. SCO PJ 25.13.0400 | UN | 1 | 5696.2 | 7291.136
Total: 1,00 unidade
09.015.0348-F | Rotacao vertical, aparelho triplo conjugado, em tubo de aco carbono, pintura no processo eletrostatico - Academia da Terceira Idade. Fornecimento e instalacao. SCO PJ 25.13.0800 | UN | 1 | 3076.06 | 3937.3568
Total: 1,00 unidade
09.015.0349-F | Placa orientativa, em tubo de aco carbono, pintura no processo eletrostatico - Academia da Terceira Idade. Fornecimento e instalacao. SCO PJ 24.13.0900 | UN | 1 | 2065.46 | 2643.7888
Total: 1,00 unidade
09.015.0351-F | Simulador de caminhada, triplo conjugado, em tubo de aço carbono, pintura em processo eletrostático. SCO PJ 24.13.1100 | UN | 1 | 4732.61 | 6057.7408
Total: 1,00 unidade
09.016.0061-A | Tubo de ferro galvanizado de 2”. FORNECIMENTO e COLOCAÇÃO | M | 30
Para substituição na estrutura do alambrado: 30,00m
09.020.0080-A | Tela de arame galvanizado nº 12 plastificada, malha quadrada de 7,5 x 7,5cm. FORNECIMENTO e COLOCAÇÃO | M² | 460
Cabeceira: 16,00m x 2,00un = 32,00m x 8,00m(h) = 256,00m²
Laterais: 29,50m + 18,30m + 3,20m = 51,00m x 4,00m(h) = 204,00m²
Total: 256,00m² + 204,00m² = 460,00m²
09.020.0090-A | Tela em polietileno de alta densidade, 100% virgem, com malha de (5 x 5)cm, com resistência a tração de 250kgf. FORNECIMENTO e COLOCAÇÃO | M² | 174
29,00m x 2 lados= 58,00m x 3,00m (h) = 174,00m²
CATEGORIA 11 - ESTRUTURAS
11.003.0003-B | Concreto dosado racionalmente para uma resistência característica à compressão de 20MPa, inclusive materiais, transporte, preparo com betoneira, lançamento e adensamento | M³ | 13.61
Banheiro:
Piso dos banheiro: 13,44m x 2,00m = 26,88m² x 0,10m = 2,68m³
Base das sapatas: 8,00un x 0,90m x 0,90m x 0,05m = 0,33m³
Escada de acesso aos ban: 3,00m x 4,00m = 12,00m² x 0,15m = 1,80m³
Equipamentos 3ª Idade
Sapatas: 15un x 0,20m x 0,20m x 0,30m = 0,18m³
Playground
Sapatas: 12un x 0,20m x 0,20m x 0,30m = 0,14m³
Área da frente: 106,08m² x 0,08m = 8,48m³
Total: 2,68m³ + 0,33m³ + 1,80m³ +0,18m³ + 0,14m³ + 8,48m³ = 13,61m³
11.013.0135-A | Concreto armado, fck=25MPa, incluindo materiais para 1,00m³ de concreto (importado de usina) adensado e colocado, 12,00m² de área moldada, formas conforme o item 11.004.0022, 60kg de aço CA-50, inclusive mão-de-obra para corte, dobragem, montagem e colocação das formas, exclusive escoramento | M³ | 9.09
Banheiro
Sapatas: 8un x 0,80m x 0,80m x 0,30m = 1,53m³
Cintas: 36,88m x 0,10m x 0,40m = 1,48m³
Arranque: 8un x 0,20m x 0,20m x 0,80m = 0,26m³
Pilares: 8un x 0,20m x 0,20m x 2,90m = 0,93m³
Viga: 36,88m x 0,10m x 0,30m = 1,11m³
Área da 3ª Idade
Escadas: (Lance 1: 0,45m² x 0,80m) + (Lace 2: 0,14m² x 0,80m) = 0,47m³
Playground
Mureta:(17,08m x 2,00) + 3,84m + 5,10m = 43,10m x 0,10m x 0,50m = 2,15m³
Contenção e escada: (3,84m + 4,47m) x 0,10m x 0,70m = 0,58m³ x 2,00 = 1,16m³
Total: 1,53m³ +1,48m³ + 0,26m³ + 0,93m³ + 1,11m³ +0,47m³ + 2,15m³ + 1,16m³ = 9,09m³
11.030.0020-A | Laje pré-moldada Beta 11, para sobrecarga até 3,5kN/m² e vão de 4,40m, considerando vigotas, tijolos e armadura negativa, inclusive capeamento de 3cm de espessura, com concreto fck=20MPa e escoramento. FORNECIMENTO e MONTAGEM do conjunto | M² | 30.91
Banheiros: 13,44m x 2,30m = 30,91m²
CATEGORIA 12 - ALVENARIAS E DIVISÓRIAS
12.003.0075-B | Alvenaria de tijolos cerâmicos furados 10 x 20 x 20cm, assentes com argamassa de cimento e saibro, no traço 1:8, em paredes de meia vez (0,10m), de superfície corrida, até 3,00m de altura e medida pela área real | M² | 92.95
Banheiro (Paredes): 1,85m + 8,55m + 2,27m + (2,00m x 5,00un) x 2,50m(h) = 56,67m²
Banheiro(parede do fundo) 13,44m x 2,70m(h) = 36,28m²
Total: 56,67m² + 36,28m² = 92,95m²
12.005.0010-A | Alvenaria de blocos de concreto 10 x 20 x 40cm, assentes com argamassa de cimento e areia, no traço 1:8, em paredes de 0,10m de espessura, de superfície corrida, até 3,00m de altura e medida pela área real | M² | 17.08
Mureta do play: 17,08m x 1,00m(h) = 17,08m²
12.035.0001-A | Parede divisória para sanitário em granito cinza carijó, com 3cm de espessura, polida nas duas faces, fixação piso ou parede, exclusive ferragens para fixação. FORNECIMENTO e COLOCAÇÃO | M² | 18.36
0,80m x 2 = 1,60m
1,20m x 6 = 7,20m
1,00m x 2 = 2,00m
Total: 1,60m + 7,20m +2,00m = 10,80m x 1,70m (h) = 18,36m²
CATEGORIA 13 - REVESTIMENTO DE PAREDES, TETOS E PISOS
13.001.0015-A | Emboço com argamassa de cimento e areia, no traço 1:1,5 com 1,5cm de espessura, inclusive chapisco de cimento e areia, no traço 1:3, com 9mm de espessura | M² | 405.64
Mureta da quadra: (28,80m + 16,00m) x 1,30 = 58,24m² x 2,00 lados = 116,48m²
Mureta na área do play: 16,40m + 3,84m + 17,08m + 5,10m =42,42m x 1,00m(h)= 42,42m² x 2,00 = 84,84m²
Banheiro: 13,44m + 1,85m = 15,29m x 2,70m(h) = 41,28m² x 2,00lados = 82,56m²
Banheiro: (2,30m x 2,00) + (2,00m x 5,00) + 8,55m = 23,15m x 2,50(h) = 57,87m² x 2,00lados = 115,76m²
Lateral piso da quadra: 30,00m x 0,20m = 6,00m²
Total: 116,48m² + 84,84m² + 82,56m² + 115,76m² + 6,00m²= 405,64m²
13.026.0011-A | Revestimento de paredes com azulejo branco 15 x 15cm, qualidade extra, assentes com nata de cimento comum, tendo juntas corridas com 2mm, rejuntadas com pasta de cimento branco, exclusive, chapisco de cimento e areia, no traço 1:3 e emboço com argamassa de cimento, saibro e areia, no traço 1:3:3 com espessura 2,5cm | M² | 53.86
WC: 5,88m² x 1,50m(h) = 8,78m² x 2,00WC = 17,56m²
Vestiarios: 12,10m² x 1,50m(h) = 18,15m² x 2,00 = 36,30m²
Total: 17,56m² + 36,30m² = 53,86m²
13.301.0081-A | Piso cimentado, com 1,5cm de espessura, com argamassa de cimento e areia, no traço 1:3, cimentado áspero, sobre base existente | M² | 219.24
18,45m² (Área 1) + 21,38m² (Área 2 + acessos) + 73,33m² (Área 3 + acessos) + 106,08m² (Área 4) =
= 219,24m²
13.301.0119-A | Contrapiso, base ou camada regularizadora executada com argamassa de cimento e areia, no traço 1:4, na espessura de 2cm | M² | 25.04
Vestiarios: 8,10m² x 2,00 + 1,85m x 2,00 + 1,48m² + 1,72m² + 1,94m² = 25,04m²
13.330.0076-A | Revestimento de piso com ladrilho cerâmico, antiderrapante, 40 x 40cm, sujeito a tráfego intenso, resistência a abrasão P.E.I.-IV, assentes em superfície em osso, com argamassa colante e rejuntamento pronto | M² | 25.04
Vestiarios: 8,10m² x 2,00 + 1,85m x 2,00 + 1,48m² + 1,72m² + 1,94m² = 25,04m²
13.348.0050-A | Peitoril em granito cinza andorinha, espessura de 2cm, largura 15 a 18cm, assentado com nata de cimento sobre argamassa de cimento, saibro e areia, no traço 1:3:3 e rejuntamento com cimento branco | M | 5
Banheiro
2,00un x 0,50m = 1,00m
2,00un x 2,00m = 4,00m
Total: 1,00m + 4,00m = 5,00m
13.348.0070-A | Soleira em granito cinza andorinha, espessura de 3cm, com 2 polimentos, largura de 13cm, assentado com argamassa de cimento, saibro e areia, no traço 1:2:2, e rejuntamento com cimento branco e corante | M | 2.8
Banheiros: 0,70m x 4un = 2,80m
CATEGORIA 14 - ESQUADRIAS DE PVC, FERRO, ALUMÍNIO OU MADEIRA, VIDRAÇAS E FERRAGENS
14.002.0212-A | Guarda-corpo de tubos de aço galvanizado soldados, formando módulos de 2,20m de comprimento e 1,00m de altura, com 3 montantes de 2” de diâmetro chumbados no concreto, travessa superior de 2” e travessa inferior e intermediária de 1”. FORNECIMENTO e COLOCAÇÃO | M | 20
Frente PlayGround + Acad. 3ª Idade: 17,08m + 2,91 = 20,00m
14.003.0070-A | Janela basculante de alumínio anodizado ao natural, com 1 ordem e báscula inferior fixa, em perfis série 28. FORNECIMENTO e COLOCAÇÃO | M² | 2.5
Banheiros:
2 x 0,50m x 0,50m = 0,50m²
2 x 2,00m x 0,50m = 2,00m²
Total: 0,50m² + 2,00m² = 2,50m²
14.003.0225-A | Porta de alumínio anodizado ao natural, perfil série 25, em veneziana, exclusive fechadura. FORNECIMENTO e COLOCAÇÃO | M² | 6
8,00un x 1,50m x 0,50m = 6,00m²
14.004.0040-A | Vidro fantasia, com 4mm de espessura, do tipo martelado, ártico, ou lixa. FORNECIMENTO e COLOCAÇÃO | M² | 2.5
Banheiros:
2 x 0,50m x 0,50m = 0,50m²
2 x 2,00m x 0,50m = 2,00m²
Total: 0,50m² + 2,00m² = 2,50m²
14.004.0100-A | Espelho de cristal, com 4mm de espessura, com moldura de madeira. FORNECIMENTO e COLOCAÇÃO | M² | 0.96
4 x 0,40m x 0,60m = 0,96m²
14.006.0012-A | Porta de madeira de lei em compensado, de 70 x 210 x 3cm, folheada nas 2 faces, aduela de 13 x 3cm e alizares de 5 x 2cm, exclusive ferragens. FORNECIMENTO e COLOCAÇÃO | UN | 4
banheiros e vestiarios: 4,00un
14.007.0040-A | Ferragens para portas de madeira, de 1 folha de abrir, internas, sociais ou de serviço, constando de fornecimento sem colocação (esta incluída no fornecimento e colocação das esquadrias), de: -Fechadura tipo gorge, trinco reversível, em latão, acabamento cromado -Entrada e roseta circulares, em latão laminado, acabamento cromado -Maçaneta tipo alavanca, em latão, acabamento cromado -3 dobradiças de ferro galvanizado de 3” x 2.1/2”, com pino e bolas de ferro | UN | 4
Portas dos banheiros: 4,00un
14.007.0200-A | Ferragens para divisórias de mármore ou marmorite, de sanitários, constando de fornecimento sem colocação (esta incluída no fornecimento e colocação da divisória), de: -4 cantoneiras de alumínio para fixação da placa -12 parafusos de alumínio de 3/4” x 5/16” com rosca | UN | 12
12,00un
14.007.0266-A | Ferragens para portas de abrir, de ferro ou alumínio, constando de fornecimento das peças, exclusive dobradiças: | UN | 4
Portões do alambrado: 4,00un
14.007.0278-A | Dobradiça 3” x 3.1/2”, de latão cromado, com pino, bolas e anéis de latão. FORNECIMENTO | UN | 3 | vestiários e banheiros
Portões do alambrado: 3,00un
CATEGORIA 15 - INSTALAÇÕES ELÉTRICAS, HIDRÁULICAS, SANITÁRIAS E MECÂNICAS
15.001.0080-A | Tampa de concreto armado 10MPa, espessura de 6cm, para caixa de inspeção com 60cm de diâmetro. FORNECIMENTO e COLOCAÇÃO | UN | 6
3,00un + 1,00un + 2,00un = 6,00un
15.004.0046-A | Instalação e assentamento de chuveiropara chuveiro elétrico, incluindo 30,00m de fio 4mm², 6,00m de eletroduto de PVC diâmetro de 3/4”e conexões (exclusive fornecimento do aparelho e registro), compreendendo: 5,00m de tubo de PVC de 25mm, ralo seco de PVC 100mm com grelha, 2,00m de tubo de PVC de 40mm e conexões | UN | 4
4,00unidades
15.004.0060-B | Instalação e assentamento de pia com 1 cuba (exclusive fornecimento do aparelho), compreendendo: 3,00m de tubo de PVC de 25mm, 3,00m de tubo PVC de 50mm, rabicho e conexões | UN | 2
2,00 unidades
15.004.0063-A | Instalação e assentamento de lavatório de uma torneira (exclusive fornecimento do aparelho), compreendendo: 3,00m de tubo de PVC de 25mm, 2,00m de tubo PVC de 40mm e conexões | UN | 2
2,00 unidades
15.004.0110-A | Instalação e assentamento de vaso sanitário com caixa acoplada, com 2,00m de tubo de PVC de 25mm até a caixa acoplada (exclusive estes) em pavimento térreo, compreendendo: instalação hidráulica com 2,00m de tubo de PVC de 50mm, com conexões, até a válvula e após esta até o vaso, ligação de esgotos com 3,00m de tubo de PVC de 100mm à caixa de inspeção e tubo de ventilação, inclusive conexões, exclusive o tubo de ventilação | UN | 6
6,00 unidades
15.004.0180-A | Ralo sifonado de PVC rígido (150 x 185) x 75mm, em pavimento térreo, com saída de 75mm, grelha redonda e porta-grelha, compreendendo: 3,00m de tubo de PVC de 75mm e sua ligação ao ramal de ventilação. FORNECIMENTO e INSTALAÇÃO | UN | 4
4,00 unidades
15.007.0405-A | Quadro de distribuição de energia para disjuntores termo-magnéticos unipolares, de sobrepor, com porta e barramentos de fase, neutro e terra, para instalação de até 6 disjuntores sem dispositivo para chave geral. FORNECIMENTO e COLOCAÇÃO | UN | 2
2,00 unidades
15.007.0575-A | Disjuntor termomagnético, bipolar, de 10 a 50A x 250V. FORNECIMENTO e COLOCAÇÃO | UN | 8
8,00 unidades
15.008.0085-A | Cabo de cobre com isolamento termoplástico, compreendendo: preparo, corte e enfiação em eletrodutos, na bitola de 2,5mm², 450/750V. FORNECIMENTO e COLOCAÇÃO | M | 60
60,00m
15.008.0095-A | Cabo de cobre com isolamento termoplástico, compreendendo: preparo, corte e enfiação em eletrodutos, na bitola de 6mm², 450/750V. FORNECIMENTO e COLOCAÇÃO | M | 200
200,00m
15.008.0100-A | Cabo de cobre com isolamento termoplástico, compreendendo: preparo, corte e enfiação em eletrodutos, na bitola de 10mm², 450/750V. FORNECIMENTO e COLOCAÇÃO | M | 100
100,00m
15.011.0014-A | Entrada de serviço (PC), padrão AMPLA, para medição trifásica, 1 medidor, instalado em muro, com carga instalada até 30kW, constando de poste de concreto completo, cabine em alvenaria, com porta, caixa para instalação do medidor, caixa de concreto para aterramento, haste de aterramento e demais materiais necessários, exclusive disjuntor e fio ou cabo de entrada e saída | UN | 1
1,00 unidade
15.015.0020-A | Instalação de ponto de luz, aparente, equivalente a 2 varas de eletroduto de PVC rígido de 3/4”, 12,00m de fio 2,5mm², caixas, conexões, luvas, curva e interruptor de embutir com placa fosforescente, inclusive abertura e fechamento de rasgo em alvenaria | UN | 13
Banheiros: 13,00 unidades
15.015.0051-A | Instalação de um conjunto de 3 pontos de luz, aparente, equivalente a 6 varas de eletroduto de PVC rígido de 3/4”, 50,00m de fio 2,5mm², caixas, conexões, luvas, curva e interruptor de embutir com placa fosforescente, inclusive abertura e fechamento de rasgo em alvenaria | UN | 4
Quadra: 4,00unidades
15.015.0250-A | Instalação de ponto de tomada, embutido na alvenaria, equivalente a 2 varas de eletroduto de PVC rígido de 3/4”, 18,00m de fio 2,5mm², caixas, conexões e tomada de embutir 2P+T, 10A, padrão brasileiro, com placa fosforescente, inclusive abertura e fechamento de rasgo em alvenaria | UN | 4
Banheiros: 4,00 unidades
15.028.0010-A | Colocação de reservatório de fibrocimento, fibra de vidro ou semelhante de 1000ℓ inclusive peças de apoio em alvenaria e madeira serrada, e flanges de ligação hidráulica, exclusive fornecimento do reservatório | UN | 1
1,00un
15.029.0010-A | Registro de gaveta, em bronze, com diâmetro de 1/2”. FORNECIMENTO e COLOCAÇÃO | UN | 4
4,00un
15.036.0062-A | Eletroduto de PVC rígido rosqueável de 1”, exclusive luvas, curvas, abertura e fechamento de rasgo. FORNECIMENTO e ASSENTAMENTO | M | 40
40,00m
15.036.0140-A | Eletroduto em PVC flexível, cor amarela, diâmetro de 20mm. FORNECIMENTO e COLOCAÇÃO | M | 60
Banheiros: 60,00m
CATEGORIA 16 - COBERTURAS, ISOLAMENTOS E IMPERMEABILIZAÇÕES
16.001.0050-A | Madeiramento para cobertura em duas águas em telhas cerâmicas, constituído de cumeeira e terças de 3” x 4.1/2”, caibros de 3” x 1.1/2”, ripas de 1,5 x 4cm, tudo em madeira serrada, sem tesoura ou pontalete, medido pela área real do madeiramento. FORNECIMENTO e COLOCAÇÃO | M² | 35.1
13,50m x 2,60m = 35,10m²
16.002.0010-A | Cobertura em telha cerâmica colonial, exclusive cumeeira e madeiramento. Medida pela área real de cobertura. FORNECIMENTO e COLOCAÇÃO | M² | 35.1
13,50m x 2,60m = 35,10m²
16.002.0015-A | Cumeeira para cobertura em telhas francesas, coloniais, romana ou portuguesa. FORNECIMENTO e COLOCAÇÃO | M | 13.45
13,45m
16.004.0055-A | Condutor para calha de beiral de PVC, DN 88, inclusive conexões. FORNECIMENTO e COLOCAÇÃO | M | 60
10,00m(h) x 6,00un = 60,00m
16.005.0004-A | Cobertura em telhas onduladas de alumínio, com espessura de 0,7mm, sobreposição lateral de uma onda e longitudinal de 0,20m, fixação com parafusos ou hastes de alumínio, 5/16” x 250mm com rosca, exclusive madeiramento e cumeeira. Medida pela área real de cobertura. FORNECIMENTO e COLOCAÇÃO | M² | 494.45
17,05m x 29,00m = 494,45m²
16.005.0015-A | Calha de alumínio, 0,30m, em chapa de espessura de 0,8mm e desenvolvimento 0,50m. FORNECIMENTO e COLOCAÇÃO | M | 60
30,00m (Quadra) x 2lados = 60,00m
CATEGORIA 17 - PINTURAS
17.017.0169-A | Pintura interna ou externa sobre madeira nova, com esmalte sintético alto brilho ou acetinado, uma demão de verniz isolante incolor, uma demão de fundo sintético nivelador, uma demão de massa para madeira, inclusive lixamento e remoção de pó e duas demãos de acabamento | M² | 7.35
Portas dos banheiros: 0,70m x 2,10m = 1,47m² x 2,00Lados = 2,94m² x 2,5(coef) = 7,35m²
17.017.0300-B | Pintura interna ou externa sobre ferro com tinta a óleo brilhante, inclusive lixamento, limpeza, uma demão de tinta antióxido e duas demãos de acabamento | M² | 822.39 | 158.37
Tubos do alambrado:
Tubos verticais: 2 x 3,14 x 0,05m = 0,314m x 72,00m = 22,61m² x 2,5(coef) = 56,53m²
Tubo horizontal: 2 x 3,14 x 0,05m = 0,314m x 153,00m = 48,04m² x 2,5(coef) = 120,10m²
Total: 56,53m² + 120,10m² = 176,63m²
Treliça metálica da cobertura da quadra:
Pilares: 0,89m x 12un x 6,00m (h) = 64,08m² x 3,5 (coef.) = 224,28m²
Arco: 0,89m x 6un x 17,38m (comprimento) = 92,65m² 3,5 (coef.) = 324,28m²
Peças longitudinais: 16un x 19,00m = 464,00m x 0,20m(perímetro) = 92,80m²
Total: 224,28m² + 324,28m² + 92,80m² = 641,36m²
Guarda-corpo existente:
Acesso a quadra: 2 x 3,14 x 0,0254 = 0,16m x 7,00m = 1,12m² x 2,5(coef) = 2,80m²
Acesso aos banheiros: 2 x 3,14 x 0,0254 = 0,16m x 4,00m = 0,64m² x 2,5(coef) = 1,60m²
Total: 2,80m² + 1,60m² = 4,40m²
Total: 176,63m² + 641,36m² + 4,40m² = 822,39m²
17.018.0113-A | Pintura com tinta látex semibrilhante, fosca ou acetinada, inclusive uma demão de massa acrílica | M² | 448.16 | 169.84
| Emboço - Azulejo: 405,64m² - 53,86m² = 351,78m² |  |  | WC's interno: 0,925m x 2 + 2,00m x 2 = 5,85m x (2,50m (h) - 1,50m (h) azulejo) = 5,85m² x 2un = 11,70m²
| Parede (dreno): 13,70m x 1,50m = 20,55m² |  |  | WC's externo: 2,15m x 2un + 0,90m + 2,27m = 7,47m x 2,50m = 18,68m²
| Paredes (bar): 4,18m x 6,00m(h) + 14,50m x 3,50m = 75,83m² |  |  | Banheiros int.: 2,00m x 2 + 4,05m x 2 = 12,10m x (2,50m(h) - 1,50m(h)azulejo) = 12,10m² x 2un = 24,20m²
Banehros ext.: 2,15m x 3un + 8,55 + 0,80m x 2un + 1,85m + 2,00m = 20,45m x 2,50m = 51,13m²
| Total: 351,78m² + 20,55m² + 75,83m² = 448,16m² |  |  | Teto: 1,94m² + 1,85mn² + 1,85m² + 1,72m² + 8,10m² + 8,10m² + 1,48m² = 25,04m²
17.040.0020-A | Marcação de quadra de esporte ou vaga de garagem com tinta a base de borracha clorada, com utilização de selador e solvente próprio e fita crepe como limitador de linhas, medida pela área real de pintura | M² | 36.97 | 13.78
| 338,48m x 0,12m = 36,97m² |  |  | 13.78
17.040.0024-A | Pintura de piso cimentado liso com tinta 100% acrílica, inclusive lixamento, limpeza e três demãos de acabamento aplicadas a rolo de lã, diluição em água a 20% | M² | 469.8 | 9.17
| Área da quadra: 29,00m x 16,20m = 469,80m² |  |  | 9.17
CATEGORIA 18 - APARELHOS HIDRÁULICOS, SANITÁRIOS, ELÉTRICOS, MECÂNICOS E ESPORTIVOS |  |  |  | 9.18
18.002.0010-A | Lavatório de louça branca tipo popular, sem ladrão, com medidas em torno de 47 x 35cm, inclusive acessórios de fixação. Ferragens em metal cromado: sifão 1680 de 1” x 1.1/4”, torneira de pressão 1193 de 1/2” e válvula de escoamento 1600. Rabicho em PVC. FORNECIMENTO | UN | 2 | 9.18
| 2,00 unidades |  |  | 9.63
18.002.0026-A | Lavatório de louça branca de embutir (cuba), tipo médio luxo, sem ladrão, com medidas em torno de 52 x 39cm. Ferragens em metal cromado: sifão 1680 1” x 1.1/4”, torneira de pressão 1193 de 1/2” e válvula de escoamento 1600. Rabicho em PVC. FORNECIMENTO | UN | 2 | 5.71
| 2,00 unidades |  |  | 6.4
18.002.0065-A | Vaso sanitário de louça branca, tipo popular, com caixa acoplada e medidas em torno de 35 x 65 x 35cm, inclusive assento plástico tipo popular, bolsa de ligação, rabicho em PVC e acessórios de fixação. FORNECIMENTO | UN | 6 | 6.4
| 6,00 unidades |  |  | 3.68
18.007.0080-A | Chuveiro elétrico, em plástico, em 110/220V, com braço cromado de 1/2” e 1 registro de pressão 1416 de 3/4”, com canopla e volante em metal cromado. FORNECIMENTO | UN | 4 | 5.75
| 4,00 unidades |  |  | 17.93
18.021.0035-A | Reservatório, em fibra de vidro ou polietileno, com capacidade em torno de 1000ℓ, inclusive tampa de vedação com escotilha e fixadores. Fornecimento | UN | 1 | 3
| 1,00un |  |  | 3.05
18.027.0130-A | Projetor para iluminação de quadras de esporte, pátios ou fachadas, em alumínio repuxado, lente em vidro temperado (diâmetro 300mm), para lâmpada incandescente de 200W ou mista de 250W, exclusive lâmpada. FORNECIMENTO e COLOCAÇÃO | UN | 6 | 7.69
| 6,00 unidades |  |  | 7.71
18.027.0315-A | Luminária de sobrepor, fixada em laje ou forro, tipo calha, chanfrada ou prismática, esmaltada, completa, equipada com reator eletrônico de alto fator de potência (AFP0,92) e lâmpada fluorescente de 2 x 40W. FORNECIMENTO e COLOCAÇÃO | UN | 9 | 5.26
| 9,00 unidades |  |  | 146.47
18.027.0450-A | Arandela tipo “meia-lua”, vidro acetinado, cor branca, para lâmpada incandescente (exclusive esta). FORNECIMENTO e COLOCAÇÃO | UN | 4 | 308.12
| 4,00 unidades |  |  | 36.9744
18.070.0044-A | Banca de mármore branco clássico, com 3cm de espessura, com abertura para 1 cuba (exclusive esta), sobre apoios de alvenaria de meia vez e verga de concreto, sem revestimento. FORNECIMENTO e COLOCAÇÃO | M² | 1.44
1,20m x 0,60m = 0,72m² x 2,00 = 1,44m²
18.200.0001-A | Tabela de basquete em compensado naval, tamanho oficial, com aro e rede. FORNECIMENTO e COLOCAÇÃO | PAR | 1
1,00 unidade
18.200.0002-A | Poste para voleibol em tubo de ferro galvanizado, com catraca e buchas. FORNECIMENTO | PAR | 1
1,00 unidade
18.200.0003-A | Rede de voleibol oficial com cabo de aço. FORNECIMENTO | UN | 1
1,00 unidade
18.200.0015-A | Estrutura para basquete, de ferro galvanizado pintado, fixa, com avanço livre de 1,30m, com tabelas de compensado naval, aros e redes, exclusive furação de piso. FORNECIMENTO e COLOCAÇÃO | PAR | 1
1,00 unidade
18.200.0004-A | Trave desmontável para futebol de salão, em tubo de ferro galvanizado e buchas. FORNECIMENTO | PAR | 1
1,00par
CATEGORIA 21 - ILUMINAÇÃO PÚBLICA
21.001.0060-A | Assentamento de poste reto, de aço de 3,50 até 6,00m, com engastamento da parte inferior da coluna diretamente no solo, exclusive fornecimento do poste | UN | 3
3,00 unidades
21.003.0052-A | Poste de aço, reto, cônico contínuo, altura de 3,50m, sem sapata. FORNECIMENTO | UN | 3
3,00 unidades
21.009.0100-A | Pintura de poste reto, de aço, de 3,50 a 6,00m, com uma demão de tinta grafite com propriedades de primer e de acabamento, com alto teor de zarcão | UN | 3
3,00 unidades
21.015.0208-A | Aterramento de poste de aço, inclusive fornecimento dos materiais | UN | 3
3,00 unidades
21.019.0095-A | Luminária LRJ-33 para lâmpada vapor de sódio ou multivapor metálico de 250W, IP-66, vidro curvo, corpo em alumínio injetado, para encaixe em tubo com diâmetro de 60,3mm, com equipamento auxiliar integrado (EM-RIOLUZ nº 30), refletor em chapa de alumínio 99,85% conforme especificação EM-RIOLUZ n° 63. FORNECIMENTO | UN | 3
3,00 unidades
21.022.0010-A | Núcleo de fixação para 01 (uma) luminária aberta ou fechada, tipo trevo, em poste reto (aço ou concreto) de 15,00m, exclusive luminária e núcleo. COLOCAÇÃO | Un | 3
Área do play:3,00 unidades
21.035.0007-A | Caixa hand-hole em alvenaria de tijolos maciços de 7 x 10 x 20cm, padrão RIOLUZ, com dimensões de 0,40 x 0,40 x 0,60m, exclusive escavação, reaterro e tampão. FORNECIMENTO e ASSENTAMENTO | UN | 3
Área do play:3,00 unidades
21.045.0070-A | Lâmpada de multivapor metálico (MVM) de 150W/220V/E-27. FORNECIMENTO | Un | 3
Área do play: 3,00 unidades
21.045.0090-A | Lâmpada de multivapor metálico (MVM) de 400W, bulbo tubular, tensão de ignição maior ou igual a 3kV e menor ou igual a 4,5kV, temperatura de cor entre 4000 e 5000ºK, posição de funcionamento horizontal mais ou menos 20º ou qualquer. FORNECIMENTO | Un | 8
Quadra: 8,00 unidades
21.046.0025-A | Reator aéreo para lâmpada VS/MVM 150W, ignitor com pico de tensão 2,8 a 4kV, fator de potência mínimo 0,92, tensão de alimentação 220/250V, corrente na lâmpada 1,8A, tensão na lâmpada 100V, EM-RIOLUZ-30, NBR-13593/13594, IEC-662. FORNECIMENTO | Un | 3
Área do play: 3,00 unidades
LAMPADA BANHEIRO
EQUIPAMENTPOS HIDRAULICOS