## Planilha Orçamentária
ITEM | CÓDIGO | DESCRIÇÃO | FONTE | UNID | QUANTIDADE | PREÇO UNITÁRIO R$ |  | PREÇO TOTAL R$
[6 empty] | SEM BDI | COM BDI | SEM BDI | COM BDI
1 | SERVIÇOS, ESCRITÓRIO, LABORATÓRIO E CAMPO | [6 empty] | 100085 | 128609
1.1 | 01.090.0000-A | ADMINISTRAÇÃO LOCAL DE OBRA |  | UN | 100 | 1000.85 | 1286.09 | 100085 | 128609
2 | CANTEIRO DE OBRA | [6 empty] | 31207.08 | 40101.34
2.1 | 93208 | EXECUÇÃO DE ALMOXARIFADO EM CANTEIRO DE OBRA EM CHAPA DE MADEIRA COMPENSADA, INCLUSO PRATELEIRAS. AF_02/2016 | SINAPI | M2 | 12 | 607.18 | 780.23 | 7286.16 | 9362.76
2.2 | 02.006.0015-A | ALUGUEL CONTAINER PARA ESCRITORIO C/WC,MEDINDO 2,20M LARGURA,6,20M COMPRIMENTO E 2,50M ALTURA,CHAPAS ACO C/NERVURAS TRAPEZOIDAIS,ISOLAMENTO TERMO-ACUSTICO FORRO,CHASSIS REFORCADO EPISO COMPENSADO NAVAL,INCL.INST.ELETRICA E HIDRO-SANITARIAS,ACESSORIOS,1 VASO SANITARIO E 1 LAVATORIO,EXCL.TRANSP.(VIDEITEM 04.005.0300),CARGA E DESCARGA(VIDE ITEM 04.013.0015) | EMOP | UNXMES | 8 | 550 | 706.75 | 4400 | 5654
2.3 | 02.006.0025-A | ALUGUEL CONTAINER,PARA SANITARIO-VESTIARIO,MEDINDO 2,20M LARGURA,6,20M COMPRIMENTO E 2,50M ALTURA,CHAPAS ACO C/NERVURAS TRAPEZOIDAIS,ISOLAMENTO TERMO-ACUSTICO FORRO,CHASSIS REFORCADO E PISO COMPENSADO NAVAL,INCL.INST.ELETRICAS E HIDRO-SANITARIAS,ACESSORIOS,4 VASOS SANITARIOS,1 LAVATORIO,1 MICTORIO E4 CHUVEIROS,EXCL.TRANSP.,CARGA E DESCARGA | EMOP | UNXMES | 8 | 690.62 | 887.45 | 5524.96 | 7099.6
2.4 | 93243 | EXECUÇÃO DE RESERVATÓRIO ELEVADO DE ÁGUA (2000 LITROS) EM CANTEIRO DE OBRA, APOIADO EM ESTRUTURA DE MADEIRA. AF_02/2016 | SINAPI | UN | 1 | 5873.06 | 7546.88 | 5873.06 | 7546.88
2.5 | 02.015.0001-A | INSTALACAO E LIGACAO PROVISORIA PARA ABASTECIMENTO DE AGUA E ESGOTAMENTO SANITARIO EM CANTEIRO DE OBRAS,INCLUSIVE ESCAVACAO,EXCLUSIVE REPOSICAO DA PAVIMENTACAO DO LOGRADOURO PUBLICO | EMOP | UN | 1 | 3075.86 | 3952.48 | 3075.86 | 3952.48
2.6 | 02.016.0001-A | INSTALACAO E LIGACAO PROVISORIA DE ALIMENTACAO DE ENERGIA ELETRICA,EM BAIXA TENSAO,PARA CANTEIRO DE OBRAS,M3-CHAVE 100A,CARGA 3KW,20CV,EXCLUSIVE O FORNECIMENTO DO MEDIDOR | EMOP | UN | 1 | 1567.4 | 2014.11 | 1567.4 | 2014.11
2.7 | 02.020.0002-A | PLACA DE IDENTIFICACAO DE OBRA PUBLICA,TIPO BANNER/PLOTTER,CONSTITUIDA POR LONA E IMPRESSAO DIGITAL,INCLUSIVE SUPORTES DE MADEIRA.FORNECIMENTO E COLOCACAO | EMOP | M2 | 12 | 194.34 | 249.73 | 2332.08 | 2996.76
2.8 | 02.002.0012-A | TAPUME DE VEDACAO OU PROTECAO,EXECUTADO COM TELHAS TRAPEZOIDAIS DE ACO GALVANIZADO,ESPESSURA DE 0,5MM,ESTAS COM 2 VEZES DE UTILIZACAO,INCLUSIVE ENGRADAMENTO DE MADEIRA,UTILIZADO 2VEZES,EXCLUSIVE PINTURA | EMOP | M2 | 48.4 | 23.71 | 30.47 | 1147.56 | 1474.75
3 | MOVIMENTO DE TERRA | [6 empty] | 0 | 0
4 | TRANSPORTES | [6 empty] | 6570.07 | 8439.62
4.1 | 04.005.0300-A | TRANSPORTE DE CONTAINER,SEGUNDO DESCRICAO DA FAMILIA 02.006,EXCLUSIVE CARGA E DESCARGA(VIDE ITEM 04.013.0015) | EMOP | UNXKM | 50 | 21.43 | 27.54 | 1071.5 | 1377
4.2 | 04.014.0095-A | RETIRADA DE ENTULHO DE OBRA COM CACAMBA DE ACO TIPO CONTAINER COM 5M3 DE CAPACIDADE,INCLUSIVE CARREGAMENTO,TRANSPORTE E DESCARREGAMENTO.CUSTO POR UNIDADE DE CACAMBA E INCLUI A TAXA PARA DESCARGA EM LOCAIS AUTORIZADOS | EMOP | UN | 21 | 238.4 | 306.34 | 5006.4 | 6433.14
4.3 | 04.013.0015-A | CARGA E DESCARGA DE CONTAINER,SEGUNDO DESCRICAO DA FAMILIA 02.006 | EMOP | UN | 2 | 57.44 | 73.81 | 114.88 | 147.62
4.4 | 04.020.0122-A | TRANSPORTE DE ANDAIME TUBULAR,CONSIDERANDO-SE A AREA DE PROJECAO VERTICAL DO ANDAIME,EXCLUSIVE CARGA,DESCARGA E TEMPO DEESPERA DO CAMINHAO(VIDE ITEM 04.021.0010) | EMOP | M2XKM | 2647.6 | 0.11 | 0.14 | 291.24 | 370.66
4.5 | 04.021.0010-A | CARGA E DESCARGA MANUAL DE ANDAIME TUBULAR,INCLUSIVE TEMPO DE ESPERA DO CAMINHAO,CONSIDERANDO-SE A AREA DE PROJECAO VERTICAL | EMOP | M2 | 132.38 | 0.65 | 0.84 | 86.05 | 111.2
5 | SERVIÇOS COMPLEMENTARES | [6 empty] | 41769.83 | 53683.14
5.1 | 05.001.0073-A | REMOCAO DE PLACAS DE PISO VINILICO OU DE BORRACHA SINTETICA | EMOP | M2 | 786.64 | 4.9 | 6.3 | 3854.54 | 4955.83
5.2 | 05.001.0145-A | ARRANCAMENTO DE APARELHOS SANITARIOS | EMOP | UN | 23 | 16.67 | 21.42 | 383.41 | 492.66
5.3 | 05.001.0146-A | ARRANCAMENTO DE BANCADA DE PIA/LAVATORIO OU BANCA SECA DE ATE 1,00M DE ALTURA E ATE 0,80M DE LARGURA | EMOP | M | 43 | 33.34 | 42.84 | 1433.62 | 1842.12
5.4 | 97638 | REMOÇÃO DE CHAPAS E PERFIS DE DRYWALL, DE FORMA MANUAL, SEM REAPROVEITAMENTO. AF_12/2017 | SINAPI | M2 | 419.65 | 7.79 | 10.01 | 3269.07 | 4200.7
5.5 | 05.001.0310-A | ENSACAMENTO E TRANSPORTE DE ESCOMBROS EM SACOS PLASTICOS,DESDE UM PAVIMENTO ELEVADO ATE O TERREO,UTILIZANDO ELEVADOR | EMOP | M3 | 102.32 | 34.36 | 44.15 | 3515.72 | 4517.43
5.6 | 97622 | DEMOLIÇÃO DE ALVENARIA DE BLOCO FURADO, DE FORMA MANUAL, SEM REAPROVEITAMENTO. AF_12/2017 | SINAPI | M3 | 24.9 | 53.13 | 68.27 | 1322.94 | 1699.92
5.7 | 97629 | DEMOLIÇÃO DE LAJES, DE FORMA MECANIZADA COM MARTELETE, SEM REAPROVEITAMENTO. AF_12/2017 | SINAPI | M3 | 4.22 | 128.01 | 164.49 | 540.2 | 694.15
5.8 | 97631 | DEMOLIÇÃO DE ARGAMASSAS, DE FORMA MANUAL, SEM REAPROVEITAMENTO. AF_12/2017 | SINAPI | M2 | 70.41 | 3.09 | 3.97 | 217.57 | 279.53
5.9 | 97633 | DEMOLIÇÃO DE REVESTIMENTO CERÂMICO, DE FORMA MANUAL, SEM REAPROVEITAMENTO. AF_12/2017 | SINAPI | M2 | 70.41 | 21.53 | 27.67 | 1515.93 | 1948.24
5.10 | 05.001.0031-A | DEMOLICAO DE PISO DE ALTA RESISTENCIA,EXCLUSIVE CAMADA DE ASSENTAMENTO(CONTRAPISO) | EMOP | M2 | 103.74 | 21.01 | 27 | 2179.58 | 2800.98
5.11 | 05.001.0008-A | DEMOLICAO DE REVESTIMENTO EM ARGAMASSA DE CIMENTO E AREIA EM PAREDE | EMOP | M2 | 45.36 | 21.01 | 27 | 953.01 | 1224.72
5.12 | 05.001.0820-A | LIMPEZA E POLIMENTO DE PISO DE ALTA RESISTENCIA,ANTIGO,USANDO ESTUQUE COM ADESIVO,CIMENTO BRANCO E CORANTE,SENDO 2 POLIMENTOS MECANICOS | EMOP | M2 | 5.71 | 28.21 | 36.25 | 161.08 | 206.99
5.13 | 05.001.0360-A | LIMPEZA DE PISOS CIMENTADOS | EMOP | M2 | 32.82 | 4.89 | 6.28 | 160.49 | 206.11
5.14 | 05.001.0134-A | ARRANCAMENTO DE PORTAS,JANELAS E CAIXILHOS DE AR CONDICIONADO OU OUTROS | EMOP | UN | 66 | 19.8 | 25.44 | 1306.8 | 1679.04
5.15 | 98679 | PISO CIMENTADO, TRAÇO 1:3 (CIMENTO E AREIA), ACABAMENTO LISO, ESPESSURA 2,0 CM, PREPARO MECÂNICO DA ARGAMASSA. AF_09/2020 | SINAPI | M2 | 32.82 | 28.41 | 36.51 | 932.42 | 1198.26
5.16 | 87642 | CONTRAPISO EM ARGAMASSA TRAÇO 1:4 (CIMENTO E AREIA), PREPARO MANUAL, APLICADO EM ÁREAS SECAS SOBRE LAJE, ADERIDO, ESPESSURA 4CM. AF_06/2014 | SINAPI | M2 | 1.21 | 45.25 | 58.15 | 54.75 | 70.36
5.17 | 05.001.0021-A | DEMOLICAO A PONTEIRO,DE BASE SUPORTE,CONTRAPISO,CAMADA REGULARIZADORA OU DE ASSENTAMENTO DE TACOS,CERAMICAS E AZULEJOS,COM ESPESSURA ATE 4CM | EMOP | M2 | 3.5 | 21.01 | 27 | 73.54 | 94.5
5.18 | 05.001.0876-A | RASPAGEM COM ESPATULA DE ACO OU ESCOVA DE ACO PARA REMOCAO DE CRAQUELE DE PINTURA | EMOP | M2 | 309.45 | 17.46 | 22.44 | 5403 | 6944.06
5.19 | 05.006.0001-B | LOCACAO DE ANDAIME COM ELEMENTOS TUBULARES SOBRE SAPATAS FIXAS,CONSIDERANDO-SE A AREA DA PROJECAO VERTICAL DO ANDAIME E PAGO PELO TEMPO NECESSARIO A SUA UTILIZACAO,EXCLUSIVE TRANSPORTE DOS ELEMENTOS DO ANDAIME ATE A OBRA,PLATAFORMA OU PASSARELA DE PINHO,MONTAGEM E DESMONTAGEM DOS ANDAIMES | EMOP | M2XMES | 661.88 | 6.06 | 7.79 | 4010.99 | 5156.05
5.20 | 05.008.0001-A | MONTAGEM E DESMONTAGEM DE ANDAIME COM ELEMENTOS TUBULARES,CONSIDERANDO-SE A AREA VERTICAL RECOBERTA | EMOP | M2 | 529.5 | 5.6 | 7.2 | 2965.2 | 3812.4
5.21 | 90443 | RASGO EM ALVENARIA PARA RAMAIS/ DISTRIBUIÇÃO COM DIAMETROS MENORES OU IGUAIS A 40 MM. AF_05/2015 | SINAPI | M | 301 | 12.66 | 16.27 | 3810.66 | 4897.27
5.22 | 90466 | CHUMBAMENTO LINEAR EM ALVENARIA PARA RAMAIS/DISTRIBUIÇÃO COM DIÂMETROS MENORES OU IGUAIS A 40 MM. AF_05/2015 | SINAPI | M | 301 | 12.31 | 15.82 | 3705.31 | 4761.82
6 | GALERIAS, DRENOS E CONEXÕES | [6 empty] | 1515.18 | 1945.46
6.1 | 06.203.0082-A | TUBO DE POLIETILENO DE ALTA DENSIDADE(PEAD),RESINA PE80/100,NORMA ISO 4427, CLASSE PN-16, DE=25MM. FORNECIMENTO | EMOP | M | 357.48 | 3.42 | 4.39 | 1222.58 | 1569.34
6.2 | 06.203.0083-0 | TUBO DE POLIETILENO DE ALTA DENSIDADE(PEAD),RESINA PE80/100,NORMA ISO 4427, CLASSE PN-16, DE=32MM. FORNECIMENTO | EMOP | M | 53.2 | 5.5 | 7.07 | 292.6 | 376.12
7 | ARGAMASSA E IMPERMEABILIZAÇÕES | [6 empty] | 0 | 0
8 | BASES E PAVIMENTAÇÕES | [6 empty] | 0 | 0
9 | SERVIÇOS DE PARQUES E JARDINS | [6 empty] | 0 | 0
10 | FUNDAÇÕES | [6 empty] | 0 | 0
11 | ESTRUTURAS | [6 empty] | 5076.2 | 6522.48
11.1 | 11.090.0535-A | TRATAMENTO DE ARMADURA DE FERRO EM ESTRUTURA DE CONCRETO ARMADO COM ARGAMASSA CIMENTICIA PRE-DOSADA,POLIMERICA,BICOMPONENTE,INIBIDOR DE CORROSAO | EMOP | M2 | 94.9 | 53.49 | 68.73 | 5076.2 | 6522.48
12 | ALVENARIAS E DIVISÓRIAS | [6 empty] | 73139.38 | 93980.95
12.1 | 87472 | ALVENARIA DE VEDAÇÃO DE BLOCOS CERÂMICOS FURADOS NA VERTICAL DE 9X19X39CM (ESPESSURA 9CM) DE PAREDES COM ÁREA LÍQUIDA MENOR QUE 6M² SEM VÃOS E ARGAMASSA DE ASSENTAMENTO COM PREPARO MANUAL. AF_06/2014 | SINAPI | M2 | 224.23 | 43.77 | 56.24 | 9814.55 | 12610.7
12.2 | 96367 | PAREDE COM PLACAS DE GESSO ACARTONADO (DRYWALL), PARA USO INTERNO, COM DUAS FACES DUPLAS E ESTRUTURA METÁLICA COM GUIAS SIMPLES, COM VÃOS. AF_06/2017_P | SINAPI | M2 | 540.64 | 112.4 | 144.43 | 60767.94 | 78084.64
12.3 | 79627 | DIVISORIA EM GRANITO BRANCO POLIDO, ESP = 3CM, ASSENTADO COM ARGAMASSA TRACO 1:4, ARREMATE EM CIMENTO BRANCO, EXCLUSIVE FERRAGENS |  | M2 | 3.15 | 811.71 | 1043.05 | 2556.89 | 3285.61
13 | REVESTIMENTO DE PAREDES, TETOS E PISOS | [6 empty] | 296152.3 | 380562.21
13.1 | 87622 | CONTRAPISO EM ARGAMASSA TRAÇO 1:4 (CIMENTO E AREIA), PREPARO MANUAL, APLICADO EM ÁREAS SECAS SOBRE LAJE, ADERIDO, ESPESSURA 2CM. AF_06/2014 | SINAPI | M2 | 8.31 | 31.27 | 40.18 | 259.85 | 333.9
13.2 | 98673 | PISO VINÍLICO SEMI-FLEXÍVEL EM PLACAS, PADRÃO LISO, ESPESSURA 3,2 MM, FIXADO COM COLA. AF_06/2018 | SINAPI | M2 | 152.23 | 137.7 | 176.94 | 20962.07 | 26935.58
13.3 | 13.330.0018-A | ASSENTAMENTO DE PISO VINILICO,EXCLUSIVE ESTE,COMPREENDENDO REGULARIZACAO COM ARGAMASSA DE CIMENTO E AREIA,NO TRACO 1:4,LIXAMENTO MECANICO COM ESMERIL E LIMPEZA COM JATO D'AGUA | EMOP | M2 | 786.72 | 31.19 | 40.08 | 24537.8 | 31531.74
13.4 | 13.390.0042-A | PISO VINILICO EM MANTAS,COM 2M DE LARGURA X 23M DE COMPRIMENTO,HETEROGENEO,COM 3MM DE ESPESSURA,REFORCO EM POLIURETANO ULTRA RESISTENTE (PUR),PARA ALTO TRAFEGO,ASSENTE SOBRE BASE EXISTENTE,CONFORME ABNT NBR 14917.FORNECIMENTO E COLOCACAO | EMOP | M2 | 786.72 | 176.44 | 226.73 | 138808.88 | 178373.03
13.5 | 101739 | RODAPÉ EM MADEIRA, ALTURA 7CM, FIXADO COM COLA E PARAFUSOS. AF_09/2020 | SINAPI | M | 831.88 | 28.16 | 36.19 | 23425.74 | 30105.74
13.6 | 13.331.0016-A | REVESTIMENTO DE PISO CERAMICO,EM PORCELANATO TECNICO NATURAL,ACABAMENTO DA BORDA RETIFICADO,PARA USO EM AREAS COMERCIAISCOM ACESSO PARA RUA,NO FORMATO (60X60)CM,ASSENTES CONFORMEITEM 13.330.0010 | EMOP | M2 | 167.52 | 160.24 | 205.91 | 26843.4 | 34494.04
13.7 | 13.331.0050-A | RODAPE COM CERAMICA EM PORCELANATO TECNICO NATURAL,COM 7,5 A 10CM DE ALTURA,ASSENTES CONFORME ITEM 13.025.0016 | EMOP | M | 115.44 | 36.21 | 46.53 | 4180.08 | 5371.42
13.8 | 13.026.0011-A | REVESTIMENTO DE PAREDES COM AZULEJO BRANCO 15X15CM,QUALIDADE EXTRA,ASSENTES COM NATA DE CIMENTO COMUM,TENDO JUNTAS CORRIDAS COM 2MM,REJUNTADAS COM PASTA DE CIMENTO BRANCO,EXCLUSIVECHAPISCO E EMBOCO | EMOP | M2 | 442.22 | 55.76 | 71.65 | 24658.19 | 31685.06
13.9 | 96113 | FORRO EM PLACAS DE GESSO, PARA AMBIENTES COMERCIAIS. AF_05/2017_P | SINAPI | M2 | 965.48 | 33.51 | 43.06 | 32353.23 | 41573.57
13.10 | 84088 | PEITORIL EM MARMORE BRANCO, LARGURA DE 15CM, ASSENTADO COM ARGAMASSA TRACO 1:4 (CIMENTO E AREIA MEDIA), PREPARO MANUAL DA ARGAMASSA |  | M | 1.3 | 94.66 | 121.64 | 123.06 | 158.13
14 | ESQUADRIAS | [6 empty] | 146881.07 | 188742.22
14.1 | 91320 | KIT DE PORTA DE MADEIRA PARA PINTURA, SEMI-OCA (LEVE OU MÉDIA), PADRÃO POPULAR, 80X210CM, ESPESSURA DE 3,5CM, ITENS INCLUSOS: DOBRADIÇAS, MONTAGEM E INSTALAÇÃO DO BATENTE, SEM FECHADURA - FORNECIMENTO E INSTALAÇÃO. AF_12/2019 | SINAPI | UN | 68 | 640.43 | 822.95 | 43549.24 | 55960.6
14.2 | 91318 | KIT DE PORTA DE MADEIRA PARA PINTURA, SEMI-OCA (LEVE OU MÉDIA), PADRÃO POPULAR, 60X210CM, ESPESSURA DE 3,5CM, ITENS INCLUSOS: DOBRADIÇAS, MONTAGEM E INSTALAÇÃO DO BATENTE, SEM FECHADURA - FORNECIMENTO E INSTALAÇÃO. AF_12/2019 | SINAPI | UN | 2 | 614.83 | 790.06 | 1229.66 | 1580.12
14.3 | 14.002.0076-A | PORTAO DE FERRO DE UMA OU DUAS FOLHAS,EM BARRAS VERTICAIS DE 2"X3/8",ESPACADAS DE 10CM E HORIZONTAIS SUPERIOR E INFERIORDO MESMO TIPO,CORRENDO AO CENTRO UMA FAIXA DE CHAPA DE FERRO GALVANIZADO N�16,DUPLA, CONFORME PROJETO N�6002/EMOP,EXCLUSIVE FECHADURA.FORNECIMENTO E COLOCACAO | EMOP | M2 | 16.59 | 1542.62 | 1982.27 | 25592.07 | 32885.86
14.4 | 91313 | KIT DE PORTA DE MADEIRA PARA PINTURA, SEMI-OCA (LEVE OU MÉDIA), PADRÃO POPULAR, 70X210CM, ESPESSURA DE 3,5CM, ITENS INCLUSOS: DOBRADIÇAS, MONTAGEM E INSTALAÇÃO DO BATENTE, FECHADURA COM EXECUÇÃO DO FURO - FORNECIMENTO E INSTALAÇÃO. AF_12/2019 | SINAPI | UN | 2 | 713.12 | 916.36 | 1426.24 | 1832.72
14.5 | 72120 | VIDRO TEMPERADO INCOLOR, ESPESSURA 10MM, FORNECIMENTO E INSTALACAO, INCLUSIVE MASSA PARA VEDACAO |  | M2 | 5.04 | 354.07 | 454.98 | 1784.51 | 2293.1
14.6 | 14.002.0062-A | PORTA CORTA-FOGO, MEDINDO (60X180X5)CM,CLASSE P-60,EM CHAPA DE ACO,TENDO BATENTE DO MESMO MATERIAL,INCLUSIVE 3 PARES DE DOBRADICAS COM MOLA E FECHADURA.FORNECIMENTO E COLOCACAO | EMOP | UN | 8 | 561.64 | 721.71 | 4493.12 | 5773.68
14.7 | 91321 | KIT DE PORTA DE MADEIRA PARA PINTURA, SEMI-OCA (LEVE OU MÉDIA), PADRÃO POPULAR, 90X210CM, ESPESSURA DE 3,5CM, ITENS INCLUSOS: DOBRADIÇAS, MONTAGEM E INSTALAÇÃO DO BATENTE, SEM FECHADURA - FORNECIMENTO E INSTALAÇÃO. AF_12/2019 | SINAPI | UN | 9 | 658.01 | 845.54 | 5922.09 | 7609.86
14.8 | 14.006.0373-A | BALCAO DE ATENDIMENTO DE MADEIRA DE LEI,VAO DE 130X105CM,COMPORTA DE FRISOS DE MADEIRA,EM 2 FOLHAS,COM UMA PRATELEIRA,CONFORME PROJETO N�6013/EMOP,EXCLUSIVE FERRAGENS E SOCO DE CONCRETO E ALVENARIA.FORNECIMENTO E COLOCACAO | EMOP | UN | 1 | 1420.61 | 1825.48 | 1420.61 | 1825.48
14.9 | 84885 | JOGO DE FERRAGENS CROMADAS PARA PORTA DE VIDRO TEMPERADO, UMA FOLHA COMPOSTO DE DOBRADICAS SUPERIOR E INFERIOR, TRINCO, FECHADURA, CONTRA FECHADURA COM CAPUCHINHO SEM MOLA E PUXADOR |  | UN | 2 | 795.64 | 1022.4 | 1591.28 | 2044.8
14.10 | 84886 | MOLA HIDRAULICA DE PISO PARA PORTA DE VIDRO TEMPERADO |  | UN | 2 | 1384.13 | 1778.61 | 2768.26 | 3557.22
14.11 | 91306 | FECHADURA DE EMBUTIR PARA PORTAS INTERNAS, COMPLETA, ACABAMENTO PADRÃO MÉDIO, COM EXECUÇÃO DE FURO - FORNECIMENTO E INSTALAÇÃO. AF_12/2019 | SINAPI | UN | 81 | 100.92 | 129.68 | 8174.52 | 10504.08
14.12 | 14.002.0232-A | QUADRO DE PROTECAO DE VAO EM CANTONEIRA DE ACO COM ABAS IGUAIS DE 5/8"X1/8",TELA DE ACO,FIO 12,MALHA DE 2,5X2,5M E TELA TIPO MOSQUETEIRO EM POLIETILENO.FORNECIMENTO E COLOCACAO | EMOP | M2 | 10.38 | 488.44 | 627.65 | 5070.01 | 6515.01
14.13 | 100874 | PUXADOR PARA PCD, FIXADO NA PORTA - FORNECIMENTO E INSTALAÇÃO. AF_01/2020 | SINAPI | UN | 4 | 234.75 | 301.65 | 939 | 1206.6
14.14 | 14.002.0235-A | PROTECAO PARA PORTA DE ACO INOX ESCOVADO,CHAPA N�14,COM 90CM DE ALTURA.FORNECIMENTO E COLOCACAO | EMOP | M | 9.6 | 69.87 | 89.78 | 670.75 | 861.89
14.15 | 14.007.0315-A | MOLA FECHA-PORTA,AEREA,COM PINHAO E CREMALHEIRA,EM ALUMINIO,COM PINTURA ELETROSTATICA,COM POTENCIA N�4 PARA PORTAS CORTA-FOGO ACIMA DE 1,00M.FORNECIMENTO | EMOP | UN | 4 | 172.01 | 221.03 | 688.04 | 884.12
14.16 | 14.007.0266-A | FERRAGENS PARA PORTAS DE ABRIR,DE FERRO OU ALUMINIO,CONSTANDO DE FORNECIMENTO DAS PECAS:-FECHADURA DE CILINDRO OVALADO PARA MONTANTES ESTREITOS,EM LATAO,ACABAMENTO CROMADO;-ESPELHORETANGULAR,EM LATAO,ACABAMENTO CROMADO OU ROSETA CIRCULAR EM LATAO,ACABAMENTO CROMADO;-MACANETA TIPO ALAVANCA,EM LATAO,ZAMAK OU ACO ZINCADO,ACABAMENTO CROMADO,EXCLUSIVE DOBRADICAS | EMOP | UN | 7 | 101.2 | 130.04 | 708.4 | 910.28
14.17 | 94570 | JANELA DE ALUMÍNIO DE CORRER COM 2 FOLHAS PARA VIDROS, COM VIDROS, BATENTE, ACABAMENTO COM ACETATO OU BRILHANTE E FERRAGENS. EXCLUSIVE ALIZAR E CONTRAMARCO. FORNECIMENTO E INSTALAÇÃO. AF_12/2019 | SINAPI | M2 | 8.64 | 324.42 | 416.88 | 2802.99 | 3601.84
14.18 | 99861 | GRADIL EM FERRO FIXADO EM VÃOS DE JANELAS, FORMADO POR BARRAS CHATAS DE 25X4,8 MM. AF_04/2019 | SINAPI | M2 | 19.44 | 493.18 | 633.74 | 9587.42 | 12319.91
14.19 | 14.003.0070-A | JANELA BASCULANTE DE ALUMINIO ANODIZADO AO NATURAL,COM 1 ORDEM E BASCULA INFERIOR FIXA,EM PERFIS SERIE 28.FORNECIMENTO ECOLOCACAO | EMOP | M2 | 1.2 | 326.85 | 420 | 392.22 | 504
14.20 | 84959 | VIDRO LISO COMUM TRANSPARENTE, ESPESSURA 6MM |  | M2 | 175.02 | 158.17 | 203.25 | 27682.91 | 35572.82
14.21 | 14.003.0153-A | JANELA DE ALUMINIO ANODIZADO FOSCO,TIPO GUILHOTINA,PARA VIDRO(EXCLUSIVE ESTE), INCLUSIVE BORBOLETAS,EM PERFIS SERIE 25. FORNECIMENTO E COLOCACAO | EMOP | M2 | 0.73 | 369.81 | 475.21 | 269.96 | 346.9
14.22 | 72122 | VIDRO FANTASIA TIPO CANELADO, ESPESSURA 4MM |  | M2 | 1.2 | 98.14 | 126.11 | 117.77 | 151.33
15 | INSTALAÇÕES ELÉTRICAS, HIDRÁULICAS E MECÂNICAS | [6 empty] | 313036.95 | 402245.49
15.1 | 101875 | QUADRO DE DISTRIBUIÇÃO DE ENERGIA EM CHAPA DE AÇO GALVANIZADO, DE EMBUTIR, COM BARRAMENTO TRIFÁSICO, PARA 12 DISJUNTORES DIN 100A - FORNECIMENTO E INSTALAÇÃO. AF_10/2020 | SINAPI | UN | 1 | 247.21 | 317.66 | 247.21 | 317.66
15.2 | 93673 | DISJUNTOR TRIPOLAR TIPO DIN, CORRENTE NOMINAL DE 50A - FORNECIMENTO E INSTALAÇÃO. AF_10/2020 | SINAPI | UN | 4 | 89.16 | 114.57 | 356.64 | 458.28
15.3 | 93141 | PONTO DE TOMADA RESIDENCIAL INCLUINDO TOMADA 10A/250V, CAIXA ELÉTRICA, ELETRODUTO, CABO, RASGO, QUEBRA E CHUMBAMENTO. AF_01/2016 | SINAPI | UN | 461 | 156.09 | 200.58 | 71957.49 | 92467.38
15.4 | 101879 | QUADRO DE DISTRIBUIÇÃO DE ENERGIA EM CHAPA DE AÇO GALVANIZADO, DE EMBUTIR, COM BARRAMENTO TRIFÁSICO, PARA 24 DISJUNTORES DIN 100A - FORNECIMENTO E INSTALAÇÃO. AF_10/2020 | SINAPI | UN | 2 | 354.6 | 455.66 | 709.2 | 911.32
15.5 | 91932 | CABO DE COBRE FLEXÍVEL ISOLADO, 10 MM², ANTI-CHAMA 450/750 V, PARA CIRCUITOS TERMINAIS - FORNECIMENTO E INSTALAÇÃO. AF_12/2015 | SINAPI | M | 50 | 10.94 | 14.06 | 547 | 703
15.6 | 101899 | DISJUNTOR TERMOMAGNÉTICO TRIPOLAR , CORRENTE NOMINAL DE 600A - FORNECIMENTO E INSTALAÇÃO. AF_10/2020 | SINAPI | UN | 2 | 2035.84 | 2616.05 | 4071.68 | 5232.1
15.7 | 98296 | CABO ELETRÔNICO CATEGORIA 6, INSTALADO EM EDIFICAÇÃO RESIDENCIAL - FORNECIMENTO E INSTALAÇÃO. AF_11/2019 | SINAPI | M | 3800 | 2.68 | 3.44 | 10184 | 13072
15.8 | 91934 | CABO DE COBRE FLEXÍVEL ISOLADO, 16 MM², ANTI-CHAMA 450/750 V, PARA CIRCUITOS TERMINAIS - FORNECIMENTO E INSTALAÇÃO. AF_12/2015 | SINAPI | M | 170 | 16.7 | 21.46 | 2839 | 3648.2
15.9 | 98307 | TOMADA DE REDE RJ45 - FORNECIMENTO E INSTALAÇÃO. AF_11/2019 | SINAPI | UN | 114 | 41.35 | 53.13 | 4713.9 | 6056.82
15.10 | 92983 | CABO DE COBRE FLEXÍVEL ISOLADO, 25 MM², ANTI-CHAMA 450/750 V, PARA DISTRIBUIÇÃO - FORNECIMENTO E INSTALAÇÃO. AF_12/2015 | SINAPI | M | 30 | 18.52 | 23.8 | 555.6 | 714
15.11 | 92985 | CABO DE COBRE FLEXÍVEL ISOLADO, 35 MM², ANTI-CHAMA 450/750 V, PARA DISTRIBUIÇÃO - FORNECIMENTO E INSTALAÇÃO. AF_12/2015 | SINAPI | M | 30 | 24.76 | 31.82 | 742.8 | 954.6
15.12 | 93654 | DISJUNTOR MONOPOLAR TIPO DIN, CORRENTE NOMINAL DE 16A - FORNECIMENTO E INSTALAÇÃO. AF_10/2020 | SINAPI | UN | 10 | 11.24 | 14.44 | 112.4 | 144.4
15.13 | 15.015.0065-A | INSTALACAO DE UM CONJUNTO DE 4 PONTOS DE LUZ,EMBUTIDO NA LAJE,EQUIVALENTE A 7 VARAS DE ELETRODUTO DE PVC RIGIDO DE 3/4",50,00M DE FIO 2,5MM2,CAIXAS,CONEXOES,LUVAS,CURVA E INTERRUPTOR DE EMBUTIR COM PLACA FOSFORESCENTE,INCLUSIVE ABERTURA E FECHAMENTO DE RASGO EM ALVENARIA | EMOP | UN | 6 | 684.85 | 880.03 | 4109.1 | 5280.18
15.14 | 89732 | JOELHO 45 GRAUS, PVC, SERIE NORMAL, ESGOTO PREDIAL, DN 50 MM, JUNTA ELÁSTICA, FORNECIDO E INSTALADO EM RAMAL DE DESCARGA OU RAMAL DE ESGOTO SANITÁRIO. AF_12/2014 | SINAPI | UN | 63 | 9.38 | 12.05 | 590.94 | 759.15
15.15 | 89783 | JUNÇÃO SIMPLES, PVC, SERIE NORMAL, ESGOTO PREDIAL, DN 40 MM, JUNTA SOLDÁVEL, FORNECIDO E INSTALADO EM RAMAL DE DESCARGA OU RAMAL DE ESGOTO SANITÁRIO. AF_12/2014 | SINAPI | UN | 6 | 10.07 | 12.94 | 60.42 | 77.64
15.16 | 89714 | TUBO PVC, SERIE NORMAL, ESGOTO PREDIAL, DN 100 MM, FORNECIDO E INSTALADO EM RAMAL DE DESCARGA OU RAMAL DE ESGOTO SANITÁRIO. AF_12/2014 | SINAPI | M | 70 | 47.73 | 61.33 | 3341.1 | 4293.1
15.17 | 92987 | CABO DE COBRE FLEXÍVEL ISOLADO, 50 MM², ANTI-CHAMA 450/750 V, PARA DISTRIBUIÇÃO - FORNECIMENTO E INSTALAÇÃO. AF_12/2015 | SINAPI | M | 80 | 35.41 | 45.5 | 2832.8 | 3640
15.18 | 89737 | JOELHO 90 GRAUS, PVC, SERIE NORMAL, ESGOTO PREDIAL, DN 75 MM, JUNTA ELÁSTICA, FORNECIDO E INSTALADO EM RAMAL DE DESCARGA OU RAMAL DE ESGOTO SANITÁRIO. AF_12/2014 | SINAPI | UN | 4 | 14.91 | 19.16 | 59.64 | 76.64
15.19 | 89737 | JOELHO 90 GRAUS, PVC, SERIE NORMAL, ESGOTO PREDIAL, DN 75 MM, JUNTA ELÁSTICA, FORNECIDO E INSTALADO EM RAMAL DE DESCARGA OU RAMAL DE ESGOTO SANITÁRIO. AF_12/2014 | SINAPI | UN | 4 | 14.91 | 19.16 | 59.64 | 76.64
15.20 | 91834 | ELETRODUTO FLEXÍVEL CORRUGADO, PVC, DN 25 MM (3/4"), PARA CIRCUITOS TERMINAIS, INSTALADO EM FORRO - FORNECIMENTO E INSTALAÇÃO. AF_12/2015 | SINAPI | M | 285 | 7.32 | 9.41 | 2086.2 | 2681.85
15.21 | 89726 | JOELHO 45 GRAUS, PVC, SERIE NORMAL, ESGOTO PREDIAL, DN 40 MM, JUNTA SOLDÁVEL, FORNECIDO E INSTALADO EM RAMAL DE DESCARGA OU RAMAL DE ESGOTO SANITÁRIO. AF_12/2014 | SINAPI | UN | 162 | 6.33 | 8.13 | 1025.46 | 1317.06
15.22 | 89711 | TUBO PVC, SERIE NORMAL, ESGOTO PREDIAL, DN 40 MM, FORNECIDO E INSTALADO EM RAMAL DE DESCARGA OU RAMAL DE ESGOTO SANITÁRIO. AF_12/2014 | SINAPI | M | 4 | 17.07 | 21.93 | 68.28 | 87.72
15.23 | 89805 | JOELHO 90 GRAUS, PVC, SERIE NORMAL, ESGOTO PREDIAL, DN 75 MM, JUNTA ELÁSTICA, FORNECIDO E INSTALADO EM PRUMADA DE ESGOTO SANITÁRIO OU VENTILAÇÃO. AF_12/2014 | SINAPI | UN | 6 | 9.98 | 12.82 | 59.88 | 76.92
15.24 | 89712 | TUBO PVC, SERIE NORMAL, ESGOTO PREDIAL, DN 50 MM, FORNECIDO E INSTALADO EM RAMAL DE DESCARGA OU RAMAL DE ESGOTO SANITÁRIO. AF_12/2014 | SINAPI | M | 302 | 24.42 | 31.38 | 7374.84 | 9476.76
15.25 | 93139 | PONTO DE ILUMINAÇÃO RESIDENCIAL INCLUINDO INTERRUPTOR PARALELO (2 MÓDULOS), CAIXA ELÉTRICA, ELETRODUTO, CABO, RASGO, QUEBRA E CHUMBAMENTO (EXCLUINDO LUMINÁRIA E LÂMPADA). AF_01/2016 | SINAPI | UN | 11 | 183.66 | 236 | 2020.26 | 2596
15.26 | 89797 | JUNÇÃO SIMPLES, PVC, SERIE NORMAL, ESGOTO PREDIAL, DN 100 X 100 MM, JUNTA ELÁSTICA, FORNECIDO E INSTALADO EM RAMAL DE DESCARGA OU RAMAL DE ESGOTO SANITÁRIO. AF_12/2014 | SINAPI | UN | 12 | 34.47 | 44.29 | 413.64 | 531.48
15.27 | 15.007.0517-A | QUADRO DE DISTRIBUICAO DE ENERGIA,150A,PARA DISJUNTORES TERMO-MAGNETICOS UNIPOLARES,DE EMBUTIR,COM PORTA E BARRAMENTOS DE FASE,NEUTRO E TERRA,TRIFASICO,PARA INSTALACAO DE ATE 50 DISJUNTORES COM DISPOSITIVO PARA CHAVE GERAL.FORNECIMENTO E COLOCACAO | EMOP | UN | 2 | 673.48 | 865.42 | 1346.96 | 1730.84
15.28 | 89713 | TUBO PVC, SERIE NORMAL, ESGOTO PREDIAL, DN 75 MM, FORNECIDO E INSTALADO EM RAMAL DE DESCARGA OU RAMAL DE ESGOTO SANITÁRIO. AF_12/2014 | SINAPI | M | 56 | 36.92 | 47.44 | 2067.52 | 2656.64
15.29 | 89746 | JOELHO 45 GRAUS, PVC, SERIE NORMAL, ESGOTO PREDIAL, DN 100 MM, JUNTA ELÁSTICA, FORNECIDO E INSTALADO EM RAMAL DE DESCARGA OU RAMAL DE ESGOTO SANITÁRIO. AF_12/2014 | SINAPI | UN | 20 | 19.44 | 24.98 | 388.8 | 499.6
15.30 | 93128 | PONTO DE ILUMINAÇÃO RESIDENCIAL INCLUINDO INTERRUPTOR SIMPLES, CAIXA ELÉTRICA, ELETRODUTO, CABO, RASGO, QUEBRA E CHUMBAMENTO (EXCLUINDO LUMINÁRIA E LÂMPADA). AF_01/2016 | SINAPI | UN | 192 | 130.63 | 167.86 | 25080.96 | 32229.12
15.31 | 89812 | CURVA LONGA 90 GRAUS, PVC, SERIE NORMAL, ESGOTO PREDIAL, DN 100 MM, JUNTA ELÁSTICA, FORNECIDO E INSTALADO EM PRUMADA DE ESGOTO SANITÁRIO OU VENTILAÇÃO. AF_12/2014 | SINAPI | UN | 19 | 37.46 | 48.14 | 711.74 | 914.66
15.32 | 89799 | TUBO PVC, SERIE NORMAL, ESGOTO PREDIAL, DN 75 MM, FORNECIDO E INSTALADO EM PRUMADA DE ESGOTO SANITÁRIO OU VENTILAÇÃO. AF_12/2014 | SINAPI | M | 40 | 14.47 | 18.59 | 578.8 | 743.6
15.33 | 101881 | QUADRO DE DISTRIBUIÇÃO DE ENERGIA EM CHAPA DE AÇO GALVANIZADO, DE EMBUTIR, COM BARRAMENTO TRIFÁSICO, PARA 40 DISJUNTORES DIN 100A - FORNECIMENTO E INSTALAÇÃO. AF_10/2020 | SINAPI | UN | 1 | 581.97 | 747.83 | 581.97 | 747.83
15.34 | 98110 | CAIXA DE GORDURA PEQUENA (CAPACIDADE: 19 L), CIRCULAR, EM PVC, DIÂMETRO INTERNO= 0,3 M. AF_12/2020 | SINAPI | UN | 4 | 468.84 | 602.46 | 1875.36 | 2409.84
15.35 | 93664 | DISJUNTOR BIPOLAR TIPO DIN, CORRENTE NOMINAL DE 32A - FORNECIMENTO E INSTALAÇÃO. AF_10/2020 | SINAPI | UN | 3 | 58.74 | 75.48 | 176.22 | 226.44
15.36 | 89709 | RALO SIFONADO, PVC, DN 100 X 40 MM, JUNTA SOLDÁVEL, FORNECIDO E INSTALADO EM RAMAL DE DESCARGA OU EM RAMAL DE ESGOTO SANITÁRIO. AF_12/2014 | SINAPI | UN | 44 | 10.79 | 13.87 | 474.76 | 610.28
15.37 | 101878 | QUADRO DE DISTRIBUIÇÃO DE ENERGIA EM CHAPA DE AÇO GALVANIZADO, DE SOBREPOR, COM BARRAMENTO TRIFÁSICO, PARA 18 DISJUNTORES DIN 100A - FORNECIMENTO E INSTALAÇÃO. AF_10/2020 | SINAPI | UN | 3 | 354.35 | 455.34 | 1063.05 | 1366.02
15.38 | 93662 | DISJUNTOR BIPOLAR TIPO DIN, CORRENTE NOMINAL DE 20A - FORNECIMENTO E INSTALAÇÃO. AF_10/2020 | SINAPI | UN | 83 | 56.14 | 72.14 | 4659.62 | 5987.62
15.39 | 93655 | DISJUNTOR MONOPOLAR TIPO DIN, CORRENTE NOMINAL DE 20A - FORNECIMENTO E INSTALAÇÃO. AF_10/2020 | SINAPI | UN | 123 | 12.29 | 15.79 | 1511.67 | 1942.17
15.40 | 89985 | REGISTRO DE PRESSÃO BRUTO, LATÃO, ROSCÁVEL, 3/4", COM ACABAMENTO E CANOPLA CROMADOS. FORNECIDO E INSTALADO EM RAMAL DE ÁGUA. AF_12/2014 | SINAPI | UN | 2 | 56.55 | 72.67 | 113.1 | 145.34
15.41 | 91854 | ELETRODUTO FLEXÍVEL CORRUGADO, PVC, DN 25 MM (3/4"), PARA CIRCUITOS TERMINAIS, INSTALADO EM PAREDE - FORNECIMENTO E INSTALAÇÃO. AF_12/2015 | SINAPI | M | 315 | 8.28 | 10.64 | 2608.2 | 3351.6
15.42 | 89710 | RALO SECO, PVC, DN 100 X 40 MM, JUNTA SOLDÁVEL, FORNECIDO E INSTALADO EM RAMAL DE DESCARGA OU EM RAMAL DE ESGOTO SANITÁRIO. AF_12/2014 | SINAPI | UN | 4 | 10.58 | 13.6 | 42.32 | 54.4
15.43 | 90373 | JOELHO 90 GRAUS COM BUCHA DE LATÃO, PVC, SOLDÁVEL, DN 25MM, X 1/2? INSTALADO EM RAMAL OU SUB-RAMAL DE ÁGUA - FORNECIMENTO E INSTALAÇÃO. AF_12/2014 | SINAPI | UN | 173 | 11.57 | 14.87 | 2001.61 | 2572.51
15.44 | 89353 | REGISTRO DE GAVETA BRUTO, LATÃO, ROSCÁVEL, 3/4", FORNECIDO E INSTALADO EM RAMAL DE ÁGUA. AF_12/2014 | SINAPI | UN | 147 | 28.37 | 36.46 | 4170.39 | 5359.62
15.45 | 89865 | TUBO, PVC, SOLDÁVEL, DN 25MM, INSTALADO EM DRENO DE AR-CONDICIONADO - FORNECIMENTO E INSTALAÇÃO. AF_12/2014 | SINAPI | M | 12 | 11.2 | 14.39 | 134.4 | 172.68
15.46 | 101880 | QUADRO DE DISTRIBUIÇÃO DE ENERGIA EM CHAPA DE AÇO GALVANIZADO, DE EMBUTIR, COM BARRAMENTO TRIFÁSICO, PARA 30 DISJUNTORES DIN 150A - FORNECIMENTO E INSTALAÇÃO. AF_10/2020 | SINAPI | UN | 3 | 409 | 525.57 | 1227 | 1576.71
15.47 | 86936 | CUBA DE EMBUTIR DE AÇO INOXIDÁVEL MÉDIA, INCLUSO VÁLVULA TIPO AMERICANA E SIFÃO TIPO GARRAFA EM METAL CROMADO - FORNECIMENTO E INSTALAÇÃO. AF_01/2020 | SINAPI | UN | 5 | 339.47 | 436.22 | 1697.35 | 2181.1
15.48 | 89868 | LUVA, PVC, SOLDÁVEL, DN 25MM, INSTALADO EM DRENO DE AR-CONDICIONADO - FORNECIMENTO E INSTALAÇÃO. AF_12/2014 | SINAPI | UN | 23 | 3.04 | 3.91 | 69.92 | 89.93
15.49 | 92993 | CABO DE COBRE FLEXÍVEL ISOLADO, 120 MM², ANTI-CHAMA 450/750 V, PARA DISTRIBUIÇÃO - FORNECIMENTO E INSTALAÇÃO. AF_12/2015 | SINAPI | M | 10 | 81.61 | 104.87 | 816.1 | 1048.7
15.50 | 89402 | TUBO, PVC, SOLDÁVEL, DN 25MM, INSTALADO EM RAMAL DE DISTRIBUIÇÃO DE ÁGUA - FORNECIMENTO E INSTALAÇÃO. AF_12/2014 | SINAPI | M | 549 | 7.74 | 9.95 | 4249.26 | 5462.55
15.51 | 89866 | JOELHO 90 GRAUS, PVC, SOLDÁVEL, DN 25MM, INSTALADO EM DRENO DE AR-CONDICIONADO - FORNECIMENTO E INSTALAÇÃO. AF_12/2014 | SINAPI | UN | 23 | 4.35 | 5.59 | 100.05 | 128.57
15.52 | 89384 | CURVA DE TRANSPOSIÇÃO, PVC, SOLDÁVEL, DN 25MM, INSTALADO EM RAMAL OU SUB-RAMAL DE ÁGUA FORNECIMENTO E INSTALAÇÃO. AF_12/2014 | SINAPI | UN | 2 | 9.86 | 12.67 | 19.72 | 25.34
15.53 | 93143 | PONTO DE TOMADA RESIDENCIAL INCLUINDO TOMADA 20A/250V, CAIXA ELÉTRICA, ELETRODUTO, CABO, RASGO, QUEBRA E CHUMBAMENTO. AF_01/2016 | SINAPI | UN | 55 | 158.03 | 203.07 | 8691.65 | 11168.85
15.54 | 89403 | TUBO, PVC, SOLDÁVEL, DN 32MM, INSTALADO EM RAMAL DE DISTRIBUIÇÃO DE ÁGUA - FORNECIMENTO E INSTALAÇÃO. AF_12/2014 | SINAPI | M | 47 | 11.94 | 15.34 | 561.18 | 720.98
15.55 | 101894 | DISJUNTOR TRIPOLAR TIPO NEMA, CORRENTE NOMINAL DE 60 ATÉ 100A - FORNECIMENTO E INSTALAÇÃO. AF_10/2020 | SINAPI | UN | 17 | 144.67 | 185.9 | 2459.39 | 3160.3
15.56 | 89408 | JOELHO 90 GRAUS, PVC, SOLDÁVEL, DN 25MM, INSTALADO EM RAMAL DE DISTRIBUIÇÃO DE ÁGUA - FORNECIMENTO E INSTALAÇÃO. AF_12/2014 | SINAPI | UN | 133 | 5.26 | 6.76 | 699.58 | 899.08
15.57 | 89413 | JOELHO 90 GRAUS, PVC, SOLDÁVEL, DN 32MM, INSTALADO EM RAMAL DE DISTRIBUIÇÃO DE ÁGUA - FORNECIMENTO E INSTALAÇÃO. AF_12/2014 | SINAPI | UN | 5 | 7.24 | 9.3 | 36.2 | 46.5
15.58 | 89394 | TÊ COM BUCHA DE LATÃO NA BOLSA CENTRAL, PVC, SOLDÁVEL, DN 20MM X 1/2?, INSTALADO EM RAMAL OU SUB-RAMAL DE ÁGUA - FORNECIMENTO E INSTALAÇÃO. AF_12/2014 | SINAPI | UN | 1 | 15.17 | 19.49 | 15.17 | 19.49
15.59 | 89445 | TÊ DE REDUÇÃO, PVC, SOLDÁVEL, DN 32MM X 25MM, INSTALADO EM RAMAL DE DISTRIBUIÇÃO DE ÁGUA - FORNECIMENTO E INSTALAÇÃO. AF_12/2014 | SINAPI | UN | 13 | 12.05 | 15.48 | 156.65 | 201.24
15.60 | 93671 | DISJUNTOR TRIPOLAR TIPO DIN, CORRENTE NOMINAL DE 32A - FORNECIMENTO E INSTALAÇÃO. AF_10/2020 | SINAPI | UN | 5 | 74.79 | 96.11 | 373.95 | 480.55
15.61 | 89440 | TE, PVC, SOLDÁVEL, DN 25MM, INSTALADO EM RAMAL DE DISTRIBUIÇÃO DE ÁGUA - FORNECIMENTO E INSTALAÇÃO. AF_12/2014 | SINAPI | UN | 101 | 7.35 | 9.44 | 742.35 | 953.44
15.62 | 91930 | CABO DE COBRE FLEXÍVEL ISOLADO, 6 MM², ANTI-CHAMA 450/750 V, PARA CIRCUITOS TERMINAIS - FORNECIMENTO E INSTALAÇÃO. AF_12/2015 | SINAPI | M | 870 | 6.73 | 8.65 | 5855.1 | 7525.5
15.63 | 92999 | CABO DE COBRE FLEXÍVEL ISOLADO, 240 MM², ANTI-CHAMA 450/750 V, PARA DISTRIBUIÇÃO - FORNECIMENTO E INSTALAÇÃO. AF_12/2015 | SINAPI | M | 10 | 161.92 | 208.07 | 1619.2 | 2080.7
15.64 | 89849 | TUBO PVC, SERIE NORMAL, ESGOTO PREDIAL, DN 150 MM, FORNECIDO E INSTALADO EM SUBCOLETOR AÉREO DE ESGOTO SANITÁRIO. AF_12/2014 | SINAPI | M | 102 | 43.57 | 55.99 | 4444.14 | 5710.98
15.65 | 89724 | JOELHO 90 GRAUS, PVC, SERIE NORMAL, ESGOTO PREDIAL, DN 40 MM, JUNTA SOLDÁVEL, FORNECIDO E INSTALADO EM RAMAL DE DESCARGA OU RAMAL DE ESGOTO SANITÁRIO. AF_12/2014 | SINAPI | UN | 260 | 7.97 | 10.24 | 2072.2 | 2662.4
15.66 | 89731 | JOELHO 90 GRAUS, PVC, SERIE NORMAL, ESGOTO PREDIAL, DN 50 MM, JUNTA ELÁSTICA, FORNECIDO E INSTALADO EM RAMAL DE DESCARGA OU RAMAL DE ESGOTO SANITÁRIO. AF_12/2014 | SINAPI | UN | 5 | 8.99 | 11.55 | 44.95 | 57.75
15.67 | 89739 | JOELHO 45 GRAUS, PVC, SERIE NORMAL, ESGOTO PREDIAL, DN 75 MM, JUNTA ELÁSTICA, FORNECIDO E INSTALADO EM RAMAL DE DESCARGA OU RAMAL DE ESGOTO SANITÁRIO. AF_12/2014 | SINAPI | UN | 16 | 15.46 | 19.87 | 247.36 | 317.92
15.68 | 86909 | TORNEIRA CROMADA TUBO MÓVEL, DE MESA, 1/2? OU 3/4?, PARA PIA DE COZINHA, PADRÃO ALTO - FORNECIMENTO E INSTALAÇÃO. AF_01/2020 | SINAPI | UN | 5 | 92.92 | 119.4 | 464.6 | 597
15.69 | 15.005.0202-A | INSTALACAO E ASSENTAMENTO DE AR CONDICIONADO TIPO SPLIT DE 18000 BTU'S,COM 1 CONDENSADOR E 1 EVAPORADOR,(VIDE FORNECIMENTO DO APARELHO NA FAMILIA 18.030)INCLUSIVE ACESSORIOS DE FIXACAO,EXCLUSIVE ALIMENTACAO ELETRICA E INTERLIGACAO AO CONDENSAOR/EVAPORADOR (VIDE ITEM 15.005.0255) | EMOP | UN | 1 | 866.88 | 1113.94 | 866.88 | 1113.94
15.70 | 15.005.0204-A | INSTALACAO E ASSENTAMENTO DE AR CONDICIONADO TIPO SPLIT DE 24000 BTU'S,COM 1 CONDENSADOR E 1 EVAPORADOR,(VIDE FORNECIMENTO DO APARELHO NA FAMILIA 18.030)INCLUSIVE ACESSORIOS DE FIXACAO,EXCLUSIVE ALIMENTACAO ELETRICA E INTERLIGACAO AO CONDENSADOR/EVAPORADOR (VIDE ITEM 15.005.0255) | EMOP | UN | 5 | 938.45 | 1205.91 | 4692.25 | 6029.55
15.71 | 15.005.0203-A | INSTALACAO E ASSENTAMENTO DE AR CONDICIONADO TIPO SPLIT DE 18000 BTU'S,COM 1 CONDENSADOR E 2 EVAPORADORES,(VIDE FORNECIMENTO DO APARELHO NA FAMILIA 18.030)INCLUSIVE ACESSORIOS DE FIXACAO,EXCLUSIVE ALIMENTACAO ELETRICA E INTERLIGACAO AO CONDENSADOR/EVAPORADOR (VIDE ITEM 15.005.0255) | EMOP | UN | 3 | 1453.29 | 1867.48 | 4359.87 | 5602.44
15.72 | 15.005.0205-A | INSTALACAO E ASSENTAMENTO DE AR CONDICIONADO TIPO SPLIT DE 24000 BTU'S,COM 1 CONDENSADOR E 2 EVAPORADORES,(VIDE FORNECIMENTO DO APARELHO NA FAMILIA 18.030)INCLUSIVE ACESSORIOS DE FIXACAO,EXCLUSIVE ALIMENTACAO ELETRICA E INTERLIGACAO AO CONDENSADOR/EVAPORADOR (VIDE ITEM 15.005.0255) | EMOP | UN | 4 | 1567.96 | 2014.83 | 6271.84 | 8059.32
15.73 | 15.005.0206-A | INSTALACAO E ASSENTAMENTO DE AR CONDICIONADO TIPO SPLIT DE 30000 BTU'S,COM 1 CONDENSADOR E 1 EVAPORADOR,(VIDE FORNECIMENTO DO APARELHO NA FAMILIA 18.030)INCLUSIVE ACESSORIOS DE FIXACAO,EXCLUSIVE ALIMENTACAO ELETRICA E INTERLIGACAO AO CONDENSADOR/EVAPORADOR (VIDE ITEM 15.005.0255) | EMOP | UN | 1 | 1663.08 | 2137.06 | 1663.08 | 2137.06
15.74 | 15.004.0250-A | APARELHO DE AR CONDICIONADO,TIPO PAREDE(EXCLUSIVE O FORNECIMENTO DO APARELHO),COMPREENDENDO:5 VARAS DE ELETRODUTO PVC DE3/4",COM LUVAS,40,00M DE FIO 2,5MM2,TOMADA DE EMBUTIR E CAIXA DE EMBUTIR.INSTALACAO E ASSENTAMENTO | EMOP | UN | 35 | 231.98 | 298.09 | 8119.3 | 10433.15
15.75 | 15.005.0255-A | TUBULACAO EM COBRE PARA INTERLIGACAO DE SPLIT SYSTEM AO CONDENSADOR/EVAPORADOR,INCLUSIVE ISOLAMENTO TERMICO,ALIMENTACAO ELETRICA,CONEXOES E FIXACAO,PARA APARELHOS ATE 48000 BTU'S.FORNECIMENTO E INSTALACAO | EMOP | M | 397 | 149.74 | 192.42 | 59446.78 | 76390.74
15.76 | 15.005.0280-A | DUTO PARA EXAUSTAO DE AR/VENTILACAO,CHAVETADO EM CHAPA DE ACO GALVANIZADO,NAS DIVERSAS BITOLAS,CONFORME SMACNA/ABNT,INCLUSIVE SUPORTES PINTADOS,GRELHAS,DIFUSORES EM ALUMINIO EXTRUDADO E DEMAIS ITENS NECESSARIOS.FORNECIMENTO E COLOCACAO | EMOP | KG | 168.64 | 37.16 | 47.75 | 6266.66 | 8052.56
15.77 | 15.007.0528-A | DISJUNTOR/INTERRUPTOR DIFERENCIAL RESIDUAL(DDR),CLASSE AC,4 POLOS,INSTANTANEO,CORRENTE NOMINAL(IN)100AX415V,SENSIBILIDADE 30MA/300MA.FORNECIMENTO E COLOCACAO | EMOP | UN | 8 | 223.48 | 287.17 | 1787.84 | 2297.36
15.78 | 15.007.0523-A | DISJUNTOR/INTERRUPTOR DIFERENCIAL RESIDUAL(DDR),CLASSE AC,2 POLOS,INSTANTANEO,CORRENTE NOMINAL(IN)80AX240V,SENSIBILIDADE30MA/300MA.FORNECIMENTO E COLOCACAO | EMOP | UN | 3 | 90.12 | 115.8 | 270.36 | 347.4
15.79 | 15.007.0520-A | DISJUNTOR/INTERRUPTOR DIFERENCIAL RESIDUAL(DDR),CLASSE AC,2 POLOS,INSTANTANEO,CORRENTE NOMINAL(IN)25AX240V,SENSIBILIDADE30MA/300MA.FORNECIMENTO E COLOCACAO | EMOP | UN | 4 | 89.25 | 114.69 | 357 | 458.76
15.80 | 15.007.0521-A | DISJUNTOR/INTERRUPTOR DIFERENCIAL RESIDUAL(DDR),CLASSE AC,2 POLOS,INSTANTANEO,CORRENTE NOMINAL(IN) 40AX240V,SENSIBILIDADE 30MA/300MA.FORNECIMENTO E COLOCACAO | EMOP | UN | 2 | 89.25 | 114.69 | 178.5 | 229.38
15.81 | 15.007.0522-A | DISJUNTOR/INTERRUPTOR DIFERENCIAL RESIDUAL(DDR),CLASSE AC,2 POLOS,INSTANTANEO,CORRENTE NOMINAL(IN)63AX240V,SENSIBILIDADE30MA/300MA.FORNECIMENTO E COLOCACAO | EMOP | UN | 18 | 89.67 | 115.23 | 1614.06 | 2074.14
15.82 | 15.018.0467-A | ELETROCALHA PERFURADA,SEM TAMPA,TIPO "U",100X50MM,TRATAMENTO SUPERFICIAL PRE-ZINCADO A QUENTE,INCLUSIVE CONEXOES,ACESSORIOS E FIXACAO SUPERIOR.FORNECIMENTO E COLOCACAO | EMOP | M | 125 | 57.23 | 73.54 | 7153.75 | 9192.5
15.83 | 15.018.0260-A | CAIXA DE PASSAGEM DE SOBREPOR,EM ACO,COM TAMPA PARAFUSADA,DE 20X20CM.FORNECIMENTO E COLOCACAO | EMOP | UN | 10 | 28.49 | 36.61 | 284.9 | 366.1
15.84 | 15.018.0275-A | CAIXA DE PASSAGEM DE SOBREPOR,EM ACO,COM TAMPA PARAFUSADA,DE 40X40CM.FORNECIMENTO E COLOCACAO | EMOP | UN | 10 | 67.93 | 87.29 | 679.3 | 872.9
15.85 | 15.004.0255-A | BEBEDOURO ELETRICO,TIPO PRESSAO COM FILTRO INTERNO(EXCLUSIVE FORNECIMENTO DE APARELHO),COMPREENDENDO:2 VARAS DE ELETRODUTO PVC DE 3/4",COM LUVAS,10,00M DE FIO 2,5MM2,TOMADA DE EMBUTIR E CAIXA DE EMBUTIR,4,00M DE TUBO PVC DE 25MM,3,00M DE TUBO PVC DE 40MM,REGISTRO DE 3/4" E CONEXOES.INSTALACAO ATE ORALO EXISTENTE E ASSENTAMENTO | EMOP | UN | 6 | 272.49 | 350.15 | 1634.94 | 2100.9
16 | COBERTURAS, ISOLAMENTOS E IMPERMEABILIZAÇÕES | [6 empty] | 0 | 0
17 | PINTURAS | [6 empty] | 143047.54 | 183805.51
17.1 | 88489 | APLICAÇÃO MANUAL DE PINTURA COM TINTA LÁTEX ACRÍLICA EM PAREDES, DUAS DEMÃOS. AF_06/2014 | SINAPI | M2 | 2497.22 | 13.31 | 17.1 | 33238 | 42702.46
17.2 | 17.013.0100-A | PINTURA COM TINTA EPOXI A BASE D'AGUA SEMIBRILHANTE,PARA USO HOSPITALAR,SOBRE PAREDES E PISOS DE CENTRO CIRURGICO OU UTI,INCLUSIVE LIXAMENTO,UMA DEMAO DE SELADOR ACRILICO,DUAS DEMAOS DE MASSA ACRILICA E DUAS DEMAOS DE ACABAMENTO | EMOP | M2 | 119.16 | 38.46 | 49.42 | 4582.89 | 5888.89
17.3 | 88486 | APLICAÇÃO MANUAL DE PINTURA COM TINTA LÁTEX PVA EM TETO, DUAS DEMÃOS. AF_06/2014 |  | M2 | 1138.01 | 11.78 | 15.14 | 13405.76 | 17229.47
17.4 | 88497 | APLICAÇÃO E LIXAMENTO DE MASSA LÁTEX EM PAREDES, DUAS DEMÃOS. AF_06/2014 | SINAPI | M2 | 2497.22 | 14.46 | 18.58 | 36109.8 | 46398.35
17.5 | 88496 | APLICAÇÃO E LIXAMENTO DE MASSA LÁTEX EM TETO, DUAS DEMÃOS. AF_06/2014 | SINAPI | M2 | 1138.01 | 26.75 | 34.37 | 30441.77 | 39113.4
17.6 | 88484 | APLICAÇÃO DE FUNDO SELADOR ACRÍLICO EM TETO, UMA DEMÃO. AF_06/2014 | SINAPI | M2 | 965.48 | 3.05 | 3.92 | 2944.71 | 3784.68
17.7 | 88485 | APLICAÇÃO DE FUNDO SELADOR ACRÍLICO EM PAREDES, UMA DEMÃO. AF_06/2014 | SINAPI | M2 | 2497.22 | 2.63 | 3.38 | 6567.69 | 8440.6
17.8 | 73739/1 | PINTURA ESMALTE ACETINADO EM MADEIRA, DUAS DEMAOS |  | M2 | 325.87 | 19.94 | 25.62 | 6497.85 | 8348.79
17.9 | 100726 | PINTURA COM TINTA ALQUÍDICA DE FUNDO E ACABAMENTO (ESMALTE SINTÉTICO GRAFITE) APLICADA A ROLO OU PINCEL SOBRE SUPERFÍCIES METÁLICAS (EXCETO PERFIL) EXECUTADO EM OBRA (POR DEMÃO). AF_01/2020 | SINAPI | M2 | 395.18 | 23.43 | 30.11 | 9259.07 | 11898.87
18 | APARELHOS HIDRÁULICOS, ELÉTRICOS, MECÂNICOS E ESPORTIVOS | [6 empty] | 251606.26 | 323313.82
18.1 | 18.030.0001-A | CONDICIONADOR DE AR TIPO SPLIT 9000 BTU'S COMPREENDENDO 1 CONDENSADOR E 1 EVAPORADOR(VIDE INSTALACAO,ASSENTAMENTO E INTERLIGACOES FAMILIA 15.005).FORNECIMENTO | EMOP | UN | 6 | 1132.99 | 1455.89 | 6797.94 | 8735.34
18.2 | 18.030.0007-A | CONDICIONADOR DE AR TIPO SPLIT 30000 BTU'S COMPREENDENDO 1 CONDENSADOR E 1 EVAPORADOR(VIDE INSTALACAO,ASSENTAMENTO E INTERLIGACOES FAMILIA 15.005).FORNECIMENTO | EMOP | UN | 1 | 3054.95 | 3925.61 | 3054.95 | 3925.61
18.3 | 18.030.0006-A | CONDICIONADOR DE AR TIPO SPLIT 24000 BTU'S COMPREENDENDO 1 CONDENSADOR E 2 EVAPORADORES(VIDE INSTALACAO,ASSENTAMENTO E INTERLIGACOES FAMILIA 15.005).FORNECIMENTO | EMOP | UN | 5 | 4999.66 | 6424.56 | 24998.3 | 32122.8
18.4 | 18.026.0010-A | APARELHO DE AR CONDICIONADO DE 18.000BTU/H,220V,2HP.FORNECIMENTO | EMOP | UN | 5 | 1980.45 | 2544.88 | 9902.25 | 12724.4
18.5 | 18.026.0012-A | APARELHO DE AR CONDICIONADO DE 12.000BTU/H,110/220V,1HP.FORNECIMENTO | EMOP | UN | 20 | 1397.74 | 1796.1 | 27954.8 | 35922
18.6 | 18.026.0015-A | APARELHO DE AR CONDICIONADO DE 10.000BTU/H,110V,1HP.FORNECIMENTO | EMOP | UN | 9 | 1105.5 | 1420.57 | 9949.5 | 12785.13
18.7 | 18.026.0008-A | APARELHO DE AR CONDICIONADO DE 30.000BTU/H,220V,3HP.FORNECIMENTO | EMOP | UN | 1 | 3399 | 4367.72 | 3399 | 4367.72
18.8 | 18.034.0055-A | MICRO EXAUSTOR,INCLUSIVE VENEZIANAS,ADAPTADOR E TUBO FLEXIVEL,PARA AMBIENTES ATE 10M3.FORNECIMENTO E COLOCACAO | EMOP | UN | 6 | 307.34 | 394.93 | 1844.04 | 2369.58
18.9 | 18.034.0050-A | MICRO EXAUSTOR,INCLUSIVE VENEZIANAS,ADAPTADOR E TUBO FLEXIVEL,PARA AMBIENTES ATE 7M3.FORNECIMENTO E COLOCACAO | EMOP | UN | 21 | 241.34 | 310.12 | 5068.14 | 6512.52
18.10 | 18.034.0015-A | EXAUSTOR TUBO AXIAL,ACIONAMENTO DIRETO,DIAMETRO DE 400MM,HELICE DE 6 PALETAS,FABRICADA EM CHAPA DE ACO CARBONO.FORNECIMENTO E COLOCACAO | EMOP | UN | 7 | 751.69 | 965.92 | 5261.83 | 6761.44
18.11 | 86931 | VASO SANITÁRIO SIFONADO COM CAIXA ACOPLADA LOUÇA BRANCA, INCLUSO ENGATE FLEXÍVEL EM PLÁSTICO BRANCO, 1/2 X 40CM - FORNECIMENTO E INSTALAÇÃO. AF_01/2020 | SINAPI | UN | 18 | 478.28 | 614.59 | 8609.04 | 11062.62
18.12 | 86919 | TANQUE DE LOUÇA BRANCA COM COLUNA, 30L OU EQUIVALENTE, INCLUSO SIFÃO FLEXÍVEL EM PVC, VÁLVULA METÁLICA E TORNEIRA DE METAL CROMADO PADRÃO MÉDIO - FORNECIMENTO E INSTALAÇÃO. AF_01/2020 | SINAPI | UN | 5 | 864.86 | 1111.35 | 4324.3 | 5556.75
18.13 | 86941 | LAVATÓRIO LOUÇA BRANCA COM COLUNA, 45 X 55CM OU EQUIVALENTE, PADRÃO MÉDIO, INCLUSO SIFÃO TIPO GARRAFA, VÁLVULA E ENGATE FLEXÍVEL DE 40CM EM METAL CROMADO, COM TORNEIRA CROMADA DE MESA, PADRÃO MÉDIO - FORNECIMENTO E INSTALAÇÃO. AF_01/2020 | SINAPI | UN | 18 | 616.91 | 792.73 | 11104.38 | 14269.14
18.14 | 100860 | CHUVEIRO ELÉTRICO COMUM CORPO PLÁSTICO, TIPO DUCHA ? FORNECIMENTO E INSTALAÇÃO. AF_01/2020 | SINAPI | UN | 3 | 71.38 | 91.72 | 214.14 | 275.16
18.15 | 86903 | LAVATÓRIO LOUÇA BRANCA COM COLUNA, 45 X 55CM OU EQUIVALENTE, PADRÃO MÉDIO - FORNECIMENTO E INSTALAÇÃO. AF_01/2020 | SINAPI | UN | 39 | 354.12 | 455.04 | 13810.68 | 17746.56
18.16 | 18.009.0070-A | TORNEIRA HOSPITALAR,ACIONADA POR ALAVANCA,TIPO PAREDE,DE 1/2"X28CM APROXIMADAMENTE,EM METAL CROMADO.FORNECIMENTO | EMOP | UN | 39 | 113.2 | 145.46 | 4414.8 | 5672.94
18.17 | 86914 | TORNEIRA CROMADA 1/2? OU 3/4? PARA TANQUE, PADRÃO MÉDIO - FORNECIMENTO E INSTALAÇÃO. AF_01/2020 | SINAPI | UN | 2 | 36.61 | 47.04 | 73.22 | 94.08
18.18 | 18.016.0025-A | TANQUE DE ACO INOXIDAVEL,EM CHAPA 22.304,MEDINDO APROXIMADAMENTE (520X540X300)MM,CAPACIDADE DE 30L,COM ESFREGADOR,EXCLUSIVE TORNEIRA.FORNECIMENTO | EMOP | UN | 2 | 207.63 | 266.8 | 415.26 | 533.6
18.19 | 14.006.0376-A | BANCADAS SECAS E BALCÕES - COMPENSADO LAMINADO MELAMÍNICO OU CHAPA DE MDF COM ACABAMENTO EM FITA DE BORDA. (L182 ACQUA VIVA) |  | M2 | 38.51 | 207.63 | 266.8 | 7995.83 | 10274.47
18.20 | 18.081.0050-A | BANCA DE GRANITO CINZA CORUMBA,COM 3CM DE ESPESSURA,COM ABERTURA PARA 1 CUBA(EXCLUSIVE ESTA),SOBRE APOIOS DE ALVENARIA DE MEIA VEZ E VERGA DE CONCRETO,SEM REVESTIMENTO.FORNECIMENTOE COLOCACAO | EMOP | M2 | 2.09 | 325.65 | 418.46 | 680.61 | 874.58
18.21 | 18.016.0040-A | CUBA DE ACO INOXIDAVEL,MEDINDO APROXIMADAMENTE (500X400X200)MM,EM CHAPA 20.304,VALVULA DE ESCOAMENTO TIPO AMERICANA 1623,SIFAO 1680 1.1/2" X 1.1/2",EXCLUSIVE TORNEIRA.FORNECIMENTOE COLOCACAO | EMOP | UN | 3 | 523.36 | 672.52 | 1570.08 | 2017.56
18.22 | 86909 | TORNEIRA CROMADA TUBO MÓVEL, DE MESA, 1/2? OU 3/4?, PARA PIA DE COZINHA, PADRÃO ALTO - FORNECIMENTO E INSTALAÇÃO. AF_01/2020 | SINAPI | UN | 3 | 92.92 | 119.4 | 278.76 | 358.2
18.23 | 18.016.0035-A | BANCA DE ACO INOXIDAVEL,MEDINDO APROXIMADAMENTE(2,00X0,55)M,EM CHAPA 18.304,COM DUAS CUBAS MEDINDO APROXIMADAMENTE (500X400X200)MM,EM CHAPA 20.304,VALVULA DE ESCOAMENTO TIPO AMERICANA 1623,2 SIFOES 1680 1.1/2" X 1.1/2",SOBRE APOIOS DE ALVENARIA DE MEIA VEZ E VERGA DE CONCRETO,SEM REVESTIMENTO,EXCLUSIVE TORNEIRA.FORNECIMENTO E COLOCACAO | EMOP | UN | 2 | 2308.4 | 2966.29 | 4616.8 | 5932.58
18.24 | 18.016.0045-A | BANCA SECA DE ACO INOXIDAVEL,COM LARGURA APROXIMADA DE 0,55M,ATE 3,00M DE COMPRIMENTO,EM CHAPA 18.304,SOBRE APOIOS DE ALVENARIA DE MEIA VEZ E VERGA DE CONCRETO,SEM REVESTIMENTO.FORNECIMENTO E COLOCACAO | EMOP | M | 3.85 | 871.16 | 1119.44 | 3353.97 | 4309.84
18.25 | 18.002.0090-A | VASO SANITARIO DE LOUCA BRANCA OU BRANCO GELO,PARA PESSOAS COM NECESSIDADES ESPECIFICAS,INCLUSIVE ASSENTO ESPECIAL,BOLSADE LIGACAO E ACESSORIOS DE FIXACAO.FORNECIMENTO | EMOP | UN | 7 | 435.02 | 559 | 3045.14 | 3913
18.26 | 100868 | BARRA DE APOIO RETA, EM ACO INOX POLIDO, COMPRIMENTO 80 CM, FIXADA NA PAREDE - FORNECIMENTO E INSTALAÇÃO. AF_01/2020 | SINAPI | UN | 14 | 258.01 | 331.54 | 3612.14 | 4641.56
18.27 | 100867 | BARRA DE APOIO RETA, EM ACO INOX POLIDO, COMPRIMENTO 70 CM, FIXADA NA PAREDE - FORNECIMENTO E INSTALAÇÃO. AF_01/2020 | SINAPI | UN | 7 | 248.72 | 319.61 | 1741.04 | 2237.27
18.28 | 100874 | PUXADOR PARA PCD, FIXADO NA PORTA - FORNECIMENTO E INSTALAÇÃO. AF_01/2020 | SINAPI | UN | 7 | 234.75 | 301.65 | 1643.25 | 2111.55
18.29 | 100866 | BARRA DE APOIO RETA, EM ACO INOX POLIDO, COMPRIMENTO 60CM, FIXADA NA PAREDE - FORNECIMENTO E INSTALAÇÃO. AF_01/2020 | SINAPI | UN | 14 | 234.75 | 301.65 | 3286.5 | 4223.1
18.30 | 18.025.0001-A | BEBEDOURO PURIFICADOR,DE COLUNA,COM ACESSIBILIDADE,CONFORME ABNT NBR 9050,EM ACO INOXIDAVEL,MODELO PRESSAO,COM 2 TORNEIRAS,VAZAO MINIMA DE 30L/H,CONFORME ABNT NBR 16236.FORNECIMENTO | EMOP | UN | 7 | 950 | 1220.75 | 6650 | 8545.25
18.31 | 18.027.0520-A | LUMINARIA LED TUBULAR DE EMBUTIR, 2X18W (INCLUSIVE LAMPADAS),CORPO EM CHAPA DE ACO TRATADA E PINTURA ELETROSTATICA BRANCA, REFLETOR EM ALUMINIO DE ALTO BRILHO, COM VISOR ACRILICO TRANSLUCIDO, SEM REATOR. FORNECIMENTO E COLOCACAO | EMOP | UN | 167 | 234.92 | 301.87 | 39231.64 | 50412.29
18.32 | 18.027.0514-A | LUMINARIA LED TUBULAR DE EMBUTIR, 2X9W (INCLUSIVE LAMPADAS) ,CORPO EM CHAPA DE ACO TRATADA E PINTURA ELETROSTATICA BRANCA, REFLETOR EM ALUMINIO DE ALTO BRILHO, COM VISOR ACRILICO TRANSLUCIDO, SEM REATOR. FORNECIMENTO E COLOCACAO | EMOP | UN | 25 | 180.49 | 231.93 | 4512.25 | 5798.25
18.33 | 97607 | LUMINÁRIA ARANDELA TIPO TARTARUGA, DE SOBREPOR, COM 1 LÂMPADA LED DE 6 W, SEM REATOR - FORNECIMENTO E INSTALAÇÃO. AF_02/2020 | SINAPI | UN | 30 | 74.08 | 95.19 | 2222.4 | 2855.7
18.34 | 97599 | LUMINÁRIA DE EMERGÊNCIA, COM 30 LÂMPADAS LED DE 2 W, SEM REATOR - FORNECIMENTO E INSTALAÇÃO. AF_02/2020 | SINAPI | UN | 83 | 28.72 | 36.91 | 2383.76 | 3063.53
18.35 | 18.036.0001-A | VENTILADOR DE PAREDE,OSCILANTE,DIAMETRO 24",MOTOR DE 1 A 6HP,ROTACAO 1150RPM,VAZAO 300M3/MINUTO,110/220V.FORNECIMENTO E COLOCACAO | EMOP | UN | 76 | 233.88 | 300.54 | 17774.88 | 22841.04
18.36 | 95547 | SABONETEIRA PLASTICA TIPO DISPENSER PARA SABONETE LIQUIDO COM RESERVATORIO 800 A 1500 ML, INCLUSO FIXAÇÃO. AF_01/2020 | SINAPI | UN | 62 | 47.96 | 61.63 | 2973.52 | 3821.06
18.37 | 95544 | PAPELEIRA DE PAREDE EM METAL CROMADO SEM TAMPA, INCLUSO FIXAÇÃO. AF_01/2020 | SINAPI | UN | 62 | 45.76 | 58.8 | 2837.12 | 3645.6
[7 empty] | VALOR BDI TOTAL: |  | 401864.38
[7 empty] | VALOR ORÇAMENTO: |  | 1410086.86
[7 empty] | VALOR TOTAL: |  | 1811951.24

## Cronograma Físico Financeiro
ITEM | DESCRIÇÃO | VALOR (R$) | MÊS 1 | MÊS 2 | MÊS 3 | MÊS 4 | MÊS 5 | MÊS 6 | MÊS 7 | MÊS 8 | Total parcela
1 | SERVIÇOS, ESCRITÓRIO, LABORATÓRIO E CAMPO | 128609 | 12.5% | 12.5% | 12.5% | 12.5% | 12.5% | 12.5% | 12.5% | 12.5% | 100%
|  |  | 16076.13 | 16076.13 | 16076.13 | 16076.13 | 16076.13 | 16076.13 | 16076.13 | 16076.09 | 128609
2 | CANTEIRO DE OBRA | 40101.34 | 65% | 5% | 5% | 5% | 5% | 5% | 5% | 5% | 100%
|  |  | 26065.87 | 2005.07 | 2005.07 | 2005.07 | 2005.07 | 2005.07 | 2005.07 | 2005.05 | 40101.34
3 | MOVIMENTO DE TERRA | 0 | 100% | [7 empty] | 100%
0
4 | TRANSPORTES | 8439.62 | 100% | [7 empty] | 100%
|  |  | 8439.62 | [7 empty] | 8439.62
5 | SERVIÇOS COMPLEMENTARES | 53683.14 | 70% | 30% | [6 empty] | 100%
|  |  | 37578.2 | 16104.94 | [6 empty] | 53683.14
6 | GALERIAS, DRENOS E CONEXÕES | 1945.46 |  | 100% | [6 empty] | 100%
|  |  |  | 1945.46 | [6 empty] | 1945.46
7 | ARGAMASSA E IMPERMEABILIZAÇÕES | 0 | 100% | [7 empty] | 100%
0
8 | BASES E PAVIMENTAÇÕES | 0 | 100% | [7 empty] | 100%
0
9 | SERVIÇOS DE PARQUES E JARDINS | 0 | 100% | [7 empty] | 100%
0
10 | FUNDAÇÕES | 0 | 100% | [7 empty] | 100%
0
11 | ESTRUTURAS | 6522.48 |  | 100% | [6 empty] | 100%
|  |  |  | 6522.48 | [6 empty] | 6522.48
12 | ALVENARIAS E DIVISÓRIAS | 93980.95 |  | 30% | 40% | 30% |  |  |  |  | 100%
|  |  |  | 28194.29 | 37592.38 | 28194.28 |  |  |  |  | 93980.95
13 | REVESTIMENTO DE PAREDES, TETOS E PISOS | 380562.21 |  |  | 30% | 20% | 30% | 20% |  |  | 100%
[5 empty] | 114168.66 | 76112.44 | 114168.66 | 76112.45 |  |  | 380562.21
14 | ESQUADRIAS | 188742.22 | [6 empty] | 50% | 50% | 100%
[9 empty] | 94371.11 | 94371.11 | 188742.22
15 | INSTALAÇÕES ELÉTRICAS, HIDRÁULICAS E MECÂNICAS | 402245.49 |  |  |  | 25% | 25% | 25% | 25% |  | 100%
[6 empty] | 100561.37 | 100561.37 | 100561.37 | 100561.38 |  | 402245.49
16 | COBERTURAS, ISOLAMENTOS E IMPERMEABILIZAÇÕES | 0 | 100% | [7 empty] | 100%
0
17 | PINTURAS | 183805.51 | [5 empty] | 20% | 30% | 50% | 100%
[8 empty] | 36761.1 | 55141.65 | 91902.76 | 183805.51
18 | APARELHOS HIDRÁULICOS, ELÉTRICOS, MECÂNICOS E ESPORTIVOS | 323313.82 | [5 empty] | 20% | 30% | 50% | 100%
[8 empty] | 64662.76 | 96994.15 | 161656.91 | 323313.82
|  | 1811951.24 | 88159.82 | 70848.37 | 169842.24 | 222949.29 | 232811.23 | 296178.88 | 365149.49 | 366011.92 | 1811951.24
|  |  | 88159.82 | 159008.19 | 328850.43 | 551799.72 | 784610.95 | 1080789.83 | 1445939.32 | 1811951.24

## Curva ABC
CÓDIGO | DESCRIÇÃO | FONTE | TIPO | UNIDADE | QUANTIDADE | PREÇO UNITÁRIO | PREÇO TOTAL | % | ACUMUL. % | CL
13.390.0042-A | PISO VINILICO EM MANTAS,COM 2M DE LARGURA X 23M DE COMPRIMENTO,HETEROGENEO,COM 3MM DE ESPESSURA,REFORCO EM POLIURETANO ULTRA RESISTENTE (PUR),PARA ALTO TRAFEGO,ASSENTE SOBRE BASE EXISTENTE,CONFORME ABNT NBR 14917.FORNECIMENTO E COLOCACAO | EMOP | SERVICO | M2 | 786.72 | 176.44 | 138808.8768 | 7.6607 | 7.6607 | A
01.090.0000-A | ADMINISTRAÇÃO LOCAL DE OBRA |  | OUTRAS | UN | 100 | 1000.85 | 100085 | 5.5236 | 13.1843 | A
93141 | PONTO DE TOMADA RESIDENCIAL INCLUINDO TOMADA 10A/250V, CAIXA ELÉTRICA, ELETRODUTO, CABO, RASGO, QUEBRA E CHUMBAMENTO. AF_01/2016 | SINAPI | SERVICO | UN | 461 | 156.09 | 71957.49 | 3.9713 | 17.1556 | A
96367 | PAREDE COM PLACAS DE GESSO ACARTONADO (DRYWALL), PARA USO INTERNO, COM DUAS FACES DUPLAS E ESTRUTURA METÁLICA COM GUIAS SIMPLES, COM VÃOS. AF_06/2017_P | SINAPI | SERVICO | M2 | 540.64 | 112.4 | 60767.936 | 3.3537 | 20.5093 | A
15.005.0255-A | TUBULACAO EM COBRE PARA INTERLIGACAO DE SPLIT SYSTEM AO CONDENSADOR/EVAPORADOR,INCLUSIVE ISOLAMENTO TERMICO,ALIMENTACAO ELETRICA,CONEXOES E FIXACAO,PARA APARELHOS ATE 48000 BTU'S.FORNECIMENTO E INSTALACAO | EMOP | SERVICO | M | 397 | 149.74 | 59446.78 | 3.2808 | 23.7902 | A
91320 | KIT DE PORTA DE MADEIRA PARA PINTURA, SEMI-OCA (LEVE OU MÉDIA), PADRÃO POPULAR, 80X210CM, ESPESSURA DE 3,5CM, ITENS INCLUSOS: DOBRADIÇAS, MONTAGEM E INSTALAÇÃO DO BATENTE, SEM FECHADURA - FORNECIMENTO E INSTALAÇÃO. AF_12/2019 | SINAPI | SERVICO | UN | 68 | 640.43 | 43549.24 | 2.4034 | 26.1936 | A
18.027.0520-A | LUMINARIA LED TUBULAR DE EMBUTIR, 2X18W (INCLUSIVE LAMPADAS),CORPO EM CHAPA DE ACO TRATADA E PINTURA ELETROSTATICA BRANCA, REFLETOR EM ALUMINIO DE ALTO BRILHO, COM VISOR ACRILICO TRANSLUCIDO, SEM REATOR. FORNECIMENTO E COLOCACAO | EMOP | SERVICO | UN | 167 | 234.92 | 39231.64 | 2.1652 | 28.3588 | A
88497 | APLICAÇÃO E LIXAMENTO DE MASSA LÁTEX EM PAREDES, DUAS DEMÃOS. AF_06/2014 | SINAPI | SERVICO | M2 | 2497.22 | 14.46 | 36109.8012 | 1.9929 | 30.3516 | A
88489 | APLICAÇÃO MANUAL DE PINTURA COM TINTA LÁTEX ACRÍLICA EM PAREDES, DUAS DEMÃOS. AF_06/2014 | SINAPI | SERVICO | M2 | 2497.22 | 13.31 | 33237.9982 | 1.8344 | 32.186 | A
96113 | FORRO EM PLACAS DE GESSO, PARA AMBIENTES COMERCIAIS. AF_05/2017_P | SINAPI | SERVICO | M2 | 965.48 | 33.51 | 32353.2348 | 1.7855 | 33.9716 | A
88496 | APLICAÇÃO E LIXAMENTO DE MASSA LÁTEX EM TETO, DUAS DEMÃOS. AF_06/2014 | SINAPI | SERVICO | M2 | 1138.01 | 26.75 | 30441.7675 | 1.6801 | 35.6516 | A
18.026.0012-A | APARELHO DE AR CONDICIONADO DE 12.000BTU/H,110/220V,1HP.FORNECIMENTO | EMOP | SERVICO | UN | 20 | 1397.74 | 27954.8 | 1.5428 | 37.1944 | A
84959 | VIDRO LISO COMUM TRANSPARENTE, ESPESSURA 6MM |  | OUTRAS | M2 | 175.02 | 158.17 | 27682.9134 | 1.5278 | 38.7222 | A
13.331.0016-A | REVESTIMENTO DE PISO CERAMICO,EM PORCELANATO TECNICO NATURAL,ACABAMENTO DA BORDA RETIFICADO,PARA USO EM AREAS COMERCIAISCOM ACESSO PARA RUA,NO FORMATO (60X60)CM,ASSENTES CONFORMEITEM 13.330.0010 | EMOP | SERVICO | M2 | 167.52 | 160.24 | 26843.4048 | 1.4815 | 40.2037 | A
14.002.0076-A | PORTAO DE FERRO DE UMA OU DUAS FOLHAS,EM BARRAS VERTICAIS DE 2"X3/8",ESPACADAS DE 10CM E HORIZONTAIS SUPERIOR E INFERIORDO MESMO TIPO,CORRENDO AO CENTRO UMA FAIXA DE CHAPA DE FERRO GALVANIZADO N�16,DUPLA, CONFORME PROJETO N�6002/EMOP,EXCLUSIVE FECHADURA.FORNECIMENTO E COLOCACAO | EMOP | SERVICO | M2 | 16.59 | 1542.62 | 25592.0658 | 1.4124 | 41.6161 | A
93128 | PONTO DE ILUMINAÇÃO RESIDENCIAL INCLUINDO INTERRUPTOR SIMPLES, CAIXA ELÉTRICA, ELETRODUTO, CABO, RASGO, QUEBRA E CHUMBAMENTO (EXCLUINDO LUMINÁRIA E LÂMPADA). AF_01/2016 | SINAPI | SERVICO | UN | 192 | 130.63 | 25080.96 | 1.3842 | 43.0003 | A
18.030.0006-A | CONDICIONADOR DE AR TIPO SPLIT 24000 BTU'S COMPREENDENDO 1 CONDENSADOR E 2 EVAPORADORES(VIDE INSTALACAO,ASSENTAMENTO E INTERLIGACOES FAMILIA 15.005).FORNECIMENTO | EMOP | SERVICO | UN | 5 | 4999.66 | 24998.3 | 1.3796 | 44.3799 | A
13.026.0011-A | REVESTIMENTO DE PAREDES COM AZULEJO BRANCO 15X15CM,QUALIDADE EXTRA,ASSENTES COM NATA DE CIMENTO COMUM,TENDO JUNTAS CORRIDAS COM 2MM,REJUNTADAS COM PASTA DE CIMENTO BRANCO,EXCLUSIVECHAPISCO E EMBOCO | EMOP | SERVICO | M2 | 442.22 | 55.76 | 24658.1872 | 1.3609 | 45.7408 | A
13.330.0018-A | ASSENTAMENTO DE PISO VINILICO,EXCLUSIVE ESTE,COMPREENDENDO REGULARIZACAO COM ARGAMASSA DE CIMENTO E AREIA,NO TRACO 1:4,LIXAMENTO MECANICO COM ESMERIL E LIMPEZA COM JATO D'AGUA | EMOP | SERVICO | M2 | 786.72 | 31.19 | 24537.7968 | 1.3542 | 47.095 | A
101739 | RODAPÉ EM MADEIRA, ALTURA 7CM, FIXADO COM COLA E PARAFUSOS. AF_09/2020 | SINAPI | SERVICO | M | 831.88 | 28.16 | 23425.7408 | 1.2928 | 48.3878 | A
98673 | PISO VINÍLICO SEMI-FLEXÍVEL EM PLACAS, PADRÃO LISO, ESPESSURA 3,2 MM, FIXADO COM COLA. AF_06/2018 | SINAPI | SERVICO | M2 | 152.23 | 137.7 | 20962.071 | 1.1569 | 49.5447 | A
18.036.0001-A | VENTILADOR DE PAREDE,OSCILANTE,DIAMETRO 24",MOTOR DE 1 A 6HP,ROTACAO 1150RPM,VAZAO 300M3/MINUTO,110/220V.FORNECIMENTO E COLOCACAO | EMOP | SERVICO | UN | 76 | 233.88 | 17774.88 | 0.98098 | 50.5257 | B
86903 | LAVATÓRIO LOUÇA BRANCA COM COLUNA, 45 X 55CM OU EQUIVALENTE, PADRÃO MÉDIO - FORNECIMENTO E INSTALAÇÃO. AF_01/2020 | SINAPI | SERVICO | UN | 39 | 354.12 | 13810.68 | 0.7622 | 51.2879 | B
88486 | APLICAÇÃO MANUAL DE PINTURA COM TINTA LÁTEX PVA EM TETO, DUAS DEMÃOS. AF_06/2014 |  | OUTRAS | M2 | 1138.01 | 11.78 | 13405.7578 | 0.73985 | 52.0277 | B
86941 | LAVATÓRIO LOUÇA BRANCA COM COLUNA, 45 X 55CM OU EQUIVALENTE, PADRÃO MÉDIO, INCLUSO SIFÃO TIPO GARRAFA, VÁLVULA E ENGATE FLEXÍVEL DE 40CM EM METAL CROMADO, COM TORNEIRA CROMADA DE MESA, PADRÃO MÉDIO - FORNECIMENTO E INSTALAÇÃO. AF_01/2020 | SINAPI | SERVICO | UN | 18 | 616.91 | 11104.38 | 0.61284 | 52.6406 | B
98296 | CABO ELETRÔNICO CATEGORIA 6, INSTALADO EM EDIFICAÇÃO RESIDENCIAL - FORNECIMENTO E INSTALAÇÃO. AF_11/2019 | SINAPI | SERVICO | M | 3800 | 2.68 | 10184 | 0.56205 | 53.2026 | B
18.026.0015-A | APARELHO DE AR CONDICIONADO DE 10.000BTU/H,110V,1HP.FORNECIMENTO | EMOP | SERVICO | UN | 9 | 1105.5 | 9949.5 | 0.5491 | 53.7517 | B
18.026.0010-A | APARELHO DE AR CONDICIONADO DE 18.000BTU/H,220V,2HP.FORNECIMENTO | EMOP | SERVICO | UN | 5 | 1980.45 | 9902.25 | 0.5465 | 54.2982 | B
87472 | ALVENARIA DE VEDAÇÃO DE BLOCOS CERÂMICOS FURADOS NA VERTICAL DE 9X19X39CM (ESPESSURA 9CM) DE PAREDES COM ÁREA LÍQUIDA MENOR QUE 6M² SEM VÃOS E ARGAMASSA DE ASSENTAMENTO COM PREPARO MANUAL. AF_06/2014 | SINAPI | SERVICO | M2 | 224.23 | 43.77 | 9814.5471 | 0.54166 | 54.8399 | B
99861 | GRADIL EM FERRO FIXADO EM VÃOS DE JANELAS, FORMADO POR BARRAS CHATAS DE 25X4,8 MM. AF_04/2019 | SINAPI | SERVICO | M2 | 19.44 | 493.18 | 9587.4192 | 0.52912 | 55.369 | B
100726 | PINTURA COM TINTA ALQUÍDICA DE FUNDO E ACABAMENTO (ESMALTE SINTÉTICO GRAFITE) APLICADA A ROLO OU PINCEL SOBRE SUPERFÍCIES METÁLICAS (EXCETO PERFIL) EXECUTADO EM OBRA (POR DEMÃO). AF_01/2020 | SINAPI | SERVICO | M2 | 395.18 | 23.43 | 9259.0674 | 0.511 | 55.88 | B
93143 | PONTO DE TOMADA RESIDENCIAL INCLUINDO TOMADA 20A/250V, CAIXA ELÉTRICA, ELETRODUTO, CABO, RASGO, QUEBRA E CHUMBAMENTO. AF_01/2016 | SINAPI | SERVICO | UN | 55 | 158.03 | 8691.65 | 0.47968 | 56.3597 | B
86931 | VASO SANITÁRIO SIFONADO COM CAIXA ACOPLADA LOUÇA BRANCA, INCLUSO ENGATE FLEXÍVEL EM PLÁSTICO BRANCO, 1/2 X 40CM - FORNECIMENTO E INSTALAÇÃO. AF_01/2020 | SINAPI | SERVICO | UN | 18 | 478.28 | 8609.04 | 0.47513 | 56.8348 | B
91306 | FECHADURA DE EMBUTIR PARA PORTAS INTERNAS, COMPLETA, ACABAMENTO PADRÃO MÉDIO, COM EXECUÇÃO DE FURO - FORNECIMENTO E INSTALAÇÃO. AF_12/2019 | SINAPI | SERVICO | UN | 81 | 100.92 | 8174.52 | 0.45114 | 57.286 | B
15.004.0250-A | APARELHO DE AR CONDICIONADO,TIPO PAREDE(EXCLUSIVE O FORNECIMENTO DO APARELHO),COMPREENDENDO:5 VARAS DE ELETRODUTO PVC DE3/4",COM LUVAS,40,00M DE FIO 2,5MM2,TOMADA DE EMBUTIR E CAIXA DE EMBUTIR.INSTALACAO E ASSENTAMENTO | EMOP | SERVICO | UN | 35 | 231.98 | 8119.3 | 0.4481 | 57.7341 | B
14.006.0376-A | BANCADAS SECAS E BALCÕES - COMPENSADO LAMINADO MELAMÍNICO OU CHAPA DE MDF COM ACABAMENTO EM FITA DE BORDA. (L182 ACQUA VIVA) |  | OUTRAS | M2 | 38.51 | 207.63 | 7995.8313 | 0.44128 | 58.1753 | B
89712 | TUBO PVC, SERIE NORMAL, ESGOTO PREDIAL, DN 50 MM, FORNECIDO E INSTALADO EM RAMAL DE DESCARGA OU RAMAL DE ESGOTO SANITÁRIO. AF_12/2014 | SINAPI | SERVICO | M | 302 | 24.42 | 7374.84 | 0.40701 | 58.5824 | B
93208 | EXECUÇÃO DE ALMOXARIFADO EM CANTEIRO DE OBRA EM CHAPA DE MADEIRA COMPENSADA, INCLUSO PRATELEIRAS. AF_02/2016 | SINAPI | SERVICO | M2 | 12 | 607.18 | 7286.16 | 0.40212 | 58.9845 | B
15.018.0467-A | ELETROCALHA PERFURADA,SEM TAMPA,TIPO "U",100X50MM,TRATAMENTO SUPERFICIAL PRE-ZINCADO A QUENTE,INCLUSIVE CONEXOES,ACESSORIOS E FIXACAO SUPERIOR.FORNECIMENTO E COLOCACAO | EMOP | SERVICO | M | 125 | 57.23 | 7153.75 | 0.39481 | 59.3793 | B
18.030.0001-A | CONDICIONADOR DE AR TIPO SPLIT 9000 BTU'S COMPREENDENDO 1 CONDENSADOR E 1 EVAPORADOR(VIDE INSTALACAO,ASSENTAMENTO E INTERLIGACOES FAMILIA 15.005).FORNECIMENTO | EMOP | SERVICO | UN | 6 | 1132.99 | 6797.94 | 0.37517 | 59.7545 | B
18.025.0001-A | BEBEDOURO PURIFICADOR,DE COLUNA,COM ACESSIBILIDADE,CONFORME ABNT NBR 9050,EM ACO INOXIDAVEL,MODELO PRESSAO,COM 2 TORNEIRAS,VAZAO MINIMA DE 30L/H,CONFORME ABNT NBR 16236.FORNECIMENTO | EMOP | SERVICO | UN | 7 | 950 | 6650 | 0.36701 | 60.1215 | B
88485 | APLICAÇÃO DE FUNDO SELADOR ACRÍLICO EM PAREDES, UMA DEMÃO. AF_06/2014 | SINAPI | SERVICO | M2 | 2497.22 | 2.63 | 6567.6886 | 0.36246 | 60.4839 | B
73739/1 | PINTURA ESMALTE ACETINADO EM MADEIRA, DUAS DEMAOS |  | OUTRAS | M2 | 325.87 | 19.94 | 6497.8478 | 0.35861 | 60.8425 | B
15.005.0205-A | INSTALACAO E ASSENTAMENTO DE AR CONDICIONADO TIPO SPLIT DE 24000 BTU'S,COM 1 CONDENSADOR E 2 EVAPORADORES,(VIDE FORNECIMENTO DO APARELHO NA FAMILIA 18.030)INCLUSIVE ACESSORIOS DE FIXACAO,EXCLUSIVE ALIMENTACAO ELETRICA E INTERLIGACAO AO CONDENSADOR/EVAPORADOR (VIDE ITEM 15.005.0255) | EMOP | SERVICO | UN | 4 | 1567.96 | 6271.84 | 0.34614 | 61.1887 | B
15.005.0280-A | DUTO PARA EXAUSTAO DE AR/VENTILACAO,CHAVETADO EM CHAPA DE ACO GALVANIZADO,NAS DIVERSAS BITOLAS,CONFORME SMACNA/ABNT,INCLUSIVE SUPORTES PINTADOS,GRELHAS,DIFUSORES EM ALUMINIO EXTRUDADO E DEMAIS ITENS NECESSARIOS.FORNECIMENTO E COLOCACAO | EMOP | SERVICO | KG | 168.64 | 37.16 | 6266.6624 | 0.34585 | 61.5345 | B
91321 | KIT DE PORTA DE MADEIRA PARA PINTURA, SEMI-OCA (LEVE OU MÉDIA), PADRÃO POPULAR, 90X210CM, ESPESSURA DE 3,5CM, ITENS INCLUSOS: DOBRADIÇAS, MONTAGEM E INSTALAÇÃO DO BATENTE, SEM FECHADURA - FORNECIMENTO E INSTALAÇÃO. AF_12/2019 | SINAPI | SERVICO | UN | 9 | 658.01 | 5922.09 | 0.32683 | 61.8614 | B
93243 | EXECUÇÃO DE RESERVATÓRIO ELEVADO DE ÁGUA (2000 LITROS) EM CANTEIRO DE OBRA, APOIADO EM ESTRUTURA DE MADEIRA. AF_02/2016 | SINAPI | SERVICO | UN | 1 | 5873.06 | 5873.06 | 0.32413 | 62.1855 | B
91930 | CABO DE COBRE FLEXÍVEL ISOLADO, 6 MM², ANTI-CHAMA 450/750 V, PARA CIRCUITOS TERMINAIS - FORNECIMENTO E INSTALAÇÃO. AF_12/2015 | SINAPI | SERVICO | M | 870 | 6.73 | 5855.1 | 0.32314 | 62.5086 | B
02.006.0025-A | ALUGUEL CONTAINER,PARA SANITARIO-VESTIARIO,MEDINDO 2,20M LARGURA,6,20M COMPRIMENTO E 2,50M ALTURA,CHAPAS ACO C/NERVURAS TRAPEZOIDAIS,ISOLAMENTO TERMO-ACUSTICO FORRO,CHASSIS REFORCADO E PISO COMPENSADO NAVAL,INCL.INST.ELETRICAS E HIDRO-SANITARIAS,ACESSORIOS,4 VASOS SANITARIOS,1 LAVATORIO,1 MICTORIO E4 CHUVEIROS,EXCL.TRANSP.,CARGA E DESCARGA | EMOP | SERVICO | UNXMES | 8 | 690.62 | 5524.96 | 0.30492 | 62.8135 | B
05.001.0876-A | RASPAGEM COM ESPATULA DE ACO OU ESCOVA DE ACO PARA REMOCAO DE CRAQUELE DE PINTURA | EMOP | SERVICO | M2 | 309.45 | 17.46 | 5402.997 | 0.29819 | 63.1117 | B
18.034.0015-A | EXAUSTOR TUBO AXIAL,ACIONAMENTO DIRETO,DIAMETRO DE 400MM,HELICE DE 6 PALETAS,FABRICADA EM CHAPA DE ACO CARBONO.FORNECIMENTO E COLOCACAO | EMOP | SERVICO | UN | 7 | 751.69 | 5261.83 | 0.2904 | 63.4021 | B
11.090.0535-A | TRATAMENTO DE ARMADURA DE FERRO EM ESTRUTURA DE CONCRETO ARMADO COM ARGAMASSA CIMENTICIA PRE-DOSADA,POLIMERICA,BICOMPONENTE,INIBIDOR DE CORROSAO | EMOP | SERVICO | M2 | 94.9 | 53.49 | 5076.201 | 0.28015 | 63.6823 | B
14.002.0232-A | QUADRO DE PROTECAO DE VAO EM CANTONEIRA DE ACO COM ABAS IGUAIS DE 5/8"X1/8",TELA DE ACO,FIO 12,MALHA DE 2,5X2,5M E TELA TIPO MOSQUETEIRO EM POLIETILENO.FORNECIMENTO E COLOCACAO | EMOP | SERVICO | M2 | 10.38 | 488.44 | 5070.0072 | 0.27981 | 63.9621 | B
18.034.0050-A | MICRO EXAUSTOR,INCLUSIVE VENEZIANAS,ADAPTADOR E TUBO FLEXIVEL,PARA AMBIENTES ATE 7M3.FORNECIMENTO E COLOCACAO | EMOP | SERVICO | UN | 21 | 241.34 | 5068.14 | 0.27971 | 64.2418 | B
04.014.0095-A | RETIRADA DE ENTULHO DE OBRA COM CACAMBA DE ACO TIPO CONTAINER COM 5M3 DE CAPACIDADE,INCLUSIVE CARREGAMENTO,TRANSPORTE E DESCARREGAMENTO.CUSTO POR UNIDADE DE CACAMBA E INCLUI A TAXA PARA DESCARGA EM LOCAIS AUTORIZADOS | EMOP | SERVICO | UN | 21 | 238.4 | 5006.4 | 0.2763 | 64.5181 | B
98307 | TOMADA DE REDE RJ45 - FORNECIMENTO E INSTALAÇÃO. AF_11/2019 | SINAPI | SERVICO | UN | 114 | 41.35 | 4713.9 | 0.26016 | 64.7782 | B
15.005.0204-A | INSTALACAO E ASSENTAMENTO DE AR CONDICIONADO TIPO SPLIT DE 24000 BTU'S,COM 1 CONDENSADOR E 1 EVAPORADOR,(VIDE FORNECIMENTO DO APARELHO NA FAMILIA 18.030)INCLUSIVE ACESSORIOS DE FIXACAO,EXCLUSIVE ALIMENTACAO ELETRICA E INTERLIGACAO AO CONDENSADOR/EVAPORADOR (VIDE ITEM 15.005.0255) | EMOP | SERVICO | UN | 5 | 938.45 | 4692.25 | 0.25896 | 65.0372 | B
93662 | DISJUNTOR BIPOLAR TIPO DIN, CORRENTE NOMINAL DE 20A - FORNECIMENTO E INSTALAÇÃO. AF_10/2020 | SINAPI | SERVICO | UN | 83 | 56.14 | 4659.62 | 0.25716 | 65.2944 | B
18.016.0035-A | BANCA DE ACO INOXIDAVEL,MEDINDO APROXIMADAMENTE(2,00X0,55)M,EM CHAPA 18.304,COM DUAS CUBAS MEDINDO APROXIMADAMENTE (500X400X200)MM,EM CHAPA 20.304,VALVULA DE ESCOAMENTO TIPO AMERICANA 1623,2 SIFOES 1680 1.1/2" X 1.1/2",SOBRE APOIOS DE ALVENARIA DE MEIA VEZ E VERGA DE CONCRETO,SEM REVESTIMENTO,EXCLUSIVE TORNEIRA.FORNECIMENTO E COLOCACAO | EMOP | SERVICO | UN | 2 | 2308.4 | 4616.8 | 0.2548 | 65.5492 | B
17.013.0100-A | PINTURA COM TINTA EPOXI A BASE D'AGUA SEMIBRILHANTE,PARA USO HOSPITALAR,SOBRE PAREDES E PISOS DE CENTRO CIRURGICO OU UTI,INCLUSIVE LIXAMENTO,UMA DEMAO DE SELADOR ACRILICO,DUAS DEMAOS DE MASSA ACRILICA E DUAS DEMAOS DE ACABAMENTO | EMOP | SERVICO | M2 | 119.16 | 38.46 | 4582.8936 | 0.25293 | 65.8021 | B
18.027.0514-A | LUMINARIA LED TUBULAR DE EMBUTIR, 2X9W (INCLUSIVE LAMPADAS) ,CORPO EM CHAPA DE ACO TRATADA E PINTURA ELETROSTATICA BRANCA, REFLETOR EM ALUMINIO DE ALTO BRILHO, COM VISOR ACRILICO TRANSLUCIDO, SEM REATOR. FORNECIMENTO E COLOCACAO | EMOP | SERVICO | UN | 25 | 180.49 | 4512.25 | 0.24903 | 66.0511 | B
14.002.0062-A | PORTA CORTA-FOGO, MEDINDO(60 X 180 X 5)CM, CLASSE P-60, CHAPA DE ACO, TENDO MARCOS DO MESMO MATERIAL, INCLUSIVE 3 PARES DE DOBRADICAS COM MOLA. FORNECIMENTO E COLOCACAO | EMOP | SERVICO | UN | 8 | 561.64 | 4493.12 | 0.24797 | 66.2991 | B
89849 | TUBO PVC, SERIE NORMAL, ESGOTO PREDIAL, DN 150 MM, FORNECIDO E INSTALADO EM SUBCOLETOR AÉREO DE ESGOTO SANITÁRIO. AF_12/2014 | SINAPI | SERVICO | M | 102 | 43.57 | 4444.14 | 0.24527 | 66.5444 | B
18.009.0070-A | TORNEIRA HOSPITALAR,ACIONADA POR ALAVANCA,TIPO PAREDE,DE 1/2"X28CM APROXIMADAMENTE,EM METAL CROMADO.FORNECIMENTO | EMOP | SERVICO | UN | 39 | 113.2 | 4414.8 | 0.24365 | 66.788 | B
02.006.0015-A | ALUGUEL CONTAINER PARA ESCRITORIO C/WC,MEDINDO 2,20M LARGURA,6,20M COMPRIMENTO E 2,50M ALTURA,CHAPAS ACO C/NERVURAS TRAPEZOIDAIS,ISOLAMENTO TERMO-ACUSTICO FORRO,CHASSIS REFORCADO EPISO COMPENSADO NAVAL,INCL.INST.ELETRICA E HIDRO-SANITARIAS,ACESSORIOS,1 VASO SANITARIO E 1 LAVATORIO,EXCL.TRANSP.(VIDEITEM 04.005.0300),CARGA E DESCARGA(VIDE ITEM 04.013.0015) | EMOP | SERVICO | UNXMES | 8 | 550 | 4400 | 0.24283 | 67.0308 | B
15.005.0203-A | INSTALACAO E ASSENTAMENTO DE AR CONDICIONADO TIPO SPLIT DE 18000 BTU'S,COM 1 CONDENSADOR E 2 EVAPORADORES,(VIDE FORNECIMENTO DO APARELHO NA FAMILIA 18.030)INCLUSIVE ACESSORIOS DE FIXACAO,EXCLUSIVE ALIMENTACAO ELETRICA E INTERLIGACAO AO CONDENSADOR/EVAPORADOR (VIDE ITEM 15.005.0255) | EMOP | SERVICO | UN | 3 | 1453.29 | 4359.87 | 0.24062 | 67.2715 | B
86919 | TANQUE DE LOUÇA BRANCA COM COLUNA, 30L OU EQUIVALENTE, INCLUSO SIFÃO FLEXÍVEL EM PVC, VÁLVULA METÁLICA E TORNEIRA DE METAL CROMADO PADRÃO MÉDIO - FORNECIMENTO E INSTALAÇÃO. AF_01/2020 | SINAPI | SERVICO | UN | 5 | 864.86 | 4324.3 | 0.23865 | 67.5101 | B
89402 | TUBO, PVC, SOLDÁVEL, DN 25MM, INSTALADO EM RAMAL DE DISTRIBUIÇÃO DE ÁGUA - FORNECIMENTO E INSTALAÇÃO. AF_12/2014 | SINAPI | SERVICO | M | 549 | 7.74 | 4249.26 | 0.23451 | 67.7446 | B
13.331.0050-A | RODAPE COM CERAMICA EM PORCELANATO TECNICO NATURAL,COM 7,5 A 10CM DE ALTURA,ASSENTES CONFORME ITEM 13.025.0016 | EMOP | SERVICO | M | 115.44 | 36.21 | 4180.0824 | 0.2307 | 67.9753 | B
89353 | REGISTRO DE GAVETA BRUTO, LATÃO, ROSCÁVEL, 3/4", FORNECIDO E INSTALADO EM RAMAL DE ÁGUA. AF_12/2014 | SINAPI | SERVICO | UN | 147 | 28.37 | 4170.39 | 0.23016 | 68.2055 | B
15.015.0065-A | INSTALACAO DE UM CONJUNTO DE 4 PONTOS DE LUZ,EMBUTIDO NA LAJE,EQUIVALENTE A 7 VARAS DE ELETRODUTO DE PVC RIGIDO DE 3/4",50,00M DE FIO 2,5MM2,CAIXAS,CONEXOES,LUVAS,CURVA E INTERRUPTOR DE EMBUTIR COM PLACA FOSFORESCENTE,INCLUSIVE ABERTURA E FECHAMENTO DE RASGO EM ALVENARIA | EMOP | SERVICO | UN | 6 | 684.85 | 4109.1 | 0.22678 | 68.4323 | B
101899 | DISJUNTOR TERMOMAGNÉTICO TRIPOLAR , CORRENTE NOMINAL DE 600A - FORNECIMENTO E INSTALAÇÃO. AF_10/2020 | SINAPI | SERVICO | UN | 2 | 2035.84 | 4071.68 | 0.22471 | 68.657 | B
05.006.0001-B | LOCACAO DE ANDAIME COM ELEMENTOS TUBULARES SOBRE SAPATAS FIXAS,CONSIDERANDO-SE A AREA DA PROJECAO VERTICAL DO ANDAIME E PAGO PELO TEMPO NECESSARIO A SUA UTILIZACAO,EXCLUSIVE TRANSPORTE DOS ELEMENTOS DO ANDAIME ATE A OBRA,PLATAFORMA OU PASSARELA DE PINHO,MONTAGEM E DESMONTAGEM DOS ANDAIMES | EMOP | SERVICO | M2XMES | 661.88 | 6.06 | 4010.9928 | 0.22136 | 68.8783 | B
05.001.0073-A | REMOCAO DE PLACAS DE PISO VINILICO OU DE BORRACHA SINTETICA | EMOP | SERVICO | M2 | 786.64 | 4.9 | 3854.536 | 0.21273 | 69.0911 | B
90443 | RASGO EM ALVENARIA PARA RAMAIS/ DISTRIBUIÇÃO COM DIAMETROS MENORES OU IGUAIS A 40 MM. AF_05/2015 | SINAPI | SERVICO | M | 301 | 12.66 | 3810.66 | 0.21031 | 69.3014 | B
90466 | CHUMBAMENTO LINEAR EM ALVENARIA PARA RAMAIS/DISTRIBUIÇÃO COM DIÂMETROS MENORES OU IGUAIS A 40 MM. AF_05/2015 | SINAPI | SERVICO | M | 301 | 12.31 | 3705.31 | 0.20449 | 69.5059 | B
100868 | BARRA DE APOIO RETA, EM ACO INOX POLIDO, COMPRIMENTO 80 CM, FIXADA NA PAREDE - FORNECIMENTO E INSTALAÇÃO. AF_01/2020 | SINAPI | SERVICO | UN | 14 | 258.01 | 3612.14 | 0.19935 | 69.7052 | B
05.001.0310-A | ENSACAMENTO E TRANSPORTE DE ESCOMBROS EM SACOS PLASTICOS,DESDE UM PAVIMENTO ELEVADO ATE O TERREO,UTILIZANDO ELEVADOR | EMOP | SERVICO | M3 | 102.32 | 34.36 | 3515.7152 | 0.19403 | 69.8992 | B
18.026.0008-A | APARELHO DE AR CONDICIONADO DE 30.000BTU/H,220V,3HP.FORNECIMENTO | EMOP | SERVICO | UN | 1 | 3399 | 3399 | 0.18759 | 70.0868 | B
18.016.0045-A | BANCA SECA DE ACO INOXIDAVEL,COM LARGURA APROXIMADA DE 0,55M,ATE 3,00M DE COMPRIMENTO,EM CHAPA 18.304,SOBRE APOIOS DE ALVENARIA DE MEIA VEZ E VERGA DE CONCRETO,SEM REVESTIMENTO.FORNECIMENTO E COLOCACAO | EMOP | SERVICO | M | 3.85 | 871.16 | 3353.966 | 0.1851 | 70.2719 | B
89714 | TUBO PVC, SERIE NORMAL, ESGOTO PREDIAL, DN 100 MM, FORNECIDO E INSTALADO EM RAMAL DE DESCARGA OU RAMAL DE ESGOTO SANITÁRIO. AF_12/2014 | SINAPI | SERVICO | M | 70 | 47.73 | 3341.1 | 0.18439 | 70.4563 | B
100866 | BARRA DE APOIO RETA, EM ACO INOX POLIDO, COMPRIMENTO 60CM, FIXADA NA PAREDE - FORNECIMENTO E INSTALAÇÃO. AF_01/2020 | SINAPI | SERVICO | UN | 14 | 234.75 | 3286.5 | 0.18138 | 70.6377 | B
97638 | REMOÇÃO DE CHAPAS E PERFIS DE DRYWALL, DE FORMA MANUAL, SEM REAPROVEITAMENTO. AF_12/2017 | SINAPI | SERVICO | M2 | 419.65 | 7.79 | 3269.0735 | 0.18042 | 70.8181 | B
02.015.0001-A | INSTALACAO E LIGACAO PROVISORIA PARA ABASTECIMENTO DE AGUA E ESGOTAMENTO SANITARIO EM CANTEIRO DE OBRAS,INCLUSIVE ESCAVACAO,EXCLUSIVE REPOSICAO DA PAVIMENTACAO DO LOGRADOURO PUBLICO | EMOP | SERVICO | UN | 1 | 3075.86 | 3075.86 | 0.16975 | 70.9879 | B
18.030.0007-A | CONDICIONADOR DE AR TIPO SPLIT 30000 BTU'S COMPREENDENDO 1 CONDENSADOR E 1 EVAPORADOR(VIDE INSTALACAO,ASSENTAMENTO E INTERLIGACOES FAMILIA 15.005).FORNECIMENTO | EMOP | SERVICO | UN | 1 | 3054.95 | 3054.95 | 0.1686 | 71.1565 | B
18.002.0090-A | VASO SANITARIO DE LOUCA BRANCA OU BRANCO GELO,PARA PESSOAS COM NECESSIDADES ESPECIFICAS,INCLUSIVE ASSENTO ESPECIAL,BOLSADE LIGACAO E ACESSORIOS DE FIXACAO.FORNECIMENTO | EMOP | SERVICO | UN | 7 | 435.02 | 3045.14 | 0.16806 | 71.3245 | B
95547 | SABONETEIRA PLASTICA TIPO DISPENSER PARA SABONETE LIQUIDO COM RESERVATORIO 800 A 1500 ML, INCLUSO FIXAÇÃO. AF_01/2020 | SINAPI | SERVICO | UN | 62 | 47.96 | 2973.52 | 0.16411 | 71.4886 | B
05.008.0001-A | MONTAGEM E DESMONTAGEM DE ANDAIME COM ELEMENTOS TUBULARES,CONSIDERANDO-SE A AREA VERTICAL RECOBERTA | EMOP | SERVICO | M2 | 529.5 | 5.6 | 2965.2 | 0.16365 | 71.6523 | B
88484 | APLICAÇÃO DE FUNDO SELADOR ACRÍLICO EM TETO, UMA DEMÃO. AF_06/2014 | SINAPI | SERVICO | M2 | 965.48 | 3.05 | 2944.714 | 0.16252 | 71.8148 | B
91934 | CABO DE COBRE FLEXÍVEL ISOLADO, 16 MM², ANTI-CHAMA 450/750 V, PARA CIRCUITOS TERMINAIS - FORNECIMENTO E INSTALAÇÃO. AF_12/2015 | SINAPI | SERVICO | M | 170 | 16.7 | 2839 | 0.15668 | 71.9715 | B
95544 | PAPELEIRA DE PAREDE EM METAL CROMADO SEM TAMPA, INCLUSO FIXAÇÃO. AF_01/2020 | SINAPI | SERVICO | UN | 62 | 45.76 | 2837.12 | 0.15658 | 72.1281 | B
92987 | CABO DE COBRE FLEXÍVEL ISOLADO, 50 MM², ANTI-CHAMA 450/750 V, PARA DISTRIBUIÇÃO - FORNECIMENTO E INSTALAÇÃO. AF_12/2015 | SINAPI | SERVICO | M | 80 | 35.41 | 2832.8 | 0.15634 | 72.2844 | B
94570 | JANELA DE ALUMÍNIO DE CORRER COM 2 FOLHAS PARA VIDROS, COM VIDROS, BATENTE, ACABAMENTO COM ACETATO OU BRILHANTE E FERRAGENS. EXCLUSIVE ALIZAR E CONTRAMARCO. FORNECIMENTO E INSTALAÇÃO. AF_12/2019 | SINAPI | SERVICO | M2 | 8.64 | 324.42 | 2802.9888 | 0.15469 | 72.4391 | B
84886 | MOLA HIDRAULICA DE PISO PARA PORTA DE VIDRO TEMPERADO |  | OUTRAS | UN | 2 | 1384.13 | 2768.26 | 0.15278 | 72.5919 | B
91854 | ELETRODUTO FLEXÍVEL CORRUGADO, PVC, DN 25 MM (3/4"), PARA CIRCUITOS TERMINAIS, INSTALADO EM PAREDE - FORNECIMENTO E INSTALAÇÃO. AF_12/2015 | SINAPI | SERVICO | M | 315 | 8.28 | 2608.2 | 0.14394 | 72.7358 | B
100874 | PUXADOR PARA PCD, FIXADO NA PORTA - FORNECIMENTO E INSTALAÇÃO. AF_01/2020 | SINAPI | SERVICO | UN | 11 | 234.75 | 2582.25 | 0.14251 | 72.8783 | B
79627 | DIVISORIA EM GRANITO BRANCO POLIDO, ESP = 3CM, ASSENTADO COM ARGAMASSA TRACO 1:4, ARREMATE EM CIMENTO BRANCO, EXCLUSIVE FERRAGENS |  | OUTRAS | M2 | 3.15 | 811.71 | 2556.8865 | 0.14111 | 73.0194 | B
101894 | DISJUNTOR TRIPOLAR TIPO NEMA, CORRENTE NOMINAL DE 60 ATÉ 100A - FORNECIMENTO E INSTALAÇÃO. AF_10/2020 | SINAPI | SERVICO | UN | 17 | 144.67 | 2459.39 | 0.13573 | 73.1552 | B
97599 | LUMINÁRIA DE EMERGÊNCIA, COM 30 LÂMPADAS LED DE 2 W, SEM REATOR - FORNECIMENTO E INSTALAÇÃO. AF_02/2020 | SINAPI | SERVICO | UN | 83 | 28.72 | 2383.76 | 0.13156 | 73.2867 | B
02.020.0002-A | PLACA DE IDENTIFICACAO DE OBRA PUBLICA,TIPO BANNER/PLOTTER,CONSTITUIDA POR LONA E IMPRESSAO DIGITAL,INCLUSIVE SUPORTES DE MADEIRA.FORNECIMENTO E COLOCACAO | EMOP | SERVICO | M2 | 12 | 194.34 | 2332.08 | 0.12871 | 73.4154 | B
97607 | LUMINÁRIA ARANDELA TIPO TARTARUGA, DE SOBREPOR, COM 1 LÂMPADA LED DE 6 W, SEM REATOR - FORNECIMENTO E INSTALAÇÃO. AF_02/2020 | SINAPI | SERVICO | UN | 30 | 74.08 | 2222.4 | 0.12265 | 73.5381 | B
05.001.0031-A | DEMOLICAO DE PISO DE ALTA RESISTENCIA,EXCLUSIVE CAMADA DE ASSENTAMENTO(CONTRAPISO) | EMOP | SERVICO | M2 | 103.74 | 21.01 | 2179.5774 | 0.12029 | 73.6584 | B
91834 | ELETRODUTO FLEXÍVEL CORRUGADO, PVC, DN 25 MM (3/4"), PARA CIRCUITOS TERMINAIS, INSTALADO EM FORRO - FORNECIMENTO E INSTALAÇÃO. AF_12/2015 | SINAPI | SERVICO | M | 285 | 7.32 | 2086.2 | 0.11514 | 73.7735 | B
89724 | JOELHO 90 GRAUS, PVC, SERIE NORMAL, ESGOTO PREDIAL, DN 40 MM, JUNTA SOLDÁVEL, FORNECIDO E INSTALADO EM RAMAL DE DESCARGA OU RAMAL DE ESGOTO SANITÁRIO. AF_12/2014 | SINAPI | SERVICO | UN | 260 | 7.97 | 2072.2 | 0.11436 | 73.8879 | B
89713 | TUBO PVC, SERIE NORMAL, ESGOTO PREDIAL, DN 75 MM, FORNECIDO E INSTALADO EM RAMAL DE DESCARGA OU RAMAL DE ESGOTO SANITÁRIO. AF_12/2014 | SINAPI | SERVICO | M | 56 | 36.92 | 2067.52 | 0.1141 | 74.002 | B
93139 | PONTO DE ILUMINAÇÃO RESIDENCIAL INCLUINDO INTERRUPTOR PARALELO (2 MÓDULOS), CAIXA ELÉTRICA, ELETRODUTO, CABO, RASGO, QUEBRA E CHUMBAMENTO (EXCLUINDO LUMINÁRIA E LÂMPADA). AF_01/2016 | SINAPI | SERVICO | UN | 11 | 183.66 | 2020.26 | 0.1115 | 74.1135 | B
90373 | JOELHO 90 GRAUS COM BUCHA DE LATÃO, PVC, SOLDÁVEL, DN 25MM, X 1/2? INSTALADO EM RAMAL OU SUB-RAMAL DE ÁGUA - FORNECIMENTO E INSTALAÇÃO. AF_12/2014 | SINAPI | SERVICO | UN | 173 | 11.57 | 2001.61 | 0.11047 | 74.2239 | B
98110 | CAIXA DE GORDURA PEQUENA (CAPACIDADE: 19 L), CIRCULAR, EM PVC, DIÂMETRO INTERNO= 0,3 M. AF_05/2018 | SINAPI | SERVICO | UN | 4 | 468.84 | 1875.36 | 0.1035 | 74.3274 | B
18.034.0055-A | MICRO EXAUSTOR,INCLUSIVE VENEZIANAS,ADAPTADOR E TUBO FLEXIVEL,PARA AMBIENTES ATE 10M3.FORNECIMENTO E COLOCACAO | EMOP | SERVICO | UN | 6 | 307.34 | 1844.04 | 0.10177 | 74.4292 | B
15.007.0528-A | DISJUNTOR/INTERRUPTOR DIFERENCIAL RESIDUAL(DDR),CLASSE AC,4 POLOS,INSTANTANEO,CORRENTE NOMINAL(IN)100AX415V,SENSIBILIDADE 30MA/300MA.FORNECIMENTO E COLOCACAO | EMOP | SERVICO | UN | 8 | 223.48 | 1787.84 | 0.098669 | 74.5279 | B
72120 | VIDRO TEMPERADO INCOLOR, ESPESSURA 10MM, FORNECIMENTO E INSTALACAO, INCLUSIVE MASSA PARA VEDACAO |  | OUTRAS | M2 | 5.04 | 354.07 | 1784.5128 | 0.098486 | 74.6264 | B
100867 | BARRA DE APOIO RETA, EM ACO INOX POLIDO, COMPRIMENTO 70 CM, FIXADA NA PAREDE - FORNECIMENTO E INSTALAÇÃO. AF_01/2020 | SINAPI | SERVICO | UN | 7 | 248.72 | 1741.04 | 0.096086 | 74.7225 | B
86936 | CUBA DE EMBUTIR DE AÇO INOXIDÁVEL MÉDIA, INCLUSO VÁLVULA TIPO AMERICANA E SIFÃO TIPO GARRAFA EM METAL CROMADO - FORNECIMENTO E INSTALAÇÃO. AF_01/2020 | SINAPI | SERVICO | UN | 5 | 339.47 | 1697.35 | 0.093675 | 74.8161 | B
15.005.0206-A | INSTALACAO E ASSENTAMENTO DE AR CONDICIONADO TIPO SPLIT DE 30000 BTU'S,COM 1 CONDENSADOR E 1 EVAPORADOR,(VIDE FORNECIMENTO DO APARELHO NA FAMILIA 18.030)INCLUSIVE ACESSORIOS DE FIXACAO,EXCLUSIVE ALIMENTACAO ELETRICA E INTERLIGACAO AO CONDENSADOR/EVAPORADOR (VIDE ITEM 15.005.0255) | EMOP | SERVICO | UN | 1 | 1663.08 | 1663.08 | 0.091784 | 74.9079 | B
15.004.0255-A | BEBEDOURO ELETRICO,TIPO PRESSAO COM FILTRO INTERNO(EXCLUSIVE FORNECIMENTO DE APARELHO),COMPREENDENDO:2 VARAS DE ELETRODUTO PVC DE 3/4",COM LUVAS,10,00M DE FIO 2,5MM2,TOMADA DE EMBUTIR E CAIXA DE EMBUTIR,4,00M DE TUBO PVC DE 25MM,3,00M DE TUBO PVC DE 40MM,REGISTRO DE 3/4" E CONEXOES.INSTALACAO ATE ORALO EXISTENTE E ASSENTAMENTO | EMOP | SERVICO | UN | 6 | 272.49 | 1634.94 | 0.090231 | 74.9981 | B
92999 | CABO DE COBRE FLEXÍVEL ISOLADO, 240 MM², ANTI-CHAMA 450/750 V, PARA DISTRIBUIÇÃO - FORNECIMENTO E INSTALAÇÃO. AF_12/2015 | SINAPI | SERVICO | M | 10 | 161.92 | 1619.2 | 0.089362 | 75.0875 | B
15.007.0522-A | DISJUNTOR/INTERRUPTOR DIFERENCIAL RESIDUAL(DDR),CLASSE AC,2 POLOS,INSTANTANEO,CORRENTE NOMINAL(IN)63AX240V,SENSIBILIDADE30MA/300MA.FORNECIMENTO E COLOCACAO | EMOP | SERVICO | UN | 18 | 89.67 | 1614.06 | 0.089079 | 75.1766 | B
84885 | JOGO DE FERRAGENS CROMADAS PARA PORTA DE VIDRO TEMPERADO, UMA FOLHA COMPOSTO DE DOBRADICAS SUPERIOR E INFERIOR, TRINCO, FECHADURA, CONTRA FECHADURA COM CAPUCHINHO SEM MOLA E PUXADOR |  | OUTRAS | UN | 2 | 795.64 | 1591.28 | 0.087821 | 75.2644 | B
18.016.0040-A | CUBA DE ACO INOXIDAVEL,MEDINDO APROXIMADAMENTE (500X400X200)MM,EM CHAPA 20.304,VALVULA DE ESCOAMENTO TIPO AMERICANA 1623,SIFAO 1680 1.1/2" X 1.1/2",EXCLUSIVE TORNEIRA.FORNECIMENTOE COLOCACAO | EMOP | SERVICO | UN | 3 | 523.36 | 1570.08 | 0.086651 | 75.3511 | B
02.016.0001-A | INSTALACAO E LIGACAO PROVISORIA DE ALIMENTACAO DE ENERGIA ELETRICA,EM BAIXA TENSAO,PARA CANTEIRO DE OBRAS,M3-CHAVE 100A,CARGA 3KW,20CV,EXCLUSIVE O FORNECIMENTO DO MEDIDOR | EMOP | SERVICO | UN | 1 | 1567.4 | 1567.4 | 0.086503 | 75.4376 | B
97633 | DEMOLIÇÃO DE REVESTIMENTO CERÂMICO, DE FORMA MANUAL, SEM REAPROVEITAMENTO. AF_12/2017 | SINAPI | SERVICO | M2 | 70.41 | 21.53 | 1515.9273 | 0.083663 | 75.5212 | B
93655 | DISJUNTOR MONOPOLAR TIPO DIN, CORRENTE NOMINAL DE 20A - FORNECIMENTO E INSTALAÇÃO. AF_10/2020 | SINAPI | SERVICO | UN | 123 | 12.29 | 1511.67 | 0.083428 | 75.6047 | B
05.001.0146-A | ARRANCAMENTO DE BANCADA DE PIA/LAVATORIO OU BANCA SECA DE ATE 1,00M DE ALTURA E ATE 0,80M DE LARGURA | EMOP | SERVICO | M | 43 | 33.34 | 1433.62 | 0.07912 | 75.6838 | B
91313 | KIT DE PORTA DE MADEIRA PARA PINTURA, SEMI-OCA (LEVE OU MÉDIA), PADRÃO POPULAR, 70X210CM, ESPESSURA DE 3,5CM, ITENS INCLUSOS: DOBRADIÇAS, MONTAGEM E INSTALAÇÃO DO BATENTE, FECHADURA COM EXECUÇÃO DO FURO - FORNECIMENTO E INSTALAÇÃO. AF_12/2019 | SINAPI | SERVICO | UN | 2 | 713.12 | 1426.24 | 0.078713 | 75.7625 | B
14.006.0373-A | BALCAO DE ATENDIMENTO DE MADEIRA DE LEI,VAO DE 130X105CM,COMPORTA DE FRISOS DE MADEIRA,EM 2 FOLHAS,COM UMA PRATELEIRA,CONFORME PROJETO N�6013/EMOP,EXCLUSIVE FERRAGENS E SOCO DE CONCRETO E ALVENARIA.FORNECIMENTO E COLOCACAO | EMOP | SERVICO | UN | 1 | 1420.61 | 1420.61 | 0.078402 | 75.8409 | B
15.007.0517-A | QUADRO DE DISTRIBUICAO DE ENERGIA,150A,PARA DISJUNTORES TERMO-MAGNETICOS UNIPOLARES,DE EMBUTIR,COM PORTA E BARRAMENTOS DE FASE,NEUTRO E TERRA,TRIFASICO,PARA INSTALACAO DE ATE 50 DISJUNTORES COM DISPOSITIVO PARA CHAVE GERAL.FORNECIMENTO E COLOCACAO | EMOP | SERVICO | UN | 2 | 673.48 | 1346.96 | 0.074338 | 75.9152 | B
97622 | DEMOLIÇÃO DE ALVENARIA DE BLOCO FURADO, DE FORMA MANUAL, SEM REAPROVEITAMENTO. AF_12/2017 | SINAPI | SERVICO | M3 | 24.9 | 53.13 | 1322.937 | 0.073012 | 75.9882 | B
05.001.0134-A | ARRANCAMENTO DE PORTAS,JANELAS E CAIXILHOS DE AR CONDICIONADO OU OUTROS | EMOP | SERVICO | UN | 66 | 19.8 | 1306.8 | 0.072121 | 76.0604 | B
91318 | KIT DE PORTA DE MADEIRA PARA PINTURA, SEMI-OCA (LEVE OU MÉDIA), PADRÃO POPULAR, 60X210CM, ESPESSURA DE 3,5CM, ITENS INCLUSOS: DOBRADIÇAS, MONTAGEM E INSTALAÇÃO DO BATENTE, SEM FECHADURA - FORNECIMENTO E INSTALAÇÃO. AF_12/2019 | SINAPI | SERVICO | UN | 2 | 614.83 | 1229.66 | 0.067864 | 76.1282 | B
101880 | QUADRO DE DISTRIBUIÇÃO DE ENERGIA EM CHAPA DE AÇO GALVANIZADO, DE EMBUTIR, COM BARRAMENTO TRIFÁSICO, PARA 30 DISJUNTORES DIN 150A - FORNECIMENTO E INSTALAÇÃO. AF_10/2020 | SINAPI | SERVICO | UN | 3 | 409 | 1227 | 0.067717 | 76.1959 | B
06.203.0082-A | TUBO DE POLIETILENO DE ALTA DENSIDADE(PEAD),RESINA PE80/100,NORMA ISO 4427, CLASSE PN-16, DE=25MM. FORNECIMENTO | EMOP | SERVICO | M | 357.48 | 3.42 | 1222.5816 | 0.067473 | 76.2634 | B
02.002.0012-A | TAPUME DE VEDACAO OU PROTECAO,EXECUTADO COM TELHAS TRAPEZOIDAIS DE ACO GALVANIZADO,ESPESSURA DE 0,5MM,ESTAS COM 2 VEZES DE UTILIZACAO,INCLUSIVE ENGRADAMENTO DE MADEIRA,UTILIZADO 2VEZES,EXCLUSIVE PINTURA | EMOP | SERVICO | M2 | 48.4 | 23.71 | 1147.564 | 0.063333 | 76.3267 | B
04.005.0300-A | TRANSPORTE DE CONTAINER,SEGUNDO DESCRICAO DA FAMILIA 02.006,EXCLUSIVE CARGA E DESCARGA(VIDE ITEM 04.013.0015) | EMOP | SERVICO | UNXKM | 50 | 21.43 | 1071.5 | 0.059135 | 76.3859 | B
101878 | QUADRO DE DISTRIBUIÇÃO DE ENERGIA EM CHAPA DE AÇO GALVANIZADO, DE SOBREPOR, COM BARRAMENTO TRIFÁSICO, PARA 18 DISJUNTORES DIN 100A - FORNECIMENTO E INSTALAÇÃO. AF_10/2020 | SINAPI | SERVICO | UN | 3 | 354.35 | 1063.05 | 0.058669 | 76.4446 | B
89726 | JOELHO 45 GRAUS, PVC, SERIE NORMAL, ESGOTO PREDIAL, DN 40 MM, JUNTA SOLDÁVEL, FORNECIDO E INSTALADO EM RAMAL DE DESCARGA OU RAMAL DE ESGOTO SANITÁRIO. AF_12/2014 | SINAPI | SERVICO | UN | 162 | 6.33 | 1025.46 | 0.056594 | 76.5011 | B
05.001.0008-A | DEMOLICAO DE REVESTIMENTO EM ARGAMASSA DE CIMENTO E AREIA EM PAREDE | EMOP | SERVICO | M2 | 45.36 | 21.01 | 953.0136 | 0.052596 | 76.5537 | B
98679 | PISO CIMENTADO, TRAÇO 1:3 (CIMENTO E AREIA), ACABAMENTO LISO, ESPESSURA 2,0 CM, PREPARO MECÂNICO DA ARGAMASSA. AF_09/2020 | SINAPI | SERVICO | M2 | 32.82 | 28.41 | 932.4162 | 0.051459 | 76.6052 | B
15.005.0202-A | INSTALACAO E ASSENTAMENTO DE AR CONDICIONADO TIPO SPLIT DE 18000 BTU'S,COM 1 CONDENSADOR E 1 EVAPORADOR,(VIDE FORNECIMENTO DO APARELHO NA FAMILIA 18.030)INCLUSIVE ACESSORIOS DE FIXACAO,EXCLUSIVE ALIMENTACAO ELETRICA E INTERLIGACAO AO CONDENSAOR/EVAPORADOR (VIDE ITEM 15.005.0255) | EMOP | SERVICO | UN | 1 | 866.88 | 866.88 | 0.047842 | 76.653 | B
92993 | CABO DE COBRE FLEXÍVEL ISOLADO, 120 MM², ANTI-CHAMA 450/750 V, PARA DISTRIBUIÇÃO - FORNECIMENTO E INSTALAÇÃO. AF_12/2015 | SINAPI | SERVICO | M | 10 | 81.61 | 816.1 | 0.04504 | 76.6981 | B
86909 | TORNEIRA CROMADA TUBO MÓVEL, DE MESA, 1/2? OU 3/4?, PARA PIA DE COZINHA, PADRÃO ALTO - FORNECIMENTO E INSTALAÇÃO. AF_01/2020 | SINAPI | SERVICO | UN | 8 | 92.92 | 743.36 | 0.041025 | 76.7391 | B
92985 | CABO DE COBRE FLEXÍVEL ISOLADO, 35 MM², ANTI-CHAMA 450/750 V, PARA DISTRIBUIÇÃO - FORNECIMENTO E INSTALAÇÃO. AF_12/2015 | SINAPI | SERVICO | M | 30 | 24.76 | 742.8 | 0.040994 | 76.7801 | B
89440 | TE, PVC, SOLDÁVEL, DN 25MM, INSTALADO EM RAMAL DE DISTRIBUIÇÃO DE ÁGUA - FORNECIMENTO E INSTALAÇÃO. AF_12/2014 | SINAPI | SERVICO | UN | 101 | 7.35 | 742.35 | 0.04097 | 76.8211 | B
89812 | CURVA LONGA 90 GRAUS, PVC, SERIE NORMAL, ESGOTO PREDIAL, DN 100 MM, JUNTA ELÁSTICA, FORNECIDO E INSTALADO EM PRUMADA DE ESGOTO SANITÁRIO OU VENTILAÇÃO. AF_12/2014 | SINAPI | SERVICO | UN | 19 | 37.46 | 711.74 | 0.03928 | 76.8604 | B
101879 | QUADRO DE DISTRIBUIÇÃO DE ENERGIA EM CHAPA DE AÇO GALVANIZADO, DE EMBUTIR, COM BARRAMENTO TRIFÁSICO, PARA 24 DISJUNTORES DIN 100A - FORNECIMENTO E INSTALAÇÃO. AF_10/2020 | SINAPI | SERVICO | UN | 2 | 354.6 | 709.2 | 0.03914 | 76.8995 | B
14.007.0266-A | FERRAGENS PARA PORTAS DE ABRIR,DE FERRO OU ALUMINIO,CONSTANDO DE FORNECIMENTO DAS PECAS:-FECHADURA DE CILINDRO OVALADO PARA MONTANTES ESTREITOS,EM LATAO,ACABAMENTO CROMADO;-ESPELHORETANGULAR,EM LATAO,ACABAMENTO CROMADO OU ROSETA CIRCULAR EM LATAO,ACABAMENTO CROMADO;-MACANETA TIPO ALAVANCA,EM LATAO,ZAMAK OU ACO ZINCADO,ACABAMENTO CROMADO,EXCLUSIVE DOBRADICAS | EMOP | SERVICO | UN | 7 | 101.2 | 708.4 | 0.039096 | 76.9386 | B
89408 | JOELHO 90 GRAUS, PVC, SOLDÁVEL, DN 25MM, INSTALADO EM RAMAL DE DISTRIBUIÇÃO DE ÁGUA - FORNECIMENTO E INSTALAÇÃO. AF_12/2014 | SINAPI | SERVICO | UN | 133 | 5.26 | 699.58 | 0.038609 | 76.9772 | B
14.007.0315-A | MOLA FECHA-PORTA,AEREA,COM PINHAO E CREMALHEIRA,EM ALUMINIO,COM PINTURA ELETROSTATICA,COM POTENCIA N�4 PARA PORTAS CORTA-FOGO ACIMA DE 1,00M.FORNECIMENTO | EMOP | SERVICO | UN | 4 | 172.01 | 688.04 | 0.037972 | 77.0152 | B
18.081.0050-A | BANCA DE GRANITO CINZA CORUMBA,COM 3CM DE ESPESSURA,COM ABERTURA PARA 1 CUBA(EXCLUSIVE ESTA),SOBRE APOIOS DE ALVENARIA DE MEIA VEZ E VERGA DE CONCRETO,SEM REVESTIMENTO.FORNECIMENTOE COLOCACAO | EMOP | SERVICO | M2 | 2.09 | 325.65 | 680.6085 | 0.037562 | 77.0527 | B
15.018.0275-A | CAIXA DE PASSAGEM DE SOBREPOR,EM ACO,COM TAMPA PARAFUSADA,DE 40X40CM.FORNECIMENTO E COLOCACAO | EMOP | SERVICO | UN | 10 | 67.93 | 679.3 | 0.03749 | 77.0902 | B
14.002.0235-A | PROTECAO PARA PORTA DE ACO ESCOVADO,CHAPA N�14,COM 90CM DE ALTURA.FORNECIMENTO E COLOCACAO | EMOP | SERVICO | M | 9.6 | 69.87 | 670.752 | 0.037018 | 77.1272 | B
89732 | JOELHO 45 GRAUS, PVC, SERIE NORMAL, ESGOTO PREDIAL, DN 50 MM, JUNTA ELÁSTICA, FORNECIDO E INSTALADO EM RAMAL DE DESCARGA OU RAMAL DE ESGOTO SANITÁRIO. AF_12/2014 | SINAPI | SERVICO | UN | 63 | 9.38 | 590.94 | 0.032613 | 77.1599 | B
101881 | QUADRO DE DISTRIBUIÇÃO DE ENERGIA EM CHAPA DE AÇO GALVANIZADO, DE EMBUTIR, COM BARRAMENTO TRIFÁSICO, PARA 40 DISJUNTORES DIN 100A - FORNECIMENTO E INSTALAÇÃO. AF_10/2020 | SINAPI | SERVICO | UN | 1 | 581.97 | 581.97 | 0.032118 | 77.192 | B
89799 | TUBO PVC, SERIE NORMAL, ESGOTO PREDIAL, DN 75 MM, FORNECIDO E INSTALADO EM PRUMADA DE ESGOTO SANITÁRIO OU VENTILAÇÃO. AF_12/2014 | SINAPI | SERVICO | M | 40 | 14.47 | 578.8 | 0.031943 | 77.2239 | B
89403 | TUBO, PVC, SOLDÁVEL, DN 32MM, INSTALADO EM RAMAL DE DISTRIBUIÇÃO DE ÁGUA - FORNECIMENTO E INSTALAÇÃO. AF_12/2014 | SINAPI | SERVICO | M | 47 | 11.94 | 561.18 | 0.030971 | 77.2549 | B
92983 | CABO DE COBRE FLEXÍVEL ISOLADO, 25 MM², ANTI-CHAMA 450/750 V, PARA DISTRIBUIÇÃO - FORNECIMENTO E INSTALAÇÃO. AF_12/2015 | SINAPI | SERVICO | M | 30 | 18.52 | 555.6 | 0.030663 | 77.2856 | B
91932 | CABO DE COBRE FLEXÍVEL ISOLADO, 10 MM², ANTI-CHAMA 450/750 V, PARA CIRCUITOS TERMINAIS - FORNECIMENTO E INSTALAÇÃO. AF_12/2015 | SINAPI | SERVICO | M | 50 | 10.94 | 547 | 0.030188 | 77.3157 | B
97629 | DEMOLIÇÃO DE LAJES, DE FORMA MECANIZADA COM MARTELETE, SEM REAPROVEITAMENTO. AF_12/2017 | SINAPI | SERVICO | M3 | 4.22 | 128.01 | 540.2022 | 0.029813 | 77.3456 | B
89709 | RALO SIFONADO, PVC, DN 100 X 40 MM, JUNTA SOLDÁVEL, FORNECIDO E INSTALADO EM RAMAL DE DESCARGA OU EM RAMAL DE ESGOTO SANITÁRIO. AF_12/2014 | SINAPI | SERVICO | UN | 44 | 10.79 | 474.76 | 0.026202 | 77.3718 | B
18.016.0025-A | TANQUE DE ACO INOXIDAVEL,EM CHAPA 22.304,MEDINDO APROXIMADAMENTE (520X540X300)MM,CAPACIDADE DE 30L,COM ESFREGADOR,EXCLUSIVE TORNEIRA.FORNECIMENTO | EMOP | SERVICO | UN | 2 | 226.5 | 453 | 0.025001 | 77.3968 | B
89797 | JUNÇÃO SIMPLES, PVC, SERIE NORMAL, ESGOTO PREDIAL, DN 100 X 100 MM, JUNTA ELÁSTICA, FORNECIDO E INSTALADO EM RAMAL DE DESCARGA OU RAMAL DE ESGOTO SANITÁRIO. AF_12/2014 | SINAPI | SERVICO | UN | 12 | 34.47 | 413.64 | 0.022828 | 77.4196 | B
14.003.0070-A | JANELA BASCULANTE DE ALUMINIO ANODIZADO AO NATURAL,COM 1 ORDEM E BASCULA INFERIOR FIXA,EM PERFIS SERIE 28.FORNECIMENTO ECOLOCACAO | EMOP | SERVICO | M2 | 1.2 | 326.85 | 392.22 | 0.021646 | 77.4412 | B
89746 | JOELHO 45 GRAUS, PVC, SERIE NORMAL, ESGOTO PREDIAL, DN 100 MM, JUNTA ELÁSTICA, FORNECIDO E INSTALADO EM RAMAL DE DESCARGA OU RAMAL DE ESGOTO SANITÁRIO. AF_12/2014 | SINAPI | SERVICO | UN | 20 | 19.44 | 388.8 | 0.021458 | 77.4627 | B
05.001.0145-A | ARRANCAMENTO DE APARELHOS SANITARIOS | EMOP | SERVICO | UN | 23 | 16.67 | 383.41 | 0.02116 | 77.4838 | B
93671 | DISJUNTOR TRIPOLAR TIPO DIN, CORRENTE NOMINAL DE 32A - FORNECIMENTO E INSTALAÇÃO. AF_10/2020 | SINAPI | SERVICO | UN | 5 | 74.79 | 373.95 | 0.020638 | 77.5045 | B
15.007.0520-A | DISJUNTOR/INTERRUPTOR DIFERENCIAL RESIDUAL(DDR),CLASSE AC,2 POLOS,INSTANTANEO,CORRENTE NOMINAL(IN)25AX240V,SENSIBILIDADE30MA/300MA.FORNECIMENTO E COLOCACAO | EMOP | SERVICO | UN | 4 | 89.25 | 357 | 0.019703 | 77.5242 | B
93673 | DISJUNTOR TRIPOLAR TIPO DIN, CORRENTE NOMINAL DE 50A - FORNECIMENTO E INSTALAÇÃO. AF_10/2020 | SINAPI | SERVICO | UN | 4 | 89.16 | 356.64 | 0.019683 | 77.5439 | B
06.203.0083-0 | TUBO DE POLIETILENO DE ALTA DENSIDADE(PEAD),RESINA PE80/100,NORMA ISO 4427, CLASSE PN-16, DE=32MM. FORNECIMENTO | EMOP | SERVICO | M | 53.2 | 5.5 | 292.6 | 0.016148 | 77.56 | B
04.020.0122-A | TRANSPORTE DE ANDAIME TUBULAR,CONSIDERANDO-SE A AREA DE PROJECAO VERTICAL DO ANDAIME,EXCLUSIVE CARGA,DESCARGA E TEMPO DEESPERA DO CAMINHAO(VIDE ITEM 04.021.0010) | EMOP | SERVICO | M2XKM | 2647.6 | 0.11 | 291.236 | 0.016073 | 77.5761 | B
15.018.0260-A | CAIXA DE PASSAGEM DE SOBREPOR,EM ACO,COM TAMPA PARAFUSADA,DE 20X20CM.FORNECIMENTO E COLOCACAO | EMOP | SERVICO | UN | 10 | 28.49 | 284.9 | 0.015723 | 77.5918 | B
15.007.0523-A | DISJUNTOR/INTERRUPTOR DIFERENCIAL RESIDUAL(DDR),CLASSE AC,2 POLOS,INSTANTANEO,CORRENTE NOMINAL(IN)80AX240V,SENSIBILIDADE30MA/300MA.FORNECIMENTO E COLOCACAO | EMOP | SERVICO | UN | 3 | 90.12 | 270.36 | 0.014921 | 77.6067 | B
14.003.0153-A | JANELA DE ALUMINIO ANODIZADO FOSCO,TIPO GUILHOTINA,PARA VIDRO(EXCLUSIVE ESTE), INCLUSIVE BORBOLETAS,EM PERFIS SERIE 25. FORNECIMENTO E COLOCACAO | EMOP | SERVICO | M2 | 0.73 | 369.81 | 269.9613 | 0.014899 | 77.6216 | B
87622 | CONTRAPISO EM ARGAMASSA TRAÇO 1:4 (CIMENTO E AREIA), PREPARO MANUAL, APLICADO EM ÁREAS SECAS SOBRE LAJE, ADERIDO, ESPESSURA 2CM. AF_06/2014 | SINAPI | SERVICO | M2 | 8.31 | 31.27 | 259.8537 | 0.014341 | 77.636 | B
89739 | JOELHO 45 GRAUS, PVC, SERIE NORMAL, ESGOTO PREDIAL, DN 75 MM, JUNTA ELÁSTICA, FORNECIDO E INSTALADO EM RAMAL DE DESCARGA OU RAMAL DE ESGOTO SANITÁRIO. AF_12/2014 | SINAPI | SERVICO | UN | 16 | 15.46 | 247.36 | 0.013652 | 77.6496 | B
101875 | QUADRO DE DISTRIBUIÇÃO DE ENERGIA EM CHAPA DE AÇO GALVANIZADO, DE EMBUTIR, COM BARRAMENTO TRIFÁSICO, PARA 12 DISJUNTORES DIN 100A - FORNECIMENTO E INSTALAÇÃO. AF_10/2020 | SINAPI | SERVICO | UN | 1 | 247.21 | 247.21 | 0.013643 | 77.6633 | B
97631 | DEMOLIÇÃO DE ARGAMASSAS, DE FORMA MANUAL, SEM REAPROVEITAMENTO. AF_12/2017 | SINAPI | SERVICO | M2 | 70.41 | 3.09 | 217.5669 | 0.012007 | 77.6753 | B
100860 | CHUVEIRO ELÉTRICO COMUM CORPO PLÁSTICO, TIPO DUCHA ? FORNECIMENTO E INSTALAÇÃO. AF_01/2020 | SINAPI | SERVICO | UN | 3 | 71.38 | 214.14 | 0.011818 | 77.6871 | B
15.007.0521-A | DISJUNTOR/INTERRUPTOR DIFERENCIAL RESIDUAL(DDR),CLASSE AC,2 POLOS,INSTANTANEO,CORRENTE NOMINAL(IN) 40AX240V,SENSIBILIDADE 30MA/300MA.FORNECIMENTO E COLOCACAO | EMOP | SERVICO | UN | 2 | 89.25 | 178.5 | 0.0098513 | 77.6969 | B
93664 | DISJUNTOR BIPOLAR TIPO DIN, CORRENTE NOMINAL DE 32A - FORNECIMENTO E INSTALAÇÃO. AF_10/2020 | SINAPI | SERVICO | UN | 3 | 58.74 | 176.22 | 0.0097254 | 77.7067 | B
05.001.0820-A | LIMPEZA E POLIMENTO DE PISO DE ALTA RESISTENCIA,ANTIGO,USANDO ESTUQUE COM ADESIVO,CIMENTO BRANCO E CORANTE,SENDO 2 POLIMENTOS MECANICOS | EMOP | SERVICO | M2 | 5.71 | 28.21 | 161.0791 | 0.0088898 | 77.7156 | B
05.001.0360-A | LIMPEZA DE PISOS CIMENTADOS | EMOP | SERVICO | M2 | 32.82 | 4.89 | 160.4898 | 0.0088573 | 77.7244 | B
89445 | TÊ DE REDUÇÃO, PVC, SOLDÁVEL, DN 32MM X 25MM, INSTALADO EM RAMAL DE DISTRIBUIÇÃO DE ÁGUA - FORNECIMENTO E INSTALAÇÃO. AF_12/2014 | SINAPI | SERVICO | UN | 13 | 12.05 | 156.65 | 0.0086454 | 77.7331 | B
89865 | TUBO, PVC, SOLDÁVEL, DN 25MM, INSTALADO EM DRENO DE AR-CONDICIONADO - FORNECIMENTO E INSTALAÇÃO. AF_12/2014 | SINAPI | SERVICO | M | 12 | 11.2 | 134.4 | 0.0074174 | 77.7405 | B
84088 | PEITORIL EM MARMORE BRANCO, LARGURA DE 15CM, ASSENTADO COM ARGAMASSA TRACO 1:4 (CIMENTO E AREIA MEDIA), PREPARO MANUAL DA ARGAMASSA |  | OUTRAS | M | 1.3 | 94.66 | 123.058 | 0.0067915 | 77.7473 | B
89737 | JOELHO 90 GRAUS, PVC, SERIE NORMAL, ESGOTO PREDIAL, DN 75 MM, JUNTA ELÁSTICA, FORNECIDO E INSTALADO EM RAMAL DE DESCARGA OU RAMAL DE ESGOTO SANITÁRIO. AF_12/2014 | SINAPI | SERVICO | UN | 8 | 14.91 | 119.28 | 0.006583 | 77.7539 | B
72122 | VIDRO FANTASIA TIPO CANELADO, ESPESSURA 4MM |  | OUTRAS | M2 | 1.2 | 98.14 | 117.768 | 0.0064995 | 77.7604 | B
04.013.0015-A | CARGA E DESCARGA DE CONTAINER,SEGUNDO DESCRICAO DA FAMILIA 02.006 | EMOP | SERVICO | UN | 2 | 57.44 | 114.88 | 0.0063401 | 77.7667 | B
89985 | REGISTRO DE PRESSÃO BRUTO, LATÃO, ROSCÁVEL, 3/4", COM ACABAMENTO E CANOPLA CROMADOS. FORNECIDO E INSTALADO EM RAMAL DE ÁGUA. AF_12/2014 | SINAPI | SERVICO | UN | 2 | 56.55 | 113.1 | 0.0062419 | 77.7729 | B
93654 | DISJUNTOR MONOPOLAR TIPO DIN, CORRENTE NOMINAL DE 16A - FORNECIMENTO E INSTALAÇÃO. AF_10/2020 | SINAPI | SERVICO | UN | 10 | 11.24 | 112.4 | 0.0062033 | 77.7791 | B
89866 | JOELHO 90 GRAUS, PVC, SOLDÁVEL, DN 25MM, INSTALADO EM DRENO DE AR-CONDICIONADO - FORNECIMENTO E INSTALAÇÃO. AF_12/2014 | SINAPI | SERVICO | UN | 23 | 4.35 | 100.05 | 0.0055217 | 77.7847 | B
04.021.0010-A | CARGA E DESCARGA MANUAL DE ANDAIME TUBULAR,INCLUSIVE TEMPO DE ESPERA DO CAMINHAO,CONSIDERANDO-SE A AREA DE PROJECAO VERTICAL | EMOP | SERVICO | M2 | 132.38 | 0.65 | 86.047 | 0.0047489 | 77.7894 | B
05.001.0021-A | DEMOLICAO A PONTEIRO,DE BASE SUPORTE,CONTRAPISO,CAMADA REGULARIZADORA OU DE ASSENTAMENTO DE TACOS,CERAMICAS E AZULEJOS,COM ESPESSURA ATE 4CM | EMOP | SERVICO | M2 | 3.5 | 21.01 | 73.535 | 0.0040583 | 77.7935 | B
86914 | TORNEIRA CROMADA 1/2? OU 3/4? PARA TANQUE, PADRÃO MÉDIO - FORNECIMENTO E INSTALAÇÃO. AF_01/2020 | SINAPI | SERVICO | UN | 2 | 36.61 | 73.22 | 0.0040409 | 77.7975 | B
89868 | LUVA, PVC, SOLDÁVEL, DN 25MM, INSTALADO EM DRENO DE AR-CONDICIONADO - FORNECIMENTO E INSTALAÇÃO. AF_12/2014 | SINAPI | SERVICO | UN | 23 | 3.04 | 69.92 | 0.0038588 | 77.8014 | B
89711 | TUBO PVC, SERIE NORMAL, ESGOTO PREDIAL, DN 40 MM, FORNECIDO E INSTALADO EM RAMAL DE DESCARGA OU RAMAL DE ESGOTO SANITÁRIO. AF_12/2014 | SINAPI | SERVICO | M | 4 | 17.07 | 68.28 | 0.0037683 | 77.8051 | B
89783 | JUNÇÃO SIMPLES, PVC, SERIE NORMAL, ESGOTO PREDIAL, DN 40 MM, JUNTA SOLDÁVEL, FORNECIDO E INSTALADO EM RAMAL DE DESCARGA OU RAMAL DE ESGOTO SANITÁRIO. AF_12/2014 | SINAPI | SERVICO | UN | 6 | 10.07 | 60.42 | 0.0033345 | 77.8085 | B
89805 | JOELHO 90 GRAUS, PVC, SERIE NORMAL, ESGOTO PREDIAL, DN 75 MM, JUNTA ELÁSTICA, FORNECIDO E INSTALADO EM PRUMADA DE ESGOTO SANITÁRIO OU VENTILAÇÃO. AF_12/2014 | SINAPI | SERVICO | UN | 6 | 9.98 | 59.88 | 0.0033047 | 77.8118 | B
87642 | CONTRAPISO EM ARGAMASSA TRAÇO 1:4 (CIMENTO E AREIA), PREPARO MANUAL, APLICADO EM ÁREAS SECAS SOBRE LAJE, ADERIDO, ESPESSURA 4CM. AF_06/2014 | SINAPI | SERVICO | M2 | 1.21 | 45.25 | 54.7525 | 0.0030217 | 77.8148 | B
89731 | JOELHO 90 GRAUS, PVC, SERIE NORMAL, ESGOTO PREDIAL, DN 50 MM, JUNTA ELÁSTICA, FORNECIDO E INSTALADO EM RAMAL DE DESCARGA OU RAMAL DE ESGOTO SANITÁRIO. AF_12/2014 | SINAPI | SERVICO | UN | 5 | 8.99 | 44.95 | 0.0024808 | 77.8173 | B
89710 | RALO SECO, PVC, DN 100 X 40 MM, JUNTA SOLDÁVEL, FORNECIDO E INSTALADO EM RAMAL DE DESCARGA OU EM RAMAL DE ESGOTO SANITÁRIO. AF_12/2014 | SINAPI | SERVICO | UN | 4 | 10.58 | 42.32 | 0.0023356 | 77.8196 | B
89413 | JOELHO 90 GRAUS, PVC, SOLDÁVEL, DN 32MM, INSTALADO EM RAMAL DE DISTRIBUIÇÃO DE ÁGUA - FORNECIMENTO E INSTALAÇÃO. AF_12/2014 | SINAPI | SERVICO | UN | 5 | 7.24 | 36.2 | 0.0019978 | 77.8216 | B
89384 | CURVA DE TRANSPOSIÇÃO, PVC, SOLDÁVEL, DN 25MM, INSTALADO EM RAMAL OU SUB-RAMAL DE ÁGUA FORNECIMENTO E INSTALAÇÃO. AF_12/2014 | SINAPI | SERVICO | UN | 2 | 9.86 | 19.72 | 0.0010883 | 77.8227 | B
89394 | TÊ COM BUCHA DE LATÃO NA BOLSA CENTRAL, PVC, SOLDÁVEL, DN 20MM X 1/2?, INSTALADO EM RAMAL OU SUB-RAMAL DE ÁGUA - FORNECIMENTO E INSTALAÇÃO. AF_12/2014 | SINAPI | SERVICO | UN | 1 | 15.17 | 15.17 | 0.00083722 | 77.8235 | B
[6 empty] | Subtotal até 77,82% |  | 1410124.6
[6 empty] | Outros: |  | 401826.64
[6 empty] | Valor total do Orçamento: |  | 1811951.24

## % B.D.I DES
[6 empty] | Parâmetros para Taxas dos Itens que compõem o BDI, segundo o Acórdão Nº. 2622/2013 - TCU - Plenário |  |  |  | Parâmetros para Taxas dos Itens que compõem o BDI, segundo o Acórdão Nº. 2622/2013 - TCU - Plenário |  |  |  | Parâmetros para Taxas dos Itens que compõem o BDI, segundo o Acórdão Nº. 2622/2013 - TCU - Plenário |  |  |  | Parâmetros para Taxas dos Itens que compõem o BDI, segundo o Acórdão Nº. 2622/2013 - TCU - Plenário |  |  |  | Parâmetros para Taxas dos Itens que compõem o BDI, segundo o Acórdão Nº. 2622/2013 - TCU - Plenário |  |  |  | Parâmetros para Taxas dos Itens que compõem o BDI, segundo o Acórdão Nº. 2622/2013 - TCU - Plenário
PREFEITURA MUNICIPAL DE NITERÓI
OBJETO: REFORMA GERAL DA POLICLÍNICA DE ESPECIALIDADES SYLVIO PICANÇALO, SITUADO À AV. AMARAL PEIXOTO, N.º 169 - CENTRO - NITERÓI - RJ.
COMPOSIÇÃO DO B.D.I - COM Desoneração - Lei 12.844/13 | [5 empty] | Tipo de Obra - "Construção de Edifícios" |  |  |  | Tipo de Obra - "Construção de Rodovias e Ferrovias" |  |  |  | Tipo de Obra - "Construção de Redes de Abast. Água, Esg. e Construcões Correlatas" |  |  |  | Tipo de Obra - "Construção e Manutenção de Estações e Redes de Distrib. de Energia Elétrica" |  |  |  | Tipo de Obra - "Obras Portuárias, Marítimas e Fluviais" |  |  |  | Tipo de Obra - "Fornecimento de Materiais e Equipamentos"
X . Taxa representativa das DESPESAS INDIRETAS, exceto tributos e despesas financeiras | [5 empty] | Parcela do BDI | 1º Quartil | Médio | 3º Quartil | Parcela do BDI | 1º Quartil | Médio | 3º Quartil | Parcela do BDI | 1º Quartil | Médio | 3º Quartil | Parcela do BDI | 1º Quartil | Médio | 3º Quartil | Parcela do BDI | 1º Quartil | Médio | 3º Quartil | Parcela do BDI | 1º Quartil | Médio | 3º Quartil
[5 empty] | ALÍQUOTA (%) |  | % | % | % |  | % | % | % |  | % | % | % |  | % | % | % |  | % | % | % |  | % | % | %
X.1 - Administração Central |  |  |  |  | 4 | Administração Central | 3 | 4 | 5.5 | Administração Central | 3.8 | 4.01 | 4.67 | Administração Central | 3.43 | 4.93 | 5.5 | Administração Central | 5.29 | 5.92 | 7.93 | Administração Central | 4 | 5.52 | 7.85 | Administração Central | 1.5 | 3.45 | 4.49
X.2 - Seguro e Garantia |  |  |  |  | 1 | Seguro e Garantia | 0.8 | 0.8 | 1 | Seguro e Garantia | 0.32 | 0.4 | 0.74 | Seguro e Garantia | 0.28 | 0.49 | 1 | Seguro e Garantia | 0.25 | 0.51 | 0.56 | Seguro e Garantia | 0.81 | 1.22 | 1.99 | Seguro e Garantia | 0.3 | 0.48 | 0.82
X.3 - Risco |  |  |  |  | 1.27 | Risco | 0.97 | 1.27 | 1.27 | Risco | 0.5 | 0.56 | 0.97 | Risco | 1 | 1.39 | 1.27 | Risco | 1 | 1.48 | 1.97 | Risco | 1.46 | 2.32 | 3.16 | Risco | 0.56 | 0.85 | 0.89
X.3 - Mobilização e Desmobilização |  |  |  |  | 0
X = |  |  |  |  | 6.27 |  | X | 6.07 |  |  | X | 4.97 |  |  | X | 6.81 |  |  | X | 7.91 |  |  | X | 9.06 |  |  | X | 4.78
Y . Taxa representativa das DESPESAS FINANCEIRAS
TIPO |  |  |  |  | ALÍQUOTA (%) |  | % | % | % |  | % | % | % |  | % | % | % |  | % | % | % |  | % | % | % |  | % | % | %
Y.1 - Despesas Financeiras |  |  |  |  | 1.2 | Despesas Financeiras | 0.59 | 1.23 | 1.39 | Despesas Financeiras | 1.02 | 1.11 | 1.21 | Despesas Financeiras | 0.94 | 0.99 | 1.39 | Despesas Financeiras | 1.01 | 1.07 | 1.11 | Despesas Financeiras | 0.94 | 1.02 | 1.33 | Despesas Financeiras | 0.85 | 0.85 | 1.11
Y = |  |  |  |  | 1.2 |  | Y | 1.23 |  |  | Y | 1.11 |  |  | Y | 0.99 |  |  | Y | 1.07 |  |  | Y | 1.02 |  |  | Y | 0.85
Z . Taxa representativa do LUCRO
TIPO |  |  |  |  | ALÍQUOTA (%) |  | % | % | % |  | % | % | % |  | % | % | % |  | % | % | % |  | % | % | % |  | % | % | %
Z.1 - Lucro Presumido |  |  |  |  | 6.16 | Lucro | 6.16 | 7.4 | 8.96 | Lucro | 6.64 | 7.3 | 8.69 | Lucro | 6.74 | 8.04 | 8.96 | Lucro | 8 | 8.31 | 9.51 | Lucro | 7.14 | 8.4 | 10.43 | Lucro | 3.5 | 5.11 | 6.22
Z = |  |  |  |  | 6.16 |  | Z | 7.4 |  |  | Z | 7.3 |  |  | Z | 8.04 |  |  | Z | 8.31 |  |  | Z | 8.4 |  |  | Z | 5.11
I . Taxa representativa da incidência dos TRIBUTOS ( sobre o FATURAMENTO da empresa )
TIPO |  |  |  |  | ALÍQUOTA (%) |  | % | % | % |  | % | % | % |  | % | % | % |  | % | % | % |  | % | % | % |  | % | % | %
I.1 - ISSQN ( Imposto sobre Serviços de Qualquer Natureza ) - Municipal |  |  |  |  | 3 | ISSQN | 2 |  | 5 | ISSQN | 2 |  | 5 | ISSQN | 2 |  | 5 | ISSQN | 2 |  | 5 | ISSQN | 2 |  | 5 | ISSQN | 2 |  | 5
I.2 - COFINS ( Contribuição para o Financiamento da Seguridade Social) - Federal |  |  |  |  | 3 | COFINS | 3 | 3 | 3 | COFINS | 3 | 3 | 3 | COFINS | 3 | 3 | 3 | COFINS | 3 | 3 | 3 | COFINS | 3 | 3 | 3 | COFINS | 3 | 3 | 3
I.3 - P I S ( Programa de Integração Social ) - Federal |  |  |  |  | 0.65 | PIS | 0.65 | 0.65 | 0.65 | PIS | 0.65 | 0.65 | 0.65 | PIS | 0.65 | 0.65 | 0.65 | PIS | 0.65 | 0.65 | 0.65 | PIS | 0.65 | 0.65 | 0.65 | PIS | 0.65 | 0.65 | 0.65
I.4 - Contribuição Previdenciária p/ INSS - Federal - Lei 12.844/2013 |  |  |  |  | 4.5 | INSS - considerando a Desoneração | 2 | 2 | 2 | INSS - considerando a Desoneração | 2 | 2 | 2 | INSS - considerando a Desoneração | 2 | 2 | 2 | INSS - considerando a Desoneração | 2 | 2 | 2 | INSS - considerando a Desoneração | 2 | 2 | 2 | INSS - considerando a Desoneração | 2 | 2 | 2
I = |  |  |  |  | 11.15 |  | I | 5.65 |  |  | I | 5.65 |  |  | I | 5.65 |  |  | I | 5.65 |  |  | I | 5.65 |  |  | I | 5.65
B D I - Benefício e Despesas Indiretas
B D I = | ( 1 + X ) ( 1 + Y ) ( 1 + Z ) |  |  | - 1 | ç Fórmula do BDI
( 1 - I )
[7 empty] | 1º Quartil | Médio | 3º Quartil |  | 1º Quartil | Médio | 3º Quartil |  | 1º Quartil | Médio | 3º Quartil |  | 1º Quartil | Médio | 3º Quartil |  | 1º Quartil | Médio | 3º Quartil |  | 1º Quartil | Médio | 3º Quartil
X é a Taxa somatória das DESPESAS INDIRETAS, exceto tributos e despesas financeiras; | [5 empty] | Admissível, SEM justificativas o BDI que utilize os parâmetros: | 20.34% | 22.12% | 25% | Admissível, SEM justificativas o BDI que utilize os parâmetros: | 19.6% | 20.97% | 24.23% | Admissível, SEM justificativas o BDI que utilize os parâmetros: | 20.76% | 24.18% | 26.44% | Admissível, SEM justificativas o BDI que utilize os parâmetros: | 24% | 25.84% | 27.86% | Admissível, SEM justificativas o BDI que utilize os parâmetros: | 22.8% | 27.48% | 30.95% | Admissível, SEM justificativas o BDI que utilize os parâmetros: | 11.1% | 14.02% | 16.8%
Y é a Taxa representativa das DESPESAS FINANCEIRAS; | [5 empty] | OBS: Estes percentuais NÃO consideram a Desoneração |  |  |  | OBS: Estes percentuais NÃO consideram a Desoneração |  |  |  | OBS: Estes percentuais NÃO consideram a Desoneração |  |  |  | OBS: Estes percentuais NÃO consideram a Desoneração |  |  |  | OBS: Estes percentuais NÃO consideram a Desoneração |  |  |  | OBS: Estes percentuais NÃO consideram a Desoneração
Z é a Taxa representativa do LUCRO;
I é a Taxa representativa dos IMPOSTOS. | [5 empty] | Construção de Edifícios - CNAE 2.0 (4120-4) |  |  |  | Construção de Rodovias e Ferrovias - CNAE 2.0 (4211-1) |  |  |  | Constr. Redes de Abast. Água, Esg - CNAE 2.0 (4222-7) |  |  |  | Constr. Man. de Est. e Redes de Energ Elétr - CNAE 2.0 (4221-9) |  |  |  | Obras Portuárias, Marítimas e Fluviais - CNAE 2.0 (4291-0) |  |  |  | Fornecimento de Materiais e Equipamentos
|  |  | B.D.I com Desoneração è |  | 28.5% | B.D.I médio COM Desoneração è |  | 22.23% |  | B.D.I médio COM Desoneração è |  | 20.7% |  | B.D.I médio COM Desoneração è |  | 23.52% |  | B.D.I médio COM Desoneração è |  | 25.2% |  | B.D.I médio COM Desoneração è |  | 26.58% |  | B.D.I médio COM Desoneração è |  | 17.72%

## MEMÓRIA DE CÁLCULO
FUNDAÇÃO MUNICIPAL DE SAÚDE DE NITERÓI
GEM - GERÊNCIA DE ENGENHARIA E MANUTENÇÃO
ESPECIFICAÇÃO: |  | REFORMA GERAL DA POLICLÍNICA DE ESPECIALIDADES SYLVIO PICANÇALO, SITUADO À AV. AMARAL PEIXOTO, N.º 169 - CENTRO - NITERÓI - RJ.
MEMÓRIA DE CÁLCULO
ETAPA 1: | SERVIÇOS, ESCRITÓRIO, LABORATÓRIO E CAMPO
1.1 | Composição própria (Base EMOP) | 01.090.0000-A | ADMINISTRAÇÃO LOCAL DE OBRA | [11 empty] | 100 | UNID
[5 empty] | CONFORME COMPOSIÇÃO |  |  |  | 100 UNID
ETAPA 2: | CANTEIRO DE OBRA
2.1 | SINAPI | 93208 | EXECUÇÃO DE ALMOXARIFADO EM CANTEIRO DE OBRA EM CHAPA DE MADEIRA COMPENSADA, INCLUSO PRATELEIRAS. AF_02/2016 | [11 empty] | 12 | M2
3,00m x 4,00m = 12,00 m²
2.2 | EMOP | 02.006.0015-A | ALUGUEL CONTAINER PARA ESCRITORIO C/WC,MEDINDO 2,20M LARGURA,6,20M COMPRIMENTO E 2,50M ALTURA,CHAPAS ACO C/NERVURAS TRAPEZOIDAIS,ISOLAMENTO TERMO-ACUSTICO FORRO,CHASSIS REFORCADO EPISO COMPENSADO NAVAL,INCL.INST.ELETRICA E HIDRO-SANITARIAS,ACESSORIOS,1 VASO SANITARIO E 1 LAVATORIO,EXCL.TRANSP.(VIDEITEM 04.005.0300),CARGA E DESCARGA(VIDE ITEM 04.013.0015) | [11 empty] | 8 | UNXMES
[7 empty] | 1 | x | 8 | = | 8
2.3 | EMOP | 02.006.0025-A | ALUGUEL CONTAINER,PARA SANITARIO-VESTIARIO,MEDINDO 2,20M LARGURA,6,20M COMPRIMENTO E 2,50M ALTURA,CHAPAS ACO C/NERVURASTRAPEZOIDAIS,ISOLAMENTO TERMO-ACUSTICO FORRO,CHASSIS REFORCADO E PISO COMPENSADO NAVAL,INCL.INST.ELETRICAS E HIDRO-SANITARIAS,ACESSORIOS,4 VASOS SANITARIOS,1 LAVATORIO,1 MICTORIO E4 CHUVEIROS,EXCL.TRANSP.,CARGA E DESCARGA | [11 empty] | 8 | UNXMES
[7 empty] | 1 | x | 8 | = | 8
2.4 | SINAPI | 93243 | EXECUÇÃO DE RESERVATÓRIO ELEVADO DE ÁGUA (2000 LITROS) EM CANTEIRO DE OBRA, APOIADO EM ESTRUTURA DE MADEIRA. AF_02/2016 | [11 empty] | 1 | UN
2.5 | EMOP | 02.015.0001-A | INSTALACAO E LIGACAO PROVISORIA PARA ABASTECIMENTO DE AGUA EESGOTAMENTO SANITARIO EM CANTEIRO DE OBRAS,INCLUSIVE ESCAVACAO,EXCLUSIVE REPOSICAO DA PAVIMENTACAO DO LOGRADOURO PUBLICO | [11 empty] | 1 | UN
Total
1
2.6 | EMOP | 02.016.0001-A | INSTALACAO E LIGACAO PROVISORIA DE ALIMENTACAO DE ENERGIA ELETRICA,EM BAIXA TENSAO,PARA CANTEIRO DE OBRAS,M3-CHAVE 100A,CARGA 3KW,20CV,EXCLUSIVE O FORNECIMENTO DO MEDIDOR | [11 empty] | 1 | UN
Total
1
2.7 | EMOP | 02.020.0002-A | PLACA DE IDENTIFICACAO DE OBRA PUBLICA,TIPO BANNER/PLOTTER,CONSTITUIDA POR LONA E IMPRESSAO DIGITAL,INCLUSIVE SUPORTES DE MADEIRA.FORNECIMENTO E COLOCACAO | [11 empty] | 12 | M2
[5 empty] | Largura da placa |  | Altura da placa |  | Área
|  |  | PLACA DE OBRA |  | 3 | x | 2 | = | 6
|  |  | PLACA MINISTÉRIO DA SAÚDE |  | 3 | x | 2 | = | 6
[7 empty] | TOTAL | = | 12
2.8 | EMOP | 02.002.0012-A | TAPUME DE VEDACAO OU PROTECAO,EXECUTADO COM TELHAS TRAPEZOIDAIS DE ACO GALVANIZADO,ESPESSURA DE 0,5MM,ESTAS COM 2 VEZESDE UTILIZACAO,INCLUSIVE ENGRADAMENTO DE MADEIRA,UTILIZADO 2VEZES,EXCLUSIVE PINTURA | [11 empty] | 48.4 | M2
Perímetro Tapume
[5 empty] | 22 | x | 2.2 | = | 48.4
ETAPA 4: | TRANSPORTES
4.1 | EMOP | 04.005.0300-A | TRANSPORTE DE CONTAINER,SEGUNDO DESCRICAO DA FAMILIA 02.006,EXCLUSIVE CARGA E DESCARGA(VIDE ITEM 04.013.0015) | [11 empty] | 50 | UNXKM
[5 empty] | Unidades |  | Distancia |  | Total
[5 empty] | 2 | x | 25 | = | 50
4.2 | EMOP | 04.014.0095-A | RETIRADA DE ENTULHO DE OBRA COM CACAMBA DE ACO TIPO CONTAINER COM 5M3 DE CAPACIDADE,INCLUSIVE CARREGAMENTO,TRANSPORTE EDESCARREGAMENTO.CUSTO POR UNIDADE DE CACAMBA E INCLUI A TAXA PARA DESCARGA EM LOCAIS AUTORIZADOS | [11 empty] | 21 | UN
[5 empty] | Volume |  | Razão |  | Total
|  |  | Demolição | = | 102.37 | / | 5 | = | 21
[7 empty] | Total | = | 21
4.3 | EMOP | 04.013.0015-A | CARGA E DESCARGA DE CONTAINER,SEGUNDO DESCRICAO DA FAMILIA 02.006 | [11 empty] | 2 | UN
Total
2
4.4 | EMOP | 04.020.0122-A | TRANSPORTE DE ANDAIME TUBULAR,CONSIDERANDO-SE A AREA DE PROJECAO VERTICAL DO ANDAIME,EXCLUSIVE CARGA,DESCARGA E TEMPO DEESPERA DO CAMINHAO(VIDE ITEM 04.021.0010) | [11 empty] | 2647.4625 | M2XKM
[7 empty] | ÁREA (25%) |  | DISTANCIA
[7 empty] | 132.3731 | x | 20 | = | 2647.4625
4.5 | EMOP | 04.021.0010-A | CARGA E DESCARGA MANUAL DE ANDAIME TUBULAR,INCLUSIVE TEMPO DE ESPERA DO CAMINHAO,CONSIDERANDO-SE A AREA DE PROJECAO VERTICAL | [11 empty] | 132.3731 | M2
ETAPA 5: | SERVIÇOS COMPLEMENTARES
5.1 | EMOP | 05.001.0073-A | REMOCAO DE PLACAS DE PISO VINILICO OU DE BORRACHA SINTETICA | [11 empty] | 786.64 | M2
2º PAVIMENTO
[13 empty] | ECG | = | 7.1
[13 empty] | ECO | = | 6.7
[13 empty] | Espera 1 | = | 18.45
[13 empty] | Espera 0 | = | 19.8
[13 empty] | Vest. | = | 2.55
[13 empty] | US | = | 7.75
[13 empty] | Laudos | = | 5.85
[13 empty] | EEG | = | 6.07
[13 empty] | Espera 2 | = | 41.6
3º PAVIMENTO
[13 empty] | Recepção/Espera | = | 100.6
[13 empty] | Consultório Indiferenciado O1 | = | 12.15
[13 empty] | Consultório Indiferenciado O2 | = | 11.4
[13 empty] | Consultório Indiferenciado O3 | = | 10.19
[13 empty] | Consultório Indiferenciado O4 | = | 13.15
[13 empty] | Consultório Enfermagem | = | 11.13
[13 empty] | Serviço Social | = | 11.65
[13 empty] | Consultório Psicologia | = | 11.68
[13 empty] | Consultório Clínico | = | 11.4
[13 empty] | Consultório Endocrinologia | = | 11.4
[13 empty] | Consultório Ginecologia/Urologia | = | 22.85
4º PAVIMENTO
[13 empty] | Preparo de Materiais | = | 11.46
[13 empty] | Utilidades | = | 9.24
[13 empty] | Espera (exame de retina) | = | 18.6
[13 empty] | Oftalmoscopia Pam Paquimetria | = | 9.65
[13 empty] | Recepção | = | 47.65
[13 empty] | Enfermagem (prontuários) | = | 13.53
[13 empty] | Exames Autorefrator | = | 8.25
[13 empty] | Oftalmo | = | 17.85
[13 empty] | Oftalmo 2 | = | 18.5
[13 empty] | Consultório Angiologia 01 | = | 10.25
[13 empty] | Consultório Angiologia 02 | = | 10
[13 empty] | Consultório Pé Diabético | = | 14.55
[13 empty] | Espera 1 | = | 18.45
[13 empty] | Recepção 2 | = | 48
[13 empty] | Hall 4 | = | 4.39
[13 empty] | Consultório Indiferenciado 06 | = | 12.19
[13 empty] | Consultório Indiferenciado 05 | = | 14
[13 empty] | Consultório Indiferenciado 01 | = | 10.26
[13 empty] | Consultório Indiferenciado 02 | = | 10.62
[13 empty] | Consultório Indiferenciado 03 | = | 13.6
[13 empty] | Consultório Neurologia | = | 14.18
[13 empty] | Consultório Pneumologia | = | 14.18
[13 empty] | Consultório Indiferenciado 04 | = | 14.18
[13 empty] | Consultório Reumato | = | 13.34
[13 empty] | Serviço Social | = | 11.65
[13 empty] | Consultório Endocrino | = | 13
[13 empty] | Espera 2 | = | 41.6
[13 empty] | TOTAL | = | 786.64
5.2 | EMOP | 05.001.0145-A | ARRANCAMENTO DE APARELHOS SANITARIOS | [11 empty] | 23 | UN
Total
[13 empty] | Vasos sanitários | = | 15
[13 empty] | Tanques | = | 1
[13 empty] | Chuveiro | = | 7
[13 empty] | Total | = | 23
5.3 | EMOP | 05.001.0146-A | ARRANCAMENTO DE BANCADA DE PIA/LAVATORIO OU BANCA SECA DE ATE 1,00M DE ALTURA E ATE 0,80M DE LARGURA | [11 empty] | 43 | M
Total
[13 empty] | Pias | = | 33
[13 empty] | Pias com bancadas | = | 10
[13 empty] | Total | = | 43
5.4 | SINAPI | 97638 | REMOÇÃO DE CHAPAS E PERFIS DE DRYWALL, DE FORMA MANUAL, SEM REAPROVEITAMENTO. AF_12/2017 | [11 empty] | 419.689 | M2
[9 empty] | Comp. total |  | Altura |  | Total
2º PAVIMENTO
[7 empty] | ECG | = | 2.22 | x | 2.2 | = | 4.884
[7 empty] | ECO | = | 2.45 | x | 2.2 | = | 5.39
[7 empty] | Espera 1 | = | 0.55 | x | 2.2 | = | 1.21
[7 empty] | Espera 0 (b) | = | 3.08 | x | 2.2 | = | 6.776
[7 empty] | US (b) | = | 0.8 | x | 2.2 | = | 1.76
[7 empty] | Laudos | = | 2.3 | x | 2.2 | = | 5.06
[7 empty] | Ergometria | = | 2.81 | x | 2.2 | = | 6.182
3º PAVIMENTO
[7 empty] | Recepção/Espera (a) |  | 22.58 | x | 2.4 | = | 54.192
[7 empty] | Consultório Indiferenciado O1 |  | 4.19 | x | 2.4 | = | 10.056
[7 empty] | Consultório Indiferenciado O2 |  | 5.59 | x | 2.4 | = | 13.416
[7 empty] | Consultório Indiferenciado O3 |  | 1.63 | x | 2.4 | = | 3.912
[7 empty] | Consultório Indiferenciado O4 |  | 3.9 | x | 2.4 | = | 9.36
[7 empty] | Consultório Psicologia |  | 2.86 | x | 2.4 | = | 6.864
[7 empty] | Consultório Clínico |  | 4.28 | x | 2.4 | = | 10.272
[7 empty] | Consultório Endocrinologia |  | 4.85 | x | 2.4 | = | 11.64
[7 empty] | Banheiro Funcionarios |  | 3.58 | x | 2.4 | = | 8.592
[7 empty] | Sanitário Fem. (b) |  | 2.01 | x | 2.4 | = | 4.824
[7 empty] | Sanitário Masc. |  | 0.73 | x | 2.4 | = | 1.752
4º PAVIMENTO
[7 empty] | Preparo de Materiais |  | 2.75 | x | 2.4 | = | 6.6
[7 empty] | Utilidades |  | 5.67 | x | 2.4 | = | 13.608
[7 empty] | Espera (exame de retina) |  | 7.07 | x | 2.4 | = | 16.968
[7 empty] | Oftalmoscopia Pam Paquimetria |  | 0.38 | x | 2.4 | = | 0.912
[7 empty] | Recepção |  | 4.52 | x | 2.4 | = | 10.848
[7 empty] | Enfermagem (prontuários) |  | 1.53 | x | 2.4 | = | 3.672
[7 empty] | Oftalmo |  | 5.38 | x | 2.4 | = | 12.912
[7 empty] | Oftalmo 2 |  | 7.71 | x | 2.4 | = | 18.504
[7 empty] | Curativo (a) |  | 5.64 | x | 2.4 | = | 13.536
[7 empty] | Curativo (b) |  | 1.28 | x | 0.9 | = | 1.152
[7 empty] | Consultório Angiologia 02 |  | 2.9 | x | 2.4 | = | 6.96
[7 empty] | Consultório Pé Diabético |  | 7.21 | x | 2.4 | = | 17.304
[7 empty] | Espera 1 |  | 0.55 | x | 2.2 | = | 1.21
[7 empty] | Recepção 2 |  | 1.23 | x | 2.4 | = | 2.952
[7 empty] | Sanitário Pac. Fem. E PCD |  | 2.9 | x | 2.4 | = | 6.96
[7 empty] | Sanitário Pac. Masc. |  | 1.28 | x | 2.4 | = | 3.072
[7 empty] | Hall |  | 2.4 | x | 2.4 | = | 5.76
[7 empty] | Consultório Indiferenciado 05 |  | 3.7 | x | 2.4 | = | 8.88
[7 empty] | Hall 2 |  | 0.64 | x | 2.4 | = | 1.536
[7 empty] | Copa |  | 0.71 | x | 2.3 | = | 1.633
[7 empty] | Consultório Indiferenciado 01 |  | 1.66 | x | 2.4 | = | 3.984
[7 empty] | Consultório Indiferenciado 02 |  | 5.97 | x | 2.4 | = | 14.328
[7 empty] | Consultório Indiferenciado 03 |  | 5.41 | x | 2.4 | = | 12.984
[7 empty] | Consultório Neurologia |  | 5.23 | x | 2.4 | = | 12.552
[7 empty] | Consultório Pneumologia |  | 5.65 | x | 2.4 | = | 13.56
[7 empty] | Consultório Indiferenciado 04 |  | 7.16 | x | 2.4 | = | 17.184
[7 empty] | Consultório Reumato |  | 5.93 | x | 2.4 | = | 14.232
[7 empty] | Consultório Endocrino |  | 4.06 | x | 2.4 | = | 9.744
[11 empty] | TOTAL | = | 419.689
5.5 | EMOP | 05.001.0310-A | ENSACAMENTO E TRANSPORTE DE ESCOMBROS EM SACOS PLASTICOS,DESDE UM PAVIMENTO ELEVADO ATE O TERREO,UTILIZANDO ELEVADOR | [11 empty] | 102.37 | M3
[9 empty] | Área |  | Espessura |  | Fator de empol. |  | Total
[7 empty] | Placas piso vinílico | = | 786.64 | x | 0.005 | x | 1.5 | = | 5.8998
[7 empty] | Chapas de drywall | = | 419.689 | x | 0.05 | x | 1.5 | = | 31.4767
[7 empty] | Demolição revestimento cerâmico | = | 70.41 | x | 0.015 | x | 1.5 | = | 1.5842
[7 empty] | Demolição argamassa de assentamento | = | 70.41 | x | 0.004 | x | 1.5 | = | 0.42246
[7 empty] | Demolição piso alta resistência | = | 103.74 | x | 0.008 | x | 1.5 | = | 1.2449
[7 empty] | Demolição emboço | = | 45.36 | x | 0.025 | x | 1.5 | = | 1.701
[7 empty] | Demolição contrapiso | = | 3.5 | x | 0.02 | x | 1.5 | = | 0.105
[7 empty] | Craquelete pintura | = | 309.45 | x | 0.003 | x | 1.5 | = | 1.3925
[11 empty] | Volume |  | Fator de empol. |  | Total
[9 empty] | Demolição alvenaria | = | 24.92 | x | 1.5 | = | 37.38
[9 empty] | Demolição concreto armado | = | 4.2225 | x | 1.5 | = | 6.3338
[5 empty] | Quantidade |  | Lagura |  | Altura |  | Espessura |  | Fator de empol. |  | Total
|  |  | Demolição portas | = | 66 | x | 0.8 | x | 2.1 | x | 0.04 | x | 1.5 | = | 6.6528
|  |  | Demolição aparelhos sanitários | = | 23 | x | 0.5 | x | 0.5 | x | 0.5 | x | 1.5 | = | 4.3125
|  |  | Arrancamento de lavatórios | = | 43 | x | 0.3 | x | 0.5 | x | 0.4 | x | 1.5 | = | 3.87
[13 empty] | Total | = | 102.37
5.6 | SINAPI | 97622 | DEMOLIÇÃO DE ALVENARIA DE BLOCO FURADO, DE FORMA MANUAL, SEM REAPROVEITAMENTO. AF_12/2017 | [11 empty] | 24.92 | M3
[9 empty] | Comp. total |  | Altura |  | Espessura |  | Total
TERREO
[7 empty] | Acesso | = | 0.1 | x | 2.5 | x | 0.15 | = | 0.0375
[7 empty] | SAU | = | 3.49 | x | 2.5 | x | 0.15 | = | 1.3088
[7 empty] | Atendimento (Marcação de Exames) | = | 10.21 | x | 2.5 | x | 0.15 | = | 3.8288
[7 empty] | Atendimento (Marcação de Consultas) | = | 6.13 | x | 2.5 | x | 0.15 | = | 2.2987
[7 empty] | Sanitário Masculino | = | 0.63 | x | 2.3 | x | 0.15 | = | 0.21735
[7 empty] | Sanitário Feminino | = | 3.77 | x | 2.3 | x | 0.15 | = | 1.3006
[7 empty] | Copa | = | 0.71 | x | 2.3 | x | 0.15 | = | 0.24495
[7 empty] | Circulação 4 | = | 0.35 | x | 2.3 | x | 0.15 | = | 0.12075
[7 empty] | Circulação 5 | = | 2.09 | x | 2.35 | x | 0.15 | = | 0.73672
[7 empty] | Residuo Quimico | = | 0.94 | x | 2.35 | x | 0.15 | = | 0.33135
[7 empty] | Residuo Biológico | = | 0.94 | x | 2.35 | x | 0.15 | = | 0.33135
[7 empty] | Residuo Comum | = | 1.94 | x | 2.35 | x | 0.15 | = | 0.68385
[7 empty] | Higienização | = | 1.28 | x | 2.35 | x | 0.15 | = | 0.4512
[7 empty] | Área Banho | = | 1.96 | x | 2.35 | x | 0.15 | = | 0.6909
[7 empty] | Consultório de Rua | = | 2.89 | x | 2.45 | x | 0.15 | = | 1.0621
[7 empty] | Sanitario PCD | = | 2.79 | x | 2.3 | x | 0.15 | = | 0.96255
[7 empty] | Sala Acons 1 | = | 3.42 | x | 2.5 | x | 0.15 | = | 1.2825
[7 empty] | Sala de Apoio Técnico a coleta | = | 2.25 | x | 2.5 | x | 0.15 | = | 0.84375
[7 empty] | Espera | = | 12.72 | x | 2.5 | x | 0.15 | = | 4.77
2º PAVIMENTO
[7 empty] | Sanitário 1 | = | 0.19 | x | 2.2 | x | 0.15 | = | 0.0627
[7 empty] | Apoio | = | 0.4 | x | 2.2 | x | 0.15 | = | 0.132
[7 empty] | US (a) | = | 1.42 | x | 2.2 | x | 0.15 | = | 0.4686
[7 empty] | Sanitário PCD | = | 1.55 | x | 2.2 | x | 0.15 | = | 0.5115
3º PAVIMENTO
[7 empty] | Recepção/Espera (b) | = | 2.66 | x | 2.4 | x | 0.15 | = | 0.9576
[7 empty] | Hall 2 | = | 0.64 | x | 2.4 | x | 0.15 | = | 0.2304
[7 empty] | Sanitário Fem. (a) | = | 1.7 | x | 2.4 | x | 0.15 | = | 0.612
4º PAVIMENTO
[7 empty] | Recepção 2 | = | 1.23 | x | 2.4 | x | 0.15 | = | 0.4428
[13 empty] | Total | = | 24.92
5.7 | SINAPI | 97629 | DEMOLIÇÃO DE LAJES, DE FORMA MECANIZADA COM MARTELETE, SEM REAPROVEITAMENTO. AF_12/2017 | [11 empty] | 4.2225 | M3
2º PAVIMENTO
[9 empty] | Sanitário PCD 2 | = | 3.5 | x | 0.15 | = | 0.525
[9 empty] | Sanitário 1 | = | 2.23 | x | 0.15 | = | 0.3345
[9 empty] | Apoio | = | 2.08 | x | 0.15 | = | 0.312
[9 empty] | Sanitário 2 | = | 1.2 | x | 0.15 | = | 0.18
[9 empty] | Ergometria | = | 19.14 | x | 0.15 | = | 2.871
[13 empty] | Total | = | 4.2225
5.8 | SINAPI | 97631 | DEMOLIÇÃO DE ARGAMASSAS, DE FORMA MANUAL, SEM REAPROVEITAMENTO. AF_12/2017 | [11 empty] | 70.41 | M2
[13 empty] | IDEM CÓDIGO 97633 | = | 70.41
5.9 | SINAPI | 97633 | DEMOLIÇÃO DE REVESTIMENTO CERÂMICO, DE FORMA MANUAL, SEM REAPROVEITAMENTO. AF_12/2017 | [11 empty] | 70.41 | M2
Pisos
Área
2º PAVIMENTO
[13 empty] | Sanitário 1 | = | 2.23
[13 empty] | Sanitário 2 | = | 1.2
[13 empty] | Sanitário 3 | = | 2.08
[13 empty] | Sanitário 4 | = | 2.08
[13 empty] | APOIO | = | 2.08
3º PAVIMENTO
[13 empty] | Sanitário | = | 3.72
[13 empty] | Banheiro Funcionarios | = | 9.21
[13 empty] | Sanitário Fem. | = | 2.63
[13 empty] | HALL 1 | = | 3.65
[13 empty] | HALL 2 | = | 4.66
[13 empty] | Sanitário Masc. | = | 2.9
4º PAVIMENTO
[13 empty] | Sanitários Funcionários | = | 2.22
[13 empty] | Curativo | = | 20
[13 empty] | Sanitário Pac. Fem. E PCD | = | 4.8
[13 empty] | Sanitário Pac. Masc. | = | 4.57
[13 empty] | Sanitáro Func. | = | 2.38
[13 empty] | Total | = | 70.41
5.10 | EMOP | 05.001.0031-A | DEMOLICAO DE PISO DE ALTA RESISTENCIA,EXCLUSIVE CAMADA DE ASSENTAMENTO(CONTRAPISO) | [11 empty] | 103.74 | M2
Área
TERREO
[13 empty] | DML 1 | = | 1.95
[13 empty] | Depósito 2 | = | 1.69
[13 empty] | Rouparia | = | 1.69
[13 empty] | Sanitário PCD 1 | = | 5.25
[13 empty] | Sanitário Masculino | = | 2.62
[13 empty] | Sanitário Feminino | = | 2.62
[13 empty] | Copa 1 | = | 5.54
[13 empty] | Residuo Quimico | = | 1.66
[13 empty] | Residuo Biológico | = | 1.63
[13 empty] | Residuo Comum | = | 2.75
[13 empty] | Higienização | = | 2
[13 empty] | Área Banho | = | 2.25
[13 empty] | Consultório de Rua | = | 13.12
[13 empty] | Santário | = | 1.78
[13 empty] | Sanitario PCD | = | 2.54
[13 empty] | Sala Acons 1 | = | 7.9
[13 empty] | Sala de Apoio Técnico a coleta | = | 6.72
[13 empty] | Sala Coleta | = | 2.26
[13 empty] | Espera | = | 17.45
[13 empty] | Sala Acons 3 | = | 7.02
[13 empty] | Sala Acons 2 | = | 6.92
2º PAVIMENTO
[13 empty] | Hall | = | 6.38
[13 empty] | Total | = | 103.74
5.11 | EMOP | 05.001.0008-A | DEMOLICAO DE REVESTIMENTO EM ARGAMASSA DE CIMENTO E AREIA EMPAREDE | [11 empty] | 45.36 | M2
3º PAVIMENTO
[13 empty] | Banheiro Funcionarios | = | 45.36
[13 empty] | Total | = | 45.36
5.12 | EMOP | 05.001.0820-A | LIMPEZA E POLIMENTO DE PISO DE ALTA RESISTENCIA,ANTIGO,USANDO ESTUQUE COM ADESIVO,CIMENTO BRANCO E CORANTE,SENDO 2 POLIMENTOS MECANICOS | [11 empty] | 5.71 | M2
TERREO
[11 empty] | Acesso | = | 3.32
[11 empty] | Circulação 1 | = | 2.39
[11 empty] | Total | = | 5.71
5.13 | EMOP | 05.001.0360-A | LIMPEZA DE PISOS CIMENTADOS | [11 empty] | 32.82 | M2
TERREO
[11 empty] | Circulação 2 | = | 1.73
[11 empty] | Circulação 3 | = | 9.42
[11 empty] | Circulação 5 | = | 13.63
[11 empty] | Residuo Quimico | = | 1.66
[11 empty] | Residuo Biológico | = | 1.63
[11 empty] | Residuo Comum | = | 2.75
[11 empty] | Higienização | = | 2
[11 empty] | Total | = | 32.82
5.14 | EMOP | 05.001.0134-A | ARRANCAMENTO DE PORTAS,JANELAS E CAIXILHOS DE AR CONDICIONADO OU OUTROS | [11 empty] | 66 | UN
[13 empty] | Total de portas | = | 66
5.15 | SINAPI | 98679 | PISO CIMENTADO, TRAÇO 1:3 (CIMENTO E AREIA), ACABAMENTO LISO, ESPESSURA 2,0 CM, PREPARO MECÂNICO DA ARGAMASSA. AF_09/2020 | [11 empty] | 32.82 | M2
TERREO
[11 empty] | Circulação 2 | = | 1.73
[11 empty] | Circulação 3 | = | 9.42
[11 empty] | Circulação 5 | = | 13.63
[11 empty] | Residuo Quimico | = | 1.66
[11 empty] | Residuo Biológico | = | 1.63
[11 empty] | Residuo Comum | = | 2.75
[11 empty] | Higienização | = | 2
[11 empty] | Total | = | 32.82
5.16 | SINAPI | 87642 | CONTRAPISO EM ARGAMASSA TRAÇO 1:4 (CIMENTO E AREIA), PREPARO MANUAL, APLICADO EM ÁREAS SECAS SOBRE LAJE, ADERIDO, ESPESSURA 4CM. AF_06/2014 | [11 empty] | 1.21 | M2
TERREO
[11 empty] | Atendimento (Marcação de Exames) | = | 1.21
[11 empty] | Total | = | 1.21
5.17 | EMOP | 05.001.0021-A | DEMOLICAO A PONTEIRO,DE BASE SUPORTE,CONTRAPISO,CAMADA REGULARIZADORA OU DE ASSENTAMENTO DE TACOS,CERAMICAS E AZULEJOS,COM ESPESSURA ATE 4CM | [11 empty] | 3.5 | M2
2º PAVIMENTO
[11 empty] | Total | = | 3.5
5.18 | EMOP | 05.001.0876-A | RASPAGEM COM ESPATULA DE ACO OU ESCOVA DE ACO PARA REMOCAO DE CRAQUELE DE PINTURA | [11 empty] | 309.45 | M2
TERREO
[11 empty] | Circulação 3 | = | 25.47
[11 empty] | Circulação 5 | = | 54.57
[11 empty] | Residuo Quimico | = | 12.55
[11 empty] | Residuo Biológico | = | 12.36
[11 empty] | Residuo Comum | = | 15.84
[11 empty] | Higienização | = | 14.45
2º PAVIMENTO
[11 empty] | Apoio | = | 18.46
[11 empty] | Ergometria | = | 28.86
[11 empty] | Hall | = | 32.78
3º PAVIMENTO
[11 empty] | Hall 1 | = | 21.24
[11 empty] | DML 3 | = | 16.25
[11 empty] | Hall 2 | = | 24.65
[11 empty] | Sanitário Fem. | = | 15.6
[11 empty] | Sanitário Masc. | = | 16.37
[11 empty] | Total | = | 309.45
5.19 | EMOP | 05.006.0001-B | LOCACAO DE ANDAIME COM ELEMENTOS TUBULARES SOBRE SAPATAS FIXAS,CONSIDERANDO-SE A AREA DA PROJECAO VERTICAL DO ANDAIME EPAGO PELO TEMPO NECESSARIO A SUA UTILIZACAO,EXCLUSIVE TRANSPORTE DOS ELEMENTOS DO ANDAIME ATE A OBRA,PLATAFORMA OU PASSARELA DE PINHO,MONTAGEM E DESMONTAGEM DOS ANDAIMES | [11 empty] | 661.8656 | M2XMES
[5 empty] | PERÍMETRO |  | ALTURA |  | ÁREA
|  |  | Térreo |  | 48.9 | x | 3.4 | = | 166.26
|  |  | 2º Pavimento |  | 48.9 | x | 2.85 | = | 139.365
|  |  | 3º Pavimento |  | 29.65 | x | 2.85 | = | 84.5025
|  |  | 4º Pavimento |  | 48.9 | x | 2.85 | = | 139.365
[7 empty] | Total | = | 529.4925 | x | 5 | x | 25% | = | 661.8656
5.20 | EMOP | 05.008.0001-A | MONTAGEM E DESMONTAGEM DE ANDAIME COM ELEMENTOS TUBULARES,CONSIDERANDO-SE A AREA VERTICAL RECOBERTA | [11 empty] | 529.4925 | M2
[7 empty] | ÁREA | = | 529.4925
5.21 | SINAPI | 90443 | RASGO EM ALVENARIA PARA RAMAIS/ DISTRIBUIÇÃO COM DIAMETROS MENORES OU IGUAIS A 40 MM. AF_05/2015 | [11 empty] | 301 | M
[7 empty] | Pavimento |  | Perímetro |  | Quantidade de ramais | Total
[7 empty] | Térreo |  | 3.5 | x | 18 | 63
[7 empty] | 2 Pav |  | 3.5 | x | 20 | 70
[7 empty] | 3 Pav |  | 3.5 | x | 18 | 63
[7 empty] | 4 Pav |  | 3.5 | x | 30 | 105
[11 empty] | Total = | 301
5.22 | SINAPI | 90466 | CHUMBAMENTO LINEAR EM ALVENARIA PARA RAMAIS/DISTRIBUIÇÃO COM DIÂMETROS MENORES OU IGUAIS A 40 MM. AF_05/2015 | [11 empty] | 301 | M
[7 empty] | Pavimento |  | Perímetro |  | Quantidade de ramais | Total
[7 empty] | Térreo |  | 3.5 | x | 18 | 63
[7 empty] | 2 Pav |  | 3.5 | x | 20 | 70
[7 empty] | 3 Pav |  | 3.5 | x | 18 | 63
[7 empty] | 4 Pav |  | 3.5 | x | 30 | 105
[11 empty] | Total = | 301
ETAPA 6: | GALERIAS, DRENOS E CONEXÕES
6.1 | EMOP | 06.203.0082-A | TUBO DE POLIETILENO DE ALTA DENSIDADE(PEAD),RESINA PE80/100,NORMA ISO 4427, CLASSE PN-16, DE=25MM. FORNECIMENTO | [11 empty] | 357.48 | M
[11 empty] | TÉRREO | = | 74.03
[11 empty] | SEGUNDO PAVIMENTO | = | 100
[11 empty] | TERCEIRO PAVIMENTO | = | 59.45
[11 empty] | QUARTO PAVIMENTO | = | 124
[7 empty] | PROJETOS COMPLEMENTARES |  |  |  | TOTAL | = | 357.48
6.2 | EMOP | 06.203.0083-0 | TUBO DE POLIETILENO DE ALTA DENSIDADE(PEAD),RESINA PE80/100,NORMA ISO 4427, CLASSE PN-16, DE=32MM. FORNECIMENTO | [11 empty] | 53.2 | M
[11 empty] | TÉRREO | = | 4.2
[11 empty] | TERCEIRO PAVIMENTO | = | 19
[11 empty] | QUARTO PAVIMENTO | = | 30
[11 empty] | TOTAL | = | 53.2
ETAPA 8: | BASES E PAVIMENTAÇÕES
ETAPA 10: | FUNDAÇÕES
ETAPA 11: | ESTRUTURAS
11.1 | EMOP | 11.090.0535-A | TRATAMENTO DE ARMADURA DE FERRO EM ESTRUTURA DE CONCRETO ARMADO COM ARGAMASSA CIMENTICIA PRE-DOSADA,POLIMERICA,BICOMPONENTE,INIBIDOR DE CORROSAO | [11 empty] | 94.9 | M2
TERREO
[11 empty] | Circulação 3 | = | 9.42
[11 empty] | Circulação 5 | = | 13.63
[11 empty] | Residuo Quimico | = | 1.66
[11 empty] | Residuo Biológico | = | 1.63
[11 empty] | Residuo Comum | = | 2.75
[11 empty] | Higienização | = | 2
2º PAVIMENTO
[11 empty] | Sanitário PCD 2 | = | 3.5
[11 empty] | Sanitário 1 | = | 2.23
[11 empty] | Apoio | = | 2.08
[11 empty] | Sanitário 2 | = | 1.2
[11 empty] | Ergometria | = | 19.14
[11 empty] | Sanitário 3 | = | 2.08
[11 empty] | Sanitário 4 | = | 2.08
[11 empty] | Hall | = | 6.38
3º PAVIMENTO
[11 empty] | Hall 1 | = | 3.65
[11 empty] | Hall 2 | = | 4.66
[11 empty] | DML 3 | = | 2.07
[11 empty] | Banheiro Funcionarios | = | 9.21
[11 empty] | Sanitário Fem. | = | 2.63
[11 empty] | Sanitário Masc. | = | 2.9
[11 empty] | Total | = | 94.9
ETAPA 12: | ALVENARIAS E DIVISÓRIAS
12.2 | SINAPI | 87472 | ALVENARIA DE VEDAÇÃO DE BLOCOS CERÂMICOS FURADOS NA VERTICAL DE 9X19X39CM (ESPESSURA 9CM) DE PAREDES COM ÁREA LÍQUIDA MENOR QUE 6M² SEM VÃOS E ARGAMASSA DE ASSENTAMENTO COM PREPARO MANUAL. AF_06/2014 | [11 empty] | 224.23 | M2
[7 empty] | TERREO |  | Perímetro |  | Pé direito |  | Descontos |  | Área
[7 empty] | SAU | = | 6.76 | x | 2.5 | - |  | = | 16.9
[7 empty] | Atendimento (Marcação de Exames) | = | 7.93 | x | 2.5 | - |  | = | 19.825
[7 empty] | Administração | = | 4.67 | x | 2.5 | - |  | = | 11.675
[7 empty] | Ouvidoria | = | 2.45 | x | 2.3 | - |  | = | 5.635
[7 empty] | Sanitário PCD (a) | = | 1.9 | x | 2.3 | - |  | = | 4.37
[7 empty] | Sanitário Masculino | = | 2.18 | x | 2.3 | - |  | = | 5.014
[7 empty] | Sanitário Feminino | = | 2.18 | x | 2.3 | - |  | = | 5.014
[7 empty] | Copa (a) | = | 0.35 | x | 2.3 | - |  | = | 0.805
[7 empty] | Copa (b) | = | 0.5 | x | 2.3 | - |  | = | 1.15
[7 empty] | Circulação 5 | = | 0.45 | x | 2.35 | - |  | = | 1.0575
[7 empty] | Residuo Quimico (a) | = | 0.86 | x | 2.35 | - |  | = | 2.021
[7 empty] | Residuo Biológico (a) | = | 0.86 | x | 2.35 | - |  | = | 2.021
[7 empty] | Residuo Comum (a) | = | 5.56 | x | 2.35 | - |  | = | 13.066
[7 empty] | Higienização (a) | = | 0.6 | x | 2.35 | - |  | = | 1.41
[7 empty] | Área Banho | = | 5.6 | x | 2.35 | - |  | = | 13.16
[7 empty] | Consultório de Rua (b) | = | 1 | x | 2.45 | - |  | = | 2.45
[7 empty] | Consultório de Rua (c) | = | 3.9 | x | 0.4 | - |  | = | 1.56
[7 empty] | Espera (b) | = | 1.81 | x | 2.5 | - |  | = | 4.525
[7 empty] | Espera (c) | = | 4 | x | 0.4 | - |  | = | 1.6
2º PAVIMENTO
[7 empty] | Espera 1 |  | 0.75 | x | 2.2 | - |  | = | 1.65
[7 empty] | Sanitário PCD | = | 1.55 | x | 2.2 | - |  | = | 3.41
[7 empty] | US (a) | = | 1.1 | x | 2.2 | - |  | = | 2.42
[7 empty] | 3º PAVIMENTO | =
[7 empty] | Banheiro Funcionarios (a) | = | 0.41 | x | 2.4 | - |  | = | 0.984
[7 empty] | Sanitário Fem. | = | 5.42 | x | 2.4 | - |  | = | 13.008
[7 empty] | Sanitário Masc. | = | 0.74 | x | 2.4 | - |  | = | 1.776
4º PAVIMENTO
[7 empty] | Preparo de Materiais (a) | = | 3.85 | x | 2.4 | - |  | = | 9.24
[7 empty] | Curativo (b) | = | 6.68 | x | 2.4 | - |  | = | 16.032
[7 empty] | Sanitário Pac. Fem. E PCD (a) | = | 4.07 | x | 2.4 | - |  | = | 9.768
[7 empty] | Sanitário Pac. Masc. | = | 2.43 | x | 2.4 | - |  | = | 5.832
[7 empty] | DML 4 | = | 5.12 | x | 2.4 | - |  | = | 12.288
[13 empty] | Total | = | 224.23
12.3 | SINAPI | 96367 | PAREDE COM PLACAS DE GESSO ACARTONADO (DRYWALL), PARA USO INTERNO, COM DUAS FACES DUPLAS E ESTRUTURA METÁLICA COM GUIAS SIMPLES, COM VÃOS. AF_06/2017_P | [11 empty] | 540.64 | M2
[7 empty] | TERREO |  | Perímetro |  | Pé direito |  | Descontos |  | Área
[7 empty] | Atendimento (Marcação de Consultas) | = | 2.07 | x | 2.5 | - |  | = | 5.175
[7 empty] | Sanitário PCD (b) | = | 0.87 | x | 2.3 | - |  | = | 2.001
[7 empty] | Copa (b) | = | 0.5 | x | 2.3 | - |  | = | 1.15
[7 empty] | Residuo Quimico (b) | = | 0.26 | x | 2.35 | - |  | = | 0.611
[7 empty] | Residuo Biológico (a) | = | 0.86 | x | 2.35 | - |  | = | 2.021
[7 empty] | Residuo Biológico (b) | = | 0.26 | x | 2.35 | - |  | = | 0.611
[7 empty] | Residuo Comum (b) | = | 0.38 | x | 2.35 | - |  | = | 0.893
[7 empty] | Higienização (b) | = | 0.6 | x | 2.35 | - |  | = | 1.41
[7 empty] | Consultório de Rua (a) | = | 1.47 | x | 2.45 | - |  | = | 3.6015
[7 empty] | Sala Acons 1 | = | 1.42 | x | 2.5 | - |  | = | 3.55
[7 empty] | Sala de Apoio Técnico a coleta | = | 3.91 | x | 2.5 | - |  | = | 9.775
[7 empty] | Sala Coleta | = | 0.42 | x | 2.5 | - |  | = | 1.05
[7 empty] | Espera (a) | = | 2.48 | x | 2.5 | - |  | = | 6.2
[7 empty] | Sala Acons 3 | = | 4.61 | x | 2.5 | - |  | = | 11.525
[7 empty] | Sala Acons 2 | = | 4.18 | x | 2.5 | - |  | = | 10.45
[7 empty] | Administração | = | 4.67 | x | 2.5 | - |  | = | 11.675
2º PAVIMENTO
[7 empty] | ECG | = | 4.66 | x | 2.2 | - |  | = | 10.252
[7 empty] | ECO | = | 1.9 | x | 2.2 | - |  | = | 4.18
[7 empty] | Vest. | = | 3.82 | x | 2.2 | - |  | = | 8.404
[7 empty] | US (b) | = | 5.43 | x | 2.2 | - |  | = | 11.946
[7 empty] | Laudos | = | 3.22 | x | 2.2 | - |  | = | 7.084
[7 empty] | EEG | = | 3.81 | x | 2.2 | - |  | = | 8.382
[7 empty] | Ergometria | = | 0.8 | x | 2.2 | - |  | = | 1.76
[7 empty] | Copa | = | 4.54 | x | 2.4 | - |  | = | 10.896
3º PAVIMENTO
[7 empty] | Consultório Indiferenciado O1 | = | 2.12 | x | 2.4 | - |  | = | 5.088
[7 empty] | Consultório Indiferenciado O2 | = | 5.95 | x | 2.4 | - |  | = | 14.28
[7 empty] | Consultório Indiferenciado O3 | = | 5.37 | x | 2.4 | - |  | = | 12.888
[7 empty] | Consultório Indiferenciado O4 | = | 5.27 | x | 2.4 | - |  | = | 12.648
[7 empty] | Consultório Enfermagem | = | 4.41 | x | 2.4 | - |  | = | 10.584
[7 empty] | Administração | = | 4.67 | x | 2.5 | - |  | = | 11.675
[7 empty] | Serviço Social | = | 5.69 | x | 2.4 | - |  | = | 13.656
[7 empty] | Consultório Psicologia | = | 6.24 | x | 2.4 | - |  | = | 14.976
[7 empty] | Consultório Clínico | = | 3.88 | x | 2.4 | - |  | = | 9.312
[7 empty] | Consultório Endocrinologia | = | 6.19 | x | 2.4 | - |  | = | 14.856
[7 empty] | Consultório Ginecologia/Urologia | = | 6.87 | x | 2.4 | - |  | = | 16.488
[7 empty] | Banheiro Funcionarios (b) | = | 0.91 | x | 2.4 | - |  | = | 2.184
4º PAVIMENTO
[7 empty] | Preparo de Materiais (b) | = | 0.82 | x | 2.4 | - |  | = | 1.968
[7 empty] | Utilidades | = | 5.53 | x | 2.4 | - |  | = | 13.272
[7 empty] | Oftalmoscopia Pam Paquimetria | = | 0.63 | x | 2.4 | - |  | = | 1.512
[7 empty] | Enfermagem (prontuários) | = | 6.62 | x | 2.4 | - |  | = | 15.888
[7 empty] | Exames Autorefrator | = | 6.58 | x | 2.4 | - |  | = | 15.792
[7 empty] | Oftalmo | = | 6.69 | x | 2.4 | - |  | = | 16.056
[7 empty] | Oftalmo 2 | = | 2.17 | x | 2.4 | - |  | = | 5.208
[7 empty] | Curativo (a) | = | 3.68 | x | 2.4 | - |  | = | 8.832
[7 empty] | Consultório Angiologia 01 | = | 5.99 | x | 2.4 | - |  | = | 14.376
[7 empty] | Consultório Angiologia 02 | = | 4.05 | x | 2.4 | - |  | = | 9.72
[7 empty] | Consultório Pé Diabético | = | 4.12 | x | 2.4 | - |  | = | 9.888
[7 empty] | Espera 1 | = | 0.75 | x | 2.2 | - |  | = | 1.65
[7 empty] | Sanitário Pac. Fem. E PCD (b) | = | 0.95 | x | 2.4 | - |  | = | 2.28
[7 empty] | Consultório Indiferenciado 06 | = | 4.14 | x | 2.4 | - |  | = | 9.936
[7 empty] | Consultório Indiferenciado 05 | = | 1.52 | x | 2.4 | - |  | = | 3.648
[7 empty] | Hall 4 | = | 4.11 | x | 2.4 | - |  | = | 9.864
[7 empty] | Copa | = | 4.54 | x | 2.4 | - |  | = | 10.896
[7 empty] | Consultório Indiferenciado 01 | = | 1.72 | x | 2.4 | - |  | = | 4.128
[7 empty] | Consultório Indiferenciado 02 | = | 5.96 | x | 2.4 | - |  | = | 14.304
[7 empty] | Consultório Indiferenciado 03 | = | 5.38 | x | 2.4 | - |  | = | 12.912
[7 empty] | Consultório Neurologia | = | 6.73 | x | 2.4 | - |  | = | 16.152
[7 empty] | Consultório Pneumologia | = | 5.64 | x | 2.4 | - |  | = | 13.536
[7 empty] | Consultório Indiferenciado 04 | = | 7.12 | x | 2.4 | - |  | = | 17.088
[7 empty] | Consultório Reumato | = | 5.84 | x | 2.4 | - |  | = | 14.016
[7 empty] | Serviço Social | = | 5.69 | x | 2.4 | - |  | = | 13.656
[7 empty] | Consultório Endocrino | = | 4.49 | x | 2.4 | - |  | = | 10.776
[13 empty] | TOTAL | = | 540.64
12.4 | SINAPI | 79627 | DIVISORIA EM GRANITO BRANCO POLIDO, ESP = 3CM, ASSENTADO COM ARGAMASSA TRACO 1:4, ARREMATE EM CIMENTO BRANCO, EXCLUSIVE FERRAGENS | [11 empty] | 3.15 | M2
[13 empty] | Térreo |  | Total
[13 empty] | Resíduo Químico | = | 3.15
ETAPA 13: | REVESTIMENTO DE PAREDES, TETOS E PISOS
13.2 | SINAPI | 87622 | CONTRAPISO EM ARGAMASSA TRAÇO 1:4 (CIMENTO E AREIA), PREPARO MANUAL, APLICADO EM ÁREAS SECAS SOBRE LAJE, ADERIDO, ESPESSURA 2CM. AF_06/2014 | [11 empty] | 8.31 | M2
3º PAVIMENTO
[11 empty] | Hall 1 | = | 3.65
[11 empty] | Hall 2 | = | 4.66
[11 empty] | Total | = | 8.31
13.3 | SINAPI | 98673 | PISO VINÍLICO SEMI-FLEXÍVEL EM PLACAS, PADRÃO LISO, ESPESSURA 3,2 MM, FIXADO COM COLA. AF_06/2018 | [11 empty] | 152.23 | M2
TERREO
[11 empty] | SAU | = | 37
[11 empty] | Atendimento (Marcação de Exames) | = | 30.3
[11 empty] | Depósito 1 | = | 7.18
[11 empty] | Administração 1 | = | 18
[11 empty] | Atendimento (Marcação de Consultas) | = | 9.9
[11 empty] | Ouvidoria | = | 9.8
[11 empty] | Circulação 4 | = | 4.14
2º PAVIMENTO
[11 empty] | Apoio | = | 2.08
[11 empty] | Ergometria | = | 19.14
[11 empty] | Hall | = | 6.38
3º PAVIMENTO
[11 empty] | Hall 1 | = | 3.65
[11 empty] | Hall 2 | = | 4.66
[11 empty] | Total | = | 152.23
13.4 | EMOP | 13.330.0018-A | ASSENTAMENTO DE PISO VINILICO,EXCLUSIVE ESTE,COMPREENDENDOREGULARIZACAO COM ARGAMASSA DE CIMENTO E AREIA,NO TRACO 1:4,LIXAMENTO MECANICO COM ESMERIL E LIMPEZA COM JATO D'AGUA | [11 empty] | 786.72 | M2
2º PAVIMENTO
[11 empty] | ECG | = | 7.1
[11 empty] | ECO | = | 6.7
[11 empty] | Espera 1 | = | 18.45
[11 empty] | Espera 0 | = | 19.8
[11 empty] | Vest. | = | 2.55
[11 empty] | US | = | 7.75
[11 empty] | Laudos | = | 5.85
[11 empty] | EEG | = | 6.07
[11 empty] | Espera 2 | = | 41.6
3º PAVIMENTO
[11 empty] | Recepção/Espera | = | 100.6
[11 empty] | Consultório Indiferenciado O1 | = | 12.15
[11 empty] | Consultório Indiferenciado O2 | = | 11.4
[11 empty] | Consultório Indiferenciado O3 | = | 10.19
[11 empty] | Consultório Indiferenciado O4 | = | 13.15
[11 empty] | Consultório Enfermagem | = | 11.13
[11 empty] | Serviço Social | = | 11.65
[11 empty] | Consultório Psicologia | = | 11.65
[11 empty] | Consultório Clínico | = | 11.4
[11 empty] | Consultório Endocrinologia | = | 11.4
[11 empty] | Consultório Ginecologia/Urologia | = | 22.85
4º PAVIMENTO
[11 empty] | Preparo de Materiais | = | 11.46
[11 empty] | Utilidades | = | 9.24
[11 empty] | Espera (exame de retina) | = | 18.6
[11 empty] | Oftalmoscopia Pam Paquimetria | = | 9.65
[11 empty] | Recepção | = | 47.65
[11 empty] | Enfermagem (prontuários) | = | 13.53
[11 empty] | Exames Autorefrator | = | 8.25
[11 empty] | Oftalmo | = | 17.85
[11 empty] | Oftalmo 2 | = | 18.5
[11 empty] | Consultório Angiologia 01 | = | 10.25
[11 empty] | Consultório Angiologia 02 | = | 10
[11 empty] | Consultório Pé Diabético | = | 14.55
[11 empty] | Espera 1 | = | 18.45
[11 empty] | Recepção 2 | = | 48
[11 empty] | Hall 3 | = | 4.5
[11 empty] | Consultório Indiferenciado 06 | = | 12.19
[11 empty] | Consultório Indiferenciado 05 | = | 14
[11 empty] | Consultório Indiferenciado 01 | = | 10.26
[11 empty] | Consultório Indiferenciado 02 | = | 10.62
[11 empty] | Consultório Indiferenciado 03 | = | 13.6
[11 empty] | Consultório Neurologia | = | 14.18
[11 empty] | Consultório Pneumologia | = | 14.18
[11 empty] | Consultório Indiferenciado 04 | = | 14.18
[11 empty] | Consultório Reumato | = | 13.34
[11 empty] | Serviço Social | = | 11.65
[11 empty] | Consultório Endocrino | = | 13
[11 empty] | Espera 2 | = | 41.6
[11 empty] | Total | = | 786.72
13.5 | EMOP | 13.390.0042-A | PISO VINILICO EM MANTAS,COM 2M DE LARGURA X 23M DE COMPRIMENTO,HETEROGENEO,COM 3MM DE ESPESSURA,REFORCO EM POLIURETANO ULTRA RESISTENTE (PUR),PARA ALTO TRAFEGO,ASSENTE SOBRE BASE EXISTENTE,CONFORME ABNT NBR 14917.FORNECIMENTO E COLOCACAO | [11 empty] | 786.72 | M2
2º PAVIMENTO
[11 empty] | ECG | = | 7.1
[11 empty] | ECO | = | 6.7
[11 empty] | Espera 1 | = | 18.45
[11 empty] | Espera 0 | = | 19.8
[11 empty] | Vest. | = | 2.55
[11 empty] | US | = | 7.75
[11 empty] | Laudos | = | 5.85
[11 empty] | EEG | = | 6.07
[11 empty] | Espera 2 | = | 41.6
3º PAVIMENTO
[11 empty] | Recepção/Espera | = | 100.6
[11 empty] | Consultório Indiferenciado O1 | = | 12.15
[11 empty] | Consultório Indiferenciado O2 | = | 11.4
[11 empty] | Consultório Indiferenciado O3 | = | 10.19
[11 empty] | Consultório Indiferenciado O4 | = | 13.15
[11 empty] | Consultório Enfermagem | = | 11.13
[11 empty] | Serviço Social | = | 11.65
[11 empty] | Consultório Psicologia | = | 11.65
[11 empty] | Consultório Clínico | = | 11.4
[11 empty] | Consultório Endocrinologia | = | 11.4
[11 empty] | Consultório Ginecologia/Urologia | = | 22.85
4º PAVIMENTO
[11 empty] | Preparo de Materiais | = | 11.46
[11 empty] | Utilidades | = | 9.24
[11 empty] | Espera (exame de retina) | = | 18.6
[11 empty] | Oftalmoscopia Pam Paquimetria | = | 9.65
[11 empty] | Recepção | = | 47.65
[11 empty] | Enfermagem (prontuários) | = | 13.53
[11 empty] | Exames Autorefrator | = | 8.25
[11 empty] | Oftalmo | = | 17.85
[11 empty] | Oftalmo 2 | = | 18.5
[11 empty] | Consultório Angiologia 01 | = | 10.25
[11 empty] | Consultório Angiologia 02 | = | 10
[11 empty] | Consultório Pé Diabético | = | 14.55
[11 empty] | Espera 1 | = | 18.45
[11 empty] | Recepção 2 | = | 48
[11 empty] | Hall 3 | = | 4.5
[11 empty] | Consultório Indiferenciado 06 | = | 12.19
[11 empty] | Consultório Indiferenciado 05 | = | 14
[11 empty] | Consultório Indiferenciado 01 | = | 10.26
[11 empty] | Consultório Indiferenciado 02 | = | 10.62
[11 empty] | Consultório Indiferenciado 03 | = | 13.6
[11 empty] | Consultório Neurologia | = | 14.18
[11 empty] | Consultório Pneumologia | = | 14.18
[11 empty] | Consultório Indiferenciado 04 | = | 14.18
[11 empty] | Consultório Reumato | = | 13.34
[11 empty] | Serviço Social | = | 11.65
[11 empty] | Consultório Endocrino | = | 13
[11 empty] | Espera 2 | = | 41.6
[11 empty] | Total | = | 786.72
13.6 | SINAPI | 101739 | RODAPÉ EM MADEIRA, ALTURA 7CM, FIXADO COM COLA E PARAFUSOS. AF_09/2020 | [11 empty] | 831.88 | M
TERREO
[11 empty] | SAU | = | 31.39
[11 empty] | Atendimento (Marcação de Exames) | = | 28.95
[11 empty] | Depósito 1 | = | 10.96
[11 empty] | Administração 1 | = | 21.03
[11 empty] | Atendimento (Marcação de Consultas) | = | 11.8
[11 empty] | Ouvidoria | = | 14.32
[11 empty] | Circulação 4 | = | 4.6
2º PAVIMENTO
[11 empty] | ECG | = | 10.25
[11 empty] | ECO | = | 9.54
[11 empty] | Espera 1 | = | 16.39
[11 empty] | Espera 0 | = | 16.43
[11 empty] | Vest. | = | 5.5
[11 empty] | Apoio | = | 6.79
[11 empty] | US | = | 11.35
[11 empty] | Laudos | = | 9.8
[11 empty] | EEG | = | 9.28
[11 empty] | Espera 2 | = | 23.06
3º PAVIMENTO
[11 empty] | Recepção/Espera | = | 35
[11 empty] | Consultório Indiferenciado O1 | = | 13.67
[11 empty] | Consultório Indiferenciado O2 | = | 13.3
[11 empty] | Consultório Indiferenciado O3 | = | 15.33
[11 empty] | Consultório Indiferenciado O4 | = | 15.54
[11 empty] | Consultório Enfermagem | = | 18.93
[11 empty] | Serviço Social | = | 13.35
[11 empty] | Consultório Psicologia | = | 13.62
[11 empty] | Consultório Clínico | = | 13.21
[11 empty] | Consultório Endocrinologia | = | 13.54
[11 empty] | Consultório Ginecologia/Urologia | = | 30.03
[11 empty] | Hall 1 | = | 3.11
[11 empty] | Hall 2 | = | 7.77
4º PAVIMENTO
[11 empty] | Preparo de Materiais | = | 13.84
[11 empty] | Utilidades | = | 11.56
[11 empty] | Espera (exame de retina) | = | 12.6
[11 empty] | Oftalmoscopia Pam Paquimetria | = | 11.69
[11 empty] | Recepção | = | 22.74
[11 empty] | Enfermagem (prontuários) | = | 18.12
[11 empty] | Exames Autorefrator | = | 10.86
[11 empty] | Oftalmo | = | 20.89
[11 empty] | Oftalmo 2 | = | 17.98
[11 empty] | Consultório Angiologia 01 | = | 12.19
[11 empty] | Consultório Angiologia 02 | = | 12.13
[11 empty] | Consultório Pé Diabético | = | 15.21
[11 empty] | Espera 1 | = | 16.39
[11 empty] | Recepção 2 | = | 10.67
[11 empty] | Hall 3 | = | 6.16
[11 empty] | Consultório Indiferenciado 06 | = | 13.1
[11 empty] | Consultório Indiferenciado 05 | = | 14.18
[11 empty] | Consultório Indiferenciado 01 | = | 5.18
[11 empty] | Consultório Indiferenciado 02 | = | 12.58
[11 empty] | Consultório Indiferenciado 03 | = | 14.82
[11 empty] | Consultório Neurologia | = | 15.12
[11 empty] | Consultório Pneumologia | = | 15.14
[11 empty] | Consultório Indiferenciado 04 | = | 15.14
[11 empty] | Consultório Reumato | = | 14.99
[11 empty] | Serviço Social | = | 13.35
[11 empty] | Consultório Endocrino | = | 14.35
[11 empty] | Espera 2 | = | 23.06
[11 empty] | Total | = | 831.88
13.7 | EMOP | 13.331.0016-A | REVESTIMENTO DE PISO CERAMICO,EM PORCELANATO TECNICO NATURAL,ACABAMENTO DA BORDA RETIFICADO,PARA USO EM AREAS COMERCIAISCOM ACESSO PARA RUA,NO FORMATO (60X60)CM,ASSENTES CONFORMEITEM 13.330.0010 | [11 empty] | 167.52 | M2
TERREO
[11 empty] | DML 1 | = | 1.95
[11 empty] | Depósito 2 | = | 1.69
[11 empty] | Rouparia | = | 1.69
[11 empty] | Sanitário PCD 1 | = | 5.25
[11 empty] | Sanitário Masculino | = | 2.62
[11 empty] | Sanitário Feminino | = | 2.62
[11 empty] | Copa 1 | = | 5.54
[11 empty] | Residuo Quimico | = | 1.66
[11 empty] | Residuo Biológico | = | 1.63
[11 empty] | Residuo Comum | = | 2.75
[11 empty] | Higienização | = | 2
[11 empty] | Área Banho | = | 2.25
[11 empty] | Consultório de Rua | = | 13.12
[11 empty] | Santário | = | 1.78
[11 empty] | Sanitario PCD | = | 2.54
[11 empty] | Sala Acons 1 | = | 7.9
[11 empty] | Sala de Apoio Técnico a coleta | = | 6.72
[11 empty] | Sala Coleta | = | 2.26
[11 empty] | Espera | = | 17.45
[11 empty] | Sala Acons 3 | = | 7.02
[11 empty] | Sala Acons 2 | = | 6.92
[11 empty] | Administração 2 | = | 3.76
2º PAVIMENTO
[11 empty] | Sanitário 1 | = | 2.23
[11 empty] | Sanitário 2 | = | 1.2
[11 empty] | Sanitário 3 | = | 2.08
[11 empty] | Sanitário 4 | = | 2.08
[11 empty] | Hall | = | 6.38
3º PAVIMENTO
[11 empty] | Sanitário | = | 3.72
[11 empty] | Banheiro Funcionarios | = | 9.21
[11 empty] | Sanitário Fem. | = | 2.63
[11 empty] | Sanitário Masc. | = | 2.9
4º PAVIMENTO
[11 empty] | Sanitários Funcionários | = | 2.22
[11 empty] | Curativo | = | 20
[11 empty] | Sanitário Pac. Fem. E PCD | = | 4.8
[11 empty] | Sanitário Pac. Masc. | = | 4.57
[11 empty] | Sanitáro Func. | = | 2.38
[11 empty] | Total | = | 167.52
13.8 | EMOP | 13.331.0050-A | RODAPE COM CERAMICA EM PORCELANATO TECNICO NATURAL,COM 7,5 A10CM DE ALTURA,ASSENTES CONFORME ITEM 13.025.0016 | [11 empty] | 115.44 | M
TERREO
[11 empty] | DML 1 | = | 8.4
[11 empty] | Depósito 2 | = | 5.11
[11 empty] | Rouparia | = | 4.46
[11 empty] | Sanitário PCD 1 | = | 8.53
[11 empty] | Sanitário Masculino | = | 6.16
[11 empty] | Sanitário Feminino | = | 6.16
[11 empty] | Copa 1 | = | 9.22
[11 empty] | Residuo Quimico | = | 2.92
[11 empty] | Residuo Biológico | = | 2.92
[11 empty] | Residuo Comum | = | 5.54
[11 empty] | Higienização | = | 5.55
[11 empty] | Área Banho | = | 4.58
[11 empty] | Consultório de Rua | = | 17.08
[11 empty] | Santário | = | 4.2
[11 empty] | Sanitario PCD | = | 5.6
[11 empty] | Sala Acons 1 | = | 10.93
[11 empty] | Sala de Apoio Técnico a coleta | = | 9.61
[11 empty] | Sala Coleta | = | 5.63
[11 empty] | Espera | = | 12.06
[11 empty] | Sala Acons 3 | = | 9.93
[11 empty] | Sala Acons 2 | = | 8.76
[11 empty] | Administração 2 | = | 7.07
2º PAVIMENTO
[11 empty] | Sanitário 1 | = | 5.4
[11 empty] | Sanitário 2 | = | 3.9
[11 empty] | Sanitário 3 | = | 5.71
[11 empty] | Sanitário 4 | = | 5.71
[11 empty] | Hall | = | 7.64
3º PAVIMENTO
[11 empty] | Sanitário | = | 7.8
[11 empty] | Banheiro Funcionarios | = | 18.1
[11 empty] | Sanitário Fem. | = | 5.7
[11 empty] | Sanitário Masc. | = | 6.02
4º PAVIMENTO
[11 empty] | Sanitários Funcionários | = | 5.37
[11 empty] | Curativo | = | 21.85
[11 empty] | Sanitário Pac. Fem. E PCD | = | 7.93
[11 empty] | Sanitário Pac. Masc. | = | 8.81
[11 empty] | Sanitáro Func. | = | 5.5
[11 empty] | Total | = | 115.44
13.9 | EMOP | 13.026.0011-A | REVESTIMENTO DE PAREDES COM AZULEJO BRANCO 15X15CM,QUALIDADEEXTRA,ASSENTES COM NATA DE CIMENTO COMUM,TENDO JUNTAS CORRIDAS COM 2MM,REJUNTADAS COM PASTA DE CIMENTO BRANCO,EXCLUSIVECHAPISCO E EMBOCO | [11 empty] | 442.22 | M2
TERREO
[11 empty] | DML 1 | = | 21.84
[11 empty] | Sanitário PCD 1 | = | 21.46
[11 empty] | Sanitário Masculino | = | 15.55
[11 empty] | Sanitário Feminino | = | 15.55
[11 empty] | Copa 1 | = | 23.05
[11 empty] | Residuo Quimico | = | 12.55
[11 empty] | Residuo Biológico | = | 12.36
[11 empty] | Residuo Comum | = | 15.84
[11 empty] | Higienização | = | 14.45
[11 empty] | Área Banho | = | 14.52
[11 empty] | Santário | = | 11.5
[11 empty] | Sanitario PCD | = | 14.95
2º PAVIMENTO
[11 empty] | Sanitário PCD 2 | = | 16.7
[11 empty] | Sanitário 1 | = | 13.64
[11 empty] | Sanitário 2 | = | 10.34
[11 empty] | Sanitário 3 | = | 17.31
[11 empty] | Sanitário 4 | = | 17.31
3º PAVIMENTO
[11 empty] | Sanitário | = | 20.64
[11 empty] | Sanitário Fem. | = | 15.6
[11 empty] | Sanitário Masc. | = | 16.37
4º PAVIMENTO
[11 empty] | Sanitários Funcionários | = | 14.81
[11 empty] | Sanitário Pac. Fem. E PCD | = | 20.95
[11 empty] | Sanitário Pac. Masc. | = | 23.3
[11 empty] | DML 4 | = | 18.67
[11 empty] | Sanitáro Func. | = | 15.12
[11 empty] | Copa 3 | = | 27.84
[11 empty] | Total | = | 442.22
13.12 | SINAPI | 96113 | FORRO EM PLACAS DE GESSO, PARA AMBIENTES COMERCIAIS. AF_05/2017_P | [11 empty] | 965.48 | M2
TERREO
[11 empty] | Área Banho | = | 2.25
[11 empty] | Consultório de Rua | = | 13.12
[11 empty] | Santário | = | 1.78
[11 empty] | Sanitario PCD | = | 2.54
[11 empty] | Sala Acons 1 | = | 7.9
[11 empty] | Sala de Apoio Técnico a coleta | = | 6.72
[11 empty] | Sala Coleta | = | 2.26
[11 empty] | Espera | = | 17.45
[11 empty] | Sala Acons 3 | = | 7.02
[11 empty] | Sala Acons 2 | = | 6.92
[11 empty] | Administração 2 | = | 3.76
2º PAVIMENTO
[11 empty] | ECG | = | 7.1
[11 empty] | ECO | = | 6.7
[11 empty] | Espera 1 | = | 18.45
[11 empty] | Espera 0 | = | 19.8
[11 empty] | Vest. | = | 2.55
[11 empty] | US | = | 7.75
[11 empty] | Sanitário PCD 2 | = | 3.5
[11 empty] | Sanitário 1 | = | 2.23
[11 empty] | Apoio | = | 2.08
[11 empty] | Sanitário 2 | = | 1.2
[11 empty] | Ergometria | = | 19.14
[11 empty] | Laudos | = | 5.85
[11 empty] | EEG | = | 6.07
[11 empty] | Espera 2 | = | 41.6
3º PAVIMENTO
[11 empty] | Recepção/Espera | = | 100.6
[11 empty] | Consultório Indiferenciado O1 | = | 12.15
[11 empty] | Consultório Indiferenciado O2 | = | 11.4
[11 empty] | Consultório Indiferenciado O3 | = | 10.19
[11 empty] | Consultório Indiferenciado O4 | = | 13.15
[11 empty] | Consultório Enfermagem | = | 11.13
[11 empty] | Administração | = | 11.18
[11 empty] | Serviço Social | = | 11.65
[11 empty] | Consultório Psicologia | = | 11.65
[11 empty] | Consultório Clínico | = | 11.4
[11 empty] | Consultório Endocrinologia | = | 11.4
[11 empty] | Consultório Ginecologia/Urologia | = | 22.85
[11 empty] | Sanitário | = | 3.72
[11 empty] | DML 3 | = | 2.07
[11 empty] | Banheiro Funcionarios | = | 9.21
[11 empty] | Sanitário Fem. | = | 2.63
[11 empty] | Sanitário Masc. | = | 2.9
4º PAVIMENTO
[11 empty] | Preparo de Materiais | = | 11.46
[11 empty] | Utilidades | = | 9.24
[11 empty] | Espera (exame de retina) | = | 18.6
[11 empty] | Oftalmoscopia Pam Paquimetria | = | 9.65
[11 empty] | Recepção | = | 47.65
[11 empty] | Enfermagem (prontuários) | = | 13.53
[11 empty] | Exames Autorefrator | = | 8.25
[11 empty] | Oftalmo | = | 17.85
[11 empty] | Oftalmo 2 | = | 18.5
[11 empty] | Sanitários Funcionários | = | 2.22
[11 empty] | Curativo | = | 20
[11 empty] | Consultório Angiologia 01 | = | 10.25
[11 empty] | Consultório Angiologia 02 | = | 10
[11 empty] | Consultório Pé Diabético | = | 14.55
[11 empty] | Espera 1 | = | 18.45
[11 empty] | Recepção 2 | = | 48
[11 empty] | Sanitário Pac. Fem. E PCD | = | 4.8
[11 empty] | Sanitário Pac. Masc. | = | 4.57
[11 empty] | Hall 3 | = | 4.5
[11 empty] | DML 4 | = | 2.37
[11 empty] | Consultório Indiferenciado 06 | = | 12.19
[11 empty] | Consultório Indiferenciado 05 | = | 14
[11 empty] | Sanitáro Func. | = | 2.38
[11 empty] | Hall 4 | = | 4.39
[11 empty] | Copa 3 | = | 6.45
[11 empty] | Consultório Indiferenciado 01 | = | 10.26
[11 empty] | Consultório Indiferenciado 02 | = | 10.62
[11 empty] | Consultório Indiferenciado 03 | = | 13.6
[11 empty] | Consultório Neurologia | = | 14.18
[11 empty] | Consultório Pneumologia | = | 14.18
[11 empty] | Consultório Indiferenciado 04 | = | 14.18
[11 empty] | Consultório Reumato | = | 13.34
[11 empty] | Serviço Social | = | 11.65
[11 empty] | Consultório Endocrino | = | 13
[11 empty] | Espera 2 | = | 41.6
[11 empty] | Total | = | 965.48
13.13 | SINAPI | 84088 | PEITORIL EM MARMORE BRANCO, LARGURA DE 15CM, ASSENTADO COM ARGAMASSA TRACO 1:4 (CIMENTO E AREIA MEDIA), PREPARO MANUAL DA ARGAMASSA | [11 empty] | 1.3 | M
[9 empty] | Módulos |  | Largura |  | Quantidade |  | Quantidade
[7 empty] | J10 | = | 1 | x | 0.4 | x | 2 | = | 0.8
[7 empty] | J12 | = | 1 | x | 0.5 | x | 1 | = | 0.5
[13 empty] | Total | = | 1.3
ETAPA 14: | ESQUADRIAS
14.1 | SINAPI | 91320 | KIT DE PORTA DE MADEIRA PARA PINTURA, SEMI-OCA (LEVE OU MÉDIA), PADRÃO POPULAR, 80X210CM, ESPESSURA DE 3,5CM, ITENS INCLUSOS: DOBRADIÇAS, MONTAGEM E INSTALAÇÃO DO BATENTE, SEM FECHADURA - FORNECIMENTO E INSTALAÇÃO. AF_12/2019 | [11 empty] | 68 | UN
[5 empty] | P1 | = | 64
[5 empty] | P6 | = | 4
[5 empty] | Total | = | 68
14.2 | SINAPI | 91318 | KIT DE PORTA DE MADEIRA PARA PINTURA, SEMI-OCA (LEVE OU MÉDIA), PADRÃO POPULAR, 60X210CM, ESPESSURA DE 3,5CM, ITENS INCLUSOS: DOBRADIÇAS, MONTAGEM E INSTALAÇÃO DO BATENTE, SEM FECHADURA - FORNECIMENTO E INSTALAÇÃO. AF_12/2019 | [11 empty] | 2 | UN
[5 empty] | P2 | = | 2
14.3 | EMOP | 14.002.0076-A | PORTAO DE FERRO DE UMA OU DUAS FOLHAS,EM BARRAS VERTICAIS DE2"X3/8",ESPACADAS DE 10CM E HORIZONTAIS SUPERIOR E INFERIORDO MESMO TIPO,CORRENDO AO CENTRO UMA FAIXA DE CHAPA DE FERRO GALVANIZADO Nº16,DUPLA, CONFORME PROJETO Nº6002/EMOP,EXCLUSIVE FECHADURA.FORNECIMENTO E COLOCACAO | [11 empty] | 16.59 | M2
[7 empty] | Módulos |  | Altura |  | Largura |  | Quant. |  | Total
[5 empty] | P3 | = | 2 | x | 2.1 | x | 0.8 | x | 2 | = | 6.72
[5 empty] | P4 | = | 1 | x | 2.1 | x | 0.8 | x | 1 | = | 1.68
[5 empty] | P5 | = | 1 | x | 2.1 | x | 0.7 | x | 1 | = | 1.47
[5 empty] | P15 | = | 1 | x | 2.1 | x | 0.8 | x | 1 | = | 1.68
[5 empty] | P16 | = | 2 | x | 2.1 | x | 0.8 | x | 1 | = | 3.36
[5 empty] | P17 | = | 1 | x | 2.1 | x | 0.8 | x | 1 | = | 1.68
[13 empty] | Total | = | 16.59
14.4 | EMOP | 14.008.0050-A | PORTA PARA CENTRO RADIOLOGICO,REVESTIDA DE LENCOL DE CHUMBODE 2MM,COM ACABAMENTO EM PLACA DE FIBRA DE MADEIRA PRENSADA,REVESTIDA DE CHAPA DE LAMINADO MELAMINICO,INCLUSIVE FERRAGENS.FORNECIMENTO E COLOCACAO | [11 empty] | 0 | M2
[9 empty] | Altura |  | Largura |  | Quant. |  | Total
[7 empty] | P8 | = | 2.1 | x | 0.8 | x | 0 | = | 0
14.5 | SINAPI | 91313 | KIT DE PORTA DE MADEIRA PARA PINTURA, SEMI-OCA (LEVE OU MÉDIA), PADRÃO POPULAR, 70X210CM, ESPESSURA DE 3,5CM, ITENS INCLUSOS: DOBRADIÇAS, MONTAGEM E INSTALAÇÃO DO BATENTE, FECHADURA COM EXECUÇÃO DO FURO - FORNECIMENTO E INSTALAÇÃO. AF_12/2019 | [11 empty] | 2 | UN
[5 empty] | P9 | = | 2
14.6 | SINAPI | 72120 | VIDRO TEMPERADO INCOLOR, ESPESSURA 10MM, FORNECIMENTO E INSTALACAO, INCLUSIVE MASSA PARA VEDACAO | [11 empty] | 5.04 | M2
[9 empty] | Altura |  | Largura |  | Quant. |  | Total
[7 empty] | P10 | = | 2.1 | x | 0.8 | x | 3 | = | 5.04
14.7 | EMOP | 14.002.0062-A | PORTA CORTA-FOGO, MEDINDO(60 X 180 X 5)CM, CLASSE P-60, CHAPA DE ACO, TENDO MARCOS DO MESMO MATERIAL, INCLUSIVE 3 PARESDE DOBRADICAS COM MOLA. FORNECIMENTO E COLOCACAO | [11 empty] | 8 | UN
[7 empty] | Módulos |  | Quant
[5 empty] | P11 | = | 2 | x | 4 | = | 8
14.8 | SINAPI | 91321 | KIT DE PORTA DE MADEIRA PARA PINTURA, SEMI-OCA (LEVE OU MÉDIA), PADRÃO POPULAR, 90X210CM, ESPESSURA DE 3,5CM, ITENS INCLUSOS: DOBRADIÇAS, MONTAGEM E INSTALAÇÃO DO BATENTE, SEM FECHADURA - FORNECIMENTO E INSTALAÇÃO. AF_12/2019 | [11 empty] | 9 | UN
[5 empty] | P12 | = | 9
14.9 | EMOP | 14.006.0373-A | BALCAO DE ATENDIMENTO DE MADEIRA DE LEI,VAO DE 130X105CM,COMPORTA DE FRISOS DE MADEIRA,EM 2 FOLHAS,COM UMA PRATELEIRA,CONFORME PROJETO Nº6013/EMOP,EXCLUSIVE FERRAGENS E SOCO DE CONCRETO E ALVENARIA.FORNECIMENTO E COLOCACAO | [11 empty] | 1 | UN
[5 empty] | P13 | = | 1
14.10 | SINAPI | 84885 | JOGO DE FERRAGENS CROMADAS PARA PORTA DE VIDRO TEMPERADO, UMA FOLHA COMPOSTO DE DOBRADICAS SUPERIOR E INFERIOR, TRINCO, FECHADURA, CONTRA FECHADURA COM CAPUCHINHO SEM MOLA E PUXADOR | [11 empty] | 2 | UN
[5 empty] | P10 | = | 2
14.11 | SINAPI | 84886 | MOLA HIDRAULICA DE PISO PARA PORTA DE VIDRO TEMPERADO | [11 empty] | 2 | UN
[5 empty] | P10 | = | 2
14.12 | SINAPI | 91306 | FECHADURA DE EMBUTIR PARA PORTAS INTERNAS, COMPLETA, ACABAMENTO PADRÃO MÉDIO, COM EXECUÇÃO DE FURO - FORNECIMENTO E INSTALAÇÃO. AF_12/2019 | [11 empty] | 81 | UN
Quant.
[5 empty] | P1 | = | 64
[5 empty] | P2 | = | 2
[5 empty] | P6 | = | 4
[5 empty] | P9 | = | 2
[5 empty] | P12 | = | 9
[5 empty] | Total | = | 81
14.13 | EMOP | 14.002.0232-A | QUADRO DE PROTECAO DE VAO EM CANTONEIRA DE ACO COM ABAS IGUAIS DE 5/8"X1/8",TELA DE ACO,FIO 12,MALHA DE 2,5X2,5M E TELATIPO MOSQUETEIRO EM POLIETILENO.FORNECIMENTO E COLOCACAO | [11 empty] | 10.38 | M2
[7 empty] | Módulos |  | Largura |  | Altura |  | Quantidade |  | Quantidade
[5 empty] | P3 | = | 2 | x | 0.8 | x | 2.1 | x | 2 | = | 6.72
[5 empty] | P4 | = | 1 | x | 0.8 | x | 1.8 | x | 1 | = | 1.44
[5 empty] | P5 | = | 1 | x | 0.7 | x | 1.8 | x | 1 | = | 1.26
[5 empty] | P15 | = | 1 | x | 0.8 | x | 1.2 | x | 1 | = | 0.96
[13 empty] | Total | = | 10.38
14.14 | SINAPI | 100874 | PUXADOR PARA PCD, FIXADO NA PORTA - FORNECIMENTO E INSTALAÇÃO. AF_01/2020 | [11 empty] | 4 | UN
Quantidade
[11 empty] | P6 | = | 4
14.15 | EMOP | 14.002.0235-A | PROTECAO PARA PORTA DE ACO ESCOVADO,CHAPA N°14,COM 90CM DE ALTURA.FORNECIMENTO E COLOCACAO | [11 empty] | 9.6 | M
[9 empty] | Lados |  | Largura |  | Quantidade |  | Quantidade
[7 empty] | P6 | = | 2 | x | 0.8 | x | 4 | = | 6.4
[7 empty] | P10 | = | 2 | x | 0.8 | x | 2 | = | 3.2
[13 empty] | Total | = | 9.6
14.16 | EMOP | 14.007.0315-A | MOLA FECHA-PORTA,AEREA,COM PINHAO E CREMALHEIRA,EM ALUMINIO,COM PINTURA ELETROSTATICA,COM POTENCIA Nº4 PARA PORTAS CORTA-FOGO ACIMA DE 1,00M.FORNECIMENTO | [11 empty] | 4 | UN
Quantidade
[13 empty] | P11 | = | 4
14.17 | EMOP | 14.007.0266-A | FERRAGENS PARA PORTAS DE ABRIR,DE FERRO OU ALUMINIO,CONSTANDO DE FORNECIMENTO DAS PECAS:-FECHADURA DE CILINDRO OVALADO PARA MONTANTES ESTREITOS,EM LATAO,ACABAMENTO CROMADO;-ESPELHORETANGULAR,EM LATAO,ACABAMENTO CROMADO OU ROSETA CIRCULAR EM LATAO,ACABAMENTO CROMADO;-MACANETA TIPO ALAVANCA,EM LATAO,ZAMAK OU ACO ZINCADO,ACABAMENTO CROMADO,EXCLUSIVE DOBRADICA | [11 empty] | 7 | UN
Quantidade
[13 empty] | P3 | = | 2
[13 empty] | P4 | = | 1
[13 empty] | P5 | = | 1
[13 empty] | P15 | = | 1
[13 empty] | P16 | = | 1
[13 empty] | P17 | = | 1
[13 empty] | Total | = | 7
14.18 | SINAPI | 94570 | JANELA DE ALUMÍNIO DE CORRER COM 2 FOLHAS PARA VIDROS, COM VIDROS, BATENTE, ACABAMENTO COM ACETATO OU BRILHANTE E FERRAGENS. EXCLUSIVE ALIZAR E CONTRAMARCO. FORNECIMENTO E INSTALAÇÃO. AF_12/2019 | [11 empty] | 8.64 | M2
[7 empty] | Módulos |  | Largura |  | Altura |  | Quantidade |  | Quantidade
[5 empty] | J1 | = | 1 | x | 1.2 | x | 0.8 | x | 9 | = | 8.64
[13 empty] | Total | = | 8.64
14.19 | SINAPI | 99861 | GRADIL EM FERRO FIXADO EM VÃOS DE JANELAS, FORMADO POR BARRAS CHATAS DE 25X4,8 MM. AF_04/2019 | [11 empty] | 19.44 | M2
[7 empty] | Módulos |  | Largura |  | Altura |  | Quantidade |  | Quantidade
[5 empty] | J1 | = | 1 | x | 1.2 | x | 0.8 | x | 9 | = | 8.64
[5 empty] | J5 | = | 1 | x | 5.4 | x | 2 | x | 1 | = | 10.8
[13 empty] | Total | = | 19.44
14.20 | EMOP | 14.003.0070-A | JANELA BASCULANTE DE ALUMINIO ANODIZADO AO NATURAL,COM 1 ORDEM E BASCULA INFERIOR FIXA,EM PERFIS SERIE 28.FORNECIMENTO ECOLOCACAO | [11 empty] | 1.2 | M2
[7 empty] | Módulos |  | Largura |  | Altura |  | Quantidade |  | Quantidade
[5 empty] | J3 | = | 1 | x | 1 | x | 1.2 | x | 1 | = | 1.2
[13 empty] | Total | = | 1.2
14.21 | SINAPI | 84959 | VIDRO LISO COMUM TRANSPARENTE, ESPESSURA 6MM | [11 empty] | 175.0175 | M2
[7 empty] | Módulos |  | Largura |  | Altura |  | Quantidade |  | Quantidade
[5 empty] | J1 | = | 1 | x | 1.2 | x | 0.8 | x | 9 | = | 8.64
[5 empty] | J6 | = | 1 | x | 0.95 | x | 0.75 | x | 2 | = | 1.425
[5 empty] | J7 | = | 1 | x | 1.5 | x | 1.6 | x | 9 | = | 21.6
[5 empty] | J8 | = | 1 | x | 1.75 | x | 1.65 | x | 3 | = | 8.6625
[5 empty] | J9 | = | 1 | x | 2.3 | x | 2 | x | 31 | = | 142.6
[5 empty] | J10 | = | 1 | x | 0.4 | x | 0.6 | x | 2 | = | 0.48
[5 empty] | J12 | = | 1 | x | 0.5 | x | 0.5 | x | 1 | = | 0.25
[13 empty] | Total | = | 175.0175
14.22 | EMOP | 14.003.0153-A | JANELA DE ALUMINIO ANODIZADO FOSCO,TIPO GUILHOTINA,PARA VIDRO(EXCLUSIVE ESTE), INCLUSIVE BORBOLETAS,EM PERFIS SERIE 25.FORNECIMENTO E COLOCACAO | [11 empty] | 0.73 | M2
[7 empty] | Módulos |  | Largura |  | Altura |  | Quantidade |  | Quantidade
[5 empty] | J10 | = | 1 | x | 0.4 | x | 0.6 | x | 2 | = | 0.48
[5 empty] | J12 | = | 1 | x | 0.5 | x | 0.5 | x | 1 | = | 0.25
[13 empty] | Total | = | 0.73
14.23 | SINAPI | 72122 | VIDRO FANTASIA TIPO CANELADO, ESPESSURA 4MM | [11 empty] | 1.2 | M2
Total
[13 empty] | J3 | = | 1.2
ETAPA 15: | INSTALAÇÕES ELÉTRICAS, HIDRÁULICAS E MECÂNICAS
15.1 | SINAPI | 101875 | QUADRO DE DISTRIBUIÇÃO DE ENERGIA EM CHAPA DE AÇO GALVANIZADO, DE EMBUTIR, COM BARRAMENTO TRIFÁSICO, PARA 12 DISJUNTORES DIN 100A - FORNECIMENTO E INSTALAÇÃO. AF_10/2020 | [11 empty] | 1 | UN
[5 empty] | PROJETOS COMPLEMENTARES | [5 empty] | Quadro A - Segundo Pavto Quadro B - Segundo Pavto Quadro C - Segundo Pavto Quadro D - Segundo Pavto Quadro G - Segundo Pavto Quadro RX - Segundo Pavto
15.2 | SINAPI | 93673 | DISJUNTOR TRIPOLAR TIPO DIN, CORRENTE NOMINAL DE 50A - FORNECIMENTO E INSTALAÇÃO. AF_10/2020 | [11 empty] | 4 | UN
[5 empty] | PROJETOS COMPLEMENTARES | [5 empty] | Quadro B - Terceiro Pavto - 1 un QGBT novo - 3 unidades
15.3 | SINAPI | 93141 | PONTO DE TOMADA RESIDENCIAL INCLUINDO TOMADA 10A/250V, CAIXA ELÉTRICA, ELETRODUTO, CABO, RASGO, QUEBRA E CHUMBAMENTO. AF_01/2016 | [11 empty] | 461 | UN
[5 empty] | PROJETOS COMPLEMENTARES | [5 empty] | Térreo Policlínica - 53 Térreo Covig - 39 Segundo Pavto - 62 Terceiro Pavto - 113 Quarto Pavto - 194
[11 empty] | TOTAL | = | 461
15.4 | SINAPI | 101879 | QUADRO DE DISTRIBUIÇÃO DE ENERGIA EM CHAPA DE AÇO GALVANIZADO, DE EMBUTIR, COM BARRAMENTO TRIFÁSICO, PARA 24 DISJUNTORES DIN 100A - FORNECIMENTO E INSTALAÇÃO. AF_10/2020 | [11 empty] | 2 | UN
[5 empty] | PROJETOS COMPLEMENTARES | [5 empty] | Quadro H segundo Pavto Quadro B - terceiro pavto
15.5 | SINAPI | 91932 | CABO DE COBRE FLEXÍVEL ISOLADO, 10 MM², ANTI-CHAMA 450/750 V, PARA CIRCUITOS TERMINAIS - FORNECIMENTO E INSTALAÇÃO. AF_12/2015 | [11 empty] | 50 | M
[5 empty] | PROJETOS COMPLEMENTARES | [5 empty] | Térreo - 10 m Terceiro Pavto - 40 m
15.6 | SINAPI | 101899 | DISJUNTOR TERMOMAGNÉTICO TRIPOLAR , CORRENTE NOMINAL DE 600A - FORNECIMENTO E INSTALAÇÃO. AF_10/2020 | [11 empty] | 2 | UN
[5 empty] | PROJETOS COMPLEMENTARES | [5 empty] | QGBT Novo QGBT equipamento novo
15.7 | SINAPI | 98296 | CABO ELETRÔNICO CATEGORIA 6, INSTALADO EM EDIFICAÇÃO RESIDENCIAL - FORNECIMENTO E INSTALAÇÃO. AF_11/2019 | [11 empty] | 3800 | M
[5 empty] | PROJETOS COMPLEMENTARES | [5 empty] | Térreo - 800 Segundo pavto-800 Terceiro Pavto - 800 Quarto pavto - 1200
[11 empty] | TOTAL | = | 3800
15.8 | SINAPI | 91934 | CABO DE COBRE FLEXÍVEL ISOLADO, 16 MM², ANTI-CHAMA 450/750 V, PARA CIRCUITOS TERMINAIS - FORNECIMENTO E INSTALAÇÃO. AF_12/2015 | [11 empty] | 170 | M
[5 empty] | PROJETOS COMPLEMENTARES | [5 empty] | Segundo Pavto - 30 Terceiro Pavto - 40 Quarto Pavto - 100
[11 empty] | TOTAL | = | 170
15.9 | SINAPI | 98307 | TOMADA DE REDE RJ45 - FORNECIMENTO E INSTALAÇÃO. AF_11/2019 | [11 empty] | 114 | UN
[5 empty] | PROJETOS COMPLEMENTARES | [5 empty] | Térreo - 30 Segundo Pavto - 20 Terceiro Pavto - 25 Quarto Pavto - 39
[11 empty] | TOTAL | = | 114
15.10 | SINAPI | 92983 | CABO DE COBRE FLEXÍVEL ISOLADO, 25 MM², ANTI-CHAMA 450/750 V, PARA DISTRIBUIÇÃO - FORNECIMENTO E INSTALAÇÃO. AF_12/2015 | [11 empty] | 30 | M
Ligação QGBT Segundo Pavto - 30
15.11 | SINAPI | 92985 | CABO DE COBRE FLEXÍVEL ISOLADO, 35 MM², ANTI-CHAMA 450/750 V, PARA DISTRIBUIÇÃO - FORNECIMENTO E INSTALAÇÃO. AF_12/2015 | [11 empty] | 30 | M
Térreo - 30 m
15.12 | SINAPI | 93654 | DISJUNTOR MONOPOLAR TIPO DIN, CORRENTE NOMINAL DE 16A - FORNECIMENTO E INSTALAÇÃO. AF_10/2020 | [11 empty] | 10 | UN
Térreo - 2 Segundo Pavto - 3 Terceiro Pavto - 2 Quarto Pavto - 3
[11 empty] | TOTAL | = | 10
15.13 | EMOP | 15.015.0065-A | INSTALACAO DE UM CONJUNTO DE 4 PONTOS DE LUZ,EMBUTIDO NA LAJE,EQUIVALENTE A 7 VARAS DE ELETRODUTO DE PVC RIGIDO DE 3/4",50,00M DE FIO 2,5MM2,CAIXAS,CONEXOES,LUVAS,CURVA E INTERRUPTOR DE EMBUTIR COM PLACA FOSFORESCENTE,INCLUSIVE ABERTURA E FECHAMENTO DE RASGO EM ALVENARIA | [11 empty] | 6 | UN
Quadro F - Segundo Pavto - 1 Quadro G - Segundo Pavto - 1 QGBT novo - 4 um
[11 empty] | TOTAL | = | 6
15.14 | SINAPI | 89732 | JOELHO 45 GRAUS, PVC, SERIE NORMAL, ESGOTO PREDIAL, DN 50 MM, JUNTA ELÁSTICA, FORNECIDO E INSTALADO EM RAMAL DE DESCARGA OU RAMAL DE ESGOTO SANITÁRIO. AF_12/2014 | [11 empty] | 63 | UN
Térreo - 8 Segundo Pavto - 12 Terceiro Pavto - 21 Quarto pavto - 22
[11 empty] | TOTAL | = | 63
15.15 | SINAPI | 89783 | JUNÇÃO SIMPLES, PVC, SERIE NORMAL, ESGOTO PREDIAL, DN 40 MM, JUNTA SOLDÁVEL, FORNECIDO E INSTALADO EM RAMAL DE DESCARGA OU RAMAL DE ESGOTO SANITÁRIO. AF_12/2014 | [11 empty] | 6 | UN
Térreo - 3 Segundo Pavto - 2 Quarto Pavto - 1
[11 empty] | TOTAL | = | 6
15.16 | SINAPI | 89714 | TUBO PVC, SERIE NORMAL, ESGOTO PREDIAL, DN 100 MM, FORNECIDO E INSTALADO EM RAMAL DE DESCARGA OU RAMAL DE ESGOTO SANITÁRIO. AF_12/2014 | [11 empty] | 70 | M
Térreo - 25 Segundo pavto - 17 Terceiro Pavto - 16 Quarto Pavto - 12
[11 empty] | TOTAL | = | 70
15.17 | SINAPI | 92987 | CABO DE COBRE FLEXÍVEL ISOLADO, 50 MM², ANTI-CHAMA 450/750 V, PARA DISTRIBUIÇÃO - FORNECIMENTO E INSTALAÇÃO. AF_12/2015 | [11 empty] | 80 | M
Segundo Pavto- 30 m (ligação qgbt) Quarto Pavto - 50 (ligação QGBT)
[11 empty] | TOTAL | = | 80
15.18 | SINAPI | 89737 | JOELHO 90 GRAUS, PVC, SERIE NORMAL, ESGOTO PREDIAL, DN 75 MM, JUNTA ELÁSTICA, FORNECIDO E INSTALADO EM RAMAL DE DESCARGA OU RAMAL DE ESGOTO SANITÁRIO. AF_12/2014 | [11 empty] | 4 | UN
Térreo - 2 Segundo pavto - 2
15.19 | SINAPI | 89737 | JOELHO 90 GRAUS, PVC, SERIE NORMAL, ESGOTO PREDIAL, DN 75 MM, JUNTA ELÁSTICA, FORNECIDO E INSTALADO EM RAMAL DE DESCARGA OU RAMAL DE ESGOTO SANITÁRIO. AF_12/2014 | [11 empty] | 4 | UN
15.20 | SINAPI | 91834 | ELETRODUTO FLEXÍVEL CORRUGADO, PVC, DN 25 MM (3/4"), PARA CIRCUITOS TERMINAIS, INSTALADO EM FORRO - FORNECIMENTO E INSTALAÇÃO. AF_12/2015 | [11 empty] | 285 | M
[11 empty] | Andar | Qtd
[11 empty] | Térreo | 45
[11 empty] | 2 Pav | 75
[11 empty] | 3 Pav | 65
[11 empty] | 4 Pav | 100
285
15.21 | SINAPI | 89726 | JOELHO 45 GRAUS, PVC, SERIE NORMAL, ESGOTO PREDIAL, DN 40 MM, JUNTA SOLDÁVEL, FORNECIDO E INSTALADO EM RAMAL DE DESCARGA OU RAMAL DE ESGOTO SANITÁRIO. AF_12/2014 | [11 empty] | 162 | UN
Térreo - 26 Segundo Pavto - 22 Terceiro pavto - 30 Quarto pavto - 84
[11 empty] | TOTAL= | 162
15.22 | SINAPI | 89711 | TUBO PVC, SERIE NORMAL, ESGOTO PREDIAL, DN 40 MM, FORNECIDO E INSTALADO EM RAMAL DE DESCARGA OU RAMAL DE ESGOTO SANITÁRIO. AF_12/2014 | [11 empty] | 4 | M
Ramais de esgoto e drenos ar condicionado Térreo - 85 m Segundo Pavto - 113,50 Terceiro Pavto - 97 m Quarto Pavto - 196 m
[11 empty] | TOTAL = | 491.5
15.23 | SINAPI | 89805 | JOELHO 90 GRAUS, PVC, SERIE NORMAL, ESGOTO PREDIAL, DN 75 MM, JUNTA ELÁSTICA, FORNECIDO E INSTALADO EM PRUMADA DE ESGOTO SANITÁRIO OU VENTILAÇÃO. AF_12/2014 | [11 empty] | 6 | UN
Colunas de ventilação - 6
15.24 | SINAPI | 89712 | TUBO PVC, SERIE NORMAL, ESGOTO PREDIAL, DN 50 MM, FORNECIDO E INSTALADO EM RAMAL DE DESCARGA OU RAMAL DE ESGOTO SANITÁRIO. AF_12/2014 | [11 empty] | 302 | M
Térreo - 30 Segundo Pavto - 33 Terceiro Pavto - 114 Quarto Pavto - 125
[11 empty] | TOTAL = | 302
15.25 | SINAPI | 93139 | PONTO DE ILUMINAÇÃO RESIDENCIAL INCLUINDO INTERRUPTOR PARALELO (2 MÓDULOS), CAIXA ELÉTRICA, ELETRODUTO, CABO, RASGO, QUEBRA E CHUMBAMENTO (EXCLUINDO LUMINÁRIA E LÂMPADA). AF_01/2016 | [11 empty] | 11 | UN
Térreo - 1 Segundo Pavto - 4 Terceiro Pavto - 2 Quarto Pavto - 4
[11 empty] | TOTAL = | 11
15.26 | SINAPI | 89797 | JUNÇÃO SIMPLES, PVC, SERIE NORMAL, ESGOTO PREDIAL, DN 100 X 100 MM, JUNTA ELÁSTICA, FORNECIDO E INSTALADO EM RAMAL DE DESCARGA OU RAMAL DE ESGOTO SANITÁRIO. AF_12/2014 | [11 empty] | 12 | UN
Térreo -1 Segundo pavto - 4 Terceiro pavto - 3 Quarto pavto - 4
[11 empty] | TOTAL = | 12
15.27 | EMOP | 15.007.0517-A | QUADRO DE DISTRIBUICAO DE ENERGIA,150A,PARA DISJUNTORES TERMO-MAGNETICOS UNIPOLARES,DE EMBUTIR,COM PORTA E BARRAMENTOS DE FASE,NEUTRO E TERRA,TRIFASICO,PARA INSTALACAO DE ATE 50 DISJUNTORES COM DISPOSITIVO PARA CHAVE GERAL.FORNECIMENTO E COLOCACAO | [11 empty] | 2 | UN
Quadro A - Quarto Pavto QGBT novo
15.28 | SINAPI | 89713 | TUBO PVC, SERIE NORMAL, ESGOTO PREDIAL, DN 75 MM, FORNECIDO E INSTALADO EM RAMAL DE DESCARGA OU RAMAL DE ESGOTO SANITÁRIO. AF_12/2014 | [11 empty] | 56 | M
Térreo - 16.50 Segundo Pavto - 12 Quarto pavto - 27
[11 empty] | TOTAL = | 56
15.29 | SINAPI | 89746 | JOELHO 45 GRAUS, PVC, SERIE NORMAL, ESGOTO PREDIAL, DN 100 MM, JUNTA ELÁSTICA, FORNECIDO E INSTALADO EM RAMAL DE DESCARGA OU RAMAL DE ESGOTO SANITÁRIO. AF_12/2014 | [11 empty] | 20 | UN
Térreo - 2 Segundo pavto - 10 Terceiro pavto - 2 Quarto pavto - 6
[11 empty] | TOTAL = | 20
15.30 | SINAPI | 93128 | PONTO DE ILUMINAÇÃO RESIDENCIAL INCLUINDO INTERRUPTOR SIMPLES, CAIXA ELÉTRICA, ELETRODUTO, CABO, RASGO, QUEBRA E CHUMBAMENTO (EXCLUINDO LUMINÁRIA E LÂMPADA). AF_01/2016 | [11 empty] | 192 | UN
Térreo Policlínica - 38 Térreo COVIG - 16 Segundo Pavto - 26 Terceiro Pavto - 41 Quarto Pavto - 71
[11 empty] | TOTAL = | 192
15.31 | SINAPI | 89812 | CURVA LONGA 90 GRAUS, PVC, SERIE NORMAL, ESGOTO PREDIAL, DN 100 MM, JUNTA ELÁSTICA, FORNECIDO E INSTALADO EM PRUMADA DE ESGOTO SANITÁRIO OU VENTILAÇÃO. AF_12/2014 | [11 empty] | 19 | UN
Térreo - 5 Segundo Pavto - 6 Terceiro pavto - 4 Quarto pavto - 4
[11 empty] | TOTAL= | 19
15.32 | SINAPI | 89799 | TUBO PVC, SERIE NORMAL, ESGOTO PREDIAL, DN 75 MM, FORNECIDO E INSTALADO EM PRUMADA DE ESGOTO SANITÁRIO OU VENTILAÇÃO. AF_12/2014 | [11 empty] | 40 | M
Ventilação 1 - 20 Ventilação 2 - 20
[11 empty] | TOTAL= | 40
15.33 | SINAPI | 101881 | QUADRO DE DISTRIBUIÇÃO DE ENERGIA EM CHAPA DE AÇO GALVANIZADO, DE EMBUTIR, COM BARRAMENTO TRIFÁSICO, PARA 40 DISJUNTORES DIN 100A - FORNECIMENTO E INSTALAÇÃO. AF_10/2020 | [11 empty] | 1 | UN
Quadro A - Terceiro Pavto
15.34 | SINAPI | 98110 | CAIXA DE GORDURA PEQUENA (CAPACIDADE: 19 L), CIRCULAR, EM PVC, DIÂMETRO INTERNO= 0,3 M. AF_05/2018 | [11 empty] | 4 | UN
Térreo - 1 Segundo pavto - 1 Quarto pavto - 2
[11 empty] | TOTAL = | 4
15.35 | SINAPI | 93664 | DISJUNTOR BIPOLAR TIPO DIN, CORRENTE NOMINAL DE 32A - FORNECIMENTO E INSTALAÇÃO. AF_10/2020 | [11 empty] | 3 | UN
Térreo - 3
15.36 | SINAPI | 89709 | RALO SIFONADO, PVC, DN 100 X 40 MM, JUNTA SOLDÁVEL, FORNECIDO E INSTALADO EM RAMAL DE DESCARGA OU EM RAMAL DE ESGOTO SANITÁRIO. AF_12/2014 | [11 empty] | 44 | UN
Térreo - 8 Segundo Pavto - 10 Terceiro Pavto - 11 Quarto pavto - 15
[11 empty] | TOTAL= | 44
15.37 | SINAPI | 101878 | QUADRO DE DISTRIBUIÇÃO DE ENERGIA EM CHAPA DE AÇO GALVANIZADO, DE SOBREPOR, COM BARRAMENTO TRIFÁSICO, PARA 18 DISJUNTORES DIN 100A - FORNECIMENTO E INSTALAÇÃO. AF_10/2020 | [11 empty] | 3 | UN
Quadro E - Segundo pavto Quadro F - Segundo Pavto QGBT novo equipamentos
15.38 | SINAPI | 93662 | DISJUNTOR BIPOLAR TIPO DIN, CORRENTE NOMINAL DE 20A - FORNECIMENTO E INSTALAÇÃO. AF_10/2020 | [11 empty] | 83 | UN
Térreo - 15 Segundo pavto - 29 Terceiro Pavto - 15 Quarto Pavto - 24
[11 empty] | total= | 83
15.39 | SINAPI | 93655 | DISJUNTOR MONOPOLAR TIPO DIN, CORRENTE NOMINAL DE 20A - FORNECIMENTO E INSTALAÇÃO. AF_10/2020 | [11 empty] | 123 | UN
Térreo - 19 Segundo Pavto - 48 Terceiro Pavto - 19 Quarto Pavto - 37
[11 empty] | total= | 123
15.40 | SINAPI | 89985 | REGISTRO DE PRESSÃO BRUTO, LATÃO, ROSCÁVEL, 3/4", COM ACABAMENTO E CANOPLA CROMADOS. FORNECIDO E INSTALADO EM RAMAL DE ÁGUA. AF_12/2014 | [11 empty] | 2 | UN
Térreo - 1 Terceiro Pavimento - 1
[11 empty] | total = | 2
15.41 | SINAPI | 91854 | ELETRODUTO FLEXÍVEL CORRUGADO, PVC, DN 25 MM (3/4"), PARA CIRCUITOS TERMINAIS, INSTALADO EM PAREDE - FORNECIMENTO E INSTALAÇÃO. AF_12/2015 | [11 empty] | 315 | M
[11 empty] | Andar | Qtd
[11 empty] | Térreo | 75
[11 empty] | 2 Pav | 75
[11 empty] | 3 Pav | 65
[11 empty] | 4 Pav | 100
315
15.42 | SINAPI | 89710 | RALO SECO, PVC, DN 100 X 40 MM, JUNTA SOLDÁVEL, FORNECIDO E INSTALADO EM RAMAL DE DESCARGA OU EM RAMAL DE ESGOTO SANITÁRIO. AF_12/2014 | [11 empty] | 4 | UN
Térreo - 3 Terceiro pavto - 1
[11 empty] | total= | 4
15.43 | SINAPI | 90373 | JOELHO 90 GRAUS COM BUCHA DE LATÃO, PVC, SOLDÁVEL, DN 25MM, X 1/2 INSTALADO EM RAMAL OU SUB-RAMAL DE ÁGUA - FORNECIMENTO E INSTALAÇÃO. AF_12/2014 | [11 empty] | 173 | UN
[11 empty] | Térreo | 43
[11 empty] | 2 PAV | 26
[11 empty] | 3 PAV | 50
[11 empty] | 4 PAV | 54
[11 empty] | Total | 173
15.44 | SINAPI | 89353 | REGISTRO DE GAVETA BRUTO, LATÃO, ROSCÁVEL, 3/4", FORNECIDO E INSTALADO EM RAMAL DE ÁGUA. AF_12/2014 | [11 empty] | 147 | UN
[11 empty] | Andar | Qtd
[11 empty] | Térreo | 31
[11 empty] | 2 PAV | 11
[11 empty] | 3 PAV | 42
[11 empty] | 4 PAV | 63
[11 empty] | Total | 147
15.45 | SINAPI | 89865 | TUBO, PVC, SOLDÁVEL, DN 25MM, INSTALADO EM DRENO DE AR-CONDICIONADO - FORNECIMENTO E INSTALAÇÃO. AF_12/2014 | [11 empty] | 12 | M
Térreo - 4 Segundo Pavto - 8
[11 empty] | total = | 12
15.46 | SINAPI | 101880 | QUADRO DE DISTRIBUIÇÃO DE ENERGIA EM CHAPA DE AÇO GALVANIZADO, DE EMBUTIR, COM BARRAMENTO TRIFÁSICO, PARA 30 DISJUNTORES DIN 150A - FORNECIMENTO E INSTALAÇÃO. AF_10/2020 | [11 empty] | 3 | UN
Quadro A - Térreo Policlinica - 1 Quadro B - Térreo COVIG -1 Quadro B - quarto pavto -1
[11 empty] | total = | 3
15.47 | SINAPI | 86936 | CUBA DE EMBUTIR DE AÇO INOXIDÁVEL MÉDIA, INCLUSO VÁLVULA TIPO AMERICANA E SIFÃO TIPO GARRAFA EM METAL CROMADO - FORNECIMENTO E INSTALAÇÃO. AF_01/2020 | [11 empty] | 5 | UN
Térreo - 2 Quarto pavto - 3
[11 empty] | total= | 5
15.48 | SINAPI | 89868 | LUVA, PVC, SOLDÁVEL, DN 25MM, INSTALADO EM DRENO DE AR-CONDICIONADO - FORNECIMENTO E INSTALAÇÃO. AF_12/2014 | [11 empty] | 23 | UN
Térreo - 8 Segundo pavto - 15
[11 empty] | total = | 23
15.49 | SINAPI | 92993 | CABO DE COBRE FLEXÍVEL ISOLADO, 120 MM², ANTI-CHAMA 450/750 V, PARA DISTRIBUIÇÃO - FORNECIMENTO E INSTALAÇÃO. AF_12/2015 | [11 empty] | 10 | M
[11 empty] | total = | 10
15.50 | SINAPI | 89402 | TUBO, PVC, SOLDÁVEL, DN 25MM, INSTALADO EM RAMAL DE DISTRIBUIÇÃO DE ÁGUA - FORNECIMENTO E INSTALAÇÃO. AF_12/2014 | [11 empty] | 549 | M
[11 empty] | Andar | Qtd
[11 empty] | Térreo | 114.2
[11 empty] | 2 PAV | 74.9
[11 empty] | 3 PAV | 140.7
[11 empty] | 4 PAV | 219.2
[11 empty] | Total | 549
15.51 | SINAPI | 89866 | JOELHO 90 GRAUS, PVC, SOLDÁVEL, DN 25MM, INSTALADO EM DRENO DE AR-CONDICIONADO - FORNECIMENTO E INSTALAÇÃO. AF_12/2014 | [11 empty] | 23 | UN
Térreo - 8 Segundo Pavto - 15
[11 empty] | total = | 23
15.52 | SINAPI | 89384 | CURVA DE TRANSPOSIÇÃO, PVC, SOLDÁVEL, DN 25MM, INSTALADO EM RAMAL OU SUB-RAMAL DE ÁGUA FORNECIMENTO E INSTALAÇÃO. AF_12/2014 | [11 empty] | 2 | UN
Terceiro pavto - 2
[11 empty] | total = | 2
15.53 | SINAPI | 93143 | PONTO DE TOMADA RESIDENCIAL INCLUINDO TOMADA 20A/250V, CAIXA ELÉTRICA, ELETRODUTO, CABO, RASGO, QUEBRA E CHUMBAMENTO. AF_01/2016 | [11 empty] | 55 | UN
Térreo Policlínica - 6 Térreo COVIG - 7 Segundo Pavto - 7 Terceiro Pavto - 11 Quarto Pavto - 24
[11 empty] | total = | 55
15.54 | SINAPI | 89403 | TUBO, PVC, SOLDÁVEL, DN 32MM, INSTALADO EM RAMAL DE DISTRIBUIÇÃO DE ÁGUA - FORNECIMENTO E INSTALAÇÃO. AF_12/2014 | [11 empty] | 47 | M
[11 empty] | Andar | Qtd
[11 empty] | Térreo | 10
[11 empty] | 2 PAV | 0
[11 empty] | 3 PAV | 32
[11 empty] | 4 PAV | 5
[11 empty] | Total | 47
15.55 | SINAPI | 101894 | DISJUNTOR TRIPOLAR TIPO NEMA, CORRENTE NOMINAL DE 60 ATÉ 100A - FORNECIMENTO E INSTALAÇÃO. AF_10/2020 | [11 empty] | 17 | UN
Quadro A primeiro pavto - 1 Quadro B primeiro pavto- 1 Quadro A segundo pavto - 1 Quadro D segundo pavto - 1 Quadro RX segundo pavto - 1 Quadro A, terceiro pavto - 1 Quadro A, quarto pavto - 1 Quadro B, quarto pavto - 1 Quadro C, quarto pavto - 1 QGBT novo - 8
[11 empty] | total = | 17
15.56 | SINAPI | 89408 | JOELHO 90 GRAUS, PVC, SOLDÁVEL, DN 25MM, INSTALADO EM RAMAL DE DISTRIBUIÇÃO DE ÁGUA - FORNECIMENTO E INSTALAÇÃO. AF_12/2014 | [11 empty] | 133 | UN
[11 empty] | Andar | Qtd
[11 empty] | Térreo | 32
[11 empty] | 2 PAV | 22
[11 empty] | 3 PAV | 40
[11 empty] | 4 PAV | 39
[11 empty] | Total | 133
15.57 | SINAPI | 89413 | JOELHO 90 GRAUS, PVC, SOLDÁVEL, DN 32MM, INSTALADO EM RAMAL DE DISTRIBUIÇÃO DE ÁGUA - FORNECIMENTO E INSTALAÇÃO. AF_12/2014 | [11 empty] | 5 | UN
[11 empty] | Andar | Qtd
[11 empty] | Térreo | 2
[11 empty] | 2 PAV | 0
[11 empty] | 3 PAV | 2
[11 empty] | 4 PAV | 1
[11 empty] | Total | 5
15.58 | SINAPI | 89394 | TÊ COM BUCHA DE LATÃO NA BOLSA CENTRAL, PVC, SOLDÁVEL, DN 20MM X 1/2, INSTALADO EM RAMAL OU SUB-RAMAL DE ÁGUA - FORNECIMENTO E INSTALAÇÃO. AF_12/2014 | [11 empty] | 1 | UN
[11 empty] | Andar | Qtd
[11 empty] | Térreo | 1
[11 empty] | 2 PAV | 0
[11 empty] | 3 PAV | 0
[11 empty] | 4 PAV | 0
[11 empty] | Total | 1
15.59 | SINAPI | 89445 | TÊ DE REDUÇÃO, PVC, SOLDÁVEL, DN 32MM X 25MM, INSTALADO EM RAMAL DE DISTRIBUIÇÃO DE ÁGUA - FORNECIMENTO E INSTALAÇÃO. AF_12/2014 | [11 empty] | 13 | UN
[11 empty] | Andar | Qtd
[11 empty] | Térreo | 3
[11 empty] | 2 PAV | 1
[11 empty] | 3 PAV | 4
[11 empty] | 4 PAV | 5
[11 empty] | Total | 13
15.60 | SINAPI | 93671 | DISJUNTOR TRIPOLAR TIPO DIN, CORRENTE NOMINAL DE 32A - FORNECIMENTO E INSTALAÇÃO. AF_10/2020 | [11 empty] | 5 | UN
Quadro E -segundo pavto - 1un Quadro H -segundo pavto - 1un QGBT novo - 3 unidades
[11 empty] | total = | 5
15.61 | SINAPI | 89440 | TE, PVC, SOLDÁVEL, DN 25MM, INSTALADO EM RAMAL DE DISTRIBUIÇÃO DE ÁGUA - FORNECIMENTO E INSTALAÇÃO. AF_12/2014 | [11 empty] | 101 | UN
[11 empty] | Andar | Qtd
[11 empty] | Térreo | 24
[11 empty] | 2 PAV | 19
[11 empty] | 3 PAV | 27
[11 empty] | 4 PAV | 31
[11 empty] | Total | 101
15.62 | SINAPI | 91930 | CABO DE COBRE FLEXÍVEL ISOLADO, 6 MM², ANTI-CHAMA 450/750 V, PARA CIRCUITOS TERMINAIS - FORNECIMENTO E INSTALAÇÃO. AF_12/2015 | [11 empty] | 870 | M
Todo projeto
15.63 | SINAPI | 92999 | CABO DE COBRE FLEXÍVEL ISOLADO, 240 MM², ANTI-CHAMA 450/750 V, PARA DISTRIBUIÇÃO - FORNECIMENTO E INSTALAÇÃO. AF_12/2015 | [11 empty] | 10 | M
QGBT novo
15.64 | SINAPI | 89849 | TUBO PVC, SERIE NORMAL, ESGOTO PREDIAL, DN 150 MM, FORNECIDO E INSTALADO EM SUBCOLETOR AÉREO DE ESGOTO SANITÁRIO. AF_12/2014 | [11 empty] | 102 | M
Tubo de queda 01 - 17 m Tubo de queda 02 - 17 m Térreo - 47 Segundo pavto - 21
[11 empty] | total = | 102
15.65 | SINAPI | 89724 | JOELHO 90 GRAUS, PVC, SERIE NORMAL, ESGOTO PREDIAL, DN 40 MM, JUNTA SOLDÁVEL, FORNECIDO E INSTALADO EM RAMAL DE DESCARGA OU RAMAL DE ESGOTO SANITÁRIO. AF_12/2014 | [11 empty] | 260 | UN
Térreo - 45 Segundo Pavto - 52 Terceiro Pavto - 58 Quarto Pavto - 105
[11 empty] | total = | 260
15.66 | SINAPI | 89731 | JOELHO 90 GRAUS, PVC, SERIE NORMAL, ESGOTO PREDIAL, DN 50 MM, JUNTA ELÁSTICA, FORNECIDO E INSTALADO EM RAMAL DE DESCARGA OU RAMAL DE ESGOTO SANITÁRIO. AF_12/2014 | [11 empty] | 5 | UN
Segundo pavto - 1 Terceiro pavto - 2 Quarto Pavto - 2
[11 empty] | total = | 5
15.67 | SINAPI | 89739 | JOELHO 45 GRAUS, PVC, SERIE NORMAL, ESGOTO PREDIAL, DN 75 MM, JUNTA ELÁSTICA, FORNECIDO E INSTALADO EM RAMAL DE DESCARGA OU RAMAL DE ESGOTO SANITÁRIO. AF_12/2014 | [11 empty] | 16 | UN
Térreo - 3 Segundo pavto - 7 Quarto pavto - 6
[11 empty] | total = | 16
15.68 | SINAPI | 86909 | TORNEIRA CROMADA TUBO MÓVEL, DE MESA, 1/2 OU 3/4, PARA PIA DE COZINHA, PADRÃO ALTO - FORNECIMENTO E INSTALAÇÃO. AF_01/2020 | [11 empty] | 5 | UN
Térreo - 2 Quarto pavto - 3
[11 empty] | total = | 5
15.69 | EMOP | 15.005.0202-A | INSTALACAO E ASSENTAMENTO DE AR CONDICIONADO TIPO SPLIT DE 18000 BTU'S,COM 1 CONDENSADOR E 1 EVAPORADOR,(VIDE FORNECIMENTO DO APARELHO NA FAMILIA 18.030)INCLUSIVE ACESSORIOS DE FIXACAO,EXCLUSIVE ALIMENTACAO ELETRICA E INTERLIGACAO AO CONDENSAOR/EVAPORADOR (VIDE ITEM 15.005.0255) | [11 empty] | 1 | UN
Térreo - 1
[11 empty] | total = | 1
15.70 | EMOP | 15.005.0204-A | INSTALACAO E ASSENTAMENTO DE AR CONDICIONADO TIPO SPLIT DE 24000 BTU'S,COM 1 CONDENSADOR E 1 EVAPORADOR,(VIDE FORNECIMENTO DO APARELHO NA FAMILIA 18.030)INCLUSIVE ACESSORIOS DE FIXACAO,EXCLUSIVE ALIMENTACAO ELETRICA E INTERLIGACAO AO CONDENSADOR/EVAPORADOR (VIDE ITEM 15.005.0255) | [11 empty] | 5 | UN
[11 empty] | total = | 5
15.73 | EMOP | 15.005.0203-A | INSTALACAO E ASSENTAMENTO DE AR CONDICIONADO TIPO SPLIT DE 18000 BTU'S,COM 1 CONDENSADOR E 2 EVAPORADORES,(VIDE FORNECIMENTO DO APARELHO NA FAMILIA 18.030)INCLUSIVE ACESSORIOS DE FIXACAO,EXCLUSIVE ALIMENTACAO ELETRICA E INTERLIGACAO AO CONDENSADOR/EVAPORADOR (VIDE ITEM 15.005.0255) | [11 empty] | 3 | UN
[11 empty] | total = | 3
15.74 | EMOP | 15.005.0205-A | INSTALACAO E ASSENTAMENTO DE AR CONDICIONADO TIPO SPLIT DE 24000 BTU'S,COM 1 CONDENSADOR E 2 EVAPORADORES,(VIDE FORNECIMENTO DO APARELHO NA FAMILIA 18.030)INCLUSIVE ACESSORIOS DE FIXACAO,EXCLUSIVE ALIMENTACAO ELETRICA E INTERLIGACAO AO CONDENSADOR/EVAPORADOR (VIDE ITEM 15.005.0255) | [11 empty] | 4 | UN
Térreo -4
[11 empty] | total = | 4
15.75 | EMOP | 15.005.0206-A | INSTALACAO E ASSENTAMENTO DE AR CONDICIONADO TIPO SPLIT DE 30000 BTU'S,COM 1 CONDENSADOR E 1 EVAPORADOR,(VIDE FORNECIMENTO DO APARELHO NA FAMILIA 18.030)INCLUSIVE ACESSORIOS DE FIXACAO,EXCLUSIVE ALIMENTACAO ELETRICA E INTERLIGACAO AO CONDENSADOR/EVAPORADOR (VIDE ITEM 15.005.0255) | [11 empty] | 1 | UN
Térreo - 1un
[11 empty] | total = | 1
15.76 | EMOP | 15.004.0250-A | APARELHO DE AR CONDICIONADO,TIPO PAREDE(EXCLUSIVE O FORNECIMENTO DO APARELHO),COMPREENDENDO:5 VARAS DE ELETRODUTO PVC DE3/4",COM LUVAS,40,00M DE FIO 2,5MM2,TOMADA DE EMBUTIR E CAIXA DE EMBUTIR.INSTALACAO E ASSENTAMENTO | [11 empty] | 35 | UN
Térreo -0 Terceiro Pavto - 11 Quarto Pavto - 24
[11 empty] | total = | 35
15.77 | EMOP | 15.005.0255-A | TUBULACAO EM COBRE PARA INTERLIGACAO DE SPLIT SYSTEM AO CONDENSADOR/EVAPORADOR,INCLUSIVE ISOLAMENTO TERMICO,ALIMENTACAOELETRICA,CONEXOES E FIXACAO,PARA APARELHOS ATE 48000 BTU'S.FORNECIMENTO E INSTALACAO | [11 empty] | 396.84 | M
Térreo -203,24 Segundo Pavto - 193,60
[11 empty] | total = | 396.84
15.78 | EMOP | 15.005.0280-A | DUTO PARA EXAUSTAO DE AR/VENTILACAO,CHAVETADO EM CHAPA DE ACO GALVANIZADO,NAS DIVERSAS BITOLAS,CONFORME SMACNA/ABNT,INCLUSIVE SUPORTES PINTADOS,GRELHAS,DIFUSORES EM ALUMINIO EXTRUDADO E DEMAIS ITENS NECESSARIOS.FORNECIMENTO E COLOCACAO | [11 empty] | 168.64 | KG
Térreo -23,40 m2 Segundo Pavto - 38,7 m2 Quarto Pavto - 8,00 m2 Peso = (23,40 + 38,70 + 8,00) x 3,662 kg/m²=168,64 KG
[11 empty] | total = | 168.64
15.79 | EMOP | 15.007.0528-A | DISJUNTOR/INTERRUPTOR DIFERENCIAL RESIDUAL(DDR),CLASSE AC,4POLOS,INSTANTANEO,CORRENTE NOMINAL(IN)100AX415V,SENSIBILIDADE 30MA/300MA.FORNECIMENTO E COLOCACAO | [11 empty] | 8 | UN
Térreo -3 Segundo Pavto - 1 Quarto Pavto - 4
[11 empty] | total = | 8
15.80 | EMOP | 15.007.0523-A | DISJUNTOR/INTERRUPTOR DIFERENCIAL RESIDUAL(DDR),CLASSE AC,2POLOS,INSTANTANEO,CORRENTE NOMINAL(IN)80AX240V,SENSIBILIDADE30MA/300MA.FORNECIMENTO E COLOCACAO | [11 empty] | 3 | UN
Térreo -3
[11 empty] | total = | 3
15.81 | EMOP | 15.007.0520-A | DISJUNTOR/INTERRUPTOR DIFERENCIAL RESIDUAL(DDR),CLASSE AC,2POLOS,INSTANTANEO,CORRENTE NOMINAL(IN)25AX240V,SENSIBILIDADE30MA/300MA.FORNECIMENTO E COLOCACAO | [11 empty] | 4 | UN
Segundo Pavto - 4
[11 empty] | total = | 4
15.82 | EMOP | 15.007.0521-A | DISJUNTOR/INTERRUPTOR DIFERENCIAL RESIDUAL(DDR),CLASSE AC,2POLOS,INSTANTANEO,CORRENTE NOMINAL(IN) 40AX240V,SENSIBILIDADE 30MA/300MA.FORNECIMENTO E COLOCACAO | [11 empty] | 2 | UN
Segundo Pavto - 2
[11 empty] | total = | 2
15.83 | EMOP | 15.007.0522-A | DISJUNTOR/INTERRUPTOR DIFERENCIAL RESIDUAL(DDR),CLASSE AC,2POLOS,INSTANTANEO,CORRENTE NOMINAL(IN)63AX240V,SENSIBILIDADE30MA/300MA.FORNECIMENTO E COLOCACAO | [11 empty] | 18 | UN
Terceiro Pavto - 5 Quarto Pavto - 13
[11 empty] | total = | 18
15.84 | EMOP | 15.018.0467-A | ELETROCALHA PERFURADA,SEM TAMPA,TIPO "U",100X50MM,TRATAMENTOSUPERFICIAL PRE-ZINCADO A QUENTE,INCLUSIVE CONEXOES,ACESSORIOS E FIXACAO SUPERIOR.FORNECIMENTO E COLOCACAO | [11 empty] | 125 | M
Térreo - 20 Segundo Pavto - 45 Terceiro Pavto - 25 Quarto Pavto - 35
[11 empty] | total = | 125
15.85 | EMOP | 15.018.0260-A | CAIXA DE PASSAGEM DE SOBREPOR,EM ACO,COM TAMPA PARAFUSADA,DE20X20CM.FORNECIMENTO E COLOCACAO | [11 empty] | 10 | UN
Térreo - 4 Segundo Pavto - 5 Quarto Pavto -1
[11 empty] | total = | 10
15.86 | EMOP | 15.018.0275-A | CAIXA DE PASSAGEM DE SOBREPOR,EM ACO,COM TAMPA PARAFUSADA,DE40X40CM.FORNECIMENTO E COLOCACAO | [11 empty] | 10 | UN
Térreo - 2 Segundo Pavto - 2 Terceiro Pavto - 3 Quarto Pavto - 3
[11 empty] | total = | 10
15.87 | EMOP | 15.004.0255-A | BEBEDOURO ELETRICO,TIPO PRESSAO COM FILTRO INTERNO(EXCLUSIVEFORNECIMENTO DE APARELHO),COMPREENDENDO:2 VARAS DE ELETRODUTO PVC DE 3/4",COM LUVAS,10,00M DE FIO 2,5MM2,TOMADA DE EMBUTIR E CAIXA DE EMBUTIR,4,00M DE TUBO PVC DE 25MM,3,00M DE TUBO PVC DE 40MM,REGISTRO DE 3/4" E CONEXOES.INSTALACAO ATE ORALO EXISTENTE E ASSENTAMENTO | [11 empty] | 6 | UN
Térreo - 2 Segundo pavimento - 1 Terceiro pavimento - 1 Quarto Pavto -2
[11 empty] | total = | 6
ETAPA 16: | COBERTURAS, ISOLAMENTOS E IMPERMEABILIZAÇÕES
ETAPA 17: | PINTURAS
17.1 | SINAPI | 88489 | APLICAÇÃO MANUAL DE PINTURA COM TINTA LÁTEX ACRÍLICA EM PAREDES, DUAS DEMÃOS. AF_06/2014 | [11 empty] | 2497.2375 | M2
[11 empty] | TERREO |  | Perímetro |  | Vãos | Total
[11 empty] | Acesso | = | 20.31 | - | 3.885 | 16.425
[11 empty] | SAU | = | 86.48 | - | 3.36 | 83.12
[11 empty] | Atendimento (Marcação de Exames) | = | 74.38 | - | 7.44 | 66.94
[11 empty] | Depósito 1 | = | 27.05 | - | 1.68 | 25.37
[11 empty] | Administração 1 | = | 56.58 | - | 1.68 | 54.9
[11 empty] | Atendimento (Marcação de Consultas) | = | 31.5 | - | 0 | 31.5
[11 empty] | Ouvidoria | = | 34.78 | - | 1.68 | 33.1
[11 empty] | Circulação 1 | = | 22.53 | - | 0 | 22.53
[11 empty] | Circulação 2 | = | 12.34 | - | 0 | 12.34
[11 empty] | Circulação 3 | = | 25.47 | - | 0 | 25.47
[11 empty] | Depósito 2 | = | 14.18 | - | 1.68 | 12.5
[11 empty] | Rouparia | = | 12.62 | - | 1.68 | 10.94
[11 empty] | Circulação 4 | = | 17.02 | - | 0 | 17.02
[11 empty] | Circulação 5 | = | 54.57 | - | 0 | 54.57
[11 empty] | Consultório de Rua | = | 43.81 | - | 1.68 | 42.13
[11 empty] | Sala Acons 1 | = | 29.33 | - | 1.68 | 27.65
[11 empty] | Sala de Apoio Técnico a coleta | = | 26.03 | - | 1.68 | 24.35
[11 empty] | Sala Coleta | = | 16.33 | - | 1.68 | 14.65
[11 empty] | Espera | = | 35.6 | - | 3.6 | 32
[11 empty] | Sala Acons 3 | = | 26.83 | - | 1.68 | 25.15
[11 empty] | Sala Acons 2 | = | 24.15 | - | 1.68 | 22.47
[11 empty] | Administração 2 | = | 19.68 | - | 1.68 | 18
2º PAVIMENTO
[11 empty] | ECG | = | 24.31 | - | 6.88 | 17.43
[11 empty] | ECO | = | 22.75 | - | 6.88 | 15.87
[11 empty] | Espera 1 | = | 42.11 | - | 12.08 | 30.03
[11 empty] | Espera 0 | = | 50.45 | - | 6.72 | 43.73
[11 empty] | Vest. | = | 14.08 | - | 1.995 | 12.085
[11 empty] | Apoio | = | 18.46 | - | 3.36 | 15.1
[11 empty] | US | = | 28.49 | - | 1.68 | 26.81
[11 empty] | Laudos | = | 21.56 | - | 7.455 | 14.105
[11 empty] | EEG | = | 22.18 | - | 4.5675 | 17.6125
[11 empty] | Ergometria | = | 28.86 | - | 3.36 | 25.5
[11 empty] | Sanitário 3 | = | 17.31 | - | 1.68 | 15.63
[11 empty] | Sanitário 4 | = | 17.31 | - | 1.68 | 15.63
[11 empty] | Hall | = | 32.78 | - | 0 | 32.78
[11 empty] | Circulação 7 | = | 52.95 | - | 0 | 52.95
[11 empty] | Espera 2 | = | 71.43 | - | 0 | 71.43
3º PAVIMENTO
[11 empty] | Recepção/Espera | = | 119.09 | - | 18.48 | 100.61
[11 empty] | Consultório Indiferenciado O1 | = | 34.73 | - | 6.28 | 28.45
[11 empty] | Consultório Indiferenciado O2 | = | 33.84 | - | 6.28 | 27.56
[11 empty] | Consultório Indiferenciado O3 | = | 38.71 | - | 6.28 | 32.43
[11 empty] | Consultório Indiferenciado O4 | = | 39.22 | - | 10.88 | 28.34
[11 empty] | Consultório Enfermagem | = | 47.35 | - | 10.88 | 36.47
[11 empty] | Administração | = | 33.31 | - | 6.28 | 27.03
[11 empty] | Serviço Social | = | 33.96 | - | 6.28 | 27.68
[11 empty] | Consultório Psicologia | = | 34.61 | - | 6.28 | 28.33
[11 empty] | Consultório Clínico | = | 33.62 | - | 6.28 | 27.34
[11 empty] | Consultório Endocrinologia | = | 34.42 | - | 6.28 | 28.14
[11 empty] | Consultório Ginecologia/Urologia | = | 73.99 | - | 3.36 | 70.63
[11 empty] | Hall 1 | = | 21.24 | - | 0 | 21.24
[11 empty] | Hall 2 | = | 24.65 | - | 0 | 24.65
4º PAVIMENTO
[11 empty] | Espera (exame de retina) | = | 41.62 | - | 6.28 | 35.34
[11 empty] | Oftalmoscopia Pam Paquimetria | = | 29.98 | - | 4.08 | 25.9
[11 empty] | Recepção | = | 83.71 | - | 16.8 | 66.91
[11 empty] | Enfermagem (prontuários) | = | 45.41 | - | 1.68 | 43.73
[11 empty] | Exames Autorefrator | = | 27.98 | - | 7.89 | 20.09
[11 empty] | Oftalmo | = | 53.98 | - | 6.28 | 47.7
[11 empty] | Oftalmo 2 | = | 45.07 | - | 6.28 | 38.79
[11 empty] | Consultório Angiologia 01 | = | 31.18 | - | 6.28 | 24.9
[11 empty] | Consultório Angiologia 02 | = | 31.03 | - | 6.28 | 24.75
[11 empty] | Consultório Pé Diabético | = | 38.42 | - | 6.28 | 32.14
[11 empty] | Espera 1 | = | 42.11 | - | 1.68 | 40.43
[11 empty] | Recepção 2 | = | 74.83 | - | 10.08 | 64.75
[11 empty] | Hall 3 | = | 23.66 | - | 1.68 | 21.98
[11 empty] | Consultório Indiferenciado 06 | = | 33.36 | - | 6.48 | 26.88
[11 empty] | Consultório Indiferenciado 05 | = | 35.95 | - | 6.48 | 29.47
[11 empty] | Hall 4 | = | 24.43 | - | 1.68 | 22.75
[11 empty] | Consultório Indiferenciado 01 | = | 31.63 | - | 1.68 | 29.95
[11 empty] | Consultório Indiferenciado 02 | = | 32.11 | - | 6.28 | 25.83
[11 empty] | Consultório Indiferenciado 03 | = | 37.49 | - | 6.28 | 31.21
[11 empty] | Consultório Neurologia | = | 38.21 | - | 6.28 | 31.93
[11 empty] | Consultório Pneumologia | = | 38.26 | - | 6.28 | 31.98
[11 empty] | Consultório Indiferenciado 04 | = | 38.26 | - | 6.28 | 31.98
[11 empty] | Consultório Reumato | = | 37.9 | - | 6.28 | 31.62
[11 empty] | Serviço Social | = | 33.96 | - | 6.28 | 27.68
[11 empty] | Consultório Endocrino | = | 36.36 | - | 6.28 | 30.08
[11 empty] | Espera 2 | = | 71.43 | - | 1.68 | 69.75
[11 empty] | Total | = | 2837.67 |  |  | 2497.2375
17.2 | EMOP | 17.013.0100-A | PINTURA COM TINTA EPOXI A BASE D'AGUA SEMIBRILHANTE,PARA USOHOSPITALAR,SOBRE PAREDES E PISOS DE CENTRO CIRURGICO OU UTI,INCLUSIVE LIXAMENTO,UMA DEMAO DE SELADOR ACRILICO,DUAS DEMAOS DE MASSA ACRILICA E DUAS DEMAOS DE ACABAMENTO | [11 empty] | 119.16 | M2
4º PAVIMENTO
[11 empty] | Preparo de Materiais | = | 35.14
[11 empty] | Utilidades | = | 29.66
[11 empty] | Curativo | = | 54.36
[11 empty] | Total | = | 119.16
17.3 | SINAPI | 88486 | APLICAÇÃO MANUAL DE PINTURA COM TINTA LÁTEX PVA EM TETO, DUAS DEMÃOS. AF_06/2014 | [11 empty] | 1138.01 | M2
TERREO
[11 empty] | Área Banho | = | 2.25
[11 empty] | Consultório de Rua | = | 13.12
[11 empty] | Santário | = | 1.78
[11 empty] | Sanitario PCD | = | 2.54
[11 empty] | Sala Acons 1 | = | 7.9
[11 empty] | Sala de Apoio Técnico a coleta | = | 6.72
[11 empty] | Sala Coleta | = | 2.26
[11 empty] | Espera | = | 17.45
[11 empty] | Sala Acons 3 | = | 7.02
[11 empty] | Sala Acons 2 | = | 6.92
[11 empty] | Administração 2 | = | 3.76
[11 empty] | Acesso | = | 3.32
[11 empty] | SAU | = | 37
[11 empty] | Atendimento (Marcação de Exames) | = | 30.3
[11 empty] | Depósito 1 | = | 7.18
[11 empty] | Administração 1 | = | 18
[11 empty] | Atendimento (Marcação de Consultas) | = | 9.9
[11 empty] | Ouvidoria | = | 9.8
[11 empty] | Circulação 1 | = | 2.39
[11 empty] | Circulação 3 | = | 9.42
[11 empty] | Depósito 2 | = | 1.69
[11 empty] | Rouparia | = | 1.69
[11 empty] | Sanitário PCD 1 | = | 5.25
[11 empty] | Sanitário Masculino | = | 2.62
[11 empty] | Sanitário Feminino | = | 2.62
[11 empty] | Copa 1 | = | 5.54
[11 empty] | Circulação 4 | = | 4.14
[11 empty] | Circulação 5 | = | 13.63
[11 empty] | Residuo Quimico | = | 1.66
[11 empty] | Residuo Biológico | = | 1.63
[11 empty] | Residuo Comum | = | 2.75
[11 empty] | Higienização | = | 2
2º PAVIMENTO
[11 empty] | ECG | = | 7.1
[11 empty] | ECO | = | 6.7
[11 empty] | Espera 1 | = | 18.45
[11 empty] | Espera 0 | = | 19.8
[11 empty] | Vest. | = | 2.55
[11 empty] | US | = | 7.75
[11 empty] | Sanitário PCD 2 | = | 3.5
[11 empty] | Sanitário 1 | = | 2.23
[11 empty] | Apoio | = | 2.08
[11 empty] | Sanitário 2 | = | 1.2
[11 empty] | Ergometria | = | 19.14
[11 empty] | Laudos | = | 5.85
[11 empty] | EEG | = | 6.07
[11 empty] | Espera 2 | = | 41.6
3º PAVIMENTO
[11 empty] | Recepção/Espera | = | 100.6
[11 empty] | Consultório Indiferenciado O1 | = | 12.15
[11 empty] | Consultório Indiferenciado O2 | = | 11.4
[11 empty] | Consultório Indiferenciado O3 | = | 10.19
[11 empty] | Consultório Indiferenciado O4 | = | 13.15
[11 empty] | Consultório Enfermagem | = | 11.13
[11 empty] | Administração | = | 11.18
[11 empty] | Serviço Social | = | 11.65
[11 empty] | Consultório Psicologia | = | 11.65
[11 empty] | Consultório Clínico | = | 11.4
[11 empty] | Consultório Endocrinologia | = | 11.4
[11 empty] | Consultório Ginecologia/Urologia | = | 22.85
[11 empty] | Sanitário | = | 3.72
[11 empty] | DML 3 | = | 2.07
[11 empty] | Banheiro Funcionarios | = | 9.21
[11 empty] | Sanitário Fem. | = | 2.63
[11 empty] | Sanitário Masc. | = | 2.9
4º PAVIMENTO
[11 empty] | Preparo de Materiais | = | 11.46
[11 empty] | Utilidades | = | 9.24
[11 empty] | Espera (exame de retina) | = | 18.6
[11 empty] | Oftalmoscopia Pam Paquimetria | = | 9.65
[11 empty] | Recepção | = | 47.65
[11 empty] | Enfermagem (prontuários) | = | 13.53
[11 empty] | Exames Autorefrator | = | 8.25
[11 empty] | Oftalmo | = | 17.85
[11 empty] | Oftalmo 2 | = | 18.5
[11 empty] | Sanitários Funcionários | = | 2.22
[11 empty] | Curativo | = | 20
[11 empty] | Consultório Angiologia 01 | = | 10.25
[11 empty] | Consultório Angiologia 02 | = | 10
[11 empty] | Consultório Pé Diabético | = | 14.55
[11 empty] | Espera 1 | = | 18.45
[11 empty] | Recepção 2 | = | 48
[11 empty] | Sanitário Pac. Fem. E PCD | = | 4.8
[11 empty] | Sanitário Pac. Masc. | = | 4.57
[11 empty] | Hall 3 | = | 4.5
[11 empty] | DML 4 | = | 2.37
[11 empty] | Consultório Indiferenciado 06 | = | 12.19
[11 empty] | Consultório Indiferenciado 05 | = | 14
[11 empty] | Sanitáro Func. | = | 2.38
[11 empty] | Hall 4 | = | 4.39
[11 empty] | Copa 3 | = | 6.45
[11 empty] | Consultório Indiferenciado 01 | = | 10.26
[11 empty] | Consultório Indiferenciado 02 | = | 10.62
[11 empty] | Consultório Indiferenciado 03 | = | 13.6
[11 empty] | Consultório Neurologia | = | 14.18
[11 empty] | Consultório Pneumologia | = | 14.18
[11 empty] | Consultório Indiferenciado 04 | = | 14.18
[11 empty] | Consultório Reumato | = | 13.34
[11 empty] | Serviço Social | = | 11.65
[11 empty] | Consultório Endocrino | = | 13
[11 empty] | Espera 2 | = | 41.6
[11 empty] | Total | = | 1138.01
17.4 | SINAPI | 88497 | APLICAÇÃO E LIXAMENTO DE MASSA LÁTEX EM PAREDES, DUAS DEMÃOS. AF_06/2014 | [11 empty] | 2497.22 | M2
TERREO
[11 empty] | Acesso | = | 20.31
[11 empty] | SAU | = | 86.48
[11 empty] | Atendimento (Marcação de Exames) | = | 74.38
[11 empty] | Depósito 1 | = | 27.05
[11 empty] | Administração 1 | = | 56.58
[11 empty] | Atendimento (Marcação de Consultas) | = | 31.5
[11 empty] | Ouvidoria | = | 34.78
[11 empty] | Circulação 1 | = | 22.53
[11 empty] | Circulação 2 | = | 12.34
[11 empty] | Circulação 3 | = | 25.47
[11 empty] | Depósito 2 | = | 14.18
[11 empty] | Rouparia | = | 12.62
[11 empty] | Circulação 4 | = | 17.02
[11 empty] | Circulação 5 | = | 54.57
[11 empty] | Consultório de Rua | = | 43.81
[11 empty] | Sala Acons 1 | = | 29.33
[11 empty] | Sala de Apoio Técnico a coleta | = | 26.03
[11 empty] | Sala Coleta | = | 16.33
[11 empty] | Espera | = | 35.6
[11 empty] | Sala Acons 3 | = | 26.83
[11 empty] | Sala Acons 2 | = | 24.15
[11 empty] | Administração 2 | = | 19.68
2º PAVIMENTO
[11 empty] | ECG | = | 24.31
[11 empty] | ECO | = | 22.75
[11 empty] | Espera 1 | = | 42.11
[11 empty] | Espera 0 | = | 50.45
[11 empty] | Vest. | = | 14.08
[11 empty] | Apoio | = | 18.46
[11 empty] | US | = | 28.49
[11 empty] | Laudos | = | 21.56
[11 empty] | EEG | = | 22.18
[11 empty] | Ergometria | = | 28.86
[11 empty] | Sanitário 3 | = | 17.31
[11 empty] | Sanitário 4 | = | 17.31
[11 empty] | Hall | = | 32.78
[11 empty] | Circulação 7 | = | 52.95
[11 empty] | Espera 2 | = | 71.43
3º PAVIMENTO
[11 empty] | Recepção/Espera | = | 119.09
[11 empty] | Consultório Indiferenciado O1 | = | 34.73
[11 empty] | Consultório Indiferenciado O2 | = | 33.84
[11 empty] | Consultório Indiferenciado O3 | = | 38.71
[11 empty] | Consultório Indiferenciado O4 | = | 39.22
[11 empty] | Consultório Enfermagem | = | 47.35
[11 empty] | Administração | = | 33.31
[11 empty] | Serviço Social | = | 33.96
[11 empty] | Consultório Psicologia | = | 34.61
[11 empty] | Consultório Clínico | = | 33.62
[11 empty] | Consultório Endocrinologia | = | 34.42
[11 empty] | Consultório Ginecologia/Urologia | = | 73.99
[11 empty] | Hall 1 | = | 21.24
[11 empty] | Hall 2 | = | 24.65
4º PAVIMENTO
[11 empty] | Espera (exame de retina) | = | 41.62
[11 empty] | Oftalmoscopia Pam Paquimetria | = | 29.98
[11 empty] | Recepção | = | 83.71
[11 empty] | Enfermagem (prontuários) | = | 45.41
[11 empty] | Exames Autorefrator | = | 27.98
[11 empty] | Oftalmo | = | 53.98
[11 empty] | Oftalmo 2 | = | 45.07
[11 empty] | Consultório Angiologia 01 | = | 31.18
[11 empty] | Consultório Angiologia 02 | = | 31.03
[11 empty] | Consultório Pé Diabético | = | 38.42
[11 empty] | Espera 1 | = | 42.11
[11 empty] | Recepção 2 | = | 74.83
[11 empty] | Hall 3 | = | 23.66
[11 empty] | Consultório Indiferenciado 06 | = | 33.36
[11 empty] | Consultório Indiferenciado 05 | = | 35.95
[11 empty] | Hall 4 | = | 24.43
[11 empty] | Consultório Indiferenciado 01 | = | 31.63
[11 empty] | Consultório Indiferenciado 02 | = | 32.11
[11 empty] | Consultório Indiferenciado 03 | = | 37.49
[11 empty] | Consultório Neurologia | = | 38.21
[11 empty] | Consultório Pneumologia | = | 38.26
[11 empty] | Consultório Indiferenciado 04 | = | 38.26
[11 empty] | Consultório Reumato | = | 37.9
[11 empty] | Serviço Social | = | 33.96
[11 empty] | Consultório Endocrino | = | 36.36
[11 empty] | Espera 2 | = | 71.43
[11 empty] | Total | = | 2497.22
17.5 | SINAPI | 88496 | APLICAÇÃO E LIXAMENTO DE MASSA LÁTEX EM TETO, DUAS DEMÃOS. AF_06/2014 | [11 empty] | 1138.01 | M2
TERREO
[11 empty] | Área Banho | = | 2.25
[11 empty] | Consultório de Rua | = | 13.12
[11 empty] | Santário | = | 1.78
[11 empty] | Sanitario PCD | = | 2.54
[11 empty] | Sala Acons 1 | = | 7.9
[11 empty] | Sala de Apoio Técnico a coleta | = | 6.72
[11 empty] | Sala Coleta | = | 2.26
[11 empty] | Espera | = | 17.45
[11 empty] | Sala Acons 3 | = | 7.02
[11 empty] | Sala Acons 2 | = | 6.92
[11 empty] | Administração 2 | = | 3.76
[11 empty] | Acesso | = | 3.32
[11 empty] | SAU | = | 37
[11 empty] | Atendimento (Marcação de Exames) | = | 30.3
[11 empty] | Depósito 1 | = | 7.18
[11 empty] | Administração 1 | = | 18
[11 empty] | Atendimento (Marcação de Consultas) | = | 9.9
[11 empty] | Ouvidoria | = | 9.8
[11 empty] | Circulação 1 | = | 2.39
[11 empty] | Circulação 3 | = | 9.42
[11 empty] | Depósito 2 | = | 1.69
[11 empty] | Rouparia | = | 1.69
[11 empty] | Sanitário PCD 1 | = | 5.25
[11 empty] | Sanitário Masculino | = | 2.62
[11 empty] | Sanitário Feminino | = | 2.62
[11 empty] | Copa 1 | = | 5.54
[11 empty] | Circulação 4 | = | 4.14
[11 empty] | Circulação 5 | = | 13.63
[11 empty] | Residuo Quimico | = | 1.66
[11 empty] | Residuo Biológico | = | 1.63
[11 empty] | Residuo Comum | = | 2.75
[11 empty] | Higienização | = | 2
2º PAVIMENTO
[11 empty] | ECG | = | 7.1
[11 empty] | ECO | = | 6.7
[11 empty] | Espera 1 | = | 18.45
[11 empty] | Espera 0 | = | 19.8
[11 empty] | Vest. | = | 2.55
[11 empty] | US | = | 7.75
[11 empty] | Sanitário PCD 2 | = | 3.5
[11 empty] | Sanitário 1 | = | 2.23
[11 empty] | Apoio | = | 2.08
[11 empty] | Sanitário 2 | = | 1.2
[11 empty] | Ergometria | = | 19.14
[11 empty] | Laudos | = | 5.85
[11 empty] | EEG | = | 6.07
[11 empty] | Espera 2 | = | 41.6
3º PAVIMENTO
[11 empty] | Recepção/Espera | = | 100.6
[11 empty] | Consultório Indiferenciado O1 | = | 12.15
[11 empty] | Consultório Indiferenciado O2 | = | 11.4
[11 empty] | Consultório Indiferenciado O3 | = | 10.19
[11 empty] | Consultório Indiferenciado O4 | = | 13.15
[11 empty] | Consultório Enfermagem | = | 11.13
[11 empty] | Administração | = | 11.18
[11 empty] | Serviço Social | = | 11.65
[11 empty] | Consultório Psicologia | = | 11.65
[11 empty] | Consultório Clínico | = | 11.4
[11 empty] | Consultório Endocrinologia | = | 11.4
[11 empty] | Consultório Ginecologia/Urologia | = | 22.85
[11 empty] | Sanitário | = | 3.72
[11 empty] | DML 3 | = | 2.07
[11 empty] | Banheiro Funcionarios | = | 9.21
[11 empty] | Sanitário Fem. | = | 2.63
[11 empty] | Sanitário Masc. | = | 2.9
4º PAVIMENTO
[11 empty] | Preparo de Materiais | = | 11.46
[11 empty] | Utilidades | = | 9.24
[11 empty] | Espera (exame de retina) | = | 18.6
[11 empty] | Oftalmoscopia Pam Paquimetria | = | 9.65
[11 empty] | Recepção | = | 47.65
[11 empty] | Enfermagem (prontuários) | = | 13.53
[11 empty] | Exames Autorefrator | = | 8.25
[11 empty] | Oftalmo | = | 17.85
[11 empty] | Oftalmo 2 | = | 18.5
[11 empty] | Sanitários Funcionários | = | 2.22
[11 empty] | Curativo | = | 20
[11 empty] | Consultório Angiologia 01 | = | 10.25
[11 empty] | Consultório Angiologia 02 | = | 10
[11 empty] | Consultório Pé Diabético | = | 14.55
[11 empty] | Espera 1 | = | 18.45
[11 empty] | Recepção 2 | = | 48
[11 empty] | Sanitário Pac. Fem. E PCD | = | 4.8
[11 empty] | Sanitário Pac. Masc. | = | 4.57
[11 empty] | Hall 3 | = | 4.5
[11 empty] | DML 4 | = | 2.37
[11 empty] | Consultório Indiferenciado 06 | = | 12.19
[11 empty] | Consultório Indiferenciado 05 | = | 14
[11 empty] | Sanitáro Func. | = | 2.38
[11 empty] | Hall 4 | = | 4.39
[11 empty] | Copa 3 | = | 6.45
[11 empty] | Consultório Indiferenciado 01 | = | 10.26
[11 empty] | Consultório Indiferenciado 02 | = | 10.62
[11 empty] | Consultório Indiferenciado 03 | = | 13.6
[11 empty] | Consultório Neurologia | = | 14.18
[11 empty] | Consultório Pneumologia | = | 14.18
[11 empty] | Consultório Indiferenciado 04 | = | 14.18
[11 empty] | Consultório Reumato | = | 13.34
[11 empty] | Serviço Social | = | 11.65
[11 empty] | Consultório Endocrino | = | 13
[11 empty] | Espera 2 | = | 41.6
[11 empty] | Total | = | 1138.01
17.6 | SINAPI | 88484 | APLICAÇÃO DE FUNDO SELADOR ACRÍLICO EM TETO, UMA DEMÃO. AF_06/2014 | [11 empty] | 965.48 | M2
TERREO
[11 empty] | Área Banho | = | 2.25
[11 empty] | Consultório de Rua | = | 13.12
[11 empty] | Santário | = | 1.78
[11 empty] | Sanitario PCD | = | 2.54
[11 empty] | Sala Acons 1 | = | 7.9
[11 empty] | Sala de Apoio Técnico a coleta | = | 6.72
[11 empty] | Sala Coleta | = | 2.26
[11 empty] | Espera | = | 17.45
[11 empty] | Sala Acons 3 | = | 7.02
[11 empty] | Sala Acons 2 | = | 6.92
[11 empty] | Administração 2 | = | 3.76
2º PAVIMENTO
[11 empty] | ECG | = | 7.1
[11 empty] | ECO | = | 6.7
[11 empty] | Espera 1 | = | 18.45
[11 empty] | Espera 0 | = | 19.8
[11 empty] | Vest. | = | 2.55
[11 empty] | US | = | 7.75
[11 empty] | Sanitário PCD 2 | = | 3.5
[11 empty] | Sanitário 1 | = | 2.23
[11 empty] | Apoio | = | 2.08
[11 empty] | Sanitário 2 | = | 1.2
[11 empty] | Ergometria | = | 19.14
[11 empty] | Laudos | = | 5.85
[11 empty] | EEG | = | 6.07
[11 empty] | Espera 2 | = | 41.6
3º PAVIMENTO
[11 empty] | Recepção/Espera | = | 100.6
[11 empty] | Consultório Indiferenciado O1 | = | 12.15
[11 empty] | Consultório Indiferenciado O2 | = | 11.4
[11 empty] | Consultório Indiferenciado O3 | = | 10.19
[11 empty] | Consultório Indiferenciado O4 | = | 13.15
[11 empty] | Consultório Enfermagem | = | 11.13
[11 empty] | Administração | = | 11.18
[11 empty] | Serviço Social | = | 11.65
[11 empty] | Consultório Psicologia | = | 11.65
[11 empty] | Consultório Clínico | = | 11.4
[11 empty] | Consultório Endocrinologia | = | 11.4
[11 empty] | Consultório Ginecologia/Urologia | = | 22.85
[11 empty] | Sanitário | = | 3.72
[11 empty] | DML 3 | = | 2.07
[11 empty] | Banheiro Funcionarios | = | 9.21
[11 empty] | Sanitário Fem. | = | 2.63
[11 empty] | Sanitário Masc. | = | 2.9
4º PAVIMENTO
[11 empty] | Preparo de Materiais | = | 11.46
[11 empty] | Utilidades | = | 9.24
[11 empty] | Espera (exame de retina) | = | 18.6
[11 empty] | Oftalmoscopia Pam Paquimetria | = | 9.65
[11 empty] | Recepção | = | 47.65
[11 empty] | Enfermagem (prontuários) | = | 13.53
[11 empty] | Exames Autorefrator | = | 8.25
[11 empty] | Oftalmo | = | 17.85
[11 empty] | Oftalmo 2 | = | 18.5
[11 empty] | Sanitários Funcionários | = | 2.22
[11 empty] | Curativo | = | 20
[11 empty] | Consultório Angiologia 01 | = | 10.25
[11 empty] | Consultório Angiologia 02 | = | 10
[11 empty] | Consultório Pé Diabético | = | 14.55
[11 empty] | Espera 1 | = | 18.45
[11 empty] | Recepção 2 | = | 48
[11 empty] | Sanitário Pac. Fem. E PCD | = | 4.8
[11 empty] | Sanitário Pac. Masc. | = | 4.57
[11 empty] | Hall 3 | = | 4.5
[11 empty] | DML 4 | = | 2.37
[11 empty] | Consultório Indiferenciado 06 | = | 12.19
[11 empty] | Consultório Indiferenciado 05 | = | 14
[11 empty] | Sanitáro Func. | = | 2.38
[11 empty] | Hall 4 | = | 4.39
[11 empty] | Copa 3 | = | 6.45
[11 empty] | Consultório Indiferenciado 01 | = | 10.26
[11 empty] | Consultório Indiferenciado 02 | = | 10.62
[11 empty] | Consultório Indiferenciado 03 | = | 13.6
[11 empty] | Consultório Neurologia | = | 14.18
[11 empty] | Consultório Pneumologia | = | 14.18
[11 empty] | Consultório Indiferenciado 04 | = | 14.18
[11 empty] | Consultório Reumato | = | 13.34
[11 empty] | Serviço Social | = | 11.65
[11 empty] | Consultório Endocrino | = | 13
[11 empty] | Espera 2 | = | 41.6
[11 empty] | Total | = | 965.48
17.7 | SINAPI | 88485 | APLICAÇÃO DE FUNDO SELADOR ACRÍLICO EM PAREDES, UMA DEMÃO. AF_06/2014 | [11 empty] | 2497.22 | M2
TERREO
[11 empty] | Acesso | = | 20.31
[11 empty] | SAU | = | 86.48
[11 empty] | Atendimento (Marcação de Exames) | = | 74.38
[11 empty] | Depósito 1 | = | 27.05
[11 empty] | Administração 1 | = | 56.58
[11 empty] | Atendimento (Marcação de Consultas) | = | 31.5
[11 empty] | Ouvidoria | = | 34.78
[11 empty] | Circulação 1 | = | 22.53
[11 empty] | Circulação 2 | = | 12.34
[11 empty] | Circulação 3 | = | 25.47
[11 empty] | Depósito 2 | = | 14.18
[11 empty] | Rouparia | = | 12.62
[11 empty] | Circulação 4 | = | 17.02
[11 empty] | Circulação 5 | = | 54.57
[11 empty] | Consultório de Rua | = | 43.81
[11 empty] | Sala Acons 1 | = | 29.33
[11 empty] | Sala de Apoio Técnico a coleta | = | 26.03
[11 empty] | Sala Coleta | = | 16.33
[11 empty] | Espera | = | 35.6
[11 empty] | Sala Acons 3 | = | 26.83
[11 empty] | Sala Acons 2 | = | 24.15
[11 empty] | Administração 2 | = | 19.68
2º PAVIMENTO
[11 empty] | ECG | = | 24.31
[11 empty] | ECO | = | 22.75
[11 empty] | Espera 1 | = | 42.11
[11 empty] | Espera 0 | = | 50.45
[11 empty] | Vest. | = | 14.08
[11 empty] | Apoio | = | 18.46
[11 empty] | US | = | 28.49
[11 empty] | Laudos | = | 21.56
[11 empty] | EEG | = | 22.18
[11 empty] | Ergometria | = | 28.86
[11 empty] | Hall | = | 32.78
[11 empty] | Circulação 7 | = | 52.95
[11 empty] | Espera 2 | = | 71.43
3º PAVIMENTO
[11 empty] | Recepção/Espera | = | 119.09
[11 empty] | Consultório Indiferenciado O1 | = | 34.73
[11 empty] | Consultório Indiferenciado O2 | = | 33.84
[11 empty] | Consultório Indiferenciado O3 | = | 38.71
[11 empty] | Consultório Indiferenciado O4 | = | 39.22
[11 empty] | Consultório Enfermagem | = | 47.35
[11 empty] | Administração | = | 33.31
[11 empty] | Serviço Social | = | 33.96
[11 empty] | Consultório Psicologia | = | 34.61
[11 empty] | Consultório Clínico | = | 33.62
[11 empty] | Consultório Endocrinologia | = | 34.42
[11 empty] | Consultório Ginecologia/Urologia | = | 73.99
[11 empty] | Hall 1 | = | 21.24
[11 empty] | Hall 2 | = | 24.65
4º PAVIMENTO
[11 empty] | Espera (exame de retina) | = | 41.62
[11 empty] | Oftalmoscopia Pam Paquimetria | = | 29.98
[11 empty] | Recepção | = | 83.71
[11 empty] | Enfermagem (prontuários) | = | 45.41
[11 empty] | Exames Autorefrator | = | 27.98
[11 empty] | Oftalmo | = | 53.98
[11 empty] | Oftalmo 2 | = | 45.07
[11 empty] | Consultório Angiologia 01 | = | 31.18
[11 empty] | Consultório Angiologia 02 | = | 31.03
[11 empty] | Consultório Pé Diabético | = | 38.42
[11 empty] | Espera 1 | = | 42.11
[11 empty] | Recepção 2 | = | 74.83
[11 empty] | Hall 3 | = | 23.66
[11 empty] | Consultório Indiferenciado 06 | = | 33.36
[11 empty] | Consultório Indiferenciado 05 | = | 35.95
[11 empty] | Hall 4 | = | 24.43
[11 empty] | Consultório Indiferenciado 01 | = | 31.63
[11 empty] | Consultório Indiferenciado 02 | = | 32.11
[11 empty] | Consultório Indiferenciado 03 | = | 37.49
[11 empty] | Consultório Neurologia | = | 38.21
[11 empty] | Consultório Pneumologia | = | 38.26
[11 empty] | Consultório Indiferenciado 04 | = | 38.26
[11 empty] | Consultório Reumato | = | 37.9
[11 empty] | Serviço Social | = | 33.96
[11 empty] | Consultório Endocrino | = | 36.36
[11 empty] | Espera 2 | = | 71.43
[11 empty] | Total | = | 2497.22
17.8 | SINAPI | 73739/1 | PINTURA ESMALTE ACETINADO EM MADEIRA, DUAS DEMAOS | [11 empty] | 325.87 | M2
[5 empty] | Largura |  | Altura |  | Quant. |  | Folhas |  | Coeficiente |  | Total
|  |  | P1 | = | 0.8 | x | 2.1 | x | 64 | x | 1 | x | 3 | = | 322.56
|  |  | P2 | = | 0.6 | x | 2.1 | x | 2 | x | 1 | x | 3 | = | 7.56
|  |  | P6 | = | 0.8 | x | 2.1 | x | 4 | x | 1 | x | 3 | = | 20.16
|  |  | P9 | = | 0.7 | x | 2.1 | x | 2 | x | 1 | x | 3 | = | 8.82
|  |  | P13 | = | 0.8 | x | 2.1 | x | 1 | x | 1 | x | 3 | = | 5.04
[9 empty] | Altura |  | Comprimento |  | Coeficiente |  | Total
[7 empty] | RODAPÉ | = | 0.07 | x | 976.22 | x | 1.5 | = | 102.5031
[13 empty] | Total | = | 325.87
17.9 | SINAPI | 100726 | PINTURA COM TINTA ALQUÍDICA DE FUNDO E ACABAMENTO (ESMALTE SINTÉTICO GRAFITE) APLICADA A ROLO OU PINCEL SOBRE SUPERFÍCIES METÁLICAS (EXCETO PERFIL) EXECUTADO EM OBRA (POR DEMÃO). AF_01/2020 | [11 empty] | 395.18 | M2
|  |  | Módulos |  | Comprimento |  | Altura |  | Lateral |  | Quantidade |  | Total
| P3 | = | 2 | x | 0.8 | x | 2.1 | x | 0.406 | x | 2 | = | 15.064
| P4 | = | 1 | x | 0.8 | x | 1.8 | x | 0.182 | x | 1 | = | 3.062
| P5 | = | 1 | x | 0.7 | x | 1.8 | x | 0.175 | x | 1 | = | 2.695
| P14 | = | 1 | x | 1.05 | x | 2 | x | 0.2135 | x | 1 | = | 4.4135
| P15 | = | 1 | x | 0.8 | x | 1.2 | x | 0.14 | x | 1 | = | 2.06
| P16 | = | 2 | x | 0.8 | x | 2.1 | x | 0.406 | x | 1 | = | 7.532
| P17 | = | 1 | x | 0.8 | x | 2.1 | x | 0.203 | x | 1 | = | 3.563
| Janelas |  | Módulos |  | Comprimento |  | Altura |  | Espessura perfil janela |  | Quantidade |  | Total
| J4 | = | 1 | x | 1.3 | x | 2 | x | 0.28 | x | 8 | = | 11.648
| J5 | = | 1 | x | 5.4 | x | 2.5 | x | 0.28 | x | 1 | = | 7.56
| J6 | = | 1 | x | 0.95 | x | 0.75 | x | 0.28 | x | 2 | = | 0.798
| J7 | = | 1 | x | 1.5 | x | 1.6 | x | 0.28 | x | 9 | = | 12.096
| J8 | = | 1 | x | 1.75 | x | 1.65 | x | 0.28 | x | 3 | = | 4.851
| J9 | = | 1 | x | 2.3 | x | 2 | x | 0.28 | x | 31 | = | 79.856
| J11 | = | 1 | x | 2.3 | x | 2.7 | x | 0.28 | x | 1 | = | 3.4776
[7 empty] | Área |  | Coeficiente
[5 empty] | Grades das janelas | = | 19.44 | x | 2 | = | 38.88
[9 empty] | Total | = | 197.5561 | x | 2 | = | 395.18
ETAPA 18: | APARELHOS HIDRÁULICOS, ELÉTRICOS, MECÂNICOS E ESPORTIVOS
18.1 | EMOP | 18.030.0001-A | CONDICIONADOR DE AR TIPO SPLIT 9000 BTU'S COMPREENDENDO 1 CONDENSADOR E 1 EVAPORADOR(VIDE INSTALACAO,ASSENTAMENTO E INTERLIGACOES FAMILIA 15.005).FORNECIMENTO | [11 empty] | 6 | UN
[11 empty] | 2 PAV | 6
[11 empty] | total = | 6
18.2 | EMOP | 18.030.0007-A | CONDICIONADOR DE AR TIPO SPLIT 30000 BTU'S COMPREENDENDO 1 CONDENSADOR E 1 EVAPORADOR(VIDE INSTALACAO,ASSENTAMENTO E INTERLIGACOES FAMILIA 15.005).FORNECIMENTO | [11 empty] | 1 | UN
Térreo - 1un
[11 empty] | total = | 1
18.3 | EMOP | 18.030.0006-A | CONDICIONADOR DE AR TIPO SPLIT 24000 BTU'S COMPREENDENDO 1 CONDENSADOR E 2 EVAPORADORES(VIDE INSTALACAO,ASSENTAMENTO E INTERLIGACOES FAMILIA 15.005).FORNECIMENTO | [11 empty] | 5 | UN
[11 empty] | Térreo | 4
[11 empty] | 2 PAV | 1
[11 empty] | total = | 5
18.4 | EMOP | 18.026.0010-A | APARELHO DE AR CONDICIONADO DE 18.000BTU/H,220V,2HP.FORNECIMENTO | [11 empty] | 5 | UN
Quarto pavto - 5
[11 empty] | total = | 5
18.5 | EMOP | 18.026.0012-A | APARELHO DE AR CONDICIONADO DE 12.000BTU/H,110/220V,1HP.FORNECIMENTO | [11 empty] | 20 | UN
Terceiro pavto - 10 Quarto pavto - 10
[11 empty] | total = | 20
18.6 | EMOP | 18.026.0015-A | APARELHO DE AR CONDICIONADO DE 10.000BTU/H,110V,1HP.FORNECIMENTO | [11 empty] | 9 | UN
Quarto pavto - 9
[11 empty] | total = | 9
18.7 | EMOP | 18.026.0008-A | APARELHO DE AR CONDICIONADO DE 30.000BTU/H,220V,3HP.FORNECIMENTO | [11 empty] | 1 | UN
Terceiro pvto -1
[11 empty] | total = | 1
18.8 | EMOP | 18.034.0055-A | MICRO EXAUSTOR,INCLUSIVE VENEZIANAS,ADAPTADOR E TUBO FLEXIVEL,PARA AMBIENTES ATE 10M3.FORNECIMENTO E COLOCACAO | [11 empty] | 6 | UN
Térreo -2 Quarto Pavto - 4
[11 empty] | total = | 6
18.9 | EMOP | 18.034.0050-A | MICRO EXAUSTOR,INCLUSIVE VENEZIANAS,ADAPTADOR E TUBO FLEXIVEL,PARA AMBIENTES ATE 7M3.FORNECIMENTO E COLOCACAO | [11 empty] | 21 | UN
Térreo - 4 Segundo Pavto - 9 Terceiro Pavto - 4 Quarto Pavto - 4
[11 empty] | total = | 21
18.10 | EMOP | 18.034.0015-A | EXAUSTOR TUBO AXIAL,ACIONAMENTO DIRETO,DIAMETRO DE 400MM,HELICE DE 6 PALETAS,FABRICADA EM CHAPA DE ACO CARBONO.FORNECIMENTO E COLOCACAO | [11 empty] | 7 | UN
Segundo Pavto -3 Terceiro Pavto -4
[11 empty] | total = | 7
18.11 | SINAPI | 86931 | VASO SANITÁRIO SIFONADO COM CAIXA ACOPLADA LOUÇA BRANCA, INCLUSO ENGATE FLEXÍVEL EM PLÁSTICO BRANCO, 1/2 X 40CM - FORNECIMENTO E INSTALAÇÃO. AF_01/2020 | [11 empty] | 18 | UN
Térreo - 5 Segundo Pavto - 5 Terceiro Pavto - 4 Quarto Pavto - 4
[11 empty] | total = | 18
18.12 | SINAPI | 86919 | TANQUE DE LOUÇA BRANCA COM COLUNA, 30L OU EQUIVALENTE, INCLUSO SIFÃO FLEXÍVEL EM PVC, VÁLVULA METÁLICA E TORNEIRA DE METAL CROMADO PADRÃO MÉDIO - FORNECIMENTO E INSTALAÇÃO. AF_01/2020 | [11 empty] | 5 | UN
Térreo - 2 Segundo Pavto - 1 Terceiro Pavto - 1 Quarto Pavto - 1
[11 empty] | total = | 5
18.13 | SINAPI | 86941 | LAVATÓRIO LOUÇA BRANCA COM COLUNA, 45 X 55CM OU EQUIVALENTE, PADRÃO MÉDIO, INCLUSO SIFÃO TIPO GARRAFA, VÁLVULA E ENGATE FLEXÍVEL DE 40CM EM METAL CROMADO, COM TORNEIRA CROMADA DE MESA, PADRÃO MÉDIO - FORNECIMENTO E INSTALAÇÃO. AF_01/2020 | [11 empty] | 19 | UN
Térreo - 5 Segundo Pavto - 5 Terceiro Pavto - 5 Quarto pavto - 4
[11 empty] | total = | 19
18.14 | SINAPI | 100860 | CHUVEIRO ELÉTRICO COMUM CORPO PLÁSTICO, TIPO DUCHA  FORNECIMENTO E INSTALAÇÃO. AF_01/2020 | [11 empty] | 3 | UN
Térreo - 2 Terceiro pavto - 1
[11 empty] | total = | 3
18.15 | SINAPI | 86903 | LAVATÓRIO LOUÇA BRANCA COM COLUNA, 45 X 55CM OU EQUIVALENTE, PADRÃO MÉDIO - FORNECIMENTO E INSTALAÇÃO. AF_01/2020 | [11 empty] | 39 | UNID
Térreo - 5 Segundo Pavto -4 Terceiro Pavto - 10 Quarto Pavto - 20
[11 empty] | total = | 39
18.16 | EMOP | 18.009.0070-A | TORNEIRA HOSPITALAR,ACIONADA POR ALAVANCA,TIPO PAREDE,DE 1/2"X28CM APROXIMADAMENTE,EM METAL CROMADO.FORNECIMENTO | [11 empty] | 39 | UN
Térreo - 5 Segundo Pavto - 4 Terceiro Pavto - 10 Quarto Pavto - 20
[11 empty] | total = | 39
18.17 | SINAPI | 86914 | TORNEIRA CROMADA 1/2 OU 3/4 PARA TANQUE, PADRÃO MÉDIO - FORNECIMENTO E INSTALAÇÃO. AF_01/2020 | [11 empty] | 2 | UN
Total
[13 empty] | 2º PAVIMENTO | = | 1
[13 empty] | 4º PAVIMENTO | = | 1
[13 empty] | Total | = | 2
18.18 | EMOP | 18.016.0025-A | TANQUE DE ACO INOXIDAVEL,EM CHAPA 22.304,MEDINDO APROXIMADAMENTE (520X540X300)MM,CAPACIDADE DE 30L,COM ESFREGADOR,EXCLUSIVE TORNEIRA.FORNECIMENTO | [11 empty] | 2 | UN
Total
[13 empty] | 2º PAVIMENTO | = | 1
[13 empty] | 4º PAVIMENTO | = | 1
[13 empty] | Total | = | 2
18.19 | Composição própria (Base EMOP) | 14.006.0376-A | BANCADAS SECAS E BALCÕES - COMPENSADO LAMINADO MELAMÍNICO OU CHAPA DE MDF COM ACABAMENTO EM FITA DE BORDA. (L182 ACQUA VIVA) | [11 empty] | 38.491 | M2
TÉRREO
[9 empty] | ATENDIMENTO (MARCAÇÃO DE EXAMES) | = | 5.018
[9 empty] | ATENDIMENTO (MARCAÇÃO DE CONSULTAS) | = | 11.618
2º PAVIMENTO
[9 empty] | ESPERA | = | 7.285
3º PAVIMENTO
[9 empty] | ESPERA | = | 7.285
[9 empty] | ESPERA | = | 7.285
[9 empty] | Total | = | 38.491
18.20 | EMOP | 18.081.0050-A | BANCA DE GRANITO CINZA CORUMBA,COM 3CM DE ESPESSURA,COM ABERTURA PARA 1 CUBA(EXCLUSIVE ESTA),SOBRE APOIOS DE ALVENARIA DE MEIA VEZ E VERGA DE CONCRETO,SEM REVESTIMENTO.FORNECIMENTOE COLOCACAO | [11 empty] | 2.085 | M2
TÉRREO
[9 empty] | COPA (1,20X0,50) | = | 0.6
[9 empty] | SALA DE COLETA (1,20X0,55) | = | 0.66
4º PAVIMENTO
[9 empty] | COPA (1,50X0,55) | = | 0.825
[9 empty] | TOTAL | = | 2.085
18.21 | EMOP | 18.016.0040-A | CUBA DE ACO INOXIDAVEL,MEDINDO APROXIMADAMENTE (500X400X200)MM,EM CHAPA 20.304,VALVULA DE ESCOAMENTO TIPO AMERICANA 1623,SIFAO 1680 1.1/2" X 1.1/2",EXCLUSIVE TORNEIRA.FORNECIMENTOE COLOCACAO | [11 empty] | 3 | UN
TÉRREO
[9 empty] | COPA (1,20X0,50) | = | 1
[9 empty] | SALA DE COLETA (1,20X0,55) | = | 1
4º PAVIMENTO
[9 empty] | COPA (1,50X0,55) | = | 1
[9 empty] | TOTAL | = | 3
18.22 | SINAPI | 86909 | TORNEIRA CROMADA TUBO MÓVEL, DE MESA, 1/2 OU 3/4, PARA PIA DE COZINHA, PADRÃO ALTO - FORNECIMENTO E INSTALAÇÃO. AF_01/2020 | [11 empty] | 3 | UN
TÉRREO
[9 empty] | COPA (1,20X0,50) | = | 1
[9 empty] | SALA DE COLETA (1,20X0,55) | = | 1
4º PAVIMENTO
[9 empty] | COPA (1,50X0,55) | = | 1
[9 empty] | TOTAL | = | 3
18.23 | EMOP | 18.016.0035-A | BANCA DE ACO INOXIDAVEL,MEDINDO APROXIMADAMENTE(2,00X0,55)M,EM CHAPA 18.304,COM DUAS CUBAS MEDINDO APROXIMADAMENTE (500X400X200)MM,EM CHAPA 20.304,VALVULA DE ESCOAMENTO TIPO AMERICANA 1623,2 SIFOES 1680 1.1/2" X 1.1/2",SOBRE APOIOS DE ALVENARIA DE MEIA VEZ E VERGA DE CONCRETO,SEM REVESTIMENTO,EXCLUSIVE TORNEIRA.FORNECIMENTO E COLOCACAO | [11 empty] | 2 | UN
4º PAVIMENTO
[9 empty] | UTILIDADES | = | 1
[9 empty] | CURATIVO | = | 1
[9 empty] | TOTAL | = | 2
18.24 | EMOP | 18.016.0045-A | BANCA SECA DE ACO INOXIDAVEL,COM LARGURA APROXIMADA DE 0,55M,ATE 3,00M DE COMPRIMENTO,EM CHAPA 18.304,SOBRE APOIOS DE ALVENARIA DE MEIA VEZ E VERGA DE CONCRETO,SEM REVESTIMENTO.FORNECIMENTO E COLOCACAO | [11 empty] | 3.85 | M
4º PAVIMENTO
[9 empty] | PREPARO DE MATERIAIS | = | 3.85
18.25 | EMOP | 18.002.0090-A | VASO SANITARIO DE LOUCA BRANCA OU BRANCO GELO,PARA PESSOAS COM NECESSIDADES ESPECIFICAS,INCLUSIVE ASSENTO ESPECIAL,BOLSADE LIGACAO E ACESSORIOS DE FIXACAO.FORNECIMENTO | [11 empty] | 7 | UN
[9 empty] | TÉRREO | = | 2
[9 empty] | 2º PAVIMENTO | = | 1
[9 empty] | 3º PAVIMENTO | = | 2
[9 empty] | 4º PAVIMENTO | = | 2
[9 empty] | TOTAL | = | 7
18.26 | SINAPI | 100868 | BARRA DE APOIO RETA, EM ACO INOX POLIDO, COMPRIMENTO 80 CM, FIXADA NA PAREDE - FORNECIMENTO E INSTALAÇÃO. AF_01/2020 | [11 empty] | 14 | UN
[9 empty] | TÉRREO | = | 4
[7 empty] | PARA VASOS SANITÁRIOS |  | 2º PAVIMENTO | = | 2
[9 empty] | 3º PAVIMENTO | = | 4
[9 empty] | 4º PAVIMENTO | = | 4
[9 empty] | TOTAL | = | 14
18.27 | SINAPI | 100867 | BARRA DE APOIO RETA, EM ACO INOX POLIDO, COMPRIMENTO 70 CM, FIXADA NA PAREDE - FORNECIMENTO E INSTALAÇÃO. AF_01/2020 | [11 empty] | 7 | UN
[9 empty] | TÉRREO | = | 2
[7 empty] | PARA VASOS SANITÁRIOS |  | 2º PAVIMENTO | = | 1
[9 empty] | 3º PAVIMENTO | = | 2
[9 empty] | 4º PAVIMENTO | = | 2
[9 empty] | TOTAL | = | 7
18.28 | SINAPI | 100874 | PUXADOR PARA PCD, FIXADO NA PORTA - FORNECIMENTO E INSTALAÇÃO. AF_01/2020 | [11 empty] | 7 | UN
[9 empty] | TÉRREO | = | 2
[9 empty] | 2º PAVIMENTO | = | 1
[9 empty] | 3º PAVIMENTO | = | 2
[9 empty] | 4º PAVIMENTO | = | 2
[9 empty] | TOTAL | = | 7
18.29 | SINAPI | 100866 | BARRA DE APOIO RETA, EM ACO INOX POLIDO, COMPRIMENTO 60CM, FIXADA NA PAREDE - FORNECIMENTO E INSTALAÇÃO. AF_01/2020 | [11 empty] | 14 | UN
[9 empty] | TÉRREO | = | 4
[9 empty] | 2º PAVIMENTO | = | 2
[7 empty] | PARA LAVATÓRIOS |  | 3º PAVIMENTO | = | 4
[9 empty] | 4º PAVIMENTO | = | 4
[9 empty] | TOTAL | = | 14
18.30 | EMOP | 18.025.0001-A | BEBEDOURO PURIFICADOR,DE COLUNA,COM ACESSIBILIDADE,CONFORMEABNT NBR 9050,EM ACO INOXIDAVEL,MODELO PRESSAO,COM 2 TORNEIRAS,VAZAO MINIMA DE 30L/H,CONFORME ABNT NBR 16236.FORNECIMENTO | [11 empty] | 7 | UN
Térreo - 2 Segundo pavimento - 1 Terceiro pavimento - 2 Quarto Pavto -2
[11 empty] | total = | 7
18.31 | EMOP | 18.027.0520-A | LUMINARIA LED TUBULAR DE EMBUTIR, 2X18W (INCLUSIVE LAMPADAS),CORPO EM CHAPA DE ACO TRATADA E PINTURA ELETROSTATICA BRANCA, REFLETOR EM ALUMINIO DE ALTO BRILHO, COM VISOR ACRILICO TRANSLUCIDO, SEM REATOR. FORNECIMENTO E COLOCACAO | [11 empty] | 167 | UN
Total
[13 empty] | TÉRREO | = | 46
[13 empty] | 2º PAVIMENTO | = | 22
[13 empty] | 3º PAVIMENTO | = | 38
[13 empty] | 4º PAVIMENTO | = | 61
[13 empty] | Total | = | 167
18.32 | EMOP | 18.027.0514-A | LUMINARIA LED TUBULAR DE EMBUTIR, 2X9W (INCLUSIVE LAMPADAS),CORPO EM CHAPA DE ACO TRATADA E PINTURA ELETROSTATICA BRANCA, REFLETOR EM ALUMINIO DE ALTO BRILHO, COM VISOR ACRILICO TRANSLUCIDO, SEM REATOR. FORNECIMENTO E COLOCACAO | [11 empty] | 25 | UN
Total
[13 empty] | TÉRREO | = | 8
[13 empty] | 2º PAVIMENTO | = | 4
[13 empty] | 3º PAVIMENTO | = | 3
[13 empty] | 4º PAVIMENTO | = | 10
[13 empty] | Total | = | 25
18.33 | SINAPI | 97607 | LUMINÁRIA ARANDELA TIPO TARTARUGA, DE SOBREPOR, COM 1 LÂMPADA LED DE 6 W, SEM REATOR - FORNECIMENTO E INSTALAÇÃO. AF_02/2020 | [11 empty] | 30 | UN
Total
[13 empty] | TÉRREO | = | 5
[13 empty] | 2º PAVIMENTO | = | 0
[13 empty] | 3º PAVIMENTO | = | 25
[13 empty] | 4º PAVIMENTO | = | 0
[13 empty] | Total | = | 30
18.34 | SINAPI | 97599 | LUMINÁRIA DE EMERGÊNCIA, COM 30 LÂMPADAS LED DE 2 W, SEM REATOR - FORNECIMENTO E INSTALAÇÃO. AF_02/2020 | [11 empty] | 83 | UN
Total
[13 empty] | TÉRREO | = | 16
[13 empty] | 2º PAVIMENTO | = | 0
[13 empty] | 3º PAVIMENTO | = | 25
[13 empty] | 4º PAVIMENTO | = | 42
[13 empty] | Total | = | 83
18.35 | EMOP | 18.036.0001-A | VENTILADOR DE PAREDE,OSCILANTE,DIAMETRO 24",MOTOR DE 1 A 6HP,ROTACAO 1150RPM,VAZAO 300M3/MINUTO,110/220V.FORNECIMENTO ECOLOCACAO | [11 empty] | 76 | UN
Total
[13 empty] | TÉRREO | = | 15
[13 empty] | 2º PAVIMENTO | = | 11
[13 empty] | 3º PAVIMENTO | = | 19
[13 empty] | 4º PAVIMENTO | = | 31
[13 empty] | Total | = | 76
18.36 | SINAPI | 95547 | SABONETEIRA PLASTICA TIPO DISPENSER PARA SABONETE LIQUIDO COM RESERVATORIO 800 A 1500 ML, INCLUSO FIXAÇÃO. AF_01/2020 | [11 empty] | 62 | UN
Total
[13 empty] | Térreo | = | 10
[13 empty] | 2º Pavimento | = | 13
[13 empty] | 3º Pavimento | = | 15
[13 empty] | 4º Pavimento | = | 24
[13 empty] | Total | = | 62
18.37 | SINAPI | 95544 | PAPELEIRA DE PAREDE EM METAL CROMADO SEM TAMPA, INCLUSO FIXAÇÃO. AF_01/2020 | [11 empty] | 62 | UN
Total
[13 empty] | Térreo | = | 10
[13 empty] | 2º Pavimento | = | 13
[13 empty] | 3º Pavimento | = | 15
[13 empty] | 4º Pavimento | = | 24
[13 empty] | Total | = | 62