## Plan1
EMUSA
MEMORIAL DE CÁLCULO
Sistema de proteção para veículos diversos ou guard rail padrão com elementos horizontais duplos e verticais simples - Fundações especificas para suportar solicitações de impacto e atenuar os efeitos - Elementos auxiliares e funcionais para fixação em rodovias - guarda-copro de proteção e pavimentação de calçada existente. Localização: Estrada Manoel Pacheco de Carvalho, nº42 (Sítio Família) - Bairro Paineiras – Niterói
CÓDIGO | DESCRIÇÃO | UN | QUANT.
01.001.0150-A | CONTROLE TECNOLÓGICO | M³ | 77.254
Cálculo:
| Concreto Armado = 33,90 m³ | 33.904
| Concreto Dosado = 43,35 m³ | 43.35
Total = 77,25 m³
01.005.0001-A | PREPARO DE TERRENO | M² | 230
Cálculo:
Trechos considerados:
| AB - 18,00 m |  | 18
| BC - 20,00 m |  | 20
| CD - 23,00 m |  | 23
| DE - 10,00 m |  | 10
| EF - 20,00 m |  | 20
Soma: AB + BC + CD + DE + EF = 91,00 m x 1,26 (fator) = 115,00 m
| 115,00 m x 2,00 m = 230,00 m² | 230
Total = 230,00 m²
01.050.0232-A | PROJETO EXECUTIVO ESTRUTURAL | M² | 633.02 |  | 27564.16
Cálculo:
Trecho total:
| 115,00 m x 1,50 m = 172,50 m² (primeiro elemento a receber possíveis impactos) | 172.5
| 24,00 und x 0,60 m x 0,60 m/und = 8,64 m³ (blocos de equilíbrio) | 8.64
| 115,00 m x 1,80 m = 207,00 m² (elemento intermediário de ligação entre o primeiro e o terceiro) | 207
| 115,00 m x 2,00 m = 230,00 m² (terceiro elemento/guarda-corpo para pedestre associado ao primeiro e o segundo ) | 230 |  | 37100.8
| 48,00 und x 0,50 m x 0,50 m/und = 12,00 m³ (sapatas) | 12
| 48,00 und x 0,30 m x 0,20 m/und = 2,88 m³ (pescoço das sapatas) | 2.88 |  | 0.16642
Total = 633,02 m²
01.090.0000-A | ADMINISTRAÇÃO DE OBRAS | UND | 100
| Cálculo: |  |  |  | 36028
Nota: O BDI deste orçamento é igual a 28%.
05.105.0127-A ___ Mão de obra de encarregado
| R$ 5.804,48/mês = R$ 5.804,48 | 24829.2 | 24833.97
05.105.0100-A ___ Mão de obra de vigia
| R$ 2.659,36/mês = R$ 2.659,36 | 14572.8
| 05.105.0131-A ___ Mão de obra de engenheiro sênior |  | 43159.002
| R$ 27.564,16/mês = R$ 27.564,16 | 3752.232 | 43154.232
| Total = R$ 36.028,00 / 100 = R$ 360,28 | 43159 | 4.768
02.003.0001-B | TAPUME DE VEDAÇÃO | M² | 22
Cálculo:
Segurança
| 1,00 lado x 115,00 m x 1,10 m/lado = 126,50 m² | 126.5
Total = 126,50 m²
02.006.0015-A | ALUGUEL DE CONTAINER PARA ESCRITÓRIO COM WC | UNDXMÊS | 4
Cálculo:
| 1,00 und x 4,00 meses = 4,00 undxmês | 4
Total = 4,00 undxmês
02.006.0020-A | ALUGUEL DE CONTAINER PARA SANITÁRIO-VESTIÁRIO | UNDXMÊS | 4
Cálculo:
| 1,00 und x 4,00 meses = 4,00 undxmês | 4
Total = 4,00 undxmês
02.010.0001-A | GALPÃO ABERTO PARA MONTAGEM DAS PEÇAS DO GUARDA CORPO | M² | 20
Cálculo:
Serviços gerais
4,00 m x 5,00 m = 20,00 m²
Total = 20,00 m²
02.011.0010-A | CERCA PROTETORA SUPERIOR DE OBRA NA VIA PÚBLICA | M² | 172.5
Cálculo:
Segurança no trecho
| 1,50 m x 115,00 m = 172,50 m² | 172.5
Total = 172,50 m²
02.015.0001-A | INSTALAÇÃO E LIGAÇÃO PROVISÓRIA DE ÁGUA E ESGOTO | UND | 1
Cálculo:
Projeto = 1,00 und
Total = 1,00 und
02.016.0001-A | INSTALAÇÃO E LIGAÇÃO PROVISÓRIA DE ENERGIA ELÉTRICA | UND | 1
Cálculo:
Projeto = 1,00 und
Total = 1,00 und
02.020.0001-A | PLACA DE IDENTIFICAÇÃO DE OBRA PÚBLICA | M² | 6
Cálculo:
2,00 m x 3,00 m = 6,00 m² (identificação social da obra)
Total = 6,00 m²
02.020.0005-A | BARRAGEM DE BLOQUEIO DE VIAS PÚBLICAS | M | 12
Cálculo:
Segurança no trecho
| 1,00 lado x 6,00 und/lado x 2,00 m/und = 12,00 m | 12
Total = 12,00 m
02.030.0005-A | PLACA DE SINALIZAÇÃO PREVENTIVA PARA OBRA NA VIA PÚBLICA | UND | 6
Cálculo:
Segurança no trecho
| 1,00 lado x 6,00 und/lado = 6,00 und | 6
Total = 6,00 und
03.001.0041-A | ESCAVAÇÃO MANUAL EM PEDRA SOLTA – ATÉ 1,50M DE PROF. | M³ | 47.73
Cálculo:
Trechos considerados
Lado externo ou defensa:
| (115,00 m / 3,50 m) / und +1,00 und = 34,00 und |  | 33.8571
| 34,00 und x 0,70 m x 0,70 m x 1,10 m/und = 16,66 m³ | 16.66
Vigas componnentes da mão francesa:
| 24,00 und x 1,80 m x 0,25 m x 0,20 m/und = 2,16 m³ | 2.16
Lado interno ou guarda-corpo
| (115,00 m / 2,00 m) / und +1,00 und = 59,00 und |  | 58.5
| 59,00 und x 0,70 m x 0,70 m x 1,10 m/und = 28,91 m³ | 28.91
Total = 47,73 m³
04.005.0146-A | TRANSPORTE DE DE CARGA DE QUALQUER NATUREZA | TXKM | 13728.6
Cálculo:
Volume escavado
| 47,73 m³ x 2,00 t/m³(P.e) x 1,50 (F.e) x 40,00 km = 5.727,60 txkm (escavação) | 5727.6
| 51,75 m³ x 2,20 t/m³(P.e) x 1,50 (F.e) x 40,00 km = 6.831,00 txkm (demolição concreto dosado) | 6831
| 1,80 m³ x 2,40 t/m³(P.e) x 1,50 (F.e) x 40,00 km = 259,20 txkm (demolição de concreto armado) | 259.2
| (115,00 m x 0,40 m x 0,15 m) x 2,20 t/m³ x 1,50 (F.e) x 40,00 km = 910,80 txkm (meio-fio) | 910.8
Total = 13.728,60 txkm
04.005.0300-A | TRANSPORTE DE CONTAINER | UNDXKM | 50
Cálculo:
Projeto:
| 2,00 und x 25,00 km = 50,00 undxkm | 50
Total = 50,00 unxkm
04.010.0046-A | CARGA E DESCARGA DE AGREGADOS DIVERSOS | T | 320.445
Cálculo:
| 47,73 m³ x 2,00 t/m³(P.e) x 1,50 (F.e) = 143,19 t (escavação) | 143.19
| 51,75 m³ x 2,20 t/m³(P.e) x 1,50 (F.e) = 170,78 t (demolição concreto dosado) | 170.775
| 1,80 m³ x 2,40 t/m³(P.e) x 1,50 (F.e) = 6,48 t (demolição de concreto armado) | 6.48
| (115,00 m x 0,40 m x 0,15 m) x 2,20 t/m³ x 1,50 (F.e) = 22,77 t (meio-fio) | 22.77
Total = 320,45 t
04.013.0015-A | CARGA E DESCARGA DE CONTAINER | UND | 2
Cálculo:
| Projeto = 2,00 und | 2
Total = 2,00 und
04.014.0095-A | LOCAÇÃO DE CAÇAMBA DE AÇO COM 5M³ DE CAPACIDADE | UN | 26
Cálculo:
Volume por caçamba 4,00 m³
| (47,73 + 51,75 + 1,80) m³ / 4,00 m³/und = 26,00 und | 25.32
Total = 26,00 und
04.014.0110-A | DESCARGA DE SOLOS E RESÍDUOS EM LOCAIS APROPRIADOS | T | 320.445
Cálculo:
| 47,73 m³ x 2,00 t/m³(P.e) x 1,50 (F.e) = 143,19 t (escavação) | 143.19
| 51,75 m³ x 2,20 t/m³(P.e) x 1,50 (F.e) = 170,78 t (demolição concreto dosado) | 170.775
| 1,80 m³ x 2,40 t/m³(P.e) x 1,50 (F.e) = 6,48 t (demolição de concreto armado) | 6.48
| (115,00 m x 0,40 m x 0,15 m) x 2,20 t/m³ x 1,50 (F.e) = 22,77 t (meio-fio) | 22.77
Total = 320,45 t
05.001.0001-A | DEMOLIÇÃO MANUAL DE CONCRETO SIMPLES | M³ | 51.75
Cálculo:
Estruturas da calçada existente:
| 115,00 m x 1,80 m x 0,20 m = 41,40 m³ | 41.4
Sarjeta existente:
| 115,00 m x 0,50 m x 0,18 m = 10,35 m³ | 10.35
Total = 51,75 m³
05.001.0002-B | DEMOLIÇÃO MANUAL DE CONCRETO ARMADO | M³ | 1.8
Cálculo:
Estruturas existentes
| 6,00 und x 2,00 m x 0,60 m x 0,25 m/und = 1,80 m³ | 1.8
Total = 1,80 m³
05.001.0142-B | ARRANCAMENTO DE MEIO-FIO | M | 115
Cálculo:
Meio-fio existente pré-moldado:
| Projeto: 115,00 m | 115
Total = 115,00 m
05.001.0067-A | REMOÇÃO COM ELEVAÇÃO MANUAL A 2,50m DE DISTÂNCIA | M³ | 109.26
Cálculo:
| 47,73 m³ x 2,00 (f.e.) = 95,46 m³ | 95.46
| 115,00 m x 0,40 m x 0,15 m x 2,00 (f.e.) = 13,80 m³ | 13.8
Total = 109,26 m³
05.001.0068-0 | REMOÇÃO COM ELEVAÇÃO MANUAL A 1,50m DE ALTURA | M³ | 109.26
Cálculo:
| 47,73 m³ x 2,00 (f.e.) = 95,46 m³ | 95.46
| 115,00 m x 0,40 m x 0,15 m x 2,00 (f.e.) = 13,80 m³ | 13.8
Total = 109,26 m³
05.001.0178-A | TRANSPORTE HORIZONTAL - 150,00 m EXTENSÃO | M³ | 90.93
Cálculo:
Volume escavado/defensas novas
| 47,73 m³ + 41,40 m³ + 1,80 m³ = 90,93 m³ | 90.93
TOTAL = 90,93 m³
11.003.0005-B | CONCRETO DOSADO 25MPA | M³ | 43.35
Cálculo:
Sajeta:
| 115,00 m x 0,40 m x 0,15 m = 6,90 m³ | 6.9
Magro das sapatas externas (defensas):
| 24,00 und x 0,50 m x 0,50 m x 0,10 m/und = 0,60 m³ | 0.6
Calçada propriamente:
| 115,00 m x 1,80 m x 0,15 m = 31,05 m³ | 31.05
Magro das sapatas internas (guarda-corpo):
| 48,00 und x 0,50 m x 0,50 m x 0,10 m/und = 1,20 m³ | 1.2
Complementos de ligação:
| 8,00 m x 0,50 m x 0,90 m = 3,60 m³ | 3.6
Total = 43,35 m³
11.011.0040-A | CORTE E DOBRAGEM DE TELA TELCON | KG | 569.25
Cálculo:
| 115,00 m x 1,80 m x 20,00 m/m² x 0,11 kg/m x 1,25 (f.c.) = 569,25 kg | 569.25
Total = 569,25 kg
11.013.0080-A | CONCRETO ARMADO 30MPA | M³ | 33.904
Cálculo:
Bloco de equilíbrio:
| 24,00 und x 0,60 m x 0,60 m x 0,70 m/und = 6,05 m³ (blocos de equilíbrio) | 6.048
Meio-fio propriamente:
| 115,00 m x 0,40 m x 0,20 m = 9,20 m³ | 9.2
Mão francesa de união e reforço:
| 24,00 und x 1,80 m x 0,25 m x 0,20 m = 2,16 m³ | 2.16
Sapatas do guarda-corpo (internas):
| 48,00 und x 0,50 m x 0,50 m x 0,20 m/und = 2,40 m³ | 2.4
Ligação do guarda-corpo com a sapata (pescoço):
| 48,00 und x 0,50 m x 0,30 m x 0,20 m/und = 1,44 m³ | 1.44
Viga longitudinal do guarda-corpo:
| 115,00 m x 0,40 m x 0,20 m = 9,20 m³ | 9.2
Montantes do guarda-corpo:
| 48,00 und x 1,20 m x 0,30 m x 0,20 m/und = 3,46 m³ | 3.456
Total = 33,90 m³
11.023.0005-A | TELA TELCON ESPAÇAMENTO 10 X 10 CM | KG | 569.25
Cálculo:
| 115,00 m x 1,80 m x 20,00 m/m² x 0,11 kg/m x 1,25 (f.c.) = 569,25 kg | 569.25
Total = 569,25 kg
15.031.0024-A | TUBO DE FERRO GALVANIZADO DE 1.1/2" | M | 460
Cálculo:
Trecho Geral:
| 4,00 linhas x 115,00 m/linha = 460,00 m | 460
| Total = 460,00 m | 460
17.017.0350-A | PINTURA EXTERNA SOBRE TUBO GALVANIZADO DE 1.1/2" | M² | 51.9984
Cálculo:
| 2,00 x 3,14 x 0,018 m x 460,00 m = 52,00 m² | 51.9984
Total = 52,00 m²
20.040.0003-A | DEFENSA METÁLICA PROPRIAMENTE | M | 138
Cálculo:
Extensão de projeto
| 115,00 m x 1,20 (f.c.) = 138,00 m | 138
Total = 138,00 m
20.041.0003-A | DEFENSA METÁLICA ACESSÓRIO | M | 138
Cálculo:
Extensão de projeto
| 115,00 m x 1,20 (f.c.) = 138,00 m | 138
Total = 138,00 m
PLANILHA: Q21SETA BDI: 28% DATA BASE: JULHO/21