## Plan1
MEMÓRIA DE CÁLCULO GERAL
Construção de Cortinas Atirantadas- Concreto Projetado - Drenagem e Tubos Coletores - Guarda Corpo de Proteção e Estruturas Afins Complementares - Tubulação de Drenagem Especifica . Localização: Rua Juciara, nº 80 (jusante) e Travessa Seis (montante) - Área Específica no Bairro da Ilha da Conceição.
CÓDIGO | DESCRIÇÃO | UN | QUANT. | valor | total
01.001.0150-A | CONTROLE TECNOLÓGICO DO CONCRETO | M³ | 116.31 | 24.57 | 2857.7367
Cálculo e volume:
| Concreto dosado = 41,55 m³ | 41.55
| Concreto armado = 52,26 m³ | 52.26
| Concreto projetado = 22,50 m² | 22.5
| Total = 116,31 m³ | 116.31
01.002.0007-A | SONDAGEM ROTATIVA COM COROA DE WIDIA EM SOLO - DIÂMETRO H- DIREÇÃO VERTICAL | M | 44 | 180.43 | 7938.92
Cálculo:
Conhecimento do perfil geotécnico nas vertentes pertencentes a esta área
Cortinas superiores
| 8,00 und x 5,50 m/ und = 44,00 m | 44
| Total = 44,00 m | 44
01.002.0008-A | SONDAGEM ROTATIVA COM COROA DE WIDIA EM SOLO - DIÂMETRO H- DIREÇÃO HORIZONTAL | M | 44 | 252.63 | 11115.72
Cálculo:
Conhecimento do perfil geotécnico nas vertentes pertencentes a esta área
Cortinas superiores
| (4,00 und + 2,00 und + 2,00 und) x 5,50 m/ und = 44,00 m | 44
Total = 44,00 m
01.002.0028-A | PERFURAÇÃO ROTATIVA C/ COROA DE WIDIA EM SOLO, DIREÇÃO HORIZONTAL - DIÂM. H = 10 CM | M | 450.5 | 194.33 | 87545.665
Cálculo:
Fixação dos tirantes estruturais
No concreto projetado:
Tirantes de fixação do concreto projetado para enrrijecer a estrutura principal (projetado)
| 21,00 und x 1,50 m / und = 31,50 m | 31.5
Na vertente rochosa:
Tarugos de fixação da cortina atirantada à vertente rochosa
| 16,00 und x (4,00 m + 4,00 m) / und = 128,00 m | 128
Tirantes de fixação da cortina atirantada à vertente rochosa
| 14,00 und x (2,00 m + 5,00 m) / und = 98,00 m | 98
Fixação dos chumbadores estrutturais
Tarugos ou chumbadores para fixação da escada de madeira no talude rochoso inferior
| (64,00 und x 3,00 m / und) / 2,00 = 96,00 m | 96
Tarugos ou chumbadores para fixação da escada de madeira no talude rochoso superior
| (22,00 und x 3,00 m / und) / 2,00 = 33,00 m | 33
| Tarugos ou chumbadores p/ fixação dos andaimes na perfuração da cortina em frente a casa da Jaqueline |  |  | 366
| (2,00 x 16,00 und x 4,00 m / und) / 2,00 = 64,00 m | 64
| Total = 450,50 m | 450.5
01.002.0041-A | PERFURAÇÃO ROTATIVA COM COROA DE WIDIA EM SOLO - DIÂMETRO 6" - DIREÇÃO VERTICAL | M | 40 | 188.77 | 7550.8
Cálculo:
Fundações da cortina superior
| 8,00 und x 5,00 m / und = 40,00 m | 40
Total : 40,00 m
01.002.0078-A | PERFURAÇÃO ROTATIVA COM COROA DE DIAMANTE EM ROCHA SÃ, VERTICAL - DIAM. H | M | 193 | 886.16 | 171028.88
Cálculo:
Para fixação da escada de acesso com guarda-corpo de madeira no plano inferior - 25mm
| (64,00 und x 3,00 m / und) / 2,00 = 96,00 m | 96
Para fixação da escada de acesso com guarda-corpo de madeira no plano superior - 25mm
| (22,00 und x 3,00 m / und) / 2,00 = 33,00 m | 33
Tarugos ou chumbadores p/ fixação dos andaimes na perfuração da cortina em frente a casa da Jaqueline
| (2,00 x 16,00 und x 4,00 m / und) / 2,00 = 64,00 m | 64
| Total = 193,00 m | 193
01.004.0005-A | SONDAGEM ROTATIVA COM COROA DE DIAMANTE SENDO ALTER. DE ROCHA - HORIZONTAL / VERTICAL | M | 40 | 680.9 | 27236
Cálculo:
Conhecimento do perfil geotécnico nas vertentes pertencentes a esta área
Cortinas superiores
| (4,00 und + 2,00 und + 2,00 und) x 5,00 m / und = 40,00 m | 40
Total = 40,00 m
01.004.0016-A | SONDAGEM ROTATIVA COM DIAMANTE EM ROCHA SÃ - DIÂMETRO H - HORIZONTAL / VERTICAL | M | 36 | 1261.48 | 45413.28
Cálculo:
Conhecimento do perfil geotécnico nas vertentes pertencentes a esta área
Cortinas superiores
| (4,00 und + 2,00 und + 2,00 und) x 4,50 m / und = 36,00 m | 36
| Total = 36,00 m | 36
01.004.0025-A | PERFURAÇÃO COM COROA DE DIAMANTE SENDO ALTERAÇÃO DE ROCHA - HORIZONTAL - DIÂM. H = 10 CM | M | 351 | 511.07 | 179385.57
Cálculo:
Tirantes de fixação do concreto projetado para enrrijecer a estrutura principal (projetado) - 32mm
| 14,00 und x 4,50 m / und = 63,00 m | 63
Tarugos de fixação da cortina atirantada à vertente rochosa - 32mm
| 16,00 und x 4,50 m / und = 72,00 m | 72
Tirantes de fixação da cortina atirantada à vertente rochosa - 32mm
| 16,00 und x 4,50 m / und = 72,00 m | 72
Tirantes de fixação da cortina atirantada ao lado da casa da Jaqueline - 32mm
| 2,00 x 16,00 und x 4,50 m / und = 144,00 m | 144
| Total = 351,00 m | 351
01.004.0031-A | PERFURAÇÃO ROTATIVA COM COROA DE DIAMANTE EM ALTER. DE ROCHA, VERTICAL - DIAM. 6" | M | 36 | 793.11 | 28551.96
Cálculo:
| 8,00 und x 4,50 m / und = 36,00 m | 36
Total = 36,00 m
01.004.0043-A | PERFURAÇÃO COM COROA DE DIAMANTE SENDO ROCHA SÃ - HORIZONTAL - DIÂM. H = 10 CM | M | 312 | 952.67 | 297233.04
Cálculo:
Tirantes de fixação do concreto projetado para enrrijecer a estrutura principal (projetado)
| 14,00 und x 4,00 m / und = 56,00 m | 56
Tarugos de fixação da cortina atirantada à vertente rochosa
| 16,00 und x 4,00 m / und = 64,00 m | 64
Tirantes de fixação da cortina atirantada à vertente rochosa
| 16,00 und x 4,00 m / und = 64,00 m | 64
Tirantes de fixação da cortina atirantada ao lado da casa da Jaqueline - 32mm
| 2,00 x 16,00 und x 4,00 m / und = 128,00 m | 128
| Total = 312,00 m | 312
01.004.0045-A | PERFURAÇÃO ROTATIVA COM COROA DE DIAMANTE EM ROCHA SÃ, VERTICAL - DIAM. 6" | M | 32 | 1536.25 | 49160
Cálculo:
Estacas do muro superior
| 8,00 und x 4,00 m / und = 32,00 m | 32
Total = 32,00 m
01.005.0001-A | PREPARO DE TERRENO | M² | 400 | 9.22 | 3688
Cálculo:
Área superior adjacente a casa da dona Jaqueline :
| 40,00 m x 6,00 m = 240,00 m² | 240
Área frontal da casa da dona Jaqueline
| 20,00 m x 8,00 m = 160,00 m² | 160 |  | 400
Total = 400,00 m²
01.005.0005-A | ROÇADO EM VEGETAÇÃO ESPESSA | M² | 1440 | 9.22 | 13276.8
Cálculo:
Vegatação existente à direita a casa da Dona Jaqueline
| 100,00 m x 12,00 m = 1.200,00 m² | 1200
Vegatação existente à esquerda a casa da Dona Jaqueline
| 40,00 m x 6,00 m = 240,00 m³ | 240
| Total = 1.440,00 m³ | 1440
01.009.0050-A | MOBILIZAÇÃO E DESMOBILIZAÇÃO DE EQUIPAMENTO DE SONDAGEM E PERFURAÇÃO ROTATIVA | UN | 1 | 12061.66 | 12061.66
Cálculo:
| Projeto: 1,00 und | 1
Total = 1,00 und
01.016.0067-A | LEVANTAMENTO TOPOGRÁFICO | M² | 400 | 5.55 | 2220
Cálculo:
Área superior adjacente a casa da dona Jaqueline :
| 40,00 m x 6,00 m = 240,00 m² | 240
Área frontal da casa da dona Jaqueline
| 20,00 m x 8,00 m = 160,00 m² | 160
| Total = 400,00 m² | 400
01.016.0070-A | MOBILIZAÇÃO E DESMOBILIZAÇÃO DE EQUIPAMENTO TOPOGRÁFICO | KM | 30 | 7.37 | 221.1
Cálculo:
| Projeto: 30,00 km | 1
Total = 30,00 km
01.018.0001-A | MARCAÇÃO DE OBRA SEM INSTRUMENTO TOPOGRÁFICO | M² | 400 | 3.67 | 1468
Cálculo:
Área superior adjacente a casa da dona Jaqueline :
| 40,00 m x 6,00 m = 240,00 m² | 240
Área frontal da casa da dona Jaqueline
| 20,00 m x 8,00 m = 160,00 m² | 160
| Total = 400,00 m² | 400
01.050.0156-A | PROJETO EXECUTIVO DE SISTEMA DE DREGAGEM | M² | 19500 | 1.13 | 22035
Cálculo:
Área estimada da vertente superior do Morro do Mic voltada para a Travessa 6
| 75,00 m x 260,00 m = 19.500,00 m² | 19500
| Total = 19.500,00 m² | 19500
01.050.0232-A | PROJETO E CONSULTORIA ESTRUTURAL | M² | 571.5464 | 138.81 | 79336.3613
Cálculo:
Trecho adjacente a casa da Dona Jaqueline
Cortina p.p
| 40,00 m x 4,50 m = 180,00 m² | 180
Montante do guarda-corpo
| 21,00 und x 1,20 m x 0,25 m = 6,30 m² | 6.3
Sapata corrida
| 40,00 m x 0,25 m = 10,00 m² | 10
Estacas de 6´´
| 2 x 3,14 x 0,075 m x 216,00 m = 101,74 m² | 101.736
Cortina frontal a casa da Dona Jaqueline
Cortina p.p
| 15,00 m x 4,00 m = 60,00 m² | 60
Sapata corrida
| 15,00 m x 0,50 m = 7,50 m² | 7.5
Concreto projetado
| 15,00 m x 6,00 m = 90,00 m² | 90
Tirante de fixação - 32mm
| 2 x 3,14 x 0,016 m x 853,00 m = 85,71 m² | 85.7094
Chumbador de fixação - 25mm
| 2 x 3,14 x 0,0125 m x 386,00 m = 30,30 m² | 30.301
| Total = 571,55 m² | 571.5464
01.090.9999-A | ADMINISTRAÇÃO DE OBRAS | UN | 100 | 781.72 | 78172
Cálculo:
| Considerações admnistrativas |  |  |  |  | 193.2125
| 05.105.0131-A – Mão-de-obra de Engenheiro Sênior (inclusive encargos sociais) | [6 empty] | 0.057618
| 0,07 (f.c) x 5,00 meses x R$ 31.511,04 / mês x 1,25 = R$ 14.361,50 | 0.072922 |  |  |  |  | 11347.5
| 19.004.0044-C – Veículo de passeio com motorista | 14361.5
| 1,00 carro x 5,00 meses x 22 dias/mês x 4,00 horas/dia x R$ 77,27 / hora x 1,25 = R$ 42.498,50 | 42498.5
| R$ 56.860,00 / 100 = R$ 568,00 | [6 empty] | 24285
02.002.0005-A | Tapume de vedação ou proteção executado com telhas trapezoidais de aço galvanizado | M² | 242 | 43.61 | 10553.62
Cálculo:
| Trecho inferior: 50,00 m x 2,20 m = 110,00 m² | 110 | [5 empty] | 0.53422
| Trecho superior: 60,00 m x 2,20 m = 132,00 m² | 132
| Total = 242,00 m² | 242 | [5 empty] | 0.53422 |  | 86325
02.006.0015-A | ALUGUEL DE CONTAINER PARA ESCRITÓRIO COM WC | UNXMÊS | 5 | 650 | 3250
Cálculo:
| 1,00 und x 5,00 meses = 5,00 undxmês | 5
Total = 5,00 undxmês
02.006.0020-A | ALUGUEL DE CONTAINER PARA SANITÁRIO-VESTIÁRIO | UNXMÊS | 5 | 738.01 | 3690.05
Cálculo:
| 1,00 und x 5,00 meses = 5,00 undxmês | 5
Total = 5,00 undxmês
02.010.0001-A | GALPÃO ABERTO PARA OFICINAS | M² | 30 | 341.05 | 10231.5
Cálculo:
| 5,00 m x 6,00 m = 30,00 m² | 30
Total = 30,00 m²
02.011.0010-A | CERCA PROTETORA PARA SEGURANÇA DOS PEDESTRES - TELA PLÁSTICA | M² | 180 | 1.37 | 246.6
Cálculo:
Extensões inferior:
| 60,00 m x 1,50 m = 90,00 m² | 90
Extensões superior:
| 60,00 m x 1,50 m = 90,00 m² | 90
| Total = 180,00 m² | 180
02.015.0001-A | INSTALAÇÃO E LIGAÇÃO PROVISÓRIA DE ÁGUA E ESGOTO | UN | 1 | 4939.78 | 4939.78
Cálculo:
1,00 unidade
Total = 1,00 un
02.016.0001-A | INSTALAÇÃO E LIGAÇÃO PROVISÓRIA DE ENERGIA ELÉTRICA | UN | 1 | 2497.36 | 2497.36
Cálculo:
1,00 unidade
Total = 1,00 un
02.020.0001-A | PLACA DE IDENTIFICAÇÃO DE OBRA PÚBLICA | M² | 12 | 570.72 | 6848.64
Cálculo:
| 2,00 und x 2,00 m x 3,00 m / und = 12,00 m² | 12
Total = 12,00 m²
02.020.0005-A | BARRAGEM DE BLOQUEIO DE VIAS PÚBLICAS | M | 20 | 3.86 | 77.2
Cálculo:
| 8,00 und x 2,50 m / und = 20,00 m | 20
Total = 20,00 m²
02.030.0005-A | PLACA DE SINALIZAÇÃO PREVENTIVA | UN | 12 | 106.57 | 1278.84
Cálculo:
Projeto: 12,00 und
Total = 12,00 und
03.001.0010-A | ESCAVAÇÃO MANUAL ATÉ 1,50 M | M³ | 22.5 | 138.46 | 3115.35
Cálculo:
Escavações generalizadas na área superior
| (10,00 m + 15,00 m) x 3,00 m x 0,60 m / 2 = 22,50 m³ | 22.5
Total = 22,50 m³
03.008.0120-B | Desmonte de bloco de material de 3ª categoria (rocha viva), com equipamento a ar comprimido, com volume até 1,00m³, sem utilização de explosivos, inclusive redução a pedra de mão com o mesmo equipamento | M³ | 4.224 | 106.57 | 0
Cálculo:
| Volume = 16,00 m x 0,50 m x 0,40 m = 3,20 m³ | 3.2
| Volume final = 3,20 m³ x 1,32 (f.c.) = 4,22 m³ | 4.224
Total = 4,22 m³
04.005.0105-A | TRANSPORTE DE CARGA DE QUALQUER NATUREZA | TXKM | 31734 | 3.15 | 99962.1
Cálculo:
Escavação manual de solo:
| 22,50 m³ x 1,60 t/ m³ = 36,00 t |  | 36
| 36,00 t x 1,50 (f.e.) x 40,00 km = 2.160,00 txkm | 2160
Demolições de concreto dosado:
| 30,00 m³ x 2,00 t/ m³ = 60,00 t |  | 60
| 60,00 t x 1,50 (f.e.) x 40,00 km = 3.600,00 txkm | 3600
Demolição de concreto armado:
| 24,10 m³ x 2,40 t/ m³ = 57,84 t |  | 57.84
| 57,84 t x 1,50 (f.e.) x 40,00 km = 3.470,40 txkm | 3470.4
Demolição de alvenaria de muro de blocos:
| 1,20 m³ x 2,00 t/ m³ = 2,40 t |  | 2.4
| 2,40 t x 1,50 (f.e.) x 40,00 km = 144,00 txkm | 144
Material orgânico misturado com solo comum:
| 1.440,00 m² x 0,25 m x 1,00 t / m³ = 360,00 t |  | 360
| 360,00 t x 1,50 (f.e.) x 40,00 km = 21.600,00 txkm | 21600
Desmonte de bloco rochoso ou rocha viva
| 4,22 m³ x 3,00 t / m³ = 12,66 t |  | 12.66
| 12,66 t x 1,50 (f.e.) x 40,00 km = 759,60 txkm | 759.6
| Total = 31.734,00 txkm | 31734
04.005.0300-A | TRANSPORTE DE CONTAINER | UNXKM | 80 | 35.11 | 2808.8
Cálculo:
Deslocamento:
| 2,00 un x 40,00 km = 80,00 unxkm | 80
Total = 80,00 unxkm
04.006.0012-A | CARGA E DESCARGA MECÂNICAS DE SOLO | T | 528.9 | 52.53 | 27783.117
Cálculo:
Escavação manual de solo:
| 22,50 m³ x 1,60 t/ m³ = 36,00 t | 36
Demolições de concreto dosado:
| 30,00 m³ x 2,00 t/ m³ = 60,00 t | 60
Demolição de concreto armado:
| 24,10 m³ x 2,40 t/ m³ = 57,84 t | 57.84
Demolição de alvenaria de muro de blocos:
| 1,20 m³ x 2,00 t/ m³ = 2,40 t | 2.4
Material orgânico misturado com solo comum:
| 1.440,00 m² x 0,25 m x 1,00 t / m³ = 360,00 t | 360
Desmonte de bloco rochoso ou rocha viva
| 4,22 m³ x 3,00 t / m³ = 12,66 t | 12.66
| Total = 528,90 t | 528.9
04.014.0000-G | DESCARGA DE MATERIAIS EM LOCAIS DE DISPOSIÇÃO FINAL AUTORIZADOS | T | 528.9 | 18.75 | 9916.875
Cálculo:
Escavação manual de solo:
| 22,50 m³ x 1,60 t/ m³ = 36,00 t | 36
Demolições de concreto dosado:
| 30,00 m³ x 2,00 t/ m³ = 60,00 t | 60
Demolição de concreto armado:
| 24,10 m³ x 2,40 t/ m³ = 57,84 t | 57.84
Demolição de alvenaria de muro de blocos:
| 1,20 m³ x 2,00 t/ m³ = 2,40 t | 2.4
Material orgânico misturado com solo comum:
| 1.440,00 m² x 0,25 m x 1,00 t / m³ = 360,00 t | 360
Desmonte de bloco rochoso ou rocha viva
| 4,22 m³ x 3,00 t / m³ = 12,66 t | 12.66
| Total = 528,90 t | 528.9
04.020.0122-A | TRANSPORTE DE ANDAIME TUBULAR | M²XKM | 4800 | 0.18 | 864
Cálculo:
| 20,00 m x 6,00 m x 40,00 km = 4.800,00 m²xkm | 4800
Total = 4.800,00 m²xkm
04.021.0010-A | CARGA E DESCARGA DE ANDAIME TUBULAR | M² | 120 | 0.96 | 115.2
Cálculo:
| 20,00 m x 6,00 m = 120,00 m² | 120
Total = 120,00 m²
05.001.0025-A | DEMOLIÇÃO MANUAL DE ALVENARIA DE MURO DE BLOCOS DE 15 | M³ | 1.2
Cálculo:
| 8,00 m x 1,00 m x 0,15 m = 1,20 m³ | 1.2
Total = 1,20 m³
05.001.0179-A | TRANSPORTE HORIZONTAL MANUAL - 200,00 M | M³ | 1567.02 | 145.13 | 227421.6126
Cálculo:
Escavação manual de solo:
| 22,50 m³ | 22.5
Demolições de concreto dosado:
| 30,00 m³ | 30
Demolição de concreto armado:
| 24,10 m³ | 24.1
Estrutura de andaime tubular:
| 15,00 m x 6,00 m x 0,50 m = 45,00 m³ | 45
Demolição de alvenaria de muro de blocos:
| 1,20 m³ | 1.2
Material orgânico misturado com solo comum:
| 1.440,00 m³ | 1440
Desmonte de bloco rochoso ou rocha viva
| 4,22 m³ | 4.22
| Total = 1.567,02 m³ | 1567.02
05.001.0185-A | TRANSPORTE DE MATERIAL ENCOSTA ACIMA | TXM | 37921.0811 | 1.65 | 62569.7838
Cálculo:
Concreto dosado : 35,54 m³
| 35,54 m³ x 2,20 t/m³ x 200,00 m = 15.637,60 txm | 15637.6 |  | 423240
| Concreto armado : 44,52 m³ |  |  |  |  | 3.81
| 44,52 m³ x 2,40 t/m³ x 200,00 m = 21.369,60 txm | 21369.6
| Chumbadores (25mm) : 386,00 m |  |  |  |  | 2.5525
| 386,00 m x 3,14 x (0,0125 m)² x 7,80 t/m³ x 200,00 m = 295,43 txm | 295.4348
| Tirantes (32mm) : 484,00 m |  |  |  |  | 1.905
| 484,00 m x 3,14 x (0,016 m)² x 7,80 t/m³ x 200,00 m = 606,93 txm | 606.9314
Tubos galvanizados : 160,00 m
| 160,00 m x 2,00 x 3,14 x 0,0191 m x 0,005 m x 0,60 t/m³ x 200,00 m = 11,52 txm | 11.515
| Total: 37.921,08 txm | 37921.0811
05.001.0186-A | TRANSPORTE DE MATERIAL ENCOSTA ABAIXO | TXM | 124980 | 1.1 | 137478
Cálculo:
Escavação manual de solo:
| 22,50 m³ x 1,60 t/m³ x 200,00 m = 7.200,00 txm | 7200
Demolições de concreto dosado:
| 30,00 m³ x 2,20 t/m³ x 200,00 m = 13.200,00 txm | 13200
Demolição de concreto armado:
| 24,10 m³ x 2,40 t/ m³ x 200,00 m = 11.568,00 txm | 11568
Estrutura de andaime tubular:
| 45,00 m³ x 2,00 t/ m³ x 200,00 m = 18.000,00 txm | 18000
Demolição de alvenaria de muro de blocos
| 1,20 m³ x 2,00 t / m³ x 200,00 m = 480,00 txm | 480
Material orgânico misturado com solo comum
| 1.440,00 m² x 0,25 m x 1,00 t / m³ x 200,00 m = 72.000,00 txm | 72000
Desmonte de bloco rochoso ou rocha viva
| 4,22 m³ x 3,00 t / m³ x 200,00 m = 2.532,00 txm | 2532
| Total = 124.980,00 txm | 124980
05.001.0310-A | ENSACAMENTO DOS ENTULHOS OU ESCOMBROS DIVERSOS ORIUNDOS DA EROSÃO | M³ | 442.02
Cálculo:
Volumes dos escombros
Produtos das Escavações
| Projeto: 22,50 m³ | 23.4 |  | 23.4
Demolição de estruturas simples
| Projeto: 30,00 m³ | 6.39
Demolição de estrutura armada
| Pojeto: 24,10 m³ | 4.42
| Demolição de muro de blocos | [5 empty] | 360
| Projeto: 1,20 m³ | 1.2
Entulhos diversos existentes
| Projeto: 360,00 m³ | 6
Desmonte de bloco rochoso ou rocha viva
Projeto: 4,22 m³
| Soma: 22,50 m³ + 30,00 m³ + 24,10 m³ + 1,20 m³ + 360,00 m³ + 4,22 m³ = 442,02 m³ | 442.02
Total = 442,02 m³
05.002.0001-A | DEMOLICÃO DE CONCRETO DOSADO COM EQUIPAMENTO MECÂNICO | M³ | 30 | 171.6 | 864
Cálculo:
Trecho da Travessa 6 em frente ao nº 28:
| 40,00 m x 4,00 m x 0,15 m = 24,00 m³ | 24
Lateral da Casa da Jaqueline:
| 8,00 m x 1,50 m x 0,25 m = 3,00 m³ | 3
Trecho frontal da Casa da Jaqueline:
| 15,00 m x 1,00 m x 0,20 m = 3,00 m³ | 3
| Total = 30,00 m³ | 30
05.002.0013-A | DEMOLIÇÃO DE CONCRETO ARMADO COM EQUIPAMENTO MECÂNICO | M³ | 24.1 | 900.28 | 21696.748
Cálculo:
Trecho da viga inferior da travessa 6 :
| 40,00 m x 0,25 m x 0,25 m = 2,50 m³ | 2.5
Trecho de estrutura instável em frente a casa jaqueline:
| 14,00 m x 0,80 m x 0,50 m = 5,60 m³ | 5.6
Estruturas instáveis e tombadas :
| 10,00 und x 4,00 m x 2,00 m x 0,20 m = 16,00 m³ | 16
Total = 24,10 m³
05.005.0012-B | PLATAFORMA OU PASSARELA DE PINHO | M² | 288 | 8.1 | 2332.8
Cálculo:
| 4,00 níves x 15,00 m x 4,00 m/nível x 1,20 (fator) = 288,00 m² | 288
Total = 288,00 m²
05.005.0046-A | TELA DE PROPILENO | M² | 360 | 8.02 | 2887.2
Cálculo:
Projeto de Segurança - Montante/Jusante
| 2,00 und x 30,00 m x 6,00 m = 360,00 m² | 360
Total = 360,00 m²
05.006.0001-B | ALUGUEL DE ANDAIME TUBULAR - EXCLUSIVE TRANSPORTE, CARGA E DESCARGA | M²XMÊS | 540 | 10 | 5400
Cálculo:
Andaimes para execução de estrutura de estabilização superior
| 15,00 m x 6,00 m x 5,00 meses x 1,20 (fator) = 540,00 m²xmês | 540
Total = 540,00 m²xmês
05.008.0001-A | MONTAGEM E DESMONTAGEM DE ANDAIME TUBULAR | M² | 108 | 7.37 | 795.96
Cálculo:
| 15,00 m x 6,00 m x 1,20 (fator) = 108,00 m² | 108
Total = 108,00 m²
05.008.0008-B | MOVIMENTAÇÃO VERTICAL OU HORIZONTAL DE PLATAFORMA OU PASSARELA | M² | 324 | 0.6 | 194.4
Cálculo:
| 3,00 und x 15,00 m x 6,00 m / und x 1,20 (fator) = 324,00 m² | 324
Total = 324,00 m²
06.273.0001-A | TUBO FLEXÍVEL - DIÂMETRO 0,30M | M | 80
Cálculo:
Trecho de rede de águas pluviais na vertente no morro do Mic da Tv.6 para jusante.
| 2,00 und x 40,00 m / und = 80,00 m | 80
Total = 80,00 m
07.050.0050-A | INJEÇÃO DE CALDA DE CIMENTO | M³ | 12.155 | 1143.96 | 13904.8338
Cálculo:
Chumbadores (25mm) utilizados
Fixação dos tarugos de apoio da escada inferior (para as escadas de madeira)
| 3,14 x (0,05 m)² x 192,00 m / 2,00 = 0,75 m³ |  | 0.7536
| 0,75 m³ x 1,70 (f.c.) = 1,28 m³ | 1.275
Fixação dos tarugos de apoio nas escadas superiores
| 3,14 x (0,05 m)² x 66,00 m / 2,00 = 0,26 m³ |  | 0.25905
| 0,26 m³ x 1,70 (f.c) = 0,44 m³ | 0.442
Fixação dos andaimes para a xonstrução da cortina em frente a casa da Jaqueline:
| 3,14 x (0,05m)² x 128,00 m / 2,00 = 0,50 m³ |  | 0.5024
| 0,50 m³ x 1,70 (f.c.) = 0,85 m³ | 0.85
Tirantes de (32mm) utilizados
Fixação das cortinas atirantadas e do concreto projetado:
Tirantes de fixação do concreto projetado para enrrijecer a estrutura principal
(15,00 m - 1,00 m) / 2,33 m + 1,00 und = 7,00 und
| 3,00 linhas x 7,00 und / linha = 21,00 und |  |  | 11.83
| 21,00 und x (4,50 m + 4,00 m ) / und = 178,50 m |  | 178.5
| 3,14 x (0,05 m)² x 178,50 m = 1,40 m³ |  | 1.4012
| 1,40 m³ x 1,70 (f.c) = 2,38 m³ | 2.38
Tarugos de fixação da cortina atirantada à vertente rochosa
15,00 m / 1,00 m + 1,00 und = 16,00 und
16,00 und x ( 5,00 m + 4,00 m) / und = 144,00 m
| 3,14 x (0,05 m)² x 144,00 m = 1,13 m³ |  | 1.1304
| 1,13 m³ x 1,70 (f.c) = 1,92 m³ | 1.921
Tirantes de fixação da cortina atirantada à vertente rochosa
(15,00 m - 1,00b m / 2,00 m + 1,00 und = 8,00 und
2,00 linhas x 8,00,00 und / linha = 16,00 und
16,00 und x ( 5,00 m + 4,00 m) / und = 144,00 m
| 3,14 x (0,05 m)² x 144,00 m = 1,13 m³ |  | 1.1304
| 1,13 m³ x 1,70 (f.c) = 1,92 m³ | 1.921
Tirantes de fixação da cortina atirantada ao lado da casa da Jaqueline :
( 40,00 m - 1,00 m) / 2,60 m + 1,00 und = 14,00 und (1 linha)
| 2,00 x 14,00 und x ( 5,00 m + 4,00 m) / linha = 252,00 m |  | 252
| 3,14 x (0,05 m)² x 252,00 m = 1,98 m³ |  | 1.9782
| 1,98 m³ x 1,70 (f.c) = 3,37 m³ | 3.366
| Total = 12,16 m³ | 12.155
08.001.0008-A | BASE DE BRITA CORRIDA, INCLUSIVE FORNECIMENTO | M³ | 24 | 116.55 | 2797.2
Cálculo:
Trecho da travessa 6 ao lado da casa da dona Jaqueline
| 40,00 m x 4,00 m x 0,15 m = 24,00 m³ | 24
Total = 24,00 m³
10.003.0025-A | ESTACA RAIZ COM DIÂMETRO DE 6" | M | 216 | 154.78 | 33432.48
Cálculo:
Trecho perpendicular á casa da dona Jaqueline ( Estabilização da trv. 6 ) :
| (40,00 m - 1,00 m ) / 2,79 m + 2,00 und = 16,00 und | [6 empty] | 2.7857
| 16,00 und x ( 5,00 m + 4,50 m + 4,00 m ) / und = 216,00 m | 216
| Total = 216,00 m | 216 | [5 empty] | 15.9785
10.012.0001-A | ARRASAMENTO DE ESTACA DE CONCRETO - CARGA AXIAL DE 600 KN | UND | 16 | 153.02 | 2448.32
Cálculo:
Acertos nos extremos superiores
Estaca de 6"
Projeto :16,00 und
Total = 16,00 und
11.003.0003-A | CONCRETO DOSADO DE FCK = 20MPA | M³ | 41.548 | 607.91 | 25257.4447
Cálculo:
Envelopamento de trecho das redes de aguás pluviais da Trv.6 para jusante.
| 40,00 m x 0,80 m x 0,50 m - 2,00 x 3,14 x (0,15 m)² x 40,00 m = 10,34 m³ | 10.348
Pavimentação de trecho da travessa 6
| 40,00 m x 4,00 m x 0,15 m = 24,00 m³ | 24
Revestimento ao lado da casa da Jaqueline
| 8,00 m x 3,00 m x 0,30 m = 7,20 m³ | 7.2
| Total = 41,55 m³ | 41.548
11.004.0020-B | FORMAS DE MADEIRA DE 3ª, INCLUSIVE DESMOLDAGEM, EXCLUSIVE ESCORAMENTO | M² | 458.4 | 72.3 | 33142.32
| Cálculo: | [7 empty] | 0.2
Construção de escada de acesso na vertente com início na casa da Sra. Evelin
| (30,00 m / 0,45 m) x 1,25 (fator) = 85,00 und (degraus) |  | 83.3333
| 2,00 x 85,00 und x 2,00 m x 0,40 m / und = 136,00 m² (pisos) | 136
| 2,00 x 85,00 und x 2,00 m x 0,20 m / und = 68,00 m² (espelhos) | 68
| 2,00 und x 30,00 m x 0,60 m / und x 1,25 (fator) = 45,00 m² (alinhamento longitudinal lateral) | 45
| 4,00 und x 30,00 m x 0,30 m / und x 1,25 (fator) = 45,00 m² (guarda-corpo inclinado com 2 tábuas) | 45 |  | 458.4
Construção de escadas de acesso a vertente apartir da travessa 6 com início na casa da Sra. Evelin e outra.
2,00 x (10,00 m / 0,45 m) x 1,25 (fator) = 56,00 und (degraus)
| 2,00 x 56,00 und x 2,00 m x 0,40 m / und = 89,60 m² ( pisos) | 89.6
| 2,00 x 56,00 und x 2,00 m x 0,20 m / und = 44,80 m² (espelhos) | 44.8
| 2,00 und x 10,00 m x 0,60 m / und x 1,25 (fator) = 15,00 m² (alinhamento longitudinal lateral) | 15
| 4,00 und x 10,00 m x 0,30 m / und x 1,25 (fator) = 15,00 m² (guarda-corpo inclinado com 2 tábuas) | 15
| Total = 458,40 m² | 294
11.004.0053-B | ESCORAMENTO OU MONTANTES DO GUARDA-CORPO DE ACESSO | M² | 180 | 2809.67 | 505740.6
Cálculo:
Escoramento ou montantes das laterais da escada de acesso no plano inferior
| 4,00 und x 1,50 m x (4,00 x 0,075 m) / und x 1,25 (fator) = 2,25 m² / m linear |  | 2.25
| 2,00 x 2,25 m² / m x 30,00 m = 135,00 m² | 135
Escoramento ou montantes das laterais da escada de acesso no plano superior
4,00 und x 1,50 m x (4,00 x 0,075 m) / und x 1,25 (fator) = 2,25 m² / m linear
| 2,00 x 2,25 m² / m x 10,00 m = 45,00 m² | 45
Total = 180,00 m²
11.013.0080-A | CONCRETO ARMADO, FCK=30MPA | M³ | 52.26 | 3185.96 | 166498.2696
Cálculo:
Muro de concreto estabilizador em frente ao número 28 na travessa 6
| 40,00 m x 4,50 m x 0,20 m = 36,00 m³ | 36
Montantes de guarda-corpo do trecho da travessa 6 ( em frente ao número 28 ).
| 40,00 m / 2,00 m + 1,00 und = 21,00 und |  | 21
| 21,00 und x 1,20 m x 0,25 m x 0,20 m = 1,26 m³ | 1.26 |  | 44.52
Trecho de muro ou cortina em frente a casa da Jaqueline.
| 15,00 m x 4,00 m x 0,25 m = 15,00 m³ ( E lateral ). | 15
| Total = 52,26 m³ | 52.26
11.018.0020-A | JUNTA DE DILATAÇÃO DE OBRAS DE ARTE | M | 18 | 138.88 | 2499.84
Cálculo:
Cortina frontal superior e muro lateral
| 3,00 und x 6,00 m/und = 18,00 m | 18
Total = 18,00 m
11.020.0003-A | TIRANTES OU CHUMBADORES PROTENDIDOS DE AÇO CA-50 - DIÂMETRO 25MM - (7/8") | M | 386 | 138.88 | 53607.68
Cálculo:
Tarugos ou chumbadores para fixação da escada de madeira no talude rochoso inferior
| 2,00 lados x (30,00 m / 1,20 m) / lado x 1,25 (fator) = 64,00 und |  | 62.5
| 64,00 und x 3,00 m / und = 192,00 m | 192
Tarugos ou chumbadores para fixação da escada de madeira no talude rochoso superior
2,00 lados x (10,00 m / 1,20 m) / lado x 1,25 (fator) = 22,00 und
| 22,00 und x 3,00 m / und = 66,00 m | 66
Tarugos ou chumbadores p/ fixação dos andaimes na perfuração da cortina em frente a casa da Jaqueline
(15,00 m / 1,00 m) + 1,00 und = 16,00 und (1 linha)
| 2,00 x 16,00 und x 4,00 m / und = 128,00 m | 128
| Total = 386,00 m | 386
11.024.0010-B | CONCRETO PROJETADO | M³ | 22.5 | 1781.07 | 40074.075
Cálculo:
Revestimento de reforço na vertende rochosa inclinada para apoiar as demais estruturas de estabilização
| 15,00 m x 6,00 m x 0,25 m = 22,50 m³ | 22.5
Total = 22,50 m³
11.040.0120-A | SISTEMA DE EST. DE ESTRUTURA IMPLANTADA EM TALUDE DE ALTA INCLINAÇÃO - FORN./COLOCAÇÃO | M² | 90 | 370.15 | 33313.5
Cálculo:
| 15,00 x 6,00 m = 90,00 m² | 90
Total = 90,00 m²
11.047.0010-B | Tirante protendido, para carga de trabalho até 34t, diâmetro de 32mm, | M | 853 | 370.15 | 315737.95
Cálculo:
Tirantes de fixação do concreto projetado para enrrijecer a estrutura principal
| (15,00 m - 1,00 m) / 2,33 m + 1,00 und = 7,00 und |  | 30.2857 | 6.0086
| 3,00 linhas x 7,00 und / linha = 21,00 und | 21 | 75
| 21,00 und x (1,50 m + 4,50 m + 4,00 m ) / und = 210,00 m | 210 |  | 3.4167
Tarugos de fixação da cortina atirantada à vertente rochosa
| 15,00 m / 1,00 m + 1,00 und = 16,00 und | 16 | 71 |  |  | 107
| 16,00 und x (1,00 m + 5,00 m + 4,00 m) / und = 160,00 m | 160
| Tirantes de fixação da cortina atirantada à vertente rochosa |  |  |  |  | 3
| (15,00 m - 1,00 m) / 2,33 m + 1,00 und = 7,00 und |  | 2.4138
| 2,00 linhas x 7,00 und / linha = 14,00 und |  | 60
| 14,00 und x (0,50 m + 2,00 m + 5,00 m + 4,00 m) / und = 161,00 m | 161
Tirantes de fixação da cortina atirantada ao lado da casa da Jaqueline :
| ( 40,00 m - 1,00 m) / 3,00 m + 1,00 und = 14,00 und (1 linha) |  |  | 2.6
| 2,00 x 14,00 und x (0,50 m + 2,00 m + 5,00 m + 4,00 m) / linha = 322,00 m | 322
| Total = 853,00 m | 853
11.047.0011-B | Protensão parcial e final de tirante (exclusive este), para carga de trabalho até 34t, diâmetro de 32mm, | UN | 63 | 2319.85 | 146150.55
Cálculo:
Ajuste físico de ação e reação
Tirantes de fixação do concreto projetado para enrrijecer a estrutura principal
| Projeto: 21,00 und | 21
Tirantes de fixação da cortina atirantada à vertente rochosa
| Projeto: 14,00 und | 14
Tirantes de fixação da cortina atirantada ao lado da casa da Jaqueline
| Projeto: 28,00 und | 28
| Total = 63,00 und | 63
15.031.0014-A | TUBO GALVANIZADO DE DIÂMETRO 1.1/2" - GUARDA CORPO DE PROTEÇÃO | M | 160 | [7 empty] | 15.020.0010-A | RECEPTÁCULO DE LOUÇA | UND | 12 | 15.020.0010-A | RECEPTÁCULO DE LOUÇA | UND | 12 | 15.020.0010-A | RECEPTÁCULO DE LOUÇA | UND | 12 | 15.020.0010-A | RECEPTÁCULO DE LOUÇA | UND | 12 | 15.020.0010-A | RECEPTÁCULO DE LOUÇA | UND | 12 | 15.020.0010-A | RECEPTÁCULO DE LOUÇA | UND | 12 | 15.020.0010-A | RECEPTÁCULO DE LOUÇA | UND | 12 | 15.020.0010-A | RECEPTÁCULO DE LOUÇA | UND | 12 | 15.020.0010-A | RECEPTÁCULO DE LOUÇA | UND | 12 | 15.020.0010-A | RECEPTÁCULO DE LOUÇA | UND | 12 | 15.020.0010-A | RECEPTÁCULO DE LOUÇA | UND | 12 | 15.020.0010-A | RECEPTÁCULO DE LOUÇA | UND | 12 | 15.020.0010-A | RECEPTÁCULO DE LOUÇA | UND | 12 | 15.020.0010-A | RECEPTÁCULO DE LOUÇA | UND | 12 | 15.020.0010-A | RECEPTÁCULO DE LOUÇA | UND | 12 | 15.020.0010-A | RECEPTÁCULO DE LOUÇA | UND | 12 | 15.020.0010-A | RECEPTÁCULO DE LOUÇA | UND | 12 | 15.020.0010-A | RECEPTÁCULO DE LOUÇA | UND | 12 | 15.020.0010-A | RECEPTÁCULO DE LOUÇA | UND | 12 | 15.020.0010-A | RECEPTÁCULO DE LOUÇA | UND | 12
| Cálculo: | [10 empty] | Elementos Sinalizadores |  |  |  | Elementos Sinalizadores |  |  |  | Elementos Sinalizadores |  |  |  | Elementos Sinalizadores |  |  |  | Elementos Sinalizadores |  |  |  | Elementos Sinalizadores |  |  |  | Elementos Sinalizadores |  |  |  | Elementos Sinalizadores |  |  |  | Elementos Sinalizadores |  |  |  | Elementos Sinalizadores |  |  |  | Elementos Sinalizadores |  |  |  | Elementos Sinalizadores |  |  |  | Elementos Sinalizadores |  |  |  | Elementos Sinalizadores |  |  |  | Elementos Sinalizadores |  |  |  | Elementos Sinalizadores |  |  |  | Elementos Sinalizadores |  |  |  | Elementos Sinalizadores |  |  |  | Elementos Sinalizadores |  |  |  | Elementos Sinalizadores
| Guarda corpo de proteção de trecho da travessa 6 - em frente ao número 28: | [10 empty] | Total = 12,00 und |  |  |  | Total = 12,00 und |  |  |  | Total = 12,00 und |  |  |  | Total = 12,00 und |  |  |  | Total = 12,00 und |  |  |  | Total = 12,00 und |  |  |  | Total = 12,00 und |  |  |  | Total = 12,00 und |  |  |  | Total = 12,00 und |  |  |  | Total = 12,00 und |  |  |  | Total = 12,00 und |  |  |  | Total = 12,00 und |  |  |  | Total = 12,00 und |  |  |  | Total = 12,00 und |  |  |  | Total = 12,00 und |  |  |  | Total = 12,00 und |  |  |  | Total = 12,00 und |  |  |  | Total = 12,00 und |  |  |  | Total = 12,00 und |  |  |  | Total = 12,00 und
| 4,00 und x 40,00 m / und = 160,00 m | 160
Total : 160,00 m
15.036.0046-A | TUBO DE PVC DE 50MM - EXCLUSIVE CONEXÕES | M | 61 | 22.61 | 1379.21
Cálculo:
Proteção dos trechos não ancoráveis
Tirantes de fixação da cortina atirantada à vertente rochosa
| 14,00 und x 1,50 m / und = 21,00 m | 21
| 16,00 und x (0,50 m + 2,00 m) / und = 40,00 m | 40
| Total = 61,00 m | 61
15.036.0052-A | TUBO DE PVC RÍGIDO DE 100MM - DRENOS DA CORTINAS | M | 82 | 34,85 | #VALUE!
Cálculo:
Cortina superior adjacente à Travessa 6
| 2,00 x 14,00 und x 1,00 m / und = 28,00 m | 28
Trecho frontal superior da cortina atirantada
| (15,00 m - 1,00 m) / 2,33 m + 1,00 und = 7,00 und |  | 7
| 2,00 linhas x 7,00 und / linha = 14,00 und |  | 14
| 14,00 und x 1,00 m / und = 14,00 m | 14
Interferencia no local
| 10,00 und x 4,00 m / und = 40,00 m | 40
| Total = 82,00 m | 82
15.036.0053-A | TUBO DE PVC RÍGIDO DE 150MM | M | 4 | 78.85 | 315.4
Cálculo:
Interferências existentes no local da obra
| 4,00 und x 6,00 m / und = 24,00 m | 4
Total = 24,00 m
15.036.0081-A | TUBO DE PVC RÍGIDO DE 75MM | M | 60 | 31.93 | 1915.8
Cálculo:
Interferencias existentes com as residencias do local
| 12,00 und x 5,00 m / und = 60,00 m | 60
Total = 60,00 m
17.017.0350-A | PINTURA EXTERNA SOBRE TUBO GALVANIZADO DO GUARDA CORPO COM ESMALTE SINTÉTICO | M² | 19.14
Cálculo:
Guarda corpo de proteção de trecho da travessa 6 - em frente ao número 28:
| Área externa: 2 x 3,14 x 0,01905 m x 160,00 m = 19,14 m² | 19.1414
Total = 19,14 m²
PLANILHA: P22JUNA BDI: 25% DATA BASE: MAIO/2022
|  |  |  | total | #VALUE!
200090002

## EMOP 07-18
CODIGO | PRECO
01.001.0001-0 | 136.92
01.001.0001-A | 124.84
01.001.0002-0 | 136.92
01.001.0002-A | 124.84
01.001.0003-0 | 79.93
01.001.0003-A | 72.88
01.001.0004-0 | 154.41
01.001.0004-A | 140.78
01.001.0005-0 | 358.43
01.001.0005-A | 326.81
01.001.0006-0 | 189.08
01.001.0006-A | 172.4
01.001.0007-0 | 76.12
01.001.0007-A | 69.4
01.001.0008-0 | 71.21
01.001.0008-A | 64.93
01.001.0009-0 | 169.44
01.001.0009-A | 154.48
01.001.0010-0 | 47.88
01.001.0010-A | 43.65
01.001.0011-0 | 298.78
01.001.0011-A | 272.41
01.001.0012-0 | 358.43
01.001.0012-A | 326.81
01.001.0013-0 | 576.87
01.001.0013-A | 525.96
01.001.0014-0 | 658.5
01.001.0014-A | 600.39
01.001.0015-0 | 862.57
01.001.0015-A | 786.45
01.001.0016-0 | 862.57
01.001.0016-A | 786.45
01.001.0017-0 | 1380.28
01.001.0017-A | 1258.49
01.001.0018-0 | 1495.42
01.001.0018-A | 1363.47
01.001.0019-0 | 1610.57
01.001.0019-A | 1468.46
01.001.0020-0 | 2186.32
01.001.0020-A | 1993.4
01.001.0021-0 | 2415.12
01.001.0021-A | 2202.02
01.001.0022-0 | 2530.27
01.001.0022-A | 2307.01
01.001.0023-0 | 832.83
01.001.0023-A | 759.35
01.001.0024-0 | 832.83
01.001.0024-A | 759.35
01.001.0025-0 | 806.11
01.001.0025-A | 734.98
01.001.0026-0 | 537.41
01.001.0026-A | 489.99
01.001.0027-0 | 537.41
01.001.0027-A | 489.99
01.001.0028-0 | 1695.53
01.001.0028-A | 1545.92
01.001.0029-0 | 1695.53
01.001.0029-A | 1545.92
01.001.0030-0 | 1964.24
01.001.0030-A | 1790.92
01.001.0031-0 | 1549.91
01.001.0031-A | 1413.15
01.001.0032-0 | 1549.91
01.001.0032-A | 1413.15
01.001.0033-0 | 4999.11
01.001.0033-A | 4558
01.001.0034-0 | 5376.16
01.001.0034-A | 4901.78
01.001.0035-0 | 1875.48
01.001.0035-A | 1709.99
01.001.0036-0 | 2125.76
01.001.0036-A | 1938.19
01.001.0037-0 | 2749.84
01.001.0037-A | 2507.2
01.001.0038-0 | 2925.35
01.001.0038-A | 2667.23
01.001.0039-0 | 1053.12
01.001.0039-A | 960.2
01.001.0040-0 | 146.75
01.001.0040-A | 132.85
01.001.0042-0 | 152.71
01.001.0042-A | 138.02
01.001.0043-0 | 76.01
01.001.0043-A | 65.87
01.001.0044-0 | 60.28
01.001.0044-A | 52.24
01.001.0046-0 | 152.77
01.001.0046-A | 139.29
01.001.0047-0 | 147.1
01.001.0047-A | 127.47
01.001.0048-0 | 99.04
01.001.0048-A | 85.82
01.001.0049-0 | 268.11
01.001.0049-A | 244.45
01.001.0050-0 | 2499.55
01.001.0050-A | 2279
01.001.0051-0 | 250.26
01.001.0051-A | 228.18
01.001.0052-0 | 82.66
01.001.0052-A | 75.37
01.001.0053-0 | 82.66
01.001.0053-A | 75.37
01.001.0054-0 | 82.66
01.001.0054-A | 75.37
01.001.0055-0 | 647.69
01.001.0055-A | 590.54
01.001.0056-0 | 83.24
01.001.0056-A | 75.89
01.001.0057-0 | 357.53
01.001.0057-A | 325.98
01.001.0059-0 | 145.52
01.001.0059-A | 131.99
01.001.0060-0 | 413.34
01.001.0060-A | 376.87
01.001.0061-0 | 83.24
01.001.0061-A | 75.89
01.001.0062-0 | 83.24
01.001.0062-A | 75.89
01.001.0063-0 | 83.24
01.001.0063-A | 75.89
01.001.0064-0 | 83.24
01.001.0064-A | 75.89
01.001.0065-0 | 155.16
01.001.0065-A | 134.48
01.001.0066-0 | 215.43
01.001.0066-A | 186.71
01.001.0068-0 | 430.32
01.001.0068-A | 390.33
01.001.0069-0 | 349.39
01.001.0069-A | 318.48
01.001.0071-0 | 441.05
01.001.0071-A | 402.13
01.001.0073-0 | 102.9
01.001.0073-A | 93.34
01.001.0075-1 | 11.17
01.001.0075-B | 9.68
01.001.0076-0 | 14.15
01.001.0076-A | 12.27
01.001.0077-0 | 17.13
01.001.0077-A | 14.85
01.001.0078-0 | 20.86
01.001.0078-A | 18.08
01.001.0081-0 | 136.89
01.001.0081-A | 124.81
01.001.0082-0 | 108.29
01.001.0082-A | 98.73
01.001.0083-0 | 136.89
01.001.0083-A | 124.81
01.001.0084-0 | 3005.16
01.001.0084-A | 2740
01.001.0085-0 | 136.89
01.001.0085-A | 124.81
01.001.0086-0 | 136.89
01.001.0086-A | 124.81
01.001.0087-0 | 108.4
01.001.0087-A | 98.84
01.001.0088-0 | 148.33
01.001.0088-A | 135.24
01.001.0089-0 | 39.92
01.001.0089-A | 36.4
01.001.0090-0 | 79.87
01.001.0090-A | 72.83
01.001.0091-0 | 39.92
01.001.0091-A | 36.4
01.001.0092-0 | 79.87
01.001.0092-A | 72.83
01.001.0093-0 | 576.87
01.001.0093-A | 525.96
01.001.0094-0 | 526.16
01.001.0094-A | 479.73
01.001.0095-0 | 526.16
01.001.0095-A | 479.73
01.001.0096-0 | 373.4
01.001.0096-A | 340.45
01.001.0097-0 | 862.57
01.001.0097-A | 786.45
01.001.0098-0 | 1194.72
01.001.0098-A | 1089.3
01.001.0121-0 | 11.35
01.001.0121-A | 10.35
01.001.0123-0 | 34.33
01.001.0123-A | 31.3
01.001.0124-0 | 88.56
01.001.0124-A | 80.75
01.001.0125-0 | 156.7
01.001.0125-A | 142.87
01.001.0126-0 | 156.7
01.001.0126-A | 142.87
01.001.0127-0 | 156.7
01.001.0127-A | 142.87
01.001.0128-0 | 47.68
01.001.0128-A | 43.47
01.001.0129-0 | 22.88
01.001.0129-A | 20.86
01.001.0130-0 | 12463.45
01.001.0130-A | 11363.71
01.001.0131-0 | 4154.48
01.001.0131-A | 3787.9
01.001.0132-0 | 4154.48
01.001.0132-A | 3787.9
01.001.0133-0 | 12463.45
01.001.0133-A | 11363.71
01.001.0134-0 | 12463.45
01.001.0134-A | 11363.71
01.001.0135-0 | 12463.45
01.001.0135-A | 11363.71
01.001.0136-0 | 12463.45
01.001.0136-A | 11363.71
01.001.0137-0 | 81578.98
01.001.0137-A | 74380.67
01.001.0138-0 | 29879.91
01.001.0138-A | 27243.39
01.001.0139-0 | 256.72
01.001.0139-A | 256.72
01.001.0140-0 | 277.43
01.001.0140-A | 277.43
01.001.0141-0 | 277.43
01.001.0141-A | 277.43
01.001.0143-0 | 1391.99
01.001.0143-A | 1269.16
01.001.0144-0 | 2333.54
01.001.0144-A | 2127.63
01.001.0145-0 | 2333.54
01.001.0145-A | 2127.63
01.001.0147-0 | 43.83
01.001.0147-A | 40.69
01.001.0148-0 | 68.84
01.001.0148-A | 64.77
01.001.0149-0 | 144.76
01.001.0149-A | 137.85
01.001.0150-0 | 16.7
01.001.0150-A | 15.31
01.001.0151-0 | 20.84
01.001.0151-A | 19.25
01.001.0152-0 | 29.96
01.001.0152-A | 28.02
01.001.0160-0 | 154.41
01.001.0160-A | 140.78
01.001.0161-0 | 114.1
01.001.0161-A | 104.03
01.001.0162-0 | 154.41
01.001.0162-A | 140.78
01.001.0163-0 | 167.33
01.001.0163-A | 152.56
01.001.0164-0 | 167.33
01.001.0164-A | 152.56
01.001.0165-0 | 328.95
01.001.0165-A | 299.93
01.001.0166-0 | 274.59
01.001.0166-A | 250.36
01.001.0167-0 | 231.69
01.001.0167-A | 211.25
01.001.0168-0 | 251.72
01.001.0168-A | 229.51
01.001.0169-0 | 439.08
01.001.0169-A | 400.34
01.001.0170-0 | 218.82
01.001.0170-A | 199.51
01.001.0171-0 | 154.46
01.001.0171-A | 140.83
01.001.0172-0 | 143.01
01.001.0172-A | 130.39
01.001.0173-0 | 560.65
01.001.0173-A | 511.18
01.001.0174-0 | 136.89
01.001.0174-A | 124.81
01.001.0175-0 | 205.39
01.001.0175-A | 187.27
01.001.0176-0 | 205.39
01.001.0176-A | 187.27
01.001.0177-0 | 163.54
01.001.0177-A | 149.11
01.001.0178-0 | 178.01
01.001.0178-A | 162.3
01.001.0179-0 | 199.3
01.001.0179-A | 181.72
01.001.0180-0 | 205.39
01.001.0180-A | 187.27
01.001.0181-0 | 205.39
01.001.0181-A | 187.27
01.001.0182-0 | 231.69
01.001.0182-A | 211.25
01.001.0183-0 | 373.29
01.001.0183-A | 340.35
01.001.0184-0 | 164.32
01.001.0184-A | 149.82
01.001.0185-0 | 1549.91
01.001.0185-A | 1413.15
01.001.0186-0 | 342.33
01.001.0186-A | 312.12
01.001.0187-0 | 199.3
01.001.0187-A | 181.72
01.001.0188-0 | 136.89
01.001.0188-A | 124.81
01.001.0189-0 | 195.62
01.001.0189-A | 178.36
01.001.0190-0 | 304.3
01.001.0190-A | 277.45
01.001.0191-0 | 304.3
01.001.0191-A | 277.45
01.001.0192-0 | 304.3
01.001.0192-A | 277.45
01.001.0193-0 | 228.22
01.001.0193-A | 208.09
01.001.0194-0 | 204.31
01.001.0194-A | 186.28
01.001.0195-0 | 380.37
01.001.0195-A | 346.81
01.001.0196-0 | 152.14
01.001.0196-A | 138.72
01.001.0197-0 | 91.28
01.001.0197-A | 83.23
01.001.0198-0 | 358.43
01.001.0198-A | 326.81
01.001.0199-0 | 862.57
01.001.0199-A | 786.45
01.001.0200-0 | 128.24
01.001.0200-A | 116.92
01.001.0201-0 | 216.52
01.001.0201-A | 197.41
01.001.0202-0 | 1549.91
01.001.0202-A | 1413.15
01.001.0203-0 | 271.74
01.001.0203-A | 247.77
01.001.0204-0 | 135.65
01.001.0204-A | 123.68
01.001.0205-0 | 38.74
01.001.0205-A | 35.33
01.001.0206-0 | 46.5
01.001.0206-A | 42.4
01.001.0208-0 | 135.37
01.001.0208-A | 123.43
01.001.0209-0 | 135.37
01.001.0209-A | 123.43
01.001.0210-0 | 82.66
01.001.0210-A | 75.37
01.001.0220-0 | 2982.09
01.001.0220-A | 2718.96
01.001.0221-0 | 154.41
01.001.0221-A | 140.78
01.001.0222-0 | 154.41
01.001.0222-A | 140.78
01.001.0223-0 | 358.43
01.001.0223-A | 326.81
01.001.0224-0 | 136.89
01.001.0224-A | 124.81
01.001.0225-0 | 358.43
01.001.0225-A | 326.81
01.001.0226-0 | 862.57
01.001.0226-A | 786.45
01.001.0227-0 | 576.87
01.001.0227-A | 525.96
01.001.0228-0 | 154.41
01.001.0228-A | 140.78
01.001.0229-0 | 839.49
01.001.0229-A | 765.42
01.001.0230-0 | 129.28
01.001.0230-A | 117.87
01.001.0231-0 | 129.28
01.001.0231-A | 117.87
01.001.0232-0 | 129.28
01.001.0232-A | 117.87
01.001.0233-0 | 129.28
01.001.0233-A | 117.87
01.001.0234-0 | 129.28
01.001.0234-A | 117.87
01.001.0235-0 | 129.28
01.001.0235-A | 117.87
01.001.0236-0 | 129.28
01.001.0236-A | 117.87
01.001.0237-0 | 129.28
01.001.0237-A | 117.87
01.001.0238-0 | 129.28
01.001.0238-A | 117.87
01.001.0239-0 | 129.28
01.001.0239-A | 117.87
01.001.0240-0 | 129.28
01.001.0240-A | 117.87
01.001.0241-0 | 129.28
01.001.0241-A | 117.87
01.001.0242-0 | 129.28
01.001.0242-A | 117.87
01.001.0243-0 | 129.28
01.001.0243-A | 117.87
01.001.0244-0 | 129.28
01.001.0244-A | 117.87
01.001.0245-0 | 129.28
01.001.0245-A | 117.87
01.001.0246-0 | 2703.2
01.001.0246-A | 2464.68
01.001.0247-0 | 126.53
01.001.0247-A | 115.36
01.001.0248-0 | 131.39
01.001.0248-A | 119.8
01.001.0249-0 | 145.99
01.001.0249-A | 133.11
01.001.0250-0 | 77.22
01.001.0250-A | 70.41
01.001.0251-0 | 88.66
01.001.0251-A | 80.84
01.001.0252-0 | 128.72
01.001.0252-A | 117.36
01.001.0253-0 | 154.46
01.001.0253-A | 140.83
01.001.0254-0 | 185.35
01.001.0254-A | 169
01.001.0255-0 | 222.42
01.001.0255-A | 202.79
01.001.0256-0 | 384.74
01.001.0256-A | 350.79
01.001.0257-0 | 84.15
01.001.0257-A | 76.73
01.001.0258-0 | 252.48
01.001.0258-A | 230.21
01.001.0259-0 | 302.98
01.001.0259-A | 276.24
01.001.0260-0 | 363.57
01.001.0260-A | 331.49
01.001.0261-0 | 154.28
01.001.0261-A | 140.67
01.001.0262-0 | 116.22
01.001.0262-A | 105.97
01.001.0263-0 | 116.22
01.001.0263-A | 105.97
01.001.0264-0 | 46.08
01.001.0264-A | 42.01
01.001.0265-0 | 3235.7
01.001.0265-A | 2950.19
01.001.0266-0 | 4044.62
01.001.0266-A | 3687.74
01.001.0267-0 | 4044.62
01.001.0267-A | 3687.74
01.001.0268-0 | 6066.94
01.001.0268-A | 5531.61
01.001.0269-0 | 5010.86
01.001.0269-A | 4568.71
01.001.0270-0 | 1549.91
01.001.0270-A | 1413.15
01.001.0271-0 | 1549.91
01.001.0271-A | 1413.15
01.001.0272-0 | 136.88
01.001.0272-A | 124.8
01.001.0273-0 | 136.88
01.001.0273-A | 124.8
01.001.0274-0 | 231.32
01.001.0274-A | 210.91
01.001.0275-0 | 1549.91
01.001.0275-A | 1413.15
01.001.0278-0 | 154.41
01.001.0278-A | 140.78
01.001.0279-0 | 1549.91
01.001.0279-A | 1413.15
01.001.0280-0 | 1549.91
01.001.0280-A | 1413.15
01.001.0281-0 | 1549.91
01.001.0281-A | 1413.15
01.001.0290-0 | 226.06
01.001.0290-A | 206.11
01.001.0298-0 | 1549.91
01.001.0298-A | 1413.15
01.001.0300-0 | 272.83
01.001.0300-A | 248.76
01.001.0301-0 | 272.83
01.001.0301-A | 248.76
01.001.0302-0 | 95.27
01.001.0302-A | 86.86
01.001.0303-0 | 95.27
01.001.0303-A | 86.86
01.001.0304-0 | 142.2
01.001.0304-A | 129.65
01.001.0305-0 | 623.63
01.001.0305-A | 568.6
01.001.0306-0 | 654.81
01.001.0306-A | 597.03
01.001.0307-0 | 779.54
01.001.0307-A | 710.75
01.001.0400-0 | 74.21
01.001.0400-A | 71.13
01.001.0405-0 | 10.16
01.001.0405-A | 8.98
01.001.0410-0 | 23.08
01.001.0410-A | 20
01.001.9999-0 | 7162
01.001.9999-A | 6517
01.002.0001-0 | 98.21
01.002.0001-A | 88.47
01.002.0002-0 | 129.18
01.002.0002-A | 116.37
01.002.0003-0 | 106.22
01.002.0003-A | 95.68
01.002.0004-0 | 143.4
01.002.0004-A | 129.18
01.002.0005-0 | 114.7
01.002.0005-A | 103.33
01.002.0006-0 | 159.33
01.002.0006-A | 143.53
01.002.0007-0 | 132.76
01.002.0007-A | 119.59
01.002.0008-0 | 185.87
01.002.0008-A | 167.44
01.002.0009-0 | 132.47
01.002.0009-A | 119.33
01.002.0010-0 | 143.98
01.002.0010-A | 129.7
01.002.0011-0 | 155.49
01.002.0011-A | 140.07
01.002.0012-0 | 187.68
01.002.0012-A | 169.06
01.002.0013-0 | 206.45
01.002.0013-A | 187.44
01.002.0014-0 | 229.39
01.002.0014-A | 208.26
01.002.0015-0 | 246.6
01.002.0015-A | 223.89
01.002.0016-0 | 344.11
01.002.0016-A | 312.42
01.002.0021-0 | 75.53
01.002.0021-A | 68.04
01.002.0022-0 | 106.22
01.002.0022-A | 95.69
01.002.0023-0 | 81.7
01.002.0023-A | 73.6
01.002.0024-0 | 117.92
01.002.0024-A | 106.22
01.002.0025-0 | 88.24
01.002.0025-A | 79.48
01.002.0026-0 | 121.4
01.002.0026-A | 109.36
01.002.0027-0 | 102.13
01.002.0027-A | 92
01.002.0028-0 | 142.98
01.002.0028-A | 128.8
01.002.0039-0 | 122.56
01.002.0039-A | 110.4
01.002.0041-0 | 138.88
01.002.0041-A | 125.11
01.002.0042-0 | 163.4
01.002.0042-A | 147.19
01.002.0043-0 | 204.26
01.002.0043-A | 184
01.002.0044-0 | 245.11
01.002.0044-A | 220.81
01.002.0045-0 | 285.97
01.002.0045-A | 257.61
01.002.0046-0 | 326.83
01.002.0046-A | 294.42
01.002.0060-0 | 101.89
01.002.0060-A | 91.78
01.002.0061-0 | 110.77
01.002.0061-A | 99.78
01.002.0062-0 | 119.62
01.002.0062-A | 107.76
01.002.0063-0 | 144.38
01.002.0063-A | 130.06
01.002.0064-0 | 176.12
01.002.0064-A | 158.65
01.002.0065-0 | 194.9
01.002.0065-A | 175.57
01.002.0066-0 | 238.22
01.002.0066-A | 214.59
01.002.0067-0 | 274.3
01.002.0067-A | 247.09
01.002.0068-0 | 329.18
01.002.0068-A | 296.53
01.002.0069-0 | 384.02
01.002.0069-A | 345.93
01.002.0070-0 | 438.9
01.002.0070-A | 395.36
01.002.0075-0 | 158.47
01.002.0075-A | 143.97
01.002.0076-0 | 176.44
01.002.0076-A | 160.19
01.002.0077-0 | 189.69
01.002.0077-A | 172.22
01.002.0078-0 | 264.68
01.002.0078-A | 240.31
01.002.0079-0 | 320.43
01.002.0079-A | 290.92
01.002.0080-0 | 384.52
01.002.0080-A | 349.11
01.002.0081-0 | 512.71
01.002.0081-A | 465.49
01.002.0082-0 | 640.89
01.002.0082-A | 581.87
01.002.0083-0 | 769.08
01.002.0083-A | 698.25
01.002.0084-0 | 897.26
01.002.0084-A | 814.63
01.002.0085-0 | 1025.45
01.002.0085-A | 931.01
01.002.9999-0 | 5311
01.002.9999-A | 4782
01.003.0001-0 | 101.09
01.003.0001-A | 87.8
01.003.0002-0 | 117.02
01.003.0002-A | 101.64
01.003.0003-0 | 158.95
01.003.0003-A | 138.06
01.003.0005-0 | 211.89
01.003.0005-A | 184.04
01.003.0006-0 | 255.99
01.003.0006-A | 222.33
01.003.0011-0 | 1517.25
01.003.0011-A | 1517.25
01.003.0012-0 | 1821.75
01.003.0012-A | 1821.75
01.003.0013-0 | 2184
01.003.0013-A | 2184
01.003.0021-0 | 77.75
01.003.0021-A | 67.53
01.003.0022-0 | 90.04
01.003.0022-A | 78.2
01.003.0023-0 | 122.28
01.003.0023-A | 106.2
01.003.0029-0 | 163.04
01.003.0029-A | 141.61
01.003.0030-0 | 196.93
01.003.0030-A | 171.04
01.003.0032-0 | 104.97
01.003.0032-A | 91.17
01.003.0034-0 | 121.55
01.003.0034-A | 105.57
01.003.0036-0 | 165.07
01.003.0036-A | 143.37
01.003.0038-0 | 220.1
01.003.0038-A | 191.16
01.003.0040-0 | 265.85
01.003.0040-A | 230.9
01.003.0050-0 | 123.18
01.003.0050-A | 113.64
01.003.0052-0 | 115.03
01.003.0052-A | 109.09
01.003.0054-0 | 32.34
01.003.0054-A | 30.96
01.003.0056-0 | 131.12
01.003.0056-A | 125.62
01.003.9999-0 | 5569
01.003.9999-A | 4990
01.004.0001-0 | 333.91
01.004.0001-A | 303.22
01.004.0002-0 | 354.92
01.004.0002-A | 321.42
01.004.0003-0 | 419.94
01.004.0003-A | 382.87
01.004.0004-0 | 460.72
01.004.0004-A | 420.33
01.004.0005-0 | 537.6
01.004.0005-A | 489.63
01.004.0011-0 | 626.38
01.004.0011-A | 569.89
01.004.0012-0 | 528.76
01.004.0012-A | 479.12
01.004.0013-0 | 563.53
01.004.0013-A | 509.23
01.004.0014-0 | 694.25
01.004.0014-A | 631.06
01.004.0015-0 | 762.34
01.004.0015-A | 692.93
01.004.0016-0 | 990.84
01.004.0016-A | 897.5
01.004.0017-0 | 1258.94
01.004.0017-A | 1136.69
01.004.0021-0 | 254.83
01.004.0021-A | 232.33
01.004.0022-0 | 268.07
01.004.0022-A | 243.66
01.004.0023-0 | 318.66
01.004.0023-A | 291.8
01.004.0024-0 | 347.32
01.004.0024-A | 318.28
01.004.0025-0 | 405.14
01.004.0025-A | 370.57
01.004.0031-0 | 476.36
01.004.0031-A | 435.21
01.004.0035-0 | 414.61
01.004.0035-A | 376.75
01.004.0037-0 | 441.04
01.004.0037-A | 399.57
01.004.0039-0 | 518.21
01.004.0039-A | 472.5
01.004.0041-0 | 574.81
01.004.0041-A | 524.16
01.004.0043-0 | 750.27
01.004.0043-A | 681.52
01.004.0045-0 | 984.32
01.004.0045-A | 890.99
01.004.0070-0 | 407.2
01.004.0070-A | 372.92
01.004.0073-0 | 461.5
01.004.0073-A | 423.52
01.004.0075-0 | 645.51
01.004.0075-A | 587.07
01.004.0079-0 | 912.99
01.004.0079-A | 823.59
01.004.0100-0 | 1057.33
01.004.0100-A | 930.85
01.004.0105-0 | 6.84
01.004.0105-A | 6.05
01.004.0110-0 | 5.52
01.004.0110-A | 5.02
01.004.0115-0 | 4.89
01.004.0115-A | 4.48
01.004.0120-0 | 1.69
01.004.0120-A | 1.57
01.004.0125-0 | 8.18
01.004.0125-A | 7.08
01.004.0130-0 | 6.03
01.004.0130-A | 5.22
01.004.0135-0 | 7.37
01.004.0135-A | 6.39
01.004.0140-0 | 5.9
01.004.0140-A | 5.11
01.004.0145-0 | 8.71
01.004.0145-A | 7.55
01.004.9999-0 | 5721
01.004.9999-A | 5116
01.005.0001-0 | 7.45
01.005.0001-A | 6.45
01.005.0003-0 | 9.16
01.005.0003-A | 8.11
01.005.0004-0 | 14.9
01.005.0004-A | 12.91
01.005.0005-0 | 0.89
01.005.0005-A | 0.77
01.005.0006-0 | 0.25
01.005.0006-A | 0.21
01.005.0007-0 | 1.78
01.005.0007-A | 1.54
01.005.0008-0 | 184.81
01.005.0008-A | 160.16
01.005.0009-0 | 2.14
01.005.0009-A | 1.85
01.005.0013-0 | 1937.53
01.005.0013-A | 1679.1
01.005.0014-0 | 1863.01
01.005.0014-A | 1614.52
01.005.0020-0 | 38
01.005.0020-A | 32.93
01.005.0021-0 | 55.14
01.005.0021-A | 47.78
01.005.0022-0 | 74.52
01.005.0022-A | 64.58
01.005.9999-0 | 8103
01.005.9999-A | 7030
01.006.0001-0 | 30.97
01.006.0001-A | 30.58
01.006.0002-0 | 55.41
01.006.0002-A | 54.71
01.006.0003-0 | 92.76
01.006.0003-A | 91.59
01.006.0004-0 | 0.29
01.006.0004-A | 0.28
01.006.0010-0 | 0.74
01.006.0010-A | 0.71
01.006.9999-0 | 4167
01.006.9999-A | 4076
01.007.0010-0 | 3546.98
01.007.0010-A | 3318.42
01.007.0020-0 | 135.5
01.007.0020-A | 135.5
01.007.0025-0 | 346.85
01.007.0025-A | 300.53
01.007.0030-0 | 0.06
01.007.0030-A | 0.06
01.007.0080-0 | 245.01
01.007.0080-A | 245.01
01.007.0081-0 | 203.89
01.007.0081-A | 203.89
01.007.0085-0 | 179.3
01.007.0085-A | 179.3
01.007.9999-0 | 3317
01.007.9999-A | 3216
01.008.0050-0 | 5623.31
01.008.0050-A | 4982.01
01.008.0100-0 | 5765.07
01.008.0100-A | 5120.44
01.008.0200-0 | 6048.61
01.008.0200-A | 5397.3
01.008.9999-0 | 5202
01.008.9999-A | 4613
01.009.0050-0 | 9185.39
01.009.0050-A | 8102.95
01.009.0100-0 | 9327.15
01.009.0100-A | 8241.38
01.009.0200-0 | 9610.69
01.009.0200-A | 8518.23
01.009.9999-0 | 5666
01.009.9999-A | 4995
01.016.0001-0 | 14613.74
01.016.0001-A | 13003.04
01.016.0002-0 | 11179.92
01.016.0002-A | 9947.68
01.016.0003-0 | 9502.93
01.016.0003-A | 8455.53
01.016.0004-0 | 8784.22
01.016.0004-A | 7816.03
01.016.0005-0 | 6707.94
01.016.0005-A | 5968.6
01.016.0006-0 | 5709.75
01.016.0006-A | 5080.43
01.016.0007-0 | 10221.64
01.016.0007-A | 9095.02
01.016.0008-0 | 7825.94
01.016.0008-A | 6963.38
01.016.0009-0 | 6668.02
01.016.0009-A | 5933.08
01.016.0010-0 | 6148.95
01.016.0010-A | 5471.22
01.016.0011-0 | 4711.53
01.016.0011-A | 4192.23
01.016.0012-0 | 3992.82
01.016.0012-A | 3552.74
01.016.0020-0 | 356.91
01.016.0020-A | 310.72
01.016.0021-0 | 190.41
01.016.0021-A | 166.42
01.016.0030-0 | 2026.12
01.016.0030-A | 1771.09
01.016.0031-0 | 1217.38
01.016.0031-A | 1064.14
01.016.0032-0 | 1421.69
01.016.0032-A | 1242.74
01.016.0033-0 | 851.31
01.016.0033-A | 744.15
01.016.0034-0 | 1620.9
01.016.0034-A | 1416.87
01.016.0035-0 | 973.9
01.016.0035-A | 851.31
01.016.0036-0 | 1137.35
01.016.0036-A | 994.18
01.016.0037-0 | 681.05
01.016.0037-A | 595.32
01.016.0050-0 | 1406.61
01.016.0050-A | 1219.84
01.016.0051-0 | 984.62
01.016.0051-A | 853.88
01.016.0052-0 | 703.3
01.016.0052-A | 609.92
01.016.0060-0 | 2.55
01.016.0060-A | 2.22
01.016.0061-0 | 1.78
01.016.0061-A | 1.55
01.016.0062-0 | 2.26
01.016.0062-A | 1.96
01.016.0063-0 | 1.36
01.016.0063-A | 1.18
01.016.0064-0 | 2.71
01.016.0064-A | 2.4
01.016.0067-0 | 4.31
01.016.0067-A | 3.82
01.016.0070-0 | 5.42
01.016.0070-A | 4.85
01.016.0080-0 | 5825.73
01.016.0080-A | 5171.31
01.016.0081-0 | 1.88
01.016.0081-A | 1.67
01.016.0082-0 | 1.3
01.016.0082-A | 1.15
01.016.0083-0 | 5236.71
01.016.0083-A | 4648.89
01.016.0084-0 | 2.56
01.016.0084-A | 2.27
01.016.0085-0 | 2.09
01.016.0085-A | 1.85
01.016.0086-0 | 5825.73
01.016.0086-A | 5171.31
01.016.0087-0 | 4852.07
01.016.0087-A | 4306.98
01.016.0090-0 | 3468.86
01.016.0090-A | 3125.83
01.016.0092-0 | 1.56
01.016.0092-A | 1.35
01.016.0100-0 | 1.3
01.016.0100-A | 1.16
01.016.0150-0 | 8.46
01.016.0150-A | 7.49
01.016.0152-0 | 11.5
01.016.0152-A | 10.19
01.016.0155-0 | 60.78
01.016.0155-A | 53.86
01.016.0160-0 | 14.56
01.016.0160-A | 12.89
01.016.0165-0 | 19.66
01.016.0165-A | 17.4
01.016.0190-0 | 0.21
01.016.0190-A | 0.19
01.016.0200-0 | 6807.77
01.016.0200-A | 6057.43
01.016.0203-0 | 5446.21
01.016.0203-A | 4845.94
01.016.0206-0 | 5446.21
01.016.0206-A | 4845.94
01.016.0209-0 | 4083.87
01.016.0209-A | 3633.75
01.016.0220-0 | 8185.3
01.016.0220-A | 7283.13
01.016.0223-0 | 6807.77
01.016.0223-A | 6057.43
01.016.0226-0 | 6807.77
01.016.0226-A | 6057.43
01.016.0229-0 | 5446.21
01.016.0229-A | 4845.94
01.016.0240-0 | 9542.86
01.016.0240-A | 8491.06
01.016.0243-0 | 8185.3
01.016.0243-A | 7283.13
01.016.0246-0 | 8185.3
01.016.0246-A | 7283.13
01.016.0249-0 | 6807.77
01.016.0249-A | 6057.43
01.016.9999-0 | 6401
01.016.9999-A | 5644
01.017.0001-0 | 24227.59
01.017.0001-A | 21498.97
01.017.0002-0 | 13202.24
01.017.0002-A | 11742.75
01.017.0003-0 | 16961.62
01.017.0003-A | 15072.68
01.017.0004-0 | 9634.01
01.017.0004-A | 8597.68
01.017.0005-0 | 10641.72
01.017.0005-A | 9551.72
01.017.0010-0 | 9459.3
01.017.0010-A | 8490.42
01.017.9999-0 | 6136
01.017.9999-A | 5467
01.018.0001-0 | 2.39
01.018.0001-A | 2.14
01.018.0002-0 | 16.13
01.018.0002-A | 14.48
01.018.9999-0 | 5705
01.018.9999-A | 5101
01.019.0010-0 | 5.04
01.019.0010-A | 4.41
01.019.0012-0 | 1.62
01.019.0012-A | 1.42
01.019.0015-0 | 0.66
01.019.0015-A | 0.58
01.019.0040-0 | 5.55
01.019.0040-A | 4.81
01.019.0045-0 | 46.18
01.019.0045-A | 43.72
01.019.0050-0 | 44.64
01.019.0050-A | 42.18
01.019.0055-0 | 112.3
01.019.0055-A | 105.25
01.019.0060-0 | 152.93
01.019.0060-A | 144.16
01.019.0065-0 | 151.39
01.019.0065-A | 142.62
01.019.0070-0 | 124.91
01.019.0070-A | 117.03
01.019.0075-0 | 165.54
01.019.0075-A | 155.94
01.019.0080-0 | 164
01.019.0080-A | 154.41
01.019.9999-0 | 6303
01.019.9999-A | 5976
01.020.0010-0 | 6270
01.020.0010-A | 6270
01.020.9999-0 | 1045
01.020.9999-A | 1045
01.050.0010-0 | 63.62
01.050.0010-A | 55.12
01.050.0011-0 | 58.11
01.050.0011-A | 50.34
01.050.0012-0 | 54.81
01.050.0012-A | 47.49
01.050.0013-0 | 69.35
01.050.0013-A | 60.09
01.050.0014-0 | 60.89
01.050.0014-A | 52.76
01.050.0015-0 | 52.39
01.050.0015-A | 45.39
01.050.0016-0 | 159.09
01.050.0016-A | 137.83
01.050.0017-0 | 145.34
01.050.0017-A | 125.92
01.050.0018-0 | 137.06
01.050.0018-A | 118.75
01.050.0019-0 | 50.12
01.050.0019-A | 43.42
01.050.0020-0 | 44.59
01.050.0020-A | 38.63
01.050.0021-0 | 35.29
01.050.0021-A | 30.58
01.050.0022-0 | 125.35
01.050.0022-A | 108.6
01.050.0023-0 | 111.51
01.050.0023-A | 96.61
01.050.0024-0 | 88.31
01.050.0024-A | 76.51
01.050.0025-0 | 69.38
01.050.0025-A | 60.11
01.050.0026-0 | 60.92
01.050.0026-A | 52.78
01.050.0027-0 | 54.65
01.050.0027-A | 47.35
01.050.0028-0 | 36.19
01.050.0028-A | 31.36
01.050.0029-0 | 26.27
01.050.0029-A | 22.76
01.050.0030-0 | 21.1
01.050.0030-A | 18.28
01.050.0031-0 | 90.49
01.050.0031-A | 78.4
01.050.0032-0 | 65.7
01.050.0032-A | 56.92
01.050.0033-0 | 52.81
01.050.0033-A | 45.75
01.050.0034-0 | 60.73
01.050.0034-A | 52.62
01.050.0035-0 | 53.72
01.050.0035-A | 46.55
01.050.0036-0 | 45.22
01.050.0036-A | 39.18
01.050.0037-0 | 9.98
01.050.0037-A | 8.65
01.050.0038-0 | 6.88
01.050.0038-A | 5.96
01.050.0039-0 | 6.91
01.050.0039-A | 5.99
01.050.0040-0 | 25
01.050.0040-A | 21.66
01.050.0041-0 | 17.28
01.050.0041-A | 14.97
01.050.0042-0 | 17.3
01.050.0042-A | 14.99
01.050.0043-0 | 33.89
01.050.0043-A | 29.36
01.050.0044-0 | 23.5
01.050.0044-A | 20.36
01.050.0045-0 | 18.79
01.050.0045-A | 16.28
01.050.0046-0 | 84.8
01.050.0046-A | 73.48
01.050.0047-0 | 58.76
01.050.0047-A | 50.91
01.050.0048-0 | 47
01.050.0048-A | 40.72
01.050.0049-0 | 6.58
01.050.0049-A | 5.7
01.050.0050-0 | 3.62
01.050.0050-A | 3.13
01.050.0051-0 | 1.81
01.050.0051-A | 1.57
01.050.0052-0 | 16.51
01.050.0052-A | 14.3
01.050.0053-0 | 11.03
01.050.0053-A | 9.56
01.050.0054-0 | 13.21
01.050.0054-A | 11.44
01.050.0055-0 | 8.09
01.050.0055-A | 7.01
01.050.0056-0 | 3.87
01.050.0056-A | 3.35
01.050.0057-0 | 2
01.050.0057-A | 1.73
01.050.0058-0 | 2.15
01.050.0058-A | 1.86
01.050.0059-0 | 1.07
01.050.0059-A | 0.92
01.050.0060-0 | 3.62
01.050.0060-A | 3.13
01.050.0061-0 | 1.81
01.050.0061-A | 1.57
01.050.0062-0 | 6.1
01.050.0062-A | 5.28
01.050.0063-0 | 13.21
01.050.0063-A | 11.44
01.050.0064-0 | 6.58
01.050.0064-A | 5.7
01.050.0065-0 | 3.87
01.050.0065-A | 3.35
01.050.0066-0 | 2
01.050.0066-A | 1.73
01.050.0067-0 | 2.15
01.050.0067-A | 1.86
01.050.0068-0 | 1.07
01.050.0068-A | 0.92
01.050.0078-0 | 3.62
01.050.0078-A | 3.13
01.050.0079-0 | 3.25
01.050.0079-A | 2.82
01.050.0080-0 | 9.22
01.050.0080-A | 7.99
01.050.0081-0 | 8.29
01.050.0081-A | 7.18
01.050.0082-0 | 9.22
01.050.0082-A | 7.99
01.050.0083-0 | 3.84
01.050.0083-A | 3.33
01.050.0084-0 | 3.48
01.050.0084-A | 3.02
01.050.0085-0 | 2.15
01.050.0085-A | 1.86
01.050.0086-0 | 1.07
01.050.0086-A | 0.92
01.050.0087-0 | 6.58
01.050.0087-A | 5.7
01.050.0088-0 | 6.1
01.050.0088-A | 5.28
01.050.0089-0 | 3.62
01.050.0089-A | 3.13
01.050.0090-0 | 6.1
01.050.0090-A | 5.28
01.050.0091-0 | 19.76
01.050.0091-A | 17.12
01.050.0092-0 | 16.5
01.050.0092-A | 14.29
01.050.0093-0 | 1.09
01.050.0093-A | 0.94
01.050.0094-0 | 0.68
01.050.0094-A | 0.59
01.050.0095-0 | 5.99
01.050.0095-A | 5.19
01.050.0096-0 | 4.35
01.050.0096-A | 3.77
01.050.0097-0 | 2.15
01.050.0097-A | 1.86
01.050.0098-0 | 11.03
01.050.0098-A | 9.56
01.050.0099-0 | 6.58
01.050.0099-A | 5.7
01.050.0100-0 | 6.1
01.050.0100-A | 5.28
01.050.0101-0 | 11.03
01.050.0101-A | 9.56
01.050.0102-0 | 19.76
01.050.0102-A | 17.12
01.050.0103-0 | 16.5
01.050.0103-A | 14.29
01.050.0104-0 | 12.03
01.050.0104-A | 10.42
01.050.0105-0 | 8.09
01.050.0105-A | 7.01
01.050.0106-0 | 6.1
01.050.0106-A | 5.29
01.050.0107-0 | 1.07
01.050.0107-A | 0.92
01.050.0108-0 | 0.68
01.050.0108-A | 0.59
01.050.0109-0 | 6.58
01.050.0109-A | 5.7
01.050.0110-0 | 4.35
01.050.0110-A | 3.77
01.050.0111-0 | 3.29
01.050.0111-A | 2.85
01.050.0112-0 | 1211.3
01.050.0112-A | 1049.5
01.050.0113-0 | 13.21
01.050.0113-A | 11.44
01.050.0114-0 | 11.03
01.050.0114-A | 9.56
01.050.0115-0 | 6.58
01.050.0115-A | 5.7
01.050.0116-0 | 22.08
01.050.0116-A | 19.13
01.050.0117-0 | 16.5
01.050.0117-A | 14.29
01.050.0118-0 | 26.39
01.050.0118-A | 22.87
01.050.0119-0 | 16.07
01.050.0119-A | 13.92
01.050.0120-0 | 12.03
01.050.0120-A | 10.42
01.050.0121-0 | 8.09
01.050.0121-A | 7.01
01.050.0122-0 | 1.45
01.050.0122-A | 1.26
01.050.0123-0 | 1.07
01.050.0123-A | 0.92
01.050.0124-0 | 6.58
01.050.0124-A | 5.7
01.050.0125-0 | 4.35
01.050.0125-A | 3.77
01.050.0126-0 | 3.29
01.050.0126-A | 2.85
01.050.0127-0 | 1211.28
01.050.0127-A | 1049.49
01.050.0128-0 | 10.1
01.050.0128-A | 8.75
01.050.0129-0 | 8.41
01.050.0129-A | 7.29
01.050.0130-0 | 5.06
01.050.0130-A | 4.38
01.050.0137-0 | 40.41
01.050.0137-A | 35.01
01.050.0138-0 | 8625.06
01.050.0138-A | 7473.1
01.050.0139-0 | 1169.52
01.050.0139-A | 1013.35
01.050.0140-0 | 2.54
01.050.0140-A | 2.2
01.050.0141-0 | 605.65
01.050.0141-A | 524.75
01.050.0142-0 | 605.65
01.050.0142-A | 524.75
01.050.0143-0 | 1.47
01.050.0143-A | 1.27
01.050.0147-0 | 116.43
01.050.0147-A | 100.88
01.050.0148-0 | 94.31
01.050.0148-A | 81.71
01.050.0149-0 | 55.77
01.050.0149-A | 48.32
01.050.0150-0 | 4.4
01.050.0150-A | 3.82
01.050.0151-0 | 3.02
01.050.0151-A | 2.62
01.050.0152-0 | 1.81
01.050.0152-A | 1.56
01.050.0153-0 | 17981.99
01.050.0153-A | 15580.31
01.050.0154-0 | 24093.41
01.050.0154-A | 20875.13
01.050.0156-0 | 0.91
01.050.0156-A | 0.79
01.050.0157-0 | 0.63
01.050.0157-A | 0.54
01.050.0160-0 | 61407.15
01.050.0160-A | 53208.75
01.050.0162-0 | 98915.07
01.050.0162-A | 85709.04
01.050.0165-0 | 46770.02
01.050.0165-A | 40527.49
01.050.0168-0 | 7364.97
01.050.0168-A | 6381.62
01.050.0170-0 | 123.59
01.050.0170-A | 107.08
01.050.0175-0 | 22001.69
01.050.0175-A | 19064.96
01.050.0180-0 | 4419.28
01.050.0180-A | 3829.24
01.050.0185-0 | 8798.33
01.050.0185-A | 7623.63
01.050.0190-0 | 8140.7
01.050.0190-A | 7053.81
01.050.0195-0 | 7459.19
01.050.0195-A | 6463.31
01.050.0200-0 | 8400.37
01.050.0200-A | 7278.8
01.050.0205-0 | 5287.99
01.050.0205-A | 4581.98
01.050.0210-0 | 8556.6
01.050.0210-A | 7414.16
01.050.0215-0 | 7327.44
01.050.0215-A | 6348.98
01.050.0220-0 | 10945.69
01.050.0220-A | 9484.08
01.050.0230-0 | 120.33
01.050.0230-A | 104.5
01.050.0232-0 | 110.3
01.050.0232-A | 95.8
01.050.0235-0 | 105.46
01.050.0235-A | 91.61
01.050.0245-0 | 6.59
01.050.0245-A | 5.71
01.050.0250-0 | 5.51
01.050.0250-A | 4.77
01.050.0300-0 | 1373.55
01.050.0300-A | 1190.26
01.050.0315-0 | 18.37
01.050.0315-A | 16.11
01.050.0320-0 | 12.27
01.050.0320-A | 10.75
01.050.0322-0 | 9.68
01.050.0322-A | 8.49
01.050.0324-0 | 8.27
01.050.0324-A | 7.25
01.050.0325-0 | 8.05
01.050.0325-A | 7.17
01.050.0326-0 | 5.36
01.050.0326-A | 4.76
01.050.0327-0 | 4.25
01.050.0327-A | 3.78
01.050.0328-0 | 3.37
01.050.0328-A | 3.01
01.050.0350-0 | 95.44
01.050.0350-A | 82.69
01.050.0351-0 | 87.19
01.050.0351-A | 75.54
01.050.0352-0 | 82.21
01.050.0352-A | 71.23
01.050.0353-0 | 75.17
01.050.0353-A | 65.13
01.050.0354-0 | 66.89
01.050.0354-A | 57.95
01.050.0355-0 | 52.97
01.050.0355-A | 45.89
01.050.0356-0 | 54.29
01.050.0356-A | 47.03
01.050.0357-0 | 39.42
01.050.0357-A | 34.15
01.050.0358-0 | 31.67
01.050.0358-A | 27.44
01.050.0359-0 | 15
01.050.0359-A | 12.99
01.050.0360-0 | 10.36
01.050.0360-A | 8.97
01.050.0361-0 | 10.36
01.050.0361-A | 8.98
01.050.0362-0 | 50.86
01.050.0362-A | 44.07
01.050.0363-0 | 35.25
01.050.0363-A | 30.54
01.050.0364-0 | 28.18
01.050.0364-A | 24.42
01.050.0365-0 | 3.29
01.050.0365-A | 2.85
01.050.0366-0 | 1.81
01.050.0366-A | 1.56
01.050.0367-0 | 0.9
01.050.0367-A | 0.78
01.050.0368-0 | 8.26
01.050.0368-A | 7.16
01.050.0369-0 | 5.52
01.050.0369-A | 4.79
01.050.0370-0 | 6.6
01.050.0370-A | 5.72
01.050.0371-0 | 4.04
01.050.0371-A | 3.5
01.050.0372-0 | 1.93
01.050.0372-A | 1.67
01.050.0373-0 | 1
01.050.0373-A | 0.87
01.050.0374-0 | 1.07
01.050.0374-A | 0.93
01.050.0375-0 | 0.54
01.050.0375-A | 0.47
01.050.0376-0 | 3.29
01.050.0376-A | 2.85
01.050.0377-0 | 1.81
01.050.0377-A | 1.56
01.050.0378-0 | 0.9
01.050.0378-A | 0.78
01.050.0379-0 | 8.26
01.050.0379-A | 7.16
01.050.0380-0 | 5.52
01.050.0380-A | 4.79
01.050.0381-0 | 6.6
01.050.0381-A | 5.72
01.050.0382-0 | 4.04
01.050.0382-A | 3.5
01.050.0383-0 | 1.93
01.050.0383-A | 1.67
01.050.0384-0 | 1
01.050.0384-A | 0.87
01.050.0385-0 | 1.07
01.050.0385-A | 0.93
01.050.0386-0 | 0.54
01.050.0386-A | 0.47
01.050.0387-0 | 1.81
01.050.0387-A | 1.56
01.050.0388-0 | 0.9
01.050.0388-A | 0.78
01.050.0389-0 | 3.05
01.050.0389-A | 2.64
01.050.0390-0 | 6.6
01.050.0390-A | 5.72
01.050.0391-0 | 3.29
01.050.0391-A | 2.85
01.050.0392-0 | 1.93
01.050.0392-A | 1.67
01.050.0393-0 | 1
01.050.0393-A | 0.87
01.050.0394-0 | 1.07
01.050.0394-A | 0.93
01.050.0395-0 | 0.54
01.050.0395-A | 0.47
01.050.0396-0 | 1.81
01.050.0396-A | 1.56
01.050.0397-0 | 0.9
01.050.0397-A | 0.78
01.050.0398-0 | 3.05
01.050.0398-A | 2.64
01.050.0399-0 | 6.6
01.050.0399-A | 5.72
01.050.0400-0 | 3.29
01.050.0400-A | 2.85
01.050.0401-0 | 1.93
01.050.0401-A | 1.67
01.050.0402-0 | 1
01.050.0402-A | 0.87
01.050.0403-0 | 1.07
01.050.0403-A | 0.93
01.050.0404-0 | 0.54
01.050.0404-A | 0.47
01.050.0423-0 | 1.81
01.050.0423-A | 1.56
01.050.0424-0 | 1.62
01.050.0424-A | 1.41
01.050.0425-0 | 4.62
01.050.0425-A | 4
01.050.0426-0 | 4.16
01.050.0426-A | 3.6
01.050.0427-0 | 4.62
01.050.0427-A | 4
01.050.0428-0 | 1.93
01.050.0428-A | 1.67
01.050.0429-0 | 1.74
01.050.0429-A | 1.51
01.050.0430-0 | 1.07
01.050.0430-A | 0.93
01.050.0431-0 | 0.54
01.050.0431-A | 0.47
01.050.0432-0 | 1.81
01.050.0432-A | 1.56
01.050.0433-0 | 1.62
01.050.0433-A | 1.41
01.050.0434-0 | 4.62
01.050.0434-A | 4
01.050.0435-0 | 4.16
01.050.0435-A | 3.6
01.050.0436-0 | 4.62
01.050.0436-A | 4
01.050.0437-0 | 1.93
01.050.0437-A | 1.67
01.050.0438-0 | 1.74
01.050.0438-A | 1.51
01.050.0439-0 | 1.07
01.050.0439-A | 0.93
01.050.0440-0 | 0.54
01.050.0440-A | 0.47
01.050.0441-0 | 3.29
01.050.0441-A | 2.85
01.050.0442-0 | 3.05
01.050.0442-A | 2.64
01.050.0443-0 | 1.81
01.050.0443-A | 1.56
01.050.0444-0 | 3.05
01.050.0444-A | 2.64
01.050.0445-0 | 9.89
01.050.0445-A | 8.57
01.050.0446-0 | 8.25
01.050.0446-A | 7.14
01.050.0447-0 | 0.54
01.050.0447-A | 0.47
01.050.0448-0 | 0.35
01.050.0448-A | 0.3
01.050.0449-0 | 3
01.050.0449-A | 2.6
01.050.0450-0 | 2.18
01.050.0450-A | 1.89
01.050.0451-0 | 1.07
01.050.0451-A | 0.93
01.050.0452-0 | 3.29
01.050.0452-A | 2.85
01.050.0453-0 | 3.05
01.050.0453-A | 2.64
01.050.0454-0 | 1.81
01.050.0454-A | 1.56
01.050.0455-0 | 3.05
01.050.0455-A | 2.64
01.050.0456-0 | 9.89
01.050.0456-A | 8.57
01.050.0457-0 | 8.25
01.050.0457-A | 7.14
01.050.0458-0 | 0.54
01.050.0458-A | 0.47
01.050.0459-0 | 0.35
01.050.0459-A | 0.3
01.050.0460-0 | 3
01.050.0460-A | 2.6
01.050.0461-0 | 2.18
01.050.0461-A | 1.89
01.050.0462-0 | 1.07
01.050.0462-A | 0.93
01.050.0463-0 | 5.52
01.050.0463-A | 4.79
01.050.0464-0 | 3.29
01.050.0464-A | 2.85
01.050.0465-0 | 3.05
01.050.0465-A | 2.64
01.050.0466-0 | 5.52
01.050.0466-A | 4.79
01.050.0467-0 | 9.89
01.050.0467-A | 8.57
01.050.0468-0 | 8.25
01.050.0468-A | 7.14
01.050.0469-0 | 6.03
01.050.0469-A | 5.22
01.050.0470-0 | 4.04
01.050.0470-A | 3.5
01.050.0471-0 | 3.06
01.050.0471-A | 2.65
01.050.0472-0 | 0.54
01.050.0472-A | 0.47
01.050.0473-0 | 0.35
01.050.0473-A | 0.3
01.050.0474-0 | 3.29
01.050.0474-A | 2.85
01.050.0475-0 | 2.18
01.050.0475-A | 1.89
01.050.0476-0 | 1.65
01.050.0476-A | 1.43
01.050.0478-0 | 5.52
01.050.0478-A | 4.79
01.050.0479-0 | 3.29
01.050.0479-A | 2.85
01.050.0480-0 | 3.05
01.050.0480-A | 2.64
01.050.0481-0 | 5.52
01.050.0481-A | 4.79
01.050.0482-0 | 9.89
01.050.0482-A | 8.57
01.050.0483-0 | 8.25
01.050.0483-A | 7.14
01.050.0484-0 | 6.03
01.050.0484-A | 5.22
01.050.0485-0 | 4.04
01.050.0485-A | 3.5
01.050.0486-0 | 3.06
01.050.0486-A | 2.65
01.050.0487-0 | 0.54
01.050.0487-A | 0.47
01.050.0488-0 | 0.35
01.050.0488-A | 0.3
01.050.0489-0 | 3.29
01.050.0489-A | 2.85
01.050.0490-0 | 2.18
01.050.0490-A | 1.89
01.050.0491-0 | 1.65
01.050.0491-A | 1.43
01.050.0493-0 | 6.6
01.050.0493-A | 5.72
01.050.0494-0 | 5.52
01.050.0494-A | 4.79
01.050.0495-0 | 3.29
01.050.0495-A | 2.85
01.050.0496-0 | 11.04
01.050.0496-A | 9.56
01.050.0497-0 | 8.25
01.050.0497-A | 7.14
01.050.0498-0 | 13.21
01.050.0498-A | 11.44
01.050.0499-0 | 8.03
01.050.0499-A | 6.96
01.050.0500-0 | 6.03
01.050.0500-A | 5.22
01.050.0501-0 | 4.04
01.050.0501-A | 3.5
01.050.0502-0 | 0.73
01.050.0502-A | 0.63
01.050.0503-0 | 0.54
01.050.0503-A | 0.47
01.050.0504-0 | 3.29
01.050.0504-A | 2.85
01.050.0505-0 | 2.18
01.050.0505-A | 1.89
01.050.0506-0 | 1.65
01.050.0506-A | 1.43
01.050.0508-0 | 5.06
01.050.0508-A | 4.38
01.050.0509-0 | 4.21
01.050.0509-A | 3.64
01.050.0510-0 | 2.54
01.050.0510-A | 2.2
01.050.0515-0 | 6.6
01.050.0515-A | 5.72
01.050.0516-0 | 5.52
01.050.0516-A | 4.79
01.050.0517-0 | 3.29
01.050.0517-A | 2.85
01.050.0518-0 | 11.04
01.050.0518-A | 9.56
01.050.0519-0 | 8.25
01.050.0519-A | 7.14
01.050.0520-0 | 13.21
01.050.0520-A | 11.44
01.050.0521-0 | 8.03
01.050.0521-A | 6.96
01.050.0522-0 | 6.03
01.050.0522-A | 5.22
01.050.0523-0 | 4.04
01.050.0523-A | 3.5
01.050.0524-0 | 0.74
01.050.0524-A | 0.64
01.050.0525-0 | 0.54
01.050.0525-A | 0.47
01.050.0526-0 | 3.29
01.050.0526-A | 2.85
01.050.0527-0 | 2.18
01.050.0527-A | 1.89
01.050.0528-0 | 1.65
01.050.0528-A | 1.43
01.050.0530-0 | 5.06
01.050.0530-A | 4.38
01.050.0531-0 | 4.21
01.050.0531-A | 3.64
01.050.0532-0 | 2.54
01.050.0532-A | 2.2
01.050.0537-0 | 34.69
01.050.0537-A | 30.05
01.050.0538-0 | 30.45
01.050.0538-A | 26.38
01.050.0539-0 | 26.2
01.050.0539-A | 22.7
01.050.0540-0 | 34.69
01.050.0540-A | 30.05
01.050.0541-0 | 30.45
01.050.0541-A | 26.38
01.050.0542-0 | 26.2
01.050.0542-A | 22.7
01.050.0543-0 | 34.69
01.050.0543-A | 30.05
01.050.0544-0 | 30.47
01.050.0544-A | 26.4
01.050.0545-0 | 27.33
01.050.0545-A | 23.68
01.050.0546-0 | 52.02
01.050.0546-A | 45.07
01.050.0547-0 | 30.47
01.050.0547-A | 26.4
01.050.0548-0 | 27.33
01.050.0548-A | 23.68
01.050.0549-0 | 30.38
01.050.0549-A | 26.32
01.050.0550-0 | 26.87
01.050.0550-A | 23.28
01.050.0551-0 | 22.61
01.050.0551-A | 19.59
01.050.0552-0 | 30.38
01.050.0552-A | 26.32
01.050.0553-0 | 26.87
01.050.0553-A | 23.28
01.050.0554-0 | 22.61
01.050.0554-A | 19.59
01.050.0560-0 | 2.19
01.050.0560-A | 1.9
01.050.0561-0 | 1.52
01.050.0561-A | 1.32
01.050.0562-0 | 0.9
01.050.0562-A | 0.78
01.050.0563-0 | 2.19
01.050.0563-A | 1.9
01.050.0564-0 | 1.52
01.050.0564-A | 1.32
01.050.0565-0 | 0.9
01.050.0565-A | 0.78
01.050.0600-0 | 63.71
01.050.0600-A | 55.2
01.050.0601-0 | 93.88
01.050.0601-A | 81.35
01.050.0602-0 | 134.12
01.050.0602-A | 116.2
01.050.0603-0 | 91.01
01.050.0603-A | 78.86
01.050.0604-0 | 134.12
01.050.0604-A | 116.21
01.050.0605-0 | 191.6
01.050.0605-A | 166
01.050.0606-0 | 63.71
01.050.0606-A | 55.2
01.050.0607-0 | 93.88
01.050.0607-A | 81.35
01.050.0608-0 | 134.12
01.050.0608-A | 116.2
01.050.0610-0 | 42.77
01.050.0610-A | 37.06
01.050.0611-0 | 20.02
01.050.0611-A | 17.35
01.050.0612-0 | 30.94
01.050.0612-A | 26.81
01.050.0613-0 | 220.34
01.050.0613-A | 190.9
01.050.0614-0 | 91.01
01.050.0614-A | 78.86
01.050.0615-0 | 134.12
01.050.0615-A | 116.21
01.050.0616-0 | 191.6
01.050.0616-A | 166
01.050.0617-0 | 24.84
01.050.0617-A | 21.53
01.050.0618-0 | 28.39
01.050.0618-A | 24.61
01.050.0619-0 | 35.49
01.050.0619-A | 30.76
01.050.0620-0 | 41.41
01.050.0620-A | 35.88
01.050.0621-0 | 47.33
01.050.0621-A | 41.01
01.050.0622-0 | 59.16
01.050.0622-A | 51.26
01.050.0623-0 | 117.09
01.050.0623-A | 117.09
01.050.0624-0 | 258.66
01.050.0624-A | 224.1
01.050.0625-0 | 35.02
01.050.0625-A | 35.02
01.050.0626-0 | 77.36
01.050.0626-A | 67.03
01.050.0627-0 | 37.31
01.050.0627-A | 32.33
01.050.0628-0 | 42.77
01.050.0628-A | 37.06
01.050.0629-0 | 53.7
01.050.0629-A | 46.53
01.050.0630-0 | 50.97
01.050.0630-A | 44.16
01.050.0631-0 | 58.25
01.050.0631-A | 50.47
01.050.0632-0 | 72.81
01.050.0632-A | 63.09
01.050.0633-0 | 18.29
01.050.0633-A | 15.85
01.050.0650-0 | 37.08
01.050.0650-A | 37.08
01.050.0651-0 | 81.91
01.050.0651-A | 70.97
01.050.0698-0 | 60.71
01.050.0698-A | 60.71
01.050.0699-0 | 134.12
01.050.0699-A | 116.21
01.050.0700-0 | 11212.96
01.050.0700-A | 9715.2
01.050.0701-0 | 16522.88
01.050.0701-A | 14317.6
01.050.0702-0 | 23605.12
01.050.0702-A | 20451.2
01.050.0703-0 | 16017.76
01.050.0703-A | 13879.36
01.050.0704-0 | 23605.12
01.050.0704-A | 20452.96
01.050.0705-0 | 33721.6
01.050.0705-A | 29216
01.050.0706-0 | 11212.96
01.050.0706-A | 9715.2
01.050.0707-0 | 16522.88
01.050.0707-A | 14317.6
01.050.0708-0 | 23605.12
01.050.0708-A | 20451.2
01.050.0710-0 | 7527.52
01.050.0710-A | 6522.56
01.050.0711-0 | 3523.52
01.050.0711-A | 3053.6
01.050.0712-0 | 5445.44
01.050.0712-A | 4718.56
01.050.0713-0 | 38779.84
01.050.0713-A | 33598.4
01.050.0714-0 | 16017.76
01.050.0714-A | 13879.36
01.050.0715-0 | 23605.12
01.050.0715-A | 20452.96
01.050.0716-0 | 33721.6
01.050.0716-A | 29216
01.050.0717-0 | 4371.84
01.050.0717-A | 3789.28
01.050.0718-0 | 4996.64
01.050.0718-A | 4331.36
01.050.0719-0 | 6246.24
01.050.0719-A | 5413.76
01.050.0720-0 | 7288.16
01.050.0720-A | 6314.88
01.050.0721-0 | 8330.08
01.050.0721-A | 7217.76
01.050.0722-0 | 10412.16
01.050.0722-A | 9021.76
01.050.0723-0 | 25759.8
01.050.0723-A | 25759.8
01.050.0724-0 | 45524.16
01.050.0724-A | 39441.6
01.050.0726-0 | 6566.56
01.050.0726-A | 5690.08
01.050.0727-0 | 7527.52
01.050.0727-A | 6522.56
01.050.0728-0 | 9451.2
01.050.0728-A | 8189.28
01.050.0729-0 | 8970.72
01.050.0729-A | 7772.16
01.050.0730-0 | 10252
01.050.0730-A | 8882.72
01.050.0731-0 | 12814.56
01.050.0731-A | 11103.84
01.050.0732-0 | 3219.04
01.050.0732-A | 2789.6
01.050.0735-0 | 7704.4
01.050.0735-A | 7704.4
01.050.0736-0 | 13615.36
01.050.0736-A | 11797.28
01.050.0740-0 | 13356.2
01.050.0740-A | 13356.2
01.050.0741-0 | 23605.12
01.050.0741-A | 20452.96
01.050.0750-0 | 8157.6
01.050.0750-A | 8157.6
01.050.0751-0 | 14416.16
01.050.0751-A | 12490.72
01.050.9999-0 | 4348
01.050.9999-A | 3990
01.051.9999-0 | 4348
01.051.9999-A | 3990
01.080.9999-0 | 186
01.080.9999-A | 186
01.090.9999-0 | 6529
01.090.9999-A | 5759
01.091.9999-0 | 6529
01.091.9999-A | 5759
01.092.9999-0 | 6529
01.092.9999-A | 5759
01.093.9999-0 | 6529
01.093.9999-A | 5759
02.001.0001-0 | 44.26
02.001.0001-A | 40.31
02.001.0002-0 | 36.9
02.001.0002-A | 32.95
02.001.0003-0 | 31.96
02.001.0003-A | 28.01
02.001.9999-0 | 5159
02.001.9999-A | 4575
02.002.0005-0 | 20.74
02.002.0005-A | 19.2
02.002.0006-0 | 27.02
02.002.0006-A | 24.93
02.002.0007-0 | 14.46
02.002.0007-A | 13.48
02.002.0010-0 | 25.41
02.002.0010-A | 23.87
02.002.0011-0 | 31.69
02.002.0011-A | 29.6
02.002.0012-0 | 19.14
02.002.0012-A | 18.15
02.002.9999-0 | 1231
02.002.9999-A | 1139
02.003.0001-1 | 66.87
02.003.0001-B | 61.44
02.003.9999-0 | 4896
02.003.9999-A | 4573
02.004.0001-0 | 362.44
02.004.0001-A | 321.57
02.004.0002-1 | 377.2
02.004.0002-B | 336.39
02.004.0003-0 | 364.67
02.004.0003-A | 323.78
02.004.0004-0 | 311.93
02.004.0004-A | 278.04
02.004.0005-0 | 340.79
02.004.0005-A | 307.5
02.004.0006-0 | 300.31
02.004.0006-A | 266.38
02.004.0007-0 | 391.82
02.004.0007-A | 348.15
02.004.0010-0 | 406.54
02.004.0010-A | 358.98
02.004.0012-0 | 1757.57
02.004.0012-A | 1621
02.004.0013-0 | 3166.46
02.004.0013-A | 2915.03
02.004.9999-0 | 5316
02.004.9999-A | 4428
02.006.0010-0 | 400
02.006.0010-A | 400
02.006.0015-0 | 490
02.006.0015-A | 490
02.006.0020-0 | 600
02.006.0020-A | 600
02.006.0025-0 | 600
02.006.0025-A | 600
02.006.0030-0 | 600
02.006.0030-A | 600
02.006.0050-0 | 867.22
02.006.0050-A | 867.22
02.006.9999-0 | 2130
02.006.9999-A | 2130
02.008.9999-0 | 1741
02.008.9999-A | 1741
02.009.9999-0 | 7608
02.009.9999-A | 6593
02.010.0001-0 | 245.26
02.010.0001-A | 218.5
02.010.0002-0 | 218.26
02.010.0002-A | 191.49
02.010.9999-0 | 6583
02.010.9999-A | 5794
02.011.0001-0 | 19.84
02.011.0001-A | 18.81
02.011.0002-0 | 11.81
02.011.0002-A | 10.77
02.011.0003-0 | 11.79
02.011.0003-A | 10.22
02.011.0010-0 | 0.84
02.011.0010-A | 0.84
02.011.0014-0 | 1.69
02.011.0014-A | 1.69
02.011.9999-0 | 4963
02.011.9999-A | 4327
02.015.0001-0 | 2905.86
02.015.0001-A | 2787.67
02.015.9999-0 | 4433
02.015.9999-A | 4042
02.016.0001-0 | 1463.45
02.016.0001-A | 1349.74
02.016.0003-0 | 8546.65
02.016.0003-A | 8059.4
02.016.0004-0 | 9262.99
02.016.0004-A | 8775.74
02.016.0006-0 | 10684.06
02.016.0006-A | 10196.81
02.016.0008-0 | 11340.53
02.016.0008-A | 10848.29
02.016.0010-0 | 11885.18
02.016.0010-A | 11392.93
02.016.9999-0 | 5223
02.016.9999-A | 4880
02.020.0001-0 | 320.37
02.020.0001-A | 296.83
02.020.0002-0 | 167.95
02.020.0002-A | 158.08
02.020.0003-0 | 98.53
02.020.0003-A | 94.56
02.020.0005-0 | 2.61
02.020.0005-A | 2.34
02.020.0009-0 | 66.79
02.020.0009-A | 60.9
02.020.9999-0 | 5681
02.020.9999-A | 5132
02.025.0010-0 | 17220.6
02.025.0010-A | 15338.96
02.025.0012-0 | 15783.37
02.025.0012-A | 13901.73
02.025.0015-0 | 9743.41
02.025.0015-A | 8569.83
02.025.0020-0 | 34293.19
02.025.0020-A | 30412.84
02.025.0025-0 | 26064.49
02.025.0025-A | 22957.45
02.025.0030-0 | 21934.37
02.025.0030-A | 19216.03
02.025.9999-0 | 6893
02.025.9999-A | 6060
02.030.0005-0 | 66.08
02.030.0005-A | 59.4
02.030.0010-0 | 17.1
02.030.0010-A | 17.1
02.030.0020-0 | 40.64
02.030.0020-A | 40.64
02.030.0025-0 | 51.54
02.030.0025-A | 51.54
02.030.0035-0 | 32.95
02.030.0035-A | 32.95
02.030.0040-0 | 26.76
02.030.0040-A | 26.76
02.030.0045-0 | 104.07
02.030.0045-A | 104.07
02.030.0060-0 | 8.22
02.030.0060-A | 7.28
02.030.9999-0 | 1115
02.030.9999-A | 1075
02.050.0001-0 | 78.89
02.050.0001-A | 69.41
02.050.9999-0 | 1512
02.050.9999-A | 1330
03.001.0001-1 | 50.67
03.001.0001-B | 43.91
03.001.0002-1 | 64.08
03.001.0002-B | 55.53
03.001.0003-1 | 86.44
03.001.0003-B | 74.91
03.001.0004-1 | 116.25
03.001.0004-B | 100.74
03.001.0009-1 | 144.56
03.001.0009-B | 125.28
03.001.0010-0 | 111.78
03.001.0010-A | 96.87
03.001.0011-0 | 141.58
03.001.0011-A | 122.7
03.001.0012-0 | 163.94
03.001.0012-A | 142.07
03.001.0021-0 | 193.75
03.001.0021-A | 167.91
03.001.0022-0 | 223.56
03.001.0022-A | 193.74
03.001.0041-0 | 71.53
03.001.0041-A | 61.99
03.001.0042-0 | 83.46
03.001.0042-A | 72.33
03.001.0043-0 | 134.13
03.001.0043-A | 116.24
03.001.0044-0 | 163.94
03.001.0044-A | 142.07
03.001.0045-0 | 193.75
03.001.0045-A | 167.91
03.001.0047-0 | 81.97
03.001.0047-A | 71.03
03.001.0048-0 | 149.04
03.001.0048-A | 129.16
03.001.0049-0 | 223.56
03.001.0049-A | 193.74
03.001.0050-0 | 268.27
03.001.0050-A | 232.49
03.001.0051-0 | 312.98
03.001.0051-A | 271.24
03.001.0061-0 | 40.3
03.001.0061-A | 34.92
03.001.0065-1 | 107.32
03.001.0065-B | 92.98
03.001.0070-1 | 96.59
03.001.0070-B | 83.68
03.001.0071-1 | 36.27
03.001.0071-B | 31.42
03.001.0080-1 | 35.76
03.001.0080-B | 30.99
03.001.0085-1 | 48.43
03.001.0085-B | 41.97
03.001.0090-0 | 154.68
03.001.0090-A | 134.44
03.001.0095-0 | 36.66
03.001.0095-A | 31.77
03.001.0096-0 | 78.24
03.001.0096-A | 67.81
03.001.0098-0 | 7.45
03.001.0098-A | 6.45
03.001.0099-0 | 15.64
03.001.0099-A | 13.56
03.001.0100-0 | 62.59
03.001.0100-A | 54.24
03.001.0101-0 | 80.48
03.001.0101-A | 69.74
03.001.0102-0 | 107.3
03.001.0102-A | 92.99
03.001.0110-0 | 94.34
03.001.0110-A | 81.75
03.001.0111-0 | 171.39
03.001.0111-A | 148.53
03.001.9999-0 | 8067
03.001.9999-A | 6991
03.002.0001-1 | 141.2
03.002.0001-B | 128.28
03.002.9999-0 | 6337
03.002.9999-A | 5726
03.004.0001-1 | 182.5
03.004.0001-B | 158.13
03.004.0002-0 | 188.09
03.004.0002-A | 162.97
03.004.0003-0 | 195.17
03.004.0003-A | 169.1
03.004.0012-0 | 200.76
03.004.0012-A | 173.94
03.004.0013-0 | 210.07
03.004.0013-A | 182.01
03.004.0020-1 | 316.59
03.004.0020-B | 274.31
03.004.0021-0 | 326.28
03.004.0021-A | 282.7
03.004.0022-0 | 338.94
03.004.0022-A | 293.67
03.004.0023-0 | 348.25
03.004.0023-A | 301.74
03.004.0024-0 | 364.27
03.004.0024-A | 315.61
03.004.0025-0 | 104.29
03.004.0025-A | 90.36
03.004.0028-0 | 221.61
03.004.0028-A | 192.01
03.004.0030-0 | 238.45
03.004.0030-A | 206.6
03.004.0031-0 | 205.86
03.004.0031-A | 178.36
03.004.9999-0 | 7141
03.004.9999-A | 6187
03.005.0011-0 | 149.24
03.005.0011-A | 136.21
03.005.0013-0 | 168.28
03.005.0013-A | 154.94
03.005.0020-1 | 96.43
03.005.0020-B | 87.49
03.005.0021-0 | 99.34
03.005.0021-A | 90.13
03.005.0022-0 | 103.16
03.005.0022-A | 93.59
03.005.0023-0 | 106.06
03.005.0023-A | 96.22
03.005.0024-0 | 110.91
03.005.0024-A | 100.63
03.005.0025-0 | 54.5
03.005.0025-A | 52.71
03.005.0026-0 | 76.12
03.005.0026-A | 74.21
03.005.0030-1 | 111.79
03.005.0030-B | 101.75
03.005.0031-0 | 115.16
03.005.0031-A | 104.81
03.005.0032-0 | 119.63
03.005.0032-A | 108.88
03.005.0033-0 | 123
03.005.0033-A | 111.95
03.005.0034-0 | 128.58
03.005.0034-A | 117.02
03.005.0038-1 | 55.05
03.005.0038-B | 53.14
03.005.0039-0 | 41.44
03.005.0039-A | 39.74
03.005.0040-0 | 99.47
03.005.0040-A | 87.01
03.005.0041-0 | 76.99
03.005.0041-A | 67.78
03.005.0045-0 | 116.03
03.005.0045-A | 104.45
03.005.0046-0 | 221.5
03.005.0046-A | 203.03
03.005.9999-0 | 5194
03.005.9999-A | 4742
03.007.0004-B | 288.32
03.007.9999-0 | 5777
03.007.9999-A | 5295
03.008.0010-1 | 140.78
03.008.0010-B | 127.99
03.008.0011-0 | 144.99
03.008.0011-A | 131.82
03.008.0012-0 | 151.07
03.008.0012-A | 137.35
03.008.0013-0 | 154.97
03.008.0013-A | 140.89
03.008.0014-0 | 161.72
03.008.0014-A | 147.01
03.008.0020-1 | 423.78
03.008.0020-B | 387.11
03.008.0021-0 | 436.62
03.008.0021-A | 398.85
03.008.0022-0 | 453.58
03.008.0022-A | 414.33
03.008.0023-0 | 466.73
03.008.0023-A | 426.36
03.008.0024-0 | 487.48
03.008.0024-A | 445.3
03.008.0050-1 | 474.51
03.008.0050-B | 431.08
03.008.0051-0 | 489.25
03.008.0051-A | 444.48
03.008.0052-0 | 507.41
03.008.0052-A | 460.96
03.008.0053-0 | 522.14
03.008.0053-A | 474.36
03.008.0054-0 | 546.06
03.008.0054-A | 496.07
03.008.0060-1 | 1073.77
03.008.0060-B | 979.34
03.008.0061-0 | 1119.54
03.008.0061-A | 1022.25
03.008.0062-0 | 1163.63
03.008.0062-A | 1062.56
03.008.0063-0 | 1196.85
03.008.0063-A | 1092.98
03.008.0064-0 | 1251.82
03.008.0064-A | 1143.2
03.008.0080-1 | 284.71
03.008.0080-B | 258.65
03.008.0085-0 | 771.62
03.008.0085-A | 705.52
03.008.0090-1 | 84.56
03.008.0090-B | 76.89
03.008.0095-0 | 275.35
03.008.0095-A | 251.51
03.008.0120-1 | 371.86
03.008.0120-B | 341.29
03.008.0125-1 | 129.85
03.008.0125-B | 116.71
03.008.0150-1 | 518.34
03.008.0150-B | 477.44
03.008.9999-0 | 4818
03.008.9999-A | 4382
03.009.0002-1 | 41.73
03.009.0002-B | 36.16
03.009.0003-0 | 37.26
03.009.0003-A | 32.29
03.009.0004-0 | 67.06
03.009.0004-A | 58.12
03.009.0005-0 | 118.52
03.009.0005-A | 104.2
03.009.0006-0 | 122.12
03.009.0006-A | 107.37
03.009.0007-0 | 125.61
03.009.0007-A | 110.43
03.009.0008-0 | 129.25
03.009.0008-A | 113.64
03.009.0009-0 | 131.55
03.009.0009-A | 115.65
03.009.0015-0 | 145.47
03.009.0015-A | 127.86
03.009.0020-0 | 155.13
03.009.0020-A | 136.41
03.009.0025-0 | 164.18
03.009.0025-A | 144.38
03.009.0030-0 | 172.95
03.009.0030-A | 152.08
03.009.0035-0 | 186.37
03.009.0035-A | 163.88
03.009.0080-0 | 38.91
03.009.0080-A | 33.9
03.009.9999-0 | 7102
03.009.9999-A | 6213
03.010.0015-0 | 5.98
03.010.0015-A | 5.73
03.010.0016-0 | 3.26
03.010.0016-A | 3.16
03.010.0017-0 | 2.32
03.010.0017-A | 2.28
03.010.0018-0 | 5.69
03.010.0018-A | 5.39
03.010.0019-0 | 5.29
03.010.0019-A | 4.99
03.010.0020-0 | 11.31
03.010.0020-A | 11.05
03.010.0021-0 | 12.64
03.010.0021-A | 12.36
03.010.0022-0 | 13.53
03.010.0022-A | 13.24
03.010.0023-0 | 15.31
03.010.0023-A | 14.98
03.010.0024-0 | 17.23
03.010.0024-A | 16.87
03.010.0030-0 | 23.16
03.010.0030-A | 22.69
03.010.0035-0 | 30.57
03.010.0035-A | 29.97
03.010.0040-0 | 37.98
03.010.0040-A | 37.24
03.010.0045-0 | 45.39
03.010.0045-A | 44.52
03.010.0049-0 | 52.79
03.010.0049-A | 51.79
03.010.0100-0 | 24.68
03.010.0100-A | 23.14
03.010.0101-0 | 31.65
03.010.0101-A | 29.65
03.010.0105-0 | 12.9
03.010.0105-A | 12.4
03.010.0106-0 | 17.4
03.010.0106-A | 16.63
03.010.9999-0 | 4438
03.010.9999-A | 4286
03.011.0015-1 | 19.71
03.011.0015-B | 17.18
03.011.9999-0 | 7369
03.011.9999-A | 6425
03.012.0010-0 | 2.3
03.012.0010-A | 2.27
03.012.9999-0 | 4068
03.012.9999-A | 4001
03.013.0001-1 | 31.29
03.013.0001-B | 27.12
03.013.0002-0 | 37.26
03.013.0002-A | 32.29
03.013.0005-0 | 44.71
03.013.0005-A | 38.74
03.013.0006-0 | 37.55
03.013.0006-A | 32.54
03.013.9999-0 | 8096
03.013.9999-A | 7016
03.014.0005-0 | 11.1
03.014.0005-A | 9.87
03.014.0010-0 | 8.23
03.014.0010-A | 7.95
03.014.9999-0 | 4315
03.014.9999-A | 3977
03.015.0010-0 | 97.16
03.015.0010-A | 92.19
03.015.0012-0 | 106.4
03.015.0012-A | 100.2
03.015.0014-0 | 101.26
03.015.0014-A | 96.29
03.015.0016-0 | 107.22
03.015.0016-A | 101.45
03.015.0025-0 | 122.3
03.015.0025-A | 117.33
03.015.0026-0 | 128.26
03.015.0026-A | 122.49
03.015.9999-0 | 4953
03.015.9999-A | 4705
03.016.0005-1 | 16.2
03.016.0005-B | 15.51
03.016.0010-1 | 19.7
03.016.0010-B | 18.87
03.016.0015-1 | 6.4
03.016.0015-B | 6.13
03.016.0018-1 | 7.75
03.016.0018-B | 7.42
03.016.0020-1 | 19.85
03.016.0020-B | 19.01
03.016.0025-1 | 25.45
03.016.0025-B | 24.37
03.016.0050-1 | 7.46
03.016.0050-B | 7.14
03.016.0055-1 | 9.51
03.016.0055-B | 9.1
03.016.9999-0 | 4996
03.016.9999-A | 4786
03.020.0030-1 | 10.59
03.020.0030-B | 10.25
03.020.0035-1 | 12.16
03.020.0035-B | 11.77
03.020.0040-1 | 13.94
03.020.0040-B | 13.45
03.020.0045-1 | 17.39
03.020.0045-B | 16.78
03.020.0050-1 | 4.11
03.020.0050-B | 3.98
03.020.0052-1 | 4.66
03.020.0052-B | 4.51
03.020.0055-1 | 5.85
03.020.0055-B | 5.66
03.020.0057-1 | 7.15
03.020.0057-B | 6.92
03.020.0060-1 | 13.62
03.020.0060-B | 13.07
03.020.0065-1 | 15.69
03.020.0065-B | 15.04
03.020.0070-1 | 21.6
03.020.0070-B | 20.71
03.020.0075-1 | 33.31
03.020.0075-B | 31.94
03.020.0080-1 | 5.19
03.020.0080-B | 4.97
03.020.0085-1 | 5.93
03.020.0085-B | 5.69
03.020.0090-1 | 8.75
03.020.0090-B | 8.39
03.020.0100-1 | 12.78
03.020.0100-B | 12.25
03.020.0200-0 | 4.18
03.020.0200-A | 3.97
03.020.9999-0 | 3513
03.020.9999-A | 3385
03.021.0005-1 | 2.63
03.021.0005-B | 2.54
03.021.9999-0 | 3418
03.021.9999-A | 3303
03.022.0010-0 | 3.52
03.022.0010-A | 3.34
03.022.9999-0 | 4310
03.022.9999-A | 4105
03.023.0010-1 | 168.95
03.023.0010-B | 165.57
03.023.9999-0 | 5234
03.023.9999-A | 5080
03.025.0005-0 | 6.42
03.025.0005-A | 6.25
03.025.0010-0 | 5.51
03.025.0010-A | 5.43
03.025.0015-1 | 2.01
03.025.0015-B | 1.97
03.025.0020-0 | 2.47
03.025.0020-A | 2.38
03.025.0025-0 | 5.12
03.025.0025-A | 4.98
03.025.0027-0 | 7.62
03.025.0027-A | 7.42
03.025.0030-0 | 8.83
03.025.0030-A | 8.69
03.025.0031-0 | 6.55
03.025.0031-A | 6.3
03.025.0033-0 | 1.61
03.025.0033-A | 1.55
03.025.0035-0 | 1.59
03.025.0035-A | 1.56
03.025.0036-0 | 1.38
03.025.0036-A | 1.36
03.025.0037-0 | 1.86
03.025.0037-A | 1.82
03.025.0038-0 | 1.71
03.025.0038-A | 1.67
03.025.0039-0 | 3.13
03.025.0039-A | 3.1
03.025.0040-0 | 2.31
03.025.0040-A | 2.19
03.025.9999-0 | 4351
03.025.9999-A | 4228
03.026.0010-0 | 4.74
03.026.0010-A | 4.68
03.026.0015-0 | 5.05
03.026.0015-A | 4.95
03.026.0020-0 | 8.98
03.026.0020-A | 8.87
03.026.9999-0 | 5253
03.026.9999-A | 5170
03.030.0150-0 | 3.54
03.030.0150-A | 3.4
03.030.0155-0 | 3.17
03.030.0155-A | 3.07
03.030.0159-0 | 1.83
03.030.0159-A | 1.76
03.030.9999-0 | 4145
03.030.9999-A | 3992
03.036.0200-0 | 7.82
03.036.0200-A | 7.52
03.036.0205-0 | 11.16
03.036.0205-A | 10.73
03.036.0210-0 | 11.57
03.036.0210-A | 11.12
03.036.0215-0 | 16.13
03.036.0215-A | 15.5
03.036.9999-0 | 4261
03.036.9999-A | 4093
03.037.9999-0 | 5921
03.037.9999-A | 5560
03.038.9999-0 | 5156
03.038.9999-A | 4907
03.040.0001-0 | 4.26
03.040.0001-A | 4.21
03.040.0002-0 | 4.97
03.040.0002-A | 4.91
03.040.0003-0 | 5.69
03.040.0003-A | 5.62
03.040.0004-0 | 6.39
03.040.0004-A | 6.31
03.040.0005-0 | 7.12
03.040.0005-A | 7.03
03.040.0006-0 | 7.82
03.040.0006-A | 7.72
03.040.0007-0 | 8.55
03.040.0007-A | 8.45
03.040.0008-0 | 9.22
03.040.0008-A | 9.1
03.040.0009-0 | 9.99
03.040.0009-A | 9.87
03.040.0010-0 | 10.71
03.040.0010-A | 10.58
03.040.0011-0 | 11.43
03.040.0011-A | 11.29
03.040.0012-0 | 12.13
03.040.0012-A | 11.98
03.040.0013-0 | 12.78
03.040.0013-A | 12.62
03.040.0014-0 | 13.51
03.040.0014-A | 13.34
03.040.0015-0 | 14.33
03.040.0015-A | 14.15
03.040.0016-0 | 15.05
03.040.0016-A | 14.87
03.040.0017-0 | 15.65
03.040.0017-A | 15.45
03.040.0018-0 | 16.29
03.040.0018-A | 16.09
03.040.0019-0 | 17.24
03.040.0019-A | 17.02
03.040.0020-0 | 17.75
03.040.0020-A | 17.53
03.040.0021-0 | 18.58
03.040.0021-A | 18.35
03.040.0022-0 | 19.18
03.040.0022-A | 18.94
03.040.0023-0 | 20.16
03.040.0023-A | 19.91
03.040.0024-0 | 8.38
03.040.0024-A | 8.3
03.040.0025-0 | 9.67
03.040.0025-A | 9.58
03.040.0026-0 | 11.01
03.040.0026-A | 10.9
03.040.0027-0 | 12.27
03.040.0027-A | 12.15
03.040.0028-0 | 13.64
03.040.0028-A | 13.51
03.040.0029-0 | 14.86
03.040.0029-A | 14.72
03.040.0030-0 | 16.18
03.040.0030-A | 16.02
03.040.0031-0 | 17.58
03.040.0031-A | 17.4
03.040.0032-0 | 18.84
03.040.0032-A | 18.66
03.040.0033-0 | 20.09
03.040.0033-A | 19.9
03.040.0034-0 | 21.51
03.040.0034-A | 21.3
03.040.0035-0 | 22.85
03.040.0035-A | 22.63
03.040.0036-0 | 24.05
03.040.0036-A | 23.82
03.040.0037-0 | 25.39
03.040.0037-A | 25.14
03.040.0038-0 | 26.88
03.040.0038-A | 26.62
03.040.0039-0 | 28.13
03.040.0039-A | 27.85
03.040.0040-0 | 29.49
03.040.0040-A | 29.2
03.040.0041-0 | 30.48
03.040.0041-A | 30.18
03.040.0042-0 | 32.07
03.040.0042-A | 31.76
03.040.0043-0 | 33.24
03.040.0043-A | 32.92
03.040.0044-0 | 34.49
03.040.0044-A | 34.16
03.040.0045-0 | 35.85
03.040.0045-A | 35.5
03.040.0046-0 | 37.31
03.040.0046-A | 36.95
03.040.9999-0 | 4535
03.040.9999-A | 4486
03.045.9999-0 | 7565
03.045.9999-A | 6608
03.046.9999-0 | 4382
03.046.9999-A | 4263
03.047.9999-0 | 4066
03.047.9999-A | 4026
04.005.0003-0 | 0.6
04.005.0003-A | 0.58
04.005.0004-0 | 0.75
04.005.0004-A | 0.74
04.005.0005-0 | 0.86
04.005.0005-A | 0.84
04.005.0006-1 | 1
04.005.0006-B | 0.98
04.005.0007-0 | 1.21
04.005.0007-A | 1.18
04.005.0011-0 | 1.5
04.005.0011-A | 1.47
04.005.0012-1 | 2.01
04.005.0012-B | 1.97
04.005.0013-0 | 3.02
04.005.0013-A | 2.95
04.005.0014-0 | 6.04
04.005.0014-A | 5.9
04.005.0015-0 | 0.51
04.005.0015-A | 0.5
04.005.0016-0 | 0.65
04.005.0016-A | 0.63
04.005.0017-0 | 0.74
04.005.0017-A | 0.73
04.005.0018-0 | 0.86
04.005.0018-A | 0.85
04.005.0019-0 | 1.03
04.005.0019-A | 1.01
04.005.0020-0 | 1.28
04.005.0020-A | 1.26
04.005.0021-0 | 1.71
04.005.0021-A | 1.68
04.005.0022-0 | 2.58
04.005.0022-A | 2.54
04.005.0023-0 | 5.15
04.005.0023-A | 5.06
04.005.0100-0 | 0.78
04.005.0100-A | 0.74
04.005.0101-0 | 0.99
04.005.0101-A | 0.94
04.005.0102-0 | 1.12
04.005.0102-A | 1.07
04.005.0103-0 | 1.31
04.005.0103-A | 1.25
04.005.0104-0 | 1.58
04.005.0104-A | 1.51
04.005.0105-0 | 1.96
04.005.0105-A | 1.87
04.005.0106-0 | 2.63
04.005.0106-A | 2.51
04.005.0107-0 | 3.99
04.005.0107-A | 3.81
04.005.0108-0 | 7.91
04.005.0108-A | 7.56
04.005.0120-0 | 0.6
04.005.0120-A | 0.58
04.005.0121-0 | 0.75
04.005.0121-A | 0.74
04.005.0122-0 | 0.85
04.005.0122-A | 0.83
04.005.0123-1 | 0.99
04.005.0123-B | 0.97
04.005.0124-0 | 1.2
04.005.0124-A | 1.17
04.005.0125-0 | 1.5
04.005.0125-A | 1.47
04.005.0126-0 | 2.01
04.005.0126-A | 1.96
04.005.0127-0 | 3.01
04.005.0127-A | 2.94
04.005.0128-0 | 6.02
04.005.0128-A | 5.88
04.005.0140-0 | 0.48
04.005.0140-A | 0.48
04.005.0141-0 | 0.62
04.005.0141-A | 0.61
04.005.0142-0 | 0.71
04.005.0142-A | 0.69
04.005.0143-1 | 0.82
04.005.0143-B | 0.81
04.005.0144-0 | 0.99
04.005.0144-A | 0.97
04.005.0145-0 | 1.22
04.005.0145-A | 1.2
04.005.0146-0 | 1.64
04.005.0146-A | 1.61
04.005.0147-0 | 2.51
04.005.0147-A | 2.47
04.005.0148-0 | 4.93
04.005.0148-A | 4.84
04.005.0160-0 | 0.35
04.005.0160-A | 0.34
04.005.0161-0 | 0.42
04.005.0161-A | 0.42
04.005.0162-0 | 0.5
04.005.0162-A | 0.49
04.005.0163-0 | 0.57
04.005.0163-A | 0.56
04.005.0164-0 | 0.69
04.005.0164-A | 0.68
04.005.0165-0 | 0.87
04.005.0165-A | 0.85
04.005.0166-0 | 1.15
04.005.0166-A | 1.12
04.005.0167-0 | 1.74
04.005.0167-A | 1.7
04.005.0168-0 | 3.46
04.005.0168-A | 3.4
04.005.0170-0 | 0.26
04.005.0170-A | 0.26
04.005.0171-0 | 0.35
04.005.0171-A | 0.34
04.005.0172-0 | 0.45
04.005.0172-A | 0.44
04.005.0180-0 | 7.43
04.005.0180-A | 6.87
04.005.0300-0 | 22.57
04.005.0300-A | 21.79
04.005.0350-1 | 1.31
04.005.0350-B | 1.3
04.005.0495-0 | 12.46
04.005.0495-A | 11.67
04.005.0501-0 | 13.1
04.005.0501-A | 12.26
04.005.0502-0 | 13.75
04.005.0502-A | 12.87
04.005.0503-0 | 14.44
04.005.0503-A | 13.52
04.005.0504-0 | 15.13
04.005.0504-A | 14.16
04.005.0505-0 | 15.9
04.005.0505-A | 14.89
04.005.0506-0 | 16.72
04.005.0506-A | 15.65
04.005.0507-0 | 17.54
04.005.0507-A | 16.42
04.005.0508-0 | 18.39
04.005.0508-A | 17.21
04.005.9999-0 | 3465
04.005.9999-A | 3236
04.006.0008-1 | 27.63
04.006.0008-B | 25.13
04.006.0009-0 | 19.73
04.006.0009-A | 17.72
04.006.0010-0 | 20.17
04.006.0010-A | 18.17
04.006.0012-0 | 37.4
04.006.0012-A | 33.88
04.006.0013-1 | 41.59
04.006.0013-B | 37.17
04.006.0014-1 | 74.73
04.006.0014-B | 66.75
04.006.0020-0 | 183.42
04.006.0020-A | 163.69
04.006.9999-0 | 4490
04.006.9999-A | 4023
04.007.0015-0 | 51.12
04.007.0015-A | 48.56
04.007.0016-0 | 56.46
04.007.0016-A | 53.61
04.007.0017-0 | 64.15
04.007.0017-A | 60.92
04.007.0018-0 | 74.42
04.007.0018-A | 70.67
04.007.0019-0 | 84.69
04.007.0019-A | 80.42
04.007.0050-0 | 80.7
04.007.0050-A | 72.88
04.007.9999-0 | 4475
04.007.9999-A | 4173
04.008.0020-0 | 149.01
04.008.0020-A | 133.07
04.008.0021-0 | 150.91
04.008.0021-A | 133.86
04.008.9999-0 | 5141
04.008.9999-A | 4561
04.009.0022-0 | 57.77
04.009.0022-A | 52.09
04.009.0023-0 | 75.1
04.009.0023-A | 67.72
04.009.9999-0 | 4609
04.009.9999-A | 4137
04.010.0045-0 | 0.94
04.010.0045-A | 0.9
04.010.0046-0 | 0.8
04.010.0046-A | 0.77
04.010.0047-0 | 0.76
04.010.0047-A | 0.73
04.010.9999-0 | 3135
04.010.9999-A | 3016
04.011.0051-1 | 8.73
04.011.0051-B | 8.39
04.011.0052-1 | 6.19
04.011.0052-B | 5.98
04.011.0053-1 | 5.45
04.011.0053-B | 5.27
04.011.0054-1 | 5.04
04.011.0054-B | 4.89
04.011.0055-1 | 4.87
04.011.0055-B | 4.72
04.011.0056-1 | 3.32
04.011.0056-B | 3.22
04.011.0057-1 | 3.83
04.011.0057-B | 3.76
04.011.0058-1 | 3.13
04.011.0058-B | 3.07
04.011.9999-0 | 4281
04.011.9999-A | 4152
04.012.0071-1 | 7.04
04.012.0071-B | 6.77
04.012.0072-1 | 4.74
04.012.0072-B | 4.59
04.012.0073-1 | 4
04.012.0073-B | 3.89
04.012.0074-1 | 3.6
04.012.0074-B | 3.51
04.012.0075-1 | 3.42
04.012.0075-B | 3.34
04.012.0076-1 | 2.16
04.012.0076-B | 2.11
04.012.0077-1 | 2.81
04.012.0077-B | 2.78
04.012.0078-1 | 2.25
04.012.0078-B | 2.22
04.012.9999-0 | 4707
04.012.9999-A | 4592
04.013.0015-0 | 62.42
04.013.0015-A | 57.78
04.013.9999-0 | 3530
04.013.9999-A | 3238
04.014.0091-1 | 39.46
04.014.0091-B | 34.82
04.014.0095-0 | 218.94
04.014.0095-A | 217.74
04.014.0100-0 | 847.69
04.014.0100-A | 841.33
04.014.9999-0 | 4911
04.014.9999-A | 4665
04.015.0100-0 | 1.09
04.015.0100-A | 1.09
04.015.0101-0 | 0.82
04.015.0101-A | 0.82
04.015.0105-0 | 1.22
04.015.0105-A | 1.22
04.015.0106-0 | 0.89
04.015.0106-A | 0.89
04.015.0111-0 | 0.96
04.015.0111-A | 0.96
04.015.9999-0 | 4088
04.015.9999-A | 4088
04.018.0010-0 | 0.37
04.018.0010-A | 0.35
04.018.0012-0 | 29.54
04.018.0012-A | 27.89
04.018.0015-0 | 0.82
04.018.0015-A | 0.79
04.018.0020-1 | 0.55
04.018.0020-B | 0.53
04.018.0025-0 | 0.33
04.018.0025-A | 0.32
04.018.0030-0 | 0.59
04.018.0030-A | 0.56
04.018.9999-0 | 2823
04.018.9999-A | 2691
04.020.0122-0 | 0.11
04.020.0122-A | 0.11
04.020.0126-0 | 0.58
04.020.0126-A | 0.56
04.020.0131-0 | 0.72
04.020.0131-A | 0.7
04.020.0136-0 | 2.83
04.020.0136-A | 2.76
04.020.9999-0 | 5213
04.020.9999-A | 5060
04.021.0010-0 | 0.67
04.021.0010-A | 0.61
04.021.0015-0 | 12.9
04.021.0015-A | 11.73
04.021.0020-0 | 9.8
04.021.0020-A | 8.92
04.021.0025-0 | 123.87
04.021.0025-A | 113.25
04.021.9999-0 | 4547
04.021.9999-A | 4112
04.025.0200-0 | 11894.63
04.025.0200-A | 11111.06
04.025.0205-0 | 16645.89
04.025.0205-A | 15455.53
04.025.0210-0 | 21477.32
04.025.0210-A | 19887.32
04.025.0215-0 | 26966.29
04.025.0215-A | 24733.79
04.025.9999-0 | 4778
04.025.9999-A | 4408
05.001.0001-0 | 203.53
05.001.0001-A | 176.37
05.001.0002-1 | 281.8
05.001.0002-B | 244.21
05.001.0005-0 | 118.19
05.001.0005-A | 102.42
05.001.0006-0 | 59.61
05.001.0006-A | 51.66
05.001.0007-0 | 7.45
05.001.0007-A | 6.45
05.001.0008-0 | 22.35
05.001.0008-A | 19.37
05.001.0009-0 | 17.88
05.001.0009-A | 15.49
05.001.0010-0 | 13.98
05.001.0010-A | 12.11
05.001.0011-0 | 9.92
05.001.0011-A | 8.6
05.001.0012-0 | 40.24
05.001.0012-A | 34.87
05.001.0013-0 | 20.26
05.001.0013-A | 17.56
05.001.0014-0 | 7.45
05.001.0014-A | 6.45
05.001.0015-0 | 14.54
05.001.0015-A | 12.6
05.001.0016-0 | 20.26
05.001.0016-A | 17.56
05.001.0017-0 | 19.37
05.001.0017-A | 16.79
05.001.0018-0 | 10.43
05.001.0018-A | 9.04
05.001.0019-0 | 55.14
05.001.0019-A | 47.78
05.001.0020-0 | 9.09
05.001.0020-A | 7.88
05.001.0021-0 | 22.35
05.001.0021-A | 19.37
05.001.0022-0 | 22.35
05.001.0022-A | 19.37
05.001.0023-0 | 76.32
05.001.0023-A | 66.14
05.001.0024-0 | 93.28
05.001.0024-A | 80.83
05.001.0025-0 | 148.29
05.001.0025-A | 128.5
05.001.0027-0 | 346.23
05.001.0027-A | 299.99
05.001.0031-0 | 22.35
05.001.0031-A | 19.37
05.001.0033-0 | 282.11
05.001.0033-A | 244.44
05.001.0035-0 | 6.55
05.001.0035-A | 5.68
05.001.0039-0 | 11.92
05.001.0039-A | 10.33
05.001.0040-0 | 7.09
05.001.0040-A | 6.14
05.001.0041-0 | 12.94
05.001.0041-A | 11.21
05.001.0042-0 | 9.08
05.001.0042-A | 7.86
05.001.0043-0 | 15.61
05.001.0043-A | 13.53
05.001.0044-0 | 12.09
05.001.0044-A | 10.47
05.001.0045-0 | 10.73
05.001.0045-A | 9.29
05.001.0046-0 | 7.51
05.001.0046-A | 6.51
05.001.0047-0 | 11.59
05.001.0047-A | 10.05
05.001.0048-0 | 9.77
05.001.0048-A | 8.46
05.001.0049-0 | 26.6
05.001.0049-A | 23.05
05.001.0050-0 | 30.22
05.001.0050-A | 26.19
05.001.0051-0 | 60.45
05.001.0051-A | 52.38
05.001.0052-0 | 27.7
05.001.0052-A | 24
05.001.0055-0 | 10.43
05.001.0055-A | 9.04
05.001.0056-0 | 2932.21
05.001.0056-A | 2540.57
05.001.0057-0 | 87.97
05.001.0057-A | 76.22
05.001.0058-0 | 146.85
05.001.0058-A | 127.24
05.001.0059-0 | 15.64
05.001.0059-A | 13.56
05.001.0060-0 | 8.19
05.001.0060-A | 7.1
05.001.0061-0 | 17.88
05.001.0061-A | 15.49
05.001.0062-0 | 5.21
05.001.0062-A | 4.52
05.001.0063-0 | 18.63
05.001.0063-A | 16.14
05.001.0064-0 | 31.29
05.001.0064-A | 27.12
05.001.0065-0 | 6.7
05.001.0065-A | 5.81
05.001.0066-0 | 20.12
05.001.0066-A | 17.43
05.001.0067-0 | 14.9
05.001.0067-A | 12.91
05.001.0068-0 | 29.8
05.001.0068-A | 25.83
05.001.0069-0 | 13.41
05.001.0069-A | 11.62
05.001.0070-0 | 5.21
05.001.0070-A | 4.52
05.001.0071-0 | 51.42
05.001.0071-A | 44.54
05.001.0072-0 | 2.98
05.001.0072-A | 2.58
05.001.0073-0 | 5.21
05.001.0073-A | 4.52
05.001.0074-0 | 4.47
05.001.0074-A | 3.87
05.001.0075-0 | 10.43
05.001.0075-A | 9.04
05.001.0076-0 | 7.45
05.001.0076-A | 6.45
05.001.0077-0 | 50.37
05.001.0077-A | 43.65
05.001.0078-0 | 1.86
05.001.0078-A | 1.61
05.001.0079-0 | 5.58
05.001.0079-A | 4.84
05.001.0080-0 | 11.92
05.001.0080-A | 10.33
05.001.0081-0 | 1.04
05.001.0081-A | 0.9
05.001.0082-0 | 10.43
05.001.0082-A | 9.04
05.001.0083-0 | 7.45
05.001.0083-A | 6.45
05.001.0084-0 | 8.19
05.001.0084-A | 7.1
05.001.0085-0 | 34.27
05.001.0085-A | 29.7
05.001.0086-0 | 22.35
05.001.0086-A | 19.37
05.001.0087-0 | 2.98
05.001.0087-A | 2.58
05.001.0088-0 | 8.19
05.001.0088-A | 7.1
05.001.0089-0 | 8.19
05.001.0089-A | 7.1
05.001.0090-0 | 6.7
05.001.0090-A | 5.81
05.001.0095-0 | 1.49
05.001.0095-A | 1.29
05.001.0100-0 | 31.35
05.001.0100-A | 27.17
05.001.0105-0 | 32.38
05.001.0105-A | 28.06
05.001.0106-0 | 35.18
05.001.0106-A | 30.49
05.001.0123-0 | 18.77
05.001.0123-A | 16.27
05.001.0124-0 | 0.24
05.001.0124-A | 0.21
05.001.0125-0 | 37.95
05.001.0125-A | 32.88
05.001.0126-0 | 76.26
05.001.0126-A | 66.08
05.001.0127-0 | 186.23
05.001.0127-A | 161.35
05.001.0128-0 | 87.18
05.001.0128-A | 75.97
05.001.0130-0 | 13.62
05.001.0130-A | 11.8
05.001.0131-0 | 10.64
05.001.0131-A | 9.22
05.001.0132-0 | 2.23
05.001.0132-A | 1.93
05.001.0133-0 | 25.92
05.001.0133-A | 22.47
05.001.0134-0 | 21.07
05.001.0134-A | 18.26
05.001.0135-0 | 22.35
05.001.0135-A | 19.37
05.001.0136-0 | 9.68
05.001.0136-A | 8.39
05.001.0137-0 | 13.41
05.001.0137-A | 11.62
05.001.0138-0 | 5.14
05.001.0138-A | 4.45
05.001.0141-0 | 19.37
05.001.0141-A | 16.79
05.001.0142-0 | 16.39
05.001.0142-A | 14.2
05.001.0143-0 | 7.45
05.001.0143-A | 6.45
05.001.0144-0 | 5.14
05.001.0144-A | 4.45
05.001.0145-0 | 17.73
05.001.0145-A | 15.36
05.001.0146-0 | 35.47
05.001.0146-A | 30.73
05.001.0147-0 | 14.9
05.001.0147-A | 12.91
05.001.0148-0 | 4.91
05.001.0148-A | 4.26
05.001.0149-0 | 5.96
05.001.0149-A | 5.16
05.001.0155-0 | 302.26
05.001.0155-A | 261.9
05.001.0158-0 | 149.04
05.001.0158-A | 129.16
05.001.0160-0 | 1.98
05.001.0160-A | 1.71
05.001.0162-0 | 59.61
05.001.0162-A | 51.66
05.001.0163-0 | 55.55
05.001.0163-A | 48.15
05.001.0164-0 | 30.15
05.001.0164-A | 26.12
05.001.0168-0 | 5.36
05.001.0168-A | 4.64
05.001.0169-0 | 86.19
05.001.0169-A | 76.55
05.001.0170-0 | 17.13
05.001.0170-A | 14.85
05.001.0171-0 | 20.86
05.001.0171-A | 18.08
05.001.0172-0 | 24.59
05.001.0172-A | 21.31
05.001.0173-0 | 35.02
05.001.0173-A | 30.35
05.001.0177-0 | 43.22
05.001.0177-A | 37.45
05.001.0178-0 | 55.14
05.001.0178-A | 47.78
05.001.0179-0 | 72.28
05.001.0179-A | 62.64
05.001.0182-0 | 0.81
05.001.0182-A | 0.71
05.001.0183-0 | 0.59
05.001.0183-A | 0.51
05.001.0185-0 | 1.34
05.001.0185-A | 1.16
05.001.0186-0 | 0.89
05.001.0186-A | 0.77
05.001.0187-0 | 20.56
05.001.0187-A | 17.82
05.001.0188-0 | 0.22
05.001.0188-A | 0.19
05.001.0189-0 | 0.14
05.001.0189-A | 0.12
05.001.0195-0 | 22.35
05.001.0195-A | 19.37
05.001.0196-0 | 17.13
05.001.0196-A | 14.85
05.001.0205-0 | 0.99
05.001.0205-A | 0.86
05.001.0206-0 | 0.74
05.001.0206-A | 0.64
05.001.0250-0 | 29.8
05.001.0250-A | 25.83
05.001.0300-0 | 108.45
05.001.0300-A | 100.76
05.001.0301-0 | 90.68
05.001.0301-A | 84
05.001.0305-0 | 89.42
05.001.0305-A | 77.49
05.001.0310-0 | 36.56
05.001.0310-A | 31.68
05.001.0315-0 | 58.92
05.001.0315-A | 51.06
05.001.0320-0 | 149.04
05.001.0320-A | 129.16
05.001.0325-0 | 2.23
05.001.0325-A | 1.93
05.001.0350-0 | 10.53
05.001.0350-A | 9.12
05.001.0360-0 | 5.2
05.001.0360-A | 4.51
05.001.0365-0 | 6.94
05.001.0365-A | 6.01
05.001.0366-0 | 4.86
05.001.0366-A | 4.21
05.001.0370-0 | 9.72
05.001.0370-A | 8.42
05.001.0375-0 | 2.91
05.001.0375-A | 2.52
05.001.0380-0 | 4.34
05.001.0380-A | 3.76
05.001.0385-0 | 6.07
05.001.0385-A | 5.26
05.001.0386-0 | 5.2
05.001.0386-A | 4.51
05.001.0387-0 | 5.2
05.001.0387-A | 4.51
05.001.0388-0 | 11.8
05.001.0388-A | 10.23
05.001.0389-0 | 10.41
05.001.0389-A | 9.02
05.001.0391-0 | 9.72
05.001.0391-A | 8.42
05.001.0392-0 | 6.94
05.001.0392-A | 6.01
05.001.0393-0 | 4.86
05.001.0393-A | 4.21
05.001.0400-0 | 1.63
05.001.0400-A | 1.42
05.001.0402-0 | 21.61
05.001.0402-A | 18.72
05.001.0405-0 | 59.61
05.001.0405-A | 51.66
05.001.0410-0 | 6.07
05.001.0410-A | 5.26
05.001.0415-0 | 6.59
05.001.0415-A | 5.71
05.001.0450-0 | 273.53
05.001.0450-A | 237.46
05.001.0455-0 | 410.29
05.001.0455-A | 356.19
05.001.0460-0 | 596.13
05.001.0460-A | 517.54
05.001.0465-0 | 820.59
05.001.0465-A | 712.39
05.001.0600-0 | 20.56
05.001.0600-A | 17.81
05.001.0601-0 | 51.03
05.001.0601-A | 44.21
05.001.0602-0 | 255.18
05.001.0602-A | 221.07
05.001.0603-0 | 85.06
05.001.0603-A | 73.69
05.001.0605-0 | 85.06
05.001.0605-A | 73.69
05.001.0606-0 | 170.12
05.001.0606-A | 147.38
05.001.0607-0 | 10.66
05.001.0607-A | 9.53
05.001.0608-0 | 11.03
05.001.0608-A | 9.84
05.001.0609-0 | 11.71
05.001.0609-A | 10.43
05.001.0612-0 | 14.47
05.001.0612-A | 12.86
05.001.0613-0 | 32.51
05.001.0613-A | 29.29
05.001.0615-0 | 29.8
05.001.0615-A | 25.83
05.001.0616-0 | 67.06
05.001.0616-A | 58.12
05.001.0618-0 | 1.3
05.001.0618-A | 1.26
05.001.0620-0 | 10.28
05.001.0620-A | 8.9
05.001.0621-0 | 20.56
05.001.0621-A | 17.81
05.001.0622-0 | 41.13
05.001.0622-A | 35.63
05.001.0623-0 | 92.56
05.001.0623-A | 80.18
05.001.0680-0 | 7.19
05.001.0680-A | 6.23
05.001.0690-0 | 12.34
05.001.0690-A | 10.69
05.001.0700-0 | 20.12
05.001.0700-A | 17.43
05.001.0750-0 | 22.35
05.001.0750-A | 19.37
05.001.0755-0 | 6.42
05.001.0755-A | 5.67
05.001.0758-0 | 2.11
05.001.0758-A | 1.83
05.001.0800-0 | 49.92
05.001.0800-A | 43.25
05.001.0802-0 | 51.17
05.001.0802-A | 44.33
05.001.0805-0 | 58.66
05.001.0805-A | 50.81
05.001.0810-0 | 61.15
05.001.0810-A | 52.98
05.001.0815-0 | 76.13
05.001.0815-A | 65.95
05.001.0820-0 | 30.4
05.001.0820-A | 27.48
05.001.0825-0 | 31.38
05.001.0825-A | 28.46
05.001.0840-0 | 26.72
05.001.0840-A | 23.8
05.001.0845-0 | 34.8
05.001.0845-A | 31.06
05.001.0850-0 | 9.65
05.001.0850-A | 8.91
05.001.0876-0 | 18.58
05.001.0876-A | 16.1
05.001.0900-0 | 0.78
05.001.0900-A | 0.68
05.001.0950-0 | 11.11
05.001.0950-A | 9.63
05.001.0955-0 | 17.79
05.001.0955-A | 15.42
05.001.0960-0 | 22.25
05.001.0960-A | 19.29
05.001.9999-0 | 7814
05.001.9999-A | 6773
05.002.0001-0 | 125.12
05.002.0001-A | 114.11
05.002.0002-0 | 212.72
05.002.0002-A | 193.99
05.002.0003-1 | 287.61
05.002.0003-B | 262.5
05.002.0004-0 | 488.94
05.002.0004-A | 446.25
05.002.0005-1 | 18.25
05.002.0005-B | 16.68
05.002.0006-1 | 27.06
05.002.0006-B | 24.71
05.002.0007-0 | 21.44
05.002.0007-A | 19.6
05.002.0008-0 | 31.8
05.002.0008-A | 29.04
05.002.0009-1 | 19.5
05.002.0009-B | 17.78
05.002.0010-1 | 24.4
05.002.0010-B | 22.25
05.002.0011-0 | 34.12
05.002.0011-A | 31.12
05.002.0012-0 | 42.7
05.002.0012-A | 38.94
05.002.0013-0 | 657.67
05.002.0013-A | 599.07
05.002.0014-0 | 9.02
05.002.0014-A | 8.24
05.002.0015-0 | 94.39
05.002.0015-A | 86.08
05.002.0016-0 | 83.41
05.002.0016-A | 76.07
05.002.0030-0 | 29.66
05.002.0030-A | 28.97
05.002.0031-0 | 29.9
05.002.0031-A | 26.92
05.002.0050-0 | 12.28
05.002.0050-A | 11.21
05.002.0055-0 | 46.56
05.002.0055-A | 41.39
05.002.0060-0 | 48.95
05.002.0060-A | 44.49
05.002.0061-0 | 296.1
05.002.0061-A | 270.68
05.002.0062-0 | 36.84
05.002.0062-A | 34.74
05.002.0063-0 | 32.53
05.002.0063-A | 31.28
05.002.0065-0 | 1.93
05.002.0065-A | 1.71
05.002.0070-0 | 503.8
05.002.0070-A | 488.71
05.002.0075-0 | 489.93
05.002.0075-A | 467.92
05.002.0081-0 | 49.52
05.002.0081-A | 46.35
05.002.0082-0 | 54.2
05.002.0082-A | 50.45
05.002.0083-0 | 55.03
05.002.0083-A | 51.22
05.002.0084-0 | 59.47
05.002.0084-A | 55.08
05.002.0085-0 | 62.27
05.002.0085-A | 57.57
05.002.0086-0 | 63.94
05.002.0086-A | 59.15
05.002.0087-0 | 68.98
05.002.0087-A | 63.53
05.002.0088-0 | 74.27
05.002.0088-A | 68.37
05.002.0089-0 | 84.08
05.002.0089-A | 77.26
05.002.0090-0 | 91.4
05.002.0090-A | 83.98
05.002.0091-0 | 100.52
05.002.0091-A | 92.17
05.002.0092-0 | 143.65
05.002.0092-A | 133.97
05.002.0093-0 | 208.04
05.002.0093-A | 194.94
05.002.0100-0 | 205.07
05.002.0100-A | 186.31
05.002.0101-0 | 209.95
05.002.0101-A | 191.19
05.002.0102-0 | 307.59
05.002.0102-A | 277.54
05.002.0105-0 | 397.71
05.002.0105-A | 374.37
05.002.0106-0 | 415.92
05.002.0106-A | 390.81
05.002.9999-0 | 5091
05.002.9999-A | 4642
05.003.0010-1 | 67.06
05.003.0010-B | 58.12
05.003.0011-0 | 122.66
05.003.0011-A | 110.39
05.003.0015-1 | 55.59
05.003.0015-B | 52.27
05.003.0016-1 | 79.72
05.003.0016-B | 75.25
05.003.0017-1 | 103.76
05.003.0017-B | 98.23
05.003.0020-0 | 145.01
05.003.0020-A | 129.76
05.003.0021-0 | 169.15
05.003.0021-A | 152.75
05.003.0022-0 | 193.19
05.003.0022-A | 175.73
05.003.0040-1 | 96.27
05.003.0040-B | 85.96
05.003.0041-0 | 135.95
05.003.0041-A | 124.04
05.003.0042-0 | 151.86
05.003.0042-A | 138.23
05.003.0043-0 | 175.72
05.003.0043-A | 159.49
05.003.0044-0 | 200.67
05.003.0044-A | 181.86
05.003.0045-0 | 216.12
05.003.0045-A | 195.61
05.003.0046-0 | 261.74
05.003.0046-A | 236.35
05.003.0047-0 | 296.4
05.003.0047-A | 267.3
05.003.0048-0 | 344.41
05.003.0048-A | 310.15
05.003.0049-0 | 416.54
05.003.0049-A | 374.52
05.003.0050-0 | 126.4
05.003.0050-A | 115.32
05.003.0051-0 | 160.09
05.003.0051-A | 147.02
05.003.0052-0 | 176
05.003.0052-A | 161.21
05.003.0053-0 | 199.85
05.003.0053-A | 182.47
05.003.0054-0 | 224.8
05.003.0054-A | 204.85
05.003.0055-0 | 240.25
05.003.0055-A | 218.59
05.003.0056-0 | 285.87
05.003.0056-A | 259.33
05.003.0057-0 | 320.53
05.003.0057-A | 290.28
05.003.0058-0 | 368.54
05.003.0058-A | 333.14
05.003.0059-0 | 440.67
05.003.0059-A | 397.5
05.003.0060-0 | 150.53
05.003.0060-A | 138.31
05.003.0061-0 | 183.96
05.003.0061-A | 169.83
05.003.0062-0 | 200.04
05.003.0062-A | 184.19
05.003.0063-0 | 223.9
05.003.0063-A | 205.45
05.003.0064-0 | 248.84
05.003.0064-A | 227.83
05.003.0065-0 | 264.3
05.003.0065-A | 241.57
05.003.0066-0 | 309.92
05.003.0066-A | 282.31
05.003.0067-0 | 344.58
05.003.0067-A | 313.26
05.003.0068-0 | 392.59
05.003.0068-A | 356.12
05.003.0069-0 | 464.71
05.003.0069-A | 420.48
05.003.0070-0 | 174.57
05.003.0070-A | 161.29
05.003.0080-0 | 468.69
05.003.0080-A | 421.16
05.003.0081-0 | 492.82
05.003.0081-A | 444.14
05.003.0082-0 | 516.86
05.003.0082-A | 467.12
05.003.0090-0 | 547.42
05.003.0090-A | 478.5
05.003.0091-0 | 571.56
05.003.0091-A | 501.48
05.003.0092-0 | 595.6
05.003.0092-A | 524.46
05.003.0150-0 | 88.54
05.003.0150-A | 78.23
05.003.0151-0 | 129.47
05.003.0151-A | 117.55
05.003.0152-0 | 144.13
05.003.0152-A | 130.5
05.003.0154-0 | 166.05
05.003.0154-A | 149.82
05.003.0155-0 | 189.03
05.003.0155-A | 170.22
05.003.0156-0 | 203.26
05.003.0156-A | 182.75
05.003.0157-0 | 245.27
05.003.0157-A | 219.87
05.003.0158-0 | 277.14
05.003.0158-A | 248.04
05.003.0159-0 | 321.25
05.003.0159-A | 286.99
05.003.0161-0 | 387.61
05.003.0161-A | 345.59
05.003.0162-0 | 121.24
05.003.0162-A | 110.17
05.003.0163-0 | 153.6
05.003.0163-A | 140.53
05.003.0164-0 | 168.26
05.003.0164-A | 153.48
05.003.0165-0 | 190.18
05.003.0165-A | 172.8
05.003.0166-0 | 213.16
05.003.0166-A | 193.21
05.003.0167-0 | 227.4
05.003.0167-A | 205.74
05.003.0168-0 | 269.4
05.003.0168-A | 242.85
05.003.0169-0 | 301.28
05.003.0169-A | 271.02
05.003.0170-0 | 345.38
05.003.0170-A | 309.97
05.003.0171-0 | 411.74
05.003.0171-A | 368.57
05.003.0172-0 | 145.37
05.003.0172-A | 133.15
05.003.0173-0 | 177.65
05.003.0173-A | 163.51
05.003.0174-0 | 192.31
05.003.0174-A | 176.46
05.003.0175-0 | 214.23
05.003.0175-A | 195.78
05.003.0176-0 | 237.2
05.003.0176-A | 216.19
05.003.0177-0 | 251.44
05.003.0177-A | 228.72
05.003.0178-0 | 293.44
05.003.0178-A | 265.84
05.003.0180-0 | 325.32
05.003.0180-A | 294
05.003.0181-0 | 369.42
05.003.0181-A | 332.95
05.003.0182-0 | 435.78
05.003.0182-A | 391.55
05.003.0183-0 | 169.42
05.003.0183-A | 156.13
05.003.0195-0 | 435.53
05.003.0195-A | 388
05.003.9999-0 | 5263
05.003.9999-A | 4751
05.004.0010-0 | 6.54
05.004.0010-A | 6.29
05.004.0025-0 | 33.28
05.004.0025-A | 28.84
05.004.0026-0 | 93.18
05.004.0026-A | 80.75
05.004.0027-0 | 51.91
05.004.0027-A | 44.99
05.004.0028-0 | 26.62
05.004.0028-A | 23.07
05.004.0030-0 | 18.94
05.004.0030-A | 18.34
05.004.0035-0 | 1274.65
05.004.0035-A | 1110.51
05.004.0040-0 | 9.27
05.004.0040-A | 8.56
05.004.0045-0 | 28.23
05.004.0045-A | 26.21
05.004.0050-0 | 23.91
05.004.0050-A | 21.25
05.004.0055-0 | 311.65
05.004.0055-A | 279.05
05.004.0060-0 | 15.67
05.004.0060-A | 14.14
05.004.0065-0 | 3.72
05.004.0065-A | 3.22
05.004.0070-0 | 2.93
05.004.0070-A | 2.6
05.004.0080-0 | 31.9
05.004.0080-A | 31.25
05.004.0081-0 | 21.49
05.004.0081-A | 20.83
05.004.0083-0 | 41.89
05.004.0083-A | 41.06
05.004.0084-0 | 28
05.004.0084-A | 27.17
05.004.0085-0 | 61.03
05.004.0085-A | 59.07
05.004.0086-0 | 47.14
05.004.0086-A | 45.18
05.004.0090-0 | 294.08
05.004.0090-A | 261.63
05.004.9999-0 | 6258
05.004.9999-A | 5692
05.005.0001-1 | 25.26
05.005.0001-B | 23.13
05.005.0002-0 | 21.66
05.005.0002-A | 19.53
05.005.0003-1 | 41.06
05.005.0003-B | 38.45
05.005.0004-0 | 50.21
05.005.0004-A | 45.13
05.005.0005-1 | 8.67
05.005.0005-B | 8.18
05.005.0006-1 | 13.57
05.005.0006-B | 13.08
05.005.0007-0 | 11.12
05.005.0007-A | 10.58
05.005.0012-1 | 2.19
05.005.0012-B | 2.19
05.005.0013-0 | 1.09
05.005.0013-A | 1.09
05.005.0014-0 | 0.72
05.005.0014-A | 0.72
05.005.0015-0 | 0.54
05.005.0015-A | 0.54
05.005.0018-0 | 65.35
05.005.0018-A | 59.09
05.005.0019-0 | 112.17
05.005.0019-A | 99.66
05.005.0020-0 | 448.37
05.005.0020-A | 410.46
05.005.0025-0 | 80.35
05.005.0025-A | 76.41
05.005.0030-0 | 51.17
05.005.0030-A | 47.23
05.005.0035-0 | 46.03
05.005.0035-A | 42.09
05.005.0040-0 | 43.47
05.005.0040-A | 39.53
05.005.0046-0 | 4.86
05.005.0046-A | 4.46
05.005.0050-0 | 16.45
05.005.0050-A | 14.97
05.005.0053-0 | 103.53
05.005.0053-A | 97.53
05.005.0055-0 | 142.83
05.005.0055-A | 130.26
05.005.9999-0 | 5516
05.005.9999-A | 5085
05.006.0001-1 | 4
05.006.0001-B | 4
05.006.0002-1 | 8
05.006.0002-B | 8
05.006.0004-0 | 9317.92
05.006.0004-A | 8775.89
05.006.0010-0 | 62.4
05.006.0010-A | 62.4
05.006.0015-0 | 86.4
05.006.0015-A | 86.4
05.006.9999-0 | 1204
05.006.9999-A | 1204
05.007.0001-1 | 132.8
05.007.0001-B | 132.8
05.007.0002-1 | 294
05.007.0002-B | 294
05.007.0007-0 | 21.78
05.007.0007-A | 21.78
05.007.0015-0 | 265.32
05.007.0015-A | 265.32
05.007.9999-0 | 3709
05.007.9999-A | 3709
05.008.0001-0 | 5.96
05.008.0001-A | 5.16
05.008.0002-0 | 28.34
05.008.0002-A | 24.56
05.008.0003-0 | 2737.89
05.008.0003-A | 2372.2
05.008.0004-0 | 491.22
05.008.0004-A | 432.08
05.008.0005-0 | 705.28
05.008.0005-A | 617.34
05.008.0006-0 | 2.39
05.008.0006-A | 2.07
05.008.0008-1 | 0.49
05.008.0008-B | 0.42
05.008.0009-0 | 0.14
05.008.0009-A | 0.12
05.008.0010-0 | 39376.14
05.008.0010-A | 35052.89
05.008.0012-0 | 208421
05.008.0012-A | 188299.58
05.008.0013-0 | 3553.67
05.008.0013-A | 3079.93
05.008.9999-0 | 9369
05.008.9999-A | 8065
05.009.0002-0 | 49.95
05.009.0002-A | 49.16
05.009.0003-0 | 59.75
05.009.0003-A | 58.17
05.009.0004-0 | 137.53
05.009.0004-A | 135.19
05.009.0010-0 | 336
05.009.0010-A | 336
05.009.0015-0 | 324.36
05.009.0015-A | 324.36
05.009.9999-0 | 1189
05.009.9999-A | 1175
05.010.0001-0 | 0.72
05.010.0001-A | 0.68
05.010.0005-0 | 5.17
05.010.0005-A | 4.72
05.010.0006-0 | 3.45
05.010.0006-A | 2.99
05.010.0020-0 | 3.35
05.010.0020-A | 3.35
05.010.0021-0 | 0.15
05.010.0021-A | 0.15
05.010.9999-0 | 4818
05.010.9999-A | 4552
05.011.0001-0 | 65.25
05.011.0001-A | 60.91
05.011.0002-0 | 29.71
05.011.0002-A | 27.54
05.011.0006-0 | 83.02
05.011.0006-A | 77.17
05.011.9999-0 | 5271
05.011.9999-A | 4974
05.012.0001-0 | 227.21
05.012.0001-A | 227.21
05.012.0005-0 | 228.8
05.012.0005-A | 228.8
05.012.9999-0 | 1271
05.012.9999-A | 1271
05.013.0001-0 | 31.36
05.013.0001-A | 28.38
05.013.0002-0 | 59.84
05.013.0002-A | 54.32
05.013.0003-0 | 5.06
05.013.0003-A | 4.39
05.013.9999-0 | 7205
05.013.9999-A | 6432
05.014.0001-0 | 325.5
05.014.0001-A | 325.5
05.014.0005-0 | 430.5
05.014.0005-A | 430.5
05.014.0009-0 | 514.5
05.014.0009-A | 514.5
05.014.0015-0 | 672
05.014.0015-A | 672
05.014.0020-0 | 787.5
05.014.0020-A | 787.5
05.014.0023-0 | 1102.5
05.014.0023-A | 1102.5
05.014.0025-0 | 1417.5
05.014.0025-A | 1417.5
05.014.9999-0 | 2805
05.014.9999-A | 2805
05.015.0030-0 | 51882.59
05.015.0030-A | 51363.05
05.015.0031-0 | 42648.5
05.015.0031-A | 42131.28
05.015.0032-0 | 39448.9
05.015.0032-A | 38932.68
05.015.0033-0 | 30445.78
05.015.0033-A | 29930.79
05.015.0034-0 | 27325.29
05.015.0034-A | 26811.53
05.015.0040-0 | 24199.75
05.015.0040-A | 23779.5
05.015.0041-0 | 12560.18
05.015.0041-A | 12222.39
05.015.0045-0 | 24199.75
05.015.0045-A | 23779.5
05.015.0046-0 | 12560.18
05.015.0046-A | 12222.39
05.015.0050-0 | 345.19
05.015.0050-A | 335.81
05.015.0055-0 | 353.93
05.015.0055-A | 344.56
05.015.0060-0 | 353.19
05.015.0060-A | 343.81
05.015.0065-0 | 426.9
05.015.0065-A | 415.12
05.015.0070-0 | 435.65
05.015.0070-A | 423.87
05.015.0075-0 | 434.9
05.015.0075-A | 423.12
05.015.9999-0 | 2307
05.015.9999-A | 2266
05.016.0005-0 | 131.44
05.016.0005-A | 127.26
05.016.0006-0 | 181.84
05.016.0006-A | 177.66
05.016.9999-0 | 2566
05.016.9999-A | 2385
05.017.9999-0 | 4230
05.017.9999-A | 3954
05.018.9999-0 | 4097
05.018.9999-A | 3909
05.020.0005-0 | 63.36
05.020.0005-A | 62.46
05.020.0007-0 | 91.29
05.020.0007-A | 89.51
05.020.0010-0 | 38.17
05.020.0010-A | 37.28
05.020.0012-0 | 53.61
05.020.0012-A | 51.82
05.020.0013-0 | 89.94
05.020.0013-A | 87.7
05.020.0014-0 | 95.9
05.020.0014-A | 93.21
05.020.0015-1 | 8.19
05.020.0015-B | 8.06
05.020.0020-0 | 14.71
05.020.0020-A | 14.18
05.020.0025-0 | 24.61
05.020.0025-A | 23.5
05.020.0030-0 | 35.32
05.020.0030-A | 33.54
05.020.9999-0 | 5433
05.020.9999-A | 5288
05.021.0030-0 | 16.13
05.021.0030-A | 15.92
05.021.0050-0 | 20.48
05.021.0050-A | 20.25
05.021.0055-0 | 20.76
05.021.0055-A | 20.53
05.021.0060-0 | 22.02
05.021.0060-A | 21.79
05.021.0065-0 | 23.55
05.021.0065-A | 23.31
05.021.0070-0 | 24.81
05.021.0070-A | 24.57
05.021.0075-0 | 26.12
05.021.0075-A | 25.88
05.021.0090-0 | 16.29
05.021.0090-A | 16.06
05.021.0095-0 | 21.18
05.021.0095-A | 20.95
05.021.0100-0 | 75.53
05.021.0100-A | 75.04
05.021.0105-0 | 32.4
05.021.0105-A | 32.4
05.021.9999-0 | 1799
05.021.9999-A | 1783
05.022.0015-0 | 5.49
05.022.0015-A | 5.36
05.022.0016-0 | 5.55
05.022.0016-A | 5.41
05.022.0018-0 | 4.17
05.022.0018-A | 4.07
05.022.0020-0 | 4.21
05.022.0020-A | 4.11
05.022.0030-0 | 7.84
05.022.0030-A | 7.69
05.022.0031-0 | 8.33
05.022.0031-A | 8.12
05.022.0033-0 | 6.26
05.022.0033-A | 6.1
05.022.0035-0 | 6.32
05.022.0035-A | 6.16
05.022.9999-0 | 3996
05.022.9999-A | 3893
05.025.0025-1 | 80.92
05.025.0025-B | 74.36
05.025.0026-0 | 76.87
05.025.0026-A | 70.65
05.025.0027-1 | 101.15
05.025.0027-B | 92.96
05.025.0028-0 | 96.1
05.025.0028-A | 88.31
05.025.0029-1 | 135.96
05.025.0029-B | 125.03
05.025.0030-0 | 129.16
05.025.0030-A | 118.78
05.025.0031-1 | 231.97
05.025.0031-B | 212.84
05.025.0032-0 | 220.37
05.025.0032-A | 202.2
05.025.0033-1 | 309.26
05.025.0033-B | 283.77
05.025.0034-0 | 293.8
05.025.0034-A | 269.58
05.025.0035-1 | 402.13
05.025.0035-B | 368.99
05.025.0036-0 | 382.02
05.025.0036-A | 350.54
05.025.0041-1 | 27.42
05.025.0041-B | 25.73
05.025.0042-0 | 31.53
05.025.0042-A | 29.58
05.025.0043-1 | 36.43
05.025.0043-B | 34.26
05.025.0044-0 | 41.9
05.025.0044-A | 39.4
05.025.0045-1 | 60.33
05.025.0045-B | 56.14
05.025.0046-0 | 69.38
05.025.0046-A | 64.56
05.025.0047-1 | 114.97
05.025.0047-B | 106.19
05.025.0048-0 | 132.21
05.025.0048-A | 122.12
05.025.0049-0 | 5.24
05.025.0049-A | 4.91
05.025.0050-0 | 5.77
05.025.0050-A | 5.42
05.025.0051-0 | 6.27
05.025.0051-A | 5.89
05.025.0052-0 | 7.27
05.025.0052-A | 6.84
05.025.0053-0 | 9.05
05.025.0053-A | 8.54
05.025.9999-0 | 5263
05.025.9999-A | 4897
05.026.0001-0 | 4
05.026.0001-A | 3.6
05.026.0002-0 | 4.89
05.026.0002-A | 4.41
05.026.0003-0 | 6.35
05.026.0003-A | 5.75
05.026.0004-0 | 7.96
05.026.0004-A | 7.24
05.026.9999-0 | 3909
05.026.9999-A | 3536
05.027.0001-0 | 5.86
05.027.0001-A | 5.2
05.027.0003-0 | 7.63
05.027.0003-A | 6.78
05.027.0005-0 | 11.81
05.027.0005-A | 10.49
05.027.0007-0 | 16.49
05.027.0007-A | 14.64
05.027.0009-0 | 19.33
05.027.0009-A | 17.23
05.027.0011-0 | 24.98
05.027.0011-A | 22.34
05.027.9999-0 | 1555
05.027.9999-A | 1383
05.028.0001-0 | 9.99
05.028.0001-A | 9.99
05.028.0002-0 | 13.3
05.028.0002-A | 13.3
05.028.0003-0 | 16.44
05.028.0003-A | 16.44
05.028.0004-0 | 18.46
05.028.0004-A | 18.46
05.028.0005-0 | 21.44
05.028.0005-A | 21.44
05.028.0006-0 | 23.4
05.028.0006-A | 23.4
05.028.0007-0 | 30.13
05.028.0007-A | 30.13
05.028.0008-0 | 31.79
05.028.0008-A | 31.79
05.028.9999-0 | 2753
05.028.9999-A | 2753
05.030.0001-0 | 0.08
05.030.0001-A | 0.08
05.030.0005-0 | 0.36
05.030.0005-A | 0.36
05.030.9999-0 | 974
05.030.9999-A | 974
05.032.0001-0 | 262.09
05.032.0001-A | 244.2
05.032.9999-0 | 5683
05.032.9999-A | 5257
05.033.0001-0 | 141.95
05.033.0001-A | 134
05.033.0002-0 | 171.76
05.033.0002-A | 159.83
05.033.0003-0 | 89.42
05.033.0003-A | 77.49
05.033.9999-0 | 5295
05.033.9999-A | 4790
05.035.0001-0 | 25.95
05.035.0001-A | 24.57
05.035.0002-0 | 20.76
05.035.0002-A | 19.56
05.035.0003-0 | 38.13
05.035.0003-A | 36.11
05.035.0004-0 | 33.32
05.035.0004-A | 31.6
05.035.0005-0 | 42.01
05.035.0005-A | 39.72
05.035.0006-0 | 41.69
05.035.0006-A | 38.82
05.035.0007-0 | 57.26
05.035.0007-A | 55.45
05.035.0008-0 | 34.43
05.035.0008-A | 33.22
05.035.0009-0 | 167.7
05.035.0009-A | 160.72
05.035.0010-0 | 21.88
05.035.0010-A | 20.74
05.035.0011-0 | 135.08
05.035.0011-A | 132.03
05.035.0012-0 | 41.1
05.035.0012-A | 39.82
05.035.0013-0 | 167
05.035.0013-A | 154.67
05.035.0015-0 | 9.85
05.035.0015-A | 9.02
05.035.0016-0 | 21.94
05.035.0016-A | 20.05
05.035.0019-0 | 1148.36
05.035.0019-A | 1054.42
05.035.0020-0 | 52.5
05.035.0020-A | 48.69
05.035.0021-0 | 67.21
05.035.0021-A | 62.71
05.035.0025-0 | 30.31
05.035.0025-A | 27.71
05.035.9999-0 | 7753
05.035.9999-A | 7226
05.038.0001-0 | 171.04
05.038.0001-A | 163.09
05.038.9999-0 | 4061
05.038.9999-A | 3873
05.039.0001-0 | 38.95
05.039.0001-A | 36.34
05.039.0005-0 | 36.79
05.039.0005-A | 33.83
05.039.0010-0 | 41.53
05.039.0010-A | 38.07
05.039.9999-0 | 1274
05.039.9999-A | 1181
05.040.0870-0 | 16.95
05.040.0870-A | 15.03
05.040.9999-0 | 8302
05.040.9999-A | 7366
05.041.0875-0 | 30
05.041.0875-A | 30
05.041.9999-0 | 9628
05.041.9999-A | 9628
05.042.0880-0 | 4.52
05.042.0880-A | 4.11
05.042.0881-0 | 1.77
05.042.0881-A | 1.56
05.042.0882-0 | 2.23
05.042.0882-A | 1.98
05.042.9999-0 | 10343
05.042.9999-A | 9258
05.050.0001-0 | 424.45
05.050.0001-A | 420.32
05.050.0003-0 | 502.11
05.050.0003-A | 497.98
05.050.0008-0 | 2102.88
05.050.0008-A | 2097.38
05.050.9999-0 | 3704
05.050.9999-A | 3678
05.051.0010-0 | 0.26
05.051.0010-A | 0.25
05.051.9999-0 | 1175
05.051.9999-A | 1155
05.054.0001-0 | 40.11
05.054.0001-A | 39.56
05.054.0003-0 | 40.11
05.054.0003-A | 39.56
05.054.0015-0 | 69.11
05.054.0015-A | 68.56
05.054.0025-0 | 630
05.054.0025-A | 630
05.054.0030-0 | 44.72
05.054.0030-A | 43.54
05.054.0035-0 | 58.84
05.054.0035-A | 57.66
05.054.0040-0 | 1748.98
05.054.0040-A | 1744.85
05.054.0045-0 | 2075.32
05.054.0045-A | 2073.51
05.054.0050-0 | 2354.22
05.054.0050-A | 2328.26
05.054.0055-0 | 352.22
05.054.0055-A | 350.07
05.054.9999-0 | 5584
05.054.9999-A | 5509
05.055.0010-0 | 79.73
05.055.0010-A | 77.36
05.055.0020-0 | 212.73
05.055.0020-A | 210.36
05.055.0022-0 | 135.59
05.055.0022-A | 133.22
05.055.0024-0 | 204.35
05.055.0024-A | 201.98
05.055.0030-0 | 86.04
05.055.0030-A | 84.38
05.055.0040-0 | 100.77
05.055.0040-A | 99.11
05.055.9999-0 | 4722
05.055.9999-A | 4640
05.056.0001-0 | 52.09
05.056.0001-A | 51.14
05.056.0002-0 | 14.32
05.056.0002-A | 13.61
05.056.9999-0 | 7540
05.056.9999-A | 7267
05.057.0010-0 | 54.46
05.057.0010-A | 53.08
05.057.0015-0 | 555.36
05.057.0015-A | 554.81
05.057.0020-0 | 53.38
05.057.0020-A | 52
05.057.9999-0 | 1226
05.057.9999-A | 1196
05.058.0010-0 | 1.03
05.058.0010-A | 0.91
05.058.0011-0 | 1.15
05.058.0011-A | 1.03
05.058.0020-0 | 1.76
05.058.0020-A | 1.73
05.058.0030-0 | 1.95
05.058.0030-A | 1.75
05.058.9999-0 | 4937
05.058.9999-A | 4503
05.060.9999-0 | 1760
05.060.9999-A | 1525
05.075.0005-0 | 122.67
05.075.0005-A | 113.58
05.075.0006-0 | 158.54
05.075.0006-A | 147.27
05.075.0007-1 | 99.58
05.075.0007-B | 93.67
05.075.0008-0 | 131.48
05.075.0008-A | 125.02
05.075.9999-0 | 6839
05.075.9999-A | 6394
05.077.0001-0 | 190.88
05.077.0001-A | 175.68
05.077.0010-0 | 344.33
05.077.0010-A | 320.12
05.077.9999-0 | 6166
05.077.9999-A | 4920
05.080.0020-0 | 53.44
05.080.0020-A | 49.58
05.080.0025-0 | 57.12
05.080.0025-A | 53.26
05.080.0030-0 | 74.19
05.080.0030-A | 70.33
05.080.0040-0 | 72.79
05.080.0040-A | 67.2
05.080.0045-0 | 77.4
05.080.0045-A | 71.81
05.080.0050-0 | 93.54
05.080.0050-A | 87.95
05.080.0060-0 | 86.9
05.080.0060-A | 80.12
05.080.0065-0 | 90.36
05.080.0065-A | 83.58
05.080.0070-0 | 107.65
05.080.0070-A | 100.87
05.080.9999-0 | 4089
05.080.9999-A | 3794
05.081.0010-0 | 60.64
05.081.0010-A | 56.32
05.081.0012-0 | 64.33
05.081.0012-A | 60.01
05.081.0015-0 | 81.39
05.081.0015-A | 77.07
05.081.0017-0 | 85.09
05.081.0017-A | 78.92
05.081.0020-0 | 89.7
05.081.0020-A | 83.53
05.081.0022-0 | 105.84
05.081.0022-A | 99.67
05.081.0025-0 | 100.26
05.081.0025-A | 92.8
05.081.0027-0 | 103.71
05.081.0027-A | 96.26
05.081.0029-0 | 121.01
05.081.0029-A | 113.55
05.081.0031-0 | 25.42
05.081.0031-A | 25.04
05.081.0032-0 | 44.69
05.081.0032-A | 44.09
05.081.0033-0 | 64.49
05.081.0033-A | 63.7
05.081.0050-0 | 37.64
05.081.0050-A | 37.11
05.081.0051-0 | 57.14
05.081.0051-A | 56.37
05.081.0052-0 | 90.52
05.081.0052-A | 89.43
05.081.9999-0 | 4189
05.081.9999-A | 3983
05.082.0001-0 | 68.12
05.082.0001-A | 61.88
05.082.9999-0 | 1435
05.082.9999-A | 1301
05.085.0010-1 | 182.3
05.085.0010-B | 166.04
05.085.0011-0 | 227.24
05.085.0011-A | 207.51
05.085.0012-0 | 187.97
05.085.0012-A | 170.77
05.085.0013-1 | 227.11
05.085.0013-B | 206.67
05.085.0014-0 | 123.16
05.085.0014-A | 109.71
05.085.0015-0 | 125.64
05.085.0015-A | 111.7
05.085.0016-1 | 151.74
05.085.0016-B | 138.07
05.085.0017-0 | 189.68
05.085.0017-A | 172.58
05.085.0018-0 | 159.33
05.085.0018-A | 144.97
05.085.0019-0 | 204.85
05.085.0019-A | 186.39
05.085.0020-0 | 102.95
05.085.0020-A | 91.74
05.085.0021-0 | 105.15
05.085.0021-A | 93.55
05.085.9999-0 | 7428
05.085.9999-A | 6999
05.090.0001-0 | 120.78
05.090.0001-A | 108.43
05.090.0002-0 | 132.09
05.090.0002-A | 119.74
05.090.9999-0 | 6492
05.090.9999-A | 5821
05.095.0001-0 | 168.35
05.095.0001-A | 156.24
05.095.0002-1 | 93.62
05.095.0002-B | 84.18
05.095.9999-0 | 5930
05.095.9999-A | 4435
05.097.0001-0 | 55.22
05.097.0001-A | 49.26
05.097.9999-0 | 1371
05.097.9999-A | 1220
05.098.0002-0 | 33.25
05.098.0002-A | 32.59
05.098.9999-0 | 6803
05.098.9999-A | 6658
05.099.0001-1 | 89.51
05.099.0001-B | 82.25
05.099.0002-1 | 46.02
05.099.0002-B | 44.29
05.099.0003-0 | 57.08
05.099.0003-A | 54.86
05.099.0004-1 | 116.47
05.099.0004-B | 109.65
05.099.9999-0 | 5849
05.099.9999-A | 5527
05.100.0020-0 | 4.5
05.100.0020-A | 4.5
05.100.0022-0 | 10
05.100.0022-A | 10
05.100.0024-0 | 240
05.100.0024-A | 240
05.100.0026-0 | 7.01
05.100.0026-A | 7.01
05.100.0900-0 | 24.88
05.100.0900-A | 24.88
05.100.9999-0 | 5024
05.100.9999-A | 4523
05.102.9999-0 | 1317
05.102.9999-A | 1265
05.103.9999-0 | 3291
05.103.9999-A | 3123
05.105.0002-0 | 27.64
05.105.0002-A | 23.95
05.105.0003-0 | 21.49
05.105.0003-A | 18.63
05.105.0004-0 | 19.97
05.105.0004-A | 17.3
05.105.0005-0 | 19.97
05.105.0005-A | 17.3
05.105.0006-0 | 21.49
05.105.0006-A | 18.63
05.105.0007-0 | 19.97
05.105.0007-A | 17.3
05.105.0008-0 | 19.97
05.105.0008-A | 17.3
05.105.0009-0 | 19.97
05.105.0009-A | 17.3
05.105.0010-0 | 19.97
05.105.0010-A | 17.3
05.105.0011-0 | 19.97
05.105.0011-A | 17.3
05.105.0012-0 | 21.49
05.105.0012-A | 18.63
05.105.0013-0 | 19.97
05.105.0013-A | 17.3
05.105.0014-0 | 19.97
05.105.0014-A | 17.3
05.105.0015-0 | 14.47
05.105.0015-A | 12.54
05.105.0016-0 | 14.47
05.105.0016-A | 12.54
05.105.0017-0 | 21.49
05.105.0017-A | 18.63
05.105.0018-0 | 19.97
05.105.0018-A | 17.3
05.105.0019-0 | 19.97
05.105.0019-A | 17.3
05.105.0020-0 | 19.66
05.105.0020-A | 17.03
05.105.0021-0 | 22.44
05.105.0021-A | 19.45
05.105.0022-0 | 23.64
05.105.0022-A | 20.48
05.105.0023-0 | 23.64
05.105.0023-A | 20.48
05.105.0024-0 | 15.22
05.105.0024-A | 13.19
05.105.0025-0 | 9.58
05.105.0025-A | 8.3
05.105.0026-0 | 15.22
05.105.0026-A | 13.19
05.105.0027-0 | 27.64
05.105.0027-A | 23.95
05.105.0028-0 | 33.25
05.105.0028-A | 28.81
05.105.0029-0 | 45.68
05.105.0029-A | 39.58
05.105.0030-0 | 33.25
05.105.0030-A | 28.81
05.105.0031-0 | 81.43
05.105.0031-A | 70.56
05.105.0032-0 | 81.43
05.105.0032-A | 70.56
05.105.0033-0 | 162.86
05.105.0033-A | 141.1
05.105.0034-0 | 187.29
05.105.0034-A | 162.27
05.105.0035-0 | 27.64
05.105.0035-A | 23.95
05.105.0036-0 | 18.29
05.105.0036-A | 15.85
05.105.0037-0 | 31.9
05.105.0037-A | 27.65
05.105.0038-0 | 23.64
05.105.0038-A | 20.48
05.105.0039-0 | 18.29
05.105.0039-A | 15.85
05.105.0040-0 | 18.29
05.105.0040-A | 15.85
05.105.0041-0 | 18.29
05.105.0041-A | 15.85
05.105.0042-0 | 19.97
05.105.0042-A | 17.3
05.105.0043-0 | 19.97
05.105.0043-A | 17.3
05.105.0044-0 | 27.64
05.105.0044-A | 23.95
05.105.0046-0 | 19.97
05.105.0046-A | 17.3
05.105.0047-0 | 33.25
05.105.0047-A | 28.81
05.105.0048-0 | 18.29
05.105.0048-A | 15.85
05.105.0049-0 | 33.25
05.105.0049-A | 28.81
05.105.0050-0 | 33.25
05.105.0050-A | 28.81
05.105.0051-0 | 27.64
05.105.0051-A | 23.95
05.105.0052-0 | 15.22
05.105.0052-A | 13.19
05.105.0053-0 | 27.64
05.105.0053-A | 23.95
05.105.0054-0 | 19.97
05.105.0054-A | 17.3
05.105.0055-0 | 21.49
05.105.0055-A | 18.63
05.105.0057-0 | 21.49
05.105.0057-A | 18.63
05.105.0058-0 | 22.44
05.105.0058-A | 19.45
05.105.0059-0 | 19.97
05.105.0059-A | 17.3
05.105.0060-0 | 19.73
05.105.0060-A | 17.09
05.105.0061-0 | 12.17
05.105.0061-A | 10.55
05.105.0062-0 | 23.64
05.105.0062-A | 20.48
05.105.0063-0 | 33.25
05.105.0063-A | 28.81
05.105.0066-0 | 21.49
05.105.0066-A | 18.63
05.105.0069-0 | 33.25
05.105.0069-A | 28.81
05.105.0070-0 | 81.43
05.105.0070-A | 70.56
05.105.0071-0 | 33.25
05.105.0071-A | 28.81
05.105.0072-0 | 33.25
05.105.0072-A | 28.81
05.105.0073-0 | 23.64
05.105.0073-A | 20.48
05.105.0074-0 | 21.49
05.105.0074-A | 18.63
05.105.0075-0 | 21.49
05.105.0075-A | 18.63
05.105.0080-0 | 14.47
05.105.0080-A | 12.54
05.105.0081-0 | 14.47
05.105.0081-A | 12.54
05.105.0095-0 | 41.57
05.105.0095-A | 36.02
05.105.0096-0 | 45.68
05.105.0096-A | 39.58
05.105.0097-0 | 15.22
05.105.0097-A | 13.19
05.105.0098-0 | 18.69
05.105.0098-A | 16.2
05.105.0100-0 | 2678.72
05.105.0100-A | 2321.44
05.105.0101-0 | 4864.64
05.105.0101-A | 4215.2
05.105.0102-0 | 3782.24
05.105.0102-A | 3278.88
05.105.0103-0 | 3514.72
05.105.0103-A | 3044.8
05.105.0104-0 | 3514.72
05.105.0104-A | 3044.8
05.105.0105-0 | 3782.24
05.105.0105-A | 3278.88
05.105.0106-0 | 3514.72
05.105.0106-A | 3044.8
05.105.0107-0 | 3514.72
05.105.0107-A | 3044.8
05.105.0108-0 | 3514.72
05.105.0108-A | 3044.8
05.105.0109-0 | 3514.72
05.105.0109-A | 3044.8
05.105.0110-0 | 3514.72
05.105.0110-A | 3044.8
05.105.0111-0 | 3782.24
05.105.0111-A | 3278.88
05.105.0112-0 | 3514.72
05.105.0112-A | 3044.8
05.105.0113-0 | 3514.72
05.105.0113-A | 3044.8
05.105.0114-0 | 2546.72
05.105.0114-A | 2207.04
05.105.0115-0 | 2546.72
05.105.0115-A | 2207.04
05.105.0116-0 | 3782.24
05.105.0116-A | 3278.88
05.105.0117-0 | 3514.72
05.105.0117-A | 3044.8
05.105.0118-0 | 3514.72
05.105.0118-A | 3044.8
05.105.0119-0 | 3460.16
05.105.0119-A | 2997.28
05.105.0120-0 | 3949.44
05.105.0120-A | 3423.2
05.105.0121-0 | 4160.64
05.105.0121-A | 3604.48
05.105.0122-0 | 4160.64
05.105.0122-A | 3604.48
05.105.0123-0 | 2678.72
05.105.0123-A | 2321.44
05.105.0124-0 | 1149.6
05.105.0124-A | 996
05.105.0125-0 | 2678.72
05.105.0125-A | 2321.44
05.105.0126-0 | 4864.64
05.105.0126-A | 4215.2
05.105.0127-0 | 5852
05.105.0127-A | 5070.56
05.105.0128-0 | 8039.68
05.105.0128-A | 6966.08
05.105.0129-0 | 5852
05.105.0129-A | 5070.56
05.105.0130-0 | 14331.68
05.105.0130-A | 12418.56
05.105.0131-0 | 28663.36
05.105.0131-A | 24833.6
05.105.0132-0 | 32963.04
05.105.0132-A | 28559.52
05.105.0133-0 | 4864.64
05.105.0133-A | 4215.2
05.105.0134-0 | 3219.04
05.105.0134-A | 2789.6
05.105.0135-0 | 5614.4
05.105.0135-A | 4866.4
05.105.0136-0 | 4160.64
05.105.0136-A | 3604.48
05.105.0138-0 | 3219.04
05.105.0138-A | 2789.6
05.105.0139-0 | 3219.04
05.105.0139-A | 2789.6
05.105.0140-0 | 3514.72
05.105.0140-A | 3044.8
05.105.0141-0 | 3514.72
05.105.0141-A | 3044.8
05.105.0142-0 | 4864.64
05.105.0142-A | 4215.2
05.105.0143-0 | 3514.72
05.105.0143-A | 3044.8
05.105.0144-0 | 5852
05.105.0144-A | 5070.56
05.105.0145-0 | 4864.64
05.105.0145-A | 4215.2
05.105.0146-0 | 2678.72
05.105.0146-A | 2321.44
05.105.0147-0 | 4864.64
05.105.0147-A | 4215.2
05.105.0148-0 | 3514.72
05.105.0148-A | 3044.8
05.105.0149-0 | 3782.24
05.105.0149-A | 3278.88
05.105.0150-0 | 3782.24
05.105.0150-A | 3278.88
05.105.0151-0 | 3949.44
05.105.0151-A | 3423.2
05.105.0152-0 | 3514.72
05.105.0152-A | 3044.8
05.105.0153-0 | 3472.48
05.105.0153-A | 3007.84
05.105.0154-0 | 2141.92
05.105.0154-A | 1856.8
05.105.0155-0 | 4160.64
05.105.0155-A | 3604.48
05.105.0156-0 | 7316.32
05.105.0156-A | 6339.52
05.105.0157-0 | 3782.24
05.105.0157-A | 3278.88
05.105.0158-0 | 8039.68
05.105.0158-A | 6966.08
05.105.0159-0 | 5852
05.105.0159-A | 5070.56
05.105.0165-0 | 14331.68
05.105.0165-A | 12418.56
05.105.0169-0 | 5852
05.105.0169-A | 5070.56
05.105.0175-0 | 5852
05.105.0175-A | 5070.56
05.105.0176-0 | 3219.04
05.105.0176-A | 2789.6
05.105.0178-0 | 5852
05.105.0178-A | 5070.56
05.105.0179-0 | 5852
05.105.0179-A | 5070.56
05.105.0180-0 | 14331.68
05.105.0180-A | 12418.56
05.105.0185-0 | 4160.64
05.105.0185-A | 3604.48
05.105.0186-0 | 3219.04
05.105.0186-A | 2789.6
05.105.0187-0 | 3782.24
05.105.0187-A | 3278.88
05.105.0188-0 | 3782.24
05.105.0188-A | 3278.88
05.105.0190-0 | 2546.72
05.105.0190-A | 2207.04
05.105.0195-0 | 2546.72
05.105.0195-A | 2207.04
05.105.0200-0 | 12559.39
05.105.0200-A | 10884.25
05.105.0201-0 | 25118.78
05.105.0201-A | 21768.51
05.105.0202-0 | 37678.17
05.105.0202-A | 32652.76
05.105.0203-0 | 50237.56
05.105.0203-A | 43537.02
05.105.0204-0 | 9732.73
05.105.0204-A | 8434.6
05.105.0205-0 | 19465.46
05.105.0205-A | 16869.21
05.105.0206-0 | 29198.2
05.105.0206-A | 25303.82
05.105.0207-0 | 38930.93
05.105.0207-A | 33738.43
05.105.9999-0 | 7877
05.105.9999-A | 6825
05.110.9999-0 | 5711
05.110.9999-A | 4949
05.115.9999-0 | 4966
05.115.9999-A | 4966
05.120.9999-0 | 2591
05.120.9999-A | 2591
05.125.9999-0 | 4668
05.125.9999-A | 4647
05.130.9999-0 | 6974
05.130.9999-A | 6337
05.135.9999-0 | 3102
05.135.9999-A | 3102
05.140.9999-0 | 5841
05.140.9999-A | 5841
05.170.9999-0 | 3171
05.170.9999-A | 3171
05.175.9999-0 | 3707
05.175.9999-A | 3707
05.180.9999-0 | 4803
05.180.9999-A | 4803
05.185.9999-0 | 3241
05.185.9999-A | 3241
05.205.0010-0 | 11635.17
05.205.0010-A | 10083.82
05.205.0011-0 | 23270.35
05.205.0011-A | 20167.64
05.205.0012-0 | 34905.53
05.205.0012-A | 30251.46
05.205.0013-0 | 46540.71
05.205.0013-A | 40335.28
05.205.0015-0 | 9016.52
05.205.0015-A | 7814.32
05.205.0016-0 | 18033.05
05.205.0016-A | 15628.64
05.205.0017-0 | 27049.58
05.205.0017-A | 23442.97
05.205.0018-0 | 36066.1
05.205.0018-A | 31257.29
05.205.9999-0 | 4291
05.205.9999-A | 3839
05.220.9999-0 | 3918
05.220.9999-A | 3918
05.221.9999-0 | 3725
05.221.9999-A | 3725
05.222.9999-0 | 3183
05.222.9999-A | 3183
05.223.9999-0 | 1456
05.223.9999-A | 1456
05.240.9999-0 | 3499
05.240.9999-A | 3499
05.255.9999-0 | 5407
05.255.9999-A | 5407
05.258.9999-0 | 3019
05.258.9999-A | 3019
05.270.9999-0 | 3454
05.270.9999-A | 3454
05.288.9999-0 | 3955
05.288.9999-A | 3940
05.296.9999-0 | 2456
05.296.9999-A | 2456
05.300.9999-0 | 6522
05.300.9999-A | 6522
05.305.9999-0 | 4945
05.305.9999-A | 4933
05.310.9999-0 | 1658
05.310.9999-A | 1658
05.320.9999-0 | 1665
05.320.9999-A | 1665
05.330.9999-0 | 4241
05.330.9999-A | 4241
05.350.9999-0 | 10330
05.350.9999-A | 10330
05.355.9999-0 | 3186
05.355.9999-A | 3186
05.500.9999-0 | 3332
05.500.9999-A | 3238
05.560.9999-0 | 2120
05.560.9999-A | 2120
05.580.9999-0 | 2051
05.580.9999-A | 2051
05.585.9999-0 | 2192
05.585.9999-A | 2192
05.590.9999-0 | 2244
05.590.9999-A | 2244
05.600.9999-0 | 5855
05.600.9999-A | 5360
05.800.9999-0 | 2406
05.800.9999-A | 2229
05.805.9999-0 | 2135
05.805.9999-A | 2135
06.001.0020-0 | 24.66
06.001.0020-A | 21.39
06.001.0022-0 | 36.05
06.001.0022-A | 31.29
06.001.0023-0 | 50.06
06.001.0023-A | 43.75
06.001.0024-0 | 63.83
06.001.0024-A | 55.91
06.001.0025-0 | 75.14
06.001.0025-A | 65.84
06.001.0030-0 | 35.91
06.001.0030-A | 31.4
06.001.0031-0 | 53.29
06.001.0031-A | 46.58
06.001.0032-0 | 66.03
06.001.0032-A | 57.85
06.001.0033-0 | 82.38
06.001.0033-A | 72.14
06.001.0034-0 | 95.68
06.001.0034-A | 83.87
06.001.0035-0 | 117.99
06.001.0035-A | 103.45
06.001.0036-0 | 136.44
06.001.0036-A | 119.7
06.001.0037-0 | 214.04
06.001.0037-A | 194.91
06.001.0038-0 | 237.32
06.001.0038-A | 216.44
06.001.0039-0 | 267.42
06.001.0039-A | 243.88
06.001.0040-0 | 323.87
06.001.0040-A | 294.36
06.001.0041-0 | 383.75
06.001.0041-A | 348.01
06.001.0042-0 | 427.46
06.001.0042-A | 387.13
06.001.0059-0 | 25.14
06.001.0059-A | 22.12
06.001.0060-0 | 34.12
06.001.0060-A | 29.9
06.001.0061-0 | 47.51
06.001.0061-A | 41.71
06.001.0062-0 | 56.9
06.001.0062-A | 49.96
06.001.0063-0 | 67.84
06.001.0063-A | 59.59
06.001.0064-0 | 82.76
06.001.0064-A | 72.7
06.001.0065-0 | 96.65
06.001.0065-A | 84.94
06.001.0066-0 | 166.65
06.001.0066-A | 153.6
06.001.0067-0 | 184.3
06.001.0067-A | 170.21
06.001.0068-0 | 209.51
06.001.0068-A | 193.38
06.001.0069-0 | 248.64
06.001.0069-A | 228.6
06.001.0070-0 | 289.91
06.001.0070-A | 266.46
06.001.0071-0 | 331.18
06.001.0071-A | 304.33
06.001.0080-0 | 4.08
06.001.0080-A | 3.53
06.001.0081-0 | 4.73
06.001.0081-A | 4.1
06.001.0082-0 | 5.46
06.001.0082-A | 4.73
06.001.0083-0 | 6.26
06.001.0083-A | 5.43
06.001.0084-0 | 7.14
06.001.0084-A | 6.18
06.001.0085-0 | 8.09
06.001.0085-A | 7.01
06.001.0101-0 | 20.44
06.001.0101-A | 17.76
06.001.0102-0 | 24.48
06.001.0102-A | 21.27
06.001.0103-0 | 28.61
06.001.0103-A | 24.85
06.001.0105-0 | 36.53
06.001.0105-A | 31.76
06.001.0106-0 | 40.93
06.001.0106-A | 35.6
06.001.0110-0 | 13.63
06.001.0110-A | 11.81
06.001.0115-0 | 16.54
06.001.0115-A | 14.33
06.001.0120-0 | 19.75
06.001.0120-A | 17.11
06.001.0125-0 | 23.25
06.001.0125-A | 20.15
06.001.0130-0 | 27.06
06.001.0130-A | 23.44
06.001.0151-0 | 29.42
06.001.0151-A | 25.54
06.001.0152-0 | 36.57
06.001.0152-A | 31.73
06.001.0153-0 | 50.93
06.001.0153-A | 44.2
06.001.0155-0 | 58.16
06.001.0155-A | 50.47
06.001.0161-0 | 16.88
06.001.0161-A | 14.65
06.001.0162-0 | 23.46
06.001.0162-A | 20.37
06.001.0163-0 | 28.8
06.001.0163-A | 25
06.001.0165-0 | 32.02
06.001.0165-A | 27.79
06.001.0170-0 | 32
06.001.0170-A | 27.77
06.001.0171-0 | 36.46
06.001.0171-A | 31.66
06.001.0172-0 | 45.15
06.001.0172-A | 39.21
06.001.0173-0 | 49.56
06.001.0173-A | 43.04
06.001.0174-0 | 66.95
06.001.0174-A | 58.14
06.001.0180-0 | 11.63
06.001.0180-A | 10.07
06.001.0183-0 | 14.43
06.001.0183-A | 12.5
06.001.0184-0 | 19.79
06.001.0184-A | 17.15
06.001.0185-0 | 23.46
06.001.0185-A | 20.33
06.001.0187-0 | 27.6
06.001.0187-A | 23.91
06.001.0188-0 | 32.96
06.001.0188-A | 28.56
06.001.0189-0 | 38.76
06.001.0189-A | 33.59
06.001.0190-0 | 44.53
06.001.0190-A | 38.58
06.001.0192-0 | 52.33
06.001.0192-A | 45.35
06.001.0193-0 | 62.86
06.001.0193-A | 54.47
06.001.0195-0 | 91.64
06.001.0195-A | 79.41
06.001.0198-0 | 118.49
06.001.0198-A | 102.67
06.001.0200-0 | 139.23
06.001.0200-A | 120.64
06.001.0205-0 | 202.8
06.001.0205-A | 175.73
06.001.0210-0 | 281.38
06.001.0210-A | 243.82
06.001.0220-0 | 12.57
06.001.0220-A | 10.89
06.001.0221-0 | 14.27
06.001.0221-A | 12.37
06.001.0222-0 | 15.74
06.001.0222-A | 13.64
06.001.0224-0 | 21.47
06.001.0224-A | 18.6
06.001.0225-0 | 25.49
06.001.0225-A | 22.09
06.001.0226-0 | 30.01
06.001.0226-A | 26.01
06.001.0227-0 | 35.75
06.001.0227-A | 30.98
06.001.0228-0 | 42.01
06.001.0228-A | 36.4
06.001.0229-0 | 48.39
06.001.0229-A | 41.93
06.001.0231-0 | 68.32
06.001.0231-A | 59.2
06.001.0233-0 | 78.69
06.001.0233-A | 68.18
06.001.0235-0 | 82.78
06.001.0235-A | 71.73
06.001.0237-0 | 86.94
06.001.0237-A | 75.33
06.001.0242-0 | 6.88
06.001.0242-A | 5.96
06.001.0243-0 | 9.43
06.001.0243-A | 8.17
06.001.0244-0 | 11.99
06.001.0244-A | 10.39
06.001.0245-0 | 14.55
06.001.0245-A | 12.6
06.001.0246-0 | 17.1
06.001.0246-A | 14.82
06.001.0247-0 | 19.66
06.001.0247-A | 17.03
06.001.0248-0 | 22.21
06.001.0248-A | 19.25
06.001.0250-0 | 2.33
06.001.0250-A | 2.03
06.001.0251-0 | 4.05
06.001.0251-A | 3.52
06.001.0252-0 | 5.45
06.001.0252-A | 4.74
06.001.0254-0 | 8.26
06.001.0254-A | 7.19
06.001.0255-0 | 11.53
06.001.0255-A | 10.04
06.001.0256-0 | 14.83
06.001.0256-A | 12.92
06.001.0257-0 | 18.29
06.001.0257-A | 15.96
06.001.0258-0 | 24.27
06.001.0258-A | 21.2
06.001.0259-0 | 30.25
06.001.0259-A | 26.43
06.001.0260-0 | 5.67
06.001.0260-A | 4.91
06.001.0261-0 | 8.51
06.001.0261-A | 7.37
06.001.0262-0 | 11.35
06.001.0262-A | 9.83
06.001.0263-0 | 14.18
06.001.0263-A | 12.29
06.001.0264-0 | 17.02
06.001.0264-A | 14.75
06.001.0265-0 | 19.86
06.001.0265-A | 17.21
06.001.0266-0 | 22.7
06.001.0266-A | 19.67
06.001.0267-0 | 25.54
06.001.0267-A | 22.12
06.001.0268-0 | 28.37
06.001.0268-A | 24.58
06.001.0269-0 | 34.05
06.001.0269-A | 29.5
06.001.0270-0 | 1.34
06.001.0270-A | 1.16
06.001.0271-0 | 1.48
06.001.0271-A | 1.29
06.001.0272-0 | 1.77
06.001.0272-A | 1.53
06.001.0273-0 | 2.12
06.001.0273-A | 1.84
06.001.0274-0 | 2.34
06.001.0274-A | 2.02
06.001.0275-0 | 3.01
06.001.0275-A | 2.61
06.001.0276-0 | 3.86
06.001.0276-A | 3.35
06.001.0300-0 | 1358.94
06.001.0300-A | 1179.84
06.001.0301-0 | 671.39
06.001.0301-A | 582.99
06.001.0305-0 | 349.97
06.001.0305-A | 303.97
06.001.0306-0 | 33.34
06.001.0306-A | 29.22
06.001.0307-0 | 41.4
06.001.0307-A | 36.29
06.001.0308-0 | 130.93
06.001.0308-A | 123.41
06.001.0309-0 | 142.43
06.001.0309-A | 134.87
06.001.0310-0 | 166.25
06.001.0310-A | 157.19
06.001.0311-0 | 178.65
06.001.0311-A | 168.42
06.001.0312-0 | 190.36
06.001.0312-A | 179.42
06.001.0313-0 | 40.82
06.001.0313-A | 35.71
06.001.0314-0 | 41.51
06.001.0314-A | 36.38
06.001.0315-0 | 130.15
06.001.0315-A | 122.66
06.001.0316-0 | 141.78
06.001.0316-A | 134.25
06.001.0317-0 | 167.32
06.001.0317-A | 158.21
06.001.0318-0 | 9.4
06.001.0318-A | 8.29
06.001.0319-0 | 36.23
06.001.0319-A | 31.48
06.001.0320-0 | 144.44
06.001.0320-A | 125.42
06.001.0325-0 | 199.78
06.001.0325-A | 173.37
06.001.0327-0 | 72.22
06.001.0327-A | 62.71
06.001.0328-0 | 72.22
06.001.0328-A | 62.71
06.001.0329-0 | 144.44
06.001.0329-A | 125.42
06.001.0330-0 | 216.67
06.001.0330-A | 188.13
06.001.0331-0 | 364.95
06.001.0331-A | 317.28
06.001.0332-0 | 94.27
06.001.0332-A | 81.89
06.001.0335-0 | 54.48
06.001.0335-A | 47.34
06.001.0500-0 | 3.66
06.001.0500-A | 3.19
06.001.0501-0 | 5.95
06.001.0501-A | 5.19
06.001.0502-0 | 8.66
06.001.0502-A | 7.55
06.001.0503-0 | 14.23
06.001.0503-A | 12.4
06.001.0504-0 | 21.37
06.001.0504-A | 18.61
06.001.0505-0 | 27.87
06.001.0505-A | 24.28
06.001.0506-0 | 30.06
06.001.0506-A | 26.52
06.001.0507-0 | 34.87
06.001.0507-A | 30.77
06.001.0508-0 | 40.72
06.001.0508-A | 35.93
06.001.0509-0 | 51.01
06.001.0509-A | 45.43
06.001.0510-0 | 51.9
06.001.0510-A | 45.82
06.001.0511-0 | 63.55
06.001.0511-A | 56.13
06.001.0512-0 | 97.68
06.001.0512-A | 89.15
06.001.0513-0 | 116.2
06.001.0513-A | 106.11
06.001.0514-0 | 139.06
06.001.0514-A | 127.13
06.001.0515-0 | 162.04
06.001.0515-A | 148.24
06.001.0516-0 | 201.21
06.001.0516-A | 184.06
06.001.0550-0 | 2.44
06.001.0550-A | 2.14
06.001.0551-0 | 4
06.001.0551-A | 3.5
06.001.0552-0 | 5.94
06.001.0552-A | 5.19
06.001.0553-0 | 9.92
06.001.0553-A | 8.67
06.001.0554-0 | 15.18
06.001.0554-A | 13.25
06.001.0555-0 | 19.95
06.001.0555-A | 17.41
06.001.0556-0 | 22.35
06.001.0556-A | 19.84
06.001.0557-0 | 26.4
06.001.0557-A | 23.43
06.001.0558-0 | 30.43
06.001.0558-A | 27.01
06.001.0559-0 | 34.73
06.001.0559-A | 30.84
06.001.0560-0 | 39.04
06.001.0560-A | 34.68
06.001.0561-0 | 48.11
06.001.0561-A | 42.75
06.001.0562-0 | 79.22
06.001.0562-A | 73.15
06.001.0563-0 | 95.03
06.001.0563-A | 87.76
06.001.0564-0 | 114.72
06.001.0564-A | 106.03
06.001.0565-0 | 134.53
06.001.0565-A | 124.4
06.001.0566-0 | 167.96
06.001.0566-A | 155.25
06.001.0630-0 | 8.54
06.001.0630-A | 7.43
06.001.0631-0 | 14.08
06.001.0631-A | 12.25
06.001.0632-0 | 21.18
06.001.0632-A | 18.43
06.001.0633-0 | 27.62
06.001.0633-A | 24.03
06.001.0634-0 | 29.72
06.001.0634-A | 26.19
06.001.0650-0 | 7.09
06.001.0650-A | 6.14
06.001.0651-0 | 10.64
06.001.0651-A | 9.22
06.001.0652-0 | 14.18
06.001.0652-A | 12.29
06.001.0653-0 | 17.73
06.001.0653-A | 15.36
06.001.0654-0 | 21.28
06.001.0654-A | 18.44
06.001.0655-0 | 24.83
06.001.0655-A | 21.51
06.001.0656-0 | 28.37
06.001.0656-A | 24.58
06.001.0657-0 | 31.92
06.001.0657-A | 27.66
06.001.0658-0 | 35.47
06.001.0658-A | 30.73
06.001.0659-0 | 39.02
06.001.0659-A | 33.8
06.001.0660-0 | 42.56
06.001.0660-A | 36.88
06.001.0661-0 | 46.11
06.001.0661-A | 39.95
06.001.0662-0 | 49.66
06.001.0662-A | 43.02
06.001.0663-0 | 53.2
06.001.0663-A | 46.1
06.001.0664-0 | 56.75
06.001.0664-A | 49.17
06.001.0665-0 | 60.3
06.001.0665-A | 52.24
06.001.0666-0 | 67.39
06.001.0666-A | 58.39
06.001.0670-0 | 17.73
06.001.0670-A | 15.36
06.001.0671-0 | 26.25
06.001.0671-A | 22.74
06.001.0672-0 | 34.4
06.001.0672-A | 29.81
06.001.0673-0 | 51.08
06.001.0673-A | 44.25
06.001.0674-0 | 66.33
06.001.0674-A | 57.47
06.001.0675-0 | 81.23
06.001.0675-A | 70.38
06.001.0676-0 | 95.42
06.001.0676-A | 82.67
06.001.0677-0 | 108.54
06.001.0677-A | 94.04
06.001.0678-0 | 120.96
06.001.0678-A | 104.8
06.001.0679-0 | 133.02
06.001.0679-A | 115.25
06.001.0680-0 | 144.02
06.001.0680-A | 124.78
06.001.0681-0 | 164.24
06.001.0681-A | 142.3
06.001.0682-0 | 181.26
06.001.0682-A | 157.05
06.001.0683-0 | 189.42
06.001.0683-A | 164.12
06.001.0684-0 | 195.45
06.001.0684-A | 169.35
06.001.0685-0 | 214.61
06.001.0685-A | 185.94
06.001.0686-0 | 222.41
06.001.0686-A | 192.7
06.001.0710-0 | 22.18
06.001.0710-A | 19.23
06.001.0711-0 | 32.06
06.001.0711-A | 27.78
06.001.0712-0 | 116.99
06.001.0712-A | 110.72
06.001.0715-0 | 16.88
06.001.0715-A | 14.63
06.001.0716-0 | 20.88
06.001.0716-A | 18.1
06.001.0717-0 | 23.48
06.001.0717-A | 20.35
06.001.0718-0 | 27.32
06.001.0718-A | 23.68
06.001.0719-0 | 29.86
06.001.0719-A | 25.88
06.001.0720-0 | 53.44
06.001.0720-A | 46.86
06.001.0721-0 | 68.38
06.001.0721-A | 59.91
06.001.0722-0 | 69.64
06.001.0722-A | 61.16
06.001.0723-0 | 171.97
06.001.0723-A | 159.47
06.001.0724-0 | 194.41
06.001.0724-A | 181.86
06.001.0725-0 | 232.41
06.001.0725-A | 217.32
06.001.0726-0 | 251.41
06.001.0726-A | 234.51
06.001.0727-0 | 253.18
06.001.0727-A | 236.24
06.001.0728-0 | 277.21
06.001.0728-A | 257.29
06.001.0729-0 | 299.43
06.001.0729-A | 277.77
06.001.0730-0 | 327.41
06.001.0730-A | 302.37
06.001.0731-0 | 358.73
06.001.0731-A | 331.55
06.001.0732-0 | 394.92
06.001.0732-A | 364.03
06.001.0733-0 | 430.34
06.001.0733-A | 396.99
06.001.0734-0 | 500.05
06.001.0734-A | 459.68
06.001.0735-0 | 566.98
06.001.0735-A | 520.17
06.001.0736-0 | 600.7
06.001.0736-A | 552.39
06.001.0750-0 | 26.03
06.001.0750-A | 22.56
06.001.0751-0 | 26.07
06.001.0751-A | 22.6
06.001.0752-0 | 28.66
06.001.0752-A | 24.84
06.001.0753-0 | 28.7
06.001.0753-A | 24.88
06.001.0754-0 | 28.7
06.001.0754-A | 24.88
06.001.0755-0 | 38.72
06.001.0755-A | 33.56
06.001.0756-0 | 38.72
06.001.0756-A | 33.56
06.001.0757-0 | 41.37
06.001.0757-A | 35.85
06.001.0758-0 | 44.01
06.001.0758-A | 38.15
06.001.0759-0 | 44.06
06.001.0759-A | 38.19
06.001.0760-0 | 127.04
06.001.0760-A | 119.32
06.001.0761-0 | 129.82
06.001.0761-A | 121.75
06.001.0762-0 | 131.95
06.001.0762-A | 123.78
06.001.0763-0 | 137.59
06.001.0763-A | 128.71
06.001.0764-0 | 140.83
06.001.0764-A | 131.57
06.001.0765-0 | 144.72
06.001.0765-A | 135.05
06.001.0766-0 | 157.21
06.001.0766-A | 146.07
06.001.0767-0 | 161.93
06.001.0767-A | 150.34
06.001.0770-0 | 22.12
06.001.0770-A | 19.58
06.001.0771-0 | 22.62
06.001.0771-A | 20.02
06.001.0772-0 | 23.29
06.001.0772-A | 20.62
06.001.0773-0 | 23.96
06.001.0773-A | 21.22
06.001.0774-0 | 24.64
06.001.0774-A | 21.82
06.001.0775-0 | 25.31
06.001.0775-A | 22.42
06.001.0776-0 | 25.98
06.001.0776-A | 23.02
06.001.0777-0 | 26.65
06.001.0777-A | 23.61
06.001.0778-0 | 31.89
06.001.0778-A | 28.45
06.001.0779-0 | 41.41
06.001.0779-A | 37.31
06.001.0780-0 | 48.17
06.001.0780-A | 43.99
06.001.0781-0 | 64.92
06.001.0781-A | 59.86
06.001.9999-0 | 7769
06.001.9999-A | 6825
06.002.0010-0 | 147.82
06.002.0010-A | 142.13
06.002.0011-0 | 188.19
06.002.0011-A | 182.39
06.002.0012-0 | 243.9
06.002.0012-A | 236.96
06.002.0013-0 | 308.74
06.002.0013-A | 300.49
06.002.0014-0 | 373.82
06.002.0014-A | 363.76
06.002.0015-0 | 471.75
06.002.0015-A | 460.04
06.002.0016-0 | 574.13
06.002.0016-A | 561.08
06.002.0017-0 | 826.61
06.002.0017-A | 810.48
06.002.0018-0 | 1180.34
06.002.0018-A | 1160.3
06.002.0019-0 | 1694.24
06.002.0019-A | 1669.81
06.002.0020-0 | 2062.39
06.002.0020-A | 2035.71
06.002.0041-0 | 157.32
06.002.0041-A | 153.1
06.002.0042-0 | 229.01
06.002.0042-A | 223.21
06.002.0043-0 | 281.3
06.002.0043-A | 274.36
06.002.0044-0 | 357.14
06.002.0044-A | 348.89
06.002.0045-0 | 438.06
06.002.0045-A | 428
06.002.0046-0 | 547.65
06.002.0046-A | 535.94
06.002.0047-0 | 680.35
06.002.0047-A | 667.3
06.002.0049-0 | 950.91
06.002.0049-A | 934.78
06.002.0050-0 | 1367.34
06.002.0050-A | 1347.3
06.002.0061-0 | 167.22
06.002.0061-A | 163
06.002.0062-0 | 244.41
06.002.0062-A | 238.61
06.002.0063-0 | 300
06.002.0063-A | 293.06
06.002.0064-0 | 381.34
06.002.0064-A | 373.09
06.002.0065-0 | 466.66
06.002.0065-A | 456.6
06.002.0066-0 | 585.05
06.002.0066-A | 573.34
06.002.0067-0 | 723.25
06.002.0067-A | 710.2
06.002.0069-0 | 1012.51
06.002.0069-A | 996.38
06.002.0070-0 | 1460.84
06.002.0070-A | 1440.8
06.002.9999-0 | 3947
06.002.9999-A | 3847
06.003.0010-0 | 41.05
06.003.0010-A | 38.83
06.003.0011-0 | 62.54
06.003.0011-A | 58.25
06.003.0012-0 | 106.91
06.003.0012-A | 99.89
06.003.0013-0 | 137.87
06.003.0013-A | 127.16
06.003.0015-0 | 282.34
06.003.0015-A | 271.93
06.003.0017-0 | 386.76
06.003.0017-A | 372.17
06.003.0050-0 | 51.62
06.003.0050-A | 48.01
06.003.0053-0 | 69.11
06.003.0053-A | 64.35
06.003.0055-0 | 98.32
06.003.0055-A | 92.01
06.003.0057-0 | 133.96
06.003.0057-A | 126.04
06.003.0058-0 | 168.01
06.003.0058-A | 158.71
06.003.0060-0 | 54.36
06.003.0060-A | 51.09
06.003.0062-0 | 76.36
06.003.0062-A | 71.6
06.003.0064-0 | 107.26
06.003.0064-A | 100.95
06.003.0066-0 | 150.73
06.003.0066-A | 142.81
06.003.0068-0 | 182.94
06.003.0068-A | 173.64
06.003.9999-0 | 5344
06.003.9999-A | 4967
06.004.0060-0 | 94.73
06.004.0060-A | 89.71
06.004.0062-0 | 108.36
06.004.0062-A | 102.05
06.004.0064-0 | 147.43
06.004.0064-A | 139.51
06.004.0066-0 | 184.04
06.004.0066-A | 174.74
06.004.0068-0 | 262.59
06.004.0068-A | 251.83
06.004.0070-0 | 281.74
06.004.0070-A | 269.52
06.004.0072-0 | 390.1
06.004.0072-A | 373.76
06.004.0074-0 | 479.48
06.004.0074-A | 461.51
06.004.0076-0 | 669.8
06.004.0076-A | 649.26
06.004.0078-0 | 689.7
06.004.0078-A | 666.65
06.004.0080-0 | 968.16
06.004.0080-A | 938.98
06.004.0082-0 | 1587.12
06.004.0082-A | 1552.7
06.004.0084-0 | 1813.15
06.004.0084-A | 1773.84
06.004.0090-0 | 100.23
06.004.0090-A | 95.21
06.004.0092-0 | 113.86
06.004.0092-A | 107.55
06.004.0094-0 | 155.13
06.004.0094-A | 147.21
06.004.0096-0 | 195.04
06.004.0096-A | 185.74
06.004.0098-0 | 280.19
06.004.0098-A | 269.43
06.004.0100-0 | 299.34
06.004.0100-A | 287.12
06.004.0102-0 | 419.06
06.004.0102-A | 402.72
06.004.0104-0 | 508.08
06.004.0104-A | 490.11
06.004.0106-0 | 704.8
06.004.0106-A | 684.26
06.004.0108-0 | 778.1
06.004.0108-A | 755.05
06.004.0110-0 | 1033.06
06.004.0110-A | 1003.88
06.004.0112-0 | 1708.12
06.004.0112-A | 1673.7
06.004.0114-0 | 1946.15
06.004.0114-A | 1906.84
06.004.0120-0 | 116.73
06.004.0120-A | 111.71
06.004.0122-0 | 132.56
06.004.0122-A | 126.25
06.004.0124-0 | 179.33
06.004.0124-A | 171.41
06.004.0126-0 | 228.04
06.004.0126-A | 218.74
06.004.0128-0 | 332.99
06.004.0128-A | 322.23
06.004.0130-0 | 355.44
06.004.0130-A | 343.22
06.004.0132-0 | 497.16
06.004.0132-A | 480.82
06.004.0134-0 | 593.88
06.004.0134-A | 575.91
06.004.0136-0 | 744.8
06.004.0136-A | 724.26
06.004.0138-0 | 854.1
06.004.0138-A | 831.05
06.004.0140-0 | 1171.36
06.004.0140-A | 1142.18
06.004.0142-0 | 2134.92
06.004.0142-A | 2100.5
06.004.0144-0 | 2714.85
06.004.0144-A | 2675.54
06.004.0150-0 | 127.73
06.004.0150-A | 122.71
06.004.0152-0 | 146.79
06.004.0152-A | 140.08
06.004.0154-0 | 178.39
06.004.0154-A | 170.21
06.004.0156-0 | 236.21
06.004.0156-A | 225.97
06.004.0158-0 | 376.18
06.004.0158-A | 364.37
06.004.0160-0 | 399.92
06.004.0160-A | 385.38
06.004.0162-0 | 552.24
06.004.0162-A | 535.5
06.004.0164-0 | 668.34
06.004.0164-A | 649.21
06.004.0166-0 | 847.32
06.004.0166-A | 826.44
06.004.0168-0 | 962.42
06.004.0168-A | 938.88
06.004.0170-0 | 1191.37
06.004.0170-A | 1161.86
06.004.0172-0 | 2426.42
06.004.0172-A | 2392
06.004.0174-0 | 2888.43
06.004.0174-A | 2849.12
06.004.0253-1 | 620.83
06.004.0253-B | 571.84
06.004.0254-1 | 698.92
06.004.0254-B | 647.29
06.004.0400-0 | 4508.99
06.004.0400-A | 4336.37
06.004.0405-0 | 4673.23
06.004.0405-A | 4485.43
06.004.0410-0 | 5086.96
06.004.0410-A | 4879.24
06.004.0415-0 | 7535.63
06.004.0415-A | 7149.35
06.004.0420-0 | 6670.23
06.004.0420-A | 6417.79
06.004.0425-0 | 8610.35
06.004.0425-A | 8283.46
06.004.0430-0 | 8099.9
06.004.0430-A | 7772.55
06.004.0435-0 | 11831.71
06.004.0435-A | 11218.77
06.004.0440-0 | 9136.53
06.004.0440-A | 8800.46
06.004.0445-0 | 10163.98
06.004.0445-A | 9763.58
06.004.0450-0 | 10546.23
06.004.0450-A | 10121.9
06.004.0455-0 | 15477.63
06.004.0455-A | 14673.03
06.004.0500-0 | 2561.41
06.004.0500-A | 2362.83
06.004.0505-0 | 3221.29
06.004.0505-A | 2972.4
06.004.0510-0 | 4129.5
06.004.0510-A | 3810.71
06.004.0515-0 | 4502
06.004.0515-A | 4153.82
06.004.0520-0 | 5161.87
06.004.0520-A | 4763.39
06.004.0525-0 | 5782.7
06.004.0525-A | 5335.24
06.004.0530-0 | 6442.58
06.004.0530-A | 5944.81
06.004.0535-0 | 7102.46
06.004.0535-A | 6554.38
06.004.9999-0 | 4834
06.004.9999-A | 4549
06.005.0030-0 | 29.36
06.005.0030-A | 26.68
06.005.0035-0 | 37.92
06.005.0035-A | 34.71
06.005.0040-0 | 50.66
06.005.0040-A | 46.9
06.005.0045-0 | 64.88
06.005.0045-A | 60.11
06.005.0050-0 | 85.03
06.005.0050-A | 79.7
06.005.9999-0 | 4782
06.005.9999-A | 4395
06.006.0010-0 | 141.92
06.006.0010-A | 131.58
06.006.0011-0 | 29.91
06.006.0011-A | 28.08
06.006.0015-0 | 94.74
06.006.0015-A | 88.43
06.006.0016-0 | 19.82
06.006.0016-A | 18.6
06.006.0020-0 | 65.65
06.006.0020-A | 61.5
06.006.0030-0 | 120.39
06.006.0030-A | 111.32
06.006.0031-0 | 83.01
06.006.0031-A | 75.86
06.006.0035-0 | 154.19
06.006.0035-A | 143
06.006.0036-0 | 104.83
06.006.0036-A | 96.14
06.006.0040-0 | 222.64
06.006.0040-A | 208.74
06.006.0041-0 | 130.45
06.006.0041-A | 120.24
06.006.0050-0 | 477.35
06.006.0050-A | 459.86
06.006.0051-0 | 157.57
06.006.0051-A | 145.36
06.006.0060-0 | 677.93
06.006.0060-A | 657.26
06.006.0061-0 | 195.43
06.006.0061-A | 181.38
06.006.0090-0 | 44.16
06.006.0090-A | 41.59
06.006.0091-0 | 69
06.006.0091-A | 65.78
06.006.9999-0 | 4143
06.006.9999-A | 3824
06.007.0010-0 | 29.92
06.007.0010-A | 26.09
06.007.0011-0 | 37.75
06.007.0011-A | 32.91
06.007.0012-0 | 51.32
06.007.0012-A | 44.74
06.007.0013-0 | 63.34
06.007.0013-A | 55.21
06.007.0015-0 | 67.83
06.007.0015-A | 59.13
06.007.0016-0 | 77.32
06.007.0016-A | 67.4
06.007.0017-0 | 91.61
06.007.0017-A | 79.88
06.007.0060-0 | 41.27
06.007.0060-A | 36.35
06.007.0061-0 | 55.39
06.007.0061-A | 48.76
06.007.0062-0 | 83.94
06.007.0062-A | 73.99
06.007.0063-0 | 132.99
06.007.0063-A | 117.08
06.007.0064-0 | 172.41
06.007.0064-A | 151.78
06.007.0065-0 | 211.14
06.007.0065-A | 185.92
06.007.0080-0 | 83.26
06.007.0080-A | 73.31
06.007.0081-0 | 107.59
06.007.0081-A | 94.79
06.007.0082-0 | 166.45
06.007.0082-A | 146.78
06.007.0083-0 | 265.99
06.007.0083-A | 234.17
06.007.0084-0 | 345.17
06.007.0084-A | 303.9
06.007.0085-0 | 421.95
06.007.0085-A | 371.51
06.007.0100-0 | 83.26
06.007.0100-A | 73.31
06.007.0101-0 | 107.92
06.007.0101-A | 95.13
06.007.0102-0 | 164.67
06.007.0102-A | 145.25
06.007.0120-0 | 107.75
06.007.0120-A | 95.43
06.007.0121-0 | 144.57
06.007.0121-A | 127.52
06.007.0122-0 | 227.33
06.007.0122-A | 201.74
06.007.0123-0 | 369.81
06.007.0123-A | 328.54
06.007.0124-0 | 493.8
06.007.0124-A | 440.12
06.007.0125-0 | 598.87
06.007.0125-A | 533.05
06.007.9999-0 | 8200
06.007.9999-A | 7159
06.008.0050-0 | 109.03
06.008.0050-A | 107.65
06.008.0053-0 | 133.02
06.008.0053-A | 131.16
06.008.0055-0 | 152.32
06.008.0055-A | 149.99
06.008.0056-0 | 250.97
06.008.0056-A | 248.4
06.008.0058-0 | 238.11
06.008.0058-A | 235.3
06.008.0060-0 | 379.09
06.008.0060-A | 375.81
06.008.0062-0 | 620.23
06.008.0062-A | 616.48
06.008.0065-0 | 1022.67
06.008.0065-A | 1018.45
06.008.0068-0 | 2790.26
06.008.0068-A | 2785.56
06.008.0070-0 | 3391.74
06.008.0070-A | 3386.57
06.008.0072-0 | 4559.3
06.008.0072-A | 4553.66
06.008.0100-0 | 176.84
06.008.0100-A | 174.51
06.008.0105-0 | 277.14
06.008.0105-A | 274.34
06.008.9999-0 | 6517
06.008.9999-A | 6465
06.009.0030-0 | 129.94
06.009.0030-A | 129.43
06.009.0033-0 | 183.33
06.009.0033-A | 182.6
06.009.0035-0 | 251.93
06.009.0035-A | 251.09
06.009.0051-0 | 275.21
06.009.0051-A | 274.45
06.009.0052-0 | 301.21
06.009.0052-A | 300.1
06.009.0053-0 | 361.98
06.009.0053-A | 360.15
06.009.0054-0 | 444.64
06.009.0054-A | 441.88
06.009.0055-0 | 546.96
06.009.0055-A | 543.37
06.009.0056-0 | 642.68
06.009.0056-A | 639.14
06.009.0057-0 | 877.14
06.009.0057-A | 872.35
06.009.0058-0 | 1128
06.009.0058-A | 1121.92
06.009.0059-0 | 1459.36
06.009.0059-A | 1451.94
06.009.0060-0 | 2040.42
06.009.0060-A | 2031.77
06.009.0061-0 | 2439.19
06.009.0061-A | 2429.31
06.009.0062-0 | 2851.2
06.009.0062-A | 2840.09
06.009.0063-0 | 3320.42
06.009.0063-A | 3308.08
06.009.0064-0 | 4331.3
06.009.0064-A | 4316.71
06.009.0081-0 | 338.44
06.009.0081-A | 336.61
06.009.0082-0 | 408.94
06.009.0082-A | 406.18
06.009.0083-0 | 501.83
06.009.0083-A | 498.24
06.009.0084-0 | 570.76
06.009.0084-A | 567.22
06.009.0085-0 | 801.93
06.009.0085-A | 797.14
06.009.0086-0 | 1001.04
06.009.0086-A | 994.96
06.009.0087-0 | 1281.37
06.009.0087-A | 1275.2
06.009.0088-0 | 1807.94
06.009.0088-A | 1800.76
06.009.0089-0 | 2097.38
06.009.0089-A | 2089.17
06.009.0090-0 | 2420.69
06.009.0090-A | 2411.46
06.009.0091-0 | 2840.54
06.009.0091-A | 2830.28
06.009.0092-0 | 3767.96
06.009.0092-A | 3755.64
06.009.9999-0 | 7628
06.009.9999-A | 7592
06.010.0010-0 | 221.07
06.010.0010-A | 206.93
06.010.0011-0 | 89.13
06.010.0011-A | 82.59
06.010.0015-0 | 476.34
06.010.0015-A | 458.97
06.010.0016-0 | 120.92
06.010.0016-A | 113.03
06.010.0020-0 | 883.37
06.010.0020-A | 862.78
06.010.0021-0 | 152.94
06.010.0021-A | 143.72
06.010.0030-0 | 1269.66
06.010.0030-A | 1257.79
06.010.0031-0 | 229.5
06.010.0031-A | 218.96
06.010.0040-0 | 2575.78
06.010.0040-A | 2562.1
06.010.0041-0 | 312.02
06.010.0041-A | 299.85
06.010.9999-0 | 1243
06.010.9999-A | 1125
06.011.0101-0 | 26.72
06.011.0101-A | 24.91
06.011.0102-0 | 27.31
06.011.0102-A | 25.47
06.011.0103-0 | 54.22
06.011.0103-A | 51.72
06.011.0104-0 | 61
06.011.0104-A | 57.65
06.011.0105-0 | 62.3
06.011.0105-A | 58.85
06.011.0106-0 | 120.41
06.011.0106-A | 115.86
06.011.0107-0 | 131.45
06.011.0107-A | 126.89
06.011.0108-0 | 163.8
06.011.0108-A | 158.42
06.011.0109-0 | 212.77
06.011.0109-A | 206.74
06.011.0110-0 | 244.48
06.011.0110-A | 237.95
06.011.0111-0 | 248.86
06.011.0111-A | 241.84
06.011.0112-0 | 306.76
06.011.0112-A | 299.1
06.011.0113-0 | 353.14
06.011.0113-A | 344.36
06.011.0115-0 | 645.56
06.011.0115-A | 636
06.011.0116-0 | 742.33
06.011.0116-A | 731.54
06.011.0117-0 | 854.07
06.011.0117-A | 842.37
06.011.0119-0 | 1197.03
06.011.0119-A | 1182.93
06.011.0131-0 | 26.72
06.011.0131-A | 24.91
06.011.0132-0 | 27.31
06.011.0132-A | 25.47
06.011.0133-0 | 44.78
06.011.0133-A | 42.28
06.011.0134-0 | 61
06.011.0134-A | 57.65
06.011.0135-0 | 84.94
06.011.0135-A | 80.71
06.011.0136-0 | 155.14
06.011.0136-A | 150.12
06.011.0137-0 | 166.19
06.011.0137-A | 161.15
06.011.0139-0 | 255.21
06.011.0139-A | 248.7
06.011.0140-0 | 298.97
06.011.0140-A | 291.61
06.011.0141-0 | 539.24
06.011.0141-A | 531.02
06.011.0142-0 | 548.92
06.011.0142-A | 540.06
06.011.0143-0 | 726.18
06.011.0143-A | 715.97
06.011.0145-0 | 904.48
06.011.0145-A | 893.49
06.011.0146-0 | 1044.68
06.011.0146-A | 1032.21
06.011.0147-0 | 1253.03
06.011.0147-A | 1239.65
06.011.0149-0 | 2325.5
06.011.0149-A | 2308.52
06.011.0191-0 | 2.45
06.011.0191-A | 2.12
06.011.0192-0 | 9.29
06.011.0192-A | 8.9
06.011.0193-0 | 9.29
06.011.0193-A | 8.9
06.011.0194-0 | 9.45
06.011.0194-A | 9.05
06.011.0195-0 | 9.45
06.011.0195-A | 9.05
06.011.0196-0 | 9.83
06.011.0196-A | 9.41
06.011.0197-0 | 9.86
06.011.0197-A | 9.44
06.011.0198-0 | 10.02
06.011.0198-A | 9.59
06.011.0199-0 | 10.06
06.011.0199-A | 9.62
06.011.0200-0 | 10.21
06.011.0200-A | 9.77
06.011.0201-0 | 10.59
06.011.0201-A | 10.14
06.011.0202-0 | 11
06.011.0202-A | 10.53
06.011.0203-0 | 11.57
06.011.0203-A | 11.07
06.011.0205-0 | 11.92
06.011.0205-A | 11.4
06.011.0206-0 | 12.6
06.011.0206-A | 12.07
06.011.0207-0 | 13.17
06.011.0207-A | 12.61
06.011.0209-0 | 14.84
06.011.0209-A | 14.21
06.011.0221-0 | 26.68
06.011.0221-A | 24.87
06.011.0222-0 | 27.42
06.011.0222-A | 25.57
06.011.0223-0 | 48.32
06.011.0223-A | 45.35
06.011.0224-0 | 61.46
06.011.0224-A | 58.05
06.011.0225-0 | 96.32
06.011.0225-A | 92.57
06.011.0226-0 | 120.72
06.011.0226-A | 116.16
06.011.0227-0 | 132.4
06.011.0227-A | 127.8
06.011.0228-0 | 165.83
06.011.0228-A | 160.37
06.011.0229-0 | 215.21
06.011.0229-A | 209.08
06.011.0230-0 | 248.22
06.011.0230-A | 241.53
06.011.0231-0 | 254.27
06.011.0231-A | 247.02
06.011.0232-0 | 314.94
06.011.0232-A | 306.93
06.011.0233-0 | 366.73
06.011.0233-A | 357.37
06.011.0235-0 | 661.06
06.011.0235-A | 650.83
06.011.0236-0 | 765.3
06.011.0236-A | 753.53
06.011.0237-0 | 910.68
06.011.0237-A | 897.01
06.011.0239-0 | 1272.81
06.011.0239-A | 1256
06.011.0251-0 | 26.68
06.011.0251-A | 24.87
06.011.0252-0 | 27.42
06.011.0252-A | 25.57
06.011.0253-0 | 48.32
06.011.0253-A | 45.35
06.011.0254-0 | 61.46
06.011.0254-A | 58.05
06.011.0255-0 | 118.99
06.011.0255-A | 114.37
06.011.0256-0 | 155.67
06.011.0256-A | 150.64
06.011.0257-0 | 164.09
06.011.0257-A | 159.08
06.011.0258-0 | 208.58
06.011.0258-A | 202.76
06.011.0259-0 | 258.36
06.011.0259-A | 251.72
06.011.0260-0 | 303.35
06.011.0260-A | 295.82
06.011.0261-0 | 544.64
06.011.0261-A | 536.19
06.011.0262-0 | 617.06
06.011.0262-A | 609.04
06.011.0263-0 | 739.52
06.011.0263-A | 728.73
06.011.0265-0 | 920.62
06.011.0265-A | 909
06.011.0266-0 | 1067.71
06.011.0266-A | 1054.25
06.011.0267-0 | 1279.95
06.011.0267-A | 1265.42
06.011.0269-0 | 2382.41
06.011.0269-A | 2363.15
06.011.0311-0 | 27.65
06.011.0311-A | 25.76
06.011.0312-0 | 48.52
06.011.0312-A | 45.51
06.011.0313-0 | 61.26
06.011.0313-A | 57.88
06.011.0314-0 | 96.16
06.011.0314-A | 92.42
06.011.0315-0 | 120.53
06.011.0315-A | 115.98
06.011.0316-0 | 131.83
06.011.0316-A | 127.25
06.011.0317-0 | 163.96
06.011.0317-A | 158.57
06.011.0318-0 | 213.14
06.011.0318-A | 207.11
06.011.0319-0 | 244.66
06.011.0319-A | 238.12
06.011.0320-0 | 249.45
06.011.0320-A | 242.4
06.011.0321-0 | 308.03
06.011.0321-A | 300.32
06.011.0322-0 | 354.47
06.011.0322-A | 345.63
06.011.0324-0 | 649.98
06.011.0324-A | 640.24
06.011.0325-0 | 747.29
06.011.0325-A | 736.28
06.011.0326-0 | 859.27
06.011.0326-A | 847.35
06.011.0328-0 | 1207.63
06.011.0328-A | 1193.09
06.011.0341-0 | 31.09
06.011.0341-A | 28.74
06.011.0342-0 | 48.62
06.011.0342-A | 45.6
06.011.0343-0 | 61.11
06.011.0343-A | 57.74
06.011.0344-0 | 118.96
06.011.0344-A | 114.42
06.011.0345-0 | 155.66
06.011.0345-A | 150.62
06.011.0346-0 | 166.36
06.011.0346-A | 161.31
06.011.0347-0 | 208.41
06.011.0347-A | 202.63
06.011.0348-0 | 255.6
06.011.0348-A | 249.08
06.011.0349-0 | 299.87
06.011.0349-A | 292.49
06.011.0350-0 | 540.19
06.011.0350-A | 531.94
06.011.0351-0 | 618.61
06.011.0351-A | 609.71
06.011.0352-0 | 728.11
06.011.0352-A | 717.82
06.011.0354-0 | 909.45
06.011.0354-A | 898.26
06.011.0355-0 | 1052.05
06.011.0355-A | 1039.3
06.011.0356-0 | 1258.81
06.011.0356-A | 1245.18
06.011.0358-0 | 2337.09
06.011.0358-A | 2319.62
06.011.0370-0 | 40.5
06.011.0370-A | 37.38
06.011.0371-0 | 63.75
06.011.0371-A | 59.93
06.011.0372-0 | 100.64
06.011.0372-A | 96.52
06.011.0373-0 | 156.18
06.011.0373-A | 150.22
06.011.0374-0 | 279.18
06.011.0374-A | 271.7
06.011.0375-0 | 347.64
06.011.0375-A | 339.3
06.011.0376-0 | 508.25
06.011.0376-A | 499.29
06.011.0377-0 | 632.92
06.011.0377-A | 622.91
06.011.0378-0 | 928.73
06.011.0378-A | 918.09
06.011.0379-0 | 1085.01
06.011.0379-A | 1073.13
06.011.0380-0 | 1392.86
06.011.0380-A | 1380.07
06.011.0381-0 | 2668.24
06.011.0381-A | 2654.13
06.011.0382-0 | 3597.24
06.011.0382-A | 3582.07
06.011.0383-0 | 4905.63
06.011.0383-A | 4887.58
06.011.0390-0 | 40.5
06.011.0390-A | 37.38
06.011.0391-0 | 61.75
06.011.0391-A | 57.93
06.011.0392-0 | 100.03
06.011.0392-A | 95.91
06.011.0393-0 | 140.3
06.011.0393-A | 135.34
06.011.0394-0 | 242.97
06.011.0394-A | 236.57
06.011.0395-0 | 330.93
06.011.0395-A | 323.01
06.011.0396-0 | 529.2
06.011.0396-A | 520.27
06.011.0397-0 | 726.15
06.011.0397-A | 716.74
06.011.0398-0 | 1100.96
06.011.0398-A | 1089.84
06.011.0399-0 | 1484.06
06.011.0399-A | 1472.31
06.011.0400-0 | 2681.42
06.011.0400-A | 2668.21
06.011.0401-0 | 3385.98
06.011.0401-A | 3371.86
06.011.0402-0 | 4172.08
06.011.0402-A | 4156.42
06.011.0403-0 | 4351.38
06.011.0403-A | 4334.66
06.011.0404-0 | 8001.09
06.011.0404-A | 7980.38
06.011.0411-0 | 42.83
06.011.0411-A | 40.91
06.011.0412-0 | 42.67
06.011.0412-A | 40.83
06.011.0413-0 | 154.46
06.011.0413-A | 151.96
06.011.0414-0 | 161.24
06.011.0414-A | 157.89
06.011.0415-0 | 162.54
06.011.0415-A | 159.09
06.011.0416-0 | 270.77
06.011.0416-A | 266.22
06.011.0417-0 | 281.81
06.011.0417-A | 277.25
06.011.0418-0 | 364.28
06.011.0418-A | 358.9
06.011.0419-0 | 738.24
06.011.0419-A | 732.21
06.011.0420-0 | 902.34
06.011.0420-A | 895.65
06.011.0421-0 | 905.7
06.011.0421-A | 898.68
06.011.0422-0 | 1443.22
06.011.0422-A | 1435.56
06.011.0423-0 | 1716.89
06.011.0423-A | 1708.11
06.011.0424-0 | 2614.67
06.011.0424-A | 2605.12
06.011.0425-0 | 3039.63
06.011.0425-A | 3028.84
06.011.0426-0 | 4040.77
06.011.0426-A | 4029.08
06.011.0427-0 | 5342.62
06.011.0427-A | 5328.53
06.011.0431-0 | 42.04
06.011.0431-A | 40.23
06.011.0432-0 | 42.78
06.011.0432-A | 40.93
06.011.0433-0 | 79.04
06.011.0433-A | 76.07
06.011.0434-0 | 161.7
06.011.0434-A | 158.29
06.011.0435-0 | 196.56
06.011.0435-A | 192.81
06.011.0436-0 | 271.08
06.011.0436-A | 266.52
06.011.0437-0 | 282.76
06.011.0437-A | 278.16
06.011.0438-0 | 366.31
06.011.0438-A | 360.85
06.011.0439-0 | 740.68
06.011.0439-A | 734.55
06.011.0440-0 | 905.37
06.011.0440-A | 898.56
06.011.0441-0 | 911.11
06.011.0441-A | 903.86
06.011.0442-0 | 1451.4
06.011.0442-A | 1443.39
06.011.0443-0 | 1730.47
06.011.0443-A | 1721.12
06.011.0445-0 | 2630.18
06.011.0445-A | 2619.94
06.011.0446-0 | 3062.61
06.011.0446-A | 3050.83
06.011.0447-0 | 4097.39
06.011.0447-A | 4083.71
06.011.0449-0 | 5418.41
06.011.0449-A | 5401.6
06.011.9999-0 | 4876
06.011.9999-A | 4638
06.012.0001-0 | 2237.29
06.012.0001-A | 2079.89
06.012.0002-0 | 2347.14
06.012.0002-A | 2181.15
06.012.0003-0 | 2627.91
06.012.0003-A | 2445.2
06.012.0004-0 | 2927.74
06.012.0004-A | 2722.38
06.012.0005-0 | 3180.25
06.012.0005-A | 2955.42
06.012.0006-0 | 3643.43
06.012.0006-A | 3384.26
06.012.0007-0 | 4043.79
06.012.0007-A | 3757.57
06.012.0008-0 | 4437.54
06.012.0008-A | 4124.24
06.012.0009-0 | 4945.2
06.012.0009-A | 4596.33
06.012.0015-0 | 1642.47
06.012.0015-A | 1525.72
06.012.0016-0 | 1884.68
06.012.0016-A | 1752.61
06.012.0017-0 | 2039.6
06.012.0017-A | 1896.02
06.012.0018-0 | 2298.02
06.012.0018-A | 2133.63
06.012.0019-0 | 2694.64
06.012.0019-A | 2504.17
06.012.0020-0 | 2977.74
06.012.0020-A | 2763.97
06.012.0021-0 | 3227.58
06.012.0021-A | 2996.39
06.012.0022-0 | 3490.01
06.012.0022-A | 3241.84
06.012.0039-0 | 1569.34
06.012.0039-A | 1447.51
06.012.0040-0 | 1434.28
06.012.0040-A | 1323.48
06.012.0041-0 | 1361.47
06.012.0041-A | 1255.36
06.012.0042-0 | 1193.85
06.012.0042-A | 1102.29
06.012.0043-0 | 1145.27
06.012.0043-A | 1056.86
06.012.0200-0 | 3809.81
06.012.0200-A | 3444.53
06.012.0201-0 | 4175.93
06.012.0201-A | 3775.13
06.012.0202-0 | 4584.56
06.012.0202-A | 4148.51
06.012.0203-0 | 5006.79
06.012.0203-A | 4534.21
06.012.0204-0 | 5587.71
06.012.0204-A | 5060.32
06.012.0205-0 | 6121.51
06.012.0205-A | 5539.58
06.012.0206-0 | 6252.12
06.012.0206-A | 5665.26
06.012.0207-0 | 6374.54
06.012.0207-A | 5781.74
06.012.0208-0 | 6692.75
06.012.0208-A | 6085.26
06.012.0209-0 | 6998.07
06.012.0209-A | 6360.76
06.012.0210-0 | 7346.9
06.012.0210-A | 6679.97
06.012.0211-0 | 7697.27
06.012.0211-A | 7000.52
06.012.0212-0 | 8047.6
06.012.0212-A | 7321.03
06.012.0213-0 | 8351.43
06.012.0213-A | 7595.24
06.012.0214-0 | 8701.75
06.012.0214-A | 7915.74
06.012.0215-0 | 9052.12
06.012.0215-A | 8236.29
06.012.0216-0 | 9400.95
06.012.0216-A | 8555.5
06.012.0217-0 | 4690.55
06.012.0217-A | 4241.19
06.012.0218-0 | 5130.05
06.012.0218-A | 4642.52
06.012.0219-0 | 5569.73
06.012.0219-A | 5044.04
06.012.0220-0 | 6155.93
06.012.0220-A | 5571.2
06.012.0221-0 | 6770.13
06.012.0221-A | 6126.33
06.012.0222-0 | 7060.93
06.012.0222-A | 6398
06.012.0223-0 | 7296.55
06.012.0223-A | 6611.55
06.012.0224-0 | 7599.12
06.012.0224-A | 6885.58
06.012.0225-0 | 7714.94
06.012.0225-A | 7009.37
06.012.0226-0 | 8063.77
06.012.0226-A | 7328.58
06.012.0227-0 | 8414.14
06.012.0227-A | 7649.13
06.012.0228-0 | 8719.46
06.012.0228-A | 7924.64
06.012.0229-0 | 9068.3
06.012.0229-A | 8243.85
06.012.0230-0 | 9418.62
06.012.0230-A | 8564.35
06.012.0231-0 | 9768.99
06.012.0231-A | 8884.9
06.012.0232-0 | 10072.82
06.012.0232-A | 9159.11
06.012.0233-0 | 5344.27
06.012.0233-A | 4831.69
06.012.0234-0 | 5826.04
06.012.0234-A | 5270.99
06.012.0235-0 | 6258.39
06.012.0235-A | 5661.5
06.012.0236-0 | 6777.01
06.012.0236-A | 6132.78
06.012.0237-0 | 7441.64
06.012.0237-A | 6734.04
06.012.0238-0 | 7890.14
06.012.0238-A | 7150.94
06.012.0239-0 | 8068.53
06.012.0239-A | 7304.21
06.012.0240-0 | 8313.16
06.012.0240-A | 7531.51
06.012.0241-0 | 8632.87
06.012.0241-A | 7836.34
06.012.0242-0 | 8981.84
06.012.0242-A | 8155.69
06.012.0243-0 | 9287.21
06.012.0243-A | 8431.24
06.012.0244-0 | 9636.47
06.012.0244-A | 8750.68
06.012.0245-0 | 9986.36
06.012.0245-A | 9070.96
06.012.0246-0 | 10336.69
06.012.0246-A | 9391.46
06.012.0247-0 | 10641.36
06.012.0247-A | 9666.31
06.012.0248-0 | 10990.96
06.012.0248-A | 9986.3
06.012.0249-0 | 6389.15
06.012.0249-A | 5775.82
06.012.0250-0 | 6903.53
06.012.0250-A | 6244.84
06.012.0251-0 | 7417.89
06.012.0251-A | 6713.85
06.012.0252-0 | 8125.09
06.012.0252-A | 7353.38
06.012.0253-0 | 8833.32
06.012.0253-A | 7994.15
06.012.0254-0 | 8968.85
06.012.0254-A | 8121.99
06.012.0255-0 | 9038.35
06.012.0255-A | 8188.31
06.012.0256-0 | 9357.1
06.012.0256-A | 8492.34
06.012.0257-0 | 9662.43
06.012.0257-A | 8767.84
06.012.0258-0 | 10012.75
06.012.0258-A | 9088.35
06.012.0259-0 | 10361.63
06.012.0259-A | 9407.61
06.012.0260-0 | 10711.95
06.012.0260-A | 9728.11
06.012.0261-0 | 11017.27
06.012.0261-A | 10003.61
06.012.0262-0 | 11366.11
06.012.0262-A | 10322.82
06.012.0263-0 | 11716.48
06.012.0263-A | 10643.38
06.012.0264-0 | 7197.05
06.012.0264-A | 6504.22
06.012.0265-0 | 7740.24
06.012.0265-A | 6998.99
06.012.0266-0 | 8291.93
06.012.0266-A | 7501.56
06.012.0267-0 | 8801.74
06.012.0267-A | 7962.01
06.012.0268-0 | 9594.68
06.012.0268-A | 8682.96
06.012.0269-0 | 9952.33
06.012.0269-A | 9015.56
06.012.0270-0 | 10142.51
06.012.0270-A | 9182.93
06.012.0271-0 | 10513.07
06.012.0271-A | 9517.83
06.012.0272-0 | 10572.94
06.012.0272-A | 9591.55
06.012.0273-0 | 10922.12
06.012.0273-A | 9911.11
06.012.0274-0 | 11272.45
06.012.0274-A | 10231.61
06.012.0275-0 | 11577.77
06.012.0275-A | 10507.11
06.012.0276-0 | 11926.65
06.012.0276-A | 10826.37
06.012.0277-0 | 12276.97
06.012.0277-A | 11146.88
06.012.0278-0 | 12627.29
06.012.0278-A | 11467.38
06.012.0310-0 | 8680.26
06.012.0310-A | 7813.56
06.012.0312-0 | 8868.41
06.012.0312-A | 7991.68
06.012.0315-0 | 9556.23
06.012.0315-A | 8597.1
06.012.0317-0 | 9557.51
06.012.0317-A | 8647.21
06.012.0319-0 | 10394.44
06.012.0319-A | 9407.9
06.012.0320-0 | 11015.45
06.012.0320-A | 9975.95
06.012.0322-0 | 11103.28
06.012.0322-A | 10050
06.012.0325-0 | 11395.66
06.012.0325-A | 10321.59
06.012.0327-0 | 11550.33
06.012.0327-A | 10475.83
06.012.0329-0 | 11819.32
06.012.0329-A | 10715.1
06.012.0331-0 | 12177.62
06.012.0331-A | 11047.3
06.012.0332-0 | 12494.03
06.012.0332-A | 11338.43
06.012.0335-0 | 12904.6
06.012.0335-A | 11711.12
06.012.0337-0 | 13254.92
06.012.0337-A | 12031.62
06.012.0340-0 | 13573.2
06.012.0340-A | 12318.35
06.012.0345-0 | 9749.95
06.012.0345-A | 8764.45
06.012.0347-0 | 9952.43
06.012.0347-A | 8940.22
06.012.0348-0 | 10109.11
06.012.0348-A | 9082.13
06.012.0349-0 | 10515.97
06.012.0349-A | 9508.08
06.012.0351-0 | 11194.2
06.012.0351-A | 10132.83
06.012.0352-0 | 12033.06
06.012.0352-A | 10890.83
06.012.0355-0 | 12114.19
06.012.0355-A | 10967.22
06.012.0357-0 | 12188.25
06.012.0357-A | 11035.35
06.012.0359-0 | 12506.57
06.012.0359-A | 11338.97
06.012.0362-0 | 12811.89
06.012.0362-A | 11614.48
06.012.0363-0 | 13106.68
06.012.0363-A | 11886.87
06.012.0364-0 | 13512.59
06.012.0364-A | 12255.53
06.012.0366-0 | 13861.42
06.012.0366-A | 12574.74
06.012.0368-0 | 14166.74
06.012.0368-A | 12850.24
06.012.0370-0 | 14516.65
06.012.0370-A | 13170.39
06.012.0372-0 | 12778.24
06.012.0372-A | 11539.24
06.012.0375-0 | 14175.97
06.012.0375-A | 12818.52
06.012.0377-0 | 15565.19
06.012.0377-A | 14076.41
06.012.0379-0 | 17528.38
06.012.0379-A | 15852.24
06.012.0381-0 | 17763.82
06.012.0381-A | 16085.16
06.012.0383-0 | 17865.25
06.012.0383-A | 16179.18
06.012.0385-0 | 18132.52
06.012.0385-A | 16404.03
06.012.0387-0 | 18584.19
06.012.0387-A | 16812.43
06.012.0389-0 | 18910.91
06.012.0389-A | 17106.56
06.012.0391-0 | 19442.6
06.012.0391-A | 17584.29
06.012.0393-0 | 19894.54
06.012.0393-A | 17993.24
06.012.0395-0 | 20381.47
06.012.0395-A | 18431.87
06.012.0400-0 | 20788.33
06.012.0400-A | 18795.43
06.012.9999-0 | 5760
06.012.9999-A | 5138
06.013.9999-0 | 4754
06.013.9999-A | 4560
06.014.0012-0 | 2477.81
06.014.0012-A | 2339.84
06.014.0013-0 | 2606
06.014.0013-A | 2456.3
06.014.0014-0 | 2841.56
06.014.0014-A | 2682.73
06.014.0015-0 | 3180.27
06.014.0015-A | 2998.19
06.014.0016-0 | 3561.46
06.014.0016-A | 3352.71
06.014.0049-0 | 441.37
06.014.0049-A | 411.63
06.014.0052-0 | 530.98
06.014.0052-A | 494.3
06.014.0054-0 | 777.14
06.014.0054-A | 724.6
06.014.0057-0 | 1020.08
06.014.0057-A | 949.8
06.014.0059-0 | 1605.98
06.014.0059-A | 1492.56
06.014.0060-0 | 507.81
06.014.0060-A | 473.89
06.014.0062-0 | 621.31
06.014.0062-A | 578.27
06.014.0064-0 | 874.14
06.014.0064-A | 815.44
06.014.0066-0 | 1117.08
06.014.0066-A | 1040.64
06.014.0068-0 | 1786.64
06.014.0068-A | 1663.04
06.014.0100-1 | 1776.41
06.014.0100-B | 1681.25
06.014.0101-0 | 1188
06.014.0101-A | 1125.29
06.014.0102-0 | 1501.86
06.014.0102-A | 1434.42
06.014.0105-0 | 1255.07
06.014.0105-A | 1183.42
06.014.0110-0 | 304
06.014.0110-A | 283.06
06.014.0112-0 | 589.89
06.014.0112-A | 553.29
06.014.0114-0 | 702.66
06.014.0114-A | 659.59
06.014.0116-0 | 300.64
06.014.0116-A | 283.4
06.014.0118-0 | 413.41
06.014.0118-A | 389.7
06.014.0120-0 | 525.94
06.014.0120-A | 495.79
06.014.0122-0 | 185.05
06.014.0122-A | 170.89
06.014.0124-0 | 261.7
06.014.0124-A | 242.73
06.014.0126-0 | 334.37
06.014.0126-A | 311.01
06.014.0128-0 | 129.87
06.014.0128-A | 122.76
06.014.0130-0 | 218.23
06.014.0130-A | 205.05
06.014.0132-0 | 291.13
06.014.0132-A | 273.54
06.014.9999-0 | 5928
06.014.9999-A | 5491
06.015.0010-0 | 1677.1
06.015.0010-A | 1581.1
06.015.0011-0 | 1752.72
06.015.0011-A | 1653.27
06.015.0012-0 | 2004.86
06.015.0012-A | 1892.68
06.015.0013-0 | 2208.75
06.015.0013-A | 2084.05
06.015.0014-0 | 2503.86
06.015.0014-A | 2355.7
06.015.0015-0 | 2744.48
06.015.0015-A | 2580.93
06.015.0016-0 | 3577.25
06.015.0016-A | 3363.15
06.015.0030-0 | 613.72
06.015.0030-A | 588.75
06.015.0031-0 | 2222.23
06.015.0031-A | 2125.73
06.015.0060-0 | 391.11
06.015.0060-A | 352.19
06.015.0061-0 | 280.56
06.015.0061-A | 255.85
06.015.0070-0 | 296.46
06.015.0070-A | 267.26
06.015.9999-0 | 4056
06.015.9999-A | 3772
06.016.0001-0 | 432.22
06.016.0001-A | 422.71
06.016.0002-0 | 397.22
06.016.0002-A | 387.71
06.016.0003-0 | 351.22
06.016.0003-A | 341.71
06.016.0004-0 | 382.77
06.016.0004-A | 375.16
06.016.0006-0 | 307.85
06.016.0006-A | 298.34
06.016.0007-0 | 439.41
06.016.0007-A | 429.9
06.016.0008-0 | 111.23
06.016.0008-A | 106.48
06.016.0009-0 | 106.36
06.016.0009-A | 101.6
06.016.0010-0 | 332.27
06.016.0010-A | 319.89
06.016.0011-0 | 332.27
06.016.0011-A | 319.89
06.016.0012-0 | 436.27
06.016.0012-A | 423.89
06.016.0015-0 | 292.77
06.016.0015-A | 285.16
06.016.0016-0 | 2031.11
06.016.0016-A | 2000.67
06.016.0030-0 | 221.48
06.016.0030-A | 214.34
06.016.0031-0 | 347.09
06.016.0031-A | 338.98
06.016.0032-0 | 633.46
06.016.0032-A | 619.19
06.016.0040-0 | 182.77
06.016.0040-A | 175.16
06.016.0041-0 | 360.96
06.016.0041-A | 351.46
06.016.0050-0 | 72.38
06.016.0050-A | 72.06
06.016.0051-0 | 100.38
06.016.0051-A | 100.06
06.016.0052-0 | 132.38
06.016.0052-A | 132.06
06.016.0053-0 | 151.38
06.016.0053-A | 151.06
06.016.0060-0 | 190.48
06.016.0060-A | 183.34
06.016.0061-0 | 643.61
06.016.0061-A | 636.46
06.016.0080-0 | 78.95
06.016.0080-A | 72.3
06.016.0082-0 | 234.77
06.016.0082-A | 209.52
06.016.0100-0 | 257.22
06.016.0100-A | 247.71
06.016.0105-0 | 199.23
06.016.0105-A | 192.09
06.016.9999-0 | 6414
06.016.9999-A | 6231
06.017.0001-0 | 200.64
06.017.0001-A | 193.17
06.017.0002-0 | 314.94
06.017.0002-A | 305.53
06.017.0003-0 | 389.11
06.017.0003-A | 378.37
06.017.0004-0 | 754.22
06.017.0004-A | 741.48
06.017.0005-0 | 790.55
06.017.0005-A | 776.59
06.017.0006-0 | 916.76
06.017.0006-A | 900.89
06.017.0007-0 | 935.95
06.017.0007-A | 919.43
06.017.0008-0 | 947.33
06.017.0008-A | 930.2
06.017.0009-0 | 1063.86
06.017.0009-A | 1045.41
06.017.0010-0 | 1159.85
06.017.0010-A | 1138.86
06.017.0011-0 | 1236.85
06.017.0011-A | 1215.86
06.017.0012-0 | 1354.19
06.017.0012-A | 1328.09
06.017.0013-0 | 1498.73
06.017.0013-A | 1470.12
06.017.0014-0 | 1646.03
06.017.0014-A | 1614.81
06.017.0015-0 | 1807.26
06.017.0015-A | 1771.3
06.017.0016-0 | 1937.87
06.017.0016-A | 1901.53
06.017.0017-0 | 2082.41
06.017.0017-A | 2043.56
06.017.0018-0 | 2229.71
06.017.0018-A | 2188.25
06.017.0019-0 | 2230.25
06.017.0019-A | 2186.28
06.017.0020-0 | 2521.4
06.017.0020-A | 2474.84
06.017.0021-0 | 2666.09
06.017.0021-A | 2617
06.017.0022-0 | 2815.24
06.017.0022-A | 2763.3
06.017.0023-0 | 2957.92
06.017.0023-A | 2903.73
06.017.0024-0 | 3104.81
06.017.0024-A | 3048.06
06.017.0025-0 | 3249.76
06.017.0025-A | 3190.45
06.017.0026-0 | 3397.06
06.017.0026-A | 3335.14
06.017.0027-0 | 3541.6
06.017.0027-A | 3477.17
06.017.0040-0 | 65.07
06.017.0040-A | 62.7
06.017.0041-0 | 296.65
06.017.0041-A | 292.3
06.017.0050-0 | 470.15
06.017.0050-A | 461.86
06.017.0055-0 | 835.48
06.017.0055-A | 824.82
06.017.0060-0 | 230.05
06.017.0060-A | 221.56
06.017.0065-0 | 388.6
06.017.0065-A | 373.08
06.017.0070-0 | 630.81
06.017.0070-A | 609.3
06.017.0075-0 | 1128.76
06.017.0075-A | 1100.37
06.017.0080-0 | 326.62
06.017.0080-A | 318.13
06.017.0085-0 | 485.17
06.017.0085-A | 469.65
06.017.0090-0 | 780.66
06.017.0090-A | 759.15
06.017.0095-0 | 1278.61
06.017.0095-A | 1250.22
06.017.9999-0 | 5578
06.017.9999-A | 5447
06.018.0001-0 | 179.62
06.018.0001-A | 171.26
06.018.0002-0 | 171.65
06.018.0002-A | 166.82
06.018.0003-0 | 97.29
06.018.0003-A | 94.85
06.018.0005-0 | 1510.3
06.018.0005-A | 1373.72
06.018.0006-0 | 820.66
06.018.0006-A | 744.95
06.018.0007-0 | 1073.73
06.018.0007-A | 975.5
06.018.0008-0 | 2038.83
06.018.0008-A | 1857.66
06.018.0009-0 | 2613.12
06.018.0009-A | 2383.31
06.018.9999-0 | 6720
06.018.9999-A | 6045
06.020.0510-0 | 18.12
06.020.0510-A | 15.77
06.020.0511-0 | 27.87
06.020.0511-A | 24.29
06.020.0512-0 | 33.56
06.020.0512-A | 29.29
06.020.0515-0 | 26.75
06.020.0515-A | 24.95
06.020.0516-0 | 29.82
06.020.0516-A | 27.8
06.020.0517-0 | 31.84
06.020.0517-A | 29.66
06.020.0518-0 | 34.92
06.020.0518-A | 32.51
06.020.0519-0 | 36.59
06.020.0519-A | 34.07
06.020.0520-0 | 40.82
06.020.0520-A | 37.96
06.020.0521-0 | 42.93
06.020.0521-A | 39.89
06.020.0522-0 | 46.08
06.020.0522-A | 42.81
06.020.0525-0 | 28.36
06.020.0525-A | 26.44
06.020.0526-0 | 31.94
06.020.0526-A | 29.75
06.020.0527-0 | 34.47
06.020.0527-A | 32.07
06.020.0528-0 | 38.09
06.020.0528-A | 35.43
06.020.0529-0 | 40.72
06.020.0529-A | 37.85
06.020.0530-0 | 45.07
06.020.0530-A | 41.86
06.020.0531-0 | 47.5
06.020.0531-A | 44.09
06.020.0534-0 | 51.68
06.020.0534-A | 47.96
06.020.0536-0 | 56.64
06.020.0536-A | 52.51
06.020.0538-0 | 117.27
06.020.0538-A | 106.05
06.020.0540-0 | 122.53
06.020.0540-A | 110.88
06.020.0545-0 | 66.57
06.020.0545-A | 60.7
06.020.0546-0 | 68.98
06.020.0546-A | 62.88
06.020.0547-0 | 74.96
06.020.0547-A | 68.36
06.020.0548-0 | 78.23
06.020.0548-A | 71.36
06.020.0549-0 | 98.73
06.020.0549-A | 89.65
06.020.0551-0 | 122.84
06.020.0551-A | 111.19
06.020.0553-0 | 130.45
06.020.0553-A | 118.19
06.020.0555-0 | 137.05
06.020.0555-A | 124.25
06.020.0557-0 | 151.26
06.020.0557-A | 137.16
06.020.0559-0 | 165.61
06.020.0559-A | 150.19
06.020.0560-0 | 192.63
06.020.0560-A | 174.8
06.020.0565-0 | 79.63
06.020.0565-A | 72.61
06.020.0566-0 | 86.55
06.020.0566-A | 78.95
06.020.0567-0 | 95.13
06.020.0567-A | 86.8
06.020.0568-0 | 104.07
06.020.0568-A | 95
06.020.0569-0 | 124.18
06.020.0569-A | 112.92
06.020.0570-0 | 152.99
06.020.0570-A | 138.76
06.020.0572-0 | 165.98
06.020.0572-A | 150.68
06.020.0574-0 | 197.09
06.020.0574-A | 178.91
06.020.0576-0 | 208.69
06.020.0576-A | 189.55
06.020.0578-0 | 241.81
06.020.0578-A | 219.37
06.020.0580-0 | 265
06.020.0580-A | 240.66
06.020.0582-0 | 304.84
06.020.0582-A | 276.27
06.020.0584-0 | 328.03
06.020.0584-A | 297.55
06.020.0586-0 | 433.63
06.020.0586-A | 393.35
06.020.0588-0 | 537.2
06.020.0588-A | 487.33
06.020.0592-0 | 114.01
06.020.0592-A | 105.59
06.020.0594-0 | 194.01
06.020.0594-A | 176.07
06.020.0596-0 | 209.99
06.020.0596-A | 190.8
06.020.0598-0 | 239.53
06.020.0598-A | 217.65
06.020.0600-0 | 254.99
06.020.0600-A | 231.84
06.020.0602-0 | 291.51
06.020.0602-A | 264.73
06.020.0604-0 | 325.53
06.020.0604-A | 295.95
06.020.0606-0 | 402.92
06.020.0606-A | 365.93
06.020.0608-0 | 470.33
06.020.0608-A | 427.21
06.020.0610-0 | 476.52
06.020.0610-A | 432.89
06.020.0612-0 | 523.27
06.020.0612-A | 475.48
06.020.0614-0 | 643.43
06.020.0614-A | 584.81
06.020.0616-0 | 563.81
06.020.0616-A | 512.99
06.020.0618-0 | 620.78
06.020.0618-A | 564.96
06.020.0620-0 | 765.09
06.020.0620-A | 696.45
06.020.0625-0 | 15.86
06.020.0625-A | 14.81
06.020.0626-0 | 17.38
06.020.0626-A | 16.21
06.020.0627-0 | 18.43
06.020.0627-A | 17.17
06.020.0628-0 | 19.09
06.020.0628-A | 17.8
06.020.0629-0 | 21.27
06.020.0629-A | 19.81
06.020.0630-0 | 23.21
06.020.0630-A | 21.6
06.020.0631-0 | 23.82
06.020.0631-A | 22.13
06.020.0632-0 | 25.98
06.020.0632-A | 24.15
06.020.0636-0 | 16.67
06.020.0636-A | 15.56
06.020.0637-0 | 18.43
06.020.0637-A | 17.17
06.020.0638-0 | 19.74
06.020.0638-A | 18.38
06.020.0639-0 | 20.4
06.020.0639-A | 19.01
06.020.0640-0 | 23.13
06.020.0640-A | 21.52
06.020.0641-0 | 25.32
06.020.0641-A | 23.54
06.020.0642-0 | 26.83
06.020.0642-A | 24.93
06.020.0643-0 | 28.66
06.020.0643-A | 26.62
06.020.0645-0 | 31.29
06.020.0645-A | 29.03
06.020.0647-0 | 68.45
06.020.0647-A | 61.83
06.020.0649-0 | 71.08
06.020.0649-A | 64.24
06.020.0655-0 | 36.27
06.020.0655-A | 33.01
06.020.0656-0 | 39.94
06.020.0656-A | 36.38
06.020.0657-0 | 42.83
06.020.0657-A | 39.03
06.020.0658-0 | 44.87
06.020.0658-A | 40.91
06.020.0659-0 | 62.45
06.020.0659-A | 56.43
06.020.0661-0 | 71.28
06.020.0661-A | 64.45
06.020.0663-0 | 74.82
06.020.0663-A | 67.7
06.020.0665-0 | 78.35
06.020.0665-A | 70.95
06.020.0667-0 | 86.41
06.020.0667-A | 78.26
06.020.0669-0 | 94.48
06.020.0669-A | 85.57
06.020.0670-0 | 109.45
06.020.0670-A | 99.2
06.020.0675-0 | 45.18
06.020.0675-A | 41.17
06.020.0676-0 | 48.78
06.020.0676-A | 44.46
06.020.0677-0 | 52.82
06.020.0677-A | 48.16
06.020.0678-0 | 60.25
06.020.0678-A | 54.92
06.020.0679-0 | 75.02
06.020.0679-A | 67.93
06.020.0681-0 | 86.36
06.020.0681-A | 78.23
06.020.0683-0 | 92.39
06.020.0683-A | 83.77
06.020.0685-0 | 110.75
06.020.0685-A | 100.42
06.020.0687-0 | 115.39
06.020.0687-A | 104.68
06.020.0689-0 | 134.76
06.020.0689-A | 122.09
06.020.0690-0 | 145.89
06.020.0690-A | 132.31
06.020.0691-0 | 170.36
06.020.0691-A | 154.18
06.020.0692-0 | 181.96
06.020.0692-A | 164.82
06.020.0694-0 | 240.26
06.020.0694-A | 217.63
06.020.0696-0 | 297.37
06.020.0696-A | 269.39
06.020.0700-0 | 60.95
06.020.0700-A | 56.53
06.020.0702-0 | 108.83
06.020.0702-A | 98.66
06.020.0704-0 | 116.88
06.020.0704-A | 106.04
06.020.0706-0 | 133.27
06.020.0706-A | 120.96
06.020.0708-0 | 139.45
06.020.0708-A | 126.63
06.020.0710-0 | 162.3
06.020.0710-A | 147.21
06.020.0711-0 | 177.15
06.020.0711-A | 160.83
06.020.0714-0 | 221.26
06.020.0714-A | 200.67
06.020.0715-0 | 257.56
06.020.0715-A | 233.61
06.020.0716-0 | 260.66
06.020.0716-A | 236.45
06.020.0717-0 | 284.32
06.020.0717-A | 257.98
06.020.0718-0 | 349.31
06.020.0718-A | 317.05
06.020.0720-0 | 304.3
06.020.0720-A | 276.5
06.020.0721-0 | 332.61
06.020.0721-A | 302.3
06.020.0722-0 | 409.68
06.020.0722-A | 372.45
06.020.0725-0 | 9.25
06.020.0725-A | 8.09
06.020.0726-0 | 17.23
06.020.0726-A | 15.07
06.020.0727-0 | 21.15
06.020.0727-A | 18.53
06.020.0735-0 | 121.21
06.020.0735-A | 109.12
06.020.0736-0 | 148.41
06.020.0736-A | 134.07
06.020.0737-0 | 173.74
06.020.0737-A | 157.37
06.020.0738-0 | 203.2
06.020.0738-A | 184.24
06.020.0739-0 | 229.21
06.020.0739-A | 208.16
06.020.0740-0 | 259.57
06.020.0740-A | 235.81
06.020.0741-0 | 285.74
06.020.0741-A | 259.88
06.020.0742-0 | 313.33
06.020.0742-A | 285.13
06.020.0745-0 | 140.48
06.020.0745-A | 126.84
06.020.0746-0 | 174.22
06.020.0746-A | 157.82
06.020.0747-0 | 205.89
06.020.0747-A | 186.95
06.020.0748-0 | 241.7
06.020.0748-A | 219.66
06.020.0749-0 | 274.38
06.020.0749-A | 249.72
06.020.0750-0 | 311.09
06.020.0750-A | 283.22
06.020.0751-0 | 343.79
06.020.0751-A | 313.29
06.020.0752-0 | 377.81
06.020.0752-A | 344.46
06.020.0754-0 | 450.2
06.020.0754-A | 411.51
06.020.0756-0 | 542.9
06.020.0756-A | 495.51
06.020.0758-0 | 624.24
06.020.0758-A | 569.69
06.020.0760-0 | 334.19
06.020.0760-A | 303.48
06.020.0761-0 | 378.12
06.020.0761-A | 343.91
06.020.0762-0 | 427.45
06.020.0762-A | 388.95
06.020.0763-0 | 471.38
06.020.0763-A | 429.38
06.020.0764-0 | 520.95
06.020.0764-A | 474.62
06.020.0766-0 | 638.29
06.020.0766-A | 582.21
06.020.0768-0 | 725.95
06.020.0768-A | 662.96
06.020.0770-0 | 824.34
06.020.0770-A | 753.16
06.020.0772-0 | 916.06
06.020.0772-A | 837.37
06.020.0774-0 | 1024.25
06.020.0774-A | 936.19
06.020.0775-0 | 1203.86
06.020.0775-A | 1101.29
06.020.0780-0 | 509.02
06.020.0780-A | 463.8
06.020.0781-0 | 590.58
06.020.0781-A | 538.34
06.020.0782-0 | 669.86
06.020.0782-A | 610.78
06.020.0783-0 | 748.27
06.020.0783-A | 682.59
06.020.0784-0 | 824.21
06.020.0784-A | 752.14
06.020.0786-0 | 1001.76
06.020.0786-A | 914.87
06.020.0788-0 | 1149.07
06.020.0788-A | 1050.12
06.020.0790-0 | 1323.04
06.020.0790-A | 1209.19
06.020.0792-0 | 1468.01
06.020.0792-A | 1342.3
06.020.0794-0 | 1651.46
06.020.0794-A | 1509.58
06.020.0795-0 | 1946.08
06.020.0795-A | 1780.1
06.020.0796-0 | 2117.86
06.020.0796-A | 1936.93
06.020.0797-0 | 2410.15
06.020.0797-A | 2205.32
06.020.0798-0 | 3180.37
06.020.0798-A | 2911.15
06.020.0799-0 | 3948.16
06.020.0799-A | 3614.78
06.020.0800-0 | 1168.69
06.020.0800-A | 1063.34
06.020.0801-0 | 1418.71
06.020.0801-A | 1291.68
06.020.0802-0 | 1615.16
06.020.0802-A | 1472.07
06.020.0803-0 | 1849.55
06.020.0803-A | 1685.96
06.020.0804-0 | 2042.89
06.020.0804-A | 1863.49
06.020.0805-0 | 2281.17
06.020.0805-A | 2080.89
06.020.0806-0 | 2674.08
06.020.0806-A | 2441.67
06.020.0807-0 | 3334.31
06.020.0807-A | 3044.81
06.020.0808-0 | 3890.58
06.020.0808-A | 3552.76
06.020.0809-0 | 3990.36
06.020.0809-A | 3644.38
06.020.0810-0 | 4426.78
06.020.0810-A | 4043.18
06.020.0811-0 | 5528.02
06.020.0811-A | 5049.41
06.020.0812-0 | 5047.37
06.020.0812-A | 4614.87
06.020.0813-0 | 5600.61
06.020.0813-A | 5120.92
06.020.0814-0 | 6996.56
06.020.0814-A | 6397.78
06.020.0815-0 | 63.45
06.020.0815-A | 57.66
06.020.0816-0 | 84.59
06.020.0816-A | 76.87
06.020.0817-0 | 105.75
06.020.0817-A | 96.1
06.020.0818-0 | 126.86
06.020.0818-A | 115.28
06.020.0819-0 | 169.29
06.020.0819-A | 153.84
06.020.0820-0 | 190.47
06.020.0820-A | 173.09
06.020.0821-0 | 211.29
06.020.0821-A | 192.02
06.020.0822-0 | 253.4
06.020.0822-A | 230.26
06.020.0823-0 | 296.19
06.020.0823-A | 269.16
06.020.0824-0 | 73.34
06.020.0824-A | 66.75
06.020.0825-0 | 97.76
06.020.0825-A | 88.98
06.020.0826-0 | 122.23
06.020.0826-A | 111.24
06.020.0827-0 | 146.63
06.020.0827-A | 133.45
06.020.0828-0 | 171.24
06.020.0828-A | 155.84
06.020.0829-0 | 195.64
06.020.0829-A | 178.06
06.020.0830-0 | 220.11
06.020.0830-A | 200.32
06.020.0831-0 | 244.24
06.020.0831-A | 222.3
06.020.0832-0 | 293.44
06.020.0832-A | 267.06
06.020.0833-0 | 342.31
06.020.0833-A | 311.54
06.020.0835-0 | 391.21
06.020.0835-A | 356.04
06.020.0840-0 | 180.14
06.020.0840-A | 164.33
06.020.0841-0 | 210.31
06.020.0841-A | 191.84
06.020.0842-0 | 240.32
06.020.0842-A | 219.22
06.020.0843-0 | 270.38
06.020.0843-A | 246.65
06.020.0844-0 | 300.4
06.020.0844-A | 274.03
06.020.0846-0 | 360.45
06.020.0846-A | 328.81
06.020.0848-0 | 420.2
06.020.0848-A | 383.33
06.020.0850-0 | 480.56
06.020.0850-A | 438.37
06.020.0852-0 | 540.57
06.020.0852-A | 493.12
06.020.0853-0 | 601.48
06.020.0853-A | 548.74
06.020.0854-0 | 720.88
06.020.0854-A | 657.6
06.020.0856-0 | 271.52
06.020.0856-A | 247.93
06.020.0857-0 | 317.07
06.020.0857-A | 289.53
06.020.0858-0 | 362.3
06.020.0858-A | 330.82
06.020.0859-0 | 407.57
06.020.0859-A | 372.16
06.020.0860-0 | 452.84
06.020.0860-A | 413.49
06.020.0862-0 | 543.36
06.020.0862-A | 496.15
06.020.0864-0 | 633.85
06.020.0864-A | 578.78
06.020.0866-0 | 724.38
06.020.0866-A | 661.44
06.020.0868-0 | 814.88
06.020.0868-A | 744.09
06.020.0870-0 | 905.66
06.020.0870-A | 826.98
06.020.0871-0 | 1086.69
06.020.0871-A | 992.28
06.020.0872-0 | 1177.22
06.020.0872-A | 1074.94
06.020.0873-0 | 1358.25
06.020.0873-A | 1240.25
06.020.0875-0 | 1811.07
06.020.0875-A | 1653.73
06.020.0876-0 | 2263.91
06.020.0876-A | 2067.23
06.020.0880-0 | 576.8
06.020.0880-A | 527.27
06.020.0882-0 | 692.1
06.020.0882-A | 632.67
06.020.0884-0 | 807.38
06.020.0884-A | 738.04
06.020.0886-0 | 922.67
06.020.0886-A | 843.43
06.020.0888-0 | 1037.96
06.020.0888-A | 948.82
06.020.0890-0 | 1153.62
06.020.0890-A | 1054.56
06.020.0891-0 | 1384.21
06.020.0891-A | 1265.34
06.020.0893-0 | 1730.1
06.020.0893-A | 1581.52
06.020.0894-0 | 2018.66
06.020.0894-A | 1845.3
06.020.0895-0 | 2076.32
06.020.0895-A | 1898.01
06.020.0896-0 | 2306.89
06.020.0896-A | 2108.78
06.020.0897-0 | 2883.69
06.020.0897-A | 2636.05
06.020.0900-0 | 2610.61
06.020.0900-A | 2388.36
06.020.0901-0 | 2900.53
06.020.0901-A | 2653.6
06.020.0902-0 | 3625.82
06.020.0902-A | 3317.14
06.020.0905-0 | 167.92
06.020.0905-A | 156.59
06.020.0906-0 | 176.76
06.020.0906-A | 164.88
06.020.0908-0 | 139.25
06.020.0908-A | 129.08
06.020.0910-0 | 124.86
06.020.0910-A | 115.29
06.020.0915-0 | 125.47
06.020.0915-A | 113.32
06.020.0916-0 | 155.45
06.020.0916-A | 140.87
06.020.0917-0 | 193.21
06.020.0917-A | 175.12
06.020.0918-0 | 266.29
06.020.0918-A | 242.27
06.020.0919-0 | 308.7
06.020.0919-A | 280.94
06.020.0920-0 | 358.48
06.020.0920-A | 325.98
06.020.0921-0 | 514.86
06.020.0921-A | 469.62
06.020.0922-0 | 566.45
06.020.0922-A | 516.92
06.020.0924-0 | 672.53
06.020.0924-A | 614.11
06.020.0926-0 | 1263.95
06.020.0926-A | 1155.17
06.020.0928-0 | 1518.95
06.020.0928-A | 1393.88
06.020.0930-0 | 1697.27
06.020.0930-A | 1556.94
06.020.0932-0 | 2435.36
06.020.0932-A | 2233.9
06.020.0933-0 | 2902.64
06.020.0933-A | 2661.59
06.020.0934-0 | 3146.52
06.020.0934-A | 2884.34
06.020.0935-0 | 4616.81
06.020.0935-A | 4232.84
06.020.0937-0 | 6123.6
06.020.0937-A | 5612.83
06.020.0938-0 | 7647.94
06.020.0938-A | 7008.23
06.020.9999-0 | 5032
06.020.9999-A | 4593
06.021.0010-0 | 194.46
06.021.0010-A | 176.62
06.021.0011-0 | 249.96
06.021.0011-A | 227.05
06.021.0012-0 | 290.1
06.021.0012-A | 263.4
06.021.0013-0 | 352.9
06.021.0013-A | 320.4
06.021.0014-0 | 467.77
06.021.0014-A | 424.99
06.021.0015-0 | 547.54
06.021.0015-A | 497.43
06.021.0016-0 | 665.88
06.021.0016-A | 605.49
06.021.0017-0 | 635.28
06.021.0017-A | 577.22
06.021.0018-0 | 842.95
06.021.0018-A | 766.81
06.021.0019-0 | 988.78
06.021.0019-A | 899.26
06.021.0020-0 | 1280.18
06.021.0020-A | 1165.61
06.021.0021-0 | 1441.29
06.021.0021-A | 1312.44
06.021.0025-0 | 442.17
06.021.0025-A | 400.37
06.021.0026-0 | 568.79
06.021.0026-A | 515.07
06.021.0027-0 | 764.34
06.021.0027-A | 692.98
06.021.0028-0 | 928.12
06.021.0028-A | 841.41
06.021.0029-0 | 1291.96
06.021.0029-A | 1172.87
06.021.0030-0 | 1506.54
06.021.0030-A | 1367.47
06.021.0031-0 | 1959.63
06.021.0031-A | 1781.45
06.021.0032-0 | 2145.81
06.021.0032-A | 1950.95
06.021.0033-0 | 2519.43
06.021.0033-A | 2290.72
06.021.0034-0 | 3271.76
06.021.0034-A | 2977.88
06.021.0035-0 | 4370.38
06.021.0035-A | 3982.83
06.021.0036-0 | 4940.05
06.021.0036-A | 4502.54
06.021.0040-0 | 4272.78
06.021.0040-A | 3883.27
06.021.0041-0 | 10446.37
06.021.0041-A | 9597.12
06.021.9999-0 | 4891
06.021.9999-A | 4412
06.022.0010-0 | 42.82
06.022.0010-A | 41.39
06.022.9999-0 | 5567
06.022.9999-A | 5383
06.030.9999-0 | 22416
06.030.9999-A | 22416
06.031.9999-0 | 5120
06.031.9999-A | 5120
06.032.9999-0 | 9797
06.032.9999-A | 9797
06.033.9999-0 | 16053
06.033.9999-A | 16053
06.034.9999-0 | 5362
06.034.9999-A | 5362
06.040.9999-0 | 8585
06.040.9999-A | 8585
06.042.9999-0 | 18764
06.042.9999-A | 18325
06.043.9999-0 | 15915
06.043.9999-A | 15693
06.061.0105-0 | 27.98
06.061.0105-A | 25.69
06.061.0110-0 | 36.6
06.061.0110-A | 33.73
06.061.0115-0 | 47.19
06.061.0115-A | 44.03
06.061.0120-0 | 150.25
06.061.0120-A | 145.95
06.061.0150-0 | 19.19
06.061.0150-A | 18.04
06.061.0155-0 | 25.55
06.061.0155-A | 24.11
06.061.0160-0 | 47.82
06.061.0160-A | 45.68
06.061.0165-0 | 117.2
06.061.0165-A | 114.33
06.061.0170-0 | 33.84
06.061.0170-A | 31.26
06.061.0171-0 | 52.24
06.061.0171-A | 48.95
06.061.0172-0 | 57.19
06.061.0172-A | 53.61
06.061.0173-0 | 58.64
06.061.0173-A | 54.63
06.061.0174-0 | 64.27
06.061.0174-A | 59.98
06.061.0176-0 | 66.59
06.061.0176-A | 61.87
06.061.0177-0 | 70.9
06.061.0177-A | 65.89
06.061.9999-0 | 4390
06.061.9999-A | 4118
06.062.0001-0 | 20983.28
06.062.0001-A | 18974.12
06.062.0002-0 | 34622.42
06.062.0002-A | 31307.3
06.062.9999-0 | 7831
06.062.9999-A | 7055
06.063.0012-0 | 210.1
06.063.0012-A | 210.1
06.063.0013-0 | 278.3
06.063.0013-A | 278.3
06.063.0014-0 | 387.2
06.063.0014-A | 387.2
06.063.0015-0 | 513.7
06.063.0015-A | 513.7
06.063.0016-0 | 564.3
06.063.0016-A | 564.3
06.063.0017-0 | 713.9
06.063.0017-A | 713.9
06.063.0018-0 | 859.1
06.063.0018-A | 859.1
06.063.0019-0 | 1270.5
06.063.0019-A | 1270.5
06.063.0021-0 | 1960.2
06.063.0021-A | 1960.2
06.063.0023-0 | 4053.5
06.063.0023-A | 4053.5
06.063.9999-0 | 4028
06.063.9999-A | 4028
06.064.9999-0 | 7179
06.064.9999-A | 6507
06.065.9999-0 | 6701
06.065.9999-A | 6631
06.066.9999-0 | 5439
06.066.9999-A | 5105
06.068.9999-0 | 3303
06.068.9999-A | 3014
06.069.0005-0 | 9.95
06.069.0005-A | 9.05
06.069.0006-0 | 15.13
06.069.0006-A | 13.98
06.069.0008-0 | 10.9
06.069.0008-A | 10
06.069.0009-0 | 17.03
06.069.0009-A | 15.88
06.069.0010-0 | 11.56
06.069.0010-A | 10.67
06.069.0015-0 | 18.36
06.069.0015-A | 17.21
06.069.0020-0 | 13.55
06.069.0020-A | 12.66
06.069.0025-0 | 22.34
06.069.0025-A | 21.19
06.069.0030-0 | 16.24
06.069.0030-A | 15.35
06.069.0035-0 | 27.72
06.069.0035-A | 26.57
06.069.0040-0 | 18.96
06.069.0040-A | 18.07
06.069.0045-0 | 33.16
06.069.0045-A | 32.01
06.069.0050-0 | 22.95
06.069.0050-A | 22.05
06.069.0055-0 | 41.13
06.069.0055-A | 39.98
06.069.0100-0 | 11.65
06.069.0100-A | 10.75
06.069.0101-0 | 18.53
06.069.0101-A | 17.38
06.069.0105-0 | 12.65
06.069.0105-A | 11.75
06.069.0106-0 | 20.53
06.069.0106-A | 19.38
06.069.0110-0 | 14.16
06.069.0110-A | 13.27
06.069.0115-0 | 23.56
06.069.0115-A | 22.41
06.069.0120-0 | 16.7
06.069.0120-A | 15.81
06.069.0125-0 | 28.64
06.069.0125-A | 27.49
06.069.0130-0 | 22.24
06.069.0130-A | 21.35
06.069.0135-0 | 39.72
06.069.0135-A | 38.57
06.069.0140-0 | 28.31
06.069.0140-A | 27.42
06.069.0145-0 | 51.86
06.069.0145-A | 50.71
06.069.0150-0 | 37.45
06.069.0150-A | 36.55
06.069.0155-0 | 70.13
06.069.0155-A | 68.98
06.069.0160-0 | 60.73
06.069.0160-A | 59.83
06.069.0165-0 | 116.69
06.069.0165-A | 115.54
06.069.9999-0 | 3696
06.069.9999-A | 3463
06.070.9999-0 | 5078
06.070.9999-A | 4610
06.072.0001-0 | 456.33
06.072.0001-A | 432.43
06.072.0003-0 | 557.1
06.072.0003-A | 532.37
06.072.9999-0 | 6097
06.072.9999-A | 5964
06.075.0010-0 | 566.16
06.075.0010-A | 542.11
06.075.0012-0 | 660.02
06.075.0012-A | 635.29
06.075.9999-0 | 5171
06.075.9999-A | 5079
06.076.0005-0 | 505.53
06.076.0005-A | 481.63
06.076.0010-0 | 643.19
06.076.0010-A | 618.46
06.076.0015-0 | 518.39
06.076.0015-A | 497.79
06.076.0020-0 | 209.15
06.076.0020-A | 201.05
06.076.0025-0 | 181.83
06.076.0025-A | 175.6
06.076.9999-0 | 6001
06.076.9999-A | 5837
06.077.0005-0 | 608.45
06.077.0005-A | 584.55
06.077.0010-0 | 746.11
06.077.0010-A | 721.38
06.077.0015-0 | 621.31
06.077.0015-A | 600.71
06.077.0020-0 | 240.02
06.077.0020-A | 231.93
06.077.0025-0 | 205.5
06.077.0025-A | 199.27
06.077.9999-0 | 5281
06.077.9999-A | 5154
06.081.0010-0 | 83.69
06.081.0010-A | 78.55
06.081.9999-0 | 5150
06.081.9999-A | 4803
06.082.0010-0 | 20.55
06.082.0010-A | 18.46
06.082.0015-0 | 27.53
06.082.0015-A | 24.92
06.082.0020-0 | 31.42
06.082.0020-A | 28.31
06.082.0050-0 | 12.34
06.082.0050-A | 11.35
06.082.0053-0 | 14.97
06.082.0053-A | 13.98
06.082.0055-0 | 15.03
06.082.0055-A | 14.04
06.082.0070-0 | 13.31
06.082.0070-A | 12.51
06.082.0075-0 | 13.23
06.082.0075-A | 12.43
06.082.9999-0 | 6083
06.082.9999-A | 5560
06.084.0005-0 | 94.76
06.084.0005-A | 89.79
06.084.9999-0 | 5074
06.084.9999-A | 4794
06.085.0010-0 | 9.48
06.085.0010-A | 8.49
06.085.0015-0 | 69.83
06.085.0015-A | 63.86
06.085.0020-0 | 120.99
06.085.0020-A | 116.02
06.085.0025-0 | 131.49
06.085.0025-A | 125.53
06.085.0030-0 | 119.47
06.085.0030-A | 114.5
06.085.0035-0 | 377.83
06.085.0035-A | 372.86
06.085.0040-0 | 120.37
06.085.0040-A | 116.4
06.085.0045-0 | 150.18
06.085.0045-A | 142.23
06.085.0050-1 | 219.62
06.085.0050-B | 214.32
06.085.0055-0 | 141.95
06.085.0055-A | 134
06.085.0058-0 | 302.02
06.085.0058-A | 268.41
06.085.0060-0 | 123.02
06.085.0060-A | 117.06
06.085.0065-0 | 112.85
06.085.0065-A | 107.88
06.085.0070-0 | 132.57
06.085.0070-A | 124.62
06.085.0072-0 | 140.96
06.085.0072-A | 133
06.085.0074-0 | 145.74
06.085.0074-A | 137.79
06.085.9999-0 | 4635
06.085.9999-A | 4371
06.086.0010-0 | 308.05
06.086.0010-A | 293.03
06.086.9999-0 | 3488
06.086.9999-A | 3321
06.087.0010-0 | 760.77
06.087.0010-A | 713.12
06.087.9999-0 | 5050
06.087.9999-A | 4755
06.088.0010-0 | 85.96
06.088.0010-A | 81.99
06.088.9999-0 | 4945
06.088.9999-A | 4725
06.090.0010-0 | 4.91
06.090.0010-A | 4.26
06.090.9999-0 | 8095
06.090.9999-A | 7015
06.095.0010-0 | 14.75
06.095.0010-A | 13.7
06.095.0013-0 | 18.99
06.095.0013-A | 17.87
06.095.0015-0 | 21.96
06.095.0015-A | 20.78
06.095.0018-0 | 28.33
06.095.0018-A | 27.02
06.095.0020-0 | 35.11
06.095.0020-A | 33.66
06.095.0022-0 | 43.1
06.095.0022-A | 41.52
06.095.0025-0 | 20.66
06.095.0025-A | 19.48
06.095.0028-0 | 29.19
06.095.0028-A | 27.88
06.095.0030-0 | 37.56
06.095.0030-A | 36.11
06.095.9999-0 | 1145
06.095.9999-A | 1081
06.100.0010-0 | 4.18
06.100.0010-A | 4.04
06.100.0011-0 | 5.74
06.100.0011-A | 5.59
06.100.0012-0 | 6.94
06.100.0012-A | 6.85
06.100.0020-0 | 6.45
06.100.0020-A | 6.21
06.100.0030-0 | 11.55
06.100.0030-A | 10.84
06.100.0040-0 | 11.77
06.100.0040-A | 10.82
06.100.0050-0 | 11.77
06.100.0050-A | 10.82
06.100.0056-0 | 3.89
06.100.0056-A | 3.65
06.100.0058-0 | 4.96
06.100.0058-A | 4.68
06.100.0060-0 | 6.55
06.100.0060-A | 6.24
06.100.0062-0 | 8.15
06.100.0062-A | 7.82
06.100.0064-0 | 11.16
06.100.0064-A | 10.8
06.100.0068-0 | 3.99
06.100.0068-A | 3.78
06.100.0079-0 | 27.78
06.100.0079-A | 27.28
06.100.0080-0 | 26.49
06.100.0080-A | 25.74
06.100.0082-0 | 38.61
06.100.0082-A | 37.83
06.100.0085-0 | 32.74
06.100.0085-A | 31.95
06.100.0087-0 | 45.26
06.100.0087-A | 44.45
06.100.0090-0 | 41.98
06.100.0090-A | 41.14
06.100.0092-0 | 60.24
06.100.0092-A | 59.38
06.100.0095-0 | 51.5
06.100.0095-A | 50.58
06.100.0100-0 | 60.88
06.100.0100-A | 59.91
06.100.0105-0 | 76.06
06.100.0105-A | 75.04
06.100.0110-0 | 106.12
06.100.0110-A | 105.07
06.100.0115-0 | 136.34
06.100.0115-A | 135.22
06.100.0130-0 | 40.08
06.100.0130-A | 38.93
06.100.0132-0 | 51.79
06.100.0132-A | 50.59
06.100.0134-0 | 60.84
06.100.0134-A | 59.55
06.100.0136-0 | 80.32
06.100.0136-A | 78.99
06.100.0138-0 | 106.44
06.100.0138-A | 105.07
06.100.0140-0 | 138.94
06.100.0140-A | 137.5
06.100.0142-0 | 203.49
06.100.0142-A | 202
06.100.0144-0 | 267.89
06.100.0144-A | 266.36
06.100.0148-0 | 31.47
06.100.0148-A | 30.69
06.100.0150-0 | 39.08
06.100.0150-A | 37.89
06.100.0155-0 | 29.44
06.100.0155-A | 28.25
06.100.0160-0 | 32.93
06.100.0160-A | 31.74
06.100.0165-0 | 46.19
06.100.0165-A | 43.81
06.100.0170-0 | 57.84
06.100.0170-A | 55.45
06.100.0175-0 | 44.25
06.100.0175-A | 43.06
06.100.0180-0 | 65.09
06.100.0180-A | 62.71
06.100.0185-0 | 58.6
06.100.0185-A | 55.42
06.100.0187-0 | 46.63
06.100.0187-A | 45.34
06.100.0190-0 | 55.25
06.100.0190-A | 52.18
06.100.9999-0 | 1232
06.100.9999-A | 1196
06.101.0001-0 | 34.94
06.101.0001-A | 34.64
06.101.9999-0 | 1811
06.101.9999-A | 1799
06.102.0010-0 | 161.87
06.102.0010-A | 149.12
06.102.9999-0 | 1689
06.102.9999-A | 1505
06.103.0010-0 | 550.91
06.103.0010-A | 550.91
06.103.0015-0 | 647.28
06.103.0015-A | 647.28
06.103.0020-0 | 716.89
06.103.0020-A | 716.89
06.103.0025-0 | 797.03
06.103.0025-A | 797.03
06.103.0030-0 | 871.96
06.103.0030-A | 871.96
06.103.0035-0 | 949.22
06.103.0035-A | 949.22
06.103.0040-0 | 1037.81
06.103.0040-A | 1037.81
06.103.0045-0 | 1117.93
06.103.0045-A | 1117.93
06.103.0050-0 | 1195.33
06.103.0050-A | 1195.33
06.103.0055-0 | 1273.27
06.103.0055-A | 1273.27
06.103.0080-0 | 708.57
06.103.0080-A | 708.57
06.103.0085-0 | 781.05
06.103.0085-A | 781.05
06.103.0090-0 | 863.64
06.103.0090-A | 863.64
06.103.0095-0 | 941.57
06.103.0095-A | 941.57
06.103.0100-0 | 1016.25
06.103.0100-A | 1016.25
06.103.0105-0 | 1104.28
06.103.0105-A | 1104.28
06.103.0110-0 | 1189.87
06.103.0110-A | 1189.87
06.103.0115-0 | 1273.27
06.103.0115-A | 1273.27
06.103.0120-0 | 1350.46
06.103.0120-A | 1350.46
06.103.0125-0 | 1438.71
06.103.0125-A | 1438.71
06.103.0150-0 | 47.15
06.103.0150-A | 47.15
06.103.9999-0 | 1428
06.103.9999-A | 1428
06.105.9999-0 | 7981
06.105.9999-A | 7217
06.106.0011-0 | 1258.58
06.106.0011-A | 1144.2
06.106.0012-0 | 1418.24
06.106.0012-A | 1291.84
06.106.0014-0 | 1706.39
06.106.0014-A | 1556.21
06.106.9999-0 | 7789
06.106.9999-A | 7086
06.107.9999-0 | 6159
06.107.9999-A | 5470
06.108.0005-0 | 1454.68
06.108.0005-A | 1335.53
06.108.0006-0 | 1745.59
06.108.0006-A | 1602.63
06.108.0007-0 | 2182.02
06.108.0007-A | 2003.3
06.108.0008-0 | 2909.36
06.108.0008-A | 2671.07
06.108.0009-0 | 3636.7
06.108.0009-A | 3338.84
06.108.9999-0 | 5227
06.108.9999-A | 4741
06.110.0001-0 | 1139.14
06.110.0001-A | 1009.95
06.110.9999-0 | 5857
06.110.9999-A | 5200
06.115.0001-0 | 310.48
06.115.0001-A | 276.64
06.115.9999-0 | 5104
06.115.9999-A | 4561
06.200.0030-0 | 125.9
06.200.0030-A | 125.9
06.200.0033-0 | 177.59
06.200.0033-A | 177.59
06.200.0035-0 | 245.4
06.200.0035-A | 245.4
06.200.0051-0 | 269.26
06.200.0051-A | 269.26
06.200.0052-0 | 292.55
06.200.0052-A | 292.55
06.200.0053-0 | 347.75
06.200.0053-A | 347.75
06.200.0054-0 | 423.27
06.200.0054-A | 423.27
06.200.0055-0 | 519.09
06.200.0055-A | 519.09
06.200.0056-0 | 612.62
06.200.0056-A | 612.62
06.200.0057-0 | 799.83
06.200.0057-A | 799.83
06.200.0058-0 | 836.42
06.200.0058-A | 836.42
06.200.0059-0 | 978.94
06.200.0059-A | 978.94
06.200.0060-0 | 1076.1
06.200.0060-A | 1076.1
06.200.0062-0 | 1395.81
06.200.0062-A | 1395.81
06.200.0064-0 | 1966.32
06.200.0064-A | 1966.32
06.200.0065-0 | 2354.54
06.200.0065-A | 2354.54
06.200.0066-0 | 2756
06.200.0066-A | 2756
06.200.0067-0 | 3215.02
06.200.0067-A | 3215.02
06.200.0068-0 | 4214.26
06.200.0068-A | 4214.26
06.200.0071-0 | 324.21
06.200.0071-A | 324.21
06.200.0072-0 | 387.57
06.200.0072-A | 387.57
06.200.0073-0 | 473.96
06.200.0073-A | 473.96
06.200.0074-0 | 540.7
06.200.0074-A | 540.7
06.200.0075-0 | 713.39
06.200.0075-A | 713.39
06.200.0076-0 | 761.21
06.200.0076-A | 761.21
06.200.0077-0 | 891.24
06.200.0077-A | 891.24
06.200.0078-0 | 949.14
06.200.0078-A | 949.14
06.200.0080-0 | 1227.21
06.200.0080-A | 1227.21
06.200.0081-0 | 1744.8
06.200.0081-A | 1744.8
06.200.0083-0 | 2025.25
06.200.0083-A | 2025.25
06.200.0084-0 | 2339.61
06.200.0084-A | 2339.61
06.200.0085-0 | 2750.45
06.200.0085-A | 2750.45
06.200.0086-0 | 3659.82
06.200.0086-A | 3659.82
06.200.0090-0 | 321.6
06.200.0090-A | 321.6
06.200.0092-0 | 321.71
06.200.0092-A | 321.71
06.200.0093-0 | 371.35
06.200.0093-A | 371.35
06.200.0094-0 | 434.33
06.200.0094-A | 434.33
06.200.0095-0 | 539
06.200.0095-A | 539
06.200.0096-0 | 608.48
06.200.0096-A | 608.48
06.200.0097-0 | 813.46
06.200.0097-A | 813.46
06.200.0098-0 | 889.65
06.200.0098-A | 889.65
06.200.0099-0 | 1018.29
06.200.0099-A | 1018.29
06.200.0100-0 | 1093.72
06.200.0100-A | 1093.72
06.200.0102-0 | 1451.87
06.200.0102-A | 1451.87
06.200.0104-0 | 2119.83
06.200.0104-A | 2119.83
06.200.0105-0 | 2482.9
06.200.0105-A | 2482.9
06.200.0106-0 | 2952.33
06.200.0106-A | 2952.33
06.200.0107-0 | 3460.84
06.200.0107-A | 3460.84
06.200.0108-0 | 4845.31
06.200.0108-A | 4845.31
06.200.9999-0 | 7529
06.200.9999-A | 7529
06.201.0051-0 | 1067.3
06.201.0051-A | 1067.3
06.201.0052-0 | 1187.95
06.201.0052-A | 1187.95
06.201.0053-0 | 1465.99
06.201.0053-A | 1465.99
06.201.0054-0 | 1771.05
06.201.0054-A | 1771.05
06.201.0055-0 | 2094.11
06.201.0055-A | 2094.11
06.201.0056-0 | 2564.73
06.201.0056-A | 2564.73
06.201.0057-0 | 2980.82
06.201.0057-A | 2980.82
06.201.0058-0 | 3354.11
06.201.0058-A | 3354.11
06.201.0059-0 | 4108.97
06.201.0059-A | 4108.97
06.201.0060-0 | 4379.06
06.201.0060-A | 4379.06
06.201.0061-0 | 5303.98
06.201.0061-A | 5303.98
06.201.0062-0 | 11791.63
06.201.0062-A | 11791.63
06.201.0063-0 | 14972.86
06.201.0063-A | 14972.86
06.201.0064-0 | 21750.41
06.201.0064-A | 21750.41
06.201.0065-0 | 22565
06.201.0065-A | 22565
06.201.0066-0 | 32363.64
06.201.0066-A | 32363.64
06.201.0071-0 | 1067.3
06.201.0071-A | 1067.3
06.201.0072-0 | 1187.95
06.201.0072-A | 1187.95
06.201.0073-0 | 1465.99
06.201.0073-A | 1465.99
06.201.0074-0 | 1771.77
06.201.0074-A | 1771.77
06.201.0075-0 | 2142.27
06.201.0075-A | 2142.27
06.201.0076-0 | 2604.26
06.201.0076-A | 2604.26
06.201.0077-0 | 3023.38
06.201.0077-A | 3023.38
06.201.0078-0 | 3556.63
06.201.0078-A | 3556.63
06.201.0079-0 | 4357.69
06.201.0079-A | 4357.69
06.201.0080-0 | 5055.15
06.201.0080-A | 5055.15
06.201.0081-0 | 6942.72
06.201.0081-A | 6942.72
06.201.0082-0 | 12110.5
06.201.0082-A | 12110.5
06.201.0091-0 | 21769.28
06.201.0091-A | 21769.28
06.201.0092-0 | 28844.38
06.201.0092-A | 28844.38
06.201.0093-0 | 39611.53
06.201.0093-A | 39611.53
06.201.0094-0 | 23518.87
06.201.0094-A | 23518.87
06.201.0095-0 | 28844.38
06.201.0095-A | 28844.38
06.201.0096-0 | 42816.4
06.201.0096-A | 42816.4
06.201.0097-0 | 29983.11
06.201.0097-A | 29983.11
06.201.0098-0 | 37879
06.201.0098-A | 37879
06.201.0099-0 | 46425.32
06.201.0099-A | 46425.32
06.201.0100-0 | 43699.75
06.201.0100-A | 43699.75
06.201.0101-0 | 50975.93
06.201.0101-A | 50975.93
06.201.0102-0 | 63845.21
06.201.0102-A | 63845.21
06.201.0111-0 | 769.7
06.201.0111-A | 769.7
06.201.0112-0 | 841.61
06.201.0112-A | 841.61
06.201.0113-0 | 1024.17
06.201.0113-A | 1024.17
06.201.0114-0 | 1243.32
06.201.0114-A | 1243.32
06.201.0115-0 | 1472.5
06.201.0115-A | 1472.5
06.201.0116-0 | 1768.82
06.201.0116-A | 1768.82
06.201.0117-0 | 2039.87
06.201.0117-A | 2039.87
06.201.0118-0 | 2319.29
06.201.0118-A | 2319.29
06.201.0119-0 | 2775.75
06.201.0119-A | 2775.75
06.201.0120-0 | 2990.33
06.201.0120-A | 2990.33
06.201.0121-0 | 3664.12
06.201.0121-A | 3664.12
06.201.0122-0 | 7337.49
06.201.0122-A | 7337.49
06.201.0123-0 | 9290.52
06.201.0123-A | 9290.52
06.201.0124-0 | 14308.76
06.201.0124-A | 14308.76
06.201.0125-0 | 15061.44
06.201.0125-A | 15061.44
06.201.0126-0 | 20715.42
06.201.0126-A | 20715.42
06.201.0131-0 | 769.7
06.201.0131-A | 769.7
06.201.0132-0 | 841.61
06.201.0132-A | 841.61
06.201.0133-0 | 1024.17
06.201.0133-A | 1024.17
06.201.0134-0 | 1243.68
06.201.0134-A | 1243.68
06.201.0135-0 | 1496.6
06.201.0135-A | 1496.6
06.201.0136-0 | 1788.58
06.201.0136-A | 1788.58
06.201.0137-0 | 2061.14
06.201.0137-A | 2061.14
06.201.0138-0 | 2420.53
06.201.0138-A | 2420.53
06.201.0139-0 | 2902.31
06.201.0139-A | 2902.31
06.201.0140-0 | 3326.14
06.201.0140-A | 3326.14
06.201.0141-0 | 4561.29
06.201.0141-A | 4561.29
06.201.0142-0 | 7877.45
06.201.0142-A | 7877.45
06.201.0161-0 | 793.66
06.201.0161-A | 793.66
06.201.0162-0 | 873.24
06.201.0162-A | 873.24
06.201.0163-0 | 1065.48
06.201.0163-A | 1065.48
06.201.0164-0 | 1300.86
06.201.0164-A | 1300.86
06.201.0165-0 | 1551.59
06.201.0165-A | 1551.59
06.201.0166-0 | 1877.24
06.201.0166-A | 1877.24
06.201.0167-0 | 2187.19
06.201.0167-A | 2187.19
06.201.0168-0 | 2481.21
06.201.0168-A | 2481.21
06.201.0169-0 | 2989.6
06.201.0169-A | 2989.6
06.201.0170-0 | 3230.49
06.201.0170-A | 3230.49
06.201.0171-0 | 3995.26
06.201.0171-A | 3995.26
06.201.0172-0 | 7839.83
06.201.0172-A | 7839.83
06.201.0173-0 | 9918.32
06.201.0173-A | 9918.32
06.201.0174-0 | 15086.41
06.201.0174-A | 15086.41
06.201.0175-0 | 16026.03
06.201.0175-A | 16026.03
06.201.0176-0 | 22139.18
06.201.0176-A | 22139.18
06.201.0181-0 | 793.66
06.201.0181-A | 793.66
06.201.0182-0 | 873.24
06.201.0182-A | 873.24
06.201.0183-0 | 1065.48
06.201.0183-A | 1065.48
06.201.0184-0 | 1301.22
06.201.0184-A | 1301.22
06.201.0185-0 | 1575.69
06.201.0185-A | 1575.69
06.201.0186-0 | 1897.01
06.201.0186-A | 1897.01
06.201.0187-0 | 2208.47
06.201.0187-A | 2208.47
06.201.0188-0 | 2582.45
06.201.0188-A | 2582.45
06.201.0189-0 | 3116.18
06.201.0189-A | 3116.18
06.201.0190-0 | 3566.28
06.201.0190-A | 3566.28
06.201.0191-0 | 4887.99
06.201.0191-A | 4887.99
06.201.0192-0 | 8375.34
06.201.0192-A | 8375.34
06.201.0211-0 | 263.12
06.201.0211-A | 263.12
06.201.0212-0 | 277.64
06.201.0212-A | 277.64
06.201.0213-0 | 354.42
06.201.0213-A | 354.42
06.201.0214-0 | 460.1
06.201.0214-A | 460.1
06.201.0215-0 | 589.4
06.201.0215-A | 589.4
06.201.0216-0 | 706.81
06.201.0216-A | 706.81
06.201.0217-0 | 829.97
06.201.0217-A | 829.97
06.201.0218-0 | 914.31
06.201.0218-A | 914.31
06.201.0219-0 | 1067.91
06.201.0219-A | 1067.91
06.201.0220-0 | 1197.91
06.201.0220-A | 1197.91
06.201.0221-0 | 1549.57
06.201.0221-A | 1549.57
06.201.0222-0 | 2100.48
06.201.0222-A | 2100.48
06.201.0223-0 | 2510.55
06.201.0223-A | 2510.55
06.201.0224-0 | 3871.06
06.201.0224-A | 3871.06
06.201.0225-0 | 4561.56
06.201.0225-A | 4561.56
06.201.0226-0 | 6066.48
06.201.0226-A | 6066.48
06.201.0231-0 | 263.12
06.201.0231-A | 263.12
06.201.0232-0 | 278.04
06.201.0232-A | 278.04
06.201.0233-0 | 354.42
06.201.0233-A | 354.42
06.201.0234-0 | 460.1
06.201.0234-A | 460.1
06.201.0235-0 | 589.44
06.201.0235-A | 589.44
06.201.0236-0 | 706.81
06.201.0236-A | 706.81
06.201.0237-0 | 829.96
06.201.0237-A | 829.96
06.201.0238-0 | 914.31
06.201.0238-A | 914.31
06.201.0239-0 | 1067.92
06.201.0239-A | 1067.92
06.201.0240-0 | 1197.92
06.201.0240-A | 1197.92
06.201.0241-0 | 1700.71
06.201.0241-A | 1700.71
06.201.0242-0 | 2720.57
06.201.0242-A | 2720.57
06.201.0243-0 | 17842.25
06.201.0243-A | 17842.25
06.201.0244-0 | 19297.53
06.201.0244-A | 19297.53
06.201.0245-0 | 16442.21
06.201.0245-A | 16442.21
06.201.0246-0 | 20145.46
06.201.0246-A | 20145.46
06.201.0251-0 | 1083.47
06.201.0251-A | 1083.47
06.201.0252-0 | 1205.65
06.201.0252-A | 1205.65
06.201.0253-0 | 1490.45
06.201.0253-A | 1490.45
06.201.0254-0 | 1793.93
06.201.0254-A | 1793.93
06.201.0255-0 | 2132.91
06.201.0255-A | 2132.91
06.201.0256-0 | 2606.56
06.201.0256-A | 2606.56
06.201.0257-0 | 3045.71
06.201.0257-A | 3045.71
06.201.0258-0 | 3437.65
06.201.0258-A | 3437.65
06.201.0259-0 | 4191.66
06.201.0259-A | 4191.66
06.201.0260-0 | 4473.3
06.201.0260-A | 4473.3
06.201.0261-0 | 5445.39
06.201.0261-A | 5445.39
06.201.0262-0 | 11959.84
06.201.0262-A | 11959.84
06.201.0263-0 | 15179.91
06.201.0263-A | 15179.91
06.201.0264-0 | 21999.9
06.201.0264-A | 21999.9
06.201.0265-0 | 22864.85
06.201.0265-A | 22864.85
06.201.0266-0 | 32769.31
06.201.0266-A | 32769.31
06.201.0271-0 | 1083.47
06.201.0271-A | 1083.47
06.201.0272-0 | 1205.65
06.201.0272-A | 1205.65
06.201.0273-0 | 1490.45
06.201.0273-A | 1490.45
06.201.0274-0 | 1794.64
06.201.0274-A | 1794.64
06.201.0275-0 | 2181.11
06.201.0275-A | 2181.11
06.201.0276-0 | 2646.09
06.201.0276-A | 2646.09
06.201.0277-0 | 3088.27
06.201.0277-A | 3088.27
06.201.0278-0 | 3640.17
06.201.0278-A | 3640.17
06.201.0279-0 | 4440.4
06.201.0279-A | 4440.4
06.201.0280-0 | 5149.4
06.201.0280-A | 5149.4
06.201.0281-0 | 7026.32
06.201.0281-A | 7026.32
06.201.0282-0 | 12280.01
06.201.0282-A | 12280.01
06.201.0291-0 | 17061.78
06.201.0291-A | 17061.78
06.201.0292-0 | 21900.67
06.201.0292-A | 21900.67
06.201.0293-0 | 32418.9
06.201.0293-A | 32418.9
06.201.0294-0 | 24098.91
06.201.0294-A | 24098.91
06.201.0295-0 | 24228.2
06.201.0295-A | 24228.2
06.201.0296-0 | 35075.89
06.201.0296-A | 35075.89
06.201.0297-0 | 24587.87
06.201.0297-A | 24587.87
06.201.0298-0 | 31134.35
06.201.0298-A | 31134.35
06.201.0299-0 | 41537.29
06.201.0299-A | 41537.29
06.201.0300-0 | 36851.18
06.201.0300-A | 36851.18
06.201.0301-0 | 42616.59
06.201.0301-A | 42616.59
06.201.0302-0 | 53471.2
06.201.0302-A | 53471.2
06.201.0311-0 | 785.86
06.201.0311-A | 785.86
06.201.0312-0 | 859.34
06.201.0312-A | 859.34
06.201.0313-0 | 1053.08
06.201.0313-A | 1053.08
06.201.0314-0 | 1270.63
06.201.0314-A | 1270.63
06.201.0315-0 | 1511.29
06.201.0315-A | 1511.29
06.201.0316-0 | 1815.09
06.201.0316-A | 1815.09
06.201.0317-0 | 2109.2
06.201.0317-A | 2109.2
06.201.0318-0 | 2402.83
06.201.0318-A | 2402.83
06.201.0319-0 | 2862.9
06.201.0319-A | 2862.9
06.201.0320-0 | 3084.57
06.201.0320-A | 3084.57
06.201.0321-0 | 3809.98
06.201.0321-A | 3809.98
06.201.0322-0 | 7510.16
06.201.0322-A | 7510.16
06.201.0323-0 | 9497.54
06.201.0323-A | 9497.54
06.201.0324-0 | 14562.72
06.201.0324-A | 14562.72
06.201.0325-0 | 15361.29
06.201.0325-A | 15361.29
06.201.0326-0 | 21121.12
06.201.0326-A | 21121.12
06.201.0331-0 | 785.86
06.201.0331-A | 785.86
06.201.0332-0 | 859.34
06.201.0332-A | 859.34
06.201.0333-0 | 1053.08
06.201.0333-A | 1053.08
06.201.0334-0 | 1270.99
06.201.0334-A | 1270.99
06.201.0335-0 | 1535.39
06.201.0335-A | 1535.39
06.201.0336-0 | 1834.85
06.201.0336-A | 1834.85
06.201.0337-0 | 2130.48
06.201.0337-A | 2130.48
06.201.0338-0 | 2504.06
06.201.0338-A | 2504.06
06.201.0339-0 | 2985.01
06.201.0339-A | 2985.01
06.201.0340-0 | 3424.83
06.201.0340-A | 3424.83
06.201.0341-0 | 4596.01
06.201.0341-A | 4596.01
06.201.0342-0 | 8046.96
06.201.0342-A | 8046.96
06.201.0361-0 | 806.95
06.201.0361-A | 806.95
06.201.0362-0 | 887.86
06.201.0362-A | 887.86
06.201.0363-0 | 1099.39
06.201.0363-A | 1099.39
06.201.0364-0 | 1334.08
06.201.0364-A | 1334.08
06.201.0365-0 | 1613.13
06.201.0365-A | 1613.13
06.201.0366-0 | 1929.12
06.201.0366-A | 1929.12
06.201.0367-0 | 2264.03
06.201.0367-A | 2264.03
06.201.0368-0 | 2576.93
06.201.0368-A | 2576.93
06.201.0369-0 | 3086.04
06.201.0369-A | 3086.04
06.201.0370-0 | 3339.23
06.201.0370-A | 3339.23
06.201.0371-0 | 4178.53
06.201.0371-A | 4178.53
06.201.0372-0 | 8031.45
06.201.0372-A | 8031.45
06.201.0373-0 | 10178.46
06.201.0373-A | 10178.46
06.201.0374-0 | 15433.54
06.201.0374-A | 15433.54
06.201.0375-0 | 16960.74
06.201.0375-A | 16960.74
06.201.0376-0 | 22631.53
06.201.0376-A | 22631.53
06.201.0381-0 | 806.95
06.201.0381-A | 806.95
06.201.0382-0 | 887.86
06.201.0382-A | 887.86
06.201.0383-0 | 1099.39
06.201.0383-A | 1099.39
06.201.0384-0 | 1334.45
06.201.0384-A | 1334.45
06.201.0385-0 | 1629.85
06.201.0385-A | 1629.85
06.201.0386-0 | 1948.51
06.201.0386-A | 1948.51
06.201.0387-0 | 2285.3
06.201.0387-A | 2285.3
06.201.0388-0 | 2677.45
06.201.0388-A | 2677.45
06.201.0389-0 | 3212.44
06.201.0389-A | 3212.44
06.201.0390-0 | 3674.84
06.201.0390-A | 3674.84
06.201.0391-0 | 4968.79
06.201.0391-A | 4968.79
06.201.0392-0 | 8568.25
06.201.0392-A | 8568.25
06.201.0411-0 | 270.38
06.201.0411-A | 270.38
06.201.0412-0 | 291.31
06.201.0412-A | 291.31
06.201.0413-0 | 383.35
06.201.0413-A | 383.35
06.201.0414-0 | 491.89
06.201.0414-A | 491.89
06.201.0415-0 | 628.22
06.201.0415-A | 628.22
06.201.0416-0 | 748.64
06.201.0416-A | 748.64
06.201.0417-0 | 894.87
06.201.0417-A | 894.87
06.201.0418-0 | 997.77
06.201.0418-A | 997.77
06.201.0419-0 | 1150.67
06.201.0419-A | 1150.67
06.201.0420-0 | 1292.23
06.201.0420-A | 1292.23
06.201.0421-0 | 1690.99
06.201.0421-A | 1690.99
06.201.0422-0 | 2273.12
06.201.0422-A | 2273.12
06.201.0423-0 | 2713.2
06.201.0423-A | 2713.2
06.201.0424-0 | 4124.66
06.201.0424-A | 4124.66
06.201.0425-0 | 4857.01
06.201.0425-A | 4857.01
06.201.0426-0 | 6467.75
06.201.0426-A | 6467.75
06.201.0431-0 | 270.38
06.201.0431-A | 270.38
06.201.0432-0 | 291.31
06.201.0432-A | 291.31
06.201.0433-0 | 383.35
06.201.0433-A | 383.35
06.201.0434-0 | 491.89
06.201.0434-A | 491.89
06.201.0435-0 | 628.23
06.201.0435-A | 628.23
06.201.0436-0 | 748.64
06.201.0436-A | 748.64
06.201.0437-0 | 894.85
06.201.0437-A | 894.85
06.201.0438-0 | 997.77
06.201.0438-A | 997.77
06.201.0439-0 | 1150.66
06.201.0439-A | 1150.66
06.201.0440-0 | 1292.22
06.201.0440-A | 1292.22
06.201.0441-0 | 1691
06.201.0441-A | 1691
06.201.0442-0 | 2894.46
06.201.0442-A | 2894.46
06.201.0443-0 | 15357.12
06.201.0443-A | 15357.12
06.201.0444-0 | 10976.98
06.201.0444-A | 10976.98
06.201.0445-0 | 16949.42
06.201.0445-A | 16949.42
06.201.0446-0 | 16620.02
06.201.0446-A | 16620.02
06.201.9999-0 | 4058
06.201.9999-A | 4058
06.203.0006-0 | 8.32
06.203.0006-A | 8.32
06.203.0007-0 | 11.48
06.203.0007-A | 11.48
06.203.0008-0 | 16.48
06.203.0008-A | 16.48
06.203.0009-0 | 24.38
06.203.0009-A | 24.38
06.203.0010-0 | 31
06.203.0010-A | 31
06.203.0011-0 | 40
06.203.0011-A | 40
06.203.0012-0 | 50.44
06.203.0012-A | 50.44
06.203.0013-0 | 63
06.203.0013-A | 63
06.203.0014-0 | 81
06.203.0014-A | 81
06.203.0015-0 | 100
06.203.0015-A | 100
06.203.0016-0 | 120
06.203.0016-A | 120
06.203.0017-0 | 145
06.203.0017-A | 145
06.203.0018-0 | 196
06.203.0018-A | 196
06.203.0019-0 | 245
06.203.0019-A | 245
06.203.0020-0 | 300
06.203.0020-A | 300
06.203.0021-0 | 406
06.203.0021-A | 406
06.203.0022-0 | 500.35
06.203.0022-A | 500.35
06.203.0023-0 | 621
06.203.0023-A | 621
06.203.0024-0 | 800
06.203.0024-A | 800
06.203.0025-0 | 1280
06.203.0025-A | 1280
06.203.0026-0 | 2025
06.203.0026-A | 2025
06.203.0027-0 | 2500
06.203.0027-A | 2500
06.203.0028-0 | 3600
06.203.0028-A | 3600
06.203.0043-0 | 4
06.203.0043-A | 4
06.203.0044-0 | 6.04
06.203.0044-A | 6.04
06.203.0045-0 | 9.32
06.203.0045-A | 9.32
06.203.0046-0 | 20.96
06.203.0046-A | 20.96
06.203.0047-0 | 30.14
06.203.0047-A | 30.14
06.203.0048-0 | 44.82
06.203.0048-A | 44.82
06.203.0049-0 | 57.84
06.203.0049-A | 57.84
06.203.0050-0 | 71.82
06.203.0050-A | 71.82
06.203.0051-0 | 93
06.203.0051-A | 93
06.203.0052-0 | 120
06.203.0052-A | 120
06.203.0053-0 | 147
06.203.0053-A | 147
06.203.0054-0 | 185
06.203.0054-A | 185
06.203.0055-0 | 221
06.203.0055-A | 221
06.203.0056-0 | 300
06.203.0056-A | 300
06.203.0057-0 | 360
06.203.0057-A | 360
06.203.0058-0 | 430
06.203.0058-A | 430
06.203.0059-0 | 600
06.203.0059-A | 600
06.203.0060-0 | 740
06.203.0060-A | 740
06.203.0061-0 | 900
06.203.0061-A | 900
06.203.0062-0 | 1160
06.203.0062-A | 1160
06.203.0063-0 | 1460
06.203.0063-A | 1460
06.203.0064-0 | 2380
06.203.0064-A | 2380
06.203.0081-0 | 2.2
06.203.0081-A | 2.2
06.203.0082-0 | 3.45
06.203.0082-A | 3.45
06.203.0083-0 | 5.74
06.203.0083-A | 5.74
06.203.0084-0 | 8.86
06.203.0084-A | 8.86
06.203.0085-0 | 13.7
06.203.0085-A | 13.7
06.203.0086-0 | 30
06.203.0086-A | 30
06.203.0087-0 | 44
06.203.0087-A | 44
06.203.0088-0 | 65
06.203.0088-A | 65
06.203.0089-0 | 84
06.203.0089-A | 84
06.203.0090-0 | 106
06.203.0090-A | 106
06.203.0091-0 | 140
06.203.0091-A | 140
06.203.0092-0 | 174
06.203.0092-A | 174
06.203.0093-0 | 204
06.203.0093-A | 204
06.203.0094-0 | 272
06.203.0094-A | 272
06.203.0095-0 | 334
06.203.0095-A | 334
06.203.0096-0 | 420
06.203.0096-A | 420
06.203.0097-0 | 520
06.203.0097-A | 520
06.203.0098-0 | 660
06.203.0098-A | 660
06.203.0099-0 | 860
06.203.0099-A | 860
06.203.0100-0 | 1100
06.203.0100-A | 1100
06.203.0101-0 | 1380
06.203.0101-A | 1380
06.203.0102-0 | 1700
06.203.0102-A | 1700
06.203.0106-0 | 13.29
06.203.0106-A | 13.29
06.203.0107-0 | 15.75
06.203.0107-A | 15.75
06.203.0108-0 | 24.82
06.203.0108-A | 24.82
06.203.0109-0 | 38.47
06.203.0109-A | 38.47
06.203.0110-0 | 43.95
06.203.0110-A | 43.95
06.203.0111-0 | 55.15
06.203.0111-A | 55.15
06.203.0112-0 | 67.3
06.203.0112-A | 67.3
06.203.0113-0 | 85.7
06.203.0113-A | 85.7
06.203.0114-0 | 115.11
06.203.0114-A | 115.11
06.203.0115-0 | 170.61
06.203.0115-A | 170.61
06.203.0116-0 | 177.71
06.203.0116-A | 177.71
06.203.0117-0 | 211.06
06.203.0117-A | 211.06
06.203.0118-0 | 451.62
06.203.0118-A | 451.62
06.203.0119-0 | 457.13
06.203.0119-A | 457.13
06.203.0120-0 | 469.52
06.203.0120-A | 469.52
06.203.0121-0 | 486.65
06.203.0121-A | 486.65
06.203.0122-0 | 552.97
06.203.0122-A | 552.97
06.203.0123-0 | 1120.13
06.203.0123-A | 1120.13
06.203.0124-0 | 1162.35
06.203.0124-A | 1162.35
06.203.0125-0 | 2396.72
06.203.0125-A | 2396.72
06.203.0126-0 | 2692.95
06.203.0126-A | 2692.95
06.203.0127-0 | 4996.15
06.203.0127-A | 4996.15
06.203.0128-0 | 5294.73
06.203.0128-A | 5294.73
06.203.0136-0 | 12.62
06.203.0136-A | 12.62
06.203.0137-0 | 14.89
06.203.0137-A | 14.89
06.203.0138-0 | 19.73
06.203.0138-A | 19.73
06.203.0139-0 | 30.8
06.203.0139-A | 30.8
06.203.0140-0 | 37.05
06.203.0140-A | 37.05
06.203.0141-0 | 47.13
06.203.0141-A | 47.13
06.203.0142-0 | 54.95
06.203.0142-A | 54.95
06.203.0143-0 | 77.09
06.203.0143-A | 77.09
06.203.0144-0 | 96.82
06.203.0144-A | 96.82
06.203.0145-0 | 105.62
06.203.0145-A | 105.62
06.203.0146-0 | 195.28
06.203.0146-A | 195.28
06.203.0147-0 | 231.17
06.203.0147-A | 231.17
06.203.0148-0 | 334.1
06.203.0148-A | 334.1
06.203.0149-0 | 622.51
06.203.0149-A | 622.51
06.203.0150-0 | 1029.28
06.203.0150-A | 1029.28
06.203.0151-0 | 1742.8
06.203.0151-A | 1742.8
06.203.0152-0 | 2014.63
06.203.0152-A | 2014.63
06.203.0153-0 | 2518.97
06.203.0153-A | 2518.97
06.203.0154-0 | 2903.25
06.203.0154-A | 2903.25
06.203.0155-0 | 7334.19
06.203.0155-A | 7334.19
06.203.0166-0 | 15.57
06.203.0166-A | 15.57
06.203.0167-0 | 18.3
06.203.0167-A | 18.3
06.203.0168-0 | 25.07
06.203.0168-A | 25.07
06.203.0169-0 | 29.65
06.203.0169-A | 29.65
06.203.0170-0 | 38.73
06.203.0170-A | 38.73
06.203.0171-0 | 49.91
06.203.0171-A | 49.91
06.203.0172-0 | 57.85
06.203.0172-A | 57.85
06.203.0173-0 | 80.07
06.203.0173-A | 80.07
06.203.0174-0 | 98.5
06.203.0174-A | 98.5
06.203.0175-0 | 119.4
06.203.0175-A | 119.4
06.203.0176-0 | 224.65
06.203.0176-A | 224.65
06.203.0177-0 | 359.42
06.203.0177-A | 359.42
06.203.0178-0 | 424.58
06.203.0178-A | 424.58
06.203.0179-0 | 871.8
06.203.0179-A | 871.8
06.203.0180-0 | 1266.14
06.203.0180-A | 1266.14
06.203.0181-0 | 2697.66
06.203.0181-A | 2697.66
06.203.0182-0 | 3118.39
06.203.0182-A | 3118.39
06.203.0183-0 | 3812.37
06.203.0183-A | 3812.37
06.203.0191-0 | 5.45
06.203.0191-A | 5.45
06.203.0192-0 | 6.98
06.203.0192-A | 6.98
06.203.0193-0 | 7.72
06.203.0193-A | 7.72
06.203.0194-0 | 8.63
06.203.0194-A | 8.63
06.203.0195-0 | 12.08
06.203.0195-A | 12.08
06.203.0196-0 | 19.43
06.203.0196-A | 19.43
06.203.0197-0 | 20.48
06.203.0197-A | 20.48
06.203.0198-0 | 21.15
06.203.0198-A | 21.15
06.203.0199-0 | 27.54
06.203.0199-A | 27.54
06.203.0200-0 | 64.18
06.203.0200-A | 64.18
06.203.0201-0 | 68.76
06.203.0201-A | 68.76
06.203.0202-0 | 93.03
06.203.0202-A | 93.03
06.203.0203-0 | 105.83
06.203.0203-A | 105.83
06.203.0204-0 | 156.1
06.203.0204-A | 156.1
06.203.0205-0 | 173.04
06.203.0205-A | 173.04
06.203.0206-0 | 417.9
06.203.0206-A | 417.9
06.203.0207-0 | 438.99
06.203.0207-A | 438.99
06.203.0208-0 | 646.46
06.203.0208-A | 646.46
06.203.0209-0 | 1153.48
06.203.0209-A | 1153.48
06.203.9999-0 | 7645
06.203.9999-A | 7645
06.205.0050-0 | 21.64
06.205.0050-A | 21.64
06.205.0051-0 | 43.49
06.205.0051-A | 43.49
06.205.0052-0 | 63.49
06.205.0052-A | 63.49
06.205.0053-0 | 93.61
06.205.0053-A | 93.61
06.205.0054-0 | 119.84
06.205.0054-A | 119.84
06.205.0055-0 | 262.62
06.205.0055-A | 262.62
06.205.0056-0 | 313.5
06.205.0056-A | 313.5
06.205.0057-0 | 372.17
06.205.0057-A | 372.17
06.205.0058-0 | 531.18
06.205.0058-A | 531.18
06.205.0059-0 | 724.69
06.205.0059-A | 724.69
06.205.0060-0 | 922.85
06.205.0060-A | 922.85
06.205.0061-0 | 1185.4
06.205.0061-A | 1185.4
06.205.0062-0 | 1491.91
06.205.0062-A | 1491.91
06.205.0063-0 | 1732.23
06.205.0063-A | 1732.23
06.205.0064-0 | 2260.27
06.205.0064-A | 2260.27
06.205.0065-0 | 2778.6
06.205.0065-A | 2778.6
06.205.0066-0 | 3089.59
06.205.0066-A | 3089.59
06.205.0067-0 | 3527.94
06.205.0067-A | 3527.94
06.205.0068-0 | 22.88
06.205.0068-A | 22.88
06.205.0069-0 | 47.35
06.205.0069-A | 47.35
06.205.0070-0 | 71.7
06.205.0070-A | 71.7
06.205.0071-0 | 106.91
06.205.0071-A | 106.91
06.205.0072-0 | 141.04
06.205.0072-A | 141.04
06.205.0073-0 | 265.41
06.205.0073-A | 265.41
06.205.0074-0 | 318.99
06.205.0074-A | 318.99
06.205.0075-0 | 379.9
06.205.0075-A | 379.9
06.205.0076-0 | 546.05
06.205.0076-A | 546.05
06.205.0077-0 | 743.38
06.205.0077-A | 743.38
06.205.0078-0 | 946.58
06.205.0078-A | 946.58
06.205.0079-0 | 1222.89
06.205.0079-A | 1222.89
06.205.0080-0 | 1539.33
06.205.0080-A | 1539.33
06.205.0081-0 | 1789.44
06.205.0081-A | 1789.44
06.205.0082-0 | 2334.42
06.205.0082-A | 2334.42
06.205.0083-0 | 2853.95
06.205.0083-A | 2853.95
06.205.0084-0 | 3174.25
06.205.0084-A | 3174.25
06.205.0085-0 | 3634.51
06.205.0085-A | 3634.51
06.205.0086-0 | 23.24
06.205.0086-A | 23.24
06.205.0087-0 | 55.64
06.205.0087-A | 55.64
06.205.0088-0 | 80.17
06.205.0088-A | 80.17
06.205.0089-0 | 106.91
06.205.0089-A | 106.91
06.205.0090-0 | 152.85
06.205.0090-A | 152.85
06.205.0091-0 | 285.29
06.205.0091-A | 285.29
06.205.0092-0 | 341.5
06.205.0092-A | 341.5
06.205.0093-0 | 407.3
06.205.0093-A | 407.3
06.205.0094-0 | 591.38
06.205.0094-A | 591.38
06.205.0095-0 | 807.8
06.205.0095-A | 807.8
06.205.0096-0 | 1036.31
06.205.0096-A | 1036.31
06.205.0097-0 | 1338.56
06.205.0097-A | 1338.56
06.205.0098-0 | 1677.03
06.205.0098-A | 1677.03
06.205.0099-0 | 1959.88
06.205.0099-A | 1959.88
06.205.0100-0 | 2574.31
06.205.0100-A | 2574.31
06.205.0101-0 | 3125.29
06.205.0101-A | 3125.29
06.205.0102-0 | 3494.8
06.205.0102-A | 3494.8
06.205.0103-0 | 4001.54
06.205.0103-A | 4001.54
06.205.0105-0 | 21.64
06.205.0105-A | 21.64
06.205.0106-0 | 43.49
06.205.0106-A | 43.49
06.205.0107-0 | 81.99
06.205.0107-A | 81.99
06.205.0108-0 | 109.91
06.205.0108-A | 109.91
06.205.0109-0 | 142
06.205.0109-A | 142
06.205.0110-0 | 290.87
06.205.0110-A | 290.87
06.205.0111-0 | 349.92
06.205.0111-A | 349.92
06.205.0112-0 | 417.06
06.205.0112-A | 417.06
06.205.0113-0 | 601.76
06.205.0113-A | 601.76
06.205.0114-0 | 821.08
06.205.0114-A | 821.08
06.205.0115-0 | 1049.38
06.205.0115-A | 1049.38
06.205.0116-0 | 1354.25
06.205.0116-A | 1354.25
06.205.0117-0 | 1700.76
06.205.0117-A | 1700.76
06.205.0118-0 | 1993.45
06.205.0118-A | 1993.45
06.205.0119-0 | 2638.3
06.205.0119-A | 2638.3
06.205.0120-0 | 3196.38
06.205.0120-A | 3196.38
06.205.0121-0 | 3574.87
06.205.0121-A | 3574.87
06.205.0122-0 | 4093.22
06.205.0122-A | 4093.22
06.205.0123-0 | 22.88
06.205.0123-A | 22.88
06.205.0124-0 | 53.51
06.205.0124-A | 53.51
06.205.0125-0 | 92.61
06.205.0125-A | 92.61
06.205.0126-0 | 110.73
06.205.0126-A | 110.73
06.205.0127-0 | 150.16
06.205.0127-A | 150.16
06.205.0128-0 | 291.75
06.205.0128-A | 291.75
06.205.0129-0 | 351.37
06.205.0129-A | 351.37
06.205.0130-0 | 418.76
06.205.0130-A | 418.76
06.205.0131-0 | 604.42
06.205.0131-A | 604.42
06.205.0132-0 | 825.09
06.205.0132-A | 825.09
06.205.0133-0 | 1056.29
06.205.0133-A | 1056.29
06.205.0134-0 | 1368.51
06.205.0134-A | 1368.51
06.205.0135-0 | 1717.08
06.205.0135-A | 1717.08
06.205.0136-0 | 2013.16
06.205.0136-A | 2013.16
06.205.0137-0 | 2665.44
06.205.0137-A | 2665.44
06.205.0138-0 | 3226.15
06.205.0138-A | 3226.15
06.205.0139-0 | 3608.12
06.205.0139-A | 3608.12
06.205.0140-0 | 4105.71
06.205.0140-A | 4105.71
06.205.0141-0 | 23.24
06.205.0141-A | 23.24
06.205.0142-0 | 58.68
06.205.0142-A | 58.68
06.205.0143-0 | 98.72
06.205.0143-A | 98.72
06.205.0144-0 | 124.26
06.205.0144-A | 124.26
06.205.0145-0 | 160.07
06.205.0145-A | 160.07
06.205.0146-0 | 301.25
06.205.0146-A | 301.25
06.205.0147-0 | 363.15
06.205.0147-A | 363.15
06.205.0148-0 | 435.5
06.205.0148-A | 435.5
06.205.0149-0 | 633.96
06.205.0149-A | 633.96
06.205.0150-0 | 872.07
06.205.0150-A | 872.07
06.205.0151-0 | 1122.63
06.205.0151-A | 1122.63
06.205.0152-0 | 1454.63
06.205.0152-A | 1454.63
06.205.0153-0 | 1820.15
06.205.0153-A | 1820.15
06.205.0154-0 | 2138.75
06.205.0154-A | 2138.75
06.205.0155-0 | 2832.51
06.205.0155-A | 2832.51
06.205.0156-0 | 3418.46
06.205.0156-A | 3418.46
06.205.0157-0 | 3834.05
06.205.0157-A | 3834.05
06.205.0158-0 | 4370.81
06.205.0158-A | 4370.81
06.205.9999-0 | 199
06.205.9999-A | 199
06.210.9999-0 | 3418
06.210.9999-A | 3418
06.212.9999-0 | 3010
06.212.9999-A | 3010
06.215.9999-0 | 5086
06.215.9999-A | 5086
06.250.0012-0 | 102.3
06.250.0012-A | 102.3
06.250.0013-0 | 140.68
06.250.0013-A | 140.68
06.250.0014-0 | 187
06.250.0014-A | 187
06.250.0015-0 | 240.9
06.250.0015-A | 240.9
06.250.0016-0 | 291.06
06.250.0016-A | 291.06
06.250.0017-0 | 375.1
06.250.0017-A | 375.1
06.250.0018-0 | 407.48
06.250.0018-A | 407.48
06.250.0020-0 | 617.1
06.250.0020-A | 617.1
06.250.0021-0 | 931.7
06.250.0021-A | 931.7
06.250.0022-0 | 1397
06.250.0022-A | 1397
06.250.0023-0 | 1732.5
06.250.0023-A | 1732.5
06.250.0031-0 | 123.2
06.250.0031-A | 123.2
06.250.0032-0 | 181.5
06.250.0032-A | 181.5
06.250.0033-0 | 224.4
06.250.0033-A | 224.4
06.250.0034-0 | 289.3
06.250.0034-A | 289.3
06.250.0035-0 | 355.3
06.250.0035-A | 355.3
06.250.0036-0 | 451
06.250.0036-A | 451
06.250.0037-0 | 513.7
06.250.0037-A | 513.7
06.250.0039-0 | 741.4
06.250.0039-A | 741.4
06.250.0040-0 | 1118.7
06.250.0040-A | 1118.7
06.250.0051-0 | 133.1
06.250.0051-A | 133.1
06.250.0052-0 | 196.9
06.250.0052-A | 196.9
06.250.0053-0 | 243.1
06.250.0053-A | 243.1
06.250.0054-0 | 313.5
06.250.0054-A | 313.5
06.250.0055-0 | 383.9
06.250.0055-A | 383.9
06.250.0056-0 | 488.4
06.250.0056-A | 488.4
06.250.0057-0 | 556.6
06.250.0057-A | 556.6
06.250.0059-0 | 803
06.250.0059-A | 803
06.250.0060-0 | 1212.2
06.250.0060-A | 1212.2
06.250.9999-0 | 2638
06.250.9999-A | 2638
06.251.0030-0 | 55
06.251.0030-A | 55
06.251.0031-0 | 58.3
06.251.0031-A | 58.3
06.251.0032-0 | 83.6
06.251.0032-A | 83.6
06.251.0033-0 | 108.9
06.251.0033-A | 108.9
06.251.0034-0 | 174.9
06.251.0034-A | 174.9
06.251.0035-0 | 181.5
06.251.0035-A | 181.5
06.251.0036-0 | 257.04
06.251.0036-A | 257.04
06.251.0037-0 | 283.8
06.251.0037-A | 283.8
06.251.0038-0 | 435.6
06.251.0038-A | 435.6
06.251.0039-0 | 646.8
06.251.0039-A | 646.8
06.251.0040-0 | 60.5
06.251.0040-A | 60.5
06.251.0041-0 | 63.8
06.251.0041-A | 63.8
06.251.0042-0 | 91.3
06.251.0042-A | 91.3
06.251.0043-0 | 119.9
06.251.0043-A | 119.9
06.251.0044-0 | 192.5
06.251.0044-A | 192.5
06.251.0045-0 | 199.1
06.251.0045-A | 199.1
06.251.0046-0 | 286
06.251.0046-A | 286
06.251.0047-0 | 312.4
06.251.0047-A | 312.4
06.251.0048-0 | 524
06.251.0048-A | 524
06.251.0049-0 | 711.7
06.251.0049-A | 711.7
06.251.0050-0 | 77
06.251.0050-A | 77
06.251.0051-0 | 82.5
06.251.0051-A | 82.5
06.251.0052-0 | 115.5
06.251.0052-A | 115.5
06.251.0053-0 | 152.9
06.251.0053-A | 152.9
06.251.0054-0 | 245.3
06.251.0054-A | 245.3
06.251.0055-0 | 255.2
06.251.0055-A | 255.2
06.251.0056-0 | 364.1
06.251.0056-A | 364.1
06.251.0057-0 | 398.2
06.251.0057-A | 398.2
06.251.0058-0 | 600
06.251.0058-A | 600
06.251.0059-0 | 850
06.251.0059-A | 850
06.251.0060-0 | 88
06.251.0060-A | 88
06.251.0061-0 | 93.5
06.251.0061-A | 93.5
06.251.0062-0 | 112.36
06.251.0062-A | 112.36
06.251.0063-0 | 153.83
06.251.0063-A | 153.83
06.251.0064-0 | 280.5
06.251.0064-A | 280.5
06.251.0065-0 | 281.93
06.251.0065-A | 281.93
06.251.0066-0 | 415.8
06.251.0066-A | 415.8
06.251.0067-0 | 454.3
06.251.0067-A | 454.3
06.251.0068-0 | 695
06.251.0068-A | 695
06.251.0069-0 | 867.5
06.251.0069-A | 867.5
06.251.9999-0 | 4304
06.251.9999-A | 4304
06.270.0001-0 | 9.19
06.270.0001-A | 9.19
06.270.0002-0 | 18.66
06.270.0002-A | 18.66
06.270.0003-0 | 30.93
06.270.0003-A | 30.93
06.270.0020-0 | 11.58
06.270.0020-A | 11.58
06.270.0021-0 | 23.73
06.270.0021-A | 23.73
06.270.0022-0 | 38.97
06.270.0022-A | 38.97
06.270.0036-0 | 16.21
06.270.0036-A | 16.21
06.270.0037-0 | 34.66
06.270.0037-A | 34.66
06.270.0038-0 | 48.9
06.270.0038-A | 48.9
06.270.0041-0 | 4.28
06.270.0041-A | 4.28
06.270.0042-0 | 4.72
06.270.0042-A | 4.72
06.270.0043-0 | 30.88
06.270.0043-A | 30.88
06.270.0046-0 | 3.63
06.270.0046-A | 3.63
06.270.0047-0 | 8.09
06.270.0047-A | 8.09
06.270.0048-0 | 15.05
06.270.0048-A | 15.05
06.270.0051-0 | 15.21
06.270.0051-A | 15.21
06.270.0052-0 | 33.4
06.270.0052-A | 33.4
06.270.0053-0 | 33.98
06.270.0053-A | 33.98
06.270.0054-0 | 84.25
06.270.0054-A | 84.25
06.270.0061-0 | 12.77
06.270.0061-A | 12.77
06.270.0062-0 | 28.92
06.270.0062-A | 28.92
06.270.0063-0 | 51.98
06.270.0063-A | 51.98
06.270.0064-0 | 13.57
06.270.0064-A | 13.57
06.270.0065-0 | 30.83
06.270.0065-A | 30.83
06.270.0066-0 | 51.08
06.270.0066-A | 51.08
06.270.0067-0 | 17.43
06.270.0067-A | 17.43
06.270.0068-0 | 40.71
06.270.0068-A | 40.71
06.270.0069-0 | 72.94
06.270.0069-A | 72.94
06.270.0071-0 | 24.18
06.270.0071-A | 24.18
06.270.0072-0 | 37.54
06.270.0072-A | 37.54
06.270.0073-0 | 96.43
06.270.0073-A | 96.43
06.270.0076-0 | 38.36
06.270.0076-A | 38.36
06.270.0077-0 | 69.19
06.270.0077-A | 69.19
06.270.0078-0 | 86.43
06.270.0078-A | 86.43
06.270.0081-0 | 5.97
06.270.0081-A | 5.97
06.270.0082-0 | 14.11
06.270.0082-A | 14.11
06.270.0083-0 | 25.42
06.270.0083-A | 25.42
06.270.0086-0 | 15.63
06.270.0086-A | 15.63
06.270.0087-0 | 23.15
06.270.0087-A | 23.15
06.270.0088-0 | 41.68
06.270.0088-A | 41.68
06.270.0091-0 | 9.25
06.270.0091-A | 9.25
06.270.0092-0 | 19.5
06.270.0092-A | 19.5
06.270.0093-0 | 23.64
06.270.0093-A | 23.64
06.270.0101-0 | 9.82
06.270.0101-A | 9.82
06.270.0102-0 | 20.45
06.270.0102-A | 20.45
06.270.0103-0 | 24.03
06.270.0103-A | 24.03
06.270.0104-0 | 33.98
06.270.0104-A | 33.98
06.270.0105-0 | 41.04
06.270.0105-A | 41.04
06.270.0106-0 | 43.19
06.270.0106-A | 43.19
06.270.0111-0 | 5.79
06.270.0111-A | 5.79
06.270.0112-0 | 7.86
06.270.0112-A | 7.86
06.270.9999-0 | 2880
06.270.9999-A | 2880
06.271.0010-0 | 25.63
06.271.0010-A | 25.63
06.271.0011-0 | 52.15
06.271.0011-A | 52.15
06.271.0012-0 | 89.41
06.271.0012-A | 89.41
06.271.0013-0 | 135.9
06.271.0013-A | 135.9
06.271.0014-0 | 192.52
06.271.0014-A | 192.52
06.271.0016-0 | 686.73
06.271.0016-A | 686.73
06.271.0018-0 | 1059.32
06.271.0018-A | 1059.32
06.271.0021-0 | 30.67
06.271.0021-A | 30.67
06.271.0022-0 | 59.86
06.271.0022-A | 59.86
06.271.0023-0 | 104.31
06.271.0023-A | 104.31
06.271.0024-0 | 189.28
06.271.0024-A | 189.28
06.271.0025-0 | 274.7
06.271.0025-A | 274.7
06.271.0026-0 | 454.42
06.271.0026-A | 454.42
06.271.0027-0 | 827.73
06.271.0027-A | 827.73
06.271.0050-0 | 3.68
06.271.0050-A | 3.68
06.271.0051-0 | 5.04
06.271.0051-A | 5.04
06.271.0052-0 | 9.85
06.271.0052-A | 9.85
06.271.0053-0 | 16.31
06.271.0053-A | 16.31
06.271.0054-0 | 24.74
06.271.0054-A | 24.74
06.271.0055-0 | 47.69
06.271.0055-A | 47.69
06.271.0056-0 | 59.42
06.271.0056-A | 59.42
06.271.0060-0 | 1.45
06.271.0060-A | 1.45
06.271.0061-0 | 1.7
06.271.0061-A | 1.7
06.271.0062-0 | 4.3
06.271.0062-A | 4.3
06.271.0063-0 | 6.62
06.271.0063-A | 6.62
06.271.0064-0 | 6.72
06.271.0064-A | 6.72
06.271.0065-0 | 11.69
06.271.0065-A | 11.69
06.271.0066-0 | 21.35
06.271.0066-A | 21.35
06.271.0067-0 | 25.13
06.271.0067-A | 25.13
06.271.0068-0 | 37.5
06.271.0068-A | 37.5
06.271.9999-0 | 4515
06.271.9999-A | 4515
06.272.0002-0 | 12.35
06.272.0002-A | 12.35
06.272.0003-0 | 27.45
06.272.0003-A | 27.45
06.272.0004-0 | 42.84
06.272.0004-A | 42.84
06.272.0005-0 | 103.72
06.272.0005-A | 103.72
06.272.0006-0 | 166.58
06.272.0006-A | 166.58
06.272.0007-0 | 89.3
06.272.0007-A | 89.3
06.272.0008-0 | 224.65
06.272.0008-A | 224.65
06.272.0021-0 | 19.76
06.272.0021-A | 19.76
06.272.0022-0 | 109.22
06.272.0022-A | 109.22
06.272.0026-0 | 12.88
06.272.0026-A | 12.88
06.272.0027-0 | 110
06.272.0027-A | 110
06.272.0029-0 | 41.19
06.272.0029-A | 41.19
06.272.0030-0 | 64.27
06.272.0030-A | 64.27
06.272.0032-0 | 7.79
06.272.0032-A | 7.79
06.272.0033-0 | 52.64
06.272.0033-A | 52.64
06.272.0035-0 | 17.66
06.272.0035-A | 17.66
06.272.0036-0 | 25.07
06.272.0036-A | 25.07
06.272.0037-0 | 1012.22
06.272.0037-A | 1012.22
06.272.0038-0 | 52.73
06.272.0038-A | 52.73
06.272.0039-0 | 80.95
06.272.0039-A | 80.95
06.272.9999-0 | 3480
06.272.9999-A | 3480
06.273.0001-0 | 78.38
06.273.0001-A | 78.38
06.273.0002-0 | 104.52
06.273.0002-A | 104.52
06.273.0003-0 | 157.05
06.273.0003-A | 157.05
06.273.0004-0 | 188.45
06.273.0004-A | 188.45
06.273.0005-0 | 262.72
06.273.0005-A | 262.72
06.273.0006-0 | 300.25
06.273.0006-A | 300.25
06.273.0007-0 | 470.73
06.273.0007-A | 470.73
06.273.0008-0 | 523.04
06.273.0008-A | 523.04
06.273.0009-0 | 575.34
06.273.0009-A | 575.34
06.273.0010-0 | 627.66
06.273.0010-A | 627.66
06.273.0011-0 | 1029.28
06.273.0011-A | 1029.28
06.273.0012-0 | 1418.08
06.273.0012-A | 1418.08
06.273.0013-0 | 1575.62
06.273.0013-A | 1575.62
06.273.0014-0 | 2003.94
06.273.0014-A | 2003.94
06.273.0015-0 | 2776.82
06.273.0015-A | 2776.82
06.273.9999-0 | 6488
06.273.9999-A | 6488
06.275.0001-0 | 13.57
06.275.0001-A | 13.57
06.275.0002-0 | 30.83
06.275.0002-A | 30.83
06.275.0003-0 | 51.08
06.275.0003-A | 51.08
06.275.0020-0 | 9.82
06.275.0020-A | 9.82
06.275.0021-0 | 24.03
06.275.0021-A | 24.03
06.275.0022-0 | 43.19
06.275.0022-A | 43.19
06.275.9999-0 | 6169
06.275.9999-A | 6169
06.300.0001-0 | 8.5
06.300.0001-A | 8.5
06.300.0002-0 | 12.8
06.300.0002-A | 12.8
06.300.0003-0 | 21
06.300.0003-A | 21
06.300.0004-0 | 27
06.300.0004-A | 27
06.300.0005-0 | 42
06.300.0005-A | 42
06.300.9999-0 | 2950
06.300.9999-A | 2950
06.400.0001-0 | 283.56
06.400.0001-A | 253.36
06.400.0002-0 | 323.87
06.400.0002-A | 288.28
06.400.0003-0 | 1447.39
06.400.0003-A | 1261.9
06.400.0004-0 | 1730.57
06.400.0004-A | 1507.28
06.400.0005-0 | 1853.83
06.400.0005-A | 1614.1
06.400.0006-0 | 1913.8
06.400.0006-A | 1666.06
06.400.0010-0 | 126.38
06.400.0010-A | 109.5
06.400.0011-0 | 151.48
06.400.0011-A | 131.25
06.400.0012-0 | 517.55
06.400.0012-A | 448.43
06.400.0013-0 | 624.94
06.400.0013-A | 541.47
06.400.0014-0 | 671.53
06.400.0014-A | 581.85
06.400.0015-0 | 694.24
06.400.0015-A | 601.52
06.400.0020-0 | 1015.68
06.400.0020-A | 892.38
06.400.9999-0 | 3669
06.400.9999-A | 3196
06.500.0010-0 | 1731
06.500.0010-A | 1731
06.500.9999-0 | 1589
06.500.9999-A | 1589
06.501.0010-0 | 1012
06.501.0010-A | 1012
06.501.9999-0 | 1266
06.501.9999-A | 1266
06.502.0010-0 | 1496
06.502.0010-A | 1496
06.502.0020-0 | 549.8
06.502.0020-A | 549.8
06.502.0030-0 | 549.8
06.502.0030-A | 549.8
06.502.0040-0 | 549.8
06.502.0040-A | 549.8
06.502.9999-0 | 1099
06.502.9999-A | 1099
07.001.0010-1 | 571.63
07.001.0010-B | 553.74
07.001.0015-1 | 2434.13
07.001.0015-B | 2416.24
07.001.0020-1 | 596.93
07.001.0020-B | 579.04
07.001.0025-1 | 1100.13
07.001.0025-B | 1082.24
07.001.0030-1 | 1515.53
07.001.0030-B | 1497.64
07.001.0035-1 | 481.89
07.001.0035-B | 460.02
07.001.0040-1 | 449.99
07.001.0040-B | 428.12
07.001.0045-1 | 422.89
07.001.0045-B | 401.02
07.001.0050-1 | 381.04
07.001.0050-B | 359.17
07.001.0055-1 | 359.39
07.001.0055-B | 337.52
07.001.0060-1 | 341.09
07.001.0060-B | 319.22
07.001.0065-1 | 328.39
07.001.0065-B | 306.52
07.001.0070-1 | 311.29
07.001.0070-B | 289.42
07.001.0075-1 | 365.13
07.001.0075-B | 343.26
07.001.0080-1 | 341.57
07.001.0080-B | 319.71
07.001.0085-1 | 442.99
07.001.0085-B | 421.12
07.001.0090-1 | 405.06
07.001.0090-B | 383.19
07.001.0095-1 | 801.24
07.001.0095-B | 779.37
07.001.0100-1 | 390.94
07.001.0100-B | 369.07
07.001.0105-1 | 327.29
07.001.0105-B | 305.42
07.001.0110-1 | 297.84
07.001.0110-B | 275.97
07.001.0115-1 | 281.94
07.001.0115-B | 260.07
07.001.0120-1 | 313.84
07.001.0120-B | 291.97
07.001.0125-1 | 335.04
07.001.0125-B | 313.17
07.001.0130-1 | 322.89
07.001.0130-B | 301.02
07.001.0135-1 | 327.99
07.001.0135-B | 306.12
07.001.0140-1 | 365.1
07.001.0140-B | 343.23
07.001.0145-1 | 431.08
07.001.0145-B | 409.21
07.001.0150-1 | 357.58
07.001.0150-B | 335.71
07.001.0155-1 | 329.32
07.001.0155-B | 307.45
07.001.0160-1 | 590.49
07.001.0160-B | 568.62
07.001.9999-0 | 4054
07.001.9999-A | 3833
07.002.0010-1 | 353.48
07.002.0010-B | 349.51
07.002.0015-1 | 325.76
07.002.0015-B | 321.23
07.002.0020-1 | 302.68
07.002.0020-B | 297.61
07.002.0025-1 | 269.03
07.002.0025-B | 262.87
07.002.0030-1 | 255.58
07.002.0030-B | 248.32
07.002.0035-1 | 245.47
07.002.0035-B | 237.13
07.002.0040-1 | 240.23
07.002.0040-B | 230.88
07.002.0045-1 | 239.52
07.002.0045-B | 227.99
07.002.9999-0 | 3273
07.002.9999-A | 3188
07.003.0010-1 | 253.12
07.003.0010-B | 246.95
07.003.0015-1 | 237.76
07.003.0015-B | 230.5
07.003.9999-0 | 3156
07.003.9999-A | 3076
07.005.0010-1 | 371.97
07.005.0010-B | 360.34
07.005.0015-1 | 358.63
07.005.0015-B | 343.72
07.005.0020-1 | 697.43
07.005.0020-B | 690.17
07.005.0025-1 | 255.98
07.005.0025-B | 246.63
07.005.0030-1 | 282.8
07.005.0030-B | 274.06
07.005.0035-1 | 235.11
07.005.0035-B | 224.38
07.005.9999-0 | 5163
07.005.9999-A | 4972
07.006.0010-1 | 270.73
07.006.0010-B | 265.66
07.006.0015-1 | 223.48
07.006.0015-B | 216.22
07.006.0020-1 | 209.28
07.006.0020-B | 199.93
07.006.0025-1 | 210.17
07.006.0025-B | 198.64
07.006.9999-0 | 3984
07.006.9999-A | 3848
07.007.0010-1 | 245.03
07.007.0010-B | 237.77
07.007.0015-1 | 239.42
07.007.0015-B | 231.08
07.007.0020-1 | 234.73
07.007.0020-B | 225.38
07.007.0025-1 | 238.72
07.007.0025-B | 227.19
07.007.9999-0 | 3808
07.007.9999-A | 3671
07.008.0010-1 | 309.72
07.008.0010-B | 296.01
07.008.9999-0 | 5727
07.008.9999-A | 5380
07.009.0010-1 | 310.87
07.009.0010-B | 305.8
07.009.0015-1 | 253.76
07.009.0015-B | 246.51
07.009.0020-1 | 241.16
07.009.0020-B | 231.81
07.009.9999-0 | 3482
07.009.9999-A | 3385
07.030.0010-1 | 116.02
07.030.0010-B | 111.5
07.030.9999-0 | 4948
07.030.9999-A | 4748
07.050.0025-1 | 50.35
07.050.0025-B | 46
07.050.0030-1 | 83.16
07.050.0030-B | 74.44
07.050.0035-1 | 148.74
07.050.0035-B | 131.31
07.050.9999-0 | 4807
07.050.9999-A | 4326
07.100.0010-1 | 367.81
07.100.0010-B | 344.96
07.100.0015-1 | 381.45
07.100.0015-B | 357.06
07.100.0020-1 | 413.86
07.100.0020-B | 385.67
07.100.0025-1 | 780.03
07.100.0025-B | 737.87
07.100.0040-1 | 407.47
07.100.0040-B | 385.11
07.100.9999-0 | 4379
07.100.9999-A | 4120
07.150.0010-1 | 42.4
07.150.0010-B | 38.63
07.150.0020-1 | 15.37
07.150.0020-B | 13.32
07.150.9999-0 | 6173
07.150.9999-A | 5477
07.160.0012-1 | 123.72
07.160.0012-B | 121.17
07.160.0020-1 | 51.37
07.160.0020-B | 49.32
07.160.9999-0 | 6261
07.160.9999-A | 6108
07.170.0010-1 | 443.65
07.170.0010-B | 421.79
07.170.9999-0 | 3928
07.170.9999-A | 3747
07.180.0010-1 | 1647.16
07.180.0010-B | 1625.29
07.180.9999-0 | 1069
07.180.9999-A | 1052
08.001.0001-0 | 102.49
08.001.0001-A | 102.19
08.001.0002-1 | 136.34
08.001.0002-B | 135.83
08.001.0004-0 | 159.02
08.001.0004-A | 158.51
08.001.0005-0 | 69.59
08.001.0005-A | 69.07
08.001.0008-0 | 67.07
08.001.0008-A | 66.69
08.001.0009-0 | 67.07
08.001.0009-A | 66.69
08.001.9999-0 | 3895
08.001.9999-A | 3876
08.002.0001-0 | 143.38
08.002.0001-A | 141.17
08.002.9999-0 | 3675
08.002.9999-A | 3616
08.003.0001-0 | 9.72
08.003.0001-A | 9.32
08.003.0002-0 | 8.35
08.003.0002-A | 8.01
08.003.0005-0 | 67.7
08.003.0005-A | 67.35
08.003.0010-0 | 72.38
08.003.0010-A | 70.95
08.003.0015-0 | 80.94
08.003.0015-A | 79.22
08.003.0030-0 | 45.54
08.003.0030-A | 45.16
08.003.0035-0 | 36.61
08.003.0035-A | 36.24
08.003.9999-0 | 3417
08.003.9999-A | 3337
08.004.0001-0 | 7.63
08.004.0001-A | 7.2
08.004.0002-0 | 9.31
08.004.0002-A | 8.87
08.004.0003-0 | 12.76
08.004.0003-A | 12.2
08.004.0008-0 | 304.67
08.004.0008-A | 304.23
08.004.9999-0 | 4299
08.004.9999-A | 4119
08.005.0001-0 | 436.97
08.005.0001-A | 413.06
08.005.0002-0 | 421.99
08.005.0002-A | 398.14
08.005.0003-0 | 411.67
08.005.0003-A | 387.91
08.005.9999-0 | 4005
08.005.9999-A | 3776
08.006.0001-0 | 64.66
08.006.0001-A | 58.39
08.006.0003-0 | 64.34
08.006.0003-A | 58.07
08.006.0004-0 | 44.96
08.006.0004-A | 41.28
08.006.0005-0 | 45.28
08.006.0005-A | 41.6
08.006.0006-0 | 7.95
08.006.0006-A | 6.95
08.006.0010-0 | 8.44
08.006.0010-A | 7.45
08.006.0011-0 | 20.13
08.006.0011-A | 19.14
08.006.0015-0 | 19.23
08.006.0015-A | 17.44
08.006.9999-0 | 9932
08.006.9999-A | 9032
08.007.0001-0 | 57.03
08.007.0001-A | 50.64
08.007.0002-0 | 37.66
08.007.0002-A | 33.85
08.007.9999-0 | 5956
08.007.9999-A | 5326
08.008.0001-0 | 44.2
08.008.0001-A | 38.93
08.008.0002-0 | 30.79
08.008.0002-A | 27.3
08.008.9999-0 | 6961
08.008.9999-A | 6155
08.009.0003-0 | 82.66
08.009.0003-A | 78.63
08.009.0005-0 | 89.96
08.009.0005-A | 86.06
08.009.0010-0 | 77.16
08.009.0010-A | 73.26
08.009.9999-0 | 5788
08.009.9999-A | 5507
08.010.0001-0 | 118.42
08.010.0001-A | 113.4
08.010.0005-0 | 24.12
08.010.0005-A | 22.06
08.010.9999-0 | 5247
08.010.9999-A | 4903
08.011.0001-0 | 50.13
08.011.0001-A | 47.79
08.011.9999-0 | 5807
08.011.9999-A | 5533
08.012.0001-0 | 49.7
08.012.0001-A | 43.09
08.012.0003-0 | 42.24
08.012.0003-A | 36.63
08.012.0004-0 | 39.26
08.012.0004-A | 34.05
08.012.0005-0 | 34.79
08.012.0005-A | 30.18
08.012.9999-0 | 7879
08.012.9999-A | 6831
08.013.0005-0 | 41.96
08.013.0005-A | 39.38
08.013.0010-0 | 81.88
08.013.0010-A | 78.84
08.013.0015-0 | 81.88
08.013.0015-A | 78.84
08.013.9999-0 | 6463
08.013.9999-A | 6133
08.014.9999-0 | 9129
08.014.9999-A | 9065
08.015.0002-0 | 3.72
08.015.0002-A | 3.64
08.015.0003-0 | 12.43
08.015.0003-A | 12.31
08.015.0004-0 | 16.55
08.015.0004-A | 16.36
08.015.0005-0 | 423.03
08.015.0005-A | 421.39
08.015.0008-0 | 403.68
08.015.0008-A | 400.04
08.015.0016-0 | 4.81
08.015.0016-A | 4.78
08.015.0018-0 | 337.59
08.015.0018-A | 326.13
08.015.0020-0 | 5.93
08.015.0020-A | 5.88
08.015.0022-0 | 7.35
08.015.0022-A | 7.03
08.015.0025-0 | 26.12
08.015.0025-A | 26.07
08.015.0040-0 | 49.38
08.015.0040-A | 48.86
08.015.0042-0 | 61.09
08.015.0042-A | 60.42
08.015.0045-0 | 52.75
08.015.0045-A | 52
08.015.0050-0 | 33.04
08.015.0050-A | 32.23
08.015.0051-0 | 29.8
08.015.0051-A | 29.23
08.015.0052-0 | 28.19
08.015.0052-A | 27.74
08.015.0053-0 | 26.84
08.015.0053-A | 26.5
08.015.0054-0 | 25.98
08.015.0054-A | 25.71
08.015.0055-0 | 25.48
08.015.0055-A | 25.25
08.015.0070-0 | 26.42
08.015.0070-A | 25.77
08.015.0071-0 | 23.82
08.015.0071-A | 23.37
08.015.0072-0 | 22.53
08.015.0072-A | 22.18
08.015.0073-0 | 21.46
08.015.0073-A | 21.19
08.015.0074-0 | 20.77
08.015.0074-A | 20.56
08.015.0075-0 | 20.37
08.015.0075-A | 20.18
08.015.0077-0 | 19.81
08.015.0077-A | 19.32
08.015.0078-0 | 17.87
08.015.0078-A | 17.52
08.015.0079-0 | 16.89
08.015.0079-A | 16.62
08.015.0080-0 | 16.03
08.015.0080-A | 15.84
08.015.0081-0 | 15.58
08.015.0081-A | 15.42
08.015.0082-0 | 15.28
08.015.0082-A | 15.14
08.015.0083-0 | 51.4
08.015.0083-A | 51.11
08.015.0084-0 | 58.65
08.015.0084-A | 58.36
08.015.0085-0 | 263.26
08.015.0085-A | 260.47
08.015.0086-0 | 10.9
08.015.0086-A | 10.82
08.015.0087-0 | 2.23
08.015.0087-A | 2.18
08.015.0088-0 | 7
08.015.0088-A | 6.96
08.015.0090-0 | 34.18
08.015.0090-A | 33.89
08.015.0095-0 | 46.55
08.015.0095-A | 46.21
08.015.0096-0 | 5.21
08.015.0096-A | 4.91
08.015.0097-0 | 7.44
08.015.0097-A | 7.04
08.015.0098-0 | 236.97
08.015.0098-A | 234.83
08.015.0100-0 | 270.43
08.015.0100-A | 265.17
08.015.0101-0 | 248.78
08.015.0101-A | 245.27
08.015.0102-0 | 237.92
08.015.0102-A | 235.29
08.015.0103-0 | 227.13
08.015.0103-A | 225.38
08.015.0104-0 | 221.67
08.015.0104-A | 220.36
08.015.0105-0 | 218.46
08.015.0105-A | 217.4
08.015.0120-0 | 255.67
08.015.0120-A | 250.4
08.015.0121-0 | 233.91
08.015.0121-A | 230.4
08.015.0122-0 | 223.05
08.015.0122-A | 220.42
08.015.0123-0 | 212.26
08.015.0123-A | 210.5
08.015.0124-0 | 206.8
08.015.0124-A | 205.49
08.015.0125-0 | 203.59
08.015.0125-A | 202.53
08.015.0150-0 | 224.29
08.015.0150-A | 219.03
08.015.0151-0 | 202.64
08.015.0151-A | 199.13
08.015.0152-0 | 191.79
08.015.0152-A | 189.16
08.015.0153-0 | 180.99
08.015.0153-A | 179.24
08.015.0154-0 | 175.53
08.015.0154-A | 174.22
08.015.0155-0 | 172.32
08.015.0155-A | 171.27
08.015.0200-0 | 39.93
08.015.0200-A | 38.97
08.015.0201-0 | 36.11
08.015.0201-A | 35.45
08.015.0202-0 | 34.21
08.015.0202-A | 33.69
08.015.0203-0 | 32.58
08.015.0203-A | 32.19
08.015.0204-0 | 31.58
08.015.0204-A | 31.27
08.015.0205-0 | 30.99
08.015.0205-A | 30.73
08.015.0220-0 | 31.92
08.015.0220-A | 31.16
08.015.0221-0 | 28.87
08.015.0221-A | 28.34
08.015.0222-0 | 27.35
08.015.0222-A | 26.93
08.015.0223-0 | 26.04
08.015.0223-A | 25.74
08.015.0224-0 | 25.25
08.015.0224-A | 25
08.015.0225-0 | 24.77
08.015.0225-A | 24.57
08.015.0250-0 | 332.63
08.015.0250-A | 326.16
08.015.0251-0 | 306
08.015.0251-A | 301.69
08.015.0252-0 | 292.65
08.015.0252-A | 289.41
08.015.0253-0 | 279.37
08.015.0253-A | 277.21
08.015.0254-0 | 272.66
08.015.0254-A | 271.04
08.015.0255-0 | 268.71
08.015.0255-A | 267.41
08.015.0270-0 | 314.48
08.015.0270-A | 308
08.015.0271-0 | 287.71
08.015.0271-A | 283.4
08.015.0272-0 | 274.36
08.015.0272-A | 271.12
08.015.0273-0 | 261.08
08.015.0273-A | 258.92
08.015.0274-0 | 254.37
08.015.0274-A | 252.75
08.015.0275-0 | 250.42
08.015.0275-A | 249.12
08.015.0300-0 | 275.88
08.015.0300-A | 269.41
08.015.0301-0 | 249.25
08.015.0301-A | 244.94
08.015.0302-0 | 235.9
08.015.0302-A | 232.66
08.015.0303-0 | 222.62
08.015.0303-A | 220.46
08.015.0304-0 | 215.91
08.015.0304-A | 214.29
08.015.0305-0 | 211.96
08.015.0305-A | 210.66
08.015.0310-0 | 11.59
08.015.0310-A | 11.15
08.015.0315-0 | 12.49
08.015.0315-A | 12.06
08.015.0320-0 | 56.92
08.015.0320-A | 56.49
08.015.0325-0 | 57.38
08.015.0325-A | 56.94
08.015.0350-0 | 79.18
08.015.0350-A | 77.22
08.015.0360-0 | 2030.67
08.015.0360-A | 2029.82
08.015.0361-0 | 2075.12
08.015.0361-A | 2074.28
08.015.0363-0 | 2497.72
08.015.0363-A | 2496.68
08.015.0400-0 | 270.75
08.015.0400-A | 269.41
08.015.0410-0 | 7781.81
08.015.0410-A | 7156.53
08.015.9999-0 | 9949
08.015.9999-A | 9792
08.016.0001-0 | 665.73
08.016.0001-A | 657.65
08.016.0002-0 | 692.98
08.016.0002-A | 688.32
08.016.9999-0 | 10242
08.016.9999-A | 10118
08.017.0006-0 | 301.01
08.017.0006-A | 298.21
08.017.0010-0 | 358.16
08.017.0010-A | 356.33
08.017.0020-0 | 226.44
08.017.0020-A | 207.58
08.017.9999-0 | 2870
08.017.9999-A | 2723
08.018.0001-0 | 9.62
08.018.0001-A | 9
08.018.0005-0 | 60.82
08.018.0005-A | 60.2
08.018.0010-0 | 61.67
08.018.0010-A | 61.05
08.018.0020-0 | 40.07
08.018.0020-A | 35
08.018.0023-0 | 91.27
08.018.0023-A | 86.2
08.018.0050-0 | 10.83
08.018.0050-A | 10.77
08.018.9999-0 | 4636
08.018.9999-A | 4409
08.019.0001-0 | 19.56
08.019.0001-A | 17.07
08.019.0002-0 | 6.58
08.019.0002-A | 5.79
08.019.0003-0 | 33.55
08.019.0003-A | 29.51
08.019.0004-0 | 25.27
08.019.0004-A | 24.28
08.019.0009-0 | 13.35
08.019.0009-A | 12.02
08.019.0010-0 | 3.53
08.019.0010-A | 3.14
08.019.9999-0 | 7717
08.019.9999-A | 6843
08.020.0008-0 | 65.12
08.020.0008-A | 62.39
08.020.0010-0 | 73.97
08.020.0010-A | 71.2
08.020.0012-0 | 85.3
08.020.0012-A | 82.39
08.020.0018-0 | 95.17
08.020.0018-A | 92.26
08.020.0020-0 | 74.15
08.020.0020-A | 71.42
08.020.0022-0 | 80.79
08.020.0022-A | 78.03
08.020.0024-0 | 97.01
08.020.0024-A | 94.1
08.020.0030-0 | 41.98
08.020.0030-A | 39.39
08.020.0035-0 | 49.44
08.020.0035-A | 45.85
08.020.0040-0 | 39.16
08.020.0040-A | 35.89
08.020.9999-0 | 5634
08.020.9999-A | 5359
08.021.0001-0 | 1.01
08.021.0001-A | 0.97
08.021.0002-0 | 4.28
08.021.0002-A | 4.09
08.021.0003-0 | 2.14
08.021.0003-A | 2.08
08.021.9999-0 | 4149
08.021.9999-A | 3985
08.022.0002-0 | 610.93
08.022.0002-A | 603.79
08.022.9999-0 | 1561
08.022.9999-A | 1542
08.023.9999-0 | 3628
08.023.9999-A | 3573
08.024.0002-0 | 37.71
08.024.0002-A | 32.68
08.024.9999-0 | 7972
08.024.9999-A | 6907
08.026.0001-0 | 4.17
08.026.0001-A | 4.16
08.026.0002-0 | 1.11
08.026.0002-A | 1.1
08.026.0005-0 | 2.65
08.026.0005-A | 2.63
08.026.0010-0 | 1.13
08.026.0010-A | 1.12
08.026.9999-0 | 19639
08.026.9999-A | 19496
08.027.0035-0 | 77.83
08.027.0035-A | 70.94
08.027.0036-0 | 85.61
08.027.0036-A | 78.03
08.027.0037-0 | 79.99
08.027.0037-A | 71.7
08.027.0040-0 | 53.2
08.027.0040-A | 48.47
08.027.0041-0 | 58.52
08.027.0041-A | 53.32
08.027.0042-0 | 54.34
08.027.0042-A | 48.72
08.027.0045-0 | 105.76
08.027.0045-A | 97.31
08.027.0048-0 | 96.08
08.027.0048-A | 88.41
08.027.0051-0 | 95.94
08.027.0051-A | 87.62
08.027.0054-0 | 105.53
08.027.0054-A | 96.39
08.027.0057-0 | 116.99
08.027.0057-A | 108.54
08.027.0060-0 | 106.35
08.027.0060-A | 98.68
08.027.0063-0 | 106.21
08.027.0063-A | 97.9
08.027.0066-0 | 116.83
08.027.0066-A | 107.69
08.027.0069-0 | 132.79
08.027.0069-A | 124.35
08.027.0072-0 | 120.72
08.027.0072-A | 113.04
08.027.0075-0 | 124.69
08.027.0075-A | 115.83
08.027.0078-0 | 132.64
08.027.0078-A | 123.49
08.027.0079-0 | 83.34
08.027.0079-A | 76.52
08.027.0082-0 | 75.76
08.027.0082-A | 69.56
08.027.0083-0 | 77.43
08.027.0083-A | 70.66
08.027.0085-0 | 70.39
08.027.0085-A | 64.24
08.027.0088-0 | 88.73
08.027.0088-A | 81.91
08.027.0089-0 | 80.67
08.027.0089-A | 74.46
08.027.0090-0 | 82.83
08.027.0090-A | 76.06
08.027.0095-0 | 75.3
08.027.0095-A | 69.14
08.027.0096-0 | 100
08.027.0096-A | 93.18
08.027.0098-0 | 90.91
08.027.0098-A | 84.7
08.027.0099-0 | 94.09
08.027.0099-A | 87.32
08.027.0102-0 | 85.54
08.027.0102-A | 79.38
08.027.9999-0 | 5105
08.027.9999-A | 4421
08.028.0010-0 | 156.58
08.028.0010-A | 144.39
08.028.0015-0 | 25.33
08.028.0015-A | 23.22
08.028.9999-0 | 1271
08.028.9999-A | 1145
08.031.0005-0 | 1062.52
08.031.0005-A | 1026.47
08.031.0006-0 | 1413.72
08.031.0006-A | 1345.46
08.031.0007-0 | 1353.32
08.031.0007-A | 1285.41
08.031.9999-0 | 5741
08.031.9999-A | 5418
08.032.0001-0 | 4.6
08.032.0001-A | 4.41
08.032.9999-0 | 3214
08.032.9999-A | 3121
08.033.9999-0 | 3020
08.033.9999-A | 2705
08.034.0001-0 | 40.15
08.034.0001-A | 37.33
08.034.0002-0 | 138.95
08.034.0002-A | 126.53
08.034.0005-0 | 198.08
08.034.0005-A | 183.05
08.034.0010-0 | 198.08
08.034.0010-A | 183.05
08.034.0020-0 | 505.19
08.034.0020-A | 460.37
08.034.0025-0 | 493.14
08.034.0025-A | 445.44
08.034.9999-0 | 4784
08.034.9999-A | 4205
08.035.0001-0 | 65.13
08.035.0001-A | 64.9
08.035.0005-0 | 98.1
08.035.0005-A | 93.13
08.035.9999-0 | 4222
08.035.9999-A | 4107
08.036.0001-0 | 69.29
08.036.0001-A | 69.06
08.036.0002-0 | 102.26
08.036.0002-A | 97.29
08.036.9999-0 | 4400
08.036.9999-A | 4273
08.037.0010-0 | 5.48
08.037.0010-A | 5.11
08.037.0011-0 | 4.15
08.037.0011-A | 3.85
08.037.0012-0 | 3.52
08.037.0012-A | 3.26
08.037.0013-0 | 3.33
08.037.0013-A | 3.09
08.037.0014-0 | 2.93
08.037.0014-A | 2.71
08.037.0015-0 | 2.7
08.037.0015-A | 2.5
08.037.0040-0 | 6.03
08.037.0040-A | 5.62
08.037.0041-0 | 4.67
08.037.0041-A | 4.34
08.037.0042-0 | 4.03
08.037.0042-A | 3.73
08.037.0043-0 | 3.34
08.037.0043-A | 3.09
08.037.0044-0 | 2.88
08.037.0044-A | 2.65
08.037.0045-0 | 2.69
08.037.0045-A | 2.47
08.037.0047-0 | 7.85
08.037.0047-A | 7.32
08.037.0048-0 | 5.95
08.037.0048-A | 5.53
08.037.0049-0 | 5.04
08.037.0049-A | 4.67
08.037.0050-0 | 4.76
08.037.0050-A | 4.43
08.037.0051-0 | 4.19
08.037.0051-A | 3.89
08.037.0052-0 | 3.86
08.037.0052-A | 3.58
08.037.0054-0 | 6.38
08.037.0054-A | 5.78
08.037.0055-0 | 5.86
08.037.0055-A | 5.28
08.037.0056-0 | 5.36
08.037.0056-A | 4.79
08.037.0057-0 | 4.87
08.037.0057-A | 4.33
08.037.0058-0 | 4.76
08.037.0058-A | 4.22
08.037.0059-0 | 4.61
08.037.0059-A | 4.07
08.037.9999-0 | 5205
08.037.9999-A | 4770
08.038.0001-0 | 113.31
08.038.0001-A | 105.81
08.038.9999-0 | 4034
08.038.9999-A | 3765
08.040.0005-0 | 35.57
08.040.0005-A | 34.3
08.040.0010-0 | 29.81
08.040.0010-A | 28.75
08.040.0015-0 | 21.77
08.040.0015-A | 20.98
08.040.0020-0 | 17.81
08.040.0020-A | 17.18
08.040.0025-0 | 17.43
08.040.0025-A | 16.81
08.040.0030-0 | 7.77
08.040.0030-A | 7.49
08.040.9999-0 | 3700
08.040.9999-A | 3571
08.050.0001-0 | 66.62
08.050.0001-A | 65.18
08.050.0004-0 | 65.28
08.050.0004-A | 63.84
08.050.9999-0 | 1129
08.050.9999-A | 1107
09.001.0001-1 | 10.97
09.001.0001-B | 10.15
09.001.0002-0 | 14.05
09.001.0002-A | 12.83
09.001.0003-1 | 10.46
09.001.0003-B | 9.64
09.001.0004-0 | 12.7
09.001.0004-A | 11.65
09.001.0020-0 | 7.58
09.001.0020-A | 7
09.001.0025-0 | 11.9
09.001.0025-A | 10.75
09.001.0030-0 | 8.44
09.001.0030-A | 7.75
09.001.0035-0 | 7.07
09.001.0035-A | 6.49
09.001.0040-0 | 5.01
09.001.0040-A | 4.93
09.001.0045-0 | 8.64
09.001.0045-A | 7.85
09.001.0050-0 | 13.73
09.001.0050-A | 13.02
09.001.0055-0 | 9.77
09.001.0055-A | 8.89
09.001.0060-0 | 18.76
09.001.0060-A | 17.08
09.001.0065-0 | 24.98
09.001.0065-A | 23.3
09.001.0070-0 | 5.06
09.001.0070-A | 4.4
09.001.0075-0 | 5.06
09.001.0075-A | 4.4
09.001.0080-0 | 15.08
09.001.0080-A | 14.67
09.001.0100-0 | 101.9
09.001.0100-A | 101.87
09.001.0130-0 | 412.35
09.001.0130-A | 412.35
09.001.0150-0 | 31.27
09.001.0150-A | 31.27
09.001.9999-0 | 4668
09.001.9999-A | 4332
09.002.0001-0 | 40.37
09.002.0001-A | 36.97
09.002.0002-0 | 6.16
09.002.0002-A | 5.35
09.002.0003-0 | 5.55
09.002.0003-A | 4.81
09.002.0010-0 | 4.31
09.002.0010-A | 3.74
09.002.0012-0 | 1.97
09.002.0012-A | 1.71
09.002.0015-0 | 2.8
09.002.0015-A | 2.8
09.002.0017-0 | 5.6
09.002.0017-A | 5.6
09.002.0019-0 | 8.4
09.002.0019-A | 8.4
09.002.0021-0 | 11.2
09.002.0021-A | 11.2
09.002.0023-0 | 17.5
09.002.0023-A | 17.5
09.002.0030-0 | 17.82
09.002.0030-A | 16.71
09.002.0032-0 | 6.16
09.002.0032-A | 5.35
09.002.0050-0 | 0.61
09.002.0050-A | 0.53
09.002.9999-0 | 6499
09.002.9999-A | 6011
09.003.0006-0 | 15
09.003.0006-A | 15
09.003.0008-0 | 2.95
09.003.0008-A | 2.95
09.003.0009-0 | 2.95
09.003.0009-A | 2.95
09.003.0026-0 | 3
09.003.0026-A | 3
09.003.0034-0 | 3
09.003.0034-A | 3
09.003.0066-0 | 216.3
09.003.0066-A | 216.3
09.003.0068-0 | 340
09.003.0068-A | 340
09.003.0070-0 | 380
09.003.0070-A | 380
09.003.0074-0 | 0.8
09.003.0074-A | 0.8
09.003.0076-0 | 4.5
09.003.0076-A | 4.5
09.003.0142-0 | 4.4
09.003.0142-A | 4.4
09.003.0144-0 | 6
09.003.0144-A | 6
09.003.0154-0 | 8.8
09.003.0154-A | 8.8
09.003.0156-0 | 8.8
09.003.0156-A | 8.8
09.003.0162-0 | 13.2
09.003.0162-A | 13.2
09.003.0166-0 | 13.2
09.003.0166-A | 13.2
09.003.0176-0 | 8
09.003.0176-A | 8
09.003.0178-0 | 17.6
09.003.0178-A | 17.6
09.003.0188-0 | 27.5
09.003.0188-A | 27.5
09.003.0192-0 | 27.5
09.003.0192-A | 27.5
09.003.0194-0 | 27.5
09.003.0194-A | 27.5
09.003.0200-0 | 27.5
09.003.0200-A | 27.5
09.003.9999-0 | 4814
09.003.9999-A | 4814
09.004.0001-0 | 111.78
09.004.0001-A | 105.33
09.004.0002-0 | 204.48
09.004.0002-A | 192.16
09.004.0003-0 | 390.26
09.004.0003-A | 390.26
09.004.0004-0 | 634.98
09.004.0004-A | 634.98
09.004.0005-0 | 423.08
09.004.0005-A | 402.06
09.004.0010-0 | 32.88
09.004.0010-A | 30.67
09.004.0011-0 | 64.5
09.004.0011-A | 59.86
09.004.0013-0 | 311.55
09.004.0013-A | 292.46
09.004.0015-0 | 56.46
09.004.0015-A | 49.62
09.004.0017-0 | 58.55
09.004.0017-A | 54.37
09.004.0019-0 | 87.75
09.004.0019-A | 79.7
09.004.0020-0 | 66.02
09.004.0020-A | 60.81
09.004.0023-0 | 5.84
09.004.0023-A | 5.39
09.004.0025-0 | 5.84
09.004.0025-A | 5.39
09.004.0028-0 | 49.05
09.004.0028-A | 47.26
09.004.0050-0 | 174.31
09.004.0050-A | 154.06
09.004.0051-0 | 206.7
09.004.0051-A | 182.68
09.004.0055-0 | 166.7
09.004.0055-A | 147.47
09.004.0056-0 | 187.72
09.004.0056-A | 165.95
09.004.0060-0 | 167.73
09.004.0060-A | 164.6
09.004.9999-0 | 5348
09.004.9999-A | 4914
09.005.0001-0 | 1.97
09.005.0001-A | 1.71
09.005.0002-0 | 1.23
09.005.0002-A | 1.07
09.005.0003-0 | 1.85
09.005.0003-A | 1.6
09.005.0004-0 | 19.2
09.005.0004-A | 18.79
09.005.0005-0 | 15.52
09.005.0005-A | 15.11
09.005.0006-0 | 30.79
09.005.0006-A | 30.38
09.005.0007-0 | 2.46
09.005.0007-A | 2.14
09.005.0008-0 | 4959.61
09.005.0008-A | 4303.2
09.005.0009-0 | 3.08
09.005.0009-A | 2.67
09.005.0011-0 | 109.73
09.005.0011-A | 104.46
09.005.0012-0 | 2900.47
09.005.0012-A | 2709.65
09.005.0020-0 | 19.74
09.005.0020-A | 17.12
09.005.0021-0 | 19.74
09.005.0021-A | 17.12
09.005.0022-0 | 19.74
09.005.0022-A | 17.12
09.005.0023-0 | 19.74
09.005.0023-A | 17.12
09.005.0024-0 | 320.41
09.005.0024-A | 278.8
09.005.0025-0 | 254.89
09.005.0025-A | 221.69
09.005.0026-0 | 277.43
09.005.0026-A | 241.06
09.005.0027-0 | 254.89
09.005.0027-A | 221.69
09.005.0028-0 | 1576.14
09.005.0028-A | 1374.28
09.005.0029-0 | 3.7
09.005.0029-A | 3.21
09.005.0030-0 | 123.39
09.005.0030-A | 107.01
09.005.0032-0 | 70.16
09.005.0032-A | 61.22
09.005.0033-0 | 11.39
09.005.0033-A | 9.9
09.005.0034-0 | 25.63
09.005.0034-A | 22.3
09.005.0035-0 | 3.85
09.005.0035-A | 3.35
09.005.0036-0 | 23.77
09.005.0036-A | 22.87
09.005.0037-0 | 0.66
09.005.0037-A | 0.63
09.005.0038-0 | 0.47
09.005.0038-A | 0.44
09.005.0039-0 | 0.07
09.005.0039-A | 0.07
09.005.0041-0 | 23.59
09.005.0041-A | 22.96
09.005.0052-0 | 169.72
09.005.0052-A | 155.51
09.005.0053-0 | 242.82
09.005.0053-A | 222.47
09.005.0054-0 | 386.44
09.005.0054-A | 352.97
09.005.0059-0 | 0.74
09.005.0059-A | 0.64
09.005.0060-0 | 1.85
09.005.0060-A | 1.61
09.005.0061-0 | 24.93
09.005.0061-A | 21.65
09.005.0100-0 | 2520.36
09.005.0100-A | 2189.88
09.005.0105-0 | 1014.95
09.005.0105-A | 884.27
09.005.0110-0 | 3.08
09.005.0110-A | 2.67
09.005.0115-0 | 63.17
09.005.0115-A | 54.9
09.005.0120-0 | 1004.31
09.005.0120-A | 873.29
09.005.0125-0 | 254.89
09.005.0125-A | 221.69
09.005.0130-0 | 0.24
09.005.0130-A | 0.21
09.005.0135-0 | 1.23
09.005.0135-A | 1.07
09.005.0140-0 | 0.98
09.005.0140-A | 0.85
09.005.0145-0 | 3.08
09.005.0145-A | 2.67
09.005.0150-0 | 0.14
09.005.0150-A | 0.12
09.005.0155-0 | 2.46
09.005.0155-A | 2.14
09.005.9999-0 | 6807
09.005.9999-A | 6044
09.006.0003-0 | 46.86
09.006.0003-A | 46.05
09.006.0006-0 | 727.73
09.006.0006-A | 664.64
09.006.0007-0 | 366.78
09.006.0007-A | 334.03
09.006.0008-0 | 329.83
09.006.0008-A | 303.62
09.006.0009-0 | 49.35
09.006.0009-A | 42.8
09.006.0010-0 | 1103.33
09.006.0010-A | 1040.24
09.006.0015-0 | 810.05
09.006.0015-A | 746.96
09.006.0020-0 | 147.27
09.006.0020-A | 147.27
09.006.0030-0 | 159.13
09.006.0030-A | 154.87
09.006.0032-0 | 108
09.006.0032-A | 108
09.006.0035-0 | 84.53
09.006.0035-A | 84.53
09.006.9999-0 | 4024
09.006.9999-A | 3790
09.007.0001-0 | 98.71
09.007.0001-A | 85.61
09.007.0002-0 | 129.56
09.007.0002-A | 112.36
09.007.0003-0 | 149.92
09.007.0003-A | 130.02
09.007.0010-0 | 1.33
09.007.0010-A | 1.18
09.007.0015-0 | 18.5
09.007.0015-A | 16.05
09.007.0030-0 | 9.25
09.007.0030-A | 8.02
09.007.0035-0 | 61.69
09.007.0035-A | 53.5
09.007.9999-0 | 7451
09.007.9999-A | 6479
09.008.0010-0 | 85.84
09.008.0010-A | 81.75
09.008.9999-0 | 1134
09.008.9999-A | 1076
09.009.0001-0 | 12.35
09.009.0001-A | 11.5
09.009.0002-0 | 16.93
09.009.0002-A | 15.79
09.009.0003-0 | 9.93
09.009.0003-A | 9.28
09.009.0004-0 | 82.32
09.009.0004-A | 78.23
09.009.0010-0 | 2900.47
09.009.0010-A | 2709.65
09.009.9999-0 | 6404
09.009.9999-A | 5998
09.010.0001-0 | 36.69
09.010.0001-A | 33.41
09.010.0002-0 | 22.8
09.010.0002-A | 20.56
09.010.9999-0 | 5298
09.010.9999-A | 4309
09.011.0001-0 | 32.92
09.011.0001-A | 31.7
09.011.9999-0 | 5477
09.011.9999-A | 5231
09.012.0001-0 | 244.28
09.012.0001-A | 218.94
09.012.0002-0 | 175.79
09.012.0002-A | 157.47
09.012.0003-0 | 472.33
09.012.0003-A | 429.73
09.012.0004-0 | 825.03
09.012.0004-A | 748.07
09.012.0010-0 | 878.37
09.012.0010-A | 878.37
09.012.0015-0 | 289.18
09.012.0015-A | 280.56
09.012.9999-0 | 6028
09.012.9999-A | 5599
09.013.0001-0 | 375.42
09.013.0001-A | 357.51
09.013.0002-0 | 1319.47
09.013.0002-A | 1191.11
09.013.0010-0 | 670.85
09.013.0010-A | 592.69
09.013.0015-0 | 770.02
09.013.0015-A | 722.81
09.013.0016-0 | 321.8
09.013.0016-A | 301.11
09.013.0020-0 | 953.8
09.013.0020-A | 937.05
09.013.0030-0 | 111.49
09.013.0030-A | 104.17
09.013.0035-0 | 46.6
09.013.0035-A | 40.98
09.013.0040-0 | 85
09.013.0040-A | 74.08
09.013.9999-0 | 5818
09.013.9999-A | 5315
09.014.0015-0 | 1207.07
09.014.0015-A | 1120.59
09.014.9999-0 | 1331
09.014.9999-A | 1184
09.015.0003-0 | 154.04
09.015.0003-A | 146.66
09.015.0005-0 | 123.61
09.015.0005-A | 115.05
09.015.0006-0 | 179.2
09.015.0006-A | 165.23
09.015.0007-0 | 183.19
09.015.0007-A | 172.38
09.015.0008-0 | 159.4
09.015.0008-A | 150.67
09.015.0010-0 | 134.36
09.015.0010-A | 126.96
09.015.0015-0 | 115.24
09.015.0015-A | 112.28
09.015.0020-0 | 213.92
09.015.0020-A | 201.3
09.015.0025-0 | 115.59
09.015.0025-A | 106.31
09.015.0030-0 | 140.14
09.015.0030-A | 131.42
09.015.0032-0 | 124.86
09.015.0032-A | 116.68
09.015.0034-0 | 114.07
09.015.0034-A | 106.5
09.015.0036-0 | 104.73
09.015.0036-A | 98.2
09.015.0040-0 | 172.65
09.015.0040-A | 164.84
09.015.0042-0 | 167.15
09.015.0042-A | 159.85
09.015.0044-0 | 179.11
09.015.0044-A | 171.66
09.015.0046-0 | 212.1
09.015.0046-A | 205.37
09.015.0048-0 | 168.52
09.015.0048-A | 163.08
09.015.0050-0 | 170.22
09.015.0050-A | 163.12
09.015.0052-0 | 178.33
09.015.0052-A | 171.22
09.015.0056-0 | 218.07
09.015.0056-A | 210.92
09.015.0058-0 | 196.43
09.015.0058-A | 189.31
09.015.0060-0 | 209.96
09.015.0060-A | 202.58
09.015.0062-0 | 272.83
09.015.0062-A | 264.72
09.015.0064-0 | 123.61
09.015.0064-A | 115.05
09.015.0066-0 | 171.63
09.015.0066-A | 167
09.015.0068-0 | 155.44
09.015.0068-A | 144.18
09.015.0070-0 | 153.02
09.015.0070-A | 141.76
09.015.0072-0 | 209.31
09.015.0072-A | 196.64
09.015.0074-0 | 76.98
09.015.0074-A | 74.52
09.015.0078-0 | 82.62
09.015.0078-A | 80.16
09.015.0080-0 | 113.67
09.015.0080-A | 110.7
09.015.0300-0 | 400.99
09.015.0300-A | 371.88
09.015.0302-0 | 1167
09.015.0302-A | 1137.89
09.015.0304-0 | 1032.95
09.015.0304-A | 1001.78
09.015.0306-0 | 1348.83
09.015.0306-A | 1327.64
09.015.0308-0 | 858.51
09.015.0308-A | 839.33
09.015.0310-0 | 6686.31
09.015.0310-A | 6244.38
09.015.0312-0 | 1957.93
09.015.0312-A | 1816.34
09.015.0314-0 | 2164.2
09.015.0314-A | 2022.01
09.015.0316-0 | 300.81
09.015.0316-A | 274.85
09.015.0318-0 | 714.93
09.015.0318-A | 671.28
09.015.0320-0 | 867.3
09.015.0320-A | 850.55
09.015.0322-0 | 1936.19
09.015.0322-A | 1796.34
09.015.0324-0 | 2431.02
09.015.0324-A | 2289.44
09.015.0326-0 | 637.15
09.015.0326-A | 605.26
09.015.0328-0 | 1518.73
09.015.0328-A | 1376.37
09.015.0330-0 | 1843.02
09.015.0330-A | 1695.1
09.015.0332-0 | 4280.54
09.015.0332-A | 4029.58
09.015.0334-0 | 396.77
09.015.0334-A | 374.81
09.015.0336-0 | 476.01
09.015.0336-A | 438.97
09.015.0338-0 | 425.4
09.015.0338-A | 395.18
09.015.0340-0 | 532.42
09.015.0340-A | 496.36
09.015.0342-0 | 741.29
09.015.0342-A | 688.05
09.015.9999-0 | 5726
09.015.9999-A | 5432
09.016.0060-0 | 45.02
09.016.0060-A | 45.02
09.016.0061-0 | 73.76
09.016.0061-A | 73.76
09.016.9999-0 | 5694
09.016.9999-A | 5694
09.020.0070-0 | 18.54
09.020.0070-A | 18.54
09.020.0075-0 | 58.89
09.020.0075-A | 58.89
09.020.0076-0 | 29.43
09.020.0076-A | 29.43
09.020.0080-0 | 40.6
09.020.0080-A | 40.6
09.020.0085-0 | 26.73
09.020.0085-A | 26.73
09.020.0090-0 | 9.79
09.020.0090-A | 9.79
09.020.9999-0 | 6261
09.020.9999-A | 6261
09.025.0100-0 | 6.58
09.025.0100-A | 6.58
09.025.9999-0 | 3952
09.025.9999-A | 3952
09.026.0010-0 | 1050
09.026.0010-A | 1050
09.026.0015-0 | 249.48
09.026.0015-A | 249.48
09.026.0020-0 | 5.39
09.026.0020-A | 5.39
09.026.0025-0 | 103.53
09.026.0025-A | 103.19
09.026.0030-0 | 11.78
09.026.0030-A | 11.78
09.026.0035-0 | 14.73
09.026.0035-A | 14.73
09.026.0040-0 | 24.54
09.026.0040-A | 24.54
09.026.0045-0 | 40.72
09.026.0045-A | 38.73
09.026.9999-0 | 1100
09.026.9999-A | 1091
10.001.0004-1 | 84.19
10.001.0004-B | 79.11
10.001.0010-0 | 396.05
10.001.0010-A | 359.27
10.001.0015-0 | 483.75
10.001.0015-A | 436.4
10.001.9999-0 | 4682
10.001.9999-A | 4268
10.002.0003-0 | 239.6
10.002.0003-A | 235.64
10.002.0010-0 | 73.83
10.002.0010-A | 71.14
10.002.0015-0 | 189.56
10.002.0015-A | 182.15
10.002.0020-0 | 270.57
10.002.0020-A | 260.28
10.002.0025-0 | 94.35
10.002.0025-A | 90.88
10.002.0030-0 | 228.29
10.002.0030-A | 219.74
10.002.0035-0 | 323.88
10.002.0035-A | 312.29
10.002.0040-0 | 110.31
10.002.0040-A | 106.21
10.002.0045-0 | 251.59
10.002.0045-A | 242.59
10.002.0050-0 | 359.49
10.002.0050-A | 347.15
10.002.0055-0 | 132.9
10.002.0055-A | 128
10.002.0060-0 | 294.32
10.002.0060-A | 284.16
10.002.0065-0 | 417.38
10.002.0065-A | 403.76
10.002.0070-0 | 148.57
10.002.0070-A | 143.05
10.002.0075-0 | 322.62
10.002.0075-A | 311.56
10.002.0080-0 | 453.51
10.002.0080-A | 439.13
10.002.0085-0 | 168.49
10.002.0085-A | 162.31
10.002.0090-0 | 354.43
10.002.0090-A | 342.87
10.002.0095-0 | 510.63
10.002.0095-A | 494.52
10.002.9999-0 | 7714
10.002.9999-A | 7545
10.003.0005-1 | 35.86
10.003.0005-B | 33.62
10.003.0006-0 | 17.18
10.003.0006-A | 14.95
10.003.0010-0 | 37.63
10.003.0010-A | 35.28
10.003.0011-0 | 18.04
10.003.0011-A | 15.69
10.003.0015-0 | 39.4
10.003.0015-A | 36.93
10.003.0016-0 | 18.9
10.003.0016-A | 16.43
10.003.0020-0 | 42.72
10.003.0020-A | 40.06
10.003.0021-0 | 20.57
10.003.0021-A | 17.91
10.003.0025-0 | 54.42
10.003.0025-A | 51.04
10.003.0026-0 | 26.32
10.003.0026-A | 22.93
10.003.0030-0 | 63.24
10.003.0030-A | 59.37
10.003.0031-0 | 34.36
10.003.0031-A | 30
10.003.0035-0 | 65.08
10.003.0035-A | 61.11
10.003.0036-0 | 35.22
10.003.0036-A | 30.75
10.003.0040-0 | 67.36
10.003.0040-A | 63.24
10.003.0041-0 | 36.51
10.003.0041-A | 31.86
10.003.0045-0 | 84.51
10.003.0045-A | 79.38
10.003.0046-0 | 45.67
10.003.0046-A | 39.92
10.003.0050-0 | 140.01
10.003.0050-A | 131.43
10.003.0051-0 | 68.29
10.003.0051-A | 59.71
10.003.0055-0 | 244.37
10.003.0055-A | 229.29
10.003.0056-0 | 119.92
10.003.0056-A | 104.85
10.003.0080-0 | 245.34
10.003.0080-A | 234.35
10.003.0082-0 | 294.2
10.003.0082-A | 282.47
10.003.0084-0 | 418.12
10.003.0084-A | 402.05
10.003.9999-0 | 6329
10.003.9999-A | 5770
10.004.0130-0 | 30
10.004.0130-A | 30
10.004.0135-0 | 40.5
10.004.0135-A | 40.5
10.004.0140-0 | 54
10.004.0140-A | 54
10.004.0145-0 | 64
10.004.0145-A | 64
10.004.0149-0 | 74
10.004.0149-A | 74
10.004.0165-0 | 95
10.004.0165-A | 95
10.004.0170-0 | 142.07
10.004.0170-A | 142.07
10.004.0175-0 | 182
10.004.0175-A | 182
10.004.0180-0 | 79
10.004.0180-A | 79
10.004.0181-0 | 97
10.004.0181-A | 97
10.004.0182-0 | 115.64
10.004.0182-A | 115.64
10.004.0183-0 | 142.07
10.004.0183-A | 142.07
10.004.0184-0 | 180
10.004.0184-A | 180
10.004.0185-0 | 281.81
10.004.0185-A | 281.81
10.004.0186-0 | 395
10.004.0186-A | 395
10.004.0187-0 | 520
10.004.0187-A | 520
10.004.0200-0 | 41
10.004.0200-A | 41
10.004.0205-0 | 43
10.004.0205-A | 43
10.004.0210-0 | 48
10.004.0210-A | 48
10.004.0215-0 | 50
10.004.0215-A | 50
10.004.0220-0 | 50
10.004.0220-A | 50
10.004.0225-0 | 77
10.004.0225-A | 77
10.004.0230-0 | 115
10.004.0230-A | 115
10.004.0235-0 | 120
10.004.0235-A | 120
10.004.0260-0 | 38
10.004.0260-A | 38
10.004.0265-0 | 44
10.004.0265-A | 44
10.004.0270-0 | 47
10.004.0270-A | 47
10.004.0275-0 | 52
10.004.0275-A | 52
10.004.0280-0 | 52
10.004.0280-A | 52
10.004.0285-0 | 53
10.004.0285-A | 53
10.004.0290-0 | 80
10.004.0290-A | 80
10.004.0295-0 | 84
10.004.0295-A | 84
10.004.9999-0 | 2570
10.004.9999-A | 2570
10.005.0002-0 | 188.29
10.005.0002-A | 179.97
10.005.0003-1 | 204.61
10.005.0003-B | 195.94
10.005.0004-0 | 242.09
10.005.0004-A | 232.69
10.005.0005-0 | 280.94
10.005.0005-A | 270.92
10.005.0006-0 | 324.14
10.005.0006-A | 312.57
10.005.0022-0 | 192.53
10.005.0022-A | 183.66
10.005.0023-1 | 208.48
10.005.0023-B | 199.29
10.005.0024-0 | 246.26
10.005.0024-A | 236.31
10.005.0025-0 | 285.42
10.005.0025-A | 274.79
10.005.0026-0 | 323.76
10.005.0026-A | 312.05
10.005.0030-0 | 99.69
10.005.0030-A | 95.49
10.005.0031-0 | 108.85
10.005.0031-A | 104.37
10.005.0032-0 | 131.82
10.005.0032-A | 126.99
10.005.0033-0 | 150.52
10.005.0033-A | 145.45
10.005.0034-0 | 160.61
10.005.0034-A | 155.03
10.005.0050-1 | 188.29
10.005.0050-B | 179.97
10.005.0052-0 | 213.35
10.005.0052-A | 203.93
10.005.0055-0 | 262.47
10.005.0055-A | 250.88
10.005.0057-0 | 316.38
10.005.0057-A | 302.41
10.005.0060-0 | 377.27
10.005.0060-A | 360.61
10.005.9999-0 | 4218
10.005.9999-A | 4040
10.006.0020-1 | 211.23
10.006.0020-B | 202.36
10.006.0021-0 | 274.6
10.006.0021-A | 263.07
10.006.0022-0 | 285.16
10.006.0022-A | 273.18
10.006.0023-0 | 232.35
10.006.0023-A | 222.59
10.006.0024-0 | 302.06
10.006.0024-A | 289.37
10.006.0025-0 | 313.68
10.006.0025-A | 300.5
10.006.0030-1 | 300.87
10.006.0030-B | 288.87
10.006.0031-0 | 391.14
10.006.0031-A | 375.53
10.006.0032-0 | 406.18
10.006.0032-A | 389.97
10.006.0033-0 | 330.96
10.006.0033-A | 317.75
10.006.0034-0 | 430.25
10.006.0034-A | 413.08
10.006.0035-0 | 446.8
10.006.0035-A | 428.97
10.006.0040-1 | 431.91
10.006.0040-B | 415.5
10.006.0041-0 | 561.48
10.006.0041-A | 540.15
10.006.0042-0 | 583.08
10.006.0042-A | 560.92
10.006.0043-0 | 475.1
10.006.0043-A | 457.05
10.006.0044-0 | 617.63
10.006.0044-A | 594.16
10.006.0045-0 | 641.39
10.006.0045-A | 617.01
10.006.0050-1 | 651.06
10.006.0050-B | 629.64
10.006.0051-0 | 846.38
10.006.0051-A | 818.53
10.006.0052-0 | 878.93
10.006.0052-A | 850.01
10.006.0053-0 | 716.16
10.006.0053-A | 692.6
10.006.0054-0 | 931.02
10.006.0054-A | 900.38
10.006.0055-0 | 966.82
10.006.0055-A | 935.01
10.006.9999-0 | 6217
10.006.9999-A | 5978
10.007.0030-1 | 3683.93
10.007.0030-B | 3449.7
10.007.0031-0 | 5157.5
10.007.0031-A | 4829.58
10.007.0032-0 | 5710.09
10.007.0032-A | 5347.04
10.007.0033-0 | 4789.11
10.007.0033-A | 4484.61
10.007.0034-0 | 6704.75
10.007.0034-A | 6278.46
10.007.0035-0 | 7423.12
10.007.0035-A | 6951.15
10.007.0040-1 | 4289.68
10.007.0040-B | 4016.95
10.007.0041-0 | 6005.56
10.007.0041-A | 5623.73
10.007.0042-0 | 6649.01
10.007.0042-A | 6226.28
10.007.0043-0 | 5576.59
10.007.0043-A | 5222.04
10.007.0044-0 | 7807.22
10.007.0044-A | 7310.85
10.007.0045-0 | 8643.71
10.007.0045-A | 8094.16
10.007.0060-1 | 5046.69
10.007.0060-B | 4725.83
10.007.0061-0 | 7065.36
10.007.0061-A | 6616.16
10.007.0062-0 | 7822.37
10.007.0062-A | 7325.03
10.007.0063-0 | 6560.69
10.007.0063-A | 6143.57
10.007.0064-0 | 9184.97
10.007.0064-A | 8601.01
10.007.0065-0 | 10169.08
10.007.0065-A | 9522.54
10.007.0070-1 | 5399.95
10.007.0070-B | 5056.63
10.007.0071-0 | 7559.94
10.007.0071-A | 7079.29
10.007.0072-0 | 8369.93
10.007.0072-A | 7837.78
10.007.0073-0 | 7019.94
10.007.0073-A | 6573.62
10.007.0074-0 | 9827.92
10.007.0074-A | 9203.08
10.007.0075-0 | 10880.91
10.007.0075-A | 10189.12
10.007.0080-1 | 5753.22
10.007.0080-B | 5387.44
10.007.0081-0 | 8054.51
10.007.0081-A | 7542.42
10.007.0082-0 | 8917.5
10.007.0082-A | 8350.54
10.007.0083-0 | 7479.19
10.007.0083-A | 7003.67
10.007.0084-0 | 10470.87
10.007.0084-A | 9805.15
10.007.0085-0 | 11592.75
10.007.0085-A | 10855.7
10.007.0090-1 | 6409.29
10.007.0090-B | 6001.8
10.007.0091-0 | 8973.01
10.007.0091-A | 8402.52
10.007.0092-0 | 9934.41
10.007.0092-A | 9302.79
10.007.0093-0 | 8332.08
10.007.0093-A | 7802.34
10.007.0094-0 | 11664.92
10.007.0094-A | 10923.28
10.007.0095-0 | 12914.73
10.007.0095-A | 12093.63
10.007.0100-1 | 6964.43
10.007.0100-B | 6521.64
10.007.0101-0 | 9750.2
10.007.0101-A | 9130.3
10.007.0102-0 | 10794.87
10.007.0102-A | 10108.55
10.007.0103-0 | 9053.76
10.007.0103-A | 8478.13
10.007.0104-0 | 12675.26
10.007.0104-A | 11869.39
10.007.0105-0 | 14033.33
10.007.0105-A | 13141.11
10.007.0110-1 | 7469.1
10.007.0110-B | 6994.22
10.007.0111-0 | 10456.74
10.007.0111-A | 9791.91
10.007.0112-0 | 11577.1
10.007.0112-A | 10841.05
10.007.0113-0 | 9709.83
10.007.0113-A | 9092.49
10.007.0114-0 | 13593.76
10.007.0114-A | 12729.49
10.007.0115-0 | 15050.24
10.007.0115-A | 14093.37
10.007.0200-1 | 958.79
10.007.0200-B | 907.6
10.007.0201-0 | 1486.13
10.007.0201-A | 1406.78
10.007.0202-0 | 1677.88
10.007.0202-A | 1588.3
10.007.0203-0 | 1294.37
10.007.0203-A | 1225.26
10.007.0204-0 | 2006.27
10.007.0204-A | 1899.15
10.007.0205-0 | 2265.15
10.007.0205-A | 2144.21
10.007.9999-0 | 4916
10.007.9999-A | 4585
10.008.0001-1 | 184.7
10.008.0001-B | 160.07
10.008.0002-1 | 284.25
10.008.0002-B | 246.33
10.008.0003-1 | 212.95
10.008.0003-B | 184.55
10.008.0004-1 | 325.83
10.008.0004-B | 282.37
10.008.0005-1 | 242.29
10.008.0005-B | 209.97
10.008.0006-1 | 371.01
10.008.0006-B | 321.52
10.008.0007-1 | 307.11
10.008.0007-B | 266.15
10.008.0008-1 | 469.62
10.008.0008-B | 406.99
10.008.0009-1 | 378.82
10.008.0009-B | 328.3
10.008.0010-1 | 579.52
10.008.0010-B | 502.22
10.008.0020-0 | 258.58
10.008.0020-A | 224.09
10.008.0021-0 | 517.33
10.008.0021-A | 448.33
10.008.0022-0 | 298.13
10.008.0022-A | 258.37
10.008.0023-0 | 593.02
10.008.0023-A | 513.92
10.008.0024-0 | 339.2
10.008.0024-A | 293.96
10.008.0025-0 | 675.24
10.008.0025-A | 585.18
10.008.0026-0 | 429.96
10.008.0026-A | 372.61
10.008.0027-0 | 854.72
10.008.0027-A | 740.72
10.008.0028-0 | 530.36
10.008.0028-A | 459.62
10.008.0029-0 | 1054.73
10.008.0029-A | 914.05
10.008.0040-0 | 286.29
10.008.0040-A | 248.1
10.008.0041-0 | 572.76
10.008.0041-A | 496.37
10.008.0042-0 | 330.08
10.008.0042-A | 286.05
10.008.0043-0 | 656.56
10.008.0043-A | 568.99
10.008.0044-0 | 375.55
10.008.0044-A | 325.46
10.008.0045-0 | 747.59
10.008.0045-A | 647.87
10.008.0046-0 | 476.03
10.008.0046-A | 412.54
10.008.0047-0 | 946.3
10.008.0047-A | 820.08
10.008.0048-0 | 587.18
10.008.0048-A | 508.86
10.008.0049-0 | 1167.74
10.008.0049-A | 1011.98
10.008.0050-1 | 121.07
10.008.0050-B | 104.92
10.008.0051-1 | 234.73
10.008.0051-B | 203.42
10.008.0060-0 | 169.5
10.008.0060-A | 146.89
10.008.0061-0 | 427.22
10.008.0061-A | 370.24
10.008.0070-0 | 187.66
10.008.0070-A | 162.63
10.008.0071-0 | 472.99
10.008.0071-A | 409.91
10.008.9999-0 | 7827
10.008.9999-A | 6783
10.009.0015-1 | 1197.42
10.009.0015-B | 1161.83
10.009.0016-0 | 1436.9
10.009.0016-A | 1394.2
10.009.0017-0 | 1676.39
10.009.0017-A | 1626.57
10.009.0018-0 | 1796.13
10.009.0018-A | 1742.75
10.009.0019-0 | 1915.87
10.009.0019-A | 1858.93
10.009.0020-0 | 2155.35
10.009.0020-A | 2091.3
10.009.0021-0 | 2394.84
10.009.0021-A | 2323.67
10.009.0022-0 | 2634.32
10.009.0022-A | 2556.04
10.009.0023-0 | 798.49
10.009.0023-A | 775.54
10.009.9999-0 | 4686
10.009.9999-A | 4553
10.010.0001-1 | 189.75
10.010.0001-B | 179.21
10.010.0002-0 | 181.81
10.010.0002-A | 172
10.010.0003-1 | 206.04
10.010.0003-B | 194.66
10.010.0004-1 | 415.28
10.010.0004-B | 389.7
10.010.0005-1 | 473.53
10.010.0005-B | 444.29
10.010.0008-0 | 222
10.010.0008-A | 207.94
10.010.0009-0 | 317.94
10.010.0009-A | 300.06
10.010.0010-0 | 554.84
10.010.0010-A | 520.42
10.010.0012-0 | 1088.39
10.010.0012-A | 1014.45
10.010.0020-0 | 118.52
10.010.0020-A | 111.18
10.010.0025-0 | 209.17
10.010.0025-A | 196.26
10.010.0030-0 | 284.44
10.010.0030-A | 265.49
10.010.0035-0 | 122.22
10.010.0035-A | 114.39
10.010.0040-0 | 215.84
10.010.0040-A | 202.04
10.010.0045-0 | 294.07
10.010.0045-A | 273.84
10.010.0050-0 | 128.15
10.010.0050-A | 119.53
10.010.0055-0 | 219.17
10.010.0055-A | 204.93
10.010.0060-0 | 299.63
10.010.0060-A | 278.65
10.010.0065-0 | 192.83
10.010.0065-A | 179.06
10.010.0070-0 | 338.84
10.010.0070-A | 314.7
10.010.0075-0 | 458.91
10.010.0075-A | 424.57
10.010.0080-0 | 202.83
10.010.0080-A | 187.72
10.010.0085-0 | 350.69
10.010.0085-A | 324.98
10.010.0090-0 | 475.95
10.010.0090-A | 439.34
10.010.0095-0 | 210.24
10.010.0095-A | 194.15
10.010.0100-0 | 365.51
10.010.0100-A | 337.82
10.010.0105-0 | 507.8
10.010.0105-A | 466.95
10.010.9999-0 | 7018
10.010.9999-A | 6602
10.011.0006-1 | 76.63
10.011.0006-B | 70.74
10.011.0007-0 | 103.46
10.011.0007-A | 95.5
10.011.0008-0 | 122.61
10.011.0008-A | 113.19
10.011.0009-1 | 130.28
10.011.0009-B | 120.26
10.011.0010-0 | 175.88
10.011.0010-A | 162.36
10.011.0011-0 | 208.45
10.011.0011-A | 192.42
10.011.0020-0 | 10.95
10.011.0020-A | 10.11
10.011.9999-0 | 6062
10.011.9999-A | 5587
10.012.0001-0 | 123.41
10.012.0001-A | 106.91
10.012.0005-0 | 160.43
10.012.0005-A | 138.98
10.012.0010-0 | 283.85
10.012.0010-A | 245.9
10.012.0015-0 | 333.21
10.012.0015-A | 288.66
10.012.0050-0 | 289.04
10.012.0050-A | 274.83
10.012.0055-1 | 433.57
10.012.0055-B | 412.25
10.012.0060-0 | 501.01
10.012.0060-A | 476.38
10.012.0065-0 | 578.09
10.012.0065-A | 549.67
10.012.0070-0 | 722.62
10.012.0070-A | 687.08
10.012.0080-0 | 896.05
10.012.0080-A | 851.98
10.012.0100-0 | 129.71
10.012.0100-A | 113.09
10.012.0101-0 | 204.2
10.012.0101-A | 177.9
10.012.0105-0 | 222.23
10.012.0105-A | 193.84
10.012.0107-0 | 259.04
10.012.0107-A | 225.96
10.012.0110-0 | 277.55
10.012.0110-A | 242.25
10.012.0112-0 | 299.41
10.012.0112-A | 261.63
10.012.0115-0 | 155.5
10.012.0115-A | 135.64
10.012.0120-0 | 229.1
10.012.0120-A | 199.9
10.012.0150-0 | 130.58
10.012.0150-A | 113.94
10.012.0155-0 | 195.29
10.012.0155-A | 170.23
10.012.0160-0 | 268.93
10.012.0160-A | 238.68
10.012.9999-0 | 5747
10.012.9999-A | 5133
10.013.0002-0 | 30.49
10.013.0002-A | 27.94
10.013.0005-0 | 26.91
10.013.0005-A | 24.37
10.013.9999-0 | 5300
10.013.9999-A | 4831
10.014.0001-0 | 5.04
10.014.0001-A | 5.04
10.014.0005-0 | 4.89
10.014.0005-A | 4.89
10.014.0010-0 | 13.6
10.014.0010-A | 13.41
10.014.0015-0 | 11.67
10.014.0015-A | 11.6
10.014.0020-0 | 4.5
10.014.0020-A | 4.5
10.014.0021-0 | 2.41
10.014.0021-A | 2.41
10.014.0022-0 | 4.5
10.014.0022-A | 4.5
10.014.9999-0 | 5354
10.014.9999-A | 5340
10.015.0001-0 | 1.77
10.015.0001-A | 1.77
10.015.0005-0 | 6.07
10.015.0005-A | 5.89
10.015.0010-0 | 8.47
10.015.0010-A | 8.26
10.015.0015-0 | 10.99
10.015.0015-A | 10.73
10.015.9999-0 | 8125
10.015.9999-A | 8039
10.016.0001-0 | 214.64
10.016.0001-A | 201.27
10.016.9999-0 | 4092
10.016.9999-A | 3844
10.017.0002-0 | 46.67
10.017.0002-A | 42.58
10.017.0005-0 | 61.5
10.017.0005-A | 56.39
10.017.0008-1 | 93.69
10.017.0008-B | 85.94
10.017.0013-0 | 65
10.017.0013-A | 59.38
10.017.0016-0 | 81.91
10.017.0016-A | 75.3
10.017.0021-0 | 95.39
10.017.0021-A | 87.67
10.017.9999-0 | 4650
10.017.9999-A | 4252
10.028.0005-0 | 43.61
10.028.0005-A | 40.22
10.028.0010-0 | 59.23
10.028.0010-A | 54.78
10.028.0015-0 | 75.89
10.028.0015-A | 70.18
10.028.0025-0 | 56.79
10.028.0025-A | 52.42
10.028.0030-0 | 72.72
10.028.0030-A | 67.62
10.028.0035-0 | 95.41
10.028.0035-A | 89.1
10.028.0040-0 | 105.25
10.028.0040-A | 100.95
10.028.0045-0 | 174.27
10.028.0045-A | 167.9
10.028.0050-0 | 241.48
10.028.0050-A | 233.65
10.028.9999-0 | 5842
10.028.9999-A | 5518
10.055.9999-0 | 4280
10.055.9999-A | 3773
10.060.0004-0 | 113.75
10.060.0004-A | 102.74
10.060.9999-0 | 6125
10.060.9999-A | 5530
10.065.0001-0 | 720.27
10.065.0001-A | 666.2
10.065.0002-0 | 878.75
10.065.0002-A | 812.89
10.065.0003-0 | 1440.54
10.065.0003-A | 1332.4
10.065.0004-0 | 1943.54
10.065.0004-A | 1797.55
10.065.9999-0 | 4642
10.065.9999-A | 4267
10.070.0001-0 | 9.02
10.070.0001-A | 8.61
10.070.9999-0 | 7511
10.070.9999-A | 7206
10.080.0001-0 | 74.52
10.080.0001-A | 64.58
10.080.9999-0 | 8095
10.080.9999-A | 7015
11.001.0001-1 | 195.49
11.001.0001-B | 195.49
11.001.0005-1 | 209.56
11.001.0005-B | 209.56
11.001.0006-1 | 225.05
11.001.0006-B | 225.05
11.001.0007-1 | 237.76
11.001.0007-B | 237.76
11.001.0008-1 | 256.4
11.001.0008-B | 256.4
11.001.0010-0 | 262.83
11.001.0010-A | 262.83
11.001.0013-1 | 264.38
11.001.0013-B | 264.38
11.001.0018-0 | 762.61
11.001.0018-A | 762.61
11.001.0019-0 | 248.2
11.001.0019-A | 248.2
11.001.0020-1 | 170.38
11.001.0020-B | 170.38
11.001.0030-0 | 264.38
11.001.0030-A | 264.38
11.001.9999-0 | 2734
11.001.9999-A | 2734
11.002.0010-0 | 119.23
11.002.0010-A | 103.32
11.002.0011-1 | 43.48
11.002.0011-B | 38.91
11.002.0012-1 | 55.27
11.002.0012-B | 48.51
11.002.0013-1 | 71.41
11.002.0013-B | 62.46
11.002.0014-1 | 85.51
11.002.0014-B | 74.92
11.002.0015-1 | 98.11
11.002.0015-B | 86.18
11.002.0017-1 | 29.1
11.002.0017-B | 26.38
11.002.0018-0 | 37.44
11.002.0018-A | 33.62
11.002.0021-1 | 83.51
11.002.0021-B | 72.58
11.002.0022-1 | 86.84
11.002.0022-B | 75.49
11.002.0023-1 | 103.52
11.002.0023-B | 90.07
11.002.0024-1 | 114.32
11.002.0024-B | 99.45
11.002.0025-1 | 153.67
11.002.0025-B | 133.49
11.002.0027-1 | 73.09
11.002.0027-B | 63.53
11.002.0028-1 | 85.12
11.002.0028-B | 73.95
11.002.0029-1 | 93.14
11.002.0029-B | 81.07
11.002.0030-1 | 103.79
11.002.0030-B | 90.31
11.002.0031-1 | 138.72
11.002.0031-B | 120.53
11.002.0033-1 | 64.81
11.002.0033-B | 56.26
11.002.0034-1 | 65.21
11.002.0034-B | 56.59
11.002.0035-1 | 65.81
11.002.0035-B | 57.1
11.002.0036-1 | 68.24
11.002.0036-B | 59.19
11.002.0037-1 | 78.75
11.002.0037-B | 68.28
11.002.0039-1 | 6.12
11.002.0039-B | 5.31
11.002.0040-1 | 3.32
11.002.0040-B | 2.92
11.002.0041-0 | 74.45
11.002.0041-A | 64.62
11.002.0042-0 | 74.89
11.002.0042-A | 64.99
11.002.0043-1 | 75.68
11.002.0043-B | 65.66
11.002.0044-0 | 78.39
11.002.0044-A | 67.99
11.002.0045-0 | 90.49
11.002.0045-A | 78.45
11.002.0060-0 | 127.43
11.002.0060-A | 111.56
11.002.9999-0 | 7497
11.002.9999-A | 6558
11.003.0001-1 | 370.43
11.003.0001-B | 348.03
11.003.0002-0 | 384.5
11.003.0002-A | 362.1
11.003.0003-1 | 399.99
11.003.0003-B | 377.59
11.003.0005-1 | 412.7
11.003.0005-B | 390.3
11.003.0006-0 | 431.33
11.003.0006-A | 408.94
11.003.0007-0 | 437.76
11.003.0007-A | 415.37
11.003.0008-0 | 439.32
11.003.0008-A | 416.92
11.003.0010-0 | 420.5
11.003.0010-A | 398.1
11.003.0014-1 | 330.67
11.003.0014-B | 311.35
11.003.0015-0 | 286.21
11.003.0015-A | 266.89
11.003.0020-0 | 324.15
11.003.0020-A | 304.5
11.003.0050-0 | 39.9
11.003.0050-A | 36.11
11.003.0052-0 | 40.75
11.003.0052-A | 36.96
11.003.0054-0 | 41.45
11.003.0054-A | 37.66
11.003.0056-0 | 42.48
11.003.0056-A | 38.69
11.003.0060-0 | 45.14
11.003.0060-A | 41.35
11.003.0062-0 | 46.38
11.003.0062-A | 42.59
11.003.0064-0 | 47.39
11.003.0064-A | 43.6
11.003.0066-0 | 48.89
11.003.0066-A | 45.1
11.003.0070-0 | 51.43
11.003.0070-A | 47.64
11.003.0072-0 | 53.13
11.003.0072-A | 49.34
11.003.0074-0 | 54.53
11.003.0074-A | 50.74
11.003.0076-0 | 56.58
11.003.0076-A | 52.79
11.003.9999-0 | 3796
11.003.9999-A | 3537
11.004.0001-1 | 26.67
11.004.0001-B | 23.7
11.004.0002-0 | 212.97
11.004.0002-A | 188.22
11.004.0003-0 | 253.74
11.004.0003-A | 228.99
11.004.0020-1 | 48.94
11.004.0020-B | 43.67
11.004.0021-1 | 52.86
11.004.0021-B | 47.59
11.004.0022-1 | 58.02
11.004.0022-B | 52.75
11.004.0023-1 | 64.82
11.004.0023-B | 59.55
11.004.0024-1 | 87.94
11.004.0024-B | 79.11
11.004.0025-1 | 81.57
11.004.0025-B | 72.75
11.004.0026-0 | 49.98
11.004.0026-A | 44.94
11.004.0027-0 | 113.78
11.004.0027-A | 106.08
11.004.0028-0 | 96.11
11.004.0028-A | 87.27
11.004.0029-0 | 24.88
11.004.0029-A | 22.49
11.004.0030-1 | 39.91
11.004.0030-B | 36.74
11.004.0035-1 | 8.17
11.004.0035-B | 7.36
11.004.0036-0 | 10.11
11.004.0036-A | 9.24
11.004.0037-0 | 11.69
11.004.0037-A | 10.67
11.004.0038-1 | 15.57
11.004.0038-B | 14.22
11.004.0053-1 | 63.12
11.004.0053-B | 57.24
11.004.0055-0 | 1495.21
11.004.0055-A | 1447.83
11.004.0060-0 | 86.06
11.004.0060-A | 78.35
11.004.0061-0 | 9.3
11.004.0061-A | 8.58
11.004.0063-0 | 8.75
11.004.0063-A | 8.04
11.004.0065-0 | 24.81
11.004.0065-A | 22.44
11.004.0066-0 | 22.77
11.004.0066-A | 20.4
11.004.0069-1 | 33.23
11.004.0069-B | 29.92
11.004.0070-1 | 30.92
11.004.0070-B | 27.6
11.004.0072-1 | 51.72
11.004.0072-B | 46.51
11.004.0073-1 | 48.27
11.004.0073-B | 43.05
11.004.0075-0 | 60
11.004.0075-A | 53.84
11.004.0076-1 | 56.03
11.004.0076-B | 49.88
11.004.0080-0 | 2.88
11.004.0080-A | 2.58
11.004.0100-0 | 57.87
11.004.0100-A | 54.94
11.004.0200-0 | 589.09
11.004.0200-A | 546.49
11.004.9999-0 | 5930
11.004.9999-A | 5358
11.005.0001-1 | 67.88
11.005.0001-B | 60.09
11.005.0002-1 | 87.25
11.005.0002-B | 79.47
11.005.0005-1 | 139.42
11.005.0005-B | 128.69
11.005.0006-1 | 116.64
11.005.0006-B | 105.2
11.005.0010-0 | 52.68
11.005.0010-A | 46.7
11.005.0012-0 | 61.11
11.005.0012-A | 55.13
11.005.0015-0 | 81.32
11.005.0015-A | 73.54
11.005.0020-0 | 38.69
11.005.0020-A | 36.32
11.005.0050-0 | 215.85
11.005.0050-A | 193.71
11.005.0055-0 | 183.89
11.005.0055-A | 163.42
11.005.9999-0 | 4443
11.005.9999-A | 3832
11.006.0005-0 | 6.27
11.006.0005-A | 6.27
11.006.0020-0 | 7.42
11.006.0020-A | 7.42
11.006.0025-0 | 8.21
11.006.0025-A | 8.21
11.006.0030-0 | 9.12
11.006.0030-A | 9.12
11.006.0035-0 | 11.36
11.006.0035-A | 11.36
11.006.0040-0 | 12.28
11.006.0040-A | 12.28
11.006.0100-0 | 0.14
11.006.0100-A | 0.14
11.006.9999-0 | 1000
11.006.9999-A | 1000
11.007.0005-0 | 15.11
11.007.0005-A | 13.09
11.007.0020-0 | 5.18
11.007.0020-A | 4.49
11.007.0030-0 | 3.91
11.007.0030-A | 3.39
11.007.9999-0 | 1521
11.007.9999-A | 1318
11.008.0001-1 | 3.31
11.008.0001-B | 3.31
11.008.0003-0 | 3.84
11.008.0003-A | 3.84
11.008.0004-1 | 3.36
11.008.0004-B | 3.36
11.008.9999-0 | 5350
11.008.9999-A | 5350
11.009.0011-0 | 3.7
11.009.0011-A | 3.7
11.009.0012-0 | 3.94
11.009.0012-A | 3.94
11.009.0013-0 | 3.5
11.009.0013-A | 3.5
11.009.0014-1 | 3.47
11.009.0014-B | 3.47
11.009.0015-1 | 3.08
11.009.0015-B | 3.08
11.009.9999-0 | 5843
11.009.9999-A | 5843
11.010.0008-0 | 7.5
11.010.0008-A | 7.5
11.010.0009-0 | 18.59
11.010.0009-A | 18.59
11.010.0010-0 | 14.89
11.010.0010-A | 14.89
11.010.0011-0 | 14.6
11.010.0011-A | 14.6
11.010.0012-0 | 13.96
11.010.0012-A | 13.96
11.010.0013-0 | 13.66
11.010.0013-A | 13.66
11.010.0014-0 | 13.13
11.010.0014-A | 13.13
11.010.0015-1 | 11.59
11.010.0015-B | 11.59
11.010.0016-0 | 10.49
11.010.0016-A | 10.49
11.010.0017-0 | 10.33
11.010.0017-A | 10.33
11.010.0018-0 | 9.99
11.010.0018-A | 9.99
11.010.0019-0 | 9.6
11.010.0019-A | 9.6
11.010.0020-0 | 9.37
11.010.0020-A | 9.37
11.010.0028-0 | 17.58
11.010.0028-A | 17.58
11.010.0029-0 | 14.22
11.010.0029-A | 14.22
11.010.0030-0 | 14
11.010.0030-A | 14
11.010.0031-0 | 13.46
11.010.0031-A | 13.46
11.010.0032-0 | 13.09
11.010.0032-A | 13.09
11.010.0033-0 | 12.63
11.010.0033-A | 12.63
11.010.0034-0 | 11.24
11.010.0034-A | 11.24
11.010.0035-0 | 10.21
11.010.0035-A | 10.21
11.010.0036-0 | 10.11
11.010.0036-A | 10.11
11.010.0037-0 | 9.78
11.010.0037-A | 9.78
11.010.0038-0 | 9.41
11.010.0038-A | 9.41
11.010.0039-0 | 9.19
11.010.0039-A | 9.19
11.010.0060-0 | 6.43
11.010.0060-A | 6.43
11.010.0061-0 | 16.74
11.010.0061-A | 16.74
11.010.0062-0 | 15.12
11.010.0062-A | 15.12
11.010.0063-0 | 12.89
11.010.0063-A | 12.89
11.010.0064-0 | 11.71
11.010.0064-A | 11.71
11.010.0065-0 | 12.01
11.010.0065-A | 12.01
11.010.0066-0 | 11.27
11.010.0066-A | 11.27
11.010.0067-0 | 9.59
11.010.0067-A | 9.59
11.010.0068-0 | 8.65
11.010.0068-A | 8.65
11.010.0069-0 | 8.42
11.010.0069-A | 8.42
11.010.0070-0 | 8.07
11.010.0070-A | 8.07
11.010.0071-0 | 8.24
11.010.0071-A | 8.24
11.010.0072-0 | 8.35
11.010.0072-A | 8.35
11.010.0081-0 | 15.88
11.010.0081-A | 15.88
11.010.0082-0 | 13.49
11.010.0082-A | 13.49
11.010.0083-0 | 12.28
11.010.0083-A | 12.28
11.010.0084-0 | 11.22
11.010.0084-A | 11.22
11.010.0085-0 | 11.53
11.010.0085-A | 11.53
11.010.0086-0 | 10.85
11.010.0086-A | 10.85
11.010.0087-0 | 9.29
11.010.0087-A | 9.29
11.010.0088-0 | 8.48
11.010.0088-A | 8.48
11.010.0089-0 | 8.25
11.010.0089-A | 8.25
11.010.0090-0 | 8.31
11.010.0090-A | 8.31
11.010.0091-0 | 8.08
11.010.0091-A | 8.08
11.010.0092-0 | 7.85
11.010.0092-A | 7.85
11.010.0100-0 | 4.28
11.010.0100-A | 4.28
11.010.0105-0 | 5.13
11.010.0105-A | 5.13
11.010.9999-0 | 3472
11.010.9999-A | 3472
11.011.0005-0 | 3.55
11.011.0005-A | 3.55
11.011.0006-0 | 4.65
11.011.0006-A | 4.65
11.011.0010-0 | 3.07
11.011.0010-A | 2.86
11.011.0011-0 | 3.22
11.011.0011-A | 2.99
11.011.0012-0 | 3.41
11.011.0012-A | 3.15
11.011.0013-0 | 3.55
11.011.0013-A | 3.28
11.011.0014-0 | 3.64
11.011.0014-A | 3.35
11.011.0015-0 | 3.72
11.011.0015-A | 3.42
11.011.0016-0 | 3.78
11.011.0016-A | 3.47
11.011.0017-1 | 4.15
11.011.0017-B | 3.81
11.011.0018-0 | 4.44
11.011.0018-A | 4.06
11.011.0019-0 | 4.6
11.011.0019-A | 4.19
11.011.0020-0 | 4.88
11.011.0020-A | 4.44
11.011.0021-0 | 5.01
11.011.0021-A | 4.55
11.011.0022-0 | 5.35
11.011.0022-A | 4.85
11.011.0023-1 | 4.25
11.011.0023-B | 3.68
11.011.0024-1 | 3.54
11.011.0024-B | 3.07
11.011.0025-1 | 2.83
11.011.0025-B | 2.45
11.011.0027-0 | 3.9
11.011.0027-A | 3.38
11.011.0028-0 | 3.54
11.011.0028-A | 3.07
11.011.0029-0 | 4.25
11.011.0029-A | 3.68
11.011.0030-1 | 3.72
11.011.0030-B | 3.22
11.011.0031-1 | 3.19
11.011.0031-B | 2.76
11.011.0035-0 | 4.74
11.011.0035-A | 4.16
11.011.0036-0 | 4.21
11.011.0036-A | 3.7
11.011.0037-0 | 3.68
11.011.0037-A | 3.24
11.011.0040-0 | 1.77
11.011.0040-A | 1.53
11.011.9999-0 | 7025
11.011.9999-A | 6323
11.012.0015-0 | 339.79
11.012.0015-A | 334.27
11.012.0016-0 | 509.54
11.012.0016-A | 498.3
11.012.0017-0 | 607.49
11.012.0017-A | 590.74
11.012.0018-0 | 720.32
11.012.0018-A | 698.26
11.012.0019-0 | 826.69
11.012.0019-A | 803.61
11.012.0020-0 | 849.49
11.012.0020-A | 825.53
11.012.0021-0 | 885.63
11.012.0021-A | 860.88
11.012.0025-1 | 1172.77
11.012.0025-B | 1145.42
11.012.0030-0 | 2120.24
11.012.0030-A | 2087.74
11.012.0035-0 | 2900.53
11.012.0035-A | 2864.48
11.012.0040-0 | 4008.33
11.012.0040-A | 3969.6
11.012.0045-0 | 4858.32
11.012.0045-A | 4817.2
11.012.0050-0 | 7114.68
11.012.0050-A | 7068.17
11.012.0060-0 | 360.79
11.012.0060-A | 355.27
11.012.0061-0 | 541.34
11.012.0061-A | 530.1
11.012.0062-0 | 642.68
11.012.0062-A | 625.93
11.012.0063-0 | 799
11.012.0063-A | 776.94
11.012.0064-0 | 962.79
11.012.0064-A | 939.71
11.012.0065-0 | 982.73
11.012.0065-A | 958.77
11.012.0066-0 | 1033.07
11.012.0066-A | 1008.32
11.012.0070-0 | 1580.66
11.012.0070-A | 1553.31
11.012.0075-0 | 2808.32
11.012.0075-A | 2775.82
11.012.0080-0 | 3954.53
11.012.0080-A | 3918.48
11.012.0085-0 | 5371.36
11.012.0085-A | 5332.63
11.012.0090-0 | 6609.32
11.012.0090-A | 6568.2
11.012.0095-0 | 7800.68
11.012.0095-A | 7754.17
11.012.0100-0 | 3.14
11.012.0100-A | 3.14
11.012.0105-0 | 3.44
11.012.0105-A | 3.44
11.012.0120-0 | 3.73
11.012.0120-A | 3.73
11.012.0125-0 | 4.42
11.012.0125-A | 4.42
11.012.9999-0 | 4539
11.012.9999-A | 4454
11.013.0003-1 | 1470.6
11.013.0003-B | 1342.21
11.013.0005-0 | 232.72
11.013.0005-A | 213.77
11.013.0006-0 | 23.27
11.013.0006-A | 21.19
11.013.0009-0 | 30.83
11.013.0009-A | 28.57
11.013.0014-0 | 1781.32
11.013.0014-A | 1653.55
11.013.0015-0 | 1801.32
11.013.0015-A | 1673.55
11.013.0016-0 | 1806.49
11.013.0016-A | 1678.72
11.013.0059-0 | 134.63
11.013.0059-A | 122.67
11.013.0060-0 | 161.35
11.013.0060-A | 150.28
11.013.0061-0 | 153.69
11.013.0061-A | 140.52
11.013.0062-0 | 189.6
11.013.0062-A | 176.76
11.013.0063-0 | 181.08
11.013.0063-A | 165.74
11.013.0064-0 | 210.98
11.013.0064-A | 196.63
11.013.0065-0 | 551.12
11.013.0065-A | 494.6
11.013.0066-0 | 207.52
11.013.0066-A | 192.86
11.013.0067-0 | 551.57
11.013.0067-A | 494.74
11.013.0068-0 | 237.99
11.013.0068-A | 221.24
11.013.0069-0 | 587.83
11.013.0069-A | 528.9
11.013.0070-1 | 1827.59
11.013.0070-B | 1695.61
11.013.0075-0 | 1847.59
11.013.0075-A | 1715.61
11.013.0080-0 | 1852.76
11.013.0080-A | 1720.78
11.013.0100-0 | 1871.83
11.013.0100-A | 1738.27
11.013.0105-0 | 1845.96
11.013.0105-A | 1718.52
11.013.0110-0 | 1852.85
11.013.0110-A | 1725.41
11.013.0130-0 | 1505.65
11.013.0130-A | 1404.52
11.013.0135-0 | 1525.65
11.013.0135-A | 1424.52
11.013.0140-0 | 1530.82
11.013.0140-A | 1429.69
11.013.9999-0 | 5071
11.013.9999-A | 4254
11.014.9999-0 | 4523
11.014.9999-A | 4005
11.015.0001-0 | 3.74
11.015.0001-A | 3.74
11.015.0003-0 | 4.3
11.015.0003-A | 4.3
11.015.0004-0 | 3.68
11.015.0004-A | 3.68
11.015.0019-0 | 3015.66
11.015.0019-A | 2985.54
11.015.0020-0 | 2700.39
11.015.0020-A | 2670.27
11.015.0021-0 | 12.42
11.015.0021-A | 11.05
11.015.0022-0 | 23.52
11.015.0022-A | 20.77
11.015.0030-0 | 52.81
11.015.0030-A | 51.81
11.015.9999-0 | 4129
11.015.9999-A | 3981
11.016.0001-0 | 9.73
11.016.0001-A | 9.07
11.016.0002-1 | 15660.09
11.016.0002-B | 14327.56
11.016.0003-0 | 121.65
11.016.0003-A | 113.44
11.016.0004-0 | 131.74
11.016.0004-A | 122.84
11.016.0005-0 | 166.88
11.016.0005-A | 155.61
11.016.0006-0 | 214.09
11.016.0006-A | 199.64
11.016.0007-0 | 8.98
11.016.0007-A | 8.43
11.016.0020-0 | 6.68
11.016.0020-A | 6.47
11.016.0022-0 | 9.5
11.016.0022-A | 8.89
11.016.0030-0 | 15.48
11.016.0030-A | 14.23
11.016.0040-0 | 478.48
11.016.0040-A | 451.34
11.016.0045-0 | 231.89
11.016.0045-A | 231.5
11.016.0047-0 | 248.65
11.016.0047-A | 221.82
11.016.0100-0 | 15.61
11.016.0100-A | 14.38
11.016.0101-0 | 11.39
11.016.0101-A | 10.16
11.016.0102-0 | 4.22
11.016.0102-A | 4.22
11.016.0200-0 | 3.52
11.016.0200-A | 3.52
11.016.0201-0 | 13.66
11.016.0201-A | 11.92
11.016.0505-1 | 11.17
11.016.0505-B | 10.65
11.016.9999-0 | 4497
11.016.9999-A | 4446
11.017.9999-0 | 1898
11.017.9999-A | 1885
11.018.0020-0 | 211.49
11.018.0020-A | 211.49
11.018.0021-0 | 518.2
11.018.0021-A | 503.8
11.018.0025-0 | 225.38
11.018.0025-A | 225.38
11.018.0026-0 | 532.1
11.018.0026-A | 517.69
11.018.0030-0 | 277.13
11.018.0030-A | 277.13
11.018.0031-0 | 583.85
11.018.0031-A | 569.44
11.018.0050-0 | 166.63
11.018.0050-A | 166.63
11.018.0051-0 | 214.65
11.018.0051-A | 214.65
11.018.0052-0 | 131.3
11.018.0052-A | 131.3
11.018.0053-0 | 136.57
11.018.0053-A | 136.57
11.018.0054-0 | 190.82
11.018.0054-A | 190.82
11.018.0060-0 | 69.72
11.018.0060-A | 69.72
11.018.0075-0 | 23.01
11.018.0075-A | 20.64
11.018.0080-0 | 25.5
11.018.0080-A | 23.13
11.018.0085-0 | 27.47
11.018.0085-A | 25.11
11.018.0090-0 | 31.92
11.018.0090-A | 29.55
11.018.9999-0 | 2871
11.018.9999-A | 2780
11.019.0001-0 | 54.26
11.019.0001-A | 51.67
11.019.0005-0 | 686.87
11.019.0005-A | 686.87
11.019.0010-0 | 745.87
11.019.0010-A | 745.87
11.019.0015-0 | 976.87
11.019.0015-A | 976.87
11.019.9999-0 | 4680
11.019.9999-A | 4585
11.020.0001-0 | 34.02
11.020.0001-A | 30.66
11.020.0002-0 | 18.89
11.020.0002-A | 17.13
11.020.0003-0 | 69.97
11.020.0003-A | 64.46
11.020.0006-0 | 117.72
11.020.0006-A | 108.94
11.020.0007-1 | 53.82
11.020.0007-B | 49.59
11.020.0011-1 | 90.55
11.020.0011-B | 83.8
11.020.0012-0 | 45.75
11.020.0012-A | 42.15
11.020.0015-0 | 76.97
11.020.0015-A | 71.23
11.020.0020-0 | 21.89
11.020.0020-A | 18.97
11.020.9999-0 | 7619
11.020.9999-A | 6973
11.021.0010-1 | 25.2
11.021.0010-B | 24.21
11.021.9999-0 | 2157
11.021.9999-A | 2034
11.022.9999-0 | 9614
11.022.9999-A | 9161
11.023.0001-0 | 4.48
11.023.0001-A | 4.48
11.023.0002-0 | 3.22
11.023.0002-A | 3.22
11.023.0003-0 | 3.86
11.023.0003-A | 3.86
11.023.0005-0 | 3.19
11.023.0005-A | 3.19
11.023.0006-0 | 12.56
11.023.0006-A | 12.56
11.023.0007-0 | 11.62
11.023.0007-A | 11.62
11.023.0008-0 | 21.2
11.023.0008-A | 21.2
11.023.0009-0 | 18.44
11.023.0009-A | 18.44
11.023.0010-0 | 32.86
11.023.0010-A | 32.86
11.023.0011-0 | 28.85
11.023.0011-A | 28.85
11.023.0013-0 | 28.69
11.023.0013-A | 28.69
11.023.9999-0 | 4809
11.023.9999-A | 4809
11.024.0001-1 | 1014.78
11.024.0001-B | 979.93
11.024.0002-0 | 811.83
11.024.0002-A | 783.94
11.024.0005-0 | 710.35
11.024.0005-A | 685.95
11.024.0008-0 | 568.28
11.024.0008-A | 548.76
11.024.0010-1 | 1491.08
11.024.0010-B | 1456.23
11.024.0012-0 | 1192.87
11.024.0012-A | 1164.98
11.024.0015-0 | 1043.76
11.024.0015-A | 1019.36
11.024.0018-0 | 835
11.024.0018-A | 815.49
11.024.9999-0 | 3545
11.024.9999-A | 3451
11.025.0002-0 | 404.34
11.025.0002-A | 396.13
11.025.0006-0 | 409.6
11.025.0006-A | 401.39
11.025.0009-0 | 430.6
11.025.0009-A | 422.39
11.025.0012-0 | 433.9
11.025.0012-A | 425.69
11.025.0013-0 | 439.56
11.025.0013-A | 431.35
11.025.0014-0 | 456.85
11.025.0014-A | 448.64
11.025.9999-0 | 2594
11.025.9999-A | 2545
11.026.0010-0 | 43.61
11.026.0010-A | 39.91
11.026.0015-0 | 2.53
11.026.0015-A | 2.19
11.026.0016-0 | 10.72
11.026.0016-A | 9.3
11.026.0020-0 | 115.68
11.026.0020-A | 103.07
11.026.0025-0 | 114.35
11.026.0025-A | 101.99
11.026.0030-0 | 189.32
11.026.0030-A | 182.32
11.026.0032-0 | 473.91
11.026.0032-A | 463.82
11.026.0033-0 | 449.81
11.026.0033-A | 439.72
11.026.0035-0 | 42.8
11.026.0035-A | 40.29
11.026.0040-0 | 112.12
11.026.0040-A | 112.12
11.026.9999-0 | 6444
11.026.9999-A | 5942
11.027.9999-0 | 5706
11.027.9999-A | 5391
11.028.9999-0 | 2265
11.028.9999-A | 2150
11.029.9999-0 | 3133
11.029.9999-A | 3017
11.030.0020-0 | 102.85
11.030.0020-A | 98.7
11.030.0025-0 | 103.55
11.030.0025-A | 99.4
11.030.0030-0 | 103.73
11.030.0030-A | 99.58
11.030.0050-0 | 102.7
11.030.0050-A | 98.14
11.030.0055-0 | 103.6
11.030.0055-A | 99.04
11.030.0060-0 | 103.84
11.030.0060-A | 99.27
11.030.0080-0 | 124.71
11.030.0080-A | 119.75
11.030.0085-0 | 125.61
11.030.0085-A | 120.65
11.030.0090-0 | 125.84
11.030.0090-A | 120.88
11.030.0110-0 | 133.24
11.030.0110-A | 128.14
11.030.0115-0 | 134.14
11.030.0115-A | 129.04
11.030.0120-0 | 134.37
11.030.0120-A | 129.27
11.030.9999-0 | 6292
11.030.9999-A | 6010
11.031.0005-0 | 274.97
11.031.0005-A | 268.73
11.031.0006-0 | 159.97
11.031.0006-A | 156.04
11.031.0010-0 | 249.02
11.031.0010-A | 242.78
11.031.0011-0 | 134.02
11.031.0011-A | 130.09
11.031.0050-0 | 99.37
11.031.0050-A | 95.74
11.031.0051-0 | 55.53
11.031.0051-A | 52.88
11.031.9999-0 | 1113
11.031.9999-A | 1075
11.032.0005-0 | 296.9
11.032.0005-A | 291.87
11.032.9999-0 | 1327
11.032.9999-A | 1309
11.034.0005-0 | 87.95
11.034.0005-A | 85.04
11.034.0010-0 | 104.85
11.034.0010-A | 101.58
11.034.9999-0 | 4449
11.034.9999-A | 4306
11.035.0001-1 | 11.82
11.035.0001-B | 10.61
11.035.0002-1 | 10.74
11.035.0002-B | 9.53
11.035.0005-0 | 62.3
11.035.0005-A | 61.32
11.035.0010-0 | 73.86
11.035.0010-A | 72.62
11.035.0015-0 | 88.1
11.035.0015-A | 86.59
11.035.0020-0 | 111.17
11.035.0020-A | 109.38
11.035.9999-0 | 6975
11.035.9999-A | 6633
11.036.0001-1 | 64.34
11.036.0001-B | 64.04
11.036.0002-1 | 84.34
11.036.0002-B | 84.04
11.036.9999-0 | 1023
11.036.9999-A | 1017
11.037.0001-0 | 58.69
11.037.0001-A | 55.29
11.037.9999-0 | 3024
11.037.9999-A | 2819
11.038.0001-0 | 10.9
11.038.0001-A | 9.61
11.038.9999-0 | 7760
11.038.9999-A | 6835
11.039.0001-0 | 117278.59
11.039.0001-A | 110575.53
11.039.9999-0 | 7487
11.039.9999-A | 7029
11.040.0100-0 | 2321.89
11.040.0100-A | 2267.31
11.040.0105-0 | 2894.18
11.040.0105-A | 2839.6
11.040.0120-0 | 903.24
11.040.0120-A | 850.26
11.040.0130-0 | 989.09
11.040.0130-A | 936.11
11.040.9999-0 | 3793
11.040.9999-A | 3642
11.041.9999-0 | 3142
11.041.9999-A | 3142
11.043.0002-0 | 54.09
11.043.0002-A | 50.82
11.043.0003-0 | 63.98
11.043.0003-A | 60.71
11.043.0004-0 | 73.87
11.043.0004-A | 70.6
11.043.0005-0 | 83.76
11.043.0005-A | 80.49
11.043.0006-0 | 65.38
11.043.0006-A | 61.08
11.043.0007-0 | 82.01
11.043.0007-A | 77.71
11.043.0008-0 | 98.63
11.043.0008-A | 94.33
11.043.0009-0 | 115.25
11.043.0009-A | 110.96
11.043.0010-0 | 131.88
11.043.0010-A | 127.58
11.043.0011-0 | 63.26
11.043.0011-A | 59.13
11.043.0012-0 | 73.15
11.043.0012-A | 69.02
11.043.0013-0 | 83.04
11.043.0013-A | 78.91
11.043.0014-1 | 92.92
11.043.0014-B | 88.8
11.043.0015-0 | 113.94
11.043.0015-A | 109.81
11.043.0016-0 | 69.41
11.043.0016-A | 64.94
11.043.0017-0 | 86.03
11.043.0017-A | 81.56
11.043.0018-0 | 102.66
11.043.0018-A | 98.19
11.043.0019-1 | 124.42
11.043.0019-B | 119.27
11.043.0020-0 | 141.05
11.043.0020-A | 135.89
11.043.0021-0 | 116.05
11.043.0021-A | 105.05
11.043.0022-0 | 125.94
11.043.0022-A | 114.94
11.043.0023-0 | 135.83
11.043.0023-A | 124.83
11.043.0024-1 | 145.72
11.043.0024-B | 134.72
11.043.0025-0 | 166.73
11.043.0025-A | 155.73
11.043.0026-0 | 122.2
11.043.0026-A | 110.86
11.043.0027-0 | 138.83
11.043.0027-A | 127.48
11.043.0028-0 | 155.45
11.043.0028-A | 144.11
11.043.0029-1 | 190.07
11.043.0029-B | 176.32
11.043.0030-0 | 206.7
11.043.0030-A | 192.94
11.043.9999-0 | 5162
11.043.9999-A | 4806
11.044.0006-0 | 2193.08
11.044.0006-A | 2010.62
11.044.0007-0 | 2605.57
11.044.0007-A | 2392.68
11.044.0008-0 | 3267.6
11.044.0008-A | 3035.6
11.044.0009-0 | 3867.68
11.044.0009-A | 3555.63
11.044.0010-0 | 4549.59
11.044.0010-A | 4146.46
11.044.0056-0 | 735.93
11.044.0056-A | 659.99
11.044.0058-0 | 858.96
11.044.0058-A | 770.36
11.044.0060-0 | 1168.3
11.044.0060-A | 1038.44
11.044.9999-0 | 5749
11.044.9999-A | 5167
11.045.0006-0 | 2250.04
11.045.0006-A | 2059.98
11.045.0007-0 | 2672.05
11.045.0007-A | 2450.29
11.045.0008-0 | 3340.04
11.045.0008-A | 3098.38
11.045.0009-0 | 3965.13
11.045.0009-A | 3640.08
11.045.0010-0 | 4675.45
11.045.0010-A | 4255.53
11.045.9999-0 | 5736
11.045.9999-A | 5213
11.046.0001-0 | 250
11.046.0001-A | 250
11.046.0004-0 | 270
11.046.0004-A | 270
11.046.0007-0 | 280
11.046.0007-A | 280
11.046.0010-0 | 300
11.046.0010-A | 300
11.046.0013-0 | 305.17
11.046.0013-A | 305.17
11.046.0014-0 | 320
11.046.0014-A | 320
11.046.0015-0 | 329
11.046.0015-A | 329
11.046.0060-0 | 308.4
11.046.0060-A | 308.4
11.046.0100-0 | 369.76
11.046.0100-A | 369.76
11.046.0105-0 | 409.32
11.046.0105-A | 409.32
11.046.0110-0 | 523.32
11.046.0110-A | 523.32
11.046.0115-0 | 535.01
11.046.0115-A | 535.01
11.046.0180-0 | 30
11.046.0180-A | 30
11.046.9999-0 | 2652
11.046.9999-A | 2652
11.047.0010-1 | 205.97
11.047.0010-B | 196.47
11.047.0011-1 | 1247.67
11.047.0011-B | 1164.33
11.047.0012-0 | 213.15
11.047.0012-A | 203.65
11.047.0015-0 | 128.06
11.047.0015-A | 123.61
11.047.0016-0 | 1037.01
11.047.0016-A | 953.67
11.047.0050-0 | 337.49
11.047.0050-A | 305.85
11.047.9999-0 | 4860
11.047.9999-A | 4530
11.048.0010-1 | 315.89
11.048.0010-B | 307.18
11.048.0015-1 | 335.89
11.048.0015-B | 327.18
11.048.0020-1 | 345.89
11.048.0020-B | 337.18
11.048.0025-1 | 365.89
11.048.0025-B | 357.18
11.048.0030-1 | 371.06
11.048.0030-B | 362.35
11.048.0035-1 | 385.89
11.048.0035-B | 377.18
11.048.0040-1 | 394.89
11.048.0040-B | 386.18
11.048.0050-0 | 115.41
11.048.0050-A | 111.05
11.048.0055-0 | 122.65
11.048.0055-A | 118.29
11.048.0060-0 | 129.9
11.048.0060-A | 125.54
11.048.9999-0 | 3213
11.048.9999-A | 3015
11.050.0001-1 | 8.25
11.050.0001-B | 8.25
11.050.0002-0 | 1.65
11.050.0002-A | 1.65
11.050.0010-0 | 5.2
11.050.0010-A | 5.2
11.050.9999-0 | 1462
11.050.9999-A | 1462
11.055.0001-1 | 17.95
11.055.0001-B | 15.73
11.055.0002-0 | 4.19
11.055.0002-A | 3.66
11.055.0010-0 | 9.94
11.055.0010-A | 8.79
11.055.9999-0 | 7076
11.055.9999-A | 6208
11.056.0010-0 | 4.26
11.056.0010-A | 4.26
11.056.0030-0 | 12.88
11.056.0030-A | 12.88
11.056.9999-0 | 1188
11.056.9999-A | 1188
11.057.0010-0 | 3.8
11.057.0010-A | 3.29
11.057.9999-0 | 1517
11.057.9999-A | 1314
11.060.0160-0 | 13509.45
11.060.0160-A | 12265.48
11.060.0165-0 | 25049.19
11.060.0165-A | 22862.68
11.060.0170-0 | 15371.07
11.060.0170-A | 13897.57
11.060.0175-0 | 28150.18
11.060.0175-A | 25733.05
11.060.0180-0 | 32421.32
11.060.0180-A | 29543.65
11.060.0185-0 | 28467.83
11.060.0185-A | 25939.32
11.060.0190-0 | 33200.68
11.060.0190-A | 30322.79
11.060.0195-0 | 37009.88
11.060.0195-A | 33879.48
11.060.0200-0 | 5815.99
11.060.0200-A | 5340.25
11.060.0205-0 | 10201.07
11.060.0205-A | 10201.07
11.060.0410-0 | 339.29
11.060.0410-A | 323.47
11.060.0415-0 | 127.22
11.060.0415-A | 115.03
11.060.9999-0 | 5141
11.060.9999-A | 4723
11.061.0001-0 | 232.26
11.061.0001-A | 215.8
11.061.0002-0 | 123.27
11.061.0002-A | 106.81
11.061.9999-0 | 6948
11.061.9999-A | 6246
11.080.0010-0 | 54.25
11.080.0010-A | 51.88
11.080.9999-0 | 1161
11.080.9999-A | 1111
11.090.0500-0 | 35.91
11.090.0500-A | 32.46
11.090.0505-0 | 64.63
11.090.0505-A | 61.29
11.090.0510-0 | 21.62
11.090.0510-A | 19.25
11.090.0515-0 | 23.89
11.090.0515-A | 21.9
11.090.0520-0 | 323.23
11.090.0520-A | 309.01
11.090.0530-0 | 121.05
11.090.0530-A | 118.7
11.090.0535-0 | 31.87
11.090.0535-A | 30.37
11.090.0600-0 | 5470.75
11.090.0600-A | 5432.85
11.090.0610-0 | 1744.38
11.090.0610-A | 1710.45
11.090.0611-0 | 19.79
11.090.0611-A | 17.14
11.090.0620-0 | 9.29
11.090.0620-A | 8.12
11.090.9999-0 | 6372
11.090.9999-A | 5873
11.091.0001-0 | 783.88
11.091.0001-A | 683.36
11.091.9999-0 | 1506
11.091.9999-A | 1311
11.092.0001-0 | 454.95
11.092.0001-A | 431.96
11.092.9999-0 | 1170
11.092.9999-A | 1093
12.001.0010-0 | 376.93
12.001.0010-A | 342.85
12.001.0015-0 | 459.85
12.001.0015-A | 415.88
12.001.0020-0 | 326.55
12.001.0020-A | 299.2
12.001.0025-0 | 408.68
12.001.0025-A | 370.36
12.001.0030-0 | 498.25
12.001.0030-A | 447.98
12.001.0035-0 | 590.06
12.001.0035-A | 527.53
12.001.0040-0 | 70.34
12.001.0040-A | 61.18
12.001.0045-0 | 140.69
12.001.0045-A | 122.36
12.001.0070-0 | 228.18
12.001.0070-A | 210.21
12.001.0075-0 | 293.07
12.001.0075-A | 267.39
12.001.0090-0 | 531.69
12.001.0090-A | 477.9
12.001.0095-0 | 638.11
12.001.0095-A | 570.1
12.001.0100-0 | 736.15
12.001.0100-A | 654.36
12.001.0105-0 | 878.05
12.001.0105-A | 777.3
12.001.0115-0 | 123.55
12.001.0115-A | 107.28
12.001.9999-0 | 5345
12.001.9999-A | 4782
12.002.0010-0 | 1045.21
12.002.0010-A | 987.56
12.002.0011-0 | 1022.79
12.002.0011-A | 968.14
12.002.0015-0 | 196.15
12.002.0015-A | 186.34
12.002.0016-0 | 192.79
12.002.0016-A | 183.43
12.002.0020-0 | 215.97
12.002.0020-A | 204.18
12.002.0025-0 | 247.17
12.002.0025-A | 230.55
12.002.0030-0 | 275.27
12.002.0030-A | 255.57
12.002.0035-1 | 102.78
12.002.0035-B | 97.11
12.002.0036-0 | 100.54
12.002.0036-A | 95.17
12.002.0040-0 | 110.71
12.002.0040-A | 104.36
12.002.0045-0 | 129.83
12.002.0045-A | 120.55
12.002.0050-0 | 145.13
12.002.0050-A | 134.19
12.002.0060-1 | 111.06
12.002.0060-B | 104.68
12.002.0065-1 | 216.39
12.002.0065-B | 204.91
12.002.0070-1 | 238.96
12.002.0070-B | 225.48
12.002.0080-0 | 42.12
12.002.0080-A | 39.94
12.002.0085-0 | 25.31
12.002.0085-A | 23.66
12.002.0100-0 | 625.17
12.002.0100-A | 592
12.002.9999-0 | 6582
12.002.9999-A | 6132
12.003.0055-0 | 93.79
12.003.0055-A | 85.53
12.003.0056-0 | 90.99
12.003.0056-A | 83.1
12.003.0060-0 | 106.5
12.003.0060-A | 96.74
12.003.0065-0 | 133.98
12.003.0065-A | 120.35
12.003.0070-0 | 156.76
12.003.0070-A | 140.29
12.003.0075-1 | 48.18
12.003.0075-B | 43.79
12.003.0076-0 | 46.35
12.003.0076-A | 42.21
12.003.0080-0 | 54.4
12.003.0080-A | 49.18
12.003.0085-0 | 71.63
12.003.0085-A | 64.11
12.003.0090-0 | 84.05
12.003.0090-A | 74.87
12.003.0095-0 | 73.56
12.003.0095-A | 67.57
12.003.0096-0 | 71.32
12.003.0096-A | 65.62
12.003.0100-0 | 81.35
12.003.0100-A | 74.32
12.003.0105-0 | 102.47
12.003.0105-A | 92.62
12.003.0110-0 | 116.66
12.003.0110-A | 104.92
12.003.0115-0 | 37.12
12.003.0115-A | 33.98
12.003.0116-0 | 36.15
12.003.0116-A | 33.14
12.003.0120-0 | 43.03
12.003.0120-A | 39.16
12.003.0125-0 | 54.03
12.003.0125-A | 48.69
12.003.0150-0 | 62.19
12.003.0150-A | 55.76
12.003.0155-0 | 97.57
12.003.0155-A | 89.45
12.003.0160-0 | 94.77
12.003.0160-A | 87.02
12.003.0165-0 | 110.28
12.003.0165-A | 100.66
12.003.0170-0 | 137.75
12.003.0170-A | 124.27
12.003.0175-0 | 160.54
12.003.0175-A | 144.21
12.003.0180-1 | 49.27
12.003.0180-B | 44.93
12.003.0185-0 | 47.44
12.003.0185-A | 43.34
12.003.0190-0 | 55.49
12.003.0190-A | 50.32
12.003.0195-0 | 72.72
12.003.0195-A | 65.25
12.003.0200-0 | 85.14
12.003.0200-A | 76
12.003.0205-0 | 75.92
12.003.0205-A | 70.02
12.003.0210-0 | 73.68
12.003.0210-A | 68.08
12.003.0215-0 | 83.71
12.003.0215-A | 76.77
12.003.0220-0 | 104.83
12.003.0220-A | 95.07
12.003.0225-0 | 119.02
12.003.0225-A | 107.37
12.003.0230-0 | 37.85
12.003.0230-A | 34.74
12.003.0235-0 | 36.87
12.003.0235-A | 33.89
12.003.0240-0 | 43.83
12.003.0240-A | 39.99
12.003.0245-0 | 54.83
12.003.0245-A | 49.52
12.003.0250-0 | 62.99
12.003.0250-A | 56.59
12.003.9999-0 | 6390
12.003.9999-A | 5771
12.004.0160-0 | 405.24
12.004.0160-A | 398.87
12.004.9999-0 | 5524
12.004.9999-A | 5435
12.005.0010-0 | 45.16
12.005.0010-A | 41.73
12.005.0015-0 | 52.26
12.005.0015-A | 47.88
12.005.0020-0 | 68.22
12.005.0020-A | 61.71
12.005.0025-0 | 69.99
12.005.0025-A | 63.24
12.005.0030-0 | 56.43
12.005.0030-A | 52.33
12.005.0035-0 | 58.91
12.005.0035-A | 54.48
12.005.0040-0 | 67.07
12.005.0040-A | 61.55
12.005.0045-0 | 72.39
12.005.0045-A | 66.16
12.005.0080-0 | 73.72
12.005.0080-A | 68.32
12.005.0085-1 | 77.27
12.005.0085-B | 71.39
12.005.0090-0 | 87.91
12.005.0090-A | 80.62
12.005.0095-1 | 95
12.005.0095-B | 86.76
12.005.0100-0 | 45.33
12.005.0100-A | 41.92
12.005.0103-1 | 52.42
12.005.0103-B | 48.06
12.005.0105-0 | 68.38
12.005.0105-A | 61.89
12.005.0107-1 | 70.16
12.005.0107-B | 63.43
12.005.0110-0 | 56.68
12.005.0110-A | 52.6
12.005.0112-1 | 59.16
12.005.0112-B | 54.76
12.005.0115-0 | 67.32
12.005.0115-A | 61.83
12.005.0117-1 | 72.64
12.005.0117-B | 66.44
12.005.0120-0 | 74.04
12.005.0120-A | 68.64
12.005.0122-1 | 77.58
12.005.0122-B | 71.71
12.005.0124-0 | 88.22
12.005.0124-A | 80.93
12.005.0126-1 | 95.32
12.005.0126-B | 87.08
12.005.0130-1 | 61.42
12.005.0130-B | 57.08
12.005.0135-1 | 95.24
12.005.0135-B | 90.35
12.005.0140-1 | 102.33
12.005.0140-B | 96.5
12.005.0160-0 | 59.03
12.005.0160-A | 54.93
12.005.0165-0 | 61.51
12.005.0165-A | 57.08
12.005.0170-0 | 69.67
12.005.0170-A | 64.15
12.005.0175-0 | 74.99
12.005.0175-A | 68.76
12.005.0185-0 | 59.68
12.005.0185-A | 55.62
12.005.0190-0 | 62.16
12.005.0190-A | 57.77
12.005.0195-0 | 70.32
12.005.0195-A | 64.84
12.005.0200-0 | 75.64
12.005.0200-A | 69.45
12.005.9999-0 | 4820
12.005.9999-A | 4422
12.006.0010-0 | 129.87
12.006.0010-A | 120.33
12.006.9999-0 | 5479
12.006.9999-A | 5066
12.007.0015-0 | 158.73
12.007.0015-A | 154.87
12.007.0020-0 | 123.6
12.007.0020-A | 121.65
12.007.0025-0 | 190.56
12.007.0025-A | 187.84
12.007.0030-0 | 190.62
12.007.0030-A | 186.63
12.007.0040-0 | 283.47
12.007.0040-A | 277.08
12.007.0045-0 | 198.09
12.007.0045-A | 195.23
12.007.9999-0 | 6724
12.007.9999-A | 6529
12.008.0015-0 | 149.04
12.008.0015-A | 139.45
12.008.0020-0 | 127.08
12.008.0020-A | 116.72
12.008.9999-0 | 5276
12.008.9999-A | 4890
12.009.0001-0 | 988.63
12.009.0001-A | 964.91
12.009.0002-0 | 1058.93
12.009.0002-A | 1035.18
12.009.0003-0 | 621.89
12.009.0003-A | 600.54
12.009.0006-0 | 340.85
12.009.0006-A | 321.84
12.009.9999-0 | 4062
12.009.9999-A | 3905
12.010.0010-0 | 51.64
12.010.0010-A | 50.51
12.010.0015-0 | 94.4
12.010.0015-A | 92.27
12.010.0020-0 | 74.55
12.010.0020-A | 72.88
12.010.9999-0 | 4709
12.010.9999-A | 4602
12.011.0001-0 | 200.99
12.011.0001-A | 194.93
12.011.0005-0 | 222.52
12.011.0005-A | 215.87
12.011.9999-0 | 1269
12.011.9999-A | 1220
12.012.0001-0 | 333.94
12.012.0001-A | 294.47
12.012.0002-0 | 349.11
12.012.0002-A | 308.54
12.012.9999-0 | 6627
12.012.9999-A | 5812
12.013.0010-0 | 145
12.013.0010-A | 135.14
12.013.9999-0 | 4874
12.013.9999-A | 4546
12.015.0005-0 | 189
12.015.0005-A | 189
12.015.0006-0 | 189
12.015.0006-A | 189
12.015.0010-0 | 213
12.015.0010-A | 213
12.015.0014-0 | 213
12.015.0014-A | 213
12.015.0015-0 | 132
12.015.0015-A | 132
12.015.0016-0 | 132
12.015.0016-A | 132
12.015.0020-0 | 174
12.015.0020-A | 174
12.015.0021-0 | 174
12.015.0021-A | 174
12.015.0030-0 | 191
12.015.0030-A | 191
12.015.0031-0 | 191
12.015.0031-A | 191
12.015.0035-0 | 233
12.015.0035-A | 233
12.015.0036-0 | 233
12.015.0036-A | 233
12.015.0040-0 | 154
12.015.0040-A | 154
12.015.0041-0 | 154
12.015.0041-A | 154
12.015.0045-0 | 185
12.015.0045-A | 185
12.015.0046-0 | 185
12.015.0046-A | 185
12.015.0060-0 | 174
12.015.0060-A | 174
12.015.0061-0 | 174
12.015.0061-A | 174
12.015.0065-0 | 197
12.015.0065-A | 197
12.015.0066-0 | 197
12.015.0066-A | 197
12.015.0070-0 | 147
12.015.0070-A | 147
12.015.0071-0 | 147
12.015.0071-A | 147
12.015.0075-0 | 187
12.015.0075-A | 187
12.015.0076-0 | 187
12.015.0076-A | 187
12.015.9999-0 | 3499
12.015.9999-A | 3499
12.016.0004-0 | 124.2
12.016.0004-A | 124.2
12.016.0006-0 | 161.99
12.016.0006-A | 161.99
12.016.0008-0 | 129.59
12.016.0008-A | 129.59
12.016.0010-0 | 172.79
12.016.0010-A | 172.79
12.016.0012-0 | 127.46
12.016.0012-A | 127.46
12.016.0014-0 | 145.02
12.016.0014-A | 145.02
12.016.0016-0 | 137.66
12.016.0016-A | 137.66
12.016.0018-0 | 155.22
12.016.0018-A | 155.22
12.016.0020-0 | 134.99
12.016.0020-A | 134.99
12.016.0022-0 | 178.18
12.016.0022-A | 178.18
12.016.0024-0 | 106.5
12.016.0024-A | 106.5
12.016.0026-0 | 124.06
12.016.0026-A | 124.06
12.016.0028-0 | 140.39
12.016.0028-A | 140.39
12.016.0030-0 | 110.35
12.016.0030-A | 110.35
12.016.0032-0 | 131.31
12.016.0032-A | 131.31
12.016.0034-0 | 148.87
12.016.0034-A | 148.87
12.016.9999-0 | 999
12.016.9999-A | 999
12.020.0001-0 | 304.2
12.020.0001-A | 275
12.020.9999-0 | 4865
12.020.9999-A | 4365
12.025.0001-0 | 470.75
12.025.0001-A | 457.3
12.025.9999-0 | 4652
12.025.9999-A | 4420
12.030.0001-0 | 156.84
12.030.0001-A | 138.87
12.030.9999-0 | 6801
12.030.9999-A | 6037
12.035.0001-0 | 282.42
12.035.0001-A | 268.97
12.035.0002-0 | 293.7
12.035.0002-A | 280.25
12.035.0005-0 | 289.86
12.035.0005-A | 276.41
12.035.0010-0 | 317.04
12.035.0010-A | 303.59
12.035.0015-0 | 177.75
12.035.0015-A | 164.3
12.035.0020-0 | 420.72
12.035.0020-A | 407.27
12.035.9999-0 | 1142
12.035.9999-A | 1089
12.042.0001-0 | 738.67
12.042.0001-A | 733.5
12.042.9999-0 | 1505
12.042.9999-A | 1494
12.043.0001-0 | 17.2
12.043.0001-A | 15.72
12.043.9999-0 | 1342
12.043.9999-A | 1220
12.045.0001-0 | 192.71
12.045.0001-A | 178.5
12.045.9999-0 | 1235
12.045.9999-A | 1144
12.050.0001-0 | 72.2
12.050.0001-A | 66.8
12.050.0005-0 | 24.04
12.050.0005-A | 22.25
12.050.0010-0 | 18.31
12.050.0010-A | 16.72
12.050.0015-0 | 103.81
12.050.0015-A | 92.52
12.050.0020-0 | 95.19
12.050.0020-A | 86.77
12.050.9999-0 | 5061
12.050.9999-A | 4606
13.001.0010-1 | 4.89
13.001.0010-B | 4.38
13.001.0011-0 | 12.51
13.001.0011-A | 11.74
13.001.0013-0 | 3.65
13.001.0013-A | 3.36
13.001.0014-0 | 9.51
13.001.0014-A | 8.51
13.001.0015-0 | 24.61
13.001.0015-A | 22.14
13.001.0020-1 | 24.22
13.001.0020-B | 21.74
13.001.0025-1 | 23.65
13.001.0025-B | 21.15
13.001.0026-0 | 25.53
13.001.0026-A | 22.99
13.001.0030-1 | 23.42
13.001.0030-B | 20.9
13.001.0031-0 | 30.92
13.001.0031-A | 28.37
13.001.0035-0 | 23.53
13.001.0035-A | 20.99
13.001.0036-0 | 18.64
13.001.0036-A | 16.61
13.001.0040-0 | 25.02
13.001.0040-A | 22.43
13.001.0041-0 | 20.12
13.001.0041-A | 18.04
13.001.0050-1 | 30.27
13.001.0050-B | 27.69
13.001.0055-1 | 28.21
13.001.0055-B | 25.55
13.001.0060-1 | 27.76
13.001.0060-B | 25.02
13.001.0065-1 | 25.25
13.001.0065-B | 22.57
13.001.0100-0 | 15.45
13.001.0100-A | 14.66
13.001.0105-0 | 18.07
13.001.0105-A | 16.79
13.001.0106-0 | 14.79
13.001.0106-A | 13.57
13.001.0107-0 | 11.51
13.001.0107-A | 10.34
13.001.9999-0 | 5319
13.001.9999-A | 4933
13.002.0010-1 | 28.88
13.002.0010-B | 26.19
13.002.0011-1 | 26.12
13.002.0011-B | 23.44
13.002.0015-1 | 28.47
13.002.0015-B | 25.69
13.002.0016-0 | 25.78
13.002.0016-A | 23.16
13.002.0017-0 | 25.36
13.002.0017-A | 22.67
13.002.9999-0 | 5293
13.002.9999-A | 4782
13.003.0001-0 | 23.05
13.003.0001-A | 20.68
13.003.0003-0 | 23.81
13.003.0003-A | 21.91
13.003.0004-0 | 28.62
13.003.0004-A | 26.73
13.003.0005-0 | 33.52
13.003.0005-A | 31.12
13.003.0010-0 | 23.67
13.003.0010-A | 21.12
13.003.9999-0 | 5131
13.003.9999-A | 4685
13.004.0010-0 | 38.88
13.004.0010-A | 34.9
13.004.0015-0 | 37.25
13.004.0015-A | 33.3
13.004.9999-0 | 5565
13.004.9999-A | 5005
13.005.0010-0 | 44.73
13.005.0010-A | 40.65
13.005.0015-0 | 43.75
13.005.0015-A | 39.69
13.005.0020-0 | 40.81
13.005.0020-A | 36.84
13.005.0025-0 | 44
13.005.0025-A | 39.34
13.005.9999-0 | 5896
13.005.9999-A | 5294
13.006.0010-0 | 43.17
13.006.0010-A | 38.47
13.006.0020-0 | 40.46
13.006.0020-A | 36.04
13.006.0025-0 | 35.87
13.006.0025-A | 31.79
13.006.9999-0 | 6118
13.006.9999-A | 5437
13.007.9999-0 | 5038
13.007.9999-A | 4712
13.008.0010-0 | 16.72
13.008.0010-A | 14.62
13.008.0020-0 | 18.31
13.008.0020-A | 16.21
13.008.9999-0 | 7200
13.008.9999-A | 6331
13.009.0030-0 | 19.92
13.009.0030-A | 18.02
13.009.0050-0 | 37.55
13.009.0050-A | 34.38
13.009.0051-0 | 43.8
13.009.0051-A | 40.53
13.009.9999-0 | 8537
13.009.9999-A | 7761
13.010.0015-0 | 14.06
13.010.0015-A | 12.19
13.010.0020-0 | 14.89
13.010.0020-A | 12.91
13.010.0025-0 | 14.8
13.010.0025-A | 12.83
13.010.0029-0 | 738.4
13.010.0029-A | 671.71
13.010.0049-0 | 709.91
13.010.0049-A | 638.48
13.010.9999-0 | 6197
13.010.9999-A | 5464
13.011.0005-0 | 9.06
13.011.0005-A | 8.11
13.011.0010-0 | 24.63
13.011.0010-A | 22.54
13.011.9999-0 | 4880
13.011.9999-A | 4428
13.012.0010-0 | 46.67
13.012.0010-A | 45.73
13.012.9999-0 | 5327
13.012.9999-A | 5176
13.013.9999-0 | 7401
13.013.9999-A | 6455
13.014.9999-0 | 8691
13.014.9999-A | 7675
13.015.9999-0 | 6320
13.015.9999-A | 5611
13.022.0010-0 | 400.23
13.022.0010-A | 393.78
13.022.0015-0 | 400.23
13.022.0015-A | 393.78
13.022.0020-0 | 171.43
13.022.0020-A | 164.98
13.022.0025-0 | 202.23
13.022.0025-A | 195.78
13.022.0027-0 | 72.44
13.022.0027-A | 67.8
13.022.0029-0 | 91.81
13.022.0029-A | 87.11
13.022.0035-0 | 214.25
13.022.0035-A | 207.82
13.022.0040-0 | 131.43
13.022.0040-A | 124.99
13.022.0500-0 | 70.65
13.022.0500-A | 63.26
13.022.9999-0 | 6853
13.022.9999-A | 6470
13.024.0010-0 | 178.06
13.024.0010-A | 170.87
13.024.0011-0 | 138.53
13.024.0011-A | 134.58
13.024.0015-0 | 194.92
13.024.0015-A | 187.73
13.024.0016-0 | 155.39
13.024.0016-A | 151.44
13.024.0018-0 | 161.69
13.024.0018-A | 154.5
13.024.0019-0 | 122.16
13.024.0019-A | 118.21
13.024.0020-0 | 178.14
13.024.0020-A | 170.94
13.024.0021-0 | 138.6
13.024.0021-A | 134.66
13.024.9999-0 | 5804
13.024.9999-A | 5507
13.025.0005-0 | 38.93
13.025.0005-A | 33.95
13.025.0010-0 | 69.95
13.025.0010-A | 61.78
13.025.0016-0 | 73.15
13.025.0016-A | 64.98
13.025.0020-0 | 2.17
13.025.0020-A | 1.91
13.025.0055-0 | 53.38
13.025.0055-A | 48.45
13.025.0058-0 | 58.27
13.025.0058-A | 52.84
13.025.0059-0 | 37.03
13.025.0059-A | 32.1
13.025.0060-0 | 36.91
13.025.0060-A | 32.32
13.025.0061-0 | 38.41
13.025.0061-A | 33.79
13.025.0080-0 | 24.56
13.025.0080-A | 24.44
13.025.9999-0 | 6240
13.025.9999-A | 5582
13.026.0010-0 | 81.51
13.026.0010-A | 73.34
13.026.0011-0 | 50.49
13.026.0011-A | 45.51
13.026.0015-0 | 69.83
13.026.0015-A | 64.4
13.026.9999-0 | 4557
13.026.9999-A | 4142
13.030.0200-0 | 171.41
13.030.0200-A | 152.38
13.030.0210-0 | 170.07
13.030.0210-A | 150.55
13.030.0250-0 | 92.56
13.030.0250-A | 83.4
13.030.0251-0 | 80.88
13.030.0251-A | 74.46
13.030.0252-0 | 70.74
13.030.0252-A | 66.3
13.030.0255-0 | 70.74
13.030.0255-A | 66.3
13.030.0256-0 | 61.37
13.030.0256-A | 56.93
13.030.0257-0 | 85.26
13.030.0257-A | 80.31
13.030.0258-0 | 75.89
13.030.0258-A | 70.94
13.030.0259-0 | 60.37
13.030.0259-A | 55.93
13.030.0260-0 | 74.89
13.030.0260-A | 69.94
13.030.0262-0 | 114.24
13.030.0262-A | 107.03
13.030.0263-0 | 103.16
13.030.0263-A | 96.5
13.030.0264-0 | 107.08
13.030.0264-A | 100.86
13.030.0265-0 | 96.01
13.030.0265-A | 90.33
13.030.0267-0 | 107.08
13.030.0267-A | 100.86
13.030.0268-0 | 96.01
13.030.0268-A | 90.33
13.030.0270-0 | 133.21
13.030.0270-A | 123.8
13.030.0271-0 | 118.33
13.030.0271-A | 111.66
13.030.0272-0 | 97.09
13.030.0272-A | 90.92
13.030.0290-0 | 86.18
13.030.0290-A | 78.01
13.030.0291-0 | 71.31
13.030.0291-A | 65.87
13.030.0292-0 | 50.07
13.030.0292-A | 45.14
13.030.9999-0 | 5216
13.030.9999-A | 4832
13.035.0010-0 | 280.48
13.035.0010-A | 251.56
13.035.0015-0 | 353.74
13.035.0015-A | 315.34
13.035.0020-0 | 388.25
13.035.0020-A | 345.08
13.035.0025-0 | 496.98
13.035.0025-A | 439.59
13.035.9999-0 | 7559
13.035.9999-A | 6730
13.036.0010-0 | 185.17
13.036.0010-A | 172.89
13.036.0011-0 | 175.68
13.036.0011-A | 163.84
13.036.0015-0 | 36.31
13.036.0015-A | 33.42
13.036.0016-0 | 32.05
13.036.0016-A | 29.24
13.036.0050-0 | 238.04
13.036.0050-A | 225.76
13.036.0051-0 | 228.55
13.036.0051-A | 216.7
13.036.0080-0 | 220.3
13.036.0080-A | 210.39
13.036.0081-0 | 210.81
13.036.0081-A | 201.33
13.036.9999-0 | 1216
13.036.9999-A | 1139
13.037.9999-0 | 1307
13.037.9999-A | 1185
13.045.0040-0 | 64.41
13.045.0040-A | 61.94
13.045.0045-0 | 69.51
13.045.0045-A | 66.99
13.045.0050-0 | 88.97
13.045.0050-A | 86.41
13.045.0051-0 | 30.74
13.045.0051-A | 29.1
13.045.0052-0 | 56.87
13.045.0052-A | 54.78
13.045.0054-0 | 48.76
13.045.0054-A | 46.29
13.045.0065-0 | 358.33
13.045.0065-A | 345.99
13.045.0066-0 | 342.79
13.045.0066-A | 330.95
13.045.0070-0 | 371.84
13.045.0070-A | 356.44
13.045.0071-0 | 353.08
13.045.0071-A | 338.39
13.045.0075-0 | 342.73
13.045.0075-A | 330.39
13.045.0076-0 | 322.93
13.045.0076-A | 312.26
13.045.0080-0 | 327.12
13.045.0080-A | 318.34
13.045.0081-0 | 316.19
13.045.0081-A | 307.9
13.045.9999-0 | 4840
13.045.9999-A | 4561
13.050.0055-0 | 58.3
13.050.0055-A | 55.83
13.050.0065-0 | 347.33
13.050.0065-A | 334.99
13.050.0070-0 | 371.84
13.050.0070-A | 356.44
13.050.9999-0 | 3550
13.050.9999-A | 3341
13.060.9999-0 | 4149
13.060.9999-A | 3699
13.065.0010-0 | 434.63
13.065.0010-A | 422.29
13.065.0015-0 | 567.86
13.065.0015-A | 554.83
13.065.0030-0 | 585.6
13.065.0030-A | 570.2
13.065.9999-0 | 4586
13.065.9999-A | 4447
13.075.0010-0 | 99.19
13.075.0010-A | 94.34
13.075.9999-0 | 1130
13.075.9999-A | 1073
13.080.0005-0 | 1041.18
13.080.0005-A | 1041.18
13.080.0020-0 | 1855.58
13.080.0020-A | 1855.58
13.080.0025-0 | 2267.93
13.080.0025-A | 2267.93
13.080.9999-0 | 999
13.080.9999-A | 999
13.150.9999-0 | 3617
13.150.9999-A | 3417
13.155.9999-0 | 5398
13.155.9999-A | 5398
13.157.0010-0 | 28.32
13.157.0010-A | 26.68
13.157.9999-0 | 7182
13.157.9999-A | 6768
13.160.0010-0 | 797.88
13.160.0010-A | 783.08
13.160.9999-0 | 6563
13.160.9999-A | 6338
13.165.0010-0 | 165.97
13.165.0010-A | 158.87
13.165.9999-0 | 2601
13.165.9999-A | 2451
13.167.9999-0 | 4634
13.167.9999-A | 4204
13.168.0010-0 | 365
13.168.0010-A | 365
13.168.0015-0 | 375.03
13.168.0015-A | 375.03
13.168.0020-0 | 372.52
13.168.0020-A | 372.52
13.168.9999-0 | 964
13.168.9999-A | 964
13.170.0011-0 | 88
13.170.0011-A | 83.47
13.170.0016-0 | 99.38
13.170.0016-A | 93.08
13.170.0018-0 | 31.48
13.170.0018-A | 31.48
13.170.0020-0 | 47.99
13.170.0020-A | 43.25
13.170.0025-0 | 51.6
13.170.0025-A | 47.81
13.170.9999-0 | 5652
13.170.9999-A | 5266
13.175.0010-0 | 45
13.175.0010-A | 45
13.175.0012-0 | 39.27
13.175.0012-A | 39.27
13.175.0015-0 | 45.07
13.175.0015-A | 45.07
13.175.0016-0 | 27.36
13.175.0016-A | 27.36
13.175.9999-0 | 5127
13.175.9999-A | 5127
13.180.0010-0 | 46.2
13.180.0010-A | 41.26
13.180.0015-1 | 48
13.180.0015-B | 48
13.180.9999-0 | 6714
13.180.9999-A | 6312
13.185.9999-0 | 3294
13.185.9999-A | 3294
13.187.0010-0 | 99.33
13.187.0010-A | 91.97
13.187.9999-0 | 1251
13.187.9999-A | 1148
13.190.0015-0 | 98
13.190.0015-A | 98
13.190.9999-0 | 5023
13.190.9999-A | 5023
13.191.9999-0 | 1251
13.191.9999-A | 1148
13.192.9999-0 | 2948
13.192.9999-A | 2948
13.193.0010-0 | 147.27
13.193.0010-A | 147.27
13.193.9999-0 | 1295
13.193.9999-A | 1295
13.195.0010-0 | 70.82
13.195.0010-A | 65.61
13.195.0012-0 | 101.04
13.195.0012-A | 95.83
13.195.0015-0 | 121.42
13.195.0015-A | 116.21
13.195.0020-0 | 254.24
13.195.0020-A | 231.41
13.195.0030-0 | 55.04
13.195.0030-A | 50.41
13.195.9999-0 | 9996
13.195.9999-A | 9228
13.196.0010-0 | 49.97
13.196.0010-A | 49.97
13.196.0015-0 | 67.98
13.196.0015-A | 67.98
13.196.0020-0 | 46.68
13.196.0020-A | 46.68
13.196.0025-0 | 73.44
13.196.0025-A | 73.44
13.196.0030-0 | 56.7
13.196.0030-A | 56.7
13.196.0035-0 | 60.34
13.196.0035-A | 60.34
13.196.0040-0 | 72.65
13.196.0040-A | 72.65
13.196.0045-0 | 69.97
13.196.0045-A | 69.97
13.196.0050-0 | 111.87
13.196.0050-A | 111.87
13.196.0080-0 | 69.71
13.196.0080-A | 69.71
13.196.0085-0 | 76.28
13.196.0085-A | 76.28
13.196.0090-0 | 76.28
13.196.0090-A | 76.28
13.196.0095-0 | 103.09
13.196.0095-A | 103.09
13.196.0100-0 | 66.76
13.196.0100-A | 66.76
13.196.0101-0 | 44.18
13.196.0101-A | 44.18
13.196.0102-0 | 44.18
13.196.0102-A | 44.18
13.196.0103-0 | 54.88
13.196.0103-A | 54.88
13.196.0104-0 | 61.36
13.196.0104-A | 61.36
13.196.0105-0 | 61.36
13.196.0105-A | 61.36
13.196.0106-0 | 61.36
13.196.0106-A | 61.36
13.196.0107-0 | 61.36
13.196.0107-A | 61.36
13.196.0108-0 | 61.36
13.196.0108-A | 61.36
13.196.0109-0 | 61.36
13.196.0109-A | 61.36
13.196.0110-0 | 61.36
13.196.0110-A | 61.36
13.196.0111-0 | 32.89
13.196.0111-A | 32.89
13.196.0112-0 | 38.04
13.196.0112-A | 38.04
13.196.0113-0 | 37.8
13.196.0113-A | 37.8
13.196.0114-0 | 45.9
13.196.0114-A | 45.9
13.196.0115-0 | 60.38
13.196.0115-A | 60.38
13.196.0116-0 | 51.05
13.196.0116-A | 51.05
13.196.0117-0 | 65.53
13.196.0117-A | 65.53
13.196.0118-0 | 50.81
13.196.0118-A | 50.81
13.196.0119-0 | 65.53
13.196.0119-A | 65.53
13.196.0120-0 | 44.67
13.196.0120-A | 44.67
13.196.0121-0 | 60.87
13.196.0121-A | 60.87
13.196.0122-0 | 50.81
13.196.0122-A | 50.81
13.196.0123-0 | 65.53
13.196.0123-A | 65.53
13.196.0124-0 | 50.81
13.196.0124-A | 50.81
13.196.0125-0 | 65.53
13.196.0125-A | 65.53
13.196.0126-0 | 47.86
13.196.0126-A | 47.86
13.196.0127-0 | 62.83
13.196.0127-A | 62.83
13.196.0128-0 | 52.77
13.196.0128-A | 52.77
13.196.0129-0 | 67.5
13.196.0129-A | 67.5
13.196.0130-0 | 52.77
13.196.0130-A | 52.77
13.196.0131-0 | 67.5
13.196.0131-A | 67.5
13.196.0132-0 | 49.58
13.196.0132-A | 49.58
13.196.0133-0 | 64.8
13.196.0133-A | 64.8
13.196.0134-0 | 54.98
13.196.0134-A | 54.98
13.196.0135-0 | 70.69
13.196.0135-A | 70.69
13.196.0136-0 | 54.73
13.196.0136-A | 54.73
13.196.0137-0 | 70.2
13.196.0137-A | 70.2
13.196.0138-0 | 44.67
13.196.0138-A | 44.67
13.196.0139-0 | 60.87
13.196.0139-A | 60.87
13.196.0140-0 | 50.81
13.196.0140-A | 50.81
13.196.0141-0 | 65.53
13.196.0141-A | 65.53
13.196.0142-0 | 50.81
13.196.0142-A | 50.81
13.196.0143-0 | 65.53
13.196.0143-A | 65.53
13.196.0144-0 | 47.86
13.196.0144-A | 47.86
13.196.0145-0 | 62.83
13.196.0145-A | 62.83
13.196.0146-0 | 52.77
13.196.0146-A | 52.77
13.196.0147-0 | 67.5
13.196.0147-A | 67.5
13.196.0148-0 | 52.77
13.196.0148-A | 52.77
13.196.0149-0 | 67.5
13.196.0149-A | 67.5
13.196.0150-0 | 49.58
13.196.0150-A | 49.58
13.196.0151-0 | 64.8
13.196.0151-A | 64.8
13.196.0152-0 | 54.98
13.196.0152-A | 54.98
13.196.0153-0 | 66.62
13.196.0153-A | 66.62
13.196.0154-0 | 54.73
13.196.0154-A | 54.73
13.196.0155-0 | 70.2
13.196.0155-A | 70.2
13.196.0156-0 | 57.1
13.196.0156-A | 57.1
13.196.0157-0 | 73.42
13.196.0157-A | 73.42
13.196.0158-0 | 64.8
13.196.0158-A | 64.8
13.196.0159-0 | 80.51
13.196.0159-A | 80.51
13.196.0160-0 | 64.55
13.196.0160-A | 64.55
13.196.0161-0 | 81
13.196.0161-A | 81
13.196.0162-0 | 57.1
13.196.0162-A | 57.1
13.196.0163-0 | 73.42
13.196.0163-A | 73.42
13.196.0164-0 | 66.52
13.196.0164-A | 66.52
13.196.0165-0 | 81.49
13.196.0165-A | 81.49
13.196.0166-0 | 73.42
13.196.0166-A | 73.42
13.196.0167-0 | 81.49
13.196.0167-A | 81.49
13.196.0168-0 | 58.47
13.196.0168-A | 58.47
13.196.0169-0 | 74.78
13.196.0169-A | 74.78
13.196.0170-0 | 65.26
13.196.0170-A | 65.26
13.196.0171-0 | 81.57
13.196.0171-A | 81.57
13.196.0172-0 | 68.23
13.196.0172-A | 68.23
13.196.0173-0 | 83.21
13.196.0173-A | 83.21
13.196.9999-0 | 999
13.196.9999-A | 999
13.197.0010-0 | 40.3
13.197.0010-A | 36.04
13.197.9999-0 | 1387
13.197.9999-A | 1236
13.198.9999-0 | 5635
13.198.9999-A | 5635
13.199.0010-0 | 142.21
13.199.0010-A | 133.82
13.199.0015-0 | 590.44
13.199.0015-A | 582.05
13.199.9999-0 | 1316
13.199.9999-A | 1268
13.200.0010-0 | 93.83
13.200.0010-A | 89.78
13.200.0015-1 | 83.8
13.200.0015-B | 76.19
13.200.0020-0 | 112.26
13.200.0020-A | 100.86
13.200.0025-0 | 140.73
13.200.0025-A | 125.53
13.200.0030-0 | 303
13.200.0030-A | 285.64
13.200.9999-0 | 4781
13.200.9999-A | 4400
13.201.9999-0 | 5293
13.201.9999-A | 4708
13.205.0010-0 | 202.85
13.205.0010-A | 202.06
13.205.0015-0 | 199.45
13.205.0015-A | 198.66
13.205.0020-0 | 155.92
13.205.0020-A | 155.13
13.205.0025-0 | 184.45
13.205.0025-A | 179.52
13.205.9999-0 | 993
13.205.9999-A | 983
13.301.0080-1 | 31.96
13.301.0080-B | 28.14
13.301.0081-0 | 29.12
13.301.0081-A | 25.68
13.301.0082-0 | 43.79
13.301.0082-A | 38.92
13.301.0083-0 | 47.28
13.301.0083-A | 42.03
13.301.0085-0 | 43.05
13.301.0085-A | 37.75
13.301.0090-0 | 39.54
13.301.0090-A | 34.71
13.301.0092-0 | 15.41
13.301.0092-A | 13.44
13.301.0093-0 | 21.59
13.301.0093-A | 19.22
13.301.0094-0 | 12.53
13.301.0094-A | 10.9
13.301.0095-0 | 29.31
13.301.0095-A | 25.97
13.301.0100-0 | 50.94
13.301.0100-A | 45.27
13.301.0105-0 | 13.37
13.301.0105-A | 11.63
13.301.0110-0 | 14.71
13.301.0110-A | 12.86
13.301.0115-0 | 24.31
13.301.0115-A | 21.35
13.301.0117-0 | 14.97
13.301.0117-A | 13.24
13.301.0118-0 | 18.02
13.301.0118-A | 16.01
13.301.0119-0 | 21.07
13.301.0119-A | 18.79
13.301.0120-1 | 24.12
13.301.0120-B | 21.57
13.301.0125-1 | 27.17
13.301.0125-B | 24.35
13.301.0130-1 | 30.22
13.301.0130-B | 27.13
13.301.0131-0 | 33.28
13.301.0131-A | 29.91
13.301.0132-0 | 39.38
13.301.0132-A | 35.46
13.301.0133-0 | 45.48
13.301.0133-A | 41.02
13.301.0134-0 | 48.53
13.301.0134-A | 43.8
13.301.0140-0 | 57.69
13.301.0140-A | 52.13
13.301.0500-0 | 44.37
13.301.0500-A | 39.1
13.301.0505-0 | 69.77
13.301.0505-A | 63.93
13.301.0510-0 | 77.8
13.301.0510-A | 71.28
13.301.9999-0 | 6191
13.301.9999-A | 5499
13.302.0010-0 | 9.33
13.302.0010-A | 8.29
13.302.9999-0 | 1325
13.302.9999-A | 1175
13.330.0010-0 | 56.57
13.330.0010-A | 50.34
13.330.0012-0 | 54.22
13.330.0012-A | 48.43
13.330.0015-0 | 48.38
13.330.0015-A | 42.95
13.330.0018-0 | 30.73
13.330.0018-A | 27.44
13.330.0020-0 | 89.42
13.330.0020-A | 79.63
13.330.0022-0 | 84.65
13.330.0022-A | 74.79
13.330.0023-0 | 89.42
13.330.0023-A | 79.63
13.330.0024-0 | 84.65
13.330.0024-A | 74.79
13.330.0025-0 | 45.39
13.330.0025-A | 39.61
13.330.0028-0 | 23.28
13.330.0028-A | 20.39
13.330.0030-0 | 57.25
13.330.0030-A | 50
13.330.0031-0 | 17.39
13.330.0031-A | 15.35
13.330.0033-0 | 20.66
13.330.0033-A | 18.24
13.330.0034-0 | 27.72
13.330.0034-A | 24.59
13.330.0035-0 | 47.92
13.330.0035-A | 42.13
13.330.0036-0 | 23.7
13.330.0036-A | 21.23
13.330.0050-0 | 64.71
13.330.0050-A | 58.96
13.330.0051-0 | 68.71
13.330.0051-A | 63.01
13.330.0060-0 | 81.46
13.330.0060-A | 74.72
13.330.0061-0 | 85.46
13.330.0061-A | 78.77
13.330.0070-0 | 111.7
13.330.0070-A | 105.94
13.330.0071-0 | 115.69
13.330.0071-A | 110
13.330.0075-0 | 54.84
13.330.0075-A | 49.82
13.330.0076-0 | 58.84
13.330.0076-A | 53.88
13.330.0078-0 | 45.7
13.330.0078-A | 41.52
13.330.0079-0 | 53.57
13.330.0079-A | 48.83
13.330.0100-0 | 27
13.330.0100-A | 23.76
13.330.0101-0 | 26.56
13.330.0101-A | 23.45
13.330.0110-0 | 29.49
13.330.0110-A | 26.09
13.330.0111-0 | 29.04
13.330.0111-A | 25.82
13.330.0500-0 | 52.86
13.330.0500-A | 47.13
13.330.9999-0 | 5356
13.330.9999-A | 4791
13.331.0015-0 | 111.23
13.331.0015-A | 105.81
13.331.0016-0 | 119.42
13.331.0016-A | 113.19
13.331.0017-0 | 103.59
13.331.0017-A | 98.16
13.331.0050-0 | 32.66
13.331.0050-A | 29.42
13.331.0051-0 | 32.13
13.331.0051-A | 29.04
13.331.9999-0 | 1378
13.331.9999-A | 1265
13.332.0010-0 | 108.11
13.332.0010-A | 101.88
13.332.0011-0 | 99.93
13.332.0011-A | 94.5
13.332.0012-0 | 92.28
13.332.0012-A | 86.86
13.332.9999-0 | 1314
13.332.9999-A | 1242
13.333.0010-0 | 118.31
13.333.0010-A | 112.08
13.333.0011-0 | 102.48
13.333.0011-A | 97.05
13.333.0015-0 | 118.31
13.333.0015-A | 112.08
13.333.0016-0 | 102.48
13.333.0016-A | 97.05
13.333.9999-0 | 1188
13.333.9999-A | 1176
13.335.0030-0 | 134.85
13.335.0030-A | 124.42
13.335.9999-0 | 7578
13.335.9999-A | 6995
13.337.9999-0 | 1247
13.337.9999-A | 1140
13.340.9999-0 | 4057
13.340.9999-A | 4057
13.345.0015-0 | 318.37
13.345.0015-A | 308.62
13.345.0016-0 | 360.37
13.345.0016-A | 350.62
13.345.0017-0 | 301.94
13.345.0017-A | 292.47
13.345.0018-0 | 343.94
13.345.0018-A | 334.47
13.345.0020-0 | 47.83
13.345.0020-A | 44.93
13.345.0021-0 | 45.27
13.345.0021-A | 42.45
13.345.0025-0 | 53.94
13.345.0025-A | 51.9
13.345.0026-0 | 51.33
13.345.0026-A | 49.33
13.345.0030-0 | 59.47
13.345.0030-A | 57.42
13.345.0031-0 | 56.53
13.345.0031-A | 54.53
13.345.0035-0 | 87.03
13.345.0035-A | 84.96
13.345.0036-0 | 82.53
13.345.0036-A | 80.53
13.345.0040-0 | 143.55
13.345.0040-A | 141.4
13.345.0041-0 | 134.53
13.345.0041-A | 132.53
13.345.0055-0 | 58.41
13.345.0055-A | 56.27
13.345.0056-0 | 54.53
13.345.0056-A | 52.53
13.345.0060-0 | 112.73
13.345.0060-A | 108.65
13.345.0061-0 | 107.86
13.345.0061-A | 103.87
13.345.0065-0 | 116.18
13.345.0065-A | 112.09
13.345.0066-0 | 110.46
13.345.0066-A | 106.47
13.345.9999-0 | 4353
13.345.9999-A | 4140
13.348.0010-0 | 240.54
13.348.0010-A | 230.79
13.348.0011-0 | 228.44
13.348.0011-A | 218.97
13.348.0012-0 | 332.97
13.348.0012-A | 325.87
13.348.0030-0 | 40.98
13.348.0030-A | 38.1
13.348.0031-0 | 39.62
13.348.0031-A | 36.81
13.348.0040-0 | 71.17
13.348.0040-A | 67.18
13.348.0041-0 | 66.86
13.348.0041-A | 62.97
13.348.0045-0 | 37.48
13.348.0045-A | 35.32
13.348.0046-0 | 33.4
13.348.0046-A | 31.4
13.348.0050-0 | 40.88
13.348.0050-A | 38.41
13.348.0051-0 | 37.92
13.348.0051-A | 35.59
13.348.0055-0 | 65.27
13.348.0055-A | 63.04
13.348.0056-0 | 62.26
13.348.0056-A | 59.93
13.348.0070-0 | 40.58
13.348.0070-A | 38.55
13.348.0071-0 | 38.35
13.348.0071-A | 36.36
13.348.0075-0 | 49.67
13.348.0075-A | 47.63
13.348.0076-0 | 47.09
13.348.0076-A | 45.1
13.348.0080-0 | 60.93
13.348.0080-A | 58.87
13.348.0081-0 | 56.66
13.348.0081-A | 54.66
13.348.9999-0 | 1180
13.348.9999-A | 1121
13.350.9999-0 | 3351
13.350.9999-A | 3191
13.360.9999-0 | 4233
13.360.9999-A | 3767
13.365.0010-0 | 403.19
13.365.0010-A | 393.44
13.365.0011-0 | 385.94
13.365.0011-A | 376.47
13.365.0015-0 | 529.19
13.365.0015-A | 519.44
13.365.0016-0 | 511.94
13.365.0016-A | 502.47
13.365.0020-0 | 56.28
13.365.0020-A | 53.39
13.365.0021-0 | 54.07
13.365.0021-A | 51.25
13.365.0025-0 | 76.19
13.365.0025-A | 74.15
13.365.0026-0 | 73.73
13.365.0026-A | 71.73
13.365.0030-0 | 85.06
13.365.0030-A | 83.01
13.365.0031-0 | 82.13
13.365.0031-A | 80.13
13.365.0035-0 | 128.84
13.365.0035-A | 126.76
13.365.0036-0 | 124.13
13.365.0036-A | 122.13
13.365.0055-0 | 72.97
13.365.0055-A | 70.84
13.365.0056-0 | 68.93
13.365.0056-A | 66.93
13.365.0060-0 | 160.47
13.365.0060-A | 156.49
13.365.0061-0 | 155.12
13.365.0061-A | 151.23
13.365.0065-0 | 165.29
13.365.0065-A | 161.29
13.365.0066-0 | 159.32
13.365.0066-A | 155.43
13.365.0075-0 | 150.99
13.365.0075-A | 141.52
13.365.0076-0 | 142.43
13.365.0076-A | 132.95
13.365.0078-0 | 115.61
13.365.0078-A | 106.13
13.365.0079-0 | 107.04
13.365.0079-A | 97.56
13.365.0083-0 | 36.72
13.365.0083-A | 33.83
13.365.0084-0 | 32.05
13.365.0084-A | 29.24
13.365.0085-0 | 44.02
13.365.0085-A | 40.02
13.365.0086-0 | 38.61
13.365.0086-A | 34.72
13.365.0087-0 | 30.06
13.365.0087-A | 27.91
13.365.0088-0 | 19.44
13.365.0088-A | 17.45
13.365.0100-0 | 42.3
13.365.0100-A | 40.22
13.365.0101-0 | 36.99
13.365.0101-A | 35
13.365.0150-0 | 51.33
13.365.0150-A | 48.86
13.365.0151-0 | 48.37
13.365.0151-A | 46.04
13.365.0155-0 | 56.99
13.365.0155-A | 54.43
13.365.0156-0 | 48.95
13.365.0156-A | 46.95
13.365.0170-0 | 21.08
13.365.0170-A | 19.04
13.365.0171-0 | 18.63
13.365.0171-A | 16.63
13.365.0175-0 | 24.55
13.365.0175-A | 22.5
13.365.0176-0 | 21.68
13.365.0176-A | 19.69
13.365.0180-0 | 53.67
13.365.0180-A | 51.6
13.365.0181-0 | 48.95
13.365.0181-A | 46.95
13.365.9999-0 | 4645
13.365.9999-A | 4430
13.366.0010-0 | 147.46
13.366.0010-A | 137.26
13.366.0011-0 | 115.7
13.366.0011-A | 106.23
13.366.9999-0 | 1275
13.366.9999-A | 1172
13.368.0010-0 | 239.37
13.368.0010-A | 234.09
13.368.0011-0 | 213.97
13.368.0011-A | 209.23
13.368.0012-0 | 274.66
13.368.0012-A | 264.46
13.368.0013-0 | 249.44
13.368.0013-A | 239.97
13.368.0015-0 | 312.85
13.368.0015-A | 307.57
13.368.0016-0 | 287.45
13.368.0016-A | 282.71
13.368.9999-0 | 1070
13.368.9999-A | 1044
13.369.0010-0 | 262.1
13.369.0010-A | 254.46
13.369.0011-0 | 236.7
13.369.0011-A | 229.6
13.369.0015-0 | 181.69
13.369.0015-A | 174.05
13.369.0016-0 | 156.29
13.369.0016-A | 149.19
13.369.0020-0 | 123.05
13.369.0020-A | 115.41
13.369.0021-0 | 97.65
13.369.0021-A | 90.54
13.369.0025-0 | 178.77
13.369.0025-A | 173.42
13.369.0026-0 | 159.17
13.369.0026-A | 154.43
13.369.9999-0 | 1139
13.369.9999-A | 1088
13.370.0010-0 | 44.84
13.370.0010-A | 41.37
13.370.0015-0 | 44.34
13.370.0015-A | 41.5
13.370.0020-0 | 50.56
13.370.0020-A | 47.47
13.370.0025-0 | 60.38
13.370.0025-A | 56.91
13.370.0040-0 | 55.74
13.370.0040-A | 51.17
13.370.0045-0 | 64.87
13.370.0045-A | 59.72
13.370.0050-0 | 60.02
13.370.0050-A | 55.03
13.370.0055-0 | 63.35
13.370.0055-A | 57.57
13.370.0060-0 | 45.28
13.370.0060-A | 40.49
13.370.9999-0 | 4299
13.370.9999-A | 3964
13.371.0010-0 | 45.93
13.371.0010-A | 42.89
13.371.0015-0 | 45.86
13.371.0015-A | 43.42
13.371.0020-0 | 52.17
13.371.0020-A | 49.56
13.371.0025-0 | 61.65
13.371.0025-A | 58.77
13.371.9999-0 | 3831
13.371.9999-A | 3628
13.373.0010-0 | 24.6
13.373.0010-A | 22.11
13.373.0020-0 | 80.17
13.373.0020-A | 75.46
13.373.0021-0 | 64.79
13.373.0021-A | 60.84
13.373.0025-0 | 96.61
13.373.0025-A | 89.54
13.373.0026-0 | 82.83
13.373.0026-A | 76.21
13.373.0030-0 | 95.73
13.373.0030-A | 91.02
13.373.0031-0 | 84.76
13.373.0031-A | 80.12
13.373.0035-0 | 112.08
13.373.0035-A | 107.37
13.373.0036-0 | 101.6
13.373.0036-A | 96.89
13.373.9999-0 | 4965
13.373.9999-A | 4655
13.375.0010-0 | 23.8
13.375.0010-A | 22.78
13.375.0015-0 | 29.58
13.375.0015-A | 28.31
13.375.9999-0 | 4105
13.375.9999-A | 3931
13.380.0010-0 | 58.89
13.380.0010-A | 54.24
13.380.0011-0 | 60.77
13.380.0011-A | 56.12
13.380.0012-0 | 52.85
13.380.0012-A | 48.19
13.380.0013-0 | 58.51
13.380.0013-A | 53.85
13.380.0015-0 | 21.03
13.380.0015-A | 18.44
13.380.0016-0 | 21.07
13.380.0016-A | 18.49
13.380.0020-0 | 50.19
13.380.0020-A | 45.3
13.380.0021-0 | 50.1
13.380.0021-A | 45.21
13.380.0025-0 | 127.17
13.380.0025-A | 113.39
13.380.0026-0 | 145.81
13.380.0026-A | 129.99
13.380.0100-0 | 88.36
13.380.0100-A | 78.03
13.380.0101-0 | 77.34
13.380.0101-A | 67.01
13.380.9999-0 | 5584
13.380.9999-A | 5004
13.381.0050-0 | 6.84
13.381.0050-A | 6.1
13.381.0051-0 | 7.24
13.381.0051-A | 6.5
13.381.0085-0 | 10.99
13.381.0085-A | 10.24
13.381.9999-0 | 5118
13.381.9999-A | 4633
13.382.0001-0 | 11.31
13.382.0001-A | 9.87
13.382.9999-0 | 5577
13.382.9999-A | 4866
13.383.0002-0 | 25.89
13.383.0002-A | 23.81
13.383.0003-0 | 18.87
13.383.0003-A | 17.45
13.383.9999-0 | 6701
13.383.9999-A | 6197
13.384.0001-0 | 14.43
13.384.0001-A | 12.53
13.384.0002-0 | 14.58
13.384.0002-A | 12.68
13.384.9999-0 | 5490
13.384.9999-A | 4773
13.385.0001-0 | 65.8
13.385.0001-A | 65.8
13.385.0002-0 | 71.8
13.385.0002-A | 71.8
13.385.0003-0 | 71.8
13.385.0003-A | 71.8
13.385.0005-0 | 27.91
13.385.0005-A | 27.91
13.385.0006-0 | 31.91
13.385.0006-A | 31.91
13.385.0007-0 | 31.91
13.385.0007-A | 31.91
13.385.0008-0 | 65.55
13.385.0008-A | 65.55
13.385.0009-0 | 65.55
13.385.0009-A | 65.55
13.385.0010-0 | 65.55
13.385.0010-A | 65.55
13.385.0050-0 | 212.55
13.385.0050-A | 199.91
13.385.0051-0 | 122.34
13.385.0051-A | 113.85
13.385.0055-0 | 145.31
13.385.0055-A | 135.22
13.385.0056-0 | 112
13.385.0056-A | 104.9
13.385.0100-0 | 60.24
13.385.0100-A | 55.72
13.385.0101-0 | 40.63
13.385.0101-A | 37.96
13.385.9999-0 | 4030
13.385.9999-A | 3690
13.387.9999-0 | 1527
13.387.9999-A | 1527
13.390.0020-0 | 74.04
13.390.0020-A | 71.58
13.390.0025-0 | 117.09
13.390.0025-A | 114.63
13.390.0027-0 | 163.97
13.390.0027-A | 161.5
13.390.0028-0 | 76.88
13.390.0028-A | 74.41
13.390.0030-0 | 63.11
13.390.0030-A | 60.65
13.390.0031-0 | 99.71
13.390.0031-A | 97.24
13.390.0035-0 | 94.28
13.390.0035-A | 91.81
13.390.0037-0 | 132.21
13.390.0037-A | 129.75
13.390.0040-0 | 140.44
13.390.0040-A | 137.97
13.390.0042-0 | 91.16
13.390.0042-A | 88.69
13.390.0045-0 | 127.14
13.390.0045-A | 124.68
13.390.0047-0 | 183.87
13.390.0047-A | 181.41
13.390.0048-0 | 148.24
13.390.0048-A | 145.77
13.390.0050-0 | 13.36
13.390.0050-A | 13.16
13.390.0055-0 | 11.23
13.390.0055-A | 10.79
13.390.0058-0 | 16.16
13.390.0058-A | 15.72
13.390.0070-0 | 30.78
13.390.0070-A | 28.56
13.390.0075-0 | 7.21
13.390.0075-A | 6.77
13.390.9999-0 | 3886
13.390.9999-A | 3759
13.391.0500-0 | 30.23
13.391.0500-A | 26.91
13.391.9999-0 | 8193
13.391.9999-A | 7301
13.395.0010-0 | 80
13.395.0010-A | 80
13.395.0011-0 | 119
13.395.0011-A | 119
13.395.0015-0 | 61
13.395.0015-A | 61
13.395.0020-0 | 144.38
13.395.0020-A | 144.38
13.395.0025-0 | 37.16
13.395.0025-A | 37.16
13.395.0026-0 | 43.89
13.395.0026-A | 43.89
13.395.0040-0 | 90.32
13.395.0040-A | 90.32
13.395.9999-0 | 6313
13.395.9999-A | 6313
13.398.0010-1 | 140.5
13.398.0010-B | 136.34
13.398.0015-0 | 231.37
13.398.0015-A | 224.1
13.398.0016-0 | 178.8
13.398.0016-A | 175.01
13.398.0017-0 | 12.12
13.398.0017-A | 10.77
13.398.0018-0 | 28
13.398.0018-A | 26.66
13.398.0020-0 | 16.59
13.398.0020-A | 15.36
13.398.0025-0 | 16.38
13.398.0025-A | 15.15
13.398.0030-0 | 25.31
13.398.0030-A | 24.08
13.398.9999-0 | 6138
13.398.9999-A | 5736
13.400.9999-0 | 5524
13.400.9999-A | 5343
13.410.0010-0 | 88.96
13.410.0010-A | 84.8
13.410.0011-0 | 101.09
13.410.0011-A | 95.31
13.410.0012-0 | 48.56
13.410.0012-A | 48.56
13.410.0015-0 | 74.05
13.410.0015-A | 71.88
13.410.0020-0 | 109.32
13.410.0020-A | 102.44
13.410.0025-0 | 106.03
13.410.0025-A | 99.59
13.410.0030-0 | 88.96
13.410.0030-A | 84.8
13.410.9999-0 | 5294
13.410.9999-A | 5069
13.411.0500-0 | 77.24
13.411.0500-A | 67.77
13.411.9999-0 | 6949
13.411.9999-A | 6106
13.413.0010-0 | 150.12
13.413.0010-A | 143.18
13.413.0011-0 | 142.77
13.413.0011-A | 136.05
13.413.0012-0 | 143.78
13.413.0012-A | 136.84
13.413.0013-0 | 135.42
13.413.0013-A | 128.7
13.413.0020-0 | 54.81
13.413.0020-A | 50.33
13.413.0021-0 | 47.46
13.413.0021-A | 43.2
13.413.0025-0 | 58.41
13.413.0025-A | 53.46
13.413.0026-0 | 51.06
13.413.0026-A | 46.32
13.413.0027-0 | 59.43
13.413.0027-A | 54.95
13.413.0028-0 | 52.08
13.413.0028-A | 47.82
13.413.0030-0 | 24
13.413.0030-A | 21.55
13.413.0031-0 | 22.77
13.413.0031-A | 20.4
13.413.0035-0 | 23.31
13.413.0035-A | 20.89
13.413.0036-0 | 22.46
13.413.0036-A | 20.09
13.413.9999-0 | 6475
13.413.9999-A | 5925
13.415.0010-0 | 42.3
13.415.0010-A | 40.41
13.415.0011-0 | 77.4
13.415.0011-A | 74.93
13.415.0015-0 | 36.82
13.415.0015-A | 35.31
13.415.0020-0 | 57.15
13.415.0020-A | 54.73
13.415.9999-0 | 3324
13.415.9999-A | 3154
13.416.0010-0 | 85.48
13.416.0010-A | 83.01
13.416.0015-0 | 85.48
13.416.0015-A | 83.01
13.416.9999-0 | 3736
13.416.9999-A | 3645
13.420.9999-0 | 5044
13.420.9999-A | 4600
13.440.0015-0 | 439.66
13.440.0015-A | 425.45
13.440.0025-0 | 577.54
13.440.0025-A | 563.33
13.440.0030-0 | 248.62
13.440.0030-A | 243.88
13.440.0035-0 | 253.95
13.440.0035-A | 251.11
13.440.9999-0 | 1107
13.440.9999-A | 1081
13.460.0010-0 | 305.07
13.460.0010-A | 295.21
13.460.0015-0 | 373.32
13.460.0015-A | 363.46
13.460.0020-0 | 326.07
13.460.0020-A | 316.21
13.460.9999-0 | 3044
13.460.9999-A | 2937
13.462.0010-0 | 114
13.462.0010-A | 107.73
13.462.0015-0 | 114
13.462.0015-A | 107.73
13.462.0020-0 | 103.77
13.462.0020-A | 98.15
13.462.0025-0 | 106.71
13.462.0025-A | 101.09
13.462.9999-0 | 1694
13.462.9999-A | 1631
13.468.0010-0 | 78.13
13.468.0010-A | 70.74
13.468.9999-0 | 5376
13.468.9999-A | 4837
13.469.0010-0 | 99.48
13.469.0010-A | 92.57
13.469.9999-0 | 5345
13.469.9999-A | 4955
14.000.9999-0 | 6950
14.000.9999-A | 6200
14.001.0001-0 | 991.16
14.001.0001-A | 986.96
14.001.0002-0 | 1937.03
14.001.0002-A | 1932.1
14.001.0006-0 | 1542.9
14.001.0006-A | 1535.5
14.001.0011-0 | 4871.33
14.001.0011-A | 4860.23
14.001.0016-0 | 493.73
14.001.0016-A | 490.03
14.001.0030-0 | 1014.01
14.001.0030-A | 1007.59
14.001.0035-0 | 1001.1
14.001.0035-A | 994.68
14.001.0040-0 | 988.2
14.001.0040-A | 981.78
14.001.0045-0 | 1411.53
14.001.0045-A | 1402.4
14.001.0050-0 | 1371.44
14.001.0050-A | 1362.31
14.001.0055-0 | 2381.45
14.001.0055-A | 2370.35
14.001.0065-0 | 155.73
14.001.0065-A | 148.4
14.001.0070-0 | 98.98
14.001.0070-A | 94.05
14.001.0072-0 | 113.43
14.001.0072-A | 107.51
14.001.0076-0 | 178.73
14.001.0076-A | 170.83
14.001.0080-0 | 2238.91
14.001.0080-A | 2229.05
14.001.0100-0 | 211.5
14.001.0100-A | 211.5
14.001.0105-0 | 295
14.001.0105-A | 295
14.001.0110-0 | 148.5
14.001.0110-A | 148.5
14.001.0115-0 | 255
14.001.0115-A | 255
14.001.0120-0 | 165
14.001.0120-A | 165
14.001.0125-0 | 270
14.001.0125-A | 270
14.001.0130-0 | 550
14.001.0130-A | 550
14.001.0200-0 | 115.3
14.001.0200-A | 114.51
14.001.0205-0 | 149.97
14.001.0205-A | 149.18
14.001.0210-0 | 173.97
14.001.0210-A | 173.18
14.001.0212-0 | 177.1
14.001.0212-A | 176.31
14.001.0215-0 | 212.59
14.001.0215-A | 211.8
14.001.0250-0 | 206
14.001.0250-A | 206
14.001.0255-0 | 247.2
14.001.0255-A | 247.2
14.001.0258-0 | 87.55
14.001.0258-A | 87.55
14.001.0260-0 | 61.8
14.001.0260-A | 61.8
14.001.0265-0 | 185.4
14.001.0265-A | 185.4
14.001.0300-0 | 85.42
14.001.0300-A | 85.42
14.001.9999-0 | 4932
14.001.9999-A | 4885
14.002.0010-0 | 1054.2
14.002.0010-A | 940.72
14.002.0012-0 | 1094.24
14.002.0012-A | 975.84
14.002.0013-0 | 1130.83
14.002.0013-A | 1007.48
14.002.0014-0 | 867.36
14.002.0014-A | 772.63
14.002.0020-0 | 410.19
14.002.0020-A | 410.19
14.002.0025-0 | 466.19
14.002.0025-A | 466.19
14.002.0041-0 | 2100.14
14.002.0041-A | 1881.58
14.002.0046-0 | 823.91
14.002.0046-A | 740.04
14.002.0050-0 | 1453.17
14.002.0050-A | 1301.21
14.002.0052-0 | 445.8
14.002.0052-A | 403.13
14.002.0053-0 | 468.11
14.002.0053-A | 421.24
14.002.0054-0 | 85.63
14.002.0054-A | 78.23
14.002.0055-0 | 676.54
14.002.0055-A | 665.65
14.002.0058-0 | 701.54
14.002.0058-A | 690.65
14.002.0059-0 | 831.54
14.002.0059-A | 820.65
14.002.0070-0 | 905.96
14.002.0070-A | 802.35
14.002.0071-0 | 959.76
14.002.0071-A | 856.16
14.002.0072-0 | 1208.89
14.002.0072-A | 1070.75
14.002.0076-0 | 1541.03
14.002.0076-A | 1393.02
14.002.0078-0 | 1497.01
14.002.0078-A | 1349
14.002.0081-0 | 1006.23
14.002.0081-A | 915.45
14.002.0082-0 | 508.88
14.002.0082-A | 489.15
14.002.0084-0 | 510.31
14.002.0084-A | 470.84
14.002.0085-0 | 3458.09
14.002.0085-A | 3379.03
14.002.0087-0 | 598.69
14.002.0087-A | 566.62
14.002.0088-0 | 1098.42
14.002.0088-A | 1010.39
14.002.0089-0 | 1440.6
14.002.0089-A | 1342.5
14.002.0092-0 | 1459.57
14.002.0092-A | 1356.73
14.002.0095-0 | 1850.75
14.002.0095-A | 1732.7
14.002.0096-0 | 3021.15
14.002.0096-A | 2910.14
14.002.0097-0 | 514.1
14.002.0097-A | 491.9
14.002.0098-0 | 3632.66
14.002.0098-A | 3440.73
14.002.0099-0 | 4124.94
14.002.0099-A | 4069.78
14.002.0105-0 | 439.23
14.002.0105-A | 384.96
14.002.0108-0 | 488.99
14.002.0108-A | 429.78
14.002.0110-0 | 446.32
14.002.0110-A | 402.9
14.002.0113-0 | 798.13
14.002.0113-A | 776.04
14.002.0120-0 | 507.86
14.002.0120-A | 453.26
14.002.0125-0 | 930.74
14.002.0125-A | 915.94
14.002.0131-0 | 666.03
14.002.0131-A | 599.18
14.002.0132-0 | 461.75
14.002.0132-A | 427.71
14.002.0133-0 | 534.39
14.002.0133-A | 494.92
14.002.0134-0 | 443.52
14.002.0134-A | 399.02
14.002.0155-0 | 666.03
14.002.0155-A | 599.18
14.002.0156-0 | 245.5
14.002.0156-A | 235.64
14.002.0158-0 | 1187.44
14.002.0158-A | 1088.76
14.002.0161-0 | 821.01
14.002.0161-A | 738.61
14.002.0162-0 | 445.03
14.002.0162-A | 405.56
14.002.0166-0 | 659.19
14.002.0166-A | 592.34
14.002.0180-0 | 946.35
14.002.0180-A | 873.85
14.002.0182-0 | 867.25
14.002.0182-A | 802.74
14.002.0184-0 | 1063.91
14.002.0184-A | 991.24
14.002.0186-0 | 396.77
14.002.0186-A | 354
14.002.0187-0 | 322.77
14.002.0187-A | 297.23
14.002.0188-0 | 580.64
14.002.0188-A | 556.73
14.002.0189-0 | 469.82
14.002.0189-A | 459.5
14.002.0190-0 | 142.56
14.002.0190-A | 142.56
14.002.0191-0 | 291.26
14.002.0191-A | 272.11
14.002.0192-0 | 703.9
14.002.0192-A | 635.73
14.002.0193-0 | 2130.05
14.002.0193-A | 2059.88
14.002.0194-0 | 1324.13
14.002.0194-A | 1255.07
14.002.0195-0 | 1086.18
14.002.0195-A | 1025.36
14.002.0196-0 | 1498.69
14.002.0196-A | 1425.62
14.002.0197-0 | 456.63
14.002.0197-A | 440.11
14.002.0198-0 | 354.59
14.002.0198-A | 347.19
14.002.0199-0 | 271.34
14.002.0199-A | 254.82
14.002.0200-0 | 107.77
14.002.0200-A | 102.83
14.002.0205-0 | 628.29
14.002.0205-A | 572.54
14.002.0206-0 | 809.49
14.002.0206-A | 726.11
14.002.0207-1 | 490.78
14.002.0207-B | 459.8
14.002.0208-0 | 275.62
14.002.0208-A | 256.84
14.002.0209-0 | 326.86
14.002.0209-A | 305.77
14.002.0210-0 | 341.02
14.002.0210-A | 331.14
14.002.0211-0 | 234.28
14.002.0211-A | 228.43
14.002.0212-0 | 247.87
14.002.0212-A | 242.93
14.002.0213-0 | 765.54
14.002.0213-A | 758.14
14.002.0214-0 | 837.57
14.002.0214-A | 792.72
14.002.0220-0 | 107.64
14.002.0220-A | 97.77
14.002.0225-0 | 115.92
14.002.0225-A | 106.05
14.002.0227-0 | 415.86
14.002.0227-A | 368.99
14.002.0230-0 | 516.51
14.002.0230-A | 457.31
14.002.0232-0 | 508.86
14.002.0232-A | 449.66
14.002.0235-0 | 35.01
14.002.0235-A | 31.75
14.002.0240-0 | 22.43
14.002.0240-A | 19.97
14.002.0242-0 | 15
14.002.0242-A | 13.37
14.002.0244-0 | 12.58
14.002.0244-A | 11.2
14.002.0246-0 | 45.07
14.002.0246-A | 41.61
14.002.0250-0 | 385.78
14.002.0250-A | 341.38
14.002.0254-0 | 456.3
14.002.0254-A | 411.89
14.002.0260-0 | 356.78
14.002.0260-A | 314.84
14.002.0280-0 | 29.42
14.002.0280-A | 26.96
14.002.0283-0 | 27.6
14.002.0283-A | 25.14
14.002.0285-0 | 25.79
14.002.0285-A | 23.32
14.002.0372-0 | 140.98
14.002.0372-A | 135.03
14.002.0373-0 | 26.18
14.002.0373-A | 23.72
14.002.0374-0 | 293.46
14.002.0374-A | 283.59
14.002.0375-0 | 823.62
14.002.0375-A | 816.22
14.002.0376-0 | 317.29
14.002.0376-A | 302.49
14.002.0377-0 | 223.08
14.002.0377-A | 203.35
14.002.0380-0 | 34.26
14.002.0380-A | 33.67
14.002.0383-0 | 7.93
14.002.0383-A | 7.41
14.002.0385-0 | 471.41
14.002.0385-A | 428.24
14.002.0390-0 | 520.86
14.002.0390-A | 475.47
14.002.0400-0 | 1405.07
14.002.0400-A | 1395.21
14.002.0402-0 | 401.24
14.002.0402-A | 393.84
14.002.0404-0 | 364.2
14.002.0404-A | 356.8
14.002.0406-0 | 334.57
14.002.0406-A | 327.17
14.002.0408-0 | 482.55
14.002.0408-A | 475.15
14.002.0410-0 | 787.68
14.002.0410-A | 777.82
14.002.0412-0 | 946.86
14.002.0412-A | 937
14.002.0414-0 | 351.85
14.002.0414-A | 344.45
14.002.0416-0 | 414.55
14.002.0416-A | 407.15
14.002.0430-0 | 90.73
14.002.0430-A | 88.84
14.002.0432-0 | 106.79
14.002.0432-A | 104.21
14.002.0434-0 | 145.48
14.002.0434-A | 142.62
14.002.0436-0 | 161.07
14.002.0436-A | 157.86
14.002.0438-0 | 181.63
14.002.0438-A | 177.94
14.002.0440-0 | 211.85
14.002.0440-A | 207.34
14.002.0444-0 | 186.29
14.002.0444-A | 182.79
14.002.0452-0 | 229.55
14.002.0452-A | 224.82
14.002.0454-0 | 349.37
14.002.0454-A | 343.72
14.002.0456-0 | 298.92
14.002.0456-A | 292.54
14.002.0466-0 | 286.91
14.002.0466-A | 278.26
14.002.0468-0 | 335.01
14.002.0468-A | 325.15
14.002.0470-0 | 110.48
14.002.0470-A | 104.55
14.002.0472-0 | 119.48
14.002.0472-A | 113.55
14.002.0478-0 | 148.06
14.002.0478-A | 140.66
14.002.0480-0 | 251.03
14.002.0480-A | 246.1
14.002.0482-0 | 286.1
14.002.0482-A | 279.68
14.002.0483-0 | 246.98
14.002.0483-A | 242.05
14.002.0485-0 | 273.76
14.002.0485-A | 269.12
14.002.0486-0 | 467.03
14.002.0486-A | 452.23
14.002.0487-0 | 415.33
14.002.0487-A | 410.89
14.002.0489-0 | 100.8
14.002.0489-A | 96.16
14.002.0490-0 | 124.79
14.002.0490-A | 120.15
14.002.0491-0 | 348.11
14.002.0491-A | 335.78
14.002.0493-0 | 291.98
14.002.0493-A | 287.05
14.002.0494-0 | 361.57
14.002.0494-A | 356.93
14.002.0495-0 | 842.05
14.002.0495-A | 835.23
14.002.0496-0 | 434.89
14.002.0496-A | 425.51
14.002.0498-0 | 403.36
14.002.0498-A | 395.84
14.002.0499-0 | 315.75
14.002.0499-A | 311.11
14.002.0501-0 | 525.66
14.002.0501-A | 519.24
14.002.0503-0 | 407.95
14.002.0503-A | 403.02
14.002.0520-0 | 2731.11
14.002.0520-A | 2716.31
14.002.0521-0 | 3025.11
14.002.0521-A | 3010.31
14.002.0522-0 | 3318.11
14.002.0522-A | 3303.31
14.002.0523-0 | 3611.11
14.002.0523-A | 3596.31
14.002.0524-0 | 5111.11
14.002.0524-A | 5096.31
14.002.0525-0 | 5806.11
14.002.0525-A | 5791.31
14.002.0526-0 | 6443.11
14.002.0526-A | 6428.31
14.002.0527-0 | 7031.11
14.002.0527-A | 7016.31
14.002.0535-0 | 3861.11
14.002.0535-A | 3846.31
14.002.0536-0 | 3861.11
14.002.0536-A | 3846.31
14.002.0537-0 | 3861.11
14.002.0537-A | 3846.31
14.002.0538-0 | 4041.11
14.002.0538-A | 4026.31
14.002.0539-0 | 5556.11
14.002.0539-A | 5541.31
14.002.0540-0 | 6311.11
14.002.0540-A | 6296.31
14.002.0541-0 | 7066.11
14.002.0541-A | 7051.31
14.002.0542-0 | 7821.11
14.002.0542-A | 7806.31
14.002.9999-0 | 6097
14.002.9999-A | 5753
14.003.0016-0 | 342.55
14.003.0016-A | 322.82
14.003.0017-0 | 393.93
14.003.0017-A | 371.24
14.003.0020-0 | 348.58
14.003.0020-A | 328.85
14.003.0021-0 | 400.87
14.003.0021-A | 378.17
14.003.0025-0 | 315.73
14.003.0025-A | 296
14.003.0026-0 | 363.09
14.003.0026-A | 340.4
14.003.0028-0 | 345.52
14.003.0028-A | 325.79
14.003.0029-0 | 397.35
14.003.0029-A | 374.65
14.003.0050-0 | 415.27
14.003.0050-A | 395.54
14.003.0051-0 | 477.56
14.003.0051-A | 454.87
14.003.0061-0 | 412.75
14.003.0061-A | 393.02
14.003.0062-0 | 474.66
14.003.0062-A | 451.97
14.003.0070-0 | 288.23
14.003.0070-A | 273.43
14.003.0071-0 | 331.47
14.003.0071-A | 314.45
14.003.0076-0 | 330.3
14.003.0076-A | 315.5
14.003.0077-0 | 379.84
14.003.0077-A | 362.82
14.003.0121-0 | 446.54
14.003.0121-A | 426.8
14.003.0122-0 | 513.52
14.003.0122-A | 490.82
14.003.0130-0 | 383.05
14.003.0130-A | 363.32
14.003.0131-0 | 440.51
14.003.0131-A | 417.81
14.003.0145-0 | 526.6
14.003.0145-A | 506.87
14.003.0146-0 | 605.59
14.003.0146-A | 582.9
14.003.0148-0 | 570.97
14.003.0148-A | 551.24
14.003.0149-0 | 656.36
14.003.0149-A | 633.66
14.003.0151-0 | 526.6
14.003.0151-A | 506.87
14.003.0152-0 | 605.59
14.003.0152-A | 582.9
14.003.0153-0 | 331.75
14.003.0153-A | 312.02
14.003.0154-0 | 381.51
14.003.0154-A | 358.82
14.003.0156-0 | 515.35
14.003.0156-A | 495.62
14.003.0157-0 | 592.65
14.003.0157-A | 569.96
14.003.0158-0 | 503.67
14.003.0158-A | 483.94
14.003.0159-0 | 626.8
14.003.0159-A | 604.1
14.003.0160-0 | 364.15
14.003.0160-A | 344.42
14.003.0161-0 | 418.77
14.003.0161-A | 396.08
14.003.0163-0 | 251.51
14.003.0163-A | 236.71
14.003.0164-0 | 289.24
14.003.0164-A | 272.22
14.003.0165-0 | 22.09
14.003.0165-A | 19.63
14.003.0200-0 | 718.61
14.003.0200-A | 703.81
14.003.0201-0 | 826.4
14.003.0201-A | 809.38
14.003.0205-0 | 686.57
14.003.0205-A | 671.77
14.003.0206-0 | 789.56
14.003.0206-A | 772.54
14.003.0210-0 | 752.27
14.003.0210-A | 737.47
14.003.0211-0 | 865.11
14.003.0211-A | 848.09
14.003.0220-0 | 850.91
14.003.0220-A | 836.11
14.003.0221-0 | 978.55
14.003.0221-A | 961.53
14.003.0225-0 | 736.61
14.003.0225-A | 721.81
14.003.0226-0 | 847.1
14.003.0226-A | 830.08
14.003.0230-0 | 736.61
14.003.0230-A | 721.81
14.003.0231-0 | 847.1
14.003.0231-A | 830.08
14.003.0240-0 | 130.72
14.003.0240-A | 123.32
14.003.0241-0 | 351.23
14.003.0241-A | 328.04
14.003.0243-0 | 562.17
14.003.0243-A | 506.42
14.003.0245-0 | 550.51
14.003.0245-A | 534.72
14.003.0250-0 | 37.84
14.003.0250-A | 34.52
14.003.0255-0 | 12.49
14.003.0255-A | 11.31
14.003.0260-0 | 16.37
14.003.0260-A | 14.95
14.003.0265-0 | 76.33
14.003.0265-A | 74.85
14.003.0300-0 | 674.03
14.003.0300-A | 601.41
14.003.9999-0 | 5285
14.003.9999-A | 4788
14.004.0010-0 | 42
14.004.0010-A | 42
14.004.0015-0 | 57.6
14.004.0015-A | 57.6
14.004.0020-0 | 74.4
14.004.0020-A | 74.4
14.004.0025-0 | 85.2
14.004.0025-A | 85.2
14.004.0030-0 | 168
14.004.0030-A | 168
14.004.0040-0 | 50.4
14.004.0040-A | 50.4
14.004.0045-0 | 48
14.004.0045-A | 48
14.004.0046-0 | 264
14.004.0046-A | 264
14.004.0047-0 | 250.8
14.004.0047-A | 250.8
14.004.0048-0 | 150
14.004.0048-A | 150
14.004.0050-0 | 96
14.004.0050-A | 96
14.004.0060-0 | 78
14.004.0060-A | 78
14.004.0070-0 | 264
14.004.0070-A | 264
14.004.0073-0 | 300
14.004.0073-A | 300
14.004.0100-0 | 230.33
14.004.0100-A | 220.46
14.004.0120-0 | 350
14.004.0120-A | 350
14.004.0121-0 | 185
14.004.0121-A | 185
14.004.0150-0 | 947.72
14.004.0150-A | 947.72
14.004.0155-0 | 1895.5
14.004.0155-A | 1895.5
14.004.0160-0 | 11056.95
14.004.0160-A | 11056.95
14.004.0200-0 | 34
14.004.0200-A | 34
14.004.9999-0 | 4667
14.004.9999-A | 4657
14.005.0010-0 | 129.74
14.005.0010-A | 128.27
14.005.0015-0 | 189.08
14.005.0015-A | 187.61
14.005.0020-0 | 248.42
14.005.0020-A | 246.95
14.005.0025-0 | 307.76
14.005.0025-A | 306.29
14.005.9999-0 | 2711
14.005.9999-A | 2694
14.006.0005-0 | 450.49
14.006.0005-A | 420.89
14.006.0008-0 | 438.62
14.006.0008-A | 409.02
14.006.0010-0 | 417.25
14.006.0010-A | 387.65
14.006.0012-0 | 414.88
14.006.0012-A | 385.28
14.006.0014-0 | 410.41
14.006.0014-A | 380.81
14.006.0017-0 | 208.05
14.006.0017-A | 188.32
14.006.0019-0 | 210.15
14.006.0019-A | 190.42
14.006.0021-0 | 210.15
14.006.0021-A | 190.42
14.006.0023-0 | 229.15
14.006.0023-A | 209.42
14.006.0025-0 | 238.65
14.006.0025-A | 218.92
14.006.0030-0 | 582.16
14.006.0030-A | 552.56
14.006.0033-0 | 579.79
14.006.0033-A | 550.19
14.006.0036-0 | 577.42
14.006.0036-A | 547.82
14.006.0037-0 | 537.17
14.006.0037-A | 507.56
14.006.0038-0 | 535.81
14.006.0038-A | 506.2
14.006.0039-0 | 375.06
14.006.0039-A | 355.33
14.006.0041-0 | 375.06
14.006.0041-A | 355.33
14.006.0043-0 | 375.06
14.006.0043-A | 355.33
14.006.0050-0 | 694.05
14.006.0050-A | 664.45
14.006.0052-0 | 662.88
14.006.0052-A | 633.28
14.006.0054-0 | 645.51
14.006.0054-A | 615.91
14.006.0058-0 | 486.95
14.006.0058-A | 467.22
14.006.0062-0 | 458.15
14.006.0062-A | 438.42
14.006.0064-0 | 443.15
14.006.0064-A | 423.42
14.006.0077-0 | 527.31
14.006.0077-A | 497.71
14.006.0078-0 | 540.03
14.006.0078-A | 510.42
14.006.0079-0 | 538.45
14.006.0079-A | 508.85
14.006.0081-0 | 536.88
14.006.0081-A | 507.28
14.006.0082-0 | 375.06
14.006.0082-A | 355.33
14.006.0083-0 | 375.06
14.006.0083-A | 355.33
14.006.0084-0 | 375.06
14.006.0084-A | 355.33
14.006.0085-0 | 230.54
14.006.0085-A | 210.81
14.006.0086-0 | 222.85
14.006.0086-A | 203.12
14.006.0087-0 | 212.84
14.006.0087-A | 193.11
14.006.0088-0 | 264.38
14.006.0088-A | 244.65
14.006.0089-0 | 257
14.006.0089-A | 237.27
14.006.0091-0 | 862.35
14.006.0091-A | 832.75
14.006.0092-0 | 859.98
14.006.0092-A | 830.38
14.006.0093-0 | 961.17
14.006.0093-A | 929.11
14.006.0094-0 | 957.29
14.006.0094-A | 925.22
14.006.0095-0 | 953.41
14.006.0095-A | 921.34
14.006.0100-0 | 1687.51
14.006.0100-A | 1628.31
14.006.0101-0 | 1695.27
14.006.0101-A | 1636.07
14.006.0102-0 | 2300.51
14.006.0102-A | 2236.37
14.006.0103-0 | 655.25
14.006.0103-A | 635.52
14.006.0104-0 | 655.25
14.006.0104-A | 635.52
14.006.0105-0 | 676.46
14.006.0105-A | 646.86
14.006.0110-0 | 673.41
14.006.0110-A | 643.81
14.006.0115-0 | 665.06
14.006.0115-A | 635.46
14.006.0120-0 | 983.66
14.006.0120-A | 944.19
14.006.0121-0 | 972.6
14.006.0121-A | 933.13
14.006.0123-0 | 1955.89
14.006.0123-A | 1881.88
14.006.0124-0 | 4972.88
14.006.0124-A | 4794.36
14.006.0126-0 | 1410.76
14.006.0126-A | 1356.49
14.006.0127-0 | 482.12
14.006.0127-A | 472.72
14.006.0150-0 | 688.41
14.006.0150-A | 631.67
14.006.0155-0 | 697.35
14.006.0155-A | 640.61
14.006.0156-0 | 699.72
14.006.0156-A | 642.98
14.006.0160-0 | 702.08
14.006.0160-A | 645.35
14.006.0185-0 | 830.82
14.006.0185-A | 801.21
14.006.0190-0 | 603.23
14.006.0190-A | 568.7
14.006.0220-0 | 356.88
14.006.0220-A | 327.28
14.006.0225-0 | 549.94
14.006.0225-A | 493.2
14.006.0232-0 | 849.3
14.006.0232-A | 815.89
14.006.0233-0 | 870.12
14.006.0233-A | 836.21
14.006.0234-0 | 909.93
14.006.0234-A | 875.53
14.006.0235-0 | 392.65
14.006.0235-A | 363.04
14.006.0237-0 | 383.46
14.006.0237-A | 353.86
14.006.0238-0 | 371.95
14.006.0238-A | 342.35
14.006.0240-0 | 270.21
14.006.0240-A | 250.47
14.006.0245-0 | 149.9
14.006.0245-A | 140.03
14.006.0255-0 | 1384.54
14.006.0255-A | 1325.34
14.006.0260-0 | 1017.2
14.006.0260-A | 926.79
14.006.0265-0 | 976.28
14.006.0265-A | 946.68
14.006.0270-0 | 1124.34
14.006.0270-A | 1094.74
14.006.0275-0 | 1391.2
14.006.0275-A | 1356.66
14.006.0285-0 | 945.52
14.006.0285-A | 915.92
14.006.0286-0 | 760.48
14.006.0286-A | 735.81
14.006.0288-0 | 992.81
14.006.0288-A | 948.41
14.006.0290-0 | 1438.45
14.006.0290-A | 1403.92
14.006.0295-0 | 1852.86
14.006.0295-A | 1813.39
14.006.0296-0 | 1981.73
14.006.0296-A | 1937.33
14.006.0297-0 | 1238.24
14.006.0297-A | 1213.57
14.006.0299-0 | 1406.24
14.006.0299-A | 1381.57
14.006.0301-0 | 1774.31
14.006.0301-A | 1739.78
14.006.0303-0 | 2609.35
14.006.0303-A | 2569.88
14.006.0305-0 | 767.34
14.006.0305-A | 727.87
14.006.0310-0 | 208.32
14.006.0310-A | 194.48
14.006.0353-0 | 138.87
14.006.0353-A | 126.06
14.006.0355-0 | 253.05
14.006.0355-A | 238.25
14.006.0360-0 | 364.01
14.006.0360-A | 339.34
14.006.0362-0 | 122.82
14.006.0362-A | 112.95
14.006.0370-0 | 243.98
14.006.0370-A | 234.12
14.006.0371-0 | 201.53
14.006.0371-A | 182.72
14.006.0372-0 | 1294.12
14.006.0372-A | 1187.77
14.006.0373-0 | 1335.03
14.006.0373-A | 1270.9
14.006.0374-0 | 887.53
14.006.0374-A | 808.59
14.006.0375-0 | 71.19
14.006.0375-A | 66.26
14.006.0380-0 | 78.08
14.006.0380-A | 73.15
14.006.0385-0 | 84.74
14.006.0385-A | 79.81
14.006.0399-0 | 50.5
14.006.0399-A | 46.56
14.006.0400-0 | 55.55
14.006.0400-A | 51.61
14.006.0401-0 | 17.71
14.006.0401-A | 16.76
14.006.0405-0 | 32.89
14.006.0405-A | 31.17
14.006.0407-0 | 32.89
14.006.0407-A | 31.17
14.006.0408-0 | 27.93
14.006.0408-A | 26.2
14.006.0409-0 | 6.6
14.006.0409-A | 6.23
14.006.0415-0 | 46.78
14.006.0415-A | 41.85
14.006.0417-0 | 56.34
14.006.0417-A | 51.4
14.006.0420-0 | 520.74
14.006.0420-A | 507.32
14.006.0422-1 | 688.74
14.006.0422-B | 675.32
14.006.0423-0 | 604.74
14.006.0423-A | 591.32
14.006.0424-0 | 669.48
14.006.0424-A | 658.63
14.006.0426-0 | 459.48
14.006.0426-A | 448.63
14.006.0428-0 | 625.03
14.006.0428-A | 620.1
14.006.0430-0 | 405.77
14.006.0430-A | 402.07
14.006.0440-0 | 1442.9
14.006.0440-A | 1327.95
14.006.0445-0 | 298.31
14.006.0445-A | 284.47
14.006.0609-0 | 10
14.006.0609-A | 10
14.006.0612-0 | 16.3
14.006.0612-A | 16.3
14.006.0615-0 | 22.63
14.006.0615-A | 22.63
14.006.0624-0 | 24.43
14.006.0624-A | 24.43
14.006.0627-0 | 34.96
14.006.0627-A | 34.96
14.006.0630-0 | 50.62
14.006.0630-A | 50.62
14.006.0633-0 | 56.47
14.006.0633-A | 56.47
14.006.0636-0 | 88.12
14.006.0636-A | 88.12
14.006.0639-0 | 19.62
14.006.0639-A | 19.62
14.006.0645-0 | 29.55
14.006.0645-A | 29.55
14.006.0648-0 | 21.53
14.006.0648-A | 21.53
14.006.0680-0 | 6.3
14.006.0680-A | 6.3
14.006.0685-0 | 11.88
14.006.0685-A | 11.88
14.006.0690-0 | 15.48
14.006.0690-A | 15.48
14.006.0695-0 | 24.02
14.006.0695-A | 24.02
14.006.9999-0 | 4902
14.006.9999-A | 4561
14.007.0005-0 | 675.51
14.007.0005-A | 675.51
14.007.0010-0 | 219.12
14.007.0010-A | 219.12
14.007.0015-0 | 211.38
14.007.0015-A | 211.38
14.007.0020-0 | 799.23
14.007.0020-A | 799.23
14.007.0025-0 | 424.53
14.007.0025-A | 424.53
14.007.0030-0 | 113.17
14.007.0030-A | 113.17
14.007.0035-0 | 208.65
14.007.0035-A | 208.65
14.007.0038-0 | 55.37
14.007.0038-A | 55.37
14.007.0040-0 | 293
14.007.0040-A | 293
14.007.0045-0 | 55.18
14.007.0045-A | 55.18
14.007.0050-0 | 528.31
14.007.0050-A | 528.31
14.007.0055-0 | 394.13
14.007.0055-A | 394.13
14.007.0057-0 | 43.88
14.007.0057-A | 43.88
14.007.0060-0 | 293
14.007.0060-A | 293
14.007.0065-0 | 112.28
14.007.0065-A | 112.28
14.007.0070-0 | 43.87
14.007.0070-A | 43.87
14.007.0075-0 | 46.6
14.007.0075-A | 46.6
14.007.0080-0 | 61.01
14.007.0080-A | 61.01
14.007.0085-0 | 175.11
14.007.0085-A | 175.11
14.007.0090-0 | 222.77
14.007.0090-A | 222.77
14.007.0095-0 | 342.27
14.007.0095-A | 342.27
14.007.0101-0 | 829.21
14.007.0101-A | 829.21
14.007.0105-0 | 1005.23
14.007.0105-A | 1005.23
14.007.0110-0 | 24.96
14.007.0110-A | 24.96
14.007.0115-0 | 96.97
14.007.0115-A | 96.97
14.007.0120-0 | 51.34
14.007.0120-A | 51.34
14.007.0125-0 | 30.86
14.007.0125-A | 30.86
14.007.0130-0 | 202.43
14.007.0130-A | 202.43
14.007.0135-0 | 22.17
14.007.0135-A | 22.17
14.007.0140-0 | 81.4
14.007.0140-A | 81.4
14.007.0145-0 | 105.64
14.007.0145-A | 105.64
14.007.0150-0 | 169.33
14.007.0150-A | 169.33
14.007.0155-0 | 110.82
14.007.0155-A | 110.82
14.007.0160-0 | 166.87
14.007.0160-A | 166.87
14.007.0165-0 | 217.3
14.007.0165-A | 217.3
14.007.0170-0 | 323.84
14.007.0170-A | 323.84
14.007.0175-0 | 422.73
14.007.0175-A | 422.73
14.007.0185-0 | 653.63
14.007.0185-A | 653.63
14.007.0190-0 | 415.8
14.007.0190-A | 415.8
14.007.0195-0 | 92.98
14.007.0195-A | 92.98
14.007.0200-0 | 109.48
14.007.0200-A | 109.48
14.007.0250-0 | 374.87
14.007.0250-A | 374.87
14.007.0251-0 | 196.8
14.007.0251-A | 196.8
14.007.0253-0 | 196.8
14.007.0253-A | 196.8
14.007.0256-0 | 19.92
14.007.0256-A | 19.92
14.007.0258-0 | 281.15
14.007.0258-A | 281.15
14.007.0261-0 | 19.92
14.007.0261-A | 19.92
14.007.0263-0 | 281.15
14.007.0263-A | 281.15
14.007.0266-0 | 92
14.007.0266-A | 92
14.007.0267-0 | 21.22
14.007.0267-A | 21.22
14.007.0268-0 | 6.85
14.007.0268-A | 6.85
14.007.0269-0 | 9.44
14.007.0269-A | 9.44
14.007.0270-0 | 88
14.007.0270-A | 88
14.007.0274-0 | 22.98
14.007.0274-A | 22.98
14.007.0276-0 | 150.17
14.007.0276-A | 150.17
14.007.0277-0 | 11.68
14.007.0277-A | 11.68
14.007.0278-0 | 24.28
14.007.0278-A | 24.28
14.007.0279-0 | 8.25
14.007.0279-A | 8.25
14.007.0280-0 | 23.07
14.007.0280-A | 23.07
14.007.0281-0 | 11.56
14.007.0281-A | 11.56
14.007.0282-0 | 21.92
14.007.0282-A | 21.92
14.007.0283-0 | 4.2
14.007.0283-A | 4.2
14.007.0284-0 | 5.71
14.007.0284-A | 5.71
14.007.0286-0 | 11.42
14.007.0286-A | 11.42
14.007.0287-0 | 28.89
14.007.0287-A | 28.89
14.007.0288-0 | 4.86
14.007.0288-A | 4.86
14.007.0289-0 | 30.44
14.007.0289-A | 30.44
14.007.0290-0 | 4.44
14.007.0290-A | 4.44
14.007.0292-0 | 6.31
14.007.0292-A | 6.31
14.007.0294-0 | 76.98
14.007.0294-A | 76.98
14.007.0296-0 | 32.02
14.007.0296-A | 32.02
14.007.0298-0 | 110.26
14.007.0298-A | 110.26
14.007.0300-0 | 8.31
14.007.0300-A | 8.31
14.007.0302-0 | 26.9
14.007.0302-A | 26.9
14.007.0304-0 | 29.9
14.007.0304-A | 29.9
14.007.0306-0 | 2.72
14.007.0306-A | 2.72
14.007.0308-0 | 4.09
14.007.0308-A | 4.09
14.007.0310-0 | 29.42
14.007.0310-A | 29.42
14.007.0312-0 | 12.67
14.007.0312-A | 12.67
14.007.0313-0 | 154.49
14.007.0313-A | 154.49
14.007.0314-0 | 145.24
14.007.0314-A | 145.24
14.007.0315-0 | 180.49
14.007.0315-A | 180.49
14.007.0316-0 | 5.19
14.007.0316-A | 5.19
14.007.0318-0 | 21.53
14.007.0318-A | 21.53
14.007.0320-0 | 10.44
14.007.0320-A | 10.44
14.007.0321-0 | 90.13
14.007.0321-A | 90.13
14.007.0322-0 | 13.86
14.007.0322-A | 13.86
14.007.0324-0 | 35.82
14.007.0324-A | 35.82
14.007.0326-0 | 22.86
14.007.0326-A | 22.86
14.007.0328-0 | 4.12
14.007.0328-A | 4.12
14.007.0330-0 | 144.6
14.007.0330-A | 144.6
14.007.0332-0 | 1.07
14.007.0332-A | 1.07
14.007.0334-0 | 15.87
14.007.0334-A | 15.87
14.007.0335-0 | 4.63
14.007.0335-A | 4.63
14.007.0336-0 | 15.61
14.007.0336-A | 15.61
14.007.0337-0 | 24.5
14.007.0337-A | 24.5
14.007.0338-0 | 61.54
14.007.0338-A | 61.54
14.007.0340-0 | 39.04
14.007.0340-A | 39.04
14.007.0342-0 | 16.87
14.007.0342-A | 16.87
14.007.0344-0 | 53.2
14.007.0344-A | 53.2
14.007.0345-0 | 8.46
14.007.0345-A | 8.46
14.007.0346-0 | 15.44
14.007.0346-A | 15.44
14.007.0347-0 | 15.64
14.007.0347-A | 15.64
14.007.0348-0 | 8.86
14.007.0348-A | 8.86
14.007.0360-0 | 3.95
14.007.0360-A | 3.71
14.007.0365-0 | 3.09
14.007.0365-A | 2.85
14.007.0390-0 | 0.75
14.007.0390-A | 0.75
14.007.0396-0 | 36.69
14.007.0396-A | 36.69
14.007.0400-0 | 107.26
14.007.0400-A | 107.26
14.007.0405-0 | 32.71
14.007.0405-A | 30.25
14.007.9999-0 | 5113
14.007.9999-A | 5113
14.008.0010-0 | 656.44
14.008.0010-A | 600.04
14.008.0015-0 | 982.4
14.008.0015-A | 896.73
14.008.0020-0 | 983.63
14.008.0020-A | 897.96
14.008.0025-0 | 1250.23
14.008.0025-A | 1137.43
14.008.0030-0 | 1902.15
14.008.0030-A | 1730.82
14.008.0035-0 | 1904.61
14.008.0035-A | 1733.28
14.008.0045-0 | 582.09
14.008.0045-A | 533.09
14.008.0050-0 | 1985.22
14.008.0050-A | 1985.22
14.008.0052-0 | 1588.22
14.008.0052-A | 1588.22
14.008.0055-0 | 1429.72
14.008.0055-A | 1429.72
14.008.0065-0 | 567.08
14.008.0065-A | 518.08
14.008.0070-0 | 146.61
14.008.0070-A | 134.84
14.008.0075-0 | 170.26
14.008.0075-A | 156.97
14.008.0080-0 | 193.68
14.008.0080-A | 178.87
14.008.0090-0 | 1366.76
14.008.0090-A | 1303.58
14.008.0092-0 | 1493.61
14.008.0092-A | 1425.5
14.008.0093-0 | 480.01
14.008.0093-A | 451.37
14.008.0095-0 | 587.08
14.008.0095-A | 530.68
14.008.0096-0 | 911.81
14.008.0096-A | 826.14
14.008.0097-0 | 911.81
14.008.0097-A | 826.14
14.008.9999-0 | 4298
14.008.9999-A | 3976
14.009.0010-0 | 49.8
14.009.0010-A | 43.17
14.009.0015-0 | 45.37
14.009.0015-A | 39.33
14.009.0020-0 | 41.17
14.009.0020-A | 35.69
14.009.0022-0 | 19.92
14.009.0022-A | 17.27
14.009.0024-0 | 18.15
14.009.0024-A | 15.73
14.009.0026-0 | 16.37
14.009.0026-A | 14.19
14.009.0040-0 | 16.6
14.009.0040-A | 14.39
14.009.0045-0 | 13.28
14.009.0045-A | 11.51
14.009.0050-0 | 9.96
14.009.0050-A | 8.63
14.009.0052-0 | 7.74
14.009.0052-A | 6.71
14.009.0054-0 | 6.64
14.009.0054-A | 5.75
14.009.0056-0 | 5.53
14.009.0056-A | 4.79
14.009.0060-0 | 11.06
14.009.0060-A | 9.59
14.009.0070-0 | 49.8
14.009.0070-A | 43.17
14.009.0075-0 | 37.62
14.009.0075-A | 32.62
14.009.0080-0 | 77.47
14.009.0080-A | 67.16
14.009.0085-0 | 5.53
14.009.0085-A | 4.79
14.009.0090-0 | 6.64
14.009.0090-A | 5.75
14.009.0095-0 | 4.42
14.009.0095-A | 3.83
14.009.0110-0 | 22.13
14.009.0110-A | 19.18
14.009.0120-0 | 44.26
14.009.0120-A | 38.37
14.009.0125-0 | 22.13
14.009.0125-A | 19.18
14.009.0130-0 | 22.13
14.009.0130-A | 19.18
14.009.9999-0 | 7811
14.009.9999-A | 6771
14.010.0010-0 | 1093.46
14.010.0010-A | 1055.56
14.010.0015-0 | 1025.8
14.010.0015-A | 987.9
14.010.9999-0 | 6604
14.010.9999-A | 6401
15.000.9999-0 | 6279
15.000.9999-A | 5694
15.001.0020-1 | 179.94
15.001.0020-B | 159.69
15.001.0025-0 | 205.59
15.001.0025-A | 184.27
15.001.0026-0 | 255.22
15.001.0026-A | 230.57
15.001.0027-0 | 412.83
15.001.0027-A | 375.93
15.001.0028-0 | 349.5
15.001.0028-A | 316.72
15.001.0029-0 | 1064.27
15.001.0029-A | 982.91
15.001.0030-0 | 1219.45
15.001.0030-A | 1125.85
15.001.0031-0 | 830.44
15.001.0031-A | 765.61
15.001.0032-0 | 343.37
15.001.0032-A | 311.05
15.001.0033-0 | 278.81
15.001.0033-A | 250.76
15.001.0034-0 | 936.74
15.001.0034-A | 866.97
15.001.0035-0 | 1059.05
15.001.0035-A | 979.43
15.001.0053-0 | 2971.41
15.001.0053-A | 2870.12
15.001.0054-0 | 1725.37
15.001.0054-A | 1654.68
15.001.0055-0 | 1848.56
15.001.0055-A | 1769.16
15.001.0056-0 | 1124.2
15.001.0056-A | 1065.85
15.001.0057-0 | 3616.97
15.001.0057-A | 3483.11
15.001.0060-0 | 473.74
15.001.0060-A | 432.69
15.001.0061-0 | 823.9
15.001.0061-A | 752.77
15.001.0070-0 | 535.74
15.001.0070-A | 478.04
15.001.0071-0 | 615.39
15.001.0071-A | 550.56
15.001.0072-0 | 690.44
15.001.0072-A | 620.52
15.001.0073-0 | 797.01
15.001.0073-A | 724.21
15.001.0075-0 | 580.87
15.001.0075-A | 517.71
15.001.0076-0 | 679.5
15.001.0076-A | 613.38
15.001.0077-0 | 109
15.001.0077-A | 109
15.001.0078-0 | 116.23
15.001.0078-A | 116.23
15.001.0079-0 | 367.5
15.001.0079-A | 367.5
15.001.0080-0 | 36.94
15.001.0080-A | 34.13
15.001.0090-0 | 49.17
15.001.0090-A | 45.55
15.001.0095-0 | 67.49
15.001.0095-A | 62.65
15.001.0100-0 | 93.78
15.001.0100-A | 87.16
15.001.9999-0 | 5818
15.001.9999-A | 5323
15.002.0062-0 | 156.72
15.002.0062-A | 147.25
15.002.0063-0 | 199.37
15.002.0063-A | 189.89
15.002.0080-0 | 1144.5
15.002.0080-A | 1086.43
15.002.0082-0 | 1407.56
15.002.0082-A | 1337.85
15.002.0084-0 | 1552.88
15.002.0084-A | 1476.51
15.002.0086-0 | 1653
15.002.0086-A | 1571.11
15.002.0088-0 | 1709.02
15.002.0088-A | 1625.41
15.002.0090-0 | 1837.2
15.002.0090-A | 1747.58
15.002.0092-0 | 2027.04
15.002.0092-A | 1929.46
15.002.0094-0 | 2343.9
15.002.0094-A | 2231.64
15.002.0096-0 | 2506.1
15.002.0096-A | 2386.26
15.002.0120-0 | 165.72
15.002.0120-A | 152.69
15.002.0125-0 | 294.83
15.002.0125-A | 273.49
15.002.0130-0 | 1004.43
15.002.0130-A | 926.01
15.002.0135-0 | 1882.2
15.002.0135-A | 1735.84
15.002.0200-0 | 186.88
15.002.0200-A | 179.32
15.002.0205-0 | 138.91
15.002.0205-A | 133.13
15.002.0210-0 | 103.67
15.002.0210-A | 99.88
15.002.0310-0 | 1236.33
15.002.0310-A | 1165.02
15.002.0400-0 | 156.72
15.002.0400-A | 147.25
15.002.0401-0 | 199.51
15.002.0401-A | 190.03
15.002.0580-0 | 3715.5
15.002.0580-A | 3648.69
15.002.0582-0 | 5174.99
15.002.0582-A | 5074.54
15.002.0584-0 | 5747.11
15.002.0584-A | 5644.25
15.002.0586-0 | 5848
15.002.0586-A | 5725.12
15.002.0588-0 | 6525.88
15.002.0588-A | 6408.39
15.002.0590-0 | 6090.96
15.002.0590-A | 5975.02
15.002.0592-0 | 7464.27
15.002.0592-A | 7296.54
15.002.0594-0 | 7339.79
15.002.0594-A | 7192.41
15.002.0596-0 | 7892.64
15.002.0596-A | 7737.43
15.002.0598-0 | 8857.27
15.002.0598-A | 8633.48
15.002.0600-0 | 8561.01
15.002.0600-A | 8369.11
15.002.0602-0 | 8793.55
15.002.0602-A | 8618.7
15.002.0604-0 | 9848.93
15.002.0604-A | 9612.51
15.002.0606-0 | 9845.08
15.002.0606-A | 9630.98
15.002.0608-0 | 11214.08
15.002.0608-A | 10933.12
15.002.0610-0 | 11791.27
15.002.0610-A | 11537.88
15.002.0612-0 | 12577.34
15.002.0612-A | 12251.87
15.002.0614-0 | 12919.87
15.002.0614-A | 12627.21
15.002.0616-0 | 14046.94
15.002.0616-A | 13714.99
15.002.0618-0 | 15905.13
15.002.0618-A | 15514.26
15.002.0620-0 | 17165.55
15.002.0620-A | 16735.42
15.002.0622-0 | 930.55
15.002.0622-A | 902.94
15.002.0623-0 | 1145.87
15.002.0623-A | 1110.54
15.002.0624-0 | 1318.28
15.002.0624-A | 1275.21
15.002.0625-0 | 1654.31
15.002.0625-A | 1603.76
15.002.0626-0 | 1766.02
15.002.0626-A | 1707.47
15.002.0627-0 | 1838.6
15.002.0627-A | 1779.61
15.002.0628-0 | 2242.14
15.002.0628-A | 2160.41
15.002.0629-0 | 2290.89
15.002.0629-A | 2215.02
15.002.0630-0 | 3008.36
15.002.0630-A | 2941.74
15.002.0631-0 | 2717.45
15.002.0631-A | 2620.33
15.002.0632-0 | 2726.26
15.002.0632-A | 2633.5
15.002.0633-0 | 3401.21
15.002.0633-A | 3323.18
15.002.0634-0 | 3030.63
15.002.0634-A | 2917.96
15.002.0635-0 | 3010.57
15.002.0635-A | 2909.36
15.002.0636-0 | 4174.99
15.002.0636-A | 4074.54
15.002.0637-0 | 4475.38
15.002.0637-A | 4387.37
15.002.0638-0 | 4122.51
15.002.0638-A | 3971.16
15.002.0639-0 | 4255.37
15.002.0639-A | 4120.39
15.002.0640-0 | 4605.78
15.002.0640-A | 4494.12
15.002.0641-0 | 4882.52
15.002.0641-A | 4779.66
15.002.0642-0 | 4931.96
15.002.0642-A | 4809.08
15.002.0643-0 | 5289.55
15.002.0643-A | 5171.86
15.002.0644-0 | 5357.54
15.002.0644-A | 5171.9
15.002.0645-0 | 5313.97
15.002.0645-A | 5157.46
15.002.0646-0 | 5694.99
15.002.0646-A | 5562.44
15.002.0647-0 | 6569.78
15.002.0647-A | 6390.84
15.002.0648-0 | 6505.58
15.002.0648-A | 6343.37
15.002.0649-0 | 6892.64
15.002.0649-A | 6737.43
15.002.0650-0 | 8533.78
15.002.0650-A | 8287.56
15.002.0651-0 | 8139.03
15.002.0651-A | 7917.45
15.002.0652-0 | 8845.08
15.002.0652-A | 8630.98
15.002.0653-0 | 10224.02
15.002.0653-A | 9928.24
15.002.0654-0 | 10570.64
15.002.0654-A | 10297.63
15.002.0655-0 | 12042.42
15.002.0655-A | 11687.26
15.002.0656-0 | 12262.97
15.002.0656-A | 11931.02
15.002.0657-0 | 13955.09
15.002.0657-A | 13564.22
15.002.0658-0 | 15763.66
15.002.0658-A | 15313.88
15.002.0659-0 | 18720.51
15.002.0659-A | 18211.82
15.002.0660-0 | 19546.8
15.002.0660-A | 18979.2
15.002.0661-0 | 21439.23
15.002.0661-A | 20812.71
15.002.0662-0 | 1259.3
15.002.0662-A | 1223.97
15.002.0663-0 | 1938.97
15.002.0663-A | 1888.42
15.002.0664-0 | 3167.92
15.002.0664-A | 3101.11
15.002.0665-0 | 4853.47
15.002.0665-A | 4765.46
15.002.0666-0 | 6637.96
15.002.0666-A | 6522.02
15.002.0668-0 | 690.08
15.002.0668-A | 662.47
15.002.0669-0 | 808.75
15.002.0669-A | 773.42
15.002.0670-0 | 953.96
15.002.0670-A | 910.89
15.002.0671-0 | 1227.69
15.002.0671-A | 1177.14
15.002.0672-0 | 1244.46
15.002.0672-A | 1185.91
15.002.0673-0 | 1407.32
15.002.0673-A | 1348.33
15.002.0674-0 | 1682.45
15.002.0674-A | 1600.72
15.002.0675-0 | 1761.71
15.002.0675-A | 1685.84
15.002.0676-0 | 2399.41
15.002.0676-A | 2332.79
15.002.0677-0 | 1972.97
15.002.0677-A | 1875.77
15.002.0678-0 | 2119.41
15.002.0678-A | 2026.65
15.002.0679-0 | 2493.04
15.002.0679-A | 2415.01
15.002.0680-0 | 2265.83
15.002.0680-A | 2153.16
15.002.0681-0 | 2299.05
15.002.0681-A | 2197.84
15.002.0682-0 | 3148.53
15.002.0682-A | 3048.08
15.002.0683-0 | 3320.83
15.002.0683-A | 3232.82
15.002.0684-0 | 2992.2
15.002.0684-A | 2840.85
15.002.0685-0 | 3011.17
15.002.0685-A | 2876.19
15.002.0686-0 | 3454.5
15.002.0686-A | 3342.84
15.002.0687-0 | 3698.24
15.002.0687-A | 3595.38
15.002.0688-0 | 3758.89
15.002.0688-A | 3636.01
15.002.0689-0 | 4078.66
15.002.0689-A | 3960.97
15.002.0690-0 | 4080.97
15.002.0690-A | 3895.33
15.002.0691-0 | 4673.66
15.002.0691-A | 4517.15
15.002.0692-0 | 4459.2
15.002.0692-A | 4326.65
15.002.0693-0 | 5282.47
15.002.0693-A | 5103.53
15.002.0694-0 | 5215.31
15.002.0694-A | 5053.1
15.002.0695-0 | 5826.09
15.002.0695-A | 5670.88
15.002.0696-0 | 7110.43
15.002.0696-A | 6864.21
15.002.0697-0 | 6730.93
15.002.0697-A | 6509.35
15.002.0698-0 | 7397.6
15.002.0698-A | 7183.5
15.002.0699-0 | 8631.64
15.002.0699-A | 8335.86
15.002.0700-0 | 8970.8
15.002.0700-A | 8697.79
15.002.0701-0 | 10166.01
15.002.0701-A | 9810.85
15.002.0702-0 | 10547.33
15.002.0702-A | 10215.38
15.002.0703-0 | 12120.54
15.002.0703-A | 11729.67
15.002.0704-0 | 13695.34
15.002.0704-A | 13245.56
15.002.0705-0 | 15375.93
15.002.0705-A | 14867.24
15.002.0706-0 | 17135.91
15.002.0706-A | 16568.31
15.002.0707-0 | 18897.45
15.002.0707-A | 18270.93
15.002.9999-0 | 5111
15.002.9999-A | 4932
15.003.0023-0 | 35.34
15.003.0023-A | 33.07
15.003.0024-0 | 45.45
15.003.0024-A | 42.15
15.003.0025-1 | 63.57
15.003.0025-B | 59.33
15.003.0026-1 | 70.6
15.003.0026-B | 65.42
15.003.0027-1 | 96.58
15.003.0027-B | 90.63
15.003.0028-0 | 117.29
15.003.0028-A | 110.96
15.003.0066-0 | 894.51
15.003.0066-A | 851.87
15.003.0068-0 | 1011.76
15.003.0068-A | 949.55
15.003.0069-0 | 380.51
15.003.0069-A | 366.3
15.003.0073-0 | 687.83
15.003.0073-A | 640.22
15.003.0175-0 | 15.71
15.003.0175-A | 15.71
15.003.0177-0 | 19.94
15.003.0177-A | 18.12
15.003.0178-0 | 30.71
15.003.0178-A | 27.95
15.003.0180-0 | 46.7
15.003.0180-A | 43.74
15.003.0181-0 | 29
15.003.0181-A | 29
15.003.0185-0 | 10.35
15.003.0185-A | 10.11
15.003.0186-0 | 317.2
15.003.0186-A | 310.1
15.003.0190-0 | 208.77
15.003.0190-A | 201.67
15.003.0192-0 | 118.49
15.003.0192-A | 111.39
15.003.0193-0 | 107.34
15.003.0193-A | 100.47
15.003.0194-0 | 94.56
15.003.0194-A | 87.69
15.003.0200-0 | 8.13
15.003.0200-A | 7.61
15.003.0202-0 | 10.12
15.003.0202-A | 9.5
15.003.0204-0 | 13.52
15.003.0204-A | 12.76
15.003.0206-0 | 17.87
15.003.0206-A | 17.02
15.003.0208-0 | 22.43
15.003.0208-A | 21.48
15.003.0210-0 | 27.28
15.003.0210-A | 26.14
15.003.0212-0 | 42.69
15.003.0212-A | 41.27
15.003.0214-0 | 49.85
15.003.0214-A | 48.29
15.003.0216-0 | 60.47
15.003.0216-A | 58.58
15.003.0350-0 | 11.03
15.003.0350-A | 9.87
15.003.0351-0 | 17.33
15.003.0351-A | 15.51
15.003.0352-0 | 18.91
15.003.0352-A | 16.92
15.003.0353-0 | 28.37
15.003.0353-A | 25.38
15.003.0354-1 | 31.52
15.003.0354-B | 28.2
15.003.0355-0 | 47.28
15.003.0355-A | 42.31
15.003.0356-1 | 38.2
15.003.0356-B | 34.17
15.003.0357-0 | 57.3
15.003.0357-A | 51.25
15.003.0358-1 | 50.61
15.003.0358-B | 45.87
15.003.0359-0 | 83.51
15.003.0359-A | 75.69
15.003.0360-0 | 66.29
15.003.0360-A | 58.04
15.003.0361-0 | 97.14
15.003.0361-A | 84.76
15.003.0365-0 | 24.9
15.003.0365-A | 22.15
15.003.0370-0 | 9.47
15.003.0370-A | 8.52
15.003.0371-0 | 9.22
15.003.0371-A | 8.27
15.003.0372-0 | 9.25
15.003.0372-A | 8.3
15.003.0373-0 | 11.88
15.003.0373-A | 10.93
15.003.0375-0 | 54.59
15.003.0375-A | 49.09
15.003.0377-0 | 41.23
15.003.0377-A | 35.73
15.003.0379-0 | 20.66
15.003.0379-A | 17.91
15.003.0380-0 | 33.88
15.003.0380-A | 31.13
15.003.0381-0 | 22.52
15.003.0381-A | 19.77
15.003.0390-0 | 5.84
15.003.0390-A | 5.18
15.003.0391-0 | 6.01
15.003.0391-A | 5.35
15.003.0392-0 | 6.16
15.003.0392-A | 5.5
15.003.0393-0 | 6.64
15.003.0393-A | 5.93
15.003.0394-0 | 6.67
15.003.0394-A | 5.96
15.003.0395-0 | 7.86
15.003.0395-A | 7.09
15.003.0396-0 | 9.23
15.003.0396-A | 8.46
15.003.0397-0 | 9.92
15.003.0397-A | 9.1
15.003.0398-0 | 10.55
15.003.0398-A | 9.73
15.003.0400-0 | 171.67
15.003.0400-A | 152.72
15.003.0405-0 | 40.36
15.003.0405-A | 35.62
15.003.0410-0 | 113.37
15.003.0410-A | 103.89
15.003.0415-0 | 137.27
15.003.0415-A | 118.93
15.003.0420-0 | 22.05
15.003.0420-A | 19.18
15.003.0421-0 | 29.4
15.003.0421-A | 25.58
15.003.0500-0 | 65.04
15.003.0500-A | 62.19
15.003.0505-0 | 104.99
15.003.0505-A | 101.2
15.003.0510-0 | 76.43
15.003.0510-A | 74.06
15.003.0515-0 | 42.29
15.003.0515-A | 40.39
15.003.0550-0 | 58.84
15.003.0550-A | 58.24
15.003.0552-0 | 82.4
15.003.0552-A | 81.7
15.003.0600-0 | 122.36
15.003.0600-A | 112.89
15.003.0650-0 | 114.09
15.003.0650-A | 104.62
15.003.9999-0 | 6809
15.003.9999-A | 6223
15.004.0010-0 | 491.12
15.004.0010-A | 462.01
15.004.0011-0 | 676.87
15.004.0011-A | 640.79
15.004.0012-0 | 1377.55
15.004.0012-A | 1313.36
15.004.0013-0 | 1931.43
15.004.0013-A | 1858.06
15.004.0014-0 | 2615.96
15.004.0014-A | 2528.04
15.004.0023-0 | 17.21
15.004.0023-A | 15.39
15.004.0024-0 | 21.1
15.004.0024-A | 19.05
15.004.0025-0 | 25.6
15.004.0025-A | 23.3
15.004.0026-0 | 27.69
15.004.0026-A | 25.16
15.004.0027-0 | 37.47
15.004.0027-A | 34.6
15.004.0028-0 | 52.24
15.004.0028-A | 49.04
15.004.0045-0 | 195.85
15.004.0045-A | 174.53
15.004.0046-0 | 329.06
15.004.0046-A | 296.74
15.004.0050-0 | 148.81
15.004.0050-A | 133.64
15.004.0051-0 | 141.76
15.004.0051-A | 126.59
15.004.0053-0 | 290
15.004.0053-A | 259.68
15.004.0055-0 | 257.74
15.004.0055-A | 227.03
15.004.0058-0 | 255.48
15.004.0058-A | 224.77
15.004.0059-0 | 135.18
15.004.0059-A | 118.6
15.004.0060-1 | 213.4
15.004.0060-B | 192.08
15.004.0061-0 | 276.1
15.004.0061-A | 250.04
15.004.0062-0 | 270.15
15.004.0062-A | 244.09
15.004.0063-0 | 155.9
15.004.0063-A | 138.05
15.004.0064-0 | 196.92
15.004.0064-A | 174.6
15.004.0065-0 | 134.49
15.004.0065-A | 117.91
15.004.0067-0 | 151.52
15.004.0067-A | 133.8
15.004.0070-0 | 212.55
15.004.0070-A | 189.24
15.004.0074-0 | 296.38
15.004.0074-A | 265.59
15.004.0075-0 | 152.2
15.004.0075-A | 134.48
15.004.0076-0 | 28.88
15.004.0076-A | 27.23
15.004.0080-0 | 181.94
15.004.0080-A | 159.47
15.004.0085-0 | 180.37
15.004.0085-A | 162.64
15.004.0086-0 | 13.18
15.004.0086-A | 11.8
15.004.0090-0 | 136.06
15.004.0090-A | 119.48
15.004.0102-1 | 313.88
15.004.0102-B | 280.8
15.004.0103-0 | 271.09
15.004.0103-A | 240.38
15.004.0104-0 | 279.81
15.004.0104-A | 249.1
15.004.0105-0 | 296.14
15.004.0105-A | 265.43
15.004.0108-0 | 262.07
15.004.0108-A | 233.73
15.004.0110-0 | 254.84
15.004.0110-A | 226.5
15.004.0125-0 | 277.96
15.004.0125-A | 248.2
15.004.0126-0 | 254.07
15.004.0126-A | 225.73
15.004.0127-0 | 246.84
15.004.0127-A | 218.5
15.004.0130-0 | 267.32
15.004.0130-A | 238.98
15.004.0131-0 | 236.34
15.004.0131-A | 210.36
15.004.0133-0 | 229.11
15.004.0133-A | 203.13
15.004.0150-0 | 211.81
15.004.0150-A | 188.5
15.004.0151-0 | 178.29
15.004.0151-A | 159.34
15.004.0160-0 | 129.08
15.004.0160-A | 114.27
15.004.0161-0 | 164.81
15.004.0161-A | 145.88
15.004.0170-0 | 44.97
15.004.0170-A | 40.43
15.004.0175-1 | 165.75
15.004.0175-B | 156.27
15.004.0176-0 | 100.52
15.004.0176-A | 91.04
15.004.0180-0 | 91.53
15.004.0180-A | 86.79
15.004.0181-0 | 57.32
15.004.0181-A | 52.58
15.004.0190-0 | 40.49
15.004.0190-A | 36.7
15.004.0200-0 | 126.43
15.004.0200-A | 116.93
15.004.0202-0 | 77.6
15.004.0202-A | 70.13
15.004.0204-0 | 47.54
15.004.0204-A | 43.36
15.004.0210-0 | 22.18
15.004.0210-A | 20.29
15.004.0212-0 | 18.72
15.004.0212-A | 17.3
15.004.0220-0 | 141.32
15.004.0220-A | 131.83
15.004.0222-0 | 96.65
15.004.0222-A | 88.1
15.004.0224-0 | 50.63
15.004.0224-A | 46.45
15.004.0250-0 | 219.16
15.004.0250-A | 198.22
15.004.0251-0 | 298.62
15.004.0251-A | 268.2
15.004.0255-0 | 261.83
15.004.0255-A | 238.14
15.004.0300-0 | 4.72
15.004.0300-A | 4.72
15.004.0305-0 | 1.58
15.004.0305-A | 1.58
15.004.0310-0 | 9.74
15.004.0310-A | 9.74
15.004.0315-0 | 2.91
15.004.0315-A | 2.91
15.004.0320-0 | 5.79
15.004.0320-A | 5.79
15.004.0325-0 | 28.81
15.004.0325-A | 28.81
15.004.0330-0 | 31.97
15.004.0330-A | 31.97
15.004.0335-0 | 23.82
15.004.0335-A | 23.82
15.004.0600-0 | 34.82
15.004.0600-A | 34.58
15.004.0620-0 | 62.15
15.004.0620-A | 61.91
15.004.0700-0 | 3.13
15.004.0700-A | 2.72
15.004.0705-0 | 4.17
15.004.0705-A | 3.62
15.004.0710-0 | 6.33
15.004.0710-A | 5.5
15.004.0715-0 | 8.51
15.004.0715-A | 7.41
15.004.0720-0 | 16.94
15.004.0720-A | 14.74
15.004.9999-0 | 4995
15.004.9999-A | 4524
15.005.0010-0 | 241.16
15.005.0010-A | 226.95
15.005.0020-0 | 380.89
15.005.0020-A | 357.2
15.005.0030-0 | 222.57
15.005.0030-A | 203.62
15.005.0040-1 | 233.73
15.005.0040-B | 221.89
15.005.0050-0 | 262.03
15.005.0050-A | 249
15.005.0060-0 | 261.21
15.005.0060-A | 240.58
15.005.0070-0 | 241.18
15.005.0070-A | 228.34
15.005.0100-0 | 67.07
15.005.0100-A | 62.57
15.005.0110-0 | 87.39
15.005.0110-A | 82.54
15.005.0120-0 | 111.49
15.005.0120-A | 106.31
15.005.0130-0 | 146.38
15.005.0130-A | 140.43
15.005.0140-0 | 186.59
15.005.0140-A | 180.27
15.005.0200-0 | 401
15.005.0200-A | 375.64
15.005.0201-0 | 442.96
15.005.0201-A | 417.6
15.005.0202-0 | 846.19
15.005.0202-A | 800.55
15.005.0203-0 | 1395.39
15.005.0203-A | 1342.65
15.005.0204-0 | 915.53
15.005.0204-A | 869.89
15.005.0205-0 | 1504.68
15.005.0205-A | 1451.94
15.005.0206-0 | 1624.67
15.005.0206-A | 1550.08
15.005.0207-0 | 1700.97
15.005.0207-A | 1626.38
15.005.0208-0 | 2219.22
15.005.0208-A | 2135.35
15.005.0209-0 | 2287.88
15.005.0209-A | 2204.01
15.005.0253-0 | 35.08
15.005.0253-A | 32.34
15.005.0255-0 | 144.59
15.005.0255-A | 135.09
15.005.0260-0 | 175.29
15.005.0260-A | 165.8
15.005.0275-0 | 34.07
15.005.0275-A | 31.33
15.005.0278-0 | 22.98
15.005.0278-A | 20.79
15.005.0280-0 | 35.3
15.005.0280-A | 32.55
15.005.9999-0 | 6146
15.005.9999-A | 5726
15.006.0010-0 | 872.06
15.006.0010-A | 866.38
15.006.0012-0 | 864.97
15.006.0012-A | 860.23
15.006.0015-0 | 192.11
15.006.0015-A | 191.56
15.006.0016-0 | 383.19
15.006.0016-A | 382.23
15.006.0035-0 | 4695.22
15.006.0035-A | 4653.34
15.006.0040-0 | 785.91
15.006.0040-A | 744.03
15.006.0045-0 | 1025.53
15.006.0045-A | 963.84
15.006.9999-0 | 3732
15.006.9999-A | 3657
15.007.0208-0 | 186.96
15.007.0208-A | 171.33
15.007.0209-0 | 144.5
15.007.0209-A | 131.86
15.007.0210-0 | 866.88
15.007.0210-A | 817.98
15.007.0214-0 | 35.12
15.007.0214-A | 33.23
15.007.0216-0 | 25.39
15.007.0216-A | 23.02
15.007.0218-0 | 11.6
15.007.0218-A | 10.18
15.007.0250-0 | 38002.89
15.007.0250-A | 37983.94
15.007.0255-0 | 14603.92
15.007.0255-A | 14584.97
15.007.0260-0 | 49196.79
15.007.0260-A | 49075.72
15.007.0280-0 | 933.13
15.007.0280-A | 928.39
15.007.0285-0 | 762.97
15.007.0285-A | 758.23
15.007.0290-0 | 422.05
15.007.0290-A | 417.31
15.007.0295-0 | 586.25
15.007.0295-A | 581.51
15.007.0334-0 | 160.44
15.007.0334-A | 160.44
15.007.0338-0 | 230.94
15.007.0338-A | 221.47
15.007.0340-0 | 43.2
15.007.0340-A | 41.55
15.007.0345-0 | 24.75
15.007.0345-A | 23.8
15.007.0347-0 | 76.38
15.007.0347-A | 74.01
15.007.0350-0 | 1071.78
15.007.0350-A | 1033.88
15.007.0351-0 | 281.56
15.007.0351-A | 253.14
15.007.0357-0 | 302.81
15.007.0357-A | 298.07
15.007.0359-0 | 529.76
15.007.0359-A | 491.86
15.007.0400-0 | 79.54
15.007.0400-A | 71.01
15.007.0405-0 | 86.67
15.007.0405-A | 78.14
15.007.0410-0 | 116.61
15.007.0410-A | 105.95
15.007.0415-0 | 259.37
15.007.0415-A | 246.58
15.007.0420-0 | 321.99
15.007.0420-A | 310.83
15.007.0425-0 | 451.59
15.007.0425-A | 430.27
15.007.0430-0 | 518.26
15.007.0430-A | 496.94
15.007.0435-0 | 894.92
15.007.0435-A | 873.6
15.007.0495-0 | 86.63
15.007.0495-A | 77.16
15.007.0498-0 | 93.76
15.007.0498-A | 84.29
15.007.0501-0 | 125.48
15.007.0501-A | 113.63
15.007.0504-0 | 270.01
15.007.0504-A | 255.8
15.007.0507-0 | 362.6
15.007.0507-A | 346.02
15.007.0511-0 | 455.43
15.007.0511-A | 431.74
15.007.0514-0 | 540.81
15.007.0514-A | 512.39
15.007.0517-0 | 965.87
15.007.0517-A | 935.07
15.007.0520-0 | 79.93
15.007.0520-A | 79.58
15.007.0521-0 | 81.78
15.007.0521-A | 81.43
15.007.0522-0 | 89.3
15.007.0522-A | 88.89
15.007.0523-0 | 89.92
15.007.0523-A | 89.51
15.007.0524-0 | 114.05
15.007.0524-A | 112.95
15.007.0525-0 | 114.05
15.007.0525-A | 112.95
15.007.0526-0 | 127.36
15.007.0526-A | 126.26
15.007.0527-0 | 178.43
15.007.0527-A | 177.33
15.007.0528-0 | 636.12
15.007.0528-A | 635.02
15.007.0529-0 | 1410.5
15.007.0529-A | 1409.4
15.007.0530-0 | 23.58
15.007.0530-A | 22.63
15.007.0531-0 | 24
15.007.0531-A | 23.05
15.007.0532-0 | 29.09
15.007.0532-A | 28.14
15.007.0533-0 | 39.54
15.007.0533-A | 38.59
15.007.0534-0 | 43.65
15.007.0534-A | 42.7
15.007.0535-0 | 50.73
15.007.0535-A | 49.78
15.007.0550-0 | 4.86
15.007.0550-A | 4.45
15.007.0552-0 | 5.91
15.007.0552-A | 5.5
15.007.0554-0 | 37.28
15.007.0554-A | 35.9
15.007.0556-0 | 63.53
15.007.0556-A | 62.15
15.007.0558-0 | 154.48
15.007.0558-A | 153.1
15.007.0560-0 | 180.18
15.007.0560-A | 178.8
15.007.0566-0 | 18.94
15.007.0566-A | 17.56
15.007.0567-0 | 34.22
15.007.0567-A | 32.84
15.007.0568-0 | 34.22
15.007.0568-A | 32.84
15.007.0569-0 | 52.28
15.007.0569-A | 50.9
15.007.0570-0 | 8.04
15.007.0570-A | 7.69
15.007.0572-0 | 11.14
15.007.0572-A | 10.79
15.007.0575-0 | 28.08
15.007.0575-A | 27.67
15.007.0600-0 | 48.72
15.007.0600-A | 46.83
15.007.0605-0 | 83.56
15.007.0605-A | 81.67
15.007.0608-0 | 246.38
15.007.0608-A | 244.49
15.007.0609-0 | 275.63
15.007.0609-A | 273.74
15.007.0610-0 | 623.68
15.007.0610-A | 621.79
15.007.0611-0 | 843.58
15.007.0611-A | 841.69
15.007.0615-0 | 1632.39
15.007.0615-A | 1630.5
15.007.0680-0 | 167.41
15.007.0680-A | 165.52
15.007.0682-0 | 255.01
15.007.0682-A | 253.12
15.007.0684-0 | 509.2
15.007.0684-A | 507.31
15.007.0686-0 | 1023.23
15.007.0686-A | 1021.34
15.007.0688-0 | 1904.18
15.007.0688-A | 1902.29
15.007.0689-0 | 2513.18
15.007.0689-A | 2511.29
15.007.0696-0 | 188.77
15.007.0696-A | 184.03
15.007.0697-0 | 218.06
15.007.0697-A | 213.32
15.007.0699-0 | 277.49
15.007.0699-A | 272.75
15.007.0705-0 | 100.61
15.007.0705-A | 91.14
15.007.0710-0 | 101.49
15.007.0710-A | 94.39
15.007.0711-0 | 148.64
15.007.0711-A | 140.11
15.007.0712-0 | 160.84
15.007.0712-A | 151.37
15.007.9999-0 | 6543
15.007.9999-A | 6248
15.008.0010-0 | 1.5
15.008.0010-A | 1.36
15.008.0015-0 | 2
15.008.0015-A | 1.81
15.008.0020-0 | 2.69
15.008.0020-A | 2.46
15.008.0025-0 | 3.61
15.008.0025-A | 3.32
15.008.0030-0 | 4.64
15.008.0030-A | 4.31
15.008.0035-0 | 6.44
15.008.0035-A | 6.06
15.008.0080-0 | 1.95
15.008.0080-A | 1.76
15.008.0085-0 | 2.62
15.008.0085-A | 2.38
15.008.0090-0 | 3.55
15.008.0090-A | 3.26
15.008.0095-0 | 4.53
15.008.0095-A | 4.2
15.008.0100-0 | 6.38
15.008.0100-A | 6
15.008.0105-0 | 8.7
15.008.0105-A | 8.27
15.008.0110-0 | 12.2
15.008.0110-A | 11.73
15.008.0112-0 | 17.37
15.008.0112-A | 16.66
15.008.0115-0 | 22.81
15.008.0115-A | 21.86
15.008.0120-0 | 31.3
15.008.0120-A | 30.11
15.008.0125-0 | 40.37
15.008.0125-A | 38.95
15.008.0130-0 | 49.63
15.008.0130-A | 47.97
15.008.0135-0 | 61.98
15.008.0135-A | 60.09
15.008.0140-0 | 73.79
15.008.0140-A | 71.66
15.008.0145-0 | 94.22
15.008.0145-A | 91.85
15.008.0150-0 | 88.92
15.008.0150-A | 86.32
15.008.0155-0 | 3.12
15.008.0155-A | 2.88
15.008.0157-0 | 3.2
15.008.0157-A | 2.97
15.008.0159-0 | 4.67
15.008.0159-A | 4.39
15.008.0161-0 | 5.61
15.008.0161-A | 5.33
15.008.0163-0 | 8.05
15.008.0163-A | 7.72
15.008.0165-0 | 11.7
15.008.0165-A | 11.36
15.008.0167-0 | 16.35
15.008.0167-A | 15.97
15.008.0169-0 | 20.55
15.008.0169-A | 20.17
15.008.0171-0 | 2.1
15.008.0171-A | 1.91
15.008.0173-0 | 2.83
15.008.0173-A | 2.6
15.008.0175-0 | 3.63
15.008.0175-A | 3.35
15.008.0177-0 | 4.53
15.008.0177-A | 4.2
15.008.0179-0 | 5.36
15.008.0179-A | 4.98
15.008.0181-0 | 7.2
15.008.0181-A | 6.78
15.008.0183-0 | 10.69
15.008.0183-A | 10.21
15.008.0185-0 | 13.57
15.008.0185-A | 12.86
15.008.0187-0 | 18.83
15.008.0187-A | 17.88
15.008.0189-0 | 25.9
15.008.0189-A | 24.71
15.008.0191-0 | 36.2
15.008.0191-A | 34.78
15.008.0193-0 | 39.94
15.008.0193-A | 38.28
15.008.0194-0 | 48.94
15.008.0194-A | 47.05
15.008.0197-0 | 57.87
15.008.0197-A | 55.73
15.008.0199-0 | 72.96
15.008.0199-A | 70.6
15.008.0200-0 | 2.16
15.008.0200-A | 1.97
15.008.0205-0 | 2.9
15.008.0205-A | 2.66
15.008.0210-0 | 3.79
15.008.0210-A | 3.5
15.008.0215-0 | 5.13
15.008.0215-A | 4.8
15.008.0220-0 | 6.8
15.008.0220-A | 6.42
15.008.0225-0 | 9.23
15.008.0225-A | 8.81
15.008.0230-0 | 12.97
15.008.0230-A | 12.49
15.008.0232-0 | 18.13
15.008.0232-A | 17.42
15.008.0235-0 | 25.13
15.008.0235-A | 24.19
15.008.0240-0 | 34.46
15.008.0240-A | 33.28
15.008.0245-0 | 44.07
15.008.0245-A | 42.65
15.008.0250-0 | 55.08
15.008.0250-A | 53.42
15.008.0255-0 | 67.68
15.008.0255-A | 65.79
15.008.0260-0 | 77.15
15.008.0260-A | 75.02
15.008.0265-0 | 103.23
15.008.0265-A | 100.86
15.008.0270-0 | 122.54
15.008.0270-A | 119.93
15.008.0300-0 | 2.91
15.008.0300-A | 2.67
15.008.0301-0 | 3.98
15.008.0301-A | 3.69
15.008.0302-0 | 6.04
15.008.0302-A | 5.61
15.008.0320-0 | 2.33
15.008.0320-A | 2.09
15.008.0321-0 | 2.54
15.008.0321-A | 2.31
15.008.0391-0 | 33.75
15.008.0391-A | 31.86
15.008.0392-0 | 41.92
15.008.0392-A | 39.55
15.008.0393-0 | 51.23
15.008.0393-A | 48.39
15.008.9999-0 | 5735
15.008.9999-A | 5409
15.009.0010-0 | 18.64
15.009.0010-A | 17.45
15.009.0015-0 | 22.63
15.009.0015-A | 21.19
15.009.0020-0 | 25.86
15.009.0020-A | 24.42
15.009.0025-0 | 29.45
15.009.0025-A | 28.01
15.009.0100-0 | 0.64
15.009.0100-A | 0.6
15.009.0105-0 | 0.88
15.009.0105-A | 0.84
15.009.0110-0 | 1.28
15.009.0110-A | 1.23
15.009.0115-0 | 1.91
15.009.0115-A | 1.85
15.009.0120-0 | 2.93
15.009.0120-A | 2.83
15.009.0125-0 | 4.47
15.009.0125-A | 4.35
15.009.0130-0 | 7.15
15.009.0130-A | 6.96
15.009.0135-0 | 11.81
15.009.0135-A | 11.43
15.009.0140-0 | 15.4
15.009.0140-A | 15.02
15.009.0143-0 | 21.55
15.009.0143-A | 21.08
15.009.0150-0 | 28.13
15.009.0150-A | 27.61
15.009.0155-0 | 37.93
15.009.0155-A | 37.36
15.009.9999-0 | 4949
15.009.9999-A | 4724
15.010.0010-0 | 1.17
15.010.0010-A | 1.05
15.010.0012-0 | 1.91
15.010.0012-A | 1.72
15.010.0030-0 | 5.24
15.010.0030-A | 4.96
15.010.0031-0 | 7
15.010.0031-A | 6.67
15.010.0032-0 | 9.06
15.010.0032-A | 8.68
15.010.0035-0 | 19.47
15.010.0035-A | 18.05
15.010.0036-0 | 39.1
15.010.0036-A | 36.26
15.010.0040-0 | 4.4
15.010.0040-A | 4.11
15.010.0041-0 | 6.97
15.010.0041-A | 6.64
15.010.0042-0 | 10.5
15.010.0042-A | 10.12
15.010.0043-0 | 17.23
15.010.0043-A | 16.76
15.010.0045-0 | 31.69
15.010.0045-A | 31.03
15.010.0046-0 | 46.65
15.010.0046-A | 45.71
15.010.0047-0 | 96.65
15.010.0047-A | 88.12
15.010.0048-0 | 128.1
15.010.0048-A | 116.73
15.010.0049-0 | 170.51
15.010.0049-A | 156.3
15.010.0060-0 | 1.79
15.010.0060-A | 1.69
15.010.0061-0 | 2.59
15.010.0061-A | 2.45
15.010.0062-0 | 3.51
15.010.0062-A | 3.27
15.010.0063-0 | 3.75
15.010.0063-A | 3.51
15.010.0064-0 | 2.19
15.010.0064-A | 2.09
15.010.0065-0 | 3.19
15.010.0065-A | 3.04
15.010.0066-0 | 4.29
15.010.0066-A | 4.05
15.010.0067-0 | 4.57
15.010.0067-A | 4.33
15.010.0070-0 | 1.12
15.010.0070-A | 1.02
15.010.0071-0 | 1.83
15.010.0071-A | 1.69
15.010.0072-0 | 2.7
15.010.0072-A | 2.46
15.010.0073-0 | 2.88
15.010.0073-A | 2.65
15.010.0100-0 | 64.3
15.010.0100-A | 55.78
15.010.0110-0 | 107.21
15.010.0110-A | 93
15.010.9999-0 | 4977
15.010.9999-A | 4620
15.011.0009-0 | 1343.94
15.011.0009-A | 1242.05
15.011.0012-0 | 1496.02
15.011.0012-A | 1382.53
15.011.0014-0 | 2109.88
15.011.0014-A | 1955.75
15.011.0017-0 | 3778.97
15.011.0017-A | 3587.97
15.011.0021-0 | 904.87
15.011.0021-A | 816.06
15.011.0024-0 | 1159.05
15.011.0024-A | 1046.56
15.011.0027-0 | 1232.96
15.011.0027-A | 1110.99
15.011.0030-0 | 2770.96
15.011.0030-A | 2578.78
15.011.0070-0 | 10781.59
15.011.0070-A | 10496.46
15.011.0071-0 | 12356.59
15.011.0071-A | 12071.46
15.011.0072-0 | 13511.59
15.011.0072-A | 13226.46
15.011.0073-0 | 16661.59
15.011.0073-A | 16376.46
15.011.0074-0 | 19811.59
15.011.0074-A | 19526.46
15.011.0075-0 | 17572.82
15.011.0075-A | 17100.61
15.011.0076-0 | 21070.82
15.011.0076-A | 20598.61
15.011.0077-0 | 22118.42
15.011.0077-A | 21646.21
15.011.0078-0 | 27585.69
15.011.0078-A | 27113.48
15.011.0079-0 | 31699.22
15.011.0079-A | 31230.64
15.011.0081-0 | 2079.79
15.011.0081-A | 1964.57
15.011.0084-0 | 2301.87
15.011.0084-A | 2171.3
15.011.0087-0 | 2374.43
15.011.0087-A | 2234.39
15.011.0093-0 | 3718.65
15.011.0093-A | 3511.03
15.011.0130-0 | 12087.75
15.011.0130-A | 11569.82
15.011.0132-0 | 13848.94
15.011.0132-A | 13331.01
15.011.0134-0 | 17119.06
15.011.0134-A | 16601.13
15.011.0136-0 | 18341.47
15.011.0136-A | 17818.56
15.011.0138-0 | 19992.03
15.011.0138-A | 19469.11
15.011.0150-0 | 9114.55
15.011.0150-A | 8778.74
15.011.0152-0 | 10179.04
15.011.0152-A | 9843.23
15.011.0154-0 | 11046.79
15.011.0154-A | 10710.98
15.011.0156-0 | 12694.99
15.011.0156-A | 12356.24
15.011.0158-0 | 13801.79
15.011.0158-A | 13463.04
15.011.0160-0 | 26870.55
15.011.0160-A | 26341.5
15.011.0162-0 | 18337.02
15.011.0162-A | 17992.15
15.011.9999-0 | 4000
15.011.9999-A | 3800
15.012.0060-0 | 17.86
15.012.0060-A | 16.95
15.012.9999-0 | 14073
15.012.9999-A | 13493
15.013.9999-0 | 5276
15.013.9999-A | 5034
15.014.0005-0 | 78.65
15.014.0005-A | 71.47
15.014.0010-0 | 93
15.014.0010-A | 85.65
15.014.0015-0 | 107.94
15.014.0015-A | 100.39
15.014.0020-0 | 140.38
15.014.0020-A | 132.65
15.014.0025-0 | 149.35
15.014.0025-A | 141.42
15.014.0030-0 | 178.37
15.014.0030-A | 170.24
15.014.0035-0 | 248.39
15.014.0035-A | 240.04
15.014.0100-0 | 1127.19
15.014.0100-A | 1028.37
15.014.0105-0 | 1408.54
15.014.0105-A | 1276.78
15.014.0110-0 | 1408.54
15.014.0110-A | 1276.78
15.014.0115-0 | 1470.38
15.014.0115-A | 1338.62
15.014.0120-0 | 1833.43
15.014.0120-A | 1668.74
15.014.0125-0 | 1774.73
15.014.0125-A | 1610.04
15.014.0130-0 | 1873.78
15.014.0130-A | 1709.09
15.014.0135-0 | 1831.33
15.014.0135-A | 1666.64
15.014.0140-0 | 2145.25
15.014.0140-A | 1947.61
15.014.0145-0 | 2212.11
15.014.0145-A | 2014.43
15.014.9999-0 | 4170
15.014.9999-A | 3807
15.015.0020-0 | 265.76
15.015.0020-A | 234.24
15.015.0021-0 | 204.52
15.015.0021-A | 181.59
15.015.0022-0 | 287.63
15.015.0022-A | 262.33
15.015.0025-0 | 203.74
15.015.0025-A | 179.99
15.015.0026-0 | 177.38
15.015.0026-A | 157.81
15.015.0027-0 | 244.57
15.015.0027-A | 225.01
15.015.0035-0 | 495.49
15.015.0035-A | 438.75
15.015.0036-0 | 341.5
15.015.0036-A | 306.25
15.015.0037-0 | 429.6
15.015.0037-A | 392.46
15.015.0040-0 | 378.15
15.015.0040-A | 335.86
15.015.0041-0 | 311.36
15.015.0041-A | 279.55
15.015.0042-0 | 410.53
15.015.0042-A | 376.75
15.015.0050-0 | 629.93
15.015.0050-A | 558.52
15.015.0051-0 | 445.02
15.015.0051-A | 399.4
15.015.0052-0 | 585.12
15.015.0052-A | 537.13
15.015.0055-0 | 486.03
15.015.0055-A | 432.36
15.015.0056-0 | 405.75
15.015.0056-A | 364.67
15.015.0057-0 | 557.08
15.015.0057-A | 513.83
15.015.0065-0 | 682.32
15.015.0065-A | 605.62
15.015.0066-0 | 466.73
15.015.0066-A | 420.11
15.015.0067-0 | 655.28
15.015.0067-A | 606.29
15.015.0070-0 | 533.34
15.015.0070-A | 474.81
15.015.0071-0 | 439.82
15.015.0071-A | 395.97
15.015.0072-0 | 631.26
15.015.0072-A | 585.04
15.015.0080-0 | 774.09
15.015.0080-A | 687.35
15.015.0081-0 | 527.27
15.015.0081-A | 474.92
15.015.0082-0 | 750.79
15.015.0082-A | 696.07
15.015.0085-0 | 599.08
15.015.0085-A | 533.76
15.015.0086-0 | 491.77
15.015.0086-A | 443.23
15.015.0087-0 | 718.67
15.015.0087-A | 667.76
15.015.0095-0 | 890.06
15.015.0095-A | 789.96
15.015.0096-0 | 612.32
15.015.0096-A | 550.91
15.015.0097-0 | 870.82
15.015.0097-A | 807.04
15.015.0100-0 | 692.87
15.015.0100-A | 616.92
15.015.0101-0 | 572.08
15.015.0101-A | 515.01
15.015.0102-0 | 833.59
15.015.0102-A | 774.15
15.015.0104-0 | 1010.43
15.015.0104-A | 898.34
15.015.0105-0 | 711.89
15.015.0105-A | 641.59
15.015.0106-0 | 1060.3
15.015.0106-A | 987.62
15.015.0107-0 | 414.68
15.015.0107-A | 364.64
15.015.0108-0 | 321.93
15.015.0108-A | 284.79
15.015.0109-0 | 480.44
15.015.0109-A | 440.93
15.015.0114-0 | 360.04
15.015.0114-A | 316.61
15.015.0117-0 | 319.61
15.015.0117-A | 282.47
15.015.0118-0 | 479.85
15.015.0118-A | 440.34
15.015.0119-0 | 537.13
15.015.0119-A | 473.76
15.015.0121-0 | 382.55
15.015.0121-A | 340.67
15.015.0122-0 | 580.97
15.015.0122-A | 536.72
15.015.0123-0 | 446.13
15.015.0123-A | 393.76
15.015.0124-0 | 378.74
15.015.0124-A | 336.86
15.015.0126-0 | 583.24
15.015.0126-A | 538.99
15.015.0127-0 | 540.87
15.015.0127-A | 479.92
15.015.0128-0 | 355.37
15.015.0128-A | 320.22
15.015.0129-0 | 597.41
15.015.0129-A | 559.72
15.015.0130-0 | 404.56
15.015.0130-A | 360.38
15.015.0131-0 | 323.69
15.015.0131-A | 292.09
15.015.0132-0 | 561.38
15.015.0132-A | 527.41
15.015.0135-0 | 622.09
15.015.0135-A | 552.11
15.015.0136-0 | 405.67
15.015.0136-A | 365.78
15.015.0137-0 | 730
15.015.0137-A | 687.74
15.015.0140-0 | 469.21
15.015.0140-A | 417.96
15.015.0141-0 | 374.87
15.015.0141-A | 338.29
15.015.0142-0 | 648.02
15.015.0142-A | 609.07
15.015.0150-0 | 722.53
15.015.0150-A | 641.15
15.015.0151-0 | 475.2
15.015.0151-A | 428.2
15.015.0152-0 | 740.18
15.015.0152-A | 690.81
15.015.0155-0 | 540.8
15.015.0155-A | 481.76
15.015.0156-0 | 432.98
15.015.0156-A | 390.72
15.015.0157-0 | 795.49
15.015.0157-A | 750.86
15.015.0160-0 | 807.34
15.015.0160-A | 716.92
15.015.0161-0 | 529.1
15.015.0161-A | 477.36
15.015.0162-0 | 978.31
15.015.0162-A | 924.2
15.015.0171-0 | 347.38
15.015.0171-A | 304.74
15.015.0173-0 | 393.96
15.015.0173-A | 346.58
15.015.0175-0 | 464.91
15.015.0175-A | 408.05
15.015.0177-0 | 591.49
15.015.0177-A | 520.42
15.015.0179-0 | 706.3
15.015.0179-A | 625.75
15.015.0199-0 | 331.79
15.015.0199-A | 291.52
15.015.0203-0 | 310.15
15.015.0203-A | 272.25
15.015.0204-0 | 274.68
15.015.0204-A | 241.51
15.015.0205-0 | 171.31
15.015.0205-A | 152.36
15.015.0207-0 | 315.97
15.015.0207-A | 292.28
15.015.0208-0 | 354.55
15.015.0208-A | 349.81
15.015.0213-0 | 234.99
15.015.0213-A | 207.14
15.015.0214-0 | 173.16
15.015.0214-A | 153.9
15.015.0215-0 | 271.29
15.015.0215-A | 249.66
15.015.0220-0 | 310.77
15.015.0220-A | 275.31
15.015.0221-0 | 228.32
15.015.0221-A | 204.33
15.015.0222-0 | 353.4
15.015.0222-A | 327.04
15.015.0225-0 | 358.81
15.015.0225-A | 318.12
15.015.0226-0 | 255.76
15.015.0226-A | 229.39
15.015.0227-0 | 434.73
15.015.0227-A | 406
15.015.0250-0 | 254.76
15.015.0250-A | 225.61
15.015.0251-0 | 193.42
15.015.0251-A | 172.86
15.015.0255-0 | 257.02
15.015.0255-A | 227.87
15.015.0256-0 | 191.99
15.015.0256-A | 171.43
15.015.0257-0 | 297.05
15.015.0257-A | 274.13
15.015.0258-0 | 295.62
15.015.0258-A | 272.7
15.015.0260-0 | 200.2
15.015.0260-A | 177.81
15.015.0261-0 | 173.73
15.015.0261-A | 155.54
15.015.0265-0 | 202.46
15.015.0265-A | 180.07
15.015.0266-0 | 172.3
15.015.0266-A | 154.11
15.015.0267-0 | 264.17
15.015.0267-A | 243.61
15.015.0268-0 | 262.74
15.015.0268-A | 242.18
15.015.0270-0 | 338.07
15.015.0270-A | 300.24
15.015.0271-0 | 249
15.015.0271-A | 223.7
15.015.0275-0 | 345.29
15.015.0275-A | 307.1
15.015.0276-0 | 246.14
15.015.0276-A | 220.84
15.015.0277-0 | 379.59
15.015.0277-A | 351.92
15.015.0278-0 | 376.73
15.015.0278-A | 349.06
15.015.0280-0 | 270.94
15.015.0280-A | 241.72
15.015.0281-0 | 231.48
15.015.0281-A | 208.56
15.015.0285-0 | 275.46
15.015.0285-A | 246.24
15.015.0286-0 | 228.62
15.015.0286-A | 205.7
15.015.0287-0 | 348.87
15.015.0287-A | 323.57
15.015.0288-0 | 346.01
15.015.0288-A | 320.71
15.015.0290-0 | 433.84
15.015.0290-A | 386.61
15.015.0291-0 | 311.64
15.015.0291-A | 281.61
15.015.0295-0 | 440.62
15.015.0295-A | 393.39
15.015.0296-0 | 307.35
15.015.0296-A | 277.32
15.015.0297-0 | 496.13
15.015.0297-A | 463.72
15.015.0298-0 | 491.84
15.015.0298-A | 459.43
15.015.0300-0 | 342.59
15.015.0300-A | 306.54
15.015.0301-0 | 290.15
15.015.0301-A | 262.49
15.015.0305-0 | 349.37
15.015.0305-A | 313.32
15.015.0306-0 | 285.86
15.015.0306-A | 258.2
15.015.0307-0 | 461.44
15.015.0307-A | 431.4
15.015.0308-0 | 457.15
15.015.0308-A | 427.11
15.015.0310-0 | 522
15.015.0310-A | 465.73
15.015.0311-0 | 369.38
15.015.0311-A | 334.6
15.015.0315-0 | 516.13
15.015.0315-A | 461.86
15.015.0316-0 | 363.66
15.015.0316-A | 328.88
15.015.0317-0 | 607.76
15.015.0317-A | 570.62
15.015.0318-0 | 602.04
15.015.0318-A | 564.9
15.015.0320-0 | 412.42
15.015.0320-A | 369.53
15.015.0321-0 | 346.99
15.015.0321-A | 314.59
15.015.0325-0 | 421.46
15.015.0325-A | 378.57
15.015.0326-0 | 341.27
15.015.0326-A | 308.87
15.015.0327-0 | 572.17
15.015.0327-A | 537.4
15.015.0328-0 | 566.45
15.015.0328-A | 531.68
15.015.0400-0 | 174.9
15.015.0400-A | 154.38
15.015.9999-0 | 6351
15.015.9999-A | 5724
15.016.0010-0 | 235.35
15.016.0010-A | 209.67
15.016.0015-0 | 220.41
15.016.0015-A | 196.11
15.016.0030-0 | 423.24
15.016.0030-A | 379.98
15.016.0045-0 | 539.49
15.016.0045-A | 485.38
15.016.0060-0 | 578.26
15.016.0060-A | 520.52
15.016.0075-0 | 681.03
15.016.0075-A | 612.47
15.016.0090-0 | 771.5
15.016.0090-A | 693.7
15.016.0105-0 | 891.71
15.016.0105-A | 802.45
15.016.0111-0 | 321.71
15.016.0111-A | 286.55
15.016.0114-0 | 392.05
15.016.0114-A | 352.15
15.016.0119-0 | 451.57
15.016.0119-A | 406.79
15.016.0130-0 | 528.14
15.016.0130-A | 475.58
15.016.0145-0 | 745.11
15.016.0145-A | 684.3
15.016.0160-0 | 850.45
15.016.0160-A | 780.46
15.016.0170-0 | 402.35
15.016.0170-A | 354.97
15.016.0172-0 | 451.52
15.016.0172-A | 399.4
15.016.0174-0 | 522.46
15.016.0174-A | 460.87
15.016.0176-0 | 652.31
15.016.0176-A | 576.5
15.016.0178-0 | 791.73
15.016.0178-A | 706.44
15.016.0190-0 | 224.38
15.016.0190-A | 201.07
15.016.0193-0 | 288.13
15.016.0193-A | 260.08
15.016.0196-0 | 352.8
15.016.0196-A | 320.01
15.016.0199-0 | 415.63
15.016.0199-A | 378.11
15.016.9999-0 | 6488
15.016.9999-A | 5797
15.017.0155-0 | 11.91
15.017.0155-A | 10.73
15.017.0160-0 | 12.98
15.017.0160-A | 11.65
15.017.0165-0 | 14.46
15.017.0165-A | 12.99
15.017.0170-0 | 17
15.017.0170-A | 15.38
15.017.0175-0 | 22.36
15.017.0175-A | 20.61
15.017.0180-0 | 28.67
15.017.0180-A | 26.78
15.017.0185-0 | 33.31
15.017.0185-A | 31.27
15.017.0190-0 | 37.78
15.017.0190-A | 35.55
15.017.0195-0 | 41.81
15.017.0195-A | 38.87
15.017.0200-0 | 52.79
15.017.0200-A | 49.56
15.017.0205-0 | 57.37
15.017.0205-A | 53.86
15.017.0210-0 | 97.9
15.017.0210-A | 94.11
15.017.0215-0 | 112.57
15.017.0215-A | 108.5
15.017.0220-0 | 163.02
15.017.0220-A | 158.57
15.017.0225-0 | 25.56
15.017.0225-A | 24.38
15.017.0230-0 | 41.85
15.017.0230-A | 40.52
15.017.0235-0 | 109.71
15.017.0235-A | 108.09
15.017.0240-0 | 9.2
15.017.0240-A | 8.02
15.017.0245-0 | 9.4
15.017.0245-A | 8.22
15.017.0250-0 | 9.48
15.017.0250-A | 8.3
15.017.0255-0 | 9.36
15.017.0255-A | 8.18
15.017.0260-0 | 9.44
15.017.0260-A | 8.26
15.017.0265-0 | 10.86
15.017.0265-A | 9.53
15.017.0270-0 | 10.97
15.017.0270-A | 9.64
15.017.0275-0 | 12.18
15.017.0275-A | 10.71
15.017.0280-0 | 14.67
15.017.0280-A | 13.05
15.017.0285-0 | 15.19
15.017.0285-A | 13.57
15.017.0290-0 | 16.99
15.017.0290-A | 15.24
15.017.0295-0 | 21
15.017.0295-A | 19.11
15.017.0300-0 | 22.75
15.017.0300-A | 20.86
15.017.0305-0 | 23.46
15.017.0305-A | 21.57
15.017.0310-0 | 34.15
15.017.0310-A | 32.11
15.017.0315-0 | 40.72
15.017.0315-A | 38.49
15.017.0320-0 | 11.75
15.017.0320-A | 10.57
15.017.0325-0 | 13.01
15.017.0325-A | 11.68
15.017.0327-0 | 13.93
15.017.0327-A | 12.56
15.017.0330-0 | 15.36
15.017.0330-A | 13.94
15.017.0331-0 | 17.5
15.017.0331-A | 16.03
15.017.0332-0 | 19.19
15.017.0332-A | 17.67
15.017.0333-0 | 23.46
15.017.0333-A | 21.9
15.017.0335-0 | 24.45
15.017.0335-A | 22.83
15.017.0337-0 | 27.75
15.017.0337-A | 26.04
15.017.0338-0 | 34.12
15.017.0338-A | 32.37
15.017.0340-0 | 42.46
15.017.0340-A | 40.57
15.017.9999-0 | 5669
15.017.9999-A | 5219
15.018.0010-0 | 12.56
15.018.0010-A | 12.01
15.018.0015-0 | 13.59
15.018.0015-A | 12.9
15.018.0020-0 | 18.29
15.018.0020-A | 17.46
15.018.0025-0 | 12.56
15.018.0025-A | 12.01
15.018.0030-0 | 12.39
15.018.0030-A | 11.7
15.018.0035-0 | 15.27
15.018.0035-A | 14.44
15.018.0040-0 | 11.15
15.018.0040-A | 10.6
15.018.0050-0 | 12.18
15.018.0050-A | 11.49
15.018.0055-0 | 14.93
15.018.0055-A | 14.1
15.018.0060-0 | 12.56
15.018.0060-A | 12.01
15.018.0065-0 | 12.67
15.018.0065-A | 11.98
15.018.0070-0 | 15.27
15.018.0070-A | 14.44
15.018.0075-0 | 11.64
15.018.0075-A | 11.09
15.018.0080-0 | 12.67
15.018.0080-A | 11.98
15.018.0085-0 | 15.27
15.018.0085-A | 14.44
15.018.0090-0 | 12.91
15.018.0090-A | 12.36
15.018.0095-0 | 13.78
15.018.0095-A | 13.09
15.018.0100-0 | 19.37
15.018.0100-A | 18.54
15.018.0105-0 | 12.56
15.018.0105-A | 12.01
15.018.0110-0 | 13.29
15.018.0110-A | 12.6
15.018.0115-0 | 16.62
15.018.0115-A | 15.79
15.018.0117-0 | 7.36
15.018.0117-A | 6.81
15.018.0118-0 | 8.91
15.018.0118-A | 8.22
15.018.0119-0 | 10.52
15.018.0119-A | 9.69
15.018.0120-0 | 6.06
15.018.0120-A | 5.49
15.018.0125-0 | 6.42
15.018.0125-A | 5.85
15.018.0130-0 | 6.75
15.018.0130-A | 6.18
15.018.0133-0 | 29.74
15.018.0133-A | 26.42
15.018.0136-0 | 15.63
15.018.0136-A | 13.71
15.018.0140-0 | 39.39
15.018.0140-A | 37.47
15.018.0145-0 | 101.11
15.018.0145-A | 99.05
15.018.0150-0 | 159.8
15.018.0150-A | 157.6
15.018.0155-0 | 237.01
15.018.0155-A | 234.67
15.018.0160-0 | 648.63
15.018.0160-A | 646.15
15.018.0165-0 | 1161.36
15.018.0165-A | 1158.61
15.018.0170-0 | 1804.2
15.018.0170-A | 1801.18
15.018.0175-0 | 50.45
15.018.0175-A | 45.72
15.018.0180-0 | 30.07
15.018.0180-A | 27.94
15.018.0250-0 | 25.88
15.018.0250-A | 23.51
15.018.0255-0 | 29.92
15.018.0255-A | 27.08
15.018.0260-0 | 43.42
15.018.0260-A | 39.16
15.018.0265-0 | 52.56
15.018.0265-A | 47.82
15.018.0270-0 | 71.64
15.018.0270-A | 65.96
15.018.0275-0 | 99.57
15.018.0275-A | 92.47
15.018.0280-0 | 136.06
15.018.0280-A | 127.06
15.018.0450-0 | 71.69
15.018.0450-A | 66.95
15.018.0455-0 | 75.63
15.018.0455-A | 70.89
15.018.0460-0 | 88.46
15.018.0460-A | 83.72
15.018.0465-0 | 99.76
15.018.0465-A | 95.02
15.018.0466-0 | 53.69
15.018.0466-A | 48.96
15.018.0467-0 | 57.55
15.018.0467-A | 52.81
15.018.0468-0 | 61.39
15.018.0468-A | 56.65
15.018.0469-0 | 65.37
15.018.0469-A | 60.63
15.018.0470-0 | 78.75
15.018.0470-A | 74.01
15.018.0471-0 | 88.7
15.018.0471-A | 83.97
15.018.0472-0 | 58.45
15.018.0472-A | 53.72
15.018.0473-0 | 65.33
15.018.0473-A | 60.59
15.018.0474-0 | 69.24
15.018.0474-A | 64.5
15.018.0475-0 | 83.2
15.018.0475-A | 78.46
15.018.0476-0 | 106.93
15.018.0476-A | 102.19
15.018.0477-0 | 61.34
15.018.0477-A | 56.6
15.018.0478-0 | 68.49
15.018.0478-A | 63.75
15.018.0479-0 | 71.32
15.018.0479-A | 66.59
15.018.0480-0 | 79.35
15.018.0480-A | 74.61
15.018.0481-0 | 97.72
15.018.0481-A | 92.98
15.018.0482-0 | 44.55
15.018.0482-A | 39.82
15.018.0483-0 | 47.57
15.018.0483-A | 42.83
15.018.0484-0 | 50.59
15.018.0484-A | 45.85
15.018.0485-0 | 53.62
15.018.0485-A | 48.88
15.018.0486-0 | 64.36
15.018.0486-A | 59.63
15.018.0487-0 | 71.58
15.018.0487-A | 66.85
15.018.0488-0 | 48.14
15.018.0488-A | 43.4
15.018.0489-0 | 53.62
15.018.0489-A | 48.88
15.018.0490-0 | 56.64
15.018.0490-A | 51.9
15.018.0491-0 | 67.97
15.018.0491-A | 63.24
15.018.0492-0 | 86.57
15.018.0492-A | 81.83
15.018.0493-0 | 50.67
15.018.0493-A | 45.94
15.018.0494-0 | 56.64
15.018.0494-A | 51.9
15.018.0495-0 | 58.44
15.018.0495-A | 53.7
15.018.0496-0 | 64.3
15.018.0496-A | 59.56
15.018.0497-0 | 78.8
15.018.0497-A | 74.06
15.018.0498-0 | 58.37
15.018.0498-A | 53.63
15.018.0499-0 | 65.34
15.018.0499-A | 60.6
15.018.0500-0 | 72.3
15.018.0500-A | 67.56
15.018.0501-0 | 79.4
15.018.0501-A | 74.66
15.018.0502-0 | 102.33
15.018.0502-A | 97.6
15.018.0503-0 | 119.54
15.018.0503-A | 114.8
15.018.0504-0 | 66.25
15.018.0504-A | 61.51
15.018.0505-0 | 76.28
15.018.0505-A | 71.54
15.018.0506-0 | 83.27
15.018.0506-A | 78.53
15.018.0507-0 | 106.78
15.018.0507-A | 102.04
15.018.0508-0 | 137.76
15.018.0508-A | 133.02
15.018.0509-0 | 69.13
15.018.0509-A | 64.39
15.018.0510-0 | 79.4
15.018.0510-A | 74.66
15.018.0511-0 | 85.35
15.018.0511-A | 80.61
15.018.0512-0 | 102.93
15.018.0512-A | 98.19
15.018.0513-0 | 128.55
15.018.0513-A | 123.81
15.018.0514-0 | 48.45
15.018.0514-A | 43.71
15.018.0515-0 | 54.06
15.018.0515-A | 49.33
15.018.0516-0 | 59.68
15.018.0516-A | 54.94
15.018.0517-0 | 65.31
15.018.0517-A | 60.57
15.018.0518-0 | 84.01
15.018.0518-A | 79.28
15.018.0519-0 | 97.28
15.018.0519-A | 92.54
15.018.0520-0 | 54.63
15.018.0520-A | 49.9
15.018.0521-0 | 62.71
15.018.0521-A | 57.97
15.018.0522-0 | 68.33
15.018.0522-A | 63.59
15.018.0523-0 | 87.62
15.018.0523-A | 82.89
15.018.0524-0 | 112.26
15.018.0524-A | 107.52
15.018.0525-0 | 57.17
15.018.0525-A | 52.43
15.018.0526-0 | 65.73
15.018.0526-A | 60.99
15.018.0527-0 | 70.13
15.018.0527-A | 65.39
15.018.0528-0 | 83.95
15.018.0528-A | 79.21
15.018.0529-0 | 104.49
15.018.0529-A | 99.76
15.018.0540-0 | 58.37
15.018.0540-A | 53.63
15.018.0550-0 | 65.34
15.018.0550-A | 60.6
15.018.0551-0 | 72.3
15.018.0551-A | 67.56
15.018.0552-0 | 79.4
15.018.0552-A | 74.66
15.018.0554-0 | 102.34
15.018.0554-A | 97.6
15.018.0555-0 | 119.52
15.018.0555-A | 114.79
15.018.0556-0 | 69.19
15.018.0556-A | 64.45
15.018.0557-0 | 76.28
15.018.0557-A | 71.54
15.018.0558-0 | 83.27
15.018.0558-A | 78.53
15.018.0560-0 | 106.77
15.018.0560-A | 102.03
15.018.0561-0 | 137.73
15.018.0561-A | 132.99
15.018.0562-0 | 72.66
15.018.0562-A | 67.92
15.018.0563-0 | 79.39
15.018.0563-A | 74.65
15.018.0564-0 | 86.83
15.018.0564-A | 82.09
15.018.0566-0 | 111.68
15.018.0566-A | 106.94
15.018.0567-0 | 128.57
15.018.0567-A | 123.83
15.018.0568-0 | 48.45
15.018.0568-A | 43.71
15.018.0570-0 | 54.06
15.018.0570-A | 49.33
15.018.0571-0 | 59.68
15.018.0571-A | 54.94
15.018.0572-0 | 65.31
15.018.0572-A | 60.57
15.018.0574-0 | 84.02
15.018.0574-A | 79.28
15.018.0575-0 | 97.27
15.018.0575-A | 92.53
15.018.0576-0 | 57.08
15.018.0576-A | 52.35
15.018.0577-0 | 62.71
15.018.0577-A | 57.97
15.018.0578-0 | 68.33
15.018.0578-A | 63.59
15.018.0580-0 | 87.62
15.018.0580-A | 82.88
15.018.0581-0 | 112.24
15.018.0581-A | 107.5
15.018.0582-0 | 60.11
15.018.0582-A | 55.37
15.018.0583-0 | 65.73
15.018.0583-A | 60.99
15.018.0584-0 | 71.36
15.018.0584-A | 66.62
15.018.0586-0 | 91.24
15.018.0586-A | 86.5
15.018.0587-0 | 104.51
15.018.0587-A | 99.77
15.018.0588-0 | 22.14
15.018.0588-A | 19.77
15.018.0590-0 | 23.97
15.018.0590-A | 21.6
15.018.0591-0 | 26.22
15.018.0591-A | 23.85
15.018.0592-0 | 28.98
15.018.0592-A | 26.61
15.018.0594-0 | 37.49
15.018.0594-A | 35.12
15.018.0595-0 | 45.9
15.018.0595-A | 43.53
15.018.0596-0 | 25.53
15.018.0596-A | 23.16
15.018.0597-0 | 27.96
15.018.0597-A | 25.59
15.018.0598-0 | 29.53
15.018.0598-A | 27.16
15.018.0600-0 | 39.96
15.018.0600-A | 37.59
15.018.0601-0 | 45.81
15.018.0601-A | 43.44
15.018.0602-0 | 27.09
15.018.0602-A | 24.72
15.018.0603-0 | 29.69
15.018.0603-A | 27.32
15.018.0604-0 | 32.63
15.018.0604-A | 30.26
15.018.0606-0 | 42.45
15.018.0606-A | 40.08
15.018.0607-0 | 55.61
15.018.0607-A | 53.24
15.018.0608-0 | 25.18
15.018.0608-A | 22.81
15.018.0610-0 | 26.6
15.018.0610-A | 24.23
15.018.0611-0 | 29.93
15.018.0611-A | 27.56
15.018.0612-0 | 36.06
15.018.0612-A | 33.69
15.018.0614-0 | 57.44
15.018.0614-A | 55.07
15.018.0615-0 | 74.64
15.018.0615-A | 72.27
15.018.0616-0 | 28.81
15.018.0616-A | 26.44
15.018.0617-0 | 32.28
15.018.0617-A | 29.91
15.018.0618-0 | 36.3
15.018.0618-A | 33.93
15.018.0620-0 | 62.44
15.018.0620-A | 60.07
15.018.0621-0 | 80.3
15.018.0621-A | 77.93
15.018.0622-0 | 32.21
15.018.0622-A | 29.84
15.018.0623-0 | 34.78
15.018.0623-A | 32.41
15.018.0624-0 | 38.93
15.018.0624-A | 36.56
15.018.0626-0 | 67.46
15.018.0626-A | 65.09
15.018.0627-0 | 85.97
15.018.0627-A | 83.6
15.018.0628-0 | 21.88
15.018.0628-A | 19.51
15.018.0630-0 | 23.27
15.018.0630-A | 20.9
15.018.0631-0 | 24.67
15.018.0631-A | 22.3
15.018.0632-0 | 26.04
15.018.0632-A | 23.67
15.018.0634-0 | 29.56
15.018.0634-A | 27.19
15.018.0635-0 | 32.43
15.018.0635-A | 30.06
15.018.0636-0 | 25.69
15.018.0636-A | 23.32
15.018.0637-0 | 26.38
15.018.0637-A | 24.01
15.018.0638-0 | 27.94
15.018.0638-A | 25.57
15.018.0640-0 | 30.15
15.018.0640-A | 27.78
15.018.0641-0 | 34.29
15.018.0641-A | 31.92
15.018.0642-0 | 26.92
15.018.0642-A | 24.55
15.018.0643-0 | 28.47
15.018.0643-A | 26.1
15.018.0644-0 | 30.03
15.018.0644-A | 27.66
15.018.0646-0 | 33.46
15.018.0646-A | 31.09
15.018.0647-0 | 36.33
15.018.0647-A | 33.96
15.018.0648-0 | 21.88
15.018.0648-A | 19.51
15.018.0650-0 | 23.27
15.018.0650-A | 20.9
15.018.0651-0 | 24.67
15.018.0651-A | 22.3
15.018.0652-0 | 26.04
15.018.0652-A | 23.67
15.018.0654-0 | 29.56
15.018.0654-A | 27.19
15.018.0655-0 | 32.43
15.018.0655-A | 30.06
15.018.0656-0 | 25.69
15.018.0656-A | 23.32
15.018.0657-0 | 26.38
15.018.0657-A | 24.01
15.018.0658-0 | 27.94
15.018.0658-A | 25.57
15.018.0660-0 | 30.15
15.018.0660-A | 27.78
15.018.0661-0 | 34.29
15.018.0661-A | 31.92
15.018.0662-0 | 26.92
15.018.0662-A | 24.55
15.018.0663-0 | 28.47
15.018.0663-A | 26.1
15.018.0664-0 | 30.03
15.018.0664-A | 27.66
15.018.0666-0 | 33.46
15.018.0666-A | 31.09
15.018.0667-0 | 36.33
15.018.0667-A | 33.96
15.018.0668-0 | 24.43
15.018.0668-A | 22.06
15.018.0670-0 | 26.42
15.018.0670-A | 24.05
15.018.0671-0 | 28.4
15.018.0671-A | 26.03
15.018.0672-0 | 30.23
15.018.0672-A | 27.86
15.018.0674-0 | 38.82
15.018.0674-A | 36.45
15.018.0675-0 | 42.83
15.018.0675-A | 40.46
15.018.0676-0 | 28.54
15.018.0676-A | 26.17
15.018.0677-0 | 30.33
15.018.0677-A | 27.96
15.018.0678-0 | 32
15.018.0678-A | 29.63
15.018.0680-0 | 41.89
15.018.0680-A | 39.52
15.018.0681-0 | 46.03
15.018.0681-A | 43.66
15.018.0682-0 | 31.87
15.018.0682-A | 29.5
15.018.0683-0 | 35.27
15.018.0683-A | 32.9
15.018.0684-0 | 35.32
15.018.0684-A | 32.95
15.018.0686-0 | 45.35
15.018.0686-A | 42.98
15.018.0687-0 | 49.5
15.018.0687-A | 47.13
15.018.0688-0 | 24.25
15.018.0688-A | 21.88
15.018.0690-0 | 26.87
15.018.0690-A | 24.5
15.018.0691-0 | 29.79
15.018.0691-A | 27.42
15.018.0692-0 | 32.98
15.018.0692-A | 30.61
15.018.0694-0 | 27.31
15.018.0694-A | 24.94
15.018.0695-0 | 48.43
15.018.0695-A | 46.06
15.018.0696-0 | 29.24
15.018.0696-A | 26.87
15.018.0697-0 | 28.72
15.018.0697-A | 26.35
15.018.0698-0 | 35.46
15.018.0698-A | 33.09
15.018.0700-0 | 35.77
15.018.0700-A | 33.4
15.018.0701-0 | 42.59
15.018.0701-A | 40.22
15.018.0702-0 | 31.59
15.018.0702-A | 29.22
15.018.0703-0 | 34.64
15.018.0703-A | 32.27
15.018.0704-0 | 38.1
15.018.0704-A | 35.73
15.018.0706-0 | 32.14
15.018.0706-A | 29.77
15.018.0707-0 | 47.4
15.018.0707-A | 45.03
15.018.0708-0 | 26.6
15.018.0708-A | 24.23
15.018.0710-0 | 29.49
15.018.0710-A | 27.12
15.018.0711-0 | 32.43
15.018.0711-A | 30.06
15.018.0712-0 | 35.46
15.018.0712-A | 33.09
15.018.0714-0 | 41.89
15.018.0714-A | 39.52
15.018.0715-0 | 47.1
15.018.0715-A | 44.73
15.018.0716-0 | 33.67
15.018.0716-A | 31.3
15.018.0717-0 | 40.2
15.018.0717-A | 37.83
15.018.0718-0 | 36.3
15.018.0718-A | 33.93
15.018.0720-0 | 46.69
15.018.0720-A | 44.32
15.018.0721-0 | 52.29
15.018.0721-A | 49.92
15.018.0722-0 | 38.1
15.018.0722-A | 35.73
15.018.0723-0 | 36.3
15.018.0723-A | 33.93
15.018.0724-0 | 47.61
15.018.0724-A | 45.24
15.018.0726-0 | 51.62
15.018.0726-A | 49.25
15.018.0727-0 | 57.9
15.018.0727-A | 55.53
15.018.0728-0 | 25.29
15.018.0728-A | 22.92
15.018.0730-0 | 28.49
15.018.0730-A | 26.12
15.018.0731-0 | 32.2
15.018.0731-A | 29.83
15.018.0732-0 | 36.44
15.018.0732-A | 34.07
15.018.0734-0 | 52.04
15.018.0734-A | 49.67
15.018.0735-0 | 59.11
15.018.0735-A | 56.74
15.018.0736-0 | 30.92
15.018.0736-A | 28.55
15.018.0737-0 | 34.64
15.018.0737-A | 32.27
15.018.0738-0 | 38.88
15.018.0738-A | 36.51
15.018.0740-0 | 56.18
15.018.0740-A | 53.81
15.018.0741-0 | 59.2
15.018.0741-A | 56.83
15.018.0742-0 | 33.61
15.018.0742-A | 31.24
15.018.0743-0 | 38.65
15.018.0743-A | 36.28
15.018.0744-0 | 39.49
15.018.0744-A | 37.12
15.018.0746-0 | 60.58
15.018.0746-A | 58.21
15.018.0747-0 | 68.33
15.018.0747-A | 65.96
15.018.0748-0 | 33.44
15.018.0748-A | 31.07
15.018.0750-0 | 37.13
15.018.0750-A | 34.76
15.018.0751-0 | 41.43
15.018.0751-A | 39.06
15.018.0752-0 | 46.28
15.018.0752-A | 43.91
15.018.0754-0 | 63.51
15.018.0754-A | 61.14
15.018.0755-0 | 80.47
15.018.0755-A | 78.1
15.018.0756-0 | 40.58
15.018.0756-A | 38.21
15.018.0757-0 | 45.08
15.018.0757-A | 42.71
15.018.0758-0 | 48.63
15.018.0758-A | 46.26
15.018.0760-0 | 76.54
15.018.0760-A | 74.17
15.018.0761-0 | 86.08
15.018.0761-A | 83.71
15.018.0762-0 | 44.06
15.018.0762-A | 41.69
15.018.0763-0 | 41.61
15.018.0763-A | 39.24
15.018.0764-0 | 52.37
15.018.0764-A | 50
15.018.0766-0 | 74.06
15.018.0766-A | 71.69
15.018.0767-0 | 91.69
15.018.0767-A | 89.32
15.018.0768-0 | 33.67
15.018.0768-A | 31.3
15.018.0770-0 | 38.51
15.018.0770-A | 36.14
15.018.0771-0 | 43.92
15.018.0771-A | 41.55
15.018.0772-0 | 49.89
15.018.0772-A | 47.52
15.018.0774-0 | 75
15.018.0774-A | 72.63
15.018.0775-0 | 94.89
15.018.0775-A | 92.52
15.018.0776-0 | 41.04
15.018.0776-A | 38.67
15.018.0777-0 | 47.38
15.018.0777-A | 45.01
15.018.0778-0 | 53.63
15.018.0778-A | 51.26
15.018.0780-0 | 80.47
15.018.0780-A | 78.1
15.018.0781-0 | 101.01
15.018.0781-A | 98.64
15.018.0782-0 | 43.34
15.018.0782-A | 40.97
15.018.0783-0 | 50.99
15.018.0783-A | 48.62
15.018.0784-0 | 54.64
15.018.0784-A | 52.27
15.018.0786-0 | 62.5
15.018.0786-A | 60.13
15.018.0787-0 | 107.16
15.018.0787-A | 104.79
15.018.0788-0 | 41.03
15.018.0788-A | 38.66
15.018.0790-0 | 45.44
15.018.0790-A | 43.07
15.018.0791-0 | 50.31
15.018.0791-A | 47.94
15.018.0792-0 | 55.69
15.018.0792-A | 53.32
15.018.0794-0 | 82.21
15.018.0794-A | 79.84
15.018.0795-0 | 100.75
15.018.0795-A | 98.38
15.018.0796-0 | 48.91
15.018.0796-A | 46.54
15.018.0797-0 | 53.9
15.018.0797-A | 51.53
15.018.0798-0 | 70.85
15.018.0798-A | 68.48
15.018.0800-0 | 86.74
15.018.0800-A | 84.37
15.018.0801-0 | 105.29
15.018.0801-A | 102.92
15.018.0802-0 | 52.51
15.018.0802-A | 50.14
15.018.0803-0 | 57.36
15.018.0803-A | 54.99
15.018.0804-0 | 62.77
15.018.0804-A | 60.4
15.018.0806-0 | 91.29
15.018.0806-A | 88.92
15.018.0807-0 | 109.84
15.018.0807-A | 107.47
15.018.0808-0 | 22.71
15.018.0808-A | 20.34
15.018.0810-0 | 25.08
15.018.0810-A | 22.71
15.018.0811-0 | 27.85
15.018.0811-A | 25.48
15.018.0812-0 | 31.3
15.018.0812-A | 28.93
15.018.0814-0 | 45.76
15.018.0814-A | 43.39
15.018.0815-0 | 59.11
15.018.0815-A | 56.74
15.018.0816-0 | 24.8
15.018.0816-A | 22.43
15.018.0817-0 | 28.86
15.018.0817-A | 26.49
15.018.0818-0 | 33.39
15.018.0818-A | 31.02
15.018.0820-0 | 49.11
15.018.0820-A | 46.74
15.018.0821-0 | 67.07
15.018.0821-A | 64.7
15.018.0822-0 | 28.12
15.018.0822-A | 25.75
15.018.0823-0 | 31.59
15.018.0823-A | 29.22
15.018.0824-0 | 35.46
15.018.0824-A | 33.09
15.018.0826-0 | 52.44
15.018.0826-A | 50.07
15.018.0827-0 | 85.97
15.018.0827-A | 83.6
15.018.0828-0 | 25.08
15.018.0828-A | 22.71
15.018.0830-0 | 27.71
15.018.0830-A | 25.34
15.018.0831-0 | 30.75
15.018.0831-A | 28.38
15.018.0832-0 | 34.37
15.018.0832-A | 32
15.018.0834-0 | 50.44
15.018.0834-A | 48.07
15.018.0835-0 | 64.44
15.018.0835-A | 62.07
15.018.0836-0 | 29.51
15.018.0836-A | 27.14
15.018.0837-0 | 32.7
15.018.0837-A | 30.33
15.018.0838-0 | 41.75
15.018.0838-A | 39.38
15.018.0840-0 | 50.14
15.018.0840-A | 47.77
15.018.0841-0 | 63.91
15.018.0841-A | 61.54
15.018.0842-0 | 31.3
15.018.0842-A | 28.93
15.018.0843-0 | 34.64
15.018.0843-A | 32.27
15.018.0844-0 | 38.65
15.018.0844-A | 36.28
15.018.0846-0 | 56.45
15.018.0846-A | 54.08
15.018.0847-0 | 71.12
15.018.0847-A | 68.75
15.018.0848-0 | 28.4
15.018.0848-A | 26.03
15.018.0850-0 | 31.3
15.018.0850-A | 28.93
15.018.0851-0 | 34.64
15.018.0851-A | 32.27
15.018.0852-0 | 38.65
15.018.0852-A | 36.28
15.018.0854-0 | 56.45
15.018.0854-A | 54.08
15.018.0855-0 | 71.12
15.018.0855-A | 68.75
15.018.0856-0 | 33.39
15.018.0856-A | 31.02
15.018.0857-0 | 40.51
15.018.0857-A | 38.14
15.018.0858-0 | 45.33
15.018.0858-A | 42.96
15.018.0860-0 | 59.11
15.018.0860-A | 56.74
15.018.0861-0 | 73.8
15.018.0861-A | 71.43
15.018.0862-0 | 35.46
15.018.0862-A | 33.09
15.018.0863-0 | 38.79
15.018.0863-A | 36.42
15.018.0864-0 | 42.82
15.018.0864-A | 40.45
15.018.0866-0 | 61.79
15.018.0866-A | 59.42
15.018.0867-0 | 76.46
15.018.0867-A | 74.09
15.018.0870-0 | 25.09
15.018.0870-A | 22.72
15.018.0871-0 | 34.15
15.018.0871-A | 31.78
15.018.0872-0 | 29.48
15.018.0872-A | 27.11
15.018.0873-0 | 36.56
15.018.0873-A | 34.19
15.018.0874-0 | 32.43
15.018.0874-A | 30.06
15.018.0875-0 | 28.81
15.018.0875-A | 26.44
15.018.0881-0 | 41.22
15.018.0881-A | 38.85
15.018.0882-0 | 41.22
15.018.0882-A | 38.85
15.018.0883-0 | 46.56
15.018.0883-A | 44.19
15.018.0884-0 | 36.56
15.018.0884-A | 34.19
15.018.0885-0 | 63.32
15.018.0885-A | 60.95
15.018.0887-0 | 63.32
15.018.0887-A | 60.95
15.018.0888-0 | 81.2
15.018.0888-A | 78.83
15.018.0889-0 | 63.32
15.018.0889-A | 60.95
15.018.0890-0 | 50.84
15.018.0890-A | 48.47
15.018.0898-0 | 29.82
15.018.0898-A | 27.45
15.018.0900-0 | 32.76
15.018.0900-A | 30.39
15.018.0901-0 | 35.72
15.018.0901-A | 33.35
15.018.0902-0 | 38.66
15.018.0902-A | 36.29
15.018.0904-0 | 52.04
15.018.0904-A | 49.67
15.018.0905-0 | 61.4
15.018.0905-A | 59.03
15.018.0906-0 | 39.48
15.018.0906-A | 37.11
15.018.0907-0 | 37.78
15.018.0907-A | 35.41
15.018.0908-0 | 47.36
15.018.0908-A | 44.99
15.018.0910-0 | 55.24
15.018.0910-A | 52.87
15.018.0911-0 | 63.11
15.018.0911-A | 60.74
15.018.0912-0 | 36.75
15.018.0912-A | 34.38
15.018.0913-0 | 39.96
15.018.0913-A | 37.59
15.018.0914-0 | 43.17
15.018.0914-A | 40.8
15.018.0916-0 | 58.59
15.018.0916-A | 56.22
15.018.0917-0 | 66.72
15.018.0917-A | 64.35
15.018.0918-0 | 39.49
15.018.0918-A | 37.12
15.018.0920-0 | 43.1
15.018.0920-A | 40.73
15.018.0921-0 | 46.69
15.018.0921-A | 44.32
15.018.0922-0 | 50.17
15.018.0922-A | 47.8
15.018.0924-0 | 57.64
15.018.0924-A | 55.27
15.018.0925-0 | 66.72
15.018.0925-A | 64.35
15.018.0926-0 | 46.41
15.018.0926-A | 44.04
15.018.0927-0 | 50.03
15.018.0927-A | 47.66
15.018.0928-0 | 52.84
15.018.0928-A | 50.47
15.018.0930-0 | 63.76
15.018.0930-A | 61.39
15.018.0931-0 | 70.99
15.018.0931-A | 68.62
15.018.0932-0 | 50.03
15.018.0932-A | 47.66
15.018.0933-0 | 53.63
15.018.0933-A | 51.26
15.018.0934-0 | 57.08
15.018.0934-A | 54.71
15.018.0936-0 | 66.58
15.018.0936-A | 64.21
15.018.0937-0 | 75.67
15.018.0937-A | 73.3
15.018.0938-0 | 8.54
15.018.0938-A | 7.59
15.018.0940-0 | 8.66
15.018.0940-A | 7.71
15.018.0941-0 | 9.14
15.018.0941-A | 8.19
15.018.0942-0 | 10.51
15.018.0942-A | 9.56
15.018.0944-0 | 10.38
15.018.0944-A | 9.43
15.018.0945-0 | 10.79
15.018.0945-A | 9.84
15.018.0946-0 | 9.05
15.018.0946-A | 8.1
15.018.0947-0 | 9.57
15.018.0947-A | 8.62
15.018.0948-0 | 9.91
15.018.0948-A | 8.96
15.018.0950-0 | 11.12
15.018.0950-A | 10.17
15.018.0951-0 | 11.71
15.018.0951-A | 10.76
15.018.0952-0 | 9.64
15.018.0952-A | 8.69
15.018.0953-0 | 10.06
15.018.0953-A | 9.11
15.018.0954-0 | 10.42
15.018.0954-A | 9.47
15.018.0956-0 | 11.85
15.018.0956-A | 10.9
15.018.0957-0 | 12.65
15.018.0957-A | 11.7
15.018.0958-0 | 9.15
15.018.0958-A | 8.2
15.018.0960-0 | 9.45
15.018.0960-A | 8.5
15.018.0961-0 | 10.09
15.018.0961-A | 9.14
15.018.0962-0 | 10.06
15.018.0962-A | 9.11
15.018.0964-0 | 11.92
15.018.0964-A | 10.97
15.018.0965-0 | 11.96
15.018.0965-A | 11.01
15.018.0966-0 | 9.61
15.018.0966-A | 8.66
15.018.0967-0 | 10.41
15.018.0967-A | 9.46
15.018.0968-0 | 11.17
15.018.0968-A | 10.22
15.018.0970-0 | 12.42
15.018.0970-A | 11.47
15.018.0971-0 | 13.84
15.018.0971-A | 12.89
15.018.0972-0 | 10.81
15.018.0972-A | 9.86
15.018.0973-0 | 11.4
15.018.0973-A | 10.45
15.018.0974-0 | 11.98
15.018.0974-A | 11.03
15.018.0976-0 | 14.05
15.018.0976-A | 13.1
15.018.0977-0 | 15.22
15.018.0977-A | 14.27
15.018.0978-0 | 9.36
15.018.0978-A | 8.41
15.018.0980-0 | 10.06
15.018.0980-A | 9.11
15.018.0981-0 | 11.16
15.018.0981-A | 10.21
15.018.0982-0 | 11.19
15.018.0982-A | 10.24
15.018.0984-0 | 12.47
15.018.0984-A | 11.52
15.018.0985-0 | 13.75
15.018.0985-A | 12.8
15.018.0986-0 | 11.3
15.018.0986-A | 10.35
15.018.0987-0 | 12.33
15.018.0987-A | 11.38
15.018.0988-0 | 13.18
15.018.0988-A | 12.23
15.018.0990-0 | 14.74
15.018.0990-A | 13.79
15.018.0991-0 | 16.29
15.018.0991-A | 15.34
15.018.0992-0 | 11.7
15.018.0992-A | 10.75
15.018.0993-0 | 14.31
15.018.0993-A | 13.36
15.018.0994-0 | 13.23
15.018.0994-A | 12.28
15.018.0996-0 | 16.67
15.018.0996-A | 15.72
15.018.0997-0 | 22.1
15.018.0997-A | 21.15
15.018.0998-0 | 8.87
15.018.0998-A | 7.92
15.018.1000-0 | 9.82
15.018.1000-A | 8.87
15.018.1001-0 | 10.59
15.018.1001-A | 9.64
15.018.1002-0 | 11.36
15.018.1002-A | 10.41
15.018.1004-0 | 14.2
15.018.1004-A | 13.25
15.018.1005-0 | 16.22
15.018.1005-A | 15.27
15.018.1006-0 | 10.12
15.018.1006-A | 9.17
15.018.1007-0 | 11.02
15.018.1007-A | 10.07
15.018.1008-0 | 12.77
15.018.1008-A | 11.82
15.018.1010-0 | 14.81
15.018.1010-A | 13.86
15.018.1011-0 | 16.81
15.018.1011-A | 15.86
15.018.1012-0 | 10.41
15.018.1012-A | 9.46
15.018.1013-0 | 12.19
15.018.1013-A | 11.24
15.018.1014-0 | 11.96
15.018.1014-A | 11.01
15.018.1016-0 | 13.62
15.018.1016-A | 12.67
15.018.1017-0 | 17.3
15.018.1017-A | 16.35
15.018.9999-0 | 7278
15.018.9999-A | 6837
15.019.0010-0 | 40.67
15.019.0010-A | 39.29
15.019.0015-0 | 62.04
15.019.0015-A | 60.53
15.019.0020-0 | 6.52
15.019.0020-A | 5.97
15.019.0025-0 | 11.33
15.019.0025-A | 10.64
15.019.0030-0 | 14.88
15.019.0030-A | 14.05
15.019.0035-0 | 11
15.019.0035-A | 10.17
15.019.0040-0 | 14.2
15.019.0040-A | 13.1
15.019.0045-0 | 17.56
15.019.0045-A | 16.46
15.019.0050-0 | 8.99
15.019.0050-A | 8.44
15.019.0052-0 | 11.25
15.019.0052-A | 10.7
15.019.0055-0 | 9.48
15.019.0055-A | 8.93
15.019.0057-0 | 8.05
15.019.0057-A | 7.5
15.019.0060-0 | 39.2
15.019.0060-A | 36.45
15.019.0065-0 | 70.35
15.019.0065-A | 65.61
15.019.0068-0 | 8.31
15.019.0068-A | 7.76
15.019.0069-0 | 7.78
15.019.0069-A | 7.23
15.019.0070-0 | 1.15
15.019.0070-A | 1.07
15.019.0081-0 | 11.78
15.019.0081-A | 11.23
15.019.0082-0 | 13.56
15.019.0082-A | 13.01
15.019.0090-0 | 23.96
15.019.0090-A | 23.41
15.019.0095-0 | 28.61
15.019.0095-A | 28.06
15.019.0100-0 | 11.65
15.019.0100-A | 11.1
15.019.0110-0 | 11.28
15.019.0110-A | 10.73
15.019.9999-0 | 5362
15.019.9999-A | 5009
15.020.0010-0 | 5.4
15.020.0010-A | 4.99
15.020.0027-0 | 3.15
15.020.0027-A | 3.02
15.020.0028-0 | 3.15
15.020.0028-A | 3.02
15.020.0029-0 | 6.7
15.020.0029-A | 6.43
15.020.0031-0 | 5.94
15.020.0031-A | 5.67
15.020.0032-0 | 7.37
15.020.0032-A | 7.1
15.020.0033-0 | 6.7
15.020.0033-A | 6.43
15.020.0034-0 | 4.56
15.020.0034-A | 4.29
15.020.0036-0 | 5.62
15.020.0036-A | 5.35
15.020.0037-0 | 13.87
15.020.0037-A | 13.6
15.020.0038-0 | 19.46
15.020.0038-A | 19.19
15.020.0039-0 | 5.05
15.020.0039-A | 4.78
15.020.0043-0 | 7.66
15.020.0043-A | 7.39
15.020.0044-0 | 9.4
15.020.0044-A | 8.99
15.020.0045-0 | 16.08
15.020.0045-A | 15.67
15.020.0050-0 | 25.89
15.020.0050-A | 25.34
15.020.0055-0 | 39.96
15.020.0055-A | 39.41
15.020.0058-0 | 16.69
15.020.0058-A | 16.28
15.020.0060-0 | 26.64
15.020.0060-A | 26.23
15.020.0061-0 | 39.96
15.020.0061-A | 39.55
15.020.0070-0 | 16.02
15.020.0070-A | 15.47
15.020.0072-0 | 22.07
15.020.0072-A | 21.52
15.020.0075-0 | 24.7
15.020.0075-A | 24.15
15.020.0078-0 | 32.34
15.020.0078-A | 31.79
15.020.0080-0 | 35.68
15.020.0080-A | 35.13
15.020.0090-0 | 37.61
15.020.0090-A | 37.06
15.020.0095-0 | 45.15
15.020.0095-A | 44.6
15.020.0100-0 | 224.42
15.020.0100-A | 223.87
15.020.0150-0 | 39.67
15.020.0150-A | 39.54
15.020.0153-0 | 43.14
15.020.0153-A | 43.01
15.020.0155-0 | 92.25
15.020.0155-A | 92.12
15.020.0158-0 | 121.73
15.020.0158-A | 121.6
15.020.0159-0 | 42.1
15.020.0159-A | 41.97
15.020.0160-0 | 54.84
15.020.0160-A | 54.71
15.020.0163-0 | 82.72
15.020.0163-A | 82.59
15.020.0165-0 | 82.72
15.020.0165-A | 82.59
15.020.0168-0 | 111.22
15.020.0168-A | 111.09
15.020.0170-0 | 98.12
15.020.0170-A | 97.99
15.020.0173-0 | 155.02
15.020.0173-A | 154.89
15.020.0178-0 | 37.86
15.020.0178-A | 37.73
15.020.9999-0 | 2700
15.020.9999-A | 2619
15.021.9999-0 | 6279
15.021.9999-A | 5694
15.023.9999-0 | 5467
15.023.9999-A | 4862
15.028.0001-0 | 431.41
15.028.0001-A | 380.36
15.028.0003-0 | 450.15
15.028.0003-A | 396.73
15.028.0005-0 | 472.48
15.028.0005-A | 416.69
15.028.0010-0 | 520.92
15.028.0010-A | 460.39
15.028.0015-0 | 542.65
15.028.0015-A | 479.76
15.028.0017-0 | 563.39
15.028.0017-A | 498.12
15.028.0018-0 | 601.7
15.028.0018-A | 531.31
15.028.0020-0 | 620.43
15.028.0020-A | 547.68
15.028.0025-0 | 686.47
15.028.0025-A | 606.23
15.028.9999-0 | 5617
15.028.9999-A | 4929
15.029.0010-0 | 37.74
15.029.0010-A | 34.9
15.029.0011-0 | 40.69
15.029.0011-A | 37.85
15.029.0012-0 | 50.83
15.029.0012-A | 47.99
15.029.0013-0 | 60.42
15.029.0013-A | 57.58
15.029.0014-0 | 70.64
15.029.0014-A | 67.32
15.029.0015-0 | 108.89
15.029.0015-A | 105.57
15.029.0016-0 | 200.21
15.029.0016-A | 196.42
15.029.0017-0 | 292.92
15.029.0017-A | 289.13
15.029.0018-0 | 474.36
15.029.0018-A | 469.62
15.029.0019-0 | 35.69
15.029.0019-A | 32.85
15.029.0020-0 | 40.84
15.029.0020-A | 38
15.029.0021-0 | 59.29
15.029.0021-A | 56.45
15.029.0022-0 | 72.68
15.029.0022-A | 69.84
15.029.0023-0 | 75.78
15.029.0023-A | 72.46
15.029.0024-0 | 165.49
15.029.0024-A | 162.17
15.029.0049-0 | 43.57
15.029.0049-A | 40.73
15.029.0050-0 | 54.87
15.029.0050-A | 52.03
15.029.0051-0 | 82.75
15.029.0051-A | 79.91
15.029.0052-0 | 93.17
15.029.0052-A | 89.85
15.029.0053-0 | 124.98
15.029.0053-A | 121.66
15.029.0054-0 | 222.32
15.029.0054-A | 218.53
15.029.0055-0 | 321.62
15.029.0055-A | 317.83
15.029.0056-0 | 495.17
15.029.0056-A | 490.43
15.029.0080-0 | 49.39
15.029.0080-A | 46.55
15.029.0081-0 | 54.62
15.029.0081-A | 51.78
15.029.0082-0 | 62.11
15.029.0082-A | 59.27
15.029.0083-0 | 91.48
15.029.0083-A | 88.16
15.029.0084-0 | 124.39
15.029.0084-A | 121.07
15.029.0085-0 | 215
15.029.0085-A | 211.21
15.029.0086-0 | 324.47
15.029.0086-A | 320.68
15.029.0087-0 | 548.25
15.029.0087-A | 543.51
15.029.0100-0 | 59.08
15.029.0100-A | 56.24
15.029.0101-0 | 63.38
15.029.0101-A | 60.54
15.029.0102-0 | 97.46
15.029.0102-A | 94.62
15.029.0103-0 | 131.48
15.029.0103-A | 128.16
15.029.0104-0 | 185.45
15.029.0104-A | 182.13
15.029.0105-0 | 300.32
15.029.0105-A | 296.53
15.029.0106-0 | 397.93
15.029.0106-A | 394.14
15.029.0107-0 | 715.17
15.029.0107-A | 710.43
15.029.9999-0 | 3648
15.029.9999-A | 3537
15.030.0030-0 | 25.91
15.030.0030-A | 23.07
15.030.0032-0 | 30.92
15.030.0032-A | 28.08
15.030.0034-0 | 38.96
15.030.0034-A | 36.12
15.030.0036-0 | 49.2
15.030.0036-A | 45.88
15.030.0038-0 | 48.27
15.030.0038-A | 44.95
15.030.0040-0 | 75.12
15.030.0040-A | 71.8
15.030.0050-0 | 35.95
15.030.0050-A | 33.11
15.030.0052-0 | 43.69
15.030.0052-A | 40.85
15.030.0054-0 | 69.8
15.030.0054-A | 66.48
15.030.0056-0 | 75.01
15.030.0056-A | 71.69
15.030.0058-0 | 88.73
15.030.0058-A | 85.41
15.030.0070-0 | 35.22
15.030.0070-A | 32.38
15.030.0072-0 | 42.38
15.030.0072-A | 39.54
15.030.0074-0 | 57.53
15.030.0074-A | 54.21
15.030.0076-0 | 66.58
15.030.0076-A | 63.26
15.030.0078-0 | 88.08
15.030.0078-A | 84.76
15.030.0080-0 | 33.55
15.030.0080-A | 30.71
15.030.0082-0 | 38.64
15.030.0082-A | 35.8
15.030.0084-0 | 53.27
15.030.0084-A | 49.95
15.030.0086-0 | 61.37
15.030.0086-A | 58.05
15.030.0088-0 | 79.75
15.030.0088-A | 76.43
15.030.9999-0 | 1264
15.030.9999-A | 1174
15.031.0010-0 | 14.6
15.031.0010-A | 14.05
15.031.0011-0 | 20.6
15.031.0011-A | 19.93
15.031.0012-0 | 25.15
15.031.0012-A | 24.39
15.031.0013-0 | 33.08
15.031.0013-A | 32.23
15.031.0014-0 | 37.06
15.031.0014-A | 36.07
15.031.0015-0 | 57.39
15.031.0015-A | 56.21
15.031.0016-0 | 63.14
15.031.0016-A | 61.81
15.031.0017-0 | 86.54
15.031.0017-A | 85.12
15.031.0018-0 | 123.39
15.031.0018-A | 121.73
15.031.0019-0 | 15.65
15.031.0019-A | 15.1
15.031.0020-0 | 22.16
15.031.0020-A | 21.5
15.031.0021-0 | 27.1
15.031.0021-A | 26.34
15.031.0022-0 | 35.75
15.031.0022-A | 34.9
15.031.0023-0 | 40.03
15.031.0023-A | 39.03
15.031.0024-0 | 62.25
15.031.0024-A | 61.06
15.031.0025-0 | 68.46
15.031.0025-A | 67.14
15.031.0026-0 | 94.13
15.031.0026-A | 92.71
15.031.0027-0 | 134.48
15.031.0027-A | 132.82
15.031.9999-0 | 6053
15.031.9999-A | 5920
15.032.9999-0 | 2473
15.032.9999-A | 2473
15.033.9999-0 | 5521
15.033.9999-A | 5278
15.034.0010-0 | 8.9
15.034.0010-A | 8.23
15.034.0011-0 | 10.61
15.034.0011-A | 9.85
15.034.0012-0 | 13.88
15.034.0012-A | 13.02
15.034.0013-0 | 18.48
15.034.0013-A | 17.48
15.034.0014-0 | 21.26
15.034.0014-A | 20.07
15.034.0015-0 | 37.26
15.034.0015-A | 35.94
15.034.0016-0 | 45.92
15.034.0016-A | 44.5
15.034.0017-0 | 58.1
15.034.0017-A | 56.44
15.034.0020-0 | 9.29
15.034.0020-A | 8.63
15.034.0021-0 | 11.1
15.034.0021-A | 10.34
15.034.0022-0 | 14.63
15.034.0022-A | 13.77
15.034.0023-0 | 19.58
15.034.0023-A | 18.59
15.034.0024-0 | 22.5
15.034.0024-A | 21.31
15.034.0025-0 | 40
15.034.0025-A | 38.67
15.034.0026-0 | 49.45
15.034.0026-A | 48.03
15.034.0027-0 | 62.66
15.034.0027-A | 61.01
15.034.9999-0 | 3655
15.034.9999-A | 3452
15.035.0010-0 | 12.84
15.035.0010-A | 12.29
15.035.0011-0 | 14.79
15.035.0011-A | 14.13
15.035.0012-0 | 22.36
15.035.0012-A | 21.6
15.035.0013-0 | 27.7
15.035.0013-A | 26.85
15.035.0014-0 | 34.47
15.035.0014-A | 33.48
15.035.0015-0 | 39.98
15.035.0015-A | 38.8
15.035.0016-0 | 61.46
15.035.0016-A | 60.18
15.035.0017-0 | 69.21
15.035.0017-A | 67.79
15.035.0020-0 | 13.71
15.035.0020-A | 13.17
15.035.0021-0 | 15.77
15.035.0021-A | 15.11
15.035.0022-0 | 24.03
15.035.0022-A | 23.27
15.035.0023-0 | 29.83
15.035.0023-A | 28.98
15.035.0024-0 | 37.18
15.035.0024-A | 36.18
15.035.0025-0 | 43.09
15.035.0025-A | 41.91
15.035.0026-0 | 66.65
15.035.0026-A | 65.37
15.035.0027-0 | 75.07
15.035.0027-A | 73.65
15.035.9999-0 | 17829
15.035.9999-A | 17282
15.036.0001-0 | 9.33
15.036.0001-A | 8.66
15.036.0002-0 | 13.08
15.036.0002-A | 12.37
15.036.0003-0 | 18.9
15.036.0003-A | 18.14
15.036.0010-0 | 7.41
15.036.0010-A | 6.94
15.036.0011-0 | 9.55
15.036.0011-A | 8.98
15.036.0012-0 | 15.31
15.036.0012-A | 14.65
15.036.0013-0 | 23.51
15.036.0013-A | 22.66
15.036.0014-0 | 33.77
15.036.0014-A | 32.73
15.036.0015-0 | 49.25
15.036.0015-A | 48.01
15.036.0016-0 | 60.71
15.036.0016-A | 59.29
15.036.0017-0 | 74.8
15.036.0017-A | 73.14
15.036.0018-0 | 7.8
15.036.0018-A | 7.32
15.036.0019-0 | 10.07
15.036.0019-A | 9.51
15.036.0020-0 | 16.35
15.036.0020-A | 15.68
15.036.0021-0 | 20.82
15.036.0021-A | 20.06
15.036.0022-0 | 25.22
15.036.0022-A | 24.37
15.036.0023-0 | 36.37
15.036.0023-A | 35.33
15.036.0024-0 | 53.25
15.036.0024-A | 52.02
15.036.0025-0 | 65.72
15.036.0025-A | 64.3
15.036.0026-0 | 81.03
15.036.0026-A | 79.38
15.036.0027-0 | 6.84
15.036.0027-A | 6.17
15.036.0028-0 | 7.46
15.036.0028-A | 6.75
15.036.0029-0 | 10.57
15.036.0029-A | 9.81
15.036.0030-0 | 13.74
15.036.0030-A | 12.89
15.036.0031-0 | 15.38
15.036.0031-A | 14.33
15.036.0032-0 | 22.12
15.036.0032-A | 20.89
15.036.0033-0 | 33.77
15.036.0033-A | 32.35
15.036.0034-0 | 39.66
15.036.0034-A | 38
15.036.0035-0 | 54.56
15.036.0035-A | 52.67
15.036.0036-0 | 7.02
15.036.0036-A | 6.36
15.036.0037-0 | 7.67
15.036.0037-A | 6.96
15.036.0038-0 | 11.06
15.036.0038-A | 10.3
15.036.0039-0 | 14.48
15.036.0039-A | 13.62
15.036.0040-0 | 16.13
15.036.0040-A | 15.09
15.036.0041-0 | 23.41
15.036.0041-A | 22.18
15.036.0042-0 | 36.09
15.036.0042-A | 34.66
15.036.0043-0 | 42.39
15.036.0043-A | 40.73
15.036.0044-0 | 58.6
15.036.0044-A | 56.7
15.036.0045-0 | 9.55
15.036.0045-A | 8.7
15.036.0046-0 | 13.13
15.036.0046-A | 12.09
15.036.0047-0 | 18.7
15.036.0047-A | 17.28
15.036.0048-0 | 20.54
15.036.0048-A | 18.88
15.036.0049-0 | 9.87
15.036.0049-A | 9.01
15.036.0050-0 | 13.66
15.036.0050-A | 12.62
15.036.0051-0 | 19.51
15.036.0051-A | 18.09
15.036.0052-0 | 21.35
15.036.0052-A | 19.7
15.036.0053-0 | 41.05
15.036.0053-A | 39.01
15.036.0060-0 | 4.68
15.036.0060-A | 4.2
15.036.0061-0 | 5.44
15.036.0061-A | 4.87
15.036.0062-0 | 6.74
15.036.0062-A | 6.08
15.036.0063-0 | 8.46
15.036.0063-A | 7.71
15.036.0064-0 | 9.9
15.036.0064-A | 9.05
15.036.0065-0 | 12.34
15.036.0065-A | 11.3
15.036.0066-0 | 16.7
15.036.0066-A | 15.47
15.036.0067-0 | 22.82
15.036.0067-A | 21.4
15.036.0068-0 | 25.12
15.036.0068-A | 23.46
15.036.0069-0 | 4.79
15.036.0069-A | 4.32
15.036.0070-0 | 5.56
15.036.0070-A | 4.99
15.036.0071-0 | 6.92
15.036.0071-A | 6.25
15.036.0072-0 | 8.74
15.036.0072-A | 7.98
15.036.0073-0 | 10.26
15.036.0073-A | 9.4
15.036.0074-0 | 12.79
15.036.0074-A | 11.75
15.036.0075-0 | 17.45
15.036.0075-A | 16.22
15.036.0076-0 | 24.04
15.036.0076-A | 22.62
15.036.0077-0 | 26.39
15.036.0077-A | 24.73
15.036.0078-0 | 2.94
15.036.0078-A | 2.66
15.036.0079-0 | 3.65
15.036.0079-A | 3.27
15.036.0080-0 | 4.55
15.036.0080-A | 4.07
15.036.0081-0 | 16.62
15.036.0081-A | 15.91
15.036.0082-0 | 25.54
15.036.0082-A | 24.69
15.036.0084-0 | 44.44
15.036.0084-A | 43.59
15.036.0086-0 | 17.76
15.036.0086-A | 17.04
15.036.0088-0 | 27.46
15.036.0088-A | 26.6
15.036.0090-0 | 48.25
15.036.0090-A | 47.4
15.036.0092-0 | 52.18
15.036.0092-A | 51.32
15.036.0100-0 | 34.87
15.036.0100-A | 32.87
15.036.0105-0 | 69.95
15.036.0105-A | 65.92
15.036.0110-0 | 104.61
15.036.0110-A | 98.62
15.036.0130-0 | 35.86
15.036.0130-A | 35.1
15.036.0135-0 | 25.64
15.036.0135-A | 24.88
15.036.0140-0 | 1.8
15.036.0140-A | 1.66
15.036.0141-0 | 1.97
15.036.0141-A | 1.83
15.036.0143-0 | 3.39
15.036.0143-A | 3.25
15.036.9999-0 | 6743
15.036.9999-A | 6326
15.037.0010-0 | 3.88
15.037.0010-A | 3.64
15.037.0011-0 | 5.62
15.037.0011-A | 5.34
15.037.0012-0 | 7.08
15.037.0012-A | 6.75
15.037.0013-0 | 10.85
15.037.0013-A | 10.48
15.037.0014-0 | 11.87
15.037.0014-A | 11.44
15.037.0015-0 | 15.59
15.037.0015-A | 15.07
15.037.0016-0 | 20.69
15.037.0016-A | 20.08
15.037.0017-0 | 24.7
15.037.0017-A | 23.99
15.037.9999-0 | 4875
15.037.9999-A | 4657
15.038.0001-0 | 7.31
15.038.0001-A | 7.31
15.038.0002-0 | 10.18
15.038.0002-A | 10.18
15.038.0003-0 | 11.09
15.038.0003-A | 11.09
15.038.0004-0 | 20.73
15.038.0004-A | 20.73
15.038.0005-0 | 24.56
15.038.0005-A | 24.56
15.038.0006-0 | 36.31
15.038.0006-A | 36.31
15.038.0010-0 | 0.39
15.038.0010-A | 0.39
15.038.0011-0 | 2.01
15.038.0011-A | 2.01
15.038.0012-0 | 2.08
15.038.0012-A | 2.08
15.038.0013-0 | 3.14
15.038.0013-A | 3.14
15.038.0014-0 | 3.23
15.038.0014-A | 3.23
15.038.0015-0 | 4.03
15.038.0015-A | 4.03
15.038.0016-0 | 4.37
15.038.0016-A | 4.37
15.038.0017-0 | 4.14
15.038.0017-A | 4.14
15.038.0018-0 | 8.35
15.038.0018-A | 8.35
15.038.0019-0 | 10.49
15.038.0019-A | 10.49
15.038.0020-0 | 9.9
15.038.0020-A | 9.9
15.038.0030-0 | 0.7
15.038.0030-A | 0.7
15.038.0031-0 | 1.41
15.038.0031-A | 1.41
15.038.0032-0 | 2.65
15.038.0032-A | 2.65
15.038.0033-0 | 6.67
15.038.0033-A | 6.67
15.038.0034-0 | 8.67
15.038.0034-A | 8.67
15.038.0035-0 | 17.66
15.038.0035-A | 17.66
15.038.0036-0 | 23.8
15.038.0036-A | 23.8
15.038.0037-0 | 46.3
15.038.0037-A | 46.3
15.038.0040-0 | 2.45
15.038.0040-A | 2.45
15.038.0041-0 | 3.1
15.038.0041-A | 3.1
15.038.0042-0 | 3.83
15.038.0042-A | 3.83
15.038.0043-0 | 11.15
15.038.0043-A | 11.15
15.038.0044-0 | 15.17
15.038.0044-A | 15.17
15.038.0045-0 | 27.91
15.038.0045-A | 27.91
15.038.0050-0 | 2.92
15.038.0050-A | 2.92
15.038.0051-0 | 4.63
15.038.0051-A | 4.63
15.038.0052-0 | 5.65
15.038.0052-A | 5.65
15.038.0053-0 | 6.45
15.038.0053-A | 6.45
15.038.0054-0 | 7.93
15.038.0054-A | 7.93
15.038.0055-0 | 15.29
15.038.0055-A | 15.29
15.038.0056-0 | 93.68
15.038.0056-A | 93.68
15.038.0057-0 | 80.08
15.038.0057-A | 80.08
15.038.0058-0 | 114.03
15.038.0058-A | 114.03
15.038.0060-0 | 2.17
15.038.0060-A | 2.17
15.038.0061-0 | 2.72
15.038.0061-A | 2.72
15.038.0062-0 | 6.98
15.038.0062-A | 6.98
15.038.0063-0 | 8.39
15.038.0063-A | 8.39
15.038.0064-0 | 11.84
15.038.0064-A | 11.84
15.038.0065-0 | 21.02
15.038.0065-A | 21.02
15.038.0070-0 | 1.32
15.038.0070-A | 1.32
15.038.0071-0 | 2.03
15.038.0071-A | 2.03
15.038.0072-0 | 3.48
15.038.0072-A | 3.48
15.038.0073-0 | 6.64
15.038.0073-A | 6.64
15.038.0074-0 | 7.29
15.038.0074-A | 7.29
15.038.0075-0 | 14.9
15.038.0075-A | 14.9
15.038.0080-0 | 2.12
15.038.0080-A | 2.12
15.038.0081-0 | 3.42
15.038.0081-A | 3.42
15.038.0085-0 | 8.67
15.038.0085-A | 8.67
15.038.0086-0 | 10
15.038.0086-A | 10
15.038.0087-0 | 17.48
15.038.0087-A | 17.48
15.038.0088-0 | 20.68
15.038.0088-A | 20.68
15.038.0089-0 | 28.32
15.038.0089-A | 28.32
15.038.0090-0 | 42.62
15.038.0090-A | 42.62
15.038.0100-0 | 0.78
15.038.0100-A | 0.78
15.038.0101-0 | 1.21
15.038.0101-A | 1.21
15.038.0102-0 | 2.48
15.038.0102-A | 2.48
15.038.0103-0 | 4.88
15.038.0103-A | 4.88
15.038.0104-0 | 5.01
15.038.0104-A | 5.01
15.038.0105-0 | 10.18
15.038.0105-A | 10.18
15.038.0106-0 | 16.84
15.038.0106-A | 16.84
15.038.0107-0 | 23.58
15.038.0107-A | 23.58
15.038.0108-0 | 32.2
15.038.0108-A | 32.2
15.038.0115-0 | 1.9
15.038.0115-A | 1.9
15.038.0116-0 | 2.43
15.038.0116-A | 2.43
15.038.0120-0 | 7.78
15.038.0120-A | 7.78
15.038.0121-0 | 10.4
15.038.0121-A | 10.4
15.038.0122-0 | 23.93
15.038.0122-A | 23.93
15.038.0130-0 | 0.55
15.038.0130-A | 0.55
15.038.0131-0 | 0.77
15.038.0131-A | 0.77
15.038.0132-0 | 1.63
15.038.0132-A | 1.63
15.038.0133-0 | 4.12
15.038.0133-A | 4.12
15.038.0134-0 | 5.19
15.038.0134-A | 5.19
15.038.0135-0 | 9.48
15.038.0135-A | 9.48
15.038.0140-0 | 0.35
15.038.0140-A | 0.35
15.038.0141-0 | 0.5
15.038.0141-A | 0.5
15.038.0142-0 | 1.24
15.038.0142-A | 1.24
15.038.0143-0 | 1.4
15.038.0143-A | 1.4
15.038.0144-0 | 3.67
15.038.0144-A | 3.67
15.038.0145-0 | 5.25
15.038.0145-A | 5.25
15.038.0150-0 | 1.61
15.038.0150-A | 1.61
15.038.0151-0 | 2.49
15.038.0151-A | 2.49
15.038.0152-0 | 6.31
15.038.0152-A | 6.31
15.038.0153-0 | 12.51
15.038.0153-A | 12.51
15.038.0154-0 | 13.02
15.038.0154-A | 13.02
15.038.0155-0 | 31.66
15.038.0155-A | 31.66
15.038.0160-0 | 3.75
15.038.0160-A | 3.75
15.038.0161-0 | 6.19
15.038.0161-A | 6.19
15.038.0162-0 | 12.65
15.038.0162-A | 12.65
15.038.0165-0 | 7.23
15.038.0165-A | 7.23
15.038.0166-0 | 14.01
15.038.0166-A | 14.01
15.038.0170-0 | 4.39
15.038.0170-A | 4.39
15.038.0171-0 | 6.45
15.038.0171-A | 6.45
15.038.0172-0 | 11.65
15.038.0172-A | 11.65
15.038.0173-0 | 14.81
15.038.0173-A | 14.81
15.038.0174-0 | 20.96
15.038.0174-A | 20.96
15.038.0175-0 | 46.97
15.038.0175-A | 46.97
15.038.0176-0 | 86.08
15.038.0176-A | 86.08
15.038.0177-0 | 121.02
15.038.0177-A | 121.02
15.038.0178-0 | 252.17
15.038.0178-A | 252.17
15.038.0185-0 | 7.21
15.038.0185-A | 7.21
15.038.0186-0 | 10.29
15.038.0186-A | 10.29
15.038.0190-0 | 10.61
15.038.0190-A | 10.61
15.038.0200-0 | 0.4
15.038.0200-A | 0.4
15.038.0201-0 | 0.45
15.038.0201-A | 0.45
15.038.0202-0 | 0.98
15.038.0202-A | 0.98
15.038.0203-0 | 2.08
15.038.0203-A | 2.08
15.038.0204-0 | 3.93
15.038.0204-A | 3.93
15.038.0205-0 | 4.5
15.038.0205-A | 4.5
15.038.0206-0 | 2.31
15.038.0206-A | 2.31
15.038.0207-0 | 6.38
15.038.0207-A | 6.38
15.038.0208-0 | 11.02
15.038.0208-A | 11.02
15.038.0209-0 | 17.28
15.038.0209-A | 17.28
15.038.0210-0 | 28.71
15.038.0210-A | 28.71
15.038.0215-0 | 8.06
15.038.0215-A | 8.06
15.038.0216-0 | 11.93
15.038.0216-A | 11.93
15.038.0217-0 | 17.42
15.038.0217-A | 17.42
15.038.0218-0 | 20.4
15.038.0218-A | 20.4
15.038.0219-0 | 30.76
15.038.0219-A | 30.76
15.038.0220-0 | 97.85
15.038.0220-A | 97.85
15.038.0221-0 | 164.11
15.038.0221-A | 164.11
15.038.0222-0 | 183.99
15.038.0222-A | 183.99
15.038.0230-0 | 10.67
15.038.0230-A | 10.67
15.038.0231-0 | 14.28
15.038.0231-A | 14.28
15.038.0232-0 | 17.29
15.038.0232-A | 17.29
15.038.0233-0 | 23.08
15.038.0233-A | 23.08
15.038.0234-0 | 31.02
15.038.0234-A | 31.02
15.038.0235-0 | 132.41
15.038.0235-A | 132.41
15.038.0236-0 | 160.47
15.038.0236-A | 160.47
15.038.0237-0 | 251.27
15.038.0237-A | 251.27
15.038.0240-0 | 6.14
15.038.0240-A | 6.14
15.038.0241-0 | 6.43
15.038.0241-A | 6.43
15.038.0242-0 | 10.56
15.038.0242-A | 10.56
15.038.0243-0 | 16.1
15.038.0243-A | 16.1
15.038.0244-0 | 16.35
15.038.0244-A | 16.35
15.038.0245-0 | 26.53
15.038.0245-A | 26.53
15.038.0250-0 | 0.22
15.038.0250-A | 0.22
15.038.0251-0 | 0.48
15.038.0251-A | 0.48
15.038.0252-0 | 1.06
15.038.0252-A | 1.06
15.038.0253-0 | 1.89
15.038.0253-A | 1.89
15.038.0254-0 | 3.33
15.038.0254-A | 3.33
15.038.0255-0 | 8.67
15.038.0255-A | 8.67
15.038.0256-0 | 7.05
15.038.0256-A | 7.05
15.038.0257-0 | 41.63
15.038.0257-A | 41.63
15.038.0260-0 | 1.32
15.038.0260-A | 1.32
15.038.0261-0 | 1.88
15.038.0261-A | 1.88
15.038.0262-0 | 2
15.038.0262-A | 2
15.038.0263-0 | 2.31
15.038.0263-A | 2.31
15.038.0264-0 | 2.3
15.038.0264-A | 2.3
15.038.0265-0 | 2.82
15.038.0265-A | 2.82
15.038.0266-0 | 4.94
15.038.0266-A | 4.94
15.038.0267-0 | 5.93
15.038.0267-A | 5.93
15.038.0268-0 | 6.41
15.038.0268-A | 6.41
15.038.0269-0 | 7.75
15.038.0269-A | 7.75
15.038.0270-0 | 8.89
15.038.0270-A | 8.89
15.038.0271-0 | 10.48
15.038.0271-A | 10.48
15.038.0272-0 | 23.19
15.038.0272-A | 23.19
15.038.0273-0 | 19.9
15.038.0273-A | 19.9
15.038.0280-0 | 0.76
15.038.0280-A | 0.76
15.038.0281-0 | 0.74
15.038.0281-A | 0.74
15.038.0282-0 | 1.19
15.038.0282-A | 1.19
15.038.0283-0 | 2.25
15.038.0283-A | 2.25
15.038.0284-0 | 4.32
15.038.0284-A | 4.32
15.038.0285-0 | 6.43
15.038.0285-A | 6.43
15.038.0286-0 | 11.43
15.038.0286-A | 11.43
15.038.0287-0 | 27.74
15.038.0287-A | 27.74
15.038.0288-0 | 44.06
15.038.0288-A | 44.06
15.038.0290-0 | 1.09
15.038.0290-A | 1.09
15.038.0291-0 | 1.41
15.038.0291-A | 1.41
15.038.0292-0 | 1.95
15.038.0292-A | 1.95
15.038.0293-0 | 3.41
15.038.0293-A | 3.41
15.038.0294-0 | 5.9
15.038.0294-A | 5.9
15.038.0295-0 | 10.62
15.038.0295-A | 10.62
15.038.0296-0 | 17.61
15.038.0296-A | 17.61
15.038.0297-0 | 28.15
15.038.0297-A | 28.15
15.038.0298-0 | 66.19
15.038.0298-A | 66.19
15.038.0300-0 | 1.36
15.038.0300-A | 1.36
15.038.0301-0 | 1.44
15.038.0301-A | 1.44
15.038.0302-0 | 3.72
15.038.0302-A | 3.72
15.038.0303-0 | 6.68
15.038.0303-A | 6.68
15.038.0304-0 | 7.18
15.038.0304-A | 7.18
15.038.0305-0 | 18.52
15.038.0305-A | 18.52
15.038.0306-0 | 24.65
15.038.0306-A | 24.65
15.038.0307-0 | 38.67
15.038.0307-A | 38.67
15.038.0308-0 | 83.93
15.038.0308-A | 83.93
15.038.0320-0 | 0.46
15.038.0320-A | 0.46
15.038.0321-0 | 0.76
15.038.0321-A | 0.76
15.038.0322-0 | 2.35
15.038.0322-A | 2.35
15.038.0323-0 | 3.24
15.038.0323-A | 3.24
15.038.0324-0 | 3.83
15.038.0324-A | 3.83
15.038.0325-0 | 15.17
15.038.0325-A | 15.17
15.038.0326-0 | 33.47
15.038.0326-A | 33.47
15.038.0327-0 | 41.1
15.038.0327-A | 41.1
15.038.0328-0 | 131.73
15.038.0328-A | 131.73
15.038.0335-0 | 0.29
15.038.0335-A | 0.29
15.038.0336-0 | 0.41
15.038.0336-A | 0.41
15.038.0337-0 | 1.11
15.038.0337-A | 1.11
15.038.0338-0 | 2.81
15.038.0338-A | 2.81
15.038.0339-0 | 2.85
15.038.0339-A | 2.85
15.038.0340-0 | 16.27
15.038.0340-A | 16.27
15.038.0341-0 | 47.54
15.038.0341-A | 47.54
15.038.0342-0 | 58.38
15.038.0342-A | 58.38
15.038.0343-0 | 50.64
15.038.0343-A | 50.64
15.038.0350-0 | 1.54
15.038.0350-A | 1.54
15.038.0351-0 | 2.16
15.038.0351-A | 2.16
15.038.0355-0 | 0.37
15.038.0355-A | 0.37
15.038.0356-0 | 0.46
15.038.0356-A | 0.46
15.038.0357-0 | 1.08
15.038.0357-A | 1.08
15.038.0358-0 | 2.39
15.038.0358-A | 2.39
15.038.0359-0 | 2.39
15.038.0359-A | 2.39
15.038.0360-0 | 7.6
15.038.0360-A | 7.6
15.038.0361-0 | 11.11
15.038.0361-A | 11.11
15.038.0362-0 | 25.49
15.038.0362-A | 25.49
15.038.0363-0 | 44.22
15.038.0363-A | 44.22
15.038.0365-0 | 0.8
15.038.0365-A | 0.8
15.038.0366-0 | 2.07
15.038.0366-A | 2.07
15.038.0367-0 | 2.35
15.038.0367-A | 2.35
15.038.0368-0 | 6.06
15.038.0368-A | 6.06
15.038.0375-0 | 5.43
15.038.0375-A | 5.43
15.038.0376-0 | 6.67
15.038.0376-A | 6.67
15.038.0377-0 | 17.66
15.038.0377-A | 17.66
15.038.0385-0 | 0.5
15.038.0385-A | 0.5
15.038.0386-0 | 0.68
15.038.0386-A | 0.68
15.038.0387-0 | 2.07
15.038.0387-A | 2.07
15.038.0388-0 | 5.09
15.038.0388-A | 5.09
15.038.0389-0 | 5.35
15.038.0389-A | 5.35
15.038.0390-0 | 17.04
15.038.0390-A | 17.04
15.038.0391-0 | 31.42
15.038.0391-A | 31.42
15.038.0392-0 | 53.27
15.038.0392-A | 53.27
15.038.0393-0 | 99.4
15.038.0393-A | 99.4
15.038.0400-0 | 2.11
15.038.0400-A | 2.11
15.038.0401-0 | 4.02
15.038.0401-A | 4.02
15.038.0402-0 | 5.44
15.038.0402-A | 5.44
15.038.0403-0 | 5.57
15.038.0403-A | 5.57
15.038.0404-0 | 4.52
15.038.0404-A | 4.52
15.038.0405-0 | 7.7
15.038.0405-A | 7.7
15.038.0406-0 | 9.87
15.038.0406-A | 9.87
15.038.0407-0 | 26.13
15.038.0407-A | 26.13
15.038.0408-0 | 39.86
15.038.0408-A | 39.86
15.038.0409-0 | 77.47
15.038.0409-A | 77.47
15.038.0415-0 | 3.39
15.038.0415-A | 3.39
15.038.0416-0 | 11.14
15.038.0416-A | 11.14
15.038.0420-0 | 4.21
15.038.0420-A | 4.21
15.038.0421-0 | 4.95
15.038.0421-A | 4.95
15.038.0422-0 | 7.97
15.038.0422-A | 7.97
15.038.0423-0 | 15.48
15.038.0423-A | 15.48
15.038.0424-0 | 15.76
15.038.0424-A | 15.76
15.038.0425-0 | 42.26
15.038.0425-A | 42.26
15.038.0426-0 | 83.11
15.038.0426-A | 83.11
15.038.0427-0 | 130.98
15.038.0427-A | 130.98
15.038.0428-0 | 274.81
15.038.0428-A | 274.81
15.038.0430-0 | 1.1
15.038.0430-A | 1.1
15.038.0431-0 | 1.21
15.038.0431-A | 1.21
15.038.0432-0 | 2.05
15.038.0432-A | 2.05
15.038.0433-0 | 6.19
15.038.0433-A | 6.19
15.038.0435-0 | 0.78
15.038.0435-A | 0.78
15.038.0436-0 | 1.24
15.038.0436-A | 1.24
15.038.0437-0 | 0.88
15.038.0437-A | 0.88
15.038.0438-0 | 2.84
15.038.0438-A | 2.84
15.038.0439-0 | 6.43
15.038.0439-A | 6.43
15.038.0440-0 | 11.1
15.038.0440-A | 11.1
15.038.0445-0 | 1.67
15.038.0445-A | 1.67
15.038.0446-0 | 2.62
15.038.0446-A | 2.62
15.038.0447-0 | 2.68
15.038.0447-A | 2.68
15.038.0448-0 | 5.75
15.038.0448-A | 5.75
15.038.0455-0 | 3.08
15.038.0455-A | 3.08
15.038.0456-0 | 3.13
15.038.0456-A | 3.13
15.038.0457-0 | 3.86
15.038.0457-A | 3.86
15.038.0458-0 | 6.11
15.038.0458-A | 6.11
15.038.0465-0 | 2.73
15.038.0465-A | 2.73
15.038.0466-0 | 3.6
15.038.0466-A | 3.6
15.038.0467-0 | 4.5
15.038.0467-A | 4.5
15.038.0470-0 | 4.87
15.038.0470-A | 4.87
15.038.0471-0 | 4.86
15.038.0471-A | 4.86
15.038.0472-0 | 5.48
15.038.0472-A | 5.48
15.038.0473-0 | 10.56
15.038.0473-A | 10.56
15.038.9999-0 | 4536
15.038.9999-A | 4536
15.039.9999-0 | 3737
15.039.9999-A | 3737
15.040.9999-0 | 7619
15.040.9999-A | 7579
15.041.0001-0 | 18.39
15.041.0001-A | 17.73
15.041.0002-0 | 28.31
15.041.0002-A | 27.58
15.041.0003-0 | 36.29
15.041.0003-A | 35.51
15.041.0004-0 | 53.17
15.041.0004-A | 52.34
15.041.0005-0 | 73.74
15.041.0005-A | 72.8
15.041.0006-0 | 101.36
15.041.0006-A | 100.21
15.041.0007-0 | 132.71
15.041.0007-A | 131.35
15.041.0008-0 | 199.15
15.041.0008-A | 197.58
15.041.0009-0 | 255.52
15.041.0009-A | 253.43
15.041.0020-0 | 30.26
15.041.0020-A | 29.6
15.041.0025-0 | 45.88
15.041.0025-A | 45.15
15.041.0030-0 | 62.07
15.041.0030-A | 61.28
15.041.0035-0 | 115.17
15.041.0035-A | 114.23
15.041.9999-0 | 4604
15.041.9999-A | 4478
15.045.0010-0 | 6.83
15.045.0010-A | 6
15.045.0011-0 | 8.54
15.045.0011-A | 7.49
15.045.0012-0 | 10.44
15.045.0012-A | 9.18
15.045.0013-0 | 12.68
15.045.0013-A | 11.22
15.045.0014-0 | 14.76
15.045.0014-A | 13.09
15.045.0015-0 | 23.12
15.045.0015-A | 20.5
15.045.0016-0 | 29.53
15.045.0016-A | 26.13
15.045.0017-0 | 45.75
15.045.0017-A | 40.47
15.045.0018-0 | 68.34
15.045.0018-A | 60.83
15.045.0025-0 | 10.64
15.045.0025-A | 9.22
15.045.0026-0 | 12.41
15.045.0026-A | 10.75
15.045.0027-0 | 15.07
15.045.0027-A | 13.06
15.045.0028-0 | 16.84
15.045.0028-A | 14.59
15.045.0029-0 | 23.05
15.045.0029-A | 19.97
15.045.0030-0 | 28.37
15.045.0030-A | 24.58
15.045.0031-0 | 42.56
15.045.0031-A | 36.88
15.045.0032-0 | 53.2
15.045.0032-A | 46.1
15.045.0033-0 | 67.39
15.045.0033-A | 58.39
15.045.0050-0 | 12.41
15.045.0050-A | 10.75
15.045.0051-0 | 14.18
15.045.0051-A | 12.29
15.045.0052-0 | 19.51
15.045.0052-A | 16.9
15.045.0053-0 | 19.86
15.045.0053-A | 17.21
15.045.0054-0 | 24.83
15.045.0054-A | 21.51
15.045.0055-0 | 39.02
15.045.0055-A | 33.8
15.045.0056-0 | 70.94
15.045.0056-A | 61.47
15.045.0057-0 | 81.58
15.045.0057-A | 70.69
15.045.0058-0 | 102.87
15.045.0058-A | 89.13
15.045.0065-1 | 4.43
15.045.0065-B | 3.84
15.045.0066-1 | 5.32
15.045.0066-B | 4.61
15.045.0067-1 | 6.56
15.045.0067-B | 5.68
15.045.0068-1 | 7.8
15.045.0068-B | 6.76
15.045.0069-1 | 8.86
15.045.0069-B | 7.68
15.045.0070-1 | 14.18
15.045.0070-B | 12.29
15.045.0071-1 | 17.73
15.045.0071-B | 15.36
15.045.0072-1 | 26.6
15.045.0072-B | 23.05
15.045.0073-1 | 35.47
15.045.0073-B | 30.73
15.045.0075-0 | 3.1
15.045.0075-A | 2.68
15.045.0076-0 | 3.72
15.045.0076-A | 3.22
15.045.0077-0 | 4.61
15.045.0077-A | 3.99
15.045.0078-0 | 5.32
15.045.0078-A | 4.61
15.045.0079-0 | 6.2
15.045.0079-A | 5.37
15.045.0080-0 | 9.93
15.045.0080-A | 8.6
15.045.0081-0 | 12.41
15.045.0081-A | 10.75
15.045.0082-0 | 19.51
15.045.0082-A | 16.9
15.045.0083-0 | 24.83
15.045.0083-A | 21.51
15.045.0084-0 | 1.41
15.045.0084-A | 1.22
15.045.0085-0 | 1.77
15.045.0085-A | 1.53
15.045.0086-0 | 2.12
15.045.0086-A | 1.84
15.045.0087-0 | 2.48
15.045.0087-A | 2.15
15.045.0090-0 | 5.67
15.045.0090-A | 4.91
15.045.0091-0 | 7.09
15.045.0091-A | 6.14
15.045.0092-0 | 10.64
15.045.0092-A | 9.22
15.045.0093-0 | 14.18
15.045.0093-A | 12.29
15.045.0094-0 | 17.73
15.045.0094-A | 15.36
15.045.0095-0 | 21.28
15.045.0095-A | 18.44
15.045.0096-0 | 24.83
15.045.0096-A | 21.51
15.045.0097-0 | 28.37
15.045.0097-A | 24.58
15.045.0098-0 | 31.92
15.045.0098-A | 27.66
15.045.0100-0 | 6.2
15.045.0100-A | 5.39
15.045.0101-0 | 7.1
15.045.0101-A | 6.19
15.045.0102-0 | 8.9
15.045.0102-A | 7.76
15.045.0103-0 | 13.36
15.045.0103-A | 11.66
15.045.0104-0 | 18.08
15.045.0104-A | 15.8
15.045.0105-0 | 22.72
15.045.0105-A | 19.88
15.045.0106-0 | 28.39
15.045.0106-A | 24.84
15.045.0107-0 | 31.93
15.045.0107-A | 27.95
15.045.0108-0 | 40.98
15.045.0108-A | 35.86
15.045.0110-0 | 11.37
15.045.0110-A | 9.88
15.045.0111-0 | 55.78
15.045.0111-A | 48.36
15.045.0115-0 | 18.3
15.045.0115-A | 15.93
15.045.0116-0 | 88.83
15.045.0116-A | 77.04
15.045.0120-0 | 26.53
15.045.0120-A | 23.14
15.045.0121-0 | 127.28
15.045.0121-A | 110.44
15.045.9999-0 | 8256
15.045.9999-A | 7178
15.046.0010-0 | 15.31
15.046.0010-A | 13.35
15.046.0011-0 | 16.89
15.046.0011-A | 14.72
15.046.0012-0 | 20.6
15.046.0012-A | 17.98
15.046.0013-0 | 24.24
15.046.0013-A | 21.17
15.046.0014-0 | 32.02
15.046.0014-A | 27.95
15.046.0015-0 | 55.67
15.046.0015-A | 48.67
15.046.0016-0 | 91.74
15.046.0016-A | 80.07
15.046.0017-0 | 103.66
15.046.0017-A | 90.71
15.046.0018-0 | 127.52
15.046.0018-A | 111.84
15.046.9999-0 | 7829
15.046.9999-A | 6849
15.047.0010-0 | 24.15
15.047.0010-A | 23.44
15.047.0011-0 | 30.73
15.047.0011-A | 29.93
15.047.0012-0 | 34.34
15.047.0012-A | 33.39
15.047.0013-0 | 37.72
15.047.0013-A | 36.68
15.047.0014-0 | 40.29
15.047.0014-A | 39.2
15.047.0015-0 | 66.39
15.047.0015-A | 65.21
15.047.0016-0 | 77.21
15.047.0016-A | 75.88
15.047.0017-0 | 80.66
15.047.0017-A | 79.23
15.047.0018-0 | 99.69
15.047.0018-A | 98.04
15.047.9999-0 | 3977
15.047.9999-A | 3898
15.058.0010-0 | 19.1
15.058.0010-A | 19.1
15.058.0015-0 | 20.05
15.058.0015-A | 20.05
15.058.0020-0 | 23.47
15.058.0020-A | 23.47
15.058.0050-0 | 15.14
15.058.0050-A | 15.14
15.058.0055-0 | 17.4
15.058.0055-A | 17.4
15.058.0060-0 | 18.36
15.058.0060-A | 18.36
15.058.9999-0 | 8764
15.058.9999-A | 8764
15.065.0010-0 | 1366.31
15.065.0010-A | 1251.3
15.065.0011-0 | 1625.16
15.065.0011-A | 1510.17
15.065.0015-0 | 1979.43
15.065.0015-A | 1792.02
15.065.0016-0 | 2253.9
15.065.0016-A | 2066.49
15.065.0020-0 | 2768.69
15.065.0020-A | 2504.3
15.065.0021-0 | 3000.18
15.065.0021-A | 2738.77
15.065.0025-0 | 3453.58
15.065.0025-A | 3174.19
15.065.0026-0 | 4330.53
15.065.0026-A | 3968.64
15.065.9999-0 | 5432
15.065.9999-A | 4961
15.066.0001-1 | 72.92
15.066.0001-B | 72.92
15.066.0002-1 | 113.13
15.066.0002-B | 113.13
15.066.0003-1 | 144.45
15.066.0003-B | 144.45
15.066.0004-0 | 251.46
15.066.0004-A | 251.46
15.066.0006-0 | 70.39
15.066.0006-A | 70.39
15.066.0007-0 | 114.46
15.066.0007-A | 114.46
15.066.0012-0 | 29.44
15.066.0012-A | 29.44
15.066.0013-0 | 34.83
15.066.0013-A | 34.83
15.066.0021-0 | 38.49
15.066.0021-A | 38.49
15.066.0022-0 | 40.12
15.066.0022-A | 40.12
15.066.0023-0 | 176.82
15.066.0023-A | 176.82
15.066.0024-0 | 178.88
15.066.0024-A | 178.88
15.066.0025-0 | 183.59
15.066.0025-A | 183.59
15.066.0026-0 | 191.25
15.066.0026-A | 191.25
15.066.0027-0 | 197.24
15.066.0027-A | 197.24
15.066.0028-0 | 178.88
15.066.0028-A | 178.88
15.066.0031-1 | 47.58
15.066.0031-B | 47.58
15.066.0032-1 | 49.21
15.066.0032-B | 49.21
15.066.0033-1 | 185.91
15.066.0033-B | 185.91
15.066.0034-1 | 187.97
15.066.0034-B | 187.97
15.066.0035-0 | 192.68
15.066.0035-A | 192.68
15.066.0036-0 | 200.34
15.066.0036-A | 200.34
15.066.0037-0 | 206.33
15.066.0037-A | 206.33
15.066.0038-0 | 176.48
15.066.0038-A | 176.48
15.066.0041-1 | 77.15
15.066.0041-B | 77.15
15.066.0042-1 | 78.78
15.066.0042-B | 78.78
15.066.0043-1 | 264.92
15.066.0043-B | 264.92
15.066.0044-1 | 266.98
15.066.0044-B | 266.98
15.066.0045-0 | 271.69
15.066.0045-A | 271.69
15.066.0046-0 | 279.35
15.066.0046-A | 279.35
15.066.0047-0 | 285.34
15.066.0047-A | 285.34
15.066.0048-0 | 255.49
15.066.0048-A | 255.49
15.066.0051-1 | 377.11
15.066.0051-B | 377.11
15.066.0052-1 | 379.37
15.066.0052-B | 379.37
15.066.0053-1 | 381.43
15.066.0053-B | 381.43
15.066.0054-0 | 386.14
15.066.0054-A | 386.14
15.066.0055-0 | 393.8
15.066.0055-A | 393.8
15.066.0056-0 | 399.79
15.066.0056-A | 399.79
15.066.0057-0 | 369.94
15.066.0057-A | 369.94
15.066.0061-0 | 841.89
15.066.0061-A | 841.89
15.066.0062-0 | 870.08
15.066.0062-A | 870.08
15.066.0063-0 | 1436.64
15.066.0063-A | 1436.64
15.066.0064-0 | 1613.31
15.066.0064-A | 1613.31
15.066.0065-0 | 2175.69
15.066.0065-A | 2175.69
15.066.0066-0 | 2202.68
15.066.0066-A | 2202.68
15.066.0067-0 | 3452.34
15.066.0067-A | 3452.34
15.066.0068-0 | 788.71
15.066.0068-A | 788.71
15.066.0071-0 | 906.14
15.066.0071-A | 906.14
15.066.0072-0 | 934.33
15.066.0072-A | 934.33
15.066.0073-0 | 1541.03
15.066.0073-A | 1541.03
15.066.0074-0 | 1708.04
15.066.0074-A | 1708.04
15.066.0075-0 | 2403.85
15.066.0075-A | 2403.85
15.066.0076-0 | 2297.87
15.066.0076-A | 2297.87
15.066.0077-0 | 3557.6
15.066.0077-A | 3557.6
15.066.0078-0 | 876.52
15.066.0078-A | 876.52
15.066.9999-0 | 2986
15.066.9999-A | 2986
15.067.0001-0 | 126.23
15.067.0001-A | 119.6
15.067.0010-0 | 175.55
15.067.0010-A | 167.97
15.067.0020-0 | 215.53
15.067.0020-A | 207
15.067.0030-0 | 67.69
15.067.0030-A | 65.33
15.067.0040-0 | 72.95
15.067.0040-A | 70.11
15.067.0050-0 | 223.58
15.067.0050-A | 219.79
15.067.0060-0 | 229.29
15.067.0060-A | 225.03
15.067.0070-0 | 98.74
15.067.0070-A | 96.37
15.067.0080-0 | 104
15.067.0080-A | 101.16
15.067.0090-0 | 299.45
15.067.0090-A | 296.61
15.067.0100-0 | 308.71
15.067.0100-A | 304.92
15.067.0110-0 | 427.9
15.067.0110-A | 423.63
15.067.0120-0 | 433.82
15.067.0120-A | 429.08
15.067.0130-0 | 439.53
15.067.0130-A | 434.31
15.067.9999-0 | 2740
15.067.9999-A | 2655
15.068.0001-0 | 35.47
15.068.0001-A | 30.73
15.068.0005-0 | 37.95
15.068.0005-A | 32.88
15.068.0010-0 | 46.46
15.068.0010-A | 40.26
15.068.0015-0 | 63.85
15.068.0015-A | 55.32
15.068.0020-0 | 97.55
15.068.0020-A | 84.52
15.068.0025-0 | 131.96
15.068.0025-A | 114.33
15.068.0040-0 | 14.18
15.068.0040-A | 12.29
15.068.0045-0 | 17.02
15.068.0045-A | 14.75
15.068.0050-0 | 11.35
15.068.0050-A | 9.83
15.068.0055-0 | 18.44
15.068.0055-A | 15.98
15.068.0060-0 | 12.77
15.068.0060-A | 11.06
15.068.0065-0 | 19.86
15.068.0065-A | 17.21
15.068.0070-0 | 14.54
15.068.0070-A | 12.6
15.068.0075-0 | 21.63
15.068.0075-A | 18.74
15.068.0080-0 | 51.43
15.068.0080-A | 44.56
15.068.0085-0 | 36.18
15.068.0085-A | 31.34
15.068.0090-0 | 36.18
15.068.0090-A | 31.34
15.068.0095-0 | 24.12
15.068.0095-A | 20.89
15.068.9999-0 | 6037
15.068.9999-A | 5231
15.069.0001-0 | 224.78
15.069.0001-A | 198.61
15.069.0010-0 | 225.71
15.069.0010-A | 199.41
15.069.0020-0 | 227.01
15.069.0020-A | 200.54
15.069.9999-0 | 5594
15.069.9999-A | 4932
15.070.0010-0 | 1212.85
15.070.0010-A | 1103.81
15.070.0011-0 | 1569.25
15.070.0011-A | 1428.16
15.070.0012-0 | 1703.97
15.070.0012-A | 1572.22
15.070.0013-0 | 2407.83
15.070.0013-A | 2222.09
15.070.9999-0 | 5168
15.070.9999-A | 4704
15.071.0010-0 | 344.58
15.071.0010-A | 325.01
15.071.0011-0 | 195.54
15.071.0011-A | 185.53
15.071.0012-1 | 436.34
15.071.0012-B | 409.97
15.071.9999-0 | 5207
15.071.9999-A | 4886
15.075.0010-0 | 979.64
15.075.0010-A | 906.25
15.075.0011-0 | 1208.93
15.075.0011-A | 1124.08
15.075.0020-0 | 61.61
15.075.0020-A | 56.87
15.075.0025-0 | 101.88
15.075.0025-A | 96.2
15.075.9999-0 | 5385
15.075.9999-A | 5004
15.076.9999-0 | 7023
15.076.9999-A | 6982
15.080.0010-0 | 888.93
15.080.0010-A | 798.28
15.080.0011-0 | 990.7
15.080.0011-A | 894.28
15.080.0012-0 | 1180.44
15.080.0012-A | 1075.88
15.080.9999-0 | 5288
15.080.9999-A | 4752
16.001.0050-0 | 75.1
16.001.0050-A | 69.41
16.001.0051-0 | 83.02
16.001.0051-A | 76.2
16.001.0055-0 | 75.91
16.001.0055-A | 69.99
16.001.0056-0 | 88.9
16.001.0056-A | 82.07
16.001.0060-0 | 22.87
16.001.0060-A | 21.69
16.001.0061-0 | 28.25
16.001.0061-A | 26.82
16.001.0065-0 | 926.07
16.001.0065-A | 836.21
16.001.0066-0 | 1212.76
16.001.0066-A | 1104.93
16.001.0067-0 | 1102.96
16.001.0067-A | 998.12
16.001.0068-0 | 1315.49
16.001.0068-A | 1189.69
16.001.0069-0 | 1338.28
16.001.0069-A | 1218.47
16.001.0070-0 | 1595.29
16.001.0070-A | 1451.52
16.001.0071-0 | 1539.12
16.001.0071-A | 1404.33
16.001.0072-0 | 1835.38
16.001.0072-A | 1673.63
16.001.0073-0 | 1965.74
16.001.0073-A | 1815.98
16.001.0074-0 | 2346.41
16.001.0074-A | 2166.7
16.001.0075-0 | 2201.7
16.001.0075-A | 2036.96
16.001.0076-0 | 2627.81
16.001.0076-A | 2430.12
16.001.0077-0 | 2427.47
16.001.0077-A | 2247.76
16.001.0078-0 | 2897.83
16.001.0078-A | 2682.17
16.001.0079-0 | 2809.93
16.001.0079-A | 2611.49
16.001.0080-0 | 3355.02
16.001.0080-A | 3116.9
16.001.0081-0 | 3103.06
16.001.0081-A | 2882.16
16.001.0082-0 | 3705.87
16.001.0082-A | 3440.79
16.001.0083-0 | 3603.71
16.001.0083-A | 3341.62
16.001.0084-0 | 4304.89
16.001.0084-A | 3990.39
16.001.0085-0 | 29.96
16.001.0085-A | 28.07
16.001.0086-0 | 24.92
16.001.0086-A | 23.5
16.001.0087-0 | 18.13
16.001.0087-A | 17.18
16.001.0088-0 | 21.75
16.001.0088-A | 20.61
16.001.0089-0 | 26.84
16.001.0089-A | 25.65
16.001.0090-0 | 32.19
16.001.0090-A | 30.77
16.001.0091-0 | 35.57
16.001.0091-A | 34.15
16.001.0092-0 | 42.68
16.001.0092-A | 40.97
16.001.0093-0 | 50.51
16.001.0093-A | 48.85
16.001.0094-0 | 60.61
16.001.0094-A | 58.62
16.001.0102-0 | 62.52
16.001.0102-A | 60.62
16.001.0103-0 | 75.01
16.001.0103-A | 72.74
16.001.0110-0 | 12.72
16.001.0110-A | 11.87
16.001.0115-0 | 15.04
16.001.0115-A | 14.04
16.001.0116-0 | 15.5
16.001.0116-A | 14.55
16.001.0117-0 | 18.58
16.001.0117-A | 17.44
16.001.0118-0 | 5.61
16.001.0118-A | 5.13
16.001.0119-0 | 6.71
16.001.0119-A | 6.14
16.001.9999-0 | 6783
16.001.9999-A | 6279
16.002.0005-0 | 70.81
16.002.0005-A | 65.62
16.002.0010-0 | 114.1
16.002.0010-A | 103.43
16.002.0012-0 | 56.41
16.002.0012-A | 51.22
16.002.0015-0 | 24.67
16.002.0015-A | 22.2
16.002.0025-0 | 44.92
16.002.0025-A | 40.11
16.002.9999-0 | 7188
16.002.9999-A | 6496
16.003.0004-0 | 38.16
16.003.0004-A | 33.35
16.003.0020-0 | 16.89
16.003.0020-A | 14.79
16.003.0030-0 | 42.64
16.003.0030-A | 39.72
16.003.0050-0 | 77.15
16.003.0050-A | 69.74
16.003.9999-0 | 6552
16.003.9999-A | 5758
16.004.0015-0 | 31.9
16.004.0015-A | 30.48
16.004.0018-0 | 41.88
16.004.0018-A | 40.45
16.004.0025-0 | 89.54
16.004.0025-A | 85.5
16.004.0030-0 | 72.15
16.004.0030-A | 70.73
16.004.0035-0 | 51.88
16.004.0035-A | 50.84
16.004.0040-0 | 39.31
16.004.0040-A | 38.36
16.004.0042-0 | 35.01
16.004.0042-A | 34.26
16.004.0045-0 | 32.68
16.004.0045-A | 31.73
16.004.0047-0 | 22.18
16.004.0047-A | 21.43
16.004.0050-0 | 58.34
16.004.0050-A | 56.26
16.004.0055-0 | 29.94
16.004.0055-A | 29.04
16.004.0070-0 | 49.78
16.004.0070-A | 48.6
16.004.9999-0 | 5209
16.004.9999-A | 5043
16.005.0001-0 | 46.07
16.005.0001-A | 44.65
16.005.0004-0 | 59.03
16.005.0004-A | 57.61
16.005.0005-0 | 43.9
16.005.0005-A | 42.68
16.005.0006-0 | 44.67
16.005.0006-A | 43.25
16.005.0007-0 | 56.12
16.005.0007-A | 54.7
16.005.0008-0 | 45.2
16.005.0008-A | 43.98
16.005.0012-0 | 33.68
16.005.0012-A | 32.55
16.005.0015-0 | 69.35
16.005.0015-A | 63.11
16.005.0018-0 | 92.02
16.005.0018-A | 85.79
16.005.0025-0 | 55.18
16.005.0025-A | 48.94
16.005.0027-0 | 71.13
16.005.0027-A | 64.8
16.005.0028-0 | 50.99
16.005.0028-A | 45.36
16.005.0030-0 | 35.35
16.005.0030-A | 33.93
16.005.0035-0 | 34.18
16.005.0035-A | 32.76
16.005.0050-0 | 73.46
16.005.0050-A | 67.13
16.005.0052-0 | 73.77
16.005.0052-A | 67.44
16.005.0054-0 | 40.35
16.005.0054-A | 38.93
16.005.0056-0 | 37.17
16.005.0056-A | 35.75
16.005.0058-0 | 80.47
16.005.0058-A | 75.73
16.005.0060-0 | 73.21
16.005.0060-A | 68.47
16.005.0070-0 | 110.03
16.005.0070-A | 109.44
16.005.0075-0 | 126.6
16.005.0075-A | 124.24
16.005.9999-0 | 4382
16.005.9999-A | 4138
16.006.0001-0 | 41.26
16.006.0001-A | 40.08
16.006.9999-0 | 7917
16.006.9999-A | 7596
16.007.0011-0 | 116.09
16.007.0011-A | 114.61
16.007.0012-0 | 168.32
16.007.0012-A | 166.84
16.007.0013-0 | 127.2
16.007.0013-A | 124.98
16.007.0014-0 | 186.81
16.007.0014-A | 184.59
16.007.0015-0 | 269.62
16.007.0015-A | 266.66
16.007.0016-0 | 337.09
16.007.0016-A | 334.13
16.007.0017-0 | 315.09
16.007.0017-A | 311.64
16.007.0018-0 | 402.91
16.007.0018-A | 399.46
16.007.0021-0 | 28.79
16.007.0021-A | 27.37
16.007.0023-0 | 41.19
16.007.0023-A | 39.77
16.007.0025-0 | 56.64
16.007.0025-A | 50.95
16.007.0027-0 | 77.16
16.007.0027-A | 69.78
16.007.0030-0 | 96.19
16.007.0030-A | 87.31
16.007.0038-0 | 51
16.007.0038-A | 45.32
16.007.9999-0 | 4467
16.007.9999-A | 4292
16.008.0005-0 | 33.13
16.008.0005-A | 31.71
16.008.0030-0 | 42.26
16.008.0030-A | 41.51
16.008.9999-0 | 4764
16.008.9999-A | 4607
16.009.0001-0 | 110.93
16.009.0001-A | 104.7
16.009.0002-0 | 153.79
16.009.0002-A | 147.56
16.009.0005-0 | 260.65
16.009.0005-A | 254.41
16.009.9999-0 | 9926
16.009.9999-A | 9455
16.010.0005-0 | 128.77
16.010.0005-A | 128.77
16.010.0010-0 | 148.58
16.010.0010-A | 148.58
16.010.0015-0 | 236.73
16.010.0015-A | 236.73
16.010.9999-0 | 3233
16.010.9999-A | 3233
16.011.0005-0 | 271.83
16.011.0005-A | 260.2
16.011.0015-0 | 11689.25
16.011.0015-A | 10995.1
16.011.0030-0 | 272.22
16.011.0030-A | 269.37
16.011.0045-0 | 66.05
16.011.0045-A | 64.34
16.011.0050-0 | 73.58
16.011.0050-A | 71.87
16.011.9999-0 | 14652
16.011.9999-A | 13700
16.012.0005-0 | 295.71
16.012.0005-A | 277.52
16.012.9999-0 | 6748
16.012.9999-A | 6235
16.013.0001-0 | 48.99
16.013.0001-A | 42.44
16.013.0002-0 | 102.3
16.013.0002-A | 88.64
16.013.0004-0 | 20.82
16.013.0004-A | 18.04
16.013.0005-0 | 17.73
16.013.0005-A | 15.36
16.013.0006-0 | 18.65
16.013.0006-A | 16.16
16.013.0007-0 | 15.96
16.013.0007-A | 13.83
16.013.0009-0 | 14.18
16.013.0009-A | 12.29
16.013.0010-0 | 19.22
16.013.0010-A | 16.65
16.013.0015-0 | 63.85
16.013.0015-A | 55.32
16.013.9999-0 | 7830
16.013.9999-A | 6784
16.015.0001-0 | 28.15
16.015.0001-A | 27.2
16.015.0005-0 | 33.8
16.015.0005-A | 32.81
16.015.0010-0 | 22.13
16.015.0010-A | 21.14
16.015.9999-0 | 1200
16.015.9999-A | 1153
16.016.9999-0 | 5822
16.016.9999-A | 5304
16.018.9999-0 | 6344
16.018.9999-A | 5938
16.020.0001-0 | 88.91
16.020.0001-A | 85.12
16.020.0002-0 | 98.68
16.020.0002-A | 94.89
16.020.0003-0 | 118.03
16.020.0003-A | 114.24
16.020.0004-0 | 153.96
16.020.0004-A | 149.03
16.020.0005-0 | 62.53
16.020.0005-A | 58.74
16.020.0006-0 | 212.19
16.020.0006-A | 207.26
16.020.0008-0 | 106.45
16.020.0008-A | 102.66
16.020.0009-0 | 189.04
16.020.0009-A | 184.11
16.020.0012-0 | 10.31
16.020.0012-A | 9.91
16.020.9999-0 | 5705
16.020.9999-A | 5385
16.021.0002-0 | 106.73
16.021.0002-A | 101.04
16.021.0003-0 | 73.06
16.021.0003-A | 68.8
16.021.0005-0 | 67.78
16.021.0005-A | 61.62
16.021.9999-0 | 6660
16.021.9999-A | 6153
16.022.0002-0 | 118
16.022.0002-A | 112.79
16.022.0004-0 | 84.04
16.022.0004-A | 78.83
16.022.0006-0 | 77.54
16.022.0006-A | 71.85
16.022.0010-0 | 52.49
16.022.0010-A | 48.23
16.022.0012-0 | 62.77
16.022.0012-A | 58.5
16.022.9999-0 | 3759
16.022.9999-A | 3519
16.023.0004-0 | 87.34
16.023.0004-A | 81.65
16.023.0005-0 | 142.26
16.023.0005-A | 136.34
16.023.9999-0 | 4481
16.023.9999-A | 4096
16.024.0004-0 | 82.12
16.024.0004-A | 77.86
16.024.0005-0 | 90
16.024.0005-A | 85.73
16.024.0006-0 | 58.72
16.024.0006-A | 54.46
16.024.0007-0 | 96.59
16.024.0007-A | 92.32
16.024.0009-0 | 95.92
16.024.0009-A | 91.66
16.024.0015-0 | 159.55
16.024.0015-A | 154.34
16.024.9999-0 | 3792
16.024.9999-A | 3558
16.025.0015-0 | 181.73
16.025.0015-A | 175.81
16.025.9999-0 | 5690
16.025.9999-A | 5421
16.026.0001-0 | 61.39
16.026.0001-A | 55.44
16.026.0002-0 | 80.89
16.026.0002-A | 74.84
16.026.0005-0 | 78.1
16.026.0005-A | 72.53
16.026.0010-0 | 64
16.026.0010-A | 58.43
16.026.0030-0 | 63.68
16.026.0030-A | 56.74
16.026.9999-0 | 5042
16.026.9999-A | 4607
16.027.0001-0 | 66.17
16.027.0001-A | 60.6
16.027.9999-0 | 5799
16.027.9999-A | 5318
16.028.0015-0 | 70.46
16.028.0015-A | 64.89
16.028.0020-0 | 61.71
16.028.0020-A | 55.43
16.028.0022-0 | 61.71
16.028.0022-A | 55.43
16.028.0023-0 | 83.37
16.028.0023-A | 77.8
16.028.0026-0 | 105.37
16.028.0026-A | 101.77
16.028.0030-0 | 42.15
16.028.0030-A | 41.75
16.028.9999-0 | 4671
16.028.9999-A | 4321
16.029.0001-0 | 86.35
16.029.0001-A | 80.38
16.029.9999-0 | 4319
16.029.9999-A | 4018
16.030.0001-0 | 17.39
16.030.0001-A | 16.64
16.030.0005-0 | 9.46
16.030.0005-A | 8.98
16.030.0007-0 | 4.2
16.030.0007-A | 3.9
16.030.0009-0 | 29.43
16.030.0009-A | 28.5
16.030.0010-0 | 58.57
16.030.0010-A | 54.58
16.030.0013-0 | 43.04
16.030.0013-A | 39.59
16.030.0030-0 | 51.79
16.030.0030-A | 47.61
16.030.9999-0 | 7520
16.030.9999-A | 7076
16.031.0025-0 | 79.31
16.031.0025-A | 73.15
16.031.9999-0 | 4799
16.031.9999-A | 4376
16.032.0001-0 | 84.86
16.032.0001-A | 79.09
16.032.9999-0 | 4350
16.032.9999-A | 4052
16.033.0002-0 | 25.06
16.033.0002-A | 24.16
16.033.9999-0 | 7716
16.033.9999-A | 7420
16.034.0003-0 | 74.92
16.034.0003-A | 68.76
16.034.0006-0 | 17.72
16.034.0006-A | 16.3
16.034.9999-0 | 4861
16.034.9999-A | 4416
16.035.0005-0 | 27.69
16.035.0005-A | 26.27
16.035.9999-0 | 3862
16.035.9999-A | 3663
16.036.0010-0 | 67.1
16.036.0010-A | 64.8
16.036.0015-0 | 79.88
16.036.0015-A | 77.22
16.036.0020-0 | 122.63
16.036.0020-A | 119.59
16.036.0022-0 | 149.37
16.036.0022-A | 146.09
16.036.0025-0 | 29.3
16.036.0025-A | 28.05
16.036.0030-0 | 69.27
16.036.0030-A | 66.97
16.036.0035-0 | 82.39
16.036.0035-A | 79.72
16.036.0040-0 | 126.3
16.036.0040-A | 123.26
16.036.0043-0 | 154.38
16.036.0043-A | 151.1
16.036.0050-0 | 85.62
16.036.0050-A | 82.85
16.036.0055-0 | 101.41
16.036.0055-A | 98.26
16.036.0060-0 | 156.13
16.036.0060-A | 152.62
16.036.0062-0 | 190.36
16.036.0062-A | 186.61
16.036.0065-0 | 38.84
16.036.0065-A | 37.12
16.036.0070-0 | 87.79
16.036.0070-A | 85.03
16.036.0075-0 | 103.91
16.036.0075-A | 100.77
16.036.0080-0 | 159.81
16.036.0080-A | 156.29
16.036.0083-0 | 195.37
16.036.0083-A | 191.62
16.036.9999-0 | 1083
16.036.9999-A | 1052
17.012.0010-0 | 7.92
17.012.0010-A | 6.89
17.012.0011-0 | 10.51
17.012.0011-A | 9.15
17.012.0012-0 | 8.74
17.012.0012-A | 7.72
17.012.0013-0 | 11.34
17.012.0013-A | 9.98
17.012.0015-0 | 12.01
17.012.0015-A | 10.47
17.012.0030-0 | 3.33
17.012.0030-A | 2.93
17.012.0040-0 | 13.47
17.012.0040-A | 12.35
17.012.9999-0 | 6160
17.012.9999-A | 5367
17.013.0030-0 | 35.18
17.013.0030-A | 33.9
17.013.0031-0 | 63.4
17.013.0031-A | 61.75
17.013.0070-0 | 19.33
17.013.0070-A | 18.06
17.013.0095-1 | 25.46
17.013.0095-B | 23.55
17.013.0100-0 | 49.34
17.013.0100-A | 45.78
17.013.9999-0 | 7222
17.013.9999-A | 6835
17.014.0010-0 | 7
17.014.0010-A | 7
17.014.0015-0 | 4
17.014.0015-A | 4
17.014.9999-0 | 1000
17.014.9999-A | 1000
17.017.0010-0 | 19.44
17.017.0010-A | 17.2
17.017.0020-0 | 5.73
17.017.0020-A | 5.25
17.017.0030-0 | 29.22
17.017.0030-A | 26.23
17.017.0040-0 | 20.29
17.017.0040-A | 18.22
17.017.0041-0 | 10.07
17.017.0041-A | 9.13
17.017.0042-0 | 2.25
17.017.0042-A | 2.06
17.017.0050-0 | 28.35
17.017.0050-A | 25.35
17.017.0053-0 | 11.16
17.017.0053-A | 10
17.017.0060-0 | 12.28
17.017.0060-A | 10.97
17.017.0061-0 | 15.83
17.017.0061-A | 14.14
17.017.0062-0 | 8.29
17.017.0062-A | 7.54
17.017.0070-0 | 14.72
17.017.0070-A | 13.75
17.017.0100-0 | 33.14
17.017.0100-A | 30.14
17.017.0110-0 | 21.96
17.017.0110-A | 19.98
17.017.0120-1 | 6.4
17.017.0120-B | 5.92
17.017.0130-0 | 13.58
17.017.0130-A | 12.36
17.017.0140-0 | 5.73
17.017.0140-A | 5.25
17.017.0150-0 | 10.79
17.017.0150-A | 9.67
17.017.0155-0 | 14.38
17.017.0155-A | 12.96
17.017.0160-0 | 13.47
17.017.0160-A | 12.11
17.017.0161-0 | 10.62
17.017.0161-A | 9.49
17.017.0169-0 | 33.35
17.017.0169-A | 30.26
17.017.0175-0 | 12.64
17.017.0175-A | 11.33
17.017.0176-0 | 15.27
17.017.0176-A | 13.55
17.017.0225-0 | 15.25
17.017.0225-A | 13.34
17.017.0227-0 | 4.51
17.017.0227-A | 3.94
17.017.0228-0 | 9.84
17.017.0228-A | 8.64
17.017.0230-0 | 9.91
17.017.0230-A | 8.71
17.017.0240-0 | 7.07
17.017.0240-A | 6.18
17.017.0245-0 | 27.67
17.017.0245-A | 24.42
17.017.0300-1 | 15.74
17.017.0300-B | 14.32
17.017.0301-0 | 13.13
17.017.0301-A | 11.9
17.017.0320-0 | 14.77
17.017.0320-A | 13.34
17.017.0321-0 | 12.43
17.017.0321-A | 11.2
17.017.0350-0 | 11.39
17.017.0350-A | 10.45
17.017.0360-0 | 15.38
17.017.0360-A | 13.96
17.017.0361-0 | 12.62
17.017.0361-A | 11.39
17.017.0362-0 | 3.82
17.017.0362-A | 3.41
17.017.0365-0 | 13.17
17.017.0365-A | 12.15
17.017.0370-0 | 46.78
17.017.0370-A | 43.22
17.017.9999-0 | 5317
17.017.9999-A | 4779
17.018.0010-0 | 21.26
17.018.0010-A | 18.72
17.018.0015-0 | 7.7
17.018.0015-A | 6.75
17.018.0020-0 | 9.18
17.018.0020-A | 8.2
17.018.0031-0 | 22.58
17.018.0031-A | 20.14
17.018.0041-0 | 4.79
17.018.0041-A | 4.23
17.018.0044-0 | 7.93
17.018.0044-A | 7.14
17.018.0050-0 | 13.17
17.018.0050-A | 12.31
17.018.0060-0 | 28.43
17.018.0060-A | 25.33
17.018.0080-0 | 12.26
17.018.0080-A | 10.94
17.018.0081-0 | 4.7
17.018.0081-A | 4.14
17.018.0082-0 | 11.01
17.018.0082-A | 9.78
17.018.0110-0 | 13.43
17.018.0110-A | 12.12
17.018.0111-0 | 26.87
17.018.0111-A | 24.25
17.018.0112-0 | 21.46
17.018.0112-A | 19.28
17.018.0113-0 | 25.87
17.018.0113-A | 23.25
17.018.0115-0 | 34.61
17.018.0115-A | 31.06
17.018.0116-0 | 5
17.018.0116-A | 4.44
17.018.0117-0 | 10.38
17.018.0117-A | 9.33
17.018.0185-0 | 24.69
17.018.0185-A | 22.13
17.018.0190-0 | 26.62
17.018.0190-A | 24.06
17.018.0200-0 | 26.82
17.018.0200-A | 25.08
17.018.0210-0 | 39.72
17.018.0210-A | 37.28
17.018.0250-0 | 12.86
17.018.0250-A | 11.55
17.018.0251-0 | 25.73
17.018.0251-A | 23.11
17.018.0252-0 | 20.89
17.018.0252-A | 18.72
17.018.0253-0 | 25.3
17.018.0253-A | 22.68
17.018.0254-0 | 34.05
17.018.0254-A | 30.49
17.018.0260-0 | 4.83
17.018.0260-A | 4.27
17.018.0265-0 | 35.89
17.018.0265-A | 32.33
17.018.9999-0 | 5575
17.018.9999-A | 5012
17.020.0010-0 | 11
17.020.0010-A | 9.88
17.020.0021-0 | 4.86
17.020.0021-A | 4.3
17.020.0030-1 | 67.02
17.020.0030-B | 58.32
17.020.0040-0 | 61.57
17.020.0040-A | 53.89
17.020.0050-0 | 8.97
17.020.0050-A | 8.03
17.020.0060-0 | 9.52
17.020.0060-A | 8.32
17.020.0061-0 | 2.57
17.020.0061-A | 2.23
17.020.0070-0 | 11.85
17.020.0070-A | 10.73
17.020.0071-0 | 16.05
17.020.0071-A | 14.34
17.020.0072-0 | 10.45
17.020.0072-A | 9.33
17.020.0075-0 | 32.1
17.020.0075-A | 28.68
17.020.9999-0 | 6013
17.020.9999-A | 5324
17.025.0005-1 | 33.16
17.025.0005-B | 29.61
17.025.0006-0 | 18.63
17.025.0006-A | 17.32
17.025.0007-0 | 15.86
17.025.0007-A | 14.31
17.025.0008-0 | 19.77
17.025.0008-A | 17.98
17.025.0009-0 | 8.07
17.025.0009-A | 7.13
17.025.0010-0 | 4.88
17.025.0010-A | 4.49
17.025.0040-1 | 2.81
17.025.0040-B | 2.52
17.025.0041-0 | 2.65
17.025.0041-A | 2.35
17.025.9999-0 | 8350
17.025.9999-A | 7538
17.035.0010-0 | 4.93
17.035.0010-A | 4.33
17.035.0020-0 | 6.42
17.035.0020-A | 5.62
17.035.0030-0 | 23.27
17.035.0030-A | 22.67
17.035.0040-0 | 36.19
17.035.0040-A | 35.4
17.035.0045-0 | 5.73
17.035.0045-A | 5.39
17.035.9999-0 | 6577
17.035.9999-A | 6082
17.040.0020-0 | 59.22
17.040.0020-A | 52.55
17.040.0021-0 | 53.85
17.040.0021-A | 47.17
17.040.0022-0 | 29.86
17.040.0022-A | 26.2
17.040.0024-0 | 11.2
17.040.0024-A | 10.08
17.040.0030-0 | 20.68
17.040.0030-A | 18.12
17.040.0050-0 | 29.41
17.040.0050-A | 25.86
17.040.9999-0 | 5427
17.040.9999-A | 4786
17.041.9999-0 | 6337
17.041.9999-A | 5564
18.002.0010-0 | 202.63
18.002.0010-A | 202.63
18.002.0012-0 | 211.93
18.002.0012-A | 211.93
18.002.0013-0 | 196.82
18.002.0013-A | 196.82
18.002.0014-0 | 324.74
18.002.0014-A | 324.74
18.002.0015-0 | 785.5
18.002.0015-A | 785.5
18.002.0016-0 | 793.26
18.002.0016-A | 793.26
18.002.0019-0 | 150.79
18.002.0019-A | 150.79
18.002.0022-0 | 275.74
18.002.0022-A | 275.74
18.002.0023-0 | 276.56
18.002.0023-A | 276.56
18.002.0026-0 | 187.45
18.002.0026-A | 187.45
18.002.0027-0 | 233.46
18.002.0027-A | 233.46
18.002.0028-0 | 65.81
18.002.0028-A | 65.81
18.002.0029-0 | 212.12
18.002.0029-A | 212.12
18.002.0030-0 | 393.79
18.002.0030-A | 393.79
18.002.0031-0 | 442.39
18.002.0031-A | 442.39
18.002.0040-0 | 260.59
18.002.0040-A | 260.59
18.002.0055-0 | 247.88
18.002.0055-A | 247.88
18.002.0065-0 | 203.77
18.002.0065-A | 203.77
18.002.0070-0 | 285.45
18.002.0070-A | 285.45
18.002.0080-0 | 136.1
18.002.0080-A | 136.1
18.002.0085-0 | 294.21
18.002.0085-A | 294.21
18.002.0090-0 | 422.72
18.002.0090-A | 422.72
18.002.9999-0 | 3605
18.002.9999-A | 3605
18.003.0003-0 | 114.94
18.003.0003-A | 114.94
18.003.0005-0 | 115.15
18.003.0005-A | 115.15
18.003.0007-0 | 575.67
18.003.0007-A | 575.67
18.003.0015-0 | 117.91
18.003.0015-A | 117.91
18.003.0020-0 | 280.93
18.003.0020-A | 280.93
18.003.9999-0 | 3139
18.003.9999-A | 3139
18.004.0001-0 | 397.78
18.004.0001-A | 397.78
18.004.0005-0 | 737.39
18.004.0005-A | 737.39
18.004.9999-0 | 3582
18.004.9999-A | 3582
18.005.0010-0 | 30.53
18.005.0010-A | 29.06
18.005.0012-0 | 34.1
18.005.0012-A | 32.63
18.005.0013-0 | 29.5
18.005.0013-A | 28.03
18.005.0015-0 | 59.15
18.005.0015-A | 59.09
18.005.0018-0 | 14.09
18.005.0018-A | 14.03
18.005.0027-0 | 29.34
18.005.0027-A | 29.28
18.005.0030-0 | 111.63
18.005.0030-A | 111.29
18.005.0035-0 | 56.99
18.005.0035-A | 55.57
18.005.0040-0 | 1164.66
18.005.0040-A | 1163.19
18.005.9999-0 | 2842
18.005.9999-A | 2839
18.006.0005-0 | 64.9
18.006.0005-A | 64.9
18.006.0007-0 | 73.38
18.006.0007-A | 73.38
18.006.0009-0 | 130.63
18.006.0009-A | 130.63
18.006.0014-0 | 112.68
18.006.0014-A | 112.68
18.006.0017-0 | 94.49
18.006.0017-A | 94.49
18.006.0020-0 | 196.24
18.006.0020-A | 196.24
18.006.0023-0 | 138.01
18.006.0023-A | 138.01
18.006.0024-0 | 138.01
18.006.0024-A | 138.01
18.006.0025-0 | 49.72
18.006.0025-A | 49.72
18.006.0026-0 | 94.91
18.006.0026-A | 94.91
18.006.0028-0 | 263.25
18.006.0028-A | 263.25
18.006.0033-0 | 314.79
18.006.0033-A | 314.79
18.006.0037-0 | 211.64
18.006.0037-A | 211.64
18.006.0040-0 | 29.53
18.006.0040-A | 28.06
18.006.0043-0 | 27.94
18.006.0043-A | 26.47
18.006.0050-0 | 30.53
18.006.0050-A | 29.06
18.006.0052-0 | 26.7
18.006.0052-A | 25.23
18.006.0054-0 | 25.44
18.006.0054-A | 23.97
18.006.0056-0 | 60
18.006.0056-A | 57.05
18.006.9999-0 | 4331
18.006.9999-A | 4331
18.007.0039-0 | 63.36
18.007.0039-A | 63.36
18.007.0041-0 | 175.53
18.007.0041-A | 175.53
18.007.0042-0 | 11.5
18.007.0042-A | 11.5
18.007.0043-0 | 5.26
18.007.0043-A | 5.26
18.007.0045-0 | 169.9
18.007.0045-A | 169.9
18.007.0049-0 | 39.06
18.007.0049-A | 39.06
18.007.0051-0 | 39.74
18.007.0051-A | 39.74
18.007.0060-0 | 89.67
18.007.0060-A | 89.67
18.007.0065-0 | 228.15
18.007.0065-A | 228.15
18.007.0070-0 | 31.57
18.007.0070-A | 31.57
18.007.0075-0 | 209.48
18.007.0075-A | 209.48
18.007.0080-0 | 78.64
18.007.0080-A | 78.64
18.007.0090-0 | 186.43
18.007.0090-A | 186.43
18.007.9999-0 | 4002
18.007.9999-A | 4002
18.008.0005-0 | 10
18.008.0005-A | 10
18.008.0007-0 | 4
18.008.0007-A | 4
18.008.9999-0 | 7410
18.008.9999-A | 7410
18.009.0058-0 | 27.25
18.009.0058-A | 27.25
18.009.0060-0 | 89.86
18.009.0060-A | 89.86
18.009.0065-0 | 54.49
18.009.0065-A | 54.49
18.009.0066-0 | 45
18.009.0066-A | 45
18.009.0070-0 | 125.99
18.009.0070-A | 125.99
18.009.0073-0 | 217.04
18.009.0073-A | 217.04
18.009.0074-0 | 130.34
18.009.0074-A | 130.34
18.009.0076-0 | 24.24
18.009.0076-A | 24.24
18.009.0078-0 | 20.19
18.009.0078-A | 20.19
18.009.0079-0 | 16.94
18.009.0079-A | 16.94
18.009.0080-0 | 516.38
18.009.0080-A | 516.38
18.009.0086-0 | 29.04
18.009.0086-A | 29.04
18.009.0100-0 | 105.05
18.009.0100-A | 105.05
18.009.0101-0 | 179.78
18.009.0101-A | 179.78
18.009.0102-0 | 197.27
18.009.0102-A | 197.27
18.009.0105-0 | 94.24
18.009.0105-A | 94.24
18.009.0110-0 | 83.2
18.009.0110-A | 83.2
18.009.0115-0 | 334.85
18.009.0115-A | 334.85
18.009.0120-0 | 174.8
18.009.0120-A | 174.8
18.009.9999-0 | 3924
18.009.9999-A | 3924
18.010.9999-0 | 1318
18.010.9999-A | 1318
18.011.0003-0 | 15.73
18.011.0003-A | 14.31
18.011.0005-0 | 16.68
18.011.0005-A | 15.26
18.011.9999-0 | 5231
18.011.9999-A | 4670
18.012.0090-0 | 39.43
18.012.0090-A | 37.06
18.012.0093-0 | 62.61
18.012.0093-A | 60.24
18.012.0096-0 | 96.28
18.012.0096-A | 93.91
18.012.0100-0 | 109.51
18.012.0100-A | 106.67
18.012.0102-0 | 154.17
18.012.0102-A | 151.33
18.012.9999-0 | 5090
18.012.9999-A | 4734
18.013.0106-0 | 27.77
18.013.0106-A | 27.77
18.013.0108-0 | 14.27
18.013.0108-A | 14.27
18.013.0109-0 | 13.45
18.013.0109-A | 13.45
18.013.0110-0 | 23.54
18.013.0110-A | 23.54
18.013.0111-0 | 32.69
18.013.0111-A | 32.69
18.013.0112-0 | 30
18.013.0112-A | 30
18.013.0113-0 | 1.89
18.013.0113-A | 1.89
18.013.0115-0 | 0.84
18.013.0115-A | 0.84
18.013.0117-0 | 70.35
18.013.0117-A | 70.35
18.013.0118-0 | 70.6
18.013.0118-A | 70.6
18.013.0119-0 | 58.86
18.013.0119-A | 58.86
18.013.0121-0 | 97.87
18.013.0121-A | 97.87
18.013.0123-0 | 6.43
18.013.0123-A | 6.43
18.013.0124-0 | 9.81
18.013.0124-A | 9.81
18.013.0127-0 | 4.89
18.013.0127-A | 4.89
18.013.0128-0 | 11.12
18.013.0128-A | 11.12
18.013.0130-0 | 9.93
18.013.0130-A | 9.93
18.013.0133-0 | 3.1
18.013.0133-A | 3.1
18.013.0136-0 | 2.17
18.013.0136-A | 2.17
18.013.0140-0 | 24.73
18.013.0140-A | 24.73
18.013.0143-0 | 7.23
18.013.0143-A | 7.23
18.013.0144-0 | 1.34
18.013.0144-A | 1.34
18.013.0146-0 | 168.61
18.013.0146-A | 168.61
18.013.0148-0 | 294.27
18.013.0148-A | 294.27
18.013.0155-0 | 26.31
18.013.0155-A | 26.31
18.013.0156-0 | 28.08
18.013.0156-A | 28.08
18.013.0158-0 | 312.73
18.013.0158-A | 310.36
18.013.0165-0 | 9.97
18.013.0165-A | 9.97
18.013.0170-0 | 101.97
18.013.0170-A | 101.97
18.013.9999-0 | 2992
18.013.9999-A | 2992
18.014.9999-0 | 3339
18.014.9999-A | 3339
18.015.0036-0 | 1966.5
18.015.0036-A | 1966.5
18.015.0037-0 | 2331
18.015.0037-A | 2331
18.015.0039-0 | 3840
18.015.0039-A | 3840
18.015.0040-0 | 3245
18.015.0040-A | 3245
18.015.0042-0 | 4320
18.015.0042-A | 4320
18.015.0043-0 | 3971
18.015.0043-A | 3971
18.015.0045-0 | 4920
18.015.0045-A | 4920
18.015.0046-0 | 4801.5
18.015.0046-A | 4801.5
18.015.0048-0 | 6352.5
18.015.0048-A | 6352.5
18.015.0049-0 | 6352.5
18.015.0049-A | 6352.5
18.015.0052-0 | 8010.2
18.015.0052-A | 8010.2
18.015.0053-0 | 8010.2
18.015.0053-A | 8010.2
18.015.0055-0 | 9353.3
18.015.0055-A | 9353.3
18.015.0056-0 | 9353.3
18.015.0056-A | 9353.3
18.015.0060-0 | 416.74
18.015.0060-A | 416.74
18.015.0062-0 | 852.04
18.015.0062-A | 852.04
18.015.0064-0 | 1254
18.015.0064-A | 1254
18.015.0066-0 | 2224.7
18.015.0066-A | 2224.7
18.015.0070-0 | 1483.2
18.015.0070-A | 1483.2
18.015.0072-0 | 1895.25
18.015.0072-A | 1895.25
18.015.0074-0 | 3118.5
18.015.0074-A | 3118.5
18.015.0076-0 | 4504.5
18.015.0076-A | 4504.5
18.015.0078-0 | 5396
18.015.0078-A | 5396
18.015.0080-0 | 428.8
18.015.0080-A | 428.8
18.015.0081-0 | 650.68
18.015.0081-A | 650.68
18.015.0082-0 | 1400
18.015.0082-A | 1400
18.015.0083-0 | 900
18.015.0083-A | 900
18.015.0084-0 | 540
18.015.0084-A | 540
18.015.0085-0 | 440
18.015.0085-A | 440
18.015.9999-0 | 6665
18.015.9999-A | 6665
18.016.0001-0 | 5036.61
18.016.0001-A | 5022.4
18.016.0002-0 | 4001.36
18.016.0002-A | 3990.22
18.016.0003-0 | 3343.94
18.016.0003-A | 3335.94
18.016.0004-0 | 357.57
18.016.0004-A | 354.4
18.016.0005-0 | 311.42
18.016.0005-A | 308.25
18.016.0006-0 | 343.68
18.016.0006-A | 338.94
18.016.0007-0 | 374.99
18.016.0007-A | 369.31
18.016.0008-0 | 433.04
18.016.0008-A | 426.88
18.016.0010-0 | 1668.94
18.016.0010-A | 1659.47
18.016.0015-0 | 6494.41
18.016.0015-A | 6480.2
18.016.0020-0 | 467.73
18.016.0020-A | 465.36
18.016.0025-0 | 961.4
18.016.0025-A | 961.4
18.016.0027-0 | 1061.44
18.016.0027-A | 1056.7
18.016.0030-0 | 1855.23
18.016.0030-A | 1840.1
18.016.0035-0 | 1953.35
18.016.0035-A | 1938.22
18.016.0040-0 | 504.95
18.016.0040-A | 501.63
18.016.0042-0 | 1314.11
18.016.0042-A | 1309.37
18.016.0045-0 | 747.97
18.016.0045-A | 737.77
18.016.0050-0 | 835.48
18.016.0050-A | 835.48
18.016.0051-0 | 773.88
18.016.0051-A | 773.88
18.016.0055-0 | 700.01
18.016.0055-A | 700.01
18.016.0060-0 | 859.2
18.016.0060-A | 852.1
18.016.0070-0 | 2170.78
18.016.0070-A | 2150.88
18.016.0080-0 | 667.56
18.016.0080-A | 665.19
18.016.0100-0 | 245.47
18.016.0100-A | 240.73
18.016.0105-0 | 106.25
18.016.0105-A | 101.51
18.016.0106-0 | 128.89
18.016.0106-A | 124.15
18.016.0107-0 | 114.48
18.016.0107-A | 109.74
18.016.0108-0 | 124.04
18.016.0108-A | 119.3
18.016.0110-0 | 210.47
18.016.0110-A | 205.73
18.016.0111-0 | 235.47
18.016.0111-A | 230.73
18.016.0120-0 | 270.47
18.016.0120-A | 265.73
18.016.0125-0 | 90.96
18.016.0125-A | 88.5
18.016.0130-0 | 315.47
18.016.0130-A | 310.73
18.016.0135-0 | 245.47
18.016.0135-A | 240.73
18.016.0140-0 | 535.65
18.016.0140-A | 530.91
18.016.9999-0 | 4114
18.016.9999-A | 4066
18.017.0020-0 | 95.47
18.017.0020-A | 95.47
18.017.0021-0 | 170
18.017.0021-A | 170
18.017.0022-0 | 282.44
18.017.0022-A | 282.44
18.017.0025-0 | 353.44
18.017.0025-A | 353.44
18.017.0028-0 | 589.07
18.017.0028-A | 589.07
18.017.0030-0 | 201.27
18.017.0030-A | 201.27
18.017.0035-0 | 805.06
18.017.0035-A | 805.06
18.017.0040-0 | 2476.16
18.017.0040-A | 2476.16
18.017.0050-0 | 1196.8
18.017.0050-A | 1196.8
18.017.0055-0 | 8639.72
18.017.0055-A | 8639.72
18.017.0070-0 | 93.27
18.017.0070-A | 93.27
18.017.0075-0 | 618.53
18.017.0075-A | 618.53
18.017.0080-0 | 1484.46
18.017.0080-A | 1484.46
18.017.9999-0 | 2314
18.017.9999-A | 2314
18.018.0010-0 | 231
18.018.0010-A | 231
18.018.0015-0 | 1027
18.018.0015-A | 1027
18.018.0018-0 | 1334
18.018.0018-A | 1334
18.018.0020-0 | 1848
18.018.0020-A | 1848
18.018.0025-0 | 4069.8
18.018.0025-A | 4069.8
18.018.0030-0 | 657
18.018.0030-A | 657
18.018.0032-0 | 769
18.018.0032-A | 769
18.018.0050-0 | 402.71
18.018.0050-A | 402.71
18.018.0070-0 | 1306.91
18.018.0070-A | 1306.91
18.018.0080-0 | 1349.13
18.018.0080-A | 1349.13
18.018.0090-0 | 1600
18.018.0090-A | 1600
18.018.0100-0 | 2415.19
18.018.0100-A | 2415.19
18.018.9999-0 | 1177
18.018.9999-A | 1177
18.019.0010-0 | 19.39
18.019.0010-A | 19.39
18.019.0012-0 | 394.33
18.019.0012-A | 394.33
18.019.9999-0 | 4282
18.019.9999-A | 4282
18.020.9999-0 | 3754
18.020.9999-A | 3754
18.021.0025-0 | 124.29
18.021.0025-A | 124.29
18.021.0030-0 | 165.52
18.021.0030-A | 165.52
18.021.0035-0 | 257.4
18.021.0035-A | 257.4
18.021.0040-0 | 636.44
18.021.0040-A | 636.44
18.021.0042-0 | 751.8
18.021.0042-A | 751.8
18.021.0043-0 | 1462.59
18.021.0043-A | 1462.59
18.021.0045-0 | 896.62
18.021.0045-A | 896.62
18.021.0060-0 | 6767.14
18.021.0060-A | 6767.14
18.021.0065-0 | 15847.84
18.021.0065-A | 15847.84
18.021.0070-0 | 40428.01
18.021.0070-A | 40428.01
18.021.0100-0 | 38528.7
18.021.0100-A | 38528.7
18.021.0105-0 | 68658.14
18.021.0105-A | 68658.14
18.021.9999-0 | 2366
18.021.9999-A | 2366
18.022.0010-0 | 322.89
18.022.0010-A | 297.91
18.022.0011-0 | 355.62
18.022.0011-A | 329.17
18.022.0012-0 | 8205.14
18.022.0012-A | 7445.07
18.022.0013-0 | 186.09
18.022.0013-A | 171.27
18.022.0015-0 | 279.36
18.022.0015-A | 258.26
18.022.9999-0 | 5064
18.022.9999-A | 4138
18.023.0010-0 | 685.61
18.023.0010-A | 636.02
18.023.0011-0 | 647.51
18.023.0011-A | 591.55
18.023.0012-0 | 394.04
18.023.0012-A | 373.99
18.023.0013-0 | 290.91
18.023.0013-A | 271.27
18.023.0014-0 | 160.9
18.023.0014-A | 148.56
18.023.0020-0 | 252.77
18.023.0020-A | 233.79
18.023.9999-0 | 5035
18.023.9999-A | 4622
18.024.0001-0 | 818.53
18.024.0001-A | 746.83
18.024.0002-0 | 711.72
18.024.0002-A | 648.63
18.024.0010-0 | 476.2
18.024.0010-A | 431.93
18.024.0050-0 | 4288.86
18.024.0050-A | 3958.23
18.024.9999-0 | 5374
18.024.9999-A | 4843
18.025.0001-0 | 785.1
18.025.0001-A | 785.1
18.025.0005-0 | 646.84
18.025.0005-A | 646.84
18.025.0010-0 | 209.11
18.025.0010-A | 209.11
18.025.0050-0 | 82500
18.025.0050-A | 82500
18.025.0055-0 | 143400
18.025.0055-A | 143400
18.025.0060-0 | 200700
18.025.0060-A | 200700
18.025.0065-0 | 263260
18.025.0065-A | 263260
18.025.0070-0 | 323890
18.025.0070-A | 323890
18.025.0075-0 | 388750
18.025.0075-A | 388750
18.025.0080-0 | 471280
18.025.0080-A | 471280
18.025.0085-0 | 513200
18.025.0085-A | 513200
18.025.0090-0 | 584950
18.025.0090-A | 584950
18.025.0095-0 | 615520
18.025.0095-A | 615520
18.025.0150-0 | 4184.94
18.025.0150-A | 4184.94
18.025.9999-0 | 2555
18.025.9999-A | 2555
18.026.0008-0 | 3033.95
18.026.0008-A | 3033.95
18.026.0010-0 | 1749.97
18.026.0010-A | 1749.97
18.026.0012-0 | 1358.56
18.026.0012-A | 1358.56
18.026.0015-0 | 1166.66
18.026.0015-A | 1166.66
18.026.0020-0 | 822.97
18.026.0020-A | 822.97
18.026.0025-0 | 1337.97
18.026.0025-A | 1337.97
18.026.0030-0 | 1677.87
18.026.0030-A | 1677.87
18.026.9999-0 | 2223
18.026.9999-A | 2223
18.027.0040-0 | 56.9
18.027.0040-A | 54.53
18.027.0045-0 | 360.37
18.027.0045-A | 358
18.027.0070-0 | 444.62
18.027.0070-A | 442.25
18.027.0072-0 | 403.76
18.027.0072-A | 401.39
18.027.0075-0 | 499.89
18.027.0075-A | 497.52
18.027.0077-0 | 66.87
18.027.0077-A | 61.65
18.027.0089-0 | 263.47
18.027.0089-A | 259.64
18.027.0095-0 | 218.35
18.027.0095-A | 208.88
18.027.0097-0 | 128.87
18.027.0097-A | 119.4
18.027.0100-0 | 129.64
18.027.0100-A | 125.81
18.027.0105-0 | 646.61
18.027.0105-A | 642.78
18.027.0110-0 | 162.83
18.027.0110-A | 160.46
18.027.0112-0 | 196.56
18.027.0112-A | 194.19
18.027.0120-0 | 705.43
18.027.0120-A | 703.06
18.027.0125-0 | 766.56
18.027.0125-A | 764.19
18.027.0130-0 | 168.52
18.027.0130-A | 163.78
18.027.0135-0 | 132.03
18.027.0135-A | 127.29
18.027.0140-0 | 167.73
18.027.0140-A | 165.36
18.027.0142-0 | 339.47
18.027.0142-A | 332.46
18.027.0143-0 | 264.78
18.027.0143-A | 257.74
18.027.0300-0 | 60.31
18.027.0300-A | 55.57
18.027.0301-0 | 60.24
18.027.0301-A | 55.5
18.027.0302-0 | 89.06
18.027.0302-A | 82.42
18.027.0303-0 | 88.61
18.027.0303-A | 80.55
18.027.0304-0 | 93.48
18.027.0304-A | 85.42
18.027.0305-0 | 107.25
18.027.0305-A | 99.19
18.027.0310-0 | 94.25
18.027.0310-A | 86.19
18.027.0311-0 | 92.87
18.027.0311-A | 84.81
18.027.0312-0 | 118.01
18.027.0312-A | 109.95
18.027.0313-0 | 114.13
18.027.0313-A | 104.66
18.027.0314-0 | 117.46
18.027.0314-A | 107.99
18.027.0315-0 | 135.43
18.027.0315-A | 125.96
18.027.0320-0 | 123.88
18.027.0320-A | 114.41
18.027.0321-0 | 122.43
18.027.0321-A | 112.96
18.027.0322-0 | 160.45
18.027.0322-A | 150.98
18.027.0323-0 | 152.2
18.027.0323-A | 140.83
18.027.0324-0 | 158.19
18.027.0324-A | 146.82
18.027.0325-0 | 188.95
18.027.0325-A | 177.58
18.027.0330-0 | 147.32
18.027.0330-A | 135.95
18.027.0331-0 | 144.56
18.027.0331-A | 133.19
18.027.0332-0 | 193.52
18.027.0332-A | 182.15
18.027.0333-0 | 176.93
18.027.0333-A | 164.14
18.027.0334-0 | 183.59
18.027.0334-A | 170.8
18.027.0335-0 | 218.35
18.027.0335-A | 205.56
18.027.0350-0 | 61.58
18.027.0350-A | 56.37
18.027.0351-0 | 61.51
18.027.0351-A | 56.3
18.027.0352-0 | 87.19
18.027.0352-A | 80.56
18.027.0353-0 | 87.49
18.027.0353-A | 79.44
18.027.0354-0 | 90.15
18.027.0354-A | 82.1
18.027.0355-0 | 105.38
18.027.0355-A | 97.33
18.027.0360-0 | 91.64
18.027.0360-A | 83.59
18.027.0361-0 | 90.26
18.027.0361-A | 82.21
18.027.0362-0 | 116.14
18.027.0362-A | 108.09
18.027.0363-0 | 111.14
18.027.0363-A | 101.66
18.027.0364-0 | 113.44
18.027.0364-A | 103.96
18.027.0365-0 | 133.57
18.027.0365-A | 124.09
18.027.0370-0 | 120.66
18.027.0370-A | 111.18
18.027.0371-0 | 119.21
18.027.0371-A | 109.73
18.027.0372-0 | 158.59
18.027.0372-A | 149.11
18.027.0373-0 | 146.11
18.027.0373-A | 134.73
18.027.0374-0 | 152.1
18.027.0374-A | 140.72
18.027.0375-0 | 187.09
18.027.0375-A | 175.71
18.027.0380-0 | 143.79
18.027.0380-A | 132.41
18.027.0381-0 | 141.03
18.027.0381-A | 129.65
18.027.0382-0 | 191.66
18.027.0382-A | 180.28
18.027.0383-0 | 170.09
18.027.0383-A | 157.3
18.027.0384-0 | 176.75
18.027.0384-A | 163.96
18.027.0385-0 | 216.49
18.027.0385-A | 203.7
18.027.0400-0 | 102.77
18.027.0400-A | 97.55
18.027.0402-0 | 126.98
18.027.0402-A | 120.34
18.027.0404-0 | 116.15
18.027.0404-A | 110.93
18.027.0406-0 | 104.16
18.027.0406-A | 98.94
18.027.0408-0 | 140.57
18.027.0408-A | 133.93
18.027.0410-0 | 133.62
18.027.0410-A | 126.98
18.027.0415-0 | 111.23
18.027.0415-A | 106.01
18.027.0418-0 | 143.26
18.027.0418-A | 136.62
18.027.0420-0 | 113
18.027.0420-A | 107.78
18.027.0422-0 | 95.98
18.027.0422-A | 90.76
18.027.0424-0 | 148.53
18.027.0424-A | 143.31
18.027.0426-0 | 120.48
18.027.0426-A | 115.26
18.027.0430-0 | 94.19
18.027.0430-A | 82.82
18.027.0434-0 | 47.62
18.027.0434-A | 42.88
18.027.0436-0 | 133.68
18.027.0436-A | 124.21
18.027.0438-0 | 220.11
18.027.0438-A | 208.74
18.027.0440-0 | 81.57
18.027.0440-A | 72.1
18.027.0445-0 | 42.23
18.027.0445-A | 39.86
18.027.0450-0 | 94.19
18.027.0450-A | 84.72
18.027.0455-0 | 39.73
18.027.0455-A | 37.36
18.027.0457-0 | 47.73
18.027.0457-A | 45.36
18.027.0460-0 | 27.27
18.027.0460-A | 24.9
18.027.9999-0 | 4489
18.027.9999-A | 4188
18.028.0001-0 | 3290.47
18.028.0001-A | 3285.73
18.028.0005-0 | 4358.2
18.028.0005-A | 4351.1
18.028.0010-0 | 5215.94
18.028.0010-A | 5206.47
18.028.0015-0 | 6808.68
18.028.0015-A | 6796.83
18.028.0020-0 | 7981.41
18.028.0020-A | 7967.2
18.028.0025-0 | 11149.15
18.028.0025-A | 11132.57
18.028.0030-0 | 14316.89
18.028.0030-A | 14297.94
18.028.0035-0 | 20634.62
18.028.0035-A | 20613.3
18.028.0040-0 | 28147.36
18.028.0040-A | 28123.67
18.028.0050-0 | 38940.1
18.028.0050-A | 38914.04
18.028.0060-0 | 26005.94
18.028.0060-A | 25996.47
18.028.0063-0 | 31542.68
18.028.0063-A | 31530.83
18.028.0065-0 | 34385.41
18.028.0065-A | 34371.2
18.028.0068-0 | 43344.89
18.028.0068-A | 43325.94
18.028.0070-0 | 51924.62
18.028.0070-A | 51903.3
18.028.0073-0 | 63597.36
18.028.0073-A | 63573.67
18.028.0075-0 | 77160.1
18.028.0075-A | 77134.04
18.028.0100-0 | 9215.47
18.028.0100-A | 9210.73
18.028.0110-0 | 11328.2
18.028.0110-A | 11321.1
18.028.0120-0 | 13970.94
18.028.0120-A | 13961.47
18.028.0130-0 | 16788.68
18.028.0130-A | 16776.83
18.028.0140-0 | 19058.91
18.028.0140-A | 19044.7
18.028.0150-0 | 23224.15
18.028.0150-A | 23207.57
18.028.0160-0 | 23941.89
18.028.0160-A | 23922.94
18.028.0170-0 | 32389.62
18.028.0170-A | 32368.3
18.028.0180-0 | 39977.36
18.028.0180-A | 39953.67
18.028.0190-0 | 49995.1
18.028.0190-A | 49969.04
18.028.0300-0 | 51602
18.028.0300-A | 51602
18.028.0301-0 | 47118.14
18.028.0301-A | 47118.14
18.028.0302-0 | 51602
18.028.0302-A | 51602
18.028.0303-0 | 47118.14
18.028.0303-A | 47118.14
18.028.0305-0 | 53790
18.028.0305-A | 53790
18.028.0306-0 | 50100
18.028.0306-A | 50100
18.028.0307-0 | 53790
18.028.0307-A | 53790
18.028.0308-0 | 50100
18.028.0308-A | 50100
18.028.0310-0 | 60450
18.028.0310-A | 60450
18.028.0311-0 | 56500
18.028.0311-A | 56500
18.028.0312-0 | 60450
18.028.0312-A | 60450
18.028.0313-0 | 56500
18.028.0313-A | 56500
18.028.0315-0 | 89932.5
18.028.0315-A | 89932.5
18.028.0316-0 | 74812.5
18.028.0316-A | 74812.5
18.028.0317-0 | 79338
18.028.0317-A | 79338
18.028.0318-0 | 72765
18.028.0318-A | 72765
18.028.0320-0 | 120560
18.028.0320-A | 120560
18.028.0321-0 | 107800
18.028.0321-A | 107800
18.028.0322-0 | 120560
18.028.0322-A | 120560
18.028.0323-0 | 107800
18.028.0323-A | 107800
18.028.0325-0 | 151780
18.028.0325-A | 151780
18.028.0326-0 | 138100
18.028.0326-A | 138100
18.028.0327-0 | 151780
18.028.0327-A | 151780
18.028.0328-0 | 138100
18.028.0328-A | 138100
18.028.0330-0 | 188690
18.028.0330-A | 188690
18.028.0331-0 | 170850
18.028.0331-A | 170850
18.028.0332-0 | 188690
18.028.0332-A | 188690
18.028.0333-0 | 170850
18.028.0333-A | 170850
18.028.0335-0 | 252490
18.028.0335-A | 252490
18.028.0336-0 | 221800
18.028.0336-A | 221800
18.028.0337-0 | 252490
18.028.0337-A | 252490
18.028.0338-0 | 221800
18.028.0338-A | 221800
18.028.0340-0 | 299490
18.028.0340-A | 299490
18.028.0341-0 | 268800
18.028.0341-A | 268800
18.028.0342-0 | 299490
18.028.0342-A | 299490
18.028.0343-0 | 268800
18.028.0343-A | 268800
18.028.0345-0 | 550000
18.028.0345-A | 550000
18.028.0346-0 | 530000
18.028.0346-A | 530000
18.028.0347-0 | 550000
18.028.0347-A | 550000
18.028.0348-0 | 530000
18.028.0348-A | 530000
18.028.9999-0 | 2374
18.028.9999-A | 2374
18.029.0005-0 | 823.51
18.029.0005-A | 788.82
18.029.0010-0 | 870.03
18.029.0010-A | 835.34
18.029.0012-0 | 1072.32
18.029.0012-A | 1036.26
18.029.0015-0 | 1225.4
18.029.0015-A | 1187.96
18.029.0020-0 | 1260.17
18.029.0020-A | 1221.36
18.029.0025-0 | 1311.43
18.029.0025-A | 1268.87
18.029.0030-0 | 1484.4
18.029.0030-A | 1439.09
18.029.0035-0 | 2752.21
18.029.0035-A | 2703.16
18.029.0037-0 | 3285.25
18.029.0037-A | 3231.08
18.029.0040-0 | 4732.72
18.029.0040-A | 4673.81
18.029.0045-0 | 14749.39
18.029.0045-A | 14613.38
18.029.0070-0 | 1720.88
18.029.0070-A | 1697.19
18.029.0075-0 | 1999.47
18.029.0075-A | 1974.41
18.029.0080-0 | 2188.95
18.029.0080-A | 2161.51
18.029.0085-0 | 2405.1
18.029.0085-A | 2372.54
18.029.0086-0 | 3289.87
18.029.0086-A | 3257.32
18.029.0105-0 | 5136.13
18.029.0105-A | 5112.44
18.029.0110-0 | 4890.56
18.029.0110-A | 4866.87
18.029.0115-0 | 4485.27
18.029.0115-A | 4456.84
18.029.0120-0 | 1030.48
18.029.0120-A | 995.79
18.029.0125-0 | 1076.25
18.029.0125-A | 1041.56
18.029.0130-0 | 1318.45
18.029.0130-A | 1281.01
18.029.9999-0 | 4384
18.029.9999-A | 4262
18.030.0001-0 | 1057.88
18.030.0001-A | 1057.88
18.030.0002-0 | 1181.47
18.030.0002-A | 1181.47
18.030.0003-0 | 1755.53
18.030.0003-A | 1755.53
18.030.0004-0 | 5863.95
18.030.0004-A | 5863.95
18.030.0005-0 | 2368
18.030.0005-A | 2368
18.030.0006-0 | 8466.39
18.030.0006-A | 8466.39
18.030.0007-0 | 2913.25
18.030.0007-A | 2913.25
18.030.0008-0 | 4248.95
18.030.0008-A | 4248.95
18.030.0009-0 | 6500
18.030.0009-A | 6500
18.030.0010-0 | 6700
18.030.0010-A | 6700
18.030.0500-0 | 5517.73
18.030.0500-A | 5517.73
18.030.0510-0 | 5026.4
18.030.0510-A | 5026.4
18.030.0520-0 | 5333.44
18.030.0520-A | 5333.44
18.030.0530-0 | 5052.64
18.030.0530-A | 5052.64
18.030.0540-0 | 4223.33
18.030.0540-A | 4223.33
18.030.0550-0 | 5037.33
18.030.0550-A | 5037.33
18.030.0660-0 | 4414.18
18.030.0660-A | 4414.18
18.030.0663-0 | 4021.12
18.030.0663-A | 4021.12
18.030.0665-0 | 4265.13
18.030.0665-A | 4265.13
18.030.0667-0 | 4042.11
18.030.0667-A | 4042.11
18.030.0669-0 | 3378.66
18.030.0669-A | 3378.66
18.030.0673-0 | 4029.86
18.030.0673-A | 4029.86
18.030.0700-0 | 16035.7
18.030.0700-A | 16035.7
18.030.0710-0 | 11799.13
18.030.0710-A | 11799.13
18.030.0720-0 | 10592.78
18.030.0720-A | 10592.78
18.030.0730-0 | 11817.6
18.030.0730-A | 11817.6
18.030.0740-0 | 9546.13
18.030.0740-A | 9546.13
18.030.0742-0 | 9383.42
18.030.0742-A | 9383.42
18.030.0744-0 | 13112.05
18.030.0744-A | 13112.05
18.030.0746-0 | 12139.65
18.030.0746-A | 12139.65
18.030.0900-0 | 23062.3
18.030.0900-A | 23062.3
18.030.0905-0 | 16969.33
18.030.0905-A | 16969.33
18.030.0910-0 | 15242.67
18.030.0910-A | 15242.67
18.030.0915-0 | 16950.87
18.030.0915-A | 16950.87
18.030.0920-0 | 14637.4
18.030.0920-A | 14637.4
18.030.0921-0 | 14144.46
18.030.0921-A | 14144.46
18.030.0922-0 | 18772.45
18.030.0922-A | 18772.45
18.030.0923-0 | 18013.68
18.030.0923-A | 18013.68
18.030.9999-0 | 943
18.030.9999-A | 943
18.031.0010-0 | 12379.4
18.031.0010-A | 12379.4
18.031.0015-0 | 1599
18.031.0015-A | 1599
18.031.0016-0 | 1922.89
18.031.0016-A | 1922.89
18.031.0020-0 | 4743.2
18.031.0020-A | 4743.2
18.031.0025-0 | 5486.8
18.031.0025-A | 5486.8
18.031.9999-0 | 5076
18.031.9999-A | 5076
18.032.0012-0 | 111.54
18.032.0012-A | 109.17
18.032.0014-0 | 718.96
18.032.0014-A | 716.59
18.032.0015-0 | 397.73
18.032.0015-A | 395.36
18.032.0020-0 | 387.73
18.032.0020-A | 385.36
18.032.0025-0 | 110.13
18.032.0025-A | 107.76
18.032.0030-0 | 133.23
18.032.0030-A | 130.86
18.032.9999-0 | 3611
18.032.9999-A | 3565
18.033.0010-0 | 265
18.033.0010-A | 265
18.033.0015-0 | 650
18.033.0015-A | 650
18.033.0020-0 | 3774.13
18.033.0020-A | 3715.22
18.033.9999-0 | 3426
18.033.9999-A | 3407
18.034.0010-0 | 329.83
18.034.0010-A | 325.09
18.034.0015-0 | 507.6
18.034.0015-A | 500.5
18.034.0020-0 | 821.25
18.034.0020-A | 811.78
18.034.0025-0 | 1271.38
18.034.0025-A | 1259.53
18.034.0030-0 | 1911.69
18.034.0030-A | 1897.48
18.034.0035-0 | 2785.67
18.034.0035-A | 2769.09
18.034.0050-0 | 225.16
18.034.0050-A | 220.42
18.034.0055-0 | 512.05
18.034.0055-A | 504.95
18.034.0060-0 | 1246.56
18.034.0060-A | 1241.82
18.034.0065-0 | 1870.96
18.034.0065-A | 1863.86
18.034.0070-0 | 2268.71
18.034.0070-A | 2259.24
18.034.0075-0 | 3589.75
18.034.0075-A | 3575.54
18.034.0080-0 | 2595.16
18.034.0080-A | 2590.42
18.034.0085-0 | 2771.38
18.034.0085-A | 2764.28
18.034.0090-0 | 3510.6
18.034.0090-A | 3498.75
18.034.0100-0 | 33213.4
18.034.0100-A | 33213.4
18.034.0120-0 | 200
18.034.0120-A | 200
18.034.0130-0 | 13609.05
18.034.0130-A | 13609.05
18.034.0140-0 | 222.13
18.034.0140-A | 222.13
18.034.0150-0 | 233.5
18.034.0150-A | 233.5
18.034.0160-0 | 727.13
18.034.0160-A | 727.13
18.034.9999-0 | 907
18.034.9999-A | 902
18.035.0005-0 | 172.66
18.035.0005-A | 167.16
18.035.0010-0 | 224.88
18.035.0010-A | 218
18.035.9999-0 | 3921
18.035.9999-A | 3781
18.036.0001-0 | 191.35
18.036.0001-A | 189.15
18.036.9999-0 | 1048
18.036.9999-A | 1037
18.037.0100-0 | 317.24
18.037.0100-A | 317.24
18.037.0110-0 | 552.97
18.037.0110-A | 552.97
18.037.0120-0 | 299.99
18.037.0120-A | 299.99
18.037.0130-0 | 334.75
18.037.0130-A | 334.75
18.037.0140-0 | 494.39
18.037.0140-A | 494.39
18.037.0150-0 | 81.98
18.037.0150-A | 81.98
18.037.0160-0 | 72
18.037.0160-A | 72
18.037.0170-0 | 1615.61
18.037.0170-A | 1615.61
18.037.0180-0 | 231.1
18.037.0180-A | 231.1
18.037.0200-0 | 147.01
18.037.0200-A | 147.01
18.037.9999-0 | 1160
18.037.9999-A | 1160
18.038.0010-0 | 101.8
18.038.0010-A | 99.43
18.038.0020-0 | 113.54
18.038.0020-A | 111.17
18.038.0030-0 | 224
18.038.0030-A | 221.63
18.038.0035-0 | 4852.4
18.038.0035-A | 4850.03
18.038.0040-0 | 38432.36
18.038.0040-A | 38429.99
18.038.0045-0 | 265.88
18.038.0045-A | 263.51
18.038.9999-0 | 1172
18.038.9999-A | 1158
18.040.0010-0 | 80052.2
18.040.0010-A | 80052.2
18.040.0015-0 | 84000
18.040.0015-A | 84000
18.040.0020-0 | 91000
18.040.0020-A | 91000
18.040.0025-0 | 50155.6
18.040.0025-A | 50155.6
18.040.9999-0 | 975
18.040.9999-A | 975
18.045.0010-0 | 374.72
18.045.0010-A | 359.8
18.045.0011-0 | 438.16
18.045.0011-A | 423.24
18.045.0012-0 | 538.34
18.045.0012-A | 521.44
18.045.0013-0 | 579.94
18.045.0013-A | 563.04
18.045.0015-0 | 517.93
18.045.0015-A | 499.61
18.045.0016-0 | 621.93
18.045.0016-A | 603.61
18.045.0017-1 | 764.58
18.045.0017-B | 745.26
18.045.0018-0 | 920.58
18.045.0018-A | 901.26
18.045.0025-0 | 761.52
18.045.0025-A | 740.63
18.045.0026-0 | 837.72
18.045.0026-A | 816.83
18.045.0027-0 | 989.24
18.045.0027-A | 967.86
18.045.0028-0 | 1131.6
18.045.0028-A | 1110.22
18.045.0029-0 | 1329.7
18.045.0029-A | 1307.32
18.045.0030-0 | 1091.5
18.045.0030-A | 1068.06
18.045.0031-0 | 1320.5
18.045.0031-A | 1297.06
18.045.0032-0 | 1427.9
18.045.0032-A | 1404.46
18.045.0033-0 | 1775.96
18.045.0033-A | 1751.52
18.045.0035-0 | 1971.22
18.045.0035-A | 1946.91
18.045.9999-0 | 1096
18.045.9999-A | 1062
18.050.0001-0 | 75140.77
18.050.0001-A | 74975.36
18.050.0005-0 | 93028.77
18.050.0005-A | 92863.36
18.050.0012-0 | 100315.77
18.050.0012-A | 100150.36
18.050.0015-0 | 114248.77
18.050.0015-A | 114083.36
18.050.0020-0 | 136116.77
18.050.0020-A | 135951.36
18.050.0025-0 | 185961.77
18.050.0025-A | 185796.36
18.050.0030-0 | 302382.09
18.050.0030-A | 302216.68
18.050.0050-0 | 45264.77
18.050.0050-A | 45099.36
18.050.0055-0 | 46217.77
18.050.0055-A | 46052.36
18.050.0060-0 | 57064.77
18.050.0060-A | 56899.36
18.050.0065-0 | 62964.77
18.050.0065-A | 62799.36
18.050.0070-0 | 115464.77
18.050.0070-A | 115299.36
18.050.0100-0 | 430.44
18.050.0100-A | 429.26
18.050.0115-0 | 219
18.050.0115-A | 216.63
18.050.0120-0 | 1784.95
18.050.0120-A | 1782.58
18.050.0130-0 | 96.27
18.050.0130-A | 93.9
18.050.0135-0 | 96.27
18.050.0135-A | 93.9
18.050.0140-0 | 803.16
18.050.0140-A | 800.79
18.050.0145-0 | 414.91
18.050.0145-A | 412.54
18.050.0150-0 | 476.01
18.050.0150-A | 473.64
18.050.0200-0 | 2167.7
18.050.0200-A | 2115.28
18.050.0210-0 | 2991.42
18.050.0210-A | 2939
18.050.9999-0 | 4365
18.050.9999-A | 4365
18.051.9999-0 | 3945
18.051.9999-A | 3945
18.052.9999-0 | 3945
18.052.9999-A | 3945
18.060.0020-0 | 23417.73
18.060.0020-A | 23415.36
18.060.0026-0 | 25217.73
18.060.0026-A | 25215.36
18.060.0030-0 | 27317.73
18.060.0030-A | 27315.36
18.060.0032-0 | 32717.73
18.060.0032-A | 32715.36
18.060.0034-0 | 38317.73
18.060.0034-A | 38315.36
18.060.0036-0 | 46797.21
18.060.0036-A | 46794.84
18.060.0038-0 | 65168.88
18.060.0038-A | 65166.51
18.060.0040-0 | 84082.53
18.060.0040-A | 84080.16
18.060.0042-0 | 131576.2
18.060.0042-A | 131573.83
18.060.0043-0 | 25117.73
18.060.0043-A | 25115.36
18.060.0044-0 | 28917.73
18.060.0044-A | 28915.36
18.060.0046-0 | 40233.31
18.060.0046-A | 40230.94
18.060.0048-0 | 42925.11
18.060.0048-A | 42922.74
18.060.0050-0 | 50760.83
18.060.0050-A | 50758.46
18.060.0052-0 | 68226.23
18.060.0052-A | 68223.86
18.060.0054-0 | 85717.73
18.060.0054-A | 85715.36
18.060.0056-0 | 145919.21
18.060.0056-A | 145916.84
18.060.0060-0 | 27947.73
18.060.0060-A | 27945.36
18.060.9999-0 | 1331
18.060.9999-A | 1330
18.062.9999-0 | 1310
18.062.9999-A | 1307
18.065.0010-0 | 209
18.065.0010-A | 209
18.065.0015-0 | 241.61
18.065.0015-A | 241.61
18.065.0050-0 | 225.91
18.065.0050-A | 225.91
18.065.0055-0 | 225.91
18.065.0055-A | 225.91
18.065.0060-0 | 225.91
18.065.0060-A | 225.91
18.065.0065-0 | 225.91
18.065.0065-A | 225.91
18.065.0070-0 | 225.91
18.065.0070-A | 225.91
18.065.0075-0 | 225.91
18.065.0075-A | 225.91
18.065.9999-0 | 1000
18.065.9999-A | 1000
18.070.0005-0 | 92.85
18.070.0005-A | 90.48
18.070.0010-0 | 67.73
18.070.0010-A | 65.36
18.070.0040-0 | 239
18.070.0040-A | 231.28
18.070.0044-0 | 484.39
18.070.0044-A | 472.86
18.070.0045-0 | 362.7
18.070.0045-A | 351.17
18.070.0046-0 | 421.05
18.070.0046-A | 409.52
18.070.0047-0 | 429.37
18.070.0047-A | 417.84
18.070.0048-0 | 442.24
18.070.0048-A | 430.71
18.070.0049-0 | 534.14
18.070.0049-A | 522.61
18.070.0100-0 | 32.26
18.070.0100-A | 29.38
18.070.0105-0 | 35.43
18.070.0105-A | 32.48
18.070.9999-0 | 3551
18.070.9999-A | 3383
18.080.0020-0 | 433
18.080.0020-A | 425.28
18.080.0025-0 | 425.56
18.080.0025-A | 414.03
18.080.0026-0 | 506.81
18.080.0026-A | 495.28
18.080.0027-0 | 518.02
18.080.0027-A | 506.49
18.080.0028-0 | 561.28
18.080.0028-A | 549.75
18.080.0029-0 | 717.81
18.080.0029-A | 706.28
18.080.0030-0 | 749
18.080.0030-A | 737.47
18.080.0050-0 | 45.55
18.080.0050-A | 42.67
18.080.0055-0 | 48.89
18.080.0055-A | 45.94
18.080.9999-0 | 3732
18.080.9999-A | 3615
18.081.0020-0 | 242.01
18.081.0020-A | 234.29
18.081.0021-0 | 253.85
18.081.0021-A | 246.13
18.081.0050-0 | 327.41
18.081.0050-A | 315.88
18.081.0051-0 | 393.62
18.081.0051-A | 382.09
18.081.0052-0 | 458.45
18.081.0052-A | 446.92
18.081.0053-0 | 469.35
18.081.0053-A | 457.82
18.081.0054-0 | 585.87
18.081.0054-A | 574.34
18.081.0055-0 | 640.11
18.081.0055-A | 628.58
18.081.0100-0 | 33.7
18.081.0100-A | 30.82
18.081.0105-0 | 38.49
18.081.0105-A | 35.54
18.081.9999-0 | 1110
18.081.9999-A | 1065
18.082.0020-0 | 212.46
18.082.0020-A | 204.74
18.082.0021-0 | 278.47
18.082.0021-A | 270.75
18.082.0050-0 | 337.85
18.082.0050-A | 326.32
18.082.0051-0 | 389.86
18.082.0051-A | 378.33
18.082.0052-0 | 440.14
18.082.0052-A | 428.61
18.082.0053-0 | 496.98
18.082.0053-A | 485.45
18.082.0054-0 | 560.38
18.082.0054-A | 548.85
18.082.0055-0 | 617.22
18.082.0055-A | 605.69
18.082.0100-0 | 25.88
18.082.0100-A | 23
18.082.0105-0 | 33.15
18.082.0105-A | 30.2
18.082.9999-0 | 1130
18.082.9999-A | 1078
18.083.0020-0 | 303.11
18.083.0020-A | 295.39
18.083.0021-0 | 457.89
18.083.0021-A | 450.17
18.083.0050-0 | 348.5
18.083.0050-A | 336.97
18.083.0051-0 | 418.15
18.083.0051-A | 406.62
18.083.0052-0 | 474.26
18.083.0052-A | 462.73
18.083.0053-0 | 537.14
18.083.0053-A | 525.61
18.083.0054-0 | 600.01
18.083.0054-A | 588.48
18.083.0055-0 | 669.67
18.083.0055-A | 658.14
18.083.0100-0 | 93.31
18.083.0100-A | 90.43
18.083.0105-0 | 136.36
18.083.0105-A | 133.41
18.083.9999-0 | 1059
18.083.9999-A | 1033
18.084.0020-0 | 406
18.084.0020-A | 398.28
18.084.0021-0 | 621.34
18.084.0021-A | 613.62
18.084.0050-0 | 535.5
18.084.0050-A | 523.97
18.084.0051-0 | 583.35
18.084.0051-A | 571.82
18.084.0052-0 | 679.06
18.084.0052-A | 667.53
18.084.0053-0 | 726.91
18.084.0053-A | 715.38
18.084.0054-0 | 774.77
18.084.0054-A | 763.24
18.084.0055-0 | 822.62
18.084.0055-A | 811.09
18.084.0100-0 | 67.51
18.084.0100-A | 64.63
18.084.0105-0 | 93.83
18.084.0105-A | 90.88
18.084.9999-0 | 1049
18.084.9999-A | 1027
18.100.0025-0 | 123.39
18.100.0025-A | 120.07
18.100.0030-0 | 100.53
18.100.0030-A | 98.16
18.100.0035-0 | 169.28
18.100.0035-A | 164.54
18.100.9999-0 | 5407
18.100.9999-A | 5263
18.105.0001-0 | 667.61
18.105.0001-A | 667.61
18.105.9999-0 | 2369
18.105.9999-A | 2369
18.200.0001-0 | 1113.57
18.200.0001-A | 1103.71
18.200.0002-0 | 720
18.200.0002-A | 720
18.200.0003-0 | 129.95
18.200.0003-A | 129.95
18.200.0004-0 | 1627.5
18.200.0004-A | 1627.5
18.200.0005-0 | 48.4
18.200.0005-A | 48.4
18.200.0010-0 | 1450.55
18.200.0010-A | 1373.82
18.200.0015-0 | 2628.16
18.200.0015-A | 2614.26
18.200.0020-0 | 1977.52
18.200.0020-A | 1947.65
18.200.9999-0 | 3901
18.200.9999-A | 3855
18.210.0010-0 | 1147.07
18.210.0010-A | 1147.07
18.210.0012-0 | 1286.16
18.210.0012-A | 1286.16
18.210.0014-0 | 1548.78
18.210.0014-A | 1548.78
18.210.0016-0 | 1633.58
18.210.0016-A | 1633.58
18.210.0018-0 | 1809.75
18.210.0018-A | 1809.75
18.210.0020-0 | 2074.63
18.210.0020-A | 2074.63
18.210.0025-0 | 3345.37
18.210.0025-A | 3345.37
18.210.0030-0 | 4138.15
18.210.0030-A | 4138.15
18.210.0050-0 | 1545.88
18.210.0050-A | 1545.88
18.210.0052-0 | 1887.58
18.210.0052-A | 1887.58
18.210.0054-0 | 2245.74
18.210.0054-A | 2245.74
18.210.0056-0 | 2555.49
18.210.0056-A | 2555.49
18.210.0058-0 | 2884.61
18.210.0058-A | 2884.61
18.210.0060-0 | 3305.68
18.210.0060-A | 3305.68
18.210.0065-0 | 4041.36
18.210.0065-A | 4041.36
18.210.0070-0 | 4943.04
18.210.0070-A | 4943.04
18.210.0100-0 | 867.64
18.210.0100-A | 867.64
18.210.0110-0 | 432.5
18.210.0110-A | 432.5
18.210.0115-0 | 772.5
18.210.0115-A | 772.5
18.210.9999-0 | 1044
18.210.9999-A | 1044
18.213.9999-0 | 5298
18.213.9999-A | 5298
18.250.0046-0 | 21.19
18.250.0046-A | 19.81
18.250.0047-0 | 22.17
18.250.0047-A | 20.79
18.250.0048-0 | 22.18
18.250.0048-A | 20.8
18.250.0049-0 | 22.91
18.250.0049-A | 21.53
18.250.0050-0 | 22.41
18.250.0050-A | 21.03
18.250.0051-0 | 25.89
18.250.0051-A | 24.51
18.250.0052-0 | 22.57
18.250.0052-A | 21.19
18.250.0053-0 | 27.43
18.250.0053-A | 26.05
18.250.0054-0 | 24.18
18.250.0054-A | 22.8
18.250.0055-0 | 28.66
18.250.0055-A | 27.28
18.250.0056-0 | 24.45
18.250.0056-A | 23.07
18.250.0057-0 | 29.79
18.250.0057-A | 28.41
18.250.0058-0 | 52.27
18.250.0058-A | 50.89
18.250.0060-0 | 81.75
18.250.0060-A | 80.37
18.250.0070-0 | 88.92
18.250.0070-A | 87.54
18.250.0075-0 | 101.1
18.250.0075-A | 99.72
18.250.0080-0 | 116.75
18.250.0080-A | 115.37
18.250.9999-0 | 3965
18.250.9999-A | 3771
18.260.0040-0 | 100.24
18.260.0040-A | 93.15
18.260.0045-0 | 204.19
18.260.0045-A | 197.1
18.260.0046-0 | 247.24
18.260.0046-A | 240.15
18.260.0050-0 | 59.23
18.260.0050-A | 56.49
18.260.0065-0 | 3.69
18.260.0065-A | 3.42
18.260.0070-0 | 39.85
18.260.0070-A | 38.19
18.260.9999-0 | 5394
18.260.9999-A | 5057
18.265.0001-0 | 28.37
18.265.0001-A | 24.58
18.265.9999-0 | 4646
18.265.9999-A | 4026
18.270.0010-0 | 40
18.270.0010-A | 40
18.270.0020-0 | 35
18.270.0020-A | 35
18.270.0025-0 | 45
18.270.0025-A | 45
18.270.0030-0 | 35
18.270.0030-A | 35
18.270.0035-0 | 40
18.270.0035-A | 40
18.270.9999-0 | 9101
18.270.9999-A | 9101
18.500.9999-0 | 2471
18.500.9999-A | 2471
19.000.9999-0 | 4783
19.000.9999-A | 4638
19.001.0001-2 | 59.51
19.001.0001-C | 59.51
19.001.0004-2 | 73.43
19.001.0004-C | 73.43
19.001.0012-2 | 77.34
19.001.0012-C | 77.34
19.001.0038-2 | 43.54
19.001.0038-C | 43.54
19.001.9999-0 | 5098
19.001.9999-A | 5098
19.004.0001-2 | 96.7
19.004.0001-3 | 43.63
19.004.0001-4 | 36.71
19.004.0001-C | 94.03
19.004.0001-D | 40.96
19.004.0001-E | 34.04
19.004.0004-2 | 113.41
19.004.0004-3 | 47.71
19.004.0004-4 | 39.42
19.004.0004-C | 110.74
19.004.0004-D | 45.04
19.004.0004-E | 36.75
19.004.0006-2 | 154.9
19.004.0006-3 | 61.26
19.004.0006-4 | 49.54
19.004.0006-C | 152.23
19.004.0006-D | 58.59
19.004.0006-E | 46.87
19.004.0010-2 | 102.98
19.004.0010-3 | 46.23
19.004.0010-4 | 38.35
19.004.0010-C | 100.31
19.004.0010-D | 43.56
19.004.0010-E | 35.68
19.004.0012-2 | 120.46
19.004.0012-3 | 51.73
19.004.0012-4 | 42.28
19.004.0012-C | 117.79
19.004.0012-D | 49.06
19.004.0012-E | 39.61
19.004.0013-2 | 129.43
19.004.0013-3 | 53.25
19.004.0013-4 | 43
19.004.0013-C | 126.76
19.004.0013-D | 50.58
19.004.0013-E | 40.33
19.004.0014-2 | 148.16
19.004.0014-3 | 57.26
19.004.0014-4 | 45.5
19.004.0014-C | 145.49
19.004.0014-D | 54.59
19.004.0014-E | 42.83
19.004.0015-2 | 294.54
19.004.0015-3 | 119.88
19.004.0015-4 | 97.26
19.004.0015-C | 291.87
19.004.0015-D | 117.21
19.004.0015-E | 94.59
19.004.0016-2 | 147.51
19.004.0016-3 | 61.3
19.004.0016-4 | 49.58
19.004.0016-C | 144.84
19.004.0016-D | 58.63
19.004.0016-E | 46.91
19.004.0020-2 | 121.75
19.004.0020-3 | 52.31
19.004.0020-4 | 42.83
19.004.0020-C | 119.08
19.004.0020-D | 49.64
19.004.0020-E | 40.16
19.004.0021-2 | 126.2
19.004.0021-3 | 55.63
19.004.0021-4 | 45.66
19.004.0021-C | 123.53
19.004.0021-D | 52.96
19.004.0021-E | 42.99
19.004.0022-2 | 137.72
19.004.0022-3 | 56.1
19.004.0022-4 | 46.06
19.004.0022-C | 135.05
19.004.0022-D | 53.43
19.004.0022-E | 43.39
19.004.0023-2 | 170.63
19.004.0023-3 | 59.94
19.004.0023-4 | 46.46
19.004.0023-C | 167.96
19.004.0023-D | 57.27
19.004.0023-E | 43.79
19.004.0024-2 | 228.67
19.004.0024-3 | 65.82
19.004.0024-4 | 57.14
19.004.0024-C | 226
19.004.0024-D | 63.15
19.004.0024-E | 54.47
19.004.0025-2 | 168.36
19.004.0025-3 | 69.69
19.004.0025-4 | 56.69
19.004.0025-C | 165.69
19.004.0025-D | 67.02
19.004.0025-E | 54.02
19.004.0026-2 | 176.3
19.004.0026-3 | 71.45
19.004.0026-4 | 57.33
19.004.0026-C | 173.63
19.004.0026-D | 68.78
19.004.0026-E | 54.66
19.004.0030-2 | 263.48
19.004.0030-3 | 94.87
19.004.0030-4 | 73.87
19.004.0030-C | 260.81
19.004.0030-D | 92.2
19.004.0030-E | 71.2
19.004.0031-2 | 207.07
19.004.0031-3 | 76.96
19.004.0031-4 | 59.77
19.004.0031-C | 204.4
19.004.0031-D | 74.29
19.004.0031-E | 57.1
19.004.0035-2 | 71.45
19.004.0035-3 | 38.12
19.004.0035-4 | 34.06
19.004.0035-C | 68.78
19.004.0035-D | 35.45
19.004.0035-E | 31.39
19.004.0037-2 | 42.88
19.004.0037-3 | 10.01
19.004.0037-4 | 6.17
19.004.0037-C | 42.88
19.004.0037-D | 10.01
19.004.0037-E | 6.17
19.004.0040-2 | 62.85
19.004.0040-3 | 29.98
19.004.0040-4 | 26.14
19.004.0040-C | 60.18
19.004.0040-D | 27.31
19.004.0040-E | 23.47
19.004.0044-2 | 56.05
19.004.0044-3 | 27.32
19.004.0044-4 | 24.11
19.004.0044-C | 53.38
19.004.0044-D | 24.65
19.004.0044-E | 21.44
19.004.0045-2 | 36.08
19.004.0045-3 | 7.35
19.004.0045-4 | 4.14
19.004.0045-C | 36.08
19.004.0045-D | 7.35
19.004.0045-E | 4.14
19.004.0046-2 | 72.12
19.004.0046-3 | 30.22
19.004.0046-4 | 25.97
19.004.0046-C | 69.45
19.004.0046-D | 27.55
19.004.0046-E | 23.3
19.004.0047-2 | 73.78
19.004.0047-3 | 31.32
19.004.0047-4 | 26.93
19.004.0047-C | 71.11
19.004.0047-D | 28.65
19.004.0047-E | 24.26
19.004.0048-2 | 100.56
19.004.0048-3 | 39.82
19.004.0048-4 | 32.79
19.004.0048-C | 97.89
19.004.0048-D | 37.15
19.004.0048-E | 30.12
19.004.0049-2 | 90.65
19.004.0049-3 | 43.67
19.004.0049-4 | 37.82
19.004.0049-C | 87.98
19.004.0049-D | 41
19.004.0049-E | 35.15
19.004.0050-2 | 4.74
19.004.0050-4 | 0.4
19.004.0050-C | 4.74
19.004.0050-E | 0.4
19.004.0051-2 | 215.93
19.004.0051-3 | 136.98
19.004.0051-4 | 120.25
19.004.0051-C | 212.94
19.004.0051-D | 133.99
19.004.0051-E | 117.26
19.004.0054-2 | 326.16
19.004.0054-3 | 196.1
19.004.0054-4 | 171.58
19.004.0054-C | 321.24
19.004.0054-D | 191.18
19.004.0054-E | 166.66
19.004.0056-2 | 193.94
19.004.0056-3 | 87.66
19.004.0056-4 | 74.71
19.004.0056-C | 188.28
19.004.0056-D | 82
19.004.0056-E | 69.05
19.004.0057-2 | 105.67
19.004.0057-3 | 68.48
19.004.0057-4 | 60.02
19.004.0057-C | 102.68
19.004.0057-D | 65.49
19.004.0057-E | 57.03
19.004.0061-2 | 5.86
19.004.0061-3 | 1.84
19.004.0061-4 | 1.1
19.004.0061-C | 5.86
19.004.0061-D | 1.84
19.004.0061-E | 1.1
19.004.0065-C | 6.84
19.004.0070-2 | 23.29
19.004.0070-3 | 14.11
19.004.0070-4 | 11.85
19.004.0070-C | 23.29
19.004.0070-D | 14.11
19.004.0070-E | 11.85
19.004.0075-2 | 37.46
19.004.0075-4 | 19.3
19.004.0075-C | 37.46
19.004.0075-E | 19.3
19.004.0080-2 | 38.37
19.004.0080-4 | 34.46
19.004.0080-C | 34.51
19.004.0080-E | 30.6
19.004.0081-2 | 39.17
19.004.0081-4 | 34.79
19.004.0081-C | 35.31
19.004.0081-E | 30.93
19.004.0085-2 | 43.27
19.004.0085-4 | 37.29
19.004.0085-C | 39.41
19.004.0085-E | 33.43
19.004.0087-2 | 47.42
19.004.0087-4 | 39.56
19.004.0087-C | 43.56
19.004.0087-E | 35.7
19.004.0090-2 | 67.8
19.004.0090-3 | 34.29
19.004.0090-4 | 30.26
19.004.0090-C | 64.81
19.004.0090-D | 31.3
19.004.0090-E | 27.27
19.004.0092-2 | 69.48
19.004.0092-3 | 35.39
19.004.0092-4 | 31.22
19.004.0092-C | 66.49
19.004.0092-D | 32.4
19.004.0092-E | 28.23
19.004.0094-2 | 87.17
19.004.0094-3 | 44.81
19.004.0094-4 | 38.87
19.004.0094-C | 84.5
19.004.0094-D | 42.14
19.004.0094-E | 36.2
19.004.0096-2 | 88.44
19.004.0096-3 | 47.39
19.004.0096-4 | 41.39
19.004.0096-C | 85.77
19.004.0096-D | 44.72
19.004.0096-E | 38.72
19.004.0098-2 | 104.61
19.004.0098-3 | 58.02
19.004.0098-4 | 50.63
19.004.0098-C | 101.94
19.004.0098-D | 55.35
19.004.0098-E | 47.96
19.004.0100-2 | 17.62
19.004.0100-4 | 10.67
19.004.0100-C | 17.62
19.004.0100-E | 10.67
19.004.0110-2 | 52.15
19.004.0110-3 | 16.75
19.004.0110-4 | 6
19.004.0110-C | 52.15
19.004.0110-D | 16.75
19.004.0110-E | 6
19.004.0115-2 | 53.81
19.004.0115-3 | 11.35
19.004.0115-4 | 6.96
19.004.0115-C | 53.81
19.004.0115-D | 11.35
19.004.0115-E | 6.96
19.004.0120-2 | 80.59
19.004.0120-3 | 19.85
19.004.0120-4 | 12.82
19.004.0120-C | 80.59
19.004.0120-D | 19.85
19.004.0120-E | 12.82
19.004.0210-0 | 4316.64
19.004.0210-A | 4316.64
19.004.0211-0 | 1605.46
19.004.0211-A | 1605.46
19.004.0212-0 | 7831.36
19.004.0212-A | 7361.44
19.004.0250-0 | 3540.07
19.004.0250-A | 3540.07
19.004.0251-0 | 1173.22
19.004.0251-A | 1173.22
19.004.0252-0 | 7054.79
19.004.0252-A | 6584.87
19.004.0270-0 | 5771.17
19.004.0270-A | 5771.17
19.004.0271-0 | 3814.93
19.004.0271-A | 3814.93
19.004.0272-0 | 9285.84
19.004.0272-A | 8815.92
19.004.0400-0 | 4889.24
19.004.0400-A | 4889.24
19.004.0401-0 | 1877.61
19.004.0401-A | 1877.61
19.004.0402-0 | 8632.73
19.004.0402-A | 8162.81
19.004.0405-0 | 7787.93
19.004.0405-A | 7787.93
19.004.0406-0 | 3485.61
19.004.0406-A | 3485.61
19.004.0407-0 | 11735.56
19.004.0407-A | 11265.64
19.004.0500-0 | 452.9
19.004.0500-A | 452.9
19.004.0501-0 | 151.73
19.004.0501-A | 151.73
19.004.9999-0 | 3964
19.004.9999-A | 3790
19.005.0006-2 | 362.47
19.005.0006-3 | 175.96
19.005.0006-4 | 163.35
19.005.0006-C | 356.02
19.005.0006-D | 169.52
19.005.0006-E | 156.9
19.005.0007-2 | 35.47
19.005.0007-3 | 26.78
19.005.0007-4 | 25.58
19.005.0007-C | 32.8
19.005.0007-D | 24.11
19.005.0007-E | 22.91
19.005.0008-2 | 152.15
19.005.0008-3 | 69.03
19.005.0008-4 | 55.24
19.005.0008-C | 149.16
19.005.0008-D | 66.04
19.005.0008-E | 52.25
19.005.0010-2 | 188.95
19.005.0010-3 | 82.55
19.005.0010-4 | 64.84
19.005.0010-C | 185.96
19.005.0010-D | 79.56
19.005.0010-E | 61.85
19.005.0012-2 | 188.59
19.005.0012-3 | 83.09
19.005.0012-4 | 67.49
19.005.0012-C | 185.6
19.005.0012-D | 80.1
19.005.0012-E | 64.5
19.005.0014-2 | 353.95
19.005.0014-3 | 108.97
19.005.0014-4 | 83.45
19.005.0014-C | 350.96
19.005.0014-D | 105.98
19.005.0014-E | 80.46
19.005.0015-2 | 4.72
19.005.0015-4 | 1.8
19.005.0015-C | 4.72
19.005.0015-E | 1.8
19.005.0016-2 | 71.08
19.005.0016-3 | 35.14
19.005.0016-4 | 30.78
19.005.0016-C | 68.09
19.005.0016-D | 32.15
19.005.0016-E | 27.79
19.005.0017-2 | 124.19
19.005.0017-3 | 61.72
19.005.0017-4 | 50.84
19.005.0017-C | 121.2
19.005.0017-D | 58.73
19.005.0017-E | 47.85
19.005.0019-2 | 252.09
19.005.0019-3 | 118.5
19.005.0019-4 | 93.75
19.005.0019-C | 249.1
19.005.0019-D | 115.51
19.005.0019-E | 90.76
19.005.0021-2 | 327.66
19.005.0021-3 | 145.19
19.005.0021-4 | 112.42
19.005.0021-C | 324.67
19.005.0021-D | 142.2
19.005.0021-E | 109.43
19.005.0023-2 | 559.86
19.005.0023-3 | 252.02
19.005.0023-4 | 193.98
19.005.0023-C | 556.87
19.005.0023-D | 249.03
19.005.0023-E | 190.99
19.005.0025-2 | 603.57
19.005.0025-3 | 269.91
19.005.0025-4 | 207.18
19.005.0025-C | 600.58
19.005.0025-D | 266.92
19.005.0025-E | 204.19
19.005.0026-2 | 638.96
19.005.0026-3 | 288.01
19.005.0026-4 | 221.39
19.005.0026-C | 635.97
19.005.0026-D | 285.02
19.005.0026-E | 218.4
19.005.0028-2 | 112.02
19.005.0028-3 | 49.05
19.005.0028-4 | 40.16
19.005.0028-C | 109.03
19.005.0028-D | 46.06
19.005.0028-E | 37.17
19.005.0029-2 | 120
19.005.0029-3 | 49.97
19.005.0029-4 | 40.28
19.005.0029-C | 117.01
19.005.0029-D | 46.98
19.005.0029-E | 37.29
19.005.0030-2 | 151.37
19.005.0030-3 | 69.51
19.005.0030-4 | 57.38
19.005.0030-C | 148.38
19.005.0030-D | 66.52
19.005.0030-E | 54.39
19.005.0033-2 | 274.19
19.005.0033-3 | 110.41
19.005.0033-4 | 88.55
19.005.0033-C | 271.2
19.005.0033-D | 107.42
19.005.0033-E | 85.56
19.005.0034-2 | 66.42
19.005.0034-3 | 35.93
19.005.0034-4 | 29.55
19.005.0034-C | 63.43
19.005.0034-D | 32.94
19.005.0034-E | 26.56
19.005.0035-2 | 10.2
19.005.0035-4 | 6.8
19.005.0035-C | 10.2
19.005.0035-E | 6.8
19.005.0036-2 | 21.94
19.005.0036-4 | 14.63
19.005.0036-C | 21.94
19.005.0036-E | 14.63
19.005.0037-2 | 0.94
19.005.0037-4 | 0.63
19.005.0037-C | 0.94
19.005.0037-E | 0.63
19.005.0038-2 | 3.3
19.005.0038-4 | 2.2
19.005.0038-C | 3.3
19.005.0038-E | 2.2
19.005.0039-2 | 1.23
19.005.0039-4 | 0.88
19.005.0039-C | 1.23
19.005.0039-E | 0.88
19.005.0040-2 | 2.46
19.005.0040-4 | 0.86
19.005.0040-C | 2.46
19.005.0040-E | 0.86
19.005.0042-2 | 633.38
19.005.0042-3 | 49.93
19.005.0042-4 | 34.68
19.005.0042-C | 630.39
19.005.0042-D | 46.94
19.005.0042-E | 31.69
19.005.0045-2 | 2.21
19.005.0045-4 | 0.64
19.005.0045-C | 2.21
19.005.0045-E | 0.64
19.005.0050-2 | 1
19.005.0050-4 | 0.23
19.005.0050-C | 1
19.005.0050-E | 0.23
19.005.9999-0 | 4020
19.005.9999-A | 3896
19.006.0001-2 | 5.49
19.006.0001-4 | 3.92
19.006.0001-C | 5.49
19.006.0001-E | 3.92
19.006.0002-2 | 95.66
19.006.0002-3 | 53.17
19.006.0002-4 | 45.84
19.006.0002-C | 92.67
19.006.0002-D | 50.18
19.006.0002-E | 42.85
19.006.0003-2 | 88.19
19.006.0003-3 | 46.37
19.006.0003-4 | 39.79
19.006.0003-C | 85.2
19.006.0003-D | 43.38
19.006.0003-E | 36.8
19.006.0004-2 | 82.85
19.006.0004-3 | 44.7
19.006.0004-4 | 38.66
19.006.0004-C | 79.86
19.006.0004-D | 41.71
19.006.0004-E | 35.67
19.006.0005-2 | 88.13
19.006.0005-3 | 45.34
19.006.0005-4 | 38.78
19.006.0005-C | 85.14
19.006.0005-D | 42.35
19.006.0005-E | 35.79
19.006.0006-2 | 94.61
19.006.0006-3 | 51.75
19.006.0006-4 | 44.54
19.006.0006-C | 91.62
19.006.0006-D | 48.76
19.006.0006-E | 41.55
19.006.0007-2 | 45.96
19.006.0007-3 | 32.25
19.006.0007-4 | 29.9
19.006.0007-C | 42.97
19.006.0007-D | 29.26
19.006.0007-E | 26.91
19.006.0008-2 | 99.16
19.006.0008-3 | 54.48
19.006.0008-4 | 46.81
19.006.0008-C | 96.17
19.006.0008-D | 51.49
19.006.0008-E | 43.82
19.006.0009-2 | 19.33
19.006.0009-4 | 6.13
19.006.0009-C | 19.33
19.006.0009-E | 6.13
19.006.0010-2 | 250.9
19.006.0010-3 | 160.87
19.006.0010-4 | 155.06
19.006.0010-C | 240.19
19.006.0010-D | 150.16
19.006.0010-E | 144.35
19.006.0011-2 | 2413.18
19.006.0011-3 | 1015.58
19.006.0011-4 | 738.37
19.006.0011-C | 2353.44
19.006.0011-D | 955.84
19.006.0011-E | 678.63
19.006.0012-2 | 424.3
19.006.0012-3 | 190.73
19.006.0012-4 | 146.88
19.006.0012-C | 406.74
19.006.0012-D | 173.17
19.006.0012-E | 129.32
19.006.0013-2 | 149.18
19.006.0013-4 | 33.15
19.006.0013-C | 146.19
19.006.0013-E | 30.16
19.006.0014-2 | 100.27
19.006.0014-3 | 63.23
19.006.0014-4 | 58.62
19.006.0014-C | 94.29
19.006.0014-D | 57.25
19.006.0014-E | 52.64
19.006.0015-2 | 46.37
19.006.0015-3 | 13.21
19.006.0015-4 | 8.88
19.006.0015-C | 46.37
19.006.0015-D | 13.21
19.006.0015-E | 8.88
19.006.0016-2 | 197.24
19.006.0016-3 | 75.42
19.006.0016-4 | 60.07
19.006.0016-C | 194.57
19.006.0016-D | 72.75
19.006.0016-E | 57.4
19.006.0018-2 | 6.47
19.006.0018-4 | 2.81
19.006.0018-C | 6.47
19.006.0018-E | 2.81
19.006.0019-2 | 193.25
19.006.0019-3 | 117.52
19.006.0019-4 | 101.88
19.006.0019-C | 188.33
19.006.0019-D | 112.6
19.006.0019-E | 96.96
19.006.0021-2 | 194.67
19.006.0021-3 | 118.37
19.006.0021-4 | 102.59
19.006.0021-C | 189.75
19.006.0021-D | 113.45
19.006.0021-E | 97.67
19.006.0022-2 | 84.99
19.006.0022-3 | 24.16
19.006.0022-4 | 23.04
19.006.0022-C | 82
19.006.0022-D | 21.17
19.006.0022-E | 20.05
19.006.0023-2 | 13.28
19.006.0023-4 | 3.73
19.006.0023-C | 13.28
19.006.0023-E | 3.73
19.006.0025-2 | 82.36
19.006.0025-3 | 48.74
19.006.0025-4 | 43.75
19.006.0025-C | 79.37
19.006.0025-D | 45.75
19.006.0025-E | 40.76
19.006.0026-2 | 131.86
19.006.0026-3 | 62.99
19.006.0026-4 | 52.11
19.006.0026-C | 128.87
19.006.0026-D | 60
19.006.0026-E | 49.12
19.006.0027-2 | 97.89
19.006.0027-3 | 43.58
19.006.0027-4 | 34.54
19.006.0027-C | 97.89
19.006.0027-D | 43.58
19.006.0027-E | 34.54
19.006.0028-2 | 978.61
19.006.0028-3 | 423.3
19.006.0028-4 | 321.05
19.006.0028-C | 975.62
19.006.0028-D | 420.31
19.006.0028-E | 318.06
19.006.0030-2 | 6.91
19.006.0030-4 | 1.44
19.006.0030-C | 6.91
19.006.0030-E | 1.44
19.006.0032-2 | 3.02
19.006.0032-4 | 1.03
19.006.0032-C | 3.02
19.006.0032-E | 1.03
19.006.0034-2 | 3.42
19.006.0034-4 | 1.28
19.006.0034-C | 3.42
19.006.0034-E | 1.28
19.006.0035-2 | 110.9
19.006.0035-4 | 47.48
19.006.0035-C | 110.9
19.006.0035-E | 47.48
19.006.0040-2 | 141.56
19.006.0040-4 | 60.61
19.006.0040-C | 141.56
19.006.0040-E | 60.61
19.006.0045-2 | 10.66
19.006.0045-3 | 2.26
19.006.0045-4 | 1.23
19.006.0045-C | 10.66
19.006.0045-D | 2.26
19.006.0045-E | 1.23
19.006.0050-2 | 4.05
19.006.0050-4 | 0.76
19.006.0050-C | 4.05
19.006.0050-E | 0.76
19.006.9999-0 | 3957
19.006.9999-A | 3795
19.007.0003-2 | 3.45
19.007.0003-4 | 0.44
19.007.0003-C | 3.45
19.007.0003-E | 0.44
19.007.0004-2 | 8.68
19.007.0004-4 | 0.64
19.007.0004-C | 8.68
19.007.0004-E | 0.64
19.007.0005-2 | 7.55
19.007.0005-4 | 2.32
19.007.0005-C | 7.55
19.007.0005-E | 2.32
19.007.0006-2 | 15.34
19.007.0006-4 | 3.69
19.007.0006-C | 15.34
19.007.0006-E | 3.69
19.007.0007-2 | 13.68
19.007.0007-4 | 5
19.007.0007-C | 13.68
19.007.0007-E | 5
19.007.0008-2 | 247.4
19.007.0008-3 | 204.07
19.007.0008-4 | 187.86
19.007.0008-C | 225.6
19.007.0008-D | 182.27
19.007.0008-E | 166.06
19.007.0009-2 | 272.2
19.007.0009-3 | 228.12
19.007.0009-4 | 211.72
19.007.0009-C | 247.41
19.007.0009-D | 203.33
19.007.0009-E | 186.93
19.007.0010-2 | 335.49
19.007.0010-3 | 281.77
19.007.0010-4 | 263.67
19.007.0010-C | 304.91
19.007.0010-D | 251.19
19.007.0010-E | 233.09
19.007.0011-2 | 364.91
19.007.0011-3 | 304.33
19.007.0011-4 | 284.51
19.007.0011-C | 333.27
19.007.0011-D | 272.69
19.007.0011-E | 252.87
19.007.0013-2 | 1.17
19.007.0013-4 | 0.26
19.007.0013-C | 1.17
19.007.0013-E | 0.26
19.007.0015-2 | 3.55
19.007.0015-4 | 0.39
19.007.0015-C | 3.55
19.007.0015-E | 0.39
19.007.0016-2 | 9.54
19.007.0016-4 | 1.38
19.007.0016-C | 9.54
19.007.0016-E | 1.38
19.007.0017-2 | 17.6
19.007.0017-3 | 7.12
19.007.0017-4 | 4.4
19.007.0017-C | 17.6
19.007.0017-D | 7.12
19.007.0017-E | 4.4
19.007.0025-2 | 49.42
19.007.0025-4 | 32.25
19.007.0025-C | 49.42
19.007.0025-E | 32.25
19.007.9999-0 | 4053
19.007.9999-A | 3896
19.008.0001-2 | 83.18
19.008.0001-3 | 57.96
19.008.0001-4 | 52.64
19.008.0001-C | 80.19
19.008.0001-D | 54.97
19.008.0001-E | 49.65
19.008.0002-2 | 136.42
19.008.0002-3 | 91.97
19.008.0002-4 | 83.6
19.008.0002-C | 130.76
19.008.0002-D | 86.31
19.008.0002-E | 77.94
19.008.0003-2 | 197.54
19.008.0003-3 | 134.78
19.008.0003-4 | 122.78
19.008.0003-C | 189.21
19.008.0003-D | 126.45
19.008.0003-E | 114.45
19.008.0004-2 | 240.6
19.008.0004-3 | 145.89
19.008.0004-4 | 129.75
19.008.0004-C | 232.27
19.008.0004-D | 137.56
19.008.0004-E | 121.42
19.008.0010-2 | 14.22
19.008.0010-4 | 9
19.008.0010-C | 14.22
19.008.0010-E | 9
19.008.9999-0 | 4337
19.008.9999-A | 4127
19.009.0001-2 | 3.47
19.009.0001-4 | 0.27
19.009.0001-C | 3.47
19.009.0001-E | 0.27
19.009.0002-2 | 10.48
19.009.0002-4 | 0.33
19.009.0002-C | 10.48
19.009.0002-E | 0.33
19.009.0004-2 | 15.62
19.009.0004-4 | 0.42
19.009.0004-C | 15.62
19.009.0004-E | 0.42
19.009.0005-2 | 20.63
19.009.0005-4 | 0.46
19.009.0005-C | 20.63
19.009.0005-E | 0.46
19.009.0008-2 | 3.36
19.009.0008-4 | 0.36
19.009.0008-C | 3.36
19.009.0008-E | 0.36
19.009.0010-2 | 4.91
19.009.0010-4 | 0.82
19.009.0010-C | 4.91
19.009.0010-E | 0.82
19.009.0011-2 | 43.58
19.009.0011-4 | 3.13
19.009.0011-C | 43.58
19.009.0011-E | 3.13
19.009.9999-0 | 4967
19.009.9999-A | 4967
19.010.0002-2 | 20.12
19.010.0002-3 | 10.2
19.010.0002-4 | 8.62
19.010.0002-C | 20.12
19.010.0002-D | 10.2
19.010.0002-E | 8.62
19.010.0008-D | 29.07
19.010.0015-2 | 180.92
19.010.0015-3 | 108.27
19.010.0015-4 | 94.59
19.010.0015-C | 176
19.010.0015-D | 103.35
19.010.0015-E | 89.67
19.010.0016-2 | 192.17
19.010.0016-3 | 109.39
19.010.0016-4 | 94.59
19.010.0016-C | 187.25
19.010.0016-D | 104.47
19.010.0016-E | 89.67
19.010.0017-2 | 247.91
19.010.0017-3 | 130.16
19.010.0017-4 | 109.97
19.010.0017-C | 242.99
19.010.0017-D | 125.24
19.010.0017-E | 105.05
19.010.0018-2 | 201.45
19.010.0018-3 | 93.65
19.010.0018-4 | 77.71
19.010.0018-C | 196.53
19.010.0018-D | 88.73
19.010.0018-E | 72.79
19.010.0020-2 | 195.44
19.010.0020-C | 186.86
19.010.0025-2 | 169.31
19.010.0025-C | 160.73
19.010.0040-2 | 203.12
19.010.0040-C | 194.54
19.010.9999-0 | 3950
19.010.9999-A | 3560
19.011.0002-2 | 59.92
19.011.0002-3 | 12.24
19.011.0002-4 | 6.41
19.011.0002-C | 59.92
19.011.0002-D | 12.24
19.011.0002-E | 6.41
19.011.0003-2 | 88.93
19.011.0003-3 | 18.59
19.011.0003-4 | 9.94
19.011.0003-C | 88.93
19.011.0003-D | 18.59
19.011.0003-E | 9.94
19.011.0004-2 | 95.11
19.011.0004-3 | 19.51
19.011.0004-4 | 10.26
19.011.0004-C | 95.11
19.011.0004-D | 19.51
19.011.0004-E | 10.26
19.011.0005-2 | 144.1
19.011.0005-3 | 31.49
19.011.0005-4 | 17.67
19.011.0005-C | 144.1
19.011.0005-D | 31.49
19.011.0005-E | 17.67
19.011.0006-2 | 7.65
19.011.0006-3 | 0.87
19.011.0006-4 | 0.11
19.011.0006-C | 7.65
19.011.0006-D | 0.87
19.011.0006-E | 0.11
19.011.0007-2 | 62.46
19.011.0007-3 | 10.72
19.011.0007-4 | 4.7
19.011.0007-C | 62.46
19.011.0007-D | 10.72
19.011.0007-E | 4.7
19.011.0009-2 | 126.52
19.011.0009-3 | 17.33
19.011.0009-4 | 4.91
19.011.0009-C | 126.52
19.011.0009-D | 17.33
19.011.0009-E | 4.91
19.011.0010-2 | 11.06
19.011.0010-3 | 1.42
19.011.0010-4 | 0.34
19.011.0010-C | 11.06
19.011.0010-D | 1.42
19.011.0010-E | 0.34
19.011.0011-2 | 46.38
19.011.0011-3 | 11.52
19.011.0011-4 | 7.25
19.011.0011-C | 46.38
19.011.0011-D | 11.52
19.011.0011-E | 7.25
19.011.0013-2 | 832.66
19.011.0013-3 | 449.98
19.011.0013-4 | 369.2
19.011.0013-C | 829.67
19.011.0013-D | 446.99
19.011.0013-E | 366.21
19.011.0014-2 | 2.62
19.011.0014-4 | 2.19
19.011.0014-C | 2.62
19.011.0014-E | 2.19
19.011.0015-2 | 9.26
19.011.0015-4 | 7.71
19.011.0015-C | 9.26
19.011.0015-E | 7.71
19.011.0016-2 | 0.23
19.011.0016-4 | 0.23
19.011.0016-C | 0.23
19.011.0016-E | 0.23
19.011.0017-2 | 0.97
19.011.0017-4 | 0.97
19.011.0017-C | 0.97
19.011.0017-E | 0.97
19.011.0018-2 | 3.18
19.011.0018-3 | 0.48
19.011.0018-4 | 0.16
19.011.0018-C | 3.18
19.011.0018-D | 0.48
19.011.0018-E | 0.16
19.011.0019-2 | 2.55
19.011.0019-4 | 1.73
19.011.0019-C | 2.55
19.011.0019-E | 1.73
19.011.0025-2 | 4.22
19.011.0025-4 | 0.08
19.011.0025-C | 4.22
19.011.0025-E | 0.08
19.011.0030-2 | 4.52
19.011.0030-4 | 0.26
19.011.0030-C | 4.52
19.011.0030-E | 0.26
19.011.0040-2 | 319.9
19.011.0040-3 | 188.68
19.011.0040-4 | 171.95
19.011.0040-C | 308.54
19.011.0040-D | 177.32
19.011.0040-E | 160.59
19.011.0045-2 | 16.71
19.011.0045-4 | 0.14
19.011.0045-C | 16.71
19.011.0045-E | 0.14
19.011.0050-2 | 81.2
19.011.0050-4 | 39.26
19.011.0050-C | 78.53
19.011.0050-E | 36.59
19.011.9999-0 | 3945
19.011.9999-A | 3924
20.002.9999-0 | 5349
20.002.9999-A | 5278
20.003.9999-0 | 4482
20.003.9999-A | 4325
20.004.0001-0 | 0.53
20.004.0001-A | 0.53
20.004.0002-0 | 0.44
20.004.0002-A | 0.43
20.004.0005-0 | 0.85
20.004.0005-A | 0.82
20.004.0006-0 | 4.22
20.004.0006-A | 4.03
20.004.0007-0 | 8.46
20.004.0007-A | 8.22
20.004.0010-0 | 4.16
20.004.0010-A | 4.03
20.004.0011-0 | 24.38
20.004.0011-A | 21.55
20.004.0012-0 | 9.7
20.004.0012-A | 8.98
20.004.0013-0 | 2.19
20.004.0013-A | 2.12
20.004.0015-0 | 45.4
20.004.0015-A | 40.42
20.004.0016-0 | 4.64
20.004.0016-A | 4.21
20.004.0017-0 | 232.82
20.004.0017-A | 215.82
20.004.0018-0 | 314.52
20.004.0018-A | 275.37
20.004.0019-0 | 7.23
20.004.0019-A | 6.89
20.004.0020-0 | 1.82
20.004.0020-A | 1.77
20.004.0021-0 | 420.69
20.004.0021-A | 418.97
20.004.0022-0 | 445.19
20.004.0022-A | 443.47
20.004.0023-0 | 263.5
20.004.0023-A | 262.44
20.004.0025-0 | 34.98
20.004.0025-A | 34.25
20.004.0027-0 | 98.04
20.004.0027-A | 91.66
20.004.0028-0 | 100.23
20.004.0028-A | 92.41
20.004.0030-0 | 0.48
20.004.0030-A | 0.46
20.004.0033-1 | 1.65
20.004.0033-B | 1.61
20.004.0034-0 | 1.11
20.004.0034-A | 1.08
20.004.0036-0 | 0.18
20.004.0036-A | 0.18
20.004.0038-0 | 0.17
20.004.0038-A | 0.16
20.004.0040-0 | 0.22
20.004.0040-A | 0.21
20.004.0045-0 | 3.83
20.004.0045-A | 3.64
20.004.0100-0 | 27.12
20.004.0100-A | 26.46
20.004.0102-0 | 2.31
20.004.0102-A | 2.25
20.004.0105-0 | 3.83
20.004.0105-A | 3.74
20.004.0122-0 | 12.36
20.004.0122-A | 11.89
20.004.0125-0 | 0.21
20.004.0125-A | 0.18
20.004.0127-0 | 106.19
20.004.0127-A | 101.92
20.004.0130-0 | 1.41
20.004.0130-A | 1.33
20.004.0131-0 | 0.6
20.004.0131-A | 0.58
20.004.0132-0 | 2.14
20.004.0132-A | 1.95
20.004.0135-0 | 0.3
20.004.0135-A | 0.29
20.004.0136-0 | 0.35
20.004.0136-A | 0.34
20.004.9999-0 | 4836
20.004.9999-A | 4606
20.005.0001-0 | 8.75
20.005.0001-A | 8.23
20.005.0002-1 | 9.73
20.005.0002-B | 9.15
20.005.0003-1 | 10.69
20.005.0003-B | 10.05
20.005.0004-0 | 10.6
20.005.0004-A | 9.97
20.005.0005-0 | 11.77
20.005.0005-A | 11.07
20.005.0006-0 | 12.93
20.005.0006-A | 12.16
20.005.0007-0 | 9.48
20.005.0007-A | 9.11
20.005.0008-0 | 11.17
20.005.0008-A | 10.71
20.005.0009-0 | 20.39
20.005.0009-A | 19.45
20.005.0010-0 | 16.84
20.005.0010-A | 16.05
20.005.9999-0 | 4502
20.005.9999-A | 4256
20.006.0001-0 | 6.72
20.006.0001-A | 6.33
20.006.0002-0 | 10.87
20.006.0002-A | 10.39
20.006.0003-0 | 7.23
20.006.0003-A | 6.84
20.006.0100-0 | 145.17
20.006.0100-A | 138.44
20.006.9999-0 | 4575
20.006.9999-A | 4343
20.007.0001-0 | 13.44
20.007.0001-A | 12.85
20.007.0002-0 | 9.18
20.007.0002-A | 8.69
20.007.9999-0 | 4474
20.007.9999-A | 4251
20.008.0001-0 | 9.22
20.008.0001-A | 8.72
20.008.0002-0 | 8.85
20.008.0002-A | 8.35
20.008.0003-0 | 6.08
20.008.0003-A | 5.74
20.008.0004-0 | 6.19
20.008.0004-A | 5.88
20.008.0010-0 | 9.22
20.008.0010-A | 8.72
20.008.0015-0 | 8.85
20.008.0015-A | 8.35
20.008.9999-0 | 4419
20.008.9999-A | 4171
20.009.0001-1 | 0.34
20.009.0001-B | 0.33
20.009.0002-1 | 0.22
20.009.0002-B | 0.21
20.009.0007-0 | 33.16
20.009.0007-A | 31.35
20.009.0008-0 | 64.73
20.009.0008-A | 61.1
20.009.0009-0 | 29.47
20.009.0009-A | 27.21
20.009.0010-0 | 35.25
20.009.0010-A | 33.88
20.009.0012-0 | 196.84
20.009.0012-A | 191.12
20.009.0014-0 | 75.57
20.009.0014-A | 71.62
20.009.0015-0 | 274.2
20.009.0015-A | 266.04
20.009.0017-0 | 0.57
20.009.0017-A | 0.54
20.009.0020-0 | 2.37
20.009.0020-A | 2.29
20.009.0021-0 | 3.88
20.009.0021-A | 3.71
20.009.0025-0 | 286.82
20.009.0025-A | 276.99
20.009.0028-0 | 206.4
20.009.0028-A | 199.38
20.009.0030-0 | 146.11
20.009.0030-A | 141.19
20.009.0033-0 | 117.97
20.009.0033-A | 114.04
20.009.0040-0 | 244.16
20.009.0040-A | 237.81
20.009.0042-0 | 174.4
20.009.0042-A | 169.86
20.009.0045-0 | 122.08
20.009.0045-A | 118.9
20.009.0048-0 | 97.66
20.009.0048-A | 95.12
20.009.0050-0 | 111.3
20.009.0050-A | 97.85
20.009.0060-0 | 42.65
20.009.0060-A | 39.18
20.009.0063-0 | 32
20.009.0063-A | 29.52
20.009.0065-0 | 24.02
20.009.0065-A | 22.29
20.009.0068-0 | 20.31
20.009.0068-A | 18.92
20.009.0080-0 | 206.4
20.009.0080-A | 199.38
20.009.0100-0 | 1.02
20.009.0100-A | 0.97
20.009.0105-0 | 1.95
20.009.0105-A | 1.86
20.009.0110-0 | 2.45
20.009.0110-A | 2.33
20.009.0115-0 | 3.15
20.009.0115-A | 2.99
20.009.9999-0 | 6092
20.009.9999-A | 5788
20.010.0001-0 | 38.84
20.010.0001-A | 35.38
20.010.0002-0 | 31.7
20.010.0002-A | 28.96
20.010.0003-0 | 496.6
20.010.0003-A | 443.27
20.010.0004-0 | 1.72
20.010.0004-A | 1.56
20.010.9999-0 | 5224
20.010.9999-A | 4725
20.011.0001-0 | 2.47
20.011.0001-A | 2.3
20.011.9999-0 | 4830
20.011.9999-A | 4516
20.012.0001-0 | 13.04
20.012.0001-A | 11.3
20.012.0002-0 | 1.11
20.012.0002-A | 0.96
20.012.0003-0 | 1.19
20.012.0003-A | 1.03
20.012.0004-0 | 298.08
20.012.0004-A | 258.32
20.012.0005-0 | 18.77
20.012.0005-A | 16.27
20.012.0006-0 | 15.18
20.012.0006-A | 13.16
20.012.0008-0 | 0.89
20.012.0008-A | 0.77
20.012.0009-0 | 16.24
20.012.0009-A | 14.07
20.012.0010-0 | 22.86
20.012.0010-A | 20.45
20.012.0011-0 | 73.64
20.012.0011-A | 64.1
20.012.0013-0 | 8.04
20.012.0013-A | 6.97
20.012.0015-0 | 11.17
20.012.0015-A | 9.68
20.012.0020-0 | 3.15
20.012.0020-A | 2.79
20.012.0025-0 | 8.94
20.012.0025-A | 7.74
20.012.0030-0 | 11.17
20.012.0030-A | 9.68
20.012.0035-0 | 17.88
20.012.0035-A | 15.49
20.012.0036-0 | 13.41
20.012.0036-A | 11.62
20.012.0050-0 | 4.47
20.012.0050-A | 3.87
20.012.9999-0 | 7811
20.012.9999-A | 6789
20.013.0005-0 | 3.86
20.013.0005-A | 3.65
20.013.9999-0 | 5745
20.013.9999-A | 5428
20.015.0010-0 | 22.6
20.015.0010-A | 21.4
20.015.0015-0 | 448.08
20.015.0015-A | 413.33
20.015.9999-0 | 1313
20.015.9999-A | 1227
20.016.0003-0 | 6.08
20.016.0003-A | 5.75
20.016.0004-0 | 13.54
20.016.0004-A | 12.33
20.016.0005-0 | 7.45
20.016.0005-A | 6.45
20.016.9999-0 | 10124
20.016.9999-A | 9118
20.020.0001-0 | 28.58
20.020.0001-A | 26.2
20.020.0002-0 | 29.44
20.020.0002-A | 27.2
20.020.0003-0 | 35.69
20.020.0003-A | 32.99
20.020.0007-0 | 40.21
20.020.0007-A | 36.45
20.020.0008-0 | 56.83
20.020.0008-A | 51.31
20.020.0009-0 | 21.61
20.020.0009-A | 18.72
20.020.0010-0 | 67.71
20.020.0010-A | 59.66
20.020.9999-0 | 5900
20.020.9999-A | 5309
20.023.0001-0 | 60.53
20.023.0001-A | 56.55
20.023.0002-0 | 72.46
20.023.0002-A | 67.61
20.023.0003-0 | 89.83
20.023.0003-A | 83.71
20.023.0004-0 | 198.82
20.023.0004-A | 182.15
20.023.0005-0 | 206.57
20.023.0005-A | 189.53
20.023.0006-0 | 49.63
20.023.0006-A | 45.43
20.023.0007-0 | 123.44
20.023.0007-A | 113.1
20.023.0050-0 | 42.94
20.023.0050-A | 40
20.023.9999-0 | 4387
20.023.9999-A | 3862
20.024.0001-0 | 335.97
20.024.0001-A | 307.67
20.024.0005-0 | 243.11
20.024.0005-A | 222.78
20.024.0006-0 | 251.18
20.024.0006-A | 230.38
20.024.0007-0 | 259.26
20.024.0007-A | 237.98
20.024.0008-0 | 321.16
20.024.0008-A | 294.7
20.024.9999-0 | 5189
20.024.9999-A | 4397
20.025.0001-0 | 486.38
20.025.0001-A | 445.33
20.025.9999-0 | 4789
20.025.9999-A | 4263
20.026.0001-0 | 205.37
20.026.0001-A | 188.14
20.026.0002-0 | 270.68
20.026.0002-A | 247.71
20.026.0003-0 | 337.26
20.026.0003-A | 308.16
20.026.0007-0 | 300.9
20.026.0007-A | 276.54
20.026.0008-0 | 399.53
20.026.0008-A | 367.58
20.026.0009-0 | 491.7
20.026.0009-A | 452.39
20.026.0013-0 | 417.17
20.026.0013-A | 382.8
20.026.0014-0 | 514.6
20.026.0014-A | 471.74
20.026.0015-0 | 659.46
20.026.0015-A | 604.92
20.026.9999-0 | 5027
20.026.9999-A | 4361
20.027.0001-0 | 385.04
20.027.0001-A | 351.22
20.027.0002-0 | 567.89
20.027.0002-A | 517.97
20.027.0003-0 | 654.26
20.027.0003-A | 594.71
20.027.0004-0 | 544.29
20.027.0004-A | 498.25
20.027.0005-0 | 681.13
20.027.0005-A | 622.27
20.027.0006-0 | 795.34
20.027.0006-A | 725.87
20.027.9999-0 | 5211
20.027.9999-A | 4381
20.028.0001-0 | 3967.58
20.028.0001-A | 3575.76
20.028.0002-0 | 4344.3
20.028.0002-A | 3912.13
20.028.0003-0 | 4885.8
20.028.0003-A | 4391.31
20.028.0004-0 | 5477.11
20.028.0004-A | 4913.65
20.028.0005-0 | 6113.82
20.028.0005-A | 5475.32
20.028.0006-0 | 6744.27
20.028.0006-A | 6031.64
20.028.0008-0 | 1073.38
20.028.0008-A | 962.58
20.028.0010-0 | 721.95
20.028.0010-A | 653.39
20.028.0014-0 | 1232.14
20.028.0014-A | 1131.47
20.028.0015-0 | 1315.51
20.028.0015-A | 1208.81
20.028.0016-0 | 1417.21
20.028.0016-A | 1302.17
20.028.0020-0 | 127.78
20.028.0020-A | 116.32
20.028.9999-0 | 5637
20.028.9999-A | 4709
20.029.0001-0 | 480
20.029.0001-A | 431.42
20.029.9999-0 | 5833
20.029.9999-A | 5217
20.030.0001-0 | 144.8
20.030.0001-A | 135.05
20.030.0002-0 | 162.49
20.030.0002-A | 151.82
20.030.0003-0 | 185.87
20.030.0003-A | 174.27
20.030.9999-0 | 5344
20.030.9999-A | 4967
20.031.0001-0 | 120.49
20.031.0001-A | 110.74
20.031.0002-0 | 129.43
20.031.0002-A | 118.76
20.031.0003-0 | 137.61
20.031.0003-A | 126.01
20.031.9999-0 | 5761
20.031.9999-A | 5270
20.032.0001-0 | 139.01
20.032.0001-A | 129.47
20.032.0002-0 | 178.21
20.032.0002-A | 165.97
20.032.0003-0 | 220.76
20.032.0003-A | 206.13
20.032.9999-0 | 4535
20.032.9999-A | 4211
20.033.0001-0 | 114.7
20.033.0001-A | 105.16
20.033.0002-0 | 145.15
20.033.0002-A | 132.91
20.033.0003-0 | 172.5
20.033.0003-A | 157.87
20.033.9999-0 | 4635
20.033.9999-A | 4246
20.034.0001-0 | 165.99
20.034.0001-A | 155.97
20.034.0002-0 | 185.62
20.034.0002-A | 174.49
20.034.0003-0 | 211.27
20.034.0003-A | 199.1
20.034.9999-0 | 3148
20.034.9999-A | 2967
20.035.0001-0 | 141.68
20.035.0001-A | 131.66
20.035.0002-0 | 152.56
20.035.0002-A | 141.43
20.035.0003-0 | 163.01
20.035.0003-A | 150.84
20.035.9999-0 | 3019
20.035.9999-A | 2819
20.036.0001-0 | 149.83
20.036.0001-A | 140.16
20.036.0002-0 | 190.61
20.036.0002-A | 178.18
20.036.0003-0 | 234.76
20.036.0003-A | 219.84
20.036.9999-0 | 3415
20.036.9999-A | 3197
20.037.0001-0 | 125.77
20.037.0001-A | 116.11
20.037.0002-0 | 157.14
20.037.0002-A | 144.76
20.037.0003-0 | 186.5
20.037.0003-A | 171.58
20.037.9999-0 | 3305
20.037.9999-A | 3061
20.038.0010-0 | 59.4
20.038.0010-A | 56.73
20.038.0015-0 | 44.37
20.038.0015-A | 42.08
20.038.9999-0 | 1176
20.038.9999-A | 1122
20.040.0002-0 | 16.74
20.040.0002-A | 16.08
20.040.0003-0 | 24.54
20.040.0003-A | 23.59
20.040.0005-0 | 20.07
20.040.0005-A | 19.28
20.040.0008-0 | 33.45
20.040.0008-A | 32.14
20.040.9999-0 | 3964
20.040.9999-A | 3802
20.041.0002-0 | 235
20.041.0002-A | 235
20.041.0003-0 | 415
20.041.0003-A | 415
20.041.0005-0 | 383
20.041.0005-A | 383
20.041.0008-0 | 468
20.041.0008-A | 468
20.041.9999-0 | 4599
20.041.9999-A | 4599
20.067.0038-0 | 4495.42
20.067.0038-A | 4120.92
20.067.0039-0 | 8357.49
20.067.0039-A | 7688.55
20.067.0040-0 | 12875.1
20.067.0040-A | 11848.07
20.067.0041-0 | 5848.27
20.067.0041-A | 5363
20.067.0042-0 | 11016.13
20.067.0042-A | 10131.76
20.067.0043-0 | 16601.15
20.067.0043-A | 15280.4
20.067.0044-0 | 8139.27
20.067.0044-A | 7485.07
20.067.0045-0 | 12795.57
20.067.0045-A | 11750
20.067.0046-0 | 23065.65
20.067.0046-A | 21273.46
20.067.0047-0 | 10424.81
20.067.0047-A | 9588.41
20.067.0048-0 | 14529.68
20.067.0048-A | 13324.75
20.067.0049-0 | 27775.89
20.067.0049-A | 25630.43
20.067.0050-0 | 3142.32
20.067.0050-A | 2879.46
20.067.0051-0 | 7403.76
20.067.0051-A | 6807.2
20.067.0052-0 | 11784.43
20.067.0052-A | 10864.02
20.067.0053-0 | 4586.82
20.067.0053-A | 4209.92
20.067.0054-0 | 9414.21
20.067.0054-A | 8653.12
20.067.0055-0 | 14073.92
20.067.0055-A | 12995.98
20.067.0056-0 | 5803.9
20.067.0056-A | 5333.45
20.067.0057-0 | 11502.97
20.067.0057-A | 10573.23
20.067.0058-0 | 17995.68
20.067.0058-A | 16598.82
20.067.0070-0 | 381.83
20.067.0070-A | 346.6
20.067.0072-0 | 635.31
20.067.0072-A | 577.91
20.067.0074-0 | 963.44
20.067.0074-A | 877.88
20.067.0076-0 | 1372.2
20.067.0076-A | 1252.13
20.067.0078-0 | 1866.19
20.067.0078-A | 1705
20.067.0080-0 | 3045.9
20.067.0080-A | 2796.11
20.067.0082-0 | 3756.5
20.067.0082-A | 3432.22
20.067.0084-0 | 544.82
20.067.0084-A | 495.21
20.067.0086-0 | 910.71
20.067.0086-A | 829.36
20.067.0088-0 | 1381.96
20.067.0088-A | 1260.39
20.067.0090-0 | 1964.86
20.067.0090-A | 1794.2
20.067.0092-0 | 2666.01
20.067.0092-A | 2437.02
20.067.0094-0 | 3477.39
20.067.0094-A | 3180.5
20.067.0096-0 | 4559.88
20.067.0096-A | 4173.79
20.067.0098-0 | 707.48
20.067.0098-A | 643.52
20.067.0100-0 | 1185.78
20.067.0100-A | 1080.51
20.067.0102-0 | 1800.15
20.067.0102-A | 1642.58
20.067.0104-0 | 2557.85
20.067.0104-A | 2336.58
20.067.0106-0 | 3465.83
20.067.0106-A | 3169.04
20.067.0108-0 | 4701.61
20.067.0108-A | 4300.98
20.067.0110-0 | 6182.95
20.067.0110-A | 5657.58
20.067.9999-0 | 5201
20.067.9999-A | 4173
20.070.0001-0 | 208.51
20.070.0001-A | 195.86
20.070.0002-0 | 264.27
20.070.0002-A | 249.25
20.070.0003-0 | 464.22
20.070.0003-A | 441.13
20.070.0004-0 | 633.47
20.070.0004-A | 603.75
20.070.0008-0 | 360.05
20.070.0008-A | 338.22
20.070.0009-0 | 431.67
20.070.0009-A | 406.89
20.070.0010-0 | 647.04
20.070.0010-A | 613.54
20.070.0011-0 | 828.11
20.070.0011-A | 787.57
20.070.0015-0 | 521.14
20.070.0015-A | 489.63
20.070.0016-0 | 605.11
20.070.0016-A | 570.14
20.070.0017-0 | 844
20.070.0017-A | 799.39
20.070.0018-0 | 1038.6
20.070.0018-A | 986.48
20.070.0022-0 | 347.16
20.070.0022-A | 327.51
20.070.0023-0 | 421.02
20.070.0023-A | 398.33
20.070.0024-0 | 637.87
20.070.0024-A | 606.45
20.070.0025-0 | 822.67
20.070.0025-A | 784.09
20.070.0029-0 | 619.21
20.070.0029-A | 584.64
20.070.0030-0 | 709.02
20.070.0030-A | 670.74
20.070.0031-0 | 954.04
20.070.0031-A | 905.98
20.070.0032-0 | 1156.99
20.070.0032-A | 1101.14
20.070.0036-0 | 911.19
20.070.0036-A | 860.59
20.070.0037-0 | 1019.19
20.070.0037-A | 964.14
20.070.0038-0 | 1296.5
20.070.0038-A | 1230.46
20.070.0039-0 | 1520.5
20.070.0039-A | 1445.95
20.070.9999-0 | 4609
20.070.9999-A | 4303
20.071.9999-0 | 4275
20.071.9999-A | 3992
20.080.9999-0 | 4868
20.080.9999-A | 4174
20.085.0100-0 | 4590
20.085.0100-A | 4590
20.085.0105-0 | 4794
20.085.0105-A | 4794
20.085.0110-0 | 5832
20.085.0110-A | 5832
20.085.0115-0 | 6091.2
20.085.0115-A | 6091.2
20.085.0120-0 | 6804
20.085.0120-A | 6804
20.085.0125-0 | 7106.4
20.085.0125-A | 7106.4
20.085.0130-0 | 7758
20.085.0130-A | 7758
20.085.0135-0 | 8102.8
20.085.0135-A | 8102.8
20.085.0140-0 | 9108
20.085.0140-A | 9108
20.085.0145-0 | 9512.8
20.085.0145-A | 9512.8
20.085.0150-0 | 11322.5
20.085.0150-A | 11322.5
20.085.0155-0 | 11775.4
20.085.0155-A | 11775.4
20.085.0160-0 | 16716.7
20.085.0160-A | 16716.7
20.085.0165-0 | 17617.6
20.085.0165-A | 17617.6
20.085.0170-0 | 667.8
20.085.0170-A | 667.8
20.085.0175-0 | 697.2
20.085.0175-A | 697.2
20.085.0180-0 | 858.6
20.085.0180-A | 858.6
20.085.0185-0 | 896.4
20.085.0185-A | 896.4
20.085.0190-0 | 1065.3
20.085.0190-A | 1065.3
20.085.0195-0 | 1112.2
20.085.0195-A | 1112.2
20.085.0200-0 | 1240.2
20.085.0200-A | 1240.2
20.085.0205-0 | 1294.8
20.085.0205-A | 1294.8
20.085.0210-0 | 1526.4
20.085.0210-A | 1526.4
20.085.0215-0 | 1593.6
20.085.0215-A | 1593.6
20.085.0220-0 | 1860.3
20.085.0220-A | 1860.3
20.085.0225-0 | 1942.2
20.085.0225-A | 1942.2
20.085.0230-0 | 2051.1
20.085.0230-A | 2051.1
20.085.0235-0 | 2141.4
20.085.0235-A | 2141.4
20.085.0240-0 | 2708.4
20.085.0240-A | 2708.4
20.085.0245-0 | 2946.3
20.085.0245-A | 2946.3
20.085.0250-0 | 2945.2
20.085.0250-A | 2945.2
20.085.0255-0 | 3203.9
20.085.0255-A | 3203.9
20.085.0260-0 | 3886
20.085.0260-A | 3886
20.085.0265-0 | 4154
20.085.0265-A | 4154
20.085.0270-0 | 4234
20.085.0270-A | 4234
20.085.0275-0 | 4526
20.085.0275-A | 4526
20.085.0280-0 | 5652.5
20.085.0280-A | 5652.5
20.085.0285-0 | 5904.44
20.085.0285-A | 5904.44
20.085.0290-0 | 6352.5
20.085.0290-A | 6352.5
20.085.0295-0 | 6635.64
20.085.0295-A | 6635.64
20.085.0300-0 | 7070
20.085.0300-A | 7070
20.085.0305-0 | 7385.12
20.085.0305-A | 7385.12
20.085.0310-0 | 7770
20.085.0310-A | 7770
20.085.0315-0 | 8116.32
20.085.0315-A | 8116.32
20.085.0320-0 | 8487.5
20.085.0320-A | 8487.5
20.085.0325-0 | 8865.8
20.085.0325-A | 8865.8
20.085.0330-0 | 1052.1
20.085.0330-A | 1052.1
20.085.0335-0 | 1102.5
20.085.0335-A | 1102.5
20.085.0340-0 | 1319.3
20.085.0340-A | 1319.3
20.085.0345-0 | 1382.5
20.085.0345-A | 1382.5
20.085.0350-0 | 1569.8
20.085.0350-A | 1569.8
20.085.0355-0 | 1645
20.085.0355-A | 1645
20.085.0360-0 | 1887.1
20.085.0360-A | 1887.1
20.085.0365-0 | 1977.5
20.085.0365-A | 1977.5
20.085.0370-0 | 2104.2
20.085.0370-A | 2104.2
20.085.0375-0 | 2205
20.085.0375-A | 2205
20.085.0380-0 | 2204.4
20.085.0380-A | 2204.4
20.085.0385-0 | 2310
20.085.0385-A | 2310
20.085.0390-0 | 2638.6
20.085.0390-A | 2638.6
20.085.0395-0 | 2765
20.085.0395-A | 2765
20.085.0400-0 | 3463.2
20.085.0400-A | 3463.2
20.085.0405-0 | 3751.8
20.085.0405-A | 3751.8
20.085.0410-0 | 6678
20.085.0410-A | 6678
20.085.0415-0 | 6974.8
20.085.0415-A | 6974.8
20.085.0420-0 | 9012.5
20.085.0420-A | 9012.5
20.085.0425-0 | 9373
20.085.0425-A | 9373
20.085.0430-0 | 10150
20.085.0430-A | 10150
20.085.0435-0 | 10556
20.085.0435-A | 10556
20.085.0440-0 | 12040
20.085.0440-A | 12040
20.085.0445-0 | 12521.6
20.085.0445-A | 12521.6
20.085.0450-0 | 7291.2
20.085.0450-A | 7291.2
20.085.0455-0 | 7588.8
20.085.0455-A | 7588.8
20.085.0460-0 | 8565.2
20.085.0460-A | 8565.2
20.085.0465-0 | 8914.8
20.085.0465-A | 8914.8
20.085.0470-0 | 8232
20.085.0470-A | 8232
20.085.0475-0 | 8568
20.085.0475-A | 8568
20.085.0480-0 | 11564
20.085.0480-A | 11564
20.085.0485-0 | 12036
20.085.0485-A | 12036
20.085.0490-0 | 9016
20.085.0490-A | 9016
20.085.0495-0 | 9384
20.085.0495-A | 9384
20.085.0500-0 | 12308.8
20.085.0500-A | 12308.8
20.085.0505-0 | 12811.2
20.085.0505-A | 12811.2
20.085.0510-0 | 10133.2
20.085.0510-A | 10133.2
20.085.0515-0 | 10546.8
20.085.0515-A | 10546.8
20.085.0520-0 | 13661.2
20.085.0520-A | 13661.2
20.085.0525-0 | 14218.8
20.085.0525-A | 14218.8
20.085.0530-0 | 13745.4
20.085.0530-A | 13745.4
20.085.0535-0 | 14484.4
20.085.0535-A | 14484.4
20.085.0540-0 | 20553
20.085.0540-A | 20553
20.085.0545-0 | 21658
20.085.0545-A | 21658
20.085.0550-0 | 19910
20.085.0550-A | 19910
20.085.0555-0 | 21230
20.085.0555-A | 21230
20.085.0560-0 | 28272.2
20.085.0560-A | 28272.2
20.085.0565-0 | 30146.6
20.085.0565-A | 30146.6
20.085.0570-0 | 30027.9
20.085.0570-A | 30027.9
20.085.0575-0 | 32018.7
20.085.0575-A | 32018.7
20.085.0580-0 | 23421.4
20.085.0580-A | 23421.4
20.085.0585-0 | 24974.2
20.085.0585-A | 24974.2
20.085.0590-0 | 2013
20.085.0590-A | 2013
20.085.0595-0 | 2086.2
20.085.0595-A | 2086.2
20.085.0600-0 | 2673
20.085.0600-A | 2673
20.085.0605-0 | 2770.2
20.085.0605-A | 2770.2
20.085.0610-0 | 3349.5
20.085.0610-A | 3349.5
20.085.0615-0 | 3471.3
20.085.0615-A | 3471.3
20.085.0620-0 | 4026
20.085.0620-A | 4026
20.085.0625-0 | 4172.4
20.085.0625-A | 4172.4
20.085.0630-0 | 4686
20.085.0630-A | 4686
20.085.0635-0 | 4856.4
20.085.0635-A | 4856.4
20.085.0640-0 | 5362.5
20.085.0640-A | 5362.5
20.085.0645-0 | 5557.5
20.085.0645-A | 5557.5
20.085.0650-0 | 6022.5
20.085.0650-A | 6022.5
20.085.0655-0 | 6241.5
20.085.0655-A | 6241.5
20.085.0660-0 | 7900
20.085.0660-A | 7900
20.085.0665-0 | 8400
20.085.0665-A | 8400
20.085.0670-0 | 11325
20.085.0670-A | 11325
20.085.0675-0 | 12306.5
20.085.0675-A | 12306.5
20.085.0680-0 | 15758.4
20.085.0680-A | 15758.4
20.085.0685-0 | 17259.2
20.085.0685-A | 17259.2
20.085.9999-0 | 3365
20.085.9999-A | 3365
20.086.0100-0 | 85.82
20.086.0100-A | 77.19
20.086.0110-0 | 247.14
20.086.0110-A | 221
20.086.0120-0 | 133.48
20.086.0120-A | 124.11
20.086.0130-0 | 560.88
20.086.0130-A | 518.67
20.086.0140-0 | 641.01
20.086.0140-A | 592.77
20.086.0150-0 | 747.84
20.086.0150-A | 691.57
20.086.0160-0 | 897.41
20.086.0160-A | 829.88
20.086.0170-0 | 24.88
20.086.0170-A | 22.38
20.086.0180-0 | 33.18
20.086.0180-A | 29.84
20.086.0190-0 | 41.48
20.086.0190-A | 37.31
20.086.0200-0 | 49.77
20.086.0200-A | 44.77
20.086.0210-0 | 62.22
20.086.0210-A | 55.96
20.086.0220-0 | 73.2
20.086.0220-A | 65.84
20.086.0230-0 | 77.77
20.086.0230-A | 69.96
20.086.0240-0 | 85.82
20.086.0240-A | 77.19
20.086.0250-0 | 109.84
20.086.0250-A | 98.22
20.086.0260-0 | 118.63
20.086.0260-A | 106.08
20.086.0270-0 | 128.83
20.086.0270-A | 115.21
20.086.0280-0 | 269.61
20.086.0280-A | 241.09
20.086.0290-0 | 329.53
20.086.0290-A | 294.67
20.086.0300-0 | 329.53
20.086.0300-A | 294.67
20.086.0310-0 | 560.88
20.086.0310-A | 518.67
20.086.0320-0 | 641.01
20.086.0320-A | 592.77
20.086.0330-0 | 41.48
20.086.0330-A | 37.31
20.086.0340-0 | 49.77
20.086.0340-A | 44.77
20.086.0350-0 | 57.88
20.086.0350-A | 52.06
20.086.0360-0 | 73.2
20.086.0360-A | 65.84
20.086.0370-0 | 82.96
20.086.0370-A | 74.62
20.086.0380-0 | 88.88
20.086.0380-A | 79.95
20.086.0390-0 | 95.72
20.086.0390-A | 86.1
20.086.0400-0 | 296.57
20.086.0400-A | 265.2
20.086.0410-0 | 423.68
20.086.0410-A | 378.86
20.086.0420-0 | 641.01
20.086.0420-A | 592.77
20.086.0430-0 | 747.84
20.086.0430-A | 691.57
20.086.0440-0 | 897.41
20.086.0440-A | 829.88
20.086.0450-0 | 1019.78
20.086.0450-A | 943.05
20.086.0460-0 | 1319.72
20.086.0460-A | 1220.42
20.086.0470-0 | 1019.78
20.086.0470-A | 943.05
20.086.0480-0 | 1319.72
20.086.0480-A | 1220.42
20.086.0490-0 | 1180.8
20.086.0490-A | 1091.95
20.086.0500-0 | 1447.44
20.086.0500-A | 1338.52
20.086.0510-0 | 1180.8
20.086.0510-A | 1091.95
20.086.0520-0 | 1602.52
20.086.0520-A | 1481.94
20.086.0530-0 | 1319.72
20.086.0530-A | 1220.42
20.086.0540-0 | 2039.57
20.086.0540-A | 1886.1
20.086.0550-0 | 1602.52
20.086.0550-A | 1481.94
20.086.0560-0 | 2492.81
20.086.0560-A | 2305.24
20.086.0570-0 | 1869.61
20.086.0570-A | 1728.93
20.086.0580-0 | 2804.42
20.086.0580-A | 2593.39
20.086.0590-0 | 2211.89
20.086.0590-A | 1986.59
20.086.0600-0 | 1720.36
20.086.0600-A | 1545.12
20.086.0610-0 | 1346.36
20.086.0610-A | 1209.22
20.086.0620-0 | 1720.36
20.086.0620-A | 1545.12
20.086.0630-0 | 1720.36
20.086.0630-A | 1545.12
20.086.0640-0 | 2211.89
20.086.0640-A | 1986.59
20.086.0650-0 | 3440.72
20.086.0650-A | 3090.25
20.086.0660-0 | 3440.72
20.086.0660-A | 3090.25
20.086.0670-0 | 7461.06
20.086.0670-A | 6701.33
20.086.0680-0 | 7741.63
20.086.0680-A | 6953.07
20.086.9999-0 | 7456
20.086.9999-A | 6754
20.090.0001-1 | 52.17
20.090.0001-B | 50.63
20.090.0005-1 | 19.47
20.090.0005-B | 17.97
20.090.0006-0 | 54.35
20.090.0006-A | 52.08
20.090.9999-0 | 4321
20.090.9999-A | 4084
20.091.0001-1 | 6.09
20.091.0001-B | 5.85
20.091.9999-0 | 4991
20.091.9999-A | 4794
20.092.0001-0 | 50
20.092.0001-A | 50
20.092.9999-0 | 4138
20.092.9999-A | 4138
20.093.0001-0 | 0.35
20.093.0001-A | 0.35
20.093.9999-0 | 2157
20.093.9999-A | 2157
20.096.0001-0 | 66.32
20.096.0001-A | 66.32
20.096.9999-0 | 3427
20.096.9999-A | 3427
20.097.0001-0 | 73.95
20.097.0001-A | 73.95
20.097.0002-0 | 78.3
20.097.0002-A | 78.3
20.097.0003-0 | 78.31
20.097.0003-A | 78.31
20.097.0004-0 | 45.76
20.097.0004-A | 45.76
20.097.0005-0 | 46.8
20.097.0005-A | 46.8
20.097.0010-0 | 76.12
20.097.0010-A | 76.12
20.097.0011-0 | 83.68
20.097.0011-A | 83.68
20.097.9999-0 | 3819
20.097.9999-A | 3819
20.098.0001-0 | 82.33
20.098.0001-A | 82.33
20.098.9999-0 | 3236
20.098.9999-A | 3236
20.099.0001-0 | 31.2
20.099.0001-A | 31.2
20.099.9999-0 | 6234
20.099.9999-A | 6234
20.100.0001-0 | 2.91
20.100.0001-A | 2.91
20.100.0005-0 | 587.23
20.100.0005-A | 581.38
20.100.0010-0 | 292.59
20.100.0010-A | 286.75
20.100.0011-0 | 382.46
20.100.0011-A | 382.46
20.100.0012-0 | 583.87
20.100.0012-A | 578.03
20.100.0013-0 | 395.19
20.100.0013-A | 395.19
20.100.0015-0 | 1.55
20.100.0015-A | 1.55
20.100.0016-0 | 3.7
20.100.0016-A | 3.7
20.100.0030-0 | 468.86
20.100.0030-A | 468.86
20.100.0050-0 | 246.37
20.100.0050-A | 246.37
20.100.0060-0 | 2.78
20.100.0060-A | 2.78
20.100.0070-0 | 1.56
20.100.0070-A | 1.56
20.100.0075-0 | 374.67
20.100.0075-A | 372.92
20.100.0080-0 | 3.79
20.100.0080-A | 3.79
20.100.0085-0 | 10.11
20.100.0085-A | 10.11
20.100.0090-0 | 10.56
20.100.0090-A | 10.56
20.100.0095-0 | 13.78
20.100.0095-A | 13.78
20.100.9999-0 | 2386
20.100.9999-A | 2386
20.101.0011-0 | 3135.3
20.101.0011-A | 3135.3
20.101.0013-0 | 1803.2
20.101.0013-A | 1803.2
20.101.9999-0 | 12603
20.101.9999-A | 12603
20.102.0003-0 | 1619.5
20.102.0003-A | 1619.5
20.102.0004-0 | 1847
20.102.0004-A | 1847
20.102.0006-0 | 2785.3
20.102.0006-A | 2785.3
20.102.0007-0 | 2315.4
20.102.0007-A | 2315.4
20.102.0008-0 | 2338.4
20.102.0008-A | 2338.4
20.102.9999-0 | 23567
20.102.9999-A | 23567
20.103.0001-0 | 28577.7
20.103.0001-A | 28577.7
20.103.9999-0 | 7533
20.103.9999-A | 7533
20.104.0001-0 | 40
20.104.0001-A | 40
20.104.0005-0 | 27.44
20.104.0005-A | 27.44
20.104.9999-0 | 7956
20.104.9999-A | 7956
20.105.0001-0 | 4.81
20.105.0001-A | 4.21
20.105.0004-0 | 687.25
20.105.0004-A | 687.25
20.105.0005-0 | 0.5
20.105.0005-A | 0.44
20.105.9999-0 | 7331
20.105.9999-A | 6608
20.106.0001-0 | 7.06
20.106.0001-A | 6.27
20.106.9999-0 | 6491
20.106.9999-A | 5802
20.107.0001-0 | 73.91
20.107.0001-A | 64.14
20.107.9999-0 | 7779
20.107.9999-A | 6752
20.108.0001-0 | 2986
20.108.0001-A | 2986
20.108.0003-0 | 1717.3
20.108.0003-A | 1717.3
20.108.0005-0 | 1542.4
20.108.0005-A | 1542.4
20.108.0007-0 | 1759.1
20.108.0007-A | 1759.1
20.108.0012-0 | 2652.7
20.108.0012-A | 2652.7
20.108.0015-0 | 2205.1
20.108.0015-A | 2205.1
20.108.0017-0 | 2227
20.108.0017-A | 2227
20.108.9999-0 | 1484
20.108.9999-A | 1484
20.110.9999-0 | 4657
20.110.9999-A | 4460
20.111.0001-0 | 54.44
20.111.0001-A | 54.44
20.111.0006-0 | 47.19
20.111.0006-A | 47.19
20.111.0007-0 | 31.78
20.111.0007-A | 31.78
20.111.0008-0 | 25
20.111.0008-A | 25
20.111.0009-0 | 43.54
20.111.0009-A | 43.54
20.111.0010-0 | 9.82
20.111.0010-A | 9.82
20.111.9999-0 | 4246
20.111.9999-A | 4246
20.112.0010-0 | 56.94
20.112.0010-A | 56.94
20.112.0011-0 | 52.12
20.112.0011-A | 52.12
20.112.0013-0 | 46.62
20.112.0013-A | 46.62
20.112.0014-0 | 62.49
20.112.0014-A | 62.49
20.112.0015-0 | 11.78
20.112.0015-A | 11.78
20.112.9999-0 | 9677
20.112.9999-A | 9677
20.113.0010-0 | 66.93
20.113.0010-A | 66.93
20.113.0011-0 | 71.84
20.113.0011-A | 71.84
20.113.0012-0 | 44
20.113.0012-A | 44
20.113.0013-0 | 41.6
20.113.0013-A | 41.6
20.113.0014-0 | 79.19
20.113.0014-A | 79.19
20.113.0015-0 | 26.51
20.113.0015-A | 26.51
20.113.9999-0 | 8954
20.113.9999-A | 8954
20.114.0010-0 | 81.13
20.114.0010-A | 81.13
20.114.0011-0 | 80.83
20.114.0011-A | 80.83
20.114.0012-0 | 58.66
20.114.0012-A | 58.66
20.114.0013-0 | 46.8
20.114.0013-A | 46.8
20.114.0014-0 | 81.44
20.114.0014-A | 81.44
20.114.0015-0 | 34.36
20.114.0015-A | 34.36
20.114.9999-0 | 3595
20.114.9999-A | 3595
20.115.0010-0 | 60.86
20.115.0010-A | 60.86
20.115.0011-0 | 70.3
20.115.0011-A | 70.3
20.115.0012-0 | 33
20.115.0012-A | 33
20.115.0013-0 | 31.2
20.115.0013-A | 31.2
20.115.0014-0 | 72
20.115.0014-A | 72
20.115.0015-0 | 58.91
20.115.0015-A | 58.91
20.115.9999-0 | 7617
20.115.9999-A | 7617
20.116.0005-0 | 62.81
20.116.0005-A | 62.81
20.116.0006-0 | 60.9
20.116.0006-A | 60.9
20.116.0007-0 | 58
20.116.0007-A | 58
20.116.0008-0 | 50.7
20.116.0008-A | 50.7
20.116.0012-0 | 26.4
20.116.0012-A | 26.4
20.116.0013-0 | 66.19
20.116.0013-A | 66.19
20.116.0014-0 | 27
20.116.0014-A | 27
20.116.0020-0 | 31.2
20.116.0020-A | 31.2
20.116.9999-0 | 934
20.116.9999-A | 934
20.125.9999-0 | 3339
20.125.9999-A | 3277
20.170.0001-0 | 147.42
20.170.0001-A | 132.55
20.170.0002-0 | 5593.46
20.170.0002-A | 5208.54
20.170.0005-0 | 1516.7
20.170.0005-A | 1426.92
20.170.0015-0 | 3839.18
20.170.0015-A | 3564.55
20.170.9999-0 | 4878
20.170.9999-A | 4430
20.175.0002-1 | 369.73
20.175.0002-B | 339.64
20.175.0003-0 | 473.95
20.175.0003-A | 436.39
20.175.0004-0 | 413.98
20.175.0004-A | 380.77
20.175.0005-0 | 1108.8
20.175.0005-A | 1028.08
20.175.0006-0 | 1194.91
20.175.0006-A | 1104.5
20.175.0007-0 | 1062.24
20.175.0007-A | 984.27
20.175.0010-1 | 126.36
20.175.0010-B | 115.63
20.175.0015-0 | 480.96
20.175.0015-A | 437.41
20.175.9999-0 | 5305
20.175.9999-A | 4801
20.176.0010-0 | 132.91
20.176.0010-A | 121.44
20.176.9999-0 | 1377
20.176.9999-A | 1246
20.180.0001-0 | 397.7
20.180.0001-A | 363.16
20.180.0002-0 | 196.09
20.180.0002-A | 184.67
20.180.9999-0 | 4057
20.180.9999-A | 3743
20.181.0001-0 | 70.34
20.181.0001-A | 66.85
20.181.0005-1 | 6002.57
20.181.0005-B | 5451.53
20.181.0006-1 | 7806.07
20.181.0006-B | 7108.25
20.181.9999-0 | 5775
20.181.9999-A | 5143
20.183.0001-1 | 21.72
20.183.0001-B | 20.23
20.183.9999-0 | 5381
20.183.9999-A | 4991
20.198.0001-0 | 918.33
20.198.0001-A | 864.29
20.198.9999-0 | 5927
20.198.9999-A | 5308
20.200.9999-0 | 5625
20.200.9999-A | 5024
21.001.0010-0 | 275.49
21.001.0010-A | 242.11
21.001.0015-0 | 300.56
21.001.0015-A | 263.85
21.001.0020-0 | 342.33
21.001.0020-A | 302.29
21.001.0021-0 | 420.96
21.001.0021-A | 370.9
21.001.0025-0 | 559.73
21.001.0025-A | 492.98
21.001.0060-0 | 132.7
21.001.0060-A | 116.01
21.001.0062-0 | 267.15
21.001.0062-A | 233.77
21.001.0065-0 | 534.94
21.001.0065-A | 468.19
21.001.0070-0 | 267.15
21.001.0070-A | 233.77
21.001.0075-0 | 317.29
21.001.0075-A | 277.24
21.001.0080-0 | 267.15
21.001.0080-A | 233.77
21.001.0090-0 | 317.29
21.001.0090-A | 277.24
21.001.0095-0 | 212.81
21.001.0095-A | 187.78
21.001.0150-0 | 501.4
21.001.0150-A | 434.66
21.001.0155-0 | 1504.21
21.001.0155-A | 1303.98
21.001.0160-0 | 125.35
21.001.0160-A | 108.66
21.001.0165-0 | 188.02
21.001.0165-A | 162.99
21.001.0170-0 | 250.7
21.001.0170-A | 217.33
21.001.0175-0 | 125.35
21.001.0175-A | 108.66
21.001.0180-0 | 200.56
21.001.0180-A | 173.86
21.001.0185-0 | 150.42
21.001.0185-A | 130.39
21.001.0190-0 | 250.7
21.001.0190-A | 217.33
21.001.9999-0 | 3376
21.001.9999-A | 2947
21.002.0010-0 | 751
21.002.0010-A | 751
21.002.0015-0 | 818
21.002.0015-A | 818
21.002.0020-0 | 1154.4
21.002.0020-A | 1154.4
21.002.0025-0 | 1230
21.002.0025-A | 1230
21.002.0030-0 | 1725
21.002.0030-A | 1725
21.002.0035-0 | 1536
21.002.0035-A | 1536
21.002.0040-0 | 3100
21.002.0040-A | 3100
21.002.0045-0 | 5400
21.002.0045-A | 5400
21.002.9999-0 | 1005
21.002.9999-A | 1005
21.003.0010-0 | 225.11
21.003.0010-A | 225.11
21.003.0015-0 | 1332.28
21.003.0015-A | 1332.28
21.003.0020-0 | 1527.86
21.003.0020-A | 1527.86
21.003.0025-0 | 1669.36
21.003.0025-A | 1669.36
21.003.0030-0 | 1754.26
21.003.0030-A | 1754.26
21.003.0035-0 | 992.9
21.003.0035-A | 992.9
21.003.0040-0 | 1870.21
21.003.0040-A | 1870.21
21.003.0045-0 | 1870.21
21.003.0045-A | 1870.21
21.003.0050-0 | 1848.43
21.003.0050-A | 1848.43
21.003.0052-0 | 175.08
21.003.0052-A | 175.08
21.003.0053-0 | 244.87
21.003.0053-A | 244.87
21.003.0054-0 | 237.8
21.003.0054-A | 237.8
21.003.0055-0 | 296.56
21.003.0055-A | 296.56
21.003.0056-0 | 974.88
21.003.0056-A | 974.88
21.003.0057-0 | 944.41
21.003.0057-A | 944.41
21.003.0058-0 | 1119.55
21.003.0058-A | 1119.55
21.003.0060-0 | 1034
21.003.0060-A | 1034
21.003.0065-0 | 5785.1
21.003.0065-A | 5785.1
21.003.0070-0 | 1587
21.003.0070-A | 1587
21.003.0072-0 | 1901.44
21.003.0072-A | 1901.44
21.003.0075-0 | 2306.39
21.003.0075-A | 2306.39
21.003.0078-0 | 2220
21.003.0078-A | 2220
21.003.0080-0 | 598.72
21.003.0080-A | 598.72
21.003.0085-0 | 764.8
21.003.0085-A | 764.8
21.003.0090-0 | 8319.66
21.003.0090-A | 8319.66
21.003.0095-0 | 8767.35
21.003.0095-A | 8767.35
21.003.0100-0 | 8767.35
21.003.0100-A | 8767.35
21.003.0105-0 | 8037.89
21.003.0105-A | 8037.89
21.003.0110-0 | 8037.89
21.003.0110-A | 8037.89
21.003.0115-0 | 8319.66
21.003.0115-A | 8319.66
21.003.0140-0 | 1227.92
21.003.0140-A | 1227.92
21.003.0150-0 | 5996.41
21.003.0150-A | 5996.41
21.003.9999-0 | 1012
21.003.9999-A | 1012
21.004.0005-0 | 201.38
21.004.0005-A | 201.38
21.004.0007-0 | 309.51
21.004.0007-A | 309.51
21.004.0095-0 | 100.28
21.004.0095-A | 86.93
21.004.0100-0 | 125.35
21.004.0100-A | 108.66
21.004.0101-0 | 250.7
21.004.0101-A | 217.33
21.004.0102-0 | 313.37
21.004.0102-A | 271.66
21.004.0105-0 | 25.07
21.004.0105-A | 21.73
21.004.0108-0 | 25.07
21.004.0108-A | 21.73
21.004.0110-0 | 6.26
21.004.0110-A | 5.43
21.004.0120-0 | 100.28
21.004.0120-A | 86.93
21.004.0125-0 | 6.26
21.004.0125-A | 5.43
21.004.0130-0 | 50.14
21.004.0130-A | 43.46
21.004.0135-0 | 18.8
21.004.0135-A | 16.29
21.004.0140-0 | 6.26
21.004.0140-A | 5.43
21.004.0141-0 | 18.8
21.004.0141-A | 16.29
21.004.0142-0 | 25.07
21.004.0142-A | 21.73
21.004.0143-0 | 37.6
21.004.0143-A | 32.59
21.004.0144-0 | 75.21
21.004.0144-A | 65.19
21.004.0150-0 | 25.07
21.004.0150-A | 21.73
21.004.0153-0 | 12.53
21.004.0153-A | 10.86
21.004.0155-0 | 12.53
21.004.0155-A | 10.86
21.004.0158-0 | 6.26
21.004.0158-A | 5.43
21.004.0160-0 | 12.53
21.004.0160-A | 10.86
21.004.0165-0 | 6.26
21.004.0165-A | 5.43
21.004.0168-0 | 6.26
21.004.0168-A | 5.43
21.004.0170-0 | 6.26
21.004.0170-A | 5.43
21.004.0175-0 | 18.8
21.004.0175-A | 16.29
21.004.0185-0 | 2.5
21.004.0185-A | 2.17
21.004.0186-0 | 37.6
21.004.0186-A | 32.59
21.004.0187-0 | 50.14
21.004.0187-A | 43.46
21.004.0188-0 | 75.21
21.004.0188-A | 65.19
21.004.0190-0 | 6.26
21.004.0190-A | 5.43
21.004.0200-0 | 106.78
21.004.0200-A | 93.43
21.004.9999-0 | 3185
21.004.9999-A | 2779
21.005.0010-0 | 1985.35
21.005.0010-A | 1968.66
21.005.0011-0 | 2155.35
21.005.0011-A | 2138.66
21.005.0015-0 | 2345.35
21.005.0015-A | 2328.66
21.005.0016-0 | 2525.35
21.005.0016-A | 2508.66
21.005.0020-0 | 2335.35
21.005.0020-A | 2318.66
21.005.0050-0 | 1767.15
21.005.0050-A | 1733.77
21.005.9999-0 | 3880
21.005.9999-A | 3847
21.006.0010-0 | 522.32
21.006.0010-A | 497.29
21.006.0015-0 | 414.19
21.006.0015-A | 389.16
21.006.9999-0 | 1236
21.006.9999-A | 1166
21.007.0010-0 | 82.37
21.007.0010-A | 79.03
21.007.0015-0 | 118.15
21.007.0015-A | 113.14
21.007.9999-0 | 4438
21.007.9999-A | 4206
21.008.0010-0 | 18326.29
21.008.0010-A | 18326.29
21.008.0020-0 | 23986.63
21.008.0020-A | 23986.63
21.008.0025-0 | 29717.57
21.008.0025-A | 29717.57
21.008.0030-0 | 8179.2
21.008.0030-A | 8179.2
21.008.9999-0 | 974
21.008.9999-A | 974
21.009.0010-0 | 29.46
21.009.0010-A | 26.96
21.009.0011-0 | 58.93
21.009.0011-A | 53.93
21.009.0012-0 | 105.33
21.009.0012-A | 96.99
21.009.0013-0 | 164.27
21.009.0013-A | 150.92
21.009.0030-0 | 98.59
21.009.0030-A | 90.25
21.009.0031-0 | 136.68
21.009.0031-A | 125
21.009.0040-0 | 130.96
21.009.0040-A | 119.28
21.009.0041-0 | 170.62
21.009.0041-A | 155.6
21.009.0080-0 | 83.99
21.009.0080-A | 77.31
21.009.0081-0 | 70.95
21.009.0081-A | 65.11
21.009.0100-0 | 14.29
21.009.0100-A | 12.96
21.009.0101-0 | 27.64
21.009.0101-A | 24.99
21.009.0102-0 | 67.21
21.009.0102-A | 60.83
21.009.0105-0 | 116.26
21.009.0105-A | 105.21
21.009.0106-0 | 31.94
21.009.0106-A | 28.85
21.009.0107-0 | 37.8
21.009.0107-A | 34.18
21.009.0108-0 | 15.92
21.009.0108-A | 14.05
21.009.0109-0 | 8.83
21.009.0109-A | 7.81
21.009.0110-0 | 9.14
21.009.0110-A | 8.07
21.009.0111-0 | 9.65
21.009.0111-A | 8.52
21.009.0112-0 | 9.91
21.009.0112-A | 8.75
21.009.0113-0 | 10.21
21.009.0113-A | 9.03
21.009.0114-0 | 46.31
21.009.0114-A | 41.68
21.009.0115-0 | 15.92
21.009.0115-A | 14.05
21.009.0116-0 | 10.55
21.009.0116-A | 9.4
21.009.9999-0 | 3583
21.009.9999-A | 3224
21.010.0005-0 | 37.21
21.010.0005-A | 33.96
21.010.0010-0 | 63.29
21.010.0010-A | 57.62
21.010.0015-0 | 161.58
21.010.0015-A | 147.14
21.010.0020-0 | 273.8
21.010.0020-A | 248.73
21.010.0025-0 | 73.22
21.010.0025-A | 66.56
21.010.0030-0 | 89.71
21.010.0030-A | 81.5
21.010.0035-0 | 108.88
21.010.0035-A | 98.96
21.010.0040-0 | 121.61
21.010.0040-A | 110.59
21.010.0045-0 | 43.32
21.010.0045-A | 38.9
21.010.0050-0 | 516.72
21.010.0050-A | 503.46
21.010.9999-0 | 4613
21.010.9999-A | 4198
21.011.0010-0 | 147.99
21.011.0010-A | 131.3
21.011.0012-0 | 170.67
21.011.0012-A | 153.98
21.011.0015-0 | 411.84
21.011.0015-A | 378.47
21.011.0016-0 | 813.67
21.011.0016-A | 746.93
21.011.0020-0 | 170.67
21.011.0020-A | 153.98
21.011.0021-0 | 321.41
21.011.0021-A | 294.71
21.011.0025-0 | 170.67
21.011.0025-A | 153.98
21.011.0026-0 | 321.41
21.011.0026-A | 294.71
21.011.0030-0 | 713.24
21.011.0030-A | 663.18
21.011.0035-0 | 1180.84
21.011.0035-A | 1114.1
21.011.0040-0 | 1527.29
21.011.0040-A | 1427.18
21.011.0050-0 | 1753.39
21.011.0050-A | 1636.59
21.011.0060-0 | 2571.65
21.011.0060-A | 2371.42
21.011.0070-0 | 1710.18
21.011.0070-A | 1643.43
21.011.0075-0 | 502.22
21.011.0075-A | 468.84
21.011.0080-0 | 728.57
21.011.0080-A | 678.51
21.011.0085-0 | 1232.36
21.011.0085-A | 1165.62
21.011.0090-0 | 878.99
21.011.0090-A | 808.91
21.011.0095-0 | 1219.83
21.011.0095-A | 1154.75
21.011.0100-0 | 1232.36
21.011.0100-A | 1165.62
21.011.9999-0 | 3589
21.011.9999-A | 3308
21.013.0010-0 | 854.68
21.013.0010-A | 841.33
21.013.9999-0 | 3636
21.013.9999-A | 3540
21.015.0179-0 | 12.53
21.015.0179-A | 10.86
21.015.0181-0 | 51.27
21.015.0181-A | 49.6
21.015.0182-0 | 46.16
21.015.0182-A | 44.49
21.015.0184-0 | 100.28
21.015.0184-A | 86.93
21.015.0186-0 | 50.14
21.015.0186-A | 43.46
21.015.0188-0 | 469.97
21.015.0188-A | 463.29
21.015.0190-0 | 566.13
21.015.0190-A | 559.45
21.015.0192-0 | 87.74
21.015.0192-A | 76.06
21.015.0194-0 | 100.28
21.015.0194-A | 86.93
21.015.0196-0 | 1117.6
21.015.0196-A | 1104.25
21.015.0198-0 | 100.28
21.015.0198-A | 86.93
21.015.0201-0 | 200.56
21.015.0201-A | 173.86
21.015.0205-0 | 85.56
21.015.0205-A | 85.56
21.015.0207-0 | 25.53
21.015.0207-A | 23.86
21.015.0208-0 | 39.55
21.015.0208-A | 38.72
21.015.0209-0 | 61.37
21.015.0209-A | 60.53
21.015.0210-0 | 455.64
21.015.0210-A | 440.62
21.015.0220-0 | 316.23
21.015.0220-A | 306.22
21.015.0230-0 | 29.7
21.015.0230-A | 29.7
21.015.0235-0 | 6.26
21.015.0235-A | 5.43
21.015.9999-0 | 3861
21.015.9999-A | 3572
21.018.0010-0 | 87.74
21.018.0010-A | 76.06
21.018.0012-0 | 125.35
21.018.0012-A | 108.66
21.018.0015-0 | 100.28
21.018.0015-A | 86.93
21.018.0018-0 | 150.42
21.018.0018-A | 130.39
21.018.0020-0 | 25.07
21.018.0020-A | 21.73
21.018.0021-0 | 50.14
21.018.0021-A | 43.46
21.018.0022-0 | 75.21
21.018.0022-A | 65.19
21.018.0023-0 | 100.28
21.018.0023-A | 86.93
21.018.0025-0 | 81.47
21.018.0025-A | 70.63
21.018.0030-0 | 125.35
21.018.0030-A | 108.66
21.018.0031-0 | 37.6
21.018.0031-A | 32.59
21.018.0032-0 | 62.67
21.018.0032-A | 54.33
21.018.0035-0 | 7.27
21.018.0035-A | 6.3
21.018.0040-0 | 4.14
21.018.0040-A | 4.14
21.018.0045-0 | 11.69
21.018.0045-A | 11.69
21.018.0050-0 | 157.1
21.018.0050-A | 152.93
21.018.9999-0 | 3419
21.018.9999-A | 3021
21.019.0040-0 | 22.42
21.019.0040-A | 22.42
21.019.0045-0 | 93.55
21.019.0045-A | 93.55
21.019.0055-0 | 210.16
21.019.0055-A | 210.16
21.019.0060-0 | 59
21.019.0060-A | 59
21.019.0070-0 | 166
21.019.0070-A | 166
21.019.0075-0 | 126.4
21.019.0075-A | 126.4
21.019.0078-0 | 255.65
21.019.0078-A | 255.65
21.019.0080-0 | 306.32
21.019.0080-A | 306.32
21.019.0085-0 | 306.32
21.019.0085-A | 306.32
21.019.0090-0 | 490.88
21.019.0090-A | 490.88
21.019.0095-0 | 685
21.019.0095-A | 685
21.019.0105-0 | 609.94
21.019.0105-A | 609.94
21.019.0110-0 | 761
21.019.0110-A | 761
21.019.9999-0 | 1081
21.019.9999-A | 1081
21.020.0050-0 | 76.69
21.020.0050-A | 75.03
21.020.0055-0 | 155.13
21.020.0055-A | 151.8
21.020.0060-0 | 180.2
21.020.0060-A | 173.53
21.020.0065-0 | 12.53
21.020.0065-A | 10.86
21.020.0070-0 | 12.53
21.020.0070-A | 10.86
21.020.0075-0 | 25.07
21.020.0075-A | 21.73
21.020.0080-0 | 18.8
21.020.0080-A | 16.29
21.020.0085-0 | 62.67
21.020.0085-A | 54.33
21.020.0090-0 | 37.6
21.020.0090-A | 32.59
21.020.0095-0 | 25.07
21.020.0095-A | 21.73
21.020.0106-0 | 87.74
21.020.0106-A | 76.06
21.020.0107-0 | 16.57
21.020.0107-A | 16.4
21.020.9999-0 | 3627
21.020.9999-A | 3241
21.021.0010-0 | 1250.31
21.021.0010-A | 1250.31
21.021.0015-0 | 1658.58
21.021.0015-A | 1658.58
21.021.9999-0 | 1195
21.021.9999-A | 1195
21.022.0010-0 | 75.21
21.022.0010-A | 65.19
21.022.0015-0 | 100.28
21.022.0015-A | 86.93
21.022.0020-0 | 150.42
21.022.0020-A | 130.39
21.022.9999-0 | 1653
21.022.9999-A | 1433
21.023.0030-0 | 58.91
21.023.0030-A | 58.91
21.023.0035-0 | 123.73
21.023.0035-A | 123.73
21.023.0040-0 | 418.85
21.023.0040-A | 418.85
21.023.0045-0 | 360.07
21.023.0045-A | 360.07
21.023.0050-0 | 134.95
21.023.0050-A | 134.95
21.023.0055-0 | 82.45
21.023.0055-A | 82.45
21.023.0060-0 | 134.95
21.023.0060-A | 134.95
21.023.0065-0 | 104.24
21.023.0065-A | 104.24
21.023.0070-0 | 180.73
21.023.0070-A | 180.73
21.023.0075-0 | 151.28
21.023.0075-A | 151.28
21.023.0080-0 | 111.54
21.023.0080-A | 111.54
21.023.0085-0 | 214.11
21.023.0085-A | 214.11
21.023.0090-0 | 103.1
21.023.0090-A | 103.1
21.023.9999-0 | 2200
21.023.9999-A | 2200
21.024.0010-0 | 2.5
21.024.0010-A | 2.17
21.024.0015-0 | 3.13
21.024.0015-A | 2.71
21.024.0020-0 | 3.76
21.024.0020-A | 3.25
21.024.0025-0 | 5.01
21.024.0025-A | 4.34
21.024.0030-0 | 3.76
21.024.0030-A | 3.25
21.024.0035-0 | 3.76
21.024.0035-A | 3.25
21.024.0040-0 | 1.56
21.024.0040-A | 1.39
21.024.0100-0 | 0.03
21.024.0100-A | 0.03
21.024.0105-0 | 0.04
21.024.0105-A | 0.04
21.024.9999-0 | 1479
21.024.9999-A | 1312
21.025.9999-0 | 5250
21.025.9999-A | 4964
21.026.0010-0 | 0.53
21.026.0010-A | 0.53
21.026.0012-0 | 1.6
21.026.0012-A | 1.6
21.026.0015-0 | 2.34
21.026.0015-A | 2.34
21.026.0020-0 | 4.72
21.026.0020-A | 4.72
21.026.0030-0 | 4.64
21.026.0030-A | 4.64
21.026.0035-0 | 6.86
21.026.0035-A | 6.86
21.026.0040-0 | 6.44
21.026.0040-A | 6.44
21.026.0050-0 | 7.27
21.026.0050-A | 7.27
21.026.0055-0 | 10.39
21.026.0055-A | 10.39
21.026.0060-0 | 7.68
21.026.0060-A | 7.68
21.026.0065-0 | 10.87
21.026.0065-A | 10.87
21.026.0070-0 | 21.01
21.026.0070-A | 21.01
21.026.0075-0 | 5.5
21.026.0075-A | 5.5
21.026.0080-0 | 25.43
21.026.0080-A | 25.43
21.026.0100-0 | 2.74
21.026.0100-A | 2.74
21.026.0105-0 | 5.31
21.026.0105-A | 5.31
21.026.0110-0 | 9.61
21.026.0110-A | 9.61
21.026.0120-0 | 13.15
21.026.0120-A | 13.15
21.026.0130-0 | 16.5
21.026.0130-A | 16.5
21.026.0200-0 | 4.25
21.026.0200-A | 4.25
21.026.0250-0 | 9.73
21.026.0250-A | 9.73
21.026.0290-0 | 23.78
21.026.0290-A | 23.78
21.026.0350-0 | 18.15
21.026.0350-A | 18.15
21.026.0400-0 | 121.77
21.026.0400-A | 121.77
21.026.0450-0 | 21.91
21.026.0450-A | 21.91
21.026.9999-0 | 1493
21.026.9999-A | 1493
21.027.0010-0 | 2.54
21.027.0010-A | 2.54
21.027.0015-0 | 2.14
21.027.0015-A | 2.14
21.027.0020-0 | 7.63
21.027.0020-A | 7.63
21.027.0025-0 | 6.05
21.027.0025-A | 6.05
21.027.0040-0 | 3.4
21.027.0040-A | 3.4
21.027.0050-0 | 2.5
21.027.0050-A | 2.5
21.027.0060-0 | 4.5
21.027.0060-A | 4.5
21.027.9999-0 | 1707
21.027.9999-A | 1707
21.028.0001-0 | 7.4
21.028.0001-A | 7.07
21.028.0002-0 | 5.5
21.028.0002-A | 5.17
21.028.0003-0 | 3.8
21.028.0003-A | 3.47
21.028.0004-0 | 3.67
21.028.0004-A | 3.34
21.028.0010-0 | 5.49
21.028.0010-A | 5.16
21.028.0015-0 | 28.01
21.028.0015-A | 27.5
21.028.0020-0 | 1.85
21.028.0020-A | 1.85
21.028.0025-0 | 2.74
21.028.0025-A | 2.57
21.028.0030-0 | 3.08
21.028.0030-A | 3.08
21.028.0035-0 | 6.58
21.028.0035-A | 6.07
21.028.0040-0 | 8.1
21.028.0040-A | 8.1
21.028.0060-0 | 6.63
21.028.0060-A | 6.12
21.028.0065-0 | 6.29
21.028.0065-A | 5.78
21.028.0070-0 | 6.52
21.028.0070-A | 6.01
21.028.0075-0 | 4.86
21.028.0075-A | 4.35
21.028.0080-0 | 5.58
21.028.0080-A | 5.07
21.028.0085-0 | 7.66
21.028.0085-A | 7.15
21.028.0090-0 | 7.58
21.028.0090-A | 7.07
21.028.0095-0 | 6.34
21.028.0095-A | 5.83
21.028.0100-0 | 6.52
21.028.0100-A | 6.01
21.028.0105-0 | 6.34
21.028.0105-A | 5.83
21.028.0110-0 | 8.04
21.028.0110-A | 7.53
21.028.0115-0 | 8.71
21.028.0115-A | 8.2
21.028.0120-0 | 8.88
21.028.0120-A | 8.37
21.028.0125-0 | 10.07
21.028.0125-A | 9.56
21.028.0130-0 | 48.53
21.028.0130-A | 48.53
21.028.0135-0 | 60.23
21.028.0135-A | 60.23
21.028.0140-0 | 11.23
21.028.0140-A | 11.23
21.028.0145-0 | 243.24
21.028.0145-A | 243.24
21.028.0150-0 | 31.58
21.028.0150-A | 31.58
21.028.9999-0 | 1282
21.028.9999-A | 1213
21.029.0010-0 | 21.04
21.029.0010-A | 20.21
21.029.0015-0 | 40.36
21.029.0015-A | 39.53
21.029.0020-0 | 50.11
21.029.0020-A | 49.28
21.029.9999-0 | 1153
21.029.9999-A | 1123
21.030.0050-0 | 251.95
21.030.0050-A | 251.95
21.030.0055-0 | 176.72
21.030.0055-A | 176.72
21.030.0060-0 | 12.37
21.030.0060-A | 12.37
21.030.0065-0 | 12.37
21.030.0065-A | 12.37
21.030.0070-0 | 18.35
21.030.0070-A | 18.35
21.030.0075-0 | 26.8
21.030.0075-A | 26.8
21.030.0080-0 | 7.74
21.030.0080-A | 7.74
21.030.0085-0 | 8.66
21.030.0085-A | 8.66
21.030.0090-0 | 22.37
21.030.0090-A | 22.37
21.030.0100-0 | 38.25
21.030.0100-A | 38.25
21.030.0105-0 | 117.87
21.030.0105-A | 117.87
21.030.9999-0 | 1989
21.030.9999-A | 1989
21.031.0010-0 | 5.89
21.031.0010-A | 5.89
21.031.0015-0 | 24.06
21.031.0015-A | 24.06
21.031.0020-0 | 127.57
21.031.0020-A | 127.57
21.031.0025-0 | 9.35
21.031.0025-A | 9.35
21.031.0030-0 | 18.8
21.031.0030-A | 16.29
21.031.0035-0 | 49.62
21.031.0035-A | 47.12
21.031.0040-0 | 18.8
21.031.0040-A | 16.29
21.031.9999-0 | 1265
21.031.9999-A | 1192
21.035.0007-0 | 198.16
21.035.0007-A | 184.48
21.035.0008-0 | 257.95
21.035.0008-A | 240.77
21.035.0009-0 | 137.24
21.035.0009-A | 127.23
21.035.0010-0 | 196.51
21.035.0010-A | 183.16
21.035.0012-0 | 255.78
21.035.0012-A | 239.09
21.035.0014-0 | 92.13
21.035.0014-A | 85.46
21.035.0050-0 | 212.01
21.035.0050-A | 205.34
21.035.0100-0 | 326.86
21.035.0100-A | 320.18
21.035.0103-0 | 388.33
21.035.0103-A | 374.98
21.035.0105-0 | 542.81
21.035.0105-A | 529.46
21.035.0150-0 | 75.21
21.035.0150-A | 65.19
21.035.0160-0 | 12.53
21.035.0160-A | 10.86
21.035.0200-0 | 125
21.035.0200-A | 125
21.035.0205-0 | 304.7
21.035.0205-A | 304.7
21.035.0220-0 | 64.28
21.035.0220-A | 64.28
21.035.0230-0 | 193.9
21.035.0230-A | 193.9
21.035.0235-0 | 270
21.035.0235-A | 270
21.035.0250-0 | 7.31
21.035.0250-A | 7.31
21.035.9999-0 | 4171
21.035.9999-A | 3947
21.036.0010-0 | 16.21
21.036.0010-A | 16.21
21.036.0015-0 | 26.25
21.036.0015-A | 26.25
21.036.0020-0 | 30.22
21.036.0020-A | 30.22
21.036.0025-0 | 55.22
21.036.0025-A | 55.22
21.036.0050-0 | 2.47
21.036.0050-A | 2.47
21.036.0055-0 | 10.72
21.036.0055-A | 10.72
21.036.0060-0 | 35.1
21.036.0060-A | 35.1
21.036.0065-0 | 0.98
21.036.0065-A | 0.98
21.036.0070-0 | 2.31
21.036.0070-A | 2.31
21.036.0075-0 | 3.49
21.036.0075-A | 3.49
21.036.0080-0 | 6.27
21.036.0080-A | 6.27
21.036.9999-0 | 1230
21.036.9999-A | 1230
21.037.0010-0 | 1.11
21.037.0010-A | 1.11
21.037.0015-0 | 2.71
21.037.0015-A | 2.71
21.037.0020-0 | 11.83
21.037.0020-A | 11.83
21.037.0050-0 | 1.77
21.037.0050-A | 1.77
21.037.0100-0 | 1.41
21.037.0100-A | 1.41
21.037.0105-0 | 3.11
21.037.0105-A | 3.11
21.037.0108-0 | 11.32
21.037.0108-A | 11.32
21.037.0120-0 | 0.65
21.037.0120-A | 0.65
21.037.0125-0 | 1
21.037.0125-A | 1
21.037.0130-0 | 3.36
21.037.0130-A | 3.36
21.037.0135-0 | 6.25
21.037.0135-A | 6.25
21.037.9999-0 | 1059
21.037.9999-A | 1059
21.038.0010-0 | 9.59
21.038.0010-A | 8.76
21.038.0050-0 | 14.89
21.038.0050-A | 14.89
21.038.0055-0 | 24.58
21.038.0055-A | 24.58
21.038.0060-0 | 64.63
21.038.0060-A | 64.63
21.038.9999-0 | 1110
21.038.9999-A | 1080
21.040.0010-0 | 3.34
21.040.0010-A | 3.34
21.040.0015-0 | 1647.44
21.040.0015-A | 1647.44
21.040.0020-0 | 2234.55
21.040.0020-A | 2234.55
21.040.0050-0 | 1215.45
21.040.0050-A | 1215.45
21.040.0100-0 | 87.74
21.040.0100-A | 76.06
21.040.0110-0 | 243.62
21.040.0110-A | 231.94
21.040.0120-0 | 961.17
21.040.0120-A | 961.17
21.040.0130-0 | 2400.23
21.040.0130-A | 2400.23
21.040.9999-0 | 3676
21.040.9999-A | 3563
21.042.0010-0 | 426.89
21.042.0010-A | 426.89
21.042.0015-0 | 324.3
21.042.0015-A | 324.3
21.042.0025-0 | 29.72
21.042.0025-A | 29.72
21.042.0030-0 | 348.9
21.042.0030-A | 348.9
21.042.0035-0 | 572.96
21.042.0035-A | 572.96
21.042.0040-0 | 176.55
21.042.0040-A | 176.55
21.042.0045-0 | 175.9
21.042.0045-A | 175.9
21.042.0050-0 | 572.96
21.042.0050-A | 572.96
21.042.0060-0 | 516.03
21.042.0060-A | 516.03
21.042.0065-0 | 686.21
21.042.0065-A | 686.21
21.042.0070-0 | 3700.65
21.042.0070-A | 3700.65
21.042.0080-0 | 40.4
21.042.0080-A | 40.4
21.042.0085-0 | 81.14
21.042.0085-A | 81.14
21.042.0095-0 | 420.54
21.042.0095-A | 420.54
21.042.0115-0 | 446.14
21.042.0115-A | 446.14
21.042.0120-0 | 425.05
21.042.0120-A | 425.05
21.042.0125-0 | 396.77
21.042.0125-A | 396.77
21.042.0130-0 | 580
21.042.0130-A | 580
21.042.0135-0 | 882.05
21.042.0135-A | 882.05
21.042.0140-0 | 418.6
21.042.0140-A | 418.6
21.042.0145-0 | 1096.39
21.042.0145-A | 1096.39
21.042.0155-0 | 990.05
21.042.0155-A | 990.05
21.042.0160-0 | 990.05
21.042.0160-A | 990.05
21.042.0165-0 | 1096.33
21.042.0165-A | 1096.33
21.042.9999-0 | 1206
21.042.9999-A | 1206
21.045.0015-0 | 5.32
21.045.0015-A | 5.32
21.045.0050-0 | 109.47
21.045.0050-A | 109.47
21.045.0055-0 | 87.93
21.045.0055-A | 87.93
21.045.0060-0 | 62.4
21.045.0060-A | 62.4
21.045.0065-0 | 62.4
21.045.0065-A | 62.4
21.045.0070-0 | 106.83
21.045.0070-A | 106.83
21.045.0080-0 | 33.5
21.045.0080-A | 33.5
21.045.0085-0 | 27.21
21.045.0085-A | 27.21
21.045.0090-0 | 34.7
21.045.0090-A | 34.7
21.045.0095-0 | 29.83
21.045.0095-A | 29.83
21.045.0100-0 | 29.83
21.045.0100-A | 29.83
21.045.0105-0 | 16.5
21.045.0105-A | 16.5
21.045.0110-0 | 17.8
21.045.0110-A | 17.8
21.045.0120-0 | 13.91
21.045.0120-A | 13.91
21.045.0125-0 | 17.63
21.045.0125-A | 17.63
21.045.0130-0 | 21.53
21.045.0130-A | 21.53
21.045.0135-0 | 24.98
21.045.0135-A | 24.98
21.045.0140-0 | 17.96
21.045.0140-A | 17.96
21.045.0145-0 | 20.59
21.045.0145-A | 20.59
21.045.0150-0 | 28.23
21.045.0150-A | 28.23
21.045.0160-0 | 31.57
21.045.0160-A | 31.57
21.045.9999-0 | 1026
21.045.9999-A | 1026
21.046.0010-0 | 26.6
21.046.0010-A | 26.6
21.046.0020-0 | 28.41
21.046.0020-A | 28.41
21.046.0025-0 | 36.33
21.046.0025-A | 36.33
21.046.0035-0 | 49.02
21.046.0035-A | 49.02
21.046.0040-0 | 61.07
21.046.0040-A | 61.07
21.046.0045-0 | 22.82
21.046.0045-A | 22.82
21.046.0050-0 | 30.89
21.046.0050-A | 30.89
21.046.0055-0 | 28.12
21.046.0055-A | 28.12
21.046.0060-0 | 37.12
21.046.0060-A | 37.12
21.046.0065-0 | 47.68
21.046.0065-A | 47.68
21.046.0070-0 | 64.52
21.046.0070-A | 64.52
21.046.9999-0 | 1028
21.046.9999-A | 1028
21.048.0010-0 | 365.39
21.048.0010-A | 352.05
21.048.0015-0 | 100.28
21.048.0015-A | 86.93
21.048.0020-0 | 82.76
21.048.0020-A | 71.71
21.048.0025-0 | 148.32
21.048.0025-A | 143.32
21.048.0030-0 | 141.44
21.048.0030-A | 136.44
21.048.0035-0 | 252.28
21.048.0035-A | 243.94
21.048.0040-0 | 204.75
21.048.0040-A | 194.74
21.048.0045-0 | 3.13
21.048.0045-A | 2.71
21.048.0050-0 | 25.07
21.048.0050-A | 21.73
21.048.0055-0 | 25.07
21.048.0055-A | 21.73
21.048.0060-0 | 37.6
21.048.0060-A | 32.59
21.048.0065-0 | 1.88
21.048.0065-A | 1.62
21.048.9999-0 | 1459
21.048.9999-A | 1310
21.050.0010-0 | 18.45
21.050.0010-A | 18.45
21.050.0015-0 | 4.6
21.050.0015-A | 4.6
21.050.0020-0 | 0.17
21.050.0020-A | 0.17
21.050.0025-0 | 0.18
21.050.0025-A | 0.18
21.050.0035-0 | 13.54
21.050.0035-A | 13.54
21.050.0040-0 | 83
21.050.0040-A | 83
21.050.0045-0 | 6.64
21.050.0045-A | 6.64
21.050.0050-0 | 4.13
21.050.0050-A | 4.13
21.050.0055-0 | 22.44
21.050.0055-A | 22.44
21.050.0060-0 | 51.16
21.050.0060-A | 51.16
21.050.0065-0 | 2125.24
21.050.0065-A | 2125.24
21.050.0070-0 | 109.96
21.050.0070-A | 109.96
21.050.0075-0 | 25.43
21.050.0075-A | 25.43
21.050.0080-0 | 1.14
21.050.0080-A | 1.14
21.050.0085-0 | 0.72
21.050.0085-A | 0.72
21.050.0090-0 | 2.4
21.050.0090-A | 2.4
21.050.0095-0 | 0.68
21.050.0095-A | 0.68
21.050.0100-0 | 0.29
21.050.0100-A | 0.29
21.050.0105-0 | 0.23
21.050.0105-A | 0.23
21.050.0110-0 | 62.97
21.050.0110-A | 60.8
21.050.0120-0 | 101.17
21.050.0120-A | 99.81
21.050.0125-0 | 41.24
21.050.0125-A | 41.24
21.050.9999-0 | 2067
21.050.9999-A | 2062
21.051.0010-0 | 6.23
21.051.0010-A | 6.23
21.051.0030-0 | 6.06
21.051.0030-A | 5.55
21.051.0040-0 | 2.3
21.051.0040-A | 2.3
21.051.9999-0 | 1344
21.051.9999-A | 1312
21.090.9999-0 | 4982
21.090.9999-A | 4857
21.100.0021-0 | 41.09
21.100.0021-A | 35.6
21.100.0030-0 | 20.32
21.100.0030-A | 17.6
21.100.0031-0 | 24.38
21.100.0031-A | 21.12
21.100.0040-0 | 40.64
21.100.0040-A | 35.2
21.100.0041-0 | 48.77
21.100.0041-A | 42.24
21.100.0060-0 | 18.83
21.100.0060-A | 16.32
21.100.0070-0 | 25.07
21.100.0070-A | 21.73
21.100.0100-0 | 34.24
21.100.0100-A | 29.67
21.100.0101-0 | 41.09
21.100.0101-A | 35.6
21.100.0110-0 | 12.53
21.100.0110-A | 10.86
21.100.0120-0 | 71.85
21.100.0120-A | 62.27
21.100.0121-0 | 86.22
21.100.0121-A | 74.72
21.100.0122-0 | 32.85
21.100.0122-A | 28.46
21.100.0123-0 | 39.42
21.100.0123-A | 34.16
21.100.0125-0 | 45.39
21.100.0125-A | 39.33
21.100.0126-0 | 54.47
21.100.0126-A | 47.2
21.100.0130-0 | 96.92
21.100.0130-A | 84
21.100.0135-0 | 82.99
21.100.0135-A | 71.93
21.100.0140-0 | 147.06
21.100.0140-A | 127.47
21.100.0145-0 | 133.13
21.100.0145-A | 115.4
21.100.0160-0 | 18.29
21.100.0160-A | 15.85
21.100.0170-0 | 18.29
21.100.0170-A | 15.85
21.100.0190-0 | 60.15
21.100.0190-A | 52.13
21.100.0250-0 | 19.97
21.100.0250-A | 17.3
21.100.0251-0 | 23.96
21.100.0251-A | 20.76
21.100.0300-0 | 21.49
21.100.0300-A | 18.63
21.100.0301-0 | 25.78
21.100.0301-A | 22.35
21.100.9999-0 | 4748
21.100.9999-A | 4114
21.101.0010-0 | 162.86
21.101.0010-A | 141.1
21.101.9999-0 | 7103
21.101.9999-A | 6154
21.102.0010-0 | 33.25
21.102.0010-A | 28.81
21.102.9999-0 | 4648
21.102.9999-A | 4027
21.103.0010-0 | 23.64
21.103.0010-A | 20.48
21.103.9999-0 | 6123
21.103.9999-A | 5304
22.005.0005-0 | 6.75
22.005.0005-A | 6.75
22.005.0015-0 | 10.13
22.005.0015-A | 10.13
22.005.0020-0 | 3.37
22.005.0020-A | 3.37
22.005.0025-0 | 11.26
22.005.0025-A | 11.26
22.005.0030-0 | 3.37
22.005.0030-A | 3.37
22.005.0035-0 | 12.66
22.005.0035-A | 12.66
22.005.0040-0 | 0.56
22.005.0040-A | 0.56
22.005.0045-0 | 102.19
22.005.0045-A | 102.19
22.005.0050-0 | 33.78
22.005.0050-A | 33.78
22.005.0055-0 | 16.89
22.005.0055-A | 16.89
22.005.0060-0 | 51.01
22.005.0060-A | 51.01
22.005.0070-0 | 15.48
22.005.0070-A | 15.48
22.005.0075-0 | 13.9
22.005.0075-A | 13.9
22.005.0080-0 | 13.9
22.005.0080-A | 13.9
22.005.0085-0 | 13.9
22.005.0085-A | 13.9
22.005.9999-0 | 10176
22.005.9999-A | 10176
22.010.0010-0 | 0.45
22.010.0010-A | 0.45
22.010.0015-0 | 0.3
22.010.0015-A | 0.3
22.010.0020-0 | 0.4
22.010.0020-A | 0.4
22.010.0030-0 | 4
22.010.0030-A | 4
22.010.9999-0 | 1089
22.010.9999-A | 1089
22.013.0005-0 | 1.12
22.013.0005-A | 1.12
22.013.0010-0 | 1842.61
22.013.0010-A | 1842.61
22.013.0015-0 | 1841.2
22.013.0015-A | 1841.2
22.013.0020-0 | 2047.28
22.013.0020-A | 2047.28
22.013.0025-0 | 1534.33
22.013.0025-A | 1534.33
22.013.9999-0 | 10376
22.013.9999-A | 10376
22.016.0005-0 | 310.48
22.016.0005-A | 303
22.016.0010-0 | 361.13
22.016.0010-A | 361.13
22.016.0015-0 | 146.6
22.016.0015-A | 140.62
22.016.0020-0 | 248.38
22.016.0020-A | 242.4
22.016.0025-0 | 220.65
22.016.0025-A | 211.68
22.016.0030-0 | 113.71
22.016.0030-A | 109.22
22.016.9999-0 | 5882
22.016.9999-A | 5710
22.020.0005-0 | 8.16
22.020.0005-A | 8.16
22.020.0010-0 | 306.58
22.020.0010-A | 306.58
22.020.0015-0 | 0.56
22.020.0015-A | 0.56
22.020.0030-0 | 13.51
22.020.0030-A | 13.51
22.020.0035-0 | 13.51
22.020.0035-A | 13.51
22.020.0040-0 | 14.07
22.020.0040-A | 14.07
22.020.0045-0 | 33.22
22.020.0045-A | 33.22
22.020.0050-0 | 135.13
22.020.0050-A | 135.13
22.020.0055-0 | 204.39
22.020.0055-A | 204.39
22.020.0070-0 | 2.81
22.020.0070-A | 2.81
22.020.0075-0 | 0.84
22.020.0075-A | 0.84
22.020.0080-0 | 2.25
22.020.0080-A | 2.25
22.020.0085-0 | 1.12
22.020.0085-A | 1.12
22.020.0090-0 | 1.4
22.020.0090-A | 1.4
22.020.0095-0 | 0.99
22.020.0095-A | 0.99
22.020.0100-0 | 1.12
22.020.0100-A | 1.12
22.020.0105-0 | 0.84
22.020.0105-A | 0.84
22.020.0110-0 | 0.84
22.020.0110-A | 0.84
22.020.0115-0 | 0.56
22.020.0115-A | 0.56
22.020.0120-0 | 0.19
22.020.0120-A | 0.19
22.020.0125-0 | 23.57
22.020.0125-A | 23.57
22.020.0130-0 | 5.27
22.020.0130-A | 5.27
22.020.0135-0 | 1.86
22.020.0135-A | 1.86
22.020.0140-0 | 0.84
22.020.0140-A | 0.84
22.020.0145-0 | 0.19
22.020.0145-A | 0.19
22.020.0150-0 | 4.22
22.020.0150-A | 4.22
22.020.9999-0 | 10163
22.020.9999-A | 10163
22.025.0005-0 | 222.19
22.025.0005-A | 222.19
22.025.0010-0 | 387.86
22.025.0010-A | 387.86
22.025.0015-0 | 387.86
22.025.0015-A | 387.86
22.025.9999-0 | 4136
22.025.9999-A | 4136
22.026.0010-0 | 0.17
22.026.0010-A | 0.17
22.026.9999-0 | 14332
22.026.9999-A | 14332
22.028.0005-0 | 1
22.028.0005-A | 1
22.028.0010-0 | 0.53
22.028.0010-A | 0.53
22.028.0015-0 | 0.44
22.028.0015-A | 0.44
22.028.0025-0 | 16.89
22.028.0025-A | 16.89
22.028.0035-0 | 74.14
22.028.0035-A | 64.98
22.028.0040-0 | 2.12
22.028.0040-A | 1.85
22.028.0045-0 | 143.9
22.028.0045-A | 143.9
22.028.0050-0 | 271.52
22.028.0050-A | 241.08
22.028.9999-0 | 15845
22.028.9999-A | 15068
22.030.0010-0 | 202.7
22.030.0010-A | 202.7
22.030.0015-0 | 0.56
22.030.0015-A | 0.56
22.030.0030-0 | 28.15
22.030.0030-A | 28.15
22.030.0035-0 | 88.59
22.030.0035-A | 81.14
22.030.0040-0 | 188.93
22.030.0040-A | 172.54
22.030.0045-0 | 349.34
22.030.0045-A | 317.38
22.030.0050-0 | 22.17
22.030.0050-A | 20.91
22.030.0055-0 | 83.32
22.030.0055-A | 78.19
22.030.0060-0 | 215.16
22.030.0060-A | 201.54
22.030.0065-0 | 442.9
22.030.0065-A | 414.72
22.030.0070-0 | 173.25
22.030.0070-A | 161.13
22.030.0075-0 | 776.89
22.030.0075-A | 707.17
22.030.0080-0 | 48.39
22.030.0080-A | 45.33
22.030.0085-0 | 43.9
22.030.0085-A | 42.55
22.030.0090-0 | 99.97
22.030.0090-A | 99.97
22.030.0095-0 | 76.52
22.030.0095-A | 76.52
22.030.0100-0 | 1179.92
22.030.0100-A | 1079.29
22.030.0105-0 | 44.15
22.030.0105-A | 44.15
22.030.9999-0 | 9757
22.030.9999-A | 8667
22.040.0005-0 | 81.64
22.040.0005-A | 81.64
22.040.0010-0 | 81.64
22.040.0010-A | 81.64
22.040.0015-0 | 36.31
22.040.0015-A | 36.31
22.040.0020-0 | 20.27
22.040.0020-A | 20.27
22.040.0025-0 | 25.33
22.040.0025-A | 25.33
22.040.0030-0 | 127.81
22.040.0030-A | 127.81
22.040.0035-0 | 28.99
22.040.0035-A | 28.99
22.040.0040-0 | 20.27
22.040.0040-A | 20.27
22.040.0045-0 | 33.78
22.040.0045-A | 33.78
22.040.0050-0 | 3.94
22.040.0050-A | 3.94
22.040.0055-0 | 2.25
22.040.0055-A | 2.25
22.040.9999-0 | 10348
22.040.9999-A | 10348
22.050.0005-0 | 54.34
22.050.0005-A | 54.34
22.050.0010-0 | 90.65
22.050.0010-A | 90.65
22.050.0015-0 | 23.28
22.050.0015-A | 23.28
22.050.0020-0 | 7.48
22.050.0020-A | 7.48
22.050.0025-0 | 8.99
22.050.0025-A | 8.99
22.050.0030-0 | 112.32
22.050.0030-A | 112.32
22.050.0035-0 | 8
22.050.0035-A | 7.67
22.050.9999-0 | 7529
22.050.9999-A | 7484
54.001.0007-1 | 0.55
54.001.0007-B | 0.55
54.001.0010-1 | 3.42
54.001.0010-B | 3.42
54.001.0011-1 | 3.42
54.001.0011-B | 3.42
54.001.0013-1 | 3.96
54.001.0013-B | 3.96
54.001.0069-1 | 72.66
54.001.0069-B | 71.84
54.001.0070-1 | 10.72
54.001.0070-B | 10.53
54.001.0071-1 | 206.74
54.001.0071-B | 201.03
54.001.0073-1 | 22.53
54.001.0073-B | 22.03
54.001.0074-1 | 57.81
54.001.0074-B | 57.59
54.001.0077-1 | 32.87
54.001.0077-B | 31.09
54.001.0081-1 | 215.49
54.001.0081-B | 209.78
54.001.0082-1 | 214.74
54.001.0082-B | 209.03
54.001.0100-1 | 72.73
54.001.0100-B | 66.01
54.001.0104-1 | 945130.64
54.001.0104-B | 945130.64
54.001.0117-1 | 31108.39
54.001.0117-B | 31108.39
54.001.0126-1 | 837778.83
54.001.0126-B | 837778.83
54.001.0127-1 | 721058.09
54.001.0127-B | 721058.09
54.001.0128-1 | 721058.09
54.001.0128-B | 721058.09
54.001.0129-1 | 913339.86
54.001.0129-B | 913339.86
54.001.0132-1 | 24.53
54.001.0132-B | 24.53
54.001.0133-1 | 26.95
54.001.0133-B | 26.95
54.001.0134-1 | 28.09
54.001.0134-B | 28.09
54.001.0135-1 | 32.2
54.001.0135-B | 32.2
54.001.0136-1 | 32.87
54.001.0136-B | 32.87
54.001.0137-1 | 39.52
54.001.0137-B | 39.52
54.001.0138-1 | 43.06
54.001.0138-B | 43.06
54.001.0139-1 | 50.76
54.001.0139-B | 50.76
54.001.0140-1 | 56.38
54.001.0140-B | 56.38
54.001.0141-1 | 6.77
54.001.0141-B | 6.77
54.001.0142-1 | 9.2
54.001.0142-B | 9.2
54.001.0143-1 | 20.84
54.001.0143-B | 20.84
54.001.0144-1 | 24.28
54.001.0144-B | 24.28
54.001.0145-1 | 31.18
54.001.0145-B | 31.18
54.001.0146-1 | 38.07
54.001.0146-B | 38.07
54.001.0147-1 | 65.75
54.001.0147-B | 65.75
54.001.0150-1 | 27.51
54.001.0150-B | 27.51
54.001.0151-1 | 62.58
54.001.0151-B | 62.58
54.001.0152-1 | 69.46
54.001.0152-B | 69.46
54.001.0154-1 | 3.77
54.001.0154-B | 3.77
54.001.0160-1 | 20.85
54.001.0160-B | 20.85
54.001.0170-1 | 6.84
54.001.0170-B | 6.84
54.001.0172-1 | 5.05
54.001.0172-B | 5.05
54.001.0174-1 | 8.42
54.001.0174-B | 8.42
54.001.0176-1 | 10.66
54.001.0176-B | 10.66
54.001.0178-1 | 3.6
54.001.0178-B | 3.6
54.001.9999-0 | 947
54.001.9999-A | 948
55.001.0010-1 | 0.61
55.001.0010-B | 0.61
55.001.0011-1 | 0.85
55.001.0011-B | 0.85
55.001.0012-1 | 1.74
55.001.0012-B | 1.74
55.001.0013-1 | 611
55.001.0013-B | 611
55.001.9999-0 | 2281
55.001.9999-A | 1671
55.010.0001-1 | 1429.52
55.010.0001-B | 1321.38
55.010.0003-1 | 131.55
55.010.0003-B | 123.9
55.010.9999-0 | 4674
55.010.9999-A | 4322
55.019.0010-1 | 89.42
55.019.0010-B | 77.49
55.019.9999-0 | 6343
55.019.9999-A | 5497
55.100.0002-1 | 114.44
55.100.0002-B | 104.34
55.100.0003-1 | 64.68
55.100.0003-B | 61.93
55.100.0004-1 | 65.56
55.100.0004-B | 62.81
55.100.0005-1 | 384.01
55.100.0005-B | 340.1
55.100.0006-B | 1574.67
55.100.0017-1 | 8357.97
55.100.0017-B | 7492.02
55.100.0019-1 | 334.7
55.100.0019-B | 309.07
55.100.0023-1 | 803.8
55.100.0023-B | 735.74
55.100.0027-1 | 722.23
55.100.0027-B | 657.97
55.100.0029-1 | 394.32
55.100.0029-B | 365.81
55.100.0031-1 | 1211.09
55.100.0031-B | 1052.39
55.100.0032-1 | 207.88
55.100.0032-B | 188.56
55.100.0033-1 | 216.26
55.100.0033-B | 196.1
55.100.0034-1 | 191.45
55.100.0034-B | 175.44
55.100.0035-1 | 118.2
55.100.0035-B | 102.71
55.100.0036-1 | 213.67
55.100.0036-B | 198.96
55.100.0037-1 | 117.3
55.100.0037-B | 103.94
55.100.0038-1 | 384.27
55.100.0038-B | 368.44
55.100.0039-1 | 142.54
55.100.0039-B | 129.18
55.100.0046-1 | 1176.13
55.100.0046-B | 1176.13
55.100.0047-1 | 1553.5
55.100.0047-B | 1553.5
55.100.0048-1 | 717
55.100.0048-B | 717
55.100.0049-1 | 861.66
55.100.0049-B | 861.66
55.100.0050-1 | 1088.08
55.100.0050-B | 1088.08
55.100.0051-1 | 517.7
55.100.0051-B | 517.7
55.100.0052-1 | 8.48
55.100.0052-B | 8.48
55.100.0056-1 | 306.71
55.100.0056-B | 292.31
55.100.0058-1 | 493.79
55.100.0058-B | 493.79
55.100.0059-1 | 118.79
55.100.0059-B | 116.12
55.100.0060-1 | 54.15
55.100.0060-B | 51.48
55.100.0061-1 | 46.19
55.100.0061-B | 43.52
55.100.0063-1 | 15.9
55.100.0063-B | 15.9
55.100.0064-1 | 5.95
55.100.0064-B | 5.95
55.100.0065-1 | 2.36
55.100.0065-B | 2.36
55.100.0067-1 | 1827.59
55.100.0067-B | 1695.61
55.100.0068-1 | 2.29
55.100.0068-B | 2.29
55.100.0069-1 | 2.23
55.100.0069-B | 2.23
55.100.0070-1 | 2.07
55.100.0070-B | 2.07
55.100.0071-1 | 32.51
55.100.0071-B | 30.37
55.100.0072-1 | 46.08
55.100.0072-B | 43.02
55.100.9999-0 | 4960
55.100.9999-A | 4543
58.002.0138-1 | 3.44
58.002.0138-B | 3.33
58.002.0150-1 | 30.11
58.002.0150-B | 28.75
58.002.0155-1 | 53.2
58.002.0155-B | 48.47
58.002.0304-1 | 113.43
58.002.0304-B | 113.43
58.002.0306-1 | 7.65
58.002.0306-B | 7.65
58.002.0307-1 | 0.84
58.002.0307-B | 0.84
58.002.0313-1 | 64.01
58.002.0313-B | 56.75
58.002.0315-1 | 67.1
58.002.0315-B | 66.71
58.002.0316-1 | 30.54
58.002.0316-B | 30.18
58.002.0318-1 | 1.18
58.002.0318-B | 1.14
58.002.0319-1 | 4.18
58.002.0319-B | 4.16
58.002.0322-1 | 87.59
58.002.0322-B | 83.61
58.002.0325-1 | 4.81
58.002.0325-B | 4.79
58.002.0326-1 | 1.11
58.002.0326-B | 1.1
58.002.0327-1 | 77.96
58.002.0327-B | 71.05
58.002.0328-1 | 53.3
58.002.0328-B | 48.56
58.002.0329-1 | 97.37
58.002.0329-B | 84.46
58.002.0330-1 | 104.51
58.002.0330-B | 91.12
58.002.0331-1 | 43.83
58.002.0331-B | 40.69
58.002.0332-1 | 68.84
58.002.0332-B | 64.77
58.002.0333-1 | 144.76
58.002.0333-B | 137.85
58.002.0336-1 | 36.12
58.002.0336-B | 31.75
58.002.0337-1 | 2.5
58.002.0337-B | 2.39
58.002.0339-1 | 4.07
58.002.0339-B | 4.07
58.002.0343-1 | 33.28
58.002.0343-B | 28.84
58.002.0350-1 | 68.23
58.002.0350-B | 62.12
58.002.0352-1 | 481.95
58.002.0352-B | 463.65
58.002.0355-1 | 76.23
58.002.0355-B | 69.86
58.002.0357-1 | 67.28
58.002.0357-B | 60.94
58.002.0376-1 | 131.01
58.002.0376-B | 118.02
58.002.0400-1 | 99.17
58.002.0400-B | 92.75
58.002.0401-1 | 169.24
58.002.0401-B | 159.78
58.002.0402-1 | 283.34
58.002.0402-B | 270.9
58.002.0407-1 | 7.56
58.002.0407-B | 7.56
58.002.0412-1 | 1.1
58.002.0412-B | 1.1
58.002.0425-1 | 20.78
58.002.0425-B | 18.87
58.002.0428-1 | 41.52
58.002.0428-B | 41.52
58.002.0429-1 | 2.16
58.002.0429-B | 2.16
58.002.0430-1 | 12.12
58.002.0430-B | 12.12
58.002.0431-1 | 6.82
58.002.0431-B | 6.82
58.002.0432-1 | 52.68
58.002.0432-B | 52.68
58.002.0433-1 | 12
58.002.0433-B | 12
58.002.0434-1 | 19.56
58.002.0434-B | 19.56
58.002.0435-1 | 27.15
58.002.0435-B | 27.15
58.002.0436-1 | 9.08
58.002.0436-B | 9.08
58.002.9999-0 | 8848
58.002.9999-A | 8363
59.003.0010-1 | 17.01
59.003.0010-B | 17.01
59.003.0050-1 | 0.68
59.003.0050-B | 0.68
59.003.0060-1 | 172.55
59.003.0060-B | 172.55
59.003.9999-0 | 1391
59.003.9999-A | 1391

## Relatório de Compatibilidade
Relatório de Compatibilidade para Mem. cálc.Aurora Ribeiro L ATUALIZADA22.xls
Executar em 08/04/2015 11:35
Não há suporte para os recursos a seguir nas versões anteriores do Excel. Esses recursos poderão ser perdidos ou prejudicados quando você salvar a pasta de trabalho em um formato de arquivo anterior.
Perda insignificante de fidelidade | Núm. de ocorrências
Algumas células ou alguns estilos desta pasta de trabalho contêm formatação para a qual não há suporte no formato de arquivo selecionado. Esses formatos serão convertidos no formato mais próximo disponível. | 10