19.006.0022-4 | MAQUINAS DE JUNTAS(SERRA DE CONCRETO) MOTOR A GASOLINA PARTIDA MANUAL,CHASSIS REFORCADO,GUARDA PROTETORA PARA ACOMADAR SERRAS DE ATE 14",SERRA PARA CONCRETO ESPECIALMENTE DESENVOLVIDA PARA ABERTURAS DE JUNTA DE DILATACAO COM 3.600RPM,INCLUSIVE OPERADOR | H
19.006.0022-C | MAQUINAS DE JUNTAS(SERRA DE CONCRETO) MOTOR A GASOLINA PARTIDA MANUAL,CHASSIS REFORCADO,GUARDA PROTETORA PARA ACOMODAR SERRAS DE ATE 14",SERRA PARA CONCRETO ESPECIALMENTE DESENVOLVIDA PARA ABERTURAS DE JUNTA DE DILATACAO COM 3.600RPM,INCLUSIVE OPERADOR | H
19.006.0022-D | MAQUINAS DE JUNTAS(SERRA DE CONCRETO) MOTOR A GASOLINA PARTIDA MANUAL,CHASSIS REFORCADO,GUARDA PROTETORA PARA ACOMODAR SERRAS DE ATE 14",SERRA PARA CONCRETO ESPECIALMENTE DESENVOLVIDA PARA ABERTURAS DE JUNTA DE DILATACAO COM 3.600RPM,INCLUSIVE OPERADOR | H
19.006.0022-E | MAQUINAS DE JUNTAS(SERRA DE CONCRETO) MOTOR A GASOLINA PARTIDA MANUAL,CHASSIS REFORCADO,GUARDA PROTETORA PARA ACOMADAR SERRAS DE ATE 14",SERRA PARA CONCRETO ESPECIALMENTE DESENVOLVIDA PARA ABERTURAS DE JUNTA DE DILATACAO COM 3.600RPM,INCLUSIVE OPERADOR | H
19.006.0023-2 | VASSOURA MECANICA,REBOCAVEL,LARGURA DE TRABALHO DE 2,44MM,EXCLUSIVE OPERADOR | H
19.006.0023-4 | VASSOURA MECANICA,REBOCAVEL,LARGURA DE TRABALHO DE 2,44M,EXCLUSIVE OPERADOR | H
19.006.0023-C | VASSOURA MECANICA,REBOCAVEL,LARGURA DE TRABALHO DE 2,44MM,EXCLUSIVE OPERADOR | H
19.006.0023-E | VASSOURA MECANICA,REBOCAVEL,LARGURA DE TRABALHO DE 2,44M,EXCLUSIVE OPERADOR | H
19.006.0025-2 | VASSOURA MECANICA,COM ASPIRACAO (SUCCAO) E ESCOVA,CAPACIDADEDE 4M3,MONTADA SOBRE CHASSIS DE CAMINHAO,INCLUSIVE OPERADOR | H
19.006.0025-3 | VASSOURA MECANICA,COM ASPIRACAO (SUCCAO) E ESCOVA,CAPACIDADEDE 4M3,MONTADA SOBRE CHASSIS DE CAMINHAO,INCLUSIVE OPERADOR | H
19.006.0025-4 | VASSOURA MECANICA,COM ASPIRACAO (SUCCAO) E ESCOVA,CAPACIDADEDE 4M3,MONTADA SOBRE CHASSIS DE CAMINHAO,INCLUSIVE OPERADOR | H
19.006.0025-C | VASSOURA MECANICA,COM ASPIRACAO (SUCCAO) E ESCOVA,CAPACIDADEDE 4M3,MONTADA SOBRE CHASSIS DE CAMINHAO,INCLUSIVE OPERADOR | H
19.006.0025-D | VASSOURA MECANICA,COM ASPIRACAO (SUCCAO) E ESCOVA,CAPACIDADEDE 4M3,MONTADA SOBRE CHASSIS DE CAMINHAO,INCLUSIVE OPERADOR | H
19.006.0025-E | VASSOURA MECANICA,COM ASPIRACAO (SUCCAO) E ESCOVA,CAPACIDADEDE 4M3,MONTADA SOBRE CHASSIS DE CAMINHAO,INCLUSIVE OPERADOR | H
19.006.0026-2 | DISTRIBUIDOR (ESPARGIDOR) DE ASFALTO (BMB),MOTOR DIESEL,POTENCIA DE 92CV E CAPACIDADE APROXIMADA DO TANQUE DE 10000 LITROS,INCLUSIVE OPERADOR | H
19.006.0026-3 | DISTRIBUIDOR (ESPARGIDOR) DE ASFALTO (BMB),MOTOR DIESEL,POTENCIA DE 92CV E CAPACIDADE APROXIMADA DO TANQUE DE 10000 LITROS,INCLUSIVE OPERADOR | H
19.006.0026-4 | DISTRIBUIDOR (ESPARGIDOR) DE ASFALTO (BMB),MOTOR DIESEL,POTENCIA DE 92CV E CAPACIDADE APROXIMADA DE TANQUE DE 10000 LITROS,INCLUSIVE OPERADOR | H
19.006.0026-C | DISTRIBUIDOR (ESPARGIDOR) DE ASFALTO (BMB),MOTOR DIESEL,POTENCIA DE 92CV E CAPACIDADE APROXIMADA DO TANQUE DE 10000 LITROS,INCLUSIVE OPERADOR | H
19.006.0026-D | DISTRIBUIDOR (ESPARGIDOR) DE ASFALTO (BMB),MOTOR DIESEL,POTENCIA DE 92CV E CAPACIDADE APROXIMADA DO TANQUE DE 10000 LITROS,INCLUSIVE OPERADOR | H
19.006.0026-E | DISTRIBUIDOR (ESPARGIDOR) DE ASFALTO (BMB),MOTOR DIESEL,POTENCIA DE 92CV E CAPACIDADE APROXIMADA DE TANQUE DE 10000 LITROS,INCLUSIVE OPERADOR | H
19.006.0027-2 | MISTURADOR DE ASLFATO X BORRACHA,EXCLUSIVE OPERADOR | H
19.006.0027-3 | MISTURADOR DE ASFALTO X BORRACHA,EXCLUSIVE OPERADOR | H
19.006.0027-4 | MISTURADOR DE ASFALTO X BORRACHA,EXCLUSIVE OPERADOR | H
19.006.0027-C | MISTURADOR DE ASLFATO X BORRACHA,EXCLUSIVE OPERADOR | H
19.006.0027-D | MISTURADOR DE ASFALTO X BORRACHA,EXCLUSIVE OPERADOR | H
19.006.0027-E | MISTURADOR DE ASFALTO X BORRACHA,EXCLUSIVE OPERADOR | H
19.006.0028-2 | RECUPERADOR DE ESTRADAS,INCLUSIVE OPERADOR | H
19.006.0028-3 | RECUPERADOR DE ESTRADAS,INCLUSIVE OPERADOR | H
19.006.0028-4 | RECUPERADOR DE ESTRADAS,INCLUSIVE OPERADOR | H
19.006.0028-C | RECUPERADOR DE ESTRADAS,INCLUSIVE OPERADOR | H
19.006.0028-D | RECUPERADOR DE ESTRADAS,INCLUSIVE OPERADOR | H
19.006.0028-E | RECUPERADOR DE ESTRADAS,INCLUSIVE OPERADOR | H
19.006.0029-2 | CAMINHAO PARA MICROREVESTIMENTO ASFALTICO A FRIO,EQUIPADO COM USINA COM CAPACIDADE DE 8M3,INCLUSIVE MOTORISTA | H
19.006.0029-3 | CAMINHAO PARA MICROREVESTIMENTO ASFALTICO A FRIO,EQUIPADO COM USINA COM CAPACIDADE DE 8M3,INCLUSIVE MOTORISTA | H
19.006.0029-4 | CAMINHAO PARA MICROREVESTIMENTO ASFALTICO A FRIO,EQUIPADO COM USINA COM CAPACIDADE DE 8M3,INCLUSIVE MOTORISTA | H
19.006.0029-C | CAMINHAO PARA MICROREVESTIMENTO ASFALTICO A FRIO,EQUIPADO COM USINA COM CAPACIDADE DE 8M3,INCLUSIVE MOTORISTA | H
19.006.0029-D | CAMINHAO PARA MICROREVESTIMENTO ASFALTICO A FRIO,EQUIPADO COM USINA COM CAPACIDADE DE 8M3,INCLUSIVE MOTORISTA | H
19.006.0029-E | CAMINHAO PARA MICROREVESTIMENTO ASFALTICO A FRIO,EQUIPADO COM USINA COM CAPACIDADE DE 8M3,INCLUSIVE MOTORISTA | H
19.006.0030-2 | SOQUETE VIBRATORIO DE 78KG,EXCLUSIVE OPERADOR | H
19.006.0030-4 | SOQUETE VIBRATORIO DE 78KG,EXCLUSIVE OPERADOR | H
19.006.0030-C | SOQUETE VIBRATORIO DE 78KG,EXCLUSIVE OPERADOR | H
19.006.0030-E | SOQUETE VIBRATORIO DE 78KG,EXCLUSIVE OPERADOR | H
19.006.0031-2 | RECICLADORA DE ASFALTO A FRIO SOBRE RODAS,LARGURA DE FRESAGEM DE 2,00M, 422HP,INCLUSIVE OPERADOR | H
19.006.0031-3 | RECICLADORA DE ASFALTO A FRIO SOBRE RODAS,LARGURA DE FRESAGEM DE 2,00M, 422HP,INCLUSIVE OPERADOR | H
19.006.0031-4 | RECICLADORA DE ASFALTO A FRIO SOBRE RODAS,LARGURA DE FRESAGEM DE 2,00M, 422HP,INCLUSIVE OPERADOR | H
19.006.0031-C | RECICLADORA DE ASFALTO A FRIO SOBRE RODAS,LARGURA DE FRESAGEM DE 2,00M, 422HP,INCLUSIVE OPERADOR | H
19.006.0031-D | RECICLADORA DE ASFALTO A FRIO SOBRE RODAS,LARGURA DE FRESAGEM DE 2,00M, 422HP,INCLUSIVE OPERADOR | H
19.006.0031-E | RECICLADORA DE ASFALTO A FRIO SOBRE RODAS,LARGURA DE FRESAGEM DE 2,00M, 422HP,INCLUSIVE OPERADOR | H
19.006.0032-2 | DISCO ELETRICO,PARA COMPACTAR E DESEMPENAR PISOS DE CONCRETO,EXCLUSIVE OPERADOR | H
19.006.0032-4 | DISCO ELETRICO,PARA COMPACTAR E DESEMPENAR PISOS DE CONCRETO,EXCLUSIVE OPERADOR | H
19.006.0032-C | DISCO ELETRICO,PARA COMPACTAR E DESEMPENAR PISOS DE CONCRETO,EXCLUSIVE OPERADOR | H
19.006.0032-E | DISCO ELETRICO,PARA COMPACTAR E DESEMPENAR PISOS DE CONCRETO,EXCLUSIVE OPERADOR | H
19.006.0034-2 | DESEMPENADEIRA ELETRICA PARA ACABAMENTO DE PISOS DE CONCRETO,COMPACTADORA E ADENSADORA,EXCLUSIVE OPERADOR | H
19.006.0034-4 | DESEMPENADEIRA ELETRICA PARA ACABAMENTO DE PISOS DE CONCRETO,COMPACTADORA E ADENSADORA,EXCLUSIVE OPERADOR | H
19.006.0034-C | DESEMPENADEIRA ELETRICA PARA ACABAMENTO DE PISOS DE CONCRETO,COMPACTADORA E ADENSADORA,EXCLUSIVE OPERADOR | H
19.006.0034-E | DESEMPENADEIRA ELETRICA PARA ACABAMENTO DE PISOS DE CONCRETO,COMPACTADORA E ADENSADORA,EXCLUSIVE OPERADOR | H
19.006.0035-2 | MAQUINA DE DEMARCACAO DE FAIXAS A FRIO PARA USO RODOVIARIO EURBANO,EXCLUSIVE OPERADOR | H
19.006.0035-4 | MAQUINA DE DEMARCACAO DE FAIXAS A FRIO PARA USO RODOVIARIO EURBANO,EXCLUSIVE OPERADOR | H
19.006.0035-C | MAQUINA DE DEMARCACAO DE FAIXAS A FRIO PARA USO RODOVIARIO EURBANO,EXCLUSIVE OPERADOR | H
19.006.0035-E | MAQUINA DE DEMARCACAO DE FAIXAS A FRIO PARA USO RODOVIARIO EURBANO,EXCLUSIVE OPERADOR | H
19.006.0040-2 | MAQUINA DE DEMARCACAO DE FAIXAS,COM FUSOR APLICADOR E FUSORDERRETEDOR,PARA USO RODOVIARIO E URBANO,EXCLUSIVE OPERADOR | H
19.006.0040-4 | MAQUINA DE DEMARCACAO DE FAIXAS,COM FUSOR APLICADOR E FUSORDERRETEDOR,PARA USO RODOVIARIO E URBANO | H
19.006.0040-C | MAQUINA DE DEMARCACAO DE FAIXAS,COM FUSOR APLICADOR E FUSORDERRETEDOR,PARA USO RODOVIARIO E URBANO,EXCLUSIVE OPERADOR | H
19.006.0040-E | MAQUINA DE DEMARCACAO DE FAIXAS,COM FUSOR APLICADOR E FUSORDERRETEDOR,PARA USO RODOVIARIO E URBANO | H
19.006.0045-2 | EXTRUSORA DE GUIAS E SARJETAS SEM FORMAS,EXCLUSIVE OPERADOR | H
19.006.0045-3 | EXTRUSORA DE GUIAS E SARJETAS SEM FORMAS,EXCLUSIVE OPERADOR | H
19.006.0045-4 | EXTRUSORA DE GUIAS E SARJETAS SEM FORMAS,EXCLUSIVE OPERADOR | H
19.006.0045-C | EXTRUSORA DE GUIAS E SARJETAS SEM FORMAS,EXCLUSIVE OPERADOR | H
19.006.0045-D | EXTRUSORA DE GUIAS E SARJETAS SEM FORMAS,EXCLUSIVE OPERADOR | H
19.006.0045-E | EXTRUSORA DE GUIAS E SARJETAS SEM FORMAS,EXCLUSIVE OPERADOR | H
19.006.0050-2 | MAQUINA POLIDORA,12A,220V,EXCLUSIVE ESMERIL E OPERADOR | H
19.006.0050-4 | MAQUINA POLIDORA,12A,220V,EXCLUSIVE ESMERIL E OPERADOR | H
19.006.0050-C | MAQUINA POLIDORA,12A,220V,EXCLUSIVE ESMERIL E OPERADOR | H
19.006.0050-E | MAQUINA POLIDORA,12A,220V,EXCLUSIVE ESMERIL E OPERADOR | H
19.007.0003-2 | BETONEIRA PARA 320L DE MISTURA SECA,DE CARREGAMENTO MECANICOE TAMBOR REVERSIVEL,COM MOTOR ELETRICO,EXCLUSIVE OPERADOR | H
19.007.0003-4 | BETONEIRA PARA 320L DE MISTURA SECA,DE CARREGAMENTO MECANICOE TAMBOR REVERSIVEL,COM MOTOR ELETRICO,EXCLUSIVE OPERADOR | H
19.007.0003-C | BETONEIRA PARA 320L DE MISTURA SECA,DE CARREGAMENTO MECANICOE TAMBOR REVERSIVEL,COM MOTOR ELETRICO,EXCLUSIVE OPERADOR | H
19.007.0003-E | BETONEIRA PARA 320L DE MISTURA SECA,DE CARREGAMENTO MECANICOE TAMBOR REVERSIVEL,COM MOTOR ELETRICO,EXCLUSIVE OPERADOR | H
19.007.0004-2 | BETONEIRA PARA 320L DE MISTURA SECA,DE CARREGAMENTO MECANICOE TAMBOR REVERSIVEL,COM MOTOR A GASOLINA,EXCLUSIVE OPERADOR | H
19.007.0004-4 | BETONEIRA PARA 320L DE MISTURA SECA,DE CARREGAMENTO MECANICOE TAMBOR REVERSIVEL,COM MOTOR A GASOLINA,EXCLUSIVE OPERADOR | H
19.007.0004-C | BETONEIRA PARA 320L DE MISTURA SECA,DE CARREGAMENTO MECANICOE TAMBOR REVERSIVEL,COM MOTOR A GASOLINA,EXCLUSIVE OPERADOR | H
19.007.0004-E | BETONEIRA PARA 320L DE MISTURA SECA,DE CARREGAMENTO MECANICOE TAMBOR REVERSIVEL,COM MOTOR A GASOLINA,EXCLUSIVE OPERADOR | H
19.007.0005-2 | BETONEIRA PARA 600L DE MISTURA SECA,DE CARREGAMENTO MECANICOE TAMBOR REVERSIVEL,COM MOTOR ELETRICO,EXCLUSIVE OPERADOR | H
19.007.0005-4 | BETONEIRA PARA 600L DE MISTURA SECA,DE CARREGAMENTO MECANICOE TAMBOR REVERSIVEL,COM MOTOR ELETRICO,EXCLUSIVE OPERADOR | H
19.007.0005-C | BETONEIRA PARA 600L DE MISTURA SECA,DE CARREGAMENTO MECANICOE TAMBOR REVERSIVEL,COM MOTOR ELETRICO,EXCLUSIVE OPERADOR | H
19.007.0005-E | BETONEIRA PARA 600L DE MISTURA SECA,DE CARREGAMENTO MECANICOE TAMBOR REVERSIVEL,COM MOTOR ELETRICO,EXCLUSIVE OPERADOR | H
19.007.0006-2 | BETONEIRA PARA 600L DE MISTURA SECA,DE CARREGAMENTO MECANICOE TAMBOR REVERSIVEL,COM MOTOR DIESEL,EXCLUSIVE OPERADOR | H
19.007.0006-4 | BETONEIRA PARA 600L DE MISTURA SECA,DE CARREGAMENTO MECANICOE TAMBOR REVERSIVEL,COM MOTOR DIESEL,EXCLUSIVE OPERADOR | H
19.007.0006-C | BETONEIRA PARA 600L DE MISTURA SECA,DE CARREGAMENTO MECANICOE TAMBOR REVERSIVEL,COM MOTOR DIESEL,EXCLUSIVE OPERADOR | H
19.007.0006-E | BETONEIRA PARA 600L DE MISTURA SECA,DE CARREGAMENTO MECANICOE TAMBOR REVERSIVEL,COM MOTOR DIESEL,EXCLUSIVE OPERADOR | H
19.007.0007-2 | MISTURADOR HORIZONTAL DE CONCRETO PARA 1.000L DE MISTURA SECA,CARREGADOR AUTOMATICO COM UM MOTOR ELETRICO,VELOCIDADE DOTAMBOR 20RPM,SOBRE RODAS DE FERRO,EXCLUSIVE OPERADOR | H
19.007.0007-4 | MISTURADOR HORIZONTAL DE CONCRETO PARA 1.000L DE MISTURA SECA,CARREGADOR AUTOMATICO COM UM MOTOR ELETRICO,VELOCIDADE DOTAMBOR 20RPM,SOBRE RODAS DE FERRO,EXCLUSIVE OPERADOR | H
19.007.0007-C | MISTURADOR HORIZONTAL DE CONCRETO PARA 1.000L DE MISTURA SECA,CARREGADOR AUTOMATICO COM UM MOTOR ELETRICO,VELOCIDADE DOTAMBOR 20RPM,SOBRE RODAS DE FERRO,EXCLUSIVE OPERADOR | H
19.007.0007-E | MISTURADOR HORIZONTAL DE CONCRETO PARA 1.000L DE MISTURA SECA,CARREGADOR AUTOMATICO COM UM MOTOR ELETRICO,VELOCIDADE DOTAMBOR 20RPM,SOBRE RODAS DE FERRO,EXCLUSIVE OPERADOR | H
19.007.0008-2 | USINA DE CONCRETO C/DOSADOR,MISTURADOR,CAPACIDADE 4 AGREGADOS,SILO DE CIMENTO 50T,VOLUME DA CAIXA 18M3,SILO AGREGADOS 10M3,BALANCA AGREGADOS CAPACIDADE 4500KG,BALANCA CIMENTO CAPACIDADE 850KG,VOLUME POR CICLO 2M3,PRODUCAO HORA NOMINAL 80M3,PRODUCAO HORA REAL 68/72M3,DOSADO 4 ADITIVOS,MISTURADOR DUPLO EIXO,INCLUSIVE MAO-DE-OBRA ALIMENTACAO E OPERACAO CENTRAL | H
19.007.0008-3 | USINA DE CONCRETO C/DOSADOR,MISTURADOR,CAPACIDADE 4 AGREGADOS,SILO DE CIMENTO 50T,VOLUME DA CAIXA 18M3,SILO AGREGADOS 10M3,BALANCA AGREGADOS CAPACIDADE 4500KG,BALANCA CIMENTO CAPACIDADE 850KG,VOLUME POR CICLO 2M3,PRODUCAO HORA NOMINAL 80M3,PRODUCAO HORA REAL 68/72M3,DOSADO 4 ADITIVOS,MISTURADOR DUPLO EIXO,INCLUSIVE MAO-DE-OBRA ALIMENTACAO E OPERACAO CENTRAL | H
19.007.0008-4 | USINA DE CONCRETO C/DOSADOR,MISTURADOR,CAPACIDADE 4 AGREGADOS,SILO DE CIMENTO 50T,VOLUME DA CAIXA 18M3,SILO AGREGADOS 10M3,BALANCA AGREGADOS CAPACIDADE 4500KG,BALANCA CIMENTO CAPACIDADE 850KG,VOLUME POR CICLO 2M3,PRODUCAO HORA NOMINAL 80M3,PRODUCAO HORA REAL 68/72M3,DOSADO 4 ADITIVOS,MISTURADOR DUPLO EIXO,INCLUSIVE MAO-DE-OBRA ALIMENTACAO E OPERACAO CENTRAL | H
19.007.0008-C | USINA DE CONCRETO C/DOSADOR,MISTURADOR,CAPACIDADE 4 AGREGADOS,SILO DE CIMENTO 50T,VOLUME DA CAIXA 18M3,SILO AGREGADOS 10M3,BALANCA AGREGADOS CAPACIDADE 4500KG,BALANCA CIMENTO CAPACIDADE 850KG,VOLUME POR CICLO 2M3,PRODUCAO HORA NOMINAL 80M3,PRODUCAO HORA REAL 68/72M3,DOSADO 4 ADITIVOS,MISTURADOR DUPLO EIXO,INCLUSIVE MAO-DE-OBRA ALIMENTACAO E OPERACAO CENTRAL | H
19.007.0008-D | USINA DE CONCRETO C/DOSADOR,MISTURADOR,CAPACIDADE 4 AGREGADOS,SILO DE CIMENTO 50T,VOLUME DA CAIXA 18M3,SILO AGREGADOS 10M3,BALANCA AGREGADOS CAPACIDADE 4500KG,BALANCA CIMENTO CAPACIDADE 850KG,VOLUME POR CICLO 2M3,PRODUCAO HORA NOMINAL 80M3,PRODUCAO HORA REAL 68/72M3,DOSADO 4 ADITIVOS,MISTURADOR DUPLO EIXO,INCLUSIVE MAO-DE-OBRA ALIMENTACAO E OPERACAO CENTRAL | H
19.007.0008-E | USINA DE CONCRETO C/DOSADOR,MISTURADOR,CAPACIDADE 4 AGREGADOS,SILO DE CIMENTO 50T,VOLUME DA CAIXA 18M3,SILO AGREGADOS 10M3,BALANCA AGREGADOS CAPACIDADE 4500KG,BALANCA CIMENTO CAPACIDADE 850KG,VOLUME POR CICLO 2M3,PRODUCAO HORA NOMINAL 80M3,PRODUCAO HORA REAL 68/72M3,DOSADO 4 ADITIVOS,MISTURADOR DUPLO EIXO,INCLUSIVE MAO-DE-OBRA ALIMENTACAO E OPERACAO CENTRAL | H
19.007.0009-2 | USINA DE CONCRETO C/DOSADOR,MISTURADOR,CAPACIDADE 4 AGREGADOS,SILO DE CIMENTO 100T,VOLUME DA CAIXA 18M3,SILO AGREGADOS 10M3,BALANCA AGREGADOS CAPACIDADE 4500KG,BALANCA CIMENTO CAPACIDADE 850KG,VOLUME POR CICLO 2M3,PRODUCAO HORA NOMINAL 80M3,PRODUCAO HORA REAL 68/72M3,DOSADO 4 ADITIVOS,MISTURADOR DUPLO EIXO,INCLUSIVE MAO-DE-OBRA ALIMENTACAO E OPERACAO CENTRAL | H
19.007.0009-3 | USINA DE CONCRETO C/DOSADOR,MISTURADOR,CAPACIDADE 4 AGREGADOS,SILO DE CIMENTO 100T,VOLUME DA CAIXA 18M3,SILO AGREGADOS 10M3,BALANCA AGREGADOS CAPACIDADE 4500KG,BALANCA CIMENTO CAPACIDADE 850KG,VOLUME POR CICLO 2M3,PRODUCAO HORA MOMINAL 80M3,PRODUCAO HORA REAL 68/72M3,DOSADO 4 ADITIVOS,MISTURADOR DUPLO EIXO,INCLUSIVE MAO-DE-OBRA ALIMENTACAO E OPERACAO CENTRAL | H
19.007.0009-4 | USINA DE CONCRETO C/DOSADOR,MISTURADOR,CAPACIDADE 4 AGREGADOS,SILO DE CIMENTO 100T,VOLUME DA CAIXA 18M3,SILO AGREGADOS 10M3,BALANCA AGREGADOS CAPACIDADE 4500KG,BALANCA CIMENTO CAPACIDADE 850KG,VOLUME POR CICLO 2M3,PRODUCAO HORA NOMINAL 80M3,PRODUCAO HORA REAL 68/72M3,DOSADO 4 ADITIVOS,MISTURADOR DUPLO EIXO,INCLUSIVE MAO-DE-OBRA ALIMENTACAO E OPERACAO CENTRAL | H
19.007.0009-C | USINA DE CONCRETO C/DOSADOR,MISTURADOR,CAPACIDADE 4 AGREGADOS,SILO DE CIMENTO 100T,VOLUME DA CAIXA 18M3,SILO AGREGADOS 10M3,BALANCA AGREGADOS CAPACIDADE 4500KG,BALANCA CIMENTO CAPACIDADE 850KG,VOLUME POR CICLO 2M3,PRODUCAO HORA NOMINAL 80M3,PRODUCAO HORA REAL 68/72M3,DOSADO 4 ADITIVOS,MISTURADOR DUPLO EIXO,INCLUSIVE MAO-DE-OBRA ALIMENTACAO E OPERACAO CENTRAL | H
19.007.0009-D | USINA DE CONCRETO C/DOSADOR,MISTURADOR,CAPACIDADE 4 AGREGADOS,SILO DE CIMENTO 100T,VOLUME DA CAIXA 18M3,SILO AGREGADOS 10M3,BALANCA AGREGADOS CAPACIDADE 4500KG,BALANCA CIMENTO CAPACIDADE 850KG,VOLUME POR CICLO 2M3,PRODUCAO HORA MOMINAL 80M3,PRODUCAO HORA REAL 68/72M3,DOSADO 4 ADITIVOS,MISTURADOR DUPLO EIXO,INCLUSIVE MAO-DE-OBRA ALIMENTACAO E OPERACAO CENTRAL | H
19.007.0009-E | USINA DE CONCRETO C/DOSADOR,MISTURADOR,CAPACIDADE 4 AGREGADOS,SILO DE CIMENTO 100T,VOLUME DA CAIXA 18M3,SILO AGREGADOS 10M3,BALANCA AGREGADOS CAPACIDADE 4500KG,BALANCA CIMENTO CAPACIDADE 850KG,VOLUME POR CICLO 2M3,PRODUCAO HORA NOMINAL 80M3,PRODUCAO HORA REAL 68/72M3,DOSADO 4 ADITIVOS,MISTURADOR DUPLO EIXO,INCLUSIVE MAO-DE-OBRA ALIMENTACAO E OPERACAO CENTRAL | H
19.007.0010-2 | USINA DE CONCRETO C/DOSADOR,CAPACIDADE 4 AGREGADOS,SILO DE CIMENTO P/100T,VOLUME DA CAIXA 18M3,SILO DE AGREGADOS CAPACIDADE 40M3,BALANCA DE AGREGADOS CAPACIDADE 4500KG,BALANCA CIMENTO CAPACIDADE 850KG,VOLUME POR CICLO 2M3,PRODUCAO HORA NOMINAL 80M3,PRODUCAO HORA REAL 68/72M3,DOSADOR PARA 4 ADITIVOS,INCLUSIVE MAO-DE-OBRA P/ALIMENTACAO E OPERACAO DA CENTRAL | H
19.007.0010-3 | USINA DE CONCRETO C/DOSADOR,CAPACIDADE 4 AGREGADOS,SILO DE CIMENTO P/100T,VOLUME DA CAIXA 18M3,SILO DE AGREGADOS CAPACIDADE 40M3,BALANCA DE AGREGADOS CAPACIDADE 4500KG,BALANCA CIMENTO CAPACIDADE 850KG,VOLUME POR CICLO 2M3,PRODUCAO HORA NOMINAL 80M3,PRODUCAO HORA REAL 68/72M3,DOSADOR PARA 4 ADITIVOS,INCLUSIVE MAO-DE-OBRA P/ALIMENTACAO E OPERACAO CENTRAL | H
19.007.0010-4 | USINA DE CONCRETO C/DOSADOR,CAPACIDADE 4 AGREGADOS,SILO DE CIMENTO P/100T,VOLUME DA CAIXA 18M3,SILO DE AGREGADOS CAPACIDADE 40M3,BALANCA DE AGREGADOS CAPACIDADE 4500KG,BALANCA CIMENTO CAPACIDADE 850KG,VOLUME POR CICLO 2M3,PRODUCAO HORA NOMINAL 80M3,PRODUCAO HORA REAL 68/72M3,DOSADOR PARA 4 ADITIVOS,INCLUSIVE MAO-DE-OBRA P/ALIMENTACAO E OPERACAO DA CENTRAL | H
19.007.0010-C | USINA DE CONCRETO C/DOSADOR,CAPACIDADE 4 AGREGADOS,SILO DE CIMENTO P/100T,VOLUME DA CAIXA 18M3,SILO DE AGREGADOS CAPACIDADE 40M3,BALANCA DE AGREGADOS CAPACIDADE 4500KG,BALANCA CIMENTO CAPACIDADE 850KG,VOLUME POR CICLO 2M3,PRODUCAO HORA NOMINAL 80M3,PRODUCAO HORA REAL 68/72M3,DOSADOR PARA 4 ADITIVOS,INCLUSIVE MAO-DE-OBRA P/ALIMENTACAO E OPERACAO DA CENTRAL | H
19.007.0010-D | USINA DE CONCRETO C/DOSADOR,CAPACIDADE 4 AGREGADOS,SILO DE CIMENTO P/100T,VOLUME DA CAIXA 18M3,SILO DE AGREGADOS CAPACIDADE 40M3,BALANCA DE AGREGADOS CAPACIDADE 4500KG,BALANCA CIMENTO CAPACIDADE 850KG,VOLUME POR CICLO 2M3,PRODUCAO HORA NOMINAL 80M3,PRODUCAO HORA REAL 68/72M3,DOSADOR PARA 4 ADITIVOS,INCLUSIVE MAO-DE-OBRA P/ALIMENTACAO E OPERACAO CENTRAL | H
19.007.0010-E | USINA DE CONCRETO C/DOSADOR,CAPACIDADE 4 AGREGADOS,SILO DE CIMENTO P/100T,VOLUME DA CAIXA 18M3,SILO DE AGREGADOS CAPACIDADE 40M3,BALANCA DE AGREGADOS CAPACIDADE 4500KG,BALANCA CIMENTO CAPACIDADE 850KG,VOLUME POR CICLO 2M3,PRODUCAO HORA NOMINAL 80M3,PRODUCAO HORA REAL 68/72M3,DOSADOR PARA 4 ADITIVOS,INCLUSIVE MAO-DE-OBRA P/ALIMENTACAO E OPERACAO DA CENTRAL | H
19.007.0011-2 | USINA DE CONCRETO C/DOSADOR,CAPACIDADE 5 AGREGADOS,SILO DE CIMENTO P/120T,VOLUME DA CAIXA 30M3,SILO DE AGREGADOS CAPACIDADE 40M3,BALANCA DE AGREGADOS CAPACIDADE 7000KG,BALANCA CIMENTO CAPACIDADE 1300KG,VOLUME POR CICLO 3M3,PRODUCAO HORA NOMINAL 120M3,PRODUCAO HORA REAL 90/100M3,DOSADOR PARA 4 ADITIVOS,INCLUSIVE MAO-DE-OBRA ALIMENTACAO E OPERACAO CENTRAL | H
19.007.0011-3 | USINA DE CONCRETO C/DOSADOR,CAPACIDADE 5 AGREGADOS,SILO DE CIMENTO P/120T,VOLUME DA CAIXA 30M3,SILO DE AGREGADOS CAPACIDADE 40M3,BALANCA DE AGREGADOS CAPACIDADE 7000KG,BALANCA CIMENTO CAPACIDADE 1300KG,VOLUME POR CICLO 3M3,PRODUCAO HORA NOMINAL 120M3,PRODUCAO HORA REAL 90/100M3,DOSADOR PARA 4 ADITIVOS,INCLUSIVE MAO-DE-OBRA ALIMENTACAO E OPERACAO CENTRAL | H
19.007.0011-4 | USINA DE CONCRETO C/DOSADOR,CAPACIDADE 5 AGREGADOS,SILO DE CIMENTO P/120T,VOLUME DA CAIXA 30M3,SILO DE AGREGADOS CAPACIDADE 40M3,BALANCA DE AGREGADOS CAPACIDADE 7000KG BALANCA CIMENTO CAPACIDADE 1300KG,VOLUME POR CICLO 3M3,PRODUCAO HORA NOMINAL 120M3,PRODUCAO HORA REAL 90/100M3,DOSADOR PARA 4 ADITIVOS,INCLUSIVE MAO-DE-OBRA ALIMENTACAO E OPERACAO CENTRAL | H
19.007.0011-C | USINA DE CONCRETO C/DOSADOR,CAPACIDADE 5 AGREGADOS,SILO DE CIMENTO P/120T,VOLUME DA CAIXA 30M3,SILO DE AGREGADOS CAPACIDADE 40M3,BALANCA DE AGREGADOS CAPACIDADE 7000KG,BALANCA CIMENTO CAPACIDADE 1300KG,VOLUME POR CICLO 3M3,PRODUCAO HORA NOMINAL 120M3,PRODUCAO HORA REAL 90/100M3,DOSADOR PARA 4 ADITIVOS,INCLUSIVE MAO-DE-OBRA ALIMENTACAO E OPERACAO CENTRAL | H
19.007.0011-D | USINA DE CONCRETO C/DOSADOR,CAPACIDADE 5 AGREGADOS,SILO DE CIMENTO P/120T,VOLUME DA CAIXA 30M3,SILO DE AGREGADOS CAPACIDADE 40M3,BALANCA DE AGREGADOS CAPACIDADE 7000KG,BALANCA CIMENTO CAPACIDADE 1300KG,VOLUME POR CICLO 3M3,PRODUCAO HORA NOMINAL 120M3,PRODUCAO HORA REAL 90/100M3,DOSADOR PARA 4 ADITIVOS,INCLUSIVE MAO-DE-OBRA ALIMENTACAO E OPERACAO CENTRAL | H
19.007.0011-E | USINA DE CONCRETO C/DOSADOR,CAPACIDADE 5 AGREGADOS,SILO DE CIMENTO P/120T,VOLUME DA CAIXA 30M3,SILO DE AGREGADOS CAPACIDADE 40M3,BALANCA DE AGREGADOS CAPACIDADE 7000KG BALANCA CIMENTO CAPACIDADE 1300KG,VOLUME POR CICLO 3M3,PRODUCAO HORA NOMINAL 120M3,PRODUCAO HORA REAL 90/100M3,DOSADOR PARA 4 ADITIVOS,INCLUSIVE MAO-DE-OBRA ALIMENTACAO E OPERACAO CENTRAL | H
19.007.0013-2 | VIBRADOR DE IMERSAO,TUBO DE 48X480MM,COM MANGOTE DE 5,00M DECOMPRIMENTO,MOTOR ELETRICO,EXCLUSIVE OPERADOR | H
19.007.0013-4 | VIBRADOR DE IMERSAO,TUBO DE 48X480MM,COM MANGOTE DE 5,00M DECOMPRIMENTO,MOTOR ELETRICO,EXCLUSIVE OPERADOR | H
19.007.0013-C | VIBRADOR DE IMERSAO,TUBO DE 48X480MM,COM MANGOTE DE 5,00M DECOMPRIMENTO,MOTOR ELETRICO,EXCLUSIVE OPERADOR | H
19.007.0013-E | VIBRADOR DE IMERSAO,TUBO DE 48X480MM,COM MANGOTE DE 5,00M DECOMPRIMENTO,MOTOR ELETRICO,EXCLUSIVE OPERADOR | H
19.007.0015-2 | VIBRADOR DE IMERSAO,TUBO DE 48X480MM,COM MANGOTE DE 5,00M DECOMPRIMENTO,MOTOR A GASOLINA,EXCLUSIVE OPERADOR | H
19.007.0015-4 | VIBRADOR DE IMERSAO,TUBO DE 48X480MM,COM MANGOTE DE 5,00M DECOMPRIMENTO,MOTOR A GASOLINA,EXCLUSIVE OPERADOR | H
19.007.0015-C | VIBRADOR DE IMERSAO,TUBO DE 48X480MM,COM MANGOTE DE 5,00M DECOMPRIMENTO,MOTOR A GASOLINA,EXCLUSIVE OPERADOR | H
19.007.0015-E | VIBRADOR DE IMERSAO,TUBO DE 48X480MM,COM MANGOTE DE 5,00M DECOMPRIMENTO,MOTOR A GASOLINA,EXCLUSIVE OPERADOR | H
19.007.0016-2 | REGUA VIBRADORA DUPLA,COM MOTOR A GASOLINA 4 TEMPOS,COM ATE6,00M,EXCLUSIVE OPERADOR | H
19.007.0016-4 | REGUA VIBRADORA DUPLA,COM MOTOR A GASOLINA 4 TEMPOS,COM ATE6,00M,EXCLUSIVE OPERADOR | H
19.007.0016-C | REGUA VIBRADORA DUPLA,COM MOTOR A GASOLINA 4 TEMPOS,COM ATE6,00M,EXCLUSIVE OPERADOR | H
19.007.0016-E | REGUA VIBRADORA DUPLA,COM MOTOR A GASOLINA 4 TEMPOS,COM ATE6,00M,EXCLUSIVE OPERADOR | H
19.007.0017-2 | CONJUNTO PARA PROJECAO DE CONCRETO,EXCLUSIVE OPERADOR | H
19.007.0017-3 | CONJUNTO PARA PROJECAO DE CONCRETO,EXCLUSIVE OPERADOR | H
19.007.0017-4 | CONJUNTO PARA PROJECAO DE CONCRETO,EXCLUSIVE OPERADOR | H
19.007.0017-C | CONJUNTO PARA PROJECAO DE CONCRETO,EXCLUSIVE OPERADOR | H
19.007.0017-D | CONJUNTO PARA PROJECAO DE CONCRETO,EXCLUSIVE OPERADOR | H
19.007.0017-E | CONJUNTO PARA PROJECAO DE CONCRETO,EXCLUSIVE OPERADOR | H
19.007.0025-2 | BOMBA DE ARGAMASSA,COM UNIDADE MISTURADORA E BOMBEADORA ACOPLADAS,PARA 900 A 4.800L DE MISTURA SECA,COM MOTOR ELETRICO,EXCLUSIVE OPERADOR | H
19.007.0025-4 | BOMBA DE ARGAMASSA,COM UNIDADE MISTURADORA E BOMBEADORA ACOPLADAS,PARA 900 A 4.800L DE MISTURA SECA,COM MOTOR ELETRICO,EXCLUSIVE OPERADOR | H
19.007.0025-C | BOMBA DE ARGAMASSA,COM UNIDADE MISTURADORA E BOMBEADORA ACOPLADAS,PARA 900 A 4.800L DE MISTURA SECA,COM MOTOR ELETRICO,EXCLUSIVE OPERADOR | H
19.007.0025-E | BOMBA DE ARGAMASSA,COM UNIDADE MISTURADORA E BOMBEADORA ACOPLADAS,PARA 900 A 4.800L DE MISTURA SECA,COM MOTOR ELETRICO,EXCLUSIVE OPERADOR | H
19.008.0012-2 | BATE-ESTACAS TIPO MARTELO HIDRAULICO VIBRATORIO,ACOPLADO EMESCAVADEIRA HIDRAULICA (INCLUSIVE ESTA),LARGURA EM TORNO DE70CM,ALTURA E COMPRIMENTO EM TORNO DE 2,00M,CAPACIDADE DO MARTELO EM TORNO DE 1,2T,INCLUSIVE OPERADOR | H
19.008.0012-3 | BATE-ESTACAS TIPO MARTELO HIDRAULICO VIBRATORIO,ACOPLADO EMESCAVADEIRA HIDRAULICA (INCLUSIVE ESTA),LARGURA EM TORNO DE70CM,ALTURA E COMPRIMENTO EM TORNO DE 2,00M,CAPACIDADE DO MARTELO EM TORNO DE 1,2T,INCLUSIVE OPERADOR | H
19.008.0012-4 | BATE-ESTACAS TIPO MARTELO HIDRAULICO VIBRATORIO,ACOPLADO EMESCAVADEIRA HIDRAULICA (INCLUSIVE ESTA),LARGURA EM TORNO DE70CM,ALTURA E COMPRIMENTO EM TORNO DE 2,00M,CAPACIDADE DO MARTELO EM TORNO DE 1,2T,INCLUSIVE OPERADOR | H
19.008.0012-C | BATE-ESTACAS TIPO MARTELO HIDRAULICO VIBRATORIO,ACOPLADO EMESCAVADEIRA HIDRAULICA (INCLUSIVE ESTA),LARGURA EM TORNO DE70CM,ALTURA E COMPRIMENTO EM TORNO DE 2,00M,CAPACIDADE DO MARTELO EM TORNO DE 1,2T,INCLUSIVE OPERADOR | H
19.008.0012-D | BATE-ESTACAS TIPO MARTELO HIDRAULICO VIBRATORIO,ACOPLADO EMESCAVADEIRA HIDRAULICA (INCLUSIVE ESTA),LARGURA EM TORNO DE70CM,ALTURA E COMPRIMENTO EM TORNO DE 2,00M,CAPACIDADE DO MARTELO EM TORNO DE 1,2T,INCLUSIVE OPERADOR | H
19.008.0012-E | BATE-ESTACAS TIPO MARTELO HIDRAULICO VIBRATORIO,ACOPLADO EMESCAVADEIRA HIDRAULICA (INCLUSIVE ESTA),LARGURA EM TORNO DE70CM,ALTURA E COMPRIMENTO EM TORNO DE 2,00M,CAPACIDADE DO MARTELO EM TORNO DE 1,2T,INCLUSIVE OPERADOR | H
19.008.0014-2 | BATE-ESTACAS,TIPO MARTELO HIDRAULICO,ACOPLADO EM EQUIPAMENTODE ESTEIRAS (INCLUSIVE ESTE),LARGURA DE TRABALHO EM TORNO DE 4,00M,TORRE COM ALTURA UTIL EM TORNO DE 15,00M E CAPACIDADE DO MARTELO HIDRAULICO DE IMPACTO EM TORNO DE 5,00T,INCLUSIVE OPERADOR | H
19.008.0014-3 | BATE-ESTACAS,TIPO MARTELO HIDRAULICO,ACOPLADO EM EQUIPAMENTODE ESTEIRAS (INCLUSIVE ESTE),LARGURA DE TRABALHO EM TORNO DE 4,00M,TORRE COM ALTURA UTIL EM TORNO DE 15,00M E CAPACIDADE DO MARTELO HIDRAULICO DE IMPACTO EM TORNO DE 5,00T,INCLUSIVE OPERADOR | H
19.008.0014-4 | BATE-ESTACAS,TIPO MARTELO HIDRAULICO,ACOPLADO EM EQUIPAMENTODE ESTEIRAS (INCLUSIVE ESTE),LARGURA DE TRABALHO EM TORNO DE 4,00M,TORRE COM ALTURA UTIL EM TORNO DE 15,00M E CAPACIDADE DO MARTELO HIDRAULICO DE IMPACTO EM TORNO DE 5,00T,INCLUSIVE OPERADOR | H
19.008.0014-C | BATE-ESTACAS,TIPO MARTELO HIDRAULICO,ACOPLADO EM EQUIPAMENTODE ESTEIRAS (INCLUSIVE ESTE),LARGURA DE TRABALHO EM TORNO DE 4,00M,TORRE COM ALTURA UTIL EM TORNO DE 15,00M E CAPACIDADE DO MARTELO HIDRAULICO DE IMPACTO EM TORNO DE 5,00T,INCLUSIVE OPERADOR | H
19.008.0014-D | BATE-ESTACAS,TIPO MARTELO HIDRAULICO,ACOPLADO EM EQUIPAMENTODE ESTEIRAS (INCLUSIVE ESTE),LARGURA DE TRABALHO EM TORNO DE 4,00M,TORRE COM ALTURA UTIL EM TORNO DE 15,00M E CAPACIDADE DO MARTELO HIDRAULICO DE IMPACTO EM TORNO DE 5,00T,INCLUSIVE OPERADOR | H
19.008.0014-E | BATE-ESTACAS,TIPO MARTELO HIDRAULICO,ACOPLADO EM EQUIPAMENTODE ESTEIRAS (INCLUSIVE ESTE),LARGURA DE TRABALHO EM TORNO DE 4,00M,TORRE COM ALTURA UTIL EM TORNO DE 15,00M E CAPACIDADE DO MARTELO HIDRAULICO DE IMPACTO EM TORNO DE 5,00T,INCLUSIVE OPERADOR | H
19.009.0001-2 | BOMBA CENTRIFUGA AUTOESCORVANTE,PARA BOMBEAMENTO DE AGUAS LIMPAS OU SUJAS COM ATE 20MM DE DIAMETRO DOS SOLIDOS EM SUSPENSAO,NA PROPORCAO MAXIMA DE 20% NO VOLUME E LIQUIDOS QUIMICAMENTE NAO AGRESSIVOS,COM ROTOR SEMIABERTO,MOTOR A GASOLINA,VAZAO MAXIMA DE 60M3/HORA,COM ALTURA MANOMETRICA DE 5 METROS,EXCLUSIVE OPERADOR | H
19.009.0001-4 | BOMBA CENTRIFUGA AUTOESCORVANTE,PARA BOMBEAMENTO DE AGUAS LIMPAS OU SUJAS COM ATE 20MM DE DIAMETRO DOS SOLIDOS EM SUSPENSAO,NA PROPORCAO MAXIMA DE 20% NO VOLUME E LIQUIDOS QUIMICAMENTE NAO AGRESSIVOS,COM ROTOR SEMIABERTO,MOTOR A GASOLINA,VAZAO MAXIMA DE 60M3/HORA,COM ALTURA MANOMETRICA DE 5 METROS,EXCLUSIVE OPERADOR | H
19.009.0001-C | BOMBA CENTRIFUGA AUTOESCORVANTE,PARA BOMBEAMENTO DE AGUAS LIMPAS OU SUJAS COM ATE 20MM DE DIAMETRO DOS SOLIDOS EM SUSPENSAO,NA PROPORCAO MAXIMA DE 20% NO VOLUME E LIQUIDOS QUIMICAMENTE NAO AGRESSIVOS,COM ROTOR SEMIABERTO,MOTOR A GASOLINA,VAZAO MAXIMA DE 60M3/HORA,COM ALTURA MANOMETRICA DE 5 METROS,EXCLUSIVE OPERADOR | H
19.009.0001-E | BOMBA CENTRIFUGA AUTOESCORVANTE,PARA BOMBEAMENTO DE AGUAS LIMPAS OU SUJAS COM ATE 20MM DE DIAMETRO DOS SOLIDOS EM SUSPENSAO,NA PROPORCAO MAXIMA DE 20% NO VOLUME E LIQUIDOS QUIMICAMENTE NAO AGRESSIVOS,COM ROTOR SEMIABERTO,MOTOR A GASOLINA,VAZAO MAXIMA DE 60M3/HORA,COM ALTURA MANOMETRICA DE 5 METROS,EXCLUSIVE OPERADOR | H
19.009.0002-2 | BOMBA CENTRIFUGA AUTOESCORVANTE,PARA BOMBEAMENTO DE AGUAS LIMPAS OU SUJAS COM ATE 20MM DE DIAMETRO DOS SOLIDOS EM SUSPENSAO,NA PROPORCAO MAXIMA DE 20% NO VOLUME E LIQUIDOS QUIMICAMENTE NAO AGRESSIVOS,COM ROTOR SEMIABERTO,MOTOR A GASOLINA,VAZAO MAXIMA DE 66M3/HORA COM ALTURA MANOMETRICA DE 6 METROS,EXCLUSIVE OPERADOR | H
19.009.0002-4 | BOMBA CENTRIFUGA AUTOESCORVANTE,PARA BOMBEAMENTO DE AGUAS LIMPAS OU SUJAS COM ATE 20MM DE DIAMETRO DOS SOLIDOS EM SUSPENSAO,NA PROPORCAO MAXIMA DE 20% NO VOLUME E LIQUIDOS QUIMICAMENTE NAO AGRESSIVOS,COM ROTOR SEMIABERTO,MOTOR A GASOLINA,VAAZAO MAXIMA DE 66M3/HORA COM ALTURA MANOMETRICA DE 6 METROS,EXCLUSIVE OPERADOR | H
19.009.0002-C | BOMBA CENTRIFUGA AUTOESCORVANTE,PARA BOMBEAMENTO DE AGUAS LIMPAS OU SUJAS COM ATE 20MM DE DIAMETRO DOS SOLIDOS EM SUSPENSAO,NA PROPORCAO MAXIMA DE 20% NO VOLUME E LIQUIDOS QUIMICAMENTE NAO AGRESSIVOS,COM ROTOR SEMIABERTO,MOTOR A GASOLINA,VAZAO MAXIMA DE 66M3/HORA COM ALTURA MANOMETRICA DE 6 METROS,EXCLUSIVE OPERADOR | H
19.009.0002-E | BOMBA CENTRIFUGA AUTOESCORVANTE,PARA BOMBEAMENTO DE AGUAS LIMPAS OU SUJAS COM ATE 20MM DE DIAMETRO DOS SOLIDOS EM SUSPENSAO,NA PROPORCAO MAXIMA DE 20% NO VOLUME E LIQUIDOS QUIMICAMENTE NAO AGRESSIVOS,COM ROTOR SEMIABERTO,MOTOR A GASOLINA,VAAZAO MAXIMA DE 66M3/HORA COM ALTURA MANOMETRICA DE 6 METROS,EXCLUSIVE OPERADOR | H
19.009.0004-2 | BOMBA CENTRIFUGA AUTOESCORVANTE,PARA BOMBEAMENTO DE AGUAS LIMPAS OU SUJAS COM ATE 20MM DE DIAMETRO DOS SOLIDOS EM SUSPENSAO,NA PROPORCAO MAXIMA DE 20% NO VOLUME E LIQUIDOS QUIMICAMENTE NAO AGRESSIVOS,COM ROTOR SEMIABERTO,MOTOR A GASOLINA,VAZAO MAXIMA DE 84M3/HORA COM ALTURA MANOMETRICA DE 8 METROS,EXCLUSIVE OPERADOR | H
19.009.0004-4 | BOMBA CENTRIFUGA AUTOESCORVANTE,PARA BOMBEAMENTO DE AGUAS LIMPAS OU SUJAS COM ATE 20MM DE DIAMETRO DOS SOLIDOS EM SUSPENSAO,NA PROPORCAO MAXIMA,DE 20% NO VOLUME E LIQUIDOS QUIMICAMENTE NAO AGRESSIVOS,COM ROTOR SEMIABERTO,MOTOR A GASOLINA,VAZAO MAXIMA DE 84M3/HORA COM ALTURA MANOMETRICA DE 8 METROS,EXCLUSIVE OPERADOR | H
19.009.0004-C | BOMBA CENTRIFUGA AUTOESCORVANTE,PARA BOMBEAMENTO DE AGUAS LIMPAS OU SUJAS COM ATE 20MM DE DIAMETRO DOS SOLIDOS EM SUSPENSAO,NA PROPORCAO MAXIMA DE 20% NO VOLUME E LIQUIDOS QUIMICAMENTE NAO AGRESSIVOS,COM ROTOR SEMIABERTO,MOTOR A GASOLINA,VAZAO MAXIMA DE 84M3/HORA COM ALTURA MANOMETRICA DE 8 METROS,EXCLUSIVE OPERADOR | H
19.009.0004-E | BOMBA CENTRIFUGA AUTOESCORVANTE,PARA BOMBEAMENTO DE AGUAS LIMPAS OU SUJAS COM ATE 20MM DE DIAMETRO DOS SOLIDOS EM SUSPENSAO,NA PROPORCAO MAXIMA,DE 20% NO VOLUME E LIQUIDOS QUIMICAMENTE NAO AGRESSIVOS,COM ROTOR SEMIABERTO,MOTOR A GASOLINA,VAZAO MAXIMA DE 84M3/HORA COM ALTURA MANOMETRICA DE 8 METROS,EXCLUSIVE OPERADOR | H
19.009.0005-2 | BOMBA CENTRIFUGA AUTOESCORVANTE,PARA BOMBEAMENTO DE AGUAS LIMPAS OU SUJAS COM ATE 20MM DE DIAMETRO DOS SOLIDOS EM SUSPENSAO,NA PROPORCAO MAXIMA DE 20% NO VOLUME E LIQUIDOS QUIMICAMENTE NAO AGRESSIVOS,COM ROTOR SEMIABERTO,MOTOR A GASOLINA,VAZAO MAXIMA DE 83M3/HORA COM ALTURA MANOMETRICA DE 12 METROS,EXCLUSIVE OPERADOR | H
19.009.0005-4 | BOMBA CENTRIFUGA AUTOESCORVANTE,PARA BOMBEAMENTO DE AGUAS LIMPAS OU SUJAS COM ATE 20MM DE DIAMETRO DOS SOLIDOS EM SUSPENSAO,NA PROPORCAO MAXIMA DE 20% NO VOLUME E LIQUIDOS QUIMICAMENTE NAO AGRESSIVOS,COM ROTOR SEMIABERTO,MOTOR A GASOLINA,VAZAO MAXIMA DE 83M3/HORA COM ALTURA MANOMETRICA DE 12 METROS,EXCLUSIVE OPERADOR | H
19.009.0005-C | BOMBA CENTRIFUGA AUTOESCORVANTE,PARA BOMBEAMENTO DE AGUAS LIMPAS OU SUJAS COM ATE 20MM DE DIAMETRO DOS SOLIDOS EM SUSPENSAO,NA PROPORCAO MAXIMA DE 20% NO VOLUME E LIQUIDOS QUIMICAMENTE NAO AGRESSIVOS,COM ROTOR SEMIABERTO,MOTOR A GASOLINA,VAZAO MAXIMA DE 83M3/HORA COM ALTURA MANOMETRICA DE 12 METROS,EXCLUSIVE OPERADOR | H
19.009.0005-E | BOMBA CENTRIFUGA AUTOESCORVANTE,PARA BOMBEAMENTO DE AGUAS LIMPAS OU SUJAS COM ATE 20MM DE DIAMETRO DOS SOLIDOS EM SUSPENSAO,NA PROPORCAO MAXIMA DE 20% NO VOLUME E LIQUIDOS QUIMICAMENTE NAO AGRESSIVOS,COM ROTOR SEMIABERTO,MOTOR A GASOLINA,VAZAO MAXIMA DE 83M3/HORA COM ALTURA MANOMETRICA DE 12 METROS,EXCLUSIVE OPERADOR | H
19.009.0008-2 | BOMBA SUBMERSA COM MOTOR ELETRICO,PARA POCOS PROFUNDOS,EXCLUSIVE OPERADOR | H
19.009.0008-4 | BOMBA SUBMERSA COM MOTOR ELETRICO,PARA POCOS PROFUNDOS,EXCLUSIVE OPERADOR | H
19.009.0008-C | BOMBA SUBMERSA COM MOTOR ELETRICO,PARA POCOS PROFUNDOS,EXCLUSIVE OPERADOR | H
19.009.0008-E | BOMBA SUBMERSA COM MOTOR ELETRICO,PARA POCOS PROFUNDOS,EXCLUSIVE OPERADOR | H
19.009.0010-2 | BOMBA CENTRIFUGA SUBMERSIVEL PARA BOMBEAMENTO DE AGUAS SERVIDAS COM SOLIDOS DE ATE 5MM DE DIAMETRO EM SUSPENSAO,COM MOTOR ELETRICO,VAZAO MAXIMA DE 63M3/HORA,ROTOR SEMIABERTO,EXCLUSIVE OPERADOR,MANGUEIRA,CABOS E COMANDOS | H
19.009.0010-4 | BOMBA CENTRIFUGA SUBMERSIVEL PARA BOMBEAMENTO DE AGUAS SERVIDAS COM SOLIDOS DE ATE 5MM DE DIAMETRO EM SUSPENSAO,COM MOTOR ELETRICO,VAZAO MAXIMA DE 63M3/HORA,ROTOR SEMIABERTO,EXCLUSIVE OPERADOR,MANGUEIRA,CABOS E COMANDOS | H
19.009.0010-C | BOMBA CENTRIFUGA SUBMERSIVEL PARA BOMBEAMENTO DE AGUAS SERVIDAS COM SOLIDOS DE ATE 5MM DE DIAMETRO EM SUSPENSAO,COM MOTOR ELETRICO,VAZAO MAXIMA DE 63M3/HORA,ROTOR SEMIABERTO,EXCLUSIVE OPERADOR,MANGUEIRA,CABOS E COMANDOS | H
19.009.0010-E | BOMBA CENTRIFUGA SUBMERSIVEL PARA BOMBEAMENTO DE AGUAS SERVIDAS COM SOLIDOS DE ATE 5MM DE DIAMETRO EM SUSPENSAO,COM MOTOR ELETRICO,VAZAO MAXIMA DE 63M3/HORA,ROTOR SEMIABERTO,EXCLUSIVE OPERADOR,MANGUEIRA,CABOS E COMANDOS | H
19.009.0011-2 | BOMBA CENTRIFUGA,VEDACAO POR GAXETA GRAFITADA,ACOPLAMENTO POR LUVA ELASTICA,PARTIDA ELETRICA,EXCLUSIVE OPERADOR E MANGUEIRA | H
19.009.0011-4 | BOMBA CENTRIFUGA,VEDACAO POR GAXETA GRAFITADA,ACOPLAMENTO POR LUVA ELASTICA,PARTIDA ELETRICA,EXCLUSIVE OPERADOR E MANGUEIRA | H
19.009.0011-C | BOMBA CENTRIFUGA,VEDACAO POR GAXETA GRAFITADA,ACOPLAMENTO POR LUVA ELASTICA,PARTIDA ELETRICA,EXCLUSIVE OPERADOR E MANGUEIRA | H
19.009.0011-E | BOMBA CENTRIFUGA,VEDACAO POR GAXETA GRAFITADA,ACOPLAMENTO POR LUVA ELASTICA,PARTIDA ELETRICA,EXCLUSIVE OPERADOR E MANGUEIRA | H
19.010.0015-2 | ESCAVADEIRA SOBRE ESTEIRAS,VERSAO CLAM-SHELL,COM CAPACIDADEAPROXIMADA DA CACAMBA DE 0,38M3 (1/2JD3),INCLUSIVE OPERADORE AUXILIAR | H
19.010.0015-3 | ESCAVADEIRA SOBRE ESTEIRAS,VERSAO CLAM-SHELL,COM CAPACIDADEAPROXIMADA DA CACAMBA DE 0,38M3 (1/2JD3),INCLUSIVE OPERADORE AUXILIAR | H
19.010.0015-4 | ESCAVADEIRA SOBRE ESTEIRAS,VERSAO CLAM-SHELL,COM CAPACIDADEAPROXIMADA DA CACAMBA DE 0,38M3 (1/2JD3),INCLUSIVE OPERADORE AUXILIAR | H
19.010.0015-C | ESCAVADEIRA SOBRE ESTEIRAS,VERSAO CLAM-SHELL,COM CAPACIDADEAPROXIMADA DA CACAMBA DE 0,38M3 (1/2JD3),INCLUSIVE OPERADORE AUXILIAR | H
19.010.0015-D | ESCAVADEIRA SOBRE ESTEIRAS,VERSAO CLAM-SHELL,COM CAPACIDADEAPROXIMADA DA CACAMBA DE 0,38M3 (1/2JD3),INCLUSIVE OPERADORE AUXILIAR | H
19.010.0015-E | ESCAVADEIRA SOBRE ESTEIRAS,VERSAO CLAM-SHELL,COM CAPACIDADEAPROXIMADA DA CACAMBA DE 0,38M3 (1/2JD3),INCLUSIVE OPERADORE AUXILIAR | H
19.010.0016-2 | ESCAVADEIRA SOBRE ESTEIRAS,VERSAO DRAGLINE OU CLAM-SHELL,COMCAPACIDADE APROXIMADA DA CACAMBA DE 0,57M3 (3/4JD3),INCLUSIVE OPERADOR E AUXILIAR | H
19.010.0016-3 | ESCAVADEIRA SOBRE ESTEIRAS,VERSAO DRAGLINE OU CLAM-SHELL,COMCAPACIDADE APROXIMADA DA CACAMBA DE 0,57M3 (3/4JD3),INCLUSIVE OPERADOR E AUXILIAR | H
19.010.0016-4 | ESCAVADEIRA SOBRE ESTEIRAS,VERSAO DRAGLINE OU CLAM-SHELL,COMCAPACIDADE APROXIMADA DA CACAMBA DE 0,57M3 (3/4JD3),INCLUSIVE OPERADOR E AUXILIAR | H
19.010.0016-C | ESCAVADEIRA SOBRE ESTEIRAS,VERSAO DRAGLINE OU CLAM-SHELL,COMCAPACIDADE APROXIMADA DA CACAMBA DE 0,57M3 (3/4JD3),INCLUSIVE OPERADOR E AUXILIAR | H
19.010.0016-D | ESCAVADEIRA SOBRE ESTEIRAS,VERSAO DRAGLINE OU CLAM-SHELL,COMCAPACIDADE APROXIMADA DA CACAMBA DE 0,57M3 (3/4JD3),INCLUSIVE OPERADOR E AUXILIAR | H
19.010.0016-E | ESCAVADEIRA SOBRE ESTEIRAS,VERSAO DRAGLINE OU CLAM-SHELL,COMCAPACIDADE APROXIMADA DA CACAMBA DE 0,57M3 (3/4JD3),INCLUSIVE OPERADOR E AUXILIAR | H
19.010.0017-2 | ESCAVADEIRA SOBRE ESTEIRAS,VERSAO DRAGLINE OU CLAM-SHELL,COMCAPACIDADE APROXIMADA DA CACAMBA DE 0,76M3 (1JD3),INCLUSIVEOPERADOR E AUXILIAR | H
19.010.0017-3 | ESCAVADEIRA SOBRE ESTEIRAS,VERSAO DRAGLINE OU CLAM-SHELL,COMCAPACIDADE APROXIMADA DA CACAMBA DE 0,76M3 (1JD3),INCLUSIVEOPERADOR E AUXILIAR | H
19.010.0017-4 | ESCAVADEIRA SOBRE ESTEIRAS,VERSAO DRAGLINE OU CLAM-SHELL,COMCAPACIDADE APROXIMADA DA CACAMBA DE 0,76M3 (1JD3),INCLUSIVEOPERADOR E AUXILIAR | H
19.010.0017-C | ESCAVADEIRA SOBRE ESTEIRAS,VERSAO DRAGLINE OU CLAM-SHELL,COMCAPACIDADE APROXIMADA DA CACAMBA DE 0,76M3 (1JD3),INCLUSIVEOPERADOR E AUXILIAR | H
19.010.0017-D | ESCAVADEIRA SOBRE ESTEIRAS,VERSAO DRAGLINE OU CLAM-SHELL,COMCAPACIDADE APROXIMADA DA CACAMBA DE 0,76M3 (1JD3),INCLUSIVEOPERADOR E AUXILIAR | H
19.010.0017-E | ESCAVADEIRA SOBRE ESTEIRAS,VERSAO DRAGLINE OU CLAM-SHELL,COMCAPACIDADE APROXIMADA DA CACAMBA DE 0,76M3 (1JD3),INCLUSIVEOPERADOR E AUXILIAR | H
19.010.0018-2 | ESCAVADEIRA SOBRE ESTEIRAS,VERSAO CLAM-SHELL,COM CAPACIDADEAPROXIMADA DA CACAMBA DE 0,96M3 (1.1/4JD3),INCLUSIVE OPERADOR E AUXILIAR | H
19.010.0018-3 | ESCAVADEIRA SOBRE ESTEIRAS,VERSAO CLAM-SHELL,COM CAPACIDADEAPROXIMADA DA CACAMBA DE 0,96M3 (1.1/4JD3),INCLUSIVE OPERADOR E AUXILIAR | H
19.010.0018-4 | ESCAVADEIRA SOBRE ESTEIRAS,VERSAO CLAM-SHELL,COM CAPACIDADEAPROXIMADA DA CACAMBA DE 0,96M3 (1.1/4JD3),INCLUSIVE OPERADOR E AUXILIAR | H
19.010.0018-C | ESCAVADEIRA SOBRE ESTEIRAS,VERSAO CLAM-SHELL,COM CAPACIDADEAPROXIMADA DA CACAMBA DE 0,96M3 (1.1/4JD3),INCLUSIVE OPERADOR E AUXILIAR | H
19.010.0018-D | ESCAVADEIRA SOBRE ESTEIRAS,VERSAO CLAM-SHELL,COM CAPACIDADEAPROXIMADA DA CACAMBA DE 0,96M3 (1.1/4JD3),INCLUSIVE OPERADOR E AUXILIAR | H
19.010.0018-E | ESCAVADEIRA SOBRE ESTEIRAS,VERSAO CLAM-SHELL,COM CAPACIDADEAPROXIMADA DA CACAMBA DE 0,96M3 (1.1/4JD3),INCLUSIVE OPERADOR E AUXILIAR | H
19.010.0020-2 | CUSTO HORARIO CORRIDO DE UTILIZACAO DE EQUIPAMENTO DE JATO D'AGUA DE ALTA PRESSAO(SEWER-JET),MANGUEIRA DE 1" DE DIAMETRO,PRESSAO ATE 2.000 LIBRAS,PARA LIMPEZA DE SISTEMA DE ESGOTAMENTO PLUVIAL OU SANITARIO,INCLUSIVE EQUIPE DE OPERACAO E ABASTECIMENTO D'AGUA | H
19.010.0020-C | CUSTO HORARIO CORRIDO DE UTILIZACAO DE EQUIPAMENTO DE JATO D'AGUA DE ALTA PRESSAO(SEWER-JET),MANGUEIRA DE 1" DE DIAMETRO,PRESSAO ATE 2.000 LIBRAS,PARA LIMPEZA DE SISTEMA DE ESGOTAMENTO PLUVIAL OU SANITARIO,INCLUSIVE EQUIPE DE OPERACAO E ABASTECIMENTO D'AGUA | H
19.010.0025-2 | CUSTO HORARIO CORRIDO DE UTILIZACAO DE EQUIPAMENTO COMBINADODE JATO D'AGUA A ALTA PRESSAO COM SUCCAO POR ACAO DE VACUO(VACUO SEWER-JET),COM CAPACIDADE MINIMA DE ARMAZENAGEM DE 6,00M3 DE MATERIAL NO TANQUE,MANGUEIRAS DE CAPTACAO DE 4",PARALIMPEZA DE ESGOTAMENTO SANITARIO,INCLUSIVE EQUIPE DE OPERACAO,ABASTECIMENTO D'AGUA E TRANSPORTE DO MATERIAL REMOVIDO | H
19.010.0025-C | CUSTO HORARIO CORRIDO DE UTILIZACAO DE EQUIPAMENTO COMBINADODE JATO D'AGUA A ALTA PRESSAO COM SUCCAO POR ACAO DE VACUO(VACUO SEWER-JET),COM CAPACIDADE MINIMA DE ARMAZENAGEM DE 6,00M3 DE MATERIAL NO TANQUE,MANGUEIRAS DE CAPTACAO DE 4",PARALIMPEZA DE ESGOTAMENTO SANITARIO,INCLUSIVE EQUIPE DE OPERACAO,ABASTECIMENTO D'AGUA E TRANSPORTE DO MATERIAL REMOVIDO | H
19.010.0040-2 | CUSTO HORARIO CORRIDO DE UTILIZACAO DE EQUIPAMENTOS HIDROJATO CONJUGADO COM SUCCAO ATRAVES DE VACUO,COMPRESSOR ACIONADOPOR TOMADA DE FORCA TIPO ROTATIVO E COM JOGO DE MANGUEIRAS PARA CAPTACAO DE 6" E 8",ESTA ATRAVES DE BRACO ROTATIVO,TANQUE DE ARMAZENAMENTO DE 12.000L,INCLUSIVE EQUIPE DE OPERACAO | H
19.010.0040-C | CUSTO HORARIO CORRIDO DE UTILIZACAO DE EQUIPAMENTOS HIDROJATO CONJUGADO COM SUCCAO ATRAVES DE VACUO,COMPRESSOR ACIONADOPOR TOMADA DE FORCA TIPO ROTATIVO E COM JOGO DE MANGUEIRAS PARA CAPTACAO DE 6" E 8",ESTA ATRAVES DE BRACO ROTATIVO,TANQUE DE ARMAZENAMENTO DE 12.000L,INCLUSIVE EQUIPE DE OPERACAO | H
19.010.0050-2 | ESCAVADEIRA HIDRAULICA MODELO ANFIBIA,PESO OPERACIONAL EM TORNO DE 30T,MOTOR DIESEL EM TORNO DE 150HP,CACAMBA COM CAPACIDADE APROXIMADA DE 0,50M3,COM ALCANCE MAXIMO DE APROXIMADAMENTE 15 METRO,INCLUSIVE OPERADOR | H
19.010.0050-3 | ESCAVADEIRA HIDRAULICA,MODELO ANFIBIA,PESO OPERACIONAL EM TORNO DE 30T,MOTOR DIESEL EM TORNO DE 150HP,CACAMBA COM CAPACIDADE APROXIMADA DE 0,50M3,COM ALCANCE MAXIMO DE APROXIMADAMENTE 15 METROS,INCLUSIVE OPERADOR | H
19.010.0050-4 | ESCAVADEIRA HIDRAULICA,MODELO ANFIBIA,PESO OPERACIONAL EM TORNO DE 30T,MOTOR DIESEL EM TORNO DE 150HP,CACAMBA COM CAPACIDADE APROXIMADA DE 0,50M3,COM ALCANCE MAXIMO DE APROXIMADAMENTE 15 METRO,INCLUSIVE OPERADOR | H
19.010.0050-C | ESCAVADEIRA HIDRAULICA MODELO ANFIBIA,PESO OPERACIONAL EM TORNO DE 30T,MOTOR DIESEL EM TORNO DE 150HP,CACAMBA COM CAPACIDADE APROXIMADA DE 0,50M3,COM ALCANCE MAXIMO DE APROXIMADAMENTE 15 METRO,INCLUSIVE OPERADOR | H
19.010.0050-D | ESCAVADEIRA HIDRAULICA,MODELO ANFIBIA,PESO OPERACIONAL EM TORNO DE 30T,MOTOR DIESEL EM TORNO DE 150HP,CACAMBA COM CAPACIDADE APROXIMADA DE 0,50M3,COM ALCANCE MAXIMO DE APROXIMADAMENTE 15 METROS,INCLUSIVE OPERADOR | H
19.010.0050-E | ESCAVADEIRA HIDRAULICA,MODELO ANFIBIA,PESO OPERACIONAL EM TORNO DE 30T,MOTOR DIESEL EM TORNO DE 150HP,CACAMBA COM CAPACIDADE APROXIMADA DE 0,50M3,COM ALCANCE MAXIMO DE APROXIMADAMENTE 15 METRO,INCLUSIVE OPERADOR | H
19.011.0002-2 | COMPRESSOR DE AR,PORTATIL E REBOCAVEL,PRESSAO DE TRABALHO DEAPROXIMADAMENTE 102PSI,DESCARGA LIVRE EFETIVA DE APROXIMADAMENTE 200PCM,MOTOR DIESEL,EXCLUSIVE OPERADOR | H
19.011.0002-3 | COMPRESSOR DE AR,PORTATIL E REBOCAVEL,PRESSAO DE TRABALHO DEAPROXIMADAMENTE 102PSI,DESCARGA LIVRE EFETIVA DE APROXIMADAMENTE 200PCM,MOTOR DIESEL,EXCLUSIVE OPERADOR | H
19.011.0002-4 | COMPRESSOR DE AR,PORTATIL E REBOCAVEL,PRESSAO DE TRABALHO DEAPROXIMADAMENTE 102PSI,DESCARGA LIVRE EFETIVA DE APROXIMADAMENTE 200PCM,MOTOR DIESEL,EXCLUSIVE OPERADOR | H
19.011.0002-C | COMPRESSOR DE AR,PORTATIL E REBOCAVEL,PRESSAO DE TRABALHO DEAPROXIMADAMENTE 102PSI,DESCARGA LIVRE EFETIVA DE APROXIMADAMENTE 200PCM,MOTOR DIESEL,EXCLUSIVE OPERADOR | H
19.011.0002-D | COMPRESSOR DE AR,PORTATIL E REBOCAVEL,PRESSAO DE TRABALHO DEAPROXIMADAMENTE 102PSI,DESCARGA LIVRE EFETIVA DE APROXIMADAMENTE 200PCM,MOTOR DIESEL,EXCLUSIVE OPERADOR | H
19.011.0002-E | COMPRESSOR DE AR,PORTATIL E REBOCAVEL,PRESSAO DE TRABALHO DEAPROXIMADAMENTE 102PSI,DESCARGA LIVRE EFETIVA DE APROXIMADAMENTE 200PCM,MOTOR DIESEL,EXCLUSIVE OPERADOR | H
19.011.0003-2 | COMPRESSOR DE AR,PORTATIL E REBOCAVEL,PRESSAO DE TRABALHO DEAPROXIMADAMENTE 102PSI,DESCARGA LIVRE EFETIVA DE APROXIMADAMENTE 295PCM,MOTOR DIESEL,EXCLUSIVE OPERADOR | H
19.011.0003-3 | COMPRESSOR DE AR,PORTATIL E REBOCAVEL,PRESSAO DE TRABALHO DEAPROXIMADAMENTE 102PSI,DESCARGA LIVRE EFETIVA DE APROXIMADAMENTE 295PCM,MOTOR DIESEL,EXCLUSIVE OPERADOR | H
19.011.0003-4 | COMPRESSOR DE AR,PORTATIL E REBOCAVEL,PRESSAO DE TRABALHO DEAPROXIMADAMENTE 102PSI,DESCARGA LIVRE EFETIVA DE APROXIMADAMENTE 295PCM,MOTOR DIESEL,EXCLUSIVE OPERADOR | H
19.011.0003-C | COMPRESSOR DE AR,PORTATIL E REBOCAVEL,PRESSAO DE TRABALHO DEAPROXIMADAMENTE 102PSI,DESCARGA LIVRE EFETIVA DE APROXIMADAMENTE 295PCM,MOTOR DIESEL,EXCLUSIVE OPERADOR | H
19.011.0003-D | COMPRESSOR DE AR,PORTATIL E REBOCAVEL,PRESSAO DE TRABALHO DEAPROXIMADAMENTE 102PSI,DESCARGA LIVRE EFETIVA DE APROXIMADAMENTE 295PCM,MOTOR DIESEL,EXCLUSIVE OPERADOR | H
19.011.0003-E | COMPRESSOR DE AR,PORTATIL E REBOCAVEL,PRESSAO DE TRABALHO DEAPROXIMADAMENTE 102PSI,DESCARGA LIVRE EFETIVA DE APROXIMADAMENTE 295PCM,MOTOR DIESEL,EXCLUSIVE OPERADOR | H
19.011.0004-2 | COMPRESSOR DE AR,PORTATIL E REBOCAVEL,PRESSAO DE TRABALHO DEAPROXIMADAMENTE 102PSI,DESCARGA LIVRE EFETIVA DE APROXIMADAMENTE 400PCM,MOTOR DIESEL,EXCLUSIVE OPERADOR | H
19.011.0004-3 | COMPRESSOR DE AR,PORTATIL E REBOCAVEL,PRESSAO DE TRABALHO DEAPROXIMADAMENTE 102PSI,DESCARGA LIVRE EFETIVA DE APROXIMADAMENTE 400 PCM,MOTOR DIESEL,EXCLUSIVE OPERADOR | H
19.011.0004-4 | COMPRESSOR DE AR,PORTATIL E REBOCAVEL,PRESSAO DE TRABALHO DEAPROXIMADAMENTE 102PSI,DESCARGA LIVRE EFETIVA DE APROXIMADAMENTE 400PCM,MOTOR DIESEL,EXCLUSIVE OPERADOR | H
19.011.0004-C | COMPRESSOR DE AR,PORTATIL E REBOCAVEL,PRESSAO DE TRABALHO DEAPROXIMADAMENTE 102PSI,DESCARGA LIVRE EFETIVA DE APROXIMADAMENTE 400PCM,MOTOR DIESEL,EXCLUSIVE OPERADOR | H
19.011.0004-D | COMPRESSOR DE AR,PORTATIL E REBOCAVEL,PRESSAO DE TRABALHO DEAPROXIMADAMENTE 102PSI,DESCARGA LIVRE EFETIVA DE APROXIMADAMENTE 400 PCM,MOTOR DIESEL,EXCLUSIVE OPERADOR | H
19.011.0004-E | COMPRESSOR DE AR,PORTATIL E REBOCAVEL,PRESSAO DE TRABALHO DEAPROXIMADAMENTE 102PSI,DESCARGA LIVRE EFETIVA DE APROXIMADAMENTE 400PCM,MOTOR DIESEL,EXCLUSIVE OPERADOR | H
19.011.0005-2 | COMPRESSOR DE AR,ESTACIONARIO,PRESSAO DE TRABALHO DE APROXIMADAMENTE 145 PSI,DESCARGA LIVRE EFETIVA DE APROXIMADAMENTE 700 PCM,MOTOR ELETRICO,EXCLUSIVE OPERADOR | H
19.011.0005-3 | COMPRESSOR DE AR,ESTACIONARIO,PRESSAO DE TRABALHO DE APROXIMADAMENTE 145 PSI,DESCARGA LIVRE EFETIVA DE APROXIMADAMENTE 700 PCM,MOTOR ELETRICO,EXCLUSIVE OPERADOR | H
19.011.0005-4 | COMPRESSOR DE AR,ESTACIONARIO,PRESSAO DE TRABALHO DE APROXIMADAMENTE 145 PSI,DESCARGA LIVRE EFETIVA DE APROXIMADAMENTE 700 PCM,MOTOR ELETRICO,EXCLUSIVE OPERADOR | H
19.011.0005-C | COMPRESSOR DE AR,ESTACIONARIO,PRESSAO DE TRABALHO DE APROXIMADAMENTE 145 PSI,DESCARGA LIVRE EFETIVA DE APROXIMADAMENTE 700 PCM,MOTOR ELETRICO,EXCLUSIVE OPERADOR | H
19.011.0005-D | COMPRESSOR DE AR,ESTACIONARIO,PRESSAO DE TRABALHO DE APROXIMADAMENTE 145 PSI,DESCARGA LIVRE EFETIVA DE APROXIMADAMENTE 700 PCM,MOTOR ELETRICO,EXCLUSIVE OPERADOR | H
19.011.0005-E | COMPRESSOR DE AR,ESTACIONARIO,PRESSAO DE TRABALHO DE APROXIMADAMENTE 145 PSI,DESCARGA LIVRE EFETIVA DE APROXIMADAMENTE 700 PCM,MOTOR ELETRICO,EXCLUSIVE OPERADOR | H
19.011.0006-2 | GERADOR MONOFASICO,POTENCIA MAXIMA DE 2,5KVA(2500W),VOLTAGEM:110/220V,FREQUENCIA:60HZ,COM MOTOR A GASOLINA,COM TANQUE DEAPROXIMADAMENTE 13L E AUTONOMIA APROXIMADA DE 11H,EXCLUSIVEOPERADOR | H
19.011.0006-3 | GERADOR MONOFASICO,POTENCIA MAXIMA DE 2,5KVA(2500W),VOLTAGEM:110/220V,FREQUENCIA:60HZ,COM MOTOR A GASOLINA,COM TANQUE DEAPROXIMADAMENTE 13L E AUTONOMIA APROXIMADA DE 11H,EXCLUSIVEOPERADOR | H
19.011.0006-4 | GERADOR MONOFASICO,POTENCIA MAXIMA DE 2,5KVA(2500W),VOLTAGEM:110/220V,FREQUENCIA:60HZ,COM MOTOR A GASOLINA,COM TANQUE DEAPROXIMADAMENTE 13L E AUTONOMIA APROXIMADA DE 11H,EXCLUSIVEOPERADOR | H
19.011.0006-C | GERADOR MONOFASICO,POTENCIA MAXIMA DE 2,5KVA(2500W),VOLTAGEM:110/220V,FREQUENCIA:60HZ,COM MOTOR A GASOLINA,COM TANQUE DEAPROXIMADAMENTE 13L E AUTONOMIA APROXIMADA DE 11H,EXCLUSIVEOPERADOR | H
19.011.0006-D | GERADOR MONOFASICO,POTENCIA MAXIMA DE 2,5KVA(2500W),VOLTAGEM:110/220V,FREQUENCIA:60HZ,COM MOTOR A GASOLINA,COM TANQUE DEAPROXIMADAMENTE 13L E AUTONOMIA APROXIMADA DE 11H,EXCLUSIVEOPERADOR | H
19.011.0006-E | GERADOR MONOFASICO,POTENCIA MAXIMA DE 2,5KVA(2500W),VOLTAGEM:110/220V,FREQUENCIA:60HZ,COM MOTOR A GASOLINA,COM TANQUE DEAPROXIMADAMENTE 13L E AUTONOMIA APROXIMADA DE 11H,EXCLUSIVEOPERADOR | H
19.011.0007-2 | GRUPO GERADOR ABERTO,TRANSPORTAVEL SOBRE RODAS,TRIFASICO,220/127V FREQUENCIA 50/60HZ,COM REGULADOR DE TENSAO E FREQUENCIA AUTOMATICA,QUADRO DE COMANDO MANUAL E TANQUE DE COMBUSTIVEL DE APROXIMADAMENTE 109L COM AUTONOMIA APROXIMADA DE 10H,NAPOTENCIA DE 60/53KVA (INTERMITENTE/CONTINUA),EXCLUSIVE OPERADOR | H
19.011.0007-3 | GRUPO GERADOR ABERTO,TRANSPORTAVEL,SOBRE RODAS,TRIFASICO,220/127V FREQUENCIA 50/60HZ,COM REGULADOR DE TENSAO E FREQUENCIA AUTOMATICA,QUADRO DE COMANDO MANUAL E TANQUE DE COMBUSTIVEL DE APROXIMADAMENTE 109L COM AUTONOMIA APROXIMADA DE 10H,NAPOTENCIA DE 60/53KVA (INTERMITENTE/CONTINUA),EXCLUSIVE OPERADOR | H
19.011.0007-4 | GRUPO GERADOR ABERTO,TRANSPORTAVEL SOBRE RODAS,TRIFASICO,220/127V FREQUENCIA 50/60HZ,COM REGULADOR DE TENSAO E FREQUENCIA AUTOMATICA,QUADRO DE COMANDO MANUAL E TANQUE DE COMBUSTIVEL DE APROXIMADAMENTE 109L COM AUTONOMIA APROXIMADA DE 10H,NAPOTENCIA DE 60/53KVA (INTERMITENTE/CONTINUA),EXCLUSIVE OPERADOR | H
19.011.0007-C | GRUPO GERADOR ABERTO,TRANSPORTAVEL SOBRE RODAS,TRIFASICO,220/127V FREQUENCIA 50/60HZ,COM REGULADOR DE TENSAO E FREQUENCIA AUTOMATICA,QUADRO DE COMANDO MANUAL E TANQUE DE COMBUSTIVEL DE APROXIMADAMENTE 109L COM AUTONOMIA APROXIMADA DE 10H,NAPOTENCIA DE 60/53KVA (INTERMITENTE/CONTINUA),EXCLUSIVE OPERADOR | H
19.011.0007-D | GRUPO GERADOR ABERTO,TRANSPORTAVEL,SOBRE RODAS,TRIFASICO,220/127V FREQUENCIA 50/60HZ,COM REGULADOR DE TENSAO E FREQUENCIA AUTOMATICA,QUADRO DE COMANDO MANUAL E TANQUE DE COMBUSTIVEL DE APROXIMADAMENTE 109L COM AUTONOMIA APROXIMADA DE 10H,NAPOTENCIA DE 60/53KVA (INTERMITENTE/CONTINUA),EXCLUSIVE OPERADOR | H
19.011.0007-E | GRUPO GERADOR ABERTO,TRANSPORTAVEL SOBRE RODAS,TRIFASICO,220/127V FREQUENCIA 50/60HZ,COM REGULADOR DE TENSAO E FREQUENCIA AUTOMATICA,QUADRO DE COMANDO MANUAL E TANQUE DE COMBUSTIVEL DE APROXIMADAMENTE 109L COM AUTONOMIA APROXIMADA DE 10H,NAPOTENCIA DE 60/53KVA (INTERMITENTE/CONTINUA),EXCLUSIVE OPERADOR | H
19.011.0009-2 | GRUPO GERADOR ABERTO PARA ENERGIA DE EMERGENCIA,TRIFASICO,220/127V FREQUENCIA 50/60HZ,COM REGULADOR DE TENSAO E FREQUENCIA AUTOMATICA,QUADRO DE COMANDO MANUAL E TANQUE DE COMBUSTIVEL DE APROXIMADAMENTE 328L COM AUTONOMIA APROXIMADA DE 12H,NA POTENCIA DE 145/125KVA (INTERMITENTE/CONTINUA),EXCLUSIVE OPERADOR | H
19.011.0009-3 | GRUPO GERADOR ABERTO PARA ENERGIA DE EMERGENCIA,TRIFASICO,220/127V FREQUENCIA 50/60HZ,COM REGULADOR DE TENSAO E FREQUENCIA AUTOMATICA,QUADRO DE COMANDO MANUAL E TANQUE DE COMBUSTIVEL DE APROXIMADAMENTE 328L COM AUTONOMIA APROXIMADA DE 12H,NA POTENCIA DE 145/125KVA (INTERMITENTE/CONTINUA),EXCLUSIVE OPERADOR | H
19.011.0009-4 | GRUPO GERADOR ABERTO PARA ENERGIA DE EMERGENCIA,TRIFASICO,220/127V FREQUENCIA 50/60HZ,COM REGULADOR DE TENSAO E FREQUENCIA AUTOMATICA,QUADRO DE COMANDO MANUAL E TANQUE DE COMBUSTIVEL DE APROXIMADAMENTE 328L COM AUTONOMIA APROXIMADA DE 12H,NA POTENCIA DE 145/125KVA (INTERMITENTE/CONTINUA),EXCLUSIVE OPERADOR | H
19.011.0009-C | GRUPO GERADOR ABERTO PARA ENERGIA DE EMERGENCIA,TRIFASICO,220/127V FREQUENCIA 50/60HZ,COM REGULADOR DE TENSAO E FREQUENCIA AUTOMATICA,QUADRO DE COMANDO MANUAL E TANQUE DE COMBUSTIVEL DE APROXIMADAMENTE 328L COM AUTONOMIA APROXIMADA DE 12H,NA POTENCIA DE 145/125KVA (INTERMITENTE/CONTINUA),EXCLUSIVE OPERADOR | H
19.011.0009-D | GRUPO GERADOR ABERTO PARA ENERGIA DE EMERGENCIA,TRIFASICO,220/127V FREQUENCIA 50/60HZ,COM REGULADOR DE TENSAO E FREQUENCIA AUTOMATICA,QUADRO DE COMANDO MANUAL E TANQUE DE COMBUSTIVEL DE APROXIMADAMENTE 328L COM AUTONOMIA APROXIMADA DE 12H,NA POTENCIA DE 145/125KVA (INTERMITENTE/CONTINUA),EXCLUSIVE OPERADOR | H
19.011.0009-E | GRUPO GERADOR ABERTO PARA ENERGIA DE EMERGENCIA,TRIFASICO,220/127V FREQUENCIA 50/60HZ,COM REGULADOR DE TENSAO E FREQUENCIA AUTOMATICA,QUADRO DE COMANDO MANUAL E TANQUE DE COMBUSTIVEL DE APROXIMADAMENTE 328L COM AUTONOMIA APROXIMADA DE 12H,NA POTENCIA DE 145/125KVA (INTERMITENTE/CONTINUA),EXCLUSIVE OPERADOR | H
19.011.0010-2 | MAQUINA DE SOLDA A ARCO,DE 375A,COM MOTOR ELETRICO,EXCLUSIVEOPERADOR | H
19.011.0010-3 | MAQUINA DE SOLDA A ARCO,DE 375A,COM MOTOR ELETRICO,EXCLUSIVEOPERADOR | H
19.011.0010-4 | MAQUINA DE SOLDA A ARCO,DE 375A,COM MOTOR ELETRICO,EXCLUSIVEOPERADOR | H
19.011.0010-C | MAQUINA DE SOLDA A ARCO,DE 375A,COM MOTOR ELETRICO,EXCLUSIVEOPERADOR | H
19.011.0010-D | MAQUINA DE SOLDA A ARCO,DE 375A,COM MOTOR ELETRICO,EXCLUSIVEOPERADOR | H
19.011.0010-E | MAQUINA DE SOLDA A ARCO,DE 375A,COM MOTOR ELETRICO,EXCLUSIVEOPERADOR | H
19.011.0011-2 | MAQUINA DE SOLDA A ARCO,DE 375A,COM MOTOR DIESEL,EXCLUSIVE OPERADOR | H
19.011.0011-3 | MAQUINA DE SOLDA A ARCO,DE 375A,COM MOTOR DIESEL,EXCLUSIVE OPERADOR | H
19.011.0011-4 | MAQUINA DE SOLDA A ARCO,DE 375A,COM MOTOR DIESEL,EXCLUSIVE OPERADOR | H
19.011.0011-C | MAQUINA DE SOLDA A ARCO,DE 375A,COM MOTOR DIESEL,EXCLUSIVE OPERADOR | H
19.011.0011-D | MAQUINA DE SOLDA A ARCO,DE 375A,COM MOTOR DIESEL,EXCLUSIVE OPERADOR | H
19.011.0011-E | MAQUINA DE SOLDA A ARCO,DE 375A,COM MOTOR DIESEL,EXCLUSIVE OPERADOR | H
19.011.0013-2 | CONJUNTO MOVEL DE BRITAGEM,DE CIRCUITO FECHADO,CAPACIDADE DE80T/H DE PRODUCAO DE AGREGADOS,PESO PARA TRANSPORTE DE 45T,COMPOSTO DE: TREMONHA E ALIMENTADOR,BRITADOR DE MANDIBULAS PRIMARIO,BRITADOR CONICO SECUNDARIO,PENEIRA VIBRATORIA,TRANSPORTADOR DE CORREIA CENTRIFUGO,CALHA VIBRATORIA,GERADOR E OPERADOR | H
19.011.0013-3 | CONJUNTO MOVEL DE BRITAGEM,DE CIRCUITO FECHADO,CAPACIDADE DE80T/H DE PRODUCAO DE AGREGADOS,PESO PARA TRANSPORTE DE 45T,COMPOSTO DE: TREMONHA E ALIMENTADOR,BRITADOR DE MANDIBULAS PRIMARIO,BRITADOR CONICO SECUNDARIO,PENEIRA VIBRATORIA,TRANSPORTADOR DE CORREIA CENTRIFUGO,CALHA VIBRATORIA,GERADOR E OPERADOR | H
19.011.0013-4 | CONJUNTO MOVEL DE BRITAGEM,DE CIRCUITO FECHADO,CAPACIDADE DE80T/H DE PRODUCAO DE AGREGADOS,PESO PARA TRANSPORTE DE 45T,COMPOSTO DE: TREMONHA E ALIMENTADOR,BRITADOR DE MANDIBULAS PRIMARIO,BRITADOR CONICO SECUNDARIO,PENEIRA VIBRATORIA,TRANSPORTADOR DE CORREIA CENTRIFUGO,CALHA VIBRATORIA,GERADOR E OPERADOR | H
19.011.0013-C | CONJUNTO MOVEL DE BRITAGEM,DE CIRCUITO FECHADO,CAPACIDADE DE80T/H DE PRODUCAO DE AGREGADOS,PESO PARA TRANSPORTE DE 45T,COMPOSTO DE: TREMONHA E ALIMENTADOR,BRITADOR DE MANDIBULAS PRIMARIO,BRITADOR CONICO SECUNDARIO,PENEIRA VIBRATORIA,TRANSPORTADOR DE CORREIA CENTRIFUGO,CALHA VIBRATORIA,GERADOR E OPERADOR | H
19.011.0013-D | CONJUNTO MOVEL DE BRITAGEM,DE CIRCUITO FECHADO,CAPACIDADE DE80T/H DE PRODUCAO DE AGREGADOS,PESO PARA TRANSPORTE DE 45T,COMPOSTO DE: TREMONHA E ALIMENTADOR,BRITADOR DE MANDIBULAS PRIMARIO,BRITADOR CONICO SECUNDARIO,PENEIRA VIBRATORIA,TRANSPORTADOR DE CORREIA CENTRIFUGO,CALHA VIBRATORIA,GERADOR E OPERADOR | H
19.011.0013-E | CONJUNTO MOVEL DE BRITAGEM,DE CIRCUITO FECHADO,CAPACIDADE DE80T/H DE PRODUCAO DE AGREGADOS,PESO PARA TRANSPORTE DE 45T,COMPOSTO DE: TREMONHA E ALIMENTADOR,BRITADOR DE MANDIBULAS PRIMARIO,BRITADOR CONICO SECUNDARIO,PENEIRA VIBRATORIA,TRANSPORTADOR DE CORREIA CENTRIFUGO,CALHA VIBRATORIA,GERADOR E OPERADOR | H
19.011.0014-2 | CILINDRO HIDRAULICO DE 100T,COMANDO A DISTANCIA,MANGUEIRA DEALTA PRESSAO DE BORRACHA REFORCADA DOTADA COM BOMBA DE COMANDO MANUAL DE 8.000 LIBRAS/POLEGADA QUADRADA OU 560KG/CM2,CAPACIDADE DE 12L,TUBO COM COMPRIMENTO PADRAO DE 3,00M,EXCLUSIVE OPERADOR | H
19.011.0014-4 | CILINDRO HIDRAULICO DE 100T,COMANDO A DISTANCIA,MANGUEIRA DEALTA PRESSAO DE BORRACHA REFORCADA DOTADA COM BOMBA DE COMANDO MANUAL DE 8.000 LIBRAS/POLEGADA QUADRADA OU 560KG/CM2,CAPACIDADE DE 12L,TUBO COM COMPRIMENTO PADRAO DE 3,00M,EXCLUSIVE OPERADOR | H
19.011.0014-C | CILINDRO HIDRAULICO DE 100T,COMANDO A DISTANCIA,MANGUEIRA DEALTA PRESSAO DE BORRACHA REFORCADA DOTADA COM BOMBA DE COMANDO MANUAL DE 8.000 LIBRAS/POLEGADA QUADRADA OU 560KG/CM2,CAPACIDADE DE 12L,TUBO COM COMPRIMENTO PADRAO DE 3,00M,EXCLUSIVE OPERADOR | H
19.011.0014-E | CILINDRO HIDRAULICO DE 100T,COMANDO A DISTANCIA,MANGUEIRA DEALTA PRESSAO DE BORRACHA REFORCADA DOTADA COM BOMBA DE COMANDO MANUAL DE 8.000 LIBRAS/POLEGADA QUADRADA OU 560KG/CM2,CAPACIDADE DE 12L,TUBO COM COMPRIMENTO PADRAO DE 3,00M,EXCLUSIVE OPERADOR | H
19.011.0015-2 | CILINDRO HIDRAULICO DE 300T,COMANDO A DISTANCIA,MANGUEIRA DEALTA PRESSAO DE BORRACHA REFORCADA DOTADA COM BOMBA DE COMANDO MANUAL DE 8.000 LIBRAS/POLEGADA QUADRADA OU 560KG/CM2,CAPACIDADE DE 12L,TUBO COM COMPRIMENTO PADRAO DE 3,00M,EXCLUSIVE OPERADOR | H
19.011.0015-4 | CILINDRO HIDRAULICO DE 300T,COMANDO A DISTANCIA,MANGUEIRA DEALTA PRESSAO DE BORRACHA REFORCADA DOTADA COM BOMBA DE COMANDO MANUAL DE 8.000 LIBRAS/POLEGADA QUADRADA OU 560KG/CM2,CAPACIDADE DE 12L,TUBO COM COMPRIMENTO PADRAO DE 3,00M,EXCLUSIVE OPERADOR | H
19.011.0015-C | CILINDRO HIDRAULICO DE 300T,COMANDO A DISTANCIA,MANGUEIRA DEALTA PRESSAO DE BORRACHA REFORCADA DOTADA COM BOMBA DE COMANDO MANUAL DE 8.000 LIBRAS/POLEGADA QUADRADA OU 560KG/CM2,CAPACIDADE DE 12L,TUBO COM COMPRIMENTO PADRAO DE 3,00M,EXCLUSIVE OPERADOR | H
19.011.0015-E | CILINDRO HIDRAULICO DE 300T,COMANDO A DISTANCIA,MANGUEIRA DEALTA PRESSAO DE BORRACHA REFORCADA DOTADA COM BOMBA DE COMANDO MANUAL DE 8.000 LIBRAS/POLEGADA QUADRADA OU 560KG/CM2,CAPACIDADE DE 12L,TUBO COM COMPRIMENTO PADRAO DE 3,00M,EXCLUSIVE OPERADOR | H
19.011.0016-2 | TALHA GUINCHO MANUAL COM CAPACIDADE DE ICAMENTO DE 1.500KG EDE TRACAO DE 1.800KG,PESO DA TALHA DE 10KG,COMPOSTA DE CABODE ACO COM CURSO ILIMITADO,ALAVANCA,GANCHO E CARRETEL,EXCLUSIVE OPERADOR | H
19.011.0016-4 | TALHA GUINCHO MANUAL COM CAPACIDADE DE ICAMENTO DE 1.500KG EDE TRACAO DE 1.800KG,PESO DA TALHA DE 10KG,COMPOSTA DE CABODE ACO COM CURSO ILIMITADO,ALAVANCA,GANCHO E CARRETEL,EXCLUSIVE OPERADOR | H
19.011.0016-C | TALHA GUINCHO MANUAL COM CAPACIDADE DE ICAMENTO DE 1.500KG EDE TRACAO DE 1.800KG,PESO DA TALHA DE 10KG,COMPOSTA DE CABODE ACO COM CURSO ILIMITADO,ALAVANCA,GANCHO E CARRETEL,EXCLUSIVE OPERADOR | H
19.011.0016-E | TALHA GUINCHO MANUAL COM CAPACIDADE DE ICAMENTO DE 1.500KG EDE TRACAO DE 1.800KG,PESO DA TALHA DE 10KG,COMPOSTA DE CABODE ACO COM CURSO ILIMITADO,ALAVANCA,GANCHO E CARRETEL,EXCLUSIVE OPERADOR | H
19.011.0017-2 | TALHA GUINCHO MANUAL COM CAPACIDADE DE ICAMENTO DE 4.000KG EDE TRACAO DE 5.000KG,PESO DA TALHA DE 30KG,COMPOSTA DE CABODE ACO COM CURSO ILIMITADO,ALAVANCAS DE AVANCO E DE MARCHAA RE PROVIDAS DE PINOS DE RETENCAO,COMPRIMENTO DE ALAVANCA TELESCOPICA DE 0,82 A 1,20M,CARRETEL E GANCHOS,EXCLUSIVE OPERADOR | H
19.011.0017-4 | TALHA GUINCHO MANUAL COM CAPACIDADE DE ICAMENTO DE 4.000KG EDE TRACAO DE 5.000KG,PESO DA TALHA DE 30KG,COMPOSTA DE CABODE ACO COM CURSO ILIMITADO,ALAVANCAS DE AVANCO E DE MARCHAA RE PROVIDAS DE PINOS DE RETENCAO,COMPRIMENTO DE ALAVANCA TELESCOPICA DE 0,82 A 1,20M,CARRETEL E GANCHOS,EXCLUSIVE OPERADOR | H
19.011.0017-C | TALHA GUINCHO MANUAL COM CAPACIDADE DE ICAMENTO DE 4.000KG EDE TRACAO DE 5.000KG,PESO DA TALHA DE 30KG,COMPOSTA DE CABODE ACO COM CURSO ILIMITADO,ALAVANCAS DE AVANCO E DE MARCHAA RE PROVIDAS DE PINOS DE RETENCAO,COMPRIMENTO DE ALAVANCA TELESCOPICA DE 0,82 A 1,20M,CARRETEL E GANCHOS,EXCLUSIVE OPERADOR | H
19.011.0017-E | TALHA GUINCHO MANUAL COM CAPACIDADE DE ICAMENTO DE 4.000KG EDE TRACAO DE 5.000KG,PESO DA TALHA DE 30KG,COMPOSTA DE CABODE ACO COM CURSO ILIMITADO,ALAVANCAS DE AVANCO E DE MARCHAA RE PROVIDAS DE PINOS DE RETENCAO,COMPRIMENTO DE ALAVANCA TELESCOPICA DE 0,82 A 1,20M,CARRETEL E GANCHOS,EXCLUSIVE OPERADOR | H
19.011.0018-2 | SERRA CIRCULAR,EXCLUSIVE OPERADOR | H
19.011.0018-3 | SERRA CIRCULAR,EXCLUSIVE OPERADOR | H
19.011.0018-4 | SERRA CIRCULAR,EXCLUSIVE OPERADOR | H
19.011.0018-C | SERRA CIRCULAR,EXCLUSIVE OPERADOR | H
19.011.0018-D | SERRA CIRCULAR,EXCLUSIVE OPERADOR | H
19.011.0018-E | SERRA CIRCULAR,EXCLUSIVE OPERADOR | H
19.011.0019-2 | ESTACAO TOTAL,COM PRECISAO ANGULAR DE 1" A 2",ALCANCE MINIMODE 500M SEM PRISMA,E ALCANCE MINIMO DE 3000M COM UM PRISMA,GATILHO RAPIDO,DISPLAY DUPLO,TECLADO ALFANUMERICO,MEMORIA INTERNA COM MINIMO DE 17.000 PONTOS,PODENDO SER EXPANDIDO PORCARTAO DE MEMORIA OU PEN DRIVE,TRANSFERENCIA DE DADOS VIAUSB,BATERIA RECARREGAVEL,EXCLUSIVE EQUIPE DE TOPOGRAFIA | H
19.011.0019-4 | ESTACAO TOTAL,COM PRECISAO ANGULAR DE 1" A 2",ALCANCE MINIMODE 500M SEM PRISMA,E ALCANCE MINIMO DE 3000M COM UM PRISMA,GATILHO RAPIDO,DISPLAY DUPLO,TECLADO ALFANUMERICO,MEMORIA INTERNA COM MINIMO DE 17.000 PONTOS,PODENDO SER EXPANDIDO PORCARTAO DE MEMORIA OU PEN DRIVE,TRANSFERENCIA DE DADOS VIAUSB,BATERIA RECARREGAVEL,EXCLUSIVE EQUIPE DE TOPOGRAFIA. | H
19.011.0019-C | ESTACAO TOTAL,COM PRECISAO ANGULAR DE 1" A 2",ALCANCE MINIMODE 500M SEM PRISMA,E ALCANCE MINIMO DE 3000M COM UM PRISMA,GATILHO RAPIDO,DISPLAY DUPLO,TECLADO ALFANUMERICO,MEMORIA INTERNA COM MINIMO DE 17.000 PONTOS,PODENDO SER EXPANDIDO PORCARTAO DE MEMORIA OU PEN DRIVE,TRANSFERENCIA DE DADOS VIAUSB,BATERIA RECARREGAVEL,EXCLUSIVE EQUIPE DE TOPOGRAFIA | H
19.011.0019-E | ESTACAO TOTAL,COM PRECISAO ANGULAR DE 1" A 2",ALCANCE MINIMODE 500M SEM PRISMA,E ALCANCE MINIMO DE 3000M COM UM PRISMA,GATILHO RAPIDO,DISPLAY DUPLO,TECLADO ALFANUMERICO,MEMORIA INTERNA COM MINIMO DE 17.000 PONTOS,PODENDO SER EXPANDIDO PORCARTAO DE MEMORIA OU PEN DRIVE,TRANSFERENCIA DE DADOS VIAUSB,BATERIA RECARREGAVEL,EXCLUSIVE EQUIPE DE TOPOGRAFIA. | H
19.011.0023-2 | RESISTIVIMETRO PARA APLICACOES AMBIENTAIS,FAIXA CORRENTE AUTOMATICA,COMPACTO E POTENTE PARA 400V,POTENCIA DE 100W, 1,2A,EXCLUSIVE EQUIPE | H
19.011.0023-4 | RESISTIVIMETRO PARA APLICACOES AMBIENTAIS,FAIXA CORRENTE AUTOMATICA,COMPACTO E POTENTE PARA 400V,POTENCIA DE 100W, 1,2A,EXCLUSIVE EQUIPE | H
19.011.0023-C | RESISTIVIMETRO PARA APLICACOES AMBIENTAIS,FAIXA CORRENTE AUTOMATICA,COMPACTO E POTENTE PARA 400V,POTENCIA DE 100W, 1,2A,EXCLUSIVE EQUIPE | H
19.011.0023-E | RESISTIVIMETRO PARA APLICACOES AMBIENTAIS,FAIXA CORRENTE AUTOMATICA,COMPACTO E POTENTE PARA 400V,POTENCIA DE 100W, 1,2A,EXCLUSIVE EQUIPE | H
19.011.0025-2 | MOTOSSERRA PARA ABATE,DESGALHAMENTO E TORAGEM DE ARVORES,EXCLUSIVE OPERADOR | H
19.011.0025-4 | MOTOSSERRA PARA ABATE,DESGALHAMENTO E TORAGEM DE ARVORES,EXCLUSIVE OPERADOR | H
19.011.0025-C | MOTOSSERRA PARA ABATE,DESGALHAMENTO E TORAGEM DE ARVORES,EXCLUSIVE OPERADOR | H
19.011.0025-E | MOTOSSERRA PARA ABATE,DESGALHAMENTO E TORAGEM DE ARVORES,EXCLUSIVE OPERADOR | H
19.011.0030-2 | ROCADEIRA COSTAL MOTORIZADA PARA PREPARO DE TERRENO,EXCLUSIVE OPERADOR | H
19.011.0030-4 | ROCADEIRA COSTAL MOTORIZADA PARA PREPARO DE TERRENO,EXCLUSIVE OPERADOR | H
19.011.0030-C | ROCADEIRA COSTAL MOTORIZADA PARA PREPARO DE TERRENO,EXCLUSIVE OPERADOR | H
19.011.0030-E | ROCADEIRA COSTAL MOTORIZADA PARA PREPARO DE TERRENO,EXCLUSIVE OPERADOR | H
19.011.0040-2 | ROTATIVA PARA EXECUCAO DE POCOS PROFUNDOS,SOBRE CAMINHAO DE12T (INCLUSIVE ESTE) COM TECNICO EM SONDAGEM E 3 SONDADORES,COM AS SEGUINTES ESPECIFICACOES MINIMAS:MOTOR DIESEL DE 162CV,COMPRESSOR DE AR ROTATIVO DE 270HP,DESCARGA LIVRE DE 747PCM E PRESSAO DE 150PSI | H
19.011.0040-3 | ROTATIVA PARA EXECUCAO DE POCOS PROFUNDOS,SOBRE CAMINHAO DE12T (INCLUSIVE ESTE) COM TECNICO EM SONDAGEM E 3 SONDADORES,COM AS SEGUINTES ESPECIFICACOES MINIMAS:MOTOR DIESEL DE 162CV,COMPRESSOR DE AR ROTATIVO DE 270HP,DESCARGA LIVRE DE 747PCM E PRESSAO DE 150PSI | H
19.011.0040-4 | ROTATIVA PARA EXECUCAO DE POCOS PROFUNDOS,SOBRE CAMINHAO DE12T (INCLUSIVE ESTE) COM TECNICO EM SONDAGEM E 3 SONDADORES,COM AS SEGUINTES ESPECIFICACOES MINIMAS:MOTOR DIESEL DE 162CV,COMPRESSOR DE AR ROTATIVO DE 270HP,DESCARGA LIVRE DE 747PCM E PRESSAO DE 150PSI | H
19.011.0040-C | ROTATIVA PARA EXECUCAO DE POCOS PROFUNDOS,SOBRE CAMINHAO DE12T (INCLUSIVE ESTE) COM TECNICO EM SONDAGEM E 3 SONDADORES,COM AS SEGUINTES ESPECIFICACOES MINIMAS:MOTOR DIESEL DE 162CV,COMPRESSOR DE AR ROTATIVO DE 270HP,DESCARGA LIVRE DE 747PCM E PRESSAO DE 150PSI | H
19.011.0040-D | ROTATIVA PARA EXECUCAO DE POCOS PROFUNDOS,SOBRE CAMINHAO DE12T (INCLUSIVE ESTE) COM TECNICO EM SONDAGEM E 3 SONDADORES,COM AS SEGUINTES ESPECIFICACOES MINIMAS:MOTOR DIESEL DE 162CV,COMPRESSOR DE AR ROTATIVO DE 270HP,DESCARGA LIVRE DE 747PCM E PRESSAO DE 150PSI | H
19.011.0040-E | ROTATIVA PARA EXECUCAO DE POCOS PROFUNDOS,SOBRE CAMINHAO DE12T (INCLUSIVE ESTE) COM TECNICO EM SONDAGEM E 3 SONDADORES,COM AS SEGUINTES ESPECIFICACOES MINIMAS:MOTOR DIESEL DE 162CV,COMPRESSOR DE AR ROTATIVO DE 270HP,DESCARGA LIVRE DE 747PCM E PRESSAO DE 150PSI | H
19.011.0045-2 | RETIFICADOR DE SOLDA,ELETRICO,DE 430A | H
19.011.0045-4 | RETIFICADOR DE SOLDA,ELETRICO,DE 430A | H
19.011.0045-C | RETIFICADOR DE SOLDA,ELETRICO,DE 430A | H
19.011.0045-E | RETIFICADOR DE SOLDA,ELETRICO,DE 430A | H
19.011.0050-2 | EQUIPAMENTO P/VIDEO INSPECAO NO INTERIOR DE COLETORES GALERIAS C/DIAM.A PARTIR 400MM,CAPACIDADE DE DESLOCAMENTO ATE 100M,RESISTENTE A AGUA,IMAGENS GERADAS TRANSMITIDAS EM TEMPO REAL,SISTEMA DE GRAVACAO COM INSERCAO E EDICAO DE LEGENDAS,CAMERA DE VIDEO EM CORES COM MOVIMENTO PERISCOPIO,C/CAMINHONETAP/9 PASSAGEIROS,COM MOTORISTA, EXCLUIVE OPERADOR | H
19.011.0050-4 | EQUIPAMENTO P/VIDEO INSPECAO NO INTERIOR DE COLETORES E GALERIAS C/DIAM.A PARTIR DE 400MM,CAPACIDADE DE DESLOCAMENTO ATE100M,RESISTENTE A AGUA,IMAGENS GERADAS TRANSMITIDAS EM TEMPOREAL,SISTEMA DE GRAVACAO COM INSERCAO E EDICAO DE LEGENDAS,CAMERA DE VIDEO EM CORES COM MOVIMENTO PERISCOPIO,COM CAMINHONETA P/9 PASSAGEIROS,COM MOTORISTA,EXCLUSIVE OPERADOR | H
19.011.0050-C | EQUIPAMENTO P/VIDEO INSPECAO NO INTERIOR DE COLETORES GALERIAS C/DIAM.A PARTIR 400MM,CAPACIDADE DE DESLOCAMENTO ATE 100M,RESISTENTE A AGUA,IMAGENS GERADAS TRANSMITIDAS EM TEMPO REAL,SISTEMA DE GRAVACAO COM INSERCAO E EDICAO DE LEGENDAS,CAMERA DE VIDEO EM CORES COM MOVIMENTO PERISCOPIO,C/CAMINHONETAP/9 PASSAGEIROS,COM MOTORISTA, EXCLUIVE OPERADOR | H
19.011.0050-E | EQUIPAMENTO P/VIDEO INSPECAO NO INTERIOR DE COLETORES E GALERIAS C/DIAM.A PARTIR DE 400MM,CAPACIDADE DE DESLOCAMENTO ATE100M,RESISTENTE A AGUA,IMAGENS GERADAS TRANSMITIDAS EM TEMPOREAL,SISTEMA DE GRAVACAO COM INSERCAO E EDICAO DE LEGENDAS,CAMERA DE VIDEO EM CORES COM MOVIMENTO PERISCOPIO,COM CAMINHONETA P/9 PASSAGEIROS,COM MOTORISTA,EXCLUSIVE OPERADOR | H
19.011.0080-2 | MAQUINA DE SOLDA POR TERMOFUSAO PARA GEOMEMBRANAS PEAD COM ESPESSURAS DE 0,5MM A 2,0MM,POTENCIA DE 800W,FREQUENCIA DE 50/60HZ,TENSAO DE 220V,EXCLUSIVE OPERADOR | H
19.011.0080-3 | MAQUINA DE SOLDA POR TERMOFUSAO PARA GEOMEMBRANAS PEAD COM ESPESSURAS DE 0,5MM A 2,0MM,POTENCIA DE 800W,FREQUENCIA DE 50/60HZ,TENSAO DE 220V,EXCLUSIVE OPERADOR | H
19.011.0080-4 | MAQUINA DE SOLDA POR TERMOFUSAO PARA GEOMEMBRANAS PEAD COM ESPESSURAS DE 0,5MM A 2,0MM,POTENCIA DE 800W,FREQUENCIA DE 50/60HZ,TENSAO DE 220V,EXCLUSIVE OPERADOR | H
19.011.0080-C | MAQUINA DE SOLDA POR TERMOFUSAO PARA GEOMEMBRANAS PEAD COM ESPESSURAS DE 0,5MM A 2,0MM,POTENCIA DE 800W,FREQUENCIA DE 50/60HZ,TENSAO DE 220V,EXCLUSIVE OPERADOR | H
19.011.0080-D | MAQUINA DE SOLDA POR TERMOFUSAO PARA GEOMEMBRANAS PEAD COM ESPESSURAS DE 0,5MM A 2,0MM,POTENCIA DE 800W,FREQUENCIA DE 50/60HZ,TENSAO DE 220V,EXCLUSIVE OPERADOR | H
19.011.0080-E | MAQUINA DE SOLDA POR TERMOFUSAO PARA GEOMEMBRANAS PEAD COM ESPESSURAS DE 0,5MM A 2,0MM,POTENCIA DE 800W,FREQUENCIA DE 50/60HZ,TENSAO DE 220V,EXCLUSIVE OPERADOR | H
19.011.0082-2 | MAQUINA DE SOLDA POR TERMOFUSAO PARA GEOMEMBRANAS PEAD COM ESPESSURAS DE 0,5MM A 2,5MM,POTENCIA DE 1800/1500/1200W,FREQUENCIA DE 50/60 HZ, TENSAO DE 220V,EXCLUSIVE OPERADOR | H
19.011.0082-3 | MAQUINA DE SOLDA POR TERMOFUSAO PARA GEOMEMBRANAS PEAD COM ESPESSURAS DE 0,5MM A 2,5MM,POTENCIA DE 1800/1500/1200W,FREQUENCIA DE 50/60 HZ,TENSAO DE 220V,EXCLUSIVE OPERADOR | H
19.011.0082-4 | MAQUINA DE SOLDA POR TERMOFUSAO PARA GEOMEMBRANAS PEAD COM ESPESSURAS DE 0,5MM A 2,5MM,POTENCIA DE 1800/1500/1200W,FREQUENCIA DE 50/60 HZ,TENSAO DE 220V,EXCLUSIVE OPERADOR | H
19.011.0082-C | MAQUINA DE SOLDA POR TERMOFUSAO PARA GEOMEMBRANAS PEAD COM ESPESSURAS DE 0,5MM A 2,5MM,POTENCIA DE 1800/1500/1200W,FREQUENCIA DE 50/60 HZ, TENSAO DE 220V,EXCLUSIVE OPERADOR | H
19.011.0082-D | MAQUINA DE SOLDA POR TERMOFUSAO PARA GEOMEMBRANAS PEAD COM ESPESSURAS DE 0,5MM A 2,5MM,POTENCIA DE 1800/1500/1200W,FREQUENCIA DE 50/60 HZ,TENSAO DE 220V,EXCLUSIVE OPERADOR | H
19.011.0082-E | MAQUINA DE SOLDA POR TERMOFUSAO PARA GEOMEMBRANAS PEAD COM ESPESSURAS DE 0,5MM A 2,5MM,POTENCIA DE 1800/1500/1200W,FREQUENCIA DE 50/60 HZ,TENSAO DE 220V,EXCLUSIVE OPERADOR | H
20.004.0001-0 | ESPALHAMENTO DE SOLO PARA FINS DE EXECUCAO DE ATERRO COMPACTADO,EXCLUSIVE IRRIGACAO,FORNECIMENTO E TRANSPORTE DO MATERIAL,REFERINDO-SE O CUSTO AO MATERIAL COMPACTADO | M3
20.004.0001-A | ESPALHAMENTO DE SOLO PARA FINS DE EXECUCAO DE ATERRO COMPACTADO,EXCLUSIVE IRRIGACAO,FORNECIMENTO E TRANSPORTE DO MATERIAL,REFERINDO-SE O CUSTO AO MATERIAL COMPACTADO | M3
20.004.0002-0 | ESPALHAMENTO DE SOLO,COM MOTONIVELADORA,SEM FINALIDADE DE EXECUCAO DE ATERRO DE RODOVIA,MEDIDO APOS O ESPALHAMENTO | M3
20.004.0002-A | ESPALHAMENTO DE SOLO,COM MOTONIVELADORA,SEM FINALIDADE DE EXECUCAO DE ATERRO DE RODOVIA,MEDIDO APOS O ESPALHAMENTO | M3
20.004.0005-0 | REGULARIZACAO E COMPACTACAO DE SUBLEITO,DE ACORDO COM AS "INSTRUCOES PARA EXECUCAO",DO DER-RJ,INCLUSIVE EXECUCAO E O TRANSPORTE DE AGUA,MAS SEM TRANSPORTE E ESCAVACAO DE CORRETIVOS.O CUSTO SE APLICA A AREA EFETIVAMENTE REGULARIZADA | M2
20.004.0005-A | REGULARIZACAO E COMPACTACAO DE SUBLEITO,DE ACORDO COM AS "INSTRUCOES PARA EXECUCAO",DO DER-RJ,INCLUSIVE EXECUCAO E O TRANSPORTE DE AGUA,MAS SEM TRANSPORTE E ESCAVACAO DE CORRETIVOS.O CUSTO SE APLICA A AREA EFETIVAMENTE REGULARIZADA | M2
20.004.0006-0 | REFORCO DE SUBLEITO,DE ACORDO COM AS "INSTRUCOES PARA EXECUCAO",DO DER-RJ,EXCLUSIVE ESCAVACAO,CARGA,TRANSPORTE E FORNECIMENTO DOS MATERIAIS | M3
20.004.0006-A | REFORCO DE SUBLEITO,DE ACORDO COM AS "INSTRUCOES PARA EXECUCAO",DO DER-RJ,EXCLUSIVE ESCAVACAO,CARGA,TRANSPORTE E FORNECIMENTO DOS MATERIAIS | M3
20.004.0007-0 | CAMINHO DE SERVICO,REALIZADO MECANICAMENTE,INCLUSIVE ESCAVACAO,DESMATAMENTO,DESTOCAMENTO,ACERTO E COMPACTACAO | M
20.004.0007-A | CAMINHO DE SERVICO,REALIZADO MECANICAMENTE,INCLUSIVE ESCAVACAO,DESMATAMENTO,DESTOCAMENTO,ACERTO E COMPACTACAO | M
20.004.0010-0 | ESPALHAMENTO E COMPACTACAO DE SOLOS,EM CAMADAS,PARA COMPLEMENTACAO LATERAL EM ATERROS,INCLUSIVE ESCAVACAO DENTEADA DO TALUDE DE ATERRO EXISTENTE,COM TRATOR DE LAMINA DE PEQUENO PORTE,EXCLUSIVE FORNECIMENTO E TRANSPORTE DO MATERIAL A SER USADO NO ATERRO | M3
20.004.0010-A | ESPALHAMENTO E COMPACTACAO DE SOLOS,EM CAMADAS,PARA COMPLEMENTACAO LATERAL EM ATERROS,INCLUSIVE ESCAVACAO DENTEADA DO TALUDE DE ATERRO EXISTENTE,COM TRATOR DE LAMINA DE PEQUENO PORTE,EXCLUSIVE FORNECIMENTO E TRANSPORTE DO MATERIAL A SER USADO NO ATERRO | M3
20.004.0011-0 | ATERRO COMPACTADO EM CAMADAS DE NO MAXIMO 20CM,PARA EXECUCAODE TERRA ARMADA,INCLUSIVE ESPALHAMENTO,IRRIGACAO E CONTROLEDE COMPACTACAO,EXCLUSIVE O FORNECIMENTO E O TRANSPORTE DOSMATERIAIS | M3
20.004.0011-A | ATERRO COMPACTADO EM CAMADAS DE NO MAXIMO 20CM,PARA EXECUCAODE TERRA ARMADA,INCLUSIVE ESPALHAMENTO,IRRIGACAO E CONTROLEDE COMPACTACAO,EXCLUSIVE O FORNECIMENTO E O TRANSPORTE DOSMATERIAIS | M3
20.004.0012-0 | RECOMPOSICAO MECANIZADA DE ATERRO,EXCLUSIVE ESCAVACAO E TRANSPORTE DE MATERIAL DA JAZIDA,INCLUSIVE ESCAVACAO PREVIA EM DEGRAUS | M3
20.004.0012-A | RECOMPOSICAO MECANIZADA DE ATERRO,EXCLUSIVE ESCAVACAO E TRANSPORTE DE MATERIAL DA JAZIDA,INCLUSIVE ESCAVACAO PREVIA EM DEGRAUS | M3
20.004.0013-0 | REMOCAO DE MATERIAL SOLTO(1ª CATEGORIA),PROVENIENTE DE DESLIZAMENTO DE BARREIRAS, UTILIZANDO PA CARREGADEIRA DE 3,10M3,EXCLUSIVE DESPESAS COM CAMINHAO | M3
20.004.0013-A | REMOCAO DE MATERIAL SOLTO(1ª CATEGORIA),PROVENIENTE DE DESLIZAMENTO DE BARREIRAS, UTILIZANDO PA CARREGADEIRA DE 3,10M3,EXCLUSIVE DESPESAS COM CAMINHAO | M3
20.004.0015-0 | EXECUCAO DE "TAPA-PANELA",COM MATERIAL DE 1ª CATEGORIA,COMPACTADO MANUALMENTE,MEDIDO NA PISTA APOS COMPACTACAO,INCLUSIVETRANSPORTE,EXCLUSIVE ESCAVACAO DE JAZIDA | M3
20.004.0015-A | EXECUCAO DE "TAPA-PANELA",COM MATERIAL DE 1ª CATEGORIA,COMPACTADO MANUALMENTE,MEDIDO NA PISTA APOS COMPACTACAO,INCLUSIVETRANSPORTE,EXCLUSIVE ESCAVACAO DE JAZIDA | M3
20.004.0016-0 | COMBATE A EXSUDACAO,COMPREENDENDO ESPALHAMENTO MANUAL E COMPACTACAO DE AGREGADOS SOBRE A SUPERFICIE EXSUDADA,EXCLUSIVE FORNECIMENTO DO MATERIAL E TRANSPORTE | M2
20.004.0016-A | COMBATE A EXSUDACAO,COMPREENDENDO ESPALHAMENTO MANUAL E COMPACTACAO DE AGREGADOS SOBRE A SUPERFICIE EXSUDADA,EXCLUSIVE FORNECIMENTO DO MATERIAL E TRANSPORTE | M2
20.004.0017-0 | BASE PARA REMENDO PROFUNDO(BRITA,SOLO X BRITA,SOLO ESTABILIZADO GRANULOMETRICAMENTE,SOLO MELHORADO COM CIMENTO),EXECUTADA MANUALMENTE,MEDIDA PELO VOLUME COMPACTADO,EXCLUSIVE FORNECIMENTO E TRANSPORTE DOS MATERIAIS | M3
20.004.0017-A | BASE PARA REMENDO PROFUNDO(BRITA,SOLO X BRITA,SOLO ESTABILIZADO GRANULOMETRICAMENTE,SOLO MELHORADO COM CIMENTO),EXECUTADA MANUALMENTE,MEDIDA PELO VOLUME COMPACTADO,EXCLUSIVE FORNECIMENTO E TRANSPORTE DOS MATERIAIS | M3
20.004.0018-0 | EXECUCAO DE "TAPA-BURACO",UTILIZANDO MISTURA BETUMINOSA,MEDIDO NA CACAMBA DO CAMINHAO,EXCLUSIVE MATERIAIS E TRANSPORTE.SE FOR MEDIDO NO LOCAL,APOS A EXECUCAO,MULTIPLICAR ESTE CUSTOPOR 1,35 | M3
20.004.0018-A | EXECUCAO DE "TAPA-BURACO",UTILIZANDO MISTURA BETUMINOSA,MEDIDO NA CACAMBA DO CAMINHAO,EXCLUSIVE MATERIAIS E TRANSPORTE.SE FOR MEDIDO NO LOCAL,APOS A EXECUCAO,MULTIPLICAR ESTE CUSTOPOR 1,35 | M3
20.004.0019-0 | RECOMPOSICAO DE REVESTIMENTO PRIMARIO,MEDIDO PELO VOLUME COMPACTADO,EXCLUSIVE ESCAVACAO E TRANSPORTE DE MATERIAL DE JAZIDA | M3
20.004.0019-A | RECOMPOSICAO DE REVESTIMENTO PRIMARIO,MEDIDO PELO VOLUME COMPACTADO,EXCLUSIVE ESCAVACAO E TRANSPORTE DE MATERIAL DE JAZIDA | M3
20.004.0020-0 | ATERRO COMPACTADO MECANICAMENTE,EM ACOSTAMENTO,INCLUSIVE ESPALHAMENTO | M3
20.004.0020-A | ATERRO COMPACTADO MECANICAMENTE,EM ACOSTAMENTO,INCLUSIVE ESPALHAMENTO | M3
20.004.0021-0 | RECUPERACAO DE BASE/CBUQ,EM ESPUMA ASFALTICA,"IN SITU",EM RODOVIA,AREA URBANA,ATE 20CM,COMPACTACAO AASHO NORMAL,INCLUSIVE MATERIAIS COM 3% DE CIMENTO | M3
20.004.0021-A | RECUPERACAO DE BASE/CBUQ,EM ESPUMA ASFALTICA,"IN SITU",EM RODOVIA,AREA URBANA,ATE 20CM,COMPACTACAO AASHO NORMAL,INCLUSIVE MATERIAIS COM 3% DE CIMENTO | M3
20.004.0022-0 | RECUPERACAO DE BASE/CBUQ,EM ESPUMA ASFALTICA,"IN SITU",EM RODOVIA,AREA URBANA,ATE 20CM,COMPACTACAO AASHO NORMAL,INCLUSIVE MATERIAIS SENDO 6% DE CIMENTO | M3
20.004.0022-A | RECUPERACAO DE BASE/CBUQ,EM ESPUMA ASFALTICA,"IN SITU",EM RODOVIA,AREA URBANA,ATE 20CM,COMPACTACAO AASHO NORMAL,INCLUSIVE MATERIAIS SENDO 6% DE CIMENTO | M3
20.004.0023-0 | RECUPERACAO DE BASE/CBUQ,EM ESPUMA ASFALTICA,"IN SITU",EM RODOVIA,AREA URBANA,ATE 20CM,INCLUSIVE COMPACTACAO AASHO NORMAL E MATERIAIS,COM 3% DE CIMENTO E 83KG DE CAP POR M3 | M3
20.004.0023-A | RECUPERACAO DE BASE/CBUQ,EM ESPUMA ASFALTICA,"IN SITU",EM RODOVIA,AREA URBANA,ATE 20CM,INCLUSIVE COMPACTACAO AASHO NORMAL E MATERIAIS,COM 3% DE CIMENTO E 83KG DE CAP POR M3 | M3
20.004.0025-0 | RECUPERACAO DE PAVIMENTO COM RECICLAGEM DE BASE,INCORPORANDOA CAPA ASFALTICA,ATE 20CM,EXCLUSIVE MATERIAIS ADICIONADOS ECOMPACTACAO | M3
20.004.0025-A | RECUPERACAO DE PAVIMENTO COM RECICLAGEM DE BASE,INCORPORANDOA CAPA ASFALTICA,ATE 20CM,EXCLUSIVE MATERIAIS ADICIONADOS ECOMPACTACAO | M3
20.004.0027-0 | RECOMPOSICAO DE CBUQ,EXCLUSIVE FORNECIMENTO E TRANSPORTE DOSMATERIAIS | M3
20.004.0027-A | RECOMPOSICAO DE CBUQ,EXCLUSIVE FORNECIMENTO E TRANSPORTE DOSMATERIAIS | M3
20.004.0028-0 | RECOMPOSICAO ESTRUTURAL DE PAVIMENTO (COM REPARO DE BASE)CBUQ COM 5CM DE ESPESSURA | M2
20.004.0028-A | RECOMPOSICAO ESTRUTURAL DE PAVIMENTO (COM REPARO DE BASE)CBUQ COM 5CM DE ESPESSURA | M2
20.004.0030-0 | RECOMPOSICAO DE CAMINHO DE SERVICO | M2
20.004.0030-A | RECOMPOSICAO DE CAMINHO DE SERVICO | M2
20.004.0033-1 | ATERRO COMPACTADO MECANICAMENTE,EM CAMADAS DE 20CM,INCLUINDOESPALHAMENTO E IRRIGACAO,MAS SEM O FORNECIMENTO E TRANSPORTE DO MATERIAL | M3
20.004.0033-B | ATERRO COMPACTADO MECANICAMENTE,EM CAMADAS DE 20CM,INCLUINDOESPALHAMENTO E IRRIGACAO,MAS SEM O FORNECIMENTO E TRANSPORTE DO MATERIAL | M3
20.004.0034-0 | ATERRO COMPACTADO MECANICAMENTE,EM CAMADAS DE 20CM,INCLUSIVEIRRIGACAO,EXCLUSIVE ESPALHAMENTO,FORNECIMENTO E TRANSPORTEDO MATERIAL | M3
20.004.0034-A | ATERRO COMPACTADO MECANICAMENTE,EM CAMADAS DE 20CM,INCLUSIVEIRRIGACAO,EXCLUSIVE ESPALHAMENTO,FORNECIMENTO E TRANSPORTEDO MATERIAL | M3
20.004.0036-0 | LIMPEZA DE JAZIDAS | M2
20.004.0036-A | LIMPEZA DE JAZIDAS | M2
20.004.0038-0 | LIMPEZA DE SUPERFICIES COM MOTONIVELADORA | M2
20.004.0038-A | LIMPEZA DE SUPERFICIES COM MOTONIVELADORA | M2
20.004.0040-0 | PATROLAMENTO DE SUBLEITO DE RODOVIAIS | M2
20.004.0040-A | PATROLAMENTO DE SUBLEITO DE RODOVIAIS | M2
20.004.0045-0 | REMOCAO (CARGA) DE TERRA OU ENTULHO COM RETROESCAVADEIRA COMCACAMBA DE 0,76M3 EM CONDICOES ESPECIAIS,GIRO DE 180° | T
20.004.0045-A | REMOCAO (CARGA) DE TERRA OU ENTULHO COM RETROESCAVADEIRA COMCACAMBA DE 0,76M3 EM CONDICOES ESPECIAIS,GIRO DE 180° | T
20.004.0100-0 | ESCARIFICACAO E LEVANTAMENTO DE BASE E REVESTIMENTO,INCLUSIVE AFASTAMENTO LATERAL,USANDO MOTONIVELADORA | M3
20.004.0100-A | ESCARIFICACAO E LEVANTAMENTO DE BASE E REVESTIMENTO,INCLUSIVE AFASTAMENTO LATERAL,USANDO MOTONIVELADORA | M3
20.004.0102-0 | ESCAVACAO DE SOLO MOLE COM MOTONIVELADORA | M3
20.004.0102-A | ESCAVACAO DE SOLO MOLE COM MOTONIVELADORA | M3
20.004.0105-0 | ESCARIFICACAO DE SOLO COM MOTONIVELADORA | M3
20.004.0105-A | ESCARIFICACAO DE SOLO COM MOTONIVELADORA | M3
20.004.0122-0 | LIMPEZA MECANIZADA DE SARJETA E MEIO-FIO,COM UTILIZACAO DE VASSOURA MECANICA | KM
20.004.0122-A | LIMPEZA MECANIZADA DE SARJETA E MEIO-FIO,COM UTILIZACAO DE VASSOURA MECANICA | KM
20.004.0125-0 | ROCADA MECANICA,COM UTILIZACAO DE ROCADEIRA MECANICA,EXCLUSIVE LIMPEZA | M2
20.004.0125-A | ROCADA MECANICA,COM UTILIZACAO DE ROCADEIRA MECANICA,EXCLUSIVE LIMPEZA | M2
20.004.0127-0 | VARRECAO DE PISTA COM VASSOURA MECANICA | HA
20.004.0127-A | VARRECAO DE PISTA COM VASSOURA MECANICA | HA
20.004.0130-0 | DESOBSTRUCAO E LIMPEZA DE RUAS | M2
20.004.0130-A | DESOBSTRUCAO E LIMPEZA DE RUAS | M2
20.004.0131-0 | LIMPEZA DE RUA COM AR COMPRIMIDO | M2
20.004.0131-A | LIMPEZA DE RUA COM AR COMPRIMIDO | M2
20.004.0132-0 | DESOBSTRUCAO E LIMPEZA DE PISTA PARA EMBUTIMENTO DE FIACAO | M2
20.004.0132-A | DESOBSTRUCAO E LIMPEZA DE PISTA PARA EMBUTIMENTO DE FIACAO | M2
20.004.0135-0 | LIMPEZA DE PISTA,COM UTILIZACAO DE COMPRESSOR DE AR,PARA EXECUCAO DE REVESTIMENTO COM CBUQ | M2
20.004.0135-A | LIMPEZA DE PISTA,COM UTILIZACAO DE COMPRESSOR DE AR,PARA EXECUCAO DE REVESTIMENTO COM CBUQ | M2
20.004.0136-0 | LIMPEZA DE PISTA,COM UTILIZACAO DE COMPRESSOR DE AR,CAMINHAOBASCULANTE,PARA EXECUCAO DE REVESTIMENTO COM CBUQ | M2
20.004.0136-A | LIMPEZA DE PISTA,COM UTILIZACAO DE COMPRESSOR DE AR,CAMINHAOBASCULANTE,PARA EXECUCAO DE REVESTIMENTO COM CBUQ | M2
20.005.0001-0 | SUB-BASE ESTABILIZADA,SEM MISTURA DE MATERIAIS,DE ACORDO COMAS "INSTRUCOES PARA EXECUCAO",DO DER-RJ,EXCLUSIVE ESCAVACAOE TRANSPORTE DOS MATERIAIS,INCLUSIVE TRANSPORTE DE AGUA | M3
20.005.0001-A | SUB-BASE ESTABILIZADA,SEM MISTURA DE MATERIAIS,DE ACORDO COMAS "INSTRUCOES PARA EXECUCAO",DO DER-RJ,EXCLUSIVE ESCAVACAOE TRANSPORTE DOS MATERIAIS,INCLUSIVE TRANSPORTE DE AGUA | M3
20.005.0002-1 | BASE ESTABILIZADA,SEM MISTURA DE MATERIAIS,DE ACORDO COM AS"INSTRUCOES PARA EXECUCAO",DO DER-RJ,COMPACTADA EM DUAS CAMADAS,COM ENERGIA EQUIVALENTE A AASHO INTERMEDIARIA,EXCLUSIVEESCAVACAO E TRANSPORTE DOS MATERIAIS,INCLUSIVE TRANSPORTE DEAGUA | M3
20.005.0002-B | BASE ESTABILIZADA,SEM MISTURA DE MATERIAIS,DE ACORDO COM AS"INSTRUCOES PARA EXECUCAO",DO DER-RJ,COMPACTADA EM DUAS CAMADAS,COM ENERGIA EQUIVALENTE A AASHO INTERMEDIARIA,EXCLUSIVEESCAVACAO E TRANSPORTE DOS MATERIAIS,INCLUSIVE TRANSPORTE DEAGUA | M3
20.005.0003-1 | BASE ESTABILIZADA,SEM MISTURA DE MATERIAIS,DE ACORDO COM AS"INSTRUCOES PARA EXECUCAO",DO DER-RJ,COMPACTADA EM DUAS CAMADAS,COM ENERGIA EQUIVALENTE A AASHO MODIFICADA,EXCLUSIVE ESCAVACAO E TRANSPORTE DOS MATERIAIS,INCLUSIVE TRANSPORTE DE AGUA | M3
20.005.0003-B | BASE ESTABILIZADA,SEM MISTURA DE MATERIAIS,DE ACORDO COM AS"INSTRUCOES PARA EXECUCAO",DO DER-RJ,COMPACTADA EM DUAS CAMADAS,COM ENERGIA EQUIVALENTE A AASHO MODIFICADA,EXCLUSIVE ESCAVACAO E TRANSPORTE DOS MATERIAIS,INCLUSIVE TRANSPORTE DE AGUA | M3
20.005.0004-0 | SUB-BASE ESTABILIZADA GRANULOMETRICAMENTE,COM MISTURA DE 2 OU MAIS MATERIAIS,DE ACORDO COM AS "INSTRUCOES PARA EXECUCAO",DO DER-RJ,EXCLUSIVE ESCAVACAO E TRANSPORTE DOS MATERIAIS,INCLUSIVE TRANSPORTE DE AGUA | M3
20.005.0004-A | SUB-BASE ESTABILIZADA GRANULOMETRICAMENTE,COM MISTURA DE 2 OU MAIS MATERIAIS,DE ACORDO COM AS "INSTRUCOES PARA EXECUCAO",DO DER-RJ,EXCLUSIVE ESCAVACAO E TRANSPORTE DOS MATERIAIS,INCLUSIVE TRANSPORTE DE AGUA | M3
20.005.0005-0 | BASE ESTABILIZADA GRANULOMETRICAMENTE,COM MISTURA DE 2 OU MAIS MATERIAIS,DE ACORDO COM AS "INSTRUCOES PARA EXECUCAO",DODER-RJ,COMPACTADA EM DUAS CAMADAS,COM ENERGIA EQUIVALENTE AAASHO INTERMEDIARIA,EXCLUSIVE ESCAVACAO E TRANSPORTE DOS MATERIAIS,INCLUINDO TRANSPORTE DE AGUA | M3
20.005.0005-A | BASE ESTABILIZADA GRANULOMETRICAMENTE,COM MISTURA DE 2 OU MAIS MATERIAIS,DE ACORDO COM AS "INSTRUCOES PARA EXECUCAO",DODER-RJ,COMPACTADA EM DUAS CAMADAS,COM ENERGIA EQUIVALENTE AAASHO INTERMEDIARIA,EXCLUSIVE ESCAVACAO E TRANSPORTE DOS MATERIAIS,INCLUINDO TRANSPORTE DE AGUA | M3
20.005.0006-0 | BASE ESTABILIZADA GRANULOMETRICAMENTE,COM MISTURA DE 2 OU MAIS MATERIAIS,DE ACORDO COM AS "INSTRUCOES PARA EXECUCAO",DODER-RJ,COMPACTADA EM DUAS CAMADAS,COM ENERGIA EQUIVALENTE AAASHO MODIFICADA,EXCLUSIVE ESCAVACAO E TRANSPORTE DOS MATERIAIS,INCLUINDO TRANSPORTE DE AGUA | M3
20.005.0006-A | BASE ESTABILIZADA GRANULOMETRICAMENTE,COM MISTURA DE 2 OU MAIS MATERIAIS,DE ACORDO COM AS "INSTRUCOES PARA EXECUCAO",DODER-RJ,COMPACTADA EM DUAS CAMADAS,COM ENERGIA EQUIVALENTE AAASHO MODIFICADA,EXCLUSIVE ESCAVACAO E TRANSPORTE DOS MATERIAIS,INCLUINDO TRANSPORTE DE AGUA | M3
20.005.0007-0 | BASE ESTABILIZADA GRANULOMETRICAMENTE,COM MISTURA DE 2 OU MAIS MATERIAIS,EM USINA,DE ACORDO COM AS "INSTRUCOES PARA EXECUCAO",DO DER-RJ,COMPACTADA EM DUAS CAMADAS,COM ENERGIA EQUIVALENTE A AASHO INTERMEDIARIA,EXCLUSIVE ESCAVACAO E TRANSPORTE DOS MATERIAIS,INCLUINDO TRANSPORTE DE AGUA | M3
20.005.0007-A | BASE ESTABILIZADA GRANULOMETRICAMENTE,COM MISTURA DE 2 OU MAIS MATERIAIS,EM USINA,DE ACORDO COM AS "INSTRUCOES PARA EXECUCAO",DO DER-RJ,COMPACTADA EM DUAS CAMADAS,COM ENERGIA EQUIVALENTE A AASHO INTERMEDIARIA,EXCLUSIVE ESCAVACAO E TRANSPORTE DOS MATERIAIS,INCLUINDO TRANSPORTE DE AGUA | M3
20.005.0008-0 | BASE ESTABILIZADA GRANULOMETRICAMENTE,COM MISTURA DE 2 OU MAIS MATERIAIS,EM USINA,DE ACORDO COM AS "INSTRUCOES PARA EXECUCAO",DO DER-RJ,COMPACTADA EM DUAS CAMADAS,COM ENERGIA EQUIVALENTE A AASHO MODIFICADA,EXCLUSIVE ESCAVACAO E TRANSPORTE DOS MATERIAIS,INCLUINDO TRANSPORTE DE AGUA | M3
20.005.0008-A | BASE ESTABILIZADA GRANULOMETRICAMENTE,COM MISTURA DE 2 OU MAIS MATERIAIS,EM USINA,DE ACORDO COM AS "INSTRUCOES PARA EXECUCAO",DO DER-RJ,COMPACTADA EM DUAS CAMADAS,COM ENERGIA EQUIVALENTE A AASHO MODIFICADA,EXCLUSIVE ESCAVACAO E TRANSPORTE DOS MATERIAIS,INCLUINDO TRANSPORTE DE AGUA | M3
20.005.0009-0 | BASE DE SOLO BETUME COM MISTURA EM USINA,COMPREENDENDO AS OPERACOES DE EXECUCAO E TRANSPORTE DE AGUA,EXCLUSIVE ESCAVACAOE TRANSPORTE DE SOLOS,FORNECIMENTO E TRANSPORTE DE MATERIAIS BETUMINOSOS E TRANSPORTE DA USINA PARA PISTA | M3
20.005.0009-A | BASE DE SOLO BETUME COM MISTURA EM USINA,COMPREENDENDO AS OPERACOES DE EXECUCAO E TRANSPORTE DE AGUA,EXCLUSIVE ESCAVACAOE TRANSPORTE DE SOLOS,FORNECIMENTO E TRANSPORTE DE MATERIAIS BETUMINOSOS E TRANSPORTE DA USINA PARA PISTA | M3
20.005.0010-0 | BASE DE SOLO BETUME COM MISTURA NA PISTA,COMPREENDENDO AS OPERACOES DE EXECUCAO | M3
20.005.0010-A | BASE DE SOLO BETUME COM MISTURA NA PISTA,COMPREENDENDO AS OPERACOES DE EXECUCAO | M3
20.006.0001-0 | BASE DE SOLO-CIMENTO,EXECUTADO "IN SITU",COMPREENDENDO AS OPERACOES DE EXECUCAO NA PISTA,INCLUSIVE TRANSPORTE DE AGUA,MAS SEM ESCAVACAO E TRANSPORTE DOS MATERIAIS E O FORNECIMENTOE TRANSPORTE DO CIMENTO.O CUSTO SE APLICA AO VOLUME DE SOLO-CIMENTO EXECUTADO,MEDIDO APOS A COMPACTACAO | M3
20.006.0001-A | BASE DE SOLO-CIMENTO,EXECUTADO "IN SITU",COMPREENDENDO AS OPERACOES DE EXECUCAO NA PISTA,INCLUSIVE TRANSPORTE DE AGUA,MAS SEM ESCAVACAO E TRANSPORTE DOS MATERIAIS E O FORNECIMENTOE TRANSPORTE DO CIMENTO.O CUSTO SE APLICA AO VOLUME DE SOLO-CIMENTO EXECUTADO,MEDIDO APOS A COMPACTACAO | M3
20.006.0002-0 | BASE DE SOLO-CIMENTO,MISTURADO NA USINA,COMPREENDENDO AS OPERACOES DE EXECUCAO NA USINA E NA PISTA,EXCLUSIVE,AINDA,O TRANSPORTE DA USINA PARA A PISTA,INCLUSIVE TRANSPORTE DE AGUA,MAS SEM ESCAVACAO E TRANSPORTE DOS MATERIAIS E O FORNECIMENTOE TRANSPORTE DO CIMENTO.O CUSTO SE APLICA AO VOLUME DE SOLO-CIMENTO EXECUTADO,MEDIDO APOS A COMPACTACAO | M3
20.006.0002-A | BASE DE SOLO-CIMENTO,MISTURADO NA USINA,COMPREENDENDO AS OPERACOES DE EXECUCAO NA USINA E NA PISTA,EXCLUSIVE,AINDA,O TRANSPORTE DA USINA PARA A PISTA,INCLUSIVE TRANSPORTE DE AGUA,MAS SEM ESCAVACAO E TRANSPORTE DOS MATERIAIS E O FORNECIMENTOE TRANSPORTE DO CIMENTO.O CUSTO SE APLICA AO VOLUME DE SOLO-CIMENTO EXECUTADO,MEDIDO APOS A COMPACTACAO | M3
20.006.0003-0 | SUB-BASE DE SOLO MELHORADO COM CIMENTO,DE ACORDO COM A INSTRUCAO TECNICA IT-08/80 DO DER-RJ,INCLUSIVE TRANSPORTE DE AGUA,EXCLUSIVE FORNECIMENTO DE CIMENTO,ESCAVACAO E TRANSPORTE DOS SOLOS | M3
20.006.0003-A | SUB-BASE DE SOLO MELHORADO COM CIMENTO,DE ACORDO COM A INSTRUCAO TECNICA IT-08/80 DO DER-RJ,INCLUSIVE TRANSPORTE DE AGUA,EXCLUSIVE FORNECIMENTO DE CIMENTO,ESCAVACAO E TRANSPORTE DOS SOLOS | M3
20.006.0100-0 | CONTENCAO DE TERRAS COM SACOS DE ANIAGEM PREENCHIDOS COM SOLO-CIMENTO | M3
20.006.0100-A | CONTENCAO DE TERRAS COM SACOS DE ANIAGEM PREENCHIDOS COM SOLO-CIMENTO | M3
20.007.0001-0 | BASE DE SOLO ESTABILIZADO COM MISTURA NA USINA(SOLO+BRITA),COMPREENDENDO A EXECUCAO NA USINA E NA PISTA,INCLUSIVE TRANSPORTE DE AGUA,EXCLUSIVE ESCAVACAO,CARGA E TRANSPORTE DOS SOLOS UTILIZADOS,FORNECIMENTO E TRANSPORTE DOS MATERIAIS.O CUSTOSE APLICA AO VOLUME MEDIDO APOS A COMPACTACAO | M3
20.007.0001-A | BASE DE SOLO ESTABILIZADO COM MISTURA NA USINA(SOLO+BRITA),COMPREENDENDO A EXECUCAO NA USINA E NA PISTA,INCLUSIVE TRANSPORTE DE AGUA,EXCLUSIVE ESCAVACAO,CARGA E TRANSPORTE DOS SOLOS UTILIZADOS,FORNECIMENTO E TRANSPORTE DOS MATERIAIS.O CUSTOSE APLICA AO VOLUME MEDIDO APOS A COMPACTACAO | M3
20.007.0002-0 | BASE DE SOLO ESTABILIZADO COM MISTURA(SOLO+BRITA),COMPREENDENDO A EXECUCAO EXCLUSIVAMENTE NA PISTA,INCLUSIVE TRANSPORTEDE AGUA,EXCLUSIVE ESCAVACAO,CARGA E TRANSPORTE DOS SOLOS UTILIZADOS,FORNECIMENTO E TRANSPORTE DOS MATERIAIS.O CUSTO SE APLICA AO VOLUME MEDIDO APOS COMPACTACAO | M3
20.007.0002-A | BASE DE SOLO ESTABILIZADO COM MISTURA(SOLO+BRITA),COMPREENDENDO A EXECUCAO EXCLUSIVAMENTE NA PISTA,INCLUSIVE TRANSPORTEDE AGUA,EXCLUSIVE ESCAVACAO,CARGA E TRANSPORTE DOS SOLOS UTILIZADOS,FORNECIMENTO E TRANSPORTE DOS MATERIAIS.O CUSTO SE APLICA AO VOLUME MEDIDO APOS COMPACTACAO | M3
20.008.0001-0 | BASE DE BRITA GRADUADA,MEDIDA APOS A COMPACTACAO,EXCLUSIVE OFORNECIMENTO E TRANSPORTE DOS MATERIAIS | M3
20.008.0001-A | BASE DE BRITA GRADUADA,MEDIDA APOS A COMPACTACAO,EXCLUSIVE OFORNECIMENTO E TRANSPORTE DOS MATERIAIS | M3
20.008.0002-0 | BASE DE BRITA CORRIDA,MEDIDA APOS A COMPACTACAO,EXCLUSIVE OFORNECIMENTO E TRANSPORTE DOS MATERIAIS | M3
20.008.0002-A | BASE DE BRITA CORRIDA,MEDIDA APOS A COMPACTACAO,EXCLUSIVE OFORNECIMENTO E TRANSPORTE DOS MATERIAIS | M3
20.008.0003-0 | BASE "TELFORD",MEDIDA APOS A COMPACTACAO,EXCLUSIVE O FORNECIMENTO E TRANSPORTE DOS MATERIAIS | M3
20.008.0003-A | BASE "TELFORD",MEDIDA APOS A COMPACTACAO,EXCLUSIVE O FORNECIMENTO E TRANSPORTE DOS MATERIAIS | M3
20.008.0004-0 | BASE DE MACADAME HIDRAULICO,DE ACORDO COM A INSTRUCAO TECNICA IT-01/80,DO DER-RJ,O CUSTO INDENIZA AS OPERACOES DE EXECUCAO,EXCLUSIVE FORNECIMENTO E TRANSPORTE DOS MATERIAIS EMPREGADOS(BRITA,PO-DE-PEDRA,AREIA E AGUA)E SE APLICA AO VOLUME EXECUTADO,MEDIDO APOS COMPACTACAO | M3
20.008.0004-A | BASE DE MACADAME HIDRAULICO,DE ACORDO COM A INSTRUCAO TECNICA IT-01/80,DO DER-RJ,O CUSTO INDENIZA AS OPERACOES DE EXECUCAO,EXCLUSIVE FORNECIMENTO E TRANSPORTE DOS MATERIAIS EMPREGADOS(BRITA,PO-DE-PEDRA,AREIA E AGUA)E SE APLICA AO VOLUME EXECUTADO,MEDIDO APOS COMPACTACAO | M3
20.008.0010-0 | BASE DE BRITA GRADUADA,COM ADICAO DE 1% DE CIMENTO,MEDIDA APOS A COMPACTACAO,EXCLUSIVE FORNECIMENTO E TRANSPORTE DOS MATERIAIS | M3
20.008.0010-A | BASE DE BRITA GRADUADA,COM ADICAO DE 1% DE CIMENTO,MEDIDA APOS A COMPACTACAO,EXCLUSIVE FORNECIMENTO E TRANSPORTE DOS MATERIAIS | M3
20.008.0015-0 | SUB-BASE DE BRITA CORRIDA,MEDIDA APOS A COMPACTACAO,EXCLUSIVE FORNECIMENTO E TRANSPORTE DOS MATERIAIS | M3
20.008.0015-A | SUB-BASE DE BRITA CORRIDA,MEDIDA APOS A COMPACTACAO,EXCLUSIVE FORNECIMENTO E TRANSPORTE DOS MATERIAIS | M3
20.009.0001-1 | IMPRIMACAO DE BASE DE PAVIMENTACAO,DE ACORDO COM AS "INSTRUCOES PARA EXECUCAO",DO DER-RJ,EXCLUSIVE O FORNECIMENTO E TRANSPORTE DO MATERIAL BETUMINOSO | M2
20.009.0001-B | IMPRIMACAO DE BASE DE PAVIMENTACAO,DE ACORDO COM AS "INSTRUCOES PARA EXECUCAO",DO DER-RJ,EXCLUSIVE O FORNECIMENTO E TRANSPORTE DO MATERIAL BETUMINOSO | M2
20.009.0002-1 | PINTURA DE LIGACAO,DE ACORDO COM AS "INSTRUCOES PARA EXECUCAO",DO DER-RJ,EXCLUSIVE O FORNECIMENTO E TRANSPORTE DO MATERIAL BETUMINOSO | M2
20.009.0002-B | PINTURA DE LIGACAO,DE ACORDO COM AS "INSTRUCOES PARA EXECUCAO",DO DER-RJ,EXCLUSIVE O FORNECIMENTO E TRANSPORTE DO MATERIAL BETUMINOSO | M2
20.009.0007-0 | BASE DE MACADAME BETUMINOSO(BASE NEGRA),DE ACORDO COM AS "INSTRUCOES PARA EXECUCAO",DO DER-RJ,EXCLUSIVE O FORNECIMENTO ETRANSPORTE DOS MATERIAIS | M3
20.009.0007-A | BASE DE MACADAME BETUMINOSO(BASE NEGRA),DE ACORDO COM AS "INSTRUCOES PARA EXECUCAO",DO DER-RJ,EXCLUSIVE O FORNECIMENTO ETRANSPORTE DOS MATERIAIS | M3
20.009.0008-0 | REVESTIMENTO DO TIPO "PRE-MISTURADO A FRIO",DE ACORDO COM AS"INSTRUCOES PARA EXECUCAO",DO DER-RJ,EXCLUSIVE O FORNECIMENTO E TRANSPORTE DOS MATERIAIS | M3
20.009.0008-A | REVESTIMENTO DO TIPO "PRE-MISTURADO A FRIO",DE ACORDO COM AS"INSTRUCOES PARA EXECUCAO",DO DER-RJ,EXCLUSIVE O FORNECIMENTO E TRANSPORTE DOS MATERIAIS | M3
20.009.0009-0 | REVESTIMENTO TIPO "PRE-MISTURADO A FRIO" DE ACORDO COM AS "INSTRUCOES PARA EXECUCAO" DO DER-RJ,COMPREENDENDO APENAS O ESPALHAMENTO E COMPACTACAO MECANICOS,EXCLUSIVE PREPARO,FORNECIMENTO E TRANSPORTE DOS MATERIAIS | M3
20.009.0009-A | REVESTIMENTO TIPO "PRE-MISTURADO A FRIO" DE ACORDO COM AS "INSTRUCOES PARA EXECUCAO" DO DER-RJ,COMPREENDENDO APENAS O ESPALHAMENTO E COMPACTACAO MECANICOS,EXCLUSIVE PREPARO,FORNECIMENTO E TRANSPORTE DOS MATERIAIS | M3
20.009.0010-0 | REVESTIMENTO TIPO "PRE-MISTURADO A FRIO" DE ACORDO COM A "INSTRUCAO PARA EXECUCAO" DO DER-RJ,COMPREENDENDO APENAS O PREPARO DA MISTURA,EXCLUSIVE FORNECIMENTO E TRANSPORTE DOS MATERIAIS | M3
20.009.0010-A | REVESTIMENTO TIPO "PRE-MISTURADO A FRIO" DE ACORDO COM A "INSTRUCAO PARA EXECUCAO" DO DER-RJ,COMPREENDENDO APENAS O PREPARO DA MISTURA,EXCLUSIVE FORNECIMENTO E TRANSPORTE DOS MATERIAIS | M3
20.009.0012-0 | REVESTIMENTO EM CONCRETO BETUMINOSO USINADO A QUENTE,DE GRANULOMETRIA ABERTA,TIPO "BINDER",DE ACORDO COM AS "INSTRUCOESPARA EXECUCAO",DO DER-RJ,COMPREENDENDO:PREPARO,ESPALHAMENTOE COMPACTACAO,EXCLUSIVE O FORNECIMENTO E TRANSPORTE DOS MATERIAIS | M3
20.009.0012-A | REVESTIMENTO EM CONCRETO BETUMINOSO USINADO A QUENTE,DE GRANULOMETRIA ABERTA,TIPO "BINDER",DE ACORDO COM AS "INSTRUCOESPARA EXECUCAO",DO DER-RJ,COMPREENDENDO:PREPARO,ESPALHAMENTOE COMPACTACAO,EXCLUSIVE O FORNECIMENTO E TRANSPORTE DOS MATERIAIS | M3
20.009.0014-0 | REVESTIMENTO DO TIPO "PRE-MISTURADO AREIA-BETUME A FRIO",DEACORDO COM AS "INSTRUCOES PARA EXECUCAO",DO DER-RJ,EXCLUSIVEO FORNECIMENTO E TRANSPORTE DOS MATERIAIS | M3
20.009.0014-A | REVESTIMENTO DO TIPO "PRE-MISTURADO AREIA-BETUME A FRIO",DEACORDO COM AS "INSTRUCOES PARA EXECUCAO",DO DER-RJ,EXCLUSIVEO FORNECIMENTO E TRANSPORTE DOS MATERIAIS | M3
20.009.0015-0 | REVESTIMENTO DO TIPO "PRE-MISTURADO AREIA-BETUME A QUENTE",DE ACORDO COM AS "INSTRUCOES PARA EXECUCAO",DO DER-RJ,EXCLUSIVE O FORNECIMENTO E TRANSPORTE DOS MATERIAIS | M3
20.009.0015-A | REVESTIMENTO DO TIPO "PRE-MISTURADO AREIA-BETUME A QUENTE",DE ACORDO COM AS "INSTRUCOES PARA EXECUCAO",DO DER-RJ,EXCLUSIVE O FORNECIMENTO E TRANSPORTE DOS MATERIAIS | M3
20.009.0017-0 | CAPA SELANTE,EXCLUSIVE O FORNECIMENTO E TRANSPORTE DOS MATERIAIS | M2
20.009.0017-A | CAPA SELANTE,EXCLUSIVE O FORNECIMENTO E TRANSPORTE DOS MATERIAIS | M2
20.009.0020-0 | REVESTIMENTO DO TIPO "LAMA ASFALTICA FINA",DE ACORDO COM AS"INSTRUCOES PARA EXECUCAO",DO DER-RJ,EXCLUSIVE O FORNECIMENTO E TRANSPORTE DOS MATERIAIS | M2
20.009.0020-A | REVESTIMENTO DO TIPO "LAMA ASFALTICA FINA",DE ACORDO COM AS"INSTRUCOES PARA EXECUCAO",DO DER-RJ,EXCLUSIVE O FORNECIMENTO E TRANSPORTE DOS MATERIAIS | M2
20.009.0021-0 | REVESTIMENTO DO TIPO "LAMA ASFALTICA GROSSA",DE ACORDO COM AS "INSTRUCOES PARA EXECUCAO",DO DER-RJ,EXCLUSIVE O FORNECIMENTO E TRANSPORTE DOS MATERIAIS | M2
20.009.0021-A | REVESTIMENTO DO TIPO "LAMA ASFALTICA GROSSA",DE ACORDO COM AS "INSTRUCOES PARA EXECUCAO",DO DER-RJ,EXCLUSIVE O FORNECIMENTO E TRANSPORTE DOS MATERIAIS | M2
20.009.0027-0 | REVESTIMENTO DE CONCRETO BETUMINOSO USINADO A QUENTE,DE ACORDO COM AS "INSTRUCOES PARA EXECUCAO DO DER-RJ",COMPREENDENDOPREPARO,ESPALHAMENTO E COMPACTACAO MECANICOS,EXCLUSIVE O FORNECIMENTO E TRANSPORTE DOS MATERIAIS | M3
20.009.0027-A | REVESTIMENTO DE CONCRETO BETUMINOSO USINADO A QUENTE,DE ACORDO COM AS "INSTRUCOES PARA EXECUCAO DO DER-RJ",COMPREENDENDOPREPARO,ESPALHAMENTO E COMPACTACAO MECANICOS,EXCLUSIVE O FORNECIMENTO E TRANSPORTE DOS MATERIAIS | M3
20.009.0029-0 | REVESTIMENTO DE CONCRETO BETUMINOSO USINADO A QUENTE,DE ACORDO COM AS "INSTRUCOES PARA EXECUCAO DO DER-RJ",EXCLUSIVE O ESPALHAMENTO, COMPACTACAO,FORNECIMENTO E TRANSPORTE DOS MATERIAIS, CONSIDERANDO SOMENTE O PREPARO | M3
20.009.0029-A | REVESTIMENTO DE CONCRETO BETUMINOSO USINADO A QUENTE,DE ACORDO COM AS "INSTRUCOES PARA EXECUCAO DO DER-RJ",EXCLUSIVE O ESPALHAMENTO, COMPACTACAO,FORNECIMENTO E TRANSPORTE DOS MATERIAIS, CONSIDERANDO SOMENTE O PREPARO | M3
20.009.0032-0 | REVESTIMENTO DE CONCRETO BETUMINOSO USINADO A QUENTE,DE ACORDO COM AS "INSTRUCOES PARA EXECUCAO DO DER-RJ",EXCLUSIVE OPREPARO,FORNECIMENTO E TRANSPORTE DOS MATERIAIS,CONSIDERANDOSOMENTE O ESPALHAMENTO E COMPACTACAO MECANICOS | M3
20.009.0032-A | REVESTIMENTO DE CONCRETO BETUMINOSO USINADO A QUENTE,DE ACORDO COM AS "INSTRUCOES PARA EXECUCAO DO DER-RJ",EXCLUSIVE OPREPARO,FORNECIMENTO E TRANSPORTE DOS MATERIAIS,CONSIDERANDOSOMENTE O ESPALHAMENTO E COMPACTACAO MECANICOS | M3
20.009.0050-0 | REVESTIMENTO DE CONCRETO BETUMINOSO USINADO A QUENTE,DE ACORDO COM A "INSTRUCAO PARA EXECUCAO"DO DER-RJ,COMPREENDENDO APENAS O ESPALHAMENTO E COMPACTACAO MANUAIS,UTILIZANDO SOQUETEVIBRATORIO,EXCLUSIVE PREPARO,FORNECIMENTO E TRANSPORTE DOSMATERIAIS | M3
20.009.0050-A | REVESTIMENTO DE CONCRETO BETUMINOSO USINADO A QUENTE,DE ACORDO COM A "INSTRUCAO PARA EXECUCAO"DO DER-RJ,COMPREENDENDO APENAS O ESPALHAMENTO E COMPACTACAO MANUAIS,UTILIZANDO SOQUETEVIBRATORIO,EXCLUSIVE PREPARO,FORNECIMENTO E TRANSPORTE DOSMATERIAIS | M3
20.009.0080-0 | CAMADA POROSA DE ATRITO EM CBUQ MODIFICADO POR POLIMERO,NIVELADO ELETRONICAMENTE,EM RODOVIA,EXCLUSIVE MATERIAIS | M3
20.009.0080-A | CAMADA POROSA DE ATRITO EM CBUQ MODIFICADO POR POLIMERO,NIVELADO ELETRONICAMENTE,EM RODOVIA,EXCLUSIVE MATERIAIS | M3
20.009.0100-0 | REVESTIMENTO DO TIPO "TRATAMENTO SUPERFICIAL BETUMINOSO SIMPLES" DE ACORDO COM AS "INSTRUCOES PARA EXECUCAO",DO DER-RJ,EXCLUSIVE O FORNECIMENTO E TRANSPORTE DOS MATERIAIS | M2
20.009.0100-A | REVESTIMENTO DO TIPO "TRATAMENTO SUPERFICIAL BETUMINOSO SIMPLES" DE ACORDO COM AS "INSTRUCOES PARA EXECUCAO",DO DER-RJ,EXCLUSIVE O FORNECIMENTO E TRANSPORTE DOS MATERIAIS | M2
20.009.0105-0 | REVESTIMENTO DO TIPO "TRATAMENTO SUPERFICIAL BETUMINOSO DUPLO" DE ACORDO COM AS "INSTRUCOES PARA EXECUCAO",DO DER-RJ,EXCLUSIVE O FORNECIMENTO E TRANSPORTE DOS MATERIAIS | M2
20.009.0105-A | REVESTIMENTO DO TIPO "TRATAMENTO SUPERFICIAL BETUMINOSO DUPLO" DE ACORDO COM AS "INSTRUCOES PARA EXECUCAO",DO DER-RJ,EXCLUSIVE O FORNECIMENTO E TRANSPORTE DOS MATERIAIS | M2
20.009.0110-0 | REVESTIMENTO DO TIPO "TRATAMENTO SUPERFICIAL DUPLO",POR PENETRACAO DIRETA,COM CAPA SELANTE,DE ACORDO COM AS "INSTRUCOESPARA EXECUCAO",DO DER-RJ,EXCLUSIVE O FORNECIMENTO E TRANSPORTE DOS MATERIAIS | M2
20.009.0110-A | REVESTIMENTO DO TIPO "TRATAMENTO SUPERFICIAL DUPLO",POR PENETRACAO DIRETA,COM CAPA SELANTE,DE ACORDO COM AS "INSTRUCOESPARA EXECUCAO",DO DER-RJ,EXCLUSIVE O FORNECIMENTO E TRANSPORTE DOS MATERIAIS | M2
20.009.0115-0 | REVESTIMENTO DO TIPO "TRATAMENTO SUPERFICIAL TRIPLO" POR PENETRACAO INVERSA,DE ACORDO COM AS "INSTRUCOES PARA EXECUCAO",DER-RJ,EXCLUSIVE O FORNECIMENTO E TRANSPORTE DOS MATERIAIS | M2
20.009.0115-A | REVESTIMENTO DO TIPO "TRATAMENTO SUPERFICIAL TRIPLO" POR PENETRACAO INVERSA,DE ACORDO COM AS "INSTRUCOES PARA EXECUCAO",DER-RJ,EXCLUSIVE O FORNECIMENTO E TRANSPORTE DOS MATERIAIS | M2
20.010.0001-0 | REVESTIMENTO EM PLACAS DE CONCRETO,DE ACORDO COM AS "INSTRUCOES PARA EXECUCAO",DO DER-RJ,PRODUCAO MEDIA DE 25,50M3/H,INCLUSIVE O TRANSPORTE DOS MATERIAIS,MAS SEM O FORNECIMENTO DOSMESMOS | M3
20.010.0001-A | REVESTIMENTO EM PLACAS DE CONCRETO,DE ACORDO COM AS "INSTRUCOES PARA EXECUCAO",DO DER-RJ,PRODUCAO MEDIA DE 25,50M3/H,INCLUSIVE O TRANSPORTE DOS MATERIAIS,MAS SEM O FORNECIMENTO DOSMESMOS | M3
20.010.0002-0 | REVESTIMENTO EM PLACAS DE CONCRETO,DE ACORDO COM AS "INSTRUCOES PARA EXECUCAO",DO DER-RJ,PRODUCAO MEDIA DE 35,00M3/H,INCLUSIVE O TRANSPORTE DOS MATERIAIS,MAS SEM O FORNECIMENTO DOSMESMOS | M3
20.010.0002-A | REVESTIMENTO EM PLACAS DE CONCRETO,DE ACORDO COM AS "INSTRUCOES PARA EXECUCAO",DO DER-RJ,PRODUCAO MEDIA DE 35,00M3/H,INCLUSIVE O TRANSPORTE DOS MATERIAIS,MAS SEM O FORNECIMENTO DOSMESMOS | M3
20.010.0003-0 | RECOMPOSICAO DE PLACA DE CONCRETO,INCLUSIVE CORRECAO DE SUPORTE DEFICIENTE,EXCLUSIVE MATERIAIS | M3
20.010.0003-A | RECOMPOSICAO DE PLACA DE CONCRETO,INCLUSIVE CORRECAO DE SUPORTE DEFICIENTE,EXCLUSIVE MATERIAIS | M3
20.010.0004-0 | LIMPEZA DE JUNTAS DE PAVIMENTO DE CONCRETO UTILIZANDO AR COMPRIMIDO E POSTERIOR ENCHIMENTO COM ASFALTO,EXCLUSIVE MATERIAIS | M
20.010.0004-A | LIMPEZA DE JUNTAS DE PAVIMENTO DE CONCRETO UTILIZANDO AR COMPRIMIDO E POSTERIOR ENCHIMENTO COM ASFALTO,EXCLUSIVE MATERIAIS | M
20.011.0001-0 | BASE DE MACADAME CIMENTADO DE MISTURA PREVIA(CONCRETO MAGRO),DE ACORDO COM A INSTRUCAO TECNICA IT-07/80 DO DER-RJ,EXCLUSIVE FORNECIMENTO DOS MATERIAIS E RESPECTIVOS TRANSPORTES | M3
20.011.0001-A | BASE DE MACADAME CIMENTADO DE MISTURA PREVIA(CONCRETO MAGRO),DE ACORDO COM A INSTRUCAO TECNICA IT-07/80 DO DER-RJ,EXCLUSIVE FORNECIMENTO DOS MATERIAIS E RESPECTIVOS TRANSPORTES | M3
20.012.0001-0 | EXECUCAO DE BANQUETA DE SOLO,EM ATERRO,MEDIDO PELO VOLUME DEBANQUETA | M3
20.012.0001-A | EXECUCAO DE BANQUETA DE SOLO,EM ATERRO,MEDIDO PELO VOLUME DEBANQUETA | M3
20.012.0002-0 | LIMPEZA MANUAL DE VALAS DE PROTECAO | M
20.012.0002-A | LIMPEZA MANUAL DE VALAS DE PROTECAO | M
20.012.0003-0 | CAPINA MANUAL EM SERVICOS RODOVIARIOS | M2
20.012.0003-A | CAPINA MANUAL EM SERVICOS RODOVIARIOS | M2
20.012.0004-0 | LIMPEZA MANUAL DE MEIOS-FIOS E SARJETAS | KM
20.012.0004-A | LIMPEZA MANUAL DE MEIOS-FIOS E SARJETAS | KM
20.012.0005-0 | RETIRADA(EXTRACAO) DE BALIZADORES DANIFICADOS E ASSENTAMENTODE NOVOS,EXCLUSIVE FORNECIMENTO | UN
20.012.0005-A | RETIRADA(EXTRACAO) DE BALIZADORES DANIFICADOS E ASSENTAMENTODE NOVOS,EXCLUSIVE FORNECIMENTO | UN
20.012.0006-0 | RECOLOCACAO DE PLACA DE SINALIZACAO | UN
20.012.0006-A | RECOLOCACAO DE PLACA DE SINALIZACAO | UN
20.012.0008-0 | LIMPEZA MANUAL DE PONTES,CONSTANDO DE VARREDURA E REMOCAO DEENTULHO,INCLUSIVE AFASTAMENTO LATERAL | M
20.012.0008-A | LIMPEZA MANUAL DE PONTES,CONSTANDO DE VARREDURA E REMOCAO DEENTULHO,INCLUSIVE AFASTAMENTO LATERAL | M
20.012.0009-0 | REMOCAO MANUAL DE MATERIAL SOLTO (1ªCATEGORIA),PROVENIENTE DE DESLIZAMENTO DE BARREIRA,EXCLUSIVE TRANSPORTE | M3
20.012.0009-A | REMOCAO MANUAL DE MATERIAL SOLTO (1ªCATEGORIA),PROVENIENTE DE DESLIZAMENTO DE BARREIRA,EXCLUSIVE TRANSPORTE | M3
20.012.0010-0 | REMOCAO MANUAL DE MATERIAL SOLTO (1ªCATEGORIA),PROVENIENTE DE DESLIZAMENTO DE BARREIRA,INCLUSIVE TRANSPORTE A 3KM | M3
20.012.0010-A | REMOCAO MANUAL DE MATERIAL SOLTO (1ªCATEGORIA),PROVENIENTE DE DESLIZAMENTO DE BARREIRA,INCLUSIVE TRANSPORTE A 3KM | M3
20.012.0011-0 | RECOMPOSICAO MANUAL DE ATERRO,EXCLUSIVE ESCAVACAO E TRANSPORTE DE MATERIAL DE JAZIDA | M3
20.012.0011-A | RECOMPOSICAO MANUAL DE ATERRO,EXCLUSIVE ESCAVACAO E TRANSPORTE DE MATERIAL DE JAZIDA | M3
20.012.0013-0 | LIMPEZA MANUAL DE CAIXA DE RALO | UN
20.012.0013-A | LIMPEZA MANUAL DE CAIXA DE RALO | UN
20.012.0015-0 | REMOCAO DE DEFENSAS METALICAS,EXCLUSIVE TRANSPORTE | M
20.012.0015-A | REMOCAO DE DEFENSAS METALICAS,EXCLUSIVE TRANSPORTE | M
20.012.0020-0 | RECUPERACAO DE MEIO-FIO COM ARGAMASSA DE CIMENTO E AREIA | M
20.012.0020-A | RECUPERACAO DE MEIO-FIO COM ARGAMASSA DE CIMENTO E AREIA | M
20.012.0025-0 | LIMPEZA DE CAIXA COLETORA | UN
20.012.0025-A | LIMPEZA DE CAIXA COLETORA | UN
20.012.0030-0 | LIMPEZA DE DESCIDA D'AGUA EM DEGRAUS | M
20.012.0030-A | LIMPEZA DE DESCIDA D'AGUA EM DEGRAUS | M
20.012.0035-0 | LIMPEZA DE BUEIRO DE GREIDE | M
20.012.0035-A | LIMPEZA DE BUEIRO DE GREIDE | M
20.012.0036-0 | LIMPEZA DE BUEIRO DE GROTA | M
20.012.0036-A | LIMPEZA DE BUEIRO DE GROTA | M
20.012.0050-0 | LIMPEZA MANUAL DE SAIDAS DE AGUA | UN
20.012.0050-A | LIMPEZA MANUAL DE SAIDAS DE AGUA | UN
20.013.0005-0 | CAMADA DE BLOQUEIO(COLCHAO),ESPALHADO E COMPRIMIDO MECANICAMENTE,EXCLUSIVE O MATERIAL E MEDIDO APOS A COMPACTACAO | M3
20.013.0005-A | CAMADA DE BLOQUEIO(COLCHAO),ESPALHADO E COMPRIMIDO MECANICAMENTE,EXCLUSIVE O MATERIAL E MEDIDO APOS A COMPACTACAO | M3
20.015.0010-0 | ESPALHAMENTO COM MOTONIVELADORA E COMPACTACAO MECANICA DE MISTURAS BETUMINOSAS | M3
20.015.0010-A | ESPALHAMENTO COM MOTONIVELADORA E COMPACTACAO MECANICA DE MISTURAS BETUMINOSAS | M3
20.015.0015-0 | ESPALHAMENTO E COMPACTACAO DE CBUQ,MEDIDO POR HORA | H
20.015.0015-A | ESPALHAMENTO E COMPACTACAO DE CBUQ,MEDIDO POR HORA | H
20.016.0003-0 | RECOMPOSICAO PARCIAL DE CERCA DE ARAME FARPADO E MOIRAO,CONSIDERANDO SOMENTE O FORNECIMENTO E A COLOCACAO DE ARAME | M
20.016.0003-A | RECOMPOSICAO PARCIAL DE CERCA DE ARAME FARPADO E MOIRAO,CONSIDERANDO SOMENTE O FORNECIMENTO E A COLOCACAO DE ARAME | M
20.016.0004-0 | RECOMPOSICAO TOTAL DE CERCA DE ARAME FARPADO E MOIRAO DE CONCRETO,INCLUSIVE FORNECIMENTO DOS MATERIAIS | M
20.016.0004-A | RECOMPOSICAO TOTAL DE CERCA DE ARAME FARPADO E MOIRAO DE CONCRETO,INCLUSIVE FORNECIMENTO DOS MATERIAIS | M
20.016.0005-0 | RECOMPOSICAO TOTAL DE CERCA DE ARAME FARPADO E MOIRAO DE CONCRETO,EXCLUSIVE FORNECIMENTO DOS MATERIAIS | M
20.016.0005-A | RECOMPOSICAO TOTAL DE CERCA DE ARAME FARPADO E MOIRAO DE CONCRETO,EXCLUSIVE FORNECIMENTO DOS MATERIAIS | M
20.020.0001-0 | SARJETA DE CORTE TRIANGULAR,COM COBERTURA VEGETAL,MEDINDO 1,25M DE BASE E 0,25M DE ALTURA,INCLUSIVE ESCAVACAO MECANICA EACERTO MANUAL DO TERRENO | M
20.020.0001-A | SARJETA DE CORTE TRIANGULAR,COM COBERTURA VEGETAL,MEDINDO 1,25M DE BASE E 0,25M DE ALTURA,INCLUSIVE ESCAVACAO MECANICA EACERTO MANUAL DO TERRENO | M
20.020.0002-0 | SARJETA DE CORTE TRIANGULAR,COM COBERTURA VEGETAL,MEDINDO 1,50M DE BASE E 0,30M DE ALTURA,INCLUSIVE ESCAVACAO MECANICA EACERTO MANUAL DO TERRENO | M
20.020.0002-A | SARJETA DE CORTE TRIANGULAR,COM COBERTURA VEGETAL,MEDINDO 1,50M DE BASE E 0,30M DE ALTURA,INCLUSIVE ESCAVACAO MECANICA EACERTO MANUAL DO TERRENO | M
20.020.0003-0 | SARJETA DE CORTE TRIANGULAR,COM COBERTURA VEGETAL,MEDINDO 1,85M DE BASE E 0,35M DE ALTURA,INCLUSIVE ESCAVACAO MECANICA EACERTO MANUAL DO TERRENO | M
20.020.0003-A | SARJETA DE CORTE TRIANGULAR,COM COBERTURA VEGETAL,MEDINDO 1,85M DE BASE E 0,35M DE ALTURA,INCLUSIVE ESCAVACAO MECANICA EACERTO MANUAL DO TERRENO | M
20.020.0007-0 | VALETA DE PROTECAO,DE CORTE TRAPEZOIDAL,REVESTIMENTO VEGETAL,MEDINDO 0,60M NA BASE MENOR,1,20M NA BASE MAIOR E 0,30M DEALTURA,INCLUSIVE REATERRO DO MATERIAL ESCAVADO A JUSANTE | M
20.020.0007-A | VALETA DE PROTECAO,DE CORTE TRAPEZOIDAL,REVESTIMENTO VEGETAL,MEDINDO 0,60M NA BASE MENOR,1,20M NA BASE MAIOR E 0,30M DEALTURA,INCLUSIVE REATERRO DO MATERIAL ESCAVADO A JUSANTE | M
20.020.0008-0 | VALETA DE PROTECAO,DE CORTE TRAPEZOIDAL,REVESTIMENTO VEGETAL,MEDINDO 0,80M NA BASE MENOR,1,60M NA BASE MAIOR E 0,40M DEALTURA,INCLUSIVE REATERRO DO MATERIAL ESCAVADO A JUSANTE | M
20.020.0008-A | VALETA DE PROTECAO,DE CORTE TRAPEZOIDAL,REVESTIMENTO VEGETAL,MEDINDO 0,80M NA BASE MENOR,1,60M NA BASE MAIOR E 0,40M DEALTURA,INCLUSIVE REATERRO DO MATERIAL ESCAVADO A JUSANTE | M
20.020.0009-0 | VALETA DE PROTECAO,DE CORTE OU ATERRO,SEM REVESTIMENTO(0,40M3/M).O CUSTO PARA OUTRAS VALETAS SEMELHANTES E PROPORCIONALAO VOLUME | M
20.020.0009-A | VALETA DE PROTECAO,DE CORTE OU ATERRO,SEM REVESTIMENTO(0,40M3/M).O CUSTO PARA OUTRAS VALETAS SEMELHANTES E PROPORCIONALAO VOLUME | M
20.020.0010-0 | VALETA DE PROTECAO DE CORTE OU ATERRO(0,40M3/M),INCLUSIVE REVESTIMENTO VEGETAL | M
20.020.0010-A | VALETA DE PROTECAO DE CORTE OU ATERRO(0,40M3/M),INCLUSIVE REVESTIMENTO VEGETAL | M
20.023.0001-0 | SARJETA DE CORTE OU BANQUETAS EM TALUDES ESCALONADOS,FORMA TRIANGULAR,REVESTIDA DE CONCRETO SIMPLES,COM 0,08M DE ESPESSURA MEDINDO 1,25M NA BASE E 0,25M DE ALTURA,INCLUSIVE ESCAVACAO MECANICA,ACERTO MANUAL DO TERRENO,FORNECIMENTO DOS MATERIAIS E REJUNTAMENTO | M
20.023.0001-A | SARJETA DE CORTE OU BANQUETAS EM TALUDES ESCALONADOS,FORMA TRIANGULAR,REVESTIDA DE CONCRETO SIMPLES,COM 0,08M DE ESPESSURA MEDINDO 1,25M NA BASE E 0,25M DE ALTURA,INCLUSIVE ESCAVACAO MECANICA,ACERTO MANUAL DO TERRENO,FORNECIMENTO DOS MATERIAIS E REJUNTAMENTO | M
20.023.0002-0 | SARJETA DE CORTE OU BANQUETAS EM TALUDES ESCALONADOS,FORMA TRIANGULAR,REVESTIDA DE CONCRETO SIMPLES,COM 0,08M DE ESPESSURA,MEDINDO 1,50M NA BASE E 0,30M DE ALTURA,INCLUSIVE ESCAVACAO MECANICA,ACERTO MANUAL DO TERRENO,FORNECIMENTO DOS MATERIAIS E REJUNTAMENTO | M
20.023.0002-A | SARJETA DE CORTE OU BANQUETAS EM TALUDES ESCALONADOS,FORMA TRIANGULAR,REVESTIDA DE CONCRETO SIMPLES,COM 0,08M DE ESPESSURA,MEDINDO 1,50M NA BASE E 0,30M DE ALTURA,INCLUSIVE ESCAVACAO MECANICA,ACERTO MANUAL DO TERRENO,FORNECIMENTO DOS MATERIAIS E REJUNTAMENTO | M
20.023.0003-0 | SARJETA DE CORTE OU BANQUETAS EM TALUDES ESCALONADOS,FORMA TRIANGULAR,REVESTIDA DE CONCRETO SIMPLES,COM 0,08M DE ESPESSURA,MEDINDO 1,85M NA BASE E 0,35M DE ALTURA,INCLUSIVE ESCAVACAO MECANICA,ACERTO MANUAL DO TERRENO,FORNECIMENTO DOS MATERIAIS E REJUNTAMENTO | M
20.023.0003-A | SARJETA DE CORTE OU BANQUETAS EM TALUDES ESCALONADOS,FORMA TRIANGULAR,REVESTIDA DE CONCRETO SIMPLES,COM 0,08M DE ESPESSURA,MEDINDO 1,85M NA BASE E 0,35M DE ALTURA,INCLUSIVE ESCAVACAO MECANICA,ACERTO MANUAL DO TERRENO,FORNECIMENTO DOS MATERIAIS E REJUNTAMENTO | M
20.023.0004-0 | VALETA DE PROTECAO DE CORTE OU DE ATERRO,TRAPEZOIDAL,REVESTIDA DE CONCRETO SIMPLES,COM 0,08M DE ESPESSURA,MEDINDO 0,80MNA BASE MENOR,2,00M NA BASE MAIOR E 0,60M DE ALTURA,INCLUSIVE FORNECIMENTO DOS MATERIAIS,ESCAVACAO MECANICA,ACERTO MANUAL DO TERRENO E REJUNTAMENTO | M
20.023.0004-A | VALETA DE PROTECAO DE CORTE OU DE ATERRO,TRAPEZOIDAL,REVESTIDA DE CONCRETO SIMPLES,COM 0,08M DE ESPESSURA,MEDINDO 0,80MNA BASE MENOR,2,00M NA BASE MAIOR E 0,60M DE ALTURA,INCLUSIVE FORNECIMENTO DOS MATERIAIS,ESCAVACAO MECANICA,ACERTO MANUAL DO TERRENO E REJUNTAMENTO | M
20.023.0005-0 | VALETA DE PROTECAO DE CORTE OU DE ATERRO,TRAPEZOIDAL,REVESTIDA DE CONCRETO SIMPLES,COM 0,08M DE ESPESSURA,MEDINDO 1,00MNA BASE MENOR,2,20M NA BASE MAIOR E 0,60M DE ALTURA,INCLUSIVE FORNECIMENTO DOS MATERIAIS,ESCAVACAO MECANICA,ACERTO MANUAL DO TERRENO E REJUNTAMENTO | M
20.023.0005-A | VALETA DE PROTECAO DE CORTE OU DE ATERRO,TRAPEZOIDAL,REVESTIDA DE CONCRETO SIMPLES,COM 0,08M DE ESPESSURA,MEDINDO 1,00MNA BASE MENOR,2,20M NA BASE MAIOR E 0,60M DE ALTURA,INCLUSIVE FORNECIMENTO DOS MATERIAIS,ESCAVACAO MECANICA,ACERTO MANUAL DO TERRENO E REJUNTAMENTO | M
20.023.0006-0 | BANQUETA PARA ATERRO,TRIANGULAR,DE CONCRETO SIMPLES COM 0,08M DE ESPESSURA,MEDINDO 0,42M NA BASE E 0,15M DE ALTURA,TENDOUM DOS PARAMENTOS INCLINACAO DE 15%,INCLUSIVE FORNECIMENTODOS MATERIAIS,ESCAVACAO MANUAL DO TERRENO E REJUNTAMENTO | M
20.023.0006-A | BANQUETA PARA ATERRO,TRIANGULAR,DE CONCRETO SIMPLES COM 0,08M DE ESPESSURA,MEDINDO 0,42M NA BASE E 0,15M DE ALTURA,TENDOUM DOS PARAMENTOS INCLINACAO DE 15%,INCLUSIVE FORNECIMENTODOS MATERIAIS,ESCAVACAO MANUAL DO TERRENO E REJUNTAMENTO | M
20.023.0007-0 | SARJETA DE CORTE EM SOLO,FORMA TRAPEZOIDAL,EM CONCRETO SIMPLES,COM 0,08M DE ESPESSURA,MEDINDO 1,20M NA BASE MAIOR,0,40MNA BASE MENOR E 0,40M DE ALTURA,INCLUSIVE FORNECIMENTO DOS MATERIAIS E ESCAVACAO | M
20.023.0007-A | SARJETA DE CORTE EM SOLO,FORMA TRAPEZOIDAL,EM CONCRETO SIMPLES,COM 0,08M DE ESPESSURA,MEDINDO 1,20M NA BASE MAIOR,0,40MNA BASE MENOR E 0,40M DE ALTURA,INCLUSIVE FORNECIMENTO DOS MATERIAIS E ESCAVACAO | M
20.023.0050-0 | SARJETA DE CORTE,FORMA TRIANGULAR,EM CONCRETO SIMPLES,COM 0,08M DE ESPESSURA,MEDINDO 0,80M NA BASE E 0,25M NA ALTURA,INCLUSIVE FORNECIMENTO DOS MATERIAIS E ESCAVACAO MECANICA | M
20.023.0050-A | SARJETA DE CORTE,FORMA TRIANGULAR,EM CONCRETO SIMPLES,COM 0,08M DE ESPESSURA,MEDINDO 0,80M NA BASE E 0,25M NA ALTURA,INCLUSIVE FORNECIMENTO DOS MATERIAIS E ESCAVACAO MECANICA | M
20.024.0001-0 | SARJETA DE CORTE EM SOLO,FORMA TRAPEZOIDAL,EM CONCRETO ARMADO,COM 0,10M DE ESPESSURA,MEDINDO 1,00M NA BASE MAIOR,0,40M NA BASE MENOR E 0,60M DE ALTURA,INCLUSIVE FORNECIMENTO DOS MATERIAIS E ESCAVACAO MECANICA | M
20.024.0001-A | SARJETA DE CORTE EM SOLO,FORMA TRAPEZOIDAL,EM CONCRETO ARMADO,COM 0,10M DE ESPESSURA,MEDINDO 1,00M NA BASE MAIOR,0,40M NA BASE MENOR E 0,60M DE ALTURA,INCLUSIVE FORNECIMENTO DOS MATERIAIS E ESCAVACAO MECANICA | M
20.024.0005-0 | SARJETA DE CORTE EM SOLO,FORMA RETANGULAR,EM CONCRETO ARMADO,COM 0,10M DE ESPESSURA,MEDINDO 0,40M DE LARGURA E 0,40M DEALTURA,INCLUSIVE FORNECIMENTO DOS MATERIAIS E ESCAVACAO MECANICA | M
20.024.0005-A | SARJETA DE CORTE EM SOLO,FORMA RETANGULAR,EM CONCRETO ARMADO,COM 0,10M DE ESPESSURA,MEDINDO 0,40M DE LARGURA E 0,40M DEALTURA,INCLUSIVE FORNECIMENTO DOS MATERIAIS E ESCAVACAO MECANICA | M
20.024.0006-0 | SARJETA DE CORTE EM SOLO,FORMA RETANGULAR,EM CONCRETO ARMADO,COM 0,10M DE ESPESSURA,MEDINDO 0,50M DE LARGURA E 0,40M DEALTURA,INCLUSIVE FORNECIMENTO DOS MATERIAIS E ESCAVACAO MECANICA | M
20.024.0006-A | SARJETA DE CORTE EM SOLO,FORMA RETANGULAR,EM CONCRETO ARMADO,COM 0,10M DE ESPESSURA,MEDINDO 0,50M DE LARGURA E 0,40M DEALTURA,INCLUSIVE FORNECIMENTO DOS MATERIAIS E ESCAVACAO MECANICA | M
20.024.0007-0 | SARJETA DE CORTE EM SOLO,FORMA RETANGULAR,EM CONCRETO ARMADO,COM 0,10M DE ESPESSURA,MEDINDO 0,60M DE LARGURA E 0,40M DEALTURA,INCLUSIVE FORNECIMENTO DOS MATERIAIS E ESCAVACAO MECANICA | M
20.024.0007-A | SARJETA DE CORTE EM SOLO,FORMA RETANGULAR,EM CONCRETO ARMADO,COM 0,10M DE ESPESSURA,MEDINDO 0,60M DE LARGURA E 0,40M DEALTURA,INCLUSIVE FORNECIMENTO DOS MATERIAIS E ESCAVACAO MECANICA | M
20.024.0008-0 | SARJETA DE CORTE EM SOLO,FORMA RETANGULAR,EM CONCRETO ARMADO,COM 0,10M DE ESPESSURA,MEDINDO 0,80M DE LARGURA E 0,50M DEALTURA,INCLUSIVE FORNECIMENTO DOS MATERIAIS E ESCAVACAO MECANICA | M
20.024.0008-A | SARJETA DE CORTE EM SOLO,FORMA RETANGULAR,EM CONCRETO ARMADO,COM 0,10M DE ESPESSURA,MEDINDO 0,80M DE LARGURA E 0,50M DEALTURA,INCLUSIVE FORNECIMENTO DOS MATERIAIS E ESCAVACAO MECANICA | M
20.025.0001-0 | SARJETA DE CORTE EM ROCHA,FORMA TRAPEZOIDAL,EM CONCRETO ARMADO,COM 0,10M DE ESPESSURA,MEDINDO 0,72M NA BASE MAIOR,0,60MNA BASE MENOR E 0,60M DE ALTURA,INCLUSIVE FORNECIMENTO DOSMATERIAIS E ESCAVACAO A FRIO | M
20.025.0001-A | SARJETA DE CORTE EM ROCHA,FORMA TRAPEZOIDAL,EM CONCRETO ARMADO,COM 0,10M DE ESPESSURA,MEDINDO 0,72M NA BASE MAIOR,0,60MNA BASE MENOR E 0,60M DE ALTURA,INCLUSIVE FORNECIMENTO DOSMATERIAIS E ESCAVACAO A FRIO | M
20.026.0001-0 | DESCIDA D'AGUA,RETANGULAR(RAPIDO)EM CONCRETO ARMADO,COM 0,10M DE ESPESSURA,TENDO NA BASE 0,60M E DE ALTURA 0,20M,MEDIDAPELO COMPRIMENTO REAL,INCLUSIVE VIGAS TRANSVERSAIS DE ANCORAGEM NO SOLO A CADA 5,00M,COM FORNECIMENTO DOS MATERIAIS E ESCAVACAO,EXCLUSIVE DISSIPADOR DE ENERGIA | M
20.026.0001-A | DESCIDA D'AGUA,RETANGULAR(RAPIDO)EM CONCRETO ARMADO,COM 0,10M DE ESPESSURA,TENDO NA BASE 0,60M E DE ALTURA 0,20M,MEDIDAPELO COMPRIMENTO REAL,INCLUSIVE VIGAS TRANSVERSAIS DE ANCORAGEM NO SOLO A CADA 5,00M,COM FORNECIMENTO DOS MATERIAIS E ESCAVACAO,EXCLUSIVE DISSIPADOR DE ENERGIA | M
20.026.0002-0 | DESCIDA D'AGUA,RETANGULAR(RAPIDO)EM CONCRETO ARMADO,COM 0,10M DE ESPESSURA,TENDO NA BASE 0,80M E DE ALTURA 0,30M,MEDIDAPELO COMPRIMENTO REAL,INCLUSIVE VIGAS TRANSVERSAIS DE ANCORAGEM NO SOLO A CADA 5,00M,COM FORNECIMENTO DOS MATERIAIS E ESCAVACAO,EXCLUSIVE DISSIPADOR DE ENERGIA | M
20.026.0002-A | DESCIDA D'AGUA,RETANGULAR(RAPIDO)EM CONCRETO ARMADO,COM 0,10M DE ESPESSURA,TENDO NA BASE 0,80M E DE ALTURA 0,30M,MEDIDAPELO COMPRIMENTO REAL,INCLUSIVE VIGAS TRANSVERSAIS DE ANCORAGEM NO SOLO A CADA 5,00M,COM FORNECIMENTO DOS MATERIAIS E ESCAVACAO,EXCLUSIVE DISSIPADOR DE ENERGIA | M
20.026.0003-0 | DESCIDA D'AGUA,RETANGULAR(RAPIDO)EM CONCRETO ARMADO,COM 0,10M DE ESPESSURA,TENDO NA BASE 1,00M E DE ALTURA 0,40M,MEDIDAPELO COMPRIMENTO REAL,INCLUSIVE VIGAS TRANSVERSAIS DE ANCORAGEM NO SOLO A CADA 5,00M,COM FORNECIMENTO DOS MATERIAIS E ESCAVACAO,EXCLUSIVE DISSIPADOR DE ENERGIA | M
20.026.0003-A | DESCIDA D'AGUA,RETANGULAR(RAPIDO)EM CONCRETO ARMADO,COM 0,10M DE ESPESSURA,TENDO NA BASE 1,00M E DE ALTURA 0,40M,MEDIDAPELO COMPRIMENTO REAL,INCLUSIVE VIGAS TRANSVERSAIS DE ANCORAGEM NO SOLO A CADA 5,00M,COM FORNECIMENTO DOS MATERIAIS E ESCAVACAO,EXCLUSIVE DISSIPADOR DE ENERGIA | M
20.026.0007-0 | DESCIDA D'AGUA,EM DEGRAUS,FORMA RETANGULAR EM CONCRETO ARMADO,FUNDO LISO,MEDINDO 0,70M DE BASE E 0,30M DE ALTURA,INCLUSIVE VIGAS TRANSVERSAIS DE ANCORAGEM NO SOLO A CADA 5,00M,DEGRAUS COM MEDIDAS COERENTES COM A INCLINACAO DO TERRENO,MEDIDAPELO SEU COMPRIMENTO REAL(DA CAIXA COLETORA AO DISSIPADOR DE ENERGIA),FORNECIMENTO DOS MATERIAIS E ESCAVACAO | M
20.026.0007-A | DESCIDA D'AGUA,EM DEGRAUS,FORMA RETANGULAR EM CONCRETO ARMADO,FUNDO LISO,MEDINDO 0,70M DE BASE E 0,30M DE ALTURA,INCLUSIVE VIGAS TRANSVERSAIS DE ANCORAGEM NO SOLO A CADA 5,00M,DEGRAUS COM MEDIDAS COERENTES COM A INCLINACAO DO TERRENO,MEDIDAPELO SEU COMPRIMENTO REAL(DA CAIXA COLETORA AO DISSIPADOR DE ENERGIA),FORNECIMENTO DOS MATERIAIS E ESCAVACAO | M
20.026.0008-0 | DESCIDA D'AGUA,EM DEGRAUS,FORMA RETANGULAR EM CONCRETO ARMADO,FUNDO LISO,MEDINDO 0,90M DE BASE E 0,40M DE ALTURA,INCLUSIVE VIGAS TRANSVERSAIS DE ANCORAGEM NO SOLO A CADA 5,00M,DEGRAUS COM MEDIDAS COERENTES COM A INCLINACAO DO TERRENO,MEDIDAS PELO SEU COMPRIMENTO REAL (DA CAIXA COLETORA AO DISSIPADORDE ENERGIA),FORNECIMENTO DOS MATERIAIS E ESCAVACAO | M
20.026.0008-A | DESCIDA D'AGUA,EM DEGRAUS,FORMA RETANGULAR EM CONCRETO ARMADO,FUNDO LISO,MEDINDO 0,90M DE BASE E 0,40M DE ALTURA,INCLUSIVE VIGAS TRANSVERSAIS DE ANCORAGEM NO SOLO A CADA 5,00M,DEGRAUS COM MEDIDAS COERENTES COM A INCLINACAO DO TERRENO,MEDIDAS PELO SEU COMPRIMENTO REAL (DA CAIXA COLETORA AO DISSIPADORDE ENERGIA),FORNECIMENTO DOS MATERIAIS E ESCAVACAO | M
20.026.0009-0 | DESCIDA D'AGUA,EM DEGRAUS,FORMA RETANGULAR EM CONCRETO ARMADO,FUNDO LISO,MEDINDO 1,10M DE BASE E 0,50M DE ALTURA,INCLUSIVE VIGAS TRANSVERSAIS DE ANCORAGEM NO SOLO A CADA 5,00M,DEGRAUS COM MEDIDAS COERENTES COM A INCLINACAO DO TERRENO,MEDIDAPELO SEU COMPRIMENTO REAL(DA CAIXA COLETORA AO DISSIPADOR DE ENERGIA),FORNECIMENTO DOS MATERIAIS E ESCAVACAO | M
20.026.0009-A | DESCIDA D'AGUA,EM DEGRAUS,FORMA RETANGULAR EM CONCRETO ARMADO,FUNDO LISO,MEDINDO 1,10M DE BASE E 0,50M DE ALTURA,INCLUSIVE VIGAS TRANSVERSAIS DE ANCORAGEM NO SOLO A CADA 5,00M,DEGRAUS COM MEDIDAS COERENTES COM A INCLINACAO DO TERRENO,MEDIDAPELO SEU COMPRIMENTO REAL(DA CAIXA COLETORA AO DISSIPADOR DE ENERGIA),FORNECIMENTO DOS MATERIAIS E ESCAVACAO | M
20.026.0013-0 | DESCIDA D'AGUA,EM DEGRAUS,FORMA RETANGULAR EM CONCRETO ARMADO,FUNDO ACOMPANHA A FORMA DOS DEGRAUS,MEDINDO 0,70M DE BASEE 0,30M DE ALTURA,INCLUSIVE VIGAS TRANSVERSAIS DE ANCORAGEMNO SOLO A CADA 5,00M,DEGRAUS C/MEDIDAS COERENTES C/INCLINACAO DO TERRENO,MEDIDA PELO SEU COMPRIMENTO REAL(DA CAIXA COLETORA AO DISSIPADOR DE ENERGIA),FORN.DOS MATERIAIS E ESCAVACAO | M
20.026.0013-A | DESCIDA D'AGUA,EM DEGRAUS,FORMA RETANGULAR EM CONCRETO ARMADO,FUNDO ACOMPANHA A FORMA DOS DEGRAUS,MEDINDO 0,70M DE BASEE 0,30M DE ALTURA,INCLUSIVE VIGAS TRANSVERSAIS DE ANCORAGEMNO SOLO A CADA 5,00M,DEGRAUS C/MEDIDAS COERENTES C/INCLINACAO DO TERRENO,MEDIDA PELO SEU COMPRIMENTO REAL(DA CAIXA COLETORA AO DISSIPADOR DE ENERGIA),FORN.DOS MATERIAIS E ESCAVACAO | M
20.026.0014-0 | DESCIDA D'AGUA,EM DEGRAUS,FORMA RETANGULAR EM CONCRETO ARMADO,FUNDO ACOMPANHA A FORMA DOS DEGRAUS,MEDINDO 0,90M DE BASEE 0,40M DE ALTURA,INCLUSIVE VIGAS TRANSVERSAIS DE ANCORAGEMNO SOLO A CADA 5,00M,DEGRAUS C/MEDIDAS COERENTES C/INCLINACAO DO TERRENO,MEDIDA PELO SEU COMPRIMENTO REAL(DA CAIXA COLETORA AO DISSIPADOR DE ENERGIA),FORN.DOS MATERIAIS E ESCAVACAO | M
20.026.0014-A | DESCIDA D'AGUA,EM DEGRAUS,FORMA RETANGULAR EM CONCRETO ARMADO,FUNDO ACOMPANHA A FORMA DOS DEGRAUS,MEDINDO 0,90M DE BASEE 0,40M DE ALTURA,INCLUSIVE VIGAS TRANSVERSAIS DE ANCORAGEMNO SOLO A CADA 5,00M,DEGRAUS C/MEDIDAS COERENTES C/INCLINACAO DO TERRENO,MEDIDA PELO SEU COMPRIMENTO REAL(DA CAIXA COLETORA AO DISSIPADOR DE ENERGIA),FORN.DOS MATERIAIS E ESCAVACAO | M
20.026.0015-0 | DESCIDA D'AGUA,EM DEGRAUS,FORMA RETANGULAR EM CONCRETO ARMADO,FUNDO ACOMPANHA A FORMA DOS DEGRAUS,MEDINDO 1,10M DE BASEE 0,50M DE ALTURA,INCLUSIVE VIGAS TRANSVERSAIS DE ANCORAGEMNO SOLO A CADA 5,00M,DEGRAUS C/MEDIDAS COERENTES C/INCLINACAO DO TERRENO,MEDIDA PELO SEU COMPRIMENTO REAL(DA CAIXA COLETORA AO DISSIPADOR DE ENERGIA),FORN.DOS MATERIAIS E ESCAVACAO | M
20.026.0015-A | DESCIDA D'AGUA,EM DEGRAUS,FORMA RETANGULAR EM CONCRETO ARMADO,FUNDO ACOMPANHA A FORMA DOS DEGRAUS,MEDINDO 1,10M DE BASEE 0,50M DE ALTURA,INCLUSIVE VIGAS TRANSVERSAIS DE ANCORAGEMNO SOLO A CADA 5,00M,DEGRAUS C/MEDIDAS COERENTES C/INCLINACAO DO TERRENO,MEDIDA PELO SEU COMPRIMENTO REAL(DA CAIXA COLETORA AO DISSIPADOR DE ENERGIA),FORN.DOS MATERIAIS E ESCAVACAO | M
20.027.0001-0 | SAIDA D'AGUA,DE UM SO LADO,COM 0,70M DE BASE,FORMANDO DE UMLADO UM ANGULO DE 30º COM O MEIO-FIO E DE OUTRO 90º,PARA DESCIDA D'AGUA,DE 0,70X0,30M,INCLUSIVE FORNECIMENTO DOS MATERIAIS | UN
20.027.0001-A | SAIDA D'AGUA,DE UM SO LADO,COM 0,70M DE BASE,FORMANDO DE UMLADO UM ANGULO DE 30º COM O MEIO-FIO E DE OUTRO 90º,PARA DESCIDA D'AGUA,DE 0,70X0,30M,INCLUSIVE FORNECIMENTO DOS MATERIAIS | UN
20.027.0002-0 | SAIDA D'AGUA,DE UM SO LADO,COM 0,70M DE BASE,FORMANDO DE UMLADO UM ANGULO DE 30º COM O MEIO-FIO E DO OUTRO 90º,PARA DESCIDA D'AGUA,DE 0,90X0,40M,INCLUSIVE FORNECIMENTO DOS MATERIAIS | UN
20.027.0002-A | SAIDA D'AGUA,DE UM SO LADO,COM 0,70M DE BASE,FORMANDO DE UMLADO UM ANGULO DE 30º COM O MEIO-FIO E DO OUTRO 90º,PARA DESCIDA D'AGUA,DE 0,90X0,40M,INCLUSIVE FORNECIMENTO DOS MATERIAIS | UN
20.027.0003-0 | SAIDA D'AGUA,DE UM SO LADO,COM 0,70M DE BASE,FORMANDO DE UMLADO UM ANGULO DE 30º COM O MEIO-FIO E DO OUTRO 90º,PARA DESCIDA D'AGUA,DE 1,10X0,50M,INCLUSIVE FORNECIMENTO DOS MATERIAIS | UN
20.027.0003-A | SAIDA D'AGUA,DE UM SO LADO,COM 0,70M DE BASE,FORMANDO DE UMLADO UM ANGULO DE 30º COM O MEIO-FIO E DO OUTRO 90º,PARA DESCIDA D'AGUA,DE 1,10X0,50M,INCLUSIVE FORNECIMENTO DOS MATERIAIS | UN
20.027.0004-0 | SAIDA D'AGUA,DE DOIS LADOS,COM 0,70M DE BASE,FORMANDO DE UMLADO UM ANGULO DE 30º COM O MEIO-FIO E DO OUTRO 90º,PARA DESCIDA D'AGUA,DE 0,70X0,30M,INCLUSIVE FORNECIMENTO DOS MATERIAIS | UN
20.027.0004-A | SAIDA D'AGUA,DE DOIS LADOS,COM 0,70M DE BASE,FORMANDO DE UMLADO UM ANGULO DE 30º COM O MEIO-FIO E DO OUTRO 90º,PARA DESCIDA D'AGUA,DE 0,70X0,30M,INCLUSIVE FORNECIMENTO DOS MATERIAIS | UN
20.027.0005-0 | SAIDA D'AGUA,DE DOIS LADOS,COM 0,70M DE BASE,FORMANDO DE UMLADO UM ANGULO DE 30º COM O MEIO-FIO E DO OUTRO 90º,PARA DESCIDA D'AGUA,DE 0,90X0,40M,INCLUSIVE FORNECIMENTO DOS MATERIAIS | UN
20.027.0005-A | SAIDA D'AGUA,DE DOIS LADOS,COM 0,70M DE BASE,FORMANDO DE UMLADO UM ANGULO DE 30º COM O MEIO-FIO E DO OUTRO 90º,PARA DESCIDA D'AGUA,DE 0,90X0,40M,INCLUSIVE FORNECIMENTO DOS MATERIAIS | UN
20.027.0006-0 | SAIDA D'AGUA,DE DOIS LADOS,COM 0,70M DE BASE,FORMANDO DE UMLADO UM ANGULO DE 30º COM O MEIO-FIO E DO OUTRO 90º,PARA DESCIDA D'AGUA,DE 1,10X0,50M,INCLUSIVE FORNECIMENTO DOS MATERIAIS | UN
20.027.0006-A | SAIDA D'AGUA,DE DOIS LADOS,COM 0,70M DE BASE,FORMANDO DE UMLADO UM ANGULO DE 30º COM O MEIO-FIO E DO OUTRO 90º,PARA DESCIDA D'AGUA,DE 1,10X0,50M,INCLUSIVE FORNECIMENTO DOS MATERIAIS | UN
20.028.0001-0 | CAIXA COLETORA PRISMATICA RETANGULAR,EM CONCRETO ARMADO DE 0,15M DE ESPESSURA,MEDINDO 1,00X1,30M DE BASE E 1,60M DE ALTURA,TAMPA DE CONCRETO ARMADO VAZADA,INCLUSIVE FORNECIMENTO DOS MATERIAIS E ESCAVACAO MANUAL | UN
20.028.0001-A | CAIXA COLETORA PRISMATICA RETANGULAR,EM CONCRETO ARMADO DE 0,15M DE ESPESSURA,MEDINDO 1,00X1,30M DE BASE E 1,60M DE ALTURA,TAMPA DE CONCRETO ARMADO VAZADA,INCLUSIVE FORNECIMENTO DOS MATERIAIS E ESCAVACAO MANUAL | UN
20.028.0002-0 | CAIXA COLETORA PRISMATICA RETANGULAR,EM CONCRETO ARMADO DE 0,15M DE ESPESSURA,MEDINDO 1,00X1,30M DE BASE E 1,80M DE ALTURA,TAMPA DE CONCRETO ARMADO VAZADA,INCLUSIVE FORNECIMENTO DOS MATERIAIS E ESCAVACAO MANUAL | UN
20.028.0002-A | CAIXA COLETORA PRISMATICA RETANGULAR,EM CONCRETO ARMADO DE 0,15M DE ESPESSURA,MEDINDO 1,00X1,30M DE BASE E 1,80M DE ALTURA,TAMPA DE CONCRETO ARMADO VAZADA,INCLUSIVE FORNECIMENTO DOS MATERIAIS E ESCAVACAO MANUAL | UN
20.028.0003-0 | CAIXA COLETORA PRISMATICA RETANGULAR,EM CONCRETO ARMADO DE 0,15M DE ESPESSURA,MEDINDO 1,00X1,30M DE BASE E 2,00M DE ALTURA,TAMPA DE CONCRETO ARMADO VAZADA,INCLUSIVE FORNECIMENTO DOS MATERIAIS E ESCAVACAO MANUAL | UN
20.028.0003-A | CAIXA COLETORA PRISMATICA RETANGULAR,EM CONCRETO ARMADO DE 0,15M DE ESPESSURA,MEDINDO 1,00X1,30M DE BASE E 2,00M DE ALTURA,TAMPA DE CONCRETO ARMADO VAZADA,INCLUSIVE FORNECIMENTO DOS MATERIAIS E ESCAVACAO MANUAL | UN
20.028.0004-0 | CAIXA COLETORA PRISMATICA RETANGULAR,EM CONCRETO ARMADO DE 0,15M DE ESPESSURA,MEDINDO 1,00X1,30M DE BASE E 2,20M DE ALTURA,TAMPA DE CONCRETO ARMADO VAZADA,INCLUSIVE FORNECIMENTO DOS MATERIAIS E ESCAVACAO MANUAL | UN
20.028.0004-A | CAIXA COLETORA PRISMATICA RETANGULAR,EM CONCRETO ARMADO DE 0,15M DE ESPESSURA,MEDINDO 1,00X1,30M DE BASE E 2,20M DE ALTURA,TAMPA DE CONCRETO ARMADO VAZADA,INCLUSIVE FORNECIMENTO DOS MATERIAIS E ESCAVACAO MANUAL | UN
20.028.0005-0 | CAIXA COLETORA PRISMATICA RETANGULAR,EM CONCRETO ARMADO DE 0,15M DE ESPESSURA,MEDINDO 1,00X1,30M DE BASE E 2,40M DE ALTURA,TAMPA DE CONCRETO ARMADO VAZADA,INCLUSIVE FORNECIMENTO DOS MATERIAIS E ESCAVACAO MANUAL | UN
20.028.0005-A | CAIXA COLETORA PRISMATICA RETANGULAR,EM CONCRETO ARMADO DE 0,15M DE ESPESSURA,MEDINDO 1,00X1,30M DE BASE E 2,40M DE ALTURA,TAMPA DE CONCRETO ARMADO VAZADA,INCLUSIVE FORNECIMENTO DOS MATERIAIS E ESCAVACAO MANUAL | UN
20.028.0006-0 | CAIXA COLETORA PRISMATICA RETANGULAR,EM CONCRETO ARMADO DE 0,15M DE ESPESSURA,MEDINDO 1,00X1,30M DE BASE E 2,60M DE ALTURA,TAMPA DE CONCRETO ARMADO VAZADA,INCLUSIVE FORNECIMENTO DOS MATERIAIS E ESCAVACAO MANUAL | UN
20.028.0006-A | CAIXA COLETORA PRISMATICA RETANGULAR,EM CONCRETO ARMADO DE 0,15M DE ESPESSURA,MEDINDO 1,00X1,30M DE BASE E 2,60M DE ALTURA,TAMPA DE CONCRETO ARMADO VAZADA,INCLUSIVE FORNECIMENTO DOS MATERIAIS E ESCAVACAO MANUAL | UN
20.028.0008-0 | CAIXA COLETORA,EM BLOCOS DE CONCRETO,COM DIMENSOES INTERNASDE 1,30X1,00M E ALTURA DE 1,60M,INCLUSIVE TAMPA DE CONCRETOARMADO E ESCAVACAO | UN
20.028.0008-A | CAIXA COLETORA,EM BLOCOS DE CONCRETO,COM DIMENSOES INTERNASDE 1,30X1,00M E ALTURA DE 1,60M,INCLUSIVE TAMPA DE CONCRETOARMADO E ESCAVACAO | UN
20.028.0010-0 | SAIDA D'AGUA PARA DRENOS TRANSVERSAIS,EM CONCRETO ARMADO,COM0,10M DE ESPESSURA,MEDINDO EXTERNAMENTE 1,15X0,60M DE BASE,PAREDES LATERAIS DE ALTURA VARIAVEL 1,00 A 0,10M | UN
20.028.0010-A | SAIDA D'AGUA PARA DRENOS TRANSVERSAIS,EM CONCRETO ARMADO,COM0,10M DE ESPESSURA,MEDINDO EXTERNAMENTE 1,15X0,60M DE BASE,PAREDES LATERAIS DE ALTURA VARIAVEL 1,00 A 0,10M | UN
20.028.0014-0 | DISSIPADOR DE ENERGIA TIPO,EM CONCRETO ARMADO,MEDINDO 1,70X1,15M DE BASE E 0,50M DE ALTURA,INCLUSIVE 10 RESSALTOS DE CONCRETO DE 0,10X0,20X0,15M,COM FORNECIMENTO DOS MATERIAIS E ESCAVACAO | UN
20.028.0014-A | DISSIPADOR DE ENERGIA TIPO,EM CONCRETO ARMADO,MEDINDO 1,70X1,15M DE BASE E 0,50M DE ALTURA,INCLUSIVE 10 RESSALTOS DE CONCRETO DE 0,10X0,20X0,15M,COM FORNECIMENTO DOS MATERIAIS E ESCAVACAO | UN
20.028.0015-0 | DISSIPADOR DE ENERGIA TIPO,EM CONCRETO ARMADO,MEDINDO 1,90X1,15M DE BASE E 0,50M DE ALTURA,INCLUSIVE 10 RESSALTOS DE CONCRETO DE 0,10X0,20X0,15M,COM FORNECIMENTO DOS MATERIAIS E ESCAVACAO | UN
20.028.0015-A | DISSIPADOR DE ENERGIA TIPO,EM CONCRETO ARMADO,MEDINDO 1,90X1,15M DE BASE E 0,50M DE ALTURA,INCLUSIVE 10 RESSALTOS DE CONCRETO DE 0,10X0,20X0,15M,COM FORNECIMENTO DOS MATERIAIS E ESCAVACAO | UN
20.028.0016-0 | DISSIPADOR DE ENERGIA TIPO,EM CONCRETO ARMADO,MEDINDO 2,10X1,15M DE BASE E 0,50M DE ALTURA,INCLUSIVE 10 RESSALTOS DE CONCRETO DE 0,10X0,20X0,15M,COM FORNECIMENTO DOS MATERIAIS E ESCAVACAO | UN
20.028.0016-A | DISSIPADOR DE ENERGIA TIPO,EM CONCRETO ARMADO,MEDINDO 2,10X1,15M DE BASE E 0,50M DE ALTURA,INCLUSIVE 10 RESSALTOS DE CONCRETO DE 0,10X0,20X0,15M,COM FORNECIMENTO DOS MATERIAIS E ESCAVACAO | UN
20.028.0020-0 | TAMPA PARA CAIXA COLETORA,EM CONCRETO ARMADO,INCLUSIVE TODOSOS MATERIAIS E COLOCACAO (ESPESSURA DE 6CM) | M2
20.028.0020-A | TAMPA PARA CAIXA COLETORA,EM CONCRETO ARMADO,INCLUSIVE TODOSOS MATERIAIS E COLOCACAO (ESPESSURA DE 6CM) | M2
20.029.0001-0 | DISSIPADOR DE ENERGIA EM PEDRA ARGAMASSADA,INCLUSIVE MATERIAIS DE ESCAVACAO,MEDIDO POR VOLUME DE PEDRA ARGAMASSADA | M3
20.029.0001-A | DISSIPADOR DE ENERGIA EM PEDRA ARGAMASSADA,INCLUSIVE MATERIAIS DE ESCAVACAO,MEDIDO POR VOLUME DE PEDRA ARGAMASSADA | M3
20.030.0001-0 | DRENO PROFUNDO PARA CORTE EM SOLO,TRAPEZOIDAL,MEDINDO 0,60MNA BASE MENOR,0,70M NA BASE MAIOR E 1,50M DE ALTURA,DIAMETRODO TUBO DE 0,20M,FORNECIMENTO DOS MATERIAIS E EXECUCAO,INCLUSIVE SELO,ENCHIMENTO FILTRANTE,MATERIAL DRENANTE E ESCAVACAO | M
20.030.0001-A | DRENO PROFUNDO PARA CORTE EM SOLO,TRAPEZOIDAL,MEDINDO 0,60MNA BASE MENOR,0,70M NA BASE MAIOR E 1,50M DE ALTURA,DIAMETRODO TUBO DE 0,20M,FORNECIMENTO DOS MATERIAIS E EXECUCAO,INCLUSIVE SELO,ENCHIMENTO FILTRANTE,MATERIAL DRENANTE E ESCAVACAO | M
20.030.0002-0 | DRENO PROFUNDO PARA CORTE EM SOLO,TRAPEZOIDAL,MEDINDO 0,65MNA BASE MENOR,0,75M NA BASE MAIOR E 1,50M DE ALTURA,DIAMETRODO TUBO DE 0,30M,FORNECIMENTO DOS MATERIAIS E EXECUCAO,INCLUSIVE SELO,ENCHIMENTO FILTRANTE,MATERIAL DRENANTE E ESCAVACAO | M
20.030.0002-A | DRENO PROFUNDO PARA CORTE EM SOLO,TRAPEZOIDAL,MEDINDO 0,65MNA BASE MENOR,0,75M NA BASE MAIOR E 1,50M DE ALTURA,DIAMETRODO TUBO DE 0,30M,FORNECIMENTO DOS MATERIAIS E EXECUCAO,INCLUSIVE SELO,ENCHIMENTO FILTRANTE,MATERIAL DRENANTE E ESCAVACAO | M
20.030.0003-0 | DRENO PROFUNDO PARA CORTE EM SOLO,TRAPEZOIDAL,MEDINDO 0,70MNA BASE MENOR,0,80M NA BASE MAIOR E 1,50M DE ALTURA,DIAMETRODO TUBO DE 0,40M,FORNECIMENTO DOS MATERIAIS E EXECUCAO,INCLUSIVE SELO,ENCHIMENTO FILTRANTE,MATERIAL DRENANTE E ESCAVACAO | M
20.030.0003-A | DRENO PROFUNDO PARA CORTE EM SOLO,TRAPEZOIDAL,MEDINDO 0,70MNA BASE MENOR,0,80M NA BASE MAIOR E 1,50M DE ALTURA,DIAMETRODO TUBO DE 0,40M,FORNECIMENTO DOS MATERIAIS E EXECUCAO,INCLUSIVE SELO,ENCHIMENTO FILTRANTE,MATERIAL DRENANTE E ESCAVACAO | M
20.031.0001-0 | DRENO PROFUNDO PARA CORTE EM SOLO,TRAPEZOIDAL,MEDINDO 0,60MNA BASE MENOR,0,70M NA BASE MAIOR E 1,50M DE ALTURA,DIAMETRODO TUBO DE 0,20M,FORNECIMENTO DOS MATERIAIS E EXECUCAO,INCLUSIVE SELO,ENCHIMENTO FILTRANTE,MATERIAL DRENANTE E ESCAVACAO,EXCLUSIVE FORNECIMENTO DO TUBO | M
20.031.0001-A | DRENO PROFUNDO PARA CORTE EM SOLO,TRAPEZOIDAL,MEDINDO 0,60MNA BASE MENOR,0,70M NA BASE MAIOR E 1,50M DE ALTURA,DIAMETRODO TUBO DE 0,20M,FORNECIMENTO DOS MATERIAIS E EXECUCAO,INCLUSIVE SELO,ENCHIMENTO FILTRANTE,MATERIAL DRENANTE E ESCAVACAO,EXCLUSIVE FORNECIMENTO DO TUBO | M
20.031.0002-0 | DRENO PROFUNDO PARA CORTE EM SOLO,TRAPEZOIDAL,MEDINDO 0,65MNA BASE MENOR,0,75M NA BASE MAIOR E 1,50M DE ALTURA,DIAMETRODO TUBO DE 0,30M,FORNECIMENTO DOS MATERIAIS E EXECUCAO,INCLUSIVE SELO,ENCHIMENTO FILTRANTE,MATERIAL DRENANTE E ESCAVACAO,EXCLUSIVE FORNECIMENTO DO TUBO | M
20.031.0002-A | DRENO PROFUNDO PARA CORTE EM SOLO,TRAPEZOIDAL,MEDINDO 0,65MNA BASE MENOR,0,75M NA BASE MAIOR E 1,50M DE ALTURA,DIAMETRODO TUBO DE 0,30M,FORNECIMENTO DOS MATERIAIS E EXECUCAO,INCLUSIVE SELO,ENCHIMENTO FILTRANTE,MATERIAL DRENANTE E ESCAVACAO,EXCLUSIVE FORNECIMENTO DO TUBO | M
20.031.0003-0 | DRENO PROFUNDO PARA CORTE EM SOLO,TRAPEZOIDAL,MEDINDO 0,70MNA BASE MENOR,0,80M NA BASE MAIOR E 1,50M DE ALTURA,DIAMETRODO TUBO DE 0,40M,FORNECIMENTO DOS MATERIAIS E EXECUCAO,INCLUSIVE SELO,ENCHIMENTO FILTRANTE,MATERIAL DRENANTE E ESCAVACAO,EXCLUSIVE FORNECIMENTO DO TUBO | M
20.031.0003-A | DRENO PROFUNDO PARA CORTE EM SOLO,TRAPEZOIDAL,MEDINDO 0,70MNA BASE MENOR,0,80M NA BASE MAIOR E 1,50M DE ALTURA,DIAMETRODO TUBO DE 0,40M,FORNECIMENTO DOS MATERIAIS E EXECUCAO,INCLUSIVE SELO,ENCHIMENTO FILTRANTE,MATERIAL DRENANTE E ESCAVACAO,EXCLUSIVE FORNECIMENTO DO TUBO | M
20.032.0001-0 | DRENO PROFUNDO PARA CORTE EM ROCHA,TRAPEZOIDAL,MEDINDO 0,30MNA BASE MENOR,0,40M NA BASE MAIOR E 0,20M DE ALTURA,DIAMETRO DO TUBO DE 0,20M,FORNECIMENTO DOS MATERIAIS E EXECUCAO,INCLUSIVE SELO,ENCHIMENTO FILTRANTE,MATERIAL DRENANTE E ESCAVACAO | M
20.032.0001-A | DRENO PROFUNDO PARA CORTE EM ROCHA,TRAPEZOIDAL,MEDINDO 0,30MNA BASE MENOR,0,40M NA BASE MAIOR E 0,20M DE ALTURA,DIAMETRO DO TUBO DE 0,20M,FORNECIMENTO DOS MATERIAIS E EXECUCAO,INCLUSIVE SELO,ENCHIMENTO FILTRANTE,MATERIAL DRENANTE E ESCAVACAO | M
20.032.0002-0 | DRENO PROFUNDO PARA CORTE EM ROCHA,TRAPEZOIDAL,MEDINDO 0,40MNA BASE MENOR,0,50M NA BASE MAIOR E 0,30M DE ALTURA,DIAMETRO DO TUBO DE 0,30M,FORNECIMENTO DOS MATERIAIS E EXECUCAO,INCLUSIVE SELO,ENCHIMENTO FILTRANTE,MATERIAL DRENANTE E ESCAVACAO | M
20.032.0002-A | DRENO PROFUNDO PARA CORTE EM ROCHA,TRAPEZOIDAL,MEDINDO 0,40MNA BASE MENOR,0,50M NA BASE MAIOR E 0,30M DE ALTURA,DIAMETRO DO TUBO DE 0,30M,FORNECIMENTO DOS MATERIAIS E EXECUCAO,INCLUSIVE SELO,ENCHIMENTO FILTRANTE,MATERIAL DRENANTE E ESCAVACAO | M
20.032.0003-0 | DRENO PROFUNDO PARA CORTE EM ROCHA,TRAPEZOIDAL,MEDINDO 0,50MNA BASE MENOR,0,60M NA BASE MAIOR E 0,40M DE ALTURA,DIAMETRO DO TUBO DE 0,40M,FORNECIMENTO DOS MATERIAIS E EXECUCAO,INCLUSIVE SELO,ENCHIMENTO FILTRANTE,MATERIAL DRENANTE E ESCAVACAO | M
20.032.0003-A | DRENO PROFUNDO PARA CORTE EM ROCHA,TRAPEZOIDAL,MEDINDO 0,50MNA BASE MENOR,0,60M NA BASE MAIOR E 0,40M DE ALTURA,DIAMETRO DO TUBO DE 0,40M,FORNECIMENTO DOS MATERIAIS E EXECUCAO,INCLUSIVE SELO,ENCHIMENTO FILTRANTE,MATERIAL DRENANTE E ESCAVACAO | M
20.033.0001-0 | DRENO PROFUNDO PARA CORTE EM ROCHA,TRAPEZOIDAL,MEDINDO 0,30MNA BASE MENOR,0,40M NA BASE MAIOR E 0,20M DE ALTURA,FORNECIMENTO DOS MATERIAIS E EXECUCAO,INCLUSIVE SELO,ENCHIMENTO FILTRANTE,MATERIAL DRENANTE E ESCAVACAO,EXCLUSIVE FORNECIMENTODO TUBO | M
20.033.0001-A | DRENO PROFUNDO PARA CORTE EM ROCHA,TRAPEZOIDAL,MEDINDO 0,30MNA BASE MENOR,0,40M NA BASE MAIOR E 0,20M DE ALTURA,FORNECIMENTO DOS MATERIAIS E EXECUCAO,INCLUSIVE SELO,ENCHIMENTO FILTRANTE,MATERIAL DRENANTE E ESCAVACAO,EXCLUSIVE FORNECIMENTODO TUBO | M
20.033.0002-0 | DRENO PROFUNDO PARA CORTE EM ROCHA,TRAPEZOIDAL,MEDINDO 0,40MNA BASE MENOR,0,50M NA BASE MAIOR E 1,50M DE ALTURA,FORNECIMENTO DOS MATERIAIS E EXECUCAO,INCLUSIVE SELO,ENCHIMENTO FILTRANTE,MATERIAL DRENANTE E ESCAVACAO,EXCLUSIVE FORNECIMENTODO TUBO | M
20.033.0002-A | DRENO PROFUNDO PARA CORTE EM ROCHA,TRAPEZOIDAL,MEDINDO 0,40MNA BASE MENOR,0,50M NA BASE MAIOR E 1,50M DE ALTURA,FORNECIMENTO DOS MATERIAIS E EXECUCAO,INCLUSIVE SELO,ENCHIMENTO FILTRANTE,MATERIAL DRENANTE E ESCAVACAO,EXCLUSIVE FORNECIMENTODO TUBO | M
20.033.0003-0 | DRENO PROFUNDO PARA CORTE EM ROCHA,TRAPEZOIDAL,MEDINDO 0,50MNA BASE MENOR,0,60M NA BASE MAIOR E 1,50M DE ALTURA,FORNECIMENTO DOS MATERIAIS E EXECUCAO,INCLUSIVE SELO,ENCHIMENTO FILTRANTE,MATERIAL DRENANTE E ESCAVACAO,EXCLUSIVE FORNECIMENTODO TUBO | M
20.033.0003-A | DRENO PROFUNDO PARA CORTE EM ROCHA,TRAPEZOIDAL,MEDINDO 0,50MNA BASE MENOR,0,60M NA BASE MAIOR E 1,50M DE ALTURA,FORNECIMENTO DOS MATERIAIS E EXECUCAO,INCLUSIVE SELO,ENCHIMENTO FILTRANTE,MATERIAL DRENANTE E ESCAVACAO,EXCLUSIVE FORNECIMENTODO TUBO | M
20.034.0001-0 | DRENO PROFUNDO PARA CORTE EM SOLO,TRAPEZOIDAL,MEDINDO 0,60MNA BASE MENOR,0,70M NA BASE MAIOR E 1,50M DE ALTURA,COM UTILIZACAO DE MANTA GEOTEXTIL EM DRENO SUBTERRANEO,FORNECIMENTODOS MATERIAIS E EXECUCAO,INCLUSIVE SELO,ENCHIMENTO FILTRANTE,MATERIAL DRENANTE E ESCAVACAO | M
20.034.0001-A | DRENO PROFUNDO PARA CORTE EM SOLO,TRAPEZOIDAL,MEDINDO 0,60MNA BASE MENOR,0,70M NA BASE MAIOR E 1,50M DE ALTURA,COM UTILIZACAO DE MANTA GEOTEXTIL EM DRENO SUBTERRANEO,FORNECIMENTODOS MATERIAIS E EXECUCAO,INCLUSIVE SELO,ENCHIMENTO FILTRANTE,MATERIAL DRENANTE E ESCAVACAO | M
20.034.0002-0 | DRENO PROFUNDO PARA CORTE EM SOLO,TRAPEZOIDAL,MEDINDO 0,65MNA BASE MENOR,0,75M NA BASE MAIOR E 1,50M DE ALTURA,COM UTILIZACAO DE MANTA GEOTEXTIL EM DRENO SUBTERRANEO,FORNECIMENTODOS MATERIAIS E EXECUCAO,INCLUSIVE SELO,ENCHIMENTO FILTRANTE,MATERIAL DRENANTE E ESCAVACAO | M
20.034.0002-A | DRENO PROFUNDO PARA CORTE EM SOLO,TRAPEZOIDAL,MEDINDO 0,65MNA BASE MENOR,0,75M NA BASE MAIOR E 1,50M DE ALTURA,COM UTILIZACAO DE MANTA GEOTEXTIL EM DRENO SUBTERRANEO,FORNECIMENTODOS MATERIAIS E EXECUCAO,INCLUSIVE SELO,ENCHIMENTO FILTRANTE,MATERIAL DRENANTE E ESCAVACAO | M
20.034.0003-0 | DRENO PROFUNDO PARA CORTE EM SOLO,TRAPEZOIDAL,MEDINDO 0,70MNA BASE MENOR,0,80M NA BASE MAIOR E 1,50M DE ALTURA,COM UTILIZACAO DE MANTA GEOTEXTIL EM DRENO SUBTERRANEO,FORNECIMENTODOS MATERIAIS E EXECUCAO,INCLUSIVE SELO,ENCHIMENTO FILTRANTE,MATERIAL DRENANTE E ESCAVACAO | M
20.034.0003-A | DRENO PROFUNDO PARA CORTE EM SOLO,TRAPEZOIDAL,MEDINDO 0,70MNA BASE MENOR,0,80M NA BASE MAIOR E 1,50M DE ALTURA,COM UTILIZACAO DE MANTA GEOTEXTIL EM DRENO SUBTERRANEO,FORNECIMENTODOS MATERIAIS E EXECUCAO,INCLUSIVE SELO,ENCHIMENTO FILTRANTE,MATERIAL DRENANTE E ESCAVACAO | M
20.035.0001-0 | DRENO PROFUNDO PARA CORTE EM SOLO,TRAPEZOIDAL,MEDINDO 0,60MNA BASE MENOR,0,70M NA BASE MAIOR E 1,50M DE ALTURA,EXCLUSIVE FORNECIMENTO DO TUBO,COM UTILIZACAO DE MANTA GEOTEXTIL EMDRENO SUBTERRANEO,FORNECIMENTO DOS MATERIAIS E ESCAVACAO,INCLUSIVE SELO,ENCHIMENTO FILTRANTE,MATERIAL DRENANTE E ESCAVACAO | M
20.035.0001-A | DRENO PROFUNDO PARA CORTE EM SOLO,TRAPEZOIDAL,MEDINDO 0,60MNA BASE MENOR,0,70M NA BASE MAIOR E 1,50M DE ALTURA,EXCLUSIVE FORNECIMENTO DO TUBO,COM UTILIZACAO DE MANTA GEOTEXTIL EMDRENO SUBTERRANEO,FORNECIMENTO DOS MATERIAIS E ESCAVACAO,INCLUSIVE SELO,ENCHIMENTO FILTRANTE,MATERIAL DRENANTE E ESCAVACAO | M
20.035.0002-0 | DRENO PROFUNDO PARA CORTE EM SOLO,TRAPEZOIDAL,MEDINDO 0,65MNA BASE MENOR,0,75M NA BASE MAIOR E 1,50M DE ALTURA,EXCLUSIVE FORNECIMENTO DO TUBO,COM UTILIZACAO DE MANTA GEOTEXTIL EMDRENO SUBTERRANEO,FORNECIMENTO DOS MATERIAIS,E EXECUCAO,INCLUSIVE SELO,ENCHIMENTO FILTRANTE,MATERIAL DRENANTE E ESCAVACAO | M
20.035.0002-A | DRENO PROFUNDO PARA CORTE EM SOLO,TRAPEZOIDAL,MEDINDO 0,65MNA BASE MENOR,0,75M NA BASE MAIOR E 1,50M DE ALTURA,EXCLUSIVE FORNECIMENTO DO TUBO,COM UTILIZACAO DE MANTA GEOTEXTIL EMDRENO SUBTERRANEO,FORNECIMENTO DOS MATERIAIS,E EXECUCAO,INCLUSIVE SELO,ENCHIMENTO FILTRANTE,MATERIAL DRENANTE E ESCAVACAO | M
20.035.0003-0 | DRENO PROFUNDO PARA CORTE EM SOLO,TRAPEZOIDAL,MEDINDO 0,70MNA BASE MENOR,0,80M NA BASE MAIOR E 1,50M DE ALTURA,EXCLUSIVE FORNECIMENTO DO TUBO,COM UTILIZACAO DE MANTA GEOTEXTIL EMDRENO SUBTERRANEO,FORNECIMENTO DOS MATERIAIS E EXECUCAO,INCLUSIVE SELO,ENCHIMENTO FILTRANTE,MATERIAL DRENANTE E ESCAVACAO | M
20.035.0003-A | DRENO PROFUNDO PARA CORTE EM SOLO,TRAPEZOIDAL,MEDINDO 0,70MNA BASE MENOR,0,80M NA BASE MAIOR E 1,50M DE ALTURA,EXCLUSIVE FORNECIMENTO DO TUBO,COM UTILIZACAO DE MANTA GEOTEXTIL EMDRENO SUBTERRANEO,FORNECIMENTO DOS MATERIAIS E EXECUCAO,INCLUSIVE SELO,ENCHIMENTO FILTRANTE,MATERIAL DRENANTE E ESCAVACAO | M
20.036.0001-0 | DRENO PROFUNDO PARA CORTE EM ROCHA,TRAPEZOIDAL,MEDINDO 0,30MNA BASE MENOR,0,40M NA BASE MAIOR E 0,20M DE ALTURA,COM UTILIZACAO DE MANTA GEOTEXTIL EM DRENO SUBTERRANEO,FORNECIMENTODOS MATERIAIS E EXECUCAO,INCLUSIVE SELO,ENCHIMENTO FILTRANTE,MATERIAL DRENANTE E ESCAVACAO | M
20.036.0001-A | DRENO PROFUNDO PARA CORTE EM ROCHA,TRAPEZOIDAL,MEDINDO 0,30MNA BASE MENOR,0,40M NA BASE MAIOR E 0,20M DE ALTURA,COM UTILIZACAO DE MANTA GEOTEXTIL EM DRENO SUBTERRANEO,FORNECIMENTODOS MATERIAIS E EXECUCAO,INCLUSIVE SELO,ENCHIMENTO FILTRANTE,MATERIAL DRENANTE E ESCAVACAO | M
20.036.0002-0 | DRENO PROFUNDO PARA CORTE EM ROCHA,TRAPEZOIDAL,MEDINDO 0,40MNA BASE MENOR,0,50M NA BASE MAIOR E 0,30M DE ALTURA,COM UTILIZACAO DE MANTA GEOTEXTIL EM DRENO SUBTERRANEO,FORNECIMENTODOS MATERIAIS E EXECUCAO,INCLUSIVE SELO,ENCHIMENTO FILTRANTE,MATERIAL DRENANTE E ESCAVACAO | M
20.036.0002-A | DRENO PROFUNDO PARA CORTE EM ROCHA,TRAPEZOIDAL,MEDINDO 0,40MNA BASE MENOR,0,50M NA BASE MAIOR E 0,30M DE ALTURA,COM UTILIZACAO DE MANTA GEOTEXTIL EM DRENO SUBTERRANEO,FORNECIMENTODOS MATERIAIS E EXECUCAO,INCLUSIVE SELO,ENCHIMENTO FILTRANTE,MATERIAL DRENANTE E ESCAVACAO | M
20.036.0003-0 | DRENO PROFUNDO PARA CORTE EM ROCHA,TRAPEZOIDAL,MEDINDO 0,50MNA BASE MENOR,0,60M NA BASE MAIOR E 0,40M DE ALTURA,COM UTILIZACAO DE MANTA GEOTEXTIL EM DRENO SUBTERRANEO,FORNECIMENTODOS MATERIAIS E EXECUCAO,INCLUSIVE SELO,ENCHIMENTO FILTRANTE,MATERIAL DRENANTE E ESCAVACAO | M
20.036.0003-A | DRENO PROFUNDO PARA CORTE EM ROCHA,TRAPEZOIDAL,MEDINDO 0,50MNA BASE MENOR,0,60M NA BASE MAIOR E 0,40M DE ALTURA,COM UTILIZACAO DE MANTA GEOTEXTIL EM DRENO SUBTERRANEO,FORNECIMENTODOS MATERIAIS E EXECUCAO,INCLUSIVE SELO,ENCHIMENTO FILTRANTE,MATERIAL DRENANTE E ESCAVACAO | M
20.037.0001-0 | DRENO PROFUNDO PARA CORTE EM ROCHA,TRAPEZOIDAL,MEDINDO 0,30MNA BASE MENOR,0,40M NA BASE MAIOR E 0,20M DE ALTURA,EXCLUSIVE FORNECIMENTO O TUBO,COM UTILIZACAO DE MANTA GEOTEXTIL EMDRENO SUBTERRANEO,FORNECIMENTO DOS MATERIAIS E EXECUCAO,INCLUSIVE SELO,ENCHIMENTO FILTRANTE,MATERIAL DRENANTE E ESCAVACAO | M
20.037.0001-A | DRENO PROFUNDO PARA CORTE EM ROCHA,TRAPEZOIDAL,MEDINDO 0,30MNA BASE MENOR,0,40M NA BASE MAIOR E 0,20M DE ALTURA,EXCLUSIVE FORNECIMENTO O TUBO,COM UTILIZACAO DE MANTA GEOTEXTIL EMDRENO SUBTERRANEO,FORNECIMENTO DOS MATERIAIS E EXECUCAO,INCLUSIVE SELO,ENCHIMENTO FILTRANTE,MATERIAL DRENANTE E ESCAVACAO | M
20.037.0002-0 | DRENO PROFUNDO PARA CORTE EM ROCHA,TRAPEZOIDAL,MEDINDO 0,40MNA BASE MENOR,0,50M NA BASE MAIOR E 0,30M DE ALTURA,EXCLUSIVE FORNECIMENTO DO TUBO,COM UTILIZACAO DE MANTA GEOTEXTIL EMDRENO SUBTERRANEO,FORNECIMENTO DOS MATERIAIS E EXECUCAO,INCLUSIVE SELO,ENCHIMENTO FILTRANTE,MATERIAL DRENANTE E ESCAVACAO | M
20.037.0002-A | DRENO PROFUNDO PARA CORTE EM ROCHA,TRAPEZOIDAL,MEDINDO 0,40MNA BASE MENOR,0,50M NA BASE MAIOR E 0,30M DE ALTURA,EXCLUSIVE FORNECIMENTO DO TUBO,COM UTILIZACAO DE MANTA GEOTEXTIL EMDRENO SUBTERRANEO,FORNECIMENTO DOS MATERIAIS E EXECUCAO,INCLUSIVE SELO,ENCHIMENTO FILTRANTE,MATERIAL DRENANTE E ESCAVACAO | M
20.037.0003-0 | DRENO PROFUNDO PARA CORTE EM ROCHA,TRAPEZOIDAL,MEDINDO 0,50MNA BASE MENOR,0,60M NA BASE MAIOR E 0,40M DE ALTURA,EXCLUSIVE FORNECIMENTO DO TUBO,COM UTILIZACAO DE MANTA GEOTEXTIL EMDRENO SUBTERRANEO,FORNECIMENTO DOS MATERIAIS E EXECUCAO,INCLUSIVE SELO,ENCHIMENTO FILTRANTE,MATERIAL DRENANTE E ESCAVACAO | M
20.037.0003-A | DRENO PROFUNDO PARA CORTE EM ROCHA,TRAPEZOIDAL,MEDINDO 0,50MNA BASE MENOR,0,60M NA BASE MAIOR E 0,40M DE ALTURA,EXCLUSIVE FORNECIMENTO DO TUBO,COM UTILIZACAO DE MANTA GEOTEXTIL EMDRENO SUBTERRANEO,FORNECIMENTO DOS MATERIAIS E EXECUCAO,INCLUSIVE SELO,ENCHIMENTO FILTRANTE,MATERIAL DRENANTE E ESCAVACAO | M
20.038.0010-0 | DRENO RASO COM PEDRA BRITADA E MANTA GEOTEXTIL,INCLUSIVE ESCAVACAO E FORNECIMENTO DOS MATERIAIS | M
20.038.0010-A | DRENO RASO COM PEDRA BRITADA E MANTA GEOTEXTIL,INCLUSIVE ESCAVACAO E FORNECIMENTO DOS MATERIAIS | M
20.038.0015-0 | DRENO RASO COM PEDRA BRITADA,INCLUSIVE ESCAVACAO E FORNECIMENTO DOS MATERIAIS | M
20.038.0015-A | DRENO RASO COM PEDRA BRITADA,INCLUSIVE ESCAVACAO E FORNECIMENTO DOS MATERIAIS | M
20.040.0002-0 | DEFENSA METALICA,MODELO SEMI-MALEAVEL SIMPLES,GALVANIZADA,CONSTITUIDA DE GUIA DESLIZANTE,ESPACADOR,CALCO,PLAQUETA,ACESSORIOS DE APERTO E POSTE CRAVADO POR MEIO DE COMPRESSAO.O COMPRIMENTO UTIL DO CONJUNTO E DE 4,00M,MONTAGEM E ASSENTAMENTO,EXCLUSIVE A DEFENSA METALICA(VIDE FAMILIA 20.041) | M
20.040.0002-A | DEFENSA METALICA,MODELO SEMI-MALEAVEL SIMPLES,GALVANIZADA,CONSTITUIDA DE GUIA DESLIZANTE,ESPACADOR,CALCO,PLAQUETA,ACESSORIOS DE APERTO E POSTE CRAVADO POR MEIO DE COMPRESSAO.O COMPRIMENTO UTIL DO CONJUNTO E DE 4,00M,MONTAGEM E ASSENTAMENTO,EXCLUSIVE A DEFENSA METALICA(VIDE FAMILIA 20.041) | M
20.040.0003-0 | DEFENSA METALICA,MODELO SEMI-MALEAVEL DUPLA,GALVANIZADA,CONSTITUIDA DE GUIA DESLIZANTE,ESPACADOR,CALCO,PLAQUETA,ACESSORIO DE APERTO E POSTE CRAVADO POR MEIO DE COMPRESSAO.O COMPRIMENTO UTIL DO CONJUNTO E DE 4,00M,MONTAGEM E ASSENTAMENTO,EXCLUSIVE A DEFENSA METALICA(VIDE FAMILIA 20.041) | M
20.040.0003-A | DEFENSA METALICA,MODELO SEMI-MALEAVEL DUPLA,GALVANIZADA,CONSTITUIDA DE GUIA DESLIZANTE,ESPACADOR,CALCO,PLAQUETA,ACESSORIO DE APERTO E POSTE CRAVADO POR MEIO DE COMPRESSAO.O COMPRIMENTO UTIL DO CONJUNTO E DE 4,00M,MONTAGEM E ASSENTAMENTO,EXCLUSIVE A DEFENSA METALICA(VIDE FAMILIA 20.041) | M
20.040.0005-0 | DEFENSA METALICA,MODELO MALEAVEL SIMPLES,GALVANIZADA,CONSTITUIDA DE GUIA DESLIZANTE,ESPACADOR,CALCO,PLAQUETA,ACESSORIO DE APERTO E POSTE CRAVADO POR MEIO DE COMPRESSAO.O COMPRIMENTO UTIL DO CONJUNTO E DE 4,00M,MONTAGEM E ASSENTAMENTO,EXCLUSIVE A DEFENSA METALICA(VIDE FAMILIA 20.041) | M
20.040.0005-A | DEFENSA METALICA,MODELO MALEAVEL SIMPLES,GALVANIZADA,CONSTITUIDA DE GUIA DESLIZANTE,ESPACADOR,CALCO,PLAQUETA,ACESSORIO DE APERTO E POSTE CRAVADO POR MEIO DE COMPRESSAO.O COMPRIMENTO UTIL DO CONJUNTO E DE 4,00M,MONTAGEM E ASSENTAMENTO,EXCLUSIVE A DEFENSA METALICA(VIDE FAMILIA 20.041) | M
20.040.0008-0 | DEFENSA METALICA,MODELO MALEAVEL DUPLA,GALVANIZADA,CONSTITUIDA DE GUIA DESLIZANTE,ESPACADOR,CALCO,PLAQUETA,ACESSORIO DEAPERTO E POSTE CRAVADO POR MEIO DE COMPRESSAO.O COMPRIMENTOUTIL DO CONJUNTO E DE 4,00M,MONTAGEM E ASSENTAMENTO,EXCLUSIVE A DEFENSA METALICA(VIDE FAMILIA 20.041) | M
20.040.0008-A | DEFENSA METALICA,MODELO MALEAVEL DUPLA,GALVANIZADA,CONSTITUIDA DE GUIA DESLIZANTE,ESPACADOR,CALCO,PLAQUETA,ACESSORIO DEAPERTO E POSTE CRAVADO POR MEIO DE COMPRESSAO.O COMPRIMENTOUTIL DO CONJUNTO E DE 4,00M,MONTAGEM E ASSENTAMENTO,EXCLUSIVE A DEFENSA METALICA(VIDE FAMILIA 20.041) | M
20.041.0002-0 | DEFENSA METALICA,MODELO SEMI-MALEAVEL SIMPLES,GALVANIZADA,CONSTITUIDA DE GUIA DESLIZANTE,ESPACADOR,CALCO,PLAQUETA,ACESSORIOS DE APERTO E POSTE COM COMPRIMENTO DE 1,80M.FORNECIMENTO | M
20.041.0002-A | DEFENSA METALICA,MODELO SEMI-MALEAVEL SIMPLES,GALVANIZADA,CONSTITUIDA DE GUIA DESLIZANTE,ESPACADOR,CALCO,PLAQUETA,ACESSORIOS DE APERTO E POSTE COM COMPRIMENTO DE 1,80M.FORNECIMENTO | M
20.041.0003-0 | DEFENSA METALICA,MODELO SEMI-MALEAVEL DUPLA,GALVANIZADA,CONSTITUIDA DE GUIA DESLIZANTE,ESPACADOR,CALCO,PLAQUETA,ACESSORIOS DE APERTO E POSTE COM COMPRIMENTO DE 1,80M.FORNECIMENTO | M
20.041.0003-A | DEFENSA METALICA,MODELO SEMI-MALEAVEL DUPLA,GALVANIZADA,CONSTITUIDA DE GUIA DESLIZANTE,ESPACADOR,CALCO,PLAQUETA,ACESSORIOS DE APERTO E POSTE COM COMPRIMENTO DE 1,80M.FORNECIMENTO | M
20.041.0005-0 | DEFENSA METALICA,MODELO MALEAVEL SIMPLES,GALVANIZADA,CONSTITUIDA DE GUIA DESLIZANTE,ESPACADOR,CALCO,PLAQUETA,ACESSORIOSDE APERTO E POSTE COM COMPRIMENTO DE 1,80M.FORNECIMENTO | M
20.041.0005-A | DEFENSA METALICA,MODELO MALEAVEL SIMPLES,GALVANIZADA,CONSTITUIDA DE GUIA DESLIZANTE,ESPACADOR,CALCO,PLAQUETA,ACESSORIOSDE APERTO E POSTE COM COMPRIMENTO DE 1,80M.FORNECIMENTO | M
20.041.0008-0 | DEFENSA METALICA,MODELO MALEAVEL DUPLA,GALVANIZADA,CONSTITUIDA DE GUIA DESLIZANTE,ESPACADOR,CALCO,PLAQUETA,ACESSORIOS DEAPERTO E POSTE COM COMPRIMENTO DE 1,80M.FORNECIMENTO | M
20.041.0008-A | DEFENSA METALICA,MODELO MALEAVEL DUPLA,GALVANIZADA,CONSTITUIDA DE GUIA DESLIZANTE,ESPACADOR,CALCO,PLAQUETA,ACESSORIOS DEAPERTO E POSTE COM COMPRIMENTO DE 1,80M.FORNECIMENTO | M
20.067.0038-0 | BOCA PARA BUEIRO SIMPLES,MULTI-PLATE CIRCULAR,COM 1,90M DE DIAMETRO,EM CONCRETO ARMADO 15MPA,INCLUSIVE TODOS OS MATERIAIS E ESCAVACAO MANUAL DA LAJE DA BASE,EXCLUSIVE REATERRO | UN
20.067.0038-A | BOCA PARA BUEIRO SIMPLES,MULTI-PLATE CIRCULAR,COM 1,90M DE DIAMETRO,EM CONCRETO ARMADO 15MPA,INCLUSIVE TODOS OS MATERIAIS E ESCAVACAO MANUAL DA LAJE DA BASE,EXCLUSIVE REATERRO | UN
20.067.0039-0 | BOCA PARA BUEIRO DUPLO,MULTI-PLATE CIRCULAR,COM 1,90M DE DIAMETRO,EM CONCRETO ARMADO 15MPA,INCLUSIVE TODOS OS MATERIAISE ESCAVACAO MANUAL DA LAJE DA BASE,EXCLUSIVE REATERRO | UN
20.067.0039-A | BOCA PARA BUEIRO DUPLO,MULTI-PLATE CIRCULAR,COM 1,90M DE DIAMETRO,EM CONCRETO ARMADO 15MPA,INCLUSIVE TODOS OS MATERIAISE ESCAVACAO MANUAL DA LAJE DA BASE,EXCLUSIVE REATERRO | UN
20.067.0040-0 | BOCA PARA BUEIRO TRIPLO,MULTI-PLATE CIRCULAR,COM 1,90M DE DIAMETRO,EM CONCRETO ARMADO 15MPA,INCLUSIVE TODOS OS MATERIAISE ESCAVACAO MANUAL DA LAJE DA BASE,EXCLUSIVE REATERRO | UN
20.067.0040-A | BOCA PARA BUEIRO TRIPLO,MULTI-PLATE CIRCULAR,COM 1,90M DE DIAMETRO,EM CONCRETO ARMADO 15MPA,INCLUSIVE TODOS OS MATERIAISE ESCAVACAO MANUAL DA LAJE DA BASE,EXCLUSIVE REATERRO | UN
20.067.0041-0 | BOCA PARA BUEIRO SIMPLES,MULTI-PLATE CIRCULAR,COM 2,30M DE DIAMETRO,EM CONCRETO ARMADO 15MPA,INCLUINDO TODOS OS MATERIAIS E ESCAVACAO MANUAL DA LAJE DA BASE,EXCLUSIVE REATERRO | UN
20.067.0041-A | BOCA PARA BUEIRO SIMPLES,MULTI-PLATE CIRCULAR,COM 2,30M DE DIAMETRO,EM CONCRETO ARMADO 15MPA,INCLUINDO TODOS OS MATERIAIS E ESCAVACAO MANUAL DA LAJE DA BASE,EXCLUSIVE REATERRO | UN
20.067.0042-0 | BOCA PARA BUEIRO DUPLO,MULTI-PLATE CIRCULAR,COM 2,30M DE DIAMETRO,EM CONCRETO ARMADO 15MPA,INCLUINDO TODOS OS MATERIAISE ESCAVACAO MANUAL DA LAJE DA BASE,EXCLUSIVE REATERRO | UN
20.067.0042-A | BOCA PARA BUEIRO DUPLO,MULTI-PLATE CIRCULAR,COM 2,30M DE DIAMETRO,EM CONCRETO ARMADO 15MPA,INCLUINDO TODOS OS MATERIAISE ESCAVACAO MANUAL DA LAJE DA BASE,EXCLUSIVE REATERRO | UN
20.067.0043-0 | BOCA PARA BUEIRO TRIPLO,MULTI-PLATE CIRCULAR,COM 2,30M DE DIAMETRO,EM CONCRETO ARMADO 15MPA,INCLUINDO TODOS OS MATERIAISE ESCAVACAO MANUAL DA LAJE DA BASE,EXCLUSIVE REATERRO | UN
20.067.0043-A | BOCA PARA BUEIRO TRIPLO,MULTI-PLATE CIRCULAR,COM 2,30M DE DIAMETRO,EM CONCRETO ARMADO 15MPA,INCLUINDO TODOS OS MATERIAISE ESCAVACAO MANUAL DA LAJE DA BASE,EXCLUSIVE REATERRO | UN
20.067.0044-0 | BOCA PARA BUEIRO SIMPLES,MULTI-PLATE CIRCULAR,COM 2,65M DE DIAMETRO,EM CONCRETO ARMADO 15MPA,INCLUINDO TODOS OS MATERIAIS E ESCAVACAO MANUAL DA LAJE DA BASE,EXCLUSIVE REATERRO | UN
20.067.0044-A | BOCA PARA BUEIRO SIMPLES,MULTI-PLATE CIRCULAR,COM 2,65M DE DIAMETRO,EM CONCRETO ARMADO 15MPA,INCLUINDO TODOS OS MATERIAIS E ESCAVACAO MANUAL DA LAJE DA BASE,EXCLUSIVE REATERRO | UN
20.067.0045-0 | BOCA PARA BUEIRO DUPLO,MULTI-PLATE CIRCULAR,COM 2,65M DE DIAMETRO,EM CONCRETO ARMADO 15MPA,INCLUINDO TODOS OS MATERIAISE ESCAVACAO MANUAL DA LAJE DA BASE,EXCLUSIVE REATERRO | UN
20.067.0045-A | BOCA PARA BUEIRO DUPLO,MULTI-PLATE CIRCULAR,COM 2,65M DE DIAMETRO,EM CONCRETO ARMADO 15MPA,INCLUINDO TODOS OS MATERIAISE ESCAVACAO MANUAL DA LAJE DA BASE,EXCLUSIVE REATERRO | UN
20.067.0046-0 | BOCA PARA BUEIRO TRIPLO,MULTI-PLATE CIRCULAR,COM 2,65M DE DIAMETRO,EM CONCRETO ARMADO 15MPA,INCLUINDO TODOS OS MATERIAISE ESCAVACAO MANUAL DA LAJE DA BASE,EXCLUSIVE REATERRO | UN
20.067.0046-A | BOCA PARA BUEIRO TRIPLO,MULTI-PLATE CIRCULAR,COM 2,65M DE DIAMETRO,EM CONCRETO ARMADO 15MPA,INCLUINDO TODOS OS MATERIAISE ESCAVACAO MANUAL DA LAJE DA BASE,EXCLUSIVE REATERRO | UN
20.067.0047-0 | BOCA PARA BUEIRO SIMPLES,MULTI-PLATE CIRCULAR,COM 3,05M DE DIAMETRO,EM CONCRETO ARMADO 15MPA,INCLUINDO TODOS OS MATERIAIS E ESCAVACAO MANUAL DA LAJE DA BASE,EXCLUSIVE REATERRO | UN
20.067.0047-A | BOCA PARA BUEIRO SIMPLES,MULTI-PLATE CIRCULAR,COM 3,05M DE DIAMETRO,EM CONCRETO ARMADO 15MPA,INCLUINDO TODOS OS MATERIAIS E ESCAVACAO MANUAL DA LAJE DA BASE,EXCLUSIVE REATERRO | UN
20.067.0048-0 | BOCA PARA BUEIRO DUPLO,MULTI-PLATE CIRCULAR,COM 3,05M DE DIAMETRO,EM CONCRETO ARMADO 15MPA,INCLUINDO TODOS OS MATERIAISE ESCAVACAO MANUAL DA LAJE DA BASE,EXCLUSIVE REATERRO | UN
20.067.0048-A | BOCA PARA BUEIRO DUPLO,MULTI-PLATE CIRCULAR,COM 3,05M DE DIAMETRO,EM CONCRETO ARMADO 15MPA,INCLUINDO TODOS OS MATERIAISE ESCAVACAO MANUAL DA LAJE DA BASE,EXCLUSIVE REATERRO | UN
20.067.0049-0 | BOCA PARA BUEIRO TRIPLO,MULTI-PLATE CIRCULAR,COM 3,05M DE DIAMETRO,EM CONCRETO ARMADO 15MPA,INCLUINDO TODOS OS MATERIAISE ESCAVACAO MANUAL DA LAJE DA BASE,EXCLUSIVE REATERRO | UN
20.067.0049-A | BOCA PARA BUEIRO TRIPLO,MULTI-PLATE CIRCULAR,COM 3,05M DE DIAMETRO,EM CONCRETO ARMADO 15MPA,INCLUINDO TODOS OS MATERIAISE ESCAVACAO MANUAL DA LAJE DA BASE,EXCLUSIVE REATERRO | UN
20.067.0050-0 | BOCA PARA BUEIRO SIMPLES,MULTI-PLATE LENTICULAR,COM 1,85M DEVAO E 1,40M DE ALTURA,EM CONCRETO ARMADO 15MPA,INCLUSIVE TODOS OS MATERIAIS E ESCAVACAO MANUAL DA LAJE DA BASE,EXCLUSIVE REATERRO | UN
20.067.0050-A | BOCA PARA BUEIRO SIMPLES,MULTI-PLATE LENTICULAR,COM 1,85M DEVAO E 1,40M DE ALTURA,EM CONCRETO ARMADO 15MPA,INCLUSIVE TODOS OS MATERIAIS E ESCAVACAO MANUAL DA LAJE DA BASE,EXCLUSIVE REATERRO | UN
20.067.0051-0 | BOCA PARA BUEIRO DUPLO,MULTI-PLATE LENTICULAR,COM 1,85M DE VAO E 1,40M DE ALTURA,EM CONCRETO ARMADO 15MPA,INCLUSIVE TODOS OS MATERIAIS E ESCAVACAO MANUAL DA LAJE DA BASE,EXCLUSIVEREATERRO | UN
20.067.0051-A | BOCA PARA BUEIRO DUPLO,MULTI-PLATE LENTICULAR,COM 1,85M DE VAO E 1,40M DE ALTURA,EM CONCRETO ARMADO 15MPA,INCLUSIVE TODOS OS MATERIAIS E ESCAVACAO MANUAL DA LAJE DA BASE,EXCLUSIVEREATERRO | UN
20.067.0052-0 | BOCA PARA BUEIRO TRIPLO,MULTI-PLATE LENTICULAR,COM 1,85M DEVAO E 1,40M DE ALTURA,EM CONCRETO ARMADO 15MPA,INCLUSIVE TODOS OS MATERIAIS E ESCAVACAO MANUAL DA LAJE DA BASE,EXCLUSIVEREATERRO | UN
20.067.0052-A | BOCA PARA BUEIRO TRIPLO,MULTI-PLATE LENTICULAR,COM 1,85M DEVAO E 1,40M DE ALTURA,EM CONCRETO ARMADO 15MPA,INCLUSIVE TODOS OS MATERIAIS E ESCAVACAO MANUAL DA LAJE DA BASE,EXCLUSIVEREATERRO | UN
20.067.0053-0 | BOCA PARA BUEIRO SIMPLES,MULTI-PLATE LENTICULAR,COM 2,20M DEVAO E 1,70M DE ALTURA,EM CONCRETO ARMADO 15MPA,INCLUSIVE TODOS OS MATERIAIS E ESCAVACAO MANUAL DA LAJE DA BASE,EXCLUSIVE REATERRO | UN
20.067.0053-A | BOCA PARA BUEIRO SIMPLES,MULTI-PLATE LENTICULAR,COM 2,20M DEVAO E 1,70M DE ALTURA,EM CONCRETO ARMADO 15MPA,INCLUSIVE TODOS OS MATERIAIS E ESCAVACAO MANUAL DA LAJE DA BASE,EXCLUSIVE REATERRO | UN
20.067.0054-0 | BOCA PARA BUEIRO DUPLO,MULTI-PLATE LENTICULAR,COM 2,20M DE VAO E 1,70M DE ALTURA,EM CONCRETO ARMADO 15MPA,INCLUSIVE TODOS OS MATERIAIS E ESCAVACAO MANUAL DA LAJE DA BASE,EXCLUSIVEREATERRO | UN
20.067.0054-A | BOCA PARA BUEIRO DUPLO,MULTI-PLATE LENTICULAR,COM 2,20M DE VAO E 1,70M DE ALTURA,EM CONCRETO ARMADO 15MPA,INCLUSIVE TODOS OS MATERIAIS E ESCAVACAO MANUAL DA LAJE DA BASE,EXCLUSIVEREATERRO | UN
20.067.0055-0 | BOCA PARA BUEIRO TRIPLO,MULTI-PLATE LENTICULAR,COM 2,20M DEVAO E 1,70M DE ALTURA,EM CONCRETO ARMADO 15MPA,INCLUSIVE TODOS OS MATERIAIS E ESCAVACAO MANUAL DA LAJE DA BASE,EXCLUSIVEREATERRO | UN
20.067.0055-A | BOCA PARA BUEIRO TRIPLO,MULTI-PLATE LENTICULAR,COM 2,20M DEVAO E 1,70M DE ALTURA,EM CONCRETO ARMADO 15MPA,INCLUSIVE TODOS OS MATERIAIS E ESCAVACAO MANUAL DA LAJE DA BASE,EXCLUSIVEREATERRO | UN
20.067.0056-0 | BOCA PARA BUEIRO SIMPLES,MULTI-PLATE LENTICULAR,COM 2,85M DEVAO E 1,85M DE ALTURA,EM CONCRETO ARMADO 15MPA,INCLUSIVE TODOS OS MATERIAIS E ESCAVACAO MANUAL DA LAJE DA BASE,EXCLUSIVE REATERRO | UN
20.067.0056-A | BOCA PARA BUEIRO SIMPLES,MULTI-PLATE LENTICULAR,COM 2,85M DEVAO E 1,85M DE ALTURA,EM CONCRETO ARMADO 15MPA,INCLUSIVE TODOS OS MATERIAIS E ESCAVACAO MANUAL DA LAJE DA BASE,EXCLUSIVE REATERRO | UN
20.067.0057-0 | BOCA PARA BUEIRO DUPLO,MULTI-PLATE LENTICULAR,COM 2,85M DE VAO E 1,85M DE ALTURA,EM CONCRETO ARMADO 15MPA,INCLUSIVE TODOS OS MATERIAIS E ESCAVACAO MANUAL DA LAJE DA BASE,EXCLUSIVEREATERRO | UN
20.067.0057-A | BOCA PARA BUEIRO DUPLO,MULTI-PLATE LENTICULAR,COM 2,85M DE VAO E 1,85M DE ALTURA,EM CONCRETO ARMADO 15MPA,INCLUSIVE TODOS OS MATERIAIS E ESCAVACAO MANUAL DA LAJE DA BASE,EXCLUSIVEREATERRO | UN
20.067.0058-0 | BOCA PARA BUEIRO TRIPLO,MULTI-PLATE LENTICULAR,COM 2,85M DEVAO E 1,85M DE ALTURA,EM CONCRETO ARMADO 15MPA,INCLUSIVE TODOS OS MATERIAIS E ESCAVACAO MANUAL DA LAJE DA BASE,EXCLUSIVEREATERRO | UN
20.067.0058-A | BOCA PARA BUEIRO TRIPLO,MULTI-PLATE LENTICULAR,COM 2,85M DEVAO E 1,85M DE ALTURA,EM CONCRETO ARMADO 15MPA,INCLUSIVE TODOS OS MATERIAIS E ESCAVACAO MANUAL DA LAJE DA BASE,EXCLUSIVEREATERRO | UN
20.067.0070-0 | BOCA PARA BUEIRO SIMPLES TUBULAR DE CONCRETO,DIAMETRO DE 0,40M EM CONCRETO CICLOPICO,INCLUSIVE FORMA,ESCAVACAO,REATERROE FORNECIMENTO DOS MATERIAIS,EXCLUSIVE ESCAVACAO DE MATERIALDE REATERRO NA JAZIDA E SEU TRANSPORTE AO CANTEIRO | UN
20.067.0070-A | BOCA PARA BUEIRO SIMPLES TUBULAR DE CONCRETO,DIAMETRO DE 0,40M EM CONCRETO CICLOPICO,INCLUSIVE FORMA,ESCAVACAO,REATERROE FORNECIMENTO DOS MATERIAIS,EXCLUSIVE ESCAVACAO DE MATERIALDE REATERRO NA JAZIDA E SEU TRANSPORTE AO CANTEIRO | UN
20.067.0072-0 | BOCA PARA BUEIRO SIMPLES TUBULAR DE CONCRETO,DIAMETRO DE 0,60M EM CONCRETO CICLOPICO,INCLUSIVE FORMA,ESCAVACAO,REATERROE FORNECIMENTO DOS MATERIAIS,EXCLUSIVE ESCAVACAO DE MATERIALDE REATERRO NA JAZIDA E SEU TRANSPORTE AO CANTEIRO | UN
20.067.0072-A | BOCA PARA BUEIRO SIMPLES TUBULAR DE CONCRETO,DIAMETRO DE 0,60M EM CONCRETO CICLOPICO,INCLUSIVE FORMA,ESCAVACAO,REATERROE FORNECIMENTO DOS MATERIAIS,EXCLUSIVE ESCAVACAO DE MATERIALDE REATERRO NA JAZIDA E SEU TRANSPORTE AO CANTEIRO | UN
20.067.0074-0 | BOCA PARA BUEIRO SIMPLES TUBULAR DE CONCRETO,DIAMETRO DE 0,80M EM CONCRETO CICLOPICO,INCLUSIVE FORMA,ESCAVACAO,REATERROE FORNECIMENTO DOS MATERIAIS,EXCLUSIVE ESCAVACAO DE MATERIALDE REATERRO NA JAZIDA E SEU TRANSPORTE AO CANTEIRO | UN
20.067.0074-A | BOCA PARA BUEIRO SIMPLES TUBULAR DE CONCRETO,DIAMETRO DE 0,80M EM CONCRETO CICLOPICO,INCLUSIVE FORMA,ESCAVACAO,REATERROE FORNECIMENTO DOS MATERIAIS,EXCLUSIVE ESCAVACAO DE MATERIALDE REATERRO NA JAZIDA E SEU TRANSPORTE AO CANTEIRO | UN
20.067.0076-0 | BOCA PARA BUEIRO SIMPLES TUBULAR DE CONCRETO,DIAMETRO DE 1,00M EM CONCRETO CICLOPICO,INCLUSIVE FORMA,ESCAVACAO,REATERROE FORNECIMENTO DOS MATERIAIS,EXCLUSIVE ESCAVACAO DE MATERIALDE REATERRO NA JAZIDA E SEU TRANSPORTE AO CANTEIRO | UN
20.067.0076-A | BOCA PARA BUEIRO SIMPLES TUBULAR DE CONCRETO,DIAMETRO DE 1,00M EM CONCRETO CICLOPICO,INCLUSIVE FORMA,ESCAVACAO,REATERROE FORNECIMENTO DOS MATERIAIS,EXCLUSIVE ESCAVACAO DE MATERIALDE REATERRO NA JAZIDA E SEU TRANSPORTE AO CANTEIRO | UN
20.067.0078-0 | BOCA PARA BUEIRO SIMPLES TUBULAR DE CONCRETO,DIAMETRO DE 1,20M,EM CONCRETO CICLOPICO,INCLUSIVE FORMA,ESCAVACAO,REATERROE FORNECIMENTO DOS MATERIAIS,EXCLUSIVE ESCAVACAO DE MATERIALDE REATERRO NA JAZIDA E SEU TRANSPORTE AO CANTEIRO | UN
20.067.0078-A | BOCA PARA BUEIRO SIMPLES TUBULAR DE CONCRETO,DIAMETRO DE 1,20M,EM CONCRETO CICLOPICO,INCLUSIVE FORMA,ESCAVACAO,REATERROE FORNECIMENTO DOS MATERIAIS,EXCLUSIVE ESCAVACAO DE MATERIALDE REATERRO NA JAZIDA E SEU TRANSPORTE AO CANTEIRO | UN
20.067.0080-0 | BOCA PARA BUEIRO SIMPLES TUBULAR DE CONCRETO,DIAMETRO DE 1,50M EM CONCRETO CICLOPICO,INCLUSIVE FORMA,ESCAVACAO,REATERROE FORNECIMENTO DOS MATERIAIS,EXCLUSIVE ESCAVACAO DE MATERIALDE REATERRO NA JAZIDA E SEU TRANSPORTE AO CANTEIRO | UN
20.067.0080-A | BOCA PARA BUEIRO SIMPLES TUBULAR DE CONCRETO,DIAMETRO DE 1,50M EM CONCRETO CICLOPICO,INCLUSIVE FORMA,ESCAVACAO,REATERROE FORNECIMENTO DOS MATERIAIS,EXCLUSIVE ESCAVACAO DE MATERIALDE REATERRO NA JAZIDA E SEU TRANSPORTE AO CANTEIRO | UN
20.067.0082-0 | BOCA PARA BUEIRO SIMPLES TUBULAR DE CONCRETO,DIAMETRO DE 2,00M EM CONCRETO CICLOPICO,INCLUSIVE FORMA,ESCAVACAO,REATERROE FORNECIMENTO DOS MATERIAIS,EXCLUSIVE ESCAVACAO DE MATERIALDE REATERRO NA JAZIDA E SEU TRANSPORTE AO CANTEIRO | UN
20.067.0082-A | BOCA PARA BUEIRO SIMPLES TUBULAR DE CONCRETO,DIAMETRO DE 2,00M EM CONCRETO CICLOPICO,INCLUSIVE FORMA,ESCAVACAO,REATERROE FORNECIMENTO DOS MATERIAIS,EXCLUSIVE ESCAVACAO DE MATERIALDE REATERRO NA JAZIDA E SEU TRANSPORTE AO CANTEIRO | UN
20.067.0084-0 | BOCA PARA BUEIRO DUPLO TUBULAR DE CONCRETO,DIAMETRO DE 0,40MEM CONCRETO CICLOPICO,INCLUSIVE FORMA,ESCAVACAO,REATERRO EFORNECIMENTO DOS MATERIAIS,EXCLUSIVE ESCAVACAO DE MATERIAL DE REATERRO NA JAZIDA E SEU TRANSPORTE AO CANTEIRO | UN
20.067.0084-A | BOCA PARA BUEIRO DUPLO TUBULAR DE CONCRETO,DIAMETRO DE 0,40MEM CONCRETO CICLOPICO,INCLUSIVE FORMA,ESCAVACAO,REATERRO EFORNECIMENTO DOS MATERIAIS,EXCLUSIVE ESCAVACAO DE MATERIAL DE REATERRO NA JAZIDA E SEU TRANSPORTE AO CANTEIRO | UN
20.067.0086-0 | BOCA PARA BUEIRO DUPLO TUBULAR DE CONCRETO,DIAMETRO DE 0,60MEM CONCRETO CICLOPICO,INCLUSIVE FORMA,ESCAVACAO,REATERRO EFORNECIMENTO DOS MATERIAIS,EXCLUSIVE ESCAVACAO DE MATERIAL DE REATERRO NA JAZIDA E SEU TRANSPORTE AO CANTEIRO | UN
20.067.0086-A | BOCA PARA BUEIRO DUPLO TUBULAR DE CONCRETO,DIAMETRO DE 0,60MEM CONCRETO CICLOPICO,INCLUSIVE FORMA,ESCAVACAO,REATERRO EFORNECIMENTO DOS MATERIAIS,EXCLUSIVE ESCAVACAO DE MATERIAL DE REATERRO NA JAZIDA E SEU TRANSPORTE AO CANTEIRO | UN
20.067.0088-0 | BOCA PARA BUEIRO DUPLO TUBULAR DE CONCRETO,DIAMETRO DE 0,80MEM CONCRETO CICLOPICO,INCLUSIVE FORMA,ESCAVACAO,REATERRO EFORNECIMENTO DOS MATERIAIS,EXCLUSIVE ESCAVACAO DE MATERIAL DE REATERRO NA JAZIDA E SEU TRANSPORTE AO CANTEIRO | UN
20.067.0088-A | BOCA PARA BUEIRO DUPLO TUBULAR DE CONCRETO,DIAMETRO DE 0,80MEM CONCRETO CICLOPICO,INCLUSIVE FORMA,ESCAVACAO,REATERRO EFORNECIMENTO DOS MATERIAIS,EXCLUSIVE ESCAVACAO DE MATERIAL DE REATERRO NA JAZIDA E SEU TRANSPORTE AO CANTEIRO | UN
20.067.0090-0 | BOCA PARA BUEIRO DUPLO TUBULAR DE CONCRETO,DIAMETRO DE 1,00MEM CONCRETO CICLOPICO,INCLUSIVE FORMA,ESCAVACAO,REATERRO EFORNECIMENTO DOS MATERIAIS,EXCLUSIVE ESCAVACAO DE MATERIAL DE REATERRO NA JAZIDA E SEU TRANSPORTE AO CANTEIRO | UN
20.067.0090-A | BOCA PARA BUEIRO DUPLO TUBULAR DE CONCRETO,DIAMETRO DE 1,00MEM CONCRETO CICLOPICO,INCLUSIVE FORMA,ESCAVACAO,REATERRO EFORNECIMENTO DOS MATERIAIS,EXCLUSIVE ESCAVACAO DE MATERIAL DE REATERRO NA JAZIDA E SEU TRANSPORTE AO CANTEIRO | UN
20.067.0092-0 | BOCA PARA BUEIRO DUPLO TUBULAR DE CONCRETO,DIAMETRO DE 1,20MEM CONCRETO CICLOPICO,INCLUSIVE FORMA,ESCAVACAO,REATERRO EFORNECIMENTO DOS MATERIAIS,EXCLUSIVE ESCAVACAO DE MATERIAL DE REATERRO NA JAZIDA E SEU TRANSPORTE AO CANTEIRO | UN
20.067.0092-A | BOCA PARA BUEIRO DUPLO TUBULAR DE CONCRETO,DIAMETRO DE 1,20MEM CONCRETO CICLOPICO,INCLUSIVE FORMA,ESCAVACAO,REATERRO EFORNECIMENTO DOS MATERIAIS,EXCLUSIVE ESCAVACAO DE MATERIAL DE REATERRO NA JAZIDA E SEU TRANSPORTE AO CANTEIRO | UN
20.067.0094-0 | BOCA PARA BUEIRO DUPLO TUBULAR DE CONCRETO,DIAMETRO DE 1,50MEM CONCRETO CICLOPICO,INCLUSIVE FORMA,ESCAVACAO,REATERRO EFORNECIMENTO DOS MATERIAIS,EXCLUSIVE ESCAVACAO DE MATERIAL DE REATERRO NA JAZIDA E SEU TRANSPORTE AO CANTEIRO | UN
20.067.0094-A | BOCA PARA BUEIRO DUPLO TUBULAR DE CONCRETO,DIAMETRO DE 1,50MEM CONCRETO CICLOPICO,INCLUSIVE FORMA,ESCAVACAO,REATERRO EFORNECIMENTO DOS MATERIAIS,EXCLUSIVE ESCAVACAO DE MATERIAL DE REATERRO NA JAZIDA E SEU TRANSPORTE AO CANTEIRO | UN
20.067.0096-0 | BOCA PARA BUEIRO DUPLO TUBULAR DE CONCRETO,DIAMETRO DE 2,00MEM CONCRETO CICLOPICO,INCLUSIVE FORMA,ESCAVACAO,REATERRO EFORNECIMENTO DOS MATERIAIS,EXCLUSIVE ESCAVACAO DE MATERIAL DE REATERRO NA JAZIDA E SEU TRANSPORTE AO CANTEIRO | UN
20.067.0096-A | BOCA PARA BUEIRO DUPLO TUBULAR DE CONCRETO,DIAMETRO DE 2,00MEM CONCRETO CICLOPICO,INCLUSIVE FORMA,ESCAVACAO,REATERRO EFORNECIMENTO DOS MATERIAIS,EXCLUSIVE ESCAVACAO DE MATERIAL DE REATERRO NA JAZIDA E SEU TRANSPORTE AO CANTEIRO | UN
20.067.0098-0 | BOCA PARA BUEIRO TRIPLO TUBULAR DE CONCRETO,DIAMETRO DE 0,40M EM CONCRETO CICLOPICO,INCLUSIVE FORMA,ESCAVACAO,REATERRO EFORNECIMENTO DOS MATERIAIS,EXCLUSIVE ESCAVACAO DE MATERIALDE REATERRO NA JAZIDA E SEU TRANSPORTE AO CANTEIRO | UN
20.067.0098-A | BOCA PARA BUEIRO TRIPLO TUBULAR DE CONCRETO,DIAMETRO DE 0,40M EM CONCRETO CICLOPICO,INCLUSIVE FORMA,ESCAVACAO,REATERRO EFORNECIMENTO DOS MATERIAIS,EXCLUSIVE ESCAVACAO DE MATERIALDE REATERRO NA JAZIDA E SEU TRANSPORTE AO CANTEIRO | UN
20.067.0100-0 | BOCA PARA BUEIRO TRIPLO TUBULAR DE CONCRETO,DIAMETRO DE 0,60M EM CONCRETO CICLOPICO,INCLUSIVE FORMA,ESCAVACAO,REATERRO EFORNECIMENTO DOS MATERIAIS,EXCLUSIVE ESCAVACAO DE MATERIALDE REATERRO NA JAZIDA E SEU TRANSPORTE AO CANTEIRO | UN
20.067.0100-A | BOCA PARA BUEIRO TRIPLO TUBULAR DE CONCRETO,DIAMETRO DE 0,60M EM CONCRETO CICLOPICO,INCLUSIVE FORMA,ESCAVACAO,REATERRO EFORNECIMENTO DOS MATERIAIS,EXCLUSIVE ESCAVACAO DE MATERIALDE REATERRO NA JAZIDA E SEU TRANSPORTE AO CANTEIRO | UN
20.067.0102-0 | BOCA PARA BUEIRO TRIPLO TUBULAR DE CONCRETO,DIAMETRO DE 0,80M EM CONCRETO CICLOPICO,INCLUSIVE FORMA,ESCAVACAO,REATERRO EFORNECIMENTO DOS MATERIAIS,EXCLUSIVE ESCAVACAO DE MATERIALDE REATERRO NA JAZIDA E SEU TRANSPORTE AO CANTEIRO | UN
20.067.0102-A | BOCA PARA BUEIRO TRIPLO TUBULAR DE CONCRETO,DIAMETRO DE 0,80M EM CONCRETO CICLOPICO,INCLUSIVE FORMA,ESCAVACAO,REATERRO EFORNECIMENTO DOS MATERIAIS,EXCLUSIVE ESCAVACAO DE MATERIALDE REATERRO NA JAZIDA E SEU TRANSPORTE AO CANTEIRO | UN
20.067.0104-0 | BOCA PARA BUEIRO TRIPLO TUBULAR DE CONCRETO,DIAMETRO DE 1,00M EM CONCRETO CICLOPICO,INCLUSIVE FORMA,ESCAVACAO,REATERRO EFORNECIMENTO DOS MATERIAIS,EXCLUSIVE ESCAVACAO DE MATERIALDE REATERRO NA JAZIDA E SEU TRANSPORTE AO CANTEIRO | UN
20.067.0104-A | BOCA PARA BUEIRO TRIPLO TUBULAR DE CONCRETO,DIAMETRO DE 1,00M EM CONCRETO CICLOPICO,INCLUSIVE FORMA,ESCAVACAO,REATERRO EFORNECIMENTO DOS MATERIAIS,EXCLUSIVE ESCAVACAO DE MATERIALDE REATERRO NA JAZIDA E SEU TRANSPORTE AO CANTEIRO | UN
20.067.0106-0 | BOCA PARA BUEIRO TRIPLO TUBULAR DE CONCRETO,DIAMETRO DE 1,20M EM CONCRETO CICLOPICO,INCLUSIVE FORMA,ESCAVACAO,REATERRO EFORNECIMENTO DOS MATERIAIS,EXCLUSIVE ESCAVACAO DE MATERIALDE REATERRO NA JAZIDA E SEU TRANSPORTE AO CANTEIRO | UN
20.067.0106-A | BOCA PARA BUEIRO TRIPLO TUBULAR DE CONCRETO,DIAMETRO DE 1,20M EM CONCRETO CICLOPICO,INCLUSIVE FORMA,ESCAVACAO,REATERRO EFORNECIMENTO DOS MATERIAIS,EXCLUSIVE ESCAVACAO DE MATERIALDE REATERRO NA JAZIDA E SEU TRANSPORTE AO CANTEIRO | UN
20.067.0108-0 | BOCA PARA BUEIRO TRIPLO TUBULAR DE CONCRETO,DIAMETRO DE 1,50M EM CONCRETO CICLOPICO,INCLUSIVE FORMA,ESCAVACAO,REATERRO EFORNECIMENTO DOS MATERIAIS,EXCLUSIVE ESCAVACAO DE MATERIALDE REATERRO NA JAZIDA E SEU TRANSPORTE AO CANTEIRO | UN
20.067.0108-A | BOCA PARA BUEIRO TRIPLO TUBULAR DE CONCRETO,DIAMETRO DE 1,50M EM CONCRETO CICLOPICO,INCLUSIVE FORMA,ESCAVACAO,REATERRO EFORNECIMENTO DOS MATERIAIS,EXCLUSIVE ESCAVACAO DE MATERIALDE REATERRO NA JAZIDA E SEU TRANSPORTE AO CANTEIRO | UN
20.067.0110-0 | BOCA PARA BUEIRO TRIPLO TUBULAR DE CONCRETO,DIAMETRO DE 2,00M EM CONCRETO CICLOPICO,INCLUSIVE FORMA,ESCAVACAO,REATERRO EFORNECIMENTO DOS MATERIAIS,EXCLUSIVE ESCAVACAO DE MATERIALDE REATERRO NA JAZIDA E SEU TRANSPORTE AO CANTEIRO | UN
20.067.0110-A | BOCA PARA BUEIRO TRIPLO TUBULAR DE CONCRETO,DIAMETRO DE 2,00M EM CONCRETO CICLOPICO,INCLUSIVE FORMA,ESCAVACAO,REATERRO EFORNECIMENTO DOS MATERIAIS,EXCLUSIVE ESCAVACAO DE MATERIALDE REATERRO NA JAZIDA E SEU TRANSPORTE AO CANTEIRO | UN
20.070.0001-0 | BUEIRO SIMPLES TUBULAR,DE CONCRETO SIMPLES(PS-1),DIAMETRO DE0,40M,ASSENTE EM BERCO DE CONCRETO CICLOPICO,COM ALTURA DEREATERRO H=0,80M,INCLUSIVE ESCAVACAO,FORNECIMENTO DOS MATERIAIS E REATERRO,EXCLUSIVE ESCAVACAO DE MATERIAL DE REATERRO NA JAZIDA E SEU TRANSPORTE AO CANTEIRO | M
20.070.0001-A | BUEIRO SIMPLES TUBULAR,DE CONCRETO SIMPLES(PS-1),DIAMETRO DE0,40M,ASSENTE EM BERCO DE CONCRETO CICLOPICO,COM ALTURA DEREATERRO H=0,80M,INCLUSIVE ESCAVACAO,FORNECIMENTO DOS MATERIAIS E REATERRO,EXCLUSIVE ESCAVACAO DE MATERIAL DE REATERRO NA JAZIDA E SEU TRANSPORTE AO CANTEIRO | M
20.070.0002-0 | BUEIRO SIMPLES TUBULAR DE CONCRETO SIMPLES(PS-1),DIAMETRO DE0,40M,ASSENTE EM BERCO DE CONCRETO CICLOPICO,COM ALTURA DEREATERRO H=1,50M,INCLUSIVE ESCAVACAO,FORNECIMENTO DOS MATERIAIS E REATERRO,EXCLUSIVE ESCAVACAO DE MATERIAL DE REATERRO NA JAZIDA E SEU TRANSPORTE AO CANTEIRO | M
20.070.0002-A | BUEIRO SIMPLES TUBULAR DE CONCRETO SIMPLES(PS-1),DIAMETRO DE0,40M,ASSENTE EM BERCO DE CONCRETO CICLOPICO,COM ALTURA DEREATERRO H=1,50M,INCLUSIVE ESCAVACAO,FORNECIMENTO DOS MATERIAIS E REATERRO,EXCLUSIVE ESCAVACAO DE MATERIAL DE REATERRO NA JAZIDA E SEU TRANSPORTE AO CANTEIRO | M
20.070.0003-0 | BUEIRO SIMPLES TUBULAR,DE CONCRETO SIMPLES(PS-1),DIAMETRO DE0,40M,ASSENTE EM BERCO DE CONCRETO CICLOPICO,COM ALTURA DEREATERRO H=3,00M,INCLUSIVE ESCAVACAO,FORNECIMENTO DOS MATERIAIS E REATERRO,EXCLUSIVE ESCAVACAO DE MATERIAL DE REATERRO NA JAZIDA E SEU TRANSPORTE AO CANTEIRO | M
20.070.0003-A | BUEIRO SIMPLES TUBULAR,DE CONCRETO SIMPLES(PS-1),DIAMETRO DE0,40M,ASSENTE EM BERCO DE CONCRETO CICLOPICO,COM ALTURA DEREATERRO H=3,00M,INCLUSIVE ESCAVACAO,FORNECIMENTO DOS MATERIAIS E REATERRO,EXCLUSIVE ESCAVACAO DE MATERIAL DE REATERRO NA JAZIDA E SEU TRANSPORTE AO CANTEIRO | M
20.070.0004-0 | BUEIRO SIMPLES TUBULAR,DE CONCRETO SIMPLES(PS-1),DIAMETRO DE0,40M,ASSENTE EM BERCO DE CONCRETO CICLOPICO,COM ALTURA DEREATERRO H=4,00M,INCLUSIVE ESCAVACAO,FORNECIMENTO DOS MATERIAIS E REATERRO,EXCLUSIVE ESCAVACAO DE MATERIAL DE REATERRO NA JAZIDA E SEU TRANSPORTE AO CANTEIRO | M
20.070.0004-A | BUEIRO SIMPLES TUBULAR,DE CONCRETO SIMPLES(PS-1),DIAMETRO DE0,40M,ASSENTE EM BERCO DE CONCRETO CICLOPICO,COM ALTURA DEREATERRO H=4,00M,INCLUSIVE ESCAVACAO,FORNECIMENTO DOS MATERIAIS E REATERRO,EXCLUSIVE ESCAVACAO DE MATERIAL DE REATERRO NA JAZIDA E SEU TRANSPORTE AO CANTEIRO | M
20.070.0008-0 | BUEIRO DUPLO TUBULAR,DE CONCRETO SIMPLES(PS-1),DIAMETRO DE 0,40M,ASSENTE EM BERCO DE CONCRETO CICLOPICO,COM ALTURA DE REATERRO H=0,80M,INCLUSIVE ESCAVACAO,FORNECIMENTO DOS MATERIAIS E REATERRO,EXCLUSIVE ESCAVACAO DE MATERIAL DE REATERRO NAJAZIDA E SEU TRANSPORTE AO CANTEIRO | M
20.070.0008-A | BUEIRO DUPLO TUBULAR,DE CONCRETO SIMPLES(PS-1),DIAMETRO DE 0,40M,ASSENTE EM BERCO DE CONCRETO CICLOPICO,COM ALTURA DE REATERRO H=0,80M,INCLUSIVE ESCAVACAO,FORNECIMENTO DOS MATERIAIS E REATERRO,EXCLUSIVE ESCAVACAO DE MATERIAL DE REATERRO NAJAZIDA E SEU TRANSPORTE AO CANTEIRO | M
20.070.0009-0 | BUEIRO DUPLO TUBULAR,DE CONCRETO SIMPLES(PS-1),DIAMETRO DE 0,40M,ASSENTE EM BERCO DE CONCRETO CICLOPICO,COM ALTURA DE REATERRO H=1,50M,INCLUSIVE ESCAVACAO,FORNECIMENTO DOS MATERIAIS E REATERRO,EXCLUSIVE ESCAVACAO DE MATERIAL DE REATERRO NAJAZIDA E SEU TRANSPORTE AO CANTEIRO | M
20.070.0009-A | BUEIRO DUPLO TUBULAR,DE CONCRETO SIMPLES(PS-1),DIAMETRO DE 0,40M,ASSENTE EM BERCO DE CONCRETO CICLOPICO,COM ALTURA DE REATERRO H=1,50M,INCLUSIVE ESCAVACAO,FORNECIMENTO DOS MATERIAIS E REATERRO,EXCLUSIVE ESCAVACAO DE MATERIAL DE REATERRO NAJAZIDA E SEU TRANSPORTE AO CANTEIRO | M
20.070.0010-0 | BUEIRO DUPLO TUBULAR,DE CONCRETO SIMPLES(PS-1),DIAMETRO DE 0,40M,ASSENTE EM BERCO DE CONCRETO CICLOPICO,COM ALTURA DE REATERRO H=3,00M,INCLUSIVE ESCAVACAO FORNECIMENTO DOS MATERIAIS E REATERRO,EXCLUSIVE ESCAVACAO DE MATERIAL DE REATERRO NAJAZIDA E SEU TRANSPORTE AO CANTEIRO | M
20.070.0010-A | BUEIRO DUPLO TUBULAR,DE CONCRETO SIMPLES(PS-1),DIAMETRO DE 0,40M,ASSENTE EM BERCO DE CONCRETO CICLOPICO,COM ALTURA DE REATERRO H=3,00M,INCLUSIVE ESCAVACAO FORNECIMENTO DOS MATERIAIS E REATERRO,EXCLUSIVE ESCAVACAO DE MATERIAL DE REATERRO NAJAZIDA E SEU TRANSPORTE AO CANTEIRO | M
20.070.0011-0 | BUEIRO DUPLO TUBULAR,DE CONCRETO SIMPLES(PS-1),DIAMETRO DE 0,40M ASSENTE EM BERCO DE CONCRETO CICLOPICO,COM ALTURA DE REATERRO H=4,00M,INCLUSIVE ESCAVACAO,FORNECIMENTO DOS MATERIAIS E REATERRO,EXCLUSIVE ESCAVACAO DE MATERIAL DE REATERRO NAJAZIDA E SEU TRANSPORTE AO CANTEIRO | M
20.070.0011-A | BUEIRO DUPLO TUBULAR,DE CONCRETO SIMPLES(PS-1),DIAMETRO DE 0,40M ASSENTE EM BERCO DE CONCRETO CICLOPICO,COM ALTURA DE REATERRO H=4,00M,INCLUSIVE ESCAVACAO,FORNECIMENTO DOS MATERIAIS E REATERRO,EXCLUSIVE ESCAVACAO DE MATERIAL DE REATERRO NAJAZIDA E SEU TRANSPORTE AO CANTEIRO | M
20.070.0015-0 | BUEIRO TRIPLO TUBULAR,DE CONCRETO SIMPLES(PS-1),DIAMETRO DE0,40M,ASSENTE EM BERCO DE CONCRETO CICLOPICO,COM ALTURA DE REATERRO H=0,80M,INCLUSIVE ESCAVACAO,FORNECIMENTO DOS MATERIAIS E REATERRO,EXCLUSIVE ESCAVACAO DE MATERIAL DE REATERRO NAJAZIDA E SEU TRANSPORTE AO CANTEIRO | M
20.070.0015-A | BUEIRO TRIPLO TUBULAR,DE CONCRETO SIMPLES(PS-1),DIAMETRO DE0,40M,ASSENTE EM BERCO DE CONCRETO CICLOPICO,COM ALTURA DE REATERRO H=0,80M,INCLUSIVE ESCAVACAO,FORNECIMENTO DOS MATERIAIS E REATERRO,EXCLUSIVE ESCAVACAO DE MATERIAL DE REATERRO NAJAZIDA E SEU TRANSPORTE AO CANTEIRO | M
20.070.0016-0 | BUEIRO TRIPLO TUBULAR,DE CONCRETO SIMPLES(PS-1),DIAMETRO DE0,40M,ASSENTE EM BERCO DE CONCRETO CICLOPICO,COM ALTURA DE REATERRO H=1,50M,INCLUSIVE ESCAVACAO,FORNECIMENTO DOS MATERIAIS E REATERRO,EXCLUSIVE ESCAVACAO DE MATERIAL DE REATERRO NAJAZIDA E SEU TRANSPORTE AO CANTEIRO | M
20.070.0016-A | BUEIRO TRIPLO TUBULAR,DE CONCRETO SIMPLES(PS-1),DIAMETRO DE0,40M,ASSENTE EM BERCO DE CONCRETO CICLOPICO,COM ALTURA DE REATERRO H=1,50M,INCLUSIVE ESCAVACAO,FORNECIMENTO DOS MATERIAIS E REATERRO,EXCLUSIVE ESCAVACAO DE MATERIAL DE REATERRO NAJAZIDA E SEU TRANSPORTE AO CANTEIRO | M
20.070.0017-0 | BUEIRO TRIPLO TUBULAR,DE CONCRETO SIMPLES(PS-1),DIAMETRO DE0,40M,ASSENTE EM BERCO DE CONCRETO CICLOPICO,COM ALTURA DE REATERRO H=3,00M,INCLUSIVE ESCAVACAO,FORNECIMENTO DOS MATERIAIS E REATERRO,EXCLUSIVE ESCAVACAO DE MATERIAL DE REATERRO NAJAZIDA E SEU TRANSPORTE AO CANTEIRO | M
20.070.0017-A | BUEIRO TRIPLO TUBULAR,DE CONCRETO SIMPLES(PS-1),DIAMETRO DE0,40M,ASSENTE EM BERCO DE CONCRETO CICLOPICO,COM ALTURA DE REATERRO H=3,00M,INCLUSIVE ESCAVACAO,FORNECIMENTO DOS MATERIAIS E REATERRO,EXCLUSIVE ESCAVACAO DE MATERIAL DE REATERRO NAJAZIDA E SEU TRANSPORTE AO CANTEIRO | M
20.070.0018-0 | BUEIRO TRIPLO TUBULAR,DE CONCRETO SIMPLES(PS-1),DIAMETRO DE0,40M ASSENTE EM BERCO DE CONCRETO CICLOPICO,COM ALTURA DE REATERRO H=4,00M,INCLUSIVE ESCAVACAO,FORNECIMENTO DOS MATERIAIS E REATERRO,EXCLUSIVE ESCAVACAO DE MATERIAL DE REATERRO NAJAZIDA E SEU TRANSPORTE AO CANTEIRO | M
20.070.0018-A | BUEIRO TRIPLO TUBULAR,DE CONCRETO SIMPLES(PS-1),DIAMETRO DE0,40M ASSENTE EM BERCO DE CONCRETO CICLOPICO,COM ALTURA DE REATERRO H=4,00M,INCLUSIVE ESCAVACAO,FORNECIMENTO DOS MATERIAIS E REATERRO,EXCLUSIVE ESCAVACAO DE MATERIAL DE REATERRO NAJAZIDA E SEU TRANSPORTE AO CANTEIRO | M
20.070.0022-0 | BUEIRO SIMPLES TUBULAR,DE CONCRETO SIMPLES(PS-1),DIAMETRO DE0,60M,ASSENTE EM BERCO DE CONCRETO CICLOPICO,COM ALTURA DEREATERRO H=0,80M,INCLUSIVE ESCAVACAO,FORNECIMENTO DOS MATERIAIS E REATERRO,EXCLUSIVE ESCAVACAO DE MATERIAL DE REATERRO NA JAZIDA E SEU TRANSPORTE AO CANTEIRO | M
20.070.0022-A | BUEIRO SIMPLES TUBULAR,DE CONCRETO SIMPLES(PS-1),DIAMETRO DE0,60M,ASSENTE EM BERCO DE CONCRETO CICLOPICO,COM ALTURA DEREATERRO H=0,80M,INCLUSIVE ESCAVACAO,FORNECIMENTO DOS MATERIAIS E REATERRO,EXCLUSIVE ESCAVACAO DE MATERIAL DE REATERRO NA JAZIDA E SEU TRANSPORTE AO CANTEIRO | M
20.070.0023-0 | BUEIRO SIMPLES TUBULAR,DE CONCRETO SIMPLES(PS-1),DIAMETRO DE0,60M,ASSENTE EM BERCO DE CONCRETO CICLOPICO,COM ALTURA DEREATERRO H=1,50M,INCLUSIVE ESCAVACAO,FORNECIMENTO DOS MATERIAIS E REATERRO,EXCLUSIVE ESCAVACAO DE MATERIAL DE REATERRO NA JAZIDA E SEU TRANSPORTE AO CANTEIRO | M
20.070.0023-A | BUEIRO SIMPLES TUBULAR,DE CONCRETO SIMPLES(PS-1),DIAMETRO DE0,60M,ASSENTE EM BERCO DE CONCRETO CICLOPICO,COM ALTURA DEREATERRO H=1,50M,INCLUSIVE ESCAVACAO,FORNECIMENTO DOS MATERIAIS E REATERRO,EXCLUSIVE ESCAVACAO DE MATERIAL DE REATERRO NA JAZIDA E SEU TRANSPORTE AO CANTEIRO | M
20.070.0024-0 | BUEIRO SIMPLES TUBULAR,DE CONCRETO SIMPLES(PS-1),DIAMETRO DE0,60M,ASSENTE EM BERCO DE CONCRETO CICLOPICO,COM ALTURA DEREATERRO H=3,00M,INCLUSIVE ESCAVACAO,FORNECIMENTO DOS MATERIAIS E REATERRO,EXCLUSIVE ESCAVACAO DE MATERIAL DE REATERRO NA JAZIDA E SEU TRANSPORTE AO CANTEIRO | M
20.070.0024-A | BUEIRO SIMPLES TUBULAR,DE CONCRETO SIMPLES(PS-1),DIAMETRO DE0,60M,ASSENTE EM BERCO DE CONCRETO CICLOPICO,COM ALTURA DEREATERRO H=3,00M,INCLUSIVE ESCAVACAO,FORNECIMENTO DOS MATERIAIS E REATERRO,EXCLUSIVE ESCAVACAO DE MATERIAL DE REATERRO NA JAZIDA E SEU TRANSPORTE AO CANTEIRO | M
20.070.0025-0 | BUEIRO SIMPLES TUBULAR,DE CONCRETO SIMPLES(PS-1),DIAMETRO DE0,60M,ASSENTE EM BERCO DE CONCRETO CICLOPICO,COM ALTURA DEREATERRO H=4,00M,INCLUSIVE ESCAVACAO,FORNECIMENTO DOS MATERIAIS E REATERRO,EXCLUSIVE ESCAVACAO DE MATERIAL DE REATERRO NA JAZIDA E SEU TRANSPORTE AO CANTEIRO | M
20.070.0025-A | BUEIRO SIMPLES TUBULAR,DE CONCRETO SIMPLES(PS-1),DIAMETRO DE0,60M,ASSENTE EM BERCO DE CONCRETO CICLOPICO,COM ALTURA DEREATERRO H=4,00M,INCLUSIVE ESCAVACAO,FORNECIMENTO DOS MATERIAIS E REATERRO,EXCLUSIVE ESCAVACAO DE MATERIAL DE REATERRO NA JAZIDA E SEU TRANSPORTE AO CANTEIRO | M
20.070.0029-0 | BUEIRO DUPLO TUBULAR,DE CONCRETO SIMPLES(PS-1),DIAMETRO DE 0,60M,ASSENTE EM BERCO DE CONCRETO CICLOPICO,COM ALTURA DE REATERRO H=0,80M,INCLUSIVE ESCAVACAO,FORNECIMENTO DOS MATERIAIS E REATERRO,EXCLUSIVE ESCAVACAO DE MATERIAL DE REATERRO NAJAZIDA E SEU TRANSPORTE AO CANTEIRO | M
20.070.0029-A | BUEIRO DUPLO TUBULAR,DE CONCRETO SIMPLES(PS-1),DIAMETRO DE 0,60M,ASSENTE EM BERCO DE CONCRETO CICLOPICO,COM ALTURA DE REATERRO H=0,80M,INCLUSIVE ESCAVACAO,FORNECIMENTO DOS MATERIAIS E REATERRO,EXCLUSIVE ESCAVACAO DE MATERIAL DE REATERRO NAJAZIDA E SEU TRANSPORTE AO CANTEIRO | M
20.070.0030-0 | BUEIRO DUPLO TUBULAR,DE CONCRETO SIMPLES(PS-1),DIAMETRO DE 0,60M,ASSENTE EM BERCO DE CONCRETO CICLOPICO,COM ALTURA DE REATERRO H=1,50M,INCLUSIVE ESCAVACAO,FORNECIMENTO DOS MATERIAIS E REATERRO,EXCLUSIVE ESCAVACAO DE MATERIAL DE REATERRO NAJAZIDA E SEU TRANSPORTE AO CANTEIRO | M
20.070.0030-A | BUEIRO DUPLO TUBULAR,DE CONCRETO SIMPLES(PS-1),DIAMETRO DE 0,60M,ASSENTE EM BERCO DE CONCRETO CICLOPICO,COM ALTURA DE REATERRO H=1,50M,INCLUSIVE ESCAVACAO,FORNECIMENTO DOS MATERIAIS E REATERRO,EXCLUSIVE ESCAVACAO DE MATERIAL DE REATERRO NAJAZIDA E SEU TRANSPORTE AO CANTEIRO | M
20.070.0031-0 | BUEIRO DUPLO TUBULAR,DE CONCRETO SIMPLES(PS-1),DIAMETRO DE 0,60M,ASSENTE EM BERCO DE CONCRETO CICLOPICO,COM ALTURA DE REATERRO H=3,00M,INCLUSIVE ESCAVACAO,FORNECIMENTO DOS MATERIAIS E REATERRO,EXCLUSIVE ESCAVACAO DE MATERIAL DE REATERRO NAJAZIDA E SEU TRANSPORTE AO CANTEIRO | M
20.070.0031-A | BUEIRO DUPLO TUBULAR,DE CONCRETO SIMPLES(PS-1),DIAMETRO DE 0,60M,ASSENTE EM BERCO DE CONCRETO CICLOPICO,COM ALTURA DE REATERRO H=3,00M,INCLUSIVE ESCAVACAO,FORNECIMENTO DOS MATERIAIS E REATERRO,EXCLUSIVE ESCAVACAO DE MATERIAL DE REATERRO NAJAZIDA E SEU TRANSPORTE AO CANTEIRO | M
20.070.0032-0 | BUEIRO DUPLO TUBULAR,DE CONCRETO SIMPLES(PS-1),DIAMETRO DE 0,60M,ASSENTE EM BERCO DE CONCRETO CICLOPICO,COM ALTURA DE REATERRO H=4,00M,INCLUSIVE ESCAVACAO,FORNECIMENTO DOS MATERIAIS E REATERRO,EXCLUSIVE ESCAVACAO DE MATERIAL DE REATERRO NAJAZIDA E SEU TRANSPORTE AO CANTEIRO | M
20.070.0032-A | BUEIRO DUPLO TUBULAR,DE CONCRETO SIMPLES(PS-1),DIAMETRO DE 0,60M,ASSENTE EM BERCO DE CONCRETO CICLOPICO,COM ALTURA DE REATERRO H=4,00M,INCLUSIVE ESCAVACAO,FORNECIMENTO DOS MATERIAIS E REATERRO,EXCLUSIVE ESCAVACAO DE MATERIAL DE REATERRO NAJAZIDA E SEU TRANSPORTE AO CANTEIRO | M
20.070.0036-0 | BUEIRO TRIPLO TUBULAR,DE CONCRETO SIMPLES(PS-1),DIAMETRO DE0,60M,ASSENTE EM BERCO DE CONCRETO CICLOPICO,COM ALTURA DE REATERRO H=0,80M,INCLUSIVE ESCAVACAO,FORNECIMENTO DOS MATERIAIS E REATERRO,EXCLUSIVE ESCAVACAO DE MATERIAL DE REATERRO NAJAZIDA E SEU TRANSPORTE AO CANTEIRO | M
20.070.0036-A | BUEIRO TRIPLO TUBULAR,DE CONCRETO SIMPLES(PS-1),DIAMETRO DE0,60M,ASSENTE EM BERCO DE CONCRETO CICLOPICO,COM ALTURA DE REATERRO H=0,80M,INCLUSIVE ESCAVACAO,FORNECIMENTO DOS MATERIAIS E REATERRO,EXCLUSIVE ESCAVACAO DE MATERIAL DE REATERRO NAJAZIDA E SEU TRANSPORTE AO CANTEIRO | M
20.070.0037-0 | BUEIRO TRIPLO TUBULAR,DE CONCRETO SIMPLES(PS-1),DIAMETRO DE0,60M,ASSENTE EM BERCO DE CONCRETO CICLOPICO,COM ALTURA DE REATERRO H=1,50M,INCLUSIVE ESCAVACAO,FORNECIMENTO DOS MATERIAIS E REATERRO,EXCLUSIVE ESCAVACAO DE MATERIAL DE REATERRO NAJAZIDA E SEU TRANSPORTE AO CANTEIRO | M
20.070.0037-A | BUEIRO TRIPLO TUBULAR,DE CONCRETO SIMPLES(PS-1),DIAMETRO DE0,60M,ASSENTE EM BERCO DE CONCRETO CICLOPICO,COM ALTURA DE REATERRO H=1,50M,INCLUSIVE ESCAVACAO,FORNECIMENTO DOS MATERIAIS E REATERRO,EXCLUSIVE ESCAVACAO DE MATERIAL DE REATERRO NAJAZIDA E SEU TRANSPORTE AO CANTEIRO | M
20.070.0038-0 | BUEIRO TRIPLO TUBULAR,DE CONCRETO SIMPLES(PS-1),DIAMETRO DE0,60M,ASSENTE EM BERCO DE CONCRETO CICLOPICO,COM ALTURA DE REATERRO H=3,00M,INCLUSIVE ESCAVACAO,FORNECIMENTO DOS MATERIAIS E REATERRO,EXCLUSIVE ESCAVACAO DE MATERIAL DE REATERRO NAJAZIDA E SEU TRANSPORTE AO CANTEIRO | M
20.070.0038-A | BUEIRO TRIPLO TUBULAR,DE CONCRETO SIMPLES(PS-1),DIAMETRO DE0,60M,ASSENTE EM BERCO DE CONCRETO CICLOPICO,COM ALTURA DE REATERRO H=3,00M,INCLUSIVE ESCAVACAO,FORNECIMENTO DOS MATERIAIS E REATERRO,EXCLUSIVE ESCAVACAO DE MATERIAL DE REATERRO NAJAZIDA E SEU TRANSPORTE AO CANTEIRO | M
20.070.0039-0 | BUEIRO TRIPLO TUBULAR,DE CONCRETO SIMPLES(PS-1),DIAMETRO DE0,60M,ASSENTE EM BERCO DE CONCRETO CICLOPICO,COM ALTURA DE REATERRO H=4,00M,INCLUSIVE ESCAVACAO,FORNECIMENTO DOS MATERIAIS E REATERRO,EXCLUSIVE ESCAVACAO DE MATERIAL DE REATERRO NAJAZIDA E SEU TRANSPORTE AO CANTEIRO | M
20.070.0039-A | BUEIRO TRIPLO TUBULAR,DE CONCRETO SIMPLES(PS-1),DIAMETRO DE0,60M,ASSENTE EM BERCO DE CONCRETO CICLOPICO,COM ALTURA DE REATERRO H=4,00M,INCLUSIVE ESCAVACAO,FORNECIMENTO DOS MATERIAIS E REATERRO,EXCLUSIVE ESCAVACAO DE MATERIAL DE REATERRO NAJAZIDA E SEU TRANSPORTE AO CANTEIRO | M
20.085.0100-0 | PASSAGEM DE GADO,CONSTITUIDA DE CHAPAS GALVANIZADAS,COM ESPESSURA DE 2,70MM,PARAFUSOS,PORCAS E FERRAMENTAS NECESSARIAS,COM DIMENSOES EM TORNO DE 2,20M DE VAO E 2,25M DE ALTURA,RECOBRIMENTO MINIMO DE 0,30M E MAXIMO DE 8,90M,SOB A INFLUENCIADO TREM-TIPO RODOVIARIO.FORNECIMENTO | M
20.085.0100-A | PASSAGEM DE GADO,CONSTITUIDA DE CHAPAS GALVANIZADAS,COM ESPESSURA DE 2,70MM,PARAFUSOS,PORCAS E FERRAMENTAS NECESSARIAS,COM DIMENSOES EM TORNO DE 2,20M DE VAO E 2,25M DE ALTURA,RECOBRIMENTO MINIMO DE 0,30M E MAXIMO DE 8,90M,SOB A INFLUENCIADO TREM-TIPO RODOVIARIO.FORNECIMENTO | M
20.085.0105-0 | PASSAGEM DE GADO,CONSTITUIDA DE CHAPAS COM REVESTIMENTO EPOXY,COM ESPESSURA DE 2,70MM,PARAFUSOS,PORCAS E FERRAMENTAS NECESSARIAS,COM DIMENSOES EM TORNO DE 2,20M DE VAO E 2,25M DE ALTURA,RECOBRIMENTO MINIMO DE 0,30M E MAXIMO DE 8,90M,SOB A INFLUENCIA DO TREM-TIPO RODOVIARIO.FORNECIMENTO | M
20.085.0105-A | PASSAGEM DE GADO,CONSTITUIDA DE CHAPAS COM REVESTIMENTO EPOXY,COM ESPESSURA DE 2,70MM,PARAFUSOS,PORCAS E FERRAMENTAS NECESSARIAS,COM DIMENSOES EM TORNO DE 2,20M DE VAO E 2,25M DE ALTURA,RECOBRIMENTO MINIMO DE 0,30M E MAXIMO DE 8,90M,SOB A INFLUENCIA DO TREM-TIPO RODOVIARIO.FORNECIMENTO | M
20.085.0110-0 | PASSAGEM DE GADO,CONSTITUIDA DE CHAPAS GALVANIZADAS,COM ESPESSURA DE 2,70MM,PARAFUSOS,PORCAS E FERRAMENTAS NECESSARIAS,COM DIMENSOES EM TORNO DE 2,90M DE VAO E 3,10M DE ALTURA,RECOBRIMENTO MINIMO DE 0,60M E MAXIMO DE 11,40M,SOB A INFLUENCIADO TREM-TIPO RODOVIARIO.FORNECIMENTO | M
20.085.0110-A | PASSAGEM DE GADO,CONSTITUIDA DE CHAPAS GALVANIZADAS,COM ESPESSURA DE 2,70MM,PARAFUSOS,PORCAS E FERRAMENTAS NECESSARIAS,COM DIMENSOES EM TORNO DE 2,90M DE VAO E 3,10M DE ALTURA,RECOBRIMENTO MINIMO DE 0,60M E MAXIMO DE 11,40M,SOB A INFLUENCIADO TREM-TIPO RODOVIARIO.FORNECIMENTO | M
20.085.0115-0 | PASSAGEM DE GADO,CONSTITUIDA DE CHAPAS COM REVESTIMENTO EPOXY,COM ESPESSURA DE 2,70MM,PARAFUSOS,PORCAS E FERRAMENTAS NECESSARIAS,COM DIMENSOES EM TORNO DE 2,90M DE VAO E 3,10M DE ALTURA,RECOBRIMENTO MINIMO DE 0,60M E MAXIMO DE 11,40M,SOB AINFLUENCIA DO TREM-TIPO RODOVIARIO.FORNECIMENTO | M
20.085.0115-A | PASSAGEM DE GADO,CONSTITUIDA DE CHAPAS COM REVESTIMENTO EPOXY,COM ESPESSURA DE 2,70MM,PARAFUSOS,PORCAS E FERRAMENTAS NECESSARIAS,COM DIMENSOES EM TORNO DE 2,90M DE VAO E 3,10M DE ALTURA,RECOBRIMENTO MINIMO DE 0,60M E MAXIMO DE 11,40M,SOB AINFLUENCIA DO TREM-TIPO RODOVIARIO.FORNECIMENTO | M
20.085.0120-0 | PASSAGEM INFERIOR,CONSTITUIDA DE CHAPAS GALVANIZADAS COM ESPESSURA DE 2,70MM,PARAFUSOS,PORCAS E FERRAMENTAS NECESSARIAS,COM DIMENSOES EM TORNO DE 3,70M DE VAO E 3,50M DE ALTURA,RECOBRIMENTO MINIMO DE 0,60M E MAXIMO DE 11,10M,SOB A INFLUENCIA DO TREM-TIPO RODOVIARIO.FORNECIMENTO | M
20.085.0120-A | PASSAGEM INFERIOR,CONSTITUIDA DE CHAPAS GALVANIZADAS COM ESPESSURA DE 2,70MM,PARAFUSOS,PORCAS E FERRAMENTAS NECESSARIAS,COM DIMENSOES EM TORNO DE 3,70M DE VAO E 3,50M DE ALTURA,RECOBRIMENTO MINIMO DE 0,60M E MAXIMO DE 11,10M,SOB A INFLUENCIA DO TREM-TIPO RODOVIARIO.FORNECIMENTO | M
20.085.0125-0 | PASSAGEM INFERIOR,CONSTITUIDA DE CHAPAS COM REVESTIMENTO EPOXY,COM ESPESSURA DE 2,70MM,PARAFUSOS,PORCAS E FERRAMENTAS NECESSARIAS,COM DIMENSOES EM TORNO DE 3,70M DE VAO E 3,50M DEALTURA,RECOBRIMENTO MINIMO DE 0,60M E MAXIMO DE 11,10M,SOB AINFLUENCIA DO TREM-TIPO RODOVIARIO.FORNECIMENTO | M
20.085.0125-A | PASSAGEM INFERIOR,CONSTITUIDA DE CHAPAS COM REVESTIMENTO EPOXY,COM ESPESSURA DE 2,70MM,PARAFUSOS,PORCAS E FERRAMENTAS NECESSARIAS,COM DIMENSOES EM TORNO DE 3,70M DE VAO E 3,50M DEALTURA,RECOBRIMENTO MINIMO DE 0,60M E MAXIMO DE 11,10M,SOB AINFLUENCIA DO TREM-TIPO RODOVIARIO.FORNECIMENTO | M
20.085.0130-0 | PASSAGEM INFERIOR,CONSTITUIDA DE CHAPAS GALVANIZADAS,COM ESPESSURA DE 2,70MM,PARAFUSOS,PORCAS E FERRAMENTAS NECESSARIAS,COM DIMENSOES EM TORNO DE 4,20M DE VAO E 3,90M DE ALTURA,RECOBRIMENTO MAXIMO DE 9,70M,SOB A INFLUENCIA DO TREM-TIPO RODOVIARIO.FORNECIMENTO | M
20.085.0130-A | PASSAGEM INFERIOR,CONSTITUIDA DE CHAPAS GALVANIZADAS,COM ESPESSURA DE 2,70MM,PARAFUSOS,PORCAS E FERRAMENTAS NECESSARIAS,COM DIMENSOES EM TORNO DE 4,20M DE VAO E 3,90M DE ALTURA,RECOBRIMENTO MAXIMO DE 9,70M,SOB A INFLUENCIA DO TREM-TIPO RODOVIARIO.FORNECIMENTO | M
20.085.0135-0 | PASSAGEM INFERIOR,CONSTITUIDA DE CHAPAS COM REVESTIMENTO EPOXY,COM ESPESSURA DE 2,70MM,PARAFUSOS,PORCAS E FERRAMENTAS NECESSARIAS,COM DIMENSOES EM TORNO DE 4,20M DE VAO E 3,90M DEALTURA,RECOBRIMENTO MAXIMO DE 9,70M,SOB A INFLUENCIA DO TREM-TIPO RODOVIARIO.FORNECIMENTO | M
20.085.0135-A | PASSAGEM INFERIOR,CONSTITUIDA DE CHAPAS COM REVESTIMENTO EPOXY,COM ESPESSURA DE 2,70MM,PARAFUSOS,PORCAS E FERRAMENTAS NECESSARIAS,COM DIMENSOES EM TORNO DE 4,20M DE VAO E 3,90M DEALTURA,RECOBRIMENTO MAXIMO DE 9,70M,SOB A INFLUENCIA DO TREM-TIPO RODOVIARIO.FORNECIMENTO | M
20.085.0140-0 | PASSAGEM INFERIOR,CONSTITUIDA DE CHAPAS GALVANIZADAS,COM ESPESSURA DE 2,70MM,PARAFUSOS,PORCAS E FERRAMENTAS NECESSARIAS,COM DIMENSOES EM TORNO DE 4,80M DE VAO E 4,75M DE ALTURA,RECOBRIMENTO MINIMO DE 0,90M E MAXIMO DE 8,50M,SOB A INFLUENCIADO TREM-TIPO RODOVIARIO.FORNECIMENTO | M
20.085.0140-A | PASSAGEM INFERIOR,CONSTITUIDA DE CHAPAS GALVANIZADAS,COM ESPESSURA DE 2,70MM,PARAFUSOS,PORCAS E FERRAMENTAS NECESSARIAS,COM DIMENSOES EM TORNO DE 4,80M DE VAO E 4,75M DE ALTURA,RECOBRIMENTO MINIMO DE 0,90M E MAXIMO DE 8,50M,SOB A INFLUENCIADO TREM-TIPO RODOVIARIO.FORNECIMENTO | M
20.085.0145-0 | PASSAGEM INFERIOR,CONSTITUIDA DE CHAPAS COM REVESTIMENTO EPOXY,COM ESPESSURA DE 2,70MM,PARAFUSOS,PORCAS E FERRAMENTAS NECESSARIAS,COM DIMENSOES EM TORNO DE 4,80M DE VAO E 4,75M DEALTURA,RECOBRIMENTO MINIMO DE 0,90M E MAXIMO DE 8,50M,SOB AINFLUENCIA DO TREM-TIPO RODOVIARIO.FORNECIMENTO | M
20.085.0145-A | PASSAGEM INFERIOR,CONSTITUIDA DE CHAPAS COM REVESTIMENTO EPOXY,COM ESPESSURA DE 2,70MM,PARAFUSOS,PORCAS E FERRAMENTAS NECESSARIAS,COM DIMENSOES EM TORNO DE 4,80M DE VAO E 4,75M DEALTURA,RECOBRIMENTO MINIMO DE 0,90M E MAXIMO DE 8,50M,SOB AINFLUENCIA DO TREM-TIPO RODOVIARIO.FORNECIMENTO | M
20.085.0150-0 | PASSAGEM INFERIOR,CONSTITUIDA DE CHAPAS GALVANIZADAS,COM ESPESSURA DE 3,40MM,PARAFUSOS,PORCAS E FERRAMENTAS NECESSARIAS,COM DIMENSOES EM TORNO DE 5,00M DE VAO E 4,85M DE ALTURA,RECOBRIMENTO MINIMO DE 0,90M E MAXIMO DE 8,60M,SOB A INFLUENCIADO TREM-TIPO RODOVIARIO.FORNECIMENTO | M
20.085.0150-A | PASSAGEM INFERIOR,CONSTITUIDA DE CHAPAS GALVANIZADAS,COM ESPESSURA DE 3,40MM,PARAFUSOS,PORCAS E FERRAMENTAS NECESSARIAS,COM DIMENSOES EM TORNO DE 5,00M DE VAO E 4,85M DE ALTURA,RECOBRIMENTO MINIMO DE 0,90M E MAXIMO DE 8,60M,SOB A INFLUENCIADO TREM-TIPO RODOVIARIO.FORNECIMENTO | M
20.085.0155-0 | PASSAGEM INFERIOR,CONSTITUIDA DE CHAPAS COM RESVESTIMENTO EPOXY,COM ESPESSURA DE 3,40MM,PARAFUSOS,PORCAS E FERRAMENTAS NECESSARIAS,COM DIMENSOES EM TORNO DE 5,00M DE VAO E 4,85M DEALTURA,RECOBRIMENTO MINIMO DE 0,90M E MAXIMO DE 8,60M,SOB AINFLUENCIA DO TREM-TIPO RODOVIARIO.FORNECIMENTO | M
20.085.0155-A | PASSAGEM INFERIOR,CONSTITUIDA DE CHAPAS COM RESVESTIMENTO EPOXY,COM ESPESSURA DE 3,40MM,PARAFUSOS,PORCAS E FERRAMENTAS NECESSARIAS,COM DIMENSOES EM TORNO DE 5,00M DE VAO E 4,85M DEALTURA,RECOBRIMENTO MINIMO DE 0,90M E MAXIMO DE 8,60M,SOB AINFLUENCIA DO TREM-TIPO RODOVIARIO.FORNECIMENTO | M
20.085.0160-0 | PASSAGEM INFERIOR,CONSTITUIDA DE CHAPAS GALVANIZADAS,COM ESPESSURA DE 4,70MM,PARAFUSOS,PORCAS E FERRAMENTAS NECESSARIAS,COM DIMENSOES EM TORNO DE 5,85M DE VAO E 5,30M DE ALTURA,RECOBRIMENTO MINIMO DE 0,90M E MAXIMO DE 8,50M,SOB A INFLUENCIADO TREM-TIPO RODOVIARIO.FORNECIMENTO | M
20.085.0160-A | PASSAGEM INFERIOR,CONSTITUIDA DE CHAPAS GALVANIZADAS,COM ESPESSURA DE 4,70MM,PARAFUSOS,PORCAS E FERRAMENTAS NECESSARIAS,COM DIMENSOES EM TORNO DE 5,85M DE VAO E 5,30M DE ALTURA,RECOBRIMENTO MINIMO DE 0,90M E MAXIMO DE 8,50M,SOB A INFLUENCIADO TREM-TIPO RODOVIARIO.FORNECIMENTO | M
20.085.0165-0 | PASSAGEM INFERIOR,CONSTITUIDA DE CHAPAS COM REVESTIMENTO EPOXY,COM ESPESSURA DE 4,70MM,PARAFUSOS,PORCAS E FERRAMENTAS NECESSARIAS,COM DIMENSOES EM TORNO DE 5,85M DE VAO E 5,30M DEALTURA,RECOBRIMENTO MINIMO DE 0,90M E MAXIMO DE 8,50M,SOB AINFLUENCIA DO TREM-TIPO RODOVIARIO.FORNECIMENTO | M
20.085.0165-A | PASSAGEM INFERIOR,CONSTITUIDA DE CHAPAS COM REVESTIMENTO EPOXY,COM ESPESSURA DE 4,70MM,PARAFUSOS,PORCAS E FERRAMENTAS NECESSARIAS,COM DIMENSOES EM TORNO DE 5,85M DE VAO E 5,30M DEALTURA,RECOBRIMENTO MINIMO DE 0,90M E MAXIMO DE 8,50M,SOB AINFLUENCIA DO TREM-TIPO RODOVIARIO.FORNECIMENTO | M
20.085.0170-0 | BUEIRO SIMPLES CIRCULAR,CONSTITUIDO DE CHAPAS GALVANIZADAS COM ESPESSURA DE 2.00MM,DIAMETRO DE 0,60M,PARAFUSOS,PORCAS EFERRAMENTAS NECESSARIAS,RECOBRIMENTO MINIMO DE 0,30M E MAXIMO DE 25,00M,SOB A INFLUENCIA DO TREM-TIPO RODOVIARIO.FORNECIMENTO | M
20.085.0170-A | BUEIRO SIMPLES CIRCULAR,CONSTITUIDO DE CHAPAS GALVANIZADAS COM ESPESSURA DE 2.00MM,DIAMETRO DE 0,60M,PARAFUSOS,PORCAS EFERRAMENTAS NECESSARIAS,RECOBRIMENTO MINIMO DE 0,30M E MAXIMO DE 25,00M,SOB A INFLUENCIA DO TREM-TIPO RODOVIARIO.FORNECIMENTO | M
20.085.0175-0 | BUEIRO SIMPLES CIRCULAR,CONSTITUIDO DE CHAPAS COM REVESTIMENTO EPOXY,COM ESPESSURA DE 2,00MM,DIAMETRO DE 0,60M,PARAFUSOS,PORCAS E FERRAMENTAS NECESSARIAS,RECOBRIMENTO MINIMO DE 0,30M E MAXIMO DE 25,00M,SOB A INFLUENCIA DO TREM-TIPO RODOVIARIO.FORNECIMENTO | M
20.085.0175-A | BUEIRO SIMPLES CIRCULAR,CONSTITUIDO DE CHAPAS COM REVESTIMENTO EPOXY,COM ESPESSURA DE 2,00MM,DIAMETRO DE 0,60M,PARAFUSOS,PORCAS E FERRAMENTAS NECESSARIAS,RECOBRIMENTO MINIMO DE 0,30M E MAXIMO DE 25,00M,SOB A INFLUENCIA DO TREM-TIPO RODOVIARIO.FORNECIMENTO | M
20.085.0180-0 | BUEIRO SIMPLES CIRCULAR,CONSTITUIDO DE CHAPAS GALVANIZADAS COM ESPESSURA DE 2,00MM,DIAMETRO DE 0,80M,PARAFUSOS,PORCAS EFERRAMENTAS NECESSARIAS,RECOBRIMENTO MINIMO DE 0,30M E MAXIMO DE 18,80M,SOB A INFLUENCIA DO TREM-TIPO RODOVIARIO.FORNECIMENTO | M
20.085.0180-A | BUEIRO SIMPLES CIRCULAR,CONSTITUIDO DE CHAPAS GALVANIZADAS COM ESPESSURA DE 2,00MM,DIAMETRO DE 0,80M,PARAFUSOS,PORCAS EFERRAMENTAS NECESSARIAS,RECOBRIMENTO MINIMO DE 0,30M E MAXIMO DE 18,80M,SOB A INFLUENCIA DO TREM-TIPO RODOVIARIO.FORNECIMENTO | M
20.085.0185-0 | BUEIRO SIMPLES CIRCULAR,CONSTITUIDO DE CHAPAS COM REVESTIMENTO EPOXY,COM ESPESSURA DE 2,00MM,DIAMETRO DE 0,80M,PARAFUSOS,PORCAS E FERRAMENTAS NECESSARIAS,RECOBRIMENTO MINIMO DE 0,30M E MAXIMO DE 18,80M,SOB A INFLUENCIA DO TREM-TIPO RODOVIARIO.FORNECIMENTO | M
20.085.0185-A | BUEIRO SIMPLES CIRCULAR,CONSTITUIDO DE CHAPAS COM REVESTIMENTO EPOXY,COM ESPESSURA DE 2,00MM,DIAMETRO DE 0,80M,PARAFUSOS,PORCAS E FERRAMENTAS NECESSARIAS,RECOBRIMENTO MINIMO DE 0,30M E MAXIMO DE 18,80M,SOB A INFLUENCIA DO TREM-TIPO RODOVIARIO.FORNECIMENTO | M
20.085.0190-0 | BUEIRO SIMPLES CIRCULAR,CONSTITUIDO DE CHAPAS GALVANIZADAS,COM ESPESSURA DE 2,00MM,DIAMETRO DE 1,00M,PARAFUSOS,PORCAS EFERRAMENTAS NECESSARIAS,RECOBRIMENTO MINIMO DE 0,30M E MAXIMO DE 15,00M,SOB A INFLUENCIA DO TREM-TIPO RODOVIARIO.FORNECIMENTO | M
20.085.0190-A | BUEIRO SIMPLES CIRCULAR,CONSTITUIDO DE CHAPAS GALVANIZADAS,COM ESPESSURA DE 2,00MM,DIAMETRO DE 1,00M,PARAFUSOS,PORCAS EFERRAMENTAS NECESSARIAS,RECOBRIMENTO MINIMO DE 0,30M E MAXIMO DE 15,00M,SOB A INFLUENCIA DO TREM-TIPO RODOVIARIO.FORNECIMENTO | M
20.085.0195-0 | BUEIRO SIMPLES CIRCULAR,CONSTITUIDO DE CHAPAS COM RESVESTIMENTO EPOXY,COM ESPESSURA DE 2MM,DIAMETRO DE 1,00M,PARAFUSOS,PORCAS E FERRAMENTAS NECESSARIAS,RECOBRIMENTO MINIMO DE 0,30ME MAXIMO DE 15,00M,SOB A INFLUENCIA DO TREM-TIPO RODOVIARIO.FORNECIMENTO | M
20.085.0195-A | BUEIRO SIMPLES CIRCULAR,CONSTITUIDO DE CHAPAS COM RESVESTIMENTO EPOXY,COM ESPESSURA DE 2MM,DIAMETRO DE 1,00M,PARAFUSOS,PORCAS E FERRAMENTAS NECESSARIAS,RECOBRIMENTO MINIMO DE 0,30ME MAXIMO DE 15,00M,SOB A INFLUENCIA DO TREM-TIPO RODOVIARIO.FORNECIMENTO | M
20.085.0200-0 | BUEIRO SIMPLES CIRCULAR,CONSTITUIDO DE CHAPAS GALVANIZADAS,COM ESPESSURA DE 2MM,DIAMETRO DE 1,20M,PARAFUSOS,PORCAS E FERRAMENTAS NECESSARIAS,RECOBRIMENTO MINIMO DE 0,30M E MAXIMO DE 12,50M,SOB A INFLUENCIA DO TREM-TIPO RODOVIARIO.FORNECIMENTO | M
20.085.0200-A | BUEIRO SIMPLES CIRCULAR,CONSTITUIDO DE CHAPAS GALVANIZADAS,COM ESPESSURA DE 2MM,DIAMETRO DE 1,20M,PARAFUSOS,PORCAS E FERRAMENTAS NECESSARIAS,RECOBRIMENTO MINIMO DE 0,30M E MAXIMO DE 12,50M,SOB A INFLUENCIA DO TREM-TIPO RODOVIARIO.FORNECIMENTO | M
20.085.0205-0 | BUEIRO SIMPLES CIRCULAR,CONSTITUIDO DE CHAPAS COM REVESTIMENTO EPOXY,COM ESPESSURA DE 2MM,DIAMETRO DE 1,20M,PARAFUSOS,PORCAS E FERRAMENTAS NECESSARIAS,RECOBRIMENTO MINIMO DE 0,30ME MAXIMO DE 12,50M,SOB A INFLUENCIA DO TREM-TIPO RODOVIARIO.FORNECIMENTO | M
20.085.0205-A | BUEIRO SIMPLES CIRCULAR,CONSTITUIDO DE CHAPAS COM REVESTIMENTO EPOXY,COM ESPESSURA DE 2MM,DIAMETRO DE 1,20M,PARAFUSOS,PORCAS E FERRAMENTAS NECESSARIAS,RECOBRIMENTO MINIMO DE 0,30ME MAXIMO DE 12,50M,SOB A INFLUENCIA DO TREM-TIPO RODOVIARIO.FORNECIMENTO | M
20.085.0210-0 | BUEIRO SIMPLES CIRCULAR,CONSTITUIDO DE CHAPAS GALVANIZADAS,COM ESPESSURA DE 2MM,DIAMETRO DE 1,50M,PARAFUSOS,PORCAS E FERRAMENTAS NECESSARIAS,RECOBRIMENTO MINIMO DE 0,30M E MAXIMO DE 10,00M,SOB A INFLUENCIA DO TREM-TIPO RODOVIARIO.FORNECIMENTO | M
20.085.0210-A | BUEIRO SIMPLES CIRCULAR,CONSTITUIDO DE CHAPAS GALVANIZADAS,COM ESPESSURA DE 2MM,DIAMETRO DE 1,50M,PARAFUSOS,PORCAS E FERRAMENTAS NECESSARIAS,RECOBRIMENTO MINIMO DE 0,30M E MAXIMO DE 10,00M,SOB A INFLUENCIA DO TREM-TIPO RODOVIARIO.FORNECIMENTO | M
20.085.0215-0 | BUEIRO SIMPLES CIRCULAR,CONSTITUIDO DE CHAPAS COM REVESTIMENTO EPOXY,COM ESPESSURA DE 2MM,DIAMETRO DE 1,50M,PARAFUSOS,PORCAS E FERRAMENTAS NECESSARIAS,RECOBRIMENTO MINIMO DE 0,30ME MAXIMO DE 10,00M,SOB A INFLUENCIA DO TREM-TIPO RODOVIARIO.FORNECIMENTO | M
20.085.0215-A | BUEIRO SIMPLES CIRCULAR,CONSTITUIDO DE CHAPAS COM REVESTIMENTO EPOXY,COM ESPESSURA DE 2MM,DIAMETRO DE 1,50M,PARAFUSOS,PORCAS E FERRAMENTAS NECESSARIAS,RECOBRIMENTO MINIMO DE 0,30ME MAXIMO DE 10,00M,SOB A INFLUENCIA DO TREM-TIPO RODOVIARIO.FORNECIMENTO | M
20.085.0220-0 | BUEIRO SIMPLES CIRCULAR,CONSTITUIDO DE CHAPAS GALVANIZADAS,COM ESPESSURA DE 2MM,DIAMETRO DE 1,80M,PARAFUSOS,PORCAS E FERRAMENTAS NECESSARIAS,RECOBRIMENTO MINIMO DE 0,40M E MAXIMO DE 8,30M,SOB A INFLUENCIA DO TREM-TIPO RODOVIARIO.FORNECIMENTO | M
20.085.0220-A | BUEIRO SIMPLES CIRCULAR,CONSTITUIDO DE CHAPAS GALVANIZADAS,COM ESPESSURA DE 2MM,DIAMETRO DE 1,80M,PARAFUSOS,PORCAS E FERRAMENTAS NECESSARIAS,RECOBRIMENTO MINIMO DE 0,40M E MAXIMO DE 8,30M,SOB A INFLUENCIA DO TREM-TIPO RODOVIARIO.FORNECIMENTO | M
20.085.0225-0 | BUEIRO SIMPLES CIRCULAR,CONSTITUIDO DE CHAPAS COM REVESTIMENTO EPOXY,COM ESPESSURA DE 2MM,DIAMETRO DE 1,80M,PARAFUSOS,PORCAS E FERRAMENTAS NECESSARIAS,RECOBRIMENTO MINIMO DE 0,40ME MAXIMO DE 8,30M,SOB A INFLUENCIA DO TREM-TIPO RODOVIARIO.FORNECIMENTO | M
20.085.0225-A | BUEIRO SIMPLES CIRCULAR,CONSTITUIDO DE CHAPAS COM REVESTIMENTO EPOXY,COM ESPESSURA DE 2MM,DIAMETRO DE 1,80M,PARAFUSOS,PORCAS E FERRAMENTAS NECESSARIAS,RECOBRIMENTO MINIMO DE 0,40ME MAXIMO DE 8,30M,SOB A INFLUENCIA DO TREM-TIPO RODOVIARIO.FORNECIMENTO | M
20.085.0230-0 | BUEIRO SIMPLES CIRCULAR,CONSTITUIDO DE CHAPAS GALVANIZADAS,COM ESPESSURA DE 2MM,DIAMETRO DE 2,00M,PARAFUSOS,PORCAS E FERRAMENTAS NECESSARIAS,RECOBRIMENTO MINIMO DE 0,50M E MAXIMO DE 7,50M,SOB A INFLUENCIA DO TREM-TIPO RODOVIARIO.FORNECIMENTO | M
20.085.0230-A | BUEIRO SIMPLES CIRCULAR,CONSTITUIDO DE CHAPAS GALVANIZADAS,COM ESPESSURA DE 2MM,DIAMETRO DE 2,00M,PARAFUSOS,PORCAS E FERRAMENTAS NECESSARIAS,RECOBRIMENTO MINIMO DE 0,50M E MAXIMO DE 7,50M,SOB A INFLUENCIA DO TREM-TIPO RODOVIARIO.FORNECIMENTO | M
20.085.0235-0 | BUEIRO SIMPLES CIRCULAR,CONSTITUIDO DE CHAPAS COM REVESTIMENTO EPOXY,COM ESPESSURA DE 2MM,DIAMETRO DE 2,00M,PARAFUSOS,PORCAS E FERRAMENTAS NECESSARIAS,RECOBRIMENTO MINIMO DE 0,50ME MAXIMO DE 7,50M,SOB INFLUENCIA DO TREM-TIPO RODOVIARIO.FORNECIMENTO | M
20.085.0235-A | BUEIRO SIMPLES CIRCULAR,CONSTITUIDO DE CHAPAS COM REVESTIMENTO EPOXY,COM ESPESSURA DE 2MM,DIAMETRO DE 2,00M,PARAFUSOS,PORCAS E FERRAMENTAS NECESSARIAS,RECOBRIMENTO MINIMO DE 0,50ME MAXIMO DE 7,50M,SOB INFLUENCIA DO TREM-TIPO RODOVIARIO.FORNECIMENTO | M
20.085.0240-0 | BUEIRO SIMPLES CIRCULAR,CONSTITUIDO DE CHAPAS GALVANIZADAS,COM ESPESSURA DE 2,70MM,DIAMETRO DE 2,20M,PARAFUSOS,PORCAS EFERRAMENTAS NECESSARIAS,RECOBRIMENTO MINIMO DE 0,50M E MAXIMO DE 9,50M,SOB A INFLUENCIA DO TREM-TIPO RODOVIARIO.FORNECIMENTO | M
20.085.0240-A | BUEIRO SIMPLES CIRCULAR,CONSTITUIDO DE CHAPAS GALVANIZADAS,COM ESPESSURA DE 2,70MM,DIAMETRO DE 2,20M,PARAFUSOS,PORCAS EFERRAMENTAS NECESSARIAS,RECOBRIMENTO MINIMO DE 0,50M E MAXIMO DE 9,50M,SOB A INFLUENCIA DO TREM-TIPO RODOVIARIO.FORNECIMENTO | M
20.085.0245-0 | BUEIRO SIMPLES CIRCULAR,CONSTITUIDO DE CHAPAS COM REVESTIMENTO EPOXY,COM ESPESSURA DE 2,70MM,DIAMETRO DE 2,20M,PARAFUSOS,PORCAS E FERRAMENTAS NECESSARIAS,RECOBRIMENTO MINIMO DE 0,50M E MAXIMO DE 9,50M,SOB A INFLUENCIA DO TREM-TIPO RODOVIARIO.FORNECIMENTO | M
20.085.0245-A | BUEIRO SIMPLES CIRCULAR,CONSTITUIDO DE CHAPAS COM REVESTIMENTO EPOXY,COM ESPESSURA DE 2,70MM,DIAMETRO DE 2,20M,PARAFUSOS,PORCAS E FERRAMENTAS NECESSARIAS,RECOBRIMENTO MINIMO DE 0,50M E MAXIMO DE 9,50M,SOB A INFLUENCIA DO TREM-TIPO RODOVIARIO.FORNECIMENTO | M
20.085.0250-0 | BUEIRO SIMPLES CIRCULAR,CONSTITUIDO DE CHAPAS GALVANIZADAS,COM ESPESSURA DE 2,70MM,DIAMETRO DE 2,40M,PARAFUSOS,PORCAS EFERRAMENTAS NECESSARIAS,RECOBRIMENTO MINIMO DE 0,50M E MAXIMO DE 8,70M,SOB A INFLUENCIA DO TREM-TIPO RODOVIARIO.FORNECIMENTO | M
20.085.0250-A | BUEIRO SIMPLES CIRCULAR,CONSTITUIDO DE CHAPAS GALVANIZADAS,COM ESPESSURA DE 2,70MM,DIAMETRO DE 2,40M,PARAFUSOS,PORCAS EFERRAMENTAS NECESSARIAS,RECOBRIMENTO MINIMO DE 0,50M E MAXIMO DE 8,70M,SOB A INFLUENCIA DO TREM-TIPO RODOVIARIO.FORNECIMENTO | M
20.085.0255-0 | BUEIRO SIMPLES CIRCULAR,CONSTITUIDO DE CHAPAS COM REVESTIMENTO EPOXY,COM ESPESSURA DE 2,70MM,DIAMETRO DE 2,40M,PARAFUSOS,PORCAS E FERRAMENTAS NECESSARIAS,RECOBRIMENTO MINIMO DE 0,50M E MAXIMO DE 8,70M,SOB A INFLUENCIA DO TREM-TIPO RODOVIARIO.FORNECIMENTO | M
20.085.0255-A | BUEIRO SIMPLES CIRCULAR,CONSTITUIDO DE CHAPAS COM REVESTIMENTO EPOXY,COM ESPESSURA DE 2,70MM,DIAMETRO DE 2,40M,PARAFUSOS,PORCAS E FERRAMENTAS NECESSARIAS,RECOBRIMENTO MINIMO DE 0,50M E MAXIMO DE 8,70M,SOB A INFLUENCIA DO TREM-TIPO RODOVIARIO.FORNECIMENTO | M
20.085.0260-0 | BUEIRO SIMPLES CIRCULAR,CONSTITUIDO DE CHAPAS GALVANIZADAS,COM ESPESSURA DE 3,40MM,DIAMETRO DE 2,60M,PARAFUSOS,PORCAS EFERRAMENTAS NECESSARIAS,RECOBRIMENTO MINIMO DE 0,50M E MAXIMO DE 10,60M,SOB A INFLUENCIA DO TREM-TIPO RODOVIARIO.FORNECIMENTO | M
20.085.0260-A | BUEIRO SIMPLES CIRCULAR,CONSTITUIDO DE CHAPAS GALVANIZADAS,COM ESPESSURA DE 3,40MM,DIAMETRO DE 2,60M,PARAFUSOS,PORCAS EFERRAMENTAS NECESSARIAS,RECOBRIMENTO MINIMO DE 0,50M E MAXIMO DE 10,60M,SOB A INFLUENCIA DO TREM-TIPO RODOVIARIO.FORNECIMENTO | M
20.085.0265-0 | BUEIRO SIMPLES CIRCULAR,CONSTITUIDO DE CHAPAS COM REVESTIMENTO EPOXY,COM ESPESSURA DE 3,40MM,DIAMETRO DE 2,60M,PARAFUSOS,PORCAS E FERRAMENTAS NECESSARIAS,RECOBRIMENTO MINIMO DE 0,50M E MAXIMO DE 10,60M, SOB A INFLUENCIA DO TREM-TIPO RODOVIARIO.FORNECIMENTO | M
20.085.0265-A | BUEIRO SIMPLES CIRCULAR,CONSTITUIDO DE CHAPAS COM REVESTIMENTO EPOXY,COM ESPESSURA DE 3,40MM,DIAMETRO DE 2,60M,PARAFUSOS,PORCAS E FERRAMENTAS NECESSARIAS,RECOBRIMENTO MINIMO DE 0,50M E MAXIMO DE 10,60M, SOB A INFLUENCIA DO TREM-TIPO RODOVIARIO.FORNECIMENTO | M
20.085.0270-0 | BUEIRO SIMPLES CIRCULAR,CONSTITUIDO DE CHAPAS GALVANIZADAS,COM ESPESSURA DE 3,40MM,DIAMETRO DE 2,80M,PARAFUSOS,PORCAS EFERRAMENTAS NECESSARIAS,RECOBRIMENTO MINIMO DE 0,50M E MAXIMO DE 9,80M,SOB A INFLUENCIA DO TREM-TIPO RODOVIARIO. FORNECIMENTO | M
20.085.0270-A | BUEIRO SIMPLES CIRCULAR,CONSTITUIDO DE CHAPAS GALVANIZADAS,COM ESPESSURA DE 3,40MM,DIAMETRO DE 2,80M,PARAFUSOS,PORCAS EFERRAMENTAS NECESSARIAS,RECOBRIMENTO MINIMO DE 0,50M E MAXIMO DE 9,80M,SOB A INFLUENCIA DO TREM-TIPO RODOVIARIO. FORNECIMENTO | M
20.085.0275-0 | BUEIRO SIMPLES CIRCULAR,CONSTITUIDO DE CHAPAS COM REVESTIMENTO EPOXY,COM ESPESSURA DE 3,40MM,DIAMETRO DE 2,80M,PARAFUSOS,PORCAS E FERRAMENTAS NECESSARIAS,RECOBRIMENTO MINIMO DE 0,50M E MAXIMO DE 9,80M,SOB A INFLUENCIA DO TREM-TIPO RODOVIARIO.FORNECIMENTO | M
20.085.0275-A | BUEIRO SIMPLES CIRCULAR,CONSTITUIDO DE CHAPAS COM REVESTIMENTO EPOXY,COM ESPESSURA DE 3,40MM,DIAMETRO DE 2,80M,PARAFUSOS,PORCAS E FERRAMENTAS NECESSARIAS,RECOBRIMENTO MINIMO DE 0,50M E MAXIMO DE 9,80M,SOB A INFLUENCIA DO TREM-TIPO RODOVIARIO.FORNECIMENTO | M
20.085.0280-0 | BUEIRO SIMPLES CIRCULAR,CONSTITUIDO DE CHAPAS GALVANIZADAS,COM ESPESSURA DE 2,70MM,DIAMETRO DE 3,05M,PARAFUSOS,PORCAS EFERRAMENTAS NECESSARIAS,RECOBRIMENTO MINIMO DE 0,45M E MAXIMO DE 13,10M,SOB A INFLUENCIA DO TREM-TIPO RODOVIARIO.FORNECIMENTO | M
20.085.0280-A | BUEIRO SIMPLES CIRCULAR,CONSTITUIDO DE CHAPAS GALVANIZADAS,COM ESPESSURA DE 2,70MM,DIAMETRO DE 3,05M,PARAFUSOS,PORCAS EFERRAMENTAS NECESSARIAS,RECOBRIMENTO MINIMO DE 0,45M E MAXIMO DE 13,10M,SOB A INFLUENCIA DO TREM-TIPO RODOVIARIO.FORNECIMENTO | M
20.085.0285-0 | BUEIRO SIMPLES CIRCULAR,CONSTITUIDO DE CHAPAS COM REVESTIMENTO EPOXY,COM ESPESSURA DE 2,70MM,DIAMETRO DE 3,05M,PARAFUSOS,PORCAS E FERRAMENTAS NECESSARIAS,RECOBRIMENTO MINIMO DE 0,45M E MAXIMO DE 13,10M, SOB A INFLUENCIA DO TREM-TIPO RODOVIARIO.FORNECIMENTO | M
20.085.0285-A | BUEIRO SIMPLES CIRCULAR,CONSTITUIDO DE CHAPAS COM REVESTIMENTO EPOXY,COM ESPESSURA DE 2,70MM,DIAMETRO DE 3,05M,PARAFUSOS,PORCAS E FERRAMENTAS NECESSARIAS,RECOBRIMENTO MINIMO DE 0,45M E MAXIMO DE 13,10M, SOB A INFLUENCIA DO TREM-TIPO RODOVIARIO.FORNECIMENTO | M
20.085.0290-0 | BUEIRO SIMPLES CIRCULAR,CONSTITUIDO DE CHAPAS GALVANIZADAS,COM ESPESSURA DE 2,70MM,DIAMETRO DE 3,40M,PARAFUSOS,PORCAS EFERRAMENTAS NECESSARIAS,RECOBRIMENTO MINIMO DE 0,45M E MAXIMO DE 11,70M,SOB A INFLUENCIA DO TREM-TIPO RODOVIARIO.FORNECIMENTO | M
20.085.0290-A | BUEIRO SIMPLES CIRCULAR,CONSTITUIDO DE CHAPAS GALVANIZADAS,COM ESPESSURA DE 2,70MM,DIAMETRO DE 3,40M,PARAFUSOS,PORCAS EFERRAMENTAS NECESSARIAS,RECOBRIMENTO MINIMO DE 0,45M E MAXIMO DE 11,70M,SOB A INFLUENCIA DO TREM-TIPO RODOVIARIO.FORNECIMENTO | M
20.085.0295-0 | BUEIRO SIMPLES CIRCULAR,CONSTITUIDO DE CHAPAS COM REVESTIMENTO EPOXY,COM ESPESSURA DE 2,70MM,DIAMETRO DE 3,40M,PARAFUSOS,PORCAS E FERRAMENTAS NECESSARIAS,RECOBRIMENTO MINIMO DE 0,45M E MAXIMO DE 11,70M, SOB A INFLUENCIA DO TREM-TIPO RODOVIARIO.FORNECIMENTO | M
20.085.0295-A | BUEIRO SIMPLES CIRCULAR,CONSTITUIDO DE CHAPAS COM REVESTIMENTO EPOXY,COM ESPESSURA DE 2,70MM,DIAMETRO DE 3,40M,PARAFUSOS,PORCAS E FERRAMENTAS NECESSARIAS,RECOBRIMENTO MINIMO DE 0,45M E MAXIMO DE 11,70M, SOB A INFLUENCIA DO TREM-TIPO RODOVIARIO.FORNECIMENTO | M
20.085.0300-0 | BUEIRO SIMPLES CIRCULAR,CONSTITUIDO DE CHAPAS GALVANIZADAS,COM ESPESSURA DE 2,70MM,DIAMETRO DE 3,80M,PARAFUSOS,PORCAS EFERRAMENTAS NECESSARIAS,RECOBRIMENTO MINIMO DE 0,60M E MAXIMO DE 10,50M,SOB A INFLUENCIA DO TREM-TIPO RODOVIARIO.FORNECIMENTO | M
20.085.0300-A | BUEIRO SIMPLES CIRCULAR,CONSTITUIDO DE CHAPAS GALVANIZADAS,COM ESPESSURA DE 2,70MM,DIAMETRO DE 3,80M,PARAFUSOS,PORCAS EFERRAMENTAS NECESSARIAS,RECOBRIMENTO MINIMO DE 0,60M E MAXIMO DE 10,50M,SOB A INFLUENCIA DO TREM-TIPO RODOVIARIO.FORNECIMENTO | M
20.085.0305-0 | BUEIRO SIMPLES CIRCULAR,CONSTITUIDO DE CHAPAS COM REVESTIMENTO EPOXY,COM ESPESSURA DE 2,70MM,DIAMETRO DE 3,80M,PARAFUSOS,PORCAS E FERRAMENTAS NECESSARIAS,RECOBRIMENTO MINIMO DE 0,60M E MAXIMO DE 10,50M, SOB A INFLUENCIA DO TREM-TIPO RODOVIARIO.FORNECIMENTO | M
20.085.0305-A | BUEIRO SIMPLES CIRCULAR,CONSTITUIDO DE CHAPAS COM REVESTIMENTO EPOXY,COM ESPESSURA DE 2,70MM,DIAMETRO DE 3,80M,PARAFUSOS,PORCAS E FERRAMENTAS NECESSARIAS,RECOBRIMENTO MINIMO DE 0,60M E MAXIMO DE 10,50M, SOB A INFLUENCIA DO TREM-TIPO RODOVIARIO.FORNECIMENTO | M
20.085.0310-0 | BUEIRO SIMPLES CIRCULAR,CONSTITUIDO DE CHAPAS GALVANIZADAS,COM ESPESSURA DE 2,70MM,DIAMETRO DE 4,20M,PARAFUSOS,PORCAS EFERRAMENTAS NECESSARIAS,RECOBRIMENTO MINIMO DE 0,60M E MAXIMO DE 9,50M,SOB A INFLUENCIA DO TREM-TIPO RODOVIARIO. FORNECIMENTO | M
20.085.0310-A | BUEIRO SIMPLES CIRCULAR,CONSTITUIDO DE CHAPAS GALVANIZADAS,COM ESPESSURA DE 2,70MM,DIAMETRO DE 4,20M,PARAFUSOS,PORCAS EFERRAMENTAS NECESSARIAS,RECOBRIMENTO MINIMO DE 0,60M E MAXIMO DE 9,50M,SOB A INFLUENCIA DO TREM-TIPO RODOVIARIO. FORNECIMENTO | M
20.085.0315-0 | BUEIRO SIMPLES CIRCULAR,CONSTITUIDO DE CHAPAS COM REVESTIMENTO EPOXY,COM ESPESSURA DE 2,70MM,DIAMETRO DE 4,20M,PARAFUSOS,PORCAS E FERRAMENTAS NECESSARIAS,RECOBRIMENTO MINIMO DE 0,60M E MAXIMO DE 9,50M,SOB A INFLUENCIA DO TREM-TIPO RODOVIARIO.FORNECIMENTO | M
20.085.0315-A | BUEIRO SIMPLES CIRCULAR,CONSTITUIDO DE CHAPAS COM REVESTIMENTO EPOXY,COM ESPESSURA DE 2,70MM,DIAMETRO DE 4,20M,PARAFUSOS,PORCAS E FERRAMENTAS NECESSARIAS,RECOBRIMENTO MINIMO DE 0,60M E MAXIMO DE 9,50M,SOB A INFLUENCIA DO TREM-TIPO RODOVIARIO.FORNECIMENTO | M
20.085.0320-0 | BUEIRO SIMPLES CIRCULAR,CONSTITUIDO DE CHAPAS GALVANIZADAS,COM ESPESSURA DE 2,70MM,DIAMETRO DE 4,60M,PARAFUSOS,PORCAS EFERRAMENTAS NECESSARIAS,RECOBRIMENTO MINIMO DE 0,60M E MAXIMO DE 8,70M,SOB A INFLUENCIA DO TREM-TIPO RODOVIARIO. FORNECIMENTO | M
20.085.0320-A | BUEIRO SIMPLES CIRCULAR,CONSTITUIDO DE CHAPAS GALVANIZADAS,COM ESPESSURA DE 2,70MM,DIAMETRO DE 4,60M,PARAFUSOS,PORCAS EFERRAMENTAS NECESSARIAS,RECOBRIMENTO MINIMO DE 0,60M E MAXIMO DE 8,70M,SOB A INFLUENCIA DO TREM-TIPO RODOVIARIO. FORNECIMENTO | M
20.085.0325-0 | BUEIRO SIMPLES CIRCULAR,CONSTITUIDO DE CHAPAS COM REVESTIMENTO EPOXY,COM ESPESSURA DE 2,70MM,DIAMETRO DE 4,60M,PARAFUSOS,PORCAS E FERRAMENTAS NECESSARIAS,RECOBRIMENTO MINIMO DE 0,60M E MAXIMO DE 8,70M,SOB A INFLUENCIA DO TREM-TIPO RODOVIARIO.FORNECIMENTO | M
20.085.0325-A | BUEIRO SIMPLES CIRCULAR,CONSTITUIDO DE CHAPAS COM REVESTIMENTO EPOXY,COM ESPESSURA DE 2,70MM,DIAMETRO DE 4,60M,PARAFUSOS,PORCAS E FERRAMENTAS NECESSARIAS,RECOBRIMENTO MINIMO DE 0,60M E MAXIMO DE 8,70M,SOB A INFLUENCIA DO TREM-TIPO RODOVIARIO.FORNECIMENTO | M
20.085.0330-0 | BUEIRO SIMPLES LENTICULAR,CONSTITUIDO DE CHAPAS GALVANIZADAS,COM ESPESSURA DE 2MM,PARAFUSOS,PORCAS E FERRAMENTAS NECESSARIAS,COM DIMENSOES EM TORNO DE 1,00M DE VAO E 0,80M DE ALTURA,RECOBRIMENTO MINIMO DE 0,30M E MAXIMO DE 6,80M,SOB A INFLUENCIA DO TREM-TIPO RODOVIARIO.FORNECIMENTO | M
20.085.0330-A | BUEIRO SIMPLES LENTICULAR,CONSTITUIDO DE CHAPAS GALVANIZADAS,COM ESPESSURA DE 2MM,PARAFUSOS,PORCAS E FERRAMENTAS NECESSARIAS,COM DIMENSOES EM TORNO DE 1,00M DE VAO E 0,80M DE ALTURA,RECOBRIMENTO MINIMO DE 0,30M E MAXIMO DE 6,80M,SOB A INFLUENCIA DO TREM-TIPO RODOVIARIO.FORNECIMENTO | M
20.085.0335-0 | BUEIRO SIMPLES LENTICULAR,CONSTITUIDO DE CHAPAS COM REVESTIMENTO EPOXY,COM ESPESSURA DE 2MM,PARAFUSOS,PORCAS E FERRAMENTAS NECESSARIAS,COM DIMENSOES EM TORNO DE 1,00M DE VAO E 0,80M DE ALTURA,RECOBRIMENTO MINIMO DE 0,30M E MAXIMO DE 6,80M,SOB A INFLUENCIA DO TREM-TIPO RODOVIARIO.FORNECIMENTO | M
20.085.0335-A | BUEIRO SIMPLES LENTICULAR,CONSTITUIDO DE CHAPAS COM REVESTIMENTO EPOXY,COM ESPESSURA DE 2MM,PARAFUSOS,PORCAS E FERRAMENTAS NECESSARIAS,COM DIMENSOES EM TORNO DE 1,00M DE VAO E 0,80M DE ALTURA,RECOBRIMENTO MINIMO DE 0,30M E MAXIMO DE 6,80M,SOB A INFLUENCIA DO TREM-TIPO RODOVIARIO.FORNECIMENTO | M
20.085.0340-0 | BUEIRO SIMPLES LENTICULAR,CONSTITUIDO DE CHAPAS GALVANIZADAS,COM ESPESSURA DE 2MM,PARAFUSOS,PORCAS E FERRAMENTAS NECESSARIAS,COM DIMENSOES EM TORNO DE 1,20M DE VAO E 1,00M DE ALTURA,RECOBRIMENTO MINIMO DE 0,30M E MAXIMO DE 9,00M,SOB A INFLUENCIA DO TREM-TIPO RODOVIARIO.FORNECIMENTO | M
20.085.0340-A | BUEIRO SIMPLES LENTICULAR,CONSTITUIDO DE CHAPAS GALVANIZADAS,COM ESPESSURA DE 2MM,PARAFUSOS,PORCAS E FERRAMENTAS NECESSARIAS,COM DIMENSOES EM TORNO DE 1,20M DE VAO E 1,00M DE ALTURA,RECOBRIMENTO MINIMO DE 0,30M E MAXIMO DE 9,00M,SOB A INFLUENCIA DO TREM-TIPO RODOVIARIO.FORNECIMENTO | M
20.085.0345-0 | BUEIRO SIMPLES LENTICULAR,CONSTITUIDO DE CHAPAS COM REVESTIMENTO EPOXY,COM ESPESSURA DE 2MM,PARAFUSOS,PORCAS E FERRAMENTAS NECESSARIAS,COM DIMENSOES EM TORNO DE 1,20M DE VAO E 1,00M DE ALTURA,RECOBRIMENTO MINIMO DE 0,30M E MAXIMO DE 9,00M,SOB A INFLUENCIA DO TREM-TIPO RODOVIARIO.FORNECIMENTO | M
20.085.0345-A | BUEIRO SIMPLES LENTICULAR,CONSTITUIDO DE CHAPAS COM REVESTIMENTO EPOXY,COM ESPESSURA DE 2MM,PARAFUSOS,PORCAS E FERRAMENTAS NECESSARIAS,COM DIMENSOES EM TORNO DE 1,20M DE VAO E 1,00M DE ALTURA,RECOBRIMENTO MINIMO DE 0,30M E MAXIMO DE 9,00M,SOB A INFLUENCIA DO TREM-TIPO RODOVIARIO.FORNECIMENTO | M
20.085.0350-0 | BUEIRO SIMPLES LENTICULAR,CONSTITUIDO DE CHAPAS GALVANIZADAS,COM ESPESSURA DE 2MM,PARAFUSOS,PORCAS E FERRAMENTAS NECESSARIAS,COM DIMENSOES EM TORNO DE 1,45M DE VAO E 1,10M DE ALTURA,RECOBRIMENTO MINIMO DE 0,40M E MAXIMO DE 7,40M,SOB A INFLUENCIA DO TREM-TIPO RODOVIARIO.FORNECIMENTO | M
20.085.0350-A | BUEIRO SIMPLES LENTICULAR,CONSTITUIDO DE CHAPAS GALVANIZADAS,COM ESPESSURA DE 2MM,PARAFUSOS,PORCAS E FERRAMENTAS NECESSARIAS,COM DIMENSOES EM TORNO DE 1,45M DE VAO E 1,10M DE ALTURA,RECOBRIMENTO MINIMO DE 0,40M E MAXIMO DE 7,40M,SOB A INFLUENCIA DO TREM-TIPO RODOVIARIO.FORNECIMENTO | M
20.085.0355-0 | BUEIRO SIMPLES LENTICULAR,CONSTITUIDO DE CHAPAS COM REVESTIMENTO EPOXY,COM ESPESSURA DE 2MM,PARAFUSOS,PORCAS E FERRAMENTAS NECESSARIAS,COM DIMENSOES EM TORNO DE 1,45M DE VAO E 1,10M DE ALTURA,RECOBRIMENTO MINIMO DE 0,40M E MAXIMO DE 7,40M,SOB A INFLUENCIA DO TREM-TIPO RODOVIARIO.FORNECIMENTO | M
20.085.0355-A | BUEIRO SIMPLES LENTICULAR,CONSTITUIDO DE CHAPAS COM REVESTIMENTO EPOXY,COM ESPESSURA DE 2MM,PARAFUSOS,PORCAS E FERRAMENTAS NECESSARIAS,COM DIMENSOES EM TORNO DE 1,45M DE VAO E 1,10M DE ALTURA,RECOBRIMENTO MINIMO DE 0,40M E MAXIMO DE 7,40M,SOB A INFLUENCIA DO TREM-TIPO RODOVIARIO.FORNECIMENTO | M
20.085.0360-0 | BUEIRO SIMPLES LENTICULAR,CONSTITUIDO DE CHAPAS GALVANIZADAS,COM ESPESSURA DE 2MM,PARAFUSOS,PORCAS E FERRAMENTAS NECESSARIAS,COM DIMENSOES EM TORNO DE 1,85M DE VAO E 1,50M DE ALTURA,RECOBRIMENTO MINIMO DE 0,50M E MAXIMO DE 8,10M,SOB A INFLUENCIA DO TREM-TIPO RODOVIARIO.FORNECIMENTO | M
20.085.0360-A | BUEIRO SIMPLES LENTICULAR,CONSTITUIDO DE CHAPAS GALVANIZADAS,COM ESPESSURA DE 2MM,PARAFUSOS,PORCAS E FERRAMENTAS NECESSARIAS,COM DIMENSOES EM TORNO DE 1,85M DE VAO E 1,50M DE ALTURA,RECOBRIMENTO MINIMO DE 0,50M E MAXIMO DE 8,10M,SOB A INFLUENCIA DO TREM-TIPO RODOVIARIO.FORNECIMENTO | M
20.085.0365-0 | BUEIRO SIMPLES LENTICULAR,CONSTITUIDO DE CHAPAS COM REVESTIMENTO EPOXY,COM ESPESSURA DE 2MM,PARAFUSOS,PORCAS E FERRAMENTAS NECESSARIAS,COM DIMENSOES EM TORNO DE 1,85M DE VAO E 1,50M DE ALTURA,RECOBRIMENTO MINIMO DE 0,50M E MAXIMO DE 8,10M,SOB A INFLUENCIA DO TREM-TIPO RODOVIARIO.FORNECIMENTO | M
20.085.0365-A | BUEIRO SIMPLES LENTICULAR,CONSTITUIDO DE CHAPAS COM REVESTIMENTO EPOXY,COM ESPESSURA DE 2MM,PARAFUSOS,PORCAS E FERRAMENTAS NECESSARIAS,COM DIMENSOES EM TORNO DE 1,85M DE VAO E 1,50M DE ALTURA,RECOBRIMENTO MINIMO DE 0,50M E MAXIMO DE 8,10M,SOB A INFLUENCIA DO TREM-TIPO RODOVIARIO.FORNECIMENTO | M
20.085.0370-0 | BUEIRO SIMPLES LENTICULAR,CONSTITUIDO DE CHAPAS GALVANIZADAS,COM ESPESSURA DE 2MM,PARAFUSOS,PORCAS E FERRAMENTAS NECESSARIAS,COM DIMENSOES EM TORNO DE 2,15M DE VAO E 1,60M DE ALTURA,RECOBRIMENTO MINIMO DE 0,60M E MAXIMO DE 7,00M,SOB A INFLUENCIA DO TREM-TIPO RODOVIARIO.FORNECIMENTO | M
20.085.0370-A | BUEIRO SIMPLES LENTICULAR,CONSTITUIDO DE CHAPAS GALVANIZADAS,COM ESPESSURA DE 2MM,PARAFUSOS,PORCAS E FERRAMENTAS NECESSARIAS,COM DIMENSOES EM TORNO DE 2,15M DE VAO E 1,60M DE ALTURA,RECOBRIMENTO MINIMO DE 0,60M E MAXIMO DE 7,00M,SOB A INFLUENCIA DO TREM-TIPO RODOVIARIO.FORNECIMENTO | M
20.085.0375-0 | BUEIRO SIMPLES LENTICULAR,CONSTITUIDO DE CHAPAS COM REVESTIMENTO EPOXY,COM ESPESSURA DE 2MM,PARAFUSOS,PORCAS E FERRAMENTAS NECESSARIAS,COM DIMENSOES EM TORNO DE 2,15M DE VAO E 1,60M DE ALTURA,RECOBRIMENTO MINIMO DE 0,60M E MAXIMO DE 7,00M,SOB A INFLUENCIA DO TREM-TIPO RODOVIARIO.FORNECIMENTO | M
20.085.0375-A | BUEIRO SIMPLES LENTICULAR,CONSTITUIDO DE CHAPAS COM REVESTIMENTO EPOXY,COM ESPESSURA DE 2MM,PARAFUSOS,PORCAS E FERRAMENTAS NECESSARIAS,COM DIMENSOES EM TORNO DE 2,15M DE VAO E 1,60M DE ALTURA,RECOBRIMENTO MINIMO DE 0,60M E MAXIMO DE 7,00M,SOB A INFLUENCIA DO TREM-TIPO RODOVIARIO.FORNECIMENTO | M
20.085.0380-0 | BUEIRO SIMPLES LENTICULAR,CONSTITUIDO DE CHAPAS GALVANIZADAS,COM ESPESSURA DE 2MM,PARAFUSOS,PORCAS E FERRAMENTAS NECESSARIAS,COM DIMENSOES EM TORNO DE 2,30M DE VAO E 1,65M DE ALTURA,RECOBRIMENTO MINIMO DE 0,60M E MAXIMO DE 6,50M,SOB A INFLUENCIA DO TREM-TIPO RODOVIARIO.FORNECIMENTO | M
20.085.0380-A | BUEIRO SIMPLES LENTICULAR,CONSTITUIDO DE CHAPAS GALVANIZADAS,COM ESPESSURA DE 2MM,PARAFUSOS,PORCAS E FERRAMENTAS NECESSARIAS,COM DIMENSOES EM TORNO DE 2,30M DE VAO E 1,65M DE ALTURA,RECOBRIMENTO MINIMO DE 0,60M E MAXIMO DE 6,50M,SOB A INFLUENCIA DO TREM-TIPO RODOVIARIO.FORNECIMENTO | M
20.085.0385-0 | BUEIRO SIMPLES LENTICULAR,CONSTITUIDO DE CHAPAS COM REVESTIMENTO EPOXY,COM ESPESSURA DE 2MM,PARAFUSOS,PORCAS E FERRAMENTAS NECESSARIAS,COM DIMENSOES EM TORNO DE 2,30M DE VAO E 1,65M DE ALTURA,RECOBRIMENTO MINIMO DE 0,60M E MAXIMO DE 6,50M,SOB A INFLUENCIA DO TREM-TIPO RODOVIARIO.FORNECIMENTO | M
20.085.0385-A | BUEIRO SIMPLES LENTICULAR,CONSTITUIDO DE CHAPAS COM REVESTIMENTO EPOXY,COM ESPESSURA DE 2MM,PARAFUSOS,PORCAS E FERRAMENTAS NECESSARIAS,COM DIMENSOES EM TORNO DE 2,30M DE VAO E 1,65M DE ALTURA,RECOBRIMENTO MINIMO DE 0,60M E MAXIMO DE 6,50M,SOB A INFLUENCIA DO TREM-TIPO RODOVIARIO.FORNECIMENTO | M
20.085.0390-0 | BUEIRO SIMPLES LENTICULAR,CONSTITUIDO DE CHAPAS GALVANIZADAS,COM ESPESSURA DE 2MM,PARAFUSOS,PORCAS E FERRAMENTAS NECESSARIAS,COM DIMENSOES EM TORNO DE 2,50M DE VAO E 2,20M DE ALTURA,RECOBRIMENTO MINIMO DE 0,60M E MAXIMO DE 6,00M,SOB A INFLUENCIA DO TREM-TIPO RODOVIARIO.FORNECIMENTO | M
20.085.0390-A | BUEIRO SIMPLES LENTICULAR,CONSTITUIDO DE CHAPAS GALVANIZADAS,COM ESPESSURA DE 2MM,PARAFUSOS,PORCAS E FERRAMENTAS NECESSARIAS,COM DIMENSOES EM TORNO DE 2,50M DE VAO E 2,20M DE ALTURA,RECOBRIMENTO MINIMO DE 0,60M E MAXIMO DE 6,00M,SOB A INFLUENCIA DO TREM-TIPO RODOVIARIO.FORNECIMENTO | M
20.085.0395-0 | BUEIRO SIMPLES LENTICULAR,CONSTITUIDO DE CHAPAS COM REVESTIMENTO EPOXY,COM ESPESSURA DE 2MM,PARAFUSOS,PORCAS E FERRAMENTAS NECESSARIAS,COM DIMENSOES EM TORNO DE 2,50M DE VAO E 2,20M DE ALTURA,RECOBRIMENTO MINIMO DE 0,60M E MAXIMO DE 6,00M,SOB A INFLUENCIA DO TREM-TIPO RODOVIARIO.FORNECIMENTO | M
20.085.0395-A | BUEIRO SIMPLES LENTICULAR,CONSTITUIDO DE CHAPAS COM REVESTIMENTO EPOXY,COM ESPESSURA DE 2MM,PARAFUSOS,PORCAS E FERRAMENTAS NECESSARIAS,COM DIMENSOES EM TORNO DE 2,50M DE VAO E 2,20M DE ALTURA,RECOBRIMENTO MINIMO DE 0,60M E MAXIMO DE 6,00M,SOB A INFLUENCIA DO TREM-TIPO RODOVIARIO.FORNECIMENTO | M
20.085.0400-0 | BUEIRO SIMPLES LENTICULAR,CONTITUIDO DE CHAPAS GALVANIZADAS,COM ESPESSURA DE 2,70MM,PARAFUSOS,PORCAS E FERRAMENTAS NECESSARIAS,COM DIMENSOES EM TORNO DE 3,05M DE VAO E 2,05M DE ALTURA,RECOBRIMENTO MINIMO DE 0,60M E MAXIMO DE 6,80M,SOB A INFLUENCIA DO TREM-TIPO RODOVIRIO.FORNECIMENTO | M
20.085.0400-A | BUEIRO SIMPLES LENTICULAR,CONTITUIDO DE CHAPAS GALVANIZADAS,COM ESPESSURA DE 2,70MM,PARAFUSOS,PORCAS E FERRAMENTAS NECESSARIAS,COM DIMENSOES EM TORNO DE 3,05M DE VAO E 2,05M DE ALTURA,RECOBRIMENTO MINIMO DE 0,60M E MAXIMO DE 6,80M,SOB A INFLUENCIA DO TREM-TIPO RODOVIRIO.FORNECIMENTO | M
20.085.0405-0 | BUEIRO SIMPLES LENTICULAR,CONSTITUIDO DE CHAPAS COM REVESTIMENTO EPOXY,COM ESPESSURA DE 2,70MM,PARAFUSOS,PORCAS E FERRAMENTAS NECESSARIAS,COM DIMENSOES EM TORNO DE 3,05M DE VAO E 2,05M DE ALTURA,RECOBRIMENTO MINIMO DE 0,60M E MAXIMO DE 6,80M,SOB A INFLUENCIA DO TREM-TIPO RODOVIARIO.FORNECIMENTO | M
20.085.0405-A | BUEIRO SIMPLES LENTICULAR,CONSTITUIDO DE CHAPAS COM REVESTIMENTO EPOXY,COM ESPESSURA DE 2,70MM,PARAFUSOS,PORCAS E FERRAMENTAS NECESSARIAS,COM DIMENSOES EM TORNO DE 3,05M DE VAO E 2,05M DE ALTURA,RECOBRIMENTO MINIMO DE 0,60M E MAXIMO DE 6,80M,SOB A INFLUENCIA DO TREM-TIPO RODOVIARIO.FORNECIMENTO | M
20.085.0410-0 | BUEIRO SIMPLES LENTICULAR,CONSTITUIDO DE CHAPAS GALVANIZADAS,COM ESPESSURA DE 2,70MM,PARAFUSOS,PORCAS E FERRAMENTAS NECESSARIAS,COM DIMENSOES EM TORNO DE 4,15M DE VAO E 2,80M DE ALTURA,RECOBRIMENTO MINIMO DE 0,60M E MAXIMO DE 6,80M,SOB A INFLUENCIA DO TREM-TIPO RODOVIARIO.FORNECIMENTO | M
20.085.0410-A | BUEIRO SIMPLES LENTICULAR,CONSTITUIDO DE CHAPAS GALVANIZADAS,COM ESPESSURA DE 2,70MM,PARAFUSOS,PORCAS E FERRAMENTAS NECESSARIAS,COM DIMENSOES EM TORNO DE 4,15M DE VAO E 2,80M DE ALTURA,RECOBRIMENTO MINIMO DE 0,60M E MAXIMO DE 6,80M,SOB A INFLUENCIA DO TREM-TIPO RODOVIARIO.FORNECIMENTO | M
20.085.0415-0 | BUEIRO SIMPLES LENTICULAR,CONSTITUIDO DE CHAPAS COM REVESTIMENTO EPOXY,COM ESPESSURA DE 2,70MM,PARAFUSOS,PORCAS E FERRAMENTAS NECESSARIAS,DIMENSOES EM TORNO DE 4,15M DE VAO E 2,80MDE ALTURA,RECOBRIMENTO MINIMO DE 0,60M E MAXIMO DE 6,80M,SOB A INFLUENCIA DO TREM-TIPO RODOVIARIO.FORNECIMENTO | M
20.085.0415-A | BUEIRO SIMPLES LENTICULAR,CONSTITUIDO DE CHAPAS COM REVESTIMENTO EPOXY,COM ESPESSURA DE 2,70MM,PARAFUSOS,PORCAS E FERRAMENTAS NECESSARIAS,DIMENSOES EM TORNO DE 4,15M DE VAO E 2,80MDE ALTURA,RECOBRIMENTO MINIMO DE 0,60M E MAXIMO DE 6,80M,SOB A INFLUENCIA DO TREM-TIPO RODOVIARIO.FORNECIMENTO | M
20.085.0420-0 | BUEIRO SIMPLES LENTICULAR,CONSTITUIDO DE CHAPAS GALVANIZADAS,COM ESPESSURA DE 3,40MM,PARAFUSOS,PORCAS E FERRAMENTAS NECESSARIAS,COM DIMENSOES EM TORNO DE 4,80M DE VAO E 3,05M DE ALTURA,RECOBRIMENTO MINIMO DE 0,75M E MAXIMO DE 5,80M,SOB A INFLUENCIA DO TREM-TIPO RODOVIARIO.FORNECIMENTO | M
20.085.0420-A | BUEIRO SIMPLES LENTICULAR,CONSTITUIDO DE CHAPAS GALVANIZADAS,COM ESPESSURA DE 3,40MM,PARAFUSOS,PORCAS E FERRAMENTAS NECESSARIAS,COM DIMENSOES EM TORNO DE 4,80M DE VAO E 3,05M DE ALTURA,RECOBRIMENTO MINIMO DE 0,75M E MAXIMO DE 5,80M,SOB A INFLUENCIA DO TREM-TIPO RODOVIARIO.FORNECIMENTO | M
20.085.0425-0 | BUEIRO SIMPLES LENTICULAR,CONSTITUIDO DE CHAPAS COM REVESTIMENTO EPOXY,COM ESPESSURA DE 3,40MM,PARAFUSOS,PORCAS E FERRAMENTAS NECESSARIAS,COM DIMENSOES EM TORNO DE 4,80M DE VAO E 3,05M DE ALTURA,RECOBRIMENTO MINIMO DE 0,75M E MAXIMO DE 5,80M,SOB A INFLUENCIA DO TREM-TIPO RODOVIARIO.FORNECIMENTO | M
20.085.0425-A | BUEIRO SIMPLES LENTICULAR,CONSTITUIDO DE CHAPAS COM REVESTIMENTO EPOXY,COM ESPESSURA DE 3,40MM,PARAFUSOS,PORCAS E FERRAMENTAS NECESSARIAS,COM DIMENSOES EM TORNO DE 4,80M DE VAO E 3,05M DE ALTURA,RECOBRIMENTO MINIMO DE 0,75M E MAXIMO DE 5,80M,SOB A INFLUENCIA DO TREM-TIPO RODOVIARIO.FORNECIMENTO | M
20.085.0430-0 | BUEIRO SIMPLES LENTICULAR,CONSTITUIDO DE CHAPAS GALVANIZADAS,COM ESPESSURA DE 3,40MM,PARAFUSOS,PORCAS E FERRAMENTAS NECESSARIAS,COM DIMENSOES EM TORNO DE 5,45M DE VAO E 3,35M DE ALTURA,RECOBRIMENTO MINIMO DE 0,75M E MAXIMO DE 4,40M,SOB A INFLUENCIA DO TREM-TIPO RODOVIARIO.FORNECIMENTO | M
20.085.0430-A | BUEIRO SIMPLES LENTICULAR,CONSTITUIDO DE CHAPAS GALVANIZADAS,COM ESPESSURA DE 3,40MM,PARAFUSOS,PORCAS E FERRAMENTAS NECESSARIAS,COM DIMENSOES EM TORNO DE 5,45M DE VAO E 3,35M DE ALTURA,RECOBRIMENTO MINIMO DE 0,75M E MAXIMO DE 4,40M,SOB A INFLUENCIA DO TREM-TIPO RODOVIARIO.FORNECIMENTO | M
20.085.0435-0 | BUEIRO SIMPLES LENTICULAR,CONSTITUIDO DE CHAPAS COM REVESTIMENTO EPOXY,COM ESPESSURA DE 3,40MM,PARAFUSOS,PORCAS E FERRAMENTAS NECESSARIAS,COM DIMENSOES EM TORNO DE 5,45M DE VAO E 3,35M DE ALTURA,RECOBRIMENTO MINIMO DE 0,75M E MAXIMO DE 4,40M,SOB A INFLUENCIA DO TREM-TIPO RODOVIARIO.FORNECIMENTO | M
20.085.0435-A | BUEIRO SIMPLES LENTICULAR,CONSTITUIDO DE CHAPAS COM REVESTIMENTO EPOXY,COM ESPESSURA DE 3,40MM,PARAFUSOS,PORCAS E FERRAMENTAS NECESSARIAS,COM DIMENSOES EM TORNO DE 5,45M DE VAO E 3,35M DE ALTURA,RECOBRIMENTO MINIMO DE 0,75M E MAXIMO DE 4,40M,SOB A INFLUENCIA DO TREM-TIPO RODOVIARIO.FORNECIMENTO | M
20.085.0440-0 | BUEIRO SIMPLES LENTICULAR,CONSTITUIDO DE CHAPAS GALVANIZADAS,COM ESPESSURA DE 3,40MM,PARAFUSOS,PORCAS E FERRAMENTAS NECESSARIAS,COM DIMENSOES EM TORNO DE 6,60M DE VAO E 3,85M DE ALTURA,RECOBRIMENTO MINIMO DE 0,90M E MAXIMO DE 3,30M,SOB A INFLUENCIA DO TREM-TIPO RODOVIARIO.FORNECIMENTO | M
20.085.0440-A | BUEIRO SIMPLES LENTICULAR,CONSTITUIDO DE CHAPAS GALVANIZADAS,COM ESPESSURA DE 3,40MM,PARAFUSOS,PORCAS E FERRAMENTAS NECESSARIAS,COM DIMENSOES EM TORNO DE 6,60M DE VAO E 3,85M DE ALTURA,RECOBRIMENTO MINIMO DE 0,90M E MAXIMO DE 3,30M,SOB A INFLUENCIA DO TREM-TIPO RODOVIARIO.FORNECIMENTO | M
20.085.0445-0 | BUEIRO SIMPLES LENTICULAR,CONSTITUIDO DE CHAPAS COM REVESTIMENTO EPOXY,COM ESPESSURA DE 3,40MM,PARAFUSOS,PORCAS E FERRAMENTAS NECESSARIAS,COM DIMENSOES EM TORNO DE 6,60M DE VAO E 3,85M DE ALTURA,RECOBRIMENTO MINIMO DE 0,90M E MAXIMO DE 3,30M,SOB A INFLUENCIA DO TREM-TIPO RODOVIARIO.FORNECIMENTO | M
20.085.0445-A | BUEIRO SIMPLES LENTICULAR,CONSTITUIDO DE CHAPAS COM REVESTIMENTO EPOXY,COM ESPESSURA DE 3,40MM,PARAFUSOS,PORCAS E FERRAMENTAS NECESSARIAS,COM DIMENSOES EM TORNO DE 6,60M DE VAO E 3,85M DE ALTURA,RECOBRIMENTO MINIMO DE 0,90M E MAXIMO DE 3,30M,SOB A INFLUENCIA DO TREM-TIPO RODOVIARIO.FORNECIMENTO | M
20.085.0450-0 | BUEIRO SIMPLES EM ARCO,CONSTITUIDO DE CHAPAS GALVANIZADAS COM 3,40MM DE ESPESSURA,PARAFUSOS,PORCAS E FERRAMENTAS NECESSARIAS,COM DIMENSOES EM TORNO DE 5,92M DE VAO E 2,08M DE ALTURA,RECOBRIMENTO MINIMO DE 0,75M E MAXIMO DE 4,00M,SOB A INFLUENCIA DO TREM-TIPO RODOVIARIO.FORNECIMENTO | M
20.085.0450-A | BUEIRO SIMPLES EM ARCO,CONSTITUIDO DE CHAPAS GALVANIZADAS COM 3,40MM DE ESPESSURA,PARAFUSOS,PORCAS E FERRAMENTAS NECESSARIAS,COM DIMENSOES EM TORNO DE 5,92M DE VAO E 2,08M DE ALTURA,RECOBRIMENTO MINIMO DE 0,75M E MAXIMO DE 4,00M,SOB A INFLUENCIA DO TREM-TIPO RODOVIARIO.FORNECIMENTO | M
20.085.0455-0 | BUEIRO SIMPLES EM ARCO,CONSTITUIDO DE CHAPAS COM REVESTIMENTO EPOXY,COM 3,40MM DE ESPESSURA,PARAFUSOS,PORCAS E FERRAMENTAS NECESSARIAS,COM DIMENSOES EM TORNO DE 5,92M DE VAO E 2,08M DE ALTURA,RECOBRIMENTO MINIMO DE 0,75M E MAXIMO DE 4,00M,SOB A INFLUENCIA DO TREM-TIPO RODOVIARIO.FORNECIMENTO | M
20.085.0455-A | BUEIRO SIMPLES EM ARCO,CONSTITUIDO DE CHAPAS COM REVESTIMENTO EPOXY,COM 3,40MM DE ESPESSURA,PARAFUSOS,PORCAS E FERRAMENTAS NECESSARIAS,COM DIMENSOES EM TORNO DE 5,92M DE VAO E 2,08M DE ALTURA,RECOBRIMENTO MINIMO DE 0,75M E MAXIMO DE 4,00M,SOB A INFLUENCIA DO TREM-TIPO RODOVIARIO.FORNECIMENTO | M
20.085.0460-0 | BUEIRO SIMPLES EM ARCO,CONSTITUIDO DE CHAPAS GALVANIZADAS COM 3,40MM DE ESPESSURA,PARAFUSOS,PORCAS E FERRAMENTAS NECESSARIAS,COM DIMENSOES EM TORNO DE 6,12M DE VAO E 2,77M DE ALTURA,RECOBRIMENTO MINIMO DE 0,75M E MAXIMO DE 4,00M,SOB A INFLUENCIA DO TREM-TIPO RODOVIARIO.FORNECIMENTO | M
20.085.0460-A | BUEIRO SIMPLES EM ARCO,CONSTITUIDO DE CHAPAS GALVANIZADAS COM 3,40MM DE ESPESSURA,PARAFUSOS,PORCAS E FERRAMENTAS NECESSARIAS,COM DIMENSOES EM TORNO DE 6,12M DE VAO E 2,77M DE ALTURA,RECOBRIMENTO MINIMO DE 0,75M E MAXIMO DE 4,00M,SOB A INFLUENCIA DO TREM-TIPO RODOVIARIO.FORNECIMENTO | M
20.085.0465-0 | BUEIRO SIMPLES EM ARCO,CONSTITUIDO DE CHAPAS COM REVESTIMENTO EPOXY,COM 3,40MM DE ESPESSURA,PARAFUSOS,PORCAS E FERRAMENTAS NECESSARIAS,COM DIMENSOES EM TORNO DE 6,12M DE VAO E 2,77M DE ALTURA,RECOBRIMENTO MINIMO DE 0,75M E MAXIMO DE 4,00M,SOB A INFLUENCIA DO TREM-TIPO RODOVIARIO.FORNECIMENTO | M
20.085.0465-A | BUEIRO SIMPLES EM ARCO,CONSTITUIDO DE CHAPAS COM REVESTIMENTO EPOXY,COM 3,40MM DE ESPESSURA,PARAFUSOS,PORCAS E FERRAMENTAS NECESSARIAS,COM DIMENSOES EM TORNO DE 6,12M DE VAO E 2,77M DE ALTURA,RECOBRIMENTO MINIMO DE 0,75M E MAXIMO DE 4,00M,SOB A INFLUENCIA DO TREM-TIPO RODOVIARIO.FORNECIMENTO | M
20.085.0470-0 | BUEIRO SIMPLES EM ARCO,CONSTITUIDO DE CHAPAS GALVANIZADAS,COM 3,40MM DE ESPESSURA,PARAFUSOS,PORCAS E FERRAMENTAS NECESSARIAS,COM DIMENSOES EM TORNO DE 6,78M DE VAO E 2,41M DE ALTURA,RECOBRIMENTO MINIMO DE 0,75M E MAXIMO DE 3,50M,SOB A INFLUENCIA DO TREM-TIPO RODOVIARIO.FORNECIMENTO | M
20.085.0470-A | BUEIRO SIMPLES EM ARCO,CONSTITUIDO DE CHAPAS GALVANIZADAS,COM 3,40MM DE ESPESSURA,PARAFUSOS,PORCAS E FERRAMENTAS NECESSARIAS,COM DIMENSOES EM TORNO DE 6,78M DE VAO E 2,41M DE ALTURA,RECOBRIMENTO MINIMO DE 0,75M E MAXIMO DE 3,50M,SOB A INFLUENCIA DO TREM-TIPO RODOVIARIO.FORNECIMENTO | M
20.085.0475-0 | BUEIRO SIMPLES EM ARCO,CONSTITUIDO DE CHAPAS COM REVESTIMENTO EPOXY,COM 3,40MM DE ESPESSURA,PARAFUSOS,PORCAS E FERRAMENTAS NECESSARIAS,COM DIMENSOES EM TORNO DE 6,78M DE VAO E 2,41M DE ALTURA,RECOBRIMENTO MINIMO DE 0,75M E MAXIMO DE 3,50M,SOB A INFLUENCIA DO TREM-TIPO RODOVIARIO.FORNECIMENTO | M
20.085.0475-A | BUEIRO SIMPLES EM ARCO,CONSTITUIDO DE CHAPAS COM REVESTIMENTO EPOXY,COM 3,40MM DE ESPESSURA,PARAFUSOS,PORCAS E FERRAMENTAS NECESSARIAS,COM DIMENSOES EM TORNO DE 6,78M DE VAO E 2,41M DE ALTURA,RECOBRIMENTO MINIMO DE 0,75M E MAXIMO DE 3,50M,SOB A INFLUENCIA DO TREM-TIPO RODOVIARIO.FORNECIMENTO | M
20.085.0480-0 | BUEIRO SIMPLES EM ARCO,CONSTITUIDO DE CHAPAS GALVANIZADAS,COM 3,40MM DE ESPESSURA,PARAFUSOS,PORCAS E FERRAMENTAS NECESSARIAS,COM DIMENSOES EM TORNO DE 6,96M DE VAO E 4,42M DE ALTURA,RECOBRIMENTO MINIMO DE 0,75M E MAXIMO DE 4,00M,SOB A INFLUENCIA DO TREM-TIPO RODOVIARIO.FORNECIMENTO | M
20.085.0480-A | BUEIRO SIMPLES EM ARCO,CONSTITUIDO DE CHAPAS GALVANIZADAS,COM 3,40MM DE ESPESSURA,PARAFUSOS,PORCAS E FERRAMENTAS NECESSARIAS,COM DIMENSOES EM TORNO DE 6,96M DE VAO E 4,42M DE ALTURA,RECOBRIMENTO MINIMO DE 0,75M E MAXIMO DE 4,00M,SOB A INFLUENCIA DO TREM-TIPO RODOVIARIO.FORNECIMENTO | M
20.085.0485-0 | BUEIRO SIMPLES EM ARCO,CONSTITUIDO DE CHAPAS COM REVESTIMENTO EPOXY,COM 3,40MM DE ESPESSURA,PARAFUSOS,PORCAS E FERRAMENTAS NECESSARIAS,COM DIMENSOES EM TORNO DE 6,96M DE VAO E 4,42M DE ALTURA,RECOBRIMENTO MINIMO DE 0,75M E MAXIMO DE 4,00M,SOB A INFLUENCIA DO TREM-TIPO RODOVIARIO.FORNECIMENTO | M
20.085.0485-A | BUEIRO SIMPLES EM ARCO,CONSTITUIDO DE CHAPAS COM REVESTIMENTO EPOXY,COM 3,40MM DE ESPESSURA,PARAFUSOS,PORCAS E FERRAMENTAS NECESSARIAS,COM DIMENSOES EM TORNO DE 6,96M DE VAO E 4,42M DE ALTURA,RECOBRIMENTO MINIMO DE 0,75M E MAXIMO DE 4,00M,SOB A INFLUENCIA DO TREM-TIPO RODOVIARIO.FORNECIMENTO | M
20.085.0490-0 | BUEIRO SIMPLES EM ARCO,CONSTITUIDO DE CHAPAS GALVANIZADAS,COM 3,40MM DE ESPESSURA,PARAFUSOS,PORCAS E FERRAMENTAS NECESSARIAS,COM DIMENSOES EM TORNO DE 7,67M DE VAO E 2,57M DE ALTURA,RECOBRIMENTO MINIMO DE 0,90M E MAXIMO DE 3,00M,SOB A INFLUENCIA DO TREM-TIPO RODOVIARIO.FORNECIMENTO | M
20.085.0490-A | BUEIRO SIMPLES EM ARCO,CONSTITUIDO DE CHAPAS GALVANIZADAS,COM 3,40MM DE ESPESSURA,PARAFUSOS,PORCAS E FERRAMENTAS NECESSARIAS,COM DIMENSOES EM TORNO DE 7,67M DE VAO E 2,57M DE ALTURA,RECOBRIMENTO MINIMO DE 0,90M E MAXIMO DE 3,00M,SOB A INFLUENCIA DO TREM-TIPO RODOVIARIO.FORNECIMENTO | M
20.085.0495-0 | BUEIRO SIMPLES EM ARCO,CONSTITUIDO DE CHAPAS COM REVESTIMENTO EPOXY,COM 3,40MM DE ESPESSURA,PARAFUSOS,PORCAS E FERRAMENTAS NECESSARIAS,COM DIMENSOES EM TORNO DE 7,67M DE VAO E 2,57M DE ALTURA,RECOBRIMENTO MINIMO DE 0,90M E MAXIMO DE 3,00M,SOB A INFLUENCIA DO TREM-TIPO RODOVIARIO.FORNECIMENTO | M
20.085.0495-A | BUEIRO SIMPLES EM ARCO,CONSTITUIDO DE CHAPAS COM REVESTIMENTO EPOXY,COM 3,40MM DE ESPESSURA,PARAFUSOS,PORCAS E FERRAMENTAS NECESSARIAS,COM DIMENSOES EM TORNO DE 7,67M DE VAO E 2,57M DE ALTURA,RECOBRIMENTO MINIMO DE 0,90M E MAXIMO DE 3,00M,SOB A INFLUENCIA DO TREM-TIPO RODOVIARIO.FORNECIMENTO | M
20.085.0500-0 | BUEIRO SIMPLES EM ARCO,CONSTITUIDO DE CHAPAS GALVANIZADAS,COM 3,40MM DE ESPESSURA,PARAFUSOS,PORCAS E FERRAMENTAS NECESSARIAS,COM DIMENSOES EM TORNO DE 7,85M DE VAO E 4,60M DE ALTURA,RECOBRIMENTO MINIMO DE 0,90M E MAXIMO DE 3,00M,SOB A INFLUENCIA DO TREM-TIPO RODOVIARIO.FORNECIMENTO | M
20.085.0500-A | BUEIRO SIMPLES EM ARCO,CONSTITUIDO DE CHAPAS GALVANIZADAS,COM 3,40MM DE ESPESSURA,PARAFUSOS,PORCAS E FERRAMENTAS NECESSARIAS,COM DIMENSOES EM TORNO DE 7,85M DE VAO E 4,60M DE ALTURA,RECOBRIMENTO MINIMO DE 0,90M E MAXIMO DE 3,00M,SOB A INFLUENCIA DO TREM-TIPO RODOVIARIO.FORNECIMENTO | M
20.085.0505-0 | BUEIRO SIMPLES EM ARCO,CONSTITUIDO DE CHAPAS COM REVESTIMENTO EPOXY,COM 3,40MM DE ESPESSURA,PARAFUSOS,PORCAS E FERRAMENTAS NECESSARIAS,COM DIMENSOES EM TORNO DE 7,85M DE VAO E 4,60M DE ALTURA,RECOBRIMENTO MINIMO DE 0,90M E MAXIMO DE 3,00M,SOB A INFLUENCIA DO TREM-TIPO RODOVIARIO.FORNECIMENTO | M
20.085.0505-A | BUEIRO SIMPLES EM ARCO,CONSTITUIDO DE CHAPAS COM REVESTIMENTO EPOXY,COM 3,40MM DE ESPESSURA,PARAFUSOS,PORCAS E FERRAMENTAS NECESSARIAS,COM DIMENSOES EM TORNO DE 7,85M DE VAO E 4,60M DE ALTURA,RECOBRIMENTO MINIMO DE 0,90M E MAXIMO DE 3,00M,SOB A INFLUENCIA DO TREM-TIPO RODOVIARIO.FORNECIMENTO | M
20.085.0510-0 | BUEIRO SIMPLES EM ARCO,CONSTITUIDO DE CHAPAS GALVANIZADAS COM 3,40MM DE ESPESSURA,PARAFUSOS,PORCAS E FERRAMENTAS NECESSARIAS,COM DIMENSOES EM TORNO DE 8,79M DE VAO E 2,95M DE ALTURA,RECOBRIMENTO MINIMO DE 0,90M E MAXIMO DE 3,50M,SOB A INFLUENCIA DO TREM-TIPO RODOVIARIO.FORNECIMENTO | M
20.085.0510-A | BUEIRO SIMPLES EM ARCO,CONSTITUIDO DE CHAPAS GALVANIZADAS COM 3,40MM DE ESPESSURA,PARAFUSOS,PORCAS E FERRAMENTAS NECESSARIAS,COM DIMENSOES EM TORNO DE 8,79M DE VAO E 2,95M DE ALTURA,RECOBRIMENTO MINIMO DE 0,90M E MAXIMO DE 3,50M,SOB A INFLUENCIA DO TREM-TIPO RODOVIARIO.FORNECIMENTO | M
20.085.0515-0 | BUEIRO SIMPLES EM ARCO,CONSTITUIDO DE CHAPAS COM REVESTIMENTO EPOXY,COM 3,40M DE ESPESSURA,PARAFUSOS,PORCAS E FERRAMENTAAS NECESSARIAS,COM DIMENSOES EM TORNO DE 8,79M DE VAO E 2,95M DE ALTURA,RECOBRIMENTO MINIMO DE 0,90M E MAXIMO DE 3,50M,SOB A INFLUENCIA DO TREM-TIPO RODOVIARIO.FORNECIMENTO | M
20.085.0515-A | BUEIRO SIMPLES EM ARCO,CONSTITUIDO DE CHAPAS COM REVESTIMENTO EPOXY,COM 3,40M DE ESPESSURA,PARAFUSOS,PORCAS E FERRAMENTAAS NECESSARIAS,COM DIMENSOES EM TORNO DE 8,79M DE VAO E 2,95M DE ALTURA,RECOBRIMENTO MINIMO DE 0,90M E MAXIMO DE 3,50M,SOB A INFLUENCIA DO TREM-TIPO RODOVIARIO.FORNECIMENTO | M
20.085.0520-0 | BUEIRO SIMPLES EM ARCO,CONSTITUIDO DE CHAPAS GALVANIZADAS,COM 3,40MM DE ESPESSURA,PARAFUSOS,PORCAS E FERRAMENTAS NECESSARIAS,COM DIMENSOES EM TORNO DE 8,97M DE VAO E 5,00M DE ALTURA,RECOBRIMENTO MINIMO DE 0,90M E MAXIMO DE 4,00M,SOB A INFLUENCIA DO TREM-TIPO RODOVIARIO.FORNECIMENTO | M
20.085.0520-A | BUEIRO SIMPLES EM ARCO,CONSTITUIDO DE CHAPAS GALVANIZADAS,COM 3,40MM DE ESPESSURA,PARAFUSOS,PORCAS E FERRAMENTAS NECESSARIAS,COM DIMENSOES EM TORNO DE 8,97M DE VAO E 5,00M DE ALTURA,RECOBRIMENTO MINIMO DE 0,90M E MAXIMO DE 4,00M,SOB A INFLUENCIA DO TREM-TIPO RODOVIARIO.FORNECIMENTO | M
20.085.0525-0 | BUEIRO SIMPLES EM ARCO,CONSTITUIDO DE CHAPAS COM REVESTIMENTO EPOXY,COM 3,40MM DE ESPESSURA,PARAFUSOS,PORCAS E FERRAMENTAS NECESSARIAS,COM DIMENSOES EM TORNO DE 8,97M DE VAO E 5,00M DE ALTURA,RECOBRIMENTO MINIMO DE 0,90M E MAXIMO DE 4,00M,SOB A INFLUENCIA DO TREM-TIPO RODOVIARIO.FORNECIMENTO | M
20.085.0525-A | BUEIRO SIMPLES EM ARCO,CONSTITUIDO DE CHAPAS COM REVESTIMENTO EPOXY,COM 3,40MM DE ESPESSURA,PARAFUSOS,PORCAS E FERRAMENTAS NECESSARIAS,COM DIMENSOES EM TORNO DE 8,97M DE VAO E 5,00M DE ALTURA,RECOBRIMENTO MINIMO DE 0,90M E MAXIMO DE 4,00M,SOB A INFLUENCIA DO TREM-TIPO RODOVIARIO.FORNECIMENTO | M
20.085.0530-0 | BUEIRO SIMPLES EM ARCO,CONSTITUIDO DE CHAPAS GALVANIZADAS,COM 4,70MM DE ESPESSURA,PARAFUSOS,PORCAS E FERRAMENTAS NECESSARIAS,COM DIMENSOES EM TORNO DE 9,45M DE VAO E 3,07M DE ALTURA,RECOBRIMENTO MINIMO DE 0,90M E MAXIMO DE 4,00M,SOB A INFLUENCIA DO TREM-TIPO RODOVIARIO.FORNECIMENTO | M
20.085.0530-A | BUEIRO SIMPLES EM ARCO,CONSTITUIDO DE CHAPAS GALVANIZADAS,COM 4,70MM DE ESPESSURA,PARAFUSOS,PORCAS E FERRAMENTAS NECESSARIAS,COM DIMENSOES EM TORNO DE 9,45M DE VAO E 3,07M DE ALTURA,RECOBRIMENTO MINIMO DE 0,90M E MAXIMO DE 4,00M,SOB A INFLUENCIA DO TREM-TIPO RODOVIARIO.FORNECIMENTO | M
20.085.0535-0 | BUEIRO SIMPLES EM ARCO,CONSTITUIDO DE CHAPAS COM REVESTIMENTO EPOXY,COM 4,70MM DE ESPESSURA,PARAFUSOS,PORCAS E FERRAMENTAS NECESSARIAS,COM DIMENSOES EM TORNO DE 9,45M DE VAO E 3,07M DE ALTURA,RECOBRIMENTO MINIMO DE 0,90M E MAXIMO DE 4,00M,SOB A INFLUENCIA DO TREM-TIPO RODOVIARIO.FORNECIMENTO | M
20.085.0535-A | BUEIRO SIMPLES EM ARCO,CONSTITUIDO DE CHAPAS COM REVESTIMENTO EPOXY,COM 4,70MM DE ESPESSURA,PARAFUSOS,PORCAS E FERRAMENTAS NECESSARIAS,COM DIMENSOES EM TORNO DE 9,45M DE VAO E 3,07M DE ALTURA,RECOBRIMENTO MINIMO DE 0,90M E MAXIMO DE 4,00M,SOB A INFLUENCIA DO TREM-TIPO RODOVIARIO.FORNECIMENTO | M
20.085.0540-0 | BUEIRO SIMPLES EM ARCO,CONSTITUIDO DE CHAPAS GALVANIZADAS,COM 4,70MM DE ESPESSURA,PARAFUSOS,PORCAS E FERRAMENTAS NECESSARIAS,COM DIMENSOES EM TORNO DE 9,86M DE VAO E 6,07M DE ALTURA,RECOBRIMENTO MINIMO DE 0,90M E MAXIMO DE 4,00M,SOB A INFLUENCIA DO TREM-TIPO RODOVIARIO.FORNECIMENTO | M
20.085.0540-A | BUEIRO SIMPLES EM ARCO,CONSTITUIDO DE CHAPAS GALVANIZADAS,COM 4,70MM DE ESPESSURA,PARAFUSOS,PORCAS E FERRAMENTAS NECESSARIAS,COM DIMENSOES EM TORNO DE 9,86M DE VAO E 6,07M DE ALTURA,RECOBRIMENTO MINIMO DE 0,90M E MAXIMO DE 4,00M,SOB A INFLUENCIA DO TREM-TIPO RODOVIARIO.FORNECIMENTO | M
20.085.0545-0 | BUEIRO SIMPLES EM ARCO,CONSTITUIDO DE CHAPAS COM REVESTIMENTO EPOXY,COM 4,70MM DE ESPESSURA,PARAFUSOS,PORCAS E FERRAMENTAS NECESSARIAS,COM DIMENSOES EM TORNO DE 9,86M DE VAO E 6,07M DE ALTURA,RECOBRIMENTO MINIMO DE 0,90M E MAXIMO DE 4,00M,SOB A INFLUENCIA DO TREM-TIPO RODOVIARIO.FORNECIMENTO | M
20.085.0545-A | BUEIRO SIMPLES EM ARCO,CONSTITUIDO DE CHAPAS COM REVESTIMENTO EPOXY,COM 4,70MM DE ESPESSURA,PARAFUSOS,PORCAS E FERRAMENTAS NECESSARIAS,COM DIMENSOES EM TORNO DE 9,86M DE VAO E 6,07M DE ALTURA,RECOBRIMENTO MINIMO DE 0,90M E MAXIMO DE 4,00M,SOB A INFLUENCIA DO TREM-TIPO RODOVIARIO.FORNECIMENTO | M
20.085.0550-0 | BUEIRO SIMPLES EM ARCO,CONSTITUIDO DE CHAPAS GALVANIZADAS,COM 6,30MM DE ESPESSURA,PARAFUSOS,PORCAS E FERRAMENTAS NECESSARIAS,COM DIMENSOES EM TORNO DE 10,77M DE VAO E 3,48M DE ALTURA,RECOBRIMENTO MINIMO DE 1,20M E MAXIMO DE 4,00M,SOB A INFLUENCIA DO TREM-TIPO RODOVIARIO.FORNECIMENTO | M
20.085.0550-A | BUEIRO SIMPLES EM ARCO,CONSTITUIDO DE CHAPAS GALVANIZADAS,COM 6,30MM DE ESPESSURA,PARAFUSOS,PORCAS E FERRAMENTAS NECESSARIAS,COM DIMENSOES EM TORNO DE 10,77M DE VAO E 3,48M DE ALTURA,RECOBRIMENTO MINIMO DE 1,20M E MAXIMO DE 4,00M,SOB A INFLUENCIA DO TREM-TIPO RODOVIARIO.FORNECIMENTO | M
20.085.0555-0 | BUEIRO SIMPLES EM ARCO,CONSTITUIDO DE CHAPAS COM REVESTIMENTO EPOXY,COM 6,30MM DE ESPESSURA,PARAFUSOS,PORCAS E FERRAMENTAS NECESSARIAS,COM DIMENSOES EM TORNO DE 10,77M DE VAO,3,48MDE ALTURA,RECOBRIMENTO MINIMO DE 1,20M E MAXIMO DE 4,00M,SOB A INFLUENCIA DO TREM-TIPO RODOVIARIO.FORNECIMENTO | M
20.085.0555-A | BUEIRO SIMPLES EM ARCO,CONSTITUIDO DE CHAPAS COM REVESTIMENTO EPOXY,COM 6,30MM DE ESPESSURA,PARAFUSOS,PORCAS E FERRAMENTAS NECESSARIAS,COM DIMENSOES EM TORNO DE 10,77M DE VAO,3,48MDE ALTURA,RECOBRIMENTO MINIMO DE 1,20M E MAXIMO DE 4,00M,SOB A INFLUENCIA DO TREM-TIPO RODOVIARIO.FORNECIMENTO | M
20.085.0560-0 | BUEIRO SIMPLES EM ARCO,CONSTITUIDO DE CHAPAS GALVANIZADAS,COM 6,30MM DE ESPESSURA,PARAFUSOS,PORCAS E FERRAMENTAS NECESSARIAS,COM DIMENSOES EM TORNO DE 10,97M DE VAO E 6,53M DE ALTURA,RECOBRIMENTO MINIMO DE 1,20M E MAXIMO DE 4,50M,SOB A INFLUENCIA DO TREM-TIPO RODOVIARIO.FORNECIMENTO | M
20.085.0560-A | BUEIRO SIMPLES EM ARCO,CONSTITUIDO DE CHAPAS GALVANIZADAS,COM 6,30MM DE ESPESSURA,PARAFUSOS,PORCAS E FERRAMENTAS NECESSARIAS,COM DIMENSOES EM TORNO DE 10,97M DE VAO E 6,53M DE ALTURA,RECOBRIMENTO MINIMO DE 1,20M E MAXIMO DE 4,50M,SOB A INFLUENCIA DO TREM-TIPO RODOVIARIO.FORNECIMENTO | M
20.085.0565-0 | BUEIRO SIMPLES EM ARCO,CONSTITUIDO DE CHAPAS COM REVESTIMENTO EPOXY,COM 6,30MM DE ESPESSURA,PARAFUSOS,PORCAS E FERRAMENTAS NECESSARIAS,COM DIMENSOES EM TORNO DE 10,97M DE VAO E 6,53M DE ALTURA,RECOBRIMENTO MINIMO DE 1,20M E MAXIMO DE 4,50M,SOB A INFLUENCIA DO TREM-TIPO RODOVIARIO.FORNECIMENTO | M
20.085.0565-A | BUEIRO SIMPLES EM ARCO,CONSTITUIDO DE CHAPAS COM REVESTIMENTO EPOXY,COM 6,30MM DE ESPESSURA,PARAFUSOS,PORCAS E FERRAMENTAS NECESSARIAS,COM DIMENSOES EM TORNO DE 10,97M DE VAO E 6,53M DE ALTURA,RECOBRIMENTO MINIMO DE 1,20M E MAXIMO DE 4,50M,SOB A INFLUENCIA DO TREM-TIPO RODOVIARIO.FORNECIMENTO | M
20.085.0570-0 | BUEIRO SIMPLES EM ARCO,CONSTITUIDO DE CHAPAS GALVANIZADAS,COM 6,30MM DE ESPESSURA,PARAFUSOS,PORCAS E FERRAMENTAS NECESSARIAS,COM DIMENSOES EM TORNO DE 11,58M DE VAO E 7,16M DE ALTURA,RECOBRIMENTO MINIMO DE 1,20M E MAXIMO DE 4,50M,SOB A INFLUENCIA DO TREM-TIPO RODOVIARIO.FORNECIMENTO | M
20.085.0570-A | BUEIRO SIMPLES EM ARCO,CONSTITUIDO DE CHAPAS GALVANIZADAS,COM 6,30MM DE ESPESSURA,PARAFUSOS,PORCAS E FERRAMENTAS NECESSARIAS,COM DIMENSOES EM TORNO DE 11,58M DE VAO E 7,16M DE ALTURA,RECOBRIMENTO MINIMO DE 1,20M E MAXIMO DE 4,50M,SOB A INFLUENCIA DO TREM-TIPO RODOVIARIO.FORNECIMENTO | M
20.085.0575-0 | BUEIRO SIMPLES EM ARCO,CONSTITUIDO DE CHAPAS COM REVESTIMENTO EPOXY,COM 6,30MM DE ESPESSURA,PARAFUSOS,PORCAS E FERRAMENTAS NECESSARIAS,COM DIMENSOES EM TORNO DE 11,58M DE VAO E 7,16M DE ALTURA,RECOBRIMENTO MINIMO DE 1,20M E MAXIMO DE 4,50M,SOB A INFLUENCIA DO TREM-TIPO RODOVIARIO.FORNECIMENTO | M
20.085.0575-A | BUEIRO SIMPLES EM ARCO,CONSTITUIDO DE CHAPAS COM REVESTIMENTO EPOXY,COM 6,30MM DE ESPESSURA,PARAFUSOS,PORCAS E FERRAMENTAS NECESSARIAS,COM DIMENSOES EM TORNO DE 11,58M DE VAO E 7,16M DE ALTURA,RECOBRIMENTO MINIMO DE 1,20M E MAXIMO DE 4,50M,SOB A INFLUENCIA DO TREM-TIPO RODOVIARIO.FORNECIMENTO | M
20.085.0580-0 | BUEIRO SIMPLES EM ARCO,CONSTITUIDO DE CHAPAS GALVANIZADAS,COM 6,30MM DE ESPESSURA,PARAFUSOS,PORCAS E FERRAMENTAS NECESSARIAS,COM DIMENSOES EM TORNO DE 11,78M DE VAO E 4,80M DE ALTURA,RECOBRIMENTO MINIMO DE 1,20M E MAXIMO DE 4,50M,SOB A INFLUENCIA DO TREM-TIPO RODOVIARIO.FORNECIMENTO | M
20.085.0580-A | BUEIRO SIMPLES EM ARCO,CONSTITUIDO DE CHAPAS GALVANIZADAS,COM 6,30MM DE ESPESSURA,PARAFUSOS,PORCAS E FERRAMENTAS NECESSARIAS,COM DIMENSOES EM TORNO DE 11,78M DE VAO E 4,80M DE ALTURA,RECOBRIMENTO MINIMO DE 1,20M E MAXIMO DE 4,50M,SOB A INFLUENCIA DO TREM-TIPO RODOVIARIO.FORNECIMENTO | M
20.085.0585-0 | BUEIRO SIMPLES EM ARCO,CONSTITUIDO DE CHAPAS COM REVESTIMENTO EPOXY,COM 6,30MM DE ESPESSURA,PARAFUSOS,PORCAS E FERRAMENTAS NECESSARIAS,COM DIMENSOES EM TORNO DE 11,78M DE VAO E 4,80M DE ALTURA,RECOBRIMENTO MINIMO DE 1,20M E MAXIMO DE 4,50M,SOB A INFLUENCIA DO TREM-TIPO RODOVIARIO.FORNECIMENTO | M
20.085.0585-A | BUEIRO SIMPLES EM ARCO,CONSTITUIDO DE CHAPAS COM REVESTIMENTO EPOXY,COM 6,30MM DE ESPESSURA,PARAFUSOS,PORCAS E FERRAMENTAS NECESSARIAS,COM DIMENSOES EM TORNO DE 11,78M DE VAO E 4,80M DE ALTURA,RECOBRIMENTO MINIMO DE 1,20M E MAXIMO DE 4,50M,SOB A INFLUENCIA DO TREM-TIPO RODOVIARIO.FORNECIMENTO | M
20.085.0590-0 | TUNNEL LINER,PARA PROCESSO NAO DESTRUTIVO,CIRCULAR,CONSTITUIDO DE CHAPAS GALVANIZADAS,COM ESPESSURA DE 2,70MM, DIAMETRODE 1,20M,PARAFUSOS,PORCAS E FERRAMENTAS NECESSARIAS,RECOBRIMENTO MINIMO DE 1,20M E MAXIMO DE 12,90M,SOB A INFLUENCIA DOTREM-TIPO RODOVIARIO.FORNECIMENTO | M
20.085.0590-A | TUNNEL LINER,PARA PROCESSO NAO DESTRUTIVO,CIRCULAR,CONSTITUIDO DE CHAPAS GALVANIZADAS,COM ESPESSURA DE 2,70MM, DIAMETRODE 1,20M,PARAFUSOS,PORCAS E FERRAMENTAS NECESSARIAS,RECOBRIMENTO MINIMO DE 1,20M E MAXIMO DE 12,90M,SOB A INFLUENCIA DOTREM-TIPO RODOVIARIO.FORNECIMENTO | M
20.085.0595-0 | TUNNEL LINER,PARA PROCESSO NAO DESTRUTIVO,CIRCULAR,CONSTITUIDO DE CHAPAS COM REVESTIMENTO EPOXY,COM ESPESSURA DE 2,70MM,DIAMETRO DE 1,20M,PARAFUSOS,PORCAS E FERRAMENTAS NECESSARIAS,RECOBRIMENTO MINIMO DE 1,20M E MAXIMO DE 12,90M,SOB A INFLUENCIA DO TREM-TIPO RODOVIARIO.FORNECIMENTO | M
20.085.0595-A | TUNNEL LINER,PARA PROCESSO NAO DESTRUTIVO,CIRCULAR,CONSTITUIDO DE CHAPAS COM REVESTIMENTO EPOXY,COM ESPESSURA DE 2,70MM,DIAMETRO DE 1,20M,PARAFUSOS,PORCAS E FERRAMENTAS NECESSARIAS,RECOBRIMENTO MINIMO DE 1,20M E MAXIMO DE 12,90M,SOB A INFLUENCIA DO TREM-TIPO RODOVIARIO.FORNECIMENTO | M
20.085.0600-0 | TUNNEL LINER,PARA PROCESSO NAO DESTRUTIVO,CIRCULAR,CONSTITUIDO DE CHAPAS GALVANIZADAS,COM ESPESSURA DE 2,70MM, DIAMETRODE 1,60M,PARAFUSOS,PORCAS E FERRAMENTAS NECESSARIAS,RECOBRIMENTO MINIMO DE 1,20M E MAXIMO DE 9,60M, SOB A INFLUENCIA DOTREM-TIPO RODOVIARIO.FORNECIMENTO | M
20.085.0600-A | TUNNEL LINER,PARA PROCESSO NAO DESTRUTIVO,CIRCULAR,CONSTITUIDO DE CHAPAS GALVANIZADAS,COM ESPESSURA DE 2,70MM, DIAMETRODE 1,60M,PARAFUSOS,PORCAS E FERRAMENTAS NECESSARIAS,RECOBRIMENTO MINIMO DE 1,20M E MAXIMO DE 9,60M, SOB A INFLUENCIA DOTREM-TIPO RODOVIARIO.FORNECIMENTO | M
20.085.0605-0 | TUNNEL LINER,PARA PROCESSO NAO DESTRUTIVO,CIRCULAR,CONSTITUIDO DE CHAPAS COM REVESTIMENTO EPOXY,COM ESPESSURA DE 2,70MM,DIAMETRO DE 1,60M,PARAFUSOS,PORCAS E FERRAMENTAS NECESSARIAS,RECOBRIMENTO MINIMO DE 1,20M E MAXIMO DE 9,60M,SOB A INFLUENCIA DO TREM-TIPO RODOVIARIO.FORNECIMENTO | M
20.085.0605-A | TUNNEL LINER,PARA PROCESSO NAO DESTRUTIVO,CIRCULAR,CONSTITUIDO DE CHAPAS COM REVESTIMENTO EPOXY,COM ESPESSURA DE 2,70MM,DIAMETRO DE 1,60M,PARAFUSOS,PORCAS E FERRAMENTAS NECESSARIAS,RECOBRIMENTO MINIMO DE 1,20M E MAXIMO DE 9,60M,SOB A INFLUENCIA DO TREM-TIPO RODOVIARIO.FORNECIMENTO | M
20.085.0610-0 | TUNNEL LINER,PARA PROCESSO NAO DESTRUTIVO,CIRCULAR,CONSTITUIDO DE CHAPAS GALVANIZADAS,COM ESPESSURA DE 2,70MM, DIAMETRODE 2,00M,PARAFUSOS,PORCAS E FERRAMENTAS NECESSARIAS,RECOBRIMENTO MINIMO DE 1,50M E MAXIMO DE 7,70M, SOB A INFLUENCIA DOTREM-TIPO RODOVIARIO.FORNECIMENTO | M
20.085.0610-A | TUNNEL LINER,PARA PROCESSO NAO DESTRUTIVO,CIRCULAR,CONSTITUIDO DE CHAPAS GALVANIZADAS,COM ESPESSURA DE 2,70MM, DIAMETRODE 2,00M,PARAFUSOS,PORCAS E FERRAMENTAS NECESSARIAS,RECOBRIMENTO MINIMO DE 1,50M E MAXIMO DE 7,70M, SOB A INFLUENCIA DOTREM-TIPO RODOVIARIO.FORNECIMENTO | M
20.085.0615-0 | TUNNEL LINER,PARA PROCESSO NAO DESTRUTIVO,CIRCULAR,CONSTITUIDO DE CHAPAS COM REVESTIMENTO EPOXY,COM ESPESSURA DE 2,70MM,DIAMETRO DE 2,00M,PARAFUSOS,PORCAS E FERRAMENTAS NECESSARIAS,RECOBRIMENTO MINIMO DE 1,50M E MAXIMO DE 7,70M,SOB A INFLUENCIA DO TREM-TIPO RODOVIARIO.FORNECIMENTO | M
20.085.0615-A | TUNNEL LINER,PARA PROCESSO NAO DESTRUTIVO,CIRCULAR,CONSTITUIDO DE CHAPAS COM REVESTIMENTO EPOXY,COM ESPESSURA DE 2,70MM,DIAMETRO DE 2,00M,PARAFUSOS,PORCAS E FERRAMENTAS NECESSARIAS,RECOBRIMENTO MINIMO DE 1,50M E MAXIMO DE 7,70M,SOB A INFLUENCIA DO TREM-TIPO RODOVIARIO.FORNECIMENTO | M
20.085.0620-0 | TUNNEL LINER,PARA PROCESSO NAO DESTRUTIVO,CIRCULAR,CONSTITUIDO DE CHAPAS GALVANIZADAS,COM ESPESSURA DE 2,70MM, DIAMETRODE 2,40M,PARAFUSOS,PORCAS E FERRAMENTAS NECESSARIAS,RECOBRIMENTO MINIMO DE 1,90M E MAXIMO DE 6,40M, SOB A INFLUENCIA DOTREM-TIPO RODOVIARIO.FORNECIMENTO | M
20.085.0620-A | TUNNEL LINER,PARA PROCESSO NAO DESTRUTIVO,CIRCULAR,CONSTITUIDO DE CHAPAS GALVANIZADAS,COM ESPESSURA DE 2,70MM, DIAMETRODE 2,40M,PARAFUSOS,PORCAS E FERRAMENTAS NECESSARIAS,RECOBRIMENTO MINIMO DE 1,90M E MAXIMO DE 6,40M, SOB A INFLUENCIA DOTREM-TIPO RODOVIARIO.FORNECIMENTO | M
20.085.0625-0 | TUNNEL LINER,PARA PROCESSO NAO DESTRUTIVO,CIRCULAR,CONSTITUIDO DE CHAPAS COM REVESTIMENTO EPOXY,COM ESPESSURA DE 2,70MM,DIAMETRO DE 2,40M,PARAFUSOS,PORCAS E FERRAMENTAS NECESSARIAS,RECOBRIMENTO MINIMO DE 1,90M E MAXIMO DE 6,40M,SOB A INFLUENCIA DO TREM-TIPO RODOVIARIO.FORNECIMENTO | M
20.085.0625-A | TUNNEL LINER,PARA PROCESSO NAO DESTRUTIVO,CIRCULAR,CONSTITUIDO DE CHAPAS COM REVESTIMENTO EPOXY,COM ESPESSURA DE 2,70MM,DIAMETRO DE 2,40M,PARAFUSOS,PORCAS E FERRAMENTAS NECESSARIAS,RECOBRIMENTO MINIMO DE 1,90M E MAXIMO DE 6,40M,SOB A INFLUENCIA DO TREM-TIPO RODOVIARIO.FORNECIMENTO | M
20.085.0630-0 | TUNNEL LINER,PARA PROCESSO NAO DESTRUTIVO,CIRCULAR,CONSTITUIDO DE CHAPAS GALVANIZADAS,COM ESPESSURA DE 2,70MM, DIAMETRODE 2,80M,PARAFUSOS,PORCAS E FERRAMENTAS NECESSARIAS,RECOBRIMENTO MINIMO DE 2,20M E MAXIMO DE 5,50M, SOB A INFLUENCIA DOTREM-TIPO RODOVIARIO.FORNECIMENTO | M
20.085.0630-A | TUNNEL LINER,PARA PROCESSO NAO DESTRUTIVO,CIRCULAR,CONSTITUIDO DE CHAPAS GALVANIZADAS,COM ESPESSURA DE 2,70MM, DIAMETRODE 2,80M,PARAFUSOS,PORCAS E FERRAMENTAS NECESSARIAS,RECOBRIMENTO MINIMO DE 2,20M E MAXIMO DE 5,50M, SOB A INFLUENCIA DOTREM-TIPO RODOVIARIO.FORNECIMENTO | M
20.085.0635-0 | TUNNEL LINER,PARA PROCESSO NAO DESTRUTIVO,CIRCULAR,CONSTITUIDO DE CHAPAS COM REVESTIMENTO EPOXY,COM ESPESSURA DE 2,70MM,DIAMETRO DE 2,80M,PARAFUSOS,PORCAS E FERRAMENTAS NECESSARIAS,RECOBRIMENTO MINIMO DE 2,20M E MAXIMO DE 5,50M,SOB A INFLUENCIA DO TREM-TIPO RODOVIARIO.FORNECIMENTO | M
20.085.0635-A | TUNNEL LINER,PARA PROCESSO NAO DESTRUTIVO,CIRCULAR,CONSTITUIDO DE CHAPAS COM REVESTIMENTO EPOXY,COM ESPESSURA DE 2,70MM,DIAMETRO DE 2,80M,PARAFUSOS,PORCAS E FERRAMENTAS NECESSARIAS,RECOBRIMENTO MINIMO DE 2,20M E MAXIMO DE 5,50M,SOB A INFLUENCIA DO TREM-TIPO RODOVIARIO.FORNECIMENTO | M
20.085.0640-0 | TUNNEL LINER,PARA PROCESSO NAO DESTRUTIVO,CIRCULAR,CONSTITUIDO DE CHAPAS GALVANIZADAS,COM ESPESSURA DE 2,70MM, DIAMETRODE 3,20M,PARAFUSOS,PORCAS E FERRAMENTAS NECESSARIAS,RECOBRIMENTO MINIMO DE 2,40M E MAXIMO DE 4,80M, SOB A INFLUENCIA DOTREM-TIPO RODOVIARIO.FORNECIMENTO | M
20.085.0640-A | TUNNEL LINER,PARA PROCESSO NAO DESTRUTIVO,CIRCULAR,CONSTITUIDO DE CHAPAS GALVANIZADAS,COM ESPESSURA DE 2,70MM, DIAMETRODE 3,20M,PARAFUSOS,PORCAS E FERRAMENTAS NECESSARIAS,RECOBRIMENTO MINIMO DE 2,40M E MAXIMO DE 4,80M, SOB A INFLUENCIA DOTREM-TIPO RODOVIARIO.FORNECIMENTO | M
20.085.0645-0 | TUNNEL LINER,PARA PROCESSO NAO DESTRUTIVO,CIRCULAR,CONSTITUIDO DE CHAPAS COM REVESTIMENTO EPOXY,COM ESPESSURA DE 2,70MM,DIAMETRO DE 3,20M,PARAFUSOS,PORCAS E FERRAMENTAS NECESSARIAS,RECOBRIMENTO MINIMO DE 2,40M E MAXIMO DE 4,80M,SOB A INFLUENCIA DO TREM-TIPO RODOVIARIO.FORNECIMENTO | M
20.085.0645-A | TUNNEL LINER,PARA PROCESSO NAO DESTRUTIVO,CIRCULAR,CONSTITUIDO DE CHAPAS COM REVESTIMENTO EPOXY,COM ESPESSURA DE 2,70MM,DIAMETRO DE 3,20M,PARAFUSOS,PORCAS E FERRAMENTAS NECESSARIAS,RECOBRIMENTO MINIMO DE 2,40M E MAXIMO DE 4,80M,SOB A INFLUENCIA DO TREM-TIPO RODOVIARIO.FORNECIMENTO | M
20.085.0650-0 | TUNNEL LINER,PARA PROCESSO NAO DESTRUTIVO,CIRCULAR,CONSTITUIDO DE CHAPAS GALVANIZADS,COM ESPESSURA DE 2,70MM,DIAMETRO DE3,60M,PARAFUSOS,PORCAS E FERRAMENTAS NECESSARIAS,RECOBRIMENTO MINIMO DE 2,60M E MAXIMO DE 4,30M,SOB A INFLUENCIA DO TREM-TIPO RODOVIARIO.FORNECIMENTO | M
20.085.0650-A | TUNNEL LINER,PARA PROCESSO NAO DESTRUTIVO,CIRCULAR,CONSTITUIDO DE CHAPAS GALVANIZADS,COM ESPESSURA DE 2,70MM,DIAMETRO DE3,60M,PARAFUSOS,PORCAS E FERRAMENTAS NECESSARIAS,RECOBRIMENTO MINIMO DE 2,60M E MAXIMO DE 4,30M,SOB A INFLUENCIA DO TREM-TIPO RODOVIARIO.FORNECIMENTO | M
20.085.0655-0 | TUNNEL LINER,PARA PROCESSO NAO DESTRUTIVO,CIRCULAR,CONSTITUIDO DE CHAPAS COM REVESTIMENTO EPOXY,COM ESPESSURA DE 2,70MM,DIAMETRO DE 3,60M,PARAFUSOS,PORCAS E FERRAMENTAS NECESSARIAS,RECOBRIMENTO MINIMO DE 2.60M E MAXIMO DE 4,30M,SOB A INFLUENCIA DO TREM-TIPO RODOVIARIO.FORNECIMENTO | M
20.085.0655-A | TUNNEL LINER,PARA PROCESSO NAO DESTRUTIVO,CIRCULAR,CONSTITUIDO DE CHAPAS COM REVESTIMENTO EPOXY,COM ESPESSURA DE 2,70MM,DIAMETRO DE 3,60M,PARAFUSOS,PORCAS E FERRAMENTAS NECESSARIAS,RECOBRIMENTO MINIMO DE 2.60M E MAXIMO DE 4,30M,SOB A INFLUENCIA DO TREM-TIPO RODOVIARIO.FORNECIMENTO | M
20.085.0660-0 | TUNNEL LINER,PARA PROCESSO NAO DESTRUTIVO,CIRCULAR,CONSTITUIDO DE CHAPAS GALVANIZADAS,COM ESPESSURA DE 3,40MM, DIAMETRODE 4,00M,PARAFUSOS,PORCAS E FERRAMENTAS NECESSARIAS,RECOBRIMENTO MINIMO DE 2,80M E MAXIMO 4,60M,SOB A INFLUENCIA DO TREM-TIPO RODOVIARIO.FORNECIMENTO | M
20.085.0660-A | TUNNEL LINER,PARA PROCESSO NAO DESTRUTIVO,CIRCULAR,CONSTITUIDO DE CHAPAS GALVANIZADAS,COM ESPESSURA DE 3,40MM, DIAMETRODE 4,00M,PARAFUSOS,PORCAS E FERRAMENTAS NECESSARIAS,RECOBRIMENTO MINIMO DE 2,80M E MAXIMO 4,60M,SOB A INFLUENCIA DO TREM-TIPO RODOVIARIO.FORNECIMENTO | M
20.085.0665-0 | TUNNEL LINER,PARA PROCESSO NAO DESTRUTIVO,CIRCULAR,CONSTITUIDO DE CHAPAS COM REVESTIMENTO EPOXY,COM ESPESSURA DE 3,40MM,DIAMETRO DE 4,00M,PARAFUSOS,PORCAS E FERRAMENTAS NECESSARIAS,RECOBRIMENTO MINIMO DE 2,80M E MAXIMO DE 4,60M,SOB A INFLUENCIA DO TREM-TIPO RODOVIARIO.FORNECIMENTO | M
20.085.0665-A | TUNNEL LINER,PARA PROCESSO NAO DESTRUTIVO,CIRCULAR,CONSTITUIDO DE CHAPAS COM REVESTIMENTO EPOXY,COM ESPESSURA DE 3,40MM,DIAMETRO DE 4,00M,PARAFUSOS,PORCAS E FERRAMENTAS NECESSARIAS,RECOBRIMENTO MINIMO DE 2,80M E MAXIMO DE 4,60M,SOB A INFLUENCIA DO TREM-TIPO RODOVIARIO.FORNECIMENTO | M
20.085.0670-0 | TUNNEL LINER,PARA PROCESSO NAO DESTRUTIVO,CIRCULAR,CONSTITUIDO DE CHAPAS GALVANIZADAS,COM ESPESSURA DE 4,70MM, DIAMETRODE 4,40M,PARAFUSOS,PORCAS E FERRAMENTAS NECESSARIAS,RECOBRIMENTO MINIMO DE 3,00M E MAXIMO DE 5,20M, SOB A INFLUENCIA DOTREM-TIPO RODOVIARIO.FORNECIMENTO | M
20.085.0670-A | TUNNEL LINER,PARA PROCESSO NAO DESTRUTIVO,CIRCULAR,CONSTITUIDO DE CHAPAS GALVANIZADAS,COM ESPESSURA DE 4,70MM, DIAMETRODE 4,40M,PARAFUSOS,PORCAS E FERRAMENTAS NECESSARIAS,RECOBRIMENTO MINIMO DE 3,00M E MAXIMO DE 5,20M, SOB A INFLUENCIA DOTREM-TIPO RODOVIARIO.FORNECIMENTO | M
20.085.0675-0 | TUNNEL LINER,PARA PROCESSO NAO DESTRUTIVO,CIRCULAR,CONSTITUIDO DE CHAPAS COM REVESTIMENTO EPOXY,COM 4,70MM DE ESPESSURA,DIAMETRO DE 4,40M,PARAFUSOS,PORCAS E FERRAMENTAS NECESSARIAS,RECOBRIMENTO MINIMO DE 3,00M E MAXIMO DE 5,20M,SOB A INFLUENCIA DO TREM-TIPO RODOVIARIO.FORNECIMENTO | M
20.085.0675-A | TUNNEL LINER,PARA PROCESSO NAO DESTRUTIVO,CIRCULAR,CONSTITUIDO DE CHAPAS COM REVESTIMENTO EPOXY,COM 4,70MM DE ESPESSURA,DIAMETRO DE 4,40M,PARAFUSOS,PORCAS E FERRAMENTAS NECESSARIAS,RECOBRIMENTO MINIMO DE 3,00M E MAXIMO DE 5,20M,SOB A INFLUENCIA DO TREM-TIPO RODOVIARIO.FORNECIMENTO | M
20.085.0680-0 | TUNNEL LINER,PARA PROCESSO NAO DESTRUTIVO,CIRCULAR,CONSTITUIDO DE CHAPAS GALVANIZADAS,COM ESPESSURA DE 6,30MM, DIAMETRODE 4,80M,PARAFUSOS,PORCAS E FERRAMENTAS NECESSARIAS,RECOBRIMENTO MINIMO DE 3,20M E MAXIMO DE 5,80M, SOB A INFLUENCIA DOTREM-TIPO RODOVIARIO.FORNECIMENTO | M
20.085.0680-A | TUNNEL LINER,PARA PROCESSO NAO DESTRUTIVO,CIRCULAR,CONSTITUIDO DE CHAPAS GALVANIZADAS,COM ESPESSURA DE 6,30MM, DIAMETRODE 4,80M,PARAFUSOS,PORCAS E FERRAMENTAS NECESSARIAS,RECOBRIMENTO MINIMO DE 3,20M E MAXIMO DE 5,80M, SOB A INFLUENCIA DOTREM-TIPO RODOVIARIO.FORNECIMENTO | M
20.085.0685-0 | TUNNEL LINER,PARA PROCESSO NAO DESTRUTIVO,CIRCULAR,CONSTITUIDO DE CHAPAS COM REVESTIMENTO EPOXY,COM ESPESSURA DE 6,30MM,DIAMETRO DE 4,80M,PARAFUSOS,PORCAS E FERRAMENTAS NECESSARIAS,RECOBRIMENTO MINIMO DE 3,20M E MAXIMO DE 5,80M,SOB A INFLUENCIA DO TREM-TIPO RODOVIARIO.FORNECIMENTO | M
20.085.0685-A | TUNNEL LINER,PARA PROCESSO NAO DESTRUTIVO,CIRCULAR,CONSTITUIDO DE CHAPAS COM REVESTIMENTO EPOXY,COM ESPESSURA DE 6,30MM,DIAMETRO DE 4,80M,PARAFUSOS,PORCAS E FERRAMENTAS NECESSARIAS,RECOBRIMENTO MINIMO DE 3,20M E MAXIMO DE 5,80M,SOB A INFLUENCIA DO TREM-TIPO RODOVIARIO.FORNECIMENTO | M
20.086.0100-0 | PASSAGEM DE GADO,CONSTITUIDA DE CHAPAS GALVANIZADAS OU REVESTIDAS COM EPOXY,ESPESSURA DE 2,70MM,PARAFUSOS,PORCAS E FERRAMENTAS NECESSARIAS,COM DIMENSOES EM TORNO DE 2,20M DE VAO E2,25M DE ALTURA,RECOBRIMENTO MINIMO DE 0,30M E MAXIMO DE 8,90M,SOB A INFLUENCIA DO TREM-TIPO RODOVIARIO,EXCLUSIVE ANDAIME.ASSENTAMENTO | M
20.086.0100-A | PASSAGEM DE GADO,CONSTITUIDA DE CHAPAS GALVANIZADAS OU REVESTIDAS COM EPOXY,ESPESSURA DE 2,70MM,PARAFUSOS,PORCAS E FERRAMENTAS NECESSARIAS,COM DIMENSOES EM TORNO DE 2,20M DE VAO E2,25M DE ALTURA,RECOBRIMENTO MINIMO DE 0,30M E MAXIMO DE 8,90M,SOB A INFLUENCIA DO TREM-TIPO RODOVIARIO,EXCLUSIVE ANDAIME.ASSENTAMENTO | M
20.086.0110-0 | PASSAGEM DE GADO,CONSTITUIDA DE CHAPAS GALVANIZADAS OU REVESTIDAS COM EPOXY,ESPESSURA DE 2,70MM,PARAFUSOS,PORCAS E FERRAMENTAS NECESSARIAS,COM DIMENSOES EM TORNO DE 2,90M DE VAO E3,10M DE ALTURA,RECOBRIMENTO MINIMO DE 0,60M E MAXIMO DE 11,40M,SOB A INFLUENCIA DO TREM-TIPO RODOVIARIO,EXCLUSIVE ANDAIME.ASSENTAMENTO | M
20.086.0110-A | PASSAGEM DE GADO,CONSTITUIDA DE CHAPAS GALVANIZADAS OU REVESTIDAS COM EPOXY,ESPESSURA DE 2,70MM,PARAFUSOS,PORCAS E FERRAMENTAS NECESSARIAS,COM DIMENSOES EM TORNO DE 2,90M DE VAO E3,10M DE ALTURA,RECOBRIMENTO MINIMO DE 0,60M E MAXIMO DE 11,40M,SOB A INFLUENCIA DO TREM-TIPO RODOVIARIO,EXCLUSIVE ANDAIME.ASSENTAMENTO | M
20.086.0120-0 | PASSAGEM INFERIOR CONSTITUIDA DE CHAPAS GALVANIZADAS OU REVESTIDAS COM EPOXY,ESPESSURA DE 2,70MM,PARAFUSOS,PORCAS E FERRAMENTAS NECESSARIAS,COM DIMENSOES EM TORNO DE 3,70M DE VAO E3,50M DE ALTURA,RECOBRIMENTO MINIMO DE 0,60M E MAXIMO DE 11,10M,SOB A INFLUENCIA DO TREM-TIPO RODOVIARIO,EXCLUSIVE ANDAIME.ASSENTAMENTO | M
20.086.0120-A | PASSAGEM INFERIOR CONSTITUIDA DE CHAPAS GALVANIZADAS OU REVESTIDAS COM EPOXY,ESPESSURA DE 2,70MM,PARAFUSOS,PORCAS E FERRAMENTAS NECESSARIAS,COM DIMENSOES EM TORNO DE 3,70M DE VAO E3,50M DE ALTURA,RECOBRIMENTO MINIMO DE 0,60M E MAXIMO DE 11,10M,SOB A INFLUENCIA DO TREM-TIPO RODOVIARIO,EXCLUSIVE ANDAIME.ASSENTAMENTO | M
20.086.0130-0 | PASSAGEM INFERIOR CONSTITUIDA DE CHAPAS GALVANIZADAS OU REVESTIDAS COM EPOXY,ESPESSURA DE 2,70MM,PARAFUSOS,PORCAS E FERRAMENTAS NECESSARIAS,COM DIMENSOES EM TORNO DE 4,20M DE VAO E3,90M DE ALTURA,RECOBRIMENTO MINIMO DE 0,60M E MAXIMO DE 9,70M,SOB A INFLUENCIA DO TREM-TIPO RODOVIARIO,EXCLUSIVE ANDAIME.ASSENTAMENTO | M
20.086.0130-A | PASSAGEM INFERIOR CONSTITUIDA DE CHAPAS GALVANIZADAS OU REVESTIDAS COM EPOXY,ESPESSURA DE 2,70MM,PARAFUSOS,PORCAS E FERRAMENTAS NECESSARIAS,COM DIMENSOES EM TORNO DE 4,20M DE VAO E3,90M DE ALTURA,RECOBRIMENTO MINIMO DE 0,60M E MAXIMO DE 9,70M,SOB A INFLUENCIA DO TREM-TIPO RODOVIARIO,EXCLUSIVE ANDAIME.ASSENTAMENTO | M
20.086.0140-0 | PASSAGEM INFERIOR CONSTITUIDA DE CHAPAS GALVANIZADAS OU REVESTIDAS COM EPOXY,ESPESSURA DE 2,70MM,PARAFUSOS,PORCAS E FERRAMENTAS NECESSARIAS,COM DIMENSOES EM TORNO DE 4,80M DE VAO E4,75M DE ALTURA,RECOBRIMENTO MINIMO DE 0,90M E MAXIMO DE 8,50M,SOB A INFLUENCIA DO TREM-TIPO RODOVIARIO,EXCLUSIVE ANDAIME.ASSENTAMENTO | M
20.086.0140-A | PASSAGEM INFERIOR CONSTITUIDA DE CHAPAS GALVANIZADAS OU REVESTIDAS COM EPOXY,ESPESSURA DE 2,70MM,PARAFUSOS,PORCAS E FERRAMENTAS NECESSARIAS,COM DIMENSOES EM TORNO DE 4,80M DE VAO E4,75M DE ALTURA,RECOBRIMENTO MINIMO DE 0,90M E MAXIMO DE 8,50M,SOB A INFLUENCIA DO TREM-TIPO RODOVIARIO,EXCLUSIVE ANDAIME.ASSENTAMENTO | M
20.086.0150-0 | PASSAGEM INFERIOR CONSTITUIDA DE CHAPAS GALVANIZADAS OU REVESTIDAS COM EPOXY,ESPESSURA DE 3,40MM,PARAFUSOS,PORCAS E FERRAMENTAS NECESSARIAS,COM DIMENSOES EM TORNO DE 5,00M DE VAO E4,85M DE ALTURA,RECOBRIMENTO MINIMO DE 0,90M E MAXIMO DE 8,60M,SOB A INFLUENCIA DO TREM-TIPO RODOVIARIO,EXCLUSIVE ANDAIME.ASSENTAMENTO | M
20.086.0150-A | PASSAGEM INFERIOR CONSTITUIDA DE CHAPAS GALVANIZADAS OU REVESTIDAS COM EPOXY,ESPESSURA DE 3,40MM,PARAFUSOS,PORCAS E FERRAMENTAS NECESSARIAS,COM DIMENSOES EM TORNO DE 5,00M DE VAO E4,85M DE ALTURA,RECOBRIMENTO MINIMO DE 0,90M E MAXIMO DE 8,60M,SOB A INFLUENCIA DO TREM-TIPO RODOVIARIO,EXCLUSIVE ANDAIME.ASSENTAMENTO | M
20.086.0160-0 | PASSAGEM INFERIOR CONSTITUIDA DE CHAPAS GALVANIZADAS OU REVESTIDAS COM EPOXY,ESPESSURA DE 4,70MM,PARAFUSOS,PORCAS E FERRAMENTAS NECESSARIAS,COM DIMENSOES EM TORNO DE 5,85M DE VAO E5,30M DE ALTURA,RECOBRIMENTO MINIMO DE 0,90M E MAXIMO DE 8,50M,SOB A INFLUENCIA DO TREM-TIPO RODOVIARIO,EXCLUSIVE ANDAIME.ASSENTAMENTO | M
20.086.0160-A | PASSAGEM INFERIOR CONSTITUIDA DE CHAPAS GALVANIZADAS OU REVESTIDAS COM EPOXY,ESPESSURA DE 4,70MM,PARAFUSOS,PORCAS E FERRAMENTAS NECESSARIAS,COM DIMENSOES EM TORNO DE 5,85M DE VAO E5,30M DE ALTURA,RECOBRIMENTO MINIMO DE 0,90M E MAXIMO DE 8,50M,SOB A INFLUENCIA DO TREM-TIPO RODOVIARIO,EXCLUSIVE ANDAIME.ASSENTAMENTO | M
20.086.0170-0 | BUEIRO SIMPLES CIRCULAR,CONSTITUIDO DE CHAPAS GALVANIZADAS OU REVESTIDAS COM EPOXY,ESPESSURA DE 2MM,DIAMETRO DE 0,60M,PARAFUSOS,PORCAS E FERRAMENTAS NECESSARIAS,RECOBRIMENTO MINIMODE 0,30M E MAXIMO DE 25,00M,SOB A INFLUENCIA DO TREM-TIPO RODOVIARIO,EXCLUSIVE ANDAIME.ASSENTAMENTO | M
20.086.0170-A | BUEIRO SIMPLES CIRCULAR,CONSTITUIDO DE CHAPAS GALVANIZADAS OU REVESTIDAS COM EPOXY,ESPESSURA DE 2MM,DIAMETRO DE 0,60M,PARAFUSOS,PORCAS E FERRAMENTAS NECESSARIAS,RECOBRIMENTO MINIMODE 0,30M E MAXIMO DE 25,00M,SOB A INFLUENCIA DO TREM-TIPO RODOVIARIO,EXCLUSIVE ANDAIME.ASSENTAMENTO | M
20.086.0180-0 | BUEIRO SIMPLES CIRCULAR,CONSTITUIDO DE CHAPAS GALVANIZADAS OU REVESTIDAS COM EPOXY,ESPESSURA DE 2MM,DIAMETRO DE 0,80M,PARAFUSOS,PORCAS E FERRAMENTAS NECESSARIAS,RECOBRIMENTO MINIMODE 0,30M E MAXIMO DE 18,80M,SOB A INFLUENCIA DO TREM-TIPO RODOVIARIO,EXCLUSIVE ANDAIME.ASSENTAMENTO | M
20.086.0180-A | BUEIRO SIMPLES CIRCULAR,CONSTITUIDO DE CHAPAS GALVANIZADAS OU REVESTIDAS COM EPOXY,ESPESSURA DE 2MM,DIAMETRO DE 0,80M,PARAFUSOS,PORCAS E FERRAMENTAS NECESSARIAS,RECOBRIMENTO MINIMODE 0,30M E MAXIMO DE 18,80M,SOB A INFLUENCIA DO TREM-TIPO RODOVIARIO,EXCLUSIVE ANDAIME.ASSENTAMENTO | M
20.086.0190-0 | BUEIRO SIMPLES CIRCULAR,CONSTITUIDO DE CHAPAS GALVANIZADAS OU REVESTIDAS COM EPOXY,ESPESSURA DE 2MM,DIAMETRO DE 1,00M,PARAFUSOS,PORCAS E FERRAMENTAS NECESSARIAS,RECOBRIMENTO MINIMODE 0,30M E MAXIMO DE 15,00M,SOB A INFLUENCIA DO TREM-TIPO RODOVIARIO,EXCLUSIVE ANDAIME.ASSENTAMENTO | M
20.086.0190-A | BUEIRO SIMPLES CIRCULAR,CONSTITUIDO DE CHAPAS GALVANIZADAS OU REVESTIDAS COM EPOXY,ESPESSURA DE 2MM,DIAMETRO DE 1,00M,PARAFUSOS,PORCAS E FERRAMENTAS NECESSARIAS,RECOBRIMENTO MINIMODE 0,30M E MAXIMO DE 15,00M,SOB A INFLUENCIA DO TREM-TIPO RODOVIARIO,EXCLUSIVE ANDAIME.ASSENTAMENTO | M
20.086.0200-0 | BUEIRO SIMPLES CIRCULAR,CONSTITUIDO DE CHAPAS GALVANIZADAS OU REVESTIDAS COM EPOXY,ESPESSURA DE 2MM,DIAMETRO DE 1,20M,PARAFUSOS,PORCAS E FERRAMENTAS NECESSARIAS,RECOBRIMENTO MINIMODE 0,30M E MAXIMO DE 12,50M,SOB A INFLUENCIA DO TREM-TIPO RODOVIARIO,EXCLUSIVE ANDAIME.ASSENTAMENTO | M
20.086.0200-A | BUEIRO SIMPLES CIRCULAR,CONSTITUIDO DE CHAPAS GALVANIZADAS OU REVESTIDAS COM EPOXY,ESPESSURA DE 2MM,DIAMETRO DE 1,20M,PARAFUSOS,PORCAS E FERRAMENTAS NECESSARIAS,RECOBRIMENTO MINIMODE 0,30M E MAXIMO DE 12,50M,SOB A INFLUENCIA DO TREM-TIPO RODOVIARIO,EXCLUSIVE ANDAIME.ASSENTAMENTO | M
20.086.0210-0 | BUEIRO SIMPLES CIRCULAR,CONSTITUIDO DE CHAPAS GALVANIZADAS OU REVESTIDAS COM EPOXY,ESPESSURA DE 2MM,DIAMETRO DE 1,50M,PARAFUSOS,PORCAS E FERRAMENTAS NECESSARIAS,RECOBRIMENTO MINIMODE 0,30M E MAXIMO DE 10,00M,SOB A INFLUENCIA DO TREM-TIPO RODOVIARIO,EXCLUSIVE ANDAIME.ASSENTAMENTO | M
20.086.0210-A | BUEIRO SIMPLES CIRCULAR,CONSTITUIDO DE CHAPAS GALVANIZADAS OU REVESTIDAS COM EPOXY,ESPESSURA DE 2MM,DIAMETRO DE 1,50M,PARAFUSOS,PORCAS E FERRAMENTAS NECESSARIAS,RECOBRIMENTO MINIMODE 0,30M E MAXIMO DE 10,00M,SOB A INFLUENCIA DO TREM-TIPO RODOVIARIO,EXCLUSIVE ANDAIME.ASSENTAMENTO | M
20.086.0220-0 | BUEIRO SIMPLES CIRCULAR,CONSTITUIDO DE CHAPAS GALVANIZADAS OU REVESTIDAS COM EPOXY,ESPESSURA DE 2MM,DIAMETRO DE 1,80M,PARAFUSOS,PORCAS E FERRAMENTAS NECESSARIAS,RECOBRIMENTO MINIMODE 0,40M E MAXIMO DE 8,30M,SOB A INFLUENCIA DO TREM-TIPO RODOVIARIO,EXCLUSIVE ANDAIME.ASSENTAMENTO | M
20.086.0220-A | BUEIRO SIMPLES CIRCULAR,CONSTITUIDO DE CHAPAS GALVANIZADAS OU REVESTIDAS COM EPOXY,ESPESSURA DE 2MM,DIAMETRO DE 1,80M,PARAFUSOS,PORCAS E FERRAMENTAS NECESSARIAS,RECOBRIMENTO MINIMODE 0,40M E MAXIMO DE 8,30M,SOB A INFLUENCIA DO TREM-TIPO RODOVIARIO,EXCLUSIVE ANDAIME.ASSENTAMENTO | M
20.086.0230-0 | BUEIRO SIMPLES CIRCULAR,CONSTITUIDO DE CHAPAS GALVANIZADAS OU REVESTIDAS COM EPOXY,ESPESSURA DE 2MM,DIAMETRO DE 2,00M,PARAFUSOS,PORCAS E FERRAMENTAS NECESSARIAS,RECOBRIMENTO MINIMODE 0,50M E MAXIMO DE 7,50M,SOB A INFLUENCIA DO TREM-TIPO RODOVIARIO,EXCLUSIVE ANDAIME.ASSENTAMENTO | M
20.086.0230-A | BUEIRO SIMPLES CIRCULAR,CONSTITUIDO DE CHAPAS GALVANIZADAS OU REVESTIDAS COM EPOXY,ESPESSURA DE 2MM,DIAMETRO DE 2,00M,PARAFUSOS,PORCAS E FERRAMENTAS NECESSARIAS,RECOBRIMENTO MINIMODE 0,50M E MAXIMO DE 7,50M,SOB A INFLUENCIA DO TREM-TIPO RODOVIARIO,EXCLUSIVE ANDAIME.ASSENTAMENTO | M
20.086.0240-0 | BUEIRO SIMPLES CIRCULAR,CONSTITUIDO DE CHAPAS GALVANIZADAS OU REVESTIDAS COM EPOXY,ESPESSURA DE 2,70MM,DIAMETRO DE 2,20M,PARAFUSOS,PORCAS E FERRAMENTAS NECESSARIAS,RECOBRIMENTO MINIMO DE 0,50M E MAXIMO DE 9,50M,SOB A INFLUENCIA DO TREM-TIPORODOVIARIO,EXCLUSIVE ANDAIME.ASSENTAMENTO | M
20.086.0240-A | BUEIRO SIMPLES CIRCULAR,CONSTITUIDO DE CHAPAS GALVANIZADAS OU REVESTIDAS COM EPOXY,ESPESSURA DE 2,70MM,DIAMETRO DE 2,20M,PARAFUSOS,PORCAS E FERRAMENTAS NECESSARIAS,RECOBRIMENTO MINIMO DE 0,50M E MAXIMO DE 9,50M,SOB A INFLUENCIA DO TREM-TIPORODOVIARIO,EXCLUSIVE ANDAIME.ASSENTAMENTO | M
20.086.0250-0 | BUEIRO SIMPLES CIRCULAR,CONSTITUIDO DE CHAPAS GALVANIZADAS OU REVESTIDAS COM EPOXY,ESPESSURA DE 2,70MM,DIAMETRO DE 2,40M,PARAFUSOS,PORCAS E FERRAMENTAS NECESSARIAS,RECOBRIMENTO MINIMO DE 0,50M E MAXIMO DE 8,70M,SOB A INFLUENCIA DO TREM-TIPORODOVIARIO,EXCLUSIVE ANDAIME.ASSENTAMENTO | M
20.086.0250-A | BUEIRO SIMPLES CIRCULAR,CONSTITUIDO DE CHAPAS GALVANIZADAS OU REVESTIDAS COM EPOXY,ESPESSURA DE 2,70MM,DIAMETRO DE 2,40M,PARAFUSOS,PORCAS E FERRAMENTAS NECESSARIAS,RECOBRIMENTO MINIMO DE 0,50M E MAXIMO DE 8,70M,SOB A INFLUENCIA DO TREM-TIPORODOVIARIO,EXCLUSIVE ANDAIME.ASSENTAMENTO | M
20.086.0260-0 | BUEIRO SIMPLES CIRCULAR,CONSTITUIDO DE CHAPAS GALVANIZADAS OU REVESTIDAS COM EPOXY,ESPESSURA DE 3,40MM,DIAMETRO DE 2,60M,PARAFUSOS,PORCAS E FERRAMENTAS NECESSARIAS,RECOBRIMENTO MINIMO DE 0,50M E MAXIMO DE 10,60M,SOB A INFLUENCIA DO TREM-TIPO RODOVIARIO,EXCLUSIVE ANDAIME.ASSENTAMENTO | M
20.086.0260-A | BUEIRO SIMPLES CIRCULAR,CONSTITUIDO DE CHAPAS GALVANIZADAS OU REVESTIDAS COM EPOXY,ESPESSURA DE 3,40MM,DIAMETRO DE 2,60M,PARAFUSOS,PORCAS E FERRAMENTAS NECESSARIAS,RECOBRIMENTO MINIMO DE 0,50M E MAXIMO DE 10,60M,SOB A INFLUENCIA DO TREM-TIPO RODOVIARIO,EXCLUSIVE ANDAIME.ASSENTAMENTO | M
20.086.0270-0 | BUEIRO SIMPLES CIRCULAR,CONSTITUIDO DE CHAPAS GALVANIZADAS OU REVESTIDAS COM EPOXY,ESPESSURA DE 3,40MM,DIAMETRO DE 2,80M,PARAFUSOS,PORCAS E FERRAMENTAS NECESSARIAS,RECOBRIMENTO MINIMO DE 0,50M E MAXIMO DE 9,80M,SOB A INFLUENCIA DO TREM-TIPORODOVIARIO,EXCLUSIVE ANDAIME.ASSENTAMENTO | M
20.086.0270-A | BUEIRO SIMPLES CIRCULAR,CONSTITUIDO DE CHAPAS GALVANIZADAS OU REVESTIDAS COM EPOXY,ESPESSURA DE 3,40MM,DIAMETRO DE 2,80M,PARAFUSOS,PORCAS E FERRAMENTAS NECESSARIAS,RECOBRIMENTO MINIMO DE 0,50M E MAXIMO DE 9,80M,SOB A INFLUENCIA DO TREM-TIPORODOVIARIO,EXCLUSIVE ANDAIME.ASSENTAMENTO | M
20.086.0280-0 | BUEIRO SIMPLES CIRCULAR,CONSTITUIDO DE CHAPAS GALVANIZADAS OU REVESTIDAS COM EPOXY,ESPESSURA DE 2,70MM,DIAMETRO DE 3,05M,PARAFUSOS,PORCAS E FERRAMENTAS NECESSARIAS,RECOBRIMENTO MINIMO DE 0,45M E MAXIMO DE 13,10M,SOB A INFLUENCIA DO TREM-TIPA RODOVIARIO,EXCLUSIVE ANDAIME.ASSENTAMENTO | M
20.086.0280-A | BUEIRO SIMPLES CIRCULAR,CONSTITUIDO DE CHAPAS GALVANIZADAS OU REVESTIDAS COM EPOXY,ESPESSURA DE 2,70MM,DIAMETRO DE 3,05M,PARAFUSOS,PORCAS E FERRAMENTAS NECESSARIAS,RECOBRIMENTO MINIMO DE 0,45M E MAXIMO DE 13,10M,SOB A INFLUENCIA DO TREM-TIPA RODOVIARIO,EXCLUSIVE ANDAIME.ASSENTAMENTO | M
20.086.0290-0 | BUEIRO SIMPLES CIRCULAR,CONSTITUIDO DE CHAPAS GALVANIZADAS OU REVESTIDAS COM EPOXY,ESPESSURA DE 2,70MM,DIAMETRO DE 3,40M,PARAFUSOS,PORCAS E FERRAMENTAS NECESSARIAS,RECOBRIMENTO MINIMO DE 0,45M E MAXIMO DE 11,70M,SOB A INFLUENCIA DO TREM-TIPO RODOVIARIO,EXCLUSIVE ANDAIME.ASSENTAMENTO | M
20.086.0290-A | BUEIRO SIMPLES CIRCULAR,CONSTITUIDO DE CHAPAS GALVANIZADAS OU REVESTIDAS COM EPOXY,ESPESSURA DE 2,70MM,DIAMETRO DE 3,40M,PARAFUSOS,PORCAS E FERRAMENTAS NECESSARIAS,RECOBRIMENTO MINIMO DE 0,45M E MAXIMO DE 11,70M,SOB A INFLUENCIA DO TREM-TIPO RODOVIARIO,EXCLUSIVE ANDAIME.ASSENTAMENTO | M
20.086.0300-0 | BUEIRO SIMPLES CIRCULAR,CONSTITUIDO DE CHAPAS GALVANIZADAS OU REVESTIDAS COM EPOXY,ESPESSURA DE 2,70MM,DIAMETRO DE 3,80M,PARAFUSOS,PORCAS E FERRAMENTAS NECESSARIAS,RECOBRIMENTO MINIMO DE 0,60M E MAXIMO DE 10,50M,SOB A INFLUENCIA DO TREM-TIPO RODOVIARIO,EXCLUSIVE ANDAIME.ASSENTAMENTO | M
20.086.0300-A | BUEIRO SIMPLES CIRCULAR,CONSTITUIDO DE CHAPAS GALVANIZADAS OU REVESTIDAS COM EPOXY,ESPESSURA DE 2,70MM,DIAMETRO DE 3,80M,PARAFUSOS,PORCAS E FERRAMENTAS NECESSARIAS,RECOBRIMENTO MINIMO DE 0,60M E MAXIMO DE 10,50M,SOB A INFLUENCIA DO TREM-TIPO RODOVIARIO,EXCLUSIVE ANDAIME.ASSENTAMENTO | M
20.086.0310-0 | BUEIRO SIMPLES CIRCULAR,CONSTITUIDO DE CHAPAS GALVANIZADAS OU REVESTIDAS COM EPOXY,ESPESSURA DE 2,70MM,DIAMETRO DE 4,20M,PARAFUSOS,PORCAS E FERRAMENTAS NECESSARIAS,RECOBRIMENTO MINIMO DE 0,60M E MAXIMO DE 9,50M,SOB A INFLUENCIA DO TREM-TIPORODOVIARIO,EXCLUSIVE ANDAIME.ASSENTAMENTO | M
20.086.0310-A | BUEIRO SIMPLES CIRCULAR,CONSTITUIDO DE CHAPAS GALVANIZADAS OU REVESTIDAS COM EPOXY,ESPESSURA DE 2,70MM,DIAMETRO DE 4,20M,PARAFUSOS,PORCAS E FERRAMENTAS NECESSARIAS,RECOBRIMENTO MINIMO DE 0,60M E MAXIMO DE 9,50M,SOB A INFLUENCIA DO TREM-TIPORODOVIARIO,EXCLUSIVE ANDAIME.ASSENTAMENTO | M
20.086.0320-0 | BUEIRO SIMPLES CIRCULAR,CONSTITUIDO DE CHAPAS GALVANIZADAS OU REVESTIDAS COM EPOXY,ESPESSURA DE 2,70MM,DIAMETRO DE 4,60M,PARAFUSOS,PORCAS E FERRAMENTAS NECESSARIAS,RECOBRIMENTO MINIMO DE 0,60M E MAXIMO DE 8,70M,SOB A INFLUENCIA DO TREM-TIPORODOVIARIO,EXCLUSIVE ANDAIME.ASSENTAMENTO | M
20.086.0320-A | BUEIRO SIMPLES CIRCULAR,CONSTITUIDO DE CHAPAS GALVANIZADAS OU REVESTIDAS COM EPOXY,ESPESSURA DE 2,70MM,DIAMETRO DE 4,60M,PARAFUSOS,PORCAS E FERRAMENTAS NECESSARIAS,RECOBRIMENTO MINIMO DE 0,60M E MAXIMO DE 8,70M,SOB A INFLUENCIA DO TREM-TIPORODOVIARIO,EXCLUSIVE ANDAIME.ASSENTAMENTO | M
20.086.0330-0 | BUEIRO SIMPLES LENTICULAR,CONSTITUIDO DE CHAPAS GALVANIZADASOU REVESTIDAS COM EPOXY,ESPESSURA DE 2MM,PARAFUSOS,PORCAS EFERRAMENTAS NECESSARIAS,COM DIMENSOES EM TORNO DE 1,00M DEVAO E 0,80M DE ALTURA,RECOBRIMENTO MINIMO DE 0,30M E MAXIMODE 6,80M,SOB A INFLUENCIA DO TREM-TIPO RODOVIARIO,EXCLUSIVEANDAIME.ASSENTAMENTO | M
20.086.0330-A | BUEIRO SIMPLES LENTICULAR,CONSTITUIDO DE CHAPAS GALVANIZADASOU REVESTIDAS COM EPOXY,ESPESSURA DE 2MM,PARAFUSOS,PORCAS EFERRAMENTAS NECESSARIAS,COM DIMENSOES EM TORNO DE 1,00M DEVAO E 0,80M DE ALTURA,RECOBRIMENTO MINIMO DE 0,30M E MAXIMODE 6,80M,SOB A INFLUENCIA DO TREM-TIPO RODOVIARIO,EXCLUSIVEANDAIME.ASSENTAMENTO | M
20.086.0340-0 | BUEIRO SIMPLES LENTICULAR,CONSTITUIDO DE CHAPAS GALVANIZADASOU REVESTIDAS COM EPOXY,ESPESSURA DE 2MM,PARAFUSOS,PORCAS EFERRAMENTAS NECESSARIAS,COM DIMENSOES EM TORNO DE 1,20M DEVAO E 1,00M DE ALTURA,RECOBRIMENTO MINIMO DE 0,30M E MAXIMODE 9,00M,SOB A INFLUENCIA DO TREM-TIPO RODOVIARIO,EXCLUSIVEANDAIME.ASSENTAMENTO | M
20.086.0340-A | BUEIRO SIMPLES LENTICULAR,CONSTITUIDO DE CHAPAS GALVANIZADASOU REVESTIDAS COM EPOXY,ESPESSURA DE 2MM,PARAFUSOS,PORCAS EFERRAMENTAS NECESSARIAS,COM DIMENSOES EM TORNO DE 1,20M DEVAO E 1,00M DE ALTURA,RECOBRIMENTO MINIMO DE 0,30M E MAXIMODE 9,00M,SOB A INFLUENCIA DO TREM-TIPO RODOVIARIO,EXCLUSIVEANDAIME.ASSENTAMENTO | M
20.086.0350-0 | BUEIRO SIMPLES LENTICULAR,CONSTITUIDO DE CHAPAS GALVANIZADASOU REVESTIDAS COM EPOXY,ESPESSURA DE 2MM,PARAFUSOS,PORCAS EFERRAMENTAS NECESSARIAS,COM DIMENSOES EM TORNO DE 1,45M DEVAO E 1,10M DE ALTURA,RECOBRIMENTO MINIMO DE 0,40M E MAXIMODE 7,40M,SOB A INFLUENCIA DO TREM-TIPO RODOVIARIO,EXCLUSIVEANDAIME.ASSENTAMENTO | M
20.086.0350-A | BUEIRO SIMPLES LENTICULAR,CONSTITUIDO DE CHAPAS GALVANIZADASOU REVESTIDAS COM EPOXY,ESPESSURA DE 2MM,PARAFUSOS,PORCAS EFERRAMENTAS NECESSARIAS,COM DIMENSOES EM TORNO DE 1,45M DEVAO E 1,10M DE ALTURA,RECOBRIMENTO MINIMO DE 0,40M E MAXIMODE 7,40M,SOB A INFLUENCIA DO TREM-TIPO RODOVIARIO,EXCLUSIVEANDAIME.ASSENTAMENTO | M
20.086.0360-0 | BUEIRO SIMPLES LENTICULAR,CONSTITUIDO DE CHAPAS GALVANIZADASOU REVESTIDAS COM EPOXY,ESPESSURA DE 2MM,PARAFUSOS,PORCAS EFERRAMENTAS NECESSARIAS,COM DIMENSOES EM TORNO DE 1,85M DEVAO E 1,50M DE ALTURA,RECOBRIMENTO MINIMO DE 0,50M E MAXIMODE 8,10M,SOB A INFLUENCIA DO TREM-TIPO RODOVIARIO,EXCLUSIVEANDAIME.ASSENTAMENTO | M
20.086.0360-A | BUEIRO SIMPLES LENTICULAR,CONSTITUIDO DE CHAPAS GALVANIZADASOU REVESTIDAS COM EPOXY,ESPESSURA DE 2MM,PARAFUSOS,PORCAS EFERRAMENTAS NECESSARIAS,COM DIMENSOES EM TORNO DE 1,85M DEVAO E 1,50M DE ALTURA,RECOBRIMENTO MINIMO DE 0,50M E MAXIMODE 8,10M,SOB A INFLUENCIA DO TREM-TIPO RODOVIARIO,EXCLUSIVEANDAIME.ASSENTAMENTO | M
20.086.0370-0 | BUEIRO SIMPLES LENTICULAR,CONSTITUIDO DE CHAPAS GALVANIZADASOU REVESTIDAS COM EPOXY,ESPESSURA DE 2MM,PARAFUSOS,PORCAS EFERRAMENTAS NECESSARIAS,COM DIMENSOES EM TORNO DE 2,15M DEVAO E 1,60M DE ALTURA,RECOBRIMENTO MINIMO DE 0,60M E MAXIMODE 7,00M,SOB A INFLUENCIA DO TREM-TIPO RODOVIARIO,EXCLUSIVEANDAIME.ASSENTAMENTO | M
20.086.0370-A | BUEIRO SIMPLES LENTICULAR,CONSTITUIDO DE CHAPAS GALVANIZADASOU REVESTIDAS COM EPOXY,ESPESSURA DE 2MM,PARAFUSOS,PORCAS EFERRAMENTAS NECESSARIAS,COM DIMENSOES EM TORNO DE 2,15M DEVAO E 1,60M DE ALTURA,RECOBRIMENTO MINIMO DE 0,60M E MAXIMODE 7,00M,SOB A INFLUENCIA DO TREM-TIPO RODOVIARIO,EXCLUSIVEANDAIME.ASSENTAMENTO | M
20.086.0380-0 | BUEIRO SIMPLES LENTICULAR,CONSTITUIDO DE CHAPAS GALVANIZADASOU REVESTIDAS COM EPOXY,ESPESSURA DE 2MM,PARAFUSOS,PORCAS EFERRAMENTAS NECESSARIAS,COM DIMENSOES EM TORNO DE 2,30M DEVAO E 1,65M DE ALTURA,RECOBRIMENTO MINIMO DE 0,60M E MAXIMODE 6,50M,SOB A INFLUENCIA DO TREM-TIPO RODOVIARIO,EXCLUSIVEANDAIME.ASSENTAMENTO | M
20.086.0380-A | BUEIRO SIMPLES LENTICULAR,CONSTITUIDO DE CHAPAS GALVANIZADASOU REVESTIDAS COM EPOXY,ESPESSURA DE 2MM,PARAFUSOS,PORCAS EFERRAMENTAS NECESSARIAS,COM DIMENSOES EM TORNO DE 2,30M DEVAO E 1,65M DE ALTURA,RECOBRIMENTO MINIMO DE 0,60M E MAXIMODE 6,50M,SOB A INFLUENCIA DO TREM-TIPO RODOVIARIO,EXCLUSIVEANDAIME.ASSENTAMENTO | M
20.086.0390-0 | BUEIRO SIMPLES LENTICULAR,CONSTITUIDO DE CHAPAS GALVANIZADASOU REVESTIDAS COM EPOXY,ESPESSURA DE 2MM,PARAFUSOS,PORCAS EFERRAMENTAS NECESSARIAS,COM DIMENSOES EM TORNO DE 2,50M DEVAO E 2,20M DE ALTURA,RECOBRIMENTO MINIMO DE 0,60M E MAXIMODE 6,00M,SOB A INFLUENCIA DO TREM-TIPO RODOVIARIO,EXCLUSIVEANDAIME.ASSENTAMENTO | M
20.086.0390-A | BUEIRO SIMPLES LENTICULAR,CONSTITUIDO DE CHAPAS GALVANIZADASOU REVESTIDAS COM EPOXY,ESPESSURA DE 2MM,PARAFUSOS,PORCAS EFERRAMENTAS NECESSARIAS,COM DIMENSOES EM TORNO DE 2,50M DEVAO E 2,20M DE ALTURA,RECOBRIMENTO MINIMO DE 0,60M E MAXIMODE 6,00M,SOB A INFLUENCIA DO TREM-TIPO RODOVIARIO,EXCLUSIVEANDAIME.ASSENTAMENTO | M
20.086.0400-0 | BUEIRO SIMPLES LENTICULAR,CONSTITUIDO DE CHAPAS GALVANIZADASOU REVESTIDAS COM EPOXY,ESPESSURA DE 2,70MM,PARAFUSOS,PORCAS E FERRAMENTAS NECESSARIAS,COM DIMENSOES EM TORNO DE 3,05MDE VAO E 2,05M DE ALTURA,RECOBRIMENTO MINIMO DE 0,60M E MAXIMO DE 6,80M,SOB A INFLUENCIA DO TREM-TIPO RODOVIARIO,EXCLUSIVE ANDAIME.ASSENTAMENTO | M
20.086.0400-A | BUEIRO SIMPLES LENTICULAR,CONSTITUIDO DE CHAPAS GALVANIZADASOU REVESTIDAS COM EPOXY,ESPESSURA DE 2,70MM,PARAFUSOS,PORCAS E FERRAMENTAS NECESSARIAS,COM DIMENSOES EM TORNO DE 3,05MDE VAO E 2,05M DE ALTURA,RECOBRIMENTO MINIMO DE 0,60M E MAXIMO DE 6,80M,SOB A INFLUENCIA DO TREM-TIPO RODOVIARIO,EXCLUSIVE ANDAIME.ASSENTAMENTO | M
20.086.0410-0 | BUEIRO SIMPLES LENTICULAR,CONSTITUIDO DE CHAPAS GALVANIZADASOU REVESTIDAS COM EPOXY,ESPESSURA DE 2,70MM,PARAFUSOS,PORCAS E FERRAMENTAS NECESSARIAS,COM DIMENSOES EM TORNO DE 4,15MDE VAO E 2,80M DE ALTURA,RECOBRIMENTO MINIMO DE 0,60M E MAXIMO DE 6,80M,SOB A INFLUENCIA DO TREM-TIPO RODOVIARIO,EXCLUSIVE ANDAIME.ASSENTAMENTO | M
20.086.0410-A | BUEIRO SIMPLES LENTICULAR,CONSTITUIDO DE CHAPAS GALVANIZADASOU REVESTIDAS COM EPOXY,ESPESSURA DE 2,70MM,PARAFUSOS,PORCAS E FERRAMENTAS NECESSARIAS,COM DIMENSOES EM TORNO DE 4,15MDE VAO E 2,80M DE ALTURA,RECOBRIMENTO MINIMO DE 0,60M E MAXIMO DE 6,80M,SOB A INFLUENCIA DO TREM-TIPO RODOVIARIO,EXCLUSIVE ANDAIME.ASSENTAMENTO | M
20.086.0420-0 | BUEIRO SIMPLES LENTICULAR,CONSTITUIDO DE CHAPAS GALVANIZADASOU REVESTIDAS COM EPOXY,ESPESSURA DE 3,40MM,PARAFUSOS,PORCAS E FERRAMENTAS NECESSARIAS,COM DIMENSOES EM TORNO DE 4,80MDE VAO E 3,05M DE ALTURA,RECOBRIMENTO MINIMO DE 0,75M E MAXIMO DE 5,80M,SOB A INFLUENCIA DO TREM-TIPO RODOVIARIO,EXCLUSIVE ANDAIME.ASSENTAMENTO | M
20.086.0420-A | BUEIRO SIMPLES LENTICULAR,CONSTITUIDO DE CHAPAS GALVANIZADASOU REVESTIDAS COM EPOXY,ESPESSURA DE 3,40MM,PARAFUSOS,PORCAS E FERRAMENTAS NECESSARIAS,COM DIMENSOES EM TORNO DE 4,80MDE VAO E 3,05M DE ALTURA,RECOBRIMENTO MINIMO DE 0,75M E MAXIMO DE 5,80M,SOB A INFLUENCIA DO TREM-TIPO RODOVIARIO,EXCLUSIVE ANDAIME.ASSENTAMENTO | M
20.086.0430-0 | BUEIRO SIMPLES LENTICULAR,CONSTITUIDO DE CHAPAS GALVANIZADASOU REVESTIDAS COM EPOXY,ESPESSURA DE 3,40MM,PARAFUSOS,PORCAS E FERRAMENTAS NECESSARIAS,COM DIMENSOES EM TORNO DE 5,45MDE VAO E 3,35M DE ALTURA,RECOBRIMENTO MINIMO DE 0,75M E MAXIMO DE 4,40M,SOB A INFLUENCIA DO TREM-TIPO RODOVIARIO,EXCLUSIVE ANDAIME.ASSENTAMENTO | M
20.086.0430-A | BUEIRO SIMPLES LENTICULAR,CONSTITUIDO DE CHAPAS GALVANIZADASOU REVESTIDAS COM EPOXY,ESPESSURA DE 3,40MM,PARAFUSOS,PORCAS E FERRAMENTAS NECESSARIAS,COM DIMENSOES EM TORNO DE 5,45MDE VAO E 3,35M DE ALTURA,RECOBRIMENTO MINIMO DE 0,75M E MAXIMO DE 4,40M,SOB A INFLUENCIA DO TREM-TIPO RODOVIARIO,EXCLUSIVE ANDAIME.ASSENTAMENTO | M
20.086.0440-0 | BUEIRO SIMPLES LENTICULAR,CONSTITUIDO DE CHAPAS GALVANIZADASOU REVESTIDAS COM EPOXY,ESPESSURA DE 3,40MM,PARAFUSOS,PORCAAS E FERRAMENTAS NECESSARIAS,COM DIMENSOES EM TORNO DE 6,60MDE VAO E 3,85M DE ALTURA,RECOBRIMENTO MINIMO DE 0,90M E MAXIMO DE 3,30M,SOB A INFLUENCIA DO TREM-TIPO RODOVIARIO,EXCLUSIVE ANDAIME.ASSENTAMENTO | M
20.086.0440-A | BUEIRO SIMPLES LENTICULAR,CONSTITUIDO DE CHAPAS GALVANIZADASOU REVESTIDAS COM EPOXY,ESPESSURA DE 3,40MM,PARAFUSOS,PORCAAS E FERRAMENTAS NECESSARIAS,COM DIMENSOES EM TORNO DE 6,60MDE VAO E 3,85M DE ALTURA,RECOBRIMENTO MINIMO DE 0,90M E MAXIMO DE 3,30M,SOB A INFLUENCIA DO TREM-TIPO RODOVIARIO,EXCLUSIVE ANDAIME.ASSENTAMENTO | M
20.086.0450-0 | BUEIRO SIMPLES EM ARCO,CONSTITUIDO DE CHAPAS GALVANIZADAS OUREVESTIDAS COM EPOXY,ESPESSURA DE 3,40MM,PARAFUSOS,PORCAS EFERRAMENTAS NECESSARIAS,COM DIMENSOES EM TORNO DE 5,92M DEVAO E 2,08M DE ALTURA,RECOBRIMENTO MINIMO DE 0,75M E MAXIMODE 4,00M,SOB A INFLUENCIA DO TREM-TIPO RODOVIARIO,EXCLUSIVEANDAIME.ASSENTAMENTO | M
20.086.0450-A | BUEIRO SIMPLES EM ARCO,CONSTITUIDO DE CHAPAS GALVANIZADAS OUREVESTIDAS COM EPOXY,ESPESSURA DE 3,40MM,PARAFUSOS,PORCAS EFERRAMENTAS NECESSARIAS,COM DIMENSOES EM TORNO DE 5,92M DEVAO E 2,08M DE ALTURA,RECOBRIMENTO MINIMO DE 0,75M E MAXIMODE 4,00M,SOB A INFLUENCIA DO TREM-TIPO RODOVIARIO,EXCLUSIVEANDAIME.ASSENTAMENTO | M
20.086.0460-0 | BUEIRO SIMPLES EM ARCO,CONSTITUIDO DE CHAPAS GALVANIZADAS OUREVESTIDAS COM EPOXY,ESPESSURA DE 3,40MM,PARAFUSOS,PORCAS EFERRAMENTAS NECESSARIAS,COM DIMENSOES EM TORNO DE 6,12M DEVAO E 2,77M DE ALTURA,RECOBRIMENTO MINIMO DE 0,75M E MAXIMODE 4,00M,SOB A INFLUENCIA DO TREM-TIPO RODOVIARIO,EXCLUSIVEANDAIME.ASSENTAMENTO | M
20.086.0460-A | BUEIRO SIMPLES EM ARCO,CONSTITUIDO DE CHAPAS GALVANIZADAS OUREVESTIDAS COM EPOXY,ESPESSURA DE 3,40MM,PARAFUSOS,PORCAS EFERRAMENTAS NECESSARIAS,COM DIMENSOES EM TORNO DE 6,12M DEVAO E 2,77M DE ALTURA,RECOBRIMENTO MINIMO DE 0,75M E MAXIMODE 4,00M,SOB A INFLUENCIA DO TREM-TIPO RODOVIARIO,EXCLUSIVEANDAIME.ASSENTAMENTO | M
20.086.0470-0 | BUEIRO SIMPLES EM ARCO,CONSTITUIDO DE CHAPAS GALVANIZADAS OUREVESTIDAS COM EPOXY,ESPESSURA DE 3,40MM,PARAFUSOS,PORCAS EFERRAMENTAS NECESSARIAS,COM DIMENSOES EM TORNO DE 6,78M DEVAO E 2,41M DE ALTURA,RECOBRIMENTO MINIMO DE 0,75M E MAXIMODE 3,50M,SOB A INFLUENCIA DO TREM-TIPO RODOVIARIO,EXCLUSIVEANDAIME.ASSENTAMENTO | M
20.086.0470-A | BUEIRO SIMPLES EM ARCO,CONSTITUIDO DE CHAPAS GALVANIZADAS OUREVESTIDAS COM EPOXY,ESPESSURA DE 3,40MM,PARAFUSOS,PORCAS EFERRAMENTAS NECESSARIAS,COM DIMENSOES EM TORNO DE 6,78M DEVAO E 2,41M DE ALTURA,RECOBRIMENTO MINIMO DE 0,75M E MAXIMODE 3,50M,SOB A INFLUENCIA DO TREM-TIPO RODOVIARIO,EXCLUSIVEANDAIME.ASSENTAMENTO | M
20.086.0480-0 | BUEIRO SIMPLES EM ARCO,CONSTITUIDO DE CHAPAS GALVANIZADAS OUREVESTIDAS COM EPOXY,ESPESSURA DE 3,40MM,PARAFUSO,PORCAS EFERRAMENTAS NECESSARIAS,COM DIMENSOES EM TORNO DE 6,96M DE VAO E 4,42M DE ALTURA,RECOBRIMENTO MINIMO DE 0,75M E MAXIMO DE 4,00M,SOB A INFLUENCIA DO TREM-TIPO RODOVIARIO,EXCLUSIVE ANDAIME.ASSENTAMENTO | M
20.086.0480-A | BUEIRO SIMPLES EM ARCO,CONSTITUIDO DE CHAPAS GALVANIZADAS OUREVESTIDAS COM EPOXY,ESPESSURA DE 3,40MM,PARAFUSO,PORCAS EFERRAMENTAS NECESSARIAS,COM DIMENSOES EM TORNO DE 6,96M DE VAO E 4,42M DE ALTURA,RECOBRIMENTO MINIMO DE 0,75M E MAXIMO DE 4,00M,SOB A INFLUENCIA DO TREM-TIPO RODOVIARIO,EXCLUSIVE ANDAIME.ASSENTAMENTO | M
20.086.0490-0 | BUEIRO SIMPLES EM ARCO,CONSTITUIDO DE CHAPAS GALVANIZADAS OUREVESTIDAS COM EPOXY,ESPESSURA DE 3,40MM,PARAFUSOS,PORCAS EFERRAMENTAS NECESSARIAS,COM DIMENSOES EM TORNO DE 7,67M DEVAO E 2,57M DE ALTURA,RECOBRIMENTO MINIMO DE 0,90M E MAXIMODE 3,00M,SOB A INFLUENCIA DO TREM-TIPO RODOVIARIO,EXCLUSIVEANDAIME.ASSENTAMENTO | M
20.086.0490-A | BUEIRO SIMPLES EM ARCO,CONSTITUIDO DE CHAPAS GALVANIZADAS OUREVESTIDAS COM EPOXY,ESPESSURA DE 3,40MM,PARAFUSOS,PORCAS EFERRAMENTAS NECESSARIAS,COM DIMENSOES EM TORNO DE 7,67M DEVAO E 2,57M DE ALTURA,RECOBRIMENTO MINIMO DE 0,90M E MAXIMODE 3,00M,SOB A INFLUENCIA DO TREM-TIPO RODOVIARIO,EXCLUSIVEANDAIME.ASSENTAMENTO | M
20.086.0500-0 | BUEIRO SIMPLES EM ARCO,CONSTITUIDO DE CHAPAS GALVANIZADAS OUREVESTIDAS COM EPOXY,ESPESSURA DE 3,40MM,PARAFUSOS,PORCAS EFERRAMENTAS NECESSARIAS,COM DIMENSOES EM TORNO DE 7,85M DEVAO E 4,60M DE ALTURA,RECOBRIMENTO MINIMO DE 0,90M E MAXIMODE 3,00M,SOB A INFLUENCIA DO TREM-TIPO RODOVIARIO,EXCLUSIVEANDAIME.ASSENTAMENTO | M
20.086.0500-A | BUEIRO SIMPLES EM ARCO,CONSTITUIDO DE CHAPAS GALVANIZADAS OUREVESTIDAS COM EPOXY,ESPESSURA DE 3,40MM,PARAFUSOS,PORCAS EFERRAMENTAS NECESSARIAS,COM DIMENSOES EM TORNO DE 7,85M DEVAO E 4,60M DE ALTURA,RECOBRIMENTO MINIMO DE 0,90M E MAXIMODE 3,00M,SOB A INFLUENCIA DO TREM-TIPO RODOVIARIO,EXCLUSIVEANDAIME.ASSENTAMENTO | M
20.086.0510-0 | BUEIRO SIMPLES EM ARCO,CONSTITUIDO DE CHAPAS GALVANIZADAS OUREVESTIDAS COM EPOXY,ESPESSURA DE 3,40MM,PARAFUSOS,PORCAS EFERRAMENTAS NECESSARIAS,COM DIMENSOES EM TORNO DE 8,79M DEVAO E 2,95M DE ALTURA,RECOBRIMENTO MINIMO DE 0,90M E MAXIMODE 3,50M,SOB A INFLUENCIA DO TREM-TIPO RODOVIARIO,EXCLUSIVEANDAIME.ASSENTAMENTO | M
20.086.0510-A | BUEIRO SIMPLES EM ARCO,CONSTITUIDO DE CHAPAS GALVANIZADAS OUREVESTIDAS COM EPOXY,ESPESSURA DE 3,40MM,PARAFUSOS,PORCAS EFERRAMENTAS NECESSARIAS,COM DIMENSOES EM TORNO DE 8,79M DEVAO E 2,95M DE ALTURA,RECOBRIMENTO MINIMO DE 0,90M E MAXIMODE 3,50M,SOB A INFLUENCIA DO TREM-TIPO RODOVIARIO,EXCLUSIVEANDAIME.ASSENTAMENTO | M
20.086.0520-0 | BUEIRO SIMPLES EM ARCO,CONSTITUIDO DE CHAPAS GALVANIZADAS OUREVESTIDAS COM EPOXY,ESPESSURA DE 3,40MM,PARAFUSOS PORCAS EFERRAMENTAS NECESSARIAS,COM DIMENSOES EM TORNO DE 8,97M DEVAO E 5,00M DE ALTURA,RECOBRIMENTO MINIMO DE 0,90M E MAXIMODE 4,00M,SOB A INFLUENCIA DO TREM-TIPO RODOVIARIO,EXCLUSIVEANDAIME.ASSENTAMENTO | M
20.086.0520-A | BUEIRO SIMPLES EM ARCO,CONSTITUIDO DE CHAPAS GALVANIZADAS OUREVESTIDAS COM EPOXY,ESPESSURA DE 3,40MM,PARAFUSOS PORCAS EFERRAMENTAS NECESSARIAS,COM DIMENSOES EM TORNO DE 8,97M DEVAO E 5,00M DE ALTURA,RECOBRIMENTO MINIMO DE 0,90M E MAXIMODE 4,00M,SOB A INFLUENCIA DO TREM-TIPO RODOVIARIO,EXCLUSIVEANDAIME.ASSENTAMENTO | M
20.086.0530-0 | BUEIRO SIMPLES EM ARCO,CONSTITUIDO DE CHAPAS GALVANIZADAS OUREVESTIDAS COM EPOXY,ESPESSURA DE 4,70MM,PARAFUSOS,PORCAS EFERRAMENTAS NECESSARIAS,COM DIMENSOES EM TORNO DE 9,45M DEVAO E 3,07M DE ALTURA,RECOBRIMENTO MINIMO DE 0,90M E MAXIMODE 4,00M,SOB A INFLUENCIA DO TREM-TIPO RODOVIARIO,EXCLUSIVEANDAIME.ASSENTAMENTO | M
20.086.0530-A | BUEIRO SIMPLES EM ARCO,CONSTITUIDO DE CHAPAS GALVANIZADAS OUREVESTIDAS COM EPOXY,ESPESSURA DE 4,70MM,PARAFUSOS,PORCAS EFERRAMENTAS NECESSARIAS,COM DIMENSOES EM TORNO DE 9,45M DEVAO E 3,07M DE ALTURA,RECOBRIMENTO MINIMO DE 0,90M E MAXIMODE 4,00M,SOB A INFLUENCIA DO TREM-TIPO RODOVIARIO,EXCLUSIVEANDAIME.ASSENTAMENTO | M
20.086.0540-0 | BUEIRO SIMPLES EM ARCO,CONSTITUIDO DE CHAPAS GALVANIZADAS OUREVESTIDAS COM EPOXY,ESPESSURA DE 4,70MM,PARAFUSOS,PORCAS EFERRAMENTAS NECESSARIAS,COM DIMENSOES EM TORNO DE 9,86M DEVAO E 6,07M DE ALTURA,RECOBRIMENTO MINIMO DE 0,90M E MAXIMODE 4,00M,SOB A INFLUENCIA DO TREM-TIPO RODOVIARIO,EXCLUSIVEANDAIME.ASSENTAMENTO | M
20.086.0540-A | BUEIRO SIMPLES EM ARCO,CONSTITUIDO DE CHAPAS GALVANIZADAS OUREVESTIDAS COM EPOXY,ESPESSURA DE 4,70MM,PARAFUSOS,PORCAS EFERRAMENTAS NECESSARIAS,COM DIMENSOES EM TORNO DE 9,86M DEVAO E 6,07M DE ALTURA,RECOBRIMENTO MINIMO DE 0,90M E MAXIMODE 4,00M,SOB A INFLUENCIA DO TREM-TIPO RODOVIARIO,EXCLUSIVEANDAIME.ASSENTAMENTO | M
20.086.0550-0 | BUEIRO SIMPLES EM ARCO,CONSTITUIDO DE CHAPAS GALVANIZADAS OUREVESTIDAS COM EPOXY,ESPESSURA DE 6,30MM,PARAFUSOS,PORCAS EFERRAMENTAS NECESSARIAS,COM DIMENSOES EM TORNO DE 10,77M DEVAO E 3,48M DE ALTURA,RECOBRIMENTO MINIMO DE 1,20M E MAXIMODE 4,00M,SOB A INFLUENCIA DO TREM-TIPO RODOVIARIO,EXCLUSIVEANDAIME.ASSENTAMENTO | M
20.086.0550-A | BUEIRO SIMPLES EM ARCO,CONSTITUIDO DE CHAPAS GALVANIZADAS OUREVESTIDAS COM EPOXY,ESPESSURA DE 6,30MM,PARAFUSOS,PORCAS EFERRAMENTAS NECESSARIAS,COM DIMENSOES EM TORNO DE 10,77M DEVAO E 3,48M DE ALTURA,RECOBRIMENTO MINIMO DE 1,20M E MAXIMODE 4,00M,SOB A INFLUENCIA DO TREM-TIPO RODOVIARIO,EXCLUSIVEANDAIME.ASSENTAMENTO | M
20.086.0560-0 | BUEIRO SIMPLES EM ARCO,CONSTITUIDO DE CHAPAS GALVANIZADAS OUREVESTIDAS COM EPOXY,ESPESSURA DE 6,30MM,PARAFUSOS,PORCAS EFERRAMENTAS NECESSARIAS,COM DIMENSOES EM TORNO DE 10,97M DEVAO E 6,53M DE ALTURA,RECOBRIMENTO MINIMO DE 1,20M E MAXIMODE 4,50M,SOB A INFLUENCIA DO TREM-TIPO RODOVIARIO,EXCLUSIVEANDAIME.ASSENTAMENTO | M
20.086.0560-A | BUEIRO SIMPLES EM ARCO,CONSTITUIDO DE CHAPAS GALVANIZADAS OUREVESTIDAS COM EPOXY,ESPESSURA DE 6,30MM,PARAFUSOS,PORCAS EFERRAMENTAS NECESSARIAS,COM DIMENSOES EM TORNO DE 10,97M DEVAO E 6,53M DE ALTURA,RECOBRIMENTO MINIMO DE 1,20M E MAXIMODE 4,50M,SOB A INFLUENCIA DO TREM-TIPO RODOVIARIO,EXCLUSIVEANDAIME.ASSENTAMENTO | M
20.086.0570-0 | BUEIRO SIMPLES EM ARCO,CONSTITUIDO DE CHAPAS GALVANIZADAS OUREVESTIDAS COM EPOXY,ESPESSURA DE 6,30MM,PARAFUSOS,PORCAS EFERRAMENTAS NECESSARIAS,COM DIMENSOES EM TORNO DE 11,58M DEVAO E 7,16M DE ALTURA,RECOBRIMENTO MINIMO DE 1,20M E MAXIMODE 4,50M,SOB A INFLUENCIA DO TREM-TIPO RODOVIARIO,EXCLUSIVEANDAIME.ASSENTAMENTO | M
20.086.0570-A | BUEIRO SIMPLES EM ARCO,CONSTITUIDO DE CHAPAS GALVANIZADAS OUREVESTIDAS COM EPOXY,ESPESSURA DE 6,30MM,PARAFUSOS,PORCAS EFERRAMENTAS NECESSARIAS,COM DIMENSOES EM TORNO DE 11,58M DEVAO E 7,16M DE ALTURA,RECOBRIMENTO MINIMO DE 1,20M E MAXIMODE 4,50M,SOB A INFLUENCIA DO TREM-TIPO RODOVIARIO,EXCLUSIVEANDAIME.ASSENTAMENTO | M
20.086.0580-0 | BUEIRO SIMPLES EM ARCO,CONSTITUIDO DE CHAPAS GALVANIZADAS OUREVESTIDAS COM EPOXY,ESPESSURA DE 6,30MM,PARAFUSOS,PORCAS EFERRAMENTAS NECESSARIAS,COM DIMENSOES EM TORNO DE 11,78M DEVAO E 4,80M DE ALTURA,RECOBRIMENTO MINIMO DE 1,20M E MAXIMODE 4,50M,SOB A INFLUENCIA DO TREM-TIPO RODOVIARIO,EXCLUSIVEANDAIME.ASSENTAMENTO | M
20.086.0580-A | BUEIRO SIMPLES EM ARCO,CONSTITUIDO DE CHAPAS GALVANIZADAS OUREVESTIDAS COM EPOXY,ESPESSURA DE 6,30MM,PARAFUSOS,PORCAS EFERRAMENTAS NECESSARIAS,COM DIMENSOES EM TORNO DE 11,78M DEVAO E 4,80M DE ALTURA,RECOBRIMENTO MINIMO DE 1,20M E MAXIMODE 4,50M,SOB A INFLUENCIA DO TREM-TIPO RODOVIARIO,EXCLUSIVEANDAIME.ASSENTAMENTO | M
20.086.0590-0 | TUNNEL LINER,PARA PROCESSO NAO DESTRUTIVO,CIRCULAR,CONSTITUIDO DE CHAPAS GALVANIZADAS OU REVESTIDAS COM EPOXY,ESPESSURADE 2,70MM,DIAMETRO DE 1,20M,PARAFUSOS, PORCAS E FERRAMENTASNECESSARIAS,RECOBRIMENTO MINIMO DE 1,20M E MAXIMO DE 12,90M,SOB A INFLUENCIA DO TREM-TIPO RODOVIARIO,EXCLUSIVE ANDAIME EESCAVACAO DENTRO DO TUNEL.ASSENTAMENTO | M
20.086.0590-A | TUNNEL LINER,PARA PROCESSO NAO DESTRUTIVO,CIRCULAR,CONSTITUIDO DE CHAPAS GALVANIZADAS OU REVESTIDAS COM EPOXY,ESPESSURADE 2,70MM,DIAMETRO DE 1,20M,PARAFUSOS, PORCAS E FERRAMENTASNECESSARIAS,RECOBRIMENTO MINIMO DE 1,20M E MAXIMO DE 12,90M,SOB A INFLUENCIA DO TREM-TIPO RODOVIARIO,EXCLUSIVE ANDAIME EESCAVACAO DENTRO DO TUNEL.ASSENTAMENTO | M
20.086.0600-0 | TUNNEL LINER,PARA PROCESSO NAO DESTRUTIVO,CIRCULAR,CONSTITUIDO DE CHAPAS GALVANIZADAS OU REVESTIDAS COM EPOXY,ESPESSURADE 2,70MM,DIAMETRO DE 1,60M,PARAFUSOS, PORCAS E FERRAMENTASNECESSARIAS,RECOBRIMENTO MINIMO DE 1,20M E MAXIMO DE 9,60M,SOB A INFLUENCIA DO TREM-TIPO RODOVIARIO,EXCLUSIVE ANDAIME EESCAVACAO DENTRO DO TUNEL.ASSENTAMENTO | M
20.086.0600-A | TUNNEL LINER,PARA PROCESSO NAO DESTRUTIVO,CIRCULAR,CONSTITUIDO DE CHAPAS GALVANIZADAS OU REVESTIDAS COM EPOXY,ESPESSURADE 2,70MM,DIAMETRO DE 1,60M,PARAFUSOS, PORCAS E FERRAMENTASNECESSARIAS,RECOBRIMENTO MINIMO DE 1,20M E MAXIMO DE 9,60M,SOB A INFLUENCIA DO TREM-TIPO RODOVIARIO,EXCLUSIVE ANDAIME EESCAVACAO DENTRO DO TUNEL.ASSENTAMENTO | M
20.086.0610-0 | TUNNEL LINER,PARA PROCESSO NAO DESTRUTIVO,CIRCULAR,CONSTITUIDO DE CHAPAS GALVANIZADAS OU REVESTIDAS COM EPOXY,ESPESSURADE 2,70MM,DIAMETRO DE 2,00M,PARAFUSOS, PORCAS E FERRAMENTASNECESSARIAS,RECOBRIMENTO MINIMO DE 1,50M E MAXIMO DE 7,70M,SOB A INFLUENCIA DO TREM-TIPO RODOVIARIO,EXCLUSIVE ANDAIME EESCAVACAO DENTRO DO TUNEL.ASSENTAMENTO | M
20.086.0610-A | TUNNEL LINER,PARA PROCESSO NAO DESTRUTIVO,CIRCULAR,CONSTITUIDO DE CHAPAS GALVANIZADAS OU REVESTIDAS COM EPOXY,ESPESSURADE 2,70MM,DIAMETRO DE 2,00M,PARAFUSOS, PORCAS E FERRAMENTASNECESSARIAS,RECOBRIMENTO MINIMO DE 1,50M E MAXIMO DE 7,70M,SOB A INFLUENCIA DO TREM-TIPO RODOVIARIO,EXCLUSIVE ANDAIME EESCAVACAO DENTRO DO TUNEL.ASSENTAMENTO | M
20.086.0620-0 | TUNNEL LINER,PARA PROCESSO NAO DESTRUTIVO,CIRCULAR,CONSTITUIDO DE CHAPAS GALVANIZADAS OU REVESTIDAS COM EPOXY,ESPESSURADE 2,70MM,DIAMETRO DE 2,40M,PARAFUSOS, PORCAS E FERRAMENTASNECESSARIAS,RECOBRIMENTO MINIMO DE 1,90M E MAXIMO DE 6,40M,SOB A INFLUENCIA DO TREM-TIPO RODOVIARIO,EXCLUSIVE ANDAIME EESCAVACAO DENTRO DO TUNEL.ASSENTAMENTO | M
20.086.0620-A | TUNNEL LINER,PARA PROCESSO NAO DESTRUTIVO,CIRCULAR,CONSTITUIDO DE CHAPAS GALVANIZADAS OU REVESTIDAS COM EPOXY,ESPESSURADE 2,70MM,DIAMETRO DE 2,40M,PARAFUSOS, PORCAS E FERRAMENTASNECESSARIAS,RECOBRIMENTO MINIMO DE 1,90M E MAXIMO DE 6,40M,SOB A INFLUENCIA DO TREM-TIPO RODOVIARIO,EXCLUSIVE ANDAIME EESCAVACAO DENTRO DO TUNEL.ASSENTAMENTO | M
20.086.0630-0 | TUNNEL LINER,PARA PROCESSO NAO DESTRUTIVO,CIRCULAR,CONSTITUIDO DE CHAPAS GALVANIZADAS OU REVESTIDAS COM EPOXY,ESPESSURADE 2,70MM,DIAMETRO DE 2,80M,PARAFUSOS, PORCAS E FERRAMENTASNECESSARIAS,RECOBRIMENTO MINIMO DE 2,20M E MAXIMO DE 5,50M,SOB A INFLUENCIA DO TREM-TIPO RODOVIARIO,EXCLUSIVE ANDAIME EESCAVACAO DENTRO DO TUNEL.ASSENTAMENTO | M
20.086.0630-A | TUNNEL LINER,PARA PROCESSO NAO DESTRUTIVO,CIRCULAR,CONSTITUIDO DE CHAPAS GALVANIZADAS OU REVESTIDAS COM EPOXY,ESPESSURADE 2,70MM,DIAMETRO DE 2,80M,PARAFUSOS, PORCAS E FERRAMENTASNECESSARIAS,RECOBRIMENTO MINIMO DE 2,20M E MAXIMO DE 5,50M,SOB A INFLUENCIA DO TREM-TIPO RODOVIARIO,EXCLUSIVE ANDAIME EESCAVACAO DENTRO DO TUNEL.ASSENTAMENTO | M
20.086.0640-0 | TUNNEL LINER,PARA PROCESSO NAO DESTRUTIVO,CIRCULAR,CONSTITUIDO DE CHAPAS GALVANIZADAS OU REVESTIDAS COM EPOXY,ESPESSURADE 2,70MM,DIAMETRO DE 3,20M,PARAFUSOS, PORCAS E FERRAMENTASNECESSARIAS,RECOBRIMENTO MINIMO DE 2,40M E MAXIMO DE 4,80M,SOB A INFLUENCIA DO TREM-TIPO RODOVIARIO,EXCLUSIVE ANDAIME EESCAVACAO DENTRO DO TUNEL.ASSENTAMENTO | M
20.086.0640-A | TUNNEL LINER,PARA PROCESSO NAO DESTRUTIVO,CIRCULAR,CONSTITUIDO DE CHAPAS GALVANIZADAS OU REVESTIDAS COM EPOXY,ESPESSURADE 2,70MM,DIAMETRO DE 3,20M,PARAFUSOS, PORCAS E FERRAMENTASNECESSARIAS,RECOBRIMENTO MINIMO DE 2,40M E MAXIMO DE 4,80M,SOB A INFLUENCIA DO TREM-TIPO RODOVIARIO,EXCLUSIVE ANDAIME EESCAVACAO DENTRO DO TUNEL.ASSENTAMENTO | M
20.086.0650-0 | TUNNEL LINER,PARA PROCESSO NAO DESTRUTIVO,CIRCULAR,CONSTITUIDO DE CHAPAS GALVANIZADAS OU REVESTIDAS COM EPOXY,ESPESSURADE 2,70MM,DIAMETRO DE 3,60M,PARAFUSOS, PORCAS E FERRAMENTASNECESSARIAS,RECOBRIMENTO MINIMO DE 2,60M E MAXIMO DE 4,30M,SOB A INFLUENCIA DO TREM-TIPO RODOVIARIO,EXCLUSIVE ANDAIME EESCAVACAO DENTRO DO TUNEL.ASSENTAMENTO | M
20.086.0650-A | TUNNEL LINER,PARA PROCESSO NAO DESTRUTIVO,CIRCULAR,CONSTITUIDO DE CHAPAS GALVANIZADAS OU REVESTIDAS COM EPOXY,ESPESSURADE 2,70MM,DIAMETRO DE 3,60M,PARAFUSOS, PORCAS E FERRAMENTASNECESSARIAS,RECOBRIMENTO MINIMO DE 2,60M E MAXIMO DE 4,30M,SOB A INFLUENCIA DO TREM-TIPO RODOVIARIO,EXCLUSIVE ANDAIME EESCAVACAO DENTRO DO TUNEL.ASSENTAMENTO | M
20.086.0660-0 | TUNNEL LINER,PARA PROCESSO NAO DESTRUTIVO,CIRCULAR,CONSTITUIDO DE CHAPAS GALVANIZADAS OU REVESTIDAS COM EPOXY,ESPESSURADE 3,40MM,DIAMETRO DE 4,00M,PARAFUSOS, PORCAS E FERRAMENTASNECESSARIAS,RECOBRIMENTO MINIMO DE 2,80M E MAXIMO DE 4,60M,SOB A INFLUENCIA DO TREM-TIPO RODOVIARIO,EXCLUSIVE ANDAIME EESCAVACAO DENTRO DO TUNEL.ASSENTAMENTO | M
20.086.0660-A | TUNNEL LINER,PARA PROCESSO NAO DESTRUTIVO,CIRCULAR,CONSTITUIDO DE CHAPAS GALVANIZADAS OU REVESTIDAS COM EPOXY,ESPESSURADE 3,40MM,DIAMETRO DE 4,00M,PARAFUSOS, PORCAS E FERRAMENTASNECESSARIAS,RECOBRIMENTO MINIMO DE 2,80M E MAXIMO DE 4,60M,SOB A INFLUENCIA DO TREM-TIPO RODOVIARIO,EXCLUSIVE ANDAIME EESCAVACAO DENTRO DO TUNEL.ASSENTAMENTO | M
20.086.0670-0 | TUNNEL LINER,PARA PROCESSO NAO DESTRUTIVO,CIRCULAR,CONSTITUIDO DE CHAPAS GALVANIZADAS OU REVESTIDAS COM EPOXY,ESPESSURADE 4,70MM,DIAMETRO DE 4,40M,PARAFUSOS, PORCAS E FERRAMENTASNECESSARIAS,RECOBRIMENTO MINIMO DE 3,00M E MAXIMO DE 5,20M,SOB A INFLUENCIA DO TREM-TIPO RODOVIARIO,EXCLUSIVE ANDAIME EESCAVACAO DENTRO DO TUNEL.ASSENTAMENTO | M
20.086.0670-A | TUNNEL LINER,PARA PROCESSO NAO DESTRUTIVO,CIRCULAR,CONSTITUIDO DE CHAPAS GALVANIZADAS OU REVESTIDAS COM EPOXY,ESPESSURADE 4,70MM,DIAMETRO DE 4,40M,PARAFUSOS, PORCAS E FERRAMENTASNECESSARIAS,RECOBRIMENTO MINIMO DE 3,00M E MAXIMO DE 5,20M,SOB A INFLUENCIA DO TREM-TIPO RODOVIARIO,EXCLUSIVE ANDAIME EESCAVACAO DENTRO DO TUNEL.ASSENTAMENTO | M
20.086.0680-0 | TUNNEL LINER,PARA PROCESSO NAO DESTRUTIVO,CIRCULAR,CONSTITUIDO DE CHAPAS GALVANIZADAS OU REVESTIDAS COM EPOXY,ESPESSURADE 6,30MM,DIAMETRO DE 4,80M,PARAFUSOS, PORCAS E FERRAMENTASNECESSARIAS,RECOBRIMENTO MINIMO DE 3,20M E MAXIMO DE 5,80M,SOB A INFLUENCIA DO TREM-TIPO RODOVIARIO,EXCLUSIVE ANDAIME EESCAVACAO DENTRO DO TUNEL.ASSENTAMENTO | M
20.086.0680-A | TUNNEL LINER,PARA PROCESSO NAO DESTRUTIVO,CIRCULAR,CONSTITUIDO DE CHAPAS GALVANIZADAS OU REVESTIDAS COM EPOXY,ESPESSURADE 6,30MM,DIAMETRO DE 4,80M,PARAFUSOS, PORCAS E FERRAMENTASNECESSARIAS,RECOBRIMENTO MINIMO DE 3,20M E MAXIMO DE 5,80M,SOB A INFLUENCIA DO TREM-TIPO RODOVIARIO,EXCLUSIVE ANDAIME EESCAVACAO DENTRO DO TUNEL.ASSENTAMENTO | M
20.090.0001-1 | BRITAGEM DE ROCHA,APROVEITAMENTO DA ESCAVACAO DE MATERIAL DE3ª CATEGORIA,PARA IMPLANTACAO OU ALARGAMENTO DE RODOVIAS,EXCLUSIVE O TRANSPORTE DO BRITADOR,INCLUSIVE ESCAVACAO(POR M3DE PEDRA BRITADA) | M3
20.090.0001-B | BRITAGEM DE ROCHA,APROVEITAMENTO DA ESCAVACAO DE MATERIAL DE3ª CATEGORIA,PARA IMPLANTACAO OU ALARGAMENTO DE RODOVIAS,EXCLUSIVE O TRANSPORTE DO BRITADOR,INCLUSIVE ESCAVACAO(POR M3DE PEDRA BRITADA) | M3
20.090.0005-1 | EXTRACAO DE ROCHA EM EXPLORACAO DE PEDREIRA,EXCLUSIVE BRITAGEM | M3
20.090.0005-B | EXTRACAO DE ROCHA EM EXPLORACAO DE PEDREIRA,EXCLUSIVE BRITAGEM | M3
20.090.0006-0 | FRAGMENTACAO,CARGA,TRANSPORTE E BRITAGEM DE ROCHA JA EXTRAIDA,EM EXPLORACAO DE PEDREIRA,EXCLUSIVE TRANSPORTE DO BRITADOR(POR M3 DE PEDRA BRITADA) | M3
20.090.0006-A | FRAGMENTACAO,CARGA,TRANSPORTE E BRITAGEM DE ROCHA JA EXTRAIDA,EM EXPLORACAO DE PEDREIRA,EXCLUSIVE TRANSPORTE DO BRITADOR(POR M3 DE PEDRA BRITADA) | M3
20.091.0001-1 | EXTRACAO DE AREIA DE RIO,POR MEIO DE DRAGAGEM,INCLUSIVE CARGA,SENDO O CUSTO REFERIDO AO VOLUME DO CAMINHAO | M3
20.091.0001-B | EXTRACAO DE AREIA DE RIO,POR MEIO DE DRAGAGEM,INCLUSIVE CARGA,SENDO O CUSTO REFERIDO AO VOLUME DO CAMINHAO | M3
20.092.0001-0 | AREIA,INCLUSIVE TRANPORTE,PARA REGIAO METROPOLITANA DO RIO DE JANEIRO.FORNECIMENTO | M3
20.092.0001-A | AREIA,INCLUSIVE TRANPORTE,PARA REGIAO METROPOLITANA DO RIO DE JANEIRO.FORNECIMENTO | M3
20.093.0001-0 | CIMENTO PORTLAND CP-II-32,INCLUSIVE TRANSPORTE.FORNECIMENTO | KG
20.093.0001-A | CIMENTO PORTLAND CP-II-32,INCLUSIVE TRANSPORTE.FORNECIMENTO | KG
20.096.0001-0 | CASCALHINHO(PEDRA ZERO),INCLUSIVE TRANSPORTE,PARA REGIAO METROPOLITANA DO RIO DE JANEIRO.FORNECIMENTO | M3
20.096.0001-A | CASCALHINHO(PEDRA ZERO),INCLUSIVE TRANSPORTE,PARA REGIAO METROPOLITANA DO RIO DE JANEIRO.FORNECIMENTO | M3
20.097.0001-0 | PEDRA BRITADA Nº1,INCLUSIVE TRANSPORTE,PARA REGIAO METROPOLITANA DO RIO DE JANEIRO.FORNECIMENTO | M3
20.097.0001-A | PEDRA BRITADA Nº1,INCLUSIVE TRANSPORTE,PARA REGIAO METROPOLITANA DO RIO DE JANEIRO.FORNECIMENTO | M3
20.097.0002-0 | PEDRA BRITADA Nº2,INCLUSIVE TRANSPORTE,PARA REGIAO METROPOLITANA DO RIO DE JANEIRO.FORNECIMENTO | M3
20.097.0002-A | PEDRA BRITADA Nº2,INCLUSIVE TRANSPORTE,PARA REGIAO METROPOLITANA DO RIO DE JANEIRO.FORNECIMENTO | M3
20.097.0003-0 | PEDRA BRITADA Nº3,INCLUSIVE TRANSPORTE,PARA REGIAO METROPOLITANA DO RIO DE JANEIRO.FORNECIMENTO | M3
20.097.0003-A | PEDRA BRITADA Nº3,INCLUSIVE TRANSPORTE,PARA REGIAO METROPOLITANA DO RIO DE JANEIRO.FORNECIMENTO | M3
20.097.0004-0 | BRITA CORRIDA,INCLUSIVE TRANSPORTE,PARA REGIAO METROPOLITANADO RIO DE JANEIRO.FORNECIMENTO | M3
20.097.0004-A | BRITA CORRIDA,INCLUSIVE TRANSPORTE,PARA REGIAO METROPOLITANADO RIO DE JANEIRO.FORNECIMENTO | M3
20.097.0005-0 | PO-DE-PEDRA, INCLUSIVE TRANSPORTE PARA REGIAO METROPOLITANADO RIO DE JANEIRO.FORNECIMENTO | M3
20.097.0005-A | PO-DE-PEDRA, INCLUSIVE TRANSPORTE PARA REGIAO METROPOLITANADO RIO DE JANEIRO.FORNECIMENTO | M3
20.097.0010-0 | BRITA GRADUADA,INCLUSIVE TRANSPORTE,PARA REGIAO METROPOLITANA DO RIO DE JANEIRO.FORNECIMENTO | M3
20.097.0010-A | BRITA GRADUADA,INCLUSIVE TRANSPORTE,PARA REGIAO METROPOLITANA DO RIO DE JANEIRO.FORNECIMENTO | M3
20.097.0011-0 | BRITA GRADUADA COM ADICAO DE 1% DE CIMENTO,INCLUSIVE TRANSPORTE,PARA REGIAO METROPOLITANA DO RIO DE JANEIRO.FORNECIMENTO | M3
20.097.0011-A | BRITA GRADUADA COM ADICAO DE 1% DE CIMENTO,INCLUSIVE TRANSPORTE,PARA REGIAO METROPOLITANA DO RIO DE JANEIRO.FORNECIMENTO | M3
20.097.0015-0 | AREIA INDUSTRIAL MEDIA,CONFORME ABNT NBR 7211,INCLUSIVE TRANSPORTE,PARA REGIAO METROPOLITANA DO RIO DE JANEIRO.FORNECIMENTO | T
20.097.0015-A | AREIA INDUSTRIAL MEDIA,CONFORME ABNT NBR 7211,INCLUSIVE TRANSPORTE,PARA REGIAO METROPOLITANA DO RIO DE JANEIRO.FORNECIMENTO | T
20.097.0020-0 | AREIA INDUSTRIAL FINA,CONFORME ABNT NBR 7211,INCLUSIVE TRANSPORTE,PARA REGIAO METROPOLITANA DO RIO DE JANEIRO.FORNECIMENTO | T
20.097.0020-A | AREIA INDUSTRIAL FINA,CONFORME ABNT NBR 7211,INCLUSIVE TRANSPORTE,PARA REGIAO METROPOLITANA DO RIO DE JANEIRO.FORNECIMENTO | T
20.098.0001-0 | PEDRA-DE-MAO,INCLUSIVE TRANSPORTE,PARA REGIAO METROPOLITANADO RIO DE JANEIRO.FORNECIMENTO | M3
20.098.0001-A | PEDRA-DE-MAO,INCLUSIVE TRANSPORTE,PARA REGIAO METROPOLITANADO RIO DE JANEIRO.FORNECIMENTO | M3
20.099.0001-0 | PO-DE-PEDRA,SEM CONSIDERAR O TRANSPORTE DA PEDREIRA ATE O LOCAL DE UTILIZACAO,INCLUSIVE CARGA NO CAMINHAO.FORNECIMENTO | M3
20.099.0001-A | PO-DE-PEDRA,SEM CONSIDERAR O TRANSPORTE DA PEDREIRA ATE O LOCAL DE UTILIZACAO,INCLUSIVE CARGA NO CAMINHAO.FORNECIMENTO | M3
20.100.0005-0 | CONCRETO BETUMINOSO USINADO A QUENTE.PREPARO E FORNECIMENTO | M3
20.100.0005-A | CONCRETO BETUMINOSO USINADO A QUENTE.PREPARO E FORNECIMENTO | M3
20.100.0010-0 | CONCRETO BETUMINOSO USINADO A QUENTE,EXCLUSIVE FORNECIMENTODO CAP.PREPARO E FORNECIMENTO | M3
20.100.0010-A | CONCRETO BETUMINOSO USINADO A QUENTE,EXCLUSIVE FORNECIMENTODO CAP.PREPARO E FORNECIMENTO | M3
20.100.0011-0 | CONCRETO BETUMINOSO USINADO A QUENTE,EXCLUSIVE PREPARO,INCLUSIVE TRANSPORTE.CUSTO SOMENTE DOS MATERIAIS.FORNECIMENTO | M3
20.100.0011-A | CONCRETO BETUMINOSO USINADO A QUENTE,EXCLUSIVE PREPARO,INCLUSIVE TRANSPORTE.CUSTO SOMENTE DOS MATERIAIS.FORNECIMENTO | M3
20.100.0012-0 | CONCRETO BETUMINOSO USINADO A QUENTE,MASSA MUITO FINA.PREPARO E FORNECIMENTO | M3
20.100.0012-A | CONCRETO BETUMINOSO USINADO A QUENTE,MASSA MUITO FINA.PREPARO E FORNECIMENTO | M3
20.100.0013-0 | CONCRETO BETUMINOSO USINADO A QUENTE,MASSA MUITO FINA.FORNECIMENTO,EXCLUSIVE PREPARO | M3
20.100.0013-A | CONCRETO BETUMINOSO USINADO A QUENTE,MASSA MUITO FINA.FORNECIMENTO,EXCLUSIVE PREPARO | M3
20.100.0015-0 | LAMA ASFALTICA,FINA,INCLUSIVE TRANSPORTE.CUSTO SOMENTE DOS MATERIAIS.FORNECIMENTO | M2
20.100.0015-A | LAMA ASFALTICA,FINA,INCLUSIVE TRANSPORTE.CUSTO SOMENTE DOS MATERIAIS.FORNECIMENTO | M2
20.100.0016-0 | LAMA ASFALTICA,GROSSA,INCLUSIVE TRANSPORTE.CUSTO SOMENTE DOSMATERIAIS.FORNECIMENTO | M2
20.100.0016-A | LAMA ASFALTICA,GROSSA,INCLUSIVE TRANSPORTE.CUSTO SOMENTE DOSMATERIAIS.FORNECIMENTO | M2
20.100.0030-0 | CAMADA POROSA DE ATRITO EM CBUQ,MODIFICADO POR POLIMERO,INCLUSIVE TRANSPORTE.CUSTO SOMENTE DOS MATERIAIS.FORNECIMENTO | M3
20.100.0030-A | CAMADA POROSA DE ATRITO EM CBUQ,MODIFICADO POR POLIMERO,INCLUSIVE TRANSPORTE.CUSTO SOMENTE DOS MATERIAIS.FORNECIMENTO | M3
20.100.0050-0 | CONCRETO BETUMINOSO USINADO A QUENTE TIPO "BINDER",EXCLUSIVEPREPARO,INCLUSIVE TRANSPORTE.CUSTO SOMENTE DOS MATERIAIS.FORNECIMENTO | M3
20.100.0050-A | CONCRETO BETUMINOSO USINADO A QUENTE TIPO "BINDER",EXCLUSIVEPREPARO,INCLUSIVE TRANSPORTE.CUSTO SOMENTE DOS MATERIAIS.FORNECIMENTO | M3
20.100.0060-0 | IMPRIMACAO,INCLUSIVE TRANSPORTE.CUSTO SOMENTE DOS MATERIAIS.FORNECIMENTO | M2
20.100.0060-A | IMPRIMACAO,INCLUSIVE TRANSPORTE.CUSTO SOMENTE DOS MATERIAIS.FORNECIMENTO | M2
20.100.0070-0 | PINTURA DE LIGACAO,INCLUSIVE TRANSPORTE.CUSTO SOMENTE DOS MATERIAIS.FORNECIMENTO | M2
20.100.0070-A | PINTURA DE LIGACAO,INCLUSIVE TRANSPORTE.CUSTO SOMENTE DOS MATERIAIS.FORNECIMENTO | M2
20.100.0075-0 | PRE-MISTURADO A FRIO.PREPARO E FORNECIMENTO | M3
20.100.0075-A | PRE-MISTURADO A FRIO.PREPARO E FORNECIMENTO | M3
20.100.0080-0 | TRATAMENTO SUPERFICIAL SIMPLES,INCLUSIVE TRANSPORTE.CUSTO SOMENTE DOS MATERIAIS.FORNECIMENTO | M2
20.100.0080-A | TRATAMENTO SUPERFICIAL SIMPLES,INCLUSIVE TRANSPORTE.CUSTO SOMENTE DOS MATERIAIS.FORNECIMENTO | M2
20.100.0085-0 | TRATAMENTO SUPERFICIAL DUPLO,UTILIZANDO ESCORIA DE ACIARIA.CUSTO SOMENTE DOS MATERIAIS,EXCLUSIVE TRANSPORTE DA ESCORIA DE ACIARIA.FORNECIMENTO | M2
20.100.0085-A | TRATAMENTO SUPERFICIAL DUPLO,UTILIZANDO ESCORIA DE ACIARIA.CUSTO SOMENTE DOS MATERIAIS,EXCLUSIVE TRANSPORTE DA ESCORIA DE ACIARIA.FORNECIMENTO | M2
20.100.0090-0 | TRATAMENTO SUPERFICIAL DUPLO,INCLUSIVE TRANSPORTE.CUSTO SOMENTE DOS MATERIAIS.FORNECIMENTO | M2
20.100.0090-A | TRATAMENTO SUPERFICIAL DUPLO,INCLUSIVE TRANSPORTE.CUSTO SOMENTE DOS MATERIAIS.FORNECIMENTO | M2
20.100.0095-0 | TRATAMENTO SUPERFICIAL TRIPLO,INCLUSIVE TRANSPORTE.CUSTO SOMENTE DOS MATERIAIS.FORNECIMENTO | M2
20.100.0095-A | TRATAMENTO SUPERFICIAL TRIPLO,INCLUSIVE TRANSPORTE.CUSTO SOMENTE DOS MATERIAIS.FORNECIMENTO | M2
20.101.0011-0 | EMULSAO ASFALTICA CATIONICA,TIPO RR-2C,INCLUSIVE TRANSPORTE.CUSTO SOMENTE DOS MATERIAIS.FORNECIMENTO | T
20.101.0011-A | EMULSAO ASFALTICA CATIONICA,TIPO RR-2C,INCLUSIVE TRANSPORTE.CUSTO SOMENTE DOS MATERIAIS.FORNECIMENTO | T
20.101.0013-0 | EMULSAO ASFALTICA CATIONICA,TIPO RL-1C,INCLUSIVE TRANSPORTE.CUSTO SOMENTE DOS MATERIAIS.FORNECIMENTO | T
20.101.0013-A | EMULSAO ASFALTICA CATIONICA,TIPO RL-1C,INCLUSIVE TRANSPORTE.CUSTO SOMENTE DOS MATERIAIS.FORNECIMENTO | T
20.102.0003-0 | EMULSAO ASFALTICA CATIONICA RR-1C,INCLUSIVE TRANSPORTE.CUSTOSOMENTE DOS MATERIAIS.FORNECIMENTO | T
20.102.0003-A | EMULSAO ASFALTICA CATIONICA RR-1C,INCLUSIVE TRANSPORTE.CUSTOSOMENTE DOS MATERIAIS.FORNECIMENTO | T
20.102.0004-0 | EMULSAO ASFALTICA CATIONICA,TIPO RM-1C,INCLUSIVE TRANSPORTE.CUSTO SOMENTE DOS MATERIAIS.FORNECIMENTO | T
20.102.0004-A | EMULSAO ASFALTICA CATIONICA,TIPO RM-1C,INCLUSIVE TRANSPORTE.CUSTO SOMENTE DOS MATERIAIS.FORNECIMENTO | T
20.102.0006-0 | ASFALTO DILUIDO,TIPO CM-30,INCLUSIVE TRANSPORTE.CUSTO SOMENTE DOS MATERIAIS.FORNECIMENTO | T
20.102.0006-A | ASFALTO DILUIDO,TIPO CM-30,INCLUSIVE TRANSPORTE.CUSTO SOMENTE DOS MATERIAIS.FORNECIMENTO | T
20.102.0007-0 | MATERIAL BETUMINOSO,TIPO CIMENTO ASFALTICO CAP-30/45,INCLUSIVE TRANSPORTE.CUSTO SOMENTE DOS MATERIAIS.FORNECIMENTO | T
20.102.0007-A | MATERIAL BETUMINOSO,TIPO CIMENTO ASFALTICO CAP-30/45,INCLUSIVE TRANSPORTE.CUSTO SOMENTE DOS MATERIAIS.FORNECIMENTO | T
20.102.0008-0 | MATERIAL BETUMINOSO,TIPO CIMENTO ASFALTICO CAP-50/70,INCLUSIVE TRANSPORTE.FORNECIMENTO | T
20.102.0008-A | MATERIAL BETUMINOSO,TIPO CIMENTO ASFALTICO CAP-50/70,INCLUSIVE TRANSPORTE.FORNECIMENTO | T
20.104.0001-0 | SAIBRO,INCLUSIVE TRANSPORTE.FORNECIMENTO | M3
20.104.0001-A | SAIBRO,INCLUSIVE TRANSPORTE.FORNECIMENTO | M3
20.104.0005-0 | SAIBRO,EXCLUSIVE TRANSPORTE,INCLUSIVE CARGA NO CAMINHAO | M3
20.104.0005-A | SAIBRO,EXCLUSIVE TRANSPORTE,INCLUSIVE CARGA NO CAMINHAO | M3
20.105.0001-0 | PINTURA COM CAL,DE GUARDA-CORPO,GUARDA-RODA E MURETA DE PROTECAO EM PONTES E VIADUTOS,MEDIDA PELO DOBRO DA AREA TOTAL(LARGURA X ALTURA) | M2
20.105.0001-A | PINTURA COM CAL,DE GUARDA-CORPO,GUARDA-RODA E MURETA DE PROTECAO EM PONTES E VIADUTOS,MEDIDA PELO DOBRO DA AREA TOTAL(LARGURA X ALTURA) | M2
20.105.0004-0 | PO-DE-BORRACHA GRANULADO(DENSIDADE ENTRE 0,3 E 0,4),INCLUSIVE TRANSPORTE PARA REGIAO METROPOLITANA DO RIO DE JANEIRO.FORNECIMENTO | T
20.105.0004-A | PO-DE-BORRACHA GRANULADO(DENSIDADE ENTRE 0,3 E 0,4),INCLUSIVE TRANSPORTE PARA REGIAO METROPOLITANA DO RIO DE JANEIRO.FORNECIMENTO | T
20.105.0005-0 | PINTURA DE MEIO-FIO COM CAL,COM UMA DEMAO | M
20.105.0005-A | PINTURA DE MEIO-FIO COM CAL,COM UMA DEMAO | M
20.106.0001-0 | PINTURA COM TINTA A BASE DE PVA,DE GUARDA-CORPO,GUARDA-RODAE MURETA DE PROTECAO EM PONTES E VIADUTOS,MEDIDA PELO DOBRODA AREA TOTAL(LARGURA X ALTURA) | M2
20.106.0001-A | PINTURA COM TINTA A BASE DE PVA,DE GUARDA-CORPO,GUARDA-RODAE MURETA DE PROTECAO EM PONTES E VIADUTOS,MEDIDA PELO DOBRODA AREA TOTAL(LARGURA X ALTURA) | M2
20.107.0001-0 | DEFENSAS METALICAS:RECUPERACAO E ASSENTAMENTO COM RETIRADA,PINTURA EM 2 DEMAOS E POSTERIOR RECOLOCACAO | M
20.107.0001-A | DEFENSAS METALICAS:RECUPERACAO E ASSENTAMENTO COM RETIRADA,PINTURA EM 2 DEMAOS E POSTERIOR RECOLOCACAO | M
20.108.0001-0 | EMULSAO ASFALTICA CATIONICA,TIPO RR-2C,EXCLUSIVE TRANSPORTE.CUSTO SOMENTE DOS MATERIAIS.FORNECIMENTO | T
20.108.0001-A | EMULSAO ASFALTICA CATIONICA,TIPO RR-2C,EXCLUSIVE TRANSPORTE.CUSTO SOMENTE DOS MATERIAIS.FORNECIMENTO | T
20.108.0003-0 | EMULSAO ASFALTICA CATIONICA,TIPO RL-1C,EXCLUSIVE TRANSPORTE.CUSTO SOMENTE DOS MATERIAIS.FORNECIMENTO | T
20.108.0003-A | EMULSAO ASFALTICA CATIONICA,TIPO RL-1C,EXCLUSIVE TRANSPORTE.CUSTO SOMENTE DOS MATERIAIS.FORNECIMENTO | T
20.108.0005-0 | EMULSAO ASFALTICA CATIONICA,TIPO RR-1C,EXCLUSIVE TRANSPORTE.CUSTO SOMENTE DOS MATERIAIS.FORNECIMENTO | T
20.108.0005-A | EMULSAO ASFALTICA CATIONICA,TIPO RR-1C,EXCLUSIVE TRANSPORTE.CUSTO SOMENTE DOS MATERIAIS.FORNECIMENTO | T
20.108.0007-0 | EMULSAO ASFALTICA CATIONICA,TIPO RM-1C,EXCLUSIVE TRANSPORTE.CUSTO SOMENTE DOS MATERIAIS.FORNECIMENTO | T
20.108.0007-A | EMULSAO ASFALTICA CATIONICA,TIPO RM-1C,EXCLUSIVE TRANSPORTE.CUSTO SOMENTE DOS MATERIAIS.FORNECIMENTO | T
20.108.0012-0 | ASFALTO DILUIDO,TIPO CM-30,EXCLUSIVE TRANSPORTE.CUSTO SOMENTE DOS MATERIAIS.FORNECIMENTO | T
20.108.0012-A | ASFALTO DILUIDO,TIPO CM-30,EXCLUSIVE TRANSPORTE.CUSTO SOMENTE DOS MATERIAIS.FORNECIMENTO | T
20.108.0015-0 | MATERIAL BETUMINOSO,TIPO CIMENTO ASFALTICO CAP-30/45,EXCLUSIVE TRANSPORTE.CUSTO SOMENTE DOS MATERIAIS.FORNECIMENTO | T
20.108.0015-A | MATERIAL BETUMINOSO,TIPO CIMENTO ASFALTICO CAP-30/45,EXCLUSIVE TRANSPORTE.CUSTO SOMENTE DOS MATERIAIS.FORNECIMENTO | T
20.108.0017-0 | MATERIAL BETUMINOSO,TIPO CIMENTO ASFALTICO CAP-50/70,EXCLUSIVE TRANSPORTE.CUSTO SOMENTE DOS MATERIAIS.FORNECIMENTO | T
20.108.0017-A | MATERIAL BETUMINOSO,TIPO CIMENTO ASFALTICO CAP-50/70,EXCLUSIVE TRANSPORTE.CUSTO SOMENTE DOS MATERIAIS.FORNECIMENTO | T
20.111.0001-0 | CASCALHINHO (PEDRA ZERO) PARA REGIAO DE CAMPOS,EXCLUSIVE TRANSPORTE,INCLUSIVE CARGA NO CAMINHAO.FORNECIMENTO | M3
20.111.0001-A | CASCALHINHO (PEDRA ZERO) PARA REGIAO DE CAMPOS,EXCLUSIVE TRANSPORTE,INCLUSIVE CARGA NO CAMINHAO.FORNECIMENTO | M3
20.111.0006-0 | PEDRA BRITADA 1,2 E 3 PARA REGIAO DE CAMPOS,EXCLUSIVE TRANPORTE,INCLUSIVE CARGA NO CAMINHAO.FORNECIMENTO | M3
20.111.0006-A | PEDRA BRITADA 1,2 E 3 PARA REGIAO DE CAMPOS,EXCLUSIVE TRANPORTE,INCLUSIVE CARGA NO CAMINHAO.FORNECIMENTO | M3
20.111.0007-0 | BRITA CORRIDA PARA REGIAO DE CAMPOS,EXCLUSIVE TRANSPORTE,INCLUSIVE CARGA NO CAMINHAO.FORNECIMENTO | M3
20.111.0007-A | BRITA CORRIDA PARA REGIAO DE CAMPOS,EXCLUSIVE TRANSPORTE,INCLUSIVE CARGA NO CAMINHAO.FORNECIMENTO | M3
20.111.0008-0 | PO-DE-PEDRA,PARA REGIAO DE CAMPOS,EXCLUSIVE TRANSPORTE,INCLUSIVE CARGA NO CAMINHAO.FORNECIMENTO | M3
20.111.0008-A | PO-DE-PEDRA,PARA REGIAO DE CAMPOS,EXCLUSIVE TRANSPORTE,INCLUSIVE CARGA NO CAMINHAO.FORNECIMENTO | M3
20.111.0009-0 | PEDRA-DE-MAO PARA REGIAO DE CAMPOS,EXCLUSIVE TRANSPORTE,INCLUSIVE CARGA NO CAMINHAO.FORNECIMENTO | M3
20.111.0009-A | PEDRA-DE-MAO PARA REGIAO DE CAMPOS,EXCLUSIVE TRANSPORTE,INCLUSIVE CARGA NO CAMINHAO.FORNECIMENTO | M3
20.111.0010-0 | AREIA PARA A REGIAO DE CAMPOS DOS GOYTACAZES,EXCLUSIVE TRANSPORTE,INCLUSIVE CARGA NO CAMINHAO.FORNECIMENTO | M3
20.111.0010-A | AREIA PARA A REGIAO DE CAMPOS DOS GOYTACAZES,EXCLUSIVE TRANSPORTE,INCLUSIVE CARGA NO CAMINHAO.FORNECIMENTO | M3
20.112.0010-0 | CASCALHINHO (PEDRA ZERO) PARA REGIAO DE ITAPERUNA,EXCLUSIVETRANSPORTE,INCLUSIVE CARGA NO CAMINHAO.FORNECIMENTO | M3
20.112.0010-A | CASCALHINHO (PEDRA ZERO) PARA REGIAO DE ITAPERUNA,EXCLUSIVETRANSPORTE,INCLUSIVE CARGA NO CAMINHAO.FORNECIMENTO | M3
20.112.0011-0 | PEDRA BRITADA 1 PARA REGIAO DE ITAPERUNA,EXCLUSIVE TRANSPORTE,INCLUSIVE CARGA NO CAMINHAO.FORNECIMENTO | M3
20.112.0011-A | PEDRA BRITADA 1 PARA REGIAO DE ITAPERUNA,EXCLUSIVE TRANSPORTE,INCLUSIVE CARGA NO CAMINHAO.FORNECIMENTO | M3
20.112.0013-0 | PO-DE-PEDRA PARA REGIAO DE ITAPERUNA,EXCLUSIVE TRANSPORTE,INCLUSIVE CARGA NO CAMINHAO.FORNECIMENTO | M3
20.112.0013-A | PO-DE-PEDRA PARA REGIAO DE ITAPERUNA,EXCLUSIVE TRANSPORTE,INCLUSIVE CARGA NO CAMINHAO.FORNECIMENTO | M3
20.112.0014-0 | PEDRA-DE-MAO PARA REGIAO DE ITAPERUNA,EXCLUSIVE TRANSPORTE,INCLUSIVE CARGA NO CAMINHAO.FORNECIMENTO | M3
20.112.0014-A | PEDRA-DE-MAO PARA REGIAO DE ITAPERUNA,EXCLUSIVE TRANSPORTE,INCLUSIVE CARGA NO CAMINHAO.FORNECIMENTO | M3
20.112.0015-0 | AREIA PARA A REGIAO DE ITAPERUNA,EXCLUSIVE TRANSPORTE,INCLUSIVE CARGA NO CAMINHAO.FORNECIMENTO | M3
20.112.0015-A | AREIA PARA A REGIAO DE ITAPERUNA,EXCLUSIVE TRANSPORTE,INCLUSIVE CARGA NO CAMINHAO.FORNECIMENTO | M3
20.113.0010-0 | CASCALHINHO (PEDRA ZERO) PARA REGIAO DE MACAE,EXCLUSIVE TRANSPORTE,INCLUSIVE CARGA NO CAMINHAO.FORNECIMENTO | M3
20.113.0010-A | CASCALHINHO (PEDRA ZERO) PARA REGIAO DE MACAE,EXCLUSIVE TRANSPORTE,INCLUSIVE CARGA NO CAMINHAO.FORNECIMENTO | M3
20.113.0011-0 | PEDRA BRITADA 1, 2 E 3 PARA REGIAO DE MACAE,EXCLUSIVE TRANSPORTE,INCLUSIVE CARGA NO CAMINHAO.FORNECIMENTO | M3
20.113.0011-A | PEDRA BRITADA 1, 2 E 3 PARA REGIAO DE MACAE,EXCLUSIVE TRANSPORTE,INCLUSIVE CARGA NO CAMINHAO.FORNECIMENTO | M3
20.113.0012-0 | BRITA CORRIDA PARA REGIAO DE MACAE,EXCLUSIVE TRANSPORTE,INCLUSIVE CARGA NO CAMINHAO.FORNECIMENTO | M3
20.113.0012-A | BRITA CORRIDA PARA REGIAO DE MACAE,EXCLUSIVE TRANSPORTE,INCLUSIVE CARGA NO CAMINHAO.FORNECIMENTO | M3
20.113.0013-0 | PO-DE-PEDRA PARA REGIAO DE MACAE,EXCLUSIVE TRANSPORTE,INCLUSIVE CARGA NO CAMINHAO.FORNECIMENTO | M3
20.113.0013-A | PO-DE-PEDRA PARA REGIAO DE MACAE,EXCLUSIVE TRANSPORTE,INCLUSIVE CARGA NO CAMINHAO.FORNECIMENTO | M3
20.113.0014-0 | PEDRA-DE-MAO PARA REGIAO DE MACAE,EXCLUSIVE TRANSPORTE,INCLUSIVE CARGA NO CAMINHAO.FORNECIMENTO | M3
20.113.0014-A | PEDRA-DE-MAO PARA REGIAO DE MACAE,EXCLUSIVE TRANSPORTE,INCLUSIVE CARGA NO CAMINHAO.FORNECIMENTO | M3
20.113.0015-0 | AREIA PARA A REGIAO DE MACAE,EXCLUSIVE TRANSPORTE,INCLUSIVECARGA NO CAMINHAO.FORNECIMENTO | M3
20.113.0015-A | AREIA PARA A REGIAO DE MACAE,EXCLUSIVE TRANSPORTE,INCLUSIVECARGA NO CAMINHAO.FORNECIMENTO | M3
20.114.0010-0 | CASCALHINHO (PEDRA ZERO) PARA REGIAO DE NOVA FRIBURGO,EXCLUSIVE TRANSPORTE,INCLUSIVE CARGA NO CAMINHAO.FORNECIMENTO | M3
20.114.0010-A | CASCALHINHO (PEDRA ZERO) PARA REGIAO DE NOVA FRIBURGO,EXCLUSIVE TRANSPORTE,INCLUSIVE CARGA NO CAMINHAO.FORNECIMENTO | M3
20.114.0011-0 | PEDRA BRITADA 1, 2 E 3 PARA REGIAO DE NOVA FRIBURGO,EXCLUSIVE TRANSPORTE,INCLUSIVE CARGA NO CAMINHAO.FORNECIMENTO | M3
20.114.0011-A | PEDRA BRITADA 1, 2 E 3 PARA REGIAO DE NOVA FRIBURGO,EXCLUSIVE TRANSPORTE,INCLUSIVE CARGA NO CAMINHAO.FORNECIMENTO | M3
20.114.0012-0 | BRITA CORRIDA PARA REGIAO DE NOVA FRIBURGO,EXCLUSIVE TRANSPORTE,INCLUSIVE CARGA NO CAMINHAO.FORNECIMENTO | M3
20.114.0012-A | BRITA CORRIDA PARA REGIAO DE NOVA FRIBURGO,EXCLUSIVE TRANSPORTE,INCLUSIVE CARGA NO CAMINHAO.FORNECIMENTO | M3
20.114.0013-0 | PO-DE-PEDRA PARA REGIAO DE NOVA FRIBURGO,EXCLUSIVE TRANSPORTE,INCLUSIVE CARGA NO CAMINHAO.FORNECIMENTO | M3
20.114.0013-A | PO-DE-PEDRA PARA REGIAO DE NOVA FRIBURGO,EXCLUSIVE TRANSPORTE,INCLUSIVE CARGA NO CAMINHAO.FORNECIMENTO | M3
20.114.0014-0 | PEDRA-DE-MAO PARA REGIAO DE NOVA FRIBURGO,EXCLUSIVE TRANSPORTE,INCLUSIVE CARGA NO CAMINHAO.FORNECIMENTO | M3
20.114.0014-A | PEDRA-DE-MAO PARA REGIAO DE NOVA FRIBURGO,EXCLUSIVE TRANSPORTE,INCLUSIVE CARGA NO CAMINHAO.FORNECIMENTO | M3
20.114.0015-0 | AREIA PARA A REGIAO DE NOVA FRIBURGO,EXCLUSIVE TRANSPORTE,INCLUSIVE CARGA NO CAMINHAO.FORNECIMENTO | M3
20.114.0015-A | AREIA PARA A REGIAO DE NOVA FRIBURGO,EXCLUSIVE TRANSPORTE,INCLUSIVE CARGA NO CAMINHAO.FORNECIMENTO | M3
20.115.0010-0 | CASCALHINHO (PEDRA ZERO) PARA REGIAO DE BARRA MANSA,EXCLUSIVE TRANSPORTE,INCLUSIVE CARGA NO CAMINHAO.FORNECIMENTO | M3
20.115.0010-A | CASCALHINHO (PEDRA ZERO) PARA REGIAO DE BARRA MANSA,EXCLUSIVE TRANSPORTE,INCLUSIVE CARGA NO CAMINHAO.FORNECIMENTO | M3
20.115.0011-0 | PEDRA BRITADA 1, 2 E 3 PARA REGIAO DE BARRA MANSA,EXCLUSIVETRANSPORTE,INCLUSIVE CARGA NO CAMINHAO.FORNECIMENTO | M3
20.115.0011-A | PEDRA BRITADA 1, 2 E 3 PARA REGIAO DE BARRA MANSA,EXCLUSIVETRANSPORTE,INCLUSIVE CARGA NO CAMINHAO.FORNECIMENTO | M3
20.115.0012-0 | BRITA CORRIDA PARA REGIAO DE BARRA MANSA,EXCLUSIVE TRANSPORTE,INCLUSIVE CARGA NO CAMINHAO.FORNECIMENTO | M3
20.115.0012-A | BRITA CORRIDA PARA REGIAO DE BARRA MANSA,EXCLUSIVE TRANSPORTE,INCLUSIVE CARGA NO CAMINHAO.FORNECIMENTO | M3
20.115.0013-0 | PO-DE-PEDRA PARA REGIAO DE BARRA MANSA,EXCLUSIVE TRANSPORTE,INCLUSIVE CARGA NO CAMINHAO.FORNECIMENTO | M3
20.115.0013-A | PO-DE-PEDRA PARA REGIAO DE BARRA MANSA,EXCLUSIVE TRANSPORTE,INCLUSIVE CARGA NO CAMINHAO.FORNECIMENTO | M3
20.115.0014-0 | PEDRA-DE-MAO PARA REGIAO DE BARRA MANSA,EXCLUSIVE TRANSPORTE,INCLUSIVE CARGA NO CAMINHAO.FORNECIMENTO | M3
20.115.0014-A | PEDRA-DE-MAO PARA REGIAO DE BARRA MANSA,EXCLUSIVE TRANSPORTE,INCLUSIVE CARGA NO CAMINHAO.FORNECIMENTO | M3
20.115.0015-0 | AREIA PARA REGIAO DE BARRA MANSA,EXCLUSIVE TRANSPORTE,INCLUSIVE CARGA NO CAMINHAO.FORNECIMENTO | M3
20.115.0015-A | AREIA PARA REGIAO DE BARRA MANSA,EXCLUSIVE TRANSPORTE,INCLUSIVE CARGA NO CAMINHAO.FORNECIMENTO | M3
20.116.0005-0 | PEDRA BRITADA Nº3 PARA REGIAO METROPOLITANA DO RIO DE JANEIRO,EXCLUSIVE TRANSPORTE,INCLUSIVE CARGA NO CAMINHAO.FORNECIMENTO | M3
20.116.0005-A | PEDRA BRITADA Nº3 PARA REGIAO METROPOLITANA DO RIO DE JANEIRO,EXCLUSIVE TRANSPORTE,INCLUSIVE CARGA NO CAMINHAO.FORNECIMENTO | M3
20.116.0006-0 | PEDRA BRITADA Nº2,PARA REGIAO METROPOLITANA DO RIO DE JANEIRO,EXCLUSIVE TRANSPORTE,INCLUSIVE CARGA NO CAMINHAO.FORNECIMENTO | M3
20.116.0006-A | PEDRA BRITADA Nº2,PARA REGIAO METROPOLITANA DO RIO DE JANEIRO,EXCLUSIVE TRANSPORTE,INCLUSIVE CARGA NO CAMINHAO.FORNECIMENTO | M3
20.116.0007-0 | PEDRA BRITADA Nº1,PARA REGIAO METROPOLITANA DO RIO DE JANEIRO,EXCLUSIVE TRANSPORTE,INCLUSIVE CARGA NO CAMINHAO.FORNECIMENTO | M3
20.116.0007-A | PEDRA BRITADA Nº1,PARA REGIAO METROPOLITANA DO RIO DE JANEIRO,EXCLUSIVE TRANSPORTE,INCLUSIVE CARGA NO CAMINHAO.FORNECIMENTO | M3
20.116.0008-0 | PEDRA BRITADA Nº0,PARA REGIAO METROPOLITANA DO RIO DE JANEIRO,EXCLUSIVE TRANSPORTE,INCLUSIVE CARGA NO CAMINHAO.FORNECIMENTO | M3
20.116.0008-A | PEDRA BRITADA Nº0,PARA REGIAO METROPOLITANA DO RIO DE JANEIRO,EXCLUSIVE TRANSPORTE,INCLUSIVE CARGA NO CAMINHAO.FORNECIMENTO | M3
20.116.0012-0 | BRITA CORRIDA PARA REGIAO METROPOLITANA DO RIO DE JANEIRO,EXCLUSIVE TRANSPORTE,INCLUSIVE CARGA NO CAMINHAO.FORNECIMENTO | M3
20.116.0012-A | BRITA CORRIDA PARA REGIAO METROPOLITANA DO RIO DE JANEIRO,EXCLUSIVE TRANSPORTE,INCLUSIVE CARGA NO CAMINHAO.FORNECIMENTO | M3
20.116.0013-0 | PEDRA-DE-MAO PARA REGIAO METROPOLITANA DO RIO DE JANEIRO,EXCLUSIVE TRANSPORTE,INCLUSIVE CARGA NO CAMINHAO.FORNECIMENTO | M3
20.116.0013-A | PEDRA-DE-MAO PARA REGIAO METROPOLITANA DO RIO DE JANEIRO,EXCLUSIVE TRANSPORTE,INCLUSIVE CARGA NO CAMINHAO.FORNECIMENTO | M3
20.116.0014-0 | AREIA PARA REGIAO METROPOLITANA DO RIO DE JANEIRO,EXCLUSIVETRANSPORTE,INCLUSIVE CARGA NO CAMINHAO.FORNECIMENTO | M3
20.116.0014-A | AREIA PARA REGIAO METROPOLITANA DO RIO DE JANEIRO,EXCLUSIVETRANSPORTE,INCLUSIVE CARGA NO CAMINHAO.FORNECIMENTO | M3
20.116.0020-0 | PO-DE-PEDRA PARA REGIAO METROPOLITANA DO RIO DE JANEIRO,EXCLUSIVE TRANSPORTE,INCLUSIVE CARGA NO CAMINHAO.FORNECIMENTO | M3
20.116.0020-A | PO-DE-PEDRA PARA REGIAO METROPOLITANA DO RIO DE JANEIRO,EXCLUSIVE TRANSPORTE,INCLUSIVE CARGA NO CAMINHAO.FORNECIMENTO | M3
20.116.0030-0 | AREIA INDUSTRIAL MEDIA PARA REGIAO METROPOLITANA DO RIO DE JANEIRO,CONFORME ABNT NBR 7211,EXCLUSIVE TRANSPORTE,INCLUSIVECARGA NO CAMINHAO.FORNECIMENTO | T
20.116.0030-A | AREIA INDUSTRIAL MEDIA PARA REGIAO METROPOLITANA DO RIO DE JANEIRO,CONFORME ABNT NBR 7211,EXCLUSIVE TRANSPORTE,INCLUSIVECARGA NO CAMINHAO.FORNECIMENTO | T
20.116.0035-0 | AREIA INDUSTRIAL FINA PARA REGIAO METROPOLITANA DO RIO DE JANEIRO,CONFORME ABNT NBR 7211,EXCLUSIVE TRANSPORTE,INCLUSIVECARGA NO CAMINHAO.FORNECIMENTO | T
20.116.0035-A | AREIA INDUSTRIAL FINA PARA REGIAO METROPOLITANA DO RIO DE JANEIRO,CONFORME ABNT NBR 7211,EXCLUSIVE TRANSPORTE,INCLUSIVECARGA NO CAMINHAO.FORNECIMENTO | T
20.170.0001-0 | CONSTRUCAO DE FAIXA DELIMITADORA (VIBRADOR) EM CONCRETO SIMPLES,INCLUSIVE FORNECIMENTO DOS MATERIAIS | M
20.170.0001-A | CONSTRUCAO DE FAIXA DELIMITADORA (VIBRADOR) EM CONCRETO SIMPLES,INCLUSIVE FORNECIMENTO DOS MATERIAIS | M
20.170.0002-0 | SONORIZADOR DE CONCRETO MOLDADO NO LOCAL,MEDINDO (10,5X5,0)M,INCLUSIVE REJUNTAMENTO,BARRAS DE LIGACAO,ESCAVACAO,IMPRIMACAO | UN
20.170.0002-A | SONORIZADOR DE CONCRETO MOLDADO NO LOCAL,MEDINDO (10,5X5,0)M,INCLUSIVE REJUNTAMENTO,BARRAS DE LIGACAO,ESCAVACAO,IMPRIMACAO | UN
20.170.0005-0 | NARIZ DE INTERSECAO EM CONCRETO SIMPLES,CONFORME PROJETO DER-RJ | UN
20.170.0005-A | NARIZ DE INTERSECAO EM CONCRETO SIMPLES,CONFORME PROJETO DER-RJ | UN
20.170.0015-0 | ONDULACAO EM CONCRETO(QUEBRA-MOLA)MOLDADA NO LOCAL,MEDINDO(10,50X3,70)M, INCLUSIVE REJUNTAMENTO, BARRAS DE LIGACAO, ESCAVACAO E IMPRIMACAO | UN
20.170.0015-A | ONDULACAO EM CONCRETO(QUEBRA-MOLA)MOLDADA NO LOCAL,MEDINDO(10,50X3,70)M, INCLUSIVE REJUNTAMENTO, BARRAS DE LIGACAO, ESCAVACAO E IMPRIMACAO | UN
20.175.0002-1 | BARREIRA PRE-MOLDADA EXTERNA,EM CONCRETO ARMADO(FCK=25MPA,ACO CA-50),TIPO DER-RJ,MEDINDO 0,15M NO TOPO,0,40M NA BASE E 0,77M DE ALTURA,INCLUINDO FERROS DE LIGACAO E FORNECIMENTO DOS MATERIAIS | M
20.175.0002-B | BARREIRA PRE-MOLDADA EXTERNA,EM CONCRETO ARMADO(FCK=25MPA,ACO CA-50),TIPO DER-RJ,MEDINDO 0,15M NO TOPO,0,40M NA BASE E 0,77M DE ALTURA,INCLUINDO FERROS DE LIGACAO E FORNECIMENTO DOS MATERIAIS | M
20.175.0003-0 | BARREIRA PRE-MOLDADA EXTERNA,EM CONCRETO ARMADO(FCK=25MPA,ACO CA-50),TIPO DER-RJ,MEDINDO 0,25M NO TOPO,0,40M NA BASE E 1,14M DE ALTURA,INCLUINDO VIGOTA HORIZONTAL,MONTANTE A CADA 1,00M,FERROS DE LIGACAO E FORNECIMENTO DOS MATERIAIS | M
20.175.0003-A | BARREIRA PRE-MOLDADA EXTERNA,EM CONCRETO ARMADO(FCK=25MPA,ACO CA-50),TIPO DER-RJ,MEDINDO 0,25M NO TOPO,0,40M NA BASE E 1,14M DE ALTURA,INCLUINDO VIGOTA HORIZONTAL,MONTANTE A CADA 1,00M,FERROS DE LIGACAO E FORNECIMENTO DOS MATERIAIS | M
20.175.0004-0 | BARREIRA DUPLA PRE-MOLDADA INTERNA(DIVISORIA DE PISTA),EM CONCRETO ARMADO(FCK=25MPA,ACO CA-50),TIPO DER-RJ,MEDINDO 0,15MNO TOPO,0,65M NA BASE E 0,77M DE ALTURA,INCLUINDO FERROS DELIGACAO E FORNECIMENTO DOS MATERIAIS | M
20.175.0004-A | BARREIRA DUPLA PRE-MOLDADA INTERNA(DIVISORIA DE PISTA),EM CONCRETO ARMADO(FCK=25MPA,ACO CA-50),TIPO DER-RJ,MEDINDO 0,15MNO TOPO,0,65M NA BASE E 0,77M DE ALTURA,INCLUINDO FERROS DELIGACAO E FORNECIMENTO DOS MATERIAIS | M
20.175.0005-0 | BARREIRA PRE-MOLDADA EXTERNA,EM CONCRETO ARMADO(FCK=25MPA,ACO CA-50),FIXADA EM SOLO TIPO DER-RJ,MEDINDO 0,15M NO TOPO,0,40M NA BASE E 1,47M DE ALTURA TOTAL(SENDO PARTE ENTERRADA),TENDO SAPATA LATERAL DE CONCRETO ARMADO,CONCRETADA NO LOCAL,COM 1,50M DE LARGURA,INCLUSIVE FORNECIMENTO DOS MATERIAIS,EXCLUSIVE BERCOS | M
20.175.0005-A | BARREIRA PRE-MOLDADA EXTERNA,EM CONCRETO ARMADO(FCK=25MPA,ACO CA-50),FIXADA EM SOLO TIPO DER-RJ,MEDINDO 0,15M NO TOPO,0,40M NA BASE E 1,47M DE ALTURA TOTAL(SENDO PARTE ENTERRADA),TENDO SAPATA LATERAL DE CONCRETO ARMADO,CONCRETADA NO LOCAL,COM 1,50M DE LARGURA,INCLUSIVE FORNECIMENTO DOS MATERIAIS,EXCLUSIVE BERCOS | M
20.175.0006-0 | BARREIRA PRE-MOLDADA EXTERNA,EM CONCRETO ARMADO(FCK=25MPA,ACO CA-50),FIXADA EM SOLO,TIPO DER-RJ,MEDINDO 0,25M NO TOPO,0,40M NA BASE E 2,34M DE ALTURA TOTAL(SENDO PARTE ENTERRADA),INCLUINDO VIGOTAS HORIZONTAIS,MONTANTES A CADA 1,00M,TENDO SAPATA LATERAL DE CONCRETO ARMADO,CONCRETADA NO LOCAL,C/0,60MDE LARGURA,INCLUSIVE FORNECIMENTO DOS MATERIAIS,EXCL.BERCOS | M
20.175.0006-A | BARREIRA PRE-MOLDADA EXTERNA,EM CONCRETO ARMADO(FCK=25MPA,ACO CA-50),FIXADA EM SOLO,TIPO DER-RJ,MEDINDO 0,25M NO TOPO,0,40M NA BASE E 2,34M DE ALTURA TOTAL(SENDO PARTE ENTERRADA),INCLUINDO VIGOTAS HORIZONTAIS,MONTANTES A CADA 1,00M,TENDO SAPATA LATERAL DE CONCRETO ARMADO,CONCRETADA NO LOCAL,C/0,60MDE LARGURA,INCLUSIVE FORNECIMENTO DOS MATERIAIS,EXCL.BERCOS | M
20.175.0007-0 | BARREIRA DUPLA PRE-MOLDADA INTERNA(DIVISORIA DE PISTA),EM CONCRETO ARMADO(FCK=25MPA,ACO CA-50),FIXADA EM SOLO,TIPO DER-RJ,MEDINDO 0,15M NO TOPO,0,65M NA BASE E 1,27M DE ALTURA TOTAL(SENDO PARTE ENTERRADA),TENDO SAPATAS LATERIAIS DE CONCRETOARMADO COM 0,50M DE LARGURA,CONCRETADA NO LOCAL,INCLUSIVE FORNECIMENTO DOS MATERIAIS,EXCLUSIVE BERCOS | M
20.175.0007-A | BARREIRA DUPLA PRE-MOLDADA INTERNA(DIVISORIA DE PISTA),EM CONCRETO ARMADO(FCK=25MPA,ACO CA-50),FIXADA EM SOLO,TIPO DER-RJ,MEDINDO 0,15M NO TOPO,0,65M NA BASE E 1,27M DE ALTURA TOTAL(SENDO PARTE ENTERRADA),TENDO SAPATAS LATERIAIS DE CONCRETOARMADO COM 0,50M DE LARGURA,CONCRETADA NO LOCAL,INCLUSIVE FORNECIMENTO DOS MATERIAIS,EXCLUSIVE BERCOS | M
20.175.0010-1 | GUARDA-CORPO EM CONCRETO ARMADO(FCK=15MPA,ACO CA-50),FORMADOPOR QUADROS RETANGULARES DE 1,90X0,50M SUSTENTADOS POR DOISMONTANTES DE 0,85M DE ALTURA,INCLUSIVE FORNECIMENTO DOS MATERIAIS E ELEMENTOS DE FIXACAO NA PONTE | M
20.175.0010-B | GUARDA-CORPO EM CONCRETO ARMADO(FCK=15MPA,ACO CA-50),FORMADOPOR QUADROS RETANGULARES DE 1,90X0,50M SUSTENTADOS POR DOISMONTANTES DE 0,85M DE ALTURA,INCLUSIVE FORNECIMENTO DOS MATERIAIS E ELEMENTOS DE FIXACAO NA PONTE | M
20.175.0015-0 | GUARDA-CORPO EM PILARES DE CONCRETO E BARRA DE ACO HORIZONTAIS DE 1.1/2" DE ACO GALVANIZADO | M
20.175.0015-A | GUARDA-CORPO EM PILARES DE CONCRETO E BARRA DE ACO HORIZONTAIS DE 1.1/2" DE ACO GALVANIZADO | M
20.176.0010-0 | GUARDA-CORPO COM 0,90M DE ALTURA,FORMADO POR DUAS LINHAS DETUBO DE PVC DE 75MM,APOIADOS EM MONTANTES DE CONCRETO A CADA2,0M | M
20.176.0010-A | GUARDA-CORPO COM 0,90M DE ALTURA,FORMADO POR DUAS LINHAS DETUBO DE PVC DE 75MM,APOIADOS EM MONTANTES DE CONCRETO A CADA2,0M | M
20.180.0001-0 | MURETA DIVISORIA DE TRAFEGO,EM CONCRETO SIMPLES,TIPO AVENIDABRASIL,COM A FORMA EXECUTADA EM CHAPAS DE MADEIRA COMPENSADA DE 14MM RESINADA E DE 20MM PLASTIFICADA,INCLUSIVE FORNECIMENTO DOS MATERIAIS | M
20.180.0001-A | MURETA DIVISORIA DE TRAFEGO,EM CONCRETO SIMPLES,TIPO AVENIDABRASIL,COM A FORMA EXECUTADA EM CHAPAS DE MADEIRA COMPENSADA DE 14MM RESINADA E DE 20MM PLASTIFICADA,INCLUSIVE FORNECIMENTO DOS MATERIAIS | M
20.180.0002-0 | MURETA DIVISORIA DE TRAFEGO,EM CONCRETO SIMPLES,TIPO AVENIDABRASIL,INCLUSIVE FORNECIMENTO DOS MATERIAIS,EXCLUSIVE FORMA | M
20.180.0002-A | MURETA DIVISORIA DE TRAFEGO,EM CONCRETO SIMPLES,TIPO AVENIDABRASIL,INCLUSIVE FORNECIMENTO DOS MATERIAIS,EXCLUSIVE FORMA | M
20.181.0001-0 | FORMA METALICA PARA MURETA DIVISORIA DE TRAFEGO,TIPO AVENIDABRASIL(ITEM 20.180.0001),INCLUSIVE RETIRADA DA MESMA E DO ESCORAMENTO,ADIMITINDO-SE ATE 25 VEZES A UTILIZACAO | M
20.181.0001-A | FORMA METALICA PARA MURETA DIVISORIA DE TRAFEGO,TIPO AVENIDABRASIL(ITEM 20.180.0001),INCLUSIVE RETIRADA DA MESMA E DO ESCORAMENTO,ADIMITINDO-SE ATE 25 VEZES A UTILIZACAO | M
20.181.0005-1 | PROTECAO DE ESCORAMENTO PARA "LATERAL DE PISTA" (NAVIO),MEDINDO 1,50M DE LARGURA,1,50M DE ALTURA,0,30M DE ESPESSURA DE PAREDE E 16,00M DE COMPRIMENTO UTILIZANDO CONCRETO E TRILHO,CONFORME DESENHO DO DER-RJ | UN
20.181.0005-B | PROTECAO DE ESCORAMENTO PARA "LATERAL DE PISTA" (NAVIO),MEDINDO 1,50M DE LARGURA,1,50M DE ALTURA,0,30M DE ESPESSURA DE PAREDE E 16,00M DE COMPRIMENTO UTILIZANDO CONCRETO E TRILHO,CONFORME DESENHO DO DER-RJ | UN
20.181.0006-1 | PROTECAO DE ESCORAMENTO PARA "CENTRO DE PISTA" (NAVIO),MEDINDO 3,00M DE LARGURA,1,50M DE ALTURA,0,30M DE ESPESSURA DE PAREDE E 16,00M DE COMPRIMENTO UTILIZANDO CONCRETO E TRILHO,CONFORME DESENHO DO DER-RJ | UN
20.181.0006-B | PROTECAO DE ESCORAMENTO PARA "CENTRO DE PISTA" (NAVIO),MEDINDO 3,00M DE LARGURA,1,50M DE ALTURA,0,30M DE ESPESSURA DE PAREDE E 16,00M DE COMPRIMENTO UTILIZANDO CONCRETO E TRILHO,CONFORME DESENHO DO DER-RJ | UN
20.183.0001-1 | PROTECAO PARA VEICULOS,EM VERGALHOES,PRESOS A ESTRUTURA EXISTENTE,TELA DE ACO (MALHA Nº12 DE 8X8CM) E LONA DE PLASTICO(POLIETILENO),REAPROVEITAMENTO DA TELA DE ACO 4 VEZES E DOPLASTICO 2 VEZES | M2
20.183.0001-B | PROTECAO PARA VEICULOS,EM VERGALHOES,PRESOS A ESTRUTURA EXISTENTE,TELA DE ACO (MALHA Nº12 DE 8X8CM) E LONA DE PLASTICO(POLIETILENO),REAPROVEITAMENTO DA TELA DE ACO 4 VEZES E DOPLASTICO 2 VEZES | M2
20.198.0001-0 | PONTE BRANCA,EM MADEIRA DE LEI,SOBRE ESTACAS DE EUCALIPTO.FORNECIMENTO,COLOCACAO E ARRANCAMENTO | M2
20.198.0001-A | PONTE BRANCA,EM MADEIRA DE LEI,SOBRE ESTACAS DE EUCALIPTO.FORNECIMENTO,COLOCACAO E ARRANCAMENTO | M2
21.001.0010-0 | ASSENTAMENTO DE POSTE DE CONCRETO,CIRCULAR,RETO DE 9,00M,COMCABECA DE CONCRETO,EXCLUSIVE FORNECIMENTO DO POSTE E DA CABECA | UN
21.001.0010-A | ASSENTAMENTO DE POSTE DE CONCRETO,CIRCULAR,RETO DE 9,00M,COMCABECA DE CONCRETO,EXCLUSIVE FORNECIMENTO DO POSTE E DA CABECA | UN
21.001.0015-0 | ASSENTAMENTO DE POSTE DE CONCRETO,CIRCULAR,RETO DE 11,00M,COM CABECA DE CONCRETO,EXCLUSIVE FORNECIMENTO DO POSTE E DA CABECA | UN
21.001.0015-A | ASSENTAMENTO DE POSTE DE CONCRETO,CIRCULAR,RETO DE 11,00M,COM CABECA DE CONCRETO,EXCLUSIVE FORNECIMENTO DO POSTE E DA CABECA | UN
21.001.0020-0 | ASSENTAMENTO DE POSTE DE CONCRETO,CIRCULAR,RETO DE 12,00M COM CABECA DE CONCRETO,EXCLUSIVE FORNECIMENTO DO POSTE E DA CABECA | UN
21.001.0020-A | ASSENTAMENTO DE POSTE DE CONCRETO,CIRCULAR,RETO DE 12,00M COM CABECA DE CONCRETO,EXCLUSIVE FORNECIMENTO DO POSTE E DA CABECA | UN
21.001.0021-0 | ASSENTAMENTO DE POSTE DE CONCRETO,CIRCULAR,RETO DE 13,00M,COM CABECA DE CONCRETO,EXCLUSIVE FORNECIMENTO DO POSTE E DA CABECA | UN
21.001.0021-A | ASSENTAMENTO DE POSTE DE CONCRETO,CIRCULAR,RETO DE 13,00M,COM CABECA DE CONCRETO,EXCLUSIVE FORNECIMENTO DO POSTE E DA CABECA | UN
21.001.0025-0 | ASSENTAMENTO DE POSTE DE CONCRETO,CIRCULAR,RETO DE 17,00M,COM CABECA DE CONCRETO,EXCLUSIVE FORNECIMENTO DO POSTE E DA CABECA | UN
21.001.0025-A | ASSENTAMENTO DE POSTE DE CONCRETO,CIRCULAR,RETO DE 17,00M,COM CABECA DE CONCRETO,EXCLUSIVE FORNECIMENTO DO POSTE E DA CABECA | UN
21.001.0060-0 | ASSENTAMENTO DE POSTE RETO,DE ACO DE 3,50 ATE 6,00M,COM ENGASTAMENTO DA PARTE INFERIOR DA COLUNA DIRETAMENTE NO SOLO,EXCLUSIVE FORNECIMENTO DO POSTE | UN
21.001.0060-A | ASSENTAMENTO DE POSTE RETO,DE ACO DE 3,50 ATE 6,00M,COM ENGASTAMENTO DA PARTE INFERIOR DA COLUNA DIRETAMENTE NO SOLO,EXCLUSIVE FORNECIMENTO DO POSTE | UN
21.001.0062-0 | ASSENTAMENTO DE POSTE RETO,DE ACO DE 7,00 ATE 11,00M,COM ENGASTAMENTO DA PARTE INFERIOR DA COLUNA DIRETAMENTE NO SOLO,EXCLUSIVE FORNECIMENTO DO POSTE | UN
21.001.0062-A | ASSENTAMENTO DE POSTE RETO,DE ACO DE 7,00 ATE 11,00M,COM ENGASTAMENTO DA PARTE INFERIOR DA COLUNA DIRETAMENTE NO SOLO,EXCLUSIVE FORNECIMENTO DO POSTE | UN
21.001.0065-0 | ASSENTAMENTO DE POSTE RETO,DE ACO DE 13,00 ATE 20,00M,COM ENGASTAMENTO DA PARTE INFERIOR DA COLUNA DIRETAMENTE NO SOLO,EXCLUSIVE FORNECIMENTO DO POSTE | UN
21.001.0065-A | ASSENTAMENTO DE POSTE RETO,DE ACO DE 13,00 ATE 20,00M,COM ENGASTAMENTO DA PARTE INFERIOR DA COLUNA DIRETAMENTE NO SOLO,EXCLUSIVE FORNECIMENTO DO POSTE | UN
21.001.0070-0 | ASSENTAMENTO DE POSTE CURVO,DE ACO DE 7,00M,DE 1 BRACO,COM ENGASTAMENTO DA PARTE INFERIOR DA COLUNA DIRETAMENTE NO SOLO,EXCLUSIVE FORNECIMENTO DO POSTE | UN
21.001.0070-A | ASSENTAMENTO DE POSTE CURVO,DE ACO DE 7,00M,DE 1 BRACO,COM ENGASTAMENTO DA PARTE INFERIOR DA COLUNA DIRETAMENTE NO SOLO,EXCLUSIVE FORNECIMENTO DO POSTE | UN
21.001.0075-0 | ASSENTAMENTO DE POSTE CURVO,DE ACO DE 7,00M,DE 2 BRACOS,COMENGASTAMENTO DA PARTE INFERIOR DA COLUNA DIRETAMENTE NO SOLO,EXCLUSIVE FORNECIMENTO DO POSTE | UN
21.001.0075-A | ASSENTAMENTO DE POSTE CURVO,DE ACO DE 7,00M,DE 2 BRACOS,COMENGASTAMENTO DA PARTE INFERIOR DA COLUNA DIRETAMENTE NO SOLO,EXCLUSIVE FORNECIMENTO DO POSTE | UN
21.001.0080-0 | ASSENTAMENTO DE POSTE CURVO,DE ACO DE 8,00 ATE 12,00M,DE 1 BRACO,COM ENGASTAMENTO DA PARTE INFERIOR DA COLUNA DIRETAMENTE NO SOLO,EXCLUSIVE FORNECIMENTO DO POSTE | UN
21.001.0080-A | ASSENTAMENTO DE POSTE CURVO,DE ACO DE 8,00 ATE 12,00M,DE 1 BRACO,COM ENGASTAMENTO DA PARTE INFERIOR DA COLUNA DIRETAMENTE NO SOLO,EXCLUSIVE FORNECIMENTO DO POSTE | UN
21.001.0090-0 | ASSENTAMENTO DE POSTE CURVO,DE ACO DE 8,00 ATE 12,00M,DE 2 BRACOS,COM ENGASTAMENTO DA PARTE INFERIOR DA COLUNA DIRETAMENE NO SOLO,EXCLUSIVE FORNECIMENTO DO POSTE | UN
21.001.0090-A | ASSENTAMENTO DE POSTE CURVO,DE ACO DE 8,00 ATE 12,00M,DE 2 BRACOS,COM ENGASTAMENTO DA PARTE INFERIOR DA COLUNA DIRETAMENE NO SOLO,EXCLUSIVE FORNECIMENTO DO POSTE | UN
21.001.0095-0 | ASSENTAMENTO DE POSTE DE MADEIRA CIRCULAR DE 7,00M ATE 11,00M,EXCLUSIVE FORNECIMENTO DO POSTE | UN
21.001.0095-A | ASSENTAMENTO DE POSTE DE MADEIRA CIRCULAR DE 7,00M ATE 11,00M,EXCLUSIVE FORNECIMENTO DO POSTE | UN
21.001.0150-0 | ASSENTAMENTO DE POSTE DE CONCRETO,CIRCULAR RETO DE 23,00M,EMFUNDACAO ESPECIAL,EXCLUSIVE FUNDACAO E FORNECIMENTO DO POSTE | UN
21.001.0150-A | ASSENTAMENTO DE POSTE DE CONCRETO,CIRCULAR RETO DE 23,00M,EMFUNDACAO ESPECIAL,EXCLUSIVE FUNDACAO E FORNECIMENTO DO POSTE | UN
21.001.0155-0 | ASSENTAMENTO DE POSTE DE CONCRETO,CIRCULAR RETO DE 33,00M,EMFUNDACAO ESPECIAL,EXCLUSIVE FUNDACAO E FORNECIMENTO DO POSTE | UN
21.001.0155-A | ASSENTAMENTO DE POSTE DE CONCRETO,CIRCULAR RETO DE 33,00M,EMFUNDACAO ESPECIAL,EXCLUSIVE FUNDACAO E FORNECIMENTO DO POSTE | UN
21.001.0160-0 | ASSENTAMENTO DE POSTE RETO,DE ACO DE 3,50 ATE 6,00M,COM FLANGE DE ACO SOLDADO NA SUA BASE,FIXADO POR PARAFUSOS CHUMBADORES ENGASTADOS EM FUNDACAO DE CONCRETO,EXCLUSIVE FUNDACAO EFORNECIMENTO DO POSTE | UN
21.001.0160-A | ASSENTAMENTO DE POSTE RETO,DE ACO DE 3,50 ATE 6,00M,COM FLANGE DE ACO SOLDADO NA SUA BASE,FIXADO POR PARAFUSOS CHUMBADORES ENGASTADOS EM FUNDACAO DE CONCRETO,EXCLUSIVE FUNDACAO EFORNECIMENTO DO POSTE | UN
21.001.0165-0 | ASSENTAMENTO DE POSTE RETO,DE ACO DE 7,00 ATE 9,00M,COM FLANGE DE ACO SOLDADO NA SUA BASE,FIXADO POR PARAFUSOS CHUMBADORRES ENGASTADOS EM FUNDACAO DE CONCRETO,EXCLUSIVE FUNDACAO EFORNECIMENTO DO POSTE | UN
21.001.0165-A | ASSENTAMENTO DE POSTE RETO,DE ACO DE 7,00 ATE 9,00M,COM FLANGE DE ACO SOLDADO NA SUA BASE,FIXADO POR PARAFUSOS CHUMBADORRES ENGASTADOS EM FUNDACAO DE CONCRETO,EXCLUSIVE FUNDACAO EFORNECIMENTO DO POSTE | UN
21.001.0170-0 | ASSENTAMENTO DE POSTE RETO,DE ACO DE 13,00 ATE 20,00M,COM FLANGE DE ACO SOLDADO NA SUA BASE,FIXADO POR PARAFUSOS CHUMBADORES ENGASTADOS EM FUNDACAO DE CONCRETO,EXCLUSIVE FUNDACAO EFORNECIMENTO DO POSTE | UN
21.001.0170-A | ASSENTAMENTO DE POSTE RETO,DE ACO DE 13,00 ATE 20,00M,COM FLANGE DE ACO SOLDADO NA SUA BASE,FIXADO POR PARAFUSOS CHUMBADORES ENGASTADOS EM FUNDACAO DE CONCRETO,EXCLUSIVE FUNDACAO EFORNECIMENTO DO POSTE | UN
21.001.0175-0 | ASSENTAMENTO DE POSTE CURVO,DE 1 BRACO,DE ACO DE 8,00 ATE 9,00M,COM FLANGE DE ACO SOLDADO NA SUA BASE,FIXADO POR PARAFUSOS CHUMBADORES ENGASTADOS EM FUNDACAO DE CONCRETO,EXCLUSIVEFUNDACAO E FORNECIMENTO DO POSTE | UN
21.001.0175-A | ASSENTAMENTO DE POSTE CURVO,DE 1 BRACO,DE ACO DE 8,00 ATE 9,00M,COM FLANGE DE ACO SOLDADO NA SUA BASE,FIXADO POR PARAFUSOS CHUMBADORES ENGASTADOS EM FUNDACAO DE CONCRETO,EXCLUSIVEFUNDACAO E FORNECIMENTO DO POSTE | UN
21.001.0180-0 | ASSENTAMENTO DE POSTE CURVO,DE 1 BRACO,DE ACO DE 10,00 ATE 12,00M,COM FLANGE DE ACO SOLDADO NA SUA BASE,FIXADO POR PARAFUSOS CHUMBADORES ENGASTADOS EM FUNDACAO DE CONCRETO,EXCLUSIVE FUNDACAO E FORNECIMENTO DO POSTE | UN
21.001.0180-A | ASSENTAMENTO DE POSTE CURVO,DE 1 BRACO,DE ACO DE 10,00 ATE 12,00M,COM FLANGE DE ACO SOLDADO NA SUA BASE,FIXADO POR PARAFUSOS CHUMBADORES ENGASTADOS EM FUNDACAO DE CONCRETO,EXCLUSIVE FUNDACAO E FORNECIMENTO DO POSTE | UN
21.001.0185-0 | ASSENTAMENTO DE POSTE CURVO,DE 2 BRACOS,DE ACO DE 8,00 ATE 9,00M,COM FLANGE DE ACO SOLDADO NA SUA BASE,FIXADO POR PARAFUSOS CHUMBADORES ENGASTADOS EM FUNDACAO DE CONCRETO,EXCLUSIVEFUNDACAO E FORNECIMENTO DO POSTE | UN
21.001.0185-A | ASSENTAMENTO DE POSTE CURVO,DE 2 BRACOS,DE ACO DE 8,00 ATE 9,00M,COM FLANGE DE ACO SOLDADO NA SUA BASE,FIXADO POR PARAFUSOS CHUMBADORES ENGASTADOS EM FUNDACAO DE CONCRETO,EXCLUSIVEFUNDACAO E FORNECIMENTO DO POSTE | UN
21.001.0190-0 | ASSENTAMENTO DE POSTE CURVO,DE 2 BRACOS,DE ACO DE 10,00 ATE12,00M,COM FLANGE DE ACO SOLDADO NA SUA BASE,FIXADO POR PARAFUSOS CHUMBADORES ENGASTADOS EM FUNDACAO DE CONCRETO,EXCLUSIVE FUNDACAO E FORNECIMENTO DO POSTE | UN
21.001.0190-A | ASSENTAMENTO DE POSTE CURVO,DE 2 BRACOS,DE ACO DE 10,00 ATE12,00M,COM FLANGE DE ACO SOLDADO NA SUA BASE,FIXADO POR PARAFUSOS CHUMBADORES ENGASTADOS EM FUNDACAO DE CONCRETO,EXCLUSIVE FUNDACAO E FORNECIMENTO DO POSTE | UN
21.002.0010-0 | POSTE DE CONCRETO COM SECAO CIRCULAR,RETO,COM 9,00M DE COMPRIMENTO,TIPO LEVE,EXCLUSIVE TRANSPORTE.FORNECIMENTO | UN
21.002.0010-A | POSTE DE CONCRETO COM SECAO CIRCULAR,RETO,COM 9,00M DE COMPRIMENTO,TIPO LEVE,EXCLUSIVE TRANSPORTE.FORNECIMENTO | UN
21.002.0015-0 | POSTE DE CONCRETO COM SECAO CIRCULAR,RETO,COM 11,00M DE COMPRIMENTO,TIPO LEVE,EXCLUSIVE TRANSPORTE.FORNECIMENTO | UN
21.002.0015-A | POSTE DE CONCRETO COM SECAO CIRCULAR,RETO,COM 11,00M DE COMPRIMENTO,TIPO LEVE,EXCLUSIVE TRANSPORTE.FORNECIMENTO | UN
21.002.0020-0 | POSTE DE CONCRETO COM SECAO CIRCULAR,RETO,COM 11,00M DE COMPRIMENTO,TIPO PESADO,EXCLUSIVE TRANSPORTE.FORNECIMENTO | UN
21.002.0020-A | POSTE DE CONCRETO COM SECAO CIRCULAR,RETO,COM 11,00M DE COMPRIMENTO,TIPO PESADO,EXCLUSIVE TRANSPORTE.FORNECIMENTO | UN
21.002.0025-0 | POSTE DE CONCRETO COM SECAO CIRCULAR,RETO,COM 12,00M DE COMPRIMENTO,TIPO LEVE,EXCLUSIVE TRANSPORTE.FORNECIMENTO | UN
21.002.0025-A | POSTE DE CONCRETO COM SECAO CIRCULAR,RETO,COM 12,00M DE COMPRIMENTO,TIPO LEVE,EXCLUSIVE TRANSPORTE.FORNECIMENTO | UN
21.002.0030-0 | POSTE DE CONCRETO COM SECAO CIRCULAR,RETO,COM 12,00M DE COMPRIMENTO,TIPO PESADO,EXCLUSIVE TRANSPORTE.FORNECIMENTO | UN
21.002.0030-A | POSTE DE CONCRETO COM SECAO CIRCULAR,RETO,COM 12,00M DE COMPRIMENTO,TIPO PESADO,EXCLUSIVE TRANSPORTE.FORNECIMENTO | UN
21.002.0035-0 | POSTE DE CONCRETO,COM SECAO CIRCULAR,RETO,COM 13,00M DE COMPRIMENTO,CONICIDADE REDUZIDA,EXCLUSIVE TRANSPORTE.FORNECIMENTO | UN
21.002.0035-A | POSTE DE CONCRETO,COM SECAO CIRCULAR,RETO,COM 13,00M DE COMPRIMENTO,CONICIDADE REDUZIDA,EXCLUSIVE TRANSPORTE.FORNECIMENTO | UN
21.002.0040-0 | POSTE DE CONCRETO,COM SECAO CIRCULAR,RETO,COM 17,00M DE COMPRIMENTO,CONICIDADE REDUZIDA,EXCLUSIVE TRANSPORTE.FORNECIMENTO | UN
21.002.0040-A | POSTE DE CONCRETO,COM SECAO CIRCULAR,RETO,COM 17,00M DE COMPRIMENTO,CONICIDADE REDUZIDA,EXCLUSIVE TRANSPORTE.FORNECIMENTO | UN
21.002.0045-0 | POSTE DE CONCRETO,COM SECAO CIRCULAR,RETO,COM 22,50M DE COMPRIMENTO,CONICIDADE REDUZIDA,EXCLUSIVE TRANSPORTE.FORNECIMENTO | UN
21.002.0045-A | POSTE DE CONCRETO,COM SECAO CIRCULAR,RETO,COM 22,50M DE COMPRIMENTO,CONICIDADE REDUZIDA,EXCLUSIVE TRANSPORTE.FORNECIMENTO | UN
21.003.0052-0 | POSTE DE ACO,RETO,CONICO CONTINUO,ALTURA DE 3,50M,SEM SAPATA.FORNECIMENTO | UN
21.003.0052-A | POSTE DE ACO,RETO,CONICO CONTINUO,ALTURA DE 3,50M,SEM SAPATA.FORNECIMENTO | UN
21.003.0053-0 | POSTE DE ACO,RETO,CONICO CONTINUO,ALTURA DE 3,50M,COM SAPATAE BASE(PADRAO RIO CIDADE CATETE).FORNECIMENTO | UN
21.003.0053-A | POSTE DE ACO,RETO,CONICO CONTINUO,ALTURA DE 3,50M,COM SAPATAE BASE(PADRAO RIO CIDADE CATETE).FORNECIMENTO | UN
21.003.0054-0 | POSTE DE ACO,RETO,CONICO CONTINUO,ALTURA DE 4,50M,SEM SAPATAESPECIFICACAO EM-CME-04 DA RIOLUZ.FORNECIMENTO | UN
21.003.0054-A | POSTE DE ACO,RETO,CONICO CONTINUO,ALTURA DE 4,50M,SEM SAPATAESPECIFICACAO EM-CME-04 DA RIOLUZ.FORNECIMENTO | UN
21.003.0055-0 | POSTE DE ACO,RETO,CONICO CONTINUO,ALTURA DE 4,50M,COM SAPATAESPECIFICACAO EM-CME-04 DA RIOLUZ.FORNECIMENTO | UN
21.003.0055-A | POSTE DE ACO,RETO,CONICO CONTINUO,ALTURA DE 4,50M,COM SAPATAESPECIFICACAO EM-CME-04 DA RIOLUZ.FORNECIMENTO | UN
21.003.0056-0 | POSTE DE ACO,RETO,CONICO CONTINUO,ALTURA DE 9,00M,SEM SAPATA.FORNECIMENTO | UN
21.003.0056-A | POSTE DE ACO,RETO,CONICO CONTINUO,ALTURA DE 9,00M,SEM SAPATA.FORNECIMENTO | UN
21.003.0057-0 | POSTE DE ACO,RETO,CONICO CONTINUO,ALTURA DE 9,00M,COM SAPATA.FORNECIMENTO | UN
21.003.0057-A | POSTE DE ACO,RETO,CONICO CONTINUO,ALTURA DE 9,00M,COM SAPATA.FORNECIMENTO | UN
21.003.0065-0 | POSTE DE ACO,RETO,CONICO CONTINUO,ALTURA DE 15,00M,COM SAPATA.FORNECIMENTO | UN
21.003.0065-A | POSTE DE ACO,RETO,CONICO CONTINUO,ALTURA DE 15,00M,COM SAPATA.FORNECIMENTO | UN
21.003.0070-0 | POSTE DE ACO,CURVO,CONICO CONTINUO,SIMPLES,(9X2,5)M,SEM SAPATA.FORNECIMENTO | UN
21.003.0070-A | POSTE DE ACO,CURVO,CONICO CONTINUO,SIMPLES,(9X2,5)M,SEM SAPATA.FORNECIMENTO | UN
21.003.0072-0 | POSTE DE ACO,CURVO,CONICO CONTINUO,SIMPLES,(9X2,5)M,COM SAPATA.FORNECIMENTO | UN
21.003.0072-A | POSTE DE ACO,CURVO,CONICO CONTINUO,SIMPLES,(9X2,5)M,COM SAPATA.FORNECIMENTO | UN
21.003.0075-0 | POSTE DE ACO,CURVO,CONICO CONTINUO,(9X2,5)M,DUPLO E COM SAPATA.FORNECIMENTO | UN
21.003.0075-A | POSTE DE ACO,CURVO,CONICO CONTINUO,(9X2,5)M,DUPLO E COM SAPATA.FORNECIMENTO | UN
21.003.0078-0 | POSTE DE ACO,CURVO,CONICO CONTINUO,(9X2,5)M,DUPLO E SEM SAPATA.FORNECIMENTO | UN
21.003.0078-A | POSTE DE ACO,CURVO,CONICO CONTINUO,(9X2,5)M,DUPLO E SEM SAPATA.FORNECIMENTO | UN
21.003.0085-0 | POSTE DE ACO,RETO,CONICO CONTINUO OU ESCALONADO,ALTURA DE 7,00M,SEM SAPATA.FORNECIMENTO | UN
21.003.0085-A | POSTE DE ACO,RETO,CONICO CONTINUO OU ESCALONADO,ALTURA DE 7,00M,SEM SAPATA.FORNECIMENTO | UN
21.004.0095-0 | RETIRADA DE POSTE DE CONCRETO OU ACO,DE 3,50 A 9,00M | UN
21.004.0095-A | RETIRADA DE POSTE DE CONCRETO OU ACO,DE 3,50 A 9,00M | UN
21.004.0100-0 | RETIRADA DE POSTE DE CONCRETO OU ACO,DE 10,00 A 12,00M | UN
21.004.0100-A | RETIRADA DE POSTE DE CONCRETO OU ACO,DE 10,00 A 12,00M | UN
21.004.0101-0 | RETIRADA DE POSTE DE CONCRETO OU ACO, DE 13,00 A 15,00M | UN
21.004.0101-A | RETIRADA DE POSTE DE CONCRETO OU ACO, DE 13,00 A 15,00M | UN
21.004.0102-0 | RETIRADA DE POSTE DE CONCRETO OU ACO,DE 16,00 A 23,00M | UN
21.004.0102-A | RETIRADA DE POSTE DE CONCRETO OU ACO,DE 16,00 A 23,00M | UN
21.004.0105-0 | RETIRADA DE CONJUNTO DE CHAVES,FUSIVEIS E FERRAGENS EM LINHADE 13,2KV | UN
21.004.0105-A | RETIRADA DE CONJUNTO DE CHAVES,FUSIVEIS E FERRAGENS EM LINHADE 13,2KV | UN
21.004.0108-0 | RETIRADA DE CONJUNTO DE FERRAGENS EM LINHA DE 13,2KV | UN
21.004.0108-A | RETIRADA DE CONJUNTO DE FERRAGENS EM LINHA DE 13,2KV | UN
21.004.0110-0 | RETIRADA DE CONJUNTO DE FERRAGENS EM LINHA DE B.T. | UN
21.004.0110-A | RETIRADA DE CONJUNTO DE FERRAGENS EM LINHA DE B.T. | UN
21.004.0120-0 | RETIRADA DE TRANSFORMADORES DE 5 ATE 112,5KVA | UN
21.004.0120-A | RETIRADA DE TRANSFORMADORES DE 5 ATE 112,5KVA | UN
21.004.0125-0 | RETIRADA DE CONJUNTO DE ATERRAMENTO | UN
21.004.0125-A | RETIRADA DE CONJUNTO DE ATERRAMENTO | UN
21.004.0130-0 | RETIRADA DE REDE AEREA DE 13,2KV(LANCE) | UN
21.004.0130-A | RETIRADA DE REDE AEREA DE 13,2KV(LANCE) | UN
21.004.0135-0 | RETIRADA DE REDE AEREA DE B.T.(LANCE) | UN
21.004.0135-A | RETIRADA DE REDE AEREA DE B.T.(LANCE) | UN
21.004.0140-0 | RETIRADA DE LUMINARIA EM ALTURA DE 4,00 A 9,00M | UN
21.004.0140-A | RETIRADA DE LUMINARIA EM ALTURA DE 4,00 A 9,00M | UN
21.004.0141-0 | RETIRADA DE LUMINARIA EM ALTURA DE 10,00 A 12,00M | UN
21.004.0141-A | RETIRADA DE LUMINARIA EM ALTURA DE 10,00 A 12,00M | UN
21.004.0142-0 | RETIRADA DE LUMINARIA EM ALTURA DE 13,00 A 15,00M | UN
21.004.0142-A | RETIRADA DE LUMINARIA EM ALTURA DE 13,00 A 15,00M | UN
21.004.0143-0 | RETIRADA DE LUMINARIA EM ALTURA DE 16,00 ATE 23,00M | UN
21.004.0143-A | RETIRADA DE LUMINARIA EM ALTURA DE 16,00 ATE 23,00M | UN
21.004.0144-0 | RETIRADA DE LUMINARIA EM ALTURA DE 30,00M | UN
21.004.0144-A | RETIRADA DE LUMINARIA EM ALTURA DE 30,00M | UN
21.004.0150-0 | RETIRADA DE LUMINARIA,INSTALADA EM CORDOALHA,TETO OU PAREDE | UN
21.004.0150-A | RETIRADA DE LUMINARIA,INSTALADA EM CORDOALHA,TETO OU PAREDE | UN
21.004.0153-0 | RETIRADA DE PROJETOR,INSTALADO EM TETO,PISO,PAREDE OU POSTE | UN
21.004.0153-A | RETIRADA DE PROJETOR,INSTALADO EM TETO,PISO,PAREDE OU POSTE | UN
21.004.0155-0 | RETIRADA DE BRACO PADRAO RIOLUZ,PARA FIXACAO DE LUMINARIAS | UN
21.004.0155-A | RETIRADA DE BRACO PADRAO RIOLUZ,PARA FIXACAO DE LUMINARIAS | UN
21.004.0158-0 | RETIRADA DE REATOR PARA LAMPADA DE DESCARGA INSTALADO ATE 7,00 DE ALTURA | UN
21.004.0158-A | RETIRADA DE REATOR PARA LAMPADA DE DESCARGA INSTALADO ATE 7,00 DE ALTURA | UN
21.004.0160-0 | RETIRADA DE REATOR PARA LAMPADA DE DESCARGA,INSTALADO DE 8,00 ATE 12,00M DE ALTURA | UN
21.004.0160-A | RETIRADA DE REATOR PARA LAMPADA DE DESCARGA,INSTALADO DE 8,00 ATE 12,00M DE ALTURA | UN
21.004.0165-0 | RETIRADA DE REATOR PARA LAMPADA DE DESCARGA,INSTALADO EM CAIXA DE PASSAGEM | UN
21.004.0165-A | RETIRADA DE REATOR PARA LAMPADA DE DESCARGA,INSTALADO EM CAIXA DE PASSAGEM | UN
21.004.0168-0 | SUBSTITUICAO DE LAMPADA E LAVAGEM DO REFRATOR,EXCLUSIVE LAMPADA | UN
21.004.0168-A | SUBSTITUICAO DE LAMPADA E LAVAGEM DO REFRATOR,EXCLUSIVE LAMPADA | UN
21.004.0170-0 | RETIRADA OU SUBSTITUICAO DE RELE FOTOELETRICO INDIVIDUAL,INSTALADO ATE 12,00M DE ALTURA | UN
21.004.0170-A | RETIRADA OU SUBSTITUICAO DE RELE FOTOELETRICO INDIVIDUAL,INSTALADO ATE 12,00M DE ALTURA | UN
21.004.0175-0 | RETIRADA DE EQUIPAMENTO DE COMANDO DE CIRCUITO | UN
21.004.0175-A | RETIRADA DE EQUIPAMENTO DE COMANDO DE CIRCUITO | UN
21.004.0185-0 | RETIRADA DE CONDUTORES SINGELOS OU MULTIPLOS,INSTALADOS EM LINHA DE DUTOS | M
21.004.0185-A | RETIRADA DE CONDUTORES SINGELOS OU MULTIPLOS,INSTALADOS EM LINHA DE DUTOS | M
21.004.0186-0 | RETIRADA DE NUCLEO,PARA FIXACAO DE LUMINARIAS,INSTALADO EM TOPO DE POSTE,ATE 15,00M DE ALTURA | UN
21.004.0186-A | RETIRADA DE NUCLEO,PARA FIXACAO DE LUMINARIAS,INSTALADO EM TOPO DE POSTE,ATE 15,00M DE ALTURA | UN
21.004.0187-0 | RETIRADA DE NUCLEO,PARA FIXACAO DE LUMINARIAS,INSTALADO EM TOPO DE POSTE,DE 16,00 ATE 20,00M DE ALTURA | UN
21.004.0187-A | RETIRADA DE NUCLEO,PARA FIXACAO DE LUMINARIAS,INSTALADO EM TOPO DE POSTE,DE 16,00 ATE 20,00M DE ALTURA | UN
21.004.0188-0 | RETIRADA DE NUCLEO,PARA FIXACAO DE LUMINARIAS,INSTALADO EM TOPO DE POSTE,DE 21,00 ATE 45,00M DE ALTURA | UN
21.004.0188-A | RETIRADA DE NUCLEO,PARA FIXACAO DE LUMINARIAS,INSTALADO EM TOPO DE POSTE,DE 21,00 ATE 45,00M DE ALTURA | UN
21.004.0190-0 | RETIRADA DE LAMPADA E ACONDICIONAMENTO EM CAIXA DE PAPELAO,EXCLUSIVE FORNECIMENTO DA CAIXA | UN
21.004.0190-A | RETIRADA DE LAMPADA E ACONDICIONAMENTO EM CAIXA DE PAPELAO,EXCLUSIVE FORNECIMENTO DA CAIXA | UN
21.004.0200-0 | RETIRADA DE POSTE DE MADEIRA | UN
21.004.0200-A | RETIRADA DE POSTE DE MADEIRA | UN
21.005.0010-0 | POSTE DE ACO,CONTINUO,CURVO,CONICO,SIMPLES,SEM BASE,COM JANELA DE INSPECAO,DE 9,00M.FORNECIMENTO E ASSENTAMENTO | UN
21.005.0010-A | POSTE DE ACO,CONTINUO,CURVO,CONICO,SIMPLES,SEM BASE,COM JANELA DE INSPECAO,DE 9,00M.FORNECIMENTO E ASSENTAMENTO | UN
21.005.0011-0 | POSTE DE ACO,CONTINUO,CURVO,CONICO,SIMPLES,COM BASE,COM JANELA DE INSPECAO,DE 9,00M.FORNECIMENTO E ASSENTAMENTO | UN
21.005.0011-A | POSTE DE ACO,CONTINUO,CURVO,CONICO,SIMPLES,COM BASE,COM JANELA DE INSPECAO,DE 9,00M.FORNECIMENTO E ASSENTAMENTO | UN
21.005.0015-0 | POSTE DE ACO,CONTINUO,CURVO,CONICO,DUPLO,SEM BASE,COM JANELADE INSPECAO,DE 9,00M.FORNECIMENTO E ASSENTAMENTO | UN
21.005.0015-A | POSTE DE ACO,CONTINUO,CURVO,CONICO,DUPLO,SEM BASE,COM JANELADE INSPECAO,DE 9,00M.FORNECIMENTO E ASSENTAMENTO | UN
21.005.0016-0 | POSTE DE ACO,CONTINUO,CURVO,CONICO,DUPLO,COM BASE,COM JANELADE INSPECAO,DE 9,00M.FORNECIMENTO E ASSENTAMENTO | UN
21.005.0016-A | POSTE DE ACO,CONTINUO,CURVO,CONICO,DUPLO,COM BASE,COM JANELADE INSPECAO,DE 9,00M.FORNECIMENTO E ASSENTAMENTO | UN
21.005.0020-0 | POSTE DE ACO,CONTINUO,RETO,CONICO,SIMPLES,COM FLANGE DE ACOSOLDADO NA SUA BASE,FIXADO POR PARAFUSOS CHUMBADORES,DE 9,00M.FORNECIMENTO E ASSENTAMENTO | UN
21.005.0020-A | POSTE DE ACO,CONTINUO,RETO,CONICO,SIMPLES,COM FLANGE DE ACOSOLDADO NA SUA BASE,FIXADO POR PARAFUSOS CHUMBADORES,DE 9,00M.FORNECIMENTO E ASSENTAMENTO | UN
21.005.0050-0 | POSTE DE ACO,CONTINUO,RETO,CONICO,SIMPLES,COM ENGASTAMENTO DA PARTE INFERIOR DA COLUNA DIRETAMENTE NO SOLO,DE 7,00M.FORNECIMENTO E ASSENTAMENTO | UN
21.005.0050-A | POSTE DE ACO,CONTINUO,RETO,CONICO,SIMPLES,COM ENGASTAMENTO DA PARTE INFERIOR DA COLUNA DIRETAMENTE NO SOLO,DE 7,00M.FORNECIMENTO E ASSENTAMENTO | UN
21.007.0010-0 | POSTE DE FERRO FUNDIDO,TIPO H-1,DE 4,50M DE ALTURA UTIL,EQUIPADO COM GLOBO.MONTAGEM | UN
21.007.0010-A | POSTE DE FERRO FUNDIDO,TIPO H-1,DE 4,50M DE ALTURA UTIL,EQUIPADO COM GLOBO.MONTAGEM | UN
21.007.0015-0 | POSTE DE FERRO FUNDIDO,TIPO H-3,DE 4,50M DE ALTURA UTIL,EQUIPADO COM GLOBO.MONTAGEM | UN
21.007.0015-A | POSTE DE FERRO FUNDIDO,TIPO H-3,DE 4,50M DE ALTURA UTIL,EQUIPADO COM GLOBO.MONTAGEM | UN
21.009.0010-0 | PINTURA DE POSTE RETO DE ACO,DE 3,50 A 6,00M,COM DUAS DEMAOSDE TINTA FENOLICA DE ALTA RESISTENCIA AS INTEMPERIES,DE SECAGEM RAPIDA,NA COR ALUMINIO | UN
21.009.0010-A | PINTURA DE POSTE RETO DE ACO,DE 3,50 A 6,00M,COM DUAS DEMAOSDE TINTA FENOLICA DE ALTA RESISTENCIA AS INTEMPERIES,DE SECAGEM RAPIDA,NA COR ALUMINIO | UN
21.009.0011-0 | PINTURA DE POSTE RETO DE ACO,DE 7,00 ATE 9,00M,COM DUAS DEMAOS DE TINTA FENOLICA DE ALTA RESISTENCIA AS INTEMPERIES,DE SECAGEM RAPIDA,NA COR ALUMINIO | UN
21.009.0011-A | PINTURA DE POSTE RETO DE ACO,DE 7,00 ATE 9,00M,COM DUAS DEMAOS DE TINTA FENOLICA DE ALTA RESISTENCIA AS INTEMPERIES,DE SECAGEM RAPIDA,NA COR ALUMINIO | UN
21.009.0012-0 | PINTURA DE POSTE RETO DE ACO,DE 10,00 ATE 15,00M,COM DUAS DEMAOS DE TINTA FENOLICA DE ALTA RESISTENCIA AS INTEMPERIES,DESECAGEM RAPIDA,NA COR ALUMINIO | UN
21.009.0012-A | PINTURA DE POSTE RETO DE ACO,DE 10,00 ATE 15,00M,COM DUAS DEMAOS DE TINTA FENOLICA DE ALTA RESISTENCIA AS INTEMPERIES,DESECAGEM RAPIDA,NA COR ALUMINIO | UN
21.009.0013-0 | PINTURA DE POSTE RETO DE ACO,DE 16,00 ATE 20,00M,COM DUAS DEMAOS DE TINTA FENOLICA DE ALTA RESISTENCIA AS INTEMPERIES,DESECAGEM RAPIDA,NA COR ALUMINIO | UN
21.009.0013-A | PINTURA DE POSTE RETO DE ACO,DE 16,00 ATE 20,00M,COM DUAS DEMAOS DE TINTA FENOLICA DE ALTA RESISTENCIA AS INTEMPERIES,DESECAGEM RAPIDA,NA COR ALUMINIO | UN
21.009.0030-0 | PINTURA DE POSTE CURVO,DE ACO,COM 1 BRACO,DE 7,00 ATE 10,00M,COM DUAS DEMAOS DE TINTA FENOLICA DE ALTA RESISTENCIA AS INTEMPERIES,DE SECAGEM RAPIDA,NA COR ALUMINIO | UN
21.009.0030-A | PINTURA DE POSTE CURVO,DE ACO,COM 1 BRACO,DE 7,00 ATE 10,00M,COM DUAS DEMAOS DE TINTA FENOLICA DE ALTA RESISTENCIA AS INTEMPERIES,DE SECAGEM RAPIDA,NA COR ALUMINIO | UN
21.009.0031-0 | PINTURA DE POSTE CURVO DE ACO,COM 1 BRACO,DE 11,00 ATE 15,00M,COM DUAS DEMAOS DE TINTA FENOLICA DE ALTA RESISTENCIA AS INTEMPERIES,DE SECAGEM RAPIDA,NA COR ALUMINIO | UN
21.009.0031-A | PINTURA DE POSTE CURVO DE ACO,COM 1 BRACO,DE 11,00 ATE 15,00M,COM DUAS DEMAOS DE TINTA FENOLICA DE ALTA RESISTENCIA AS INTEMPERIES,DE SECAGEM RAPIDA,NA COR ALUMINIO | UN
21.009.0040-0 | PINTURA DE POSTE CURVO DE ACO,COM 2 BRACOS,DE 7,00 A 10,00M,COM DUAS DEMAOS DE TINTA FENOLICA DE ALTA RESISTENCIA AS INTEMPERIES,DE SECAGEM RAPIDA,NA COR ALUMINIO | UN
21.009.0040-A | PINTURA DE POSTE CURVO DE ACO,COM 2 BRACOS,DE 7,00 A 10,00M,COM DUAS DEMAOS DE TINTA FENOLICA DE ALTA RESISTENCIA AS INTEMPERIES,DE SECAGEM RAPIDA,NA COR ALUMINIO | UN
21.009.0041-0 | PINTURA DE POSTE CURVO DE ACO,COM 2 BRACOS,DE 11,00 A 15,00M,COM DUAS DEMAOS DE TINTA FENOLICA DE ALTA RESISTENCIA AS INTEMPERIES DE SECAGEM RAPIDA,NA COR ALUMINIO | UN
21.009.0041-A | PINTURA DE POSTE CURVO DE ACO,COM 2 BRACOS,DE 11,00 A 15,00M,COM DUAS DEMAOS DE TINTA FENOLICA DE ALTA RESISTENCIA AS INTEMPERIES DE SECAGEM RAPIDA,NA COR ALUMINIO | UN
21.009.0080-0 | PINTURA DE POSTE ORNAMENTAL DE 4,50M DE ALTURA UTIL,COM DUASDEMAOS DE TINTA BRONZE METALICO OU SIMILAR | UN
21.009.0080-A | PINTURA DE POSTE ORNAMENTAL DE 4,50M DE ALTURA UTIL,COM DUASDEMAOS DE TINTA BRONZE METALICO OU SIMILAR | UN
21.009.0081-0 | PINTURA DE POSTE ORNAMENTAL DE 4,50M DE ALTURA UTIL,TIPO H-1,COM DUAS DEMAOS DE TINTA BRONZE METALICO OU SIMILAR | UN
21.009.0081-A | PINTURA DE POSTE ORNAMENTAL DE 4,50M DE ALTURA UTIL,TIPO H-1,COM DUAS DEMAOS DE TINTA BRONZE METALICO OU SIMILAR | UN
21.009.0100-0 | PINTURA DE POSTE RETO,DE ACO,DE 3,50 A 6,00M,COM UMA DEMAO DE TINTA GRAFITE COM PROPRIEDADES DE PRIMER E DE ACABAMENTO,COM ALTO TEOR DE ZARCAO | UN
21.009.0100-A | PINTURA DE POSTE RETO,DE ACO,DE 3,50 A 6,00M,COM UMA DEMAO DE TINTA GRAFITE COM PROPRIEDADES DE PRIMER E DE ACABAMENTO,COM ALTO TEOR DE ZARCAO | UN
21.009.0101-0 | PINTURA DE POSTE RETO,DE ACO,DE 7,00 A 9,00M,COM UMA DEMAO DE TINTA GRAFITE COM PROPRIEDADES DE PRIMER E DE ACABAMENTO,COM ALTO TEOR DE ZARCAO | UN
21.009.0101-A | PINTURA DE POSTE RETO,DE ACO,DE 7,00 A 9,00M,COM UMA DEMAO DE TINTA GRAFITE COM PROPRIEDADES DE PRIMER E DE ACABAMENTO,COM ALTO TEOR DE ZARCAO | UN
21.009.0102-0 | PINTURA DE POSTE RETO,DE ACO,DE 10,00 A 15,00M,COM UMA DEMAODE TINTA GRAFITE,COM PROPRIEDADES DE PRIMER E DE ACABAMENTO,COM ALTO TEOR DE ZARCAO | UN
21.009.0102-A | PINTURA DE POSTE RETO,DE ACO,DE 10,00 A 15,00M,COM UMA DEMAODE TINTA GRAFITE,COM PROPRIEDADES DE PRIMER E DE ACABAMENTO,COM ALTO TEOR DE ZARCAO | UN
21.009.0105-0 | PINTURA DE POSTE RETO,DE ACO,DE 16,00 A 20,00M,COM UMA DEMAODE TINTA GRAFITE,COM PROPRIEDADES DE PRIMER E DE ACABAMENTO,COM ALTO TEOR DE ZARCAO | UN
21.009.0105-A | PINTURA DE POSTE RETO,DE ACO,DE 16,00 A 20,00M,COM UMA DEMAODE TINTA GRAFITE,COM PROPRIEDADES DE PRIMER E DE ACABAMENTO,COM ALTO TEOR DE ZARCAO | UN
21.009.0106-0 | PINTURA DE POSTE CURVO,DE ACO,DE 8,00 A 9,00M,COM 1 BRACO COM UMA DEMAO DE TINTA GRAFITE,COM PROPRIEDADES DE PRIMER E DEACABAMENTO,COM ALTO TEOR DE ZARCAO | UN
21.009.0106-A | PINTURA DE POSTE CURVO,DE ACO,DE 8,00 A 9,00M,COM 1 BRACO COM UMA DEMAO DE TINTA GRAFITE,COM PROPRIEDADES DE PRIMER E DEACABAMENTO,COM ALTO TEOR DE ZARCAO | UN
21.009.0107-0 | PINTURA DE POSTE CURVO,DE ACO,DE 8,00 A 9,00M,COM 2 BRACOS COM UMA DEMAO DE TINTA GRAFITE,COM PROPRIEDADES DE PRIMER E DE ACABAMENTO,COM ALTO TEOR DE ZARCAO | UN
21.009.0107-A | PINTURA DE POSTE CURVO,DE ACO,DE 8,00 A 9,00M,COM 2 BRACOS COM UMA DEMAO DE TINTA GRAFITE,COM PROPRIEDADES DE PRIMER E DE ACABAMENTO,COM ALTO TEOR DE ZARCAO | UN
21.009.0108-0 | PINTURA DE PROJETOR PRJ-01,CONFORME PROJETO NºA4-1188-PD,RIOLUZ,COM UMA DEMAO DE TINTA GRAFITE,COM PROPRIEDADES DE PRIMER E DE ACABAMENTO,COM ALTO TEOR DE ZARCAO | UN
21.009.0108-A | PINTURA DE PROJETOR PRJ-01,CONFORME PROJETO NºA4-1188-PD,RIOLUZ,COM UMA DEMAO DE TINTA GRAFITE,COM PROPRIEDADES DE PRIMER E DE ACABAMENTO,COM ALTO TEOR DE ZARCAO | UN
21.009.0109-0 | PINTURA DE LUMINARIA LRJ-16,CONFORME PROJETO NºA4-1682-PD,RIOLUZ,COM UMA DEMAO DE TINTA GRAFITE COM PROPRIEDADES DE PRIMER E DE ACABAMENTO,COM ALTO TEOR DE ZARCAO | UN
21.009.0109-A | PINTURA DE LUMINARIA LRJ-16,CONFORME PROJETO NºA4-1682-PD,RIOLUZ,COM UMA DEMAO DE TINTA GRAFITE COM PROPRIEDADES DE PRIMER E DE ACABAMENTO,COM ALTO TEOR DE ZARCAO | UN
21.009.0110-0 | PINTURA DE BASE SIMPLES PARA LUMINARIA LRJ-16,PROJETO RIOLUZ,COM UMA DEMAO DE TINTA GRAFITE,COM PROPRIEDADES DE PRIMER EDE ACABAMENTO,COM ALTO TEOR DE ZARCAO | UN
21.009.0110-A | PINTURA DE BASE SIMPLES PARA LUMINARIA LRJ-16,PROJETO RIOLUZ,COM UMA DEMAO DE TINTA GRAFITE,COM PROPRIEDADES DE PRIMER EDE ACABAMENTO,COM ALTO TEOR DE ZARCAO | UN
21.009.0111-0 | PINTURA EM BASE DUPLA PARA LUMINARIA LRJ-16,PROJETO RIOLUZ,COM UMA DEMAO DE TINTA GRAFITE,COM PROPRIEDADES DE PRIMER E DE ACABAMENTO,COM ALTO TEOR DE ZARCAO | UN
21.009.0111-A | PINTURA EM BASE DUPLA PARA LUMINARIA LRJ-16,PROJETO RIOLUZ,COM UMA DEMAO DE TINTA GRAFITE,COM PROPRIEDADES DE PRIMER E DE ACABAMENTO,COM ALTO TEOR DE ZARCAO | UN
21.009.0112-0 | PINTURA EM BASE TRIPLA PARA LUMINARIA LRJ-16,PROJETO RIOLUZ,COM UMA DEMAO DE TINTA GRAFITE,COM PROPRIEDADES DE PRIMER EDE ACABAMENTO,COM ALTO TEOR DE ZARCAO | UN
21.009.0112-A | PINTURA EM BASE TRIPLA PARA LUMINARIA LRJ-16,PROJETO RIOLUZ,COM UMA DEMAO DE TINTA GRAFITE,COM PROPRIEDADES DE PRIMER EDE ACABAMENTO,COM ALTO TEOR DE ZARCAO | UN
21.009.0113-0 | PINTURA EM BASE QUADRUPLA PARA LUMINARIA LRJ-16,PROJETO RIOLUZ,COM UMA DEMAO DE TINTA GRAFITE,COM PROPRIEDADES DE PRIMERE DE ACABAMENTO,COM ALTO TEOR DE ZARCAO | UN
21.009.0113-A | PINTURA EM BASE QUADRUPLA PARA LUMINARIA LRJ-16,PROJETO RIOLUZ,COM UMA DEMAO DE TINTA GRAFITE,COM PROPRIEDADES DE PRIMERE DE ACABAMENTO,COM ALTO TEOR DE ZARCAO | UN
21.009.0114-0 | PINTURA EM CONJUNTO DE LUMINARIAS 4 PETALAS LRJ-11 OU LRJ-13,CONFORME PROJETO NºA4-1792-PD,RIOLUZ,COM UMA DEMAO DE TINTAGRAFITE,COM PROPRIEDADES DE PRIMER E DE ACABAMENTO,COM ALTOTEOR DE ZARCAO | UN
21.009.0114-A | PINTURA EM CONJUNTO DE LUMINARIAS 4 PETALAS LRJ-11 OU LRJ-13,CONFORME PROJETO NºA4-1792-PD,RIOLUZ,COM UMA DEMAO DE TINTAGRAFITE,COM PROPRIEDADES DE PRIMER E DE ACABAMENTO,COM ALTOTEOR DE ZARCAO | UN
21.009.0115-0 | PINTURA EM SUPORTE PARA LUMINARIA LRJ-11 OU LRJ-13,CONFORMEPROJETO NºA3-1812-PD,RIOLUZ,COM UMA DEMAO DE TINTA GRAFITE,COM PROPRIEDADES DE PRIMER E DE ACABAMENTO,COM ALTO TEOR DE ZARCAO | UN
21.009.0115-A | PINTURA EM SUPORTE PARA LUMINARIA LRJ-11 OU LRJ-13,CONFORMEPROJETO NºA3-1812-PD,RIOLUZ,COM UMA DEMAO DE TINTA GRAFITE,COM PROPRIEDADES DE PRIMER E DE ACABAMENTO,COM ALTO TEOR DE ZARCAO | UN
21.009.0116-0 | PINTURA EM LUMINARIA LRJ-01,CONFORME PROJETO NºA4-1176-PD,RIOLUZ,COM UMA DEMAO DE TINTA GRAFITE,COM PROPRIEDADES DE PRIMER E DE ACABAMENTO,COM ALTO TEOR DE ZARCAO | UN
21.009.0116-A | PINTURA EM LUMINARIA LRJ-01,CONFORME PROJETO NºA4-1176-PD,RIOLUZ,COM UMA DEMAO DE TINTA GRAFITE,COM PROPRIEDADES DE PRIMER E DE ACABAMENTO,COM ALTO TEOR DE ZARCAO | UN
21.010.0005-0 | PINTURA DE POSTE RETO,DE ACO,DE 4,50 A 6,00M,COM TINTA DE ACABAMENTO GRAFITE SINTETICO,A BASE DE RESINA ALQUIDICA,APLICADA SOBRE ZARCAO DE SECAGEM RAPIDA,COR LARANJA,DA MESMA LINHADO FABRICANTE,INCLUSIVE LIMPEZA,LIXAMENTO,DESENGORDURAMENTOE DUAS DEMAOS DE ACABAMENTO | UN
21.010.0005-A | PINTURA DE POSTE RETO,DE ACO,DE 4,50 A 6,00M,COM TINTA DE ACABAMENTO GRAFITE SINTETICO,A BASE DE RESINA ALQUIDICA,APLICADA SOBRE ZARCAO DE SECAGEM RAPIDA,COR LARANJA,DA MESMA LINHADO FABRICANTE,INCLUSIVE LIMPEZA,LIXAMENTO,DESENGORDURAMENTOE DUAS DEMAOS DE ACABAMENTO | UN
21.010.0010-0 | PINTURA DE POSTE RETO,DE ACO,DE 7,00 A 9,00M,COM TINTA DE ACABAMENTO GRAFITE SINTETICO,A BASE DE RESINA ALQUIDICA,APLICADA SOBRE ZARCAO DE SECAGEM RAPIDA,COR LARANJA,DA MESMA LINHADO FABRICANTE,INCLUSIVE LIMPEZA,LIXAMENTO,DESENGORDURAMENTOE DUAS DEMAOS DE ACABAMENTO | UN
21.010.0010-A | PINTURA DE POSTE RETO,DE ACO,DE 7,00 A 9,00M,COM TINTA DE ACABAMENTO GRAFITE SINTETICO,A BASE DE RESINA ALQUIDICA,APLICADA SOBRE ZARCAO DE SECAGEM RAPIDA,COR LARANJA,DA MESMA LINHADO FABRICANTE,INCLUSIVE LIMPEZA,LIXAMENTO,DESENGORDURAMENTOE DUAS DEMAOS DE ACABAMENTO | UN
21.010.0015-0 | PINTURA DE POSTE RETO,DE ACO,DE 10,00 A 15,00M,COM TINTA DEACABAMENTO GRAFITE SINTETICO,A BASE DE RESINA ALQUIDICA,APLICADA SOBRE ZARCAO DE SECAGEM RAPIDA,COR LARANJA,DA MESMA LINHA DO FABRICANTE,INCLUSIVE LIMPEZA,LIXAMENTO,DESENGORDURAMENTO E DUAS DEMAOS DE ACABAMENTO | UN
21.010.0015-A | PINTURA DE POSTE RETO,DE ACO,DE 10,00 A 15,00M,COM TINTA DEACABAMENTO GRAFITE SINTETICO,A BASE DE RESINA ALQUIDICA,APLICADA SOBRE ZARCAO DE SECAGEM RAPIDA,COR LARANJA,DA MESMA LINHA DO FABRICANTE,INCLUSIVE LIMPEZA,LIXAMENTO,DESENGORDURAMENTO E DUAS DEMAOS DE ACABAMENTO | UN
21.010.0020-0 | PINTURA DE POSTE RETO,DE ACO,DE 16,00 A 20,00M,COM TINTA DEACABAMENTO GRAFITE SINTETICO A BASE DE RESINA ALQUIDICA,APLICADA SOBRE ZARCAO DE SECAGEM RAPIDA,COR LARANJA,DA MESMA LINHA DO FABRICANTE,INCLUSIVE LIMPEZA,LIXAMENTO,DESENGORDURAMENTO E DUAS DEMAOS DE ACABAMENTO | UN
21.010.0020-A | PINTURA DE POSTE RETO,DE ACO,DE 16,00 A 20,00M,COM TINTA DEACABAMENTO GRAFITE SINTETICO A BASE DE RESINA ALQUIDICA,APLICADA SOBRE ZARCAO DE SECAGEM RAPIDA,COR LARANJA,DA MESMA LINHA DO FABRICANTE,INCLUSIVE LIMPEZA,LIXAMENTO,DESENGORDURAMENTO E DUAS DEMAOS DE ACABAMENTO | UN
21.010.0025-0 | PINTURA DE POSTE CURVO,DE ACO,DE 9,00M,COM 1 BRACO,COM TINTADE ACABAMENTO GRAFITE SINTETICO A BASE DE RESINA ALQUIDICA,APLICADA SOBRE ZARCAO DE SECAGEM RAPIDA,COR LARANJA,DA MESMALINHA DO FABRICANTE,INCLUSIVE LIMPEZA,LIXAMENTO,DESENGORDURAMENTO E DUAS DEMAOS DE ACABAMENTO | UN
21.010.0025-A | PINTURA DE POSTE CURVO,DE ACO,DE 9,00M,COM 1 BRACO,COM TINTADE ACABAMENTO GRAFITE SINTETICO A BASE DE RESINA ALQUIDICA,APLICADA SOBRE ZARCAO DE SECAGEM RAPIDA,COR LARANJA,DA MESMALINHA DO FABRICANTE,INCLUSIVE LIMPEZA,LIXAMENTO,DESENGORDURAMENTO E DUAS DEMAOS DE ACABAMENTO | UN
21.010.0030-0 | PINTURA DE POSTE CURVO,DE ACO,DE 9,00M,COM 2 BRACOS,COM TINTA DE ACABAMENTO GRAFITE SINTETICO A BASE DE RESINA ALQUIDICA,APLICADA SOBRE ZARCAO DE SECAGEM RAPIDA,COR LARANJA,DA MESMA LINHA DO FABRICANTE,INCLUSIVE LIMPEZA,LIXAMENTO,DESENGORDURAMENTO E DUAS DEMAOS DE ACABAMENTO | UN
21.010.0030-A | PINTURA DE POSTE CURVO,DE ACO,DE 9,00M,COM 2 BRACOS,COM TINTA DE ACABAMENTO GRAFITE SINTETICO A BASE DE RESINA ALQUIDICA,APLICADA SOBRE ZARCAO DE SECAGEM RAPIDA,COR LARANJA,DA MESMA LINHA DO FABRICANTE,INCLUSIVE LIMPEZA,LIXAMENTO,DESENGORDURAMENTO E DUAS DEMAOS DE ACABAMENTO | UN
21.010.0035-0 | PINTURA DE POSTE CURVO,DE ACO,DE 12,00M,COM 1 BRACO,COM TINTA DE ACABAMENTO GRAFITE SINTETICO A BASE DE RESINA ALQUIDICA,APLICADA SOBRE ZARCAO DE SECAGEM RAPIDA,COR LARANJA,DA MESMA LINHA DO FABRICANTE,INCLUSIVE LIMPEZA,LIXAMENTO,DESENGORDURAMENTO E DUAS DEMAOS DE ACABAMENTO | UN
21.010.0035-A | PINTURA DE POSTE CURVO,DE ACO,DE 12,00M,COM 1 BRACO,COM TINTA DE ACABAMENTO GRAFITE SINTETICO A BASE DE RESINA ALQUIDICA,APLICADA SOBRE ZARCAO DE SECAGEM RAPIDA,COR LARANJA,DA MESMA LINHA DO FABRICANTE,INCLUSIVE LIMPEZA,LIXAMENTO,DESENGORDURAMENTO E DUAS DEMAOS DE ACABAMENTO | UN
21.010.0040-0 | PINTURA DE POSTE CURVO,DE ACO,DE 12,00M,COM 2 BRACOS,COM TINTA DE ACABAMENTO GRAFITE SINTETICO A BASE DE RESINA ALQUIDICA,APLICADA SOBRE ZARCAO DE SECAGEM RAPIDA,COR LARANJA,DA MESMA LINHA DO FABRICANTE,INCLUSIVE LIMPEZA,LIXAMENTO,DESENGORDURAMENTO E DUAS DEMAOS DE ACABAMENTO | UN
21.010.0040-A | PINTURA DE POSTE CURVO,DE ACO,DE 12,00M,COM 2 BRACOS,COM TINTA DE ACABAMENTO GRAFITE SINTETICO A BASE DE RESINA ALQUIDICA,APLICADA SOBRE ZARCAO DE SECAGEM RAPIDA,COR LARANJA,DA MESMA LINHA DO FABRICANTE,INCLUSIVE LIMPEZA,LIXAMENTO,DESENGORDURAMENTO E DUAS DEMAOS DE ACABAMENTO | UN
21.010.0045-0 | PINTURA DE BRACO COM 2 DEMAOS DE TINTA FENOLICA | UN
21.010.0045-A | PINTURA DE BRACO COM 2 DEMAOS DE TINTA FENOLICA | UN
21.011.0010-0 | FUNDACAO SIMPLES DE CONCRETO PRE-MOLDADO,PROJETO RIOLUZ,COMCHUMBADORES DE ACO,PROVIDO DE ARRUELAS E PORCAS PARA FIXACAODE POSTE RETO DE ACO,DE 3,50 ATE 6,00M,EXCLUSIVE O POSTE E CHUMBADORES | UN
21.011.0010-A | FUNDACAO SIMPLES DE CONCRETO PRE-MOLDADO,PROJETO RIOLUZ,COMCHUMBADORES DE ACO,PROVIDO DE ARRUELAS E PORCAS PARA FIXACAODE POSTE RETO DE ACO,DE 3,50 ATE 6,00M,EXCLUSIVE O POSTE E CHUMBADORES | UN
21.011.0012-0 | FUNDACAO SIMPLES DE CONCRETO PRE-MOLDADO,PROJETO RIOLUZ,COMCHUMBADORES DE ACO,PROVIDO DE ARRUELAS E PORCAS PARA FIXACAODE POSTE RETO DE ACO,DE 7,00 ATE 9,00M,EXCLUSIVE O POSTE E CHUMBADORES | UN
21.011.0012-A | FUNDACAO SIMPLES DE CONCRETO PRE-MOLDADO,PROJETO RIOLUZ,COMCHUMBADORES DE ACO,PROVIDO DE ARRUELAS E PORCAS PARA FIXACAODE POSTE RETO DE ACO,DE 7,00 ATE 9,00M,EXCLUSIVE O POSTE E CHUMBADORES | UN
21.011.0015-0 | FUNDACAO SIMPLES DE CONCRETO PRE-MOLDADO,PROJETO RIOLUZ,COMCHUMBADORES DE ACO,PROVIDO DE ARRUELAS E PORCAS PARA FIXACAODE POSTE RETO DE ACO,DE 12,00 ATE 15,00M,EXCLUSIVE O POSTE ECHUMBADORES | UN
21.011.0015-A | FUNDACAO SIMPLES DE CONCRETO PRE-MOLDADO,PROJETO RIOLUZ,COMCHUMBADORES DE ACO,PROVIDO DE ARRUELAS E PORCAS PARA FIXACAODE POSTE RETO DE ACO,DE 12,00 ATE 15,00M,EXCLUSIVE O POSTE ECHUMBADORES | UN
21.011.0016-0 | FUNDACAO SIMPLES DE CONCRETO PRE-MOLDADO,PROJETO RIOLUZ,COMCHUMBADORES DE ACO,PROVIDO DE ARRUELAS E PORCAS PARA FIXACAODE POSTE RETO DE ACO,DE 16,00 ATE 20,00M,EXCLUSIVE POSTE E CHUMBADORES | UN
21.011.0016-A | FUNDACAO SIMPLES DE CONCRETO PRE-MOLDADO,PROJETO RIOLUZ,COMCHUMBADORES DE ACO,PROVIDO DE ARRUELAS E PORCAS PARA FIXACAODE POSTE RETO DE ACO,DE 16,00 ATE 20,00M,EXCLUSIVE POSTE E CHUMBADORES | UN
21.011.0020-0 | FUNDACAO SIMPLES DE CONCRETO PRE-MOLDADO,PROJETO RIOLUZ,COMCHUMBADORES DE ACO,PROVIDO DE ARRUELAS E PORCAS PARA FIXACAODE POSTE CURVO DE ACO,DE 1 BRACO,DE 8,00 ATE 9,00M,EXCLUSIVEO POSTE E CHUMBADORES | UN
21.011.0020-A | FUNDACAO SIMPLES DE CONCRETO PRE-MOLDADO,PROJETO RIOLUZ,COMCHUMBADORES DE ACO,PROVIDO DE ARRUELAS E PORCAS PARA FIXACAODE POSTE CURVO DE ACO,DE 1 BRACO,DE 8,00 ATE 9,00M,EXCLUSIVEO POSTE E CHUMBADORES | UN
21.011.0021-0 | FUNDACAO SIMPLES DE CONCRETO PRE-MOLDADO,PROJETO RIOLUZ,COMCHUMBADORES DE ACO,PROVIDO DE ARRUELAS E PORCAS PARA FIXACAODE POSTE CURVO DE ACO,DE 1 BRACO,DE 10,00 ATE 12,00M,EXCLUSIVE O POSTE E CHUMBADORES | UN
21.011.0021-A | FUNDACAO SIMPLES DE CONCRETO PRE-MOLDADO,PROJETO RIOLUZ,COMCHUMBADORES DE ACO,PROVIDO DE ARRUELAS E PORCAS PARA FIXACAODE POSTE CURVO DE ACO,DE 1 BRACO,DE 10,00 ATE 12,00M,EXCLUSIVE O POSTE E CHUMBADORES | UN
21.011.0025-0 | FUNDACAO SIMPLES DE CONCRETO PRE-MOLDADO,PROJETO RIOLUZ COMCHUMBADORES DE ACO,PROVIDO DE ARRUELAS E PORCAS PARA FIXACAODE POSTE CURVO DE ACO,DE 2 BRACOS,DE 8,00 ATE 9,00M,EXCLUSIVE O POSTE E CHUMBADORES | UN
21.011.0025-A | FUNDACAO SIMPLES DE CONCRETO PRE-MOLDADO,PROJETO RIOLUZ COMCHUMBADORES DE ACO,PROVIDO DE ARRUELAS E PORCAS PARA FIXACAODE POSTE CURVO DE ACO,DE 2 BRACOS,DE 8,00 ATE 9,00M,EXCLUSIVE O POSTE E CHUMBADORES | UN
21.011.0026-0 | FUNDACAO SIMPLES DE CONCRETO PRE-MOLDADO,PROJETO RIOLUZ,COMCHUMBADORES DE ACO,PROVIDO DE ARRUELAS E PORCAS PARA FIXACAODE POSTE CURVO DE ACO,DE 2 BRACOS,DE 10,00 ATE 12,00M,EXCLUSIVE O POSTE E CHUMBADORES | UN
21.011.0026-A | FUNDACAO SIMPLES DE CONCRETO PRE-MOLDADO,PROJETO RIOLUZ,COMCHUMBADORES DE ACO,PROVIDO DE ARRUELAS E PORCAS PARA FIXACAODE POSTE CURVO DE ACO,DE 2 BRACOS,DE 10,00 ATE 12,00M,EXCLUSIVE O POSTE E CHUMBADORES | UN
21.011.0030-0 | FUNDACAO ESPECIAL PARA FIXACAO DE POSTE DE CONCRETO,CIRCULAR,RETO,DE 9,00M,EM TERRENO PANTANOSO OU ATERRADO,CONFORME PROJETO NºA4-1651-PD,RIOLUZ,EXCLUSIVE O POSTE | UN
21.011.0030-A | FUNDACAO ESPECIAL PARA FIXACAO DE POSTE DE CONCRETO,CIRCULAR,RETO,DE 9,00M,EM TERRENO PANTANOSO OU ATERRADO,CONFORME PROJETO NºA4-1651-PD,RIOLUZ,EXCLUSIVE O POSTE | UN
21.011.0035-0 | FUNDACAO ESPECIAL PARA FIXACAO DE POSTE DE CONCRETO,CIRCULAR,RETO DE 13,00M,EM TERRENO PANTANOSO OU ATERRADO,CONFORME PROJETO NºA4-1651-PD,RIOLUZ,EXCLUSIVE O POSTE | UN
21.011.0035-A | FUNDACAO ESPECIAL PARA FIXACAO DE POSTE DE CONCRETO,CIRCULAR,RETO DE 13,00M,EM TERRENO PANTANOSO OU ATERRADO,CONFORME PROJETO NºA4-1651-PD,RIOLUZ,EXCLUSIVE O POSTE | UN
21.011.0040-0 | FUNDACAO ESPECIAL PARA FIXACAO DE POSTE DE CONCRETO,CIRCULAR,RETO,DE 17,00M,EM TERRENO PANTANOSO OU ATERRADO,CONFORME PROJETO Nº A4-1651-PD,RIOLUZ,EXCLUSIVE O POSTE | UN
21.011.0040-A | FUNDACAO ESPECIAL PARA FIXACAO DE POSTE DE CONCRETO,CIRCULAR,RETO,DE 17,00M,EM TERRENO PANTANOSO OU ATERRADO,CONFORME PROJETO Nº A4-1651-PD,RIOLUZ,EXCLUSIVE O POSTE | UN
21.011.0050-0 | FUNDACAO ESPECIAL PARA FIXACAO DE POSTE DE CONCRETO,CIRCULAR,RETO,DE 23,00M,EM TERRENO PANTANOSO OU ATERRADO,CONFORME PROJETO Nº A4-1651-PD,RIOLUZ,EXCLUSIVE O POSTE | UN
21.011.0050-A | FUNDACAO ESPECIAL PARA FIXACAO DE POSTE DE CONCRETO,CIRCULAR,RETO,DE 23,00M,EM TERRENO PANTANOSO OU ATERRADO,CONFORME PROJETO Nº A4-1651-PD,RIOLUZ,EXCLUSIVE O POSTE | UN
21.011.0060-0 | FUNDACAO ESPECIAL PARA FIXACAO DE POSTE DE CONCRETO,CIRCULAR,RETO,DE 33,00M,EM TERRENO PANTANOSO OU ATERRADO,CONFORME PROJETO Nº A4-1651-PD,RIOLUZ,EXCLUSIVE O POSTE | UN
21.011.0060-A | FUNDACAO ESPECIAL PARA FIXACAO DE POSTE DE CONCRETO,CIRCULAR,RETO,DE 33,00M,EM TERRENO PANTANOSO OU ATERRADO,CONFORME PROJETO Nº A4-1651-PD,RIOLUZ,EXCLUSIVE O POSTE | UN
21.011.0070-0 | FUNDACAO ESPECIAL PARA FIXACAO DE POSTE DE ACO,RETO OU CURVO,COM FLANGE DE 1 OU 2 BRACOS,DE 16,00 ATE 20,00M,EM TERRENOPANTANOSO OU ATERRADO,CONFORME PROJETO Nº A4-1651-PD,RIOLUZ,EXCLUSIVE O POSTE | UN
21.011.0070-A | FUNDACAO ESPECIAL PARA FIXACAO DE POSTE DE ACO,RETO OU CURVO,COM FLANGE DE 1 OU 2 BRACOS,DE 16,00 ATE 20,00M,EM TERRENOPANTANOSO OU ATERRADO,CONFORME PROJETO Nº A4-1651-PD,RIOLUZ,EXCLUSIVE O POSTE | UN
21.011.0075-0 | FUNDACAO PARA POSTE RETO,DE ACO,DE 3,50 A 6,00M,EM TERRENO DE AREIA,ARGILA OU PICARRA,INCLUSIVE INSTALACAO E FORNECIMENTO DE TAMPA DE PROTECAO | UN
21.011.0075-A | FUNDACAO PARA POSTE RETO,DE ACO,DE 3,50 A 6,00M,EM TERRENO DE AREIA,ARGILA OU PICARRA,INCLUSIVE INSTALACAO E FORNECIMENTO DE TAMPA DE PROTECAO | UN
21.011.0080-0 | FUNDACAO PARA POSTE RETO,DE ACO,DE 7,00 A 9,00M,EM TERRENO DE AREIA,ARGILA OU PICARRA,INCLUSIVE INSTALACAO E FORNECIMENTO DE TAMPA DE PROTECAO | UN
21.011.0080-A | FUNDACAO PARA POSTE RETO,DE ACO,DE 7,00 A 9,00M,EM TERRENO DE AREIA,ARGILA OU PICARRA,INCLUSIVE INSTALACAO E FORNECIMENTO DE TAMPA DE PROTECAO | UN
21.011.0085-0 | FUNDACAO PARA POSTE RETO,DE ACO,DE 10,00 A 15,00M,EM TERRENODE AREIA,ARGILA OU PICARRA,INCLUSIVE INSTALACAO E FORNECIMENTO DE TAMPA DE PROTECAO | UN
21.011.0085-A | FUNDACAO PARA POSTE RETO,DE ACO,DE 10,00 A 15,00M,EM TERRENODE AREIA,ARGILA OU PICARRA,INCLUSIVE INSTALACAO E FORNECIMENTO DE TAMPA DE PROTECAO | UN
21.011.0090-0 | FUNDACAO PARA POSTE CURVO,DE ACO,DE 8,00 A 9,00M,DE 1 OU 2 BRACOS,EM TERRRENO DE AREIA,ARGILA OU PICARRA,INCLUSIVE INSTALACAO E FORNECIMENTO DE TAMPA DE PROTECAO | UN
21.011.0090-A | FUNDACAO PARA POSTE CURVO,DE ACO,DE 8,00 A 9,00M,DE 1 OU 2 BRACOS,EM TERRRENO DE AREIA,ARGILA OU PICARRA,INCLUSIVE INSTALACAO E FORNECIMENTO DE TAMPA DE PROTECAO | UN
21.011.0095-0 | FUNDACAO PARA POSTE DE CONCRETO,CIRCULAR,ATE 12,00M DE ALTURA,EM TERRENO DE AREIA,ARGILA OU PICARRA,INCLUSIVE INSTALACAOE FORNECIMENTO DE TAMPA DE PROTECAO | UN
21.011.0095-A | FUNDACAO PARA POSTE DE CONCRETO,CIRCULAR,ATE 12,00M DE ALTURA,EM TERRENO DE AREIA,ARGILA OU PICARRA,INCLUSIVE INSTALACAOE FORNECIMENTO DE TAMPA DE PROTECAO | UN
21.011.0100-0 | FUNDACAO PARA POSTE DE CONCRETO,CIRCULAR,DE 13,00M DE ALTURA,EM TERRENO DE AREIA,ARGILA OU PICARRA,INCLUSIVE INSTALACAOE FORNECIMENTO DE TAMPA DE PROTECAO | UN
21.011.0100-A | FUNDACAO PARA POSTE DE CONCRETO,CIRCULAR,DE 13,00M DE ALTURA,EM TERRENO DE AREIA,ARGILA OU PICARRA,INCLUSIVE INSTALACAOE FORNECIMENTO DE TAMPA DE PROTECAO | UN
21.013.0010-0 | CHUMBADORES DE ACO,PARA FIXACAO DE POSTE RETO OU CURVO,DE ACO,DE 7,00 ATE 9,00M,COM FLANGE.FORNECIMENTO E COLOCACAO | UN
21.013.0010-A | CHUMBADORES DE ACO,PARA FIXACAO DE POSTE RETO OU CURVO,DE ACO,DE 7,00 ATE 9,00M,COM FLANGE.FORNECIMENTO E COLOCACAO | UN
21.015.0179-0 | ARMACAO SECUNDARIA VERTICAL,COMPLETA,PARA UMA REDE DE B.T.,EXCLUSIVE FORNECIMENTO DA ARMACAO E DAS CINTAS DE FIXACAO.INSTALACAO | UN
21.015.0179-A | ARMACAO SECUNDARIA VERTICAL,COMPLETA,PARA UMA REDE DE B.T.,EXCLUSIVE FORNECIMENTO DA ARMACAO E DAS CINTAS DE FIXACAO.INSTALACAO | UN
21.015.0181-0 | ARMACAO SECUNDARIA VERTICAL,DE 4(QUATRO)ESTRIBOS,COMPLETA,PARA UMA REDE DE B.T.,DE 4(QUATRO)CONDUTORES,PARA ALINHAMENTORETO,ANGULO INFERIOR A 90º E PONTO TERMINAL,EXCLUSIVE FORNECIMENTO DAS CINTAS DE FIXACAO(VER CONJUNTO BTV 1).FORNECIMENTO E INSTALACAO | UN
21.015.0181-A | ARMACAO SECUNDARIA VERTICAL,DE 4(QUATRO)ESTRIBOS,COMPLETA,PARA UMA REDE DE B.T.,DE 4(QUATRO)CONDUTORES,PARA ALINHAMENTORETO,ANGULO INFERIOR A 90º E PONTO TERMINAL,EXCLUSIVE FORNECIMENTO DAS CINTAS DE FIXACAO(VER CONJUNTO BTV 1).FORNECIMENTO E INSTALACAO | UN
21.015.0182-0 | ARMACAO SECUNDARIA VERTICAL,DE 3(TRES)ESTRIBOS,COMPLETA,PARAUMA REDE DE B.T.,DE 3(TRES)CONDUTORES,PARA ALINHAMENTO RETO,ANGULO INFERIOR A 90º E PONTO TERMINAL,EXCLUSIVE FORNECIMENTO DAS CINTAS DE FIXACAO (VER CONJUNTO BTV 1).FORNECIMENTO EINSTALACAO | UN
21.015.0182-A | ARMACAO SECUNDARIA VERTICAL,DE 3(TRES)ESTRIBOS,COMPLETA,PARAUMA REDE DE B.T.,DE 3(TRES)CONDUTORES,PARA ALINHAMENTO RETO,ANGULO INFERIOR A 90º E PONTO TERMINAL,EXCLUSIVE FORNECIMENTO DAS CINTAS DE FIXACAO (VER CONJUNTO BTV 1).FORNECIMENTO EINSTALACAO | UN
21.015.0184-0 | CONJUNTO PARA FIXACAO DE REDE 13,8KV,TRIFASICA,EXCLUSIVE FORNECIMENTO DOS ISOLADORES E FERRAGENS.INSTALACAO | UN
21.015.0184-A | CONJUNTO PARA FIXACAO DE REDE 13,8KV,TRIFASICA,EXCLUSIVE FORNECIMENTO DOS ISOLADORES E FERRAGENS.INSTALACAO | UN
21.015.0186-0 | FERRAGENS SINGELAS,PARA 1 LINHA,DE 13,8KV,BIFASICA TRIANGULAR,POSTE AO CENTRO,PARA ALINHAMENTOS RETOS E ANGULOS ATE 30º(CONJUNTO 13 A1).INSTALACAO | UN
21.015.0186-A | FERRAGENS SINGELAS,PARA 1 LINHA,DE 13,8KV,BIFASICA TRIANGULAR,POSTE AO CENTRO,PARA ALINHAMENTOS RETOS E ANGULOS ATE 30º(CONJUNTO 13 A1).INSTALACAO | UN
21.015.0188-0 | CONJUNTO PARA FIXACAO DE REDE 13,8KV,TRIFASICA,HORIZONTAL,POSTE AO CENTRO,PARA PEQUENOS ANGULOS,PADRAO MADEIRA,MONTAGEMNORMAL,TIPO 13N2.FORNECIMENTO E INSTALACAO | UN
21.015.0188-A | CONJUNTO PARA FIXACAO DE REDE 13,8KV,TRIFASICA,HORIZONTAL,POSTE AO CENTRO,PARA PEQUENOS ANGULOS,PADRAO MADEIRA,MONTAGEMNORMAL,TIPO 13N2.FORNECIMENTO E INSTALACAO | UN
21.015.0190-0 | CONJUNTO PARA FIXACAO DE REDE 13,8KV,TRIFASICA,HORIZONTAL,POSTE AO CENTRO,PARA PEQUENOS ANGULOS,PADRAO MADEIRA,PARA FIMDE LINHA,TIPO 13N5.FORNECIMENTO E INSTALACAO | UN
21.015.0190-A | CONJUNTO PARA FIXACAO DE REDE 13,8KV,TRIFASICA,HORIZONTAL,POSTE AO CENTRO,PARA PEQUENOS ANGULOS,PADRAO MADEIRA,PARA FIMDE LINHA,TIPO 13N5.FORNECIMENTO E INSTALACAO | UN
21.015.0192-0 | FERRAGENS SINGELAS E 2 CHAVES FUSIVEIS,EM 1 LINHA DE 13,8KV,HORIZONTAL,POSTE AO CENTRO,EXCLUSIVE FORNECIMENTO DAS CHAVESFUSIVEIS,DOS ISOLADORES E FERRAGENS DA LINHA EXISTENTE.INSTALACAO | UN
21.015.0192-A | FERRAGENS SINGELAS E 2 CHAVES FUSIVEIS,EM 1 LINHA DE 13,8KV,HORIZONTAL,POSTE AO CENTRO,EXCLUSIVE FORNECIMENTO DAS CHAVESFUSIVEIS,DOS ISOLADORES E FERRAGENS DA LINHA EXISTENTE.INSTALACAO | UN
21.015.0194-0 | FERRAGENS SINGELAS E 3 CHAVES FUSIVEIS,EM 1 LINHA DE 13,8KV,HORIZONTAL,POSTE AO CENTRO;EXCLUSIVE FORNECIMENTO DAS CHAVESFUSIVEIS,DOS ISOLADORES E FERRAGENS DA LINHA EXISTENTE.INSTALACAO | UN
21.015.0194-A | FERRAGENS SINGELAS E 3 CHAVES FUSIVEIS,EM 1 LINHA DE 13,8KV,HORIZONTAL,POSTE AO CENTRO;EXCLUSIVE FORNECIMENTO DAS CHAVESFUSIVEIS,DOS ISOLADORES E FERRAGENS DA LINHA EXISTENTE.INSTALACAO | UN
21.015.0196-0 | CHAVES FUSIVEIS(TRES),EM 1 LINHA DE 13,8KV,HORIZONTAL,POSTECENTRO,INCLUSIVE SUPORTE DE FIXACAO,PADRAO MADEIRA,MONTAGEMNORMAL,TIPO 13N8,EXCLUSIVE ISOLADORES E FERRAGENS DA LINHA EXISTENTE.FORNECIMENTO E INSTALACAO | UN
21.015.0196-A | CHAVES FUSIVEIS(TRES),EM 1 LINHA DE 13,8KV,HORIZONTAL,POSTECENTRO,INCLUSIVE SUPORTE DE FIXACAO,PADRAO MADEIRA,MONTAGEMNORMAL,TIPO 13N8,EXCLUSIVE ISOLADORES E FERRAGENS DA LINHA EXISTENTE.FORNECIMENTO E INSTALACAO | UN
21.015.0198-0 | FERRAGENS SINGELAS,PARA 2 LINHAS,DE 25KV,HORIZONTAIS,POSTE AO CENTRO,PARA ALINHAMENTOS RETOS E ANGULOS ATE 30°(CONJUNTO25 E1).INSTALACAO | UN
21.015.0198-A | FERRAGENS SINGELAS,PARA 2 LINHAS,DE 25KV,HORIZONTAIS,POSTE AO CENTRO,PARA ALINHAMENTOS RETOS E ANGULOS ATE 30°(CONJUNTO25 E1).INSTALACAO | UN
21.015.0201-0 | TRANSFORMADOR DE 5 A 112,5KVA,SOB LINHA DE 13,8KV,EXCLUSIVEFERRAGENS DE SUPORTES,CHAVES FUSIVEIS COM RESPECTIVAS FERRAGENS E TRANSFORMADORES,INCLUSIVE INTERLIGACAO DE AT E BT,SENDO ESTA ULTIMA COM CONECTORES DE LINHA,EXCLUSIVE CONECTORES.INSTALACAO | UN
21.015.0201-A | TRANSFORMADOR DE 5 A 112,5KVA,SOB LINHA DE 13,8KV,EXCLUSIVEFERRAGENS DE SUPORTES,CHAVES FUSIVEIS COM RESPECTIVAS FERRAGENS E TRANSFORMADORES,INCLUSIVE INTERLIGACAO DE AT E BT,SENDO ESTA ULTIMA COM CONECTORES DE LINHA,EXCLUSIVE CONECTORES.INSTALACAO | UN
21.015.0205-0 | SUPORTE PARA MONTAGEM DE TRANSFORMADOR EM POSTE.FORNECIMENTO | UN
21.015.0205-A | SUPORTE PARA MONTAGEM DE TRANSFORMADOR EM POSTE.FORNECIMENTO | UN
21.015.0207-0 | ATERRAMENTO DE CAIXA HAND-HOLE | UN
21.015.0207-A | ATERRAMENTO DE CAIXA HAND-HOLE | UN
21.015.0208-0 | ATERRAMENTO DE POSTE DE ACO,INCLUSIVE FORNECIMENTO DOS MATERIAIS | UN
21.015.0208-A | ATERRAMENTO DE POSTE DE ACO,INCLUSIVE FORNECIMENTO DOS MATERIAIS | UN
21.015.0209-0 | ATERRAMENTO DE TAMPAO,INCLUSIVE FORNECIMENTO DOS MATERIAIS | UN
21.015.0209-A | ATERRAMENTO DE TAMPAO,INCLUSIVE FORNECIMENTO DOS MATERIAIS | UN
21.015.0210-0 | CONJUNTO DE ATERRAMENTO PARA TRANSFORMADOR(VER DESENHO A2-134-CP).FORNECIMENTO E INSTALACAO | UN
21.015.0210-A | CONJUNTO DE ATERRAMENTO PARA TRANSFORMADOR(VER DESENHO A2-134-CP).FORNECIMENTO E INSTALACAO | UN
21.015.0220-0 | CONJUNTO PARA ATERRAMENTO DE REDE DE B.T.(VER DESENHO A2-134-CP).FORNECIMENTO E INSTALACAO | UN
21.015.0220-A | CONJUNTO PARA ATERRAMENTO DE REDE DE B.T.(VER DESENHO A2-134-CP).FORNECIMENTO E INSTALACAO | UN
21.015.0230-0 | HASTE PARA ATERRAMENTO,DE 5/8"(16MM),COM 2,40M DE COMPRIMENTO.FORNECIMENTO | UN
21.015.0230-A | HASTE PARA ATERRAMENTO,DE 5/8"(16MM),COM 2,40M DE COMPRIMENTO.FORNECIMENTO | UN
21.015.0231-0 | HASTE PARA ATERRAMENTO,DE 5/8" (16MM),COM 3,00M DE COMPRIMENTO.FORNECIMENTO | UN
21.015.0231-A | HASTE PARA ATERRAMENTO,DE 5/8" (16MM),COM 3,00M DE COMPRIMENTO.FORNECIMENTO | UN
21.015.0233-0 | HASTE PARA ATERRAMENTO,DE 3/4" (19MM),COM 2,40M DE COMPRIMENTO.FORNECIMENTO | UN
21.015.0233-A | HASTE PARA ATERRAMENTO,DE 3/4" (19MM),COM 2,40M DE COMPRIMENTO.FORNECIMENTO | UN
21.015.0234-0 | HASTE PARA ATERRAMENTO,DE 3/4" (19MM),COM 3,00M DE COMPRIMENTO.FORNECIMENTO | UN
21.015.0234-A | HASTE PARA ATERRAMENTO,DE 3/4" (19MM),COM 3,00M DE COMPRIMENTO.FORNECIMENTO | UN
21.015.0235-0 | HASTE PARA ATERRAMENTO,COM 2,40M A 3,00M DE COMPRIMENTO.COLOCACAO | UN
21.015.0235-A | HASTE PARA ATERRAMENTO,COM 2,40M A 3,00M DE COMPRIMENTO.COLOCACAO | UN
21.018.0010-0 | REDE DE 13,8KV,AEREA,COM 2(DOIS)CONDUTORES DE COBRE,EXCLUSIVE FORNECIMENTO DOS CONDUTORES(LANCE).INSTALACAO | UN
21.018.0010-A | REDE DE 13,8KV,AEREA,COM 2(DOIS)CONDUTORES DE COBRE,EXCLUSIVE FORNECIMENTO DOS CONDUTORES(LANCE).INSTALACAO | UN
21.018.0012-0 | REDE DE 13,8KV,AEREA,COM 3(TRES)CONDUTORES DE COBRE,EXCLUSIVE FORNECIMENTO DOS CONDUTORES(LANCE).INSTALACAO | UN
21.018.0012-A | REDE DE 13,8KV,AEREA,COM 3(TRES)CONDUTORES DE COBRE,EXCLUSIVE FORNECIMENTO DOS CONDUTORES(LANCE).INSTALACAO | UN
21.018.0015-0 | REDE DE 13,8KV,AEREA,COM 2 CONDUTORES DE ALUMINIO,EXCLUSIVEFORNECIMENTO DOS CONDUTORES(LANCE).INSTALACAO | UN
21.018.0015-A | REDE DE 13,8KV,AEREA,COM 2 CONDUTORES DE ALUMINIO,EXCLUSIVEFORNECIMENTO DOS CONDUTORES(LANCE).INSTALACAO | UN
21.018.0018-0 | REDE DE 13,8KV,AEREA,COM 3 CONDUTORES DE ALUMINIO,EXCLUSIVEFORNECIMENTO DOS CONDUTORES(LANCE).INSTALACAO | UN
21.018.0018-A | REDE DE 13,8KV,AEREA,COM 3 CONDUTORES DE ALUMINIO,EXCLUSIVEFORNECIMENTO DOS CONDUTORES(LANCE).INSTALACAO | UN
21.018.0020-0 | REDE DE B.T.,AEREA,COM 1(UM)CONDUTOR DE COBRE,EXCLUSIVE FORNECIMENTO DO CONDUTOR (LANCE).INSTALACAO | UN
21.018.0020-A | REDE DE B.T.,AEREA,COM 1(UM)CONDUTOR DE COBRE,EXCLUSIVE FORNECIMENTO DO CONDUTOR (LANCE).INSTALACAO | UN
21.018.0021-0 | REDE DE B.T.,AEREA,COM 2(DOIS)CONDUTORES DE COBRE,EXCLUSIVEFORNECIMENTO DOS CONDUTORES(LANCE).INSTALACAO | UN
21.018.0021-A | REDE DE B.T.,AEREA,COM 2(DOIS)CONDUTORES DE COBRE,EXCLUSIVEFORNECIMENTO DOS CONDUTORES(LANCE).INSTALACAO | UN
21.018.0022-0 | REDE DE B.T.,AEREA,COM 3(TRES)CONDUTORES DE COBRE,EXCLUSIVEFORNECIMENTO DOS CONDUTORES(LANCE).INSTALACAO | UN
21.018.0022-A | REDE DE B.T.,AEREA,COM 3(TRES)CONDUTORES DE COBRE,EXCLUSIVEFORNECIMENTO DOS CONDUTORES(LANCE).INSTALACAO | UN
21.018.0023-0 | REDE DE B.T.,AEREA,COM 4(QUATRO)CONDUTORES DE COBRE,EXCLUSIVE FORNECIMENTO DOS CONDUTORES(LANCE).INSTALACAO | UN
21.018.0023-A | REDE DE B.T.,AEREA,COM 4(QUATRO)CONDUTORES DE COBRE,EXCLUSIVE FORNECIMENTO DOS CONDUTORES(LANCE).INSTALACAO | UN
21.018.0025-0 | REDE DE B.T.,AEREA,COM 3(TRES)CONDUTORES DE ALUMINIO,EXCLUSIVE FORNECIMENTO DOS CONDUTORES(LANCE).INSTALACAO | UN
21.018.0025-A | REDE DE B.T.,AEREA,COM 3(TRES)CONDUTORES DE ALUMINIO,EXCLUSIVE FORNECIMENTO DOS CONDUTORES(LANCE).INSTALACAO | UN
21.018.0030-0 | REDE DE B.T.,AEREA,COM 4(QUATRO)CONDUTORES DE ALUMINIO,EXCLUSIVE FORNECIMENTO DOS CONDUTORES(LANCE).INSTALACAO | UN
21.018.0030-A | REDE DE B.T.,AEREA,COM 4(QUATRO)CONDUTORES DE ALUMINIO,EXCLUSIVE FORNECIMENTO DOS CONDUTORES(LANCE).INSTALACAO | UN
21.018.0031-0 | REDE DE B.T.,AEREA,COM 1(UM)CONDUTOR DE ALUMINIO,EXCLUSIVE FORNECIMENTO DO CONDUTOR(LANCE).INSTALACAO | UN
21.018.0031-A | REDE DE B.T.,AEREA,COM 1(UM)CONDUTOR DE ALUMINIO,EXCLUSIVE FORNECIMENTO DO CONDUTOR(LANCE).INSTALACAO | UN
21.018.0032-0 | REDE DE B.T.,AEREA,COM 2(DOIS)CONDUTORES DE ALUMINIO,EXCLUSIVE FORNECIMENTO DO CONDUTOR(LANCE).INSTALACAO | UN
21.018.0032-A | REDE DE B.T.,AEREA,COM 2(DOIS)CONDUTORES DE ALUMINIO,EXCLUSIVE FORNECIMENTO DO CONDUTOR(LANCE).INSTALACAO | UN
21.018.0035-0 | REDE B.T.,AEREA,COM CABO MULTIPLEX OU SIMILAR,DE ALUMINIO,EXCLUSIVE FORNECIMENTO DO CABO.INSTALACAO | UN
21.018.0035-A | REDE B.T.,AEREA,COM CABO MULTIPLEX OU SIMILAR,DE ALUMINIO,EXCLUSIVE FORNECIMENTO DO CABO.INSTALACAO | UN
21.018.0040-0 | ISOLADOR DE BAIXA TENSAO(BT),TIPO CARRETEL,NA COR MARROM,MEDINDO(72X72)MM.FORNECIMENTO | UN
21.018.0040-A | ISOLADOR DE BAIXA TENSAO(BT),TIPO CARRETEL,NA COR MARROM,MEDINDO(72X72)MM.FORNECIMENTO | UN
21.018.0045-0 | ISOLADOR TIPO PINO,13,8KV.FORNECIMENTO | UN
21.018.0045-A | ISOLADOR TIPO PINO,13,8KV.FORNECIMENTO | UN
21.018.0050-0 | MUFLA TERMINAL PARA CABO SINGELO 50MM2,15KV.FORNECIMENTO | UN
21.018.0050-A | MUFLA TERMINAL PARA CABO SINGELO 50MM2,15KV.FORNECIMENTO | UN
21.019.0078-0 | LUMINARIA LRJ-35 PARA LAMPADA VAPOR DE SODIO OU MULTIVAPOR METALICO DE 70W,COM EQUIPAMENTO AUXILIAR INTEGRADO 220V(EM-RIOLUZ Nº30),ENCAIXE EM TUBO COM DIAMETRO DE 48MM,CORPO DE ALUMINIO INJETADO A ALTA PRESSAO,DIFUSOR EM POLICARBONATO INJETADO,RECEPTACULO E-27 COM ISOLAMENTO POR 5KV,CONFORME ESPECIFICACAO EM-RIOLUZ Nº65.FORNECIMENTO | UN
21.019.0078-A | LUMINARIA LRJ-35 PARA LAMPADA VAPOR DE SODIO OU MULTIVAPOR METALICO DE 70W,COM EQUIPAMENTO AUXILIAR INTEGRADO 220V(EM-RIOLUZ Nº30),ENCAIXE EM TUBO COM DIAMETRO DE 48MM,CORPO DE ALUMINIO INJETADO A ALTA PRESSAO,DIFUSOR EM POLICARBONATO INJETADO,RECEPTACULO E-27 COM ISOLAMENTO POR 5KV,CONFORME ESPECIFICACAO EM-RIOLUZ Nº65.FORNECIMENTO | UN
21.019.0090-0 | LUMINARIA LRJ-36 PARA LAMPADA VAPOR DE SODIO OU MULTIVAPOR METALICO DE 150W,TUBULAR,COM EQUIPAMENTO AUXILIAR INTEGRADO,220V(EM-RIOLUZ Nº30),COM ENCAIXE EM TUBO COM DIAMETRO 48MM,CORPO EM ALUMINIO INJETADO A ALTA PRESSAO,DIFUSOR EM POLICARBONATO INJETADO,RECEPTACULO E-40,COM ISOLAMENTO PARA 5KV,EM-RIOLUZ Nº67.FORNECIMENTO | UN
21.019.0090-A | LUMINARIA LRJ-36 PARA LAMPADA VAPOR DE SODIO OU MULTIVAPOR METALICO DE 150W,TUBULAR,COM EQUIPAMENTO AUXILIAR INTEGRADO,220V(EM-RIOLUZ Nº30),COM ENCAIXE EM TUBO COM DIAMETRO 48MM,CORPO EM ALUMINIO INJETADO A ALTA PRESSAO,DIFUSOR EM POLICARBONATO INJETADO,RECEPTACULO E-40,COM ISOLAMENTO PARA 5KV,EM-RIOLUZ Nº67.FORNECIMENTO | UN
21.019.0095-0 | LUMINARIA LRJ-33 PARA LAMPADA VAPOR DE SODIO OU MULTIVAPOR METALICO DE 250W,IP-66,VIDRO CURVO,CORPO EM ALUMINIO INJETADO,PARA ENCAIXE EM TUBO COM DIAMETRO DE 60,3MM,COM EQUIPAMENTOAUXILIAR INTEGRADO(EM-RIOLUZ Nº30),REFLETOR EM CHAPA DE ALUMINIO 99,85% CONFORME ESPECIFICACAO EM-RIOLUZ Nº63.FORNECIMENTO | UN
21.019.0095-A | LUMINARIA LRJ-33 PARA LAMPADA VAPOR DE SODIO OU MULTIVAPOR METALICO DE 250W,IP-66,VIDRO CURVO,CORPO EM ALUMINIO INJETADO,PARA ENCAIXE EM TUBO COM DIAMETRO DE 60,3MM,COM EQUIPAMENTOAUXILIAR INTEGRADO(EM-RIOLUZ Nº30),REFLETOR EM CHAPA DE ALUMINIO 99,85% CONFORME ESPECIFICACAO EM-RIOLUZ Nº63.FORNECIMENTO | UN
21.019.0105-0 | LUMINARIA LRJ-37 PARA LAMPADA A VAPOR DE SODIO OU MULTIVAPORMETALICO DE 250W TUBULAR,COM EQUIPAMENTO AUXILIAR INTEGRADO220/250V (EM-RIOLUZ Nº30),ENCAIXE EM TUBO COM DIAMETRO DE 60,3MM,CORPO EM ALUMINIO INJETADO A ALTA PRESSAO,DIFUSOR EM POLICARBONATO INJETADO,RECEPTACULO E-40 COM ISOLAMENTO PARA 5KV,CONFORME ESPECIFICACAO EM-RIOLUZ Nº68.FORNECIMENTO | UN
21.019.0105-A | LUMINARIA LRJ-37 PARA LAMPADA A VAPOR DE SODIO OU MULTIVAPORMETALICO DE 250W TUBULAR,COM EQUIPAMENTO AUXILIAR INTEGRADO220/250V (EM-RIOLUZ Nº30),ENCAIXE EM TUBO COM DIAMETRO DE 60,3MM,CORPO EM ALUMINIO INJETADO A ALTA PRESSAO,DIFUSOR EM POLICARBONATO INJETADO,RECEPTACULO E-40 COM ISOLAMENTO PARA 5KV,CONFORME ESPECIFICACAO EM-RIOLUZ Nº68.FORNECIMENTO | UN
21.019.0110-0 | LUMINARIA LRJ-32 PARA LAMPADA VAPOR DE SODIO OU MULTIVAPOR METALICO DE 400W,IP-66,VIDRO CURVO,CORPO EM ALUMINIO INJETADO,PARA ENCAIXE EM TUBO COM DIAMETRO DE 60,3MM,COM EQUIPAMENTOAUXILIAR INTEGRADO (EM-RIOLUZ Nº30),REFLETOR EM CHAPA DE ALUMINIO 99,85% CONFORME ESPECIFICACAO EM-RIOLUZ Nº62.FORNECIMENTO | UN
21.019.0110-A | LUMINARIA LRJ-32 PARA LAMPADA VAPOR DE SODIO OU MULTIVAPOR METALICO DE 400W,IP-66,VIDRO CURVO,CORPO EM ALUMINIO INJETADO,PARA ENCAIXE EM TUBO COM DIAMETRO DE 60,3MM,COM EQUIPAMENTOAUXILIAR INTEGRADO (EM-RIOLUZ Nº30),REFLETOR EM CHAPA DE ALUMINIO 99,85% CONFORME ESPECIFICACAO EM-RIOLUZ Nº62.FORNECIMENTO | UN
21.020.0050-0 | BRACO,PADRAO RIOLUZ,COM 0,57M OU 1,77M DE PROJECAO HORIZONTAL,PARA LUMINARIA LRJ-10,EM POSTE DE CONCRETO,COM FORNECIMENTO DAS FERRAGENS DE FIXACAO,EXCLUSIVE FORNECIMENTO DO BRACO.COLOCACAO | UN
21.020.0050-A | BRACO,PADRAO RIOLUZ,COM 0,57M OU 1,77M DE PROJECAO HORIZONTAL,PARA LUMINARIA LRJ-10,EM POSTE DE CONCRETO,COM FORNECIMENTO DAS FERRAGENS DE FIXACAO,EXCLUSIVE FORNECIMENTO DO BRACO.COLOCACAO | UN
21.020.0055-0 | BRACO,PADRAO RIOLUZ,DE 1,50M ATE 2,50M DE PROJECAO HORIZONTAL,EM POSTE RETO DE ACO OU CONCRETO,COM FORNECIMENTO DAS FERRAGENS DE FIXACAO;EXCLUSIVE FORNECIMENTO DO BRACO.COLOCACAO | UN
21.020.0055-A | BRACO,PADRAO RIOLUZ,DE 1,50M ATE 2,50M DE PROJECAO HORIZONTAL,EM POSTE RETO DE ACO OU CONCRETO,COM FORNECIMENTO DAS FERRAGENS DE FIXACAO;EXCLUSIVE FORNECIMENTO DO BRACO.COLOCACAO | UN
21.020.0060-0 | BRACO,PADRAO RIOLUZ,DE 2,60M ATE 3,50M DE PROJECAO HORIZONTAL,EM POSTE RETO DE ACO OU CONCRETO,COM FORNECIMENTO DAS FERRAGENS DE FIXACAO,EXCLUSIVE FORNECIMENTO DO BRACO.COLOCACAO | UN
21.020.0060-A | BRACO,PADRAO RIOLUZ,DE 2,60M ATE 3,50M DE PROJECAO HORIZONTAL,EM POSTE RETO DE ACO OU CONCRETO,COM FORNECIMENTO DAS FERRAGENS DE FIXACAO,EXCLUSIVE FORNECIMENTO DO BRACO.COLOCACAO | UN
21.020.0065-0 | LUMINARIA COM LAMPADA DE DESCARGA,COM OU SEM REATOR INTEGRADO,EM PONTA DE BRACO OU POSTE RETO(ACO OU CONCRETO)ATE 6M DEALTURA,EXCLUSIVE FORNECIMENTO DA LUMINARIA.COLOCACAO | UN
21.020.0065-A | LUMINARIA COM LAMPADA DE DESCARGA,COM OU SEM REATOR INTEGRADO,EM PONTA DE BRACO OU POSTE RETO(ACO OU CONCRETO)ATE 6M DEALTURA,EXCLUSIVE FORNECIMENTO DA LUMINARIA.COLOCACAO | UN
21.020.0070-0 | LUMINARIA ABERTA COM LAMPADA DE DESCARGA,SEM REATOR INTEGRADO,EM PONTA DE BRACO,ATE 10M DE ALTURA,EXCLUSIVE FORNECIMENTODA LUMINARIA.COLOCACAO | UN
21.020.0070-A | LUMINARIA ABERTA COM LAMPADA DE DESCARGA,SEM REATOR INTEGRADO,EM PONTA DE BRACO,ATE 10M DE ALTURA,EXCLUSIVE FORNECIMENTODA LUMINARIA.COLOCACAO | UN
21.020.0075-0 | LUMINARIA FECHADA COM LAMPADA DE DESCARGA,COM REATOR INTEGRADO,EM PONTA DE BRACO OU POSTE DE ACO CURVO ATE 10,00M DE ALTURA,EXCLUSIVE FORNECIMENTO DA LUMINARIA.COLOCACAO | UN
21.020.0075-A | LUMINARIA FECHADA COM LAMPADA DE DESCARGA,COM REATOR INTEGRADO,EM PONTA DE BRACO OU POSTE DE ACO CURVO ATE 10,00M DE ALTURA,EXCLUSIVE FORNECIMENTO DA LUMINARIA.COLOCACAO | UN
21.020.0080-0 | LUMINARIA FECHADA COM LAMPADA DE DESCARGA,SEM REATOR INTEGRADO,EM PONTA DE BRACO OU POSTE DE ACO CURVO ATE 10,00M DE ALTURA,EXCLUSIVE FORNECIMENTO DA LUMINARIA.COLOCACAO | UN
21.020.0080-A | LUMINARIA FECHADA COM LAMPADA DE DESCARGA,SEM REATOR INTEGRADO,EM PONTA DE BRACO OU POSTE DE ACO CURVO ATE 10,00M DE ALTURA,EXCLUSIVE FORNECIMENTO DA LUMINARIA.COLOCACAO | UN
21.020.0085-0 | LUMINARIA COM LAMPADA DE DESCARGA,COM OU SEM REATOR INTEGRADO,EM PONTA DE BRACO OU POSTE DE ACO CURVO,DE 11,00M ATE 15,00M DE ALTURA,EXCLUSIVE FORNECIMENTO DA LUMINARIA.COLOCACAO | UN
21.020.0085-A | LUMINARIA COM LAMPADA DE DESCARGA,COM OU SEM REATOR INTEGRADO,EM PONTA DE BRACO OU POSTE DE ACO CURVO,DE 11,00M ATE 15,00M DE ALTURA,EXCLUSIVE FORNECIMENTO DA LUMINARIA.COLOCACAO | UN
21.020.0090-0 | BASE PARA TOPO DE POSTE,EM POSTE RETO(ACO OU CONCRETO),PARAALTURAS DE 10,00 ATE 15,00M,PARA LUMINARIA PONTA DE BRACO,EXCLUSIVE LUMINARIAS E BASE.COLOCACAO | UN
21.020.0090-A | BASE PARA TOPO DE POSTE,EM POSTE RETO(ACO OU CONCRETO),PARAALTURAS DE 10,00 ATE 15,00M,PARA LUMINARIA PONTA DE BRACO,EXCLUSIVE LUMINARIAS E BASE.COLOCACAO | UN
21.020.0095-0 | BASE PARA TOPO DE POSTE,EM POSTE RETO(ACO OU CONCRETO),PARAALTURA DE 9,00M,PARA LUMINARIA PONTA DE BRACO,EXCLUSIVE LUMINARIAS E BASE.COLOCACAO | UN
21.020.0095-A | BASE PARA TOPO DE POSTE,EM POSTE RETO(ACO OU CONCRETO),PARAALTURA DE 9,00M,PARA LUMINARIA PONTA DE BRACO,EXCLUSIVE LUMINARIAS E BASE.COLOCACAO | UN
21.020.0106-0 | COMANDO DE CIRCUITO,PADRAO RIOLUZ,EXCLUSIVE O FORNECIMENTO DAS FERRAGENS DE FIXACAO E DO COMANDO.COLOCACAO | UN
21.020.0106-A | COMANDO DE CIRCUITO,PADRAO RIOLUZ,EXCLUSIVE O FORNECIMENTO DAS FERRAGENS DE FIXACAO E DO COMANDO.COLOCACAO | UN
21.020.0107-0 | CONDUITE FLEXIVEL GALVANIZADO,COM DIAMETRO DE 63MM(2.1/2"),PARA ACABAMENTO.FORNECIMENTO E COLOCACAO | M
21.020.0107-A | CONDUITE FLEXIVEL GALVANIZADO,COM DIAMETRO DE 63MM(2.1/2"),PARA ACABAMENTO.FORNECIMENTO E COLOCACAO | M
21.021.0010-0 | BASE PARA SUSTENTACAO DE POSTE DE ACO RETO DE ATE 7,00M,MODELO TRAPEZOIDAL EM ACO ZINCADO,COM ALTURA DE 400MM,COM PORTINHOLA DE VISITA,INCLUSIVE CHUMBADORES E PARAFUSOS.FORNECIMENTO | UN
21.021.0010-A | BASE PARA SUSTENTACAO DE POSTE DE ACO RETO DE ATE 7,00M,MODELO TRAPEZOIDAL EM ACO ZINCADO,COM ALTURA DE 400MM,COM PORTINHOLA DE VISITA,INCLUSIVE CHUMBADORES E PARAFUSOS.FORNECIMENTO | UN
21.021.0015-0 | BASE PARA SUSTENTACAO DE POSTE DE ACO RETO DE 8,00 ATE 12,00M,MODELO TRAPEZOIDAL EM ACO ZINCADO,COM ALTURA DE 400MM,COMPORTINHOLA DE VISITA,INCLUSIVE CHUMBADORES E PARAFUSOS.FORNECIMENTO | UN
21.021.0015-A | BASE PARA SUSTENTACAO DE POSTE DE ACO RETO DE 8,00 ATE 12,00M,MODELO TRAPEZOIDAL EM ACO ZINCADO,COM ALTURA DE 400MM,COMPORTINHOLA DE VISITA,INCLUSIVE CHUMBADORES E PARAFUSOS.FORNECIMENTO | UN
21.024.0010-0 | UM CONDUTOR SINGELO EM LINHA DE DUTOS,EXCLUSIVE FORNECIMENTODE CONDUTOR E DOS DUTOS.COLOCACAO | M
21.024.0010-A | UM CONDUTOR SINGELO EM LINHA DE DUTOS,EXCLUSIVE FORNECIMENTODE CONDUTOR E DOS DUTOS.COLOCACAO | M
21.024.0015-0 | 2(DOIS)CONDUTORES SINGELOS EM LINHA DE DUTOS,EXCLUSIVE FORNECIMENTO DE CONDUTOR E DOS DUTOS.COLOCACAO | M
21.024.0015-A | 2(DOIS)CONDUTORES SINGELOS EM LINHA DE DUTOS,EXCLUSIVE FORNECIMENTO DE CONDUTOR E DOS DUTOS.COLOCACAO | M
21.024.0020-0 | 3(TRES)CONDUTORES SINGELOS EM LINHA DE DUTOS,EXCLUSIVE FORNECIMENTO DE CONDUTOR E DOS DUTOS.COLOCACAO | M
21.024.0020-A | 3(TRES)CONDUTORES SINGELOS EM LINHA DE DUTOS,EXCLUSIVE FORNECIMENTO DE CONDUTOR E DOS DUTOS.COLOCACAO | M
21.024.0025-0 | 4(QUATRO)CONDUTORES SINGELOS EM LINHA DE DUTOS,EXCLUSIVE FORNECIMENTO DE CONDUTOR E DOS DUTOS.COLOCACAO | M
21.024.0025-A | 4(QUATRO)CONDUTORES SINGELOS EM LINHA DE DUTOS,EXCLUSIVE FORNECIMENTO DE CONDUTOR E DOS DUTOS.COLOCACAO | M
21.024.0030-0 | UM CABO BIFASICO,EM LINHA DE DUTOS,EXCLUSIVE FORNECIMENTO DOS CABOS E DOS DUTOS.COLOCACAO | M
21.024.0030-A | UM CABO BIFASICO,EM LINHA DE DUTOS,EXCLUSIVE FORNECIMENTO DOS CABOS E DOS DUTOS.COLOCACAO | M
21.024.0035-0 | UM CABO TRIFASICO,EM LINHA DE DUTOS,EXCLUSIVE FORNECIMENTO DOS CABOS E DOS DUTOS.COLOCACAO | M
21.024.0035-A | UM CABO TRIFASICO,EM LINHA DE DUTOS,EXCLUSIVE FORNECIMENTO DOS CABOS E DOS DUTOS.COLOCACAO | M
21.024.0040-0 | ARAME DE FERRO GALVANIZADO,SECAO 2MM2(12AWG),EMBUCHADO COM PAPEL,EM LINHA DE DUTOS,EXCLUSIVE DUTOS.FORNECIMENTO E COLOCACAO | M
21.024.0040-A | ARAME DE FERRO GALVANIZADO,SECAO 2MM2(12AWG),EMBUCHADO COM PAPEL,EM LINHA DE DUTOS,EXCLUSIVE DUTOS.FORNECIMENTO E COLOCACAO | M
21.024.0100-0 | ANILHA DE NYLON PARA INDENTIFICACAO DE CONDUTOR XLPE DE 25 A35MM2.FORNECIMENTO | UN
21.024.0100-A | ANILHA DE NYLON PARA INDENTIFICACAO DE CONDUTOR XLPE DE 25 A35MM2.FORNECIMENTO | UN
21.024.0105-0 | ANILHA DE NYLON PARA IDENTIFICACAO DE CONDUTOR XLPE DE 50 A70MM2.FORNECIMENTO | UN
21.024.0105-A | ANILHA DE NYLON PARA IDENTIFICACAO DE CONDUTOR XLPE DE 50 A70MM2.FORNECIMENTO | UN
21.026.0010-0 | CABO DE COBRE FLEXIVEL DE 750V,SECAO DE 1X1,5MM2,PVC/70°C.FORNECIMENTO | M
21.026.0010-A | CABO DE COBRE FLEXIVEL DE 750V,SECAO DE 1X1,5MM2,PVC/70°C.FORNECIMENTO | M
21.026.0012-0 | CABO DE COBRE FLEXIVEL DE 750V,SECAO DE 2X1,5MM2,PVC/70°C.FORNECIMENTO | M
21.026.0012-A | CABO DE COBRE FLEXIVEL DE 750V,SECAO DE 2X1,5MM2,PVC/70°C.FORNECIMENTO | M
21.026.0015-0 | CABO DE COBRE FLEXIVEL DE 750V,SECAO DE 3X1,5MM2,PVC/70ºC.FORNECIMENTO | M
21.026.0015-A | CABO DE COBRE FLEXIVEL DE 750V,SECAO DE 3X1,5MM2,PVC/70ºC.FORNECIMENTO | M
21.026.0020-0 | CABO DE COBRE FLEXIVEL DE 750V,SECAO DE 3X2,5MM2,PVC/70°C.FORNECIMENTO | M
21.026.0020-A | CABO DE COBRE FLEXIVEL DE 750V,SECAO DE 3X2,5MM2,PVC/70°C.FORNECIMENTO | M
21.026.0030-0 | CABO DE COBRE FLEXIVEL DE 750V,SECAO DE 2X4,0MM2,PVC/70°C.FORNECIMENTO | M
21.026.0030-A | CABO DE COBRE FLEXIVEL DE 750V,SECAO DE 2X4,0MM2,PVC/70°C.FORNECIMENTO | M
21.026.0035-0 | CABO DE COBRE FLEXIVEL DE 750V,SECAO DE 2X6,0MM2,PVC/70°C.FORNECIMENTO | M
21.026.0035-A | CABO DE COBRE FLEXIVEL DE 750V,SECAO DE 2X6,0MM2,PVC/70°C.FORNECIMENTO | M
21.026.0040-0 | CABO DE COBRE FLEXIVEL DE 750V,SECAO DE 3X4,0MM2,PVC/70°C.FORNECIMENTO | M
21.026.0040-A | CABO DE COBRE FLEXIVEL DE 750V,SECAO DE 3X4,0MM2,PVC/70°C.FORNECIMENTO | M
21.026.0050-0 | CABO DE COBRE FLEXIVEL DE 750V,SECAO DE 4X4,0MM2,PVC/70°C.FORNECIMENTO | M
21.026.0050-A | CABO DE COBRE FLEXIVEL DE 750V,SECAO DE 4X4,0MM2,PVC/70°C.FORNECIMENTO | M
21.026.0055-0 | CABO DE COBRE FLEXIVEL DE 750V,SECAO DE 3X6,0MM2,PVC/70°C.FORNECIMENTO | M
21.026.0055-A | CABO DE COBRE FLEXIVEL DE 750V,SECAO DE 3X6,0MM2,PVC/70°C.FORNECIMENTO | M
21.026.0060-0 | CABO DE COBRE FLEXIVEL DE 750V,SECAO DE 2X10,0MM2,PVC/70°C.FORNECIMENTO | M
21.026.0060-A | CABO DE COBRE FLEXIVEL DE 750V,SECAO DE 2X10,0MM2,PVC/70°C.FORNECIMENTO | M
21.026.0065-0 | CABO DE COBRE FLEXIVEL DE 750V,SECAO DE 3X10,0MM2,PVC/70°C.FORNECIMENTO | M
21.026.0065-A | CABO DE COBRE FLEXIVEL DE 750V,SECAO DE 3X10,0MM2,PVC/70°C.FORNECIMENTO | M
21.026.0070-0 | CABO DE COBRE FLEXIVEL DE 750V,SECAO DE 4X10,0MM2,PVC/70°.FORNECIMENTO | M
21.026.0070-A | CABO DE COBRE FLEXIVEL DE 750V,SECAO DE 4X10,0MM2,PVC/70°.FORNECIMENTO | M
21.026.0075-0 | CABO DE COBRE FLEXIVEL DE 750V,SECAO DE 1X16,0MM2,PVC/70°.FORNECIMENTO | M
21.026.0075-A | CABO DE COBRE FLEXIVEL DE 750V,SECAO DE 1X16,0MM2,PVC/70°.FORNECIMENTO | M
21.026.0080-0 | CABO DE COBRE FLEXIVEL DE 750V,SECAO DE 3X16,0MM2,PVC/70°.FORNECIMENTO | M
21.026.0080-A | CABO DE COBRE FLEXIVEL DE 750V,SECAO DE 3X16,0MM2,PVC/70°.FORNECIMENTO | M
21.026.0100-0 | CABO DE COBRE RIGIDO,DE 1KV,SECAO DE 6,00MM2,PVC/70ºC,CONFORME ABNT NBR 7288.FORNECIMENTO | M
21.026.0100-A | CABO DE COBRE RIGIDO,DE 1KV,SECAO DE 6,00MM2,PVC/70ºC,CONFORME ABNT NBR 7288.FORNECIMENTO | M
21.026.0105-0 | CABO DE COBRE RIGIDO,DE 1KV,SECAO DE 16MM2,PVC/70ºC,CONFORMEABNT NBR 7288.FORNECIMENTO | M
21.026.0105-A | CABO DE COBRE RIGIDO,DE 1KV,SECAO DE 16MM2,PVC/70ºC,CONFORMEABNT NBR 7288.FORNECIMENTO | M
21.026.0110-0 | CABO DE COBRE RIGIDO,DE 1KV,SECAO DE 25MM2,PVC/70ºC,CONFORMEABNT NBR 7288.FORNECIMENTO | M
21.026.0110-A | CABO DE COBRE RIGIDO,DE 1KV,SECAO DE 25MM2,PVC/70ºC,CONFORMEABNT NBR 7288.FORNECIMENTO | M
21.026.0120-0 | CABO DE COBRE RIGIDO,DE 1KV,SECAO DE 35MM2,PVC/70ºC,CONFORMEABNT NBR 7288.FORNECIMENTO | M
21.026.0120-A | CABO DE COBRE RIGIDO,DE 1KV,SECAO DE 35MM2,PVC/70ºC,CONFORMEABNT NBR 7288.FORNECIMENTO | M
21.026.0130-0 | CABO DE COBRE RIGIDO,DE 1KV,SECAO DE 50MM2,PVC/70ºC,CONFORMEABNT NBR 7288.FORNECIMENTO | M
21.026.0130-A | CABO DE COBRE RIGIDO,DE 1KV,SECAO DE 50MM2,PVC/70ºC,CONFORMEABNT NBR 7288.FORNECIMENTO | M
21.026.0200-0 | CABO DE COBRE RIGIDO,SECAO DE 10MM2,FORMADO POR CONDUTORES EM FIOS DE COBRE NU,ENCORDOAMENTO CLASSE 2,ISOLAMENTO PARA 1KV,EM POLIETILENO RETICULADO(XLPE) OU ETILENO PROPILENO(EPR),COM CAPA DE COBERTURA EM PVC NA COR PRETA,CONFORME ABNT NBR7286,ABNT NBR 7287 E ESPECIFICACAO EM-RIOLUZ-74.FORNECIMENTO | M
21.026.0200-A | CABO DE COBRE RIGIDO,SECAO DE 10MM2,FORMADO POR CONDUTORES EM FIOS DE COBRE NU,ENCORDOAMENTO CLASSE 2,ISOLAMENTO PARA 1KV,EM POLIETILENO RETICULADO(XLPE) OU ETILENO PROPILENO(EPR),COM CAPA DE COBERTURA EM PVC NA COR PRETA,CONFORME ABNT NBR7286,ABNT NBR 7287 E ESPECIFICACAO EM-RIOLUZ-74.FORNECIMENTO | M
21.026.0250-0 | CABO DE COBRE RIGIDO,SECAO DE 25MM2,FORMADO POR CONDUTORES EM FIOS DE COBRE NU,ENCORDOAMENTO CLASSE 2,ISOLAMENTO PARA 1KV,EM POLIETILENO RETICULADO(XLPE) OU ETILENO PROPILENO(EPR),COM CAPA DE COBERTURA EM PVC NA COR PRETA,CONFORME ABNT NBR7286,ABNT NBR 7287 E ESPECIFICACAO EM-RIOLUZ-74.FORNECIMENTO | M
21.026.0250-A | CABO DE COBRE RIGIDO,SECAO DE 25MM2,FORMADO POR CONDUTORES EM FIOS DE COBRE NU,ENCORDOAMENTO CLASSE 2,ISOLAMENTO PARA 1KV,EM POLIETILENO RETICULADO(XLPE) OU ETILENO PROPILENO(EPR),COM CAPA DE COBERTURA EM PVC NA COR PRETA,CONFORME ABNT NBR7286,ABNT NBR 7287 E ESPECIFICACAO EM-RIOLUZ-74.FORNECIMENTO | M
21.026.0350-0 | CABO DE COBRE RIGIDO,SECAO DE 50MM2,FORMADO POR CONDUTORES EM FIOS DE COBRE NU,ENCORDOAMENTO CLASSE 2,ISOLAMENTO PARA 1KV,EM POLIETILENO RETICULADO(XLPE) OU ETILENO PROPILENO(EPR),COM CAPA DE COBERTURA EM PVC NA COR PRETA,CONFORME ABNT NBR7286,ABNT NBR 7287 E ESPECIFICACAO EM-RIOLUZ-74.FORNECIMENTO | M
21.026.0350-A | CABO DE COBRE RIGIDO,SECAO DE 50MM2,FORMADO POR CONDUTORES EM FIOS DE COBRE NU,ENCORDOAMENTO CLASSE 2,ISOLAMENTO PARA 1KV,EM POLIETILENO RETICULADO(XLPE) OU ETILENO PROPILENO(EPR),COM CAPA DE COBERTURA EM PVC NA COR PRETA,CONFORME ABNT NBR7286,ABNT NBR 7287 E ESPECIFICACAO EM-RIOLUZ-74.FORNECIMENTO | M
21.026.0450-0 | CABO DE COBRE RIGIDO,SECAO DE 70MM2,FORMADO POR CONDUTORES EM FIOS DE COBRE NU,ENCORDOAMENTO CLASSE 2,ISOLAMENTO PARA 1KV,EM POLIETILENO RETICULADO(XLPE) OU ETILENO PROPILENO(EPR),COM CAPA DE COBERTURA EM PVC NA COR PRETA,CONFORME ABNT NBR7286,ABNT NBR 7287 E ESPECIFICACAO EM-RIOLUZ-74.FORNECIMENTO | M
21.026.0450-A | CABO DE COBRE RIGIDO,SECAO DE 70MM2,FORMADO POR CONDUTORES EM FIOS DE COBRE NU,ENCORDOAMENTO CLASSE 2,ISOLAMENTO PARA 1KV,EM POLIETILENO RETICULADO(XLPE) OU ETILENO PROPILENO(EPR),COM CAPA DE COBERTURA EM PVC NA COR PRETA,CONFORME ABNT NBR7286,ABNT NBR 7287 E ESPECIFICACAO EM-RIOLUZ-74.FORNECIMENTO | M
21.026.0470-0 | CABO DE COBRE RIGIDO,SECAO DE 25MM2, 8,7 A 15KV,ISOLADO EPR/XLPE,CONFORME ABNT NBR 7286 OU ABNT NBR 7287.FORNECIMENTO | M
21.026.0470-A | CABO DE COBRE RIGIDO,SECAO DE 25MM2, 8,7 A 15KV,ISOLADO EPR/XLPE,CONFORME ABNT NBR 7286 OU ABNT NBR 7287.FORNECIMENTO | M
21.026.0475-0 | CABO DE COBRE RIGIDO,SECAO DE 3X1X50MM2,TRIPLEXADO,20KV,ISOLADO EPR/XLPE,CONFORME ABNT NBR 7286 OU ABNT NBR 7287.FORNECIMENTO | M
21.026.0475-A | CABO DE COBRE RIGIDO,SECAO DE 3X1X50MM2,TRIPLEXADO,20KV,ISOLADO EPR/XLPE,CONFORME ABNT NBR 7286 OU ABNT NBR 7287.FORNECIMENTO | M
21.027.0010-0 | CABO DE ALUMINIO NU SEM ALMA DE ACO (CA),SECAO 2 AWG (Ø=7,41MM, 92,5KG/KM),CONFORME ABNT NBR 7271.FORNECIMENTO | M
21.027.0010-A | CABO DE ALUMINIO NU SEM ALMA DE ACO (CA),SECAO 2 AWG (Ø=7,41MM, 92,5KG/KM),CONFORME ABNT NBR 7271.FORNECIMENTO | M
21.027.0020-0 | CABO DE ALUMINIO NU COM ALMA DE ACO (CAA),SECAO 1/0 AWG(Ø=9,36MM, 147,6KG/KM),CONFORME ABNT NBR 7270.FORNECIMENTO | M
21.027.0020-A | CABO DE ALUMINIO NU COM ALMA DE ACO (CAA),SECAO 1/0 AWG(Ø=9,36MM, 147,6KG/KM),CONFORME ABNT NBR 7270.FORNECIMENTO | M
21.027.0025-0 | CABO DE ALUMINIO,SECAO DE 50MM2,FORMADO POR CONDUTORES EM FIOS DE ALUMINIO NU,ENCORDOAMENTO CLASSE 2,ISOLAMENTO PARA 1KV,EM POLIETILENO RETICULADO(XLPE) OU ETILENO PROPILENO(EPR),COM CAPA DE COBERTURA EM PVC NA COR PRETA,CONFORME ABNT NBR 7286,ABNT NBR 7287 E ESPECIFICACAO EM-RIOLUZ-74.FORNECIMENTO | M
21.027.0025-A | CABO DE ALUMINIO,SECAO DE 50MM2,FORMADO POR CONDUTORES EM FIOS DE ALUMINIO NU,ENCORDOAMENTO CLASSE 2,ISOLAMENTO PARA 1KV,EM POLIETILENO RETICULADO(XLPE) OU ETILENO PROPILENO(EPR),COM CAPA DE COBERTURA EM PVC NA COR PRETA,CONFORME ABNT NBR 7286,ABNT NBR 7287 E ESPECIFICACAO EM-RIOLUZ-74.FORNECIMENTO | M
21.027.0050-0 | CABO DE ALUMINIO,SECAO DE 16MM2,FORMADO POR CONDUTORES EM FIOS DE ALUMINIO NU,ENCORDOAMENTO CLASSE 2,ISOLAMENTO PARA 1KV,EM POLIETILENO RETICULADO(XLPE) OU ETILENO PROPILENO(EPR),COM CAPA DE COBERTURA EM PVC NA COR PRETA,CONFORME ABNT NBR 7286,ABNT NBR 7287 E ESPECIFICACAO EM-RIOLUZ-74.FORNECIMENTO | M
21.027.0050-A | CABO DE ALUMINIO,SECAO DE 16MM2,FORMADO POR CONDUTORES EM FIOS DE ALUMINIO NU,ENCORDOAMENTO CLASSE 2,ISOLAMENTO PARA 1KV,EM POLIETILENO RETICULADO(XLPE) OU ETILENO PROPILENO(EPR),COM CAPA DE COBERTURA EM PVC NA COR PRETA,CONFORME ABNT NBR 7286,ABNT NBR 7287 E ESPECIFICACAO EM-RIOLUZ-74.FORNECIMENTO | M
21.027.0060-0 | CABO DE ALUMINIO,SECAO DE 35MM2,FORMADO POR CONDUTORES EM FIOS DE ALUMINIO NU,ENCORDOAMENTO CLASSE 2,ISOLAMENTO PARA 1KV,EM POLIETILENO RETICULADO(XLPE)OU ETILENO PROPILENO(EPR),COM CAPA DE COBERTURA EM PVC NA COR PRETA,NBR 7286,NBR 7287 EESPECIFICACAO RIOLUZ EM-RIOLUZ-74.FORNECIMENTO | M
21.027.0060-A | CABO DE ALUMINIO,SECAO DE 35MM2,FORMADO POR CONDUTORES EM FIOS DE ALUMINIO NU,ENCORDOAMENTO CLASSE 2,ISOLAMENTO PARA 1KV,EM POLIETILENO RETICULADO(XLPE)OU ETILENO PROPILENO(EPR),COM CAPA DE COBERTURA EM PVC NA COR PRETA,NBR 7286,NBR 7287 EESPECIFICACAO RIOLUZ EM-RIOLUZ-74.FORNECIMENTO | M
21.028.0001-0 | ALCA PRE-FORMADA DE DISTRIBUICAO,DE ACO RECOBERTO DE ALUMINIO,PARA CABO ENCAPADO,BITOLA DE 25MM2,SEGUNDO DESENHO A4-154-CP.FORNECIMENTO E COLOCACAO | UN
21.028.0001-A | ALCA PRE-FORMADA DE DISTRIBUICAO,DE ACO RECOBERTO DE ALUMINIO,PARA CABO ENCAPADO,BITOLA DE 25MM2,SEGUNDO DESENHO A4-154-CP.FORNECIMENTO E COLOCACAO | UN
21.028.0002-0 | ALCA PRE-FORMADA DE DISTRIBUICAO,DE ACO RECOBERTO DE ALUMINIO,PARA CABO DE ALUMINIO NU,BITOLA DE 25MM2,SEGUNDO DESENHO A4-154-CP.FORNECIMENTO E COLOCACAO | UN
21.028.0002-A | ALCA PRE-FORMADA DE DISTRIBUICAO,DE ACO RECOBERTO DE ALUMINIO,PARA CABO DE ALUMINIO NU,BITOLA DE 25MM2,SEGUNDO DESENHO A4-154-CP.FORNECIMENTO E COLOCACAO | UN
21.028.0003-0 | ALCA PRE-FORMADA DE SERVICO,DE ACO RECOBERTO DE ALUMINIO,PARA CABO ENCAPADO,BITOLA DE 25MM2,SEGUNDO DESENHO A4-154-CP.FORNECIMENTO E COLOCACAO | UN
21.028.0003-A | ALCA PRE-FORMADA DE SERVICO,DE ACO RECOBERTO DE ALUMINIO,PARA CABO ENCAPADO,BITOLA DE 25MM2,SEGUNDO DESENHO A4-154-CP.FORNECIMENTO E COLOCACAO | UN
21.028.0004-0 | ALCA PRE-FORMADA DE SERVICO,DE ACO RECOBERTO DE ALUMINIO,PARA CABO DE ALUMINIO NU,BITOLA DE 25MM2,SEGUNDO DESENHO A4-154-CP.FORNECIMENTO E COLOCACAO | UN
21.028.0004-A | ALCA PRE-FORMADA DE SERVICO,DE ACO RECOBERTO DE ALUMINIO,PARA CABO DE ALUMINIO NU,BITOLA DE 25MM2,SEGUNDO DESENHO A4-154-CP.FORNECIMENTO E COLOCACAO | UN
21.028.0010-0 | ALCA PRE-FORMADA PARA CABO DE 35MM2.FORNECIMENTO E COLOCACAO | UN
21.028.0010-A | ALCA PRE-FORMADA PARA CABO DE 35MM2.FORNECIMENTO E COLOCACAO | UN
21.028.0015-0 | CONECTOR PARAFUSO FENDIDO COM RABICHO,EM BRONZE,PARA ATERRAMENTO,CONDUTORES DE 6 - 35MM2.FORNECIMENTO E INSTALACAO | UN
21.028.0015-A | CONECTOR PARAFUSO FENDIDO COM RABICHO,EM BRONZE,PARA ATERRAMENTO,CONDUTORES DE 6 - 35MM2.FORNECIMENTO E INSTALACAO | UN
21.028.0020-0 | CONECTOR PARA HASTE DE ATERRAMENTO DE PARA-RAIO,COM UMA DESCIDA DE 5/8".FORNECIMENTO | UN
21.028.0020-A | CONECTOR PARA HASTE DE ATERRAMENTO DE PARA-RAIO,COM UMA DESCIDA DE 5/8".FORNECIMENTO | UN
21.028.0040-0 | CONECTOR TIPO ESTRIBO APARAFUSADO,PARA CONDUTOR DE ALUMINIO,1/0AWG.FORNECIMENTO | UN
21.028.0040-A | CONECTOR TIPO ESTRIBO APARAFUSADO,PARA CONDUTOR DE ALUMINIO,1/0AWG.FORNECIMENTO | UN
21.028.0060-0 | CONECTOR TIPO CUNHA,EM LIGA DE COBRE ESTANHADO,PARA A FIXACAO DE CONDUTORES DE ALUMINIO OU COBRE,POR EFEITO DE MOLA.MODELO Nº1,PADRAO RIOLUZ,TIPO G.FORNECIMENTO E INSTALACAO | UN
21.028.0060-A | CONECTOR TIPO CUNHA,EM LIGA DE COBRE ESTANHADO,PARA A FIXACAO DE CONDUTORES DE ALUMINIO OU COBRE,POR EFEITO DE MOLA.MODELO Nº1,PADRAO RIOLUZ,TIPO G.FORNECIMENTO E INSTALACAO | UN
21.028.0065-0 | CONECTOR TIPO CUNHA,EM LIGA DE COBRE ESTANHADO,PARA A FIXACAO DE CONDUTORES DE ALUMINIO OU COBRE,POR EFEITO DE MOLA,MODELO Nº2,PADRAO RIOLUZ,TIPO H.FORNECIMENTO E INSTALACAO | UN
21.028.0065-A | CONECTOR TIPO CUNHA,EM LIGA DE COBRE ESTANHADO,PARA A FIXACAO DE CONDUTORES DE ALUMINIO OU COBRE,POR EFEITO DE MOLA,MODELO Nº2,PADRAO RIOLUZ,TIPO H.FORNECIMENTO E INSTALACAO | UN
21.028.0070-0 | CONECTOR TIPO CUNHA,EM LIGA DE COBRE ESTANHADO,PARA A FIXACAO DE CONDUTORES DE ALUMINIO OU COBRE,POR EFEITO DE MOLA.MODELO Nº3,PADRAO RIOLUZ,TIPO K.FORNECIMENTO E INSTALACAO | UN
21.028.0070-A | CONECTOR TIPO CUNHA,EM LIGA DE COBRE ESTANHADO,PARA A FIXACAO DE CONDUTORES DE ALUMINIO OU COBRE,POR EFEITO DE MOLA.MODELO Nº3,PADRAO RIOLUZ,TIPO K.FORNECIMENTO E INSTALACAO | UN
21.028.0075-0 | CONECTOR TIPO CUNHA,EM LIGA DE COBRE ESTANHADO,PARA A FIXACAO DE CONDUTORES DE ALUMINIO OU COBRE,POR EFEITO DE MOLA.MODELO Nº4,PADRAO RIOLUZ,TIPO V.FORNECIMENTO E INSTALACAO | UN
21.028.0075-A | CONECTOR TIPO CUNHA,EM LIGA DE COBRE ESTANHADO,PARA A FIXACAO DE CONDUTORES DE ALUMINIO OU COBRE,POR EFEITO DE MOLA.MODELO Nº4,PADRAO RIOLUZ,TIPO V.FORNECIMENTO E INSTALACAO | UN
21.028.0080-0 | CONECTOR TIPO CUNHA,EM LIGA DE COBRE ESTANHADO,PARA A FIXACAO DE CONDUTORES DE ALUMINIO OU COBRE,POR EFEITO DE MOLA.MODELO Nº5,PADRAO RIOLUZ,TIPO IV.FORNECIMENTO E INSTALACAO | UN
21.028.0080-A | CONECTOR TIPO CUNHA,EM LIGA DE COBRE ESTANHADO,PARA A FIXACAO DE CONDUTORES DE ALUMINIO OU COBRE,POR EFEITO DE MOLA.MODELO Nº5,PADRAO RIOLUZ,TIPO IV.FORNECIMENTO E INSTALACAO | UN
21.028.0085-0 | CONECTOR TIPO CUNHA,EM LIGA DE COBRE ESTANHADO,PARA A FIXACAO DE CONDUTORES DE ALUMINIO OU COBRE,POR EFEITO DE MOLA.MODELO Nº6,PADRAO RIOLUZ,TIPO B.FORNECIMENTO E INSTALACAO | UN
21.028.0085-A | CONECTOR TIPO CUNHA,EM LIGA DE COBRE ESTANHADO,PARA A FIXACAO DE CONDUTORES DE ALUMINIO OU COBRE,POR EFEITO DE MOLA.MODELO Nº6,PADRAO RIOLUZ,TIPO B.FORNECIMENTO E INSTALACAO | UN
21.028.0090-0 | CONECTOR TIPO CUNHA,EM LIGA DE COBRE ESTANHADO,PARA A FIXACAO DE CONDUTORES DE ALUMINIO OU COBRE,POR EFEITO DE MOLA.MODELO Nº7,PADRAO RIOLUZ,TIPO A.FORNECIMENTO E INSTALACAO | UN
21.028.0090-A | CONECTOR TIPO CUNHA,EM LIGA DE COBRE ESTANHADO,PARA A FIXACAO DE CONDUTORES DE ALUMINIO OU COBRE,POR EFEITO DE MOLA.MODELO Nº7,PADRAO RIOLUZ,TIPO A.FORNECIMENTO E INSTALACAO | UN
21.028.0095-0 | CONECTOR TIPO CUNHA,EM LIGA DE COBRE ESTANHADO,PARA A FIXACAO DE CONDUTORES DE ALUMINIO OU COBRE,POR EFEITO DE MOLA.MODELO Nº8,PADRAO RIOLUZ,TIPO C.FORNECIMENTO E INSTALACAO | UN
21.028.0095-A | CONECTOR TIPO CUNHA,EM LIGA DE COBRE ESTANHADO,PARA A FIXACAO DE CONDUTORES DE ALUMINIO OU COBRE,POR EFEITO DE MOLA.MODELO Nº8,PADRAO RIOLUZ,TIPO C.FORNECIMENTO E INSTALACAO | UN
21.028.0100-0 | CONECTOR TIPO CUNHA,EM LIGA DE COBRE ESTANHADO,PARA A FIXACAO DE CONDUTORES DE ALUMINIO OU COBRE,POR EFEITO DE MOLA.MODELO Nº9,PADRAO RIOLUZ,TIPO J.FORNECIMENTO E INSTALACAO | UN
21.028.0100-A | CONECTOR TIPO CUNHA,EM LIGA DE COBRE ESTANHADO,PARA A FIXACAO DE CONDUTORES DE ALUMINIO OU COBRE,POR EFEITO DE MOLA.MODELO Nº9,PADRAO RIOLUZ,TIPO J.FORNECIMENTO E INSTALACAO | UN
21.028.0105-0 | CONECTOR TIPO CUNHA,EM LIGA DE COBRE ESTANHADO,PARA A FIXACAO DE CONDUTORES DE ALUMINIO OU COBRE,POR EFEITO DE MOLA.MODELO Nº10,PADAO RIOLUZ,TIPO F.FORNECIMENTO E INSTALACAO | UN
21.028.0105-A | CONECTOR TIPO CUNHA,EM LIGA DE COBRE ESTANHADO,PARA A FIXACAO DE CONDUTORES DE ALUMINIO OU COBRE,POR EFEITO DE MOLA.MODELO Nº10,PADAO RIOLUZ,TIPO F.FORNECIMENTO E INSTALACAO | UN
21.028.0110-0 | CONECTOR TIPO CUNHA,EM LIGA DE COBRE ESTANHADO,PARA A FIXACAO DE CONDUTORES DE ALUMINIO OU COBRE,POR EFEITO DE MOLA.MODELO Nº11,PADRAO RIOLUZ,TIPO D.FORNECIMENTO E INSTALACAO | UN
21.028.0110-A | CONECTOR TIPO CUNHA,EM LIGA DE COBRE ESTANHADO,PARA A FIXACAO DE CONDUTORES DE ALUMINIO OU COBRE,POR EFEITO DE MOLA.MODELO Nº11,PADRAO RIOLUZ,TIPO D.FORNECIMENTO E INSTALACAO | UN
21.028.0115-0 | CONECTOR TIPO CUNHA,EM LIGA DE COBRE ESTANHADO,PARA A FIXACAO DE CONDUTORES DE ALUMINIO OU COBRE,POR EFEITO DE MOLA.MODELO Nº12,PADRAO RIOLUZ,TIPO I.FORNECIMENTO E INSTALACAO | UN
21.028.0115-A | CONECTOR TIPO CUNHA,EM LIGA DE COBRE ESTANHADO,PARA A FIXACAO DE CONDUTORES DE ALUMINIO OU COBRE,POR EFEITO DE MOLA.MODELO Nº12,PADRAO RIOLUZ,TIPO I.FORNECIMENTO E INSTALACAO | UN
21.028.0120-0 | CONECTOR TIPO CUNHA,EM LIGA DE COBRE ESTANHADO,PARA A FIXACAO DE CONDUTORES DE ALUMINIO OU COBRE,POR EFEITO DE MOLA.MODELO Nº13,PADRAO RIOLUZ,TIPO VII.FORNECIMENTO E INSTALACAO | UN
21.028.0120-A | CONECTOR TIPO CUNHA,EM LIGA DE COBRE ESTANHADO,PARA A FIXACAO DE CONDUTORES DE ALUMINIO OU COBRE,POR EFEITO DE MOLA.MODELO Nº13,PADRAO RIOLUZ,TIPO VII.FORNECIMENTO E INSTALACAO | UN
21.028.0125-0 | CONECTOR TIPO CUNHA,EM LIGA DE COBRE ESTANHADO,PARA A FIXACAO DE CONDUTORES DE ALUMINIO OU COBRE,POR EFEITO DE MOLA.MODELO Nº14,PADRAO RIOLUZ,TIPO VI.FORNECIMENTO E INSTALACAO | UN
21.028.0125-A | CONECTOR TIPO CUNHA,EM LIGA DE COBRE ESTANHADO,PARA A FIXACAO DE CONDUTORES DE ALUMINIO OU COBRE,POR EFEITO DE MOLA.MODELO Nº14,PADRAO RIOLUZ,TIPO VI.FORNECIMENTO E INSTALACAO | UN
21.028.0140-0 | CONECTOR PERFURANTE P/REDE SUBTERRANEA,TENSAO DE APLICACAO:0,6/1KV,CORPO ISOLADO RESISTENTE AO AMBIENTE DO SUBSOLO,NAS CORES BRANCA OU BEGE CLARO,CONTATO DENTADO:LIGA DE ALUMINIO ESTANHADO,C/CAMADA DE ESPESSURA MINIMA 8MM E CONDUTIVIDADE ELETRICA MINIMA 98% IACS A 20ºC,GRAU DE PROTECAO:IP-65,P/CABOS:PRINCIPAL:6MM2-185MM2 E DERIVACAO:1,5MM2-10MM2.FORNECIMENTO | UN
21.028.0140-A | CONECTOR PERFURANTE P/REDE SUBTERRANEA,TENSAO DE APLICACAO:0,6/1KV,CORPO ISOLADO RESISTENTE AO AMBIENTE DO SUBSOLO,NAS CORES BRANCA OU BEGE CLARO,CONTATO DENTADO:LIGA DE ALUMINIO ESTANHADO,C/CAMADA DE ESPESSURA MINIMA 8MM E CONDUTIVIDADE ELETRICA MINIMA 98% IACS A 20ºC,GRAU DE PROTECAO:IP-65,P/CABOS:PRINCIPAL:6MM2-185MM2 E DERIVACAO:1,5MM2-10MM2.FORNECIMENTO | UN
21.028.0145-0 | CONECTOR PERFURANTE P/REDE SUBTERRANEA,TENSAO DE APLICACAO:0,6/1KV,CORPO ISOLADO RESISTENTE AO AMBIENTE DO SUBSOLO,NAS CORES BRANCA OU BEGE CLARO,CONTATO DENTADO:LIGA DE ALUMINIO ESTANHADO,C/CAMADA DE ESPESSURA MINIMA 8MM E CONDUTIVIDADE ELETRICA MINIMA 98% IACS A 20ºC,GRAU DE PROTECAO:IP-68,P/CABOS:PRINCIPAL:35MM2-120MM2 E DERIVACAO:25MM2-50MM2.FORNECIMENTO | UN
21.028.0145-A | CONECTOR PERFURANTE P/REDE SUBTERRANEA,TENSAO DE APLICACAO:0,6/1KV,CORPO ISOLADO RESISTENTE AO AMBIENTE DO SUBSOLO,NAS CORES BRANCA OU BEGE CLARO,CONTATO DENTADO:LIGA DE ALUMINIO ESTANHADO,C/CAMADA DE ESPESSURA MINIMA 8MM E CONDUTIVIDADE ELETRICA MINIMA 98% IACS A 20ºC,GRAU DE PROTECAO:IP-68,P/CABOS:PRINCIPAL:35MM2-120MM2 E DERIVACAO:25MM2-50MM2.FORNECIMENTO | UN
21.028.0150-0 | GRAMPO DE LINHA VIVA EM BRONZE FUNDIDO,ACABAMENTO ESTANHADOPARA CABO DE 16 A 240MM2.FORNECIMENTO | UN
21.028.0150-A | GRAMPO DE LINHA VIVA EM BRONZE FUNDIDO,ACABAMENTO ESTANHADOPARA CABO DE 16 A 240MM2.FORNECIMENTO | UN
21.030.0055-0 | CHAVE FUSIVEL,UNIPOLAR,ACIONAMENTO POR COMANDO DE VARA DE MANOBRA DE 15KV-100A,EXCLUSIVE ELOS FUSIVEIS.FORNECIMENTO | UN
21.030.0055-A | CHAVE FUSIVEL,UNIPOLAR,ACIONAMENTO POR COMANDO DE VARA DE MANOBRA DE 15KV-100A,EXCLUSIVE ELOS FUSIVEIS.FORNECIMENTO | UN
21.030.0060-0 | ELO-FUSIVEL,TIPO H,DE 1A.FORNECIMENTO | UN
21.030.0060-A | ELO-FUSIVEL,TIPO H,DE 1A.FORNECIMENTO | UN
21.030.0065-0 | ELO-FUSIVEL,TIPO K,100A,15KV.FORNECIMENTO | UN
21.030.0065-A | ELO-FUSIVEL,TIPO K,100A,15KV.FORNECIMENTO | UN
21.030.0070-0 | ELO-FUSIVEL,TIPO K,200A,15KV.FORNECIMENTO | UN
21.030.0070-A | ELO-FUSIVEL,TIPO K,200A,15KV.FORNECIMENTO | UN
21.030.0075-0 | FUSIVEL NH,TAMANHO 01,CORRENTE NOMINAL DE 36A.FORNECIMENTO | UN
21.030.0075-A | FUSIVEL NH,TAMANHO 01,CORRENTE NOMINAL DE 36A.FORNECIMENTO | UN
21.030.0080-0 | FUSIVEL NH,TAMANHO 00,CORRENTE NOMINAL DE 125A.FORNECIMENTO | UN
21.030.0080-A | FUSIVEL NH,TAMANHO 00,CORRENTE NOMINAL DE 125A.FORNECIMENTO | UN
21.030.0085-0 | FUSIVEL NH,TAMANHO 00,CORRENTE NOMINAL DE 160A.FORNECIMENTO | UN
21.030.0085-A | FUSIVEL NH,TAMANHO 00,CORRENTE NOMINAL DE 160A.FORNECIMENTO | UN
21.030.0090-0 | DISJUNTOR TERMOMAGNETICO,BIPOLAR DE 20A.FORNECIMENTO | UN
21.030.0090-A | DISJUNTOR TERMOMAGNETICO,BIPOLAR DE 20A.FORNECIMENTO | UN
21.030.0100-0 | DISJUNTOR TERMOMAGNETICO,TRIPOLAR DE 40A.FORNECIMENTO | UN
21.030.0100-A | DISJUNTOR TERMOMAGNETICO,TRIPOLAR DE 40A.FORNECIMENTO | UN
21.030.0105-0 | DISJUNTOR TERMOMAGNETICO,TRIPOLAR DE 100A.FORNECIMENTO | UN
21.030.0105-A | DISJUNTOR TERMOMAGNETICO,TRIPOLAR DE 100A.FORNECIMENTO | UN
21.031.0010-0 | BASE EXTERNA PARA RELE FOTOELETRICO.FORNECIMENTO | UN
21.031.0010-A | BASE EXTERNA PARA RELE FOTOELETRICO.FORNECIMENTO | UN
21.031.0015-0 | RELE FOTOELETRONICO PARA ILUMINACAO PUBLICA,TIPO FAIL-OFF,TENSAO DE ALIMENTACAO DE 105V E 305V,POTENCIA DA CARGA 1000W OU 1800VA,CORRENTE MAXIMA DA CARGA 10A.CORPO EM POLICARBONATONA COR AZUL,ESTABILIZADO AO UV;PINOS EM LATAO ESTANHADO,DEVENDO ATENDER A ESPECIFICACAO EM-RIOLUZ-66 E ANSI C136.10,NOQUE COUBER.FORNECIMENTO | UN
21.031.0015-A | RELE FOTOELETRONICO PARA ILUMINACAO PUBLICA,TIPO FAIL-OFF,TENSAO DE ALIMENTACAO DE 105V E 305V,POTENCIA DA CARGA 1000W OU 1800VA,CORRENTE MAXIMA DA CARGA 10A.CORPO EM POLICARBONATONA COR AZUL,ESTABILIZADO AO UV;PINOS EM LATAO ESTANHADO,DEVENDO ATENDER A ESPECIFICACAO EM-RIOLUZ-66 E ANSI C136.10,NOQUE COUBER.FORNECIMENTO | UN
21.031.0020-0 | RELE TEMPORIZADO,COEL,TIPO RTQD.FORNECIMENTO | UN
21.031.0020-A | RELE TEMPORIZADO,COEL,TIPO RTQD.FORNECIMENTO | UN
21.031.0025-0 | RELE TEMPORIZADO,TIPO FLT 01/NF.FORNECIMENTO | UN
21.031.0025-A | RELE TEMPORIZADO,TIPO FLT 01/NF.FORNECIMENTO | UN
21.031.0030-0 | RELE FOTOELETRICO INDIVIDUAL,COM BASE EM POSTE (ACO OU CONCRETO) DE ACORDO COM O PADRAO DA RIOLUZ;EXCLUSIVE FORNECIMENTODO RELE E BASE.ASSENTAMENTO | UN
21.031.0030-A | RELE FOTOELETRICO INDIVIDUAL,COM BASE EM POSTE (ACO OU CONCRETO) DE ACORDO COM O PADRAO DA RIOLUZ;EXCLUSIVE FORNECIMENTODO RELE E BASE.ASSENTAMENTO | UN
21.031.0035-0 | RELE FOTOELETRICO INDIVIDUAL,COM BASE,EM PONTA DE BRACO OU POSTE CURVO (ACO OU CONCRETO) DE ACORDO COM O PADRAO DA RIOLUZ,COM FORNECIMENTO DAS FERRAGENS DE FIXACAO;EXCLUSIVE FORNECIMENTO DO RELE E BASE.ASSENTAMENTO | UN
21.031.0035-A | RELE FOTOELETRICO INDIVIDUAL,COM BASE,EM PONTA DE BRACO OU POSTE CURVO (ACO OU CONCRETO) DE ACORDO COM O PADRAO DA RIOLUZ,COM FORNECIMENTO DAS FERRAGENS DE FIXACAO;EXCLUSIVE FORNECIMENTO DO RELE E BASE.ASSENTAMENTO | UN
21.031.0040-0 | RELE FOTOELETRICO INDIVIDUAL,COM BASE EM POSTE(ACO OU CONCRETO)DE ACORDO COM O PADRAO DA RIOLUZ,EXCLUSIVE FORNECIMENTO DAS FERRAGENS DE FIXACAO E DO RELE FOTOELETRICO E BASE.ASSENTAMENTO | UN
21.031.0040-A | RELE FOTOELETRICO INDIVIDUAL,COM BASE EM POSTE(ACO OU CONCRETO)DE ACORDO COM O PADRAO DA RIOLUZ,EXCLUSIVE FORNECIMENTO DAS FERRAGENS DE FIXACAO E DO RELE FOTOELETRICO E BASE.ASSENTAMENTO | UN
21.035.0007-0 | CAIXA HAND-HOLE EM ALVENARIA DE TIJOLOS MACICOS DE 7X10X20CM,PADRAO RIOLUZ,COM DIMENSOES DE 0,40X0,40X0,60M,EXCLUSIVE ESCAVACAO,REATERRO E TAMPAO.FORNECIMENTO E ASSENTAMENTO | UN
21.035.0007-A | CAIXA HAND-HOLE EM ALVENARIA DE TIJOLOS MACICOS DE 7X10X20CM,PADRAO RIOLUZ,COM DIMENSOES DE 0,40X0,40X0,60M,EXCLUSIVE ESCAVACAO,REATERRO E TAMPAO.FORNECIMENTO E ASSENTAMENTO | UN
21.035.0008-0 | CAIXA HAND-HOLE EM ALVENARIA DE TIJOLOS MACICOS DE 7X10X20CM,PADRAO RIOLUZ,COM DIMENSOES DE 0,40X0,40X0,90M,EXCLUSIVE ESCAVACAO,REATERRO E TAMPAO.FORNECIMENTO E ASSENTAMENTO | UN
21.035.0008-A | CAIXA HAND-HOLE EM ALVENARIA DE TIJOLOS MACICOS DE 7X10X20CM,PADRAO RIOLUZ,COM DIMENSOES DE 0,40X0,40X0,90M,EXCLUSIVE ESCAVACAO,REATERRO E TAMPAO.FORNECIMENTO E ASSENTAMENTO | UN
21.035.0009-0 | CAIXA HAND-HOLE,PRE-MOLDADA,EM ANEL DE CONCRETO,CONFORME PROJETO Nº A4-1683-PD,RIOLUZ,COM DIMENSOES DE 0,60X0,30M,EXCLUSIVE ESCAVACAO,REATERRO E TAMPAO.FORNECIMENTO E ASSENTAMENTO | UN
21.035.0009-A | CAIXA HAND-HOLE,PRE-MOLDADA,EM ANEL DE CONCRETO,CONFORME PROJETO Nº A4-1683-PD,RIOLUZ,COM DIMENSOES DE 0,60X0,30M,EXCLUSIVE ESCAVACAO,REATERRO E TAMPAO.FORNECIMENTO E ASSENTAMENTO | UN
21.035.0010-0 | CAIXA HAND-HOLE,PRE-MOLDADA,EM ANEL DE CONCRETO,CONFORME PROJETO Nº A4-1683-PD,RIOLUZ,COM DIMENSOES DE 0,60X0,60M,EXCLUSIVE ESCAVACAO,REATERRO E TAMPAO.FORNECIMENTO E ASSENTAMENTO | UN
21.035.0010-A | CAIXA HAND-HOLE,PRE-MOLDADA,EM ANEL DE CONCRETO,CONFORME PROJETO Nº A4-1683-PD,RIOLUZ,COM DIMENSOES DE 0,60X0,60M,EXCLUSIVE ESCAVACAO,REATERRO E TAMPAO.FORNECIMENTO E ASSENTAMENTO | UN
21.035.0012-0 | CAIXA HAND-HOLE,PRE-MOLDADA,EM ANEL DE CONCRETO,CONFORME PROJETO Nº A4-1683-PD,RIOLUZ,COM DIMENSOES DE 0,60X0,90M,EXCLUSIVE ESCAVACAO,REATERRO E TAMPAO.FORNECIMENTO E ASSENTAMENTO | UN
21.035.0012-A | CAIXA HAND-HOLE,PRE-MOLDADA,EM ANEL DE CONCRETO,CONFORME PROJETO Nº A4-1683-PD,RIOLUZ,COM DIMENSOES DE 0,60X0,90M,EXCLUSIVE ESCAVACAO,REATERRO E TAMPAO.FORNECIMENTO E ASSENTAMENTO | UN
21.035.0014-0 | CAIXA HAND-HOLE,PRE-MOLDADA,EM ANEL DE CONCRETO,CONFORME PROJETO Nº A4-1683-PD,RIOLUZ,COM DIMENSOES DE 0,30X0,30M,EXCLUSIVE ESCAVACAO,REATERRO E TAMPAO.FORNECIMENTO E ASSENTAMENTO | UN
21.035.0014-A | CAIXA HAND-HOLE,PRE-MOLDADA,EM ANEL DE CONCRETO,CONFORME PROJETO Nº A4-1683-PD,RIOLUZ,COM DIMENSOES DE 0,30X0,30M,EXCLUSIVE ESCAVACAO,REATERRO E TAMPAO.FORNECIMENTO E ASSENTAMENTO | UN
21.035.0050-0 | CAIXA DE CONCRETO PARA FIXACAO DE PROJETOR,COM TAMPA DE TELAMALETADA DE (5X5)CM E CADEADO,NAS DIMENSOES (80X80X80)CM,CONFORME DETALHE DO PROJETO RIOLUZ.FORNECIMENTO E ASSENTAMENTO | UN
21.035.0050-A | CAIXA DE CONCRETO PARA FIXACAO DE PROJETOR,COM TAMPA DE TELAMALETADA DE (5X5)CM E CADEADO,NAS DIMENSOES (80X80X80)CM,CONFORME DETALHE DO PROJETO RIOLUZ.FORNECIMENTO E ASSENTAMENTO | UN
21.035.0100-0 | CAIXA DE ALVENARIA COM BASE DE CONCRETO PARA FIXACAO DE PROJETOR,COM TAMPA DE TELA MALETADA DE (5X5)CM E CADEADO NAS DIMENSOES (80X80X80)CM.FORNECIMENTO E ASSENTAMENTO | UN
21.035.0100-A | CAIXA DE ALVENARIA COM BASE DE CONCRETO PARA FIXACAO DE PROJETOR,COM TAMPA DE TELA MALETADA DE (5X5)CM E CADEADO NAS DIMENSOES (80X80X80)CM.FORNECIMENTO E ASSENTAMENTO | UN
21.035.0103-0 | CAIXA DE ALVENARIA COM BASE DE CONCRETO PARA FIXACAO DE PROJETOR,COM TAMPA DE TELA MALETADA (5X5)CM E CADEADO NAS DIMENSOS (110X80X60)CM.FORNECIMENTO E ASSENTAMENTO | UN
21.035.0103-A | CAIXA DE ALVENARIA COM BASE DE CONCRETO PARA FIXACAO DE PROJETOR,COM TAMPA DE TELA MALETADA (5X5)CM E CADEADO NAS DIMENSOS (110X80X60)CM.FORNECIMENTO E ASSENTAMENTO | UN
21.035.0105-0 | CAIXA DE ALVENARIA COM BASE DE CONCRETO PARA FIXACAO DE PROJETOR,COM TAMPA DE TELA MALETADA (5X5)CM E CADEADO NAS DIMENSOES (110X120X100)CM.FORNECIMENTO E ASSENTAMENTO | UN
21.035.0105-A | CAIXA DE ALVENARIA COM BASE DE CONCRETO PARA FIXACAO DE PROJETOR,COM TAMPA DE TELA MALETADA (5X5)CM E CADEADO NAS DIMENSOES (110X120X100)CM.FORNECIMENTO E ASSENTAMENTO | UN
21.035.0150-0 | CAIXA DE PASSAGEM,RETANGULAR,DE ALVENARIA COM TAMPA DE CONCRETO,DIMENSOES DE(0,80X0,80X1,00)M;EXCLUSIVE FORNECIMENTO DOMATERIAL.ASSENTAMENTO | UN
21.035.0150-A | CAIXA DE PASSAGEM,RETANGULAR,DE ALVENARIA COM TAMPA DE CONCRETO,DIMENSOES DE(0,80X0,80X1,00)M;EXCLUSIVE FORNECIMENTO DOMATERIAL.ASSENTAMENTO | UN
21.035.0160-0 | CAIXA HERMETICA PARA CHAVE FACA TRIFASICA.COLOCACAO | UN
21.035.0160-A | CAIXA HERMETICA PARA CHAVE FACA TRIFASICA.COLOCACAO | UN
21.035.0205-0 | TAMPAO DE FERRO FUNDIDO DUCTIL (NODULAR),ARTICULADO,TIPO ESPECIAL,DN 600MM,CLASSE D400,CONFORME ABNT NBR 10160,DOTADO DEFURACAO PARA FIXACAO DO ARO DE ANEL DE CONCRETO E INSTALACAO DE CONECTORES PARA ATERRAMENTO,COM INSCRICAO RIOLUZ DISCRETA,EM ALTO RELEVO,CONFORME DESENHO EM-RIOLUZ-078 DESENHO: A4-1992-PD.FORNECIMENTO | UN
21.035.0205-A | TAMPAO DE FERRO FUNDIDO DUCTIL (NODULAR),ARTICULADO,TIPO ESPECIAL,DN 600MM,CLASSE D400,CONFORME ABNT NBR 10160,DOTADO DEFURACAO PARA FIXACAO DO ARO DE ANEL DE CONCRETO E INSTALACAO DE CONECTORES PARA ATERRAMENTO,COM INSCRICAO RIOLUZ DISCRETA,EM ALTO RELEVO,CONFORME DESENHO EM-RIOLUZ-078 DESENHO: A4-1992-PD.FORNECIMENTO | UN
21.035.0220-0 | TAMPAO DE FERRO FUNDIDO DUCTIL (NODULAR),ARTICULADO,DN 300MM,CLASSE B125,CONFORME ABNT NBR 10160,CONFORME DESENHO A4-1200-PD,ESPECIFICACAO EM RIO LUZ Nº10.FORNECIMENTO | UN
21.035.0220-A | TAMPAO DE FERRO FUNDIDO DUCTIL (NODULAR),ARTICULADO,DN 300MM,CLASSE B125,CONFORME ABNT NBR 10160,CONFORME DESENHO A4-1200-PD,ESPECIFICACAO EM RIO LUZ Nº10.FORNECIMENTO | UN
21.035.0230-0 | TAMPAO DE FERRO FUNDIDO DUCTIL (NODULAR),ARTICULADO,DN 300MM,CLASSE B125,CONFORME ABNT NBR 10160,COM TRANCA,DOTADO DE FURACAO ROSQUEADA PARA INSTALACAO DE CONECTORES PARA ATERRAMENTO,COM INSCRICAO RIOLUZ EM ALTO RELEVO,DESENHO A4-1992-PD EM-RIOLUZ-10.FORNECIMENTO | UN
21.035.0230-A | TAMPAO DE FERRO FUNDIDO DUCTIL (NODULAR),ARTICULADO,DN 300MM,CLASSE B125,CONFORME ABNT NBR 10160,COM TRANCA,DOTADO DE FURACAO ROSQUEADA PARA INSTALACAO DE CONECTORES PARA ATERRAMENTO,COM INSCRICAO RIOLUZ EM ALTO RELEVO,DESENHO A4-1992-PD EM-RIOLUZ-10.FORNECIMENTO | UN
21.035.0235-0 | TAMPAO DE FERRO FUNDIDO DUCTIL (NODULAR),ARTICULADO,DN 600MM,CLASSE B125,CONFORME ABNT NBR 10160,COM TRANCA,DOTADO DE FURACAO ROSQUEADA PARA INSTALACAO DE CONECTORES PARA ATERRAMENTO,COM INSCRICAO RIOLUZ EM ALTO RELEVO,DESENHO A4-1992-PD EM-RIOLUZ-10.FORNECIMENTO | UN
21.035.0235-A | TAMPAO DE FERRO FUNDIDO DUCTIL (NODULAR),ARTICULADO,DN 600MM,CLASSE B125,CONFORME ABNT NBR 10160,COM TRANCA,DOTADO DE FURACAO ROSQUEADA PARA INSTALACAO DE CONECTORES PARA ATERRAMENTO,COM INSCRICAO RIOLUZ EM ALTO RELEVO,DESENHO A4-1992-PD EM-RIOLUZ-10.FORNECIMENTO | UN
21.035.0250-0 | TAMPAO PARA VEDACAO DE DUTOS ESPIRALADOS FLEXIVEIS EM POLIETILENO DE ALTA DENSIDADE,NA COR PRETA,DIAMETRO NOMINAL DE 125MM,COMPRIMENTO DE 225MM,LOTE 335248-0.FORNECIMENTO | UN
21.035.0250-A | TAMPAO PARA VEDACAO DE DUTOS ESPIRALADOS FLEXIVEIS EM POLIETILENO DE ALTA DENSIDADE,NA COR PRETA,DIAMETRO NOMINAL DE 125MM,COMPRIMENTO DE 225MM,LOTE 335248-0.FORNECIMENTO | UN
21.036.0010-0 | ELETRODUTO DE FERRO GALVANIZADO,TIPO PESADO DIAMETRO DE 25MM(1").FORNECIMENTO | M
21.036.0010-A | ELETRODUTO DE FERRO GALVANIZADO,TIPO PESADO DIAMETRO DE 25MM(1").FORNECIMENTO | M
21.036.0015-0 | ELETRODUTO DE FERRO GALVANIZADO,TIPO PESADO,DIAMETRO DE 38MM(1.1/2").FORNECIMENTO | M
21.036.0015-A | ELETRODUTO DE FERRO GALVANIZADO,TIPO PESADO,DIAMETRO DE 38MM(1.1/2").FORNECIMENTO | M
21.036.0020-0 | ELETRODUTO DE FERRO GALVANIZADO,TIPO PESADO,DIAMETRO DE 50MM(2").FORNECIMENTO | M
21.036.0020-A | ELETRODUTO DE FERRO GALVANIZADO,TIPO PESADO,DIAMETRO DE 50MM(2").FORNECIMENTO | M
21.036.0025-0 | ELETRODUTO DE FERRO GALVANIZADO,TIPO PESADO,DIAMETRO DE 75MM(3").FORNECIMENTO | M
21.036.0025-A | ELETRODUTO DE FERRO GALVANIZADO,TIPO PESADO,DIAMETRO DE 75MM(3").FORNECIMENTO | M
21.036.0050-0 | CURVA LONGA DE 90° PARA ELETRODUTO,DE ACO GALVANIZADO,DE 25MM(1").FORNECIMENTO | UN
21.036.0050-A | CURVA LONGA DE 90° PARA ELETRODUTO,DE ACO GALVANIZADO,DE 25MM(1").FORNECIMENTO | UN
21.036.0055-0 | CURVA LONGA DE 90° PARA ELETRODUTO,DE ACO GALVANIZADO,DE 50MM(2").FORNECIMENTO | UN
21.036.0055-A | CURVA LONGA DE 90° PARA ELETRODUTO,DE ACO GALVANIZADO,DE 50MM(2").FORNECIMENTO | UN
21.036.0060-0 | CURVA LONGA DE 90° PARA ELETRODUTO,DE ACO GALVANIZADO,DE 75MM(3").FORNECIMENTO | UN
21.036.0060-A | CURVA LONGA DE 90° PARA ELETRODUTO,DE ACO GALVANIZADO,DE 75MM(3").FORNECIMENTO | UN
21.036.0065-0 | LUVA PARA ELETRODUTO,DE ACO GALVANIZADO,DE 25MM(1").FORNECIMENTO | UN
21.036.0065-A | LUVA PARA ELETRODUTO,DE ACO GALVANIZADO,DE 25MM(1").FORNECIMENTO | UN
21.036.0070-0 | LUVA PARA ELETRODUTO,DE ACO GALVANIZADO,DE 38MM(1 1/2").FORNECIMENTO | UN
21.036.0070-A | LUVA PARA ELETRODUTO,DE ACO GALVANIZADO,DE 38MM(1 1/2").FORNECIMENTO | UN
21.036.0075-0 | LUVA PARA ELETRODUTO,DE ACO GALVANIZADO,DE 50MM(2").FORNECIMENTO | UN
21.036.0075-A | LUVA PARA ELETRODUTO,DE ACO GALVANIZADO,DE 50MM(2").FORNECIMENTO | UN
21.036.0080-0 | LUVA PARA ELETRODUTO,DE ACO GALVANIZADO,DE 75MM(3").FORNECIMENTO | UN
21.036.0080-A | LUVA PARA ELETRODUTO,DE ACO GALVANIZADO,DE 75MM(3").FORNECIMENTO | UN
21.037.0010-0 | ELETRODUTO DE PVC RIGIDO,ROSQUEAVEL,DE 19MM(3/4").FORNECIMENTO | M
21.037.0010-A | ELETRODUTO DE PVC RIGIDO,ROSQUEAVEL,DE 19MM(3/4").FORNECIMENTO | M
21.037.0015-0 | ELETRODUTO DE PVC RIGIDO,ROSQUEAVEL,DE 32MM(1 1/4").FORNECIMENTO | M
21.037.0015-A | ELETRODUTO DE PVC RIGIDO,ROSQUEAVEL,DE 32MM(1 1/4").FORNECIMENTO | M
21.037.0020-0 | ELETRODUTO DE PVC RIGIDO,ROSQUEAVEL,DE 75MM(3").FORNECIMENTO | M
21.037.0020-A | ELETRODUTO DE PVC RIGIDO,ROSQUEAVEL,DE 75MM(3").FORNECIMENTO | M
21.037.0050-0 | CURVA LONGA DE 90° PARA ELETRODUTO,DE PVC RIGIDO,ROSQUEAVEL,DE 25MM(1").FORNECIMENTO | UN
21.037.0050-A | CURVA LONGA DE 90° PARA ELETRODUTO,DE PVC RIGIDO,ROSQUEAVEL,DE 25MM(1").FORNECIMENTO | UN
21.037.0100-0 | CURVA LONGA DE 90° PARA ELETRODUTO,DE PVC RIGIDO,ROSQUEAVEL,DE 32MM(1 1/4").FORNECIMENTO | UN
21.037.0100-A | CURVA LONGA DE 90° PARA ELETRODUTO,DE PVC RIGIDO,ROSQUEAVEL,DE 32MM(1 1/4").FORNECIMENTO | UN
21.037.0105-0 | CURVA LONGA DE 90° PARA ELETRODUTO,DE PVC RIGIDO,ROSQUEAVEL,DE 50MM(2").FORNECIMENTO | UN
21.037.0105-A | CURVA LONGA DE 90° PARA ELETRODUTO,DE PVC RIGIDO,ROSQUEAVEL,DE 50MM(2").FORNECIMENTO | UN
21.037.0108-0 | CURVA LONGA DE 90° PARA ELETRODUTO,DE PVC RIGIDO,ROSQUEAVEL,DE 75MM(3").FORNECIMENTO | UN
21.037.0108-A | CURVA LONGA DE 90° PARA ELETRODUTO,DE PVC RIGIDO,ROSQUEAVEL,DE 75MM(3").FORNECIMENTO | UN
21.037.0120-0 | LUVA PARA ELETRODUTO,DE PVC RIGIDO,ROSQUEAVEL,DE 25MM(1").FORNECIMENTO | UN
21.037.0120-A | LUVA PARA ELETRODUTO,DE PVC RIGIDO,ROSQUEAVEL,DE 25MM(1").FORNECIMENTO | UN
21.037.0125-0 | LUVA PARA ELETRODUTO,DE PVC RIGIDO,ROSQUEAVEL,DE 32MM(1 1/4").FORNECIMENTO | UN
21.037.0125-A | LUVA PARA ELETRODUTO,DE PVC RIGIDO,ROSQUEAVEL,DE 32MM(1 1/4").FORNECIMENTO | UN
21.037.0130-0 | LUVA PARA ELETRODUTO,DE PVC RIGIDO,ROSQUEAVEL,DE 50MM(2").FORNECIMENTO | UN
21.037.0130-A | LUVA PARA ELETRODUTO,DE PVC RIGIDO,ROSQUEAVEL,DE 50MM(2").FORNECIMENTO | UN
21.037.0135-0 | LUVA PARA ELETRODUTO,DE PVC RIGIDO,ROSQUEAVEL,DE 75MM(3").FORNECIMENTO | UN
21.037.0135-A | LUVA PARA ELETRODUTO,DE PVC RIGIDO,ROSQUEAVEL,DE 75MM(3").FORNECIMENTO | UN
21.038.0010-0 | CONDUITE FLEXIVEL GALVANIZADO,DE 19MM(3/4").FORNECIMENTO E COLOCACAO | M
21.038.0010-A | CONDUITE FLEXIVEL GALVANIZADO,DE 19MM(3/4").FORNECIMENTO E COLOCACAO | M
21.038.0050-0 | BOX CURVO DE ALUMINIO DE 38MM(1 1/2").FORNECIMENTO | UN
21.038.0050-A | BOX CURVO DE ALUMINIO DE 38MM(1 1/2").FORNECIMENTO | UN
21.038.0055-0 | BOX CURVO DE ALUMINIO COM BUCHA E ARRUELA DE 50MM(2").FORNECIMENTO | UN
21.038.0055-A | BOX CURVO DE ALUMINIO COM BUCHA E ARRUELA DE 50MM(2").FORNECIMENTO | UN
21.038.0060-0 | BOX CURVO DE ALUMINIO COM BUCHA E ARRUELA DE 75MM(3").FORNECIMENTO | UN
21.038.0060-A | BOX CURVO DE ALUMINIO COM BUCHA E ARRUELA DE 75MM(3").FORNECIMENTO | UN
21.040.0010-0 | CHAPA DE FERRO GALVANIZADO NO 24,DE(1X2)M.FORNECIMENTO | KG
21.040.0010-A | CHAPA DE FERRO GALVANIZADO NO 24,DE(1X2)M.FORNECIMENTO | KG
21.040.0100-0 | EQUIPAMENTOS DE COMANDO DE CIRCUITO,PADRAO RIOLUZ,EXCLUSIVEO FORNECIMENTO DAS FERRAGENS DE FIXACAO E DO COMANDO.ASSENTAMENTO | UN
21.040.0100-A | EQUIPAMENTOS DE COMANDO DE CIRCUITO,PADRAO RIOLUZ,EXCLUSIVEO FORNECIMENTO DAS FERRAGENS DE FIXACAO E DO COMANDO.ASSENTAMENTO | UN
21.040.0120-0 | CONJUNTO PARA MONTAGEM DE INDICADOR VISUAL DE DIRECAO DE VENTO(BIRUTA) ADAPTADO PARA BALIZAMENTO NOTURNO.FORNECIMENTO | UN
21.040.0120-A | CONJUNTO PARA MONTAGEM DE INDICADOR VISUAL DE DIRECAO DE VENTO(BIRUTA) ADAPTADO PARA BALIZAMENTO NOTURNO.FORNECIMENTO | UN
21.040.0130-0 | FONTE DE EMERGENCIA(NO BREAK),COM POTENCIA DE 2KVA,220V/220V,AUTONOMIA A PLENA CARGA DE 30MIN.FORNECIMENTO | UN
21.040.0130-A | FONTE DE EMERGENCIA(NO BREAK),COM POTENCIA DE 2KVA,220V/220V,AUTONOMIA A PLENA CARGA DE 30MIN.FORNECIMENTO | UN
21.042.0015-0 | LUMINARIA DECORATIVA LDRJ-14 P/LAMPADA FLUORESCENTE COMPACTA18W,C/EQUIPAMENTO AUXILIAR ELETROMAGNETICO INTEGRADO,P/INSTALACAO EM PAREDE,CORPO E GRADE DE PROTECAO EM LIGA DE ALUMINIO FUNDIDO TIPO ASTM-SG-7A OU SAE-23 PINTADOS C/TINTA ESMALTE NA COR CINZA MARTELADO,RECEPTACULO PARA BASE G-24D-2,CONFORME DESENHO A3-1900-PD E ESPECIFICACAO EM-RIOLUZ Nº23.FORN. | UN
21.042.0015-A | LUMINARIA DECORATIVA LDRJ-14 P/LAMPADA FLUORESCENTE COMPACTA18W,C/EQUIPAMENTO AUXILIAR ELETROMAGNETICO INTEGRADO,P/INSTALACAO EM PAREDE,CORPO E GRADE DE PROTECAO EM LIGA DE ALUMINIO FUNDIDO TIPO ASTM-SG-7A OU SAE-23 PINTADOS C/TINTA ESMALTE NA COR CINZA MARTELADO,RECEPTACULO PARA BASE G-24D-2,CONFORME DESENHO A3-1900-PD E ESPECIFICACAO EM-RIOLUZ Nº23.FORN. | UN
21.042.0030-0 | LUMINARIA DECORATIVA LDRJ-15,P/LAMPADA FLUORESCENTE COMPACTA26W,P/INSTALACAO NO TETO,CORPO E GRADE DE PROTECAO EM LIGADE ALUMINIO FUNDIDO TIPO ASTM-SG-7A/SAE-23 PINTADOS C/TINTAESMALTE COR CINZA MARTELADO,GRADE ROSQUEADA AO CORPO,REFRATOR EM VIDRO BOROSILICATO ROSQUEADO AO CORPO,RECEPTACULO P/BASE G-24D-3,CONFORME DESENHO A4-1905-PD EM-RIOLUZ Nº23.FORN. | UN
21.042.0030-A | LUMINARIA DECORATIVA LDRJ-15,P/LAMPADA FLUORESCENTE COMPACTA26W,P/INSTALACAO NO TETO,CORPO E GRADE DE PROTECAO EM LIGADE ALUMINIO FUNDIDO TIPO ASTM-SG-7A/SAE-23 PINTADOS C/TINTAESMALTE COR CINZA MARTELADO,GRADE ROSQUEADA AO CORPO,REFRATOR EM VIDRO BOROSILICATO ROSQUEADO AO CORPO,RECEPTACULO P/BASE G-24D-3,CONFORME DESENHO A4-1905-PD EM-RIOLUZ Nº23.FORN. | UN
21.042.0040-0 | LUMINARIA DECORATIVA LDRJ-07 PARA LAMPADA A VAPOR DE SODIO OU MULTIVAPOR METALICO DE 70W,COM EQUIPAMENTO AUXILIAR INTEGRADO,BASE EM ALUMINIO FUNDIDO,COM ALOJAMENTO E SUPORTE PARA EQUIPAMENTO AUXILIAR(REATOR,CAPACITOR,IGNITOR),COM ENCAIXE PARA TUBO COM DIAMETRO DE 48MM,DIFUSOR EM POLIPROPILENO,COM RECEPTACULO E-27,CONFORME DESENHO A3-1965-PD.FORNECIMENTO | UN
21.042.0040-A | LUMINARIA DECORATIVA LDRJ-07 PARA LAMPADA A VAPOR DE SODIO OU MULTIVAPOR METALICO DE 70W,COM EQUIPAMENTO AUXILIAR INTEGRADO,BASE EM ALUMINIO FUNDIDO,COM ALOJAMENTO E SUPORTE PARA EQUIPAMENTO AUXILIAR(REATOR,CAPACITOR,IGNITOR),COM ENCAIXE PARA TUBO COM DIAMETRO DE 48MM,DIFUSOR EM POLIPROPILENO,COM RECEPTACULO E-27,CONFORME DESENHO A3-1965-PD.FORNECIMENTO | UN
21.042.0045-0 | LUMINARIA DECORATIVA LDRJ-09 PARA LAMPADA A VAPOR DE SODIO OU MULTIVAPOR METALICO DE 70W,COM EQUIPAMENTO AUXILIAR INTEGRADO,BASE EM ALUMINIO FUNDIDO,COM ALOJAMENTO E SUPORTE PARA EQUIPAMENTO AUXILIAR(REATOR,CAPACITOR,IGNITOR),COM ENCAIXE PARA TUBO COM DIAMETRO DE 48MM,DIFUSOR EM POLIPROPILENO,COM RECEPTACULO E-27,CONFORME DESENHO A3-1966-PD.FORNECIMENTO | UN
21.042.0045-A | LUMINARIA DECORATIVA LDRJ-09 PARA LAMPADA A VAPOR DE SODIO OU MULTIVAPOR METALICO DE 70W,COM EQUIPAMENTO AUXILIAR INTEGRADO,BASE EM ALUMINIO FUNDIDO,COM ALOJAMENTO E SUPORTE PARA EQUIPAMENTO AUXILIAR(REATOR,CAPACITOR,IGNITOR),COM ENCAIXE PARA TUBO COM DIAMETRO DE 48MM,DIFUSOR EM POLIPROPILENO,COM RECEPTACULO E-27,CONFORME DESENHO A3-1966-PD.FORNECIMENTO | UN
21.042.0065-0 | LUMINARIA DECORATIVA LDRJ-20 PARA LAMPADA MULTIVAPOR METALICO 100W,SEMI ESFERICA,C/EQUIPAMENTO AUXILIAR INTEGRADO INSTALADO EM BANDEJA DE CHAPA DE ACO GALVANIZADO,ARO E CARCACA EMALUMINIO INJETADO DE ALTA PRESSAO,GRAU DE PROTECAO MINIMO IP-55,ACABAMENTO C/TRATAMENTO DE FOSFATACAO E PINTURA POLIESTER,PARAFUSOS DE ACO INOX RECEPTACULO E-27.FORNECIMENTO | UN
21.042.0065-A | LUMINARIA DECORATIVA LDRJ-20 PARA LAMPADA MULTIVAPOR METALICO 100W,SEMI ESFERICA,C/EQUIPAMENTO AUXILIAR INTEGRADO INSTALADO EM BANDEJA DE CHAPA DE ACO GALVANIZADO,ARO E CARCACA EMALUMINIO INJETADO DE ALTA PRESSAO,GRAU DE PROTECAO MINIMO IP-55,ACABAMENTO C/TRATAMENTO DE FOSFATACAO E PINTURA POLIESTER,PARAFUSOS DE ACO INOX RECEPTACULO E-27.FORNECIMENTO | UN
21.042.0070-0 | LUMINARIA DECORATIVA LDRJ-11 PARA LAMPADA MVM 150W,COM EQUIPAMENTO AUXILIAR INTEGRADO,PROJETOR PARA VAPOR DE METALICO BILATERAL 150W,REBATEDOR E SUPORTE(CONJUNTO COMPLETO).CONFORMEESPECIFICACAO EM-RIOLUZ-23,DESENHO A4-1863-PD(ULTIMA REVISAO).FORNECIMENTO | UN
21.042.0070-A | LUMINARIA DECORATIVA LDRJ-11 PARA LAMPADA MVM 150W,COM EQUIPAMENTO AUXILIAR INTEGRADO,PROJETOR PARA VAPOR DE METALICO BILATERAL 150W,REBATEDOR E SUPORTE(CONJUNTO COMPLETO).CONFORMEESPECIFICACAO EM-RIOLUZ-23,DESENHO A4-1863-PD(ULTIMA REVISAO).FORNECIMENTO | UN
21.042.0085-0 | PROJETOR,TIPO PRJ-19/1.2,PARA 1 LAMPADA DE MULTIVAPOR METALICO(MVM)TD DE 150W,CONTATO BILATERAL,COM EQUIPAMENTO AUXILIARINTEGRADO E LAMPADA.FORNECIMENTO | UN
21.042.0085-A | PROJETOR,TIPO PRJ-19/1.2,PARA 1 LAMPADA DE MULTIVAPOR METALICO(MVM)TD DE 150W,CONTATO BILATERAL,COM EQUIPAMENTO AUXILIARINTEGRADO E LAMPADA.FORNECIMENTO | UN
21.042.0115-0 | PROJETOR PRJ-10,PARA LAMPADA A VAPOR DE SODIO OU MULTIVAPORMETALICO DE 250/400W TUBULAR,EM LIGA DE ALUMINIO FUNDIDO TIPO ASTM-SG-70A OU SAE 323,VISOR DE VIDRO PLANO,INCOLOR,TEMPERADO,RESISTENTE A IMPACTOS E CHOQUE TERMICO,SUPORTE TIPO "U",EM FERRO GALVANIZADO POR IMERSAO A QUENTE,CONFORME DESENHO A4-1188-PD E ESPECIFICACAO EM-RIOLUZ Nº20.FORNECIMENTO | UN
21.042.0115-A | PROJETOR PRJ-10,PARA LAMPADA A VAPOR DE SODIO OU MULTIVAPORMETALICO DE 250/400W TUBULAR,EM LIGA DE ALUMINIO FUNDIDO TIPO ASTM-SG-70A OU SAE 323,VISOR DE VIDRO PLANO,INCOLOR,TEMPERADO,RESISTENTE A IMPACTOS E CHOQUE TERMICO,SUPORTE TIPO "U",EM FERRO GALVANIZADO POR IMERSAO A QUENTE,CONFORME DESENHO A4-1188-PD E ESPECIFICACAO EM-RIOLUZ Nº20.FORNECIMENTO | UN
21.042.0125-0 | PROJETOR PRJ-07,P/LAMPADA A VAPOR DE SODIO OU MULTIVAPOR METALICO 250/400W TUBULAR,EM CHAPA DE ALUMINIO REPUXADO,POLIDOQUIMICAMENTE E ANODIZADO,VISOR DE VIDRO PLANO,INCOLOR,TEMPERADO,RESISTENTE A IMPACTOS E CHOQUE TERMICO,FIXADO AO REFLETOR ATRAVES DE ARO DE ALUMINIO,SUPORTE DE FIXACAO TIPO "U",CONFORME DESENHO A4-1514-PD E ESPECIFICACAO EM-RIOLUZ Nº20.FORN | UN
21.042.0125-A | PROJETOR PRJ-07,P/LAMPADA A VAPOR DE SODIO OU MULTIVAPOR METALICO 250/400W TUBULAR,EM CHAPA DE ALUMINIO REPUXADO,POLIDOQUIMICAMENTE E ANODIZADO,VISOR DE VIDRO PLANO,INCOLOR,TEMPERADO,RESISTENTE A IMPACTOS E CHOQUE TERMICO,FIXADO AO REFLETOR ATRAVES DE ARO DE ALUMINIO,SUPORTE DE FIXACAO TIPO "U",CONFORME DESENHO A4-1514-PD E ESPECIFICACAO EM-RIOLUZ Nº20.FORN | UN
21.042.0135-0 | PROJETOR PRJ-27,P/UMA LAMPADA VAPOR DE SODIO OU MULTIVAPORMETALICO 250/400W TUBULAR,C/EQUIPAMENTO AUXILIAR INTEGRADO,EM LIGA DE ALUMINIO INJETADO A ALTA PRESSAO-IP65,REFLETOR EMCHAPA DE ALUMINIO DE ALTA PUREZA(99,50%)ESTAMPADO,ANODIZADOE ABRILHANTADO QUIMICAMENTE,CONFORME ESPECIFICACAO EM-RIOLUZ-72.FORNECIMENTO | UN
21.042.0135-A | PROJETOR PRJ-27,P/UMA LAMPADA VAPOR DE SODIO OU MULTIVAPORMETALICO 250/400W TUBULAR,C/EQUIPAMENTO AUXILIAR INTEGRADO,EM LIGA DE ALUMINIO INJETADO A ALTA PRESSAO-IP65,REFLETOR EMCHAPA DE ALUMINIO DE ALTA PUREZA(99,50%)ESTAMPADO,ANODIZADOE ABRILHANTADO QUIMICAMENTE,CONFORME ESPECIFICACAO EM-RIOLUZ-72.FORNECIMENTO | UN
21.042.0140-0 | PROJETOR PRJ-28,P/UMA LAMPADA VAPOR DE SODIO DE 50/70/100/150W OU MULTIVAPOR METALICO DE 35/70/100/150W TUBULAR,C/EQUIPAMENTO AUXILIAR INTEGRADO,EM LIGA DE ALUMINIO INJETADO A ALTAPRESSAO-IP65.REFLETOR EM CHAPA DE ALUMINIO DE ALTA PUREZA(99,50%)ESTAMPADO,ANODIZADO E ABRILHANTADO QUIMICAMENTE,CONFORME ESPECIFICACAO EM-RIOLUZ-71.FORNECIMENTO | UN
21.042.0140-A | PROJETOR PRJ-28,P/UMA LAMPADA VAPOR DE SODIO DE 50/70/100/150W OU MULTIVAPOR METALICO DE 35/70/100/150W TUBULAR,C/EQUIPAMENTO AUXILIAR INTEGRADO,EM LIGA DE ALUMINIO INJETADO A ALTAPRESSAO-IP65.REFLETOR EM CHAPA DE ALUMINIO DE ALTA PUREZA(99,50%)ESTAMPADO,ANODIZADO E ABRILHANTADO QUIMICAMENTE,CONFORME ESPECIFICACAO EM-RIOLUZ-71.FORNECIMENTO | UN
21.042.0145-0 | PROJETOR PRJ-08,MODELO 2,P/2 LAMPADAS A VAPOR DE SODIO OU MULTIVAPOR METALICO 400W TUBULAR,EM LIGA DE ALUMINIO FUNDIDO TIPO ASTM-SG-70A OU SAE 323,REFLETOR INTERNO EM ALUMINIO ALTAPUREZA(99,85%AL),VISOR DE VIDRO PLANO,INCOLOR,TEMPERADO,RESISTENTE A IMPACTOS E CHOQUE TERMICO,SUPORTE TIPO "U",CONFORME DESENHO A4-1625-PD E ESPECIFICACAO EM-RIOLUZ Nº20.FORN. | UN
21.042.0145-A | PROJETOR PRJ-08,MODELO 2,P/2 LAMPADAS A VAPOR DE SODIO OU MULTIVAPOR METALICO 400W TUBULAR,EM LIGA DE ALUMINIO FUNDIDO TIPO ASTM-SG-70A OU SAE 323,REFLETOR INTERNO EM ALUMINIO ALTAPUREZA(99,85%AL),VISOR DE VIDRO PLANO,INCOLOR,TEMPERADO,RESISTENTE A IMPACTOS E CHOQUE TERMICO,SUPORTE TIPO "U",CONFORME DESENHO A4-1625-PD E ESPECIFICACAO EM-RIOLUZ Nº20.FORN. | UN
21.042.0165-0 | PROJETOR PRJ-08,MODELO 1,P/LAMPADA A VAPOR DE SODIO 1000W,MULTIVAPOR METALICO DE 1000/2000W OVOIDE OU TUBULAR,EM LIGA DEALUMINIO FUNDIDO TIPO ASTM-SG-70A OU SAE 323,DEFLETOR INTERNO EM ALUMINIO ALTA PUREZA(99,85%AL),VISOR DE VIDRO PLANO,INCOLOR,TEMPERADO,SUPORTE TIPO "U",CONFORME DESENHO A4-1625-PDE ESPECIFICACAO EM-RIO-LUZ Nº20.FORNECIMENTO | UN
21.042.0165-A | PROJETOR PRJ-08,MODELO 1,P/LAMPADA A VAPOR DE SODIO 1000W,MULTIVAPOR METALICO DE 1000/2000W OVOIDE OU TUBULAR,EM LIGA DEALUMINIO FUNDIDO TIPO ASTM-SG-70A OU SAE 323,DEFLETOR INTERNO EM ALUMINIO ALTA PUREZA(99,85%AL),VISOR DE VIDRO PLANO,INCOLOR,TEMPERADO,SUPORTE TIPO "U",CONFORME DESENHO A4-1625-PDE ESPECIFICACAO EM-RIO-LUZ Nº20.FORNECIMENTO | UN
21.045.0050-0 | LAMPADA MULTIVAPOR METALICO (MVM) DE 35W,PAR30.FORNECIMENTO | UN
21.045.0050-A | LAMPADA MULTIVAPOR METALICO (MVM) DE 35W,PAR30.FORNECIMENTO | UN
21.045.0055-0 | LAMPADA DE MULTIVAPOR METALICO (MVM) DE 70W,BULBO OVOIDE.FORNECIMENTO | UN
21.045.0055-A | LAMPADA DE MULTIVAPOR METALICO (MVM) DE 70W,BULBO OVOIDE.FORNECIMENTO | UN
21.045.0070-0 | LAMPADA DE MULTIVAPOR METALICO (MVM) DE 150W,BULBO OVOIDE.FORNECIMENTO | UN
21.045.0070-A | LAMPADA DE MULTIVAPOR METALICO (MVM) DE 150W,BULBO OVOIDE.FORNECIMENTO | UN
21.045.0080-0 | LAMPADA DE MULTIVAPOR METALICO (MVM) DE 250W,BULBO OVOIDE.FORNECIMENTO | UN
21.045.0080-A | LAMPADA DE MULTIVAPOR METALICO (MVM) DE 250W,BULBO OVOIDE.FORNECIMENTO | UN
21.045.0082-0 | LAMPADA MULTIVAPOR METALICO (MVM) DE 400W,BULBO OVOIDE.FORNECIMENTO | UN
21.045.0082-A | LAMPADA MULTIVAPOR METALICO (MVM) DE 400W,BULBO OVOIDE.FORNECIMENTO | UN
21.045.0085-0 | LAMPADA DE MULTIVAPOR METALICO (MVM) DE 250W,BULBO TUBULAR.FORNECIMENTO | UN
21.045.0085-A | LAMPADA DE MULTIVAPOR METALICO (MVM) DE 250W,BULBO TUBULAR.FORNECIMENTO | UN
21.045.0090-0 | LAMPADA DE MULTIVAPOR METALICO (MVM) DE 400W,BULBO TUBULAR.FORNECIMENTO | UN
21.045.0090-A | LAMPADA DE MULTIVAPOR METALICO (MVM) DE 400W,BULBO TUBULAR.FORNECIMENTO | UN
21.045.0105-0 | LAMPADA A VAPOR DE SODIO,ALTA PRESSAO,POTENCIA DE 70W,BASE E-27,BULBO OVOIDE,POSICAO DE FUNCIONAMENTO UNIVERSAL,CONFORMEABNT NBR IEC 60662 E EM-RIOLUZ Nº 57.FORNECIMENTO | UN
21.045.0105-A | LAMPADA A VAPOR DE SODIO,ALTA PRESSAO,POTENCIA DE 70W,BASE E-27,BULBO OVOIDE,POSICAO DE FUNCIONAMENTO UNIVERSAL,CONFORMEABNT NBR IEC 60662 E EM-RIOLUZ Nº 57.FORNECIMENTO | UN
21.045.0110-0 | LAMPADA A VAPOR DE SODIO,ALTA PRESSAO,POTENCIA DE 100W,BASEE-27,BULBO OVOIDE,POSICAO DE FUNCIONAMENTO UNIVERSAL,CONFORME ABNT NBR IEC 60662 E EM-RIOLUZ Nº57.FORNECIMENTO | UN
21.045.0110-A | LAMPADA A VAPOR DE SODIO,ALTA PRESSAO,POTENCIA DE 100W,BASEE-27,BULBO OVOIDE,POSICAO DE FUNCIONAMENTO UNIVERSAL,CONFORME ABNT NBR IEC 60662 E EM-RIOLUZ Nº57.FORNECIMENTO | UN
21.045.0125-0 | LAMPADA A VAPOR DE SODIO,ALTA PRESSAO,POTENCIA DE 150W,BASEE-27,BULBO OVOIDE,POSICAO DE FUNCIONAMENTO UNIVERSAL,CONFORME ABNT NBR IEC 60662 E EM-RIOLUZ Nº 57.FORNECIMENTO | UN
21.045.0125-A | LAMPADA A VAPOR DE SODIO,ALTA PRESSAO,POTENCIA DE 150W,BASEE-27,BULBO OVOIDE,POSICAO DE FUNCIONAMENTO UNIVERSAL,CONFORME ABNT NBR IEC 60662 E EM-RIOLUZ Nº 57.FORNECIMENTO | UN
21.045.0135-0 | LAMPADA A VAPOR DE SODIO,ALTA PRESSAO,POTENCIA DE 250W,BASEE-27,BULBO OVOIDE,POSICAO DE FUNCIONAMENTO UNIVERSAL,CONFORME ABNT NBR IEC 60662 E EM-RIOLUZ Nº 57.FORNECIMENTO | UN
21.045.0135-A | LAMPADA A VAPOR DE SODIO,ALTA PRESSAO,POTENCIA DE 250W,BASEE-27,BULBO OVOIDE,POSICAO DE FUNCIONAMENTO UNIVERSAL,CONFORME ABNT NBR IEC 60662 E EM-RIOLUZ Nº 57.FORNECIMENTO | UN
21.045.0140-0 | LAMPADA A VAPOR DE SODIO,ALTA PRESSAO,POTENCIA DE 100W,BASEE-40,BULBO TUBULAR,POSICAO DE FUNCIONAMENTO UNIVERSAL,CONFORME ABNT NBR IEC 60662 E EM-RIOLUZ Nº 57.FORNECIMENTO | UN
21.045.0140-A | LAMPADA A VAPOR DE SODIO,ALTA PRESSAO,POTENCIA DE 100W,BASEE-40,BULBO TUBULAR,POSICAO DE FUNCIONAMENTO UNIVERSAL,CONFORME ABNT NBR IEC 60662 E EM-RIOLUZ Nº 57.FORNECIMENTO | UN
21.045.0145-0 | LAMPADA A VAPOR DE SODIO,ALTA PRESSAO,POTENCIA DE 150W,BASEE-40,BULBO TUBULAR,POSICAO DE FUNCIONAMENTO UNIVERSAL,CONFORME ABNT NBR IEC 60662 E EM-RIOLUZ Nº 57.FORNECIMENTO | UN
21.045.0145-A | LAMPADA A VAPOR DE SODIO,ALTA PRESSAO,POTENCIA DE 150W,BASEE-40,BULBO TUBULAR,POSICAO DE FUNCIONAMENTO UNIVERSAL,CONFORME ABNT NBR IEC 60662 E EM-RIOLUZ Nº 57.FORNECIMENTO | UN
21.045.0150-0 | LAMPADA A VAPOR DE SODIO,ALTA PRESSAO,POTENCIA DE 250W,BASEE-40,BULBO TUBULAR,POSICAO DE FUNCIONAMENTO UNIVERSAL,CONFORME ABNT NBR IEC 60662 E EM-RIOLUZ Nº 57.FORNECIMENTO | UN
21.045.0150-A | LAMPADA A VAPOR DE SODIO,ALTA PRESSAO,POTENCIA DE 250W,BASEE-40,BULBO TUBULAR,POSICAO DE FUNCIONAMENTO UNIVERSAL,CONFORME ABNT NBR IEC 60662 E EM-RIOLUZ Nº 57.FORNECIMENTO | UN
21.045.0160-0 | LAMPADA A VAPOR DE SODIO,ALTA PRESSAO,POTENCIA DE 400W,BASEE-40,BULBO TUBULAR,POSICAO DE FUNCIONAMENTO UNIVERSAL,CONFORME ABNT NBR IEC 60662 E EM-RIOLUZ Nº 57.FORNECIMENTO | UN
21.045.0160-A | LAMPADA A VAPOR DE SODIO,ALTA PRESSAO,POTENCIA DE 400W,BASEE-40,BULBO TUBULAR,POSICAO DE FUNCIONAMENTO UNIVERSAL,CONFORME ABNT NBR IEC 60662 E EM-RIOLUZ Nº 57.FORNECIMENTO | UN
21.046.0010-0 | REATOR EXTERNO PARA LAMPADA VAPOR DE SODIO DE 70W,IGNITOR COM PICO DE TENSAO 2,8 A 4KV,FATOR DE POTENCIA MINIMO 0,92,TENSAO DE ALIMENTACAO 220V,CONFORME EM-RIO-LUZ-30,ABNT NBR-13593 E ABNT NBR IEC-60662.FORNECIMENTO | UN
21.046.0010-A | REATOR EXTERNO PARA LAMPADA VAPOR DE SODIO DE 70W,IGNITOR COM PICO DE TENSAO 2,8 A 4KV,FATOR DE POTENCIA MINIMO 0,92,TENSAO DE ALIMENTACAO 220V,CONFORME EM-RIO-LUZ-30,ABNT NBR-13593 E ABNT NBR IEC-60662.FORNECIMENTO | UN
21.046.0020-0 | REATOR EXTERNO PARA LAMPADA VAPOR DE SODIO DE 100W,IGNITOR COM PICO DE TENSAO 2,8 A 4KV,FATOR DE POTENCIA MINIMO 0,92,TENSAO DE ALIMENTACAO 220V,CONFORME EM-RIOLUZ-30,ABNT NBR-13593 E ABNT NBR IEC-60662.FORNECIMENTO | UN
21.046.0020-A | REATOR EXTERNO PARA LAMPADA VAPOR DE SODIO DE 100W,IGNITOR COM PICO DE TENSAO 2,8 A 4KV,FATOR DE POTENCIA MINIMO 0,92,TENSAO DE ALIMENTACAO 220V,CONFORME EM-RIOLUZ-30,ABNT NBR-13593 E ABNT NBR IEC-60662.FORNECIMENTO | UN
21.046.0025-0 | REATOR EXTERNO PARA LAMPADA VAPOR DE SODIO DE 150W,IGNITOR COM PICO DE TENSAO 2,8 A 4KV,FATOR DE POTENCIA MINIMO 0,92,TENSAO DE ALIMENTACAO 220V,CONFORME EM-RIOLUZ-30,ABNT NBR-13593 E ABNT NBR IEC-60662.FORNECIMENTO | UN
21.046.0025-A | REATOR EXTERNO PARA LAMPADA VAPOR DE SODIO DE 150W,IGNITOR COM PICO DE TENSAO 2,8 A 4KV,FATOR DE POTENCIA MINIMO 0,92,TENSAO DE ALIMENTACAO 220V,CONFORME EM-RIOLUZ-30,ABNT NBR-13593 E ABNT NBR IEC-60662.FORNECIMENTO | UN
21.046.0035-0 | REATOR EXTERNO PARA LAMPADA VAPOR DE SODIO DE 250W,IGNITOR COM PICO DE TENSAO 2,8 A 4KV,FATOR DE POTENCIA MINIMO 0,92,TENSAO DE ALIMENTACAO 220V,CONFORME EM-RIOLUZ-30,ABNT NBR-13593 E ABNT NBR IEC-60662.FORNECIMENTO | UN
21.046.0035-A | REATOR EXTERNO PARA LAMPADA VAPOR DE SODIO DE 250W,IGNITOR COM PICO DE TENSAO 2,8 A 4KV,FATOR DE POTENCIA MINIMO 0,92,TENSAO DE ALIMENTACAO 220V,CONFORME EM-RIOLUZ-30,ABNT NBR-13593 E ABNT NBR IEC-60662.FORNECIMENTO | UN
21.046.0040-0 | REATOR EXTERNO PARA LAMPADA VAPOR DE SODIO DE 400W,IGNITOR COM PICO DE TENSAO 2,8 A 4KV,FATOR DE POTENCIA MINIMO 0,92,TENSAO DE ALIMENTACAO 220V,CONFORME EM-RIOLUZ-30,ABNT NBR-13593 E ABNT NBR IEC-60662.FORNECIMENTO | UN
21.046.0040-A | REATOR EXTERNO PARA LAMPADA VAPOR DE SODIO DE 400W,IGNITOR COM PICO DE TENSAO 2,8 A 4KV,FATOR DE POTENCIA MINIMO 0,92,TENSAO DE ALIMENTACAO 220V,CONFORME EM-RIOLUZ-30,ABNT NBR-13593 E ABNT NBR IEC-60662.FORNECIMENTO | UN
21.046.0055-0 | REATOR INTERNO/INTEGRADO PARA LAMPADA VAPOR DE SODIO DE 70W,IGNITOR COM PICO DE TENSAO 2,8 A 4KV,FATOR DE POTENCIA MINIMO 0,92,TENSAO NOMINAL DE ALIMENTACAO 220V,CONFORME DESENHO A3-1971-PD,ABNT NBR-13593 E ABNT NBR IEC-60662.FORNECIMENTO | UN
21.046.0055-A | REATOR INTERNO/INTEGRADO PARA LAMPADA VAPOR DE SODIO DE 70W,IGNITOR COM PICO DE TENSAO 2,8 A 4KV,FATOR DE POTENCIA MINIMO 0,92,TENSAO NOMINAL DE ALIMENTACAO 220V,CONFORME DESENHO A3-1971-PD,ABNT NBR-13593 E ABNT NBR IEC-60662.FORNECIMENTO | UN
21.046.0060-0 | REATOR INTERNO/INTEGRADO PARA LAMPADA VAPOR DE SODIO DE 150W,IGNITOR COM PICO DE TENSAO 2,8 A 4KV,FATOR DE POTENCIA MINIMO 0,92,TENSAO NOMINAL DE ALIMENTACAO 220V,CONFORME DESENHOA3-1971-PD,ABNT NBR-13593 E ABNT NBR IEC-60662.FORNECIMENTO | UN
21.046.0060-A | REATOR INTERNO/INTEGRADO PARA LAMPADA VAPOR DE SODIO DE 150W,IGNITOR COM PICO DE TENSAO 2,8 A 4KV,FATOR DE POTENCIA MINIMO 0,92,TENSAO NOMINAL DE ALIMENTACAO 220V,CONFORME DESENHOA3-1971-PD,ABNT NBR-13593 E ABNT NBR IEC-60662.FORNECIMENTO | UN
21.046.0065-0 | REATOR INTERNO/INTEGRADO PARA LAMPADA VAPOR DE SODIO DE 250W,IGNITOR COM PICO DE TENSAO 2,8 A 4KV,FATOR DE POTENCIA MINIMO 0,92,TENSAO NOMINAL DE ALIMENTACAO 220V,CONFORME DESENHOA3-1971-PD,ABNT NBR-13593 E ABNT NBR IEC-60662.FORNECIMENTO | UN
21.046.0065-A | REATOR INTERNO/INTEGRADO PARA LAMPADA VAPOR DE SODIO DE 250W,IGNITOR COM PICO DE TENSAO 2,8 A 4KV,FATOR DE POTENCIA MINIMO 0,92,TENSAO NOMINAL DE ALIMENTACAO 220V,CONFORME DESENHOA3-1971-PD,ABNT NBR-13593 E ABNT NBR IEC-60662.FORNECIMENTO | UN
21.046.0070-0 | REATOR INTERNO/INTEGRADO PARA LAMPADA VAPOR DE SODIO DE 400W,IGNITOR COM PICO DE TENSAO 2,8 A 4KV,FATOR DE POTENCIA MINIMO 0,92,TENSAO NOMINAL DE ALIMENTACAO 220V,CONFORME DESENHOA3-1971-PD,ABNT NBR-13593 E ABNT NBR IEC-60662.FORNECIMENTO | UN
21.046.0070-A | REATOR INTERNO/INTEGRADO PARA LAMPADA VAPOR DE SODIO DE 400W,IGNITOR COM PICO DE TENSAO 2,8 A 4KV,FATOR DE POTENCIA MINIMO 0,92,TENSAO NOMINAL DE ALIMENTACAO 220V,CONFORME DESENHOA3-1971-PD,ABNT NBR-13593 E ABNT NBR IEC-60662.FORNECIMENTO | UN
21.046.0080-0 | REATOR EXTERNO PARA LAMPADA VAPOR METALICO DE 70W,IGNITOR COM PICO DE TENSAO 2,8 A 4KV,FATOR DE POTENCIA MINIMO 0,92,TENSAO DE ALIMENTACAO 220V,CONFORME EM-RIOLUZ-30,ABNT NBR 14305E ABNT NBR IEC 61167.FORNECIMENTO | UN
21.046.0080-A | REATOR EXTERNO PARA LAMPADA VAPOR METALICO DE 70W,IGNITOR COM PICO DE TENSAO 2,8 A 4KV,FATOR DE POTENCIA MINIMO 0,92,TENSAO DE ALIMENTACAO 220V,CONFORME EM-RIOLUZ-30,ABNT NBR 14305E ABNT NBR IEC 61167.FORNECIMENTO | UN
21.046.0085-0 | REATOR EXTERNO PARA LAMPADA VAPOR METALICO DE 100W,IGNITOR COM PICO DE TENSAO 2,8 A 4KV,FATOR DE POTENCIA MINIMO 0,92,TENSAO DE ALIMENTACAO 220V,CONFORME EM-RIOLUZ-30,ABNT NBR-14305 E ABNT NBR IEC-61167.FORNECIMENTO | UN
21.046.0085-A | REATOR EXTERNO PARA LAMPADA VAPOR METALICO DE 100W,IGNITOR COM PICO DE TENSAO 2,8 A 4KV,FATOR DE POTENCIA MINIMO 0,92,TENSAO DE ALIMENTACAO 220V,CONFORME EM-RIOLUZ-30,ABNT NBR-14305 E ABNT NBR IEC-61167.FORNECIMENTO | UN
21.046.0087-0 | REATOR EXTERNO PARA LAMPADA VAPOR METALICO DE 150W,IGNITOR COM PICO DE TENSAO 2,8 A 4KV,FATOR DE POTENCIA MINIMO 0,92,TENSAO DE ALIMENTACAO 220V,CONFORME EM-RIOLUZ-30,ABNT NBR-14305 E ABNT NBR IEC-61167.FORNECIMENTO | UN
21.046.0087-A | REATOR EXTERNO PARA LAMPADA VAPOR METALICO DE 150W,IGNITOR COM PICO DE TENSAO 2,8 A 4KV,FATOR DE POTENCIA MINIMO 0,92,TENSAO DE ALIMENTACAO 220V,CONFORME EM-RIOLUZ-30,ABNT NBR-14305 E ABNT NBR IEC-61167.FORNECIMENTO | UN
21.046.0090-0 | REATOR EXTERNO PARA LAMPADA VAPOR METALICO DE 250W,IGNITOR COM PICO DE TENSAO 2,8 A 4KV,FATOR DE POTENCIA MINIMO 0,92,TENSAO DE ALIMENTACAO 220V,CONFORME EM-RIOLUZ-30,ABNT NBR-14305 E ABNT NBR IEC-61167.FORNECIMENTO | UN
21.046.0090-A | REATOR EXTERNO PARA LAMPADA VAPOR METALICO DE 250W,IGNITOR COM PICO DE TENSAO 2,8 A 4KV,FATOR DE POTENCIA MINIMO 0,92,TENSAO DE ALIMENTACAO 220V,CONFORME EM-RIOLUZ-30,ABNT NBR-14305 E ABNT NBR IEC-61167.FORNECIMENTO | UN
21.046.0092-0 | REATOR EXTERNO PARA LAMPADA VAPOR METALICO DE 400W,IGNITOR COM PICO DE TENSAO 2,8 A 4KV,FATOR DE POTENCIA MINIMO 0,92,TENSAO DE ALIMENTACAO 220V,EM-RIOLUZ-30,NBR-14305,IEC-61167.FORNECIMENTO | UN
21.046.0092-A | REATOR EXTERNO PARA LAMPADA VAPOR METALICO DE 400W,IGNITOR COM PICO DE TENSAO 2,8 A 4KV,FATOR DE POTENCIA MINIMO 0,92,TENSAO DE ALIMENTACAO 220V,EM-RIOLUZ-30,NBR-14305,IEC-61167.FORNECIMENTO | UN
21.046.0100-0 | REATOR TIPO INTERNO/INTEGRADO PARA LAMPADA VAPOR METALICO DE70W,IGNITOR COM PICO DE TENSAO 2,8 A 4KV,FATOR DE POTENCIAMINIMO 0,92,TENSAO NOMINAL DE ALIMENTACAO 220V,CONFORME DESENHO A3-1971-PD,ABNT NBR-14305 E ABNT NBR IEC-61167.FORNECIMENTO | UN
21.046.0100-A | REATOR TIPO INTERNO/INTEGRADO PARA LAMPADA VAPOR METALICO DE70W,IGNITOR COM PICO DE TENSAO 2,8 A 4KV,FATOR DE POTENCIAMINIMO 0,92,TENSAO NOMINAL DE ALIMENTACAO 220V,CONFORME DESENHO A3-1971-PD,ABNT NBR-14305 E ABNT NBR IEC-61167.FORNECIMENTO | UN
21.046.0102-0 | REATOR TIPO INTERNO/INTEGRADO PARA LAMPADA VAPOR METALICO DE150W,IGNITOR COM PICO DE TENSAO 2,8 A 4KV,FATOR DE POTENCIAMINIMO 0,92,TENSAO NOMINAL DE ALIMENTACAO 220V,CONFORME DESENHO A3-1971-PD,ABNT NBR-14305 E ABNT NBR IEC-61167.FORNECIMENTO | UN
21.046.0102-A | REATOR TIPO INTERNO/INTEGRADO PARA LAMPADA VAPOR METALICO DE150W,IGNITOR COM PICO DE TENSAO 2,8 A 4KV,FATOR DE POTENCIAMINIMO 0,92,TENSAO NOMINAL DE ALIMENTACAO 220V,CONFORME DESENHO A3-1971-PD,ABNT NBR-14305 E ABNT NBR IEC-61167.FORNECIMENTO | UN
21.046.0105-0 | REATOR TIPO INTERNO/INTEGRADO PARA LAMPADA VAPOR METALICO DE250W,IGNITOR COM PICO DE TENSAO 2,8 A 4KV,FATOR DE POTENCIAMINIMO 0,92,TENSAO NOMINAL DE ALIMENTACAO 220V,CONFORME DESENHO A3-1971-PD,ABNT NBR-14305 E ABNT NBR IEC-61167.FORNECIMENTO | UN
21.046.0105-A | REATOR TIPO INTERNO/INTEGRADO PARA LAMPADA VAPOR METALICO DE250W,IGNITOR COM PICO DE TENSAO 2,8 A 4KV,FATOR DE POTENCIAMINIMO 0,92,TENSAO NOMINAL DE ALIMENTACAO 220V,CONFORME DESENHO A3-1971-PD,ABNT NBR-14305 E ABNT NBR IEC-61167.FORNECIMENTO | UN
21.046.0107-0 | REATOR TIPO INTERNO/INTEGRADO PARA LAMPADA VAPOR METALICO DE400W,IGNITOR COM PICO DE TENSAO 2,8 A 4KV,FATOR DE POTENCIAMINIMO 0,92,TENSAO NOMINAL DE ALIMENTACAO 220V,CONFORME DESENHO A3-1971-PD,ABNT NBR-14305 E ABNT NBR IEC-61167.FORNECIMENTO | UN
21.046.0107-A | REATOR TIPO INTERNO/INTEGRADO PARA LAMPADA VAPOR METALICO DE400W,IGNITOR COM PICO DE TENSAO 2,8 A 4KV,FATOR DE POTENCIAMINIMO 0,92,TENSAO NOMINAL DE ALIMENTACAO 220V,CONFORME DESENHO A3-1971-PD,ABNT NBR-14305 E ABNT NBR IEC-61167.FORNECIMENTO | UN
21.048.0010-0 | LUMINARIA EQUIPADA COM LAMPADA DE DESCARGA E ACESSORIOS,EM CORDOALHA,EXCLUSIVE LUMINARIA,INCLUSIVE FORNECIMENTO DA CORDOALHA.COLOCACAO | UN
21.048.0010-A | LUMINARIA EQUIPADA COM LAMPADA DE DESCARGA E ACESSORIOS,EM CORDOALHA,EXCLUSIVE LUMINARIA,INCLUSIVE FORNECIMENTO DA CORDOALHA.COLOCACAO | UN
21.048.0015-0 | LUMINARIA EQUIPADA COM LAMPADA DE DESCARGA E ACESSORIOS,EM CORDOALHA,EXCLUSIVE LUMINARIA E O FORNECIMENTO DA CORDOALHA.COLOCACAO | UN
21.048.0015-A | LUMINARIA EQUIPADA COM LAMPADA DE DESCARGA E ACESSORIOS,EM CORDOALHA,EXCLUSIVE LUMINARIA E O FORNECIMENTO DA CORDOALHA.COLOCACAO | UN
21.048.0020-0 | LUMINARIA EQUIPADA COM LAMPADA DE DESCARGA E ACESSORIOS,EM TETO OU PAREDE;EXCLUSIVE LUMINARIA.COLOCACAO | UN
21.048.0020-A | LUMINARIA EQUIPADA COM LAMPADA DE DESCARGA E ACESSORIOS,EM TETO OU PAREDE;EXCLUSIVE LUMINARIA.COLOCACAO | UN
21.048.0025-0 | PROJETORES (DOIS) EQUIPADOS COM LAMPADAS DE DESCARGA,FIXADOSEM POSTE DE ACO OU CONCRETO,INCLUSIVE FERRAGENS DE FIXACAO,EXCLUSIVE PROJETOR.COLOCACAO | UN
21.048.0025-A | PROJETORES (DOIS) EQUIPADOS COM LAMPADAS DE DESCARGA,FIXADOSEM POSTE DE ACO OU CONCRETO,INCLUSIVE FERRAGENS DE FIXACAO,EXCLUSIVE PROJETOR.COLOCACAO | UN
21.048.0030-0 | PROJETORES (DOIS) EQUIPADOS COM LAMPADA DE DESCARGA,FIXADOSEM CRUZETA Nº1;INCLUSIVE FERRAGENS DE FIXACAO,EXCLUSIVE PROJETOR.COLOCACAO | UN
21.048.0030-A | PROJETORES (DOIS) EQUIPADOS COM LAMPADA DE DESCARGA,FIXADOSEM CRUZETA Nº1;INCLUSIVE FERRAGENS DE FIXACAO,EXCLUSIVE PROJETOR.COLOCACAO | UN
21.048.0035-0 | PROJETORES(TRES)EQUIPADOS COM LAMPADAS DE DESCARGA,FIXADOS EM POSTE DE CONCRETO,INCLUSIVE FERRAGENS DE FIXACAO,EXCLUSIVEPROJETORES.COLOCACAO | UN
21.048.0035-A | PROJETORES(TRES)EQUIPADOS COM LAMPADAS DE DESCARGA,FIXADOS EM POSTE DE CONCRETO,INCLUSIVE FERRAGENS DE FIXACAO,EXCLUSIVEPROJETORES.COLOCACAO | UN
21.048.0040-0 | PROJETORES(QUATRO)EQUIPADOS COM LAMPADA DE DESCARGA,FIXADOSEM POSTE DE ACO RETO;INCLUSIVE FERRAGENS DE FIXACAO,EXCLUSIVE PROJETORES.COLOCACAO | UN
21.048.0040-A | PROJETORES(QUATRO)EQUIPADOS COM LAMPADA DE DESCARGA,FIXADOSEM POSTE DE ACO RETO;INCLUSIVE FERRAGENS DE FIXACAO,EXCLUSIVE PROJETORES.COLOCACAO | UN
21.048.0045-0 | PROJETOR FIXADO EM BANDEJA ATRAVES DE CHUMBADORES DE ACO INOX,EXCLUSIVE PROJETOR,CHUMBADOR E BANDEJAMENTO.COLOCACAO | UN
21.048.0045-A | PROJETOR FIXADO EM BANDEJA ATRAVES DE CHUMBADORES DE ACO INOX,EXCLUSIVE PROJETOR,CHUMBADOR E BANDEJAMENTO.COLOCACAO | UN
21.048.0050-0 | REATOR,PADRAO RIOLUZ,PARA LAMPADA DE DESCARGA,EM POSTE DE ACO,CONCRETO OU MADEIRA,EXCLUSIVE FORNECIMENTO DO REATOR E FERRAGENS DE FIXACAO.COLOCACAO | UN
21.048.0050-A | REATOR,PADRAO RIOLUZ,PARA LAMPADA DE DESCARGA,EM POSTE DE ACO,CONCRETO OU MADEIRA,EXCLUSIVE FORNECIMENTO DO REATOR E FERRAGENS DE FIXACAO.COLOCACAO | UN
21.048.0055-0 | REATOR,PADRAO RIOLUZ,PARA LAMPADA DE DESCARGA EM POSTE(ACO OU CONCRETO),INCLUINDO INTERLIGACAO NA REDE E NA LUMINARIA EFERRAGENS DE FIXACAO;EXCLUSIVE FORNECIMENTO DO REATOR.COLOCACAO | UN
21.048.0055-A | REATOR,PADRAO RIOLUZ,PARA LAMPADA DE DESCARGA EM POSTE(ACO OU CONCRETO),INCLUINDO INTERLIGACAO NA REDE E NA LUMINARIA EFERRAGENS DE FIXACAO;EXCLUSIVE FORNECIMENTO DO REATOR.COLOCACAO | UN
21.048.0060-0 | REATOR PARA LAMPADA DE DESCARGA EM TETO,PISO OU PAREDE,INCLUSIVE INTERLIGACAO NA REDE E NA LUMINARIA E FERRAGENS DE FIXACAO,EXCLUSIVE FORNECIMENTO DE REATOR.COLOCACAO | UN
21.048.0060-A | REATOR PARA LAMPADA DE DESCARGA EM TETO,PISO OU PAREDE,INCLUSIVE INTERLIGACAO NA REDE E NA LUMINARIA E FERRAGENS DE FIXACAO,EXCLUSIVE FORNECIMENTO DE REATOR.COLOCACAO | UN
21.048.0065-0 | REATOR COM IGNITOR EM BANDEJA,EXCLUSIVE REATOR.COLOCACAO | UN
21.048.0065-A | REATOR COM IGNITOR EM BANDEJA,EXCLUSIVE REATOR.COLOCACAO | UN
21.050.0010-0 | FITA ISOLANTE AUTO-FUSAO,DE 19MMX10M.FORNECIMENTO | UN
21.050.0010-A | FITA ISOLANTE AUTO-FUSAO,DE 19MMX10M.FORNECIMENTO | UN
21.050.0015-0 | FITA ISOLANTE PLASTICA ADESIVA,DE 19MMX20M.FORNECIMENTO | UN
21.050.0015-A | FITA ISOLANTE PLASTICA ADESIVA,DE 19MMX20M.FORNECIMENTO | UN
21.050.0020-0 | ARRUELA EM ALUMINIO DE(13X2)MM.FORNECIMENTO | UN
21.050.0020-A | ARRUELA EM ALUMINIO DE(13X2)MM.FORNECIMENTO | UN
21.050.0025-0 | ARRUELA DE PRESSAO DE(13X2,5)MM.FORNECIMENTO | UN
21.050.0025-A | ARRUELA DE PRESSAO DE(13X2,5)MM.FORNECIMENTO | UN
21.050.0040-0 | CHUMBADOR EM ACO CARBONO,COM DIAMETRO DE 7/8",COMPRIMENTO DE500MM,GALVANIZADO A QUENTE POR IMERSAO,COM PORCA,ARRUELA LISA E ARRUELA DE PRESSAO.FORNECIMENTO | UN
21.050.0040-A | CHUMBADOR EM ACO CARBONO,COM DIAMETRO DE 7/8",COMPRIMENTO DE500MM,GALVANIZADO A QUENTE POR IMERSAO,COM PORCA,ARRUELA LISA E ARRUELA DE PRESSAO.FORNECIMENTO | UN
21.050.0045-0 | CHUMBADOR DE ACO INOXIDAVEL 304,TEC BOLT,TBM 12.100,COMPRIMENTO DE 96MM E DIAMETRO DE 1/2",COM ARRUELA LISA E DE PRESSAOE PORCA,TECNART OU SIMILAR.FORNECIMENTO | UN
21.050.0045-A | CHUMBADOR DE ACO INOXIDAVEL 304,TEC BOLT,TBM 12.100,COMPRIMENTO DE 96MM E DIAMETRO DE 1/2",COM ARRUELA LISA E DE PRESSAOE PORCA,TECNART OU SIMILAR.FORNECIMENTO | UN
21.050.0050-0 | CHUMBADOR DE EXPANSAO DE ACO,COM DIAMETRO DE 1/2" E COMPRIMENTO DO PARAFUSO DE 3".FORNECIMENTO | UN
21.050.0050-A | CHUMBADOR DE EXPANSAO DE ACO,COM DIAMETRO DE 1/2" E COMPRIMENTO DO PARAFUSO DE 3".FORNECIMENTO | UN
21.050.0052-0 | CINTA CIRCULAR DE ACO GALVANIZADO COM PARAFUSOS,DE APROXIMADAMENTE 90MM.FORNECIMENTO | UN
21.050.0052-A | CINTA CIRCULAR DE ACO GALVANIZADO COM PARAFUSOS,DE APROXIMADAMENTE 90MM.FORNECIMENTO | UN
21.050.0053-0 | CINTA CIRCULAR DE ACO GALVANIZADO COM PARAFUSOS,DE APROXIMADAMENTE 120MM.FORNECIMENTO | UN
21.050.0053-A | CINTA CIRCULAR DE ACO GALVANIZADO COM PARAFUSOS,DE APROXIMADAMENTE 120MM.FORNECIMENTO | UN
21.050.0055-0 | CINTA CIRCULAR DE ACO GALVANIZADO COM PARAFUSOS,DE APROXIMADAMENTE 150MM.FORNECIMENTO | UN
21.050.0055-A | CINTA CIRCULAR DE ACO GALVANIZADO COM PARAFUSOS,DE APROXIMADAMENTE 150MM.FORNECIMENTO | UN
21.050.0057-0 | CINTA CIRCULAR DE ACO GALVANIZADO COM PARAFUSOS,DE APROXIMADAMENTE 180MM.FORNECIMENTO | UN
21.050.0057-A | CINTA CIRCULAR DE ACO GALVANIZADO COM PARAFUSOS,DE APROXIMADAMENTE 180MM.FORNECIMENTO | UN
21.050.0060-0 | CINTA CIRCULAR DE ACO GALVANIZADO COM PARAFUSOS,DE APROXIMADAMENTE 210MM.FORNECIMENTO | UN
21.050.0060-A | CINTA CIRCULAR DE ACO GALVANIZADO COM PARAFUSOS,DE APROXIMADAMENTE 210MM.FORNECIMENTO | UN
21.050.0062-0 | CINTA CIRCULAR DE ACO GALVANIZADO COM PARAFUSOS,DE APROXIMADAMENTE 240MM.FORNECIMENTO | UN
21.050.0062-A | CINTA CIRCULAR DE ACO GALVANIZADO COM PARAFUSOS,DE APROXIMADAMENTE 240MM.FORNECIMENTO | UN
21.050.0070-0 | CRUZETA Q-3,DE 6 PINOS.FORNECIMENTO | UN
21.050.0070-A | CRUZETA Q-3,DE 6 PINOS.FORNECIMENTO | UN
21.050.0075-0 | GRAMPO TIPO "U",DIAMETRO DE 5" E ROSCA DE 1/2",INCLUSIVE PORCAS E ARRUELAS.FORNECIMENTO | UN
21.050.0075-A | GRAMPO TIPO "U",DIAMETRO DE 5" E ROSCA DE 1/2",INCLUSIVE PORCAS E ARRUELAS.FORNECIMENTO | UN
21.050.0080-0 | PARAFUSO COM CABECA SEXTAVADA DE (5/8"X1.1/2").FORNECIMENTO | UN
21.050.0080-A | PARAFUSO COM CABECA SEXTAVADA DE (5/8"X1.1/2").FORNECIMENTO | UN
21.050.0085-0 | PARAFUSO COM CABECA SEXTAVADA DE(12X1,75X50)MM.FORNECIMENTO | UN
21.050.0085-A | PARAFUSO COM CABECA SEXTAVADA DE(12X1,75X50)MM.FORNECIMENTO | UN
21.050.0090-0 | PARAFUSO FRANCES DE (5/8"X2.1/2").FORNECIMENTO | UN
21.050.0090-A | PARAFUSO FRANCES DE (5/8"X2.1/2").FORNECIMENTO | UN
21.050.0095-0 | PARAFUSO DE MAQUINA SEXTAVADA DE (1/2"X1.1/2").FORNECIMENTO | UN
21.050.0095-A | PARAFUSO DE MAQUINA SEXTAVADA DE (1/2"X1.1/2").FORNECIMENTO | UN
21.050.0100-0 | PORCA SEXTAVADA,EM ACO BAIXO CARBONO (1010/1020),UNC,5/8"(16MM),ACABAMENTO POLIDO OU ZINCADO.FORNECIMENTO | UN
21.050.0100-A | PORCA SEXTAVADA,EM ACO BAIXO CARBONO (1010/1020),UNC,5/8"(16MM),ACABAMENTO POLIDO OU ZINCADO.FORNECIMENTO | UN
21.050.0105-0 | PORCA SEXTAVADA EM ACO BAIXO CARBONO (1010/1020),UNC,(M12X1,75)MM,ACABAMENTO ZINCADO.FORNECIMENTO | UN
21.050.0105-A | PORCA SEXTAVADA EM ACO BAIXO CARBONO (1010/1020),UNC,(M12X1,75)MM,ACABAMENTO ZINCADO.FORNECIMENTO | UN
21.050.0110-0 | BASE DE ACO PARA SUSTENTACAO DE POSTE FIXADA POR CHUMBADOREM FUNDACAO DE CONCRETO ARMADO.ASSENTAMENTO | UN
21.050.0110-A | BASE DE ACO PARA SUSTENTACAO DE POSTE FIXADA POR CHUMBADOREM FUNDACAO DE CONCRETO ARMADO.ASSENTAMENTO | UN
21.050.0120-0 | CHUMBADOR PARA FIXACAO DE POSTE DE ACO CURVO DE 1 BRACO,DE 8M ATE 9M DE ALTURA,EXCLUSIVE ESTE,DE 7/8"X600MM,COM PORCA EARRUELA GALVANIZADAS A FOGO,PADRAO RIOLUZ.FORNECIMENTO E INSTALACAO | UN
21.050.0120-A | CHUMBADOR PARA FIXACAO DE POSTE DE ACO CURVO DE 1 BRACO,DE 8M ATE 9M DE ALTURA,EXCLUSIVE ESTE,DE 7/8"X600MM,COM PORCA EARRUELA GALVANIZADAS A FOGO,PADRAO RIOLUZ.FORNECIMENTO E INSTALACAO | UN
21.050.0125-0 | CRUZETA N°2,DE 2 PINOS.FORNECIMENTO | UN
21.050.0125-A | CRUZETA N°2,DE 2 PINOS.FORNECIMENTO | UN
21.051.0010-0 | ARAME DE FERRO GALVANIZADO DE 12BWG, 2,76MM.FORNECIMENTO | KG
21.051.0010-A | ARAME DE FERRO GALVANIZADO DE 12BWG, 2,76MM.FORNECIMENTO | KG
22.005.0005-0 | EXTRACAO E TRANSPORTE DE TERRA PARA SUBSTRATO,PARA ENCHIMENTO DE SACOS PLASTICOS E PRODUCAO DE MUDAS DE ESSENCIAS FLORESTAIS.CUSTO VALIDO PARA CADA 100 UNIDADES | UN
22.005.0005-A | EXTRACAO E TRANSPORTE DE TERRA PARA SUBSTRATO,PARA ENCHIMENTO DE SACOS PLASTICOS E PRODUCAO DE MUDAS DE ESSENCIAS FLORESTAIS.CUSTO VALIDO PARA CADA 100 UNIDADES | UN
22.005.0015-0 | PENEIRAMENTO E MISTURA DE TERRA PARA ENCHIMENTO DE SACOS PLASTICOS E PRODUCAO DE MUDAS DE ESSENCIAS FLORESTAIS.CUSTO VALIDO PARA CADA 100 UNIDADES | UN
22.005.0015-A | PENEIRAMENTO E MISTURA DE TERRA PARA ENCHIMENTO DE SACOS PLASTICOS E PRODUCAO DE MUDAS DE ESSENCIAS FLORESTAIS.CUSTO VALIDO PARA CADA 100 UNIDADES | UN
22.005.0020-0 | DESINFECCAO E ADUBACAO DA TERRA DE SUBSTRATO,PARA ENCHIMENTODE SACOS PLASTICOS E PRODUCAO DE MUDAS DE ESSENCIAS FLORESTAIS.CUSTO VALIDO PARA CADA 100 UNIDADES | UN
22.005.0020-A | DESINFECCAO E ADUBACAO DA TERRA DE SUBSTRATO,PARA ENCHIMENTODE SACOS PLASTICOS E PRODUCAO DE MUDAS DE ESSENCIAS FLORESTAIS.CUSTO VALIDO PARA CADA 100 UNIDADES | UN
22.005.0025-0 | ENCHIMENTO DOS SACOS PLASTICOS,PARA PRODUCAO DE MUDAS DE ESSENCIAS FLORESTAIS.CUSTO VALIDO PARA CADA 100 UNIDADES | UN
22.005.0025-A | ENCHIMENTO DOS SACOS PLASTICOS,PARA PRODUCAO DE MUDAS DE ESSENCIAS FLORESTAIS.CUSTO VALIDO PARA CADA 100 UNIDADES | UN
22.005.0030-0 | PREPARO DOS CANTEIROS,PARA PRODUCAO DE MUDAS DE ESSENCIAS FLORESTAIS.CUSTO VALIDO PARA CADA 100 UNIDADES | UN
22.005.0030-A | PREPARO DOS CANTEIROS,PARA PRODUCAO DE MUDAS DE ESSENCIAS FLORESTAIS.CUSTO VALIDO PARA CADA 100 UNIDADES | UN
22.005.0035-0 | ENCANTEIRAMENTO DOS SACOS PLASTICOS,PARA PRODUCAO DE MUDAS NATIVAS DE ESSENCIAS FLORESTAIS.CUSTO VALIDO PARA CADA 100 UNIDADES | UN
22.005.0035-A | ENCANTEIRAMENTO DOS SACOS PLASTICOS,PARA PRODUCAO DE MUDAS NATIVAS DE ESSENCIAS FLORESTAIS.CUSTO VALIDO PARA CADA 100 UNIDADES | UN
22.005.0045-0 | REPICAGEM E DESBASTE DAS MUDAS DE ESSENCIAS FLORESTAIS.CUSTOVALIDO PARA CADA 100 UNIDADES | UN
22.005.0045-A | REPICAGEM E DESBASTE DAS MUDAS DE ESSENCIAS FLORESTAIS.CUSTOVALIDO PARA CADA 100 UNIDADES | UN
22.005.0050-0 | IRRIGACAO DAS MUDAS DE ESSENCIAS FLORESTAIS COM USO DE MANGUEIRA.CUSTO VALIDO PARA CADA 100 UNIDADES | UN
22.005.0050-A | IRRIGACAO DAS MUDAS DE ESSENCIAS FLORESTAIS COM USO DE MANGUEIRA.CUSTO VALIDO PARA CADA 100 UNIDADES | UN
22.005.0055-0 | CAPINA MANUAL,REMOCAO E SELECAO DAS MUDAS DE ESSENCIAS FLORESTAIS.CUSTO VALIDO PARA CADA 100 UNIDADES | UN
22.005.0055-A | CAPINA MANUAL,REMOCAO E SELECAO DAS MUDAS DE ESSENCIAS FLORESTAIS.CUSTO VALIDO PARA CADA 100 UNIDADES | UN
22.005.0060-0 | APLICACAO DE DEFENSIVOS,EXCLUSIVE ESTE,NAS MUDAS DE ESSENCIAS FLORESTAIS.CUSTO VALIDO PARA CADA 100 UNIDADES | UN
22.005.0060-A | APLICACAO DE DEFENSIVOS,EXCLUSIVE ESTE,NAS MUDAS DE ESSENCIAS FLORESTAIS.CUSTO VALIDO PARA CADA 100 UNIDADES | UN
22.005.0070-0 | PREPARO DE ESTACAS PARA PRODUCAO DE MUDAS DE ESSENCIAS FLORESTAIS.CUSTO VALIDO PARA CADA 100 UNIDADES | UN
22.005.0070-A | PREPARO DE ESTACAS PARA PRODUCAO DE MUDAS DE ESSENCIAS FLORESTAIS.CUSTO VALIDO PARA CADA 100 UNIDADES | UN
22.005.0075-0 | SACO PLASTICO PARA PRODUCAO DE MUDAS NA MEDIA DE (15X25)CM X0,15MM.FORNECIMENTO | KG
22.005.0075-A | SACO PLASTICO PARA PRODUCAO DE MUDAS NA MEDIA DE (15X25)CM X0,15MM.FORNECIMENTO | KG
22.005.0080-0 | SACO PLASTICO PARA PRODUCAO DE MUDAS NA MEDIA DE (20X30)CM X0,20MM.FORNECIMENTO | KG
22.005.0080-A | SACO PLASTICO PARA PRODUCAO DE MUDAS NA MEDIA DE (20X30)CM X0,20MM.FORNECIMENTO | KG
22.005.0085-0 | SACO PLASTICO PARA PRODUCAO DE MUDAS NA MEDIA DE (28X35)CM X0,22MM.FORNECIMENTO | KG
22.005.0085-A | SACO PLASTICO PARA PRODUCAO DE MUDAS NA MEDIA DE (28X35)CM X0,22MM.FORNECIMENTO | KG
22.010.0010-0 | MUDAS NATIVAS DE ESSENCIAS FLORESTAIS ATE 1,00M DE ALTURA.FORNECIMENTO | UN
22.010.0010-A | MUDAS NATIVAS DE ESSENCIAS FLORESTAIS ATE 1,00M DE ALTURA.FORNECIMENTO | UN
22.010.0015-0 | MUDAS EXOTICAS DE ESSENCIAS FLORESTAIS (EUCALIPTOS) ATE 30CMDE ALTURA.FORNECIMENTO | UN
22.010.0015-A | MUDAS EXOTICAS DE ESSENCIAS FLORESTAIS (EUCALIPTOS) ATE 30CMDE ALTURA.FORNECIMENTO | UN
22.010.0020-0 | MUDAS EXOTICAS DE ESSENCIAS FLORESTAIS (PINUS) ATE 30CM DE ALTURA.FORNECIMENTO | UN
22.010.0020-A | MUDAS EXOTICAS DE ESSENCIAS FLORESTAIS (PINUS) ATE 30CM DE ALTURA.FORNECIMENTO | UN
22.010.0030-0 | MUDAS DE ESSENCIAS FLORESTAIS DE 30CM A 50CM DE ALTURA,TIPOSABIA,MARICA,TREMA,AROEIRA,IPES,PAU-FERRO E SIMILARES.FORNE-CIMENTO | UN
22.010.0030-A | MUDAS DE ESSENCIAS FLORESTAIS DE 30CM A 50CM DE ALTURA,TIPOSABIA,MARICA,TREMA,AROEIRA,IPES,PAU-FERRO E SIMILARES.FORNE-CIMENTO | UN
22.013.0005-0 | CONSTRUCAO MANUAL DE ACEIROS E TRILHAS | M2
22.013.0005-A | CONSTRUCAO MANUAL DE ACEIROS E TRILHAS | M2
22.013.0010-0 | ROCADA MANUAL DE VEGETACAO DENSA COM FOICE | HA
22.013.0010-A | ROCADA MANUAL DE VEGETACAO DENSA COM FOICE | HA
22.013.0015-0 | ROCADA MANUAL DE VEGETACAO LEVE COM FOICE | HA
22.013.0015-A | ROCADA MANUAL DE VEGETACAO LEVE COM FOICE | HA
22.013.0020-0 | DESTOCA COM ENXADAO | HA
22.013.0020-A | DESTOCA COM ENXADAO | HA
22.016.0005-0 | CONSTRUCAO DE ESTRADAS DE CIRCULACAO COM TRATOR DE ESTEIRAS | HA
22.016.0005-A | CONSTRUCAO DE ESTRADAS DE CIRCULACAO COM TRATOR DE ESTEIRAS | HA
22.016.0010-0 | ROCADO DE VEGETACAO COM ROCADEIRA COSTAL MOTORIZADA,INCLUSIVE AJUNTAMENTO DO MATERIAL RESULTANTE | HA
22.016.0010-A | ROCADO DE VEGETACAO COM ROCADEIRA COSTAL MOTORIZADA,INCLUSIVE AJUNTAMENTO DO MATERIAL RESULTANTE | HA
22.016.0015-0 | ROCADO DE VEGETACAO COM TRATOR DE PNEUS E ROCADEIRA | HA
22.016.0015-A | ROCADO DE VEGETACAO COM TRATOR DE PNEUS E ROCADEIRA | HA
22.016.0020-0 | ENLEIRAMENTO MECANICO DE VEGETACAO COM TRATOR DE ESTEIRAS | HA
22.016.0020-A | ENLEIRAMENTO MECANICO DE VEGETACAO COM TRATOR DE ESTEIRAS | HA
22.016.0025-0 | ARACAO DO SOLO A 20CM DE PROFUNDIDADE COM TRATOR DE PNEUS EARADO DE DISCO | HA
22.016.0025-A | ARACAO DO SOLO A 20CM DE PROFUNDIDADE COM TRATOR DE PNEUS EARADO DE DISCO | HA
22.016.0030-0 | GRADEACAO DO SOLO COM TRATOR DE PNEUS E GRADE DE DISCOS | HA
22.016.0030-A | GRADEACAO DO SOLO COM TRATOR DE PNEUS E GRADE DE DISCOS | HA
22.020.0005-0 | PREPARO DE PIQUETES DE BAMBU DE 1,00M DE ALTURA,PARA ALINHAMENTO E MARCACAO DE COVAS.CUSTO VALIDO PARA CADA 100 UNIDADES | UN
22.020.0005-A | PREPARO DE PIQUETES DE BAMBU DE 1,00M DE ALTURA,PARA ALINHAMENTO E MARCACAO DE COVAS.CUSTO VALIDO PARA CADA 100 UNIDADES | UN
22.020.0010-0 | ALINHAMENTO E MARCACAO DE COVAS | HA
22.020.0010-A | ALINHAMENTO E MARCACAO DE COVAS | HA
22.020.0015-0 | ABERTURA OU CAPINA DE FAIXAS DE 1,00M DE LARGURA | M2
22.020.0015-A | ABERTURA OU CAPINA DE FAIXAS DE 1,00M DE LARGURA | M2
22.020.0030-0 | DISTRIBUICAO DE MUDAS EXOTICAS DE ESSENCIAS FLORESTAIS.CUSTOVALIDO PARA CADA 100 UNIDADES | UN
22.020.0030-A | DISTRIBUICAO DE MUDAS EXOTICAS DE ESSENCIAS FLORESTAIS.CUSTOVALIDO PARA CADA 100 UNIDADES | UN
22.020.0035-0 | DISTRIBUICAO DE MUDAS NATIVAS DE ESSENCIAS FLORESTAIS.CUSTOVALIDO PARA CADA 100 UNIDADES | UN
22.020.0035-A | DISTRIBUICAO DE MUDAS NATIVAS DE ESSENCIAS FLORESTAIS.CUSTOVALIDO PARA CADA 100 UNIDADES | UN
22.020.0040-0 | PLANTIO DE MUDAS EXOTICAS DE ESSENCIAS FLORESTAIS ATE 0,30MDE ALTURA,COM TUBETES,EXCLUSIVE AS MUDAS.CUSTO VALIDO PARA CADA 100 UNIDADES | UN
22.020.0040-A | PLANTIO DE MUDAS EXOTICAS DE ESSENCIAS FLORESTAIS ATE 0,30MDE ALTURA,COM TUBETES,EXCLUSIVE AS MUDAS.CUSTO VALIDO PARA CADA 100 UNIDADES | UN
22.020.0045-0 | PLANTIO DE MUDAS EXOTICAS DE ESSENCIAS FLORESTAIS ATE 0,30MDE ALTURA,EM SACOS PLASTICOS,EXCLUSIVE AS MUDAS.CUSTO VALIDOPARA CADA 100 UNIDADES | UN
22.020.0045-A | PLANTIO DE MUDAS EXOTICAS DE ESSENCIAS FLORESTAIS ATE 0,30MDE ALTURA,EM SACOS PLASTICOS,EXCLUSIVE AS MUDAS.CUSTO VALIDOPARA CADA 100 UNIDADES | UN
22.020.0050-0 | PLANTIO DE MUDAS NATIVAS DE ESSENCIAS FLORESTAIS ATE 1,00M DE ALTURA,EXCLUSIVE AS MUDAS.CUSTO VALIDO PARA CADA 100 UNIDADES | UN
22.020.0050-A | PLANTIO DE MUDAS NATIVAS DE ESSENCIAS FLORESTAIS ATE 1,00M DE ALTURA,EXCLUSIVE AS MUDAS.CUSTO VALIDO PARA CADA 100 UNIDADES | UN
22.020.0055-0 | COLOCACAO DE COBERTURA MORTA (MULCH) AO REDOR DAS PLANTAS | HA
22.020.0055-A | COLOCACAO DE COBERTURA MORTA (MULCH) AO REDOR DAS PLANTAS | HA
22.020.0070-0 | ABERTURA DE COVA DE 30X30X30CM,EM BANQUETA,EM ENCOSTA,INCLUSIVE MARCACAO | UN
22.020.0070-A | ABERTURA DE COVA DE 30X30X30CM,EM BANQUETA,EM ENCOSTA,INCLUSIVE MARCACAO | UN
22.020.0075-0 | ABERTURA DE COVA DE 15X15X15CM,INCLUINDO INCORPORACAO DE ESTERCO CURTIDO,PARA PLANTIO DE VEGETACAO REPTANTE EM AREA DERESTINGA PLANA | UN
22.020.0075-A | ABERTURA DE COVA DE 15X15X15CM,INCLUINDO INCORPORACAO DE ESTERCO CURTIDO,PARA PLANTIO DE VEGETACAO REPTANTE EM AREA DERESTINGA PLANA | UN
22.020.0080-0 | ABERTURA DE COVA DE 20X20X20CM,INCLUINDO INCORPORACAO DE ESTERCO CURTIDO,PARA PLANTIO DE VEGETACAO CACTACEAS EM AREA DERESTINGA PLANA | UN
22.020.0080-A | ABERTURA DE COVA DE 20X20X20CM,INCLUINDO INCORPORACAO DE ESTERCO CURTIDO,PARA PLANTIO DE VEGETACAO CACTACEAS EM AREA DERESTINGA PLANA | UN
22.020.0085-0 | ABERTURA DE COVA DE 30X30X30CM,INCLUINDO INCORPORACAO DE ESTERCO CURTIDO,PARA PLANTIO DE VEGETACAO ARBUSTIVA EM AREA DERESTINGA PLANA | UN
22.020.0085-A | ABERTURA DE COVA DE 30X30X30CM,INCLUINDO INCORPORACAO DE ESTERCO CURTIDO,PARA PLANTIO DE VEGETACAO ARBUSTIVA EM AREA DERESTINGA PLANA | UN
22.020.0090-0 | ABERTURA DE COVA DE 40X40X40CM,INCLUINDO INCORPORACAO DE ESTERCO CURTIDO,PARA PLANTIO DE VEGETACAO ARBUSTIVA EM AREA DERESTINGA PLANA | UN
22.020.0090-A | ABERTURA DE COVA DE 40X40X40CM,INCLUINDO INCORPORACAO DE ESTERCO CURTIDO,PARA PLANTIO DE VEGETACAO ARBUSTIVA EM AREA DERESTINGA PLANA | UN
22.020.0095-0 | ADUBACAO E CALAGEM,USANDO ADUBO ORGANICO/MINERAL,EM MUDAS PLANTADAS EM ENCOSTAS | UN
22.020.0095-A | ADUBACAO E CALAGEM,USANDO ADUBO ORGANICO/MINERAL,EM MUDAS PLANTADAS EM ENCOSTAS | UN
22.020.0100-0 | CAPINA DE ACEIRO EM ENCOSTA EM AREA PREVIAMENTE ROCADA,EM FASE DE IMPLANTACAO | M2
22.020.0100-A | CAPINA DE ACEIRO EM ENCOSTA EM AREA PREVIAMENTE ROCADA,EM FASE DE IMPLANTACAO | M2
22.020.0105-0 | CAPINA DE ACEIRO EM ENCOSTA EM AREA PREVIAMENTE ROCADA,EM FASE DE MANUTENCAO | M2
22.020.0105-A | CAPINA DE ACEIRO EM ENCOSTA EM AREA PREVIAMENTE ROCADA,EM FASE DE MANUTENCAO | M2
22.020.0110-0 | CAPINA DE VEGETACAO GRAMINEA EM AREA DE ENCOSTA EM CURVA DENIVEL,INCLUSIVE MARCACAO DE FAIXAS EM CURVA DE NIVEL,EM FASEDE IMPLANTACAO | M2
22.020.0110-A | CAPINA DE VEGETACAO GRAMINEA EM AREA DE ENCOSTA EM CURVA DENIVEL,INCLUSIVE MARCACAO DE FAIXAS EM CURVA DE NIVEL,EM FASEDE IMPLANTACAO | M2
22.020.0115-0 | CAPINA DE VEGETACAO GRAMINEA EM AREA DE ENCOSTA EM CURVA DENIVEL,EM FASE DE MANUTENCAO | M2
22.020.0115-A | CAPINA DE VEGETACAO GRAMINEA EM AREA DE ENCOSTA EM CURVA DENIVEL,EM FASE DE MANUTENCAO | M2
22.020.0120-0 | LIMPEZA MANUAL DE MATERIAIS DIVERSOS EM AREA DE MANGUEZAL(LIXO) | M2
22.020.0120-A | LIMPEZA MANUAL DE MATERIAIS DIVERSOS EM AREA DE MANGUEZAL(LIXO) | M2
22.020.0125-0 | PLANTIO DE GRAMA EM PLACAS,EM ENCOSTA,TIPO SAO CARLOS,BATATAIS OU LARGA,INCLUSIVE COMPRA E ARRANCAMENTO NO LOCAL DE ORIGEM,CARGA,TRANSPORTE MANUAL ENCOSTA ACIMA,DESCARGA E PREPARODO TERRENO | M2
22.020.0125-A | PLANTIO DE GRAMA EM PLACAS,EM ENCOSTA,TIPO SAO CARLOS,BATATAIS OU LARGA,INCLUSIVE COMPRA E ARRANCAMENTO NO LOCAL DE ORIGEM,CARGA,TRANSPORTE MANUAL ENCOSTA ACIMA,DESCARGA E PREPARODO TERRENO | M2
22.020.0130-0 | PLANTIO E ADUBACAO DE MUDAS EM ENCOSTA,DE 30CM A 50CM DE ALTURA,TIPO SABIA,MARICA,TREMA,AROEIRA,IPES,PAU-FERRO E SIMILARES.FORNECIMENTO DA MUDA INCLUSO | UN
22.020.0130-A | PLANTIO E ADUBACAO DE MUDAS EM ENCOSTA,DE 30CM A 50CM DE ALTURA,TIPO SABIA,MARICA,TREMA,AROEIRA,IPES,PAU-FERRO E SIMILARES.FORNECIMENTO DA MUDA INCLUSO | UN
22.020.0135-0 | PLANTIO DE MUDAS DE VEGETACAO ARBUSTIVA,EXCLUSIVE O FORNECIMENTO DE MUDA,EM AREA DE RESTINGA PLANA | UN
22.020.0135-A | PLANTIO DE MUDAS DE VEGETACAO ARBUSTIVA,EXCLUSIVE O FORNECIMENTO DE MUDA,EM AREA DE RESTINGA PLANA | UN
22.020.0140-0 | PLANTIO DE MUDAS DE VEGETACAO CACTACEAS,EXCLUSIVE O FORNECIMENTO DE MUDA,EM AREA DE RESTINGA PLANA | UN
22.020.0140-A | PLANTIO DE MUDAS DE VEGETACAO CACTACEAS,EXCLUSIVE O FORNECIMENTO DE MUDA,EM AREA DE RESTINGA PLANA | UN
22.020.0145-0 | PLANTIO DE MUDAS DE VEGETACAO REPTANTE,EXCLUSIVE O FORNECIMENTO DE MUDA,EM AREA DE RESTINGA PLANA | UN
22.020.0145-A | PLANTIO DE MUDAS DE VEGETACAO REPTANTE,EXCLUSIVE O FORNECIMENTO DE MUDA,EM AREA DE RESTINGA PLANA | UN
22.020.0150-0 | PLANTIO DE MUDA DE ESPECIE DE MANGUEZAL,DE 50 A 70CM DE ALTURA,E ABERTURA DE COVA DE 10X10X20CM,EXCLUSIVE O FORNECIMENTODA MUDA | UN
22.020.0150-A | PLANTIO DE MUDA DE ESPECIE DE MANGUEZAL,DE 50 A 70CM DE ALTURA,E ABERTURA DE COVA DE 10X10X20CM,EXCLUSIVE O FORNECIMENTODA MUDA | UN
22.025.0005-0 | APLICACAO DE FORMICIDA GRANULADA.FORNECIMENTO E APLICACAO | HA
22.025.0005-A | APLICACAO DE FORMICIDA GRANULADA.FORNECIMENTO E APLICACAO | HA
22.025.0010-0 | APLICACAO DE HERBICIDA ROUND UP.FORNECIMENTO E APLICACAO | HA
22.025.0010-A | APLICACAO DE HERBICIDA ROUND UP.FORNECIMENTO E APLICACAO | HA
22.025.0015-0 | CAPINA QUIMICA COM HERBICIDA EM FAIXAS.FORNECIMENTO E APLICACAO | HA
22.025.0015-A | CAPINA QUIMICA COM HERBICIDA EM FAIXAS.FORNECIMENTO E APLICACAO | HA
22.026.0010-0 | APLICACAO DE CALCARIO DOLOMITICO NO SOLO,POR COVA.FORNECIMENTO E APLICACAO | UN
22.026.0010-A | APLICACAO DE CALCARIO DOLOMITICO NO SOLO,POR COVA.FORNECIMENTO E APLICACAO | UN
22.028.0005-0 | APLICACAO DE ADUBO ORGANICO PARA MUDAS NATIVAS DE ESSENCIASFLORESTAIS,POR COVA.FORNECIMENTO E APLICACAO | UN
22.028.0005-A | APLICACAO DE ADUBO ORGANICO PARA MUDAS NATIVAS DE ESSENCIASFLORESTAIS,POR COVA.FORNECIMENTO E APLICACAO | UN
22.028.0010-0 | APLICACAO DE ADUBO QUIMICO SUPERFOSFATO SIMPLES PARA MUDAS NATIVAS,POR COVA.FORNECIMENTO E APLICACAO | UN
22.028.0010-A | APLICACAO DE ADUBO QUIMICO SUPERFOSFATO SIMPLES PARA MUDAS NATIVAS,POR COVA.FORNECIMENTO E APLICACAO | UN
22.028.0015-0 | APLICACAO DE ADUBO QUIMICO (NPK),6:30:6,PARA MUDAS EXOTICAS,POR COVA.FORNECIMENTO E APLICACAO | UN
22.028.0015-A | APLICACAO DE ADUBO QUIMICO (NPK),6:30:6,PARA MUDAS EXOTICAS,POR COVA.FORNECIMENTO E APLICACAO | UN
22.028.0025-0 | APLICACAO DE ADUBO,EXCLUSIVE O FORNECIMENTO,CUSTO VALIDO PARA 100 COVAS | UN
22.028.0025-A | APLICACAO DE ADUBO,EXCLUSIVE O FORNECIMENTO,CUSTO VALIDO PARA 100 COVAS | UN
22.028.0035-0 | ADUBACAO DIFERENCIADA EM ESPECIES VEGETAIS DE QUALQUER NATUREZA.FORNECIMENTO E APLICACAO | UN
22.028.0035-A | ADUBACAO DIFERENCIADA EM ESPECIES VEGETAIS DE QUALQUER NATUREZA.FORNECIMENTO E APLICACAO | UN
22.028.0040-0 | ADUBACAO QUIMICA COM FORMULA COMPLETA (NPK-10-10-10)EM GOLASDE ARVORE,INCLUSIVE LIMPEZA E REVOLVIMENTO DE SOLO.FORNECIMENTO E APLICACAO | UN
22.028.0040-A | ADUBACAO QUIMICA COM FORMULA COMPLETA (NPK-10-10-10)EM GOLASDE ARVORE,INCLUSIVE LIMPEZA E REVOLVIMENTO DE SOLO.FORNECIMENTO E APLICACAO | UN
22.028.0050-0 | CONTROLE QUIMICO DE ESPECIES VEGETAIS DE QUALQUER NATUREZA.FORNECIMENTO E APLICACAO | UN
22.028.0050-A | CONTROLE QUIMICO DE ESPECIES VEGETAIS DE QUALQUER NATUREZA.FORNECIMENTO E APLICACAO | UN
22.030.0010-0 | COROAMENTO DAS PLANTAS COM 1,00M DE DIAMETRO.CUSTO VALIDO PARA CADA 100 UNIDADES | UN
22.030.0010-A | COROAMENTO DAS PLANTAS COM 1,00M DE DIAMETRO.CUSTO VALIDO PARA CADA 100 UNIDADES | UN
22.030.0015-0 | MANUTENCAO DE ACEIROS | M2
22.030.0015-A | MANUTENCAO DE ACEIROS | M2
22.030.0030-0 | ARRANCAMENTO E REPLANTIO DE ARBUSTO COM ATE 2M DE ALTURA | UN
22.030.0030-A | ARRANCAMENTO E REPLANTIO DE ARBUSTO COM ATE 2M DE ALTURA | UN
22.030.0035-0 | PODA DE ESPECIES VEGETAIS DE BAIXO NIVEL DE DIFICULDADE,EXCLUSIVE TRANSPORTE DE MATERIAL RESULTANTE | UN
22.030.0035-A | PODA DE ESPECIES VEGETAIS DE BAIXO NIVEL DE DIFICULDADE,EXCLUSIVE TRANSPORTE DE MATERIAL RESULTANTE | UN
22.030.0040-0 | PODA DE ESPECIES VEGETAIS DE MEDIO NIVEL DE DIFICULDADE,EXCLUSIVE TRANSPORTE DO MATERIAL RESULTANTE | UN
22.030.0040-A | PODA DE ESPECIES VEGETAIS DE MEDIO NIVEL DE DIFICULDADE,EXCLUSIVE TRANSPORTE DO MATERIAL RESULTANTE | UN
22.030.0045-0 | PODA DE ESPECIES VEGETAIS DE ALTO NIVEL DE DIFICULDADE,EXCLUSIVE TRANSPORTE DO MATERIAL RESULTANTE | UN
22.030.0045-A | PODA DE ESPECIES VEGETAIS DE ALTO NIVEL DE DIFICULDADE,EXCLUSIVE TRANSPORTE DO MATERIAL RESULTANTE | UN
22.030.0050-0 | REMOCAO DE ESPECIES VEGETAIS,PORTE MUDA (ATE 2M DE ALTURA),INCLUSIVE CARGA,DESCARGA E TRANSPORTE DO MATERIAL ATE 30KM | UN
22.030.0050-A | REMOCAO DE ESPECIES VEGETAIS,PORTE MUDA (ATE 2M DE ALTURA),INCLUSIVE CARGA,DESCARGA E TRANSPORTE DO MATERIAL ATE 30KM | UN
22.030.0055-0 | REMOCAO DE ESPECIES VEGETAIS,PORTE PEQUENO (ENTRE 2M E 4M DEALTURA),INCLUSIVE CARGA,DESCARGA E TRANSPORTE DO MATERIALATE 30KM | UN
22.030.0055-A | REMOCAO DE ESPECIES VEGETAIS,PORTE PEQUENO (ENTRE 2M E 4M DEALTURA),INCLUSIVE CARGA,DESCARGA E TRANSPORTE DO MATERIALATE 30KM | UN
22.030.0060-0 | REMOCAO DE ESPECIES VEGETAIS,PORTE MEDIO (ENTRE 4M E 6M DEALTURA),INCLUSIVE CARGA,DESCARGA E TRANSPORTE DO MATERIALATE 30KM | UN
22.030.0060-A | REMOCAO DE ESPECIES VEGETAIS,PORTE MEDIO (ENTRE 4M E 6M DEALTURA),INCLUSIVE CARGA,DESCARGA E TRANSPORTE DO MATERIALATE 30KM | UN
22.030.0065-0 | REMOCAO DE ESPECIES VEGETAIS,PORTE GRANDE (ACIMA DE 6M DE ALTURA),INCLUSIVE CARGA,DESCARGA E TRANSPORTE DO MATERIAL ATE30KM | UN
22.030.0065-A | REMOCAO DE ESPECIES VEGETAIS,PORTE GRANDE (ACIMA DE 6M DE ALTURA),INCLUSIVE CARGA,DESCARGA E TRANSPORTE DO MATERIAL ATE30KM | UN
22.030.0070-0 | TRANSPLANTE DE VEGETAIS DE PORTE PEQUENO (ENTRE 2M E 4M DEALTURA),INCLUSIVE CARGA,DESCARGA E TRANSPORTE DO MATERIALATE 30KM | UN
22.030.0070-A | TRANSPLANTE DE VEGETAIS DE PORTE PEQUENO (ENTRE 2M E 4M DEALTURA),INCLUSIVE CARGA,DESCARGA E TRANSPORTE DO MATERIALATE 30KM | UN
22.030.0075-0 | DENDROCIRURGIA EM ESPECIES VEGETAIS DE QUALQUER NATUREZA | UN
22.030.0075-A | DENDROCIRURGIA EM ESPECIES VEGETAIS DE QUALQUER NATUREZA | UN
22.030.0080-0 | PINCELAMENTO EM LESAO DE ESPECIES VEGETAIS DE QUALQUER NATUREZA | UN
22.030.0080-A | PINCELAMENTO EM LESAO DE ESPECIES VEGETAIS DE QUALQUER NATUREZA | UN
22.030.0085-0 | RETUTORAMENTO DE ESPECIES VEGETAIS DE QUALQUER NATUREZA | UN
22.030.0085-A | RETUTORAMENTO DE ESPECIES VEGETAIS DE QUALQUER NATUREZA | UN
22.030.0090-0 | TRATAMENTO DE ARVORES COM LESOES ACIMA DE 0,50M²,COMPREENDENDO:RASPAGEM DO MATERIAL NECROSADO,APLICACAO DE FUNGICIDAS,INSETICIDAS,HORMONIOS E IMPERMEABILIZANTES,FECHAMENTO DAS CAVIDADES COM ESPUMA DE POLIURETANO COBERTA COM NATA DE CIMENTOE INCORPORACAO DE MATERIAIS PARA ENRIQUECIMENTO DO SOLO,EXCLUSIVE MAO-DE-OBRA | UN
22.030.0090-A | TRATAMENTO DE ARVORES COM LESOES ACIMA DE 0,50M²,COMPREENDENDO:RASPAGEM DO MATERIAL NECROSADO,APLICACAO DE FUNGICIDAS,INSETICIDAS,HORMONIOS E IMPERMEABILIZANTES,FECHAMENTO DAS CAVIDADES COM ESPUMA DE POLIURETANO COBERTA COM NATA DE CIMENTOE INCORPORACAO DE MATERIAIS PARA ENRIQUECIMENTO DO SOLO,EXCLUSIVE MAO-DE-OBRA | UN
22.030.0095-0 | TRATAMENTO DE ARVORES COM LESOES ATE 0.50M2,COMPREENDENDO:RASPAGEM DO MATERIAL NECROSADO,APLICACAO DE FUNGICIDAS,INSETICIDAS,HORMONIOS E IMPERMEABILIZANTES,FECHAMENTO DAS CAVIDADESCOM ESPUMA DE POLIURETANO COBERTA COM NATA DE CIMENTO E INCORPORACAO DE MATERIAIS PARA ENRIQUECIMENTO DO SOLO,EXCLUSIVEMAO-DE-OBRA | UN
22.030.0095-A | TRATAMENTO DE ARVORES COM LESOES ATE 0.50M2,COMPREENDENDO:RASPAGEM DO MATERIAL NECROSADO,APLICACAO DE FUNGICIDAS,INSETICIDAS,HORMONIOS E IMPERMEABILIZANTES,FECHAMENTO DAS CAVIDADESCOM ESPUMA DE POLIURETANO COBERTA COM NATA DE CIMENTO E INCORPORACAO DE MATERIAIS PARA ENRIQUECIMENTO DO SOLO,EXCLUSIVEMAO-DE-OBRA | UN
22.030.0100-0 | TRATAMENTO FITOSSANITARIO EM ARVORES,COMPREENDENDO:EXECUCAODE PEQUENAS PODAS(GALHOS E RAMOS COMPROMETIDOS),RASPAGEM DEMATERIAL NECROSADO,APLICACAO DE FUNGICIDAS,INSETICIDAS,HORMONIOS,IMPERMEABILIZANTES E FERTILIZANTES,ALARGAMENTO DE GOLAS,REVOLVIMENTO DE SOLO,REMOCAO E TRANSPORTE DE MATERIAL,RECOMPOSICAO E PLANTIO DE COBERTURA NAS GOLAS | UN
22.030.0100-A | TRATAMENTO FITOSSANITARIO EM ARVORES,COMPREENDENDO:EXECUCAODE PEQUENAS PODAS(GALHOS E RAMOS COMPROMETIDOS),RASPAGEM DEMATERIAL NECROSADO,APLICACAO DE FUNGICIDAS,INSETICIDAS,HORMONIOS,IMPERMEABILIZANTES E FERTILIZANTES,ALARGAMENTO DE GOLAS,REVOLVIMENTO DE SOLO,REMOCAO E TRANSPORTE DE MATERIAL,RECOMPOSICAO E PLANTIO DE COBERTURA NAS GOLAS | UN
22.030.0105-0 | TRATAMENTO FITOSSANITARIO PARA O COMBATE A SECA DE ARVORES,COMPREENDENDO:APLICACAO DE FUNGICIDA E REPELENTE E INCORPORACAO DE MATERIAIS PARA ENRIQUECIMENTO DO SOLO,EXCLUSIVE MAO-DE-OBRA | UN
22.030.0105-A | TRATAMENTO FITOSSANITARIO PARA O COMBATE A SECA DE ARVORES,COMPREENDENDO:APLICACAO DE FUNGICIDA E REPELENTE E INCORPORACAO DE MATERIAIS PARA ENRIQUECIMENTO DO SOLO,EXCLUSIVE MAO-DE-OBRA | UN
22.040.0005-0 | ABATE DE ARVORES COM MACHADO.CUSTO VALIDO PARA CADA 100 UNIDADES | UN
22.040.0005-A | ABATE DE ARVORES COM MACHADO.CUSTO VALIDO PARA CADA 100 UNIDADES | UN
22.040.0010-0 | DESGALHAMENTO COM MACHADO.CUSTO VALIDO PARA CADA 100 UNIDADES | UN
22.040.0010-A | DESGALHAMENTO COM MACHADO.CUSTO VALIDO PARA CADA 100 UNIDADES | UN
22.040.0015-0 | TORAGEM COM MACHADO (TORETE DE 1,20M).CUSTO VALIDO PARA CADA100 UNIDADES | UN
22.040.0015-A | TORAGEM COM MACHADO (TORETE DE 1,20M).CUSTO VALIDO PARA CADA100 UNIDADES | UN
22.040.0020-0 | ABATER,DESGALHAR E TORAR COM MACHADO,SEM EMPILHAR | ST
22.040.0020-A | ABATER,DESGALHAR E TORAR COM MACHADO,SEM EMPILHAR | ST
22.040.0025-0 | ABATER,DESGALHAR E TORAR COM MACHADO,COM EMPILHAMENTO MANUAL | ST
22.040.0025-A | ABATER,DESGALHAR E TORAR COM MACHADO,COM EMPILHAMENTO MANUAL | ST
22.040.0030-0 | ABATER,DESGALHAR E DESTOPAR COM MACHADO.CUSTO VALIDO PARA CADA 100 UNIDADES | UN
22.040.0030-A | ABATER,DESGALHAR E DESTOPAR COM MACHADO.CUSTO VALIDO PARA CADA 100 UNIDADES | UN
22.040.0035-0 | DESCASCAMENTO MANUAL COM FACAO | ST
22.040.0035-A | DESCASCAMENTO MANUAL COM FACAO | ST
22.040.0040-0 | EXTRACAO DE MADEIRA COM ARGOLAO (1 PESSOA),DISTANCIA DE 150,00M | ST
22.040.0040-A | EXTRACAO DE MADEIRA COM ARGOLAO (1 PESSOA),DISTANCIA DE 150,00M | ST
22.040.0045-0 | EXTRACAO DE MADEIRA POR TRANSPORTE PRIMARIO MANUAL (TORETEDE 1,20M),DISTANCIA DE 100,00M | ST
22.040.0045-A | EXTRACAO DE MADEIRA POR TRANSPORTE PRIMARIO MANUAL (TORETEDE 1,20M),DISTANCIA DE 100,00M | ST
22.040.0050-0 | ARRASTE MANUAL DE VAROES,DISTANCIA DE 100,00M | UN
22.040.0050-A | ARRASTE MANUAL DE VAROES,DISTANCIA DE 100,00M | UN
22.040.0055-0 | EMPILHAMENTO MANUAL DE TORETES | ST
22.040.0055-A | EMPILHAMENTO MANUAL DE TORETES | ST
22.050.0005-0 | ABATE DE ARVORES COM MOTOSSERRA.CUSTO VALIDO PARA CADA 100 UNIDADES | UN
22.050.0005-A | ABATE DE ARVORES COM MOTOSSERRA.CUSTO VALIDO PARA CADA 100 UNIDADES | UN
22.050.0010-0 | DESGALHAMENTO COM MOTOSSERRA.CUSTO VALIDO PARA CADA 100 UNIDADES | UN
22.050.0010-A | DESGALHAMENTO COM MOTOSSERRA.CUSTO VALIDO PARA CADA 100 UNIDADES | UN
22.050.0015-0 | TORAGEM COM MOTOSSERRA (TORETE DE 1,20M).CUSTO VALIDO PARA CADA 100 UNIDADES | UN
22.050.0015-A | TORAGEM COM MOTOSSERRA (TORETE DE 1,20M).CUSTO VALIDO PARA CADA 100 UNIDADES | UN
22.050.0020-0 | ABATER COM MOTOSSERRA,DESGALHAR COM MACHADO E TORAR COM MOTOSSERRA,SEM EMPILHAR | ST
22.050.0020-A | ABATER COM MOTOSSERRA,DESGALHAR COM MACHADO E TORAR COM MOTOSSERRA,SEM EMPILHAR | ST
22.050.0025-0 | ABATER COM MOTOSSERRA,DESGALHAR COM MACHADO E TORAR COM MOTOSSERRA,COM EMPILHAMENTO MANUAL | ST
22.050.0025-A | ABATER COM MOTOSSERRA,DESGALHAR COM MACHADO E TORAR COM MOTOSSERRA,COM EMPILHAMENTO MANUAL | ST
22.050.0030-0 | ABATER,DESGALHAR E DESTOCAR COM MOTOSSERRA.CUSTO VALIDO PARACADA 100 UNIDADES | UN
22.050.0030-A | ABATER,DESGALHAR E DESTOCAR COM MOTOSSERRA.CUSTO VALIDO PARACADA 100 UNIDADES | UN
22.050.0035-0 | TRANSPORTE PRIMARIO DE MADEIRA COM TRATOR DE PNEUS E GUINCHOCARREGADOR | ST
22.050.0035-A | TRANSPORTE PRIMARIO DE MADEIRA COM TRATOR DE PNEUS E GUINCHOCARREGADOR | ST
54.001.0007-1 | TACO DE CANELA 2,5 X 10 X 10CM | UN
54.001.0007-B | TACO DE CANELA 2,5 X 10 X 10CM | UN
54.001.0010-1 | ACO CA-50,DIAM. DE 5/8" A 1" (MEDIA) | KG
54.001.0010-B | ACO CA-50,DIAM. DE 5/8" A 1" (MEDIA) | KG
54.001.0011-1 | ACO CA-50,DIAMETRO DE 32MM (1.1/4"),MEDIA | KG
54.001.0011-B | ACO CA-50,DIAMETRO DE 32MM (1.1/4"),MEDIA | KG
54.001.0013-1 | ACO CA-50 B, DIAM. DE 1/4" E 1/2" (MEDIA) | KG
54.001.0013-B | ACO CA-50 B, DIAM. DE 1/4" E 1/2" (MEDIA) | KG
54.001.0069-1 | PREPARO CHAPA ACO 16 P/PLACA SINALIZACAO VERTICAL,INCL.CORTETRATAMENTO DESENGORDURANTE E FORN.DA CHAPA. | M2
54.001.0069-B | PREPARO CHAPA ACO 16 P/PLACA SINALIZACAO VERTICAL,INCL.CORTETRATAMENTO DESENGORDURANTE E FORN.DA CHAPA. | M2
54.001.0070-1 | PINTURA A PISTOLA S/PLACA ACO 16,C/PRIMER SINT.SURFACE SINT.ESMALTE SINT.C/TANTAS DEMAOS NECESSARIAS AO SEU BOM ACAB. | M2
54.001.0070-B | PINTURA A PISTOLA S/PLACA ACO 16,C/PRIMER SINT.SURFACE SINT.ESMALTE SINT.C/TANTAS DEMAOS NECESSARIAS AO SEU BOM ACAB. | M2
54.001.0071-1 | REVESTIMENTO DE PLACAS DE ACO P/SINALIZACAO VERTICAL C/PELICULA REFLETIVA GRAU TECNICO E PELICULA P/LEGENDA.FORN.E COLOC | M2
54.001.0071-B | REVESTIMENTO DE PLACAS DE ACO P/SINALIZACAO VERTICAL C/PELICULA REFLETIVA GRAU TECNICO E PELICULA P/LEGENDA.FORN.E COLOC | M2
54.001.0073-1 | MONTAGEM PLACA ACO P/SINALIZACAO VERTICAL POSTE CONCR.ARMADOINCL.FIX.CASTANHAS DUPLAS,FITA ARQUIAR/PARAFUSOS.FORN.E COLOC. | M2
54.001.0073-B | MONTAGEM PLACA ACO P/SINALIZACAO VERTICAL POSTE CONCR.ARMADOINCL.FIX.CASTANHAS DUPLAS,FITA ARQUIAR/PARAFUSOS.FORN.E COLOC. | M2
54.001.0074-1 | PECA DE MACARAMDUBA DE 3"X3" PARA FIX.DAS PLACAS DE SINALIZACAO VERTICAL (1 OU 2 POSTES DE MADEIRA) | M2
54.001.0074-B | PECA DE MACARAMDUBA DE 3"X3" PARA FIX.DAS PLACAS DE SINALIZACAO VERTICAL (1 OU 2 POSTES DE MADEIRA) | M2
54.001.0077-1 | FIXACAO DE PLACAS DE SINALIZACAO DE RODOVIAS C/PARAFUSO 5/16"X4",FIXADA EM 1 OU 2 POSTES,INCL.PINT.FORN.E COLOC. | M2
54.001.0077-B | FIXACAO DE PLACAS DE SINALIZACAO DE RODOVIAS C/PARAFUSO 5/16"X4",FIXADA EM 1 OU 2 POSTES,INCL.PINT.FORN.E COLOC. | M2
54.001.0081-1 | REVESTIMENTOS PLACAS ACO P/SINALIZ.VERT.C/PELICULA REFL.GRAUTECNICO,GRAU ALTA INTENSIDADE/PELICULA P/LEGENDA.FORN.E APLIC. | M2
54.001.0081-B | REVESTIMENTOS PLACAS ACO P/SINALIZ.VERT.C/PELICULA REFL.GRAUTECNICO,GRAU ALTA INTENSIDADE/PELICULA P/LEGENDA.FORN.E APLIC. | M2
54.001.0082-1 | REVESTIMENTOS PLACAS ACO P/SINALIZACAO VERT.C/PELICULA REFL.GRAU TECNICO,GRAU DIAMANTE/PELICULA P/LEGENDA.FORN.E APLIC. | M2
54.001.0082-B | REVESTIMENTOS PLACAS ACO P/SINALIZACAO VERT.C/PELICULA REFL.GRAU TECNICO,GRAU DIAMANTE/PELICULA P/LEGENDA.FORN.E APLIC. | M2
54.001.0100-1 | FORMA DE MAD. P/MOLDAGEM | M2
54.001.0100-B | FORMA DE MAD. P/MOLDAGEM | M2
54.001.0104-1 | VAC-ALL ASPIRADORA MEC.ARMAZENAGEM 8,6M3. | UN
54.001.0104-B | VAC-ALL ASPIRADORA MEC.ARMAZENAGEM 8,6M3. | UN
54.001.0117-1 | WAGON DRILL. | UN
54.001.0117-B | WAGON DRILL. | UN
54.001.0126-1 | USINA DE SOLOS CAPACIDADE 540T/H,MOTOR 100CV. | UN
54.001.0126-B | USINA DE SOLOS CAPACIDADE 540T/H,MOTOR 100CV. | UN
54.001.0127-1 | ESCAVADEIRA DE ESTEIRA CLAM-SHELL,0,38M3. | UN
54.001.0127-B | ESCAVADEIRA DE ESTEIRA CLAM-SHELL,0,38M3. | UN
54.001.0128-1 | ESCAVADEIRA DE ESTEIRA CLAM-SHELL, 0,57M3. | UN
54.001.0128-B | ESCAVADEIRA DE ESTEIRA CLAM-SHELL, 0,57M3. | UN
54.001.0129-1 | ESCAVADEIRA DE ESTEIRA DRAGLINE, 0,76M3. | UN
54.001.0129-B | ESCAVADEIRA DE ESTEIRA DRAGLINE, 0,76M3. | UN
54.001.0132-1 | ARRUELA BORR.P/FLANGE 350MM. | UN
54.001.0132-B | ARRUELA BORR.P/FLANGE 350MM. | UN
54.001.0133-1 | ARRUELA BORR.P/FLANGE 400MM. | UN
54.001.0133-B | ARRUELA BORR.P/FLANGE 400MM. | UN
54.001.0134-1 | ARRUELA BORR.P/FLANGE 500MM. | UN
54.001.0134-B | ARRUELA BORR.P/FLANGE 500MM. | UN
54.001.0135-1 | ARRUELA BORR.P/FLANGE 600MM. | UN
54.001.0135-B | ARRUELA BORR.P/FLANGE 600MM. | UN
54.001.0136-1 | ARRUELA BORR.P/FLANGE 700MM. | UN
54.001.0136-B | ARRUELA BORR.P/FLANGE 700MM. | UN
54.001.0137-1 | ARRUELA BORR.P/FLANGE 800MM. | UN
54.001.0137-B | ARRUELA BORR.P/FLANGE 800MM. | UN
54.001.0138-1 | ARRUELA BORR.P/FLANGE 900MM. | UN
54.001.0138-B | ARRUELA BORR.P/FLANGE 900MM. | UN
54.001.0139-1 | ARRUELA BORR.P/FLANGE 1000MM. | UN
54.001.0139-B | ARRUELA BORR.P/FLANGE 1000MM. | UN
54.001.0140-1 | ARRUELA BORR.P/FLANGE 1200MM. | UN
54.001.0140-B | ARRUELA BORR.P/FLANGE 1200MM. | UN
54.001.0141-1 | PARAFUSO P/FLANGE 24X100MM. | UN
54.001.0141-B | PARAFUSO P/FLANGE 24X100MM. | UN
54.001.0142-1 | PARAFUSO P/FLANGE 27X120MM. | UN
54.001.0142-B | PARAFUSO P/FLANGE 27X120MM. | UN
54.001.0143-1 | PARAFUSO P/FLANGE 30X130MM. | UN
54.001.0143-B | PARAFUSO P/FLANGE 30X130MM. | UN
54.001.0144-1 | PARAFUSO P/FLANGE 33X130MM. | UN
54.001.0144-B | PARAFUSO P/FLANGE 33X130MM. | UN
54.001.0145-1 | PARAFUSO P/FLANGE 36X140MM. | UN
54.001.0145-B | PARAFUSO P/FLANGE 36X140MM. | UN
54.001.0146-1 | PARAFUSO P/FLANGE 39X150MM. | UN
54.001.0146-B | PARAFUSO P/FLANGE 39X150MM. | UN
54.001.0147-1 | PARAFUSO P/FLANGE 45X180MM. | UN
54.001.0147-B | PARAFUSO P/FLANGE 45X180MM. | UN
54.001.0150-1 | ARRUELA BORRACHA PARA FLANGE 450MM | UN
54.001.0150-B | ARRUELA BORRACHA PARA FLANGE 450MM | UN
54.001.0151-1 | ARRUELA DE BORRACHA PARA FLANGE 1400MM | UN
54.001.0151-B | ARRUELA DE BORRACHA PARA FLANGE 1400MM | UN
54.001.0152-1 | ARRUELA DE BORRACHA PARA FLANGE 1500MM | UN
54.001.0152-B | ARRUELA DE BORRACHA PARA FLANGE 1500MM | UN
54.001.0154-1 | DESGASTE DE DENTES E PORTA DENTES | UN
54.001.0154-B | DESGASTE DE DENTES E PORTA DENTES | UN
54.001.0170-1 | PINUS EM PECAS DE 3,75 X 22,50CM (1.1/2"X9") | M
54.001.0170-B | PINUS EM PECAS DE 3,75 X 22,50CM (1.1/2"X9") | M
54.001.0172-1 | PINUS EM PECAS DE 7,50 X 11,25CM (3"X4.1/2") | M
54.001.0172-B | PINUS EM PECAS DE 7,50 X 11,25CM (3"X4.1/2") | M
54.001.0174-1 | PINUS EM PECAS DE 7,50 X 15,00CM (3"X6") | M
54.001.0174-B | PINUS EM PECAS DE 7,50 X 15,00CM (3"X6") | M
54.001.0176-1 | PINUS EM PECAS DE 7,50 X 22,50CM (3"X9") | M
54.001.0176-B | PINUS EM PECAS DE 7,50 X 22,50CM (3"X9") | M
54.001.0178-1 | PINUS EM PECAS DE 2,50X22,50CM, (1"X9") | M
54.001.0178-B | PINUS EM PECAS DE 2,50X22,50CM, (1"X9") | M
55.001.0010-1 | PINUS,PECA 1 X 7CM | M
55.001.0010-B | PINUS,PECA 1 X 7CM | M
55.001.0011-1 | PINUS,PECA 2,5 X 5CM | M
55.001.0011-B | PINUS,PECA 2,5 X 5CM | M
55.001.0012-1 | PINUS,PECA 2,5 X 10CM. | M
55.001.0012-B | PINUS,PECA 2,5 X 10CM. | M
55.001.0013-1 | PECA DE PINUS,P/M3 | M3
55.001.0013-B | PECA DE PINUS,P/M3 | M3
55.010.0001-1 | CUSTO HORARIO P/ESCAV., CONCRETAGEM E POSICIONAMENTO DA GAIOLA DE PAREDE DIAFRAGMA | H
55.010.0001-B | CUSTO HORARIO P/ESCAV., CONCRETAGEM E POSICIONAMENTO DA GAIOLA DE PAREDE DIAFRAGMA | H
55.010.0003-1 | TUBO DE CONCRETO,DIAMETRO DE 500MM,INCLUSIVE FORNECIMENTO | M.
55.010.0003-B | TUBO DE CONCRETO,DIAMETRO DE 500MM,INCLUSIVE FORNECIMENTO | M.
55.019.0010-1 | LIMPEZA MANUAL DE GALERIA CIRCULAR | UN
55.019.0010-B | LIMPEZA MANUAL DE GALERIA CIRCULAR | UN
55.100.0002-1 | COMPOSICAO BASICA - ENSAIO DE LABORATORIO | UN
55.100.0002-B | COMPOSICAO BASICA - ENSAIO DE LABORATORIO | UN
55.100.0003-1 | PERFURACAO MANUAL, PRODUCAO MEDIA BRUTA EM TORNO DE 2,00M/H | H.
55.100.0003-B | PERFURACAO MANUAL, PRODUCAO MEDIA BRUTA EM TORNO DE 2,00M/H | H.
55.100.0004-1 | PERFURACAO MANUAL, PRODUCAO MEDIA BRUTA EM TORNO DE 0,50M/H | H.
55.100.0004-B | PERFURACAO MANUAL, PRODUCAO MEDIA BRUTA EM TORNO DE 0,50M/H | H.
55.100.0005-1 | CUSTO HORARIO PRODUTIVO - DIAMANTE | H
55.100.0005-B | CUSTO HORARIO PRODUTIVO - DIAMANTE | H
55.100.0017-1 | FASE DE CAMPO PARA LOCACAO DE ESTRADAS COM OROGRAFIA NAO ACIDENTADA E VEGETACAO LEVE | KM
55.100.0017-B | FASE DE CAMPO PARA LOCACAO DE ESTRADAS COM OROGRAFIA NAO ACIDENTADA E VEGETACAO LEVE | KM
55.100.0019-1 | NIVEL DE EIXO-ESTRADA EM TER. DE OROGRAFIA NAO ACIDENTADA EVEG. DENSA | KM
55.100.0019-B | NIVEL DE EIXO-ESTRADA EM TER. DE OROGRAFIA NAO ACIDENTADA EVEG. DENSA | KM
55.100.0023-1 | NIVEL OFF-SETS EM TERRENO DE OROGRAFIA NAO ACIDENTADA E VEGETACAO LEVE | KM
55.100.0023-B | NIVEL OFF-SETS EM TERRENO DE OROGRAFIA NAO ACIDENTADA E VEGETACAO LEVE | KM
55.100.0027-1 | LEVANTAMENTO DE SECAO DE ESTRADA EM TERRENO DE OROGRAFIA NAOACIDENTADA E VEGETACAO LEVE | KM
55.100.0027-B | LEVANTAMENTO DE SECAO DE ESTRADA EM TERRENO DE OROGRAFIA NAOACIDENTADA E VEGETACAO LEVE | KM
55.100.0029-1 | LOCACAO DE OFF-SET EM TERRENO DE OROGRAFIA NAO ACIDENTADA EVEGETACAO DENSA | KM
55.100.0029-B | LOCACAO DE OFF-SET EM TERRENO DE OROGRAFIA NAO ACIDENTADA EVEGETACAO DENSA | KM
55.100.0031-1 | FASE DE ESCRITORIO P/LOCACAO DE ESTRADAS C/OROGRAFIA NAO ACIDENTADA | KM
55.100.0031-B | FASE DE ESCRITORIO P/LOCACAO DE ESTRADAS C/OROGRAFIA NAO ACIDENTADA | KM
55.100.0032-1 | CUSTO HORARIO PRODUTIVO - WIDIA SOLO | H
55.100.0032-B | CUSTO HORARIO PRODUTIVO - WIDIA SOLO | H
55.100.0033-1 | CUSTO HORARIO PRODUTIVO - WIDIA ALT. | H
55.100.0033-B | CUSTO HORARIO PRODUTIVO - WIDIA ALT. | H
55.100.0034-1 | CUSTO HORARIO PRODUTIVO - WIDIA ROCHA | H
55.100.0034-B | CUSTO HORARIO PRODUTIVO - WIDIA ROCHA | H
55.100.0035-1 | CUSTO HORARIO PRODUTIVO DE PERCUSSAO | H
55.100.0035-B | CUSTO HORARIO PRODUTIVO DE PERCUSSAO | H
55.100.0036-1 | CUSTO HORARIO PRODUTIVO P/PERF. C/EQUIP. TIPO WAGON DRILL, INCL. EQUIPE E MAT. | H
55.100.0036-B | CUSTO HORARIO PRODUTIVO P/PERF. C/EQUIP. TIPO WAGON DRILL, INCL. EQUIPE E MAT. | H
55.100.0037-1 | CUSTO HORARIO IMPRODUTIVO - WAGON DRILL | H
55.100.0037-B | CUSTO HORARIO IMPRODUTIVO - WAGON DRILL | H
55.100.0038-1 | CUSTO HORARIO PRODUTIVO P/PERF. C/EQUIP. TIPO ROC-600, INCL.EQUIPE E MAT. | H
55.100.0038-B | CUSTO HORARIO PRODUTIVO P/PERF. C/EQUIP. TIPO ROC-600, INCL.EQUIPE E MAT. | H
55.100.0039-1 | CUSTO IMPRODUTIVO - WAGON DRILL | H
55.100.0039-B | CUSTO IMPRODUTIVO - WAGON DRILL | H
55.100.0046-1 | JANELAS DE CORRER C/ 2 FOLHAS, DE 150 X 150 X 3,5CM | UN
55.100.0046-B | JANELAS DE CORRER C/ 2 FOLHAS, DE 150 X 150 X 3,5CM | UN
55.100.0047-1 | JANELA DE CORRER C/ 4 FOLHAS, DE 200 X 150 X 3,5CM | UN
55.100.0047-B | JANELA DE CORRER C/ 4 FOLHAS, DE 200 X 150 X 3,5CM | UN
55.100.0048-1 | JANELA GUILHOTINA DE CEDRO, DE 100 X 150 X 3CM | UN
55.100.0048-B | JANELA GUILHOTINA DE CEDRO, DE 100 X 150 X 3CM | UN
55.100.0049-1 | JANELA GUILHOTINA DE CEDRO, DE 120 X 150 X 3CM | UN
55.100.0049-B | JANELA GUILHOTINA DE CEDRO, DE 120 X 150 X 3CM | UN
55.100.0050-1 | JANELA GUILHOTINA DE CEDRO, DE 150 X 150 X 3CM | UN
55.100.0050-B | JANELA GUILHOTINA DE CEDRO, DE 150 X 150 X 3CM | UN
55.100.0051-1 | PORTA DE FRISOS, DE 80 X 210 X 3,5CM | UN
55.100.0051-B | PORTA DE FRISOS, DE 80 X 210 X 3,5CM | UN
55.100.0056-1 | CORTE E REMOCAO DO PAV., APICOAMENTO DA LAJE, FORMAS E CONCRETAGEM DOS BERCOS C/CONCR. FCK= 25MPA - 24H, UTILIZ. GRAUTH | M
55.100.0056-B | CORTE E REMOCAO DO PAV., APICOAMENTO DA LAJE, FORMAS E CONCRETAGEM DOS BERCOS C/CONCR. FCK= 25MPA - 24H, UTILIZ. GRAUTH | M
55.100.0058-1 | VALOR P/CUSTO DE MATERIA PRIMA NACIONAL | UN
55.100.0058-B | VALOR P/CUSTO DE MATERIA PRIMA NACIONAL | UN
55.100.0059-1 | HORA PRODUTIVA (CP) DE CHASSIS DE CAMINHAO 7,5T, C/MOTORISTA | H
55.100.0059-B | HORA PRODUTIVA (CP) DE CHASSIS DE CAMINHAO 7,5T, C/MOTORISTA | H
55.100.0060-1 | HORA IMPRODUTIVA C/MOTOR FUNCIONANDO (CF) DE CHASSIS DE CAMINHAO 7,5T, C/MOTORISTA | H
55.100.0060-B | HORA IMPRODUTIVA C/MOTOR FUNCIONANDO (CF) DE CHASSIS DE CAMINHAO 7,5T, C/MOTORISTA | H
55.100.0061-1 | HORA IMPRODUTIVA C/MOTOR PARADO (CI) DE CHASSIS DE CAMINHAO7,5T, C/MOTORISTA | H
55.100.0061-B | HORA IMPRODUTIVA C/MOTOR PARADO (CI) DE CHASSIS DE CAMINHAO7,5T, C/MOTORISTA | H
55.100.0063-1 | TELA GALVANIZADA 7,5 | M2
55.100.0063-B | TELA GALVANIZADA 7,5 | M2
55.100.0064-1 | ARAME GALVANIZADO Nº 10 | KG
55.100.0064-B | ARAME GALVANIZADO Nº 10 | KG
55.100.0065-1 | SISMOGRAFO, CONTROLE DE BARULHO, CONTROLE DE PARTICULAS, CONTROLE DE GASES | UN
55.100.0065-B | SISMOGRAFO, CONTROLE DE BARULHO, CONTROLE DE PARTICULAS, CONTROLE DE GASES | UN
55.100.0067-1 | SINALIZACAO, LIMP. E CONSERVACAO DA AREA ADJACENTE, COMLURB,SEGUROS, TELAS, LONAS, CORDAS, PAIOIS, MANGUEIRAS, ETC. | UN
55.100.0067-B | SINALIZACAO, LIMP. E CONSERVACAO DA AREA ADJACENTE, COMLURB,SEGUROS, TELAS, LONAS, CORDAS, PAIOIS, MANGUEIRAS, ETC. | UN
55.100.0068-1 | PERFIL "H" DE ACO CARBONO, P/USOS GERAIS, PADRAO AMERICANO,COMPR. USUAL, PRECO DE USINA, DE 6" X 6". FORN. | KG
55.100.0068-B | PERFIL "H" DE ACO CARBONO, P/USOS GERAIS, PADRAO AMERICANO,COMPR. USUAL, PRECO DE USINA, DE 6" X 6". FORN. | KG
55.100.0069-1 | PERFIL "U" DE ACO CARBONO, P/USOS GERAIS, PADRAO AMERICANO,COMPR. USUAL, PRECO DE USINA, DE 6" X 2". FORN. | KG
55.100.0069-B | PERFIL "U" DE ACO CARBONO, P/USOS GERAIS, PADRAO AMERICANO,COMPR. USUAL, PRECO DE USINA, DE 6" X 2". FORN. | KG
55.100.0070-1 | BARRA CHATA DE ACO CARBONO, P/USOS GERAIS, PADRAO AMERICANO,FABRICACAO USUAL, PRECO DE USINA, DE 5" X 1/2". FORN. | KG
55.100.0070-B | BARRA CHATA DE ACO CARBONO, P/USOS GERAIS, PADRAO AMERICANO,FABRICACAO USUAL, PRECO DE USINA, DE 5" X 1/2". FORN. | KG
55.100.0071-1 | IMPLANTACAO DE PLACAS DE SINALIZACAO VERTICAL EM RODOVIAS,INCL.TRANSP.,C/MOTORISTA,P/DUAS CASTANHAS. | M2
55.100.0071-B | IMPLANTACAO DE PLACAS DE SINALIZACAO VERTICAL EM RODOVIAS,INCL.TRANSP.,C/MOTORISTA,P/DUAS CASTANHAS. | M2
55.100.0072-1 | IMPLANTACAO DE PLACAS DE SINALIZACAO VERTICAL EM RODOVIAS,INCL.TRANSP.,C/MOTORISTA,P/UM OU DOIS POSTES DE MADEIRA LEI. | M2
55.100.0072-B | IMPLANTACAO DE PLACAS DE SINALIZACAO VERTICAL EM RODOVIAS,INCL.TRANSP.,C/MOTORISTA,P/UM OU DOIS POSTES DE MADEIRA LEI. | M2
58.002.0138-1 | USINAGEM DE BRITA PARA OBTENSAO DE BRITA GRADUADA SENDO O PRECO REFERIDO AO M3 BRITA GRAD.COMPARTADA | M3
58.002.0138-B | USINAGEM DE BRITA PARA OBTENSAO DE BRITA GRADUADA SENDO O PRECO REFERIDO AO M3 BRITA GRAD.COMPARTADA | M3
58.002.0150-1 | FORMA METALICA P/CONCRETO,C/FORNECIMENTO,CONFECCAO,MONTAGEME DESMONTAGEM COM 25 VEZES UTILIZACAO,ENCLUS. ESCORAMENTO. | M2
58.002.0150-B | FORMA METALICA P/CONCRETO,C/FORNECIMENTO,CONFECCAO,MONTAGEME DESMONTAGEM COM 25 VEZES UTILIZACAO,ENCLUS. ESCORAMENTO. | M2
58.002.0155-1 | MEIO FIO DE CONC. SIMPLES(FCK=15 MPA), MOLDADO NO LOCAL, TIPO DER-RJ, MED. 0,15M BASE, ALT. 0,30M. FORN., ESCAV E REATER | M
58.002.0155-B | MEIO FIO DE CONC. SIMPLES(FCK=15 MPA), MOLDADO NO LOCAL, TIPO DER-RJ, MED. 0,15M BASE, ALT. 0,30M. FORN., ESCAV E REATER | M
58.002.0304-1 | ALUGUEL HORARIO PRODUTIVO DE LAMA ASFALTICA COMPREENDENDO A-PENAS DEPRECIACAO,JUROS E MANUTENCAO (EXCLUSIVE OPERACAO) | H
58.002.0304-B | ALUGUEL HORARIO PRODUTIVO DE LAMA ASFALTICA COMPREENDENDO A-PENAS DEPRECIACAO,JUROS E MANUTENCAO (EXCLUSIVE OPERACAO) | H
58.002.0306-1 | DISTANCIOMETRO ELETRONICO ACOPLADO A TEODOLITO. | H
58.002.0306-B | DISTANCIOMETRO ELETRONICO ACOPLADO A TEODOLITO. | H
58.002.0307-1 | NIVEL WILD-NA-Z | H
58.002.0307-B | NIVEL WILD-NA-Z | H
58.002.0313-1 | FORN E COLOC. EM ENCOSTA DE MARCOS TOPOGRAFICOS DE CONCRETOCOM PINO DE REFERENCIA DE LATAO. | UN
58.002.0313-B | FORN E COLOC. EM ENCOSTA DE MARCOS TOPOGRAFICOS DE CONCRETOCOM PINO DE REFERENCIA DE LATAO. | UN
58.002.0315-1 | BASE DE BRITA CORRIDA INCLUSIVE FORNECIMENTO DOS MATERIAISMEDIDA APOS A COMPACTACAO. | M3.
58.002.0315-B | BASE DE BRITA CORRIDA INCLUSIVE FORNECIMENTO DOS MATERIAISMEDIDA APOS A COMPACTACAO. | M3.
58.002.0316-1 | REVESTIMENTO D/CONCRETO BETUMINOSO USINADO A QUENTE COM 5CMDE ESPESSURA EXCLUIDO O TRANSPORTE D/USINA PARA A PISTA. | M2.
58.002.0316-B | REVESTIMENTO D/CONCRETO BETUMINOSO USINADO A QUENTE COM 5CMDE ESPESSURA EXCLUIDO O TRANSPORTE D/USINA PARA A PISTA. | M2.
58.002.0318-1 | REGULARIZACAO DE SUB-LEITO DE ACORDO COM O DER-RJ EXCLUSIVETRANSPORTE E ESCAVACAO DE CORRETIVOS. | M2.
58.002.0318-B | REGULARIZACAO DE SUB-LEITO DE ACORDO COM O DER-RJ EXCLUSIVETRANSPORTE E ESCAVACAO DE CORRETIVOS. | M2.
58.002.0319-1 | IMPRIMACAO DE BASE DE PAVIMENTACAO DE ACORDO COM AS INSTRUCOES PARA EXECUCAO DO DER-RJ | M2.
58.002.0319-B | IMPRIMACAO DE BASE DE PAVIMENTACAO DE ACORDO COM AS INSTRUCOES PARA EXECUCAO DO DER-RJ | M2.
58.002.0322-1 | PAVIMENTACAO COM PARALELEPIPEDOS SENDO REJUNTAMENTO COM BETUME E CASCALINHO | M2.
58.002.0322-B | PAVIMENTACAO COM PARALELEPIPEDOS SENDO REJUNTAMENTO COM BETUME E CASCALINHO | M2.
58.002.0325-1 | CAPA SELANTE C/APLICACAO ASFALTO NIPROPORCAO 1,1 A 1,4 LITRO/M2,DISTRIBUICAO AGREGADOS (5 A 15KG/M2) COMPACT-ROLO. | M2.
58.002.0325-B | CAPA SELANTE C/APLICACAO ASFALTO NIPROPORCAO 1,1 A 1,4 LITRO/M2,DISTRIBUICAO AGREGADOS (5 A 15KG/M2) COMPACT-ROLO. | M2.
58.002.0326-1 | PINTURA DE LIGACAO DE ACORDO COM AS INSTRUCOES PARA EXECUCAODO DER-RJ | M2.
58.002.0326-B | PINTURA DE LIGACAO DE ACORDO COM AS INSTRUCOES PARA EXECUCAODO DER-RJ | M2.
58.002.0327-1 | MEIO-FIO RETO DE CONCRETO SIMPLES(FCK=15MPa)DE 0,15M NA BASEE 0,45M DE ALTURA REJUNT.ARGAM.CIM.AR.1:3,5. | M.
58.002.0327-B | MEIO-FIO RETO DE CONCRETO SIMPLES(FCK=15MPa)DE 0,15M NA BASEE 0,45M DE ALTURA REJUNT.ARGAM.CIM.AR.1:3,5. | M.
58.002.0328-1 | MEIO-FIO CONCRETO SIMPLES(FCK=13,5MPa)TIPO DER-RJ,0,15M BASE0,30M ALTURA REJUNTAMENTO CIM.AREIA 1:3,5 | M.
58.002.0328-B | MEIO-FIO CONCRETO SIMPLES(FCK=13,5MPa)TIPO DER-RJ,0,15M BASE0,30M ALTURA REJUNTAMENTO CIM.AREIA 1:3,5 | M.
58.002.0329-1 | CUSTO PRUDUTIVO DE PARALISACAO,DESLOC.OU INST.DE EQUIPAMENTODE SONDAGEM A PERCUSSAO,INC. O EQUIP.E A EQUIPE A DISP. | H
58.002.0329-B | CUSTO PRUDUTIVO DE PARALISACAO,DESLOC.OU INST.DE EQUIPAMENTODE SONDAGEM A PERCUSSAO,INC. O EQUIP.E A EQUIPE A DISP. | H
58.002.0330-1 | CUSTO IMPRODUTIVO PARALISACAO,DESLOCAMENTOS/INSTALACAO DEEQUIPAM.SONDAGEM ROTATIVA C/EQUIPAMENTO/EQUIPE OPERACAO. | H
58.002.0330-B | CUSTO IMPRODUTIVO PARALISACAO,DESLOCAMENTOS/INSTALACAO DEEQUIPAM.SONDAGEM ROTATIVA C/EQUIPAMENTO/EQUIPE OPERACAO. | H
58.002.0331-1 | MOLDAGEM E COLETA DE CORPO DE PROVA DE CONCRETO,EXEC.POR FIR | UN
58.002.0331-B | MOLDAGEM E COLETA DE CORPO DE PROVA DE CONCRETO,EXEC.POR FIR | UN
58.002.0332-1 | MOLDAGEM E COLETA DE CORPO DE PROVA,CONSIDERANDO O TRANSPORTE PARA UMA DISTANCIA DE ATE 100KM | UN
58.002.0332-B | MOLDAGEM E COLETA DE CORPO DE PROVA,CONSIDERANDO O TRANSPORTE PARA UMA DISTANCIA DE ATE 100KM | UN
58.002.0333-1 | MOLDAGEM E COLETA DE CORPO DE PROVA DE CONCRETO EXECUTADOPOR FIRMA ESPECIALIZADA COM TRANSPORTE ATE 250KM. | UN
58.002.0333-B | MOLDAGEM E COLETA DE CORPO DE PROVA DE CONCRETO EXECUTADOPOR FIRMA ESPECIALIZADA COM TRANSPORTE ATE 250KM. | UN
58.002.0336-1 | CONFECCAO DE RAMPA DE TERRA PARA SUBIDA E DESCIDA DE EQUIPAMENTO PESADO EM CARRETA | UN/T
58.002.0336-B | CONFECCAO DE RAMPA DE TERRA PARA SUBIDA E DESCIDA DE EQUIPAMENTO PESADO EM CARRETA | UN/T
58.002.0337-1 | REVESTIMENTO TIPO LAMA ASFALTICA FINA CONFORME INSTRUCAO DER-RJ,EXCLUSIVE FORNECIMENTO E TRANSPORTE MATERIAIS | M2
58.002.0337-B | REVESTIMENTO TIPO LAMA ASFALTICA FINA CONFORME INSTRUCAO DER-RJ,EXCLUSIVE FORNECIMENTO E TRANSPORTE MATERIAIS | M2
58.002.0339-1 | BARRA ACO CA-25 REDONDA SEM SALIENCIA OU MOSSA, DIAMETRO DE6,3MM A 8,0MM (1/4 A 5/16). | KG.
58.002.0339-B | BARRA ACO CA-25 REDONDA SEM SALIENCIA OU MOSSA, DIAMETRO DE6,3MM A 8,0MM (1/4 A 5/16). | KG.
58.002.0343-1 | LIMPEZA SUPERFICIE METALICA,EM PONTES,VIADUTOS OU ESTRUTURASEMELHANTE,UTILIZ.LIXADEIRA/RASPADEIRA,PRODUCAO DE 280M2/M. | M2
58.002.0343-B | LIMPEZA SUPERFICIE METALICA,EM PONTES,VIADUTOS OU ESTRUTURASEMELHANTE,UTILIZ.LIXADEIRA/RASPADEIRA,PRODUCAO DE 280M2/M. | M2
58.002.0350-1 | ASSENTAMENTO DE TUBULACAO DE CHAPA DE ACO DE 1/4" ESPESSURACOM 6,00M DE COMPRIMENTO,400MM DIAMETRO,SOLDA,EXCLUS.TUBOS | M
58.002.0350-B | ASSENTAMENTO DE TUBULACAO DE CHAPA DE ACO DE 1/4" ESPESSURACOM 6,00M DE COMPRIMENTO,400MM DIAMETRO,SOLDA,EXCLUS.TUBOS | M
58.002.0352-1 | TUBO CA-1 CONC.ARM.P/GALERIAS AGUAS PLUVIAIS COM 1,00M DIAM.FORN.MAT.C/CIM/AREIA 1:4 FORNEC. E ASSENTAM. | M.
58.002.0352-B | TUBO CA-1 CONC.ARM.P/GALERIAS AGUAS PLUVIAIS COM 1,00M DIAM.FORN.MAT.C/CIM/AREIA 1:4 FORNEC. E ASSENTAM. | M.
58.002.0355-1 | CRAVACAO DE PERFIL DE ACO I DE 10" E 12" | M
58.002.0355-B | CRAVACAO DE PERFIL DE ACO I DE 10" E 12" | M
58.002.0357-1 | CRAVACAO DE ESTACA DE EUCALIPTO COM DIAMETRO 25CM,EXCLUSIVEESTACA | M
58.002.0357-B | CRAVACAO DE ESTACA DE EUCALIPTO COM DIAMETRO 25CM,EXCLUSIVEESTACA | M
58.002.0376-1 | PERFURACAO ROTATIVA COM COROA DE WIDIA EM SOLO, DIAMETRO,NX,HORIZONTAL, INCLUSIVE DESLOCAMENTOS E INSTALACOES | M
58.002.0376-B | PERFURACAO ROTATIVA COM COROA DE WIDIA EM SOLO, DIAMETRO,NX,HORIZONTAL, INCLUSIVE DESLOCAMENTOS E INSTALACOES | M
58.002.0400-1 | TUBO CONCRETO SIMPLES CLASSE C-1 P/COLETOR AGUAS PLUVIAIS DE0,40M DIAMETRO INCLUS.FORN.MAT.CIM/AREIA 1:4,FORN.E ASSEN. | M.
58.002.0400-B | TUBO CONCRETO SIMPLES CLASSE C-1 P/COLETOR AGUAS PLUVIAIS DE0,40M DIAMETRO INCLUS.FORN.MAT.CIM/AREIA 1:4,FORN.E ASSEN. | M.
58.002.0401-1 | TUBO CONCRETO SIMPLES CLASSE C-1 P/AGUAS PLUVIAIS DE 0,60MDIAMETRO C/FORNEC.MATERIAIS P/REJUNTAM.FORN.E ASSENTAM. | M.
58.002.0401-B | TUBO CONCRETO SIMPLES CLASSE C-1 P/AGUAS PLUVIAIS DE 0,60MDIAMETRO C/FORNEC.MATERIAIS P/REJUNTAM.FORN.E ASSENTAM. | M.
58.002.0402-1 | TUBO CA-1 CONC.ARMADO P/GALERIAS AGUAS PLUVIAIS C/0,80M DIAM. FORN.MATERIAIS COM AREIA+CIMENTO 1:4. FORNEC.E ASSENTAM. | M.
58.002.0402-B | TUBO CA-1 CONC.ARMADO P/GALERIAS AGUAS PLUVIAIS C/0,80M DIAM. FORN.MATERIAIS COM AREIA+CIMENTO 1:4. FORNEC.E ASSENTAM. | M.
58.002.0407-1 | CAIBRO 2"X3" | M
58.002.0407-B | CAIBRO 2"X3" | M
58.002.0412-1 | TACO DE ALVENARIA (2,5X10X20)CM. | UN
58.002.0412-B | TACO DE ALVENARIA (2,5X10X20)CM. | UN
58.002.0425-1 | PINTURA INTERNA/EXTERN.SOBRE FERRO C/TINTA ALQUIDICA ESMALT.BRILH.EQUIV.LAGOLINE, INCL.LIMP.LIXAM.APLIC.ZARCAO 2 DEMAOS | M2
58.002.0425-B | PINTURA INTERNA/EXTERN.SOBRE FERRO C/TINTA ALQUIDICA ESMALT.BRILH.EQUIV.LAGOLINE, INCL.LIMP.LIXAM.APLIC.ZARCAO 2 DEMAOS | M2
58.002.0428-1 | MACARANDUBA APARELHADA DE 3" X 9" | M
58.002.0428-B | MACARANDUBA APARELHADA DE 3" X 9" | M
58.002.0429-1 | MACARANDUBA APARELHADA 1,5 X 4,0CM | M
58.002.0429-B | MACARANDUBA APARELHADA 1,5 X 4,0CM | M
58.002.0430-1 | MACARANDUBA APARELHADA DE 2,0 X 10,0CM | M
58.002.0430-B | MACARANDUBA APARELHADA DE 2,0 X 10,0CM | M
58.002.0431-1 | MACARANDUBA APARELHADA DE 1 1/2" x 3" | M
58.002.0431-B | MACARANDUBA APARELHADA DE 1 1/2" x 3" | M
58.002.0432-1 | MACARANDUBA APARELHADA DE 3" X 12" | M
58.002.0432-B | MACARANDUBA APARELHADA DE 3" X 12" | M
58.002.0433-1 | MACARANDUBA APARELHADA DE 3" X 3" | M
58.002.0433-B | MACARANDUBA APARELHADA DE 3" X 3" | M
58.002.0434-1 | MACARANDUBA APARELHADA DE 3" X 4 1/2" | M
58.002.0434-B | MACARANDUBA APARELHADA DE 3" X 4 1/2" | M
58.002.0435-1 | MACARANDUBA APARELHADA DE 3" X 6" | M
58.002.0435-B | MACARANDUBA APARELHADA DE 3" X 6" | M
58.002.0436-1 | MACARANDUBA APARELHADA DE 2" X 3" | M
58.002.0436-B | MACARANDUBA APARELHADA DE 2" X 3" | M
58.002.0437-1 | FABRICACAO DE ESCAMA DE CONCRETO ARMADO PARA SOLO REFORCADOCOM FITA METALICA - 2 A 5 CHUMBADORES | M3
58.002.0437-B | FABRICACAO DE ESCAMA DE CONCRETO ARMADO PARA SOLO REFORCADOCOM FITA METALICA - 2 A 5 CHUMBADORES | M3
58.002.0438-1 | MONTAGEM DE ESCAMAS DE CONCRETO | M2
58.002.0438-B | MONTAGEM DE ESCAMAS DE CONCRETO | M2
58.002.0439-1 | MOLDES METALICOS PARA SOLO REFORCADO COM FITA METALICA | M3
58.002.0439-B | MOLDES METALICOS PARA SOLO REFORCADO COM FITA METALICA | M3
58.002.0440-1 | TRAVAMENTO E NIVELAMENTO DE ESCAMA DE CONCRETO ARMADO | M2
58.002.0440-B | TRAVAMENTO E NIVELAMENTO DE ESCAMA DE CONCRETO ARMADO | M2
58.002.0441-1 | TRAVADOR DE MADEIRA PARA ESCAMAS DE CONCRETO ARMADO - UTILIZACAO DE 10 VEZES | UN
58.002.0441-B | TRAVADOR DE MADEIRA PARA ESCAMAS DE CONCRETO ARMADO - UTILIZACAO DE 10 VEZES | UN
59.003.0010-1 | PINUS,PECA 1" X 12" E 1" X 9". | M2
59.003.0010-B | PINUS,PECA 1" X 12" E 1" X 9". | M2
59.003.0050-1 | ESTACA MANGUE | UN
59.003.0050-B | ESTACA MANGUE | UN
59.003.0060-1 | CONCRETO DOSADO RACIONALMENTE PARA UMA RESISTENCIA A COMPRESSAO DE 15MPA,USANDO AGREGADO GRAUDO (BRITA 0),COMPREENDENDOAPENAS O FORNECIMENTO DOS MATERIAIS,INCLUSIVE 5% DE PERDAS. | M3
59.003.0060-B | CONCRETO DOSADO RACIONALMENTE PARA UMA RESISTENCIA A COMPRESSAO DE 15MPA,USANDO AGREGADO GRAUDO (BRITA 0),COMPREENDENDOAPENAS O FORNECIMENTO DOS MATERIAIS,INCLUSIVE 5% DE PERDAS. | M3
ct1 | CATEGORIA 01 - SERVIÇOS DE ESCRITÓRIO, LABORATÓRIO E CAMPO
ct2 | CATEGORIA 02 - CANTEIRO DE OBRA
ct3 | CATEGORIA 03 - MOVIMENTO DE TERRA
ct4 | CATEGORIA 04 - TRANSPORTES
ct5 | CATEGORIA 05 - SERVIÇOS COMPLEMENTARES
ct6 | CATEGORIA 06 - GALERIAS, DRENOS E CONEXOS
ct7 | CATEGORIA 07 - ARGAMASSAS, INJEÇÕES E CONSOLIDAÇÕES
ct8 | CATEGORIA 08 - BASES E PAVIMENTOS
ct9 | CATEGORIA 09 - SERVIÇOS DE PARQUES E JARDINS
ct10 | CATEGORIA 10 - FUNDAÇÕES
ct11 | CATEGORIA 11 - ESTRUTURAS
ct12 | CATEGORIA 12 - ALVENARIAS E DIVISÓRIAS
ct13 | CATEGORIA 13 - REVESTIMENTO DE PAREDES, TETOS E PISOS
ct14 | CATEGORIA 14 - ESQUADRIAS DE PVC, FERRO, ALUMÍNIO OU MADEIRA, VIDRAÇAS E FERRAGENS
ct15 | CATEGORIA 15 - INSTALAÇÕES ELÉTRICAS, HIDRÁULICAS, SANITÁRIAS E MECÂNICAS
ct16 | CATEGORIA 16 - COBERTURAS, ISOLAMENTOS E IMPERMEABILIZAÇÕES
ct17 | CATEGORIA 17 - PINTURAS
ct18 | CATEGORIA 18 - APARELHOS HIDRÁULICOS, SANITÁRIOS, ELÉTRICOS, MECÂNICOS E ESPORTIVOS
ct19 | CATEGORIA 19 - ALUGUEL DE EQUIPAMENTOS
ct20 | CATEGORIA 20 - CUSTOS RODOVIÁRIOS
ct21 | CATEGORIA 21 - ILUMINAÇÃO PÚBLICA
ct22 | CATEGORIA 22 - REFLORESTAMENTO E EXPLORAÇÃO FLORESTAL
ct23 | CATEGORIA 23
ct24 | CATEGORIA 24
ct25 | CATEGORIA 25
ct26 | CATEGORIA 26
ct27 | CATEGORIA 27
ct28 | CATEGORIA 28
ct29 | CATEGORIA 29
ct30 | CATEGORIA 30
ct31 | CATEGORIA 31
ct32 | CATEGORIA 32
ct100 | CATEGORIA 100 - CONSCIÊNCIA AMBIENTAL – CONSTRUÇÕES SUSTENTÁVEIS
04.014.0110-A | DISPOSICAO FINAL DE MATERIAIS E RESIDUOS DE OBRAS EM LOCAIS DE OPERACAO E DISPOSICAO FINAL APROPRIADOS, AUTORIZADOS E/OU LICENCIADOS PELOS ORGAOS DE LICENCIAMENTO E DE CONTROLE AMBIENTAL, MEDIDA POR TONELADA TRANSPORTADA, SENDO COMPROVADA CONFORME LEGISLACAO PERTINENTE. SCO (TC.09.05.0700(/)) | T

## R$ EMOP 0622
CODIGO | PRECO
01.001.0001-0 | 183.64
01.001.0001-A | 168.99
01.001.0002-0 | 183.64
01.001.0002-A | 168.99
01.001.0003-0 | 107.2
01.001.0003-A | 98.65
01.001.0004-0 | 207.09
01.001.0004-A | 190.57
01.001.0005-0 | 480.72
01.001.0005-A | 442.37
01.001.0006-0 | 253.6
01.001.0006-A | 233.36
01.001.0007-0 | 102.09
01.001.0007-A | 93.95
01.001.0008-0 | 95.51
01.001.0008-A | 87.89
01.001.0009-0 | 227.24
01.001.0009-A | 209.11
01.001.0010-0 | 64.21
01.001.0010-A | 59.09
01.001.0011-0 | 400.71
01.001.0011-A | 368.74
01.001.0012-0 | 480.72
01.001.0012-A | 442.37
01.001.0013-0 | 773.68
01.001.0013-A | 711.95
01.001.0014-0 | 883.16
01.001.0014-A | 812.69
01.001.0015-0 | 1156.85
01.001.0015-A | 1064.55
01.001.0016-0 | 1156.85
01.001.0016-A | 1064.55
01.001.0017-0 | 1851.2
01.001.0017-A | 1703.49
01.001.0018-0 | 2005.62
01.001.0018-A | 1845.59
01.001.0019-0 | 2160.05
01.001.0019-A | 1987.71
01.001.0020-0 | 2932.23
01.001.0020-A | 2698.28
01.001.0021-0 | 3239.09
01.001.0021-A | 2980.65
01.001.0022-0 | 3393.53
01.001.0022-A | 3122.77
01.001.0023-0 | 1116.97
01.001.0023-A | 1027.85
01.001.0024-0 | 1116.97
01.001.0024-A | 1027.85
01.001.0025-0 | 1081.14
01.001.0025-A | 994.88
01.001.0026-0 | 720.76
01.001.0026-A | 663.25
01.001.0027-0 | 720.76
01.001.0027-A | 663.25
01.001.0028-0 | 2274
01.001.0028-A | 2092.56
01.001.0029-0 | 2274
01.001.0029-A | 2092.56
01.001.0030-0 | 2634.38
01.001.0030-A | 2424.19
01.001.0031-0 | 2078.69
01.001.0031-A | 1912.84
01.001.0032-0 | 2078.69
01.001.0032-A | 1912.84
01.001.0033-0 | 6704.67
01.001.0033-A | 6169.72
01.001.0034-0 | 7210.35
01.001.0034-A | 6635.06
01.001.0035-0 | 2515.34
01.001.0035-A | 2314.65
01.001.0036-0 | 2851.01
01.001.0036-A | 2623.53
01.001.0037-0 | 3688
01.001.0037-A | 3393.75
01.001.0038-0 | 3923.4
01.001.0038-A | 3610.36
01.001.0039-0 | 1412.42
01.001.0039-A | 1299.72
01.001.0040-0 | 194.12
01.001.0040-A | 177.28
01.001.0042-0 | 201.35
01.001.0042-A | 183.54
01.001.0043-0 | 92.13
01.001.0043-A | 79.84
01.001.0044-0 | 73.09
01.001.0044-A | 63.33
01.001.0046-0 | 204.9
01.001.0046-A | 188.55
01.001.0047-0 | 178.33
01.001.0047-A | 154.54
01.001.0048-0 | 120.07
01.001.0048-A | 104.05
01.001.0049-0 | 359.58
01.001.0049-A | 330.89
01.001.0050-0 | 3352.33
01.001.0050-A | 3084.86
01.001.0051-0 | 335.65
01.001.0051-A | 308.87
01.001.0052-0 | 110.87
01.001.0052-A | 102.02
01.001.0053-0 | 110.87
01.001.0053-A | 102.02
01.001.0054-0 | 110.87
01.001.0054-A | 102.02
01.001.0055-0 | 868.67
01.001.0055-A | 799.36
01.001.0056-0 | 111.64
01.001.0056-A | 102.73
01.001.0057-0 | 479.51
01.001.0057-A | 441.25
01.001.0059-0 | 195.14
01.001.0059-A | 178.69
01.001.0060-0 | 554.36
01.001.0060-A | 510.13
01.001.0061-0 | 111.64
01.001.0061-A | 102.73
01.001.0062-0 | 111.64
01.001.0062-A | 102.73
01.001.0063-0 | 111.64
01.001.0063-A | 102.73
01.001.0064-0 | 111.64
01.001.0064-A | 102.73
01.001.0065-0 | 188.31
01.001.0065-A | 163.15
01.001.0066-0 | 261.45
01.001.0066-A | 226.51
01.001.0068-0 | 577.08
01.001.0068-A | 528.43
01.001.0069-0 | 473.41
01.001.0069-A | 435.81
01.001.0071-0 | 591.52
01.001.0071-A | 544.33
01.001.0073-0 | 137.99
01.001.0073-A | 126.36
01.001.0075-1 | 13.54
01.001.0075-B | 11.74
01.001.0076-0 | 17.16
01.001.0076-A | 14.87
01.001.0077-0 | 20.77
01.001.0077-A | 18
01.001.0078-0 | 25.29
01.001.0078-A | 21.91
01.001.0081-0 | 183.59
01.001.0081-A | 168.94
01.001.0082-0 | 145.24
01.001.0082-A | 133.65
01.001.0083-0 | 183.59
01.001.0083-A | 168.94
01.001.0084-0 | 4030.44
01.001.0084-A | 3708.86
01.001.0085-0 | 183.59
01.001.0085-A | 168.94
01.001.0086-0 | 183.59
01.001.0086-A | 168.94
01.001.0087-0 | 145.39
01.001.0087-A | 133.79
01.001.0088-0 | 198.94
01.001.0088-A | 183.07
01.001.0089-0 | 53.55
01.001.0089-A | 49.27
01.001.0090-0 | 107.13
01.001.0090-A | 98.58
01.001.0091-0 | 53.55
01.001.0091-A | 49.27
01.001.0092-0 | 107.13
01.001.0092-A | 98.58
01.001.0093-0 | 773.68
01.001.0093-A | 711.95
01.001.0094-0 | 705.67
01.001.0094-A | 649.36
01.001.0095-0 | 705.67
01.001.0095-A | 649.36
01.001.0096-0 | 500.8
01.001.0096-A | 460.84
01.001.0097-0 | 1156.85
01.001.0097-A | 1064.55
01.001.0098-0 | 1602.32
01.001.0098-A | 1474.48
01.001.0121-0 | 15.22
01.001.0121-A | 14.01
01.001.0123-0 | 46.04
01.001.0123-A | 42.37
01.001.0124-0 | 118.78
01.001.0124-A | 109.3
01.001.0125-0 | 210.16
01.001.0125-A | 193.39
01.001.0126-0 | 210.16
01.001.0126-A | 193.39
01.001.0127-0 | 210.16
01.001.0127-A | 193.39
01.001.0128-0 | 63.95
01.001.0128-A | 58.85
01.001.0129-0 | 30.69
01.001.0129-A | 28.24
01.001.0130-0 | 16715.62
01.001.0130-A | 15381.93
01.001.0131-0 | 5571.86
01.001.0131-A | 5127.3
01.001.0132-0 | 5571.86
01.001.0132-A | 5127.3
01.001.0133-0 | 16715.62
01.001.0133-A | 15381.93
01.001.0134-0 | 16715.62
01.001.0134-A | 15381.93
01.001.0135-0 | 16715.62
01.001.0135-A | 15381.93
01.001.0136-0 | 16715.62
01.001.0136-A | 15381.93
01.001.0137-0 | 109411.36
01.001.0137-A | 100681.77
01.001.0138-0 | 40074.07
01.001.0138-A | 36876.69
01.001.0139-0 | 387.8
01.001.0139-A | 346.05
01.001.0140-0 | 389.65
01.001.0140-A | 345.46
01.001.0141-0 | 389.65
01.001.0141-A | 345.46
01.001.0143-0 | 1866.9
01.001.0143-A | 1717.94
01.001.0144-0 | 3129.67
01.001.0144-A | 2879.96
01.001.0145-0 | 3129.67
01.001.0145-A | 2879.96
01.001.0147-0 | 63.91
01.001.0147-A | 60.11
01.001.0148-0 | 104.22
01.001.0148-A | 99.28
01.001.0149-0 | 226.59
01.001.0149-A | 218.21
01.001.0150-0 | 23.01
01.001.0150-A | 21.33
01.001.0151-0 | 29.39
01.001.0151-A | 27.45
01.001.0152-0 | 44.07
01.001.0152-A | 41.72
01.001.0160-0 | 207.09
01.001.0160-A | 190.57
01.001.0161-0 | 153.03
01.001.0161-A | 140.82
01.001.0162-0 | 207.09
01.001.0162-A | 190.57
01.001.0163-0 | 224.42
01.001.0163-A | 206.51
01.001.0164-0 | 224.42
01.001.0164-A | 206.51
01.001.0165-0 | 441.18
01.001.0165-A | 405.98
01.001.0166-0 | 368.28
01.001.0166-A | 338.9
01.001.0167-0 | 310.74
01.001.0167-A | 285.95
01.001.0168-0 | 337.6
01.001.0168-A | 310.66
01.001.0169-0 | 588.88
01.001.0169-A | 541.9
01.001.0170-0 | 293.47
01.001.0170-A | 270.06
01.001.0171-0 | 207.15
01.001.0171-A | 190.62
01.001.0172-0 | 191.8
01.001.0172-A | 176.5
01.001.0173-0 | 751.93
01.001.0173-A | 691.93
01.001.0174-0 | 183.59
01.001.0174-A | 168.94
01.001.0175-0 | 275.47
01.001.0175-A | 253.49
01.001.0176-0 | 275.47
01.001.0176-A | 253.49
01.001.0177-0 | 219.34
01.001.0177-A | 201.84
01.001.0178-0 | 238.74
01.001.0178-A | 219.69
01.001.0179-0 | 267.3
01.001.0179-A | 245.98
01.001.0180-0 | 275.47
01.001.0180-A | 253.49
01.001.0181-0 | 275.47
01.001.0181-A | 253.49
01.001.0182-0 | 310.74
01.001.0182-A | 285.95
01.001.0183-0 | 500.64
01.001.0183-A | 460.7
01.001.0184-0 | 220.38
01.001.0184-A | 202.8
01.001.0185-0 | 2078.69
01.001.0185-A | 1912.84
01.001.0186-0 | 459.13
01.001.0186-A | 422.49
01.001.0187-0 | 267.3
01.001.0187-A | 245.98
01.001.0188-0 | 183.59
01.001.0188-A | 168.94
01.001.0189-0 | 262.36
01.001.0189-A | 241.43
01.001.0190-0 | 408.12
01.001.0190-A | 375.56
01.001.0191-0 | 408.12
01.001.0191-A | 375.56
01.001.0192-0 | 408.12
01.001.0192-A | 375.56
01.001.0193-0 | 306.09
01.001.0193-A | 281.67
01.001.0194-0 | 274.01
01.001.0194-A | 252.15
01.001.0195-0 | 510.15
01.001.0195-A | 469.44
01.001.0196-0 | 204.05
01.001.0196-A | 187.77
01.001.0197-0 | 122.43
01.001.0197-A | 112.66
01.001.0198-0 | 480.72
01.001.0198-A | 442.37
01.001.0199-0 | 1156.85
01.001.0199-A | 1064.55
01.001.0200-0 | 171.99
01.001.0200-A | 158.27
01.001.0201-0 | 290.39
01.001.0201-A | 267.22
01.001.0202-0 | 2078.69
01.001.0202-A | 1912.84
01.001.0203-0 | 364.46
01.001.0203-A | 335.38
01.001.0204-0 | 181.93
01.001.0204-A | 167.42
01.001.0205-0 | 51.96
01.001.0205-A | 47.82
01.001.0206-0 | 62.37
01.001.0206-A | 57.39
01.001.0208-0 | 181.56
01.001.0208-A | 167.07
01.001.0209-0 | 181.56
01.001.0209-A | 167.07
01.001.0210-0 | 110.87
01.001.0210-A | 102.02
01.001.0220-0 | 3999.5
01.001.0220-A | 3680.39
01.001.0221-0 | 207.09
01.001.0221-A | 190.57
01.001.0222-0 | 207.09
01.001.0222-A | 190.57
01.001.0223-0 | 480.72
01.001.0223-A | 442.37
01.001.0224-0 | 183.59
01.001.0224-A | 168.94
01.001.0225-0 | 480.72
01.001.0225-A | 442.37
01.001.0226-0 | 1156.85
01.001.0226-A | 1064.55
01.001.0227-0 | 773.68
01.001.0227-A | 711.95
01.001.0228-0 | 207.09
01.001.0228-A | 190.57
01.001.0229-0 | 1125.91
01.001.0229-A | 1036.07
01.001.0230-0 | 173.39
01.001.0230-A | 159.55
01.001.0231-0 | 173.39
01.001.0231-A | 159.55
01.001.0232-0 | 173.39
01.001.0232-A | 159.55
01.001.0233-0 | 173.39
01.001.0233-A | 159.55
01.001.0234-0 | 173.39
01.001.0234-A | 159.55
01.001.0235-0 | 173.39
01.001.0235-A | 159.55
01.001.0236-0 | 173.39
01.001.0236-A | 159.55
01.001.0237-0 | 173.39
01.001.0237-A | 159.55
01.001.0238-0 | 173.39
01.001.0238-A | 159.55
01.001.0239-0 | 173.39
01.001.0239-A | 159.55
01.001.0240-0 | 173.39
01.001.0240-A | 159.55
01.001.0241-0 | 173.39
01.001.0241-A | 159.55
01.001.0242-0 | 173.39
01.001.0242-A | 159.55
01.001.0243-0 | 173.39
01.001.0243-A | 159.55
01.001.0244-0 | 173.39
01.001.0244-A | 159.55
01.001.0245-0 | 173.39
01.001.0245-A | 159.55
01.001.0246-0 | 3625.46
01.001.0246-A | 3336.19
01.001.0247-0 | 169.69
01.001.0247-A | 156.15
01.001.0248-0 | 176.22
01.001.0248-A | 162.16
01.001.0249-0 | 195.8
01.001.0249-A | 180.18
01.001.0250-0 | 103.57
01.001.0250-A | 95.3
01.001.0251-0 | 118.91
01.001.0251-A | 109.43
01.001.0252-0 | 172.63
01.001.0252-A | 158.86
01.001.0253-0 | 207.15
01.001.0253-A | 190.62
01.001.0254-0 | 248.59
01.001.0254-A | 228.76
01.001.0255-0 | 298.31
01.001.0255-A | 274.51
01.001.0256-0 | 516.01
01.001.0256-A | 474.84
01.001.0257-0 | 112.87
01.001.0257-A | 103.86
01.001.0258-0 | 338.63
01.001.0258-A | 311.61
01.001.0259-0 | 406.34
01.001.0259-A | 373.92
01.001.0260-0 | 487.61
01.001.0260-A | 448.71
01.001.0261-0 | 206.92
01.001.0261-A | 190.41
01.001.0262-0 | 155.87
01.001.0262-A | 143.44
01.001.0263-0 | 155.87
01.001.0263-A | 143.44
01.001.0264-0 | 61.8
01.001.0264-A | 56.87
01.001.0265-0 | 4339.63
01.001.0265-A | 3993.39
01.001.0266-0 | 5424.53
01.001.0266-A | 4991.73
01.001.0267-0 | 5424.53
01.001.0267-A | 4991.73
01.001.0268-0 | 8136.81
01.001.0268-A | 7487.6
01.001.0269-0 | 6720.41
01.001.0269-A | 6184.21
01.001.0270-0 | 2078.69
01.001.0270-A | 1912.84
01.001.0271-0 | 2078.69
01.001.0271-A | 1912.84
01.001.0272-0 | 183.58
01.001.0272-A | 168.93
01.001.0273-0 | 183.58
01.001.0273-A | 168.93
01.001.0274-0 | 310.25
01.001.0274-A | 285.49
01.001.0275-0 | 2078.69
01.001.0275-A | 1912.84
01.001.0278-0 | 207.09
01.001.0278-A | 190.57
01.001.0279-0 | 2078.69
01.001.0279-A | 1912.84
01.001.0280-0 | 2078.69
01.001.0280-A | 1912.84
01.001.0281-0 | 2078.69
01.001.0281-A | 1912.84
01.001.0290-0 | 303.19
01.001.0290-A | 279
01.001.0298-0 | 2078.69
01.001.0298-A | 1912.84
01.001.0300-0 | 365.92
01.001.0300-A | 336.72
01.001.0301-0 | 365.92
01.001.0301-A | 336.72
01.001.0302-0 | 127.77
01.001.0302-A | 117.58
01.001.0303-0 | 127.77
01.001.0303-A | 117.58
01.001.0304-0 | 190.71
01.001.0304-A | 175.5
01.001.0305-0 | 836.39
01.001.0305-A | 769.66
01.001.0306-0 | 878.22
01.001.0306-A | 808.14
01.001.0307-0 | 1045.5
01.001.0307-A | 962.08
01.001.0400-0 | 140.8
01.001.0400-A | 137.02
01.001.0405-0 | 11.79
01.001.0405-A | 10.33
01.001.0410-0 | 28.38
01.001.0410-A | 24.59
01.001.0450-0 | 382.69
01.001.0450-A | 366.08
01.001.0460-0 | 53.88
01.001.0460-A | 52.07
01.002.0001-0 | 129.91
01.002.0001-A | 118.06
01.002.0002-0 | 170.88
01.002.0002-A | 155.3
01.002.0003-0 | 140.5
01.002.0003-A | 127.69
01.002.0004-0 | 189.69
01.002.0004-A | 172.39
01.002.0005-0 | 151.73
01.002.0005-A | 137.89
01.002.0006-0 | 210.76
01.002.0006-A | 191.54
01.002.0007-0 | 175.61
01.002.0007-A | 159.59
01.002.0008-0 | 245.87
01.002.0008-A | 223.45
01.002.0009-0 | 175.15
01.002.0009-A | 159.16
01.002.0010-0 | 190.37
01.002.0010-A | 172.99
01.002.0011-0 | 205.59
01.002.0011-A | 186.83
01.002.0012-0 | 248.14
01.002.0012-A | 225.49
01.002.0013-0 | 277.28
01.002.0013-A | 254.17
01.002.0014-0 | 308.09
01.002.0014-A | 282.41
01.002.0015-0 | 331.2
01.002.0015-A | 303.6
01.002.0016-0 | 462.17
01.002.0016-A | 423.65
01.002.0021-0 | 99.91
01.002.0021-A | 90.8
01.002.0022-0 | 140.51
01.002.0022-A | 127.7
01.002.0023-0 | 108.08
01.002.0023-A | 98.22
01.002.0024-0 | 155.98
01.002.0024-A | 141.76
01.002.0025-0 | 116.72
01.002.0025-A | 106.07
01.002.0026-0 | 160.59
01.002.0026-A | 145.95
01.002.0027-0 | 135.09
01.002.0027-A | 122.77
01.002.0028-0 | 189.14
01.002.0028-A | 171.89
01.002.0039-0 | 162.12
01.002.0039-A | 147.33
01.002.0041-0 | 183.72
01.002.0041-A | 166.96
01.002.0042-0 | 216.14
01.002.0042-A | 196.43
01.002.0043-0 | 270.19
01.002.0043-A | 245.55
01.002.0044-0 | 324.24
01.002.0044-A | 294.67
01.002.0045-0 | 378.28
01.002.0045-A | 343.78
01.002.0046-0 | 432.33
01.002.0046-A | 392.9
01.002.0060-0 | 134.71
01.002.0060-A | 122.42
01.002.0061-0 | 146.45
01.002.0061-A | 133.08
01.002.0062-0 | 158.16
01.002.0062-A | 143.73
01.002.0063-0 | 190.89
01.002.0063-A | 173.47
01.002.0064-0 | 232.86
01.002.0064-A | 211.61
01.002.0065-0 | 257.69
01.002.0065-A | 234.17
01.002.0066-0 | 314.97
01.002.0066-A | 286.22
01.002.0067-0 | 362.68
01.002.0067-A | 329.58
01.002.0068-0 | 435.23
01.002.0068-A | 395.51
01.002.0069-0 | 507.74
01.002.0069-A | 461.4
01.002.0070-0 | 580.29
01.002.0070-A | 527.33
01.002.0075-0 | 213.11
01.002.0075-A | 195.48
01.002.0076-0 | 236.97
01.002.0076-A | 217.22
01.002.0077-0 | 254.77
01.002.0077-A | 233.54
01.002.0078-0 | 355.49
01.002.0078-A | 325.86
01.002.0079-0 | 430.36
01.002.0079-A | 394.5
01.002.0080-0 | 516.44
01.002.0080-A | 473.4
01.002.0081-0 | 688.6
01.002.0081-A | 631.22
01.002.0082-0 | 860.76
01.002.0082-A | 789.03
01.002.0083-0 | 1032.92
01.002.0083-A | 946.84
01.002.0084-0 | 1205.08
01.002.0084-A | 1104.66
01.002.0085-0 | 1377.24
01.002.0085-A | 1262.47
01.003.0001-0 | 123.3
01.003.0001-A | 107.15
01.003.0002-0 | 142.73
01.003.0002-A | 124.03
01.003.0003-0 | 193.87
01.003.0003-A | 168.48
01.003.0005-0 | 258.44
01.003.0005-A | 224.59
01.003.0006-0 | 312.22
01.003.0006-A | 271.33
01.003.0011-0 | 782.92
01.003.0011-A | 757.89
01.003.0012-0 | 906.29
01.003.0012-A | 877.32
01.003.0013-0 | 1231
01.003.0013-A | 1191.64
01.003.0021-0 | 94.83
01.003.0021-A | 82.41
01.003.0022-0 | 109.82
01.003.0022-A | 95.44
01.003.0023-0 | 149.14
01.003.0023-A | 129.6
01.003.0029-0 | 198.86
01.003.0029-A | 172.81
01.003.0030-0 | 240.19
01.003.0030-A | 208.73
01.003.0032-0 | 128.03
01.003.0032-A | 111.26
01.003.0034-0 | 148.25
01.003.0034-A | 128.83
01.003.0036-0 | 201.33
01.003.0036-A | 174.96
01.003.0038-0 | 268.45
01.003.0038-A | 233.29
01.003.0040-0 | 324.25
01.003.0040-A | 281.78
01.003.0050-0 | 189.64
01.003.0050-A | 178.05
01.003.0052-0 | 206.91
01.003.0052-A | 199.69
01.003.0054-0 | 52.1
01.003.0054-A | 50.43
01.003.0056-0 | 223.6
01.003.0056-A | 216.93
01.004.0001-0 | 377.45
01.004.0001-A | 340.18
01.004.0002-0 | 412.53
01.004.0002-A | 371.84
01.004.0003-0 | 463.75
01.004.0003-A | 418.73
01.004.0004-0 | 512.65
01.004.0004-A | 463.6
01.004.0005-0 | 651.6
01.004.0005-A | 593.36
01.004.0011-0 | 954.45
01.004.0011-A | 885.85
01.004.0012-0 | 603.86
01.004.0012-A | 543.57
01.004.0013-0 | 660.66
01.004.0013-A | 594.71
01.004.0014-0 | 778.23
01.004.0014-A | 701.48
01.004.0015-0 | 862.56
01.004.0015-A | 778.26
01.004.0016-0 | 1211.87
01.004.0016-A | 1098.5
01.004.0017-0 | 1832.05
01.004.0017-A | 1683.58
01.004.0021-0 | 282.61
01.004.0021-A | 255.29
01.004.0022-0 | 307.04
01.004.0022-A | 277.4
01.004.0023-0 | 344.19
01.004.0023-A | 311.57
01.004.0024-0 | 378.59
01.004.0024-A | 343.32
01.004.0025-0 | 487.6
01.004.0025-A | 445.61
01.004.0031-0 | 743.73
01.004.0031-A | 693.75
01.004.0035-0 | 467.22
01.004.0035-A | 421.24
01.004.0037-0 | 511.78
01.004.0037-A | 461.43
01.004.0039-0 | 572.07
01.004.0039-A | 516.55
01.004.0041-0 | 641.07
01.004.0041-A | 579.56
01.004.0043-0 | 913.39
01.004.0043-A | 829.89
01.004.0045-0 | 1454.71
01.004.0045-A | 1341.37
01.004.0070-0 | 395.17
01.004.0070-A | 353.53
01.004.0073-0 | 445.65
01.004.0073-A | 399.51
01.004.0075-0 | 678.41
01.004.0075-A | 607.44
01.004.0079-0 | 1037.07
01.004.0079-A | 928.49
01.004.0100-0 | 1282.29
01.004.0100-A | 1122.79
01.004.0105-0 | 7.95
01.004.0105-A | 6.95
01.004.0110-0 | 6.41
01.004.0110-A | 5.79
01.004.0115-0 | 5.64
01.004.0115-A | 5.12
01.004.0120-0 | 1.91
01.004.0120-A | 1.76
01.004.0125-0 | 10.39
01.004.0125-A | 9
01.004.0130-0 | 7.66
01.004.0130-A | 6.64
01.004.0135-0 | 9.37
01.004.0135-A | 8.12
01.004.0140-0 | 7.49
01.004.0140-A | 6.49
01.004.0145-0 | 11.07
01.004.0145-A | 9.59
01.005.0001-0 | 9.03
01.005.0001-A | 7.82
01.005.0003-0 | 12.23
01.005.0003-A | 10.96
01.005.0004-0 | 18.06
01.005.0004-A | 15.65
01.005.0005-0 | 1.08
01.005.0005-A | 0.93
01.005.0006-0 | 0.3
01.005.0006-A | 0.26
01.005.0007-0 | 2.16
01.005.0007-A | 1.87
01.005.0008-0 | 224.02
01.005.0008-A | 194.13
01.005.0009-0 | 2.6
01.005.0009-A | 2.25
01.005.0013-0 | 2348.6
01.005.0013-A | 2035.28
01.005.0014-0 | 2258.27
01.005.0014-A | 1957
01.005.0020-0 | 46.06
01.005.0020-A | 39.92
01.005.0021-0 | 66.84
01.005.0021-A | 57.92
01.005.0022-0 | 90.33
01.005.0022-A | 78.28
01.006.0001-0 | 63.48
01.006.0001-A | 63.01
01.006.0002-0 | 113.54
01.006.0002-A | 112.69
01.006.0003-0 | 190.1
01.006.0003-A | 188.69
01.006.0004-0 | 0.36
01.006.0004-A | 0.35
01.006.0010-0 | 1.69
01.006.0010-A | 1.66
01.007.0010-0 | 5660.86
01.007.0010-A | 5381.05
01.007.0020-0 | 324.23
01.007.0020-A | 280.94
01.007.0025-0 | 425.54
01.007.0025-A | 368.72
01.007.0030-0 | 0.08
01.007.0030-A | 0.08
01.007.0080-0 | 358.8
01.007.0080-A | 358.8
01.007.0081-0 | 254.4
01.007.0081-A | 254.4
01.008.0050-0 | 7109.15
01.008.0050-A | 6330.41
01.008.0100-0 | 7355.07
01.008.0100-A | 6572.28
01.008.0200-0 | 7846.91
01.008.0200-A | 7056.02
01.009.0050-0 | 11563.46
01.009.0050-A | 10249.54
01.009.0100-0 | 11809.38
01.009.0100-A | 10491.41
01.009.0200-0 | 12301.22
01.009.0200-A | 10975.15
01.016.0001-0 | 18851.52
01.016.0001-A | 16877.81
01.016.0002-0 | 14421.94
01.016.0002-A | 12911.99
01.016.0003-0 | 12258.65
01.016.0003-A | 10975.19
01.016.0004-0 | 11331.52
01.016.0004-A | 10145.14
01.016.0005-0 | 8653.15
01.016.0005-A | 7747.19
01.016.0006-0 | 7365.5
01.016.0006-A | 6594.34
01.016.0007-0 | 13185.77
01.016.0007-A | 11805.25
01.016.0008-0 | 10095.36
01.016.0008-A | 9038.39
01.016.0009-0 | 8601.66
01.016.0009-A | 7701.08
01.016.0010-0 | 7932.07
01.016.0010-A | 7101.6
01.016.0011-0 | 6077.81
01.016.0011-A | 5441.48
01.016.0012-0 | 5150.69
01.016.0012-A | 4611.42
01.016.0020-0 | 428.2
01.016.0020-A | 371.77
01.016.0021-0 | 234.11
01.016.0021-A | 204.96
01.016.0030-0 | 2473.58
01.016.0030-A | 2158.01
01.016.0031-0 | 1486.22
01.016.0031-A | 1296.62
01.016.0032-0 | 1735.66
01.016.0032-A | 1514.23
01.016.0033-0 | 1039.32
01.016.0033-A | 906.72
01.016.0034-0 | 1978.86
01.016.0034-A | 1726.41
01.016.0035-0 | 1188.98
01.016.0035-A | 1037.3
01.016.0036-0 | 1388.52
01.016.0036-A | 1211.38
01.016.0037-0 | 831.45
01.016.0037-A | 725.38
01.016.0050-0 | 1711.61
01.016.0050-A | 1483.47
01.016.0051-0 | 1198.12
01.016.0051-A | 1038.43
01.016.0052-0 | 855.8
01.016.0052-A | 741.73
01.016.0060-0 | 3.11
01.016.0060-A | 2.69
01.016.0061-0 | 2.17
01.016.0061-A | 1.88
01.016.0062-0 | 2.76
01.016.0062-A | 2.39
01.016.0063-0 | 1.66
01.016.0063-A | 1.43
01.016.0064-0 | 3.45
01.016.0064-A | 3.07
01.016.0067-0 | 5.48
01.016.0067-A | 4.88
01.016.0070-0 | 7.31
01.016.0070-A | 6.6
01.016.0080-0 | 7492.09
01.016.0080-A | 6690.4
01.016.0081-0 | 2.42
01.016.0081-A | 2.16
01.016.0082-0 | 1.67
01.016.0082-A | 1.49
01.016.0083-0 | 6737.21
01.016.0083-A | 6017.12
01.016.0084-0 | 3.3
01.016.0084-A | 2.94
01.016.0085-0 | 2.69
01.016.0085-A | 2.4
01.016.0086-0 | 7492.09
01.016.0086-A | 6690.4
01.016.0087-0 | 6240.2
01.016.0087-A | 5572.45
01.016.0090-0 | 4678.52
01.016.0090-A | 4258.21
01.016.0092-0 | 1.9
01.016.0092-A | 1.64
01.016.0100-0 | 1.71
01.016.0100-A | 1.54
01.016.0150-0 | 10.71
01.016.0150-A | 9.52
01.016.0152-0 | 14.56
01.016.0152-A | 12.96
01.016.0155-0 | 78
01.016.0155-A | 69.59
01.016.0160-0 | 18.49
01.016.0160-A | 16.44
01.016.0165-0 | 24.97
01.016.0165-A | 22.2
01.016.0190-0 | 0.29
01.016.0190-A | 0.26
01.016.0200-0 | 8781.93
01.016.0200-A | 7862.48
01.016.0201-0 | 9519.11
01.016.0201-A | 8522.45
01.016.0202-0 | 10558.92
01.016.0202-A | 9453.43
01.016.0203-0 | 7025.54
01.016.0203-A | 6289.98
01.016.0204-0 | 7615.66
01.016.0204-A | 6818.32
01.016.0205-0 | 8781.93
01.016.0205-A | 7862.48
01.016.0206-0 | 7025.54
01.016.0206-A | 6289.98
01.016.0207-0 | 7615.66
01.016.0207-A | 6818.32
01.016.0208-0 | 8781.93
01.016.0208-A | 7862.48
01.016.0209-0 | 5268.14
01.016.0209-A | 4716.57
01.016.0210-0 | 5710.64
01.016.0210-A | 5112.75
01.016.0211-0 | 7025.54
01.016.0211-A | 6289.98
01.016.0220-0 | 10558.92
01.016.0220-A | 9453.43
01.016.0221-0 | 11403.63
01.016.0221-A | 10209.69
01.016.0222-0 | 12310.15
01.016.0222-A | 11021.31
01.016.0223-0 | 8781.93
01.016.0223-A | 7862.48
01.016.0224-0 | 9519.11
01.016.0224-A | 8522.45
01.016.0225-0 | 10558.92
01.016.0225-A | 9453.43
01.016.0226-0 | 8781.93
01.016.0226-A | 7862.48
01.016.0227-0 | 9519.11
01.016.0227-A | 8522.45
01.016.0228-0 | 10558.92
01.016.0228-A | 9453.43
01.016.0229-0 | 7025.54
01.016.0229-A | 6289.98
01.016.0230-0 | 7615.66
01.016.0230-A | 6818.32
01.016.0231-0 | 8781.93
01.016.0231-A | 7862.48
01.016.0240-0 | 12310.15
01.016.0240-A | 11021.31
01.016.0241-0 | 13294.95
01.016.0241-A | 11902.99
01.016.0242-0 | 14358.51
01.016.0242-A | 12855.21
01.016.0243-0 | 10558.92
01.016.0243-A | 9453.43
01.016.0244-0 | 11403.63
01.016.0244-A | 10209.69
01.016.0245-0 | 12310.15
01.016.0245-A | 11021.31
01.016.0246-0 | 10558.92
01.016.0246-A | 9453.43
01.016.0247-0 | 11403.63
01.016.0247-A | 10209.69
01.016.0248-0 | 12310.15
01.016.0248-A | 11021.31
01.016.0249-0 | 8781.93
01.016.0249-A | 7862.48
01.016.0250-0 | 9519.11
01.016.0250-A | 8522.45
01.016.0251-0 | 10558.92
01.016.0251-A | 9453.43
01.017.0001-0 | 31374.99
01.017.0001-A | 28040.43
01.017.0002-0 | 17232.14
01.017.0002-A | 15443.33
01.017.0003-0 | 22071.4
01.017.0003-A | 19763.13
01.017.0004-0 | 12696.02
01.017.0004-A | 11425.93
01.017.0005-0 | 14071.07
01.017.0005-A | 12736.76
01.017.0010-0 | 12507.61
01.017.0010-A | 11321.56
01.018.0001-0 | 3.43
01.018.0001-A | 3.13
01.018.0002-0 | 23.68
01.018.0002-A | 21.67
01.019.0010-0 | 6.21
01.019.0010-A | 5.44
01.019.0012-0 | 2.01
01.019.0012-A | 1.77
01.019.0015-0 | 0.82
01.019.0015-A | 0.72
01.019.0040-0 | 6.74
01.019.0040-A | 5.84
01.019.0045-0 | 60.68
01.019.0045-A | 57.69
01.019.0050-0 | 55.72
01.019.0050-A | 52.73
01.019.0055-0 | 225.2
01.019.0055-A | 216.64
01.019.0060-0 | 279.14
01.019.0060-A | 268.5
01.019.0065-0 | 274.18
01.019.0065-A | 263.54
01.019.0070-0 | 245.19
01.019.0070-A | 235.63
01.019.0075-0 | 299.13
01.019.0075-A | 287.49
01.019.0080-0 | 294.17
01.019.0080-A | 282.53
01.050.0010-0 | 80.82
01.050.0010-A | 70.03
01.050.0011-0 | 73.82
01.050.0011-A | 63.96
01.050.0012-0 | 69.63
01.050.0012-A | 60.33
01.050.0013-0 | 88.11
01.050.0013-A | 76.35
01.050.0014-0 | 77.36
01.050.0014-A | 67.03
01.050.0015-0 | 66.55
01.050.0015-A | 57.67
01.050.0016-0 | 202.1
01.050.0016-A | 175.12
01.050.0017-0 | 184.64
01.050.0017-A | 159.99
01.050.0018-0 | 174.12
01.050.0018-A | 150.87
01.050.0019-0 | 63.67
01.050.0019-A | 55.17
01.050.0020-0 | 56.65
01.050.0020-A | 49.08
01.050.0021-0 | 44.84
01.050.0021-A | 38.85
01.050.0022-0 | 159.24
01.050.0022-A | 137.98
01.050.0023-0 | 141.66
01.050.0023-A | 122.75
01.050.0024-0 | 112.18
01.050.0024-A | 97.21
01.050.0025-0 | 88.13
01.050.0025-A | 76.37
01.050.0026-0 | 77.39
01.050.0026-A | 67.06
01.050.0027-0 | 69.42
01.050.0027-A | 60.15
01.050.0028-0 | 45.98
01.050.0028-A | 39.84
01.050.0029-0 | 33.38
01.050.0029-A | 28.92
01.050.0030-0 | 26.8
01.050.0030-A | 23.22
01.050.0031-0 | 114.96
01.050.0031-A | 99.61
01.050.0032-0 | 83.47
01.050.0032-A | 72.32
01.050.0033-0 | 67.08
01.050.0033-A | 58.13
01.050.0034-0 | 77.15
01.050.0034-A | 66.85
01.050.0035-0 | 68.25
01.050.0035-A | 59.14
01.050.0036-0 | 57.44
01.050.0036-A | 49.78
01.050.0037-0 | 12.68
01.050.0037-A | 10.99
01.050.0038-0 | 8.75
01.050.0038-A | 7.58
01.050.0039-0 | 8.78
01.050.0039-A | 7.61
01.050.0040-0 | 31.76
01.050.0040-A | 27.52
01.050.0041-0 | 21.96
01.050.0041-A | 19.02
01.050.0042-0 | 21.97
01.050.0042-A | 19.04
01.050.0043-0 | 43.05
01.050.0043-A | 37.3
01.050.0044-0 | 29.85
01.050.0044-A | 25.87
01.050.0045-0 | 23.87
01.050.0045-A | 20.69
01.050.0046-0 | 107.73
01.050.0046-A | 93.35
01.050.0047-0 | 74.65
01.050.0047-A | 64.69
01.050.0048-0 | 59.71
01.050.0048-A | 51.74
01.050.0049-0 | 8.36
01.050.0049-A | 7.25
01.050.0050-0 | 4.6
01.050.0050-A | 3.98
01.050.0051-0 | 2.31
01.050.0051-A | 2
01.050.0052-0 | 20.97
01.050.0052-A | 18.17
01.050.0053-0 | 14.02
01.050.0053-A | 12.15
01.050.0054-0 | 16.78
01.050.0054-A | 14.54
01.050.0055-0 | 10.28
01.050.0055-A | 8.91
01.050.0056-0 | 4.91
01.050.0056-A | 4.26
01.050.0057-0 | 2.54
01.050.0057-A | 2.2
01.050.0058-0 | 2.73
01.050.0058-A | 2.37
01.050.0059-0 | 1.36
01.050.0059-A | 1.17
01.050.0060-0 | 4.6
01.050.0060-A | 3.98
01.050.0061-0 | 2.31
01.050.0061-A | 2
01.050.0062-0 | 7.75
01.050.0062-A | 6.71
01.050.0063-0 | 9.08
01.050.0063-A | 7.87
01.050.0064-0 | 4.52
01.050.0064-A | 3.91
01.050.0065-0 | 4.91
01.050.0065-A | 4.26
01.050.0066-0 | 2.54
01.050.0066-A | 2.2
01.050.0067-0 | 2.73
01.050.0067-A | 2.37
01.050.0068-0 | 1.36
01.050.0068-A | 1.17
01.050.0078-0 | 4.6
01.050.0078-A | 3.98
01.050.0079-0 | 4.13
01.050.0079-A | 3.58
01.050.0080-0 | 11.72
01.050.0080-A | 10.15
01.050.0081-0 | 10.54
01.050.0081-A | 9.13
01.050.0082-0 | 11.72
01.050.0082-A | 10.15
01.050.0083-0 | 4.88
01.050.0083-A | 4.23
01.050.0084-0 | 4.42
01.050.0084-A | 3.83
01.050.0085-0 | 2.73
01.050.0085-A | 2.37
01.050.0086-0 | 1.36
01.050.0086-A | 1.17
01.050.0087-0 | 8.35
01.050.0087-A | 7.24
01.050.0088-0 | 7.75
01.050.0088-A | 6.71
01.050.0089-0 | 4.6
01.050.0089-A | 3.98
01.050.0090-0 | 7.75
01.050.0090-A | 6.71
01.050.0091-0 | 25.11
01.050.0091-A | 21.76
01.050.0092-0 | 20.96
01.050.0092-A | 18.16
01.050.0093-0 | 1.39
01.050.0093-A | 1.2
01.050.0094-0 | 0.87
01.050.0094-A | 0.75
01.050.0095-0 | 7.61
01.050.0095-A | 6.59
01.050.0096-0 | 5.52
01.050.0096-A | 4.79
01.050.0097-0 | 2.73
01.050.0097-A | 2.37
01.050.0098-0 | 14.02
01.050.0098-A | 12.15
01.050.0099-0 | 8.35
01.050.0099-A | 7.24
01.050.0100-0 | 7.75
01.050.0100-A | 6.71
01.050.0101-0 | 14.02
01.050.0101-A | 12.15
01.050.0102-0 | 25.11
01.050.0102-A | 21.76
01.050.0103-0 | 20.96
01.050.0103-A | 18.16
01.050.0104-0 | 15.29
01.050.0104-A | 13.24
01.050.0105-0 | 10.28
01.050.0105-A | 8.91
01.050.0106-0 | 7.76
01.050.0106-A | 6.72
01.050.0107-0 | 1.36
01.050.0107-A | 1.17
01.050.0108-0 | 0.87
01.050.0108-A | 0.75
01.050.0109-0 | 8.35
01.050.0109-A | 7.24
01.050.0110-0 | 5.52
01.050.0110-A | 4.79
01.050.0111-0 | 4.18
01.050.0111-A | 3.62
01.050.0112-0 | 1538.8
01.050.0112-A | 1333.39
01.050.0113-0 | 16.78
01.050.0113-A | 14.54
01.050.0114-0 | 14.02
01.050.0114-A | 12.15
01.050.0115-0 | 8.35
01.050.0115-A | 7.24
01.050.0116-0 | 28.05
01.050.0116-A | 24.3
01.050.0117-0 | 20.96
01.050.0117-A | 18.16
01.050.0118-0 | 33.53
01.050.0118-A | 29.06
01.050.0119-0 | 20.42
01.050.0119-A | 17.69
01.050.0120-0 | 15.29
01.050.0120-A | 13.24
01.050.0121-0 | 10.28
01.050.0121-A | 8.91
01.050.0122-0 | 1.84
01.050.0122-A | 1.6
01.050.0123-0 | 1.36
01.050.0123-A | 1.17
01.050.0124-0 | 8.35
01.050.0124-A | 7.24
01.050.0125-0 | 5.52
01.050.0125-A | 4.79
01.050.0126-0 | 4.18
01.050.0126-A | 3.62
01.050.0127-0 | 1538.78
01.050.0127-A | 1333.37
01.050.0128-0 | 12.83
01.050.0128-A | 11.12
01.050.0129-0 | 10.69
01.050.0129-A | 9.26
01.050.0130-0 | 6.43
01.050.0130-A | 5.57
01.050.0137-0 | 51.33
01.050.0137-A | 44.48
01.050.0138-0 | 10957.09
01.050.0138-A | 9494.44
01.050.0139-0 | 1485.71
01.050.0139-A | 1287.42
01.050.0140-0 | 3.23
01.050.0140-A | 2.8
01.050.0141-0 | 769.4
01.050.0141-A | 666.7
01.050.0142-0 | 769.4
01.050.0142-A | 666.7
01.050.0143-0 | 1.87
01.050.0143-A | 1.62
01.050.0150-0 | 5.6
01.050.0150-A | 4.85
01.050.0151-0 | 3.84
01.050.0151-A | 3.33
01.050.0152-0 | 2.3
01.050.0152-A | 1.99
01.050.0153-0 | 22581.51
01.050.0153-A | 19566.63
01.050.0154-0 | 30377.26
01.050.0154-A | 26321.57
01.050.0156-0 | 1.16
01.050.0156-A | 1
01.050.0157-0 | 0.79
01.050.0157-A | 0.69
01.050.0160-0 | 77453.05
01.050.0160-A | 67112.7
01.050.0162-0 | 124762.13
01.050.0162-A | 108105.77
01.050.0165-0 | 59048.1
01.050.0165-A | 51164.9
01.050.0168-0 | 9243.35
01.050.0168-A | 8009.55
01.050.0170-0 | 155.06
01.050.0170-A | 134.36
01.050.0175-0 | 27819.01
01.050.0175-A | 24105.21
01.050.0180-0 | 5586.3
01.050.0180-A | 4840.46
01.050.0185-0 | 11065.37
01.050.0185-A | 9588.17
01.050.0190-0 | 10237.54
01.050.0190-A | 8870.86
01.050.0195-0 | 9381.03
01.050.0195-A | 8128.69
01.050.0200-0 | 10611.57
01.050.0200-A | 9194.82
01.050.0205-0 | 6649.86
01.050.0205-A | 5762.12
01.050.0210-0 | 10767.42
01.050.0210-A | 9330.03
01.050.0215-0 | 9243
01.050.0215-A | 8009.17
01.050.0220-0 | 13805.7
01.050.0220-A | 11962.78
01.050.0222-0 | 0.97
01.050.0222-A | 0.84
01.050.0223-0 | 0.73
01.050.0223-A | 0.63
01.050.0224-0 | 0.48
01.050.0224-A | 0.42
01.050.0225-0 | 1642.97
01.050.0225-A | 1423.71
01.050.0226-0 | 2053.72
01.050.0226-A | 1779.64
01.050.0227-0 | 3080.58
01.050.0227-A | 2669.46
01.050.0230-0 | 153.04
01.050.0230-A | 132.96
01.050.0232-0 | 140.34
01.050.0232-A | 121.96
01.050.0235-0 | 134.21
01.050.0235-A | 116.65
01.050.0245-0 | 8.38
01.050.0245-A | 7.26
01.050.0250-0 | 7
01.050.0250-A | 6.06
01.050.0300-0 | 1711.7
01.050.0300-A | 1483.09
01.050.0315-0 | 23.62
01.050.0315-A | 20.75
01.050.0320-0 | 15.76
01.050.0320-A | 13.83
01.050.0322-0 | 12.45
01.050.0322-A | 10.94
01.050.0324-0 | 10.64
01.050.0324-A | 9.35
01.050.0325-0 | 10.51
01.050.0325-A | 9.39
01.050.0326-0 | 6.98
01.050.0326-A | 6.22
01.050.0327-0 | 5.55
01.050.0327-A | 4.97
01.050.0328-0 | 4.41
01.050.0328-A | 3.95
01.050.0350-0 | 121.24
01.050.0350-A | 105.06
01.050.0351-0 | 110.76
01.050.0351-A | 95.97
01.050.0352-0 | 104.44
01.050.0352-A | 90.5
01.050.0353-0 | 95.5
01.050.0353-A | 82.75
01.050.0354-0 | 84.97
01.050.0354-A | 73.63
01.050.0355-0 | 67.29
01.050.0355-A | 58.31
01.050.0356-0 | 68.97
01.050.0356-A | 59.76
01.050.0357-0 | 50.08
01.050.0357-A | 43.39
01.050.0358-0 | 40.24
01.050.0358-A | 34.87
01.050.0359-0 | 19.05
01.050.0359-A | 16.51
01.050.0360-0 | 13.16
01.050.0360-A | 11.4
01.050.0361-0 | 13.17
01.050.0361-A | 11.41
01.050.0362-0 | 64.61
01.050.0362-A | 55.99
01.050.0363-0 | 44.79
01.050.0363-A | 38.81
01.050.0364-0 | 35.8
01.050.0364-A | 31.02
01.050.0365-0 | 4.18
01.050.0365-A | 3.62
01.050.0366-0 | 2.3
01.050.0366-A | 1.99
01.050.0367-0 | 1.15
01.050.0367-A | 1
01.050.0368-0 | 10.5
01.050.0368-A | 9.1
01.050.0369-0 | 7.02
01.050.0369-A | 6.08
01.050.0370-0 | 8.39
01.050.0370-A | 7.27
01.050.0371-0 | 5.14
01.050.0371-A | 4.45
01.050.0372-0 | 2.45
01.050.0372-A | 2.13
01.050.0373-0 | 1.27
01.050.0373-A | 1.1
01.050.0374-0 | 1.37
01.050.0374-A | 1.18
01.050.0375-0 | 0.69
01.050.0375-A | 0.6
01.050.0376-0 | 4.18
01.050.0376-A | 3.62
01.050.0377-0 | 2.3
01.050.0377-A | 1.99
01.050.0378-0 | 1.15
01.050.0378-A | 1
01.050.0379-0 | 10.5
01.050.0379-A | 9.1
01.050.0380-0 | 7.02
01.050.0380-A | 6.08
01.050.0381-0 | 8.39
01.050.0381-A | 7.27
01.050.0382-0 | 5.14
01.050.0382-A | 4.45
01.050.0383-0 | 2.45
01.050.0383-A | 2.13
01.050.0384-0 | 1.27
01.050.0384-A | 1.1
01.050.0385-0 | 1.37
01.050.0385-A | 1.18
01.050.0386-0 | 0.69
01.050.0386-A | 0.6
01.050.0387-0 | 2.3
01.050.0387-A | 1.99
01.050.0388-0 | 1.15
01.050.0388-A | 1
01.050.0389-0 | 3.87
01.050.0389-A | 3.35
01.050.0390-0 | 8.39
01.050.0390-A | 7.27
01.050.0391-0 | 4.18
01.050.0391-A | 3.62
01.050.0392-0 | 2.45
01.050.0392-A | 2.13
01.050.0393-0 | 1.27
01.050.0393-A | 1.1
01.050.0394-0 | 1.37
01.050.0394-A | 1.18
01.050.0395-0 | 0.69
01.050.0395-A | 0.6
01.050.0396-0 | 2.3
01.050.0396-A | 1.99
01.050.0397-0 | 1.15
01.050.0397-A | 1
01.050.0398-0 | 3.87
01.050.0398-A | 3.35
01.050.0399-0 | 8.39
01.050.0399-A | 7.27
01.050.0400-0 | 4.18
01.050.0400-A | 3.62
01.050.0401-0 | 2.45
01.050.0401-A | 2.13
01.050.0402-0 | 1.27
01.050.0402-A | 1.1
01.050.0403-0 | 1.37
01.050.0403-A | 1.18
01.050.0404-0 | 0.69
01.050.0404-A | 0.6
01.050.0423-0 | 2.3
01.050.0423-A | 1.99
01.050.0424-0 | 2.06
01.050.0424-A | 1.79
01.050.0425-0 | 5.87
01.050.0425-A | 5.09
01.050.0426-0 | 5.28
01.050.0426-A | 4.58
01.050.0427-0 | 5.87
01.050.0427-A | 5.09
01.050.0428-0 | 2.45
01.050.0428-A | 2.13
01.050.0429-0 | 2.21
01.050.0429-A | 1.92
01.050.0430-0 | 1.37
01.050.0430-A | 1.18
01.050.0431-0 | 0.69
01.050.0431-A | 0.6
01.050.0432-0 | 2.3
01.050.0432-A | 1.99
01.050.0433-0 | 2.06
01.050.0433-A | 1.79
01.050.0434-0 | 5.87
01.050.0434-A | 5.09
01.050.0435-0 | 5.28
01.050.0435-A | 4.58
01.050.0436-0 | 5.87
01.050.0436-A | 5.09
01.050.0437-0 | 2.45
01.050.0437-A | 2.13
01.050.0438-0 | 2.21
01.050.0438-A | 1.92
01.050.0439-0 | 1.37
01.050.0439-A | 1.18
01.050.0440-0 | 0.69
01.050.0440-A | 0.6
01.050.0441-0 | 4.18
01.050.0441-A | 3.62
01.050.0442-0 | 3.87
01.050.0442-A | 3.35
01.050.0443-0 | 2.3
01.050.0443-A | 1.99
01.050.0444-0 | 3.87
01.050.0444-A | 3.35
01.050.0445-0 | 12.57
01.050.0445-A | 10.89
01.050.0446-0 | 10.48
01.050.0446-A | 9.08
01.050.0447-0 | 0.69
01.050.0447-A | 0.6
01.050.0448-0 | 0.45
01.050.0448-A | 0.39
01.050.0449-0 | 3.82
01.050.0449-A | 3.31
01.050.0450-0 | 2.77
01.050.0450-A | 2.4
01.050.0451-0 | 1.37
01.050.0451-A | 1.18
01.050.0452-0 | 4.18
01.050.0452-A | 3.62
01.050.0453-0 | 3.87
01.050.0453-A | 3.35
01.050.0454-0 | 2.3
01.050.0454-A | 1.99
01.050.0455-0 | 3.87
01.050.0455-A | 3.35
01.050.0456-0 | 12.57
01.050.0456-A | 10.89
01.050.0457-0 | 10.48
01.050.0457-A | 9.08
01.050.0458-0 | 0.69
01.050.0458-A | 0.6
01.050.0459-0 | 0.45
01.050.0459-A | 0.39
01.050.0460-0 | 3.82
01.050.0460-A | 3.31
01.050.0461-0 | 2.77
01.050.0461-A | 2.4
01.050.0462-0 | 1.37
01.050.0462-A | 1.18
01.050.0463-0 | 7.02
01.050.0463-A | 6.08
01.050.0464-0 | 4.18
01.050.0464-A | 3.62
01.050.0465-0 | 3.87
01.050.0465-A | 3.35
01.050.0466-0 | 7.02
01.050.0466-A | 6.08
01.050.0467-0 | 12.57
01.050.0467-A | 10.89
01.050.0468-0 | 10.48
01.050.0468-A | 9.08
01.050.0469-0 | 7.66
01.050.0469-A | 6.63
01.050.0470-0 | 5.14
01.050.0470-A | 4.45
01.050.0471-0 | 3.89
01.050.0471-A | 3.37
01.050.0472-0 | 0.69
01.050.0472-A | 0.6
01.050.0473-0 | 0.45
01.050.0473-A | 0.39
01.050.0474-0 | 4.18
01.050.0474-A | 3.62
01.050.0475-0 | 2.77
01.050.0475-A | 2.4
01.050.0476-0 | 2.1
01.050.0476-A | 1.82
01.050.0478-0 | 7.02
01.050.0478-A | 6.08
01.050.0479-0 | 4.18
01.050.0479-A | 3.62
01.050.0480-0 | 3.87
01.050.0480-A | 3.35
01.050.0481-0 | 7.02
01.050.0481-A | 6.08
01.050.0482-0 | 12.57
01.050.0482-A | 10.89
01.050.0483-0 | 10.48
01.050.0483-A | 9.08
01.050.0484-0 | 7.66
01.050.0484-A | 6.63
01.050.0485-0 | 5.14
01.050.0485-A | 4.45
01.050.0486-0 | 3.89
01.050.0486-A | 3.37
01.050.0487-0 | 0.69
01.050.0487-A | 0.6
01.050.0488-0 | 0.45
01.050.0488-A | 0.39
01.050.0489-0 | 4.18
01.050.0489-A | 3.62
01.050.0490-0 | 2.77
01.050.0490-A | 2.4
01.050.0491-0 | 2.1
01.050.0491-A | 1.82
01.050.0493-0 | 8.39
01.050.0493-A | 7.27
01.050.0494-0 | 7.02
01.050.0494-A | 6.08
01.050.0495-0 | 4.18
01.050.0495-A | 3.62
01.050.0496-0 | 14.02
01.050.0496-A | 12.15
01.050.0497-0 | 10.48
01.050.0497-A | 9.08
01.050.0498-0 | 16.78
01.050.0498-A | 14.54
01.050.0499-0 | 10.21
01.050.0499-A | 8.85
01.050.0500-0 | 7.66
01.050.0500-A | 6.63
01.050.0501-0 | 5.14
01.050.0501-A | 4.45
01.050.0502-0 | 0.94
01.050.0502-A | 0.81
01.050.0503-0 | 0.69
01.050.0503-A | 0.6
01.050.0504-0 | 4.18
01.050.0504-A | 3.62
01.050.0505-0 | 2.77
01.050.0505-A | 2.4
01.050.0506-0 | 2.1
01.050.0506-A | 1.82
01.050.0508-0 | 6.43
01.050.0508-A | 5.57
01.050.0509-0 | 5.34
01.050.0509-A | 4.63
01.050.0510-0 | 3.23
01.050.0510-A | 2.8
01.050.0515-0 | 8.39
01.050.0515-A | 7.27
01.050.0516-0 | 7.02
01.050.0516-A | 6.08
01.050.0517-0 | 4.18
01.050.0517-A | 3.62
01.050.0518-0 | 14.02
01.050.0518-A | 12.15
01.050.0519-0 | 10.48
01.050.0519-A | 9.08
01.050.0520-0 | 16.78
01.050.0520-A | 14.54
01.050.0521-0 | 10.21
01.050.0521-A | 8.85
01.050.0522-0 | 7.66
01.050.0522-A | 6.63
01.050.0523-0 | 5.14
01.050.0523-A | 4.45
01.050.0524-0 | 0.94
01.050.0524-A | 0.81
01.050.0525-0 | 0.69
01.050.0525-A | 0.6
01.050.0526-0 | 4.18
01.050.0526-A | 3.62
01.050.0527-0 | 2.77
01.050.0527-A | 2.4
01.050.0528-0 | 2.1
01.050.0528-A | 1.82
01.050.0530-0 | 6.43
01.050.0530-A | 5.57
01.050.0531-0 | 5.34
01.050.0531-A | 4.63
01.050.0532-0 | 3.23
01.050.0532-A | 2.8
01.050.0537-0 | 44.07
01.050.0537-A | 38.18
01.050.0538-0 | 38.68
01.050.0538-A | 33.52
01.050.0539-0 | 33.29
01.050.0539-A | 28.84
01.050.0540-0 | 44.07
01.050.0540-A | 38.18
01.050.0541-0 | 38.68
01.050.0541-A | 33.52
01.050.0542-0 | 33.29
01.050.0542-A | 28.84
01.050.0543-0 | 44.07
01.050.0543-A | 38.18
01.050.0544-0 | 38.71
01.050.0544-A | 33.54
01.050.0545-0 | 34.72
01.050.0545-A | 30.09
01.050.0546-0 | 66.08
01.050.0546-A | 57.26
01.050.0547-0 | 38.71
01.050.0547-A | 33.54
01.050.0548-0 | 34.72
01.050.0548-A | 30.09
01.050.0549-0 | 38.59
01.050.0549-A | 33.44
01.050.0550-0 | 34.14
01.050.0550-A | 29.58
01.050.0551-0 | 28.72
01.050.0551-A | 24.89
01.050.0552-0 | 38.59
01.050.0552-A | 33.44
01.050.0553-0 | 34.14
01.050.0553-A | 29.58
01.050.0554-0 | 28.72
01.050.0554-A | 24.89
01.050.0560-0 | 2.78
01.050.0560-A | 2.41
01.050.0561-0 | 1.93
01.050.0561-A | 1.67
01.050.0562-0 | 1.15
01.050.0562-A | 0.99
01.050.0563-0 | 2.78
01.050.0563-A | 2.41
01.050.0564-0 | 1.93
01.050.0564-A | 1.67
01.050.0565-0 | 1.15
01.050.0565-A | 0.99
01.050.0570-0 | 0.91
01.050.0570-A | 0.79
01.050.0571-0 | 0.67
01.050.0571-A | 0.58
01.050.0572-0 | 0.43
01.050.0572-A | 0.37
01.050.0575-0 | 0.91
01.050.0575-A | 0.79
01.050.0576-0 | 0.67
01.050.0576-A | 0.58
01.050.0577-0 | 0.43
01.050.0577-A | 0.37
01.050.0580-0 | 1232.23
01.050.0580-A | 1067.78
01.050.0581-0 | 1642.97
01.050.0581-A | 1423.71
01.050.0582-0 | 2053.72
01.050.0582-A | 1779.64
01.050.0586-0 | 1232.23
01.050.0586-A | 1067.78
01.050.0587-0 | 1642.97
01.050.0587-A | 1423.71
01.050.0588-0 | 2053.72
01.050.0588-A | 1779.64
01.050.0700-0 | 14243.68
01.050.0700-A | 12342.88
01.050.0701-0 | 20991.52
01.050.0701-A | 18189.6
01.050.0702-0 | 29986.88
01.050.0702-A | 25984.64
01.050.0703-0 | 20349.12
01.050.0703-A | 17631.68
01.050.0704-0 | 29986.88
01.050.0704-A | 25984.64
01.050.0705-0 | 42838.4
01.050.0705-A | 37120.16
01.050.0706-0 | 14243.68
01.050.0706-A | 12342.88
01.050.0707-0 | 20991.52
01.050.0707-A | 18189.6
01.050.0708-0 | 29986.88
01.050.0708-A | 25984.64
01.050.0710-0 | 9563.84
01.050.0710-A | 8287.84
01.050.0711-0 | 4477.44
01.050.0711-A | 3879.04
01.050.0712-0 | 6918.56
01.050.0712-A | 5994.56
01.050.0713-0 | 49264.16
01.050.0713-A | 42688.8
01.050.0714-0 | 20349.12
01.050.0714-A | 17631.68
01.050.0715-0 | 29986.88
01.050.0715-A | 25984.64
01.050.0716-0 | 42838.4
01.050.0716-A | 37120.16
01.050.0717-0 | 5554.56
01.050.0717-A | 4813.6
01.050.0718-0 | 6348.32
01.050.0718-A | 5501.76
01.050.0719-0 | 7935.84
01.050.0719-A | 6876.32
01.050.0720-0 | 9259.36
01.050.0720-A | 8022.08
01.050.0721-0 | 10581.12
01.050.0721-A | 9167.84
01.050.0722-0 | 13226.4
01.050.0722-A | 11461.12
01.050.0723-0 | 32725
01.050.0723-A | 32725
01.050.0724-0 | 57831.84
01.050.0724-A | 50112.48
01.050.0726-0 | 8342.4
01.050.0726-A | 7228.32
01.050.0727-0 | 9563.84
01.050.0727-A | 8287.84
01.050.0728-0 | 12004.96
01.050.0728-A | 10403.36
01.050.0729-0 | 11396
01.050.0729-A | 9873.6
01.050.0730-0 | 13022.24
01.050.0730-A | 11285.12
01.050.0731-0 | 16278.24
01.050.0731-A | 14106.4
01.050.0732-0 | 3907.2
01.050.0732-A | 3384.48
01.050.0735-0 | 9787.8
01.050.0735-A | 9787.8
01.050.0736-0 | 17295.52
01.050.0736-A | 14986.4
01.050.0740-0 | 16968.6
01.050.0740-A | 16968.6
01.050.0741-0 | 29986.88
01.050.0741-A | 25984.64
01.050.0750-0 | 10362
01.050.0750-A | 10362
01.050.0751-0 | 18312.8
01.050.0751-A | 15868.16
01.050.9999-0 | 5528
01.050.9999-A | 5074
02.001.0001-0 | 75.35
02.001.0001-A | 70.55
02.001.0002-0 | 55.55
02.001.0002-A | 50.75
02.001.0003-0 | 42.14
02.001.0003-A | 37.34
02.002.0005-0 | 39.61
02.002.0005-A | 37.74
02.002.0006-0 | 49.4
02.002.0006-A | 46.87
02.002.0007-0 | 29.81
02.002.0007-A | 28.61
02.002.0010-0 | 53.91
02.002.0010-A | 52.04
02.002.0011-0 | 63.71
02.002.0011-A | 61.17
02.002.0012-0 | 44.12
02.002.0012-A | 42.91
02.003.0001-1 | 107.3
02.003.0001-B | 100.7
02.004.0001-0 | 478.09
02.004.0001-A | 428.35
02.004.0002-1 | 518.69
02.004.0002-B | 469.08
02.004.0003-0 | 492.05
02.004.0003-A | 442.35
02.004.0004-0 | 428.89
02.004.0004-A | 387.7
02.004.0005-0 | 489.75
02.004.0005-A | 449.24
02.004.0006-0 | 407.62
02.004.0006-A | 366.34
02.004.0007-0 | 534.74
02.004.0007-A | 481.64
02.004.0010-0 | 504.86
02.004.0010-A | 447.01
02.004.0012-0 | 2730.48
02.004.0012-A | 2564.44
02.004.0013-0 | 4848.28
02.004.0013-A | 4542.58
02.006.0010-0 | 630
02.006.0010-A | 630
02.006.0015-0 | 700
02.006.0015-A | 700
02.006.0020-0 | 942.39
02.006.0020-A | 942.39
02.006.0025-0 | 1037.5
02.006.0025-A | 1037.5
02.006.0030-0 | 1037.5
02.006.0030-A | 1037.5
02.006.0050-0 | 980
02.006.0050-A | 980
02.010.0001-0 | 325.78
02.010.0001-A | 293.25
02.010.0002-0 | 276.07
02.010.0002-A | 243.54
02.011.0001-0 | 35.17
02.011.0001-A | 33.91
02.011.0002-0 | 18.02
02.011.0002-A | 16.76
02.011.0003-0 | 14.31
02.011.0003-A | 12.39
02.011.0010-0 | 1.03
02.011.0010-A | 1.03
02.011.0014-0 | 2.07
02.011.0014-A | 2.07
02.015.0001-0 | 4408.95
02.015.0001-A | 4265.39
02.016.0001-0 | 2346.25
02.016.0001-A | 2208.32
02.016.0003-0 | 13920.85
02.016.0003-A | 13329.68
02.016.0004-0 | 16215.32
02.016.0004-A | 15624.14
02.016.0006-0 | 17783.54
02.016.0006-A | 17192.37
02.016.0008-0 | 18949.85
02.016.0008-A | 18352.62
02.016.0010-0 | 19933.15
02.016.0010-A | 19335.93
02.020.0001-0 | 547.87
02.020.0001-A | 519.27
02.020.0002-0 | 239.53
02.020.0002-A | 227.52
02.020.0003-0 | 116.13
02.020.0003-A | 111.31
02.020.0005-0 | 3.65
02.020.0005-A | 3.32
02.020.0009-0 | 115.93
02.020.0009-A | 108.74
02.025.0010-0 | 25031.12
02.025.0010-A | 22740.94
02.025.0012-0 | 21291.34
02.025.0012-A | 19001.16
02.025.0015-0 | 12960.32
02.025.0015-A | 11534.8
02.025.0020-0 | 48579.58
02.025.0020-A | 43863.74
02.025.0025-0 | 35212.76
02.025.0025-A | 31438.06
02.025.0030-0 | 28509.93
02.025.0030-A | 25208.43
02.030.0005-0 | 100.04
02.030.0005-A | 91.94
02.030.0010-0 | 70.85
02.030.0010-A | 70.85
02.030.0020-0 | 21.64
02.030.0020-A | 21.64
02.030.0025-0 | 144.84
02.030.0025-A | 144.84
02.030.0035-0 | 49.43
02.030.0035-A | 49.43
02.030.0040-0 | 11.12
02.030.0040-A | 11.12
02.030.0060-0 | 10.21
02.030.0060-A | 9.06
02.050.0001-0 | 97.33
02.050.0001-A | 85.83
03.001.0001-1 | 61.42
03.001.0001-B | 53.23
03.001.0002-1 | 77.68
03.001.0002-B | 67.32
03.001.0003-1 | 104.78
03.001.0003-B | 90.8
03.001.0004-1 | 140.91
03.001.0004-B | 122.11
03.001.0009-1 | 175.24
03.001.0009-B | 151.86
03.001.0010-0 | 135.49
03.001.0010-A | 117.42
03.001.0011-0 | 171.62
03.001.0011-A | 148.73
03.001.0012-0 | 198.72
03.001.0012-A | 172.21
03.001.0021-0 | 234.86
03.001.0021-A | 203.52
03.001.0022-0 | 270.99
03.001.0022-A | 234.84
03.001.0041-0 | 86.71
03.001.0041-A | 75.14
03.001.0042-0 | 101.17
03.001.0042-A | 87.67
03.001.0043-0 | 162.59
03.001.0043-A | 140.9
03.001.0044-0 | 198.72
03.001.0044-A | 172.21
03.001.0045-0 | 234.86
03.001.0045-A | 203.52
03.001.0047-0 | 99.36
03.001.0047-A | 86.1
03.001.0048-0 | 180.66
03.001.0048-A | 156.56
03.001.0049-0 | 270.99
03.001.0049-A | 234.84
03.001.0050-0 | 325.19
03.001.0050-A | 281.8
03.001.0051-0 | 379.39
03.001.0051-A | 328.77
03.001.0061-0 | 48.87
03.001.0061-A | 42.35
03.001.0065-1 | 130.23
03.001.0065-B | 112.83
03.001.0070-1 | 117.21
03.001.0070-B | 101.55
03.001.0071-1 | 43.99
03.001.0071-B | 38.11
03.001.0080-1 | 43.35
03.001.0080-B | 37.57
03.001.0085-1 | 58.71
03.001.0085-B | 50.88
03.001.0090-0 | 190.21
03.001.0090-A | 165.65
03.001.0095-0 | 44.44
03.001.0095-A | 38.51
03.001.0096-0 | 94.84
03.001.0096-A | 82.19
03.001.0098-0 | 9.03
03.001.0098-A | 7.82
03.001.0099-0 | 18.96
03.001.0099-A | 16.43
03.001.0100-0 | 75.87
03.001.0100-A | 65.75
03.001.0101-0 | 97.55
03.001.0101-A | 84.54
03.001.0102-0 | 130.07
03.001.0102-A | 112.72
03.001.0110-0 | 114.35
03.001.0110-A | 99.1
03.001.0111-0 | 207.76
03.001.0111-A | 180.04
03.002.0001-1 | 241.63
03.002.0001-B | 225.96
03.004.0001-1 | 221.4
03.004.0001-B | 191.83
03.004.0002-0 | 228.18
03.004.0002-A | 197.7
03.004.0003-0 | 236.76
03.004.0003-A | 205.14
03.004.0012-0 | 243.54
03.004.0012-A | 211.02
03.004.0013-0 | 254.84
03.004.0013-A | 220.8
03.004.0020-1 | 384.07
03.004.0020-B | 332.77
03.004.0021-0 | 395.82
03.004.0021-A | 342.95
03.004.0022-0 | 411.18
03.004.0022-A | 356.26
03.004.0023-0 | 422.48
03.004.0023-A | 366.05
03.004.0024-0 | 441.9
03.004.0024-A | 382.88
03.004.0025-0 | 126.51
03.004.0025-A | 109.62
03.004.0028-0 | 268.85
03.004.0028-A | 232.94
03.004.0030-0 | 289.26
03.004.0030-A | 250.63
03.004.0031-0 | 249.72
03.004.0031-A | 216.37
03.005.0011-0 | 200.29
03.005.0011-A | 184.28
03.005.0013-0 | 222.66
03.005.0013-A | 206.26
03.005.0020-1 | 133.85
03.005.0020-B | 123.01
03.005.0021-0 | 137.89
03.005.0021-A | 126.72
03.005.0022-0 | 143.19
03.005.0022-A | 131.59
03.005.0023-0 | 147.21
03.005.0023-A | 135.29
03.005.0024-0 | 153.95
03.005.0024-A | 141.48
03.005.0025-0 | 92.72
03.005.0025-A | 90.55
03.005.0026-0 | 128.49
03.005.0026-A | 126.17
03.005.0030-1 | 156.91
03.005.0030-B | 144.72
03.005.0031-0 | 161.63
03.005.0031-A | 149.08
03.005.0032-0 | 167.91
03.005.0032-A | 154.87
03.005.0033-0 | 172.64
03.005.0033-A | 159.24
03.005.0034-0 | 180.46
03.005.0034-A | 166.45
03.005.0038-1 | 92.4
03.005.0038-B | 90.08
03.005.0039-0 | 65.64
03.005.0039-A | 63.57
03.005.0040-0 | 124.67
03.005.0040-A | 109.56
03.005.0041-0 | 98.52
03.005.0041-A | 87.35
03.005.0045-0 | 159.78
03.005.0045-A | 145.74
03.005.0046-0 | 328.08
03.005.0046-A | 305.66
03.008.0010-1 | 203.8
03.008.0010-B | 188.28
03.008.0011-0 | 209.89
03.008.0011-A | 193.91
03.008.0012-0 | 218.73
03.008.0012-A | 202.09
03.008.0013-0 | 224.39
03.008.0013-A | 207.32
03.008.0014-0 | 234.03
03.008.0014-A | 216.19
03.008.0020-1 | 623.54
03.008.0020-B | 579.04
03.008.0021-0 | 642.5
03.008.0021-A | 596.67
03.008.0022-0 | 667.44
03.008.0022-A | 619.83
03.008.0023-0 | 686.84
03.008.0023-A | 637.86
03.008.0024-0 | 717.32
03.008.0024-A | 666.15
03.008.0050-1 | 659.23
03.008.0050-B | 606.54
03.008.0051-0 | 679.73
03.008.0051-A | 625.41
03.008.0052-0 | 704.89
03.008.0052-A | 648.55
03.008.0053-0 | 725.39
03.008.0053-A | 667.42
03.008.0054-0 | 758.57
03.008.0054-A | 697.93
03.008.0060-1 | 1521.97
03.008.0060-B | 1407.39
03.008.0061-0 | 1587.99
03.008.0061-A | 1469.95
03.008.0062-0 | 1650.58
03.008.0062-A | 1527.95
03.008.0063-0 | 1697.64
03.008.0063-A | 1571.61
03.008.0064-0 | 1775.75
03.008.0064-A | 1643.95
03.008.0080-1 | 395.53
03.008.0080-B | 363.92
03.008.0085-0 | 1095.25
03.008.0085-A | 1015.05
03.008.0090-1 | 122.47
03.008.0090-B | 113.16
03.008.0095-0 | 405.07
03.008.0095-A | 376.15
03.008.0120-1 | 554.46
03.008.0120-B | 517.38
03.008.0125-1 | 178
03.008.0125-B | 162.05
03.008.0150-1 | 774.35
03.008.0150-B | 724.73
03.009.0002-1 | 50.58
03.009.0002-B | 43.83
03.009.0003-0 | 45.16
03.009.0003-A | 39.14
03.009.0004-0 | 81.29
03.009.0004-A | 70.45
03.009.0005-0 | 148.28
03.009.0005-A | 130.91
03.009.0006-0 | 152.8
03.009.0006-A | 134.92
03.009.0007-0 | 157.14
03.009.0007-A | 138.74
03.009.0008-0 | 161.73
03.009.0008-A | 142.8
03.009.0009-0 | 164.58
03.009.0009-A | 145.31
03.009.0015-0 | 181.9
03.009.0015-A | 160.55
03.009.0020-0 | 194.16
03.009.0020-A | 171.46
03.009.0025-0 | 205.51
03.009.0025-A | 181.5
03.009.0030-0 | 216.46
03.009.0030-A | 191.16
03.009.0035-0 | 233.21
03.009.0035-A | 205.95
03.009.0080-0 | 48.02
03.009.0080-A | 41.95
03.010.0015-0 | 11.09
03.010.0015-A | 10.78
03.010.0016-0 | 5.36
03.010.0016-A | 5.24
03.010.0017-0 | 4.45
03.010.0017-A | 4.39
03.010.0018-0 | 8.75
03.010.0018-A | 8.38
03.010.0019-0 | 8.16
03.010.0019-A | 7.8
03.010.0020-0 | 19.89
03.010.0020-A | 19.58
03.010.0021-0 | 22.35
03.010.0021-A | 22.01
03.010.0022-0 | 23.98
03.010.0022-A | 23.63
03.010.0023-0 | 27.26
03.010.0023-A | 26.87
03.010.0024-0 | 30.81
03.010.0024-A | 30.38
03.010.0030-0 | 41.73
03.010.0030-A | 41.17
03.010.0035-0 | 55.39
03.010.0035-A | 54.66
03.010.0040-0 | 69.04
03.010.0040-A | 68.15
03.010.0045-0 | 82.7
03.010.0045-A | 81.64
03.010.0049-0 | 96.35
03.010.0049-A | 95.14
03.010.0100-0 | 35.97
03.010.0100-A | 34.11
03.010.0101-0 | 45.9
03.010.0101-A | 43.47
03.010.0105-0 | 24.61
03.010.0105-A | 24.01
03.010.0106-0 | 30.43
03.010.0106-A | 29.5
03.011.0015-1 | 24.15
03.011.0015-B | 21.08
03.012.0010-0 | 2.71
03.012.0010-A | 2.67
03.013.0001-1 | 37.93
03.013.0001-B | 32.87
03.013.0002-0 | 45.16
03.013.0002-A | 39.14
03.013.0005-0 | 54.19
03.013.0005-A | 46.96
03.013.0006-0 | 45.52
03.013.0006-A | 39.45
03.014.0005-0 | 13.94
03.014.0005-A | 12.45
03.014.0010-0 | 13
03.014.0010-A | 12.66
03.015.0010-0 | 164.97
03.015.0010-A | 158.94
03.015.0012-0 | 176.17
03.015.0012-A | 168.65
03.015.0014-0 | 190.76
03.015.0014-A | 184.74
03.015.0016-0 | 197.99
03.015.0016-A | 191
03.015.0025-0 | 180.23
03.015.0025-A | 174.2
03.015.0026-0 | 187.45
03.015.0026-A | 180.46
03.016.0005-1 | 27.38
03.016.0005-B | 26.54
03.016.0010-1 | 33.31
03.016.0010-B | 32.3
03.016.0015-1 | 10.82
03.016.0015-B | 10.49
03.016.0018-1 | 13.11
03.016.0018-B | 12.71
03.016.0020-1 | 33.59
03.016.0020-B | 32.57
03.016.0025-1 | 43.02
03.016.0025-B | 41.71
03.016.0050-1 | 12.61
03.016.0050-B | 12.22
03.016.0055-1 | 16.07
03.016.0055-B | 15.58
03.020.0030-1 | 16.79
03.020.0030-B | 16.37
03.020.0035-1 | 19.29
03.020.0035-B | 18.81
03.020.0040-1 | 21.85
03.020.0040-B | 21.25
03.020.0045-1 | 27.3
03.020.0045-B | 26.56
03.020.0050-1 | 6.52
03.020.0050-B | 6.36
03.020.0052-1 | 7.39
03.020.0052-B | 7.2
03.020.0055-1 | 9.27
03.020.0055-B | 9.04
03.020.0057-1 | 11.34
03.020.0057-B | 11.06
03.020.0060-1 | 21.19
03.020.0060-B | 20.52
03.020.0065-1 | 24.36
03.020.0065-B | 23.58
03.020.0070-1 | 33.54
03.020.0070-B | 32.46
03.020.0075-1 | 51.73
03.020.0075-B | 50.07
03.020.0080-1 | 8.06
03.020.0080-B | 7.8
03.020.0085-1 | 9.22
03.020.0085-B | 8.92
03.020.0090-1 | 13.6
03.020.0090-B | 13.16
03.020.0100-1 | 19.84
03.020.0100-B | 19.2
03.020.0200-0 | 6.35
03.020.0200-A | 6.1
03.021.0005-1 | 4.12
03.021.0005-B | 4
03.022.0010-0 | 5.35
03.022.0010-A | 5.13
03.023.0010-1 | 237.77
03.023.0010-B | 233.67
03.025.0005-0 | 8.17
03.025.0005-A | 7.96
03.025.0010-0 | 7.11
03.025.0010-A | 7.01
03.025.0015-1 | 2.57
03.025.0015-B | 2.53
03.025.0020-0 | 5.64
03.025.0020-A | 5.52
03.025.0025-0 | 6.51
03.025.0025-A | 6.35
03.025.0027-0 | 9.69
03.025.0027-A | 9.44
03.025.0030-0 | 11.15
03.025.0030-A | 10.97
03.025.0031-0 | 15.05
03.025.0031-A | 14.74
03.025.0033-0 | 3.66
03.025.0033-A | 3.57
03.025.0035-0 | 2.71
03.025.0035-A | 2.67
03.025.0036-0 | 1.75
03.025.0036-A | 1.72
03.025.0037-0 | 3.17
03.025.0037-A | 3.12
03.025.0038-0 | 2.91
03.025.0038-A | 2.86
03.025.0039-0 | 6.65
03.025.0039-A | 6.62
03.025.0040-0 | 4.85
03.025.0040-A | 4.7
03.026.0010-0 | 8.74
03.026.0010-A | 8.66
03.026.0015-0 | 6.66
03.026.0015-A | 6.55
03.026.0020-0 | 16.67
03.026.0020-A | 16.54
03.030.0150-0 | 4.84
03.030.0150-A | 4.67
03.030.0155-0 | 4.56
03.030.0155-A | 4.44
03.030.0159-0 | 2.76
03.030.0159-A | 2.68
03.036.0200-0 | 10.92
03.036.0200-A | 10.55
03.036.0205-0 | 15.57
03.036.0205-A | 15.05
03.036.0210-0 | 16.14
03.036.0210-A | 15.6
03.036.0215-0 | 22.51
03.036.0215-A | 21.75
03.040.0001-0 | 7.57
03.040.0001-A | 7.5
03.040.0002-0 | 8.83
03.040.0002-A | 8.76
03.040.0003-0 | 10.1
03.040.0003-A | 10.02
03.040.0004-0 | 11.35
03.040.0004-A | 11.26
03.040.0005-0 | 12.64
03.040.0005-A | 12.54
03.040.0006-0 | 13.89
03.040.0006-A | 13.78
03.040.0007-0 | 15.19
03.040.0007-A | 15.06
03.040.0008-0 | 16.37
03.040.0008-A | 16.23
03.040.0009-0 | 17.75
03.040.0009-A | 17.6
03.040.0010-0 | 19.03
03.040.0010-A | 18.87
03.040.0011-0 | 20.31
03.040.0011-A | 20.13
03.040.0012-0 | 21.55
03.040.0012-A | 21.37
03.040.0013-0 | 22.7
03.040.0013-A | 22.51
03.040.0014-0 | 23.99
03.040.0014-A | 23.79
03.040.0015-0 | 25.45
03.040.0015-A | 25.23
03.040.0016-0 | 26.74
03.040.0016-A | 26.51
03.040.0017-0 | 27.79
03.040.0017-A | 27.56
03.040.0018-0 | 28.93
03.040.0018-A | 28.69
03.040.0019-0 | 30.61
03.040.0019-A | 30.35
03.040.0020-0 | 31.52
03.040.0020-A | 31.26
03.040.0021-0 | 33
03.040.0021-A | 32.72
03.040.0022-0 | 34.07
03.040.0022-A | 33.78
03.040.0023-0 | 35.8
03.040.0023-A | 35.5
03.040.0024-0 | 15.98
03.040.0024-A | 15.89
03.040.0025-0 | 18.44
03.040.0025-A | 18.32
03.040.0026-0 | 20.99
03.040.0026-A | 20.86
03.040.0027-0 | 23.39
03.040.0027-A | 23.25
03.040.0028-0 | 26.01
03.040.0028-A | 25.85
03.040.0029-0 | 28.34
03.040.0029-A | 28.16
03.040.0030-0 | 30.84
03.040.0030-A | 30.65
03.040.0031-0 | 33.51
03.040.0031-A | 33.3
03.040.0032-0 | 35.93
03.040.0032-A | 35.71
03.040.0033-0 | 38.3
03.040.0033-A | 38.07
03.040.0034-0 | 41
03.040.0034-A | 40.75
03.040.0035-0 | 43.57
03.040.0035-A | 43.3
03.040.0036-0 | 45.86
03.040.0036-A | 45.58
03.040.0037-0 | 48.41
03.040.0037-A | 48.11
03.040.0038-0 | 51.26
03.040.0038-A | 50.94
03.040.0039-0 | 53.62
03.040.0039-A | 53.29
03.040.0040-0 | 56.22
03.040.0040-A | 55.87
03.040.0041-0 | 58.1
03.040.0041-A | 57.75
03.040.0042-0 | 61.15
03.040.0042-A | 60.77
03.040.0043-0 | 63.37
03.040.0043-A | 62.98
03.040.0044-0 | 65.77
03.040.0044-A | 65.36
03.040.0045-0 | 68.35
03.040.0045-A | 67.92
03.040.0046-0 | 71.14
03.040.0046-A | 70.7
04.005.0003-0 | 1.04
04.005.0003-A | 1.02
04.005.0004-0 | 1.31
04.005.0004-A | 1.29
04.005.0005-0 | 1.49
04.005.0005-A | 1.47
04.005.0006-1 | 1.75
04.005.0006-B | 1.72
04.005.0007-0 | 2.1
04.005.0007-A | 2.07
04.005.0011-0 | 2.61
04.005.0011-A | 2.57
04.005.0012-1 | 3.5
04.005.0012-B | 3.44
04.005.0013-0 | 5.25
04.005.0013-A | 5.16
04.005.0014-0 | 10.48
04.005.0014-A | 10.31
04.005.0015-0 | 0.77
04.005.0015-A | 0.76
04.005.0016-0 | 0.98
04.005.0016-A | 0.97
04.005.0017-0 | 1.12
04.005.0017-A | 1.11
04.005.0018-0 | 1.31
04.005.0018-A | 1.29
04.005.0019-0 | 1.57
04.005.0019-A | 1.55
04.005.0020-0 | 1.95
04.005.0020-A | 1.92
04.005.0021-0 | 2.61
04.005.0021-A | 2.57
04.005.0022-0 | 3.92
04.005.0022-A | 3.87
04.005.0023-0 | 7.83
04.005.0023-A | 7.72
04.005.0100-0 | 1.28
04.005.0100-A | 1.24
04.005.0101-0 | 1.62
04.005.0101-A | 1.56
04.005.0102-0 | 1.83
04.005.0102-A | 1.77
04.005.0103-0 | 2.15
04.005.0103-A | 2.08
04.005.0104-0 | 2.58
04.005.0104-A | 2.5
04.005.0105-0 | 3.21
04.005.0105-A | 3.11
04.005.0106-0 | 4.3
04.005.0106-A | 4.16
04.005.0107-0 | 6.53
04.005.0107-A | 6.31
04.005.0108-0 | 12.94
04.005.0108-A | 12.52
04.005.0120-0 | 1.04
04.005.0120-A | 1.02
04.005.0121-0 | 1.31
04.005.0121-A | 1.29
04.005.0122-0 | 1.47
04.005.0122-A | 1.45
04.005.0123-1 | 1.72
04.005.0123-B | 1.7
04.005.0124-0 | 2.08
04.005.0124-A | 2.05
04.005.0125-0 | 2.6
04.005.0125-A | 2.56
04.005.0126-0 | 3.48
04.005.0126-A | 3.42
04.005.0127-0 | 5.21
04.005.0127-A | 5.12
04.005.0128-0 | 10.42
04.005.0128-A | 10.25
04.005.0140-0 | 0.9
04.005.0140-A | 0.89
04.005.0141-0 | 1.14
04.005.0141-A | 1.13
04.005.0142-0 | 1.31
04.005.0142-A | 1.29
04.005.0143-1 | 1.52
04.005.0143-B | 1.51
04.005.0144-0 | 1.82
04.005.0144-A | 1.8
04.005.0145-0 | 2.26
04.005.0145-A | 2.23
04.005.0146-0 | 3.03
04.005.0146-A | 2.99
04.005.0147-0 | 4.64
04.005.0147-A | 4.58
04.005.0148-0 | 9.09
04.005.0148-A | 8.98
04.005.0160-0 | 0.61
04.005.0160-A | 0.6
04.005.0161-0 | 0.74
04.005.0161-A | 0.73
04.005.0162-0 | 0.87
04.005.0162-A | 0.86
04.005.0163-0 | 1
04.005.0163-A | 0.99
04.005.0164-0 | 1.2
04.005.0164-A | 1.19
04.005.0165-0 | 1.51
04.005.0165-A | 1.49
04.005.0166-0 | 2
04.005.0166-A | 1.98
04.005.0167-0 | 3.03
04.005.0167-A | 2.99
04.005.0168-0 | 6.04
04.005.0168-A | 5.96
04.005.0170-0 | 0.47
04.005.0170-A | 0.46
04.005.0171-0 | 0.61
04.005.0171-A | 0.61
04.005.0172-0 | 0.8
04.005.0172-A | 0.79
04.005.0180-0 | 10.53
04.005.0180-A | 9.86
04.005.0300-0 | 33.43
04.005.0300-A | 32.48
04.005.0350-1 | 2.41
04.005.0350-B | 2.4
04.005.0495-0 | 18.86
04.005.0495-A | 17.9
04.005.0501-0 | 19.82
04.005.0501-A | 18.8
04.005.0502-0 | 20.81
04.005.0502-A | 19.74
04.005.0503-0 | 21.85
04.005.0503-A | 20.73
04.005.0504-0 | 22.9
04.005.0504-A | 21.72
04.005.0505-0 | 24.06
04.005.0505-A | 22.83
04.005.0506-0 | 25.3
04.005.0506-A | 24.01
04.005.0507-0 | 26.54
04.005.0507-A | 25.18
04.005.0508-0 | 27.83
04.005.0508-A | 26.4
04.006.0008-1 | 36.45
04.006.0008-B | 33.41
04.006.0009-0 | 25.55
04.006.0009-A | 23.11
04.006.0010-0 | 27.09
04.006.0010-A | 24.66
04.006.0012-0 | 48.86
04.006.0012-A | 44.59
04.006.0013-1 | 53.1
04.006.0013-B | 47.74
04.006.0014-1 | 95.23
04.006.0014-B | 85.56
04.006.0020-0 | 233.27
04.006.0020-A | 209.35
04.007.0015-0 | 76.32
04.007.0015-A | 73.22
04.007.0016-0 | 84.23
04.007.0016-A | 80.78
04.007.0017-0 | 95.71
04.007.0017-A | 91.79
04.007.0018-0 | 111.03
04.007.0018-A | 106.48
04.007.0019-0 | 126.34
04.007.0019-A | 121.17
04.007.0050-0 | 107.01
04.007.0050-A | 97.53
04.008.0020-0 | 189.68
04.008.0020-A | 170.35
04.008.0021-0 | 190.04
04.008.0021-A | 169.36
04.009.0022-0 | 79.16
04.009.0022-A | 72.27
04.009.0023-0 | 102.91
04.009.0023-A | 93.96
04.010.0045-0 | 1.5
04.010.0045-A | 1.46
04.010.0046-0 | 1.36
04.010.0046-A | 1.32
04.010.0047-0 | 1.21
04.010.0047-A | 1.17
04.011.0051-1 | 14.17
04.011.0051-B | 13.76
04.011.0052-1 | 10.26
04.011.0052-B | 10
04.011.0053-1 | 9.13
04.011.0053-B | 8.91
04.011.0054-1 | 8.52
04.011.0054-B | 8.33
04.011.0055-1 | 8.26
04.011.0055-B | 8.08
04.011.0056-1 | 5.64
04.011.0056-B | 5.52
04.011.0057-1 | 5.43
04.011.0057-B | 5.34
04.011.0058-1 | 4.48
04.011.0058-B | 4.41
04.012.0071-1 | 11.55
04.012.0071-B | 11.22
04.012.0072-1 | 8.06
04.012.0072-B | 7.87
04.012.0073-1 | 6.92
04.012.0073-B | 6.79
04.012.0074-1 | 6.31
04.012.0074-B | 6.2
04.012.0075-1 | 6.05
04.012.0075-B | 5.95
04.012.0076-1 | 3.84
04.012.0076-B | 3.78
04.012.0077-1 | 3.8
04.012.0077-B | 3.76
04.012.0078-1 | 3.04
04.012.0078-B | 3.01
04.013.0015-0 | 81.39
04.013.0015-A | 75.77
04.014.0091-1 | 50.35
04.014.0091-B | 44.72
04.014.0095-0 | 280.83
04.014.0095-A | 279.39
04.015.0100-0 | 1.72
04.015.0100-A | 1.72
04.015.0101-0 | 1.28
04.015.0101-A | 1.28
04.015.0105-0 | 1.91
04.015.0105-A | 1.91
04.015.0106-0 | 1.38
04.015.0106-A | 1.38
04.015.0110-0 | 2.13
04.015.0110-A | 2.13
04.015.0111-0 | 1.48
04.015.0111-A | 1.48
04.018.0010-0 | 0.56
04.018.0010-A | 0.53
04.018.0012-0 | 43.83
04.018.0012-A | 41.84
04.018.0015-0 | 1.36
04.018.0015-A | 1.32
04.018.0020-1 | 0.91
04.018.0020-B | 0.88
04.018.0025-0 | 0.55
04.018.0025-A | 0.53
04.018.0030-0 | 0.78
04.018.0030-A | 0.76
04.020.0122-0 | 0.2
04.020.0122-A | 0.2
04.020.0126-0 | 1.01
04.020.0126-A | 0.99
04.020.0136-0 | 4.91
04.020.0136-A | 4.83
04.021.0010-0 | 0.87
04.021.0010-A | 0.8
04.021.0015-0 | 16.84
04.021.0015-A | 15.43
04.021.0025-0 | 163.55
04.021.0025-A | 150.67
04.025.0200-0 | 17466.57
04.025.0200-A | 16613.06
04.025.0205-0 | 26031.53
04.025.0205-A | 24781.78
04.025.0210-0 | 32762.34
04.025.0210-A | 31092.54
04.025.0215-0 | 39855.21
04.025.0215-A | 37470.97
05.001.0001-0 | 246.75
05.001.0001-A | 213.82
05.001.0002-1 | 341.65
05.001.0002-B | 296.06
05.001.0005-0 | 143.3
05.001.0005-A | 124.17
05.001.0006-0 | 72.26
05.001.0006-A | 62.62
05.001.0007-0 | 9.03
05.001.0007-A | 7.82
05.001.0008-0 | 27.09
05.001.0008-A | 23.48
05.001.0009-0 | 21.67
05.001.0009-A | 18.78
05.001.0010-0 | 16.94
05.001.0010-A | 14.68
05.001.0011-0 | 12.03
05.001.0011-A | 10.42
05.001.0012-0 | 48.77
05.001.0012-A | 42.27
05.001.0013-0 | 24.57
05.001.0013-A | 21.29
05.001.0014-0 | 9.03
05.001.0014-A | 7.82
05.001.0015-0 | 17.63
05.001.0015-A | 15.28
05.001.0016-0 | 12.64
05.001.0016-A | 10.95
05.001.0017-0 | 23.48
05.001.0017-A | 20.35
05.001.0018-0 | 24.57
05.001.0018-A | 21.29
05.001.0019-0 | 66.84
05.001.0019-A | 57.92
05.001.0020-0 | 11.03
05.001.0020-A | 9.55
05.001.0021-0 | 27.09
05.001.0021-A | 23.48
05.001.0022-0 | 27.09
05.001.0022-A | 23.48
05.001.0023-0 | 92.53
05.001.0023-A | 80.18
05.001.0024-0 | 113.09
05.001.0024-A | 98
05.001.0025-0 | 179.84
05.001.0025-A | 155.83
05.001.0027-0 | 419.98
05.001.0027-A | 363.89
05.001.0031-0 | 27.09
05.001.0031-A | 23.48
05.001.0033-0 | 342.15
05.001.0033-A | 296.47
05.001.0035-0 | 7.94
05.001.0035-A | 6.88
05.001.0039-0 | 14.45
05.001.0039-A | 12.52
05.001.0040-0 | 8.6
05.001.0040-A | 7.45
05.001.0041-0 | 15.7
05.001.0041-A | 13.6
05.001.0042-0 | 11.01
05.001.0042-A | 9.54
05.001.0043-0 | 18.94
05.001.0043-A | 16.41
05.001.0044-0 | 14.66
05.001.0044-A | 12.7
05.001.0045-0 | 13.01
05.001.0045-A | 11.27
05.001.0046-0 | 9.12
05.001.0046-A | 7.9
05.001.0047-0 | 14.07
05.001.0047-A | 12.19
05.001.0048-0 | 11.85
05.001.0048-A | 10.27
05.001.0049-0 | 32.27
05.001.0049-A | 27.96
05.001.0050-0 | 36.65
05.001.0050-A | 31.76
05.001.0051-0 | 73.31
05.001.0051-A | 63.53
05.001.0052-0 | 33.6
05.001.0052-A | 29.11
05.001.0055-0 | 12.64
05.001.0055-A | 10.95
05.001.0056-0 | 3557.14
05.001.0056-A | 3082.06
05.001.0057-0 | 106.72
05.001.0057-A | 92.46
05.001.0058-0 | 178.15
05.001.0058-A | 154.36
05.001.0059-0 | 18.96
05.001.0059-A | 16.43
05.001.0060-0 | 9.93
05.001.0060-A | 8.61
05.001.0061-0 | 21.67
05.001.0061-A | 18.78
05.001.0062-0 | 6.32
05.001.0062-A | 5.47
05.001.0063-0 | 22.58
05.001.0063-A | 19.57
05.001.0064-0 | 37.93
05.001.0064-A | 32.87
05.001.0065-0 | 8.12
05.001.0065-A | 7.04
05.001.0066-0 | 24.38
05.001.0066-A | 21.13
05.001.0067-0 | 18.06
05.001.0067-A | 15.65
05.001.0068-0 | 36.13
05.001.0068-A | 31.31
05.001.0069-0 | 16.25
05.001.0069-A | 14.09
05.001.0070-0 | 6.32
05.001.0070-A | 5.47
05.001.0071-0 | 62.41
05.001.0071-A | 54.07
05.001.0072-0 | 3.61
05.001.0072-A | 3.13
05.001.0073-0 | 6.32
05.001.0073-A | 5.47
05.001.0074-0 | 5.41
05.001.0074-A | 4.69
05.001.0075-0 | 12.64
05.001.0075-A | 10.95
05.001.0076-0 | 9.03
05.001.0076-A | 7.82
05.001.0077-0 | 61.09
05.001.0077-A | 52.94
05.001.0078-0 | 2.25
05.001.0078-A | 1.95
05.001.0079-0 | 6.77
05.001.0079-A | 5.87
05.001.0080-0 | 14.45
05.001.0080-A | 12.52
05.001.0081-0 | 1.26
05.001.0081-A | 1.09
05.001.0082-0 | 12.64
05.001.0082-A | 10.95
05.001.0083-0 | 9.03
05.001.0083-A | 7.82
05.001.0084-0 | 9.93
05.001.0084-A | 8.61
05.001.0085-0 | 41.55
05.001.0085-A | 36
05.001.0086-0 | 27.09
05.001.0086-A | 23.48
05.001.0087-0 | 3.61
05.001.0087-A | 3.13
05.001.0088-0 | 9.93
05.001.0088-A | 8.61
05.001.0089-0 | 9.93
05.001.0089-A | 8.61
05.001.0090-0 | 8.12
05.001.0090-A | 7.04
05.001.0095-0 | 1.8
05.001.0095-A | 1.56
05.001.0097-0 | 26.96
05.001.0097-A | 23.36
05.001.0098-0 | 44.06
05.001.0098-A | 38.17
05.001.0100-0 | 38.03
05.001.0100-A | 32.96
05.001.0101-0 | 34.29
05.001.0101-A | 29.71
05.001.0105-0 | 39.28
05.001.0105-A | 34.04
05.001.0106-0 | 42.69
05.001.0106-A | 36.98
05.001.0123-0 | 22.76
05.001.0123-A | 19.72
05.001.0124-0 | 0.3
05.001.0124-A | 0.26
05.001.0125-0 | 46.04
05.001.0125-A | 39.89
05.001.0126-0 | 92.52
05.001.0126-A | 80.16
05.001.0127-0 | 225.92
05.001.0127-A | 195.75
05.001.0128-0 | 107.64
05.001.0128-A | 94.05
05.001.0130-0 | 12.9
05.001.0130-A | 11.18
05.001.0131-0 | 10.75
05.001.0131-A | 9.32
05.001.0132-0 | 2.7
05.001.0132-A | 2.34
05.001.0133-0 | 31.45
05.001.0133-A | 27.25
05.001.0134-0 | 25.55
05.001.0134-A | 22.14
05.001.0135-0 | 27.09
05.001.0135-A | 23.48
05.001.0136-0 | 11.74
05.001.0136-A | 10.17
05.001.0137-0 | 16.25
05.001.0137-A | 14.09
05.001.0138-0 | 6.24
05.001.0138-A | 5.4
05.001.0141-0 | 23.48
05.001.0141-A | 20.35
05.001.0142-0 | 19.87
05.001.0142-A | 17.22
05.001.0143-0 | 9.03
05.001.0143-A | 7.82
05.001.0144-0 | 6.24
05.001.0144-A | 5.4
05.001.0145-0 | 21.51
05.001.0145-A | 18.64
05.001.0146-0 | 43.03
05.001.0146-A | 37.28
05.001.0147-0 | 18.06
05.001.0147-A | 15.65
05.001.0148-0 | 5.96
05.001.0148-A | 5.16
05.001.0149-0 | 7.22
05.001.0149-A | 6.26
05.001.0155-0 | 366.59
05.001.0155-A | 317.65
05.001.0158-0 | 180.66
05.001.0158-A | 156.56
05.001.0160-0 | 2.4
05.001.0160-A | 2.08
05.001.0162-0 | 72.26
05.001.0162-A | 62.62
05.001.0163-0 | 67.4
05.001.0163-A | 58.4
05.001.0164-0 | 36.57
05.001.0164-A | 31.69
05.001.0168-0 | 6.5
05.001.0168-A | 5.63
05.001.0169-0 | 113.46
05.001.0169-A | 101.77
05.001.0170-0 | 20.77
05.001.0170-A | 18
05.001.0171-0 | 25.29
05.001.0171-A | 21.91
05.001.0172-0 | 29.8
05.001.0172-A | 25.83
05.001.0173-0 | 42.45
05.001.0173-A | 36.79
05.001.0177-0 | 52.39
05.001.0177-A | 45.4
05.001.0178-0 | 66.84
05.001.0178-A | 57.92
05.001.0179-0 | 87.62
05.001.0179-A | 75.93
05.001.0182-0 | 0.99
05.001.0182-A | 0.86
05.001.0183-0 | 0.72
05.001.0183-A | 0.62
05.001.0185-0 | 1.62
05.001.0185-A | 1.4
05.001.0186-0 | 1.08
05.001.0186-A | 0.93
05.001.0187-0 | 24.93
05.001.0187-A | 21.6
05.001.0188-0 | 0.27
05.001.0188-A | 0.23
05.001.0189-0 | 0.18
05.001.0189-A | 0.15
05.001.0195-0 | 27.09
05.001.0195-A | 23.48
05.001.0196-0 | 20.77
05.001.0196-A | 18
05.001.0205-0 | 1.21
05.001.0205-A | 1.04
05.001.0206-0 | 0.9
05.001.0206-A | 0.78
05.001.0250-0 | 36.13
05.001.0250-A | 31.31
05.001.0300-0 | 176.05
05.001.0300-A | 166.73
05.001.0301-0 | 146.37
05.001.0301-A | 138.27
05.001.0305-0 | 108.39
05.001.0305-A | 93.93
05.001.0310-0 | 44.32
05.001.0310-A | 38.4
05.001.0315-0 | 71.42
05.001.0315-A | 61.89
05.001.0320-0 | 180.66
05.001.0320-A | 156.56
05.001.0325-0 | 2.7
05.001.0325-A | 2.34
05.001.0350-0 | 12.76
05.001.0350-A | 11.06
05.001.0360-0 | 6.31
05.001.0360-A | 5.47
05.001.0365-0 | 8.41
05.001.0365-A | 7.29
05.001.0366-0 | 5.89
05.001.0366-A | 5.1
05.001.0370-0 | 11.78
05.001.0370-A | 10.21
05.001.0375-0 | 3.53
05.001.0375-A | 3.06
05.001.0380-0 | 5.26
05.001.0380-A | 4.56
05.001.0385-0 | 7.36
05.001.0385-A | 6.38
05.001.0386-0 | 6.31
05.001.0386-A | 5.47
05.001.0387-0 | 6.31
05.001.0387-A | 5.47
05.001.0388-0 | 14.31
05.001.0388-A | 12.4
05.001.0389-0 | 12.62
05.001.0389-A | 10.94
05.001.0391-0 | 11.78
05.001.0391-A | 10.21
05.001.0392-0 | 8.41
05.001.0392-A | 7.29
05.001.0393-0 | 5.89
05.001.0393-A | 5.1
05.001.0400-0 | 1.98
05.001.0400-A | 1.72
05.001.0402-0 | 26.19
05.001.0402-A | 22.7
05.001.0405-0 | 72.26
05.001.0405-A | 62.62
05.001.0410-0 | 7.36
05.001.0410-A | 6.38
05.001.0415-0 | 7.99
05.001.0415-A | 6.93
05.001.0450-0 | 335.15
05.001.0450-A | 291.39
05.001.0455-0 | 502.72
05.001.0455-A | 437.08
05.001.0460-0 | 730.44
05.001.0460-A | 635.08
05.001.0465-0 | 1005.44
05.001.0465-A | 874.17
05.001.0600-0 | 24.96
05.001.0600-A | 21.63
05.001.0601-0 | 61.94
05.001.0601-A | 53.66
05.001.0602-0 | 309.73
05.001.0602-A | 268.33
05.001.0603-0 | 103.24
05.001.0603-A | 89.44
05.001.0605-0 | 103.24
05.001.0605-A | 89.44
05.001.0606-0 | 206.48
05.001.0606-A | 178.89
05.001.0607-0 | 13.72
05.001.0607-A | 12.34
05.001.0608-0 | 14.32
05.001.0608-A | 12.89
05.001.0609-0 | 15.25
05.001.0609-A | 13.69
05.001.0612-0 | 19.38
05.001.0612-A | 17.43
05.001.0613-0 | 42.33
05.001.0613-A | 38.42
05.001.0615-0 | 36.13
05.001.0615-A | 31.31
05.001.0616-0 | 81.29
05.001.0616-A | 70.45
05.001.0618-0 | 2.61
05.001.0618-A | 2.56
05.001.0620-0 | 12.48
05.001.0620-A | 10.81
05.001.0621-0 | 24.96
05.001.0621-A | 21.63
05.001.0622-0 | 49.93
05.001.0622-A | 43.26
05.001.0623-0 | 112.35
05.001.0623-A | 97.33
05.001.0680-0 | 8.73
05.001.0680-A | 7.57
05.001.0690-0 | 14.98
05.001.0690-A | 12.97
05.001.0700-0 | 24.38
05.001.0700-A | 21.13
05.001.0750-0 | 27.09
05.001.0750-A | 23.48
05.001.0755-0 | 7.93
05.001.0755-A | 7.02
05.001.0758-0 | 2.56
05.001.0758-A | 2.22
05.001.0800-0 | 60.6
05.001.0800-A | 52.5
05.001.0802-0 | 62.11
05.001.0802-A | 53.81
05.001.0805-0 | 71.2
05.001.0805-A | 61.68
05.001.0810-0 | 74.23
05.001.0810-A | 64.31
05.001.0815-0 | 92.41
05.001.0815-A | 80.06
05.001.0820-0 | 38.17
05.001.0820-A | 34.63
05.001.0825-0 | 40.48
05.001.0825-A | 36.94
05.001.0840-0 | 37.56
05.001.0840-A | 34.02
05.001.0845-0 | 40.48
05.001.0845-A | 36.94
05.001.0850-0 | 13.49
05.001.0850-A | 12.59
05.001.0876-0 | 22.55
05.001.0876-A | 19.53
05.001.0900-0 | 0.96
05.001.0900-A | 0.84
05.001.0950-0 | 13.48
05.001.0950-A | 11.68
05.001.0955-0 | 21.58
05.001.0955-A | 18.7
05.001.0960-0 | 26.99
05.001.0960-A | 23.39
05.002.0001-0 | 182.97
05.002.0001-A | 169.6
05.002.0002-0 | 311.06
05.002.0002-A | 288.33
05.002.0003-1 | 421.85
05.002.0003-B | 391.38
05.002.0004-0 | 717.15
05.002.0004-A | 665.35
05.002.0005-1 | 26.88
05.002.0005-B | 24.98
05.002.0006-1 | 39.73
05.002.0006-B | 36.87
05.002.0007-0 | 31.58
05.002.0007-A | 29.35
05.002.0008-0 | 46.68
05.002.0008-A | 43.33
05.002.0009-1 | 28.51
05.002.0009-B | 26.43
05.002.0010-1 | 35.68
05.002.0010-B | 33.07
05.002.0011-0 | 49.9
05.002.0011-A | 46.25
05.002.0012-0 | 62.45
05.002.0012-A | 57.88
05.002.0013-0 | 958.44
05.002.0013-A | 887.33
05.002.0014-0 | 13.48
05.002.0014-A | 12.53
05.002.0015-0 | 138.03
05.002.0015-A | 127.95
05.002.0016-0 | 121.98
05.002.0016-A | 113.07
05.002.0018-0 | 14.24
05.002.0018-A | 13.23
05.002.0019-0 | 17.09
05.002.0019-A | 15.88
05.002.0030-0 | 47.86
05.002.0030-A | 47.02
05.002.0031-0 | 39.18
05.002.0031-A | 35.57
05.002.0050-0 | 18.05
05.002.0050-A | 16.75
05.002.0055-0 | 62.2
05.002.0055-A | 55.94
05.002.0060-0 | 70.71
05.002.0060-A | 65.31
05.002.0061-0 | 436.77
05.002.0061-A | 405.93
05.002.0062-0 | 58.97
05.002.0062-A | 56.41
05.002.0063-0 | 55.03
05.002.0063-A | 53.51
05.002.0065-0 | 2.43
05.002.0065-A | 2.16
05.002.0070-0 | 690.63
05.002.0070-A | 672.31
05.002.0075-0 | 652.9
05.002.0075-A | 626.13
05.002.0081-0 | 66.74
05.002.0081-A | 62.88
05.002.0082-0 | 72.52
05.002.0082-A | 67.96
05.002.0083-0 | 73.62
05.002.0083-A | 69
05.002.0084-0 | 79.02
05.002.0084-A | 73.67
05.002.0085-0 | 82.53
05.002.0085-A | 76.81
05.002.0086-0 | 84.81
05.002.0086-A | 78.97
05.002.0087-0 | 90.97
05.002.0087-A | 84.35
05.002.0088-0 | 97.87
05.002.0088-A | 90.7
05.002.0089-0 | 110.53
05.002.0089-A | 102.24
05.002.0090-0 | 120.15
05.002.0090-A | 111.12
05.002.0091-0 | 131.76
05.002.0091-A | 121.61
05.002.0092-0 | 187.54
05.002.0092-A | 175.78
05.002.0093-0 | 272.89
05.002.0093-A | 256.96
05.002.0100-0 | 285.25
05.002.0100-A | 262.5
05.002.0101-0 | 294.44
05.002.0101-A | 271.69
05.002.0102-0 | 426.96
05.002.0102-A | 390.52
05.002.0105-0 | 677.4
05.002.0105-A | 649.04
05.002.0106-0 | 702.76
05.002.0106-A | 672.24
05.003.0010-1 | 81.29
05.003.0010-B | 70.45
05.003.0011-0 | 166.04
05.003.0011-A | 151.16
05.003.0015-1 | 84.74
05.003.0015-B | 80.71
05.003.0016-1 | 123.49
05.003.0016-B | 118.07
05.003.0017-1 | 162.62
05.003.0017-B | 155.91
05.003.0020-0 | 193.14
05.003.0020-A | 174.65
05.003.0021-0 | 231.89
05.003.0021-A | 212
05.003.0022-0 | 271.02
05.003.0022-A | 249.84
05.003.0090-0 | 680.92
05.003.0090-A | 597.36
05.003.0091-0 | 719.68
05.003.0091-A | 634.72
05.003.0092-0 | 758.81
05.003.0092-A | 672.55
05.004.0010-0 | 6.86
05.004.0010-A | 6.56
05.004.0025-0 | 40.34
05.004.0025-A | 34.96
05.004.0026-0 | 112.95
05.004.0026-A | 97.88
05.004.0027-0 | 62.93
05.004.0027-A | 54.53
05.004.0028-0 | 32.27
05.004.0028-A | 27.96
05.004.0030-0 | 19.39
05.004.0030-A | 18.67
05.004.0035-0 | 1619.71
05.004.0035-A | 1420.8
05.004.0040-0 | 13.24
05.004.0040-A | 12.37
05.004.0045-0 | 41.83
05.004.0045-A | 39.38
05.004.0050-0 | 31.31
05.004.0050-A | 28.09
05.004.0055-0 | 424.49
05.004.0055-A | 384.98
05.004.0060-0 | 122.24
05.004.0060-A | 120.38
05.004.0065-0 | 4.51
05.004.0065-A | 3.91
05.004.0070-0 | 3.61
05.004.0070-A | 3.21
05.004.0080-0 | 49.78
05.004.0080-A | 48.99
05.004.0081-0 | 33.4
05.004.0081-A | 32.61
05.004.0083-0 | 65.39
05.004.0083-A | 64.38
05.004.0084-0 | 43.55
05.004.0084-A | 42.54
05.004.0085-0 | 94.87
05.004.0085-A | 92.49
05.004.0086-0 | 73.03
05.004.0086-A | 70.65
05.004.0090-0 | 378.35
05.004.0090-A | 339.03
05.005.0001-1 | 37.22
05.005.0001-B | 34.64
05.005.0002-0 | 30.35
05.005.0002-A | 27.76
05.005.0003-1 | 81.52
05.005.0003-B | 78.36
05.005.0004-0 | 81.93
05.005.0004-A | 75.77
05.005.0005-1 | 17.92
05.005.0005-B | 17.32
05.005.0006-1 | 31.15
05.005.0006-B | 30.56
05.005.0007-0 | 23.73
05.005.0007-A | 23.07
05.005.0012-1 | 6.31
05.005.0012-B | 6.31
05.005.0013-0 | 3.15
05.005.0013-A | 3.15
05.005.0014-0 | 2.09
05.005.0014-A | 2.09
05.005.0015-0 | 1.57
05.005.0015-A | 1.57
05.005.0018-0 | 94.53
05.005.0018-A | 86.94
05.005.0019-0 | 151.34
05.005.0019-A | 136.16
05.005.0020-0 | 722.03
05.005.0020-A | 676.05
05.005.0025-0 | 155.74
05.005.0025-A | 150.97
05.005.0030-0 | 83.42
05.005.0030-A | 78.64
05.005.0035-0 | 71.56
05.005.0035-A | 66.78
05.005.0040-0 | 65.67
05.005.0040-A | 60.89
05.005.0046-0 | 7.62
05.005.0046-A | 7.14
05.005.0048-0 | 6.36
05.005.0048-A | 5.88
05.005.0050-0 | 25.79
05.005.0050-A | 23.99
05.005.0051-0 | 19.8
05.005.0051-A | 18
05.005.0053-0 | 198.73
05.005.0053-A | 191.41
05.005.0054-0 | 19.46
05.005.0054-A | 18.98
05.005.0055-0 | 222.88
05.005.0055-A | 207.64
05.005.0060-0 | 2.51
05.005.0060-A | 2.51
05.005.0062-0 | 5.1
05.005.0062-A | 4.62
05.005.0064-0 | 18.54
05.005.0064-A | 16.74
05.006.0001-1 | 12
05.006.0001-B | 12
05.006.0002-1 | 16.67
05.006.0002-B | 16.67
05.006.0004-0 | 11561.25
05.006.0004-A | 10903.2
05.006.0010-0 | 25
05.006.0010-A | 25
05.006.0015-0 | 54
05.006.0015-A | 54
05.007.0005-0 | 462.44
05.007.0005-A | 462.44
05.007.0006-0 | 1464.44
05.007.0006-A | 1464.44
05.007.0007-0 | 50.34
05.007.0007-A | 50.34
05.007.0015-0 | 410.08
05.007.0015-A | 410.08
05.008.0001-0 | 7.22
05.008.0001-A | 6.26
05.008.0002-0 | 34.37
05.008.0002-A | 29.78
05.008.0003-0 | 3321.4
05.008.0003-A | 2877.81
05.008.0004-0 | 103.12
05.008.0004-A | 89.36
05.008.0005-0 | 889.71
05.008.0005-A | 783.01
05.008.0006-0 | 2.9
05.008.0006-A | 2.51
05.008.0007-0 | 1.29
05.008.0007-A | 1.11
05.008.0008-1 | 0.59
05.008.0008-B | 0.51
05.008.0009-0 | 0.18
05.008.0009-A | 0.15
05.008.0010-0 | 55872.52
05.008.0010-A | 50628.16
05.008.0012-0 | 280403.08
05.008.0012-A | 255957.65
05.008.0013-0 | 4309.97
05.008.0013-A | 3735.2
05.008.0015-0 | 59.34
05.008.0015-A | 51.41
05.009.0002-0 | 66.01
05.009.0002-A | 65.05
05.009.0003-0 | 81.42
05.009.0003-A | 79.51
05.009.0004-0 | 218
05.009.0004-A | 215.16
05.009.0010-0 | 412
05.009.0010-A | 412
05.009.0015-0 | 412
05.009.0015-A | 412
05.010.0001-0 | 1.16
05.010.0001-A | 1.12
05.010.0005-0 | 7.02
05.010.0005-A | 6.47
05.010.0006-0 | 4.26
05.010.0006-A | 3.71
05.010.0020-0 | 4.34
05.010.0020-A | 4.34
05.010.0021-0 | 0.22
05.010.0021-A | 0.22
05.011.0001-0 | 109.24
05.011.0001-A | 103.98
05.011.0002-0 | 48.4
05.011.0002-A | 45.76
05.011.0006-0 | 137.89
05.011.0006-A | 130.79
05.012.0001-0 | 464.85
05.012.0001-A | 464.85
05.012.0005-0 | 548.59
05.012.0005-A | 548.59
05.013.0001-0 | 50.91
05.013.0001-A | 47.3
05.013.0002-0 | 89.99
05.013.0002-A | 83.3
05.013.0003-0 | 6.14
05.013.0003-A | 5.32
05.014.0001-0 | 973.02
05.014.0001-A | 973.02
05.014.0005-0 | 1086.83
05.014.0005-A | 1086.83
05.014.0009-0 | 1405.48
05.014.0009-A | 1405.48
05.014.0015-0 | 1736.65
05.014.0015-A | 1736.65
05.014.0020-0 | 2190.34
05.014.0020-A | 2190.34
05.014.0023-0 | 3072.72
05.014.0023-A | 3072.72
05.014.0025-0 | 3239.86
05.014.0025-A | 3239.86
05.015.0030-0 | 169297.5
05.015.0030-A | 168668.09
05.015.0031-0 | 157469.1
05.015.0031-A | 156842.5
05.015.0032-0 | 154342.97
05.015.0032-A | 153717.59
05.015.0033-0 | 133290.76
05.015.0033-A | 132666.87
05.015.0034-0 | 128404.55
05.015.0034-A | 127782.16
05.015.0040-0 | 76953.72
05.015.0040-A | 76442.38
05.015.0041-0 | 66204.58
05.015.0041-A | 65793.21
05.015.0045-0 | 117619.72
05.015.0045-A | 117108.38
05.015.0046-0 | 96880.58
05.015.0046-A | 96469.21
05.015.0050-0 | 593.81
05.015.0050-A | 582.4
05.015.0055-0 | 615.87
05.015.0055-A | 604.46
05.015.0060-0 | 631.94
05.015.0060-A | 620.52
05.015.0065-0 | 766.19
05.015.0065-A | 751.85
05.015.0070-0 | 788.25
05.015.0070-A | 773.91
05.015.0075-0 | 804.31
05.015.0075-A | 789.98
05.020.0005-0 | 63.71
05.020.0005-A | 62.63
05.020.0007-0 | 96.81
05.020.0007-A | 94.64
05.020.0010-0 | 42.78
05.020.0010-A | 41.7
05.020.0012-0 | 65.48
05.020.0012-A | 63.32
05.020.0013-0 | 94.74
05.020.0013-A | 92.03
05.020.0014-0 | 103.5
05.020.0014-A | 100.24
05.020.0015-1 | 17.06
05.020.0015-B | 16.89
05.020.0020-0 | 26.65
05.020.0020-A | 26
05.020.0025-0 | 41.64
05.020.0025-A | 40.28
05.020.0030-0 | 57.4
05.020.0030-A | 55.24
05.021.0030-0 | 21.21
05.021.0030-A | 20.94
05.021.0050-0 | 21.47
05.021.0050-A | 21.19
05.021.0055-0 | 25.54
05.021.0055-A | 25.26
05.021.0060-0 | 28.48
05.021.0060-A | 28.2
05.021.0065-0 | 25.17
05.021.0065-A | 24.89
05.021.0070-0 | 26.43
05.021.0070-A | 26.15
05.021.0075-0 | 34.65
05.021.0075-A | 34.37
05.021.0090-0 | 15.3
05.021.0090-A | 15.02
05.021.0095-0 | 17.72
05.021.0095-A | 17.44
05.021.0100-0 | 83.11
05.021.0100-A | 82.51
05.021.0110-0 | 3.92
05.021.0110-A | 3.73
05.021.0112-0 | 6.98
05.021.0112-A | 6.79
05.022.0015-0 | 9.74
05.022.0015-A | 9.57
05.022.0016-0 | 9.81
05.022.0016-A | 9.64
05.022.0018-0 | 7.39
05.022.0018-A | 7.27
05.022.0020-0 | 7.45
05.022.0020-A | 7.32
05.022.0030-0 | 14.12
05.022.0030-A | 13.94
05.022.0031-0 | 14.72
05.022.0031-A | 14.46
05.022.0033-0 | 11.09
05.022.0033-A | 10.9
05.022.0035-0 | 11.17
05.022.0035-A | 10.98
05.025.0025-1 | 116.73
05.025.0025-B | 108.73
05.025.0026-0 | 110.89
05.025.0026-A | 103.29
05.025.0027-1 | 145.91
05.025.0027-B | 135.92
05.025.0028-0 | 138.62
05.025.0028-A | 129.12
05.025.0029-1 | 196.75
05.025.0029-B | 183.42
05.025.0030-0 | 186.91
05.025.0030-A | 174.25
05.025.0031-1 | 332.18
05.025.0031-B | 308.85
05.025.0032-0 | 315.57
05.025.0032-A | 293.41
05.025.0033-1 | 442.87
05.025.0033-B | 411.78
05.025.0034-0 | 420.73
05.025.0034-A | 391.19
05.025.0035-1 | 575.9
05.025.0035-B | 535.48
05.025.0036-0 | 547.11
05.025.0036-A | 508.71
05.025.0041-1 | 40.76
05.025.0041-B | 38.7
05.025.0042-0 | 46.88
05.025.0042-A | 44.5
05.025.0043-1 | 54.66
05.025.0043-B | 52.02
05.025.0044-0 | 62.86
05.025.0044-A | 59.82
05.025.0045-1 | 86.85
05.025.0045-B | 81.74
05.025.0046-0 | 99.87
05.025.0046-A | 94
05.025.0047-1 | 160.98
05.025.0047-B | 150.27
05.025.0048-0 | 185.12
05.025.0048-A | 172.81
05.025.0049-0 | 8.15
05.025.0049-A | 7.75
05.025.0050-0 | 9.02
05.025.0050-A | 8.59
05.025.0051-0 | 9.83
05.025.0051-A | 9.37
05.025.0052-0 | 11.46
05.025.0052-A | 10.94
05.025.0053-0 | 14.46
05.025.0053-A | 13.84
05.026.0001-0 | 5.13
05.026.0001-A | 4.65
05.026.0002-0 | 6.3
05.026.0002-A | 5.72
05.026.0003-0 | 8.17
05.026.0003-A | 7.44
05.026.0004-0 | 10.2
05.026.0004-A | 9.32
05.027.0001-0 | 7.48
05.027.0001-A | 6.69
05.027.0003-0 | 9.7
05.027.0003-A | 8.67
05.027.0005-0 | 15.04
05.027.0005-A | 13.43
05.027.0007-0 | 20.9
05.027.0007-A | 18.64
05.027.0009-0 | 24.51
05.027.0009-A | 21.94
05.027.0011-0 | 32.08
05.027.0011-A | 28.86
05.028.0001-0 | 14.93
05.028.0001-A | 14.93
05.028.0002-0 | 20.16
05.028.0002-A | 20.16
05.028.0003-0 | 27.1
05.028.0003-A | 27.1
05.028.0004-0 | 29.66
05.028.0004-A | 29.66
05.028.0005-0 | 58.39
05.028.0005-A | 58.39
05.028.0006-0 | 63.84
05.028.0006-A | 63.84
05.028.0007-0 | 70.15
05.028.0007-A | 70.15
05.028.0008-0 | 80.52
05.028.0008-A | 80.52
05.032.0001-0 | 523.58
05.032.0001-A | 501.89
05.033.0001-0 | 206.66
05.033.0001-A | 197.02
05.033.0002-0 | 242.79
05.033.0002-A | 228.33
05.033.0003-0 | 108.39
05.033.0003-A | 93.93
05.035.0001-0 | 47.36
05.035.0001-A | 45.68
05.035.0002-0 | 37.58
05.035.0002-A | 36.12
05.035.0003-0 | 87.52
05.035.0003-A | 85.07
05.035.0004-0 | 35.68
05.035.0004-A | 33.59
05.035.0005-0 | 46.38
05.035.0005-A | 43.6
05.035.0006-0 | 44.25
05.035.0006-A | 40.78
05.035.0007-0 | 58.77
05.035.0007-A | 56.57
05.035.0008-0 | 38.99
05.035.0008-A | 37.53
05.035.0009-0 | 289.95
05.035.0009-A | 281.48
05.035.0010-0 | 41.53
05.035.0010-A | 40.14
05.035.0011-0 | 188.11
05.035.0011-A | 184.41
05.035.0012-0 | 43.79
05.035.0012-A | 42.24
05.035.0013-0 | 254.08
05.035.0013-A | 239.07
05.035.0015-0 | 13.48
05.035.0015-A | 12.46
05.035.0016-0 | 32.56
05.035.0016-A | 30.28
05.035.0019-0 | 2086.01
05.035.0019-A | 1972.02
05.035.0020-0 | 84.64
05.035.0020-A | 80.02
05.035.0021-0 | 112.28
05.035.0021-A | 106.81
05.035.0025-0 | 41.21
05.035.0025-A | 38.05
05.038.0001-0 | 248.04
05.038.0001-A | 238.4
05.039.0001-0 | 37.82
05.039.0001-A | 34.66
05.039.0005-0 | 43.96
05.039.0005-A | 40.36
05.039.0010-0 | 62.32
05.039.0010-A | 58.11
05.040.0870-0 | 20.63
05.040.0870-A | 18.29
05.041.0875-0 | 50
05.041.0875-A | 50
05.042.0880-0 | 5.44
05.042.0880-A | 4.93
05.042.0881-0 | 2.14
05.042.0881-A | 1.89
05.042.0882-0 | 2.69
05.042.0882-A | 2.39
05.050.0001-0 | 531.85
05.050.0001-A | 526.84
05.050.0003-0 | 5434.65
05.050.0003-A | 5429.64
05.050.0008-0 | 2315.93
05.050.0008-A | 2309.26
05.051.0010-0 | 1.26
05.051.0010-A | 1.26
05.054.0001-0 | 48.53
05.054.0001-A | 47.86
05.054.0015-0 | 82.99
05.054.0015-A | 82.32
05.054.0045-0 | 2282.47
05.054.0045-A | 2280.27
05.054.0050-0 | 2691.88
05.054.0050-A | 2660.38
05.054.0055-0 | 214.63
05.054.0055-A | 212.02
05.054.0100-0 | 10.52
05.054.0100-A | 9.85
05.054.0102-0 | 35.89
05.054.0102-A | 35.22
05.054.0103-0 | 13.23
05.054.0103-A | 12.56
05.054.0104-0 | 11.17
05.054.0104-A | 10.5
05.054.0105-0 | 12.62
05.054.0105-A | 11.95
05.054.0110-0 | 49.28
05.054.0110-A | 48.61
05.054.0115-0 | 12.62
05.054.0115-A | 11.95
05.054.0120-0 | 16.32
05.054.0120-A | 15.65
05.054.0130-0 | 13.23
05.054.0130-A | 12.56
05.055.0010-0 | 100.06
05.055.0010-A | 98.05
05.055.0022-0 | 138.66
05.055.0022-A | 136.65
05.055.0024-0 | 235.06
05.055.0024-A | 233.05
05.055.0026-0 | 245.06
05.055.0026-A | 243.05
05.055.0030-0 | 102.61
05.055.0030-A | 100.6
05.055.0040-0 | 125.81
05.055.0040-A | 123.8
05.056.0001-0 | 60.1
05.056.0001-A | 58.95
05.056.0002-0 | 15.45
05.056.0002-A | 14.59
05.057.0010-0 | 84.58
05.057.0010-A | 82.91
05.057.0015-0 | 1063.99
05.057.0015-A | 1063.32
05.057.0020-0 | 35.14
05.057.0020-A | 33.47
05.058.0010-0 | 1.34
05.058.0010-A | 1.19
05.058.0011-0 | 1.35
05.058.0011-A | 1.2
05.058.0020-0 | 1.88
05.058.0020-A | 1.84
05.058.0030-0 | 3.1
05.058.0030-A | 2.86
05.058.0100-0 | 801.39
05.058.0100-A | 801.39
05.075.0005-0 | 214.13
05.075.0005-A | 203.09
05.075.0006-0 | 280.05
05.075.0006-A | 266.39
05.075.0007-1 | 184.07
05.075.0007-B | 176.91
05.075.0008-0 | 253.54
05.075.0008-A | 245.7
05.077.0001-0 | 314.24
05.077.0001-A | 295.8
05.077.0010-0 | 579.84
05.077.0010-A | 551.57
05.080.0020-0 | 94.73
05.080.0020-A | 90.04
05.080.0025-0 | 107.18
05.080.0025-A | 102.49
05.080.0030-0 | 169.37
05.080.0030-A | 164.69
05.080.0040-0 | 124.01
05.080.0040-A | 117.23
05.080.0045-0 | 136.52
05.080.0045-A | 129.74
05.080.0050-0 | 199.1
05.080.0050-A | 192.32
05.080.0060-0 | 143.16
05.080.0060-A | 134.93
05.080.0065-0 | 155.48
05.080.0065-A | 147.25
05.080.0070-0 | 217.05
05.080.0070-A | 208.82
05.081.0010-0 | 104.17
05.081.0010-A | 98.92
05.081.0012-0 | 116.62
05.081.0012-A | 111.37
05.081.0015-0 | 178.81
05.081.0015-A | 173.57
05.081.0017-0 | 140.83
05.081.0017-A | 133.33
05.081.0020-0 | 153.33
05.081.0020-A | 145.83
05.081.0022-0 | 215.92
05.081.0022-A | 208.42
05.081.0025-0 | 161.67
05.081.0025-A | 152.61
05.081.0027-0 | 173.99
05.081.0027-A | 164.93
05.081.0029-0 | 235.56
05.081.0029-A | 226.5
05.081.0031-0 | 30.71
05.081.0031-A | 30.35
05.081.0032-0 | 49.31
05.081.0032-A | 48.77
05.081.0033-0 | 45.24
05.081.0033-A | 44.56
05.081.0050-0 | 40.37
05.081.0050-A | 39.85
05.081.0051-0 | 58.87
05.081.0051-A | 58.25
05.081.0052-0 | 56.97
05.081.0052-A | 56.15
05.082.0001-0 | 95.92
05.082.0001-A | 88.35
05.085.0010-1 | 282.85
05.085.0010-B | 263.13
05.085.0011-0 | 354.65
05.085.0011-A | 330.73
05.085.0012-0 | 290.14
05.085.0012-A | 269.29
05.085.0013-1 | 349.39
05.085.0013-B | 324.6
05.085.0014-0 | 183.05
05.085.0014-A | 166.74
05.085.0015-0 | 184.17
05.085.0015-A | 167.26
05.085.0016-1 | 235.19
05.085.0016-B | 218.6
05.085.0017-0 | 293.99
05.085.0017-A | 273.26
05.085.0018-0 | 246.95
05.085.0018-A | 229.53
05.085.0019-0 | 317.51
05.085.0019-A | 295.12
05.085.0020-0 | 153.4
05.085.0020-A | 139.81
05.085.0021-0 | 154.87
05.085.0021-A | 140.8
05.090.0001-0 | 187.29
05.090.0001-A | 172.31
05.090.0002-0 | 219.18
05.090.0002-A | 204.2
05.095.0001-0 | 252.25
05.095.0001-A | 237.57
05.095.0002-1 | 142.43
05.095.0002-B | 130.97
05.097.0001-0 | 77.59
05.097.0001-A | 70.36
05.098.0002-0 | 81.73
05.098.0002-A | 80.93
05.099.0001-1 | 132.92
05.099.0001-B | 124.09
05.099.0002-1 | 83.13
05.099.0002-B | 81.03
05.099.0003-0 | 109.38
05.099.0003-A | 106.68
05.099.0004-1 | 198.35
05.099.0004-B | 190.07
05.100.0020-0 | 6.9
05.100.0020-A | 6.9
05.100.0022-0 | 13
05.100.0022-A | 13
05.100.0024-0 | 255
05.100.0024-A | 255
05.100.0026-0 | 6.95
05.100.0026-A | 6.95
05.100.0900-0 | 31.63
05.100.0900-A | 31.63
05.100.9999-0 | 7011
05.100.9999-A | 6367
05.103.9999-0 | 5311
05.103.9999-A | 5311
05.105.0100-0 | 3252.48
05.105.0100-A | 2817.76
05.105.0101-0 | 5897.76
05.105.0101-A | 5111.04
05.105.0102-0 | 4591.84
05.105.0102-A | 3977.6
05.105.0103-0 | 4266.24
05.105.0103-A | 3696
05.105.0104-0 | 4266.24
05.105.0104-A | 3696
05.105.0105-0 | 4591.84
05.105.0105-A | 3977.6
05.105.0106-0 | 4266.24
05.105.0106-A | 3696
05.105.0107-0 | 4266.24
05.105.0107-A | 3696
05.105.0108-0 | 4266.24
05.105.0108-A | 3696
05.105.0109-0 | 4266.24
05.105.0109-A | 3696
05.105.0110-0 | 4266.24
05.105.0110-A | 3696
05.105.0111-0 | 4591.84
05.105.0111-A | 3977.6
05.105.0112-0 | 4266.24
05.105.0112-A | 3696
05.105.0113-0 | 4266.24
05.105.0113-A | 3696
05.105.0114-0 | 3087.04
05.105.0114-A | 2675.2
05.105.0115-0 | 3087.04
05.105.0115-A | 2675.2
05.105.0116-0 | 4591.84
05.105.0116-A | 3977.6
05.105.0117-0 | 4266.24
05.105.0117-A | 3696
05.105.0118-0 | 4266.24
05.105.0118-A | 3696
05.105.0119-0 | 4143.04
05.105.0119-A | 3590.4
05.105.0120-0 | 4792.48
05.105.0120-A | 4153.6
05.105.0121-0 | 5049.44
05.105.0121-A | 4375.36
05.105.0122-0 | 5049.44
05.105.0122-A | 4375.36
05.105.0123-0 | 3252.48
05.105.0123-A | 2817.76
05.105.0124-0 | 1460.4
05.105.0124-A | 1266
05.105.0125-0 | 3252.48
05.105.0125-A | 2817.76
05.105.0126-0 | 5897.76
05.105.0126-A | 5111.04
05.105.0127-0 | 7096.32
05.105.0127-A | 6149.44
05.105.0128-0 | 9750.4
05.105.0128-A | 8449.76
05.105.0129-0 | 7096.32
05.105.0129-A | 6149.44
05.105.0130-0 | 18207.2
05.105.0130-A | 15776.64
05.105.0131-0 | 36412.64
05.105.0131-A | 31551.52
05.105.0132-0 | 41875.68
05.105.0132-A | 36284.16
05.105.0133-0 | 5897.76
05.105.0133-A | 5111.04
05.105.0134-0 | 3907.2
05.105.0134-A | 3384.48
05.105.0135-0 | 6812.96
05.105.0135-A | 5903.04
05.105.0136-0 | 5049.44
05.105.0136-A | 4375.36
05.105.0137-0 | 25703.04
05.105.0137-A | 22272.8
05.105.0138-0 | 3907.2
05.105.0138-A | 3384.48
05.105.0139-0 | 3907.2
05.105.0139-A | 3384.48
05.105.0140-0 | 4266.24
05.105.0140-A | 3696
05.105.0141-0 | 4266.24
05.105.0141-A | 3696
05.105.0142-0 | 5897.76
05.105.0142-A | 5111.04
05.105.0143-0 | 4266.24
05.105.0143-A | 3696
05.105.0144-0 | 7096.32
05.105.0144-A | 6149.44
05.105.0145-0 | 5897.76
05.105.0145-A | 5111.04
05.105.0146-0 | 3252.48
05.105.0146-A | 2817.76
05.105.0147-0 | 5897.76
05.105.0147-A | 5111.04
05.105.0148-0 | 4266.24
05.105.0148-A | 3696
05.105.0149-0 | 4591.84
05.105.0149-A | 3977.6
05.105.0150-0 | 4591.84
05.105.0150-A | 3977.6
05.105.0151-0 | 4792.48
05.105.0151-A | 4153.6
05.105.0152-0 | 4266.24
05.105.0152-A | 3696
05.105.0153-0 | 4048
05.105.0153-A | 3507.68
05.105.0154-0 | 2493.92
05.105.0154-A | 2161.28
05.105.0155-0 | 5049.44
05.105.0155-A | 4375.36
05.105.0156-0 | 8340.64
05.105.0156-A | 7226.56
05.105.0157-0 | 4591.84
05.105.0157-A | 3977.6
05.105.0158-0 | 9750.4
05.105.0158-A | 8449.76
05.105.0159-0 | 7096.32
05.105.0159-A | 6149.44
05.105.0165-0 | 18207.2
05.105.0165-A | 15776.64
05.105.0169-0 | 7096.32
05.105.0169-A | 6149.44
05.105.0175-0 | 7096.32
05.105.0175-A | 6149.44
05.105.0176-0 | 3907.2
05.105.0176-A | 3384.48
05.105.0178-0 | 7096.32
05.105.0178-A | 6149.44
05.105.0179-0 | 7096.32
05.105.0179-A | 6149.44
05.105.0180-0 | 18207.2
05.105.0180-A | 15776.64
05.105.0185-0 | 5049.44
05.105.0185-A | 4375.36
05.105.0186-0 | 3907.2
05.105.0186-A | 3384.48
05.105.0187-0 | 4591.84
05.105.0187-A | 3977.6
05.105.0188-0 | 4591.84
05.105.0188-A | 3977.6
05.105.0190-0 | 3087.04
05.105.0190-A | 2675.2
05.105.0195-0 | 3087.04
05.105.0195-A | 2675.2
05.105.0200-0 | 15249.51
05.105.0200-A | 13211.29
05.105.0201-0 | 30499.02
05.105.0201-A | 26422.58
05.105.0202-0 | 45748.53
05.105.0202-A | 39633.87
05.105.0203-0 | 60998.04
05.105.0203-A | 52845.16
05.105.0204-0 | 11817.4
05.105.0204-A | 10237.91
05.105.0205-0 | 23634.81
05.105.0205-A | 20475.82
05.105.0206-0 | 35452.21
05.105.0206-A | 30713.74
05.105.0207-0 | 47269.62
05.105.0207-A | 40951.65
05.105.9999-0 | 9556
05.105.9999-A | 8280
05.205.0010-0 | 17906.62
05.205.0010-A | 15513.57
05.205.0011-0 | 35813.24
05.205.0011-A | 31027.14
05.205.0012-0 | 53719.86
05.205.0012-A | 46540.71
05.205.0013-0 | 71626.49
05.205.0013-A | 62054.28
05.205.0015-0 | 13876.49
05.205.0015-A | 12022.03
05.205.0016-0 | 27752.99
05.205.0016-A | 24044.07
05.205.0017-0 | 41629.49
05.205.0017-A | 36066.1
05.205.0018-0 | 55505.99
05.205.0018-A | 48088.14
05.205.9999-0 | 5080
05.205.9999-A | 4542
06.001.0020-0 | 30.03
06.001.0020-A | 26.07
06.001.0022-0 | 43.98
06.001.0022-A | 38.2
06.001.0023-0 | 62.13
06.001.0023-A | 54.48
06.001.0024-0 | 79.65
06.001.0024-A | 70.04
06.001.0025-0 | 93.84
06.001.0025-A | 82.55
06.001.0030-0 | 44.59
06.001.0030-A | 39.11
06.001.0031-0 | 66.14
06.001.0031-A | 57.99
06.001.0032-0 | 82.41
06.001.0032-A | 72.48
06.001.0033-0 | 102.71
06.001.0033-A | 90.28
06.001.0034-0 | 119.66
06.001.0034-A | 105.35
06.001.0035-0 | 147.64
06.001.0035-A | 130
06.001.0036-0 | 171.03
06.001.0036-A | 150.72
06.001.0037-0 | 282.92
06.001.0037-A | 259.72
06.001.0038-0 | 314.54
06.001.0038-A | 289.21
06.001.0039-0 | 354.42
06.001.0039-A | 325.87
06.001.0040-0 | 427.21
06.001.0040-A | 391.4
06.001.0041-0 | 504.51
06.001.0041-A | 461.15
06.001.0042-0 | 560.98
06.001.0042-A | 512.05
06.001.0059-0 | 31.62
06.001.0059-A | 27.96
06.001.0060-0 | 42.51
06.001.0060-A | 37.39
06.001.0061-0 | 59.44
06.001.0061-A | 52.41
06.001.0062-0 | 71.18
06.001.0062-A | 62.76
06.001.0063-0 | 84.96
06.001.0063-A | 74.96
06.001.0064-0 | 103.66
06.001.0064-A | 91.46
06.001.0065-0 | 121.21
06.001.0065-A | 107.01
06.001.0066-0 | 223.58
06.001.0066-A | 207.75
06.001.0067-0 | 248.06
06.001.0067-A | 230.97
06.001.0068-0 | 281.71
06.001.0068-A | 262.13
06.001.0069-0 | 332.23
06.001.0069-A | 307.92
06.001.0070-0 | 387.19
06.001.0070-A | 358.75
06.001.0071-0 | 442.15
06.001.0071-A | 409.58
06.001.0080-0 | 4.95
06.001.0080-A | 4.29
06.001.0081-0 | 5.74
06.001.0081-A | 4.97
06.001.0082-0 | 6.62
06.001.0082-A | 5.74
06.001.0083-0 | 7.6
06.001.0083-A | 6.58
06.001.0084-0 | 8.66
06.001.0084-A | 7.5
06.001.0085-0 | 9.81
06.001.0085-A | 8.5
06.001.0101-0 | 25.02
06.001.0101-A | 21.77
06.001.0102-0 | 29.95
06.001.0102-A | 26.05
06.001.0103-0 | 35.01
06.001.0103-A | 30.46
06.001.0105-0 | 44.82
06.001.0105-A | 39.03
06.001.0106-0 | 50.28
06.001.0106-A | 43.81
06.001.0110-0 | 16.53
06.001.0110-A | 14.32
06.001.0115-0 | 20.06
06.001.0115-A | 17.38
06.001.0120-0 | 23.95
06.001.0120-A | 20.75
06.001.0125-0 | 28.2
06.001.0125-A | 24.43
06.001.0130-0 | 32.81
06.001.0130-A | 28.43
06.001.0151-0 | 35.89
06.001.0151-A | 31.17
06.001.0152-0 | 44.58
06.001.0152-A | 38.72
06.001.0153-0 | 62.1
06.001.0153-A | 53.93
06.001.0155-0 | 70.92
06.001.0155-A | 61.6
06.001.0161-0 | 20.59
06.001.0161-A | 17.88
06.001.0162-0 | 28.66
06.001.0162-A | 24.91
06.001.0163-0 | 35.16
06.001.0163-A | 30.55
06.001.0165-0 | 39.08
06.001.0165-A | 33.94
06.001.0170-0 | 39.03
06.001.0170-A | 33.9
06.001.0171-0 | 44.54
06.001.0171-A | 38.72
06.001.0172-0 | 55.18
06.001.0172-A | 47.96
06.001.0173-0 | 60.6
06.001.0173-A | 52.69
06.001.0174-0 | 81.87
06.001.0174-A | 71.19
06.001.0180-0 | 14.11
06.001.0180-A | 12.22
06.001.0183-0 | 17.51
06.001.0183-A | 15.17
06.001.0184-0 | 24.01
06.001.0184-A | 20.81
06.001.0185-0 | 28.46
06.001.0185-A | 24.66
06.001.0187-0 | 33.48
06.001.0187-A | 29.01
06.001.0188-0 | 39.99
06.001.0188-A | 34.64
06.001.0189-0 | 47.03
06.001.0189-A | 40.74
06.001.0190-0 | 54.02
06.001.0190-A | 46.8
06.001.0192-0 | 63.49
06.001.0192-A | 55.01
06.001.0193-0 | 76.27
06.001.0193-A | 66.08
06.001.0195-0 | 111.18
06.001.0195-A | 96.33
06.001.0198-0 | 143.76
06.001.0198-A | 124.55
06.001.0200-0 | 168.92
06.001.0200-A | 146.35
06.001.0205-0 | 246.04
06.001.0205-A | 213.18
06.001.0210-0 | 341.37
06.001.0210-A | 295.77
06.001.0242-0 | 8.35
06.001.0242-A | 7.23
06.001.0243-0 | 11.45
06.001.0243-A | 9.92
06.001.0244-0 | 14.55
06.001.0244-A | 12.6
06.001.0245-0 | 17.65
06.001.0245-A | 15.29
06.001.0246-0 | 20.75
06.001.0246-A | 17.97
06.001.0247-0 | 23.85
06.001.0247-A | 20.66
06.001.0248-0 | 26.95
06.001.0248-A | 23.35
06.001.0250-0 | 2.86
06.001.0250-A | 2.49
06.001.0251-0 | 4.95
06.001.0251-A | 4.31
06.001.0252-0 | 6.67
06.001.0252-A | 5.82
06.001.0254-0 | 10.11
06.001.0254-A | 8.81
06.001.0255-0 | 14.13
06.001.0255-A | 12.32
06.001.0256-0 | 18.19
06.001.0256-A | 15.89
06.001.0257-0 | 22.48
06.001.0257-A | 19.65
06.001.0258-0 | 29.88
06.001.0258-A | 26.15
06.001.0259-0 | 37.29
06.001.0259-A | 32.65
06.001.0260-0 | 6.88
06.001.0260-A | 5.96
06.001.0261-0 | 10.32
06.001.0261-A | 8.94
06.001.0262-0 | 13.77
06.001.0262-A | 11.93
06.001.0263-0 | 17.21
06.001.0263-A | 14.91
06.001.0264-0 | 20.65
06.001.0264-A | 17.89
06.001.0265-0 | 24.09
06.001.0265-A | 20.88
06.001.0266-0 | 27.54
06.001.0266-A | 23.86
06.001.0267-0 | 30.98
06.001.0267-A | 26.84
06.001.0268-0 | 34.42
06.001.0268-A | 29.82
06.001.0269-0 | 41.31
06.001.0269-A | 35.79
06.001.0270-0 | 1.63
06.001.0270-A | 1.41
06.001.0271-0 | 1.8
06.001.0271-A | 1.56
06.001.0272-0 | 2.15
06.001.0272-A | 1.86
06.001.0273-0 | 2.58
06.001.0273-A | 2.23
06.001.0274-0 | 2.84
06.001.0274-A | 2.46
06.001.0275-0 | 3.65
06.001.0275-A | 3.16
06.001.0276-0 | 4.69
06.001.0276-A | 4.06
06.001.0300-0 | 1647.58
06.001.0300-A | 1430.27
06.001.0301-0 | 813.93
06.001.0301-A | 706.68
06.001.0305-0 | 423.92
06.001.0305-A | 368.13
06.001.0306-0 | 42.43
06.001.0306-A | 37.41
06.001.0307-0 | 52.75
06.001.0307-A | 46.52
06.001.0308-0 | 180.89
06.001.0308-A | 171.74
06.001.0309-0 | 195.57
06.001.0309-A | 186.37
06.001.0310-0 | 228.05
06.001.0310-A | 217.04
06.001.0311-0 | 244.06
06.001.0311-A | 231.62
06.001.0312-0 | 260.03
06.001.0312-A | 246.72
06.001.0313-0 | 51.5
06.001.0313-A | 45.27
06.001.0314-0 | 52.87
06.001.0314-A | 46.63
06.001.0315-0 | 179.8
06.001.0315-A | 170.69
06.001.0316-0 | 194.67
06.001.0316-A | 185.52
06.001.0317-0 | 229.52
06.001.0317-A | 218.44
06.001.0318-0 | 11.88
06.001.0318-A | 10.53
06.001.0319-0 | 44.33
06.001.0319-A | 38.56
06.001.0320-0 | 176.48
06.001.0320-A | 153.4
06.001.0325-0 | 243.61
06.001.0325-A | 211.57
06.001.0327-0 | 88.24
06.001.0327-A | 76.7
06.001.0328-0 | 88.24
06.001.0328-A | 76.7
06.001.0329-0 | 176.48
06.001.0329-A | 153.4
06.001.0330-0 | 264.72
06.001.0330-A | 230.11
06.001.0331-0 | 447.73
06.001.0331-A | 389.91
06.001.0332-0 | 115.36
06.001.0332-A | 100.35
06.001.0335-0 | 66.72
06.001.0335-A | 58.06
06.001.0500-0 | 4.5
06.001.0500-A | 3.94
06.001.0501-0 | 7.31
06.001.0501-A | 6.39
06.001.0502-0 | 10.62
06.001.0502-A | 9.28
06.001.0503-0 | 17.44
06.001.0503-A | 15.22
06.001.0504-0 | 26.16
06.001.0504-A | 22.82
06.001.0505-0 | 34.12
06.001.0505-A | 29.77
06.001.0506-0 | 37.92
06.001.0506-A | 33.62
06.001.0507-0 | 43.98
06.001.0507-A | 39
06.001.0508-0 | 51.36
06.001.0508-A | 45.55
06.001.0509-0 | 65.85
06.001.0509-A | 59.09
06.001.0510-0 | 65.52
06.001.0510-A | 58.15
06.001.0511-0 | 80.29
06.001.0511-A | 71.29
06.001.0512-0 | 129.1
06.001.0512-A | 118.76
06.001.0513-0 | 153.7
06.001.0513-A | 141.45
06.001.0514-0 | 184.31
06.001.0514-A | 169.83
06.001.0515-0 | 215.02
06.001.0515-A | 198.28
06.001.0516-0 | 267.02
06.001.0516-A | 246.22
06.001.0550-0 | 3.03
06.001.0550-A | 2.67
06.001.0551-0 | 4.95
06.001.0551-A | 4.34
06.001.0552-0 | 7.32
06.001.0552-A | 6.42
06.001.0553-0 | 12.22
06.001.0553-A | 10.7
06.001.0554-0 | 18.66
06.001.0554-A | 16.31
06.001.0555-0 | 24.52
06.001.0555-A | 21.44
06.001.0556-0 | 28.56
06.001.0556-A | 25.52
06.001.0557-0 | 33.73
06.001.0557-A | 30.13
06.001.0558-0 | 38.88
06.001.0558-A | 34.74
06.001.0559-0 | 44.41
06.001.0559-A | 39.69
06.001.0560-0 | 49.93
06.001.0560-A | 44.64
06.001.0561-0 | 61.57
06.001.0561-A | 55.08
06.001.0562-0 | 106.72
06.001.0562-A | 99.36
06.001.0563-0 | 128.02
06.001.0563-A | 119.21
06.001.0564-0 | 154.79
06.001.0564-A | 144.26
06.001.0565-0 | 181.66
06.001.0565-A | 169.37
06.001.0566-0 | 226.7
06.001.0566-A | 211.29
06.001.0630-0 | 10.43
06.001.0630-A | 9.08
06.001.0631-0 | 17.19
06.001.0631-A | 14.98
06.001.0632-0 | 25.86
06.001.0632-A | 22.52
06.001.0633-0 | 33.71
06.001.0633-A | 29.36
06.001.0634-0 | 37.37
06.001.0634-A | 33.08
06.001.0650-0 | 8.6
06.001.0650-A | 7.45
06.001.0651-0 | 12.9
06.001.0651-A | 11.18
06.001.0652-0 | 17.21
06.001.0652-A | 14.91
06.001.0653-0 | 21.51
06.001.0653-A | 18.64
06.001.0654-0 | 25.82
06.001.0654-A | 22.37
06.001.0655-0 | 30.12
06.001.0655-A | 26.1
06.001.0656-0 | 34.42
06.001.0656-A | 29.82
06.001.0657-0 | 38.72
06.001.0657-A | 33.55
06.001.0658-0 | 43.03
06.001.0658-A | 37.28
06.001.0659-0 | 47.33
06.001.0659-A | 41.01
06.001.0660-0 | 51.64
06.001.0660-A | 44.74
06.001.0661-0 | 55.94
06.001.0661-A | 48.47
06.001.0662-0 | 60.24
06.001.0662-A | 52.2
06.001.0663-0 | 64.55
06.001.0663-A | 55.92
06.001.0664-0 | 68.85
06.001.0664-A | 59.65
06.001.0665-0 | 73.15
06.001.0665-A | 63.38
06.001.0666-0 | 81.76
06.001.0666-A | 70.84
06.001.0670-0 | 21.51
06.001.0670-A | 18.64
06.001.0671-0 | 31.84
06.001.0671-A | 27.59
06.001.0672-0 | 41.74
06.001.0672-A | 36.16
06.001.0673-0 | 61.96
06.001.0673-A | 53.69
06.001.0674-0 | 80.47
06.001.0674-A | 69.72
06.001.0675-0 | 98.54
06.001.0675-A | 85.38
06.001.0676-0 | 115.75
06.001.0676-A | 100.29
06.001.0677-0 | 131.68
06.001.0677-A | 114.09
06.001.0678-0 | 146.74
06.001.0678-A | 127.14
06.001.0679-0 | 161.37
06.001.0679-A | 139.82
06.001.0680-0 | 174.71
06.001.0680-A | 151.38
06.001.0681-0 | 199.24
06.001.0681-A | 172.63
06.001.0682-0 | 219.9
06.001.0682-A | 190.53
06.001.0683-0 | 229.79
06.001.0683-A | 199.1
06.001.0684-0 | 237.11
06.001.0684-A | 205.44
06.001.0685-0 | 260.35
06.001.0685-A | 225.58
06.001.0686-0 | 269.81
06.001.0686-A | 233.78
06.001.0710-0 | 26.91
06.001.0710-A | 23.32
06.001.0711-0 | 38.89
06.001.0711-A | 33.69
06.001.0712-0 | 160.21
06.001.0712-A | 152.59
06.001.0715-0 | 20.49
06.001.0715-A | 17.75
06.001.0716-0 | 25.34
06.001.0716-A | 21.95
06.001.0717-0 | 28.49
06.001.0717-A | 24.68
06.001.0718-0 | 33.15
06.001.0718-A | 28.72
06.001.0719-0 | 36.22
06.001.0719-A | 31.38
06.001.0720-0 | 68.13
06.001.0720-A | 60.11
06.001.0721-0 | 86.9
06.001.0721-A | 76.6
06.001.0722-0 | 89.53
06.001.0722-A | 79.21
06.001.0723-0 | 234.22
06.001.0723-A | 219.01
06.001.0724-0 | 262.81
06.001.0724-A | 247.55
06.001.0725-0 | 314.32
06.001.0725-A | 295.96
06.001.0726-0 | 338.89
06.001.0726-A | 318.32
06.001.0727-0 | 341.47
06.001.0727-A | 320.87
06.001.0728-0 | 371.07
06.001.0728-A | 346.83
06.001.0729-0 | 400.63
06.001.0729-A | 374.28
06.001.0730-0 | 435.29
06.001.0730-A | 404.82
06.001.0731-0 | 477.6
06.001.0731-A | 444.53
06.001.0732-0 | 523.87
06.001.0732-A | 486.28
06.001.0733-0 | 571.66
06.001.0733-A | 531.08
06.001.0734-0 | 660.96
06.001.0734-A | 611.83
06.001.0735-0 | 747.33
06.001.0735-A | 690.36
06.001.0736-0 | 794.45
06.001.0736-A | 735.66
06.001.0750-0 | 31.59
06.001.0750-A | 27.37
06.001.0751-0 | 31.63
06.001.0751-A | 27.4
06.001.0752-0 | 34.78
06.001.0752-A | 30.13
06.001.0753-0 | 34.82
06.001.0753-A | 30.17
06.001.0754-0 | 34.82
06.001.0754-A | 30.17
06.001.0755-0 | 46.97
06.001.0755-A | 40.7
06.001.0756-0 | 46.97
06.001.0756-A | 40.7
06.001.0757-0 | 50.18
06.001.0757-A | 43.48
06.001.0758-0 | 53.39
06.001.0758-A | 46.26
06.001.0759-0 | 53.45
06.001.0759-A | 46.31
06.001.0760-0 | 172.19
06.001.0760-A | 162.8
06.001.0761-0 | 175.59
06.001.0761-A | 165.77
06.001.0762-0 | 178.53
06.001.0762-A | 168.59
06.001.0763-0 | 185.46
06.001.0763-A | 174.66
06.001.0764-0 | 189.5
06.001.0764-A | 178.24
06.001.0765-0 | 194.44
06.001.0765-A | 182.69
06.001.0766-0 | 209.96
06.001.0766-A | 196.41
06.001.0767-0 | 216.05
06.001.0767-A | 201.95
06.001.0770-0 | 28.4
06.001.0770-A | 25.33
06.001.0771-0 | 29.01
06.001.0771-A | 25.86
06.001.0772-0 | 29.89
06.001.0772-A | 26.65
06.001.0773-0 | 30.76
06.001.0773-A | 27.43
06.001.0774-0 | 31.64
06.001.0774-A | 28.22
06.001.0775-0 | 32.51
06.001.0775-A | 29.01
06.001.0776-0 | 33.39
06.001.0776-A | 29.79
06.001.0777-0 | 34.26
06.001.0777-A | 30.58
06.001.0778-0 | 41.73
06.001.0778-A | 37.56
06.001.0779-0 | 55.54
06.001.0779-A | 50.57
06.001.0780-0 | 66.37
06.001.0780-A | 61.29
06.001.0781-0 | 91.49
06.001.0781-A | 85.36
06.002.0010-0 | 236.82
06.002.0010-A | 229.92
06.002.0011-0 | 306.62
06.002.0011-A | 299.59
06.002.0012-0 | 383.5
06.002.0012-A | 375.08
06.002.0013-0 | 481.12
06.002.0013-A | 471.12
06.002.0014-0 | 617.66
06.002.0014-A | 605.46
06.002.0015-0 | 764.98
06.002.0015-A | 750.78
06.002.0016-0 | 942.22
06.002.0016-A | 926.39
06.002.0017-0 | 1379.71
06.002.0017-A | 1360.13
06.002.0018-0 | 2122.23
06.002.0018-A | 2097.92
06.002.0019-0 | 2569.56
06.002.0019-A | 2539.94
06.002.0020-0 | 3137.82
06.002.0020-A | 3105.46
06.002.0041-0 | 240.77
06.002.0041-A | 235.65
06.002.0042-0 | 315.28
06.002.0042-A | 308.25
06.002.0043-0 | 419.24
06.002.0043-A | 410.82
06.002.0044-0 | 540.44
06.002.0044-A | 530.44
06.002.0045-0 | 724.37
06.002.0045-A | 712.17
06.002.0046-0 | 847.33
06.002.0046-A | 833.13
06.002.0047-0 | 1033
06.002.0047-A | 1017.17
06.002.0049-0 | 1537.71
06.002.0049-A | 1518.13
06.002.0050-0 | 2211.23
06.002.0050-A | 2186.92
06.002.0061-0 | 248.49
06.002.0061-A | 243.37
06.002.0062-0 | 326.43
06.002.0062-A | 319.4
06.002.0063-0 | 520.18
06.002.0063-A | 511.76
06.002.0064-0 | 590.59
06.002.0064-A | 580.59
06.002.0065-0 | 791.59
06.002.0065-A | 779.39
06.002.0066-0 | 928.42
06.002.0066-A | 914.22
06.002.0067-0 | 1127.47
06.002.0067-A | 1111.64
06.002.0069-0 | 1601.71
06.002.0069-A | 1582.13
06.002.0070-0 | 2292.23
06.002.0070-A | 2267.92
06.003.0010-0 | 53.58
06.003.0010-A | 50.89
06.003.0011-0 | 75.46
06.003.0011-A | 70.26
06.003.0012-0 | 118.14
06.003.0012-A | 109.62
06.003.0013-0 | 160.45
06.003.0013-A | 147.45
06.003.0015-0 | 519.81
06.003.0015-A | 507.19
06.003.0017-0 | 746.7
06.003.0017-A | 729
06.003.0050-0 | 75.1
06.003.0050-A | 70.73
06.003.0053-0 | 97.69
06.003.0053-A | 91.91
06.003.0055-0 | 136.21
06.003.0055-A | 128.56
06.003.0057-0 | 224.11
06.003.0057-A | 214.5
06.003.0058-0 | 273.84
06.003.0058-A | 262.55
06.003.0060-0 | 121.03
06.003.0060-A | 117.07
06.003.0062-0 | 157.98
06.003.0062-A | 152.2
06.003.0064-0 | 202.3
06.003.0064-A | 194.65
06.003.0066-0 | 246.49
06.003.0066-A | 236.88
06.003.0068-0 | 305
06.003.0068-A | 293.71
06.004.0060-0 | 188.27
06.004.0060-A | 182.18
06.004.0062-0 | 202.13
06.004.0062-A | 194.48
06.004.0064-0 | 260.02
06.004.0064-A | 250.41
06.004.0066-0 | 333.84
06.004.0066-A | 322.55
06.004.0068-0 | 419.89
06.004.0068-A | 406.84
06.004.0070-0 | 495.95
06.004.0070-A | 481.12
06.004.0072-0 | 604.75
06.004.0072-A | 584.94
06.004.0074-0 | 797.6
06.004.0074-A | 775.8
06.004.0076-0 | 951.48
06.004.0076-A | 926.56
06.004.0078-0 | 1075.21
06.004.0078-A | 1047.24
06.004.0080-0 | 1624.15
06.004.0080-A | 1588.76
06.004.0084-0 | 3267.16
06.004.0084-A | 3219.48
06.004.0090-0 | 169.27
06.004.0090-A | 163.18
06.004.0092-0 | 202.46
06.004.0092-A | 194.81
06.004.0094-0 | 292.65
06.004.0094-A | 283.04
06.004.0096-0 | 350.86
06.004.0096-A | 339.57
06.004.0098-0 | 450.89
06.004.0098-A | 437.84
06.004.0100-0 | 511.95
06.004.0100-A | 497.12
06.004.0102-0 | 628.75
06.004.0102-A | 608.94
06.004.0104-0 | 886.09
06.004.0104-A | 864.29
06.004.0108-0 | 1125.21
06.004.0108-A | 1097.24
06.004.0110-0 | 1484.15
06.004.0110-A | 1448.76
06.004.0114-0 | 3607.33
06.004.0114-A | 3559.65
06.004.0120-0 | 246.27
06.004.0120-A | 240.18
06.004.0122-0 | 267.69
06.004.0122-A | 260.04
06.004.0124-0 | 357.52
06.004.0124-A | 347.91
06.004.0126-0 | 431.84
06.004.0126-A | 420.55
06.004.0128-0 | 528.89
06.004.0128-A | 515.84
06.004.0130-0 | 615.95
06.004.0130-A | 601.12
06.004.0134-0 | 1055.6
06.004.0134-A | 1033.8
06.004.0138-0 | 1458.08
06.004.0138-A | 1430.11
06.004.0140-0 | 1920.15
06.004.0140-A | 1884.76
06.004.0150-0 | 246.27
06.004.0150-A | 240.18
06.004.0152-0 | 280.14
06.004.0152-A | 271.99
06.004.0154-0 | 372.41
06.004.0154-A | 362.48
06.004.0156-0 | 500.71
06.004.0156-A | 488.28
06.004.0158-0 | 609.66
06.004.0158-A | 595.35
06.004.0160-0 | 718.64
06.004.0160-A | 701
06.004.0162-0 | 889.03
06.004.0162-A | 868.72
06.004.0164-0 | 1202.92
06.004.0164-A | 1179.72
06.004.0166-0 | 1334.54
06.004.0166-A | 1309.21
06.004.0168-0 | 1515.79
06.004.0168-A | 1487.24
06.004.0170-0 | 2127.21
06.004.0170-A | 2091.4
06.004.0253-1 | 922.48
06.004.0253-B | 863.05
06.004.0254-1 | 1031.63
06.004.0254-B | 969.01
06.004.0400-0 | 6790.28
06.004.0400-A | 6579.38
06.004.0405-0 | 7058.66
06.004.0405-A | 6829.24
06.004.0410-0 | 7894.55
06.004.0410-A | 7640.49
06.004.0415-0 | 12136.48
06.004.0415-A | 11662.05
06.004.0420-0 | 10279.83
06.004.0420-A | 9971.25
06.004.0425-0 | 12825.66
06.004.0425-A | 12426.09
06.004.0430-0 | 12906.8
06.004.0430-A | 12506
06.004.0435-0 | 19395.65
06.004.0435-A | 18642.27
06.004.0440-0 | 14291.51
06.004.0440-A | 13880.41
06.004.0445-0 | 15951.58
06.004.0445-A | 15461.72
06.004.0450-0 | 16978.14
06.004.0450-A | 16458.4
06.004.0455-0 | 25574.06
06.004.0455-A | 24584.74
06.004.0500-0 | 3799.08
06.004.0500-A | 3558.18
06.004.0505-0 | 4776.14
06.004.0505-A | 4474.22
06.004.0510-0 | 6122.19
06.004.0510-A | 5735.48
06.004.0515-0 | 6675.68
06.004.0515-A | 6253.31
06.004.0520-0 | 7652.74
06.004.0520-A | 7169.35
06.004.0525-0 | 8575.22
06.004.0525-A | 8032.41
06.004.0530-0 | 9552.28
06.004.0530-A | 8948.44
06.004.0535-0 | 10529.34
06.004.0535-A | 9864.48
06.005.0030-0 | 43.92
06.005.0030-A | 40.67
06.005.0035-0 | 59.35
06.005.0035-A | 55.45
06.005.0040-0 | 81.21
06.005.0040-A | 76.66
06.005.0045-0 | 130.92
06.005.0045-A | 125.13
06.005.0050-0 | 165.78
06.005.0050-A | 159.31
06.006.0010-0 | 305.1
06.006.0010-A | 292.56
06.006.0011-0 | 50.88
06.006.0011-A | 48.67
06.006.0015-0 | 185.78
06.006.0015-A | 178.14
06.006.0016-0 | 33.11
06.006.0016-A | 31.63
06.006.0020-0 | 126.22
06.006.0020-A | 121.19
06.006.0030-0 | 191.69
06.006.0030-A | 180.69
06.006.0031-0 | 120.84
06.006.0031-A | 112.17
06.006.0035-0 | 266.91
06.006.0035-A | 253.33
06.006.0036-0 | 155.54
06.006.0036-A | 145
06.006.0040-0 | 425.51
06.006.0040-A | 408.64
06.006.0041-0 | 196.11
06.006.0041-A | 183.73
06.006.0050-0 | 1023.37
06.006.0050-A | 1002.17
06.006.0051-0 | 264.53
06.006.0051-A | 249.72
06.006.0060-0 | 1503.66
06.006.0060-A | 1478.59
06.006.0061-0 | 325.29
06.006.0061-A | 308.25
06.006.0090-0 | 85.28
06.006.0090-A | 82.15
06.006.0091-0 | 116.61
06.006.0091-A | 112.7
06.007.0010-0 | 38.73
06.007.0010-A | 34.08
06.007.0011-0 | 48.77
06.007.0011-A | 42.89
06.007.0012-0 | 66.31
06.007.0012-A | 58.32
06.007.0013-0 | 81.71
06.007.0013-A | 71.84
06.007.0015-0 | 87.69
06.007.0015-A | 77.14
06.007.0016-0 | 99.88
06.007.0016-A | 87.85
06.007.0017-0 | 118.58
06.007.0017-A | 104.34
06.007.0060-0 | 58.87
06.007.0060-A | 52.9
06.007.0061-0 | 78.71
06.007.0061-A | 70.67
06.007.0062-0 | 120.79
06.007.0062-A | 108.72
06.007.0063-0 | 189.08
06.007.0063-A | 169.78
06.007.0064-0 | 245.02
06.007.0064-A | 219.99
06.007.0065-0 | 300.8
06.007.0065-A | 270.21
06.007.0080-0 | 118.61
06.007.0080-A | 106.54
06.007.0081-0 | 154.21
06.007.0081-A | 138.69
06.007.0082-0 | 240.51
06.007.0082-A | 216.66
06.007.0083-0 | 378.16
06.007.0083-A | 339.56
06.007.0084-0 | 491.13
06.007.0084-A | 441.07
06.007.0085-0 | 600.51
06.007.0085-A | 539.33
06.007.0100-0 | 118.61
06.007.0100-A | 106.54
06.007.0101-0 | 155.3
06.007.0101-A | 139.78
06.007.0102-0 | 238.36
06.007.0102-A | 214.8
06.007.0120-0 | 161.86
06.007.0120-A | 146.92
06.007.0121-0 | 209.24
06.007.0121-A | 188.55
06.007.0122-0 | 347.54
06.007.0122-A | 316.51
06.007.0123-0 | 570.44
06.007.0123-A | 520.39
06.007.0124-0 | 783.14
06.007.0124-A | 718.03
06.007.0125-0 | 939.02
06.007.0125-A | 859.18
06.008.0050-0 | 191.68
06.008.0050-A | 190.01
06.008.0053-0 | 233.05
06.008.0053-A | 230.8
06.008.0055-0 | 266.31
06.008.0055-A | 263.48
06.008.0056-0 | 358.72
06.008.0056-A | 355.6
06.008.0058-0 | 386.75
06.008.0058-A | 383.35
06.008.0060-0 | 695.25
06.008.0060-A | 691.27
06.008.0062-0 | 1152.55
06.008.0062-A | 1147.99
06.008.0065-0 | 1686.5
06.008.0065-A | 1681.38
06.008.0068-0 | 5103.89
06.008.0068-A | 5098.19
06.008.0070-0 | 6204.78
06.008.0070-A | 6198.51
06.008.0072-0 | 8339.57
06.008.0072-A | 8332.72
06.008.0100-0 | 290.58
06.008.0100-A | 287.75
06.008.0105-0 | 450
06.008.0105-A | 446.59
06.009.0030-0 | 187.37
06.009.0030-A | 186.74
06.009.0033-0 | 264.34
06.009.0033-A | 263.45
06.009.0035-0 | 363.53
06.009.0035-A | 362.52
06.009.0051-0 | 440.89
06.009.0051-A | 439.97
06.009.0052-0 | 434.46
06.009.0052-A | 433.12
06.009.0053-0 | 521.25
06.009.0053-A | 519.03
06.009.0054-0 | 639.4
06.009.0054-A | 636.06
06.009.0055-0 | 786.15
06.009.0055-A | 781.8
06.009.0056-0 | 925.47
06.009.0056-A | 921.17
06.009.0057-0 | 1263.16
06.009.0057-A | 1257.35
06.009.0058-0 | 1624.56
06.009.0058-A | 1617.19
06.009.0059-0 | 2102.51
06.009.0059-A | 2093.51
06.009.0060-0 | 2942.38
06.009.0060-A | 2931.89
06.009.0061-0 | 3518.18
06.009.0061-A | 3506.19
06.009.0062-0 | 4113.14
06.009.0062-A | 4099.66
06.009.0063-0 | 4791.07
06.009.0063-A | 4776.09
06.009.0064-0 | 6250.3
06.009.0064-A | 6232.6
06.009.0081-0 | 487.14
06.009.0081-A | 484.92
06.009.0082-0 | 587.68
06.009.0082-A | 584.34
06.009.0083-0 | 720.79
06.009.0083-A | 716.44
06.009.0084-0 | 821.28
06.009.0084-A | 816.98
06.009.0085-0 | 1154.21
06.009.0085-A | 1148.4
06.009.0086-0 | 1440.64
06.009.0086-A | 1433.27
06.009.0087-0 | 1846.87
06.009.0087-A | 1839.39
06.009.0088-0 | 2608.18
06.009.0088-A | 2599.46
06.009.0089-0 | 3025.92
06.009.0089-A | 3015.96
06.009.0090-0 | 3492.75
06.009.0090-A | 3481.55
06.009.0091-0 | 4099.43
06.009.0091-A | 4086.99
06.009.0092-0 | 5439.88
06.009.0092-A | 5424.95
06.010.0010-0 | 315.15
06.010.0010-A | 297.99
06.010.0011-0 | 158.77
06.010.0011-A | 150.84
06.010.0015-0 | 702.78
06.010.0015-A | 681.71
06.010.0016-0 | 227.19
06.010.0016-A | 217.62
06.010.0020-0 | 1314.87
06.010.0020-A | 1289.89
06.010.0021-0 | 315.54
06.010.0021-A | 304.36
06.010.0030-0 | 2402.47
06.010.0030-A | 2388.07
06.010.0031-0 | 436.03
06.010.0031-A | 423.24
06.010.0040-0 | 5094.92
06.010.0040-A | 5078.33
06.010.0041-0 | 585.48
06.010.0041-A | 570.72
06.011.0101-0 | 38
06.011.0101-A | 35.79
06.011.0102-0 | 38.76
06.011.0102-A | 36.52
06.011.0103-0 | 86.38
06.011.0103-A | 83.34
06.011.0104-0 | 94.94
06.011.0104-A | 90.86
06.011.0105-0 | 97.05
06.011.0105-A | 92.86
06.011.0106-0 | 186.47
06.011.0106-A | 180.94
06.011.0107-0 | 200.51
06.011.0107-A | 194.95
06.011.0108-0 | 251.95
06.011.0108-A | 245.4
06.011.0109-0 | 335.63
06.011.0109-A | 328.3
06.011.0110-0 | 389.71
06.011.0110-A | 381.77
06.011.0111-0 | 395.21
06.011.0111-A | 386.67
06.011.0112-0 | 494.27
06.011.0112-A | 484.94
06.011.0113-0 | 571.72
06.011.0113-A | 561.03
06.011.0115-0 | 1086.83
06.011.0115-A | 1075.2
06.011.0116-0 | 1252.64
06.011.0116-A | 1239.51
06.011.0117-0 | 1445.28
06.011.0117-A | 1431.05
06.011.0119-0 | 2043.43
06.011.0119-A | 2026.28
06.011.0131-0 | 38
06.011.0131-A | 35.79
06.011.0132-0 | 38.76
06.011.0132-A | 36.52
06.011.0133-0 | 65.18
06.011.0133-A | 62.14
06.011.0134-0 | 94.94
06.011.0134-A | 90.86
06.011.0135-0 | 134
06.011.0135-A | 128.85
06.011.0136-0 | 246.28
06.011.0136-A | 240.17
06.011.0137-0 | 260.32
06.011.0137-A | 254.18
06.011.0139-0 | 409.14
06.011.0139-A | 401.22
06.011.0140-0 | 483.26
06.011.0140-A | 474.31
06.011.0141-0 | 906.93
06.011.0141-A | 896.93
06.011.0142-0 | 920.05
06.011.0142-A | 909.26
06.011.0143-0 | 1229.5
06.011.0143-A | 1217.07
06.011.0145-0 | 1541.56
06.011.0145-A | 1528.2
06.011.0146-0 | 1783.55
06.011.0146-A | 1768.38
06.011.0147-0 | 2148.11
06.011.0147-A | 2131.83
06.011.0149-0 | 4039.54
06.011.0149-A | 4018.88
06.011.0191-0 | 2.97
06.011.0191-A | 2.58
06.011.0192-0 | 12.92
06.011.0192-A | 12.44
06.011.0193-0 | 12.92
06.011.0193-A | 12.44
06.011.0194-0 | 13.13
06.011.0194-A | 12.64
06.011.0195-0 | 13.13
06.011.0195-A | 12.64
06.011.0196-0 | 13.66
06.011.0196-A | 13.16
06.011.0197-0 | 13.71
06.011.0197-A | 13.2
06.011.0198-0 | 13.92
06.011.0198-A | 13.4
06.011.0199-0 | 13.96
06.011.0199-A | 13.44
06.011.0200-0 | 14.18
06.011.0200-A | 13.64
06.011.0201-0 | 14.71
06.011.0201-A | 14.16
06.011.0202-0 | 15.29
06.011.0202-A | 14.72
06.011.0203-0 | 16.08
06.011.0203-A | 15.48
06.011.0205-0 | 16.55
06.011.0205-A | 15.93
06.011.0206-0 | 17.51
06.011.0206-A | 16.85
06.011.0207-0 | 18.3
06.011.0207-A | 17.61
06.011.0209-0 | 20.62
06.011.0209-A | 19.86
06.011.0221-0 | 37.95
06.011.0221-A | 35.75
06.011.0222-0 | 38.9
06.011.0222-A | 36.64
06.011.0223-0 | 69.47
06.011.0223-A | 65.85
06.011.0224-0 | 95.49
06.011.0224-A | 91.34
06.011.0225-0 | 146.54
06.011.0225-A | 141.98
06.011.0226-0 | 186.89
06.011.0226-A | 181.34
06.011.0227-0 | 201.83
06.011.0227-A | 196.23
06.011.0228-0 | 254.76
06.011.0228-A | 248.11
06.011.0229-0 | 339.03
06.011.0229-A | 331.56
06.011.0230-0 | 394.9
06.011.0230-A | 386.76
06.011.0231-0 | 402.74
06.011.0231-A | 393.92
06.011.0232-0 | 505.63
06.011.0232-A | 495.88
06.011.0233-0 | 590.6
06.011.0233-A | 579.21
06.011.0235-0 | 1108.3
06.011.0235-A | 1095.85
06.011.0236-0 | 1284.55
06.011.0236-A | 1270.22
06.011.0237-0 | 1519.2
06.011.0237-A | 1502.56
06.011.0239-0 | 2143.02
06.011.0239-A | 2122.57
06.011.0251-0 | 37.95
06.011.0251-A | 35.75
06.011.0252-0 | 38.9
06.011.0252-A | 36.64
06.011.0253-0 | 69.47
06.011.0253-A | 65.85
06.011.0254-0 | 95.49
06.011.0254-A | 91.34
06.011.0255-0 | 183.4
06.011.0255-A | 177.77
06.011.0256-0 | 247.02
06.011.0256-A | 240.89
06.011.0257-0 | 257.44
06.011.0257-A | 251.34
06.011.0258-0 | 329.88
06.011.0258-A | 322.8
06.011.0259-0 | 413.52
06.011.0259-A | 405.44
06.011.0260-0 | 489.36
06.011.0260-A | 480.19
06.011.0261-0 | 914.45
06.011.0261-A | 904.17
06.011.0262-0 | 1043.2
06.011.0262-A | 1033.43
06.011.0263-0 | 1248.02
06.011.0263-A | 1234.89
06.011.0265-0 | 1564.12
06.011.0265-A | 1549.98
06.011.0266-0 | 1815.55
06.011.0266-A | 1799.18
06.011.0267-0 | 2185.51
06.011.0267-A | 2167.82
06.011.0269-0 | 4113.29
06.011.0269-A | 4089.85
06.011.0311-0 | 39.17
06.011.0311-A | 36.87
06.011.0312-0 | 69.71
06.011.0312-A | 66.06
06.011.0313-0 | 95.25
06.011.0313-A | 91.13
06.011.0314-0 | 146.33
06.011.0314-A | 141.78
06.011.0315-0 | 186.63
06.011.0315-A | 181.1
06.011.0316-0 | 201.04
06.011.0316-A | 195.47
06.011.0317-0 | 252.16
06.011.0317-A | 245.61
06.011.0318-0 | 336.17
06.011.0318-A | 328.82
06.011.0319-0 | 389.95
06.011.0319-A | 381.99
06.011.0320-0 | 396.03
06.011.0320-A | 387.46
06.011.0321-0 | 496.03
06.011.0321-A | 486.65
06.011.0322-0 | 573.56
06.011.0322-A | 562.8
06.011.0324-0 | 1092.98
06.011.0324-A | 1081.12
06.011.0325-0 | 1259.52
06.011.0325-A | 1246.12
06.011.0326-0 | 1452.5
06.011.0326-A | 1437.99
06.011.0328-0 | 2058.16
06.011.0328-A | 2040.46
06.011.0341-0 | 43.34
06.011.0341-A | 40.49
06.011.0342-0 | 69.83
06.011.0342-A | 66.16
06.011.0343-0 | 95.06
06.011.0343-A | 90.97
06.011.0344-0 | 183.49
06.011.0344-A | 177.97
06.011.0345-0 | 247
06.011.0345-A | 240.88
06.011.0346-0 | 260.56
06.011.0346-A | 254.42
06.011.0347-0 | 329.63
06.011.0347-A | 322.59
06.011.0348-0 | 409.7
06.011.0348-A | 401.77
06.011.0349-0 | 484.54
06.011.0349-A | 475.56
06.011.0350-0 | 908.28
06.011.0350-A | 898.23
06.011.0351-0 | 1043.79
06.011.0351-A | 1032.95
06.011.0352-0 | 1232.17
06.011.0352-A | 1219.65
06.011.0354-0 | 1548.48
06.011.0354-A | 1534.86
06.011.0355-0 | 1793.77
06.011.0355-A | 1778.25
06.011.0356-0 | 2156.12
06.011.0356-A | 2139.53
06.011.0358-0 | 4055.65
06.011.0358-A | 4034.39
06.011.0370-0 | 109.68
06.011.0370-A | 105.88
06.011.0371-0 | 199.67
06.011.0371-A | 195.03
06.011.0372-0 | 306.48
06.011.0372-A | 301.46
06.011.0373-0 | 412.87
06.011.0373-A | 405.62
06.011.0374-0 | 740.69
06.011.0374-A | 731.6
06.011.0375-0 | 954.75
06.011.0375-A | 944.61
06.011.0376-0 | 1374.74
06.011.0376-A | 1363.84
06.011.0377-0 | 1717.81
06.011.0377-A | 1705.64
06.011.0378-0 | 2901.94
06.011.0378-A | 2889
06.011.0379-0 | 3440.34
06.011.0379-A | 3425.89
06.011.0380-0 | 4800.34
06.011.0380-A | 4784.77
06.011.0381-0 | 6157.57
06.011.0381-A | 6140.41
06.011.0382-0 | 11559.68
06.011.0382-A | 11541.23
06.011.0383-0 | 15663.59
06.011.0383-A | 15641.63
06.011.0390-0 | 109.68
06.011.0390-A | 105.88
06.011.0391-0 | 195.6
06.011.0391-A | 190.96
06.011.0392-0 | 305.18
06.011.0392-A | 300.18
06.011.0393-0 | 445.52
06.011.0393-A | 439.48
06.011.0394-0 | 729.77
06.011.0394-A | 721.99
06.011.0395-0 | 1027.91
06.011.0395-A | 1018.28
06.011.0396-0 | 1406.22
06.011.0396-A | 1395.36
06.011.0397-0 | 2274.78
06.011.0397-A | 2263.34
06.011.0398-0 | 3939.8
06.011.0398-A | 3926.28
06.011.0399-0 | 4493.96
06.011.0399-A | 4479.68
06.011.0400-0 | 5436.71
06.011.0400-A | 5420.64
06.011.0401-0 | 11616.23
06.011.0401-A | 11599.05
06.011.0402-0 | 13564.4
06.011.0402-A | 13545.34
06.011.0403-0 | 16652.52
06.011.0403-A | 16632.18
06.011.0404-0 | 28393.4
06.011.0404-A | 28368.2
06.011.0411-0 | 106.3
06.011.0411-A | 103.97
06.011.0412-0 | 106.16
06.011.0412-A | 103.92
06.011.0413-0 | 324.46
06.011.0413-A | 321.42
06.011.0414-0 | 333.02
06.011.0414-A | 328.94
06.011.0415-0 | 335.13
06.011.0415-A | 330.94
06.011.0416-0 | 543.59
06.011.0416-A | 538.06
06.011.0417-0 | 557.63
06.011.0417-A | 552.07
06.011.0418-0 | 728.11
06.011.0418-A | 721.56
06.011.0419-0 | 1338.44
06.011.0419-A | 1331.1
06.011.0420-0 | 1644.4
06.011.0420-A | 1636.26
06.011.0421-0 | 1648.72
06.011.0421-A | 1640.18
06.011.0422-0 | 3918.91
06.011.0422-A | 3909.58
06.011.0423-0 | 4681.29
06.011.0423-A | 4670.6
06.011.0424-0 | 5793
06.011.0424-A | 5781.38
06.011.0425-0 | 6743.17
06.011.0425-A | 6730.04
06.011.0426-0 | 9259.18
06.011.0426-A | 9244.95
06.011.0427-0 | 12757.42
06.011.0427-A | 12740.27
06.011.0431-0 | 105.35
06.011.0431-A | 103.15
06.011.0432-0 | 106.3
06.011.0432-A | 104.04
06.011.0433-0 | 204.27
06.011.0433-A | 200.65
06.011.0434-0 | 333.57
06.011.0434-A | 329.42
06.011.0435-0 | 384.62
06.011.0435-A | 380.06
06.011.0436-0 | 544.01
06.011.0436-A | 538.46
06.011.0437-0 | 558.95
06.011.0437-A | 553.35
06.011.0438-0 | 730.92
06.011.0438-A | 724.27
06.011.0439-0 | 1341.83
06.011.0439-A | 1334.37
06.011.0440-0 | 1648.67
06.011.0440-A | 1640.38
06.011.0441-0 | 1656.24
06.011.0441-A | 1647.42
06.011.0442-0 | 3930.27
06.011.0442-A | 3920.52
06.011.0443-0 | 4700.17
06.011.0443-A | 4688.78
06.011.0445-0 | 5814.48
06.011.0445-A | 5802.02
06.011.0446-0 | 6775.08
06.011.0446-A | 6760.75
06.011.0447-0 | 9333.09
06.011.0447-A | 9316.45
06.011.0449-0 | 12857.01
06.011.0449-A | 12836.56
06.012.0001-0 | 3581.47
06.012.0001-A | 3390.55
06.012.0002-0 | 3752.7
06.012.0002-A | 3551.36
06.012.0003-0 | 4195.72
06.012.0003-A | 3974.11
06.012.0004-0 | 4662.2
06.012.0004-A | 4413.11
06.012.0005-0 | 5068.5
06.012.0005-A | 4795.78
06.012.0006-0 | 5818.61
06.012.0006-A | 5504.24
06.012.0007-0 | 6439.03
06.012.0007-A | 6091.85
06.012.0008-0 | 7094.43
06.012.0008-A | 6714.42
06.012.0009-0 | 7912.42
06.012.0009-A | 7489.25
06.012.0015-0 | 2611.39
06.012.0015-A | 2469.79
06.012.0016-0 | 3008.91
06.012.0016-A | 2848.72
06.012.0017-0 | 3270.72
06.012.0017-A | 3096.56
06.012.0018-0 | 3685
06.012.0018-A | 3485.6
06.012.0019-0 | 4306.66
06.012.0019-A | 4075.63
06.012.0020-0 | 4749.93
06.012.0020-A | 4490.63
06.012.0021-0 | 5151.53
06.012.0021-A | 4871.11
06.012.0022-0 | 5549.99
06.012.0022-A | 5248.96
06.012.0039-0 | 2477.35
06.012.0039-A | 2329.58
06.012.0040-0 | 2268.61
06.012.0040-A | 2134.21
06.012.0041-0 | 2149.75
06.012.0041-A | 2021.05
06.012.0042-0 | 1890.31
06.012.0042-A | 1779.24
06.012.0043-0 | 1813.24
06.012.0043-A | 1706
06.012.0200-0 | 5557.83
06.012.0200-A | 5114.75
06.012.0201-0 | 6093.31
06.012.0201-A | 5607.16
06.012.0202-0 | 6676.26
06.012.0202-A | 6147.34
06.012.0203-0 | 7279.41
06.012.0203-A | 6706.18
06.012.0204-0 | 8094.58
06.012.0204-A | 7454.88
06.012.0205-0 | 8855.92
06.012.0205-A | 8150.05
06.012.0206-0 | 9022.24
06.012.0206-A | 8310.39
06.012.0207-0 | 9198.18
06.012.0207-A | 8479.13
06.012.0208-0 | 9731.87
06.012.0208-A | 8995
06.012.0209-0 | 10165.68
06.012.0209-A | 9392.63
06.012.0210-0 | 10648.68
06.012.0210-A | 9839.7
06.012.0211-0 | 11133.59
06.012.0211-A | 10288.45
06.012.0212-0 | 11618.4
06.012.0212-A | 10737.08
06.012.0213-0 | 12050.4
06.012.0213-A | 11133.15
06.012.0214-0 | 12535.2
06.012.0214-A | 11581.78
06.012.0215-0 | 13020.12
06.012.0215-A | 12030.53
06.012.0216-0 | 13503.12
06.012.0216-A | 12477.59
06.012.0217-0 | 6848.45
06.012.0217-A | 6303.39
06.012.0218-0 | 7476.67
06.012.0218-A | 6885.3
06.012.0219-0 | 8105.2
06.012.0219-A | 7467.56
06.012.0220-0 | 8946.1
06.012.0220-A | 8236.84
06.012.0221-0 | 9803.56
06.012.0221-A | 9022.65
06.012.0222-0 | 10217.02
06.012.0222-A | 9412.91
06.012.0223-0 | 10539.11
06.012.0223-A | 9708.22
06.012.0224-0 | 10967.12
06.012.0224-A | 10101.62
06.012.0225-0 | 11205.96
06.012.0225-A | 10350.12
06.012.0226-0 | 11688.95
06.012.0226-A | 10797.19
06.012.0227-0 | 12173.87
06.012.0227-A | 11245.94
06.012.0228-0 | 12607.68
06.012.0228-A | 11643.57
06.012.0229-0 | 13090.67
06.012.0229-A | 12090.63
06.012.0230-0 | 13575.48
06.012.0230-A | 12539.27
06.012.0231-0 | 14060.4
06.012.0231-A | 12988.01
06.012.0232-0 | 14492.39
06.012.0232-A | 13384.08
06.012.0233-0 | 7798.96
06.012.0233-A | 7177.23
06.012.0234-0 | 8484.97
06.012.0234-A | 7811.7
06.012.0235-0 | 9116.79
06.012.0235-A | 8392.78
06.012.0236-0 | 9849.8
06.012.0236-A | 9068.37
06.012.0237-0 | 10783.86
06.012.0237-A | 9925.56
06.012.0238-0 | 11446.86
06.012.0238-A | 10550.22
06.012.0239-0 | 11692.24
06.012.0239-A | 10765.14
06.012.0240-0 | 12008.22
06.012.0240-A | 11060.09
06.012.0241-0 | 12544.1
06.012.0241-A | 11577.93
06.012.0242-0 | 13027.03
06.012.0242-A | 12024.93
06.012.0243-0 | 13460.95
06.012.0243-A | 12422.68
06.012.0244-0 | 13942.56
06.012.0244-A | 12868.12
06.012.0245-0 | 14428.75
06.012.0245-A | 13318.38
06.012.0246-0 | 14913.55
06.012.0246-A | 13767.01
06.012.0247-0 | 15346.33
06.012.0247-A | 14163.62
06.012.0248-0 | 15830.68
06.012.0248-A | 14612.04
06.012.0249-0 | 9316.24
06.012.0249-A | 8572.29
06.012.0250-0 | 10052.83
06.012.0250-A | 9253.86
06.012.0251-0 | 10789.33
06.012.0251-A | 9935.35
06.012.0252-0 | 11784.63
06.012.0252-A | 10848.57
06.012.0253-0 | 12794.81
06.012.0253-A | 11776.92
06.012.0254-0 | 12986.68
06.012.0254-A | 11959.46
06.012.0255-0 | 13068.06
06.012.0255-A | 12036.98
06.012.0256-0 | 13603.03
06.012.0256-A | 12554.09
06.012.0257-0 | 14036.83
06.012.0257-A | 12951.72
06.012.0258-0 | 14521.63
06.012.0258-A | 13400.35
06.012.0259-0 | 15004.75
06.012.0259-A | 13847.53
06.012.0260-0 | 15489.55
06.012.0260-A | 14296.17
06.012.0261-0 | 15923.35
06.012.0261-A | 14693.8
06.012.0262-0 | 16406.35
06.012.0262-A | 15140.87
06.012.0263-0 | 16891.27
06.012.0263-A | 15589.61
06.012.0264-0 | 10476.8
06.012.0264-A | 9636.41
06.012.0265-0 | 11252.78
06.012.0265-A | 10353.66
06.012.0266-0 | 12042.11
06.012.0266-A | 11083.41
06.012.0267-0 | 12785.39
06.012.0267-A | 11766.82
06.012.0268-0 | 13902.95
06.012.0268-A | 12797.05
06.012.0269-0 | 14415.01
06.012.0269-A | 13278.74
06.012.0270-0 | 14668.47
06.012.0270-A | 13504.53
06.012.0271-0 | 15191.98
06.012.0271-A | 13984.78
06.012.0272-0 | 15352.55
06.012.0272-A | 14162.14
06.012.0273-0 | 15836.12
06.012.0273-A | 14609.78
06.012.0274-0 | 16320.92
06.012.0274-A | 15058.41
06.012.0275-0 | 16754.73
06.012.0275-A | 15456.05
06.012.0276-0 | 17237.84
06.012.0276-A | 15903.23
06.012.0277-0 | 17722.64
06.012.0277-A | 16351.86
06.012.0278-0 | 18207.45
06.012.0278-A | 16800.49
06.012.0310-0 | 12439.89
06.012.0310-A | 11388.59
06.012.0312-0 | 12724.72
06.012.0312-A | 11661.27
06.012.0315-0 | 13621.66
06.012.0315-A | 12458.28
06.012.0317-0 | 13887.61
06.012.0317-A | 12783.44
06.012.0319-0 | 15067.91
06.012.0319-A | 13871.26
06.012.0320-0 | 15948.03
06.012.0320-A | 14687.15
06.012.0322-0 | 16058.38
06.012.0322-A | 14780.79
06.012.0325-0 | 16462.38
06.012.0325-A | 15159.56
06.012.0327-0 | 16771.22
06.012.0327-A | 15467.89
06.012.0329-0 | 17095.39
06.012.0329-A | 15756.01
06.012.0331-0 | 17655.49
06.012.0331-A | 16284.44
06.012.0332-0 | 18099.16
06.012.0332-A | 16697.44
06.012.0335-0 | 18657.11
06.012.0335-A | 17209.45
06.012.0337-0 | 19141.92
06.012.0337-A | 17658.08
06.012.0340-0 | 19591.45
06.012.0340-A | 18069.34
06.012.0345-0 | 13899.31
06.012.0345-A | 12703.92
06.012.0347-0 | 14147.59
06.012.0347-A | 12919.8
06.012.0348-0 | 14335.38
06.012.0348-A | 13089.66
06.012.0349-0 | 15235.52
06.012.0349-A | 14012.99
06.012.0351-0 | 16232.87
06.012.0351-A | 14945.46
06.012.0352-0 | 17428.91
06.012.0352-A | 16043.41
06.012.0355-0 | 17524.42
06.012.0355-A | 16133.18
06.012.0357-0 | 17630.77
06.012.0357-A | 16232.33
06.012.0359-0 | 18164.77
06.012.0359-A | 16748.5
06.012.0362-0 | 18598.57
06.012.0362-A | 17146.13
06.012.0363-0 | 19015.96
06.012.0363-A | 17536.36
06.012.0364-0 | 19568.29
06.012.0364-A | 18043.51
06.012.0366-0 | 20051.29
06.012.0366-A | 18490.58
06.012.0368-0 | 20485.09
06.012.0368-A | 18888.21
06.012.0370-0 | 20969.4
06.012.0370-A | 19336.41
06.012.0372-0 | 18581.97
06.012.0372-A | 17079.1
06.012.0375-0 | 20634.88
06.012.0375-A | 18988.33
06.012.0377-0 | 22608.75
06.012.0377-A | 20802.9
06.012.0379-0 | 25415.35
06.012.0379-A | 23382.24
06.012.0381-0 | 25900.28
06.012.0381-A | 23864.11
06.012.0383-0 | 26020.73
06.012.0383-A | 23975.58
06.012.0385-0 | 26289.11
06.012.0385-A | 24192.49
06.012.0387-0 | 26897.49
06.012.0387-A | 24748.37
06.012.0389-0 | 27357.82
06.012.0389-A | 25169.19
06.012.0391-0 | 28063.39
06.012.0391-A | 25809.29
06.012.0393-0 | 28676.06
06.012.0393-A | 26369.81
06.012.0395-0 | 29323.22
06.012.0395-A | 26958.39
06.012.0400-0 | 29880.84
06.012.0400-A | 27463.48
06.014.0012-0 | 3532.28
06.014.0012-A | 3364.92
06.014.0013-0 | 3712.34
06.014.0013-A | 3530.76
06.014.0014-0 | 4067.68
06.014.0014-A | 3875.03
06.014.0015-0 | 4545.8
06.014.0015-A | 4324.94
06.014.0016-0 | 5082.92
06.014.0016-A | 4829.7
06.014.0049-0 | 617.22
06.014.0049-A | 581.14
06.014.0052-0 | 740.06
06.014.0052-A | 695.57
06.014.0054-0 | 1084.56
06.014.0054-A | 1020.82
06.014.0057-0 | 1421.87
06.014.0057-A | 1336.62
06.014.0059-0 | 2233.05
06.014.0059-A | 2095.47
06.014.0060-0 | 740.54
06.014.0060-A | 699.38
06.014.0062-0 | 902.02
06.014.0062-A | 849.8
06.014.0064-0 | 1262.8
06.014.0064-A | 1191.59
06.014.0066-0 | 1600.11
06.014.0066-A | 1507.39
06.014.0068-0 | 2573.08
06.014.0068-A | 2423.15
06.014.0100-1 | 2601.98
06.014.0100-B | 2486.54
06.014.0101-0 | 1754.35
06.014.0101-A | 1678.29
06.014.0102-0 | 2157.38
06.014.0102-A | 2075.57
06.014.0105-0 | 1835.64
06.014.0105-A | 1748.74
06.014.0110-0 | 440.88
06.014.0110-A | 415.47
06.014.0112-0 | 845.43
06.014.0112-A | 801.04
06.014.0114-0 | 1004.55
06.014.0114-A | 952.31
06.014.0116-0 | 424.2
06.014.0116-A | 403.29
06.014.0118-0 | 583.32
06.014.0118-A | 554.56
06.014.0120-0 | 742.12
06.014.0120-A | 705.55
06.014.0122-0 | 277.53
06.014.0122-A | 260.35
06.014.0124-0 | 389.56
06.014.0124-A | 366.55
06.014.0126-0 | 496.29
06.014.0126-A | 467.95
06.014.0128-0 | 192.86
06.014.0128-A | 184.24
06.014.0130-0 | 320.5
06.014.0130-A | 304.5
06.014.0132-0 | 427.54
06.014.0132-A | 406.19
06.015.0010-0 | 2710.53
06.015.0010-A | 2594.06
06.015.0011-0 | 2851.58
06.015.0011-A | 2730.94
06.015.0012-0 | 3233.5
06.015.0012-A | 3097.42
06.015.0013-0 | 3560.95
06.015.0013-A | 3409.69
06.015.0014-0 | 4004.68
06.015.0014-A | 3824.96
06.015.0015-0 | 4386.34
06.015.0015-A | 4187.94
06.015.0016-0 | 5685.47
06.015.0016-A | 5425.77
06.015.0030-0 | 949.21
06.015.0030-A | 918.92
06.015.0031-0 | 3204.91
06.015.0031-A | 3087.86
06.015.0060-0 | 584.43
06.015.0060-A | 537.22
06.015.0061-0 | 444.04
06.015.0061-A | 414.08
06.015.0070-0 | 445.7
06.015.0070-A | 410.28
06.016.0006-0 | 368.24
06.016.0006-A | 356.7
06.016.0007-0 | 478.24
06.016.0007-A | 466.7
06.016.0008-0 | 77.56
06.016.0008-A | 71.79
06.016.0009-0 | 223.55
06.016.0009-A | 217.77
06.016.0010-0 | 520.36
06.016.0010-A | 505.35
06.016.0011-0 | 454.23
06.016.0011-A | 439.22
06.016.0016-0 | 3761.22
06.016.0016-A | 3724.29
06.016.0030-0 | 273.37
06.016.0030-A | 264.71
06.016.0031-0 | 555.97
06.016.0031-A | 546.13
06.016.0032-0 | 589.5
06.016.0032-A | 572.19
06.016.0050-0 | 98.89
06.016.0050-A | 98.5
06.016.0051-0 | 116.89
06.016.0051-A | 116.5
06.016.0052-0 | 127.89
06.016.0052-A | 127.5
06.016.0053-0 | 228.99
06.016.0053-A | 228.6
06.016.0060-0 | 315.95
06.016.0060-A | 307.29
06.016.0061-0 | 809.44
06.016.0061-A | 800.77
06.016.0080-0 | 111.61
06.016.0080-A | 103.54
06.016.0100-0 | 441.31
06.016.0100-A | 429.78
06.016.0105-0 | 249.05
06.016.0105-A | 240.4
06.017.0001-0 | 318.27
06.017.0001-A | 309.21
06.017.0002-0 | 520.88
06.017.0002-A | 509.47
06.017.0003-0 | 617.7
06.017.0003-A | 604.66
06.017.0004-0 | 1362.11
06.017.0004-A | 1346.66
06.017.0005-0 | 1417.71
06.017.0005-A | 1400.78
06.017.0006-0 | 1608.87
06.017.0006-A | 1589.62
06.017.0007-0 | 1652.79
06.017.0007-A | 1632.75
06.017.0008-0 | 1645.42
06.017.0008-A | 1624.65
06.017.0009-0 | 1847
06.017.0009-A | 1824.62
06.017.0010-0 | 1990.05
06.017.0010-A | 1964.59
06.017.0011-0 | 2110.06
06.017.0011-A | 2084.6
06.017.0012-0 | 2280.25
06.017.0012-A | 2248.58
06.017.0013-0 | 2514.03
06.017.0013-A | 2479.33
06.017.0014-0 | 2752.42
06.017.0014-A | 2714.55
06.017.0015-0 | 3006.44
06.017.0015-A | 2962.83
06.017.0016-0 | 3224.6
06.017.0016-A | 3180.52
06.017.0017-0 | 3458.39
06.017.0017-A | 3411.27
06.017.0018-0 | 3696.77
06.017.0018-A | 3646.49
06.017.0019-0 | 3723.53
06.017.0019-A | 3670.21
06.017.0020-0 | 4168.77
06.017.0020-A | 4112.31
06.017.0021-0 | 4402.74
06.017.0021-A | 4343.21
06.017.0022-0 | 4643.37
06.017.0022-A | 4580.38
06.017.0023-0 | 4874.91
06.017.0023-A | 4809.18
06.017.0024-0 | 5112.8
06.017.0024-A | 5043.97
06.017.0025-0 | 5347.09
06.017.0025-A | 5275.15
06.017.0026-0 | 5585.48
06.017.0026-A | 5510.37
06.017.0027-0 | 5819.27
06.017.0027-A | 5741.12
06.017.0040-0 | 131.38
06.017.0040-A | 128.5
06.017.0041-0 | 609.02
06.017.0041-A | 603.74
06.017.0050-0 | 854.52
06.017.0050-A | 844.46
06.017.0055-0 | 1307.59
06.017.0055-A | 1294.66
06.017.0060-0 | 345.37
06.017.0060-A | 335.07
06.017.0065-0 | 680.11
06.017.0065-A | 661.28
06.017.0070-0 | 937.78
06.017.0070-A | 911.7
06.017.0075-0 | 1282.23
06.017.0075-A | 1247.79
06.017.0080-0 | 515.2
06.017.0080-A | 504.9
06.017.0085-0 | 849.94
06.017.0085-A | 831.11
06.017.0090-0 | 1107.61
06.017.0090-A | 1081.53
06.017.0095-0 | 1452.06
06.017.0095-A | 1417.62
06.018.0001-0 | 286.68
06.018.0001-A | 276.54
06.018.0002-0 | 263.58
06.018.0002-A | 257.71
06.018.0003-0 | 145.87
06.018.0003-A | 142.91
06.018.0005-0 | 2300.82
06.018.0005-A | 2135.16
06.018.0006-0 | 1244.18
06.018.0006-A | 1152.35
06.018.0007-0 | 1630.74
06.018.0007-A | 1511.58
06.018.0008-0 | 3119.69
06.018.0008-A | 2899.94
06.018.0009-0 | 4006.86
06.018.0009-A | 3728.1
06.020.0510-0 | 22.31
06.020.0510-A | 19.45
06.020.0511-0 | 34.46
06.020.0511-A | 30.1
06.020.0512-0 | 41.71
06.020.0512-A | 36.52
06.020.0515-0 | 39.14
06.020.0515-A | 36.95
06.020.0516-0 | 43.6
06.020.0516-A | 41.14
06.020.0517-0 | 46.52
06.020.0517-A | 43.86
06.020.0518-0 | 51.03
06.020.0518-A | 48.1
06.020.0519-0 | 53.54
06.020.0519-A | 50.48
06.020.0520-0 | 59.54
06.020.0520-A | 56.04
06.020.0521-0 | 62.57
06.020.0521-A | 58.87
06.020.0522-0 | 67.15
06.020.0522-A | 63.17
06.020.0525-0 | 41.47
06.020.0525-A | 39.13
06.020.0526-0 | 46.67
06.020.0526-A | 44
06.020.0527-0 | 50.31
06.020.0527-A | 47.39
06.020.0528-0 | 55.61
06.020.0528-A | 52.37
06.020.0529-0 | 59.41
06.020.0529-A | 55.9
06.020.0530-0 | 65.66
06.020.0530-A | 61.75
06.020.0531-0 | 69.17
06.020.0531-A | 65.01
06.020.0534-0 | 75.24
06.020.0534-A | 70.7
06.020.0536-0 | 82.39
06.020.0536-A | 77.36
06.020.0538-0 | 159.71
06.020.0538-A | 146.05
06.020.0540-0 | 167.3
06.020.0540-A | 153.11
06.020.0545-0 | 92.56
06.020.0545-A | 85.43
06.020.0546-0 | 95.96
06.020.0546-A | 88.55
06.020.0547-0 | 104.43
06.020.0547-A | 96.4
06.020.0548-0 | 109.15
06.020.0548-A | 100.81
06.020.0549-0 | 136.08
06.020.0549-A | 125.03
06.020.0551-0 | 167.94
06.020.0551-A | 153.76
06.020.0553-0 | 178.96
06.020.0553-A | 164.03
06.020.0555-0 | 188.5
06.020.0555-A | 172.92
06.020.0557-0 | 208.17
06.020.0557-A | 191.01
06.020.0559-0 | 228.04
06.020.0559-A | 209.28
06.020.0560-0 | 265.74
06.020.0560-A | 244.04
06.020.0565-0 | 110.87
06.020.0565-A | 102.34
06.020.0566-0 | 120.74
06.020.0566-A | 111.5
06.020.0567-0 | 132.87
06.020.0567-A | 122.74
06.020.0568-0 | 145.53
06.020.0568-A | 134.49
06.020.0569-0 | 171.97
06.020.0569-A | 158.27
06.020.0570-0 | 210.46
06.020.0570-A | 193.15
06.020.0572-0 | 229.06
06.020.0572-A | 210.44
06.020.0574-0 | 271.79
06.020.0574-A | 249.66
06.020.0576-0 | 288.4
06.020.0576-A | 265.1
06.020.0578-0 | 333.1
06.020.0578-A | 305.78
06.020.0580-0 | 366.31
06.020.0580-A | 336.67
06.020.0582-0 | 419
06.020.0582-A | 384.22
06.020.0584-0 | 452.22
06.020.0584-A | 415.11
06.020.0586-0 | 597.94
06.020.0586-A | 548.9
06.020.0588-0 | 740.95
06.020.0588-A | 680.23
06.020.0592-0 | 165.68
06.020.0592-A | 155.41
06.020.0594-0 | 267.42
06.020.0594-A | 245.58
06.020.0596-0 | 290.6
06.020.0596-A | 267.23
06.020.0598-0 | 331.5
06.020.0598-A | 304.87
06.020.0600-0 | 353.65
06.020.0600-A | 325.46
06.020.0602-0 | 402.96
06.020.0602-A | 370.35
06.020.0604-0 | 451.67
06.020.0604-A | 415.64
06.020.0606-0 | 557.72
06.020.0606-A | 512.68
06.020.0608-0 | 651.36
06.020.0608-A | 598.86
06.020.0610-0 | 660.22
06.020.0610-A | 607.09
06.020.0612-0 | 725.63
06.020.0612-A | 667.43
06.020.0614-0 | 892.99
06.020.0614-A | 821.6
06.020.0616-0 | 785.27
06.020.0616-A | 723.37
06.020.0618-0 | 865.31
06.020.0618-A | 797.32
06.020.0620-0 | 1067.25
06.020.0620-A | 983.65
06.020.0625-0 | 23.23
06.020.0625-A | 21.95
06.020.0626-0 | 25.42
06.020.0626-A | 24
06.020.0627-0 | 26.93
06.020.0627-A | 25.41
06.020.0628-0 | 27.95
06.020.0628-A | 26.38
06.020.0629-0 | 31.1
06.020.0629-A | 29.32
06.020.0630-0 | 33.89
06.020.0630-A | 31.93
06.020.0631-0 | 34.67
06.020.0631-A | 32.61
06.020.0632-0 | 37.87
06.020.0632-A | 35.64
06.020.0636-0 | 24.4
06.020.0636-A | 23.04
06.020.0637-0 | 26.93
06.020.0637-A | 25.41
06.020.0638-0 | 28.83
06.020.0638-A | 27.18
06.020.0639-0 | 29.84
06.020.0639-A | 28.15
06.020.0640-0 | 33.78
06.020.0640-A | 31.82
06.020.0641-0 | 36.92
06.020.0641-A | 34.75
06.020.0642-0 | 39.11
06.020.0642-A | 36.79
06.020.0643-0 | 41.74
06.020.0643-A | 39.25
06.020.0645-0 | 45.54
06.020.0645-A | 42.79
06.020.0647-0 | 92.84
06.020.0647-A | 84.78
06.020.0649-0 | 96.64
06.020.0649-A | 88.32
06.020.0655-0 | 50.07
06.020.0655-A | 46.1
06.020.0656-0 | 55.38
06.020.0656-A | 51.05
06.020.0657-0 | 59.47
06.020.0657-A | 54.85
06.020.0658-0 | 62.42
06.020.0658-A | 57.6
06.020.0659-0 | 84.85
06.020.0659-A | 77.52
06.020.0661-0 | 97.03
06.020.0661-A | 88.71
06.020.0663-0 | 102.14
06.020.0663-A | 93.48
06.020.0665-0 | 107.26
06.020.0665-A | 98.25
06.020.0667-0 | 118.38
06.020.0667-A | 108.46
06.020.0669-0 | 129.48
06.020.0669-A | 118.64
06.020.0670-0 | 150.29
06.020.0670-A | 137.81
06.020.0675-0 | 62.75
06.020.0675-A | 57.88
06.020.0676-0 | 67.84
06.020.0676-A | 62.59
06.020.0677-0 | 73.56
06.020.0677-A | 67.9
06.020.0678-0 | 83.85
06.020.0678-A | 77.36
06.020.0679-0 | 102.59
06.020.0679-A | 93.96
06.020.0681-0 | 118.29
06.020.0681-A | 108.4
06.020.0683-0 | 126.93
06.020.0683-A | 116.43
06.020.0685-0 | 152.1
06.020.0685-A | 139.52
06.020.0687-0 | 158.74
06.020.0687-A | 145.7
06.020.0689-0 | 184.78
06.020.0689-A | 169.37
06.020.0690-0 | 200.73
06.020.0690-A | 184.19
06.020.0691-0 | 233.08
06.020.0691-A | 213.39
06.020.0692-0 | 249.69
06.020.0692-A | 228.83
06.020.0694-0 | 329.71
06.020.0694-A | 302.17
06.020.0696-0 | 408.24
06.020.0696-A | 374.17
06.020.0700-0 | 88.78
06.020.0700-A | 83.39
06.020.0702-0 | 149.4
06.020.0702-A | 137.01
06.020.0704-0 | 160.92
06.020.0704-A | 147.72
06.020.0706-0 | 183.68
06.020.0706-A | 168.7
06.020.0708-0 | 192.54
06.020.0708-A | 176.93
06.020.0710-0 | 223.41
06.020.0710-A | 205.04
06.020.0711-0 | 244.67
06.020.0711-A | 224.8
06.020.0714-0 | 304.87
06.020.0714-A | 279.81
06.020.0715-0 | 355
06.020.0715-A | 325.84
06.020.0716-0 | 359.43
06.020.0716-A | 329.95
06.020.0717-0 | 392.39
06.020.0717-A | 360.33
06.020.0718-0 | 482.57
06.020.0718-A | 443.29
06.020.0720-0 | 421.95
06.020.0720-A | 388.09
06.020.0721-0 | 461.57
06.020.0721-A | 424.65
06.020.0722-0 | 569.03
06.020.0722-A | 523.69
06.020.0725-0 | 11.55
06.020.0725-A | 10.13
06.020.0726-0 | 21.55
06.020.0726-A | 18.91
06.020.0727-0 | 26.65
06.020.0727-A | 23.47
06.020.0735-0 | 164.68
06.020.0735-A | 149.96
06.020.0736-0 | 203.68
06.020.0736-A | 186.23
06.020.0737-0 | 240.23
06.020.0737-A | 220.3
06.020.0738-0 | 281.79
06.020.0738-A | 258.72
06.020.0739-0 | 319.37
06.020.0739-A | 293.73
06.020.0740-0 | 362.01
06.020.0740-A | 333.08
06.020.0741-0 | 399.7
06.020.0741-A | 368.21
06.020.0742-0 | 438.99
06.020.0742-A | 404.65
06.020.0745-0 | 192.48
06.020.0745-A | 175.89
06.020.0746-0 | 240.92
06.020.0746-A | 220.96
06.020.0747-0 | 286.62
06.020.0747-A | 263.56
06.020.0748-0 | 337.34
06.020.0748-A | 310.51
06.020.0749-0 | 384.51
06.020.0749-A | 354.47
06.020.0750-0 | 436.32
06.020.0750-A | 402.37
06.020.0751-0 | 483.49
06.020.0751-A | 446.35
06.020.0752-0 | 532.04
06.020.0752-A | 491.42
06.020.0754-0 | 637.88
06.020.0754-A | 590.74
06.020.0756-0 | 766.04
06.020.0756-A | 708.32
06.020.0758-0 | 880.49
06.020.0758-A | 814.04
06.020.0760-0 | 465.9
06.020.0760-A | 428.51
06.020.0761-0 | 529.5
06.020.0761-A | 487.84
06.020.0762-0 | 599.32
06.020.0762-A | 552.42
06.020.0763-0 | 662.91
06.020.0763-A | 611.75
06.020.0764-0 | 733.01
06.020.0764-A | 676.58
06.020.0766-0 | 900.2
06.020.0766-A | 831.9
06.020.0768-0 | 1027.3
06.020.0768-A | 950.57
06.020.0770-0 | 1167.96
06.020.0770-A | 1081.25
06.020.0772-0 | 1299.72
06.020.0772-A | 1203.86
06.020.0774-0 | 1452.73
06.020.0774-A | 1345.44
06.020.0775-0 | 1711.72
06.020.0775-A | 1586.75
06.020.0780-0 | 713.82
06.020.0780-A | 658.73
06.020.0781-0 | 829.15
06.020.0781-A | 765.5
06.020.0782-0 | 941.2
06.020.0782-A | 869.22
06.020.0783-0 | 1052.73
06.020.0783-A | 972.7
06.020.0784-0 | 1160.73
06.020.0784-A | 1072.91
06.020.0786-0 | 1412.96
06.020.0786-A | 1307.07
06.020.0788-0 | 1623.94
06.020.0788-A | 1503.36
06.020.0790-0 | 1869.79
06.020.0790-A | 1731.04
06.020.0792-0 | 2077.41
06.020.0792-A | 1924.2
06.020.0794-0 | 2334.8
06.020.0794-A | 2161.9
06.020.0795-0 | 2756.77
06.020.0795-A | 2554.48
06.020.0796-0 | 2998.78
06.020.0796-A | 2778.28
06.020.0797-0 | 3417.43
06.020.0797-A | 3167.78
06.020.0798-0 | 4514.44
06.020.0798-A | 4186.28
06.020.0799-0 | 5608.09
06.020.0799-A | 5201.7
06.020.0800-0 | 1632.01
06.020.0800-A | 1503.69
06.020.0801-0 | 1983.85
06.020.0801-A | 1829.12
06.020.0802-0 | 2265.15
06.020.0802-A | 2090.84
06.020.0803-0 | 2594.73
06.020.0803-A | 2395.44
06.020.0804-0 | 2871.59
06.020.0804-A | 2653.02
06.020.0805-0 | 3206.37
06.020.0805-A | 2962.36
06.020.0806-0 | 3768.99
06.020.0806-A | 3485.8
06.020.0807-0 | 4700.8
06.020.0807-A | 4348.05
06.020.0808-0 | 5484.92
06.020.0808-A | 5073.28
06.020.0809-0 | 5627.8
06.020.0809-A | 5206.21
06.020.0810-0 | 6244.21
06.020.0810-A | 5776.76
06.020.0811-0 | 7799.35
06.020.0811-A | 7216.13
06.020.0812-0 | 7142.01
06.020.0812-A | 6614.9
06.020.0813-0 | 7925.76
06.020.0813-A | 7341.14
06.020.0814-0 | 9903.22
06.020.0814-A | 9173.43
06.020.0815-0 | 87.93
06.020.0815-A | 80.88
06.020.0816-0 | 117.23
06.020.0816-A | 107.82
06.020.0817-0 | 146.56
06.020.0817-A | 134.8
06.020.0818-0 | 175.81
06.020.0818-A | 161.7
06.020.0819-0 | 234.61
06.020.0819-A | 215.79
06.020.0820-0 | 263.97
06.020.0820-A | 242.79
06.020.0821-0 | 292.86
06.020.0821-A | 269.38
06.020.0822-0 | 351.2
06.020.0822-A | 323.01
06.020.0823-0 | 410.48
06.020.0823-A | 377.54
06.020.0824-0 | 102.17
06.020.0824-A | 94.14
06.020.0825-0 | 136.18
06.020.0825-A | 125.47
06.020.0826-0 | 170.26
06.020.0826-A | 156.88
06.020.0827-0 | 204.26
06.020.0827-A | 188.2
06.020.0828-0 | 238.53
06.020.0828-A | 219.77
06.020.0829-0 | 272.52
06.020.0829-A | 251.09
06.020.0830-0 | 306.61
06.020.0830-A | 282.5
06.020.0831-0 | 340.27
06.020.0831-A | 313.53
06.020.0832-0 | 408.75
06.020.0832-A | 376.6
06.020.0833-0 | 476.82
06.020.0833-A | 439.33
06.020.0835-0 | 544.93
06.020.0835-A | 502.08
06.020.0840-0 | 253.11
06.020.0840-A | 233.84
06.020.0841-0 | 295.49
06.020.0841-A | 273
06.020.0842-0 | 337.66
06.020.0842-A | 311.94
06.020.0843-0 | 379.91
06.020.0843-A | 350.98
06.020.0844-0 | 422.08
06.020.0844-A | 389.94
06.020.0846-0 | 506.46
06.020.0846-A | 467.9
06.020.0848-0 | 590.46
06.020.0848-A | 545.52
06.020.0850-0 | 675.21
06.020.0850-A | 623.8
06.020.0852-0 | 759.52
06.020.0852-A | 701.69
06.020.0853-0 | 844.95
06.020.0853-A | 780.68
06.020.0854-0 | 1012.87
06.020.0854-A | 935.75
06.020.0856-0 | 381.9
06.020.0856-A | 353.14
06.020.0857-0 | 445.98
06.020.0857-A | 412.4
06.020.0858-0 | 509.59
06.020.0858-A | 471.22
06.020.0859-0 | 573.26
06.020.0859-A | 530.1
06.020.0860-0 | 636.93
06.020.0860-A | 588.97
06.020.0862-0 | 764.26
06.020.0862-A | 706.72
06.020.0864-0 | 891.54
06.020.0864-A | 824.41
06.020.0866-0 | 1018.87
06.020.0866-A | 942.16
06.020.0868-0 | 1146.17
06.020.0868-A | 1059.87
06.020.0870-0 | 1273.86
06.020.0870-A | 1177.94
06.020.0871-0 | 1528.49
06.020.0871-A | 1413.4
06.020.0872-0 | 1655.8
06.020.0872-A | 1531.13
06.020.0873-0 | 1910.43
06.020.0873-A | 1766.59
06.020.0875-0 | 2547.36
06.020.0875-A | 2355.56
06.020.0876-0 | 3184.3
06.020.0876-A | 2944.54
06.020.0880-0 | 814.02
06.020.0880-A | 753.63
06.020.0882-0 | 976.74
06.020.0882-A | 904.28
06.020.0884-0 | 1139.43
06.020.0884-A | 1054.9
06.020.0886-0 | 1302.14
06.020.0886-A | 1205.54
06.020.0888-0 | 1464.84
06.020.0888-A | 1356.17
06.020.0890-0 | 1628.08
06.020.0890-A | 1507.31
06.020.0891-0 | 1953.5
06.020.0891-A | 1808.58
06.020.0893-0 | 2441.64
06.020.0893-A | 2260.51
06.020.0894-0 | 2848.88
06.020.0894-A | 2637.54
06.020.0895-0 | 2930.25
06.020.0895-A | 2712.87
06.020.0896-0 | 3255.64
06.020.0896-A | 3014.12
06.020.0897-0 | 4069.67
06.020.0897-A | 3767.76
06.020.0900-0 | 3694
06.020.0900-A | 3423.03
06.020.0901-0 | 4104.23
06.020.0901-A | 3803.17
06.020.0902-0 | 5130.53
06.020.0902-A | 4754.18
06.020.0905-0 | 255.05
06.020.0905-A | 241.23
06.020.0906-0 | 268.32
06.020.0906-A | 253.84
06.020.0908-0 | 206.38
06.020.0908-A | 193.98
06.020.0910-0 | 182.1
06.020.0910-A | 170.43
06.020.0915-0 | 172.26
06.020.0915-A | 157.45
06.020.0916-0 | 215.5
06.020.0916-A | 197.73
06.020.0917-0 | 268
06.020.0917-A | 245.94
06.020.0918-0 | 373.39
06.020.0918-A | 344.12
06.020.0919-0 | 433.2
06.020.0919-A | 399.36
06.020.0920-0 | 501.93
06.020.0920-A | 462.32
06.020.0921-0 | 728
06.020.0921-A | 672.85
06.020.0922-0 | 802.04
06.020.0922-A | 741.66
06.020.0924-0 | 953.96
06.020.0924-A | 882.75
06.020.0926-0 | 1790.25
06.020.0926-A | 1657.61
06.020.0928-0 | 2154.22
06.020.0928-A | 2001.74
06.020.0930-0 | 2407.13
06.020.0930-A | 2236.04
06.020.0932-0 | 3462.33
06.020.0932-A | 3216.68
06.020.0933-0 | 4126.78
06.020.0933-A | 3832.85
06.020.0934-0 | 4471.49
06.020.0934-A | 4151.81
06.020.0935-0 | 6574.33
06.020.0935-A | 6106.1
06.020.0937-0 | 8720.55
06.020.0937-A | 8097.71
06.020.0938-0 | 10888.94
06.020.0938-A | 10108.87
06.021.0010-0 | 268.8
06.021.0010-A | 247.13
06.021.0011-0 | 345.67
06.021.0011-A | 317.83
06.021.0012-0 | 400.7
06.021.0012-A | 368.25
06.021.0013-0 | 487.36
06.021.0013-A | 447.87
06.021.0014-0 | 647.46
06.021.0014-A | 595.47
06.021.0015-0 | 757.68
06.021.0015-A | 696.79
06.021.0016-0 | 924.19
06.021.0016-A | 850.77
06.021.0017-0 | 876.79
06.021.0017-A | 806.19
06.021.0018-0 | 1168.6
06.021.0018-A | 1075.98
06.021.0019-0 | 1368.7
06.021.0019-A | 1259.84
06.021.0020-0 | 1779.9
06.021.0020-A | 1640.52
06.021.0021-0 | 2004.74
06.021.0021-A | 1847.98
06.021.0025-0 | 613.82
06.021.0025-A | 563.02
06.021.0026-0 | 789.84
06.021.0026-A | 724.55
06.021.0027-0 | 1064.98
06.021.0027-A | 978.23
06.021.0028-0 | 1292.89
06.021.0028-A | 1187.48
06.021.0029-0 | 1804.46
06.021.0029-A | 1659.64
06.021.0030-0 | 2103.32
06.021.0030-A | 1934.21
06.021.0031-0 | 2744.11
06.021.0031-A | 2527.35
06.021.0032-0 | 3005.73
06.021.0032-A | 2768.66
06.021.0033-0 | 3529.41
06.021.0033-A | 3251.17
06.021.0034-0 | 4595.08
06.021.0034-A | 4237.45
06.021.0035-0 | 6156.8
06.021.0035-A | 5685.03
06.021.0036-0 | 6961.4
06.021.0036-A | 6428.81
06.021.0040-0 | 5804.73
06.021.0040-A | 5331.42
06.021.0041-0 | 15914.34
06.021.0041-A | 14882.22
06.022.0010-0 | 85.73
06.022.0010-A | 83.99
06.061.0105-0 | 50.61
06.061.0105-A | 47.83
06.061.0110-0 | 80.21
06.061.0110-A | 76.73
06.061.0115-0 | 150.05
06.061.0115-A | 146.22
06.061.0120-0 | 338.99
06.061.0120-A | 333.77
06.061.0150-0 | 31.8
06.061.0150-A | 30.41
06.061.0155-0 | 45.6
06.061.0155-A | 43.86
06.061.0160-0 | 80.27
06.061.0160-A | 77.67
06.061.0165-0 | 275.38
06.061.0165-A | 271.9
06.061.0170-0 | 64.41
06.061.0170-A | 61.28
06.061.0171-0 | 82.08
06.061.0171-A | 78.09
06.061.0172-0 | 87.88
06.061.0172-A | 83.54
06.061.0173-0 | 93.75
06.061.0173-A | 88.89
06.061.0174-0 | 101.55
06.061.0174-A | 96.34
06.061.0176-0 | 102.43
06.061.0176-A | 96.7
06.061.0177-0 | 108.83
06.061.0177-A | 102.75
06.062.0001-0 | 32886.24
06.062.0001-A | 30449.36
06.062.0002-0 | 54262.29
06.062.0002-A | 50241.44
06.063.0012-0 | 530
06.063.0012-A | 530
06.063.0013-0 | 649.86
06.063.0013-A | 649.86
06.063.0014-0 | 800.74
06.063.0014-A | 800.74
06.063.0015-0 | 901.6
06.063.0015-A | 901.6
06.063.0016-0 | 1277.67
06.063.0016-A | 1277.67
06.063.0017-0 | 1517.32
06.063.0017-A | 1517.32
06.063.0018-0 | 1819.25
06.063.0018-A | 1819.25
06.063.0019-0 | 2599.66
06.063.0019-A | 2599.66
06.063.0021-0 | 3636.09
06.063.0021-A | 3636.09
06.063.0023-0 | 5643.46
06.063.0023-A | 5643.46
06.069.0005-0 | 16.6
06.069.0005-A | 15.52
06.069.0006-0 | 27.43
06.069.0006-A | 26.03
06.069.0008-0 | 17.2
06.069.0008-A | 16.11
06.069.0009-0 | 28.62
06.069.0009-A | 27.22
06.069.0010-0 | 18.42
06.069.0010-A | 17.34
06.069.0015-0 | 31.07
06.069.0015-A | 29.67
06.069.0020-0 | 22.92
06.069.0020-A | 21.84
06.069.0025-0 | 40.07
06.069.0025-A | 38.67
06.069.0030-0 | 26.76
06.069.0030-A | 25.67
06.069.0035-0 | 47.74
06.069.0035-A | 46.34
06.069.0040-0 | 32.37
06.069.0040-A | 31.28
06.069.0045-0 | 58.96
06.069.0045-A | 57.56
06.069.0050-0 | 35.91
06.069.0050-A | 34.82
06.069.0055-0 | 66.04
06.069.0055-A | 64.64
06.069.0100-0 | 19.16
06.069.0100-A | 18.08
06.069.0101-0 | 32.55
06.069.0101-A | 31.15
06.069.0105-0 | 20.78
06.069.0105-A | 19.69
06.069.0106-0 | 35.77
06.069.0106-A | 34.38
06.069.0110-0 | 29.99
06.069.0110-A | 28.91
06.069.0115-0 | 54.21
06.069.0115-A | 52.81
06.069.0120-0 | 36.17
06.069.0120-A | 35.09
06.069.0125-0 | 66.57
06.069.0125-A | 65.17
06.069.0130-0 | 45.83
06.069.0130-A | 44.74
06.069.0135-0 | 85.88
06.069.0135-A | 84.48
06.069.0140-0 | 70.46
06.069.0140-A | 69.37
06.069.0145-0 | 135.14
06.069.0145-A | 133.74
06.069.0150-0 | 94.04
06.069.0150-A | 92.95
06.069.0155-0 | 182.3
06.069.0155-A | 180.9
06.069.0160-0 | 152.49
06.069.0160-A | 151.41
06.069.0165-0 | 299.21
06.069.0165-A | 297.82
06.072.0001-0 | 689.35
06.072.0001-A | 660.36
06.072.0003-0 | 860
06.072.0003-A | 829.99
06.075.0010-0 | 871.41
06.075.0010-A | 842.24
06.075.0012-0 | 1028
06.075.0012-A | 997.99
06.076.0005-0 | 787.62
06.076.0005-A | 758.63
06.076.0010-0 | 1031.39
06.076.0010-A | 1001.38
06.076.0015-0 | 798.69
06.076.0015-A | 773.7
06.076.0020-0 | 333.12
06.076.0020-A | 323.31
06.076.0025-0 | 291.96
06.076.0025-A | 284.4
06.077.0005-0 | 955.62
06.077.0005-A | 926.63
06.077.0010-0 | 1199.39
06.077.0010-A | 1169.38
06.077.0015-0 | 966.69
06.077.0015-A | 941.7
06.077.0020-0 | 383.52
06.077.0020-A | 373.71
06.077.0025-0 | 330.6
06.077.0025-A | 323.04
06.081.0010-0 | 119.14
06.081.0010-A | 112.91
06.082.0010-0 | 28.69
06.082.0010-A | 26.15
06.082.0015-0 | 40.65
06.082.0015-A | 37.48
06.082.0020-0 | 47.14
06.082.0020-A | 43.37
06.082.0050-0 | 18.92
06.082.0050-A | 17.71
06.082.0053-0 | 25.25
06.082.0053-A | 24.04
06.082.0055-0 | 27.06
06.082.0055-A | 25.86
06.082.0070-0 | 23.18
06.082.0070-A | 22.22
06.082.0075-0 | 24.79
06.082.0075-A | 23.83
06.084.0005-0 | 175.97
06.084.0005-A | 169.95
06.085.0010-0 | 12.06
06.085.0010-A | 10.85
06.085.0015-0 | 92.95
06.085.0015-A | 85.72
06.085.0020-0 | 174.36
06.085.0020-A | 168.33
06.085.0025-0 | 188.09
06.085.0025-A | 180.86
06.085.0030-0 | 168.48
06.085.0030-A | 162.46
06.085.0035-0 | 477.76
06.085.0035-A | 471.74
06.085.0040-0 | 183.97
06.085.0040-A | 179.15
06.085.0045-0 | 220.1
06.085.0045-A | 210.46
06.085.0050-1 | 346.86
06.085.0050-B | 340.42
06.085.0055-0 | 206.66
06.085.0055-A | 197.02
06.085.0058-0 | 419.24
06.085.0058-A | 378.49
06.085.0060-0 | 170.67
06.085.0060-A | 163.44
06.085.0065-0 | 166.96
06.085.0065-A | 160.94
06.085.0070-0 | 206.59
06.085.0070-A | 196.95
06.085.0072-0 | 201.45
06.085.0072-A | 191.81
06.085.0074-0 | 201.45
06.085.0074-A | 191.81
06.086.0010-0 | 472.84
06.086.0010-A | 454.64
06.087.0010-0 | 1355.92
06.087.0010-A | 1298.13
06.088.0010-0 | 148.45
06.088.0010-A | 143.63
06.090.0010-0 | 5.96
06.090.0010-A | 5.16
06.095.0010-0 | 24.44
06.095.0010-A | 23.17
06.095.0013-0 | 29.81
06.095.0013-A | 28.46
06.095.0015-0 | 35.11
06.095.0015-A | 33.68
06.095.0018-0 | 48.91
06.095.0018-A | 47.32
06.095.0020-0 | 61.75
06.095.0020-A | 60
06.095.0022-0 | 75.55
06.095.0022-A | 73.65
06.095.0025-0 | 39.98
06.095.0025-A | 38.55
06.095.0028-0 | 53.01
06.095.0028-A | 51.42
06.095.0030-0 | 66.93
06.095.0030-A | 65.18
06.100.0010-0 | 6.95
06.100.0010-A | 6.78
06.100.0011-0 | 9.78
06.100.0011-A | 9.61
06.100.0012-0 | 12.19
06.100.0012-A | 12.07
06.100.0020-0 | 10.64
06.100.0020-A | 10.36
06.100.0030-0 | 17.78
06.100.0030-A | 16.92
06.100.0040-0 | 17.1
06.100.0040-A | 15.95
06.100.0050-0 | 17.1
06.100.0050-A | 15.95
06.100.0056-0 | 5.95
06.100.0056-A | 5.66
06.100.0058-0 | 7.34
06.100.0058-A | 6.99
06.100.0060-0 | 9.66
06.100.0060-A | 9.29
06.100.0062-0 | 13.31
06.100.0062-A | 12.91
06.100.0064-0 | 18.62
06.100.0064-A | 18.19
06.100.0068-0 | 5.36
06.100.0068-A | 5.11
06.100.0079-0 | 26.38
06.100.0079-A | 25.78
06.100.0080-0 | 28.73
06.100.0080-A | 27.82
06.100.0082-0 | 35.17
06.100.0082-A | 34.23
06.100.0085-0 | 35.35
06.100.0085-A | 34.39
06.100.0087-0 | 46.08
06.100.0087-A | 45.1
06.100.0090-0 | 46.26
06.100.0090-A | 45.25
06.100.0092-0 | 54.65
06.100.0092-A | 53.61
06.100.0095-0 | 55.19
06.100.0095-A | 54.08
06.100.0100-0 | 65.03
06.100.0100-A | 63.85
06.100.0105-0 | 81.09
06.100.0105-A | 79.86
06.100.0110-0 | 112.71
06.100.0110-A | 111.43
06.100.0115-0 | 144.51
06.100.0115-A | 143.16
06.100.0130-0 | 52.68
06.100.0130-A | 51.29
06.100.0132-0 | 70.55
06.100.0132-A | 69.11
06.100.0134-0 | 84.16
06.100.0134-A | 82.59
06.100.0136-0 | 98.6
06.100.0136-A | 96.98
06.100.0138-0 | 121.56
06.100.0138-A | 119.9
06.100.0140-0 | 139.68
06.100.0140-A | 137.95
06.100.0142-0 | 203.57
06.100.0142-A | 201.77
06.100.0144-0 | 267.28
06.100.0144-A | 265.42
06.100.0148-0 | 25.94
06.100.0148-A | 25
06.100.0150-0 | 46.22
06.100.0150-A | 44.77
06.100.0155-0 | 45.06
06.100.0155-A | 43.62
06.100.0160-0 | 48
06.100.0160-A | 46.56
06.100.0165-0 | 68.69
06.100.0165-A | 65.8
06.100.0170-0 | 69.45
06.100.0170-A | 66.55
06.100.0175-0 | 48.74
06.100.0175-A | 47.29
06.100.0180-0 | 74.04
06.100.0180-A | 71.14
06.100.0185-0 | 81.7
06.100.0185-A | 77.85
06.100.0187-0 | 91.44
06.100.0187-A | 89.87
06.100.0190-0 | 71.45
06.100.0190-A | 67.72
06.101.0001-0 | 54.39
06.101.0001-A | 54.02
06.102.0010-0 | 235.31
06.102.0010-A | 219.84
06.103.0010-0 | 666.54
06.103.0010-A | 666.54
06.103.0015-0 | 783.3
06.103.0015-A | 783.3
06.103.0020-0 | 867.51
06.103.0020-A | 867.51
06.103.0025-0 | 964.32
06.103.0025-A | 964.32
06.103.0030-0 | 1055.04
06.103.0030-A | 1055.04
06.103.0035-0 | 1148.49
06.103.0035-A | 1148.49
06.103.0040-0 | 1255.59
06.103.0040-A | 1255.59
06.103.0045-0 | 1352.61
06.103.0045-A | 1352.61
06.103.0050-0 | 1446.48
06.103.0050-A | 1446.48
06.103.0055-0 | 1540.56
06.103.0055-A | 1540.56
06.103.0080-0 | 857.64
06.103.0080-A | 857.64
06.103.0085-0 | 945
06.103.0085-A | 945
06.103.0090-0 | 1045.17
06.103.0090-A | 1045.17
06.103.0095-0 | 1139.25
06.103.0095-A | 1139.25
06.103.0100-0 | 1229.87
06.103.0100-A | 1229.87
06.103.0105-0 | 1236.23
06.103.0105-A | 1236.23
06.103.0110-0 | 1439.97
06.103.0110-A | 1439.97
06.103.0115-0 | 1540.56
06.103.0115-A | 1540.56
06.103.0120-0 | 1634.22
06.103.0120-A | 1634.22
06.103.0125-0 | 1740.9
06.103.0125-A | 1740.9
06.103.0150-0 | 88.55
06.103.0150-A | 88.55
06.106.0011-0 | 1859.74
06.106.0011-A | 1720.77
06.106.0012-0 | 2109.12
06.106.0012-A | 1955.55
06.106.0014-0 | 2547.9
06.106.0014-A | 2365.45
06.108.0005-0 | 2007.24
06.108.0005-A | 1862.58
06.108.0006-0 | 2408.66
06.108.0006-A | 2235.08
06.108.0007-0 | 3010.86
06.108.0007-A | 2793.88
06.108.0008-0 | 4014.48
06.108.0008-A | 3725.17
06.108.0009-0 | 5018.1
06.108.0009-A | 4656.47
06.110.0001-0 | 1487.48
06.110.0001-A | 1330.82
06.115.0001-0 | 401.25
06.115.0001-A | 360.24
06.200.0030-0 | 182.4
06.200.0030-A | 182.4
06.200.0033-0 | 257.29
06.200.0033-A | 257.29
06.200.0035-0 | 355.52
06.200.0035-A | 355.52
06.200.0051-0 | 433.58
06.200.0051-A | 433.58
06.200.0052-0 | 423.84
06.200.0052-A | 423.84
06.200.0053-0 | 503.81
06.200.0053-A | 503.81
06.200.0054-0 | 613.24
06.200.0054-A | 613.24
06.200.0055-0 | 752.03
06.200.0055-A | 752.03
06.200.0056-0 | 887.55
06.200.0056-A | 887.55
06.200.0057-0 | 1158.8
06.200.0057-A | 1158.8
06.200.0058-0 | 1211.8
06.200.0058-A | 1211.8
06.200.0059-0 | 1418.28
06.200.0059-A | 1418.28
06.200.0060-0 | 1559.04
06.200.0060-A | 1559.04
06.200.0062-0 | 2022.22
06.200.0062-A | 2022.22
06.200.0064-0 | 2848.76
06.200.0064-A | 2848.76
06.200.0065-0 | 3411.23
06.200.0065-A | 3411.23
06.200.0066-0 | 3992.86
06.200.0066-A | 3992.86
06.200.0067-0 | 4657.89
06.200.0067-A | 4657.89
06.200.0068-0 | 6105.56
06.200.0068-A | 6105.56
06.200.0071-0 | 469.7
06.200.0071-A | 469.7
06.200.0072-0 | 561.52
06.200.0072-A | 561.52
06.200.0073-0 | 686.67
06.200.0073-A | 686.67
06.200.0074-0 | 783.36
06.200.0074-A | 783.36
06.200.0075-0 | 1033.54
06.200.0075-A | 1033.54
06.200.0076-0 | 1102.85
06.200.0076-A | 1102.85
06.200.0077-0 | 1291.22
06.200.0077-A | 1291.22
06.200.0078-0 | 1375.12
06.200.0078-A | 1375.12
06.200.0080-0 | 1777.96
06.200.0080-A | 1777.96
06.200.0081-0 | 2527.84
06.200.0081-A | 2527.84
06.200.0083-0 | 2934.15
06.200.0083-A | 2934.15
06.200.0084-0 | 3389.6
06.200.0084-A | 3389.6
06.200.0085-0 | 3984.82
06.200.0085-A | 3984.82
06.200.0086-0 | 5302.31
06.200.0086-A | 5302.31
06.200.0090-0 | 465.94
06.200.0090-A | 465.94
06.200.0092-0 | 466.1
06.200.0092-A | 466.1
06.200.0093-0 | 538.02
06.200.0093-A | 538.02
06.200.0094-0 | 629.26
06.200.0094-A | 629.26
06.200.0095-0 | 780.9
06.200.0095-A | 780.9
06.200.0096-0 | 881.57
06.200.0096-A | 881.57
06.200.0097-0 | 1178.52
06.200.0097-A | 1178.52
06.200.0098-0 | 1288.92
06.200.0098-A | 1288.92
06.200.0099-0 | 1475.3
06.200.0099-A | 1475.3
06.200.0100-0 | 1584.59
06.200.0100-A | 1584.59
06.200.0102-0 | 2103.46
06.200.0102-A | 2103.46
06.200.0104-0 | 3071.19
06.200.0104-A | 3071.19
06.200.0105-0 | 3597.18
06.200.0105-A | 3597.18
06.200.0106-0 | 4277.29
06.200.0106-A | 4277.29
06.200.0107-0 | 5014.02
06.200.0107-A | 5014.02
06.200.0108-0 | 7019.83
06.200.0108-A | 7019.83
06.201.0051-0 | 1546.29
06.201.0051-A | 1546.29
06.201.0052-0 | 1721.09
06.201.0052-A | 1721.09
06.201.0053-0 | 2123.9
06.201.0053-A | 2123.9
06.201.0054-0 | 2565.87
06.201.0054-A | 2565.87
06.201.0055-0 | 3033.92
06.201.0055-A | 3033.92
06.201.0056-0 | 3715.75
06.201.0056-A | 3715.75
06.201.0057-0 | 4318.58
06.201.0057-A | 4318.58
06.201.0058-0 | 4859.39
06.201.0058-A | 4859.39
06.201.0059-0 | 5953.03
06.201.0059-A | 5953.03
06.201.0060-0 | 6344.33
06.201.0060-A | 6344.33
06.201.0061-0 | 7684.34
06.201.0061-A | 7684.34
06.201.0062-0 | 17083.57
06.201.0062-A | 17083.57
06.201.0063-0 | 21692.49
06.201.0063-A | 21692.49
06.201.0064-0 | 31511.71
06.201.0064-A | 31511.71
06.201.0065-0 | 32691.88
06.201.0065-A | 32691.88
06.201.0066-0 | 46888.02
06.201.0066-A | 46888.02
06.201.0071-0 | 1546.28
06.201.0071-A | 1546.28
06.201.0072-0 | 1721.09
06.201.0072-A | 1721.09
06.201.0073-0 | 2123.91
06.201.0073-A | 2123.91
06.201.0074-0 | 2566.91
06.201.0074-A | 2566.91
06.201.0075-0 | 3103.68
06.201.0075-A | 3103.68
06.201.0076-0 | 3773.02
06.201.0076-A | 3773.02
06.201.0077-0 | 4380.22
06.201.0077-A | 4380.22
06.201.0078-0 | 5152.79
06.201.0078-A | 5152.79
06.201.0079-0 | 6313.37
06.201.0079-A | 6313.37
06.201.0080-0 | 7323.82
06.201.0080-A | 7323.82
06.201.0081-0 | 10058.53
06.201.0081-A | 10058.53
06.201.0082-0 | 17545.54
06.201.0082-A | 17545.54
06.201.0091-0 | 31539.06
06.201.0091-A | 31539.06
06.201.0092-0 | 41789.36
06.201.0092-A | 41789.36
06.201.0093-0 | 57388.67
06.201.0093-A | 57388.67
06.201.0094-0 | 34073.86
06.201.0094-A | 34073.86
06.201.0095-0 | 41789.36
06.201.0095-A | 41789.36
06.201.0096-0 | 62031.84
06.201.0096-A | 62031.84
06.201.0097-0 | 43439.15
06.201.0097-A | 43439.15
06.201.0098-0 | 54878.61
06.201.0098-A | 54878.61
06.201.0099-0 | 67260.4
06.201.0099-A | 67260.4
06.201.0100-0 | 63311.65
06.201.0100-A | 63311.65
06.201.0101-0 | 73853.27
06.201.0101-A | 73853.27
06.201.0102-0 | 92498.12
06.201.0102-A | 92498.12
06.201.0111-0 | 1115.14
06.201.0111-A | 1115.14
06.201.0112-0 | 1219.31
06.201.0112-A | 1219.31
06.201.0113-0 | 1483.81
06.201.0113-A | 1483.81
06.201.0114-0 | 1801.29
06.201.0114-A | 1801.29
06.201.0115-0 | 2133.34
06.201.0115-A | 2133.34
06.201.0116-0 | 2562.67
06.201.0116-A | 2562.67
06.201.0117-0 | 2955.33
06.201.0117-A | 2955.33
06.201.0118-0 | 3360.17
06.201.0118-A | 3360.17
06.201.0119-0 | 4021.46
06.201.0119-A | 4021.46
06.201.0120-0 | 4332.36
06.201.0120-A | 4332.36
06.201.0121-0 | 5308.55
06.201.0121-A | 5308.55
06.201.0122-0 | 10630.47
06.201.0122-A | 10630.47
06.201.0123-0 | 13459.99
06.201.0123-A | 13459.99
06.201.0124-0 | 20730.36
06.201.0124-A | 20730.36
06.201.0125-0 | 21820.81
06.201.0125-A | 21820.81
06.201.0126-0 | 30012.24
06.201.0126-A | 30012.24
06.201.0131-0 | 1115.14
06.201.0131-A | 1115.14
06.201.0132-0 | 1219.31
06.201.0132-A | 1219.31
06.201.0133-0 | 1483.81
06.201.0133-A | 1483.81
06.201.0134-0 | 1801.84
06.201.0134-A | 1801.84
06.201.0135-0 | 2168.27
06.201.0135-A | 2168.27
06.201.0136-0 | 2591.27
06.201.0136-A | 2591.27
06.201.0137-0 | 2986.15
06.201.0137-A | 2986.15
06.201.0138-0 | 3506.86
06.201.0138-A | 3506.86
06.201.0139-0 | 4204.85
06.201.0139-A | 4204.85
06.201.0140-0 | 4818.85
06.201.0140-A | 4818.85
06.201.0141-0 | 6608.34
06.201.0141-A | 6608.34
06.201.0142-0 | 11412.76
06.201.0142-A | 11412.76
06.201.0161-0 | 1149.85
06.201.0161-A | 1149.85
06.201.0162-0 | 1265.15
06.201.0162-A | 1265.15
06.201.0163-0 | 1543.67
06.201.0163-A | 1543.67
06.201.0164-0 | 1884.67
06.201.0164-A | 1884.67
06.201.0165-0 | 2247.91
06.201.0165-A | 2247.91
06.201.0166-0 | 2719.71
06.201.0166-A | 2719.71
06.201.0167-0 | 3168.79
06.201.0167-A | 3168.79
06.201.0168-0 | 3594.75
06.201.0168-A | 3594.75
06.201.0169-0 | 4331.3
06.201.0169-A | 4331.3
06.201.0170-0 | 4680.3
06.201.0170-A | 4680.3
06.201.0171-0 | 5788.29
06.201.0171-A | 5788.29
06.201.0172-0 | 11358.25
06.201.0172-A | 11358.25
06.201.0173-0 | 14369.55
06.201.0173-A | 14369.55
06.201.0174-0 | 21857.01
06.201.0174-A | 21857.01
06.201.0175-0 | 23218.31
06.201.0175-A | 23218.31
06.201.0176-0 | 32074.95
06.201.0176-A | 32074.95
06.201.0181-0 | 1149.85
06.201.0181-A | 1149.85
06.201.0182-0 | 1265.15
06.201.0182-A | 1265.15
06.201.0183-0 | 1543.67
06.201.0183-A | 1543.67
06.201.0184-0 | 1885.19
06.201.0184-A | 1885.19
06.201.0185-0 | 2282.83
06.201.0185-A | 2282.83
06.201.0186-0 | 2748.36
06.201.0186-A | 2748.36
06.201.0187-0 | 3199.6
06.201.0187-A | 3199.6
06.201.0188-0 | 3741.44
06.201.0188-A | 3741.44
06.201.0189-0 | 4514.67
06.201.0189-A | 4514.67
06.201.0190-0 | 5166.78
06.201.0190-A | 5166.78
06.201.0191-0 | 7081.65
06.201.0191-A | 7081.65
06.201.0192-0 | 12134.08
06.201.0192-A | 12134.08
06.201.0211-0 | 381.21
06.201.0211-A | 381.21
06.201.0212-0 | 402.81
06.201.0212-A | 402.81
06.201.0213-0 | 513.49
06.201.0213-A | 513.49
06.201.0214-0 | 666.58
06.201.0214-A | 666.58
06.201.0215-0 | 853.92
06.201.0215-A | 853.92
06.201.0216-0 | 1024.01
06.201.0216-A | 1024.01
06.201.0217-0 | 1202.45
06.201.0217-A | 1202.45
06.201.0218-0 | 1324.64
06.201.0218-A | 1324.64
06.201.0219-0 | 1547.17
06.201.0219-A | 1547.17
06.201.0220-0 | 1735.51
06.201.0220-A | 1735.51
06.201.0221-0 | 2245.01
06.201.0221-A | 2245.01
06.201.0222-0 | 3043.15
06.201.0222-A | 3043.15
06.201.0223-0 | 3637.27
06.201.0223-A | 3637.27
06.201.0224-0 | 5607.91
06.201.0224-A | 5607.91
06.201.0225-0 | 6608.72
06.201.0225-A | 6608.72
06.201.0226-0 | 8789.04
06.201.0226-A | 8789.04
06.201.0231-0 | 381.22
06.201.0231-A | 381.22
06.201.0232-0 | 402.81
06.201.0232-A | 402.81
06.201.0233-0 | 513.48
06.201.0233-A | 513.48
06.201.0234-0 | 666.59
06.201.0234-A | 666.59
06.201.0235-0 | 853.98
06.201.0235-A | 853.98
06.201.0236-0 | 1024.02
06.201.0236-A | 1024.02
06.201.0237-0 | 1202.44
06.201.0237-A | 1202.44
06.201.0238-0 | 1324.66
06.201.0238-A | 1324.66
06.201.0239-0 | 1547.18
06.201.0239-A | 1547.18
06.201.0240-0 | 1735.54
06.201.0240-A | 1735.54
06.201.0241-0 | 2463.96
06.201.0241-A | 2463.96
06.201.0242-0 | 3941.51
06.201.0242-A | 3941.51
06.201.0243-0 | 25849.61
06.201.0243-A | 25849.61
06.201.0244-0 | 27957.98
06.201.0244-A | 27957.98
06.201.0245-0 | 23821.25
06.201.0245-A | 23821.25
06.201.0246-0 | 29186.47
06.201.0246-A | 29186.47
06.201.0251-0 | 1569.73
06.201.0251-A | 1569.73
06.201.0252-0 | 1746.72
06.201.0252-A | 1746.72
06.201.0253-0 | 2159.35
06.201.0253-A | 2159.35
06.201.0254-0 | 2599.02
06.201.0254-A | 2599.02
06.201.0255-0 | 3090.15
06.201.0255-A | 3090.15
06.201.0256-0 | 3776.37
06.201.0256-A | 3776.37
06.201.0257-0 | 4412.58
06.201.0257-A | 4412.58
06.201.0258-0 | 4980.44
06.201.0258-A | 4980.44
06.201.0259-0 | 6072.81
06.201.0259-A | 6072.81
06.201.0260-0 | 6480.86
06.201.0260-A | 6480.86
06.201.0261-0 | 7889.2
06.201.0261-A | 7889.2
06.201.0262-0 | 17327.26
06.201.0262-A | 17327.26
06.201.0263-0 | 21992.46
06.201.0263-A | 21992.46
06.201.0264-0 | 31873.17
06.201.0264-A | 31873.17
06.201.0265-0 | 33126.29
06.201.0265-A | 33126.29
06.201.0266-0 | 47475.75
06.201.0266-A | 47475.75
06.201.0271-0 | 1569.73
06.201.0271-A | 1569.73
06.201.0272-0 | 1746.72
06.201.0272-A | 1746.72
06.201.0273-0 | 2159.35
06.201.0273-A | 2159.35
06.201.0274-0 | 2600.05
06.201.0274-A | 2600.05
06.201.0275-0 | 3159.98
06.201.0275-A | 3159.98
06.201.0276-0 | 3833.64
06.201.0276-A | 3833.64
06.201.0277-0 | 4474.24
06.201.0277-A | 4474.24
06.201.0278-0 | 5273.85
06.201.0278-A | 5273.85
06.201.0279-0 | 6433.2
06.201.0279-A | 6433.2
06.201.0280-0 | 7460.39
06.201.0280-A | 7460.39
06.201.0281-0 | 10179.63
06.201.0281-A | 10179.63
06.201.0282-0 | 17791.1
06.201.0282-A | 17791.1
06.201.0291-0 | 24718.9
06.201.0291-A | 24718.9
06.201.0292-0 | 31729.42
06.201.0292-A | 31729.42
06.201.0293-0 | 46968.06
06.201.0293-A | 46968.06
06.201.0294-0 | 34914.2
06.201.0294-A | 34914.2
06.201.0295-0 | 35101.5
06.201.0295-A | 35101.5
06.201.0296-0 | 50817.5
06.201.0296-A | 50817.5
06.201.0297-0 | 35622.59
06.201.0297-A | 35622.59
06.201.0298-0 | 45107.05
06.201.0298-A | 45107.05
06.201.0299-0 | 60178.7
06.201.0299-A | 60178.7
06.201.0300-0 | 53389.51
06.201.0300-A | 53389.51
06.201.0301-0 | 61742.37
06.201.0301-A | 61742.37
06.201.0302-0 | 77468.4
06.201.0302-A | 77468.4
06.201.0311-0 | 1138.56
06.201.0311-A | 1138.56
06.201.0312-0 | 1245.01
06.201.0312-A | 1245.01
06.201.0313-0 | 1525.69
06.201.0313-A | 1525.69
06.201.0314-0 | 1840.88
06.201.0314-A | 1840.88
06.201.0315-0 | 2189.53
06.201.0315-A | 2189.53
06.201.0316-0 | 2629.67
06.201.0316-A | 2629.67
06.201.0317-0 | 3055.79
06.201.0317-A | 3055.79
06.201.0318-0 | 3481.2
06.201.0318-A | 3481.2
06.201.0319-0 | 4147.74
06.201.0319-A | 4147.74
06.201.0320-0 | 4468.89
06.201.0320-A | 4468.89
06.201.0321-0 | 5519.85
06.201.0321-A | 5519.85
06.201.0322-0 | 10880.63
06.201.0322-A | 10880.63
06.201.0323-0 | 13759.9
06.201.0323-A | 13759.9
06.201.0324-0 | 21098.27
06.201.0324-A | 21098.27
06.201.0325-0 | 22255.25
06.201.0325-A | 22255.25
06.201.0326-0 | 30600.01
06.201.0326-A | 30600.01
06.201.0331-0 | 1138.56
06.201.0331-A | 1138.56
06.201.0332-0 | 1245.01
06.201.0332-A | 1245.01
06.201.0333-0 | 1525.69
06.201.0333-A | 1525.69
06.201.0334-0 | 1841.4
06.201.0334-A | 1841.4
06.201.0335-0 | 2224.44
06.201.0335-A | 2224.44
06.201.0336-0 | 2658.3
06.201.0336-A | 2658.3
06.201.0337-0 | 3086.61
06.201.0337-A | 3086.61
06.201.0338-0 | 3627.84
06.201.0338-A | 3627.84
06.201.0339-0 | 4324.65
06.201.0339-A | 4324.65
06.201.0340-0 | 4961.85
06.201.0340-A | 4961.85
06.201.0341-0 | 6658.64
06.201.0341-A | 6658.64
06.201.0342-0 | 11658.35
06.201.0342-A | 11658.35
06.201.0361-0 | 1169.1
06.201.0361-A | 1169.1
06.201.0362-0 | 1286.32
06.201.0362-A | 1286.32
06.201.0363-0 | 1592.79
06.201.0363-A | 1592.79
06.201.0364-0 | 1932.8
06.201.0364-A | 1932.8
06.201.0365-0 | 2337.09
06.201.0365-A | 2337.09
06.201.0366-0 | 2794.89
06.201.0366-A | 2794.89
06.201.0367-0 | 3280.11
06.201.0367-A | 3280.11
06.201.0368-0 | 3733.41
06.201.0368-A | 3733.41
06.201.0369-0 | 4471.02
06.201.0369-A | 4471.02
06.201.0370-0 | 4837.84
06.201.0370-A | 4837.84
06.201.0371-0 | 6053.78
06.201.0371-A | 6053.78
06.201.0372-0 | 11635.85
06.201.0372-A | 11635.85
06.201.0373-0 | 14746.43
06.201.0373-A | 14746.43
06.201.0374-0 | 22359.93
06.201.0374-A | 22359.93
06.201.0375-0 | 24572.5
06.201.0375-A | 24572.5
06.201.0376-0 | 32788.27
06.201.0376-A | 32788.27
06.201.0381-0 | 1169.1
06.201.0381-A | 1169.1
06.201.0382-0 | 1286.32
06.201.0382-A | 1286.32
06.201.0383-0 | 1592.79
06.201.0383-A | 1592.79
06.201.0384-0 | 1933.33
06.201.0384-A | 1933.33
06.201.0385-0 | 2361.31
06.201.0385-A | 2361.31
06.201.0386-0 | 2822.99
06.201.0386-A | 2822.99
06.201.0387-0 | 3310.92
06.201.0387-A | 3310.92
06.201.0388-0 | 3879.06
06.201.0388-A | 3879.06
06.201.0389-0 | 4654.14
06.201.0389-A | 4654.14
06.201.0390-0 | 5324.07
06.201.0390-A | 5324.07
06.201.0391-0 | 7198.72
06.201.0391-A | 7198.72
06.201.0392-0 | 12413.57
06.201.0392-A | 12413.57
06.201.0411-0 | 391.71
06.201.0411-A | 391.71
06.201.0412-0 | 422.06
06.201.0412-A | 422.06
06.201.0413-0 | 555.4
06.201.0413-A | 555.4
06.201.0414-0 | 712.65
06.201.0414-A | 712.65
06.201.0415-0 | 910.15
06.201.0415-A | 910.15
06.201.0416-0 | 1084.6
06.201.0416-A | 1084.6
06.201.0417-0 | 1296.49
06.201.0417-A | 1296.49
06.201.0418-0 | 1445.53
06.201.0418-A | 1445.53
06.201.0419-0 | 1667.09
06.201.0419-A | 1667.09
06.201.0420-0 | 1872.16
06.201.0420-A | 1872.16
06.201.0421-0 | 2449.9
06.201.0421-A | 2449.9
06.201.0422-0 | 3293.27
06.201.0422-A | 3293.27
06.201.0423-0 | 3930.85
06.201.0423-A | 3930.85
06.201.0424-0 | 5975.75
06.201.0424-A | 5975.75
06.201.0425-0 | 7036.79
06.201.0425-A | 7036.79
06.201.0426-0 | 9370.39
06.201.0426-A | 9370.39
06.201.0431-0 | 391.71
06.201.0431-A | 391.71
06.201.0432-0 | 422.06
06.201.0432-A | 422.06
06.201.0433-0 | 555.4
06.201.0433-A | 555.4
06.201.0434-0 | 712.65
06.201.0434-A | 712.65
06.201.0435-0 | 910.15
06.201.0435-A | 910.15
06.201.0436-0 | 1084.59
06.201.0436-A | 1084.59
06.201.0437-0 | 1296.44
06.201.0437-A | 1296.44
06.201.0438-0 | 1445.53
06.201.0438-A | 1445.53
06.201.0439-0 | 1667.05
06.201.0439-A | 1667.05
06.201.0440-0 | 1872.16
06.201.0440-A | 1872.16
06.201.0441-0 | 2449.91
06.201.0441-A | 2449.91
06.201.0442-0 | 4193.48
06.201.0442-A | 4193.48
06.201.0443-0 | 22249.16
06.201.0443-A | 22249.16
06.201.0444-0 | 15903.3
06.201.0444-A | 15903.3
06.201.0445-0 | 25356.11
06.201.0445-A | 25356.11
06.201.0446-0 | 24078.89
06.201.0446-A | 24078.89
06.203.0012-0 | 70
06.203.0012-A | 70
06.203.0014-0 | 107.8
06.203.0014-A | 107.8
06.203.0016-0 | 170.52
06.203.0016-A | 170.52
06.203.0017-0 | 211.4
06.203.0017-A | 211.4
06.203.0020-0 | 514.32
06.203.0020-A | 514.32
06.203.0021-0 | 557.2
06.203.0021-A | 557.2
06.203.0022-0 | 683.2
06.203.0022-A | 683.2
06.203.0024-0 | 1083.6
06.203.0024-A | 1083.6
06.203.0025-0 | 1694.2
06.203.0025-A | 1694.2
06.203.0026-0 | 2142.45
06.203.0026-A | 2142.45
06.203.0027-0 | 2647.18
06.203.0027-A | 2647.18
06.203.0028-0 | 3807.25
06.203.0028-A | 3807.25
06.203.0048-0 | 73.92
06.203.0048-A | 73.92
06.203.0051-0 | 155.68
06.203.0051-A | 155.68
06.203.0053-0 | 242.2
06.203.0053-A | 242.2
06.203.0055-0 | 378
06.203.0055-A | 378
06.203.0057-0 | 604.8
06.203.0057-A | 604.8
06.203.0059-0 | 985.6
06.203.0059-A | 985.6
06.203.0061-0 | 1540
06.203.0061-A | 1540
06.203.0063-0 | 2445
06.203.0063-A | 2445
06.203.0064-0 | 3843.42
06.203.0064-A | 3843.42
06.203.0112-0 | 116.76
06.203.0112-A | 116.76
06.203.0114-0 | 214.37
06.203.0114-A | 214.37
06.203.0116-0 | 320.85
06.203.0116-A | 320.85
06.203.0117-0 | 271.8
06.203.0117-A | 271.8
06.203.0120-0 | 657.43
06.203.0120-A | 657.43
06.203.0121-0 | 2356.75
06.203.0121-A | 2356.75
06.203.0122-0 | 2447.33
06.203.0122-A | 2447.33
06.203.0124-0 | 3489.76
06.203.0124-A | 3489.76
06.203.0125-0 | 8662.46
06.203.0125-A | 8662.46
06.203.0126-0 | 8120.03
06.203.0126-A | 8120.03
06.203.0127-0 | 10701.85
06.203.0127-A | 10701.85
06.203.0128-0 | 15859.64
06.203.0128-A | 15859.64
06.203.0139-0 | 93.13
06.203.0139-A | 93.13
06.203.0142-0 | 125.72
06.203.0142-A | 125.72
06.203.0144-0 | 232.5
06.203.0144-A | 232.5
06.203.0146-0 | 369.62
06.203.0146-A | 369.62
06.203.0148-0 | 409.74
06.203.0148-A | 409.74
06.203.0150-0 | 755.08
06.203.0150-A | 755.08
06.203.0152-0 | 2219.14
06.203.0152-A | 2219.14
06.203.0154-0 | 3938.65
06.203.0154-A | 3938.65
06.203.0155-0 | 8866.07
06.203.0155-A | 8866.07
06.203.0198-0 | 131.89
06.203.0198-A | 131.89
06.203.0201-0 | 131.33
06.203.0201-A | 131.33
06.203.0203-0 | 224.31
06.203.0203-A | 224.31
06.203.0205-0 | 401.65
06.203.0205-A | 401.65
06.203.0207-0 | 649.83
06.203.0207-A | 649.83
06.203.0209-0 | 2024.27
06.203.0209-A | 2024.27
06.250.0012-0 | 180.24
06.250.0012-A | 180.24
06.250.0013-0 | 247.18
06.250.0013-A | 247.18
06.250.0014-0 | 312.32
06.250.0014-A | 312.32
06.250.0015-0 | 396.16
06.250.0015-A | 396.16
06.250.0016-0 | 514
06.250.0016-A | 514
06.250.0017-0 | 643.77
06.250.0017-A | 643.77
06.250.0018-0 | 718.64
06.250.0018-A | 718.64
06.250.0020-0 | 1098
06.250.0020-A | 1098
06.250.0021-0 | 1790
06.250.0021-A | 1790
06.250.0022-0 | 2173.48
06.250.0022-A | 2173.48
06.250.0023-0 | 2697.24
06.250.0023-A | 2697.24
06.250.0031-0 | 198.26
06.250.0031-A | 198.26
06.250.0032-0 | 255.84
06.250.0032-A | 255.84
06.250.0033-0 | 348.06
06.250.0033-A | 348.06
06.250.0034-0 | 455.48
06.250.0034-A | 455.48
06.250.0035-0 | 620.71
06.250.0035-A | 620.71
06.250.0036-0 | 726.12
06.250.0036-A | 726.12
06.250.0037-0 | 809.42
06.250.0037-A | 809.42
06.250.0039-0 | 1256
06.250.0039-A | 1256
06.250.0040-0 | 1879
06.250.0040-A | 1879
06.250.0051-0 | 205.98
06.250.0051-A | 205.98
06.250.0052-0 | 266.99
06.250.0052-A | 266.99
06.250.0053-0 | 449
06.250.0053-A | 449
06.250.0054-0 | 505.63
06.250.0054-A | 505.63
06.250.0055-0 | 687.93
06.250.0055-A | 687.93
06.250.0056-0 | 807.21
06.250.0056-A | 807.21
06.250.0057-0 | 903.89
06.250.0057-A | 903.89
06.250.0059-0 | 1320
06.250.0059-A | 1320
06.250.0060-0 | 1960
06.250.0060-A | 1960
06.251.0030-0 | 139
06.251.0030-A | 139
06.251.0031-0 | 140
06.251.0031-A | 140
06.251.0032-0 | 180.37
06.251.0032-A | 180.37
06.251.0033-0 | 240
06.251.0033-A | 240
06.251.0034-0 | 310
06.251.0034-A | 310
06.251.0035-0 | 370
06.251.0035-A | 370
06.251.0036-0 | 438
06.251.0036-A | 438
06.251.0037-0 | 540
06.251.0037-A | 540
06.251.0038-0 | 740
06.251.0038-A | 740
06.251.0039-0 | 1200
06.251.0039-A | 1200
06.251.0040-0 | 120
06.251.0040-A | 120
06.251.0041-0 | 140.33
06.251.0041-A | 140.33
06.251.0042-0 | 213
06.251.0042-A | 213
06.251.0043-0 | 257.02
06.251.0043-A | 257.02
06.251.0044-0 | 341
06.251.0044-A | 341
06.251.0045-0 | 386
06.251.0045-A | 386
06.251.0046-0 | 462
06.251.0046-A | 462
06.251.0047-0 | 628.49
06.251.0047-A | 628.49
06.251.0048-0 | 790
06.251.0048-A | 790
06.251.0049-0 | 1060
06.251.0049-A | 1060
06.251.0050-0 | 197
06.251.0050-A | 197
06.251.0051-0 | 205.56
06.251.0051-A | 205.56
06.251.0052-0 | 277.87
06.251.0052-A | 277.87
06.251.0053-0 | 338
06.251.0053-A | 338
06.251.0054-0 | 419
06.251.0054-A | 419
06.251.0055-0 | 490
06.251.0055-A | 490
06.251.0057-0 | 798
06.251.0057-A | 798
06.251.0058-0 | 1122.87
06.251.0058-A | 1122.87
06.251.0059-0 | 1496
06.251.0059-A | 1496
06.251.0060-0 | 197
06.251.0060-A | 197
06.251.0061-0 | 214
06.251.0061-A | 214
06.251.0062-0 | 290
06.251.0062-A | 290
06.251.0063-0 | 398
06.251.0063-A | 398
06.251.0064-0 | 490
06.251.0064-A | 490
06.251.0065-0 | 571
06.251.0065-A | 571
06.251.0066-0 | 718
06.251.0066-A | 718
06.251.0067-0 | 920
06.251.0067-A | 920
06.251.0068-0 | 1161.37
06.251.0068-A | 1161.37
06.251.0069-0 | 1700
06.251.0069-A | 1700
06.270.0001-0 | 29.32
06.270.0001-A | 29.32
06.270.0002-0 | 53.11
06.270.0002-A | 53.11
06.270.0003-0 | 99.37
06.270.0003-A | 99.37
06.270.0020-0 | 41.41
06.270.0020-A | 41.41
06.270.0021-0 | 58.93
06.270.0021-A | 58.93
06.270.0022-0 | 124.52
06.270.0022-A | 124.52
06.270.0036-0 | 30.09
06.270.0036-A | 30.09
06.270.0037-0 | 76.86
06.270.0037-A | 76.86
06.270.0038-0 | 126.53
06.270.0038-A | 126.53
06.270.0041-0 | 18.03
06.270.0041-A | 18.03
06.270.0046-0 | 11.38
06.270.0046-A | 11.38
06.270.0047-0 | 26.74
06.270.0047-A | 26.74
06.270.0048-0 | 57.45
06.270.0048-A | 57.45
06.270.0051-0 | 48.23
06.270.0051-A | 48.23
06.270.0052-0 | 82.1
06.270.0052-A | 82.1
06.270.0053-0 | 90.18
06.270.0053-A | 90.18
06.270.0054-0 | 181.01
06.270.0054-A | 181.01
06.270.0061-0 | 20.98
06.270.0061-A | 20.98
06.270.0062-0 | 55.44
06.270.0062-A | 55.44
06.270.0063-0 | 107.4
06.270.0063-A | 107.4
06.270.0064-0 | 23.71
06.270.0064-A | 23.71
06.270.0065-0 | 49.54
06.270.0065-A | 49.54
06.270.0066-0 | 97.2
06.270.0066-A | 97.2
06.270.0067-0 | 46.75
06.270.0067-A | 46.75
06.270.0068-0 | 47.61
06.270.0068-A | 47.61
06.270.0069-0 | 208.52
06.270.0069-A | 208.52
06.270.0071-0 | 50.24
06.270.0071-A | 50.24
06.270.0072-0 | 158.66
06.270.0072-A | 158.66
06.270.0073-0 | 224.28
06.270.0073-A | 224.28
06.270.0076-0 | 100.95
06.270.0076-A | 100.95
06.270.0077-0 | 153.18
06.270.0077-A | 153.18
06.270.0078-0 | 206.61
06.270.0078-A | 206.61
06.270.0081-0 | 12.87
06.270.0081-A | 12.87
06.270.0082-0 | 49.1
06.270.0082-A | 49.1
06.270.0083-0 | 32.78
06.270.0083-A | 32.78
06.270.0086-0 | 41.22
06.270.0086-A | 41.22
06.270.0087-0 | 61.92
06.270.0087-A | 61.92
06.270.0088-0 | 100.15
06.270.0088-A | 100.15
06.270.0091-0 | 17.24
06.270.0091-A | 17.24
06.270.0092-0 | 23.06
06.270.0092-A | 23.06
06.270.0093-0 | 41.45
06.270.0093-A | 41.45
06.270.0101-0 | 34.45
06.270.0101-A | 34.45
06.270.0102-0 | 77.3
06.270.0102-A | 77.3
06.270.0103-0 | 78.24
06.270.0103-A | 78.24
06.270.0104-0 | 132.25
06.270.0104-A | 132.25
06.270.0105-0 | 137.29
06.270.0105-A | 137.29
06.270.0106-0 | 141.25
06.270.0106-A | 141.25
06.270.0111-0 | 12.97
06.270.0111-A | 12.97
06.270.0112-0 | 18.23
06.270.0112-A | 18.23
06.271.0010-0 | 65.26
06.271.0010-A | 65.26
06.271.0011-0 | 142.19
06.271.0011-A | 142.19
06.271.0012-0 | 297.62
06.271.0012-A | 297.62
06.271.0013-0 | 453.08
06.271.0013-A | 453.08
06.271.0014-0 | 643.38
06.271.0014-A | 643.38
06.271.0016-0 | 1304.64
06.271.0016-A | 1304.64
06.271.0018-0 | 2019.57
06.271.0018-A | 2019.57
06.271.0021-0 | 66.07
06.271.0021-A | 66.07
06.271.0022-0 | 145.81
06.271.0022-A | 145.81
06.271.0023-0 | 260.09
06.271.0023-A | 260.09
06.271.0024-0 | 473.75
06.271.0024-A | 473.75
06.271.0025-0 | 650.23
06.271.0025-A | 650.23
06.271.0050-0 | 8.58
06.271.0050-A | 8.58
06.271.0051-0 | 12.16
06.271.0051-A | 12.16
06.271.0052-0 | 23.56
06.271.0052-A | 23.56
06.271.0053-0 | 37.82
06.271.0053-A | 37.82
06.271.0054-0 | 40.06
06.271.0054-A | 40.06
06.271.0055-0 | 90.03
06.271.0055-A | 90.03
06.271.0056-0 | 108.17
06.271.0056-A | 108.17
06.271.0060-0 | 3.49
06.271.0060-A | 3.49
06.271.0061-0 | 3.81
06.271.0061-A | 3.81
06.271.0062-0 | 9.49
06.271.0062-A | 9.49
06.271.0063-0 | 14.66
06.271.0063-A | 14.66
06.271.0064-0 | 15.24
06.271.0064-A | 15.24
06.271.0065-0 | 25.98
06.271.0065-A | 25.98
06.271.0066-0 | 45.51
06.271.0066-A | 45.51
06.271.0067-0 | 58.57
06.271.0067-A | 58.57
06.271.0068-0 | 97.99
06.271.0068-A | 97.99
06.272.0002-0 | 46.37
06.272.0002-A | 46.37
06.272.0003-0 | 89.61
06.272.0003-A | 89.61
06.272.0004-0 | 153.33
06.272.0004-A | 153.33
06.272.0005-0 | 249.2
06.272.0005-A | 249.2
06.272.0006-0 | 366.83
06.272.0006-A | 366.83
06.272.0007-0 | 466.87
06.272.0007-A | 466.87
06.272.0008-0 | 604.71
06.272.0008-A | 604.71
06.272.0021-0 | 47.45
06.272.0021-A | 47.45
06.272.0022-0 | 174.93
06.272.0022-A | 174.93
06.272.0026-0 | 32.3
06.272.0026-A | 32.3
06.272.0027-0 | 94.11
06.272.0027-A | 94.11
06.272.0029-0 | 32.84
06.272.0029-A | 32.84
06.272.0030-0 | 144.74
06.272.0030-A | 144.74
06.272.0032-0 | 4.45
06.272.0032-A | 4.45
06.272.0035-0 | 48.47
06.272.0035-A | 48.47
06.272.0036-0 | 89.14
06.272.0036-A | 89.14
06.272.0038-0 | 72.22
06.272.0038-A | 72.22
06.272.0039-0 | 116.44
06.272.0039-A | 116.44
06.273.0001-0 | 170.85
06.273.0001-A | 170.85
06.273.0002-0 | 226.78
06.273.0002-A | 226.78
06.273.0003-0 | 352.28
06.273.0003-A | 352.28
06.273.0004-0 | 423.33
06.273.0004-A | 423.33
06.273.0005-0 | 644.08
06.273.0005-A | 644.08
06.273.0006-0 | 736.31
06.273.0006-A | 736.31
06.273.0007-0 | 850.11
06.273.0007-A | 850.11
06.273.0008-0 | 1202
06.273.0008-A | 1202
06.273.0009-0 | 1369.83
06.273.0009-A | 1369.83
06.273.0010-0 | 1490
06.273.0010-A | 1490
06.273.0011-0 | 2320.85
06.273.0011-A | 2320.85
06.273.0012-0 | 2969.48
06.273.0012-A | 2969.48
06.273.0013-0 | 3299.09
06.273.0013-A | 3299.09
06.273.0014-0 | 5179.98
06.273.0014-A | 5179.98
06.273.0015-0 | 7810.8
06.273.0015-A | 7810.8
06.275.0001-0 | 23.71
06.275.0001-A | 23.71
06.275.0002-0 | 49.54
06.275.0002-A | 49.54
06.275.0003-0 | 97.2
06.275.0003-A | 97.2
06.275.0020-0 | 34.45
06.275.0020-A | 34.45
06.275.0021-0 | 78.24
06.275.0021-A | 78.24
06.275.0022-0 | 141.25
06.275.0022-A | 141.25
06.300.0001-0 | 18
06.300.0001-A | 18
06.300.0002-0 | 28
06.300.0002-A | 28
06.300.0003-0 | 44
06.300.0003-A | 44
06.300.0004-0 | 82
06.300.0004-A | 82
06.300.0005-0 | 110
06.300.0005-A | 110
06.400.0001-0 | 392.12
06.400.0001-A | 356.2
06.400.0002-0 | 439.99
06.400.0002-A | 397.69
06.400.0003-0 | 1809.33
06.400.0003-A | 1584.26
06.400.0004-0 | 2152.9
06.400.0004-A | 1881.98
06.400.0005-0 | 2302.45
06.400.0005-A | 2011.57
06.400.0006-0 | 2375.21
06.400.0006-A | 2074.62
06.400.0010-0 | 147.82
06.400.0010-A | 128.09
06.400.0011-0 | 177.17
06.400.0011-A | 153.53
06.400.0012-0 | 605.31
06.400.0012-A | 524.53
06.400.0013-0 | 730.9
06.400.0013-A | 633.37
06.400.0014-0 | 785.39
06.400.0014-A | 680.58
06.400.0015-0 | 811.95
06.400.0015-A | 703.6
06.400.0020-0 | 1218.49
06.400.0020-A | 1074.32
06.500.0010-0 | 2419.93
06.500.0010-A | 2419.93
06.501.0010-0 | 1735.3
06.501.0010-A | 1735.3
06.502.0010-0 | 2545.78
06.502.0010-A | 2545.78
06.502.0020-0 | 2458.57
06.502.0020-A | 2458.57
06.502.0030-0 | 2492.12
06.502.0030-A | 2492.12
06.502.0040-0 | 2450.2
06.502.0040-A | 2450.2
07.001.0010-1 | 875.09
07.001.0010-B | 853.4
07.001.0015-1 | 2362.59
07.001.0015-B | 2340.9
07.001.0020-1 | 749.99
07.001.0020-B | 728.3
07.001.0025-1 | 1349.97
07.001.0025-B | 1328.27
07.001.0030-1 | 1556.29
07.001.0030-B | 1534.6
07.001.0035-1 | 737.21
07.001.0035-B | 710.7
07.001.0040-1 | 692.7
07.001.0040-B | 666.18
07.001.0045-1 | 652.76
07.001.0045-B | 626.25
07.001.0050-1 | 589.46
07.001.0050-B | 562.94
07.001.0055-1 | 558.08
07.001.0055-B | 531.56
07.001.0060-1 | 529.57
07.001.0060-B | 503.05
07.001.0065-1 | 510.18
07.001.0065-B | 483.66
07.001.0070-1 | 483.94
07.001.0070-B | 457.43
07.001.0075-1 | 548.45
07.001.0075-B | 521.93
07.001.0080-1 | 511.74
07.001.0080-B | 485.23
07.001.0085-1 | 625.5
07.001.0085-B | 598.99
07.001.0090-1 | 584.02
07.001.0090-B | 557.51
07.001.0095-1 | 947.99
07.001.0095-B | 921.48
07.001.0100-1 | 570.65
07.001.0100-B | 544.14
07.001.0105-1 | 467.34
07.001.0105-B | 440.83
07.001.0110-1 | 419.52
07.001.0110-B | 393.01
07.001.0115-1 | 393.72
07.001.0115-B | 367.21
07.001.0120-1 | 463.65
07.001.0120-B | 437.14
07.001.0125-1 | 501.29
07.001.0125-B | 474.78
07.001.0130-1 | 480.13
07.001.0130-B | 453.61
07.001.0135-1 | 496.16
07.001.0135-B | 469.65
07.001.0140-1 | 498.29
07.001.0140-B | 471.78
07.001.0145-1 | 621.47
07.001.0145-B | 594.96
07.001.0150-1 | 501.77
07.001.0150-B | 475.26
07.001.0155-1 | 455.22
07.001.0155-B | 428.71
07.001.0160-1 | 805.86
07.001.0160-B | 779.35
07.002.0010-1 | 584.47
07.002.0010-B | 579.65
07.002.0015-1 | 545.01
07.002.0015-B | 539.52
07.002.0020-1 | 509.96
07.002.0020-B | 503.81
07.002.0025-1 | 456.59
07.002.0025-B | 449.12
07.002.0030-1 | 435.14
07.002.0030-B | 426.35
07.002.0035-1 | 416.57
07.002.0035-B | 406.45
07.002.0040-1 | 406.21
07.002.0040-B | 394.89
07.002.0045-1 | 399.85
07.002.0045-B | 385.88
07.003.0010-1 | 415.58
07.003.0010-B | 408.11
07.003.0015-1 | 388.81
07.003.0015-B | 380.01
07.005.0010-1 | 542.31
07.005.0010-B | 528.21
07.005.0015-1 | 530.64
07.005.0015-B | 512.57
07.005.0020-1 | 825.06
07.005.0020-B | 816.26
07.005.0025-1 | 413.09
07.005.0025-B | 401.76
07.005.0030-1 | 455.97
07.005.0030-B | 445.36
07.005.0035-1 | 377.43
07.005.0035-B | 364.42
07.006.0010-1 | 427.84
07.006.0010-B | 421.7
07.006.0015-1 | 344.41
07.006.0015-B | 335.61
07.006.0020-1 | 314.89
07.006.0020-B | 303.56
07.006.0025-1 | 309.63
07.006.0025-B | 295.66
07.007.0010-1 | 397.72
07.007.0010-B | 388.92
07.007.0015-1 | 388.3
07.007.0015-B | 378.18
07.007.0020-1 | 376.16
07.007.0020-B | 364.84
07.007.0025-1 | 383.57
07.007.0025-B | 369.59
07.008.0010-1 | 434.07
07.008.0010-B | 417.44
07.009.0010-1 | 478.67
07.009.0010-B | 472.52
07.009.0015-1 | 378.84
07.009.0015-B | 370.04
07.009.0020-1 | 351.26
07.009.0020-B | 339.93
07.030.0010-1 | 210.73
07.030.0010-B | 205.24
07.050.0050-0 | 1098.31
07.050.0050-A | 1068.08
07.100.0040-1 | 723.06
07.100.0040-B | 695.94
07.100.0050-0 | 700.3
07.100.0050-A | 664.82
07.150.0010-1 | 61.88
07.150.0010-B | 57.29
07.150.0020-1 | 18.65
07.150.0020-B | 16.15
07.160.0012-1 | 175.94
07.160.0012-B | 172.85
07.160.0020-1 | 73.14
07.160.0020-B | 70.64
07.170.0010-1 | 683.16
07.170.0010-B | 656.65
07.180.0010-1 | 1714.22
07.180.0010-B | 1687.71
08.001.0001-0 | 157.95
08.001.0001-A | 157.59
08.001.0002-1 | 180.49
08.001.0002-B | 179.86
08.001.0004-0 | 217.42
08.001.0004-A | 216.8
08.001.0005-0 | 135.74
08.001.0005-A | 135.11
08.001.0008-0 | 122.55
08.001.0008-A | 122.09
08.001.0009-0 | 122.55
08.001.0009-A | 122.09
08.002.0001-0 | 230.08
08.002.0001-A | 227.4
08.003.0001-0 | 16.5
08.003.0001-A | 16.01
08.003.0002-0 | 14.18
08.003.0002-A | 13.76
08.003.0006-0 | 63.72
08.003.0006-A | 63.29
08.003.0010-0 | 119.08
08.003.0010-A | 117.35
08.003.0015-0 | 138.05
08.003.0015-A | 135.96
08.003.0030-0 | 82.81
08.003.0030-A | 82.36
08.003.0035-0 | 66.34
08.003.0035-A | 65.89
08.004.0001-0 | 12.23
08.004.0001-A | 11.71
08.004.0002-0 | 17.64
08.004.0002-A | 17.1
08.004.0003-0 | 23.56
08.004.0003-A | 22.89
08.004.0008-0 | 392.52
08.004.0008-A | 391.98
08.005.0001-0 | 692.9
08.005.0001-A | 663.9
08.005.0002-0 | 669.53
08.005.0002-A | 640.6
08.005.0003-0 | 651.84
08.005.0003-A | 623.02
08.006.0001-0 | 100.56
08.006.0001-A | 92.96
08.006.0003-0 | 98.55
08.006.0003-A | 90.95
08.006.0004-0 | 75.06
08.006.0004-A | 70.59
08.006.0005-0 | 77.08
08.006.0005-A | 72.61
08.006.0006-0 | 10.17
08.006.0006-A | 8.96
08.006.0010-0 | 10.86
08.006.0010-A | 9.65
08.006.0011-0 | 41.26
08.006.0011-A | 40.06
08.006.0015-0 | 26.75
08.006.0015-A | 24.59
08.007.0001-0 | 75.45
08.007.0001-A | 67.7
08.007.0002-0 | 51.96
08.007.0002-A | 47.34
08.008.0001-0 | 57.28
08.008.0001-A | 50.88
08.008.0002-0 | 41.02
08.008.0002-A | 36.79
08.009.0003-0 | 98.71
08.009.0003-A | 93.83
08.009.0005-0 | 121.81
08.009.0005-A | 117.08
08.009.0010-0 | 90.86
08.009.0010-A | 86.13
08.010.0001-0 | 166.21
08.010.0001-A | 160.12
08.010.0005-0 | 30.14
08.010.0005-A | 27.65
08.011.0001-0 | 70.07
08.011.0001-A | 67.24
08.012.0001-0 | 60.39
08.012.0001-A | 52.37
08.012.0003-0 | 51.35
08.012.0003-A | 44.55
08.012.0004-0 | 47.74
08.012.0004-A | 41.42
08.012.0005-0 | 42.32
08.012.0005-A | 36.72
08.013.0005-0 | 46.23
08.013.0005-A | 43.11
08.013.0010-0 | 90.99
08.013.0010-A | 87.3
08.013.0015-0 | 90.99
08.013.0015-A | 87.3
08.015.0002-0 | 7.79
08.015.0002-A | 7.7
08.015.0003-0 | 18.61
08.015.0003-A | 18.46
08.015.0004-0 | 24.97
08.015.0004-A | 24.73
08.015.0005-0 | 633.56
08.015.0005-A | 631.57
08.015.0008-0 | 867.79
08.015.0008-A | 863.37
08.015.0016-0 | 7.35
08.015.0016-A | 7.32
08.015.0018-0 | 652.49
08.015.0018-A | 638.54
08.015.0020-0 | 14.57
08.015.0020-A | 14.49
08.015.0022-0 | 14.7
08.015.0022-A | 14.31
08.015.0025-0 | 40.07
08.015.0025-A | 40.01
08.015.0040-0 | 102.62
08.015.0040-A | 101.99
08.015.0042-0 | 125.58
08.015.0042-A | 124.76
08.015.0045-0 | 110.61
08.015.0045-A | 109.69
08.015.0060-0 | 535.04
08.015.0060-A | 531.22
08.015.0061-0 | 132.09
08.015.0061-A | 128.28
08.015.0063-0 | 513.3
08.015.0063-A | 510.85
08.015.0065-0 | 110.36
08.015.0065-A | 107.9
08.015.0067-0 | 653.1
08.015.0067-A | 648.72
08.015.0068-0 | 631.36
08.015.0068-A | 628.34
08.015.0083-0 | 96.45
08.015.0083-A | 96.09
08.015.0084-0 | 110.68
08.015.0084-A | 110.32
08.015.0085-0 | 600.7
08.015.0085-A | 597.27
08.015.0086-0 | 24.34
08.015.0086-A | 24.25
08.015.0087-0 | 3.87
08.015.0087-A | 3.8
08.015.0088-0 | 17.02
08.015.0088-A | 16.97
08.015.0090-0 | 73.06
08.015.0090-A | 72.7
08.015.0095-0 | 100.33
08.015.0095-A | 99.91
08.015.0096-0 | 7.42
08.015.0096-A | 7.05
08.015.0097-0 | 10.47
08.015.0097-A | 9.98
08.015.0098-0 | 499.68
08.015.0098-A | 497.06
08.015.0310-0 | 19.55
08.015.0310-A | 19.02
08.015.0315-0 | 21.08
08.015.0315-A | 20.56
08.015.0320-0 | 91.54
08.015.0320-A | 91.02
08.015.0325-0 | 92.37
08.015.0325-A | 91.85
08.015.0350-0 | 117.02
08.015.0350-A | 114.6
08.015.0360-0 | 5231.54
08.015.0360-A | 5230.29
08.015.0363-0 | 6434.79
08.015.0363-A | 6433.26
08.015.0400-0 | 612.63
08.015.0400-A | 610.89
08.015.0410-0 | 12177.49
08.015.0410-A | 11418.88
08.016.0001-0 | 1418.24
08.016.0001-A | 1408.34
08.016.0002-0 | 1100.84
08.016.0002-A | 1095.2
08.017.0006-0 | 500.42
08.017.0006-A | 497.02
08.017.0010-0 | 499.14
08.017.0010-A | 496.92
08.017.0020-0 | 293.01
08.017.0020-A | 270.13
08.018.0001-0 | 15.13
08.018.0001-A | 14.37
08.018.0005-0 | 101.53
08.018.0005-A | 100.77
08.018.0010-0 | 102.79
08.018.0010-A | 102.03
08.018.0020-0 | 49.43
08.018.0020-A | 43.28
08.018.0023-0 | 135.83
08.018.0023-A | 129.68
08.018.0052-0 | 10.19
08.018.0052-A | 10.12
08.019.0001-0 | 24.12
08.019.0001-A | 21.1
08.019.0002-0 | 8.15
08.019.0002-A | 7.18
08.019.0003-0 | 43.18
08.019.0003-A | 38.28
08.019.0004-0 | 63.1
08.019.0004-A | 61.9
08.019.0009-0 | 17.34
08.019.0009-A | 15.72
08.019.0010-0 | 5.18
08.019.0010-A | 4.7
08.020.0008-0 | 102.24
08.020.0008-A | 98.93
08.020.0010-0 | 111.78
08.020.0010-A | 108.43
08.020.0012-0 | 133.48
08.020.0012-A | 129.95
08.020.0018-0 | 158.62
08.020.0018-A | 155.09
08.020.0020-0 | 116.11
08.020.0020-A | 112.79
08.020.0022-0 | 125.27
08.020.0022-A | 121.91
08.020.0024-0 | 144.71
08.020.0024-A | 141.18
08.020.0030-0 | 74.03
08.020.0030-A | 70.88
08.020.0035-0 | 83.06
08.020.0035-A | 78.71
08.020.0040-0 | 56.75
08.020.0040-A | 52.8
08.021.0001-0 | 1.66
08.021.0001-A | 1.6
08.021.0002-0 | 6.97
08.021.0002-A | 6.74
08.021.0003-0 | 3.55
08.021.0003-A | 3.47
08.022.0002-0 | 1257.51
08.022.0002-A | 1248.76
08.024.0002-0 | 45.73
08.024.0002-A | 39.63
08.026.0001-0 | 10.79
08.026.0001-A | 10.77
08.026.0002-0 | 2.57
08.026.0002-A | 2.56
08.026.0010-0 | 2.59
08.026.0010-A | 2.58
08.027.0035-0 | 112.13
08.027.0035-A | 103.78
08.027.0036-0 | 123.34
08.027.0036-A | 114.15
08.027.0037-0 | 107.71
08.027.0037-A | 97.66
08.027.0040-0 | 76.52
08.027.0040-A | 70.79
08.027.0041-0 | 84.17
08.027.0041-A | 77.87
08.027.0042-0 | 73.21
08.027.0042-A | 66.4
08.027.0045-0 | 153.27
08.027.0045-A | 143.03
08.027.0048-0 | 139.23
08.027.0048-A | 129.92
08.027.0051-0 | 135.08
08.027.0051-A | 125
08.027.0054-0 | 148.59
08.027.0054-A | 137.5
08.027.0057-0 | 172.61
08.027.0057-A | 162.36
08.027.0060-0 | 156.91
08.027.0060-A | 147.6
08.027.0063-0 | 152.77
08.027.0063-A | 142.68
08.027.0066-0 | 168.04
08.027.0066-A | 156.95
08.027.0069-0 | 190.41
08.027.0069-A | 180.17
08.027.0072-0 | 173.1
08.027.0072-A | 163.79
08.027.0075-0 | 173.95
08.027.0075-A | 163.2
08.027.0078-0 | 185.85
08.027.0078-A | 174.76
08.027.0079-0 | 120.73
08.027.0079-A | 112.45
08.027.0082-0 | 109.75
08.027.0082-A | 102.23
08.027.0083-0 | 109.02
08.027.0083-A | 100.81
08.027.0085-0 | 99.11
08.027.0085-A | 91.65
08.027.0088-0 | 128.6
08.027.0088-A | 120.32
08.027.0089-0 | 116.9
08.027.0089-A | 109.38
08.027.0090-0 | 116.89
08.027.0090-A | 108.68
08.027.0095-0 | 106.26
08.027.0095-A | 98.8
08.027.0096-0 | 141.28
08.027.0096-A | 133.01
08.027.0098-0 | 128.44
08.027.0098-A | 120.92
08.027.0099-0 | 129.58
08.027.0099-A | 121.37
08.027.0102-0 | 117.8
08.027.0102-A | 110.34
08.028.0010-0 | 252.64
08.028.0010-A | 237.86
08.028.0015-0 | 30.97
08.028.0015-A | 28.41
08.031.0005-0 | 1790.58
08.031.0005-A | 1746.8
08.031.0006-0 | 2086.39
08.031.0006-A | 2003.61
08.031.0007-0 | 1976.06
08.031.0007-A | 1893.69
08.032.0001-0 | 7.47
08.032.0001-A | 7.23
08.034.0001-0 | 73.93
08.034.0001-A | 70.51
08.034.0002-0 | 217.86
08.034.0002-A | 202.8
08.034.0005-0 | 334.24
08.034.0005-A | 316
08.034.0010-0 | 334.24
08.034.0010-A | 316
08.034.0020-0 | 780.78
08.034.0020-A | 721.2
08.034.0025-0 | 740.16
08.034.0025-A | 682.29
08.035.0001-0 | 128.83
08.035.0001-A | 128.55
08.035.0005-0 | 166.84
08.035.0005-A | 160.82
08.036.0001-0 | 155.03
08.036.0001-A | 154.74
08.036.0002-0 | 193.04
08.036.0002-A | 187.01
08.037.0070-0 | 21.73
08.037.0070-A | 20.37
08.037.0073-0 | 20.38
08.037.0073-A | 19.1
08.037.0075-0 | 21.84
08.037.0075-A | 20.48
08.037.0077-0 | 16.36
08.037.0077-A | 15.2
08.038.0001-0 | 169.53
08.038.0001-A | 160.44
08.040.0005-0 | 48.3
08.040.0005-A | 46.77
08.040.0010-0 | 40.5
08.040.0010-A | 39.21
08.040.0015-0 | 29.56
08.040.0015-A | 28.61
08.040.0020-0 | 24.2
08.040.0020-A | 23.43
08.040.0025-0 | 23.68
08.040.0025-A | 22.93
08.040.0030-0 | 10.56
08.040.0030-A | 10.22
08.050.0001-0 | 97.7
08.050.0001-A | 95.96
08.050.0004-0 | 88
08.050.0004-A | 86.26
09.001.0001-1 | 16.06
09.001.0001-B | 15.07
09.001.0002-0 | 19.76
09.001.0002-A | 18.27
09.001.0003-1 | 14.63
09.001.0003-B | 13.64
09.001.0004-0 | 18.13
09.001.0004-A | 16.87
09.001.0020-0 | 15.36
09.001.0020-A | 14.67
09.001.0025-0 | 20.54
09.001.0025-A | 19.15
09.001.0030-0 | 16.4
09.001.0030-A | 15.57
09.001.0035-0 | 13.84
09.001.0035-A | 13.15
09.001.0040-0 | 9.68
09.001.0040-A | 9.59
09.001.0045-0 | 12.67
09.001.0045-A | 11.71
09.001.0050-0 | 28.62
09.001.0050-A | 27.76
09.001.0055-0 | 14.54
09.001.0055-A | 13.47
09.001.0060-0 | 30.52
09.001.0060-A | 28.49
09.001.0065-0 | 55.49
09.001.0065-A | 53.46
09.001.0070-0 | 6.09
09.001.0070-A | 5.29
09.001.0075-0 | 6.09
09.001.0075-A | 5.29
09.001.0080-0 | 21.69
09.001.0080-A | 21.2
09.001.0100-0 | 102.12
09.001.0100-A | 102.08
09.002.0001-0 | 59.2
09.002.0001-A | 55.09
09.002.0002-0 | 7.39
09.002.0002-A | 6.4
09.002.0003-0 | 6.65
09.002.0003-A | 5.76
09.002.0010-0 | 5.17
09.002.0010-A | 4.48
09.002.0012-0 | 2.36
09.002.0012-A | 2.05
09.002.0015-0 | 3.6
09.002.0015-A | 3.6
09.002.0017-0 | 7.2
09.002.0017-A | 7.2
09.002.0019-0 | 10.8
09.002.0019-A | 10.8
09.002.0021-0 | 14.4
09.002.0021-A | 14.4
09.002.0023-0 | 22.5
09.002.0023-A | 22.5
09.002.0030-0 | 27.37
09.002.0030-A | 26.03
09.002.0032-0 | 7.39
09.002.0032-A | 6.4
09.002.0050-0 | 0.73
09.002.0050-A | 0.64
09.003.0008-0 | 15.45
09.003.0008-A | 15.45
09.003.0009-0 | 40
09.003.0009-A | 40
09.003.0026-0 | 3
09.003.0026-A | 3
09.003.0034-0 | 3
09.003.0034-A | 3
09.003.0074-0 | 4.5
09.003.0074-A | 4.5
09.003.0076-0 | 4.5
09.003.0076-A | 4.5
09.003.0142-0 | 14
09.003.0142-A | 14
09.003.0144-0 | 12
09.003.0144-A | 12
09.003.0154-0 | 24
09.003.0154-A | 24
09.003.0156-0 | 28
09.003.0156-A | 28
09.003.0162-0 | 13.2
09.003.0162-A | 13.2
09.003.0166-0 | 42
09.003.0166-A | 42
09.003.0176-0 | 8
09.003.0176-A | 8
09.003.0178-0 | 17.6
09.003.0178-A | 17.6
09.003.0188-0 | 27.5
09.003.0188-A | 27.5
09.003.0192-0 | 27.5
09.003.0192-A | 27.5
09.003.0194-0 | 27.5
09.003.0194-A | 27.5
09.003.0200-0 | 27.5
09.003.0200-A | 27.5
09.004.0001-0 | 193.8
09.004.0001-A | 185.98
09.004.0002-0 | 401.73
09.004.0002-A | 386.77
09.004.0003-0 | 609
09.004.0003-A | 609
09.004.0004-0 | 1358
09.004.0004-A | 1358
09.004.0005-0 | 823.26
09.004.0005-A | 797.71
09.004.0010-0 | 61.31
09.004.0010-A | 58.62
09.004.0011-0 | 114.11
09.004.0011-A | 108.46
09.004.0013-0 | 496.82
09.004.0013-A | 473.54
09.004.0015-0 | 74.78
09.004.0015-A | 66.48
09.004.0017-0 | 104.95
09.004.0017-A | 99.87
09.004.0019-0 | 152.08
09.004.0019-A | 142.29
09.004.0020-0 | 123.22
09.004.0020-A | 116.88
09.004.0023-0 | 6.51
09.004.0023-A | 5.97
09.004.0025-0 | 7.19
09.004.0025-A | 6.65
09.004.0028-0 | 130.04
09.004.0028-A | 127.88
09.004.0050-0 | 225.35
09.004.0050-A | 200.78
09.004.0051-0 | 264.93
09.004.0051-A | 235.79
09.004.0055-0 | 216.11
09.004.0055-A | 192.78
09.004.0056-0 | 241.76
09.004.0056-A | 215.36
09.004.0060-0 | 418.4
09.004.0060-A | 414.6
09.005.0001-0 | 2.36
09.005.0001-A | 2.05
09.005.0002-0 | 1.47
09.005.0002-A | 1.28
09.005.0003-0 | 2.21
09.005.0003-A | 1.92
09.005.0004-0 | 33.87
09.005.0004-A | 33.38
09.005.0005-0 | 35.84
09.005.0005-A | 35.35
09.005.0006-0 | 47.97
09.005.0006-A | 47.48
09.005.0007-0 | 2.95
09.005.0007-A | 2.56
09.005.0008-0 | 5950.92
09.005.0008-A | 5158.26
09.005.0009-0 | 3.69
09.005.0009-A | 3.2
09.005.0011-0 | 177.13
09.005.0011-A | 170.74
09.005.0012-0 | 4805.21
09.005.0012-A | 4574.41
09.005.0020-0 | 23.66
09.005.0020-A | 20.5
09.005.0021-0 | 23.66
09.005.0021-A | 20.5
09.005.0022-0 | 23.66
09.005.0022-A | 20.5
09.005.0023-0 | 23.66
09.005.0023-A | 20.5
09.005.0024-0 | 387.07
09.005.0024-A | 336.82
09.005.0025-0 | 307.58
09.005.0025-A | 267.47
09.005.0026-0 | 334.04
09.005.0026-A | 290.13
09.005.0027-0 | 307.58
09.005.0027-A | 267.47
09.005.0028-0 | 1913.32
09.005.0028-A | 1669.53
09.005.0029-0 | 4.43
09.005.0029-A | 3.84
09.005.0030-0 | 147.9
09.005.0030-A | 128.13
09.005.0032-0 | 85.31
09.005.0032-A | 74.5
09.005.0033-0 | 13.72
09.005.0033-A | 11.92
09.005.0034-0 | 30.96
09.005.0034-A | 26.94
09.005.0035-0 | 4.66
09.005.0035-A | 4.06
09.005.0036-0 | 39.31
09.005.0036-A | 38.22
09.005.0037-0 | 0.95
09.005.0037-A | 0.92
09.005.0038-0 | 0.69
09.005.0038-A | 0.66
09.005.0039-0 | 0.1
09.005.0039-A | 0.1
09.005.0041-0 | 34.19
09.005.0041-A | 33.44
09.005.0052-0 | 248.58
09.005.0052-A | 231.41
09.005.0053-0 | 355.54
09.005.0053-A | 330.95
09.005.0054-0 | 559.94
09.005.0054-A | 519.49
09.005.0059-0 | 0.88
09.005.0059-A | 0.76
09.005.0060-0 | 2.22
09.005.0060-A | 1.93
09.005.0061-0 | 29.9
09.005.0061-A | 25.94
09.005.0100-0 | 3034.29
09.005.0100-A | 2635.21
09.005.0105-0 | 1229.81
09.005.0105-A | 1072
09.005.0110-0 | 3.69
09.005.0110-A | 3.2
09.005.0115-0 | 76.09
09.005.0115-A | 66.11
09.005.0120-0 | 1211.24
09.005.0120-A | 1053.03
09.005.0125-0 | 307.58
09.005.0125-A | 267.47
09.005.0130-0 | 0.29
09.005.0130-A | 0.25
09.005.0135-0 | 1.47
09.005.0135-A | 1.28
09.005.0140-0 | 1.18
09.005.0140-A | 1.02
09.005.0145-0 | 3.69
09.005.0145-A | 3.2
09.005.0150-0 | 0.17
09.005.0150-A | 0.15
09.005.0155-0 | 2.95
09.005.0155-A | 2.56
09.006.0003-0 | 85.09
09.006.0003-A | 84.1
09.006.0006-0 | 947.35
09.006.0006-A | 871.11
09.006.0007-0 | 553.31
09.006.0007-A | 513.76
09.006.0008-0 | 813.45
09.006.0008-A | 781.81
09.006.0009-0 | 59.16
09.006.0009-A | 51.25
09.006.0010-0 | 2873.95
09.006.0010-A | 2797.71
09.006.0015-0 | 1633.15
09.006.0015-A | 1556.91
09.006.0020-0 | 379.04
09.006.0020-A | 379.04
09.006.0030-0 | 281
09.006.0030-A | 275.86
09.006.0032-0 | 210
09.006.0032-A | 210
09.007.0001-0 | 118.32
09.007.0001-A | 102.5
09.007.0002-0 | 155.3
09.007.0002-A | 134.53
09.007.0003-0 | 179.7
09.007.0003-A | 155.68
09.007.0010-0 | 1.66
09.007.0010-A | 1.48
09.007.0015-0 | 22.18
09.007.0015-A | 19.21
09.007.0030-0 | 11.09
09.007.0030-A | 9.6
09.007.0035-0 | 73.95
09.007.0035-A | 64.06
09.008.0010-0 | 162.1
09.008.0010-A | 157.15
09.009.0001-0 | 17.54
09.009.0001-A | 16.51
09.009.0002-0 | 25.82
09.009.0002-A | 24.44
09.009.0003-0 | 14.35
09.009.0003-A | 13.56
09.009.0004-0 | 139.93
09.009.0004-A | 134.99
09.009.0010-0 | 4805.21
09.009.0010-A | 4574.41
09.010.0001-0 | 53.04
09.010.0001-A | 49.07
09.010.0002-0 | 31.67
09.010.0002-A | 28.95
09.011.0001-0 | 35
09.011.0001-A | 33.52
09.012.0001-0 | 361.77
09.012.0001-A | 331.03
09.012.0002-0 | 259.39
09.012.0002-A | 237.17
09.012.0003-0 | 687.43
09.012.0003-A | 635.7
09.012.0004-0 | 1200.2
09.012.0004-A | 1106.78
09.012.0010-0 | 422.3
09.012.0010-A | 422.3
09.012.0015-0 | 222.6
09.012.0015-A | 212.14
09.013.0001-0 | 584.7
09.013.0001-A | 562.93
09.013.0002-0 | 1919.62
09.013.0002-A | 1763.47
09.013.0010-0 | 939.13
09.013.0010-A | 844.08
09.013.0015-0 | 1462.19
09.013.0015-A | 1404.77
09.013.0016-0 | 599.03
09.013.0016-A | 573.87
09.013.0020-0 | 785.27
09.013.0020-A | 764.94
09.013.0030-0 | 268.81
09.013.0030-A | 259.91
09.013.0035-0 | 81.4
09.013.0035-A | 74.56
09.013.0040-0 | 110.15
09.013.0040-A | 96.88
09.014.0015-0 | 1935.45
09.014.0015-A | 1830.54
09.015.0003-0 | 245.25
09.015.0003-A | 236.27
09.015.0005-0 | 227.2
09.015.0005-A | 216.78
09.015.0006-0 | 275.08
09.015.0006-A | 258.08
09.015.0007-0 | 315.11
09.015.0007-A | 301.95
09.015.0008-0 | 280.22
09.015.0008-A | 269.58
09.015.0010-0 | 245.79
09.015.0010-A | 236.78
09.015.0015-0 | 208.55
09.015.0015-A | 204.94
09.015.0020-0 | 349.91
09.015.0020-A | 334.55
09.015.0025-0 | 189.63
09.015.0025-A | 178.33
09.015.0030-0 | 252.61
09.015.0030-A | 241.99
09.015.0032-0 | 226.54
09.015.0032-A | 216.58
09.015.0034-0 | 208.94
09.015.0034-A | 199.73
09.015.0036-0 | 193.22
09.015.0036-A | 185.28
09.015.0040-0 | 311.04
09.015.0040-A | 301.54
09.015.0042-0 | 303.16
09.015.0042-A | 294.28
09.015.0044-0 | 377.23
09.015.0044-A | 368.17
09.015.0046-0 | 398.85
09.015.0046-A | 390.66
09.015.0048-0 | 315.94
09.015.0048-A | 309.33
09.015.0050-0 | 309.47
09.015.0050-A | 300.83
09.015.0052-0 | 374.92
09.015.0052-A | 366.27
09.015.0056-0 | 407.52
09.015.0056-A | 398.83
09.015.0058-0 | 360.52
09.015.0058-A | 351.86
09.015.0060-0 | 450.05
09.015.0060-A | 441.07
09.015.0062-0 | 509.14
09.015.0062-A | 499.28
09.015.0064-0 | 227.2
09.015.0064-A | 216.78
09.015.0066-0 | 341.51
09.015.0066-A | 335.88
09.015.0068-0 | 269.73
09.015.0068-A | 256.03
09.015.0070-0 | 248.59
09.015.0070-A | 234.89
09.015.0072-0 | 350.64
09.015.0072-A | 335.22
09.015.0074-0 | 136.61
09.015.0074-A | 133.6
09.015.0078-0 | 182.17
09.015.0078-A | 179.17
09.015.0080-0 | 208.94
09.015.0080-A | 205.33
09.015.0200-0 | 76.37
09.015.0200-A | 74.39
09.015.0300-0 | 602.19
09.015.0300-A | 566.85
09.015.0302-0 | 2220.37
09.015.0302-A | 2184.96
09.015.0304-0 | 1606.24
09.015.0304-A | 1568.32
09.015.0306-0 | 2146.34
09.015.0306-A | 2120.58
09.015.0308-0 | 1565.83
09.015.0308-A | 1542.5
09.015.0310-0 | 11420.36
09.015.0310-A | 10882.67
09.015.0312-0 | 3194.53
09.015.0312-A | 3022.3
09.015.0314-0 | 3588.54
09.015.0314-A | 3415.57
09.015.0316-0 | 467.97
09.015.0316-A | 436.37
09.015.0318-0 | 1158.45
09.015.0318-A | 1105.33
09.015.0320-0 | 1298.3
09.015.0320-A | 1277.97
09.015.0322-0 | 3184.4
09.015.0322-A | 3014.29
09.015.0324-0 | 4283.46
09.015.0324-A | 4111.25
09.015.0326-0 | 1120.62
09.015.0326-A | 1081.88
09.015.0328-0 | 2310.8
09.015.0328-A | 2137.64
09.015.0330-0 | 3024.7
09.015.0330-A | 2844.8
09.015.0332-0 | 7926
09.015.0332-A | 7620.65
09.015.0334-0 | 648.27
09.015.0334-A | 621.63
09.015.0336-0 | 719.28
09.015.0336-A | 674.27
09.015.0338-0 | 773.76
09.015.0338-A | 736.95
09.015.0340-0 | 949.74
09.015.0340-A | 905.84
09.015.0342-0 | 1188.72
09.015.0342-A | 1124
09.026.0010-0 | 1384.3
09.026.0010-A | 1384.3
09.026.0015-0 | 417.9
09.026.0015-A | 417.9
09.026.0017-0 | 316
09.026.0017-A | 316
09.026.0020-0 | 97.8
09.026.0020-A | 97.8
09.026.0025-0 | 189.61
09.026.0025-A | 189.2
09.026.0030-0 | 44.7
09.026.0030-A | 44.7
09.026.0035-0 | 94.75
09.026.0035-A | 94.75
09.026.0040-0 | 97.75
09.026.0040-A | 97.75
09.026.0045-0 | 54.01
09.026.0045-A | 51.6
10.001.0004-1 | 190
10.001.0004-B | 184.64
10.001.0010-0 | 480.99
10.001.0010-A | 436.38
10.001.0015-0 | 592.12
10.001.0015-A | 534.69
10.002.0003-0 | 517.23
10.002.0003-A | 512.42
10.002.0010-0 | 107.39
10.002.0010-A | 104.56
10.002.0015-0 | 287.69
10.002.0015-A | 279.54
10.002.0020-0 | 408.94
10.002.0020-A | 397.5
10.002.0025-0 | 137.09
10.002.0025-A | 133.42
10.002.0030-0 | 348.11
10.002.0030-A | 338.88
10.002.0035-0 | 491.89
10.002.0035-A | 479.22
10.002.0040-0 | 160.24
10.002.0040-A | 155.9
10.002.0045-0 | 384.02
10.002.0045-A | 374.36
10.002.0050-0 | 546.8
10.002.0050-A | 533.42
10.002.0055-0 | 193.08
10.002.0055-A | 187.89
10.002.0060-0 | 450.74
10.002.0060-A | 440
10.002.0065-0 | 636.36
10.002.0065-A | 621.77
10.002.0070-0 | 215.79
10.002.0070-A | 209.95
10.002.0075-0 | 494.68
10.002.0075-A | 483.09
10.002.0080-0 | 692.22
10.002.0080-A | 676.9
10.002.0085-0 | 244.93
10.002.0085-A | 238.41
10.002.0090-0 | 544.1
10.002.0090-A | 532.06
10.002.0095-0 | 780.82
10.002.0095-A | 763.82
10.003.0005-1 | 32.28
10.003.0005-B | 31.05
10.003.0006-0 | 21.03
10.003.0006-A | 18.31
10.003.0010-0 | 45.43
10.003.0010-A | 43.68
10.003.0011-0 | 22.07
10.003.0011-A | 19.21
10.003.0015-0 | 65.62
10.003.0015-A | 63.05
10.003.0016-0 | 23.1
10.003.0016-A | 20.11
10.003.0020-0 | 83.36
10.003.0020-A | 80.1
10.003.0021-0 | 25.23
10.003.0021-A | 22.01
10.003.0025-0 | 127.91
10.003.0025-A | 122.87
10.003.0026-0 | 32.32
10.003.0026-A | 28.22
10.003.0030-0 | 159.76
10.003.0030-A | 153.33
10.003.0031-0 | 42.39
10.003.0031-A | 37.09
10.003.0035-0 | 207.17
10.003.0035-A | 198.86
10.003.0036-0 | 43.43
10.003.0036-A | 38
10.003.0040-0 | 262.72
10.003.0040-A | 252.18
10.003.0041-0 | 44.99
10.003.0041-A | 39.35
10.003.0045-0 | 282.52
10.003.0045-A | 271.19
10.003.0046-0 | 56.49
10.003.0046-A | 49.52
10.003.0050-0 | 310.11
10.003.0050-A | 297.72
10.003.0051-0 | 84.48
10.003.0051-A | 74.07
10.003.0055-0 | 312.72
10.003.0055-A | 300.25
10.003.0056-0 | 148.36
10.003.0056-A | 130.07
10.003.0080-0 | 431.86
10.003.0080-A | 418.52
10.003.0082-0 | 509.82
10.003.0082-A | 495.58
10.003.0084-0 | 749.03
10.003.0084-A | 729.51
10.004.0130-0 | 61.71
10.004.0130-A | 61.71
10.004.0135-0 | 72.17
10.004.0135-A | 72.17
10.004.0140-0 | 83.34
10.004.0140-A | 83.34
10.004.0145-0 | 102.06
10.004.0145-A | 102.06
10.004.0149-0 | 123.22
10.004.0149-A | 123.22
10.004.0165-0 | 180
10.004.0165-A | 180
10.004.0170-0 | 191.39
10.004.0170-A | 191.39
10.004.0175-0 | 382.28
10.004.0175-A | 382.28
10.004.0180-0 | 174.75
10.004.0180-A | 174.75
10.004.0181-0 | 196.6
10.004.0181-A | 196.6
10.004.0182-0 | 240.29
10.004.0182-A | 240.29
10.004.0183-0 | 294.9
10.004.0183-A | 294.9
10.004.0184-0 | 415.04
10.004.0184-A | 415.04
10.004.0185-0 | 600.72
10.004.0185-A | 600.72
10.004.0186-0 | 929.69
10.004.0186-A | 929.69
10.004.0200-0 | 45.87
10.004.0200-A | 45.87
10.004.0205-0 | 49.15
10.004.0205-A | 49.15
10.004.0210-0 | 54.61
10.004.0210-A | 54.61
10.004.0215-0 | 61.16
10.004.0215-A | 61.16
10.004.0220-0 | 65.53
10.004.0220-A | 65.53
10.004.0225-0 | 78.64
10.004.0225-A | 78.64
10.004.0230-0 | 87.37
10.004.0230-A | 87.37
10.004.0235-0 | 103.76
10.004.0235-A | 103.76
10.004.0260-0 | 87.37
10.004.0260-A | 87.37
10.004.0265-0 | 87.37
10.004.0265-A | 87.37
10.004.0270-0 | 87.37
10.004.0270-A | 87.37
10.004.0275-0 | 87.37
10.004.0275-A | 87.37
10.004.0280-0 | 87.37
10.004.0280-A | 87.37
10.004.0285-0 | 87.37
10.004.0285-A | 87.37
10.004.0290-0 | 131.06
10.004.0290-A | 131.06
10.004.0295-0 | 156.18
10.004.0295-A | 156.18
10.005.0002-0 | 357.76
10.005.0002-A | 349.67
10.005.0003-1 | 385.98
10.005.0003-B | 377.56
10.005.0004-0 | 470.71
10.005.0004-A | 461.6
10.005.0005-0 | 558.01
10.005.0005-A | 548.31
10.005.0006-0 | 629.87
10.005.0006-A | 618.55
10.005.0022-0 | 362.94
10.005.0022-A | 354.18
10.005.0023-1 | 390.68
10.005.0023-B | 381.63
10.005.0024-0 | 475.77
10.005.0024-A | 465.99
10.005.0025-0 | 563.43
10.005.0025-A | 553.01
10.005.0026-0 | 628.99
10.005.0026-A | 617.52
10.005.0030-0 | 198.44
10.005.0030-A | 194.42
10.005.0031-0 | 215.62
10.005.0031-A | 211.39
10.005.0032-0 | 269.17
10.005.0032-A | 264.61
10.005.0033-0 | 314.87
10.005.0033-A | 310.03
10.005.0034-0 | 333.03
10.005.0034-A | 327.71
10.005.0050-1 | 357.76
10.005.0050-B | 349.67
10.005.0052-0 | 405.37
10.005.0052-A | 396.21
10.005.0055-0 | 498.7
10.005.0055-A | 487.42
10.005.0057-0 | 601.13
10.005.0057-A | 587.54
10.005.0060-0 | 716.82
10.005.0060-A | 700.62
10.008.0001-1 | 223.89
10.008.0001-B | 194.02
10.008.0002-1 | 344.55
10.008.0002-B | 298.59
10.008.0003-1 | 258.13
10.008.0003-B | 223.69
10.008.0004-1 | 394.97
10.008.0004-B | 342.27
10.008.0005-1 | 293.69
10.008.0005-B | 254.51
10.008.0006-1 | 449.72
10.008.0006-B | 389.73
10.008.0007-1 | 372.27
10.008.0007-B | 322.61
10.008.0008-1 | 569.26
10.008.0008-B | 493.32
10.008.0009-1 | 459.2
10.008.0009-B | 397.94
10.008.0010-1 | 702.47
10.008.0010-B | 608.76
10.008.0020-0 | 313.45
10.008.0020-A | 271.63
10.008.0021-0 | 627.09
10.008.0021-A | 543.43
10.008.0022-0 | 361.39
10.008.0022-A | 313.17
10.008.0023-0 | 718.84
10.008.0023-A | 622.94
10.008.0024-0 | 411.17
10.008.0024-A | 356.32
10.008.0025-0 | 818.5
10.008.0025-A | 709.31
10.008.0026-0 | 521.19
10.008.0026-A | 451.65
10.008.0027-0 | 1036.06
10.008.0027-A | 897.84
10.008.0028-0 | 642.88
10.008.0028-A | 557.11
10.008.0029-0 | 1278.51
10.008.0029-A | 1107.94
10.008.0040-0 | 347.03
10.008.0040-A | 300.73
10.008.0041-0 | 694.28
10.008.0041-A | 601.66
10.008.0042-0 | 400.11
10.008.0042-A | 346.73
10.008.0043-0 | 795.86
10.008.0043-A | 689.69
10.008.0044-0 | 455.22
10.008.0044-A | 394.49
10.008.0045-0 | 906.2
10.008.0045-A | 785.3
10.008.0046-0 | 577.03
10.008.0046-A | 500.05
10.008.0047-0 | 1147.07
10.008.0047-A | 994.04
10.008.0048-0 | 711.76
10.008.0048-A | 616.8
10.008.0049-0 | 1415.49
10.008.0049-A | 1226.65
10.008.0050-1 | 146.75
10.008.0050-B | 127.17
10.008.0051-1 | 284.54
10.008.0051-B | 246.58
10.008.0060-0 | 205.46
10.008.0060-A | 178.05
10.008.0061-0 | 517.86
10.008.0061-A | 448.77
10.008.0070-0 | 227.47
10.008.0070-A | 197.12
10.008.0071-0 | 573.35
10.008.0071-A | 496.86
10.010.0001-1 | 326.11
10.010.0001-B | 313.27
10.010.0002-0 | 313.67
10.010.0002-A | 301.72
10.010.0003-1 | 357.22
10.010.0003-B | 343.35
10.010.0004-1 | 697.16
10.010.0004-B | 665.99
10.010.0005-1 | 803
10.010.0005-B | 767.38
10.010.0008-0 | 377.9
10.010.0008-A | 360.77
10.010.0009-0 | 561.23
10.010.0009-A | 539.44
10.010.0010-0 | 942.36
10.010.0010-A | 900.41
10.010.0012-0 | 1779.74
10.010.0012-A | 1689.63
10.010.0020-0 | 200.7
10.010.0020-A | 191.76
10.010.0025-0 | 367.13
10.010.0025-A | 351.4
10.010.0030-0 | 462.71
10.010.0030-A | 439.61
10.010.0035-0 | 205.2
10.010.0035-A | 195.65
10.010.0040-0 | 375.22
10.010.0040-A | 358.41
10.010.0045-0 | 474.4
10.010.0045-A | 449.73
10.010.0050-0 | 212.39
10.010.0050-A | 201.88
10.010.0055-0 | 379.26
10.010.0055-A | 361.91
10.010.0060-0 | 481.14
10.010.0060-A | 455.57
10.010.0065-0 | 308.97
10.010.0065-A | 292.19
10.010.0070-0 | 560.89
10.010.0070-A | 531.48
10.010.0075-0 | 711.76
10.010.0075-A | 669.91
10.010.0080-0 | 321.11
10.010.0080-A | 302.7
10.010.0085-0 | 575.27
10.010.0085-A | 543.94
10.010.0090-0 | 732.43
10.010.0090-A | 687.82
10.010.0095-0 | 330.1
10.010.0095-A | 310.49
10.010.0100-0 | 593.25
10.010.0100-A | 559.51
10.010.0105-0 | 771.08
10.010.0105-A | 721.31
10.011.0006-1 | 143.28
10.011.0006-B | 136.09
10.011.0007-0 | 193.44
10.011.0007-A | 183.73
10.011.0008-0 | 229.26
10.011.0008-A | 217.75
10.011.0009-1 | 243.59
10.011.0009-B | 231.36
10.011.0010-0 | 328.84
10.011.0010-A | 312.34
10.011.0011-0 | 389.74
10.011.0011-A | 370.19
10.011.0020-0 | 20.49
10.011.0020-A | 19.46
10.012.0001-0 | 149.8
10.012.0001-A | 129.78
10.012.0005-0 | 194.74
10.012.0005-A | 168.71
10.012.0010-0 | 344.54
10.012.0010-A | 298.49
10.012.0015-0 | 404.46
10.012.0015-A | 350.4
10.012.0050-0 | 487.33
10.012.0050-A | 470.09
10.012.0055-1 | 731
10.012.0055-B | 705.14
10.012.0060-0 | 844.71
10.012.0060-A | 814.83
10.012.0065-0 | 974.67
10.012.0065-A | 940.18
10.012.0070-0 | 1218.34
10.012.0070-A | 1175.23
10.012.0080-0 | 1510.74
10.012.0080-A | 1457.29
10.012.0100-0 | 158.45
10.012.0100-A | 138.27
10.012.0101-0 | 249.21
10.012.0101-A | 217.25
10.012.0105-0 | 271.4
10.012.0105-A | 236.91
10.012.0107-0 | 316.43
10.012.0107-A | 276.23
10.012.0110-0 | 339.41
10.012.0110-A | 296.52
10.012.0112-0 | 366.81
10.012.0112-A | 320.91
10.012.0115-0 | 190.01
10.012.0115-A | 165.88
10.012.0120-0 | 280.69
10.012.0120-A | 245.21
10.012.0150-0 | 159.69
10.012.0150-A | 139.47
10.012.0155-0 | 238.58
10.012.0155-A | 208.12
10.012.0160-0 | 348.54
10.012.0160-A | 311.78
10.013.0002-0 | 41.98
10.013.0002-A | 39.42
10.013.0005-0 | 36.99
10.013.0005-A | 34.31
10.014.0001-0 | 12.02
10.014.0001-A | 12.02
10.014.0005-0 | 13.31
10.014.0005-A | 13.31
10.014.0010-0 | 30.26
10.014.0010-A | 30.02
10.014.0015-0 | 30.7
10.014.0015-A | 30.62
10.014.0020-0 | 11.9
10.014.0020-A | 11.9
10.014.0021-0 | 12.75
10.014.0021-A | 12.75
10.014.0022-0 | 11.91
10.014.0022-A | 11.91
10.015.0001-0 | 2.7
10.015.0001-A | 2.7
10.015.0005-0 | 9.16
10.015.0005-A | 8.95
10.015.0010-0 | 12.82
10.015.0010-A | 12.55
10.015.0015-0 | 16.63
10.015.0015-A | 16.31
10.016.0001-0 | 328.73
10.016.0001-A | 312.48
10.017.0002-0 | 82.46
10.017.0002-A | 77.5
10.017.0005-0 | 84.76
10.017.0005-A | 79.63
10.017.0008-1 | 153.04
10.017.0008-B | 145.79
10.017.0013-0 | 87.84
10.017.0013-A | 81.95
10.017.0016-0 | 133.33
10.017.0016-A | 127.16
10.017.0021-0 | 155.15
10.017.0021-A | 147.93
10.028.0005-0 | 70.3
10.028.0005-A | 66.19
10.028.0010-0 | 95.79
10.028.0010-A | 90.39
10.028.0015-0 | 121.67
10.028.0015-A | 114.75
10.028.0025-0 | 94.98
10.028.0025-A | 89.67
10.028.0030-0 | 131.68
10.028.0030-A | 125.5
10.028.0035-0 | 177.06
10.028.0035-A | 169.4
10.028.0040-0 | 227.95
10.028.0040-A | 222.73
10.028.0045-0 | 441.17
10.028.0045-A | 433.44
10.028.0050-0 | 632.64
10.028.0050-A | 623.16
10.060.0004-0 | 155.56
10.060.0004-A | 143.75
10.065.0001-0 | 1048.13
10.065.0001-A | 981.9
10.065.0002-0 | 1279.27
10.065.0002-A | 1198.59
10.065.0003-0 | 2096.27
10.065.0003-A | 1963.8
10.065.0004-0 | 2827.8
10.065.0004-A | 2648.97
10.070.0001-0 | 16.73
10.070.0001-A | 16.24
10.080.0001-0 | 90.33
10.080.0001-A | 78.28
11.001.0001-1 | 336.39
11.001.0001-B | 336.39
11.001.0005-1 | 358.19
11.001.0005-B | 358.19
11.001.0006-1 | 382.14
11.001.0006-B | 382.14
11.001.0007-1 | 401.8
11.001.0007-B | 401.8
11.001.0008-1 | 430.66
11.001.0008-B | 430.66
11.001.0010-0 | 435.88
11.001.0010-A | 435.88
11.001.0013-1 | 437.58
11.001.0013-B | 437.58
11.001.0015-1 | 396.36
11.001.0015-B | 396.36
11.001.0018-0 | 1120.58
11.001.0018-A | 1120.58
11.001.0019-0 | 401.72
11.001.0019-A | 401.72
11.001.0020-1 | 291.61
11.001.0020-B | 291.61
11.001.0030-0 | 426.77
11.001.0030-A | 426.77
11.001.0032-1 | 559.41
11.001.0032-B | 559.41
11.001.0036-1 | 444.38
11.001.0036-B | 444.38
11.001.0038-1 | 479.79
11.001.0038-B | 479.79
11.001.0040-1 | 511.04
11.001.0040-B | 511.04
11.002.0010-0 | 144.52
11.002.0010-A | 125.24
11.002.0011-1 | 60.08
11.002.0011-B | 54.54
11.002.0012-1 | 70.69
11.002.0012-B | 62.49
11.002.0013-1 | 88.65
11.002.0013-B | 77.81
11.002.0014-1 | 106.59
11.002.0014-B | 93.75
11.002.0015-1 | 123.11
11.002.0015-B | 108.65
11.002.0017-1 | 50.66
11.002.0017-B | 47.35
11.002.0018-0 | 57.43
11.002.0018-A | 52.79
11.002.0021-1 | 101.96
11.002.0021-B | 88.7
11.002.0022-1 | 106.21
11.002.0022-B | 92.45
11.002.0023-1 | 127.45
11.002.0023-B | 111.14
11.002.0024-1 | 140.75
11.002.0024-B | 122.72
11.002.0025-1 | 188.23
11.002.0025-B | 163.76
11.002.0027-1 | 89.32
11.002.0027-B | 77.72
11.002.0028-1 | 103.9
11.002.0028-B | 90.36
11.002.0029-1 | 114.85
11.002.0029-B | 100.21
11.002.0030-1 | 127.99
11.002.0030-B | 111.64
11.002.0031-1 | 170.11
11.002.0031-B | 148.05
11.002.0033-1 | 78.64
11.002.0033-B | 68.26
11.002.0034-1 | 79.11
11.002.0034-B | 68.66
11.002.0035-1 | 79.84
11.002.0035-B | 69.27
11.002.0036-1 | 82.79
11.002.0036-B | 71.81
11.002.0037-1 | 95.54
11.002.0037-B | 82.84
11.002.0039-1 | 7.43
11.002.0039-B | 6.44
11.002.0040-1 | 4.26
11.002.0040-B | 3.76
11.002.0041-0 | 90.33
11.002.0041-A | 78.41
11.002.0042-0 | 90.86
11.002.0042-A | 78.85
11.002.0043-1 | 91.82
11.002.0043-B | 79.66
11.002.0044-0 | 95.1
11.002.0044-A | 82.49
11.002.0045-0 | 109.78
11.002.0045-A | 95.19
11.002.0060-0 | 156.59
11.002.0060-A | 137.34
11.003.0001-1 | 552.51
11.003.0001-B | 525.35
11.003.0002-0 | 574.3
11.003.0002-A | 547.14
11.003.0003-1 | 598.26
11.003.0003-B | 571.1
11.003.0005-1 | 617.91
11.003.0005-B | 590.75
11.003.0006-0 | 646.77
11.003.0006-A | 619.61
11.003.0007-0 | 652
11.003.0007-A | 624.84
11.003.0008-0 | 653.7
11.003.0008-A | 626.54
11.003.0010-0 | 611.73
11.003.0010-A | 584.57
11.003.0014-1 | 491.21
11.003.0014-B | 467.78
11.003.0015-0 | 418.63
11.003.0015-A | 395.21
11.003.0020-0 | 481.01
11.003.0020-A | 457.18
11.003.0050-0 | 54.12
11.003.0050-A | 49.52
11.003.0052-0 | 55.44
11.003.0052-A | 50.84
11.003.0054-0 | 56.52
11.003.0054-A | 51.92
11.003.0056-0 | 58.11
11.003.0056-A | 53.51
11.003.0060-0 | 63.08
11.003.0060-A | 58.48
11.003.0062-0 | 64.99
11.003.0062-A | 60.4
11.003.0064-0 | 66.57
11.003.0064-A | 61.97
11.003.0066-0 | 68.87
11.003.0066-A | 64.28
11.003.0070-0 | 73.82
11.003.0070-A | 69.22
11.003.0072-0 | 76.46
11.003.0072-A | 71.86
11.003.0074-0 | 78.62
11.003.0074-A | 74.02
11.003.0076-0 | 81.79
11.003.0076-A | 77.2
11.004.0001-1 | 36.35
11.004.0001-B | 32.74
11.004.0002-0 | 296.55
11.004.0002-A | 266.52
11.004.0003-0 | 407.31
11.004.0003-A | 377.29
11.004.0020-1 | 67.61
11.004.0020-B | 61.21
11.004.0021-1 | 75.78
11.004.0021-B | 69.38
11.004.0022-1 | 86.65
11.004.0022-B | 80.25
11.004.0023-1 | 100.91
11.004.0023-B | 94.51
11.004.0024-1 | 125.02
11.004.0024-B | 114.32
11.004.0025-1 | 111.84
11.004.0025-B | 101.13
11.004.0026-0 | 73.97
11.004.0026-A | 67.86
11.004.0027-0 | 206.09
11.004.0027-A | 196.76
11.004.0028-0 | 152.37
11.004.0028-A | 141.64
11.004.0029-0 | 35.63
11.004.0029-A | 32.73
11.004.0030-1 | 68.4
11.004.0030-B | 64.55
11.004.0035-1 | 12.49
11.004.0035-B | 11.52
11.004.0036-0 | 16.03
11.004.0036-A | 14.97
11.004.0037-0 | 18.52
11.004.0037-A | 17.29
11.004.0038-1 | 24.68
11.004.0038-B | 23.04
11.004.0053-1 | 97.7
11.004.0053-B | 90.57
11.004.0055-0 | 4071.61
11.004.0055-A | 4014.14
11.004.0060-0 | 178.99
11.004.0060-A | 169.64
11.004.0061-0 | 17.45
11.004.0061-A | 16.59
11.004.0063-0 | 15.93
11.004.0063-A | 15.07
11.004.0065-0 | 41.28
11.004.0065-A | 38.4
11.004.0066-0 | 35.5
11.004.0066-A | 32.63
11.004.0069-1 | 53.62
11.004.0069-B | 49.6
11.004.0070-1 | 47.09
11.004.0070-B | 43.07
11.004.0072-1 | 82.96
11.004.0072-B | 76.64
11.004.0073-1 | 73.19
11.004.0073-B | 66.87
11.004.0075-0 | 94.86
11.004.0075-A | 87.38
11.004.0076-1 | 83.68
11.004.0076-B | 76.21
11.004.0080-0 | 4.53
11.004.0080-A | 4.17
11.004.0100-0 | 118.96
11.004.0100-A | 115.41
11.004.0200-0 | 1069.39
11.004.0200-A | 1017.61
11.005.0001-1 | 93.99
11.005.0001-B | 84.55
11.005.0002-1 | 144.45
11.005.0002-B | 135
11.005.0005-1 | 253.24
11.005.0005-B | 240.23
11.005.0006-1 | 184.87
11.005.0006-B | 171.01
11.005.0010-0 | 74.59
11.005.0010-A | 67.33
11.005.0012-0 | 97.92
11.005.0012-A | 90.66
11.005.0015-0 | 133.11
11.005.0015-A | 123.66
11.005.0020-0 | 52.11
11.005.0020-A | 49.23
11.005.0050-0 | 316.35
11.005.0050-A | 289.49
11.005.0055-0 | 254.87
11.005.0055-A | 230.03
11.008.0001-1 | 10.76
11.008.0001-B | 10.76
11.008.0003-0 | 9.29
11.008.0003-A | 9.29
11.008.0004-1 | 9.23
11.008.0004-B | 9.23
11.009.0011-0 | 10.13
11.009.0011-A | 10.13
11.009.0012-0 | 10.44
11.009.0012-A | 10.44
11.009.0013-0 | 8.95
11.009.0013-A | 8.95
11.009.0014-1 | 8.63
11.009.0014-B | 8.63
11.009.0015-1 | 7.45
11.009.0015-B | 7.45
11.009.0050-1 | 15.92
11.009.0050-B | 15.23
11.009.0052-1 | 13.59
11.009.0052-B | 13.02
11.009.0054-1 | 12.67
11.009.0054-B | 12.21
11.009.0060-1 | 14.87
11.009.0060-B | 14.23
11.009.0062-1 | 14.74
11.009.0062-B | 14.17
11.009.0070-1 | 14.11
11.009.0070-B | 13.42
11.009.0072-1 | 13.15
11.009.0072-B | 12.54
11.009.0074-1 | 11.32
11.009.0074-B | 10.81
11.009.0100-1 | 16.66
11.009.0100-B | 15.95
11.009.0102-1 | 14.54
11.009.0102-B | 13.92
11.009.0104-1 | 13.83
11.009.0104-B | 13.3
11.009.0110-1 | 16.03
11.009.0110-B | 15.33
11.009.0112-1 | 15.69
11.009.0112-B | 15.07
11.009.0120-1 | 14.84
11.009.0120-B | 14.14
11.009.0122-1 | 13.88
11.009.0122-B | 13.26
11.009.0124-1 | 12.06
11.009.0124-B | 11.53
11.010.0008-0 | 16.1
11.010.0008-A | 16.1
11.010.0028-0 | 23.92
11.010.0028-A | 23.92
11.010.0029-0 | 21.31
11.010.0029-A | 21.31
11.010.0030-0 | 20.45
11.010.0030-A | 20.45
11.010.0031-0 | 20.05
11.010.0031-A | 20.05
11.010.0032-0 | 19.69
11.010.0032-A | 19.69
11.010.0033-0 | 19.42
11.010.0033-A | 19.42
11.010.0034-0 | 18.66
11.010.0034-A | 18.66
11.010.0035-0 | 18.25
11.010.0035-A | 18.25
11.010.0036-0 | 18.04
11.010.0036-A | 18.04
11.010.0037-0 | 17.85
11.010.0037-A | 17.85
11.010.0038-0 | 17.62
11.010.0038-A | 17.62
11.010.0039-0 | 17.46
11.010.0039-A | 17.46
11.010.0060-0 | 16.1
11.010.0060-A | 16.1
11.010.0081-0 | 22.41
11.010.0081-A | 22.41
11.010.0082-0 | 20.77
11.010.0082-A | 20.77
11.010.0083-0 | 19.87
11.010.0083-A | 19.87
11.010.0084-0 | 19.18
11.010.0084-A | 19.18
11.010.0085-0 | 19.6
11.010.0085-A | 19.6
11.010.0086-0 | 19.13
11.010.0086-A | 19.13
11.010.0087-0 | 18.37
11.010.0087-A | 18.37
11.010.0088-0 | 17.62
11.010.0088-A | 17.62
11.010.0089-0 | 17.5
11.010.0089-A | 17.5
11.010.0090-0 | 17.53
11.010.0090-A | 17.53
11.010.0091-0 | 17.36
11.010.0091-A | 17.36
11.010.0092-0 | 17.14
11.010.0092-A | 17.14
11.011.0010-0 | 3.59
11.011.0010-A | 3.33
11.011.0011-0 | 3.76
11.011.0011-A | 3.48
11.011.0012-0 | 3.96
11.011.0012-A | 3.65
11.011.0013-0 | 4.13
11.011.0013-A | 3.79
11.011.0014-0 | 4.23
11.011.0014-A | 3.88
11.011.0015-0 | 4.32
11.011.0015-A | 3.96
11.011.0016-0 | 4.38
11.011.0016-A | 4
11.011.0017-1 | 4.88
11.011.0017-B | 4.47
11.011.0018-0 | 5.2
11.011.0018-A | 4.74
11.011.0019-0 | 5.36
11.011.0019-A | 4.87
11.011.0020-0 | 5.67
11.011.0020-A | 5.13
11.011.0021-0 | 5.8
11.011.0021-A | 5.24
11.011.0022-0 | 6.16
11.011.0022-A | 5.55
11.011.0023-1 | 5.16
11.011.0023-B | 4.47
11.011.0024-1 | 4.3
11.011.0024-B | 3.72
11.011.0025-1 | 3.44
11.011.0025-B | 2.98
11.011.0027-0 | 4.73
11.011.0027-A | 4.1
11.011.0028-0 | 4.3
11.011.0028-A | 3.72
11.011.0029-0 | 5.16
11.011.0029-A | 4.47
11.011.0030-1 | 4.51
11.011.0030-B | 3.91
11.011.0031-1 | 3.87
11.011.0031-B | 3.35
11.011.0035-0 | 5.89
11.011.0035-A | 5.19
11.011.0036-0 | 5.25
11.011.0036-A | 4.63
11.011.0037-0 | 4.6
11.011.0037-A | 4.07
11.011.0040-0 | 2.15
11.011.0040-A | 1.86
11.012.0015-0 | 323.49
11.012.0015-A | 316.8
11.012.0016-0 | 453.86
11.012.0016-A | 440.24
11.012.0017-0 | 558.73
11.012.0017-A | 538.41
11.012.0018-0 | 725.61
11.012.0018-A | 698.86
11.012.0019-0 | 855.54
11.012.0019-A | 827.55
11.012.0020-0 | 864.11
11.012.0020-A | 835.04
11.012.0021-0 | 875.2
11.012.0021-A | 845.17
11.012.0025-1 | 1070.35
11.012.0025-B | 1037.17
11.012.0030-0 | 1751.35
11.012.0030-A | 1711.92
11.012.0035-0 | 3457.81
11.012.0035-A | 3414.07
11.012.0040-0 | 4510.7
11.012.0040-A | 4463.72
11.012.0045-0 | 5871.07
11.012.0045-A | 5821.18
11.012.0050-0 | 7424.02
11.012.0050-A | 7367.59
11.012.0060-0 | 328.85
11.012.0060-A | 322.16
11.012.0061-0 | 440.13
11.012.0061-A | 426.51
11.012.0062-0 | 562.04
11.012.0062-A | 541.72
11.012.0063-0 | 706.08
11.012.0063-A | 679.33
11.012.0064-0 | 903.72
11.012.0064-A | 875.73
11.012.0065-0 | 914.45
11.012.0065-A | 885.38
11.012.0066-0 | 923.38
11.012.0066-A | 893.35
11.012.0070-0 | 1334.47
11.012.0070-A | 1301.29
11.012.0075-0 | 2158.43
11.012.0075-A | 2119
11.012.0080-0 | 3212.03
11.012.0080-A | 3168.29
11.012.0085-0 | 4620.62
11.012.0085-A | 4573.64
11.012.0090-0 | 4937.49
11.012.0090-A | 4887.6
11.012.0095-0 | 9816.63
11.012.0095-A | 9760.2
11.013.0003-1 | 2395.59
11.013.0003-B | 2239.85
11.013.0005-0 | 382.97
11.013.0005-A | 359.98
11.013.0006-0 | 36.54
11.013.0006-A | 34.02
11.013.0009-0 | 47.97
11.013.0009-A | 45.22
11.013.0014-0 | 2778.1
11.013.0014-A | 2623.11
11.013.0015-0 | 2790.21
11.013.0015-A | 2635.22
11.013.0016-0 | 2818.41
11.013.0016-A | 2663.42
11.013.0059-0 | 202.19
11.013.0059-A | 187.68
11.013.0060-0 | 242.28
11.013.0060-A | 228.86
11.013.0061-0 | 233.87
11.013.0061-A | 217.9
11.013.0062-0 | 286.67
11.013.0062-A | 271.09
11.013.0063-0 | 276.72
11.013.0063-A | 258.11
11.013.0064-0 | 321.28
11.013.0064-A | 303.88
11.013.0065-0 | 758.08
11.013.0065-A | 689.53
11.013.0066-0 | 320.67
11.013.0066-A | 302.89
11.013.0067-0 | 766.06
11.013.0067-A | 697.13
11.013.0068-0 | 370.32
11.013.0068-A | 349.99
11.013.0069-0 | 828.46
11.013.0069-A | 756.99
11.013.0070-1 | 2848.55
11.013.0070-B | 2688.47
11.013.0075-0 | 2860.66
11.013.0075-A | 2700.58
11.013.0080-0 | 2888.86
11.013.0080-A | 2728.78
11.013.0100-0 | 2955.36
11.013.0100-A | 2793.36
11.013.0105-0 | 2911.84
11.013.0105-A | 2757.26
11.013.0110-0 | 2944.54
11.013.0110-A | 2789.96
11.013.0130-0 | 2360.32
11.013.0130-A | 2237.66
11.013.0135-0 | 2372.43
11.013.0135-A | 2249.77
11.013.0140-0 | 2400.63
11.013.0140-A | 2277.97
11.015.0001-0 | 5.88
11.015.0001-A | 5.88
11.015.0003-0 | 6.41
11.015.0003-A | 6.41
11.015.0004-0 | 6.23
11.015.0004-A | 6.23
11.015.0019-0 | 3441.37
11.015.0019-A | 3404.85
11.015.0020-0 | 3110.04
11.015.0020-A | 3073.52
11.015.0021-0 | 14.93
11.015.0021-A | 13.26
11.015.0022-0 | 28.31
11.015.0022-A | 24.97
11.015.0030-0 | 62.67
11.015.0030-A | 61.46
11.016.0001-0 | 22.09
11.016.0001-A | 21.29
11.016.0002-1 | 26904.7
11.016.0002-B | 25272.48
11.016.0003-0 | 276.15
11.016.0003-A | 266.15
11.016.0004-0 | 299.2
11.016.0004-A | 288.37
11.016.0005-0 | 378.93
11.016.0005-A | 365.21
11.016.0006-0 | 486.07
11.016.0006-A | 468.47
11.016.0007-0 | 21.19
11.016.0007-A | 20.51
11.016.0020-0 | 14.06
11.016.0020-A | 13.81
11.016.0022-0 | 18.95
11.016.0022-A | 18.21
11.016.0030-0 | 27.62
11.016.0030-A | 26.1
11.016.0040-0 | 1010.8
11.016.0040-A | 977.69
11.016.0045-0 | 660.86
11.016.0045-A | 660.39
11.016.0047-0 | 352.54
11.016.0047-A | 319.81
11.016.0100-0 | 34.17
11.016.0100-A | 32.58
11.016.0101-0 | 14.82
11.016.0101-A | 13.23
11.016.0102-0 | 19.35
11.016.0102-A | 19.35
11.016.0200-0 | 14.99
11.016.0200-A | 14.99
11.016.0201-0 | 17
11.016.0201-A | 14.85
11.016.0505-1 | 21.29
11.016.0505-B | 20.66
11.018.0020-0 | 122.22
11.018.0020-A | 122.22
11.018.0021-0 | 541.96
11.018.0021-A | 524.48
11.018.0025-0 | 130.48
11.018.0025-A | 130.48
11.018.0026-0 | 550.23
11.018.0026-A | 532.75
11.018.0030-0 | 147
11.018.0030-A | 147
11.018.0031-0 | 566.74
11.018.0031-A | 549.26
11.018.0050-0 | 171.76
11.018.0050-A | 171.76
11.018.0051-0 | 218.02
11.018.0051-A | 218.02
11.018.0052-0 | 107.36
11.018.0052-A | 107.36
11.018.0053-0 | 244.44
11.018.0053-A | 244.44
11.018.0054-0 | 229.58
11.018.0054-A | 229.58
11.018.0060-0 | 178.02
11.018.0060-A | 178.02
11.018.0075-0 | 31.29
11.018.0075-A | 28.41
11.018.0080-0 | 35.44
11.018.0080-A | 32.57
11.018.0085-0 | 39.2
11.018.0085-A | 36.33
11.018.0090-0 | 46.6
11.018.0090-A | 43.73
11.019.0001-0 | 60.91
11.019.0001-A | 57.98
11.019.0005-0 | 610.6
11.019.0005-A | 583
11.019.0010-0 | 596.4
11.019.0010-A | 568.8
11.019.0015-0 | 595.14
11.019.0015-A | 567.54
11.020.0001-0 | 51.32
11.020.0001-A | 47.26
11.020.0002-0 | 29.69
11.020.0002-A | 27.56
11.020.0003-0 | 125.69
11.020.0003-A | 119.01
11.020.0006-0 | 216.43
11.020.0006-A | 205.78
11.020.0007-1 | 96.69
11.020.0007-B | 91.55
11.020.0011-1 | 166.48
11.020.0011-B | 158.29
11.020.0012-0 | 82.18
11.020.0012-A | 77.81
11.020.0015-0 | 141.51
11.020.0015-A | 134.55
11.020.0020-0 | 26.55
11.020.0020-A | 23.01
11.021.0010-1 | 52.64
11.021.0010-B | 51.43
11.023.0001-0 | 9.63
11.023.0001-A | 9.63
11.023.0002-0 | 10.3
11.023.0002-A | 10.3
11.023.0003-0 | 11.37
11.023.0003-A | 11.37
11.023.0004-0 | 10
11.023.0004-A | 10
11.023.0005-0 | 10.6
11.023.0005-A | 10.6
11.024.0001-1 | 1805.7
11.024.0001-B | 1763.43
11.024.0002-0 | 1444.56
11.024.0002-A | 1410.74
11.024.0005-0 | 1263.99
11.024.0005-A | 1234.4
11.024.0008-0 | 1011.19
11.024.0008-A | 987.52
11.024.0010-1 | 2412.49
11.024.0010-B | 2370.22
11.024.0012-0 | 1929.99
11.024.0012-A | 1896.18
11.024.0015-0 | 1688.74
11.024.0015-A | 1659.15
11.024.0018-0 | 1350.99
11.024.0018-A | 1327.32
11.025.0002-0 | 555.77
11.025.0002-A | 545.82
11.025.0006-0 | 561.02
11.025.0006-A | 551.07
11.025.0009-0 | 571.52
11.025.0009-A | 561.57
11.025.0012-0 | 597.77
11.025.0012-A | 587.82
11.025.0013-0 | 624.02
11.025.0013-A | 614.07
11.025.0014-0 | 656.4
11.025.0014-A | 646.45
11.026.0010-0 | 80.41
11.026.0010-A | 75.91
11.026.0015-0 | 3.07
11.026.0015-A | 2.66
11.026.0016-0 | 13.1
11.026.0016-A | 11.37
11.026.0020-0 | 154.07
11.026.0020-A | 138.78
11.026.0025-0 | 152.76
11.026.0025-A | 137.77
11.026.0030-0 | 290.55
11.026.0030-A | 282.05
11.026.0032-0 | 634.07
11.026.0032-A | 621.84
11.026.0033-0 | 601.54
11.026.0033-A | 589.3
11.026.0035-0 | 59.34
11.026.0035-A | 56.29
11.030.0020-0 | 190.46
11.030.0020-A | 185.42
11.030.0025-0 | 190.88
11.030.0025-A | 185.84
11.030.0030-0 | 191.87
11.030.0030-A | 186.83
11.030.0050-0 | 195.94
11.030.0050-A | 190.4
11.030.0055-0 | 196.48
11.030.0055-A | 190.95
11.030.0060-0 | 197.75
11.030.0060-A | 192.22
11.030.0080-0 | 207.3
11.030.0080-A | 201.28
11.030.0085-0 | 207.85
11.030.0085-A | 201.83
11.030.0090-0 | 209.12
11.030.0090-A | 203.1
11.030.0110-0 | 256.57
11.030.0110-A | 250.38
11.030.0115-0 | 257.11
11.030.0115-A | 250.93
11.030.0120-0 | 258.38
11.030.0120-A | 252.19
11.031.0005-0 | 430.37
11.031.0005-A | 422.81
11.031.0006-0 | 262.93
11.031.0006-A | 258.15
11.031.0010-0 | 398.14
11.031.0010-A | 390.57
11.031.0011-0 | 230.69
11.031.0011-A | 225.92
11.031.0050-0 | 234.09
11.031.0050-A | 229.68
11.031.0051-0 | 171.24
11.031.0051-A | 168.02
11.032.0005-0 | 438.03
11.032.0005-A | 431.93
11.034.0005-0 | 191.86
11.034.0005-A | 188.32
11.034.0010-0 | 235.82
11.034.0010-A | 231.84
11.035.0001-1 | 19.03
11.035.0001-B | 17.56
11.035.0002-1 | 15.43
11.035.0002-B | 13.96
11.035.0005-0 | 101.56
11.035.0005-A | 100.38
11.035.0010-0 | 150.49
11.035.0010-A | 148.98
11.035.0015-0 | 195.83
11.035.0015-A | 194
11.035.0020-0 | 230.46
11.035.0020-A | 228.29
11.036.0001-1 | 77.71
11.036.0001-B | 77.35
11.036.0002-1 | 101.91
11.036.0002-B | 101.55
11.037.0001-0 | 94.56
11.037.0001-A | 90.4
11.038.0001-0 | 13.23
11.038.0001-A | 11.67
11.039.0001-0 | 221023.74
11.039.0001-A | 212844.13
11.040.0100-0 | 4725.7
11.040.0100-A | 4659.47
11.040.0105-0 | 6865.7
11.040.0105-A | 6799.47
11.040.0120-0 | 886.74
11.040.0120-A | 822.2
11.040.0130-0 | 1254.74
11.040.0130-A | 1190.2
11.043.0002-0 | 94.65
11.043.0002-A | 90.69
11.043.0003-0 | 116.33
11.043.0003-A | 112.36
11.043.0004-0 | 138
11.043.0004-A | 134.03
11.043.0005-0 | 159.67
11.043.0005-A | 155.7
11.043.0006-0 | 110.38
11.043.0006-A | 105.16
11.043.0007-0 | 146.06
11.043.0007-A | 140.85
11.043.0008-0 | 181.75
11.043.0008-A | 176.53
11.043.0009-0 | 217.43
11.043.0009-A | 212.22
11.043.0010-0 | 253.12
11.043.0010-A | 247.9
11.043.0011-0 | 108.78
11.043.0011-A | 103.78
11.043.0012-0 | 130.45
11.043.0012-A | 125.45
11.043.0013-0 | 152.12
11.043.0013-A | 147.12
11.043.0014-1 | 173.79
11.043.0014-B | 168.79
11.043.0015-0 | 219.84
11.043.0015-A | 214.84
11.043.0016-0 | 118.26
11.043.0016-A | 112.84
11.043.0017-0 | 153.95
11.043.0017-A | 148.52
11.043.0018-0 | 189.63
11.043.0018-A | 184.21
11.043.0019-1 | 231.56
11.043.0019-B | 225.3
11.043.0020-0 | 267.24
11.043.0020-A | 260.99
11.043.0021-0 | 174.36
11.043.0021-A | 161.01
11.043.0022-0 | 196.03
11.043.0022-A | 182.68
11.043.0023-0 | 217.7
11.043.0023-A | 204.35
11.043.0024-1 | 239.37
11.043.0024-B | 226.02
11.043.0025-0 | 285.42
11.043.0025-A | 272.07
11.043.0026-0 | 183.84
11.043.0026-A | 170.07
11.043.0027-0 | 219.53
11.043.0027-A | 205.76
11.043.0028-0 | 255.21
11.043.0028-A | 241.44
11.043.0029-1 | 312.74
11.043.0029-B | 296.06
11.043.0030-0 | 348.43
11.043.0030-A | 331.74
11.044.0006-0 | 2514.22
11.044.0006-A | 2292.75
11.044.0007-0 | 2983.72
11.044.0007-A | 2725.27
11.044.0008-0 | 3485.17
11.044.0008-A | 3203.55
11.044.0009-0 | 4212.96
11.044.0009-A | 3834.18
11.044.0010-0 | 5040.2
11.044.0010-A | 4550.94
11.044.0056-0 | 925.14
11.044.0056-A | 832.97
11.044.0058-0 | 1079.4
11.044.0058-A | 971.84
11.044.0060-0 | 1454.54
11.044.0060-A | 1296.91
11.045.0006-0 | 2583.31
11.045.0006-A | 2352.62
11.045.0007-0 | 3064.35
11.045.0007-A | 2795.14
11.045.0008-0 | 3573.04
11.045.0008-A | 3279.69
11.045.0009-0 | 4331.15
11.045.0009-A | 3936.6
11.045.0010-0 | 5192.87
11.045.0010-A | 4683.22
11.046.0001-0 | 360.55
11.046.0001-A | 360.55
11.046.0004-0 | 376.84
11.046.0004-A | 376.84
11.046.0007-0 | 398.44
11.046.0007-A | 398.44
11.046.0010-0 | 410.55
11.046.0010-A | 410.55
11.046.0013-0 | 438.75
11.046.0013-A | 438.75
11.046.0014-0 | 452.11
11.046.0014-A | 452.11
11.046.0015-0 | 470.84
11.046.0015-A | 470.84
11.046.0060-0 | 420.1
11.046.0060-A | 420.1
11.046.0080-1 | 621.12
11.046.0080-B | 597.06
11.046.0105-0 | 669.15
11.046.0105-A | 645.09
11.046.0110-0 | 704.56
11.046.0110-A | 680.5
11.046.0115-0 | 735.8
11.046.0115-A | 711.74
11.046.0180-0 | 40
11.046.0180-A | 40
11.047.0010-1 | 437.81
11.047.0010-B | 426.29
11.047.0011-1 | 2275.93
11.047.0011-B | 2174.65
11.047.0012-0 | 453.89
11.047.0012-A | 442.37
11.047.0015-0 | 243.3
11.047.0015-A | 237.91
11.047.0016-0 | 1738.57
11.047.0016-A | 1637.29
11.047.0050-0 | 428.76
11.047.0050-A | 390.35
11.048.0010-1 | 440.49
11.048.0010-B | 429.93
11.048.0015-1 | 456.78
11.048.0015-B | 446.22
11.048.0020-1 | 478.38
11.048.0020-B | 467.82
11.048.0025-1 | 490.49
11.048.0025-B | 479.93
11.048.0030-1 | 518.69
11.048.0030-B | 508.13
11.048.0035-1 | 532.05
11.048.0035-B | 521.49
11.048.0040-1 | 550.78
11.048.0040-B | 540.22
11.048.0050-0 | 194.15
11.048.0050-A | 187.42
11.048.0055-0 | 206.57
11.048.0055-A | 199.36
11.048.0060-0 | 219
11.048.0060-A | 211.31
11.050.0001-1 | 16.5
11.050.0001-B | 16.5
11.050.0002-0 | 3.3
11.050.0002-A | 3.3
11.050.0010-0 | 13
11.050.0010-A | 13
11.055.0001-1 | 22.48
11.055.0001-B | 19.79
11.055.0002-0 | 5.22
11.055.0002-A | 4.59
11.055.0010-0 | 12.76
11.055.0010-A | 11.36
11.060.0160-0 | 19331.53
11.060.0160-A | 17767.73
11.060.0165-0 | 36415.27
11.060.0165-A | 33657.31
11.060.0170-0 | 22146.99
11.060.0170-A | 20304.85
11.060.0175-0 | 41579.55
11.060.0175-A | 38530.13
11.060.0180-0 | 47308.4
11.060.0180-A | 43692.01
11.060.0185-0 | 41175.03
11.060.0185-A | 37990.37
11.060.0190-0 | 48391.86
11.060.0190-A | 44757.4
11.060.0195-0 | 54452.3
11.060.0195-A | 50485.71
11.060.0200-0 | 9135.24
11.060.0200-A | 8540.12
11.060.0205-0 | 10754.86
11.060.0205-A | 10754.86
11.060.0410-0 | 586.27
11.060.0410-A | 567.07
11.060.0415-0 | 166.93
11.060.0415-A | 151.88
11.061.0001-0 | 428.24
11.061.0001-A | 408.28
11.061.0002-0 | 149.53
11.061.0002-A | 129.56
11.080.0010-0 | 75.36
11.080.0010-A | 72.49
11.090.0500-0 | 53.75
11.090.0500-A | 49.57
11.090.0505-0 | 113.52
11.090.0505-A | 109.47
11.090.0510-0 | 31.7
11.090.0510-A | 28.82
11.090.0515-0 | 56.32
11.090.0515-A | 53.91
11.090.0520-0 | 644.71
11.090.0520-A | 627.47
11.090.0530-0 | 208
11.090.0530-A | 205.15
11.090.0535-0 | 75.75
11.090.0535-A | 73.93
11.090.0600-0 | 4064.26
11.090.0600-A | 4018.28
11.090.0610-0 | 2245.78
11.090.0610-A | 2204.62
11.090.0611-0 | 24.01
11.090.0611-A | 20.8
11.090.0620-0 | 11.45
11.090.0620-A | 10.03
11.091.0001-0 | 1130.63
11.091.0001-A | 1008.68
11.092.0001-0 | 680.98
11.092.0001-A | 653.06
12.001.0010-0 | 458.39
12.001.0010-A | 417.06
12.001.0015-0 | 563.87
12.001.0015-A | 510.54
12.001.0020-0 | 397.29
12.001.0020-A | 364.12
12.001.0025-0 | 496.91
12.001.0025-A | 450.43
12.001.0030-0 | 605.55
12.001.0030-A | 544.57
12.001.0035-0 | 716.91
12.001.0035-A | 641.06
12.001.0040-0 | 85.87
12.001.0040-A | 74.75
12.001.0045-0 | 171.74
12.001.0045-A | 149.5
12.001.0070-0 | 256.86
12.001.0070-A | 235.06
12.001.0075-0 | 334.03
12.001.0075-A | 302.88
12.001.0090-0 | 644.62
12.001.0090-A | 579.38
12.001.0095-0 | 773.72
12.001.0095-A | 691.24
12.001.0100-0 | 887.01
12.001.0100-A | 787.78
12.001.0105-0 | 1059.14
12.001.0105-A | 936.93
12.001.0115-0 | 150.42
12.001.0115-A | 130.68
12.002.0010-0 | 1468.06
12.002.0010-A | 1398.12
12.002.0011-0 | 1440.86
12.002.0011-A | 1374.55
12.002.0015-0 | 277.97
12.002.0015-A | 266.07
12.002.0016-0 | 273.89
12.002.0016-A | 262.53
12.002.0020-0 | 303.6
12.002.0020-A | 289.3
12.002.0025-0 | 339.85
12.002.0025-A | 319.69
12.002.0030-0 | 375.52
12.002.0030-A | 351.62
12.002.0035-1 | 144.2
12.002.0035-B | 137.32
12.002.0036-0 | 141.48
12.002.0036-A | 134.96
12.002.0040-0 | 154.72
12.002.0040-A | 147.02
12.002.0045-0 | 177.01
12.002.0045-A | 165.75
12.002.0050-0 | 196.47
12.002.0050-A | 183.2
12.002.0060-1 | 155.87
12.002.0060-B | 148.13
12.002.0065-1 | 306.79
12.002.0065-B | 292.87
12.002.0070-1 | 338.19
12.002.0070-B | 321.85
12.002.0080-0 | 59.57
12.002.0080-A | 56.93
12.002.0085-0 | 34.94
12.002.0085-A | 32.93
12.002.0100-0 | 798.73
12.002.0100-A | 758.5
12.003.0055-0 | 122.43
12.003.0055-A | 112.4
12.003.0056-0 | 119.03
12.003.0056-A | 109.45
12.003.0060-0 | 138.19
12.003.0060-A | 126.34
12.003.0065-0 | 171.16
12.003.0065-A | 154.63
12.003.0070-0 | 199.14
12.003.0070-A | 179.16
12.003.0075-1 | 62.34
12.003.0075-B | 57.02
12.003.0076-0 | 60.12
12.003.0076-A | 55.1
12.003.0080-0 | 69.89
12.003.0080-A | 63.56
12.003.0085-0 | 90.78
12.003.0085-A | 81.66
12.003.0090-0 | 105.84
12.003.0090-A | 94.71
12.003.0095-0 | 101.03
12.003.0095-A | 93.76
12.003.0096-0 | 98.31
12.003.0096-A | 91.4
12.003.0100-0 | 110.48
12.003.0100-A | 101.95
12.003.0105-0 | 136.1
12.003.0105-A | 124.15
12.003.0110-0 | 153.31
12.003.0110-A | 139.06
12.003.0115-0 | 50.81
12.003.0115-A | 47
12.003.0116-0 | 49.63
12.003.0116-A | 45.98
12.003.0120-0 | 57.96
12.003.0120-A | 53.27
12.003.0125-0 | 71.3
12.003.0125-A | 64.82
12.003.0150-0 | 81.2
12.003.0150-A | 73.4
12.003.0155-0 | 130.04
12.003.0155-A | 120.18
12.003.0160-0 | 126.64
12.003.0160-A | 117.24
12.003.0165-0 | 145.8
12.003.0165-A | 134.13
12.003.0170-0 | 178.77
12.003.0170-A | 162.41
12.003.0175-0 | 206.75
12.003.0175-A | 186.94
12.003.0180-1 | 64.54
12.003.0180-B | 59.27
12.003.0185-0 | 62.31
12.003.0185-A | 57.34
12.003.0190-0 | 72.08
12.003.0190-A | 65.81
12.003.0195-0 | 92.98
12.003.0195-A | 83.91
12.003.0200-0 | 108.04
12.003.0200-A | 96.96
12.003.0205-0 | 105.78
12.003.0205-A | 98.63
12.003.0210-0 | 103.06
12.003.0210-A | 96.27
12.003.0215-0 | 115.24
12.003.0215-A | 106.81
12.003.0220-0 | 140.85
12.003.0220-A | 129.01
12.003.0225-0 | 158.06
12.003.0225-A | 143.93
12.003.0230-0 | 52.27
12.003.0230-A | 48.5
12.003.0235-0 | 51.1
12.003.0235-A | 47.48
12.003.0240-0 | 59.57
12.003.0240-A | 54.91
12.003.0245-0 | 72.91
12.003.0245-A | 66.47
12.003.0250-0 | 82.8
12.003.0250-A | 75.04
12.004.0160-0 | 655.92
12.004.0160-A | 648.2
12.005.0010-0 | 59.6
12.005.0010-A | 55.43
12.005.0015-0 | 68.2
12.005.0015-A | 62.89
12.005.0020-0 | 87.57
12.005.0020-A | 79.67
12.005.0025-0 | 89.72
12.005.0025-A | 81.53
12.005.0030-0 | 75.25
12.005.0030-A | 70.27
12.005.0035-0 | 78.26
12.005.0035-A | 72.88
12.005.0040-0 | 88.16
12.005.0040-A | 81.46
12.005.0045-0 | 94.62
12.005.0045-A | 87.05
12.005.0080-0 | 104.08
12.005.0080-A | 97.53
12.005.0085-1 | 108.38
12.005.0085-B | 101.26
12.005.0090-0 | 121.29
12.005.0090-A | 112.44
12.005.0095-1 | 129.9
12.005.0095-B | 119.9
12.005.0100-0 | 59.73
12.005.0100-A | 55.59
12.005.0103-1 | 68.34
12.005.0103-B | 63.05
12.005.0105-0 | 87.7
12.005.0105-A | 79.83
12.005.0107-1 | 89.85
12.005.0107-B | 81.69
12.005.0110-0 | 75.45
12.005.0110-A | 70.51
12.005.0112-1 | 78.46
12.005.0112-B | 73.12
12.005.0115-0 | 88.36
12.005.0115-A | 81.69
12.005.0117-1 | 94.81
12.005.0117-B | 87.29
12.005.0120-0 | 104.21
12.005.0120-A | 97.66
12.005.0122-1 | 108.52
12.005.0122-B | 101.39
12.005.0124-0 | 121.43
12.005.0124-A | 112.58
12.005.0126-1 | 130.03
12.005.0126-B | 120.04
12.005.0130-1 | 83.84
12.005.0130-B | 78.58
12.005.0135-1 | 142.39
12.005.0135-B | 136.46
12.005.0140-1 | 150.99
12.005.0140-B | 143.92
12.005.0160-0 | 80.71
12.005.0160-A | 75.73
12.005.0165-0 | 83.72
12.005.0165-A | 78.34
12.005.0170-0 | 93.62
12.005.0170-A | 86.92
12.005.0175-0 | 100.08
12.005.0175-A | 92.51
12.005.0185-0 | 81.55
12.005.0185-A | 76.62
12.005.0190-0 | 84.56
12.005.0190-A | 79.23
12.005.0195-0 | 94.46
12.005.0195-A | 87.81
12.005.0200-0 | 100.92
12.005.0200-A | 93.4
12.006.0010-0 | 244.86
12.006.0010-A | 233.28
12.007.0015-0 | 203.18
12.007.0015-A | 198.49
12.007.0020-0 | 150.73
12.007.0020-A | 148.36
12.007.0025-0 | 177.21
12.007.0025-A | 173.92
12.007.0030-0 | 246.83
12.007.0030-A | 241.99
12.007.0040-0 | 352.96
12.007.0040-A | 345.22
12.007.0045-0 | 298.28
12.007.0045-A | 294.82
12.008.0015-0 | 191.39
12.008.0015-A | 179.76
12.008.0020-0 | 182.2
12.008.0020-A | 169.63
12.009.0001-0 | 1486.85
12.009.0001-A | 1458.08
12.009.0002-0 | 1759.99
12.009.0002-A | 1731.18
12.009.0003-0 | 907.69
12.009.0003-A | 881.79
12.009.0006-0 | 588.74
12.009.0006-A | 565.68
12.010.0010-0 | 67.96
12.010.0010-A | 66.6
12.010.0015-0 | 147.99
12.010.0015-A | 145.42
12.010.0020-0 | 101.78
12.010.0020-A | 99.75
12.011.0001-0 | 214.02
12.011.0001-A | 206.66
12.011.0005-0 | 242.86
12.011.0005-A | 234.8
12.012.0001-0 | 449.07
12.012.0001-A | 401.03
12.012.0002-0 | 472.9
12.012.0002-A | 423.53
12.013.0010-0 | 230.25
12.013.0010-A | 218.24
12.015.0016-0 | 108.5
12.015.0016-A | 108.5
12.015.0041-0 | 108.5
12.015.0041-A | 108.5
12.015.0071-0 | 108.5
12.015.0071-A | 108.5
12.016.0004-0 | 74.62
12.016.0004-A | 72.33
12.016.0006-0 | 86.17
12.016.0006-A | 83.6
12.016.0008-0 | 80.78
12.016.0008-A | 78.5
12.016.0010-0 | 92.34
12.016.0010-A | 89.76
12.016.0012-0 | 121.61
12.016.0012-A | 118.51
12.016.0014-0 | 133.16
12.016.0014-A | 129.78
12.016.0016-0 | 125.73
12.016.0016-A | 122.64
12.016.0018-0 | 137.29
12.016.0018-A | 133.91
12.016.0020-0 | 89.63
12.016.0020-A | 87.34
12.016.0022-0 | 101.18
12.016.0022-A | 98.61
12.016.0024-0 | 85.51
12.016.0024-A | 83.23
12.016.0026-0 | 97.07
12.016.0026-A | 94.5
12.016.0028-0 | 82.27
12.016.0028-A | 79.98
12.016.0030-0 | 93.82
12.016.0030-A | 91.25
12.016.0032-0 | 85.11
12.016.0032-A | 82.82
12.016.0034-0 | 96.66
12.016.0034-A | 94.09
12.020.0001-0 | 380.67
12.020.0001-A | 345.26
12.025.0001-0 | 502.19
12.025.0001-A | 485.88
12.030.0001-0 | 174.15
12.030.0001-A | 160.77
12.035.0001-0 | 510.19
12.035.0001-A | 493.88
12.035.0002-0 | 567.19
12.035.0002-A | 550.88
12.035.0005-0 | 520.19
12.035.0005-A | 503.88
12.035.0010-0 | 550.19
12.035.0010-A | 533.88
12.035.0015-0 | 199.19
12.035.0015-A | 182.88
12.035.0020-0 | 740.19
12.035.0020-A | 723.88
12.042.0001-0 | 232.37
12.042.0001-A | 226.1
12.043.0001-0 | 28.68
12.043.0001-A | 26.88
12.045.0002-0 | 207.09
12.045.0002-A | 206.59
12.050.0001-0 | 100.51
12.050.0001-A | 93.96
12.050.0005-0 | 32.32
12.050.0005-A | 30.14
12.050.0010-0 | 24.44
12.050.0010-A | 22.51
12.050.0015-0 | 134.17
12.050.0015-A | 120.48
12.050.0020-0 | 127.87
12.050.0020-A | 117.67
13.001.0010-1 | 6.58
13.001.0010-B | 5.97
13.001.0011-0 | 15.11
13.001.0011-A | 14.21
13.001.0013-0 | 5.46
13.001.0013-A | 5.11
13.001.0014-0 | 12.71
13.001.0014-A | 11.49
13.001.0015-0 | 33.06
13.001.0015-A | 30.06
13.001.0020-1 | 32.46
13.001.0020-B | 29.45
13.001.0025-1 | 31.56
13.001.0025-B | 28.52
13.001.0026-0 | 34.75
13.001.0026-A | 31.66
13.001.0030-1 | 31.19
13.001.0030-B | 28.13
13.001.0031-0 | 40.98
13.001.0031-A | 37.88
13.001.0035-0 | 30.98
13.001.0035-A | 27.9
13.001.0036-0 | 24.39
13.001.0036-A | 21.92
13.001.0040-0 | 33.37
13.001.0040-A | 30.24
13.001.0041-0 | 26.78
13.001.0041-A | 24.26
13.001.0050-1 | 41.03
13.001.0050-B | 37.89
13.001.0055-1 | 37.43
13.001.0055-B | 34.21
13.001.0060-1 | 36.44
13.001.0060-B | 33.12
13.001.0065-1 | 33.7
13.001.0065-B | 30.45
13.001.0100-0 | 19.21
13.001.0100-A | 18.25
13.001.0105-0 | 25.72
13.001.0105-A | 24.16
13.001.0106-0 | 20.47
13.001.0106-A | 18.99
13.001.0107-0 | 15.23
13.001.0107-A | 13.82
13.002.0010-1 | 39.7
13.002.0010-B | 36.44
13.002.0011-1 | 35.08
13.002.0011-B | 31.83
13.002.0015-1 | 38.84
13.002.0015-B | 35.48
13.002.0016-0 | 34.13
13.002.0016-A | 30.95
13.002.0017-0 | 33.24
13.002.0017-A | 29.99
13.003.0001-0 | 29.75
13.003.0001-A | 26.87
13.003.0003-0 | 36.98
13.003.0003-A | 34.69
13.003.0004-0 | 46.87
13.003.0004-A | 44.57
13.003.0005-0 | 53.46
13.003.0005-A | 50.55
13.003.0010-0 | 31.09
13.003.0010-A | 27.99
13.004.0010-0 | 51.63
13.004.0010-A | 46.8
13.004.0015-0 | 49.06
13.004.0015-A | 44.27
13.005.0010-0 | 62.65
13.005.0010-A | 57.7
13.005.0015-0 | 61.06
13.005.0015-A | 56.14
13.005.0020-0 | 56.29
13.005.0020-A | 51.48
13.005.0025-0 | 59.06
13.005.0025-A | 53.41
13.006.0010-0 | 56.48
13.006.0010-A | 50.79
13.006.0020-0 | 52.83
13.006.0020-A | 47.46
13.006.0025-0 | 46.16
13.006.0025-A | 41.22
13.008.0010-0 | 20.61
13.008.0010-A | 18.06
13.008.0020-0 | 22.73
13.008.0020-A | 20.19
13.009.0030-0 | 27.99
13.009.0030-A | 25.69
13.009.0035-0 | 23.68
13.009.0035-A | 21.38
13.009.0040-0 | 30.34
13.009.0040-A | 27.75
13.009.0045-0 | 25.95
13.009.0045-A | 23.36
13.009.0050-0 | 46.12
13.009.0050-A | 42.27
13.009.0051-0 | 53.68
13.009.0051-A | 49.72
13.010.0015-0 | 17.08
13.010.0015-A | 14.81
13.010.0020-0 | 18.11
13.010.0020-A | 15.71
13.010.0025-0 | 17.99
13.010.0025-A | 15.59
13.010.0029-0 | 1035.7
13.010.0029-A | 954.81
13.010.0049-0 | 958.47
13.010.0049-A | 871.84
13.011.0005-0 | 14.32
13.011.0005-A | 13.17
13.011.0010-0 | 37.31
13.011.0010-A | 34.77
13.012.0010-0 | 107.14
13.012.0010-A | 105.99
13.022.0020-0 | 182.35
13.022.0020-A | 174.51
13.022.0025-0 | 334.93
13.022.0025-A | 327.09
13.022.0029-0 | 173.97
13.022.0029-A | 168.26
13.022.0035-0 | 335.09
13.022.0035-A | 327.27
13.022.0040-0 | 138.02
13.022.0040-A | 130.2
13.022.0045-0 | 189.96
13.022.0045-A | 178.52
13.022.0046-0 | 179.32
13.022.0046-A | 171.2
13.022.0047-0 | 141.88
13.022.0047-A | 134.37
13.022.0500-0 | 87.69
13.022.0500-A | 78.71
13.024.0010-0 | 258.2
13.024.0010-A | 249.46
13.024.0011-0 | 208.26
13.024.0011-A | 203.46
13.024.0015-0 | 303.69
13.024.0015-A | 294.94
13.024.0016-0 | 253.75
13.024.0016-A | 248.94
13.024.0018-0 | 193.84
13.024.0018-A | 185.1
13.024.0019-0 | 143.9
13.024.0019-A | 139.1
13.024.0020-0 | 292.78
13.024.0020-A | 284.04
13.024.0021-0 | 242.85
13.024.0021-A | 238.04
13.025.0005-0 | 47.74
13.025.0005-A | 41.67
13.025.0010-0 | 89.41
13.025.0010-A | 79.47
13.025.0016-0 | 93.01
13.025.0016-A | 83.08
13.025.0020-0 | 2.59
13.025.0020-A | 2.27
13.025.0055-0 | 75.78
13.025.0055-A | 69.78
13.025.0058-0 | 82.37
13.025.0058-A | 75.75
13.025.0059-0 | 44.93
13.025.0059-A | 38.93
13.025.0060-0 | 45.5
13.025.0060-A | 39.93
13.025.0061-0 | 47.48
13.025.0061-A | 41.88
13.025.0080-0 | 25.41
13.025.0080-A | 25.27
13.026.0010-0 | 122.41
13.026.0010-A | 112.47
13.026.0011-0 | 80.74
13.026.0011-A | 74.67
13.026.0015-0 | 115.37
13.026.0015-A | 108.75
13.030.0200-0 | 218.9
13.030.0200-A | 195.75
13.030.0210-0 | 215.69
13.030.0210-A | 191.95
13.030.0250-0 | 140.11
13.030.0250-A | 128.97
13.030.0251-0 | 133.07
13.030.0251-A | 125.25
13.030.0252-0 | 93.23
13.030.0252-A | 87.82
13.030.0255-0 | 109.24
13.030.0255-A | 103.84
13.030.0257-0 | 135.6
13.030.0257-A | 129.59
13.030.0262-0 | 154.87
13.030.0262-A | 146.1
13.030.0263-0 | 139.24
13.030.0263-A | 131.13
13.030.0264-0 | 145.9
13.030.0264-A | 138.33
13.030.0265-0 | 130.26
13.030.0265-A | 123.35
13.030.0267-0 | 187.71
13.030.0267-A | 180.14
13.030.0268-0 | 172.07
13.030.0268-A | 165.16
13.030.0290-0 | 126.99
13.030.0290-A | 117.06
13.030.0291-0 | 116.35
13.030.0291-A | 109.73
13.030.0292-0 | 78.91
13.030.0292-A | 72.91
13.035.0010-0 | 329.1
13.035.0010-A | 294.01
13.035.0015-0 | 417.2
13.035.0015-A | 370.61
13.035.0020-0 | 460.49
13.035.0020-A | 408.12
13.035.0025-0 | 591.61
13.035.0025-A | 522
13.036.0010-0 | 420.71
13.036.0010-A | 405.82
13.036.0011-0 | 404.8
13.036.0011-A | 390.43
13.036.0015-0 | 66.44
13.036.0015-A | 62.94
13.036.0016-0 | 58.27
13.036.0016-A | 54.86
13.036.0050-0 | 475.71
13.036.0050-A | 460.82
13.036.0051-0 | 459.8
13.036.0051-A | 445.43
13.036.0080-0 | 454.2
13.036.0080-A | 442.17
13.036.0081-0 | 438.28
13.036.0081-A | 426.79
13.045.0040-0 | 73.19
13.045.0040-A | 70.19
13.045.0045-0 | 79.04
13.045.0045-A | 75.98
13.045.0050-0 | 100.43
13.045.0050-A | 97.32
13.045.0051-0 | 35.36
13.045.0051-A | 33.37
13.045.0052-0 | 64.5
13.045.0052-A | 61.96
13.045.0054-0 | 106.43
13.045.0054-A | 103.43
13.045.0065-0 | 413.07
13.045.0065-A | 398.1
13.045.0066-0 | 393.8
13.045.0066-A | 379.43
13.045.0070-0 | 431.69
13.045.0070-A | 413.01
13.045.0071-0 | 407.62
13.045.0071-A | 389.8
13.045.0075-0 | 459.67
13.045.0075-A | 444.7
13.045.0076-0 | 434.04
13.045.0076-A | 421.11
13.045.0080-0 | 376.39
13.045.0080-A | 365.74
13.045.0081-0 | 361.52
13.045.0081-A | 351.47
13.050.0055-0 | 66.43
13.050.0055-A | 63.43
13.050.0065-0 | 401.07
13.050.0065-A | 386.1
13.050.0070-0 | 431.69
13.050.0070-A | 413.01
13.065.0010-0 | 639.35
13.065.0010-A | 624.38
13.065.0015-0 | 892.23
13.065.0015-A | 876.42
13.065.0030-0 | 913.74
13.065.0030-A | 895.07
13.075.0010-0 | 150.42
13.075.0010-A | 144.53
13.080.0005-0 | 1390
13.080.0005-A | 1390
13.080.0020-0 | 1238.13
13.080.0020-A | 1238.13
13.157.0010-0 | 33.1
13.157.0010-A | 31.1
13.160.0010-0 | 1142.9
13.160.0010-A | 1124.89
13.165.0010-0 | 215.7
13.165.0010-A | 207.07
13.168.0010-0 | 741.6
13.168.0010-A | 741.6
13.168.0020-0 | 597.4
13.168.0020-A | 597.4
13.170.0011-0 | 158.42
13.170.0011-A | 152.9
13.170.0016-0 | 174.59
13.170.0016-A | 166.91
13.170.0018-0 | 84.25
13.170.0018-A | 83.48
13.170.0020-0 | 76.56
13.170.0020-A | 70.81
13.170.0025-0 | 85.15
13.170.0025-A | 80.55
13.175.0010-0 | 73
13.175.0010-A | 73
13.180.0010-0 | 56.19
13.180.0010-A | 50.2
13.180.0015-1 | 65
13.180.0015-B | 65
13.187.0010-0 | 158.6
13.187.0010-A | 153.08
13.190.0015-0 | 261.48
13.190.0015-A | 261.48
13.193.0010-0 | 334.75
13.193.0010-A | 334.75
13.195.0010-0 | 120.76
13.195.0010-A | 114.44
13.195.0015-0 | 190.96
13.195.0015-A | 184.64
13.195.0030-0 | 78.83
13.195.0030-A | 73.22
13.196.0010-0 | 94.03
13.196.0010-A | 91.29
13.196.0015-0 | 105.58
13.196.0015-A | 102.56
13.196.0020-0 | 107.52
13.196.0020-A | 104.78
13.196.0025-0 | 119.08
13.196.0025-A | 116.05
13.196.0030-0 | 78.4
13.196.0030-A | 75.66
13.196.0035-0 | 89.95
13.196.0035-A | 86.92
13.196.0040-0 | 101.06
13.196.0040-A | 98.32
13.196.0045-0 | 112.61
13.196.0045-A | 109.59
13.196.0050-0 | 150.11
13.196.0050-A | 147.37
13.196.0080-0 | 57
13.196.0080-A | 55.48
13.196.0085-0 | 65.55
13.196.0085-A | 64.03
13.196.0090-0 | 59.02
13.196.0090-A | 57.5
13.196.0095-0 | 153.6
13.196.0095-A | 152.08
13.196.0100-0 | 156.2
13.196.0100-A | 155.16
13.196.0101-0 | 86.57
13.196.0101-A | 83.83
13.196.0102-0 | 90.39
13.196.0102-A | 87.65
13.196.0103-0 | 118.73
13.196.0103-A | 115.99
13.196.0104-0 | 100.69
13.196.0104-A | 97.94
13.196.0105-0 | 214.02
13.196.0105-A | 211.28
13.196.0107-0 | 105.27
13.196.0107-A | 102.53
13.196.0111-0 | 33.91
13.196.0111-A | 32.48
13.196.0112-0 | 42.46
13.196.0112-A | 41.03
13.196.0113-0 | 34.63
13.196.0113-A | 33.21
13.196.0114-0 | 60.43
13.196.0114-A | 58.14
13.196.0115-0 | 71.98
13.196.0115-A | 69.41
13.196.0116-0 | 68.97
13.196.0116-A | 66.69
13.196.0117-0 | 80.53
13.196.0117-A | 77.96
13.196.0118-0 | 61.15
13.196.0118-A | 58.87
13.196.0119-0 | 72.7
13.196.0119-A | 70.14
13.196.0120-0 | 57.31
13.196.0120-A | 55.03
13.196.0121-0 | 68.87
13.196.0121-A | 66.3
13.196.0122-0 | 65.86
13.196.0122-A | 63.58
13.196.0123-0 | 77.41
13.196.0123-A | 74.85
13.196.0124-0 | 58.04
13.196.0124-A | 55.76
13.196.0125-0 | 69.59
13.196.0125-A | 67.03
13.196.0126-0 | 63.48
13.196.0126-A | 61.2
13.196.0127-0 | 75.03
13.196.0127-A | 72.47
13.196.0128-0 | 72.03
13.196.0128-A | 69.75
13.196.0129-0 | 83.58
13.196.0129-A | 81.01
13.196.0130-0 | 64.21
13.196.0130-A | 61.92
13.196.0131-0 | 75.76
13.196.0131-A | 73.19
13.196.0132-0 | 67.61
13.196.0132-A | 65.33
13.196.0133-0 | 79.16
13.196.0133-A | 76.59
13.196.0134-0 | 76.15
13.196.0134-A | 73.87
13.196.0135-0 | 87.71
13.196.0135-A | 85.14
13.196.0136-0 | 68.33
13.196.0136-A | 66.05
13.196.0137-0 | 79.89
13.196.0137-A | 77.32
13.196.0138-0 | 49.74
13.196.0138-A | 48.22
13.196.0139-0 | 61.29
13.196.0139-A | 59.48
13.196.0140-0 | 58.28
13.196.0140-A | 56.76
13.196.0141-0 | 69.84
13.196.0141-A | 68.03
13.196.0142-0 | 50.46
13.196.0142-A | 48.94
13.196.0143-0 | 62.01
13.196.0143-A | 60.21
13.196.0144-0 | 55.9
13.196.0144-A | 54.38
13.196.0145-0 | 67.46
13.196.0145-A | 65.65
13.196.0146-0 | 64.45
13.196.0146-A | 62.93
13.196.0147-0 | 76
13.196.0147-A | 74.2
13.196.0148-0 | 56.63
13.196.0148-A | 55.11
13.196.0149-0 | 68.18
13.196.0149-A | 66.38
13.196.0150-0 | 60.03
13.196.0150-A | 58.51
13.196.0151-0 | 71.58
13.196.0151-A | 69.78
13.196.0152-0 | 68.58
13.196.0152-A | 67.06
13.196.0153-0 | 80.13
13.196.0153-A | 78.32
13.196.0154-0 | 60.76
13.196.0154-A | 59.23
13.196.0155-0 | 72.31
13.196.0155-A | 70.5
13.196.0156-0 | 67.14
13.196.0156-A | 65.62
13.196.0157-0 | 78.69
13.196.0157-A | 76.88
13.196.0158-0 | 84.23
13.196.0158-A | 82.71
13.196.0159-0 | 95.78
13.196.0159-A | 93.98
13.196.0160-0 | 68.59
13.196.0160-A | 67.07
13.196.0161-0 | 80.14
13.196.0161-A | 78.33
13.196.0162-0 | 73.3
13.196.0162-A | 71.78
13.196.0163-0 | 84.86
13.196.0163-A | 83.05
13.196.0164-0 | 90.4
13.196.0164-A | 88.88
13.196.0165-0 | 101.95
13.196.0165-A | 100.15
13.196.0166-0 | 74.75
13.196.0166-A | 73.23
13.196.0167-0 | 86.31
13.196.0167-A | 84.5
13.196.0168-0 | 77.43
13.196.0168-A | 75.91
13.196.0169-0 | 88.98
13.196.0169-A | 87.18
13.196.0170-0 | 94.53
13.196.0170-A | 93
13.196.0171-0 | 106.08
13.196.0171-A | 104.27
13.196.0172-0 | 78.88
13.196.0172-A | 77.36
13.196.0173-0 | 90.43
13.196.0173-A | 88.63
13.197.0010-0 | 52.93
13.197.0010-A | 47.76
13.199.0010-0 | 196.65
13.199.0010-A | 186.44
13.199.0015-0 | 1334.38
13.199.0015-A | 1324.18
13.200.0010-0 | 145.95
13.200.0010-A | 141.04
13.200.0015-1 | 115.86
13.200.0015-B | 106.65
13.200.0020-0 | 150.37
13.200.0020-A | 136.56
13.200.0025-0 | 184.89
13.200.0025-A | 166.47
13.205.0010-0 | 172.69
13.205.0010-A | 171.73
13.205.0015-0 | 164
13.205.0015-A | 163.04
13.205.0020-0 | 164
13.205.0020-A | 163.04
13.205.0022-0 | 138.38
13.205.0022-A | 137.42
13.205.0025-0 | 198.02
13.205.0025-A | 192.02
13.301.0080-1 | 40.73
13.301.0080-B | 36.09
13.301.0081-0 | 37.29
13.301.0081-A | 33.11
13.301.0082-0 | 54.73
13.301.0082-A | 48.82
13.301.0083-0 | 58.85
13.301.0083-A | 52.48
13.301.0085-0 | 54.18
13.301.0085-A | 47.75
13.301.0090-0 | 49.93
13.301.0090-A | 44.07
13.301.0092-0 | 19.09
13.301.0092-A | 16.7
13.301.0093-0 | 26.31
13.301.0093-A | 23.43
13.301.0094-0 | 15.39
13.301.0094-A | 13.41
13.301.0095-0 | 37.36
13.301.0095-A | 33.3
13.301.0100-0 | 65.4
13.301.0100-A | 58.52
13.301.0105-0 | 16.38
13.301.0105-A | 14.28
13.301.0110-0 | 18.21
13.301.0110-A | 15.96
13.301.0115-0 | 30.4
13.301.0115-A | 26.8
13.301.0117-0 | 19.41
13.301.0117-A | 17.31
13.301.0118-0 | 23.74
13.301.0118-A | 21.3
13.301.0119-0 | 28.06
13.301.0119-A | 25.3
13.301.0120-1 | 32.39
13.301.0120-B | 29.3
13.301.0125-1 | 36.72
13.301.0125-B | 33.29
13.301.0130-1 | 41.05
13.301.0130-B | 37.29
13.301.0131-0 | 45.37
13.301.0131-A | 41.28
13.301.0132-0 | 54.03
13.301.0132-A | 49.28
13.301.0133-0 | 62.68
13.301.0133-A | 57.27
13.301.0134-0 | 67.01
13.301.0134-A | 61.27
13.301.0140-0 | 79.99
13.301.0140-A | 73.25
13.301.0500-0 | 56.69
13.301.0500-A | 50.29
13.301.0505-0 | 99.19
13.301.0505-A | 92.11
13.301.0510-0 | 111.93
13.301.0510-A | 104.01
13.302.0010-0 | 12.27
13.302.0010-A | 11
13.330.0010-0 | 71.76
13.330.0010-A | 64.19
13.330.0012-0 | 69.42
13.330.0012-A | 62.37
13.330.0015-0 | 61.69
13.330.0015-A | 55.09
13.330.0018-0 | 41.05
13.330.0018-A | 37.06
13.330.0020-0 | 110.55
13.330.0020-A | 98.68
13.330.0022-0 | 109.46
13.330.0022-A | 97.5
13.330.0023-0 | 110.55
13.330.0023-A | 98.68
13.330.0024-0 | 109.46
13.330.0024-A | 97.5
13.330.0025-0 | 56.35
13.330.0025-A | 49.34
13.330.0028-0 | 28.46
13.330.0028-A | 24.96
13.330.0030-0 | 69.9
13.330.0030-A | 61.11
13.330.0031-0 | 21.42
13.330.0031-A | 18.95
13.330.0033-0 | 25.44
13.330.0033-A | 22.5
13.330.0034-0 | 34.28
13.330.0034-A | 30.49
13.330.0035-0 | 58.92
13.330.0035-A | 51.9
13.330.0036-0 | 29.54
13.330.0036-A | 26.54
13.330.0052-0 | 101.75
13.330.0052-A | 94.75
13.330.0053-0 | 109.12
13.330.0053-A | 102.19
13.330.0060-0 | 114.02
13.330.0060-A | 105.83
13.330.0061-0 | 121.4
13.330.0061-A | 113.26
13.330.0070-0 | 172.51
13.330.0070-A | 165.51
13.330.0071-0 | 179.88
13.330.0071-A | 172.95
13.330.0075-0 | 86.81
13.330.0075-A | 80.71
13.330.0076-0 | 94.18
13.330.0076-A | 88.15
13.330.0078-0 | 75.95
13.330.0078-A | 70.87
13.330.0079-0 | 86.67
13.330.0079-A | 80.92
13.330.0100-0 | 35.51
13.330.0100-A | 31.57
13.330.0101-0 | 35.71
13.330.0101-A | 31.94
13.330.0110-0 | 39.81
13.330.0110-A | 35.67
13.330.0111-0 | 40.37
13.330.0111-A | 36.44
13.330.0500-0 | 67.27
13.330.0500-A | 60.29
13.331.0015-0 | 196.66
13.331.0015-A | 190.05
13.331.0016-0 | 206.73
13.331.0016-A | 199.15
13.331.0017-0 | 184.39
13.331.0017-A | 177.79
13.331.0050-0 | 46.76
13.331.0050-A | 42.82
13.331.0051-0 | 46.86
13.331.0051-A | 43.1
13.332.0010-0 | 125.84
13.332.0010-A | 118.26
13.332.0011-0 | 115.77
13.332.0011-A | 109.16
13.332.0012-0 | 103.5
13.332.0012-A | 96.9
13.333.0010-0 | 152.77
13.333.0010-A | 145.19
13.333.0011-0 | 130.44
13.333.0011-A | 123.83
13.333.0015-0 | 152.77
13.333.0015-A | 145.19
13.333.0016-0 | 130.44
13.333.0016-A | 123.83
13.335.0030-0 | 152.57
13.335.0030-A | 139.92
13.345.0015-0 | 359.66
13.345.0015-A | 347.84
13.345.0016-0 | 422.66
13.345.0016-A | 410.84
13.345.0017-0 | 338.06
13.345.0017-A | 326.57
13.345.0018-0 | 401.06
13.345.0018-A | 389.57
13.345.0020-0 | 55.35
13.345.0020-A | 51.83
13.345.0021-0 | 51.96
13.345.0021-A | 48.54
13.345.0025-0 | 55.19
13.345.0025-A | 52.71
13.345.0026-0 | 51.71
13.345.0026-A | 49.29
13.345.0030-0 | 60.4
13.345.0030-A | 57.92
13.345.0031-0 | 56.51
13.345.0031-A | 54.09
13.345.0035-0 | 86.55
13.345.0035-A | 84.04
13.345.0036-0 | 80.51
13.345.0036-A | 78.09
13.345.0040-0 | 140.54
13.345.0040-A | 137.93
13.345.0041-0 | 128.51
13.345.0041-A | 126.09
13.345.0055-0 | 66.49
13.345.0055-A | 63.9
13.345.0056-0 | 61.31
13.345.0056-A | 58.89
13.345.0060-0 | 114.84
13.345.0060-A | 109.89
13.345.0061-0 | 108.23
13.345.0061-A | 103.39
13.345.0065-0 | 118.39
13.345.0065-A | 113.42
13.345.0066-0 | 110.63
13.345.0066-A | 105.79
13.348.0010-0 | 310.25
13.348.0010-A | 298.43
13.348.0011-0 | 289.38
13.348.0011-A | 277.89
13.348.0035-0 | 67.1
13.348.0035-A | 63.58
13.348.0036-0 | 58.27
13.348.0036-A | 54.86
13.348.0040-0 | 128.18
13.348.0040-A | 123.35
13.348.0041-0 | 120.76
13.348.0041-A | 116.05
13.348.0045-0 | 93.86
13.348.0045-A | 90.65
13.348.0046-0 | 88.91
13.348.0046-A | 85.77
13.348.0050-0 | 84.07
13.348.0050-A | 81.08
13.348.0051-0 | 80.05
13.348.0051-A | 77.22
13.348.0055-0 | 116.65
13.348.0055-A | 113.95
13.348.0056-0 | 112.44
13.348.0056-A | 109.62
13.348.0070-0 | 63.6
13.348.0070-A | 61.13
13.348.0071-0 | 60.64
13.348.0071-A | 58.22
13.348.0075-0 | 70.62
13.348.0075-A | 68.14
13.348.0076-0 | 67.19
13.348.0076-A | 64.77
13.348.0080-0 | 105.57
13.348.0080-A | 103.07
13.348.0081-0 | 99.9
13.348.0081-A | 97.48
13.365.0010-0 | 595.24
13.365.0010-A | 583.41
13.365.0011-0 | 572.74
13.365.0011-A | 561.24
13.365.0015-0 | 595.24
13.365.0015-A | 583.41
13.365.0016-0 | 572.74
13.365.0016-A | 561.24
13.365.0020-0 | 79.45
13.365.0020-A | 75.94
13.365.0021-0 | 76.54
13.365.0021-A | 73.13
13.365.0025-0 | 86.31
13.365.0025-A | 83.84
13.365.0026-0 | 83
13.365.0026-A | 80.58
13.365.0030-0 | 96.2
13.365.0030-A | 93.72
13.365.0031-0 | 92.27
13.365.0031-A | 89.85
13.365.0035-0 | 144.88
13.365.0035-A | 142.37
13.365.0036-0 | 138.62
13.365.0036-A | 136.2
13.365.0055-0 | 106.9
13.365.0055-A | 104.31
13.365.0056-0 | 101.54
13.365.0056-A | 99.12
13.365.0060-0 | 181.66
13.365.0060-A | 176.82
13.365.0061-0 | 174.37
13.365.0061-A | 169.66
13.365.0065-0 | 187.04
13.365.0065-A | 182.19
13.365.0066-0 | 179.01
13.365.0066-A | 174.29
13.365.0075-0 | 362.02
13.365.0075-A | 350.52
13.365.0076-0 | 348.56
13.365.0076-A | 337.07
13.365.0083-0 | 67.1
13.365.0083-A | 63.58
13.365.0084-0 | 58.27
13.365.0084-A | 54.86
13.365.0085-0 | 139.42
13.365.0085-A | 134.57
13.365.0086-0 | 129.82
13.365.0086-A | 125.11
13.365.0087-0 | 101.52
13.365.0087-A | 98.91
13.365.0088-0 | 81.11
13.365.0088-A | 78.69
13.365.0100-0 | 61.03
13.365.0100-A | 58.52
13.365.0101-0 | 50.83
13.365.0101-A | 48.41
13.365.0150-0 | 84.07
13.365.0150-A | 81.08
13.365.0151-0 | 80.05
13.365.0151-A | 77.22
13.365.0155-0 | 119.7
13.365.0155-A | 116.59
13.365.0156-0 | 109.39
13.365.0156-A | 106.97
13.365.0170-0 | 63.95
13.365.0170-A | 61.47
13.365.0171-0 | 60.64
13.365.0171-A | 58.22
13.365.0175-0 | 71.05
13.365.0175-A | 68.57
13.365.0176-0 | 67.19
13.365.0176-A | 64.77
13.365.0180-0 | 106.27
13.365.0180-A | 103.74
13.365.0181-0 | 99.9
13.365.0181-A | 97.48
13.366.0010-0 | 322.36
13.366.0010-A | 309.98
13.366.0011-0 | 267.75
13.366.0011-A | 256.26
13.368.0010-0 | 292.56
13.368.0010-A | 286.16
13.368.0011-0 | 250.93
13.368.0011-A | 245.18
13.368.0012-0 | 333.91
13.368.0012-A | 321.54
13.368.0013-0 | 293.96
13.368.0013-A | 282.47
13.370.0010-0 | 64.72
13.370.0010-A | 60.5
13.370.0015-0 | 65.59
13.370.0015-A | 62.15
13.370.0020-0 | 75.38
13.370.0020-A | 71.63
13.370.0025-0 | 90.94
13.370.0025-A | 86.73
13.370.0040-0 | 77.95
13.370.0040-A | 72.53
13.370.0045-0 | 93.06
13.370.0045-A | 86.97
13.370.0050-0 | 85.49
13.370.0050-A | 79.61
13.370.0055-0 | 88.37
13.370.0055-A | 81.5
13.370.0060-0 | 59.82
13.370.0060-A | 54.14
13.371.0010-0 | 62.65
13.371.0010-A | 58.97
13.371.0015-0 | 63.24
13.371.0015-A | 60.28
13.371.0020-0 | 72.05
13.371.0020-A | 68.88
13.371.0025-0 | 85.26
13.371.0025-A | 81.77
13.373.0010-0 | 31.58
13.373.0010-A | 28.56
13.373.0020-0 | 125.84
13.373.0020-A | 120.13
13.373.0021-0 | 86.69
13.373.0021-A | 81.89
13.373.0025-0 | 151.15
13.373.0025-A | 142.58
13.373.0026-0 | 113.68
13.373.0026-A | 105.64
13.373.0030-0 | 148.09
13.373.0030-A | 142.38
13.373.0031-0 | 114.02
13.373.0031-A | 108.39
13.373.0035-0 | 171.51
13.373.0035-A | 165.79
13.373.0036-0 | 138.03
13.373.0036-A | 132.32
13.375.0010-0 | 36.6
13.375.0010-A | 35.37
13.375.0015-0 | 45.61
13.375.0015-A | 44.07
13.380.0010-0 | 80.16
13.380.0010-A | 74.52
13.380.0011-0 | 84.68
13.380.0011-A | 79.04
13.380.0012-0 | 71.85
13.380.0012-A | 66.2
13.380.0013-0 | 82.82
13.380.0013-A | 77.17
13.380.0015-0 | 25.97
13.380.0015-A | 22.83
13.380.0016-0 | 26.19
13.380.0016-A | 23.05
13.380.0020-0 | 71.7
13.380.0020-A | 65.77
13.380.0021-0 | 72.02
13.380.0021-A | 66.08
13.380.0025-0 | 175.14
13.380.0025-A | 158.42
13.380.0026-0 | 201.96
13.380.0026-A | 182.77
13.380.0100-0 | 113.23
13.380.0100-A | 100.69
13.380.0101-0 | 93.86
13.380.0101-A | 81.32
13.381.0050-0 | 8.56
13.381.0050-A | 7.65
13.381.0051-0 | 9.48
13.381.0051-A | 8.57
13.381.0085-0 | 17.86
13.381.0085-A | 16.95
13.382.0001-0 | 14.05
13.382.0001-A | 12.3
13.383.0002-0 | 34.13
13.383.0002-A | 31.61
13.383.0003-0 | 25.08
13.383.0003-A | 23.35
13.384.0001-0 | 17.84
13.384.0001-A | 15.54
13.384.0002-0 | 18.22
13.384.0002-A | 15.93
13.385.0001-0 | 119.49
13.385.0001-A | 119.49
13.385.0002-0 | 152.33
13.385.0002-A | 152.33
13.385.0003-0 | 152.33
13.385.0003-A | 152.33
13.385.0005-0 | 39.36
13.385.0005-A | 39.36
13.385.0006-0 | 50.49
13.385.0006-A | 50.49
13.385.0007-0 | 50.49
13.385.0007-A | 50.49
13.385.0008-0 | 101.87
13.385.0008-A | 101.87
13.385.0009-0 | 127.49
13.385.0009-A | 127.49
13.385.0010-0 | 127.49
13.385.0010-A | 127.49
13.385.0050-0 | 347.63
13.385.0050-A | 332.3
13.385.0051-0 | 203.9
13.385.0051-A | 193.6
13.385.0055-0 | 238.4
13.385.0055-A | 226.16
13.385.0056-0 | 191.37
13.385.0056-A | 182.74
13.385.0100-0 | 90.85
13.385.0100-A | 85.37
13.385.0101-0 | 63.58
13.385.0101-A | 60.34
13.390.0020-0 | 119.63
13.390.0020-A | 118.61
13.390.0025-0 | 187.75
13.390.0025-A | 186.73
13.390.0028-0 | 110.46
13.390.0028-A | 109.44
13.390.0035-0 | 155.5
13.390.0035-A | 154.48
13.390.0038-0 | 148.3
13.390.0038-A | 147.39
13.390.0039-0 | 242.7
13.390.0039-A | 241.8
13.390.0040-0 | 179.1
13.390.0040-A | 178.2
13.390.0042-0 | 230.12
13.390.0042-A | 229.22
13.390.0050-0 | 24.9
13.390.0050-A | 24.48
13.390.0055-0 | 23
13.390.0055-A | 22.1
13.390.0058-0 | 28.69
13.390.0058-A | 27.79
13.390.0070-0 | 45.38
13.390.0070-A | 42.68
13.390.0075-0 | 11.11
13.390.0075-A | 10.57
13.391.0500-0 | 39.02
13.391.0500-A | 34.99
13.395.0010-0 | 101.96
13.395.0010-A | 101.38
13.395.0011-0 | 251.26
13.395.0011-A | 250.68
13.395.0015-0 | 78.44
13.395.0015-A | 77.86
13.395.0020-0 | 231.2
13.395.0020-A | 230.63
13.395.0025-0 | 75.71
13.395.0025-A | 75.13
13.395.0026-0 | 66.15
13.395.0026-A | 65.58
13.398.0010-1 | 231.01
13.398.0010-B | 225.96
13.398.0015-0 | 299.29
13.398.0015-A | 290.46
13.398.0016-0 | 210.45
13.398.0016-A | 205.85
13.398.0017-0 | 28.9
13.398.0017-A | 27.27
13.398.0018-0 | 60.82
13.398.0018-A | 59.19
13.398.0020-0 | 26.97
13.398.0020-A | 25.47
13.398.0025-0 | 27.83
13.398.0025-A | 26.33
13.398.0030-0 | 42.17
13.398.0030-A | 40.67
13.410.0010-0 | 111.87
13.410.0010-A | 106.83
13.410.0011-0 | 126.59
13.410.0011-A | 119.58
13.410.0012-0 | 58.8
13.410.0012-A | 58.8
13.410.0015-0 | 93.81
13.410.0015-A | 91.17
13.410.0020-0 | 136.57
13.410.0020-A | 128.23
13.410.0025-0 | 132.58
13.410.0025-A | 124.77
13.410.0030-0 | 111.87
13.410.0030-A | 106.83
13.411.0500-0 | 96.49
13.411.0500-A | 84.99
13.413.0010-0 | 202.81
13.413.0010-A | 194.38
13.413.0011-0 | 190.87
13.413.0011-A | 182.72
13.413.0012-0 | 159.15
13.413.0012-A | 150.73
13.413.0013-0 | 146.14
13.413.0013-A | 137.99
13.413.0020-0 | 79.53
13.413.0020-A | 74.1
13.413.0021-0 | 67.6
13.413.0021-A | 62.43
13.413.0025-0 | 85.32
13.413.0025-A | 79.3
13.413.0026-0 | 73.38
13.413.0026-A | 67.64
13.413.0027-0 | 79.01
13.413.0027-A | 73.57
13.413.0028-0 | 67.07
13.413.0028-A | 61.9
13.413.0030-0 | 32.02
13.413.0030-A | 29.05
13.413.0031-0 | 30.16
13.413.0031-A | 27.29
13.413.0035-0 | 32.26
13.413.0035-A | 29.32
13.413.0036-0 | 30.96
13.413.0036-A | 28.09
13.415.0010-0 | 83.45
13.415.0010-A | 81.15
13.415.0011-0 | 182.8
13.415.0011-A | 179.8
13.415.0015-0 | 48.25
13.415.0015-A | 46.42
13.415.0020-0 | 93.2
13.415.0020-A | 90.25
13.416.0010-0 | 102.55
13.416.0010-A | 99.55
13.416.0015-0 | 102.55
13.416.0015-A | 99.55
13.440.0015-0 | 806.35
13.440.0015-A | 789.1
13.440.0025-0 | 931.3
13.440.0025-A | 914.05
13.440.0030-0 | 423.13
13.440.0030-A | 417.38
13.440.0035-0 | 548.72
13.440.0035-A | 545.27
13.460.0015-0 | 538
13.460.0015-A | 538
13.460.0025-0 | 175.35
13.460.0025-A | 175.35
13.460.0030-0 | 416.5
13.460.0030-A | 416.5
13.460.0032-0 | 358.75
13.460.0032-A | 358.75
13.460.0035-0 | 514.46
13.460.0035-A | 514.46
13.462.0010-0 | 166.93
13.462.0010-A | 159.32
13.462.0015-0 | 166.93
13.462.0015-A | 159.32
13.462.0020-0 | 151.04
13.462.0020-A | 144.23
13.462.0025-0 | 155.8
13.462.0025-A | 148.99
13.468.0010-0 | 101.2
13.468.0010-A | 92.23
13.469.0010-0 | 128.24
13.469.0010-A | 119.85
14.001.0001-0 | 2451.13
14.001.0001-A | 2446.03
14.001.0002-0 | 4451.65
14.001.0002-A | 4445.65
14.001.0006-0 | 4194.06
14.001.0006-A | 4185.06
14.001.0011-0 | 10294.15
14.001.0011-A | 10280.64
14.001.0016-0 | 1453.39
14.001.0016-A | 1448.89
14.001.0030-0 | 5063.66
14.001.0030-A | 5055.85
14.001.0035-0 | 4958.43
14.001.0035-A | 4950.62
14.001.0040-0 | 4858.85
14.001.0040-A | 4851.04
14.001.0045-0 | 4945.65
14.001.0045-A | 4934.54
14.001.0050-0 | 4513.77
14.001.0050-A | 4502.66
14.001.0055-0 | 7331.26
14.001.0055-A | 7317.75
14.001.0065-0 | 185.57
14.001.0065-A | 176.65
14.001.0070-0 | 136.6
14.001.0070-A | 130.6
14.001.0072-0 | 162.27
14.001.0072-A | 155.07
14.001.0076-0 | 239.69
14.001.0076-A | 230.08
14.001.0080-0 | 3375.95
14.001.0080-A | 3369.95
14.001.0085-0 | 5044.93
14.001.0085-A | 5038.93
14.001.0100-0 | 352.34
14.001.0100-A | 347.24
14.001.0105-0 | 442.42
14.001.0105-A | 437.32
14.001.0110-0 | 285.39
14.001.0110-A | 280.29
14.001.0115-0 | 301.48
14.001.0115-A | 296.38
14.001.0120-0 | 312.58
14.001.0120-A | 307.48
14.001.0125-0 | 269.94
14.001.0125-A | 264.84
14.001.0130-0 | 850
14.001.0130-A | 850
14.001.0300-0 | 300
14.001.0300-A | 300
14.002.0010-0 | 1581.18
14.002.0010-A | 1443.07
14.002.0012-0 | 1633.25
14.002.0012-A | 1489.13
14.002.0013-0 | 1719.89
14.002.0013-A | 1569.76
14.002.0014-0 | 1267.03
14.002.0014-A | 1151.73
14.002.0020-0 | 616.01
14.002.0020-A | 616.01
14.002.0025-0 | 763.28
14.002.0025-A | 763.28
14.002.0041-0 | 3121.78
14.002.0041-A | 2855.76
14.002.0046-0 | 1252.17
14.002.0046-A | 1150.08
14.002.0050-0 | 2168.51
14.002.0050-A | 1983.56
14.002.0052-0 | 792.71
14.002.0052-A | 740.77
14.002.0053-0 | 804.91
14.002.0053-A | 747.87
14.002.0054-0 | 148.21
14.002.0054-A | 139.2
14.002.0055-0 | 1198.91
14.002.0055-A | 1185.7
14.002.0058-0 | 1378.91
14.002.0058-A | 1365.7
14.002.0059-0 | 1777.13
14.002.0059-A | 1763.92
14.002.0062-0 | 952.24
14.002.0062-A | 939.03
14.002.0064-0 | 1025.52
14.002.0064-A | 1012.31
14.002.0066-0 | 1165.57
14.002.0066-A | 1152.36
14.002.0070-0 | 1335.34
14.002.0070-A | 1209.23
14.002.0071-0 | 1476.99
14.002.0071-A | 1350.89
14.002.0072-0 | 1784.98
14.002.0072-A | 1616.84
14.002.0076-0 | 2451.83
14.002.0076-A | 2271.68
14.002.0078-0 | 2330.46
14.002.0078-A | 2150.31
14.002.0081-0 | 1565.64
14.002.0081-A | 1455.15
14.002.0082-0 | 928.16
14.002.0082-A | 904.14
14.002.0084-0 | 871.69
14.002.0084-A | 823.65
14.002.0085-0 | 6561.3
14.002.0085-A | 6465.15
14.002.0087-0 | 1249.56
14.002.0087-A | 1210.53
14.002.0088-0 | 2230.75
14.002.0088-A | 2123.65
14.002.0089-0 | 2674.82
14.002.0089-A | 2555.47
14.002.0092-0 | 2665.03
14.002.0092-A | 2539.92
14.002.0095-0 | 3518.17
14.002.0095-A | 3374.57
14.002.0096-0 | 4504.14
14.002.0096-A | 4369.03
14.002.0097-0 | 1068.83
14.002.0097-A | 1041.81
14.002.0098-0 | 9021.42
14.002.0098-A | 8787.88
14.002.0099-0 | 8166.6
14.002.0099-A | 8099.53
14.002.0100-0 | 1135.48
14.002.0100-A | 1135.21
14.002.0101-0 | 1229.94
14.002.0101-A | 1229.67
14.002.0102-0 | 583.38
14.002.0102-A | 583.11
14.002.0103-0 | 1261.65
14.002.0103-A | 1261.38
14.002.0105-0 | 569.65
14.002.0105-A | 503.6
14.002.0108-0 | 644.72
14.002.0108-A | 572.67
14.002.0110-0 | 680.58
14.002.0110-A | 627.73
14.002.0113-0 | 1513.81
14.002.0113-A | 1486.91
14.002.0120-0 | 765.22
14.002.0120-A | 698.77
14.002.0125-0 | 1443.43
14.002.0125-A | 1425.41
14.002.0131-0 | 997.72
14.002.0131-A | 916.35
14.002.0132-0 | 798.41
14.002.0132-A | 756.97
14.002.0133-0 | 923.4
14.002.0133-A | 875.36
14.002.0134-0 | 664.54
14.002.0134-A | 610.38
14.002.0155-0 | 997.72
14.002.0155-A | 916.35
14.002.0156-0 | 426.86
14.002.0156-A | 414.85
14.002.0158-0 | 1961.73
14.002.0158-A | 1841.64
14.002.0161-0 | 1229.99
14.002.0161-A | 1129.71
14.002.0162-0 | 687.84
14.002.0162-A | 639.8
14.002.0166-0 | 981.52
14.002.0166-A | 900.15
14.002.0180-0 | 1959.33
14.002.0180-A | 1871.12
14.002.0182-0 | 1549.28
14.002.0182-A | 1470.8
14.002.0184-0 | 2123.63
14.002.0184-A | 2035.21
14.002.0186-0 | 603.65
14.002.0186-A | 551.62
14.002.0187-0 | 606.28
14.002.0187-A | 575.22
14.002.0188-0 | 1049.32
14.002.0188-A | 1020.23
14.002.0189-0 | 1071.25
14.002.0189-A | 1058.7
14.002.0191-0 | 631.08
14.002.0191-A | 607.79
14.002.0192-0 | 1103.9
14.002.0192-A | 1020.97
14.002.0193-0 | 4343.69
14.002.0193-A | 4258.31
14.002.0194-0 | 2509.71
14.002.0194-A | 2425.7
14.002.0195-0 | 1970.61
14.002.0195-A | 1896.65
14.002.0196-0 | 2902.59
14.002.0196-A | 2813.71
14.002.0198-0 | 617.08
14.002.0198-A | 608.08
14.002.0199-0 | 404.34
14.002.0199-A | 384.22
14.002.0200-0 | 141.54
14.002.0200-A | 141.27
14.002.0201-0 | 153.83
14.002.0201-A | 153.25
14.002.0202-0 | 298.94
14.002.0202-A | 298.67
14.002.0203-0 | 308.55
14.002.0203-A | 307.98
14.002.0205-0 | 1004.6
14.002.0205-A | 936.75
14.002.0206-0 | 1194.16
14.002.0206-A | 1092.68
14.002.0207-1 | 990.58
14.002.0207-B | 952.88
14.002.0208-0 | 439.38
14.002.0208-A | 416.56
14.002.0209-0 | 533.11
14.002.0209-A | 507.48
14.002.0210-0 | 663.26
14.002.0210-A | 651.25
14.002.0211-0 | 476.99
14.002.0211-A | 469.87
14.002.0212-0 | 476.02
14.002.0212-A | 470.02
14.002.0213-0 | 1843.65
14.002.0213-A | 1834.64
14.002.0214-0 | 1518.61
14.002.0214-A | 1464.05
14.002.0220-0 | 158.08
14.002.0220-A | 146.07
14.002.0225-0 | 743.96
14.002.0225-A | 731.95
14.002.0227-0 | 645.35
14.002.0227-A | 588.3
14.002.0230-0 | 714.98
14.002.0230-A | 642.92
14.002.0232-0 | 694.56
14.002.0232-A | 622.51
14.002.0235-0 | 117.43
14.002.0235-A | 113.47
14.002.0240-0 | 52.57
14.002.0240-A | 49.57
14.002.0242-0 | 35.08
14.002.0242-A | 33.09
14.002.0244-0 | 27.9
14.002.0244-A | 26.22
14.002.0246-0 | 79.2
14.002.0246-A | 76.08
14.002.0248-0 | 33.31
14.002.0248-A | 30.19
14.002.0250-0 | 528.65
14.002.0250-A | 474.6
14.002.0254-0 | 784.38
14.002.0254-A | 730.34
14.002.0260-0 | 481.34
14.002.0260-A | 430.29
14.002.0265-0 | 66.99
14.002.0265-A | 65.05
14.002.0280-0 | 89.95
14.002.0280-A | 86.95
14.002.0283-0 | 78.71
14.002.0283-A | 75.7
14.002.0285-0 | 67.46
14.002.0285-A | 64.45
14.002.0372-0 | 260.47
14.002.0372-A | 253.23
14.002.0373-0 | 39.25
14.002.0373-A | 36.24
14.002.0374-0 | 719.46
14.002.0374-A | 707.45
14.002.0375-0 | 1788.86
14.002.0375-A | 1779.85
14.002.0376-0 | 719.08
14.002.0376-A | 701.07
14.002.0377-0 | 437.28
14.002.0377-A | 413.26
14.002.0380-0 | 68.3
14.002.0380-A | 67.58
14.002.0383-0 | 11.27
14.002.0383-A | 10.64
14.002.0385-0 | 774.15
14.002.0385-A | 721.61
14.002.0390-0 | 879
14.002.0390-A | 823.75
14.002.0400-0 | 1413.27
14.002.0400-A | 1401.26
14.002.0402-0 | 453.84
14.002.0402-A | 444.84
14.002.0404-0 | 426.1
14.002.0404-A | 417.1
14.002.0406-0 | 486.5
14.002.0406-A | 477.5
14.002.0408-0 | 539.15
14.002.0408-A | 530.15
14.002.0410-0 | 848.81
14.002.0410-A | 836.8
14.002.0412-0 | 1298.77
14.002.0412-A | 1286.76
14.002.0414-0 | 381.56
14.002.0414-A | 372.56
14.002.0416-0 | 448.7
14.002.0416-A | 439.7
14.002.0430-0 | 132.15
14.002.0430-A | 129.84
14.002.0432-0 | 184.36
14.002.0432-A | 181.22
14.002.0434-0 | 202.92
14.002.0434-A | 199.44
14.002.0436-0 | 227.53
14.002.0436-A | 223.62
14.002.0438-0 | 246.82
14.002.0438-A | 242.34
14.002.0444-0 | 247.07
14.002.0444-A | 242.81
14.002.0452-0 | 313.2
14.002.0452-A | 307.43
14.002.0454-0 | 358.41
14.002.0454-A | 351.54
14.002.0466-0 | 320.4
14.002.0466-A | 309.87
14.002.0468-0 | 367.74
14.002.0468-A | 355.73
14.002.0470-0 | 171.97
14.002.0470-A | 164.76
14.002.0472-0 | 220.9
14.002.0472-A | 213.69
14.002.0478-0 | 280.13
14.002.0478-A | 271.13
14.002.0480-0 | 362.53
14.002.0480-A | 356.53
14.002.0482-0 | 377.76
14.002.0482-A | 369.95
14.002.0483-0 | 315.54
14.002.0483-A | 309.54
14.002.0485-0 | 441.41
14.002.0485-A | 435.76
14.002.0486-0 | 659.44
14.002.0486-A | 641.43
14.002.0487-0 | 794.29
14.002.0487-A | 788.89
14.002.0489-0 | 186.36
14.002.0489-A | 180.71
14.002.0490-0 | 243.72
14.002.0490-A | 238.07
14.002.0491-0 | 402.38
14.002.0491-A | 387.37
14.002.0493-0 | 365.31
14.002.0493-A | 359.31
14.002.0494-0 | 571.01
14.002.0494-A | 565.36
14.002.0495-0 | 1639.7
14.002.0495-A | 1631.39
14.002.0496-0 | 834.3
14.002.0496-A | 822.89
14.002.0498-0 | 570.3
14.002.0498-A | 561.15
14.002.0499-0 | 465.24
14.002.0499-A | 459.59
14.002.0501-0 | 1010.95
14.002.0501-A | 1003.14
14.002.0503-0 | 575.33
14.002.0503-A | 569.33
14.002.0520-0 | 6939.65
14.002.0520-A | 6921.63
14.002.0521-0 | 7873.48
14.002.0521-A | 7855.46
14.002.0522-0 | 8840.81
14.002.0522-A | 8822.8
14.002.0523-0 | 9808.15
14.002.0523-A | 9790.13
14.002.0524-0 | 13677.48
14.002.0524-A | 13659.46
14.002.0525-0 | 15612.15
14.002.0525-A | 15594.13
14.002.0526-0 | 17546.81
14.002.0526-A | 17528.8
14.002.0527-0 | 19115.06
14.002.0527-A | 19097.05
14.002.0535-0 | 12048.51
14.002.0535-A | 12030.49
14.002.0536-0 | 12551.02
14.002.0536-A | 12533
14.002.0537-0 | 13241.97
14.002.0537-A | 13223.95
14.002.0538-0 | 13796.82
14.002.0538-A | 13778.81
14.002.0539-0 | 20371.34
14.002.0539-A | 20353.33
14.002.0540-0 | 21491.52
14.002.0540-A | 21473.51
14.002.0541-0 | 22475.61
14.002.0541-A | 22457.59
14.002.0542-0 | 23669.07
14.002.0542-A | 23651.05
14.003.0016-0 | 552.35
14.003.0016-A | 528.33
14.003.0017-0 | 635.2
14.003.0017-A | 607.58
14.003.0020-0 | 563.91
14.003.0020-A | 539.89
14.003.0021-0 | 648.5
14.003.0021-A | 620.87
14.003.0025-0 | 500.95
14.003.0025-A | 476.93
14.003.0026-0 | 576.09
14.003.0026-A | 548.47
14.003.0028-0 | 558.04
14.003.0028-A | 534.02
14.003.0029-0 | 641.75
14.003.0029-A | 614.13
14.003.0050-0 | 691.73
14.003.0050-A | 667.71
14.003.0051-0 | 795.49
14.003.0051-A | 767.87
14.003.0061-0 | 686.9
14.003.0061-A | 662.88
14.003.0062-0 | 789.94
14.003.0062-A | 762.31
14.003.0070-0 | 474.29
14.003.0070-A | 456.28
14.003.0071-0 | 545.44
14.003.0071-A | 524.72
14.003.0076-0 | 554.92
14.003.0076-A | 536.9
14.003.0077-0 | 638.16
14.003.0077-A | 617.44
14.003.0121-0 | 751.66
14.003.0121-A | 727.64
14.003.0122-0 | 864.41
14.003.0122-A | 836.78
14.003.0130-0 | 629.98
14.003.0130-A | 605.96
14.003.0131-0 | 724.47
14.003.0131-A | 696.85
14.003.0145-0 | 905.11
14.003.0145-A | 881.09
14.003.0146-0 | 1040.88
14.003.0146-A | 1013.26
14.003.0148-0 | 990.16
14.003.0148-A | 966.14
14.003.0149-0 | 1138.18
14.003.0149-A | 1110.56
14.003.0151-0 | 905.11
14.003.0151-A | 881.09
14.003.0152-0 | 1040.88
14.003.0152-A | 1013.26
14.003.0153-0 | 531.65
14.003.0153-A | 507.63
14.003.0154-0 | 611.4
14.003.0154-A | 583.78
14.003.0156-0 | 883.55
14.003.0156-A | 859.53
14.003.0157-0 | 1016.08
14.003.0157-A | 988.46
14.003.0160-0 | 593.75
14.003.0160-A | 569.73
14.003.0161-0 | 682.81
14.003.0161-A | 655.19
14.003.0163-0 | 403.91
14.003.0163-A | 385.9
14.003.0164-0 | 464.5
14.003.0164-A | 443.78
14.003.0165-0 | 28.5
14.003.0165-A | 25.5
14.003.0200-0 | 1299.19
14.003.0200-A | 1281.17
14.003.0201-0 | 1494.07
14.003.0201-A | 1473.35
14.003.0205-0 | 1237.78
14.003.0205-A | 1219.76
14.003.0206-0 | 1423.44
14.003.0206-A | 1402.73
14.003.0210-0 | 1363.7
14.003.0210-A | 1345.69
14.003.0211-0 | 1568.26
14.003.0211-A | 1547.54
14.003.0220-0 | 1552.76
14.003.0220-A | 1534.75
14.003.0221-0 | 1785.68
14.003.0221-A | 1764.96
14.003.0225-0 | 1333.69
14.003.0225-A | 1315.67
14.003.0226-0 | 1533.74
14.003.0226-A | 1513.02
14.003.0230-0 | 1333.69
14.003.0230-A | 1315.67
14.003.0231-0 | 1533.74
14.003.0231-A | 1513.02
14.003.0240-0 | 211.32
14.003.0240-A | 202.31
14.003.0241-0 | 550.76
14.003.0241-A | 522.53
14.003.0243-0 | 783.11
14.003.0243-A | 715.26
14.003.0250-0 | 48.22
14.003.0250-A | 45.1
14.003.0255-0 | 30.18
14.003.0255-A | 27.06
14.003.0260-0 | 34.12
14.003.0260-A | 30.99
14.003.0265-0 | 169.15
14.003.0265-A | 167.35
14.003.0300-0 | 908.41
14.003.0300-A | 820.02
14.003.0400-0 | 113.74
14.003.0400-A | 108.93
14.004.0010-0 | 94.71
14.004.0010-A | 92.41
14.004.0015-0 | 120.11
14.004.0015-A | 117.52
14.004.0020-0 | 148.41
14.004.0020-A | 145.53
14.004.0025-0 | 193.5
14.004.0025-A | 190.05
14.004.0030-0 | 335.37
14.004.0030-A | 330.77
14.004.0040-0 | 155.32
14.004.0040-A | 152.73
14.004.0045-0 | 104.33
14.004.0045-A | 101.75
14.004.0046-0 | 406.85
14.004.0046-A | 403.11
14.004.0047-0 | 403.1
14.004.0047-A | 399.66
14.004.0048-0 | 245.96
14.004.0048-A | 243.37
14.004.0050-0 | 249.27
14.004.0050-A | 245.82
14.004.0060-0 | 155.32
14.004.0060-A | 152.73
14.004.0070-0 | 388.38
14.004.0070-A | 384.93
14.004.0073-0 | 487.62
14.004.0073-A | 483.02
14.004.0100-0 | 373.7
14.004.0100-A | 361.69
14.004.0120-0 | 515
14.004.0120-A | 515
14.004.0121-0 | 315.89
14.004.0121-A | 315.89
14.004.0150-0 | 956.5
14.004.0150-A | 950.75
14.004.0155-0 | 2233.39
14.004.0155-A | 2224.77
14.004.0160-0 | 11947.43
14.004.0160-A | 11933.06
14.004.0200-0 | 36.11
14.004.0200-A | 35.61
14.004.0205-0 | 21.53
14.004.0205-A | 21.03
14.005.0010-0 | 281.4
14.005.0010-A | 279.6
14.005.0015-0 | 430.27
14.005.0015-A | 428.47
14.005.0020-0 | 565.1
14.005.0020-A | 563.3
14.005.0025-0 | 674.77
14.005.0025-A | 672.97
14.006.0005-0 | 750.93
14.006.0005-A | 714.9
14.006.0008-0 | 735.2
14.006.0008-A | 699.17
14.006.0010-0 | 693.66
14.006.0010-A | 657.63
14.006.0012-0 | 688.28
14.006.0012-A | 652.25
14.006.0014-0 | 676.4
14.006.0014-A | 640.37
14.006.0016-0 | 1036.4
14.006.0016-A | 993.16
14.006.0017-0 | 296.75
14.006.0017-A | 272.73
14.006.0019-0 | 303.25
14.006.0019-A | 279.23
14.006.0021-0 | 303.25
14.006.0021-A | 279.23
14.006.0023-0 | 339.4
14.006.0023-A | 315.38
14.006.0025-0 | 349.75
14.006.0025-A | 325.73
14.006.0030-0 | 938.99
14.006.0030-A | 902.96
14.006.0033-0 | 915.8
14.006.0033-A | 879.77
14.006.0036-0 | 895.72
14.006.0036-A | 859.69
14.006.0037-0 | 867.14
14.006.0037-A | 831.11
14.006.0038-0 | 845.78
14.006.0038-A | 809.75
14.006.0039-0 | 549.74
14.006.0039-A | 525.72
14.006.0041-0 | 531.93
14.006.0041-A | 507.91
14.006.0043-0 | 517.23
14.006.0043-A | 493.21
14.006.0050-0 | 1176.7
14.006.0050-A | 1140.67
14.006.0052-0 | 1150.72
14.006.0052-A | 1114.69
14.006.0054-0 | 1098.99
14.006.0054-A | 1062.96
14.006.0058-0 | 787.45
14.006.0058-A | 763.43
14.006.0062-0 | 766.85
14.006.0062-A | 742.83
14.006.0064-0 | 720.5
14.006.0064-A | 696.48
14.006.0077-0 | 812.88
14.006.0077-A | 776.85
14.006.0078-0 | 883.92
14.006.0078-A | 847.89
14.006.0079-0 | 861.77
14.006.0079-A | 825.74
14.006.0081-0 | 842.73
14.006.0081-A | 806.7
14.006.0082-0 | 549.74
14.006.0082-A | 525.72
14.006.0083-0 | 531.93
14.006.0083-A | 507.91
14.006.0084-0 | 517.23
14.006.0084-A | 493.21
14.006.0085-0 | 302.9
14.006.0085-A | 278.88
14.006.0086-0 | 291.32
14.006.0086-A | 267.3
14.006.0087-0 | 276.21
14.006.0087-A | 252.19
14.006.0088-0 | 456.85
14.006.0088-A | 432.83
14.006.0089-0 | 435.47
14.006.0089-A | 411.45
14.006.0090-0 | 510.03
14.006.0090-A | 486.01
14.006.0091-0 | 1400.72
14.006.0091-A | 1364.69
14.006.0092-0 | 1395.34
14.006.0092-A | 1359.31
14.006.0093-0 | 1562.97
14.006.0093-A | 1523.94
14.006.0094-0 | 1554.96
14.006.0094-A | 1515.92
14.006.0095-0 | 1546.94
14.006.0095-A | 1507.91
14.006.0100-0 | 2673.9
14.006.0100-A | 2601.84
14.006.0101-0 | 2689.92
14.006.0101-A | 2617.87
14.006.0102-0 | 3335.86
14.006.0102-A | 3257.79
14.006.0103-0 | 1011.47
14.006.0103-A | 987.45
14.006.0104-0 | 1011.47
14.006.0104-A | 987.45
14.006.0105-0 | 1335.92
14.006.0105-A | 1299.89
14.006.0110-0 | 1328.7
14.006.0110-A | 1292.67
14.006.0115-0 | 1316.69
14.006.0115-A | 1280.66
14.006.0120-0 | 1703.07
14.006.0120-A | 1655.03
14.006.0121-0 | 1668.48
14.006.0121-A | 1620.44
14.006.0123-0 | 3458.26
14.006.0123-A | 3368.19
14.006.0124-0 | 8413.45
14.006.0124-A | 8196.16
14.006.0126-0 | 2427.1
14.006.0126-A | 2361.04
14.006.0127-0 | 842.61
14.006.0127-A | 831.18
14.006.0150-0 | 1072.08
14.006.0150-A | 1003.02
14.006.0155-0 | 1095.84
14.006.0155-A | 1026.79
14.006.0156-0 | 1101.23
14.006.0156-A | 1032.17
14.006.0160-0 | 1106.61
14.006.0160-A | 1037.55
14.006.0185-0 | 1545.16
14.006.0185-A | 1509.13
14.006.0190-0 | 1025.81
14.006.0190-A | 983.78
14.006.0220-0 | 581.57
14.006.0220-A | 545.54
14.006.0225-0 | 763.79
14.006.0225-A | 694.74
14.006.0230-0 | 1961.48
14.006.0230-A | 1911.04
14.006.0232-0 | 1183.64
14.006.0232-A | 1142.69
14.006.0233-0 | 1208.83
14.006.0233-A | 1167.27
14.006.0234-0 | 1270.16
14.006.0234-A | 1228.01
14.006.0235-0 | 706.12
14.006.0235-A | 670.09
14.006.0237-0 | 702.21
14.006.0237-A | 666.19
14.006.0238-0 | 698.31
14.006.0238-A | 662.28
14.006.0239-0 | 1183.57
14.006.0239-A | 1114.52
14.006.0241-0 | 1176.47
14.006.0241-A | 1107.41
14.006.0242-0 | 1169.36
14.006.0242-A | 1100.31
14.006.0250-0 | 441.53
14.006.0250-A | 417.51
14.006.0251-0 | 239.43
14.006.0251-A | 227.42
14.006.0255-0 | 3032.71
14.006.0255-A | 2960.65
14.006.0260-0 | 1446.84
14.006.0260-A | 1337.15
14.006.0265-0 | 1612.17
14.006.0265-A | 1576.14
14.006.0270-0 | 1872.46
14.006.0270-A | 1836.43
14.006.0275-0 | 2319.61
14.006.0275-A | 2277.57
14.006.0285-0 | 1619.22
14.006.0285-A | 1583.19
14.006.0286-0 | 1267.14
14.006.0286-A | 1237.11
14.006.0288-0 | 1627.21
14.006.0288-A | 1573.17
14.006.0290-0 | 2362.05
14.006.0290-A | 2320.01
14.006.0295-0 | 3062.01
14.006.0295-A | 3013.97
14.006.0297-0 | 2161.94
14.006.0297-A | 2131.92
14.006.0299-0 | 2470.94
14.006.0299-A | 2440.92
14.006.0301-0 | 3101.57
14.006.0301-A | 3059.53
14.006.0303-0 | 4614.26
14.006.0303-A | 4566.22
14.006.0305-0 | 1295.56
14.006.0305-A | 1247.52
14.006.0353-0 | 231.89
14.006.0353-A | 216.28
14.006.0355-0 | 460.9
14.006.0355-A | 442.88
14.006.0360-0 | 644.58
14.006.0360-A | 614.56
14.006.0362-0 | 223.16
14.006.0362-A | 211.15
14.006.0370-0 | 379.98
14.006.0370-A | 367.97
14.006.0371-0 | 291.72
14.006.0371-A | 268.87
14.006.0372-0 | 1929.23
14.006.0372-A | 1799.79
14.006.0373-0 | 2254.13
14.006.0373-A | 2176.07
14.006.0374-0 | 1286.54
14.006.0374-A | 1190.46
14.006.0375-0 | 95.11
14.006.0375-A | 89.1
14.006.0380-0 | 105.24
14.006.0380-A | 99.23
14.006.0385-0 | 115.03
14.006.0385-A | 109.03
14.006.0399-0 | 100.01
14.006.0399-A | 95.21
14.006.0400-0 | 92.14
14.006.0400-A | 87.33
14.006.0401-0 | 28.1
14.006.0401-A | 26.95
14.006.0405-0 | 54.43
14.006.0405-A | 52.33
14.006.0407-0 | 71.94
14.006.0407-A | 69.84
14.006.0408-0 | 54.6
14.006.0408-A | 52.49
14.006.0409-0 | 15.06
14.006.0409-A | 14.61
14.006.0415-0 | 62.63
14.006.0415-A | 56.62
14.006.0417-0 | 79.93
14.006.0417-A | 73.93
14.006.0420-0 | 894.73
14.006.0420-A | 878.4
14.006.0422-1 | 1203.73
14.006.0422-B | 1187.4
14.006.0423-0 | 1049.23
14.006.0423-A | 1032.9
14.006.0424-0 | 1180.36
14.006.0424-A | 1167.15
14.006.0426-0 | 794.11
14.006.0426-A | 780.9
14.006.0428-0 | 1126.43
14.006.0428-A | 1120.43
14.006.0430-0 | 728.95
14.006.0430-A | 724.45
14.006.0440-0 | 2388.64
14.006.0440-A | 2249.11
14.006.0445-0 | 689.23
14.006.0445-A | 672.4
14.006.0609-0 | 25.65
14.006.0609-A | 25.65
14.006.0612-0 | 44.19
14.006.0612-A | 44.19
14.006.0615-0 | 56.55
14.006.0615-A | 56.55
14.006.0624-0 | 29.85
14.006.0624-A | 29.85
14.006.0627-0 | 46.2
14.006.0627-A | 46.2
14.006.0630-0 | 65.81
14.006.0630-A | 65.81
14.006.0633-0 | 83.03
14.006.0633-A | 83.03
14.006.0636-0 | 112.77
14.006.0636-A | 112.77
14.006.0639-0 | 53.65
14.006.0639-A | 53.65
14.006.0645-0 | 77.99
14.006.0645-A | 77.99
14.006.0648-0 | 45.32
14.006.0648-A | 45.32
14.006.0680-0 | 14.59
14.006.0680-A | 14.59
14.006.0685-0 | 37.93
14.006.0685-A | 37.93
14.006.0688-0 | 58.92
14.006.0688-A | 58.92
14.006.0695-0 | 92.36
14.006.0695-A | 92.36
14.007.0005-0 | 1172.92
14.007.0005-A | 1172.92
14.007.0010-0 | 375.33
14.007.0010-A | 375.33
14.007.0015-0 | 371.94
14.007.0015-A | 371.94
14.007.0020-0 | 1409.54
14.007.0020-A | 1409.54
14.007.0025-0 | 684.32
14.007.0025-A | 684.32
14.007.0030-0 | 246.15
14.007.0030-A | 246.15
14.007.0035-0 | 388.71
14.007.0035-A | 388.71
14.007.0038-0 | 159.06
14.007.0038-A | 159.06
14.007.0039-0 | 312.21
14.007.0039-A | 312.21
14.007.0040-0 | 454.52
14.007.0040-A | 454.52
14.007.0045-0 | 113.64
14.007.0045-A | 113.64
14.007.0050-0 | 753.51
14.007.0050-A | 753.51
14.007.0055-0 | 478.16
14.007.0055-A | 478.16
14.007.0057-0 | 96.76
14.007.0057-A | 96.76
14.007.0060-0 | 731.37
14.007.0060-A | 731.37
14.007.0065-0 | 247.44
14.007.0065-A | 247.44
14.007.0070-0 | 95.81
14.007.0070-A | 95.81
14.007.0075-0 | 79.04
14.007.0075-A | 79.04
14.007.0080-0 | 96.13
14.007.0080-A | 96.13
14.007.0085-0 | 522.25
14.007.0085-A | 522.25
14.007.0090-0 | 452.16
14.007.0090-A | 452.16
14.007.0095-0 | 729.92
14.007.0095-A | 729.92
14.007.0100-0 | 318.97
14.007.0100-A | 318.97
14.007.0101-0 | 1421.46
14.007.0101-A | 1421.46
14.007.0105-0 | 1701.35
14.007.0105-A | 1701.35
14.007.0110-0 | 28.27
14.007.0110-A | 28.27
14.007.0115-0 | 190.65
14.007.0115-A | 190.65
14.007.0120-0 | 61.53
14.007.0120-A | 61.53
14.007.0125-0 | 38.56
14.007.0125-A | 38.56
14.007.0130-0 | 418.99
14.007.0130-A | 418.99
14.007.0135-0 | 41.84
14.007.0135-A | 41.84
14.007.0140-0 | 136.59
14.007.0140-A | 136.59
14.007.0145-0 | 118.17
14.007.0145-A | 118.17
14.007.0150-0 | 152.52
14.007.0150-A | 152.52
14.007.0155-0 | 214.83
14.007.0155-A | 214.83
14.007.0160-0 | 279.65
14.007.0160-A | 279.65
14.007.0165-0 | 365.07
14.007.0165-A | 365.07
14.007.0170-0 | 520.75
14.007.0170-A | 520.75
14.007.0175-0 | 690.13
14.007.0175-A | 690.13
14.007.0185-0 | 1084.57
14.007.0185-A | 1084.57
14.007.0190-0 | 296.7
14.007.0190-A | 296.7
14.007.0195-0 | 156.96
14.007.0195-A | 156.96
14.007.0200-0 | 219.08
14.007.0200-A | 219.08
14.007.0250-0 | 796.26
14.007.0250-A | 796.26
14.007.0251-0 | 343.98
14.007.0251-A | 343.98
14.007.0253-0 | 343.98
14.007.0253-A | 343.98
14.007.0256-0 | 37.26
14.007.0256-A | 37.26
14.007.0258-0 | 409.79
14.007.0258-A | 409.79
14.007.0261-0 | 37.26
14.007.0261-A | 37.26
14.007.0263-0 | 686.64
14.007.0263-A | 686.64
14.007.0266-0 | 115
14.007.0266-A | 115
14.007.0267-0 | 22.4
14.007.0267-A | 22.4
14.007.0268-0 | 7.98
14.007.0268-A | 7.98
14.007.0269-0 | 10.2
14.007.0269-A | 10.2
14.007.0270-0 | 151
14.007.0270-A | 151
14.007.0274-0 | 45.86
14.007.0274-A | 45.86
14.007.0276-0 | 55
14.007.0276-A | 55
14.007.0277-0 | 11.5
14.007.0277-A | 11.5
14.007.0278-0 | 46.67
14.007.0278-A | 46.67
14.007.0279-0 | 13.76
14.007.0279-A | 13.76
14.007.0280-0 | 43.5
14.007.0280-A | 43.5
14.007.0281-0 | 24.86
14.007.0281-A | 24.86
14.007.0282-0 | 42.14
14.007.0282-A | 42.14
14.007.0283-0 | 4.3
14.007.0283-A | 4.3
14.007.0284-0 | 8.79
14.007.0284-A | 8.79
14.007.0286-0 | 16.03
14.007.0286-A | 16.03
14.007.0287-0 | 51.45
14.007.0287-A | 51.45
14.007.0288-0 | 9.32
14.007.0288-A | 9.32
14.007.0289-0 | 54.24
14.007.0289-A | 54.24
14.007.0290-0 | 6.13
14.007.0290-A | 6.13
14.007.0292-0 | 6.38
14.007.0292-A | 6.38
14.007.0294-0 | 58.8
14.007.0294-A | 58.8
14.007.0296-0 | 51.08
14.007.0296-A | 51.08
14.007.0298-0 | 153.47
14.007.0298-A | 153.47
14.007.0300-0 | 15.18
14.007.0300-A | 15.18
14.007.0302-0 | 55.51
14.007.0302-A | 55.51
14.007.0304-0 | 93.52
14.007.0304-A | 93.52
14.007.0306-0 | 5.22
14.007.0306-A | 5.22
14.007.0308-0 | 8.03
14.007.0308-A | 8.03
14.007.0310-0 | 48.67
14.007.0310-A | 48.67
14.007.0312-0 | 25.57
14.007.0312-A | 25.57
14.007.0313-0 | 161.6
14.007.0313-A | 161.6
14.007.0314-0 | 137.72
14.007.0314-A | 137.72
14.007.0315-0 | 185.19
14.007.0315-A | 185.19
14.007.0316-0 | 7.82
14.007.0316-A | 7.82
14.007.0318-0 | 30.8
14.007.0318-A | 30.8
14.007.0320-0 | 36.05
14.007.0320-A | 36.05
14.007.0322-0 | 21.04
14.007.0322-A | 21.04
14.007.0324-0 | 34.93
14.007.0324-A | 34.93
14.007.0326-0 | 34.71
14.007.0326-A | 34.71
14.007.0328-0 | 7.34
14.007.0328-A | 7.34
14.007.0330-0 | 174.4
14.007.0330-A | 174.4
14.007.0332-0 | 1.75
14.007.0332-A | 1.75
14.007.0334-0 | 18.44
14.007.0334-A | 18.44
14.007.0335-0 | 5.22
14.007.0335-A | 5.22
14.007.0336-0 | 26.36
14.007.0336-A | 26.36
14.007.0337-0 | 41.36
14.007.0337-A | 41.36
14.007.0338-0 | 97.27
14.007.0338-A | 97.27
14.007.0340-0 | 44.04
14.007.0340-A | 44.04
14.007.0342-0 | 30.86
14.007.0342-A | 30.86
14.007.0344-0 | 89.84
14.007.0344-A | 89.84
14.007.0345-0 | 14.28
14.007.0345-A | 14.28
14.007.0346-0 | 26.06
14.007.0346-A | 26.06
14.007.0347-0 | 25.65
14.007.0347-A | 25.65
14.007.0348-0 | 14.96
14.007.0348-A | 14.96
14.007.0360-0 | 7.4
14.007.0360-A | 7.12
14.007.0365-0 | 3.73
14.007.0365-A | 3.45
14.007.0390-0 | 1.25
14.007.0390-A | 1.25
14.007.0396-0 | 23.59
14.007.0396-A | 23.59
14.007.0400-0 | 107.92
14.007.0400-A | 107.92
14.007.0500-0 | 426.41
14.007.0500-A | 423.11
14.007.0505-0 | 968.34
14.007.0505-A | 960.83
14.008.0010-0 | 992.1
14.008.0010-A | 923.62
14.008.0015-0 | 1447.97
14.008.0015-A | 1344.04
14.008.0020-0 | 1451.26
14.008.0020-A | 1347.33
14.008.0025-0 | 1822.47
14.008.0025-A | 1685.51
14.008.0030-0 | 2734.2
14.008.0030-A | 2526.34
14.008.0035-0 | 2740.78
14.008.0035-A | 2532.92
14.008.0045-0 | 874.59
14.008.0045-A | 815.11
14.008.0050-0 | 2928.55
14.008.0050-A | 2904.53
14.008.0052-0 | 2310.18
14.008.0052-A | 2286.16
14.008.0055-0 | 1968.66
14.008.0055-A | 1944.64
14.008.0065-0 | 784.29
14.008.0065-A | 724.82
14.008.0070-0 | 199.39
14.008.0070-A | 185.09
14.008.0075-0 | 232.69
14.008.0075-A | 216.55
14.008.0080-0 | 265.66
14.008.0080-A | 247.68
14.008.0090-0 | 2048.6
14.008.0090-A | 1971.72
14.008.0092-0 | 2235.18
14.008.0092-A | 2152.3
14.008.0093-0 | 692.84
14.008.0093-A | 657.99
14.008.0095-0 | 812.17
14.008.0095-A | 743.7
14.008.0096-0 | 1264.75
14.008.0096-A | 1160.82
14.008.0097-0 | 1264.75
14.008.0097-A | 1160.82
14.009.0010-0 | 60.46
14.009.0010-A | 52.37
14.009.0015-0 | 55.08
14.009.0015-A | 47.71
14.009.0020-0 | 49.98
14.009.0020-A | 43.29
14.009.0022-0 | 24.18
14.009.0022-A | 20.95
14.009.0024-0 | 22.03
14.009.0024-A | 19.08
14.009.0026-0 | 19.88
14.009.0026-A | 17.22
14.009.0040-0 | 20.15
14.009.0040-A | 17.45
14.009.0045-0 | 16.12
14.009.0045-A | 13.96
14.009.0050-0 | 12.09
14.009.0050-A | 10.47
14.009.0052-0 | 9.4
14.009.0052-A | 8.14
14.009.0054-0 | 8.06
14.009.0054-A | 6.98
14.009.0056-0 | 6.71
14.009.0056-A | 5.81
14.009.0060-0 | 13.43
14.009.0060-A | 11.63
14.009.0070-0 | 60.46
14.009.0070-A | 52.37
14.009.0075-0 | 45.68
14.009.0075-A | 39.57
14.009.0080-0 | 94.05
14.009.0080-A | 81.47
14.009.0085-0 | 6.71
14.009.0085-A | 5.81
14.009.0090-0 | 8.06
14.009.0090-A | 6.98
14.009.0095-0 | 5.37
14.009.0095-A | 4.65
14.009.0110-0 | 26.87
14.009.0110-A | 23.27
14.009.0120-0 | 53.74
14.009.0120-A | 46.55
14.009.0125-0 | 26.87
14.009.0125-A | 23.27
14.009.0130-0 | 26.87
14.009.0130-A | 23.27
14.010.0010-0 | 1937.17
14.010.0010-A | 1891.19
14.010.0015-0 | 1802.52
14.010.0015-A | 1756.54
15.001.0020-1 | 240.37
15.001.0020-B | 215.8
15.001.0025-0 | 288.59
15.001.0025-A | 262.73
15.001.0026-0 | 363.12
15.001.0026-A | 333.22
15.001.0027-0 | 584.22
15.001.0027-A | 539.46
15.001.0028-0 | 495.91
15.001.0028-A | 456.14
15.001.0029-0 | 1496.63
15.001.0029-A | 1397.94
15.001.0030-0 | 1717.75
15.001.0030-A | 1604.21
15.001.0031-0 | 1131.45
15.001.0031-A | 1052.8
15.001.0032-0 | 452.86
15.001.0032-A | 413.66
15.001.0033-0 | 363.07
15.001.0033-A | 329.05
15.001.0034-0 | 1285.37
15.001.0034-A | 1200.75
15.001.0035-0 | 1451.56
15.001.0035-A | 1354.98
15.001.0053-0 | 4848.54
15.001.0053-A | 4707.24
15.001.0054-0 | 2712.24
15.001.0054-A | 2627.35
15.001.0055-0 | 3034.79
15.001.0055-A | 2935.41
15.001.0056-0 | 1737.02
15.001.0056-A | 1676.29
15.001.0057-0 | 6314.15
15.001.0057-A | 6100.36
15.001.0060-0 | 653.59
15.001.0060-A | 603.68
15.001.0061-0 | 1136.87
15.001.0061-A | 1050.39
15.001.0069-0 | 505
15.001.0069-A | 449.84
15.001.0071-0 | 859.97
15.001.0071-A | 784.96
15.001.0072-0 | 1003.02
15.001.0072-A | 920.28
15.001.0073-0 | 1286.13
15.001.0073-A | 1190.24
15.001.0075-0 | 814.07
15.001.0075-A | 744.01
15.001.0076-0 | 1166.66
15.001.0076-A | 1081.95
15.001.0077-0 | 144.77
15.001.0077-A | 144.77
15.001.0078-0 | 196.63
15.001.0078-A | 196.63
15.001.0079-0 | 436.11
15.001.0079-A | 436.11
15.001.0080-0 | 59.13
15.001.0080-A | 55.71
15.001.0090-0 | 85.52
15.001.0090-A | 81.13
15.001.0095-0 | 117.3
15.001.0095-A | 111.43
15.001.0100-0 | 165.1
15.001.0100-A | 157.07
15.002.0062-0 | 181.52
15.002.0062-A | 170.02
15.002.0063-0 | 256.35
15.002.0063-A | 244.85
15.002.0080-0 | 1667.92
15.002.0080-A | 1597.47
15.002.0082-0 | 2067.46
15.002.0082-A | 1982.9
15.002.0084-0 | 2291.55
15.002.0084-A | 2198.91
15.002.0086-0 | 2428.32
15.002.0086-A | 2328.98
15.002.0088-0 | 2512.64
15.002.0088-A | 2411.23
15.002.0090-0 | 2704.06
15.002.0090-A | 2595.35
15.002.0092-0 | 2986.12
15.002.0092-A | 2867.76
15.002.0094-0 | 3456.29
15.002.0094-A | 3320.12
15.002.0096-0 | 3703.45
15.002.0096-A | 3558.1
15.002.0120-0 | 240.52
15.002.0120-A | 224.71
15.002.0125-0 | 439.96
15.002.0125-A | 414.08
15.002.0130-0 | 1457.82
15.002.0130-A | 1362.68
15.002.0135-0 | 2729.02
15.002.0135-A | 2551.49
15.002.0200-0 | 343.4
15.002.0200-A | 334.22
15.002.0205-0 | 285.43
15.002.0205-A | 278.43
15.002.0210-0 | 231.66
15.002.0210-A | 227.06
15.002.0310-0 | 1977.77
15.002.0310-A | 1911.81
15.002.0400-0 | 181.52
15.002.0400-A | 170.02
15.002.0401-0 | 256.57
15.002.0401-A | 245.08
15.002.0580-0 | 3828.7
15.002.0580-A | 3747.67
15.002.0582-0 | 5495.15
15.002.0582-A | 5373.32
15.002.0584-0 | 6616.15
15.002.0584-A | 6491.39
15.002.0586-0 | 6397.35
15.002.0586-A | 6248.32
15.002.0588-0 | 7403.66
15.002.0588-A | 7261.15
15.002.0590-0 | 9711.36
15.002.0590-A | 9570.74
15.002.0594-0 | 8834.16
15.002.0594-A | 8655.41
15.002.0596-0 | 11253.44
15.002.0596-A | 11065.2
15.002.0602-0 | 12204.26
15.002.0602-A | 11992.19
15.002.0606-0 | 13698.03
15.002.0606-A | 13438.36
15.002.0622-0 | 976.24
15.002.0622-A | 942.75
15.002.0623-0 | 1227.7
15.002.0623-A | 1184.86
15.002.0624-0 | 1479.46
15.002.0624-A | 1427.22
15.002.0625-0 | 2228.63
15.002.0625-A | 2167.32
15.002.0626-0 | 1930.79
15.002.0626-A | 1859.79
15.002.0627-0 | 2572.82
15.002.0627-A | 2501.26
15.002.0628-0 | 2325.41
15.002.0628-A | 2226.28
15.002.0629-0 | 3124.48
15.002.0629-A | 3032.46
15.002.0630-0 | 3118.75
15.002.0630-A | 3037.95
15.002.0631-0 | 2694.77
15.002.0631-A | 2576.98
15.002.0632-0 | 3901.37
15.002.0632-A | 3788.86
15.002.0633-0 | 3684.17
15.002.0633-A | 3589.54
15.002.0634-0 | 3105.09
15.002.0634-A | 2968.44
15.002.0635-0 | 4320.67
15.002.0635-A | 4197.92
15.002.0636-0 | 4345.15
15.002.0636-A | 4223.32
15.002.0637-0 | 4626.69
15.002.0637-A | 4519.95
15.002.0638-0 | 4121.16
15.002.0638-A | 3937.59
15.002.0639-0 | 4848.39
15.002.0639-A | 4684.68
15.002.0640-0 | 4900.67
15.002.0640-A | 4765.23
15.002.0641-0 | 5416.15
15.002.0641-A | 5291.39
15.002.0642-0 | 6156.14
15.002.0642-A | 6007.1
15.002.0643-0 | 5705.46
15.002.0643-A | 5562.71
15.002.0644-0 | 6345.7
15.002.0644-A | 6120.54
15.002.0645-0 | 6572.63
15.002.0645-A | 6382.8
15.002.0646-0 | 6994.92
15.002.0646-A | 6834.15
15.002.0647-0 | 6818.93
15.002.0647-A | 6601.9
15.002.0648-0 | 7923.48
15.002.0648-A | 7726.73
15.002.0649-0 | 7548.44
15.002.0649-A | 7360.2
15.002.0650-0 | 9490.56
15.002.0650-A | 9191.93
15.002.0651-0 | 8543.94
15.002.0651-A | 8275.19
15.002.0652-0 | 10269.78
15.002.0652-A | 10010.1
15.002.0653-0 | 10749.72
15.002.0653-A | 10390.97
15.002.0654-0 | 12756.29
15.002.0654-A | 12425.16
15.002.0655-0 | 13053.26
15.002.0655-A | 12622.49
15.002.0656-0 | 15243.05
15.002.0656-A | 14840.44
15.002.0657-0 | 17729.57
15.002.0657-A | 17255.5
15.002.0658-0 | 20216.12
15.002.0658-A | 19670.6
15.002.0659-0 | 22702.64
15.002.0659-A | 22085.66
15.002.0660-0 | 25189.15
15.002.0660-A | 24500.72
15.002.0661-0 | 27675.66
15.002.0661-A | 26915.77
15.002.0662-0 | 1374.7
15.002.0662-A | 1331.86
15.002.0663-0 | 2493.34
15.002.0663-A | 2432.03
15.002.0664-0 | 3878.7
15.002.0664-A | 3797.67
15.002.0665-0 | 4806.69
15.002.0665-A | 4699.95
15.002.0666-0 | 7695.82
15.002.0666-A | 7555.2
15.002.0668-0 | 956.24
15.002.0668-A | 922.75
15.002.0669-0 | 1177.7
15.002.0669-A | 1134.86
15.002.0670-0 | 1492.3
15.002.0670-A | 1440.06
15.002.0671-0 | 2099.37
15.002.0671-A | 2038.06
15.002.0672-0 | 1997.44
15.002.0672-A | 1926.44
15.002.0673-0 | 2437.73
15.002.0673-A | 2366.17
15.002.0674-0 | 2747.55
15.002.0674-A | 2648.42
15.002.0675-0 | 3114.18
15.002.0675-A | 3022.16
15.002.0676-0 | 3118.75
15.002.0676-A | 3037.95
15.002.0677-0 | 3249.74
15.002.0677-A | 3131.85
15.002.0678-0 | 3790.89
15.002.0678-A | 3678.38
15.002.0679-0 | 3684.17
15.002.0679-A | 3589.54
15.002.0680-0 | 3751.88
15.002.0680-A | 3615.23
15.002.0681-0 | 4129.24
15.002.0681-A | 4006.49
15.002.0682-0 | 4731.78
15.002.0682-A | 4609.95
15.002.0683-0 | 4426.69
15.002.0683-A | 4319.95
15.002.0684-0 | 5007.43
15.002.0684-A | 4823.86
15.002.0685-0 | 4978.39
15.002.0685-A | 4814.68
15.002.0686-0 | 4910.67
15.002.0686-A | 4775.23
15.002.0687-0 | 5216.15
15.002.0687-A | 5091.39
15.002.0688-0 | 5701.55
15.002.0688-A | 5552.51
15.002.0689-0 | 6205.46
15.002.0689-A | 6062.71
15.002.0690-0 | 6623.8
15.002.0690-A | 6398.65
15.002.0691-0 | 7156.21
15.002.0691-A | 6966.38
15.002.0692-0 | 7061
15.002.0692-A | 6900.23
15.002.0693-0 | 8125.97
15.002.0693-A | 7908.94
15.002.0694-0 | 7750.5
15.002.0694-A | 7553.75
15.002.0695-0 | 7303.44
15.002.0695-A | 7115.2
15.002.0696-0 | 11035.26
15.002.0696-A | 10736.63
15.002.0697-0 | 9951.72
15.002.0697-A | 9682.97
15.002.0698-0 | 11722.45
15.002.0698-A | 11462.77
15.002.0699-0 | 13692.27
15.002.0699-A | 13333.52
15.002.0700-0 | 16017.96
15.002.0700-A | 15686.83
15.002.0701-0 | 15282.62
15.002.0701-A | 14851.85
15.002.0702-0 | 19065.72
15.002.0702-A | 18663.11
15.002.0703-0 | 21361.24
15.002.0703-A | 20887.17
15.002.0704-0 | 24408.79
15.002.0704-A | 23863.27
15.002.0705-0 | 25447.64
15.002.0705-A | 24830.66
15.002.0706-0 | 27934.15
15.002.0706-A | 27245.72
15.002.0707-0 | 29420.66
15.002.0707-A | 28660.77
15.003.0023-0 | 56.73
15.003.0023-A | 53.97
15.003.0024-0 | 77.91
15.003.0024-A | 73.9
15.003.0025-1 | 101.83
15.003.0025-B | 96.69
15.003.0026-1 | 124.57
15.003.0026-B | 118.28
15.003.0027-1 | 155.5
15.003.0027-B | 148.28
15.003.0028-0 | 219.94
15.003.0028-A | 212.26
15.003.0066-0 | 1270.55
15.003.0066-A | 1218.83
15.003.0068-0 | 1791.62
15.003.0068-A | 1716.16
15.003.0069-0 | 558.86
15.003.0069-A | 541.62
15.003.0073-0 | 1013.67
15.003.0073-A | 955.91
15.003.0175-0 | 21.65
15.003.0175-A | 21.36
15.003.0176-0 | 11.84
15.003.0176-A | 11.55
15.003.0177-0 | 24.52
15.003.0177-A | 22.31
15.003.0178-0 | 37.12
15.003.0178-A | 33.77
15.003.0179-0 | 18.72
15.003.0179-A | 18.43
15.003.0180-0 | 45.93
15.003.0180-A | 42.33
15.003.0181-0 | 19
15.003.0181-A | 19
15.003.0185-0 | 21.72
15.003.0185-A | 21.43
15.003.0186-0 | 148.82
15.003.0186-A | 148.36
15.003.0190-0 | 342.7
15.003.0190-A | 334.07
15.003.0192-0 | 199.19
15.003.0192-A | 190.56
15.003.0193-0 | 171.22
15.003.0193-A | 162.89
15.003.0194-0 | 169.35
15.003.0194-A | 161.02
15.003.0200-0 | 11.59
15.003.0200-A | 10.96
15.003.0202-0 | 14.14
15.003.0202-A | 13.39
15.003.0204-0 | 17.23
15.003.0204-A | 16.31
15.003.0206-0 | 23.84
15.003.0206-A | 22.81
15.003.0208-0 | 26.3
15.003.0208-A | 25.15
15.003.0210-0 | 35.51
15.003.0210-A | 34.13
15.003.0212-0 | 57.54
15.003.0212-A | 55.82
15.003.0214-0 | 70.87
15.003.0214-A | 68.97
15.003.0216-0 | 94.49
15.003.0216-A | 92.19
15.003.0350-0 | 16.09
15.003.0350-A | 14.68
15.003.0351-0 | 25.28
15.003.0351-A | 23.07
15.003.0352-0 | 27.58
15.003.0352-A | 25.17
15.003.0353-0 | 41.37
15.003.0353-A | 37.75
15.003.0354-1 | 45.97
15.003.0354-B | 41.95
15.003.0355-0 | 68.96
15.003.0355-A | 62.93
15.003.0356-1 | 55.64
15.003.0356-B | 50.75
15.003.0357-0 | 83.46
15.003.0357-A | 76.13
15.003.0358-1 | 78.88
15.003.0358-B | 73.14
15.003.0359-0 | 130.16
15.003.0359-A | 120.68
15.003.0360-0 | 83.21
15.003.0360-A | 73.2
15.003.0361-0 | 120.66
15.003.0361-A | 105.65
15.003.0365-0 | 33
15.003.0365-A | 29.67
15.003.0370-0 | 12.89
15.003.0370-A | 11.74
15.003.0371-0 | 13.2
15.003.0371-A | 12.05
15.003.0372-0 | 13.39
15.003.0372-A | 12.24
15.003.0373-0 | 18.37
15.003.0373-A | 17.22
15.003.0375-0 | 59.9
15.003.0375-A | 53.22
15.003.0377-0 | 50.04
15.003.0377-A | 43.37
15.003.0379-0 | 25.07
15.003.0379-A | 21.74
15.003.0380-0 | 34.77
15.003.0380-A | 31.44
15.003.0381-0 | 29.17
15.003.0381-A | 25.83
15.003.0390-0 | 8.12
15.003.0390-A | 7.32
15.003.0391-0 | 8.41
15.003.0391-A | 7.61
15.003.0392-0 | 9.17
15.003.0392-A | 8.37
15.003.0393-0 | 9.46
15.003.0393-A | 8.59
15.003.0394-0 | 9.48
15.003.0394-A | 8.61
15.003.0395-0 | 10.13
15.003.0395-A | 9.19
15.003.0396-0 | 10.56
15.003.0396-A | 9.63
15.003.0397-0 | 11.36
15.003.0397-A | 10.36
15.003.0398-0 | 12.28
15.003.0398-A | 11.28
15.003.0400-0 | 250.63
15.003.0400-A | 227.64
15.003.0405-0 | 50.48
15.003.0405-A | 44.73
15.003.0410-0 | 160.11
15.003.0410-A | 148.61
15.003.0415-0 | 166.55
15.003.0415-A | 144.3
15.003.0420-0 | 27.12
15.003.0420-A | 23.65
15.003.0421-0 | 36.16
15.003.0421-A | 31.53
15.003.0500-0 | 48.64
15.003.0500-A | 47.64
15.003.0505-0 | 62.89
15.003.0505-A | 61.89
15.003.0510-0 | 35.25
15.003.0510-A | 34.25
15.003.0515-0 | 35.46
15.003.0515-A | 34.46
15.003.0520-0 | 51.66
15.003.0520-A | 50.64
15.003.0525-0 | 63.88
15.003.0525-A | 62.67
15.003.0530-0 | 84.96
15.003.0530-A | 83.59
15.003.0535-0 | 102.89
15.003.0535-A | 101.33
15.003.0540-0 | 129.14
15.003.0540-A | 127.36
15.003.0545-0 | 162.69
15.003.0545-A | 160.59
15.003.0550-0 | 215.26
15.003.0550-A | 212.88
15.003.0552-0 | 247.09
15.003.0552-A | 244.56
15.003.0555-0 | 296.7
15.003.0555-A | 293.7
15.003.0560-0 | 518.57
15.003.0560-A | 515.3
15.003.0565-0 | 572.49
15.003.0565-A | 568.94
15.003.0600-0 | 186.74
15.003.0600-A | 175.25
15.003.0650-0 | 169.65
15.003.0650-A | 158.16
15.004.0010-0 | 778.14
15.004.0010-A | 742.84
15.004.0011-0 | 1121.91
15.004.0011-A | 1078.16
15.004.0012-0 | 2144.59
15.004.0012-A | 2066.72
15.004.0013-0 | 3292.15
15.004.0013-A | 3203.16
15.004.0014-0 | 4731.63
15.004.0014-A | 4624.98
15.004.0023-0 | 23.76
15.004.0023-A | 21.56
15.004.0024-0 | 31.38
15.004.0024-A | 28.88
15.004.0025-0 | 39.31
15.004.0025-A | 36.53
15.004.0026-0 | 42.56
15.004.0026-A | 39.49
15.004.0027-0 | 60.54
15.004.0027-A | 57.06
15.004.0028-0 | 88.1
15.004.0028-A | 84.21
15.004.0045-0 | 270.09
15.004.0045-A | 244.23
15.004.0046-0 | 507.79
15.004.0046-A | 468.58
15.004.0050-0 | 208
15.004.0050-A | 189.61
15.004.0051-0 | 196.58
15.004.0051-A | 178.19
15.004.0053-0 | 392.78
15.004.0053-A | 356
15.004.0055-0 | 337.55
15.004.0055-A | 300.29
15.004.0058-0 | 332.97
15.004.0058-A | 295.7
15.004.0059-0 | 175.01
15.004.0059-A | 154.89
15.004.0060-1 | 315.21
15.004.0060-B | 289.35
15.004.0061-0 | 424.98
15.004.0061-A | 393.36
15.004.0062-0 | 411.26
15.004.0062-A | 379.64
15.004.0063-0 | 207.43
15.004.0063-A | 185.77
15.004.0064-0 | 264.61
15.004.0064-A | 237.54
15.004.0065-0 | 173.04
15.004.0065-A | 152.93
15.004.0067-0 | 201.5
15.004.0067-A | 179.99
15.004.0070-0 | 290.18
15.004.0070-A | 261.91
15.004.0074-0 | 425.24
15.004.0074-A | 387.88
15.004.0075-0 | 200.75
15.004.0075-A | 179.24
15.004.0076-0 | 42.69
15.004.0076-A | 40.68
15.004.0080-0 | 233.84
15.004.0080-A | 206.58
15.004.0085-0 | 253.89
15.004.0085-A | 232.38
15.004.0086-0 | 18.86
15.004.0086-A | 17.19
15.004.0090-0 | 178.16
15.004.0090-A | 158.04
15.004.0102-1 | 436.1
15.004.0102-B | 395.96
15.004.0103-0 | 371.17
15.004.0103-A | 333.91
15.004.0104-0 | 387.76
15.004.0104-A | 350.5
15.004.0105-0 | 414.59
15.004.0105-A | 377.32
15.004.0108-0 | 366.25
15.004.0108-A | 331.86
15.004.0110-0 | 353.2
15.004.0110-A | 318.81
15.004.0125-0 | 380.25
15.004.0125-A | 344.14
15.004.0126-0 | 347.22
15.004.0126-A | 312.83
15.004.0127-0 | 334.17
15.004.0127-A | 299.78
15.004.0130-0 | 367.34
15.004.0130-A | 332.95
15.004.0131-0 | 325.71
15.004.0131-A | 294.19
15.004.0133-0 | 312.66
15.004.0133-A | 281.14
15.004.0150-0 | 282.79
15.004.0150-A | 254.51
15.004.0151-0 | 246.4
15.004.0151-A | 223.41
15.004.0160-0 | 173.7
15.004.0160-A | 155.73
15.004.0161-0 | 227.29
15.004.0161-A | 204.32
15.004.0170-0 | 63.55
15.004.0170-A | 58.03
15.004.0175-1 | 250.87
15.004.0175-B | 239.38
15.004.0176-0 | 142.64
15.004.0176-A | 131.14
15.004.0180-0 | 159.78
15.004.0180-A | 154.04
15.004.0181-0 | 85.69
15.004.0181-A | 79.94
15.004.0190-0 | 57.38
15.004.0190-A | 52.78
15.004.0200-0 | 235.94
15.004.0200-A | 224.43
15.004.0202-0 | 119.53
15.004.0202-A | 110.47
15.004.0204-0 | 75.86
15.004.0204-A | 70.79
15.004.0210-0 | 36.53
15.004.0210-A | 34.23
15.004.0212-0 | 30.46
15.004.0212-A | 28.74
15.004.0220-0 | 275.25
15.004.0220-A | 263.74
15.004.0222-0 | 147.48
15.004.0222-A | 137.11
15.004.0224-0 | 83.95
15.004.0224-A | 78.88
15.004.0250-0 | 340.01
15.004.0250-A | 314.62
15.004.0251-0 | 446.27
15.004.0251-A | 409.38
15.004.0255-0 | 387.59
15.004.0255-A | 358.85
15.004.0300-0 | 5.75
15.004.0300-A | 5.75
15.004.0305-0 | 3.5
15.004.0305-A | 3.5
15.004.0310-0 | 16.55
15.004.0310-A | 16.55
15.004.0315-0 | 2.78
15.004.0315-A | 2.78
15.004.0320-0 | 14.71
15.004.0320-A | 14.71
15.004.0325-0 | 38.75
15.004.0325-A | 38.75
15.004.0330-0 | 23.54
15.004.0330-A | 23.54
15.004.0335-0 | 18.33
15.004.0335-A | 18.33
15.004.0500-0 | 160.06
15.004.0500-A | 155.77
15.004.0505-0 | 224.19
15.004.0505-A | 219.22
15.004.0600-0 | 108.99
15.004.0600-A | 108.7
15.004.0620-0 | 166.88
15.004.0620-A | 166.59
15.004.0640-0 | 30.15
15.004.0640-A | 29.86
15.004.0700-0 | 4.43
15.004.0700-A | 3.93
15.004.0705-0 | 5.75
15.004.0705-A | 5.08
15.004.0710-0 | 8.59
15.004.0710-A | 7.58
15.004.0715-0 | 11.19
15.004.0715-A | 9.86
15.004.0720-0 | 21.33
15.004.0720-A | 18.66
15.005.0010-0 | 427.2
15.005.0010-A | 409.96
15.005.0020-0 | 666.32
15.005.0020-A | 637.58
15.005.0030-0 | 349.1
15.005.0030-A | 326.11
15.005.0040-1 | 427.13
15.005.0040-B | 412.77
15.005.0050-0 | 483.01
15.005.0050-A | 467.21
15.005.0060-0 | 423.5
15.005.0060-A | 398.47
15.005.0070-0 | 436.17
15.005.0070-A | 420.59
15.005.0100-0 | 109.16
15.005.0100-A | 103.69
15.005.0110-0 | 145.2
15.005.0110-A | 139.33
15.005.0120-0 | 185.59
15.005.0120-A | 179.31
15.005.0130-0 | 253.46
15.005.0130-A | 246.23
15.005.0140-0 | 360.68
15.005.0140-A | 353.01
15.005.0200-0 | 642.05
15.005.0200-A | 611.29
15.005.0201-0 | 724.08
15.005.0201-A | 693.31
15.005.0202-0 | 1392.18
15.005.0202-A | 1336.8
15.005.0203-0 | 2414.25
15.005.0203-A | 2350.27
15.005.0204-0 | 1521.24
15.005.0204-A | 1465.86
15.005.0205-0 | 2665.48
15.005.0205-A | 2601.49
15.005.0206-0 | 2728.07
15.005.0206-A | 2637.58
15.005.0207-0 | 2886.67
15.005.0207-A | 2796.18
15.005.0208-0 | 3845.6
15.005.0208-A | 3743.84
15.005.0209-0 | 3972.07
15.005.0209-A | 3870.31
15.005.0253-0 | 64.81
15.005.0253-A | 61.48
15.005.0255-0 | 234.25
15.005.0255-A | 222.72
15.005.0260-0 | 308.15
15.005.0260-A | 296.62
15.005.0275-0 | 57.7
15.005.0275-A | 54.36
15.005.0278-0 | 37.35
15.005.0278-A | 34.69
15.005.0280-0 | 62.19
15.005.0280-A | 58.85
15.006.0010-0 | 1345.22
15.006.0010-A | 1338.32
15.006.0012-0 | 1336.61
15.006.0012-A | 1330.86
15.006.0015-0 | 279.99
15.006.0015-A | 279.32
15.006.0016-0 | 558.73
15.006.0016-A | 557.57
15.006.0035-0 | 7582.27
15.006.0035-A | 7531.47
15.006.0040-0 | 1002.18
15.006.0040-A | 951.38
15.006.0045-0 | 1530.79
15.006.0045-A | 1455.96
15.007.0204-0 | 114.04
15.007.0204-A | 112.44
15.007.0206-0 | 97.66
15.007.0206-A | 96.23
15.007.0208-0 | 82.04
15.007.0208-A | 80.44
15.007.0209-0 | 62.77
15.007.0209-A | 61.34
15.007.0210-0 | 1536.12
15.007.0210-A | 1476.79
15.007.0214-0 | 25.76
15.007.0214-A | 23.46
15.007.0216-0 | 38.52
15.007.0216-A | 35.65
15.007.0218-0 | 15
15.007.0218-A | 13.28
15.007.0250-0 | 63855.13
15.007.0250-A | 63832.14
15.007.0280-0 | 1797.7
15.007.0280-A | 1791.95
15.007.0285-0 | 1034.49
15.007.0285-A | 1028.74
15.007.0290-0 | 3030.03
15.007.0290-A | 3024.28
15.007.0295-0 | 2234.29
15.007.0295-A | 2228.54
15.007.0334-0 | 272.95
15.007.0334-A | 272.95
15.007.0338-0 | 301.43
15.007.0338-A | 289.94
15.007.0340-0 | 109.98
15.007.0340-A | 107.97
15.007.0345-0 | 37.74
15.007.0345-A | 36.59
15.007.0347-0 | 136.64
15.007.0347-A | 133.77
15.007.0350-0 | 1198.26
15.007.0350-A | 1152.28
15.007.0351-0 | 544.79
15.007.0351-A | 510.3
15.007.0357-0 | 402.71
15.007.0357-A | 396.96
15.007.0359-0 | 633.95
15.007.0359-A | 587.97
15.007.0400-0 | 113.44
15.007.0400-A | 103.09
15.007.0405-0 | 129.87
15.007.0405-A | 119.52
15.007.0410-0 | 177.39
15.007.0410-A | 164.46
15.007.0415-0 | 443.22
15.007.0415-A | 427.7
15.007.0420-0 | 478.65
15.007.0420-A | 465.11
15.007.0425-0 | 679.61
15.007.0425-A | 653.74
15.007.0430-0 | 733.63
15.007.0430-A | 707.76
15.007.0435-0 | 1213.91
15.007.0435-A | 1188.04
15.007.0440-0 | 1472.33
15.007.0440-A | 1446.46
15.007.0495-0 | 122.04
15.007.0495-A | 110.55
15.007.0498-0 | 138.47
15.007.0498-A | 126.98
15.007.0501-0 | 188.15
15.007.0501-A | 173.78
15.007.0504-0 | 470.54
15.007.0504-A | 453.29
15.007.0507-0 | 542.46
15.007.0507-A | 522.35
15.007.0511-0 | 715.95
15.007.0511-A | 687.22
15.007.0514-0 | 854.49
15.007.0514-A | 820
15.007.0517-0 | 1303.39
15.007.0517-A | 1266.03
15.007.0518-0 | 1557.62
15.007.0518-A | 1520.26
15.007.0520-0 | 77.91
15.007.0520-A | 77.12
15.007.0521-0 | 79.14
15.007.0521-A | 78.35
15.007.0522-0 | 86.46
15.007.0522-A | 85.67
15.007.0523-0 | 181.68
15.007.0523-A | 180.89
15.007.0524-0 | 92.07
15.007.0524-A | 91.13
15.007.0525-0 | 116.07
15.007.0525-A | 115.13
15.007.0526-0 | 141.38
15.007.0526-A | 140.44
15.007.0527-0 | 189.6
15.007.0527-A | 188.66
15.007.0528-0 | 212.68
15.007.0528-A | 211.74
15.007.0529-0 | 1165.74
15.007.0529-A | 1164.8
15.007.0530-0 | 34.09
15.007.0530-A | 32.94
15.007.0531-0 | 34.09
15.007.0531-A | 32.94
15.007.0532-0 | 34.09
15.007.0532-A | 32.94
15.007.0533-0 | 41.01
15.007.0533-A | 39.86
15.007.0534-0 | 41.01
15.007.0534-A | 39.86
15.007.0545-0 | 34.47
15.007.0545-A | 33.76
15.007.0547-0 | 80.7
15.007.0547-A | 79.99
15.007.0550-0 | 7.55
15.007.0550-A | 7.05
15.007.0552-0 | 10.33
15.007.0552-A | 9.83
15.007.0554-0 | 67.74
15.007.0554-A | 66.07
15.007.0556-0 | 138.37
15.007.0556-A | 136.7
15.007.0558-0 | 363.92
15.007.0558-A | 362.25
15.007.0560-0 | 473.92
15.007.0560-A | 472.25
15.007.0566-0 | 29.97
15.007.0566-A | 28.3
15.007.0567-0 | 54.44
15.007.0567-A | 52.77
15.007.0568-0 | 60.86
15.007.0568-A | 59.19
15.007.0569-0 | 83.79
15.007.0569-A | 82.12
15.007.0570-0 | 12.68
15.007.0570-A | 11.97
15.007.0572-0 | 14.86
15.007.0572-A | 14.15
15.007.0573-0 | 21.06
15.007.0573-A | 20.35
15.007.0574-0 | 37.87
15.007.0574-A | 37.16
15.007.0575-0 | 39.02
15.007.0575-A | 38.23
15.007.0576-0 | 39.02
15.007.0576-A | 38.23
15.007.0577-0 | 46.99
15.007.0577-A | 46.2
15.007.0578-0 | 91.36
15.007.0578-A | 90.57
15.007.0600-0 | 45.77
15.007.0600-A | 44.91
15.007.0601-0 | 52.56
15.007.0601-A | 51.7
15.007.0602-0 | 71.34
15.007.0602-A | 70.48
15.007.0605-0 | 140.84
15.007.0605-A | 139.98
15.007.0608-0 | 356.65
15.007.0608-A | 355.79
15.007.0609-0 | 356.65
15.007.0609-A | 355.79
15.007.0610-0 | 399.17
15.007.0610-A | 398.31
15.007.0611-0 | 900.39
15.007.0611-A | 899.53
15.007.0615-0 | 1778.04
15.007.0615-A | 1777.18
15.007.0616-0 | 1905.35
15.007.0616-A | 1904.49
15.007.0617-0 | 2567.63
15.007.0617-A | 2566.77
15.007.0640-0 | 56.56
15.007.0640-A | 55.85
15.007.0642-0 | 70.98
15.007.0642-A | 70.27
15.007.0643-0 | 160.54
15.007.0643-A | 159.83
15.007.0645-0 | 56.77
15.007.0645-A | 56.06
15.007.0646-0 | 75.31
15.007.0646-A | 74.6
15.007.0647-0 | 167.53
15.007.0647-A | 166.82
15.007.0680-0 | 372.56
15.007.0680-A | 370.26
15.007.0682-0 | 581.21
15.007.0682-A | 578.91
15.007.0684-0 | 1074.74
15.007.0684-A | 1072.44
15.007.0686-0 | 3023.07
15.007.0686-A | 3020.77
15.007.0688-0 | 3653.21
15.007.0688-A | 3650.91
15.007.0689-0 | 5040.21
15.007.0689-A | 5037.91
15.007.0696-0 | 253.89
15.007.0696-A | 248.14
15.007.0697-0 | 325.23
15.007.0697-A | 319.48
15.007.0699-0 | 372.63
15.007.0699-A | 366.88
15.007.0705-0 | 121.31
15.007.0705-A | 109.82
15.007.0710-0 | 157
15.007.0710-A | 148.37
15.007.0711-0 | 252.69
15.007.0711-A | 242.34
15.007.0712-0 | 278.17
15.007.0712-A | 266.68
15.008.0010-0 | 2.37
15.008.0010-A | 2.2
15.008.0015-0 | 3.12
15.008.0015-A | 2.89
15.008.0020-0 | 4.12
15.008.0020-A | 3.84
15.008.0025-0 | 6.34
15.008.0025-A | 5.99
15.008.0030-0 | 8.31
15.008.0030-A | 7.91
15.008.0035-0 | 12.11
15.008.0035-A | 11.66
15.008.0080-0 | 2.71
15.008.0080-A | 2.48
15.008.0085-0 | 3.73
15.008.0085-A | 3.45
15.008.0090-0 | 5.17
15.008.0090-A | 4.82
15.008.0095-0 | 6.78
15.008.0095-A | 6.37
15.008.0100-0 | 9.95
15.008.0100-A | 9.49
15.008.0105-0 | 13.9
15.008.0105-A | 13.38
15.008.0110-0 | 19.88
15.008.0110-A | 19.3
15.008.0112-0 | 28.59
15.008.0112-A | 27.73
15.008.0115-0 | 40.3
15.008.0115-A | 39.15
15.008.0120-0 | 56.29
15.008.0120-A | 54.85
15.008.0125-0 | 71.85
15.008.0125-A | 70.13
15.008.0130-0 | 90.54
15.008.0130-A | 88.53
15.008.0135-0 | 109.43
15.008.0135-A | 107.13
15.008.0140-0 | 132.2
15.008.0140-A | 129.61
15.008.0145-0 | 170.46
15.008.0145-A | 167.59
15.008.0150-0 | 189.3
15.008.0150-A | 186.14
15.008.0155-0 | 5.63
15.008.0155-A | 5.34
15.008.0157-0 | 7.12
15.008.0157-A | 6.84
15.008.0159-0 | 9.99
15.008.0159-A | 9.64
15.008.0161-0 | 13.26
15.008.0161-A | 12.92
15.008.0163-0 | 19.88
15.008.0163-A | 19.48
15.008.0165-0 | 28.98
15.008.0165-A | 28.58
15.008.0167-0 | 44.12
15.008.0167-A | 43.66
15.008.0169-0 | 57.36
15.008.0169-A | 56.9
15.008.0171-0 | 3.11
15.008.0171-A | 2.88
15.008.0173-0 | 4.26
15.008.0173-A | 3.98
15.008.0175-0 | 5.72
15.008.0175-A | 5.37
15.008.0177-0 | 7.53
15.008.0177-A | 7.13
15.008.0179-0 | 10.69
15.008.0179-A | 10.23
15.008.0181-0 | 14.98
15.008.0181-A | 14.46
15.008.0183-0 | 21.47
15.008.0183-A | 20.89
15.008.0185-0 | 29.96
15.008.0185-A | 29.1
15.008.0187-0 | 42.4
15.008.0187-A | 41.25
15.008.0189-0 | 57.84
15.008.0189-A | 56.4
15.008.0191-0 | 73.11
15.008.0191-A | 71.39
15.008.0193-0 | 93.06
15.008.0193-A | 91.05
15.008.0194-0 | 113.41
15.008.0194-A | 111.11
15.008.0197-0 | 135.28
15.008.0197-A | 132.7
15.008.0199-0 | 175.4
15.008.0199-A | 172.52
15.008.0200-0 | 3.03
15.008.0200-A | 2.8
15.008.0205-0 | 4.12
15.008.0205-A | 3.83
15.008.0210-0 | 5.59
15.008.0210-A | 5.24
15.008.0215-0 | 7.32
15.008.0215-A | 6.92
15.008.0220-0 | 10.25
15.008.0220-A | 9.79
15.008.0225-0 | 14.25
15.008.0225-A | 13.74
15.008.0230-0 | 20.31
15.008.0230-A | 19.73
15.008.0232-0 | 29.13
15.008.0232-A | 28.27
15.008.0235-0 | 40.75
15.008.0235-A | 39.6
15.008.0240-0 | 56.15
15.008.0240-A | 54.72
15.008.0245-0 | 71.04
15.008.0245-A | 69.32
15.008.0250-0 | 89.37
15.008.0250-A | 87.36
15.008.0255-0 | 110.47
15.008.0255-A | 108.17
15.008.0260-0 | 131.72
15.008.0260-A | 129.13
15.008.0265-0 | 171.08
15.008.0265-A | 168.2
15.008.0270-0 | 214.95
15.008.0270-A | 211.79
15.008.0300-0 | 4.63
15.008.0300-A | 4.34
15.008.0301-0 | 6.68
15.008.0301-A | 6.33
15.008.0302-0 | 11.08
15.008.0302-A | 10.57
15.008.0320-0 | 3.78
15.008.0320-A | 3.5
15.008.0321-0 | 5.11
15.008.0321-A | 4.82
15.008.0391-0 | 40.32
15.008.0391-A | 39.75
15.008.0392-0 | 51.32
15.008.0392-A | 50.46
15.008.0393-0 | 65.6
15.008.0393-A | 64.45
15.008.0394-0 | 87.36
15.008.0394-A | 85.92
15.009.0010-0 | 28.97
15.009.0010-A | 27.53
15.009.0015-0 | 35.14
15.009.0015-A | 33.4
15.009.0020-0 | 41.07
15.009.0020-A | 39.33
15.009.0025-0 | 47.66
15.009.0025-A | 45.91
15.009.0100-0 | 1.01
15.009.0100-A | 0.96
15.009.0105-0 | 1.42
15.009.0105-A | 1.37
15.009.0110-0 | 2.13
15.009.0110-A | 2.07
15.009.0115-0 | 3.22
15.009.0115-A | 3.15
15.009.0120-0 | 4.93
15.009.0120-A | 4.81
15.009.0125-0 | 7.63
15.009.0125-A | 7.48
15.009.0130-0 | 12.23
15.009.0130-A | 12
15.009.0135-0 | 19.9
15.009.0135-A | 19.44
15.009.0140-0 | 26.49
15.009.0140-A | 26.03
15.009.0143-0 | 37.33
15.009.0143-A | 36.76
15.009.0150-0 | 49.17
15.009.0150-A | 48.54
15.009.0155-0 | 66.93
15.009.0155-A | 66.24
15.010.0010-0 | 1.42
15.010.0010-A | 1.28
15.010.0012-0 | 2.58
15.010.0012-A | 2.35
15.010.0030-0 | 11.85
15.010.0030-A | 11.5
15.010.0031-0 | 15.01
15.010.0031-A | 14.61
15.010.0032-0 | 26.54
15.010.0032-A | 26.08
15.010.0035-0 | 55.46
15.010.0035-A | 53.73
15.010.0036-0 | 114.38
15.010.0036-A | 110.94
15.010.0040-0 | 7.55
15.010.0040-A | 7.2
15.010.0041-0 | 11.75
15.010.0041-A | 11.34
15.010.0042-0 | 23.64
15.010.0042-A | 23.18
15.010.0043-0 | 38.5
15.010.0043-A | 37.92
15.010.0045-0 | 76.06
15.010.0045-A | 75.26
15.010.0046-0 | 80.6
15.010.0046-A | 79.45
15.010.0047-0 | 173.93
15.010.0047-A | 163.58
15.010.0048-0 | 230.46
15.010.0048-A | 216.66
15.010.0060-0 | 3.3
15.010.0060-A | 3.18
15.010.0061-0 | 4.76
15.010.0061-A | 4.58
15.010.0062-0 | 7.68
15.010.0062-A | 7.39
15.010.0063-0 | 8.65
15.010.0063-A | 8.37
15.010.0064-0 | 4.11
15.010.0064-A | 3.99
15.010.0065-0 | 6.44
15.010.0065-A | 6.26
15.010.0066-0 | 8.32
15.010.0066-A | 8.03
15.010.0067-0 | 9.24
15.010.0067-A | 8.95
15.010.0070-0 | 1.75
15.010.0070-A | 1.63
15.010.0071-0 | 3.11
15.010.0071-A | 2.94
15.010.0072-0 | 5.22
15.010.0072-A | 4.93
15.010.0073-0 | 7.33
15.010.0073-A | 7.04
15.010.0100-0 | 78.27
15.010.0100-A | 67.92
15.010.0110-0 | 130.11
15.010.0110-A | 112.87
15.011.0009-0 | 2053.62
15.011.0009-A | 1930.03
15.011.0012-0 | 2270.18
15.011.0012-A | 2132.52
15.011.0014-0 | 3167.92
15.011.0014-A | 2977.39
15.011.0017-0 | 7048.63
15.011.0017-A | 6816.95
15.011.0021-0 | 1228.42
15.011.0021-A | 1120.69
15.011.0024-0 | 1577.78
15.011.0024-A | 1441.32
15.011.0027-0 | 1671.19
15.011.0027-A | 1523.23
15.011.0030-0 | 3760.9
15.011.0030-A | 3527.76
15.011.0070-0 | 23410.53
15.011.0070-A | 23064.69
15.011.0071-0 | 26722.24
15.011.0071-A | 26376.4
15.011.0072-0 | 31259.06
15.011.0072-A | 30913.22
15.011.0073-0 | 40082.9
15.011.0073-A | 39737.06
15.011.0074-0 | 41754.28
15.011.0074-A | 41408.44
15.011.0075-0 | 37655.96
15.011.0075-A | 37083.16
15.011.0076-0 | 43416.24
15.011.0076-A | 42843.44
15.011.0077-0 | 47299.35
15.011.0077-A | 46726.54
15.011.0078-0 | 60851.14
15.011.0078-A | 60278.33
15.011.0079-0 | 62682.27
15.011.0079-A | 62113.86
15.011.0081-0 | 3461.67
15.011.0081-A | 3321.86
15.011.0084-0 | 3794.17
15.011.0084-A | 3635.74
15.011.0087-0 | 3883.2
15.011.0087-A | 3713.28
15.011.0093-0 | 5535
15.011.0093-A | 5283.11
15.011.0130-0 | 24029.7
15.011.0130-A | 23401.44
15.011.0132-0 | 27487.86
15.011.0132-A | 26859.61
15.011.0134-0 | 35248.48
15.011.0134-A | 34620.23
15.011.0136-0 | 36720.64
15.011.0136-A | 36086.33
15.011.0138-0 | 42116.32
15.011.0138-A | 41482.01
15.011.0150-0 | 19454.82
15.011.0150-A | 19047.5
15.011.0152-0 | 20619.78
15.011.0152-A | 20212.46
15.011.0154-0 | 23854.58
15.011.0154-A | 23447.26
15.011.0156-0 | 27292.98
15.011.0156-A | 26882.1
15.011.0158-0 | 31691.91
15.011.0158-A | 31281.03
15.011.0160-0 | 58549.12
15.011.0160-A | 57907.37
15.011.0162-0 | 43350.05
15.011.0162-A | 42931.74
15.012.0060-0 | 23.63
15.012.0060-A | 22.51
15.014.0005-0 | 122.43
15.014.0005-A | 113.73
15.014.0010-0 | 145.01
15.014.0010-A | 136.09
15.014.0015-0 | 175.51
15.014.0015-A | 166.36
15.014.0020-0 | 244.68
15.014.0020-A | 235.3
15.014.0025-0 | 284.1
15.014.0025-A | 274.48
15.014.0030-0 | 357.63
15.014.0030-A | 347.77
15.014.0035-0 | 452.61
15.014.0035-A | 442.5
15.014.0100-0 | 2378.41
15.014.0100-A | 2258.38
15.014.0105-0 | 2849.61
15.014.0105-A | 2689.57
15.014.0115-0 | 2952.85
15.014.0115-A | 2792.81
15.014.0120-0 | 3355.42
15.014.0120-A | 3155.39
15.014.0130-0 | 3458.65
15.014.0130-A | 3258.62
15.014.0140-0 | 3964.62
15.014.0140-A | 3724.58
15.014.0145-0 | 4171.46
15.014.0145-A | 3931.37
15.015.0020-0 | 355.43
15.015.0020-A | 317.19
15.015.0021-0 | 284.21
15.015.0021-A | 256.4
15.015.0022-0 | 452.43
15.015.0022-A | 421.74
15.015.0025-0 | 273.39
15.015.0025-A | 244.57
15.015.0026-0 | 245.31
15.015.0026-A | 221.58
15.015.0027-0 | 396.27
15.015.0027-A | 372.54
15.015.0035-0 | 682.22
15.015.0035-A | 613.39
15.015.0036-0 | 505.87
15.015.0036-A | 463.11
15.015.0037-0 | 675.96
15.015.0037-A | 630.91
15.015.0040-0 | 522.58
15.015.0040-A | 471.27
15.015.0041-0 | 454.08
15.015.0041-A | 415.5
15.015.0042-0 | 656.35
15.015.0042-A | 615.38
15.015.0050-0 | 870.93
15.015.0050-A | 784.29
15.015.0051-0 | 659.52
15.015.0051-A | 604.18
15.015.0052-0 | 940.68
15.015.0052-A | 882.47
15.015.0055-0 | 675.6
15.015.0055-A | 610.5
15.015.0056-0 | 593.63
15.015.0056-A | 543.79
15.015.0057-0 | 911.98
15.015.0057-A | 859.51
15.015.0065-0 | 943.87
15.015.0065-A | 850.81
15.015.0066-0 | 699.8
15.015.0066-A | 643.25
15.015.0067-0 | 1087.71
15.015.0067-A | 1028.29
15.015.0070-0 | 738.95
15.015.0070-A | 667.94
15.015.0071-0 | 645.88
15.015.0071-A | 592.69
15.015.0072-0 | 1051.46
15.015.0072-A | 995.4
15.015.0080-0 | 1072.2
15.015.0080-A | 966.97
15.015.0081-0 | 797.33
15.015.0081-A | 733.84
15.015.0082-0 | 1261.07
15.015.0082-A | 1194.7
15.015.0085-0 | 832.35
15.015.0085-A | 753.11
15.015.0086-0 | 730.06
15.015.0086-A | 671.17
15.015.0087-0 | 1214.85
15.015.0087-A | 1153.1
15.015.0095-0 | 1231.18
15.015.0095-A | 1109.75
15.015.0096-0 | 921.28
15.015.0096-A | 846.78
15.015.0097-0 | 1460.83
15.015.0097-A | 1383.46
15.015.0100-0 | 961.03
15.015.0100-A | 868.9
15.015.0101-0 | 845.27
15.015.0101-A | 776.04
15.015.0102-0 | 1407.21
15.015.0102-A | 1335.11
15.015.0104-0 | 1402.04
15.015.0104-A | 1266.06
15.015.0105-0 | 1065
15.015.0105-A | 979.71
15.015.0106-0 | 1806.48
15.015.0106-A | 1718.32
15.015.0107-0 | 550.87
15.015.0107-A | 490.17
15.015.0108-0 | 445.73
15.015.0108-A | 400.68
15.015.0109-0 | 782.59
15.015.0109-A | 734.66
15.015.0114-0 | 474.17
15.015.0114-A | 421.49
15.015.0117-0 | 433.75
15.015.0117-A | 388.7
15.015.0118-0 | 775.92
15.015.0118-A | 727.99
15.015.0119-0 | 727.85
15.015.0119-A | 650.97
15.015.0121-0 | 552.62
15.015.0121-A | 501.83
15.015.0122-0 | 972.19
15.015.0122-A | 918.52
15.015.0123-0 | 600.19
15.015.0123-A | 536.66
15.015.0124-0 | 532.81
15.015.0124-A | 482.02
15.015.0126-0 | 971.24
15.015.0126-A | 917.57
15.015.0127-0 | 753.42
15.015.0127-A | 679.48
15.015.0128-0 | 543.15
15.015.0128-A | 500.5
15.015.0129-0 | 1057.05
15.015.0129-A | 1011.34
15.015.0130-0 | 567.13
15.015.0130-A | 513.53
15.015.0131-0 | 486.28
15.015.0131-A | 447.95
15.015.0132-0 | 1000.36
15.015.0132-A | 959.15
15.015.0135-0 | 867.27
15.015.0135-A | 782.37
15.015.0136-0 | 621.95
15.015.0136-A | 573.56
15.015.0137-0 | 1321.62
15.015.0137-A | 1270.35
15.015.0140-0 | 657.44
15.015.0140-A | 595.26
15.015.0141-0 | 563.11
15.015.0141-A | 518.75
15.015.0142-0 | 1156.4
15.015.0142-A | 1109.16
15.015.0150-0 | 1006.54
15.015.0150-A | 907.81
15.015.0151-0 | 726.18
15.015.0151-A | 669.17
15.015.0152-0 | 1285.09
15.015.0152-A | 1225.2
15.015.0155-0 | 758.33
15.015.0155-A | 686.71
15.015.0156-0 | 650.54
15.015.0156-A | 599.27
15.015.0157-0 | 1446.79
15.015.0157-A | 1392.66
15.015.0160-0 | 1126.1
15.015.0160-A | 1016.4
15.015.0161-0 | 810.69
15.015.0161-A | 747.93
15.015.0162-0 | 1788.11
15.015.0162-A | 1722.48
15.015.0171-0 | 450.92
15.015.0171-A | 399.19
15.015.0173-0 | 535.02
15.015.0173-A | 477.55
15.015.0175-0 | 621.09
15.015.0175-A | 552.12
15.015.0177-0 | 801.46
15.015.0177-A | 715.25
15.015.0179-0 | 979.44
15.015.0179-A | 881.74
15.015.0184-0 | 155.33
15.015.0184-A | 138.09
15.015.0186-0 | 176.85
15.015.0186-A | 156.73
15.015.0187-0 | 211.55
15.015.0187-A | 188.56
15.015.0188-0 | 267.78
15.015.0188-A | 239.04
15.015.0189-0 | 324
15.015.0189-A | 289.52
15.015.0199-0 | 380.22
15.015.0199-A | 339.99
15.015.0201-0 | 324
15.015.0201-A | 289.52
15.015.0202-0 | 267.78
15.015.0202-A | 239.04
15.015.0203-0 | 211.55
15.015.0203-A | 188.56
15.015.0205-0 | 227.04
15.015.0205-A | 204.05
15.015.0207-0 | 487.05
15.015.0207-A | 458.32
15.015.0208-0 | 218.03
15.015.0208-A | 212.28
15.015.0213-0 | 315.57
15.015.0213-A | 281.78
15.015.0214-0 | 245.48
15.015.0214-A | 222.12
15.015.0215-0 | 457.1
15.015.0215-A | 430.86
15.015.0220-0 | 425.86
15.015.0220-A | 382.84
15.015.0221-0 | 332.4
15.015.0221-A | 303.3
15.015.0222-0 | 605.9
15.015.0222-A | 573.92
15.015.0225-0 | 494.38
15.015.0225-A | 445.01
15.015.0226-0 | 377.56
15.015.0226-A | 345.58
15.015.0227-0 | 774.82
15.015.0227-A | 739.96
15.015.0250-0 | 344.96
15.015.0250-A | 309.59
15.015.0251-0 | 273.34
15.015.0251-A | 248.41
15.015.0255-0 | 345.61
15.015.0255-A | 310.24
15.015.0256-0 | 274.98
15.015.0256-A | 250.05
15.015.0257-0 | 496.78
15.015.0257-A | 468.97
15.015.0258-0 | 498.42
15.015.0258-A | 470.61
15.015.0260-0 | 271.95
15.015.0260-A | 244.79
15.015.0261-0 | 243.48
15.015.0261-A | 221.42
15.015.0265-0 | 272.6
15.015.0265-A | 245.44
15.015.0266-0 | 245.12
15.015.0266-A | 223.06
15.015.0267-0 | 427.77
15.015.0267-A | 402.84
15.015.0268-0 | 429.41
15.015.0268-A | 404.48
15.015.0270-0 | 462.89
15.015.0270-A | 417
15.015.0271-0 | 357.99
15.015.0271-A | 327.3
15.015.0275-0 | 467.46
15.015.0275-A | 421.13
15.015.0276-0 | 361.27
15.015.0276-A | 330.58
15.015.0277-0 | 643.3
15.015.0277-A | 609.75
15.015.0278-0 | 646.58
15.015.0278-A | 613.03
15.015.0280-0 | 372.5
15.015.0280-A | 337.06
15.015.0281-0 | 329.04
15.015.0281-A | 301.23
15.015.0285-0 | 373.8
15.015.0285-A | 338.36
15.015.0286-0 | 332.32
15.015.0286-A | 304.51
15.015.0287-0 | 575.22
15.015.0287-A | 544.53
15.015.0288-0 | 578.5
15.015.0288-A | 547.81
15.015.0290-0 | 599.42
15.015.0290-A | 542.13
15.015.0291-0 | 454.68
15.015.0291-A | 418.25
15.015.0295-0 | 601.37
15.015.0295-A | 544.08
15.015.0296-0 | 459.6
15.015.0296-A | 423.17
15.015.0297-0 | 863.76
15.015.0297-A | 824.45
15.015.0298-0 | 868.68
15.015.0298-A | 829.37
15.015.0300-0 | 475.03
15.015.0300-A | 431.29
15.015.0301-0 | 416.57
15.015.0301-A | 383.02
15.015.0305-0 | 476.98
15.015.0305-A | 433.24
15.015.0306-0 | 421.49
15.015.0306-A | 387.94
15.015.0307-0 | 786.51
15.015.0307-A | 750.08
15.015.0308-0 | 791.43
15.015.0308-A | 755
15.015.0310-0 | 723.7
15.015.0310-A | 655.45
15.015.0311-0 | 542.39
15.015.0311-A | 500.22
15.015.0315-0 | 708.24
15.015.0315-A | 642.39
15.015.0316-0 | 548.95
15.015.0316-A | 506.78
15.015.0317-0 | 1075.23
15.015.0317-A | 1030.18
15.015.0318-0 | 1081.79
15.015.0318-A | 1036.74
15.015.0320-0 | 573.62
15.015.0320-A | 521.59
15.015.0321-0 | 500.17
15.015.0321-A | 460.86
15.015.0325-0 | 576.22
15.015.0325-A | 524.19
15.015.0326-0 | 506.73
15.015.0326-A | 467.42
15.015.0327-0 | 993.86
15.015.0327-A | 951.69
15.015.0328-0 | 1000.42
15.015.0328-A | 958.25
15.015.0400-0 | 229.48
15.015.0400-A | 204.58
15.016.0010-0 | 331.29
15.016.0010-A | 300.14
15.016.0015-0 | 304.19
15.016.0015-A | 274.72
15.016.0030-0 | 620.42
15.016.0030-A | 567.95
15.016.0045-0 | 795.88
15.016.0045-A | 730.25
15.016.0060-0 | 852.8
15.016.0060-A | 782.75
15.016.0075-0 | 1003.26
15.016.0075-A | 920.09
15.016.0090-0 | 1135.46
15.016.0090-A | 1041.09
15.016.0105-0 | 1304.42
15.016.0105-A | 1196.15
15.016.0111-0 | 452.38
15.016.0111-A | 409.73
15.016.0114-0 | 575.48
15.016.0114-A | 527.09
15.016.0119-0 | 671.22
15.016.0119-A | 616.9
15.016.0130-0 | 783.36
15.016.0130-A | 719.6
15.016.0145-0 | 1471.44
15.016.0145-A | 1397.66
15.016.0160-0 | 1669
15.016.0160-A | 1584.1
15.016.0170-0 | 533.26
15.016.0170-A | 475.79
15.016.0172-0 | 622.47
15.016.0172-A | 559.25
15.016.0174-0 | 708.53
15.016.0174-A | 633.82
15.016.0176-0 | 892.47
15.016.0176-A | 800.51
15.016.0178-0 | 1098.17
15.016.0178-A | 994.71
15.016.0190-0 | 321.41
15.016.0190-A | 293.14
15.016.0193-0 | 419.94
15.016.0193-A | 385.92
15.016.0196-0 | 520.45
15.016.0196-A | 480.68
15.016.0199-0 | 617.01
15.016.0199-A | 571.5
15.017.0155-0 | 15.45
15.017.0155-A | 14.02
15.017.0160-0 | 16.31
15.017.0160-A | 14.71
15.017.0165-0 | 19.72
15.017.0165-A | 17.93
15.017.0170-0 | 24.36
15.017.0170-A | 22.4
15.017.0175-0 | 33.17
15.017.0175-A | 31.04
15.017.0180-0 | 39.43
15.017.0180-A | 37.13
15.017.0185-0 | 52.68
15.017.0185-A | 50.21
15.017.0190-0 | 61.8
15.017.0190-A | 59.1
15.017.0195-0 | 84.77
15.017.0195-A | 81.2
15.017.0200-0 | 126.32
15.017.0200-A | 122.41
15.017.0205-0 | 139.94
15.017.0205-A | 135.69
15.017.0210-0 | 198.82
15.017.0210-A | 194.22
15.017.0215-0 | 210.64
15.017.0215-A | 205.7
15.017.0220-0 | 258.15
15.017.0220-A | 252.74
15.017.0225-0 | 44.74
15.017.0225-A | 43.31
15.017.0230-0 | 124.52
15.017.0230-A | 122.91
15.017.0235-0 | 262.86
15.017.0235-A | 260.9
15.017.0240-0 | 11.69
15.017.0240-A | 10.26
15.017.0245-0 | 11.69
15.017.0245-A | 10.26
15.017.0250-0 | 11.93
15.017.0250-A | 10.5
15.017.0255-0 | 11.83
15.017.0255-A | 10.4
15.017.0260-0 | 11.87
15.017.0260-A | 10.44
15.017.0265-0 | 13.81
15.017.0265-A | 12.21
15.017.0270-0 | 14.47
15.017.0270-A | 12.87
15.017.0275-0 | 16.38
15.017.0275-A | 14.59
15.017.0280-0 | 19.84
15.017.0280-A | 17.88
15.017.0285-0 | 21.12
15.017.0285-A | 19.16
15.017.0290-0 | 23.52
15.017.0290-A | 21.39
15.017.0295-0 | 29.88
15.017.0295-A | 27.58
15.017.0300-0 | 33.36
15.017.0300-A | 31.06
15.017.0305-0 | 35.03
15.017.0305-A | 32.73
15.017.0310-0 | 52.49
15.017.0310-A | 50.02
15.017.0315-0 | 66.67
15.017.0315-A | 63.97
15.017.0320-0 | 15.95
15.017.0320-A | 14.52
15.017.0325-0 | 19.39
15.017.0325-A | 17.79
15.017.0327-0 | 21.26
15.017.0327-A | 19.6
15.017.0330-0 | 23.85
15.017.0330-A | 22.13
15.017.0331-0 | 27.3
15.017.0331-A | 25.51
15.017.0332-0 | 34.34
15.017.0332-A | 32.5
15.017.0333-0 | 45.07
15.017.0333-A | 43.17
15.017.0335-0 | 51.31
15.017.0335-A | 49.35
15.017.0337-0 | 61.02
15.017.0337-A | 58.95
15.017.0338-0 | 74.63
15.017.0338-A | 72.5
15.017.0340-0 | 91.76
15.017.0340-A | 89.46
15.018.0010-0 | 15.59
15.018.0010-A | 14.92
15.018.0015-0 | 18.97
15.018.0015-A | 18.13
15.018.0020-0 | 21.27
15.018.0020-A | 20.26
15.018.0025-0 | 17.58
15.018.0025-A | 16.91
15.018.0030-0 | 17.65
15.018.0030-A | 16.81
15.018.0035-0 | 21.76
15.018.0035-A | 20.75
15.018.0040-0 | 16.32
15.018.0040-A | 15.65
15.018.0050-0 | 15.68
15.018.0050-A | 14.84
15.018.0055-0 | 20.71
15.018.0055-A | 19.7
15.018.0060-0 | 17.58
15.018.0060-A | 16.91
15.018.0065-0 | 18.78
15.018.0065-A | 17.94
15.018.0070-0 | 19.27
15.018.0070-A | 18.26
15.018.0072-0 | 63.88
15.018.0072-A | 62.72
15.018.0075-0 | 16.73
15.018.0075-A | 16.06
15.018.0080-0 | 16.73
15.018.0080-A | 15.89
15.018.0085-0 | 19.27
15.018.0085-A | 18.26
15.018.0090-0 | 18.25
15.018.0090-A | 17.58
15.018.0095-0 | 20.25
15.018.0095-A | 19.41
15.018.0100-0 | 24.46
15.018.0100-A | 23.45
15.018.0102-0 | 23.64
15.018.0102-A | 22.63
15.018.0103-0 | 70.02
15.018.0103-A | 68.69
15.018.0105-0 | 18.02
15.018.0105-A | 17.35
15.018.0110-0 | 17.25
15.018.0110-A | 16.41
15.018.0115-0 | 23.64
15.018.0115-A | 22.63
15.018.0117-0 | 10.4
15.018.0117-A | 9.73
15.018.0118-0 | 11.65
15.018.0118-A | 10.81
15.018.0119-0 | 16.58
15.018.0119-A | 15.57
15.018.0120-0 | 8.2
15.018.0120-A | 7.51
15.018.0125-0 | 8.5
15.018.0125-A | 7.81
15.018.0130-0 | 9.73
15.018.0130-A | 9.04
15.018.0133-0 | 41.41
15.018.0133-A | 37.39
15.018.0136-0 | 20.04
15.018.0136-A | 17.71
15.018.0140-0 | 74.57
15.018.0140-A | 72.24
15.018.0145-0 | 188.06
15.018.0145-A | 185.56
15.018.0150-0 | 304.75
15.018.0150-A | 302.08
15.018.0155-0 | 420.45
15.018.0155-A | 417.61
15.018.0160-0 | 1087.94
15.018.0160-A | 1084.93
15.018.0165-0 | 1579.54
15.018.0165-A | 1576.21
15.018.0170-0 | 3065.78
15.018.0170-A | 3062.11
15.018.0175-0 | 78.09
15.018.0175-A | 72.34
15.018.0180-0 | 42.76
15.018.0180-A | 40.17
15.018.0250-0 | 27.54
15.018.0250-A | 24.67
15.018.0255-0 | 29.73
15.018.0255-A | 26.86
15.018.0260-0 | 44.43
15.018.0260-A | 41.39
15.018.0265-0 | 67.2
15.018.0265-A | 64.16
15.018.0270-0 | 77.38
15.018.0270-A | 74.34
15.018.0275-0 | 91.19
15.018.0275-A | 88.03
15.018.0280-0 | 99.01
15.018.0280-A | 95.85
15.018.0300-0 | 42.27
15.018.0300-A | 37.63
15.018.0305-0 | 46.08
15.018.0305-A | 41.43
15.018.0310-0 | 54.77
15.018.0310-A | 49.61
15.018.0315-0 | 61.47
15.018.0315-A | 56.28
15.018.0320-0 | 84.49
15.018.0320-A | 79.26
15.018.0325-0 | 126.63
15.018.0325-A | 120.81
15.018.0330-0 | 157.92
15.018.0330-A | 151.99
15.018.0450-0 | 111.78
15.018.0450-A | 106.03
15.018.0455-0 | 119.55
15.018.0455-A | 113.8
15.018.0460-0 | 134.29
15.018.0460-A | 128.54
15.018.0465-0 | 161.53
15.018.0465-A | 155.78
15.018.0466-0 | 79.14
15.018.0466-A | 73.39
15.018.0467-0 | 85.68
15.018.0467-A | 79.93
15.018.0468-0 | 92.17
15.018.0468-A | 86.43
15.018.0469-0 | 98.88
15.018.0469-A | 93.13
15.018.0470-0 | 120.03
15.018.0470-A | 114.28
15.018.0471-0 | 151.41
15.018.0471-A | 145.66
15.018.0472-0 | 92.19
15.018.0472-A | 86.44
15.018.0473-0 | 98.78
15.018.0473-A | 93.04
15.018.0474-0 | 105.41
15.018.0474-A | 99.66
15.018.0475-0 | 129.39
15.018.0475-A | 123.64
15.018.0476-0 | 160.45
15.018.0476-A | 154.71
15.018.0477-0 | 104.6
15.018.0477-A | 98.85
15.018.0478-0 | 104.12
15.018.0478-A | 98.37
15.018.0479-0 | 111.97
15.018.0479-A | 106.22
15.018.0480-0 | 149.15
15.018.0480-A | 143.4
15.018.0481-0 | 169.39
15.018.0481-A | 163.64
15.018.0482-0 | 58.34
15.018.0482-A | 52.6
15.018.0483-0 | 63.44
15.018.0483-A | 57.69
15.018.0484-0 | 68.53
15.018.0484-A | 62.79
15.018.0485-0 | 73.65
15.018.0485-A | 67.9
15.018.0486-0 | 90.6
15.018.0486-A | 84.85
15.018.0487-0 | 116.07
15.018.0487-A | 110.32
15.018.0488-0 | 68.55
15.018.0488-A | 62.8
15.018.0489-0 | 73.65
15.018.0489-A | 67.9
15.018.0490-0 | 78.73
15.018.0490-A | 72.98
15.018.0491-0 | 98.23
15.018.0491-A | 92.48
15.018.0492-0 | 123.38
15.018.0492-A | 117.63
15.018.0493-0 | 79.13
15.018.0493-A | 73.38
15.018.0494-0 | 78.73
15.018.0494-A | 72.98
15.018.0495-0 | 83.86
15.018.0495-A | 78.11
15.018.0496-0 | 114.19
15.018.0496-A | 108.44
15.018.0497-0 | 130.68
15.018.0497-A | 124.93
15.018.0498-0 | 86.48
15.018.0498-A | 80.73
15.018.0499-0 | 97.92
15.018.0499-A | 92.18
15.018.0500-0 | 109.29
15.018.0500-A | 103.54
15.018.0501-0 | 120.89
15.018.0501-A | 115.14
15.018.0502-0 | 159.8
15.018.0502-A | 154.05
15.018.0503-0 | 203.41
15.018.0503-A | 197.66
15.018.0504-0 | 104.43
15.018.0504-A | 98.69
15.018.0505-0 | 116
15.018.0505-A | 110.25
15.018.0506-0 | 127.42
15.018.0506-A | 121.67
15.018.0507-0 | 169.16
15.018.0507-A | 163.41
15.018.0508-0 | 212.46
15.018.0508-A | 206.71
15.018.0509-0 | 116.84
15.018.0509-A | 111.09
15.018.0510-0 | 121.24
15.018.0510-A | 115.49
15.018.0511-0 | 133.98
15.018.0511-A | 128.23
15.018.0512-0 | 188.92
15.018.0512-A | 183.17
15.018.0513-0 | 221.39
15.018.0513-A | 215.64
15.018.0514-0 | 64.46
15.018.0514-A | 58.71
15.018.0515-0 | 73.65
15.018.0515-A | 67.9
15.018.0516-0 | 82.8
15.018.0516-A | 77.05
15.018.0517-0 | 91.99
15.018.0517-A | 86.24
15.018.0518-0 | 123.74
15.018.0518-A | 117.99
15.018.0519-0 | 159.41
15.018.0519-A | 153.66
15.018.0520-0 | 78.75
15.018.0520-A | 73
15.018.0521-0 | 87.91
15.018.0521-A | 82.16
15.018.0522-0 | 97.07
15.018.0522-A | 91.33
15.018.0523-0 | 131.37
15.018.0523-A | 125.62
15.018.0524-0 | 166.71
15.018.0524-A | 160.97
15.018.0525-0 | 89.33
15.018.0525-A | 83.58
15.018.0526-0 | 93
15.018.0526-A | 87.25
15.018.0527-0 | 102.2
15.018.0527-A | 96.45
15.018.0528-0 | 147.33
15.018.0528-A | 141.58
15.018.0529-0 | 174.01
15.018.0529-A | 168.26
15.018.0540-0 | 86.48
15.018.0540-A | 80.73
15.018.0550-0 | 97.92
15.018.0550-A | 92.18
15.018.0551-0 | 109.29
15.018.0551-A | 103.54
15.018.0552-0 | 120.89
15.018.0552-A | 115.14
15.018.0554-0 | 159.8
15.018.0554-A | 154.05
15.018.0555-0 | 203.38
15.018.0555-A | 197.63
15.018.0556-0 | 104.42
15.018.0556-A | 98.67
15.018.0557-0 | 116
15.018.0557-A | 110.25
15.018.0558-0 | 127.41
15.018.0558-A | 121.67
15.018.0560-0 | 169.16
15.018.0560-A | 163.41
15.018.0561-0 | 212.42
15.018.0561-A | 206.68
15.018.0562-0 | 110.26
15.018.0562-A | 104.52
15.018.0563-0 | 121.19
15.018.0563-A | 115.44
15.018.0564-0 | 133.94
15.018.0564-A | 128.2
15.018.0566-0 | 177.13
15.018.0566-A | 171.38
15.018.0567-0 | 221.38
15.018.0567-A | 215.63
15.018.0568-0 | 64.46
15.018.0568-A | 58.71
15.018.0570-0 | 73.65
15.018.0570-A | 67.9
15.018.0571-0 | 82.8
15.018.0571-A | 77.05
15.018.0572-0 | 91.99
15.018.0572-A | 86.24
15.018.0574-0 | 123.74
15.018.0574-A | 117.99
15.018.0575-0 | 159.38
15.018.0575-A | 153.63
15.018.0576-0 | 78.74
15.018.0576-A | 72.99
15.018.0577-0 | 87.91
15.018.0577-A | 82.16
15.018.0578-0 | 97.07
15.018.0578-A | 91.32
15.018.0580-0 | 131.37
15.018.0580-A | 125.62
15.018.0581-0 | 166.69
15.018.0581-A | 160.94
15.018.0582-0 | 83.85
15.018.0582-A | 78.1
15.018.0583-0 | 92.99
15.018.0583-A | 87.25
15.018.0584-0 | 102.17
15.018.0584-A | 96.42
15.018.0586-0 | 137.5
15.018.0586-A | 131.76
15.018.0587-0 | 174
15.018.0587-A | 168.25
15.018.0588-0 | 27.85
15.018.0588-A | 24.98
15.018.0590-0 | 31.89
15.018.0590-A | 29.02
15.018.0591-0 | 35.07
15.018.0591-A | 32.2
15.018.0592-0 | 38.72
15.018.0592-A | 35.85
15.018.0594-0 | 47.43
15.018.0594-A | 44.56
15.018.0595-0 | 57.56
15.018.0595-A | 54.69
15.018.0596-0 | 34.8
15.018.0596-A | 31.93
15.018.0597-0 | 38.21
15.018.0597-A | 35.34
15.018.0598-0 | 42.09
15.018.0598-A | 39.22
15.018.0600-0 | 51.26
15.018.0600-A | 48.39
15.018.0601-0 | 69.8
15.018.0601-A | 66.93
15.018.0602-0 | 35.11
15.018.0602-A | 32.24
15.018.0603-0 | 41.34
15.018.0603-A | 38.47
15.018.0604-0 | 44.75
15.018.0604-A | 41.88
15.018.0606-0 | 58.08
15.018.0606-A | 55.21
15.018.0607-0 | 61.68
15.018.0607-A | 58.81
15.018.0608-0 | 27.79
15.018.0608-A | 24.92
15.018.0610-0 | 34.58
15.018.0610-A | 31.71
15.018.0611-0 | 41.73
15.018.0611-A | 38.86
15.018.0612-0 | 47.94
15.018.0612-A | 45.07
15.018.0614-0 | 63.54
15.018.0614-A | 60.67
15.018.0615-0 | 90.01
15.018.0615-A | 87.14
15.018.0616-0 | 33.81
15.018.0616-A | 30.94
15.018.0617-0 | 45.64
15.018.0617-A | 42.77
15.018.0618-0 | 52.31
15.018.0618-A | 49.44
15.018.0620-0 | 62.58
15.018.0620-A | 59.71
15.018.0621-0 | 123.14
15.018.0621-A | 120.27
15.018.0622-0 | 36.46
15.018.0622-A | 33.59
15.018.0623-0 | 49.76
15.018.0623-A | 46.89
15.018.0624-0 | 56.65
15.018.0624-A | 53.78
15.018.0626-0 | 68.94
15.018.0626-A | 66.07
15.018.0627-0 | 97.22
15.018.0627-A | 94.35
15.018.0628-0 | 28.75
15.018.0628-A | 25.88
15.018.0630-0 | 31.29
15.018.0630-A | 28.42
15.018.0631-0 | 33.59
15.018.0631-A | 30.72
15.018.0632-0 | 35.98
15.018.0632-A | 33.11
15.018.0634-0 | 40.74
15.018.0634-A | 37.87
15.018.0635-0 | 45.41
15.018.0635-A | 42.54
15.018.0636-0 | 30.65
15.018.0636-A | 27.78
15.018.0637-0 | 36.61
15.018.0637-A | 33.74
15.018.0638-0 | 39.32
15.018.0638-A | 36.45
15.018.0640-0 | 43.76
15.018.0640-A | 40.89
15.018.0641-0 | 48.4
15.018.0641-A | 45.53
15.018.0642-0 | 37.7
15.018.0642-A | 34.83
15.018.0643-0 | 40.23
15.018.0643-A | 37.36
15.018.0644-0 | 42.94
15.018.0644-A | 40.07
15.018.0646-0 | 47.08
15.018.0646-A | 44.21
15.018.0647-0 | 51.72
15.018.0647-A | 48.85
15.018.0648-0 | 28.75
15.018.0648-A | 25.88
15.018.0650-0 | 31.29
15.018.0650-A | 28.42
15.018.0651-0 | 33.59
15.018.0651-A | 30.72
15.018.0652-0 | 35.98
15.018.0652-A | 33.11
15.018.0654-0 | 40.56
15.018.0654-A | 37.69
15.018.0655-0 | 45.41
15.018.0655-A | 42.54
15.018.0656-0 | 30.65
15.018.0656-A | 27.78
15.018.0657-0 | 36.61
15.018.0657-A | 33.74
15.018.0658-0 | 39.32
15.018.0658-A | 36.45
15.018.0660-0 | 43.57
15.018.0660-A | 40.7
15.018.0661-0 | 48.4
15.018.0661-A | 45.53
15.018.0662-0 | 37.7
15.018.0662-A | 34.83
15.018.0663-0 | 40.23
15.018.0663-A | 37.36
15.018.0664-0 | 42.94
15.018.0664-A | 40.07
15.018.0666-0 | 42.85
15.018.0666-A | 39.98
15.018.0667-0 | 51.72
15.018.0667-A | 48.85
15.018.0668-0 | 35.84
15.018.0668-A | 32.97
15.018.0670-0 | 39.34
15.018.0670-A | 36.47
15.018.0671-0 | 42.64
15.018.0671-A | 39.77
15.018.0672-0 | 46.25
15.018.0672-A | 43.38
15.018.0674-0 | 57.67
15.018.0674-A | 54.8
15.018.0675-0 | 72.46
15.018.0675-A | 69.59
15.018.0676-0 | 45.06
15.018.0676-A | 42.19
15.018.0677-0 | 48.99
15.018.0677-A | 46.12
15.018.0678-0 | 52.61
15.018.0678-A | 49.74
15.018.0680-0 | 58.77
15.018.0680-A | 55.9
15.018.0681-0 | 78.94
15.018.0681-A | 76.07
15.018.0682-0 | 45.01
15.018.0682-A | 42.14
15.018.0683-0 | 56.22
15.018.0683-A | 53.35
15.018.0684-0 | 64.63
15.018.0684-A | 61.76
15.018.0686-0 | 74.98
15.018.0686-A | 72.11
15.018.0687-0 | 86.03
15.018.0687-A | 83.16
15.018.0688-0 | 28.86
15.018.0688-A | 25.99
15.018.0690-0 | 37.47
15.018.0690-A | 34.6
15.018.0691-0 | 40.57
15.018.0691-A | 37.7
15.018.0692-0 | 43.14
15.018.0692-A | 40.27
15.018.0694-0 | 47.44
15.018.0694-A | 44.57
15.018.0695-0 | 57.56
15.018.0695-A | 54.69
15.018.0696-0 | 46.57
15.018.0696-A | 43.7
15.018.0697-0 | 41.81
15.018.0697-A | 38.94
15.018.0698-0 | 60.16
15.018.0698-A | 57.29
15.018.0700-0 | 53.57
15.018.0700-A | 50.7
15.018.0701-0 | 61.89
15.018.0701-A | 59.02
15.018.0702-0 | 40.05
15.018.0702-A | 37.18
15.018.0703-0 | 44.69
15.018.0703-A | 41.82
15.018.0704-0 | 47.67
15.018.0704-A | 44.8
15.018.0706-0 | 54.11
15.018.0706-A | 51.24
15.018.0707-0 | 61.68
15.018.0707-A | 58.81
15.018.0708-0 | 29.78
15.018.0708-A | 26.91
15.018.0710-0 | 32.2
15.018.0710-A | 29.33
15.018.0711-0 | 53.13
15.018.0711-A | 50.26
15.018.0712-0 | 60.16
15.018.0712-A | 57.29
15.018.0714-0 | 62.87
15.018.0714-A | 60
15.018.0715-0 | 81.16
15.018.0715-A | 78.29
15.018.0716-0 | 50.94
15.018.0716-A | 48.07
15.018.0717-0 | 53.51
15.018.0717-A | 50.64
15.018.0718-0 | 69.82
15.018.0718-A | 66.95
15.018.0720-0 | 70.73
15.018.0720-A | 67.86
15.018.0721-0 | 91.69
15.018.0721-A | 88.82
15.018.0722-0 | 57.56
15.018.0722-A | 54.69
15.018.0723-0 | 60.55
15.018.0723-A | 57.68
15.018.0724-0 | 76.92
15.018.0724-A | 74.05
15.018.0726-0 | 87.95
15.018.0726-A | 85.08
15.018.0727-0 | 97.22
15.018.0727-A | 94.35
15.018.0728-0 | 40
15.018.0728-A | 37.13
15.018.0730-0 | 48.24
15.018.0730-A | 45.37
15.018.0731-0 | 53.03
15.018.0731-A | 50.16
15.018.0732-0 | 60.55
15.018.0732-A | 57.68
15.018.0734-0 | 77.65
15.018.0734-A | 74.78
15.018.0735-0 | 90.01
15.018.0735-A | 87.14
15.018.0736-0 | 50.22
15.018.0736-A | 47.35
15.018.0737-0 | 58.34
15.018.0737-A | 55.47
15.018.0738-0 | 67.58
15.018.0738-A | 64.71
15.018.0740-0 | 89.14
15.018.0740-A | 86.27
15.018.0741-0 | 114.42
15.018.0741-A | 111.55
15.018.0742-0 | 57.56
15.018.0742-A | 54.69
15.018.0743-0 | 60.55
15.018.0743-A | 57.68
15.018.0744-0 | 79.54
15.018.0744-A | 76.67
15.018.0746-0 | 87.95
15.018.0746-A | 85.08
15.018.0747-0 | 97.22
15.018.0747-A | 94.35
15.018.0748-0 | 41.4
15.018.0748-A | 38.53
15.018.0750-0 | 49.83
15.018.0750-A | 46.96
15.018.0751-0 | 65.41
15.018.0751-A | 62.54
15.018.0752-0 | 75.48
15.018.0752-A | 72.61
15.018.0754-0 | 89.49
15.018.0754-A | 86.62
15.018.0755-0 | 98.76
15.018.0755-A | 95.89
15.018.0756-0 | 60.6
15.018.0756-A | 57.73
15.018.0757-0 | 67.71
15.018.0757-A | 64.84
15.018.0758-0 | 73.8
15.018.0758-A | 70.93
15.018.0760-0 | 96.44
15.018.0760-A | 93.57
15.018.0761-0 | 160.28
15.018.0761-A | 157.41
15.018.0762-0 | 62.2
15.018.0762-A | 59.33
15.018.0763-0 | 76.08
15.018.0763-A | 73.21
15.018.0764-0 | 85.68
15.018.0764-A | 82.81
15.018.0766-0 | 93.56
15.018.0766-A | 90.69
15.018.0767-0 | 124.46
15.018.0767-A | 121.59
15.018.0768-0 | 47.45
15.018.0768-A | 44.58
15.018.0770-0 | 55.64
15.018.0770-A | 52.77
15.018.0771-0 | 65.83
15.018.0771-A | 62.96
15.018.0772-0 | 75.9
15.018.0772-A | 73.03
15.018.0774-0 | 88.64
15.018.0774-A | 85.77
15.018.0775-0 | 178.16
15.018.0775-A | 175.29
15.018.0776-0 | 62.07
15.018.0776-A | 59.2
15.018.0777-0 | 71.68
15.018.0777-A | 68.81
15.018.0778-0 | 82.25
15.018.0778-A | 79.38
15.018.0780-0 | 118.24
15.018.0780-A | 115.37
15.018.0781-0 | 190.63
15.018.0781-A | 187.76
15.018.0782-0 | 64.95
15.018.0782-A | 62.08
15.018.0783-0 | 77.78
15.018.0783-A | 74.91
15.018.0784-0 | 81.27
15.018.0784-A | 78.4
15.018.0786-0 | 104.68
15.018.0786-A | 101.81
15.018.0787-0 | 203.1
15.018.0787-A | 200.23
15.018.0788-0 | 72.23
15.018.0788-A | 69.36
15.018.0790-0 | 71.89
15.018.0790-A | 69.02
15.018.0791-0 | 92.46
15.018.0791-A | 89.59
15.018.0792-0 | 104.23
15.018.0792-A | 101.36
15.018.0794-0 | 135.03
15.018.0794-A | 132.16
15.018.0795-0 | 190.06
15.018.0795-A | 187.19
15.018.0796-0 | 89.44
15.018.0796-A | 86.57
15.018.0797-0 | 100.31
15.018.0797-A | 97.44
15.018.0798-0 | 59.36
15.018.0798-A | 56.49
15.018.0800-0 | 127.92
15.018.0800-A | 125.05
15.018.0801-0 | 199.29
15.018.0801-A | 196.42
15.018.0802-0 | 97.29
15.018.0802-A | 94.42
15.018.0803-0 | 107.86
15.018.0803-A | 104.99
15.018.0804-0 | 119.64
15.018.0804-A | 116.77
15.018.0806-0 | 134.91
15.018.0806-A | 132.04
15.018.0807-0 | 208.54
15.018.0807-A | 205.67
15.018.0808-0 | 29.7
15.018.0808-A | 26.83
15.018.0810-0 | 34.07
15.018.0810-A | 31.2
15.018.0811-0 | 39.57
15.018.0811-A | 36.7
15.018.0812-0 | 46.21
15.018.0812-A | 43.34
15.018.0814-0 | 62.87
15.018.0814-A | 60
15.018.0815-0 | 90.01
15.018.0815-A | 87.14
15.018.0816-0 | 37.44
15.018.0816-A | 34.57
15.018.0817-0 | 43.51
15.018.0817-A | 40.64
15.018.0818-0 | 50.7
15.018.0818-A | 47.83
15.018.0820-0 | 69.87
15.018.0820-A | 67
15.018.0821-0 | 103.51
15.018.0821-A | 100.64
15.018.0822-0 | 40.8
15.018.0822-A | 37.93
15.018.0823-0 | 47.43
15.018.0823-A | 44.56
15.018.0824-0 | 55.2
15.018.0824-A | 52.33
15.018.0826-0 | 75.03
15.018.0826-A | 72.16
15.018.0827-0 | 97.22
15.018.0827-A | 94.35
15.018.0828-0 | 33.94
15.018.0828-A | 31.07
15.018.0830-0 | 38.38
15.018.0830-A | 35.51
15.018.0831-0 | 43.55
15.018.0831-A | 40.68
15.018.0832-0 | 49.64
15.018.0832-A | 46.77
15.018.0834-0 | 87.92
15.018.0834-A | 85.05
15.018.0835-0 | 98.76
15.018.0835-A | 95.89
15.018.0836-0 | 41.43
15.018.0836-A | 38.56
15.018.0837-0 | 46.83
15.018.0837-A | 43.96
15.018.0838-0 | 53.4
15.018.0838-A | 50.53
15.018.0840-0 | 67.25
15.018.0840-A | 64.38
15.018.0841-0 | 115.29
15.018.0841-A | 112.42
15.018.0842-0 | 44.72
15.018.0842-A | 41.85
15.018.0843-0 | 50.12
15.018.0843-A | 47.25
15.018.0844-0 | 56.92
15.018.0844-A | 54.05
15.018.0846-0 | 76.14
15.018.0846-A | 73.27
15.018.0847-0 | 124.46
15.018.0847-A | 121.59
15.018.0848-0 | 44.75
15.018.0848-A | 41.88
15.018.0850-0 | 51.1
15.018.0850-A | 48.23
15.018.0851-0 | 58.34
15.018.0851-A | 55.47
15.018.0852-0 | 67.1
15.018.0852-A | 64.23
15.018.0854-0 | 81.2
15.018.0854-A | 78.33
15.018.0855-0 | 190.06
15.018.0855-A | 187.19
15.018.0856-0 | 56.24
15.018.0856-A | 53.37
15.018.0857-0 | 67.4
15.018.0857-A | 64.53
15.018.0858-0 | 71.63
15.018.0858-A | 68.76
15.018.0860-0 | 85.31
15.018.0860-A | 82.44
15.018.0861-0 | 199.29
15.018.0861-A | 196.42
15.018.0862-0 | 60.16
15.018.0862-A | 57.29
15.018.0863-0 | 67.4
15.018.0863-A | 64.53
15.018.0864-0 | 76.15
15.018.0864-A | 73.28
15.018.0866-0 | 96.24
15.018.0866-A | 93.37
15.018.0867-0 | 140.75
15.018.0867-A | 137.88
15.018.0870-0 | 36.91
15.018.0870-A | 34.04
15.018.0871-0 | 43.36
15.018.0871-A | 40.49
15.018.0872-0 | 36.99
15.018.0872-A | 34.12
15.018.0873-0 | 44.07
15.018.0873-A | 41.2
15.018.0874-0 | 44.07
15.018.0874-A | 41.2
15.018.0875-0 | 40.3
15.018.0875-A | 37.43
15.018.0881-0 | 57.72
15.018.0881-A | 54.85
15.018.0882-0 | 65.97
15.018.0882-A | 63.1
15.018.0883-0 | 65.97
15.018.0883-A | 63.1
15.018.0884-0 | 46.4
15.018.0884-A | 43.53
15.018.0885-0 | 102.01
15.018.0885-A | 99.14
15.018.0887-0 | 102.01
15.018.0887-A | 99.14
15.018.0888-0 | 166.1
15.018.0888-A | 163.23
15.018.0889-0 | 101.97
15.018.0889-A | 99.1
15.018.0890-0 | 88.69
15.018.0890-A | 85.82
15.018.0898-0 | 47.55
15.018.0898-A | 44.68
15.018.0900-0 | 47.61
15.018.0900-A | 44.74
15.018.0901-0 | 51.95
15.018.0901-A | 49.08
15.018.0902-0 | 53.8
15.018.0902-A | 50.93
15.018.0904-0 | 74.43
15.018.0904-A | 71.56
15.018.0905-0 | 120.98
15.018.0905-A | 118.11
15.018.0906-0 | 55.27
15.018.0906-A | 52.4
15.018.0907-0 | 55.44
15.018.0907-A | 52.57
15.018.0908-0 | 81.68
15.018.0908-A | 78.81
15.018.0910-0 | 79.37
15.018.0910-A | 76.5
15.018.0911-0 | 139.14
15.018.0911-A | 136.27
15.018.0912-0 | 54.04
15.018.0912-A | 51.17
15.018.0913-0 | 59.15
15.018.0913-A | 56.28
15.018.0914-0 | 64.57
15.018.0914-A | 61.7
15.018.0916-0 | 69.39
15.018.0916-A | 66.52
15.018.0917-0 | 120.98
15.018.0917-A | 118.11
15.018.0918-0 | 51.82
15.018.0918-A | 48.95
15.018.0920-0 | 54.1
15.018.0920-A | 51.23
15.018.0921-0 | 81.77
15.018.0921-A | 78.9
15.018.0922-0 | 90.11
15.018.0922-A | 87.24
15.018.0924-0 | 91.95
15.018.0924-A | 89.08
15.018.0925-0 | 124.41
15.018.0925-A | 121.54
15.018.0926-0 | 70.58
15.018.0926-A | 67.71
15.018.0927-0 | 76.14
15.018.0927-A | 73.27
15.018.0928-0 | 82
15.018.0928-A | 79.13
15.018.0930-0 | 83.22
15.018.0930-A | 80.35
15.018.0931-0 | 139.14
15.018.0931-A | 136.27
15.018.0932-0 | 62.4
15.018.0932-A | 59.53
15.018.0933-0 | 82.25
15.018.0933-A | 79.38
15.018.0934-0 | 102.88
15.018.0934-A | 100.01
15.018.0936-0 | 86.74
15.018.0936-A | 83.87
15.018.0937-0 | 139.14
15.018.0937-A | 136.27
15.018.0938-0 | 10.58
15.018.0938-A | 9.43
15.018.0940-0 | 10.76
15.018.0940-A | 9.61
15.018.0941-0 | 11.41
15.018.0941-A | 10.26
15.018.0942-0 | 13.28
15.018.0942-A | 12.13
15.018.0944-0 | 13.11
15.018.0944-A | 11.96
15.018.0945-0 | 13.66
15.018.0945-A | 12.51
15.018.0946-0 | 11.29
15.018.0946-A | 10.14
15.018.0947-0 | 12.03
15.018.0947-A | 10.88
15.018.0948-0 | 12.48
15.018.0948-A | 11.33
15.018.0950-0 | 14.14
15.018.0950-A | 12.99
15.018.0951-0 | 17.64
15.018.0951-A | 16.49
15.018.0952-0 | 12.09
15.018.0952-A | 10.94
15.018.0953-0 | 12.68
15.018.0953-A | 11.53
15.018.0954-0 | 13.56
15.018.0954-A | 12.41
15.018.0956-0 | 15.47
15.018.0956-A | 14.32
15.018.0957-0 | 19.48
15.018.0957-A | 18.33
15.018.0958-0 | 11.55
15.018.0958-A | 10.4
15.018.0960-0 | 11.98
15.018.0960-A | 10.83
15.018.0961-0 | 12.87
15.018.0961-A | 11.72
15.018.0962-0 | 14.26
15.018.0962-A | 13.11
15.018.0964-0 | 15.5
15.018.0964-A | 14.35
15.018.0965-0 | 15.56
15.018.0965-A | 14.41
15.018.0966-0 | 12.34
15.018.0966-A | 11.19
15.018.0967-0 | 13.34
15.018.0967-A | 12.19
15.018.0968-0 | 14.42
15.018.0968-A | 13.27
15.018.0970-0 | 16.22
15.018.0970-A | 15.07
15.018.0971-0 | 18.27
15.018.0971-A | 17.12
15.018.0972-0 | 13.92
15.018.0972-A | 12.77
15.018.0973-0 | 14.75
15.018.0973-A | 13.6
15.018.0974-0 | 15.58
15.018.0974-A | 14.43
15.018.0976-0 | 18.56
15.018.0976-A | 17.41
15.018.0977-0 | 20.21
15.018.0977-A | 19.06
15.018.0978-0 | 10.27
15.018.0978-A | 9.12
15.018.0980-0 | 13.97
15.018.0980-A | 12.82
15.018.0981-0 | 14.99
15.018.0981-A | 13.84
15.018.0982-0 | 15.91
15.018.0982-A | 14.76
15.018.0984-0 | 18.33
15.018.0984-A | 17.18
15.018.0985-0 | 20.62
15.018.0985-A | 19.47
15.018.0986-0 | 16.53
15.018.0986-A | 15.38
15.018.0987-0 | 18.07
15.018.0987-A | 16.92
15.018.0988-0 | 19.62
15.018.0988-A | 18.47
15.018.0990-0 | 22.39
15.018.0990-A | 21.24
15.018.0991-0 | 25.23
15.018.0991-A | 24.08
15.018.0992-0 | 16.78
15.018.0992-A | 15.63
15.018.0993-0 | 15.91
15.018.0993-A | 14.76
15.018.0994-0 | 16.36
15.018.0994-A | 15.21
15.018.0996-0 | 20.19
15.018.0996-A | 19.04
15.018.0997-0 | 26.52
15.018.0997-A | 25.37
15.018.0998-0 | 10.85
15.018.0998-A | 9.7
15.018.1000-0 | 10.65
15.018.1000-A | 9.5
15.018.1001-0 | 13.02
15.018.1001-A | 11.87
15.018.1002-0 | 14
15.018.1002-A | 12.85
15.018.1004-0 | 17.6
15.018.1004-A | 16.45
15.018.1005-0 | 20.14
15.018.1005-A | 18.99
15.018.1006-0 | 12.42
15.018.1006-A | 11.27
15.018.1007-0 | 13.55
15.018.1007-A | 12.4
15.018.1008-0 | 15.77
15.018.1008-A | 14.62
15.018.1010-0 | 18.35
15.018.1010-A | 17.2
15.018.1011-0 | 20.9
15.018.1011-A | 19.75
15.018.1012-0 | 12.81
15.018.1012-A | 11.66
15.018.1013-0 | 15.05
15.018.1013-A | 13.9
15.018.1014-0 | 14.74
15.018.1014-A | 13.59
15.018.1016-0 | 16.83
15.018.1016-A | 15.68
15.018.1017-0 | 21.48
15.018.1017-A | 20.33
15.019.0010-0 | 74.96
15.019.0010-A | 73.29
15.019.0015-0 | 98.63
15.019.0015-A | 96.79
15.019.0020-0 | 9.25
15.019.0020-A | 8.58
15.019.0025-0 | 13.44
15.019.0025-A | 12.6
15.019.0030-0 | 18.2
15.019.0030-A | 17.19
15.019.0035-0 | 14.29
15.019.0035-A | 13.28
15.019.0040-0 | 19.56
15.019.0040-A | 18.23
15.019.0045-0 | 22.03
15.019.0045-A | 20.7
15.019.0050-0 | 11.04
15.019.0050-A | 10.37
15.019.0052-0 | 11.69
15.019.0052-A | 11.02
15.019.0055-0 | 9.52
15.019.0055-A | 8.85
15.019.0057-0 | 11.16
15.019.0057-A | 10.49
15.019.0060-0 | 33.08
15.019.0060-A | 29.75
15.019.0065-0 | 93.74
15.019.0065-A | 87.99
15.019.0068-0 | 10.96
15.019.0068-A | 10.29
15.019.0069-0 | 12.72
15.019.0069-A | 12.05
15.019.0070-0 | 2.03
15.019.0070-A | 1.93
15.019.0081-0 | 9.12
15.019.0081-A | 8.45
15.019.0082-0 | 11.96
15.019.0082-A | 11.29
15.019.0090-0 | 30.64
15.019.0090-A | 29.97
15.019.0095-0 | 24.46
15.019.0095-A | 23.79
15.019.0100-0 | 13.16
15.019.0100-A | 12.49
15.019.0110-0 | 14
15.019.0110-A | 13.33
15.020.0010-0 | 6.27
15.020.0010-A | 5.77
15.020.0027-0 | 9.38
15.020.0027-A | 9.22
15.020.0028-0 | 4.33
15.020.0028-A | 4.17
15.020.0029-0 | 12.35
15.020.0029-A | 12.02
15.020.0031-0 | 25.05
15.020.0031-A | 24.72
15.020.0033-0 | 12.35
15.020.0033-A | 12.02
15.020.0034-0 | 20.93
15.020.0034-A | 20.6
15.020.0036-0 | 14.05
15.020.0036-A | 13.72
15.020.0037-0 | 38.54
15.020.0037-A | 38.21
15.020.0038-0 | 19.64
15.020.0038-A | 19.31
15.020.0039-0 | 23.13
15.020.0039-A | 22.8
15.020.0040-0 | 24.25
15.020.0040-A | 23.92
15.020.0041-0 | 18.28
15.020.0041-A | 17.61
15.020.0042-0 | 17.35
15.020.0042-A | 16.68
15.020.0044-0 | 22.83
15.020.0044-A | 22.33
15.020.0045-0 | 28.09
15.020.0045-A | 27.59
15.020.0050-0 | 38.77
15.020.0050-A | 38.1
15.020.0055-0 | 50.58
15.020.0055-A | 49.91
15.020.0058-0 | 24.01
15.020.0058-A | 23.51
15.020.0060-0 | 34.33
15.020.0060-A | 33.83
15.020.0061-0 | 45.49
15.020.0061-A | 44.99
15.020.0070-0 | 30.95
15.020.0070-A | 30.28
15.020.0072-0 | 44.76
15.020.0072-A | 44.09
15.020.0075-0 | 46.82
15.020.0075-A | 46.15
15.020.0078-0 | 52.58
15.020.0078-A | 51.91
15.020.0080-0 | 69.51
15.020.0080-A | 68.84
15.020.0090-0 | 78.12
15.020.0090-A | 77.45
15.020.0095-0 | 72.72
15.020.0095-A | 72.05
15.020.0100-0 | 316.69
15.020.0100-A | 316.02
15.020.0150-0 | 7.97
15.020.0150-A | 7.81
15.020.0153-0 | 9.48
15.020.0153-A | 9.32
15.020.0155-0 | 8.44
15.020.0155-A | 8.28
15.020.0156-0 | 9.3
15.020.0156-A | 9.14
15.020.0158-0 | 17.02
15.020.0158-A | 16.86
15.020.0160-0 | 21.43
15.020.0160-A | 21.27
15.020.0163-0 | 52.73
15.020.0163-A | 52.57
15.020.0165-0 | 45.86
15.020.0165-A | 45.7
15.020.0168-0 | 69.65
15.020.0168-A | 69.48
15.020.0170-0 | 26.89
15.020.0170-A | 26.73
15.020.0173-0 | 23.04
15.020.0173-A | 22.88
15.020.0175-0 | 93.84
15.020.0175-A | 93.68
15.020.0178-0 | 18.17
15.020.0178-A | 18.01
15.020.0200-0 | 11.31
15.020.0200-A | 11.15
15.020.0205-0 | 15.56
15.020.0205-A | 15.4
15.020.0210-0 | 24.62
15.020.0210-A | 24.46
15.020.0215-0 | 42.43
15.020.0215-A | 42.27
15.020.0220-0 | 43.78
15.020.0220-A | 43.62
15.028.0001-0 | 556.37
15.028.0001-A | 494.44
15.028.0003-0 | 580.45
15.028.0003-A | 515.65
15.028.0005-0 | 615.71
15.028.0005-A | 548.03
15.028.0010-0 | 687.98
15.028.0010-A | 614.56
15.028.0015-0 | 719.76
15.028.0015-A | 643.46
15.028.0017-0 | 748.97
15.028.0017-A | 669.8
15.028.0018-0 | 795.45
15.028.0018-A | 710.07
15.028.0020-0 | 819.54
15.028.0020-A | 731.28
15.028.0025-0 | 913.19
15.028.0025-A | 815.85
15.028.0028-0 | 1006.84
15.028.0028-A | 900.41
15.029.0010-0 | 54.63
15.029.0010-A | 51.18
15.029.0011-0 | 54.76
15.029.0011-A | 51.31
15.029.0012-0 | 74.23
15.029.0012-A | 70.78
15.029.0013-0 | 77.66
15.029.0013-A | 74.21
15.029.0014-0 | 109.94
15.029.0014-A | 105.92
15.029.0015-0 | 174.89
15.029.0015-A | 170.87
15.029.0016-0 | 266.72
15.029.0016-A | 262.12
15.029.0017-0 | 460.64
15.029.0017-A | 456.04
15.029.0018-0 | 791.72
15.029.0018-A | 785.97
15.029.0019-0 | 36.03
15.029.0019-A | 32.58
15.029.0020-0 | 42.53
15.029.0020-A | 39.08
15.029.0021-0 | 51.3
15.029.0021-A | 47.85
15.029.0022-0 | 82.68
15.029.0022-A | 79.23
15.029.0023-0 | 91.91
15.029.0023-A | 87.89
15.029.0024-0 | 150.91
15.029.0024-A | 146.89
15.029.0049-0 | 67.6
15.029.0049-A | 64.15
15.029.0050-0 | 80.11
15.029.0050-A | 76.66
15.029.0051-0 | 158.85
15.029.0051-A | 155.4
15.029.0052-0 | 139.28
15.029.0052-A | 135.26
15.029.0053-0 | 159.81
15.029.0053-A | 155.79
15.029.0054-0 | 253.44
15.029.0054-A | 248.84
15.029.0055-0 | 520.81
15.029.0055-A | 516.21
15.029.0056-0 | 942.05
15.029.0056-A | 936.3
15.029.0080-0 | 57.48
15.029.0080-A | 54.03
15.029.0081-0 | 60.41
15.029.0081-A | 56.96
15.029.0082-0 | 77.71
15.029.0082-A | 74.26
15.029.0083-0 | 94.7
15.029.0083-A | 90.68
15.029.0084-0 | 127.28
15.029.0084-A | 123.26
15.029.0085-0 | 191.28
15.029.0085-A | 186.68
15.029.0086-0 | 249.69
15.029.0086-A | 245.09
15.029.0087-0 | 459.8
15.029.0087-A | 454.05
15.029.0100-0 | 75.21
15.029.0100-A | 71.76
15.029.0101-0 | 92.94
15.029.0101-A | 89.49
15.029.0102-0 | 126.31
15.029.0102-A | 122.86
15.029.0103-0 | 142.42
15.029.0103-A | 138.4
15.029.0104-0 | 187.46
15.029.0104-A | 183.44
15.029.0105-0 | 259.42
15.029.0105-A | 254.82
15.029.0106-0 | 345.19
15.029.0106-A | 340.59
15.029.0107-0 | 529.64
15.029.0107-A | 523.89
15.030.0030-0 | 35.59
15.030.0030-A | 32.14
15.030.0032-0 | 37.58
15.030.0032-A | 34.13
15.030.0034-0 | 48.1
15.030.0034-A | 44.65
15.030.0036-0 | 60.93
15.030.0036-A | 56.91
15.030.0038-0 | 70.01
15.030.0038-A | 65.99
15.030.0040-0 | 92.75
15.030.0040-A | 88.73
15.030.0050-0 | 50.69
15.030.0050-A | 47.24
15.030.0052-0 | 58.69
15.030.0052-A | 55.24
15.030.0054-0 | 102.22
15.030.0054-A | 98.2
15.030.0056-0 | 109.95
15.030.0056-A | 105.93
15.030.0058-0 | 138.49
15.030.0058-A | 134.47
15.030.0070-0 | 68.09
15.030.0070-A | 64.64
15.030.0072-0 | 87.84
15.030.0072-A | 84.39
15.030.0074-0 | 111.87
15.030.0074-A | 107.85
15.030.0076-0 | 121.89
15.030.0076-A | 117.87
15.030.0078-0 | 177.85
15.030.0078-A | 173.83
15.030.0080-0 | 68.09
15.030.0080-A | 64.64
15.030.0082-0 | 87.84
15.030.0082-A | 84.39
15.030.0084-0 | 111.69
15.030.0084-A | 107.67
15.030.0086-0 | 121.89
15.030.0086-A | 117.87
15.030.0088-0 | 177.85
15.030.0088-A | 173.83
15.031.0010-0 | 30.18
15.031.0010-A | 29.52
15.031.0011-0 | 37.55
15.031.0011-A | 36.75
15.031.0012-0 | 51.96
15.031.0012-A | 51.04
15.031.0013-0 | 62
15.031.0013-A | 60.96
15.031.0014-0 | 81.63
15.031.0014-A | 80.42
15.031.0015-0 | 105.49
15.031.0015-A | 104.06
15.031.0016-0 | 144.61
15.031.0016-A | 143
15.031.0017-0 | 163.95
15.031.0017-A | 162.23
15.031.0018-0 | 192.24
15.031.0018-A | 190.23
15.031.0019-0 | 32.7
15.031.0019-A | 32.04
15.031.0020-0 | 40.71
15.031.0020-A | 39.9
15.031.0021-0 | 56.46
15.031.0021-A | 55.54
15.031.0022-0 | 67.42
15.031.0022-A | 66.39
15.031.0023-0 | 88.89
15.031.0023-A | 87.68
15.031.0024-0 | 114.97
15.031.0024-A | 113.53
15.031.0025-0 | 157.86
15.031.0025-A | 156.25
15.031.0026-0 | 179.06
15.031.0026-A | 177.34
15.031.0027-0 | 209.96
15.031.0027-A | 207.95
15.031.0030-0 | 413.3
15.031.0030-A | 411.11
15.031.0032-0 | 447.7
15.031.0032-A | 445.4
15.031.0036-0 | 377.21
15.031.0036-A | 375.03
15.031.0038-0 | 408.56
15.031.0038-A | 406.27
15.034.0010-0 | 15.49
15.034.0010-A | 14.69
15.034.0011-0 | 18.62
15.034.0011-A | 17.7
15.034.0012-0 | 25.13
15.034.0012-A | 24.09
15.034.0013-0 | 29.18
15.034.0013-A | 27.97
15.034.0014-0 | 36.18
15.034.0014-A | 34.74
15.034.0015-0 | 64.89
15.034.0015-A | 63.28
15.034.0016-0 | 75.39
15.034.0016-A | 73.66
15.034.0017-0 | 100.99
15.034.0017-A | 98.98
15.034.0020-0 | 16.44
15.034.0020-A | 15.63
15.034.0021-0 | 19.79
15.034.0021-A | 18.87
15.034.0022-0 | 26.86
15.034.0022-A | 25.83
15.034.0023-0 | 31.19
15.034.0023-A | 29.99
15.034.0024-0 | 38.72
15.034.0024-A | 37.29
15.034.0025-0 | 70.18
15.034.0025-A | 68.57
15.034.0026-0 | 81.64
15.034.0026-A | 79.91
15.034.0027-0 | 109.59
15.034.0027-A | 107.57
15.035.0010-0 | 29.11
15.035.0010-A | 28.45
15.035.0011-0 | 40.28
15.035.0011-A | 39.48
15.035.0012-0 | 60.61
15.035.0012-A | 59.69
15.035.0013-0 | 73.75
15.035.0013-A | 72.72
15.035.0014-0 | 97.62
15.035.0014-A | 96.41
15.035.0015-0 | 120.93
15.035.0015-A | 119.5
15.035.0016-0 | 169.25
15.035.0016-A | 167.7
15.035.0017-0 | 204.53
15.035.0017-A | 202.81
15.035.0020-0 | 31.53
15.035.0020-A | 30.87
15.035.0021-0 | 43.71
15.035.0021-A | 42.91
15.035.0022-0 | 65.98
15.035.0022-A | 65.06
15.035.0023-0 | 80.35
15.035.0023-A | 79.32
15.035.0024-0 | 106.48
15.035.0024-A | 105.27
15.035.0025-0 | 131.95
15.035.0025-A | 130.51
15.035.0026-0 | 185.02
15.035.0026-A | 183.47
15.035.0027-0 | 223.69
15.035.0027-A | 221.97
15.036.0001-0 | 19.88
15.036.0001-A | 19.07
15.036.0002-0 | 28.21
15.036.0002-A | 27.35
15.036.0003-0 | 43.83
15.036.0003-A | 42.91
15.036.0010-0 | 13.31
15.036.0010-A | 12.73
15.036.0011-0 | 17.93
15.036.0011-A | 17.24
15.036.0012-0 | 30.76
15.036.0012-A | 29.96
15.036.0013-0 | 47.45
15.036.0013-A | 46.41
15.036.0014-0 | 51.52
15.036.0014-A | 50.25
15.036.0015-0 | 86
15.036.0015-A | 84.51
15.036.0016-0 | 107.42
15.036.0016-A | 105.7
15.036.0017-0 | 128.62
15.036.0017-A | 126.61
15.036.0018-0 | 14.21
15.036.0018-A | 13.63
15.036.0019-0 | 19.21
15.036.0019-A | 18.52
15.036.0020-0 | 33.24
15.036.0020-A | 32.43
15.036.0021-0 | 42.48
15.036.0021-A | 41.57
15.036.0022-0 | 51.42
15.036.0022-A | 50.38
15.036.0023-0 | 55.72
15.036.0023-A | 54.46
15.036.0024-0 | 93.48
15.036.0024-A | 91.99
15.036.0025-0 | 116.87
15.036.0025-A | 115.15
15.036.0026-0 | 139.98
15.036.0026-A | 137.96
15.036.0027-0 | 10.39
15.036.0027-A | 9.59
15.036.0028-0 | 11.18
15.036.0028-A | 10.32
15.036.0029-0 | 17.6
15.036.0029-A | 16.68
15.036.0030-0 | 23.96
15.036.0030-A | 22.92
15.036.0031-0 | 26.52
15.036.0031-A | 25.25
15.036.0032-0 | 39.75
15.036.0032-A | 38.25
15.036.0033-0 | 62.15
15.036.0033-A | 60.43
15.036.0034-0 | 78.3
15.036.0034-A | 76.29
15.036.0035-0 | 122.13
15.036.0035-A | 119.84
15.036.0036-0 | 10.83
15.036.0036-A | 10.03
15.036.0037-0 | 11.65
15.036.0037-A | 10.79
15.036.0038-0 | 18.68
15.036.0038-A | 17.76
15.036.0039-0 | 25.58
15.036.0039-A | 24.54
15.036.0040-0 | 28.22
15.036.0040-A | 26.96
15.036.0041-0 | 42.6
15.036.0041-A | 41.11
15.036.0042-0 | 67.07
15.036.0042-A | 65.35
15.036.0043-0 | 84.63
15.036.0043-A | 82.62
15.036.0044-0 | 132.63
15.036.0044-A | 130.33
15.036.0045-0 | 14.94
15.036.0045-A | 13.91
15.036.0046-0 | 20.29
15.036.0046-A | 19.02
15.036.0047-0 | 30.33
15.036.0047-A | 28.61
15.036.0048-0 | 34.38
15.036.0048-A | 32.37
15.036.0049-0 | 15.66
15.036.0049-A | 14.63
15.036.0050-0 | 21.37
15.036.0050-A | 20.11
15.036.0051-0 | 32.07
15.036.0051-A | 30.35
15.036.0052-0 | 36.31
15.036.0052-A | 34.3
15.036.0053-0 | 72.43
15.036.0053-A | 69.96
15.036.0060-0 | 7.62
15.036.0060-A | 7.05
15.036.0061-0 | 9.46
15.036.0061-A | 8.77
15.036.0062-0 | 12.71
15.036.0062-A | 11.9
15.036.0063-0 | 14.73
15.036.0063-A | 13.81
15.036.0064-0 | 17.6
15.036.0064-A | 16.57
15.036.0065-0 | 21.81
15.036.0065-A | 20.55
15.036.0066-0 | 30.27
15.036.0066-A | 28.77
15.036.0067-0 | 41.02
15.036.0067-A | 39.3
15.036.0068-0 | 58.29
15.036.0068-A | 56.28
15.036.0069-0 | 7.95
15.036.0069-A | 7.38
15.036.0070-0 | 9.89
15.036.0070-A | 9.2
15.036.0071-0 | 13.38
15.036.0071-A | 12.57
15.036.0072-0 | 15.52
15.036.0072-A | 14.6
15.036.0073-0 | 18.59
15.036.0073-A | 17.55
15.036.0074-0 | 23.05
15.036.0074-A | 21.78
15.036.0075-0 | 32.17
15.036.0075-A | 30.68
15.036.0076-0 | 43.84
15.036.0076-A | 42.11
15.036.0077-0 | 62.62
15.036.0077-A | 60.6
15.036.0079-0 | 5.74
15.036.0079-A | 5.28
15.036.0080-0 | 6.71
15.036.0080-A | 6.14
15.036.0081-0 | 32.72
15.036.0081-A | 31.86
15.036.0082-0 | 45.9
15.036.0082-A | 44.86
15.036.0084-0 | 97.19
15.036.0084-A | 96.16
15.036.0086-0 | 35.35
15.036.0086-A | 34.48
15.036.0088-0 | 49.72
15.036.0088-A | 48.68
15.036.0090-0 | 106.14
15.036.0090-A | 105.1
15.036.0092-0 | 170.49
15.036.0092-A | 169.46
15.036.0100-0 | 57.34
15.036.0100-A | 54.92
15.036.0105-0 | 114.94
15.036.0105-A | 110.06
15.036.0110-0 | 172.03
15.036.0110-A | 164.77
15.036.0130-0 | 50.41
15.036.0130-A | 49.49
15.036.0135-0 | 38.97
15.036.0135-A | 38.05
15.036.0140-0 | 3.38
15.036.0140-A | 3.2
15.036.0141-0 | 3.48
15.036.0141-A | 3.31
15.036.0143-0 | 5.77
15.036.0143-A | 5.6
15.037.0010-0 | 9.81
15.037.0010-A | 9.52
15.037.0011-0 | 12.42
15.037.0011-A | 12.07
15.037.0012-0 | 17.07
15.037.0012-A | 16.66
15.037.0013-0 | 28.26
15.037.0013-A | 27.8
15.037.0014-0 | 37.42
15.037.0014-A | 36.9
15.037.0015-0 | 43.3
15.037.0015-A | 42.66
15.037.0016-0 | 50.29
15.037.0016-A | 49.54
15.037.0017-0 | 53.34
15.037.0017-A | 52.48
15.038.0001-0 | 13.57
15.038.0001-A | 13.57
15.038.0002-0 | 18.62
15.038.0002-A | 18.62
15.038.0003-0 | 24.93
15.038.0003-A | 24.93
15.038.0004-0 | 39.51
15.038.0004-A | 39.51
15.038.0005-0 | 40.32
15.038.0005-A | 40.32
15.038.0006-0 | 51.29
15.038.0006-A | 51.29
15.038.0010-0 | 0.7
15.038.0010-A | 0.7
15.038.0011-0 | 4.91
15.038.0011-A | 4.91
15.038.0012-0 | 4.33
15.038.0012-A | 4.33
15.038.0013-0 | 9.46
15.038.0013-A | 9.46
15.038.0014-0 | 9.53
15.038.0014-A | 9.53
15.038.0015-0 | 11.61
15.038.0015-A | 11.61
15.038.0016-0 | 12.47
15.038.0016-A | 12.47
15.038.0017-0 | 13.26
15.038.0017-A | 13.26
15.038.0018-0 | 18.27
15.038.0018-A | 18.27
15.038.0019-0 | 26.57
15.038.0019-A | 26.57
15.038.0020-0 | 28.47
15.038.0020-A | 28.47
15.038.0030-0 | 1.73
15.038.0030-A | 1.73
15.038.0031-0 | 2.68
15.038.0031-A | 2.68
15.038.0032-0 | 5.47
15.038.0032-A | 5.47
15.038.0033-0 | 14.64
15.038.0033-A | 14.64
15.038.0034-0 | 14.89
15.038.0034-A | 14.89
15.038.0035-0 | 49.38
15.038.0035-A | 49.38
15.038.0036-0 | 62.48
15.038.0036-A | 62.48
15.038.0040-0 | 5.81
15.038.0040-A | 5.81
15.038.0041-0 | 6.08
15.038.0041-A | 6.08
15.038.0042-0 | 9.4
15.038.0042-A | 9.4
15.038.0043-0 | 24.46
15.038.0043-A | 24.46
15.038.0044-0 | 28.27
15.038.0044-A | 28.27
15.038.0045-0 | 46.18
15.038.0045-A | 46.18
15.038.0050-0 | 10.36
15.038.0050-A | 10.36
15.038.0051-0 | 9.23
15.038.0051-A | 9.23
15.038.0052-0 | 7.86
15.038.0052-A | 7.86
15.038.0053-0 | 10.89
15.038.0053-A | 10.89
15.038.0054-0 | 12.68
15.038.0054-A | 12.68
15.038.0055-0 | 22.78
15.038.0055-A | 22.78
15.038.0056-0 | 243.25
15.038.0056-A | 243.25
15.038.0057-0 | 289.87
15.038.0057-A | 289.87
15.038.0058-0 | 391.18
15.038.0058-A | 391.18
15.038.0060-0 | 6.62
15.038.0060-A | 6.62
15.038.0061-0 | 7.13
15.038.0061-A | 7.13
15.038.0062-0 | 12.27
15.038.0062-A | 12.27
15.038.0063-0 | 17.6
15.038.0063-A | 17.6
15.038.0064-0 | 21.85
15.038.0064-A | 21.85
15.038.0065-0 | 44.06
15.038.0065-A | 44.06
15.038.0070-0 | 2.43
15.038.0070-A | 2.43
15.038.0071-0 | 3.18
15.038.0071-A | 3.18
15.038.0072-0 | 5.93
15.038.0072-A | 5.93
15.038.0073-0 | 18.35
15.038.0073-A | 18.35
15.038.0074-0 | 14.6
15.038.0074-A | 14.6
15.038.0075-0 | 32.19
15.038.0075-A | 32.19
15.038.0080-0 | 4.04
15.038.0080-A | 4.04
15.038.0081-0 | 6.94
15.038.0081-A | 6.94
15.038.0100-0 | 1.13
15.038.0100-A | 1.13
15.038.0101-0 | 1.86
15.038.0101-A | 1.86
15.038.0102-0 | 4.69
15.038.0102-A | 4.69
15.038.0103-0 | 7.4
15.038.0103-A | 7.4
15.038.0104-0 | 8.9
15.038.0104-A | 8.9
15.038.0105-0 | 17.95
15.038.0105-A | 17.95
15.038.0106-0 | 39.37
15.038.0106-A | 39.37
15.038.0107-0 | 45.04
15.038.0107-A | 45.04
15.038.0108-0 | 81.47
15.038.0108-A | 81.47
15.038.0115-0 | 4.19
15.038.0115-A | 4.19
15.038.0116-0 | 7.97
15.038.0116-A | 7.97
15.038.0120-0 | 10.67
15.038.0120-A | 10.67
15.038.0121-0 | 15.8
15.038.0121-A | 15.8
15.038.0122-0 | 32.16
15.038.0122-A | 32.16
15.038.0130-0 | 1.06
15.038.0130-A | 1.06
15.038.0131-0 | 1.64
15.038.0131-A | 1.64
15.038.0132-0 | 3.43
15.038.0132-A | 3.43
15.038.0133-0 | 7.33
15.038.0133-A | 7.33
15.038.0134-0 | 11.14
15.038.0134-A | 11.14
15.038.0135-0 | 15.82
15.038.0135-A | 15.82
15.038.0140-0 | 0.67
15.038.0140-A | 0.67
15.038.0141-0 | 0.96
15.038.0141-A | 0.96
15.038.0142-0 | 2.81
15.038.0142-A | 2.81
15.038.0143-0 | 3.13
15.038.0143-A | 3.13
15.038.0144-0 | 7.3
15.038.0144-A | 7.3
15.038.0145-0 | 10.29
15.038.0145-A | 10.29
15.038.0150-0 | 2.43
15.038.0150-A | 2.43
15.038.0151-0 | 3.8
15.038.0151-A | 3.8
15.038.0152-0 | 12.76
15.038.0152-A | 12.76
15.038.0153-0 | 28.93
15.038.0153-A | 28.93
15.038.0154-0 | 26.76
15.038.0154-A | 26.76
15.038.0155-0 | 67.33
15.038.0155-A | 67.33
15.038.0160-0 | 8.48
15.038.0160-A | 8.48
15.038.0161-0 | 10.51
15.038.0161-A | 10.51
15.038.0162-0 | 19.47
15.038.0162-A | 19.47
15.038.0170-0 | 6.22
15.038.0170-A | 6.22
15.038.0171-0 | 9.19
15.038.0171-A | 9.19
15.038.0172-0 | 16.2
15.038.0172-A | 16.2
15.038.0173-0 | 29.4
15.038.0173-A | 29.4
15.038.0174-0 | 35.66
15.038.0174-A | 35.66
15.038.0175-0 | 56.67
15.038.0175-A | 56.67
15.038.0176-0 | 206.46
15.038.0176-A | 206.46
15.038.0177-0 | 271.14
15.038.0177-A | 271.14
15.038.0185-0 | 10.06
15.038.0185-A | 10.06
15.038.0186-0 | 18.79
15.038.0186-A | 18.79
15.038.0190-0 | 14.84
15.038.0190-A | 14.84
15.038.0200-0 | 0.86
15.038.0200-A | 0.86
15.038.0201-0 | 1.17
15.038.0201-A | 1.17
15.038.0202-0 | 2.4
15.038.0202-A | 2.4
15.038.0203-0 | 4.91
15.038.0203-A | 4.91
15.038.0204-0 | 8.55
15.038.0204-A | 8.55
15.038.0205-0 | 11.43
15.038.0205-A | 11.43
15.038.0206-0 | 5.36
15.038.0206-A | 5.36
15.038.0207-0 | 15.35
15.038.0207-A | 15.35
15.038.0208-0 | 26.5
15.038.0208-A | 26.5
15.038.0209-0 | 34.78
15.038.0209-A | 34.78
15.038.0210-0 | 55.37
15.038.0210-A | 55.37
15.038.0215-0 | 15.07
15.038.0215-A | 15.07
15.038.0216-0 | 19.47
15.038.0216-A | 19.47
15.038.0217-0 | 35.8
15.038.0217-A | 35.8
15.038.0218-0 | 32.44
15.038.0218-A | 32.44
15.038.0219-0 | 66.39
15.038.0219-A | 66.39
15.038.0220-0 | 247.94
15.038.0220-A | 247.94
15.038.0221-0 | 372.79
15.038.0221-A | 372.79
15.038.0222-0 | 376.5
15.038.0222-A | 376.5
15.038.0235-0 | 330.62
15.038.0235-A | 330.62
15.038.0236-0 | 314.16
15.038.0236-A | 314.16
15.038.0237-0 | 449.74
15.038.0237-A | 449.74
15.038.0241-0 | 13.99
15.038.0241-A | 13.99
15.038.0242-0 | 21
15.038.0242-A | 21
15.038.0243-0 | 29.26
15.038.0243-A | 29.26
15.038.0244-0 | 28.57
15.038.0244-A | 28.57
15.038.0245-0 | 58.41
15.038.0245-A | 58.41
15.038.0250-0 | 0.64
15.038.0250-A | 0.64
15.038.0251-0 | 1.19
15.038.0251-A | 1.19
15.038.0252-0 | 2.48
15.038.0252-A | 2.48
15.038.0253-0 | 4.1
15.038.0253-A | 4.1
15.038.0254-0 | 7.92
15.038.0254-A | 7.92
15.038.0255-0 | 11.97
15.038.0255-A | 11.97
15.038.0256-0 | 23.18
15.038.0256-A | 23.18
15.038.0257-0 | 90.63
15.038.0257-A | 90.63
15.038.0260-0 | 3.08
15.038.0260-A | 3.08
15.038.0261-0 | 4.46
15.038.0261-A | 4.46
15.038.0262-0 | 4.71
15.038.0262-A | 4.71
15.038.0263-0 | 5.22
15.038.0263-A | 5.22
15.038.0264-0 | 5.15
15.038.0264-A | 5.15
15.038.0265-0 | 6.08
15.038.0265-A | 6.08
15.038.0266-0 | 11.05
15.038.0266-A | 11.05
15.038.0267-0 | 13.69
15.038.0267-A | 13.69
15.038.0268-0 | 14.4
15.038.0268-A | 14.4
15.038.0269-0 | 17.4
15.038.0269-A | 17.4
15.038.0270-0 | 21.58
15.038.0270-A | 21.58
15.038.0271-0 | 25.72
15.038.0271-A | 25.72
15.038.0280-0 | 1.54
15.038.0280-A | 1.54
15.038.0281-0 | 1.79
15.038.0281-A | 1.79
15.038.0282-0 | 2.61
15.038.0282-A | 2.61
15.038.0283-0 | 5.05
15.038.0283-A | 5.05
15.038.0284-0 | 9.27
15.038.0284-A | 9.27
15.038.0285-0 | 14.17
15.038.0285-A | 14.17
15.038.0286-0 | 17.61
15.038.0286-A | 17.61
15.038.0287-0 | 43.31
15.038.0287-A | 43.31
15.038.0288-0 | 65.32
15.038.0288-A | 65.32
15.038.0290-0 | 2.18
15.038.0290-A | 2.18
15.038.0291-0 | 2.88
15.038.0291-A | 2.88
15.038.0292-0 | 4.4
15.038.0292-A | 4.4
15.038.0293-0 | 7.72
15.038.0293-A | 7.72
15.038.0294-0 | 13.42
15.038.0294-A | 13.42
15.038.0295-0 | 13.6
15.038.0295-A | 13.6
15.038.0296-0 | 31.78
15.038.0296-A | 31.78
15.038.0297-0 | 37.93
15.038.0297-A | 37.93
15.038.0298-0 | 141.79
15.038.0298-A | 141.79
15.038.0300-0 | 2.92
15.038.0300-A | 2.92
15.038.0301-0 | 4.02
15.038.0301-A | 4.02
15.038.0302-0 | 8.17
15.038.0302-A | 8.17
15.038.0303-0 | 15.33
15.038.0303-A | 15.33
15.038.0304-0 | 18.37
15.038.0304-A | 18.37
15.038.0305-0 | 41.04
15.038.0305-A | 41.04
15.038.0306-0 | 36.38
15.038.0306-A | 36.38
15.038.0307-0 | 57.2
15.038.0307-A | 57.2
15.038.0308-0 | 124.34
15.038.0308-A | 124.34
15.038.0320-0 | 1.58
15.038.0320-A | 1.58
15.038.0321-0 | 2.18
15.038.0321-A | 2.18
15.038.0322-0 | 6.02
15.038.0322-A | 6.02
15.038.0323-0 | 7.73
15.038.0323-A | 7.73
15.038.0324-0 | 10.82
15.038.0324-A | 10.82
15.038.0325-0 | 30.8
15.038.0325-A | 30.8
15.038.0326-0 | 53.28
15.038.0326-A | 53.28
15.038.0327-0 | 60.92
15.038.0327-A | 60.92
15.038.0328-0 | 195.09
15.038.0328-A | 195.09
15.038.0335-0 | 0.64
15.038.0335-A | 0.64
15.038.0336-0 | 0.77
15.038.0336-A | 0.77
15.038.0337-0 | 2.65
15.038.0337-A | 2.65
15.038.0338-0 | 6.3
15.038.0338-A | 6.3
15.038.0339-0 | 6.3
15.038.0339-A | 6.3
15.038.0340-0 | 28.82
15.038.0340-A | 28.82
15.038.0341-0 | 34.66
15.038.0341-A | 34.66
15.038.0342-0 | 72.29
15.038.0342-A | 72.29
15.038.0343-0 | 199.83
15.038.0343-A | 199.83
15.038.0350-0 | 4.38
15.038.0350-A | 4.38
15.038.0351-0 | 6.48
15.038.0351-A | 6.48
15.038.0355-0 | 1.11
15.038.0355-A | 1.11
15.038.0356-0 | 1.2
15.038.0356-A | 1.2
15.038.0357-0 | 2.91
15.038.0357-A | 2.91
15.038.0358-0 | 5.29
15.038.0358-A | 5.29
15.038.0359-0 | 5.58
15.038.0359-A | 5.58
15.038.0360-0 | 14.55
15.038.0360-A | 14.55
15.038.0361-0 | 21.28
15.038.0361-A | 21.28
15.038.0362-0 | 30.32
15.038.0362-A | 30.32
15.038.0363-0 | 65.55
15.038.0363-A | 65.55
15.038.0365-0 | 1.77
15.038.0365-A | 1.77
15.038.0366-0 | 4.27
15.038.0366-A | 4.27
15.038.0367-0 | 6.72
15.038.0367-A | 6.72
15.038.0368-0 | 17.95
15.038.0368-A | 17.95
15.038.0375-0 | 11.85
15.038.0375-A | 11.85
15.038.0376-0 | 15.35
15.038.0376-A | 15.35
15.038.0377-0 | 34.51
15.038.0377-A | 34.51
15.038.0385-0 | 1.6
15.038.0385-A | 1.6
15.038.0386-0 | 1.8
15.038.0386-A | 1.8
15.038.0387-0 | 5.5
15.038.0387-A | 5.5
15.038.0388-0 | 14.05
15.038.0388-A | 14.05
15.038.0389-0 | 12.36
15.038.0389-A | 12.36
15.038.0390-0 | 35.95
15.038.0390-A | 35.95
15.038.0391-0 | 64.66
15.038.0391-A | 64.66
15.038.0392-0 | 125.39
15.038.0392-A | 125.39
15.038.0393-0 | 174.9
15.038.0393-A | 174.9
15.038.0400-0 | 5.59
15.038.0400-A | 5.59
15.038.0401-0 | 8.62
15.038.0401-A | 8.62
15.038.0402-0 | 12.55
15.038.0402-A | 12.55
15.038.0403-0 | 11.43
15.038.0403-A | 11.43
15.038.0404-0 | 14.77
15.038.0404-A | 14.77
15.038.0405-0 | 21.46
15.038.0405-A | 21.46
15.038.0406-0 | 26.23
15.038.0406-A | 26.23
15.038.0407-0 | 71.41
15.038.0407-A | 71.41
15.038.0408-0 | 142.8
15.038.0408-A | 142.8
15.038.0409-0 | 217.83
15.038.0409-A | 217.83
15.038.0415-0 | 16.59
15.038.0415-A | 16.59
15.038.0416-0 | 39.28
15.038.0416-A | 39.28
15.038.0420-0 | 9.03
15.038.0420-A | 9.03
15.038.0421-0 | 10.82
15.038.0421-A | 10.82
15.038.0422-0 | 18.9
15.038.0422-A | 18.9
15.038.0423-0 | 34.58
15.038.0423-A | 34.58
15.038.0424-0 | 38.63
15.038.0424-A | 38.63
15.038.0425-0 | 94.23
15.038.0425-A | 94.23
15.038.0426-0 | 190.15
15.038.0426-A | 190.15
15.038.0427-0 | 231.42
15.038.0427-A | 231.42
15.038.0428-0 | 466.76
15.038.0428-A | 466.76
15.038.0430-0 | 2.4
15.038.0430-A | 2.4
15.038.0431-0 | 3.5
15.038.0431-A | 3.5
15.038.0432-0 | 3.51
15.038.0432-A | 3.51
15.038.0433-0 | 13.92
15.038.0433-A | 13.92
15.038.0435-0 | 2.12
15.038.0435-A | 2.12
15.038.0436-0 | 2.48
15.038.0436-A | 2.48
15.038.0437-0 | 1.98
15.038.0437-A | 1.98
15.038.0438-0 | 5.97
15.038.0438-A | 5.97
15.038.0439-0 | 13.12
15.038.0439-A | 13.12
15.038.0440-0 | 24.85
15.038.0440-A | 24.85
15.038.0445-0 | 3.09
15.038.0445-A | 3.09
15.038.0446-0 | 7.54
15.038.0446-A | 7.54
15.038.0447-0 | 4.02
15.038.0447-A | 4.02
15.038.0448-0 | 13.41
15.038.0448-A | 13.41
15.038.0455-0 | 8.65
15.038.0455-A | 8.65
15.038.0456-0 | 7.42
15.038.0456-A | 7.42
15.038.0457-0 | 11.7
15.038.0457-A | 11.7
15.038.0458-0 | 16.11
15.038.0458-A | 16.11
15.038.0465-0 | 6.22
15.038.0465-A | 6.22
15.038.0466-0 | 6.6
15.038.0466-A | 6.6
15.038.0467-0 | 7.98
15.038.0467-A | 7.98
15.038.0470-0 | 13.3
15.038.0470-A | 13.3
15.038.0471-0 | 13.54
15.038.0471-A | 13.54
15.038.0472-0 | 14.34
15.038.0472-A | 14.34
15.038.0473-0 | 19.43
15.038.0473-A | 19.43
15.041.0001-0 | 31.97
15.041.0001-A | 31.18
15.041.0002-0 | 56.37
15.041.0002-A | 55.49
15.041.0003-0 | 69.9
15.041.0003-A | 68.95
15.041.0004-0 | 99.55
15.041.0004-A | 98.54
15.041.0005-0 | 134.07
15.041.0005-A | 132.94
15.041.0006-0 | 192.91
15.041.0006-A | 191.52
15.041.0007-0 | 291.16
15.041.0007-A | 289.52
15.041.0008-0 | 389.48
15.041.0008-A | 387.58
15.041.0009-0 | 537.59
15.041.0009-A | 535.06
15.041.0020-0 | 59.93
15.041.0020-A | 59.13
15.041.0025-0 | 94.87
15.041.0025-A | 93.99
15.041.0030-0 | 128.71
15.041.0030-A | 127.76
15.041.0035-0 | 246.28
15.041.0035-A | 245.14
15.045.0010-0 | 8.57
15.045.0010-A | 7.56
15.045.0011-0 | 11.18
15.045.0011-A | 9.91
15.045.0012-0 | 13.59
15.045.0012-A | 12.05
15.045.0013-0 | 16.37
15.045.0013-A | 14.6
15.045.0014-0 | 19.48
15.045.0014-A | 17.46
15.045.0015-0 | 30.39
15.045.0015-A | 27.21
15.045.0016-0 | 38.85
15.045.0016-A | 34.73
15.045.0017-0 | 59.9
15.045.0017-A | 53.5
15.045.0018-0 | 90.88
15.045.0018-A | 81.78
15.045.0025-0 | 12.9
15.045.0025-A | 11.18
15.045.0026-0 | 15.06
15.045.0026-A | 13.05
15.045.0027-0 | 18.28
15.045.0027-A | 15.84
15.045.0028-0 | 20.44
15.045.0028-A | 17.71
15.045.0029-0 | 27.97
15.045.0029-A | 24.23
15.045.0030-0 | 34.42
15.045.0030-A | 29.82
15.045.0031-0 | 51.64
15.045.0031-A | 44.74
15.045.0032-0 | 64.55
15.045.0032-A | 55.92
15.045.0033-0 | 81.76
15.045.0033-A | 70.84
15.045.0050-0 | 15.06
15.045.0050-A | 13.05
15.045.0051-0 | 17.21
15.045.0051-A | 14.91
15.045.0052-0 | 23.66
15.045.0052-A | 20.5
15.045.0053-0 | 24.09
15.045.0053-A | 20.88
15.045.0054-0 | 30.12
15.045.0054-A | 26.1
15.045.0055-0 | 47.33
15.045.0055-A | 41.01
15.045.0056-0 | 86.06
15.045.0056-A | 74.57
15.045.0057-0 | 98.97
15.045.0057-A | 85.75
15.045.0058-0 | 124.79
15.045.0058-A | 108.12
15.045.0065-1 | 5.37
15.045.0065-B | 4.66
15.045.0066-1 | 6.45
15.045.0066-B | 5.59
15.045.0067-1 | 7.96
15.045.0067-B | 6.89
15.045.0068-1 | 9.46
15.045.0068-B | 8.2
15.045.0069-1 | 10.75
15.045.0069-B | 9.32
15.045.0070-1 | 17.21
15.045.0070-B | 14.91
15.045.0071-1 | 21.51
15.045.0071-B | 18.64
15.045.0072-1 | 32.27
15.045.0072-B | 27.96
15.045.0073-1 | 43.03
15.045.0073-B | 37.28
15.045.0075-0 | 3.76
15.045.0075-A | 3.26
15.045.0076-0 | 4.51
15.045.0076-A | 3.91
15.045.0077-0 | 5.59
15.045.0077-A | 4.84
15.045.0078-0 | 6.45
15.045.0078-A | 5.59
15.045.0079-0 | 7.53
15.045.0079-A | 6.52
15.045.0080-0 | 12.04
15.045.0080-A | 10.44
15.045.0081-0 | 15.06
15.045.0081-A | 13.05
15.045.0082-0 | 23.66
15.045.0082-A | 20.5
15.045.0083-0 | 30.12
15.045.0083-A | 26.1
15.045.0084-0 | 1.72
15.045.0084-A | 1.49
15.045.0085-0 | 2.15
15.045.0085-A | 1.86
15.045.0086-0 | 2.58
15.045.0086-A | 2.23
15.045.0087-0 | 3.01
15.045.0087-A | 2.61
15.045.0090-0 | 6.88
15.045.0090-A | 5.96
15.045.0091-0 | 8.6
15.045.0091-A | 7.45
15.045.0092-0 | 12.9
15.045.0092-A | 11.18
15.045.0093-0 | 17.21
15.045.0093-A | 14.91
15.045.0094-0 | 21.51
15.045.0094-A | 18.64
15.045.0095-0 | 25.82
15.045.0095-A | 22.37
15.045.0096-0 | 30.12
15.045.0096-A | 26.1
15.045.0097-0 | 34.42
15.045.0097-A | 29.82
15.045.0098-0 | 38.72
15.045.0098-A | 33.55
15.045.0100-0 | 7.8
15.045.0100-A | 6.82
15.045.0101-0 | 9.09
15.045.0101-A | 7.99
15.045.0102-0 | 11.43
15.045.0102-A | 10.05
15.045.0103-0 | 17.21
15.045.0103-A | 15.14
15.045.0104-0 | 23.67
15.045.0104-A | 20.92
15.045.0105-0 | 29.95
15.045.0105-A | 26.5
15.045.0106-0 | 37.42
15.045.0106-A | 33.11
15.045.0107-0 | 42.31
15.045.0107-A | 37.48
15.045.0108-0 | 54.21
15.045.0108-A | 48
15.045.0110-0 | 13.92
15.045.0110-A | 12.11
15.045.0111-0 | 67.79
15.045.0111-A | 58.79
15.045.0115-0 | 22.52
15.045.0115-A | 19.65
15.045.0116-0 | 108.06
15.045.0116-A | 93.77
15.045.0120-0 | 32.83
15.045.0120-A | 28.71
15.045.0121-0 | 155.03
15.045.0121-A | 134.6
15.046.0010-0 | 18.94
15.046.0010-A | 16.55
15.046.0011-0 | 20.91
15.046.0011-A | 18.27
15.046.0012-0 | 25.66
15.046.0012-A | 22.47
15.046.0013-0 | 30.23
15.046.0013-A | 26.49
15.046.0014-0 | 39.78
15.046.0014-A | 34.82
15.046.0015-0 | 69.57
15.046.0015-A | 61.03
15.046.0016-0 | 113.98
15.046.0016-A | 99.76
15.046.0017-0 | 129.82
15.046.0017-A | 114.04
15.046.0018-0 | 161.01
15.046.0018-A | 141.89
15.047.0010-0 | 34.83
15.047.0010-A | 33.97
15.047.0011-0 | 44.33
15.047.0011-A | 43.36
15.047.0012-0 | 50.87
15.047.0012-A | 49.72
15.047.0013-0 | 56.18
15.047.0013-A | 54.92
15.047.0014-0 | 60.19
15.047.0014-A | 58.87
15.047.0015-0 | 98.65
15.047.0015-A | 97.21
15.047.0016-0 | 114.61
15.047.0016-A | 113
15.047.0017-0 | 119.86
15.047.0017-A | 118.14
15.047.0018-0 | 152.11
15.047.0018-A | 150.1
15.058.0010-0 | 26.02
15.058.0010-A | 26.02
15.058.0015-0 | 27.32
15.058.0015-A | 27.32
15.058.0020-0 | 31.97
15.058.0020-A | 31.97
15.058.0050-0 | 20.63
15.058.0050-A | 20.63
15.058.0055-0 | 23.7
15.058.0055-A | 23.7
15.058.0060-0 | 25.02
15.058.0060-A | 25.02
15.065.0010-0 | 2091.03
15.065.0010-A | 1951.53
15.065.0011-0 | 2306.05
15.065.0011-A | 2166.59
15.065.0015-0 | 2902.18
15.065.0015-A | 2674.91
15.065.0016-0 | 3150.95
15.065.0016-A | 2923.68
15.065.0020-0 | 4123.23
15.065.0020-A | 3802.62
15.065.0021-0 | 4302.23
15.065.0021-A | 3985.24
15.065.0025-0 | 5217.38
15.065.0025-A | 4878.53
15.065.0026-0 | 6183.25
15.065.0026-A | 5744.28
15.066.0001-1 | 143.65
15.066.0001-B | 143.65
15.066.0002-1 | 207.88
15.066.0002-B | 207.88
15.066.0003-1 | 245.32
15.066.0003-B | 245.32
15.066.0004-0 | 442.14
15.066.0004-A | 442.14
15.066.0006-0 | 124.4
15.066.0006-A | 124.4
15.066.0007-0 | 182.91
15.066.0007-A | 182.91
15.066.0012-0 | 92.51
15.066.0012-A | 92.51
15.066.0013-0 | 94.16
15.066.0013-A | 94.16
15.066.0061-0 | 1070.71
15.066.0061-A | 1070.71
15.066.0062-0 | 1165.87
15.066.0062-A | 1165.87
15.066.0063-0 | 2485.5
15.066.0063-A | 2485.5
15.066.0064-0 | 2725.61
15.066.0064-A | 2725.61
15.066.0065-0 | 3736.39
15.066.0065-A | 3736.39
15.066.0066-0 | 4490.1
15.066.0066-A | 4490.1
15.066.0067-0 | 5756.67
15.066.0067-A | 5756.67
15.066.0068-0 | 945.42
15.066.0068-A | 945.42
15.066.0071-0 | 1113.55
15.066.0071-A | 1113.55
15.066.0072-0 | 1208.71
15.066.0072-A | 1208.71
15.066.0073-0 | 2592.81
15.066.0073-A | 2592.81
15.066.0074-0 | 2815.7
15.066.0074-A | 2815.7
15.066.0075-0 | 4052.73
15.066.0075-A | 4052.73
15.066.0076-0 | 4584.2
15.066.0076-A | 4584.2
15.066.0077-0 | 5867.64
15.066.0077-A | 5867.64
15.066.0078-0 | 1029.72
15.066.0078-A | 1029.72
15.067.0001-0 | 211.08
15.067.0001-A | 203.03
15.067.0010-0 | 287.13
15.067.0010-A | 277.94
15.067.0020-0 | 335.04
15.067.0020-A | 324.7
15.068.0001-0 | 43.03
15.068.0001-A | 37.28
15.068.0005-0 | 46.04
15.068.0005-A | 39.89
15.068.0010-0 | 56.37
15.068.0010-A | 48.84
15.068.0015-0 | 77.46
15.068.0015-A | 67.11
15.068.0020-0 | 118.34
15.068.0020-A | 102.53
15.068.0025-0 | 160.08
15.068.0025-A | 138.7
15.068.0040-0 | 17.21
15.068.0040-A | 14.91
15.068.0045-0 | 20.65
15.068.0045-A | 17.89
15.068.0050-0 | 13.77
15.068.0050-A | 11.93
15.068.0055-0 | 22.37
15.068.0055-A | 19.38
15.068.0060-0 | 15.49
15.068.0060-A | 13.42
15.068.0065-0 | 24.09
15.068.0065-A | 20.88
15.068.0070-0 | 17.64
15.068.0070-A | 15.28
15.068.0075-0 | 26.25
15.068.0075-A | 22.74
15.068.0080-0 | 62.39
15.068.0080-A | 54.06
15.068.0085-0 | 43.89
15.068.0085-A | 38.03
15.068.0090-0 | 43.89
15.068.0090-A | 38.03
15.068.0095-0 | 29.26
15.068.0095-A | 25.35
15.069.0001-0 | 288.81
15.069.0001-A | 257.08
15.069.0010-0 | 289.94
15.069.0010-A | 258.05
15.069.0020-0 | 291.52
15.069.0020-A | 259.42
15.070.0010-0 | 1747.39
15.070.0010-A | 1615.15
15.070.0011-0 | 2274.94
15.070.0011-A | 2103.81
15.070.0012-0 | 2538.06
15.070.0012-A | 2378.28
15.070.0013-0 | 3576.32
15.070.0013-A | 3351.06
15.071.0010-0 | 588.95
15.071.0010-A | 565.21
15.071.0011-0 | 340.61
15.071.0011-A | 328.47
15.071.0012-1 | 709.98
15.071.0012-B | 678
15.075.0010-0 | 1623.63
15.075.0010-A | 1534.64
15.075.0011-0 | 2065.58
15.075.0011-A | 1962.68
15.080.0010-0 | 1229.2
15.080.0010-A | 1119.27
15.080.0011-0 | 1420.24
15.080.0011-A | 1303.32
15.080.0012-0 | 1735.68
15.080.0012-A | 1608.89
16.001.0050-0 | 137.27
16.001.0050-A | 130.38
16.001.0051-0 | 146.14
16.001.0051-A | 137.86
16.001.0055-0 | 137.15
16.001.0055-A | 129.96
16.001.0056-0 | 161.84
16.001.0056-A | 153.57
16.001.0060-0 | 48.46
16.001.0060-A | 47.03
16.001.0061-0 | 60
16.001.0061-A | 58.28
16.001.0065-0 | 1461.35
16.001.0065-A | 1352.34
16.001.0066-0 | 2008.23
16.001.0066-A | 1877.41
16.001.0067-0 | 1762.82
16.001.0067-A | 1635.63
16.001.0068-0 | 2096.39
16.001.0068-A | 1943.77
16.001.0069-0 | 2193.96
16.001.0069-A | 2048.61
16.001.0070-0 | 2607.73
16.001.0070-A | 2433.31
16.001.0071-0 | 2554.61
16.001.0071-A | 2391.08
16.001.0072-0 | 3038.34
16.001.0072-A | 2842.11
16.001.0073-0 | 3482.95
16.001.0073-A | 3301.26
16.001.0074-0 | 4150.19
16.001.0074-A | 3932.16
16.001.0075-0 | 3930.21
16.001.0075-A | 3730.35
16.001.0076-0 | 4682.81
16.001.0076-A | 4442.97
16.001.0077-0 | 4352.31
16.001.0077-A | 4134.28
16.001.0078-0 | 5187.17
16.001.0078-A | 4925.53
16.001.0079-0 | 5129.12
16.001.0079-A | 4888.38
16.001.0080-0 | 6115.24
16.001.0080-A | 5826.35
16.001.0081-0 | 5647.5
16.001.0081-A | 5379.5
16.001.0082-0 | 6735.14
16.001.0082-A | 6413.54
16.001.0083-0 | 6505.09
16.001.0083-A | 6187.13
16.001.0084-0 | 7760.15
16.001.0084-A | 7378.59
16.001.0085-0 | 57.74
16.001.0085-A | 55.45
16.001.0086-0 | 49.59
16.001.0086-A | 47.87
16.001.0087-0 | 36.91
16.001.0087-A | 35.76
16.001.0088-0 | 44.28
16.001.0088-A | 42.9
16.001.0089-0 | 59.46
16.001.0089-A | 58.02
16.001.0090-0 | 71.33
16.001.0090-A | 69.61
16.001.0091-0 | 75.21
16.001.0091-A | 73.48
16.001.0092-0 | 90.23
16.001.0092-A | 88.16
16.001.0093-0 | 111.4
16.001.0093-A | 109.39
16.001.0094-0 | 133.67
16.001.0094-A | 131.25
16.001.0102-0 | 156.21
16.001.0102-A | 153.91
16.001.0103-0 | 187.44
16.001.0103-A | 184.68
16.001.0110-0 | 24.7
16.001.0110-A | 23.66
16.001.0115-0 | 29.34
16.001.0115-A | 28.14
16.001.0116-0 | 31.09
16.001.0116-A | 29.94
16.001.0117-0 | 37.27
16.001.0117-A | 35.89
16.001.0118-0 | 9.44
16.001.0118-A | 8.87
16.001.0119-0 | 11.29
16.001.0119-A | 10.6
16.002.0005-0 | 103.07
16.002.0005-A | 96.78
16.002.0010-0 | 155.22
16.002.0010-A | 142.28
16.002.0012-0 | 71.07
16.002.0012-A | 64.78
16.002.0015-0 | 29.43
16.002.0015-A | 26.44
16.002.0025-0 | 58.91
16.002.0025-A | 53.07
16.003.0004-0 | 47.4
16.003.0004-A | 41.56
16.003.0020-0 | 21.24
16.003.0020-A | 18.7
16.003.0030-0 | 53.59
16.003.0030-A | 50.05
16.003.0050-0 | 114.92
16.003.0050-A | 105.93
16.004.0015-0 | 45.41
16.004.0015-A | 43.69
16.004.0018-0 | 64.7
16.004.0018-A | 62.97
16.004.0025-0 | 148.87
16.004.0025-A | 143.98
16.004.0030-0 | 125.88
16.004.0030-A | 124.16
16.004.0035-0 | 100.62
16.004.0035-A | 99.35
16.004.0040-0 | 66.02
16.004.0040-A | 64.87
16.004.0042-0 | 62.29
16.004.0042-A | 61.38
16.004.0045-0 | 56.39
16.004.0045-A | 55.24
16.004.0047-0 | 35.12
16.004.0047-A | 34.21
16.004.0050-0 | 107.4
16.004.0050-A | 104.87
16.004.0055-0 | 50.18
16.004.0055-A | 49.09
16.005.0001-0 | 78.7
16.005.0001-A | 76.98
16.005.0004-0 | 129.92
16.005.0004-A | 128.19
16.005.0005-0 | 106.92
16.005.0005-A | 105.44
16.005.0006-0 | 78.29
16.005.0006-A | 76.57
16.005.0007-0 | 126.6
16.005.0007-A | 124.87
16.005.0008-0 | 106.92
16.005.0008-A | 105.44
16.005.0012-0 | 91.91
16.005.0012-A | 90.54
16.005.0015-0 | 149.39
16.005.0015-A | 141.83
16.005.0018-0 | 242.12
16.005.0018-A | 234.56
16.005.0025-0 | 103.02
16.005.0025-A | 95.46
16.005.0027-0 | 154.66
16.005.0027-A | 146.98
16.005.0028-0 | 99.7
16.005.0028-A | 92.87
16.005.0030-0 | 110.46
16.005.0030-A | 108.73
16.005.0035-0 | 104.87
16.005.0035-A | 103.15
16.005.0050-0 | 164.18
16.005.0050-A | 156.5
16.005.0052-0 | 153.18
16.005.0052-A | 145.5
16.005.0054-0 | 127.55
16.005.0054-A | 125.82
16.005.0056-0 | 137.32
16.005.0056-A | 135.6
16.005.0058-0 | 158.53
16.005.0058-A | 152.78
16.005.0060-0 | 145.33
16.005.0060-A | 139.58
16.005.0070-0 | 161.75
16.005.0070-A | 161.03
16.005.0075-0 | 213.89
16.005.0075-A | 211.04
16.006.0001-0 | 116.41
16.006.0001-A | 114.97
16.007.0011-0 | 231.79
16.007.0011-A | 229.99
16.007.0012-0 | 291.74
16.007.0012-A | 289.94
16.007.0013-0 | 240.51
16.007.0013-A | 237.81
16.007.0014-0 | 307.91
16.007.0014-A | 305.21
16.007.0015-0 | 401.81
16.007.0015-A | 398.21
16.007.0016-0 | 455.36
16.007.0016-A | 451.76
16.007.0017-0 | 556.24
16.007.0017-A | 552.04
16.007.0018-0 | 631.21
16.007.0018-A | 627.01
16.007.0021-0 | 68.49
16.007.0021-A | 66.77
16.007.0023-0 | 115.53
16.007.0023-A | 113.81
16.007.0025-0 | 92.4
16.007.0025-A | 85.51
16.007.0027-0 | 133.44
16.007.0027-A | 124.48
16.007.0030-0 | 172.67
16.007.0030-A | 161.89
16.007.0038-0 | 79.33
16.007.0038-A | 72.44
16.008.0005-0 | 105.84
16.008.0005-A | 104.12
16.008.0030-0 | 87.11
16.008.0030-A | 86.2
16.009.0001-0 | 256.59
16.009.0001-A | 249.03
16.009.0002-0 | 389.96
16.009.0002-A | 382.4
16.009.0005-0 | 722.5
16.009.0005-A | 714.93
16.010.0005-0 | 466.74
16.010.0005-A | 466.74
16.010.0010-0 | 584.66
16.010.0010-A | 584.66
16.010.0015-0 | 394.61
16.010.0015-A | 394.61
16.011.0005-0 | 528.99
16.011.0005-A | 514.86
16.011.0015-0 | 20212.69
16.011.0015-A | 19367.99
16.011.0030-0 | 449.76
16.011.0030-A | 446.31
16.011.0045-0 | 133.21
16.011.0045-A | 131.14
16.011.0050-0 | 143.31
16.011.0050-A | 141.24
16.012.0005-0 | 460.61
16.012.0005-A | 438.49
16.013.0001-0 | 59.42
16.013.0001-A | 51.48
16.013.0002-0 | 124.1
16.013.0002-A | 107.53
16.013.0004-0 | 25.26
16.013.0004-A | 21.89
16.013.0005-0 | 21.51
16.013.0005-A | 18.64
16.013.0006-0 | 22.63
16.013.0006-A | 19.61
16.013.0007-0 | 19.36
16.013.0007-A | 16.77
16.013.0009-0 | 17.21
16.013.0009-A | 14.91
16.013.0010-0 | 23.32
16.013.0010-A | 20.2
16.013.0015-0 | 77.46
16.013.0015-A | 67.11
16.015.0001-0 | 32.15
16.015.0001-A | 31
16.015.0005-0 | 58.16
16.015.0005-A | 56.96
16.015.0010-0 | 32.58
16.015.0010-A | 31.38
16.020.0001-0 | 90.4
16.020.0001-A | 85.8
16.020.0002-0 | 104.38
16.020.0002-A | 99.78
16.020.0003-0 | 124.49
16.020.0003-A | 119.89
16.020.0004-0 | 150.4
16.020.0004-A | 144.43
16.020.0005-0 | 91.11
16.020.0005-A | 86.51
16.020.0006-0 | 218.59
16.020.0006-A | 212.61
16.020.0008-0 | 105.08
16.020.0008-A | 100.48
16.020.0009-0 | 179.77
16.020.0009-A | 173.79
16.020.0012-0 | 23.06
16.020.0012-A | 22.58
16.021.0002-0 | 185.82
16.021.0002-A | 178.92
16.021.0003-0 | 213.68
16.021.0003-A | 208.51
16.021.0005-0 | 89.68
16.021.0005-A | 82.21
16.022.0002-0 | 129.27
16.022.0002-A | 122.94
16.022.0004-0 | 123.45
16.022.0004-A | 117.12
16.022.0006-0 | 105.71
16.022.0006-A | 98.81
16.022.0010-0 | 68.5
16.022.0010-A | 63.33
16.022.0012-0 | 85.83
16.022.0012-A | 80.66
16.023.0004-0 | 116.66
16.023.0004-A | 109.76
16.023.0005-0 | 173.71
16.023.0005-A | 166.52
16.024.0004-0 | 124.78
16.024.0004-A | 119.61
16.024.0005-0 | 140.92
16.024.0005-A | 135.74
16.024.0006-0 | 81.1
16.024.0006-A | 75.92
16.024.0007-0 | 98.52
16.024.0007-A | 93.35
16.024.0009-0 | 103.12
16.024.0009-A | 97.95
16.024.0015-0 | 161.41
16.024.0015-A | 155.09
16.025.0015-0 | 213.71
16.025.0015-A | 206.52
16.026.0001-0 | 91.94
16.026.0001-A | 84.72
16.026.0002-0 | 116.33
16.026.0002-A | 109
16.026.0005-0 | 114.71
16.026.0005-A | 107.96
16.026.0010-0 | 82.05
16.026.0010-A | 75.3
16.026.0030-0 | 81.34
16.026.0030-A | 72.93
16.027.0001-0 | 103.9
16.027.0001-A | 97.14
16.028.0015-0 | 98.25
16.028.0015-A | 91.5
16.028.0020-0 | 73.01
16.028.0020-A | 65.4
16.028.0022-0 | 73.01
16.028.0022-A | 65.4
16.028.0023-0 | 226.43
16.028.0023-A | 219.68
16.028.0026-0 | 250.44
16.028.0026-A | 246.08
16.029.0001-0 | 230.04
16.029.0001-A | 222.81
16.030.0001-0 | 24.04
16.030.0001-A | 23.13
16.030.0005-0 | 12.95
16.030.0005-A | 12.37
16.030.0007-0 | 5.59
16.030.0007-A | 5.23
16.030.0009-0 | 42.43
16.030.0009-A | 41.31
16.030.0010-0 | 163.48
16.030.0010-A | 158.65
16.030.0013-0 | 107.67
16.030.0013-A | 103.49
16.030.0030-0 | 80.55
16.030.0030-A | 75.48
16.031.0025-0 | 103.7
16.031.0025-A | 96.23
16.032.0001-0 | 228.24
16.032.0001-A | 221.24
16.033.0002-0 | 56.78
16.033.0002-A | 55.69
16.034.0003-0 | 113.75
16.034.0003-A | 106.28
16.034.0006-0 | 20.45
16.034.0006-A | 18.72
16.035.0005-0 | 41.73
16.035.0005-A | 40.01
16.036.0010-0 | 159.84
16.036.0010-A | 157.06
16.036.0015-0 | 191.05
16.036.0015-A | 187.81
16.036.0020-0 | 305.66
16.036.0020-A | 301.97
16.036.0022-0 | 377.32
16.036.0022-A | 373.35
16.036.0025-0 | 66.92
16.036.0025-A | 65.41
16.036.0030-0 | 163.04
16.036.0030-A | 160.26
16.036.0035-0 | 194.74
16.036.0035-A | 191.5
16.036.0040-0 | 311.07
16.036.0040-A | 307.38
16.036.0043-0 | 384.7
16.036.0043-A | 380.73
16.036.0050-0 | 205.85
16.036.0050-A | 202.5
16.036.0055-0 | 245.4
16.036.0055-A | 241.59
16.036.0060-0 | 393.38
16.036.0060-A | 389.11
16.036.0062-0 | 485.89
16.036.0062-A | 481.34
16.036.0065-0 | 87.91
16.036.0065-A | 85.82
16.036.0070-0 | 209.05
16.036.0070-A | 205.69
16.036.0075-0 | 249.09
16.036.0075-A | 245.28
16.036.0080-0 | 398.79
16.036.0080-A | 394.52
16.036.0083-0 | 493.27
16.036.0083-A | 488.72
17.012.0010-0 | 9.61
17.012.0010-A | 8.37
17.012.0011-0 | 12.76
17.012.0011-A | 11.11
17.012.0012-0 | 10.51
17.012.0012-A | 9.27
17.012.0013-0 | 13.66
17.012.0013-A | 12.01
17.012.0015-0 | 14.57
17.012.0015-A | 12.71
17.012.0030-0 | 4.18
17.012.0030-A | 3.7
17.012.0040-0 | 17.53
17.012.0040-A | 16.17
17.013.0030-0 | 119.57
17.013.0030-A | 118.02
17.013.0031-0 | 230.59
17.013.0031-A | 228.59
17.013.0070-0 | 25.01
17.013.0070-A | 23.46
17.013.0095-1 | 34.09
17.013.0095-B | 31.77
17.013.0100-0 | 51.05
17.013.0100-A | 46.73
17.014.0010-0 | 18
17.014.0010-A | 18
17.014.0015-0 | 12
17.014.0015-A | 12
17.017.0010-0 | 24.34
17.017.0010-A | 21.62
17.017.0020-0 | 9.13
17.017.0020-A | 8.55
17.017.0030-0 | 36.57
17.017.0030-A | 32.94
17.017.0040-0 | 25.91
17.017.0040-A | 23.4
17.017.0041-0 | 12.9
17.017.0041-A | 11.77
17.017.0042-0 | 2.9
17.017.0042-A | 2.67
17.017.0050-0 | 37.58
17.017.0050-A | 33.95
17.017.0053-0 | 14.79
17.017.0053-A | 13.38
17.017.0060-0 | 16.15
17.017.0060-A | 14.56
17.017.0061-0 | 20.82
17.017.0061-A | 18.78
17.017.0062-0 | 11.33
17.017.0062-A | 10.42
17.017.0070-0 | 29.88
17.017.0070-A | 28.7
17.017.0100-0 | 47.1
17.017.0100-A | 43.47
17.017.0110-0 | 30.37
17.017.0110-A | 27.97
17.017.0120-1 | 8.35
17.017.0120-B | 7.77
17.017.0130-0 | 17.96
17.017.0130-A | 16.47
17.017.0140-0 | 9.13
17.017.0140-A | 8.55
17.017.0150-0 | 15.38
17.017.0150-A | 14.02
17.017.0155-0 | 20.53
17.017.0155-A | 18.8
17.017.0160-0 | 17.14
17.017.0160-A | 15.49
17.017.0161-0 | 13.4
17.017.0161-A | 12.03
17.017.0169-0 | 47.92
17.017.0169-A | 44.16
17.017.0175-0 | 18.18
17.017.0175-A | 16.59
17.017.0176-0 | 20.8
17.017.0176-A | 18.72
17.017.0225-0 | 18.94
17.017.0225-A | 16.62
17.017.0227-0 | 5.7
17.017.0227-A | 5.01
17.017.0228-0 | 12.53
17.017.0228-A | 11.08
17.017.0230-0 | 12.46
17.017.0230-A | 11
17.017.0240-0 | 8.99
17.017.0240-A | 7.91
17.017.0245-0 | 36.41
17.017.0245-A | 32.47
17.017.0300-1 | 20.48
17.017.0300-B | 18.75
17.017.0301-0 | 17.08
17.017.0301-A | 15.59
17.017.0320-0 | 20.45
17.017.0320-A | 18.73
17.017.0321-0 | 16.74
17.017.0321-A | 15.26
17.017.0350-0 | 22.89
17.017.0350-A | 21.75
17.017.0360-0 | 20.77
17.017.0360-A | 19.04
17.017.0361-0 | 16.45
17.017.0361-A | 14.96
17.017.0362-0 | 5.03
17.017.0362-A | 4.53
17.017.0365-0 | 22.12
17.017.0365-A | 20.88
17.017.0370-0 | 47.53
17.017.0370-A | 43.22
17.018.0010-0 | 21.56
17.018.0010-A | 19.18
17.018.0015-0 | 9.61
17.018.0015-A | 8.46
17.018.0020-0 | 10.77
17.018.0020-A | 9.59
17.018.0031-0 | 30.25
17.018.0031-A | 27.29
17.018.0041-0 | 6.29
17.018.0041-A | 5.61
17.018.0044-0 | 10.2
17.018.0044-A | 9.25
17.018.0050-0 | 17.53
17.018.0050-A | 16.49
17.018.0060-0 | 30.68
17.018.0060-A | 27.61
17.018.0080-0 | 16.2
17.018.0080-A | 14.61
17.018.0081-0 | 5.99
17.018.0081-A | 5.31
17.018.0082-0 | 14.64
17.018.0082-A | 13.15
17.018.0110-0 | 17.3
17.018.0110-A | 15.71
17.018.0111-0 | 34.61
17.018.0111-A | 31.43
17.018.0112-0 | 27.74
17.018.0112-A | 25.1
17.018.0113-0 | 33.33
17.018.0113-A | 30.15
17.018.0115-0 | 44.51
17.018.0115-A | 40.2
17.018.0116-0 | 6.24
17.018.0116-A | 5.56
17.018.0117-0 | 13.69
17.018.0117-A | 12.42
17.018.0185-0 | 33.25
17.018.0185-A | 30.15
17.018.0190-0 | 37.37
17.018.0190-A | 34.27
17.018.0200-0 | 31.63
17.018.0200-A | 29.52
17.018.0210-0 | 56.49
17.018.0210-A | 53.52
17.018.0250-0 | 16.98
17.018.0250-A | 15.39
17.018.0251-0 | 33.97
17.018.0251-A | 30.79
17.018.0252-0 | 27.41
17.018.0252-A | 24.78
17.018.0253-0 | 33.01
17.018.0253-A | 29.83
17.018.0254-0 | 44.19
17.018.0254-A | 39.87
17.018.0260-0 | 6.15
17.018.0260-A | 5.47
17.018.0265-0 | 44.86
17.018.0265-A | 40.55
17.020.0010-0 | 15.08
17.020.0010-A | 13.72
17.020.0021-0 | 6.16
17.020.0021-A | 5.48
17.020.0030-1 | 81.48
17.020.0030-B | 70.92
17.020.0040-0 | 76.77
17.020.0040-A | 67.45
17.020.0050-0 | 11.27
17.020.0050-A | 10.13
17.020.0060-0 | 11.85
17.020.0060-A | 10.39
17.020.0061-0 | 3.14
17.020.0061-A | 2.73
17.020.0070-0 | 15.89
17.020.0070-A | 14.53
17.020.0071-0 | 20.46
17.020.0071-A | 18.38
17.020.0072-0 | 13.33
17.020.0072-A | 11.97
17.020.0075-0 | 40.93
17.020.0075-A | 36.77
17.025.0005-1 | 41.84
17.025.0005-B | 37.52
17.025.0006-0 | 26.02
17.025.0006-A | 24.43
17.025.0007-0 | 20.89
17.025.0007-A | 19.02
17.025.0008-0 | 26.47
17.025.0008-A | 24.3
17.025.0009-0 | 10.21
17.025.0009-A | 9.07
17.025.0010-0 | 6.3
17.025.0010-A | 5.82
17.025.0040-1 | 3.52
17.025.0040-B | 3.16
17.025.0041-0 | 3.29
17.025.0041-A | 2.93
17.035.0010-0 | 6.18
17.035.0010-A | 5.46
17.035.0020-0 | 7.99
17.035.0020-A | 7.03
17.035.0030-0 | 35.08
17.035.0030-A | 34.36
17.035.0040-0 | 55.1
17.035.0040-A | 54.14
17.035.0045-0 | 8.18
17.035.0045-A | 7.77
17.040.0020-0 | 73.38
17.040.0020-A | 65.28
17.040.0021-0 | 66.5
17.040.0021-A | 58.39
17.040.0022-0 | 37.13
17.040.0022-A | 32.69
17.040.0024-0 | 14.9
17.040.0024-A | 13.54
17.040.0050-0 | 37.72
17.040.0050-A | 33.42
18.002.0010-0 | 227.74
18.002.0010-A | 227.74
18.002.0012-0 | 262.22
18.002.0012-A | 262.22
18.002.0013-0 | 385.55
18.002.0013-A | 385.55
18.002.0014-0 | 973.9
18.002.0014-A | 973.9
18.002.0015-0 | 769.68
18.002.0015-A | 769.68
18.002.0016-0 | 780.25
18.002.0016-A | 780.25
18.002.0019-0 | 156.48
18.002.0019-A | 156.48
18.002.0022-0 | 353.4
18.002.0022-A | 353.4
18.002.0023-0 | 348.81
18.002.0023-A | 348.81
18.002.0026-0 | 212.27
18.002.0026-A | 212.27
18.002.0027-0 | 263.89
18.002.0027-A | 263.89
18.002.0028-0 | 85.39
18.002.0028-A | 85.39
18.002.0029-0 | 263.33
18.002.0029-A | 263.33
18.002.0030-0 | 477.07
18.002.0030-A | 477.07
18.002.0031-0 | 599.17
18.002.0031-A | 599.17
18.002.0040-0 | 365.34
18.002.0040-A | 365.34
18.002.0055-0 | 265.82
18.002.0055-A | 265.82
18.002.0065-0 | 356.38
18.002.0065-A | 356.38
18.002.0070-0 | 426.89
18.002.0070-A | 426.89
18.002.0080-0 | 214.69
18.002.0080-A | 214.69
18.002.0085-0 | 412.85
18.002.0085-A | 412.85
18.002.0090-0 | 635.87
18.002.0090-A | 635.87
18.003.0003-0 | 164.7
18.003.0003-A | 164.7
18.003.0005-0 | 164.7
18.003.0005-A | 164.7
18.003.0007-0 | 2214.35
18.003.0007-A | 2214.35
18.003.0015-0 | 78.83
18.003.0015-A | 78.83
18.003.0020-0 | 800.06
18.003.0020-A | 800.06
18.004.0001-0 | 1038.64
18.004.0001-A | 1038.64
18.004.0005-0 | 1431.36
18.004.0005-A | 1431.36
18.005.0010-0 | 39.87
18.005.0010-A | 38.07
18.005.0012-0 | 41.67
18.005.0012-A | 39.87
18.005.0013-0 | 33.2
18.005.0013-A | 31.4
18.005.0015-0 | 77.87
18.005.0015-A | 77.79
18.005.0018-0 | 23.35
18.005.0018-A | 23.27
18.005.0027-0 | 53.06
18.005.0027-A | 52.98
18.005.0030-0 | 112.65
18.005.0030-A | 112.24
18.005.0035-0 | 84.79
18.005.0035-A | 83.07
18.006.0005-0 | 65.85
18.006.0005-A | 65.85
18.006.0007-0 | 94.85
18.006.0007-A | 94.85
18.006.0009-0 | 321.13
18.006.0009-A | 321.13
18.006.0014-0 | 93.34
18.006.0014-A | 93.34
18.006.0017-0 | 146.5
18.006.0017-A | 146.5
18.006.0020-0 | 289.2
18.006.0020-A | 289.2
18.006.0023-0 | 191.51
18.006.0023-A | 191.51
18.006.0024-0 | 181.44
18.006.0024-A | 181.44
18.006.0025-0 | 50.38
18.006.0025-A | 50.38
18.006.0026-0 | 96.52
18.006.0026-A | 96.52
18.006.0028-0 | 294.69
18.006.0028-A | 294.69
18.006.0033-0 | 381.42
18.006.0033-A | 381.42
18.006.0037-0 | 199.68
18.006.0037-A | 199.68
18.006.0040-0 | 31.72
18.006.0040-A | 29.92
18.006.0043-0 | 47.37
18.006.0043-A | 45.57
18.006.0050-0 | 35.99
18.006.0050-A | 34.19
18.006.0052-0 | 26.19
18.006.0052-A | 24.39
18.006.0054-0 | 17.99
18.006.0054-A | 16.19
18.006.0056-0 | 64.57
18.006.0056-A | 60.97
18.007.0039-0 | 35.97
18.007.0039-A | 35.97
18.007.0041-0 | 89.41
18.007.0041-A | 89.41
18.007.0042-0 | 5.76
18.007.0042-A | 5.76
18.007.0043-0 | 9.05
18.007.0043-A | 9.05
18.007.0045-0 | 205.9
18.007.0045-A | 205.9
18.007.0049-0 | 39.86
18.007.0049-A | 39.86
18.007.0051-0 | 50.54
18.007.0051-A | 50.54
18.007.0060-0 | 86.96
18.007.0060-A | 86.96
18.007.0065-0 | 191.39
18.007.0065-A | 191.39
18.007.0070-0 | 60.04
18.007.0070-A | 60.04
18.007.0075-0 | 246.79
18.007.0075-A | 246.79
18.007.0080-0 | 80.75
18.007.0080-A | 80.75
18.007.0090-0 | 191.97
18.007.0090-A | 191.97
18.008.0005-0 | 8.14
18.008.0005-A | 8.14
18.008.0007-0 | 7.11
18.008.0007-A | 7.11
18.009.0058-0 | 52.44
18.009.0058-A | 52.44
18.009.0060-0 | 154.4
18.009.0060-A | 154.4
18.009.0065-0 | 63.76
18.009.0065-A | 63.76
18.009.0066-0 | 66.85
18.009.0066-A | 66.85
18.009.0070-0 | 108.41
18.009.0070-A | 108.41
18.009.0073-0 | 216.21
18.009.0073-A | 216.21
18.009.0074-0 | 193.43
18.009.0074-A | 193.43
18.009.0076-0 | 39.04
18.009.0076-A | 39.04
18.009.0078-0 | 26.76
18.009.0078-A | 26.76
18.009.0079-0 | 26.16
18.009.0079-A | 26.16
18.009.0080-0 | 1109.57
18.009.0080-A | 1109.57
18.009.0081-0 | 277.78
18.009.0081-A | 277.78
18.009.0086-0 | 47.8
18.009.0086-A | 47.8
18.009.0101-0 | 550.15
18.009.0101-A | 550.15
18.009.0102-0 | 545.8
18.009.0102-A | 545.8
18.009.0105-0 | 61.69
18.009.0105-A | 61.69
18.009.0110-0 | 78.7
18.009.0110-A | 78.7
18.009.0115-0 | 317.61
18.009.0115-A | 317.61
18.009.0120-0 | 168.46
18.009.0120-A | 168.46
18.011.0003-0 | 18.89
18.011.0003-A | 17.17
18.011.0005-0 | 22.2
18.011.0005-A | 20.48
18.012.0090-0 | 48.81
18.012.0090-A | 45.94
18.012.0093-0 | 76.61
18.012.0093-A | 73.74
18.012.0096-0 | 105.86
18.012.0096-A | 102.99
18.012.0100-0 | 166.42
18.012.0100-A | 162.97
18.012.0102-0 | 174.85
18.012.0102-A | 171.4
18.013.0106-0 | 32.86
18.013.0106-A | 32.86
18.013.0108-0 | 22.4
18.013.0108-A | 22.4
18.013.0109-0 | 16.92
18.013.0109-A | 16.92
18.013.0110-0 | 40.45
18.013.0110-A | 40.45
18.013.0111-0 | 41.12
18.013.0111-A | 41.12
18.013.0112-0 | 72
18.013.0112-A | 72
18.013.0113-0 | 4.65
18.013.0113-A | 4.65
18.013.0115-0 | 0.84
18.013.0115-A | 0.84
18.013.0117-0 | 93.31
18.013.0117-A | 93.31
18.013.0118-0 | 88.82
18.013.0118-A | 88.82
18.013.0119-0 | 133.8
18.013.0119-A | 133.8
18.013.0121-0 | 101.35
18.013.0121-A | 101.35
18.013.0123-0 | 11.22
18.013.0123-A | 11.22
18.013.0124-0 | 14.87
18.013.0124-A | 14.87
18.013.0126-0 | 20.39
18.013.0126-A | 20.39
18.013.0127-0 | 7.52
18.013.0127-A | 7.52
18.013.0128-0 | 16.83
18.013.0128-A | 16.83
18.013.0130-0 | 15.15
18.013.0130-A | 15.15
18.013.0133-0 | 4.83
18.013.0133-A | 4.83
18.013.0136-0 | 4.58
18.013.0136-A | 4.58
18.013.0140-0 | 22.56
18.013.0140-A | 22.56
18.013.0143-0 | 13.05
18.013.0143-A | 13.05
18.013.0144-0 | 1.76
18.013.0144-A | 1.76
18.013.0146-0 | 239.26
18.013.0146-A | 239.26
18.013.0148-0 | 218.26
18.013.0148-A | 218.26
18.013.0155-0 | 50.99
18.013.0155-A | 50.99
18.013.0156-0 | 35.13
18.013.0156-A | 35.13
18.013.0158-0 | 423.21
18.013.0158-A | 420.34
18.013.0165-0 | 9.69
18.013.0165-A | 9.69
18.013.0167-0 | 16.57
18.013.0167-A | 16.57
18.013.0170-0 | 465.85
18.013.0170-A | 465.85
18.015.0036-0 | 4800
18.015.0036-A | 4800
18.015.0037-0 | 4800
18.015.0037-A | 4800
18.015.0039-0 | 6034
18.015.0039-A | 6034
18.015.0040-0 | 6034
18.015.0040-A | 6034
18.015.0042-0 | 6795
18.015.0042-A | 6795
18.015.0043-0 | 6795
18.015.0043-A | 6795
18.015.0045-0 | 7502
18.015.0045-A | 7502
18.015.0046-0 | 7502
18.015.0046-A | 7502
18.015.0048-0 | 10756
18.015.0048-A | 10756
18.015.0049-0 | 10756
18.015.0049-A | 10756
18.015.0052-0 | 16263
18.015.0052-A | 16263
18.015.0053-0 | 16263
18.015.0053-A | 16263
18.015.0055-0 | 18184
18.015.0055-A | 18184
18.015.0056-0 | 18184
18.015.0056-A | 18184
18.015.0060-0 | 662.38
18.015.0060-A | 662.38
18.015.0062-0 | 1438.61
18.015.0062-A | 1438.61
18.015.0064-0 | 2180
18.015.0064-A | 2180
18.015.0066-0 | 2841.85
18.015.0066-A | 2841.85
18.015.0070-0 | 2176.91
18.015.0070-A | 2176.91
18.015.0072-0 | 2580
18.015.0072-A | 2580
18.015.0074-0 | 4892.5
18.015.0074-A | 4892.5
18.015.0076-0 | 6921.6
18.015.0076-A | 6921.6
18.015.0078-0 | 8667.45
18.015.0078-A | 8667.45
18.015.0080-0 | 479.88
18.015.0080-A | 479.88
18.015.0081-0 | 772.04
18.015.0081-A | 772.04
18.015.0082-0 | 1749.97
18.015.0082-A | 1749.97
18.015.0083-0 | 1351.57
18.015.0083-A | 1351.57
18.015.0084-0 | 887.14
18.015.0084-A | 887.14
18.015.0085-0 | 546.82
18.015.0085-A | 546.82
18.016.0001-0 | 8370.63
18.016.0001-A | 8353.39
18.016.0002-0 | 7228.27
18.016.0002-A | 7214.76
18.016.0003-0 | 6133.69
18.016.0003-A | 6123.97
18.016.0004-0 | 518.83
18.016.0004-A | 514.98
18.016.0005-0 | 578.83
18.016.0005-A | 574.98
18.016.0006-0 | 722.21
18.016.0006-A | 716.46
18.016.0007-0 | 835.92
18.016.0007-A | 829.02
18.016.0008-0 | 915.99
18.016.0008-A | 908.52
18.016.0010-0 | 4435.13
18.016.0010-A | 4423.64
18.016.0015-0 | 11088.76
18.016.0015-A | 11071.51
18.016.0020-0 | 711.61
18.016.0020-A | 708.74
18.016.0025-0 | 505.94
18.016.0025-A | 505.94
18.016.0027-0 | 2521.79
18.016.0027-A | 2516.04
18.016.0030-0 | 2381.09
18.016.0030-A | 2362.72
18.016.0035-0 | 2434.01
18.016.0035-A | 2415.64
18.016.0040-0 | 689.82
18.016.0040-A | 685.8
18.016.0042-0 | 913.27
18.016.0042-A | 907.52
18.016.0045-0 | 1236.6
18.016.0045-A | 1224.22
18.016.0050-0 | 1106.13
18.016.0050-A | 1106.13
18.016.0051-0 | 1241.12
18.016.0051-A | 1241.12
18.016.0055-0 | 1668.4
18.016.0055-A | 1668.4
18.016.0060-0 | 1224.33
18.016.0060-A | 1215.7
18.016.0070-0 | 1867.88
18.016.0070-A | 1843.74
18.016.0080-0 | 891.86
18.016.0080-A | 888.99
18.016.0100-0 | 311.24
18.016.0100-A | 305.49
18.016.0105-0 | 115.41
18.016.0105-A | 109.66
18.016.0106-0 | 164.69
18.016.0106-A | 158.94
18.016.0107-0 | 146.41
18.016.0107-A | 140.66
18.016.0108-0 | 175.04
18.016.0108-A | 169.29
18.016.0110-0 | 330.32
18.016.0110-A | 324.57
18.016.0111-0 | 345.9
18.016.0111-A | 340.15
18.016.0120-0 | 417.03
18.016.0120-A | 411.28
18.016.0125-0 | 88.3
18.016.0125-A | 85.3
18.016.0130-0 | 442.03
18.016.0130-A | 436.28
18.016.0135-0 | 363.03
18.016.0135-A | 357.28
18.016.0140-0 | 779.48
18.016.0140-A | 773.73
18.017.0020-0 | 113.3
18.017.0020-A | 113.3
18.017.0021-0 | 191.58
18.017.0021-A | 191.58
18.017.0022-0 | 526.33
18.017.0022-A | 526.33
18.017.0100-0 | 1695.9
18.017.0100-A | 1695.9
18.017.0105-0 | 15519.01
18.017.0105-A | 15519.01
18.018.0010-0 | 201.72
18.018.0010-A | 200.92
18.018.0015-0 | 2031.53
18.018.0015-A | 2031.53
18.018.0018-0 | 2522.8
18.018.0018-A | 2522.8
18.018.0020-0 | 3339.61
18.018.0020-A | 3339.61
18.018.0025-0 | 4520
18.018.0025-A | 4520
18.018.0030-0 | 868.6
18.018.0030-A | 866.31
18.018.0032-0 | 1294.35
18.018.0032-A | 1292.06
18.018.0050-0 | 470.68
18.018.0050-A | 470.68
18.018.0070-0 | 1045.57
18.018.0070-A | 1045.57
18.018.0080-0 | 1023.41
18.018.0080-A | 1023.41
18.018.0090-0 | 1318.4
18.018.0090-A | 1318.4
18.018.0100-0 | 1865
18.018.0100-A | 1865
18.018.0102-0 | 98.17
18.018.0102-A | 98.17
18.019.0010-0 | 30.57
18.019.0010-A | 30.57
18.019.0012-0 | 724.89
18.019.0012-A | 724.89
18.021.0025-0 | 224.32
18.021.0025-A | 224.32
18.021.0030-0 | 238.3
18.021.0030-A | 238.3
18.021.0035-0 | 365.55
18.021.0035-A | 365.55
18.021.0040-0 | 960.17
18.021.0040-A | 960.17
18.021.0042-0 | 1234.46
18.021.0042-A | 1234.46
18.021.0043-0 | 1956.9
18.021.0043-A | 1956.9
18.021.0045-0 | 2000
18.021.0045-A | 2000
18.021.0048-0 | 2544
18.021.0048-A | 2544
18.021.0050-0 | 4841
18.021.0050-A | 4841
18.021.0055-0 | 2842.42
18.021.0055-A | 2842.42
18.021.0060-0 | 8990
18.021.0060-A | 8990
18.021.0065-0 | 16000
18.021.0065-A | 16000
18.021.0070-0 | 28984.2
18.021.0070-A | 28984.2
18.021.0100-0 | 135051.69
18.021.0100-A | 133427.54
18.021.0105-0 | 176001.69
18.021.0105-A | 174377.54
18.022.0010-0 | 499.65
18.022.0010-A | 469.32
18.022.0011-0 | 577.36
18.022.0011-A | 545.28
18.022.0012-0 | 12423.32
18.022.0012-A | 11501.5
18.022.0013-0 | 288.47
18.022.0013-A | 270.49
18.022.0015-0 | 433.45
18.022.0015-A | 407.82
18.023.0011-0 | 974.99
18.023.0011-A | 907.07
18.023.0013-0 | 502.63
18.023.0013-A | 478.77
18.023.0014-0 | 233.17
18.023.0014-A | 218.18
18.023.0020-0 | 406.79
18.023.0020-A | 383.72
18.024.0001-0 | 1194.43
18.024.0001-A | 1107.4
18.024.0002-0 | 1035.11
18.024.0002-A | 958.52
18.024.0010-0 | 694.42
18.024.0010-A | 640.68
18.024.0050-0 | 6059.54
18.024.0050-A | 5658.3
18.025.0001-0 | 1204.17
18.025.0001-A | 1204.17
18.025.0005-0 | 978.4
18.025.0005-A | 978.4
18.025.0007-0 | 3336.27
18.025.0007-A | 3336.27
18.025.0010-0 | 359.65
18.025.0010-A | 359.65
18.025.0050-0 | 120088.11
18.025.0050-A | 120088.11
18.025.0055-0 | 177156.3
18.025.0055-A | 177156.3
18.025.0060-0 | 243658.79
18.025.0060-A | 243658.79
18.025.0065-0 | 301183.56
18.025.0065-A | 301183.56
18.025.0070-0 | 333678
18.025.0070-A | 333678
18.025.0075-0 | 398785.3
18.025.0075-A | 398785.3
18.025.0080-0 | 513103.77
18.025.0080-A | 513103.77
18.025.0085-0 | 596587.49
18.025.0085-A | 596587.49
18.025.0090-0 | 628953.48
18.025.0090-A | 628953.48
18.025.0095-0 | 736711.7
18.025.0095-A | 736711.7
18.025.0150-0 | 7213.19
18.025.0150-A | 7213.19
18.026.0008-0 | 3887.02
18.026.0008-A | 3887.02
18.026.0010-0 | 2924.74
18.026.0010-A | 2924.74
18.026.0012-0 | 1662.47
18.026.0012-A | 1662.47
18.026.0015-0 | 1286.47
18.026.0015-A | 1286.47
18.026.0020-0 | 1028.97
18.026.0020-A | 1028.97
18.026.0025-0 | 1554.84
18.026.0025-A | 1554.84
18.026.0030-0 | 1858.78
18.026.0030-A | 1858.78
18.027.0040-0 | 70.46
18.027.0040-A | 67.59
18.027.0045-0 | 36.96
18.027.0045-A | 34.09
18.027.0070-0 | 106.37
18.027.0070-A | 103.5
18.027.0072-0 | 648.78
18.027.0072-A | 645.91
18.027.0075-0 | 508.68
18.027.0075-A | 505.81
18.027.0080-0 | 110.63
18.027.0080-A | 107.76
18.027.0082-0 | 104.64
18.027.0082-A | 101.77
18.027.0089-0 | 385.53
18.027.0089-A | 381.08
18.027.0095-0 | 234.19
18.027.0095-A | 231.32
18.027.0097-0 | 81.72
18.027.0097-A | 78.85
18.027.0098-0 | 65.85
18.027.0098-A | 62.98
18.027.0100-0 | 192.45
18.027.0100-A | 187.99
18.027.0105-0 | 938.31
18.027.0105-A | 933.86
18.027.0110-0 | 238.5
18.027.0110-A | 235.63
18.027.0112-0 | 329.01
18.027.0112-A | 326.14
18.027.0120-0 | 1013.7
18.027.0120-A | 1010.83
18.027.0125-0 | 1101.9
18.027.0125-A | 1099.02
18.027.0130-0 | 268.07
18.027.0130-A | 262.32
18.027.0135-0 | 206.3
18.027.0135-A | 200.55
18.027.0140-0 | 206.81
18.027.0140-A | 203.94
18.027.0142-0 | 484.45
18.027.0142-A | 475.97
18.027.0143-0 | 376.32
18.027.0143-A | 367.84
18.027.0150-0 | 418.69
18.027.0150-A | 410.21
18.027.0152-0 | 655.07
18.027.0152-A | 646.25
18.027.0153-0 | 921.76
18.027.0153-A | 912.58
18.027.0154-0 | 1191.26
18.027.0154-A | 1181.69
18.027.0300-0 | 136.08
18.027.0300-A | 129.47
18.027.0301-0 | 136.8
18.027.0301-A | 130.19
18.027.0302-0 | 97.67
18.027.0302-A | 91.06
18.027.0303-0 | 146.88
18.027.0303-A | 140.27
18.027.0304-0 | 159.7
18.027.0304-A | 153.09
18.027.0305-0 | 115.16
18.027.0305-A | 108.55
18.027.0310-0 | 166.79
18.027.0310-A | 159.83
18.027.0311-0 | 187.61
18.027.0311-A | 180.65
18.027.0312-0 | 133.04
18.027.0312-A | 126.08
18.027.0313-0 | 175.16
18.027.0313-A | 168.2
18.027.0314-0 | 201.74
18.027.0314-A | 194.78
18.027.0315-0 | 153.27
18.027.0315-A | 146.31
18.027.0320-0 | 242.28
18.027.0320-A | 235.04
18.027.0321-0 | 263.82
18.027.0321-A | 256.58
18.027.0322-0 | 170.12
18.027.0322-A | 162.88
18.027.0323-0 | 249.66
18.027.0323-A | 242.42
18.027.0324-0 | 289.06
18.027.0324-A | 281.82
18.027.0325-0 | 196.05
18.027.0325-A | 188.81
18.027.0330-0 | 271.6
18.027.0330-A | 264.01
18.027.0331-0 | 313.24
18.027.0331-A | 305.65
18.027.0332-0 | 204.1
18.027.0332-A | 196.51
18.027.0333-0 | 308.47
18.027.0333-A | 300.88
18.027.0334-0 | 361.63
18.027.0334-A | 354.04
18.027.0335-0 | 264.69
18.027.0335-A | 257.1
18.027.0400-0 | 232.38
18.027.0400-A | 225.77
18.027.0402-0 | 275.14
18.027.0402-A | 268.53
18.027.0404-0 | 230.95
18.027.0404-A | 224.34
18.027.0406-0 | 250.66
18.027.0406-A | 244.05
18.027.0408-0 | 277.79
18.027.0408-A | 271.18
18.027.0410-0 | 287.11
18.027.0410-A | 280.5
18.027.0415-0 | 216.15
18.027.0415-A | 209.83
18.027.0418-0 | 232.9
18.027.0418-A | 226.58
18.027.0420-0 | 256.46
18.027.0420-A | 250.14
18.027.0422-0 | 321.64
18.027.0422-A | 315.32
18.027.0424-0 | 333.31
18.027.0424-A | 326.99
18.027.0426-0 | 305.66
18.027.0426-A | 299.34
18.027.0430-0 | 153.79
18.027.0430-A | 139.99
18.027.0434-0 | 56.42
18.027.0434-A | 50.67
18.027.0440-0 | 96.35
18.027.0440-A | 84.86
18.027.0445-0 | 72.14
18.027.0445-A | 69.27
18.027.0450-0 | 47.16
18.027.0450-A | 44.29
18.027.0455-0 | 49.21
18.027.0455-A | 46.34
18.027.0457-0 | 63.02
18.027.0457-A | 60.15
18.027.0460-0 | 45.95
18.027.0460-A | 43.08
18.027.0470-0 | 101.61
18.027.0470-A | 95
18.027.0472-0 | 109.07
18.027.0472-A | 102.46
18.027.0474-0 | 138.97
18.027.0474-A | 132.01
18.027.0476-0 | 142.84
18.027.0476-A | 135.88
18.027.0478-0 | 179.99
18.027.0478-A | 172.75
18.027.0480-0 | 179.53
18.027.0480-A | 172.29
18.027.0482-0 | 215.96
18.027.0482-A | 208.37
18.027.0484-0 | 243.83
18.027.0484-A | 236.24
18.027.0486-0 | 204.56
18.027.0486-A | 197.95
18.027.0488-0 | 203.13
18.027.0488-A | 196.52
18.027.0490-0 | 222.84
18.027.0490-A | 216.23
18.027.0492-0 | 242.82
18.027.0492-A | 236.21
18.027.0494-0 | 245.47
18.027.0494-A | 238.86
18.027.0496-0 | 254.79
18.027.0496-A | 248.18
18.027.0510-0 | 188.33
18.027.0510-A | 182.01
18.027.0512-0 | 228.64
18.027.0512-A | 222.32
18.027.0514-0 | 293.82
18.027.0514-A | 287.5
18.027.0516-0 | 200.58
18.027.0516-A | 194.26
18.027.0518-0 | 300.99
18.027.0518-A | 294.67
18.027.0520-0 | 273.34
18.027.0520-A | 267.02
18.028.0001-0 | 9773.32
18.028.0001-A | 9767.58
18.028.0005-0 | 10932.89
18.028.0005-A | 10924.27
18.028.0010-0 | 14140.94
18.028.0010-A | 14129.44
18.028.0015-0 | 17474.17
18.028.0015-A | 17459.8
18.028.0020-0 | 22032.51
18.028.0020-A | 22015.27
18.028.0025-0 | 30877.86
18.028.0025-A | 30857.75
18.028.0030-0 | 32570.76
18.028.0030-A | 32547.77
18.028.0035-0 | 57059.42
18.028.0035-A | 57033.56
18.028.0040-0 | 61715.62
18.028.0040-A | 61686.89
18.028.0050-0 | 92452.18
18.028.0050-A | 92420.57
18.028.0060-0 | 62383.42
18.028.0060-A | 62371.93
18.028.0063-0 | 67771.01
18.028.0063-A | 67756.64
18.028.0065-0 | 73461.63
18.028.0065-A | 73444.39
18.028.0068-0 | 107549.31
18.028.0068-A | 107526.32
18.028.0070-0 | 154032.09
18.028.0070-A | 154006.23
18.028.0073-0 | 172055.3
18.028.0073-A | 172026.57
18.028.0075-0 | 194772.85
18.028.0075-A | 194741.24
18.028.0100-0 | 37730.92
18.028.0100-A | 37725.18
18.028.0110-0 | 39626.42
18.028.0110-A | 39617.8
18.028.0120-0 | 44274.6
18.028.0120-A | 44263.1
18.028.0130-0 | 47836.9
18.028.0130-A | 47822.53
18.028.0140-0 | 53100.95
18.028.0140-A | 53083.71
18.028.0150-0 | 62914.49
18.028.0150-A | 62894.38
18.028.0160-0 | 65429
18.028.0160-A | 65406.01
18.028.0170-0 | 68526.29
18.028.0170-A | 68500.43
18.028.0180-0 | 85539.16
18.028.0180-A | 85510.43
18.028.0190-0 | 99362.86
18.028.0190-A | 99331.25
18.028.0300-0 | 80500
18.028.0300-A | 80500
18.028.0301-0 | 74000
18.028.0301-A | 74000
18.028.0302-0 | 80500
18.028.0302-A | 80500
18.028.0303-0 | 74000
18.028.0303-A | 74000
18.028.0305-0 | 84000
18.028.0305-A | 84000
18.028.0306-0 | 76000
18.028.0306-A | 76000
18.028.0307-0 | 84000
18.028.0307-A | 84000
18.028.0308-0 | 76000
18.028.0308-A | 76000
18.028.0310-0 | 88000
18.028.0310-A | 88000
18.028.0311-0 | 81000
18.028.0311-A | 81000
18.028.0312-0 | 88000
18.028.0312-A | 88000
18.028.0313-0 | 81000
18.028.0313-A | 81000
18.028.0315-0 | 153000
18.028.0315-A | 153000
18.028.0316-0 | 136000
18.028.0316-A | 136000
18.028.0317-0 | 153000
18.028.0317-A | 153000
18.028.0318-0 | 136000
18.028.0318-A | 136000
18.028.0320-0 | 173000
18.028.0320-A | 173000
18.028.0321-0 | 156000
18.028.0321-A | 156000
18.028.0322-0 | 173000
18.028.0322-A | 173000
18.028.0323-0 | 156000
18.028.0323-A | 156000
18.028.0325-0 | 243000
18.028.0325-A | 243000
18.028.0326-0 | 222000
18.028.0326-A | 222000
18.028.0327-0 | 243000
18.028.0327-A | 243000
18.028.0328-0 | 222000
18.028.0328-A | 222000
18.028.0330-0 | 296000
18.028.0330-A | 296000
18.028.0331-0 | 265000
18.028.0331-A | 265000
18.028.0332-0 | 296000
18.028.0332-A | 296000
18.028.0333-0 | 265000
18.028.0333-A | 265000
18.028.0335-0 | 430000
18.028.0335-A | 430000
18.028.0336-0 | 385000
18.028.0336-A | 385000
18.028.0337-0 | 430000
18.028.0337-A | 430000
18.028.0338-0 | 385000
18.028.0338-A | 385000
18.028.0340-0 | 500000
18.028.0340-A | 500000
18.028.0341-0 | 450000
18.028.0341-A | 450000
18.028.0342-0 | 500000
18.028.0342-A | 500000
18.028.0343-0 | 450000
18.028.0343-A | 450000
18.028.0345-0 | 618356.98
18.028.0345-A | 618356.98
18.028.0346-0 | 571590.48
18.028.0346-A | 571590.48
18.028.0347-0 | 618356.98
18.028.0347-A | 618356.98
18.028.0348-0 | 571590.48
18.028.0348-A | 571590.48
18.029.0005-0 | 905.47
18.029.0005-A | 863.39
18.029.0010-0 | 981.68
18.029.0010-A | 939.6
18.029.0012-0 | 1101.16
18.029.0012-A | 1057.4
18.029.0015-0 | 1193.1
18.029.0015-A | 1147.68
18.029.0020-0 | 1671.7
18.029.0020-A | 1624.61
18.029.0025-0 | 1738.17
18.029.0025-A | 1686.53
18.029.0030-0 | 2062.4
18.029.0030-A | 2007.43
18.029.0035-0 | 4745.58
18.029.0035-A | 4686.06
18.029.0037-0 | 5623.13
18.029.0037-A | 5557.4
18.029.0040-0 | 7665.02
18.029.0040-A | 7593.55
18.029.0070-0 | 3142.72
18.029.0070-A | 3113.99
18.029.0075-0 | 3329.58
18.029.0075-A | 3299.18
18.029.0080-0 | 4023.44
18.029.0080-A | 3990.17
18.029.0085-0 | 4381.79
18.029.0085-A | 4342.3
18.029.0086-0 | 5040.23
18.029.0086-A | 5000.74
18.029.0105-0 | 4371.29
18.029.0105-A | 4342.55
18.029.0110-0 | 5145.58
18.029.0110-A | 5116.84
18.029.0115-0 | 6024.65
18.029.0115-A | 5990.16
18.029.0120-0 | 1279.54
18.029.0120-A | 1237.46
18.029.0125-0 | 1504.79
18.029.0125-A | 1462.71
18.029.0130-0 | 1681.17
18.029.0130-A | 1635.75
18.030.0001-0 | 1368.92
18.030.0001-A | 1368.92
18.030.0002-0 | 1395.14
18.030.0002-A | 1395.14
18.030.0003-0 | 2322.4
18.030.0003-A | 2322.4
18.030.0004-0 | 6693.53
18.030.0004-A | 6693.53
18.030.0005-0 | 3135.55
18.030.0005-A | 3135.55
18.030.0006-0 | 7077.14
18.030.0006-A | 7077.14
18.030.0007-0 | 4206.57
18.030.0007-A | 4206.57
18.030.0008-0 | 6241.85
18.030.0008-A | 6241.85
18.030.0009-0 | 7949.61
18.030.0009-A | 7949.61
18.030.0010-0 | 9049
18.030.0010-A | 9049
18.030.0500-0 | 10782.74
18.030.0500-A | 10782.74
18.030.0510-0 | 9554.56
18.030.0510-A | 9554.56
18.030.0520-0 | 8790.2
18.030.0520-A | 8790.2
18.030.0530-0 | 9253.31
18.030.0530-A | 9253.31
18.030.0540-0 | 7830.11
18.030.0540-A | 7830.11
18.030.0550-0 | 9450.26
18.030.0550-A | 9450.26
18.030.0660-0 | 8626.19
18.030.0660-A | 8626.19
18.030.0663-0 | 7643.65
18.030.0663-A | 7643.65
18.030.0665-0 | 7029.48
18.030.0665-A | 7029.48
18.030.0667-0 | 7402.65
18.030.0667-A | 7402.65
18.030.0669-0 | 6264.09
18.030.0669-A | 6264.09
18.030.0673-0 | 7560.21
18.030.0673-A | 7560.21
18.030.0700-0 | 24350.88
18.030.0700-A | 24350.88
18.030.0710-0 | 24476.22
18.030.0710-A | 24476.22
18.030.0720-0 | 25728.25
18.030.0720-A | 25728.25
18.030.0730-0 | 20412.01
18.030.0730-A | 20412.01
18.030.0740-0 | 25710.2
18.030.0740-A | 25710.2
18.030.0742-0 | 23327.1
18.030.0742-A | 23327.1
18.030.0744-0 | 22104.55
18.030.0744-A | 22104.55
18.030.0746-0 | 29809.76
18.030.0746-A | 29809.76
18.030.0900-0 | 35021.06
18.030.0900-A | 35021.06
18.030.0905-0 | 35201.33
18.030.0905-A | 35201.33
18.030.0910-0 | 37022.11
18.030.0910-A | 37022.11
18.030.0915-0 | 29278.48
18.030.0915-A | 29278.48
18.030.0920-0 | 39422.31
18.030.0920-A | 39422.31
18.030.0921-0 | 35163.02
18.030.0921-A | 35163.02
18.030.0922-0 | 31646.96
18.030.0922-A | 31646.96
18.030.0923-0 | 44233.84
18.030.0923-A | 44233.84
18.031.0010-0 | 24380.41
18.031.0010-A | 24380.41
18.031.0015-0 | 2613.18
18.031.0015-A | 2613.18
18.031.0016-0 | 3562.77
18.031.0016-A | 3562.77
18.031.0020-0 | 8407.19
18.031.0020-A | 8383.18
18.031.0025-0 | 9728.73
18.031.0025-A | 9704.71
18.032.0012-0 | 164.79
18.032.0012-A | 161.91
18.032.0014-0 | 1153.05
18.032.0014-A | 1150.17
18.032.0015-0 | 514.99
18.032.0015-A | 512.11
18.032.0020-0 | 520.14
18.032.0020-A | 517.26
18.032.0025-0 | 155.52
18.032.0025-A | 152.64
18.032.0030-0 | 174.06
18.032.0030-A | 171.18
18.032.0040-0 | 312.38
18.032.0040-A | 309.51
18.032.0042-0 | 196.76
18.032.0042-A | 193.89
18.032.0045-0 | 25.44
18.032.0045-A | 25.44
18.033.0010-0 | 282
18.033.0010-A | 282
18.033.0015-0 | 1120
18.033.0015-A | 1120
18.033.0018-0 | 14952.79
18.033.0018-A | 14787.79
18.033.0019-0 | 16609.51
18.033.0019-A | 16444.5
18.033.0020-0 | 21843.45
18.033.0020-A | 21678.44
18.034.0010-0 | 940.03
18.034.0010-A | 934.28
18.034.0015-0 | 1215.68
18.034.0015-A | 1209.94
18.034.0020-0 | 1699.3
18.034.0020-A | 1693.55
18.034.0025-0 | 3537.3
18.034.0025-A | 3531.56
18.034.0030-0 | 5087.55
18.034.0030-A | 5078.92
18.034.0035-0 | 9000.1
18.034.0035-A | 8991.48
18.034.0050-0 | 357.18
18.034.0050-A | 351.43
18.034.0055-0 | 463.03
18.034.0055-A | 457.28
18.034.0060-0 | 3413.03
18.034.0060-A | 3407.28
18.034.0065-0 | 4204.03
18.034.0065-A | 4198.28
18.034.0070-0 | 5582.55
18.034.0070-A | 5573.92
18.034.0075-0 | 8625.07
18.034.0075-A | 8616.44
18.034.0080-0 | 4222.03
18.034.0080-A | 4216.28
18.034.0085-0 | 5019.03
18.034.0085-A | 5013.28
18.034.0090-0 | 6322.55
18.034.0090-A | 6313.92
18.034.0120-0 | 368.7
18.034.0120-A | 363.12
18.034.0130-0 | 17093.88
18.034.0130-A | 17093.88
18.034.0140-0 | 370
18.034.0140-A | 370
18.034.0150-0 | 390
18.034.0150-A | 390
18.034.0160-0 | 927
18.034.0160-A | 927
18.035.0005-0 | 246.68
18.035.0005-A | 240.01
18.035.0010-0 | 324.54
18.035.0010-A | 316.2
18.036.0001-0 | 255.84
18.036.0001-A | 253.17
18.037.0100-0 | 546.31
18.037.0100-A | 546.31
18.037.0110-0 | 734.33
18.037.0110-A | 734.33
18.037.0130-0 | 894.09
18.037.0130-A | 894.09
18.037.0140-0 | 1024.85
18.037.0140-A | 1024.85
18.037.0150-0 | 72.09
18.037.0150-A | 72.09
18.037.0160-0 | 67.94
18.037.0160-A | 67.94
18.037.0170-0 | 1852.97
18.037.0170-A | 1852.97
18.037.0180-0 | 391.31
18.037.0180-A | 391.31
18.037.0200-0 | 107.62
18.037.0200-A | 107.62
18.038.0010-0 | 85.06
18.038.0010-A | 82.19
18.038.0020-0 | 63.8
18.038.0020-A | 60.93
18.038.0030-0 | 50.87
18.038.0030-A | 48
18.038.0035-0 | 236.78
18.038.0035-A | 233.91
18.038.0038-0 | 5057.76
18.038.0038-A | 5054.89
18.038.0045-0 | 75.07
18.038.0045-A | 72.2
18.040.0010-0 | 110683
18.040.0010-A | 110683
18.040.0015-0 | 116504
18.040.0015-A | 116504
18.040.0020-0 | 134153
18.040.0020-A | 134153
18.040.0025-0 | 35000
18.040.0025-A | 35000
18.040.0030-0 | 228000
18.040.0030-A | 228000
18.045.0010-0 | 664.94
18.045.0010-A | 646.86
18.045.0011-0 | 796.68
18.045.0011-A | 778.6
18.045.0012-0 | 993.21
18.045.0012-A | 972.71
18.045.0013-0 | 1083.03
18.045.0013-A | 1062.53
18.045.0015-0 | 936.68
18.045.0015-A | 914.45
18.045.0016-0 | 1154.65
18.045.0016-A | 1132.42
18.045.0017-1 | 1293.81
18.045.0017-B | 1270.38
18.045.0018-0 | 1483.81
18.045.0018-A | 1460.38
18.045.0025-0 | 1363.58
18.045.0025-A | 1338.25
18.045.0026-0 | 1641.58
18.045.0026-A | 1616.25
18.045.0027-0 | 1708.1
18.045.0027-A | 1682.17
18.045.0028-0 | 1876.1
18.045.0028-A | 1850.17
18.045.0029-0 | 2337.13
18.045.0029-A | 2310
18.045.0030-0 | 2000.01
18.045.0030-A | 1971.58
18.045.0031-0 | 2134.38
18.045.0031-A | 2105.95
18.045.0032-0 | 2788.1
18.045.0032-A | 2759.67
18.045.0033-0 | 3063.42
18.045.0033-A | 3033.78
18.045.0035-0 | 3908.54
18.045.0035-A | 3879.07
18.050.0005-0 | 96912.25
18.050.0005-A | 96711.62
18.050.0012-0 | 140612.25
18.050.0012-A | 140411.62
18.050.0015-0 | 165412.25
18.050.0015-A | 165211.62
18.050.0020-0 | 177812.25
18.050.0020-A | 177611.62
18.050.0025-0 | 289912.25
18.050.0025-A | 289711.62
18.050.0030-0 | 383012.25
18.050.0030-A | 382811.62
18.050.0050-0 | 58912.25
18.050.0050-A | 58711.62
18.050.0055-0 | 71102.25
18.050.0055-A | 70901.62
18.050.0060-0 | 86912.25
18.050.0060-A | 86711.62
18.050.0065-0 | 93912.25
18.050.0065-A | 93711.62
18.050.0070-0 | 141912.25
18.050.0070-A | 141711.62
18.050.0100-0 | 518.8
18.050.0100-A | 517.37
18.050.0115-0 | 218.5
18.050.0115-A | 215.63
18.050.0120-0 | 391.51
18.050.0120-A | 388.64
18.050.0135-0 | 185.02
18.050.0135-A | 182.15
18.050.0140-0 | 2561.75
18.050.0140-A | 2558.88
18.050.0200-0 | 1836
18.050.0200-A | 1772.41
18.050.0210-0 | 3121
18.050.0210-A | 3057.41
18.060.0020-0 | 34887.74
18.060.0020-A | 34884.87
18.060.0026-0 | 36616.28
18.060.0026-A | 36613.41
18.060.0030-0 | 41758.15
18.060.0030-A | 41755.28
18.060.0032-0 | 52807.69
18.060.0032-A | 52804.82
18.060.0034-0 | 64513.64
18.060.0034-A | 64510.77
18.060.0036-0 | 74197.9
18.060.0036-A | 74195.02
18.060.0038-0 | 102858.8
18.060.0038-A | 102855.93
18.060.0040-0 | 128145.01
18.060.0040-A | 128142.14
18.060.0042-0 | 198749.17
18.060.0042-A | 198746.3
18.060.0043-0 | 37920.27
18.060.0043-A | 37917.4
18.060.0044-0 | 54349.9
18.060.0044-A | 54347.03
18.060.0046-0 | 60908.66
18.060.0046-A | 60905.78
18.060.0048-0 | 72722.28
18.060.0048-A | 72719.41
18.060.0050-0 | 99049.86
18.060.0050-A | 99046.99
18.060.0052-0 | 109825.03
18.060.0052-A | 109822.15
18.060.0054-0 | 148855.96
18.060.0054-A | 148853.08
18.060.0056-0 | 245080.67
18.060.0056-A | 245077.79
18.060.0060-0 | 47282.92
18.060.0060-A | 47280.05
18.065.0010-0 | 429.41
18.065.0010-A | 429.41
18.065.0015-0 | 429.41
18.065.0015-A | 429.41
18.065.0050-0 | 429.41
18.065.0050-A | 429.41
18.065.0055-0 | 429.41
18.065.0055-A | 429.41
18.065.0060-0 | 429.41
18.065.0060-A | 429.41
18.065.0065-0 | 429.41
18.065.0065-A | 429.41
18.065.0070-0 | 429.41
18.065.0070-A | 429.41
18.065.0075-0 | 429.41
18.065.0075-A | 429.41
18.070.0005-0 | 115.11
18.070.0005-A | 112.24
18.070.0010-0 | 55.71
18.070.0010-A | 52.84
18.070.0040-0 | 362.87
18.070.0040-A | 353.51
18.070.0044-0 | 786.27
18.070.0044-A | 772.29
18.070.0045-0 | 786.24
18.070.0045-A | 772.26
18.070.0046-0 | 786.28
18.070.0046-A | 772.3
18.070.0047-0 | 786.32
18.070.0047-A | 772.33
18.070.0048-0 | 786.32
18.070.0048-A | 772.33
18.070.0049-0 | 786.18
18.070.0049-A | 772.19
18.070.0100-0 | 56.24
18.070.0100-A | 52.75
18.070.0105-0 | 66.31
18.070.0105-A | 62.74
18.080.0020-0 | 440.87
18.080.0020-A | 431.51
18.080.0025-0 | 1147.56
18.080.0025-A | 1133.57
18.080.0026-0 | 1147.53
18.080.0026-A | 1133.54
18.080.0027-0 | 1147.57
18.080.0027-A | 1133.59
18.080.0028-0 | 1147.63
18.080.0028-A | 1133.64
18.080.0029-0 | 1147.63
18.080.0029-A | 1133.65
18.080.0030-0 | 1147.42
18.080.0030-A | 1133.43
18.080.0050-0 | 85.08
18.080.0050-A | 81.59
18.080.0055-0 | 93.63
18.080.0055-A | 90.06
18.081.0020-0 | 297.82
18.081.0020-A | 288.46
18.081.0050-0 | 739.14
18.081.0050-A | 725.15
18.081.0051-0 | 739.12
18.081.0051-A | 725.14
18.081.0052-0 | 739.15
18.081.0052-A | 725.17
18.081.0053-0 | 739.18
18.081.0053-A | 725.2
18.081.0054-0 | 739.18
18.081.0054-A | 725.19
18.081.0055-0 | 739.06
18.081.0055-A | 725.07
18.081.0100-0 | 59.59
18.081.0100-A | 56.1
18.081.0105-0 | 62.47
18.081.0105-A | 58.9
18.082.0020-0 | 297.82
18.082.0020-A | 288.46
18.082.0050-0 | 739.14
18.082.0050-A | 725.15
18.082.0051-0 | 739.12
18.082.0051-A | 725.14
18.082.0052-0 | 739.15
18.082.0052-A | 725.17
18.082.0053-0 | 739.18
18.082.0053-A | 725.2
18.082.0054-0 | 739.18
18.082.0054-A | 725.19
18.082.0055-0 | 739.06
18.082.0055-A | 725.07
18.082.0100-0 | 59.59
18.082.0100-A | 56.1
18.082.0105-0 | 62.47
18.082.0105-A | 58.9
18.084.0020-0 | 481.67
18.084.0020-A | 472.31
18.084.0050-0 | 1239.31
18.084.0050-A | 1225.32
18.084.0051-0 | 1239.27
18.084.0051-A | 1225.28
18.084.0052-0 | 1239.33
18.084.0052-A | 1225.35
18.084.0053-0 | 1239.39
18.084.0053-A | 1225.41
18.084.0054-0 | 1239.4
18.084.0054-A | 1225.41
18.084.0055-0 | 1239.16
18.084.0055-A | 1225.17
18.084.0100-0 | 81.99
18.084.0100-A | 78.5
18.084.0105-0 | 93.41
18.084.0105-A | 89.84
18.100.0025-0 | 184.23
18.100.0025-A | 180.21
18.100.0030-0 | 133.21
18.100.0030-A | 130.34
18.100.0035-0 | 244.03
18.100.0035-A | 238.28
18.105.0001-0 | 3888
18.105.0001-A | 3888
18.200.0001-0 | 2044.15
18.200.0001-A | 2032.14
18.200.0002-0 | 958.84
18.200.0002-A | 958.84
18.200.0003-0 | 184.37
18.200.0003-A | 184.37
18.200.0004-0 | 3296
18.200.0004-A | 3296
18.200.0005-0 | 122.57
18.200.0005-A | 122.57
18.200.0010-0 | 2582.46
18.200.0010-A | 2489.07
18.200.0015-0 | 4150.24
18.200.0015-A | 4133.39
18.200.0020-0 | 3101.13
18.200.0020-A | 3064.86
18.210.0010-0 | 1383.59
18.210.0010-A | 1383.59
18.210.0012-0 | 2000.31
18.210.0012-A | 2000.31
18.210.0014-0 | 2019.83
18.210.0014-A | 2019.83
18.210.0016-0 | 2605.91
18.210.0016-A | 2605.91
18.210.0018-0 | 2983.98
18.210.0018-A | 2983.98
18.210.0020-0 | 3357.64
18.210.0020-A | 3357.64
18.210.0025-0 | 4608.46
18.210.0025-A | 4608.46
18.210.0030-0 | 5436.55
18.210.0030-A | 5436.55
18.210.0050-0 | 2502.9
18.210.0050-A | 2502.9
18.210.0052-0 | 3378.4
18.210.0052-A | 3378.4
18.210.0054-0 | 4187.98
18.210.0054-A | 4187.98
18.210.0056-0 | 4798.45
18.210.0056-A | 4798.45
18.210.0058-0 | 5518.74
18.210.0058-A | 5518.74
18.210.0060-0 | 6144.98
18.210.0060-A | 6144.98
18.210.0065-0 | 7779.07
18.210.0065-A | 7779.07
18.210.0070-0 | 9197.9
18.210.0070-A | 9197.9
18.210.0100-0 | 1109.17
18.210.0100-A | 1109.17
18.210.0110-0 | 741.5
18.210.0110-A | 741.5
18.210.0115-0 | 1083.08
18.210.0115-A | 1083.08
18.250.0046-0 | 61.04
18.250.0046-A | 59.37
18.250.0047-0 | 68.48
18.250.0047-A | 66.81
18.250.0048-0 | 54.88
18.250.0048-A | 53.21
18.250.0049-0 | 75.54
18.250.0049-A | 73.87
18.250.0050-0 | 24.33
18.250.0050-A | 22.66
18.250.0051-0 | 38.13
18.250.0051-A | 36.46
18.250.0052-0 | 49.53
18.250.0052-A | 47.86
18.250.0053-0 | 43.28
18.250.0053-A | 41.61
18.250.0054-0 | 65.44
18.250.0054-A | 63.77
18.250.0055-0 | 76.04
18.250.0055-A | 74.37
18.250.0056-0 | 30.51
18.250.0056-A | 28.84
18.250.0057-0 | 46.79
18.250.0057-A | 45.12
18.250.0058-0 | 78.18
18.250.0058-A | 76.51
18.250.0070-0 | 115.9
18.250.0070-A | 114.23
18.250.0075-0 | 175.14
18.250.0075-A | 173.47
18.250.0080-0 | 104.15
18.250.0080-A | 102.48
18.260.0040-0 | 163.74
18.260.0040-A | 155.14
18.260.0045-0 | 319.19
18.260.0045-A | 310.59
18.260.0046-0 | 615.05
18.260.0046-A | 606.45
18.260.0050-0 | 104.84
18.260.0050-A | 101.51
18.260.0065-0 | 5.59
18.260.0065-A | 5.26
18.260.0070-0 | 37.62
18.260.0070-A | 35.61
18.265.0001-0 | 34.42
18.265.0001-A | 29.82
18.270.0010-0 | 58
18.270.0010-A | 58
18.270.0020-0 | 35
18.270.0020-A | 35
18.270.0025-0 | 40
18.270.0025-A | 40
18.270.0030-0 | 40
18.270.0030-A | 40
18.270.0035-0 | 68
18.270.0035-A | 68
19.001.0001-2 | 118.81
19.001.0001-C | 118.81
19.001.0004-2 | 142.23
19.001.0004-C | 142.23
19.001.0012-2 | 148.86
19.001.0012-C | 148.86
19.001.0038-2 | 66.55
19.001.0038-C | 66.55
19.004.0001-2 | 168.85
19.004.0001-3 | 62.25
19.004.0001-4 | 49.32
19.004.0001-C | 165.61
19.004.0001-D | 59.01
19.004.0001-E | 46.08
19.004.0004-2 | 196.73
19.004.0004-3 | 69.21
19.004.0004-4 | 53.66
19.004.0004-C | 193.49
19.004.0004-D | 65.97
19.004.0004-E | 50.42
19.004.0006-2 | 235.26
19.004.0006-3 | 78.44
19.004.0006-4 | 58.95
19.004.0006-C | 232.02
19.004.0006-D | 75.2
19.004.0006-E | 55.71
19.004.0010-2 | 182.81
19.004.0010-3 | 69.04
19.004.0010-4 | 54.25
19.004.0010-C | 179.57
19.004.0010-D | 65.8
19.004.0010-E | 51.01
19.004.0012-2 | 208.42
19.004.0012-3 | 75.58
19.004.0012-4 | 58.29
19.004.0012-C | 205.18
19.004.0012-D | 72.34
19.004.0012-E | 55.05
19.004.0013-2 | 238.63
19.004.0013-3 | 87.27
19.004.0013-4 | 67.08
19.004.0013-C | 235.39
19.004.0013-D | 84.03
19.004.0013-E | 63.84
19.004.0014-2 | 273.07
19.004.0014-3 | 90.14
19.004.0014-4 | 67.66
19.004.0014-C | 269.83
19.004.0014-D | 86.9
19.004.0014-E | 64.42
19.004.0015-2 | 518.67
19.004.0015-3 | 216.49
19.004.0015-4 | 172.07
19.004.0015-C | 515.43
19.004.0015-D | 213.25
19.004.0015-E | 168.83
19.004.0016-2 | 257.23
19.004.0016-3 | 92.46
19.004.0016-4 | 70.92
19.004.0016-C | 253.99
19.004.0016-D | 89.22
19.004.0016-E | 67.68
19.004.0018-2 | 434.34
19.004.0018-3 | 116.78
19.004.0018-4 | 77.6
19.004.0018-C | 431.1
19.004.0018-D | 113.54
19.004.0018-E | 74.36
19.004.0020-2 | 202.3
19.004.0020-3 | 72.16
19.004.0020-4 | 55.46
19.004.0020-C | 199.06
19.004.0020-D | 68.92
19.004.0020-E | 52.22
19.004.0021-2 | 223.57
19.004.0021-3 | 82.8
19.004.0021-4 | 64.55
19.004.0021-C | 220.33
19.004.0021-D | 79.56
19.004.0021-E | 61.31
19.004.0022-2 | 225.37
19.004.0022-3 | 83.95
19.004.0022-4 | 65.53
19.004.0022-C | 222.13
19.004.0022-D | 80.71
19.004.0022-E | 62.29
19.004.0023-2 | 303.41
19.004.0023-3 | 96.87
19.004.0023-4 | 70.7
19.004.0023-C | 300.17
19.004.0023-D | 93.63
19.004.0023-E | 67.46
19.004.0024-2 | 408.39
19.004.0024-3 | 107.27
19.004.0024-4 | 91.09
19.004.0024-C | 405.15
19.004.0024-D | 104.03
19.004.0024-E | 87.85
19.004.0025-2 | 301.24
19.004.0025-3 | 110
19.004.0025-4 | 85.57
19.004.0025-C | 298
19.004.0025-D | 106.76
19.004.0025-E | 82.33
19.004.0026-2 | 329.83
19.004.0026-3 | 121.79
19.004.0026-4 | 93.99
19.004.0026-C | 326.59
19.004.0026-D | 118.55
19.004.0026-E | 90.75
19.004.0030-2 | 483.27
19.004.0030-3 | 178.19
19.004.0030-4 | 135.2
19.004.0030-C | 480.03
19.004.0030-D | 174.95
19.004.0030-E | 131.96
19.004.0031-2 | 364.1
19.004.0031-3 | 117.65
19.004.0031-4 | 85.94
19.004.0031-C | 360.86
19.004.0031-D | 114.41
19.004.0031-E | 82.7
19.004.0035-2 | 115.16
19.004.0035-3 | 54.41
19.004.0035-4 | 46.58
19.004.0035-C | 111.92
19.004.0035-D | 51.17
19.004.0035-E | 43.34
19.004.0037-2 | 73.58
19.004.0037-3 | 15.88
19.004.0037-4 | 9.14
19.004.0037-C | 73.58
19.004.0037-D | 15.88
19.004.0037-E | 9.14
19.004.0040-2 | 97.82
19.004.0040-3 | 40.12
19.004.0040-4 | 33.38
19.004.0040-C | 94.58
19.004.0040-D | 36.88
19.004.0040-E | 30.14
19.004.0044-2 | 82.3
19.004.0044-3 | 36.06
19.004.0044-4 | 30.82
19.004.0044-C | 79.06
19.004.0044-D | 32.82
19.004.0044-E | 27.58
19.004.0045-2 | 58.06
19.004.0045-3 | 11.82
19.004.0045-4 | 6.58
19.004.0045-C | 58.06
19.004.0045-D | 11.82
19.004.0045-E | 6.58
19.004.0046-2 | 101.77
19.004.0046-3 | 40.33
19.004.0046-4 | 33.43
19.004.0046-C | 98.53
19.004.0046-D | 37.09
19.004.0046-E | 30.19
19.004.0047-2 | 104.22
19.004.0047-3 | 41.95
19.004.0047-4 | 34.83
19.004.0047-C | 100.98
19.004.0047-D | 38.71
19.004.0047-E | 31.59
19.004.0048-2 | 147.48
19.004.0048-3 | 53.77
19.004.0048-4 | 42.56
19.004.0048-C | 144.24
19.004.0048-D | 50.53
19.004.0048-E | 39.32
19.004.0049-2 | 143.37
19.004.0049-3 | 59
19.004.0049-4 | 48.4
19.004.0049-C | 140.13
19.004.0049-D | 55.76
19.004.0049-E | 45.16
19.004.0050-2 | 7.8
19.004.0050-4 | 0.69
19.004.0050-C | 7.8
19.004.0050-E | 0.69
19.004.0051-2 | 323.16
19.004.0051-3 | 191.57
19.004.0051-4 | 166.49
19.004.0051-C | 319.53
19.004.0051-D | 187.94
19.004.0051-E | 162.86
19.004.0054-2 | 461.33
19.004.0054-3 | 264.63
19.004.0054-4 | 228.31
19.004.0054-C | 455.36
19.004.0054-D | 258.66
19.004.0054-E | 222.34
19.004.0056-2 | 310.78
19.004.0056-3 | 122.37
19.004.0056-4 | 98.76
19.004.0056-C | 303.91
19.004.0056-D | 115.5
19.004.0056-E | 91.89
19.004.0057-2 | 154.54
19.004.0057-3 | 96.96
19.004.0057-4 | 84.1
19.004.0057-C | 150.91
19.004.0057-D | 93.33
19.004.0057-E | 80.47
19.004.0070-2 | 41.84
19.004.0070-3 | 25.5
19.004.0070-4 | 21.52
19.004.0070-C | 41.84
19.004.0070-D | 25.5
19.004.0070-E | 21.52
19.004.0075-2 | 77.78
19.004.0075-4 | 48.61
19.004.0075-C | 77.78
19.004.0075-E | 48.61
19.004.0080-2 | 52.47
19.004.0080-4 | 45.22
19.004.0080-C | 47.79
19.004.0080-E | 40.54
19.004.0081-2 | 59.33
19.004.0081-4 | 49.14
19.004.0081-C | 54.65
19.004.0081-E | 44.46
19.004.0085-2 | 72.89
19.004.0085-4 | 57.58
19.004.0085-C | 68.21
19.004.0085-E | 52.9
19.004.0087-2 | 76.18
19.004.0087-4 | 59.01
19.004.0087-C | 71.5
19.004.0087-E | 54.33
19.004.0090-2 | 106.76
19.004.0090-3 | 51.73
19.004.0090-4 | 44.57
19.004.0090-C | 103.13
19.004.0090-D | 48.1
19.004.0090-E | 40.94
19.004.0092-2 | 108.02
19.004.0092-3 | 52.55
19.004.0092-4 | 45.29
19.004.0092-C | 104.39
19.004.0092-D | 48.92
19.004.0092-E | 41.66
19.004.0094-2 | 143.6
19.004.0094-3 | 72.76
19.004.0094-4 | 62.14
19.004.0094-C | 140.36
19.004.0094-D | 69.52
19.004.0094-E | 58.9
19.004.0096-2 | 168.5
19.004.0096-3 | 85.01
19.004.0096-4 | 72.14
19.004.0096-C | 165.26
19.004.0096-D | 81.77
19.004.0096-E | 68.9
19.004.0098-2 | 200.7
19.004.0098-3 | 106.17
19.004.0098-4 | 90.54
19.004.0098-C | 197.46
19.004.0098-D | 102.93
19.004.0098-E | 87.3
19.004.0100-2 | 33.88
19.004.0100-4 | 20.51
19.004.0100-C | 33.88
19.004.0100-E | 20.51
19.004.0110-2 | 77.53
19.004.0110-3 | 20.56
19.004.0110-4 | 9.19
19.004.0110-C | 77.53
19.004.0110-D | 20.56
19.004.0110-E | 9.19
19.004.0115-2 | 79.98
19.004.0115-3 | 17.71
19.004.0115-4 | 10.59
19.004.0115-C | 79.98
19.004.0115-D | 17.71
19.004.0115-E | 10.59
19.004.0120-2 | 123.24
19.004.0120-3 | 29.53
19.004.0120-4 | 18.32
19.004.0120-C | 123.24
19.004.0120-D | 29.53
19.004.0120-E | 18.32
19.004.0210-0 | 7280.66
19.004.0210-A | 7280.66
19.004.0211-0 | 2522.3
19.004.0211-A | 2522.3
19.004.0212-0 | 11546.9
19.004.0212-A | 10976.66
19.004.0250-0 | 5688.76
19.004.0250-A | 5688.76
19.004.0251-0 | 1967.56
19.004.0251-A | 1967.56
19.004.0252-0 | 9955
19.004.0252-A | 9384.76
19.004.0270-0 | 9968.12
19.004.0270-A | 9968.12
19.004.0271-0 | 5984.71
19.004.0271-A | 5984.71
19.004.0272-0 | 14234.32
19.004.0272-A | 13664.08
19.004.0400-0 | 7474.69
19.004.0400-A | 7474.69
19.004.0401-0 | 2740.11
19.004.0401-A | 2740.11
19.004.0402-0 | 11898.14
19.004.0402-A | 11327.9
19.004.0405-0 | 11882.76
19.004.0405-A | 11882.76
19.004.0406-0 | 5119.08
19.004.0406-A | 5119.08
19.004.0407-0 | 16724.59
19.004.0407-A | 16154.35
19.004.0500-0 | 747.74
19.004.0500-A | 747.74
19.004.0501-0 | 274.28
19.004.0501-A | 274.28
19.005.0006-2 | 650.82
19.005.0006-3 | 294.19
19.005.0006-4 | 268.64
19.005.0006-C | 643
19.005.0006-D | 286.37
19.005.0006-E | 260.82
19.005.0007-2 | 50.3
19.005.0007-3 | 34.53
19.005.0007-4 | 32.42
19.005.0007-C | 47.06
19.005.0007-D | 31.29
19.005.0007-E | 29.18
19.005.0008-2 | 249.72
19.005.0008-3 | 99.07
19.005.0008-4 | 75.61
19.005.0008-C | 246.09
19.005.0008-D | 95.44
19.005.0008-E | 71.98
19.005.0010-2 | 349.32
19.005.0010-3 | 140.2
19.005.0010-4 | 106.02
19.005.0010-C | 345.69
19.005.0010-D | 136.57
19.005.0010-E | 102.39
19.005.0011-2 | 359.9
19.005.0011-3 | 140.85
19.005.0011-4 | 105.63
19.005.0011-C | 356.27
19.005.0011-D | 137.22
19.005.0011-E | 102
19.005.0012-2 | 347.5
19.005.0012-3 | 144.78
19.005.0012-4 | 113.99
19.005.0012-C | 343.87
19.005.0012-D | 141.15
19.005.0012-E | 110.36
19.005.0014-2 | 445.38
19.005.0014-3 | 130.43
19.005.0014-4 | 90.64
19.005.0014-C | 441.75
19.005.0014-D | 126.8
19.005.0014-E | 87.01
19.005.0015-2 | 6.34
19.005.0015-4 | 2.73
19.005.0015-C | 6.34
19.005.0015-E | 2.73
19.005.0016-2 | 111.68
19.005.0016-3 | 44.39
19.005.0016-4 | 36.63
19.005.0016-C | 108.05
19.005.0016-D | 40.76
19.005.0016-E | 33
19.005.0017-2 | 302.31
19.005.0017-3 | 144.94
19.005.0017-4 | 115.23
19.005.0017-C | 298.68
19.005.0017-D | 141.31
19.005.0017-E | 111.6
19.005.0019-2 | 442.64
19.005.0019-3 | 193.82
19.005.0019-4 | 149.23
19.005.0019-C | 439.01
19.005.0019-D | 190.19
19.005.0019-E | 145.6
19.005.0021-2 | 427.51
19.005.0021-3 | 154.27
19.005.0021-4 | 112.12
19.005.0021-C | 423.88
19.005.0021-D | 150.64
19.005.0021-E | 108.49
19.005.0023-2 | 1168.51
19.005.0023-3 | 520.79
19.005.0023-4 | 397.4
19.005.0023-C | 1164.88
19.005.0023-D | 517.16
19.005.0023-E | 393.77
19.005.0025-2 | 1267.01
19.005.0025-3 | 562.5
19.005.0025-4 | 428.49
19.005.0025-C | 1263.38
19.005.0025-D | 558.87
19.005.0025-E | 424.86
19.005.0026-2 | 1373.36
19.005.0026-3 | 618.41
19.005.0026-4 | 472.67
19.005.0026-C | 1369.73
19.005.0026-D | 614.78
19.005.0026-E | 469.04
19.005.0028-2 | 198.76
19.005.0028-3 | 78.05
19.005.0028-4 | 60.61
19.005.0028-C | 195.13
19.005.0028-D | 74.42
19.005.0028-E | 56.98
19.005.0030-2 | 272.15
19.005.0030-3 | 109.7
19.005.0030-4 | 87.24
19.005.0030-C | 268.52
19.005.0030-D | 106.07
19.005.0030-E | 83.61
19.005.0033-2 | 372.37
19.005.0033-3 | 134.26
19.005.0033-4 | 101.77
19.005.0033-C | 368.74
19.005.0033-D | 130.63
19.005.0033-E | 98.14
19.005.0034-2 | 129.86
19.005.0034-3 | 63.84
19.005.0034-4 | 47.66
19.005.0034-C | 126.23
19.005.0034-D | 60.21
19.005.0034-E | 44.03
19.005.0035-2 | 18.3
19.005.0035-4 | 12.2
19.005.0035-C | 18.3
19.005.0035-E | 12.2
19.005.0036-2 | 63.29
19.005.0036-4 | 42.19
19.005.0036-C | 63.29
19.005.0036-E | 42.19
19.005.0037-2 | 1.72
19.005.0037-4 | 1.15
19.005.0037-C | 1.72
19.005.0037-E | 1.15
19.005.0038-2 | 3.51
19.005.0038-4 | 2.34
19.005.0038-C | 3.51
19.005.0038-E | 2.34
19.005.0039-2 | 2.31
19.005.0039-4 | 1.65
19.005.0039-C | 2.31
19.005.0039-E | 1.65
19.005.0040-2 | 3.6
19.005.0040-4 | 1.47
19.005.0040-C | 3.6
19.005.0040-E | 1.47
19.005.0042-2 | 845.48
19.005.0042-3 | 87.89
19.005.0042-4 | 56.19
19.005.0042-C | 841.85
19.005.0042-D | 84.26
19.005.0042-E | 52.56
19.005.0045-2 | 3.48
19.005.0045-4 | 1.19
19.005.0045-C | 3.48
19.005.0045-E | 1.19
19.005.0050-2 | 1.47
19.005.0050-4 | 0.31
19.005.0050-C | 1.47
19.005.0050-E | 0.31
19.006.0001-2 | 2.68
19.006.0001-4 | 1.91
19.006.0001-C | 2.68
19.006.0001-E | 1.91
19.006.0002-2 | 181.09
19.006.0002-3 | 92.7
19.006.0002-4 | 77.28
19.006.0002-C | 177.46
19.006.0002-D | 89.07
19.006.0002-E | 73.65
19.006.0003-2 | 161.67
19.006.0003-3 | 76.31
19.006.0003-4 | 62.86
19.006.0003-C | 158.04
19.006.0003-D | 72.68
19.006.0003-E | 59.23
19.006.0004-2 | 174.13
19.006.0004-3 | 86.91
19.006.0004-4 | 72.22
19.006.0004-C | 170.5
19.006.0004-D | 83.28
19.006.0004-E | 68.59
19.006.0005-2 | 170.89
19.006.0005-3 | 79.79
19.006.0005-4 | 65.43
19.006.0005-C | 167.26
19.006.0005-D | 76.16
19.006.0005-E | 61.8
19.006.0006-2 | 200.11
19.006.0006-3 | 102.5
19.006.0006-4 | 85.21
19.006.0006-C | 196.48
19.006.0006-D | 98.87
19.006.0006-E | 81.58
19.006.0007-2 | 86.22
19.006.0007-3 | 53.87
19.006.0007-4 | 47.98
19.006.0007-C | 82.59
19.006.0007-D | 50.24
19.006.0007-E | 44.35
19.006.0008-2 | 214.23
19.006.0008-3 | 110.97
19.006.0008-4 | 92.27
19.006.0008-C | 210.6
19.006.0008-D | 107.34
19.006.0008-E | 88.64
19.006.0009-2 | 32.74
19.006.0009-4 | 10.58
19.006.0009-C | 32.74
19.006.0009-E | 10.58
19.006.0010-2 | 590.16
19.006.0010-3 | 349.59
19.006.0010-4 | 331.39
19.006.0010-C | 577.17
19.006.0010-D | 336.6
19.006.0010-E | 318.4
19.006.0011-2 | 3566.43
19.006.0011-3 | 1453.32
19.006.0011-4 | 1043.94
19.006.0011-C | 3492.74
19.006.0011-D | 1379.63
19.006.0011-E | 970.25
19.006.0012-2 | 626.41
19.006.0012-3 | 257.97
19.006.0012-4 | 189.68
19.006.0012-C | 605.11
19.006.0012-D | 236.67
19.006.0012-E | 168.38
19.006.0013-2 | 211.42
19.006.0013-4 | 45.09
19.006.0013-C | 207.79
19.006.0013-E | 41.46
19.006.0014-2 | 147.57
19.006.0014-3 | 78.72
19.006.0014-4 | 70.6
19.006.0014-C | 140.31
19.006.0014-D | 71.46
19.006.0014-E | 63.34
19.006.0015-2 | 79.64
19.006.0015-3 | 24.42
19.006.0015-4 | 16.96
19.006.0015-C | 79.64
19.006.0015-D | 24.42
19.006.0015-E | 16.96
19.006.0016-2 | 337.71
19.006.0016-3 | 116.71
19.006.0016-4 | 89.21
19.006.0016-C | 334.47
19.006.0016-D | 113.47
19.006.0016-E | 85.97
19.006.0018-2 | 12.14
19.006.0018-4 | 6.59
19.006.0018-C | 12.14
19.006.0018-E | 6.59
19.006.0019-2 | 256.6
19.006.0019-3 | 138.17
19.006.0019-4 | 116.99
19.006.0019-C | 250.63
19.006.0019-D | 132.2
19.006.0019-E | 111.02
19.006.0021-2 | 294.77
19.006.0021-3 | 145.93
19.006.0021-4 | 120.93
19.006.0021-C | 288.8
19.006.0021-D | 139.96
19.006.0021-E | 114.96
19.006.0022-2 | 126.47
19.006.0022-3 | 29.63
19.006.0022-4 | 27.89
19.006.0022-C | 122.84
19.006.0022-D | 26
19.006.0022-E | 24.26
19.006.0023-2 | 28.35
19.006.0023-4 | 9.14
19.006.0023-C | 28.35
19.006.0023-E | 9.14
19.006.0025-2 | 289.42
19.006.0025-3 | 178.51
19.006.0025-4 | 155.2
19.006.0025-C | 285.79
19.006.0025-D | 174.88
19.006.0025-E | 151.57
19.006.0026-2 | 335.4
19.006.0026-3 | 160.32
19.006.0026-4 | 130.65
19.006.0026-C | 331.77
19.006.0026-D | 156.69
19.006.0026-E | 127.02
19.006.0027-2 | 341.3
19.006.0027-3 | 162.97
19.006.0027-4 | 134.73
19.006.0027-C | 338.06
19.006.0027-D | 159.73
19.006.0027-E | 131.49
19.006.0028-2 | 2113.62
19.006.0028-3 | 948.43
19.006.0028-4 | 718.12
19.006.0028-C | 2109.99
19.006.0028-D | 944.8
19.006.0028-E | 714.49
19.006.0029-2 | 473.4
19.006.0029-3 | 222.16
19.006.0029-4 | 179.01
19.006.0029-C | 470.16
19.006.0029-D | 218.92
19.006.0029-E | 175.77
19.006.0030-2 | 10.73
19.006.0030-4 | 2.17
19.006.0030-C | 10.73
19.006.0030-E | 2.17
19.006.0031-2 | 1511.81
19.006.0031-3 | 608.6
19.006.0031-4 | 462.17
19.006.0031-C | 1508.18
19.006.0031-D | 604.97
19.006.0031-E | 458.54
19.006.0032-2 | 4.46
19.006.0032-4 | 1.68
19.006.0032-C | 4.46
19.006.0032-E | 1.68
19.006.0034-2 | 3.48
19.006.0034-4 | 1.07
19.006.0034-C | 3.48
19.006.0034-E | 1.07
19.006.0035-2 | 164.15
19.006.0035-4 | 63.73
19.006.0035-C | 164.15
19.006.0035-E | 63.73
19.006.0040-2 | 209.54
19.006.0040-4 | 81.35
19.006.0040-C | 209.54
19.006.0040-E | 81.35
19.006.0045-2 | 20.04
19.006.0045-3 | 3.5
19.006.0045-4 | 1.53
19.006.0045-C | 20.04
19.006.0045-D | 3.5
19.006.0045-E | 1.53
19.006.0050-2 | 5.83
19.006.0050-4 | 1.37
19.006.0050-C | 5.83
19.006.0050-E | 1.37
19.007.0003-2 | 4.59
19.007.0003-4 | 0.66
19.007.0003-C | 4.59
19.007.0003-E | 0.66
19.007.0004-2 | 14.71
19.007.0004-4 | 1.59
19.007.0004-C | 14.71
19.007.0004-E | 1.59
19.007.0005-2 | 13.21
19.007.0005-4 | 5.4
19.007.0005-C | 13.21
19.007.0005-E | 5.4
19.007.0006-2 | 30.88
19.007.0006-4 | 7.59
19.007.0006-C | 30.88
19.007.0006-E | 7.59
19.007.0007-2 | 17.57
19.007.0007-4 | 6.41
19.007.0007-C | 17.57
19.007.0007-E | 6.41
19.007.0008-2 | 441.99
19.007.0008-3 | 332.84
19.007.0008-4 | 297.2
19.007.0008-C | 415.53
19.007.0008-D | 306.38
19.007.0008-E | 270.74
19.007.0009-2 | 473.33
19.007.0009-3 | 362.86
19.007.0009-4 | 326.9
19.007.0009-C | 443.24
19.007.0009-D | 332.77
19.007.0009-E | 296.81
19.007.0010-2 | 537.1
19.007.0010-3 | 418.85
19.007.0010-4 | 381.85
19.007.0010-C | 499.99
19.007.0010-D | 381.74
19.007.0010-E | 344.74
19.007.0011-2 | 582.53
19.007.0011-3 | 452.84
19.007.0011-4 | 412.98
19.007.0011-C | 544.13
19.007.0011-D | 414.44
19.007.0011-E | 374.58
19.007.0013-2 | 1.49
19.007.0013-4 | 0.32
19.007.0013-C | 1.49
19.007.0013-E | 0.32
19.007.0015-2 | 5.99
19.007.0015-4 | 0.86
19.007.0015-C | 5.99
19.007.0015-E | 0.86
19.007.0016-2 | 13.06
19.007.0016-4 | 0.96
19.007.0016-C | 13.06
19.007.0016-E | 0.96
19.007.0017-2 | 41.66
19.007.0017-3 | 16.87
19.007.0017-4 | 10.41
19.007.0017-C | 41.66
19.007.0017-D | 16.87
19.007.0017-E | 10.41
19.007.0025-2 | 80.08
19.007.0025-4 | 52.92
19.007.0025-C | 80.08
19.007.0025-E | 52.92
19.008.0012-2 | 264.79
19.008.0012-3 | 112.41
19.008.0012-4 | 88.53
19.008.0012-C | 261.16
19.008.0012-D | 108.78
19.008.0012-E | 84.9
19.008.0014-2 | 460.21
19.008.0014-3 | 238.41
19.008.0014-4 | 201.07
19.008.0014-C | 456.58
19.008.0014-D | 234.78
19.008.0014-E | 197.44
19.009.0001-2 | 5.76
19.009.0001-4 | 0.6
19.009.0001-C | 5.76
19.009.0001-E | 0.6
19.009.0002-2 | 17.1
19.009.0002-4 | 0.87
19.009.0002-C | 17.1
19.009.0002-E | 0.87
19.009.0004-2 | 25.49
19.009.0004-4 | 1.18
19.009.0004-C | 25.49
19.009.0004-E | 1.18
19.009.0005-2 | 33.45
19.009.0005-4 | 1.27
19.009.0005-C | 33.45
19.009.0005-E | 1.27
19.009.0008-2 | 4.34
19.009.0008-4 | 0.47
19.009.0008-C | 4.34
19.009.0008-E | 0.47
19.009.0010-2 | 6.63
19.009.0010-4 | 1.26
19.009.0010-C | 6.63
19.009.0010-E | 1.26
19.009.0011-2 | 83.16
19.009.0011-4 | 4.39
19.009.0011-C | 83.16
19.009.0011-E | 4.39
19.010.0015-2 | 254.98
19.010.0015-3 | 138.2
19.010.0015-4 | 118.1
19.010.0015-C | 249.01
19.010.0015-D | 132.23
19.010.0015-E | 112.13
19.010.0016-2 | 277.96
19.010.0016-3 | 140.5
19.010.0016-4 | 118.1
19.010.0016-C | 271.99
19.010.0016-D | 134.53
19.010.0016-E | 112.13
19.010.0017-2 | 370.31
19.010.0017-3 | 169.05
19.010.0017-4 | 137.65
19.010.0017-C | 364.34
19.010.0017-D | 163.08
19.010.0017-E | 131.68
19.010.0018-2 | 319.67
19.010.0018-3 | 121.95
19.010.0018-4 | 95.08
19.010.0018-C | 313.7
19.010.0018-D | 115.98
19.010.0018-E | 89.11
19.010.0020-2 | 244.9
19.010.0020-C | 234.49
19.010.0025-2 | 218.17
19.010.0025-C | 207.76
19.010.0040-2 | 269.7
19.010.0040-C | 259.29
19.010.0050-2 | 524.91
19.010.0050-3 | 236.98
19.010.0050-4 | 183.31
19.010.0050-C | 521.28
19.010.0050-D | 233.35
19.010.0050-E | 179.68
19.011.0002-2 | 117.68
19.011.0002-3 | 21.53
19.011.0002-4 | 10.01
19.011.0002-C | 117.68
19.011.0002-D | 21.53
19.011.0002-E | 10.01
19.011.0003-2 | 164.35
19.011.0003-3 | 26.13
19.011.0003-4 | 9.94
19.011.0003-C | 164.35
19.011.0003-D | 26.13
19.011.0003-E | 9.94
19.011.0004-2 | 195.24
19.011.0004-3 | 39.81
19.011.0004-4 | 20.81
19.011.0004-C | 195.24
19.011.0004-D | 39.81
19.011.0004-E | 20.81
19.011.0005-2 | 315.08
19.011.0005-3 | 75.69
19.011.0005-4 | 45.48
19.011.0005-C | 315.08
19.011.0005-D | 75.69
19.011.0005-E | 45.48
19.011.0006-2 | 9.68
19.011.0006-3 | 1.18
19.011.0006-4 | 0.23
19.011.0006-C | 9.68
19.011.0006-D | 1.18
19.011.0006-E | 0.23
19.011.0007-2 | 100.29
19.011.0007-3 | 15.8
19.011.0007-4 | 6.06
19.011.0007-C | 100.29
19.011.0007-D | 15.8
19.011.0007-E | 6.06
19.011.0009-2 | 230.27
19.011.0009-3 | 31.21
19.011.0009-4 | 8.59
19.011.0009-C | 230.27
19.011.0009-D | 31.21
19.011.0009-E | 8.59
19.011.0010-2 | 14.13
19.011.0010-3 | 1.73
19.011.0010-4 | 0.35
19.011.0010-C | 14.13
19.011.0010-D | 1.73
19.011.0010-E | 0.35
19.011.0011-2 | 86.39
19.011.0011-3 | 17.5
19.011.0011-4 | 9.33
19.011.0011-C | 86.39
19.011.0011-D | 17.5
19.011.0011-E | 9.33
19.011.0013-2 | 1699.91
19.011.0013-3 | 923.89
19.011.0013-4 | 757.03
19.011.0013-C | 1696.28
19.011.0013-D | 920.26
19.011.0013-E | 753.4
19.011.0014-2 | 18.15
19.011.0014-4 | 15.12
19.011.0014-C | 18.15
19.011.0014-E | 15.12
19.011.0015-2 | 34.95
19.011.0015-4 | 29.12
19.011.0015-C | 34.95
19.011.0015-E | 29.12
19.011.0016-2 | 0.42
19.011.0016-4 | 0.42
19.011.0016-C | 0.42
19.011.0016-E | 0.42
19.011.0017-2 | 1.19
19.011.0017-4 | 1.19
19.011.0017-C | 1.19
19.011.0017-E | 1.19
19.011.0018-2 | 4.08
19.011.0018-3 | 0.61
19.011.0018-4 | 0.2
19.011.0018-C | 4.08
19.011.0018-D | 0.61
19.011.0018-E | 0.2
19.011.0019-2 | 1.38
19.011.0019-4 | 0.93
19.011.0019-C | 1.38
19.011.0019-E | 0.93
19.011.0023-2 | 31.16
19.011.0023-4 | 20.77
19.011.0023-C | 31.16
19.011.0023-E | 20.77
19.011.0025-2 | 6.66
19.011.0025-4 | 0.13
19.011.0025-C | 6.66
19.011.0025-E | 0.13
19.011.0030-2 | 6.64
19.011.0030-4 | 0.11
19.011.0030-C | 6.64
19.011.0030-E | 0.11
19.011.0040-2 | 655.36
19.011.0040-3 | 377.36
19.011.0040-4 | 340.6
19.011.0040-C | 641.55
19.011.0040-D | 363.55
19.011.0040-E | 326.79
19.011.0045-2 | 21.62
19.011.0045-4 | 0.27
19.011.0045-C | 21.62
19.011.0045-E | 0.27
19.011.0050-2 | 119.21
19.011.0050-4 | 48.74
19.011.0050-C | 115.97
19.011.0050-E | 45.5
19.011.0080-2 | 17.55
19.011.0080-3 | 12.42
19.011.0080-4 | 11.22
19.011.0080-C | 17.55
19.011.0080-D | 12.42
19.011.0080-E | 11.22
19.011.0082-2 | 71.54
19.011.0082-3 | 51.46
19.011.0082-4 | 46.63
19.011.0082-C | 71.54
19.011.0082-D | 51.46
19.011.0082-E | 46.63
20.004.0001-0 | 0.99
20.004.0001-A | 0.98
20.004.0002-0 | 0.81
20.004.0002-A | 0.8
20.004.0005-0 | 1.4
20.004.0005-A | 1.36
20.004.0006-0 | 6.9
20.004.0006-A | 6.68
20.004.0007-0 | 13.02
20.004.0007-A | 12.73
20.004.0010-0 | 7.73
20.004.0010-A | 7.57
20.004.0011-0 | 31.42
20.004.0011-A | 27.99
20.004.0012-0 | 15.63
20.004.0012-A | 14.75
20.004.0013-0 | 2.92
20.004.0013-A | 2.84
20.004.0015-0 | 60.03
20.004.0015-A | 53.98
20.004.0016-0 | 6.91
20.004.0016-A | 6.39
20.004.0017-0 | 334.07
20.004.0017-A | 313.47
20.004.0018-0 | 388.44
20.004.0018-A | 340.97
20.004.0019-0 | 12.38
20.004.0019-A | 11.98
20.004.0020-0 | 3.05
20.004.0020-A | 2.98
20.004.0021-0 | 1027.27
20.004.0021-A | 1025.18
20.004.0022-0 | 1067.17
20.004.0022-A | 1065.08
20.004.0023-0 | 632.99
20.004.0023-A | 631.7
20.004.0025-0 | 70.37
20.004.0025-A | 69.49
20.004.0027-0 | 183.94
20.004.0027-A | 176.2
20.004.0028-0 | 161.78
20.004.0028-A | 152.28
20.004.0030-0 | 0.85
20.004.0030-A | 0.83
20.004.0033-1 | 2.77
20.004.0033-B | 2.71
20.004.0034-0 | 1.78
20.004.0034-A | 1.73
20.004.0036-0 | 0.23
20.004.0036-A | 0.23
20.004.0038-0 | 0.31
20.004.0038-A | 0.31
20.004.0040-0 | 0.38
20.004.0040-A | 0.36
20.004.0045-0 | 6.34
20.004.0045-A | 6.12
20.004.0100-0 | 48.73
20.004.0100-A | 47.92
20.004.0102-0 | 4.15
20.004.0102-A | 4.08
20.004.0105-0 | 6.89
20.004.0105-A | 6.78
20.004.0122-0 | 20.33
20.004.0122-A | 19.77
20.004.0125-0 | 0.27
20.004.0125-A | 0.24
20.004.0127-0 | 172.91
20.004.0127-A | 167.72
20.004.0130-0 | 2.22
20.004.0130-A | 2.12
20.004.0131-0 | 1.06
20.004.0131-A | 1.04
20.004.0132-0 | 2.98
20.004.0132-A | 2.75
20.004.0135-0 | 0.48
20.004.0135-A | 0.46
20.004.0136-0 | 0.58
20.004.0136-A | 0.56
20.005.0001-0 | 14.06
20.005.0001-A | 13.43
20.005.0002-1 | 15.62
20.005.0002-B | 14.92
20.005.0003-1 | 17.14
20.005.0003-B | 16.36
20.005.0004-0 | 17.03
20.005.0004-A | 16.26
20.005.0005-0 | 18.9
20.005.0005-A | 18.06
20.005.0006-0 | 20.74
20.005.0006-A | 19.8
20.005.0007-0 | 16.32
20.005.0007-A | 15.87
20.005.0008-0 | 19.29
20.005.0008-A | 18.73
20.005.0009-0 | 36.15
20.005.0009-A | 35.01
20.005.0010-0 | 26.94
20.005.0010-A | 25.98
20.006.0001-0 | 10.8
20.006.0001-A | 10.33
20.006.0002-0 | 20.23
20.006.0002-A | 19.65
20.006.0003-0 | 11.65
20.006.0003-A | 11.17
20.006.0100-0 | 230.22
20.006.0100-A | 222.06
20.007.0001-0 | 24.59
20.007.0001-A | 23.87
20.007.0002-0 | 14.97
20.007.0002-A | 14.37
20.008.0001-0 | 15.84
20.008.0001-A | 15.24
20.008.0002-0 | 14.49
20.008.0002-A | 13.88
20.008.0003-0 | 10.24
20.008.0003-A | 9.82
20.008.0004-0 | 10.48
20.008.0004-A | 10.1
20.008.0010-0 | 15.84
20.008.0010-A | 15.24
20.008.0015-0 | 14.49
20.008.0015-A | 13.88
20.009.0001-1 | 0.52
20.009.0001-B | 0.5
20.009.0002-1 | 0.34
20.009.0002-B | 0.33
20.009.0007-0 | 53.57
20.009.0007-A | 51.37
20.009.0008-0 | 95.35
20.009.0008-A | 90.95
20.009.0009-0 | 41.59
20.009.0009-A | 38.85
20.009.0010-0 | 53.75
20.009.0010-A | 52.09
20.009.0012-0 | 291.7
20.009.0012-A | 284.68
20.009.0014-0 | 115.61
20.009.0014-A | 110.83
20.009.0015-0 | 409.09
20.009.0015-A | 399.07
20.009.0017-0 | 0.92
20.009.0017-A | 0.89
20.009.0020-0 | 3.72
20.009.0020-A | 3.61
20.009.0021-0 | 6
20.009.0021-A | 5.81
20.009.0027-0 | 214.91
20.009.0027-A | 209.19
20.009.0029-0 | 178.32
20.009.0029-A | 174.63
20.009.0032-0 | 36.59
20.009.0032-A | 34.55
20.009.0050-0 | 138.53
20.009.0050-A | 122.22
20.009.0080-0 | 302.85
20.009.0080-A | 294.24
20.009.0100-0 | 1.63
20.009.0100-A | 1.57
20.009.0105-0 | 3.06
20.009.0105-A | 2.94
20.009.0110-0 | 3.93
20.009.0110-A | 3.79
20.009.0115-0 | 4.96
20.009.0115-A | 4.78
20.010.0001-0 | 57.82
20.010.0001-A | 53.63
20.010.0002-0 | 47.63
20.010.0002-A | 44.31
20.010.0003-0 | 665.22
20.010.0003-A | 600.55
20.010.0004-0 | 2.47
20.010.0004-A | 2.27
20.011.0001-0 | 4.09
20.011.0001-A | 3.89
20.012.0001-0 | 15.8
20.012.0001-A | 13.69
20.012.0002-0 | 1.35
20.012.0002-A | 1.17
20.012.0003-0 | 1.44
20.012.0003-A | 1.25
20.012.0004-0 | 361.32
20.012.0004-A | 313.12
20.012.0005-0 | 22.76
20.012.0005-A | 19.72
20.012.0006-0 | 18.42
20.012.0006-A | 15.96
20.012.0008-0 | 1.08
20.012.0008-A | 0.93
20.012.0009-0 | 19.69
20.012.0009-A | 17.06
20.012.0010-0 | 30.34
20.012.0010-A | 27.42
20.012.0011-0 | 89.98
20.012.0011-A | 78.41
20.012.0013-0 | 9.75
20.012.0013-A | 8.45
20.012.0015-0 | 13.54
20.012.0015-A | 11.74
20.012.0020-0 | 4.09
20.012.0020-A | 3.65
20.012.0025-0 | 10.83
20.012.0025-A | 9.39
20.012.0030-0 | 13.54
20.012.0030-A | 11.74
20.012.0035-0 | 21.67
20.012.0035-A | 18.78
20.012.0036-0 | 16.25
20.012.0036-A | 14.09
20.012.0050-0 | 5.41
20.012.0050-A | 4.69
20.013.0005-0 | 6.43
20.013.0005-A | 6.18
20.015.0010-0 | 39
20.015.0010-A | 37.54
20.015.0015-0 | 638.99
20.015.0015-A | 596.83
20.016.0003-0 | 8.91
20.016.0003-A | 8.5
20.016.0004-0 | 18.83
20.016.0004-A | 17.36
20.016.0005-0 | 9.03
20.016.0005-A | 7.82
20.020.0001-0 | 40.15
20.020.0001-A | 37.27
20.020.0002-0 | 42.24
20.020.0002-A | 39.54
20.020.0003-0 | 51.27
20.020.0003-A | 47.99
20.020.0007-0 | 55.28
20.020.0007-A | 50.74
20.020.0008-0 | 77.29
20.020.0008-A | 70.61
20.020.0009-0 | 26.19
20.020.0009-A | 22.7
20.020.0010-0 | 85.4
20.020.0010-A | 75.65
20.023.0001-0 | 89.12
20.023.0001-A | 84.29
20.023.0002-0 | 106.44
20.023.0002-A | 100.56
20.023.0003-0 | 131.59
20.023.0003-A | 124.16
20.023.0004-0 | 287.5
20.023.0004-A | 267.29
20.023.0005-0 | 299.65
20.023.0005-A | 278.98
20.023.0006-0 | 71.55
20.023.0006-A | 66.44
20.023.0007-0 | 178.61
20.023.0007-A | 166.07
20.023.0050-0 | 63.03
20.023.0050-A | 59.47
20.024.0001-0 | 505.31
20.024.0001-A | 470.99
20.024.0005-0 | 369.65
20.024.0005-A | 344.99
20.024.0006-0 | 382.49
20.024.0006-A | 357.26
20.024.0007-0 | 395.33
20.024.0007-A | 369.52
20.024.0008-0 | 487.98
20.024.0008-A | 455.88
20.025.0001-0 | 714.28
20.025.0001-A | 664.48
20.026.0001-0 | 310.31
20.026.0001-A | 289.41
20.026.0002-0 | 406.05
20.026.0002-A | 378.19
20.026.0003-0 | 502.52
20.026.0003-A | 467.23
20.026.0007-0 | 451.7
20.026.0007-A | 422.15
20.026.0008-0 | 597.13
20.026.0008-A | 558.38
20.026.0009-0 | 734.29
20.026.0009-A | 686.62
20.026.0013-0 | 640.98
20.026.0013-A | 599.29
20.026.0014-0 | 785.7
20.026.0014-A | 733.73
20.026.0015-0 | 1005.1
20.026.0015-A | 938.95
20.027.0001-0 | 570.71
20.027.0001-A | 529.69
20.027.0002-0 | 842.11
20.027.0002-A | 781.58
20.027.0003-0 | 959.61
20.027.0003-A | 887.39
20.027.0004-0 | 815.87
20.027.0004-A | 760.04
20.027.0005-0 | 1014.68
20.027.0005-A | 943.28
20.027.0006-0 | 1180.71
20.027.0006-A | 1096.46
20.028.0001-0 | 5719.96
20.028.0001-A | 5244.81
20.028.0002-0 | 6233.97
20.028.0002-A | 5709.89
20.028.0003-0 | 6947.76
20.028.0003-A | 6348.11
20.028.0004-0 | 7721.88
20.028.0004-A | 7038.59
20.028.0005-0 | 8551.02
20.028.0005-A | 7776.77
20.028.0006-0 | 9372.77
20.028.0006-A | 8508.6
20.028.0008-0 | 1409.27
20.028.0008-A | 1274.89
20.028.0010-0 | 1078.05
20.028.0010-A | 994.9
20.028.0014-0 | 1866.67
20.028.0014-A | 1744.56
20.028.0015-0 | 2000.35
20.028.0015-A | 1870.93
20.028.0016-0 | 2154.59
20.028.0016-A | 2015.06
20.028.0020-0 | 191.7
20.028.0020-A | 177.8
20.029.0001-0 | 637.39
20.029.0001-A | 578.47
20.030.0001-0 | 236.28
20.030.0001-A | 224.46
20.030.0002-0 | 260.16
20.030.0002-A | 247.22
20.030.0003-0 | 290.59
20.030.0003-A | 276.52
20.031.0001-0 | 194.48
20.031.0001-A | 182.66
20.031.0002-0 | 206.45
20.031.0002-A | 193.51
20.031.0003-0 | 216.51
20.031.0003-A | 202.44
20.032.0001-0 | 205.95
20.032.0001-A | 194.37
20.032.0002-0 | 260.64
20.032.0002-A | 245.8
20.032.0003-0 | 319.5
20.032.0003-A | 301.75
20.033.0001-0 | 164.15
20.033.0001-A | 152.57
20.033.0002-0 | 206.93
20.033.0002-A | 192.09
20.033.0003-0 | 245.42
20.033.0003-A | 227.67
20.034.0001-0 | 273.53
20.034.0001-A | 261.38
20.034.0002-0 | 300.11
20.034.0002-A | 286.61
20.034.0003-0 | 334.15
20.034.0003-A | 319.39
20.035.0001-0 | 231.73
20.035.0001-A | 219.58
20.035.0002-0 | 246.4
20.035.0002-A | 232.9
20.035.0003-0 | 260.07
20.035.0003-A | 245.31
20.036.0001-0 | 225.06
20.036.0001-A | 213.34
20.036.0002-0 | 282.28
20.036.0002-A | 267.19
20.036.0003-0 | 343.58
20.036.0003-A | 325.47
20.037.0001-0 | 183.75
20.037.0001-A | 172.03
20.037.0002-0 | 228.07
20.037.0002-A | 213.05
20.037.0003-0 | 269.5
20.037.0003-A | 251.39
20.038.0010-0 | 91.71
20.038.0010-A | 88.48
20.038.0015-0 | 66.13
20.038.0015-A | 63.35
20.040.0002-0 | 31.1
20.040.0002-A | 30.3
20.040.0003-0 | 45.83
20.040.0003-A | 44.68
20.040.0005-0 | 37.29
20.040.0005-A | 36.34
20.040.0008-0 | 62.16
20.040.0008-A | 60.57
20.041.0002-0 | 573
20.041.0002-A | 573
20.041.0003-0 | 983
20.041.0003-A | 983
20.041.0005-0 | 916
20.041.0005-A | 916
20.041.0008-0 | 1140
20.041.0008-A | 1140
20.067.0038-0 | 7005.83
20.067.0038-A | 6551.59
20.067.0039-0 | 13273.1
20.067.0039-A | 12461.72
20.067.0040-0 | 20475.78
20.067.0040-A | 19230.06
20.067.0041-0 | 9110.44
20.067.0041-A | 8521.83
20.067.0042-0 | 17488.22
20.067.0042-A | 16415.54
20.067.0043-0 | 26438.4
20.067.0043-A | 24836.41
20.067.0044-0 | 12849.58
20.067.0044-A | 12056.07
20.067.0045-0 | 20169.16
20.067.0045-A | 18900.95
20.067.0046-0 | 36891.17
20.067.0046-A | 34717.39
20.067.0047-0 | 16518.39
20.067.0047-A | 15503.88
20.067.0048-0 | 22814.7
20.067.0048-A | 21353.2
20.067.0049-0 | 44504.22
20.067.0049-A | 41901.95
20.067.0050-0 | 4903.82
20.067.0050-A | 4584.98
20.067.0051-0 | 11756.72
20.067.0051-A | 11033.12
20.067.0052-0 | 18865.23
20.067.0052-A | 17748.84
20.067.0053-0 | 7229.3
20.067.0053-A | 6772.14
20.067.0054-0 | 14922.48
20.067.0054-A | 13999.33
20.067.0055-0 | 22652.89
20.067.0055-A | 21345.43
20.067.0056-0 | 9249.3
20.067.0056-A | 8678.67
20.067.0057-0 | 18231.4
20.067.0057-A | 17103.68
20.067.0058-0 | 28858.03
20.067.0058-A | 27163.74
20.067.0070-0 | 554.94
20.067.0070-A | 512.2
20.067.0072-0 | 925.29
20.067.0072-A | 855.67
20.067.0074-0 | 1405.34
20.067.0074-A | 1301.57
20.067.0076-0 | 2003.92
20.067.0076-A | 1858.3
20.067.0078-0 | 2727.92
20.067.0078-A | 2532.41
20.067.0080-0 | 4463.21
20.067.0080-A | 4160.26
20.067.0082-0 | 5490.26
20.067.0082-A | 5096.95
20.067.0084-0 | 792.04
20.067.0084-A | 731.88
20.067.0086-0 | 1326.43
20.067.0086-A | 1227.77
20.067.0088-0 | 2015.48
20.067.0088-A | 1868.02
20.067.0090-0 | 2868.5
20.067.0090-A | 2661.52
20.067.0092-0 | 3895.34
20.067.0092-A | 3617.61
20.067.0094-0 | 5083.76
20.067.0094-A | 4723.69
20.067.0096-0 | 6668.4
20.067.0096-A | 6200.13
20.067.0098-0 | 1028.65
20.067.0098-A | 951.08
20.067.0100-0 | 1727.08
20.067.0100-A | 1599.4
20.067.0102-0 | 2625.12
20.067.0102-A | 2434.01
20.067.0104-0 | 3733.58
20.067.0104-A | 3465.21
20.067.0106-0 | 5062.77
20.067.0106-A | 4702.81
20.067.0108-0 | 6873.21
20.067.0108-A | 6387.3
20.067.0110-0 | 9041.39
20.067.0110-A | 8404.21
20.070.0001-0 | 310.99
20.070.0001-A | 295.65
20.070.0002-0 | 405.25
20.070.0002-A | 387.03
20.070.0003-0 | 741.01
20.070.0003-A | 713
20.070.0004-0 | 1021.15
20.070.0004-A | 985.09
20.070.0008-0 | 529.76
20.070.0008-A | 503.28
20.070.0009-0 | 650.72
20.070.0009-A | 620.66
20.070.0010-0 | 1011.77
20.070.0010-A | 971.13
20.070.0011-0 | 1310.56
20.070.0011-A | 1261.37
20.070.0015-0 | 763.25
20.070.0015-A | 725.02
20.070.0016-0 | 905.07
20.070.0016-A | 862.64
20.070.0017-0 | 1304.88
20.070.0017-A | 1250.76
20.070.0018-0 | 1625.02
20.070.0018-A | 1561.78
20.070.0022-0 | 556.58
20.070.0022-A | 532.75
20.070.0023-0 | 681.33
20.070.0023-A | 653.8
20.070.0024-0 | 1043.95
20.070.0024-A | 1005.84
20.070.0025-0 | 1348.63
20.070.0025-A | 1301.82
20.070.0029-0 | 991.31
20.070.0029-A | 949.37
20.070.0030-0 | 1142.98
20.070.0030-A | 1096.55
20.070.0031-0 | 1551.43
20.070.0031-A | 1493.12
20.070.0032-0 | 1884.73
20.070.0032-A | 1816.97
20.070.0036-0 | 1456.58
20.070.0036-A | 1395.21
20.070.0037-0 | 1639
20.070.0037-A | 1572.22
20.070.0038-0 | 2099.96
20.070.0038-A | 2019.85
20.070.0039-0 | 2466.5
20.070.0039-A | 2376.05
20.085.0100-0 | 12061.5
20.085.0100-A | 12061.5
20.085.0105-0 | 12495
20.085.0105-A | 12495
20.085.0110-0 | 15325.2
20.085.0110-A | 15325.2
20.085.0115-0 | 15876
20.085.0115-A | 15876
20.085.0120-0 | 17879.4
20.085.0120-A | 17879.4
20.085.0125-0 | 18522
20.085.0125-A | 18522
20.085.0130-0 | 20386.3
20.085.0130-A | 20386.3
20.085.0135-0 | 21119
20.085.0135-A | 21119
20.085.0140-0 | 23933.8
20.085.0140-A | 23933.8
20.085.0145-0 | 24794
20.085.0145-A | 24794
20.085.0150-0 | 29567.9
20.085.0150-A | 29567.9
20.085.0155-0 | 30797.2
20.085.0155-A | 30797.2
20.085.0160-0 | 43043
20.085.0160-A | 43043
20.085.0165-0 | 45945.9
20.085.0165-A | 45945.9
20.085.0170-0 | 1764
20.085.0170-A | 1764
20.085.0175-0 | 1877.4
20.085.0175-A | 1877.4
20.085.0180-0 | 2268
20.085.0180-A | 2268
20.085.0185-0 | 2413.8
20.085.0185-A | 2413.8
20.085.0190-0 | 2814
20.085.0190-A | 2814
20.085.0195-0 | 2994.9
20.085.0195-A | 2994.9
20.085.0200-0 | 3276
20.085.0200-A | 3276
20.085.0205-0 | 3486.6
20.085.0205-A | 3486.6
20.085.0210-0 | 4032
20.085.0210-A | 4032
20.085.0215-0 | 4291.2
20.085.0215-A | 4291.2
20.085.0220-0 | 4914
20.085.0220-A | 4914
20.085.0225-0 | 5229.9
20.085.0225-A | 5229.9
20.085.0230-0 | 5418
20.085.0230-A | 5418
20.085.0235-0 | 5766.3
20.085.0235-A | 5766.3
20.085.0240-0 | 7228.5
20.085.0240-A | 7228.5
20.085.0245-0 | 7869
20.085.0245-A | 7869
20.085.0250-0 | 7860.5
20.085.0250-A | 7860.5
20.085.0255-0 | 8557
20.085.0255-A | 8557
20.085.0260-0 | 10264.4
20.085.0260-A | 10264.4
20.085.0265-0 | 11175.6
20.085.0265-A | 11175.6
20.085.0270-0 | 11183.6
20.085.0270-A | 11183.6
20.085.0275-0 | 12176.4
20.085.0275-A | 12176.4
20.085.0280-0 | 14825.7
20.085.0280-A | 14825.7
20.085.0285-0 | 15181
20.085.0285-A | 15181
20.085.0290-0 | 16661.7
20.085.0290-A | 16661.7
20.085.0295-0 | 17061
20.085.0295-A | 17061
20.085.0300-0 | 18543.6
20.085.0300-A | 18543.6
20.085.0305-0 | 18988
20.085.0305-A | 18988
20.085.0310-0 | 20379.6
20.085.0310-A | 20379.6
20.085.0315-0 | 20868
20.085.0315-A | 20868
20.085.0320-0 | 22261.5
20.085.0320-A | 22261.5
20.085.0325-0 | 22795
20.085.0325-A | 22795
20.085.0330-0 | 2778.3
20.085.0330-A | 2778.3
20.085.0335-0 | 2954.7
20.085.0335-A | 2954.7
20.085.0340-0 | 3483.9
20.085.0340-A | 3483.9
20.085.0345-0 | 3705.1
20.085.0345-A | 3705.1
20.085.0350-0 | 4145.4
20.085.0350-A | 4145.4
20.085.0355-0 | 4408.6
20.085.0355-A | 4408.6
20.085.0360-0 | 4983.3
20.085.0360-A | 4983.3
20.085.0365-0 | 5299.7
20.085.0365-A | 5299.7
20.085.0370-0 | 5556.6
20.085.0370-A | 5556.6
20.085.0375-0 | 5909.4
20.085.0375-A | 5909.4
20.085.0380-0 | 5821.2
20.085.0380-A | 5821.2
20.085.0385-0 | 6190.8
20.085.0385-A | 6190.8
20.085.0390-0 | 6967.8
20.085.0390-A | 6967.8
20.085.0395-0 | 7410.2
20.085.0395-A | 7410.2
20.085.0400-0 | 9213
20.085.0400-A | 9213
20.085.0405-0 | 10034.4
20.085.0405-A | 10034.4
20.085.0410-0 | 17548.3
20.085.0410-A | 17548.3
20.085.0415-0 | 18179
20.085.0415-A | 18179
20.085.0420-0 | 23535.5
20.085.0420-A | 23535.5
20.085.0425-0 | 24514
20.085.0425-A | 24514
20.085.0430-0 | 26506
20.085.0430-A | 26506
20.085.0435-0 | 27608
20.085.0435-A | 27608
20.085.0440-0 | 31441.6
20.085.0440-A | 31441.6
20.085.0445-0 | 32748.8
20.085.0445-A | 32748.8
20.085.0450-0 | 19009.2
20.085.0450-A | 19009.2
20.085.0455-0 | 19790.4
20.085.0455-A | 19790.4
20.085.0460-0 | 22330.7
20.085.0460-A | 22330.7
20.085.0465-0 | 23248.4
20.085.0465-A | 23248.4
20.085.0470-0 | 21462
20.085.0470-A | 21462
20.085.0475-0 | 22344
20.085.0475-A | 22344
20.085.0480-0 | 30149
20.085.0480-A | 30149
20.085.0485-0 | 31388
20.085.0485-A | 31388
20.085.0490-0 | 23506
20.085.0490-A | 23506
20.085.0495-0 | 24472
20.085.0495-A | 24472
20.085.0500-0 | 32090.8
20.085.0500-A | 32090.8
20.085.0505-0 | 33409.6
20.085.0505-A | 33409.6
20.085.0510-0 | 26418.7
20.085.0510-A | 26418.7
20.085.0515-0 | 27504.4
20.085.0515-A | 27504.4
20.085.0520-0 | 35616.7
20.085.0520-A | 35616.7
20.085.0525-0 | 37080.4
20.085.0525-A | 37080.4
20.085.0530-0 | 35472
20.085.0530-A | 35472
20.085.0535-0 | 37836.8
20.085.0535-A | 37836.8
20.085.0540-0 | 53040
20.085.0540-A | 53040
20.085.0545-0 | 56576
20.085.0545-A | 56576
20.085.0550-0 | 51260
20.085.0550-A | 51260
20.085.0555-0 | 54890
20.085.0555-A | 54890
20.085.0560-0 | 72789.2
20.085.0560-A | 72789.2
20.085.0565-0 | 77943.8
20.085.0565-A | 77943.8
20.085.0570-0 | 77309.4
20.085.0570-A | 77309.4
20.085.0575-0 | 82784.1
20.085.0575-A | 82784.1
20.085.0580-0 | 60300.4
20.085.0580-A | 60300.4
20.085.0585-0 | 64570.6
20.085.0585-A | 64570.6
20.085.0590-0 | 5221.6
20.085.0590-A | 5221.6
20.085.0595-0 | 5477.8
20.085.0595-A | 5477.8
20.085.0600-0 | 6933.6
20.085.0600-A | 6933.6
20.085.0605-0 | 7273.8
20.085.0605-A | 7273.8
20.085.0610-0 | 8688.4
20.085.0610-A | 8688.4
20.085.0615-0 | 9114.7
20.085.0615-A | 9114.7
20.085.0620-0 | 10443.2
20.085.0620-A | 10443.2
20.085.0625-0 | 10955.6
20.085.0625-A | 10955.6
20.085.0630-0 | 12155.2
20.085.0630-A | 12155.2
20.085.0635-0 | 12751.6
20.085.0635-A | 12751.6
20.085.0640-0 | 13910
20.085.0640-A | 13910
20.085.0645-0 | 14592.5
20.085.0645-A | 14592.5
20.085.0650-0 | 15622
20.085.0650-A | 15622
20.085.0655-0 | 16388.5
20.085.0655-A | 16388.5
20.085.0660-0 | 20350
20.085.0660-A | 20350
20.085.0665-0 | 22000
20.085.0665-A | 22000
20.085.0670-0 | 29218.5
20.085.0670-A | 29218.5
20.085.0675-0 | 31785.5
20.085.0675-A | 31785.5
20.085.0680-0 | 39771.2
20.085.0680-A | 39771.2
20.085.0685-0 | 43416
20.085.0685-A | 43416
20.086.0100-0 | 116.84
20.086.0100-A | 106.38
20.086.0110-0 | 330.54
20.086.0110-A | 298.84
20.086.0120-0 | 187.15
20.086.0120-A | 175.78
20.086.0130-0 | 776.36
20.086.0130-A | 725.18
20.086.0140-0 | 887.27
20.086.0140-A | 828.78
20.086.0150-0 | 1035.15
20.086.0150-A | 966.91
20.086.0160-0 | 1242.18
20.086.0160-A | 1160.29
20.086.0170-0 | 33.88
20.086.0170-A | 30.85
20.086.0180-0 | 45.17
20.086.0180-A | 41.13
20.086.0190-0 | 56.47
20.086.0190-A | 51.41
20.086.0200-0 | 67.76
20.086.0200-A | 61.7
20.086.0210-0 | 84.7
20.086.0210-A | 77.12
20.086.0220-0 | 99.65
20.086.0220-A | 90.73
20.086.0230-0 | 105.88
20.086.0230-A | 96.4
20.086.0240-0 | 116.84
20.086.0240-A | 106.38
20.086.0250-0 | 146.9
20.086.0250-A | 132.81
20.086.0260-0 | 158.65
20.086.0260-A | 143.44
20.086.0270-0 | 172.32
20.086.0270-A | 155.8
20.086.0280-0 | 360.58
20.086.0280-A | 326
20.086.0290-0 | 440.72
20.086.0290-A | 398.45
20.086.0300-0 | 440.72
20.086.0300-A | 398.45
20.086.0310-0 | 776.36
20.086.0310-A | 725.18
20.086.0320-0 | 887.27
20.086.0320-A | 828.78
20.086.0330-0 | 56.47
20.086.0330-A | 51.41
20.086.0340-0 | 67.76
20.086.0340-A | 61.7
20.086.0350-0 | 78.79
20.086.0350-A | 71.74
20.086.0360-0 | 99.65
20.086.0360-A | 90.73
20.086.0370-0 | 112.94
20.086.0370-A | 102.83
20.086.0380-0 | 121.01
20.086.0380-A | 110.18
20.086.0390-0 | 130.32
20.086.0390-A | 118.65
20.086.0400-0 | 396.64
20.086.0400-A | 358.6
20.086.0410-0 | 566.64
20.086.0410-A | 512.29
20.086.0420-0 | 887.27
20.086.0420-A | 828.78
20.086.0430-0 | 1035.15
20.086.0430-A | 966.91
20.086.0440-0 | 1242.18
20.086.0440-A | 1160.29
20.086.0450-0 | 1411.57
20.086.0450-A | 1318.51
20.086.0460-0 | 1826.73
20.086.0460-A | 1706.31
20.086.0470-0 | 1411.57
20.086.0470-A | 1318.51
20.086.0480-0 | 1826.73
20.086.0480-A | 1706.31
20.086.0490-0 | 1634.45
20.086.0490-A | 1526.7
20.086.0500-0 | 2003.52
20.086.0500-A | 1871.44
20.086.0510-0 | 1634.45
20.086.0510-A | 1526.7
20.086.0520-0 | 2218.18
20.086.0520-A | 2071.95
20.086.0530-0 | 1826.73
20.086.0530-A | 1706.31
20.086.0540-0 | 2823.14
20.086.0540-A | 2637.03
20.086.0550-0 | 2218.18
20.086.0550-A | 2071.95
20.086.0560-0 | 3450.5
20.086.0560-A | 3223.03
20.086.0570-0 | 2587.88
20.086.0570-A | 2417.27
20.086.0580-0 | 3881.82
20.086.0580-A | 3625.91
20.086.0590-0 | 2939.05
20.086.0590-A | 2665.85
20.086.0600-0 | 2285.93
20.086.0600-A | 2073.44
20.086.0610-0 | 1788.99
20.086.0610-A | 1622.69
20.086.0620-0 | 2285.93
20.086.0620-A | 2073.44
20.086.0630-0 | 2285.93
20.086.0630-A | 2073.44
20.086.0640-0 | 2939.05
20.086.0640-A | 2665.85
20.086.0650-0 | 4571.86
20.086.0650-A | 4146.88
20.086.0660-0 | 4571.86
20.086.0660-A | 4146.88
20.086.0670-0 | 9925.61
20.086.0670-A | 9004.41
20.086.0680-0 | 10286.69
20.086.0680-A | 9330.5
20.090.0001-1 | 92.45
20.090.0001-B | 90.59
20.090.0005-1 | 31.35
20.090.0005-B | 29.52
20.090.0006-0 | 95.55
20.090.0006-A | 92.8
20.091.0001-1 | 9.18
20.091.0001-B | 8.89
20.092.0001-0 | 113.75
20.092.0001-A | 113.75
20.093.0001-0 | 0.57
20.093.0001-A | 0.57
20.096.0001-0 | 122.12
20.096.0001-A | 122.12
20.097.0001-0 | 117.45
20.097.0001-A | 117.45
20.097.0002-0 | 117.45
20.097.0002-A | 117.45
20.097.0003-0 | 116.47
20.097.0003-A | 116.47
20.097.0004-0 | 84.48
20.097.0004-A | 84.48
20.097.0005-0 | 93.6
20.097.0005-A | 93.6
20.097.0010-0 | 117.45
20.097.0010-A | 117.45
20.097.0011-0 | 129.76
20.097.0011-A | 129.76
20.097.0015-0 | 72
20.097.0015-A | 72
20.097.0020-0 | 86.37
20.097.0020-A | 86.37
20.098.0001-0 | 134.4
20.098.0001-A | 134.4
20.099.0001-0 | 62.4
20.099.0001-A | 62.4
20.100.0005-0 | 1235.81
20.100.0005-A | 1228.64
20.100.0010-0 | 469.67
20.100.0010-A | 462.49
20.100.0011-0 | 925.25
20.100.0011-A | 925.25
20.100.0012-0 | 1231.11
20.100.0012-A | 1223.94
20.100.0013-0 | 953.4
20.100.0013-A | 953.4
20.100.0015-0 | 3.53
20.100.0015-A | 3.53
20.100.0016-0 | 8.33
20.100.0016-A | 8.33
20.100.0030-0 | 1112.19
20.100.0030-A | 1112.19
20.100.0050-0 | 548.59
20.100.0050-A | 548.59
20.100.0060-0 | 7.86
20.100.0060-A | 7.86
20.100.0070-0 | 2.31
20.100.0070-A | 2.31
20.100.0075-0 | 825.52
20.100.0075-A | 823.39
20.100.0080-0 | 5.78
20.100.0080-A | 5.78
20.100.0085-0 | 14.8
20.100.0085-A | 14.8
20.100.0090-0 | 15.92
20.100.0090-A | 15.92
20.100.0095-0 | 20.65
20.100.0095-A | 20.65
20.101.0011-0 | 4626.9
20.101.0011-A | 4626.9
20.101.0013-0 | 4167.8
20.101.0013-A | 4167.8
20.102.0003-0 | 4060.8
20.102.0003-A | 4060.8
20.102.0004-0 | 4546.8
20.102.0004-A | 4546.8
20.102.0006-0 | 7868.6
20.102.0006-A | 7868.6
20.102.0007-0 | 5692.7
20.102.0007-A | 5692.7
20.102.0008-0 | 6080.5
20.102.0008-A | 6080.5
20.104.0001-0 | 67.5
20.104.0001-A | 67.5
20.104.0005-0 | 33.41
20.104.0005-A | 33.41
20.105.0001-0 | 5.89
20.105.0001-A | 5.16
20.105.0004-0 | 1596.5
20.105.0004-A | 1596.5
20.105.0005-0 | 0.61
20.105.0005-A | 0.53
20.106.0001-0 | 8.35
20.106.0001-A | 7.38
20.107.0001-0 | 89.76
20.107.0001-A | 77.89
20.108.0001-0 | 4406.6
20.108.0001-A | 4406.6
20.108.0003-0 | 3969.3
20.108.0003-A | 3969.3
20.108.0005-0 | 3867.4
20.108.0005-A | 3867.4
20.108.0007-0 | 4330.3
20.108.0007-A | 4330.3
20.108.0012-0 | 7493.9
20.108.0012-A | 7493.9
20.108.0015-0 | 5421.7
20.108.0015-A | 5421.7
20.108.0017-0 | 5791
20.108.0017-A | 5791
20.111.0001-0 | 85.2
20.111.0001-A | 85.2
20.111.0006-0 | 77
20.111.0006-A | 77
20.111.0007-0 | 70.4
20.111.0007-A | 70.4
20.111.0008-0 | 42.12
20.111.0008-A | 42.12
20.111.0009-0 | 87.36
20.111.0009-A | 87.36
20.111.0010-0 | 16
20.111.0010-A | 16
20.112.0010-0 | 106.5
20.112.0010-A | 106.5
20.112.0011-0 | 101.5
20.112.0011-A | 101.5
20.112.0013-0 | 85.8
20.112.0013-A | 85.8
20.112.0014-0 | 114.24
20.112.0014-A | 114.24
20.112.0015-0 | 30
20.112.0015-A | 30
20.113.0010-0 | 95.14
20.113.0010-A | 95.14
20.113.0011-0 | 77.32
20.113.0011-A | 77.32
20.113.0012-0 | 100.32
20.113.0012-A | 100.32
20.113.0013-0 | 71.76
20.113.0013-A | 71.76
20.113.0014-0 | 89.59
20.113.0014-A | 89.59
20.113.0015-0 | 30
20.113.0015-A | 30
20.114.0010-0 | 131.86
20.114.0010-A | 131.86
20.114.0011-0 | 131.37
20.114.0011-A | 131.37
20.114.0012-0 | 117.33
20.114.0012-A | 117.33
20.114.0013-0 | 119.6
20.114.0013-A | 119.6
20.114.0014-0 | 132.36
20.114.0014-A | 132.36
20.114.0015-0 | 100
20.114.0015-A | 100
20.115.0010-0 | 100.82
20.115.0010-A | 100.82
20.115.0011-0 | 85.76
20.115.0011-A | 85.76
20.115.0012-0 | 54.64
20.115.0012-A | 54.64
20.115.0013-0 | 65.52
20.115.0013-A | 65.52
20.115.0014-0 | 89.32
20.115.0014-A | 89.32
20.115.0015-0 | 70
20.115.0015-A | 70
20.116.0005-0 | 79.75
20.116.0005-A | 79.75
20.116.0006-0 | 87
20.116.0006-A | 87
20.116.0007-0 | 91.35
20.116.0007-A | 91.35
20.116.0008-0 | 93.72
20.116.0008-A | 93.72
20.116.0012-0 | 52.8
20.116.0012-A | 52.8
20.116.0013-0 | 100.8
20.116.0013-A | 100.8
20.116.0014-0 | 65
20.116.0014-A | 65
20.116.0020-0 | 62.4
20.116.0020-A | 62.4
20.116.0030-0 | 50
20.116.0030-A | 50
20.116.0035-0 | 60
20.116.0035-A | 60
20.170.0001-0 | 199.82
20.170.0001-A | 181.79
20.170.0002-0 | 8029.42
20.170.0002-A | 7562.65
20.170.0005-0 | 2253.94
20.170.0005-A | 2145.07
20.170.0015-0 | 5483.32
20.170.0015-A | 5150.29
20.175.0002-1 | 591.47
20.175.0002-B | 554.96
20.175.0003-0 | 763.21
20.175.0003-A | 717.65
20.175.0004-0 | 657.92
20.175.0004-A | 617.64
20.175.0005-0 | 1816.99
20.175.0005-A | 1719.07
20.175.0006-0 | 1928.11
20.175.0006-A | 1818.44
20.175.0007-0 | 1733.8
20.175.0007-A | 1639.23
20.175.0010-1 | 202.65
20.175.0010-B | 189.64
20.175.0015-0 | 747.24
20.175.0015-A | 694.17
20.176.0010-0 | 213.3
20.176.0010-A | 199.4
20.180.0001-0 | 572.07
20.180.0001-A | 530.16
20.180.0002-0 | 292.89
20.180.0002-A | 279.04
20.181.0001-0 | 107.84
20.181.0001-A | 103.59
20.181.0005-1 | 8444.19
20.181.0005-B | 7775.77
20.181.0006-1 | 11103.6
20.181.0006-B | 10257.12
20.183.0001-1 | 44.61
20.183.0001-B | 42.81
20.198.0001-0 | 2035.53
20.198.0001-A | 1979.28
21.001.0010-0 | 334.93
21.001.0010-A | 295.99
21.001.0015-0 | 364.12
21.001.0015-A | 321.29
21.001.0020-0 | 421.83
21.001.0020-A | 375.11
21.001.0021-0 | 515.24
21.001.0021-A | 456.84
21.001.0025-0 | 684.11
21.001.0025-A | 606.24
21.001.0060-0 | 158.55
21.001.0060-A | 139.09
21.001.0062-0 | 319.96
21.001.0062-A | 281.03
21.001.0065-0 | 641.08
21.001.0065-A | 563.21
21.001.0070-0 | 319.96
21.001.0070-A | 281.03
21.001.0075-0 | 378.34
21.001.0075-A | 331.62
21.001.0080-0 | 319.96
21.001.0080-A | 281.03
21.001.0090-0 | 378.34
21.001.0090-A | 331.62
21.001.0095-0 | 261.95
21.001.0095-A | 232.75
21.001.0150-0 | 583.8
21.001.0150-A | 505.93
21.001.0155-0 | 1751.41
21.001.0155-A | 1517.8
21.001.0160-0 | 145.95
21.001.0160-A | 126.48
21.001.0165-0 | 218.92
21.001.0165-A | 189.72
21.001.0170-0 | 291.9
21.001.0170-A | 252.96
21.001.0175-0 | 145.95
21.001.0175-A | 126.48
21.001.0180-0 | 233.52
21.001.0180-A | 202.37
21.001.0185-0 | 175.14
21.001.0185-A | 151.78
21.001.0190-0 | 291.9
21.001.0190-A | 252.96
21.002.0010-0 | 1382
21.002.0010-A | 1382
21.002.0015-0 | 1621.63
21.002.0015-A | 1621.63
21.002.0020-0 | 2409.72
21.002.0020-A | 2409.72
21.002.0025-0 | 1967
21.002.0025-A | 1967
21.002.0030-0 | 3120
21.002.0030-A | 3120
21.002.0035-0 | 3312
21.002.0035-A | 3312
21.002.0040-0 | 4694.88
21.002.0040-A | 4694.88
21.002.0045-0 | 8320
21.002.0045-A | 8320
21.003.0052-0 | 1080
21.003.0052-A | 1080
21.003.0053-0 | 1920
21.003.0053-A | 1920
21.003.0054-0 | 1390
21.003.0054-A | 1390
21.003.0055-0 | 2140
21.003.0055-A | 2140
21.003.0056-0 | 3470
21.003.0056-A | 3470
21.003.0057-0 | 4120
21.003.0057-A | 4120
21.003.0065-0 | 16250
21.003.0065-A | 16250
21.003.0070-0 | 4320
21.003.0070-A | 4320
21.003.0072-0 | 4730
21.003.0072-A | 4730
21.003.0075-0 | 5810
21.003.0075-A | 5810
21.003.0078-0 | 3510
21.003.0078-A | 3510
21.003.0085-0 | 2340
21.003.0085-A | 2340
21.004.0095-0 | 116.76
21.004.0095-A | 101.18
21.004.0100-0 | 145.95
21.004.0100-A | 126.48
21.004.0101-0 | 291.9
21.004.0101-A | 252.96
21.004.0102-0 | 364.87
21.004.0102-A | 316.21
21.004.0105-0 | 29.19
21.004.0105-A | 25.29
21.004.0108-0 | 29.19
21.004.0108-A | 25.29
21.004.0110-0 | 7.29
21.004.0110-A | 6.32
21.004.0120-0 | 116.76
21.004.0120-A | 101.18
21.004.0125-0 | 7.29
21.004.0125-A | 6.32
21.004.0130-0 | 58.38
21.004.0130-A | 50.59
21.004.0135-0 | 21.89
21.004.0135-A | 18.97
21.004.0140-0 | 7.29
21.004.0140-A | 6.32
21.004.0141-0 | 21.89
21.004.0141-A | 18.97
21.004.0142-0 | 29.19
21.004.0142-A | 25.29
21.004.0143-0 | 43.78
21.004.0143-A | 37.94
21.004.0144-0 | 87.57
21.004.0144-A | 75.89
21.004.0150-0 | 29.19
21.004.0150-A | 25.29
21.004.0153-0 | 14.59
21.004.0153-A | 12.64
21.004.0155-0 | 14.59
21.004.0155-A | 12.64
21.004.0158-0 | 7.29
21.004.0158-A | 6.32
21.004.0160-0 | 14.59
21.004.0160-A | 12.64
21.004.0165-0 | 7.29
21.004.0165-A | 6.32
21.004.0168-0 | 7.29
21.004.0168-A | 6.32
21.004.0170-0 | 7.29
21.004.0170-A | 6.32
21.004.0175-0 | 21.89
21.004.0175-A | 18.97
21.004.0185-0 | 2.91
21.004.0185-A | 2.52
21.004.0186-0 | 43.78
21.004.0186-A | 37.94
21.004.0187-0 | 58.38
21.004.0187-A | 50.59
21.004.0188-0 | 87.57
21.004.0188-A | 75.89
21.004.0190-0 | 7.29
21.004.0190-A | 6.32
21.004.0200-0 | 129.28
21.004.0200-A | 113.71
21.005.0010-0 | 3115.95
21.005.0010-A | 3096.48
21.005.0011-0 | 3395.95
21.005.0011-A | 3376.48
21.005.0015-0 | 3655.95
21.005.0015-A | 3636.48
21.005.0016-0 | 3975.95
21.005.0016-A | 3956.48
21.005.0020-0 | 3385.95
21.005.0020-A | 3366.48
21.005.0050-0 | 2709.96
21.005.0050-A | 2671.03
21.007.0010-0 | 192.43
21.007.0010-A | 188.53
21.007.0015-0 | 245.3
21.007.0015-A | 239.46
21.009.0010-0 | 43.92
21.009.0010-A | 41
21.009.0011-0 | 87.84
21.009.0011-A | 82
21.009.0012-0 | 161.1
21.009.0012-A | 151.37
21.009.0013-0 | 248.95
21.009.0013-A | 233.37
21.009.0030-0 | 147.31
21.009.0030-A | 137.57
21.009.0031-0 | 203.47
21.009.0031-A | 189.85
21.009.0040-0 | 191.63
21.009.0040-A | 178.01
21.009.0041-0 | 251.09
21.009.0041-A | 233.57
21.009.0080-0 | 111.24
21.009.0080-A | 103.45
21.009.0081-0 | 93.37
21.009.0081-A | 86.56
21.009.0100-0 | 19.55
21.009.0100-A | 17.97
21.009.0101-0 | 37.43
21.009.0101-A | 34.25
21.009.0102-0 | 91.34
21.009.0102-A | 83.71
21.009.0105-0 | 157.91
21.009.0105-A | 144.7
21.009.0106-0 | 43.11
21.009.0106-A | 39.41
21.009.0107-0 | 51.23
21.009.0107-A | 46.9
21.009.0108-0 | 20.23
21.009.0108-A | 17.98
21.009.0109-0 | 11.32
21.009.0109-A | 10.1
21.009.0110-0 | 11.65
21.009.0110-A | 10.36
21.009.0111-0 | 12.32
21.009.0111-A | 10.97
21.009.0112-0 | 12.66
21.009.0112-A | 11.27
21.009.0113-0 | 13.08
21.009.0113-A | 11.66
21.009.0114-0 | 62.38
21.009.0114-A | 56.79
21.009.0115-0 | 20.23
21.009.0115-A | 17.98
21.009.0116-0 | 13.78
21.009.0116-A | 12.39
21.010.0005-0 | 49.44
21.010.0005-A | 45.52
21.010.0010-0 | 84.17
21.010.0010-A | 77.32
21.010.0015-0 | 214.15
21.010.0015-A | 196.74
21.010.0020-0 | 362.31
21.010.0020-A | 332.08
21.010.0025-0 | 96.75
21.010.0025-A | 88.72
21.010.0030-0 | 118.39
21.010.0030-A | 108.48
21.010.0035-0 | 144.03
21.010.0035-A | 132.07
21.010.0040-0 | 160.88
21.010.0040-A | 147.58
21.010.0045-0 | 60.51
21.010.0045-A | 55.23
21.011.0010-0 | 192.05
21.011.0010-A | 172.58
21.011.0012-0 | 238.23
21.011.0012-A | 218.77
21.011.0015-0 | 620.03
21.011.0015-A | 581.1
21.011.0016-0 | 1236.14
21.011.0016-A | 1158.27
21.011.0020-0 | 238.23
21.011.0020-A | 218.77
21.011.0021-0 | 479.62
21.011.0021-A | 448.47
21.011.0025-0 | 238.23
21.011.0025-A | 218.77
21.011.0026-0 | 479.62
21.011.0026-A | 448.47
21.011.0030-0 | 946.66
21.011.0030-A | 888.26
21.011.0035-0 | 1946.43
21.011.0035-A | 1868.57
21.011.0040-0 | 2432.46
21.011.0040-A | 2315.66
21.011.0050-0 | 2783.91
21.011.0050-A | 2647.64
21.011.0060-0 | 3901.92
21.011.0060-A | 3668.31
21.011.0070-0 | 3122.42
21.011.0070-A | 3044.55
21.011.0075-0 | 686.71
21.011.0075-A | 647.78
21.011.0080-0 | 982.06
21.011.0080-A | 923.66
21.011.0085-0 | 2065.4
21.011.0085-A | 1987.53
21.011.0090-0 | 1157.2
21.011.0090-A | 1075.44
21.011.0095-0 | 2050.81
21.011.0095-A | 1974.88
21.011.0100-0 | 2065.4
21.011.0100-A | 1987.53
21.013.0010-0 | 1276.76
21.013.0010-A | 1261.18
21.015.0179-0 | 14.59
21.015.0179-A | 12.64
21.015.0181-0 | 90.48
21.015.0181-A | 88.53
21.015.0182-0 | 73.6
21.015.0182-A | 71.65
21.015.0184-0 | 116.76
21.015.0184-A | 101.18
21.015.0186-0 | 58.38
21.015.0186-A | 50.59
21.015.0188-0 | 1041.24
21.015.0188-A | 1033.45
21.015.0190-0 | 1402.92
21.015.0190-A | 1395.13
21.015.0192-0 | 102.16
21.015.0192-A | 88.53
21.015.0194-0 | 116.76
21.015.0194-A | 101.18
21.015.0196-0 | 2560.75
21.015.0196-A | 2545.18
21.015.0198-0 | 116.76
21.015.0198-A | 101.18
21.015.0201-0 | 233.52
21.015.0201-A | 202.37
21.015.0205-0 | 197.73
21.015.0205-A | 197.73
21.015.0207-0 | 44.17
21.015.0207-A | 42.22
21.015.0208-0 | 66.85
21.015.0208-A | 65.87
21.015.0209-0 | 108.11
21.015.0209-A | 107.13
21.015.0210-0 | 800.95
21.015.0210-A | 783.43
21.015.0220-0 | 559.44
21.015.0220-A | 547.76
21.015.0230-0 | 52.02
21.015.0230-A | 52.02
21.015.0231-0 | 70
21.015.0231-A | 70
21.015.0233-0 | 86.91
21.015.0233-A | 86.91
21.015.0234-0 | 102
21.015.0234-A | 102
21.015.0235-0 | 4.08
21.015.0235-A | 3.54
21.018.0010-0 | 102.16
21.018.0010-A | 88.53
21.018.0012-0 | 145.95
21.018.0012-A | 126.48
21.018.0015-0 | 116.76
21.018.0015-A | 101.18
21.018.0018-0 | 175.14
21.018.0018-A | 151.78
21.018.0020-0 | 29.19
21.018.0020-A | 25.29
21.018.0021-0 | 58.38
21.018.0021-A | 50.59
21.018.0022-0 | 87.57
21.018.0022-A | 75.89
21.018.0023-0 | 116.76
21.018.0023-A | 101.18
21.018.0025-0 | 94.86
21.018.0025-A | 82.21
21.018.0030-0 | 145.95
21.018.0030-A | 126.48
21.018.0031-0 | 43.78
21.018.0031-A | 37.94
21.018.0032-0 | 72.97
21.018.0032-A | 63.24
21.018.0035-0 | 8.46
21.018.0035-A | 7.33
21.018.0040-0 | 5.84
21.018.0040-A | 5.84
21.018.0045-0 | 26.6
21.018.0045-A | 26.6
21.018.0050-0 | 178.5
21.018.0050-A | 178.5
21.019.0078-0 | 540.28
21.019.0078-A | 540.28
21.019.0090-0 | 241.88
21.019.0090-A | 241.88
21.019.0095-0 | 672.26
21.019.0095-A | 672.26
21.019.0105-0 | 880
21.019.0105-A | 880
21.019.0110-0 | 672.26
21.019.0110-A | 672.26
21.020.0050-0 | 150.55
21.020.0050-A | 148.6
21.020.0055-0 | 307.23
21.020.0055-A | 303.33
21.020.0060-0 | 336.42
21.020.0060-A | 328.63
21.020.0065-0 | 14.59
21.020.0065-A | 12.64
21.020.0070-0 | 14.59
21.020.0070-A | 12.64
21.020.0075-0 | 29.19
21.020.0075-A | 25.29
21.020.0080-0 | 21.89
21.020.0080-A | 18.97
21.020.0085-0 | 72.97
21.020.0085-A | 63.24
21.020.0090-0 | 43.78
21.020.0090-A | 37.94
21.020.0095-0 | 29.19
21.020.0095-A | 25.29
21.020.0106-0 | 102.16
21.020.0106-A | 88.53
21.020.0107-0 | 44.02
21.020.0107-A | 43.83
21.021.0010-0 | 1220
21.021.0010-A | 1220
21.021.0015-0 | 2560
21.021.0015-A | 2560
21.024.0010-0 | 2.91
21.024.0010-A | 2.52
21.024.0015-0 | 3.64
21.024.0015-A | 3.16
21.024.0020-0 | 4.37
21.024.0020-A | 3.79
21.024.0025-0 | 5.83
21.024.0025-A | 5.05
21.024.0030-0 | 4.37
21.024.0030-A | 3.79
21.024.0035-0 | 4.37
21.024.0035-A | 3.79
21.024.0040-0 | 2.21
21.024.0040-A | 2.01
21.024.0100-0 | 0.11
21.024.0100-A | 0.11
21.024.0105-0 | 0.16
21.024.0105-A | 0.16
21.026.0010-0 | 0.98
21.026.0010-A | 0.98
21.026.0012-0 | 3.08
21.026.0012-A | 3.08
21.026.0015-0 | 4.27
21.026.0015-A | 4.27
21.026.0020-0 | 6.48
21.026.0020-A | 6.48
21.026.0030-0 | 7.6
21.026.0030-A | 7.6
21.026.0035-0 | 15.31
21.026.0035-A | 15.31
21.026.0040-0 | 11.21
21.026.0040-A | 11.21
21.026.0050-0 | 13.77
21.026.0050-A | 13.77
21.026.0055-0 | 14.9
21.026.0055-A | 14.9
21.026.0060-0 | 25.59
21.026.0060-A | 25.59
21.026.0065-0 | 26.28
21.026.0065-A | 26.28
21.026.0070-0 | 45.24
21.026.0070-A | 45.24
21.026.0075-0 | 10.02
21.026.0075-A | 10.02
21.026.0080-0 | 53.93
21.026.0080-A | 53.93
21.026.0100-0 | 4.73
21.026.0100-A | 4.73
21.026.0105-0 | 11.01
21.026.0105-A | 11.01
21.026.0110-0 | 14.43
21.026.0110-A | 14.43
21.026.0120-0 | 19.85
21.026.0120-A | 19.85
21.026.0130-0 | 27.75
21.026.0130-A | 27.75
21.026.0200-0 | 7.24
21.026.0200-A | 7.24
21.026.0250-0 | 16.5
21.026.0250-A | 16.5
21.026.0350-0 | 32.64
21.026.0350-A | 32.64
21.026.0450-0 | 46.11
21.026.0450-A | 46.11
21.026.0470-0 | 30.95
21.026.0470-A | 30.95
21.026.0475-0 | 101.72
21.026.0475-A | 101.72
21.027.0010-0 | 3.42
21.027.0010-A | 3.42
21.027.0020-0 | 6.85
21.027.0020-A | 6.85
21.027.0025-0 | 6.72
21.027.0025-A | 6.72
21.027.0050-0 | 2.63
21.027.0050-A | 2.63
21.027.0060-0 | 4.96
21.027.0060-A | 4.96
21.028.0001-0 | 18.88
21.028.0001-A | 18.49
21.028.0002-0 | 13.57
21.028.0002-A | 13.18
21.028.0003-0 | 6.13
21.028.0003-A | 5.74
21.028.0004-0 | 5.85
21.028.0004-A | 5.46
21.028.0010-0 | 7.3
21.028.0010-A | 6.91
21.028.0015-0 | 28.81
21.028.0015-A | 28.23
21.028.0020-0 | 4.5
21.028.0020-A | 4.5
21.028.0040-0 | 39.23
21.028.0040-A | 39.23
21.028.0060-0 | 12.46
21.028.0060-A | 11.88
21.028.0065-0 | 13.24
21.028.0065-A | 12.66
21.028.0070-0 | 13.67
21.028.0070-A | 13.09
21.028.0075-0 | 7.86
21.028.0075-A | 7.28
21.028.0080-0 | 8
21.028.0080-A | 7.42
21.028.0085-0 | 11.57
21.028.0085-A | 10.99
21.028.0090-0 | 13.45
21.028.0090-A | 12.87
21.028.0095-0 | 11.09
21.028.0095-A | 10.51
21.028.0100-0 | 13.23
21.028.0100-A | 12.65
21.028.0105-0 | 12.04
21.028.0105-A | 11.46
21.028.0110-0 | 12.51
21.028.0110-A | 11.93
21.028.0115-0 | 13.24
21.028.0115-A | 12.66
21.028.0120-0 | 16.48
21.028.0120-A | 15.9
21.028.0125-0 | 14.06
21.028.0125-A | 13.48
21.028.0140-0 | 12.89
21.028.0140-A | 12.89
21.028.0145-0 | 28.12
21.028.0145-A | 28.12
21.028.0150-0 | 64.75
21.028.0150-A | 64.75
21.030.0055-0 | 359.68
21.030.0055-A | 359.68
21.030.0060-0 | 8.5
21.030.0060-A | 8.5
21.030.0065-0 | 101.91
21.030.0065-A | 101.91
21.030.0070-0 | 122.89
21.030.0070-A | 122.89
21.030.0075-0 | 28.97
21.030.0075-A | 28.97
21.030.0080-0 | 13.99
21.030.0080-A | 13.99
21.030.0085-0 | 12.6
21.030.0085-A | 12.6
21.030.0090-0 | 33.11
21.030.0090-A | 33.11
21.030.0100-0 | 39.32
21.030.0100-A | 39.32
21.030.0105-0 | 134.39
21.030.0105-A | 134.39
21.031.0010-0 | 10.09
21.031.0010-A | 10.09
21.031.0015-0 | 25.69
21.031.0015-A | 25.69
21.031.0020-0 | 409.94
21.031.0020-A | 409.94
21.031.0025-0 | 79.16
21.031.0025-A | 79.16
21.031.0030-0 | 21.89
21.031.0030-A | 18.97
21.031.0035-0 | 124.71
21.031.0035-A | 121.79
21.031.0040-0 | 21.89
21.031.0040-A | 18.97
21.035.0007-0 | 284.99
21.035.0007-A | 269.02
21.035.0008-0 | 367.15
21.035.0008-A | 347.09
21.035.0009-0 | 189.88
21.035.0009-A | 178.2
21.035.0010-0 | 260.07
21.035.0010-A | 244.5
21.035.0012-0 | 330.26
21.035.0012-A | 310.8
21.035.0014-0 | 184.69
21.035.0014-A | 176.91
21.035.0050-0 | 396.27
21.035.0050-A | 388.48
21.035.0100-0 | 513.8
21.035.0100-A | 506.01
21.035.0103-0 | 603.41
21.035.0103-A | 587.83
21.035.0105-0 | 832.51
21.035.0105-A | 816.93
21.035.0150-0 | 87.57
21.035.0150-A | 75.89
21.035.0160-0 | 14.59
21.035.0160-A | 12.64
21.035.0205-0 | 498
21.035.0205-A | 498
21.035.0220-0 | 112
21.035.0220-A | 112
21.035.0230-0 | 198
21.035.0230-A | 198
21.035.0235-0 | 390
21.035.0235-A | 390
21.035.0250-0 | 22.4
21.035.0250-A | 22.4
21.036.0010-0 | 52.19
21.036.0010-A | 52.19
21.036.0015-0 | 86.05
21.036.0015-A | 86.05
21.036.0020-0 | 107.03
21.036.0020-A | 107.03
21.036.0025-0 | 180.67
21.036.0025-A | 180.67
21.036.0050-0 | 6.5
21.036.0050-A | 6.5
21.036.0055-0 | 15.94
21.036.0055-A | 15.94
21.036.0060-0 | 71.36
21.036.0060-A | 71.36
21.036.0065-0 | 2.11
21.036.0065-A | 2.11
21.036.0070-0 | 4.38
21.036.0070-A | 4.38
21.036.0075-0 | 6.57
21.036.0075-A | 6.57
21.036.0080-0 | 12.01
21.036.0080-A | 12.01
21.037.0010-0 | 4.05
21.037.0010-A | 4.05
21.037.0015-0 | 7.62
21.037.0015-A | 7.62
21.037.0020-0 | 27.31
21.037.0020-A | 27.31
21.037.0050-0 | 2.67
21.037.0050-A | 2.67
21.037.0100-0 | 3.94
21.037.0100-A | 3.94
21.037.0105-0 | 6.32
21.037.0105-A | 6.32
21.037.0108-0 | 21.76
21.037.0108-A | 21.76
21.037.0120-0 | 1.53
21.037.0120-A | 1.53
21.037.0125-0 | 1.87
21.037.0125-A | 1.87
21.037.0130-0 | 4.73
21.037.0130-A | 4.73
21.037.0135-0 | 12.63
21.037.0135-A | 12.63
21.038.0010-0 | 16.66
21.038.0010-A | 15.69
21.038.0050-0 | 15.35
21.038.0050-A | 15.35
21.038.0055-0 | 37.69
21.038.0055-A | 37.69
21.038.0060-0 | 110.63
21.038.0060-A | 110.63
21.040.0010-0 | 16.59
21.040.0010-A | 16.59
21.040.0100-0 | 102.16
21.040.0100-A | 88.53
21.040.0120-0 | 1784
21.040.0120-A | 1784
21.040.0130-0 | 4301.01
21.040.0130-A | 4301.01
21.042.0015-0 | 580
21.042.0015-A | 580
21.042.0030-0 | 348.9
21.042.0030-A | 348.9
21.042.0040-0 | 743.7
21.042.0040-A | 743.7
21.042.0045-0 | 743.7
21.042.0045-A | 743.7
21.042.0065-0 | 1075.34
21.042.0065-A | 1075.34
21.042.0070-0 | 3700.65
21.042.0070-A | 3700.65
21.042.0085-0 | 137.49
21.042.0085-A | 137.49
21.042.0115-0 | 2230
21.042.0115-A | 2230
21.042.0125-0 | 572.44
21.042.0125-A | 572.44
21.042.0135-0 | 780
21.042.0135-A | 780
21.042.0140-0 | 463.42
21.042.0140-A | 463.42
21.042.0145-0 | 3470
21.042.0145-A | 3470
21.042.0165-0 | 3190
21.042.0165-A | 3190
21.045.0050-0 | 102.48
21.045.0050-A | 102.48
21.045.0055-0 | 40.03
21.045.0055-A | 40.03
21.045.0070-0 | 49.9
21.045.0070-A | 49.9
21.045.0080-0 | 73.13
21.045.0080-A | 73.13
21.045.0082-0 | 67.73
21.045.0082-A | 67.73
21.045.0085-0 | 42.53
21.045.0085-A | 42.53
21.045.0090-0 | 47.28
21.045.0090-A | 47.28
21.045.0105-0 | 25.96
21.045.0105-A | 25.96
21.045.0110-0 | 43.2
21.045.0110-A | 43.2
21.045.0125-0 | 33.09
21.045.0125-A | 33.09
21.045.0135-0 | 49.44
21.045.0135-A | 49.44
21.045.0140-0 | 39.77
21.045.0140-A | 39.77
21.045.0145-0 | 41.83
21.045.0145-A | 41.83
21.045.0150-0 | 47.59
21.045.0150-A | 47.59
21.045.0160-0 | 64.52
21.045.0160-A | 64.52
21.046.0010-0 | 56.65
21.046.0010-A | 56.65
21.046.0020-0 | 78.19
21.046.0020-A | 78.19
21.046.0025-0 | 90.92
21.046.0025-A | 90.92
21.046.0035-0 | 118.45
21.046.0035-A | 118.45
21.046.0040-0 | 91.67
21.046.0040-A | 91.67
21.046.0055-0 | 56.3
21.046.0055-A | 56.3
21.046.0060-0 | 71.95
21.046.0060-A | 71.95
21.046.0065-0 | 134.61
21.046.0065-A | 134.61
21.046.0070-0 | 140.77
21.046.0070-A | 140.77
21.046.0080-0 | 73.65
21.046.0080-A | 73.65
21.046.0085-0 | 76.74
21.046.0085-A | 76.74
21.046.0087-0 | 65.7
21.046.0087-A | 65.7
21.046.0090-0 | 103.42
21.046.0090-A | 103.42
21.046.0092-0 | 162.66
21.046.0092-A | 162.66
21.046.0100-0 | 61.6
21.046.0100-A | 61.6
21.046.0102-0 | 73.65
21.046.0102-A | 73.65
21.046.0105-0 | 95.16
21.046.0105-A | 95.16
21.046.0107-0 | 108.36
21.046.0107-A | 108.36
21.048.0010-0 | 699.48
21.048.0010-A | 683.9
21.048.0015-0 | 116.76
21.048.0015-A | 101.18
21.048.0020-0 | 98.9
21.048.0020-A | 85.69
21.048.0025-0 | 285.27
21.048.0025-A | 279.43
21.048.0030-0 | 264.42
21.048.0030-A | 258.58
21.048.0035-0 | 399.36
21.048.0035-A | 389.63
21.048.0040-0 | 442.84
21.048.0040-A | 431.16
21.048.0045-0 | 3.64
21.048.0045-A | 3.16
21.048.0050-0 | 29.19
21.048.0050-A | 25.29
21.048.0055-0 | 29.19
21.048.0055-A | 25.29
21.048.0060-0 | 43.78
21.048.0060-A | 37.94
21.048.0065-0 | 2.18
21.048.0065-A | 1.89
21.050.0010-0 | 29.32
21.050.0010-A | 29.32
21.050.0015-0 | 5.35
21.050.0015-A | 5.35
21.050.0020-0 | 0.39
21.050.0020-A | 0.39
21.050.0025-0 | 0.42
21.050.0025-A | 0.42
21.050.0040-0 | 130
21.050.0040-A | 130
21.050.0045-0 | 9.36
21.050.0045-A | 9.36
21.050.0050-0 | 8.5
21.050.0050-A | 8.5
21.050.0052-0 | 38.15
21.050.0052-A | 38.15
21.050.0053-0 | 46.74
21.050.0053-A | 46.74
21.050.0055-0 | 46.11
21.050.0055-A | 46.11
21.050.0057-0 | 58.56
21.050.0057-A | 58.56
21.050.0060-0 | 58.11
21.050.0060-A | 58.11
21.050.0062-0 | 54.72
21.050.0062-A | 54.72
21.050.0070-0 | 167.89
21.050.0070-A | 167.89
21.050.0075-0 | 52.73
21.050.0075-A | 52.73
21.050.0080-0 | 2.3
21.050.0080-A | 2.3
21.050.0085-0 | 1.45
21.050.0085-A | 1.45
21.050.0090-0 | 8.44
21.050.0090-A | 8.44
21.050.0095-0 | 2.5
21.050.0095-A | 2.5
21.050.0100-0 | 1.02
21.050.0100-A | 1.02
21.050.0105-0 | 0.23
21.050.0105-A | 0.23
21.050.0110-0 | 105.66
21.050.0110-A | 103.07
21.050.0120-0 | 151.96
21.050.0120-A | 150.37
21.050.0125-0 | 118.35
21.050.0125-A | 118.35
21.051.0010-0 | 15.1
21.051.0010-A | 15.1
22.005.0005-0 | 7.98
22.005.0005-A | 6.91
22.005.0015-0 | 11.83
22.005.0015-A | 10.25
22.005.0020-0 | 3.99
22.005.0020-A | 3.45
22.005.0025-0 | 29.23
22.005.0025-A | 26.98
22.005.0030-0 | 3.99
22.005.0030-A | 3.45
22.005.0035-0 | 11.83
22.005.0035-A | 10.25
22.005.0045-0 | 7.83
22.005.0045-A | 6.79
22.005.0050-0 | 39.34
22.005.0050-A | 34.08
22.005.0055-0 | 2.51
22.005.0055-A | 2.17
22.005.0060-0 | 59.16
22.005.0060-A | 51.25
22.005.0070-0 | 7.83
22.005.0070-A | 6.79
22.005.0075-0 | 21.9
22.005.0075-A | 21.9
22.005.0080-0 | 21.9
22.005.0080-A | 21.9
22.005.0085-0 | 21.9
22.005.0085-A | 21.9
22.010.0010-0 | 0.45
22.010.0010-A | 0.45
22.010.0015-0 | 0.3
22.010.0015-A | 0.3
22.010.0020-0 | 0.4
22.010.0020-A | 0.4
22.010.0030-0 | 4
22.010.0030-A | 4
22.013.0005-0 | 2.95
22.013.0005-A | 2.56
22.013.0010-0 | 2218.62
22.013.0010-A | 1921.98
22.013.0015-0 | 2070.71
22.013.0015-A | 1793.84
22.013.0020-0 | 2366.52
22.013.0020-A | 2050.11
22.016.0005-0 | 755.78
22.016.0005-A | 746.7
22.016.0010-0 | 3516.17
22.016.0010-A | 3090.99
22.016.0015-0 | 230.33
22.016.0015-A | 223.07
22.016.0020-0 | 604.62
22.016.0020-A | 597.36
22.016.0025-0 | 345.85
22.016.0025-A | 334.96
22.016.0030-0 | 177.03
22.016.0030-A | 171.59
22.020.0005-0 | 9.46
22.020.0005-A | 8.2
22.020.0010-0 | 354.97
22.020.0010-A | 307.51
22.020.0015-0 | 0.87
22.020.0015-A | 0.75
22.020.0030-0 | 15.77
22.020.0030-A | 13.66
22.020.0035-0 | 15.77
22.020.0035-A | 13.66
22.020.0040-0 | 16.9
22.020.0040-A | 14.64
22.020.0045-0 | 39.44
22.020.0045-A | 34.16
22.020.0050-0 | 157.76
22.020.0050-A | 136.67
22.020.0055-0 | 236.65
22.020.0055-A | 205.01
22.020.0070-0 | 1.47
22.020.0070-A | 1.28
22.020.0075-0 | 0.47
22.020.0075-A | 0.4
22.020.0080-0 | 0.56
22.020.0080-A | 0.48
22.020.0085-0 | 0.66
22.020.0085-A | 0.57
22.020.0090-0 | 0.76
22.020.0090-A | 0.65
22.020.0095-0 | 2.31
22.020.0095-A | 2.28
22.020.0100-0 | 0.65
22.020.0100-A | 0.56
22.020.0105-0 | 0.45
22.020.0105-A | 0.39
22.020.0110-0 | 0.23
22.020.0110-A | 0.2
22.020.0115-0 | 0.19
22.020.0115-A | 0.17
22.020.0120-0 | 0.11
22.020.0120-A | 0.1
22.020.0125-0 | 17.96
22.020.0125-A | 16.7
22.020.0130-0 | 6.34
22.020.0130-A | 6.2
22.020.0135-0 | 1.93
22.020.0135-A | 1.84
22.020.0140-0 | 0.49
22.020.0140-A | 0.42
22.020.0145-0 | 0.1
22.020.0145-A | 0.09
22.020.0150-0 | 2.11
22.020.0150-A | 1.83
22.025.0005-0 | 268.32
22.025.0005-A | 252.5
22.025.0010-0 | 534.81
22.025.0010-A | 517.01
22.025.0015-0 | 579.18
22.025.0015-A | 555.45
22.026.0010-0 | 0.2
22.026.0010-A | 0.18
22.028.0005-0 | 1.43
22.028.0005-A | 1.39
22.028.0010-0 | 1.26
22.028.0010-A | 1.21
22.028.0015-0 | 0.83
22.028.0015-A | 0.78
22.028.0025-0 | 19.72
22.028.0025-A | 17.08
22.028.0035-0 | 117.28
22.028.0035-A | 106.34
22.028.0040-0 | 2.66
22.028.0040-A | 2.34
22.028.0050-0 | 365.68
22.028.0050-A | 329.13
22.030.0010-0 | 236.65
22.030.0010-A | 205.01
22.030.0015-0 | 0.45
22.030.0015-A | 0.39
22.030.0030-0 | 14.79
22.030.0030-A | 12.81
22.030.0035-0 | 125.59
22.030.0035-A | 116.6
22.030.0040-0 | 265.96
22.030.0040-A | 246.2
22.030.0045-0 | 484.94
22.030.0045-A | 446.45
22.030.0050-0 | 26.6
22.030.0050-A | 24.68
22.030.0055-0 | 103.76
22.030.0055-A | 96.37
22.030.0060-0 | 266.19
22.030.0060-A | 246.65
22.030.0065-0 | 542.15
22.030.0065-A | 501.44
22.030.0070-0 | 221.94
22.030.0070-A | 205.32
22.030.0075-0 | 920.84
22.030.0075-A | 837.3
22.030.0080-0 | 65.94
22.030.0080-A | 62.29
22.030.0085-0 | 29.5
22.030.0085-A | 25.56
22.030.0090-0 | 186.33
22.030.0090-A | 186.33
22.030.0095-0 | 144.81
22.030.0095-A | 144.81
22.030.0100-0 | 1583.12
22.030.0100-A | 1462.03
22.030.0105-0 | 60.75
22.030.0105-A | 60.75
22.040.0005-0 | 94.66
22.040.0005-A | 82
22.040.0010-0 | 94.66
22.040.0010-A | 82
22.040.0015-0 | 42.25
22.040.0015-A | 36.6
22.040.0020-0 | 23.66
22.040.0020-A | 20.5
22.040.0025-0 | 29.58
22.040.0025-A | 25.62
22.040.0030-0 | 147.9
22.040.0030-A | 128.13
22.040.0035-0 | 33.8
22.040.0035-A | 29.28
22.040.0040-0 | 23.66
22.040.0040-A | 20.5
22.040.0045-0 | 39.44
22.040.0045-A | 34.16
22.040.0050-0 | 4.73
22.040.0050-A | 4.1
22.040.0055-0 | 2.62
22.040.0055-A | 2.27
22.050.0005-0 | 68.66
22.050.0005-A | 62.34
22.050.0010-0 | 114.42
22.050.0010-A | 103.87
22.050.0015-0 | 29.6
22.050.0015-A | 26.87
22.050.0020-0 | 9.5
22.050.0020-A | 8.62
22.050.0025-0 | 11.42
22.050.0025-A | 10.36
22.050.0030-0 | 143.01
22.050.0030-A | 129.83
22.050.0035-0 | 12.56
22.050.0035-A | 12.15
54.001.0007-1 | 1.01
54.001.0007-B | 1.01
54.001.0010-1 | 8.98
54.001.0010-B | 8.98
54.001.0011-1 | 8.98
54.001.0011-B | 8.98
54.001.0013-1 | 9.04
54.001.0013-B | 9.04
54.001.0069-1 | 182.49
54.001.0069-B | 181.49
54.001.0070-1 | 19.72
54.001.0070-B | 19.49
54.001.0071-1 | 302.46
54.001.0071-B | 295.49
54.001.0073-1 | 39.69
54.001.0073-B | 39.08
54.001.0074-1 | 145.98
54.001.0074-B | 145.71
54.001.0077-1 | 45.67
54.001.0077-B | 43.51
54.001.0081-1 | 324.52
54.001.0081-B | 317.55
54.001.0082-1 | 340.58
54.001.0082-B | 333.61
54.001.0100-1 | 109.14
54.001.0100-B | 100.99
54.001.0104-1 | 1201537.23
54.001.0104-B | 1201537.23
54.001.0117-1 | 39547.85
54.001.0117-B | 39547.85
54.001.0126-1 | 1065061.71
54.001.0126-B | 1065061.71
54.001.0127-1 | 916675.54
54.001.0127-B | 916675.54
54.001.0128-1 | 916675.54
54.001.0128-B | 916675.54
54.001.0129-1 | 1161121.86
54.001.0129-B | 1161121.86
54.001.0132-1 | 36.78
54.001.0132-B | 36.78
54.001.0133-1 | 40.4
54.001.0133-B | 40.4
54.001.0134-1 | 42.12
54.001.0134-B | 42.12
54.001.0135-1 | 48.28
54.001.0135-B | 48.28
54.001.0136-1 | 49.28
54.001.0136-B | 49.28
54.001.0137-1 | 59.26
54.001.0137-B | 59.26
54.001.0138-1 | 64.57
54.001.0138-B | 64.57
54.001.0139-1 | 76.11
54.001.0139-B | 76.11
54.001.0140-1 | 84.53
54.001.0140-B | 84.53
54.001.0141-1 | 12.06
54.001.0141-B | 12.06
54.001.0142-1 | 16.38
54.001.0142-B | 16.38
54.001.0143-1 | 37.09
54.001.0143-B | 37.09
54.001.0144-1 | 43.23
54.001.0144-B | 43.23
54.001.0145-1 | 55.49
54.001.0145-B | 55.49
54.001.0146-1 | 67.76
54.001.0146-B | 67.76
54.001.0147-1 | 117.02
54.001.0147-B | 117.02
54.001.0150-1 | 41.25
54.001.0150-B | 41.25
54.001.0151-1 | 93.83
54.001.0151-B | 93.83
54.001.0152-1 | 104.15
54.001.0152-B | 104.15
54.001.0154-1 | 4.98
54.001.0154-B | 4.98
54.001.0170-1 | 13.75
54.001.0170-B | 13.75
54.001.0172-1 | 14.24
54.001.0172-B | 14.24
54.001.0174-1 | 23.75
54.001.0174-B | 23.75
54.001.0176-1 | 30.08
54.001.0176-B | 30.08
54.001.0178-1 | 7.23
54.001.0178-B | 7.23
55.001.0010-1 | 1.73
55.001.0010-B | 1.73
55.001.0011-1 | 1.71
55.001.0011-B | 1.71
55.001.0012-1 | 3.5
55.001.0012-B | 3.5
55.001.0013-1 | 1723.74
55.001.0013-B | 1723.74
55.010.0001-1 | 2076.32
55.010.0001-B | 1943.85
55.010.0003-1 | 222.29
55.010.0003-B | 213.01
55.019.0010-1 | 108.39
55.019.0010-B | 93.93
55.100.0002-1 | 153.48
55.100.0002-B | 141.23
55.100.0003-1 | 104.21
55.100.0003-B | 100.87
55.100.0004-1 | 111.8
55.100.0004-B | 108.46
55.100.0005-1 | 489.35
55.100.0005-B | 436.04
55.100.0017-1 | 11114.33
55.100.0017-B | 10055.52
55.100.0019-1 | 455.95
55.100.0019-B | 424.79
55.100.0023-1 | 1069.53
55.100.0023-B | 986.8
55.100.0027-1 | 953.45
55.100.0027-B | 875.34
55.100.0029-1 | 565.75
55.100.0029-B | 531.1
55.100.0031-1 | 1475.48
55.100.0031-B | 1278.39
55.100.0032-1 | 278.78
55.100.0032-B | 255.28
55.100.0033-1 | 289.69
55.100.0033-B | 265.17
55.100.0034-1 | 261.84
55.100.0034-B | 242.37
55.100.0035-1 | 144.33
55.100.0035-B | 125.5
55.100.0036-1 | 340.62
55.100.0036-B | 322.74
55.100.0037-1 | 153.37
55.100.0037-B | 137.13
55.100.0038-1 | 716.38
55.100.0038-B | 697.14
55.100.0039-1 | 218.63
55.100.0039-B | 202.39
55.100.0046-1 | 2041.47
55.100.0046-B | 2041.47
55.100.0047-1 | 2696.49
55.100.0047-B | 2696.49
55.100.0048-1 | 1244.53
55.100.0048-B | 1244.53
55.100.0049-1 | 1495.62
55.100.0049-B | 1495.62
55.100.0050-1 | 1888.64
55.100.0050-B | 1888.64
55.100.0051-1 | 1031.22
55.100.0051-B | 1031.22
55.100.0056-1 | 419.74
55.100.0056-B | 402.26
55.100.0058-1 | 1367.6
55.100.0058-B | 1367.6
55.100.0059-1 | 205.02
55.100.0059-B | 201.78
55.100.0060-1 | 79.08
55.100.0060-B | 75.84
55.100.0061-1 | 64.01
55.100.0061-B | 60.77
55.100.0063-1 | 52
55.100.0063-B | 52
55.100.0064-1 | 14.89
55.100.0064-B | 14.89
55.100.0065-1 | 3
55.100.0065-B | 3
55.100.0067-1 | 2848.55
55.100.0067-B | 2688.47
55.100.0068-1 | 5.15
55.100.0068-B | 5.15
55.100.0069-1 | 5.02
55.100.0069-B | 5.02
55.100.0070-1 | 4.65
55.100.0070-B | 4.65
55.100.0071-1 | 49.43
55.100.0071-B | 46.83
55.100.0072-1 | 69.84
55.100.0072-B | 66.14
58.002.0138-1 | 6.54
58.002.0138-B | 6.41
58.002.0150-1 | 46.52
58.002.0150-B | 44.87
58.002.0155-1 | 76.52
58.002.0155-B | 70.79
58.002.0304-1 | 144.2
58.002.0304-B | 144.2
58.002.0306-1 | 4.14
58.002.0306-B | 4.14
58.002.0307-1 | 0.45
58.002.0307-B | 0.45
58.002.0313-1 | 82.26
58.002.0313-B | 73.44
58.002.0315-1 | 122.59
58.002.0315-B | 122.12
58.002.0316-1 | 62.87
58.002.0316-B | 62.43
58.002.0318-1 | 2.02
58.002.0318-B | 1.98
58.002.0319-1 | 11.3
58.002.0319-B | 11.28
58.002.0322-1 | 118.63
58.002.0322-B | 113.8
58.002.0325-1 | 7.35
58.002.0325-B | 7.33
58.002.0326-1 | 2.57
58.002.0326-B | 2.56
58.002.0327-1 | 112.29
58.002.0327-B | 103.91
58.002.0328-1 | 76.64
58.002.0328-B | 70.9
58.002.0329-1 | 118.39
58.002.0329-B | 102.7
58.002.0330-1 | 129.4
58.002.0330-B | 113.11
58.002.0331-1 | 63.91
58.002.0331-B | 60.11
58.002.0332-1 | 104.22
58.002.0332-B | 99.28
58.002.0333-1 | 226.59
58.002.0333-B | 218.21
58.002.0336-1 | 45.16
58.002.0336-B | 39.86
58.002.0337-1 | 3.87
58.002.0337-B | 3.74
58.002.0339-1 | 11.58
58.002.0339-B | 11.58
58.002.0343-1 | 40.34
58.002.0343-B | 34.96
58.002.0350-1 | 94.45
58.002.0350-B | 87.03
58.002.0352-1 | 800.59
58.002.0352-B | 778.39
58.002.0355-1 | 104.96
58.002.0355-B | 98.55
58.002.0357-1 | 92.49
58.002.0357-B | 85.79
58.002.0376-1 | 173.3
58.002.0376-B | 157.49
58.002.0400-1 | 137.25
58.002.0400-B | 129.46
58.002.0401-1 | 275.33
58.002.0401-B | 263.85
58.002.0402-1 | 497.88
58.002.0402-B | 482.8
58.002.0407-1 | 20.26
58.002.0407-B | 20.26
58.002.0412-1 | 2.03
58.002.0412-B | 2.03
58.002.0425-1 | 28.5
58.002.0425-B | 26.19
58.002.0428-1 | 105
58.002.0428-B | 105
58.002.0429-1 | 5.4
58.002.0429-B | 5.4
58.002.0430-1 | 26.4
58.002.0430-B | 26.4
58.002.0431-1 | 18.28
58.002.0431-B | 18.28
58.002.0432-1 | 151.53
58.002.0432-B | 151.53
58.002.0433-1 | 30.78
58.002.0433-B | 30.78
58.002.0434-1 | 53.02
58.002.0434-B | 53.02
58.002.0435-1 | 67.86
58.002.0435-B | 67.86
58.002.0436-1 | 24.32
58.002.0436-B | 24.32
58.002.0437-1 | 1655.01
58.002.0437-B | 1593.6
58.002.0438-1 | 60.91
58.002.0438-B | 57.98
58.002.0439-1 | 85.14
58.002.0439-B | 82.03
58.002.0440-1 | 17.68
58.002.0440-B | 16.03
58.002.0441-1 | 11.57
58.002.0441-B | 10.74
59.003.0010-1 | 34.2
59.003.0010-B | 34.2
59.003.0050-1 | 1.94
59.003.0050-B | 1.94
59.003.0060-1 | 313.63
59.003.0060-B | 313.63
04.014.0110-A | 15

## DESC INSUMO 0720 (hidden)
ELEMENTAR | DESCRICAO | UNID
00001 | AREIA LAVADA, GROSSA, PARA REGIAO METROPOLITANA DO RIO DE JANEIRO | M3
00002 | ARAME FARPADO GALVANIZADO, 2,1MM (BWG N.14) | KG
00003 | ARAME GALVANIZADO Nº 18 | KG
00004 | ARAME RECOZIDO Nº 18 | KG
00005 | ARAME GALVANIZADO Nº 16 | KG
00006 | AGUA RAZ MINERAL | L
00007 | CIMENTO ASFALTICO DE PETROLEO, CAP 50/70, A GRANEL | KG
00008 | ACIDO MURIATICO | L
00009 | BARRA CHATA EM FERRO, PRECO DE REVENDEDOR, DE 1/2"X1/8" A 1.1/4"X1.1/4" | KG
00011 | CANTONEIRA DE ACO DOCE, P/SERRALHERIA, PRECO DE REVENDEDOR, DE 5/8"X1/8" ATE 1.1/2"X1/8" | KG
00013 | ACO CA-60, ESTIRADO, PRECO DE REVENDEDOR, NO DIAMETRO DE 04,2MM | KG
00014 | ACO CA-60, ESTIRADO, PRECO DE REVENDEDOR, NO DIAMETRO DE 05,0MM | KG
00017 | ACO CA-50, ESTIRADO, PRECO DE REVENDEDOR, NO DIAMETRO DE 10,0MM | KG
00018 | ACO CA-50, ESTIRADO, PRECO DE REVENDEDOR, NO DIAMETRO DE 12,5MM | KG
00019 | ACO CA-50, ESTIRADO, PRECO DE REVENDEDOR, NO DIAMETRO DE 16,0MM | KG
00020 | ACO CA-50, ESTIRADO, PRECO DE REVENDEDOR, NO DIAMETRO DE 20,0MM | KG
00021 | ACO CA-50, ESTIRADO, PRECO DE REVENDEDOR, NO DIAMETRO, DE 25,0MM | KG
00022 | ALUMINIO EM PERFIL TUBULAR EXTRUDADO, LIGA COMUM | KG
00029 | ACO CA-25, ESTIRADO, PRECO DE REVENDEDOR, NO DIAMETRO DE 06,3MM | KG
00030 | ACO CA-25, ESTIRADO, PRECO DE REVENDEDOR, NO DIAMETRO DE 08,0MM | KG
00031 | ACO CA-25, ESTIRADO, PRECO DE REVENDEDOR, NO DIAMETRO DE 10,0MM | KG
00032 | ACO CA-25, ESTIRADO, PRECO DE REVENDEDOR, NO DIAMETRO DE 12,5MM | KG
00033 | ACO CA-25, ESTIRADO, PRECO DE REVENDEDOR, NO DIAMETRO DE 16,0MM | KG
00034 | ACO CA-25, ESTIRADO, PRECO DE REVENDEDOR, NO DIAMETRO DE 20,0MM | KG
00035 | ACO CA-25, ESTIRADO, PRECO DE REVENDEDOR, NO DIAMETRO DE 25,0MM | KG
00036 | PERFIL "H" DE ACO CARBONO, P/USOS GERAIS, PADRAO AMERICANO, COMPRIMENTO USUAL, PRECO DE REVENDEDOR, DE 6"X6" | KG
00038 | ASFALTO DILUIDO, CM-30, A GRANEL | KG
00040 | ANEL DE CONCRETO CIRCULAR, COM 0,60M DEDIAMETRO X 0,075M DE ALTURA X 0,08M DE ESPESSURA | UN
00041 | ANEL DE CONCRETO CIRCULAR, COM 0,60M DEDIAMETRO X 0,15M DE ALTURA X 0,08M DE ESPESSURA | UN
00042 | ANEL DE CONCRETO CIRCULAR, COM 0,60M DEDIAMETRO X 0,30M DE ALTURA X 0,08M DE ESPESSURA | UN
00043 | CHAPA DE ACO, ASTM-A-36, TAMANHO PADRAO,PRECO DE USINA, COM ESPESSURA DE 12,5MM | KG
00044 | ANEL DE CONCRETO CIRCULAR, COM 1,10M DEDIAMETRO X 0,30M DE ALTURA X 0,08M DE ESPESSURA | UN
00045 | PLACA DE CONCRETO INTERM.P/POCO DE VIS.DE ESG.SANIT.,ARMADA,ACORDO C/ESPEC.CEDAE,C/ABERT.EXCENTR.DIAM.1,30,C/ESPES.0,12M | UN
00057 | MANGUEIRA CP-013-29 DE 1" C/COMPRIMENTODE 120,00M, P/EQUIPAMENTO DE DESOBSTRUCAO DE GALERIAS, "SEWER-JET" | UN
00058 | ARRUELA DE BORRACHA SBR PARA FLANGE, PN10, COM DIAMETRO NOMINAL DE 200MM | UN
00065 | TELA DE POLIPROPILENO, P/PROTECAO DE FACHADAS | M2
00071 | CORDOALHA DE 05,0MM | KG
00077 | AZULEJO BRANCO, BRILHANTE EXTRA, DE (15x15)CM | M2
00078 | FIXADOR P/CAIACAO, EM FRASCO DE 150ML | UN
00080 | CHAPA LAMINADA (COMP.DE CELULOSE C/RESINA PRENSADA EM AUTO-CLAVE), "VERDE SUPERQUADRO ESCOLAR", (1,25X3,08)M C/ESP.1MM | UN
00081 | TECIDO DE ANIAGEM 200G/M2, TIPO TS | M2
00082 | TELA TIPO MOSQUITEIRO, EM POLIETILENO, FIO Nº24 | M2
00087 | CHAPA DE ACO CARBONO,P/USOS GERAIS,LAMINADA FRIO,SUPERF.COM.,TAM.PADRAO,BORDAS UNIV.,REC.BRANCO,PRECO DE USINA,ESP.1,5MM | KG
00088 | CHUMBO VIRGEM EM LINGOTE | KG
00089 | COBRE ELETROLITICO, TIPO PRENSADO-BARRA | KG
00090 | COBRE ELETROLITICO, TIPO LAMINADO-CHAPA | KG
00091 | FERRO GUSA "E", EM LINGOTE, C/1,91 A 2,4% DE SILICIO | KG
00093 | MAQUINA DEMARCADORA DE FAIXA,C/3 PISTOLAS E 2 TANQUES PARA TINTA COM CAP.MIN.200L CADA,M.DIESEL 30HP,CAP.COMP.2240L/MIN | UN
00094 | DUMPER, PRECO S/PNEUS, C/MOTOR DIESEL DE18HP-2750RPM, CACAMBA DE (1300X1660X780)MM, CARGA SOLIDA DE 1000L | UN
00096 | LATAO EM BARRA, PRENSADO, RETANGULAR | KG
00097 | LATAO EM CHAPA, DE (1,2x0,60)M, E C/ESPES. DE 3,5MM | KG
00098 | FIO SOLIDO DE COBRE ELETROLITICO, NU, TEMPERA MEIO DURA, CLASSE 1, SECAO CIRCULAR DE 1,0 A 16,0MM2 | KG
00100 | CHAPA DE ACO CARBONO,P/USOS GERAIS,LAMINADA A QUENTE,TAMANHO PADRAO,BORDAS UNIVERSAIS,PRECO DE USINA,C/ESPES. 12,5MM | KG
00102 | BARRA LAMINADA REDONDA, EM ACO EXTRA DURO E TENAZ (ACO ETD), PARA APARELHOS DE APOIO, NO DIAMETRO DE 7.1/2" | KG
00103 | BLOCO DE CONCRETO PRENSADO, PARA ALVENARIA, DE (10X20X40)CM | UN
00104 | BLOCO DE CONCRETO PRENSADO, PARA ALVENARIA, DE (20X20X40)CM | UN
00105 | BENTONITA PARA EXECUCAO DE PAREDE DE DIAFRAGMA | KG
00109 | BLOCO DE VIDRO INCOLOR, DE (20x20)CM | UN
00113 | BOMBA MANUAL, PARA CONCRETO PROTENDIDO (ALUGUEL) | DIA
00115 | BUCHA E ARRUELA DE ALUMINIO PARA ELETRODUTO, DE 3/4" | UN
00116 | BOX DE ALUMINIO CURVO, DE 3/4" | UN
00119 | BOTAO DE CAMPAINHA | UN
00121 | BROCA COM PONTA DE METAL DURO (WIDIA), CCOM HASTE DE 7/8", SERIE 11, DE (0240X32)MM | UN
00124 | ESMALTE SINTETICO ALQUIDICO ALTO BRILHO,BRILHANTE, ACETINADO OU FOSCO | GL
00125 | TINTA FUNDO SINTETICO NIVELADOR, PARA MADEIRA, INTERIORES E EXTERIORES | GL
00131 | PRIMER DE PROTECAO ANTI-CORROSIVA | GL
00135 | COLA PARA PISOS DE BORRACHA | GL
00137 | CHUMBO EM LENCOL, DE 2MM | KG
00141 | BARITA PARA ISOLAMENTO DE SALA RADIOLOGICA | KG
00147 | TUBO DE ACO GALVANIZADO, COM COSTURA, PESADO, NBR 5580, DN=1/2" | M
00148 | TUBO DE ACO GALVANIZADO, COM COSTURA, PESADO, NBR 5580, DN=3/4" | M
00149 | CIMENTO PORTLAND CP II 32, EM SACO DE 50KG | KG
00150 | CIMENTO BRANCO | KG
00153 | COBOGO DE CONCRETO VAZADO, COM FUROS QUADRADOS, MEDINDO APROXIMADAMENTE 50X50X5CM | UN
00154 | VERNIZ POLIURETANO BRILHANTE E TRANSPARENTE | GL
00155 | REMOVEDOR DE TINTAS E VERNIZES DE ASPECTO SEMIGELATINOSO, EM LATAS DE 5 LITROS | UN
00156 | TINTA MINERAL IMPERMEAVEL | KG
00157 | CIMENTO PORTLAND A GRANEL | T
00158 | MARCO TOPOGRAFICO DE CONCRETO SIMPLES, COM MEDIDAS APROXIMADAS DE (8X10X50)CM | UN
00159 | CHAPA DE MADEIRA COMPENSADA, RESINADA, COM ESPESSURA DE 06MM | M2
00160 | CHAPA DE ACO CARBONO, GALVANIZADA, PARAUSOS GERAIS, TAMANHO PADRAO, PRECO DE REVENDEDOR, COM ESPESSURA DE 0,5MM | KG
00161 | CHAPA DE ACO CARBONO, P/USOS GERAIS, LAMINADA A FRIO, SUPERF. COM., TAM.PADRAO,BORDAS UNIV.,PRECO DE REV.C/ESP.0,45MM | KG
00162 | TELA DE ARAME GALVANIZADO FIO Nº 08, MALHA QUADRADA, DE (5X5)CM | M2
00165 | OXIGENIO, EM GARRAFAS DE 9,3M3 | M3
00167 | CARBURETO DE CALCIO, GRANULACAO 50/80, EM BARRICAS DE 50KG | KG
00168 | CERA EM PASTA PARA ASSOALHO | KG
00170 | TUBO DE ACO GALVANIZADO, COM COSTURA, PESADO, NBR 5580, DN=1" | M
00171 | ACETILENO EM CILINDRO DE 9KG | KG
00172 | TUBO DE ACO GALVANIZADO, COM COSTURA, PESADO, NBR 5580, DN=1.1/2" | M
00173 | TUBO DE ACO GALVANIZADO, COM COSTURA, PESADO, NBR 5580, DN=2" | M
00174 | JOELHO 90º DE FERRO GALVANIZADO, DE 1/2" | UN
00175 | TELA DE ARAME GALVANIZADO FIO Nº 22, MALHA HEXAGONAL, DE (5X5)CM | M2
00176 | JOELHO 90º DE FERRO GALVANIZADO, DE 1" | UN
00178 | TE 90º DE FERRO GALVANIZADO, DE 3/4" | UN
00187 | CAIXA DE ACO ESTAMPADA, DE DISTRIBUICAO,P/UM DISJUNTOR E UMA TOMADA DE EMBUTIR,DE (15X15)CM | UN
00190 | TELA DE ARAME GALVANIZADO FIO Nº 12, MALHA LOSANGO, DE (8X8)CM | M2
00196 | TUBO DE ACO GALVANIZADO, COM COSTURA, PESADO, NBR 5580, DN=2.1/2" | M
00197 | TUBO DE ACO GALVANIZADO, COM COSTURA, PESADO, NBR 5580, DN=3" | M
00200 | CAIXA INCENDIO ACO (70X50X25)CM,C/MANGUEIRA TIPO 2 NO DIAMETRO DE 1.1/2",EMPATADA C/REGISTRO,INCL. 2 LANC. MANG. 15,00M | UN
00204 | CONDUITE FLEXIVEL, GALVANIZADO DE 3/4" | M
00205 | CIGARRA SINCRONIZADA DE SOBREPOR, 110V/220V | UN
00209 | CAL HIDRATADA | KG
00213 | TEODOLITO ELETR.,C/PREC.ANG.9",LEIT.ANG.1",AUM.LUNETA 30X,PRUMO LASER, NIVEL ELETR.,A PROVA D`AGUA, PILHAS ALCALINAS AA | UN
00215 | GASOLINA COMUM NA BOMBA | L
00216 | OLEO P/TRANSFORMADOR DE CORRENTE E GERADOR | L
00217 | QUEROSENE, A GRANEL | L
00218 | OLEO DIESEL COMBUSTIVEL COMUM, NA BOMBA | L
00219 | OLEO COMBUSTIVEL BPF, A GRANEL | L
00220 | OLEO LUBRIFICANTE MINERAL MULTIVISCOSO,CLASSIFICACAO API CG-4, GRAU SAE 20W-40 | L
00222 | GRAXA COMUM P/LUBRIFICACAO DE CHASSIS, EM TAMBORES DE 170KG | KG
00223 | BROCA COM PONTA DE METAL DURO (WIDIA), COM HASTE DE 7/8", SERIE 12, DE (0800X40)MM | UN
00224 | BROCA COM PONTA DE METAL DURO (WIDIA), CCOM HASTE DE 7/8", SERIE 12, DE (0400X41)MM | UN
00225 | ADESIVO DE CONTATO A BASE DE SOLVENTES,RESINAS E BORRACHAS SINTETICAS E ADITIVOS, EMBALAGEM DE 3,2L/2,8KG | GL
00230 | DEGRAU DE FERRO FUNDIDO, PARA CHAMINE DEPOCO DE VISITA, DE 7KG | UN
00231 | ELETRODUTO DE FERRO GALVANIZADO, PESADO,GALVANIZACAO A FOGO, NBR 5598, EM BARRAS DE 3M, DE 1/2" | UN
00232 | ELETRODUTO DE FERRO GALVANIZADO, PESADO,GALVANIZACAO A FOGO, NBR 5598, EM BARRAS DE 3M, DE 3/4" | UN
00233 | ELETRODUTO DE FERRO GALVANIZADO, PESADO,GALVANIZACAO A FOGO, NBR 5598, EM BARRAS DE 3M, DE 1" | UN
00235 | DEGRAU DE FERRO FUNDIDO, PARA CHAMINE DEPOCO DE VISITA, DE 2,0KG | UN
00243 | ESTANHO EM BARRA | KG
00245 | BLOCO DE VIDRO NACIONAL, TIPO VENEZIANA,MEDINDO (20X10X8)CM, TIPO CAPELINHA | UN
00246 | ELETRODO P/SOLDA ACO (AWS E-6013), IND.P/TRAB.EM SERRAL., ESTRUT.METAL.TUBUL.CONSTR.EM GERAL E CHAPAS FINAS,ESPES.3,25MM | KG
00247 | ELETRODO P/SOLDA ACO (AWS E-7018), IND.P/ESTRUT.RIGIDAS, VASOS PRESSAO, CONST.NAVAIS, ACOS FUND.ACOS DESC.C/DIAM.4MM | KG
00252 | PARAFUSO C/ROSCA, DE (8x100)MM | UN
00264 | ADESIVO EPOXY BICOMPONENTE PARA FISSURAS | KG
00278 | CHAPA DE MADEIRA COMPENSADA, RESINADA, COM ESPESSURA DE 14MM | M2
00279 | CHAPA LAMINADA C/ACABAMENTO BRILHANTE, DE (1,25X3,08)M, C/ESPES. DE 0,8MM | UN
00280 | BROCA COM PONTA DE METAL DURO (WIDIA), COM HASTE DE 7/8", SERIE 12, DE (2400X38)MM | UN
00281 | ESMERILHADEIRA, DE 7", 2000W-220V | UN
00282 | CABO DE COBRE FLEXIVEL COM ISOLAMENTO TERMOPLASTICO, DE 450/750V, DE 16MM2 | M
00283 | FIO C/ISOLAMENTO TERMOPLASTICO ANTICHAMADE 750V, DE 06,0MM2 | M
00284 | FIO C/ISOLAMENTO TERMOPLASTICO ANTICHAMADE 750V, DE 04,0MM2 | M
00285 | FIO C/ISOLAMENTO TERMOPLASTICO ANTICHAMADE 750V, DE 02,5MM2 | M
00286 | FIO C/ISOLAMENTO TERMOPLASTICO ANTICHAMADE 750V, DE 01,5MM2 | M
00287 | FIO C/ISOLAMENTO TERMOPLASTICO ANTICHAMADE 750V, DE 0,75MM2 | M
00288 | CHAPA DE MADEIRA COMPENSADA, PLASTIFICADA, COM ESPESSURA DE 20MM | M2
00289 | CABO SOLIDO DE COBRE ELETROLITICO NU, TEMPERA MOLE, CLASSE 2, SECAO CIRCULAR DE10,0 A 500,0MM2 | KG
00290 | SOLVENTE EPOXY | L
00293 | GRAMPO GALVANIZADO P/ARAME FARPADO, BITOLA BWG 9 | KG
00294 | TINTA A OLEO BRILHANTE, P/USO GERAL, EMINTERIORES E EXTERIORES | GL
00297 | GESSO P/FORRO, TIPO ESTUQUE | KG
00300 | FOSSA SEPTICA IMHOFF, MEDINDO 2500 X 2400MM | UN
00301 | HIDRANTE DE COLUNA SIMPLES (HCS), NO DIAMETRO DE 100MM | UN
00302 | CAPTOR TIPO FRANKLIN, C/ALTURA DE H=245MM, UMA DESCIDA, EM LATAO CROMADO | UN
00309 | INTERRUPTOR DE EMBUTIR, FOSFORESCENTE, C/PLACA, DE 1 TECLA SIMPLES | UN
00310 | INTERRUPTOR DE EMBUTIR, FOSFORESCENTE, C/PLACA, DE "THREE-WAY" | UN
00312 | TUBO DE ACO GALVANIZADO, COM COSTURA, PESADO, NBR 5580, DN=4" | M
00316 | JUNTA PLASTICA, P/PISO, ALTURA DE 17MM,E C/ESPES. DE 3MM | M
00318 | JUNTA PLASTICA, P/PISO, ALTURA DE 27MM EC/ESPES. DE 3MM | M
00321 | PLASTIFICANTE E ESTABILIZADOR PARA INJECAO DE CIMENTO | KG
00322 | ELETRODO, P/SOLDA DE ACO (AWS E-6013), IND.P/TRAB.EM SERRAL., ESTRUT.METAL.,TUBUL.CONSTR.GERAL CHAPAS FINAS, DIAM.4MM | KG
00324 | LIXA P/MADEIRA Nº100 | UN
00325 | ISOPOR EM PLACAS, ESPESSURA DE 1CM, PARAJUNTAS DE DILATACAO, DE (1,00X0,50)M | M2
00327 | COLA BASE DE LATEX, PRETA, PARA ISOPOR | KG
00331 | HERBICIDA SELETIVO EM GRAMADOS | L
00332 | HERBICIDA DE ACAO TOTAL E RESIDUAL | KG
00336 | CONJUNTO DE 04 PNEUS DIAGONAIS,23.5-25,12 LONAS | UN
00341 | PA CARREGADEIRA DE PNEUS, PRECO SEM PNEUS, PESO EM TORNO DE 18T, MOTOR DIESEL EMTORNO DE 183CV, PA CAPAC. APROX. 3,10M3 | UN
00349 | PINUS, EM PECAS DE 2,50X30,00CM (1"X12") | M
00356 | LAMBRI DE MADEIRA DE LEI, DE (0,10X3,00)M, GRUPO III | M2
00357 | CERAMICA ESMALTADA, PARA CARGA PESADA, CCOM RESISTENCIA A ABRASAO P.E.I. V, COMMEDIDAS EM TORNO DE (30X30)CM | M2
00361 | MOIRAO RETO DE CONCRETO ARMADO, P/CARGAHORIZONTAL NOMINAL NO TOPO DE 80KGF, DE(0,10X2,50)M | UN
00362 | FORRO EM TABUAS TIPO MACHO-FEMEA, DE (1X10)CM, DE CEDRO | M2
00368 | PINUS, EM PECAS DE 7,50X7,50CM (3"X3") | M
00372 | TABUA FORRO EM TABUAS, TIPO MACHO-FEMEA,DE (1X10)CM, DE PINUS | M2
00378 | RODAPE EM MADEIRA DE LEI, CANTO BOLEADO,DE (2X5)CM, GRUPO VI | M
00379 | MACARANDUBA EM RIPAS, DE (2X10)CM | M
00381 | TAMPAO DE FERRO FUNDIDO, RETANGULAR TRESSECOES (TS),PESO TOTAL 690KG, P/CAIXASPOCOS, ABERT.TOTAL APROX.(900X1500)MM | UN
00391 | PLACA DE MARMORE BRANCO CLASSICO, POLIDO, C/ESPESSURA DE 2CM | M2
00393 | MADEIRA DE LEI PARA CONSTRUCAO, DE 2,50X22X50CM (1"X9") - GRUPO I | M
00394 | MADEIRA DE LEI PARA CONSTRUCAO, DE 2,50X30,00CM (1"X12") - GRUPO I | M
00395 | MADEIRA DE LEI PARA CONSTRUCAO, DE 7,50X7,50CM (3"X3") - GRUPO I | M
00400 | JOELHO 90º DE FERRO GALVANIZADO, DE 1.1/2" | UN
00403 | TE 90º DE FERRO GALVANIZADO, DE 1/2" | UN
00406 | TELA DE ARAME GALVANIZADO FIO Nº 12, MALHA QUADRADA, DE (2,5X2,5)CM | M2
00408 | GRANA DE MARMORE BRANCO NACIONAL, Nº1, P/MARMORITE | KG
00410 | REBOCO DE ARGAMASSA PRONTA, C/CAL E AGREGADO | KG
00412 | MOSAICO DE VIDRO (PASTILHAS), CORES ECONOMICAS, DIMENSOES DE (1X1)CM ATE (3X3)CM | M2
00413 | MASSA PARA MADEIRA | GL
00414 | MASSA P/BOMBEIRO C/ZARCAO | KG
00415 | TELA DE ARAME GALVANIZADO FIO Nº 14, MALHA LOSANGO, DE (6X6)CM | M2
00418 | CEDRO EM TABUAS, PRANCHETAS E PRANCHOES,PARA ESQUADRIAS | M3
00421 | MURO DE CONCRETO PRE-MOLDADO, ALTURA DE1,80M, COM ESPESSURA DE 3 A 4CM, INCLUSIVE COLUNAS | M
00423 | CONJUNTO DE 02 PNEUS DIAGONAIS,7.50-16,08 LONAS,ACRESCIDO DE 02 PNEUS DIAGONAIS14.9/13.28,08 LONAS | UN
00424 | ADESIVO ESTRUTURAL TRIXOTROPICO, A BASEDE EPOXY, PARA COLAGEM DE PRE-MOLDADOS | KG
00430 | CHAPA DE MADEIRA COMPENSADA, PLASTIFICADA, COM ESPESSURA DE 17MM | M2
00431 | EMULSAO ASFALTICA CATIONICA, RR-1C, A GRANEL | KG
00432 | APARELHO DE APOIO DE NEOPRENE, NAO FRETADO | DM3
00433 | EUCALIPTO AUTOCLAVADO,EM TORA,COM 6,00MDE COMPRIMENTO E DIAMETRO APROXIMADO DE15CM | M
00434 | EUCALIPTO AUTOCRAVADO,EM TORA,COM 6,00MDE COMPRIMENTO E DIAMETRO APROXIMADO DE20CM | M
00435 | EUCALIPTO AUTOCLAVADO,EM TORA,COM 6,00MDE COMPRIMENTO E DIAMETRO APROXIMADO DE25CM | M
00436 | APARELHO DE APOIO DE NEOPRENE, FRETADO | DM3
00437 | OLEO DE LINHACA | L
00439 | PO DE MARMORE | KG
00444 | GRANITO NATURAL, EM PLACAS DE (40x40X4)CM | M2
00445 | PEDRA DE ARENITO, TIPO SAO TOME, DE (37X37)CM | M2
00446 | PARALELEPIPEDO 40 UN/M2 | UN
00447 | PEDRA PORTUGUESA BRANCA E PRETA | M2
00448 | PEDRA DE ALVENARIA, DE UMA FACE | M3
00451 | ASFALTO OXIDADO, PARA FIXACAO EM ASSOALHO | KG
00452 | PREGO COM OU SEM CABECA, EM CAIXAS DE 50KG, OU QUANTIDADES EQUIVALENTES, Nº08X08A 10X10 | KG
00453 | PREGO COM OU SEM CABECA, EM CAIXAS DE 50KG, OU QUANTIDADES EQUIVALENTES, Nº12X12A 18X30 | KG
00456 | POSTE DE CONCRETO, C/SECAO CIRCULAR, C/07,00M DE COMPR., PADRAO ABNT, EXCLUSIVETRANSP., C/CARGA NOM.HORIZ.TOPO 100KGF | UN
00461 | PARAFUSO DE ACO GALVANIZADO A FOGO, CONFORME NBR 7675, PARA JUNTAS COM FLANGES,PN 10, MEDINDO (20X90)MM | UN
00463 | PARAFUSO DE ACO GALVANIZADO A FOGO CONFORME NBR 7675, PARA JUNTAS COM FLANGES, PN 10, MEDINDO (16X80)MM | UN
00464 | PARAFUSO DE LATAO, CABECA SEXTAVADA, DE4"X3/8" | UN
00465 | PARAFUSO DE LATAO, ROSCA SOBERBA, CABECACHATA, DE 5,5MMX1.1/2" | UN
00466 | PARAFUSO DE LATAO, ROSCA SOBERBA, CABECACHATA, DE 4,8MMX1.1/2" | UN
00467 | PARAFUSO DE LATAO, CABECA SEXTAVADA, DE2"X3/16" | UN
00468 | PARAFUSO DE LATAO, CABECA SEXTAVADA, DE3"X1/2" | UN
00483 | PISO VINILICO, EM LADRILHO DE RESINA DEPVC PLASTIFICANTE, DE (30X30)CM E C/ESPESSURA DE 2MM, S/COLOCACAO | M2
00484 | PLASTIFICANTE, TIPO (BRASIL-VERA) BV-40 | KG
00486 | INCORPORADOR DE AR P/CONCRETO E ARGAMASSA, EM TAMBORES DE 200KG | KG
00487 | PISO VINILICO, EM LADRILHO DE RESINA DEPVC, PLASTIFICANTE, DE (30X30)CM E C/ESPESSURA DE 3MM, S/COLOCACAO | M2
00488 | PLASTIFICANTE, TIPO LIQUIDO, EM BALDES DE 20KG | KG
00489 | TESTEIRA EM MATERIAL VINILICO, MEDINDO (50X43)MM E 2,00MM DE ESPESSURA | M
00491 | PLACA P/PORTA WC,ACRILICO,IMPRES."SILK-SCREEN", FUNDO BRANCO E DESENHO AZUL, C/ESPES.3,2MM, (39X19)CM | UN
00493 | POSTE METALICO, CONTINUO, CURVO, CONICOSIMPLES, C/ALT.APROX. DE 9,00M, C/JANELAS P/ILUMINACAO PUBLICA, TIPO SEM BASE | UN
00494 | INSETICIDA RESIDUAL | L
00503 | CAMPANULA P/TUBUL.PNEUM.,P/PRESSAO SERV.2,5KG/CM2,C/GUINCHO ELETR.,CAPAC.ICAM.CARGA 500/800KG,VELOC.10,00 A 12,00M/MIN | UN
00505 | ADUBO QUIMICO PARA GRAMA TIPO NPK-04-14-08A BASE DE SALITRE DO CHILE, SUPERFOSFATO DE CALCIO E CLORETO DE POTASSIO | KG
00506 | RALO DE FERRO FUNDIDO, P/SARJETA, C/CAIXA (30X90)CM, C/CAIXILHO E GRELHA, TIPO PESADO, PESO TOTAL 135KG | UN
00507 | TAMPAO DE FERRO FUNDIDO, CIRCULAR, MISTO, NO DIAMETRO DE 60CM, TIPO PESADO, PESOTOTAL DE 106KG | UN
00508 | TAMPAO DE FERRO FUNDIDO, CIRCULAR, MISTO, NO DIAMETRO DE 60CM, TIPO LEVE, PESO TOTAL DE 36KG | UN
00509 | LUVA DE PVC RIGIDO, DE CORRER PBA, DE 100MM | UN
00510 | RECEPTACULO DE PORCELANA P/LAMPADA, BASEE-27 | UN
00514 | BOCA DE LOBO, EXCLUSIVE CAIXILIO E GRELHA, DE 80KG | UN
00517 | CONJUNTO DE 06 PNEUS DIAGONAIS,SEM CAMARA,16.00-25,24 LONAS | UN
00518 | SOCADOR PNEUMATICO, C/10,9KG DE PESO, CONSUMO DE AR DE 22,2CFM (10,5L/S), FREQUENCIA DE 720RPM | UN
00519 | SAIBRO | M3
00520 | IMPERMEABILIZANTE DE PEGA NORMAL, EM LATAS DE 18KG | KG
00522 | MOLA FECHA-PORTA P/PORTA DE MADEIRA OU ALUM. ATE 0,90M, C/PINHAO E CREMALHEIRA,ALUM., C/PINTURA ELETR.C/POTENCIA Nº2 | UN
00526 | CILINDRO HIDRAULICO DE DUPLA ACAO C/CAPAC.300 TONELADAS, RETORNO HIDRAULICO, COMANDO MANUAL DIST.DOTADO BOMBA A GASOLINA | UN
00527 | SOLDA (ESTANHO E CHUMBO), DE 30X70 | KG
00528 | TUBO DE CONCRETO SIMPLES, P/AGUAS PLUVIAIS, PS-1, SEM PINTURA, DE 0200MM | M
00529 | TUBO DE CONCRETO SIMPLES, P/AGUAS PLUVIAIS , PS-1, SEM PINTURA, DE 0300MM | M
00530 | TUBO DE CONCRETO SIMPLES, P/AGUAS PLUVIAIS, PS-1, SEM PINTURA, DE 0400MM | M
00531 | TUBO DE CONCRETO SIMPLES, P/AGUAS PLUVIAIS, PS-1, SEM PINTURA, DE 0500MM | M
00532 | TUBO DE CONCRETO SIMPLES, P/AGUAS PLUVIAIS, PS-1, SEM PINTURA, DE 0600MM | M
00533 | TUBO DE CONCRETO ARMADO, P/AGUAS PLUVIAIS, PA-1, SEM PINTURA, DE 0400MM | M
00534 | TUBO DE CONCRETO ARMADO, P/AGUAS PLUVIAIS, PA-1, SEM PINTURA, DE 0500MM | M
00537 | TUBO DE CONCRETO ARMADO, P/AGUAS PLUVIAIS, PA-1, SEM PINTURA, DE 0700MM | M
00538 | TUBO DE CONCRETO ARMADO, P/AGUAS PLUVIAIS, PA-1, SEM PINTURA, DE 0800MM | M
00539 | TUBO DE CONCRETO ARMADO, P/AGUAS PLUVIAIS, PA-1, SEM PINTURA, DE 0900MM | M
00540 | TUBO DE CONCRETO ARMADO, P/AGUAS PLUVIAIS, PA-1, SEM PINTURA, DE 1000MM | M
00541 | TUBO DE CONCRETO ARMADO, P/AGUAS PLUVIAIS, PA-1, SEM PINTURA, DE 1200MM | M
00551 | LOCACAO DE TUBO EQUIPADO, COMPLETO, PARAESCORAMENTO, EXCLUSIVE TRANSPORTE | MxMES
00554 | TAMPAO DE FERRO FUNDIDO, P/CAIXA DE REGISTRO DE HIDRANTE DE COLUNA, DE (33X24X6)CM, COM 19KG | UN
00555 | TAMPAO DE FERRO FUNDIDO, CIRCULAR, P/POCO DE VISITA OU CAIXA DE AREIA NA RUA, DE125KG, PADRAO CEDAE (ESGOTO) P/CALCADA | UN
00556 | TAMPAO DE FERRO FUNDIDO, CIRCULAR, P/POCO DE VISITA OU CAIXA DE AREIA NA RUA, DE175KG, PADRAO PREFEITURA (AGUAS PLUV.) | UN
00557 | TAMPAO DE FERRO FUNDIDO, P/CAIXA DE REGISTRO, CAIXA SEM FUNDO, DE (21X21)CM, COM34KG | UN
00558 | TIJOLO CERAMICO, MACICO, DE (07X10X20)CM | UN
00559 | TIJOLO CERAMICO, FURADO, DE (10X20X20)CM | UN
00560 | TIJOLO CERAMICO, FURADO, DE (10X20X30)CM | UN
00562 | TELHA CANAL COMUM DE 1ª, COM 32 UN/M2 | UN
00563 | TELHA DE MARSELHA COMUM DE 1ª | UN
00564 | CUMEEIRA DE TELHA DE MARSELHA COMUM, DE1ª | UN
00567 | ESTEIRA TRANSPORTADORA DE CORREIA, C/MOTOR ELETRICO DE 2HP, LARGURA DE 20" E COMPRIMENTO DE 10,00M | UN
00568 | TELHA ONDULADA DE ALUMINIO, C/ESPESSURADE 0,5MM | KG
00569 | TIJOLO CERAMICO REFRATARIO, COM MEDIDASAPROXIMADAS DE (5X11X23)CM | UN
00583 | LICENCIAMENTO E IPVA DE CARRO DE PASSEIO(CUSTO POR ANO) | UN
00584 | SEGURO TOTAL PARA CARRO DE PASSEIO, MOTOR EM TORNO DE 1.6 (CUSTO POR ANO) | UN
00585 | OLEO PARA FREIO (EMBALAGEM DE 200ML) | UN
00586 | OLEO PARA MOTOR DE VEICULO DE PASSEIO | L
00587 | OLEO PARA DIFERENCIAL E CAMBIO | L
00588 | PORTA REVESTIDA DE LENCOL DE CHUMBO 2MM,P/CENTRO RADIOL.C/ACAB.CHAPA LAMIN.COMP.DE CELULOSE C/RES.PRENSADA EM AUTOCLAVE | M2
00590 | TENTO DE GRANITO | M
00595 | LAVAGEM, LUBRIFICACAO E PULVERIZACAO | UN
00596 | LAVAGEM DE CONSERVACAO | UN
00597 | VERNIZ COPAL BRILHANTE PARA INTERIOR | GL
00598 | MAQUINA FRESADORA A FRIO, C/LARGURA DE FRESAGEM DE 1,00M, CAPAC.DO MOTOR 105KW EDESEMP.FRESAGEM 150,00 A 500,00M2/H | UN
00600 | VIDRO PLANO TRANSPARENTE, COMUM, COM ESPESSURA DE 3MM | M2
00602 | VIDRO PLANO TRANSPARENTE, COMUM, COM ESPESSURA DE 4MM | M2
00607 | CONJUNTO MOVEL DE BRITAGEM,TRANSPORTAVEL,CAP.80T/H DE BRITA,COMPREENDENDO TREMONHA E ALIM,BRIT,PENEIRA,TRANSP E CALHA VI | UN
00618 | ACO 95/105 NO DIAMETRO DE 32MM | M
00619 | PORCA SEXTAVADA ESFERICA, CHAVE 55MM, COM H=85MM, PARA CONCRETO PROTENDIDO | UN
00620 | LUVA METALICA DE 180MM, DE DE=2.1/2" | UN
00621 | PLACA METALICA, DE (200X200X20)MM, PARACONCRETO PROTENDIDO | UN
00622 | ANEL DE ANGULO DE 15º, PARA CONCRETO PROTENDIDO | UN
00623 | CONTRA-PORCA SEXTAVADA, ALTURA 35MM, PARA CONCRETO PROTENDIDO | UN
00627 | CONJUNTO DE 06 PNEUS DIAGONAIS,8.25-15,12 LONAS | UN
00632 | CHAPA DE ACO CARBONO, P/USOS GERAIS, LAMINADA A QUENTE, TAMANHO PADRAO, BORDAS UNIV., PRECO DE USINA, C/ESPES. 09,5MM | KG
00634 | TARIFA DE FORNECIMENTO DE AGUA DA CEDAE,AREA "A", INDUSTRIAL, ENTRE 0 E 20,00M3 | M3
00635 | TARIFA DE FORNECIMENTO DE AGUA DA CEDAE,AREA "A", INDUSTRIAL, ENTRE 21,00 E 30,00M3 | M3
00636 | TARIFA DE FORNECIMENTO DE AGUA DA CEDAE,AREA "A", INDUSTRIAL, MAIOR QUE 30,00M3 | M3
00637 | TARIFA DE FORNECIMENTO DE AGUA DA CEDAE,AREA "B", INDUSTRIAL, ENTRE 0 E 30,00M3 | M3
00638 | TARIFA DE FORNECIMENTO DE AGUA DA CEDAE,AREA "B", INDUSTRIAL, ENTRE 31,00 E 130,00M3 | M3
00639 | TARIFA DE FORNECIMENTO DE AGUA DA CEDAE,AREA "B", INDUSTRIAL, MAIOR QUE 130,00M3 | M3
00663 | GRELHA DE FERRO FUNDIDO, PARA CANALETA,DE (30X100)CM | UN
00664 | GRELHA DE FERRO FUNDIDO, PARA CANALETA,DE (40X100)CM | UN
00665 | PARAFUSO DE LATAO, ROSCA SOBERBA, CABECACHATA, DE 5,5MMX2.1/2" | UN
00666 | BUCHA DE NYLON, TIPO S-12 | UN
00669 | JUNCAO 45º OU 90º DE CERAMICA VIDRADA, PARA ESGOTO, DE 300MM | UN
00670 | MOLA FECHA-PORTA P/PORTA DE FERRO DE 0,90 A 1,00M, AEREA, C/PINHAO E CREMALHEIRA, EM ALUM., C/TINTA ELETROST.POTENC.Nº3 | UN
00671 | MOLA FECHA-PORTA P/PORTA CORTA FOGO ACIMA DE 1,00M, AEREA, C/PINHAO E CREMALHEIRA, EM ALUM.C/PINT.ELETROST.POTENC.,Nº4 | UN
00672 | VALVULA DE RETENCAO DE PE, DE BRONZE, DE3" | UN
00673 | VALVULA DE RETENCAO DE PE, DE BRONZE, DE4" | UN
00679 | SERRA DIAMANTADA DE 14", PARA CONCRETO | UN
00684 | GRELHA DE FERRO FUNDIDO, PARA CANALETA,DE (20X50)CM | UN
00685 | GRELHA DE FERRO FUNDIDO, PARA CANALETA,DE (15X50)CM | UN
00686 | CHAPA ACO CARBONO, P/USOS GERAIS, LAMINADA QUENTE, TAM.PADRAO, BORDAS UNIV.CHAPARETA, PRECO DE REVEND., C/ESPES. 9,5MM | KG
00688 | LIGACAO DE AGUA CEDAE, PARA INSTALACAO NO PASSEIO, DE 3/4", VAZAO DE 3,0M3/H (VALOR TOTAL) | UN
00691 | TELA P/ESTRUTURA DE CONCRETO ARMADO, FORMADA POR FIOS DE ACO CA-60, DIAM.4,2MM EESPACAMENTO ENTRE ELES DE (10X10)CM | KG
00693 | CALHA DE CONCRETO SIMPLES, PARA ESCOAMENTO DE AGUAS PLUVIAIS, TIPO PONTA E BOLSA, DE 0500MM | M
00695 | TUBO DE CONCRETO ARMADO, PARA AGUAS PLUVIAIS, PA-1, SEM PINTURA, DE 0600MM | M
00696 | TUBO DE CONCRETO ARMADO, PARA AGUAS PLUVIAIS, PA-1, SEM PINTURA, DE 1100MM | M
00699 | GRAMA EM PLACAS, TIPO ESMERALDA, COM TRANSPORTE | M2
00700 | GRAMA EM PLACAS, TIPO ESMERALDA, SEM TRANSPORTE | M2
00701 | REGISTRO DE GAVETA DE BRONZE, DE 1ª QUALIDADE COM ROSCA DE AMBOS OS LADOS, DE 1/2" | UN
00702 | REGISTRO DE GAVETA DE BRONZE, DE 1ª QUALIDADE COM ROSCA DE AMBOS OS LADOS, DE 3/4" | UN
00703 | REGISTRO DE GAVETA DE BRONZE, DE 1ª QUALIDADE COM ROSCA DE AMBOS OS LADOS, DE 1" | UN
00704 | REGISTRO DE GAVETA DE BRONZE, DE 1ª QUALIDADE COM ROSCA DE AMBOS OS LADOS, DE 1.1/4" | UN
00705 | REGISTRO DE GAVETA DE BRONZE, DE 1ª QUALIDADE COM ROSCA DE AMBOS OS LADOS, DE 1.1/2" | UN
00706 | REGISTRO DE GAVETA DE BRONZE, DE 1ª QUALIDADE COM ROSCA DE AMBOS OS LADOS, DE 2" | UN
00707 | REGISTRO DE GAVETA DE BRONZE, DE 1ª QUALIDADE COM ROSCA DE AMBOS OS LADOS, DE 2.1/2" | UN
00708 | REGISTRO DE GAVETA DE BRONZE, DE 1ª QUALIDADE COM ROSCA DE AMBOS OS LADOS, DE 3" | UN
00710 | GRAMA EM PLACAS, TIPO BATATAIS, COM TRANSPORTE | M2
00711 | GRAMA EM PLANTAS, TIPO BATATAIS, SEM TRANSPORTE | M2
00715 | CAIXA DE FERRO FUNDIDO, PARA REGISTRO NOPASSEIO, DE (20X20)CM | UN
00717 | TERRA PRETA SIMPLES | M3
00719 | CHAPA LAMINADA COM ACABAMENTO TEXTURIZADO, DE (1,25X3,08)M, COM ESPESSURA DE 1,3MM | UN
00721 | REGISTRO DE GAVETA DE BRONZE, DE 1ª QUALIDADE COM ROSCA DE AMBOS OS LADOS, DE 4" | UN
00724 | TARIFA DE ENERGIA ELETRICA, TIPO COMERCIAL | KWH
00725 | COROA OU BASE DE IMPLANTACAO INCRUSTADA,PARA PERFURACAO DE ROCHA, NO DIAMETRODE 45MM AWG | UN
00726 | COROA OU BASE DE IMPLANTACAO INCRUSTADA,PARA PERFURACAO DE ROCHA, NO DIAMETRODE 60MM BWG | UN
00727 | COROA OU BASE DE IMPLANTACAO INCRUSTADA,PARA PERFURACAO DE ROCHA, NO DIAMETRO DE75MM NWG | UN
00730 | CHAPA ACO GALVANIZADO, CORRUG.DE (15X51)MM, P/ESTRUT.CIRC., FORNECIDA C/PORCAS,PARAFUSOS E FERRAM. C/ESPES. DE 2,7MM | KG
00734 | CHAPA ACO REVESTIDO C/E-POXY, CORRUGACAODE (152X51)MM, P/ESTRUT.CIRC.FORNECIDAC/PORCAS,PARAF.FERRAM.,C/ESPES. 2,7MM | KG
00742 | COROA OU BASE DE IMPLANTACAO INCRUSTADA,PARA PERFURACAO DE ROCHA, NO DIAMETRO DE35MM | UN
00743 | FOGAO A GAS RESIDENCIAL, BRANCO, DE 4 BOCAS | UN
00748 | AQUECEDOR ELETRICO, POR ACUMULACAO, DE 0200 LITROS | UN
00749 | AQUECEDOR DE AGUA A GAS, INSTANTANEO, AUTOMATICO, DE 6 A 8 LITROS | UN
00757 | VIDRO PLANO TRANSPARENTE, COMUM, COM ESPESSURA DE 5MM | M2
00758 | VIDRO PLANO TRANSPARENTE, COMUM, COM ESPESSURA DE 6MM | M2
00759 | VIDRO TRANSLUCIDO, TIPO FANTASIA MARTELADO, ARTICO, LIXA, ETC., COM ESPESSURA DE4MM | M2
00760 | PORTA LISA, SEMI-OCA PARA PINTURA, DE (80X210X3,5)CM | UN
00761 | PORTA LISA, SEMI-OCA PARA PINTURA, DE (70X210X3,5)CM | UN
00762 | PORTA LISA, SEMI-OCA PARA PINTURA, DE (60X210X3,5)CM | UN
00784 | CAIXA D'AGUA DE FIBRA DE VIDRO OU POLIETILENO, COM CAPACIDADE DE 0500 LITROS | UN
00785 | CAIXA D'AGUA DE FIBRA DE VIDRO OU POLIETILENO, COM CAPACIDADE DE 1500 LITROS | UN
00786 | VENTILADOR DE TETO, COM 3 PAS, DE ACO GALVANIZADO, INCLUSIVE INTERRUPTOR DE COMANDO | UN
00788 | CAIXA D'AGUA DE FIBRA DE VIDRO OU POLIETILENO, COM CAPACIDADE DE 1000 LITROS | UN
00789 | CLORO | L
00790 | HIPOCLORITO DE SODIO | KG
00791 | CAIXA D'AGUA, FIBRA DE VIDRO OU POLIETILENO, COM CAPACIDADE APROXIMADAMENTE DE 0300 LITROS | UN
00792 | CALCARIO DOLOMITICO EM PO, PARA CALAGEMDE SOLOS | T
00793 | SEMENTES DE GRAMINEAS E LEGUMINOSAS | KG
00796 | AGUA MINERAL 20L EXCLUSIVE GARRAFAO | UN
00804 | DISJUNTOR MONOFASICO DE 250V, DE 035 A 060A | UN
00805 | DISJUNTOR TRIFASICO DE 250V, DE 250A | UN
00807 | DISJUNTOR TRIFASICO DE 250V, DE 500 A 600A | UN
00808 | CONJUNTO DE 04 PNEUS RADIAIS,155/80R13 79T | UN
00809 | CONJUNTO DE 08 PNEUS RADIAIS,10.00-R20,16 LONAS | UN
00813 | CHAPA DE ACO CARBONO, P/USOS GERAIS, LAMIN. A QUENTE, TAM.PADRAO, BORDAS UNIV.,CHAPA PRETA, PRECO REVEND., ESP.4,75MM | KG
00815 | LAMPADA DE VAPOR DE SODIO, ALTA PRESSAO,BASE E-40. BULBO TUBULAR, DE 250W | UN
00819 | TINTA A BASE DE BORRACHA CLORADA, P/ACABAMENTO A CORES | GL
00821 | CONJUNTO DE 12 PNEUS DIAGONAIS,11.00-22,16 LONAS | UN
00822 | CONJUNTO DE 06 PNEUS DIAGONAIS,COM CAMARA,7.50-16,10 LONAS | UN
00823 | CONJUNTO DE 06 PNEUS DIAGONAIS DE TRACAO, 9.00-20, 14 LONAS, DESENVOLVIDO PARA USO MISTO (PAVIMENTO/TERRA) | UN
00824 | CONJUNTO DE 02 PNEUS DIAGONAIS,18.4-30,10 LONAS,ACRESCIDO DE 02 PNEUS DIAGONAIS,8.25-15,12 LONAS | UN
00825 | CONJUNTO DE 02 PNEUS DIAGONAIS, 7.50-15,10 LONAS | UN
00827 | CONJUNTO DE 06 PNEUS DIAGONAIS, SEM CAMARA, 13.00-24, 10 LONAS | UN
00828 | CONJUNTO DE 06 PNEUS RADIAIS, 9.00-R20,14 LONAS | UN
00829 | CONJUNTO DE 04 PNEUS DIAGONAIS, 17.5-25,12 LONAS | UN
00831 | CONJUNTO DE 04 PNEUS DIAGONAIS, 29.5-29,28 LONAS | UN
00832 | CONJUNTO DE 04 PNEUS DIAGONAIS, 6.00-9,10 LONAS | UN
00835 | ACELERADOR DE PEGA E IMPERMEABILIZANTE PARA CONCRETO PROJETADO | KG
00836 | CONJUNTO DE 06 PNEUS DIAGONAIS, COM CAMAA, 7.50-15, 10 LONAS | UN
00837 | TAMPAO DE FERRO FUNDIDO, CIRCULAR, P/POCO DE VISITA OU CAIXA DE AREIA NA RUA, DE225KG, (ESGOTO) | UN
00838 | CONJUNTO DE 10 PNEUS DIAGONAIS, COM CAMARA, 10.00-20, 16 LONAS | UN
00840 | DETERGENTE NEUTRO P/LIMPEZA INDUSTRIAL,EM SACO DE 25KG | KG
00841 | ESCOVA DE ACO, SEM CABO E SEM ALCA, DE (18X6)CM | UN
00842 | JUNTA ELASTICA DE PVC, TERMOPLASTICA, P/JUNTAS SUBMETIDAS A UMA PRESSAO MEDIA EDE POUCA DEFORMACAO | M
00843 | TUBO CERAMICO, ESGOTO SANITARIO, DE 100MM E COM COMPRIMENTO DE 1,00M | M
00844 | TUBO CERAMICO, ESGOTO SANITARIO, DE 150MM E COM COMPRIMENTO DE 1,00M | M
00845 | TUBO CERAMICO, ESGOTO SANITARIO, DE 200MM E COM COMPRIMENTO DE 1,00M | M
00847 | TUBO CERAMICO, ESGOTO SANITARIO, 250MM EC/COMPRIMENTO DE 1,00M | M
00848 | TUBO CERAMICO, ESGOTO SANITARIO, DE 300MM E C/COMPRIMENTO DE 1,00M | M
00854 | CALHA DE CONCRETO SIMPLES, PARA ESCOAMENTO DE AGUAS PLUVIAIS, TIPO PONTA E BOLSA, DE 0400MM | M
00855 | CALHA DE CONCRETO SIMPLES, PARA ESCOAMENTO DE AGUAS PLUVIAIS, TIPO PONTA E BOLSA, DE 0300MM | M
00862 | BOMBA HIDRAULICA CENTRIFUGA, COM MOTOR ELETRICO, DE 05,0CV-220/380V | UN
00872 | CURVA 45º OU 90º DE CERAMICA PARA ESGOTOCOM JUNTA ARGAMASSA, DE 0100MM | UN
00873 | CURVA 45º OU 90º DE CERAMICA PARA ESGOTO, COM JUNTA ARGAMASSA, DE 0150MM | UN
00874 | CURVA 45º OU 90º DE CERAMICA PARA ESGOTO, COM JUNTA ARGAMASSA, DE 0200MM | UN
00876 | CURVA 45º OU 90º DE CERAMICA PARA ESGOTO, COM JUNTA ARGAMASSA, DE 0250MM | UN
00877 | CURVA 45º OU 90º DE CERAMICA PARA ESGOTO, COM JUNTA ARGAMASSA, DE 0300MM | UN
00879 | JUNCAO 45º OU 90º DE CERAMICA VIDRADA, PARA ESGOTO, DE 100MM | UN
00880 | JUNCAO 45º OU 90º DE CERAMICA VIDRADA, PARA ESGOTO, DE 150MM | UN
00881 | JUNCAO 45º OU 90º DE CERAMICA VIDRADA, PARA ESGOTO, DE 200MM | UN
00883 | CONJUNTO DE 06 PNEUS DIAGONAIS, 9.00-20,12 LONAS | UN
00884 | CONJUNTO DE 04 PNEUS DIAGONAIS, 6.50-16,8 LONAS | UN
00886 | JUNCAO 45º E 90º DE CERAMICA VIDRADA, PARA ESGOTO, DE 250MM | UN
00889 | COMPRESSOR DE AR PORTATIL E REBOCAVEL, PRESSAO DE TRABALHO DE 102 PSI, C/MOTOR DIESEL 077CV E DESC.LIVRE EFET.295 PCM | UN
00892 | VIBRADOR DE IMERSAO, TUBO DE (48X480)MM,COM MANGOTE DE 5,00M DE COMPRIM. COM MOTOR ELETRICO DE 2CV | UN
00893 | CANTONEIRA DE ALUMINIO, PARA FIXACAO DEPLACAS | UN
00895 | PARAFUSO EM LATAO, ACABAMENTO CROMADO, DE 30MM, PARA DIVISORIAS DE MARMORE | UN
00896 | SELIM PARA ADAPTACAO DE TUBO CERAMICO, DE (150X100)MM | UN
00897 | SELIM PARA ADAPTACAO DE TUBO CERAMICO, DE (200X150)MM | UN
00900 | ROLO COMPACTADOR VIBRATORIO AUTO-PROPELIDO, C/MOTOR DIESEL DE 15,2HP, PESO OPERACIONAL DE 2T, P/REPAROS DE PAVIMENTACAO | UN
00903 | CONJUNTO DE 06 PNEUS DIAGONAIS DIRECIONAL, 9.00-20, 14 LONAS, PARA EIXOS LIVRESDE TRACAO MODERADA EM RODOVIAS PAVIMENT. | UN
00904 | CONJUNTO DE 10 PNEUS DIAGONAIS, 10.00-20, 16 LONAS, ACRESCIDO DE 10 PNEUS RADIAIS, 10.00-R20, 16 LONAS | UN
00905 | CONJUNTO 10 PNEUS DIAGONAIS, 10.00-20, 16 LONAS, ACRESCIDO DE 08 PNEUS DIAGONAIS, 11.00-22, 16 LONAS | UN
00906 | CONJUNTO DE 06 PNEUS RADIAIS, 11.00-R22,16 LONAS, ACRESCIDO DE 12 PNEUS DIAGONAIS, 11.00-22, 16 LONAS | UN
00915 | CABO DE ACO, NO DIAMETRO DE 1/8", PARA JANELA GUILHOTINA | M
00919 | CREMONA FORMA RETANGULAR, EM LATAO FUNDIDO CROMADO COM VARA DE FERRO DE 1,5M | UN
00920 | CARRANCA EM FERRO FUNDIDO, CABECOTE ARTICULADO EM FORMA DE MEIA VOLTA, EM LATAO,BALANCO DE 4CM | UN
00922 | CONCHA EM LATAO CROMADO, FORMA RETANGULAR FUNDO EM BAIXO RELEVO, SEM FURO, DE (95X40)MM | UN
00923 | DOBRADICA EM LATAO LAMINADO CROMADO, C/PINO, BOLAS E ANEIS DE LATAO, DE 3.1/2"X3"X3/32" | UN
00927 | DOBRADICA VAI/VEM, EM LATAO POLIDO, DE 3" | UN
00928 | FECHADURA HOSPITALAR COM ACIONAMENTO TIPO ALAVANCA, COM CILINDRO | UN
00930 | DOBRADICA EM FERRO GALVANIZADO, COM PINO, BOLAS E ANEIS DE LATAO, DE 3"X4" | UN
00937 | FECHADURA DE CILINDRO OVALADO, DE LATAO,ACABAMENTO CROMADO, P/PORTA DE CORRER,DE FERRO OU ALUMINIO | UN
00947 | GUIA P/TRILHO EM "U", LATAO FUNDIDO CROMADO, SEM CANTONEIRA, DE 3/4" | UN
00948 | FECHO DE EMBUTIR, DE ALAVANCA, LATAO LAMINADO CROMADO, COM 40CM DE ALTURA | UN
00950 | GONZO DE SOBREPOR, P/JANELA BASCULANTE DE MADEIRA, EM LATAO, TIPO MACHO-FEMEA | PAR
00951 | PRESILHAS P/FIXACAO DE CABO DE ACO, P/JANELA GUILHOTINA, NO DIAMETRO DE 1/8" | UN
00952 | PARAFUSO DE LATAO NIQUELADO, COM ANILHACROMADA DE 6MM E COM ESPESSURA DE 1.1/4"X4,8 OU 5,5MM | UN
00956 | TRILHO DE FERRO EM "U", OCO, P/ROLDANA,P/PORTA DE CORRER, (6X5)CM | M
00957 | CANALETA DE ALUMINIO, PARA PORTAS DE CORRER, DE 2,00MX3/4" | M
00958 | TRILHO DE ALUMINIO P/JANELA DE CORRER, PERFIL QUADRADO, P/RODIZIO, DE 1/4"X1/4" | M
00961 | EQUIPAMENTO DE CONCR.PROJ., ACIONAM.ELETR.10CV,MISTURA (VIA) SECA,DIST.TRANSP.HORIZ.500,00M, VERT.100,00, P/MANGOTE 2" | UN
00965 | ROLDANA SIMPLES, P/PORTA DE CORRER, EM FERRO COM ROLAMENTO DE ESFERA, CANTONEIRADE LATAO | UN
00967 | BORBOLETA DE LATAO OU ZAMAK, ASAS TRIANGULARES VAZADAS PARA JANELA GUILHOTINA EMLATAO ESTAMPADO OU NIQUELADO | UN
00969 | FECHADURA DE EMBUTIR, DE CILINDRO CENTRAL, EM LATAO CROMADO, DE 70MM | UN
00971 | BOMBA HIDRAULICA CENTRIFUGA, COM MOTOR ELETRICO, DE 01,0CV-110/220V | UN
00972 | BOMBA HIDRAULICA CENTRIFUGA, COM MOTOR ELETRICO, DE 01,5CV-110/220V | UN
00973 | BOMBA HIDRAULICA CENTRIFUGA, COM MOTOR ELETRICO, DE 0,75CV-110/220V | UN
00974 | FECHO SOBREPOR, LIVRE-OCUPADO, LATAO FUNDIDO CROMADO, INCLUSIVE TARJETA COM TRANCA FIXA | UN
00976 | ASFALTO ELASTOMERICO | L
00977 | FECHO DE EMBUTIR,SEGURANCA,P/JANELAS GUILHOT.,LATAO CROMADO,PISTAO CILINDR.,BOTAO C/CREMALHEIRA,ESPELHO ELIPTICO CROMADO | UN
00981 | PRENDEDOR DE PORTA EM LATAO CROMADO, COMBORRACHA, FIXADO NO PISO, HASTE ACIONADA POR PRESSAO DA PORTA OU DO PE | UN
00982 | BOMBA HIDRAULICA OU CENTRIFUGA, COM MOTOR ELETRICO, DE 10,0CV-220/380V | UN
00985 | BOMBA HIDRAULICA CENTRIFUGA, COM MOTOR ELETRICO, DE 0,50CV-110/220V | UN
00986 | TARJETA DE FIO REDONDO, EM FERRO CROMADO, DE 2" | UN
00988 | TELA DE POLIESTER | M2
00990 | EMULSAO ADESIVA, A BASE DE RESINA ACLILICA | KG
00995 | DESMOLDANTE PROTETOR DE FORMAS EM EMULSAO OLEOSA | L
00996 | FECHO DE HASTE REDONDA, FERRO PARA PINTURA, DE 18CM | UN
00997 | FECHO DE HASTE REDONDA, FERRO PARA PINTURA, DE 25CM | UN
00998 | VISOR OTICO COM LENTE, PARA PORTAS DE ENTRADA SOCIAL | UN
01301 | MOTONIVELADORA, PRECO SEM PNEUS, COM PESO OPERACIONAL EM TORNO DE 18T, COM MOTORDIESEL EM TORNO DE 125CV | UN
01305 | PA CARREGADEIRA DE PNEUS, PRECO SEM PNEUS, PESO EM TORNO DE 12T, MOTOR DIESEL EMTORNO DE 121CV, PA CAPAC. APROX. 1,30M3 | UN
01307 | TRATOR DE ESTEIRAS COM POTENCIA EM TORNODE 200HP, COM LAMINA E ESCARIFICADOR | UN
01309 | TRATOR DE ESTEIRAS COM POTENCIA EM TORNODE 315HP, SEM LAMINA, SEM ESCARIFICADOR | UN
01310 | TRATOR DE ESTEIRAS COM POTENCIA EM TORNODE 315HP, COM LAMINA, SEM ESCARIFICADOR | UN
01311 | TRATOR DE ESTEIRAS COM POTENCIA EM TORNODE 315HP, COM LAMINA E ESCARIFICADOR | UN
01314 | MAQUINA POLIDORA, 4HP-12A/220V | UN
01315 | DISTRIBUIDOR AGREG.,PRECO S/PNEUS,REB.C/CAPAC.RASA 1,30M3,LARG.MAX.DIST.3,66M,COMP.4,10M,LARG.1,30M,ALT.1,00M,6X9,10 LON | UN
01316 | DISTRIBUIDOR DE BETUME (ASFALTO), PRECOS/PNEUS, SOB PRESSAO, C/MOTOR A GASOL.CAPAC.EFETIVA TANQUE 5.000L,M.DIESEL 132CV | UN
01320 | VIBRO-ACABADORA DE ASFALTO, SOBRE ESTEIRA, C/MOTOR DIESEL DE 69CV (2.000RPM) C/EXT. P/PAVIMENTACAO DE 4,27M DE LARG. | UN
01322 | GRADE ARADORA MECANICA, C/NUM.DE DISCO 24, LARG.DO CORTE 250CM, E EIXO DE 1.5/8", POT.MOTOR 120 A 130CV, ESPES.230MM | UN
01323 | GUINDAUTO MONTADO SOBRE CHASSIS DE CAMINHAO, EXCLUSIVE O CHASSIS, CAPACIDADE DE3,5T | UN
01328 | TRATOR DE ESTEIRAS COM POTENCIA EM TORNODE 80CV, COM LAMINA E ESCARIFICADOR | UN
01329 | TRATOR DE ESTEIRAS COM POTENCIA EM TORNODE 140CV, COM LAMINA E ESCARIFICADOR | UN
01332 | ROMPEDOR PNEUMATICO (MARTELETE), COM 32,6KG DE PESO, CONSUMO DE AR 38,8L/S, FREQUENCIA IMPACTO 1.100 IMP/MIN. | UN
01334 | INJETOR P/ARGAMASSA OU AREIA, COM MISTURADOR VERTICAL, MOTOR ELETRICO E CHASSIS | UN
01337 | MAQUINA DE SOLDA A ARCO, 375A, COM MOTORDIESEL 33CV A 1.800RPM, MONTADA SOBRE CARRETA DE 2 RODAS | UN
01341 | GUINDASTE SOBRE RODAS, PRECO SEM PNEUS,LANCA TELESCOPIA, COM MOTOR DIESEL DE 70CV E CAPACIDADE DE 6T | UN
01342 | ESPELHO DE CRISTAL, DE 4MM | M2
01346 | AGREGADO DE ALTA RESISTENCIA, PARA PISOINDUSTRIAL | KG
01352 | TAMPAO DE FERRO FUNDIDO, P/CAIXA DE INSPECAO E SEMELHANTES, DE (57X49)CM, COM 32KG | UN
01353 | CHAPA DE COMPENSADO NAVAL, COM ESPESSURADE 20MM | M2
01354 | CHAPA DE MADEIRA COMPENSADA, RESINADA, COM ESPESSURA DE 20MM | M2
01358 | CHAPA DE COMPENSADO NAVAL, COM ESPESSURADE 10MM | M2
01360 | CHAPA DE COMPENSADO NAVAL, COM ESPESSURADE 15MM | M2
01361 | CHAPA DE MADEIRA COMPENSADA, PLASTIFICADA, COM ESPESSURA DE 10MM | M2
01362 | CHAPA DE MADEIRA COMPENSADA, PLASTIFICADA, COM ESPESSURA DE 14MM | M2
01363 | CHAPA DE MADEIRA COMPENSADA, RESINADA, COM ESPESSURA DE 10MM | M2
01364 | CHAPA DE MADEIRA COMPENSADA, RESINADA, COM ESPESSURA DE 17MM | M2
01373 | HIDRO ASFALTO, EM EMBALAGENS DE 18KG | KG
01374 | EMULSAO ASFALTICA CATIONICA, RR-2C, A GRANEL | KG
01376 | CIMENTO ASFALTICO DE PETROLEO, CAP 30/45, A GRANEL | KG
01382 | CORDOALHA DE 08,0MM | KG
01385 | CONJUNTO DE 04 PNEUS DIAGONAIS, SEM CAMARA, 17.5-25, 16 LONAS | UN
01386 | TALHA-GUINCHO MANUAL, C/CABO, ALAVANCA,CARRETEL E GANCHOS, SENDO C/CAPAC.ICAM.1500KG E DE TRACAO 1800KG, P.TALHA 10KG | UN
01394 | CORDOALHA DE 12,7MM, CP-190 RB | KG
01397 | CONE DE ANCORAGEM COMPLETO, PARA CABOS DE 12 CORDOALHAS DE 12,7MM | UN
01399 | MACACO DE PROTENSAO (ALUGUEL), PARA 12 CCORDOALHAS DE 12,7MM | DIA
01400 | BOMBA DE ALTA PRESSAO, ELETRICA, PARA CONCRETO PROTENDIDO (ALUGUEL) | DIA
01401 | BOMBA ELETRICA, PARA CONCRETO PROTENDIDO(ALUGUEL) | DIA
01402 | RALO DE FERRO FUNDIDO, P/SARJETA, COM CAIXA DE (30X90)CM, COM CAIXILHO E GRELHA,TIPO LEVE, PESO TOTAL DE 85KG | UN
01403 | EMULSAO ASFALTICA CATIONICA, RM-1C, A GRANEL | KG
01407 | TUBO DE CONCRETO ARMADO, ESGOTO, EA2, 0400MM | M
01408 | TUBO DE CONCRETO ARMADO, ESGOTO, EA2, 0500MM | M
01409 | TUBO DE CONCRETO ARMADO, ESGOTO, EA2, 0600MM | M
01410 | TUBO DE CONCRETO ARMADO, ESGOTO, EA2, 0700MM | M
01411 | TUBO DE CONCRETO ARMADO, ESGOTO, EA2, 0800MM | M
01412 | TUBO DE CONCRETO ARMADO, ESGOTO, EA2, 0900MM | M
01413 | TUBO DE CONCRETO ARMADO, ESGOTO, EA2, 1000MM | M
01414 | TUBO DE CONCRETO ARMADO, ESGOTO, EA2, 1200MM | M
01415 | TUBO DE CONCRETO ARMADO, ESGOTO, EA2, 1500MM | M
01417 | CHAPA ACO CARBONO, P/USOS GERAIS, LAM.AQUENTE, TAM.PADRAO, BORDAS UNIV.,CHAPA PRETA, PRECO DE REVEND., C/ESPES.6,35MM | KG
01420 | MICRO TRATOR A MOTOR, COM APARADOR DE GRAMA, INCLUSIVE VARREDURA E RECOLHIMENTODE ENTULHO | UN
01422 | BOMBA P/ARGAMASSA, COM UNIDADE MISTURADORA E BOMBEADORA ACOPLADAS P/900 A 4.800LITROS DE MISTURA SECA, C/MOTOR ELETRICO | UN
01423 | BOMBA INJETORA MANUAL, INCLUINDO TANQUE,PARA CALDA DE CIMENTO, COM PALHETA MISTURADORA | UN
01424 | COMPRESSOR DE AR PORTATIL E REBOCAVEL, PRESSAO DE TRABALHO DE 102 PSI, C/MOTOR DIESEL 040CV E DESC.LIVRE EFET. 200 PCM | UN
01425 | COMPRESSOR DE AR PORTATIL E REBOCAVEL, PRESSAO DE TRAB.DE 102 PSI, C/MOTOR DIESEL DE 108CV E DESC.LIVRE EFETIVA 400 PCM | UN
01428 | CAMINHAO BASCULANTE, NO TOCO, PRECO SEMPNEUS, COM MOTOR DIESEL DE 132CV E CAPACIDADE DE 5,00M3 | UN
01429 | ROLO COMPACTADOR, COM MOTOR DIESEL DE 55CV, CAPACIDADE DE 6 A 9T | UN
01433 | BETONEIRA PARA 320 LITROS DE MISTURA SECA, SEM CARREGAMENTO MECANICO E TAMBOR REVERSIVEL, COM MOTOR ELETRICO | UN
01434 | BETONEIRA PARA 320 LITROS DE MISTURA SECA, SEM CARREGAMENTO MECANICO E TAMBOR REVERSIVEL, COM MOTOR A GASOLINA | UN
01435 | DISCO ELETRICO, PARA COMPACTAR E DESEMPENAR PISOS DE CONCRETO, COM MOTOR DE 2CV, 4 POLOS, 220/380V | UN
01436 | DESEMPENADEIRA ELETRICA P/ACABAMENTO DEPISOS DE CONCRETO, COMPACTADORA E ADENSADORA, COM MOTOR DE 2CV, 4 POLOS 220/380V | UN
01437 | COMPRESSOR DE AR ESTACIONARIO, COM MOTORELETRICO DE 175CV (129KW), DESCARGA LIVRE EFETIVA DE 17,70M3/MIN E 624 PCM | UN
01438 | MOTOR DIESEL DE 165CV A 1.800RPM, EM SERVICO CONTINUO, CARGA VARIAVEL COM BASE,RAD.E BATERIAS P/SER ACOPL.A COMPR.FIXO | UN
01439 | MAQUINA DE SOLDA A ARCO, DE 375A, COM MOTOR ELETRICO | UN
01440 | GRUPO GER. ABERTO TRIF.220/127V,FREQ.50/60HZ C/REG.TEN.FREQ.AUT.QUADRO COM.MAN.TANQUE COMB.POT.145/125KVA INT./CONT | UN
01441 | PERFURATRIZ PNEUMATICA, C/26KG DE PESO (P/USO SUBTER.), CONS.DE AR 63L/S, FREQ.IMPACTOS 38 IMP/S,COMPR.71CM,DIAM.70MM | UN
01442 | AVANCO P/PERFURATRIZ PNEUM., C/23,5KG PESO, CONSUMO AR 56T, FREQUENCIA IMPACTOS34 IMP/S, COMPR.64CM, DIAM.PISTAO 65MM | UN
01443 | BOMBA COM MOTOR DIESEL PARA SONDAGEM | UN
01445 | SONDA A PERCUSSAO EQUIPADA P/ENSAIOS, COMPOSTA DE REENVIO COM CABEAMENTO REFRIGERADO DE 3" A 6" | UN
01446 | SONDA ROTATIVA, C/MOTOR A GASOLINA 30HP | UN
01448 | TALHA-GUINCHO MANUAL, C/CABO, ALAVANCA,CARRETEL E GANCHOS, SENDO C/CAPAC.ICAMENTO 4000KG,TRACAO 5000KG,PESO TALHA 30KG | UN
01450 | BOMBA SUBMERSA COM MOTOR ELETRICO, DE 5CV-220/380V, PARA POCOS PROFUNDOS | UN
01456 | CAMINHAO BETONEIRA, PRECO SEM PNEUS, COMMOTOR DIESEL DE 192CV E CAPACIDADE DE 7,00M3 | UN
01457 | CAMINHAO BETONEIRA, PRECO SEM PNEUS, COMMOTOR DIESEL DE 192CV E CAPACIDADE DE 5,00M3 | UN
01458 | BETONEIRA PARA 600 LITROS DE MISTURA SECA, COM CARREGAMENTO MECANICO E TAMBOR REVERSIVEL, COM MOTOR ELETRICO | UN
01459 | MISTURADOR HORIZONTAL CONCRETO, P/1000LDE MISTURA SECA, C/MOTOR ELETR.15CV, CARREG.AUTOM.,VELOC.TAMBOR 20RPM, ROD.FERRO | UN
01471 | HASTE P/PERFURACAO, DE 32MM | UN
01473 | LUVA P/PERFURACAO, DE 32MM | UN
01474 | BIT PARA PERFURACAO, DE 2.1/2" | UN
01476 | GUINDASTE SOBRE RODAS, PRECO SEM PNEUS,COM CAPACIDADE DE 15T | UN
01478 | GERADOR MONOFASICO A GASOLINA POTENCIA MAX. 2.5KVA, 110/220V, FREQ.60HZ | UN
01480 | GRUPO GER. ABERTO TRANSPORTAVEL TRIF.220/127V, FREQ.50/60HZ C/REG.TEN.FREQ.AUT.QUADRO COM.MAN.TANQUE COMB.POT.60/53KVA | UN
01483 | VIBRADOR DE IMERSAO, TUBO (48X480)MM, COM MANGOTE 5,00M COMPR.C/MOTOR A GASOLINADE 3,5CV | UN
01484 | PERFURATRIZ PNEUMAT.23,5KG PESO (P/SERV.FURACAO DE FOGACHO, PERFUR.BANC.BAIXAS ESERV.SIMIL.)CONS.AR 56L/S,DIAM.PIS.65MM | UN
01485 | HASTE P/PERFURACAO, DE 38MM | UN
01486 | LUVA P/PERFURACAO, DE 38MM | UN
01487 | VASSOURA MECANICA REBOCAVEL, SEM ESCOVA,PRECO SEM PNEUS, LARGURA DE TRABALHO DE2,44M | UN
01488 | ESCOVA PARA VASSOURA MECANICA, CONJUNTODE 8 ESCOVAS | UN
01492 | REGUA VIBRADORA DUPLA, COM MOTOR A GASOLINA 4 TEMPOS, 4HP, COM ATE 6 METROS | UN
01553 | MANGUEIRA PARA AR COMPRIMIDO, COM 2 LONAS, DE 3/4" | M
01557 | CARRETA P/PERF.SOBRE ESTEIRAS,PNEUMATICAFREQ.IMPACTOS 2.310/MIN, SIST.TRACAO ACIONADO POR MOTORES HIDRAUL.2 VELOCIDADES | UN
01558 | CAMINHAO TANQUE, PRECO SEM PNEUS, COM MOTOR DIESEL 238CV E CAPACIDADE DE 10.000L | UN
01559 | CAMINHAO TANQUE, PRECO SEM PNEUS, COM MOTOR DIESEL DE 238CV E CAPACIDADE DE 15.000 LITROS | UN
01560 | CAMINHAO TANQUE, PRECO SEM PNEUS, COM MOTOR DIESEL DE 238CV E CAPACIDADE DE 20.000 LITROS | UN
01561 | CAMINHAO TANQUE, PRECO SEM PNEUS, COM MOTOR DIESEL DE 360CV E CAPACIDADE DE 30.000 LITROS | UN
01564 | EMULSAO ASFALTICA CATIONICA, RL-1C, A GRANEL | KG
01567 | CERAMICA ESMALTADA,COM MEDIDAS EM TORNODE (20X20)CM | M2
01570 | BROCA COM PONTA DE METAL DURO (WIDIA), COM HASTE DE 7/8", SERIE 12, DE (1600X39)MM | UN
01571 | BROCA COM PONTA DE METAL DURO (WIDIA), COM HASTE DE 7/8", SERIE 12, DE (3200X37)MM | UN
01572 | BROCA COM PONTA DE METAL DURO (WIDIA), COM HASTE DE 7/8", SERIE 12, DE (4000X36)MM | UN
01573 | BROCA COM PONTA DE METAL DURO (WIDIA), COM HASTE DE 7/8", SERIE 12, DE (4800X35)MM | UN
01574 | BROCA COM PONTA DE METAL DURO (WIDIA), COM HASTE DE 7/8", SERIE 12, DE (5600X34)MM | UN
01575 | BROCA COM PONTA DE METAL DURO (WIDIA), COM HASTE DE 7/8", SERIE 12, DE (6400X33)MM | UN
01576 | PERFIL "I" DE ACO CARBONO, PADRAO AMERICANO, PRECO DE REVENDEDOR, DE 6"X3.3/8" | KG
01577 | PERFIL "I" DE ACO CARBONO, PADRAO AMERICANO, PRECO DE REVENDEDOR, DE 8"X4" | KG
01578 | PERFIL "I" DE ACO CARBONO, PADRAO AMERICANO, PRECO DE REVENDEDOR, DE 10"X4.5/8" | KG
01579 | PERFIL "I" DE ACO CARBONO, PADRAO AMERICANO, PRECO DE REVENDEDOR, DE 12"X5.1/4" | KG
01580 | CABO DE ACO COM ALMA DE CANHAMO, 6 PERNAS DE 19 FIOS, NO DIAMETRO DE 3/8" | M
01582 | CABO DE ACO COM ALMA DE CANHAMO, 6 PERNAS DE 19 FIOS, NO DIAMETRO DE 5/8" | M
01583 | CABO DE ACO COM ALMA DE CANHAMO, 6 PERNAS DE 19 FIOS, NO DIAMETRO DE 1/2" | M
01584 | MOTOR 5CV C/UMA PONTA EIXO, C/ROSCA A ESQUERDA, DOTADO FLANGE DUPLO ZINC. P/FIXACAO SERRA CIRC.OU DISCO E PORCA FIXACAO | UN
01585 | CAMINHAO COM CARROCERIA FIXA, NO TOCO, PRECO SEM PNEUS, COM MOTOR DIESEL DE 085CV E CAPACIDADE DE 3,5T | UN
01587 | LAMINA DE SERRA DE ACO, DE 1/2"x12" | UN
01588 | CARRETA (CAVALO + REBOQUE) PARA TRANSPORTE PESADO, PRECO SEM PNEUS, REBAIXADO | UN
01589 | CAMINHAO BASCULANTE, NO TOCO, PRECO SEMPNEUS, COM MOTOR DIESEL DE 132CV E CAPACIDADE DE 7,00M3 | UN
01590 | MAQUINA DE JUNTAS (SERRA P/CONCRETO), C/MOTOR A GAS.8,25CV, PART.MANUAIS, CHASSIS REFOR.,P/ACOM.SERRAS 14",PRECO S/DISCO | UN
01592 | BETONEIRA PARA 600 LITROS DE MISTURA SECA, COM CARREGAMENTO MECANICO E TAMBOR REVERSIVEL, COM MOTOR DIESEL | UN
01593 | USINA PARA MISTURA A FRIO,50T/H,C/ALIM-DOSA FRIOS,ELEV,SILOTREMONHA,ALIM FINOS,MISTUR,INST DE ARMAZ E AQUEC DE ASFALTO | UN
01594 | USINA PARA MISTURA BETUMINOSA DE ALTA CLASSE A QUENTE,60 A 90T/H,C/UNID ALIM E DOSAGEM FRIOS,SECA,PENEIRA DOSA,ALIMENTAD | UN
01595 | DISTRIBUIDOR DE BETUME (ASFALTO), PRECOSEM PNEUS, REBOCAVEL, MOTOR GASOLINA, PART.MANUAL, 105HP, CAPAC.2.200L, DIAM.2" | UN
01596 | TRATOR DE PNEUS, PRECO SEM PNEUS, COM MOTOR DIESEL DE 61CV | UN
01597 | CAMINHAO TANQUE, PRECO SEM PNEUS, COM MOTOR DIESEL DE 142CV E CAPACACIDADE DE 6000 LITROS | UN
01598 | CAMINHAO BASCULANTE, NO TOCO, PRECO SEMPNEUS, COM MOTOR DIESEL DE 085CV E CAPACIDADE DE 4,00M3 | UN
01599 | CAMINHAO COM CARROCERIA FIXA, NO TOCO, PRECO SEM PNEUS, COM MOTOR DIESEL DE 142CV E CAPACIDADE DE 7,5T | UN
01601 | CAMINHAO BASCULANTE TIPO PESADO (FORA DEESTRADA), PRECO SEM PNEUS, COM MOTOR DIESEL DE 250CV E CAPACIDADE DE 11,00M3 | UN
01602 | CAMINHAO COM CARROCERIA FIXA, TRUCADO, PRECO SEM PNEUS, COM MOTOR DIESEL DE 142CV E CAPACIDADE DE 12T | UN
01900 | MAO-DE-OBRA DE AUXILIAR DE ESCRITORIO, INCLUSIVE ENCARGOS SOCIAIS | H
01901 | MAO-DE-OBRA DE SERVENTE PARA SERVICOS DECONSERVACAO, INCLUSIVE ENCARGOS SOCIAIS | H
01902 | MAO-DE-OBRA DE ASSISTENTE TECNICO, INCLUSIVE ENCARGOS SOCIAIS | H
01903 | MAO-DE-OBRA DE OPERADOR DE COMUNICACAO,INCLUSIVE ENCARGOS SOCIAIS | H
01904 | MAO-DE-OBRA DE ENCARREGADO PARA SERVIÇOSDE ILUMINACAO PUBLICA, INCLUSIVE ENCARGOS SOCIAIS | H
01905 | MAO-DE-OBRA DE CHEFE DE ESCRITORIO, INCLUSIVE ENCARGOS SOCIAIS | H
01906 | MAO-DE-OBRA DE SECRETARIA, INCLUSIVE ENCARGOS SOCIAIS | H
01909 | MAO-DE-OBRA DE AUXILIAR DE DESENHISTA, INCLUSIVE ENCARGOS SOCIAIS | H
01910 | MAO-DE-OBRA DE ESCRITURARIO DA CONSTRUCAO CIVIL, INCLUSIVE ENCARGOS SOCIAIS | H
01912 | MAO-DE-OBRA DE ALMOXARIFE, INCLUSIVE ENCARGOS SOCIAIS | H
01913 | MAO-DE-OBRA DE AUXILIAR DE ALMOXARIFADO,INCLUSIVE ENCARGOS SOCIAIS | H
01914 | MAO-DE-OBRA DE ESTAGIARIO DA CONSTRUCAOCIVIL, INCLUSIVE ENCARGOS SOCIAIS | H
01915 | MAO-DE-OBRA DE ENGENHEIRO OU ARQUITETO JUNIOR, INCLUSIVE ENCARGOS SOCIAIS | H
01916 | MAO-DE-0BRA DE ELETROTECNICO, INCLUSIVEENCARGOS SOCIAIS | H
01917 | MAO-DE-OBRA DE MOTORISTA OPERADOR DE GUINDAUTO, INCLUSIVE ENCARGOS SOCIAIS | H
01918 | MAO-DE-OBRA DE MONTADOR ELETROMECANICO (ILUMINAÇÃO PUBLICA), INCLUSIVE ENCARGOSSOCIAIS | H
01919 | MAO-DE-OBRA DE AJUDANTE DE MONTADOR ELETROMECANICO (ILUMINACAO PUBLICA), INCLUSIVE ENCARGOS SOCIAIS | H
01920 | MAO-DE-OBRA DE PINTOR DE LETRAS, INCLUSIVE ENCARGOS SOCIAIS | H
01921 | MAO-DE-OBRA DE AJUDANTE DE CONSTRUCAO CIVIL, INCLUSIVE ENCARGOS SOCIAIS | H
01922 | MAO-DE-OBRA DE MARTELETEIRO, INCLUSIVE ENCARGOS SOCIAIS | H
01924 | MAO-DE-OBRA DE AUXILIAR TECNICO, INCLUSIVE ENCARGOS SOCIAIS | H
01925 | MAO-DE-OBRA DE MECANICO DE AUTOMOVEIS, INCLUSIVE ENCARGOS SOCIAIS | H
01926 | MAO-DE-OBRA DE ELETRICISTA DE VIATURAS,INCLUSIVE ENCARGOS SOCIAIS | H
01927 | MAO-DE-OBRA DE CARPINTEIRO DE CARROCERIA, INCLUSIVE ENCARGOS SOCIAIS | H
01928 | MAO-DE-OBRA DE LUBRIFICADOR, INCLUSIVE ENCARGOS SOCIAIS | H
01929 | MAO-DE-OBRA DE BORRACHEIRO DE VIATURAS,INCLUSIVE ENCARGOS SOCIAIS | H
01930 | MAO-DE-OBRA DE LANTERNEIRO, INCLUSIVE ENCARGOS SOCIAIS | H
01931 | MAO-DE-OBRA DE PINTOR DE VIATURAS, INCLUSIVE ENCARGOS SOCIAIS | H
01932 | MAO-DE-OBRA DE SOLDADOR DE VIATURAS, INCLUSIVE ENCARGOS SOCIAIS | H
01933 | MAO-DE-OBRA DE GESSEIRO, INCLUSIVE ENCARGOS SOCIAIS | H
01934 | MAO-DE-OBRA DE TORNEIRO MECANICO HORIZONTAL, INCLUSIVE ENCARGOS SOCIAIS | H
01935 | MAO-DE-OBRA DE SOLDADOR INDUSTRIAL, INCLUSIVE ENCARGOS SOCIAIS | H
01936 | MAO-DE-OBRA DE AJUSTADOR MECANICO, INCLUSIVE ENCARGOS SOCIAIS | H
01937 | MAO-DE-OBRA DE ASFALTADOR, INCLUSIVE ENCARGOS SOCIAIS | H
01938 | MAO-DE-OBRA DE FERREIRO, INCLUSIVE ENCARGOS SOCIAIS | H
01939 | MAO-DE-OBRA DE CANTEIRO, INCLUSIVE ENCARGOS SOCIAIS | H
01940 | SALARIO MINIMO MENSAL | MES
01941 | MAO-DE-OBRA DE MARROEIRO, INCLUSIVE ENCARGOS SOCIAIS | H
01942 | MAO-DE-OBRA DE TECNICO DE EDIFICACOES, INCLUSIVE ENCARGOS SOCIAIS | H
01943 | MAO-DE-OBRA DE AJUDANTE DE SOLDADOR, INCLUSIVE ENCARGOS SOCIAIS | H
01944 | MAO-DE-OBRA DE SOLDADOR DA CONSTRUCAO CIVIL, INCLUSIVE ENCARGOS SOCIAIS | H
01945 | MAO-DE-OBRA DE ENGENHEIRO OU ARQUITETO COORDENADOR DE OBRAS, INCLUSIVE ENCARGOSSOCIAIS | H
01946 | MAO-DE-OBRA DE AUXILIAR DE DESENHO TOPOGRAFICO, INCLUSIVE ENCARGOS SOCIAIS | H
01947 | MAO-DE-OBRA DE APONTADOR, INCLUSIVE ENCARGOS SOCIAIS | H
01948 | MAO-DE-OBRA DE SECCIONISTA, INCLUSIVE ENCARGOS SOCIAIS | H
01949 | MAO-DE-OBRA DE NIVELADOR, INCLUSIVE ENCARGOS SOCIAIS | H
01950 | MAO-DE-OBRA DE TOPOGRAFO A (SERVICOS DECAMPO E ESCRITORIO, COM RESPONSABILIDADEDE DIRIGI-LOS),INCLUSIVE ENCARGOS SOCIAI | H
01951 | MAO-DE-OBRA DE DESENHISTA A (DESENHO TOPOGRAFICO A PARTIR DE CADERNETAS), INCLUSIVE ENCARGOS SOCIAIS | H
01952 | MAO-DE-OBRA DE AUXILIAR DE CALCULO TOPOGRAFICO, INCLUSIVE ENCARGOS SOCIAIS | H
01953 | MAO-DE-OBRA DE JARDINEIRO, INCLUSIVE ENCARGOS SOCIAIS | H
01954 | MAO-DE-OBRA DE PASTILHEIRO, INCLUSIVE ENCARGOS SOCIAIS | H
01955 | MAO-DE-OBRA DE MESTRE DE OBRAS B (ENCARREGADO GERAL COM MENOS DE 5 ANOS DE EXPERIENCIA), INCLUSIVE ENCARGOS SOCIAIS | H
01956 | MAO-DE-OBRA DE LABORATORISTA DE SOLOS B,INCLUSIVE ENCARGOS SOCIAIS | H
01957 | MAO-DE-OBRA DE VIDRACEIRO, INCLUSIVE ENCARGOS SOCIAIS | H
01958 | MAO-DE-OBRA DE TOPOGRAFO B (SERVICOS DECAMPO), INCLUSIVE ENCARGOS SOCIAIS | H
01959 | MAO-DE-OBRA DE TECNICO DE SONDAGEM, INCLUSIVE ENCARGOS SOCIAIS | H
01960 | MAO-DE-OBRA DE TAQUEIRO, INCLUSIVE ENCARGOS SOCIAIS | H
01961 | MAO-DE-OBRA DE SONDADOR D (AUXILIAR DE MENOR CATEGORIA QUE O SONDADOR C), INCLUSIVE ENCARGOS SOCIAIS | H
01962 | MAO-DE-OBRA DE SONDADOR C (AUXILIAR DE OPERACAO DE SONDAGEM OU INJECOES), INCLUSIVE ENCARGOS SOCIAIS | H
01963 | MAO-DE-OBRA DE SONDADOR B (ESPECIALISTADE MENOR QUALIDADE), INCLUSIVE ENCARGOSSOCIAIS | H
01964 | MAO-DE-OBRA DE SONDADOR A (ESPECIALISTADA MAIS ALTA QUALIDADE), INCLUSIVE ENCARGOS SOCIAIS | H
01966 | MAO-DE-OBRA DE PINTOR, INCLUSIVE ENCARGOS SOCIAIS | H
01967 | MAO-DE-OBRA DE CARPINTEIRO DE ESQUADRIASDE MADEIRA INCLUSIVE ENCARGOS SOCIAIS | H
01968 | MAO-DE-OBRA DE PEDREIRO, INCLUSIVE ENCARGOS SOCIAIS | H
01969 | MAO-DE-OBRA DE OPERADOR DE MAQUINAS AUX.(COMPRESSOR, ROLO COMPACTADOR LEVE...),INCLUSIVE ENCARGOS SOCIAIS | H
01970 | MAO-DE-OBRA DE OPERADOR DE MAQUINA (TRATOR, ETC), INCLUSIVE ENCARGOS SOCIAIS | H
01971 | MAO-DE-OBRA DE MESTRE DE OBRAS A (ENCARREGADO GERAL COM MAIS DE 5 ANOS DE EXPERIENCIA), INCLUSIVE ENCARGOS SOCIAIS | H
01972 | MAO-DE-OBRA DE AUXILIAR DE MECANICO, INCLUSIVE ENCARGOS SOCIAIS | H
01973 | MAO-DE-OBRA DE MECANICO DE CAMINHAO E TRATOR, INCLUSIVE ENCARGOS SOCIAIS | H
01974 | MAO-DE-OBRA DE MONTADOR B (MENOR CATEGORIA QUE O MONTADOR A), INCLUSIVE ENCARGOSSOCIAIS | H
01975 | MAO-DE-OBRA DE MONTADOR A (MONTAGEM DE ESTRUTURAS METALICAS), INCLUSIVE ENCARGOSSOCIAIS | H
01976 | MAO-DE-OBRA DE MARMORISTA DE MARMORE E GRANITO, INCLUSIVE ENCARGOS SOCIAIS | H
01977 | MAO-DE-OBRA DE MARCENEIRO, INCLUSIVE ENCARGOS SOCIAIS | H
01978 | MAO-DE-OBRA DE LADRILHEIRO, INCLUSIVE ENCARGOS SOCIAIS | H
01979 | MAO-DE-OBRA DE LABORATORISTA DE SOLOS A,INCLUSIVE ENCARGOS SOCIAIS | H
01980 | MAO-DE-OBRA DE MARMORISTA DE MARMORITE,INCLUSIVE ENCARGOS SOCIAIS | H
01981 | MAO-DE-OBRA DE MOTORISTA DE CAMINHAO E CARRETA, INCLUSIVE ENCARGOS SOCIAIS | H
01982 | MAO-DE-OBRA DE ENCUNHADOR, INCLUSIVE ENCARGOS SOCIAIS | H
01983 | MAO-DE-OBRA DE ELETRICISTA DE CONSTRUCAOCIVIL, INCLUSIVE ENCARGOS SOCIAIS | H
01984 | MAO-DE-OBRA DE ESTUCADOR, INCLUSIVE ENCARGOS SOCIAIS | H
01985 | MAO-DE-OBRA DE ENGENHEIRO OU ARQUITETO SENIOR, INCLUSIVE ENCARGOS SOCIAIS | H
01986 | MAO-DE-OBRA DE ENCARREGADO DE TURMA, INCLUSIVE ENCARGOS SOCIAIS | H
01987 | MAO-DE-OBRA DE BLASTER, INCLUSIVE ENCARGOS SOCIAIS | H
01988 | MAO-DE-OBRA DE DESENHISTA B (DESENHO DECADASTRO DE GALERIAS), INCLUSIVE ENCARGOS SOCIAIS | H
01989 | MAO-DE-OBRA DE CAVOUQUEIRO, INCLUSIVE ENCARGOS SOCIAIS | H
01990 | MAO-DE-OBRA DE CARPINTEIRO DE FORMA DE CONCRETO, INCLUSIVE ENCARGOS SOCIAIS | H
01991 | MAO-DE-OBRA DE CALCETEIRO, INCLUSIVE ENCARGOS SOCIAIS | H
01992 | MAO-DE-OBRA DE CALAFATE, INCLUSIVE ENCARGOS SOCIAIS | H
01993 | MAO-DE-OBRA DE BOMBEIRO HIDRAULICO DA CONSTRUCAO CIVIL, INCLUSIVE ENCARGOS SOCIAIS | H
01995 | MAO-DE-OBRA DE AUXILIAR DE TOPOGRAFIA, INCLUSIVE ENCARGOS SOCIAIS | H
01996 | MAO-DE-OBRA DE VIGIA, INCLUSIVE ENCARGOSSOCIAIS | H
01997 | MAO-DE-OBRA DE ASSENTADOR DE TUBOS (REDES SUBTERRANEAS), INCLUSIVE ENCARGOS SOCIAIS | H
01998 | MAO-DE-OBRA DE ARMADOR DE CONCRETO ARMADO, INCLUSIVE ENCARGOS SOCIAIS | H
01999 | MAO-DE-OBRA DE SERVENTE DA CONSTRUCAO CIVIL, INCLUSIVE ENCARGOS SOCIAIS | H
02214 | PARAFUSO FIXADOR DE ABAS (JP) | UN
02215 | PARAFUSO COM ROSCA, DE (8x230)MM | UN
02216 | MASSA DE VEDACAO P/ARTEFATOS DE CIMENTOAMIANTO | KG
02225 | COTACAO DO DOLAR-DOS-EUA, VALOR COMERCIAL DE VENDA | UN
02226 | COTACAO DA LIBRA ESTERLINA, VALOR COMERCIAL DE VENDA | UN
02229 | LUMINARIA FECHADA, P/ILUM.QUADRA ESPORTES, DEPOS.E GALPOES, FORMA CIRCULAR, CORPO E FLANGE, P/LAMP.500W,V.METAL.ATE 400W | UN
02245 | CONCRETO IMPORTADO DE USINA, UTILIZANDOBRITA 1, DE 15MPA | M3
02247 | CONCRETO IMPORTADO DE USINA, UTILIZANDOBRITA 1, DE 30MPA | M3
02249 | CONCRETO IMPORTADO DE USINA, UTILIZANDOBRITA 1, DE 20MPA | M3
02254 | SISAL | KG
02255 | PLACA DE GESSO, PARA REBAIXAMENTO DE TETO, DE (60X60)CM. FORNECIMENTO E COLOCACAO | M2
02256 | TACO DE MADEIRA IPE, PAU MARFIM OU GONCALO ALVES, DE (7X21)CM | M2
02258 | ADUELA EM MADEIRA DE LEI, DE (13X3)CM, GRUPO V | M
02259 | ALIZAR EM MADEIRA DE LEI, DE (5X2)CM, GRUPO V | M
02260 | MARCO EM MADEIRA DE LEI, DE (7X3)CM, GRUPO V | M
02265 | PORTA VENEZIANA, EM MADEIRA DE LEI, DE (80X210X3,5)CM, GRUPO V | UN
02266 | PORTA VENEZIANA, EM MADEIRA DE LEI, DE (70X210X3,5)CM, GRUPO V | UN
02269 | PORTA VENEZIANA, EM MADEIRA DE LEI, DE (60X210X3,5)CM, GRUPO V | UN
02272 | PORTA VAZADA P/VIDRO, EM MADEIRA DE LEI,DE (80X210X3,5)CM, GRUPO V | UN
02273 | PORTA VAZADA P/VIDRO, EM MADEIRA DE LEI,DE (70X210X3,5)CM, GRUPO V | UN
02274 | PORTA VAZADA P/VIDRO, EM MADEIRA DE LEI,DE (60X210X3,5)CM, GRUPO V | UN
02275 | CORDAO DE CEDRO, DE (1x1)CM | M
02287 | JANELA DE ABRIR, TIPO VVP, EM MADEIRA DELEI, DE (1,20X1,5X3)CM, GRUPO V | UN
02288 | LAJE PRE-MOLDADA, P/SOBRECARGA DE 3,5KN/M2, VAO DE 5,20M - B16 (VIGOTAS E TIJOLOS) | M2
02289 | PISO FRISO DE IPE, DE (10X2)CM | M2
02290 | PLACA DE IDENTIFICACAO DE PORTAS, EM ACRILICO, DE (25X8)CM E COM ESPES. DE 4MM | UN
02295 | JUNCAO SIMPLES DE REDUCAO DE PVC, P/ESGOTO PRIMARIO, DE (075X050)MM | UN
02296 | JUNCAO SIMPLES DE REDUCAO DE PVC, P/ESGOTO PRIMARIO, DE (100X050)MM | UN
02297 | JUNCAO SIMPLES DE REDUCAO DE PVC, P/ESGOTO PRIMARIO, DE (100X075)MM | UN
02299 | BUCHA LONGA DE PVC, PARA ESGOTO, DE (50X40)MM | UN
02307 | LUVA DE FERRO GALVANIZADO, DE 3/4" | UN
02310 | LUVA DE FERRO GALVANIZADO DE REDUCAO, DE2"X1.1/2" | UN
02313 | JOELHO 90º DE FERRO GALVANIZADO, DE 3/4" | UN
02315 | DISJUNTOR MONOFASICO DE 250V, DE 010 A 030A | UN
02316 | CORDAO PARALELO COM ISOLAMENTO TERMOPLASTICO, ATE 750V, DE 2X2,5MM2 | M
02317 | FITA ISOLANTE, ROLO DE 19MMX20M | UN
02323 | CAIXA DE GORDURA, PRE-FABRICADA DE CONCRETO, COM TAMPA, MODELO SIMPLES | UN
02324 | CAIXA DE GORDURA, PRE-FABRICADA DE CONCRETO, COM TAMPA, MODELO DUPLA | UN
02325 | ELETRODUTO DE FERRO GALVANIZADO, PESADO,GALVANIZACAO A FOGO, NBR 5598, EM BARRAS DE 3M, DE 1.1/4" | UN
02326 | ELETRODUTO DE FERRO GALVANIZADO, PESADO,GALVANIZACAO A FOGO, NBR 5598, EM BARRAS DE 3M, DE 1.1/2" | UN
02327 | ELETRODUTO DE FERRO GALVANIZADO, PESADO,GALVANIZACAO A FOGO, NBR 5598, EM BARRAS DE 3M, DE 2" | UN
02328 | ELETRODUTO DE FERRO GALVANIZADO, PESADO,GALVANIZACAO A FOGO, NBR 5598, EM BARRAS DE 3M, DE 2.1/2" | UN
02329 | ELETRODUTO DE FERRO GALVANIZADO, PESADO,GALVANIZACAO A FOGO, NBR 5598, EM BARRAS DE 3M, DE 3" | UN
02330 | LUVA P/ELETRODUTO EM FERRO ZINCADO LEVE,DE 1/2" | UN
02331 | LUVA P/ELETRODUTO EM FERRO ZINCADO LEVE,DE 3/4" | UN
02332 | LUVA P/ELETRODUTO EM FERRO ZINCADO LEVE,DE 1" | UN
02333 | LUVA P/ELETRODUTO EM FERRO ZINCADO LEVE,DE 1.1/4" | UN
02334 | LUVA P/ELETRODUTO EM FERRO ZINCADO LEVE,DE 1.1/2" | UN
02335 | LUVA P/ELETRODUTO EM FERRO ZINCADO LEVE,DE 2" | UN
02336 | LUVA P/ELETRODUTO EM FERRO ZINCADO LEVE,DE 2.1/2" | UN
02337 | LUVA P/ELETRODUTO EM FERRO ZINCADO LEVE,DE 3" | UN
02338 | ELETRODUTO DE PVC PRETO,RIGIDO ROSQUEAVEL,COM ROSCA EM AMBAS EXTREMIDADES,EM BARRAS DE 3 METROS,DE 1/2" | UN
02339 | ADESIVO PLASTICO PARA PVC RIGIDO, EM BISNAGA DE 75G | UN
02340 | LUVA DE PVC RIGIDO ROSQUEAVEL, DE 1/2" | UN
02341 | ELETRODUTO DE PVC PRETO, RIGIDO ROSQUEAVEL, COM ROSCA EM AMBAS EXTREMIDADES, EMBARRAS DE 3 METROS, DE 3/4" | UN
02342 | LUVA DE PVC RIGIDO ROSQUEAVEL, DE 3/4" | UN
02343 | ELETRODUTO DE PVC PRETO,RIGIDO ROSQUEAVEL,COM ROSCA EM AMBAS EXTREMIDADES,EM BARRAS DE 3 METROS,DE 1" | UN
02344 | ELETRODUTO DE PVC PRETO, RIGIDO ROSQUEAVEL, COM ROSCA EM AMBAS EXTREMIDADES, EMBARRAS DE 3 METROS, DE 1.1/4" | UN
02345 | ELETRODUTO DE PVC PRETO, RIGIDO ROSQUEAVEL, COM ROSCA EM AMBAS EXTREMIDADES, EMBARRAS DE 3 METROS, DE 1.1/2" | UN
02346 | ELETRODUTO DE PVC PRETO,RIGIDO ROSQUEAVEL EM AMBAS EXTREMIDADES,EM BARRAS DE 3 METROS,DE 2" | UN
02347 | ELETRODUTO DE PVC PRETO,RIGIDO ROSQUEAVEL,COM ROSCA EM AMBAS EXTREMIDADES,EM BARRAS DE 3 METROS,DE 2.1/2" | UN
02348 | ELETRODUTO DE PVC PRETO, RIGIDO ROSQUEAVEL, COM ROSCA EM AMBAS EXTREMIDADES, EMBARRAS DE 3 METROS, DE 3" | UN
02349 | LUVA DE PVC RIGIDO ROSQUEAVEL, DE 1" | UN
02350 | LUVA DE PVC RIGIDO ROSQUEAVEL, DE 1.1/4" | UN
02351 | LUVA DE PVC RIGIDO ROSQUEAVEL, DE 1.1/2" | UN
02352 | LUVA DE PVC RIGIDO ROSQUEAVEL, DE 2" | UN
02353 | LUVA DE PVC RIGIDO ROSQUEAVEL, DE 2.1/2" | UN
02355 | VALVULA DE ESCOAMENTO, P/LAVATORIO, 1603, EM METAL CROMADO, DE 1" | UN
02356 | SIFAO EM METAL CROMADO, DE 1.1/2"X1.1/2" | UN
02357 | TUBO DE PVC RIGIDO ROQUEAVEL, EM BARRASDE 6,00M, ROSCA EM AMBAS AS EXTREMIDADES, DE 1.1/2" | UN
02358 | JOELHO 90º DE PVC RIGIDO ROSQUEAVEL, DE1.1/2" | UN
02360 | FIO COM ISOLAMENTO TERMOPLASTICO ANTICHAMA DE 750V, DE 01,0MM2 | M
02361 | FIO COM ISOLAMENTO TERMOPLASTICO ANTICHAMA DE 750V, DE 10,0MM2 | M
02362 | CABO DE COBRE FLEXIVEL COM ISOLAMENTO TERMOPLASTICO, DE 450/750V, DE 25MM2 | M
02363 | CABO DE COBRE FLEXIVEL COM ISOLAMENTO TERMOPLASTICO, DE 450/750V, DE 50MM2 | M
02364 | CABO DE COBRE FLEXIVEL COM ISOLAMENTO TERMOPLASTICO, DE 450/750V, DE 70MM2 | M
02366 | CABO DE COBRE FLEXIVEL COM ISOLAMENTO TERMOPLASTICO, DE 450/750V, DE 95MM2 | M
02367 | BEBEDOURO EM ACO INOXIDAVEL, MODELO PRESSAO, COM 2 TORNEIRAS, ADULTO E CRIANCA,COM CAPACIDADE DE 80L/HORA | UN
02368 | INTERRUPTOR DE EMBUTIR, FOSFORESCENTE, COM PLACA, DE 2 TECLAS PARALELAS | UN
02369 | INTERRUPTOR DE EMBUTIR, FOSFORESCENTE, COM PLACA, DE 3 TECLAS PARALELAS | UN
02370 | TOMADA ELETRICA 2P+T, 10A/250V, PADRAO BRASILEIRO, DE EMBUTIR, COM PLACA 4"X2" | UN
02376 | FUSIVEL FACA, DE 250V, DE 100A | UN
02379 | CURVA 90º DE PVC RIGIDO, ROSQUEAVEL, PARA ELETRODUTO, DE 1.1/2" | UN
02381 | FOSSA SEPTICA "IMHOFF", MEDINDO 2000 X 2000MM | UN
02382 | FOSSA SEPTICA "IMHOFF", MEDINDO 2000 X 3200MM | UN
02383 | FOSSA SEPTICA "IMHOFF", MEDINDO 2000 X 4000MM | UN
02384 | FOSSA SEPTICA "IMHOFF", MEDINDO 2500 X 2800MM | UN
02385 | LIXA D'AGUA Nº 100 | UN
02390 | ESFREGADOR DE MARMORE BRANCO CLASSICO, POLIDO, DE (60X30X2)CM, PARA TANQUE | UN
02393 | TORNEIRA DE PRESSAO PARA JARDIM, DE 1/2"X10CM APROXIM., EM METAL CROMADO | UN
02394 | TORNEIRA PARA PIA OU TANQUE 1158 OU SIMILAR, DE APROXIMADAMENTE 1/2"X18CM, EM METAL CROMADO | UN
02395 | AR CONDICIONADO, COM CAPACIDADE DE 18000BTU-220V | UN
02398 | TOMADA DE SOBREPOR, DE 4 PINOS, PARA TELEFONE PADRAO TELEBRAS | UN
02399 | BEBEDOURO EM ACO INOXIDAVEL, MODELO PRESSAO, COM 2 TORNEIRAS, ADULTO, COM CAPACIDADE DE 40L/HORA | UN
02404 | AQUECEDOR ELETRICO, POR ACUMULACAO, 0100LITROS | UN
02409 | CHAVE BLINDADA, TRIPOLAR, DE 030AX250V | UN
02413 | CHAVE DE BOIA AUTOMATICA, UNIPOLAR, DE MERCURIO, DE 15A | UN
02414 | PLUG ESPECIAL DE BORRACHA COM PINO, DE 15A | UN
02415 | POSTE DE CONCRETO, COM SECAO CIRCULAR, COM 09,00M DE COMPR., PADRAO ABNT, EXCLUSIVE, TRANSP. C/CARGA NOM.HORIZ. 200KGF | UN
02416 | CARPETE EM ROLO DE FIBRA DE POLIPROPILENO, PARA ALTO TRAFEGO, COM ESPESSURA APROXIMADA DE 5MM | M2
02420 | FUSIVEL FACA, DE 250 A 400A | UN
02431 | DISJUNTOR TRIFASICO 250V, DE 175 A 225A | UN
02432 | DISJUNTOR TRIFASICO DE 250V, DE 125 A 150A | UN
02435 | DISJUNTOR TRIFASICO DE 250V, DE 300 A 400A | UN
02437 | QUADRO DE DISTRIBUICAO DE ENERGIA,100A,DE EMBUTIR,BARRAMENTO TRIFASICO E NEUTRO,DISP.P/CHAVE GERAL,P/ATE 18 DISJUNTORES | UN
02438 | QUADRO DE DISTRIBUICAO DE ENERGIA,100A,DE EMBUTIR,BARRAMENTO TRIFASICO E NEUTRO,DISP.P/CHAVE GERAL,P/ATE 24 DISJUNTORES | UN
02439 | QUADRO DE DISTRIBUICAO DE ENERGIA,100A,DE EMBUTIR,BARRAMENTO TRIFASICO E NEUTRO,DISP.P/CHAVE GERAL,P/ATE 32 DISJUNTORES | UN
02440 | DISJUNTOR TRIFASICO DE 250V, DE 010 A 050A | UN
02441 | DISJUNTOR TRIFASICO 250V, DE 060 A 100A | UN
02456 | CHAPA DE MADEIRA COMPENSADA DE PINUS, VIROLA OU EQUIVALENTE, DE 2,20 X 1,6M, COMESPESSURA DE 25MM | M2
02472 | GLOBO ESFERICO, EM VIDRO, TIPO LEITOSO,DE 4"X6" | UN
02473 | GLOBO ESFERICO, EM VIDRO, TIPO LEITOSO,DE 4"X8" | UN
02475 | EXTINTOR DE INCENDIO, TIPO CO2, DE 6KG | UN
02476 | EXTINTOR DE INCENDIO, TIPO CO2, DE 4KG | UN
02477 | BOTIJAO GAS ENGARRAFADO, DE 13KG | UN
02478 | BOTIJAO GAS ENGARRAFADO, DE 45KG | UN
02479 | GELADEIRA COMERCIAL 4 PORTAS, CAPAC.APROX.1250 LITROS, REVEST.INTERNA E EXTERNAMENTE EM ACO INOXID.FRIGOR.MOTOR 1/2"HP | UN
02480 | TRANSFORMADOR DE DISTRIB., TRIF.60HZ, CLASSE 15KV,TENSAO PRIMARIA 13,8KV, TENSAOSEC.220/127V, REFRIG.OLEO MIN.0112,5KVA | UN
02481 | POSTE DE CONCRETO, COM SECAO CIRCULAR, COM 11,00M DE COMPRIM. PADRAO ABNT, EXCLUS. TRANSP.C/CARGA NOM.HORIZ.TOPO 200KGF | UN
02485 | MASSA DE VIDRACEIRO | KG
02486 | CURVA 90º DE PVC RIGIDO, ROSQUEAVEL, PARA ELETRODUTO, DE 3" | UN
02487 | BUCHA E ARRUELA DE ALUMINIO PARA ELETRODUTO, DE 3" | UN
02488 | CABO DE COBRE FLEXIVEL COM ISOLAMENTO TERMOPLASTICO, DE 450V/750V, DE 240MM2 | M
02489 | CABO DE COBRE FLEXIVEL COM ISOLAMENTO TERMOPLASTICO, DE 450/750V, DE 120MM2 | M
02497 | CINTA CIRCULAR DE ACO GALVANIZADO COM PARAFUSOS, DE APROXIMADAMENTE 180MM | UN
02498 | QUADRO DE DISTRIBUICAO DE ENERGIA,DE EMBUTIR,BARRAMENTO NEUTRO,SEM DISP.P/CHAVEGERAL,P/ATE 04 DISJUNTORES | UN
02499 | QUADRO DE DISTRIBUICAO DE ENERGIA,DE EMBUTIR,BARRAMENTO NEUTRO,SEM DISP.P/CHAVEGERAL,P/ATE 08 DISJUNTORES | UN
02500 | PLACA ESPELHO CINZA EM POLIESTIRENO ALTOIMPACTO, PARA CAIXA DE EMBUTIR DE 4"X2"PARA TOMADA | UN
02501 | CONDUITE FLEXIVEL, GALVANIZADO DE 1.1/2" | M
02502 | FLANGE DE PVC RIGIDO COM ROSCA SEXTAVADA, SEM FUROS, DE 3/4" | UN
02503 | TUBO DE PVC RIGIDO ROSQUEAVEL, EM BARRAS6,00M, ROSCA EM AMBAS AS EXTREMIDADES,DE 1.1/4" | UN
02504 | CONCRETO BOMBEAVEL, UTILIZANDO BRITA 1,DE 15MPA | M3
02507 | FLANGE DE PVC RIGIDO COM ROSCA SEXTAVADA, SEM FUROS, DE 1" | UN
02508 | FLANGE DE PVC RIGIDO COM ROSCA SEXTAVADA, SEM FUROS, DE 1.1/2" | UN
02510 | TUBO FERRO FUND.CENT.DUCTIL P/CAN.SOB PRES.CLAS.K-9,NBR 7675,PONTA/BOLSA,REV.EST.ZINCO MET.PINT.INT.ARG.CIM.DIAM.80MM | M
02511 | TUBO FERRO FUND.CENT.DUCTIL P/CAN.SOB PRES.CLAS.K-9,NBR 7675,PONTA/BOLSA,REV.EST.ZINCO MET.PINT.INT.ARG.CIM.DIAM.100MM | M
02512 | TUBO FERRO FUND.CENT.DUCTIL P/CAN.SOB PRES.CLAS.K-9,NBR 7675,PONTA/BOLSA,REV.EST.ZINCO MET.PINT.INT.ARG.CIM.DIAM.150MM | M
02513 | TUBO FERRO FUND.CENT.DUCTIL P/CAN.SOB PRES.CLAS.K-9,NBR 7675,PONTA/BOLSA,REV.EST.ZINCO MET.PINT.INT.ARG.CIM.DIAM.200MM | M
02514 | TUBO FERRO FUND.CENT.DUCTIL P/CAN.SOB PRES.CLAS.K-9,NBR 7675,PONTA/BOLSA,REV.EST.ZINCO MET.PINT.INT.ARG.CIM.DIAM.250MM | M
02515 | TUBO FERRO FUND.CENT.DUCTIL P/CAN.SOB PRES.CLAS.K-9,NBR 7675,PONTA/BOLSA,REV.EST.ZINCO MET.PINT.INT.ARG.CIM.DIAM.300MM | M
02516 | TUBO FERRO FUND.CENT.DUCTIL P/CAN.SOB PRES.CLAS.K-9,NBR 7675,PONTA/BOLSA,REV.EST.ZINCO MET.PINT.INT.ARG.CIM.DIAM.350MM | M
02517 | TUBO FERRO FUND.CENT.DUCTIL P/CAN.SOB PRES.CLAS.K-9,NBR 7675,PONTA/BOLSA,REV.EST.ZINCO MET.PINT.INT.ARG.CIM.DIAM.400MM | M
02519 | TUBO FERRO FUND.CENT.DUCTIL P/CAN.SOB.PRES.CLAS.K-9,NBR 7675,PONTA/BOLSA,REV.EST.ZINCO MET.PINT.INT.ARG.CIM.DIAM.500MM | M
02521 | TUBO FERRO FUND.CENT.DUCTIL P/CAN.SOB PRES.CLAS.K-9,NBR 7675,PONTA/BOLSA,REV.EST.ZINCO MET.PINT.INT.ARG.CIM.DIAM.600MM | M
02522 | CARPETE EM ROLO DE FIBRA DE NYLON, PARAALTO TRAFEGO, COM ESPESSURA APROXIMADA DE 10MM | M2
02523 | INSTALACAO AVULSA DE BOMBA DE CONCRETO | M3
02524 | ARRUELA DE BORRACHA SBR PARA FLANGE, PN10, COM DIAMETRO NOMINAL DE 050MM | UN
02525 | ARRUELA DE BORRACHA SBR PARA FLANGE, PN10, COM DIAMETRO NOMINAL DE 080MM | UN
02526 | ARRUELA DE BORRACHA SBR PARA FLANGE, PN10, COM DIAMETRO NOMINAL DE 100MM | UN
02527 | ARRUELA DE BORRACHA SBR PARA FLANGE, PN10, COM DIAMETRO NOMINAL DE 150MM | UN
02528 | ARRUELA DE BORRACHA SBR PARA FLANGE, PN10, NO DIAMETRO NOMINAL DE 250MM | UN
02529 | ARRUELA DE BORRACHA SBR PARA FLANGE, PN10, COM DIAMETRO NOMINAL DE 300MM | UN
02535 | BANCA EM MARMORE BRANCO CLASSICO, DE 3CMDE ESPESSURA, COM ABERTURA PARA CUBA | M2
02540 | BANCA EM MARMORE SINTETICO, DE (120X50)CM, PARA UMA CUBA | UN
02544 | TIJOLO CERAMICO, TIPO 4 FACES LISAS, PARA REVESTIMENTO, DE (6X9X20)CM | UN
02545 | PLACA GRANITO PRETO, LUSTRADA E COM ESPES. DE 2CM | M2
02546 | PLACA DE GRANITO PRETO, LUSTRADA E COM ESPES. DE 3CM | M2
02547 | DIVISORIA 35MM C/MONTANTES ALUM.ANODIZ.C/MIOLO LA DE VIDRO, REVEST.LAMIN.MELAM.PAINEL/VIDRO/PAINEL,EXCL.VIDRO,FORN.E COL | M2
02548 | DIVISORIA 35MM C/MONT.DE ALUM.ANOD.C/MIOLO E, COLMEIA, REVEST.CHAPA LAMIN.PAINEL/VIDRO/PAINEL, EXCL.VIDRO,FORNEC.E COLOC | M2
02549 | DIVISORIA 35MM C/MONT.ALUM.ANODIZ.C/MIOLO LA DE VIDRO, REVEST.EM CHAPA LAMIN. PAINEL/VIDRO/PAINEL,EXCL.VIDRO,FORN.E COLO | M2
02550 | PLACA DE MARMORE BRANCO CLASSICO, PARA DIVISORIA, POLIDA NOS DOIS LADOS, COM ESPES. DE 3CM | M2
02551 | DIVISORIA 35MM C/MONT.DE ALUM.ANODIZ.C/MIOLO EM COLMEIA, REVEST.EM CHAPA PAINEL/BAND.DE VIDRO, EXCLUS.VIDRO, FORN.E COLO | M2
02552 | CHAPA DE MADEIRA COMPENSADA DE PINUS, VIROLA OU EQUIVALENTE, DE 2,20 X 1,6M, COMESPESSURA DE 10MM | M2
02553 | CARPETE EM ROLO DE FIBRA DE NYLON, PARAALTO TRAFEGO, COM ESPESSURA DE 6 A 7MM | M2
02554 | CHAPA DE MADEIRA COMPENSADA DE PINUS, VIROLA OU EQUIVALENTE, DE 2,20 X 1,6M, COMESPESSURA DE 15MM | M2
02555 | CHAPA DE MADEIRA COMPENSADA DE PINUS, VIROLA OU EQUIVALENTE, DE 2,20 X 1,6M, COMESPESSURA DE 20MM | M2
02556 | CHAPA DE MADEIRA COMPENSADA DE PINUS, VIROLA OU EQUIVALENTE, DE 2,20 X 1,6M, COMESPESSURA DE 06MM | M2
02559 | BANCA SECA EM GRANITO PRETO, DE (200X60XX3)CM | UN
02562 | TUBO DE PVC RIGIDO ROSQUEAVEL, EM BARRASDE 6,00M, ROSCA EM AMBAS AS EXTREMIDADES, DE 1/2" | UN
02563 | TUBO DE PVC RIGIDO ROSQUEAVEL, EM BARRASDE 6,00M, ROSCA EM AMBAS AS EXTREMIDADES, DE 3/4" | UN
02564 | TUBO DE PVC RIGIDO ROSQUEAVEL, EM BARRASDE 6,00M, ROSCA EM AMBAS AS EXTREMIDADES, DE 1" | UN
02565 | BANCA DE ACO INOXIDAVEL, MED. APROX.(2,00X0,55)M, CHAPA 18/304,C/UMA CUBA MED. APROX. (500X400X200)MM, CHAPA 20/304 | UN
02567 | SIFAO 1680, DE 1.1/4"x1.1/2" | UN
02568 | SIFAO EM METAL CROMADO, DE 1"x1.1/2" | UN
02569 | SIFAO RIGIDO PARA PIA OU LAVATORIO DE PVC, DE 1"X40MM | UN
02571 | REGISTRO DE PRESSAO CROMADO, DE 1/2" | UN
02572 | REGULADOR SEGUNDO ESTAGIO, PARA BOTIJAODE GAS, DE 45KG | UN
02577 | PIG-TAIL, P/BOTIJAO DE 45KG | UN
02578 | TUBO FLEXIVEL METALICO DE 1/2" MACHO X 1/2" FEMEA, TAM.1,00M C/PRES.DE OPER.5KPA, P/INSTAL.DOMEST.GAS CANALIZ.ATE 60KW | UN
02580 | VASO SANITARIO INFANTIL DE LOUCA BRANCA | UN
02581 | ASSENTO PLASTICO, PARA VASO SANITARIO, TIPO INFANTIL | UN
02585 | CHUVEIRO ELETRICO, EM METAL CROMADO, DE110/220V | UN
02586 | REGISTRO DE PRESSAO, DE 3/4" | UN
02587 | FOGAO A GAS INDUSTRIAL, PINTADO, 3 BOCAS, GRELHA DE (30X30)CM, SEM FORNO | UN
02588 | FOGAO A GAS INDUSTRIAL, PINTADO, DE 4 BOCAS, GRELHA DE (30X30)CM, COM FORNO | UN
02589 | FOGAO A GAS INDUSTRIAL, PINTADO DE 2 BOCAS, GRELHA DE (30X30)CM, SEM FORNO | UN
02590 | COIFA DE ACO INOXIDAVEL, CHAPA 18/304, INCL.1,50M DE DUTO C/(310X210)MM, 2 EXAUSTORES C/MOTOR ELETR.1/2HP (1,20X0,60)M | UN
02591 | MICTORIO COLETIVO, DE ACO INOXIDAVEL, CHAPA 20/304, C/CRIVO DE SAIDA CROMADA, C/SECAO (580X300)MM | M
02592 | CUBA DE ACO INOXIDAVEL, CHAPA 20/304, SIMPLES, MEDINDO APROXIMADAMENTE (500X400X200)MM, CHAPA 20/304 | UN
02593 | VALVULA DE ESCOAMENTO, P/PIA DE COZINHA,1623, EM METAL CROMADO, DE 1.1/2"X3.3/4" | UN
02594 | BANCA DE ACO INOXIDAVEL, CHAPA 18/304, COM LARGURA APROXIMADA DE 0,55M, SENDO BANCA SECA, MEDINDO ATE 3,00M COMPRIMENTO | M
02598 | TUBO DE PVC RIGIDO ROSQUEAVEL, EM BARRASDE 6,00M, ROSCA EM AMBAS AS EXTREMIDADES, DE 2.1/2" | UN
02600 | TUBO DE PVC LONGO, P/CAIXA DE DESCARGA EXTERNA, DE 1.1/2" | UN
02601 | TUBO DE LIGACAO DE AGUA P/VASO SANITARIO, CROMADO, C/25CM | UN
02602 | MACARANDUBA EM PECAS, DE 7,50X15,00CM (3"X6") | M
02603 | MACARANDUBA EM PECAS, DE 7,50X11,25CM (3"X4.1/2") | M
02604 | MACARANDUBA EM PECAS, DE 7,50X7,50CM (3"X3") | M
02605 | MACARANDUBA EM RIPAS, DE (1,5x4)CM | M
02611 | TUBO DE PVC RIGIDO ROSQUEAVEL, EM BARRASDE 6,00M, ROSCA EM AMBAS AS EXTREMIDADES, DE 2" | UN
02612 | TUBO DE PVC RIGIDO ROSQUEAVEL, EM BARRASDE 6,00M, ROSCA EM AMBAS AS EXTREMIDADES, DE 3" | UN
02613 | TUBO DE PVC RIGIDO ROSQUEAVEL, EM BARRASDE 6,00M, ROSCA EM AMBAS AS EXTREMIDADES, DE 4" | UN
02614 | TUBO DE PVC RIGIDO SOLDAVEL, PONTA/BOLSA, PARA ESGOTO, EM BARRAS DE 6,00M, DE 040MM | UN
02615 | TUBO DE PVC RIGIDO, PONTA/BOLSA COM VIROLA, EM BARRAS DE 6,00M, DE 050MM | UN
02616 | TUBO DE PVC RIGIDO, PONTA/BOLSA COM VIROLA, EM BARRAS DE 6,00M, DE 75MM | UN
02617 | TUBO DE PVC RIGIDO, PONTA/BOLSA COM VIROLA, EM BARRAS DE 6,00M, DE 100MM | UN
02618 | FLANGE DE PVC RIGIDO COM ROSCA SEXTAVADA, SEM FUROS, DE 1.1/4" | UN
02619 | BUCHA DE REDUCAO DE PVC RIGIDO, ROSQUEAVEL, DE 3/4"X1/2" | UN
02621 | JOELHO 45º DE PVC RIGIDO ROSQUEAVEL, DE1/2" | UN
02622 | JOELHO 45º DE PVC RIGIDO ROSQUEAVEL, DE3/4" | UN
02623 | JOELHO 90º DE PVC RIGIDO ROSQUEAVEL, DE1/2" | UN
02624 | JOELHO 90º DE PVC RIGIDO ROSQUEAVEL, DE3/4" | UN
02625 | JOELHO 90º DE PVC RIGIDO ROSQUEAVEL, DE1" | UN
02626 | JOELHO 90º DE PVC RIGIDO ROSQUEAVEL, DE2" | UN
02629 | NIPEL DE PVC, COM ROSCA, DE 1/2" | UN
02630 | NIPEL DE PVC, COM ROSCA, DE 3/4" | UN
02631 | NIPEL DE PVC, COM ROSCA, DE 1" | UN
02634 | TE 90º DE PVC RIGIDO ROSQUEAVEL, DE 1/2" | UN
02635 | TE 90º DE PVC RIGIDO ROSQUEAVEL, DE 3/4" | UN
02636 | TE 90º DE PVC RIGIDO ROSQUEAVEL, DE 1" | UN
02637 | TE 90º DE PVC RIGIDO ROSQUEAVEL, DE 2" | UN
02639 | CURVA 90º DE PVC RIGIDO, ROSQUEAVEL, PARA ELETRODUTO, DE 1.1/4" | UN
02640 | CURVA 90º DE PVC RIGIDO, ROSQUEAVEL, PARA ELETRODUTO, DE 2" | UN
02641 | BANCA DE ACO INOXIDAVEL, CHAPA 18/304, COM DUAS CUBAS DE (500X400X200)MM, CHAPA20/304, DE (0,55X2,00)M | UN
02642 | LUVA DE PVC RIGIDO ROSQUEAVEL, PARA ELETRODUTO, DE 1/2" | UN
02643 | LUVA DE PVC RIGIDO ROSQUEAVEL, PARA ELETRODUTO, DE 3/4" | UN
02644 | LUVA DE PVC RIGIDO ROSQUEAVEL, PARA ELETRODUTO, DE 1" | UN
02645 | LUVA DE PVC RIGIDO ROSQUEAVEL, PARA ELETRODUTO, DE 2" | UN
02646 | LUVA DE PVC RIGIDO ROSQUEAVEL, PARA ELETRODUTO, DE 3" | UN
02647 | LUVA DE PVC RIGIDO ROSQUEAVEL, PARA ELETRODUTO, DE 4" | UN
02648 | CHUVEIRO DE PLASTICO BRANCO COMPLETO | UN
02653 | CURVA 90º DE PVC CURTA PARA ESGOTO, DE 050MM | UN
02654 | CURVA 90º DE PVC CURTA PARA ESGOTO, DE 075MM | UN
02655 | CURVA 90º DE PVC CURTA PARA ESGOTO, DE 100MM | UN
02656 | JUNCAO SIMPLES DE PVC, PARA ESGOTO PRIMARIO, DE (050X050)MM | UN
02658 | JUNCAO SIMPLES DE PVC, PARA ESGOTO PRIMARIO, DE (100X100)MM | UN
02661 | JUNCAO SIMPLES DE PVC, PARA ESGOTO PRIMARIO, DE (040X040)MM | UN
02662 | LUVA DE PVC RIGIDO, SIMPLES, DE 050MM | UN
02664 | TE SANITARIO 90º DE PVC RIGIDO, DE (075X075)MM | UN
02667 | TE SANITARIO 90º DE PVC RIGIDO, DE (100X100)MM | UN
02669 | ADAPTADOR DE PVC, PARA VALVULA DE PIA ELAVATORIO, DE 40MM | UN
02670 | CURVA 90º DE PVC LONGA PARA ESGOTO, DE 040MM | UN
02672 | RALO SIFONADO DE PVC RIGIDO, COM SAIDA DE 75MM, COM GRELHA REDONDA E PORTA GRELHA, DE (150X185X75)MM | UN
02705 | CAIXA DE PASSAGEM PARA TELEFONE PADRAO TELEBRAS, DE (020X020X13,5)CM | UN
02707 | CAIXA DE PASSAGEM PARA TELEFONE PADRAO TELEBRAS, DE (060X060X13,5)CM | UN
02708 | CAIXA DE PASSAGEM PARA TELEFONE PADRAO TELEBRAS, DE (080X080X13,5)CM | UN
02709 | CAIXA DE PASSAGEM PARA TELEFONE PADRAO TELEBRAS, DE (150X150X17,0)CM | UN
02723 | LUMINARIA FECHADA, P/ILUM.DE RUAS, AVENIDAS, PRACAS, NA FORMA OVOIDE, P/LAMPADAATE 500W, V.MERCURIO/SODIO/METALICO 400W | UN
02725 | LOCACAO DE RODIZIOS DE FERRO PARA TORREANDAIME, EXCLUSIVE TRANSPORTE | UNxDIA
02764 | MASSA EPOXY BICOMPONENTE PARA TUBOS E CONEXOES, EM EMBALAGENS DE 250G | KG
02822 | BALANCA RODOVIARIA ELETRONICA, COM PLATAFORMA DE (18,00X3,00)M, COM CAPACIDADE DE 60T | UN
02824 | AREIA LAVADA, FINA, PARA REGIAO METROPOLITANA DO RIO DE JANEIRO | M3
02825 | AREOLA PARA EMBOCO | M3
02829 | ANEL DE BORRACHA, PARA TUBO DE PVC-ESGOTO PRIMARIO, DE 050MM | UN
02830 | ANEL DE BORRACHA, PARA TUBO DE PVC-ESGOTO PRIMARIO, DE 075MM | UN
02831 | ANEL DE BORRACHA, PARA TUBO DE PVC-ESGOTO PRIMARIO, DE 100MM | UN
02832 | ANEL DE BORRACHA, PARA TUBO DE PVC-ESGOTO PRIMARIO, DE 040MM | UN
02834 | PLUG DE PVC, DE 100MM | UN
02845 | TUBO DE ACO GALVANIZADO, COM COSTURA, PESADO, NBR 5580, DN=1.1/4" | M
02857 | LUVA DE FERRO GALVANIZADO, DE 1.1/4" | UN
02859 | LUVA DE FERRO GALVANIZADO, DE 2.1/2" | UN
02862 | TELA DE ARAME GALVANIZADO FIO Nº 10, MALHA LOSANGO, DE (8X8)CM | M2
02863 | ARAME GALVANIZADO Nº 06 | KG
02864 | ARAME GALVANIZADO Nº 12 | KG
02868 | NIPEL DUPLO DE FERRO GALVANIZADO, DE 1.1/2" | UN
02876 | TELA DE ARAME PLASTIFICADA FIO Nº 12, MALHA QUADRADA, DE (7,5X7,5)CM | M2
02882 | TE 90º DE PVC RIGIDO ROSQUEAVEL, DE 1.1/2" | UN
02884 | FECHADURA DE SOBREPOR, TIPO CAIXAO, RETANGULAR, ACABAMENTO FERRO RESINADO PRETO,DE (100X86X38)MM | UN
02891 | TELA METALICA REFORCADA, FIO Nº12, MALHAQUADRADA, DE (3X3)CM | M2
02918 | FECHADURA DE CILINDRO OVALADO PARA MONTANTES ESTREITOS, EM LATAO, ACABAMENTO CROMADO | UN
02922 | FECHADURA,P/PORTA INT.MAD.,FER.,ACAB.CROM.,MACAN.TIPO ALAV.ZAMAK OU LATAO CROM.OU POL.ESP.RET.OU SEMI-ELIP.FER.LAT.CROMA | UN
02924 | FECHADURA, P/PORTA DE BANHEIRO DE MADEIRA, SIMPLES RETANG.EM FERRO, ACAB.CROM.ESPELHO RETANG.CROM.MACAN.TIPO ALAV.CROMAD | UN
02928 | PLACA DE INAUGURACAO EM ALUMINIO, MEDINDO (0,40X0,60)M, COM 1MM DE ESPESSURA, COM INSCRICAO EM PLOTTER | UN
02929 | ALCOOL HIDRATADO COMBUSTIVEL COMUM NA BOMBA | L
02932 | PLACA DE INAUGURACAO DE OBRA, EM BRONZE,DE (35X50)CM | UN
02938 | BACIA TURCA EM ABS,C/ENTRADA VERTICAL DE40MM E SAIDA VERTICAL DE 4",COR BRANCA,C/PISO ANTIDERRAPANTE | UN
02943 | RODAPE EM MADEIRA DE LEI, CANTO BOLEADO,DE (2X7)CM, GRUPO VI | M
02944 | CURVA 90º DE PVC RIGIDO, ROSQUEAVEL, PARA ELETRODUTO, DE 2.1/2" | UN
02946 | CONJUNTO DE 04 PNEUS DIAGONAIS, 7.00-16,10 LONAS | UN
02951 | DOBRADICA EM LATAO LAMINADO CROMADO, COMPINO, BOLAS E ANEIS DE LATAO, DE 3"X3"X3/32" | UN
02954 | DOBRADICA EM FERRO LAMINADO, COM PINO EBOLAS DE LATAO, DE 2.1/2"X2.1/2"X1/16" | UN
02956 | TARJETAO DE FERRO GALVANIZADO, COM ADAPTACAO DE HASTE, P/DUPLO FUNCIONAMENTO, FECHAMENTO COM CADEADO DE 36CM | UN
02959 | CURVA 90º DE PVC RIGIDO, ROSQUEAVEL, PARA ELETRODUTO, DE 4" | UN
02960 | CURVA 90º DE PVC RIGIDO, ROSQUEAVEL, PARA ELETRODUTO, DE 1/2" | UN
02961 | CURVA 90º DE PVC RIGIDO, ROSQUEAVEL, PARA ELETRODUTO, DE 3/4" | UN
02962 | CURVA 90º DE PVC RIGIDO, ROSQUEAVEL PARAELETRODUTO, DE 1" | UN
02963 | POSTE METALICO, CONTINUO, CURVO, CONICOSIMPLES, COM ALT.APROX.9,00M, COM JANELAS, P/ILUM.PUBLICA, TIPO COM BASE | UN
02964 | POSTE METALICO DUPLO, CONTINUO, CURVO CONICO, COM ALT.APROX.9,00M, COM JANELAS,P/ILUM.PUBLICA, TIPO SEM BASE | UN
02965 | POSTE METALICO DUPLO, CONTINUO, CURVO, COM ALT. APROXIM.9,00M, COM JANELAS, P/ILUM.PUBLICA, TIPO COM BASE | UN
02966 | TRILHO SEMI-NOVO, P/SERVICO DE ESTAQUEAMENTO | KG
02978 | RABICHO CROMADO COM SAIDA DE 1/2" E COMCOMPRIMENTO DE 40CM | UN
02979 | RABICHO PLASTICO COM SAIDA DE 1/2" E COMCOMPRIMENTO DE 40CM | UN
02980 | CIMENTO IMPERMEABILIZANTE CRISTALIZANTE | KG
02981 | EMULSAO ADESIVA, A BASE ACRILICA | L
02983 | BRACO EM ALUMINIO, DE 1/2", PARA CHUVEIRO ELETRICO | UN
02984 | RABICHO PLASTICO COM SAIDA DE 1/2" E COMCOMPRIMENTO DE 30CM | UN
02985 | RABICHO CROMADO COM SAIDA DE 1/2" E COMCOMPRIMENTO DE 30CM | UN
02986 | REPARO DE VALVULA DE DESCARGA, DE 1.1/2" | UN
02988 | DUCHINHA MANUAL, COM MANGUEIRA CROMADA DE 1/2" | UN
02990 | MASSA TERMOPLASTICA RESINA NATURAL | KG
02992 | TINTA A BASE DE RESINA ACRILICA, PARA SINALIZACAO HORIZONTAL, P/2 ANOS DE DURACAO, EM BALDES DE 18 LITROS | UN
02994 | MICRO-ESFERA DE VIDRO, TIPO "DROP-ON" | KG
02995 | MICRO-ESFERA DE VIDRO, TIPO "PRE-MIX" | KG
02996 | SOLVENTE P/TINTA DE DEMARCACAO A BASE DERESINA ACRILICA, EM BALDES DE 18 LITROS | UN
03500 | CAMINHAO BASCULANTE, NO TOCO, PRECO SEMPNEUS, COM MOTOR DIESEL DE 192CV E CAPACIDADE DE 8,00 A 10,00M3 | UN
03508 | CAMINHAO BASCULANTE TIPO MEDIO-PESADO, TRUCADO, PRECO SEM PNEUS, COM MOTOR DIESEL DE 142CV E CAPACIDADE 12,00M3 | UN
03512 | EMPILHADEIRA, PRECO SEM PNEUS, COM CAPACIDADE DE 2,5T | UN
03513 | EMPILHADEIRA, PRECO SEM PNEUS, COM CAPACIDADE, DE 3T | UN
03514 | EMPILHADEIRA, PRECO SEM PNEUS, COM CAPACIDADE, DE 4T | UN
03515 | EMPILHADEIRA, PRECO SEM PNEUS, COM CAPACIDADE DE 7T | UN
03516 | EMPILHADEIRA, PRECO SEM PNEUS, COM CAPACIDADE DE 5T | UN
03517 | EQUIPAMENTO HIDROJATO CONJ., PRECO S/PNEUS, MANG.P/CAPT.6" A 8", TANQ.ARMAZ.12000L,A.PRES.15M3/H,PRES.200LB,50,00M COMPR | UN
03523 | PICK-UP CABINE SIMPLES, TIPO LEVE, PRECOSEM PNEUS, COM MOTOR 1.6 LITROS BI-COMBUSTIVEL (GASOLINA E ALCOOL) | UN
03529 | GUINDAUTO MONTADO SOBRE CHASSIS DE CAMINHAO, EXCLUSIVE O CHASSIS, CAPACIDADE DE4,1T | UN
03530 | CHASSIS, PRECO SEM PNEUS, COM SEMI-REBOQUE EXTENSIVEL ATE 21,00M | UN
03537 | SOQUETE VIBRATORIO DE 78KG, COM MOTOR AGASOLINA DE 2,5CV | UN
03538 | BOMBA HIDRAULICA CENTRIFUGA, COM MOTOR ELETRICO, DE 02,0CV-220/380V | UN
03539 | BOMBA HIDRAULICA CENTRIFUGA, COM MOTOR ELETRICO, DE 03,0CV-220/380V | UN
03543 | ESCADA EXTENS.EM FIBRA DE VIDRO, BASCUL.,MOV.GIRAT.360º,ALT.TRABALHO ATE 8,50M,ASER MONT.CHASSIS PICK-UP OU SIMILARES | UN
03548 | SEWER JET, PRECO SEM PNEUS, COMP.CHASSISNO TOCO E EQUIP.DE JATO D`AGUA ALTA PRES. P/DESOB.LIMP.REDES ESG.SANIT.PLUVIAL | UN
03549 | VACUO SEWER-JET, COMPOSTO DE CHASSIS NOTOCO EQUIP.COMB.JATO D`AGUA ALTA PRES.C/VACUO, CAPTAC.MIN.ARMAZ.6,00M3,MANG.4" | UN
03809 | JUNTA DE DILATACAO E VEDACAO, P/OBRAS DEARTE, INCL.LABIOS POLIMERICOS, FORN.E COLOCACAO, P/PAVIMENTOS DE -15 A +25MM | M
03812 | JUNTA DE DILATACAO E VEDACAO, P/OBRAS DEARTE, INCL.LABIOS POLIMERICOS, FORN.E COLOCACAO, P/PAVIMENTOS DE -20 A +40 | M
03814 | JUNTA DE DILATACAO E VEDACAO, P/OBRAS DEARTE, INCL.LABIOS POLIMERICOS, FORN.E COLOCACAO, P/PAVIMENTOS DE -10 A +20MM | M
03822 | COIFA DE ACO INOXIDAVEL, CHAPA 18/304, INCLUINDO 3,00M DE DUTO COM (500X500)MM EEXAUTOR DE 3CV, DE (2,10X1,20)M | UN
03823 | PORTA CACAMBA, LIXEIRA, EM ACO INOXIDAVEL, CHAPA 18/304, MEDINDO APROXIMADAMENTE(300X300)MM | UN
03824 | TANQUE DE ACO INOXIDAVEL, CHAPA 22/304,CAPACIDADE DE 30 LITROS, COM ESFREGADOR,MEDINDO APROXIMADAMENTE (520X540X300)MM | UN
03827 | CUBA DE ACO INOXIDAVEL, CHAPA 20/304, DUPLA, MEDINDO APROXIMADAMENTE (820X340X150)MM | UN
03830 | TACHAO REFLETIVO FUNDIDO, DE (230x125X45)MM, TELA DE NYLON P/MAIOR FIXACAO, CONTEM 50 ESFERAS, INCRUST. "ABS" SENDO CEGO | UN
03831 | TACHAO REFLETIVO FUNDIDO, DE (230X125X45)MM, TELA DE NYLON P/MAIOR FIXACAO, CONTEM 50 ESFERAS, SENDO MONODIRECIONADO | UN
03832 | MINI-TACHAO REFLETIDO FUNDIDO, DE (220X100X40)MM, CONTEM 50 ESFERAS DE VIDRO LAPID.E ESPELHADO, INCRUST."ABS",SENDO CEGO | UN
03833 | MINI-TACHAO REFLETIDO FUNDIDO, DE (220X100X40)MM, CONTEM 50 ESFERAS DE VIDRO, SENDO MONODIRECIONAL | UN
03834 | TACHA REFLET.INJET."ABS", (100X100X19,5)MM, C/PINO ACO P/MAIOR FIX.PAVIM.SEUS REFLET.43 ESFERAS, SENDO MONODIRECIONADOS | UN
03835 | COLA (CONJUNTO), PARA 5 TACHOES, 10 MINI-TACHOES E 15 TACHAS | UN
03836 | MINI-TACHAO REFL.,(220x100x40)MM, TELA NYLON P/MAIOR FIX.PAVIM.SEUS REFLET.50 ESFERAS, INCRUST.ABS, SENDO BIDIRECIONAL | UN
03837 | TACHAO REFLETIDO FUND.,(230x125x45)MM,TELA NYLON P/MAIOR FIX.PAV.REFL.50 ESF.VIDRO LAP.ESP.INSCR.ABS,SENDO BIDIRECIONAL | UN
03838 | TACHA REFLETIDA INJETADAS EM "ABS", (100X100X19,5)MM, C/PINO ACO P/MAIOR FIX.PAVIM.REFL.43 ESF.VIDRO, SENDO BIDIRECIONAL | UN
03845 | SEGREGADOR FAIXA ONIBUS, P/MAIOR ABSORCAO IMPACTOS 2 PINOS ACO, EVIT.ASSIM DANOSE RISCOS NOS PNEUS, DE (450X155X70)MM | UN
03861 | VERNIZ ACRILICO INCOLOR | GL
03862 | GOMA-LACA NACIONAL | KG
03863 | CORANTE EM PO PARA CAIACAO, EM EMBALAGEMDE 250G | UN
03866 | REDUTOR P/DILUICAO DE TINTAS E VERNIZES,EM LATA DE 5 LITROS | UN
03867 | TINTA GRAFITE SINTETICA SECADA AO AR | GL
03868 | MASSA CORRIDA A BASE DE PVA, EM LATAS DE18 LITROS | UN
03874 | MASSA ACRILILICA, EM BALDES DE 18 LITROS | UN
03876 | TINTA LATEX STANDARD PARA EXTERIOR/INTERIOR SEMIBRILHANTE BRANCA OU COLORIDA, EMBALDES DE 18 LITROS | UN
03878 | VERNIZ ISOLANTE INCOLOR | GL
03880 | TINTA CERAMICA | GL
03881 | LIQUIDO PARA BRILHO PARA TINTA LATEX EMLATA DE 18 LITROS | UN
03882 | COLA A BASE DE PVA LATEX | KG
03887 | LUVA DE PVC RIGIDO ROSQUEAVEL, P/ELETRODUTO, DE 1.1/4" | UN
03888 | LUVA DE PVC RIGIDO ROSQUEAVEL, PARA ELETRODUTO, DE 2.1/2" | UN
03889 | SUPORTE P/TRANSFORMADOR, EM POSTE DE SECAO CIRCULAR | UN
03890 | POSTE CONCRETO, C/SECAO CIRCULAR, 05,00MCOMPR., PADRAO ABNT, EXCL.TRANSP., C/CARGA NOM.HORIZ,NO TOPO, DE 100KGF | UN
03891 | POSTE CONCRETO, C/SECAO CIRCULAR 05,00MCOMPR., PADRAO ABNT, EXCL.TRANSP., C/CARGA NOM.HORIZ. NO TOPO, DE 200KGF | UN
03892 | POSTE CONCRETO, C/SECAO CIRCULAR, 05,00MCOMPR., PADRAO ABNT, EXCL.TRANSP., C/CARGA NOM.HORIZ.NO TOPO, DE 300KGF | UN
03893 | POSTE CONCRETO, C/SECAO CIRCULAR, 05,00MCOMPR., PADRAO ABNT, EXCL.TRANSP., C/CARGA NOM. HORIZ. NO TOPO, DE 400KGF | UN
03894 | POSTE CONCRETO, C/SECAO CIRCULAR, 07,00MCOMPR., PADRAO ABNT, EXCL. TRANSP., C/GCARGA NOM.HORIZ.NO TOPO, DE 200KGF | UN
03895 | POSTE CONCRETO, C/SECAO CIRCULAR, 07,00MCOMPR., PADRAO ABNT, EXCL. TRANSP., C/CARGA NOM.HORIZ. NO TOPO, DE 300KGF | UN
03896 | POSTE CONCRETO, C/SECAO CIRCULAR, 07,00MCOMPR., PADRAO ABNT, EXCL.TRANSP., C/CARGA NOM. HORIZ. NO TOPO, DE 400KGF | UN
03897 | POSTE CONCRETO, C/SECAO CIRCULAR, 11,00MCOMPR., PADRAO ABNT, EXCL. TRANSP., C/CARGA NOM. HORIZ. NO TOPO, DE 300KGF | UN
03898 | POSTE CONCRETO, C/SECAO CIRCULAR, 11,00MCOMPR., PADRAO ABNT, EXCL. TRANSP., C/CARGA NOM. HORIZ. NO TOPO, DE 400KGF | UN
03899 | POSTE CONCRETO, C/SECAO CIRCULAR, 14,00MCOMPR., PADRAO ABNT, EXCL. TRANSP., C/CARGA NOM. HORIZ. NO TOPO, DE 400KGF | UN
03900 | LAVATORIO LOUCA BRANCA, TIPO POPULAR, MED. EM TORNO DE (47X35)CM | UN
03901 | SIFAO EM METAL CROMADO, DE 1"X1.1/4" | UN
03902 | TORNEIRA PARA LAVATORIO TIPO BANCA, 1193OU SIMILAR DE 1/2" | UN
03903 | LAVATORIO DE LOUCA BRANCA, TIPO MEDIO LUXO, MED. EM TORNO DE (55X45)CM | UN
03905 | LAVATORIO DE LOUCA BRANCA, DE SOBREPOR,MED. EM TORNO DE (53X43)CM, SEM LADRAO | UN
03906 | LAVATORIO DE LOUCA BRANCA, DE SOBREPOR,MED. EM TORNO DE (53X43)CM, COM LADRAO | UN
03907 | MICTORIO COLETIVO, DE ACO INOXIDAVEL, CHAPA 20/304, COM CRIVO DE SAIDA CROMADA,COM SECAO DE (380X250)MM | M
03908 | COLUNA DE LOUCA BRANCA, PARA LAVATORIO,TIPO MEDIO LUXO | UN
03909 | CUBA DE LOUCA BRANCA, DE EMBUTIR, TIPO MEDIO LUXO, COM MEDIDAS EM TORNO DE (52X39)CM, SEM LADRAO | UN
03910 | CUBA DE LOUCA BRANCA, DE EMBUTIR, TIPO MEDIO LUXO, COM MEDIDAS EM TORNO DE (52X39)CM, COM LADRAO | UN
03911 | LAVATORIO DE LOUCA BRANCA, TIPO MEDIO LUXO, MEDINDO EM TORNO DE (47X35)CM | UN
03912 | TANQUE DE LOUCA BRANCA, 18 LITROS | UN
03913 | COLUNA DE LOUCA BRANCA, PARA TANQUE | UN
03915 | VALVULA DE ESCOAMENTO, PARA BANHEIRA, SEM LADRAO, 1604, EM METAL CROMADO, DE 1.1/4" | UN
03916 | TANQUE DE LOUCA BRANCA, 22 LITROS | UN
03917 | BACIA TURCA DE LOUCA BRANCA COM SIFAO INTEGRADO | UN
03922 | MICTORIO DE LOUCA BRANCA, COM SIFAO INTEGRADO E MEDIDAS EM TORNO DE (33X28X53)CM | UN
03923 | VASO SANITARIO, SIFONADO DE LOUCA BRANCA, TIPO POPULAR, COM CAIXA ACOPLADA | UN
03926 | CAIXA DE DESCARGA EXTERNA, PLASTICA | UN
03927 | ASSENTO PLASTICO, PARA VASO SANITARIO, TIPO MEDIO LUXO | UN
03928 | ARMARIO DE EMBUTIR, COM ESPELHO, PARA BANHEIRO | UN
03929 | ASSENTO PLASTICO, PARA VASO SANITARIO, TIPO SIMPLES | UN
03931 | CHUVEIRO ESTAMPADO, ARTICULADO, CROMADO,COM BRACO DE 1/2" | UN
03932 | CHUVEIRO LUXO, ARTICULADO, CROMADO, COMBRACO DE 1/2" | UN
03933 | CAIXA DE DESCARGA DE EMBUTIR, PLASTICA,C/ESPELHO CROMADO | UN
03934 | FOGAO A GAS RESIDENCIAL, BRANCO, DE 6 BOCAS | UN
03935 | FOGAO A GAS INDUSTRIAL, PINTADO, DE 6 BOCAS, GRELHA DE (40X40)CM, COM FORNO | UN
03936 | VALVULA DE ESCOAMENTO, 1600, EM METAL CROMADO, DE 1"X2" | UN
03937 | TORNEIRA PARA PIA, TIPO PAREDE, COM AREJADOR, 1157 OU SIMILAR, DE APROXIMADAMENTE 1/2"X21CM, EM METAL CROMADO | UN
03940 | TORNEIRA ELETRICA, PARA COZINHA | UN
03941 | TORNEIRA PARA PIA, TIPO PAREDE, COM AREJADOR, TUBO MOVEL, 1168 OU SIMILAR, DE APROXIMADAMENTE 1/2"X22CM, METAL CROMADO | UN
03944 | ASSENTO PLASTICO, PARA VASO SANITARIO, TIPO POPULAR | UN
03945 | PORTA FRIGORIFICA GIRATORIA (800X1800)MM, REVESTIDA INT. E EXT. EM CHAPA ACO INOX AISI430, POLIURETANO 60MM (RESFRIADO) | UN
03946 | CONSOLE DE MARMORE BRANCO CLASSICO, POLIDO DE (30X30X2)CM, PARA DEPOSITO DE AGUA | UN
03949 | VALVULA DE ESCOAMENTO, P/TANQUE, 1605, EM METAL CROMADO, DE 1.1/4" | UN
03950 | VALVULA DE ESCOAMENTO, P/TANQUE, 1606, EM METAL CROMADO, DE 1.1/2" | UN
03951 | BANCA SECA EM MARMORE BRANCO CLASSICO, DE 60CM, DE LARGURA E 3CM DE ESPESSURA | M
03953 | VALVULA DE ESCOAMENTO, PARA PIA, SEM UNHO, EM PVC | UN
03954 | VALVULA DE ESCOAMENTO, PARA LAVATORIO, SEM UNHO, EM PVC | UN
03960 | ANEL DE CONCRETO PRE-FABRICADO, P/CAIXADE INSPECAO, COM 600MM DE DIAMETRO INT.,40MM DE ESPESSURA, COM ALTURA DE 300MM | UN
03961 | ANEL DE CONCRETO PRE-FABRICADO, P/CAIXADE INSPECAO, COM 600MM DE DIAMETRO INT.,40MM DE ESPESSURA, COM ALTURA DE 150MM | UN
03962 | ANEL DE CONCRETO PRE-FABRICADO, P/CAIXADE INSPECAO, COM 600MM DE DIAMETRO INT.,40MM DE ESPESSURA, COM ALTURA DE 075MM | UN
03963 | FUNDO PARA CAIXA DE INSPECAO COM DIAMETRO DE 600MM | UN
03964 | FOSSA SEPTICA IMHOFF, MEDINDO 3000 X 2000MM | UN
03965 | FOSSA SEPTICA IMHOFF, MEDINDO 2000 X 5600MM | UN
03966 | FOSSA SEPTICA IMHOFF, MEDINDO 2500 X 3600MM | UN
03968 | CINTA CIRCULAR DE ACO GALVANIZADO COM PARAFUSOS, DE APROXIMADAMENTE 120MM | UN
03969 | CAIXA PARA INSTALACAO DE MEDIDOR DE ENERGIA ELETRICA, TIPO MONOFASICO | UN
03970 | ARMACAO SECUNDARIA, COMPLETA, PARA 4 LINHAS | UN
03971 | CINTA CIRCULAR DE ACO GALVANIZADO COM PARAFUSOS, DE APROXIMADAMENTE 150MM | UN
03972 | CAIXA PARA INSTALACAO DE MEDIDOR DE ENERGIA ELETRICA, TIPO BIFASICO/TRIFASICO | UN
03973 | CAIXA PARA INSTALACAO DE MEDIDOR DE ENERGIA ELETRICA, TIPO TRIFASICO-AMPLA MEDICAO INDIRETA (MI) | UN
03977 | HASTE TERRA, TIPO CANTONEIRA GALVANIZADA, DE 2,00M | UN
03978 | CURVA 180º PARA ELETRODUTO DE PVC RIGIDOROSQUEAVEL, DE 1.1/2" | UN
03979 | LUVA DE PVC RIGIDO ROSQUEAVEL, PARA ELETRODUTO, DE 1.1/2" | UN
03982 | FUSIVEL "NH", TAMANHO 1 DE 040 A 200AX500VCA | UN
03983 | POSTE METALICO, CONT., RETO, CONICO, SIMPLES, C/FLANGE DE ACO SOLDADO, ALT.APROX.9,00M, C/JANELA P/ILUM.PUBL.TIPO S/BASE | UN
03984 | POSTE METALICO, CONT.RETO,CONICO,SIMPLESP/ENGASTAM.C/ALT.APROX.7,00M, C/JANELAP/ILUMINACAO PUBLICA, TIPO SEM BASE | UN
03991 | TUBO DE CONCRETO ARMADO, P/AGUAS PLUVIAIS, PA-1, SEM PINTURA, DE 1500MM | M
03996 | TAMPAO DE FERRO FUNDIDO, PADRAO TELE-BRAS, P/CAIXA TIPO R1 | UN
03997 | TAMPAO DE FERRO FUNDIDO, PADRAO TELE-BRAS, P/CAIXA TIPO R2 | UN
03998 | TAMPAO DE FERRO FUNDIDO, PADRAO TELE-BRAS, P/CAIXA TIPO R3 | UN
04000 | ELETRODUTO DE FERRO GALVANIZADO, MEDIO,GALVANIZACAO A FOGO, NBR 5624, EM BARRASDE 3M, DE 3/4" | UN
04001 | ELETRODUTO DE FERRO GALVANIZADO, MEDIO,GALVANIZACAO A FOGO, NBR 5624, EM BARRASDE 3M, DE 2" | UN
04002 | ELETRODUTO DE FERRO GALVANIZADO, MEDIO,GALVANIZACAO A FOGO, NBR 5624, EM BARRASDE 3M, DE 3" | UN
04003 | ELETRODUTO DE FERRO GALVANIZADO, MEDIO,GALVANIZACAO A FOGO, NBR 5624, EM BARRASDE 3M, DE 4" | UN
04012 | AQUECEDOR ELETRICO, POR ACUMULACAO, DE 0500 LITROS | UN
04013 | MISTURADOR SIMPLES, PARA CHUVEIROS CONJUNTO, COM ACABAMENTO EM METAL CROMADO | UN
04014 | AQUECEDOR ELETRICO, POR ACUMULACAO, DE 0750 LITROS | UN
04015 | AQUECEDOR ELETRICO, POR ACUMULACAO, DE 1000 LITROS | UN
04048 | CALHA DE ISOLAMENTO DE HIDROSSILICATO DECALCIO, COM ESPESSURA DE 1" E COMPRIMENTO DE 0,91M, PARA TUBULACAO DE 1/2" | UN
04049 | CALHA DE ISOLAMENTO DE HIDROSSILICATO DECALCIO COM ESPESSURA DE 1" E COMPRIMENTO DE 0,91M, PARA TUBULACAO DE 3/4" | UN
04050 | CALHA DE ISOLAMENTO DE HIDROSSILICATO DECALCIO, COM ESPESSURA DE 1" E COMPRIMENTO DE 0,91M, TUBULACAO DE 1" | UN
04051 | CALHA DE ISOLAMENTO DE HIDROSSILICATO DECALCIO COM ESPESSURA DE 1" DE 0,91M, PARA TUBULACAO DE 1.1/4" | UN
04052 | CALHA DE ISOLAMENTO DE HIDROSSILICATO DECALCIO, COM ESPESSURA 1" E COMPRIMENTODE 0,91M, PARA TUBULACAO DE 1.1/2" | UN
04053 | CALHA DE ISOLAMENTO DE HIDROSSILICATO DECALCIO, COM ESPESSURA 1.1/2" E COMPRIMENTO DE 0,91M, PARA TUBULACAO DE 2" | UN
04054 | CALHA DE ISOLAMENTO DE HIDROSSILICATO DECALCIO, COM ESPESSURA DE 1.1/2" E COMPRIMENTO 0,91M, PARA TUBULACAO DE 2.1/2" | UN
04055 | CALHA DE ISOLAMENTO DE HIDROSSILICATO DECALCIO, COM ESPESSURA 1.1/2" E COMPRIMENTO DE 0,91M, PARA TUBULACAO DE 3" | UN
04056 | CALHA DE ISOLAMENTO DE HIDROSSILICATO DECALCIO, COM ESPESSURA DE 1.1/2" E COMPRIMENTO DE 0,91M, PARA TUBULACOES DE 4" | UN
04057 | CHAPA DE ALUMINIO CORRUGADA, COM PAPEL KRAFT DE 0,91M, DE LARGURA E COM ESPES. 0,15MM | M
04058 | CINTA DE ALUMINIO, DE 1/2"x0,5MM | M
04059 | SELO P/FIXACAO DE CINTA DE ALUMINIO | UN
04073 | UNIAO COM ASSENTO CONICO DE BRONZE, ROSCA NPT - ALTA PRESSAO, DE 1" | UN
04082 | TE 90º DE FERRO MALEAVEL, ROSCA NPT-ALTAPRESSAO, DE 1" | UN
04091 | JOELHO 90º DE FERRO MALEAVEL, ROSCA NPT-ALTA PRESSAO, DE 1" | UN
04109 | LUVA DE FERRO MALEAVEL, ROSCA NPT-ALTA PRESSAO, DE 1" | UN
04132 | VALVULA DE GLOBO, VEDACAO CONICA, CORPOE FECHO DE BRONZE, VOLANTE DE ALUMINIO,150LB, DE 1" | UN
04138 | VALVULA DE GAVETA, CORPO E FECHO DE BRONZE, VEDACAO CONICA VOLANTE DE ALUM.,HASTE ASCEND., C/ROSCA P/150LB, DE 1" | UN
04144 | VALVULA DE ESFERA PASSAGEM PLENA, CONSTR.EM LATAO FORJADO, C/ESFERA E HASTE EM ACO INOX, P/APLIC.VAPOR,LIQ.GASES,DE 1/2" | UN
04146 | TUBO FERRO FUND.CENT.DUCTIL P/CAN.SOB PRES.CLAS.K-7,NBR 7675,PONTA/BOLSA,REV.EST.ZINCO MET.PINT.INT.ARG.CIM.DIAM.150MM | M
04147 | TUBO FERRO FUND.CENT.DUCTIL P/CAN.SOB PRES.CLAS.K-7,NBR 7675,PONTA/BOLSA,REV.EST.ZINCO MET.PINT.INT.ARG.CIM.DIAM.200MM | M
04148 | TUBO FERRO FUND.CENT.DUCTIL P/CAN.SOB PRES.CLAS.K-7,NBR 7675,PONTA/BOLSA,REV.EST.ZINCO MET.PINT.INT.ARG.CIM.DIAM.250MM | M
04149 | TUBO FERRO FUND.CENT.DUCTIL P/CAN.SOB PRES.CLAS.K-7,NBR 7675,PONTA/BOLSA,REV.EST.ZINCO MET.PINT.INT.ARG.CIM.DIAM.300MM | M
04150 | TUBO FERRO FUND.CENT.DUCTIL P/CAN.SOB PRES.CLAS.K-7,NBR 7675,PONTA/BOLSA,REV.EST.ZINCO MET.PINT.INT.ARG.CIM.DIAM.400MM | M
04151 | TUBO FERRO FUND.CENT.DUCTIL P/CAN.SOB PRES.CLAS.K-7,NBR 7675,PONTA/BOLSA,REV.EST.ZINCO MET.PINT.INT.ARG.CIM.DIAM.500MM | M
04152 | TUBO FERRO FUND.CENT.DUCTIL P/CAN.SOB PRES.CLAS.K-7,NBR 7675,PONTA/BOLSA,REV.EST.ZINCO MET.PINT.INT.ARG.CIM.DIAM.600MM | M
04153 | TUBO FERRO DUND.CENT.DUCTIL P/CAN.SOB PRES.CLAS.K-7,NBR 7675,PONTA/BOLSA,REV.EST.ZINCO MET.PINT.INT.ARG.CIM.DIAM.350MM | M
04202 | CAIXA P/MEDIDOR TRIFASICO "CMD", (278X497X216/144)MM, NA COR PRETA E TAMPA TRANSP.POLIC.ESPES.>3MM, PADRAO LIGHT | UN
04210 | ISOLADOR TIPO CARRETILHA, MARROM, DE (72X72)MM | UN
04248 | LAJOTA PRE-FABRICADA DE CONCRETO P/PAVIM.C/06CM DE ESPES.RESIST.MIN.35 MPA, CORNATURAL CINZA | M2
04249 | LAJOTA PRE-FABRICADA DE CONCRETO P/PAVIMENTACAO, C/08CM DE ESPES.RESIST.MIN.35 MPA, COR NATURAL CINZA | M2
04250 | LAJOTA PRE-FABRICADA DE CONCRETO P/PAVIM. COM 10CM DE ESPES.RESIST. MIN.35 MPA,NA COR NATURAL CINZA | M2
04252 | CONDUITE FLEXIVEL, GALVANIZADO DE 1/2" | M
04253 | CONDUITE FLEXIVEL, GALVANIZADO DE 1" | M
04254 | CONDUITE FLEXIVEL, GALVANIZADO, DE 1.1/4" | M
04255 | CONDUITE FLEXIVEL, GALVANIZADO DE 2" | M
04256 | CONDUITE FLEXIVEL, GALVANIZADO DE 2.1/2" | M
04257 | CONDUITE FLEXIVEL, GALVANIZADO DE 3" | M
04265 | BUCHA E ARRUELA DE ALUMINIO PARA ELETRODUTO, DE 4" | UN
04266 | BUCHA E ARRUELA DE ALUMINIO PARA ELETRODUTO, DE 1/2" | UN
04267 | BUCHA E ARRUELA DE ALUMINIO PARA ELETRODUTO, DE 1" | UN
04268 | BUCHA E ARRUELA DE ALUMINIO PARA ELETRODUTO, DE 1.1/4" | UN
04269 | BUCHA E ARRUELA DE ALUMINIO PARA ELETRODUTO, DE 1.1/2" | UN
04270 | BUCHA E ARRUELA DE ALUMINIO PARA ELETRODUTO, DE 2" | UN
04271 | BUCHA E ARRUELA DE ALUMINIO PARA ELETRODUTO, DE 2.1/2" | UN
04273 | CORDAO PARALELO COM ISOLAMENTO TERMOPLASTICO, ATE 750V, DE 2X4MM2 | M
04276 | CABO DE COBRE FLEXIVEL COM ISOLAMENTO TERMOPLASTICO, DE 450/750V, DE 185MM2 | M
04277 | CABO DE COBRE FLEXIVEL COM ISOLAMENTO TERMOPLASTICO, DE 450/750V, DE 150MM2 | M
04278 | CABO DE COBRE FLEXIVEL COM ISOLAMENTO TERMOPLASTICO, DE 450/750V, DE 300MM2 | M
04279 | CABO DE COBRE FLEXIVEL COM ISOLAMENTO TERMOPLASTICO, DE 450/750V, DE 35MM2 | M
04281 | CABO DE COBRE FLEXIVEL COM ISOLAMENTO TERMOPLASTICO, DE 0,6/1KV, DE 2,5MM2 | M
04282 | CABO DE COBRE FLEXIVEL COM ISOLAMENTO TERMOPLASTICO, DE 0,6/1KV, DE 4MM2 | M
04283 | CABO DE COBRE FLEXIVEL COM ISOLAMENTO TERMOPLASTICO, DE 0,6/1KV, DE 6MM2 | M
04284 | CABO DE COBRE FLEXIVEL COM ISOLAMENTO TERMOPLASTICO, DE 0,6/1KV, DE 10MM2 | M
04285 | CABO DE COBRE FLEXIVEL COM ISOLAMENTO TERMOPLASTICO, DE 0,6/1KV, DE 16MM2 | M
04286 | CABO DE COBRE FLEXIVEL COM ISOLAMENTO TERMOPLASTICO, DE 0,6/1KV, DE 25MM2 | M
04287 | CABO DE COBRE FLEXIVEL COM ISOLAMENTO TERMOPLASTICO, DE 0,6/1KV, DE 50MM2 | M
04288 | CABO DE COBRE FLEXIVEL COM ISOLAMENTO TERMOPLASTICO, DE 0,6KV/1KV, DE 70MM2 | M
04290 | CABO DE COBRE FLEXIVEL COM ISOLAMENTO TERMOPLASTICO, DE 0,6/1KV, DE 95MM2 | M
04291 | CABO DE COBRE FLEXIVEL COM ISOLAMENTO TERMOPLASTICO, DE 0,6/1KV, DE 120MM2 | M
04292 | CABO DE COBRE FLEXIVEL COM ISOLAMENTO TERMOPLASTICO, DE 0,6/1KV, DE 240MM2 | M
04303 | LAMPADA MISTA, DE 500W-220V | UN
04304 | CAIXA DE PASSAGEM PARA TELEFONE PADRAO TELEBRAS, DE (040X040X13,5)CM | UN
04307 | TOMADA ELETRICA 2P+T, 10A/250V, PADRAO BRASILEIRO, DE SOBREPOR | UN
04311 | LAMPADA FLUORESCENTE TUBULAR, DE 20W | UN
04312 | LAMPADA FLUORESCENTE TUBULAR, DE 40W | UN
04313 | LAMPADA DE VAPOR DE MERCURIO, 125W, 220V, OVOIDE, BASE E27 | UN
04314 | LAMPADA DE VAPOR DE MERCURIO, 250W, 220V, OVOIDE, BASE E40 | UN
04315 | LAMPADA MISTA, DE 250W-220V-BASE E-40 | UN
04317 | REATOR ELETRONICO DE ALTO FATOR DE POTENCIA (AFT>0,92), PARA LAMPADAS FLUORESCENTES - 20W - DUPLO | UN
04319 | REATOR ELETRONICO DE ALTO FATOR DE POTENCIA (AFT>0,92), PARA LAMPADAS FLUORESCENTES - 40W - DUPLO | UN
04322 | FUSIVEL CARTUCHO DE 250V, DE 15 A 30A | UN
04323 | FUSIVEL CARTUCHO DE 250V, DE 35 A 60A | UN
04324 | FUSIVEL FACA, DE 125 A 200A | UN
04325 | FUSIVEL FACA, DE 500 A 600A | UN
04326 | DISJUNTOR BIFASICO DE 250V, DE 010 A 050A | UN
04327 | DISJUNTOR TRIFASICO A PEQUENO VOLUME DEOLEO, ACIONAMENTO MANUAL, COM 630A, 17,5KV, 350MVA | UN
04332 | CHAVE BLINDADA, TRIPOLAR, DE 060AX250V | UN
04333 | CHAVE BLINDADA, TRIPOLAR, DE 100AX250V | UN
04334 | CHAVE BLINDADA, TRIPOLAR, DE 200AX250V | UN
04335 | CHAVE BLINDADA, TRIPOLAR, DE 400AX250V | UN
04337 | HASTE PARA ATERRAMENTO, DE COBRE, NO DIAMETRO DE 5/8``(16MM) E COM COMPRIMENTO DE 3,00M | UN
04338 | PARA-RAIO VALVULA, PARA 15KV-5KA ATERRADO | UN
04339 | MUFLA TERMINAL PARA CABO SUBTERRANEO, DE25MM-15KV, MONOFASICA | UN
04340 | VERGALHAO DE COBRE, DE 3/8" | KG
04343 | TOMADA ELETRICA 2P+T, 20A/250V, PADRAO BRASILEIRO, DE EMBUTIR, COM PLACA 4"X2" | UN
04344 | TRANSFORMADOR DE DISTRIBUICAO, TRIFASICO, 60HZ, CLASSE 15KV, TENSAO PRIM. 13,8KV, T.SEC.220/127V, REFR.OLEO MIN.0075KVA | UN
04345 | TRANSFORMADOR DE DISTRIBUICAO, TRIFASICO, 60HZ, CLASSE 15KV, TENS.PRIM.13,8KV, T.SECUND.220/127V, REFR.OLEO MIN.0150KVA | UN
04346 | TRANSFORMADOR DE DISTRIBUICAO TRIFASICO,60HZ, CLASSE 15KV, TENS.PRIM.13,8KV, T.SEC.220/127V, REFR.OLEO MIN. 0225KVA | UN
04347 | TRANSFORMADOR DE DISTRIBUICAO, TRIFASICO, 60HZ, CLASSE 15KV, TENS.PRIM.13,8KV, T.SEC.220/127V, REFRIG.OLEO MIN. 0300KVA | UN
04348 | TRANSFORMADOR DE DISTRIBUICAO, TRIFASICO, 60HZ, CLASSE 15KV,TENS.PRIM.13,8KV, T.SEC. 220/127V, REFRIG.OLEO MIN. 0500KVA | UN
04352 | CAIXA DE PASSAGEM PARA TELEFONE PADRAO TELEBRAS, DE (120X120X13,5)CM | UN
04360 | LAMPADA FLUORESCENTE HO, DE 080W | UN
04361 | LAMPADA FLUORESCENTE HO, DE 110W | UN
04377 | CINTA CIRCULAR DE ACO GALVANIZADO COM PARAFUSOS, DE APROXIMADAMENTE 210MM | UN
04388 | CHUMBADOR DE ACO CA-25 OU SIMILAR E ROSCA UNC GALV.A FUSAO DE 7/8",50CM EM "U",FIX.POSTES DE 7,00 A 9,00M,C/FLANGE(PAR) | UN
04403 | GRAMPO PARA TRANSFORMADOR, TIPO "U", Nº5, DE 5/8" | UN
04406 | ISOLADOR DE PINO "HI-TOP", CLASSE 15KV | UN
04423 | PARAFUSO 5/8"x1.1/2" | UN
04438 | CONDULETE DE ALUMINIO SILICIO, TIPO TB,DE 1", COM TAMPA | UN
04440 | DUTO ANELAR FLEXIVEL,CINZA CONCRETO,POLIETILENO,P/PROTECAO DE CONDUTORES ELETRICOS,DN=2",DI=52,0MM,INCL. 2 PLUGS | M
04441 | DUTO ANELAR FLEXIVEL,CINZA CONCRETO,POLIETILENO,P/PROTECAO DE CONDUTORES ELETRICOS,DN=3",DI=76,0MM,INCL. 2 PLUGS | M
04444 | CONEXAO I,SECAO CIRC.ROSQ.CORRUG.HELICOIDAL,COR PRETA,POLIET.ALTA DENS.P/UNIAO DUTOS P/PROT.COND.ELET.DN=2"A | UN
04445 | CONEXAO I,SECAO CIRC.ROSQ,CORRUG.HELICOIDAL,COR PRETA,POLIET.ALTA DENS.P/UNIAO DUTOS P/PROT.COND.ELET.DN=3"A | UN
04446 | TAMPAO DE FERRO FUNDIDO DUCTIL (NODULAR), TIPO LEVE, COM DIAMETRO DE 56CM, PADRAO RIOLUZ | UN
04447 | TAMPAO DE FERRO FUNDIDO DUCTIL (NODULAR), TIPO PESADO, COM DIAMETRO DE 56CM, PADRAO RIOLUZ | UN
04508 | EXTRUSORA DE GUIAS E SARJETAS EM CONCRETO | UN
04591 | ADUBO QUIMICO SUPERFOSFATO SIMPLES | KG
04592 | CLORETO DE POTASSIO | KG
04593 | SULFATO DE AMONIA | KG
04595 | FORMICIDA GRANULADA | KG
04596 | HERBICIDA SISTEMICO DE ACAO TOTAL | L
04629 | ADUBO ORGANICO (ENSACADO) | M3
04630 | PLANTAS NATIVAS, TIPO ALGAROBA, LEUCENA,BRAGATINGA OU SABIA, ATE 1,00M DE ALTURA | UN
04631 | PLANTAS EXOTICAS, TIPO EUCALIPITO, ATE 0,30M DE ALTURA | UN
04632 | PLANTAS EXOTICAS, TIPO PINUS, ATE 0,30MDE ALTURA | UN
04648 | ARADO REVERSIVEL DE 3 DISCOS, ADAPTAVELA TRATOR, PARA PREPARO DE TERRENO | UN
04649 | GUINCHO CARREGADOR, ADAPTAVEL A TRATOR DE 45 A 75CV CATEGORIA II DE 800KG | UN
04650 | ROCADEIRA DESLOCAVEL, ADAPTAVEL A TRATORDE 45 A 75CV, CATEGORIA II | UN
04651 | ROCADEIRA COSTAL, MOTORIZADA, C/MOTOR AGASOLINA | UN
04652 | MOTO SERRA A GASOLINA, P/ABATE, DESGALHAMENTO E TORAGEM DE ARVORES | UN
04706 | JOELHO 45º DE PVC, PARA ESGOTO, DE 040MM | UN
04707 | ADAPTADOR DE PVC, SOLDAVEL CURTO, COM BOLSA E ROSCA PARA REGISTRO, DE 020MMX1/2" | UN
04712 | MISTURADOR PARA LAVATORIO, TIPO PAREDE,COM AREJADOR, 1878 OU SIMILAR, EM METALCROMADO | UN
04713 | MISTURADOR TIPO PAREDE, P/3/4" COM FUNCIONAMENTO CONJUNTO CHUVEIRO/BANHEIRA OU CHUVEIRO/DUCHINHA | UN
04714 | TORNEIRA PARA COZINHA, TIPO PAREDE, COMMISTURADOR E AREJADOR, TUBO MOVEL,1258 OU SIMILAR, APROX.1/2"X25CM,METAL CROMADO | UN
04724 | VALVULA DE RETENCAO DE PE, DE BRONZE, DE1" | UN
04725 | VALVULA DE RETENCAO DE PE, DE BRONZE, DE1.1/4" | UN
04726 | VALVULA DE RETENCAO DE PE, DE BRONZE, DE1.1/2" | UN
04727 | VALVULA DE RETENCAO DE PE, DE BRONZE, DE2" | UN
04728 | VALVULA DE RETENCAO VERTICAL, DE BRONZE, DE 3/4" | UN
04729 | VALVULA DE RETENCAO VERTICAL, DE BRONZE,DE 1" | UN
04730 | VALVULA DE RETENCAO VERTICAL, DE BRONZE,DE 1.1/4" | UN
04731 | VALVULA DE RETENCAO VERTICAL, DE BRONZE,DE 1.1/2" | UN
04732 | VALVULA DE RETENCAO VERTICAL, DE BRONZE,DE 2" | UN
04733 | VALVULA DE RETENCAO VERTICAL, DE BRONZE,DE 2.1/2" | UN
04734 | VALVULA DE RETENCAO HORIZONTAL, DE BRONZE, DE 3/4" | UN
04735 | VALVULA DE RETENCAO HORIZONTAL, DE BRONZE, DE 1" | UN
04736 | VALVULA DE RETENCAO HORIZONTAL, DE BRONZE, DE 1.1/4" | UN
04737 | VALVULA DE RETENCAO HORIZONTAL, DE BRONZE, DE 1.1/2" | UN
04738 | VALVULA DE RETENCAO HORIZONTAL, DE BRONZE, DE 2" | UN
04739 | VALVULA DE RETENCAO HORIZONTAL, DE BRONZE, DE 2.1/2" | UN
04740 | RALO DE FERRO FUNDIDO, P/COBERTURA, SEMI-ESFERICO, TIPO ABACAXI, NO DIAMETRO DE3" | UN
04741 | RALO DE FERRO FUNDIDO, P/COBERTURA, SEMI-ESFERICO, TIPO ABACAXI, NO DIAMETRO DE4" | UN
04743 | RALO DE FERRO FUNDIDO, P/COBERTURA, SEMI-ESFERICO, TIPO ABACAXI, NO DIAMETRO DE6" | UN
04745 | TORNEIRA DE BOIA EM BRONZE, DE PRESSAO,DE 3/4" | UN
04746 | TORNEIRA DE BOIA EM BRONZE, DE PRESSAO,DE 1" | UN
04747 | TORNEIRA DE BOIA EM BRONZE, DE PRESSAO,DE 1.1/4" | UN
04748 | TORNEIRA DE BOIA EM BRONZE, DE PRESSAO,DE 1.1/2" | UN
04749 | TORNEIRA DE BOIA DE BRONZE, DE PRESSAO,DE 2" | UN
04751 | LANCE DE 15,00M MANGUEIRA DE FIBRA DE POLIESTER TIPO 2, DIAM. 1.1/2" | UN
04752 | ELETRODUTO DE FERRO GALVANIZADO, MEDIO,GALVANIZACAO A FOGO, NBR 5624, EM BARRASDE 3M, DE 1" | UN
04753 | ELETRODUTO DE FERRO GALVANIZADO, MEDIO,GALVANIZACAO A FOGO, NBR 5624, EM BARRASDE 3M, DE 1.1/4" | UN
04754 | ELETRODUTO DE FERRO GALVANIZADO, MEDIO,GALVANIZACAO A FOGO, NBR 5624, EM BARRASDE 3M, DE 1.1/2" | UN
04755 | ELETRODUTO DE FERRO GALVANIZADO, MEDIO,GALVANIZACAO A FOGO, NBR 5624, EM BARRASDE 3M, DE 2.1/2" | UN
04763 | CURVA 90º DE FERRO, FEMEA, DE 2.1/2" | UN
04765 | LAJE PRE-MOLDADA, P/SOBRECARGA DE 3,5KN/M2, VAO DE 4,10M - B12 (VIGOTAS E TIJOLOS) | M2
04766 | LAJE PRE-MOLDADA, P/SOBRECARGA DE 3,5KN/M2, VAO DE 6,20M - B20 (VIGOTAS E TIJOLOS) | M2
04767 | PORTA CORTA-FOGO P/SAIDA DE EMERGENCIA,(0,90X2,10X0,05)M, SEG.ABNT NBR 11742, CLASSE P-060, TEMPO RES.MIN.FOGO 60 MINUT | UN
04768 | VIDRO CANELADO, COM ESPESSURA DE 4MM | M2
04769 | VIDRO COLORIDO FUME, COM ESPESSURA DE 4MM | M2
04770 | RESINA LIQUIDA A BASE DE UREIA E FORMOL,APLICADA EM 3 DEMAOS, APOS RASPAGENS ECALAFETAGEM | M2
04777 | DOBRADICA EM LATAO CROMADO, COM PINO E BOLAS DE LATAO, DE 2.1/2"X1.3/8"X1/16" | UN
04778 | FECHADURA DE EMBUTIR, TIPO GORGE, P/ARMARIOS, LINGUETA E CHAPATESTA DE LATAO, ACAB.CROMADO, DIST. 45MM E PROFUND. 77MM | UN
04782 | RALO DE FERRO FUNDIDO, P/SARJETA, COM CX(30X90)CM, C/CAIXILHO E GRELHA, TIPO PESADO, PADRAO PREFEITURA DO RIO, 135KG | UN
04783 | CAIXA DE FERRO FUNDIDO, COMPLETA, PADRAOCEDAE, COM PESO TOTAL DE 28KG, PARA REGISTRO NO PASSEIO | UN
04784 | CAIXA DE FERRO FUNDIDO, COMPLETA, PADRAOCEDAE, COM PESO TOTAL DE 54KG, PARA REGISTRO NA RUA | UN
04794 | TAMPAO DE FERRO FUNDIDO, ARTICULADO, PESADO, NO DIAMETRO DE 60CM | UN
04796 | CALHA DE CONCRETO SIMPLES, PARA ESCOAMENTO DE AGUAS PLUVIAIS, TIPO PONTA E BOLSADE 0600MM | M
04797 | CALHA DE CONCRETO SIMPLES, PARA ESCOAMENTO DE AGUAS PLUVIAIS, TIPO PONTA E BOLSADE 0800MM | M
04798 | CALHA DE CONCRETO SIMPLES, PARA ESCOAMENTO DE AGUAS PLUVIAIS, TIPO PONTA E BOLSA, DE 1000MM | M
04800 | TUBO DE CONCRETO ARMADO, P/AGUAS PLUVIAIS, PA-2, SEM PINTURA, DE 0400MM | M
04801 | TUBO DE CONCRETO ARMADO, P/AGUAS PLUVIAIS, PA-2, SEM PINTURA, DE 0500MM | M
04802 | TUBO DE CONCRETO ARMADO, P/AGUAS PLUVIAIS, PA-2, SEM PINTURA, DE 0600MM | M
04803 | TUBO DE CONCRETO ARMADO, P/AGUAS PLUVIAIS, PA-2, SEM PINTURA, DE 0700MM | M
04804 | TUBO DE CONCRETO ARMADO, P/AGUAS PLUVIAIS, PA-2, SEM PINTURA, DE 0800MM | M
04805 | TUBO DE CONCRETO ARMADO, P/AGUAS PLUVIAIS, PA-2, SEM PINTURA, DE 0900MM | M
04806 | TUBO DE CONCRETO ARMADO, P/AGUAS PLUVIAIS, PA-2, SEM PINTURA, DE 1000MM | M
04807 | TUBO DE CONCRETO ARMADO, P/AGUAS PLUVIAIS, PA-2, SEM PINTURA, DE 1100MM | M
04808 | TUBO DE CONCRETO ARMADO, P/AGUAS PLUVIAIS, PA-2, SEM PINTURA, DE 1200MM | M
04809 | TUBO DE CONCRETO ARMADO, P/AGUAS PLUVIAIS, PA-2, SEM PINTURA, DE 1500MM | M
04810 | TUBO DE CONCRETO ARMADO, P/AGUAS PLUVIAIS, PA-3, SEM PINTURA, DE 0400MM | M
04811 | TUBO DE CONCRETO ARMADO, P/AGUAS PLUVIAIS, PA-3, SEM PINTURA, DE 0500MM | M
04812 | TUBO DE CONCRETO ARMADO, P/AGUAS PLUVIAIS, PA-3, SEM PINTURA, DE 0600MM | M
04813 | TUBO DE CONCRETO ARMADO, P/AGUAS PLUVIAIS, PA-3, SEM PINTURA, DE 0700MM | M
04814 | TUBO DE CONCRETO ARMADO, P/AGUAS PLUVIAIS, PA-3, SEM PINTURA, DE 0800MM | M
04815 | TUBO DE CONCRETO ARMADO, P/AGUAS PLUVIAIS, PA-3, SEM PINTURA, DE 0900MM | M
04816 | TUBO DE CONCRETO ARMADO, P/AGUAS PLUVIAIS, PA-3, SEM PINTURA, DE 1000MM | M
04817 | TUBO DE CONCRETO ARMADO, P/AGUAS PLUVIAIS, PA-3, SEM PINTURA, DE 1100MM | M
04818 | TUBO DE CONCRETO ARMADO, P/AGUAS PLUVIAIS, PA-3, SEM PINTURA, DE 1200MM | M
04819 | TUBO DE CONCRETO ARMADO, P/AGUAS PLUVIAIS, PA-3, SEM PINTURA, DE 1500MM | M
04825 | DIVISORIA 35MM C/MONTANTES DE ALUMINIO ANODIZADO, C/MIOLO DE LA DE VIDRO, REVEST.CHAPA LAM., PAINEL/PAINEL, FORN.E COLOC | M2
04827 | DIVISORIA 35MM, C/MONTANTES DE ALUMINIOANOD., C/MIOLO LA VIDRO, REV.EM CHAPA LAM.,PAINEL/BAND.VIDRO,EXCL.VIDRO,FORN.COL | M2
04836 | CERAMICA ANTIDERRAPANTE, COM MEDIDAS EMTORNO DE (116X240X9)MM | M2
04837 | PASTILHA DE PORCELANA,MED.EM TORNO DE (2,5X2,5)CM,PLACAS(30X30)CM,COR. ECO.(BRANCO,BEGE,CINZA,AZUL,VERDE,MARROM E PRETO) | M2
04838 | PASTILHA DE PORCELANA, MED. EM TORNO DE(2,5X2,5)CM, PLACAS(30X30)CM, CORES FORTES (VERMELHO, LARANJA E AMARELO) | M2
04839 | BLOCO DE CONCRETO CELULAR, PARA ALVENARIA, DE (10X30X60)CM | M2
04840 | BLOCO DE CONCRETO CELULAR, PARA ALVENARIA, DE (20X30X60)CM | M2
04842 | PLACA DE MARMORE BRANCO CLASSICO, POLIDO, COM ESPESSURA DE 3CM | M2
04862 | BAINHA DE ACO GALVANIZADO, NO DIAMETRO DE 030MM | M
04863 | BAINHA DE ACO GALVANIZADO, NO DIAMETRO DE 040MM | M
04864 | BAINHA DE ACO GALVANIZADO, NO DIAMETRO DE 045MM | M
04865 | BAINHA DE ACO GALVANIZADO, NO DIAMETRO DE 050MM | M
04866 | BAINHA DE ACO GALVANIZADO, NO DIAMETRO DE 055MM | M
04867 | BAINHA DE ACO GALVANIZADO, NO DIAMETRO DE 065MM | M
04869 | BAINHA DE ACO GALVANIZADO, NO DIAMETRO DE 085MM | M
04870 | BAINHA DE ACO GALVANIZADO, NO DIAMETRO DE 095MM | M
04871 | BAINHA DE ACO GALVANIZADO, NO DIAMETRO DE 100MM | M
04872 | CONE DE ANCORAGEM COMPLETO, PARA CABOS DE 04 CORDOALHAS DE 12,7MM | UN
04873 | CONE DE ANCORAGEM COMPLETO, PARA CABOS DE 06 CORDOALHAS DE 12,7MM | UN
04874 | CONE DE ANCORAGEM COMPLETO, PARA CABOS DE 19 CORDOALHAS DE 12,7MM | UN
04875 | CONE DE ANCORAGEM COMPLETO, PARA CABOS DE 22 CORDOALHAS DE 12,7MM | UN
04876 | CONE DE ANCORAGEM COMPLETO, PARA CABOS DE 31 CORDOALHAS DE 12,7MM | UN
04877 | CONE DE ANCORAGEM COMPLETO, PARA CABOS DE 37 CORDOALHAS DE 12,7MM | UN
04879 | MACACO DE PROTENSAO (ALUGUEL), PARA 07 CORDOALHAS DE 12,7MM | DIA
04880 | MACACO DE PROTENSAO (ALUGUEL), PARA 19 CORDOALHAS DE 12,7MM | DIA
04881 | MACACO DE PROTENSAO (ALUGUEL), PARA 27 CORDOALHAS DE 12,7MM | DIA
04882 | MACACO DE PROTENSAO (ALUGUEL), PARA 37 CORDOALHAS DE 12,7MM | DIA
04883 | GRAMPO PARALELO EM LIGA DE ALUMINIO DE ALTA CONDUTIBILIDADE ELETRICA, PARAFUSOS,PORCAS E ARRUELAS DE PRESSAO, 50MM2 | UN
04885 | PORTA MACICA, ALMOFADADA, EM MADEIRA DELEI, DE (80X210X3,5)CM, GRUPO V | UN
04889 | MASSA PLASTICA, EM EMBALAGEM DE 400G | UN
04900 | PLASTICO NA COR PRETA, COM ESPESSURA DE0,15MM | M2
04905 | POSTE CONCRETO, C/SECAO CIRCULAR, C/09,00M COMPR.PADRAO ABNT, EXCL.TRANS.,C/CARGA NOMINAL HORIZ.300KGF | UN
04915 | DOBRADICA EM FERRO LAMINADO, COM PINO DEFERRO REVERSIVEL, DE 3"X3"X5/64" | UN
04918 | FECHADURA DE EMBUTIR, P/PORTA DE ENTRADADE SERVICO DE MADEIRA, COM CILINDRO OVALADO OU CIRCULAR, DIST.55MM PROFUND.83MM | UN
04919 | RODIZIO EM LATAO COM ROLAMENTO PARA TRILHO, DE 6MM | UN
04920 | DOBRADICA EM LATAO LAMINADO CROMADO, C/PINO, BOLAS E ANEIS DE LATAO, DE 3"X2.1/2"X3/32" | UN
04921 | DOBRADICA EM FERRO GALVANIZADO, C/PINO DE FERRO E BOLAS DE LATAO, DE 2.1/2"X3" | UN
04922 | DOBRADICA EM ACO LAMINADO C/PINOS, BOLASE ANEIS DE LATAO, DE 3"X2.1/2"X5/64" | UN
04924 | FECHADURA DE EMBUTIR, P/PORTA INTERNA DECORRER, COM CHAVE BIPARTIDA, EM LATAO CROMADO, DIST.45MM, E PROFUNDIDADE 68MM | UN
04925 | PUXADOR TUBULAR, DE PUNHO, EM LATAO CROMADO | UN
04926 | ROLDANA PARA JANELA GUILHOTINA, EM LATAO, DE 2" | UN
04927 | DOBRADICA EM FERRO GALVANIZADO, COM PINODE FERRO E BOLAS DE LATAO, DE 1.3/4"X2" | UN
04930 | RECEPTACULO DE PORCELANA PARA LAMPADA INCANDESCENTE, BASE E-40 | UN
04996 | TINTA MARROM BRONZE METALICO, EM LATAS DE 1/4 DE GALAO | UN
04997 | REDUTOR P/DILUICAO E TINTAS SINTETICAS AUTOMOTIVAS E PRIMERS A BASE DE NITROCELULOSE, EM LATA DE 5 LITROS | UN
05001 | RODIZIO EM LATAO OU ZAMAK | UN
05002 | CONCHA EM LATAO CROMADO, FORMA RETANGULAR, TAMANHO MEDIO, COM PARTE CENTRAL PARAPUXAR, ARREDONDADA | UN
05010 | TUBO DE PVC RIGIDO PONTA/BOLSA SEM ANELDE BORRACHA, CLASSE 15, DE DN=050MM | M
05011 | TUBO DE PVC RIGIDO PONTA/BOLSA SEM ANELDE BORRACHA, CLASSE 15, DE DN=100MM | M
05012 | CURVA 90º DE PVC-PBA, RIGIDO, COM ANEL DE BORRACHA, DE 050MM | UN
05013 | CURVA 90º DE PVC-PBA, RIGIDO, COM ANEL DE BORRACHA, DE 100MM | UN
05014 | TUBO DE PVC RIGIDO, PONTA/BOLSA, INCLUSIVE ANEL DE BORRACHA, PBA-DEFOFO, DE 100MM | M
05015 | TUBO DE PVC RIGIDO, PONTA/BOLSA, INCLUSIVE ANEL DE BORRACHA, PBA-DEFOFO, DE 200MM | M
05016 | TUBO DE PVC PARA ESGOTO, REFORCADO, PONTA E BOLSA, INCLUSIVE ANEL DE BORRACHA, ABNT-NBR 7362, DE 150MM | M
05017 | TUBO DE PVC PARA ESGOTO, REFORCADO, PONTA E BOLSA, INCLUSIVE ANEL DE BORRACHA, ABNT-NBR 7362, DE 300MM | M
05020 | MACARANDUBA EM BARRA, APARELHADA, DE (0,2X0,025)M | M
05022 | MACARANDUBA EM BARRA, APARELHADA, DE (0,3X0,04)M | M
05023 | LUVA DE PVC RIGIDO SOLDAVEL, DE REDUCAO,DE 25MMX1/2" E COM BUCHA DE LATAO | UN
05024 | LUVA DE PVC RIGIDO SOLDADO, DE REDUCAO,DE 25MMX3/4" E COM BUCHA DE LATAO | UN
05027 | LUVA DE PVC RIGIDO, DE CORRER PBA, DE 050MM | UN
05028 | LUVA DE PVC RIGIDO, DE CORRER PBA, DE 075MM | UN
05029 | ANEL DE BORRACHA, PARA TUBO DE PVC-ESGOTO REFORCADO, LINHA INFRA, DE 100MM | UN
05030 | TUBO DE PVC RIGIDO SOLDAVEL, PONTA/BOLSAC/VIROLA, EM BARRAS DE 6,00M, DE 020MM | UN
05031 | TUBO DE PVC RIGIDO SOLDAVEL, PONTA/BOLSAC/VIROLA, EM BARRAS DE 6,00M, DE 025MM | UN
05033 | TE 90º DE PVC RIGIDO SOLDAVEL, COM BUCHADE LATAO NA BOLSA CENTRAL, DE 25MMX1/2" | UN
05034 | TE 90º DE PVC RIGIDO SOLDAVEL, C/BUCHA DE LATAO NA BOLSA CENTRAL, DE 25MMX3/4" | UN
05035 | TE 90º DE PVC RIGIDO SOLDAVEL, DE REDUCAO, DE (025X020)MM | UN
05036 | TE 90º DE PVC-PBA, COM BOLSAS, DE 050MM | UN
05038 | TE 90º DE PVC RIGIDO SOLDAVEL, DE REDUCAO, DE (032X025)MM | UN
05039 | ANEL DE BORRACHA, PARA TUBO DE PVC-ESGOTO REFORCADO, LINHA INFRA, DE 200MM | UN
05040 | CAP SOLDAVEL DE PVC RIGIDO, DE 20MM | UN
05041 | ANEL DE BORRACHA, PARA TUBO DE PVC-ESGOTO REFORCADO, LINHA INFRA, DE 250MM | UN
05042 | ANEL DE BORRACHA, PARA TUBO DE PVC-ESGOTO REFORCADO, LINHA INFRA, DE 300MM | UN
05043 | REGISTRO DE ESFERA COM CABECA QUADRADA EM PVC, DE 3/4" | UN
05044 | ANEL DE BORRACHA, PARA TUBO DE PVC-ESGOTO REFORCADO, LINHA INFRA, DE 350MM | UN
05045 | ANEL DE BORRACHA, PARA TUBO DE PVC-ESGOTO REFORCADO, LINHA INFRA, DE 400MM | UN
05046 | NIPEL DE PVC, COM ROSCA, DE 1.1/2" | UN
05047 | TE 90º DE PVC RIGIDO SOLDAVEL, DE REDUCAO, DE (050X020)MM | UN
05050 | JOELHO 90º DE PVC SOLDAVEL, REDUCAO COMROSCA, DE 20MMX1/2" | UN
05051 | KIT CAVALETE DE PVC, NA BITOLA DE 1/2" | UN
05052 | KIT CAVALETE DE PVC, NA BITOLA DE 3/4" | UN
05053 | EXTREMIDADE DE PVC RIGIDO P/HIDROMETRO,C/ROSCA E PORCA, C/BUCHA DE LATAO, NO DIAM.DE 1/2" | UN
05054 | EXTREMIDADE DE PVC RIGIDO P/HIDROMETRO,C/ROSCA E PORCA, C/BUCHA DE LATAO, NO DIAM.DE 3/4" | UN
05056 | COLAR DE TOMADA, DE PVC, COM TRAVAS E SAIDA ROSQUEAVEL, DE 60MMX3/4" | UN
05057 | COLAR DE TOMADA, DE PVC, COM TRAVAS E SAIDA ROSQUEAVEL, DE 85MMX3/4" | UN
05060 | ADAPTADOR PBA, PONTA/ROSCA, DE DN=050MM | UN
05062 | ANEL DE BORRACHA, PARA TUBO DE PVC, PBA,DE DN=050MM | UN
05063 | ANEL DE BORRACHA, PARA TUBO DE PVC, PBA,DE DN=075MM | UN
05070 | TUBO DE PVC RIGIDO LEVE CIRCULAR EM BARRAS DE 6,00M, COM PONTA E BOLSA LISAS, DE150MM | UN
05077 | PEDRA ESMERIL, P/MAQUINA DE POLIMENTO, DE 6" COM GRANULOMETRIA 036 | UN
05078 | PEDRA ESMERIL, P/MAQUINA DE POLIMENTO, DE 6" DE GRANULOMETRIA 060 | UN
05079 | PEDRA ESMERIL, P/MAQUINA DE POLIMENTO, DE 6" COM GRANULOMETRIA 120 | UN
05080 | LUVA DE REDUCAO, LATAO RQ-BSP, DE 3/4"X1/2" | UN
05082 | TUBO DE PVC RIGIDO, PONTA/BOLSA, INCLUSIVE ANEL DE BORRACHA, PBA-DEFOFO, DE 150MM | M
05083 | TUBO DE PVC RIGIDO, PONTA/BOLSA, INCLUSIVE ANEL DE BORRACHA, PBA-DEFOFO, DE 250MM | M
05084 | TUBO DE PVC RIGIDO, PONTA/BOLSA, INCLUSIVE ANEL DE BORRACHA, PBA-DEFOFO, DE 300MM | M
05085 | TE DE REDUCAO CENTRAL EM BRONZE, ROSCAXROSCA, DE 1"X3/4"X1" | UN
05090 | JOELHO 90º DE LATAO RQ-BSP, DE 1/2" | UN
05091 | JOELHO 90º DE LATAO RQ-BSP, DE 3/4" | UN
05092 | JOELHO 90º DE LATAO RQ-BSP, DE 1" | UN
05096 | BUCHA DE REDUCAO DE PVC RIGIDO, SOLDAVELLONGA, DE (75X50)MM | UN
05097 | BUCHA DE REDUCAO DE PVC RIGIDO, SOLDAVELLONGA, DE (50X20)MM | UN
05098 | ANEL DE BORRACHA, PARA TUBO DE PVC, PBA,DE DN=100MM | UN
05100 | FITA VEDA ROSCA, ROLO DE 18MMX50M | UN
05102 | ADESIVO PLASTICO PARA PVC RIGIDO, EM FRASCO DE 850G | UN
05103 | SOLVENTE (SOLUCAO LIMPADORA) P/CONEXOESDE PVC, EM FRASCOS PLASTICOS DE 1000CM3 | UN
05109 | COLAR DE TOMADA, DE FERRO FUNDIDO, PARATUBOS PVC-PBA, EB 183, PARA LIGACAO PREDIAL, COM BITOLA DE 60MMX1/2" | UN
05110 | COLAR DE TOMADA, DE FERRO FUNDIDO, PARATUBOS PVC-PBA, EB 183, PARA LIGACAO PREDIAL, COM BITOLA DE 85MMX3/4" | UN
05111 | COLAR DE TOMADA, DE FERRO FUNDIDO, PARATUBOS PVC-DEFOFO, EB 1208, COM BITOLA DE100MMX1/2" | UN
05112 | COLAR DE TOMADA, DE FERRO FUNDIDO, PARATUBOS PVC-DEFOFO, EB 1208, COM BITOLA DE150MMX1/2" | UN
05113 | COLAR DE TOMADA, DE FERRO FUNDIDO, PARATUBOS PVC-DEFOFO, EB 1208, COM BITOLA DE200MMX1/2" | UN
05114 | COLAR DE TOMADA, DE FERRO FUNDIDO, PARATUBOS PVC-DEFOFO, EB 1208, COM BITOLA DE250MMX1/2" | UN
05116 | TUBO DE PVC PARA ESGOTO, REFORCADO, PONTA E BOLSA, INCLUSIVE ANEL DE BORRACHA, ABNT-NBR 7362, DE 100MM | M
05118 | TUBO DE PVC PARA ESGOTO, REFORCADO, PONTA E BOLSA, INCLUSIVE ANEL DE BORRACHA, ABNT-NBR 7362, DE 200MM | M
05119 | TUBO DE PVC PARA ESGOTO, REFORCADO, PONTA E BOLSA, INCLUSIVE ANEL DE BORRACHA, ABNT-NBR 7362, DE 250MM | M
05126 | TE DE FERRO FUNDIDO, DE VEDACAO, TRIPARTTIDA COM SAIDA EM FLANGE, DE (075X050)MM | UN
05127 | TE DE FERRO FUNDIDO, DE VEDACAO, TRIPARTIDA COM SAIDA EM FLANGE, DE (100X075)MM | UN
05128 | TE DE FERRO FUNDIDO, DE VEDACAO, TRIPARTIDA COM SAIDA EM FLANGE, DE (150X075)MM | UN
05129 | TE DE FERRO FUNDIDO, DE VEDACAO, TRIPARTIDA COM SAIDA EM FLANGE, DE (200X075)MM | UN
05130 | TE DE FERRO FUNDIDO, DE VEDACAO, TRIPARTIDA COM SAIDA EM FLANGE, DE (250X075)MM | UN
05131 | TUBO DE PVC RIGIDO PONTA/BOLSA SEM ANELDE BORRACHA, CLASSE 15, DE DN=075MM | M
05134 | UNIAO FLEXIVEL DE FERRO FUNDIDO, DE 1.1/2" | UN
05135 | UNIAO FLEXIVEL DE FERRO FUNDIDO, DE 2" | UN
05140 | UNIAO DE PVC RIGIDO COM ROSCA, DE 1" | UN
05141 | UNIAO DE PVC RIGIDO COM ROSCA, DE 1.1/2" | UN
05146 | UNIAO DE PVC RIGIDO COM ROSCA, DE 1/2" | UN
05147 | GRELHA CEGA COM CAIXILHO, PARA RALO SIFONADO, ACO INOXIDAVEL, DE (15X15)CM | UN
05148 | GRELHA DE FERRO FUNDIDO, PARA RALO, DE (20X20)CM | UN
05150 | DERIVACAO DE BRONZE, DE 1.1/2", COM VIROLA | UN
05151 | DERIVACAO DE BRONZE, DE 2", COM VIROLA | UN
05152 | DERIVACAO DE BRONZE, DE 1/2", SEM VIROLA | UN
05153 | DERIVACAO DE BRONZE, DE 3/4", SEM VIROLA | UN
05154 | DERIVACAO DE BRONZE, DE 1", SEM VIROLA | UN
05160 | ADAPTADOR PEAD, PARA LIGACAO DE RAMAL PREDIAL DE 20MMX1/2" | UN
05162 | ADAPTADOR ROSCA FEMEA, PARA JUNTA STORZDE 2.1/2" | UN
05169 | COBOGO DE BLOCOS VAZADOS, DE CIMENTO E AREIA, DE (29X29X06)CM | UN
05170 | COBOGO DE BLOCOS VAZADOS, DE CIMENTO E AREIA, DE (39X39X07)CM | UN
05171 | COBOGO DE BLOCOS VAZADOS, DE CIMENTO E AREIA, DE (29X29X10)CM | UN
05172 | COBOGO DE BLOCOS VAZADOS, DE CIMENTO E AREIA, DE (39X21X15)CM | UN
05174 | COBOGO DE BLOCOS VAZADOS, DE CIMENTO E AREIA, DE (39X10X10)CM | UN
05178 | COBOGO DE BLOCOS VAZADOS, DE CIMENTO E AREIA, DE (33X33X10)CM | UN
05185 | JUNTA DE DILATACAO E VEDACAO DE PISOS, LAJES, PILARES, FISSURAS, ALVENARIAS, RESERVAT., ETC.FORN.E COLOC. -10 A +30MM | M
05186 | JUNTA DE DILATACAO E VEDACAO DE PISOS, LAJES, PILARES, FISSURAS, ALVENARIAS, RESERVAT., ETC., FORN.E COLOC. -15 A +40MM | M
05187 | JUNTA DE DILATACAO E VEDACAO DE PISOS, LAJES, PILARES, FISSURAS, ALVENARIAS, RESERVAT., ETC. FORNEC.E COLOC.-07 A +10MM | M
05188 | JUNTA DE DILATACAO E VEDACAO DE PISOS, LAJES, PILARES, FISSURAS, ALVENARIAS, RESERVAT., ETC. FORNEC.E COLOC.-16 A +23MM | M
05189 | JUNTA DE DILATACAO E VEDACAO DE PISOS, LAJES, PILARES, FISSURAS, ALVENARIAS, RESERVAT., ETC. FORNEC.E COLOC. -20 A +30MM | M
05191 | AREIA PARA LEITO FILTRANTE, COM GRANULOMETRIA DE (1,68 A 0,42)MM | M3
05192 | SEIXO P/LEITO FILTRANTE, COM GRANULOMETRIA DE 1.1/2" A 3/4" (38,1 A 19,1MM) | M3
05193 | CARVAO ANTRACITOSO P/TRATAMENTO DE AGUA,T.E. 0,9 A 1MM, CU 1,7MM | M3
05198 | CONCRETO BOMBEAVEL, UTILIZANDO BRITA 1,DE 20MPA | M3
05204 | CONCRETO BOMBEAVEL, UTILIZANDO BRITA 1,DE 30MPA | M3
05255 | ELETRODUTO DE PVC PRETO,RIGIDO ROSQUEAVEL,COM ROSCA EM AMBAS EXTREMIDADES,EM BARRAS DE 3 METROS,DE 4" | UN
05262 | TINTA ALQUIDICA P/QUADRO ESCOLAR, VERDE | GL
05263 | ARMACAO SECUNDARIA, COMPLETA, PARA 1 LINHA | UN
05264 | ARMACAO SECUNDARIA, COMPLETA, PARA 2 LINHAS | UN
05265 | ARMACAO SECUNDARIA, COMPLETA, PARA 3 LINHAS | UN
05268 | ABRACADEIRA TIPO COPO, DE 1/2" | UN
05269 | ABRACADEIRA TIPO COPO, DE 3/4" | UN
05270 | ABRACADEIRA TIPO COPO, DE 1" | UN
05271 | ABRACADEIRA TIPO COPO, DE 1.1/4" | UN
05272 | ABRACADEIRA TIPO COPO, DE 1.1/2" | UN
05273 | ABRACADEIRA TIPO COPO, DE 2" | UN
05274 | ABRACADEIRA TIPO COPO, DE 2.1/2" | UN
05275 | ABRACADEIRA TIPO COPO, DE 3" | UN
05276 | ABRACADEIRA TIPO COPO, DE 4" | UN
05328 | TABELAS DE BASQUETE, EM COMPENSADO NAVALLAMINADO, COM AROS E REDES - (PAR) | UN
05329 | POSTES P/VOLEI, EM TUBOS DE FERRO GALVANIZADO, C/CREMALHEIRAS E BUCHAS - (PAR) | UN
05330 | REDE DE NYLON, P/VOLEI, OFICIAL, C/CABODE ACO | UN
05331 | POSTES P/FUTEBOL DE SALAO, EM TUBOS DE FRRO GALVANIZADO E BUCHAS - (PAR) | UN
05332 | REDE DE NYLON, P/FUTEBOL DE SALAO- (PAR) | UN
05337 | SUPORTE P/LAMPADA TUBULAR | UN
05343 | CURVA 180º P/ELETRODUTO DE PVC RIGIDO ROSQUEAVEL, DE 3/4" | UN
05349 | ARGAMASSA DE CIMENTO, AREIA DE QUARTZO EADITIVOS | KG
05350 | OXIDO DE FERRO | KG
05351 | ARVORE - AMENDOEIRA, FLAMBOYAN OU ACACIA, COM ALTURA DE 2,00M | UN
05352 | CERCA VIVA DE MUDAS DE CALIFA RAJADA OUVERMELHA | M
05360 | TINTA FENOLICA COR METALICA PRATEADA OUALUMINIO | GL
05374 | FITA ISOLANTE DE AUTO FUSAO | M
05395 | ALCA PRE-FORMADA DE SERVICO, DE ACO, RECOBERTO COM ALUMINIO, PARA CABO ENCAPADO,DE 25MM2 | UN
05396 | ALCA PRE-FORMADA DE SERVICO, DE ACO, RECOBERTO COM ALUMINIO, PARA CABO DE ALUMINIO, DE 25MM2 | UN
05397 | ALCA PRE-FORMADA DE DISTRIBUICAO, RECOBERTO COM ALUMINIO, PARA CABO NU FR ALUMINIO DE 25MM2 | UN
05398 | ALCA PRE-FORMADA DE DISTRIBUICAO, DE ACO, RECOBERTO COM ALUMINIO, P/CABO ENCAPADO DE 25MM2 | UN
05399 | MAO-FRANCESA P/CRUZETA DE MADEIRA | UN
05400 | CRUZETA DE MADEIRA PARA LINHA DE 13,8KV,DE (90X115X2000)MM | UN
05401 | SELA P/CRUZETA DE MADEIRA | UN
05402 | CHUVEIRO ELETRICO, SENDO O CHUVEIRO EM PLASTICO, DE 110/220V | UN
05403 | AR CONDICIONADO, COM CAPACIDADE DE 30000BTU-220V | UN
05404 | AR CONDICIONADO, COM CAPACIDADE DE 07500BTU-110V | UN
05405 | AR CONDICIONADO, COM CAPACIDADE DE 10000BTU-110V | UN
05408 | TUBO PVC RIGIDO (NBR-5688), SERIE "R", PONTA/BOLSA COM VIROLA, EM BARRAS DE 3,00M, DE 075MM | UN
05409 | TUBO PVC RIGIDO (NBR-5688), SERIE "R", PONTA/BOLSA COM VIROLA, EM BARRAS DE 3,00M, DE 100MM | UN
05410 | TUBO PVC RIGIDO (NBR-5688), SERIE "R", PONTA/BOLSA COM VIROLA, EM BARRAS DE 3,00M, DE 150MM | UN
05411 | ANEL DE BORRACHA, PARA TUBO DE PVC-ESGOTO SERIE REFORCADA, LINHA PREDIAL, DE 075MM | UN
05412 | ANEL DE BORRACHA, PARA TUBO DE PVC-ESGOTO SERIE REFORCADA, LINHA PREDIAL, DE 100MM | UN
05413 | ANEL DE BORRACHA, PARA TUBO DE PVC-ESGOTO SERIE REFORCADA, LINHA PREDIAL, A 150MM | UN
05434 | MACARANDUBA EM PECAS, DE 3,75X7,50CM (1.1/2"X3") | M
05437 | IMUNIZANTE ANTICUPIM INCOLOR PARA MADEIRA EM GALAO DE 3,6 LITROS | UN
05443 | CABECEIRA DE PVC PARA CALHA BEIRAL, DN DDE 125MM, TIPO DIREITA | UN
05444 | CABECEIRA DE PVC PARA CALHA BEIRAL, DN DE 125MM, TIPO ESQUERDA | UN
05445 | CALHA DE PVC PARA BEIRAL, DE DN=125MM, COM 3,00M | UN
05446 | EMENDA DE PVC PARA CALHA DE BEIRAL, DN=125MM | UN
05447 | BOCAL PARA CALHA DE BEIRAL, SEMI-CIRCULAR DE PVC, DE DN=(125X88)MM | UN
05448 | SUPORTE ZINCADO DOBRADO, P/CALHA DE BEIRAL, SEMI-CIRCULAR DE PVC, DE DN=125MM | UN
05449 | VEDACAO PARA CALHA DE BEIRAL DE PVC, DEDN=125MM | UN
05450 | ABRACADEIRA PARA CALHA DE BEIRAL, DE PVC, N=88MM | UN
05451 | JOELHO 90º DE PVC, PARA CALHA DE BEIRAL,DE 88MM | UN
05452 | CONDUTOR PARA CALHA DE BEIRAL DE PVC, DEDN=88MM | UN
05454 | JOELHO 60º DE PVC, P/CALHA DE BEIRAL, DE88MM | UN
05461 | COBOGO CERAMICO, DE 1 FURO, DE (10x10x10)CM | UN
05464 | FREEZER HORIZONTAL, DE 310 LITROS | UN
05466 | LETRA DE ACO INOXIDAVEL, BITOLA Nº 22, DE 20CM DE ALTURA | UN
05467 | LETRA DE LATAO, TIPO "HELVETICAS MEDIUM", DE 30CM DE ALTURA E COM ESPESSURA DE 3CM | UN
05468 | CADEADO COM DUPLA TRAVA, DISCO DE SEGURANCA ANTI GAZUA, CORPO DE LATAO MACICO, CILINDRO DE LATAO TREFILADO, DE 30MM | UN
05469 | CADEADO COM DUPLA TRAVA, DISCO DE SEGURANCA ANTI GAZUA, CORPO DE LATAO MACICO, CILINDRO DE LATAO TREFILADO, DE 50MM | UN
05471 | QUADRO DE DISTRIBUICAO DE ENERGIA,DE EMBUTIR,BARRAMENTO NEUTRO,SEM DISP.P/CHAVEGERAL,P/ATE 12 DISJUNTORES | UN
05474 | PORTA MACICA, DE FRISOS DE MADEIRA, TIPOMEXICANA, EM MADEIRA DE LEI, DE (80X210X3,5)CM, GRUPO V | UN
05475 | PORTA MACICA, DE FRISOS DE MADEIRA, TIPOMEXICANA, EM MADEIRA DE LEI, DE (70X210X3,5)CM, GRUPO V | UN
05476 | PORTA MACICA, DE FRISOS DE MADEIRA, TIPOMEXICANA, EM MADEIRA DE LEI, DE (60X210X3,5)CM, GRUPO V | UN
05478 | PECA EM MADEIRA DE LEI, DE (11X2)CM, GRUPO V | M
05479 | ADUELA EM MADEIRA DE LEI, DE (14X3)CM, COM REBAIXO DE 3,5CM, GRUPO V | M
05480 | DOMUS ACRILICO, DE (1,50X1,50)M, JA INCLUINDO NESTA MEDIDA A VENTILACAO | UN
05482 | TE 90º DE INSPECAO PVC P/ESGOTO PRIMARIO, DE (075X75)MM | UN
05499 | DOBRADICA EM ACO LAMINADO CROMADO, EIXODE FERRO, DE 3"X3" | UN
05502 | DOBRADICA EM FERRO GALVANIZADO, COM PINOE BOLAS DE LATAO, DE 3"X3" | UN
05503 | QUADRO DE DISTRIBUICAO DE ENERGIA,100A,DE EMBUTIR,BARRAMENTO TRIFASICO E NEUTRO,DISP.P/CHAVE GERAL,P/ATE 40 DISJUNTORES | UN
05504 | QUADRO DE DISTRIBUICAO DE ENERGIA,150A,DE EMBUTIR,BARRAMENTO TRIFASICO E NEUTRO,DISP.P/CHAVE GERAL,P/ATE 50 DISJUNOTORES | UN
05505 | TELHA ONDULADA TRANSLUCIDA DE POLIESTEROU POLICARBONATO, C/1,10M DE LARG. X 1,53M DE COMPRIMENTO | M2
05509 | BRACO P/ILUMINACAO PUBLICA, CONSTR.EM TUBO DE ACO GALVANIZ.A FOGO, DIAM. 48,20MM, PROJ.HORIZ.2500MM, PROJ.VERT. 1600MM | UN
05512 | ARANDELA EM ALUMINIO E VIDRO, USO INTERNO E EXTERNO, EXCLUSIVE LAMPADA, COM BASEPARA FIXACAO | UN
05513 | TE 90º DE INSPECAO PVC PARA ESGOTO PRIMARIO, DE (100X75)MM | UN
05516 | FELTRO COMUM | M2
05517 | LAVATORIO DE ACO INOXIDAVEL, COLETIVO, CHAPA 20/304, PARA 2 PONTOS DE AGUA E CRIVO DE SAIDA DE 1.1/4" | M
05518 | VIDRO TEMPERADO INCOLOR, COLOCADO, COM ESPESSURA DE 10MM | M2
05519 | SUPORTE DUPLO HORIZONTAL, PARA VIDRO TEMPERADO DE 10MM | UN
05520 | SUPORTE SIMPLES CANTO, PARA VIDRO TEMPERADO DE 10MM | UN
05521 | DOBRADICA INFERIOR, PARA VIDRO TEMPERADO, DE 10MM | UN
05522 | SUPORTE DE BATENTE, PARA VIDRO TEMPERADODE 10MM | UN
05523 | DOBRADICA SUPERIOR, PARA VIDRO TEMPERADO, DE 10MM | UN
05524 | FECHADURA DE CENTRO, PARA VIDRO TEMPERADO, DE 10MM | UN
05525 | CONTRA-FECHADURA, PARA VIDRO TEMPERADO DE 10MM | UN
05526 | TRINCO DE PISO, PARA VIDRO TEMPERADO DE10MM | UN
05527 | SUPORTE COM APARADOR, PARA VIDRO TEMPERADO DE 10MM | UN
05528 | PUXADOR STANDARD, DE MADEIRA, PARA VIDROTEMPERADO DE 10MM | UN
05529 | MANCAL SUPERIOR, PARA VIDRO TEMPERADO DE10MM | UN
05530 | ESPELHO DE FECHADURA, PARA VIDRO TEMPERADO, DE 10MM | UN
05531 | MOLA HIDRAULICA DE PISO PARA VIDRO TEMPERADO DE 10MM | UN
05532 | CONTRA PINO DE PISO, PARA VIDRO TEMPERADO DE 10MM | UN
05533 | PIVO, PARA VIDRO TEMPERADO DE 10MM | UN
05534 | BATENTE DE PORTA, PARA VIDRO TEMPERADO DE 10MM | UN
05535 | SUPORTE DE CENTRO, PARA TEMPERADO DE 10MM | UN
05536 | SUPORTE EM "L", PARA PORTA DE VIDRO TEMPERADO DE 10MM | UN
05537 | LUMINARIA A PROVA DE EXPLOSAO, CONSTR.EMALUM.FUNDIDO, C/GRADE PROT.P/LAMP.200WMISTA VAPOR MERCURIO 250W, P/COLOC.TETO | UN
05538 | LUMINARIA A PROVA DE EXPLOSAO, CONSTR.EMALUM.FUNDIDO, C/GRADE PROT., P/LAMP.200W MISTA VAPOR, MERC.250W, P/COLOC.PAREDE | UN
05539 | PROJETOR P/ILUM.DE QUADRAS DE ESPORTES,PATIOS E FACHADAS, NO DIAM.330MM, P/LAMP. INCANDESCENTE DE 200W OU MISTA 250W | UN
05540 | PROJETOR P/ILUM. DE QUADRAS DE ESPORTES,PATIOS OU FACHADAS, NO DIAM. 220MM, P/LAMP.INCANDESCENTE DE 200W | UN
05541 | LUMINARIA DUPLA, EM LED, PARA SINALIZACAO DE GARAGEM, CORPO EM ALUMINIO, GLOBO PLASTICO, INCLUSIVE LAMPADA | UN
05544 | BOMBA SUBMERSIVEL PARA AGUA SERVIDAS OULIMPAS, DE 0,50CV - 110/220V | UN
05545 | BOMBA SUBMERSIVEL PARA AGUAS SERVIDAS OULIMPAS, DE 1,0CV - 110/220V | UN
05546 | BOMBA SUBMERSIVEL, PARA AGUAS SERVIDAS OU LIMPAS, DE 2,0 - 220/380V | UN
05547 | BOMBA SUBMERSIVEL, PARA AGUAS SERVIDAS OU LIMPAS, DE 3,0CV - 220/380V | UN
05550 | BOMBA SUBMERSIVEL, PARA AGUAS FECAIS, ESGOTO DOMESTICO, DE 0,50CV - 220V | UN
05551 | BOMBA SUBMERSIVEL, PARA AGUAS FECAIS, ESGOTO DOMESTICO, DE 1,0CV - 220V | UN
05552 | BOMBA SUBMERSIVEL, PARA AGUAS FECAIS, ESGOTO E DOMESTICO, DE 2,00CV - 220V | UN
05553 | RECARGA DE EXTINTOR DE INCENDIO, TIPO GAS CARBONICO DE 4KG | UN
05554 | RECARGA DE EXTINTOR DE INCENDIO, TIPO GAS CARBONICO DE 6KG | UN
05555 | LAVATORIO DE LOUCA BRANCA, TIPO POPULAR,MEDINDO EM TORNO DE (55X45)CM | UN
05557 | EXTINTOR DE INCENDIO, TIPO PO QUIMICO, DE 6KG | UN
05558 | EXTINTOR DE INCENDIO, TIPO PO QUIMICO, DE 4KG | UN
05559 | RECARGA DE EXTINTOR DE INCENDIO, TIPO AGUA-PRESSURIZADA DE 10 LITROS | UN
05560 | DOBRADICA COM UMA DAS ABAS EM "U", EM LATAO, ACABAMENTO CROMADO, DE 30MM, PARA DIVISORIAS DE MARMORE | UN
05563 | RECARGA DE EXTINTOR DE INCENDIO, TIPO POQUIMICO DE 6KG | UN
05565 | PINO COM ROSCA, EM CAIXAS COM 100 PECAS,NO DIAMETRO DE 1/4", DE (30X20)MM | UN
05566 | PINO P/ISOLADOR, DE 15KV, COM PORCA E ARRUELA | UN
05567 | FINCAPINO C-22, LONGO, EM CAIXAS 100 PECAS | UN
05568 | PORCA ALTA, DE 1/4" | UN
05569 | FITA METALICA RECARTILHADA, ROLO DE 17MMX25M | UN
05570 | SUPORTE "Y" (SISTEMA DE FIXACAO POR FITAS) | UN
05571 | CURSOR PARA CONTRAPINO | UN
05572 | FITA PERFURADA EXTRA LEVE, ROLO DE 17MMX30M | UN
05573 | FITA PERFURADA LEVE, ROLO DE 19MMX30M | UN
05574 | FITA PERFURADA PESADA, ROLO DE 25MMX30M | UN
05575 | JUNCAO ALTA DE 2 GARRAS | UN
05576 | SUPORTE "U" (SISTEMA DE FIXACAO POR FITAS) | UN
05577 | REFORCO DE SUPORTE, (SISTEMA DE FIXACAOPOR FITA) | UN
05578 | PARAFUSO CABECA SEXTAVADA, DE 1/4"X1/2" | UN
05580 | CONDULETE DE ALUMINIO SILICIO, TIPO B, DE 1/2", COM TAMPA | UN
05581 | CONDULETE DE ALUMINIO SILICIO, TIPO B, DE 3/4", COM TAMPA | UN
05582 | CONDULETE DE ALUMINIO SILICIO, TIPO B, DE 1", COM TAMPA | UN
05583 | CONDULETE DE ALUMINIO SILICIO, TIPO C, DE 1/2", COM TAMPA | UN
05584 | CONDULETE DE ALUMINIO SILICIO, TIPO C, DE 3/4", COM TAMPA | UN
05585 | CONDULETE DE ALUMINIO SILICIO, TIPO C, DE 1", COM TAMPA | UN
05586 | CONDULETE DE ALUMINIO SILICIO, TIPO E, DE 1/2", COM TAMPA | UN
05587 | CONDULETE DE ALUMINIO SILICIO, TIPO E, DE 3/4", COM TAMPA | UN
05588 | CONDULETE DE ALUMINIO SILICIO, TIPO E, DE 1", COM TAMPA | UN
05589 | CONDULETE DE ALUMINIO SILICIO, TIPO LB,DE 1/2", COM TAMPA | UN
05590 | CONDULETE DE ALUMINIO SILICIO, TIPO LB,DE 3/4", COM TAMPA | UN
05591 | CONDULETE DE ALUMINIO SILICIO, TIPO LB,DE 1", COM TAMPA | UN
05592 | CONDULETE DE ALUMINIO SILICIO, TIPO LL,DE 1/2", COM TAMPA | UN
05593 | CONDULETE DE ALUMINIO SILICIO, TIPO LL,DE 3/4", COM TAMPA | UN
05594 | CONDULETE DE ALUMINIO SILICIO, TIPO LL,DE 1", COM TAMPA | UN
05595 | CONDULETE DE ALUMINIO SILICIO, TIPO X, DE 1/2", COM TAMPA | UN
05596 | CONDULETE DE ALUMINIO SILICIO, TIPO X, DE 3/4", COM TAMPA | UN
05597 | CONDULETE DE ALUMINIO SILICIO, TIPO X, DE 1", COM TAMPA | UN
05598 | CONDULETE DE ALUMINIO SILICIO, TIPO T, DE 1/2", COM TAMPA | UN
05599 | CONDULETE DE ALUMINIO SILICIO, TIPO T, DE 3/4", COM TAMPA | UN
05600 | CONDULETE DE ALUMINIO SILICIO, TIPO T, DE 1", COM TAMPA | UN
05604 | CABO TELEFONICO, PARA USO INTERNO, TIPOCI, PARA 100 PARES | M
05605 | FIO TELEFONICO, TIPO FI, PARA 2 CONDUTORES DE 0,6MM2 | M
05606 | FIO TELEFONICO, TIPO FE, PARA 2 CONDUTORES, DE 1MM2 | M
05615 | CABO TELEFONICO, TIPO CTP-APL, CALIBRE 0,50, PARA 10 PARES | M
05616 | CABO TELEFONICO, TIPO CTP-APL, CALIBRE 0,50, PARA 20 PARES | M
05617 | CABO TELEFONICO, TIPO CTP-APL, CALIBRE 0,50, PARA 30 PARES | M
05618 | CABO TELEFONICO, PARA USO INTERNO, TIPOCI, PARA 010 PARES | M
05619 | CABO TELEFONICO, PARA USO INTERNO, TIPOCI, PARA 020 PARES | M
05620 | CABO TELEFONICO, PARA ISO INTERNO, TIPOCI, PARA 030 PARES | M
05621 | CABO TELEFONICO, PARA USO INTERNO, TIPOCI, PARA 050 PARES | M
05623 | CABO TELEFONICO, PARA USO INTERNO, TIPOCI, PARA 0200 PARES | M
05633 | PORTA CACAMBA, LIXEIRA, EM FERRO ESMALTADO, DE (300X300)MM | UN
05634 | PUXADOR TUBULAR, EM ZAMAK CROMADO | UN
05635 | LAMPADA DE VAPOR DE MERCURIO, 400W, 220V, OVOIDE, BASE E40 | UN
05638 | PLACA DE NUMERACAO DE IMOVEIS, DE FERROESMALTADO, COM NUMERO, DE (12X18)CM | UN
05639 | PLACA DE IDENTIFICACAO DE MARCADOR (GAS,LUZ, ETC), FORMA ELIPTICA Nº 13, EM FERRO ESMALTADO, DE (3X2)CM | UN
05640 | INTERRUPTOR COM 1 TECLA SIMPLES E TOMADA2P+T, 10A/250V, PADRAO BRASILEIRO, DE EMBUTIR, COM PLACA DE 4"X2" | UN
05641 | ISOLADOR DE TENSAO, DISCO DE SUSPENSAO,CLASSE 15KV, 6" | UN
05646 | PUXADOR EM ZAMAK CROMADO, DE 12CM | UN
05647 | INTERRUPTOR COM 2 TECLAS SIMPLES E TOMADA 2P+T, 10A/250V, PADRAO BRASILEIRO DE EMBUTIR, COM PLACA DE 4"X2" | UN
05648 | TOMADA DE PISO, DE CORPO DE ALUMINIO FUNDIDO, E TAMPA DE LATAO POLIDO, COM TOMADAS DE 30A, -110V, TIPO SIMPLES | UN
05649 | TOMADA DE PISO, DE CORPO DE ALUMINIO FUNDIDO, E TAMPA DE LATAO POLIDO, COM TOMADAS DE 30A - 110V, TIPO DUPLA | UN
05650 | CABO SINGELO, TENSAO 15KV, DE 50MM2 | M
05652 | CHAVE GUARDA MOTOR, TRIFASICA, INCLUINDOCHAVE MAGNETICA COM RELE TERMICO E BOTOEIRA "LIGA E DESLIGA", ATE 3CV-220V | UN
05653 | CHAVE GUARDA MOTOR, TRIFASICA, INCLUINDOCHAVE MAGNETICA COM RELE TERMICO E BOTOEIRA "LIGA E DESLIGA", ATE 5CV-220V | UN
05654 | CHAVE GUARDA MOTOR, TRIFASICA, INCLUINDOCHAVE MAGNETICA COM RELE TERMICO E BOTOEIRA "LIGA E DESLIGA", ATE 7,5/10CV-220V | UN
05657 | FUSIVEL "NH", TAMANHO 1 DE 224 A 250AX500VCA | UN
05658 | FUSIVEL "NH", TAMANHO 2 DE 224 A 400AX500VCA | UN
05659 | REGISTRO P/GAS, DE 1/2" | UN
05660 | PORTA CADEADO EM FERRO ZINCADO, DE 4.1/2" | UN
05661 | CAMPAINHA COM TIMPANO, DE ALTA POTENCIA,65MM, EM ACO CROMADO, 127V E PRESSAO SONORA DE ATE 85DB | UN
05666 | CHAVE BLINDADA, TRIPOLAR, DE 600Ax250V | UN
05668 | VARA DE MANOBRA DE FENOLITE EM 15KV, COMPRIMENTO DE 3M | UN
05678 | BOTOEIRA COMANDO A DISTANCIA, COM PORTADE VIDRO | UN
05680 | CHAVE FUSIVEL, TRIPOLAR, ACIONAMENTO SIMULTANEO POR COMANDO DE VARA MANOBRA, DE15KV-400A | UN
05681 | CHAVE FUSIVEL, TRIPOLAR, ACIONAMENTO SIMULTANEO POR COMANDO DE PUNHO, DE 15KV-400A | UN
05683 | FECHADURA DE SOBREPOR, PARA PORTAO, COMCILINDRO DE 2 VOLTAS, EM FERRO RESINADOPRETO | UN
05684 | FECHADURA DE SOBREPOR, PARA PORTAO, COMCILINDRO EM LATAO, ACABAMENTO CROMADO | UN
05686 | CHAVE SECCIONADA, TRIPOLAR, ACIONAMENTOSIMULTANEO POR COMANDO DE PUNHO, DE 15KV-400A | UN
05687 | CHAVE SECCIONADORA, TRIPOLAR, ACIONAMENTO SIMULTANEO POR COMANDO DE VARA DE MANOBRA, DE 15KV-400A | UN
05688 | CHAVE FUSIVEL, UNIPOLAR, ACIONAMENTO PORCOMANDO DE VARA DE MANOBRA, DE 15KV-100A | UN
05692 | TUBO DE PVC RIGIDO SOLDAVEL, PONTA/BOLSA, EM BARRAS DE 6,00M, DE 032MM | UN
05693 | TUBO DE PVC RIGIDO SOLDAVEL, PONTA/BOLSA, EM BARRAS DE 6,00M, DE 040MM | UN
05694 | TUBO DE PVC RIGIDO SOLDAVEL, PONTA/BOLSA, EM BARRAS DE 6,00M, DE 050MM | UN
05695 | TUBO DE PVC RIGIDO SOLDAVEL, PONTA/BOLSA, EM BARRAS DE 6,00M, DE 060MM | UN
05696 | TUBO DE PVC RIGIDO SOLDAVEL, PONTA/BOLSA, EM BARRAS DE 6,00M, DE 075MM | UN
05697 | TUBO DE PVC RIGIDO SOLDAVEL, PONTA/BOLSA, EM BARRAS DE 6,00M, DE 085MM | UN
05698 | TUBO DE PVC RIGIDO SOLDAVEL, PONTA/BOLSA, EM BARRAS DE 6,00M, DE 110MM | UN
05700 | PORTA MACICA, ALMOFADADA, EM MADEIRA DELEI, DE (60X210X3,5)CM, GRUPO V | UN
05701 | PORTA MACICA, ALMOFADADA, EM MADEIRA DELEI, DE (70X210X3,5)CM, GRUPO V | UN
05702 | PORTA EM CHAPA DE FIBRA DE MADEIRA PRENSADA PARA ACABAMENTO, DE (80X210X3,5)CM | UN
05703 | PORTA EM CHAPA DE FIBRA DE MADEIRA PRENSADA PARA ACABAMENTO, DE (70X210X3,5)CM | UN
05704 | PORTA EM CHAPA DE FIBRA DE MADEIRA PRENSADA ACABAMENTO, DE (60X210X3,5)CM | UN
05706 | CABO DE COBRE FLEXIVEL COM ISOLAMENTO TERMOPLASTICO, DE 450/750V, DE 1,5MM2 | M
05707 | CABO DE COBRE FLEXIVEL COM ISOLAMENTO TERMOPLASTICO, DE 450/750V, DE 2,5MM2 | M
05708 | CABO DE COBRE FLEXIVEL COM ISOLAMENTO TERMOPLASTICO, DE 450/750V, DE 4MM2 | M
05709 | CABO DE COBRE FLEXIVEL COM ISOLAMENTO TERMOPLASTICO, DE 450/750V, DE 6MM2 | M
05710 | CABO DE COBRE FLEXIVEL COM ISOLAMENTO TERMOPLASTICO, DE 450/750V, DE 10MM2 | M
05711 | CABO DE COBRE FLEXIVEL COM ISOLAMENTO TERMOPLASTICO, DE 0,6/1KV, DE 1,5MM2 | M
05712 | CABO DE COBRE FLEXIVEL COM ISOLAMENTO TERMOPLASTICO, DE 0,6/1KV, DE 150MM2 | M
05713 | CABO DE COBRE FLEXIVEL COM ISOLAMENTO TERMOPLASTICO, DE 0,6/1KV, DE 185MM2 | M
05714 | CABO DE COBRE FLEXIVEL COM ISOLAMENTO TERMOPLASTICO, DE 0,6/1KV, DE 300MM2 | M
05715 | CABO DE COBRE FLEXIVEL COM ISOLAMENTO TERMOPLASTICO, DE 0,6/1KV, DE 35MM2 | M
05717 | TE 90º DE PVC RIGIDO SOLDAVEL, DE 020MM | UN
05726 | ADAPTADOR DE PVC, SOLDAVEL CURTO, COM BOLSA E ROSCA PARA REGISTRO, DE 025MMX3/4" | UN
05728 | ADAPTADOR DE PVC, SOLDAVEL, COM FLANGESLIVRES PARA CAIXA D`AGUA, DE 050MMX1.1/2" | UN
05731 | ADAPTADOR DE PVC, SOLDAVEL, COM FLANGESLIVRES PARA CAIXA D`AGUA, DE 025MMX3/4" | UN
05732 | TE 90º DE PVC RIGIDO SOLDAVEL, DE 025MM | UN
05733 | JOELHO 90º DE PVC SOLDAVEL, DE 020MM | UN
05734 | JOELHO 90º DE PVC SOLDAVEL, DE 025MM | UN
05735 | LUVA DE PVC RIGIDO SOLDAVEL, DE REDUCAODE 25MMX3/4" | UN
05736 | JOELHO 90º DE PVC SOLDAVEL COM BUCHA DELATAO, DE 20MMX1/2" | UN
05737 | JOELHO 45º DE PVC, SOLDAVEL, DE 25MM | UN
05741 | ADAPTADOR DE PVC, SOLDAVEL, COM FLANGESLIVRES PARA CAIXA D`AGUA, DE 075MMX2.1/2" | UN
05742 | ADAPTADOR DE PVC, SOLDAVEL, COM FLANGESLIVRES PARA CAIXA D`AGUA, DE 060MMX2" | UN
05743 | ADAPTADOR DE PVC, SOLDAVEL CURTO, COM BOLSA E ROSCA PARA REGISTRO, DE 060MMX2" | UN
05744 | ADAPTADOR DE PVC, SOLDAVEL CURTO, COM BOLSA E ROSCA PARA REGISTRO, DE 075MMX2.1/2" | UN
05747 | ADAPTADOR DE PVC, SOLDAVEL CURTO, COM BOLSA E ROSCA PARA REGISTRO, DE 040MMX1.1/4" | UN
05748 | TE 90º DE PVC RIGIDO SOLDAVEL, COM ROSCANA BOLSA CENTRAL, DE 25MMX1/2" | UN
05749 | CAIXA DE LUZ DE PVC, DE 3"x3" | UN
05750 | CAIXA DE LUZ DE PVC, DE 4"x2" | UN
05751 | CAIXA DE LUZ DE PVC, DE 4"x4" | UN
05752 | ARAME GALVANIZADO Nº 14 | KG
05757 | CAIXA PASSAGEM DE PVC OCTOGONAL, PRETA,DE 4" | UN
05759 | JOELHO 90º DE PVC SOLDAVEL COM ROSCA, DE25MMX1/2" | UN
05760 | TORNEIRA DE BOIA DE PVC, DE 1/2" | UN
05761 | BUCHA DE REDUCAO DE PVC RIGIDO, SOLDAVELCURTA, DE (25X20)MM | UN
05763 | JOELHO 45º DE PVC, SOLDAVEL, DE 20MM | UN
05764 | JOELHO 90º DE PVC SOLDAVEL, DE 040MM | UN
05765 | JOELHO 90º DE PVC SOLDAVEL, DE 060MM | UN
05766 | JOELHO 90º DE PVC, PARA ESGOTO, DE 100MM | UN
05767 | TE 90º DE PVC RIGIDO SOLDAVEL, DE 032MM | UN
05768 | TE 90º DE PVC RIGIDO SOLDAVEL, DE 060MM | UN
05769 | TE 90º DE PVC RIGIDO SOLDAVEL, DE 075MM | UN
05770 | JOELHO 90º DE PVC, PARA ESGOTO, DE 075MM | UN
05771 | TE 90º DE PVC RIGIDO SOLDAVEL, DE REDUCAO, DE (040X032)MM | UN
05772 | TE 90º DE PVC RIGIDO SOLDAVEL, DE REDUCAO, DE (050X040)MM | UN
05773 | BUCHA DE REDUCAO DE PVC RIGIDO, SOLDAVELLONGA, DE (32X20)MM | UN
05774 | BUCHA DE REDUCAO DE PVC RIGIDO, SOLDAVELLONGA, DE (40X25)MM | UN
05775 | BUCHA DE REDUCAO DE PVC RIGIDO, SOLDAVELLONGA, DE (60X40)MM | UN
05776 | BUCHA DE REDUCAO DE PVC RIGIDO, SOLDAVELLONGA, DE (85X60)MM | UN
05777 | BUCHA DE REDUCAO DE PVC RIGIDO, SOLDAVELCURTA, DE (32X25)MM | UN
05779 | JOELHO 90º DE PVC RIGIDO ROSQUEAVEL COMBUCHA DE LATAO, DE 1/2" | UN
05780 | JOELHO 90º DE PVC SOLDAVEL COM BUCHA DELATAO, DE 25MMX1/2" | UN
05781 | ADAPTADOR DE PVC, SOLDAVEL, COM FLANGESLIVRES PARA CAIXA D`AGUA, DE 040MMX1.1/4" | UN
05785 | JOELHO 90º DE PVC, PARA ESGOTO, DE 050MM | UN
05786 | JOELHO 45º DE PVC, PARA ESGOTO, DE 050MM | UN
05789 | JOELHO 45º DE PVC, PARA ESGOTO, DE 100MM | UN
05791 | JOELHO 90º DE PVC, PARA ESGOTO, DE 040MM | UN
05794 | CURVA 90º DE PVC LONGA PARA ESGOTO, DE 050MM | UN
05795 | CURVA 90º DE PVC CURTA PARA ESGOTO, DE 040MM | UN
05796 | BUCHA DE REDUCAO DE PVC RIGIDO, SOLDAVELCURTA, DE (60X50)MM | UN
05799 | TE 90º DE PVC RIGIDO SOLDAVEL, COM ROSCANA BOLSA CENTRAL, DE 20MMX1/2" | UN
05800 | PORTA ENROLAR,CHAPA RAIADA Nº 24,COMPL.C/GUIAS,EIXOS E MOLAS,C/FECHADURA NO CENTRO E CADEADO DE PISO.FORNEC.E COLOCACAO | M2
05801 | PORTA ENROLAR,PERFIS ACO "U",20x20CM,FORM.RET.VAZADOS,CORRENDO GUIAS,COMPL.,FECHAM.C/CADEADO DE PISO.FORNEC.E COLOCACAO | M2
05803 | BRACO P/ILUMINACAO PUBLICA, CONSTR.TUBODE ACO GALVANIZADO A FOGO, DIAM. 60,30MM, PROJ.HORIZ.2530MM, PROJ.VERT.2180MM | UN
05804 | BRACO P/ILUMINACAO PUBLICA, CONSTR.ACO GALVAN.A FOGO,P/FIX.E POSTE OU PAREDE,DIAM.25,40MM,PROJ.HORIZ.1000MM,VERT.370MM | UN
05806 | LUMINARIA ABERTA, P/ILUM. DE PARQUES E ESTAC.TIPO TREVO, P/1 PETALA, EM CHAPA DEALUM.VAPOR SODIO OU METELICO ATE 400W | UN
05807 | LUMINARIA ABERTA, P/ILUM.DE RUAS, EM ALUM.EST., FORMA OVOIDE, P/LAMP.INCAND.ATE200W, MISTA, VAPOR SODIO OU MET.ATE 250W | UN
05810 | BANCA EM MARMORE SINTETICO, DE (100X50)CM, PARA UMA CUBA | UN
05815 | ESCAVADEIRA SOBRE ESTEIRAS VERSAO CLAM-SHELL, COM CAPACIDADE APROXIMADA DA CACAMBA DE 0,96M3 | UN
05816 | ESCAVADEIRA HIDRAULICA DE ESTEIRA, PESOEM TORNO DE 17T, MOTOR DIESEL EM TORNO DE 111CV, CACAMBA CAPAC. APROX. DE 0,78M3 | UN
05817 | RETROESCAVADEIRA, PRECO SEM PNEUS, PESOEM TORNO DE 7T, MOTOR DIESEL EM TORNO DE75CV, CAPAC. APROX. CACAMBA DE 0,76M3 | UN
05818 | COMPACTADOR VIBRATORIO, PE-DE-CARNEIRO | UN
05820 | ROLO VIBRATORIO LISO, AUTO-PROPULSOR, COM MOTOR DIESEL DE 76HP, CAPAC.7T, LARG.TOTAL 2,015M | UN
05821 | USINA PRE-MISTURADORA DE SOLOS P/ESTABIL.DE BASE, CAPAC. 350 A 600T/H, CORREIA TRANSF.36"X19,10M, EQUIP.COMPL. (USC-2) | UN
05824 | CARRETA (CAVALO + REBOQUE) PARA TRANSPORTE PESADO, PRECO SEM PNEUS, CAPACIDADE PARA CARGA UTIL 60/80T | UN
05826 | REGISTRO DE ESFERA, DE 1/2" | UN
05827 | REGISTRO DE ESFERA, DE 3/4" | UN
05828 | REGISTRO DE ESFERA, DE 1" | UN
05829 | REGISTRO DE ESFERA, DE 1.1/4" | UN
05830 | REGISTRO DE ESFERA, DE 1.1/2" | UN
05831 | REGISTRO DE ESFERA, DE 2" | UN
05833 | VALVULA DE RETENCAO DE PE, DE BRONZE, DE3/4" | UN
05834 | VALVULA DE RETENCAO DE PE, DE BRONZE, DE2.1/2" | UN
05836 | VALVULA DE RETENCAO VERTICAL, DE BRONZE,DE 3" | UN
05837 | VALVULA DE RETENCAO VERTICAL, DE BRONZE,DE 4" | UN
05839 | VALVULA DE RETENCAO HORIZONTAL, DE BRONZE, DE 3" | UN
05840 | VALVULA DE RETENCAO HORIZONTAL, DE BRONZE, DE 4" | UN
05844 | ACO CA-50, ESTIRADO, PRECO DE REVENDEDOR, NO DIAMETRO DE 06,3MM | KG
05845 | ACO CA-50, ESTIRADO, PRECO DE REVENDEDOR, NO DIAMETRO DE 08,0MM | KG
05851 | DOPE DE ADESIVIDADE | KG
05853 | ARBUSTO - CALIANDRA, CEDRINHO OU HIBISCO, COM ALTURA DE 50CM A 70CM | UN
05854 | ARBUSTO - CALIANDRA, CEDRINHO OU HIBISCO, COM ALTURA DE 70CM A 100CM | UN
05858 | TELA DE ARAME GALVANIZADO FIO Nº 14, MALHA LOSANGO, DE (8X8)CM | M2
05859 | TELA DE ARAME GALVANIZADO FIO Nº 12, MALHA LOSANGO, DE (5X5)CM | M2
05860 | TELA DE ARAME GALVANIZADO FIO Nº 12, MALHA LOSANGO, DE (4X4)CM | M2
05861 | TELA DE ARAME GALVANIZADO FIO Nº 10, MALHA LOSANGO, DE (6X6)CM | M2
05863 | TUBO DE ALUMINIO, PARA TUBULACAO DE EXAUSTAO DE AQUECEDOR A GAS, DE 75MM | M
05865 | ARREMATE DE PAREDE, EM ALUMINIO, PARA EXAUSTAO DE AQUECEDOR A GAS, DE 4" | UN
05867 | TE 90º DE ALUMINIO, PARA EXAUSTOR E AQUECEDOR A GAS, DE 75MM | UN
05868 | LAJE PRE-MOLDADA, PARA SOBRECARGA DE 3,5KN/M2, VAO DE 4,40M, B11 (VIGOTAS E TIJOLOS) | M2
05877 | TELA DE ARAME GALVANIZADO FIO Nº 14, MALHA LOSANGO, DE (4X4)CM | M2
05879 | BUCHA DE NYLON, TIPO S-04 | UN
05880 | BUCHA DE NYLON, TIPO S-05 | UN
05881 | BUCHA DE NYLON, TIPO S-06 | UN
05882 | BUCHA DE NYLON, TIPO S-07 | UN
05883 | BUCHA DE NYLON, TIPO S-08 | UN
05890 | DIVISORIA 35MM COM MONT.DE ALUM.ANODIZ.,COM MIOLO EM COLMEIA, REVEST.CHAPA LAM.PAINEL/PAINEL, FORNEC.E COLOCACAO | M2
05893 | DIVISORIA 35MM C/MONT.ALUM.ANODIZ.COM MIOLO DE LA DE VIDRO, REVEST.LAM.EM MELAMINICO, PAINEL/PAINEL, FORN. E COLOCACAO | M2
05894 | DIVISORIA 35MM C/MONTANTES DE ALUM.ANOD.C/MIOLO LA DE VIDRO, REVEST.LAMIN.MEL.PAINEL/BAND.VIDRO,EXCL.FORNEC.E COLOCACAO | M2
05895 | DIVISORIA 35MM C/MONT.ALUM.ANOD.COM MIOLO EM COLMEIA, REVEST.LAMIN.PAINEL/PAINEL, FORN. E COLOCACAO | M2
05896 | DIVISORIA 35MM C/MONT.ALUM.ANOD. COM MIOLO COLMEIA, REVEST.LAMIN.MELAM.PAINEL/BAND.VIDRO, EXCL.VIDRO, FORN.E COLOCACAO | M2
05897 | DIVISORIA 35MM C/MONT.ALUM.ANOD.COM MIOLO COLMEIA, REVEST.CHAPA LAM.MELAM.PAINEL/VIDRO/PAINEL, EXCL.VIDRO, FORN.E COLOC | M2
05899 | ACO 50/55, NO DIAMETRO DE 32MM | M
05900 | PORCA SEXTAVADA, COM 50MM, PARA CONCRETOPROTENDIDO | UN
05902 | LUVA METALICA DE 130MM, DE DE=2" | UN
05904 | PARAFUSO FERRO, ROSCA SOBERBA, CABECA CHATA, DE (3,2X20)MM | UN
05905 | PARAFUSO FERRO, ROSCA SOBERBA, CABECA CHATA, DE (3,5X25)MM | UN
05906 | PARAFUSO FERRO, ROSCA SOBERBA, CABECA CHATA, DE (3,8X30)MM | UN
05908 | PARAFUSO FERRO, ROSCA SOBERBA, CABECA CHATA, DE (4,8X40)MM | UN
05909 | PARAFUSO FERRO, ROSCA SOBERBA, CABECA CHATA, DE (5,5X50)MM | UN
05914 | INTERRUPTOR DE SOBREPOR SIMPLES, DE 10A-250V | UN
05928 | MONTANTE DUPLO EM ACO NAVAL PARA DIVISORIA DE 35MM (JOGO) | UN
05929 | TRAVESSA HORIZONTAL EM ACO NAVAL, PARA DIVISORIA DE 35MM COM 3M | UN
05930 | BATENTE DE PORTA EM ACO NAVAL, PARA DIVISORIA DE 35MM (JOGO) | UN
05932 | GUIA INFERIOR EM ACO NAVAL, PARA DIVISORIA DE 35MM COM 3M | UN
05935 | CHAPA DE MADEIRA COMPENSADA, PLASTIFICADA, COM ESPESSURA DE 12MM | M2
05936 | MACARANDUBA EM PECAS, DE 7,50X22,50CM (3"X9") | M
05937 | MACARANDUBA EM PECAS, DE 7,50X30,00CM (3"X12") | M
05938 | ESTRUTURA METALICAS (PAR),EM ACO GALV.PINTADO,P/BASQUETE,FIXAS,AVANCO LIVRE 1,30M,C/TABELAS COMPENSADO NAVAL,AROS/REDES | UN
05940 | CONJUNTO DE 22 PNEUS DIAGONAIS, COM CAMARA, 11.00-22, 16 LONAS | UN
05941 | CONJUNTO DE 11 PNEUS DIAGONAIS, COM CAMARA, 11.00-22, 16 LONAS | UN
05944 | REATOR ELETRONICO DE ALTO FATOR DE POTENCIA (AFT>0,92), PARA LAMPADAS FLUORESCENTES - 20W - SIMPLES | UN
05945 | REATOR ELETRONICO DE ALTO FATOR DE POTENCIA (AFT>0,92), PARA LAMPADAS FLUORESCENTES - 40W - SIMPLES | UN
05946 | SUPORTE TIPO PE DE GALINHA PARA FIXACAODE LUMINARIAS | UN
05948 | CABO SINGELO, TENSAO 15KV, DE 25MM2 | M
05949 | FUSIVEL "NH", TAMANHO 000 DE 006 A 100X500VCA | UN
05950 | INTERTRAVAMENTO, TIPO CHAVE "KIRK" | UN
05953 | BOLSA DE LIGACAO PARA VASO SANITARIO | UN
05955 | CORDAO PARALELO COM ISOLAMENTO TERMOPLASTICO, ATE 750V, DE 2X1,5MM2 | M
05956 | LUVA PARA ELETRODUTO EM FERRO ZINCADO LEVE, DE 4" | UN
05962 | CONJUNTO DE VEDACAO, COM ARRUELA GALVANIZADA E BORRACHAS PARA PARAFUSO DE FIXACAO DE TELHA ONDULADA | UN
05963 | PARAFUSO COM ROSCA, DE (8x150MM) | UN
05964 | PARAFUSO COM ROSCA, DE (8x250)MM | UN
05973 | EMULSAO ACRILICA PURA | L
05974 | CIMENTO CRISTALIZANTE (20 MIN) | KG
05975 | CIMENTO CRISTALIZANTE (07MIN) | KG
05976 | LIQUIDO SELADOR DE BASE MINERAL, EMBALAGENS DE 20KG | KG
05977 | EMULSAO ACRILICA ESTIRENADA | KG
05984 | TE 90º DE PVC RIGIDO DE REDUCAO, DE 3/4"X1/2" | UN
05985 | TE 90º DE PVC RIGIDO DE REDUCAO, DE 1.1/2"X3/4" | UN
05986 | ADAPTADOR ROSQUEAVEL DE PVC RIGIDO, 1",COM FLANGE E ANEL DE VEDACAO, PARA CAIXAD`AGUA | UN
05987 | CAP COM ROSCA DE PVC, DE 1/2" | UN
05988 | CURVA 90º DE PVC RIGIDO, ROSQUEAVEL, DE1.1/2" | UN
05989 | TE 90º DE PVC REFORCADO, DE 150MM | UN
05990 | ANEL DE BORRACHA, PARA TUBO DE PVC-ESGOTO REFORCADO, LINHA INFRA, DE 150MM | UN
05992 | BROCA (WIDIA), DE 1/2" | UN
05994 | BOX DE ALUMINIO CURVO, DE 1.1/4" | UN
05995 | BOX DE ALUMINIO CURVO, DE 1.1/2" | UN
05996 | BOX DE ALUMINIO CURVO, DE 2" | UN
05997 | BOX DE ALUMINIO CURVO, DE 2.1/2" | UN
05999 | REVESTIMENTO TEXTURIZADO PO CREPE, PARASUPERFICIEIS CAMURCADAS | M2
06002 | PARAFUSO FRANCES, COM PORCA E ARRUELA, DE 1/4"X2" | UN
06003 | TELA P/ESTRUTURA DE CONCRETO ARMADO, FORMADA POR FIOS DE ACO CA-60, DIAM.3,4MM EESPACAMENTO ENTRE ELES DE (15X15)CM | KG
06004 | TELA FORMADA POR BARRAS DE ACO CA-60, CRUZADAS E SOLDADAS ENTRE SIM CONSTITUINDOMALHAS DE (15X5)CM, FIO 2,76MM | M2
06005 | TORNEIRA BOIA DE PLASTICO DE PVC, DE 1/2" PARA CAIXA DE DESCARGA EXTERNA | UN
06007 | TELA P/ESTRUTURA DE CONCRETO ARMADO, FORMADA POR BARRAS DE ACO CA-60, DIAM. 4,2MM E ESPACAMENTO ENTRE ELES DE (30X10)CM | KG
06011 | TINTA ACRILICA PARA PISO | GL
06013 | MASSA UNICA COM ARGAMASSA DE CIMENTO E AREIA TERMOTRATADA, EM SACOS DE 50KG | KG
06015 | CERA DE CARNAUBA | KG
06016 | PARAFINA | KG
06017 | CERA VIRGEM | KG
06021 | FUNDO ANTICORROSIVO DE SECAGEM RAPIDA LARANJA | GL
06028 | SELADOR PIGMENTADO A BASE DE RESINA ACRILICA MODIFICADA, NA COR BRANCA | GL
06029 | FITA CREPE, EM ROLO DE 25MMX50,00M | UN
06032 | TUBO DE COBRE, CLASSE "E", DE 015MM | M
06033 | TUBO DE COBRE, CLASSE "E", DE 022MM | M
06034 | TUBO DE COBRE, CLASSE "E", DE 028MMM | M
06035 | TUBO DE COBRE, CLASSE "E", DE 035MM | M
06036 | TUBO DE COBRE, CLASSE "E", DE 042MM | M
06037 | TUBO DE COBRE, CLASSE "E", DE 054MM | M
06038 | TUBO DE COBRE, CLASSE "E", DE 066MM | M
06039 | TUBO DE COBRE, CLASSE "E", DE 079MM | M
06040 | TUBO DE COBRE CLASSE, "E", DE 104MM | M
06041 | LUVA DE COBRE, SEM ANEL DE SOLDA, DE 015MM | UN
06042 | LUVA DE COBRE, SEM ANEL DE SOLDA, DE 022MM | UN
06043 | LUVA DE COBRE, SEM ANEL DE SOLDA, DE 028MM | UN
06044 | LUVA DE COBRE, SEM ANEL DE SOLDA, DE 035MM | UN
06045 | LUVA DE COBRE, SEM ANEL DE SOLDA, DE 042MM | UN
06046 | LUVA DE COBRE, SEM ANEL DE SOLDA, DE 054MM | UN
06047 | LUVA DE COBRE, SEM ANEL DE SOLDA, DE 066MM | UN
06050 | COTOVELO DE COBRE, SEM ANEL DE SOLDA, DE015MM | UN
06051 | COTOVELO DE COBRE, SEM ANEL DE SOLDA, DE022MM | UN
06052 | COTOVELO DE COBRE, SEM ANEL DE SOLDA, DE028MM | UN
06053 | COTOVELO DE COBRE, SEM ANEL DE SOLDA, DE035MM | UN
06054 | COTOVELO DE COBRE, SEM ANEL DE SOLDA, DE042MM | UN
06055 | COTOVELO DE COBRE, SEM ANEL DE SOLDA, DE054MM | UN
06056 | COTOVELO DE COBRE, SEM ANEL DE SOLDA, DE066MM | UN
06059 | TE 90º DE COBRE RECOZIDO PARA SOLDA, DE015MM | UN
06060 | TE 90º DE COBRE RECOZIDO PARA SOLDA, DE022MM | UN
06061 | TE 90º DE COBRE RECOZIDO PARA SOLDA, DE028MM | UN
06062 | TE 90º DE COBRE RECOZIDO PARA SOLDA, DE035MM | UN
06063 | TE 90º DE COBRE RECOZIDO PARA SOLDA, DE042MM | UN
06064 | TE 90º DE COBRE RECOZIDO PARA SOLDA, DE054MM | UN
06065 | TE 90º DE COBRE RECOZIDO PARA SOLDA, DE066MM | UN
06068 | SOLDA PARA TUBOS E CONEXOES DE COBRE, EMEMBALAGENS DE 500G | UN
06069 | PASTA PARA TUBOS E CONEXOES DE COBRE, EMEMBALAGENS DE 450G | UN
06096 | VALOR BASICO PARA INSUMOS | UN
06115 | GABIAO CAIXA MALHA DE ACO HEXAGONAL 8X10CM, FIO 2,7MM, GALV. EM ZN/AL, COMP. 2MLARG. 1M, ALT. 0,50M | UN
06116 | GABIAO CAIXA MALHA DE ACO HEXAG. 8X10CM,FIO 2,4MM, GALV. ZN/AL, REV.PVC, CINZA ESP. 0,4MM, COMP. 2M, LARG. 1M, ALT.0,50M | UN
06117 | GABIAO CAIXA MALHA DE ACO HEXAGONAL (8X10)CM, FIO 2,7MM, GALV. EM ZN/AL, COMP. 2M, LARG. 1M, ALT. 1M | UN
06118 | GABIAO CAIXA MALHA DE ACO HEXAG. 8X10CM,FIO 2,4MM, GALV. ZN/AL, REV. PVC, CINZAESP. 0,4MM, COMP. 2M, LARG. 1M, ALT.1M | UN
06120 | GABIAO SACO MALHA DE ACO HEXAG. 8X10CM,FIO 2,4MM, GALV. ZN/AL, REV. PVC, CINZAESP. 0,4MM, COMP. 3M, DIAM. 0,65M | UN
06124 | GABIAO COLCHAO MALHA DE ACO HEXAG. 6X8CM, FIO 2M, GALV. ZN/AL, REV.PVC, CINZA ESP 0,4MM, COMP. 4M, LARG. 2M, ALT. 0,23M | UN
06126 | GABIAO COLCHAO MALHA DE ACO HEXAG. 6X8CM, FIO 2MM, GALV. ZN/AL, REV.PVC, CINZA ESP. 0,4MM, COMP.4M, LARG. 2M, ALT. 0,30M | UN
06128 | ACO CA-60, ESTIRADO, PRECO DE FABRICA, NO DIAMETRO DE 04,2MM | KG
06129 | ACO CA-60, ESTIRADO, PRECO DE FABRICA, NO DIAMETRO DE 05,0MM | KG
06130 | ACO CA-60, ESTIRADO, PRECO DE FABRICA, NO DIAMETRO DE 06,0MM | KG
06131 | ACO CA-60, ESTIRADO, PRECO DE FABRICA, NO DIAMETRO DE 07,0MM | KG
06143 | ACO CA-25, ESTIRADO, PRECO DE FABRICA, NO DIAMETRO DE 06,3MM | KG
06144 | ACO CA-25, ESTIRADO, PRECO DE FABRICA, NO DIAMETRO DE 08,0MM | KG
06145 | ACO CA-25, ESTIRADO, PRECO DE FABRICA, NO DIAMETRO DE 10,0MM | KG
06146 | ACO CA-25, ESTIRADO, PRECO DE FABRICA, NO DIAMETRO DE 12,5MM | KG
06147 | ACO CA-25, ESTIRADO, PRECO DE FABRICA, NO DIAMETRO DE 16,0MM | KG
06148 | ACO CA-25, ESTIRADO, PRECO DE FABRICA, NO DIAMETRO DE 20,0MM | KG
06149 | ACO CA-25, ESTIRADO, PRECO DE FABRICA, NO DIAMETRO DE 25,0MM | KG
06152 | VALOR BASICO PARA SERVICOS DE FORNECIMENTO DE PRODUTOS INDUSTRIAIS | UN
06158 | VALOR BASICO PARA SERVICOS DE ESTACAS, ELEVADORES, FORNECIMENTO DE MAQUINAS E EQUIPAMENTOS | UN
06164 | VALOR BASICO PARA SERVICO DE ASSISTENCIADE SAUDE E HIGIENE | UN
06200 | COBERTURA AUTO-PORTANTE EM CHAPA DE ACOZINCADO, ESP.01MM, LARG.0,90M, PESO APROX.10KG/M2, VAO LIVRE ATE 8,50M | M2
06201 | COBERTURA AUTO-PORTANTE EM CHAPA DE ACOC/PINT., ESP.1MM, LARG.0,90M, PESO APROX. 10KG/M2, VAO LIVRE ATE 8,50M | M2
06202 | COBERTURA AUTO-PORTANTE EM CHAPA DE ACOZINCADO, ESP. 01MM, LARG. 0,90M, PESO APROX.10KG/M2, V.LIVRE 8,51 E 13,50M | M2
06203 | COBERTURA DE AUTO-PORTANTE EM CHAPA DE ACO C/PINT.,ESP.01MM,LARG.0,90M,PESO APROX.10KG/M2,V.LIVRE 8,51 E 13,50M | M2
06204 | COBERTURA AUTO-PORTANTE EM CHAPA DE ACOZINC.,ESP.1,25MM,LARG.0,90M,PESO APROX.13,5KG/M2, V.LIVRE 13,51 E 16,00M | M2
06205 | COBERTURA AUTO-PORTANTE EM CHAPA DE ACOC/PINT., ESP.1,25MM, LARG.0,90M, PESO APROX.13,5KG/M2, V.LIVRE 13,51 A 16,00M | M2
06206 | COBERTURA AUTO-PORTANTE EM CHAPA DE ACOZINCADO, ESP.1,55MM, LARG.0,90M, PESO APROX.18,5KG/M2, V.LIVRE 10,00 A 18,00M | M2
06207 | COBERTURA AUTO-PORTANTE EM CHAPA DE ACOC/PINT., ESP.1,55MM, LARG.0,90M, PESO APROX.18,5KG/M2, V.LIVRE 13,51 A 16,00M | M2
06211 | ACO CA-50, ESTIRADO, PRECO DE FABRICA, NO DIAMETRO DE 06,3MM | KG
06212 | ACO CA-50, ESTIRADO, PRECO DE FABRICA, NO DIAMETRO DE 08,0MM | KG
06213 | ACO CA-50, ESTIRADO, PRECO DE FABRICA, NO DIAMETRO DE 10,0MM | KG
06214 | ACO CA-50, ESTIRADO, PRECO DE FABRICA, NO DIAMETRO DE 12,5MM | KG
06215 | ACO CA-50, ESTIRADO, PRECO DE FABRICA, NO DIAMETRO DE 16,0MM | KG
06216 | ACO CA-50, ESTIRADO, PRECO DE FABRICA, NO DIAMETRO DE 20,0MM | KG
06217 | ACO CA-50, ESTIRADO, PRECO DE FABRICA, NO DIAMETRO DE 25,0MM | KG
06403 | ESTACA PRE-FABRICADA DE CONCRETO, FORN.EXCLUSIVE CRAVACAO E EMENDA, P/CARGA DE TRAB.DE COMPRES.AXIAL, ATE 250KN (25TF) | M
06404 | ESTACA PRE-FABRICADA DE CONCRETO, FORN.EXCLUS.CRAVACAO E EMENDA, P/CARGA DE TRAB.DE COMPRES.AXIAL, ATE 350KN (35TF) | M
06405 | ESTACA PRE-FABRICADA DE CONCRETO, FORN.EXCLUSIVE CRAVACAO E EMENDA, P/CARGA DE TRAB. DE COMPRES.AXIAL, ATE 450KN (45TF) | M
06406 | ESTACA PRE-FABRICADA DE CONCRETO, FORN.EXCLUSIVE CRAVACAO E EMENDA, P/CARGA DETRAB.DE COMPRES.AXIAL, ATE 600KN (60TF) | M
06407 | ESTACA PRE-FABRICADA DE CONCRETO, FORN.EXCLUSIVE CRAVACAO E EMENDA, P/CARGA DE TRAB.DE COMPRES.AXIAL, ATE 750KN (75TF) | M
06408 | ESTACA PRE-FABRICADA DE CONCRETO, FORN.EXCLUSIVE CRAVACAO E EMENDA, P/CARGA DE TRAB.DE COMPRES.AXIAL, ATE 950KN (95TF) | M
06409 | ESTACA PRE-FABRICADA DE CONCRETO, FORN.EXCLUSIVE CRAVACAO E EMENDA, P/CARGA DE TRAB.DE COMPRES.AXIAL, ATE 1300KN (130TF) | M
06410 | ESTACA PRE-FABRICADA DE CONCRETO, FORN.EXCLUSIVE CRAVACAO E EMENDA, P/CARGA DE TRAB.DE COMPRES.AXIAL, ATE 1700KN (170TF) | M
06412 | CRAVACAO DE ESTACA PRE-FABRICADA DE CONCRETO, EXCLUSIVE FORN.E EMENDA, P/CARGA DE TRAB.COMPRES.AXIAL, ATE 0250KN (25TF) | M
06413 | CRAVACAO DE ESTACA PRE-FABRICADA DE CONCRETO, EXCLUSIVE FORN.E EMENDA, P/CARGA DE TRAB.COMPR.AXIAL, ATE 0350KN (35TF) | M
06414 | CRAVACAO DE ESTACA PRE-FABRICADA DE CONCRETO, EXCLUSIVE FORN.E EMENDA, P/CARGA DE TRAB.COMPRES.AXIAL, ATE 0450KN (45TF) | M
06415 | CRAVACAO DE ESTACA PRE-FABRICADA DE CONCRETO, EXCLUSIVE FORN.E EMENDA, P/CARGA DE TRAB.COMPRES.AXIAL, ATE 0600KN (60TF) | M
06416 | CRAVACAO DE ESTACA PRE-FABRICADA DE CONCRETO, EXCLUSIVE FORN.E EMENDA, P/CARGA DE TRAB.COMPRES.AXIAL, ATE 0750KN (75TF) | M
06417 | CRAVACAO DE ESTACA PRE-FABRICADA DE CONCRETO, EXCLUSIVE FORN.E EMENDA, P/CARGA DE TRAB.COMPRES.AXIAL, ATE 0950KN (95TF) | M
06418 | CRAVACAO DE ESTACA PRE-FABRICADA DE CONCRETO, EXCLUSIVE FORN.E EMENDA, P/CARGA DE TRAB.COMPRES.AXIAL, ATE 1300KN (130TF) | M
06419 | CRAVACAO DE ESTACA PRE-FABRICADA DE CONCRETO, EXCLUSIVE FORN.E EMENDA, P/CARGA DE TRAB.COMPRES.AXIAL, ATE 1700KN (170TF) | M
06421 | EMENDA METALICA EM ESTACA PRE-FABRICADADE CONCRETO, P/CARGA DE TRABALHO DE COMPRESSAO AXIAL, ATE 0250KN (25TF) | UN
06422 | EMENDA METALICA EM ESTACA PRE-FABRICADADE CONCRETO, P/CARGA DE TRABALHO DE COMPRESSAO AXIAL, ATE 0350KN (35TF) | UN
06423 | EMENDA METALICA EM ESTACA PRE-FABRICADADE CONCRETO, P/CARGA DE TRABALHO DE COMPRESSAO AXIAL, ATE 0450KN (45TF) | UN
06424 | EMENDA METALICA EM ESTACA PRE-FABRICADADE CONCRETO, PARA CARGA DE TRABALHO DE COMPRESSAO AXIAL, ATE 0600KN (60TF) | UN
06425 | EMENDA METALICA EM ESTACA PRE-FABRICADADE CONCRETO, P/CARGA DE TRABALHO DE COMPRESSAO AXIAL, ATE 0750KN (75TF) | UN
06426 | EMENDA METALICA EM ESTACA PRE-FABRICADADE CONCRETO, P/CARGA DE TRABALHO DE COMPRESSAO AXIAL, ATE 0950KN (95TF) | UN
06427 | EMENDA METALICA EM ESTACA PRE-FABRICADADE CONCRETO, P/CARGA DE TRABALHO DE COMPRESSAO AXIAL, ATE 1300KN (130TF) | UN
06428 | EMENDA METALICA EM ESTACA PRE-FABRICADADE CONCRETO, PARA CARGA DE TRABALHO DE COMPRESSAO AXIAL, ATE 1700KN (170TF) | UN
06500 | TUBO FERRO FUND.CENT.DUCTIL P/CAN.SOB PRES.CLAS.K-9,NBR 7675,PONTA/BOLSA,REV.EST.ZINCO MET.PINT.INT.ARG.CIM.DIAM.700MM | M
06501 | TUBO FERRO FUND.CENT.DUCTIL P/CAN.SOB PRES.CLAS.K-9,NBR 7675,PONTA/BOLSA,REV.EST.ZINCO MET.PINT.INT.ARG.CIM.DIAM.800MM | M
06502 | TUBO FERRO FUND.CENT.DUCTIL P/CAN.SOB PRES.CLAS.K-9,NBR-7675,PONTA/BOLSA,REV.EST.ZINCO MET.PINT.INT.ARG.CIM.DIAM.900MM | M
06503 | TUBO FERRO FUND.CENT.DUCTIL P/CAN.SOB PRES.CLAS.K-9,NBR 7675,PONTA/BOLSA,REV.EST.ZINCO MET.PINT.INT.ARG.CIM.DIAM.1000MM | M
06504 | TUBO FERRO FUND.CENT.DUCTIL P/CAN.SOB PRES.CLAS.K-9,NBR 7675,PONTA/BOLSA,REV.EST.ZINCO MET.PINT.INT.ARG.CIM.DIAM.1200MM | M
06505 | TUBO FERRO FUND.CENT.DUCTIL P/CAN.SOB PRES.CLAS.K-7,NBR 7675,PONTA/BOLSA,REV.EST.ZINCO MET.PINT.INT.ARG.CIM.DIAM.700MM | M
06506 | TUBO FERRO FUND.CENT.DUCTIL P/CAN.SOB PRES.CLAS.K-7,NBR 7675,PONTA/BOLSA,REV.EST.ZINCO MET.PINT.INT.ARG.CIM.DIAM.800MM | M
06507 | TUBO FERRO FUND.CENT.DUCTIL P/CAN SOB PRES.CLAS.K-7,NBR 7675,PONTA/BOLSA,REV.EST.ZINCO MET.PINT.INT.ARG.CIM.DIAM.900MM | M
06508 | TUBO FERRO FUND.CENT.DUCTIL P/CAN.SOB PRES.CLAS.K-7,NBR 7675,PONTA/BOLSA,REV.EST.ZINCO MET.PINT.INT.ARG.CIM.DIAM.1000MM | M
06509 | TUBO FERRO FUND.CENT.DUCTIL P/CAN.SOB PRES.CLAS.K-7,NBR 7675,PONTA/BOLSA,REV.EST.ZINCO MET.PINT.INT.ARG.CIM.DIAM.1200MM | M
06912 | MAO-DE-OBRA DE ENCARREGADO DE MONTAGEM,INCLUSIVE ENCARGOS SOCIAIS | H
06913 | MAO-DE-OBRA DE SERRALHEIRO DA CONSTRUCAOCIVIL, INCLUSIVE ENCARGOS SOCIAIS | H
06914 | MAO-DE-OBRA DE IMPERMEABILIZADOR, INCLUSIVE ENCARGOS SOCIAIS | H
06915 | MAO-DE-OBRA DE ASSISTENTE SOCIAL, INCLUSIVE ENCARGOS SOCIAIS | H
06916 | MAO-DE-OBRA DE ARTIFICE PARA ESTRUTURA DE CONCRETO, INCLUSIVE ENCARGOS SOCIAIS | H
06917 | MAO-DE-OBRA DE OPERADOR DE TRANSITO, INCLUSIVE ENCARGOS SOCIAIS | H
06918 | MAO-DE-OBRA DE CORTADOR CHAPA DE ACO (SERVIÇO DE SINALIZACAO VERTICAL), INCLUSIVE ENCARGOS SOCIAIS | H
06919 | MAO-DE-OBRA DE ESTAMPADOR DE SERVICOS DESINALIZAÇÃO VERTICAL, INCLUSIVE ENCARGOS SOCIAIS | H
06920 | MAO DE OBRA DE RISCADOR (SERVICOS DE SINALIZACAO VERTICAL), INCLUSIVE ENCARGOS SOCIAIS | H
07000 | TORNEIRA PARA FILTRO 1147 OU SIMILAR, DEAPROXIMADAMENTE 1/2"x13cm, EM METAL CROMADO | UN
07001 | LIXA CALAFATE Nº 060 | M
07002 | LIXA CALAFATE Nº 120 | M
07003 | GRELHA DE FERRO FUNDIDO, PARA AGUAS PLUVIAIS, COM CAIXILHO, DE (50X50)CM | UN
07004 | GRAMPO PARA TRANSFORMADOR, TIPO "I", Nº8, DE 5/8" | UN
07005 | CALCO DUPLO PARA TRANSFORMADOR, Nº 4 | UN
07006 | SIFAO FLEXIVEL PARA PIA OU LAVATORIO EMPVC 1"X40MM | UN
07007 | MANILHA-SAPATILHA P/ISOLADOR, TIPO DISCO | UN
07008 | GANCHO SUSPENSAO PARA OLHAL | UN
07009 | PORCA OLHAL | UN
07010 | VALVULA DE DESCARGA COM REGISTRO INTEGRADO, DE 1.1/4" | UN
07011 | VALVULA DE DESCARGA COM REGISTRO INTEGRADO, DE 1.1/2" | UN
07014 | TORNEIRA DE PLASTICO, PARA LAVATORIO, DE1/2" | UN
07015 | TORNEIRA DE PLASTICO, PARA PIA, DE 1/2" | UN
07016 | TORNEIRA PARA PIA, TIPO BANCA, COM AREJADOR, TUBO MOVEL, 1167 OU SIMILAR, DE APROXIMADAMENTE 1/2"X17CM, METAL CROMADO | UN
07017 | TORNEIRA PARA PIA, TIPO BANCA, COM MISTURADOR E AREJADOR, 1256 OU SIMILAR, DE APROXIMADAMENTE 1/2"X17CM, METAL CROMADO | UN
07018 | TORNEIRA PARA JARDIM, EM METAL CROMADO,DE APROXIMADAMENTE 3/4"X10CM | UN
07019 | TORNEIRA DE BOIA EM PVC 3/4" | UN
07020 | VASO SANITARIO SIFONADO, DE LOUCA BRANCA, TIPO POPULAR | UN
07021 | LUMINARIA A PROVA DE GASES, LAMPADA INCAND.ATE 200W, MISTA OU VAPOR DE MERCURIOATE 250W, P/COLOCACAO EM TETO | UN
07022 | LUMINARIA A PROVA DE GASES, LAMPADA INCAND. ATE 200W, MISTA OU VAPOR DE MERCURIOATE 250W, P/COLOCACAO EM PAREDE | UN
07024 | CABO SINGELO, TENSAO 15KV, DE 35MM2 | M
07028 | AR CONDICIONADO, COM CAPACIDADE DE 12000BTU-110/220V | UN
07037 | CILINDRO HIDRAULICO DE SIMPLES ACAO C/CAPAC.DE 100 TONELADAS, RETORNO ATRAVES DEMOLA INT., COMANDO MANUAL A DISTANCIA | UN
07038 | FECHO PARA MOVEIS EM GERAL EM FERRO CROMADO NIQUELADO, DE 7CM | UN
07039 | FECHO DE EMBUTIR COM ALAVANCA, TIPO UNHA, DE 20CM | UN
07041 | TELA DEPLOYER (TELA PARA ESTUQUE) | ML
07043 | PLAFONIER DE ALUMINIO PARA GLOBO, TIPO POPULAR, DE 4" | UN
07049 | POSTE DE CONCRETO, C/09,00M, DE COMPRIM.PADRAO ABNT, EXCLUSIVE TRANSPORTE, C/CARGA NOMINAL HORIZ.NO TOPO, DE 150KGF | UN
07052 | POSTE DE CONCRETO, C/09,00M, DE COMPRIM.PADRAO ABNT, EXCLUSIVE TRANSPORTE, C/CARGA HORIZ.NO TOPO, DE 400KGF | UN
07053 | BOMBA AUTO-ASPIRANTE PARA AGUA LIMPA, 1/3CV-110V | UN
07054 | BOMBA AUTO-ASPIRANTE PARA AGUA LIMPA, 1/2CV-110V | UN
07055 | BOMBA AUTO-ASPIRANTE PARA AGUA LIMPA, 1CV-110V | UN
07056 | BOMBA HIDRAULICA CENTRIFUGA, COM MOTOR ELETRICO, DE 0,33CV-110/220V | UN
07058 | MANOMETRO, DE 0 A 150 PSI (14KG/CM2) | UN
07059 | VENTILADOR DE TETO, C/LUMINARIA INCANDESCENTE, 3 PAS DE MADEIRA, INCLUSIVE INTERRUPTOR DE COMANDO | UN
07060 | FREEZER HORIZONTAL, DE 400 A 440 LITROS,COM 2 TAMPAS | UN
07062 | RELE FOTOELETRICO, PARA LUMINARIA EXTERNA, DE 1000W-220V | UN
07064 | EXTINTOR DE INCENDIO, TIPO AGUA-PRESSURIZADA, DE 10 LITROS | UN
07066 | RECARGA DE EXTINTOR DE INCENDIO, TIPO POQUIMICO DE 4KG | UN
07067 | CHASSIS, PRECO SEM PNEUS, PARA CAMINHAODE 7,5T | UN
07068 | GLOBO ESFERICO, EM PLASTICO, DE 4"x6" | UN
07070 | MARCO EM MADEIRA DE LEI DUPLO, DE (7X3,5)CM, GRUPO V | M
07072 | CAIXA DE PASSAGEM PARA TELEFONE PADRAO TELEBRAS, DE (200X200X22,0)CM | UN
07073 | BACIA TURCA COM SIFAO EM POLIESTER REFORCADO C/FIBRA DE VIDRO,C/ENT.VERT.40MM,SAIDA HORIZ.4",BRANCA,PISO ANTIDERRAPANTE | UN
07074 | DISCO PARA CORTE, DE TUBO DE FERRO GALVANIZADO, DE 7" | UN
07076 | RALO SIFONADO DE PVC RIGIDO, DE (100X100)MM, COM SAIDA DE 50MM, COM TAMPA CEGA | UN
07081 | TRANSFORMADOR DE DISTRIBUICAO, TRIFASICO, 60HZ, CLASSE 15KV, T.PRIM.13,8KV, T.SEC.220/127V. REFR.OLEO MINERAL DE 0030KVA | UN
07082 | TRANSFORMADOR DE DISTRIBUICAO, TRIFASICO60HZ, CLASSE 15KV, T.PRIM.13,8KV, T.SEC.220/127V, REFR.OLEO MINERAL, DE 0045KVA | UN
07083 | TRANSFORMADOR DE DISTRIBUICAO, TRIFASICO, 60HZ, CLASSE 15KV. T.PRIM.13,8KV, T.SEC.220/127V, REFR.OLEO MINERAL,DE 0750KVA | UN
07084 | TRANSFORMADOR DE DISTRIBUICAO, TRIFASICO, 60HZ, CLASSE 15KV, T.PRIM.13,8KV, T.SEC.220/127V, REFR.OLEO MINERAL,DE 1000KVA | UN
07085 | CONECTOR ESTRIBO DE COMPRESSAO, PARA CABO DE 25MM2 | UN
07086 | CONECTOR DE DERIVACAO DE LINHA VIVA, DE16 A 240MM2 | UN
07088 | LAMPADA MISTA, DE 160W-220V | UN
07089 | LAMPADA DE VAPOR DE SODIO, ALTA PRESSAO,BASE E-40. BULBO TUBULAR, DE 150W | UN
07090 | LAMPADA DE VAPOR DE SODIO, ALTA PRESSAO,BASE E-40. BULBO TUBULAR, DE 400W | UN
07093 | DOBRADICA TIPO PIANO, DE FERRO LATONADO,DE 1"X300CM | UN
07094 | DOBRADICA TIPO PIANO, DE LATAO POLIDO, DE 1"X300CM | UN
07095 | FECHADURA DE CILINDRO PARA ARMARIOS | UN
07096 | FECHADURA DE CILINDRO PARA GAVETAS | UN
07097 | MOLA DE BILHA DE ACO, DE 12MM | UN
07099 | FECHADURA DE CILINDRO PARA MOVEIS DE ENTALHAR | UN
07100 | FECHADURA DE CILINDRO PARA MOVEIS DE SOBREPOR | UN
07101 | MOLA VAI-VEM COM ESFERA DE ACO | UN
07102 | BANCA EM MARMORE SINTETICO, DE (150X50)CM, PARA UMA CUBA | UN
07105 | TRILHO DE ALUMINIO, PARA ROLDANA, DE (30X29)MM E COM COMPRIMENTO DE 3,00M | UN
07107 | DOBRADICA COPO, COM FECHO DE METAL CROMADO | UN
07110 | PUXADOR PLASTICO, DE 96MM, ACABAMENTO CROMADO | UN
07112 | PUXADOR PLASTICO, DE 64MM, ACABAMENTO CROMADO | UN
07113 | VENEZIANA EXT.DE ENROLAR, C/ESTEIRA EM PVC RIGIDO, FORNEC.E COLOC. E PERFIS EM FERRO GALVANIZADO, INCLUSIVE FERRAGENS | M2
07114 | VENEZIANA COM ALETAS DE PVC TRANSLUCIDASFORNECIMENTO E COLOCACAO E MONTANTES EMCHAPA DE ALUMINIO NATURAL | M2
07115 | VENEZIANA COM ALETAS DE FIBERGLASS, FORNECIMENTO E COLOCACAO E MONTANTES EM CHAPA DE ALUMINIO NATURAL | M2
07116 | VENEZIANA COM ALETAS DE PVC TRANSLUCIDAS, FORNECIMENTO E COLOCACAO E MONTANTES EM CHAPA E ACO GALVANIZADA | M2
07117 | VENEZIANA COM ALETAS DE FIBERGLASS, FORNECIMENTO E COLOCACAO E MONTANTES DE CHAPA DE ACO GALVANIZADA | M2
07118 | VENEZIANA COM ALETAS DE PVC TRANSLUCIDAS, FORNECIMENTO E COLOCACAO E MONTANTES EM CHAPA DE ACO PRE-PINTADA | M2
07119 | VENEZIANA COM ALETAS DE FIBERGLASS, FORNECIMENTO E COLOCACAO E MONTANTES DE CHAPA DE ACO PRE-PINTADA | M2
07120 | JANELA DE PVC, DE CORRER, 4 FOLHAS, 2 FIXAS E 2 MOVEIS, DE (200X120)CM | UN
07121 | JANELA DE PVC,DE CORRER,4 FOLHAS,2 FIXAS,2 MOVEIS,(320X200)CM,C/BAND.4 FOLHAS, 2FIXAS,2 PROJ.,TIPO MAX.,(80X50)CM CADA | UN
07122 | JANELA DE PVC, DE PROJETAR, TIPO MAXIM-AR, COM 1 FOLHA, DE (80X80)CM | UN
07123 | PORTA DE PVC, 1 FOLHA COM TRAVESSA INTERMEDIARIA DE ABRIR, DE (80X210)CM | UN
07124 | PORTA DE PVC, 1 FOLHA COM TRAVESSA INTERMEDIARIA DE ABRIR, DE (70X210)CM | UN
07125 | PORTA DE PVC, 1 FOLHA COM TRAVESSA INTERMEDIARIA DE ABRIR, DE (60X210)CM | UN
07126 | PORTA DE PVC, 2 FOLHAS COM TRAVESSA INTERMEDIARIA DE CORRER, DE (160X210)CM | UN
07127 | PORTA DE PVC, 2 FOLHAS COM TRAVESSA INTERMEDIARIA DE CORRER, DE (140X210)CM | UN
07128 | PORTA DE PVC, 4 FOLHAS COM TRAVESSA INTERMEDIARIA DE CORRER 2 FIXAS E 2 MOVEIS,DE (200X210)CM | UN
07129 | JANELA DE PVC, DE CORRER, 2 FOLHAS MOVEIS, DE (120X120)CM | UN
07132 | JOELHO 90º DE PVC SOLDAVEL, DE 050MM | UN
07133 | JOELHO 90º DE PVC SOLDAVEL, DE 032MM | UN
07134 | JOELHO 90º DE PVC SOLDAVEL, DE 085MM | UN
07135 | JOELHO 90º DE PVC SOLDAVEL, DE 110MM | UN
07136 | LUVA DE PVC RIGIDO, SOLDAVEL, DE 50MM | UN
07137 | TE 90º DE PVC RIGIDO SOLDAVEL, DE 050MM | UN
07138 | TE 90º DE PVC RIGIDO SOLDAVEL, DE 085MM | UN
07139 | TE 90º DE PVC RIGIDO SOLDAVEL, DE 110MM | UN
07140 | TE 90º DE PVC RIGIDO SOLDAVEL, DE REDUCAO, DE (050X025)MM | UN
07141 | ADAPTADOR DE PVC, SOLDAVEL CURTO, COM BOLSA E ROSCA PARA REGISTRO, DE 050MMX1.1/2" | UN
07142 | ADAPTADOR DE PVC, SOLDAVEL CURTO, COM BOLSA E ROSCA PARA REGISTRO, DE 032MMX1" | UN
07143 | ADAPTADOR DE PVC SOLDAVEL CURTO, COM BOLSA E ROSCA PARA REGISTRO, DE 085MMX3" | UN
07144 | ADAPTADOR DE PVC, SOLDAVEL CURTO, COM BOLSA E ROSCA PARA REGISTRO, DE 110MMX4" | UN
07145 | ADAPTADOR DE PVC, SOLDAVEL, COM FLANGESLIVRES PARA CAIXA D`AGUA, DE 032MMX1" | UN
07146 | ADAPTADOR DE PVC, SOLDAVEL, COM FLANGESLIVRES PARA CAIXA D`AGUA, DE 085MMX3" | UN
07147 | ADAPTADOR DE PVC, SOLDAVEL, COM FLANGESLIVRES PARA CAIXA D`AGUA, DE 110MMX4" | UN
07148 | LUVA DE PVC RIGIDO, SOLDAVEL, DE 40MM | UN
07149 | LUVA DE PVC RIGIDO, SOLDAVEL, DE 32MM | UN
07150 | LUVA DE PVC RIGIDO, SOLDAVEL, DE 60MM | UN
07151 | TUBO DE PVC DE DESCARGA, PARA VALVULA DE1.1/2" | UN
07152 | BUCHA DE REDUCAO DE PVC RIGIDO, SOLDAVELCURTA, DE (40X32)MM | UN
07153 | CURVA 45º DE PVC-PBA, JE, PB, DN-050MM | UN
07154 | CURVA 45º DE PVC-PBA, JE, PB, DN-075MM | UN
07155 | CURVA 45º DE PVC-PBA, JE, PB, DN-100MM | UN
07158 | TE 90º DE PVC-PBA, COM BOLSAS, DE 075MM | UN
07159 | TE 90º DE PVC-PBA, COM BOLSAS, DE 100MM | UN
07160 | LUVA DE PVC RIGIDO, SOLDAVEL, DE 75MM | UN
07164 | VIDRO ARAMADO, COM ESPESSURA DE 7MM | M2
07165 | VIDRO TEMPERADO INCOLOR, COLOCADO, COM ESPESSURA DE 06MM | M2
07167 | ALUGUEL CONTAINER ESCRITORIO,(2,20X6,20X2,50)M,INCL.INST.ELET. | UNxMES
07168 | ALUGUEL CONTAINER ESCRITORIO C/WC,(2,20X6,20X2,50)M,INCL.INST.ELET./HIDRO,ACESSORIOS,1VASO E 1LAVAT | UNxMES
07169 | ALUGUEL CONTAINER SANITARIO-VESTIARIO,(2,20X6,20X2,50)M,INCL.INST.ELET./HIDRO,ACESSORIOS,2VASOS,1LAVAT.,1MIC. E 4CHUV. | UNxMES
07170 | ALUGUEL CONTAINER SANITARIO-VESTIARIO,(2,20X6,20X2,50)M,INCL.INST.ELET./HIDRO,ACESSORIOS,4VASOS,1LAVAT.,1MIC. E 4CHUV. | UNxMES
07171 | ALUGUEL CONTAINER SANITARIO-VESTIARIO,(2,20X6,20X2,50),INCL.INST.ELET./HIDRO,ACESSORIOS,7VASOS,1LAVAT. E 1MIC. | UNxMES
07172 | BLOCO ESTRUTURAL CERAMICO, FRISADO,APARENTE, COMUM, COM FUROS NA VERTICAL, DE (14X19X29)CM | UN
07173 | BLOCO ESTRUTURAL CERAMICO, FRISADO, APARENTE CANALETA "U", DE (14X19X29)CM | UN
07174 | BLOCO ESTRUTURAL CERAMICO, FRISADO, APARENTE "L", DE (14X19X29)CM | UN
07176 | VEICULO DE PASSEIO, PRECO SEM PNEUS, COMMOTOR 1.0 LITROS BI-COMBUSTIVEL (GASOLINA E ETANOL), 2 PORTAS E 5 PASSAGEIROS | UN
07177 | TINTA LATEX ECONOMICA PARA INTERIOR, FOSCA, EM BALDE DE 18 LITROS | UN
07179 | FUNDO ANTICORROSIVO DE BASE DE RESINA ALQUIDICA MODIFICADA (1/4GL) | UN
07182 | FUNDO PREPARADOR DE PAREDES ACRILICO, BASE D`AGUA, INCOLOR | GL
07183 | CHAPA EM ACO GALVANIZADO, CORRUGACAO DE(100X20)MM, P/ESTRUT.CIRC.FORNECIDA C/PORCAS, PARAF.E FERRAGENS C/ESP. 02MM | KG
07184 | CHAPA EM ACO REVESTIDO COM E-POXY, CORRUGACAO DE (100X20)MM, P/ESTR.CIRC.FORNEC.C/PORCAS, PARAF.E FERRAGENS, C/ESP.2MM | KG
07185 | DEFENSA METALICA GALVANIZADA, C/ESP.3 A4,7MM, COMPRIM.UTIL DE 4,00M, NOS TIPOSSEMI-MALEAVEL SIMPLES (19,39KG/M) | M
07186 | DEFENSA METALICA GALVANIZADA, C/ESPES. 3A 4,7MM, COMPRIM.UTIL DE 4,00M, NOS TIPOS SEMI-MALEAVEL DUPLAS (33,28KG/M) | M
07187 | DEFENSA METALICA GALVANIZADA, C/ESP. 3 A4,7MM, COMPRIM.UTIL DE 4,00M, NOS TIPOSMALEAVEL SIMPLES (28,01KG/M) | M
07188 | DEFENSA METALICA GALVANIZADA, C/ESP. 3 A4,7MM, COMPRIM.UTIL DE 4,00M, NOS TIPOSMALEAVEL DUPLA (34,99KG/M) | M
07230 | ADESIVO ESTRUTURAL, A BASE DE ESTIRENO BUTADIENO (LATEX) | L
07231 | CHAPA DE ACO CARBONO, GALVANIZADA, PARAUSOS GERAIS, TAMANHO PADRAO, PRECO DE REVENDEDOR, COM ESPESSURA DE 1,25MM | KG
07232 | CHAPA DE ACO CARBONO, P/USOS GERAIS, LAMIN. A QUENTE, TAM.PADRAO, BORDAS UNIV.CHAPA PRETA, PRECO REVEND.C/ESP.1,2MM | KG
07233 | CHAPA DE ACO CARBONO, P/USOS GERAIS, LAMIN.A QUENTE TAM.PADRAO, BORDAS UNIV.CHAPA PRETA, PRECO REVEND.C/ESPES.2,65MM | KG
07234 | CHAPA DE ACO CARBONO, P/USOS GERAIS, LAMIN. A QUENTE, TAM.PADRAO, BORDAS UNIV.CHAPA PRETA, PRECO REVEND.C/ESPES.1,5MM | KG
07235 | CHAPA DE ACO CARBONO, P/USOS GERAIS, LAMIN.A QUENTE, TAM.PADRAO, BORDAS UNIV.CHAPA PRETA, PRECO REVEND.C/ESPES.3MM | KG
07236 | CHAPA DE ACO CARBONO, P/USOS GERAIS, LAMIN.A QUENTE, TAM.PADRAO, BORDAS UNIV.CHAPA PRETA, PRECO REVEND.C/ESPES.2,00MM | KG
07237 | CHAPA DE ACO CARBONO, P/USOS GERAIS, LAM.A QUENTE, TAM.PADRAO, BORDAS UNIV.CHAPAPRETA, PRECO REVEND.C/ESPES. 0,75MM | KG
07238 | CHAPA DE ACO CARBONO, P/USOS GERAIS, LAMIN.A QUENTE, TAM.PADRAO, BORDAS UNIV.CHAPA PRETA, PRECO REVEND., C/ESPES.0,9MM | KG
07244 | CIMENTO PORTLAND CPV-ARI, ALTA RESISTENCIA INICIAL, NBR 5733, EM SACO DE 40KG | KG
07246 | TELA P/ESTRUTURA DE CONCRETO ARMADO, FORMADA POR FIOS DE ACO CA-60, DIAM.4,2MM EESPACAMENTO ENTRE ELES DE (15X15)CM | KG
07252 | MANTA DE PVC, COM ESPESSURA DE 1,00MM | M2
07253 | MANTA ASFALTICA AUTOPROTEGIDA NA FACE EXTERNA COM FILME DE ALUMINIO, TIPO III-B,ESPESSURA DE 3MM | M2
07254 | PRIMER ASFALTICO A BASE DE AGUA OU SOLVENTE | L
07258 | IMPERMEABILIZANTE ACRILICO BRANCO MONOCOMPONENTE | KG
07264 | CONJUNTO DE FIXACAO, PARA TELHA DE ALUMINIO | UN
07265 | TELHA ONDULADA DE ALUMINIO, COM ESPESSURA DE 0,7MM | KG
07266 | CUMEEIRA DE ALUMINIO, ONDULADA, DE 0,8MME COM 0,30M DE ABA | KG
07267 | TELHA TRAPEZOIDAL DE ALUMINIO, COM ESPESSURA DE 0,5MM | KG
07268 | TELHA TRAPEZOIDAL DE ALUMINIO, ESPESSURADE 0,7MM | KG
07269 | CUMEEIRA DE ALUMINIO, TRAPEZOIDAL, DE 0,8MM E COM 0,29M DE ABA | KG
07270 | BOBINA DE ALUMINIO, DE 0,8MMX0,50M | KG
07271 | BOBINA DE ALUMINIO, DE 0,5MMX0,30M | KG
07275 | MOIRAO RETO DE CONCR.ARM.C/SECAO EM "T"APROX.(0,30X0,14)M DE BASE, PONTA (0,10XX0,10)M E ALT. 2,90, MAIS 0,44M PON.INCL | UN
07276 | ARDOSIA CINZA, EM PLACAS, DE (40X40X1)CM | M2
07277 | ARDOSIA CINZA, EM PLACAS, DE (30X30X1)CM | M2
07278 | RODAPE DE ARDOSIA CINZA, DE (10X1)CM | M
07279 | PISO ELEVADO,EM MADEIRA AGLOMERADA,REVESTIDO EM LAMIN.PLAST.,SOBRE BASE DE ALUM.OU ACO GALV.,ALT.30CM,ESP.30MM, COLOCADO | M2
07280 | PISO DE BORRACHA SINTETICA, SUPERFICIE PASTILHADA, DE (50X50)CM E COM ESPESSURADE 3,0MM | M2
07281 | RODAPE DE BORRACHA SINTETICA, SUPERFICIELISA, DE 7CM E COM ESPESSURA DE 3MM | M
07283 | RODAPE DE IPE, CANTO BOLEADO, DE (10X2)CM | M
07284 | TE 90º DE PVC RIGIDO SOLDAVEL, COM BUCHADE LATAO NA BOLSA CENTRAL, DE 20MMX1/2" | UN
07292 | TUBO DE PVC RIGIDO PONTA/BOLSA SEM ANELDE BORRACHA, CLASSE 20, DE DN=050MM | M
07293 | TUBO DE PVC RIGIDO PONTA/BOLSA SEM ANELDE BORRACHA, CLASSE 20, DE DN=100MM | M
07317 | TUBO DE PVC RIGIDO PONTA/BOLSA SEM ANELDE BORRACHA, CLASSE 20, DE DN=075MM | M
07318 | DUTO ANELAR FLEXIVEL,CINZA CONCRETO,POLIETILENO,P/PROTECAO DE CONDUTORES ELETRICOS,DN=4",DI=95,0MM,INCL. 2 PLUGS | M
07319 | DUTO ANELAR FLEXIVEL,CINZA CONCRETO,POLIETILENO,P/PROTECAO DE CONDUTORES ELETRICOS,DN=5",DI=107,5MM,INCL. 2 PLUGS | M
07320 | DUTO ANELAR FLEXIVEL,CINZA CONCRETO,POLIETILENO,P/PROTECAO DE CONDUTORES ELETRICOS,DN=6",DI=138,0MM,INCL. 2 PLUGS | M
07321 | CONEXAO I,SECAO CIRC.ROSQ,CORRUG.HELICOIDAL,COR PRETA,POLIET.ALTA DENS.P/UNIAO DUTOS P/PROT.COND.ELET,DN=4" | UN
07322 | CONEXAO I,SECAO CIRC.ROSQ,CORRUG.HELICOIDAL,COR PRETA,POLIET.ALTA DENS.P/UNIAO DUTOS P/PROT.COND.ELET.DN=5"A | UN
07323 | CONEXAO I,SECAO CIRC.ROSQ.CORRUG.HELICOIDAL,COR PRETA,POLIET.ALTA DENS.P/UNIAO DUTOS P/PROT.COND.ELET.DN=6"A | UN
07324 | ADESIVO A BASE DE RESINA SINTETICA DE ALTA ADERENCIA, EMBALAGEM DE 18L | L
07326 | CONCRETO IMPORTADO DE USINA, UTILIZANDOBRITA 1, DE 10MPA | M3
07328 | CONCRETO IMPORTADO DE USINA, UTILIZANDOBRITA 1, DE 25MPA | M3
07329 | CONCRETO IMPORTADO DE USINA, UTILIZANDOBRITA 1, DE 35MPA | M3
07330 | CONCRETO BOMBEAVEL, UTILIZANDO BRITA 1,DE 25MPA | M3
07331 | CONCRETO BOMBEAVEL, UTILIZANDO BRITA 1,DE 35MPA | M3
07333 | TORNEIRA HOSPITALAR, ACIONADA POR ALAVANCA, TIPO PAREDE, EM METAL CROMADO, DE APROX. 1/2"X28CM | UN
07335 | CURVA 90º PARA ELETRODUTO EM FERRO ZINCADO LEVE, DE 1/2" | UN
07336 | CURVA 90º PARA ELETRODUTO EM FERRO ZINCADO LEVE, DE 3/4" | UN
07347 | ABRIGO DESTINADO A PARADA DE ONIBUS, PRE-FABRICADO, EM CONCRETO APARENTE PROTENDIDO E/OU ARMADO, COLOC. (4,00X4,00)M | UN
07348 | ABRIGO DESTINADO A PARADA DE ONIBUS, PRE-FABRICADO, EM CONCRETO APARENTE PROTENDIDO E/OU ARMADO, COLOC. (4,00X6,00)M | UN
07374 | CHAPA EM ACO GALVANIZADO, (100X200)MM, P/ESTRUT.CIRC.FORNECIDA C/PORCAS, PARAFUSOS E FERRAGENS, C/ESPES.2,7MM | KG
07375 | CHAPA EM ACO GALVANIZADO, (100X200)MM, P/ESTRUT.CIRC.FORNECIDA C/PORCAS, PARAFUSOS E FERRAGENS, C/ESPES. 3,4MM | KG
07376 | CHAPA EM ACO REV.C/E-POXY, (100X20)MM, P/ESTR.CIRC.FORNECIDA C/PORCAS, PARAF.E FERRAMENTAS, COM ESPESSURA DE 2,7MM | KG
07377 | CHAPA EM ACO REV.C/EPOXY, (100X20)MM, P/ESTRUT.CIRC.FORNECIDA C/PORCAS, PARAF.EFERRAMENTAS, COM ESPESSURA DE 3,4MM | KG
07378 | CHAPA EM ACO GALVANIZADO, (100X20)MM, P/ESTRUT.LENT.FORNECIDAS C/PORCAS, PARAF.EFERRAMENTAS, C/ESPESSURA 02MM | KG
07379 | CHAPA EM ACO GALVANIZADO, (100X20)MM, P/ESTRUT.LENT.FORNECIDA C/PORCAS, PARAF.EFERRAMENTAS, C/ESPES. 2,7MM | KG
07380 | CHAPA EM ACO REV.C/E-POXY, (100X20)MM, P/ESTRUT.LENT.FORNECIDA C/PORCAS, PARAF.EFERRAMENTAS, COM ESPESSURA DE 2MM | KG
07381 | CHAPA EM ACO REV.C/E-POXY, (100X20)MM, P/ESTRUT.CIRC.FORNECIDA C/PORCAS, PARAF.EFERRAMENTAS, COM ESPESSURA DE 2,7MM | KG
07382 | CHAPA EM ACO GALVANIZADO,(152X51)MM,P/ESTR.LENT.TIPO PAS.INF.E PAS.PEDESTRE/GADO,FORN.C/PORCAS,PARAF.FERRAM.ESPES.2,7MM | KG
07383 | CHAPA EM ACO GALVANIZADO, (152X51)MM, P/ESTR.LENT.TIPO PASS.INF.E PASS.PED./GADO, FORN.C/PORCAS,PARAF.FER.,C/ESPES.3,4MM | KG
07384 | CHAPA EM ACO GALVANIZADO,(152X51)MM,P/ESTR.LENT.TIPO PASS.INF.E PASS.PED./GADO,FORN.C/PORCAS,PARAF.FERRAM.,C/ESPES.4,7MM | KG
07385 | CHAPA EM ACO REVESTIDO C/E-POXY, (152X51)MM, P/ESTRUT.LENT.FORN.C/PORCAS,PARAF.EFERRAMENTAS, COM ESPESSURA DE 2,7MM | KG
07386 | CHAPA EM ACO REVESTIDO C/E-POXY, (152X51)MM, P/LENT.FORN,C/PORCAS, PARAF.E FERRAMENTAS, COM ESPESSURA DE 3,4MM | KG
07387 | CHAPA EM ACO REVESTIDO C/E-POXY, (152X51)MM, P/ESTR.LENT.FORNEC.C/PORCAS, PARAFUSOS E FERRAMENTAS, COM ESPESSURA 4,7MM | KG
07388 | CHAPA EM ACO GALVANIZADO, (152X51)MM, P/ESTR.ARCO, FORN.C/PORCAS,PARAF.FERRAM.CANTON.P/VIGAS, COM ESPESSURA DE 3,4MM | KG
07389 | CHAPA EM ACO GALVANIZADO, (152X51)MM, P/ESTR.ARCO, FORN.C/PORCAS,PARAF.FERRAM.CANT.P/VIGAS, COM ESPESSURA DE 4,7MM | KG
07390 | CHAPA EM ACO GALVANIZADO, (152X51)MM, P/ESTRUT.ARCO, FORNEC.C/PORCAS, PARAF.E FERRAM.CANTON.P/VIGAS, COM ESPESSURA 6,3MM | KG
07391 | CHAPA EM ACO REVESTIDA C/E-POXY, (152X51)MM, P/ESTRUT.ARCO, FORNEC.C/PORCAS,PARAF.E FERRAM.CANT.P/VIGAS, COM ESPES.3,4MM | KG
07392 | CHAPA EM ACO REVESTIDO C/E-POXY, (152X51)MM, P/ESTRUT.ARCO, FORNEC.C/PORCAS,PARAF.FERRAM.CANT.P/VIGAS, COM ESPES.4,7MM | KG
07393 | CHAPA EM ACO REV.C/E-POXY,(152X51)MM, P/ESTR.ARCO, FORNEC.C/PORCAS,PARAF.FERRAM.CANT.P/VIGAS, COM ESPESSURA DE 6,3MM | KG
07394 | CHAPA EM ACO GALVANIZADO, CORRUG.P/TUNNEL LINER, FORNECIMENTO COM PORCAS, PARAFUSOS, FERRAM. COM ESPESSURA DE 2,7MM | KG
07395 | CHAPA EM ACO GALVANIZADO, CORRUGADA, PARA TUNNEL LINER, FORNECIDA COM PORCAS, PARAFUSOS E FERRAMENTAS, ESP. DE 3,4MM | KG
07396 | CHAPA EM ACO GALVANIZADO, CORRUGADA, PARA TUNNEL LINER, FORNECIDA COM PORCAS, PARAFUSOS E FERRAMENTAS, ESP. DE 4,7MM | KG
07397 | CHAPA EM ACO GALVANIZADO, PARA TUNNEL LINER, FORNECIMENTO COM PORCAS, PARAFAFUSOS E FERRAM. COM ESPESSURA DE 6,3MM | KG
07398 | CHAPA EM ACO REVESTIDO C/E-POXY, CORRUGADA, P/TUNNEL LINER, FORN.C/PORCAS,PARAF.E FERRAM. COM ESPESSURA DE 2,7MM | KG
07399 | CHAPA EM ACO REVESTIDO C/E-POXY, CORRUGADA,,P/TUNNEL LINER, FORNECIDA C/PORCAS,PARAF.E FERRAM. COM ESPESSURA 3,4MM | KG
07400 | CHAPA EM ACO REVESTIDO C/E-POXY, CORRUGADA, P/TUNNEL LINER, FORNECIDA C/PORCAS,PARAF.E FERRAM. COM ESPESSURA DE 4,7MM | KG
07401 | CHAPA EM ACO REVESTIDO C/E-POXY, CORRUGADA, P/TUNNEL LINER, FORNECIDA C/PORCAS,PARAF.E FERRAM. COM ESPESSURA DE 6,3MM | KG
07403 | CONJUNTO DE 10 PNEUS RADIAIS, COM CAMARA, 10.00-R20, 16 LONAS | UN
07404 | CONJUNTO DE 06 PNEUS DIAGONAIS, 10.00-20, 16 LONAS | N
07405 | PORTICO EM ACO P/SUPORTE SINALIZ.VERTICAL, DUAS COLUNAS TUBULARES, C/ZINCAGEM 30G/M2, ABNT-NBR 6323, C/VAO DE 13,20M | UN
07406 | PORTICO EM ACO P/SUPORTE SINALIZ.VERTICAL, DUAS COLUNAS TUBULARES, C/ZINCAGEM 350G/M2, ABNT-NBR 6323, C/VAO DE 15,20M | UN
07407 | PORTICO EM ACO P/SUPORTE SINALIZ.VERTICAL, DUAS COLUNAS TUBULARES, C/ZINCAGEM 350G/M2, ABNT-NBR 6323, C/VAO DE 17,20M | UN
07408 | PORTICO EM ACO P/SUPORTE SINALIZ.VERTICAL, DUAS COLUNAS TUBULARES, C/ZINCAGEM 350G/M2, ABNT-NBR 6323, C/VAO DE 18,80M | UN
07409 | PORTICO EM ACO P/SUPORTE SINALIZ.VERTICAL, DUAS COLUNAS TUBULARES, C/ZINCAGEM 350G/M2, ABNT-NBR 6323, C/VAO DE 22,40M | UN
07410 | SEMI-PORTICO EM ACO, BAND.SIMPLES, P/SUP.SINAL.VERT.COMP.POR UMA COLUNA TUB.CIRC., C/ZINC.MIN.350G/M2, C/BAL. 5,10M | UN
07411 | SEMI-PORTICO EM ACO, BAND.SIMPLES, P/SUP., SINAL.VERT.COMP.POR UMA COLUNA TUB.CIRC., C/ZINC.MIN.350G/M2, C/BAL. 8,60M | UN
07412 | SEMI-PORTICO EM ACO, BAND.DUPLA, P/SUP.SINAL.VERT.COMP.POR UMA COLUNA TUB. CIRC.C/ZINC.MIN.350G/M2, C/BAL.5,10M | UN
07413 | SEMI-PORTICO EM ACO, BAND.DUPLA, P/SUP.,SINAL.VERT.COMP.POR UMA COL.TUB.CIRC.C/ZINC.MIN.350G/M2, C/BAL. 8,60M | UN
07414 | DISCO DE SERRA, PARA MADEIRA, DE 20"X3,5MM | UN
07415 | ELETRODUTO DE FERRO GALVANIZADO, MEDIO,GALVANIZACAO A FOGO, NBR 5624, EM BARRASDE 3M, DE 1/2" | UN
07416 | TINTA EPOXYCA, BICOMPONENTE ISENTA DE SOLVENTES | KG
07419 | TELA P/ESTRUTURA DE CONCRETO ARMADO, FORMADA POR FIOS DE ACO CA-60, DIAM.4,2MM EESPACAMENTO ENTRE ELES DE (30X15)CM | KG
07420 | FILTRO P/USO DOMESTICO, C/1 ELEM.CELULOSE E CARVAO ATIVADO, P/VAZAO DE ATE 180L/H, CONEXAO 1/2", S/REG., FORNECIMENTO | UN
07421 | FILTRO P/USO DOMESTICO, C/1 ELEM.CELULOSE E CARVAO ATIVADO, P/VAZAO DE ATE 360L/H, CONEXAO 3/4", S/REG., FORNECIMENTO | UN
07422 | FILTRO P/USO DOMESTICO, C/2 ELEM.CELULOSE E CARVAO ATIVADO, P/VAZAO DE 720L/H, CONEXAO 1", S/REG., FORNECIMENTO | UN
07423 | ELETRODUTO FLEXIVEL CORRUGADO, EM PVC ANTICHAMA, NA COR AMARELA (NORMA NB-3/NBR-5410/89), DE=20MM | M
07424 | ELETRODUTO FLEXIVEL CORRUGADO, EM PVC ANTICHAMA, NA COR AMARELA (NORMA NB-3/NBR-5410/89), DE DE=25MM | M
07425 | PRIMER EPOXI,ISOCIANATO DE 2 COMPONENTES | GL
07426 | TUBO ESTRUTURADO DE PVC PERFILADO, MOLDADO "IN LOCO", PARA AGUAS PLUVIAIS, DIAMETRO DE 300MM, INCLUSIVE JUNTAS | M
07427 | TUBO ESTRUTURADO DE PVC PERFILADO, MOLDADO "IN LOCO", PARA AGUAS PLUVIAIS, DIAMETRO DE 400MM INCLUSIVE JUNTAS | M
07428 | TUBO ESTRUTURADO DE PVC PERFILADO, MOLDADO "IN LOCO", PARA AGUAS PLUVIAIS, DIAMETRO DE 500MM, INCLUSIVE JUNTAS | M
07429 | TUBO ESTRUTURADO DE PVC PERFILADO, MOLDADO "IN LOCO", PARA AGUAS PLUVIAIS, DIAMETRO DE 600MM, INCLUSIVE JUNTAS | M
07430 | TUBO ESTRUTURADO DE PVC PERFILADO, MOLDADO "IN LOCO", PARA AGUAS PLUVIAIS, DIAMETRO DE 700MM INCLUSIVE JUNTAS | M
07431 | TUBO ESTRUTURADO DE PVC PERFILADO, MOLDADO "IN LOCO", PARA AGUAS PLUVIAIS, DIAMETRO DE 800MM, INCLUSIVE JUNTAS | M
07432 | TUBO ESTRUTURADO DE PVC PERFILADO, MOLDADO "IN LOCO", PARA AGUAS PLUVIAIS, DIAMETRO DE 900MM, INCLUSIVE JUNTAS | M
07433 | TUBO ESTRUTURADO DE PVC PERFILADO, MOLDADO "IN LOCO", PARA AGUAS PLUVIAIS, DIAMETRO DE 1000MM, INCLUSIVE JUNTAS | M
07434 | TUBO ESTRUTURADO DE PVC PERFILADO, MOLDADO "IN LOCO", PARA AGUAS PLUVIAIS, DIAMETRO DE 1100MM, INCLUSIVE JUNTAS | M
07435 | TUBO ESTRUTURADO DE PVC PERFILADO, MOLDADO "IN LOCO", PARA AGUAS PLUVIAIS, DIAMETRO DE 1200MM, INCLUSIVE JUNTAS | M
07436 | TUBO ESTRUTURADO DE PVC PERFILADO, MOLDADO "IN LOCO", PARA AGUAS PLUVIAIS, DIAMETRO DE 1500MM, INCLUSIVE JUNTAS | M
07437 | TUBO ESTRUTURADO DE PVC PERFILADO, MOLDADO "IN LOCO", PARA AGUAS PLUVIAIS, DIAMETRO DE 1800MM, INCLUSIVE JUNTAS | M
07438 | TUBO ESTRUTURADO DE PVC PERFILADO, MOLDADO "IN LOCO", PARA AGUAS PLUVIAIS, DIAMETRO DE 2000MM, INCLUSIVE JUNTAS | M
07439 | TUBO ESTRUTURADO DE PVC PERFILADO, MOLDADO "IN LOCO", PARA AGUAS PLUVIAIS, DIAMETRO DE 2500MM, INCLUSIVE JUNTAS | M
07440 | TUBO ESTRUTURADO DE PVC PERFILADO, MOLDADO "IN LOCO", PARA AGUAS PLUVIAIS, DIAMETRO DE 3000MM, INCLUSIVE JUNTAS | M
07472 | ADAPTADOR PBA, BOLSA/ROSCA, DE DN=050MM | UN
07473 | ADAPTADOR PBA, BOLSA/ROSCA, DE DN=075MM | UN
07474 | ADAPTADOR PBA, BOLSA/ROSCA, DE DN=100MM | UN
07475 | ADAPTADOR PBA, PONTA/ROSCA, DE DN=075MM | UN
07482 | CAP PBA, DE DN=050MM | UN
07483 | CAP PBA, DE DN=075MM | UN
07484 | CAP PBA, DE DN=100MM | UN
07485 | CRUZETA DE PVC-PBA, COM JUNTA ELASTICA,BBBB, DE DN=(050X050)MM | UN
07486 | CRUZETA DE PVC-PBA, COM JUNTA ELASTICA,BBBB, DE DN=(075X075)MM | UN
07487 | CRUZETA DE PVC-PBA, COM JUNTA ELASTICA,BBBB, DE DN=(100X100)MM | UN
07489 | CURVA 22º30` DE PBA-PB, DE DN=50MM | UN
07490 | CURVA 22º30` DE PBA-PB, DE DN=75MM | UN
07491 | CURVA 22º30` DE PBA-PB, DE DN=100MM | UN
07492 | CURVA 90º DE PVC-PBA, RIGIDO, COM ANEL DE BORRACHA, DE 075MM | UN
07493 | EXTREMIDADE PBA, COM BOLSA/FLANGE, DE DN=050MM | UN
07494 | EXTREMIDADE PBA, COM BOLSA/FLANGE, DE DN=075MM | UN
07495 | EXTREMIDADE PBA, COM BOLSA/FLANGE, DE DN=100MM | UN
07496 | EXTREMIDADE PBA, COM PONTA/FLANGE, DE DN=050MM | UN
07497 | EXTREMIDADE PBA, COM PONTA/FLANGE, DE DN=075MM | UN
07498 | EXTREMIDADE PBA, COM PONTA/FLANGE, DE DN=100MM | UN
07500 | LUVA SIMPLES PBA, DE 050MM | UN
07501 | LUVA SIMPLES PBA, DE 075MM | UN
07502 | LUVA SIMPLES PBA, DE 100MM | UN
07506 | TE PBA-BBB, DE (100X75)MM | UN
07507 | LUVA DE CORRER DEFOFO, DE 100MM | UN
07508 | LUVA DE CORRER DEFOFO, DE 150MM | UN
07509 | LUVA DE CORRER DEFOFO, DE 200MM | UN
07510 | LUVA DE CORRER DEFOFO, DE 250MM | UN
07511 | LUVA DE CORRER DEFOFO, DE 300MM | UN
07513 | CURVA 45º DE PVC-PB, DE DN=100MM | UN
07514 | CURVA 45º DE PVC-PB, DE DN=150MM | UN
07515 | CURVA 90º DE PVC-PB, DE DN=100MM | UN
07516 | CURVA 90º DE PVC-PB, DE DN=150MM | UN
07519 | SELIM ELASTICO DE PVC, DE (150X100)MM | UN
07520 | TIL DE LIGACAO PREDIAL DE PVC-BBB, DE DN=(100X100)MM | UN
07521 | TIL TUBO DE QUEDA DE PVC-BBB, DE DN=(150X150)MM | UN
07523 | PLUG DE PVC, DE 150MM | UN
07524 | TAMPAO PARA TIL DE PVC, DE DN=100MM | UN
07525 | TAMPAO PARA TIL DE PVC, DE DN=150MM | UN
07526 | PISO ELEVADO,EM ACO,REVEST.EM LAM.PLAST.,SOBRE BASE DE ALUM.OU ACO GALV.,C/ALT.APROX.30CM E C/ESP.30MM, COLOCADO | M2
07527 | ANEL DE CONCRETO CIRCULAR, COM 1,50M DEDIAMETRO X 0,40M DE ALTURA X 0,08M DE ESPESSURA | UN
07528 | ANEL DE CONCRETO CIRCULAR, COM 2,00M DEDIAMETRO X 0,50M DE ALTURA X 0,08M DE ESPESSURA | UN
07529 | TELA PLASTICA PARA SINALIZACAO DE OBRAS,EM BOBINAS DE (50X1,20)M | M
07530 | FITA ARQUEAR EM ACO INOX 304, DE 1/2"X0,7MM, ROLO C/30 METROS | RL
07531 | PELICULA REFLETIVA GRAU TECNICO | M2
07532 | PELICULA REFLETIVA ALTA INTENSIDADE | M2
07534 | PELICULA LEGENDA PRETO, ROLO DE 610MMX20M | RL
07535 | CASTANHA PARA PLACAS SINALIZACAO, COM PARAFUSO | UN
07536 | COTACAO DO EURO/COMUNIDADE EUROPEIA, VALOR COMERCIAL DE VENDA | UN
07537 | SHAMPOO DESENGRAXANTE, BIODEGRADAVEL | L
07538 | TUBO DE COBRE, CLASSE "A", DIAM. 15MM | M
07539 | TUBO DE COBRE, CLASSE "A", DIAM. 22MM | M
07540 | TUBO DE COBRE, CLASSE "A", DIAMETRO 028MM | M
07541 | TUBO DE COBRE, CLASSE "A", DIAMETRO 035MM | M
07542 | TUBO DE COBRE, CLASSE "A", DIAMETRO 042MM | M
07543 | TUBO DE COBRE, CLASSE "A", DIAMETRO 054MM | M
07544 | TUBO DE COBRE, CLASSE "A", DIAMETRO 066MM | M
07550 | BUCHA DE REDUCAO DE COBRE, DIAMETRO (28X15)MM | UN
07552 | BUCHA DE REDUCAO DE COBRE, DIAMETRO (22X15)MM | UN
07553 | BUCHA DE REDUCAO DE BRONZE, DIAMETRO (42X28)MM | UN
07556 | BUCHA DE REDUCAO DE BRONZE, DIAMETRO (42X35)MM | UN
07557 | BUCHA DE REDUCAO DE BRONZE, DIAMETRO (35X22)MM | UN
07558 | BUCHA DE REDUCAO DE BRONZE, DIAMETRO (66X54)MM | UN
07559 | BUCHA DE REDUCAO DE BRONZE, DIAMETRO (54X42)MM | UN
07560 | BUCHA DE REDUCAO DE COBRE, DIAMETRO (28X22)MM | UN
07568 | CURVA 45º DE BRONZE, DIAMETRO 28MM | UN
07569 | CURVA DE TRANSPOSICAO DE BRONZE, DIAMETRO DE 15MM | UN
07572 | TUBO PEAD PN=6, DE DE=400MM E L=12M, FLANGEADO | UN
07573 | MINI PA CARREGADEIRA C/MOTOR DIESEL E CARGA OPERACIONAL DE APROX.629KG E ALT. DEDESCARGA DE APROX.2,4M | UN
07603 | TINTA LATEX STANDARD PARA EXTERIOR/INTERIOR, FOSCA BRANCA OU COLORIDA, EM BALDESDE 18 LITROS | UN
07622 | CONJUNTO DE 04 PNEUS DIAGONAIS, 7.00-15,12 LONAS | UN
07624 | PAINEL DE ALARME SIMPLES, PARA OXIGENIO,AR COMPRIMIDO, VACUO OU OXIDO NITROSO | UN
07625 | SOLDA EM VARETAS COM ADICAO DE 35% DE PRATA | KG
07630 | CENTRAL DE AR COMPRIMIDO DUPLEX, COM VAZAO DE APROXIMADAMENTE 60M3/H, 02 COMPRESSORES COM POT. MEDIA DE APROX. 10HP | UN
07631 | CENTRAL DE AR COMPRIMIDO DUPLEX, COM VAZAO DE APROXIMADAMENTE 140M3/H, 02 COMPRESSORES COM POT. MEDIA DE APROX. 20HP | UN
07632 | CENTRAL DE VACUO DUPLEX, COM VAZAO DE APROXIMADAMENTE 26M3/H, 02 MOTO-BOMBAS DEVACUO COM POT. MEDIA DE APROX. 3HP | UN
07633 | CENTRAL DE VACUO DUPLEX, COM VAZAO DE APROXIMADAMENTE 53M3/H, 02 MOTO-BOMBAS DEVACUO COM POT. MEDIA DE APROX. 4HP | UN
07634 | CENTRAL DE VACUO DUPLEX, COM VAZAO DE APROXIMADAMENTE 92M3/H, 02 MOTO-BOMBAS DEVACUO COM POT. MEDIA DE APROX. 5HP | UN
07635 | CANALETA PERFURADA ALTA, DE (38X38X6000)MM | UN
07636 | SUSPENSAO PARA PERFILADO | UN
07637 | TIRANTE ROSQUEADO, DE 1/4"X3000MM | UN
07639 | PROLONGADOR PARA TIRANTE ROSQUEADO, DE 1/4" | UN
07641 | ARRUELA LISA DE DIAMETRO INTERNO, DE 1/4" | UN
07642 | CAIXA PARA TOMADA EM CANALETAS | UN
07643 | ARRUELA DE PRESSAO, DE DIAMETRO INTERNODE 1/4" | UN
07644 | PARAFUSO, AUTO TRAVANTE, DE 1/4"X5/8" | UN
07645 | SUSPENSAO LONGA PARA LUMINARIA EM PERFILADO | UN
07646 | ELETROCALHA PERFURADA S/VIROLA, TIPO "U", DE (100X75X3000)MM | UN
07647 | SUPORTE SUSPENSAO DUPLO TIRANTE "OMEGA",DE (100X075)MM PARA ELETROCALHA | UN
07648 | ELETROCALHA PERFURADA SEM VIROLA, TIPO "U", DE (100X100X3000)MM | UN
07649 | SUPORTE SUSPENSAO DUPLO TIRANTE "OMEGA",DE (100X100)MM PARA ELETROCALHA | UN
07650 | ELETROCALHA PERFURADA SEM VIROLA, TIPO "U", DE (200X100X3000)MM | UN
07651 | SUPORTE SUSPENSAO DUPLO TIRANTE "OMEGA",DE (200X100)MM PARA ELETROCALHA | UN
07652 | ELETROCALHA PERFURADA SEM VIROLA, TIPO "U", DE (300X100X3000)MM | UN
07653 | SUPORTE SUSPENSAO DUPLO TIRANTE "OMEGA",DE (300X100)MM, PARA ELETROCALHA | UN
07654 | TE VERTICAL DERIVACAO OU LATERAL, PARA ELETROCALHA PERFURADA OU LISA, 100X75MM | UN
07655 | ACOPLAMENTO EM PAINEL, PARA ELETROCALHAPERFURADA OU LISA, 100X75MM, PRE-ZINCADA | UN
07656 | PARAFUSO, CABECA LENTILHA, DE 1/4"X5/8" | UN
07657 | JUNCAO SIMPLES (TALA LATERAL), DE (100X075)MM, PARA ELETROCALHA | UN
07660 | TE VERTICAL DERIVACAO OU LATERAL, PARA ELETROCALHA PERFURADA OU LISA, 100X100MM | UN
07661 | ACOPLAMENTO EM PAINEL, PARA ELETROCALHAPERFURADA OU LISA, 100X100MM, PRE-ZINCADA | UN
07662 | JUNCAO SIMPLES (TALA LATERAL), DE (100X100)MM, PARA ELETROCALHA | UN
07665 | TE VERTICAL DERIVACAO OU LATERAL, P/ELETROCALHA PERFURADA OU LISA, 200X100MM | UN
07666 | ACOPLAMENTO EM PAINEL, PARA ELETROCALHAPERFURADA OU LISA, 200X100MM, PRE-ZINCADA | UN
07667 | JUNCAO SIMPLES (TALA LATERAL), DE (200X100)MM, PARA ELETROCALHA | UN
07670 | TE VERTICAL DERIVACAO OU LATERAL, P/ELETROCALHA PERFURADA OU LISA, 300X100MM | UN
07671 | ACOPLAMENTO EM PAINEL, PARA ELETROCALHAPERFURADA OU LISA, 300X100MM, PRE-ZINCADA | UN
07672 | JUNCAO SIMPLES (TALA LATERAL), DE (300X100)MM PARA ELETROCALHA | UN
07673 | TERMINAL MECANICO DE PRESSAO P/LIGACAO DE UM CABO A BARRAMENTO, EM BRONZE, P/BITOLAS DE 001,5 A 10MM2 | UN
07674 | TERMINAL MECANICO DE PRESSAO P/LIGACAO DE UM CABO A BARRAMENTO, EM BRONZE, P/BITOLAS DE 10 A 25MM2 | UN
07675 | TERMINAL MECANICO DE PRESSAO P/LIGACAO DE UM CABO A BARRAMENTO, EM BRONZE, P/BITOLAS DE 025 A 35MM2 | UN
07676 | TERMINAL MECANICO DE PRESSAO P/LIGACAO DE UM CABO A BARRAMENTO, EM BRONZE, P/BITOLAS DE 050 A 70MM2 | UN
07677 | TERMINAL MECANICO DE PRESSAO P/LIGACAO DE UM CABO A BARRAMENTO, EM BRONZE, P/BITOLA DE 095MM2 | UN
07678 | TERMINAL MECANICO DE PRESSAO P/LIGACAO DE UM CABO A BARRAMENTO, EM BRONZE, P/BITOLAS DE 120 A 185MM2 | UN
07679 | TERMINAL MECANICO DE PRESSAO P/LIGACAO DE UM CABO A BARRAMENTO, EM BRONZE, P/BITOLAS DE 185 A 240MM2 | UN
07680 | TERMINAL MECANICO DE PRESSAO P/LIGACAO DE UM CABO A BARRAMENTO, EM BRONZE, P/BITOLA DE 300 A 400MM2 | UN
07681 | TERMINAL MECANICO DE PRESSAO P/LIGACAO DE DOIS CABOS A BARRAMENTO, EM BRONZE, P/BITOLAS DE 25 A 35MM2 | UN
07682 | TERMINAL MECANICO DE PRESSAO P/LIGACAO DE DOIS CABOS A BARRAMENTO, EM BRONZE, P/BITOLAS DE 50 A 70MM2 | UN
07683 | TERMINAL MECANICO DE PRESSAO P/LIGACAO DE DOIS CABOS A BARRAMENTO, EM BRONZE, P/BITOLA DE 95MM2 | UN
07684 | TERMINAL MECANICO DE PRESSAO P/LIGACAO DE DOIS CABOS A BARRAMENTO, EM BRONZE, P/BITOLAS DE 120 A 185MM2 | UN
07685 | TERMINAL MECANICO DE PRESSAO P/LIGACAO DE DOIS CABOS A BARRAMENTO, EM BRONZE, P/BITOLAS DE 185 A 240MM2 | UN
07686 | TERMINAL MECANICO DE PRESSAO P/LIGACAO DE DOIS CABOS A BARRAMENTO, EM BRONZE, P/BITOLAS DE 300 A 400MM2 | UN
07687 | CONECTOR EM BRONZE P/ATERRAMENTO, P/FIXACAO DE 1 OU 2 CABOS A SUPERFICIE PLANA,P/BITOLAS DE 02,5 A 6MM2 | UN
07688 | CONECTOR EM BRONZE P/ATERRAMENTO, P/FIXACAO DE 1 OU 2 CABOS A SUPERFICIE PLANA,P/BITOLAS DE 06 A 35MM2 | UN
07689 | CONECTOR EM BRONZE P/ATERRAMENTO, P/FIXACAO DE 1 OU 2 CABOS A SUPERFICIE PLANA,P/BITOLAS DE 35 A 185MM2 | UN
07690 | TERMINAL MECANICO A COMPRESSAO, EM BRONZE, P/CABOS NA BITOLA DE 001,5MM2 | UN
07691 | TERMINAL MECANICO A COMPRESSAO, EM BRONZE, P/CABO NA BITOLA DE 002,5MM2 | UN
07692 | TERMINAL MECANICO A COMPRESSAO, EM BRONZE, P/CABO NA BITOLA DE 004MM2 | UN
07693 | TERMINAL MECANICO A COMPRESSAO, EM BRONZE, P/CABO NA BITOLA DE 006MM2 | UN
07694 | TERMINAL MECANICO A COMPRESSAO, EM BRONZE, P/CABO NA BITOLA DE 010MM2 | UN
07695 | TERMINAL MECANICO A COMPRESSAO, EM BRONZE, P/CABO NA BITOLA DE 016MM2 | UN
07696 | TERMINAL MECANICO A COMPRESSAO, EM BRONZE, P/CABO NA BITOLA DE 025MM2 | UN
07697 | TERMINAL MECANICO A COMPRESSAO, EM BRONZE, P/CABO NA BITOLA DE 035MM2 | UN
07698 | TERMINAL MECANICO A COMPRESSAO, P/CABO NA BITOLA DE 050MM2 | UN
07699 | TERMINAL MECANICO A COMPRESSAO, P/CABO NA BITOLA DE 070MM2 | UN
07700 | TERMINAL MECANICO A COMPRESSAO, EM BRONZE, P/CABO NA BITOLA DE 095MM2 | UN
07701 | TERMINAL MECANICO A COMPRESSAO, EM BRONZE, P/CABO NA BITOLA DE 120MM2 | UN
07702 | TERMINAL MECANICO A COMPRESSAO, EM BRONZE, P/CABO NA BITOLA DE 150MM2 | UN
07703 | TERMINAL MECANICO A COMPRESSAO, EM BRONZE, P/CABO NA BITOLA DE 185MM2 | UN
07704 | TERMINAL MECANICO A COMPRESSAO, EM BRONZE, P/CABO NA BITOLA DE 240MM2 | UN
07705 | TERMINAL MECANICO A COMPRESSAO, EM BRONZE, P/CABO NA BITOLA DE 300MM2 | UN
07730 | TAMPAO CEGO P/HIDRANTE, DE 2.1/2" | UN
07731 | TAMPAO EM FERRO FUNDIDO P/CAIXA DE INCENDIO ARTICULADA, DE (565X370)MM | UN
07732 | TAMPA DE CONCRETO PARA ANEL, DE 1500MM | UN
07733 | TAMPA DE CONCRETO PARA ANEL, DE 2000MM | UN
07734 | CHAPA GALVANIZADA Nº 16, DE (2X1)M | UN
07739 | TUBO EM PRFV DEFOFO, JUNTA ELAST.,INCL.ANEL DE BORRACHA, C/RIG.NOM.05.000 N/M2,DIAM.NOM.E CLAS.DN 0300MM-PN 06 KGF/CM2 | M
07740 | TUBO EM PRFV DEFOFO, JUNTA ELAST.INCL.ANEL DE BORRACHA, C/RIG.NOM. 05.000 N/M2,DIAM. NOM.CLAS.DN 0350MM-PN 06 KGF/CM2 | M
07741 | TUBO EM PRFV DEFOFO, JUNTA ELAST., INCL.ANEL DE BORRACHA, C/RIG.NOM.05.000 N/M2,DIAM.NOM.CLAS.DN 0400MM-PN 06 KGF/CM2 | M
07742 | TUBO EM PRFV DEFOFO, JUNTA ELAST. INCL.ANEL DE BORRACHA, C/RIG.NOM. 05.000 N/M2,DIAM.NOM.CLAS. DN 0500MM-PN 06 KGF/CM2 | M
07743 | TUBO EM PRFV DEFOFO, JUNTA ELAST.INCL. ANEL DE BORRACHA, C/RIG.NOM. 05.000 N/M2,DIAM.NOM.CLAS. DN 0600-PN 06 KGF/CM2 | M
07744 | TUBO EM PRFV DEFOFO, JUNTA ELAST.INCL.ANEL DE BORRACHA, C/RIG.NOM. 05.000 N/M2,DIAM.NOM.CLAS. DN 0700MM-PN KGF/CM2 | M
07745 | TUBO EM PRFV DEFOFO, JUNTA ELAST.INCL.ANEL DE BORRACHA, C/RIG.NOM. 05.000 N/M2,DIAM.NOM.CLAS. DN 0800MM-PN 06 KGF/CM2 | M
07746 | TUBO EM PRFV DEFOFO, JUNTA ELAST.INCL.ANEL DE BORRACHA, C/RIG.NOM. 05.000 N/M2,DIAM.NOM.CLAS. DN 0900MM-PN 06 KGF/CM2 | M
07747 | TUBO EM PRFV DEFOFO, JUNTA ELAST.INCL.ANEL DE BORRACHA, C/RIG.NOM. 05.000 N/M2,DIAM.NOM.CLAS. DN 1000-PN 06 KGF/CM2 | M
07748 | TUBO EM PRFV DEFOFO, JUNTA ELAST.INCL.ANEL DE BORRACHA, C/RIG.NOM. 05.000 N/M2,DIAM.NOM.CLAS. DN 1200MM-PN 06 KGF/CM2 | M
07749 | TUBO EM PRFV DEFOFO, JUNTA ELAST.INCL.ANEL DE BORRACHA, C/RIG.NOM. 05.000 N/M2,DIAM.NOM.CLAS. DN 0300MM-PN 10 KGF/CM2 | M
07750 | TUBO EM PRFV DEFOFO, JUNTA ELAST.INCL.ANEL DE BORRACHA, C/RIG.NOM. 05.000 N/M2,DIAM.NOM.CLAS. DN 0350MM-PN 10 KGF/CM2 | M
07751 | TUBO EM PRFV DEFOFO, JUNTA ELAST.,INC.ANEL DE BORRACHA, C/RIG.NOM.05.000 N/M2, DIAM.NOM.CLAS. DN 0400MM-PN 10 KGF/CM2 | M
07752 | TUBO EM PRFV DEFOFO, JUNTA ELAST.,INCL.ANEL DE BORRACHA, C/RIG.NOM. 05.000 N/M2,DIAM.NOM.CLAS. DN 0500MM-PN 10 KGF/CM2 | M
07753 | TUBO EM PRFV DEFOFO, JUNTA ELAST., INCL.ANEL DE BORRACHA, C/RIG.NOM.05.000 N/M2,DIAM.NOM.CLAS.DN 0600MM-PN 10 KGF/CM2 | M
07754 | TUBO EM PRFV DEFOFO, JUNTA PLAST.,INCL.ANEL DE BORRACHA, C/RIG.NOM. 05.000 N/M2,DIAM.NOM.CLAS. DN 0700MM-PN 10 KGF/CM2 | M
07755 | TUBO EM PRFV DEFOFO, JUNTA ELAST.,INCL.ANEL DE BORRACHA, C/RIG.NOM. 05.000 N/M2,DIAM.NOM.CLAS. DN 0800MM-PN 10 KGF/CM2 | M
07756 | TUBO EM PRFV DEFOFO, JUNTA ELAST.,INCL.ANEL DE BORRACHA, C/RIG.NOM. 05.000 N/M2,DIAM.NOM.CLAS. DN 0900MM-PN 10 KGF/CM2 | M
07757 | TUBO EM PRFV DEFOFO, JUNTA ELAST.,INCL.ANEL DE BORRACHA, C/RIG.NOM. 05.000 N/M2,DIAM.NOM.CLAS. DN 1000MM-PN 10 KGF/CM2 | M
07758 | TUBO EM PRFV DEFOFO, JUNTA ELAST.,INCL.ANEL DE BORRACHA, C/RIG.NOM. 05.000 N/M2,DIAM.NOM.CLAS.DN 1200MM-PN 10 KGF/CM2 | M
07759 | TUBO EM PRFV DEFOFO, JUNTA ELAST.,INCL.ANEL DE BORRACHA, C/RIG.NOM. 05.000 N/M2,DIAM.NOM.CLAS.DN 0300MM-PN 16 KGF/CM2 | M
07760 | TUBO EM PRFV DEFOFO, JUNTA ELAST.,INCL.ANEL DE BORRACHA, C/RIG.NOM. 05.000 N/M2,DIAM.NOM.CLAS.DM 0350MM-PN 16 KGF/CM2 | M
07761 | TUBO EM PRFV DEFOFO, JUNTA ELAST.,INCL.ANEL DE BORRACHA, C/RIG.NOM. 05.000 N/M2,DIAM.NOM.CLAS.DN 0400MM-PN 16 KGF/CM2 | M
07762 | TUBO EM PRFV DEFOFO, JUNTA ELAST.,INCL.ANEL DE BORRACHA, C/RIG.NOM. 05.000 N/M2,DIAM.NOM.CLAS.DN 0500MM-PN 16 KGF/CM2 | M
07763 | TUBO EM PRFV DEFOFO, JUNTA ELAST.,INCL.ANEL DE BORRACHA, C/RIG.NOM. 05.000 N/M2,DIAM.NOM.CLAS.DN 0600MM-PN 16 KGF/CM2 | M
07764 | TUBO EM PRFV DEFOFO, JUNTA ELAST.,INCL.ANEL DE BORRACHA, C/RIG.NOM. 05.000 N/M2,DIAM..NOM.CLAS.DN 0700MM-PN 16 KGF/CM2 | M
07765 | TUBO EM PRFV DEFOFO, JUNTA ELAST.,INCL.ANEL DE BORRACHA, C/RIG.NOM. 05.000 N/M2,DIAM.NOM.CLAS.DN 0800MM-PN 16 KGF/CM2 | M
07766 | TUBO EM PRFV DEFOFO, JUNTA ELAST.,INCL.ANEL DE BORRACHA, C/RIG.NOM. 05.000 N/M2,DIAM.NOM.CLAS.DN 0900MM-PN 16 KGF/CM2 | M
07767 | TUBO EM PRFV DEFOFO, JUNTA ELAST.,INCL.ANEL DE BORRACHA, C/RIG.NOM. 05.000 N/M2,DIAM.NOM.CLAS.DN 1000MM-PN 16 KGF/CM2 | M
07768 | TUBO EM PRFV DEFOFO, JUNTA ELAST.,INCL.ANEL DE BORRACHA, C/RIG.NOM. 05.000 N/M2,DIAM.NOM.CLAS.DN 1200MM-PN 16 KGF/CM2 | M
07769 | CAIXA DE PASSAGEM DE SOBREPOR, EM CHAPADE ACO, DE (12X12)CM, COM TAMPA | UN
07770 | CAIXA DE PASSAGEM DE SOBREPOR, EM CHAPADE ACO, DE (15X15)CM, COM TAMPA | UN
07771 | CAIXA DE PASSAGEM DE SOBREPOR, EM CHAPADE ACO, DE (20X20), COM TAMPA | UN
07772 | CAIXA DE PASSAGEM DE SOBREPOR, EM CHAPADE ACO, DE (25X25)CM, COM TAMPA | UN
07773 | CAIXA DE PASSAGEM DE SOBREPOR, EM CHAPADE ACO, DE (30X30)CM, COM TAMPA | UN
07774 | CAIXA DE PASSAGEM DE SOBREPOR, EM CHAPADE ACO, DE (40X40)CM, COM TAMPA | UN
07775 | CAIXA DE PASSAGEM DE SOBREPOR, EM CHAPADE ACO, DE (50X50)CM, COM TAMPA | UN
07776 | CONDICIONADOR DE AR TIPO SPLIT, DE 09.000BTU`S, COM 1 CONDENSADOR E 1 EVAPORADOR | UN
07777 | CONDICIONADOR DE AR, TIPO SPLIT, 12.000BTU`S, COM 1 CONDENSADOR E 1 VAPORIZADOR | UN
07778 | CONDICIONADOR DE AR TIPO SPLIT, DE 18.000BTU`S, COM 1 CONDENSADOR E 1 EVAPORADOR | UN
07779 | CONDICIONADOR DE AR TIPO SPLIT, DE 18.000BTU`S, COM 1 CONDENSADOR E 2 EVAPORADORES DE 09.000BTU`S | UN
07780 | CONDICIONADOR DE AR TIPO SPLIT, DE 24.000BTU`S, COM 1 CONDENSADOR E 1 EVAPORADOR | UN
07781 | CONDICIONADOR DE AR TIPO SPLIT, DE 24.000BTU`S, COM 1 CONDENSADOR E 2 EVAPORADORES DE 12.000BTU`S | UN
07782 | CONDICIONADOR DE AR TIPO SPLIT, DE 30.000BTU`S, COM 1 CONDENSADOR E 1 EVAPORADOR | UN
07783 | CONDICIONADOR DE AR TIPO SPLIT, DE 36.000BTU`S, COM 1 CONDENSADOR E 1 EVAPORADOR | UN
07784 | CONDICIONADOR DE AR TIPO SPLIT, DE 48.000BTU`S, COM 1 CONDENSADOR E 1 EVAPORADOR | UN
07785 | CONDICIONADOR DE AR TIPO SPLIT, DE 60.000BTU`S, COM 1 CONDENSADOR E 1 EVAPORADOR | UN
07786 | BLOCO DE CONCRETO CELULAR, PARA ALVENARIA, DE (15X30X60)CM | M2
07787 | TUBO EM PRFV DEFOFO, JUNTA ELAST.,INCL.ANEL DE BORRACHA, C/RIG.NOM.05.000 N/M2,DIAM.NOM.CLAS.DN 1300MM-PN 06 KGF/CM2 | M
07788 | TUBO EM PRFV DEFOFO, JUNTA ELAST.,INCL.ANEL DE BORRACHA, COM RIG.NOM.05.000 N/M2, DIAM.NOM.CLAS.DN 1400MM-PN 06 KGF/CM2 | M
07789 | TUBO EM PRFV DEFOFO, JUNTA ELAST.INCL.ANEL DE BORRACHA, C/RIG.NOM. 05.000 N/M2,DIAM.NOM.CLAS.DN 1500MM-PN 06 KGF/CM2 | M
07790 | TUBO EM PRFV DEFOFO, JUNTA ELAST.,INCL.ANEL DE BORRACHA, C/RIG.NOM. 05.000 N/M2,DIAM.NOM.CLAS.DN 1300MM-PN 10 KGF/CM2 | M
07791 | TUBO EM PRFV DEFOFO, JUNTA ELAST.,INCL.ANEL DE BORRACHA, C/RIG.NOM. 05.000 N/M2,DIAM.NOM.CLAS.DN 1400MM-PN 10 KGF/CM2 | M
07792 | TUBO EM PRFV DEFOFO, JUNTA ELAST.,INCL.ANEL DE BORRACHA, C/RIG.NOM. 05.000 N/M2,DIAM.NOM.CLAS.DN 1500MM-PN 10 KGF/CM2 | M
07793 | TUBO EM PRFV DEFOFO, JUNTA ELAST.,INCL.ANEL DE BORRACHA, C/RIG.NOM. 05.000 N/M2,DIAM.NOM.CLAS.DN 1300MM-PN 16 KGF/CM2 | M
07794 | TUBO EM PRFV DEFOFO, JUNTA ELAST.,INCL.ANEL DE BORRACHA, C/RIG.NOM. 05.000 N/M2,DIAM.NOM.CLAS. DN 1400MM-PN 16 KGF/CM2 | M
07795 | TUBO EM PRFV DEFOFO, JUNTA ELAST.,INCL.ANEL DE BORRACHA, C/REG.NOM. 05.000 N/M2,DIAM.NOM.CLAS.DN 1500MM-PN 16 KGF/CM | M
07796 | REVESTIMENTO CERAMICO, MED. EM TORNO DE(10X10)CM, CORES ECONOMICAS (BRANCO, BEGE, CINZA, AZUL, VERDE, MARROM E PRETO) | M2
07797 | ARGAMASSA COLANTE, PARA USO EXTERNO, EMBALAGEM DE 20 KG | UN
07798 | ARGAMASSA PARA REJUNTAMENTO PIGMENTADA,EMBALAGEM DE 5KG | UN
07799 | FECHADURA DE EMBUTIR EM LATAO CROM., P/PORTA EXT.,MACANETA TIPO BOLA EM ZAMAK, DIST. 55MM E PROFUND. 80MM | UN
07800 | FECHADURA DE EMBUTIR EM LATAO CROMADO, P/PORTA EXT.,MACANETA TIPO ALAVANCA ZAMAK, DIST. 55MM E PROFUND. 80MM | UN
07801 | FECHADURA DE EMBUTIR ALTA SEGURANCA, P/PORTA EXT., MACANETA TIPO ALAVANCA EM LATAO CROM.,DIST.55MM E PROFUND.83MM | UN
07802 | FECHADURA DE EMBUTIR EM LATAO CROMADO, P/PORTA EXT., MACANETA TIPO ALAVANCA ZAMAK, DIST.55MM E PROFUND.80MM | UN
07803 | FECHADURA DE EMBUTIR EM LATAO CROMADO, P/PORTA INT., MACANETA TIPO ALAVANCA EM ZAMAK, DIST. 55MM E PROFUND. 80MM | UN
07804 | UNIAO PVC SOLDAVEL MARRON, DE 25MM | UN
07805 | FECHADURA DE EMBUTIR EM LATAO CROMADO, P/PORTA INT., MACANETA TIPO ALAVANCA EM ZAMAK, DIST. 55MM E PROFUND. 83MM | UN
07806 | FECHADURA DE EMBUTIR TIPO TRANQUETA EM LATAO CROM.P/PORTA BANH.LING.E TRINCO REVERS.MAC.ALAV.ZAMAK DIST.55MM E PROF.80MM | UN
07807 | FECHADURA DE EMBUTIR EM LATAO CROMADO, P/PORTA DE BANHEIRO, MACANETA TIPO ALAVANCA EM ZAMAK, DIST.55MM E PROF.80MM | UN
07808 | FECHADURA DE EMBUTIR P/PORTA INTERNA DEBANHEIRO, C/TRANQUETA, EM LATAO COM ACABAM.CROMADO, DIST.55MM E PROFUND.77MM | UN
07811 | TUBO EM PRFV DEFOFO, JUNTA ELAST.,INCL.ANEL DE BORRACHA, C/RIG.NOM. 10.000 N/M2,DIAM.NOM.CLAS.DN 0300MM-PN 06 KGF/CM2 | M
07812 | TUBO EM PRFV DEFOFO, JUNTA ELAST.,INCL.ANEL DE BORRACHA, C/RIG.NOM.10.000 N/M2,DIAM.NOM.CLAS.DN 0350MM-PN 06 KGF/CM2 | M
07813 | TUBO EM PRFV DEFOFO, JUNTA ELAST.,INCL.ANEL DE BORRACHA, C/RIGNOM.10.000 N/M2, DIAM.NOM.CLAS. DN 0400MM-PN 06 KGF/CM2 | M
07814 | TUBO EM PRFV DEFOFO, JUNTA ELAST.,INCL.ANEL DE BORRACHA, C/RIG.NOM. 10.000 N/M2,DIAM.NOM.CLAS.DN 0500MM-PN 06 KGF/CM2 | M
07815 | TUBO EM PRFV DEFOFO, JUNTA ELAST.,INCL.ANEL DE BORRACHA, C/RIG.NOM. 10.000 N/M2,DIAM.NOM.CLAS.DN 0600MM-PN 06 KGF/CM2 | M
07816 | TUBO EM PRFV DEFOFO, JUNTA ELAST.,INCL.ANEL DE BORRACHA, C/RIG.NOM. 10.000 N/M2,DIAM.NOM.CLAS.DN 0700MM-PN 06 KGF/CM2 | M
07817 | TUBO EM PRFV DEFOFO, JUNTA ELAST.,INCL.ANEL DE BORRACHA, C/RIG.NOM.10.000 N/M2,DIAM.NOM.CLAS.DN 0800MM-PN 06 KGF/CM2 | M
07818 | TUBO EM PRFV DEFOFO, JUNTA ELAST.,INCL.ANEL DE BORRACHA, C/RIG. 10.000 N/M2, DIAM.NOM.CLAS. DN 0900MM-PN 06 KGF/CM2 | M
07819 | TUBO EM PRFV DEFOFO, JUNTA ELAST.,INCL.ANEL DE BORRACHA, C/RIG.NOM. 10.000 N/M2,DIAM.NOM.CLAS.DN 1000MM-PN 06 KGF/CM | M
07820 | TUBO EM PRFV DEFOFO, JUNTA ELAST.,INCL.ANEL DE BORRACHA, C/RIGNOM. 10.000 N/M2,DIAM.NOM.CLAS. DN 1200MM-PN 06 KGF/CM2 | M
07821 | TUBO EM PRFV DEFOFO, JUNTA ELAST.,INCL.ANEL DE BORRACHA, C/RIG.NOM. 10.000 N/M2,DIAM.NOM.CLAS. DN 1300MM-PN 06 KGF/CM2 | M
07822 | TUBO EM PRFV DEFOFO, JUNTA ELAST.,INCL.ANEL DE BORRACHA, C/RIG.NOM. 10.000 N/M2,DIAM.NOM.CLAS.DN 1400MM-PN 06 KGF/CM2 | M
07823 | TUBO EM PRFV DEFOFO, JUNTA ELAST.,INCL.ANEL DE BORRACHA, C/RIG.NOM. 10.000 N/M2,DIAM.NOM.CLAS. DN 1500MM-PN 06 KGF/CM2 | M
07824 | TUBO EM PRFV DEFOFO, JUNTA ELAST.,INCL.ANEL DE BORRACHA, C/RIG.NOM. 10.000 N/M2,DIAM.NOM.CLAS. DN 0300MM-PN 10 KGF/CM2 | M
07825 | TUBO EM PRFV DEFOFO, JUNTA ELAST.,INCL.ANEL DE BORRACHA, C/RIG.NOM. 10.000 N/M2,DIAM.NOM.CLAS. DN 0350MM-PN 10 KGF/CM2 | M
07826 | TUBO EM PRFV DEFOFO, JUNTA ELAST.,INCL.ANEL DE BORRACHA, C/RIG.NOM. 10.000 N/M2,DIAM.NOM.CLAS. DN 0400MM-PN 10 KGF/CM2 | M
07827 | TUBO EM PRFV DEFOFO, JUNTA ELAST.,INCL.ANEL DE BORRACHA, C/RIG.NOM. 10.000 N/M2,DIAM.NOM.CLAS. DN 0500MM-PN 10 KGF/CM2 | M
07828 | TUBO EM PRFV DEFOFO, JUNTA ELAST.,INCL.ANEL DE BORRACHA, C/RIG.NOM. 10.000 N/M2,DIAM.NOM.CLAS. DN 0600MM-PN 10 KGF/CM2 | M
07829 | TUBO EM PRFV DEFOFO, JUNTA ELAST.,INCL.ANEL DE BORRACHA, C/RIG.NOM. 10.000 N/M2,DIAM.NOM.CLAS. DN 0700MM-PN 10 KGF/CM2 | M
07830 | TUBO EM PRFV DEFOFO, JUNTA ELAST.,INCL.ANEL DE BORRACHA, C/RIG.NOM. 10.000 N/M2,DIAM.NOM.CLAS. DN 0800MM-PN 10 KGF/CM2 | M
07831 | TUBO EM PRFV DEFOFO, JUNTA ELAST.,INCL.ANEL DE BORRACHA, C/RIG.NOM. 10.000 N/M2,DIAM.NOM.CLAS. DN 0900MM-PN 10 KGF/CM2 | M
07832 | TUBO EM PRFV DEFOFO, JUNTA ELAST.,INCL.ANEL DE BORRACHA, C/RIG.NOM. 10.000 N/M2,DIAM.NOM.CLAS. DN 1000MM-PN 10 KGF/CM2 | M
07833 | TUBO EM PRFV DEFOFO, JUNTA ELAST.,INCL.ANEL DE BORRACHA, C/RIG.NOM. 10.000 N/M2,DIAM.NOM.CLAS. DN 1200MM-PN 10 KGF/CM2 | M
07834 | TUBO EM PRFV DEFOFO, JUNTA ELAST.,INCL.ANEL DE BORRACHA, C/RIG.NOM. 10.000 N/M2,DIAM.NOM.CLAS. DN 1300MM-PN 10 KGF/CM2 | M
07835 | TUBO EM PRFV DEFOFO, JUNTA ELAST.,INCL.ANEL DE BORRACHA, C/RIG.NOM. 10.000 M/M2,DIAM.NOM.CLAS. DN 1400MM-PN 10 KGF/CM2 | M
07836 | TUBO EM PRFV DEFOFO, JUNTA ELAST.,INCL.ANEL DE BORRACHA, C/RIG.NOM. 10.000 N/M2,DIAM.NOM.CLAS. DN 1500MM-PN 10 KGF/CM2 | M
07837 | TUBO EM PRFV DEFOFO, JUNTA ELAST.,INCL.ANEL DE BORRACHA, C/RIG.NOM. 10.000 N/M2,DIAM.NOM.CLAS. DN 0300MM-PN 16 KGF/CM2 | M
07838 | TUBO EM PRFV DEFOFO, JUNTA ELAST.,INCL.ANEL DE BORRACHA, C/RIG.NOM. 10.000 N/M2,DIAM.NOM.CLAS. DN 0350MM-PN 16 KGF/CM2 | M
07839 | TUBO EM PRFV DEFOFO, JUNTA ELAST.,INCL.ANEL DE BORRACHA, C/RIG.NOM. 10.000 N/M2,DIAM.NOM.CLAS. DN 0400MM-PN 16 KGF/CM2 | M
07840 | TUBO EM PRFV DEFOFO, JUNTA ELAST.,INCL.ANEL DE BORRACHA, C/RIG.NOM. 10.000 N/M2,DIAM.NOM.CLAS. DN 0500MM-PN 16 KGF/CM2 | M
07841 | TUBO EM PRFV DEFOFO, JUNTA ELAST.,INCL.ANEL DE BORRACHA, C/RIG.NOM. 10.000 N/M2,DIAM.NOM.CLAS. DN 0600MM-PN 16 KGF/CM2 | M
07842 | TUBO EM PRFV DEFOFO, JUNTA ELAST.,INCL.ANEL DE BORRACHA, C/RIG.NOM. 10.000 N/M2,DIAM.NOM.CLAS. DN 0700MM-PN 16 KGF/CM2 | M
07843 | TUBO EM PRFV DEFOFO, JUNTA ELAST.,INCL.ANEL DE BORRACHA, C/RIG.NOM. 10.000 N/M2,DIAM.NOM.CLAS. DN 0800MM-PN 16 KGF/CM2 | M
07844 | TUBO EM PRFV DEFOFO, JUNTA ELAST.,INCL.ANEL DE BORRACHA, C/RIG.NOM. 10.000 N/M2,DIAM.NOM.CLAS. DN 0900MM-PN 16 KGF/CM2 | M
07845 | TUBO EM PRFV DEFOFO, JUNTA ELAST.,INCL.ANEL DE BORRACHA, C/RIG.NOM. 10.000 N/M2,DIAM.NOM.CLAS. DN 1000MM-PN 16 KGF/CM2 | M
07846 | TUBO EM PRFV DEFOFO, JUNTA ELAST.,INCL.ANEL DE BORRACHA, C/RIG.NOM. 10.000 N/M2,DIAM.NOM.CLAS. DN 1200MM-PN 16 KGF/CM2 | M
07847 | TUBO EM PRFV DEFOFO, JUNTA ELAST.,INCL.ANEL DE BORRACHA, C/RIG.NOM. 10.000 N/M2,DIAM.NOM.CLAS. DN 1300MM-PN 16 KGF/CM2 | M
07848 | TUBO EM PRFV DEFOFO, JUNTA ELAST.,INCL.ANEL DE BORRACHA, C/RIG.NOM. 10.000 N/M2,DIAM.NOM.CLAS. DN 1400MM-PN 16 KGF/CM2 | M
07849 | TUBO EM PRFV DEFOFO, JUNTA ELAST.,INCL.ANEL DE BORRACHA, C/RIG.NOM. 10.000 N/M2,DIAM.NOM.CLAS. DN 1500MM-PN 16 KGF/CM2 | M
07851 | TUBO PEAD PE 80/100, PN-4, FABRICADO ISO4427, DE=063MM | M
07852 | TUBO PEAD PE 80/100, PN-4, FABRICADO CONFORME ISO 4427, DE=075MM | M
07853 | TUBO PEAD PE 80/100, PN-4, FABRICADO CONFORME ISO 4427, DE=200MM | M
07854 | TUBO PEAD PE 80/100, PN-4, FABRICADO CONFORME ISO 4427, DE=250MM | M
07855 | TUBO PEAD PE 80/100, PN-4, FABRICADO CONFORME ISO 4427, DE=315MM | M
07856 | TUBO PEAD PE 80/100, PN-4, FABRICADO CONFORME ISO 4427, DE=400MM | M
07857 | CHAPA EXPANDIDA EM ACO CARBONO, GALVANIZADO, MALHA LOSANGULAR, DE (68X150)MM, COM ESPESSURA DE 4,70MM | M2
07858 | TELHA COLONIAL MODELO PORTUGUESA | UN
07859 | TUBO COBRE SEM COSTURA, NO DIAMETRO DE 1/4" A 3/4" E COM ESPESSURA DE 1/32" | KG
07864 | TUBO DE COBRE SEM COSTURA, NO DIAMETRO DE 7/8" A 1.1/8" E COM ESPESSURA DE 1/32" | KG
07873 | CURVA 90º DE COBRE, DE 1/4" E COM ESPESSURA DE 1/32" | UN
07874 | CURVA 90º DE COBRE, DE 3/8" E COM ESPESSURA DE 1/32" | UN
07875 | CURVA 90º DE COBRE, DE 1/2" E COM ESPESSURA DE 1/32" | UN
07876 | CURVA 90º DE COBRE, DE 5/8" E COM ESPESSURA DE 1/32" | UN
07877 | CURVA 90º DE COBRE, DE 3/4" E COM ESPESSURA DE 1/32" | UN
07878 | CURVA 90º DE COBRE, DE 7/8" E COM ESPESSURA DE 1/32" | UN
07879 | CURVA 90º DE COBRE, DE 1.1/8" E COM ESPESSURA DE 1/32" | UN
07880 | FITA EM POLIETILENO PARA TUBO ESPONJOSOEXPANDIDO COM LARGURA DE 48MM | M
07881 | BOTIJA COM GAS REFRIGERANTE R-22, DE 13,6 KG, EMBALAGEM DESCARTAVEL | UN
07882 | MANGUEIRA CRISTAL EM PVC, NO DIAMETRO DE1/2" | M
07884 | TUBO ESPONJOSO EM POLIETILENO EXPANDIDO,NO DIAMETRO DE 3/8" | M
07885 | TUBO ESPONJOSO EM POLIETILENO EXPANDIDO,NO DIAMETRO DE 1/2" | M
07886 | TUBO ESPONJOSO EM POLIETILENO, NO DIAMETRO DE 5/8" | M
07887 | TUBO ESPONJOSO EM POLIETILENO EXPANDIDO,NO DIAMETRO DE 3/4" | M
07888 | TUBO ESPONJOSO EM POLIETILENO EXPANDIDO,NO DIAMETRO DE 7/8" | M
07889 | TUBO ESPONJOSO EM POLIETILENO EXPANDIDO,NO DIAMETRO DE 1.1/8" | M
07890 | SIFAO SANFONADO UNIVERSAL DE PVC | UN
07891 | RALO SECO QUADRADO DE PVC, DE (100X53X40)MM, COM GRELHA EM PVC | UN
07892 | CABIDE SIMPLES, DE SOBREPOR, EM METAL CROMADO | UN
07893 | CABIDE DUPLO, DE SOBREPOR, EM METAL CROMADO | UN
07894 | SABONETEIRA, DE SOBREPOR, EM METAL CROMADO | UN
07895 | PAPELEIRA, SEM PROTETOR, DE SOBREPOR, EMMETAL CROMADO | UN
07896 | PORTA TOALHA RETO, DE SOBREPOR, EM METALCROMADO | UN
07898 | PICK-UP CABINE DUPLA, PRECO SEM PNEUS, COM MOTOR A DIESEL, TRACAO 4X4 | UN
07899 | PICK-UP CABINE DUPLA, PRECO SEM PNEUS, COM MOTOR BI-COMBUSTIVEL (GASOLINA E ALCOOL), TRACAO 4X2 | UN
07901 | CENTRAL DE AR COMPRIMIDO DUPLEX, COM VAZAO DE APROXIMADAMENTE 20M3/H, 02 COMPRESSORES COM POT. MEDIA DE APROX. 5,0HP | UN
07902 | CENTRAL DE AR COMPRIMIDO DUPLEX, COM VAZAO DE APRIXIMADAMENTE 40M3/H, 02 COMPRESSORES COM POT. MEDIA DE APROX. 7,5HP | UN
07903 | CENTRAL DE AR COMPRIMIDO DUPLEX, COM VAZAO DE APROX. 220M3/H, 02 COMPRESSORES COM POT. MEDIA DE APROX. 30HP | UN
07904 | CENTRAL DE AR COMPRIMIDO DUPLEX, COM VAZAO DE APROX. 360M3/H, 02 COMPRESSORES COM POT. MEDIA DE APROX. 50HP | UN
07905 | CENTRAL DE VACUO DUPLEX, COM VAZAO DE APROXIMADAMENTE 118M3/H, 02 MOTO-BOMBAS DEVACUO COM POT. MEDIA DE APROX. 8HP | UN
07906 | CENTRAL DE VACUO DUPLEX, COM VAZAO DE APROXIMADAMENTE 160M3/H, 02 MOTO-BOMBAS DEVACUO COM POT. MEDIA DE APROX. 15HP | UN
07907 | MALHA HEX 8x10CM FIO 2,7MM, ACO BTC PARASOLO REFORCADO REV EM ZN(95%)/AL(5%),PVCCINZA ESP 0,4MM - (2,00x0,50x1,00x3,00)M | UN
07908 | MALHA HEX 8x10CM FIO 2,7MM, ACO BTC PARASOLO REFORCADO REV EM ZN(95%)/AL(5%),PVCCINZA ESP 0,4MM - (2,00x0,50x1,00x4,00)M | UN
07909 | MALHA HEX 8x10CM FIO 2,7MM, ACO BTC PARASOLO REFORCADO REV EM ZN(95%)/AL(5%),PVCCINZA ESP 0,4MM - (2,00x0,50x1,00x5,00)M | UN
07910 | MALHA HEX 8X10CM FIO 2,7MM, ACO BTC PARASOLO REFORCADO REV EM ZN(95%)/AL(5%),PVCCINZA ESP 0,4MM - (2,00x0,50x1,00x6,00)M | UN
07911 | MALHA HEX 8x10CM FIO 2,7MM, ACO BTC PARASOLO REFORCADO REV EM ZN(95%)/AL(5%),PVCCINZA ESP 0,4MM - (2,00x0,50x1,00x7,00)M | UN
07912 | MALHA HEX 8x10CM FIO 2,7MM, ACO BTC PARASOLO REFORCADO REV EM ZN(95%)/AL(5%),PVCCINZA ESP 0,4MM - (2,00x0,50x1,00x8,00)M | UN
07913 | MALHA HEX 8x10CM FIO 2,7MM, ACO BTC PARASOLO REFORCADO REV EM ZN(95%)/AL(5%),PVCCINZA ESP 0,4MM - (2,00x0,50x1,00x9,00)M | UN
07914 | MALHA HEX 8x10CM FIO 2,7MM, ACO BTC PARASOLO REFORCADO REV EM ZN(95%)/AL(5%),PVCCINZA ESP 0,4MM- (2,00x0,50x1,00x10,00)M | UN
07915 | MALHA HEX 8x10CM FIO 2,7MM, ACO BTC PARASOLO REFORCADO REV EM ZN(95%)/AL(5%),PVCCINZA ESP 0,4MM- (2,00x0,50x1,00x11,00)M | UN
07916 | MALHA HEX 8x10CM FIO 2,7MM, ACO BTC PARASOLO REFORCADO REV EM ZN(95%)/AL(5%),PVCCINZA ESP 0,4MM- (2,00x0,50x1,00x12,00)M | UN
07917 | MALHA HEX 8x10CM FIO 2,7MM, ACO BTC PARASOLO REFORCADO REV EM ZN(95%)/AL(5%),PVCCINZA ESP 0,4MM - (2,00x1,00x1,00x3,00)M | UN
07918 | MALHA HEX 8x10CM FIO 2,7MM, ACO BTC PARASOLO REFORCADO REV EM ZN(95%)/AL(5%),PVCCINZA ESP 0,4MM - (2,00x1,00x1,00x4,00)M | UN
07919 | MALHA HEX 8x10CM FIO 2,7MM, ACO BTC PARASOLO REFORCADO REV EM ZN(95%)/AL(5%),PVCCINZA ESP 0,4MM - (2,00x1,00x1,00x5,00)M | UN
07920 | MALHA HEX 8x10CM FIO 2,7MM, ACO BTC PARASOLO REFORCADO REV EM ZN(95%)/AL(5%),PVCCINZA ESP 0,4MM - (2,00x1,00x1,00x6,00)M | UN
07921 | MALHA HEX 8x10CM FIO 2,7MM, ACO BTC PARASOLO REFORCADO REV EM ZN(95%)/AL(5%),PVCCINZA ESP 0,4MM - (2,00x1,00x1,00x7,00)M | UN
07922 | MALHA HEX 8x10CM FIO 2,7MM, ACO BTC PARASOLO REFORCADO REV EM ZN(95%)/AL(5%),PVCCINZA ESP 0,4MM - (2,00x1,00x1,00x8,00)M | UN
07923 | MALHA HEX 8x10CM FIO 2,7MM, ACO BTC PARASOLO REFORCADO REV EM ZN(95%)/AL(5%),PVCCINZA ESP 0,4MM - (2,00x1,00x1,00x9,00)M | UN
07924 | MALHA HEX 8x10CM FIO 2,7MM, ACO BTC PARASOLO REFORCADO REV EM ZN(95%)/AL(5%),PVCCINZA ESP 0,4MM- (2,00x1,00X1,00X10,00)M | UN
07925 | MALHA HEX 8x10CM FIO 2,7MM, ACO BTC PARASOLO REFORCADO REV EM ZN(95%)/AL(5%),PVCCINZA ESP 0,4MM- (2,00x1,00x1,00x11,00)M | UN
07926 | MALHA HEX 8x10CM FIO 2,7MM, ACO BTC PARASOLO REFORCADO REV EM ZN(95%)/AL(5%),PVCCINZA ESP 0,4MM- (2,00x1,00x1,00x12,00)M | UN
07927 | TELA DE REFORCO C/MALHA METALICA HEXAG.DUPLA TRACAO C/ZINCAGEM PESADA EM PVC, INCL. COSTURA (P/ESTRUT.SOLO REFORCADO) | M2
07928 | GEOGRELHA TECIDA DE POLIESTER REVEST.C/PVC, C/RESIST.LONGIT.A TRACAO DE 040KN/ME RESIST.TRANSV.DE 27,4KN/M | M2
07929 | GEOGRELHA TECIDA DE POLIESTER REVEST.C/PVC, C/RESIST.LONGIT.A TRACAO DE 060KN/ME RESIST.TRANSV.DE 29,6KN/M | M2
07930 | GEOGRELHA TECIDA DE POLIESTER REVEST.C/PVC, C/RESIST.LONGIT.A TRACAO DE 090KN/ME RESIST.TRANSV.DE 30,0KN/M | M2
07931 | GEOGRELHA TECIDA DE POLIESTER REVEST.C/PVC, C/RESIST.LONGIT.A TRACAO DE 120KN/ME RESIST.TRANSV.DE 30,0KN/M | M2
07932 | GEOGRELHA TECIDA OU SOLDADA DE POLIESTERC/PVC, C/RESIST.LONGIT.A TRACAO DE 150KN/M E RESIST.TRANSV.DE 30,00KN/M | M2
07933 | GEOGRELHA TECIDA OU SOLDADA DE POLIESTERREVESTIDA C/PVC, C/RESIST.LONG.A TRACAODE 200KN/M | M2
07934 | GEOGRELHA TECIDA OU SOLDADA DE POLIESTERREVESTIDA C/PVC, C/RESIST.LONG.A TRACAODE 300KN/M | M2
07935 | GEOGRELHA TECIDA OU SOLDADA DE POLIESTERREVESTIDA C/PVC, C/RESIST.LONG.A TRACAODE 400KN/M | M2
07936 | GEOCOMPOSTO P/DREN.C/NUCLEO DRENANTE, C/FILAM.GROS.DE POLIPROP., C/ESPES.20MM EC/UM GEOT.NAO TEC.POLIESTER PONT.CONTATO | M2
07937 | GEOCOMPOSTO P/DREN.C/NUCLEO DRENANTE, C/FILAM.GROS.DE POLIPROP., C/ESPES.12MM EC/UM GEOT.NAO TEC.POLIESTER PONT.CONTATO | M2
07938 | GEOCOMPOSTO P/DREN.C/NUCLEO DRENANTE, C/FILAM.GROS.DE POLIPROP., C/ESPES.11MM EC/DOIS GEOT.NAO TEC.POLIESTER PONT.CONT | M2
07939 | GEOCOMPOSTO P/DREN.C/NUCLEO DRENANTE, C/FILAM.GROS.DE POLIPROP., C/ESPES.16MM EC/DOIS GEOT.NAO TEC.POLIESTER PONT.CONTR | M2
07940 | GEOCOMPOSTO P/DREN.C/NUCLEO DRENANTE,C/FILAM.GROS.DE POLIPROP.,C/ESPES.11MM E C/DOIS GEOT.SENDO UM POLIES.OUTRO LAMINADO | M2
07941 | GEOCOMPOSTO P/DRENAGEM C/NUCLEO DRENANTE,C/FILAM.GROSSOS POLIPR.,C/ESPES.11MM,C/DOIS GEOT.,ESPEC.DESENV.P/TRINCH.DRENANT | M2
07942 | GEOMANTA P/REVESTIMENTOS DE TALUDE, C/ESPES.10MM, C/FILAM.GROSSOS DE POLIPROP.,C/MAIS DE 90% DE VAZIOS | M2
07943 | REATOR EXTERNO, ALTO FATOR DE POTENCIA,P/LAMPADA A VAPOR DE SODIO, DE 400W-220V | UN
07944 | REATOR EXTERNO PARA LAMPADA VAPOR METALICO DE 250W, COM IGNITOR COM PICO DE TENSAO 2,8 A 4KV, 220V, NBR 14305 | UN
07945 | REATOR EXTERNO PARA LAMPADA VAPOR METALICO DE 400W, COM IGNITOR COM PICO DE TENSAO 2,8 A 4KV, 220V, NBR 14305 | UN
07946 | LAMPADA A VAPOR METALICO OVOIDE, DE 250W-220V | UN
07947 | LAMPADA A VAPOR METALICO OVOIDE, DE 400W-220V | UN
07948 | LUMINARIA FECHADA, P/ILUM.DE PRACAS, RUAS, ESTACION.OU VIADUTOS, TIPO TREVO, P/LAMPADA VAPOR MERC./SODIO/METAL.ATE 400W | UN
07952 | FIO E CABO SOLIDO DE COBRE ELETROLITICONU, TEMPERA DURA E MEIO DURA, SECAO CIRCULAR 10,00 A 500,00MM2, P/INST.AEREA | KG
07953 | TEXTURA ACRILICA PARA EXTERIOR/INTERIOR,FOSCA, EM LATA DE 18 LITROS | UN
07954 | FORRO DE PVC EM REGUAS DE 200MM,COM ESP.IGUAL OU SUP. A 8MM,ENCAIXADOS ENTRE SI,INC. RODAFORRO,METALON E PARAF.,F/COLOC | M2
07955 | PORTA FRIGORIFICA GIRATORIA (800X1800)MM, REVESTIDA INT. E EXT. EM CHAPA ACO INOX AISI430, POLIURETANO 80MM (CONGELADOS) | UN
07956 | CHAPA DE FIBRA DE MADEIRA DE MEDIA DENSIDADE, CRU, TIPO MDF, DE (1830X2750X15)MM | UN
07957 | FORRO TERMO-ACUST.C/PAINEL LA DE VIDRO,REVEST.PELIC.PVC MICROPERF.,PERFIS METAL.C/TIRANTES (1250X625X15)MM FORN.E COLOC | M2
07958 | CHAPA DE FIBRA DE MADEIRA DE ALTA DENSIDADE, DE (1220X2440X2,5)MM | UN
07977 | LAMPADA HALOGENA DICROICA, DE 20W-12V | UN
07978 | LAMPADA HALOGENA DICROICA, DE 50W-12V | UN
07981 | LAMPADA FLUORESCENTE TUBULAR, DE 16W | UN
07983 | LAMPADA DE VAPOR DE SODIO, ALTA PRESSAO,BASE E-27, BULBO OVOIDE, DE 70W | UN
07984 | LAMPADA DE VAPOR DE SODIO, ALTA PRESSAO,BASE E-40, BULBO OVOIDE, DE 100W | UN
07989 | LAMPADA FLUORESCENTE COMPACTA INTEGRADA,ELETRONICA, DE 15W-127V | UN
07990 | LAMPADA FLUORESCENTE COMPACTA INTEGRADA,ELETRONICA, DE 25W-127V | UN
07991 | LAMPADA FLUORESCENTE COMPACTA INTEGRADA,ELETRONICA, DE 36W-127V | UN
07993 | BOBINA EM LATAO LIGA 260, DE 0,70MM DE ESPESSURA E 305,00MM DE LARGURA | KG
07996 | LAJOTA PRE-FABRICADA DE CONCRETO P/PAVIMENTACAO, C/10CM DE ESPES., RESIST.MINIMADE 50 MPA, NA COR NATURAL E CINZA | M2
07997 | LAJOTA PRE-FABRICADA P/PAVIMENTACAO, C/06CM DE ESPES., RESIST. MINIMA DE 35 MPA,COLORIDA | M2
07998 | LAJOTA PRE-FABRICADA DE CONCRETO P/PAVIMENTACAO, C/08CM DE ESPES., RESIST. MINIMA DE 35 MPA, COLORIDA | M2
07999 | LAJOTA PRE-FABRICADA DE CONCRETO P/PAVIMENTACAO, C/10CM DE ESPES., RESIST.MINIMADE 35 MPA, COLORIDA | M2
08000 | TELHA ONDULADA DE CIMENTO, SEM AMIANTO,REFORCADA C/FIOS SINTETICOS (CRFS), DE (2,44X1,10)M E C/ESPES. DE 6MM | UN
08001 | TELHA ONDULADA DE CIMENTO, SEM AMIANTO,REFORCADA C/FIOS SINTETICOS (CRFS), DE (2,44X1,10)M E C/ESPES. DE 8MM | UN
08002 | CUMEEIRA NORMAL DE CIMENTO, SEM AMIANTO,REFORCADA C/FIOS SINTETICOS (CRFS), P/TELHA ONDUL. 1,10M DE 5,6 E 8MM ESPESSURA | UN
08003 | CUMEEIRA ARTICULADA DE CIMENTO, S/AMIANTO, REFORCADA C/FIOS SINTET.(CRFS) SUPERIOR E INFERIOR (PAR), P/TELHA ONDUL.1,10M | UN
08004 | RUFO DE CIMENTO, SEM AMIANTO, REFORCADACOM FIOS SINTETICOS (CRFS), P/TELHA ONDULADA 1,10M A DIREITA OU ESQUERDA | UN
08005 | TELHA MODULAR DE CIMENTO, SEM AMIANTO, REFORCADA C/FIOS SINTETICOS (CRFS), DE (2,30X0,50)M C/ESPES. DE 8MM | UN
08006 | TELHA TIPO CALHA NORMAL DE CIMENTO, S/AMIANTO, REFORCADA C/FIOS SINTETICOS (CRFS), DE (4,50X0,44)M E C/ESPES.DE 8MM | UN
08008 | PORTA CORTA-FOGO PARA SAIDA DE EMERGENCIA, DE (0,90X2,10X0,05)M SEGUNDO ABNT NBR11742, CLASSE P-090 | UN
08009 | PORTA CORTA-FOGO PARA SAIDA DE EMERGENCIA, DE (0,90X2,10X0,05)M SEGUNDO ABNT NBR11742, CLASSE P-120 | UN
08019 | CONECTOR PARAFUSO FENDIDO, TIPO SPLIT BOLT, FABRICADO EM COBRE, PARA CABO DE 010MM2 | UN
08020 | CONECTOR PARAFUSO FENDIDO, TIPO SPLIP BOLT, FABRICADO EM COBRE, PARA CABO DE 016MM2 | UN
08021 | CONECTOR PARAFUSO FENDIDO, TIPO SPLIT BOLT, FABRICADO EM COBRE, PARA CABO DE 025MM2 | UN
08022 | CONECTOR PARAFUSO FENDIDO, TIPO SPLIT BOLT, FABRICADO EM COBRE, PARA CABO DE 035MM2 | UN
08023 | CONECTOR PARAFUSO FENDIDO, TIPO SPLIT BOLT, FABRICADO EM COBRE, PARA CABO DE 050MM2 | UN
08024 | CONECTOR PARAFUSO FENDIDO, TIPO SPLIT BOLT, FABRICADO EM COBRE, PARA CABO DE 070MM2 | UN
08025 | CONECTOR PARAFUSO FENDIDO, TIPO SPLIT BOLT, FABRICADO EM COBRE, PARA CABO DE 095MM2 | UN
08026 | CONECTOR PARAFUSO FENDIDO, TIPO SPLIT BOLT, FABRICADO EM COBRE, PARA CABO DE 120MM2 | UN
08027 | CONECTOR PARAFUSO FENDIDO, TIPO SPLIT BOLT, FABRICADO EM COBRE, PARA CABO DE 150MM2 | UN
08028 | CONECTOR PARAFUSO FENDIDO, TIPO SPLIT BOLT, FABRICADO EM COBRE, PARA CABO DE 185MM2 | UN
08029 | CONECTOR PARAFUSO FENDIDO, TIPO SPLIT BOLT, FABRICADO EM COBRE, PARA CABO DE 240MM2 | UN
08030 | ADESIVO ACRILICO A BASE D`AGUA, P/APLICACAO DE REVESTIMENTO DE PISOS VINILICOS SEMIFLEXIVEIS, EM GALAO DE 4KG | GL
08034 | CONECTOR CUNHA ESTANHADO PARA CONDUTORES, TIPO VII (BRANCO/VERMELHO), PRINCIPALDE 16-35MM2 E DERIVACAO DE 50MM2 | UN
08036 | CUMEEIRA NORMAL DE CIMENTO, SEM AMIANTO,REFORCADA C/FIOS SINTETICOS (CRFS), P/TELHA TIPO CALHA 44CM DE LARGURA | UN
08037 | CUMEEIRA NORMAL TERMINAL DE CIMENTO, SEMAMIANTO, REFORCADA C/FIOS SINTETICOS (CRFS), P/TELHA TIPO CALHA 44CM DE LARGURA | UN
08038 | TUBO PEAD PN=6, DE DE=315MM E L=12M, FLANGEADO | UN
08045 | MAO-DE-OBRA DE TECNICO DE SEGURANCA DO TRABALHO, INCLUSIVE ENCARGOS SOCIAIS | H
08046 | MAO-DE-OBRA DE AUXILIAR DE ENFERMAGEM, INCLUSIVE ENCARGOS SOCIAIS | H
10001 | ADUBO HUMIDO (HUMUS DE MINHOCA) | KG
10002 | ADUBO QUIMICO, PARA GRAMA, TIPO NPK-10-10-10(SACO 10KG) | SACO
10003 | BOMBONA PLASTICA, DE 50L | UN
10006 | CONDICIONADOR DE SOLO | KG
10007 | DESINFETANTE DE USO GERAL, ANTISSEPTICO,GERMICIDA,LARVICIDA,BACTERICIDA E FUNGICIDA,A BASE DE CRESOIS E FENOIS(CREOLINA) | L
10009 | CUPIM-CUPINICIDA PARA TRATAMENTO FITOSSANITARIO EM ARVORES | L
10010 | ESCADA EXTENSIVEL EM DURALUMINIO, C/13 DEGRAUS, ALCANCE DE 6,95M | UN
10011 | ESPUMA DE POLIURETANO EM SPRAY DE 500ML | UN
10012 | FERTILIZANTE SUPER FOSFATO SIMPLES | KG
10013 | FUNGICIDA PARA TRATAMENTO FITOSSANITARIOEM ARVORES | KG
10018 | PECA DE MADEIRA SERRADA, SECAO (2,5CMX5M/1"X2") - GRUPO II | M
10019 | PLANTA-MUDA LEGUMINOSAS NATIVA MATA ATLANTICA | UN
10020 | PREGO DE COBRE (1,80MMX2 1/2") | KG
10021 | PULVERIZADOR COSTAL, 16L | UN
10022 | SACO PLASTICO SANFONADO,PERFURADO, CORPRETA DE (15X25)CM, ESPES. 0,15MM | KG
10023 | SACO PLASTICO SANFONADO, PERFURADO, CORPRETA (20X30)CM, ESPES. 0,20MM | KG
10024 | SACO PLASTICO SANFONADO, PERFUMADO, CORPRETA (28X35)CM, ESPES. 0,22MM | KG
10025 | TINTA ANTIMOFO E BACTERICIDA BASE ACRILICA, SEM BRILHO, COR BRANCA | L
10026 | FERTILIZANTE A BASE DE OXIDO DE COBRE, COM FUNCAO CURATIVA E FUNGICIDA | KG
10027 | TRINCHA COMUM DE 3" | UN
10028 | JUNCAO 45º PVC BBB NBR 7362 DN 200MM | UN
10029 | CURVA 45º PVC PB NBR 7362 DN 200MM | UN
10030 | CURVA 90º PVC PB NBR 7362 DN 200MM | UN
10031 | JUNCAO 45º PVC BBB NBR 7362 DN 250MM | UN
10032 | CURVA 45º PVC PB NBR 7362 DN 250MM | UN
10033 | CURVA 90º PVC PB NBR 7362 DN 250MM | UN
10034 | JUNCAO 45º PVC BBB NBR 7362 DN 300MM | UN
10035 | CURVA 45º PVC PB NBR 7362 DN 300MM | UN
10036 | CURVA 90º PVC PB NBR 7362 DN 300MM | UN
10042 | TIRANTE DE ACO CARBONO C/PORCAS 16X180MM | UN
10043 | TIRANTE DE ACO CARBONO C/PORCAS 20X225MM | UN
10044 | TIRANTE DE ACO CARBONO C/PORCAS 20X270MM | UN
10045 | TIRANTE DE ACO CARBONO C/PORCAS 20X315MM | UN
10046 | TIRANTE DE ACO CARBONO C/PORCAS 24X270MM | UN
10047 | TIRANTE DE ACO CARBONO C/PORCAS 24X315MM | UN
10048 | TIRANTE DE ACO CARBONO C/PORCAS 24X360MM | UN
10049 | TIRANTE DE ACO CARBONO C/PORCAS 27X360MM | UN
10050 | TIRANTE DE ACO CARBONO C/PORCAS 27X405MM | UN
10052 | TIRANTE DE ACO CARBONO C/PORCAS 30X405MM | UN
10053 | TIRANTE DE ACO CARBONO C/PORCAS 30X495MM | UN
10054 | TIRANTE DE ACO CARBONO C/PORCAS 30X540MM | UN
10055 | TIRANTE DE ACO CARBONO C/PORCAS 33X450MM | UN
10056 | TIRANTE DE ACO CARBONO C/PORCAS 33X495MM | UN
10057 | TIRANTE DE ACO CARBONO C/PORCAS 33X630MM | UN
10058 | TIRANTE DE ACO CARBONO C/PORCAS 36X540MM | UN
10059 | TIRANTE DE ACO CARBONO C/PORCAS 36X630MM | UN
10060 | TIRANTE DE ACO CARBONO C/PORCAS 36X765MM | UN
10061 | TIRANTE DE ACO CARBONO C/PORCAS 39X720MM | UN
10062 | TIRANTE DE ACO CARBONO C/PORCAS 45X810MM | UN
10063 | PARAFUSO COM PORCA EM ACO INOX 16X80MM | UN
10064 | PARAFUSO COM PORCA EM ACO INOX 20X90MM | UN
10065 | PARAFUSO COM PORCA EM ACO INOX 24X100MM | UN
10066 | PARAFUSO COM PORCA EM ACO INOX 27X120MM | UN
10067 | PARAFUSO COM PORCA EM ACO INOX 30X130MM | UN
10068 | PARAFUSO COM PORCA EM ACO INOX 33X130MM | UN
10069 | PARAFUSO COM PORCA EM ACO INOX 36X140MM | UN
10103 | TUBO DE CONCRETO ARMADO PARA CRAVACAO, COM PONTA, BOLSA E JUNTA ELASTICA, CONFORME NBR 15319/2006, DIAMETRO DE 0400MM | M
10104 | TUBO DE CONCRETO ARMADO PARA CRAVACAO, COM PONTA, BOLSA E JUNTA ELASTICA, CONFORME NBR 15319/2006, DIAMETRO DE 0500MM | M
10105 | TUBO DE CONCRETO ARMADO PARA CRAVACAO, COM PONTA, BOLSA E JUNTA ELASTICA, CONFORME NBR 15319/2006, DIAMETRO DE 0600MM | M
10106 | TUBO DE CONCRETO ARMADO PARA CRAVACAO, COM PONTA, BOLSA E JUNTA ELASTICA, CONFORME NBR 15319/2006, DIAMETRO DE 0700MM | M
10107 | TUBO DE CONCRETO ARMADO PARA CRAVACAO, COM PONTA, BOLSA E JUNTA ELASTICA, CONFORME NBR 15319/2006, DIAMETRO DE 0800MM | M
10108 | TUBO DE CONCRETO ARMADO PARA CRAVACAO, COM PONTA, BOLSA E JUNTA ELASTICA, CONFORME NBR 15319/2006, DIAMETRO DE 0900MM | M
10109 | TUBO DE CONCRETO ARMADO PARA CRAVACAO, COM PONTA, BOLSA E JUNTA ELASTICA, CONFORME NBR 15319/2006, DIAMETRO DE 1000MM | M
10110 | TUBO DE CONCRETO ARMADO PARA CRAVACAO, COM PONTA, BOLSA E JUNTA ELASTICA, CONFORME NBR 15319/2006, DIAMETRO DE 1200MM | M
10111 | TUBO DE CONCRETO ARMADO PARA CRAVACAO, COM PONTA, BOLSA E JUNTA ELASTICA, CONFORME NBR 15319/2006, DIAMETRO DE 1500MM | M
10112 | TUBO DE CONCRETO ARMADO PARA CRAVACAO, COM PONTA, BOLSA E JUNTA ELASTICA, CONFORME NBR 15319/2006, DIAMETRO DE 2000MM | M
10114 | TUBO FERRO FUND.CENT.DUCTIL P/CAN.SOB PRES.CLAS.K-7,NBR 7675,PONTA/BOLSA,REV.EST.ZINCO MET.PINT.INT.ARG.CIM.DIAM.450MM | M
10115 | TUBO FERRO FUND.CENT.DUCTIL P/CAN.SOB PRES.CLAS.K-9,NBR 7675,PONTA/BOLSA,REV.EST.ZINCO MET.PINT.INT.ARG.CIM.DIAM.450MM | M
10116 | TUBO FERRO FUNDIDO CENTRIF.DUCTIL,P/CANALIZ.SOB PRES.OU GRAVIT.NORMA ABNT NBR 15.420,INCL.ANEL BOR.NITRILICO, DIAM.80MM | M
10117 | TUBO FERRO FUNDIDO CENTRIF.DUCTIL.P/CANALIZ.SOB PRES.OU GRAVIT.NORMA ABNT NBR 15.420,INCL.ANEL BOR.NITRILICO,DIAM.100MM | M
10118 | TUBO FERRO FUNDIDO CENTRIF.DUCTIL,P/CANALIZ.SOB PRES.OU GRAVIT.NORMA ABNT NBR 15.420,INCL.ANEL BOR.NITRILICO,DIAM.150MM | M
10119 | TUBO FERRO FUNDIDO CENTRIF.DUCTIL,P/CANALIZ.SOB PRES.OU GRAVIT.NORMA ABNT NBR 15.420,INCL.ANEL BOR.NITRILICO,DIAM.200MM | M
10120 | TUBO FERRO FUNDIDO CENTRIF.DUCTIL,P/CANALIZ.SOB PRES.OU GRAVIT.NORMA ABNT NBR 15.420,INCL.ANEL BOR.NITRILICO,DIAM.250MM | M
10121 | TUBO FERRO FUNDIDO CENTRIF.DUCTIL,P/CANALIZ.SOB PRES.OU GRAVIT.NORMA ABNT NBR 15.420,INCL.ANEL BOR.NITRILICO,DIAM.300MM | M
10122 | TUBO FERRO FUNDIDO CENTRIF.DUCTIL,P/CANALIZ.SOB PRES.OU GRAVIT.NORMA ABNT NBR 15.420,INCL.ANEL BOR.NITRILICO,DIAM.350MM | M
10123 | TUBO FERRO FUNDIDO CENTRIF.DUCTIL,P/CANALIZ.SOB PRES.OU GRAVIT.NORMA ABNT NBR 15.420,INCL.ANEL BOR.NITRILICO,DIAM.400MM | M
10124 | TUBO FERRO FUNDIDO CENTRIF.DUCTIL,P/CANALIZ.SOB PRES.OU GRAVIT.NORMA ABNT NBR 15.420,INCL.ANEL BOR.NITRILICO,DIAM.450MM | M
10125 | TUBO FERRO FUNDIDO CENTRIF.DUCTIL,P/CANALIZ.SOB PRES.OU GRAVIT.NORMA ABNT NBR 15.420,INCL.ANEL BOR.NITRILICO,DIAM.500MM | M
10126 | TUBO FERRO FUNDIDO CENTRIF.DUCTIL,P/CANALIZ.SOB PRES.OU GRAVIT.NORMA ABNT NBR 15.420,INCL.ANEL BOR.NITRILICO,DIAM.600MM | M
10127 | TUBO FERRO FUNDIDO CENTRIF.DUCTIL,P/CANALIZ.SOB PRES.OU GRAVIT.NORMA ABNT NBR 15.420,INCL.ANEL BOR.NITRILICO,DIAM.700MM | M
10128 | TUBO FERRO FUNDIDO CENTRIF.DUCTIL,P/CANALIZ.SOB PRES.OU GRAVIT.NORMA ABNT NBR 15.420,INCL.ANEL BOR.NITRILICO,DIAM.800MM | M
10129 | TUBO FERRO FUNDIDO CENTRIF.DUCTIL,P/CANALIZ.SOB.PRES.OU GRAVIT.NORMA ABNT NBR 15.420,INCL.ANEL BOR.NITRILICO,DIAM.900MM | M
10130 | TUBO FERRO FUNDIDO CENTRIF.DUCTIL,P/CANALIZ.SOB PRES.OU GRAVIT.NORMA ABNT NBR 15.420,INCL.ANEL BOR.NITRILICO,DIAM.1000MM | M
10131 | TUBO FERRO FUNDIDO CENTRIF.DUCTIL,P/CANALIZ.SOB PRES.OU GRAVIT.NORMA ABNT NBR 15.420,INCL.ANEL BOR.NITRILICO,DIAM.1200MM | M
10146 | TUBO FERRO FUND.DUC.C/2 FLANGES SOLD.,CLAS.PRES.PN-10,ESP.CLAS.K-9,P/AGUA,NBR 7560 E NBR 7675,DIAM.80MM,COMP.ATE 1,0M | UN
10147 | TUBO FERRO FUND.DUC.C/2 FLANGES SOLD.,CLAS.PRES.PN-10,ESP.CLAS.K-9,P/AGUA,NBR 7560 E NBR 7675,DIAM.100MM,COMP.ATE 1,0M | UN
10148 | TUBO FERRO FUND.DUC.C/2 FLANGES SOLD.,CLAS.PRES.PN-10,ESP.CLAS.K-9,P/AGUA,NBR 7560 E NBR 7675,DIAM.150MM,COMP.ATE 1,0M | UN
10149 | TUBO FERRO FUND.DUC.C/2 FLANGES SOLD.,CLAS.PRES.PN-10,ESP.CLAS.K-9,P/AGUA,NBR 7560 E NBR 7675,DIAM.200MM,COMPR.ATE 1,0M | UN
10150 | TUBO FERRO FUND.DUC.C/2 FLANGES SOLD.,CLAS.PRES.PN-10,ESP.CLAS.K-9,P/AGUA,NBR 7560 E NBR 7675,DIAM.250MM,COMP.ATE 1,0M | UN
10151 | TUBO FERRO FUND.DUC.C/2 FLANGES SOLD.,CLAS.PRES.PN-10,ESP.CLAS.K-9,P/AGUA,NBR 7560 E NBR 7675,DIAM.300MM,COMP.ATE 1,0M | UN
10152 | TUBO FERRO FUND.DUC.C/2 FLANGES SOLD.,CLAS.PRES.PN-10,ESP.CLAS.K-9,P/AGUA,NBR 7560 E NBR 7675,DIAM.350MM,COMP.ATE 1,0M | UN
10153 | TUBO FERRO FUND.DUC.C/2 FLANGES SOLD.,CLAS.PRES.PN-10,ESP.CLAS.K-9,P/AGUA,NBR 7560 E NBR 7675,DIAM.400MM, COMP.ATE 1,0M | UN
10154 | TUBO FERRO FUND.DUC.C/2 FLANGES SOLD.,CLAS.PRES.PN-10,ESP.CLAS.K-9,P/AGUA,NBR 7560 E NBR 7675,DIAM.450MM,COMP.ATE 1,0M | UN
10155 | TUBO FERRO FUND.DUC.C/2 FLANGES SOLD.,CLAS.PRES.PN-10,ESP.CLAS.K-9,P/AGUA,NBR 7560 E NBR 7675,DIAM.500MM,COMP.ATE 1,0M | UN
10156 | TUBO FERRO FUND.DUC.C/2 FLANGES SOLD.,CLAS.PRES.PN-10,ESP.CLAS.K-9,P/AGUA,NBR 7560 E NBR 7675,DIAM.600MM,COMP.ATE 1,0M | UN
10157 | TUBO FERRO FUND.DUC.C/2 FLANGES ROSC.CLAS.PRES.PN-10,ESP.CLAS.K-12,P/AGUA,NBR 7560 E NBR 7675,DIAM.700MM,COMP.ATE 1,0M | UN
10158 | TUBO FERRO FUND.DUC.C/2 FLANGES ROSC.CLAS.PRES.PN-10,ESP.CLAS.K-12,P/AGUA,NBR 7560 E NBR 7675,DIAM.800MM,COMP.ATE 1,0M | UN
10159 | TUBO FERRO FUND.DUC.C/2 FLANGES ROSC.CLAS.PRES.PN-10,ESP.CLAS.K-12,P/AGUA,NBR 7560 E NBR 7675,DIAM.900MM,COMP.ATE 1,0M | UN
10160 | TUBO FERRO FUND.DUC.C/2 FLANGES ROSC.CLAS.PRES.PN-10,ESP.CLAS.K-12,P/AGUA,NBR 7560 E NBR 7675,DIAM.1000MM,COMP.ATE 1,0M | UN
10161 | TUBO FERRO FUND.DUC.C/2 FLANGES ROSC.CLAS.PRES.PN-10,ESP.CLAS.K-12,P/AGUA,NBR 7560 E NBR 7675,DIAM.1200MM,COMP.ATE 1,0M | UN
10162 | TUBO FERRO FUND.DUC.C/FLANGES SOLD.CLAS.PRES.PN-16,ESP.CLAS.K-9,P/AGUA,NBR 7560E MBR 7675,DIAM.80MM,COMP.ATE 1,0M | UN
10163 | TUBO FERRO FUND.DUC.C/FLANGES SOLD.CLAS.PRES.PN-16,ESP.CLAS.K-9,P/AGUA,NBR 7560E NBR 7675,DIAM.100MM,COMP.ATE 1,0M | UN
10164 | TUBO FERRO FUND.DUC.C/FLANGES SOLD.CLAS.PRES.PN-16,ESP.CLAS.K-9,P/AGUA,NBR 7560E NBR 7675,DIAM.150MM,COMP.ATE 1,0M | UN
10165 | TUBO FERRO FUND.DUC.C/FLANGES SOLD.CLAS.PRES.PN-16,ESP.CLAS.K-9,P/AGUA,NBR 7560E NBR 7675,DIAM.200MM,COMP.ATE 1,0M | UN
10166 | TUBO FERRO FUND.DUC.C/FLANGES SOLD.CLAS.PRES.PN-16,ESP.CLAS.K-9,P/AGUA,NBR 7560E NBR 7675,DIAM.250MM,COMP.ATE 1,0M | UN
10167 | TUBO FERRO FUND.DUC,C/FLANGES SOLD.CLAS.PRES.PN-16,ESP.CLAS.K-9,P/AGUA,NBR 7560E NBR 7675,DIAM.300MM,COMP.ATE 1,0M | UN
10168 | TUBO FERRO FUND.DUC.C/FLANGES SOLD.CLAS.PRES.PN-16,ESP.CLAS.K-9,P/AGUA,NBR 7560E NBR 7675,DIAM.350MM,COMP.ATE 1,0M | UN
10169 | TUBO FERRO FUND.DUC.C/FLANGES SOLD.CLAS.PRES.PN-16,ESP.CLAS.K-9,P/AGUA,NBR 7560E NBR 7675,DIAM.400MM,COMP.ATE 1,0M | UN
10170 | TUBO FERRO FUND.DUC.C/FLANGES SOLD.CLAS.PRES.PN-16,ESP.CLAS.K-9,P/AGUA,NBR 7560E NBR 7675,DIAM.450MM,COMP.1,0M | UN
10171 | TUBO FERRO FUND.DUC.C/FLANGES SOLD.CLAS.PRES.PN-16,ESP.CLAS,K-9,P/AGUA,NBR 7560E NBR 7675,DIAM.500MM,COMP.ATE 1,0M | UN
10172 | TUBO FERRO FUND.DUC.C/FLANGES SOLD.CLAS.PRES.PN-16,ESP.CLAS.K-9,P/AGUA,NBR 7560E NBR 7675,DIAM.600MM,COMP.ATE 1,0M | UN
10173 | TUBO FERRO FUND.DUC.C/FLANGES ROSC.CLAS.PRES.PN-16,ESP.CLAS.K-12,P/AGUA,NBR 7560E NBR 7675,DIAM.700MM,COMP.ATE 1,0M | UN
10174 | TUBO FER.FUND.DUC.C/2 FLAN.INT.FUN.ESP.CLAS.K-14,CLAS.PRES.PN-16,AGUA,NBR 7560 E7675,DIAM.800MM,COMP.1,0M FORNECIMENTO | UN
10175 | TUBO FER.FUND.DUC.C/2 FLAN.INT.FUN.ESP.CLAS.K-14,CLAS.PRES.PN-16,AGUA,NBR 7560 E7675,DIAM.900MM,COMP.1,0M FORNECIMENTO | UN
10176 | TUBO FER.FUND.DUC.C/2 FLAN.INT.FUN.ESP.CLAS.K-14,CLAS.PRES.PN-16,AGUA,NBR 7560 E7675,DIAM.1000MM,COMP.1,0M FORNECIMENTO | UN
10177 | TUBO FER.FUND.DUC.C/2 FLAN.INT.FUN.ESP.CLAS.K-14,CLAS.PRES.PN-16,AGUA,NBR 7560 E7675,DIAM.1200MM,COMP.1,0M FORNECIMENTO | UN
10178 | TUBO FER.FUND.DUC.C/2 FLAN.INT.FUN.ESP.CLAS.K-14,CLAS.PRES.PN-16,AGUA,NBR 7560 E7675,DIA.800MM,COMPR.1,5M FORNECIMENTO | UN
10179 | TUBO FER.FUND.DUC.C/2 FLAN.INT.FUN.ESP.CLAS.K-14,CLAS.PRES.PN-16,AGUA,NBR 7560 E7675,DIAM.900MM,COMP.1,5M FORNECIMENTO | UN
10180 | TUBO FER.FUND.DUC.C/2 FLAN.INT.FUN.ESP.CLAS.K-14,CLAS.PRES.PN-16,AGUA,NBR 7560 E7675,DIAM.1000MM,COMP.1,5M FORNECIMENTO | UN
10181 | TUBO FER.FUND.DUC.C/2 FLAN.INT.FUN.ESP.CLAS.K-14,CLAS.PRES.PN-16,AGUA,NBR 7560 E7675,DIAM.1200MM,COMP.1,5M FORNECIMENTO | UN
10182 | TUBO FER.FUND.DUC.C/2 FLAN.INT.FUN.ESP.CLAS.K-14,CLAS.PRES.PN-16,AGUA,NBR 7560 E7675,DIAM.800MM,COMP.2,0M FORNECIMENTO | UN
10183 | TUBO FER.FUND.DUC.C/2 FLAN.INT.FUN.ESP.CLAS.K-14,CLAS.PRES.PN-16,AGUA,NBR 7560 E7675,DIAM.900MM,COMP.2,0M FORNECIMENTO | UN
10184 | TUBO FER.FUND.DUC.C/2 FLAN.INT.FUN.ESP.CLAS.K-14,CLAS.PRES.PN-16,AGUA,NBR 7560 E7576,DIAM.1000MM,COMP.2,0M FORNECIMENTO | UN
10185 | TUBO FER.FUND.DUC.C/2 FLAN.INT.FUN.ESP.CLAS.K-14,CLAS.PRES.PN-16,AGUA,NBR 7560 E7695,DIAM.1200MM,COMP.2,0M FORNECIMENTO | UN
10186 | TUBO FERRO FUND.DUC.C/PONTA E FLANGE SOLD.ESP.CLAS.K-9,CLAS.PRES.PN-10,AGUA,CONF.NBR 7560 E 7675,C/DIAM.80MM,COMP.1,0M | UN
10187 | TUBO FERRO FUND.DUC.C/PONTA E FLANGE SOLD.ESP.CLAS.K-9,CLAS.PRES.PN-10,AGUA,CONF.NBR 7560 E 7675,C/DIAM.100MM,COMP.1,0M | UN
10188 | TUBO FERRO FUND.DUC.C/PONTA E FLANGE SOLD.ESP.CLAS.K-9,CLAS.PRES.PN-10,AGUA,CONF.NBR 7560 E 7675,C/DIAM.150MM,COMP.1,0M | UN
10189 | TUBO FERRO FUND.DUC.C/PONTA E FLANGE SOLD.ESQ.CLAS.K-9,CLAS.PRES.PN-10,AGUA,CONF.NBR 7560 E 7675,C/DIAM.200MM,COMP.1,0M | UN
10190 | TUBO FERRO FUND.DUC.C/PONTA E FLANGE SOLD.ESP.CLAS.K-9,CLAS.PRES.PN-10,AGUA,CONF.NBR 7560 E 7675,C/DIAM.250MM,COMP.1,0M | UN
10191 | TUBO FERRO FUND.DUC.C/PONTA E FLANGE SOLD.ESP.CLAS.K-9,CLAS.PRES.PN-10,AGUA,CONF.NBR 7560 E 7675,C/DIAM.300MM,COMP.1,0M | UN
10192 | TUBO FERRO FUND.DUC.C/PONTA E FLANGE SOLD.ESP.CLAS.K-9,CLAS.PRES.PN-10,AGUA,CONF.NBR 7560 E 7675,C/DIAM.350MM,COMP.1,0M | UN
10193 | TUBO FERRO FUND.DUC.C/PONTA E FLANGE SOLD.ESP.CLAS.K-9,CLAS.PRES.PN-10,AGUA,CONF.NBR 7560 E 7675,C/DIAM.400MM,COMP.1,0M | UN
10194 | TUBO FERRO FUND.DUC.C/PONTA E FLANGE SOLD.ESP.CLAS.K-9,CLAS.PRES.PN-10,AGUA,CONF.NBR 7560 E 7675,C/DIAM.450MM,COMP.1,0M | UN
10195 | TUBO FERRO FUND.DUC.C/PONTA FLANGE SOLD.ESP.CLAS.K-9,CLAS.PRES.PN-10,AGUA,CONF.NBR 7560 E 7675,C/DIAM.500MM,COMP.1,0M | UN
10196 | TUBO FERRO FUND.DUC.C/PONTA FLANGE SOLD.ESP.CLAS.K-9,CLAS.PRES.PN-10,AGUA,CONF.NBR 7560 E 7675,C/DIAM.600MM,COMP.1,0M | UN
10197 | TUBO FERRO FUND.DUC.C/PONTA FLANGE ROSC.ESP.CLAS.K-12,CLAS.PRES.PN-10,AGUA,CONF.NBR 7560 E 7675,C/DIAM.700MM,COMP.1,0M | UN
10198 | TUBO FERRO FUND.DUC.C/PONTA FLANGE ROSC.ESP.CLAS.K-12,CLAS.PRES.PN-10,AGUA,CONF.NBR 7560 E 7675,C/DIAM.800MM,COMP.1,0M | UN
10199 | TUBO FERRO FUND.DUC.C/PONTA FLANGE ROSC.ESP.CLAS.K-12,CLAS.PRES.PN-10,AGUA,CONF.NBR 7560 E 7675,C/DIAM.900MM,COMP.1,0M | UN
10200 | TUBO FERRO FUND.DUC.C/PONTA FLANGE ROSC.ESP.CLAS.K-12,CLAS.PRES.PN-10,AGUA,CONF.NBR 7560 E 7675,C/DIAM.1000MM,COMP.1,0M | UN
10201 | TUBO FERRO FUND.DUC.C/PONTA FLANGE ROSC.ESP.CLAS.K-12,CLAS.PRES.PN-10,AGUA,CONF.NBR 7560 E 7675,C/DIAM.1200MM,COMP.1,0M | UN
10202 | TUBO FERRO FUND.DUC.C/PONTA FLANGE SOLD.ESP.CLAS.K-9,CLAS.PRES.PN-16,AGUA,CONF.NBR 7560 E 7675,C/DIAM.80MM,COMP.1,0M | UN
10203 | TUBO FERRO FUND.DUC.C/PONTA FLANGE SOLD.ESP.CLAS.K-9,CLAS.PRES.PN-16,AGUA,CONF.NBR 7560 E 7675,C/DIAM.100MM,COMP.1,0M | UN
10204 | TUBO FERRO FUND.DUC.C/PONTA FLANGE SOLD.ESP.CLAS.K-9,CLAS.PRES.PN-16,AGUA,CONF.NBR 7560 E 7675,C/DIAM.150MM,COMPR.1,0M | UN
10205 | TUBO FERRO FUND.DUC.C/PONTA FLANGE SOLD.ESP.CLAS.K-9,CLAS.PRES.PN-16,AGUA,CONF.NBR 7560 E 7675,C/DIAM.200MM,COMP.1,0M | UN
10206 | TUBO FERRO FUND.DUC.C/PONTA FLANGE SOLD.ESP.CLAS.K-9,CLAS.PRES.PN-16,AGUA,CONF.NBR 7560 E 7675,DIAM.250MM,COMPR.1,0M | UN
10207 | TUBO FERRO DUND.DUC.C/PONTA FLANGE SOLD.ESP.CLAS.K-9,CLAS.PRES.PN-16,AGUA,CONF.NBR 7560 E 7675,DIAM.300MM,COMPR.1,0M | UN
10208 | TUBO FERRO FUND.DUC.C/PONTA FLANGE SOLD.ESP.CLAS.K-9,CLAS.PRES.PN-16,AGUA,CONF.NBR 7560 E 7675,DIAM.350MM,COMPR.1,0M | UN
10209 | TUBO FERRO FUND.DUC.C/PONTA FLANGE SOLD.ESP.CLAS.K-9,CLAS.PRES.PN-16,AGUA,CONF.NBR 7560 E 7675,DIAM.400MM,COMPR.1,0M | UN
10210 | TUBO FERRO FUND.DUC.C/PONTA FLANGE SOLD.CLAS.ESP.K-9,CLAS.PRES.PN-16,AGUA,CONF.NBR 7560 E 7675,DIAM.450MM,COMPR.1,0M | UN
10211 | TUBO FERRO FUND.DUC.C/PONTA FLANGE SOLD.ESP.CLAS-K9,CLAS.PRES.PN-16,AGUA,CONF.NBR 7560 E 7675,DIAM.500MM,COMPR.1,0M | UN
10212 | TUBO FERRO FUND.DUC.C/PONTA FLANGE SOLD.ESP.CLAS.K-9,CLAS.PRES.PN-16,AGUA,CONF.NBR 7560 E 7675,DIAM.600MM,COMPR.1,0M | UN
10213 | TUBO FERRO FUND.DUC.C/PONTA FLANGE ROSC.ESP.CLAS.K-12,CLAS.PRES.PN-16,AGUA,CONF.NBR 7560 E 7675,C/DIAM.700MM,COMPR.1,0M | UN
10226 | TUBO FER.FUND.DUC.C/BOLSA JUNTA ELAST.FLAN.SOLD.ESP.CLAS.K-9,CLAS.PRES.PN-10,AGUA,NBR 7560 E 7675,C/DIAM.80MM,COMP.1,0M | UN
10227 | TUBO FER.FUND.DUC.C/BOLSA JUNTA ELAST.FLANGE SOLD.ESP.CLAS.K-9,CLAS.PRES.PN-10,MBR 7560 E 7675,C/DIAM.100MM,COMP.1,0M | UN
10228 | TUBO FER.FUND.DUC.C/BOLSA JUNTA ELAST.FLANGE SOLD.ESP.CLAS.K-9,CLAS.PRES.PN-10,NBR 7560 E 7675,C/DIAM.150MM,COMPR.1,0M | UN
10229 | TUBO FER.FUND.DUC.C/BOLSA JUNTA ELAST.FLLANGE SOLD.ESP.CLAS.K-9,CLAS.PRES.PN-10,NBR 7560 E 7675,C/DIAM.200MM,COMPR.1,0 | UN
10230 | TUBO FER.FUND.DUC.C/BOLSA JUNTA ELAST.FLANGE SOLD.ESP.CLAS.K-9,CLAS.PRES.PN-10,NBR 7560 E 7675,C/DIAM.250MM,COMPR.1,0M | UN
10231 | TUBO FER.FUND.DUC.C/BOLSA JUNTA ELAST.FLANGE SOLD.ESP.CLAS.K-9,CLAS.PRES.PN-10,NBR 7560 E 7675,C/DIAM.300MM,COMP.1,0M | UN
10232 | TUBO FER.FUND.DUC.C/BOLSA JUNTA ELAST.FLANGE SOLD.ESP.CLAS.K-9,CLAS.PRES.PN-10,NBR 7560 E 7675,C/DIAM.350MM,COMPR.1,0M | UN
10233 | TUBO FER.FUND.DUC.C/BOLSA JUNTA ELAST.FLANGE SOLD.ESP.CLAS.K-9,CLAS.PRES.PN-10,NBR 7560 E 7675,C/DIAM.400MM,COMPR.1,0M | UN
10234 | TUBO FER.FUND.DUC.C/BOLSA JUNTA ELAST.FLANGE SOLD.ESP.CLAS.K-9,CLAS.PRES.PN-10,NBR 7560 E 7675,C/DIAM.450MM,COMP.1,0M | UN
10235 | TUBO FER.FUND.DUC.C/BOLSA JUNTA ELAST.FLANGE SOLD.ESP.CLAS.K-9,CLAS.PRES.PN-10,NBR 7560 E 7675,C/DIAM.500MM,COMP.1,0M | UN
10236 | TUBO FER.FUND.DUC.C/BOLSA JUNTA ELAST.FLANGE SOLD.ESP.CLAS.K-9,CLAS.PRES.PN-10,NBR 7560 E 7675,C/DIAM.600MM,COMPR.1,0M | UN
10237 | TUBO FER.FUND.DUC.C/BOLSA JUNTA ELAST.FLANGE ROSC.ESP.CLAS.K-12,CLAS.PRES.PN-10,NBR 7560 E 7675,C/DIAM.700MM,COMPR.1,0M | UN
10238 | TUBO FER.FUND.DUC.C/BOLSA JUNTA ELAST.FLANGE ROSC.ESP.CLAS.K-12,CLAS.PRES.PN-10,NBR 7560 E 7675,C/DIAM.800MM,COMPR.1,0M | UN
10239 | TUBO FER.FUND.DUC.C/BOLSA JUNTA ELAST.FLANGE ROSC.ESP.CLAS.K-12,CLAS.PRES.PN-10,NBR 7560 E 7675,C/DIAM.900MM,COMPR.1,0M | UN
10240 | TUBO FER.FUND.DUC.C/BOLSA JUNTA ELAST.FLANGE ROSC.ESP.CLAS.K-12,CLAS.PRES.PN-10,NBR 7560 E 7675,C/DIAM.1000MM,COMPR.1,0M | UN
10241 | TUBO FER.FUND.DUC.C/BOLSA JUNTA ELAST.FLANGE ROSC.ESP.CLAS.K-12,CLAS.PRES.PN-10,NBR 7560 E 7675,C/DIAM.1200MM,COMPR.1,0M | UN
10242 | TUBO FER.FUND.DUC.C/BOLSA JUNTA ELAST.FLANGE SOLD.ESP.CLAS.K-9,CLAS.PRES.PN-16,NBR 7560 E 7675,C/DIAM.80MM,COMPR.1,0M | UN
10243 | TUBO FER.FUND.DUC.C/BOLSA JUNTA ELAST.FLANGE SOLD.ESP.CLAS.K-9,CLAS.PRES.PN-16,NBR 7560 E 7675,C/DIAM.100MM,COMPR.1,0M | UN
10244 | TUBO FER.FUND.DUC.C/BOLSA JUNTA ELAST.FLANGE SOLD.ESP.CLAS.K-9,CLAS.PRES.PN-16,NBR 7560 E 7675,C/DIAM.150MM,COMPR.1,0M | UN
10245 | TUBO FER.FUND.DUC.C/BOLSA JUNTA ELAST.FLANGE SOLD.ESP.CLAS.K-9,CLAS.PRES.PN-16,NBR 7560 E 7675,C/DIAM.200MM,COMPR.1,0M | UN
10246 | TUBO FER.FUND.DUC.C/BOLSA JUNTA ELAST.FLANGE SOLD.ESP.CLAS.K-9,CLAS.PRES.PN-16,NBR 7560 E 7675,C/DIAM.250MM,COMPR.1,0M | UN
10247 | TUBO FER.FUND.DUC.C/BOLSA JUNTA ELAST.FLANGE SOLD.ESP.CLAS.K-9,CLAS.PRES.PN-16,NBR 7560 E 7675,C/DIAM.300MM,COMPR.1,0M | UN
10248 | TUBO FER.FUND.DUC.C/BOLSA JUNTA ELAST.FLANGE SOLD.ESP.CLAS.K-9,CLAS.PRES.PN-16,NBR 7560 E 7675,C/DIAM.350MM,COMPR.1,0M | UN
10249 | TUBO FER.FUND.DUC.C/BOLSA JUNTA ELAST.FLANGE SOLD.ESP.CLAS.K-9,CLAS.PRES.PN-16,NBR 7560 E 7675,C/DIAM.400MM,COMPR.1,0M | UN
10250 | TUBO FER.FUND.DUC.C/BOLSA JUNTA ELAST.FLANGE SOLD.ESP.CLAS.K-9,CLAS.PRES.PN-16,NBR 7560 E 7675,C/DIAM.450MM,COMPR.1,0M | UN
10251 | TUBO FER.FUND.DUC.C/BOLSA JUNTA ELAST.FLANGE,SOLD.ESP.CLAS.K-9,CLAS.PRES.PN-16,NBR 7560 E 7675,C/DIAM.500MM,COMPR.1,0M | UN
10252 | TUBO FER.FUND.DUC.C/BOLSA JUNTA ELAST.FLANGE SOLD.ESP.CLAS.K-9,CLAS.PRES.PN-16,NBR 7560 E 7675,C/DIAM.600MM,COMPR.1,0M | UN
10253 | TUBO FER.FUND.DUC.C/BOLSA JUNTA ELAS.FLANGE ROSC.ESP.CLAS.K-12,CLAS.PRES.PN-16,NBR 7560 E 7675,C/DIAM.700MM,COMPR.1,0M | UN
10266 | ADICIONAL DE EXTENSAO EXCEDENTE A 1,00MEM TUBOS COM FLANGES SOLDADOS, CLASSE K-9, PN-10, PARA AGUA,COM DIAMETRO DE 80MM | M
10267 | ADICIONAL DE EXTENSAO EXCEDENTE A 1,00MEM TUBOS COM FLANGES SOLDADOS,CLASSE K-9PN-10,PARA AGUA, COM DIAMETRO DE 100MM | M
10268 | ADICIONAL DE EXTENSAO EXCEDENTE A 1,00MEM TUBOS COM FLANGES SOLDADOS,CLASSE K-9PN-10, PARA AGUA,COM DIAMETRO DE 150MM | M
10269 | ADICIONAL DE EXTENSAO EXCEDENTE A 1,00MEM TUBOS COM FLANGES SOLDADOS,CLASSE K-9PN-10, PARA AGUA COM DIAMETRO DE 200MM | M
10270 | ADICIONAL DE EXTENSAO EXCEDENTE A 1,00MEM TUBOS COM FLANGES SOLDADOS,CLASSE K-9PN-1O,PARA AGUA, COM DIAMETRO DE 250 MM | M
10271 | ADICIONAL DE EXTENSAO EXCEDENTE A 1,00MEM TUBOS COM FLANGES SOLDADOS,CLASSE K-9PN-10,PARA AGUA,COM DIAMETRO DE 300MM | M
10272 | ADICIONAL DE EXTENSAO EXCEDENTE A 1,00MEM TUBOS COM FLANGES SOLDADOS,CLASSE K-9PN-10,PARA AGUA,COM DIAMETRO DE 350MM | M
10273 | ADICIONAL DE EXTENSAO EXCEDENTE A 1,00MEM TUBOS COM FLANGES SOLDADOS,CLASSE K-9PN-10,PARA AGUA,COM DIAMETRO DE 400MM | M
10274 | ADICIONAL DE EXTENSAO EXCEDENTE A 1,00MEM TUBOS COM FLANGES SOLDADOS,CLASSE K-9PN-10, PARA AGUA, COM DIAMETRO DE 450MM | M
10275 | ADICIONAL DE EXTENSAO EXCEDENTE A 1,00MEM TUBOS COM FLANGES SOLDADOS,CLASSE K-9PN-10,PARA AGUA,COM DIAMETRO DE 500MM | M
10276 | ADICIONAL DE EXTENSAO EXCEDENTE A 1,00MEM TUBOS COM FLANGES SOLDADOS,CLASSE K-9PN-10,PARA AGUA,COM DIAMETRO DE 600MM | M
10277 | ADICIONAL DE EXTENSAO EXCEDENTE A 1,00MEM TUBOS COM FLANGES ROSCADOS,CLASSE K-12, PN-10,PARA AGUA,COM DIAMETRO DE 700MM | M
10278 | ADICIONAL DE EXTENSAO EXCEDENTE A 1,00MEM TUBOS COM FLANGES ROSCADOS,CLASSE K-12, PN-10,PARA AGUA,COM DIAMETRO DE 800MM | M
10279 | ADICIONAL DE EXTENSAO EXCEDENTE A 1,00MEM TUBOS COM FLANGES ROSCADOS,CLASSE K-12,PN-10,PARA AGUA,COM DIAMETRO DE 900MM | M
10280 | ADICIONAL DE EXTENSAO EXCEDENTE A 1,00MEM TUBOS COM FLANGES ROSCADOS,CLASSE K-12,PN-10,PARA AGUA,COM DIAMETRO DE 1000MM | M
10281 | ADICIONAL DE EXTENSAO EXCEDENTE A 1,00MEM TUBOS COM FLANGES ROSCADOS,CLASSE K-12,PN-10,PARA AGUA,COM DIAMETRO DE 1200MM | M
10282 | ADICIONAL DE EXTENSAO EXCEDENTE A 1,00MEM TUBOS COM FLANGES SOLDADOS,CLASSE K-9PN-16,PARA AGUA,COM DIAMETRO DE 80MM | M
10283 | ADICIONAL DE EXTENSAO EXCEDENTE A 1,00MEM TUBOS COM FLANGES SOLDADOS,CLASSE K-9PN-16,PARA AGUA, COM DIAMENTRO DE 100 MM | M
10284 | ADICIONAL DE EXTENSAO EXCEDENTE A 1,00MEM TUBOS COM FLANGES SOLDADOS,CLASSE K-9PN-16,PARA AGUA,COM DIAMETRO DE 150 MM | M
10285 | ADICIONAL DE EXTENSAO EXCEDENTE A 1,00MEM TUBOS COM FLANGES SOLDADOS,CLASSE K-9PN-16,PARA AGUA,COM DIAMETRO DE 200 MM | M
10286 | ADICIONAL DE EXTENSAO EXCEDENTE A 1,00MEM TUBOS COM FLANGES SOLDADOS,CLASSE K-9PN-16,PARA AGUA,COM DIAMETRO DE 250MM | M
10287 | ADICIONAL DE EXTENSAO EXCEDENTE A 1,00MEM TUBOS COM FLANGES SOLDADOS,CLASSE K-9PN-16,PARA AGUA,COM DIAMETRO DE 300 MM | M
10288 | ADICIONAL DE EXTENSAO EXCEDENTE A 1,00MEM TUBOS COM FLANGES SOLDADOS,CLASSE K-9PN-16,PARA AGUA,COM DIAMETRO DE 350 MM | M
10289 | ADICIONAL DE EXTENSAO EXCEDENTE A 1,00MEM TUBOS COM FLANGES SOLDADOS,CLASSE K-9PN-16,PARA AGUA, COM DIAMETRO DE 400 MM | M
10290 | ADICIONAL DE EXTENSAO EXCEDENTE A 1,00MEM TUBOS COM FLANGES SOLDADOS,CLASSE K-9PN-16,PARA AGUA,COM DIAMETRO DE 450 MM | M
10291 | ADICIONAL DE EXTENSAO EXCEDENTE A 1,00MEM TUBOS COM FLANGES SOLDADOS,CLASSE K-9PN-16,PARA AGUA, COM DIAMETRO DE 500 MM | M
10292 | ADICIONAL DE EXTENSAO EXCEDENTE A 1,00MEM TUBOS COM FLANGES SOLDADOS,CLASSE K-9PN-16,PARA AGUA,COM DIAMETRO DE 600 MM | M
10293 | ADICIONAL DE EXTENSAO EXCEDENTE A 1,00MEM TUBOS COM FLANGES ROSCADOS,CLASSE K-12,PN-16,PARA AGUA,COM DIAMETRO DE 700 MM | M
10294 | TUBO FERRO FUND.DUCTIL C/2 FLANGES SOLD.K-9,PN-10,REV.INT.ARG.CIM.ALUM.EXT.ZIN.MET.EXC.ACES.P/JUNTA,D=80MM,C=1,0M | UN
10295 | TUBO FERRO FUND.DUCTIL C/2 FLANGES SOLD.K-9,PN-10,REV.INT.ARG.CIM.ALUM.EXT.ZIN.MET.EXC.ACES.P/JUNTA,D=100MM,C=1,0M | UN
10296 | TUBO FERRO FUND.DUCTIL C/2 FLANGES SOLD.K-9,PN-10,REV.INT.ARG.CIM.ALUM.EXT.ZIN.MET.EXC.ACES.P/JUNTA,D=150MM,C-1,0M | UN
10297 | TUBO FERRO FUND.DUCTIL C/2 FLANGES SOLD.K-9,PN-10,REV.INT.ARG.CIM.ALUM.EXT.ZIN.MET,EXC.ACES.P/JUNTA,D=200M,C=1,0M | UN
10298 | TUBO FERRO FUND.DUCTIL C/2 FLANGES SOLD.K-9,PN-10,REV.INT.ARG.CIM.ALUM.EXT.ZIN.MET.EXC.ACES.P/JUNTA,D=250MM,C=1,0M | UN
10299 | TUBO FERRO FUND.DUCTIL C/2 FLANGES SOLD.K-9,PN-10,REV.INT.ARG.CIM.ALUM.EXT.ZIN.MET.EXC.ACES.P/JUNTA,D=300MM,C=1,0M | UN
10300 | TUBO FERRO FUND.DUCTIL C/2 FLANGES SOLD.K-9,PN-10,REV.INT.ARG.CIM.ALUM.EXT.ZIN.MET.EXC.ACES.P/JUNTA,D=350MM,C=1,0M | UN
10301 | TUBO FERRO FUND.DUCTIL C/2 FLANGES SOLD.K-9,PN-10,REV.INT.ARG.CIM.ALUM.EXT.ZIN.MET.EXC.ACES.P/JUNTA,D=400MM,C=1,0M | UN
10302 | TUBO FERRO FUND.DUCTIL C/2 FLANGES SOLD.K-9,PN-10,REV/INT.ARG.CIM.ALUM.EXT.ZIN.MET.EXC.ACES.P/JUNTA,D=450MM,C=1,0M | UN
10303 | TUBO FERRO FUND.DUCTIL C/2 FLANGES SOLD.K-9,PN-10,REV.INT.ARG.CIM.ALUM.EXT.ZIN.MET.EXC.ACES.P/JUNTA,D=500MM,C=1,0M | UN
10304 | TUBO FERRO FUND.DUCTIL C/2 FLANGES SOLD.K-9,PN-10,REV.INT.ARG.CIM.ALUM.EXT.ZIN.MET.EXC.ACES.P/JUNTA,D=600MM,C=1,0M | UN
10305 | TUBO FERRO FUND.DUCTIL C/2 FLANGES ROSQ.K-12,PN-10,REV.INT.ARG.CIM.ALUM.EXT.ZIN.MET.EXC.ACES.P/JUNTA,D=700MM,C=1,0M | UN
10306 | TUBO FERRO FUND.DUCTIL C/2 FLANGES ROSQ.K-12,PN-10,REV.INT.ARG.CIM.ALUM.EXT.ZIN.MET.EXC.ACES.P/JUNTA,D=800MM,C=1,0M | UN
10307 | TUBO FERRO FUND.DUCTIL C/2 FLANGES ROSQ.K-12,PN-10,REV.INT.ARG.CIM.ALUM.EXT.ZIN.MET.EXC.ACES.P/JUNTA,D=900MM,C=1,0M | UN
10308 | TUBO FERRO FUND.DUCTIL C/2 FLANGES ROSQ.K-12,PN-10,REV.INT.ARG.CIM.ALUM.EXT.ZIN.MET.EXC.ACES.P/JUNTA,D=1000MM,C=1,0M | UN
10309 | TUBO FERRO FUND.DUCTIL C/2 FLANGES ROSQ.K-12,PN-10,REV.INT.ARG.CIM.ALUM.EXT.ZIN.MET.EXC.ACES.P/JUNTA,D=1200MM,C=1,0M | UN
10310 | TUBO FERRO FUND.DUCTIL C/2 FLANGES SOLD.K-9,PN-16,REV.INT.ARG.CIM.ALUM.EXT.ZIN.MET.EXC.ACES.P/JUNTA,D=80MM,C=1,0M | UN
10311 | TUBO FERRO FUND.DUCTIL C/2 FLANGES SOLD.K-9,PN-16,REV.INT.ARG.CIM.ALUM.EXT.ZIN.MET.EXC.ACES.P/JUNTA,D=100MM,C=1,0M | UN
10312 | TUBO FERRO FUND.DUCTIL C/2 FLANGES SOLD.K-9,PN-16,REV.INT.ARG.CIM.ALUM.EXT.ZIN.MET.EXC.ACES.P/JUNTA,D=150MM,C=1,0M | UN
10313 | TUBO FERRO FUND.DUCTIL C/2 FLANGES SOLD.K-9,PN-16,REV.INT.ARG.CIM.ALUM.EXT.ZIN.MET.EXC.ACES.P/JUNTA,D=200MM,C=1,0M | UN
10314 | TUBO FERRO FUND.DUCTIL C/2 FLANGES SOLD.K-9,PN-16,REV.INT.ARG.CIM.ALUM.EXT.ZIN.MET.EXC.ACES.P/JUNTA,D=250MM,C=1,0M | UN
10315 | TUBO FERRO FUND.DUCTIL C/2 FLANGES SOLD.K-9,PN-16,REV.INT.ARG.CIM.ALUM.EXT.ZIN.MET.EXC.ACES.P/JUNTA,D=300MM,C=1,0M | UN
10316 | TUBO FERRO FUND.DUCTIL C/2 FLANGES SOLD.K-9,PN-16,REV.INT.ARG.CIM.ALUM.EXT.ZIN.MET.EXC.ACES.P/JUNTA,D=350MM,C=1,0M | UN
10317 | TUBO FERRO FUND.DUCTIL C/2 FLANGES SOLD.K-9,PN-16,REV.INT.ARG.CIM.ALUM.EXT.ZIN.MET.EXC.ACES.P/JUNTA,D=400MM,C=1,0M | UN
10318 | TUBO FERRO FUND.DUCTIL C/2 FLANGES SOLD.K-9,PN-16,REV.INT.ARG.CIM.ALUM.EXT.ZIN.MET.EXC.ACES.P/JUNTA,D=450MM,C=1,0M | UN
10319 | TUBO FERRO FUND.DUCTIL C/2 FLANGES SOLD.K-9,PN-16,REV.INT.ARG.CIM.ALUM.EXT.ZIN.MET.EXC.ACES.P/JUNTA,D=500MM,C=1,0M | UN
10320 | TUBO FERRO FUND.DUCTIL C/2 FLANGES SOLD.K-9,PN-16,REV.INT.ARG.CIM.ALUM.EXT.ZIN.MET.EXC.ACES.P/JUNTA,D=600MM,C=1,0M | UN
10321 | TUBO FER.FUN.DUC.C/2 FLAN.ROSC.ESP.CLAS..K-12,CLAS.PRES.PN-16,CONF.NBR 15420 E 7560,EXC.ACES.P/JUNTA,D=700MM,C=1,0M | UN
10322 | TUBO FER.FUN.DUC.C/2 FLAN.INT.FUN.ESP.CLAS.K-14,CLAS.PRES.PN-16,NBR 15420 E 7560,EXC.ACES.P/JUNTA,D=800MM,C=1,0M | UN
10323 | TUBO FER.FUN.DUC.C/2 FLAN.INT.FUN.ESP.CLAS.K-14,CLAS.PRES.PN-16,NBR 15420 E 7560,EXC.ACES.P/JUNTA,D=900MM,C=1,0M | UN
10324 | TUBO FER.FUND.DUC.C/2 FLAN.INT.FUND.ESP.CLAS.K-14,CLAS.PRES.PN-16,NBR 15420 E 7560,EXC.ACES.P/JUNTA,D=1000MM,C=1,0M | UN
10325 | TUBO FER.FUND.DUC.C/2 FLAN.INT.FUND.ESP.CLAS.K-14,CLAS.PRES.PN-16,NBR 15420 E 7560,EXC.ACES.P/JUNTA,D=1200MM,C=1,0M | UN
10326 | TUBO FER.FUN.DUC.C/2 FLAN.INT.FUN.ESP.ESP.CLAS.K-14,CLAS.PRES.PN-16,NBR 15420 E7560,EXC.ACES.P/JUNTA,D=800MM,C=1,5M | UN
10327 | TUBO FER.FUN.DUC.C/2 FLAN.INT.FUN.ESP.CLAS.K-14,CLAS.PRES.PN-16,NBR 15420 E 7560,EXC.ACES.P/JUNTA,D=900MM,C=1,5M | UN
10328 | TUBO FER.FUND.DUC.C/2 FLAN.INT.FUND.ESP.CLAS.K-14,CLAS.PRES.PN-16,NBR 15420 E 7560,EXC.ACES.P/JUNTA,D=1000M,C=1,5M | UN
10329 | TUBO FER.FUND.DUC.C/2 FLAN.INT.FUND.ESP.CLAS.K-14,CLAS.PRES.PN-16,NBR 15420 E 7560,EXC.ACES.P/JUNTA,D=1200M,C=1,5M | UN
10330 | TUBO FER.FUN.DUC.C/2 FLAN.INT.FUND.ESP.CLAS.K-14,CLAS.PRES.PN-16,NBR 15420 E 7560,EXC.ACES.P/JUNTA,D=800MM,C=2,0M | UN
10331 | TUBO FER.FUN.DUC.C/2 FLAN.INT.FUN.ESP.CLAS.K-14,CLAS.PRES.PN-16,NBR 15420 E 7560,EXC.ACES.P/JUNTA,D=900MM,C=2,0M | UN
10332 | TUBO FER.FUND.DUC.C/2 FLAN.INT.FUND.ESP.CLAS.K-14,CLAS.PRES.PN-16,NBR 15420 E 7560,EXC.ACES.P/JUNTA,D=1000MM,C=2,0M | UN
10333 | TUBO FER.FUND.DUC.C/2 FLAN.INT.FUND.ESP.CLAS.K-14,CLAS.PRES.PN-16,NBR 15420 E 7560,EXC.ACES.P/JUNTA,D=1200MM,C=2,0M | UN
10334 | TUBO FER.FUND.DUC.C/PONTA FLAN.SOLD.ESP.CLAS.K-9,CLAS.PRES.PN-10,NBR 15420 E 7560,EXC.ACES.P/JUNTA,D=80MM,C=1,0M | UN
10335 | TUBO FER.FUND.DUC.C/PONTA FLAN.SOLD.ESP.CLAS.K-9,CLAS.PRES.PN-10,NBR 15420 E 7560,EXC.ACES.P/JUNTA,D=100MM,C=1,0M | UN
10336 | TUBO FER.FUND.DUC.C/PONTA FLAN.SOLD.ESP.CLAS.K-9,CLAS.PRES.PN-10,NBR 15420 E 7560,EXC.ACES.P/JUNTA,D=150MM,C=1,0M | UN
10337 | TUBO FER.FUND.DUC.C/PONTA FLAN.SOLD.ESP.CLAS.K-9,CLAS.PRES.PN-10,NBR 15420 E 7560,EXC.ACES.P/JUNTA,D=200MM,C=1,0M | UN
10338 | TUBO FER.FUND.DUC.C/PONTA FLAN.SOLD.ESP.CLAS.K-9,CLAS.PRES.PN-10,NBR 15420 E 7560,EXC.ACES.P/JUNTA,D=250MM,C=1,0M | UN
10339 | TUBO FER.FUND.DUC.C/PONTA FLAN.SOLD.ESP.CLAS.K-9,CLAS.PRES.PN-10,NBR 15420 E 7560,EXC.ACES.P/JUNTA,D=300MM,C=1,0M | UN
10340 | TUBO FER.FUND.DUC.C/PONTA FLAN.SOLD.ESP.CLAS.K-9,CLAS.PRES.PN-10,NBR 15420 E 7560,EXC.ACES.P/JUNTA,D=350MM,C=1,0M | UN
10341 | TUBO FER.FUND.DUC.C/PONTA FLAN.SOLD.ESP.CLAS.K-9,CLAS.PRES.PN-10,NBR 15420 E 7560,EXC.ACES.P/JUNTA,D=400MM,C=1,0M | UN
10342 | TUBO FER.FUND.DUC.C/PONTA FLAN.SOLD.ESP.CLAS.K-9,CLAS.PRES.PN-10,NBR 15420 E 7560,EXC.ACES.P/JUNTA,D=450M,C=1,0M | UN
10343 | TUBO FER.FUND.DUC.C/PONTA FLAN.SOLD.ESP.CLAS.K-9,CLAS.PRES.PN-10,NBR 15420 E 7560,EXC.ACES.P/JUNTA,D=500MM,C=1,0M | UN
10344 | TUBO FER.FUND.DUC.C/PONTA FLAN.SOLD.ESP.CLAS.K-9,CLAS.PRES.PN-10,NBR 15420 E 7560,EXC.ACES.P/JUNTA,D=600MM,C=1,0M | UN
10345 | TUBO FER.FUND.DUC.C/PONTA FLAN.ROSC.ESP.CLAS.K-12,CLAS.PRES.PN-10,NBR 15420 E 7560,EXC.ACES.P/JUNTA,D=700MM,C=1,0M | UN
10346 | TUBO FER.FUND.DUC.C/PONTA FLAN.ROSC.ESP.CLAS.K-12,CLAS.PRES.PN-10,NBR 15420 E 7560,EXC.ACES.P/JUNTA,D=800MM,C=1,0M | UN
10347 | TUBO FER.FUND.DUC.C/PONTA FLAN.ROSC.ESP.CLAS.K-12,CLAS.PRES.PN-10,NBR 15420 E 7560,EXC.ACES.P/JUNTA,D=900M,C=1,0M | UN
10348 | TUBO FER.FUND.DUC.C/PONTA FLAN.ROSC.ESP.CLAS.K-12,CLAS.PRES.PN-10,NBR 15420 E 7560,EXC.ACES.P/JUNTA,D=1000MM,C=1,0M | UN
10349 | TUBO FER.FUND.DUC.C/PONTA FLAN.ROSC.ESP.CLAS.K-12,CLAS.PRES.PN-10,NBR 15420 E 7560,EXC.ACES.P/JUNTA,D=1200MM,C=1,0M | UN
10350 | TUBO FER.FUND.DUC.C/PONTA FLAN.SOLD.ESP.CLAS.K-9,CLAS.PRES.PN-16,NBR 15420 E 7560,EXC.ACES.P/JUNTA,D=80MM,C=1,0M | UN
10351 | TUBO FER.FUND.DUC.C/PONTA FLAN.SOLD.ESP.CLAS.K-9,CLAS.PRES.PN-16,NBR 15420 E 7560,EXC.ACES.P/JUNTA,D=100MM,C=1,0M | UN
10352 | TUBO FER.FUND.DUC.C/PONTA FLAN.SOLD.ESP.CLAS.K-9,CLAS.PRES.PN-16,NBR 15420 E 7560,EXC.ACES.P/JUNTA,D=150MM,C=1,0M | UN
10353 | TUBO FER.FUND.DUC.C/PONTA FLAN.SOLD.ESP.CLAS.K-9,CLAS.PRES.PN-16,NBR 15420 E 7560,EXC.ACES.P/JUNTA,D=200MM,C=1,0M | UN
10354 | TUBO FER.FUND.DUC.C/PONTA FLAN.SOLD.ESP.CLAS.K-9,CLAS.PRES.PN-16,NBR 15420 E 7560,EXC.ACES.P/JUNTA,D=250MM,C=1,0M | UN
10355 | TUBO FER.FUND.DUC.C/PONTA FLAN.SOLD.ESP.CLAS.K-9,CLAS.PRES.PN-16,NBR 15420 E 7560,EXC.ACES.P/JUNTA,D=300MM,C=1,0M | UN
10356 | TUBO FER.FUND.DUC.C/PONTA FLAN.SOLD.ESP.CLAS.K-9,CLAS.PRES.PN-16,NBR 15420 E 7560,EXC.ACES.P/JUNTA,D=350MM,C=1,0M | UN
10357 | TUBO FER.FUND.DUC.C/PONTA FLAN.SOLD.ESP.CLAS.K-9,CLAS.PRES.PN-16,NBR 15420 E 7560,EXC.ACES.P/JUNTA,D=400MM,C=1,0M | UN
10358 | TUBO FER.FUND.DUC.C/PONTA FLAN.SOLD.ESP.CLAS.K-9,CLAS.PRES.PN-16,NBR 15420 E 7560,EXC.ACES.P/JUNTA,D=450MM,C=1,0M | UN
10359 | TUBO FER.FUND.DUC.C/PONTA FLAN.SOLD.ESP.CLAS.K-9,CLAS.PRES.PN-16,NBR 15420 E 7560,EXC.ACES.P/JUNTA,D=500MM,C=1,0M | UN
10360 | TUBO FER.FUND.DUC.C/PONTA FLAN.SOLD.ESP.CLAS.K-9,CLAS.PRES.PN-16,NBR 15420 E 7560,EXC.ACES.P/JUNTA,D=600MM,C=1,0M | UN
10361 | TUBO FER.FUND.DUC.C/PONTA FLAN.ROSC.ESP.CLAS.K-12,CLAS.PRES.PN-16,NBR 15420 E 7560,EXC.ACES.P/JUNTA,D=700MM,C=1,0M | UN
10362 | ADICIONAL DE EXTENSAO EXCEDENTE A 1,0 MEM TUBOS COM FLANGES INTEGRAL FUNDIDOS,CLASSE K-14,PN-16,P/AGUA COM DIAM.D800MM | M
10363 | ADICIONAL DE EXTENSAO EXCEDENTE A 1,0 MEM TUBOS COM FLANGES INTEGRAL FUNDIDOS,CLASSE K-14,PN-16,P/AGUA,COM DIAM.D900MM | M
10364 | ADICIONAL DE EXTENSÃO EXCEDENTE A 1,0 MEM TUBOS COM FLANGES INTEGRAL FUNDIDOS,CLASSE K-14,PN-16,P/AGUA COM DIAM.1000MM | M
10365 | ADICIONAL DE EXTENSÃO EXCEDENTE A 1,0MEM TUBOS COM FLANGES INTEGRAL FUNDIDOS,CLASSE K-14,PN-16,P/AGUA,COM DIAM.1200MM | M
10374 | TUBO FER.FUND.DUC.C/BOLSA JUNTA ELAST.FLAN.SOLD.ESP.CLAS.K-9,CLAS.PRES.PN-10,NBR15420 E 7560,P/DIAM.80MM,COMPR.1,0M | UN
10375 | TUBO FER.FUND.DUC.C/BOLSA JUNTA ELAST.FLAN.SOLD.ESP.CLAS.K-9,CLAS.PRES.PN-10,NBR15420 E 7560,P/DIAM.100MM,COMPR.1,0M | UN
10376 | TUBO FER.FUND.DUC.C/BOLSA JUNTA ELAST.FLAN.SOLD.ESP.CLAS.K-9,CLAS.PRES.PN-10,NBR15420 E 7560,C/DIAM.150MM,COMPR.1,0M | UN
10377 | TUBO FER.FUND.DUC.C/BOLSA JUNTA ELAST.FLAN.SOLD.ESP.CLAS.K-9,CLAS.PRES.PN-10,NBR15420 E 7560,C/DIAM.200MM,COMPR.1,0M | UN
10378 | TUBO FER.FUND.DUC.C/BOLSA JUNTA ELAST.FLAN.SOLD.ESP.CLAS.K-9,CLAS.PRES.PN-10,NBR15420 E 7560,C/DIAM.250MM,COMPR.1,0M | UN
10379 | TUBO FER.FUND.DUC.C/BOLSA JUNTA ELAST.FLAN.SOLD.ESP.CLAS.K-9,CLAS.PRES.PN-10,NBR15420 E 7560,C/DIAM.300MM,COMPR.1,0M | UN
10380 | TUBO FER.FUND.DUC.C/BOLSA JUNTA ELAST.FLAN.SOLD.ESP.CLAS.K-9,CLAS.PRES.PN-10,NBR15420 E 7560,C/DIAM.350MM,COMPR.1,0M | UN
10381 | TUBO FER.FUND.DUC.C/BOLSA JUNTA ELAST.FLAN.SOLD.ESP.CLAS.K-9,CLAS.PRES.PN-10,NBR15420 E 7560,C/DIAM.400MM,COMPR.1,0M | UN
10382 | TUBO FER.FUND.DUC.C/BOLSA JUNTA ELAST.FLAN.SOLD.ESP.CLAS.K-9,CLAS.PRES.PN-10,NBR15420 E 7560,C/DIAM.450MM,COMPR.1,0M | UN
10383 | TUBO FER.FUND.DUC.C/BOLSA JUNTA ELAST.FLAN.SOLD.ESP.CLAS.K-9,CLAS.PRES.PN-10,NBR15420 E 7560,C/DIAM.500MM,COMPR.1,0M | UN
10384 | TUBO FER.FUND.DUC.C/BOLSA JUNTA ELAST.FLAN.SOLD.ESP.CLAS.K-9,CLAS.PRES.PN-10,NBR15420 E 7560,C/DIAM.600MM,COMPR.1,0M | UN
10385 | TUBO FER.FUN.DUC.C/BOLSA JUNTA ELAST.FLAN.ROSC.ESP.CLAS.K-12,CLAS.PRES.PN-10,NBR15420 E 7560,C/DIAM.700MM,COMPR.1,0M | UN
10386 | TUBO FER.FUN.DUC.C/BOLSA JUNTA ELAST.FLAN.ROSC.ESP.CLAS.K-12,CLAS.PRES.PN-10,NBR15420 E 7560,C/DIAM.800MM,COMPR.1,0M | UN
10387 | TUBO FER.FUN.DUC.C/BOLSA JUNTA ELAST.FLAN.ROSC.ESP.CLAS.K-12,CLAS.PRES.PN-10,NBR15420 E 7560,C/DIAM.900MM,COMPR.1,0M | UN
10388 | TUBO FER.FUN.DUC.C/BOLSA JUNTA ELAST.FLAN.ROSC.ESP.CLAS.K-12,CLAS.PRES.PN-10,NBR15420 E 7560,C/DIAM.1000MM,COMPR.1,0M | UN
10389 | TUBO FER.FUN.DUC.C/BOLSA FLAN.ROSC.ESP.CLAS.K-12,CLAS.PRES.PN-10,NBR 15420 E 75660,EXC.ACES.P/JUNTA,D=1200M,C=1,0M | UN
10390 | TUBO FER.FUN.DUC.C/BOLSA FLAN.SOLD.ESP.CLAS.K-9,CLAS.PRES.PN-16,NBR 15420 E 7560,EXC.ACES.P/JUNTA,D=80MM,C=1,0M | UN
10391 | TUBO FER.FUN.DUC.C/BOLSA FLAN.SOLD.ESP.CLAS.K-9,CLAS.PRES.PN-16,NBR 15420 E 7560,EXC.ACES.P/JUNTA,D=100MM,C=1,0M | UN
10392 | TUBO FER.FUN.DUC.C/BOLSA FLAN.SOLD.ESP.CLAS.K-9,CLAS.PRES.PN-16,NBR 15420 E 7560.EXC.ACES.P/JUNTA,D=150MM,C=1,0M | UN
10393 | TUBO FER.FUN.DUC.C/BOLSA FLAN.SOLD.ESP.CLAS.K-9,CLAS.PRES.PN-16,NBR 15420 E 7560,EXC.ACES.P/JUNTA,D=200MM,C=1,0M | UN
10394 | TUBO FER.FUN.DUC.C/BOLSA FLAN.SOLD.ESP.CLAS.K-9,CLAS.PRES.PN-16,NBR 15420 E 7560,EXC.ACES.P/JUNTA,D=250MM,C=1,0M | UN
10395 | TUBO FER.FUN.DUC.C/BOLSA FLAN.SOLD.ESP.CLAS.K-9,CLAS.PRES.PN-16,NBR 15420 E 7560,EXC.ACES.P/JUNTA,D=300MM,C=1,0M | UN
10396 | TUBO FER.FUN.DUC.C/BOLSA FLAN.SOLD.ESP.CLAS.K-9,CLAS.PRES.PN-16,NBR 15420 E 7560,EXC.ACES.P/JUNTA,D=350MM,C=1,0M | UN
10397 | TUBO FER.FUN.DUC.C/BOLSA FLAN.SOLD.ESP.CLAS.K-9,CLAS.PRES.PN-16,NBR 15420 E 7560,EXC.ACES.P/JUNTA,D=400MM,C=1,0M | UN
10398 | TUBO FER.FUND.DUC.C/BOLSA FLAN.SOLD.ESP.CLAS.K-9,CLAS.PRES.PN-16,NBR 15420 E 7560,EXC.ACES.P/JUNTA,D=500MM,C=1,0M | UN
10399 | TUBO FER.FUND.DUC.C/BOLSA FLAN.SOLD.ESP.CLAS.K-9,CLAS.PRES.PN-16,NBR 15420 E 7560,EXC.ACES.P/JUNTA,D=600MM,C=1,0M | UN
10400 | TUBO FER.FUND.DUC.C/BOLSA FLAN.ROSC.ESP.CLAS.K-12,CLAS.PRES.PN-16,NBR 15420 E 7560,EXC.ACES.P/JUNTA,D=700MM,C=1,0M | UN
10401 | ADICIONAL DE EXTENSAO EXCEDENTE A 1,0M EM TUBOS C/FLANGES INTEGRAL FUNDIDOS,CLASSE K-14,PN-16,P/ESG.SANIT,C/DIAM.800MM | M
10402 | ADICIONAL DE EXTENSAO EXCEDENTE A 1,0M EM TUBOS C/FLANGES INTEGRAL FUNDIDOS,CLASSE,K-14,PN-16,P/ESG.SANIT,C/DIAM.900MM | M
10403 | ADICIONAL DE EXTENSAO EXCEDENTE A 1,0M EM TUBOS C/FLANGES INTEGRAL FUNDIDOS,CLASSE K-14,PN16,P/ESG.SANIT,C/DIAM.1000MM | M
10404 | ADICIONAL DE EXTENSAO EXCEDENTE A 1,0M EM TUBOS,C/FLANGES INTEGRAL FUNDIDOS,CLASSE K-14,PN-16,P/ESG.SANIT,C/DIAM.1200MM | M
10413 | ADICIONAL DE EXTENSAO EXCEDENTE A 1,00MEM TUBOS C/FLANGES SOLDADOS,CLASSE K-9,PN-10,PARA ESGOTO SANITARIO,C/DIAM.80MM | M
10414 | ADICIONAL DE EXTENSAO EXCEDENTE A 1,00MEM TUBOS C/FLANGES SOLDADOS,CLASSE K-9,PN-10,PARA ESGOTO SANITARIO,C/DIAM.100MM | M
10415 | ADICIONAL DE EXTENSAO EXCEDENTE A 1,00MEM TUBOS C/FLANGES SOLDADOS,CLASSE K-9,PN-10 PARA ESGOTO SANITARIO,C/DIAM.150MM | M
10416 | ADICIONAL DE EXTENSAO EXCEDENTE A 1,00MEM TUBOS C/FLANGES SOLDADOS,CLASSE K-9,PN-10,PARA ESGOTO SANITARIO,C/DIAM.200MM | M
10417 | ADICIONAL DE EXTENSAO EXCEDENTE A 1,00MEM TUBOS C/FLANGES SOLDADOS,CLASSE K-9,PN-10,PARA ESGOTO SANITARIO,C/DIAM.250MM | M
10418 | ADICIONAL DE EXTENSAO EXCEDENTE A 1,00MEM TUBOS C/FLANGES SOLDADOS,CLASSE K-9,PN-10,PARA ESGOTO SANITARIO,C/DIAM.300MM | M
10419 | ADICIONAL DE EXTENSAO EXCEDENTE A 1,00MEM TUBOS C/FLANGES SOLDADOS,CLASSE K-9,PN-10,PARA ESGOTO SANITARIO,C/DIAM.350MM | M
10420 | ADICIONAL DE EXTENSAO EXCEDENTE A 1,00MEM TUBOS C/FLANGES SOLDADOS,CLASSE K-9,PN-10,PARA ESGOTO SANITARIO,C/DIAM.400MM | M
10421 | ADICIONAL DE EXTENSAO EXCEDENTE A 1,00MEM TUBOS C/FLANGES SOLDADOS,CLASSE K-9,PN-10,PARA ESGOTO SANITARIO,C/DIAM.450MM | M
10422 | ADICIONAL DE EXTENSAO EXCEDENTE A 1,00MEM TUBOS C/FLANGES SOLDADOS,CLASSE K-9,PN-10,PARA ESGOTO SANITARIO,C/DIAM.500MM | M
10423 | ADICIONAL DE EXTENSAO EXCEDENTE A 1,00MEM TUBOS C/FLANGES SOLDADOS,CLASSE K-9,PN-10,PARA ESGOTO SANITARIO,C/DIAM.600MM | M
10424 | ADICIONAL DE EXTENSAO EXCEDENTE A 1,00MEM TUBOS C/FLANGES ROSCADOS,CLASSE K-12,PN-10,PARA ESGOTO SANITARIO,C/DIAM.700MM | M
10425 | ADICIONAL DE EXTENSAO EXCEDENTE A 1,00MEM TUBOS C/FLANGES ROSCADOS,CLASSE K-12,PN-10,PARA ESGOTO SANITARIO,C/DIAM.800MM | M
10426 | ADICIONAL DE EXTENSAO EXCEDENTE A 1,00MEM TUBOS C/FLANGES ROSCADOS,CLASSE K-12,PN-10,PARA ESGOTO SANITARIO,C/DIAM.900MM | M
10427 | ADICIONAL DE EXTENSAO EXCEDENTE A 1,00MEM TUBOS C/FLANGES ROSCADOS,CLASSE K-12,PN-10,P/ESGOTO SANITARIO,C/DIAM.1000MM | M
10428 | ADICIONAL DE EXTENSAO EXCEDENTE A 1,00MEM TUBOS C/FLANGES ROSCADOS,CLASSE K-12,PN-10,P/ESGOTO SANITARIO,C/DIAM.1200MM | M
10429 | ADICIONAL DE EXTENSAO EXCEDENTE A 1,00MEM TUBOS C/FLANGES SOLDADOS,CLASSE K-9,PN-16,PARA ESGOTO SANITARIO,C/DIAM.80MM | M
10430 | ADICIONAL DE EXTENSAO EXCEDENTE A 1,00MEM TUBOS C/FLANGES SOLDADOS,CLASSE K-9,PN-16,PARA ESGOTO SANITARIO,C/DIAM.100MM | M
10431 | ADICIONAL DE EXTENSAO EXCEDENTE A 1,00MEM TUBOS C/FLANGES SOLDADOS,CLASSE K-9,PN-16,PARA ESGOTO SANITARIO,C/DIAM.150MM | M
10432 | ADICIONAL DE EXTENSAO EXCEDENTE A 1,00MEM TUBOS C/FLANGES SOLDADOS,CLASSE K-9,PN-16,PARA ESGOTO SANITARIO,C/DIAM.200MM | M
10433 | ADICIONAL DE EXTENSAO EXCEDENTE A 1,00MEM TUBOS C/FLANGES SOLDADOS,CLASSE K-9,PN-16,PARA ESGOTO SANITARIO,C/DIAM.250MM | M
10434 | ADICIONAL DE EXTENSAO EXCEDENTE A 1,00MEM TUBOS C/FLANGES SOLDADOS,CLASSE K-9,PN-16,PARA ESGOTO SANITARIO,C/DIAM.300MM | M
10435 | ADICIONAL DE EXTENSAO EXCEDENTE A 1,00MEM TUBOS C/FLANGES SOLDADOS,CLASSE K-9,PN-16,PARA ESGOTO SANITARIO,C/DIAM.350MM | M
10436 | ADICIONAL DE EXTENSAO EXCEDENTE A 1,00MEM TUBOS C/FLANGES SOLDADOS,CLASSE K-9,PN-16,PARA ESGOTO SANITARIO,C/DIAM.400MM | M
10437 | ADICIONAL DE EXTENSAO EXCEDENTE A 1,00MEM TUBOS C/FLANGES SOLDADOS,CLASSE K-9,PN-16,PARA ESGOTO SANITARIO,C/DIAM.450MM | M
10438 | ADICIONAL DE EXTENSAO EXCEDENTE A 1,00MEM TUBOS C/FLANGES SOLDADOS,CLASSE K-9,PN-16,PARA ESGOTO SANITARIO,C/DIAM.500MM | M
10439 | ADICIONAL DE EXTENSAO EXCEDENTE A 1,00MEM TUBOS C/FLANGES SOLDADOS,CLASSE K-9,PN-16,PARA ESGOTO SANITARIO,C/DIAM.600MM | M
10440 | ADICIONAL DE EXTENSAO EXCEDENTE A 1,00MEM TUBOS,C/FLANGES ROSCADOS,CLASSE K-12,PN-16,PARA ESGOTO SANITARIO,C/DIAM.700MM | M
10443 | TUBO PEAD PE 80/100, PN-4, FABRICADO CONFORME ISO 4427, DE=090MM | M
10444 | TUBO PEAD PE-80/100, FABRICADO CONFORMEISO 4427, DE=110MM | M
10445 | TUBO PEAD PE 80/100, PN-4, FABRICADO CONFORME ISO 4427, DE=125MM | M
10446 | TUBO PEAD PE 80/100, PN-4, FABRICADO CONFORME ISO 4427, DE=140MM | M
10447 | TUBO PEAD PE 80/100, PN-4, FABRICADO CONFORME ISO 4427, DE=160MM | M
10448 | TUBO PEAD PE 80/100, PN-4, FABRICADO CONFORME ISO 4427, DE=180MM | M
10450 | TUBO PEAD PE 80/100, PN-4, FABRICADO CONFORME ISO 4427, DE=225MM | M
10452 | TUBO PEAD PE 80/100, PN-4, FABRICADO CONFORME ISO 4427, DE=280MM | M
10454 | TUBO PEAD PE 80/100, PN-4, FABRICADO CONFORME ISO 4427, DE=355MM | M
10456 | TUBO PEAD PE 80/100, PN-4, FABRICADO CONFORME ISO 4427, DE=450MM | M
10457 | TUBO PEAD PE 80/100, PN-4, FABRICADO CONFORME ISO 4427, DE=500MM | M
10458 | TUBO PEAD PE 80/100, PN-4, FABRICADO CONFORME ISO 4427, DE=560MM | M
10459 | TUBO PEAD PE 80/100, PN-4, FABRICADO CONFORME ISO 4427, DE=630MM | M
10460 | TUBO PEAD PE 80/100, PN-4, FABRICADO CONFORME ISO 4427, DE=800MM | M
10461 | TUBO PEAD PE 80/100, PN-4, FABRICADO CONFORME ISO 4427, DE=900MM | M
10462 | TUBO PEAD PE 80/100, PN-4, FABRICADO CONFORME ISO 4427, DE=1000MM | M
10463 | TUBO PEAD PE 80/100, PN-4, FABRICADO CONFORME ISO 4427, DE=1200MM | M
10464 | TUBO PEAD PE 80/100, PN-10, FABRICADO CONFORME ISO 4427, DE=032MM | M
10465 | TUBO PEAD PE 80/100, PN-10, FABRICADO CONFORME ISO 4427, DE=040MM | M
10466 | TUBO PEAD PE 80/100, PN-10, FABRICADO CONFORME ISO 4427, DE=050MM | M
10467 | TUBO PEAD PE 80/100, PN-10, FABRICADO CONFORME ISO 4427, DE=075MM | M
10468 | TUBO PEAD PE 80/100, PN-10, FABRICADO CONFORME ISO 4427, DE=090MM | M
10469 | TUBO PEAD PE 80/100, PN-10, FABRICADO CONFORME ISO 4427, DE=110MM | M
10470 | TUBO PEAD PE 80/100, PN-10, FABRICADO CONFORME ISO 4427, DE=125MM | M
10471 | TUBO PEAD PE 80/100, PN-10, FABRICADO CONFORME ISO 4427, DE=140MM | M
10472 | TUBO PEAD PE 80/100, PN-10, FABRICADO CONFORME ISO 4427, DE=160MM | M
10473 | TUBO PEAD PE 80/100, PN-10, FABRICADO CONFORME ISO 4427, DE=180MM | M
10474 | TUBO PEAD PE 80/100, PN=10, FABRICADO CONFORME ISO 4427, DE=200MM | M
10475 | TUBO PEAD PE 80/100, PN-10, FABRICADO CONFORME ISO 4427, DE=225MM | M
10476 | TUBO PEAD PE 80/100, PN-10, FABRICADO CONFORME ISO 4427, DE=250MM | M
10477 | TUBO PEAD PE 80/100, PN-10, FABRICADO CONFORME ISO 4427, DE=280MM | M
10478 | TUBO PEAD PE 80/100, PN-10, FABRICADO CONFORME ISO 4427, DE=315MM | M
10479 | TUBO PEAD PE 80/100, PN-10, FABRICADO CONFORME ISO 4427, DE=355MM | M
10480 | TUBO PEAD PE 80/100, PN-10, FABRICADO CONFORME ISO 4427, DE=400MM | M
10481 | TUBO PEAD PE 80/100, PN-10, FABRICADO CONFORME ISO 4427, DE=450MM | M
10482 | TUBO PEAD PE 80/100, PN-10, FABRICADO CONFORME ISO 4427, DE=500MM | M
10483 | TUBO PEAD PE 80/100, PN-10, FABRICADO CONFORME ISO 4427, DE=560MM | M
10484 | TUBO PEAD PE 80/100, PN-10, FABRICADO CONFORME ISO 4427, DE=630MM | M
10485 | TUBO PEAD PE 80/100, PN-10, FABRICADO CONFORME ISO 4427, DE=800MM | M
10486 | TUBO PEAD PE 80/100, PN-16, FABRICADO CONFORME ISO 4427, DE=020MM | M
10487 | TUBO PEAD PE 80/100, PN-16, FABRICADO CONFORME ISO 4427, DE=025MM | M
10488 | TUBO PEAD PE 80/100, PN-16, FABRICADO CONFORME ISO 4427, DE=032MM | M
10489 | TUBO PEAD PE 80/100, PN-16, FABRICADO CONFORME ISO 4427, DE=040MM | M
10490 | TUBO PEAD PE 80/100, PN-16, FABRICADO CONFORME ISO 4427, DE=050MM | M
10491 | TUBO PEAD PE 80/100, PN-16, FABRICADO CONFORME ISO 4427, DE=075MM | M
10492 | TUBO PEAD PE 80/100, PN-16, FABRICADO CONFORME ISO 4427, DE=090MM | M
10493 | TUBO PEAD PE 80/100, PN-16, FABRICADO CONFORME ISO 4427, DE=110MM | M
10494 | TUBO PEAD PE 80/100, PN-16, FABRICADO CONFORME ISO 4427, DE=125MM | M
10495 | TUBO PEAD PE 80/100, PN-16, FABRICADO CONFORME ISO 4427, DE=140MM | M
10496 | TUBO PEAD PE 80/100, PN-16, FABRICADO CONFORME ISO 4427, DE=160MM | M
10497 | TUBO PEAD PE 80/100, PN-16, FABRICADO CONFORME ISO 4427, DE=180MM | M
10498 | TUBO PEAD PE 80/100, FABRICADO CONFORMEISO 4427, DE=200MM | M
10499 | TUBO PEAD PE 80/100, PN-16, FABRICADO CONFORME ISO 4427, DE=225MM | M
10500 | TUBO PEAD PE 80/100, PN-16, FABRICADO CONFORME ISO 4427, DE=250MM | M
10501 | TUBO PEAD PE 80/100, PN-16, FABRICADO CONFORME ISO 4427, DE=280MM | M
10502 | TUBO PEAD PE 80/100, PN-16, FABRICADO CONFORME ISO 4427, DE=315MM | M
10503 | TUBO PEAD PE 80/100, PN-16, FABRICADO CONFORME ISO 4427, DE=355MM | M
10504 | TUBO PEAD PE 80/100, PN-16, FABRICADO CONFORME ISO 4427, DE=400MM | M
10505 | TUBO PEAD PE 80/100, PN-16, FABRICADO CONFORME ISO 4427, DE=450MM | M
10506 | TUBO PEAD PE 80/100, PN-16, FABRICADO CONFORME ISO 4427, DE=500MM | M
10507 | TUBO PEAD PE 80/100, PN-16, FABRICADO CONFORME ISO 4427, DE=560MM | M
10508 | COLARINHO PEAD PE 80/100, PN-04, DE=063MM | UN
10509 | COLARINHO PEAD PE 80/100, PN-4, DE=075MM | UN
10510 | COLARINHO PEAD PE 80/100, PN-4, DE=90MM | UN
10511 | COLARINHO PEAD PE 80/100, PN-4, DE=110MM | UN
10512 | COLARINHO PEAD PE 80/100, PN-4, DE=125MM | UN
10513 | COLARINHO PEAD PE 80/100, PN-4, DE=140MM | UN
10514 | COLARINHO PEAD PE 80/100, PN-4, DE=160MM | UN
10515 | COLARINHO PEAD PE 80/100, PN-4, DE=180MM | UN
10516 | COLARINHO PEAD PE 80/100, PN-4, DE=200MM | UN
10517 | COLARINHO PEAD PE 80/100, PN-4, DE=225MM | UN
10518 | COLARINHO PEAD PE 80/100, PN-4, DE=250MM | UN
10519 | COLARINHO PEAD PE 80/100, PN-4, DE=280MM | UN
10520 | COLARINHO PEAD PE 80/100, PN-4, DE=315MM | UN
10521 | COLARINHO PEAD PE 80/100, PN-4, DE=355MM | UN
10522 | COLARINHO PEAD PE 80/100, PN-4, DE=400MM | UN
10523 | COLARINHO PEAD PE 80/100, PN-4, DE=450MM | UN
10524 | COLARINHO PEAD PE 80/100, PN-4, DE=500MM | UN
10525 | COLARINHO PEAD PE 80/100, PN-4, DE=560MM | UN
10526 | COLARINHO PEAD PE 80/100, PN-4, DE=630MM | UN
10527 | COLARINHO PEAD PE 80/100, PN-4, DE=800MM | UN
10528 | COLARINHO PEAD PE 80/100, PN-4, DE=900MM | UN
10529 | COLARINHO PEAD PE 80/100, PN-4, DE=1000MM | UN
10530 | COLARINHO PEAD PE 80/100, PN-4, DE=1200MM | UN
10531 | COLARINHO PEAD PE 80/100, PN-10, DE=63MM | UN
10532 | COLARINHO PEAD PE 80/100, PN-10, DE=75MM | UN
10533 | COLARINHO PEAD PE 80/100, PN-10, DE=90MM | UN
10534 | COLARINHO PEAD PE 80/100, PN-10, DE=110MM | UN
10535 | COLARINHO PEAD PE 80/100, PN-10, DE=125MM | UN
10536 | COLARINHO PEAD PE 80/100, PN-10, DE=140MM | UN
10537 | COLARINHO PEAD PE 80/100, PN-10, DE=160MM | UN
10538 | COLARINHO PEAD PE 80/100, PN-10, DE=180MM | UN
10539 | COLARINHO PEAD PE 80/100, PN-10, DE=200MM | UN
10540 | COLARINHO PEAD PE 80/100, PN-10, DE=225MM | UN
10541 | COLARINHO PEAD PE 80/100, PN-10, DE=250MM | UN
10542 | COLARINHO PEAD PE 80/100, PN-10, DE=280MM | UN
10543 | COLARINHO PEAD PE 80/100, PN-10, DE=315MM | UN
10544 | COLARINHO PEAD PE 80/100, PN-10, DE=355MM | UN
10545 | COLARINHO PEAD PE 80/100, PN-10, DE=400MM | UN
10546 | COLARINHO PEAD PE 80/100, PN-10, DE=450MM | UN
10547 | COLARINHO PEAD PE 80/100, PN-10, DE=500MM | UN
10548 | COLARINHO PEAD PE 80/100, PN-10, DE=560MM | UN
10549 | COLARINHO PEAD PE 80/100, PN-10, DE=630MM | UN
10550 | COLARINHO PEAD PE 80/100, PN-10, DE=800MM | UN
10551 | COLARINHO PEAD PE 80/100, PN-16, DE=63MM | UN
10552 | COLARINHO PEAD PE 80/100, PN-16, DE=75MM | UN
10553 | COLARINHO PEAD PE 80/100, PN-16, DE=90MM | UN
10554 | COLARINHO PEAD PE 80/100, PN-16, DE=110MM | UN
10555 | COLARINHO PEAD PE 80/100, PN-16, DE=125MM | UN
10556 | COLARINHO PEAD PE 80/100, PN-16, DE=140MM | UN
10557 | COLARINHO PEAD PE 80/100, PN-16, DE=160MM | UN
10558 | COLARINHO PEAD PE 80/100, PN-16, DE=180MM | UN
10559 | COLARINHO PEAD PE 80/100, PN-16, DE=200MM | UN
10560 | COLARINHO PEAD PE 80/100, PN-16, DE=225MM | UN
10561 | COLARINHO PEAD PE 80/100, PN-16, DE=250MM | UN
10562 | COLARINHO PEAD PE 80/100, PN-16, DE=280MM | UN
10563 | COLARINHO PEAD PE 80/100, PN-16, DE=315MM | UN
10564 | COLARINHO PEAD PE 80/100, PN-16, DE=355MM | UN
10565 | COLARINHO PEAD PE 80/100, PN-16, DE=400MM | UN
10566 | COLARINHO PEAD PE 80/100, PN-16, DE=450MM | UN
10567 | COLARINHO PEAD PE 80/100, PN-16, DE=500MM | UN
10568 | COLARINHO PEAD PE 80/100, PN-16, DE=560MM | UN
10569 | LUVA ELETROFUSAO PEAD PE 80/100, DE=20MM | UN
10570 | LUVA ELETROFUSAO PEAD PE 80/100, DE=25MM | UN
10571 | LUVA ELETROFUSAO PEAD PE 80/100, DE=32MM | UN
10572 | LUVA ELETROFUSAO PEAD PE 80/100, DE=40MM | UN
10573 | LUVA ELETROFUSAO PEAD PE 80/100, DE=50MM | UN
10574 | LUVA ELETROFUSAO PEAD PE 80/100, DE=75MM | UN
10575 | LUVA ELETROFUSAO PEAD PE 80/100, DE=90MM | UN
10576 | LUVA ELETROFUSAO PEAD PE 80/100, DE=110MM | UN
10577 | LUVA ELETROFUSAO PEAD PE 80/100, DE=125MM | UN
10578 | LUVA ELETROFUSAO PEAD PE 80/100, DE=140MM | UN
10579 | LUVA ELETROFUSAO PEAD PE 80/100, DE=160MM | UN
10580 | LUVA ELETROFUSAO PEAD PE 80/100, DE=180MM | UN
10581 | LUVA ELETROFUSAO PEAD PE 80/100, DE=200MM | UN
10582 | LUVA ELETROFUSAO PEAD PE 80/100, DE=225MM | UN
10583 | LUVA ELETROFUSAO PEAD PE 80/100, DE=250MM | UN
10584 | LUVA ELETROFUSAO PEAD PE 80/100, DE=280MM | UN
10585 | LUVA ELETROFUSAO PEAD PE 80/100, DE=315MM | UN
10586 | LUVA ELETROFUSAO PEAD PE 80/100, DE=355MM | UN
10587 | LUVA ELETROFUSAO PEAD PE 80/100, DE=400MM | UN
10588 | TUBO PRFV DEFOFO,PN6,50MM,SN 5000N/M2 | M
10589 | TUBO PRFV DEFOFO,PN6-100MM,SN 5000N/M2 | M
10590 | TUBO PRFV DEFOFO,PN6-150MM,SN 5000N/M2 | M
10591 | TUBO PRFV DEFOFO,PN6-200MM,SN 5000N/M2 | M
10592 | TUBO PRFV DEFOFO,PN6-250MM,SN 5000N/M2 | M
10593 | TUBO PRFV DEFOFO,PN10-50MM,SN 5000N/M2 | M
10594 | TUBO PRFV DEFOFO, PN10-100MM, SN 5000N/M2 | M
10595 | TUBO PRFV DEFOFO, PN10-150MM, SN 5000N/M2 | M
10596 | TUBO PRFV DEFOFO, PN10-200MM, SN 5000N/M2 | M
10597 | TUBO PRFV DEFOFO, PN10-250MM, SN 5000N/M2 | M
10598 | TUBO PRFV DEFOFO, PN16-50MM, SN 5000N/M2 | M
10599 | TUBO PRFV DEFOFO, PN16-100MM, SN 5000N/M2 | M
10600 | TUBO PRFV DEFOFO, PN16-150MM, SN 5000N/M2 | M
10601 | TUBO PRFV DEFOFO, PN16-200MM, SN 5000N/M2 | M
10602 | TUBO PRFV DEFOFO, PN16-250MM, SN 5000N/M2 | M
10603 | TUBO PRFV DEFOFO, PN6-50MM, SN 10000N/M2 | M
10604 | TUBO PRFV DEFOFO, PN6-100MM, SN 10000N/M2 | M
10605 | TUBO PRFV DEFOFO, PN6-150MM, SN 10000N/M2 | M
10606 | TUBO PRFV DEFOFO, PN6-200MM, SN 10000N/M2 | M
10607 | TUBO PRFV DEFOFO, PN6-250MM, SN 10000N/M2 | M
10608 | TUBO PRFV DEFOFO, PN10-50MM, SN 10000N/M2 | M
10609 | TUBO PRFV DEFOFO, PN10-100MM, SN 10000N/M2 | M
10610 | TUBO PRFV DEFOFO, PN10-150MM, SN 10000N/M2 | M
10611 | TUBO PRFV DEFOFO, PN10-200MM, SN 10000N/M2 | M
10612 | TUBO PRFV DEFOFO, PN10-250MM, SN 10000N/M2 | M
10613 | TUBO PRFV DEFOFO, PN16-50MM, SN 10000N/M2 | M
10614 | TUBO PRFV DEFOFO, PN16-100MM, SN 10000N/M2 | M
10615 | TUBO PRFV DEFOFO, PN16-150MM, SN 10000N/M2 | M
10616 | TUBO PRFV DEFOFO, PN16-200MM, SN 10000N/M2 | M
10617 | TUBO PRFV DEFOFO, PN16-250MM, SN 10000N/M2 | M
10619 | TUBO DE CONCRETO ARMADO, ESGOTO, EA2, 1800MM | M
10620 | TUBO DE CONCRETO ARMADO, ESGOTO, EA2, 2000MM | M
10622 | TUBO DE CONCRETO ARMADO, ESGOTO, EA3, 400MM | M
10623 | TUBO DE CONCRETO ARMADO, ESGOTO, EA3, 500MM | M
10624 | TUBO DE CONCRETO ARMADO, ESGOTO, EA3, 600MM | M
10625 | TUBO DE CONCRETO ARMADO, ESGOTO, EA3, 700MM | M
10626 | TUBO DE CONCRETO ARMADO, ESGOTO, EA3, 800MM | M
10627 | TUBO DE CONCRETO ARMADO, ESGOTO, EA3, 900MM | M
10628 | TUBO DE CONCRETO ARMADO, ESGOTO, EA3, 1000MM | M
10630 | TUBO DE CONCRETO ARMADO, ESGOTO, EA3, 1200MM | M
10631 | TUBO DE CONCRETO ARMADO, ESGOTO, EA3, 1500MM | M
10635 | TUBO DE CONCRETO ARMADO, ESGOTO, EA4, 400MM | M
10636 | TUBO DE CONCRETO ARMADO, ESGOTO, EA4, 500MM | M
10637 | TUBO DE CONCRETO ARMADO, ESGOTO, EA4, 600MM | M
10638 | TUBO DE CONCRETO ARMADO, ESGOTO, EA4, 700MM | M
10639 | TUBO DE CONCRETO ARMADO, ESGOTO, EA4, 800MM | M
10640 | TUBO DE CONCRETO ARMADO, ESGOTO, EA4, 900MM | M
10641 | TUBO DE CONCRETO ARMADO, ESGOTO, EA4, 1000MM | M
10643 | TUBO DE CONCRETO ARMADO, ESGOTO, EA4, 1200MM | M
10644 | TUBO DE CONCRETO ARMADO, ESGOTO, EA4, 1500MM | M
10647 | TUBO DE CONCRETO ARMADO, PA1, AGUA, 300MM | M
10648 | TUBO DE CONCRETO ARMADO, PA2, AGUA, 300MM | M
10649 | TUBO DE CONCRETO ARMADO, PA3, AGUA, 300MM | M
10664 | CRUZETA PVC-PBA, BBBB, 75X50MM | UN
10688 | REDUCAO PVC, PBA, PB, DE 75X50MM | UN
10689 | REDUCAO PVC, PBA, PB, DE=(110X60)MM | UN
10690 | REDUCAO PVC, PBA, PB, DE 100X75MM | UN
10692 | TE PVC-PBA, BBB, DE 75X50MM | UN
10694 | TE PVC-PBA, BBB, DE 100X50MM | UN
10697 | COLAR DE TOMADA PVC, TRAVAS, SR 3/4", PBA, 50MM | UN
10698 | COLAR DE TOMADA PVC, TRAVAS, SR 3/4", PBA, 75MM | UN
10699 | TUBO DE PVC RIGIDO, PONTA/BOLSA, INCLUSIVE ANEL DE BORRACHA, PBA-DEFOFO, DE 400MM | UN
10700 | TUBO DE PVC RIGIDO, PONTA/BOLSA, INCLUSIVE ANEL DE BORRACHA, PBA-DEFOFO, DE 500MM | UN
10712 | JUNCAO PVC, ESGOTO, 45°, BBB, DE 100MM | UN
10713 | JUNCAO PVC, ESGOTO, 45°, BBB, DE 150MM | UN
10721 | TUBO DE CONCRETO SIMPLES, PS-2, AGUA, 200MM | M
10722 | TUBO DE CONCRETO SIMPLES, PS-2, AGUA, 300MM | M
10723 | TUBO DE CONCRETO SIMPLES, PS-2, AGUA, 400MM | M
10724 | TUBO DE CONCRETO SIMPLES, PS-2, AGUA, 500MM | M
10725 | TUBO DE CONCRETO SIMPLES, PS-2, AGUA, 600MM | M
10727 | TUBO DE CONCRETO ARMADO, PA1, AGUA, 1800MM | M
10728 | TUBO DE CONCRETO ARMADO, PA1, AGUA, 2000MM | M
10730 | TUBO DE CONCRETO ARMADO, PA2, AGUA, 1800MM | M
10731 | TUBO DE CONCRETO ARMADO, PA2, AGUA, 2000MM | M
10733 | TUBO DE CONCRETO ARMADO, PA3, AGUA, 1800MM | M
10734 | TUBO DE CONCRETO ARMADO,PA3,AGUA,2000MM | M
10735 | TUBO DE CONCRETO ARMADO,PA4,AGUA,300MM | M
10736 | TUBO DE CONCRETO ARMADO,PA4,AGUA,400MM | M
10737 | TUBO DE CONCRETO ARMADO,PA4,AGUA,500MM | M
10738 | TUBO DE CONCRETO ARMADO,PA4,AGUA,600MM | M
10739 | TUBO DE CONCRETO ARMADO,PA4,AGUA,700MM | M
10740 | TUBO DE CONCRETO ARMADO,PA4,AGUA,800MM | M
10741 | TUBO DE CONCRETO ARMADO,PA4,AGUA,900MM | M
10742 | TUBO DE CONCRETO ARMADO,PA4,AGUA,1000MM | M
10743 | TUBO DE CONCRETO ARMADO,PA4,AGUA,1100MM | M
10744 | TUBO DE CONCRETO ARMADO,PA4,AGUA,1200MM | M
10745 | TUBO DE CONCRETO ARMADO,PA4,AGUA,1500MM | M
10746 | TUBO DE CONCRETO ARMADO,PA4,AGUA,1800MM | M
10747 | TUBO DE CONCRETO ARMADO,PA4,AGUA,2000MM | M
10748 | SELIM CERAMICO DE 200X100MM | UN
10749 | SELIM CERAMICO DE 250X100MM | UN
10750 | SELIM CERAMICO DE 250X150MM | UN
10751 | SELIM CERAMICO DE 300X100MM | UN
10752 | SELIM CERAMICO DE 300X150MM | UN
10755 | TUBO DE PVC PARA ESGOTO, REFORCADO, PONTA E BOLSA, INCLUSIVE ANEL DE BORRACHA, ABNT-NBR 7362, DE 350MM | M
10756 | TUBO DE PVC PARA ESGOTO, REFORCADO, PONTA E BOLSA, INCLUSIVE ANEL DE BORRACHA, ABNT-NBR 7362, DE 400MM | M
10759 | SEIXOS ROLADOS P/FILTROS DE 3/4" A 3/8" | M3
10760 | SEIXOS ROLADOS P/FILTROS DE 3/8" A 1/4" | M3
10761 | SEIXOS ROLADOS P/FILTROS DE 1/4" A 1/8" | M3
10765 | BLOCO DE VIDRO NACIONAL, TIPO VENEZIANA,MEDINDO (20X10X10)CM, TIPO CAPELINHA | UN
10766 | BLOCO DE VIDRO NACIONAL, TIPO VENEZIANA,MEDINDO (20X20X6)CM | UN
10767 | BLOCO CONCRETO ESTRUTURAL, DE (14X19X39)CM | UN
10768 | BLOCO CONCRETO PRENSADO, DE (15X20X40)CM | UN
10771 | ADITIVO COPOLIMERO COM CARACTERISTICA PLASTIFICANTE, MONOMASSA | L
10772 | EPS EM PAINEL,MONOLITE,DENS.11 A 12KG/M3,COMP.POR DUAS MALHAS DE 15X15 | M2
10773 | FIBRA DE VIDRO PARA ARGAMASSA | KG
10774 | PANO DE POLIPROPILENO TNT, GRAMATURA 60E LARGURA DE 1,40M, COR PRETA | M
10776 | TIJOLO ECOLOGICO, (SOLO-CIMENTO) 15X30X7,5CM | UN
10777 | TIJOLO ECOLOGICO (SOLO/CIMENTO), 12,5X25X6,25CM | UN
10778 | DIVISORIA 35MM C/MONT.DE ACO COR PRETA,C/MIOLO EM COLMEIA, REVEST.EM LAM.MELAM.PAINEL/PAINEL,FORNECIMENTO E COLOCACAO | M2
10779 | DIVISORIA 35MM C/MONT.DE ACO COR PRETA,C/MIOLO DE LA DE VIDRO,REVEST.EM LAM.MELAM. PAINEL/PAINEL,FORNEC. E COLOCACAO | M2
10780 | DIVISORIA 35MM C/MONT.DE ACO COR PRETA,C/MIOLO EM COLMEIA, REVESTIM.EM CHAPA LAMINADA, PAINEL/PAINEL, FORN.E COLOCACAO | M2
10781 | DIVISORIA 35MM C/MONT.DE ACO COR PRETA,C/MIOLO DE LA DE VIDRO, REVEST.EM CHAPALAMINADA,PAINEL/PAINEL, FORN.E COLOCACAO | M2
10782 | DIVISORIA 35MM C/MONT.DE ACO COR PRETA,C/MIOLO COLMEIA,REVEST.EM LAM.MELAM.PAINEL/BAND.DE VIDRO,EXCL.VIDRO,FORN.E COLOC | M2
10783 | DIVISORIA 35MM C/MONT.DE ACO COR PRETA,C/MIOLO LA VIDRO, REVEST.LAMIN.MELAM.PAINEL/BAND.VIDRO, EXCL.VIDRO, FORN.E COLOC | M2
10784 | DIVISORIA 35MM C/MONT.DE ACO COR PRETA,C/MIOLO COLMEIA,REVEST.CHAPA LAMIN.PAINEL/BAND.DE VIDRO,EXCL.VIDRO,FORN.E COLOC | M2
10785 | DIVISORIA 35MM, C/MONT.DE ACO COR PRETA,C/MIOLO LA VIDRO, REVEST.CHAPA LAMIN.,PAINEL/BAND.VIDRO,EXCL.VIDRO,FORN.E COLOC | M2
10786 | DIVISORIA 35MM C/MONT.ACO NA COR PRETA,C/MIOLO COLMEIA,REVEST.CHAPA LAM.MELAM.PAINEL/VIDRO/PAINEL,EXCL.VIDRO,FORN.E COL | M2
10787 | DIVISORIA 35MM C/MONT.DE ACO COR PRETA,C/,MIOLO LA VIDRO,REVEST.LAMIN.MELAM.PAINEL/VIDRO/PAINEL,EXCL.VIDRO,FORN.E COLOC | M2
10788 | DIVISORIA 35MM C/MONT.DE ACO COR PRETA,C/MIOLO COLMEIA,REVEST.CHAPA LAMIN.,PAINEL/VIDRO/PAINEL,EXCL.VIDRO,FORN.E COLOC | M2
10789 | DIVISORIA 35MM C/MONT.DE ACO COR PRETA,C/MIOLO LA VIDRO,REVEST.CHAPA LAMIN.PAINEL/VIDRO/PAINEL,EXCL.VIDRO,FORN.E COLOC | M2
10790 | PLACA DE GRANITO CINZA, P/DIVISORIA, 3CMDE ESPESSURA | M2
10791 | PLACA DE GRANITO AMARELO ICARAI, P/DIVISORIA, 3CM DE ESPESSURA | M2
10792 | PLACA DE GRANITO CINZA CORUMBA, P/DIVISORIA, 3CM DE ESPESSURA | M2
10793 | PLACA DE GRANITO AMARELO ARABESCO, P/DIVISORIA, 3CM, DE ESPESSURA | M2
10794 | PLACA DE ARDOSIA CINZA, P/DIVISORIA, 3CMDE ESPESSURA | M2
10795 | PLACA DE GRANITO BRANCO ITAUNAS, P/DIVISORIA, 3CM DE ESPESSURA | M2
10796 | VERMICULITA TIPO 1234 (MEDIA) | M3
10797 | CAL HIDRATADA ADITIVADA, (SACO C/20KG),MASSICAL, CH1 | UN
10803 | SINALIZADOR ELETRONICO A LED BIDIRECIONAL, PARA USO EM CONES, CAVALETES E BARREIRAS, 60 A 70 FLASHES | UN
10806 | PLACA DE IDENTIFICACAO DE OBRA PUBLICA,TIPO BANNER/PLOTER, CONSTITUIDA POR LONAE IMPRESSAO DIGITAL | M2
10808 | FIO DE NYLON, REDONDO | KG
10816 | PLANTA ESPECIE VEGETAL, ALT. (0,30 A 2,00)M, ARBUSTO DRACAENA MARGINATA (DRACENADE MADAGASTAR) | UN
10820 | PLANTA ESP.VEG.ALT. (0,40 A 2,00)M, ARBUSTO PHILODENDRON BIPINNATIFIDUM (BANANADE MACACO) | UN
10836 | PLANTA ESP. VEG.NATIVA C/CAP.ENTRE (0,10E 0,15)M E ALT.ENTRE (2,50 E 3,00)M | UN
10837 | PLANTA ESP.VEG.NATIVA COM CAP.ENTRE (0,15 E 0,20)M E ALT. ENTRE (3,00 E 3,50)M | UN
10838 | PLANTA ESP.VEG.NATIVA C/CAP ENTRE (0,20E 0,25)M, E ALT. ENTRE (3,50 E 4,00)M | UN
10840 | PLANTA ESP.VEG.C/ALT.DE (0,60 A 1,00)M,PALMEIRA PHOENIX ROEBELENII (TAMAREIRA ANA) | UN
10841 | PLANTA-ESPECIE VEGETAL DE (2,50 A 3,50)M, PALMEIRA SYAGRUS ROMANZOFFIANA (BABA-DE BOI/GERIVA) | UN
10865 | PLANTA ESP.VEG.C/ALT.DE (0,40 A 1,50)M,TIPO GARDENIA JASMINOIDES (JASMIM DO CABO) | UN
10866 | PLANTA ESP.VEG.C/ALT.(0,60 A 1,50)M,TIPOCALLIANDRA TWEEDII (ESPONJINHA VERMELHA) | UN
10871 | PLANTA ESP.VEG.C/ALT.(0,25 A 1,00), TIPOSANCHEZIA NOBILIS (SANQUESIA) OU SIMILAR | UN
10872 | PLANTA ESP.VEG.C/ALT.(0,40 A 1,50)M, TIPO ARUNDINA BAMBUSIFOLIA (ORQUIDEA BAMBU) | UN
10875 | PLANTA ESP.VEG.C/ALT.(0,10 A 0,40)M, TIPO JASMINUM NITIDUM (JASMIM ESTRELA) | UN
10877 | PLANTA ESP.VEG.C/ALT.(0,20 A 0,80)M, TIPO HELICONIA PSITTACORUM (HELICONIA PAPAGAIO) | UN
10882 | PLANTA ESP.VEG.C/ALT.(0,15 A 0,40)M, TIPO PACHYSTACHYS LUTEA (CAMARAO AMARELO) | UN
10883 | PLANTA ESP.VEG.C/ALT.(0,20 A 0,40)M, TIPO CTENANTHE SETOSA (MARANTA CINZA) | UN
10888 | PLANTA ESP.VEG.C/ALT.(0,10 A 0,20)M, TIPO CUPHEA GRACILIS (ERICA) OU SIMILAR | UN
10890 | PLANTA ESP.VEG.C/ALT.(0,10 A 0,30)M, TIPO LANTANA CAMARA (CAMBARA) OU SIMILAR | UN
10891 | PLANTA ESP.VEG.C/ALT.(0,10 A 0,20), TIPOHEMEROCALLIS FLAVA (HEMEROCALIS,LIRIO) | UN
10894 | PLANTA ESP.VEG.C/ALT.(0,15 A 0,30)M, TIPO OPHIOPOGON JABURAN (BARBA DE SERPENTE) | UN
10895 | PLANTIO DE PLANTAS DE COBERTURA | UN
10896 | TERRA ESTRUMADA, INCLUINDO CARGA, TRANSPORTE E DESCARGA | M3
10898 | PISO GRAMA SINTETICA EUROPEIA, FIOS C/COMPRIMENTO DE 28MM, COLOCADO | M2
10900 | LIMITADOR GRAMA PVC RECICLADO - LINHA COM BORDA | M
10901 | LIMITADOR GRAMA PVC RECICLADO - LINHA PLANA | M
10902 | PROTETOR (GOLA) DE ARVORE, DIMENSOES DE(1,00X1,00)M E DIAMETRO DE 0,60M | UN
10903 | PROTETOR (GOLA) DE ARVORE,(1,28X1,28)M,E DIAMETRO DE 0,90M | UN
10905 | TELA POLIETILENO DE ALTA DENSIDADE, MALHA DE (5X5)CM, ESTABILIZADO CONTRA RAIOSULTRA-VIOLETA | M2
10907 | FIO DE NYLON PARA PEDREIRO, ROLO COM 100M, MONOFIL OU SIMILAR | M
10908 | BARRA CHATA ACO ASTM 588, DE 3"X1/4" | KG
10910 | BARRA CHATA DE ACO 1.1/2"X3/8" | KG
10911 | FRADE DE FERRO FUNDIDO, MOD.GG-25, COM ALTURA DE 800MM, ZANATA OU SIMILAR | UN
10915 | BANCO CONCRETO ARMADO, SEM ENCOSTO, CANTOS ARREDONDADOS, DE (225X50X50)CM, MODELO B-7, NEOREX | UN
10916 | BANCO RUSTICO MADEIRA APARELHADA, REFERENCIA M-25, PACTAPLAYGROUND OU SIMILAR | UN
10918 | LIXA DE MADEIRA Nº 120 | UN
10919 | MADEIRA PRANCHAO DE MADEIRA APARELHADA,SECAO (15X4,5)CM - GRUPO I | M
10920 | PARAFUSO FRANCES DE FERRO GALVANIZADO,C/PORCA, MEDINDO (5/8"X2.1/2") | UN
10921 | PORCA SEXTAVADA, EM ACO BAIXO CARBONO (1010/1020, UNC, 5/8", ACABAMENTO POLIDO | UN
10922 | AZULEJO CORES DIVERSAS, PRIMEIRA, MEDINDO (15X15)CM, KLABIN OU SIMILAR | M2
10923 | ARRUELA LISA DE ACO GALVANIZADO, DE 1/4" | UN
10924 | MADEIRA APARELHADA, ESPESSURA DE (3,75CM/1.1/2"),EM TABUAS PARA ESQUADRIAS - GRUPO V | M3
10925 | MADEIRA APARELHADA, SECAO (1,5X3)CM-GRUPO I | M
10927 | BALIZADOR CILINDRICO DE CONCRETO PRE-FABRICADO, MODELO COPACABANA, COM DIAMETRODE 40CM | UN
10932 | TELA ARAME GALVANIZADO REVEST.PVC,FIO 12, MALHA LOSANGULAR DE 50MM | M2
10933 | IRRIGADOR GIRATORIO, DE PLASTICO | UN
10934 | IRRIGADOR DE IMPULSO SETORIAL, DE PLASTICO, COM 10CM DE ALTURA | UN
10935 | IRRIGADOR DE IMPULSO SETORIAL, DE PLASTICO, COM 40CM DE ALTURA | UN
10950 | CONTENTOR EM POLIETILENO DE ALTA DENSIDADE, COM QUATRO RODAS MACICAS DE BORRACHA, CAPACIDADE PARA 500 LITROS | UN
10951 | CONTENTOR POLIT.DE ALTA DENSIDADE 240L,COM 2 RODAS MACICAS DE BORRACHA | UN
10952 | PAPELEIRA DE POLIETILENO, CAPACIDADE PARA 50L, DE (75,50X34,50X43,50)CM | UN
10953 | VASO PLASTICO REDONDO,TERRACOTA CERAMICAOU CINZA, DIAM. ENTRE 30/40CM, ALTURA ENTRE 30/35CM E PRATO | UN
10954 | VASO PLASTICO QUADRADO, TERRACOTA CERAMICA OU CINZA, LADOS ENTRE 30/40CM, ALTURAENTRE 28/34CM E PRATO | UN
10955 | VASO PLASTICO REDONDO, TERRACOTA CERAMICA OU CINZA, DIAM.ENTRE 41/50CM, ALTURA DE 36/40CM E PRATO | UN
10956 | BARRA REDONDA DE ACO, DE 1.1/4" | KG
10957 | BRACADEIRA DE NYLON, JUNTA-CABO, MEDINDO200X4,5MM | UN
10959 | TELA NYLON, C/PROTECAO 80%, SOMBRIT OUSIMILAR | M2
10962 | ALUGUEL CACAMBA DE ACO TIPO CONTAINER C/5M3 CAPAC.P/RETIRADA ENTULHO OBRA,INCL.CARREGA.,TRANSP.E DESCAR.LOCAIS AUTORIZ. | UN
10963 | MAO-DE-OBRA DE ARQUITETO OU ENGENHEIRO JUNIOR-PROJETO E CONSULTORIA, INCLUSIVE ENCARGOS SOCIAIS | H
10964 | MAO-DE-OBRA DE ARQUITETO OU ENGENHEIRO PLENO-PROJETO E CONSULTORIA, INCLUSIVE ENCARGOS SOCIAIS | H
10965 | MAO-DE-OBRA DE ARQUITETO OU ENGENHEIRO SENIOR DE CONSULTORIA, INCLUSIVE ENCARGOSSOCIAIS | H
10966 | MAO-DE-OBRA DE BIOLOGO JUNIOR, PARA SERVICOS DE CONSULTORIA, INCLUSIVE ENCARGOSSOCIAIS | H
10967 | MAO-DE-OBRA DE BIOLOGO PLENO, PARA SERVICOS DE CONSULTORIA, INCLUSIVE ENCARGOS SOCIAIS | H
10968 | MAO-DE-OBRA DE BIOLOGO SENIOR, PARA SERVICOS DE CONSULTORIA, INCLUSIVE ENCARGOSSOCIAIS | H
10969 | MAO-DE-OBRA DE AGRONOMO JUNIOR, PARA SERVICOS DE CONSULTORIA, INCLUSIVE ENCARGOSSOCIAIS | H
10970 | MAO-DE-OBRA DE AGRONOMO PLENO, PARA SERVICOS DE CONSULTORIA, INCLUSIVE ENCARGOSSOCIAIS | H
10971 | MAO-DE-OBRA DE AGRONOMO SENIOR, PARA SERVICOS DE CONSULTORIA, INCLUSIVE ENCARGOSSOCIAIS | H
10972 | MAO-DE-OBRA DE GEOLOGO JUNIOR, PARA SERVICOS DE CONSULTORIA, INCLUSIVE ENCARGOSSOCIAIS | H
10973 | MAO-DE-OBRA DE GEOLOGO PLENO, PARA SERVICOS DE CONSULTORIA, INCLUSIVE ENCARGOS SOCIAIS | H
10974 | MAO-DE-OBRA DE GEOLOGO SENIOR, PARA SERVICOS DE CONSULTORIA, INCLUSIVE ENCARGOSSOCIAIS | H
10975 | MAO-DE-OBRA DE ANALISTA AMBIENTAL, PARASERVICOS DE CONSULTORIA, INCLUSIVE ENCARGOS SOCIAIS | H
10976 | MAO-DE-OBRA DE TECNICO ESPECIALIZADO, PARA SERVICOS DE CONSULTORIA, INCLUSIVE ENCARGOS SOCIAIS | H
10977 | MAO-DE-OBRA DE AUXILIAR TECNICO, PARA SERVICOS DE CONSULTORIA, INCLUSIVE ENCARGOS SOCIAIS | H
10978 | MAO-DE-OBRA DE SECRETARIA PARA SERVICOSDE CONSULTORIA, INCLUSIVE ENCARGOS SOCIAIS | H
10979 | MAO-DE-OBRA DE ARQUITETO OU ENGENHEIRO COORDENADOR - SERVICOS DE CONSULTORIA, INCLUSIVE ENCARGOS SOCIAIS | H
10980 | MAO-DE-OBRA DE DESENHISTA CADISTA JUNIOR-PROJETO E CONSULTORIA, INCLUSIVE ENCARGOS SOCIAIS | H
10981 | MAO-DE-OBRA DE DESENHISTA CADISTA PLENO-PROJETO E CONSULTORIA, INCLUSIVE ENCARGOS SOCIAIS | H
10982 | MAO-DE-OBRA DE DESENHISTA CADISTA SENIOR-PROJETO E CONSULTORIA, INCLUSIVE ENCARGOS SOCIAIS | H
10983 | MAO-DE-OBRA DE PROJETISTA CADISTA JUNIOR-PROJETO E CONSULTORIA, INCLUSIVE ENCARGOS SOCIAIS | H
10984 | MAO-DE-OBRA DE PROJETISTA CADISTA PLENO-PROJETO E CONSULTORIA, INCLUSIVE ENCARGOS SOCIAIS | H
10985 | MAO-DE-OBRA DE PROJETISTA CADISTA SENIOR-PROJETO E CONSULTORIA, INCLUSIVE ENCARGOS SOCIAIS | H
10986 | MAO-DE-OBRA DE ADVOGADO, PARA SERVICOS DE CONSULTORIA, INCLUSIVE ENCARGOS SOCIAIS | H
10987 | MAO-DE-OBRA DE CONSULTOR, EXCLUSIVE ENCARGOS SOCIAIS | H
10988 | MAO-DE-OBRA DE CONSULTOR, INCLUSIVE ENCARGOS SOCIAIS | H
10989 | MAO-DE-OBRA DE PROGRAMADOR INFORMATICA JUNIOR, PARA SERVICOS DE CONSULTORIA, INCLUSIVE ENCARGOS SOCIAIS | H
10990 | MAO-DE-OBRA DE PROGRAMADOR DE INFORMATICA PLENO, PARA SERVICOS DE CONSULTORIA, INCLUSIVE ENCARGOS SOCIAIS | H
10991 | MAO-DE-OBRA DE PROGRAMADOR DE INFORMATICA SENIOR, PARA SERVICOS DE CONSULTORIA,INLUSIVE ENCARGOS SOCIAIS | H
10992 | MAO-DE-OBRA DE ANALISTA DE SISTEMA JUNIOR, PARA SERVICOS DE CONSULTORIA, INCLUSIVE ENCARGOS SOCIAIS | H
10993 | MAO-DE-OBRA DE ANALISTA DE SISTEMA PLENO, PARA SERVICOS DE CONSULTORIA, INCLUSIVE ENCARGOS SOCIAIS | H
10994 | MAO-DE-OBRA DE ANALISTA DE SISTEMA SENIOR, PARA SERVICOS DE CONSULTORIA, INCLUSIVE ENCARGOS SOCIAIS | H
10995 | MAO-DE-OBRA DE DIGITADOR, INCLUSIVE ENCARGOS SOCIAIS | H
10999 | EQUIPAMENTO CPV-4 COMPLETO | UN
11001 | LAPIS MEDIDOR PH | UN
11002 | SONDAGEM A PERCUSSAO,SOB LAMINA D'AGUA,=3" | M
11003 | SONDAGEM A PERCUSSAO, SOB LAMINA D'AGUA,D=4.1/2" | M
11004 | SONDAGEM A PERCUSSAO,SOB LAMINA D'AGUA,=6" | M
11006 | SISMOGRAFO, COM 24 CANAIS - ALUGUEL | DIA
11007 | RADAR DE PENETRACAO - GEORADAR/GPR - ALUGUEL | DIA
11008 | POCO ARTESIANO, PROF. DE 50M, INCLUSIVEPERFURACAO, INSTALACAO E ANALISE DE AGUA, EXCLUSIVE MOTOBOMBA | UN
11009 | POCO ARTESIANO, PROF. DE 100M, INCLUSIVEPERFURACAO, INSTALACAO E ANALISE DE AGUA, EXCLUSIVE MOTOBOMBA | UN
11015 | BOTE INFLAVEL DESMONTAVEL COM 2 REMOS CAPACIDADE 2 PESSOAS | UN
11016 | NIVEL OPTICO, COM PRECISAO DE APROXIMADAMENTE 02MM POR KM, IMAGEM DIRETA, INCLUINDO TRIPE E MIRA - ALUGUEL | H
11017 | DISTANCIOMETRO ELETRONICO COMPLETO, ALUGUEL | H
11019 | MAO-DE-OBRA DE OPERADOR DE COMPUTADOR/TECNICO DE INFORMATICA, INCLUSIVE ENCARGOSSOCIAIS | H
11020 | COPIA PLOTTER, PAPEL A-1, COLORIDO | UN
11021 | COPIA XEROX | UN
11022 | ENCADERNACAO ATE 100 FOLHAS | UN
11024 | MAO-DE-OBRA DE MUSEOLOGO RESTAURADOR, INCLUSIVE ENCARGOS SOCIAIS | H
11025 | CONCRETO BOMBEAVEL, ADITIVADO E TRANSPORTE, COM RESISTENCIA CARACTERISTICA A COMPRESSAO DE 28MPA, UTILIZANDO BRITA 1 | M3
11029 | ESTACA PRE-MOLDADA DE CONCRETO ARMADO, CENTRIFUGADA D=26CM, P/CARGA DE TRABALHODE COMPRESSAO AXIAL ATE 500KN (50TF) | M
11030 | ESTACA PRE-MOLDADA DE CONCRETO ARMADO, CENTRIFUGADA, D=33CM, P/CARGA DE TRABALHODE COMPRESSAO AXIAL ATE 800KN (80TF) | M
11031 | ESTACA PRE-MOLDADA DE CONCRETO ARMADO, CENTRIFUGADA, D=38CM, P/CARGA DE TRABALHODE COMPRESSAO AXIAL ATE 1000KN (100TF) | M
11032 | ESTACA PRE-MOLDADA DE CONCRETO ARMADO, CENTRIFUGADA, D=42CM, P/CARGA DE TRABALHODE COMPRESSAO AXIAL ATE 1250KN (125TF) | M
11033 | ESTACA PRE-MOLDADA DE CONCRETO ARMADO, CENTRIFUGADA, D=50CM, P/CARGA DE TRABALHODE COMPRESSAO AXIAL ATE 1700KN (170TF) | M
11034 | ESTACA PRE-MOLDADA DE CONCRETO ARMADO, CENTRIFUGADA, D=60CM, P/CARGA DE TRABALHODE COMPRESSAO AXIAL ATE 2350KN (235TF) | M
11035 | ESTACA PRE-MOLDADA DE CONCRETO ARMADO, CENTRIFUGADA, D=70CM, P/CARGA DE TRABALHODE COMPRESSAO AXIAL ATE 3150KN (315TF) | M
11036 | ESTACA PRE-MOLDADA DE CONCRETO ARMADO, CENTRIFUGADA, D=80CM, P/CARGA DE TRABALHODE COMPRESSAO AXIAL ATE 4000KN (400TF) | M
11049 | TUBO PEAD PN=6, DE=200MM, LE=12M, FLANGEADO | UN
11050 | TUBO PEAD, PN=6, DE=250MM, LE=12M, FLANGEADO | UN
11051 | TUBO PEAD, PN=6, DE=350MM, LE=12M, FLANGEADO | UN
11052 | TUBO PEAD, PN=6, DE=450MM, LE=12M, FLANGEADO | UN
11053 | TUBO PEAD, PN=6, DE=500MM, LE=12M, FLANGEADO | UN
11054 | TINTA PRIMER CONVERTEDOR DE FERRUGEM, PCF, QUIMATIC, TAPMATIC OU SIMILAR | L
11058 | PINTURA ELETROSTATICA SOBRE ESQUADRIA DEFERRO | KG
11059 | PINTURA ELETROSTATICA SOBRE ESQUADRIA DEALUMINIO | KG
11060 | TINTA ESMALTE CATALISAVEL (EPOXI), SISTEMA TINTOMETRICO | GL
11061 | TINTA A BASE DE RESINA ACRILICA, EXTERIOR/INTERIOR, PARA AZULEJOS E PASTILHAS | GL
11062 | TINTA A BASE DE RESINA ACRILICA, EXTERIOR/INTERIOR, PARA PEDRAS NATURAIS (ARDOSIA) | BLD
11063 | IMPERMEABILIZANTE INCOLOR, A BASE DE SILICONE, PARA EXTERIOR/INTERIOR | BLD
11064 | TINTA LATEX STANDARD, PARA EXTERIOR/INTERIOR, SEMIBRILHANTE SISTEMA TINTOMETRICO | BLD
11066 | SUBCOBERTURA DE DUAS FOLHAS DE ALUMINIOESTRUT. E UMA FOLHA DE POLIET. ALT. DENS. TRANCADO, ESP. ENTRE 0,15MM E 0,17MM | M2
11067 | RUFO DE ALUMINIO, TRAPEZOIDAL, DE (1265X600X0,8)MM, ACABAMENTO DE VERNIZ EM AMBAS AS FACES | M
11068 | RUFO DE ALUMINIO,TRAPEZOIDAL DE (1265X600X0,8)MM, ACABAMENTO DE VERNIZ E PINTURALIQUIDA | M
11069 | CUMEEIRA DE ALUMINIO, TRAPEZOIDAL, EM VERNIZ AMBAS FACES, (1265X2X300X0,8)MM | M
11070 | CUMEEIRA DE ALUMINIO, TRAPEZOIDAL, EM VERNIZ E PINTURA (1265X2X300X0,8)MM | M
11071 | CONTRA RUFO DE ACO ZINCADO, TRAPEZOIDALDE (1500X562X0,8)MM, ACABAMENTO EM VERNIZ EM AMBAS AS FACES | M
11072 | CONTRA RUFO DE ACO ZINCADO, TRAPEZOIDALDE (1500X562X0,8)MM, ACABAMENTO EM VERNIZ E PINTURA LIQUIDA | M
11073 | PERFIL ALUMINIO ANODIZADO, SERIE 42 | KG
11074 | TELHA DE CONCRETO, VERMELHA, DE (330X420X12)MM | UN
11075 | SUBCOBERTURA CONSTITUIDA POR FIBRAS CONTINUAS DE POLIETILENO DE ALTA DENSIDADE,PERMEAVEL AO VAPOR E COM RESIST. AGUA | M2
11076 | ARGAMASSA CRISTALIZANTE CONCENTRADA PARAIMPERMEABILIZACAO DE CONCRETO (EMBALAGEM 25KG) | KG
11077 | ARGAMASSA CRISTALIZANTE MODIFICADA PARAIMPERMEABILIZACAO DE CONCRETO (EMBALAGEM25KG) | KG
11078 | ESPIGAO P/COBERTURA EM TELHAS DE CIMENTO, SEM AMIANTO, NORMAL | UN
11081 | BOBINA ALUMINIO, DE 0,8MMX1,0M | KG
11085 | TELHA DE ALUMINIO, TRAPEZOIDAL, VERNIZ EM AMBAS AS FACES DE (1.265X12)M, ESPESSURA 0,5MM | M2
11086 | TELHA DE ALUMINIO, TRAPEZOIDAL, VERNIZ EPINTURA LIQUIDA DE (1,265X12)M, ESPESSURA DE 0,5MM | M2
11087 | CONTRA RUFO DE ALUMINIO, TRAPEZOIDAL, LARGURA DE 1,50M, 2 ABAS DE 0,30M, ESPESSURA DE 0,8MM | UN
11088 | CUMEEIRA DE ALUMINIO, TRAPEZOIDAL, MEDINDO (1265X2X300X0,8)MM | UN
11089 | CONJUNTO DE VEDACAO ELASTICA, PARA TELHATRAPEZOIDAL DE 5/16" | UN
11090 | GOIVA TRAPEZOIDAL ZINCADA DE 5/16", PARATELHA | UN
11091 | PINO RETO DE FERRO GALVANIZADO, COM VEDACAO, DE 5/16"X300MM, PARA FIXACAO DE TELHA | UN
11092 | RUFO DE GALVALUME, TRAPEZOIDAL, MEDIDASAPROXIMADAS DE (1265X2X300X0,7)MM | UN
11093 | TELHA TERMICA DE ALUMINIO, TRAPEZOIDAL DUPLA, ESPESSURA DE 30MM, LARGURA DE 1,265 | M2
11094 | FIXACAO DE TELHA DE ALUMINIO | KG
11095 | RUFO LATERAL DE ALUMINIO ESTAMPADO TRAPEZOIDAL, ESPESSURA DE 0,80MM, 2 ABAS DE 0,30M, SEM PINTURA | M
11096 | TELHA TERMO ISOLANTE PARA MONTAGEM TRAPEZOIDAL, DE ALUMINIO DE 0,40MM, COM DUPLAESTANQUEIDADE LATERAL | M2
11097 | ANILHA PLASTICA DE VEDACAO | UN
11098 | TELHA ONDULADA DE FIBRAS VEGETAIS E MINERAIS, MEDINDO 2000X950X3MM | M2
11099 | CUMEEIRA NORMAL PARA TELHAS EM FIBRAS VEGETAIS E MINERAIS MEDINDO 500X900X3MM | UN
11100 | PLACA DE POLICARBONATO ALVEOLAR, COR CRISTAL, COM ESPESSURA DE 10MM | M2
11101 | SILICONE BRANCO LEITOSO, BISNAGA DE 300MM | UN
11102 | TUBO DE ACO GALVANIZADO, COM COSTURA, 8" | M
11103 | PLACA DE POLICARBONATO ALVEOLAR, COR FUME, COM ESPESSURA DE 10MM | M2
11104 | CHAPA DE ACO USI-SAC 350, COM ESPESSURADE 1/2"A | KG
11105 | CHUMBADOR DE ACO COMUM COM PORCAS E ARRUELAS DE 7/8"X600MM | UN
11106 | CHAPA DE ACRILICO, TRANSLUCIDO, ESPESSURA 6MM | M2
11107 | CUMEEIRA OU RUFO DE TOPO, TRANSPEIZOIDAL, POLIESTER, PROTECAO RAIOS U.V. DE (2X300X1,5)MM | M
11108 | RUFO LATERAL OU CONTRARUFO TRANSLUCIDO TRAPEIZODAL DE RESINA POLIESTER REFORCADA | M
11109 | TELHA TRANSLUCIDA, CRISTAL, BRANCA LEITOSA OU CORES BASICAS, TRAPEIZOIDAL DE RESINA POLIESTER, COM ESPESSURA DE 1,3MM | M2
11110 | TELHA TRANSLUCIDA, CRISTAL, TRAPEIZOIDADE RESINA POLIESTER, COM VEU INTERNO DEPOLIESTER, COM ESPESSURA DE 1,5MM | M2
11111 | SUBCOBERTURA COMPOSTA POR ESPUMA DE POLIETILENO EXPANDIDO E LAMINADO METALIZADO,COM ESPESSURA APROXIMADA DE 5MM | M2
11113 | PASTILHA DE VIDRO CRISTAL OU COM RESINA,DIMENSOES DE (2X2)CM ATE (3X3)CM, NA COR VERMELHA, LARANJA OU AMARELO | M2
11114 | PASTILHA DE VIDRO CRISTAL OU COM RESINA,DIMENSOES DE (2X2)CM ATE (3X3)CM, CORESVARIADAS | M2
11115 | PASTILHA DE VIDRO CRISTAL OU COM RESINA,MEDINDO (5X5)CM, CORES VARIADAS | M2
11117 | PASTILHA DE PORCELANA,MED.EM TORNO DE (5X5)CM,PLACAS(30X30)CM,CORES ECONOM.(BRANCO,BEGE,CINZA,AZUL,VERDE,MARROM E PRETO) | M2
11118 | REVESTIMENTO CERAMICO EXTRUDADO,DE(11,6X11,6)CM,ESPESSURA DE 9MM,ANTIDERRAPANTERESISTENTE A CHOQUE TERMICO,COR NATURAL | M2
11119 | REVESTIMENTO CERAMICO EXTRUDADO,DE (24X11,6)CM,ESPESSURA DE 9MM,ANTIDERRAPANTERESISTENTE A CHOQUE TERMICO,COR NATURAL | M2
11120 | PASTILHA CERAMICA,COM MEDIDAS EM TORNO DE (7,50X7,50)CM | M2
11122 | CHAPA DE FIBRA DE MADEIRA, DURA, ACABAMENTO MATE, DE 3MM DE ESPESSUA | M2
11125 | PLACA CIMENTICIA (SEM UTILIZACAO DE AMIANTO), COM 12MM DE ESPESSURA, 1,20M DE LARGURA E 2,40M DE COMPRIMENTO | UN
11126 | CHAPA ALUMINIO, MED.(2000X1000X1,2)MM | KG
11128 | CHAPA DE MADEIRA MINERALIZADA, PRENSADACOM CIMENTO, TERMO ACUSTICA, DE 25MM DEESPESSURA | M2
11129 | REVESTIMENTO MELAMINICO AUTOPORTANTE, EMPAINEIS MRX-SMEL OU SIMILAR | M2
11130 | LADRILHO HIDRAULICO TRATADO 25 DADOS (20X20)CM, NA COR CINZA | M2
11131 | GRANITO CINZA ANDORINHA,S/ACABAMENTO, C/ESPESSURA DE 2CM | M2
11132 | GRANITO CINZA ANDORINHA, APICOADO, PLACAS DE (40X40)CM, COM ESPESSURA DE 3CM | M2
11133 | RODAPE EM GRANITO CINZA ANDORINHA, MEDINDO (2X7)CM, COM CANTO RETO | M
11134 | GRANITO RUSTICO, CORTE MANUAL, PLACAS DE(50X50)CM, COM ESPESSURA DE 3 A 4CM | UN
11135 | GRANITO CAPAO BONITO, POLIDO, ESPESSURADE 2CM | M2
11136 | GRANITO CAPAO BONITO, APICOADO, ESPESSURA DE 2CM | M2
11137 | GRANITO CINZA MIRACEMA, LEVIGADO, PLACASDE (40X40)CM, COM ESPESSURA DE 3CM | M2
11138 | GRANITO CINZA MIRACEMA, FLAMEADO, PLACASDE (40X40)CM, COM ESPESSURA DE 3CM | M2
11139 | GRANITO CINZA MIRACEMA, SERRADO E FACE NATURAL, CLASSIFICADO, PLACAS DE (40X40)CM,C/ESPESSURA DE 3CM | M2
11140 | GRANITO JUPARANA TOPAZIO, POLIDO, PLACASDE (40X40)CM, COM ESPESSURA DE 2CM | M2
11144 | GRANA DE GRANITO Nº 1 PRETO | KG
11147 | GRANA DE GRANITO Nº 1 VERMELHO | KG
11148 | PISO VINILICO FLEXIVEL HOMOGENEO (30X30)CM, 2MM, MESCLADO, PAVIFLEX DINAMIC, FEDEMAC OU SIMILAR | M2
11149 | PISO VINILICO, PAVIFLEX CHROMA TPCL, ESPESSURA DE 2MM, FADEMAC OU SIMILAR | M2
11150 | PISO VINILICO FLEXIVEL HOMOGENEO (30X30)CM, 3,2MM, LISO, PAVIFLEX LINHA CHROMA,FADEMAC OU SIMILAR | M2
11151 | PISO VINILICO SEMIFLEXIVEL HOMOGENEO (60X60)CM, 2MM, PAVIFLEX SIXTY THRU, FADEMAC OU SIMILAR | M2
11152 | PISO VINILICO FLEXIVEL HETEROGENEO, (2X20)M, 2MM, ABSOLUTE LINHA LINO, FABEMAC OU SIMILAR | M2
11153 | PISO VINILICO FLEXIVEL HETEROGENEO, (2X20)M, 2MM, PIGMENTADO, ABSOLUTE TOTALSAFE, FABEMAC OU SIMILAR | M2
11154 | PISO VINILICO FLEXIVEL HETEROGENEO (2X20)M, 2MM, ABSOLUTE LINHA ACUSTIC UNI, FADEMAC OU SIMILAR | M2
11155 | PISO VINILICO FLEXIVEL HOMOGENEO, ANTIESTATICO (61X61)CM, 2MM, PAVIFLOR ELITE, FABEMAC OU SIMILAR | M2
11156 | RODAPE DE PVC TIPO PLANO, ALTURA DE 7,5CM, PARA PISO VINILICO | M
11157 | RODAPE DE PVC, HOSPITALAR DE SOBREPOR, ALTURA DE 7,5CM PARA PISO VINILICO | M
11158 | CARPETE EM ROLO DE POLIPROPILENO COM COBERTURA EM FIBRA DE NYLON, PARA ALTO TRAFEGO, COM ESPESSURA APROX. DE 8 A 9MM | M2
11159 | CARPETE EM ROLO DE FIBRA DE POLIPROPILENO, PARA TRAFEGO LEVE A MODERADO, COM ESPESSURA DE 4 A 5MM | M2
11162 | CARPETE EM ROLO DE FIBRA DE POLIPROPILENO, COM ACABAMENTO RESINADO, PARA TRAFEGOLEVE A MODERADO, COM ESP. DE 4 A 5MM | M2
11163 | PISO EM PLACAS DE ARDOSIA, COR FERRUGEM,25x25CM, ESP 1CM | M2
11164 | PISO DE BORRACHA SINTETICA SBR ANTIDERRAPANTE, EM ROLO, SUPERFICIE GRAO DE ARROZ, LARGURA APROX. 1M, ESP. 3MM, COR PRETO | M2
11165 | PISO ELEVADO, PLACAS DE (60X60)CM, ESPESSURA DE 40MM, REVESTIDO DE PAVIFLEX, DIMOPISO OU SIMILAR | M2
11166 | PISO VINILICO FLEXIVEL HOMOGENEO, CONDUTIVO (61X61)CM, 2MM, TRAFIC ELS, FADEMACOU SIMILAR | M2
11167 | PERFIL DE ARREMATE PARA RODAPE DE PVC | M
11168 | SUPORTE CURVO P/RODAPE DE PVC | M
11169 | CORDAO DE SOLDA PARA PISO VINILICO, LINHA ABSOLUTE, FADEMAC OU SIMILAR | M
11170 | COLA RHODOPAS Nº 504-D OU SIMILAR | KG
11172 | MANTA PRE-FABRICADA DE BORRACHA SBR,ANTIDERRAPANTE,PARA PISTA DE ATLETISMO,AGLOM. C/POLIURETANO,ESP. MED. 13MM, COLOCADO | M2
11173 | MANTA PRE-FABRICADA DE BORRACHA SBR,ANTIDERRAPANTE,PARA PISTA DE ATLETISMO,AGLOM. C/POLIURETANO,ESP. MED. 14MM, COLOCADO | M2
11174 | PISO DE BORRACHA ESPECIAL SBR E GRANULOSDE EPDM, ANTI-IMPACTO, ESPESSURA MEDIADE 6MM, COLOCADO | M2
11175 | MANTA PRE-FABRICADA DE PARTICULA DE BORRACHA SBR E GRANULOS DE ESPUMA DE POLIURETANO, ESPESSURA DE 10MM, COLOCADO | M2
11176 | PISO ALERTA EM PLACAS MARMORIZADAS, VIDRO-PRENSADAS, COR CINZA, (40X40X3,50)CM | M2
11177 | PISO ALERTA EM PLACAS MARMORIZADAS, VIDRO-PRENSADAS, COR VERMELHA,(40X40X3,50)CM | M2
11178 | PASTILHA DE PORCELANA, MED. EM TORNO DE(5X5)CM, PLACAS (30X30)CM, CORES FORTES(VERMELHO, LARANJA E AMARELO) | M2
11179 | PASTILHA DE PORCELANA,MED.EM TORNO DE (5X10)CM,PLACAS(30X30)CM,CORES ECON.(BRANCO,BEGE,CINZA,AZUL,VERDE,MARROM E PRETO) | M2
11180 | REVESTIMENTO CERAMICO EXTRUDADO,DE(24X11,6)CM,ESPESSURA DE 9MM,ANTIDERRAPANTE,RESISTENTE A CHOQUE TERMICO,TIPO IND. | M2
11181 | PEITORIL EM GRANITO CINZA ANDORINHA, (28X2)CM | M
11182 | SOLEIRA GRANITO CINZA ANDORINHA, 13X3CM,COM 2 POLIMENTOS | M
11183 | SOLEIRA GRANITO CINZA ANDORINHA, 15X3CMCOM 2 POLIMENTOS | M
11184 | SOLEIRA GRANITO CINZA ANDORINHA, 25X3CMCOM 2 POLIMENTOS | M
11186 | CAPA DE DEGRAU EM GRANITO, CINZA CORUMBA30X3CM, POLIDO | M
11187 | ESPELHO OU CHAPIN EM GRANITO CINZA CORUMBA, 20X3CM, POLIDO | M
11188 | CHAPIM/TESTEIRA OU GRANITO CINZA CORUMBA, 10X2CM, SERRADA | M
11189 | PEITORIL GRANITO CINZA CORUMBA, 18X2CM | M
11190 | PEITORIL GRANITO CINZA CORUMBA, 28X2CM | M
11191 | SOLEIRA GRANITO CINZA CORUMBA, 13X2CM, COM 2 POLIMENTOS | M
11192 | SOLEIRA GRANITO CINZA CORUMBA, 15X2CM, COM 2 POLIMENTOS | M
11193 | SOLEIRA GRANITO CINZA CORUMBA, 25X3CM, COM 2 POLIMENTOS | M
11194 | PEDRA SAO TOME, 57X57CM, TIPO FURNAS/LIGHT | M2
11195 | RODAPE DE ARDOSIA COM ALTURA DE 7CM | M
11196 | PISO TATIL OU BORRACHA DIRECIONAL, 25X25CM, ESP.5MM, NA COR PRETA, PARA PESSOASDE NECESSIDADES ESPECIAIS | M2
11197 | PISO TATIL BORRACHA ALERTA, 25X25CM, ESPESSURA DE 5MM, NA COR PRETA, PARA PESSOAS DE NECESSIDADES ESPECIAIS | M2
11198 | CAPA DE DEGRAU EM GRANITO CINZA ANDORINHA, 30X3CM, SEM ACABAMENTO | M
11199 | ESPELHO OU CHAPIM GRANITO CINZA ANDORINHA, 20X3CM, SEM ACABAMENTO | M
11200 | PEITORIL GRANITO CINZA ANDORINHA, 18X2CM | M
11201 | REVESTIMENTO CERAMICO, COM MEDIDAS EM TORNO DE (20X20)CM | M2
11204 | LADRILHO CERAMICO COM MEDIDAS EM TORNODE (32X57)CM | M2
11205 | LADRILHO CERAMICO COM MEDIDAS EM TORNODE (45X45)CM, ANTI-DERRAPANTE,TRAFEGO INTENSO,PEI-IV | M2
11209 | GRANITO CINZA CORUMBA, POLIDO, 40X40CM | M2
11210 | RODAPE DE GRANITO CINZA, CORUMBA, POLIDO, H=10CM | M
11211 | PEDRA BOX DE BANHEIRO, EM MARMORE OU GRANITO DIVERSOS, COM ALTURA EM TORNO DE 10CM E 4CM DE ESPESSURA | M
11212 | FILETES DERIVADOS DE PEDRAS COM ESPESSURA DE 1,5 A 4,0CM | M2
11219 | PLACA TIPO COLMEIA,EM ALUMINIO PRE-PINTADO,MODULACAO DE (62X62)CM,MALHA MEDINDOAPROX.(5X5)CM,FIXADO C/PERFIL T APARENTE | M2
11221 | PROTETOR PAREDE (BATE-MACA),C/20CM LARG.VINIL ALTO IMPACTO,ANTICHAMA LAV. TEXTURIZADO REFORCOS EM NEOPRENE FIX SUP ALUMI | M
11222 | PROTETOR PAREDE (BATE-MACA),TIPO CORRIMAO APROX 14CM,VINIL ALTO IMPACTO,ANTICHAMLAV TEXTURIZADO REF. NEOPRENE FIX SUP AL | M
11223 | PROTETOR PAREDE (BATE-MACA),C/12,7CM LARG.VINIL ALTO IMPACTO,ANTICHAMA LAV.ACAB.TEXT. REF NEOPRENE,FIXADO SUP. ALUMINIO | M
11224 | PROTECAO PORTAS VINIL ALTO IMPACTO, C/ACABAMENTO TEXTURIZADO | M2
11225 | PISO EM PORCELANATO TECNICO NATURAL, ACABAMENTO DA BORDA RETIF.,P/USO EM AREAS COMERCIAIS COM ACESSO P/RUA DE (60x60)CM | M2
11227 | PISO CERAMICO TATIL DIRECIONAL, AMARELO,PARA PORTADORES DE NECESSIDADES ESPECIFICAS | M2
11228 | PISO CERAMICO TATIL ALERTA, AMARELO, PARA PORTADORES DE NECESSIDADES ESPECIFICAS | M2
11229 | CORANTE PRETO | KG
11230 | DISCO DE DESBASTE, COM DIAMETRO DE 7" | UN
11231 | PORTA SANFONADA PVC (0,60X2,10)M | UN
11232 | PORTA SANFONADA PVC (0,70X2,10)M | UN
11233 | PORTA SANFONADA PVC (1,00X2,10)M | UN
11234 | PORTA FLEXIVEL MED.(1,40X2,10)M,DE ALTURA COM FECHAMENTO AUTOMATICO | UN
11235 | PROTETOR CANTOS,PROD.C/ESTR.INT.SUP.ALUM.PVC,C/REFOR.NEOPRENE E EXT.C/CAPAS VINIL ALTO IMP.C/ACAB.TEXT.COR PADR.FABR.5CM | M
11242 | BARRA CHATA DE ACO, DE 3/8"X1.1/4" | KG
11243 | CHAPA DE ACO GALVANIZADO, Nº26 (0,50MM) | KG
11245 | DOBRADICA PARA CHUMBAR, EM FERRO, 10", PARA PORTAO | UN
11246 | FECHADURA EM FERRO CROMADO, DE SOBREPOR,COM CILINDRO, PARA PORTAO | UN
11248 | BARRA CHATA DE ACO, 1"X1/8" | KG
11249 | BARRA CHATA DE ACO, DE 2"X3/8" | KG
11252 | BARRA CHATA DE ACO, DE 2"X5/8" | KG
11253 | BARRA REDONDA DE ACO, DE 2" | KG
11254 | BARRA CHATA DE ACO, DE 2"X1/2" | KG
11255 | FECHADURA CAIXAO DE SOBREPOR, REFERENCIA360/100 | UN
11256 | BARRA QUADRADA DE ACO, DE 2" | KG
11260 | BARRA CHATA DE ACO, DE 2"X1/4" | KG
11261 | BARRA CHATA DE ACO, DE 3"X1/2" | KG
11263 | ANUETO DE FERRO FUNDIDO, DE 3/4" | UN
11264 | BARRA QUADRADA DE ACO, 1.1/2" | KG
11265 | PINHA DE FERRO FUNDIDO, DE 34CM | UN
11266 | PONTA DE LANCA FERRO FUNDIDO, 22CM, DIAMETRO DE 20MM | UN
11267 | BARRA CHATA DE ACO, DE 1"X1/4" | KG
11268 | CHAPA ACO CARBONO, COMUM, PARA USO GERAL,TAMANHO PADRAO, BORDA UNIVERSAL, ESPESSURA DE 8,00MM | KG
11269 | CHAPA DE ACO GALVANIZADO, Nº14 (1,95MM) | KG
11271 | CANTONEIRA ACO, COM ABAS IGUAIS, 3/4"X 1/8" | KG
11275 | BARRA QUADRADA DE ACO, DE 1" | KG
11276 | BARRA CHATA DE ACO, DE 1.1/2"X1/4" | KG
11277 | BARRA QUADRADA DE ACO, DE 5/8" | KG
11279 | BARRA CHATA DE ACO, DE 2"X3/4" | KG
11280 | BARRA CHATA DE ACO, DE 3"X3/8" | KG
11281 | BARRA QUADRADA DE ACO, DE 3/8" | KG
11282 | BARRA CHATA DE ACO, DE 1.1/2"X1/2" | KG
11283 | ANUETO DE FERRO FUNDIDO, DE 1.1/4" | UN
11284 | BARRA CHATA DE ACO, DE 2.1/2"X5/8" | KG
11286 | PONTA DE LANCA FERRO FUNDIDO, MEDINDO 12CM, DIAMETRO DE 22MM | UN
11293 | GRADIL ELETROFUNDIDO, MALHA (65X132)MM,PINTURA ELETROSTATICA VERDE OU CINZA | M2
11294 | GRADIL, METALICO EM ACO GALVANIZADO, DIMENSOES (2,50X2,03)M, PINTURA STANDARD | UN
11295 | MONTANTE PARA GRADIL METALICO, PINTURA STANDARD, SECAO (60X40)MM, ALTURA UTIL DE2,00M, BASE APARAFUSADA | UN
11300 | PLACAS COLETORAS DE ENERGIA SOLAR HORIZONTAL, MEDINDO 1X2M | UN
11302 | BARRA CHATA DE ACO, DE 1"X3/16" | KG
11303 | CANTONEIRA ACO, COM ABAS IGUAIS, DE (1.1/2"X3/16") | KG
11304 | TELA ARAME GALVANIZADO, FIO 8, MALHA QUADRANGULAR, ONDULADA, DE (20X20)MM | M2
11305 | BARRA CHATA DE ACO, DE 3/4"X1/8" | KG
11306 | PERFIL RETANGULAR DE TUBO INDUSTRIAL GALVANIZADO, (50X30X2)MM, CHAPA 14 | KG
11309 | PORTA-BALCAO ABRIR ACO LAMINADO,DE(217X120)CM,4 FOLHAS, SENDO 2 EXTERNAS EM VENEZIANA | UN
11310 | PORTA DE ABRIR EM ACO LAMINADO VENEZIANADE (217X87)CM, 1 FOLHA | UN
11311 | PORTA DE ABRIR EM ACO LAMINADO DE (217X87)CM, 1 FOLHA, C/ALMOFADA E DIVISOES HORIZONTAIS | UN
11312 | PORTA DE ABRIR EM ACO LAMINADO DE (217X87)CM, 1 FOLHA, QUADRICULADA | UN
11313 | PORTA DE ABRIR EM ACO LAMINADO DE (217X87)CM, 1 FOLHA, COM ALMOFADA E BASCULAS | UN
11314 | PORTA DE ABRIR EM ACO LAMINADO, DE (217X140)CM, 2 FOLHAS QUADRICULADAS | UN
11315 | PORTA DE CORRER EM ACO LAMINADO DE (217X200)CM, 4 FOLHAS, QUADRICULADAS | UN
11316 | PORTA DE ABRIR EM ACO VENEZIANA DE (217X67)CM, 1 FOLHA | UN
11317 | PORTA DE ABRIR EM ACO LAMINADO VENEZIANADE (217X77)CM, 1 FOLHA | UN
11318 | JANELA BASCULANTE EM ACO LAMINADO, DE 1SECAO (40X60)CM, 1 BASCULA, 2 QUADROS FIXOS (SUPERIOR E INFERIOR) | UN
11319 | JANELA BASCULANTE EM ACO LAMINADO 1SECAO(60X60)CM,2 BASCULAS,2 QUADROS FIXOS(SUPERIOR E INFERIOR) | UN
11320 | JANELA BASCULANTE EM ACO LAMINADO,1SECAO(60X80)CM,2 BASCULAS,2 QUADROS FIXOS(SUPE INF)E 2 LATERAIS FIXAS SEM DIVISOES | UN
11321 | JANELA BASCULANTE EM ACO LAMINADO,1SECAO(60X100)CM,2 BASCULAS,2QUADROS FIXOS(SUPE INF) E 2 LATERAIS FIXAS SEM DIVISOES | UN
11322 | JANELA BASCULANTE EM ACO LAMINADO,1SECAO(60X120)CM,2 BASCULAS,2QUADROS FIXOS(SUPE INF) E 2 LATERAIS FIXAS COM DIVISOES | UN
11323 | JANELA BASCULANTE EM ACO LAMINADO,1SECAO(60X150)CM,2 BASCULAS,2QUADROS FIXOS(SUPE INF) E 2 LATERAIS COM DIVISOES | UN
11325 | JANELA BASCULANTE EM ACO LAMINADO,1SECAO(80X80)CM,3 BASCULAS,2 QUADROS FIXOS(SUPE INF) E 2 LATERAIS FIXAS COM DIVISOES | UN
11329 | JANELA BASCULANTE EM ACO LAMINADO,1SECAO(100X100)CM,4 BASCULAS,2 QUADROS FIXOS(SUP E INF)E 2 LATERAIS FIXAS COM DIVISOES | UN
11330 | JANELA BASCULANTE EM ACO LAMINADO,1SECAO(100X120)CM,4 BASCULAS,2 QUADROS FIXOS(SUP E INF)E 2 LATERAIS COM DIVISOES | UN
11331 | JANELA BASCULANTE EM ACO LAMINADO,1SECAO(100X150)CM,4 BASCULAS,2 QUADROS FIXOS(SUP E INF)E 2 LATERAIS FIXAS COM DIVISOES | UN
11336 | JANELA DE CORRER EM ACO LAMINADO, DE (120X150)CM, 4 FOLHAS, COM BANDEIRA BASCULANTE, MASSA EXTERNA SEM DIVISOES | UN
11337 | JANELA DE CORRER EM ACO LAMINADO, DE (120X200)CM, 4 FOLHAS, COM BANDEIRA BASCULANTE, MASSA EXTERNA SEM DIVISOES | UN
11338 | JANELA MAXIM-AR ACO LAMINADO, DE (40X60)CM, 1 FOLHA, COM GRADE ELO | UN
11339 | JANELA MAXIM-AR EM ACO LAMINADO, DE (60X60)CM, 1 FOLHA,MASSA EXTERNA E GRADE QUADRICULADAS | UN
11341 | JUNCAO VERTICAL DE 60CM, PARA JANELA MAXIM-AR DE ACO LAMINADO | UN
11342 | JANELA MAXIM-AR EM ACO LAMINADO, DE (100X60)CM, 1 FOLHA, MASSA EXTERNA E GRADE QUADRICULADAS | UN
11344 | JANELA DE CORRER ACO LAMINADO, DE (100X150)CM, 4 FOLHAS, COM BANDEIRA BASCULANTE,MASSA EXTERNA COM DIVISAO E GRADE ELO | UN
11345 | JANELA DE CORRER EM ACO LAMINADO,DE (100X120)CM,4 FOLHAS,COM BANDEIRA BASCULANTEMASSA EXTERNA COM DIVISAO E GRADE ELO | UN
11347 | JANELA DE CORRER EM ACO LAMINADO, DE (120X150)CM, 4 FOLHAS, COM BANDEIRA BASCULANTE, MASSA EXTERNA QUADRICULADA | UN
11348 | JANELA DE CORRER EM ACO LAMINADO, DE (120X200)CM,4 FOLHAS,C/BANDEIRA BASCULANTE,MASSA EXTERNA COM DIVISOES E GRADE ELO | UN
11351 | JANELA MAXIM-AR EM ACO LAMINADO, DE (40X60)CM, 1 FOLHA, MASSA EXTERNA E GRADE QUADRICULADAS | UN
11352 | JANELA MAXIM-AR EM ACO LAMINADO, DE (60X80)CM, 1 FOLHA, MASSA EXTERNA E GRADE QUADRICULADAS | UN
11353 | JANELA MAXIM-AR EM ACO LAMINADO, DE (120X60)CM, 1 FOLHA, MASSA EXTERNA E GRADE QUADRICULADAS | UN
11355 | JANELA DE CORRER ACO LAMINADO, DE (100X200)CM, 4 FOLHAS, C/BANDEIRA BASCULANTE,MASSA EXTERNA COM DIVISAO | UN
11356 | JANELA DE CORRER EM ACO LAMINADO, DE (120X200(CM, 4 FOLHAS, QUADRICULADA COM GRANDE INTERNA | UN
11357 | JUNCAO VERTICAL DE 140CM, P/JANELA MAXIM-AR DE ACO LAMINADO | UN
11358 | JANELA MAXIM-AR EM ACO LAMINADO,DUPLO VERTICAL, DE (140X60)CM, MASSA EXTERNA GRADE ELO | UN
11359 | JANELA MAXIM-AR EM ACO LAMINADO, DE (60X60)CM, 1 FOLHA, COM GRADE ELO | UN
11361 | JANELA VENEZIANA EM ACO LAMINADO, DE (120X200)CM, 6 FOLHAS, C/POSTIGO DE VIDRO INTERNO | UN
11362 | JANELA VENEZIANA EM ACO LAMINADO, DE (120X150)CM, 6 FOLHAS | UN
11363 | JANELA VENEZIANA EM ACO LAMINADO, DE (100X200)CM, 6 FOLHAS, COM GRADE QUADRICULADA | UN
11372 | VIDRO LISO, INCOLOR, COM 10MM DE ESPESSURA, SEM COLOCACAO | M2
11373 | VIDRO LAMINADO, INCOLOR, COM 6MM DE ESPESSURA | M2
11374 | VIDRO LAMINADO, INCOLOR, COM 10MM DE ESPESSURA | M2
11378 | PELICULA DE SEGURANCA,ANTI-IMPACTO E CONTROLE SOLAR,SEM COLOCACAO | M2
11379 | PLACA DE POLICARBONATO COMPACTO, COR CRISTAL, COM ESPESSURA DE 4MM | M2
11380 | PLACA DE POLICARBONATO COMPACTO, COR CRISTAL, COM ESPESSURA DE 6MM | M2
11381 | PLACA DE POLICARBONATO COMPACTO, COR CRISTAL, COM ESPESSURA DE 8MM | M2
11382 | PLACA DE POLICARBONATO COMPACTO, COR CRISTAL, COM ESPESSURA DE 10MM | M2
11383 | JANELA VVP, VIDRO, VENEZIANA E POSTIGO,MADEIRA APARELHADA, MEDINDO (100X100X3)CM, COM 2 FOLHAS, GRUPO V | UN
11384 | JANELA DE CORRER, MADEIRA APARELHADA, VENEZIANA, 2 FOLHAS CORRER, 2 FIXAS E GUARNICAO COMP., MEDINDO (200X100)CM,GRUPO V | UN
11386 | JANELA DE CORRER,MADEIRA APARELHADA P/PINTURA, 3 FOLHAS DE CORRER E GUARNICAO COMPLETA MEDINDO (100X140)CM, GRUPO V | UN
11388 | DOBRADICA DE LATAO CROMADO, REFORCADA COM ANEIS, MEDINDO (3"X2 1/2") | UN
11389 | MADEIRA APARELHADA, SECAO (2X10)CM, GRUPO III | M
11391 | PARAFUSO EM ACO CARBONO 1020, SEXTAVADO,ROSCA PARCIAL, 8x40MM | UN
11392 | ASSOALHO EM REGUAS DE MADEIRA APARELHADA, MEDINDO APROXIMADAMENTE (18X2)CM, GRUPO VI | M2
11393 | PILAR DE MADEIRA SERRADA, SECAO (15X10)CM | M
11394 | PILAR DE MADEIRA SERRADA, SECAO (15X15)CM | M
11398 | PORTA RADIOLOGIA PRX, EM MADEIRA MACICABLINDADA COM CHUMBO DE 1MM | M2
11399 | PORTA RADIOLOGIA PRX, EM MADEIRA MACICABLINDADA COM CHUMBO DE 0,50MM | M2
11403 | JANELA PVC, DE CORRER, 2 FOLHAS MOVEIS EM VENEZ. E 2 FOLHAS MOVEIS EM VIDRO MED.1,60X1,00M, INCL.ACES.,EXCLUSIVE VIDRO | UN
11405 | PORTA SANFONADA PVC (0,80X2,10)M | UN
11411 | TUBO DE ACO INOXIDAVEL DE 4" | M
11412 | TUBO ACO INOXIDAVEL ESCOVADO DE 2.1/2" | M
11413 | TUBO METALON DE 1.1/4" | M
11415 | CHAPA DE ACO ESCOVADO Nº14 | KG
11416 | CANTONEIRA DE ACO, 2X2X1/4" | KG
11417 | CHAPA DE ACO PRETO LISO Nº24 | KG
11418 | PORTA ACUSTICA METALICA,46DB,PARA ALTA FREQUENCIA,(700X2100)MM,INCLUSIVE FECHADURA ESP.COM CHAVE,MOLD.EM CANTONEIRA ACO | UN
11419 | PORTA ACUSTICA METALICA,46DB,PARA ALTA FREQUENCIA,(800X2100)MM,INCLUSIVE FECHADURA ESP.COM CHAVE,MOLD.EM CANTONEIRA ACO | UN
11420 | PORTA ACUSTICA METALICA,46DB,PARA ALTA FREQUENCIA,(900X2100)MM,INCLUSIVE FECHADURA ESP.COM CHAVE,MOLD.EM CANTONEIRA ACO | UN
11421 | PORTA ACUSTICA METALICA,46DB,PARA ALTA FREQUENCIA,(1000X2100)MM,INCLUSIVE FECHADURA ESP.COM CHAVE,MOLD.EM CANTONEIRA ACO | UN
11422 | PORTA ACUSTICA METALICA,46DB,PARA ALTA FREQUENCIA,(1400X2100)MM,INCLUSIVE FECHADURA ESP.COM CHAVE,MOLD.EM CANTONEIRA ACO | UN
11423 | PORTA ACUSTICA METALICA,46DB,PARA ALTA FREQUENCIA,(1600X2100)MM,INCLUSIVE FECHADURA ESP.COM CHAVE,MOLD.EM CANTONEIRA ACO | UN
11424 | PORTA ACUSTICA METALICA,46DB,PARA ALTA FREQUENCIA,(1800X2100)MM,INCLUSIVE FECHADURA ESP.COM CHAVE,MOLD.EM CANTONEIRA ACO | UN
11425 | PORTA ACUSTICA METALICA,46DB,PARA ALTA FREQUENCIA,(2000X2100)MM,INCLUSIVE FECHADURA ESP.COM CHAVE,MOLD.EM CANTONEIRA ACO | UN
11426 | PORTA ACUSTICA METALICA,56DB,PARA ALTA FREQUENCIA,(700X2100)MM,INCLUSIVE FECHADURA ESP.COM CHAVE,MOLD.EM CANTONEIRA ACO | UN
11427 | PORTA ACUSTICA METALICA,56DB,PARA ALTA FREQUENCIA,(800X2100)MM,INCLUSIVE FECHADURA ESP.COM CHAVE,MOLD.EM CANTONEIRA ACO | UN
11428 | PORTA ACUSTICA METALICA,56DB,PARA ALTA FREQUENCIA,(900X2100)MM,INCLUSIVE FECHADURA ESP.COM CHAVE,MOLD.EM CANTONEIRA ACO | UN
11429 | PORTA ACUSTICA METALICA,56DB,PARA ALTA FREQUENCIA,(1000X2100)MM,INCLUSIVE FECHADURA ESP.COM CHAVE,MOLD.EM CANTONEIRA ACO | UN
11430 | PORTA ACUSTICA METALICA,56DB,PARA ALTA FREQUENCIA,(1400X2100)MM,INCLUSIVE FECHADURA ESP.COM CHAVE,MOLD.EM CANTONEIRA ACO | UN
11431 | PORTA ACUSTICA METALICA,56DB,PARA ALTA FREQUENCIA,(1600X2100)MM,INCLUSIVE FECHADURA ESP.COM CHAVE,MOLD.EM CANTONEIRA ACO | UN
11432 | PORTA ACUSTICA METALICA,56DB,PARA ALTA FREQUENCIA,(1800X2100)MM,INCLUSIVE FECHADURA ESP.COM CHAVE,MOLD.EM CANTONEIRA ACO | UN
11433 | PORTA ACUSTICA METALICA,56DB,PARA ALTA FREQUENCIA,(2000X2100)MM,INCLUSIVE FECHADURA ESP.COM CHAVE,MOLD.EM CANTONEIRA ACO | UN
11434 | VIDRO ARAMADO, COM ESPESSURA DE 6MM | M2
11435 | VIDRO JATEADO COM 4MM DE ESPESSURA | M2
11436 | VIDRO LISO, TRANSPARENTE, TIPO FUME, 6MMDE ESPESSURA | M2
11438 | PORTA LISA, SEMI-OCA PARA PINTURA, DE (100X210X3,5)CM | UN
11439 | PORTA LISA, SEMI-OCA PARA PINTURA, DE (90X210X3,5)CM | UN
11442 | MANGUEIRA CRISTAL DE 3/8" | M
11445 | POSTE DE CONCRETO, RETO, COM SECAO CIRCULAR, TIPO LEVE, COMPRIMENTO DE 12M, EXCLUSIVE TRANSPORTE | UN
11446 | POSTE DE CONCRETO, RETO, COM SECAO CIRCULAR, TIPO PESADO, COMPRIMENTO DE 12M, EXCLUSIVE TRANSPORTE | UN
11447 | POSTE DE CONCRETO, COM CONICIDADE REDUZIDA, PADRAO ABNT, EXCLUSIVE TRANSPORTE, CARGA NOMINAL NO TOPO DE 200KGF, C/13M | UN
11448 | POSTE DE CONCRETO, COM CONICIDADE REDUZIDA, PADRAO ABNT, EXCLUSIVE TRANSPORTE, CARGA NOMINAL NO TOPO DE 200KGF, C/17M | UN
11449 | POSTE DE CONCRETO, COM CONICIDADE REDUZIDA, PADRAO ABNT, EXCLUSIVE TRANSPORTE, CARGA NOMINAL NO TOPO DE 200KGF, C/22,50M | UN
11459 | POSTE DE ACO RETO, CONICO CONTINUO, SEMSAPATA, COMPRIMENTO DE 3,50M | UN
11460 | POSTE DE ACO RETO, CONICO CONTINUO, COMALTURA DE 3,50M, COM SAPATA CIRCULAR | UN
11461 | POSTE DE ACO RETO, CONICO CONTINUO, COMALTURA DE 4,50M, SEM SAPATA | UN
11462 | POSTE DE ACO RETO, CONICO CONTINUO, COMALTURA DE 4,50M, COM SAPATA | UN
11465 | POSTE DE ACO RETO, CONICO CONTINUO, COMALTURA DE 7M, SEM SAPATA | UN
11472 | POSTE DE ACO RETO, CONICO CONTINUO, SEMSAPATA, COMPRIMENTO DE 9M | UN
11473 | POSTE DE ACO RETO, CONICO CONTINUO, COMSAPATA, COMPRIMENTO DE 9M | UN
11474 | VALVULA DESCARGA EXTERNA SILENT FLUX | UN
11475 | TORNEIRA PARA LAVATORIO, AUTOMATICA, COMSENSOR DE PRESENCA | UN
11476 | LANTERNA DE SEGURANCA GIRATORIA, COM FILTRO VERMELHO, EM ESTRUTURA DE ACO PINTADO | UN
11477 | PRISMA BICOLOR DE SINALIZACAO | UN
11478 | POSTE ACO CURVO SIMPLES, CONICO CONTINUODE (9X2,50)M, SEM SAPATA | UN
11479 | POSTE ACO CURVO SIMPLES, COM SAPATA COMPRIMENTO DE (9X2,5)M | UN
11480 | POSTE ACO CURVO DUPLO, CONICO CONTINUO,COM SAPATA, COMPRIMENTO DE (9X2,5)M | UN
11485 | POSTE DE ACO RETO, CONICO CONTINUO, COMALTURA DE 15M, DIAMETRO DE TOPO DE 114MM, COM SAPATA | UN
11488 | PLATAFORMA P/TRANSPORTE VERTICAL, PERCURSO DE 4,00M, CAPAC. DE 230KG, VELOCIDADEDE 6M/MIN | UN
11489 | BASE EM ACO ZINCADO, PARA SUSTENTACAO DEPOSTE DE ACO RETO, TRAPEZOIDAL DE ATE 7M, COM PORTINHOLA, INCL. CHUMB. E PARAF. | UN
11490 | BASE EM ACO ZINCADO, PARA SUSTENTACAO DEPOSTE DE ACO RETO, TRAPEZOIDAL DE 8 A 12M, COM PORTINHOLA, INCL. CHUMB. E PARAF. | UN
11504 | ARRUELA LISA DE ACO GALVANIZADO, DE 5/8" | UN
11505 | CINTA CIRCULAR DE ACO GALVANIZADO COM PARAFUSOS, DE APROXIMADAMENTE 240MM | UN
11508 | ARGAMASSA CIMENTICIA POLIMERICA BICOMPONENTE COM INIBIDOR DE CORROSAO PARA ARMADURAS | KG
11517 | ARRUELA DE PRESSAO, DE 3/4"A | UN
11519 | ISOLADOR, TIPO PINO, PARA 13,8KV | UN
11520 | LACO DUPLO PRE-FORMADO COM COXIM PARA ARMACAO DE CONDUTORES DE AL (CAA), MALHA DE 1/OAWG | UN
11521 | PARAFUSO ESPACADOR DE ACO 1020, MEDINDO16X500MM | UN
11522 | PARAFUSO FRANCES DE FERRO GALVANIZADO, COM PORCA, MEDINDO 5/8"X6" | UN
11523 | PINO DE FERRO PARA CRUZETA DE MADEIRA, COM ROSCA DE CHUMBO DE 1", MEDINDO (290X150X16)MM | UN
11524 | ALCA PRE-FORMADA DE DISTRIBUICAO PARA CONDUTORES DE ALUMINIO NU (CA OU CAA) 1/OAWG | UN
11525 | ARRUELA QUADRADA, DE 18MM | UN
11527 | ISOLADOR, TIPO OLHAL, DE SUSPENSAO DE 13,8KV DE 6" | UN
11528 | SAPATILHA PARA ALCA DE DISTRIBUICAO | UN
11530 | CONECTOR COM ESTRIBOS, APARAFUSADOS, PARA CABOS DE 2 A 1/OAWG | UN
11531 | ELO FUSIVEL, TIPO K, DE 100A-15KV | UN
11533 | ALCA PRE-FORMADA DE DISTRIBUICAO PARA CONDUTORES DE ALUMINIO NU (CA OU CAA) 2AWG | UN
11536 | CONECTOR PARAFUSO FENDIDO COM RABICHO, EM BRONZE, PARA ATERRAMENTO, CONDUTORES DE 6-35MM2 | UN
11537 | CONECTOR P/HASTE DE ATERRAMENTO COM 1 DESCIDA DE 5/8" | UN
11541 | CONECTOR LIGA COBRE ESTANHADO, TIPO C ECUNHA, INTEGRADOS, REMOVIVEIS TIPO G | UN
11542 | CONECTOR EM LIGA DE COBRE ESTANHADO, TIPO C E CUNHA, INTEGRADOS, REMOVIVEIS TIPOH | UN
11543 | CONECTOR EM LIGA DE COBRE ESTANHADO, TIPO C E CUNHA, INTEGRADOS, REMOVIVEIS, TIPO K | UN
11544 | CONECTOR EM LIGA DE COBRE ESTANHADO, TIPO C E CUNHA, INTEGRADOS, REMOVIVEIS, TIPO V | UN
11545 | CONECTOR EM LIGA DE COBRE ESTANHADO, TIPO C E CUNHA, INTEGRADOS, REMOVIVEIS, TIPO IV | UN
11546 | CONECTOR EM LIGA DE COBRE ESTANHADO, TIPO C E CUNHA, INTEGRADOS, REMOVIVEIS, TIPO B | UN
11547 | CONECTOR EM LIGA DE COBRE ESTANHADO, TIPO C E CUNHA, INTEGRADOS, REMOVIVEIS, TIPO A | UN
11548 | CONECTOR EM LIGA DE COBRE ESTANHADO, TIPO C E CUNHA, INTEGRADOS, REMOVIVEIS, TIPO C | UN
11549 | CONECTOR EM LIGA DE COBRE ESTANHADO, TIPO C E CUNHA, INTEGRADOS, REMOVIVEIS, TIPO J | UN
11550 | CONECTOR EM LIGA DE COBRE ESTANHADO, TIPO C E CUNHA, INTEGRADOS, REMOVIVEIS, TIPO F | UN
11551 | CONECTOR EM LIGA DE COBRE ESTANHADO, TIPO C E CUNHA, INTEGRADOS, REMOVIVEIS, TIPO D | UN
11552 | CONECTOR EM LIGA DE COBRE ESTANHADO, TIPO C E CUNHA, INTEGRADOS, REMOVIVEIS, TIPO I | UN
11553 | CONECTOR EM LIGA DE COBRE ESTANHADO, TIPO C E CUNHA, INTEGRADOS, REMOVIVEIS, TIPO VII | UN
11554 | CONECTOR EM LIGA DE COBRE ESTANHADO, TIPO C E CUNHA, INTEGRADOS, REMOVIVEIS, TIPO VI | UN
11557 | CONECTOR PERFURANTE REDE SUBTERRANEA TENSAO 0,6/1KV, IP-65, PRINCIPAL 6 A 185MM2DERIVACAO 1,5 A 10MM2 | UN
11558 | CONECTOR PERFURANTE REDE SUBTERRANEA TENSAO 6,0/1KV, IP-68, PRINCIPAL 35 A 120MM2, DERIVACAO 25 A 50MM2 | UN
11563 | CONDULETE DE ALUMINIO SILICO, TIPO PETROLETS R-15/TB-66, DE 2" PERTECO OU SIMILAR | UN
11565 | CAIXA DE PASSAGEM EM ALUMINIO, DE 1.1/2", MODELO R-15, TIPO LB OU SIMILAR | UN
11568 | MUFLA TERMINAL, EXTERNA, P/CABO DE 50MM2 | UN
11570 | CABO DE COBRE FLEXIVEL, 750V, PVC/70°C,DE (2X1,5MM2) | M
11571 | CABO DE COBRE FLEXIVEL, 750V, PVC/70°C,DE (3X1,5MM2) | M
11572 | CABO DE COBRE FLEXIVEL, 750V, PVC/70°C,DE (3X2,5MM2) | M
11573 | CABO DE COBRE FLEXIVEL, 750V, PVC/70°C,DE (2X4MM2) | M
11574 | CABO DE COBRE FLEXIVEL, 750V, PVC/70°C,DE (3X4MM2) | M
11575 | CABO COBRE FLEXIVEL, 750V, PVC/70°C, DE(4X4MM2) | M
11576 | CABO COBRE FLEXIVEL, 750V, PVC/70°C, DE(3X6MM2) | M
11577 | CABO COBRE FLEXIVEL, 750V, PVC/70°C, DE(2X10MM2) | M
11578 | CABO DE COBRE FLEXIVEL, 750V, PVC/70°C,DE (3X10MM2) | M
11579 | CABO DE COBRE FLEXIVEL, 750V, PVC/70°C,DE (4X10MM2) | M
11581 | CABO DE COBRE FLEXIVEL, 750V, PVC/70°C,DE (3X16MM2) | M
11582 | CABO DE COBRE FLEXIVEL, 750V, PVC/70°C,DE (2X6MM2) | M
11583 | CABO DE COBRE RIGIDO, 1KV, PVC 70°C, 6MM2,NBR 7288 | M
11584 | CABO DE COBRE RIGIDO, CLASSE 2, PARA 1KV, XLPE OU EPR, COM COBERTURA EM PVC NA COR PRETA DE 10MM2 | M
11585 | CABO DE COBRE RIGIDO, 1KV, PVC 70°C, DE16MM2,NBR 7288 | M
11586 | CABO DE COBRE RIGIDO, 1KV, PVC/70°C, 25MM2,NBR 7288 | M
11587 | CABO DE COBRE RIGIDO, CLASSE 2, PARA 1KV, XLPE OU EPR, COM COBERTURA EM PVC, NACOR PRETA, DE 25MM2 | M
11588 | CABO DE COBRE RIGIDO,8,7 A 15KV,SECAO DE25MM2 ISOLADO EPR/XLPE,NBR 7286,NBR 7287 | M
11589 | CABO DE COBRE RIGIDO, 1KV, PVC 70°C, 35MM2 | M
11590 | CABO DE COBRE RIGIDO, 1KV, PVC 70°C, 50MM2, NBR 7288 | M
11591 | CABO DE COBRE RIGIDO, CLASSE 2, PARA 1KV, XLPE PI EPR, COM COBERTURA EM PVC NA COR PRETA DE 50MM2 | M
11592 | CABO DE COBRE RIGIDO,SECAO DE 3X1X50MM2,TRIPLEXADO, ISOLADO EPR/XLPE,NBR7286 NBR7287 | M
11593 | CABO DE COBRE RIGIDO, CLASSE 2, PARA 1KV, XLPE OU EPR, COM COBERTURA EM PVC, NACOR PRETA DE 70MM2 | M
11594 | CABO DE ALUMINIO NU,SEM ALMA DE ACO (CA)),SECAO 2AWG(DIAM=7,41MM,92,5KG/KM),NBR7271 | KG
11596 | CABO DE ALUMINIO NU,COM ALMA DE ACO(CAA),SECAO 1/0AWG(DIAM=9,36MM , 147,6KG/KM),NBR 7270 | KG
11597 | CABO DE ALUMINIO, CLASSE 2, ISOLAMENTO 1KV, XLPE OU EPR, COM COBERTURA EM PVC NACOR PRETA DE 50MM2 | M
11599 | CABO DE ALUMINIO, CLASSE 2, ISOLAMENTO 1KV, XLPE OU EPR, COM COBERTURA EM PVC NACOR PRETA DE 16MM2 | M
11600 | CABO DE ALUMINIO, CLASSE 2, ISOLAMENTO 1KV, XLPE OU EPR, COM COBERTURA EM PVC NACOR PRETA DE 35MM2 | M
11601 | ANILHA DE NYLON PARA IDENTIFICACAO DE CONDUTORES XLPE DE 25 A 35MM2, RG 10 REIMOLD OU SIMILAR | UN
11602 | ANILHA DE NYLON, PARA IDENTIFICACAO DE CONDUTORES XLPE DE 50 A 70MM2, RG 11 REIMOLD OU SIMILAR | UN
11607 | BARRA DE RE-GALVANIZACAO, REFERENCIA T319, ERICO OU SIMILAR | UN
11608 | CARTUCHO PLASTICO, ERICO OU SIMILAR, COMPO DE SOLDA NA QUANTIDADE DE 45GR | UN
11609 | MOLDE DE GRAFITE SEMI-PERMANENTE, USINADO REFERENCIA VBC.W3, ERICO OU SIMILAR | UN
11610 | MOLDE DE GRAFITE SEMI-PERMANENTE, USINADO, REF. XXB.W3.W3, ERICO OU SIMILAR | UN
11611 | CARTUCHO PLASTICO, ERICO OU SIMILAR, COMPO DE SOLDA NA QUANTIDADE DE 25GR | UN
11612 | MOLDE DE GRAFITE SEMI-PERMANENTE, USINADO, REF. HBA.16.W3, ERICO OU SIMILAR | UN
11624 | ANEL DE CONCRETO ARMADO PRE-MOLDADO (30X30X5)CM, PARA CAIXA DE INSPECAO | UN
11625 | CADEADO COM 30MM | UN
11626 | CANTONEIRA DE ACO, COM ABAS IGUAIS, 1"X3/16" | KG
11627 | CHUMBADOR DE ACO UR, DE 1/2" | UN
11629 | TAMPAO FERRO FUNDIDO DUCTIL(NODULAR),ARTICULADO,ESPECIAL,D=600MM,EIXO ACO INOX,REVEST. PVC,CONF.EM-RIOLUZ-078/A4-1992-PD | UN
11630 | TAMPAO FERRO FUNDIDO DUCTIL (NODULAR),TIPO LEVE, 21KG, ARTICULADO, COM DIAMETRODE 300MM | UN
11631 | TAMPAO FERRO FUNDIDO DUCTIL (NODULAR), ARTICULADO, COM DIAMETRO DE 30CM, COM TRANCA, PARA CARGA DE 4500KG | UN
11632 | TAMPAO DE FERRO FUNDIDO DUCTIL (NODULAR), ARTICULADO, COM DIAMETRO DE 60CM, COMTRANCA, PARA CARGA DE 4500KG | UN
11633 | TAMPAO EM POLIETILENO DE ALTA DENSIDADE,PRETO DE 5"X225MM, PARA VEDACAO DE DUTOS ESPIRALADOS | UN
11634 | CURVA DE ACO GALVANIZADO, ELETROLITICO,DIAMETRO NOMINAL DE 1" | UN
11635 | CURVA DE ACO GALVANIZADO, ELETROLITICO,PARA ELETRODUTO, DIAMETRO NOMINAL DE 2" | UN
11636 | CURVA DE ACO GALVANIZADO, ELETROLITICO,PARA ELETRODUTO, DIAMETRO NOMINAL DE 3" | UN
11641 | CHAPA DE ACO GALVANIZADO, Nº 24 (0,65MM) | KG
11645 | CONJUNTO P/MONTAGEM INDIC. VISUAL VENTOSUPERFICIE (BIRUTA) C/ILUMINACAO INT.,(6000X300X2400)MM, C/CESTO, MANGA E MASTRO | UN
11646 | FONTE DE EMERGENCIA, NO BREAK, POTENCIADE 2KVA, 127/220V-60HZ, AUTONOMIA A PLENA CARGA DE 30MIN | UN
11649 | ELO FUSIVEL, TIPO H, DE 1A | UN
11651 | ELO FUSIVEL, TIPO K, DE 200A-15KV | UN
11652 | FUSIVEL NH, TAMANHO 1, DE 36A | UN
11653 | FUSIVEL NH, TAMANHO 00, DE 125A | UN
11654 | FUSIVEL NH, TAMANHO 00, DE 160A | UN
11656 | DISJUNTOR TRIFASICO, DE 40A, TIPO C, ELETROMAR OU SIMILAR | UN
11658 | BASE PARA RELE FOTOELETRICO, UNIVERSAL | UN
11659 | RELE FOTOELETRONICO EM POLICARBONATO AZUL, FAIL-OFF, 10A, TENSAO 105V E 305V, POTENCIA 1000W OU 1800VA | UN
11660 | RELE TEMPORIZADO,TIPO RTQD,COEL/SIMILAR | UN
11661 | RELE FOTOELETRONICO TEMPORIZADO PROGRAMADO | UN
11662 | CINTA CIRCULAR DE ACO GALVANIZADO COM PARAFUSOS, DE APROXIMADAMENTE 90MM | UN
11663 | LUMINARIA LRJ-35 (1XVS/MVM 70W), IP-65,COM EQUIPAMENTO AUXILIAR INTEGRADO | UN
11665 | LUMINARIA LRJ-36 (1XVS/MVM 150W), IP-65,COM EQUIPAMENTO AUXILIAR INTEGRADO | UN
11666 | LUMINARIA LRJ-33 (1XVS/MVM 250W), IP-66,COM EQUIPAMENTO AUXILIAR INTEGRADO | UN
11668 | LUMINARIA LRJ-37 (1XVS/MVM 250W), TUBULAR, IP-65, COM EQUIPAMENTO AUXILIAR INTEGRADO | UN
11669 | LUMINARIA LRJ-32 (1XVS/MVM 400W), IP-66,COM EQUIPAMENTO AUXILIAR INTEGRADO | UN
11671 | LUMINARIA DECORATIVA,LDRJ-14/1A(1XFC18W), COM EQUIPAMENTO AUXILIAR INTEGRADO | UN
11674 | LUMINARIA DECORATIVA, LDRJ-15, PARA LAMPADA FLUORESCENTE COMPACTA DE 26W BASE G-24D-3 (TETO) | UN
11676 | LUMINARIA DECORATIVA, LDRJ-07(1XVS/MVM70W), COM EQUIPAMENTO AUXILIAR INTEGRADO | UN
11677 | LUMINARIA DECORATIVA, LDRJ-09(1XVS/MVM70W), COM EQUIPAMENTO AUXILIAR INTEGRADO | UN
11680 | LUMINARIA DECORATIVA, LDRJ-20(1XMVM100W)COM EQUIPAMENTO AUXILIAR INTEGRADO | UN
11681 | LUMINARIA LDRJ-11,P/LAMPADA MVM150W, PROJETOR PARA VM BIPINO, BILATERAL REBATEDOR E SUPORTE | UN
11684 | PROJETOR PRJ-19/1.2 (1XMVMTD150W), COM EQUIPAMENTO AUXILIAR INTEGRADO | UN
11690 | PROJETOR PRJ-10 (1XVS/MVM250/400W), COMVISOR DE VIDRO PLANO, INCOLOR, TEMPERADO | UN
11692 | PROJETOR TIPO PRJ-07 (1XVS250W) | UN
11694 | PROJETOR TIPO PRJ-27/IP-65 (1XVS/MVM250/400W), COM EQUIPAMENTO AUXILIAR INTEGRADO, SEM LAMPADA | UN
11695 | PROJETOR TIPO PRJ-28/IP65 (1XVS50/70/100/150W) OU (1XMVM 35/70/100/150W), EQUIP.AUXILIAR INTEGRADO S/LAMPADA | UN
11696 | PROJETOR PRJ-08/2, (2XVS/VM/MVM400W), COM VISOR PLANO, INCOLOR, TEMPERADO | UN
11700 | PROJETOR PRJ-08/1 (1XVM/VS/MVM1000/2000W), COM VISOR DE VIDRO PLANO, INCOLOR, TEMPERADO | UN
11715 | LAMPADA FLUORESCENTE, TUBULAR, DE 18W, COMPACTA | UN
11716 | LAMPADA PAR MULTIVAPOR METALICA (MVM), 3000K-300, DE 35W | UN
11717 | LAMPADA DE MULTIVAPOR METALICA (MVM), BULBO OVOIDE, DE 70W | UN
11720 | LAMPADA DE MULTIVAPOR METALICA (MVM), ALTA PRESSAO, BASE E-27, BULBO OVOIDE, DE150W | UN
11721 | LAMPADA DE MULTIVAPOR METALICA (MVM), BASE E-40, BULBO TUBULAR, 250W,4000/6000K,PULSO 0,58/0,75KV | UN
11722 | LAMPADA DE MULTIVAPOR METALICA (MVM), ALTA PRESSAO, BASE E-40, BULBO TUBULAR, DE400W | UN
11726 | LAMPADA DE VAPOR DE SODIO, ALTA PRESSAO,BASE E-40, BULBO OVOIDE, DE 150W | UN
11728 | LAMPADA DE VAPOR DE SODIO, ALTA PRESSAO,BASE E-40, BULBO OVOIDE, DE 250W | UN
11729 | LAMPADA DE VAPOR DE SODIO, ALTA PRESSAO,BASE E-40, BULBO TUBULAR, DE 100W | UN
11730 | REATOR EXTERNO PARA LAMPADA VAPOR SODIODE 70W, COM IGNITOR COM PICO DE TENSAO 2,8 A 4KV, 220V, NBR 13593 | UN
11732 | REATOR EXTERNO PARA LAMPADA VAPOR DE SODIO DE 100W, COM IGNITOR COM PICO DE TENSAO 2,8 A 4KV, 220V, NBR 13593 | UN
11733 | REATOR EXTERNO PARA LAMPADA VAPOR DE SODIO DE 150W, COM IGNITOR COM PICO DE TENSAO 2,8 A 4KV, 220V, NBR 13593 | UN
11735 | REATOR EXTERNO PARA LAMPADA VAPOR DE SODIO DE 250W, COM IGNITOR COM PICO DE TENSAO 2,8 A 4KV, 220V, NBR 13593 | UN
11736 | REATOR EXTERNO PARA LAMPADA VAPOR DE SODIO DE 400W, COM IGNITOR COM PICO D TENSAO 2,8 A 4KV, 220V, NBR 13593 | UN
11737 | REATOR INTEGRADO PARA LAMPADA VC/MVM DE70W, COM IGNITOR COM PICO TENSAO 2,8 A 4KV, 220/250V | UN
11738 | REATOR INTEGRADO PARA LAMPADA VS/MVM DE150W, COM IGNITOR COM PICO TENSAO 2,8 A4KV, 220/250V | UN
11739 | REATOR INTERNO/INTEGRADO PARA LAMPADA VAPOR DE SODIO DE 70W, COM IGNITOR COM PICO DE TENSAO 2,8 A 4KV, 220V, NBR 13593 | UN
11740 | REATOR INTERNO/INTEGRADO PARA LAMPADA VAPOR DE SODIO DE 150W, COM IGNITOR COM PICO DE TENSAO 2,8 A 4KV, 220V, NBR 13593 | UN
11741 | REATOR INTERNO/INTEGRADO PARA LAMPADA VAPOR DE SODIO DE 250W, COM IGNITOR COM PICO DE TENSAO 2,8 A 4KV, 220V, NBR 13593 | UN
11742 | REATOR INTERNO/INTEGRADO PARA LAMPADA VAPOR DE SODIO DE 400W, COM IGNITOR COM PICO DE TENSAO 2,8 A 4KV, 220V, NBR 13593 | UN
11744 | CRUZETA Nº2, DE 2 PINOS | UN
11745 | CRUZETA Nº1, DE 2 PINOS | UN
11746 | CRUZETA Q3, DE 6 PINOS | UN
11747 | CRUZETA Nº3, DE 4 PINOS | UN
11749 | ARRUELA DE ALUMINIO, DE 1/2" | UN
11750 | ARRUELA DE PRESSAO, PESADA, (12,70X2,50)MM | UN
11752 | CHUMBADOR ACO CARBONO, GALVANIZADO POR IMERSAO A QUENTE DE 7/8"X500MM | UN
11753 | CHUMBADOR DE ACO INOXIDAVEL 304, TIPO TEC BOLT-TBM 12.100, COM COMPRIMENTO DE 96MM, DIAMETRO DE 1/2" | UN
11757 | PARAFUSO DE ACO GALVANIZADO, CABECA SEXTAVADA, MEDINDO (5/8"X1.1/2") | UN
11758 | PARAFUSO DE ACO CARBONO, CABECA SEXTAVADA, MEDINDO (1/2"X2") | UN
11759 | PARAFUSO DE ACO CARBONO, CABECA SEXTAVADA, ROSCA DE MAQUINA, MEDINDO (1/2"1.1/2") | UN
11760 | PORCA SEXTAVADA, EM ACO BAIXO CARBONO (1010/1020), UNC, (M12X1,75)MM, ACABAMENTOZINCADO | UN
11763 | PLACAS COLETORAS DE ENERGIA SOLAR HORIZONTAL, MEDINDO 1X1M | UN
11765 | PLACAS COLETORAS DE ENERGIA SOLAR VERTICAL, MEDINDO 1X2M | UN
11769 | BOX CURVO DE ALUMINIO, DE 3" | UN
11771 | HIDROMETRO COM D=1/2" VAZAO DE 3M3/H | UN
11772 | HIDROMETRO COM D=3/4" VAZAO DE 5M3/H | UN
11773 | HIDROMETRO COM D=1" VAZAO DE 7M3/H | UN
11774 | TUBO DE PVC RIGIDO,PB, SOLDAVEL, VARA COM 6M, PN80, LINHA FIXA OU SIMILAR, DE 50MM | UN
11775 | ADAPTADOR DE PVC RIGIDO, CURTO, COR AZUL, BOLSA SOLDAVEL E ROSCA MACHO, DE 50MMX2" | UN
11776 | CURVA DE PVC RIGIDO, 90°,COR AZUL, COM BOLSA SOLDAVEL, DE 50MM, LINHA IRRIGADA LF, TRIGE OU SIMILAR | UN
11777 | LUVA DE PVC RIGIDO, SOLDAVEL, COR AZUL DE 50MM, LINHA IRRIGADA LF, TIGRE OU SIMILAR | UN
11778 | TE DE PVC RIGIDO, 90°, COR AZUL, COM BOLSAS, DE 50MM, LINHA IRRIGA LF, TIGRE OUSIMILAR | UN
11779 | ELETRODUTO DE PVC FLEXIVEL CORRUGADO, DIAMETRO DE 16MM | M
11782 | TUBO DE COBRE,CLASSE I,DIAMETRO NOMINALDE 15MM | M
11783 | TUBO DE COBRE, CLASSE I, DIAMETRO NOMINAL DE 22MM | M
11784 | TUBO DE COBRE, CLASSE I, DIAMETRO NOMINAL DE 28MM | M
11785 | TUBO DE COBRE, CLASSE I, DIAMETRO NOMINAL DE 42MM | M
11788 | JOELHO DE COBRE 90°, BOLSA-BOLSA, SEM ANEL DN=22MM | UN
11789 | REDUCAO DE ALUMINIO DE (100X75)MM | UN
11793 | CHUVEIRO AUTOMATICO SPRINKLER DE RESPOSTA PADRAO, TIPO LATERAL (SIDEWALL) DN 15MM (1/2"), 68°C (BULBO VERMELHO), K80 | UN
11794 | CHAPA DE ACO GALVANIZADO, Nº16 (1,55)MM | KG
11796 | CHUMBADOR ACO GALVANIZADO, 5/8"X2"X1/2" | UN
11798 | HASTE PARA ATERRAMENTO, DE COBRE,NO DIAMETRO DE 5/8"(16MM) E COM COMPRIMENTO DE2,40M | UN
11800 | FUSIVEL DIAZED,C/BASE,TAMPA,ANEL,PARAFUSO DE AJUSTE DE 2A | UN
11801 | FUSIVEL DIAZED,C/BASE,TAMPA,ANEL E PARAFUSO DE AJUSTE DE 10A | UN
11802 | FUSIVEL DIAZED,C/BASE,TAMPA,ANEL E PARAFUSO DE 16A | UN
11803 | FUSIVEL DIAZED,C/BASE,TAMPA,ANEL E PARAFUSO DE 35A | UN
11804 | FUSIVEL DIAZED,C/BASE,TAMPA,ANEL E PARAFUSO DE 63A | UN
11806 | FILTRO ANAEROBICO, MEDINDO 1200 X 2000MM | UN
11807 | FILTRO ANAEROBICO, MEDINDO 1500 X 2000MM | UN
11808 | FILTRO ANAEROBICO, MEDINDO 2000 X 2000MM | UN
11809 | FILTRO ANAEROBICO, MEDINDO 2500 X 2000MM | UN
11810 | FILTRO ANAEROBICO, MEDINDO 3000 X 2000MM | UN
11814 | GRELHA P/AGUAS PLUVIAIS C/CAIXILHO, 15X15 CM | UN
11815 | MANGUEIRA "SEAL TUBE",C/CAPA ALMA,D=1/2" | M
11816 | MANGUEIRA "SEAL TUBE",C/CAPA ALMA,D=3/4" | M
11817 | MANGUEIRA "SEAL TUBE", COM CAPA ALMA,D=1" | M
11818 | MANGUEIRA "SEAL TUBE",C/CAPA ALMA,D=1.1/4" | M
11819 | MANGUEIRA "SEAL TUBE",C/CAPA ALMA,D=1.1/2" | M
11820 | MANGUEIRA "SEAL TUBE", COM CAPA ALMA, D=2" | M
11821 | MANGUEIRA "SEAL TUBE", COM CAPA ALMA, D=2.1/2" | M
11822 | MANGUEIRA "SEAL TUBE",COM CAPA ALMA, D=3" | M
11823 | MANGUEIRA "SEAL TUBE", COM CAPA ALMA, D=4" | M
11824 | RODAPE METALICO, CALHA TRIPLA, P/INST.ELETR., TELEF. E DADOS, CONSTIT.EM CHAPA DE ACO PRE-GALVAN.A QUENTE, INCL.TAMPA | M
11825 | RODAPE METALICO, CALHA DUPLA, P/INST.ELETRICA, TELEF.E DADOS, CONST.EM CHAPA DEACO PRE-GALVANIZ.A QUENTE, INCL.TAMPA | M
11843 | ASPERSOR DE IMPACTO, PARA IRRIGACAO TIPOECO, PARA REGA DE JARDIM | UN
11844 | ASPERSOR DE IMPACTO, PARA IRRIGAR, VAZAOSUPERIOR A 1200L/H | UN
11845 | ASPERSOR IMPACTO, PARA IRRIGAR, VAZAO INFERIOR A 1200L/H | UN
11846 | GRELHA PARA CALHA DE PISO,EM PVC,MEDINDO130X500MM | UN
11847 | GRELHA PARA CALHA DE PISO,EM PVC,MEDINDO200X500MM | UN
11848 | ABRACADEIRA DE PVC OU NYLON, PARA AMARRACAO DE CABOS TELEFONICOS, COM UTIL. DE PREGOS OU PARAFUSOS P/FIXACAO, D=16MM | UN
11849 | ABRACADEIRA DE PVC OU NYLON, PARA AMARRACAO DE CABOS TELEFONICOS, COM UTIL. DE PREGOS OU PARAFUSOS P/FIXACAO, D=17,5MM | UN
11850 | ABRACADEIRA DE PVC OU NYLON, PARA AMARRACAO DE CABOS TELEFONICOS, COM UTIL. DE PREGOS OU PARAFUSOS P/FIXACAO, D=20,5MM | UN
11851 | ABRACADEIRA DE PVC OU NYLON, PARA AMARRACAO DE CABOS TELEFONICOS, COM UTIL. DE PREGOS OU PARAFUSOS P/FIXACAO, D=28,5MM | UN
11852 | ABRACADEIRA DE PVC OU NYLON, PARA AMARRACAO DE CABOS TELEFONICOS, COM UTIL. DE PREGOS OU PARAFUSOS P/FIXACAO, D=35MM | UN
11853 | SUPORTE PARA FIXACAO DE CABOS PARA PARA-RAIOS, COM 20CM DE COMPRIMENTO COM ISOLADOR | UN
11854 | TERMINAL AEREO MECANICO, PARA PARA-RAIOS(CAPTOR 1 PONTA) EM LATAO MACICO 3/8X600MM | UN
11855 | PRESILHAS EM LATAO COM FURO DE 7MM | UN
11856 | QUADRO DE DISTRIBUICAO DE ENERGIA,DE SOBREPOR,BARRAMENTO NEUTRO,SEM DISP.P/CHAVEGERAL,P/ATE 04 DISJUNTORES | UN
11857 | QUADRO DE DISTRIBUICAO DE ENERGIA,DE SOBREPOR,BARRAMENTO NEUTRO,SEM DISP.P/CHAVEGERAL,P/ATE 08 DISJUNTORES | UN
11858 | QUADRO DE DISTRIBUICAO DE ENERGIA,DE SOBREPOR,BARRAMENTO NEUTRO,SEM DISP.P/CHAVEGERAL,P/ATE 12 DISJUNTORES | UN
11859 | QUADRO DE DISTRIBUICAO DE ENERGIA,100A,DE SOBREPOR,BARRAMENTO TRIFASICO E NEUTRO,DISP.P/CHAVE GERAL,P/ATE 18 DISJUNTORES | UN
11860 | QUADRO DE DISTRIBUICAO DE ENERGIA,100A,DE SOBREPOR,BARRAMENTO TRIFASICO E NEUTRO,DISP.P/CHAVE GERAL,P/ATE 24 DISJUNTORES | UN
11861 | QUADRO DE DISTRIBUICAO DE ENERGIA,100A,DE SOBREPOR,BARRAMENTO TRIFASICO E NEUTRO,DISP.P/CHAVE GERAL,P/ATE 32 DISJUNTORES | UN
11862 | QUADRO DE DISTRIBUICAO DE ENERGIA,100A,DE SOBREPOR,BARRAMENTO TRIFASICO E NEUTRO,DISP.P/CHAVE GERAL,P/ATE 40 DISJUNTORES | UN
11863 | QUADRO DE DISTRIBUICAO DE ENERGIA,150A,DE SOBREPOR,BARRAMENTO TRIFASICO E NEUTRO,DISP.P/CHAVE GERAL,P/ATE 50 DISJUNTORES | UN
11864 | DISJUNTOR/INTERRUPTOR DIFERENCIAL RESIDUAL (DDR), CLASSE AC, 2 POLOS, INST.,C.NOMINAL 25AX240V,SENSIBILIDADE 30MA/300MA | UN
11865 | DISJUNTOR/INTERRUPTOR DIFERENCIAL RESIDUAL (DDR), CLASSE AC, 2 POLOS, INST.,C.NOMINAL 40AX240V,SENSIBILIDADE 30MA/300MA | UN
11866 | DISJUNTOR/INTERRUPTOR DIFERENCIAL RESIDUAL (DDR), CLASSE AC, 2 POLOS, INST.,C.NOMINAL 63AX240V,SENSIBILIDADE 30MA/300MA | UN
11867 | DISJUNTOR/INTERRUPTOR DIFERENCIAL RESIDUAL (DDR), CLASSE AC, 2 POLOS, INST.,C.NOMINAL 80AX240V,SENSIBILIDADE 30MA/300MA | UN
11868 | DISJUNTOR/INTERRUPTOR DIFERENCIAL RESIDUAL (DDR), CLASSE AC, 4 POLOS, INST.,C.NOMINAL 25AX415V,SENSIBILIDADE 30MA/300MA | UN
11869 | DISJUNTOR/INTERRUPTOR DIFERENCIAL RESIDUAL (DDR), CLASSE AC, 4 POLOS, INST.,C.NOMINAL 40AX415V,SENSIBILIDADE 30MA/300MA | UN
11870 | DISJUNTOR/INTERRUPTOR DIFERENCIAL RESIDUAL (DDR), CLASSE AC, 4 POLOS, INST.,C.NOMINAL 63AX415V,SENSIBILIDADE 30MA/300MA | UN
11871 | DISJUNTOR/INTERRUPTOR DIFERENCIAL RESIDUAL (DDR), CLASSE AC, 4 POLOS, INST.,C.NOMINAL 80AX415V, SENSIBILIDADE 30M/300MA | UN
11872 | DISJUNTOR/INTERRUPTOR DIFERENCIAL RESIDUAL (DDR), CLASSE AC, 4 POLOS, INST.,C.NOMINAL 100AX415V,SENSIBILIDADE 30MA/300MA | UN
11873 | DISJUNTOR/INTERRUPTOR DIFERENCIAL RESIDUAL (DDR), CLASSE AC, 4 POLOS, INST.,C.NOMINAL 125AX415V,SENSIBILIDADE 30MA/300MA | UN
11874 | CABO DE COBRE SOLIDA EXTRUDADA, COM BAIXA EMISSAO DE FUMACA, BIPOLAR, 2X1,5MM2,ISOLAMENTO 0,6/1KV | M
11875 | CABO DE COBRE SOLIDA EXTRUDADA, COM BAIXA EMISSAO DE FUMACA, BIPOLAR, 2X2,5MM2,ISOLAMENTO 0,6/1KV | M
11876 | CABO DE COBRE SOLIDA EXTRUDADA, COM BAIXA EMISSAO DE FUMACA, BIPOLAR, 2X4MM2, ISOLAMENTO 0,6/1KV | M
11877 | CABO DE COBRE SOLIDA EXTRUDADA, COM BAIXA EMISSAO DE FUMACA, BIPOLAR, 2X6MM2, ISOLAMENTO 0,6/1KV | M
11878 | CABO DE COBRE SOLIDA EXTRUDADA, COM BAIXA EMISSAO DE FUMACA, BIPOLAR, 2X10MM2, ISOLAMENTO 0,6/1KV | M
11879 | CABO DE COBRE SOLIDA EXTRUDADA, COM BAIXA EMISSAO DE FUMACA, BIPOLAR, 2X16MM2, ISOLAMENTO 0,6/1KV | M
11880 | CABO DE COBRE SOLIDA EXTRUDADA, COM BAIXA EMISSAO DE FUMACA, BIPOLAR, 2X25MM2, ISOLAMENTO 0,6/1KV | M
11881 | CABO DE COBRE SOLIDA EXTRUDADA, COM BAIXA EMISSAO DE FUMACA, BIPOLAR, 2X35MM2, ISOLAMENTO 0,6/1KV | M
11882 | CABO DE COBRE SOLIDA EXTRUDADA, COM BAIXA EMISSAO DE FUMACA, UNIPOLAR, 1X1,5MM2,ISOLAMENTO 0,6/1KV | M
11883 | CABO DE COBRE SOLIDA EXTRUDADA, COM BAIXA EMISSAO DE FUMACA, UNIPOLAR, 1X2,5MM2,ISOLAMENTO 0,6/1KV | M
11884 | CABO DE ISOLAMENTO SOLIDA EXTRUDADA, COMBAIXA EMISSAO DE FUMACA, UNIPOLAR, 1X4MM2, ISOLAMENTO 0,6/1KV | M
11885 | CABO DE COBRE SOLIDA EXTRUDADA, COM BAIXA EMISSAO DE FUMACA, UNIPOLAR, 1X6MM2, ISOLAMENTO 0,6/1KV | M
11886 | CABO DE COBRE SOLIDA EXTRUDADA, COM BAIXA EMISSAO DE FUMACA, UNIPOLAR, 1X10MM2,ISOLAMENTO 0,6/1KV | M
11887 | CABO DE COBRE SOLIDA EXTRUDADA, COM BAIXA EMISSAO DE FUMACA, UNIPOLAR, 1X16MM2,ISOLAMENTO 0,6/1KV | M
11888 | CABO DE COBRE SOLIDA EXTRUDADA, COM BAIXA EMISSAO DE FUMACA, UNIPOLAR, 1X25MM2,ISOLAMENTO 0,6/1KV | M
11889 | CABO DE COBRE SOLIDA EXTRUDADA, COM BAIXA EMISSAO DE FUMACA, UNIPOLAR, 1X35MM2,ISOLAMENTO 0,6/1KV | M
11890 | CABO DE COBRE SOLIDA EXTRUDADA, COM BAIXA EMISSAO DE FUMACA, UNIPOLAR, 1X50MM2,ISOLAMENTO 0,6/1KV | M
11891 | CABO DE COBRE SOLIDA EXTRUDADA, COM BAIXA EMISSAO DE FUMACA, UNIPOLAR, 1X70MM2,ISOLAMENTO 0,6/1KV | M
11892 | CABO DE COBRE SOLIDA EXTRUDADA, COM BAIXA EMISSAO DE FUMACA, UNIPOLAR, 1X95MM2,ISOLAMENTO 0,6/1KV | M
11893 | CABO DE COBRE SOLIDA EXTRUDADA, COM BAIXA EMISSAO DE FUMACA, UNIPOLAR, 1X120MM2,ISOLAMENTO 0,6/1KV | M
11894 | CABO DE COBRE SOLIDA EXTRUDADA, COM BAIXA EMISSAO DE FUMACA, UNIPOLAR, 1X150MM2,ISOLAMENTO 0,6/1KV | M
11895 | CABO DE COBRE SOLIDA EXTRUDADA, COM BAIXA EMISSAO DE FUMACA, UNIPOLAR, 1X185MM2,ISOLAMENTO 0,6/1KV | M
11896 | CABO DE COBRE SOLIDA EXTRUDADA, COM BAIXA EMISSAO DE FUMACA, UNIPOLAR, 1X240MM2,ISOLAMENTO 0,6/1KV | M
11897 | FIO PARALELO DE COBRE, COM ISOLAMENTO TERMOPLASTICO, POLARIZADO, BICOLOR, NA BITOLA 2X1,0MM2 | M
11898 | FIO PARALELO DE COBRE, COM ISOLAMENTO TERMOPLASTICO, POLARIZADO, BICOLOR, NA BITOLA 2X1,5MM2 | M
11899 | CABO TELEFONICO, TIPO CTP-APL, CALIBRE 0,50, PARA 50 PARES | M
11900 | CABO TELEFONICO, TIPO CTP-APL, CALIBRE 0,50, PARA 100 PARES | M
11901 | CABO TELEFONICO TIPO CI (PARA INSTALACOES INTERNAS PRIMARIAS) PARA 300 PARES | M
11902 | CABO TELEFONICO TIPO CI (PARA INSTALACOES INTERNAS PRIMARIAS) PARA 400 PARES | M
11904 | CABO TELEFONICO CCE, DIAMETRO DO CONDUTOR DE 0,50MM, PARA 2 PARES | M
11905 | CABO TELEFONICO CCE, DIAMETRO DO CONDUTOR DE 0,50MM, PARA 4 PARES | M
11906 | CABO TELEFONICO CCE, DIAMETRO DO CONDUTOR DE 0,50MM, PARA 5 PARES | M
11907 | CABO TELEFONICO CCE, DIAMETRO DO CONDUTOR DE 0,50MM, PARA 6 PARES | M
11908 | CABO TELEFONICO CCE, DIAMETRO DO CONDUTOR DE 0,65MM, PARA 2 PARES | M
11909 | CABO TELEFONICO CCE, DIAMETRO DO CONDUTOR DE 0,65MM, PARA 4 PARES | M
11910 | CABO TELEFONICO CCE, DIAMETRO DO CONDUTOR DE 0,65MM, PARA 5 PARES | M
11911 | CABO TELEFONICO CCE, DIAMETRO DO CONDUTOR DE 0,65MM, PARA 6 PARES | M
11912 | CABO TELEFONICO CCI, DIAMETRO DE 0,50MM,PARA 2 PARES | M
11913 | CABO TELEFONICO CCI, DIAMETRO DO CONDUTOR DE 0,50MM PARA 4 PARES | M
11914 | CABO TELEFONICO CCI, DIAMETRO DO CONDUTOR DE 0,50MM, PARA 5 PARES | M
11915 | CABO TELEFONICO CCI, DIAMETRO DO CONDUTOR DE 0,50MM, PARA 6 PARES | M
11920 | CABO COAXIAL RG-59, PARA INSTALACAO DE CFTV | M
11921 | CABO COAXIAL RG-06, PARA INSTALACAO DE CFTV | M
11922 | CAIXA TRANSPARENTE PARA MEDICAO DIRETA(CTM), PARA ENTRADA DE ENERGIA INDIVIDUAL, PADRAO LIGHT | UN
11923 | CAIXA DISJUSTOR MONOPOLAR (CDJ1) INTERNA, PARA ENTRADA DE ENERGIA INDIVIDUAL PADRAO LIGHT | UN
11924 | CAIXA TRANSPARENTE POLIFASICA (CTP), PARA ENTRADA DE ENERGIA INDIVIDUAL, PADRAOLIGHT | UN
11925 | CAIXA DE DISJUNTORES TRIFASICO (CDJ3) INTERNA, PARA ENTRADA DE ENERGIA INDIVIDUAL, PADRAO LIGHT | UN
11926 | CAIXA SECCIONADORA (CSM200), PARA ENTRADA DE ENERGIA INDIVIDUAL, PADRAO LIGHT | UN
11927 | CAIXA PROTECAO (CPG225) INTERNA, PARA ENTRADA DE ENERGIA INDIVIDUAL PADRAO LIGHT | UN
11930 | CAIXA SECCIONADORA (CS100), PARA ENTRADADE ENERGIA INDIVIDUAL, PADRAO LIGHT | UN
11943 | CAIXA DE ATERRAMENTO EM PVC, MEDINDO APROXIMADAMENTE 25X25CM | UN
11944 | ELETROCALHA PERFURADA, SEM VIROLA, MED.(100X50X3000)MM, PRE-ZINCADA, SEM TAMPA | UN
11945 | ELETROCALHA PERFURADA, SEM VIROLA, MED.(150X50X3000)MM, PRE-ZINCADA, SEM TAMPA | UN
11946 | ELETROCALHA PERFURADA, SEM VIROLA, MED.(200X50X3000)MM, PRE-ZINCADA, SEM TAMPA | UN
11948 | ELETROCALHA PERFURADA, SEM VIROLA, MED.(300X50X3000)MM, PRE-ZINCADA, SEM TAMPA | UN
11949 | ELETROCALHA PERFURADA, SEM VIROLA, MED.(400X50X3000)MM, PRE-ZINCADA, SEM TAMPA | UN
11951 | ELETROCALHA PERFURADA, SEM VIROLA, MED.(150X75X3000)MM, PRE-ZINCADA, SEM TAMPA | UN
11952 | ELETROCALHA PERFURADA, SEM VIROLA, MED.(200X75X3000)MM, PRE-ZINCADA, SEM TAMPA | UN
11954 | ELETROCALHA PERFURADA, SEM VIROLA, MED.(300X75X3000)MM, PRE-ZINCADA, SEM TAMPA | UN
11955 | ELETROCALHA PERFURADA, SEM VIROLA, MED.(400X75X3000)MM, PRE-ZINCADA, SEM TAMPA | UN
11957 | ELETROCALHA PERFURADA, SEM VIROLA, MED.(150X100X3000)MM, PRE-ZINCADA, SEM TAMPA | UN
11961 | ELETROCALHA PERFURADA, SEM VIROLA, MED.(400X100X3000)MM, PRE-ZINCADA, SEM TAMPA | UN
11962 | ELETROCALHA LISA, SEM VIROLA, MED. (100X50X3000)MM, PRE-ZINCADA, SEM TAMPA | UN
11963 | ELETROCALHA LISA, SEM VIROLA, MED. (150X50X3000)MM, PRE-ZINCADA, SEM TAMPA | UN
11964 | ELETROCALHA LISA, SEM VIROLA, MED. (200X50X3000)MM, PRE-ZINCADA, SEM TAMPA | UN
11966 | ELETROCALHA LISA, SEM VIROLA, MED. (300X50X3000), PRE-ZINCADA, SEM TAMPA | UN
11967 | ELETROCALHA LISA, SEM VIROLA, MED. (400X50X3000), PRE-ZINCADA, SEM TAMPA | UN
11968 | ELETROCALHA LISA, SEM VIROLA, MED. (100X75X3000)MM, PRE-ZINCADA, SEM TAMPA | UN
11969 | ELETROCALHA LISA, SEM VIROLA, MED. (150X75X3000)MM, PRE-ZINCADA, SEM TAMPA | UN
11970 | ELETROCALHA LISA, SEM VIROLA, MED. (200X75X3000)MM, PRE-ZINCADA, SEM TAMPA | UN
11972 | ELETROCALHA LISA, SEM VIROLA, MED. (300X75X3000)MM, PRE-ZINCADA, SEM TAMPA | UN
11973 | ELETROCALHA LISA, SEM VIROLA, MED. (400X75X3000)MM, PRE-ZINCADA, SEM TAMPA | UN
11974 | ELETROCALHA LISA, SEM VIROLA, MED. (100X100X3000)MM, PRE-ZINCADA, SEM TAMPA | UN
11975 | ELETROCALHA LISA, SEM VIROLA, MED. (150X100X3000)MM, PRE-ZINCADA, SEM TAMPA | UN
11976 | ELETROCALHA LISA, SEM VIROLA, MED. (200X100X3000), PRE-ZINCADA, SEM TAMPA | UN
11978 | ELETROCALHA LISA, SEM VIROLA, MED. (300X100X3000)MM, PRE-ZINCADA, SEM TAMPA | UN
11979 | ELETROCALHA LISA, SEM VIROLA, MED. (400X100X3000)MM, PRE-ZINCADA, SEM TAMPA | UN
11980 | CURVA HORIZONTAL, 45º, P/ELETROCALHA PERFURADA OU LISA, 100X50MM, PRE-ZINCADA | UN
11981 | CURVA HORIZONTAL, 45º, P/ELETROCALHA PERFURADA OU LISA, 150X50MM, PRE-ZINCADA | UN
11982 | CURVA HORIZONTAL, 45º, P/ELETROCALHA PERFURADA OU LISA, 200X50MM, PRE-ZINCADA | UN
11984 | CURVA HORIZONTAL, 45º, P/ELETROCALHA PERFURADA OU LISA, 300X50MM, PRE-ZINCADA | UN
11985 | CURVA HORIZONTAL, 45º PARA ELETROCALHA PERFURADA OU LISA, 400X50MM, PRE-ZINCADA | UN
11986 | CURVA HORIZONTAL, 45º, PARA ELETROCALHAPERFURADA OU LISA, 100X75MM, PRE-ZINCADA | UN
11987 | CURVA HORIZONTAL, 45º, PARA ELETROCALHAPERFURADA OU LISA, 150X75MM, PRE-ZINCADA | UN
11988 | CURVA HORIZONTAL, 45º, PARA ELETROCALHAPERFURADA OU LISA, 200X75MM, PRE-ZINCADA | UN
11990 | CURVA HORIZONTAL, 45º, PARA ELETROCALHAPERFURADA OU LISA, 300X75MM, PRE-ZINCADA | UN
11991 | CURVA HORIZONTAL, 45º, PARA ELETROCALHAPERFURADA OU LISA, 400X75MM, PRE-ZINCADA | UN
11992 | CURVA HORIZONTAL, 45º, PARA ELETROCALHAPERFURADA OU LISA, 100X100MM, PRE-ZINCADA | UN
11993 | CURVA HORIZONTAL, 45º, PARA ELETROCALHAPERFURADA OU LISA, 150X100MM, PRE-ZINCADA | UN
11994 | CURVA HORIZONTAL, 45º, PARA ELETROCALHAPERFURADA OU LISA, 200X100MM, PRE-ZINCADA | UN
11996 | CURVA HORIZONTAL, 45º, PARA ELETROCALHAPERFURADA OU LISA, 300X100MM, PRE-ZINCADA | UN
11997 | CURVA HORIZONTAL, 45º, PARA ELETROCALHAPERFURADA OU LISA, 400X100MM, PRE-ZINCADA | UN
11998 | CURVA HORIZONTAL, 90º, PARA ELETROCALHAPERFURADA OU LISA, 100X50MM, PRE-ZINCADA | UN
11999 | CURVA HORIZONTAL, 90º, PARA ELETROCALHAPERFURADA OU LISA, 50X150MM, PRE-ZINCADA | UN
12000 | CURVA HORIZONTAL, 90º, PARA ELETROCALHAPERFURADA OU LISA, 50X200MM, PRE-ZINCADA | UN
12002 | CURVA HORIZONTAL, 90º, PARA ELETROCALHAPERFURADA OU LISA, 50X300MM, PRE-ZINCADA | UN
12003 | CURVA HORIZONTAL, 90º, PARA ELETROCALHAPERFURADA OU LISA, 400X50MM, PRE-ZINCADA | UN
12004 | CURVA HORIZONTAL, 90º, PARA ELETROCALHAPERFURADA OU LISA, 100X75MM, PRE-ZINCADA | UN
12005 | CURVA HORIZONTAL, 90º, PARA ELETROCALHAPERFURADA OU LISA, 150X75MM, PRE-ZINCADA | UN
12006 | CURVA HORIZONTAL, 90º, PARA ELETROCALHAPERFURADA OU LISA, 200X75MM, PRE-ZINCADA | UN
12008 | CURVA HORIZONTAL, 90º, PARA ELETROCALHAPERFURADA OU LISA, 300X75MM, PRE-ZINCADA | UN
12009 | CURVA HORIZONTAL, 90º, PARA ELETROCALHAPERFURADA OU LISA, 400X75MM, PRE-ZINCADA | UN
12010 | CURVA HORIZONTAL, 90º, PARA ELETROCALHAPERFURADA OU LISA, 100X100MM, PRE-ZINCADA | UN
12011 | CURVA HORIZONTAL, 90º, PARA ELETROCALHAPERFURADA OU LISA, 150X100MM, PRE-ZINCADA | UN
12012 | CURVA HORIZONTAL, 90º, PARA ELETROCALHAPERFURADA OU LISA, 200X100MM, PRE-ZINCADA | UN
12014 | CURVA HORIZONTAL, 90º, PARA ELETROCALHAPERFURADA OU LISA, 300X100MM, PRE-ZINCADA | UN
12015 | CURVA HORIZONTAL, 90º, PARA ELETROCALHAPERFURADA OU LISA, 400X100MM, PRE-ZINCADA | UN
12016 | CURVA VERTICAL EXTERNA, 30º, PARA ELETROCALHA PERFURADA OU LISA, 100X50MM, PRE-ZZINCADA | UN
12017 | CURVA VERTICAL EXTERNA, 30º, PARA ELETROCALHA PERFURADA OU LISA, 150X50MM, PRE-ZINCADA | UN
12018 | CURVA VERTICAL EXTERNA, 30º, PARA ELETROCALHA PERFURADA OU LISA, 200X50MM, PRE-ZINCADA | UN
12020 | CURVA VERTICAL EXTERNA, 30º, PARA ELETROCALHA PERFURADA OU LISA, 300X50MM, PRE-ZINCADA | UN
12021 | CURVA VERTICAL EXTERNA, 30º, PARA ELETROCALHA PERFURADA OU LISA, 400X50MM, PRE-ZINCADA | UN
12022 | CURVA VERTICAL EXTERNA, 30º, PARA ELETROCALHA PERFURADA OU LISA, 100X75MM, PRE-ZINCADA | UN
12023 | CURVA VERTICAL EXTERNA, 30º, PARA ELETROCALHA PERFURADA OU LISA, 150X75MM, PRE-ZINCADA | UN
12024 | CURVA VERTICAL EXTERNA, 30º, PARA ELETROCALHA PERFURADA OU LISA, 200X75MM, PRE-ZINCADA | UN
12026 | CURVA VERTICAL EXTERNA, 30º, PARA ELETROCALHA PERFURADA OU LISA, 300X75MM, PRE-ZINCADA | UN
12027 | CURVA VERTICAL EXTERNA, 30º, PARA ELETROCALHA PERFURADA OU LISA, 400X75MM, PRE-ZINCADA | UN
12028 | CURVA VERTICAL EXTERNA, 30º, PARA ELETROCALHA PERFURADA OU LISA, 100X100MM, PRE-ZINCADA | UN
12029 | CURVA VERTICAL EXTERNA, 30º, PARA ELETROCALHA PERFURADA OU LISA, 150X100MM, PRE-ZINCADA | UN
12030 | CURVA VERTICAL EXTERNA, 30º, PARA ELETROCALHA PERFURADA OU LISA, 200X100MM, PRE-ZINCADA | UN
12032 | CURVA VERTICAL EXTERNA, 30º, PARA ELETROCALHA PERFURADA OU LISA, 300X100MM, PRE-ZINCADA | UN
12033 | CURVA VERTICAL EXTERNA, 30º, PARA ELETROCALHA PERFURADA OU LISA, 400X100MM, PRE-ZINCADA | UN
12034 | CURVA VERTICAL EXTERNA 45º, PARA ELETROCALHA PERFURADA OU LISA, 100X50MM, PRE-ZINCADA | UN
12035 | CURVA VERTICAL EXTERNA 45º, PARA ELETROCALHA PERFURADA OU LISA, 150X50MM, PRE-ZINCADA | UN
12036 | CURVA VERTICAL EXTERNA 45º, PARA ELETROCALHA PERFURADA OU LISA, 200X50MM, PRE-ZINCADA | UN
12038 | CURVA VERTICAL EXTERNA 45º, PARA ELETROCALHA PERFURADA OU LISA, 300X50MM, PRE-ZINCADA | UN
12039 | CURVA VERTICAL EXTERNA 45º, PARA ELETROCALHA PERFURADA OU LISA, 400X50MM, PRE-ZINCADA | UN
12040 | CURVA VERTICAL EXTERNA 45º, PARA ELETROCALHA PERFURADA OU LISA, 100X75MM, PRE-ZINCADA | UN
12041 | CURVA VERTICAL EXTERNA 45º, PARA ELETROCALHA PERFURADA OU LISA, 150X75MM, PRE-ZINCADA | UN
12042 | CURVA VERTICAL EXTERNA 45º, PARA ELETROCALHA PERFURADA OU LISA, 200X75MM, PRE-ZINCADA | UN
12044 | CURVA VERTICAL EXTERNA 45º, PARA ELETROCALHA PERFURADA OU LISA, 300X75MM, PRE-ZINCADA | UN
12045 | CURVA VERTICAL EXTERNA 45º, PARA ELETROCALHA PERFURADA OU LISA, 400X75MM, PRE-ZINCADA | UN
12046 | CURVA VERTICAL EXTERNA 45º, PARA ELETROCALHA PERFURADA OU LISA, 100X100MM, PRE-ZZINCADA | UN
12047 | CURVA VERTICAL EXTERNA 45º, PARA ELETROCALHA PERFURADA OU LISA, 150X100MM, PRE-ZINCADA | UN
12048 | CURVA VERTICAL EXTERNA 45º, PARA ELETROCALHA PERFURADA OU LISA, 200X100MM, PRE-ZINCADA | UN
12050 | CURVA VERTICAL EXTERNA 45º, PARA ELETROCALHA PERFURADA OU LISA, 300X100MM, PRE-ZINCADA | UN
12051 | CURVA VERTICAL EXTERNA 45º, PARA ELETROCALHA PERFURADA OU LISA, 400X100MM, PRE-ZINCADA | UN
12052 | CURVA VERTICAL EXTERNA 90º, PARA ELETROCALHA PERFURADA OU LISA, 100X50MM, PRE-ZINCADA | UN
12053 | CURVA VERTICAL EXTERNA 90º, PARA ELETROCALHA PERFURADA OU LISA, 150X50MM, PRE-ZINCADA | UN
12054 | CURVA VERTICAL EXTERNA 90º, PARA ELETROCALHA PERFURADA OU LISA, 200X50MM, PRE-ZINCADA | UN
12056 | CURVA VERTICAL EXTERNA 90º, PARA ELETROCALHA PERFURADA OU LISA, 300X50MM, PRE-ZINCADA | UN
12057 | CURVA VERTICAL EXTERNA 90º, PARA ELETROCALHA PERFURADA OU LISA, 400X50MM, PRE-ZINCADA | UN
12058 | CURVA VERTICAL EXTERNA 90º, PARA ELETROCALHA PERFURADA OU LISA, 100X75MM, PRE-ZINCACA | UN
12059 | CURVA VERTICAL EXTERNA 90°, PARA ELETROCALHA PERFURADA OU LISA, 150X75MM, PRE-ZINCADA | UN
12060 | CURVA VERTICAL EXTERNA 90°, PARA ELETROCALHA PERFURADA OU LISA, 200X75MM, PRE-ZINCADA | UN
12062 | CURVA VERTICAL EXTERNA 90°, PARA ELETROCALHA PERFURADA OU LISA, 300X75MM, PRE-ZINCADA | UN
12063 | CURVA VERTICAL EXTERNA 90°, PARA ELETROCALHA PERFURADA OU LISA, 400X75MM, PRE-ZINCADA | UN
12064 | CURVA VERTICAL EXTERNA 90°, PARA ELETROCALHA PERFURADA OU LISA, 100X100MM, PRE-ZINCADA | UN
12065 | CURVA VERTICAL EXTERNA 90°, PARA ELETROCALHA PERFURADA OU LISA, 150X100MM, PRE-ZINCADA | UN
12066 | CURVA VERTICAL EXTERNA 90°, PARA ELETROCALHA PERFURADA OU LISA, 200X100MM, PRE-ZINCADA | UN
12068 | CURVA VERTICAL EXTERNA 90°, PARA ELETROCALHA PERFURADA OU LISA, 300X100MM, PRE-ZINCADA | UN
12069 | CURVA VERTICAL EXTERNA 90°, PARA ELETROCALHA PERFURADA OU LISA, 400X100MM, PRE-ZINCADA | UN
12070 | CURVA VERTICAL INTERNA 45°, PARA ELETROCALHA PERFURADA OU LISA, 100X50MM, PRE-ZINCADA | UN
12071 | CURVA VERTICAL INTERNA 45°, PARA ELETROCALHA PERFURADA OU LISA, 150X50MM, PRE-ZINCADA | UN
12072 | CURVA VERTICAL INTERNA 45°, PARA ELETROCALHA PERFURADA OU LISA, 200X50MM, PRE-ZINCADA | UN
12074 | CURVA VERTICAL INTERNA 45°, PARA ELETROCALHA PERFURADA OU LISA, 300X50MM, PRE-ZINCADA | UN
12075 | CURVA VERTICAL INTERNA 45°, PARA ELETROCALHA PERFURADA OU LISA, 400X50MM, PRE-ZINCADA | UN
12076 | CURVA VERTICAL INTERNA 45°, PARA ELETROCALHA PERFURADA OU LISA, 100X75MM, PRE-ZINCADA | UN
12077 | CURVA VERTICAL INTERNA 45°, PARA ELETROCALHA PERFURADA OU LISA, 150X75MM, PRE-ZINCADA | UN
12078 | CURVA VERTICAL INTERNA 45°, PARA ELETROCALHA PERFURADA OU LISA, 200X75MM, PRE-ZINCADA | UN
12080 | CURVA VERTICAL INTERNA 45°, PARA ELETROCALHA PERFURADA OU LISA, 300X75MM, PRE-ZINCADA | UN
12081 | CURVA VERTICAL INTERNA 45°, PARA ELETROCALHA PERFURADA OU LISA, 400X75MM, PRE-ZINCADA | UN
12082 | CURVA VERTICAL INTERNA 45°, PARA ELETROCALHA PERFURADA OU LISA, 100X100MM, PRE-ZINCADA | UN
12083 | CURVA VERTICAL INTERNA 45°, PARA ELETROCALHA PERFURADA OU LISA, 150X100MM, PRE-ZINCADA | UN
12084 | CURVA VERTICAL INTERNA 45°, PARA ELETROCALHA PERFURADA OU LISA, 200X100MM, PRE-ZINCADA | UN
12086 | CURVA VERTICAL INTERNA 45°, PARA ELETROCALHA PERFURADA OU LISA, 300X100MM, PRE-ZINCADA | UN
12087 | CURVA VERTICAL INTERNA 45°, PARA ELETROCALHA PERFURADA OU LISA, 400X100MM, PRE-ZINCADA | UN
12088 | CURVA VERTICAL INTERNA 90°, PARA ELETROCALHA PERFURADA OU LISA, 100X50MM, PRE-ZINCADA | UN
12089 | CURVA VERTICAL INTERNA 90°, PARA ELETROCALHA PERFURADA OU LISA, 150X50MM, PRE-ZINCADA | UN
12090 | CURVA VERTICAL INTERNA 90°, PARA ELETROCALHA PERFURADA OU LISA, 200X50MM, PRE-ZINCADA | UN
12092 | CURVA VERTICAL INTERNA 90°, PARA ELETROCALHA PERFURADA OU LISA, 300X50MM, PRE-ZINCADA | UN
12093 | CURVA VERTICAL INTERNA 90°, PARA ELETROCALHA PERFURADA OU LISA, 400X50MM, PRE-ZINCADA | UN
12094 | CURVA VERTICAL INTERNA 90°, PARA ELETROCALHA PERFURADA OU LISA, 100X75MM, PRE-ZINCADA | UN
12095 | CURVA VERTICAL INTERNA 90°, PARA ELETROCALHA PERFURADA OU LISA, 150X75MM, PRE-ZINCADA | UN
12096 | CURVA VERTICAL INTERNA 90°, PARA ELETROCALHA PERFURADA OU LISA, 200X75MM, PRE-ZINCADA | UN
12098 | CURVA VERTICAL INTERNA 90°, PARA ELETROCALHA PERFURADA OU LISA, 300X75MM, PRE-ZINCADA | UN
12099 | CURVA VERTICAL INTERNA 90°, PARA ELETROCALHA PERFURADA OU LISA, 400X75MM, PRE-ZINCADA | UN
12100 | CURVA VERTICAL INTERNA 90°, PARA ELETROCALHA PERFURADA OU LISA, 100X100MM, PRE-ZINCADA | UN
12101 | CURVA VERTICAL INTERNA 90°, PARA ELETROCALHA PERFURADA OU LISA, 150X100MM, PRE-ZINCADA | UN
12102 | CURVA VERTICAL INTERNA 90°, PARA ELETROCALHA PERFURADA OU LISA, 200X100MM, PRE-ZINCADA | UN
12104 | CURVA VETRICAL INTERNA 90°, PARA ELETROCALHA PERFURADA OU LISA, 300X100MM, PRE-ZINCADA | UN
12105 | CURVA VERTICAL INTERNA 90°, PARA ELETROCALHA PERFURADA OU LISA, 400X100MM, PRE-ZINCADA | UN
12106 | CURVA DE INVERSAO 90°, PARA ELETROCALHAPERFURADA OU LISA, 100X50MM, PRE-ZINCADA | UN
12107 | CURVA DE INVERSAO 90°, PARA ELETROCALHAPERFURADA OU LISA, 150X50MM, PRE-ZINCADA | UN
12108 | CURVA DE INVERSAO 90°, PARA ELETROCALHAPERFURADA OU LISA, 200X50MM, PRE-ZINCADA | UN
12110 | CURVA DE INVERSAO 90°, PARA ELETROCALHAPERFURADA OU LISA, 300X50MM, PRE-ZINCADA | UN
12111 | CURVA DE INVERSAO 90°, PARA ELETROCALHAPERFURADA OU LISA, 400X50MM, PRE-ZINCADA | UN
12112 | CURVA DE INVERSAO 90°, PARA ELETROCALHAPERFURADA OU LISA, 100X75MM, PRE-ZINCADA | UN
12113 | CURVA DE INVERSAO 90°, PARA ELETROCALHAPERFURADA OU LISA, 150X75MM, PRE-ZINCADA | UN
12114 | CURVA DE INVERSAO 90°, PARA ELETROCALHAPERFURADA OU LISA, 200X75MM, PRE-ZINCADA | UN
12116 | CURVA DE INVERSAO 90°, PARA ELETROCALHAPERFURADA OU LISA, 300X75MM, PRE-ZINCADA | UN
12117 | CURVA DE INVRESAO 90°, PARA ELETROCALHAPERFURADA OU LISA, 400X75MM, PRE-ZINCADA | UN
12118 | CURVA DE INVERSAO 90°, PARA ELETROCALHAPERFURADA OU LISA, 100X100MM, PRE-ZINCADA | UN
12119 | CURVA DE INVERSAO 90°, PARA ELETROCALHAPERFURADA OU LISA, 150X100MM, PRE-ZINCADA | UN
12120 | CURVA DE INVERSAO 90°, PARA ELETROCALHAPERFURADA OU LISA, 200X100MM, PRE-ZINCADA | UN
12122 | CURVA DE INVERSAO 90°, PARA ELETROCALHAPERFURADA OU LISA, 300X100MM, PRE-ZINCADA | UN
12123 | CURVA DE INVERSAO 90°, PARA ELETROCALHAPERFURADA OU LISA, 400X100MM, PRE-ZINCADA | UN
12124 | TE HORIZONTAL 90°, PARA ELETROCALHA PERFURADA OU LISA, 100X50MM, PRE-ZINCADA | UN
12125 | TE HORIZONTAL 90°, PARA ELETROCALHA PERFURADA OU LISA, 150X50MM, PRE-ZINCADA | UN
12126 | TE HORIZONTAL 90°, PARA ELETROCALHA PERFURADA OU LISA, 200X50MM, PRE-ZINCADA | UN
12128 | TE HORIZONTAL 90°, PARA ELETROCALHA PERFURADA OU LISA, 300X50MM, PRE-ZINCADA | UN
12129 | TE HORIZONTAL 90°, PARA ELETROCALHA PERFURADA OU LISA, 400X50MM, PRE-ZINCADA | UN
12130 | TE HORIZONTAL 90°, PARA ELETROCALHA PERFURADA OU LISA, 100X75MM, PRE-ZINCADA | UN
12131 | TE HORIZONTAL 90°, PARA ELETROCALHA PERFURADA OU LISA, 150X75MM, PRE-ZINCADA | UN
12132 | TE HORIZONTAL 90°, PARA ELETROCALHA PERFURADA OU LISA, 200X75MM, PRE-ZINCADA | UN
12134 | TE HORIZONTAL, 90°, PARA ELETROCALHA PERFURADA OU LISA, 300X75MM, PRE-ZINCADA | UN
12135 | TE HORIZONTAL, 90°, PARA ELETROCALHA PERFURADA OU LISA, 400X75MM, PRE-ZINCADA | UN
12136 | TE HORIZONTAL, 90°, PARA ELETROCALHA PERFURADA OU LISA, 100X100MM, PRE-ZINCADA | UN
12137 | TE HORIZONTAL, 90°, PARA ELETROCALHA PERFURADA OU LISA, 150X100MM, PRE-ZINCADA | UN
12138 | TE HORIZONTAL, 90°, PARA ELETROCALHA PERFURADA OU LISA, 200X100MM, PRE-ZINCADA | UN
12140 | TE HORIZONTAL, 90°, PARA ELETROCALHA PERFURADA OU LISA, 300X100MM, PRE-ZINCADA | UN
12141 | TE HORIZONTAL, 90°, PARA ELETROCALHA PERFURADA OU LISA, 400X100MM, PRE-ZINCADA | UN
12142 | TE VERTICAL DE DERIVACAO, PARA ELETROCALLHA PERFURADA OU LISA, 100X50MM, PRE-ZINCADA | UN
12143 | TE VERTICAL DE DERIVACAO, PARA ELETROCALHA PERFURADA OU LISA, 150X50MM, PRE-ZINCADA | UN
12144 | TE VERTICAL DE DERIVACAO, PARA ELETROCALHA PERFURADA OU LISA, 200X50MM, PRE-ZINCADA | UN
12146 | TE VERTICAL DE DERIVACAO, PARA ELETROCALHA PERFURADA OU LISA, 300X50MM, PRE-ZINCADA | UN
12147 | TE VERTICAL DE DERIVACAO, PARA ELETROCALHA PERFURADA OU LISA, 400X50MM, PRE-ZINCADA | UN
12149 | TE VERTICAL DE DERIVACAO OU LATERAL, PARA ELETROCALHA PERFURADA OU LISA, 150X75MM, PRE-ZINCADA | UN
12150 | TE VERTICAL DE DERIVACAO, PARA ELETROCALHA PERFURADA OU LISA, 200X75MM, PRE-ZINCADA | UN
12152 | TE VERTICAL DE DERIVACAO, PARA ELETROCALHA PERFURADA OU LISA, 300X75MM, PRE-ZINCADA | UN
12153 | TE VERTICAL DE DERIVACAO, PARA ELETROCALHA PERFURADA OU LISA, 400X75MM, PRE-ZINCADA | UN
12155 | TE VERTICAL DE DERIVACAO, PARA ELETROCALHA PERFURADA OU LISA, 150X100MM, PRE-ZINCADA | UN
12159 | TE VERTICAL DE DERIVACAO, PARA ELETROCALHA PERFURADA OU LISA, 400X100MM, PRE-ZINADA | UN
12160 | CRUZETA HORIZONTAL, 90°, PARA ELETROCALHA PERFURADA OU LISA, 100X50MM, PRE-ZINCADA | UN
12161 | CRUZETA HORIZONTAL, 90°, PARA ELETROCALHA PERFURADA OU LISA, 150X50MM, PRE-ZINCADA | UN
12162 | CRUZETA HORIZONTAL, 90°, PARA ELETROCALHA PERFURADA OU LISA, 200X50MM, PRE-ZINCADA | UN
12164 | CRUZETA HORIZONTAL, 90°, PARA ELETROCALHA PERFURADA OU LISA, 300X50MM, PRE-ZINCADA | UN
12165 | CRUZETA HORIZONTAL, 90°, PARA ELETROCALHA PERFURADA OU LISA, 400X50MM, PRE-ZINCADA | UN
12166 | CRUZETA HORIZONTAL, 90°, PARA ELETROCALHA PERFURADA OU LISA, 100X75MM, PRE-ZINCADA | UN
12167 | CRUZETA HORIZONTAL, 90°, PARA ELETROCALHA PERFURADA OU LISA, 150X75MM, PRE-ZINCADA | UN
12168 | CRUZETA HORIZONTAL, 90°, PARA ELETROCALHA PERFURADA OU LISA, 200X75MM, PRE-ZINCADA | UN
12170 | CRUZETA HORIZONTAL, 90°, PARA ELETROCALHA PERFURADA OU LISA, 300X75MM, PRE-ZINCADA | UN
12171 | CRUZETA HORIZONTAL, 90°, PARA ELETROCALHA PERFURADA OU LISA, 400X75MM, PRE-ZINCADA | UN
12172 | CRUZETA HORIZONTAL, 90°, PARA ELETROCALHA PERFURADA OU LISA, 100X100MM, PRE-ZINCADA | UN
12173 | CRUZETA HORIZONTAL, 90°, PARA ELETROCALHA PERFURADA OU LISA, 150X100MM, PRE-ZINCADA | UN
12174 | CRUZETA HORIZONTAL, 90°, PARA ELETROCALHA PERFURADA OU LISA, 200X100MM, PRE-ZINCADA | UN
12176 | CRUZETA HORIZONTAL, 90°, PARA ELETROCALHA PERFURADA OU LISA, 300X100MM, PRE-ZINCADA | UN
12177 | CRUZETA HORIZONTAL, 90°, PARA ELETROCALHA PERFURADA OU LISA, 400X100MM, PRE-ZINCADA | UN
12178 | COTOVELO RETO, PARA ELETROCALHA PERFURADA OU LISA, 100X50MM, PRE-ZINCADA | UN
12179 | COTOVELO RETO, PARA ELETROCALHA PERFURADA OU LISA, 150X50MM, PRE-ZINCADA | UN
12180 | COTOVELO RETO, PARA ELETROCALHA PERFURADA OU LISA, 200X50MM, PRE-ZINCADA | UN
12182 | COTOVELO RETO, PARA ELETROCALHA PERFURADA OU LISA, 300X50MM, PRE-ZINCADA | UN
12183 | COTOVELO RETO, PARA ELETROCALHA PERFURADA OU LISA, 400X50MM, PRE-ZINCADA | UN
12184 | COTOVELO RETO, PARA ELETROCALHA PERFURADA OU LISA, 100X75MM, PRE-ZINCADA | UN
12185 | COTOVELO RETO, PARA ELETROCALHA PERFURADA OU LISA, 150X75MM, PRE-ZINCADA | UN
12186 | COTOVELO RETO, PARA ELETROCALHA PERFURADA OU LISA, 200X75MM, PRE-ZINCADA | UN
12188 | COTOVELO RETO, PARA ELETROCALHA PERFURADA OU LISA, 300X75MM, PRE-ZINCADA | UN
12189 | COTOVELO RETO, PARA ELETROCALHA PERFURADA OU LISA, 400X75MM, PRE-ZINCADA | UN
12190 | COTOVELO RETO, PARA ELETROCALHA PERFURADA OU LISA, 100X100MM, PRE-ZINCADA | UN
12191 | COTOVELO RETO, PARA ELETROCALHA PERFURADA OU LISA, 150X100MM, PRE-ZINCADA | UN
12192 | COTOVELO RETO, PARA ELETROCALHA PERFURADA OU LISA, 200X100MM, PRE-ZINCADA | UN
12194 | COTOVELO RETO, PARA ELETROCALHA PERFURADA OU LISA, 300X100MM, PRE-ZINCADA | UN
12195 | COTOVELO RETO, PARA ELETROCALHA PERFURADA OU LISA, 400X100MM, PRE-ZINCADA | UN
12196 | TE RETO, PARA ELETROCALHA PERFURADA OU LISA, 100X50MM, PRE-ZINCADA | UN
12197 | TE RETO, PARA ELETROCALHA PERFURADA OU LISA, 150X50MM, PRE-ZINCADA | UN
12198 | TE RETO, PARA ELETROCALHA PERFURADA OU LISA, 200X50MM, PRE-ZINCADA | UN
12200 | TE RETO, PARA ELETROCALHA PERFURADA OU LISA, 300X50MM, PRE-ZINCADA | UN
12201 | TE RETO, PARA ELETROCALHA PERFURADA OU LISA, 400X50MM, PRE-ZINCADA | UN
12202 | TE RETO, PARA ELETROCALHA PERFURADA OU LISA, 100X75MM, PRE-ZINCADA | UN
12204 | TE RETO, PARA ELETROCALHA PERFURADA OU LISA, 150X75MM, PRE-ZINCADA | UN
12205 | TE RETO, PARA ELETROCALHA PERFURADA OU LISA, 200X75MM, PRE-ZINCADA | UN
12207 | TE RETO, PARA ELETROCALHA PERFURADA OU LISA, 300X75MM, PRE-ZINCADA | UN
12208 | TE RETO, PARA ELETROCALHA PERFURADA OU LISA, 400X75MM, PRE-ZINCADA | UN
12209 | TE RETO, PARA ELETROCALHA PERFURADA OU LISA, 100X100MM, PRE-ZINCADA | UN
12210 | TE RETO, PARA ELETROCALHA PERFURADA OU LISA, 150X100MM, PRE-ZINCADA | UN
12211 | TE RETO, PARA ELETROCALHA PERFURADA OU LISA, 200X100MM, PRE-ZINCADO | UN
12213 | TE RETO, PARA ELETROCALHA PERFURADA OU LISA, 300X100MM, PRE-ZINCADO | UN
12214 | TE RETO, PARA ELETROCALHA PERFURADA OU LISA, 400X100MM, PRE-ZINCADA | UN
12215 | CRUZETA RETA, PARA ELETROCALHA PERFURADAOU LISA, 100X50MM, PRE-ZINCADA | UN
12216 | CRUZETA RETA, PARA ELETROCALHA PERFURADAOU LISA, 150X50MM, PRE-ZINCADA | UN
12217 | CRUZETA RETA, PARA ELETROCALHA PERFURADAOU LISA, 200X50MM, PRE-ZINCADA | UN
12219 | CRUZETA RETA, PARA ELETROCALHA PERFURADAOU LISA, 300X50MM, PRE-ZINCADA | UN
12220 | CRUZETA RETA, PARA ELETROCALHA PERFURADAOU LISA, 400X50MM, PRE-ZINCADA | UN
12221 | CRUZETA RETA, PARA ELETROCALHA PERFURADAOU LISA, 100X75MM, PRE-ZINCADA | UN
12222 | CRUZETA RETA, PARA ELETROCALHA PERFURADAOU LISA, 150X75MM, PRE-ZINCADA | UN
12223 | CRUZETA RETA, PARA ELETROCALHA PERFURADAOU LISA, 200X75MM, PRE-ZINCADA | UN
12225 | CRUZETA RETA, PARA ELETROCALHA PERFURADAOU LISA, 300X75MM, PRE-ZINCADA | UN
12226 | CRUZETA RETA, PARA ELETROCALHA PERFURADAOU LISA, 400X75MM, PRE-ZINCADA | UN
12227 | CRUZETA RETA, PARA ELETROCALHA PERFURADAOU LISA, 100X100MM, PRE-ZINCADA | UN
12228 | CRUZETA RETA, PARA ELETROCALHA PERFURADAOU LISA, 150X100MM, PRE-ZINCADA | UN
12229 | CRUZETA RETA, PARA ELETROCALHA PERFURADAOU LISA, 200X100MM, PRE-ZINCADA | UN
12231 | CRUZETA RETA, PARA ELETROCALHA PERFURADAOU LISA, 300X100MM, PRE-ZINCADA | UN
12232 | CRUZETA RETA, PARA ELETROCALHA PERFURADAOU LISA, 400X100MM, PRE-ZINCADA | UN
12233 | REDUCAO CONCENTRICA, PARA ELETROCALHA PERFURADA OU LISA, 100X50MM, PRE-ZINCADA | UN
12234 | REDUCAO CONCENTRICA, PARA ELETROCALHA PERFURADA OU LISA, 150X100MM, PRE-ZINCADA | UN
12235 | REDUCAO CONCENTRICA, PARA ELETROCALHA PERFURADA OU LISA, 150X50MM, PRE-ZINCADA | UN
12236 | REDUCAO CONCENTRICA, PARA ELETROCALHA PERFURADA OU LISA, 200X150MM, PRE-ZINCADA | UN
12237 | REDUCAO CONCENTRICA, PARA ELETROCALHA PERFURADA OU LISA, 200X100MM, PRE-ZINCADA | UN
12238 | REDUCAO CONCENTRICA, PARA ELETROCALHA PERFURADA OU LISA, 200X50MM, PRE-ZINCADA | UN
12244 | REDUCAO CONCENTRICA, PARA ELETROCALHA PERFURADA OU LISA, 300X200MM, PRE-ZINCADA | UN
12245 | REDUCAO CONCENTRICA, PARA ELETROCALHA PERFURADA OU LISA, 300X150MM, PRE-ZINCADA | UN
12246 | REDUCAO CONCENTRICA, PARA ELETROCALHA PERFURADA OU LISA, 300X100MM, PRE-ZINCADA | UN
12247 | REDUCAO CONCENTRICA, PARA ELETROCALHA PERFURADA OU LISA, 300X50MM, PRE-ZINCADA | UN
12248 | REDUCAO CONCENTRICA, PARA ELETROCALHA PERFURADA OU LISA, 400X300MM, PRE-ZINCADA | UN
12250 | REDUCAO CONCENTRICA, PARA ELETROCALHA PERFURADA OU LISA, 400X200MM, PRE-ZINCADA | UN
12251 | REDUCAO CONCENTRICA, PARA ELETROCALHA PERFURADA OU LISA, 400X150MM, PRE-ZINCADA | UN
12252 | REDUCAO CONCENTRICA, PARA ELETROCALHA PERFURADA OU LISA, 400X100MM, PRE-ZINCADA | UN
12253 | REDUCAO CONCENTRICA, PARA ELETROCALHA PERFURADA OU LISA, 400X50MM, PRE-ZINCADA | UN
12254 | TE VERTICAL (SUBIDA), PARA ELETROCALHA PERFURADA OU LISA, 100X50MM, PRE-ZINCADA | UN
12255 | TE VERTICAL (SUBIDA), PARA ELETROCALHA PERFURADA OU LISA, 150X50MM, PRE-ZINCADA | UN
12256 | TE VERTICAL (SUBIDA), PARA ELETROCALHA PERFURADA OU LISA, 200X50MM, PRE-ZINCADA | UN
12258 | TE VERTICAL (SUBIDA), PARA ELETROCALHA PERFURADA OU LISA, 300X50MM, PRE-ZINCADA | UN
12259 | TE VERTICAL (SUBIDA), PARA ELETROCALHA PERFURADA OU LISA, 400X50MM, PRE-ZINCADA | UN
12260 | TE VERTICAL (SUBIDA), PARA ELETROCALHA PERFURADA OU LISA, 100X75MM, PRE-ZINCADA | UN
12261 | TE VERTICAL (SUBIDA), PARA ELETROCALHA PERFURADA OU LISA, 150X75MM, PRE-ZINCADA | UN
12262 | TE VERTICAL (SUBIDA), PARA ELETROCALHA PERFURADA OU LISA, 200X75MM, PRE-ZINCADA | UN
12264 | TE VERTICAL (SUBIDA), PARA ELETROCALHA PERFURADA OU LISA, 300X75MM, PRE-ZINCADA | UN
12265 | TE VERTICAL (SUBIDA), PARA ELETROCALHA PERFURADA OU LISA, 400X75MM, PRE-ZINCADA | UN
12266 | TE VERTICAL (SUBIDA), PARA ELETROCALHA PERFURADA OU LISA, 100X100MM, PRE-ZINCADA | UN
12267 | TE VERTICAL (SUBIDA), PARA ELETROCALHA PERFURADA OU LISA, 150X100MM, PRE-ZINCADA | UN
12268 | TE VETICAL (SUBIDA), PARA ELETROCALHA PEEFURADA OU LISA, 200X100MM, PRE-ZINCADA | UN
12270 | TE VERTICAL (SUBIDA), PARA ELETROCALHA PERFURADA OU LISA, 300X100MM, PRE-ZINCADA | UN
12271 | TE VERTICAL (SUBIDA), PARA ELETROCALHA PERFURADA OU LISA, 400X100MM, PRE-ZINCADA | UN
12272 | TE VERTICAL (DESCIDA), PARA ELETROCALHAPERFURADA OU LISA, 100X50MM, PRE-ZINCADA | UN
12273 | TE VERTICAL (DESCIDA), PARA ELETROCALHAPERFURADA OU LISA, 150X50MM, PRE-ZINCADA | UN
12274 | TE VERTICAL (DESCIDA), PARA ELETROCALHAPERFURADA OU LISA, 200X50MM, PRE-ZINCADA | UN
12276 | TE VERTICAL (DESCIDA), PARA ELETROCALHAPERFURADA OU LISA, 300X50MM, PRE-ZINCADA | UN
12277 | TE VERTICAL (DESCIDA), PARA ELETROCALHAPERFURADA OU LISA, 400X50MM, PRE-ZINCADA | UN
12278 | TE VERTICAL (DESCIDA), PARA ELETROCALHAPERFURADA OU LISA, 100X75MM, PRE-ZINCADA | UN
12279 | TE VERTICAL (DESCIDA), PARA ELETROCALHAPERFURADA OU LISA, 150X75MM, PRE-ZINCADA | UN
12280 | TE VERTICAL (DESCIDA), PARA ELETROCALHAPERFURADA OU LISA, 200X75MM, PRE-ZINCADA | UN
12282 | TE VERTICAL (DESCIDA), PARA ELETROCALHAPERFURADA OU LISA, 300X75MM, PRE-ZINCADA | UN
12283 | TE VERTICAL (DESCIDA), PARA ELETROCALHAPERFURADA OU LISA, 400X75MM, PRE-ZINCADA | UN
12284 | TE VERTICAL (DESCIDA), PARA ELETROCALHAPERFURADA OU LISA, 100X100MM, PRE-ZINCADA | UN
12285 | TE VERTICAL (DESCIDA), PARA ELETROCALHAPERFURADA OU LISA, 150X100MM, PRE-ZINCADA | UN
12286 | TE VERTICAL (DESCIDA), PARA ELETROCALHAPERFURADA OU LISA, 200X100MM, PRE-ZINCADA | UN
12288 | TE VERTICAL (DESCIDA), PARA ELETROCALHAPERFURADA OU LISA, 300X100MM, PRE-ZINCADA | UN
12289 | TE VERTICAL (DESCIDA), PARA ELETROCALHAPERFURADA OU LISA, 400X100MM, PRE-ZINCADA | UN
12290 | TERMINAL DE FECHAMENTO LISO, PARA ELETROCALHA PERFURADA OU LISA, 100X50MM, PRE-ZINCADA | UN
12291 | TERMINAL DE FECHAMENTO LISO, PARA ELETROCALHA PERFURADA OU LISA, 150X50MM, PRE-ZINCADA | UN
12292 | TERMINAL DE FECHAMENTO LISO, PARA ELETROCALHA PERFURADA OU LISA, 200X50MM, PRE-ZINCADA | UN
12294 | TERMINAL DE FECHAMENTO LISO, PARA ELETROCALHA PERFURADA OU LISA, 300X50MM, PRE-ZINCADA | UN
12295 | TERMINAL DE FECHAMENTO LISO, PARA ELETROCALHA PERFURADA OU LISA, 400X50MM, PRE-ZINCADA | UN
12296 | TERMINAL DE FECHAMENTO LISO, PARA ELETROCALHA PERFURADA OU LISA, 100X75MM, PRE-ZINCADA | UN
12297 | TERMINAL DE FECHAMENTO LISO, PARA ELETROCALHA PERFURADA OU LISA, 150X75MM, PRE-ZINCADA | UN
12298 | TERMINAL DE FECHAMENTO LISO, PARA ELETROCALHA PERFURADA OU LISA, 200X75MM, PRE-ZINCADA | UN
12300 | TERMINAL DE FECHAMENTO LISO, PARA ELETROCALHA PERFURADA OU LISA, 300X75MM, PRE-ZINCADA | UN
12301 | TERMINAL DE FECHAMENTO LISO, PARA ELETROCALHA PERFURADA OU LISA, 400X75MM, PRE-ZINCADA | UN
12302 | TERMINAL DE FECHAMENTO LISO, PARA ELETROCALHA PERFURADA OU LISA, 100X100MM, PRE-ZINCADA | UN
12303 | TERMINAL DE FECHAMENTO LISO, PARA ELETROCALHA PERFURADA OU LISA, 150X100MM, PRE-ZINCADA | UN
12304 | TERMINAL DE FECHAMENTO LISO, PARA ELETROCALHA PERFURADA OU LISA, 200X100MM, PRE-ZINCADA | UN
12306 | TERMINAL DE FECHAMENTO LISO, PARA ELETROCALHA PERFURADA OU LISA, 300X100MM, PRE-ZINCADA | UN
12307 | TERMINAL DE FECHAMENTO LISO, PARA ELETROCALHA PERFURADA OU LISA, 400X100MM, PRE-ZINCADA | UN
12308 | TERMINAL DE FECHAMENTO, P/ELETROCALHA PERFURADA OU LISA, 100X50MM, C/SAIDA P/TUBO, PRE ZINCADA | UN
12309 | TERMINAL DE FECHAMENTO, P/ELETROCALHA PERFURADA OU LISA, 150X50MM, C/SAIDA P/TUBO, PRE-ZINCADA | UN
12310 | TERMINAL DE FECHAMENTO, P/ELETROCALHA PERFURADA OU LISA, 200X50MM, C/SAIDA P/TUBO, PRE-ZINCADA | UN
12312 | TERMINAL DE FECHAMENTO, P/ELETROCALHA PERFURADA OU LISA, 300X50MM, C/SAIDA P/TUBO, PRE-ZINCADA | UN
12313 | TERMINAL DE FECHAMENTO, P/ELETROCALHA PERFURADA OU LISA, 400X50MM, C/SAIDA P/TUBO, PRE-ZINCADA | UN
12314 | TERMINAL DE FECHAMENTO, P/ELETROCALHA PERFURADA OU LISA, 100X75MM, C/SAIDA P/TUBO, PRE-ZINCADA | UN
12315 | TERMINAL DE FECHAMENTO, P/ELETROCALHA PERFURADA OU LISA, 150X75MM, C/SAIDA P/TUBO, PRE-ZINCADA | UN
12316 | TERMINAL DE FECHAMENTO, P/ELETROCALHA PERFURADA OU LISA, 200X75MM, C/SAIDA P/TUBO, PRE-ZINCADA | UN
12318 | TERMINAL DE FECHAMENTO, P/ELETROCALHA PERFURADA OU LISA, 300X75MM, C/SAIDA P/TUBO, PRE-ZINCADA | UN
12319 | TERMINAL DE FECHAMENTO, P/ELETROCALHA PERFURADA OU LISA, 400X75MM, COM SAIDA P/TUBO, PRE-ZINCADA | UN
12320 | TERMINAL DE FECHAMENTO, P/ELETROCALHA PERFURADA OU LISA, 100X100MM, COM SAIDA P/TUBO, PRE-ZINCADA | UN
12321 | TERMINAL DE FECHAMENTO, P/ELETROCALHA PERFURADA OU LISA, 150X100MM, COM SAIDA P/TUBO, PRE-ZINCADA | UN
12322 | TERMINAL DE FECHAMENTO, P/ELETROCALHA PERFURADA OU LISA, 200X100MM, COM SAIDA P/TUBO, PRE-ZINCADA | UN
12324 | TERMINAL DE FECHAMENTO, P/ELETROCALHA PERFURADA OU LISA, 300X100MM, COM SAIDA P/TUBO, PRE-ZINCADA | UN
12325 | TERMINAL DE FECHAMENTO, P/ELETROCALHA PERFURADA OU LISA, 400X100MM, COM SAIDA P/TUBO, PRE-ZINCADA | UN
12327 | ACOPLAMENTO EM PAINEL, PARA ELETROCALHAPERFURADA OU LISA, 150X50MM, PRE-ZINCADA | UN
12328 | ACOPLAMENTO EM PAINEL, PARA ELETROCALHAPERFURADA OU LISA, 200X50MM, PRE-ZINCADA | UN
12330 | ACOPLAMENTO EM PAINEL, PARA ELETROCALHAPERFURADA OU LISA, 300X50MM, PRE-ZINCADA | UN
12331 | ACOPLAMENTO EM PAINEL, PARA ELETROCALHAPERFURADA OU LISA, 400X50MM, PRE-ZINCADA | UN
12333 | ACOPLAMENTO EM PAINEL, PARA ELETROCALHAPERFURADA OU LISA, 150X75MM, PRE-ZINCADA | UN
12334 | ACOPLAMENTO EM PAINEL, PARA ELETROCALHAPERFURADA OU LISA, 200X75MM, PRE-ZINCADA | UN
12336 | ACOPLAMENTO EM PAINEL, PARA ELETROCALHAPERFURADA OU LISA, 300X75MM, PRE-ZINCADA | UN
12337 | ACOPLAMENTO EM PAINEL, PARA ELETROCALHAPERFURADA OU LISA, 400X75MM, PRE-ZINCADA | UN
12344 | GOTEJADOR, P/ELETROCALHA PERFURUDA OU LISA, 100X50MM, PRE-ZINCADA | UN
12345 | GOTEJADOR, P/ELETROCALHA PERFURADA OU LISA, 150X50MM, PRE-ZINCADA | UN
12346 | GOTEJADOR, P/ELETROCALHA PERFURADA OU LISA, 200X50MM, PRE-ZINCADA | UN
12348 | GOTEJADOR, P/ELETROCALHA PERFURADA OU LISA, 300X50MM, PRE-ZINCADA | UN
12349 | GOTEJADOR, P/ELETROCALHA PERFURADA OU LISA, 400X50MM, PRE-ZINCADA | UN
12350 | GOTEJADOR, P/ELETROCALHA PERFURADA OU LISA, 100X75MM, PRE-ZINCADA | UN
12351 | GOTEJADOR, P/ELETROCALHA PERFURADA OU LISA, 150X75MM, PRE-ZINCADA | UN
12352 | GOTEJADOR, P/ELETROCALHA PERFURADA OU LISA, 200X75MM, PRE-ZINCADA | UN
12354 | GOTEJADOR, P/ELETROCALHA PERFURADA OU LISA, 300X75MM, PRE-ZINCADA | UN
12355 | GOTEJADOR, P/ELETROCALHA PERFURADA OU LISA, 400X75MM, PRE-ZINCADA | UN
12356 | GOTEJADOR, P/ELETROCALHA PERFURADA OU LISA, 100X100MM, PRE-ZINCADA | UN
12357 | GOTEJADOR, P/ELETROCALHA PERFURADA OU LISA, 150X100MM, PRE-ZINCADA | UN
12358 | GOTEJADOR, P/ELETROCALHA PERFURADA OU LISA, 200X100MM, PRE-ZINCADA | UN
12360 | GOTEJADOR, P/ELETROCALHA PERFURADA OU LISA, 300X100MM, PRE-ZINCADA | UN
12361 | GOTEJADOR, P/ELETROCALHA PERFURADA OU LISA, 400X100MM, PRE-ZINCADA | UN
12707 | ACOPLAMENTO EM PAINEL, PARA ELETROCALHAPERFURADA OU LISA, 100X50MM, PRE-ZINCADA | UN
12720 | ACOPLAMENTO EM PAINEL, PARA ELETROCALHAPERFURADA OU LISA, 150X100MM, PRE-ZINCADA | UN
12724 | ACOPLAMENTO EM PAINEL, PARA ELETROCALHAPERFURADA OU LISA, 400X100MM, PRE-ZINCADA | UN
12744 | TOMADA 4 PINOS, DE EMBUTIR, COMPLETO, PARA TELEFONE | UN
12745 | TOMADA TIPO RJ-11, DE SOBREPOR, COMPLETA, PARA TELEFONE | UN
12746 | TOMADA TIPO RJ-11, DE EMBUTIR, COMPLETA,PARA TELEFONE | UN
12747 | TOMADA TIPO RJ45, SOBREPOR, COMPLETA, PARA LOGICA | UN
12748 | TOMADA TIPO RJ45, DE EMBUTIR, COMPLETA,PARA LOGICA | UN
12749 | TOMADA COAXIAL, DE SOBREPOR, COMPLETA, PARA ANTENA DE TV | UN
12750 | TOMADA COAXIAL, DE EMBUTIR, COMPLETA, PARA ANTENA DE TV | UN
12759 | LAMPADA FLUORESCENTE, TUBULAR, DE 26W, COMPACTA | UN
12761 | LAMPADA FLUORESCENTE TUBULAR DE 16W, TROFOSFORO, BASE G-13 | UN
12762 | LAMPADA FLUORESCENTE TUBULAR DE 32W, TROFOSFORO, BASE G-13 | UN
12763 | LAMPADA DE VAPOR DE MERCURIO, 80W, 220V,OVOIDE, BASE E27 | UN
12765 | LAMPADA VAPOR DE SODIO, ALTA PRESSAO, BASE E-27, BULBO OVOIDE, DE 70W | UN
12767 | LAMPADA A VAPOR METALICO OVOIDE, DE 2000W-220V | UN
12774 | REGISTRO DE ESFERA EM PVC,SOLDAVEL,20MM | UN
12775 | REGISTRO DE ESFERA EM PVC,SOLDAVEL,25MM | UN
12776 | REGISTRO DE ESFERA EM PVC,SOLDAVEL,32MM | UN
12777 | REGISTRO DE ESFERA EM PVC,SOLDAVEL,40MM | UN
12778 | REGISTRO DE ESFERA EM PVC, SOLDAVEL, 50MM | UN
12779 | REGISTRO DE ESFERA EM PVC, SOLDAVEL, 60MM | UN
12780 | VALVULA DE PE, COM CRIVO, EM PVC, SOLDAVEL, 25MM | UN
12781 | VALVULA DE PE, COM CRIVO, EM PVC, SOLDAVEL, 32MM | UN
12782 | VALVULA DE PE, COM CRIVO, EM PVC, SOLDAVEL, 40MM | UN
12783 | VALVULA DE PE, COM CRIVO, EM PVC, SOLDAVEL, 50MM | UN
12784 | VALVULA DE PE, COM CRIVO, EM PVC, SOLDAVEL, 60MM | UN
12785 | VALVULA DE RETENCAO, VERTICAL, EM PVC, 25MM | UN
12786 | VALVULA DE RETENCAO, VERTICAL, EM PVC, 32MM | UN
12787 | VALVULA DE RETENCAO, VERTICAL, EM PVC, 40MM | UN
12788 | VALVULA DE RETENCAO, VERTICAL, EM PVC, 50MM | UN
12789 | VALVULA DE RETENCAO, VERTICAL, EM PVC, 60MM | UN
12790 | VALVULA DE RETENCAO, HORIZONTAL, EM PVC,25MM | UN
12791 | VALVULA DE RETENCAO, HORIZONTAL, EM PVC,32MM | UN
12792 | VALVULA DE RETENCAO, HORIZONTAL, EM PVC,40MM | UN
12793 | VALVULA DE RETENCAO, HORIZONTAL, EM PVC,50MM | UN
12794 | VALVULA DE RETENCAO, HORIZONTAL, EM PVC,60MM | UN
12795 | TUBO CPVC RIGIDO, 15MM, SOLDAVEL, PARA AGUA QUENTE E FRIA | M
12796 | TUBO CPVC RIGIDO, 22MM, SOLDAVEL, PARA AGUA QUENTE E FRIA | M
12797 | TUBO CPVC RIGIDO, 28MM, SOLDAVEL, PARA AGUA QUENTE E FRIA | M
12798 | ADAPTADOR ROSQUEAVEL DE PVC RIGIDO, 1/2", COM FLANGE E ANEL DE VEDACAO, PARA CAIXA D`AGUA | UN
12799 | ADAPTADOR ROSQUEAVEL DE PVC RIGIDO, 3/4", COM FLANGE E ANEL DE VEDACAO, PARA CAIXA D`AGUA | UN
12801 | ADAPTADOR ROSQUEAVEL DE PVC RIGIDO, 1 1/4", COM FLANGE E ANEL DE VEDACAO, PARA CAIXA D`AGUA | UN
12802 | ADAPTADOR ROSQUEAVEL DE PVC RIGIDO, 1 1/2", COM FLANGE E ANEL DE VEDACAO, PARA CAIXA D`AGUA | UN
12803 | ADAPTADOR ROSQUEAVEL DE PVC RIGIDO, 2",COM FLANGE E ANEL DE VEDACAO, PARA CAIXAD`AGUA | UN
12805 | BUCHA DE REDUCAO DE PVC, COM ROSCA, 1"X1/2" | UN
12806 | BUCHA DE REDUCAO DE PVC, COM ROSCA, 1"X3/4" | UN
12807 | BUCHA DE REDUCAO DE PVC, COM ROSCA, 1 1/4"X3/4" | UN
12808 | BUCHA DE REDUCAO DE PVC, COM ROSCA, 1 1/4"X1" | UN
12809 | BUCHA DE REDUCAO DE PVC, COM ROSCA, 1 1/2"X3/4" | UN
12810 | BUCHA DE REDUCAO DE PVC, COM ROSCA, 1 1/2"X1" | UN
12811 | BUCHA DE REDUCAO DE PVC, COM ROSCA, 1 1/2"X1 1/4" | UN
12812 | BUCHA DE REDUCAO DE PVC, COM ROSCA, 2"X1" | UN
12813 | BUCHA DE REDUCAO DE PVC, COM ROSCA, 2"X11/4" | UN
12814 | BUCHA DE REDUCAO DE PVC, COM ROSCA, 2"X11/2" | UN
12816 | CAP DE PVC, COM ROSCA, DE 3/4" | UN
12817 | CAP DE PVC, COM ROSCA, DE 1" | UN
12818 | CAP DE PVC, COM ROSCA, DE 1 1/2" | UN
12819 | CAP DE PVC, COM ROSCA, DE 2" | UN
12820 | CAP DE PVC, COM ROSCA, DE 2 1/2" | UN
12821 | CAP DE PVC, COM ROSCA, DE 3" | UN
12822 | CAP DE PVC, COM ROSCA, DE 4" | UN
12823 | CURVA 90° DE PVC, COM ROSCA, DE 1/2" | UN
12824 | CURVA 90° DE PVC, COM ROSCA, DE 3/4" | UN
12825 | CURVA 90° DE PVC, COM ROSCA, DE 1" | UN
12826 | CURVA 90° DE PVC, COM ROSCA, DE 1 1/4" | UN
12828 | CURVA 90° DE PVC, COM ROSCA, DE 2" | UN
12829 | FLANGE COM SEXTAVADO DE PVC, COM ROSCA ESEM FUROS, DE 1/2" | UN
12834 | FLANGE COM SEXTAVADO DE PVC, COM ROSCA ESEM FUROS, DE 2" | UN
12835 | FLANGE COM SEXTAVADO DE PVC, COM ROSCA ESEM FUROS, DE 2 1/2" | UN
12836 | FLANGE COM SEXTAVADO DE PVC, COM ROSCA ESEM FUROS, DE 3" | UN
12837 | FLANGE COM SEXTAVADO DE PVC, COM ROSCA ESEM FUROS, DE 4" | UN
12840 | JOELHO 45° DE PVC, COM ROSCA, DE 1" | UN
12841 | JOELHO 45° DE PVC, COM ROSCA, DE 1 1/4" | UN
12842 | JOELHO 45° DE PVC, COM ROSCA, DE 1 1/2" | UN
12843 | JOELHO 45° DE PVC, COM ROSCA, DE 2" | UN
12847 | JOELHO 90° DE PVC, COM ROSCA, DE 1 1/4" | UN
12850 | JOELHO DE REDUCAO 90° DE PVC, COM ROSCA,DE 3/4"X1/2" | UN
12851 | JOELHO DE REDUCAO 90° DE PVC, COM ROSCA,DE 1"X3/4" | UN
12852 | JUNCAO 45° DE PVC, COM ROSCA, DE 1/2" | UN
12853 | JUNCAO 45° DE PVC, COM ROSCA, DE 3/4" | UN
12854 | JUNCAO 45° DE PVC, COM ROSCA, DE 1" | UN
12855 | JUNCAO 45° DE PVC, COM ROSCA, DE 1 1/4" | UN
12856 | JUNCAO 45° DE PVC, COM ROSCA, DE 1 1/2" | UN
12857 | JUNCAO 45° DE PVC, COM ROSCA, DE 2" | UN
12865 | LUVA DE PVC RIGIDO, ROSQUEAVEL, DE 3" | UN
12866 | LUVA DE PVC RIGIDO, ROSQUEAVEL, DE 4" | UN
12867 | LUVA DE REDUCAO DE PVC, COM ROSCA, DE 3/4"X1/2" | UN
12868 | LUVA DE REDUCAO DE PVC, COM ROSCA, DE 1"X3/4" | UN
12869 | LUVA DE CORRER DE PVC, PARA TUBO ROSCAVEL, DE 1/2" | UN
12870 | LUVA DE CORRER DE PVC, PARA TUBO ROSCAVEL, DE 3/4" | UN
12871 | LUVA DE CORRER DE PVC, PARA TUBO ROSCAVEL, DE 1 1/2" | UN
12875 | NIPEL DE PVC, COM ROSCA, DE 1 1/4" | UN
12877 | NIPEL DE PVC, COM ROSCA, DE 2" | UN
12878 | PLUG DE PVC, COM ROSCA, DE 1/2" | UN
12879 | PLUG DE PVC, COM ROSCA, DE 3/4" | UN
12880 | PLUG DE PVC, COM ROSCA, DE 1" | UN
12881 | PLUG DE PVC, COM ROSCA, DE 1 1/4" | UN
12882 | PLUG DE PVC, COM ROSCA, DE 1 1/2" | UN
12883 | PLUG DE PVC, COM ROSCA, DE 2" | UN
12887 | TE 90° DE PVC, COM ROSCA, DE 1 1/4" | UN
12891 | TE DE REDUCAO 90º DE PVC, COM ROSCA, DE1"X3/4" | UN
12893 | CRUZETA DE PVC, COM ROSCA, DE 3/4" | UN
12894 | CRUZETA DE PVC, COM ROSCA, DE 1 1/2" | UN
12896 | UNIAO DE PVC, COM ROSCA, DE 3/4" | UN
12898 | UNIAO DE PVC, COM ROSCA, DE 1 1/4" | UN
12900 | UNIAO DE PVC, COM ROSCA, DE 2" | UN
12901 | UNIAO DE PVC, COM ROSCA, DE 2 1/2" | UN
12902 | UNIAO DE PVC, COM ROSCA, DE 3" | UN
12903 | UNIAO DE PVC, COM ROSCA, DE 4" | UN
12905 | JOELHO 90° DE PVC, COM ROSCA E BUCHA DELATAO, DE 3/4" | UN
12906 | JOELHO DE REDUCAO 90° DE PVC, COM ROSCAE BUCHA DE LATAO, DE 3/4"X1/2" | UN
12911 | ADAPTADOR DE PVC, SOLDAVEL CURTO COM BOLSA E ROSCA PARA REGISTRO, DE 40MMX1 1/2" | UN
12912 | ADAPTADOR DE PVC, SOLDAVEL CURTO COM BOLSA E ROSCA PARA REGISTRO, DE 50MMX1 1/4" | UN
12926 | ADAPTADOR DE PVC, SOLDAVEL/LONGO COM FLANGES LIVRES PARA CAIXA D`AGUA, DE 25MMX3/4" | UN
12927 | ADAPTADOR DE PVC, SOLDAVEL/LONGO COM FLANGES LIVRES PARA CAIXA D`AGUA, DE 32MMX1" | UN
12928 | ADAPTADOR DE PVC, SOLDAVEL/LONGO COM FLANGES LIVRES PARA CAIXA D`AGUA, DE 40MMX11/4" | UN
12929 | ADAPTADOR DE PVC, SOLDAVEL/LONGO COM FLANGES LIVRES PARA CAIXA D`AGUA, DE 50MMX11/2" | UN
12930 | ADAPTADOR DE PVC, SOLDAVEL/LONGO COM FLANGES LIVRES PARA CAIXA D`AGUA, DE 60MMX2" | UN
12931 | ADAPTADOR DE PVC, SOLDAVEL/LONGO COM FLANGES LIVRES PARA CAIXA D`AGUA, DE 75MMX21/2" | UN
12932 | ADAPTADOR DE PVC, SOLDAVEL/LONGO COM FLANGES LIVRES PARA CAIXA D`AGUA, DE 85MMX3" | UN
12933 | ADAPTADOR DE PVC, SOLDAVEL/LONGO COM FLANGES LIVRES PARA CAIXA D`AGUA, DE 110MMX4" | UN
12934 | ADAPTADOR DE PVC, SOLDAVEL COM FLANGE EANEL DE VEDACAO PARA CAIXA D`AGUA, DE 20MMX1/2" | UN
12945 | BUCHA DE REDUCAO DE PVC, SOLDAVEL CURTA,DE 50MMX40MM | UN
12947 | BUCHA DE REDUCAO DE PVC, SOLDAVEL CURTA,DE 75MMX60MM | UN
12948 | BUCHA DE REDUCAO DE PVC, SOLDAVEL CURTA,DE 85MMX75MM | UN
12949 | BUCHA DE REDUCAO DE PVC, SOLDAVEL CURTA,DE 110MMX85MM | UN
12951 | BUCHA DE REDUCAO DE PVC, SOLDAVEL LONGA,DE 40MMX20MM | UN
12954 | BUCHA DE REDUCAO DE PVC, SOLDAVEL LONGA,DE 50MMX25MM | UN
12955 | BUCHA DE REDUCAO DE PVC, SOLDAVEL LONGA,DE 50MMX32MM | UN
12956 | BUCHA DE REDUCAO DE PVC, SOLDAVEL LONGA,DE 60MMX25MM | UN
12957 | BUCHA DE REDUCAO DE PVC, SOLDAVEL LONGA,DE 60MMX32MM | UN
12959 | BUCHA DE REDUCAO DE PVC, SOLDAVEL LONGA,DE 60MMX50MM | UN
12962 | BUCHA DE REDUCAO DE PVC, SOLDAVEL LONGA,DE 110MMX60MM | UN
12963 | BUCHA DE REDUCAO DE PVC, SOLDAVEL LONGA,DE 110MMX75MM | UN
12965 | CAP DE PVC, SOLDAVEL, DE 25MM | UN
12966 | CAP DE PVC, SOLDAVEL, DE 32MM | UN
12967 | CAP DE PVC, SOLDAVEL, DE 40MM | UN
12968 | CAP DE PVC, SOLDAVEL, DE 50MM | UN
12969 | CAP DE PVC, SOLDAVEL, DE 60MM | UN
12970 | CAP DE PVC, SOLDAVEL, DE 75MM | UN
12971 | CAP DE PVC, SOLDAVEL, DE 85MM | UN
12972 | CAP DE PVC, SOLDAVEL, DE 110MM | UN
12973 | CURVA 45° DE PVC, SOLDAVEL, DE 20MM | UN
12974 | CURVA 45° DE PVC, SOLDAVEL, DE 25MM | UN
12975 | CURVA 45° DE PVC, SOLDAVEL, DE 32MM | UN
12976 | CURVA 45° DE PVC, SOLDAVEL, DE 40MM | UN
12977 | CURVA 45° DE PVC, SOLDAVEL, DE 50MM | UN
12978 | CURVA 45° DE PVC, SOLDAVEL, DE 60MM | UN
12979 | CURVA 45° DE PVC, SOLDAVEL, DE 75MM | UN
12980 | CURVA 45° DE PVC, SOLDAVEL, DE 85MM | UN
12981 | CURVA 45° DE PVC, SOLDAVEL, DE 110MM | UN
12982 | CURVA 90° DE PVC, SOLDAVEL, DE 20MM | UN
12983 | CURVA 90° DE PVC, SOLDAVEL, DE 25MM | UN
12984 | CURVA 90° DE PVC, SOLDAVEL, DE 32MM | UN
12985 | CURVA 90° DE PVC, SOLDAVEL, DE 40MM | UN
12986 | CURVA 90° DE PVC, SOLDAVEL, DE 50MM | UN
12987 | CURVA 90° DE PVC, SOLDAVEL, DE 60MM | UN
12988 | CURVA 90° DE PVC, SOLDAVEL, DE 75MM | UN
12989 | CURVA 90° DE PVC, SOLDAVEL, DE 85MM | UN
12999 | CURVA 90° DE PVC, SOLDAVEL, DE 110MM | UN
13004 | JOELHO 45° DE PVC, SOLDAVEL, DE 32MM | UN
13005 | JOELHO 45° DE PVC, SOLDAVEL, DE 40MM | UN
13006 | JOELHO 45° DE PVC, SOLDAVEL, DE 50MM | UN
13007 | JOELHO 45° DE PVC, SOLDAVEL, DE 60MM | UN
13008 | JOELHO 45° DE PVC, SOLDAVEL, DE 75MM | UN
13009 | JOELHO 45° DE PVC, SOLDAVEL, DE 85MM | UN
13010 | JOELHO 45° DE PVC, SOLDAVEL, DE 110MM | UN
13017 | JOELHO 90° DE PVC, SOLDAVEL, DE 75MM | UN
13020 | JOELHO DE REDUCAO 90° DE PVC, SOLDAVEL,DE 25MMX20MM | UN
13021 | JOELHO DE REDUCAO 90° DE PVC, SOLDAVEL,DE 32MMX25MM | UN
13022 | LUVA DE PVC, SOLDAVEL, DE 20MM | UN
13023 | LUVA DE PVC, SOLDAVEL, DE 25MM | UN
13029 | LUVA DE PVC, SOLDAVEL, DE 85MM | UN
13030 | LUVA DE PVC, SOLDAVEL, DE 110MM | UN
13031 | LUVA DE REDUCAO DE PVC, SOLDAVEL, DE 25MMX20MM | UN
13032 | LUVA DE REDUCAO DE PVC, SOLDAVEL, DE 32MMX25MM | UN
13033 | LUVA DE REDUCAO DE PVC, SOLDAVEL, DE 40MMX32MM | UN
13034 | LUVA DE REDUCAO DE PVC, SOLDAVEL, DE 60MMX50MM | UN
13035 | LUVA DE CORRER DE PVC, PARA TUBO SOLDAVEL, DE 20MM | UN
13036 | LUVA DE CORRER DE PVC, PARA TUBO SOLDAVEL, DE 25MM | UN
13037 | LUVA DE CORRER DE PVC, PARA TUBO SOLDAVEL, DE 50MM | UN
13041 | TE SOLDAVEL 90° DE PVC, DE 40MM | UN
13052 | TE DE REDUCAO 90° DE PVC, SOLDAVEL, 50MMX32MM | UN
13054 | TE DE REDUCAO 90° DE PVC, SOLDAVEL, 75MMX50MM | UN
13055 | TE DE REDUCAO 90° DE PVC, SOLDAVEL, 85MMX60MM | UN
13056 | TE DE REDUCAO 90° DE PVC, SOLDAVEL, 110MMX60MM | UN
13057 | CRUZETA DE PVC, SOLDAVEL, DE 25MM | UN
13058 | CRUZETA DE PVC, SOLDAVEL, DE 50MM | UN
13059 | UNIAO DE PVC, SOLDAVEL, DE 20MM | UN
13061 | UNIAO DE PVC, SOLDAVEL, DE 32MM | UN
13062 | UNIAO DE PVC, SOLDAVEL, DE 40MM | UN
13063 | UNIAO DE PVC, SOLDAVEL, DE 50MM | UN
13064 | UNIAO DE PVC, SOLDAVEL, DE 60MM | UN
13065 | UNIAO DE PVC, SOLDAVEL, DE 75MM | UN
13066 | UNIAO DE PVC, SOLDAVEL, DE 85MM | UN
13067 | UNIAO DE PVC, SOLDAVEL, DE 110MM | UN
13070 | JOELHO 90° DE PVC, SOLDAVEL E COM ROSCA,DE 25MMX3/4" | UN
13071 | JOELHO 90° DE PVC, SOLDAVEL E COM ROSCA,DE 32MMX3/4" | UN
13072 | LUVA DE PVC, SOLDAVEL E COM ROSCA, DE 20MMX1/2" | UN
13073 | LUVA DE PVC, SOLDAVEL E COM ROSCA, DE 25MMX1/2" | UN
13075 | LUVA DE PVC, SOLDAVEL E COM ROSCA, DE 32MMX1" | UN
13076 | LUVA DE PVC, SOLDAVEL E COM ROSCA, DE 40MMX1 1/4" | UN
13077 | LUVA DE PVC, SOLDAVEL E COM ROSCA, DE 50MMX1 1/2" | UN
13080 | TE 90º DE PVC RIGIDO SOLDAVEL, COM ROSCANA BOLSA CENTRAL, DE 25MMX3/4" | UN
13081 | TE 90º DE PVC RIGIDO SOLDAVEL, COM ROSCANA BOLSA CENTRAL, DE 32MMX3/4" | UN
13084 | JOELHO 90° DE PVC SOLDAVEL COM BUCHA DELATAO, DE 25MMX3/4" | UN
13085 | JOELHO 90° DE PVC SOLDAVEL COM BUCHA DELATAO, DE 32MMX3/4" | UN
13086 | LUVA DE PVC, SOLDAVEL E COM BUCHA LATAO,DE 20MMX1/2" | UN
13092 | TE 90º DE PVC, SOLDAVEL E COM BUCHA DE LATAO NA BOLSA CENTRAL, DE 32MMX32MMX3/4" | UN
13095 | MAO-DE-OBRA DE MECANICO DE REFRIGERACAO,INCLUSIVE ENCARGOS SOCIAIS | H
13096 | ELEVADOR ESPECIAL PARA CADEIRA DE RODAS,CAPACIDADE PARA ATE 3 PASSAGEIROS (225KG), ATE 3 PARADAS/ENTRADAS | UN
13097 | ELEVADOR HIDRAULICO, CAPACIDADE PARA ATE6 PASSAGEIROS (450KG), VELOC. APROX. DE36M/MIN (0,60M/S), 2 PARADAS/ENTRADAS | UN
13098 | ELEVADOR HIDRAULICO, CAPACIDADE PARA ATE8 PASSAGEIROS (600KG), VELOC. APROX. DE36M/MIN (0,60M/S), 4 PARADAS/ENTRADAS | UN
13099 | PAINEL MODULAR DE GASES MEDICINAIS,C=1,00M,A=0,30M,COMPOSTO 3 MODULOS CONTENDO 3SAIDAS P/GASES,ENTR.P/COMPONENTES | UN
13100 | PAINEL MODULAR DE GASES MEDICINAIS,C=1,45M,A=0,30M,COMPOSTO 3 MODULOS CONTENDO 6SAIDAS PARA GASES,ENTR.P/COMPONENTES | UN
13101 | LAVATORIO DE LOUCA BRANCA, COM COLUNA SUSPENSA, MEDINDO EM TORNO DE 45,5X35,5CM,P/PESSOAS C/NECESSIDADES ESPECIFICAS | UN
13102 | CUBA DE LOUCA BRANCA,DE SOBREPOR,OVAL | UN
13103 | VASO SANITARIO, DE LOUCA BRANCA, TIPO MEDIO LUXO, COM CAIXA ACOPLADA | UN
13104 | VASO SANITARIO, DE LOUCA BRANCA, P/PESSOAS C/NECESSIDADES ESPECIFICAS, INCLUSIVEASSENTO ESPECIAL | UN
13105 | VALVULA DE FECHAMENTO AUTOMATICO, P/MICTORIO, ACABAMENTO CROMADO | UN
13106 | VALVULA DE FECHAMENTO AUTOMATICO, PARA CHUVEIRO DE AGUA FRIA OU PRE-MISTURADOR,ACABAMENTO CROMADO | UN
13107 | SABONETEIRA PLASTICA ABS,P/SABONETE LIQUIDO | UN
13108 | PORTA-TOALHA DE PAPEL,EM PLASTICO ABS | UN
13109 | PORTA-PAPEL HIGIENICO,EM PLASTICO ABS | UN
13110 | ASSENTO ESPECIAL PARA VASO SANITARIO, PARA PESSOAS COM NECESSIDADES ESPECIAIS | UN
13113 | TORNEIRA PARA LAVATORIO TIPO BANCA, COMACIONAMENTO HIDROMECANICO, COM LEVE PRESSAO MANUAL | UN
13114 | GRELHA DE ACO INOXIDAVEL, 10X10CM, SISTEMA ROTATIVO, COM CAIXILHO | UN
13115 | SABONETEIRA DE PAREDE,C/BASE METALICA ECUPULA DE VIDRO GIRATORIA, PARA SABONETELIQUIDO | UN
13116 | AQUECEDOR A GAS DE ACUMULACAO, CAPACIDADE DE 100L, MODELO HORIZONTAL, CORPO EM ACO CARBONO | UN
13117 | AQUECEDOR A GAS DE ACUMULACAO, CAPACIDADE DE 100L, MODELO VERTICAL, CORPO EM ACOCARBONO | UN
13118 | AQUECEDOR A GAS DE ACUMULACAO, CAPACIDADE DE 200L, MODELO HORIZONTAL, CORPO EM ACO CARBONO | UN
13119 | AQUECEDOR A GAS DE ACUMULACAO, CAPACIDADE DE 200L, MODELO VERTICAL, CORPO EM ACOCARBONO | UN
13120 | AQUECEDOR A GAS DE ACUMULACAO, CAPACIDADE DE 250L, MODELO HORIZONTAL, CORPO EM ACO CARBONO | UN
13121 | AQUECEDOR A GAS DE ACUMULACAO, CAPACIDADE DE 250L, MODELO VERTICAL, CORPO EM ACOCARBONO | UN
13122 | AQUECEDOR A GAS DE ACUMULACAO, CAPACIDADE DE 300L, MODELO HORIZONTAL, CORPO EM ACO CARBONO | UN
13123 | AQUECEDOR A GAS DE ACUMULACAO, CAPACIDADE DE 300L, MODELO VERTICAL, CORPO EM ACOCARBONO | UN
13124 | AQUECEDOR A GAS DE ACUMULACAO, CAPACIDADE DE 500L, MODELO HORIZONTAL, CORPO EM ACO CARBONO | UN
13125 | AQUECEDOR A GAS DE ACUMULACAO, CAPACIDADE DE 500L, MODELO VERTICAL, CORPO EM ACOCARBONO | UN
13126 | AQUECEDOR A GAS DE ACUMULACAO, CAPACIDADE DE 750L, MODELO HORIZONTAL, CORPO EM ACO CARBONO | UN
13127 | AQUECEDOR A GAS DE ACUMULACAO, CAPACIDADE DE 750L, MODELO VERTICAL, CORPO EM ACOCARBONO | UN
13128 | AQUECEDOR A GAS DE ACUMULACAO, CAPACIDADE DE 1000L, MODELO HORIZONTAL, CORPO EMACO CARBONO | UN
13129 | AQUECEDOR A GAS DE ACUMULACAO, CAPACIDADE DE 1000L, MODELO VERTICAL, CORPO EM ACO CARBONO | UN
13130 | AQUECEDOR A GAS, DE PASSAGEM, RESIDENCIAL, EM CHAPA ESMALTADA, BRANCO DE 12L/MIN | UN
13131 | AQUECEDOR A GAS, DE PASSAGEM, RESIDENCIAL, EM CHAPA ESMALTADA, BRANCO DE 18L/MIN | UN
13132 | AQUECEDOR A GAS, DE PASSAGEM, RESIDENCIAL, EM CHAPA ESMALTADA, BRANCO, DE 22L/MIN | UN
13133 | COIFA ACO INOX AISI 304/444(#20),DIM.2,30X1,30X0,60M(COCCAO),C/CALHA COL.GORD.PERIM.C/DRENO PLUG.SUP.(FOG.IND.8 BOCAS) | UN
13134 | COIFA ACO INOX AISI 304/444(#20),DIM.1,80X1,30X0,60M(COCCAO),C/CALHA COL.GORD.DRENO PLUG.SUP.FIX.(FOG.IND.DE 6 BOCAS) | UN
13135 | COIFA DE ACO INOX AISI 304/444(#20),DIM.1,3X1,30X0,60M(COCCAO),C/CALHA COL.GORD.PER.DRENO PLUG.SUP.FIX.(FOG.IND.4 BOCAS) | UN
13136 | FILTROS INERCIAIS 50X50X5CM, ACO INOX 304 (COIFA DE COCCAO) | UN
13137 | FILTROS INERCIAIS 40X50X5CM, ACO INOX 304(COIFA DE COCCAO) | UN
13138 | DAMPER CORTA FOGO 30X30CM, ACIONAM.AUT.PELA ACAO DE ELEM.FUS.MOD.DCF C/FUS.DISP.C/ATESTADO UL C/ROMP.72ºC OU 141ºC | UN
13139 | DAMPER CORTA FOGO 35X35CM,ACION.PELA ACAO ELEM.FUS.MOD.DCF C/FUS.DISP.(C/AFAST.UL) C/ROMP.72ºC OU 141ºC | UN
13140 | DAMPER CORTA FOGO 35X45CM,ACIONAM.AUT.PELA ACAO ELEM.FUS.MOD.DCF C/FUS.DISP.(C/ATESTADO UL)C/ROMP.EM 72ºC OU 141ºC | UN
13141 | TANQUE INDUSTRIAL EM ACO INOXIDAVEL AISI304, PARA LAVAGEM DE PANELOES, MEDINDOAPROXIMADAMENTE (0,61X0,706X0,305)M | UN
13142 | MICTORIO COLETIVO EM ACO INOX. AISI304,MED. APROX.(1800X290X350)MM,C/KIT INST.INC.PARAFUSOS,BUCHAS,SIFAO EXT.E VALV.INOX | UN
13143 | LAVABO IND.ACO INOX.AISI304,MED.APROX.(400X450X208)MM,INCL.BICA,VALV.ACIONAMENTOE KIT INST.INC.PARAFUSOS,BUCHAS E VALV. | UN
13144 | SECADOR DE MAOS EM ACO INOXIDAVEL, COM SISTEMA FOTO-CELULAR BI-VOLT | UN
13145 | BARRA DE APOIO,EM ACO INOXIDAVEL AISI304DIAM 1.1/4",PARA LAVATORIO DE CENTRO MED(60X40)CM,INCL PARAF INOX E BUCHAS PLAST | UN
13146 | BARRA DE APOIO, EM ACO INOXIDAVEL AISI 304, TUBO DE 1.1/4", COM 50CM | UN
13147 | BARRA DE APOIO, EM ACO INOXIDAVEL AISI 304, TUBO DE 1.1/4", COM 80CM | UN
13148 | BARRA DE APOIO, EM "L", EM ACO INOXIDAVEL AISI 304, TUBO DE 1.1/4", MED. 70X70CM | UN
13149 | BARRA DE APOIO, EM "L", EM ACO INOXIDAVEL AISI 304, TUBO DE 1.1/4", MED. 80X80CM | UN
13150 | BARRA DE APOIO RETRATIL (ARTICULADA) EMACO INOXIDAVEL AISI 304, TUBO DE 1.1/4",COM 80CM | UN
13151 | BARRA DE APOIO, FIXA AO PISO, EM ACO INOXIDAVEL AISI 304, TUBO DE 1.1/4", COM 75X80CM | UN
13164 | RESERVATORIO EM FIBRA DE VIDRO OU POLIETILENO, C/CAPAC.EM TORNO DE 3000L,INCL.TAMPA DE VEDACAO C/ESCOTILHA E FIXADORES | UN
13165 | RESERVATORIO ENTERRADO PRFV,10.000L,DIM.APROX.(D=2,60M/A=2,00M),P/AGUA POTAVEL/APROV.A.CHUVA,ABNT NBR 15227,12217 E 8220 | UN
13166 | RESERVATORIO ENTERRADO PRFV,20.000L,DIM.APROX.(D=3,00M/A=2,84M),P/AGUA POTAVEL/APROV.A.CHUVA,ABNT NBR 15227,12217 E 8220 | UN
13167 | RESERVATORIO ENTERRADO PRFV,30.000L,DIM.APROX.(D=3,00M/A=4,26M),P/AGUA POTAVEL/APROV.A.CHUVA,ABNT NBR 15227,12217 E 8220 | UN
13168 | RESERVATORIO METALICO PARA AGUA POTAVELESTILO TACA AGUA TOTAL, COM CAPACIDADE PARA 50M3 | UN
13169 | RESERVATORIO METALICO PARA AGUA POTAVELESTILO TACA AGUA TOTAL, COM CAPACIDADE PARA 100M3 | UN
13170 | BEBEDOURO ELETRICO, 110/220V, COM DUAS SAIDAS DE AGUA GELADA E TEMPERATURA AMBIENTE | UN
13171 | APARELHO DE AR CONDICIONADO DE 10.000BTU, 1HP, C/CONTROLE REMOTO | UN
13172 | APARELHO DE AR CONDICIONADO DE 12.000BTU, 1HP, COM CONTROLE REMOTO | UN
13173 | LUMINARIA DE EMERGENCIA DE SOBREPOR, EMPLASTICO, EQUIPADA C/BATERIA SELADA RECARREGAVEL COM 30 LAMPADAS EM LED | UN
13174 | LUMINARIA DE EMERGENCIA DE SOBREPOR, EMPLASTICO, EQUIPADA C/BATERIA SELADA RECARREGAVEL COM 60 LAMPADAS EM LED | UN
13175 | PLACA DE SINALIZACAO AUTONOMA, EM LED, PERSONALIZADA (NAO FUME), 110/220V, C/DIMENSOES APROX. DE (22X11,6)CM | UN
13176 | LUMINARIA FECHADA, PARA ILUMINACAO DE QUADRAS DE ESPORTES E AFINS, PARA LAMPADADE LED DE 100W, INCLUSIVE ESTA | UN
13209 | REATOR ELETRONICO DE ALTO FATOR DE POTENCIA (AFT>0,92), PARA LAMPADAS FLUORESCENTES - 16W - SIMPLES | UN
13210 | REATOR ELETRONICO DE ALTO FATOR DE POTENCIA (AFT>0,92), PARA LAMPADA FLUORESCENTES - 16W - DUPLO | UN
13211 | REATOR ELETRONICO DE ALTO FATOR DE POTENCIA (AFT>0,92), PARA LAMPADA FLUORESCENTES - 18W - SIMPLES | UN
13212 | REATOR ELETRONICO DE ALTO FATOR DE POTENCIA (AFT>0,92), PARA LAMPADA FLUORESCENTES - 18W - DUPLO | UN
13215 | REATOR ELETRONICO DE ALTO FATOR DE POTENCIA (AFT>0,92), PARA LAMPADAS FLUORESCENTES - 32W - SIMPLES | UN
13216 | REATOR ELETRONICO DE ALTO FATOR DE POTENCIA (AFT>0,92), PARA LAMPADAS FLUORESCENTES - 32W - DUPLO | UN
13217 | REATOR ELETRONICO DE ALTO FATOR DE POTENCIA (AFT>0,92), PARA LAMPADAS FLUORESCENTES - 36W - SIMPLES | UN
13218 | REATOR ELETRONICO DE ALTO FATOR DE POTENCIA (AFT>0,92), PARA LAMPADAS FLUORESCENTES - 36W - DUPLO | UN
13221 | REATOR EXTERNO PARA LAMPADA VAPOR METALICO DE 150W, COM IGNITOR COM PICO DE TENSAO 2,8 A 4KV, 220V, NBR 14305 | UN
13226 | LAMPADA FLUORESCENTE, TUBULAR, DE 18W, BASE G-13 | UN
13227 | LAMPADA FLUORESCENTE TUBULAR DE 32W, BASE G-13 | UN
13228 | LAMPADA FLUORESCENTE TUBULAR DE 36W ,BASE G13 | UN
13229 | LUMINARIA SOBREPOR P/ 2 LAMPADAS TUBUL.DE 600MM C/ REFL. EM ALUM. ALTO BRILHO EM CHAPA DE ACO COM LAMPADA APARENTE | UN
13230 | LUMINARIA SOBREPOR P/2 LAMPADAS TUBUL.DE 1200MM,C/REFL. EM ALUM. ALTO BRILHOEM CHAPA DE ACO LAMPADA APARENTE | UN
13231 | LUMINARIA SOBREPOR, P/ 2 LAMPADAS TUBULARES DE 600MM C/ REFLETOR EM ALUMINIO ALTO BRILHO EM CHAPA DE ACO COM ALETAS | UN
13232 | LUMINARIA SOBREPOR P/ 2 LAMPADAS TUBULARES DE 1200MM C/ REFLETOR EM ALUMINIO ALTO BRILHO EM CHAPA DE ACO COM ALETAS | UN
13233 | LUMINARIA SOBREPOR P/2 LAMPADAS TUBUL.DE 600MM, COM REFL.EM ALUM.ALTO BRILHO,EM CHAP.DE ACO C/VISOR ACRILICO TRANSL. | UN
13234 | LUMINARIA SOBREPOR P/2 LAMPADAS TUBUL.DE1200MM,C/REFL.EM ALUM.DE ALTO BRILHO EMEM CHAP.DE ACO C/VISOR ACRILICO TRANSL. | UN
13235 | LUMINARIA EMBUTIR, P/ 2 LAMPADAS TUBUL.600MM C/ REFLETOR EM ALUM. ALTO BRILHO,CHAPA DE ACO E LAMPADA APARENTE | UN
13236 | LUMINARIA EMBUTIR P/ 2 LAMPADAS TUBULARES DE 1200MM C/REFLETOR EM ALUM. ALTO BRILHO EM CHAPA DE ACO E LAMPADA APARENTE | UN
13237 | LUMINARIA EMBUTIR P/ 2 LAMPADAS TUBUL. DE 600MM, C/ REFLET. EM ALUMINIO DE ALTOBRILHO EM CHAPA DE ACO C/ ALETAS | UN
13238 | LUMINARIA EMBUTIR P/2 LAMPADAS TUBULARESDE 1200MM C/ REFLETOR EM ALUMINIO DE ALTO BRILHO EM CHAPA DE ACO COM ALETAS | UN
13239 | LUMINARIA EMBUTIR P/ 2 LAMPADAS TUBUL.DE600MM,C/REFL.EM ALUM. DE ALTO BRILHO EMCHAPA DE ACO C/ VISOR ACRILICO TRANSL. | UN
13240 | LUMINARIA EMBUTIR P/ 2 LAMPADAS TUBUL. DE 1200MM C/ REFL. EM ALUM. ALTO BRILHO EM CHAPA DE ACO C/VISOR ACRILICO TRANSL. | UN
13241 | LUMINARIA DE EMBUTIR, PARA LAMPADA LED DE 25W (INCLUSIVE LAMPADA) | UN
13242 | LUMINARIA TIPO SPOT, DIRECIONAL, EXCLUSIVE LAMPADA | UN
13243 | LUMINARIA DECORATIVA C/UMA PETALA P/LAMPADA MISTA DE 160W/220V (EXCLUSIVE ESTA),EQUIPADA COM CELULA FOTOELETRICA | UN
13244 | LUMINARIA DECORATIVA P/DUAS PETALAS MISTA DE 160W/220V (EXCLUSIVE ESTA), EQUIPADA COM CELULA FOTOELETRICA | UN
13245 | LUMINARIA DE EMBUTIR DIRECIONAVEL, P/LAMPADA TIPO DICROICA (EXCLUSIVE ESTA), C/ARCO ALUMINIO PINTADO EM EPOXI BRANCO | UN
13246 | ARANDELA TIPO "MEIA-LUA", VIDRO ACETINADO, COR BRANCA, EXCLUSIVE LAMPADA | UN
13247 | TRANSFORMADOR DE DISTR. A SECO,30KVA,ABRIGO, CLASSE 15KV, TENSAO PRIM.DE 13,8KV,TENSAO SECUND.220/127V-60HZ,C/ACESSORIOS | UN
13248 | TRANSFORMADOR DISTRIB.A SECO 45KVA,ABRIGADO, CLASSE 15KV,TENSAO PRIM.13,8KV TENSAO SECUNDARIA 220/127V-60HZ C/ACESSORIOS | UN
13249 | TRANSFORMADOR DISTR.A SECO 75KVA,ABRIGADO CLASSE 15KV, TENSAO PRIMARIA 13,8KV,TENSAO SECUNDARIA 220/127V-60HZ C/ACESSORI | UN
13250 | TRANSFORMADOR DE DISTR.A SECO 112,5KVA,ABRIGADO CLASSE 15KV, TENSAO PRIM.13,8KV,TENSAO SECUND.220/127V-60HZ C/ACESSORIOS | UN
13251 | TRANSFORMADOR DISTRIB.A SECO DE 150KVA,ABRIGADO CLASSE 15KV, TENSAO PRIM.13,8KV,TENSAO SECUND.220/127V-60HZ,C/ACESSORIO | UN
13252 | TRANSFORMADOR DISTRIB.A SECO 225/KVA ABRIGADO CLASSE 15KV TENSAO PRIMARIA DE 13,8KV, TENSAO SECUND.220/127V-60HZ,C/ACESS | UN
13253 | TRANSFORMADOR DE DISTRIB.A SECO 300KVA,ABRIGADO, CLASSE 15KV TENSAO PRIM.13,8KVTENSAO SECUND.220/127V-60HZ,C/ACESSORIOS | UN
13254 | TRANSFORMADOR DISTRIB.A SECO 500KVA,ABRIGADO CLASSE 15KV,TENSAO PRIM.13,8KV,TENSAO SECUND.220/127V-60HZ, C/ACESSORIOS | UN
13255 | TRANSFORMADOR DISTRIB.A SECO 750KVA,ABRIGADO, CLASSE 15KV,TENSAO PRIM.13,8KV,TENSAO SECUND.220/127V-60HZ,C/ACESSORIOS | UN
13256 | TRANSFORMADOR DISTRIB.A SECO DE 1000KVA,ABRIGADO CLASSE 15KV TENSAO PRIMARIA 13,8KV, TENSAO SECUND.220/127V-60HZ,C/ACESS | UN
13257 | BOMBA HIDRAULICA CENTRIFUGA, COM MOTOR ELETRICO, POTENCIA DE 7,5CV, EXCLUSIVE ACESSORIOS | UN
13259 | EXTINTOR DE INCENDIO, TIPO GAS CARBONICO(CO2) 10KG, COMPLETO | UN
13260 | SISTEMA DE PRESSURIZACAO DE REDE PARA COMBATE A INCENDIO COM BOMBA DE 10CV, 60HZ, DIAMETRO 3" | UN
13261 | EXAUSTOR TUBO AXIAL, ACIONAMENTO DIRETO,DIAMETRO DE 300MM, HELICE DE 6 PALETAS,FABRICADA EM CHAPA DE ACO CARBONO | UN
13262 | EXAUSTOR TUBO AXIAL, ACIONAMENTO DIRETO,DIAMETRO 400MM, HELICE DE 6 PALETAS, FABRICADA EM CHAPA DE ACO CARBONO | UN
13263 | EXAUSTOR TUBO AXIAL, ACIONAMENTO DIRETO,DIAMETRO DE 500MM, HELICE 6 PALETAS, FABRICADA EM CHAPA ACO CARBONO | UN
13264 | EXAUSTOR TUBO AXIAL, ACIONAMENTO DIRETO,DIAMETRO 600MM, HELICE 6 PALETAS, FABRICADA EM CHAPA ACO CARBONO | UN
13265 | EXAUSTOR TUBO AXIAL, ACIONAMENTO DIRETO,DIAM.800MM, HELICE 6 PALETAS, FABRICADAEM CHAPA DE ACO CARBONO | UN
13266 | EXAUSTOR TUBO AXIAL, ACIONAMENTO DIRETO,DIAM.1000MM, HELICE 6 PALETAS, FABRICADA EM CHAPA ACO CARBONO | UN
13267 | MICRO EXAUSTOR, INCLUSIVE VENEZIANAS, ADAPTADOR E TUBO FLEXIVEL, P/AMBIENTES ATE7M3 | UN
13268 | MICRO EXAUSTOR, INCLUSIVE VENEZIANAS, ADAPTADOR E TUBO FLEXIVEL, P/AMBIENTES ATE10M3 | UN
13269 | EXAUSTORES CENTRIFUGOS, TIPO LIMIT LOAD,SIMPLES ASPIRACAO E ACIONAMENTO INDIRETO, VAZAO 22M3/MIN, 3450RPM, 1CV/220V | UN
13270 | EXAUSTORES CENTRIFUGOS, TIPO LIMIT LOAD,SIMPLES ASPIRACAO E ACIONAMENTO INDIRETO, VAZAO 35M3/MIN, 3450RPM, 2CV/220V | UN
13271 | EXAUSTORES CENTRIFUGOS, TIPO LIMIT LOAD,SIMPLES ASPIRACAO E ACIONAMENTO INDIRETO, VAZAO 55M3/MIN, 3450RPM, 3CV/220V | UN
13272 | EXAUSTORES CENTRIFUGOS, TIPO LIMIT LOAD,SIMPLES ASPIRACAO E ACIONAMENTO INDIRETO, VAZAO 69M3/MIN, 3450RPM, 5CV/220V | UN
13273 | EXAUSTOR CENTRIFUGO SIMPLES ASPIRACAO, ROTOS "SIROCCO" 3000M3/H, 1/2CV/VI POLOS/3F/220V/60HZ,PRES.EST.20MMCA,C/DIAM.35CM | UN
13274 | EXAUSTOR CENTRIFUGO SIMPLES ASPIRACAO,ROTOR "SIROCCO" 4000M3/H, 3/4CV/VI POLOS/3F/220V/60HZ, PRES.EST.20MMCA,C/DIAM.40CM | UN
13275 | EXAUSTOR CENTR.SIMPLES ASPIRACAO, ROTOR"SIROCCO" 7000M3/H, 1,0CV/VI POLOS/3F/220V/60HZ, PRES.ESTAT.20MMCA,C/DIAM.50CM | UN
13277 | EXAUSTOR EOLICO GIRATORIO, DE DIAMETRO 24" C/VAZAO ATE 4000M3/H, P/FIXACAO EM TELHADOS | UN
13278 | FILTRO ELETROSTATICO P/EXAUSTAO MECANICATIPO PENNEY, MOD.FET 21H3,OU SIMILAR C/CAP.NOM.9900M3/H,ALIM.220V | UN
13279 | FILTRO INERCIAL DE ACO GALVANIZADO, PARACOIFA DE COCCAO, NAS DIMENSOES 40X50CM | UN
13280 | FILTRO INERCIAL DE ACO GALVANIZADO, PARACOIFA DE COCCAO, NAS DIMENSOES 50X50CM | UN
13281 | FILTRO DE CARVAO ATIVADO, PARA SISTEMA DE EXAUSTAO, NAS DIMENSOES 60X60X5CM, ATE2000M3/H | UN
13284 | VENTILADOR DE PAREDE, OSCILANTE,DIAMETRO24", MOTOR DE 1 A 6HP, ROTACAO 1150RPM,VAZAO 300M3/MINUTO, 110/220V | UN
13285 | CENTRAL DE GRAVACAO DIGITAL DE CFTV, 16CANAIS | UN
13286 | MESA CONTROLADORA P/CAMARAS PTZ (CONTROLKEYBOARD) | UN
13287 | MONITOR LCD 15,6", WIDESCREEN | UN
13288 | MONITOR LCD 19", WIDESCREEN | UN
13289 | MONITOR LCD 22", WIDESCREEN | UN
13290 | MINI CAMERA,C/DOME,LENTE PADRAO 3,6MM | UN
13291 | MINI CAMERA C/DOME E INFRAVERMELHO | UN
13292 | CAMERA PTZ (MOVIMENTO HORIZONTAK, VERTICAL E ZOOM) | UN
13293 | CAMERA PROFISSIONAL (DAY-NIGHT), EQUIPADA COM LENTE VARIFOCAL | UN
13294 | SONOFLETOR ACUST.EMBUTIR COMPL.CASADOR DE IMPED.,POTENC.VOL.E ALTO FALANTE 6" DE25W RMS INCL.PLUGS,TERM.CONEC.,EXCL.FIOS | UN
13295 | DETECTOR TERMICO ANALOGICO COM BASE, P/SISTEMA DE ALARME CONTRA INCENDIO | UN
13296 | DETECTOR OTICO DE FUMACA ANALOGICO C/BASE, P/ SISTEMA DE ALARME CONTRA INCENDIO | UN
13297 | SIRENE AUDIO VISUAL, P/SISTEMA DE ALARMECONTRA INCENDIO | UN
13298 | DETECTOR DE GAS COMBUSTIVEL (GLP/GN) C/ALARME A 30CM DO PISO/TETO, TENSAO DE 127V/60HZ E CONSUMO DE 10W | UN
13300 | ACIONAMENTO TIPO "QUEBRA VIDRO", INCLUSIVE SENSOR DE ALARME E CHAVE EXTERNA PARATESTE | UN
13301 | ESTACAO DE CHAMADA DE BANHEIRO, HOSPITALAR, COM INTERRUPTOR DE EMBUTIR | UN
13302 | ESTACAO DE CHAMADA DE LEITO, HOSPITALAR,C/INTER.DE EMBUTIR C/COM.DE CHAMADAS, EMERG.PRES.FIX.SOBRE CX.4"X4" EMB.PAREDE | UN
13304 | SINALEIRO SOBREPOR,P/PORTA ENFERMARIA,SALAS E CENTROS CIRURGICOS,C/SIST.LUMIN.,FIX.SOBRE CAIXA 4"X2"OU 4"X4",EMB.PAREDE | UN
13305 | CENTRAL DE ATENDIMENTO PARA POSTO DE ENFERMAGEM,SALAS/CENTROS CIRURGICOS,ATENDENDO ATE 20 LEITOS,C/SINAL.SONORA/LUMINOSA | UN
13323 | VOLTIMETRO SELETOR,P/QUADROS ELETRICOS C/LINHAS TRIFASICAS, ESCALA 0-300V | UN
13324 | VOLTIMETRO SELETOR, PARA QUADROS ELETRICOS / LINHAS TRIFASICAS, ESCALA 0-500V | UN
13325 | AMPERIMETRO SELETOR, PARA QUADROS ELETRICOS COM LINHAS TRIFASICAS, ESCALA 0-100A | UN
13326 | AMPERIMETRO SELETOR, PARA QUADROS ELETRICOS COM LINHAS TRIFASICAS, ESCALA 0-200A | UN
13327 | AMPERIMETRO SELETOR, PARA QUADROS ELETRICOS COM LINHAS TRIFASICAS, ESCALA 0-300A | UN
13328 | AMPERIMETRO SELETOR, PARA QUADROS ELETRICOS COM LINHAS TRIFASICAS, ESCALA 0-500A | UN
13329 | AMPERIMETRO SELETOR, PARA QUADROS ELETRICOS, COM LINHAS TRIFASICAS, ESCALA 0-1000A | UN
13330 | AMPERIMETRO SELETOR, PARA QUADROS ELETRICOS COM LINHAS TRIFASICAS, ESCALA 0-2000A | UN
13332 | BANCA DE MARMORE BRANCO, CLASSICO, COM 3CM DE ESPESSURA, COM 2 ABERTURAS PARA CUBA (EXCLUSIVE CUBA) | M2
13333 | BANCA DE MARMORE BRANCO, CLASSICO, COM 3CM DE ESPESSURA, COM 3 ABERTURAS PARA CUBA (EXCLUSIVE CUBA) | M2
13334 | BANCA DE MARMORE BRANCO,CLASSICO, COM 3CM DE ESPESSURA, COM 4 ABERTURAS PARA CUBA (EXCLUSIVE CUBA) | M2
13335 | BANCA DE MARMORE BRANCO, CLASSICO, COM 3CM DE ESPESSURA, COM 5 ABERTURAS PARA CUBA (EXCLUSIVE CUBA) | M2
13336 | BANCA DE MARMORE BRANCO, CLASSICO, COM 3CM DE ESPESSURA,COM 6 ABERTURAS PARA CUBA (EXCLUSIVE CUBA) | M2
13337 | FRONTISPICIO MARMORE BRANCO NACIONAL, COM SECAO DE 5X3CM | M
13338 | FRONTISPICIO MARMORE BRANCO NACIONAL, COM SECAO DE 10X2CM | M
13339 | BANCA GRANITO PRETO, COM 3CM DE ESPESSURA COM 1 ABERTURA PARA CUBA (EXCLUSIVE CUBA) | M2
13340 | BANCA DE GRANITO PRETO, COM 3CM DE ESPESSURA, COM 2 ABERTURAS PARA CUBA (EXCLUSIVE CUBA) | M2
13341 | BANCA DE GRANITO PRETO, COM 3CM DE ESPESSURA, COM 3 ABERTURAS PARA CUBA (EXCLUSIVE CUBA) | M2
13342 | BANCA DE GRANITO PRETO, COM 3CM DE ESPESSURA, COM 4 ABERTURAS PARA CUBA (EXCLUSIVE CUBA) | M2
13343 | BANCA DE GRANITO PRETO, COM 3CM DE ESPESSURA, COM 5 ABERTURAS PARA CUBA (EXCLUSIVE CUBA) | M2
13344 | BANCA DE GRANITO PRETA, COM 3CM DE ESPESSURA, COM 6 ABERTURAS PARA CUBA (EXCLUSIVE CUBA) | M2
13345 | FRONTISPICIO DE GRANITO PRETO, COM SECAODE 5 X 3CM | M
13346 | FRONTISPICIO DE GRANITO PRETO, COM SECAODE 10 X 2CM | M
13347 | BANCA SECA DE GRANITO CINZA CORUMBA, COM2CM DE ESPESSURA E 60CM DE LARGURA | M
13348 | BANCA SECA DE GRANITO CINZA CORUMBA, COM3CM DE ESPESSURA E 60CM DE LARGURA | M
13349 | BANCA DE GRANITO CINZA CORUMBA, COM 3CMDE ESPESSURA, COM 1 ABERTURA PARA CUBA (EXCLUSIVE CUBA) | M2
13350 | BANCA DE GRANITO CINZA CORUMBA, COM 3CMDE ESPESSURA, COM 2 ABERTURAS PARA CUBA(EXCLUSIVE CUBA) | M2
13351 | BANCA DE GRANITO CINZA CORUMBA, COM 3CMDE ESPESSURA, COM 3 ABERTURAS PARA CUBA(EXCLUSIVE CUBA) | M2
13352 | BANCA DE GRANITO CINZA CORUMBA, COM 3CMDE ESPESSURA, COM 4 ABERTURAS PARA CUBA(EXCLUSIVE CUBA) | M2
13353 | BANCA DE GRANITO CINZA CORUMBA, COM 3CMDE ESPESSURA, COM 5 ABERTURAS PARA CUBA(EXCLUSIVE CUBA) | M2
13354 | BANCA DE GRANITO CINZA CORUMBA, COM 3CMDE ESPESSURA, COM 6 ABERTURAS PARA CUBA(EXCLUSIVE CUBA) | M2
13355 | FRONTISPICIO DE GRANITO CINZA CORUMBA, COM SECAO DE 5X3CM | M
13356 | FRONTISPICIO DE GRANITO CINZA CORUMBA, COM SECAO DE 10 X 2CM | M
13357 | BANCA SECA DE GRANITO CINZA ANDORINHA, COM 2CM DE ESPESSURA E 60CM DE LARGURA | M
13358 | BANCA SECA DE GRANITO CINZA ANDORINHA, COM 3CM DE ESPESSURA E 60CM DE LARGURA | M
13359 | BANCA DE GRANITO CINZA ANDORINHA, COM 3CM, DE ESPESSURA, COM 1 ABERTURA PARA CUBA (EXCLUSIVE CUBA) | M2
13360 | BANCA DE GRANITO CINZA ANDORINHA, COM 3CM DE ESPESSURA, COM 2 ABERTURAS PARA CUBAS (EXCLUSIVE CUBA) | M2
13361 | BANCA DE GRANITO CINZA ANDORINHA, COM 3CM DE ESPESSURA, COM 3 ABERTURAS PARA CUBAS, (EXCLUSIVE CUBA) | M2
13362 | BANCA DE GRANITO CINZA ANDORINHA, COM 3CM DE ESPESSURA, COM 4 ABERTURAS PARA CUBAS (EXCLUSIVE CUBA) | M2
13363 | BANCA DE GRANITO CINZA ANDORINHA, COM 3CM DE ESPESSURA, COM 5 ABERTURAS PARA CUBAS (EXCLUSIVE CUBA) | M2
13364 | BANCA DE GRANITO CINZA ANDORINHA, COM 3CM DE ESPESSURA, COM 6 ABERTURAS PARA CUBAS (EXCLUSIVE CUBA) | M2
13365 | FRONTISPICIO DE GRANITO CINZA ANDORINHA,COM SECAO DE 5 X 3CM | M
13366 | FRONSTISPICIO DE GRANITO CINZA ANDORINHA, COM SECAO DE 10 X 2CM | M
13367 | BANCA SECA DE GRANITO CINZA CASTELO, COM2CM DE ESPESSURA E 60CM DE LARGURA | M
13368 | BANCA SECA DE GRANITO CINZA CASTELO, COM3CM DE ESPESSURA E 60CM DE LARGURA | M
13369 | BANCA DE GRANITO CINZA CASTELO, COM 3CMDE ESPESSURA, COM 1 ABERTURA PARA CUBA (EXCLUSIVE CUBA) | M2
13370 | BANCA DE GRANITO CINZA CASTELO, COM 3CMDE ESPESSURA COM 2 ABERTURAS PARA CUBA (EXCLISIVE CUBA) | M2
13371 | BANCA DE GRANITO CINZA CASTELO, COM 3CMDE ESPESSURA, COM 3 ABERTURAS PARA CUBA(EXCLUSIVE CUBA) | M2
13372 | BANCA DE GRANITO CINZA CASTELO, COM 3CMDE ESPESSURA, COM 4 ABERTURAS PARA CUBA(EXCLUSIVE CUBA) | M2
13373 | BANCA DE GRANITO CINZA CASTELO, COM 3CMDE ESPESSURA, COM 5 ABERTURAS PARA CUBA(EXCLUSIVE CUBA) | M2
13374 | BANCA DE GRANITO CINZA CASTELO, COM 3CMDE ESPESSURA, COM 6 ABERTURAS PARA CUBA(EXCLUSIVE CUBA) | M2
13375 | FRONTISPICIO DE GRANITO CINZA CASTELO, COM SECAO DE 5 X 3CM | M
13376 | FRONTISPICIO DE GRANITO CINZA CASTELO, COM SECAO DE 10 X 2CM | M
13377 | BANCA SECA DE GRANITO BRANCO ITAUNAS, COM 2CM DE ESPESSURA E 60CM DE LARGURA | M
13378 | BANCA SECA DE GRANITO BRANCO ITAUNAS, COM 3CM DE ESPESSURA E 60CM DE LARGURA | M
13379 | BANCA DE GRANITO BRANCO ITAUNAS, COM 3CMDE ESPESSURA, COM 1 ABERTURA PARA CUBA(EXCLUSIVE CUBA) | M2
13380 | BANCA DE GRANITO BRANCO ITAUNAS, COM 3CMDE ESPESSURA, COM 2 ABERTURAS PARA CUBAS (EXCLUSIVE CUBA) | M2
13381 | BANCA DE GRANITO BRANCO ITAUNAS, COM 3CMDE ESPESSURA, COM 3 ABERTURAS PARA CUBAS (EXCLUSIVE CUBA) | M2
13382 | BANCA DE GRANITO BRANCO ITAUNAS, COM 3CMDE ESPESSURA, COM 4 ABERTURAS PARA CUBA(EXCLUSIVE CUBA) | M2
13383 | BANCA DE GRANITO BRANCO ITAUNAS, COM 3CMDE ESPESSURA, COM 5 ABERTURAS PARA CUBAS (EXCLUSIVE CUBA) | M2
13384 | BANCA DE GRANITO BRANCO ITAUNAS, COM 3CMDE ESPESSURA, COM 6 ABERTURAS PARA CUBAS (EXCLUSIVE CUBA) | M2
13385 | FRONTISPICIO DE GRANITO BRANCO ITAUNA, COM SECAO DE 5 X 3CM | M
13386 | FRONTISPICIO DE GRANITO BRANCO ITAUNAS,COM SECAO DE 10 X 2CM | M
13389 | RESERVATORIO TERMICO DE BAIXA PRESSAO PARA SISTEMA DE AQUECIMENTO SOLAR COM, 100L | UN
13390 | RESERVATORIO TERMICO DE BAIXA PRESSAO, PARA SISTEMA DE AQUECIMENTO SOLAR, COM 200L | UN
13391 | RESERVATORIO TERMICO DE BAIXA PRESSAO, PARA SISTEMA DE AQUECIMENTO SOLAR COM, 300L | UN
13392 | RESERVATORIO TERMICO DE BAIXA PRESSAO, PARA SISTEMA DE AQUECIMENTO SOLAR COM, 400L | UN
13393 | RESERVATORIO TERMICO DE BAIXA PRESSAO, PARA SISTEMA DE AQUECIMENTO SOLAR COM, 500L | UN
13394 | RESERVATORIO TERMICO DE BAIXA PRESSAO, PARA SISTEMA DE AQUECIMENTO SOLAR COM, 600L | UN
13395 | RESERVATORIO TERMICO DE BAIXA PRESSAO, PARA SISTEMA DE AQUECIMENTO SOLAR COM, 800L | UN
13396 | RESERVATORIO TERMICO DE BAIXA PRESSAO, PARA SISTEMA DE AQUECIMENTO SOLAR COM, 1000L | UN
13397 | RESERVATORIO TERMICO DE ALTA PRESSAO, PARA SISTEMA DE AQUECIMENTO SOLAR, COM 100L | UN
13398 | RESERVATORIO TERMICO DE ALTA PRESSAO, PARA SISTEMA DE AQUECIMENTO SOLAR, COM 200L | UN
13399 | RESERVATORIO TERMICO DE ALTA PRESSAO,P/SISTEMA DE AQUECIMENTO SOLAR C/300L | UN
13400 | RESERVATORIO TERMICO DE ALTA PRESSAO, P/SISTEMA DE AQUECIMENTO SOLAR, C/400L | UN
13401 | RESERVATORIO TERMICO DE ALTA PRESSAO, P/SISTEMA DE AQUECIMENTO SOLAR, C/500L | UN
13402 | RESERVATORIO TERMICO DE ALTA PRESSAO, P/SISTEMA DE AQUECIMENTO SOLAR, C/600L | UN
13403 | RESERVATORIO TERMICO DE ALTA PRESSAO, P/SISTEMA DE AQUECIMENTO SOLAR, C/800L | UN
13404 | RESERVATORIO TERMICO DE ALTA PRESSAO, P/SISTEMA DE AQUECIMENTO SOLAR C/1000L | UN
13409 | BARRA ROSQUEADA EM ACO INOX, 1,00MX1/2" | UN
13410 | EUCALIPTO AUTOCLAVADO,EM TORA,COM 6,00MDE COMPRIMENTO E DIAMETRO APROXIMADO DE12CM | M
13411 | MADEIRA APARELHADA, SECAO (2,5CMX10CM/1"X4") - GRUPO I | M
13412 | MADEIRA SERRADA, SECAO (7,5CMX30CM/3"X12") - GRUPO I | M
13413 | PORCA SEXTAVADA DE ACO INOX, DE 1/2" | UN
13414 | PREGO COM CABECA DE (19X36) - (3.1/2"X9BWG) | KG
13415 | PREGO QUADRADO GALVANIZADO A FOGO, TIPO1/2 FORO, DIMENSOES DE (3,38X79)MM | KG
13420 | ELETRODO C/DIAM.DE 5MM (3/16"), E-7018-6G | KG
13421 | PARAFUSO DE ACO CARBONO, CABECA SEXTAVADA, MEDINDO (3/8"X1") | UN
13423 | IMPERMEABILIZANTE A FRIO, EMULSAO AQUOSAFLEXIVEL A BASE DE LATEX E BETUME, CORMARROM ESCURO | KG
13424 | ESCAMAS PRE-MOLDADAS DE CONCRETO FCK 21MPA, FORNECIMENTO, LANCAMENTO E MOLDAGEMDO CONCRETO | M3
13425 | MONTAGEM DE MACICO, INCLUSIVE CARGA, DESCARGA E TRANSPORTE DE ESCAMAS, C/AUXILIODE MUNCK | M2
13426 | TERRA ARMADA P/ARRIMO DE MACICO TIPO "GREIDE", SOBRECARGA RODOVIARIA C/ALTURA DE0 E 6M | M2
13427 | TERRA ARMADA P/ARRIMO DE MACICO TIPO "GREIDE", SOBRECARGA RODOVIARIA C/ALTURA DE6 E 9M | M2
13428 | BLOCO DE CONCRETO ESTRUTURAL DE (19X19X39)CM | UN
13430 | FORMA METALICA, PARA LAJE, STEEL DECK, ESPESSURA DE 0,80MM, EXCLUSIVE ACESSORIOS | M2
13431 | FORMA METALICA, PARA LAJE, STEEL DECK, ESPESSURA DE 0,95MM, EXCLUSIVE ACESSORIOS | M2
13432 | FORMA METALICA, PARA LAJE, STEEL DECK, ESPESSURA DE 1,25MM, EXCLUSIVE ACESSORIOS | M2
13439 | ADITIVO EXPANSOR, DEFLOCULANTE, PLASTIFICANTE E ESTABILIZADOR PARA INJECOES DE CIMENTO E ARGAMASSAS DE ENCHUNHAMENTO | KG
13441 | SELANTE ELASTICO, MONOCOMPONENTE, A BASEDE POLIURETANO, EMBALAGEM COM 310ML | UN
13442 | INIBIDOR DE CORROSAO LIQUIDO IMPREGNANTE | KG
13443 | ADESIVO EPOXI ESTRUTURANTE FC, 100% DE SOLIDOS, P/SERVIR MATRIZ A MANTA, ROGERMART OU SIMILAR | KG
13444 | ARGAMASSA EPOXICA DE FIBRA DE CARBONO, PARA CORRECAO DE SUPERFICIE DE CONCRETO,EMBALAGEM DE 1KG | KG
13445 | DISCO DE LIXA SIC, CARBURETO DE SILICIO, DIAMETRO DE 7" E FURO DE 7/8" | UN
13446 | MANTA DE FIBRA DE CARBONO UNIDIRECIONALPARA REFORCO ESTRUTURAL | M2
13447 | PRIMER EPOXICO PARA ANCORAGEM FISICO/QUIMICA COM OS POROS DA SUPERFICIE DO CONCRETO | KG
13450 | LAMINAS DE FIBRA DE CARBONO PARA REFORCOESTRUTURAL | M
13451 | ADESIVO TIXOTROPICO PARA COLAGEM ESTRUTURAL A BASE DE RESINA EPOXI BICOMPONENTEEMBALAGEM COM 6KG | UN
13455 | MACACO DE PROTENSAO (ALUGUEL), PARA 03 CORDOALHAS DE 12,7MM | DIA
13459 | CORDOALHA DE 15,2MM | KG
13460 | ISOPOR EM PLACAS, ESPESSURA DE 2CM, PARAJUNTA DE DILATACAO, DE (1.00X0.50)M | M2
13461 | ISOPOR EM PLACAS, ESPESSURA DE 3CM, PARAJUNTAS DE DILATACAO, DE (1,00X0,50)M | M2
13462 | ISOPOR EM PLACAS, ESPESSURA DE 5CM, PARAJUNTAS DE DILATACAO, DE (1,00X0,50)M | M2
13463 | ARGAMASSA POLIMERICA TIXOTROPICA PARA RECUPERACAO E REFORCO DE ESTRUTURA DE CONCRETO | M3
13466 | BAINHA DE ACO GALVANIZADO, NO DIAMETRO DE 105MM | M
13467 | BAINHA DE ACO GALVANIZADO, NO DIAMETRO DE 110MM | M
13470 | BAINHA DE ACO GALVANIZADO, NO DIAMETRO DE 125MM | M
13471 | BAINHA DE ACO GALVANIZADO, NO DIAMETRO DE 127MM | M
13472 | CONE DE ANCORAGEM PARA CABO COM 01 CORDOALHA DE 12,7MM | UN
13473 | CONE DE ANCORAGEM PARA CABO COM 02 CORDOALHAS DE 12,7MM | UN
13474 | CONE DE ANCORAGEM PARA CABO COM 03 CORDOALHAS DE 12,7MM | UN
13475 | CONE DE ANCORAGEM PARA CABO COM 05 CORDOALHAS DE 12,7MM | UN
13476 | CONE DE ANCORAGEM PARA CABO COM 07 CORDOALHAS DE 12,7MM | UN
13477 | CONE DE ANCORAGEM PARA CABO COM 27 CORDOALHAS DE 12,7MM | UN
13478 | CONE DE ANCORAGEM PARA CABO COM 01 CORDOALHA DE 15,2MM | UN
13479 | CONE DE ANCORAGEM PARA CABO COM 02 CORDOALHAS DE 15,2MM | UN
13480 | CONE DE ANCORAGEM PARA CABO COM 03 CORDOALHAS DE 15,2MM | UN
13481 | CONE DE ANCORAGEM PARA CABO COM 04 CORDOALHAS DE 15,2MM | UN
13482 | CONE DE ANCORAGEM PARA CABO COM 05 CORDOALHAS DE 15,2MM | UN
13483 | CONE DE ANCORAGEM PARA CABO COM 06 CORDOALHAS DE 15,2MM | UN
13484 | CONE DE ANCORAGEM PARA CABO COM 07 CORDOALHAS DE 15,2MM | UN
13485 | CONE DE ANCORAGEM PARA CABO COM 12 CORDOALHAS DE 15,2MM | UN
13486 | CONE DE ANCORAGEM PARA CABO COM 19 CORDOALHAS DE 15,2MM | UN
13487 | CONE DE ANCORAGEM PARA CABO COM 22 CORDOALHAS DE 15,2MM | UN
13488 | CONE DE ANCORAGEM PARA CABO COM 27 CORDOALHAS DE 15,2MM | UN
13489 | CONE DE ANCORAGEM PARA CABO COM 31 CORDOALHAS DE 15,2MM | UN
13490 | CONE DE ANCORAGEM PARA CABO COM 37 CORDOALHAS DE 15,2MM | UN
13491 | PERFIL DE ACO ASTM A-572-NBR7007 | KG
13495 | CONCRETO BOMBEAVEL, UTILIZANDO BRITA 1,DE 40MPA | M3
13496 | CONCRETO IMPORTADO DE USINA, UTILIZANDOBRITA 1, DE 40MPA | M3
13497 | PRE-LAJE COM PAINEL TRELICADO PARA LAJEMACICA, CARGA PERMANENTE DE 7,5KN/M2, VAO DE 6,20M | M2
13498 | PRE-LAJE COM PAINEL TRELICADO PARA LAJEMACICA, CARGA PERMANENTE DE 7,5KN/M2, VAO DE 5,20M | M2
13499 | PRE-LAJE COM PAINEL TRELICADO PARA LAJEMACICA, CARGA PERMANENTE DE 2,5 A 3,5KN/M2, VAO DE 4,10M A 5,20M | M2
13502 | GUINDASTE ARTICULADO COM CAPACIDADE MAX.DE 30T/M E ALCANCE MAX. VERTICAL DO SOLO DE APROX. 17,0M, EXCLUSIVE CHASSIS | UN
13504 | GUINDASTE TIPO GRUA C/CAPACACIDADE DE CARGA DE 1200KG E TORRE TOTAL DE 27,00 METROS REFERENCIA ML 1025 SA SITI | UN
13507 | PORTICO ROLANTE MOTORIZADO(OU ELETRICO),VAO/ALTURA=5M,INCL.TRILHOS ROLANTES ELETRIFICADOS 30M E TALHA CAP.10T,INCL.MONT. | UN
13508 | PLATAFORMA PANTOGRAFICA, C/CAP.DE TRABALHO ATE 10M ALT.,CAPAC.MAXIMA DE CARGA DISTRIB.3000KG, REF.PP-100-PANT-EL DA KABI | UN
13509 | PA CARREGADEIRA DE PNEUS, PRECO SEM PNEUS, PESO EM TORNO DE 23T, POTENCIA EM TORNO DE 287HP, PA CAPAC. APROX. DE 4,03M3 | UN
13511 | ROMPEDOR HIDR. ADAPT.A RETROESCAVADEIRA(EXCL.ESTA) C/PESO OPERAC.435KG FREQ.IMPACTOS 400 A 1000BPM,INCL.PONT.84MM DIAME | UN
13512 | ROMPEDOR HIDRAULICO ADAPTAVEL A ESCAV.HIDRAULICA (EXCL.ESTA) C/PESO OPERAC.1700KG,FREQ.IMPACTOS 320 A 600BPM,130MM DIAM. | UN
13513 | ROLO COMPACTADOR DE UM CILINDRO, MOTOR 80HP, PESO 8.100KG, LARGURA DO CILINDRO 1676MM, PARA COMPACTACAO DE ASFALTO | UN
13514 | ROLO COMPACTADOR DE PNEUS, 7 RODAS, MOTOR 99HP, PESO 21.000KG, LARGURA DE ROLAGEM 1800MM, PARA COMPACTACAO DE ASFALTO | UN
13515 | ROLO COMPACTADOR DE PNEUS, 9 RODAS, MOTOR 99HP, PESO 14.000KG, LARGURA DE ROLAGEM 1760MM, PARA COMPACTACAO DE ASFALTO | UN
13516 | ROLO COMPACTADOR PE-DE-CARNEIRO DUPLO C/2 TAMBORES, TRACAO NECESSARIA 65CV, REF.CMV | UN
13517 | SISTEMA DE AQUEC.C/1 TANQUE FIXO 30.000LP/ASFALTO E 1 TANQUE DE 20.000L P/COMB., C/SIST.CIRC.ASFALTO | UN
13518 | USINA CONCRETO C/DOSADOR, MIST.P/4 AGREGADOS,VOL.CX 18M3,C/BALANCA AGREGADOS C/CAPAC.4500KG,REF.INDUMOVIL 70LL EXC.SILOS | UN
13519 | SILO DE ESTOCAGEM A GRANEL P/CIM.C/CAP.50T, CONSTR.CHAPA 3MM, ESTRUT.PERFIS LAMIN.PINTURA ANTIFERRUGINOSA | UN
13520 | SILO DE ESTOCAGEM GRANEL P/CIMENTO,C/CAPAC.100T, CONSTR.CHAPA 3MM, ESTRUT.PERFISLAMIN.ANTIFER.MOTIV. 1/2CV | UN
13521 | SILO DE ESTOCAGEM GRANEL P/CIM.CAP.120T,CONSTR.CHAPA 3MM,ESTRUT.PERFIS LAMIN.ANTIFER.MOTOVIBRADOR 1/2CV | UN
13522 | SILO DE AGREGADOS C/CAP.10M3, DOSAGEM AUTOMATICA ATRAVES DE CELULAS ELETR.CARGAE CARREG.POR SIST.ESTEIRAS | UN
13523 | SILO DE AGREGADOS C/CAP.40M3, DOSAGEM AUTOM.ATRAVES CELULAS ELETR.CARGA E CARREGAMENTO POR SIST.DE ESTEIRAS | UN
13524 | USINA CONCRETO C/DOS.P/5 AGREG.,VOL.CX 30M3, C/BAL.AGREG.C/CAPAC.7000KG, BAL.ALIM.1300KG,VOL.P/CICLO 3M3,H.NOM.120M3 | UN
13526 | BATE-ESTACAS C/CAP.CARGA 20T,TORRE 8M,DIST.ENTRE GUIAS 0,40M, GUINCHO 2 TAMB.C/CAPAC.CARGA 1,5T(IM-1500/2)REF.IM-750-PM | UN
13527 | BATE-ESTACAS C/CAP.CARGA 60T,TORRE 10,6SUPL.13,00M, DIST.0,54M, GUINCHO 2 TAMB.CAP.CARGA 3,0T(IM-3000/2)REF.IM-1000-PM | UN
13528 | BATE-ESTACAS C/CAP.CARGA 80T,TORRE 12,6MSUPL.15,00M,DIST.0,54M, GUIN.2 TAMB.CAPAC.4,0T,POT.DIESEL 58HP,REF.IM-1200-PM | UN
13529 | BATE-ESTACAS C/CAP.CARGA 160T,TORRE 15M,INCL.12º,4 TAMB.(IM-8000/2-600/4000)P/MIN.40/60,MOT.DIESEL 160HP REF.IM 1520-BS | UN
13530 | BOMBA CENTRIFUGA AUTO-ESCORV,P/BOMB.AG.LIMPAS OU SUJAS,MOTOR GASOLINA 4,0CV,V.MAX.60M3/H,ALTURA MONOMETRICA DE 5,0M | UN
13531 | BOMBA CENTRIFUGA AUTO-ESCORV,P/BOMB.AG.LIMPAS OU SUJAS,MOTOR GASOLINA 6,0CV,V.MAX.66M3/H,ALTURA MANOMETRICA DE 6,0M | UN
13532 | BOMBA CENTRIFUGA AUTO-ESCORV,P/BOMB.AG.LIMPAS OU SUJAS,MOTOR GASOLINA 10,0CV,V.MAX.84M3/H,ALTURA MANOMETRICA DE 8,0M | UN
13533 | BOMBA CENTRIFUGA AUTO-ESCORV,P/BOMB.AG.LIMPAS OU SUJAS,MOTOR GASOLINA 12,5CV,V.MAX.83M3/H,ALTURA MANOMETRICA DE 12,0M | UN
13535 | BOMBA CENTRIFUGA,VEDACAO POR GAXETA GRAFITADA,ACOPLAMENTO POR LUVA ELASTICA,MOTOR DIESEL 17CV,2 CILINDROS,PARTIDA ELETRI | UN
13537 | RETIFICADORA DE SOLDA ELETRICA DE 430A,MODELO TRR 2600, BANBOZZI OU SIMILAR | UN
13538 | EQUIPAMENTO PARA VIDEO INSP. NO INT. DECOLETORES E GALERIAS C/D. A PARTIR DE 400MM,DESLOC. ATE 100M,C/MALETA E MONITOR | UN
13539 | VASSOURA MECANICA, COM ASPIRACAO (SUCCAO) E ESCOVA, CAPACIDADE DE 4M3, EXCLUSIVECHASSIS DE CAMINHAO | UN
13540 | DISTRIBUIDOR (ESPARGIDOR) DE ASFALTO (BMB), MOTOR DIESEL, POTENCIA DE 92CV, CAPACIDADE APROXIMADA DO TANQUE DE 10.000LTS | UN
13541 | MISTURADOR DE ASFALTO X BORRACHA, MODELOD&H, EXCLUSIVE CHASSIS | UN
13542 | RECUPERADOR DE ESTRADAS, MOTOR DIESEL 600HP | UN
13544 | VALETADEIRA COM CAPACIDADE DE EXECUCAO DE VALAS EM TORNO DE 15CM DE LARGURA E 80CM DE PROFUNDIDADE | UN
13547 | VIBROACABADORA DE ASFALTO,SOBRE RODAS,CAPACIDADE APROX. SILO DE 10,5T,LARGURA APROX. DE 4,55M E POTENCIA APROX. DE 100CV | UN
13548 | KIT DO SISTEMA DE NIVELAMENTO ELETRONICOP/COMPLEMENTACAO DAS VIBRO ACABADORAS | UN
13569 | MAQUINA ROTATIVA P/PERF.POCOS PROFUNDOSREBAIXAMENTO, SOBRE CAMINHAO 12T (INCL.ESTE) | UN
13570 | PLASTICO BOLHAO, BOLHA DIAM. 25MM E LARG. 1,3M | M
13571 | PLACA DE IDENTIFICACAO EM ACO INOXDAVELESCRITA EM BRAILLE, MED. 8X25CM | UN
13572 | BROCA COM PONTA WIDIA, TIPO ENCAIXE, SDSMAX, DIAMETRO 13MM OU 1/2", COMPRIMENTOUTIL 200MM E TOTAL 340MM | UN
13573 | BROCA COM PONTA WIDIA, TIPO ENCAIXE, SDSMAX, DIAMETRO 16MM OU 5/8", COMPRIMENTOUTIL 200MM E TOTAL 340MM | UN
13574 | BROCA COM PONTA WIDIA, TIPO ENCAIXE, SDSMAX, DIAMETRO 19MM OU 3/4", COMPRIMENTOUTIL 200MM E TOTAL 340MM | UN
13575 | BROCA COM PONTA WIDIA, TIPO ENCAIXE, SDSMAX, DIAMETRO DE 26MM OU 1",COMPRIMENTOUTIL 200MM E TOTAL 340MM | UN
13576 | BROCA COM PONTA WIDIA, TIPO ENCAIXE, SDSMAX DIAMETRO 38MM OU 1 1/2", COMPRIMENTO UTIL 200MM E TOTAL 340MM | UN
13577 | MARTELO ELETRICO PERFURADOR ROTATIVO E DE IMPACTO, POTENCIA DE 750W, 3900 IMPACTOS POR MIN. P/PERF.DE CONCR.ATE 1" DIAM. | UN
13578 | MARTELO ELETRICO PERFURADOR ROTATIVO E DE IMPACTO POT.1050W, 2600 IMPACTOR POR MIN. P/PERFUR.CONCR.1.12" DIAMETRO | UN
13579 | LOCACAO DE RODIZIOS DE BORRACHA PARA TORRE TUBULAR, EXCLUSIVE TRANSPORTE | UNXDIA
13580 | LOCACAO DE CADEIRA SUSPENSA (BALANCIM),CONFORME NR 18 E ABNT NBR 14751,C/30M CABBO,INCLUSIVE KIT SEG.COMPL,EXCL.TRANSP. | UNXDIA
13581 | CHAPA DE ACO CARBONO SAE 1006/10, PERFURADA, D=1,80MM, DIST. ENTRE FUROS DE 2,55MM, NAS DIMENSOES DE (2000X1000X0,90)MM | UN
13583 | BALIZADOR DE EMBUTIR EM ALUMINIO PINTADO, PARA UMA LAMPADA LED DE 4,5W, EXCLUSIVE ESTA | UN
13584 | BALIZADOR TIPO POSTE EM ALUMINIO PINTADO, PARA UMA LAMPADA LED DE 9W, EXCLUSIVEESTA | UN
13585 | SONORIZADOR TIPO CALOTA, DIAM.15CM, CONCFECCIONADO RESINA POLIESTER, C/ELEM.REFLETIVOS E PINO DE FIXACAO | UN
13588 | MOIRAO ESTICADOR DE CONCRETO ARMADO, SECAO EM "T", COMPR.2,9M, MAIS 0,44M DE PONTA INCLINADA C/2 ESCORAS | UN
13589 | MOIRAO ESTICADOR DE CONCRETO ARMADO, COMPRIMENTO DE 2,50M C/2 ESCORAS | UN
13590 | BARREIRA DE PROTECAO PERIMETRAL TIPO OURICO EM ACO INOXIDAVEL | M
13591 | BARREIRA DE PROTECAO, TIPO CONC.,C/DIAM.ESPIRAL 450MM, MOD.SIMPLES, LAMINAS 30MM, C/54 ESP.22 LAMINAS P/ESP.FIO 3 A.GALV | M
13592 | BARREIRA DE PROTECAO, TIPO CONCERTINA, C/DIAM.450MM, MOD. DUPLO, 3 CLIPS POR ESPIRAL, LAM.30MM, C/54 ESP. 22 LAM.FIO 3MM | M
13593 | PLACA DE INAUGURACAO EM ALUMINIO FUNDIDO(DURALUMINIO), MEDINDO (0,40X0,60)M, COM 6MM DE ESPESSURA, EM ALTO RELEVO | UN
13598 | TOTEM INFORMATIVO EM FIBRA DE VIDRO ANTI-PICHANTE, IMPRESSAO AGREGADA, DUPLA FACE DE (0,50X1,50)M | UN
13601 | COLA DE POLIURETANO, REFERENCIA AD-19, TIPO D-19, TIPO ALTRO, FADEMAC OU SIMILAR | KG
13602 | PLACA DE ACO ESCOVADO, P/IDENTIFICACAO DE MONUMENTOS OU ARVORE NOTAVEIS DE (15,5X15)CM, ESP.1MM | UN
13603 | REBITE POP, DE (1/8"X3/8"), REF.440, REFAL OU SIMILAR | UN
13604 | LETRA FUNDIDA EM ALUMINIO, TIPO HELVETICA, ALT. 10CM, ESP. 5MM, C/PINOS P/FIXACAO | UN
13605 | LETRA FUNDIDA, EM BRONZE, POLIDA E OXIDADA NAS LATERAIS, TIPO "HALVETICA" ALT. 10CM, ESP.5MM, C/PINOS P/FIXACAO | UN
13606 | LONA TIPO LEVE, P/PROTECAO DE TELHADOS | M2
13614 | SACO PLASTICO 100L, ESPESSURA DE 0,12MM,PACOTE C/100UN | UN
13615 | MAO-DE-OBRA DE MERGULHADOR, INCLUSIVE ENCARGOS SOCIAIS | H
13616 | MAO-DE-OBRA DE VIGILANTE, INCLUSIVE ENCARGOS SOCIAIS E ADICIONAL DE PERICULOSIDADE | H
13618 | ESCORIA GRANULADA DE COBRE (COOPER SLAG) | T
13619 | ARGILA EXPANDIDA, COM GRANULOMETRIA FINA-2215 | M3
13620 | ARGILA EXPANDIDA, COM GRANULOMETRIA GROSSA-3222 | M3
13624 | MEIO-FIO EM GRANITO, TIPO PARALELOGRAMO,DE 83º, SEM POLIMENTO, CHANFRO DE 1CM,DE 20X25CM | M
13625 | MEIO-FIO EM GRANITO, TIPO RETO, APICOADO, COM ALTURA DE 35CM | M
13626 | ADITIVO CONTROLADOR RUPTURA EMULSAO ASFALTICA | KG
13627 | EMULSAO ASFALTICA RUPTURA CONTROLADA, MODIFICADA POR POLIMETROS | KG
13628 | ASFALTO ECOLOGICO, MODIFICADO POR BORRACHA GRANULADA | T
13629 | ASFALTO MODIFICADO COM POLIMERO TIPO SBS, PENETRACAO 80/60 | T
13630 | MAO-DE-OBRA DE RASTILHEIRO, INCLUSIVE ENCARGOS SOCIAIS | H
13631 | LONA DE POLIETILENO, (LONA DE TERREIRO),ESPESSURA DE 0,20MM | M2
13632 | BLOCO CONCRETO VAZADO, CONCREGRAMA CGD DE (50X50X10)CM | UN
13633 | BLOCO CONCRETO VAZADO, CONCREGRAMA CG7 DE (60X45X7,5)CM | UN
13634 | ESCORIA DE ACIARIA, N° 0, EXCLUSIVE TRANSPORTE | M3
13635 | ESCORIA DE ACIARIA, Nº 1, EXCLUSIVE TRANSPORTE | M3
13636 | ESCORIA DE ACIARIA, N° 2, EXCLUSIVE TRANSPORTE | M3
13638 | PO DE BORRACHA GRANULADO DE PNEU | T
13639 | FIBRAS PARA SMA | KG
13640 | MAO-DE-OBRA DE TECNICO A PARA OBRAS RODOVIARIAS, INCLUSIVE ENCARGOS SOCIAIS | H
13642 | ADITIVO CONTROLADOR (ACELERAR OU RETARDAR) DE RUPTURA DA EMULSAO NA LAMA ASFALTICA | KG
13643 | AMIDA SINTETICA PARA CBUQ | KG
13646 | SILICA ATIVA (MICROSSILICA) PARA CONCRETO | KG
13648 | ALUGUEL DE BANHEIRO QUIM.,2,31X1,56X1,16(MED. APROX),INCL.INST.,RETIRADA,FORN.QUIMICA DESOD.E BACT.,P.HIG.,UN.MOV.SUCCAO | UNXME
13649 | RESINA PARA PROTECAO DE SUPERFICIE DE MONUMENTOS HISTORICOS | KG
13650 | ACIDO CITRICO MONOHIDRATADO PA | KG
13651 | ACIDO TARTARICO L+PA ACS, EMBALAGEM COM250G | UN
13652 | BICARBONATO DE AMONIA | KG
13654 | DETERGENTE LIQUIDO BIODEGRADAVEL CONCENTRADO, DESENGORDURANTE, FRASCO COM 500ML | UN
13655 | REDUTOR PARA TINTAS A BASE POLIURETANO,POLIESTER OU EPOXI, LATA DE 5 LITROS | UN
13656 | TINTA-REMOVEDOR PASTOSO, GALAO DE 1/4, WANDA OU SIMILAR | UN
13658 | SOLUPAN TECNICO | KG
13659 | LAVADORA ALTA PRESSAO DE 166 BAR, TENSAO220/338VM MOD.CSL 2400 FTS, ELETROLUX OU SIMILAR | UN
13660 | MANTA GEOTEXTIL NAO TECIDO DE POLIESTERLARG.2,30M C/RESISTENCIA A TRACAO A FAIXA LARG.NA RUPTURA 8KN/M E AO PUNC.280N | M2
13661 | MANTA GEOTEXTIL NAO TECIDO DE POLIESTERLARG.2,30M C/RESIST.TRACAO FAIXA LARGA RUPTURA 10KN/M AO PUNCIONAMENTO 380N | M2
13662 | MANTA GEOTEXTIL NAO TECIDO POLIESTER LARG. 2,30M COM RESIST.TRACAO A FAIXA LARGARUPTURA DE 16KN/M E AO PUNCION.550N | M2
13663 | MANTA GEOTEXTIL NAO TECIDO POLIESTER LARG.2,30M, RESIST.TRACAO FAIXA LARGA RUPTURA DE 21KN/M E AO PUNCION. 700N | M2
13664 | MANTA GEOTEXTIL NAO TECIDO POLIESTER LARG. 2,30M C/RESIST.TRACAO FAIXA LARGA RUPTURA DE 31KN/M E AO PUNCION. 1000N | M2
13665 | VEU DE POLIESTER NAO TECIDO | M2
13666 | GEOGRELHA TECIDO DE POLIESTER REVEST.C/PVC, RESIST.LONGIT.TRACAO DE 35KN/M E RESISTENCIA TRANSVERSAL DE 20KN/M | M2
13667 | GEOGRELHA TECIDO DE POLIESTER REVESTIDAC/PVC, RESIST.LONGIT.A TRACAO DE 55KN/ME RESIST.TRANSV. DE 30KN/M | M2
13668 | GEOGRELHA TECIDO DE POLIESTER REVESTIDAC/PVC, RESIST.LONGIT.A TRACAO DE 80KN/ME RESIST.TRANSVERSAL 30KN/M | M2
13669 | GEOGRELHA TECIDO DE POLIESTER REVESTIDAC/PVC RESIST. LONGIT.TRACAO DE 110KN/M ERESIST. TRANSVERSAL DE 30KN/M | M2
13670 | GEOGRELHA TECIDO PVA (POLI ALCOOL VINILICO) COM MODULO DE RIGIDEZ DE 700KN/M A 5% DE DEFORMACAO | M2
13671 | GEOGRELHA TECIDA DE PVA (POLI ALCOOL VINILICO) C/MODULO DE RIGIDEZ DE 1000KN/M A5% DE DEFORMACAO | M2
13672 | GEOGRELHA TECIDA DE PVA (POLI ALCOOL VINILICO) C/MODULO DE RIGIDEZ DE 1600KN/M A5% DE DEFORMACAO | M2
13673 | GEOGRELHA TECIDO DE PVA (POLI ALCOOL VINILICO) C/MODULO DE RIGIDEZ DE 2200KN/M A5% DE DEFORMACAO | M2
13674 | GEOGRELHA TECIDO DE PVC (POLI ALCOOL VINILICO) C/MODULO DE RIGIDEZ DE 3000KN/M A5% DE DEFORMACAO | M2
13675 | GEOGRELHA TECIDO DE PVA (POLI ALCOOL VINILICO) C/MOD. DE RIGIDEZ 4000KN/M A 5% DE DEFORMACAO | M2
13676 | GEOGRELHA TECIDO DE PVA (POLI ALCOOL VINILICO) C/MODULO DE RIGIDEZ DE 6000KN/M A5% DE DEFORMACAO | M2
13677 | GEOGRELHA TECIDO DE PVA (POLI ALCOOL VINILICO) C/MODULO DE RIGIDEZ DE 8000KN/M A5% DE DEFORMACAO | M2
13678 | GEOGRELHA P/REF.CAMADAS ASFALTICAS,PROD.FILAM.POLIESTER ALTA TENAC.C/REV.BETUM.ULTRA LEVE MIN.800,DEF.MAX.12%,40MMX40MM | M2
13679 | GEOGRELHA COMP.P/DRENAGEM POLIET.ALTA DENS.C/REVEST.GEOTEXTIL NAO TECIDO POLIESTER, COMPRESSAO 320KPA, LARG. 2,0M | M2
13680 | TAMPAO COMPL.FERROFUND.DUCTIL (NODULAR)CIRC.P/CX REG.PAS.ABERT.TELAR 600MM C/TAMPA P/ACES.CLAS.B125,NBR10160,CONT.125KN | UN
13681 | TAMPAO COMPL.FERRO FUND.DUCTIL(NODULAR)P/CX REG.PAS.ABERT.600MM, CLASSE D400 DANBR 10160, CARGA DE CONTROLE 400KN | UN
13721 | CANTONEIRA DE ABAS IGUAIS DE 2"X3/8" | KG
13722 | TERRA ARMADA P/ARRIMO DE DE MACICO TIPOGREIDE, SOBRECARGA RODOVIARIA C/ALTURA DE 9 E 12M | M2
13724 | BLOCO DE CONCRETO ESPECIAL (0,40X0,40X0,20)M SEM JARDINEIRA | UN
13725 | BLOCO DE CONCRETO ESPECIAL (0,40X0,40X0,20)M COM JARDINEIRA | UN
13727 | PUXADOR DE ACO INOX, VERTICAL C/40CM, C/FLANGES DE FIXACAO | UN
13730 | FITA ANTICORROSIVA, 75MMX30M | M
13731 | VEICULO DE PASSEIO, PRECO SEM PNEUS, COMMOTOR 1.6 LITROS BI-COMB (G+E), 4 P, 5P, C/AR COND, DIR HIDR E VID ELET DIANT | UN
13732 | TELHA TRAPEZOIDAL EM ACO GALVANIZADO, ESPESSURA DE 0,5MM | M2
13733 | TUBO FER.FUND.DUC.C/BOLSA FLAN.SOLD.ESP.CLAS.K-9,CLAS.PRES.PN-16,NBR 15420 E 7560,EXC.ACES.P/JUNTA,D=450MM,C=1,0M | UN
13737 | CHAPA DE ACO CARBONO SAE 1006/10, PERFURADA, D=6,35MM, DIST. ENTRE FUROS DE 9,00MM, NAS DIMENSOES DE (2000X1000X1,50)MM | UN
13738 | PLACA DE INAUG.EM LATAO, C/ESPES.MINIMA3MM, GRAVACAO POSITIVA E NEGATIVA, ACAB.NAS BORDAS POR ABRASAO | CM2
13740 | POLIMERO SBS GRANULADO | KG
13741 | COBOGO DE CONCRETO VAZADO, EM VENEZIANA,MEDINDO APROXIMADAMENTE 39X50X8CM | M2
13742 | PLACA DE GRANITO CINZA CORUMBA, ESPESSURA DE 2CM | M2
13743 | FORRO DE PVC EM REGUAS DE 100MM,COM ESP.IGUAL OU SUP. A 8MM,ENCAIXADOS ENTRE SI,INC. RODAFORRO,METALON E PARAF.,F/COLOC | M2
13749 | PERSIANA VERTICAL EM PVC, LAMINA C/LARGURA DE 89MM, FORNECIMENTO E COLOCACAO | M2
13752 | FECHADURA EXTERNA TIPO OVAL, MACANETA TIPO BOLA, ROSETA CIRCULAR EM LATAO LAMINADO, ACABAMENTO CROMADO ACETINADO | UN
13753 | DOBRADICA 3"X3" EM LATAO CROMADO, COM PINOS, BOLAS E ANEIS DE LATAO | UN
13754 | FECHADURA SIMPLES, RETANGULAR, MACANETATIPO ALAVANCA, ROSETA CIRCULAR EM LATAOLAMINADO, ACABAMENTO CROMADO ACETINADO | UN
13755 | DOBRADICA 3"X2.1/2" EM FERRO GALVANIZADO, COM PINOS E BOLAS DE LATAO | UN
13761 | DIVISORIA MOVEL SANFONADA EM PVC, PARA AMBIENTE HOSPITALAR, ALTURA DE 185CM, LARGURA TOTAL DE 136,5CM | UN
13762 | DIVISORIA MOVEL SANFONADA EM PVC, PARA AMBIENTE HOSPITALAR, ALTURA DE 185CM, LARGURA TOTAL DE 199,5CM | UN
13763 | DIVISORIA MOVEL SANFONADA EM PVC, PARA AMBIENTE HOSPITALAR, ALTURA DE 185CM, LARGURA TOTAL DE 304,5CM | UN
13764 | CORTINA DIVISORIA HOSPITALAR,CONFEC. VINIL ALTA ESPESSURA APROX.0,4MM,ALT 1.80MANTI CHAMA,ANTI FUNGO COM ACESSORIOS FIX | M
13765 | BIOMBO MOVEL, C/RODIZIOS, RETO, EM CHUMBO LAMINADO REVEST.EM EUCAPLAC, 1MM ESP.MED.0,80X1,80M, C/VISOR VIDRO PLUMBIFERO | UN
13766 | PAINEL BLINDADO C/CHUMBO 1MM P/USO EM DIV.OU BIOMBOS RADIOL.INCL.MAO-DE-OBRA DEINST.,PERFIS,PORTAS E ELEM. DE FIXACAO | M2
13767 | PAINEL BLINDADO C/CHUMBO 1,50MM P/USO EMDIVIS.OU BIOMBOS RADIOL.INCL.MAO-DE-OBRA DE INST.PERFIS,PORTAS E ELEM.FIXACAO | M2
13768 | SUPORTE P/PORTA SORO DE TETO, FIXO, COM4 GANCHOS | UN
13770 | PASSA-CHASSIS 2 PORTAS, CONSTR.C.ACO TRAT.PINT.COR CINZA MART.P/SER EMBUT.PAREDEC.ESC.SL.RAIO-X H=60CM,L=30CM,C=45CM | UN
13771 | BANCADA ACO INOXIDAVEL P/LAVAGEM DE BEBE | UN
13772 | TANQUE PARA EXPURGO EM ACO INOXIDAVEL | UN
13773 | LAVATORIO CIRURGICO ACO INOX., MEDINDO APROX.1,5M COMP.,C/DUAS TORNEIRAS AUT.P/SAIDA AGUA,ACION.POR SENSOR,INC.KIT INST. | UN
13774 | CAMARA FRIGORIFICA P/CADAVERES,C/02 LUGARES, TEMP.PROJ.0 A 3ºC, UNID.COND. 1HP-220V, EVAP.TIPO AR FORC., FORNEC E INSTAL | UN
13775 | CAMARA FRIGORIFICA P/CADAVERES,C/04 LUGARES, TEMP.PROJ.0 A 3ºC, UNID.COND. 1HP-220V, EVAP.TIPO AR FORC., FORNEC E INSTAL | UN
13776 | CAMARA FRIGORIFICA P/CADAVERES, C/06 LUGARES, TEMP.PROJ.0 A 3ºC, UNID.COND. 1H-220V, EVAP.TIPO AR FORC., FORNEC E INSTAL | UN
13777 | CAMARA FRIGORIFICA P/CADAVERES,C/08 LUGARES, TEMP.PROJ.0 A 3ºC, UNID.COND. 1HP-220V, EVAP.TIPO AR FORC., FORNEC E INSTAL | UN
13778 | CAMARA FRIGORIFICA P/CADAVERES,C/10 LUGARES, TEMP.PROJ.0 A 3ºC, UNID.COND. 1HP-220V, EVAP.TIPO AR FORC., FORNEC E INSTAL | UN
13779 | CAMARA FRIGORIFICA P/CADAVERES,C/12 LUGARES, TEMP.PROJ.0 A 3ºC, UNID.COND. 1HP-220V, EVAP.TIPO AR FORC., FORNEC E INSTAL | UN
13780 | CAMARA FRIGORIFICA P/CADAVERES,C/14 LUGARES, TEMP.PROJ.0 A 3ºC, UNID.COND. 1HP-220V, EVAP.TIPO AR FORC., FORNEC E INSTAL | UN
13781 | CAMARA FRIGORIFICA P/CADAVERES,C/16 LUGARES, TEMP.PROJ.0 A 3ºC, UNID.COND. 1HP-220V, EVAP.TIPO AR FORC., FORNEC E INSTAL | UN
13782 | CAMARA FRIGORIFICA P/CADAVERES,C/18 LUGARES, TEMP.PROJ.0 A 3ºC, UNID.COND. 1HP-220V, EVAP.TIPO AR FORC., FORNEC E INSTAL | UN
13783 | CAMARA FRIGORIFICA P/CADAVERES,C/20 LUGARES, TEMP.PROJ.0 A 3ºC, UNID.COND. 1HP-220V, EVAP.TIPO AR FORC., FORNEC E INSTAL | UN
13784 | MESA DE AUTOPSIA OU NECROPSIA COM LAVATORIA E RECEPIENTE PARA COLETA DE MATERIAIS | UN
13788 | POSTE DE CONCRETO, C/SECAO CIRCULAR C/9MDE COMPR.E CARGA NOMINAL NO TOPO DE 600KG, EXCLUS.TRANSPORTE | UN
13789 | POSTE DE CONCRETO, C/SECAO CIRCULAR C/11,00M DE COMPRIM.E CARGA NOMINAL HORIZONTAL NO TOPO DE 600KG, EXCL. TRANSPORTE | UN
13791 | ABRIGO P/PARADA DE ONIBUS,PRE-FABRICADOEM CONCRETO APARENTE PROTENDIDO E/OU ARMADO,NAS DIMENSOES DE 4,00X2,00M,COLOCADO | UN
13800 | LOCACAO DE ESCORAMENTO METALICO COM ESCORAS TELESCOPICAS OU TORRES DE CARGA, PARA ESTRUT.CONVENCIONAL CONCRETO,EXCL.TRAN | M3XMES
13809 | AREIA LAVADA, GROSSA, PARA REGIAO DE CAMPOS DOS GOYTACAZES, EXCLUSIVE TRANSPORTE | M3
13810 | AREIA LAVADA, GROSSA, PARA REGIAO DE ITAPERUNA, EXCLUSIVE TRANSPORTE | M3
13811 | AREIA LAVADA, GROSSA, PARA REGIAO DE MACAE, EXCLUSIVE TRANSPORTE | M3
13812 | AREIA LAVADA, GROSSA, PARA REGIAO DE NOVA FRIBURGO, EXCLUSIVE TRANSPORTE | M3
13813 | AREIA LAVADA, GROSSA, PARA REGIAO DE BARRA MANSA, EXCLUSIVE TRANSPORTE | M3
13814 | AREIA LAVADA, GROSSA, PARA REGIAO METROPOLITANA DO RIO DE JANEIRO, EXCLUSIVE TRANSPORTE | M3
13825 | PARAFUSO CABECA ABAULADA 16X45MM (PADRAOLIGTH OU NBR 8159) | UN
13826 | PARAFUSO CABECA ABAULADA 16X140MM (PADRAO LIGHT OU NBR 8159) | UN
13827 | PARAFUSO ROSCA DUPLA 16X500MM (PADRAO LIGHT OU NBR 8159) | UN
13828 | ADAPTADOR ESTRIBO DE COMPRESSAO (PADRAOLIGHT) | UN
13831 | CAIXA PARA MEDICAO E PROTECAO DE SIMPLIFICADA (CMPS) | UN
13832 | CAIXA DE PROTECAO GERAL (CPG 630), 800X400X270MM | UN
13833 | KIT P/INST.DO SIST.DE AQUECIMENTO SOLAR,P/100 E 200L E 1 COLETOR VERT.OU HORIZ.(MAT.COMPLEM.AOS RESERV.E COLETORES) | UN
13834 | KIT P/INST.DO SIST.DE AQUECIMENTO SOLAR,BAIXA PRESSAO,300L,02 PLACAS COLETORAS VERTICAIS OU HORIZONTAIS(MAT COMP RESERV) | UN
13836 | KIT P/INSTALACAO DO SIST.DE AQUEC.SOLAR,BAIXA PRESSAO,400L,02 PLACAS COLETORAS VERTICAIS OU HORIZONTAIS(MAT COMP RESERV) | UN
13837 | KIT P/INSTALACAO DO SIST.DE AQUEC.SOLAR,BAIXA PRESSAO,500L,03 PLACAS COLETORAS VERTICAIS OU HORIZONTAIS(MAT COMP RESERV) | UN
13839 | KIT P/INSTALACAO DO SIST.DE AQUEC.SOLAR,BAIXA PRESSAO,600L,03 PLACAS COLETORAS VERTICAIS OU HORIZONTAIS(MAT COMP RESERV) | UN
13841 | KIT P/INSTALACAO DO SIST.DE AQUEC.SOLAR,BAIXA PRESSAO,800L,04 PLCAS COLETORAS VERTICIAIS OU HORIZONTAIS(MAT COMP RESERV) | UN
13842 | KIT P/INSTALACAO DO SIST.DE AQUEC.SOLAR,BAIXA PRESSAO,1000L,05 PLACAS COLETORASVERTICAIS OU HORIZONTAIS(MAT COMP RESER) | UN
13843 | CHAPA DE ACO GALVANIZADO, #22 (6,40KG/M2) | KG
13844 | CHAPA DE ACO, PRETO LISO, SOLDADA, #14 (16,00KG/M2) | KG
13845 | ELETROCALHA PERFURADA, SEM VIROLA, MED.(50X50X3000)MM, PRE-ZINCADA, SEM TAMPA | UN
13846 | ELETROCALHA LISA, SEM VIROLA, MED.(50X50X3000)MM, PRE-ZINCADA, SEM TAMPA | UN
13847 | CURVA HORIZONTAL, 45º, PARA ELETROCALHAPERFURADA OU LISA, 50X50MM, PRE-ZINCADA | UN
13848 | CURVA HORIZONTAL, 90º, PARA ELETROCALHAPERFURADA OU LISA, 50X50MM, PRE-ZINCADA | UN
13849 | CURVA VERTICAL EXTERNA, 30º, PARA ELETROCALHA PERFURADA OU LISA, 50X50MM, PRE-ZINCADA | UN
13850 | CURVA VERTICAL EXTERNA, 45º, PARA ELETROCALHA PERFURADA OU LISA, 50X50MM, PRE-ZINCADA | UN
13851 | CURVA VERTICAL EXTERNA, 90º, PARA ELETROCALHA PERFURADA OU LISA, 50X50MM, PRE-ZINCADA | UN
13852 | CURVA VERTICAL INTERNA, 45º, PARA ELETROCALHA PERFURADA OU LISA, 50X50MM, PRE-ZINCADA | UN
13853 | CURVA VERTICAL INTERNA, 90º, PARA ELETROCALHA PERFURADA OU LISA, 50X50MM, PRE-ZINCADA | UN
13854 | CURVA DE INVERSAO, 90º, PARA ELETROCALHAPERFURADA OU LISA, 50X50MM, PRE-ZINCADA | UN
13855 | TE HORIZONTAL, 90º, PARA ELETROCALHA PERFURADA OU LISA, 50X50MM, PRE-ZINCADA | UN
13856 | TE VERTICAL DE DERIVACAO OU LATERAL, P/ELETROCALHA PERFURADA OU LISA, 50X50MM, PRE-ZINCADA | UN
13857 | CRUZETA HORIZONTAL, 90º, PARA ELETROCALHA PERFURADA OU LISA, 50X50MM, PRE-ZINCADA | UN
13858 | COTOVELO RETO, PARA ELETROCALHA PERFURADA OU LISA, 50X50MM, PRE-ZINCADA | UN
13859 | TE RETO, PARA ELETROCALHA PERFURADA OU LISA, 50X50MM, PRE-ZINCADA | UN
13860 | CRUZETA RETA, PARA ELETROCALHA PERFURADAOU LISA, 50X50MM, PRE-ZINCADA | UN
13861 | TE VERTICAL (SUBIDA), PARA ELETROCALHA PERFURADA OU LISA, 50X50MM, PRE-ZINCADA | UN
13862 | TE VERTICAL (DESCIDA), PARA ELETROCALHAPERFURADA OU LISA, 50X50MM, PRE-ZINCADA | UN
13863 | TERMINAL DE FECHAMENTO LISO, PARA ELETROCALHA PERFURADA OU LISA, 50X50MM, PRE-ZINCADA | UN
13864 | TERMINAL DE FECHAMENTO, PARA ELETROCALHAPERFURADA OU LISA, 50X50MM, PRE-ZINCADA, COM SAIDA PARA TUBO | UN
13865 | ACOPLAMENTO EM PAINEL, PARA ELETROCALHAPERFURADA OU LISA, 50X50MM, PRE-ZINCADA | UN
13866 | GOTEJADOR, PARA ELETROCALHA PERFURADA OULISA, 50X50MM, PRE-ZINCADA | UN
13871 | TUBO COBRE, CLASSE I, 35MM | M
13872 | GONGO CAPAINHA DE 6 POLEGADAS, PARA SISTEMA DE INSTALACAO DE COMBATE A INCENDIO | UN
13873 | SUPORTE SUSPENSAO OMEGA P/ELETROCALHA PERFURADA OU LISA 50X50MM (LARGURA X ABA) | UN
13874 | SUPORTE SUSPENSAO OMEGA P/ELETROCALHA PERFURADA OU LISA 100X50MM (LARGURA X ABA) | UN
13875 | SUPORTE SUSPENSAO OMEGA P/ELETROCALHA PERFURADA OU LISA 150X50MM (LARGURA X ABA) | UN
13876 | SUPORTE SUSPENSAO OMEGA P/ELETROCALHA PERFURADA OU LISA 200X50MM (LARGURA X ABA) | UN
13877 | SUPORTE SUSPENSAO OMEGA P/ELETROCALHA PERFURADA OU LISA 300X50MM (LARGURA X ABA) | UN
13878 | SUPORTE SUSPENSAO OMEGA P/ELETROCALHA PERFURADA OU LISA 400X50MM (LARGURA X ABA) | UN
13879 | SUPORTE SUSPENSAO OMEGA P/ELETROCALHA PERFURADA OU LISA 150X75MM (LARGURA X ABA) | UN
13880 | SUPORTE SUSPENSAO OMEGA P/ELETROCALHA PERFURADA OU LISA 200X75MM (LARGURA X ABA) | UN
13881 | SUPORTE SUSPENSAO OMEGA P/ELETROCALHA PERFURADA OU LISA 300X75MM (LARGURA X ABA) | UN
13882 | SUPORTE SUSPENSAO OMEGA P/ELETROCALHA PERFURADA OU LISA 400X75MM (LARGURA X ABA) | UN
13883 | SUPORTE SUSPENSAO OMEGA P/ELETROCALHA PERFURADA OU LISA 400X100MM (LARGURA X ABA) | UN
13884 | TAMPA DE ENCAIXE PARA ELETROCALHA PERFURADA OU LISA, 50X3000MM | UN
13885 | TAMPA DE ENCAIXE PARA ELETROCALHA PERFURADA OU LISA, 100X3000MM | UN
13886 | TAMPA DE ENCAIXE PARA ELETROCALHA PERFURADA OU LISA, 150X3000MM | UN
13887 | TAMPA DE ENCAIXE PARA ELETROCALHA PERFURADA OU LISA, 200X3000MM | UN
13888 | TAMPA DE ENCAIXE PARA ELETROCALHA PERFURADA OU LISA, 300X3000MM | UN
13889 | TAMPA DE ENCAIXE PARA ELETROCALHA PERFURADA OU LISA, 400X3000MM | UN
13890 | MAO-DE-OBRA DE ENGENHEIRO SANITARISTA, PARA SERVICOS DE CONSULTORIA DE ENGENHARIA E ARQUIT., INCLUSIVE ENCARGOS SOCIAIS | H
13891 | MAO-DE-OBRA DE ENGENHEIRO SANITARISTA, PARA SERVICOS DE CONSULTORIA DE ENGENHARIA E ARQUIT., EXCLUSIVE ENCARGOS SOCIAIS | H
13892 | MAO-DE-OBRA DE ADVOGADO, PARA SERVICOS DE CONSULTORIA DE ENGENHARIA E ARQUITETURA, EXCLUSIVE ENCARGOS SOCIAIS | H
13893 | MAO-DE-OBRA DE ANALISTA AMBIENTAL, PARASERVICOS DE CONSULTORIA DE ENGENHARIA EARQUIT., EXCLUSIVE ENCARGOS SOCIAIS | H
13894 | MAO-DE-OBRA DE ENFERMEIRO, INCLUSIVE ENCARGOS SOCIAIS | H
13895 | MAO-DE-OBRA DE ENGENHEIRO DE SEGURANCA DO TRABALHO, INCLUSIVE ENCARGOS SOCIAIS | H
13896 | MAO-DE-OBRA DE MEDICO DO TRABALHO, INCLUSIVE ENCARGOS SOCIAIS | H
13897 | MAO-DE-OBRA DE TECNICO DE QUALIDADE, INCLUSIVE ENCARGOS SOCIAIS | H
13898 | MAO-DE-OBRA DE APROPRIADOR, INCLUSIVE ENCARGOS SOCIAIS | H
13899 | MAO-DE-OBRA DE FAXINEIRO, INCLUSIVE ENCARGOS SOCIAIS | H
13900 | MAO-DE-OBRA DE COPEIRO, INCLUSIVE ENCARGOS SOCIAIS | H
13901 | MAO-DE-OBRA DE COMPRADOR, INCLUSIVE ENCARGOS SOCIAIS | H
13902 | MAO-DE-OBRA DE COZINHEIRO, INCLUSIVE ENCARGOS SOCIAIS | H
13903 | BOMBA SUBMERSIVEL, PARA AGUAS SERVIDAS OU LIMPAS, DE 4,0CV - 220/380V | UN
13916 | TUBO DE FERRO FUNDIDO, CENTRIFUGADO, PONTA/PONTA, DN 50MM, LINHA SMU, COMPRIMENTO DE 3,00M, EXCLUSIVE JUNTA | UN
13917 | TUBO DE FERRO FUNDIDO, CENTRIFUGADO, PONTA/PONTA, DN 75MM, LINHA SMU, COMPRIMENTO DE 3,00M, EXCLUSIVE JUNTA | UN
13918 | TUBO DE FERRO FUNDIDO, CENTRIFUGADO, PONTA/PONTA, DN 100MM, LINHA SMU, COMPRIMENTO DE 3,00M, EXCLUSIVE JUNTA | UN
13919 | TUBO DE FERRO FUNDIDO, CENTRIFUGADO, PONTA/PONTA, DN 125MM, LINHA SMU, COMPRIMENTO DE 3,00M, EXCLUSIVE JUNTA | UN
13920 | TUBO DE FERRO FUNDIDO, CENTRIFUGADO, PONTA/PONTA, DN 150MM, LINHA SMU, COMPRIMENTO DE 3,00, EXCLUSIVE JUNTA | UN
13921 | TUBO DE FERRO FUNDIDO, CENTRIFUGADO, PONTA/PONTA, DN 200MM, LINHA SMU, COMPRIMENTO DE 3,00M, EXCLUSIVE JUNTA | UN
13922 | TUBO DE FERRO FUNDIDO, CENTRIFUGADO, PONTA/PONTA, DN 250MM, LINHA SMU, COMPRIMENTO DE 3,00M, EXCLUSIVE JUNTA | UN
13923 | TUBO DE FERRO FUNDIDO, CENTRIFUGADO, PONTA/PONTA, DM 300MM, LINHA SMU, COMPRIMENTO DE 3,00M, EXCLUSIVE JUNTA | UN
13924 | TUBO DE FERRO FUNDIDO, CENTRIFUGADO, PONTA/PONTA, DN 400MM, LINHA SMU, COMPRIMENTO DE 3,00M, EXCLUSIVE JUNTA | UN
13925 | TUBO DE FERRO FUNDIDO, CENTRIFUGADO, PONTA/PONTA, DN 500MM, LINHA SMU, COMPRIMENTO DE 3,00M, EXCLUSIVE JUNTA | UN
13926 | TUBO DE FERRO FUNDIDO, CENTRIFUGADO, PONTA/PONTA, DN 600MM, LINHA SMU, COMPRIMENTO DE 3,00M, EXCLUSIVE JUNTA | UN
13927 | RALO SIFONADO DE FERRO FUNDIDO, P/BANHEIRO SOCIAL, DN 150MM, LINHA SMU, COMP.PORQUATRO ENTR.DN 50MM E UMA SAIDA DN 75MM | UN
13928 | RALO SIFONADO DE FERRO FUND.P/BANHEIRO DE SERV.DN 100MM, LINHA SMU, COMP.POR UMAENTR.E UMA SAIDA DN 50MM (PVC 40MM INT) | UN
13929 | RALO SECO DE FERRO FUNDIDO, DN 100MM, LINHA SMU, COMPOSTO DE ENTRADAS SUPERIOR DN 100MM E SAIDA VERTICAL DN 50MM | UN
13930 | RALO SECO DE FERRO FUNDIDO,PARA BOX COMSAIDA HORIZ.,DN 100MM,LINHA SMU,COMP.DEENTR.SUP.DN 100MM E SAIDA HORIZ.DN 50MM | UN
13936 | JUNTA RAPID, LINHA SMU, DESTINADA PARA UNIAO E VEDACAO ENTRE EXTREMIDADES PONTA/PONTA DE TUBOS E CONEXOES COM DN 50MM | UN
13937 | JUNTA RAPID, LINHA SMU, DESTINADA PARA UNIAO E VEDACAO ENTRE EXTREMIDADES PONTA/PONTA DE TUBOS E CONEXOES COM DN 75MM | UN
13938 | JUNTA RAPID, LINHA SMU, DESTINADA PARA UNIAO E VEDACAO ENTRE EXTREMIDADES PONTA/PONTA DE TUBOS E CONEXOES COM DN 100MM | UN
13939 | JUNTA RAPID, LINHA SMU, DESTINADA PARA UNIAO E VEDACAO ENTRE EXTREMIDADES PONTA/PONTA DE TUBOS E CONEXOES COM DN 125MM | UN
13940 | JUNTA RAPID, LINHA SMU, DESTINADA PARA UNIAO E VEDACAO ENTRE EXTREMIDADES PONTA/PONTA DE TUBOS E CONEXOES COM DN 150MM | UN
13941 | JUNTA RAPID, LINHA SMU, DESTINADA PARA UNIAO E VEDACAO ENTRE EXTREMIDADES PONTA/PONTA DE TUBOS E CONEXOES COM DN 200MM | UN
13944 | JUNTA RAPID, LINHA SMU, DESTINADA PARA UNIAO E VEDACAO ENTRE EXTREMIDADES PONTA/PONTA DE TUBOS E CONEXOES COM DN 400MM | UN
13945 | JUNTA RAPID, LINHA SMU, DESTINADA PARA UNIAO E VEDACAO ENTRE EXTREMIDADES PONTA/PONTA DE TUBOS E CONEXOES COM DN 500MM | UN
13946 | JUNTA RAPID, LINHA SMU, DESTINADA PARA UNIAO E VEDACAO ENTRE EXTREMIDADES PONTA/PONTA DE TUBOS E CONEXOES COM DN 600MM | UN
13947 | JUNTA CV, LINHA SMU, DESTINADA PARA UNIAO E VEDACAO ENTRE EXTREMIDADES PONTA/PONTA DE TUBOS E CONEXOES COM DN 250MM | UN
13948 | JUNTA CV, LINHA SMU, DESTINADA PARA UNIAO E VEDACAO ENTRE EXTREMIDADES PONTA/PONTA DE TUBOS E CONEXOES COM DN 300MM | UN
13949 | TUBO DE FERRO FUNDIDO, CENTRIFUGADO, PONTA/BOLSA, DN 100MM, LINHA PREDIAL TRADICIONAL, COMPRIM.DE 3,00M, INCLUSIVE JUNTA | UN
13950 | TUBO DE FERRO FUNDIDO, CENTRIFUGADO, PONTA/BOLSA, DN 150MM, LINHA PREDIAL TRADICIONAL, COMPRIM.DE 3,00M, INCLUSIVE JUNTA | UN
13953 | TUBO FERRO FUND.CENTR.DUCTIL,CLAS.25KG,P/CANAL.AGUA,ABNT NBR 6916,CLAS.MIN.IGUALFE 42012 NBR 7675,COR AZUL,DIAM.90MM | M
13954 | TUBO FERRO FUND.CENTR.DUCTIL,CLAS.25KG,P/CANAL.AGUA,ABNT MBR 6916,CLAS.MIN.IGUALFE 42012 NBR 7675,COR AZUL,DIAM.110MM | M
13955 | TUBO FERRO FUNF.CENTR.DUCTIL,CLAS.25KG,P/CANAL.AGUA,ABNT NBR 6919,CLAS.MIN.IGUALFE 42012 NBR 7675,COR AZUL,DIAM.125MM | M
13957 | EMULSAO CM ECO XISTO | L
13958 | ARRUELA DE PRESSAO, DE 3/8" | UN
13959 | MADEIRA APARELHADA, SECAO (2,5X20)CM - GRUPO I | M
13960 | CANTONEIRA DE ACO, COM ABAS IGUAIS, DE (1"X1/8") | KG
13961 | CORRENTE DE ACO GALVANIZADO DE 3/16" | M
13963 | PARAFUSO DE ACO CARBONO, CABECA SEXTAVADA, MEDINDO (3/8"X1 1/2") | UN
13964 | PARAFUSO DE ACO CARBONO, CABECA SEXTAVADA, MEDINDO (3/8"X2") | UN
13965 | PORCA SEXTAVADA DE ACO GALVANIZADO, DE 3/8" | UN
13966 | ROLAMENTO, Nº 627/2Z, MARCA NSK OU SKF OU SIMILAR | UN
13967 | ARRUELA DE PRESSAO, DE 1 1/2" | UN
13968 | ARRUELA LISA DE ACO GALVANIZADO, DE 5/16" | UN
13969 | PITAO METALICO, ZINCADO, M4X70, COM BUCHA DE NYLON (8X40)MM, TIPO SB8/3P (CONJUNTO) | UN
13970 | PORCA SEXTAVADA DE ACO CARBONO, DE 5/16" | UN
13971 | PORCA SEXTAVADA DE ACO CARBONO, DE 1 1/2" | UN
13972 | ESCADA EM ARVORE, EM MADEIRA APARELHADA,REFERENCIA M-07, PACTAPLAYGROUND OU SIMILAR | UN
13973 | PARAFUSO FRANCES DE FERRO GALVANIZADO, COM PORCA, MEDINDO (5/16"X2") | UN
13974 | PORCA SEXTAVADA DE ACO CARBONO, DE 3/8" | UN
13977 | PARAFUSO FRANCES DE FERRO GALVANIZADO, COM PORCA, MEDINDO (1/4"X2") | UN
13979 | ARRUELA DE PRESSAO, DE 5/16" | UN
13980 | CANTONEIRA DE ACO, COM ABAS IGUAIS, DE (2"X3/16") | KG
13981 | PARAFUSO DE ACO CARBONO, CABECA SEXTAVADA, MEDINDO (5/16"X2") | UN
13985 | ABRACADEIRA DE ACO CARBONO, TIPO D COM PARAFUSO, DE 1.1/2" | UN
13986 | POLIUREIA PURA AROMATICA | KG
13988 | QUARTZO | KG
13989 | EQUIPAMENTO SELF CONTAINED, CONDENSACAOA AR, 10TR | UN
13990 | EQUIPAMENTO SELF CONTAINED, CONDENSACAOA AR, 15TR | UN
13991 | EQUIPAMENTO SELF CONTAINED, CONDENSACAOA AR, 25TR | UN
13992 | EQUIPAMENTO SELF CONTAINED, CONDENSACAOA AR, 30TR | UN
13993 | EQUIPAMENTO SELF CONTAINED, CONDENSACAOA AR, 40TR | UN
13999 | EQUIPAMENTO CHILLER (RESFR.DE LIQUIDOS),CONDENSACAO A AR, REGIME DE TRAB.(TEMPER.) 0,1ºC (EVAP.) ATE 45ºC (COND.) 50TR | UN
14000 | EQUIPAMENTO CHILLER (RESFR.DE LIQUIDOS),CONDENSACAO A AR, REGIME DE TRAB.(TEMPER.) 0,1ºC (EVAP.) ATE 45ºC (COND.) 100TR | UN
14001 | EQUIPAMENTO CHILLER (RESFR.DE LIQUIDOS),CONDENSACAO A AR, REGIME DE TRAB.(TEMPER.) 0,1ºC (EVAP.) ATE 45ºC (COND.) 150TR | UN
14002 | EQUIPAMENTO CHILLER (RESFR.DE LIQUIDOS),CONDENSACAO A AR, REGIME DE TRAB.(TEMPER.) 0,1ºC (EVAP.) ATE 45ºC (COND.) 250TR | UN
14009 | TORNEIRA DE FECHAMENTO AUTOMATICO, PARALAVATORIO, DE PAREDE, ANTI-VANDALISMO, DE 85MM, ACABAMENTO CROMADO | UN
14010 | TORNEIRA DE FECHAMENTO AUTOMATICO, PARALAVATORIO, DE PAREDE, ANTI-VANDALISMO, DE 135MM, ACABAMENTO CROMADO | UN
14011 | VALOR BASICO PARA EQUIPAMENTOS DIVERSOS | UN
14012 | DENTE DE CORTE PARA VALETADEIRA | UN
14013 | MOTOCICLETA, 125 CILINDRADAS, X/E | UN
14015 | ESCAVADEIRA HIDRAULICA DE ESTEIRA, PESOEM TORNO DE 23T, MOTOR DIESEL EM TORNO DE 172HP, CACAMBA CAPAC. APROX. DE 1,14M3 | UN
14016 | GUINDASTE ARTICULADO COM CAPACIDADE MAX.DE 20T/M E ALCANCE MAX. VERTICAL DO SOLO DE APROX. 17,0M, EXCLUSIVE CHASSIS | UN
14017 | GUINDASTE ARTICULADO COM CAPACIDADE MAX.DE 31T/M E ALCANCE MAX. VERTICAL DO SOLO DE APROX. 17,0M, EXCLUSIVE CHASSIS | UN
14099 | GRANITO CINZA CORUMBA, SEM POLIMENTO, 40X40CM, ESPESSURA DE 2CM | M2
14100 | PISO DE ALTA RESIST.P/USO INT.,PLACAS PRE-MOLD.VIDRO PRENS.350T,MED.40X40X3CM,CONFEC.C/AGREG.MIN.(QUARTZO),CP60,RES.RADI | M2
14101 | PISO DE ALTA RESIST.P/USO EXT.PLACAS PRE-MOLD.,VIDRO PRENS.350T,MED.40X40X3CM,CONFEC.C/AGREG.MIN.(QUARTZO),CP60,RES.RADI | M2
14102 | RODAPE ALTA RESIST.P/USO INT.,PLACAS PRE-MOLD.VIDRO PRENS.350T,MED.10X40X3CM,CONFEC.C/AGREG.MIN.(QUARTZO),CP 60,RES.RADI | M
14103 | REJUNTAMENTO A BASE EPOXI | KG
14104 | BASE SELADORA (LITRO) | UN
14105 | CERA DE RESINA ACRILICA BRILHO MOLHADO,DE ALTA RESIST., DURAB. E RESIST. AO ESCORREGAMENTO, PARA TODOS OS TIPOS DE PISO | UN
14106 | ABRASIVOS DIAMANTADOS COM GRAOS 36/40/120/220/440 | UN
14107 | PISO VINILICO FLEXIVEL HOMOGENEO, 2M DELARG.X 23M DE COMP., ESPESSURA DE 2MM, LINHA MICRA PREMIUM, FADEMAC OU SIMILAR | M2
14108 | PISO VINILICO EXTRA ALTO TRAFEGO COM PARTICULA DE QUARTZO, 60X60, ESPESSURA DE 2,5MM, REVITEC OU SIMILAR | M2
14109 | PAREDE VERDE C/PRE-VEGETACAO,SIST.MODULAR,CONST.MODULO SUBST.RIG.P/RET.DE SUBSTR.NUTR.PROP.ALTA CAPAC.DRAN.AGUA.FORN.COL | M2
14110 | BRISE VEGETAL,C/CALHA PVC C/SUPORT.GALV.SUST.C/CABO DE ACO,C/SUBST.E VEG.TREPADEIRA,INCL.IRRIG.AUT. E DREN.FORN.E INST. | M2
14114 | TELA DE ALTA RESISTENCIA, PARA CONTENCAODE BARREIRAS COM ENERGIA DE 1500 KJ | M2
14115 | TELA DE ALTA RESISTENCIA, PARA CONTENCAODE BARREIRAS COM ENERGIA DE 3000 KJ | M2
14116 | TELA DE ALTA RESISTENCIA, PARA CONTENCAODE BARREIRAS COM RESISTENCIA A TRACAODE 150 KN/M | M2
14117 | TELA DE ALTA RESISTENCIA PARA CONTENCAODE BARREIRAS COM RESISTENCIA A TRACAO DE220 KN/M | M2
14120 | EQUIPAMENTO SELF CONTAINED, CONDENSACAOA AR, 20TR | UN
14122 | EQUIPAMENTO CHILLER (RESF LIQUIDOS), CONDENSACAO A AR, REGIME DE TRABALHO (TEMP). 0,1ºC (EVAPO) ATE 45ºC (COND), 200TR | UN
14126 | GRUPO GER. ABERTO TRIF.220/127V,FREQ.50/60HZ,C/REG.TEN.FREQ.AUT.QUADRO COM.AUT.TANQUE COMB.POT.75/60KVA INT./CONT | UN
14127 | GRUPO GER. ABERTO TRIF.220/127V,FREQ.50/60HZ,C/REG.TEN.FREQ.AUT.QUADRO COM.MAN.TANQUE COMB.POT.75/60KVA INT./CONT | UN
14128 | GRUPO GER ABERTO TRIF.380/220V,FREQ.50/60HZ,C/REG.TEN.FREQ.AUT.QUADRO COM.AUT. TANQUE COMB.POT.75/60KVA INT./CONT | UN
14129 | GRUPO GER. ABERTO TRIF.380/220V,FREQ.50/60HZ,C/REG.TEN.FREQ.AUT.QUADRO COM.MAN.TANQUE COMB.POT.75/60KVA INT./CONT | UN
14130 | GRUPO GER. ABERTO TRIF.220/127V,FREQ.50/60HZ,C/REG.TEN.FREQ.AUT.QUADRO COM.AUT.TANQUE COMB.POT.81/65KVA INT./CONT | UN
14131 | GRUPO GER. ABERTO TRIF.220/127V,FREQ.50/60HZ,C/REG.TEN.FREQ.AUT.QUADRO COM.MAN.TANQUE COMB.POT.81/65KVA INT./CONT | UN
14132 | GRUPO GER. ABERTO TRIF.380/220V,FREQ.50/60HZ,C/REG.TEN.FREQ.AUT.QUADRO COM.AUT.TANQUE COMB.POT.81/65KVA INT./CONT | UN
14133 | GRUPO GER. ABERTO TRIF.380/220V,FREQ.50/60HZ,C/REG.TEN.FREQ.AUT.QUADRO COM.MAN.TANQUE COMB.POT.81/65KVA INT./CONT | UN
14134 | GRUPO GER. ABERTO TRIF.220/127V,FREQ.50/60HZ,C/REG.TEN.FREQ.AUT.QUADRO COM.AUT.TANQUE COMB.POT.115/92KVA INT./CONT | UN
14135 | GRUPO GER. ABERTO TRIF.220/127V,FREQ.50/60HZ,C/REG.TEN.FREQ.AUT.QUADRO COM.MAN.TANQUE COMB.POT.115/92KVA INT./CONT | UN
14136 | GRUPO GER ABERTO TRIF.380/220V,FREQ.50/60HZ,C/REG.TEN.FREQ.AUT.QUADRO COM.AUT. TANQUE COMB.POT.115/92KVA INT./CONT | UN
14137 | GRUPO GER. ABERTO TRIF.380/220V,FREQ.50/60HZ,C/REG.TEN.FREQ.AUT.QUADRO COM.MAN.TANQUE COMB.POT.115/92KVA INT./CONT | UN
14138 | GRUPO GER. ABERTO TRIF.220/127V,FREQ.50/60HZ,C/REG.TEN.FREQ.AUT.QUADRO COM.AUT.TANQUE COMB.POT.180/144KVA INT./CON | UN
14139 | GRUPO GER. ABERTO TRIF.220/127V,FREQ.50/60HZ,C/REG.TEN.FREQ.AUT.QUADRO COM.MAN.TANQUE COMB.POT.180/144KVA INT./CON | UN
14140 | GRUPO GER. ABERTO TRIF.380/220V,FREQ.50/60HZ,C/REG.TEN.FREQ.AUT.QUADRO COM.AUT.TANQUE COMB.POT.180/144KVA INT./CON | UN
14141 | GRUPO GER. ABERTO TRIF.380/220V,FREQ.50/60HZ,C/REG.TEN.FREQ.AUT.QUADRO COM.MAN.TANQUE COMB.POT.180/144KVA INT./CON | UN
14142 | GRUPO GER. ABERTO TRIF.220/127V,FREQ.50/60HZ,C/REG.TEN.FREQ.AUT.QUADRO COM.AUT.TANQUE COMB.POT.260/208KVA INT./CON | UN
14143 | GRUPO GER. ABERTO TRIF.220/127V,FREQ.50/60HZ,C/REG.TEN.FREQ.AUT.QUADRO COM.MAN.TANQUE COMB.POT.260/208KVA INT./CON | UN
14144 | GRUPO GER. ABERTO TRIF.380/220V,FREQ.50/60HZ,C/REG.TEN.FREQ.AUT.QUADRO COM.AUT.TANQUE COMB.POT.260/208KVA INT./CON | UN
14145 | GRUPO GER. ABERTO TRIF.380/220V,FREQ.50/60HZ,C/REG.TEN.FREQ.AUT.QUADRO COM.MAN.TANQUE COMB.POT.260/208KVA INT./CON | UN
14146 | GRUPO GER. ABERTO TRIF.220/127V,FREQ.50/60HZ,C/REG.TEN.FREQ.AUT.QUADRO COM.AUT.TANQUE COMB.POT.360/288KVA INT./CON | UN
14147 | GRUPO GER. ABERTO TRIF.220/127V,FREQ.50/60HZ,C/REG.TEN.FREQ.AUT.QUADRO COM.MAN.TANQUE COMB.POT.360/288KVA INT./CON | UN
14148 | GRUPO GER. ABERTO TRIF.380/220V,FREQ.50/60HZ,C/REG.TEN.FREQ.AUT.QUADRO COM.AUT.TANQUE COMB.POT.360/288KVA INT./CON | UN
14149 | GRUPO GER. ABERTO TRIF.380/220V,FREQ.50/60HZ,C/REG.TEN.FREQ.AUT.QUADRO COM.MAN.TANQUE COMB.POT.360/288KVA INT./CON | UN
14150 | GRUPO GER. ABERTO TRIF.220/127V,FREQ.50/60HZ,C/REG.TEN.FREQ.AUT.QUADRO COM.AUT.TANQUE COMB.POT.460/370KVA INT./CON | UN
14151 | GRUPO GER. ABERTO TRIF.220/127V,FREQ.50/60HZ,C/REG.TEN.FREQ.AUT.QUADRO COM.MAN.TANQUE COMB.POT.460/370KVA INT./CON | UN
14152 | GRUPO GER. ABERTO TRIF.380/220V,FREQ.50/60HZ,C/REG.TEN.FREQ.AUT.QUADRO COM.AUT.TANQUE COMB.POT.460/370KVA INT./COM | UN
14153 | GRUPO GER. ABERTO TRIF.380/220V,FREQ.50/60HZ,C/REG.TEN.FREQ.AUT.QUADRO COM.MAN.TANQUE COMB.POT.460/370KVA INT./CON | UN
14154 | GRUPO GER. ABERTO TRIF.220/127V,FREQ.50/60HZ,C/REG.TEN.FREQ.AUT.QUADRO COM.AUT.TANQUE COMB.POT.650/520KVA INT./CON | UN
14155 | GRUPO GER. ABERTO TRIF.220/127V,FREQ.50/60HZ,C/REG.TEN.FREQ.AUT.QUADRO COM.MAN.TANQUE COMB.POT.650/520KVA INT./CON | UN
14156 | GRUPO GER. ABERTO TRIF.380/220V,FREQ.50/60HZ,C/REG.TEN.FREQ.AUT.QUADRO COM.AUT.TANQUE COMB.POT.650/520KVA INT./CON | UN
14157 | GRUPO GER. ABERTO TRIF.380/220V,FREQ.50/60HZ,C/REG.TEN.FREQ.AUT.QUADRO COM.MAN.TANQUE COMB.POT.650/520KVA INT./CON | UN
14158 | GRUPO GER. ABERTO TRIF.220/127V,FREQ.50/60HZ,C/REG.TEN.FREQ.AUT.QUADRO COM.AUT.TANQUE COMB.POT.700/560KVA INT./CON | UN
14159 | GRUPO GER. ABERTO TRIF.220/127V,FREQ.50/60HZ,C/REG.TEN.FREQ.AUT.QUADRO COM.MAN.TANQUE COMB.POT.700/560KVA INT./CON | UN
14160 | GRUPO GER. ABERTO TRIF.380/220V,FREQ.50/60HZ,C/REG.TEN.FREQ.AUT.QUADRO COM.AUT.TANQUE COMB.POT.700/560KVA INT./CON | UN
14161 | GRUPO GER. ABERTO TRIF.380/220V,FREQ.50/60HZ,C/REG.TEN.FREQ.AUT.QUADRO COM.MAN.TANQUE COMB.POT.700/560KVA INT./CON | UN
14162 | GRUPO GER. ABERTO TRIF.220/127V,FREQ.50/60HZ,C/REG.TEN.FREQ.AUT.QUADRO COM.AUT.TANQUE COMB.POT.1000/800KVA INT./CONT | UN
14163 | GRUPO GER. ABERTO TRIF.220/127V,FREQ.50/60HZ,C/REG.TEN.FREQ.AUT.QUADRO COM.MAN.TANQUE COMB.POT.1000/800KVA INT./CONT | UN
14164 | GRUPO GER. ABERTO TRIF.380/220V,FREQ.50/60HZ,C/REG.TEN.FREQ.AUT.QUADRO COM.AUT.TANQUE COMB.POT.1000/800KVA INT./CONT | UN
14165 | GRUPO GER. ABERTO TRIF.380/220V,FREQ.50/60HZ,C/REG.TEN.FREQ.AUT.QUADRO COM.MAN.TANQUE COMB.POT.1000/800KVA INT./CONT | UN
14166 | FORMA PERDIDA P/CONCRETO, EM PERFIL DE ACO ZINCADO E MICRO PERFURADO, COM ESP.0,50MM, TIPO "QUICKJET", EXCL.ACES.E COLOC | M2
14167 | MAO-DE-OBRA DE TECNICO DE MEDICAO DE OBRAS, INCLUSIVE ENCARGOS SOCIAIS | H
14173 | TRANSFORMADOR DIST.75KVA,T.PED.CLAS.15KV,REFR.OLEO MIN.OU SIL.LIQ.ISO.T.PRIM.13,8KV,T.SEC.220/127V-60HZ,NBI 95KV,C/ACES | UN
14174 | TRANSFORMADOR DIST.112,5KVA,T.PED.CLAS.15KV,REFR.OLEO MIN.OU SIL.LIQ.ISO.T.PRIM.13,8KV,T.SEC.220/127V-60HZ,NBI 95KV,C/AC | UN
14175 | TRANSFORMADOR DIST.150KVA,T.PED.CLAS.15KV,REFR.OLEO MIN.OU SIL.LIQ.ISO.T.PRIM.13,8KV,T.SEC.220/127V-60HZ,NBI 95KV,C/ACES | UN
14176 | TRANSFORMADOR DIST.300KVA,T.PED.CLAS.15KV,REFR.OLEO MIN.OU SIL.LIQ.ISO.T.PRIM.13,8KV,T.SEC.220/127V-60HZ,NBI 95KV,C/ACES | UN
14177 | TRANSFORMADOR DIST.500KVA,T.PED.CLAS.15KV,REFR.OLEO MIN.OU SIL.LIQ.ISO.T.PRIM.13,8KV,T.SEC.220/127V-60HZ,NBI 95KV,C/ACES | UN
14178 | TRANSFORMADOR DIST.750KVA,T.PED.CLAS.15KV,REFR.OLEO MIN.OU SIL.LIQ.ISO.T.PRIM.13,8KV,T.SEC.220/127V-60HZ,NBI 95KV,C/ACES | UN
14179 | TRANSFORMADOR DIST.1000KVA,TIP.PED.CLAS.15KV,REF.OLEO MIN.OU SIL.LIQ.ISO.T.PRIM.13,8KV,T.SEC.220/127V-60HZ,NBI 95KV,C/AC | UN
14180 | LAMPADA LED, BULBO, A60, 4,5W, 100/240V,BASE E-27 | UN
14181 | LAMPADA LED, BULBO, A60, 7W, 100/240V ,BASE E-27 | UN
14182 | LAMPADA LED, BULBO A60, 8W, 100/240V,BASE E-27 | UN
14183 | LAMPADA LED, BULBO, A60, 10,5W, 100/240VBASE E-27 | UN
14185 | LAMPADA LED, BULBO, PAR 20, 7W, 120V, BASE E-27 | UN
14186 | LAMPADA LED, BULBO, PAR 30, 10W, 120/220V, 20D, BASE E-27 | UN
14187 | LAMPADA LED, BULBO, PAR 30, 13W, 120/220V, BASE E-27 | UN
14188 | LAMPADA LED, BULBO, PAR 38, 16W, 120/220V, BASE E-27 | UN
14189 | LAMPADA LED, TUBULAR, 600MM, T8, 9W, FLUXO LUMINOSO EM TORNO DE 900LM | UN
14190 | LAMPADA LED, TUBULAR, 1200MM, T8, 18W, FLUXO LUMINOSO EM TORNO DE 1850LM | UN
14191 | LAMPADA LED, DICROICA, MR16, 5W, 12V | UN
14192 | PRESSOSTATO 20/40 PSI | UN
14195 | FORRO REMOV.DRYWALL COMP.FIBRA MIN.,C/PLACA BORDA QUADRADA,625X625MM,E=13,00MM,ESTRUT.TIPO TRAV."T" A.GALV,E=0,5MM,F/C | M2
14196 | FORRO REMOV.DRYWALL COMP.FIBRA MIN.,C/PLACA BORDA QUADRADA,625X1250MM,E=13,00MM,ESTRUT.TIPO TRAV."T" A.GALV,E=0,5MM,F/C | M2
14197 | FORRO REMOV.DRYWALL COMP.FIBRA MIN.,C/PLACA BORDA QUADRADA,625X625MM,E=15,00MM,ESTRUT.TIPO TRAV."T" A.GALV,E=0,5MM,F/C | M2
14198 | FORRO REMOV.DRYWALL COMP.FIBRA MIN.,C/PLACA BORDA QUADRADA,625X1250MM,E=15,00MM,ESTRUT.TIPO TRAV."T" A.GALV,E=0,5MM,F/C | M2
14199 | FORRO REMOV.DRYWALL COMP.FIBRA MIN.,C/PLACA BORDA QUADRADA,625X625MM,E=19,00MM,ESTRUT.TIPO TRAV."T" A.GALV,E=0,5MM,F/C | M2
14200 | FORRO REMOV.DRYWALL COMP.FIBRA MIN.,C/PLACA BORDA QUADRADA,625X1250MM,E=19,00MM,ESTRUT.TIPO TRAV."T" A.GALV,E=0,5MM,F/C | M2
14201 | FORRO REMOV.DRYWALL COMP.FIBRA MIN.,C/PLACA BORDA REBAIXADA,625X625MM,E=15,00MM,ESTRUT.TIPO TRAV."T" A.GALV,E=0,5MM,F/C | M2
14202 | FORRO REMOV.DRYWALL COMP.FIBRA MIN.,C/PLACA BORDA REBAIXADA,625X1250MM,E=15,00MM,ESTRUT.TIPO TRAV."T" A.GALV,E=0,5MM,F/C | M2
14203 | FORRO REMOV.DRYWALL COMP.FIBRA MIN.,C/PLACA BORDA REBAIXADA,625X625MM,E=19,00MM,ESTRUT.TIPO TRAV."T" A.GALV,E=0,5MM,F/C | M2
14204 | FORRO REMOV.DRYWALL COMP.FIBRA MIN.,C/PLACA BORDA REBAIXADA,625X1250MM,E=19,00MM,ESTRUT.TIPO TRAV."T" A.GALV,E=0,5MM,F/C | M2
14268 | LOCACAO DE PISO METALICO PARA ANDAIME TUBULAR, COM 0,33M DE LARGURA, EXCLUSIVE TRANSPORTE | MXMES
14270 | CAIXA DE SOBREPOR, TIPO CONDULETE, EM PVC, PARA 5 OU 6 ENTRADAS, COM DIAMETRO DE1/2" | UN
14271 | CAIXA DE SOBREPOR, TIPO CONDULETE, EM PVC, PARA 5 OU 6 ENTRADAS, COM DIAMETRO DE3/4" | UN
14272 | CAIXA DE SOBREPOR, TIPO CONDULETE, EM PVC, PARA 5 OU 6 ENTRADAS, COM DIAMETRO DE1" | UN
14273 | ELETRODUTO FLEXIVEL CORRUGADO, EM PVC ANTICHAMA, COR AMARELA (NORMA NB-3/NBR-5410/89), COM DIAMETRO DE 32MM | M
14274 | RESERVATORIO, EM FIBRA DE VIDRO OU POLIETILENO, COM CAPACIDADE EM TORNO DE 2000L | UN
14275 | RESERVATORIO, EM FIBRA DE VIDRO OU POLIETILENO, COM CAPACIDADE EM TORNO DE 2500L | UN
14276 | PISO ALTA RESIST.MONOL.MOLD.LOCAL,ARGAM.CIM.E AGREG.MIN.C/ESP.0,8CM,COR NAT.DO CIM.,3 POL.MEC.COLOC.EXCL.CIM.AREIA E JUN | M2
14277 | PISO ALTA RESIST.MONOL.MOLD.LOCAL,ARGAM.CIM.E AGREG.MIN.C/ESP.0,8CM,COR PRETA,3POLIM.MEC.COLOC.EXCL.CIM.AREIA E JUNTAS | M2
14278 | PISO ALTA RESIST.MONOL.MOLD.LOCAL,ARGAM.CIM.E AGREG.MIN.C/ESP.0,8CM,COR VERMELHA, 3 POLIM.MEC.COLOC.EXCL.CIM.AREIA E JUN | M2
14280 | RODAPE ALTA RES.C/ARG.CIM.AGREG.MIN.C/10CM ALT.,COR NAT.CIM.C/CAN.SAL.BOL.REENT.PISO MEIA CANA,COL.INCL.3 POL.EXC.CIM.AR | M
14281 | RODAPE ALTA RES.C/ARG.CIM.E AGRE.MIN.C/10CM ALT.COR PRETA,C/CANTOS SAL.BOL.REENT.PISO MEIA CANA,COL.INC.3 POL.EXC.CIM.AR | M
14282 | RODAPE ALTA RES.C/ARG.CIM.AGREG.MIN.C/10CM ALT.COR VERM.C/CANTOS SAL.BOL.REENTR.PISO MEIO CANA,COL.INCL.3 POL.EXC.CIM.AR | M
14283 | DEGRAU ESCADA DE ALTA RESIST.,COMP.DE CAPA E ESPELHO,NA COR NATURAL CIMENTO,INCL.3 POLIM.COLOC.EXCL.CIMENTO E AREIA | M
14284 | DEGRAU DE ESCADA DE ALTA RESIST.COMP.DECAPA E ESPELHO,NA COR PRETA,INCLUS.3 POLIM.COLOCADO,EXCLUS.CIMENTO E AREIA | M
14285 | DEGRAU DE ESCADA DE ALTA RESIST.,COMP.DECAPA E ESPELHO,NA COR VERMELHA,INCLUS.3 POLIMENTOS,COLOC.,EXCL.CIMENTO E AREIA | M
14286 | ESTABILIZADOR LIQUIDO DE SOLO | L
14287 | MANTA DE LA DE VIDRO, REVESTIDA COM FOLHA DE ALUMINIO, ESPESSURA DE 38MM | M2
14288 | DIFUSOR QUADRADO EM ALUMINIO EXTRUDADO 15" X 15", TROPICAL OU SIMILAR | UN
14289 | GRELHA RETANGULAR DE SIMPLES DEFLEXAO, ALETAS VERTICAIS, EM ALUMINIO EXTRUDADO 400X150MM, TROPICAL OU SIMILAR | UN
14290 | TELHADO VERDE COM PRE-VEGETACAO, SISTEMAALVEOLAR (60 A 80 KG/M2), FORNECIMENTO,COLOCACAO E IRRIGACAO | M2
14291 | TELHADO VERDE COM PRE-VEGETACAO, SISTEMAGALOCHA (45 A 75 KG/M2), FORNECIMENTO,COLOCACAO E IRRIGACAO | M2
14292 | TELHADO VERDE COM PRE-VEGETACAO, SISTEMALAMINAR COM GRAMA (80 A 120 KG/M2), FORNECIMENTO, COLOCACAO E IRRIGACAO | M2
14293 | MANTA A BASE DE ASFALTO MODIFICADO COM POLIMEROS, TIPO III-B, ESPESSURA DE 4MM | M2
14294 | MANTA A BASE DE ASFALTO MODIFICADO COM POLIMEROS, TIPO III-A, ESPESSURA DE 4MM | M2
14295 | MANTA A BASE DE ASFALTO MODIFICADO COM POLIMEROS, TIPO IV-A, ESPESSURA DE 4MM | M2
14296 | MANTA A BASE DE ASFALTO MODIFICADO COM POLIMEROS, TIPO II-B, ESPESSURA DE 4MM | M2
14297 | MANTA A BASE DE ASFALTO MODIFICADO COM POLIMEROS, COM HERBICIDA ATOXICO, INIBIDOR DE ATAQUE DE RAIZES, TIPO III-A, E=4MM | M2
14298 | ASFALTO MODIFICADO, PLASTIFICANTE, COM ADITIVOS ESPECIAIS, HERBICIDA ATOXICO E SOLVENTE ORGANICOS | L
14299 | MEMBRANA IMPERMEABILIZANTE A BASE DE POLIURETANO VEGETAL, ISENTO DE SOLVENTES, COM BAIXO TEOR DE VOC BI-COMPONENTE | KG
14300 | ASFALTO MODIFICADO COM ELASTOMERO, APLICACAO A QUENTE | KG
14301 | MANTA EPDM, ESPESSURA DE 0,8MM | M2
14302 | COLA ADESIVA A BASE DE PVC | L
14305 | MEMBRANA PRE-FABRICADA, AUTO-ADESIVA, RECOBERTA COM ALUMINIO FLEXIVEL, EM FORMADE TIRAS DE 90CM DE LARGURA | M2
14306 | MANTA PRE-FABRICADA, TIPO II-C, EM FORMA DE TIRA DE 32CM DE LARGURA COM 10M DECOMPRIMENTO, ESPESSURA DE 3MM | UN
14307 | MANTA ASFALTICA AUTOPROTEGIDA NA FACE EXTERNA COM FILME DE ALUMINIO, TIPO III-B,ESPESSURA DE 4MM | M2
14308 | MANTA ASFALTICA AUTOPROTEGIDA NA FACE EXTERNA COM FILME DE ALUMINIO, TIPO II-B,ESPESSURA DE 3MM | M2
14309 | MANTA ASFALTICA AUTOPROTEGIDA NA FACE EXTERNA COM FILME DE ALUMINIO, TIPO II-B,ESPESSURA DE 4MM | M2
14311 | MANTA A BASE DE ASFALTO MODIFICADO COM POLIMEROS, AUTOPROTEGIDA NA FACE EXT.C/ESCAMAS DE ARDOSIA, TIPO III-B, E=3MM | M2
14313 | MANTA A BASE DE ASFALTO MODIFICADO COM POLIMEROS ELASTOMERICO, TIPO III-A, E=3,00MM | M2
14314 | ASFALTO MODIFICADO TIPO II | KG
14315 | IMPERMEABILIZANTE A BASE DE RESINA TERMOPLASTICA E CIMENTO COM ADITIVOS E INCORPORACAO DE FIBRAS SINT. DE POLIPROPILENO | KG
14316 | MEMBRANA DE POLIMERO ACRILICO, COM OU SEM CIMENTO | KG
14319 | CIMENTO POLIMERICO | KG
14322 | DUTO ANELAR FLEXIVEL,CINZA CONCRETO,POLIETILENO,P/PROTECAO DE CONDUTORES ELETRICOS,DN=1.1/4",DI=31,5MM,INCL. 2 PLUGS | M
14323 | DUTO ANELAR FLEXIVEL,CINZA CONCRETO,POLIETILENO,P/PROTECAO DE CONDUTORES ELETRICOS,DN=1.1/2",DI=39,0MM,INCL. 2 PLUGS | M
14324 | DUTO CORRUGADO HELICOIDAL,PRETO,PEAD,PROT.COND.ELET.,INST.SUBT.,DN=1.1/4",DI=31,5MM,C/2 TAMPOES,FITA AVISO PER.,GUIA ACO | M
14325 | DUTO CORRUGADO HELICOIDAL,PRETO,PEAD,PROT.COND.ELET.,INST.SUBT.,DN=1.1/2",DI=43,0MM,C/2 TAMPOES,FITA AVISO PER.,GUIA ACO | M
14326 | DUTO CORRUGADO HELICOIDAL,PRETO,PEAD,PROT.COND.ELET.,INST.SUBT.,DN=2",DI=50,8MM,C/2 TAMPOES,FITA AVISO PER.,GUIA ACO | M
14327 | DUTO CORRUGADO HELICOIDAL,PRETO,PEAD,PROT.COND.ELET.,INST.SUBT.,DN=3",DI=75,0MM,C/2 TAMPOES,FITA AVISO PER.,GUIA ACO | M
14328 | DUTO CORRUGADO HELICOIDAL,PRETO,PEAD,PROT.COND.ELET.,INST.SUBT.,DN=4",DI=103,0MM,C/2 TAMPOES,FITA AVISO PER.,GUIA ACO | M
14329 | DUTO CORRUGADO HELICOIDAL,PRETO,PEAD,PROT.COND.ELET.,INST.SUBT.,DN=5",DI=128,8MM,C/2 TAMPOES,FITA AVISO PER.,GUIA ACO | M
14330 | DUTO CORRUGADO HELICOIDAL,PRETO,PEAD,PROT.COND.ELET.,INST.SUBT.,DN=6",DI=155,6MM,C/2 TAMPOES,FITA AVISO PER.,GUIA ACO | M
14331 | DUTO CORRUGADO HELICOIDAL,PRETO,PEAD,PROT.COND.ELET.,INST.SUBT.,DN=8",DI=206,0MM,C/2 TAMPOES,FITA AVISO PER.,GUIA ACO | M
14340 | CONEXAO I,SECAO CIRC.ROSQ.CORRUG.HELICOIDAL,COR PRETA,POLIET.ALTA DENS.P/UNIAO DUTOS P/PROT.COND.ELET.DN=1 1/4" | UN
14341 | CONEXAO I,SECAO CIRC.ROSQ.CORRUG.HELICOIDAL,COR PRETA,POLIET.ALTA DENS.P/UNIAO DUTOS P/PROT.COND.ELET.DN=1 1/2" | UN
14342 | CONEXAO I,SECAO CIRC.ROSQ.CORRUG.HELICOIDAL,COR PRETA,POLIET.ALTA DENS.P/UNIAO DUTOS P/PROT.COND.ELET,DN=8" | UN
14343 | KIT VEDACAO,COMP.DUAS FITAS MASTIQUE E FILME PVC TRANSP.P/VEDACAO DAS CONEXOES DOS DUTOS CORRUGADOS,DIAM.NOM.DN=1 1/4" | UN
14344 | KIT VEDACAO,COMP.DUAS FITAS MASTIQUE E FILME PVC TRANSP.P/VEDACAO DAS CONEXOES DOS DUTOS CORRUGADOS,DIAM.NOM.DN=1 1/2" | UN
14345 | KIT VEDACAO,COMP.DUAS FITAS MASTIQUE E FILME PVC TRANSP.P/VEDACAO DAS CONEXOES DOS DUTOS CORRUGADOS,DIAM.NOM.DN=2" | UN
14346 | KIT VEDACAO,COMP.DUAS FITAS MASTIQUE E FILME PVC TRANSP.P/VEDACAO DAS CONEXOES DOS DUTOS CORRUGADOS,DIAM.NOM.DN=3" | UN
14347 | KIT VEDACAO,COMP.DUAS FITAS MASTIQUE E FILME PVC TRANSP.P/VEDACAO DAS CONEXOES DOS DUTOS CORRUGADOS,DIAM.NOM.DN=4" | UN
14348 | KIT VEDACAO,COMP.DUAS FITAS MASTIQUE E FILME PVC TRANSP.P/VEDACAO DAS CONEXOES DOS DUTOS CORRUGADOS,DIAM.NOM.DN=5" | UN
14349 | KIT VEDACAO,COMP.DUAS FITAS MASTIQUE E FILME PVC TRANSP.P/VEDACAO DAS CONEXOES DOS DUTOS CORRUGADOS,DIAM.NOM.DN=6" | UN
14350 | KIT VEDACAO,COMP.DUAS FITAS MASTIQUE E FILME PVC TRANSP.P/VEDACAO DAS CONEXOES DOS DUTOS CORRUGADOS,DIAM.NOM.DN=8" | UN
14351 | GEOMEMBRANA EM PEAD, ESPESSURA DE 0,5MM,EM REVEST.IMPERMEABILIZANTE, APLICACOESDE CONTENCAO DE FLUIDOS E RESIDUOS | M2
14352 | GEOMEMBRANA EM PEAD, ESPESSURA DE 0,8MM,EM REVEST.IMPERMEABILIZANTE, APLICACOESDE CONTENCAO DE FLUIDOS E RESIDUOS | M2
14353 | GEOMEMBRANA EM PEAD, ESPESSURA DE 1,0MM,EM REVEST.IMPERMEABILIZANTE, APLICACOESDE CONTENCAO DE FLUIDOS E RESIDUOS | M2
14354 | GEOMEMBRANA EM PEAD, ESPESSURA DE 1,5MM,EM REVEST.IMPERMEABILIZANTE, APLICACOESDE CONTENCAO DE FLUIDOS E RESIDUOS | M2
14355 | GEOMEMBRANA EM PEAD, ESPESSURA DE 2,0MM,EM REVEST.IMPERMEABILIZANTE, APLICACOESDE CONTENCAO DE FLUIDOS E RESIDUOS | M2
14356 | GEOMEMBRANA EM PEAD, ESPESSURA DE 2,5MM,EM REVEST.IMPERMEABILIZANTE, APLICACOESDE CONTENCAO DE FLUIDOS E RESIDUOS | M2
14357 | GEOMEMBRANA EM PEAD, ESPESSURA DE 1,0MM,TEXTURIZADA, EM REVEST.IMPERMEAB.,APLICACOES DE CONTENCAO DE FLUIDOS E RESIDUOS | M2
14358 | GEOMEMBRANA EM PEAD, ESPESSURA DE 1,5MM,TEXTURIZADA, EM REVEST.IMPERMEAB.,APLICACOES DE CONTENCAO DE FLUIDOS E RESIDUOS | M2
14359 | GEOMEMBRANA EM PEAD, ESPESSURA DE 2,0MM,TEXTURIZADA, EM REVEST.IMPERMEAB.,APLICACOES DE CONTENCAO DE FLUIDOS E RESIDUOS | M2
14361 | LETRA DE ACO ESCOVADO COM 30CM DE ALTURA | UN
14362 | LETRA DE ACO ESCOVADO COM 40CM DE ALTURA | UN
14363 | FOSSA SEPTICA "IMHOFF", MEDINDO 3000 X 2800MM | UN
14364 | FOSSA SEPTICA "IMHOFF", MEDINDO 2000 X 7600MM | UN
14365 | FOSSA SEPTICA "IMHOFF", MEDINDO 2500 X 4800MM | UN
14366 | FOSSA SEPTICA "IMHOFF", MEDINDO 3000 X 3200MM | UN
14367 | FOSSA SEPTICA "IMHOFF", MEDINDO 2500 X 6000MM | UN
14368 | FOSSA SEPTICA "IMHOFF", MEDINDO 3000 X 4000MM | UN
14369 | FOSSA SEPTICA "IMHOFF", MEDINDO 2500 X 7200MM | UN
14370 | FOSSA SEPTICA "IMHOFF", MEDINDO 3000 X 4800MM | UN
14371 | FOSSA SEPTICA "IMHOFF", MEDINDO 2500 X 8400MM | UN
14372 | FOSSA SEPTICA "IMHOFF", MEDINDO 3000 X 5600MM | UN
14373 | FOSSA SEPTICA "IMHOFF", MEDINDO 3000 X 6400MM | UN
14374 | FOSSA SEPTICA "IMHOFF", MEDINDO 3000 X 7600MM | UN
14375 | FOSSA SEPTICA "IMHOFF", MEDINDO 3000 X 8400MM | UN
14376 | FOSSA SEPTICA CILINDRICA, MEDINDO 1200 X1500MM | UN
14377 | FOSSA SEPTICA CILINDRICA, MEDINDO 1200 X2000MM | UN
14378 | FOSSA SEPTICA CILINDRICA, MEDINDO 1200 X2500MM | UN
14379 | FOSSA SEPTICA CILINDRICA, MEDINDO 1500 X2000MM | UN
14380 | FOSSA SEPTICA CILINDRICA, MEDINDO 1200 X3500MM | UN
14381 | FOSSA SEPTICA CILINDRICA, MEDINDO 1500 X2400MM | UN
14382 | FOSSA SEPTICA CILINDRICA, MEDINDO 1200 X5000MM | UN
14383 | FOSSA SEPTICA CILINDRICA, MEDINDO 1500 X3200MM | UN
14384 | FOSSA SEPTICA CILINDRICA, MEDINDO 2000 X2000MM | UN
14385 | FOSSA SEPTICA CILINDRICA, MEDINDO 1200 X6000MM | UN
14386 | FOSSA SEPTICA CILINDRICA, MEDINDO 1500 X4000MM | UN
14387 | FOSSA SEPTICA CILINDRICA, MEDINDO 2000 X2400MM | UN
14388 | FOSSA SEPTICA CILINDRICA, MEDINDO 1200 X7000MM | UN
14389 | FOSSA SEPTICA CILINDRICA, MEDINDO 1500 X4400MM | UN
14390 | FOSSA SEPTICA CILINDRICA, MEDINDO 2000 X3200MM | UN
14391 | FOSSA SEPTICA CILINDRICA, MEDINDO 2500 X2000MM | UN
14392 | FOSSA SEPTICA CILINDRICA, MEDINDO 1200 X9500MM | UN
14393 | FOSSA SEPTICA CILINDRICA, MEDINDO 1500 X6000MM | UN
14394 | FOSSA SEPTICA CILINDRICA, MEDINDO 2000 X3600MM | UN
14395 | FOSSA SEPTICA CILINDRICA, MEDINDO 2500 X2400MM | UN
14396 | FOSSA SEPTICA CILINDRICA, MEDINDO 2000 X4000MM | UN
14397 | FOSSA SEPTICA CILINDRICA, MEDINDO 2500 X2800MM | UN
14398 | FOSSA SEPTICA CILINDRICA, MEDINDO 1500 X8400MM | UN
14399 | FOSSA SEPTICA CILINDRICA, MEDINDO 2000 X5200MM | UN
14400 | FOSSA SEPTICA CILINDRICA, MEDINDO 2500 X3200MM | UN
14401 | FOSSA SEPTICA CILINDRICA, MEDINDO 2000 X6000MM | UN
14402 | FOSSA SEPTICA CILINDRICA, MEDINDO 2500 X4000MM | UN
14403 | FOSSA SEPTICA CILINDRICA, MEDINDO 3000 X2800MM | UN
14404 | FOSSA SEPTICA CILINDRICA, MEDINDO 2000 X8400MM | UN
14405 | FOSSA SEPTICA CILINDRICA, MEDINDO 2500 X5600MM | UN
14406 | FOSSA SEPTICA CILINDRICA, MEDINDO 3000 X4000MM | UN
14407 | FOSSA SEPTICA CILINDRICA, MEDINDO 2500 X7600MM | UN
14408 | FOSSA SEPTICA CILINDRICA, MEDINDO 3000 X5200MM | UN
14409 | FOSSA SEPTICA CILINDRICA, MEDINDO 2500 X9200MM | UN
14410 | FOSSA SEPTICA CILINDRICA, MEDINDO 3000 X6400MM | UN
14411 | FOSSA SEPTICA CILINDRICA, MEDINDO 3000 X7600MM | UN
14412 | FOSSA SEPTICA CILINDRICA, MEDINDO 3000 X8800MM | UN
14413 | FOSSA SEPTICA CILINDRICA, MEDINDO 3000 X10000MM | UN
14414 | FOSSA SEPTICA CILINDRICA, MEDINDO 3000 X11200MM | UN
14415 | FOSSA SEPTICA CILINDRICA, MEDINDO 3000 X12400MM | UN
14416 | PAINEL ALUM.COMP.SENDO 2 (DUAS) LAM.ALUM.C/0,3MM ESP.PINT.PVDF KYNNAR 500,SIST.COIL COATING,COMP.4MM,ACES.NECES.A COLOC | M2
14417 | PAINEL ALUM.COMP.SENDO 2 (DUAS) LAM.ALUM.C/0,3MM ESP.PINT.PVDF-NANO AUTOLIMP.SIST.COIL COATING,COMP.4MM,ACES.NEC.A COLOC | M2
14418 | PAINEL ALUM.COMP.2 LAM.C/0,21MM ESP.PINT.SUPERPOLIESTER,SIST.COIL COATING,ESP.COMP.4MM,FILME HAVY DUTY,ACES.NEC.A COLOC. | M2
14419 | SUMIDOURO CILINDRICO, MEDINDO 1200 X 1500MM, EM ANEIS DE CONCRETO PRE-MOLDADO | UN
14420 | SUMIDOURO CILINDRICO, MEDINDO 1200 X 2000MM, EM ANEIS DE CONCRETO PRE-MOLDADO | UN
14421 | SUMIDOURO CILINDRICO, MEDINDO 1200 X 2500MM, EM ANEIS DE CONCRETO PRE-MOLDADO | UN
14422 | SUMIDOURO CILINDRICO, MEDINDO 1500 X 2000MM, EM ANEIS DE CONCRETO PRE-MOLDADO | UN
14423 | SUMIDOURO CILINDRICO, MEDINDO 1200 X 3500MM, EM ANEIS DE CONCRETO PRE-MOLDADO | UN
14424 | SUMIDOURO CILINDRICO, MEDINDO 1500 X 2400MM, EM ANEIS DE CONCRETO PRE-MOLDADO | UN
14425 | SUMIDOURO CILINDRICO, MEDINDO 1200 X 5000MM, EM ANEIS DE CONCRETO PRE-MOLDADO | UN
14426 | SUMIDOURO CILINDRICO, MEDINDO 1500 X 3200MM, EM ANEIS DE CONCRETO PRE-MOLDADO | UN
14427 | SUMIDOURO CILINDRICO, MEDINDO 2000 X 2000MM, EM ANEIS DE CONCRETO PRE-MOLDADO | UN
14428 | SUMIDOURO CILINDRICO, MEDINDO 1200 X 6000MM, EM ANEIS DE CONCRETO PRE-MOLDADO | UN
14429 | SUMIDOURO CILINDRICO, MEDINDO 1500 X 4000MM, EM ANEIS DE CONCRETO PRE-MOLDADO | UN
14430 | SUMIDOURO CILINDRICO, MEDINDO 2000 X 2400MM, EM ANEIS DE CONCRETO PRE-MOLDADO | UN
14431 | SUMIDOURO CILINDRICO, MEDINDO 1200 X 7000MM, EM ANEIS DE CONCRETO PRE-MOLDADO | UN
14432 | SUMIDOURO CILINDRICO, MEDINDO 1500 X 4400MM, EM ANEIS DE CONCRETO PRE-MOLDADO | UN
14433 | SUMIDOURO CILINDRICO, MEDINDO 2000 X 3200MM, EM ANEIS DE CONCRETO PRE-MOLDADO | UN
14434 | SUMIDOURO CILINDRICO, MEDINDO 2500 X 2000MM, EM ANEIS DE CONCRETO PRE-MOLDADO | UN
14435 | SUMIDOURO CILINDRICO, MEDINDO 1200 X 9500MM, EM ANEIS DE CONCRETO PRE-MOLDADO | UN
14436 | SUMIDOURO CILINDRICO, MEDINDO 1500 X 6000MM, EM ANEIS DE CONCRETO PRE-MOLDADO | UN
14437 | SUMIDOURO CILINDRICO, MEDINDO 2000 X 3600MM, EM ANEIS DE CONCRETO PRE-MOLDADO | UN
14438 | SUMIDOURO CILINDRICO, MEDINDO 2500 X 2400MM, EM ANEIS DE CONCRETO PRE-MOLDADO | UN
14439 | SUMIDOURO CILINDRICO, MEDINDO 2000 X 4000MM, EM ANEIS DE CONCRETO PRE-MOLDADO | UN
14440 | SUMIDOURO CILINDRICO, MEDINDO 2500 X 2800MM, EM ANEIS DE CONCRETO PRE-MOLDADO | UN
14441 | SUMIDOURO CILINDRICO, MEDINDO 1500 X 8400MM, EM ANEIS DE CONCRETO PRE-MOLDADO | UN
14442 | SUMIDOURO CILINDRICO, MEDINDO 2000 X 5200MM, EM ANEIS DE CONCRETO PRE-MOLDADO | UN
14443 | SUMIDOURO CILINDRICO, MEDINDO 2500 X 3200MM, EM ANEIS DE CONCRETO PRE-MOLDADO | UN
14444 | SUMIDOURO CILINDRICO, MEDINDO 2000 X 6000MM, EM ANEIS DE CONCRETO PRE-MOLDADO | UN
14445 | SUMIDOURO CILINDRICO, MEDINDO 2500 X 4000MM, EM ANEIS DE CONCRETO PRE-MOLDADO | UN
14446 | SUMIDOURO CILINDRICO, MEDINDO 3000 X 2800MM, EM ANEIS DE CONCRETO PRE-MOLDADO | UN
14447 | SUMIDOURO CILINDRICO, MEDINDO 2000 X 8400MM, EM ANEIS DE CONCRETO PRE-MOLDADO | UN
14448 | SUMIDOURO CILINDRICO, MEDINDO 2500 X 5600MM, EM ANEIS DE CONCRETO PRE-MOLDADO | UN
14449 | SUMIDOURO CILINDRICO, MEDINDO 3000 X 4000MM, EM ANEIS DE CONCRETO PRE-MOLDADO | UN
14450 | SUMIDOURO CILINDRICO, MEDINDO 2500 X 7600MM, EM ANEIS DE CONCRETO PRE-MOLDADO | UN
14451 | SUMIDOURO CILINDRICO, MEDINDO 3000 X 5200MM, EM ANEIS DE CONCRETO PRE-MOLDADO | UN
14452 | SUMIDOURO CILINDRICO, MEDINDO 2500 X 9200MM, EM ANEIS DE CONCRETO PRE-MOLDADO | UN
14453 | SUMIDOURO CILINDRICO, MEDINDO 3000 X 6400MM, EM ANEIS DE CONCRETO PRE-MOLDADO | UN
14454 | SUMIDOURO CILINDRICO, MEDINDO 3000 X 7600MM, EM ANEIS DE CONCRETO PRE-MOLDADO | UN
14455 | SUMIDOURO CILINDRICO, MEDINDO 3000 X 8800MM, EM ANEIS DE CONCRETO PRE-MOLDADO | UN
14456 | SUMIDOURO CILINDRICO, MEDINDO 3000 X 10000MM, EM ANEIS DE CONCRETO PRE-MOLDADO | UN
14457 | SUMIDOURO CILINDRICO, MEDINDO 3000 X 11200MM, EM ANEIS DE CONCRETO PRE-MOLDADO | UN
14458 | SUMIDOURO CILINDRICO, MEDINDO 3000 X 12400MM, EM ANEIS DE CONCRETO PRE-MOLDADO | UN
14461 | SAIBRO, EXCLUSIVE TRANSPORTE | M3
14462 | IMPERMEABILIZANTE LIQUIDO A BASE DE SILICATOS E RESINAS | KG
14463 | BATENTE EM "U", EM LATAO, ACABAMENTO CROMADO, DE 30MM, PARA DIVISORIAS DE MARMORE | UN
14464 | EQUIPAMENTO CHILLER (RESFRIADOR DE LIQUIDOS), CONDENSACAO A AR, REG. TRAB. (TEMP): 0,1°C (EVAP) ATE 45°C (COND), 300TR | UN
14465 | EQUIPAMENTO CHILLER (RESFRIADOR DE LIQUIDOS), CONDENSACAO A AR, REG. TRAB. (TEMP): 0,1°C (EVAP) ATE 45°C (COND), 350TR | UN
14466 | EQUIPAMENTO CHILLER (RESFRIADOR DE LIQUIDOS), CONDENSACAO A AR, REG. TRAB. (TEMP): 0.1°C (EVAP) ATE 45°C (COND), 400TR | UN
14477 | INTERRUPTOR DE SOBREPOR COM 2 TECLAS PARALELAS, DE 10A/250V | UN
14478 | INTERRUPTOR DE SOBREPOR COM 3 TECLAS PARALELAS, DE 10A/250V | UN
14479 | TOMADA ELETRICA 2P+T, 20A/250V, PADRAO BRASILEIRO, DE SOBREPOR | UN
14485 | MICROONIBUS COM CAPACIDADE MINIMA DE 15LUGARES, MOTOR DIESEL, PRECO SEM PNEUS | UN
14486 | CONJUNTO DE 04 PNEUS RADIAIS, 205/70R15 | UN
14487 | BANCO ARTICULADO, COM CANTOS ARRENDODADOS, DIMENSOES MINIMAS 0,45X0,70M, EM ACOINOXIDAVEL AISI 304, TUBO DE 1.1/4" | UN
14488 | BARRA DE APOIO LATERAL, PISO PAREDE, EMACO INOXIDAVEL AISI 304, TUBO 1.1/4", INCL. PARAF. INOX E BUCHAS PLAST. 75X80CM | UN
14489 | BARRA DE APOIO, EM ACO INOXIDAVEL AISI 304, TUBO 1.1/4", INCL. PARAF. INOX. E BUCHAS PLAST. COM 60CM | UN
14490 | BARRA DE APOIO, EM ACO INOXIDAVEL AISI 304, TUBO 1.1/4", INCL. PARAFUSOS INOX. EBUCHAS PLAST. COM 70CM | UN
14491 | TINTA EPOXI A BASE DE AGUA SEMIBRILHANTE, USO HOSPITALAR, PARA PAREDES E PISOS DE CENTRO CIRURGICO/UTI,BRANCA, GL 3,6LTS | UN
14492 | ESMALTE SINTETICO A BASE DE AGUA ALTO BRILHO OU ACETINADO, USO HOSPITALAR, PARAMADEIRAS E METAIS, BRANCA, GALAO 3,6LTS | UN
14493 | TINTA ACRILICA ACETINADA, USO HOSPITALAR, PARA PAREDES E TETOS, NA COR BRANCA, EM LATA DE 18 LITROS | UN
14494 | TINTA LATEX PREMIUN PARA EXTERIOR/INTERIOR, FOSCA, EM BALDE DE 18 LITROS | UN
14495 | TINTA LATEX STANDARD PARA EXTERIOR/INTERIOR ACETINADA BRANCA OU COLORIDA, EM BALDES DE 18 LITROS | UN
14496 | LIXA PARA MASSA | UN
14521 | KIT DE ANEL TATIL DE BORRACHA FLEXIVEL P/CORRIMAO C/DIAM. ATE 2.1/2" E PLACA DEALUMINIO EM BRAILE (10X3)CM, P/CORRIMAOS | UN
14522 | MAPA TATIL (BRAILE/RELEVO) EM ACRILICO,MEDINDO (54X39)CM, PARA SINALIZACAO E LOCALIZACAO DE AMBIENTES | UN
14523 | BARRA DE APOIO, EM ACO INOXIDAVEL AISI 304, TUBO 1.1/4", INCL. PARAFUSOS INOXIDAVEIS E BUCHAS PLASTICAS COM 40CM | UN
14524 | TORNEIRA PARA LAVATORIO DE MESA COM ALAVANCA, ACIONAMENTO COM LEVE PRESSAO, PARAPNE | UN
14525 | CHUVEIRO CROMADO, COM DESVIADOR E DUCHAMANUAL | UN
14526 | MISTURADOR MONOCOMANDO PARA CHUVEIRO DE3/4", COM ACABAMENTO MONOCOMANDO DE ALAVANCA, EM METAL CROMADO | UN
14527 | VIDRO PLUMBIFERO, ESPESSURA DE 8MM, DE (20X30CM) | UN
14528 | VIDRO PLUMBIFERO, ESPESSURA DE 8MM, DE (30X40)CM | UN
14529 | VIDRO PLUMBIFERO, ESPESSURA DE 8MM, DE (100X70)CM | UN
14530 | ADAPTADOR, DE PVC RIGIDO, PARA CAIXA D`AGUA, SOLDAVEL, COM FRANGES E ANEL DE VEDACAO, DIAMETRO DE 25MMX3 | UN
14531 | ADAPTADOR, DE PVC RIGIDO, PARA CAIXA D`AGUA, SOLDAVEL, COM FLANGES E ANEL DE VEDACAO, DIAMETRO DE 32MMX1" | UN
14532 | ADAPTADOR, DE PVC RIGIDO, PARA CAIXA D`AGUA, SOLDAVEL, COM FLANGES E ANEL DE VEDACAO, DIAMETRO DE 40MMX1.1/4" | UN
14533 | ADAPTADOR, DE PVC RIGIDO, PARA CAIXA D`AGUA, SOLDAVEL, COM FLANGES E ANEL DE VEDACAO, DIAMETRO DE 50MMX1.1/2" | UN
14534 | ADAPTADOR, DE PVC RIGIDO, PARA CAIXA D`AGUA, SOLDAVEL, COM FLANGES E ANEL DE VEDACAO, DIAMETRO DE 60MMX2" | UN
14535 | CHAPA DE MADEIRA COMPENSADA, RESINADA, ESPESSURA DE 12MM | M2
14536 | BRITA 0, PARA REGIAO DE BARRA MANSA, EXCLUSIVE TRANSPORTE | T
14537 | BRITA 0, PARA REGIAO DE CAMPOS DOS GOYTACAZES, EXCLUSIVE TRANSPORTE | T
14538 | BRITA 0, PARA REGIAO DE ITAPERUNA, EXCLUSIVE TRANSPORTE | T
14539 | BRITA 0, PARA REGIAO DE MACAE, EXCLUSIVETRANSPORTE | T
14540 | BRITA 0, PARA REGIAO DE NOVA FRIBURGO, EXCLUSIVE TRANSPORTE | T
14541 | BRITA 0, PARA REGIAO METROPOLITANA DO RIO DE JANEIRO | T
14542 | BRITA 0, PARA REGIAO METROPOLITANA DO RIO DE JANEIRO, EXCLUSIVE TRANSPORTE | T
14543 | PEDRA BRITADA 1 E 2 (MEDIA), PARA REGIAOMETROPOLITANA DO RIO DE JANEIRO | T
14544 | BRITA 1, PARA REGIAO DE BARRA MANSA, EXCLUSIVE TRANSPORTE | T
14545 | BRITA 1, PARA REGIAO DE CAMPOS DOS GOYTACAZES, EXCLUSIVE TRANSPORTE | T
14546 | BRITA 1, PARA REGIAO DE ITAPERUNA, EXCLUSIVE TRANSPORTE | T
14547 | BRITA 1, PARA REGIAO DE MACAE, EXCLUSIVETRANSPORTE | T
14548 | BRITA 1, PARA REGIAO DE NOVA FRIBURGO, EXCLUSIVE TRANSPORTE | T
14549 | BRITA 1, PARA REGIAO METROPOLITANA DO RIO DE JANEIRO | T
14550 | BRITA 1, PARA REGIAO METROPOLITANA DO RIO DE JANEIRO, EXCLUSIVE TRANSPORTE | T
14551 | BRITA 2, PARA REGIAO DE BARRA MANSA, EXCLUSIVE TRANSPORTE | T
14552 | BRITA 2, PARA REGIAO DE CAMPOS DOS GOYTACAZES, EXCLUSIVE TRANSPORTE | T
14553 | BRITA 2, PARA REGIAO DE MACAE, EXCLUSIVETRANSPORTE | T
14554 | BRITA 2, PARA REGIAO DE NOVA FRIBURGO, EXCLUSIVE TRANSPORTE | T
14555 | BRITA 2, PARA REGIAO METROPOLITANA DO RIO DE JANEIRO | T
14556 | BRITA 2, PARA REGIAO METROPOLITANA DO RIO DE JANEIRO, EXCLUSIVE TRANSPORTE | T
14557 | BRITA 3, PARA REGIAO DE BARRA MANSA, EXCLUSIVE TRANSPORTE | T
14558 | BRITA 3, PARA REGIAO DE CAMPOS DOS GOYTACAZES, EXCLUSIVE TRANSPORTE | T
14559 | BRITA 3, PARA REGIAO METROPOLITANA DO RIO DE JANEIRO | T
14560 | BRITA 3, PARA REGIAO METROPOLITANA DO RIO DE JANEIRO, EXCLUSIVE TRANSPORTE | T
14561 | BRITA 4, PARA FILTRO BIOLOGICO | T
14562 | BRITA CORRIDA, PARA REGIAO DE BARRA MANSA, EXCLUSIVE TRANSPORTE | T
14563 | BRITA CORRIDA, PARA REGIAO DE CAMPOS DOSGOYTACAZES, EXCLUSIVE TRANSPORTE | T
14564 | BRITA CORRIDA, PARA REGIAO DE MACAE, EXCLUSIVE TRANSPORTE | T
14565 | BRITA CORRIDA, PARA REGIAO DE NOVA FRIBURGO, EXCLUSIVE TRANSPORTE | T
14566 | BRITA CORRIDA, PARA REGIAO METROPOLITANADO RIO DE JANEIRO | T
14567 | BRITA CORRIDA, PARA REGIAO METROPOLITANADO RIO DE JANEIRO, EXCLUSIVE TRANSPORTE | T
14568 | BRITA GRADUADA | T
14569 | PO DE PEDRA, PARA REGIAO DE BARRA MANSA,EXCLUSIVE TRANSPORTE | T
14570 | PO DE PEDRA, PARA REGIAO DE ITAPERUNA, EXCLUSIVE TRANSPORTE | T
14571 | PO DE PEDRA, PARA REGIAO DE MACAE, EXCLUSIVE TRANSPORTE | T
14572 | PO DE PEDRA, PARA REGIAO DE NOVA FRIBURGO, EXCLUSIVE TRANSPORTE | T
14573 | PO DE PEDRA, PARA REGIAO METROPOLITANA DO RIO DE JANEIRO, EXCLUSIVE TRANSPORTE | T
14574 | PO DE PEDRA, PARA REGIAO METROPOLITANA DO RIO DE JANEIRO | T
14575 | PO DE PEDRA, PARA REGIAO DE CAMPOS DOS GOYTACAZES, EXCLUSIVE TRANSPORTE | T
14576 | PEDRA DE MAO, PARA REGIAO DE BARRA MANSA, EXCLUSIVE TRANSPORTE | T
14577 | PEDRA DE MAO, PARA REGIAO DE ITAPERUNA,EXCLUSIVE TRANSPORTE | T
14578 | PEDRA DE MAO, PARA REGIAO DE MACAE, EXCLUSIVE TRANSPORTE | T
14579 | PEDRA DE MAO, PARA REGIAO DE NOVA FRIBURGO, EXCLUSIVE TRANSPORTE | T
14580 | PEDRA DE MAO, PARA REGIAO METROPOLITANADO RIO DE JANEIRO | T
14581 | PEDRA DE MAO, PARA REGIAO METROPOLITANADO RIO DE JANEIRO, EXCLUSIVE TRANSPORTE | T
14582 | PEDRA DE MAO, PARA REGIAO DE CAMPOS DOSGOYTACAZES, EXCLUSIVE TRANSPORTE | T
14583 | AGREGADO RECICLADO DE RESIDUO DA CONSTRUCAO CIVIL - EQUIVALENTE A 0,7 VEZES A BRITA CORRIDA | T
14584 | AGREGADO RECICLADO DE RESIDUO DA CONSTRUCAO CIVIL - EQUIVALENTE A 0,8 VEZES A BRITA CORRIDA | T
14586 | SISTEMA DE ENERGIA (NO BREAK),10KVA,TRIFASICO,60HZ,220/380V-220/127V,AUTONOMIA 10 MINUTOS,INCLUSIVE GABINETES E START UP | UN
14587 | SISTEMA DE ENERGIA (NO BREAK),15KVA,TRIFASICO,60HZ,220/380V-220/127V,AUTONOMIA 10 MINUTOS,INCLUSIVE GABINETES E START UP | UN
14588 | SISTEMA DE ENERGIA (NO BREAK),20KVA,TRIFASICO,60HZ,220/380V-220/127V,AUTONOMIA 10 MINUTOS,INCLUSIVE GABINETES E START UP | UN
14589 | SISTEMA DE ENERGIA (NO BREAK),25KVA,TRIFASICO,60HZ,220/380V-220/127V,AUTONOMIA 10 MINUTOS,INCLUSIVE GABINETES E START UP | UN
14590 | SISTEMA DE ENERGIA (NO BREAK),40KVA,TRIFASICO,60HZ,220/380V-220/127V,AUTONOMIA 10 MINUTOS,INCLUSIVE GABINETES E START UP | UN
14591 | SISTEMA DE ENERGIA (NO BREAK),50KVA,TRIFASICO,60HZ,220/380V-220/127V,AUTONOMIA 10 MINUTOS,INCLUSIVE GABINETES E START UP | UN
14592 | SISTEMA DE ENERGIA (NO BREAK),80KVA,TRIFASICO,60HZ,220/380V-220/127V,AUTONOMIA 10 MINUTOS,INCLUSIVE GABINETES E START UP | UN
14593 | SISTEMA DE ENERGIA (NO BREAK),10KVA,TRIFASICO,60HZ,220/380V-220/127V,AUTONOMIA 30 MINUTOS,INCLUSIVE GABINETES E START UP | UN
14594 | SISTEMA DE ENERGIA (NO BREAK),15KVA,TRIFASICO,60HZ,220/380V-220/127V,AUTONOMIA 30 MINUTOS,INCLUSIVE GABINETES E START UP | UN
14595 | SISTEMA DE ENERGIA (NO BREAK),20KVA,TRIFASICO,60HZ,220/380V-220/127V,AUTONOMIA 30 MINUTOS,INCLUSIVE GABINETES E START UP | UN
14596 | SISTEMA DE ENERGIA (NO BREAK),25KVA,TRIFASICO,60HZ,220/380V-220/127V,AUTONOMIA 30 MINUTOS,INCLUSIVE GABINETES E START UP | UN
14597 | SISTEMA DE ENERGIA (NO BREAK),40KVA,TRIFASICO,60HZ,220/380V-220/127V,AUTONOMIA 30 MINUTOS,INCLUSIVE GABINETES E START UP | UN
14598 | SISTEMA DE ENERGIA (NO BREAK),50KVA,TRIFASICO,60HZ,220/380V-220/127V,AUTONOMIA 30 MINUTOS,INCLUSIVE GABINETES E START UP | UN
14599 | SISTEMA DE ENERGIA (NO BREAK),80KVA,TRIFASICO,60HZ,220/380V-220/127V,AUTONOMIA 30 MINUTOS,INCLUSIVE GABINETES E START UP | UN
14600 | CIMENTO ASFALTICO DE PETROLEO, CAP 30/45, A GRANEL, EXCLUSIVE TRANSPORTE | KG
14601 | CIMENTO ASFALTICO DE PETROLEO, CAP 50/70, A GRANEL, EXCLUSIVE TRANSPORTE | KG
14603 | ASFALTO DILUIDO, CM-30, A GRANEL, EXCLUSIVE TRANSPORTE | KG
14604 | EMULSAO ASFALTICA CATIONICA, RR-1C, A GRANEL, EXCLUSIVE TRANSPORTE | KG
14605 | EMULSAO ASFALTICA CATIONICA, RR-2C, A GRANEL, EXCLUSIVE TRANSPORTE | KG
14606 | EMULSAO ASFATICA CATIONICA, RM-1C, A GRANEL, EXCLUSIVE TRANSPORTE | KG
14607 | EMULSAO ASFALTICA CATIONICA, RL-1C, A GRANEL, EXCLUSIVE TRANSPORTE | KG
14610 | MAO-DE-OBRA DE ENGENHEIRO PLENO, INCLUSIVE ENCARGOS SOCIAIS | H
14611 | LOCACAO ELEVADOR DE OBRA,SISTEMA CREMALHEIRA,TORRE 25,00M,CABINE SIMPLES,CAP. EMTORNO DE 1500KG,4 PARADAS,EXC. OPERADOR | UNXMES
14612 | CAFE DA MANHA | UN
14613 | REFEICAO (QUENTINHA) | UN
14614 | CESTA BASICA CONFORME CONVENCAO COLETIVA, CONCEDIDA SOMENTE NO CASO DE NAO HAVER AUSENCIA, JUSTIFICADA OU NAO | MES
14615 | VALE TRANSPORTE (IDA E VOLTA BASE MODALCIDADE RJ), DESCONTO DE 1% CONF. CONV. COLETIVA, BASE SALARIO CODIGO 01968 | UN
14616 | SISTEMA DE ENERGIA (NO BREAK),05KVA,TRIFASICO,60HZ,220/380V-220/127V,AUTONOMIA 10 MINUTOS,INCLUSIVE GABINETE E START UP | UN
14617 | SISTEMA DE ENERGIA (NO BREAK),7.5KVA,TRIFASICO,60HZ,220/380V-220/127V,AUTONOMIA10 MINUTOS,INCLUSIVE GABINETE E START UP | UN
14618 | SISTEMA DE ENERGIA (NO BREAK),05KVA,TRIFASICO,60HZ,220/380V-220/127V,AUTONOMIA 30 MINUTOS,INCLUSIVE GABINETE E START UP | UN
14619 | SISTEMA DE ENERGIA (NO BREAK),7.5KVA,TRIFASICO,60HZ,220/380V-220/127V,AUTONOMIA30 MINUTOS,INCLUSIVE GABINETE E START UP | UN
14620 | ADESIVO PARA EMENDAS DE MANTA EPDM (SACHE DE 600ML) | UN
14621 | PORTA CORTA FOGO, DE (0,60 X 1,80 X 0,05)M, CLASSE P-60 | UN
14622 | PORTA CORTA FOGO, DE (0,60 X 1,80 X 0,05)M, CLASSE P-90 | UN
14623 | PORTA CORTA FOGO, DE (0,60 X 1,80 X 0,05)M, CLASSE P-120 | UN
14624 | CHAPA DE GESSO ACARTONADO, DE BORDA QUADRADA, STANDARD (ST), 625X625MM | M2
14625 | CHAPA DE GESSO ACARTONADO, DE BORDA QUADRADA, STANDARD(ST), COM 625X1250MM | M2
14626 | CHAPA DE GESSO ACARTONADO, DE BORDA QUADRADA, STANDARD (ST), PERFURADA, COM 625X625MM | M2
14627 | CHAPA DE GESSO ACARTONADO, PERFURADA,STANDARD(ST), COR BRANCA, ESP=12,5MM,1200X2000MM (LXC) | M2
14628 | CHAPA DE GESSO ACARTONADO, DE BORDA QUADRADA, STANDARD(ST), REVESTIDA DE VINIL,COM 625X625MM | M2
14629 | CHAPA DE GESSO ACARTONADO DE BORDA QUADRADA, REVESTIDA DE VINIL, COM 625X1250MM | M2
14630 | CHAPA DE GESSO ACARTONADO, STANDARD (ST), COR BRANCA, ESP=12.5MM, 1200X2400MM (LXC) | M2
14631 | CHAPA DE GESSO ACARTONADO, STANDARD(ST),COR BRANCA, ESP=15MM, 1200X2400MM (LXC) | M2
14632 | CHAPA DE GESSO ACARTONADO, RESISTENTE AUMIDADE(RU), ESP=12,5MM, 1200X2400MM (LXC) | M2
14633 | CHAPA DE GESSO ACARTONADO, RESISTENTE AUMIDADE(RU), ESP=15,0MM, 1200X2400MM (LXC) | M2
14634 | CHAPA DE GESSO ACARTONADO, RESISTENTE AOFOGO (RF), ESP=12,5MM, 1200X2400MM (LXC) | M2
14635 | CHAPA DE GESSO ACARTONADO, RESISTENTE AOFOGO (RF), ESP=15MM, 1200X2400MM (LXC) | M2
14636 | FELTRO DE LA DE ROCHA, UMA FACE REVESTIDA COM FILME DE POLIPROPILENO, EM ROLO, DENSIDADE DE 32KGM3, ESP=50MM | M2
14637 | FITA DE PAPEL MICROPERFURADO 50X150MM, PARA TRATAMENTO DE JUNTAS DE CHAPA DE GESSO PARA DRYWALL | M
14638 | FITA PARA TRATAMENTO ACUSTICO (BANDA ACUSTICA) 3000X48MM | M
14639 | FITA PARA TRATAMENTO ACUSTICO (BANDA ACUSTICA) 3000X70MM | M
14640 | FITA PARA TRATAMENTO ACUSTICO (BANDA ACUSTICA) 3000X90MM | M
14641 | MASSA PARA COLA DE CHAPAS DE GESSO ACARTONADO | KG
14642 | MASSA P/REJUNTE (EM PO),P/DRYWALL,A BASEDE GESSO,SECAGEM RAPIDA,P/TRAT. DE JUNTAS DE CHAPA DE GESSO(C/ADICAO DE AGUA) | KG
14643 | PERFIL ACO CLICADO T, 3750MM | M
14644 | PERFIL ACO CLICADO T, 625MM | M
14645 | PERFIL GUIA PARA TETO, FORMATO U30/20, EM ACO ZINCADO, ESP=0,5MM, 20X3000MM (LXC) | M
14646 | PERFIL GUIA, FORMATO U, EM ACO ZINCADO,PARA ESTRUTURA PAREDE DRYWALL, ESP=0,5MM, 48X3000MM (LXC) | M
14647 | PERFIL GUIA, FORMATO U, EM ACO ZINCADO,PARA ESTRUTURA PAREDE DRYWALL, ESP=0,5MM, 70X3000MM (LXC) | M
14648 | PERFIL GUIA, FORMATO U, EM ACO ZINCADO,PARA ESTRUTURA PAREDE DRYWALL, ESP=0,5MM, 90X3000MM (LXC) | M
14649 | PERFIL L 25X30, EM ACO ZINCADO, PARA ESTRUTURA PAREDE DRYWALL, ESP=0,5MM, 25X30X3000MM (LXC) | M
14650 | PERFIL MONTANTE, FORMATO"C", EM ACO ZINCADO, PARA ESTRUTURA PAREDE DRYWALL, ESP=0,5MM, 48X3000MM (LXC) | M
14651 | PERFIL MONTANTE, FORMATO"C", EM ACO ZINCADO, PARA ESTRUTURA PAREDE DRYWALL, ESP=0,5MM, 70X3000MM (LXC) | M
14652 | PERFIL MONTANTE, FORMATO"C", EM ACO ZINCADO, PARA ESTRUTURA PAREDE DRYWALL, ESP=0,5MM, 90X3000MM (LXC) | M
14653 | PERFIL PARA TETO, EM ACO ZINCADO, TIPOF47, ESP=0,5MM, 47X3000MM (LXC) | M
14654 | ARAME GALVANIZADO 10BWG, 3,40MM (0,0713KG/M) | KG
14655 | CONECTOR DE PERFIL F47 | UN
14656 | JUNCAO H DE ACO ZINCADO, PARA UNIAO E SUSTENTACAO DAS PLACAS | UN
14657 | PARAFUSO PARA DRYWALL, EM ACO FOSFATIZADO, CABECA TROMBETA E PONTA AGULHA (TA),COMPRIMENTO 25MM | UN
14658 | PARAFUSO PARA DRYWALL, EM ACO FOSFATIZADO, CABECA TROMBETA E PONTA AGULHA (TA),COMPRIMENTO 45MM | UN
14659 | PINO CLIP DE 1/4"X22MM | UN
14660 | PINO DE ACO COM ARRUELA CONICA, DIAMETROARRUELA=23MM E COMPRIMENTO DE HASTE=27MM (ACAO INDIRETA) | UN
14661 | REGULADOR DE PERFIL CLICADO | UN
14662 | MAO DE OBRA DE ENCARREGADO DE OBRA, INCLUSIVE ENCARGOS SOCIAIS | H
14663 | CIMENTO PORTLAND, CP III 40, RESISTENTEA SULFATOS, EM SACO DE 50KG | KG
14664 | QUADRO DE COMANDO PARA SISTEMA DE PRESSURIZACAO DE INCENDIO PARA DUAS BOMBAS DE5,00CV-250V, DE 30 A 50A | UN
14665 | QUADRO DE COMANDO PARA SISTEMA DE PRESSURIZACAO DE INCENDIO PARA DUAS BOMBAS DE7,5CV-250V, DE 30 A 50A | UN
14666 | QUADRO DE COMANDO PARA SISTEMA DE PRESSURIZACAO DE INCENDIO PARA DUAS BOMBAS DE10,0CV-250V, DE 30 A 50A | UN
14667 | VASO DE EXPANSAO PARA AGUA FRIA COM CAPACIDADE DE 12 LITROS | UN
14668 | ESTACA PRANCHA METALICA, SEM REVESTIMENTO, COM MOMENTO DE INERCIA MINIMO DE 9.600 CM4/M | KG
14669 | CALHA CHANFRADA EM CHAPA DE ACO PARA LUMINARIA DE SOBREPOR, PARA 1 LAMPADA TUBULAR DE 600MM | UN
14670 | COROA OU BASE DE IMPLANTACAO INCRUSTADA,PARA PERFURACAO DE CONCRETO NO DIAMETRODE 45MM(2") | UN
14671 | COROA OU BASE DE IMPLANTACAO INCRUSTADA,PARA PERFURACAO DE CONCRETO NO DIAMETRODE 75MM(3") | UN
14672 | COROA OU BASE DE IMPLANTACAO INCRUSTADA,PARA PERFURACAO DE CONCRETO NO DIAMETRODE 100MM(4") | UN
14673 | COROA OU BASE DE IMPLANTACAO INCRUSTADA,PARA PERFURACAO DE CONCRETO NO DIAMETRODE 150MM (6") | UN
14674 | COROA OU BASE DE IMPLANTACAO INCRUSTADA,PARA PERFURACAO DE ROCHA SW MICRO | UN
14675 | CALHA CHANFRADA EM CHAPA DE ACO PARA LUMINARIA DE SOBREPOR, PARA 2 LAMPADAS TUBULARES DE 600MM | UN
14676 | CALHA CHANFRADA EM CHAPA DE ACO PARA LUMINARIA DE SOBREPOR, PARA 3 LAMPADAS TUBULARES DE 600MM | UN
14677 | CALHA CHANFRADA EM CHAPA DE ACO PARA LUMINARIA DE SOBREPOR, PARA 4 LAMPADAS TUBULARES DE 600MM | UN
14678 | CALHA CHANFRADA EM CHAPA DE ACO PARA LUMINARIA DE SOBREPOR, PARA 1 LAMPADA TUBULAR DE 1200MM | UN
14679 | CALHA CHANFRADA EM CHAPA DE ACO PARA LUMINARIA DE SOBREPOR, PARA 2 LAMPADAS TUBULARES DE 1200MM | UN
14700 | ESCAVADEIRA SOBRE ESTEIRAS VERSAO CLAM-SHELL, COM CAPACIDADE APROXIMADA DA CACAMBA DE 0,38M3 | UN
14701 | ESCAVADEIRA SOBRE ESTEIRAS VERSAO CLAM-SHELL, COM CAPACIDADE APROXIMADA DA CACAMBA DE 0,57M3 | UN
14702 | ESCAVADEIRA SOBRE ESTEIRAS VERSAO CLAM-SHELL, COM CAPACIDADE APROXIMADA DA CACAMBA DE 0,76M3 | UN
14703 | CALHA CHANFRADA EM CHAPA DE ACO PARA LUMINARIA DE SOBREPOR, PARA 3 LAMPADAS TUBULARES DE 1200MM | UN
14704 | CALHA CHANFRADA EM CHAPA DE ACO PARA LUMINARIA DE SOBREPOR, PARA 4 LAMPADAS TUBULARES DE 1200MM | UN
14705 | PLACA DE CONCRETO LEVE COM EPS, PARA VEDACAO, MEDIDAS DE (2,50X0,60X0,12) | M2
14706 | LIXA PARA FERRO Nº 100 | UN
14707 | COROA OU BASE DE IMPLANTACAO INCRUSTADA,PARA PERFURACAO DE ROCHA, NO DIAMETRO DE 100MM HWG | UN
14708 | ARAME GALVANIZADO Nº 12, REVESTIDO EM PVC | KG
14709 | LAMPADA LED,BULBO A60, 9W,100/240V,BASEE-27 | UN
14710 | LAMPADA LED,BULBO,A60,12W,100/240V,BASEE-27 | UN
14711 | LAMPADA LED,BULBO,A60,15W,100/240V,BASEE-27 | UN
14712 | LAMPADA LED,BULBO,A60,20W,100/240V,BASEE-27 | UN
14713 | LAMPADA LED,BULBO,A60,25W,100/240V,BASEE-27 | UN
14714 | LAMPADA LED,BULBO,A60,30W,100/240V,BASEE-27 | UN
14715 | QUADRO DE DISTRIBUICAO DE ENERGIA,150A,DE EMBUTIR,BARRAMENTO TRIFASICO E NEUTRO,DISP.P/CHAVE GERAL,P/ATE 72 DISJUNTORES | UN
14716 | QUADRO DE DISTRIBUICAO DE ENERGIA,150A,DE SOBREPOR,BARRAMENTO TRIFASICO E NEUTRO,DISP.P/CHAVE GERAL,P/ATE 72 DISJUNTORES | UN
14717 | CAIXA D`AGUA DE FIBRA DE VIDRO OU POLIETILENO, COM CAPACIDADE EM TORNO DE 5000 LITROS | UN
14718 | PLACA FOTOLUMINESCENTE SINALIZACAO,SEG.INCENDIO,SAIDA EMERGENCIA,APROX.(10X20)CM,NBR 13434-2 | UN
14719 | PLACA FOTOLUMINESCENTE SINALIZACAO,SEG.INCENDIO,EQUIPAMENTO COMBATE A INCENDIOE ALARME, APROX.(15X15)CM NBR 13434-2 | UN
14720 | PLACA FOTOLUMINESCENTE SINALIZACAO,SEG.INCENDIO,EQUIPAMENTO DE COMBATE A INCENDIO E ALARME,APROX.(30X30)CM,NBR 13434-2 | UN
14722 | DISJUNTOR TRIFASICO DE 250V , 800A | UN
14723 | BEBEDOURO EM ACO INOXIDAVEL, MODELO PRESSAO, COM 4 TORNEIRAS, ADULTO, COM CAPACIDADE DE 200L/HORA | UN
14724 | CALHA DE PISO NORMAL, EM PVC, MEDINDO(130X2500)MM | UN
14725 | CALHA DE PISO NORMAL, EM PVC, MEDINDO(200X2500)MM | UN
14726 | GRELHA PARA CALHA DE PISO, SUPER REFORCADA, PARA TRAFEGO DE VEICULOS ATE 3T, MEDINDO (200X500)MM | UN
14727 | PELICULA REFLETIVA DE CONTROLE SOLAR,SEMCOLOCACAO | M2
14728 | BASE SECCIONADORA(PORTA FUSIVEL) UNIPOLAR, PARA FUSIVEL CARTUCHO 10X38 ATE 32A | UN
14729 | BASE SECCIONADORA(PORTA FUSIVEL) UNIPOLAR, PARA FUSIVEL CARTUCHO 14X51 ATE 63A | UN
14730 | BARRA ANTI-PANICO DE ACIONAMENTO RADIALTIPO PUSH PARA PORTA SIMPLES(1 FOLHA),DEATE 220X100CM(AXL) | UN
14731 | BARRA ANTI-PANICO DE ACIONAMENTO RADIALTIPO PUSH PARA PORTA DUPLA(2 FOLHAS) DEATE 220X100CM(AXL) | UN
14732 | PLACA FOTOLUMINESCENTE SINALIZACAO SEG.INCENDIO, SAIDA DE EMERGENCIA,APROX. (20X40)CM NBR 13434-2 | UN
14733 | PLACA FOTOLUMINESCENTE SINALIZACAO SEG.INCENDIO, INDIC. NUM. PAVIMENTOS APROX.(10X10) NBR 13434-2 | UN
14734 | PLACA LUMINESCENTE SINALIZACAO SEG.INCENDIO,INDICACAO CONTINUADA ROTA DE FUGA, APROX. (7X20) NBR 13434-2 | UN
14735 | PLACA FOTOLUMINESCENTE SINALIZACAO SEGINCENDIO,EQUIPAMENTOS COMBATE INCENDIO EALARME APROX.(20X15)CM NBR 13434-2 | UN
14736 | PLACA FOTOLUMINESCENTE SINALIZACAO SEG.INCENDIO, DE PROIBICAO,FORMA CIRCULAR,DIAMETRO 20CM, NBR 13434-2 | UN
14737 | PLACA FOTOLUMINESCENTE SINALIZACAO SEG.,INCENDIO, DE ALERTA FORMA TRIANGULAR, BSASE APROX. 20CM, NBR13434-2 | UN
14738 | TUBO DE ACO GALVANIZADO COM COSTURA, PESADO, NBR 5580, DN=5`` | M
14739 | TUBO DE ACO GALVANIZADO COM COSTURA, PESADO, NBR 5580, DN=6`` | M
14740 | FITA ANTICORROSIVA, ROLO DE 50MMX30M | UN
14741 | FITA ANTICORROSIVA, ROLO DE 100MMX30M | UN
14742 | GRELHA EM ACO INOX, 15X15CM, SISTEMA ROTATIVO, COM CAIXILHO | UN
14743 | HASTE PARA ATERRAMENTO, DE COBRE, NO DIAMETRO DE 3/4``(19MM) E COM COMPRIMENTO DE 2,40M | UN
14744 | HASTE PARA ATERRAMENTO, DE COBRE, NO DIAMETRO DE 3/4``(19MM) E COM COMPRIMENTO DE 3,00M | UN
14745 | FENOLFTALEINA EM SOLUCAO 1%, EMBALAGEM DE 1 LITRO | UN
14746 | MISTURADOR PARA LAVATORIO, TIPO BANCA 1875 OU SIMILAR, EM METAL CROMADO, COM AREJADOR | UN
14747 | MONTANTE PARA GRADIL METALICO, PINTURA STANDARD, SECAO (60X40)MM, ALTURA UTIL DE2,00M, BASE ENGASTADA | UN
14748 | MONTANTE PARA GRADIL METALICO, PINTURA NAVAL, SECAO (60X40)MM, ALTURA UTIL DE 2,00M, BASE APARAFUSADA | UN
14749 | MONTANTE PARA GRADIL METALICO, PINTURA NAVAL, SECAO (60X40)MM, ALTURA UTIL DE 2,00M, BASE ENGASTADA | UN
14750 | GRADIL METALICO EM ACO GALVANIZADO, DIMENSOES (2,50X2,04)M, PINTURA NAVAL | UN
14751 | CHUMBADOR MECANICO EM ACO GALVANIZADO, 3/8 , COM PARAFUSO E ARRUELA | UN
14752 | ROLDANA PARA PORTAO DE CORRER EM ACO ZINCADO, 1.1/2 | UN
14753 | PERFIL REDONDO DE ACO, DIAMETRO 12,5MM | UN
14754 | CONJUNTO FIXADOR PARA GRADIL METALICO | UN
14755 | PLACA DE CORTICA DE (0,60X0,90)M, COM ESPESSURA DE 3MM | UN
14756 | RESERVATORIO ENTERRADO PRFV,5.000L,DIM.APROX.(D=2,00MXA=1,80M),P/AGUA POTAVEL/APROV.A.CHUVA,ABNT NBR 15227,12217 E 8220 | UN
14757 | DISPOSITIVO DE PROTECAO CONTRA SURTO,CLASSE II,1 POLO,TENSAO 175V,CORRENTE DESC.NOMINAL 8KA,CORRENTE DESC.MAXIMA 20KA | UN
14758 | DISPOSITIVO DE PROTECAO CONTRA SURTO,CLASSE II,1 POLO,TENSAO 175V,CORRENTE DESC.NOMINAL 20KA,CORRENTE DESC.MAXIMA 45KA | UN
14759 | DISPOSITIVO DE PROTECAO CONTRA SURTO,CLASSE II,1 POLO,TENSAO 175V,CORRENTE DESC.NOMINAL 30KA,CORRENTE DESC.MAXIMA 90KA | UN
14760 | DISPOSITIVO DE PROTECAO CONTRA SURTO,CLASSE II,1 POLO,TENSAO 275V,CORRENTE DESC.NOMINAL 8KA,CORRENTE DESC.MAXIMA 20KA | UN
14761 | DISPOSITIVO DE PROTECAO CONTRA SURTO,CLASSE II,1 POLO,TENSAO 275V,CORRENTE DESC.NOMINAL 20KA,CORRENTE DESC.MAXIMA 45KA | UN
14762 | DISPOSITIVO DE PROTECAO CONTRA SURTO,CLASSE II,1 POLO,TENSAO 275V,CORRENTE DESC.NOMINAL 30KA,CORRENTE DESC.MAXIMA 90KA | UN
14763 | PISO DE BORRACHA SINTETICA SBR ANTIDERRAPANTE, EM ROLO, SUPERFICIE PASTILHADA, LARGURA APROX. DE 1M, ESP. 3MM, COR PRETO | M2
14764 | CHUVEIRO AUTOMATICO SPRINKLER DE RESPOSTA PADRAO, TIPO LATERAL(SIDEWALL) DN15MM(1/2"), 79°C(BULBO AMARELO), C.DESC. K80 | UN
14765 | CHUVEIRO AUTOMATICO SPRINKLER DE RESPOSTA PADRAO,TIPO PENDENTE DN15MM(1/2"),TEMP.68°C(BULBO VERMELHO) E COEF. DESC. K80 | UN
14766 | CHUVEIRO AUTOMATICO SPRINKLER DE RESPOSTA PADRAO,TIPO PENDENTE DN15MM(1/2"),TEMP.79°C(BULBO AMARELO) E COEF. DESC. K80 | UN
14767 | CANOPLA METALICA ACABAMENTO CROMADO, PARA INSTALACAO DE SPRINKLER, DE 15MM (1/2") | UN
14768 | ELEVADOR ELETRICO SEM CASA DE MAQUINAS,90MMIN(1,0M/S),12 PASSAG(900KG),10PAR/ENT,PERC. APROX. 27,00M, CABINA REV. A.INOX | UN
14769 | CANTONEIRA DE ACO, 3/4"X3/4"X1/8" (BARRACOM 6 METROS) | UN
14770 | APROVEITAMENTO AGUA DE CHUVA(AAC) P/AREATELHADO ATE 200M2 INCL. FILTRO VOL(VF1),CONJ.SUCCAO,FREIO D`AGUA,SIFAO LADRAO | UN
14771 | APROVEITAMENTO AGUA DE CHUVA(AAC) P/AREATELHADO ATE 1500M2 INCL. FILTRO VOL(VF1),CONJ.SUCCAO,FREIO D`AGUA,SIFAO LADRAO | UN
14772 | BALIZADOR VAGALUME EM POLIETILENO, COM FITAS REFLETIVAS DE ALTA DENSIDADE | UN
14773 | CAVALETE MINICADE, EQUIPADO COM PAINEISREFLETIVOS, PADRAO ENGENHARIA | UN
14774 | CAVALETE PLASTICO UNIVERSAL, COM PAINEISREFLETIVOS DE ALTA DENSIDADE | UN
14775 | PLACA DE SINALIZACAO DE OBRAS, REFLETIVAS, REVESTIDA COM PELICULA REFLETIVA GRAUTECNICO, MEDINDO APROX. (60X60)CM | UN
14776 | LOCACAO DE EQUIPAMENTO PARA BLINDAGEM DEVALAS, COM MEDIDAS APROXIMADAS DE 2,40MDE PROFUNDIDADE POR 6,00M DE COMPRIMENT | UNXMES
14777 | LOCACAO DE EQUIPAMENTO PARA BLINDAGEM DEVALAS, COM MEDIDAS APROXIMADAS DE 3,00MDE PROFUNDIDADE POR 4,80M DE COMPRIMENT | UNXMES
14778 | LOCACAO DE EQUIPAMENTO PARA BLINDAGEM DEVALAS, COM MEDIDAS APROXIMADAS DE 3,00MDE PROFUNDIDADE POR 3,60M DE COMPRIMENT | UNXMES
14779 | LOCACAO DE ESTRONCA PARA EQUIPAMENTO DEBLINDAGEM | MXMES
14780 | CAIXA DE PASSAGEM DE EMBUTIR, EM ACO, COM TAMPA PARAFUSADA, DE 12X12CM | UN
14781 | CAIXA DE PASSAGEM DE EMBUTIR, EM ACO, COM TAMPA PARAFUSADA, DE 15X15CM | UN
14782 | CAIXA DE PASSAGEM DE EMBUTIR, EM ACO, COM TAMPA PARAFUSADA, DE 20X20CM | UN
14783 | CAIXA DE PASSAGEM DE EMBUTIR, EM ACO, COM TAMPA PARAFUSADA, DE 25X25CM | UN
14784 | CAIXA DE PASSAGEM DE EMBUTIR, EM ACO, COM TAMPA PARAFUSADA, DE 30X30CM | UN
14785 | CAIXA DE PASSAGEM DE EMBUTIR, EM ACO, COM TAMPA PARAFUSADA, DE 40X40CM | UN
14786 | CAIXA DE PASSAGEM DE EMBUTIR, EM ACO, COM TAMPA PARAFUSADA, DE 50X50CM | UN
14787 | RECICLADORA DE ASFALTO A FRIO, SOBRE RODAS, LARGURA DE FRESAGEM 2,00M, 422HP | UN
14788 | USINA DE MICROPAVIMENTO AUTOMATIZADA, COM CAPACIDADE DE 8M3, PARA INSTALACAO EMCHASSIS DE CAMINHAO (EXCLUSIVE ESTE) | UN
14789 | KIT DE ACESSORIOS PARA FIXACAO, COMPREENDENDO PARAFUSOS, BUCHAS E ARRUELAS | UN
14790 | BANCA DE MARMORE BRANCO,CLASSICO,DE(1,20X0,60)M,COM 2CM DE ESPESSURA E 1 ABERTURA PARA CUBA(EXCLUSIVE CUBA) | UN
14791 | BANCA DE MARMORE BRANCO,CLASSICO,DE(1,80X0,60)M,COM 2CM DE ESPESSURA E 2 ABERTURAS PARA CUBAS(EXCLUSIVE CUBAS) | UN
14792 | BANCA DE MARMORE BRANCO,CLASSICO,DE(2,70X0,60)M,COM 2CM DE ESPESSURA E 3 ABERTURAS PARA CUBAS(EXCLUSIVE CUBAS) | UN
14793 | BANCA DE MARMORE BRANCO,CLASSICO,DE(3,60X0,60)M,COM 2CM DE ESPESSURA E 4 ABERTURAS PARA CUBAS(EXCLUSIVE CUBAS) | UN
14794 | BANCA DE MARMORE BRANCO,CLASSICO,DE(4,50X0,60)M,COM 2CM DE ESPESSURA E 5 ABERTURAS PARA CUBAS(EXCLUSIVE CUBAS) | UN
14795 | BANCA DE MARMORE BRANCO,CLASSICO,DE(5,40X0,60)M,COM 2CM DE ESPESSURA E 6 ABERTURAS PARA CUBAS(EXCLUSIVE CUBAS) | UN
14796 | BANCA DE GRANITO PRETO,DE(1,20X0,60)M,COM 2CM DE ESPESSURA E 1 ABERTURA PARA CUBA(EXCLUSIVE CUBA) | UN
14797 | BANCA DE GRANITO PRETO,DE(1,80X0,60)M,COM 2CM DE ESPESSURA E 2 ABERTURAS PARA CUBAS(EXCLUSIVE CUBAS) | UN
14798 | BANCA DE GRANITO PRETO,DE(2,70X0,60)M,COM 2CM DE ESPESSURA E 3 ABERTURAS PARA CUBAS(EXCLUSIVE CUBAS) | UN
14799 | BANCA DE GRANITO PRETO,DE(3,60X0,60)M,COM 2 CM DE ESPESSURA E 4 ABERTURAS PARA CUBAS(EXCLUSIVE CUBAS) | UN
14800 | BANCA DE GRANITO PRETO DE(4,50X0,60)M,COM 2CM DE ESPESSURA E 5 ABERTURAS PARA CUBAS(EXCLUSIVE CUBAS) | UN
14801 | BANCA DE GRANITO PRETO DE(5,40X0,60)M,COM 2CM DE ESPESSURA E 6ABERTURAS PARA CUBAS(EXCLUSIVE CUBAS) | UN
14802 | BANCA DE GRANITO CINZA CORUMBA,DE(1,20X0,60)M,COM 2CM DE ESPESSURA E 1 ABERTURAPARA CUBA(EXCLUSIVE CUBA) | UN
14803 | BANCA DE GRANITO CINZA CORUMBA,DE(1,80X0,60)M,COM 2CM DE ESPESSURA E 2 ABERTURASPARA CUBAS(EXCLUSIVE CUBAS) | UN
14804 | BANCA DE GRANITO CINZA CORUMBA,DE(2,70X0,60)M,COM 2CM DE ESPESSURA E 3 ABERTURASPARA CUBAS(EXCLUSIVE CUBAS) | UN
14805 | BANCA DE GRANITO CINZA CORUMBA,DE(3,60X0,60)M,COM 2CM DE ESPESSURA E 4 ABERTURASPARA CUBAS(EXCLUSIVE CUBAS) | UN
14806 | BANCA DE GRANITO CINZA CORUMBA,DE(4,50X0,60)M,COM 2CM DE ESPESSURA E 5 ABERTURASPARA CUBAS(EXCLUSIVE CUBAS) | UN
14807 | BANCA DE GRANITO CINZA CORUMBA,DE(5,40X0,60)M,COM 2CM DE ESPESSURA E 6 ABERTURASPARA CUBAS(EXCLUSIVE CUBAS) | UN
14808 | BANCA DE GRANITO CINZA ANDORINHA,DE(1,20X0,60)M,COM 2CM DE ESPESSURA E 1 ABERTURA PARA CUBA(EXCLUSIVE CUBA) | UN
14809 | BANCA DE GRANITO CINZA ANDORINHA,DE(1,80X0,60)M,COM 2CM DE ESPESSURA E 2 ABERTURAS PARA CUBAS(EXCLUSIVE CUBAS) | UN
14810 | BANCA DE GRANITO CINZA ANDORINHA,DE(2,70X0,60)M,COM 2CM DE ESPESSURA E 3 ABERTURAS PARA CUBAS(EXCLUSIVE CUBAS) | UN
14811 | BANCA DE GRANITO CINZA ANDORINHA,DE(3,60X0,60)M,COM 2CM DE ESPESSURA E 4 ABERTURAS PARA CUBAS(EXCLUSIVE CUBAS) | UN
14812 | BANCA DE GRANITO CINZA ANDORINHA,DE(4,50X0,60)M,COM 2CM DE ESPESSURA E 5 ABERTURAS PARA CUBAS(EXCLUSIVE CUBAS) | UN
14813 | BANCA DE GRANITO CINZA ANDORINHA,DE(5,40X0,60)M,COM 2CM DE ESPESSURA E 6 ABERTURAS PARA CUBAS(EXCLUSIVE CUBAS) | UN
14814 | BANCA DE GRANITO BRANCO ITAUNAS,DE(1,20X0,60)M,COM 1 ABERTURA PARA CUBA(EXCLUSIVE CUBA) | UN
14815 | BANCA DE GRANITO BRANCO ITAUNAS,DE(1,80X0,60)M,COM 2CM DE ESPESSURA E 2 ABERTURAS PARA CUBAS(EXCLUSIVE CUBAS) | UN
14816 | BANCA DE GRANITO BRANCO ITAUNAS,DE(2,70X0,60)M,COM 2CM DE ESPESSURA E 3 ABERTURAS PARA CUBAS(EXCLUSIVE CUBAS) | UN
14817 | BANCA DE GRANITO BRANCO ITAUNAS,DE(3,60X0,60)M,COM 2CM DE ESPESSURA E 4 ABERTURAS PARA CUBAS(EXCLUSIVE CUBAS) | UN
14818 | BANCA DE GRANITO BRANCO ITAUNAS, DE(4,50X0,60)M,COM 2CM DE ESPESSURA E 5 ABERTURAS PARA CUBAS(EXCLUSIVE CUBAS) | UN
14819 | BANCA DE GRANITO BRANCO ITAUNAS,DE(5,40X0,60)M,COM 2CM DE ESPESSURA E 6 ABERTURAS PARA CUBAS(EXCLUSIVE CUBAS) | UN
14820 | SUPORTE TIPO MAO FRANCESA DE ALTA RESISTENCIA,EM ACO,ABAS(50X33)CM,COM CAPACIDADE DE PESO MAXIMO APROXIMADO DE 110KG | UN
14821 | TELA PARA ESTRUTURA DE CONCRETO ARMADO,FORMADA POR FIOS DE ACO CA-60, COM DIAMETRO DE 5,00MM E ESPACAMENTO DE (10X10)CM | KG
14822 | SABONETEIRA (DISPENSADOR DE LIQUIDOS) AUTOMATICA EM ACO INOX, ACIONADA POR SENSOR | UN
14823 | PORTA EM ABS RIGIDO DE ALTO IMPACTO,TIPOVAI E VEM,(1,80X2,10)M,FECHAMENTO POR GRAVIDADE,C/VEDACAO ENTR.INSETOS,VISOR PO | UN
14824 | TELHA DE GALVALUME ONDULADA, COM ESPESSURA APROXIMADA DE 0,5MM | M2
14825 | TELHA DE GALVALUME ONDULADA, COM ESPESSURA APROXIMADA DE 0,7MM | M2
14826 | TELHA DE GALVALUME TRAPEZOIDAL, COM ESPESSURA APROXIMADA DE 0,5MM | M2
14827 | TELHA DE GALVALUME TRAPEZOIDAL, COM ESPESSURA APROXIMADA DE 0,7MM | M2
14828 | CUMEEIRA DE GALVALUME ONDULADA, COM ABASIGUAIS DE 30CM E ESPESSURA APROXIMADA DE 0,5MM | M
14829 | CUMEEIRA DE GALVALUME TRAPEZOIDAL, COM ABAS IGUAIS DE 30CM E ESPESSURA APROXIMADA DE 0,5MM | M
14830 | CUMEEIRA DE GALVALUME TRAPEZOIDAL, COM ABAS IGUAIS DE 20CM E ESPESSURA APROXIMADA DE 0,5MM | M
14831 | CALHA DE GALVALUME, EM CHAPA COM ESPESSURA APROXIMADA DE 0,7MM E DESENVOLVIMENTODE 0,50M | M
14832 | CALHA DE GALVALUME, EM CHAPA COM ESPESSURA APROXIMADA DE 0,7MM E DESENVOLVIMENTODE 1,00M | M
14833 | CALHA DE GALVALUME, EM CHAPA COM ESPESSURA APROXIMADA DE 0,5MM E DESENVOLVIMENTODE 0,30M | M
14834 | RUFO DE GALVALUME COM ESPESSURA APROXIMADA DE 0,7MMX500MM | M
14835 | RUFO DE GALVALUME COM ESPESSURA APROXIMADA DE 0,5MMX300MM | M
14836 | LOCACAO DE ANDAIME METALICO COM ELEMENTOS TUBULARES SOBRE SAPATAS,C/ESCADA DE ACESSO E GUARDA-CORPO,EXCL.PISO E TRANSP. | M2XMES
14837 | LOCACAO DE TORRE-ANDAIME METALICA COM ELEMENTOS TUBULARES SOBRE SAPATAS,(1,00X1,00)M OU (1,50X1,50)M,EXCL.PISO,SAP.,TRAN | MXMES
14838 | LOCACAO DE ANDAIME SUSPENSO COM CABO PASSANTE,MANUAL,COM 2,00 A 6,00M DE EXT.,CABOS C/30M,INCL.MAT.FIX.EXCL.TELA E TRANS | UNXMES
14839 | RESISTIVIMETRO | UN
14840 | EQUIPAMENTO DE SOLDA POR TERMOFUSAO, PARA GEOMEMBRANAS PEAD, PARA ESPESSURAS DE0,5MM A 2,0MM | UN
14841 | EQUIPAMENTO DE SOLDA POR TERMOFUSAO, PARA GEOMEMBRANAS PEAD, PARA ESPESSURAS DE2,5MM | UN
14842 | CONTENTOR EM POLIETILENO DE ALTA DENSIDADE, COM DUAS RODAS MACICAS DE BORRACHA,CAPACIDADE PARA 120 LITROS | UN
14843 | DETECTOR DE INCENDIO, COMPOSTO DE CENTRAL DE ALARME ENDERECAVEL PARA ATE 500 DISPOSITIVOS DIVIDIDOS EM 2 LACOS | UN
14844 | PORTAO DE ABRIR,2FLS,EM GRADIL MET.ACO GALV,MALHA RETANGULAR (200X50)MM,FIO ACO4,3MM,PINT.ELETR.ESP.MIN. 100 MICRAS | M2
14845 | PORTAO DE ABRIR,2FLS,RES.A.AGRESSIVOS,EMGRADIL MET.ACO.GALV,M.RET.(200X50),FIOACO 4,3MM,PINT.NAVAL ESP.MIN. 300 MICRAS | M2
14846 | PORTAO DE CORRER,EM GRADIL MET.ACO GALV,MALHA RETANGULAR (200X50)MM,FIO ACO 4,3MM,PINT.ELETR.ESP.MIM. 100 MICRAS | M2
14847 | PORTAO DE CORRER,RES.A.AGRESSIVOS,EM GRADIL MET.ACO GALV,M.RET.(200X50)MM,FIO ACO 4,3MM,PINT.NAVAL ESP.MIN. 300 MICRAS | M2
14848 | LAMPADA LED, TUBULAR HF 1200MM, T5, 26W,FLUXO LUMINOSO EM TORNO DE 3900LM | UN
14849 | FORRO REMOVIVEL FIBRA MINERAL, PLACA BORDA QUADRADA (625X625)MM, ESPESSURA APROX. 12MM COM INDICE ABSORCAO ACUSTICA | M2
14850 | FORRO REMOVIVEL FIBRA MINERAL, PLACA BORDA QUADRADA (625X1250)MM, ESPESSURA APROX. 12MM COM INDICE DE ABSORCAO ACUSTICA | M2
14851 | FORRO REMOVIVEL FIBRA MINERAL, PLACA BORDA QUADRADA (625X625)MM, ESPESSURA APROX, 15MM COM INDICE DE ABSORCAO ACUSTICA | M2
14852 | FORRO REMOVIVEL FIBRA MINERAL, PLACA BORDA QUADRADA (625X1250)MM, ESPESSURA APROX. 15MM COM INDICE DE ABSORCAO ACUSTICA | M2
14853 | FORRO REMOVIVEL FIBRA MINERAL, PLACA BORDA QUADRADA (625X625)MM, ESPESSURA APROX. 19MM COM INDICE DE ABORCAO ACUSTICA | M2
14855 | FORRO REMOVIVEL FIBRA MINERAL, PLACA BORDA REBAIXADA (625X625)MM, ESPESSURA APROX. 15MM COM INDICE DE ABSORCAO ACUSTICA | M2
14857 | SUPORTE (NUCLEO), SIMPLES, EM ACO GALVANIZADO, PARA LUMINARIA DECORATIVA-PUBLICATIPO PETALA EM TOPO DE POSTE | UN
14858 | SUPORTE (NUCLEO), DUPLO, EM ACO GALVANIZADO, PARA LUMINARIAS DECORATIVA-PUBLICATIPO PETALA EM TOPO DE POSTE | UN
14859 | SUPORTE (NUCLEO), TRIPLO, EM ACO GALVANIZADO, PARA LUMINARIAS DECORATIVA-PUBLICATIPO PETALA EM TOPO DE POSTE | UN
14860 | SUPORTE (NUCLEO), QUADRUPLO, EM ACO GALVANIZADO, PARA LUMINARIAS DECORATIVA-PUBLICA TIPO PETALA EM TOPO DE POSTE | UN
14861 | DISJUNTOR MONOPOLAR, 70A, 3KA, MODELO DIN, TIPO C | UN
14862 | DISJUNTOR MONOPOLAR, 80A A 100A, 3KA, MODELO DIN, TIPO C | UN
14863 | DISJUNTOR BIPOLAR, 40A A 63A, 3KA, MODELO DIN, TIPO C | UN
14864 | DISJUNTOR BIPOLAR, 70A, 3KA, MODELO DIN,TIPO C | UN
14865 | DISJUNTOR BIPOLAR, 80A A 100A, 3KA, MODELO DIN, TIPO C | UN
14866 | DISJUNTOR TRIPOLAR, 70A, 3KA, MODELO DIN, TIPO C | UN
14867 | DISJUNTOR TRIPOLAR, 630A, 65KA, MODELO CAIXA MOLDADA, TIPO C | UN
14868 | REATOR EXTERNO PARA LAMPADA VAPOR METALICO DE 70W, COM IGNITOR COM PICO DE TENSAO 2,8 A 4KV, 220V, NBR 14305 | UN
14869 | REATOR EXTERNO PARA LAMPADA VAPOR METALICO DE 100W, COM IGNITOR COM PICO DE TENSAO 2,8 A 4KV, 220V, NBR 14305 | UN
14870 | REATOR INTERNO/INTEGRADO PARA LAMPADA VAPOR METALICO DE 70W, COM IGNITOR COM PICO DE TENSAO 2,8 A 4KV, 220V, NBR 14305 | UN
14871 | REATOR INTERNO/INTEGRADO PARA LAMPADA VAPOR METALICO DE 150W, COM IGNITOR COM PICO DE TENSAO 2,8 A 4KV, 220V, NBR 14305 | UN
14872 | REATOR INTERNO/INTEGRADO PARA LAMPADA VAPOR METALICO DE 250W, COM IGNITOR COM PICO DE TENSAO 2,8 A 4KV, 220V, NBR 14305 | UN
14873 | REATOR INTERNO/INTEGRADO PARA LAMPADA VAPOR METALICO DE 400W, COM IGNITOR COM PICO DE TENSAO 2,8 A 4KV, 220V, NBR 14305 | UN
14874 | CAMINHAO BASCULANTE TIPO PESADO, TRACADO6X4, PRECO SEM PNEUS E CAPACIDADE DE 18,4T | UN
14875 | CABO SINGELO, TENSAO 15KV, DE 70MM2 | M
14876 | LUMINARIA FECHADA PARA ILUMINACAO DE QUADRAS DE ESPORTES E AFINS, PARA LAMPADA DE LED DE 50W, INCLUSIVE ESTA | UN
14877 | ESCAVADEIRA HIDR.EST.BRACO ALONGADO,PESOAPROX.23T,M.DIESEL APROX.160CV,CACAMBAAPROX.0,55CV,ALT.APROX=15M,PRO.APROX=12M | UN
14878 | ESCAVADEIRA HIDRAULICA,ANFIBIA,PESO OPER.APROX.30T,MOTOR EM TORNO DE 150HP,CACAMBA CAP.APROX.0,50M3,ALC.MAX.APROX. 15M | UN
20000 | MAO-DE-OBRA DE ADVOGADO, PARA SERVICOS DE CONSULTORIA, INCLUSIVE ENCARGOS SOCIAIS DESONERADOS | H
20001 | MAO-DE-OBRA DE AGRONOMO JUNIOR, PARA SERVICOS DE CONSULTORIA, INCLUSIVE ENCARGOSSOCIAIS DESONERADOS | H
20002 | MAO-DE-OBRA DE AGRONOMO PLENO, PARA SERVICOS DE CONSULTORIA, INCLUSIVE ENCARGOSSOCIAIS DESONERADOS | H
20003 | MAO-DE-OBRA DE AGRONOMO SENIOR, PARA SERVICOS DE CONSULTORIA, INCLUSIVE ENCARGOSSOCIAIS DESONERADOS | H
20004 | MAO-DE-OBRA DE AJUDANTE DA CONSTRUCAO CIVIL, INCLUSIVE ENCARGOS SOCIAIS DESONERADOS | H
20005 | MAO-DE-OBRA DE AJUDANTE DE MONTADOR ELETROMECANICO (ILUMINACAO PUBLICA), INCLUSIVE ENCARGOS SOCIAIS DESONERADOS | H
20006 | MAO-DE-OBRA DE AJUDANTE DE SOLDADOR, INCLUSIVE ENCARGOS SOCIAIS DESONERADOS | H
20007 | MAO-DE-OBRA DE AJUSTADOR MECANICO, INCLUSIVE ENCARGOS SOCIAIS DESONERADOS | H
20008 | MAO-DE-OBRA DE ALMOXARIFE, INCLUSIVE ENCARGOS SOCIAIS DESONERADOS | H
20009 | MAO-DE-OBRA DE ANALISTA AMBIENTAL, PARASERVICOS DE CONSULTORIA, INCLUSIVE ENCARGOS SOCIAIS DESONERADOS | H
20010 | MAO-DE-OBRA DE ANALISTA DE SISTEMA JUNIOR, PARA SERVICOS DE CONSULTORIA, INCLUSIVE ENCARGOS SOCIAIS DESONERADOS | H
20011 | MAO-DE-OBRA DE ANALISTA DE SISTEMA PLENO, PARA SERVICOS DE CONSULTORIA, INCLUSIVE ENCARGOS SOCIAIS DESONERADOS | H
20012 | MAO-DE-OBRA DE ANALISTA DE SISTEMA SENIOR, PARA SERVICOS DE CONSULTORIA, INCLUSIVE ENCARGOS SOCIAIS DESONERADOS | H
20013 | MAO-DE-OBRA DE APONTADOR, INCLUSIVE ENCARGOS SOCIAIS DESONERADOS | H
20014 | MAO-DE-OBRA DE APROPRIADOR, INCLUSIVE ENCARGOS SOCIAIS DESONERADOS | H
20015 | MAO-DE-OBRA DE ARMADOR DE CONCRETO ARMADO, INCLUSIVE ENCARGOS SOCIAIS DESONERADOS | H
20016 | MAO-DE-OBRA DE ARQUITETO OU ENGENHEIRO COORDENADOR-SERVICOS DE CONSULTORIA, INCLUSIVE ENCARGOS SOCIAIS DESONERADOS | H
20017 | MAO-DE-OBRA DE ARQUITETO OU ENGENHEIRO JUNIOR-PROJETO E CONSULTORIA, INCLUSIVE ENCARGOS SOCIAIS DESONERADOS | H
20018 | MAO-DE-OBRA DE ARQUITETO OU ENGENHEIRO PLENO-PROJETO E CONSULTORIA, INCLUSIVE ENCARGOS SOCIAIS DESONERADOS | H
20019 | MAO-DE-OBRA DE ARQUITETO OU ENGENHEIRO SENIOR DE CONSULTORIA, INCLUSIVE ENCARGOSSOCIAIS DESONERADOS | H
20020 | MAO-DE-OBRA DE ARTIFICE PARA ESTRUTURA DE CONCRETO, INCLUSIVE ENCARGOS SOCIAIS DESONERADOS | H
20021 | MAO-DE-OBRA DE ASFALTADOR, INCLUSIVE ENCARGOS SOCIAIS DESONERADOS | H
20022 | MAO-DE-OBRA DE ASSENTADOR DE TUBOS (REDES SUBTERRANEAS), INCLUSIVE ENCARGOS SOCIAIS DESONERADOS | H
20023 | MAO-DE-OBRA DE ASSISTENTE SOCIAL, INCLUSIVE ENCARGOS SOCIAIS DESONERADOS | H
20024 | MAO-DE-OBRA DE ASSISTENTE TECNICO, INCLUSIVE ENCARGOS SOCIAIS DESONERADOS | H
20025 | MAO-DE-OBRA DE AUXILIAR DE ALMOXARIFADO,INCLUSIVE ENCARGOS SOCIAIS DESONERADOS | H
20026 | MAO-DE-OBRA DE AUXILIAR DE CALCULO TOPOGRAFICO, INCLUSIVE ENCARGOS SOCIAIS DESONERADOS | H
20027 | MAO-DE-OBRA DE AUXILIAR DE DESENHISTA, INCLUSIVE ENCARGOS SOCIAIS DESONERADOS | H
20028 | MAO-DE-OBRA DE AUXILIAR DE DESENHO TOPOGRAFICO, INCLUSIVE ENCARGOS SOCIAIS DESONERADOS | H
20029 | MAO-DE-OBRA DE AUXILIAR DE ENFERMAGEM, INCLUSIVE ENCARGOS SOCIAIS DESONERADOS | H
20030 | MAO-DE-OBRA DE AUXILIAR DE ESCRITORIO, INCLUSIVE ENCARGOS SOCIAIS DESONERADOS | H
20031 | MAO-DE-OBRA DE AUXILIAR DE MECANICO, INCLUSIVE ENCARGOS SOCIAIS DESONERADOS | H
20032 | MAO-DE-OBRA DE AUXILIAR DE TOPOGRAFIA, INCLUSIVE ENCARGOS SOCIAIS DESONERADOS | H
20033 | MAO-DE-OBRA DE AUXILIAR TECNICO, INCLUSIVE ENCARGOS SOCIAIS DESONERADOS | H
20034 | MAO-DE-OBRA DE AUXILIAR TECNICO, PARA SERVICOS DE CONSULTORIA, INCLUSIVE ENCARGOS SOCIAIS DESONERADOS | H
20035 | MAO-DE-OBRA DE BIOLOGO JUNIOR, PARA SERVICOS DE CONSULTORIA, INCLUSIVE ENCARGOSSOCIAIS DESONERADOS | H
20036 | MAO-DE-OBRA DE BIOLOGO PLENO, PARA SERVICOS DE CONSULTORIA, INCLUSIVE ENCARGOS SOCIAIS DESONERADOS | H
20037 | MAO-DE-OBRA DE BIOLOGO SENIOR, PARA SERVICOS DE CONSULTORIA, INCLUSIVE ENCARGOSSOCIAIS DESONERADOS | H
20038 | MAO-DE-OBRA DE BLASTER, INCLUSIVE ENCARGOS SOCIAIS DESONERADOS | H
20039 | MAO-DE-OBRA DE BOMBEIRO HIDRAULICO DA CONSTRUCAO CIVIL, INCLUSIVE ENCARGOS SOCIAIS DESONERADOS | H
20040 | MAO-DE-OBRA DE BORRACHEIRO DE VIATURAS,INCLUSIVE ENCARGOS SOCIAIS DESONERADOS | H
20041 | MAO-DE-OBRA DE CALAFATE, INCLUSIVE E ENCARGOS SOCIAIS DESONERADOS | H
20042 | MAO-DE-OBRA DE CALCETEIRO, INCLUSIVE ENCARGOS SOCIAS DESONERADOS | H
20043 | MAO-DE-OBRA DE CANTEIRO, INCLUSIVE ENCARGOS SOCIAIS DESONERADOS | H
20044 | MAO-DE-OBRA DE CARPINTEIRO DE CARROCERIA, INCLUSIVE ENCARGOS SOCIAIS DESONERADOS | H
20045 | MAO-DE-OBRA DE CARPINTEIRO DE ESQUADRIASDE MADEIRA, INCLUSIVE ENCARGOS SOCIAISDESONERADOS | H
20046 | MAO-DE-OBRA DE CARPINTEIRO DE FORMA DE CONCRETO, INCLUSIVE ENCARGOS SOCIAIS DESONERADOS | H
20047 | MAO-DE-OBRA DE CAVOUQUEIRO, INCLUSIVE ENCARGOS SOCIAIS DESONERADOS | H
20048 | MAO-DE-OBRA DE CHEFE DE ESCRITORIO, INCLUSIVE ENCARGOS SOCIAIS DESONERADOS | H
20049 | MAO-DE-OBRA DE COMPRADOR, INCLUSIVE ENCARGOS SOCIAIS DESONERADOS | H
20050 | MAO-DE-OBRA DE CONSULTOR, INCLUSIVE ENCARGOS SOCIAIS DESONERADOS | H
20051 | MAO-DE-OBRA DE COPEIRO, INCLUSIVE ENCARGOS SOCIAIS DESONERADOS | H
20052 | MAO-DE-OBRA DE CORTADOR DE CHAPA DE ACO(SERVICOS DE SINALIZACAO VERTICAL), INCLUSIVE ENCARGOS SOCIAIS DESONERADOS | H
20053 | MAO-DE-OBRA DE COZINHEIRO, INCLUSIVE ENCARGOS SOCIAIS DESONERADOS | H
20054 | MAO-DE-OBRA DE DESENHISTA A (DESENHO TOPOGRAFICO A PARTIR DE CADERNETAS), INCLUSIVE E ENCARGOS SOCIAIS DESONERADOS | H
20055 | MAO-DE-OBRA DE DESENHISTA B (DESENHO DECADASTRO DE GALERIAS), INCLUSIVE ENCARGOS SOCIAIS DESONERADOS | H
20056 | MAO-DE-OBRA DE DESENHISTA CADISTA JUNIOR-PROJETO E CONSULTORIA, INCLUSIVE ENCARGOS SOCIAIS DESONERADOS | H
20057 | MAO-DE-OBRA DE DESENHISTA CADISTA PLENO-PROJETO E CONSULTORIA, INCLUSIVE ENCARGOS SOCIAIS DESONERADOS | H
20058 | MAO-DE-OBRA DE DESENHISTA CADISTA SENIOR-PROJETO E CONSULTORIA, INCLUSIVE ENCARGOS SOCIAIS DESONERADOS | H
20059 | MAO-DE-OBRA DE DIGITADOR, INCLUSIVE ENCARGOS SOCIAIS DESONERADOS | H
20060 | MAO-DE-OBRA DE ELETRICISTA DA CONSTRUCAOCIVIL, INCLUSIVE ENCARGOS SOCIAIS DESONERADOS | H
20061 | MAO-DE-OBRA DE ELETRICISTA DE VIATURAS,INCLUSIVE ENCARGOS SOCIAIS DESONERADOS | H
20062 | MAO-DE-OBRA DE ELETROTECNICO, INCLUSIVEENCARGOS SOCIAIS DESONERADOS | H
20063 | MAO-DE-OBRA DE ENCARREGADO DE MONTAGEM,INCLUSIVE ENCARGOS SOCIAIS DESONERADOS | H
20064 | MAO-DE-OBRA DE ENCARREGADO DE TURMA, INCLUSIVE ENCARGOS SOCIAIS DESONERADOS | H
20065 | MAO-DE-OBRA DE ENCARREGADO PARA SERVICOSDE ILUMINACAO PUBLICA, INCLUSIVE ENCARGOS SOCIAIS DESONERADOS | H
20066 | MAO-DE-OBRA DE ENCUNHADOR, INCLUSIVE ENCARGOS SOCIAIS DESONERADOS | H
20067 | MAO-DE-OBRA DE ENFERMEIRO, INCLUSIVE ENCARGOS SOCIAIS DESONERADOS | H
20068 | MAO-DE-OBRA DE ENGENHEIRO DE SEGURANCA DO TRABALHADO, INCLUSIVE ENCARGOS SOCIAISDESONERADOS | H
20069 | MAO-DE-OBRA DE ENGENHEIRO OU ARQUITETO COORDENADOR DE OBRAS, INCLUSIVE ENCARGOSSOCIAIS DESONERADOS | H
20070 | MAO-DE-OBRA DE ENGENHEIRO OU ARQUITETO JUNIOR, INCLUSIVE ENCARGOS SOCIAIS DESONERADOS | H
20071 | MAO-DE-OBRA DE ENGENHEIRO OU ARQUITETO SENIOR, INCLUSIVE ENCARGOS SOCIAIS DESONERADOS | H
20072 | MAO-DE-OBRA DE ENGENHEIRO SANITARISTA, P/SERVICOS DE CONSULTORIA DE ENG.E ARQUITETURA,INCL.ENCARGOS SOCIAIS DESONERADOS | H
20073 | MAO-DE-OBRA DE ESCRITURARIO DA CONSTRUCAO CIVIL, INCLUSIVE ENCARGOS SOCIAIS DESONERADOS | H
20074 | MAO-DE-OBRA DE ESTAGIARIO DA CONSTRUCAOCIVIL, INCLUSIVE ENCARGOS SOCIAIS DESONERADOS | H
20075 | MAO-DE-OBRA DE ESTAMPADOR DE SERVICOS DESINALIZACAO VERTICAL, INCLUSIVE ENCARGOS SOCIAIS DESONERADOS | H
20076 | MAO-DE-OBRA DE ESTUCADOR, INCLUSIVE ENCARGOS SOCIAIS DESONERADOS | H
20077 | MAO-DE-OBRA DE FAXINEIRO, INCLUSIVE ENCARGOS SOCIAIS DESONERADOS | H
20078 | MAO-DE-OBRA DE FERREIRO, INCLUSIVE ENCARGOS SOCIAIS DESONERADOS | H
20079 | MAO-DE-OBRA DE GEOLOGO JUNIOR, PARA SERVICOS DE CONSULTORIA, INCLUSIVE ENCARGOSSOCIAIS DESONERADOS | H
20080 | MAO-DE-OBRA DE GEOLOGO PLENO, PARA SERVICOS DE CONSULTORIA, INCLUSIVE ENCARGOS SOCIAIS DESONERADOS | H
20081 | MAO-DE-OBRA DE GEOLOGO SENIOR, PARA SERVICOS DE CONSULTORIA, INCLUSIVE ENCARGOSSOCIAIS DESONERADOS | H
20082 | MAO-DE-OBRA DE GESSEIRO, INCLUSIVE ENCARGOS SOCIAIS DESONERADOS | H
20083 | MAO-DE-OBRA DE IMPERMEABILIZADOR, INCLUSIVE ENCARGOS SOCIAIS DESONERADOS | H
20084 | MAO-DE-OBRA DE JARDINEIRO, INCLUSIVE ENCARGOS SOCIAIS DESONERADOS | H
20085 | MAO-DE-OBRA DE LABORATORISTA DE SOLOS A,INCLUSIVE ENCARGOS SOCIAIS DESONERADOS | H
20086 | MAO-DE-OBRA DE LABORATORISTA DE SOLOS B,INCLUSIVE ENCARGOS SOCIAIS DESONERADOS | H
20087 | MAO-DE-OBRA DE LADRILHEIRO, INCLUSIVE ENCARGOS SOCIAIS DESONERADOS | H
20088 | MAO-DE-OBRA DE LANTERNEIRO, INCLUSIVE ENCARGOS SOCIAIS DESONERADOS | H
20089 | MAO-DE-OBRA DE LUBRIFICADOR, INCLUSIVE ENCARGOS SOCIAIS DESONERADOS | H
20090 | MAO-DE-OBRA DE MARCENEIRO, INCLUSIVE ENCARGOS SOCIAIS DESONERADOS | H
20091 | MAO-DE-OBRA DE MARMORISTA DE MARMORE E GRANITO, INCLUSIVE ENCARGOS SOCIAIS DESONERADOS | H
20092 | MAO-DE-OBRA DE MARMORISTA DE MARMORITE,INCLUSIVE ENCARGOS SOCIAIS DESONERADOS | H
20093 | MAO-DE-OBRA DE MARROEIRO, INCLUSIVE ENCARGOS SOCIAIS DESONERADOS | H
20094 | MAO-DE-OBRA DE MARTELETEIRO, INCLUSIVE ENCARGOS SOCIAIS DESONERADOS | H
20095 | MAO-DE-OBRA DE MECANICO DE AUTOMOVEIS, INCLUSIVE ENCARGOS SOCIAIS DESONERADOS | H
20096 | MAO-DE-OBRA DE MECANICO DE CAMINHAO E TRATOR, INCLUSIVE ENCARGOS SOCIAIS DESONERADOS | H
20097 | MAO-DE-OBRA DE MECANICO DE REFRIGERACAO,INCLUSIVE ENCARGOS SOCIAIS DESONERADOS | H
20098 | MAO-DE-OBRA DE MEDICO DO TRABALHO, INCLUSIVE ENCARGOS SOCIAIS DESONERADOS | H
20099 | MAO-DE-OBRA DE MERGULHADOR, INCLUSIVE ENCARGOS SOCIAIS DESONERADOS | H
20100 | MAO-DE-OBRA DE MESTRE DE OBRAS A (ENCARREGADO GERAL C/MAIS 5 ANOS EXPERIENCIA),INCLUSIVE ENCARGOS SOCIAIS DESONERADOS | H
20101 | MAO-DE-OBRA DE MESTRE DE OBRAS B (ENCARREGADO GERAL C/MENOS 5 ANOS EXPERIENCIA),INCLUSIVE ENCARGOS SOCIAIS DESONERADOS | H
20102 | MAO-DE-OBRA DE MONTADOR A (MONTAGEM DE ESTRUTURAS METALICAS), INCLUSIVE ENCARGOSSOCIAIS DESONERADOS | H
20103 | MAO-DE-OBRA DE MONTADOR B (MENOR CATEGORIA QUE O MONTADOR A), INCLUSIVE ENCARGOSSOCIAIS DESONERADOS | H
20104 | MAO-DE-OBRA DE MONTADOR ELETROMECANICO (ILUMINACAO PUBLICA), INCLUSIVE ENCARGOSSOCIAIS DESONERADOS | H
20105 | MAO-DE-OBRA DE MOTORISTA DE CAMINHAO E CARRETA, INCLUSIVE ENCARGOS SOCIAIS DESONERADOS | H
20106 | MAO-DE-OBRA DE MOTORISTA OPERADOR DE GUINDAUTO, INCLUSIVE ENCARGOS SOCIAIS DESONERADOS | H
20107 | MAO-DE-OBRA DE MUSEOLOGO RESTAURADOS, INCLUSIVE ENCARGOS SOCIAIS DESONERADOS | H
20108 | MAO-DE-OBRA DE NIVELADOR, INCLUSIVE ENCARGOS SOCIAIS DESONERADOS | H
20109 | MAO-DE-OBRA DE OPERADOR DE COMPUTADOR /TECNICO DE INFORMATICA, INCLUSIVE ENCARGOS SOCIAIS DESONERADOS | H
20110 | MAO-DE-OBRA DE OPERADOR DE COMUNICACAO,INCLUSIVE ENCARGOS SOCIAIS DESONERADOS | H
20111 | MAO-DE-OBRA DE OPERADOR DE MAQUINA (TRATOR, ETC.), INCLUSIVE ENCARGOS SOCIAIS DESONERADOS | H
20112 | MAO-DE-OBRA DE OPERADOR DE MAQUINAS AUX.(COMPRESSOR, ROLO COMPACTADOR LEVE...),INCLUSIVE ENCARGOS SOCIAIS DESONERADOS | H
20113 | MAO-DE-OBRA DE OPERADOR DE TRANSITO, INCLUSIVE ENCARGOS SOCIAIS DESONERADOS | H
20114 | MAO-DE-OBRA DE PASTILHEIRO, INCLUSIVE ENCARGOS SOCIAIS DESONERADOS | H
20115 | MAO-DE-OBRA DE PEDREIRO, INCLUSIVE ENCARGOS SOCIAIS DESONERADOS | H
20116 | MAO-DE-OBRA DE PINTOR DE LETRAS, INCLUSIVE ENCARGOS SOCIAIS DESONERADOS | H
20117 | MAO-DE-OBRA DE PINTOR DE VIATURAS, INCLUSIVE ENCARGOS SOCIAIS DESONERADOS | H
20118 | MAO-DE-OBRA DE PINTOR, INCLUSIVE ENCARGOS SOCIAIS DESONERADOS | H
20119 | MAO-DE-OBRA DE PROGRAMADOR DE INFORMATICA JUNIOR, PARA SERVICOS DE CONSULTORIA,INCLUSIVE ENCARGOS SOCIAIS DESONERADOS | H
20120 | MAO-DE-OBRA DE PROGRAMADOR DE INFORMATICA PLENO, PARA SERVICOS DE CONSULTORIA, INCLUSIVE ENCARGOS SOCIAIS DESONERADOS | H
20121 | MAO-DE-OBRA DE PROGRAMADOR DE INFORMATICA SENIOR, PRA SERVICOS DE CONSULTORIA, INCLUSIVE ENCARGOS SOCIAIS DESONERADOS | H
20122 | MAO-DE-OBRA DE PROJETISTA CADISTA JUNIOR-PROJETO E CONSULTORIA, INCLUSIVE ENCARGOS SOCIAIS DESONERADOS | H
20123 | MAO-DE-OBRA DE PROJETISTA CADISTA PLENO-PROJETO E CONSULTORIA, INCLUSIVE ENCARGOS SOCIAIS DESONERADOS | H
20124 | MAO-DE-OBRA DE PROJETISTA CADISTA SENIOR-PROJETO E CONSULTORIA, INCLUSIVE ENCARGOS SOCIAIS DESONERADOS | H
20125 | MAO-DE-OBRA DE RASTILHEIRO, INCLUSIVE ENCARGOS SOCIAIS DESONERADOS | H
20126 | MAO-DE-OBRA DE RISCADOR (SERVICOS DE SINALIZACAO VERTICAL), INCLUSIVE ENCARGOS SOCIAIS DESONERADOS | H
20127 | MAO-DE-OBRA DE SECCIONISTA, INCLUSIVE ENCARGOS SOCIAIS DESONERADOS | H
20128 | MAO-DE-OBRA DE SECRETARIA, INCLUSIVE ENCARGOS SOCIAIS DESONERADOS | H
20129 | MAO-DE-OBRA DE SECRETARIA PARA SERVICOSDE CONSULTORIA, INCLUSIVE ENCARGOS SOCIAIS DESONERADOS | H
20130 | MAO-DE-OBRA DE VIGILANTE, INCLUSIVE ENCARGOS SOCIAIS DESONERADOS E ADICIONAL DEPERICULOSIDADE | H
20131 | MAO-DE-OBRA DE SERRALHEIRO DA CONSTRUCAOCIVIL, INCLUSIVE ENCARGOS SOCIAIS DESONERADOS | H
20132 | MAO-DE-OBRA DE SERVENTE DA CONSTRUCAO CIVIL, INCLUSIVE ENCARGOS SOCIAIS DESONERADOS | H
20133 | MAO-DE-OBRA DE SERVENTE PARA SERVICOS DECONSERVACAO, INCLUSIVE ENCARGOS SOCIAISDESONERADOS | H
20134 | MAO-DE-OBRA DE SOLDADOR DA CONSTRUCAO CIVIL, INCLUSIVE ENCARGOS SOCIAIS DESONERADOS | H
20135 | MAO-DE-OBRA DE SOLDADOR DE VIATURAS, INCLUSIVE ENCARGOS SOCIAIS DESONERADOS | H
20136 | MAO-DE-OBRA DE SOLDADOR INDUSTRIAL, INCLUSIVE ENCARGOS SOCIAIS DESONERADOS | H
20137 | MAO-DE-OBRA DE SONDADOR A (ESPECIALISTADA MAIS ALTO QUALIDADE), INCLUSIVE ENCARGOS SOCIAIS DESONERADOS | H
20138 | MAO-DE-OBRA DE SONDADOR B (ESPECIALISTADE MENOR QUALIDADE), INCLUSIVE ENCARGOSSOCIAIS DESONERADOS | H
20139 | MAO-DE-OBRA DE SONDADOR C (AUXILIAR DE OPERACAO DE SONDAGEM OU INJECOES), INCLUSIVE ENCARGOS SOCIAIS DESONERADOS | H
20140 | MAO-DE-OBRA DE SONDADOR D (AUXILIAR DE MENOR CATEGORIA QUE O ANTERIOR), INCLUSIVE ENCARGOS SOCIAIS DESONERADOS | H
20141 | MAO-DE-OBRA DE TAQUEIRO, INCLUSIVE ENCARGOS SOCIAIS DESONERADOS | H
20142 | MAO-DE-OBRA DE TECNICO A, PARA OBRAS RODOVIARIAS, INCLUSIVE ENCARGOS SOCIAIS DESONERADOS | H
20143 | MAO-DE-OBRA DE TECNICO DE EDIFICACOES, INCLUSIVE ENCARGOS SOCIAIS DESONERADOS | H
20144 | MAO-DE-OBRA DE TECNICO DE MEDICAO DE OBRAS, INCLUSIVE ENCARGOS SOCIAIS DESONERADOS | H
20145 | MAO-DE-OBRA DE TECNICO DE QUALIDADE, INCLUSIVE ENCARGOS SOCIAIS DESONERADOS | H
20146 | MAO-DE-OBRA DE TECNICO DE SEGURANCA DO TRABALHO, INCLUSIVE ENCARGOS SOCIAIS DESONERADOS | H
20147 | MAO-DE-OBRA DE TECNICO DE SONDAGEM, INCLUSIVE ENCARGOS SOCIAIS DESONERADOS | H
20148 | MAO-DE-OBRA DE TECNICO ESPECIALIZADO, PARA SERVICOS DE CONSULTORIA, INCLUSIVE ENCARGOS SOCIAIS DESONERADOS | H
20149 | MAO-DE-OBRA DE TOPOGRAFO A (SERVICO DE CAMPO E ESCRIT.COM RESPONSAB. DIRIGI-LOS), INCLUSIVE ENCARGOS SOCIAIS DESONERADOS | H
20150 | MAO-DE-OBRA DE TOPOGRAFO B (SERVICOS DECAMPO),INCLUSIVE ENCARGOS SOCIAIS DESONERADOS | H
20151 | MAO-DE-OBRA DE TORNEIRO MECANICO HORIZONTAL, INCLUSIVE ENCARGOS SOCIAIS DESONERADOS | H
20152 | MAO-DE-OBRA DE VIDRACEIRO, INCLUSIVE ENCARGOS SOCIAIS DESONERADOS | H
20153 | MAO-DE-OBRA DE VIGIA, INCLUSIVE ENCARGOSSOCIAIS DESONERADOS | H
20154 | MAO-DE-OBRA DE ENGENHEIRO PLENO, INCLUSIVE ENCARGOS SOCIAIS DESONERADOS | H
20155 | MAO DE OBRA DE ENCARREGADO DE OBRA, INCLUSIVE ENCARGOS SOCIAIS DESONERADOS | H

## R$ INSUMO 0720 (hidden)
ELEMENTAR | PRECO
00001 | 60
00002 | 9.7585
00003 | 8.8541
00004 | 5.61
00005 | 8.77
00006 | 9.6
00007 | 3.0665
00008 | 3.76
00009 | 4.23
00011 | 4.98
00013 | 4.85
00014 | 4.67
00017 | 4.5
00018 | 4.43
00019 | 4.43
00020 | 4.38
00021 | 4.39
00022 | 20.15
00029 | 4.02
00030 | 4.02
00031 | 3.98
00032 | 4.07
00033 | 3.87
00034 | 3.87
00035 | 3.97
00036 | 5.23
00038 | 4.9357
00040 | 16.7164
00041 | 28.0627
00042 | 49.2925
00043 | 3.88
00044 | 84.3657
00045 | 162.9851
00057 | 10000
00058 | 3.63
00065 | 1.2515
00071 | 9.67
00077 | 17
00078 | 1.26
00080 | 247.9337
00081 | 4.05
00082 | 2.4
00084 | 2.4037
00085 | 2.3419
00086 | 2.1683
00087 | 4.42
00088 | 18.9
00089 | 41.38
00090 | 78.14
00091 | 1.89
00093 | 330000
00094 | 59820
00096 | 52.59
00097 | 40.55
00098 | 43.1883
00100 | 3.88
00102 | 22.108
00103 | 1.3417
00104 | 2.3
00105 | 1.05
00109 | 10.49
00113 | 60
00115 | 0.71
00116 | 4.78
00119 | 5.04
00121 | 698
00124 | 70.52
00125 | 81.99
00131 | 99.25
00135 | 61.8
00137 | 26.25
00141 | 1.48
00147 | 12.36
00148 | 16.54
00149 | 0.402
00150 | 1.43
00153 | 12.6883
00154 | 78.03
00155 | 126.32
00156 | 5.4
00157 | 310
00158 | 9.1646
00159 | 8
00160 | 7.534
00161 | 5.6
00162 | 43.85
00165 | 7
00167 | 17.03
00168 | 16.03
00170 | 24.78
00171 | 28.56
00172 | 34.88
00173 | 48.93
00174 | 4.1435
00175 | 4.73
00176 | 9.826
00178 | 8.287
00187 | 20.79
00190 | 19.25
00196 | 62.69
00197 | 81.64
00200 | 770
00204 | 2.96
00205 | 6.12
00209 | 0.482
00213 | 7500
00215 | 4.56
00216 | 10
00217 | 3.12
00218 | 3.294
00219 | 2.01
00220 | 9.72
00222 | 5.6
00223 | 350.65
00224 | 257.62
00225 | 69.02
00230 | 45
00231 | 26.89
00232 | 33.13
00233 | 47.96
00235 | 32
00243 | 58.17
00245 | 21.68
00246 | 12.64
00247 | 18.54
00252 | 0.48
00264 | 100.51
00278 | 17.67
00279 | 85
00280 | 603.24
00281 | 548.36
00282 | 5.4898
00283 | 2.4277
00284 | 1.5689
00285 | 0.9828
00286 | 0.6315
00287 | 0.3576
00288 | 31.2016
00289 | 43.1883
00290 | 37.26
00293 | 6.6427
00294 | 54.27
00297 | 0.6
00300 | 5176.5522
00301 | 4027.39
00302 | 60
00309 | 2.63
00310 | 4.73
00312 | 121.45
00316 | 0.7
00318 | 1.1
00321 | 9.47
00322 | 16.38
00324 | 0.4
00325 | 2.1156
00327 | 16.9
00331 | 50
00332 | 30.4
00336 | 55891.58
00341 | 513066.64
00349 | 6.55
00350 | 4.452
00356 | 43.1
00357 | 22.5
00361 | 27.6267
00362 | 52.94
00363 | 856.9043
00365 | 21.034
00366 | 8.458
00367 | 14.9547
00368 | 3.45
00369 | 2.1559
00370 | 1.055
00371 | 0.8625
00372 | 22.14
00378 | 6.1748
00379 | 8.5
00381 | 2560
00391 | 198
00393 | 12.67
00394 | 17.94
00395 | 9.79
00400 | 22
00403 | 5.9193
00406 | 39.44
00408 | 0.42
00410 | 1.11
00412 | 116.73
00413 | 55
00414 | 25.15
00415 | 12.88
00418 | 4000
00421 | 126
00423 | 5309.6
00424 | 33.28
00430 | 30.95
00431 | 2.2086
00432 | 60
00433 | 16.46
00434 | 36.64
00435 | 45.61
00436 | 80
00437 | 10.61
00439 | 0.14
00444 | 40.5
00445 | 92.7
00446 | 1
00447 | 48.75
00448 | 72
00451 | 9.23
00452 | 14.5
00453 | 10.1
00456 | 297.369
00458 | 11.1456
00459 | 8.2052
00461 | 5.06
00463 | 4.03
00464 | 9.8
00465 | 1.35
00466 | 1.18
00467 | 1.4
00468 | 13.13
00483 | 64
00484 | 3.99
00486 | 4.0342
00487 | 119.6
00488 | 4.68
00489 | 11.33
00491 | 60
00493 | 1850
00494 | 48.76
00503 | 100107
00505 | 1.46
00506 | 245
00507 | 230
00508 | 145
00509 | 13.38
00510 | 1.37
00514 | 284.2
00517 | 81590.93
00518 | 12072.78
00519 | 52.83
00520 | 3.38
00522 | 126.63
00526 | 194000
00527 | 71.43
00528 | 22.4868
00529 | 28.305
00530 | 44.6405
00531 | 64.8703
00532 | 85.9048
00533 | 56.24
00534 | 91.464
00537 | 141.34
00538 | 194.7125
00539 | 237.762
00540 | 309.875
00541 | 454.175
00551 | 1.61
00554 | 162
00555 | 241
00556 | 273
00557 | 75
00558 | 0.8
00559 | 0.48
00560 | 0.7
00562 | 1.2
00563 | 2.3
00564 | 1.7
00567 | 115566
00568 | 21.2767
00569 | 4.37
00583 | 2046.97
00584 | 1472.61
00585 | 8.5
00586 | 15
00587 | 16
00588 | 2225.29
00590 | 22.5
00595 | 57.5
00596 | 30
00597 | 63.04
00598 | 1289460
00600 | 38
00602 | 49.27
00607 | 3987851
00618 | 90.2
00619 | 93.5
00620 | 124.3
00621 | 118.65
00622 | 51.45
00623 | 38.5
00627 | 5793.52
00632 | 3.88
00634 | 23.6871
00635 | 24.8715
00636 | 29.1078
00637 | 18.7802
00638 | 21.5773
00639 | 22.776
00663 | 115
00664 | 195
00665 | 1.63
00666 | 0.07
00669 | 304.6
00670 | 148.77
00671 | 153.46
00672 | 261.25
00673 | 482.8848
00678 | 4.465
00679 | 256.47
00683 | 4.3998
00684 | 78
00685 | 48
00686 | 4.5655
00688 | 860.5588
00691 | 3.127
00693 | 48.1
00695 | 105.45
00696 | 405.15
00699 | 4
00700 | 3.5
00701 | 17.37
00702 | 22.68
00703 | 30.89
00704 | 41.86
00705 | 46.96
00706 | 88.2
00707 | 179.54
00708 | 269.76
00709 | 1.052
00710 | 5.14
00711 | 4.64
00715 | 68
00717 | 130
00719 | 133
00720 | 0.966
00721 | 469.83
00723 | 11.8093
00724 | 0.8673
00725 | 380
00726 | 500
00727 | 605
00730 | 20.0089
00734 | 20.2
00742 | 323
00743 | 359.47
00748 | 2190
00749 | 440
00757 | 65
00758 | 72.8
00759 | 60
00760 | 71.01
00761 | 71.01
00762 | 69.9
00784 | 160.98
00785 | 588.69
00786 | 149.28
00788 | 236.8
00789 | 2.27
00790 | 16
00791 | 128.24
00792 | 87.55
00793 | 11.85
00796 | 10
00798 | 7.0838
00803 | 0.526
00804 | 7.96
00805 | 330.85
00807 | 1408.95
00808 | 815.76
00809 | 10212.37
00813 | 4.36
00815 | 27.81
00819 | 116.18
00821 | 16801.21
00822 | 3501.65
00823 | 6349.35
00824 | 7711.25
00825 | 1180.66
00827 | 14920.67
00828 | 6349.35
00829 | 14206.67
00831 | 87518.24
00832 | 1680.26
00835 | 4.4249
00836 | 2361.32
00837 | 265
00838 | 12859.56
00840 | 16.36
00841 | 6.18
00842 | 71.13
00843 | 9.96
00844 | 14.47
00845 | 24.87
00847 | 44.02
00848 | 60.72
00854 | 28.0645
00855 | 22.1908
00862 | 2807.17
00872 | 11.98
00873 | 17.55
00874 | 31.33
00876 | 126.19
00877 | 164.75
00879 | 10.4
00880 | 15.5
00881 | 26.85
00883 | 6349.35
00884 | 1478.63
00886 | 152.43
00889 | 124340.16
00892 | 1595.37
00893 | 15.3
00895 | 5.53
00896 | 21.7
00897 | 28.4
00900 | 215000
00903 | 6149.73
00904 | 24968.6
00905 | 23966.27
00906 | 25201.82
00915 | 2.3
00919 | 58.71
00920 | 17.72
00922 | 4.24
00923 | 12.11
00927 | 35.95
00928 | 252
00930 | 7.07
00937 | 88
00947 | 8.96
00948 | 102.37
00950 | 14.76
00951 | 1
00952 | 0.76
00956 | 43.72
00957 | 11.62
00958 | 20
00961 | 54000
00965 | 59.64
00967 | 3.48
00969 | 538.06
00971 | 574.74
00972 | 937.75
00973 | 513.76
00974 | 36.36
00976 | 16.64
00977 | 8.89
00981 | 19.31
00982 | 4281
00985 | 447.02
00986 | 1.45
00988 | 2.8
00990 | 9.14
00995 | 8.64
00996 | 35
00997 | 54.25
00998 | 5.43
01001 | 98.5433
01002 | 46.2331
01003 | 39.357
01004 | 118.0471
01005 | 52.6764
01006 | 44.1921
01007 | 107.1751
01008 | 50.2514
01009 | 42.1754
01010 | 120.1415
01011 | 53.0034
01012 | 43.8299
01013 | 72.4516
01014 | 37.0819
01015 | 32.8052
01016 | 87.5419
01017 | 49.5355
01018 | 43.2
01019 | 75.8675
01020 | 41.9027
01021 | 37.6544
01022 | 90.7176
01023 | 50.6743
01024 | 44.0376
01025 | 94.5774
01026 | 50.5477
01027 | 43.525
01028 | 15.0748
01029 | 3.8287
01030 | 107.756
01031 | 31.31
01032 | 3.5335
01033 | 0.4386
01034 | 10.1773
01035 | 0.5582
01036 | 15.3068
01037 | 0.8471
01038 | 19.9132
01039 | 0.8371
01042 | 289.5623
01043 | 113.4675
01044 | 90.3413
01045 | 131.8219
01046 | 56.6331
01047 | 46.3209
01048 | 37.0723
01049 | 28.5482
01050 | 27.3648
01051 | 378.4933
01052 | 232.9887
01053 | 204.2029
01054 | 183.032
01055 | 82.3721
01056 | 67.3963
01057 | 1970.5682
01058 | 960.9867
01059 | 764.7049
01060 | 365.8903
01061 | 189.9379
01062 | 157.2139
01063 | 267.526
01064 | 174.41
01065 | 168.11
01066 | 103.592
01067 | 67.1856
01068 | 62.6694
01069 | 43.4116
01070 | 12.0392
01071 | 7.9937
01072 | 194.2783
01073 | 77.0901
01074 | 62.2818
01078 | 173.9855
01079 | 104.4345
01080 | 91.04
01084 | 107.1303
01085 | 47.487
01086 | 8.8441
01087 | 1.0649
01093 | 110.4461
01094 | 15.7669
01095 | 4.9604
01099 | 60.5825
01100 | 13.3916
01101 | 7.5214
01102 | 87.0026
01103 | 18.3987
01104 | 9.9472
01105 | 94.9211
01106 | 20.455
01107 | 11.244
01108 | 141.0994
01109 | 30.8852
01110 | 17.3595
01114 | 154.745
01115 | 72.2395
01116 | 58.35
01117 | 199.4289
01118 | 115.9537
01119 | 100.774
01123 | 188.5055
01124 | 114.8613
01125 | 100.774
01129 | 192.11
01130 | 90.165
01131 | 75.4
01138 | 478.4574
01139 | 387.9621
01140 | 359.5801
01141 | 772.8522
01142 | 422.9505
01143 | 348.3384
01144 | 22.2835
01145 | 13.404
01146 | 11.233
01150 | 11.7684
01151 | 1.4185
01152 | 0.2618
01153 | 136.7518
01154 | 60.6171
01155 | 3.6925
01156 | 0.4548
01157 | 1.2396
01158 | 0.2659
01159 | 1.0061
01160 | 0.6707
01161 | 4.766
01162 | 3.1773
01163 | 112.88
01164 | 55.1188
01165 | 7.6083
01166 | 3.5295
01169 | 3.1287
01170 | 1.034
01171 | 4.0985
01172 | 1.8648
01173 | 40.3602
01174 | 13.2667
01175 | 3.6306
01176 | 1.3477
01177 | 142.01
01178 | 97.3131
01179 | 88.7832
01180 | 205.849
01181 | 142.6363
01182 | 130.3879
01183 | 1.116
01184 | 1.116
01185 | 29.1
01186 | 24.25
01187 | 2.8177
01188 | 2.0125
01189 | 304.8917
01190 | 122.143
01191 | 99.7226
01210 | 173.5652
01211 | 90.6063
01212 | 74.43
01216 | 250.4436
01217 | 119.5293
01218 | 95.15
01222 | 314.55
01223 | 140.3884
01224 | 109.246
01228 | 624.5075
01229 | 291.1706
01230 | 226.1109
01234 | 676.1405
01235 | 313.7032
01236 | 243.0565
01237 | 756.3669
01238 | 356.7728
01239 | 277.2487
01240 | 348.2783
01241 | 123.0502
01242 | 95.9085
01255 | 139.8729
01256 | 63.7533
01257 | 53.0534
01264 | 223.2937
01265 | 81.9361
01266 | 65.3953
01267 | 150.3258
01268 | 60.7812
01269 | 48.9781
01273 | 86.0517
01274 | 25.8676
01275 | 24.8338
01276 | 248.3372
01277 | 153.9387
01278 | 137.6223
01282 | 14.3148
01283 | 9.0096
01284 | 44.6543
01285 | 6.9199
01286 | 38.7856
01294 | 299.5827
01295 | 192.8681
01296 | 169.1609
01297 | 3.5134
01298 | 0.3186
01299 | 11.0393
01301 | 538079.33
01305 | 358793.33
01307 | 1061200
01309 | 2522012
01310 | 2733832
01311 | 3161234.13
01314 | 5619.52
01315 | 42371.81
01316 | 130000
01320 | 680000
01322 | 25900
01323 | 60900
01328 | 626000
01329 | 885000
01332 | 3353.879
01333 | 128.105
01334 | 195000
01337 | 86499.4
01341 | 1448109.78
01342 | 154
01346 | 0.69
01352 | 85
01353 | 51.08
01354 | 25.3599
01358 | 28.38
01360 | 37.22
01361 | 18.22
01362 | 21.06
01363 | 12.35
01364 | 21.75
01365 | 105.5929
01373 | 9.98
01374 | 2.5729
01376 | 3.1769
01382 | 8.7741
01385 | 16040.39
01386 | 1539.85
01394 | 9.04
01397 | 765.83
01399 | 136
01400 | 111
01401 | 111
01402 | 210
01403 | 3.9743
01407 | 111
01408 | 152.5603
01409 | 186.2395
01410 | 188.9035
01411 | 282.7818
01412 | 319.6985
01413 | 395.2988
01414 | 674.325
01415 | 1018.425
01417 | 4.567
01420 | 20245.88
01422 | 195000
01423 | 6951.7701
01424 | 94018.0004
01425 | 140550.9997
01426 | 882066.7046
01428 | 233900.73
01429 | 290000
01433 | 3032.07
01434 | 5916.35
01435 | 6202.85
01436 | 8085
01437 | 136344.9998
01438 | 55620
01439 | 3491.61
01440 | 82400
01441 | 11109.7241
01442 | 4139.9444
01443 | 4522.0536
01445 | 25596.53
01446 | 130542.303
01447 | 32752.8898
01448 | 6695
01450 | 3983.32
01456 | 383234.54
01457 | 380234.54
01458 | 15196.13
01459 | 46247.86
01471 | 1415.3107
01473 | 255
01474 | 484.7024
01476 | 1641629.61
01478 | 1554.84
01480 | 64684
01483 | 3500
01484 | 4087.54
01485 | 1872.0238
01486 | 281.3095
01487 | 37074.27
01488 | 1760
01492 | 5934.87
01495 | 113.0753
01496 | 217.0128
01497 | 225.7788
01498 | 197.8996
01499 | 229.5367
01500 | 127.2653
01510 | 106.5341
01511 | 69.3373
01512 | 60.932
01519 | 438.1224
01520 | 357.7631
01521 | 331.9151
01522 | 373.6052
01523 | 302.3502
01524 | 278.0194
01525 | 347.5196
01526 | 276.82
01527 | 252.628
01539 | 0.5333
01540 | 305.5957
01541 | 305.3427
01542 | 19.3748
01543 | 28.7398
01544 | 20.7098
01545 | 25.9198
01546 | 1.635
01547 | 1.169
01548 | 409.2462
01553 | 8.24
01554 | 6.6596
01555 | 8.0655
01557 | 125000
01558 | 250081.4
01559 | 271131.4
01560 | 285581.4
01561 | 367065.18
01563 | 7.7593
01564 | 2.3599
01565 | 9.8883
01567 | 29.9
01570 | 480.11
01571 | 683.76
01572 | 1035
01573 | 1195
01574 | 1380
01575 | 1650
01576 | 5.27
01577 | 5.23
01578 | 5.13
01579 | 5.16
01580 | 9.672
01582 | 21.4864
01583 | 13
01584 | 1282.35
01585 | 180098.35
01587 | 5.69
01588 | 429041.33
01589 | 245840.73
01590 | 4838.69
01592 | 21270.77
01593 | 116445
01594 | 1650000
01595 | 88819.34
01596 | 105690.4
01597 | 220998.35
01598 | 204498.35
01599 | 229330.65
01601 | 778409.07
01602 | 237981.4
01603 | 184.7835
01604 | 243.1346
01605 | 308.335
01606 | 4.219
01607 | 292.6654
01608 | 274.2341
01609 | 272.4989
01610 | 574.4263
01611 | 4.7838
01612 | 381.9461
01613 | 243.4529
01614 | 326.1743
01617 | 65.0512
01619 | 106.5404
01620 | 33.738
01621 | 4.1968
01622 | 86.8064
01624 | 282.9574
01626 | 2.869
01627 | 7.0899
01629 | 59.3305
01630 | 6.0007
01631 | 83.1872
01633 | 215.5463
01635 | 231.6176
01636 | 108.0334
01637 | 249.2814
01639 | 29.3848
01640 | 59.4515
01641 | 65.9327
01642 | 74.4593
01643 | 4.5903
01644 | 4.0733
01645 | 3.848
01646 | 72.4948
01647 | 408.2513
01648 | 50.8217
01649 | 81.5615
01650 | 100.8018
01651 | 4.411
01652 | 142.0898
01653 | 34.9247
01654 | 48
01655 | 7.3356
01656 | 8.05
01657 | 10.87
01659 | 6.5847
01660 | 17.6728
01661 | 19.4567
01662 | 12.478
01663 | 14.0427
01664 | 16.1776
01665 | 2.7131
01666 | 280.6378
01667 | 556.7375
01668 | 22.2683
01669 | 34.3331
01670 | 20.6353
01671 | 739.334
01672 | 26.4722
01673 | 5.3527
01674 | 6.1176
01678 | 391.0776
01679 | 193.8816
01680 | 181.3984
01681 | 9.0254
01682 | 106.5198
01683 | 13.1748
01684 | 60.0656
01685 | 441.9864
01686 | 456.4483
01687 | 144.8413
01688 | 56.0383
01689 | 45.5328
01690 | 125.373
01691 | 56.4171
01692 | 46.7461
01693 | 140.5375
01694 | 58.8879
01695 | 48.8568
01698 | 222.5549
01699 | 218.3531
01700 | 2.1017
01701 | 0.8667
01702 | 1.9444
01703 | 0.68
01704 | 0.9218
01705 | 0.2399
01706 | 3.9571
01707 | 0.0959
01708 | 3.9484
01709 | 0.0906
01712 | 72.7951
01713 | 33.0421
01714 | 28.8706
01715 | 175.098
01716 | 63.8414
01717 | 50.3058
01719 | 169.9998
01720 | 96.9642
01721 | 225.0869
01722 | 67.0482
01723 | 58.4763
01724 | 35.3975
01726 | 1.2414
01728 | 16.8459
01730 | 130.9791
01731 | 1944.8348
01732 | 93.6403
01738 | 106.0674
01740 | 46.2144
01742 | 450.3121
01743 | 49.6486
01744 | 59.4687
01745 | 77.1451
01746 | 92.3273
01747 | 105.8083
01748 | 84.0002
01749 | 40.4705
01750 | 91.6668
01751 | 95.6511
01752 | 115.5599
01753 | 127.6553
01754 | 169.8976
01756 | 80.3743
01757 | 93.4188
01758 | 104.3024
01759 | 116.2456
01760 | 153.6882
01762 | 70.2692
01763 | 70.703
01764 | 71.36
01765 | 74.0032
01766 | 85.4051
01768 | 6.647
01769 | 4.0084
01770 | 66.5147
01771 | 68.701
01772 | 1090.1882
01773 | 415.0075
01774 | 153.661
01778 | 81.5496
01779 | 43.755
01780 | 38.5321
01781 | 95.9403
01783 | 34.247
01784 | 41.4982
01785 | 55.0144
01787 | 3.0289
01788 | 123.7546
01790 | 10.2476
01791 | 16.3809
01792 | 33.9374
01797 | 122.5137
01798 | 239.1423
01799 | 264.3136
01801 | 58.1834
01802 | 72.7231
01818 | 106.8156
01819 | 60.3331
01820 | 52.0866
01822 | 86.8415
01823 | 61.1643
01824 | 55.6989
01831 | 8933.7774
01833 | 358.1427
01837 | 862.6103
01841 | 775.8233
01843 | 433.245
01845 | 1295.5998
01858 | 0.4687
01859 | 0.3187
01860 | 115.4146
01861 | 52.6974
01862 | 43.5731
01865 | 60.626
01866 | 41.9526
01867 | 38.325
01871 | 39.3418
01872 | 109.1568
01873 | 147.0331
01874 | 248.819
01876 | 1.0506
01877 | 186.153
01878 | 79.3806
01879 | 64.7011
01880 | 178.9785
01881 | 78.0047
01882 | 64.3642
01883 | 7.8029
01884 | 2.2794
01885 | 14.4536
01886 | 5.2028
01889 | 28.256
01890 | 17.66
01891 | 116.4455
01892 | 104.801
01893 | 394.3999
01894 | 14.5644
01895 | 4.6342
01896 | 140.7241
01897 | 3.4239
01898 | 0.5182
01899 | 0.1712
01900 | 19.85
01901 | 12.44
01902 | 36.07
01903 | 19.85
01904 | 36.07
01905 | 34.62
01906 | 25.64
01909 | 19.85
01910 | 19.85
01912 | 25.64
01913 | 16.52
01914 | 10.49
01915 | 89.19
01916 | 25.64
01917 | 23.32
01918 | 20.81
01919 | 12.83
01920 | 21.67
01921 | 15.69
01922 | 21.67
01924 | 16.52
01925 | 23.32
01926 | 21.67
01927 | 21.67
01928 | 16.52
01929 | 16.52
01930 | 21.67
01931 | 21.67
01932 | 23.32
01933 | 21.67
01934 | 21.67
01935 | 23.32
01936 | 21.67
01937 | 20.83
01938 | 21.67
01939 | 21.67
01940 | 1283.73
01941 | 21.67
01942 | 36.07
01943 | 16.52
01944 | 23.32
01945 | 205.14
01946 | 19.85
01947 | 25.64
01948 | 21.67
01949 | 21.67
01950 | 29.98
01951 | 29.98
01952 | 19.85
01953 | 20.4
01954 | 23.32
01955 | 36.07
01956 | 21.67
01957 | 21.67
01958 | 23.32
01959 | 36.07
01960 | 21.67
01961 | 15.69
01962 | 16.52
01963 | 21.67
01964 | 23.32
01966 | 21.67
01967 | 23.32
01968 | 21.67
01969 | 21.67
01970 | 24.35
01971 | 49.56
01972 | 16.52
01973 | 24.35
01974 | 21.67
01975 | 23.32
01976 | 21.67
01977 | 29.98
01978 | 23.32
01979 | 29.98
01980 | 21.67
01981 | 21.67
01982 | 21.67
01983 | 21.67
01984 | 21.67
01985 | 178.38
01986 | 29.98
01987 | 29.98
01988 | 23.32
01989 | 21.67
01990 | 21.67
01991 | 21.67
01992 | 21.67
01993 | 21.67
01995 | 16.52
01996 | 16.52
01997 | 21.67
01998 | 21.67
01999 | 15.69
02000 | 0.2566
02001 | 0.2566
02002 | 0.8418
02003 | 41.4637
02004 | 37.3299
02005 | 21.6
02006 | 8.748
02007 | 5.4
02008 | 211.2489
02009 | 82.0859
02010 | 64.6908
02014 | 192.9128
02015 | 89.0864
02016 | 76.6585
02017 | 8.4228
02018 | 0.9893
02019 | 49.0667
02020 | 8.6137
02021 | 3.8939
02022 | 5.6721
02023 | 0.6746
02024 | 0.1166
02026 | 122.9675
02027 | 54.5728
02028 | 45.1236
02029 | 4.5342
02030 | 0.9367
02031 | 10.0894
02032 | 11.0904
02034 | 99.7888
02035 | 54.6438
02036 | 47.1
02037 | 3.6694
02038 | 0.5834
02041 | 5.2704
02042 | 0.8791
02044 | 232.5469
02045 | 1607.6546
02047 | 87.4334
02048 | 1670.3126
02050 | 4.8451
02051 | 1.4478
02053 | 29.6566
02055 | 45.6827
02056 | 82.0982
02057 | 1.0206
02058 | 8.2742
02059 | 5.9062
02060 | 5.2165
02061 | 4.6859
02062 | 3.2053
02063 | 3.3512
02064 | 2.762
02066 | 6.5111
02067 | 4.389
02068 | 3.6993
02069 | 3.3279
02070 | 3.1687
02071 | 2.0039
02072 | 2.2852
02073 | 1.8281
02075 | 42.8905
02082 | 453.4103
02083 | 123.4333
02085 | 9.3412
02086 | 196.7141
02089 | 256.1903
02090 | 137.6231
02091 | 116.9697
02095 | 94.1608
02097 | 6.06
02099 | 21
02109 | 9.8342
02110 | 67.2936
02111 | 35.4359
02112 | 31.67
02115 | 1.4271
02117 | 1.8909
02118 | 0.323
02119 | 0.2125
02121 | 69.9082
02122 | 81.3164
02123 | 103.7729
02129 | 2029.3338
02130 | 54.9551
02131 | 0.9335
02133 | 51.1288
02134 | 6.1816
02142 | 69.4431
02143 | 36.8484
02144 | 32.8983
02162 | 82.2943
02163 | 43.1043
02164 | 37.7904
02165 | 121.7898
02166 | 70.1985
02168 | 132.5883
02169 | 231.6473
02173 | 14.9628
02174 | 32.6257
02175 | 7.1042
02176 | 1.8173
02180 | 150.1897
02181 | 64.0867
02182 | 52.4068
02198 | 61.5265
02214 | 1.39
02215 | 1.23
02216 | 14.12
02225 | 5.1777
02226 | 6.7046
02229 | 140.1741
02245 | 270
02247 | 308.43
02249 | 280
02254 | 10.3
02255 | 48
02256 | 92.28
02258 | 16.3
02259 | 3.42
02260 | 16.3
02265 | 317.24
02266 | 294.5
02269 | 280.25
02272 | 304
02273 | 294.5
02274 | 281.19
02275 | 1.4987
02279 | 1317.7516
02280 | 1740.5596
02281 | 803.3352
02282 | 965.4116
02283 | 1219.0964
02287 | 704.68
02288 | 56.505
02289 | 115.3
02290 | 32
02295 | 7.72
02296 | 9.93
02297 | 14.58
02299 | 1.36
02307 | 5.6233
02310 | 28.1166
02313 | 6.7085
02315 | 6.79
02316 | 2.2782
02317 | 3.91
02323 | 64.6154
02324 | 158.806
02325 | 65.05
02326 | 85.87
02327 | 93.29
02328 | 157.96
02329 | 183.81
02330 | 0.79
02331 | 0.85
02332 | 1.08
02333 | 2.41
02334 | 2.58
02335 | 4.79
02336 | 7.28
02337 | 8.33
02338 | 3.56
02339 | 3.37
02340 | 0.68
02341 | 4.43
02342 | 1.04
02343 | 6.51
02344 | 8.65
02345 | 9.37
02346 | 13.84
02347 | 21.63
02348 | 35.28
02349 | 1.88
02350 | 3.68
02351 | 3.91
02352 | 7.65
02353 | 12.65
02355 | 19.19
02356 | 71.45
02357 | 106.78
02358 | 7.39
02360 | 0.4782
02361 | 4.0154
02362 | 8.6064
02363 | 22.0393
02364 | 31.9181
02366 | 41.9294
02367 | 841.42
02368 | 7.93
02369 | 9.17
02370 | 6.8
02376 | 27.81
02379 | 2.63
02381 | 3343.2836
02382 | 4681.0776
02383 | 5119.403
02384 | 5872.3627
02385 | 0.86
02390 | 80
02393 | 22.36
02394 | 29.15
02395 | 1980.45
02398 | 4.5
02399 | 699.27
02404 | 1347
02409 | 215.02
02413 | 24.93
02414 | 22.5
02415 | 556.3679
02416 | 61.18
02420 | 189.52
02431 | 308.9
02432 | 240.96
02435 | 794.35
02437 | 176.04
02438 | 201.78
02439 | 255.65
02440 | 37.9
02441 | 101.97
02456 | 56.3454
02472 | 21
02473 | 25.5
02475 | 357.41
02476 | 350
02477 | 231.75
02478 | 705.55
02479 | 14460
02480 | 6933.8836
02481 | 780.8335
02485 | 4
02486 | 17.46
02487 | 4.39
02488 | 89
02489 | 52.8786
02497 | 22.08
02498 | 18.71
02499 | 27.21
02500 | 0.97
02501 | 7.68
02502 | 4.48
02503 | 97.83
02504 | 294.99
02507 | 4.53
02508 | 6.96
02510 | 347.04
02511 | 349.02
02512 | 414.88
02513 | 504.98
02514 | 619.29
02515 | 730.88
02516 | 954.24
02517 | 997.89
02519 | 1283.85
02521 | 1665.27
02522 | 128
02523 | 30
02524 | 1.33
02525 | 1.79
02526 | 2.42
02527 | 2.66
02528 | 5.45
02529 | 18.25
02531 | 32.1473
02533 | 33.5106
02534 | 38.4144
02535 | 340
02540 | 108.65
02544 | 0.8
02545 | 420
02546 | 495
02547 | 182.4074
02548 | 122.4537
02549 | 173.1482
02550 | 351
02551 | 122.4537
02552 | 21.07
02553 | 75
02554 | 30.45
02555 | 47.92
02556 | 16.4
02559 | 708
02562 | 22.99
02563 | 32.9
02564 | 65.76
02565 | 1781.8171
02567 | 84.27
02568 | 60.4
02569 | 10.78
02571 | 25.67
02572 | 113.52
02577 | 22.56
02578 | 46.73
02580 | 231.81
02581 | 33.41
02585 | 175
02586 | 27.84
02587 | 570
02588 | 793.1
02589 | 403.1
02590 | 1764.6
02591 | 825.8549
02592 | 405.11
02593 | 20.59
02594 | 679.5863
02598 | 268.7758
02600 | 7.05
02601 | 25.74
02602 | 26.12
02603 | 20
02604 | 12.09
02605 | 2
02611 | 149.7
02612 | 434.7051
02613 | 502.0799
02614 | 17.34
02615 | 29.4
02616 | 42.65
02617 | 44.19
02618 | 5.57
02619 | 0.3618
02621 | 1.91
02622 | 2.5
02623 | 1.2
02624 | 1.84
02625 | 3.21
02626 | 14.56
02629 | 0.51
02630 | 0.68
02631 | 1.44
02634 | 1.51
02635 | 2.44
02636 | 5.73
02637 | 24.76
02639 | 1.65
02640 | 4.57
02641 | 1781.8171
02642 | 0.26
02643 | 0.43
02644 | 0.61
02645 | 1.99
02646 | 3.32
02647 | 4.46
02648 | 5.78
02653 | 5.64
02654 | 11.73
02655 | 13.5
02656 | 5.82
02658 | 13.92
02661 | 2.41
02662 | 1.75
02664 | 7.78
02667 | 8.55
02669 | 1.04
02670 | 3.08
02672 | 24.9
02705 | 29.77
02707 | 136.16
02708 | 254.99
02709 | 712.35
02723 | 184.8195
02725 | 0.49
02764 | 90.52
02822 | 54300
02824 | 68
02825 | 75
02829 | 0.89
02830 | 1.28
02831 | 1.68
02832 | 0.7
02834 | 4.07
02845 | 28.67
02857 | 11.9372
02859 | 44.8879
02862 | 28.76
02863 | 6.3935
02864 | 6.5512
02868 | 13.3184
02876 | 29.26
02882 | 12.12
02884 | 8.02
02891 | 42.26
02918 | 101.2
02922 | 19.92
02924 | 19.92
02928 | 367.4177
02929 | 3.662
02932 | 1793.5092
02938 | 436.94
02943 | 6.5
02944 | 14.26
02946 | 2361.32
02951 | 37
02954 | 5.82
02956 | 99.24
02959 | 25.43
02960 | 0.53
02961 | 0.61
02962 | 0.77
02963 | 1950
02964 | 2220
02965 | 2320
02966 | 1.7107
02978 | 12.24
02979 | 3.56
02980 | 3.91
02981 | 10.3
02983 | 5.44
02984 | 2.52
02985 | 11.08
02986 | 18.95
02988 | 36.57
02990 | 6.5
02992 | 252.25
02994 | 7.2
02995 | 7.2
02996 | 216.7
03000 | 82.7468
03030 | 77.4756
03032 | 54.9463
03033 | 52.5222
03034 | 20.4917
03035 | 14.3444
03036 | 17.8787
03037 | 1.9456
03038 | 45.2499
03039 | 99.9628
03040 | 168.9181
03041 | 305.4711
03042 | 544.649
03049 | 360.9717
03050 | 3.534
03051 | 3.3865
03053 | 4.0404
03054 | 3.4632
03055 | 1.7691
03056 | 72.1911
03059 | 82.064
03060 | 46.5294
03062 | 64.0002
03063 | 398.3833
03064 | 31.8136
03065 | 5318.0534
03066 | 98.755
03067 | 74.3843
03068 | 99.3768
03069 | 70.5752
03070 | 467.3212
03071 | 252.8927
03072 | 69.491
03073 | 93.732
03075 | 90.8088
03077 | 647.9463
03078 | 373.5572
03079 | 389.7829
03080 | 275.9083
03081 | 270.5936
03082 | 113.4706
03083 | 1614.6565
03084 | 5.3896
03085 | 26.6829
03086 | 26.0234
03087 | 25.7571
03088 | 33.5432
03089 | 31.144
03090 | 30.5874
03091 | 26.5569
03092 | 29.9442
03093 | 33.3316
03094 | 32.1
03095 | 31.6055
03096 | 1932.9463
03098 | 273.7379
03099 | 126.0534
03101 | 176.7056
03104 | 114.8507
03106 | 203.7415
03107 | 234.389
03109 | 993.0073
03110 | 263.7433
03111 | 17.926
03112 | 38.6454
03113 | 127.2405
03115 | 4.6176
03116 | 3.0784
03117 | 4.4092
03118 | 1231.6225
03147 | 11.6494
03149 | 137.6464
03150 | 27.1574
03151 | 48.0627
03153 | 91.3888
03157 | 216.5529
03158 | 530.613
03159 | 63.8436
03160 | 55.2103
03161 | 96.7035
03162 | 17110.452
03163 | 101.986
03164 | 103.8718
03165 | 155.0318
03166 | 161.1755
03170 | 226.2856
03176 | 517.1174
03177 | 11.1394
03179 | 11.8642
03182 | 411.5647
03183 | 166.8833
03184 | 72.7977
03186 | 228.4915
03187 | 339.2247
03191 | 152.4354
03211 | 23.988
03221 | 6646.111
03222 | 8574.6831
03227 | 3.2733
03239 | 39.249
03249 | 119.4318
03251 | 1.4061
03252 | 0.1546
03259 | 68.9737
03261 | 47.1504
03262 | 73.7041
03263 | 154.3133
03266 | 39.016
03267 | 2.528
03268 | 43.5602
03271 | 36.087
03279 | 80.9286
03281 | 71.8532
03286 | 260.5599
03287 | 9.709
03295 | 24.4417
03300 | 292.601
03301 | 19.25
03302 | 6.2656
03303 | 2.4991
03305 | 2029.3338
03320 | 4.81
03321 | 5.7721
03322 | 7.1189
03323 | 8.4657
03324 | 9.6201
03325 | 15.3922
03326 | 19.2403
03327 | 28.8605
03328 | 38.4808
03329 | 76.0585
03330 | 113.134
03331 | 144.5909
03343 | 2.1012
03344 | 21.3494
03345 | 669.2904
03346 | 122.2183
03347 | 58.5741
03348 | 50.5818
03349 | 50.3627
03350 | 32.76
03351 | 39.6545
03352 | 453.4911
03353 | 64.9725
03354 | 101.655
03355 | 109.3511
03356 | 12.1205
03357 | 74.9581
03358 | 34.4635
03359 | 30.1066
03360 | 56.8563
03361 | 29.2943
03362 | 26.2173
03363 | 35.1863
03364 | 7.6243
03365 | 4.5473
03368 | 45.0322
03369 | 39.3914
03370 | 29.8984
03371 | 18.4154
03374 | 15.15
03375 | 12.625
03377 | 13.2662
03378 | 285.031
03379 | 54.549
03381 | 60.0701
03383 | 12.5366
03384 | 1421.6696
03385 | 200.2793
03386 | 308.2179
03387 | 230.9102
03388 | 353.3119
03389 | 262.7193
03390 | 402.2952
03391 | 333.0135
03392 | 509.2245
03393 | 410.769
03394 | 628.3855
03396 | 21.0716
03397 | 0.5787
03398 | 104.4065
03399 | 120.9396
03400 | 149.7001
03401 | 449.7328
03402 | 1164.2992
03403 | 310.2703
03404 | 89.9144
03405 | 553.8398
03408 | 1111.4463
03409 | 1253.6863
03410 | 544.6017
03411 | 508.5537
03412 | 477.7617
03413 | 430.0797
03414 | 405.5217
03415 | 384.6057
03416 | 370.1217
03417 | 350.6097
03418 | 397.0419
03419 | 369.1056
03420 | 467.0857
03421 | 432.5837
03422 | 707.4377
03423 | 445.0362
03424 | 372.9627
03425 | 339.5505
03426 | 321.5637
03427 | 355.6137
03428 | 379.8762
03429 | 366.4812
03430 | 371.9487
03431 | 386.5083
03432 | 485.1177
03433 | 400.6977
03434 | 368.2677
03435 | 405.0802
03436 | 347.1286
03437 | 275.2972
03438 | 256.2493
03439 | 594.5814
03440 | 314.4031
03441 | 260.1064
03442 | 354.4846
03443 | 287.8414
03444 | 272.3801
03445 | 130.3197
03446 | 162.5733
03447 | 55.779
03448 | 413.3516
03449 | 428.0132
03450 | 462.8787
03451 | 842.0232
03452 | 45.049
03454 | 16.6774
03455 | 130.3189
03456 | 49.9574
03457 | 483.8587
03458 | 3881.997
03459 | 4520.3452
03460 | 5690.317
03461 | 6062.5807
03462 | 6753.9281
03463 | 7338.914
03464 | 7870.7192
03465 | 131.2796
03466 | 254.5308
03467 | 1377.5783
03468 | 201.0816
03469 | 217.9485
03470 | 310.1613
03471 | 444.7596
03472 | 668.4801
03474 | 28.8996
03475 | 2.4
03476 | 10.2
03477 | 8.76
03478 | 68.856
03479 | 14.508
03480 | 24
03481 | 31.344
03482 | 48.78
03483 | 11.6508
03484 | 156.7587
03485 | 148.6367
03486 | 87.3253
03487 | 331.725
03488 | 431.328
03489 | 197.9837
03490 | 343.441
03491 | 59.2206
03500 | 272340.73
03508 | 306534.54
03512 | 91500
03513 | 106854.25
03514 | 201505.4
03515 | 498206.48
03516 | 210776.78
03517 | 501287.63
03523 | 61574.24
03529 | 82000
03530 | 489781.39
03537 | 9086.66
03538 | 937.75
03539 | 992.92
03543 | 15450
03548 | 394287.63
03549 | 412787.63
03550 | 995093.5005
03809 | 102.7
03812 | 115.7
03814 | 96.2
03822 | 6182
03823 | 409.94
03824 | 221.35
03827 | 755.9
03830 | 16.7
03831 | 17.96
03832 | 15.16
03833 | 15.44
03834 | 6.41
03835 | 15.23
03836 | 15.95
03837 | 19.27
03838 | 10.35
03845 | 61.7
03861 | 47.79
03862 | 23.9
03863 | 9.5
03866 | 66.95
03867 | 93.82
03868 | 53.65
03874 | 95.02
03876 | 355.25
03878 | 78.9
03880 | 66.76
03881 | 275.63
03882 | 12.03
03887 | 0.85
03888 | 2.77
03889 | 94.3
03890 | 198.5658
03891 | 257.0803
03892 | 335.7392
03893 | 374.1094
03894 | 393.2945
03895 | 517.9977
03896 | 661.8859
03897 | 1095.12
03898 | 1064.773
03899 | 1540.5635
03900 | 53.78
03901 | 103.42
03902 | 25.9
03903 | 111.03
03905 | 175.53
03906 | 150.87
03907 | 745.8
03908 | 41.57
03909 | 49.72
03910 | 80.24
03911 | 67.67
03912 | 189.34
03913 | 59.84
03915 | 28.1
03916 | 266.55
03917 | 289.25
03922 | 167.88
03923 | 204.35
03926 | 21.29
03927 | 61.73
03928 | 44.13
03929 | 28.83
03931 | 41.1
03932 | 92.26
03933 | 517.88
03934 | 586.07
03935 | 1108
03936 | 9.26
03937 | 80.45
03940 | 88.46
03941 | 64.51
03944 | 12.26
03945 | 4790.2411
03946 | 50
03949 | 27.71
03950 | 42.9
03951 | 216.52
03953 | 0.84
03954 | 3.23
03960 | 36.8308
03961 | 21.5062
03962 | 15.0448
03963 | 29.0657
03964 | 5432.8358
03965 | 6446.5403
03966 | 6482.3134
03968 | 17.76
03969 | 47.6
03970 | 24.1
03971 | 19.66
03972 | 60.67
03973 | 53.46
03977 | 32.24
03978 | 7.21
03979 | 0.91
03982 | 26.8
03983 | 1740
03984 | 1290
03990 | 592.9335
03991 | 666
03996 | 140
03997 | 280
03998 | 490
04000 | 20.08
04001 | 49.73
04002 | 106.58
04003 | 143.34
04012 | 3326.9
04013 | 145.03
04014 | 4598.95
04015 | 5871
04048 | 7.4764
04049 | 8.8711
04050 | 10.22
04051 | 10.9974
04052 | 11.6718
04053 | 23.3665
04054 | 27.6192
04055 | 28.5337
04056 | 33.7123
04057 | 17.11
04058 | 0.9374
04059 | 0.2286
04073 | 66.1973
04082 | 40.1327
04091 | 27.6825
04109 | 22.8386
04132 | 164.03
04138 | 136.78
04144 | 62.97
04146 | 386.79
04147 | 462.39
04148 | 565.46
04149 | 645.08
04150 | 908.16
04151 | 1132.38
04152 | 1464.12
04153 | 851.11
04202 | 81.74
04210 | 4.02
04248 | 30.6667
04249 | 38.3333
04250 | 47.9838
04252 | 2.75
04253 | 3.87
04254 | 6.08
04255 | 9.44
04256 | 21.58
04257 | 28.41
04265 | 6.22
04266 | 0.64
04267 | 1.12
04268 | 1.5
04269 | 1.93
04270 | 2.85
04271 | 4
04273 | 3.5639
04276 | 79.773
04277 | 65.1907
04278 | 92.09
04279 | 12.2703
04281 | 1.1794
04282 | 1.7031
04283 | 2.4004
04284 | 3.7909
04285 | 5.8201
04286 | 9.1384
04287 | 17.9639
04288 | 25.804
04290 | 33.9748
04291 | 42.6466
04292 | 85.3063
04303 | 37.7
04304 | 86.73
04307 | 4.83
04311 | 5.93
04312 | 5.93
04313 | 16
04314 | 30.37
04315 | 26.84
04317 | 18.44
04319 | 25.2
04322 | 2.16
04323 | 3.05
04324 | 65
04325 | 189.52
04326 | 24.51
04327 | 30139
04332 | 275
04333 | 506
04334 | 1189.9
04335 | 1542.65
04337 | 39.27
04338 | 191.89
04339 | 164.6
04340 | 50.01
04343 | 6.69
04344 | 6154.6456
04345 | 8719.3451
04346 | 13739.6226
04347 | 15442.0589
04348 | 20771.2881
04352 | 516.48
04360 | 36.75
04361 | 15.26
04377 | 23.08
04388 | 188.6
04403 | 9.33
04406 | 20.47
04423 | 1.52
04438 | 16.43
04440 | 3.2
04441 | 4.95
04444 | 10.95
04445 | 14.7
04446 | 205
04447 | 265
04508 | 19990
04591 | 1.49
04592 | 4.16
04593 | 1.49
04595 | 13.44
04596 | 24
04629 | 215.5
04630 | 0.45
04631 | 0.3
04632 | 0.4
04648 | 13500
04649 | 1800
04650 | 8500
04651 | 679.7
04652 | 719.97
04706 | 1.1
04707 | 0.4426
04712 | 490.18
04713 | 160.36
04714 | 172.58
04724 | 30.93
04725 | 70.1342
04726 | 72.2914
04727 | 102.91
04728 | 24.94
04729 | 38
04730 | 48.53
04731 | 57.01
04732 | 87.97
04733 | 130.55
04734 | 41.86
04735 | 42.1
04736 | 64.84
04737 | 80.8
04738 | 147.15
04739 | 221.56
04740 | 7.6
04741 | 10
04743 | 26
04745 | 25.73
04746 | 47.66
04747 | 68.42
04748 | 91.51
04749 | 129.58
04751 | 188
04752 | 21.42
04753 | 29.75
04754 | 33.93
04755 | 87.27
04763 | 146.009
04765 | 33.6637
04766 | 61.7208
04767 | 630.6286
04768 | 42
04769 | 70
04770 | 40
04777 | 2.97
04778 | 71.06
04782 | 245
04783 | 145
04784 | 625
04794 | 265
04796 | 51.1988
04797 | 137.825
04798 | 157.25
04800 | 74.925
04801 | 104.858
04802 | 138.75
04803 | 209.975
04804 | 217.375
04805 | 230.2695
04806 | 341.325
04807 | 458.8
04808 | 504.5875
04809 | 539.682
04810 | 78.7545
04811 | 109.0205
04812 | 148.8325
04813 | 251.6
04814 | 260.85
04815 | 375.55
04816 | 408.85
04817 | 551.3
04818 | 612.35
04819 | 844.525
04825 | 161.1111
04827 | 171.2963
04836 | 77.25
04837 | 94.65
04838 | 102
04839 | 51.75
04840 | 103.5
04842 | 260
04862 | 18.4
04863 | 24.15
04864 | 27.4
04865 | 30.6
04866 | 32.8
04867 | 39.15
04869 | 44.5
04870 | 50.1
04871 | 50.1
04872 | 370
04873 | 512
04874 | 1734.32
04875 | 2470.2
04876 | 4495.4
04877 | 6978.2
04879 | 108
04880 | 300
04881 | 1424
04882 | 1780
04883 | 4.83
04885 | 244.3136
04889 | 12
04900 | 0.58
04905 | 804.96
04915 | 2.95
04918 | 112.03
04919 | 16.38
04920 | 16.01
04921 | 2.7
04922 | 3.9
04924 | 77.92
04925 | 22.87
04926 | 23.59
04927 | 6.3
04930 | 8.14
04996 | 24.62
04997 | 59.55
05001 | 3.4
05002 | 4.23
05010 | 9.06
05011 | 30.49
05012 | 17.25
05013 | 68.95
05014 | 27.21
05015 | 94.92
05016 | 30.9004
05017 | 216.9972
05020 | 26
05022 | 40.86
05023 | 3.15
05024 | 3.51
05027 | 6.25
05028 | 6.94
05029 | 2.93
05030 | 9.61
05031 | 11.2
05033 | 4.97
05034 | 6.55
05035 | 2.35
05036 | 11.74
05038 | 3.81
05039 | 6.93
05040 | 0.7
05041 | 17.71
05042 | 24.27
05043 | 16.36
05044 | 40.9689
05045 | 47.1593
05046 | 4.72
05047 | 6.29
05050 | 1.23
05051 | 39.97
05052 | 45.16
05053 | 6.63
05054 | 9.98
05056 | 6.14
05057 | 8.6254
05060 | 7.83
05062 | 2
05063 | 6.15
05070 | 135.79
05077 | 18
05078 | 18
05079 | 18
05080 | 8.21
05082 | 55.37
05083 | 144.28
05084 | 204.39
05085 | 20.6
05090 | 4.79
05091 | 7.54
05092 | 11.69
05096 | 10.1
05097 | 2.64
05098 | 6.5
05100 | 5.21
05102 | 28.2
05103 | 35.9
05109 | 11.9
05110 | 14.6
05111 | 18.8
05112 | 28.9
05113 | 38.7
05114 | 46.2
05116 | 13.8844
05118 | 48.611
05119 | 135.6193
05126 | 244.81
05127 | 290.34
05128 | 378.44
05129 | 502.68
05130 | 1075.96
05131 | 18.12
05134 | 32.26
05135 | 40.55
05140 | 9.76
05141 | 19.74
05146 | 3.52
05147 | 16.19
05148 | 15.44
05150 | 890
05151 | 960
05152 | 155
05153 | 170
05154 | 380
05160 | 3.25
05162 | 31.93
05169 | 10.5608
05170 | 15.92
05171 | 19.6136
05172 | 12.8896
05174 | 9.0946
05178 | 18.4383
05185 | 135.2
05186 | 171.6
05187 | 84.5
05188 | 192.4
05189 | 180.7
05191 | 1137.4
05192 | 1122.7
05193 | 2122.95
05198 | 300
05204 | 323.14
05255 | 36.72
05262 | 79.23
05263 | 9.17
05264 | 15.81
05265 | 23.91
05268 | 1.02
05269 | 1.29
05270 | 1.34
05271 | 1.39
05272 | 1.56
05273 | 1.55
05274 | 2
05275 | 1.98
05276 | 2.96
05328 | 1042.36
05329 | 401.6
05330 | 129.95
05331 | 1990
05332 | 57.63
05337 | 1.3
05343 | 4.1
05349 | 1.04
05350 | 38
05351 | 20
05352 | 15
05360 | 85
05374 | 2.25
05395 | 2.2391
05396 | 1.9704
05397 | 5.15
05398 | 8.6868
05399 | 13.11
05400 | 90.72
05401 | 12.36
05402 | 41.94
05403 | 3399
05404 | 879.14
05405 | 1105.5
05408 | 31.6736
05409 | 55.4615
05410 | 89.48
05411 | 1.48
05412 | 1.99
05413 | 5.8
05434 | 7.3
05437 | 63.95
05443 | 5.97
05444 | 7.91
05445 | 51.22
05446 | 12.26
05447 | 20.43
05448 | 4.42
05449 | 0.89
05450 | 2.91
05451 | 9.5
05452 | 28.74
05454 | 10.47
05461 | 0.9
05464 | 1800
05466 | 70
05467 | 165
05468 | 18.25
05469 | 38.11
05471 | 41.68
05474 | 579.73
05475 | 511.35
05476 | 498.15
05478 | 27.5
05479 | 19.04
05480 | 2492
05482 | 18.8694
05499 | 6.61
05502 | 4.5
05503 | 282.21
05504 | 456.77
05505 | 24.48
05509 | 148.32
05512 | 30.52
05513 | 27.74
05516 | 9.27
05517 | 895
05518 | 353
05519 | 26.61
05520 | 16.77
05521 | 35.5
05522 | 8.74
05523 | 36.79
05524 | 36.98
05525 | 42.43
05526 | 36.38
05527 | 43.09
05528 | 15.35
05529 | 5.22
05530 | 11.8283
05531 | 300.78
05532 | 9.18
05533 | 9.62
05534 | 4.38
05535 | 16.95
05536 | 57.78
05537 | 653.943
05538 | 712.0723
05539 | 148.3221
05540 | 107.6101
05541 | 144.1
05544 | 1185.21
05545 | 1769.11
05546 | 2097
05547 | 2274.48
05550 | 2226.8
05551 | 2409.2
05552 | 2577.35
05553 | 47.3604
05554 | 50
05555 | 60.25
05557 | 113.3
05558 | 91.2
05559 | 45
05560 | 82.76
05563 | 36.05
05565 | 26
05566 | 17.92
05567 | 34.93
05568 | 0.06
05569 | 40.68
05570 | 0.7205
05571 | 0.506
05572 | 28.84
05573 | 33.65
05574 | 109.44
05575 | 2.37
05576 | 1
05577 | 0.8
05578 | 0.09
05580 | 9.09
05581 | 9.42
05582 | 12.75
05583 | 8.99
05584 | 9.42
05585 | 11.88
05586 | 8.53
05587 | 8.34
05588 | 11.55
05589 | 8.99
05590 | 9.42
05591 | 10.36
05592 | 8.99
05593 | 7.55
05594 | 10.36
05595 | 10.43
05596 | 10.48
05597 | 15.69
05598 | 9.77
05599 | 8.12
05600 | 13.33
05604 | 30.975
05605 | 0.28
05606 | 0.6
05615 | 4.9875
05616 | 9.4
05617 | 13.35
05618 | 3.17
05619 | 4.73
05620 | 9.87
05621 | 17.115
05623 | 32.09
05633 | 290
05634 | 25.5
05635 | 49.04
05638 | 66.0107
05639 | 11.8321
05640 | 7.83
05641 | 76.75
05646 | 5.55
05647 | 9.58
05648 | 23.68
05649 | 49.94
05650 | 32.9426
05652 | 147.5
05653 | 187.58
05654 | 198
05657 | 26.8
05658 | 43.26
05659 | 22.9
05660 | 4.74
05661 | 59.33
05666 | 2129.99
05668 | 169.95
05678 | 196.73
05680 | 2016
05681 | 1587.86
05683 | 22.98
05684 | 37.06
05686 | 677
05687 | 1271.5
05688 | 216.3
05692 | 28.8
05693 | 41.5
05694 | 43.73
05695 | 72
05696 | 132.83
05697 | 160.91
05698 | 267.24
05700 | 244.3136
05701 | 244.3136
05702 | 96.2287
05703 | 87.2363
05704 | 75.5562
05706 | 0.5227
05707 | 0.79
05708 | 1.35
05709 | 2.0429
05710 | 3.55
05711 | 0.7871
05712 | 53.609
05713 | 62.9213
05714 | 109.0679
05715 | 12.6418
05717 | 0.54
05726 | 0.4929
05728 | 10.97
05731 | 5.53
05732 | 0.73
05733 | 0.29
05734 | 0.42
05735 | 1.01
05736 | 3.38
05737 | 0.91
05741 | 108.61
05742 | 17.83
05743 | 6.92
05744 | 10.85
05747 | 2.13
05748 | 3
05749 | 0.9
05750 | 0.54
05751 | 1.29
05752 | 7.098
05757 | 1.98
05759 | 1.34
05760 | 5.75
05761 | 0.3007
05763 | 0.54
05764 | 2.73
05765 | 9.24
05766 | 4.06
05767 | 2.47
05768 | 19.39
05769 | 34.01
05770 | 3.54
05771 | 6.05
05772 | 10.8
05773 | 1.44
05774 | 2.27
05775 | 7.31
05776 | 11.68
05777 | 0.5331
05779 | 7.57
05780 | 3.39
05781 | 10.01
05785 | 1.29
05786 | 1.64
05789 | 4.29
05791 | 0.96
05794 | 6.62
05795 | 2.7
05796 | 3.37
05799 | 1.92
05800 | 436.74
05801 | 589.12
05803 | 203.94
05804 | 30.9
05806 | 256.0904
05807 | 57.5588
05810 | 88.24
05812 | 759175.7066
05813 | 759175.7066
05814 | 961622.1509
05815 | 442000
05816 | 425000
05817 | 240288.75
05818 | 350000
05820 | 295000
05821 | 900000
05824 | 684795.86
05826 | 16.38
05827 | 18.03
05828 | 34.92
05829 | 40.17
05830 | 42.13
05831 | 100.84
05833 | 27.89
05834 | 162.382
05836 | 233.29
05837 | 404.02
05839 | 290.65
05840 | 521.32
05844 | 4.87
05845 | 4.6
05851 | 43.728
05853 | 8
05854 | 10
05858 | 13.82
05859 | 20.59
05860 | 39.36
05861 | 33.37
05863 | 30
05865 | 15
05867 | 30
05868 | 43.9
05877 | 25.7
05879 | 0.02
05880 | 0.02
05881 | 0.02
05882 | 0.02
05883 | 0.03
05890 | 96.9907
05893 | 197.2222
05894 | 215.7407
05895 | 110
05896 | 134.2593
05897 | 134.2593
05899 | 70.4
05900 | 47.3
05902 | 77
05904 | 0.02
05905 | 0.05
05906 | 0.05
05908 | 0.1
05909 | 0.15
05914 | 3.04
05928 | 40.77
05929 | 8.5
05930 | 20.09
05932 | 9.42
05935 | 18.56
05936 | 40.65
05937 | 57.38
05938 | 2882.97
05940 | 30802.22
05941 | 15401.12
05944 | 12.26
05945 | 17.35
05946 | 1.8
05948 | 20.9491
05949 | 10.58
05950 | 704
05953 | 1.27
05955 | 1.4149
05956 | 16.86
05962 | 0.27
05963 | 1.72
05964 | 2.57
05973 | 15.64
05974 | 3.974
05975 | 10.57
05976 | 10.414
05977 | 20.3922
05984 | 3.34
05985 | 11.51
05986 | 10.98
05987 | 0.73
05988 | 12.41
05989 | 54.8
05990 | 5.75
05992 | 12.17
05994 | 8.29
05995 | 13.32
05996 | 22.55
05997 | 79.22
05999 | 9.9
06002 | 0.38
06003 | 4.62
06004 | 19.49
06005 | 5.97
06007 | 4.57
06011 | 30.53
06013 | 0.38
06015 | 31.13
06016 | 16.94
06017 | 50.14
06021 | 63.73
06028 | 14.51
06029 | 5.92
06032 | 14.03
06033 | 24.37
06034 | 30.92
06035 | 64.57
06036 | 66.4
06037 | 94.29
06038 | 130.98
06039 | 161.42
06040 | 208.9
06041 | 1.5
06042 | 2.38
06043 | 2.99
06044 | 5.94
06045 | 8.85
06046 | 14.93
06047 | 35.99
06050 | 1.84
06051 | 3.99
06052 | 6.22
06053 | 11.43
06054 | 17.29
06055 | 26.22
06056 | 78.07
06059 | 4.7
06060 | 6.97
06061 | 11.47
06062 | 17.4
06063 | 27.11
06064 | 41.98
06065 | 93.75
06068 | 34.32
06069 | 25.88
06096 | 26.26
06115 | 371.74
06116 | 446.23
06117 | 544.43
06118 | 628.78
06120 | 327.76
06124 | 1102.2
06126 | 1224.89
06128 | 3.527
06129 | 3.4
06130 | 3.26
06131 | 3.964
06143 | 3.857
06144 | 3.344
06145 | 3.86
06146 | 3.82
06147 | 3.065
06148 | 3.67
06149 | 3.335
06152 | 41.24
06158 | 28.68
06164 | 227.96
06200 | 115.36
06201 | 167.63
06202 | 119.27
06203 | 189.47
06204 | 202
06205 | 260
06206 | 220
06207 | 295
06211 | 3.062
06212 | 3.137
06213 | 3.078
06214 | 2.882
06215 | 3.061
06216 | 3.293
06217 | 3.301
06403 | 30
06404 | 39.93
06405 | 47.95
06406 | 60.24
06407 | 74.6
06408 | 85
06409 | 135.48
06410 | 164.77
06412 | 36.6842
06413 | 37.731
06414 | 42.1183
06415 | 43.8732
06416 | 43.8732
06417 | 67.5648
06418 | 102.8947
06419 | 107.3684
06421 | 33.3437
06422 | 38.6084
06423 | 41.2408
06424 | 45.6282
06425 | 45.6282
06426 | 46.5056
06427 | 71.579
06428 | 75.1579
06500 | 2345.91
06501 | 2809.09
06502 | 3288.05
06503 | 3835.68
06504 | 5027.82
06505 | 2081.63
06506 | 2416.22
06507 | 2791.27
06508 | 3281.43
06509 | 4366.35
06912 | 29.98
06913 | 23.32
06914 | 21.67
06915 | 49.56
06916 | 23.32
06917 | 25.64
06918 | 23.32
06919 | 23.32
06920 | 23.32
07000 | 35.95
07001 | 20.6
07002 | 20.6
07003 | 250
07004 | 12.87
07005 | 13.54
07006 | 7
07007 | 8.33
07008 | 9.04
07009 | 2.91
07010 | 108.05
07011 | 97.24
07014 | 6.89
07015 | 1.72
07016 | 50.4
07017 | 155.57
07018 | 27.41
07019 | 7.25
07020 | 101.15
07021 | 143.0157
07022 | 199.3569
07024 | 25.7035
07028 | 1397.74
07037 | 101000
07038 | 3.35
07039 | 35.58
07041 | 2.65
07043 | 5.5
07049 | 540.8
07052 | 824
07053 | 688.69
07054 | 707.61
07055 | 931.64
07056 | 398.61
07058 | 83.64
07059 | 152.83
07060 | 2050
07062 | 17.17
07064 | 90.64
07066 | 30.9
07067 | 203030.65
07068 | 4.94
07070 | 17.5
07072 | 1747.65
07073 | 810
07074 | 5.35
07076 | 9.71
07081 | 4264.6482
07082 | 5026.4219
07083 | 30826.23
07084 | 42833.4133
07085 | 16.74
07086 | 29.19
07088 | 16.01
07089 | 22
07090 | 33.24
07093 | 29.14
07094 | 42.31
07095 | 10.15
07096 | 9.26
07097 | 0.72
07099 | 22.4
07100 | 7.33
07101 | 75.99
07102 | 147
07105 | 17.5
07107 | 3.09
07110 | 5.26
07112 | 1.53
07113 | 615.6321
07114 | 251.01
07115 | 350
07116 | 199.5
07117 | 306.7
07118 | 215.32
07119 | 324.512
07120 | 866.59
07121 | 2747.2
07122 | 412.39
07123 | 946.67
07124 | 929.65
07125 | 912.28
07126 | 1175.57
07127 | 1140.65
07128 | 1784.8
07129 | 601.76
07132 | 3.14
07133 | 1.25
07134 | 21.84
07135 | 43.13
07136 | 2.77
07137 | 6.28
07138 | 58.22
07139 | 111.1
07140 | 4.92
07141 | 2.59
07142 | 1.12
07143 | 17.61
07144 | 28.36
07145 | 9.02
07146 | 151.63
07147 | 197.08
07148 | 2.45
07149 | 1.27
07150 | 7.45
07151 | 8.23
07152 | 1.19
07153 | 12.55
07154 | 28.41
07155 | 42.45
07158 | 24.93
07159 | 39.6
07160 | 12.36
07164 | 220
07165 | 220
07167 | 437.7267
07168 | 515.7279
07169 | 608.78
07170 | 700.3691
07171 | 700.3691
07172 | 1.66
07173 | 2.25
07174 | 2.25
07176 | 36174.24
07177 | 136.68
07179 | 24.81
07182 | 30.66
07183 | 17.9672
07184 | 18.7
07185 | 235
07186 | 415
07187 | 383
07188 | 468
07230 | 4.85
07231 | 6.7959
07232 | 6.18
07233 | 4.8806
07234 | 6.11
07235 | 5.18
07236 | 5.03
07237 | 6.66
07238 | 6.32
07244 | 0.4775
07246 | 3.163
07252 | 33.94
07253 | 23.15
07254 | 9.73
07258 | 12.78
07264 | 1.33
07265 | 20.9625
07266 | 26.7908
07267 | 19.8575
07268 | 19.3917
07269 | 27.885
07270 | 20.5271
07271 | 20.5271
07275 | 40.9881
07276 | 18
07277 | 17.4
07278 | 4.9
07279 | 246
07280 | 20
07281 | 25.75
07283 | 11.89
07284 | 5.8
07285 | 25.2316
07286 | 29.4026
07287 | 37.7445
07288 | 46.0869
07289 | 79.5922
07292 | 11.47
07293 | 38.64
07296 | 29.2675
07297 | 39.2101
07298 | 47.1507
07299 | 51.3701
07300 | 60.5516
07301 | 67.253
07317 | 23.25
07318 | 7.3
07319 | 9.15
07320 | 12.9
07321 | 18.3
07322 | 32.9
07323 | 35.1
07324 | 5.7556
07326 | 241.47
07328 | 300
07329 | 310.15
07330 | 310
07331 | 338.53
07333 | 94.76
07335 | 3.99
07336 | 4.52
07347 | 15786.97
07348 | 24960.09
07374 | 16.9464
07375 | 16.3338
07376 | 17.8
07377 | 17.5
07378 | 18.886
07379 | 17.763
07380 | 19.6
07381 | 18.6
07382 | 20.6215
07383 | 19.8048
07384 | 18.6818
07385 | 20.8
07386 | 20.2
07387 | 19.5
07388 | 22.1528
07389 | 20.8256
07390 | 20.3152
07391 | 22.6
07392 | 21.8
07393 | 21.4
07394 | 18.9881
07395 | 18.0693
07396 | 17.2526
07397 | 16.7422
07398 | 19.2
07399 | 18.8
07400 | 18.1
07401 | 17.7
07403 | 12765.46
07404 | 7659.27
07405 | 20185.8
07406 | 21336.18
07407 | 22833.06
07408 | 39482.57
07409 | 48716.34
07410 | 8678.33
07411 | 18335.16
07412 | 14569.84
07413 | 26704.61
07414 | 269.28
07415 | 16.61
07416 | 171.39
07419 | 4.26
07420 | 102
07421 | 198.75
07422 | 328.9
07423 | 0.94
07424 | 1.15
07425 | 190.84
07426 | 73.536
07427 | 98.0606
07428 | 147.3442
07429 | 176.8036
07430 | 246.4837
07431 | 281.6943
07432 | 441.6384
07433 | 490.7156
07434 | 539.7834
07435 | 588.87
07436 | 965.6695
07437 | 1330.4413
07438 | 1478.2452
07439 | 1880.0946
07440 | 2605.2098
07472 | 15.2
07473 | 32.54
07474 | 45.91
07475 | 6.41
07482 | 4.94
07483 | 10.96
07484 | 20.46
07485 | 14.68
07486 | 34.02
07487 | 95.5146
07489 | 12.09
07490 | 28.17
07491 | 49.25
07492 | 42.07
07493 | 45.39
07494 | 76.74
07495 | 97.51
07496 | 38.36
07497 | 69.9
07498 | 95.67
07500 | 21.23
07501 | 31.44
07502 | 56.59
07506 | 55.71
07507 | 39.73
07508 | 49.08
07509 | 85.52
07510 | 155.18
07511 | 225.64
07513 | 21.76
07514 | 80.22
07515 | 13.4904
07516 | 50.7
07519 | 25.0314
07520 | 35.5043
07521 | 1352.9684
07523 | 40.049
07524 | 74.6586
07525 | 114.6009
07526 | 327.66
07527 | 190.5045
07528 | 470.1493
07529 | 1.29
07530 | 84.9
07531 | 91.62
07532 | 177.47
07534 | 1069.93
07535 | 3
07536 | 6.0755
07537 | 10
07538 | 21.32
07539 | 30.88
07540 | 38.83
07541 | 85.37
07542 | 93.61
07543 | 135.78
07544 | 169.81
07550 | 5.0575
07552 | 3.0388
07553 | 9.7325
07556 | 10.3806
07557 | 7.48
07558 | 40.8106
07559 | 14.6731
07560 | 5.1
07568 | 6.5237
07569 | 18.7956
07572 | 11412
07573 | 161198.1
07603 | 178.15
07609 | 86.4759
07610 | 18.7876
07611 | 215.0851
07613 | 27.8553
07614 | 69.6821
07617 | 33.6158
07620 | 229.4481
07621 | 238.1861
07622 | 4631.9
07624 | 457.82
07625 | 1800
07630 | 148000
07631 | 183150
07632 | 43450
07633 | 47956
07634 | 52140
07635 | 57.37
07636 | 1.59
07637 | 6.6
07639 | 1.55
07641 | 0.05
07642 | 3.24
07643 | 0.0385
07644 | 0.4
07645 | 2.02
07646 | 41.76
07647 | 2.17
07648 | 46
07649 | 2.48
07650 | 82.35
07651 | 3.73
07652 | 104.14
07653 | 4.77
07654 | 28.09
07655 | 4.18
07656 | 0.05
07657 | 1.62
07660 | 27.4
07661 | 5.02
07662 | 1.65
07665 | 44.46
07666 | 6.68
07667 | 1.65
07670 | 41.82
07671 | 9.22
07672 | 1.93
07673 | 3.15
07674 | 3.15
07675 | 4.04
07676 | 5.88
07677 | 10.4
07678 | 13.86
07679 | 20.9
07680 | 25.2
07681 | 36.91
07682 | 37.08
07683 | 49.87
07684 | 69.01
07685 | 92.7
07686 | 148.67
07687 | 15.573
07688 | 29.9707
07689 | 80.0198
07690 | 0.36
07691 | 0.52
07692 | 0.74
07693 | 0.6
07694 | 0.58
07695 | 0.95
07696 | 1.18
07697 | 1.29
07698 | 3.06
07699 | 3.57
07700 | 3.81
07701 | 6.56
07702 | 9.51
07703 | 11.06
07704 | 19.04
07705 | 28.35
07712 | 34.5629
07713 | 49.0426
07730 | 32.62
07731 | 121.98
07732 | 236.4537
07733 | 677.7045
07734 | 158.234
07739 | 215.21
07740 | 269.77
07741 | 320.26
07742 | 457.08
07743 | 623.6
07744 | 794.12
07745 | 1020.03
07746 | 1283.78
07747 | 1490.58
07748 | 1944.95
07749 | 258.24
07750 | 325.91
07751 | 388.14
07752 | 547.19
07753 | 749.94
07754 | 939.7
07755 | 1170.07
07756 | 1436.82
07757 | 1657.59
07758 | 2284.97
07759 | 289.23
07760 | 346.22
07761 | 412.94
07762 | 555.61
07763 | 758.37
07764 | 948.12
07765 | 1178.5
07766 | 1445.25
07767 | 1666.02
07768 | 2293.39
07769 | 5.75
07770 | 7.29
07771 | 10.82
07772 | 14.6
07773 | 28.54
07774 | 49.6
07775 | 67.37
07776 | 1132.99
07777 | 1231.93
07778 | 1703.98
07779 | 4243
07780 | 2522.68
07781 | 4999.66
07782 | 3054.95
07783 | 4794.55
07784 | 6275.73
07785 | 6900
07786 | 77.625
07787 | 2390.97
07788 | 2658.57
07789 | 3035.77
07790 | 2915.82
07791 | 3243.07
07792 | 3713.31
07793 | 3168.55
07794 | 3543.17
07795 | 4056.92
07796 | 30.56
07797 | 20.59
07798 | 8.4
07799 | 162.12
07800 | 257.33
07801 | 440.35
07802 | 284.92
07803 | 231.59
07804 | 5.54
07805 | 41.1
07806 | 231.59
07807 | 41.1
07808 | 107.12
07811 | 247.49
07812 | 312.64
07813 | 372.61
07814 | 537.64
07815 | 733.59
07816 | 937.55
07817 | 1209.92
07818 | 1519.51
07819 | 1781
07820 | 2357.13
07821 | 2855.73
07822 | 3193.88
07823 | 3656.99
07824 | 284.07
07825 | 359.23
07826 | 428.13
07827 | 579.78
07828 | 796.58
07829 | 979.59
07830 | 1249.87
07831 | 1536.84
07832 | 1799.2
07833 | 2461.41
07834 | 3298.27
07835 | 3688.77
07836 | 4197.47
07837 | 318.15
07838 | 383.56
07839 | 447.55
07840 | 588.2
07841 | 805.01
07842 | 988.02
07843 | 1258.29
07844 | 1545.27
07845 | 1807.63
07846 | 2469.84
07847 | 3610.51
07848 | 4049.46
07849 | 4616.36
07851 | 7.98
07852 | 10.2
07853 | 76.8
07854 | 118.4
07855 | 188.22
07856 | 302.54
07857 | 63.81
07858 | 1.17
07859 | 47
07864 | 59.7505
07873 | 1.8291
07874 | 2.073
07875 | 3.0485
07876 | 3.6582
07877 | 4.8776
07878 | 10.7307
07879 | 20.6322
07880 | 0.62
07881 | 450.11
07882 | 1.82
07884 | 0.75
07885 | 0.9
07886 | 0.95
07887 | 1.22
07888 | 1.41
07889 | 1.47
07890 | 4.76
07891 | 5.14
07892 | 7.16
07893 | 18.44
07894 | 18.47
07895 | 17
07896 | 42.59
07898 | 164067.68
07899 | 133128.68
07901 | 117500
07902 | 138800
07903 | 268500
07904 | 358000
07905 | 63140
07906 | 74624
07907 | 529.1961
07908 | 647.28
07909 | 716.89
07910 | 797.03
07911 | 871.96
07912 | 911.8069
07913 | 996.9052
07914 | 1073.8673
07915 | 1148.2166
07916 | 1223.0846
07917 | 680.642
07918 | 781.05
07919 | 863.64
07920 | 941.57
07921 | 1016.25
07922 | 1060.7553
07923 | 1142.9718
07924 | 1223.0846
07925 | 1297.2322
07926 | 1382.0038
07927 | 52.79
07928 | 19.84
07929 | 25.51
07930 | 37.29
07931 | 42.52
07932 | 51.03
07933 | 65.2
07934 | 93.55
07935 | 121.9
07936 | 31.4696
07937 | 21.4072
07938 | 25.0463
07939 | 36.8625
07940 | 44.2284
07941 | 28.8828
07942 | 24.7394
07943 | 84.77
07944 | 56.55
07945 | 79.31
07946 | 49.44
07947 | 56.65
07948 | 549.1524
07952 | 43.1883
07953 | 83.39
07954 | 30.8
07955 | 5541.2158
07956 | 118.5522
07957 | 87.963
07958 | 24.0541
07977 | 2.07
07978 | 3.5
07981 | 6.6
07983 | 22
07984 | 24.57
07989 | 7.25
07990 | 8.43
07991 | 27.3
07993 | 46.5
07996 | 54.7304
07997 | 36.4167
07998 | 41.4
07999 | 51.75
08000 | 43
08001 | 71.56
08002 | 30.28
08003 | 52.7
08004 | 19.62
08005 | 77.15
08006 | 127.21
08007 | 201.3668
08008 | 712
08009 | 732.3429
08010 | 101.6584
08011 | 43.3102
08012 | 36.2997
08013 | 92.7054
08014 | 46.6231
08015 | 40.7005
08016 | 74.6976
08017 | 41.6801
08018 | 34.0218
08019 | 2.54
08020 | 3.22
08021 | 4.07
08022 | 5
08023 | 6.5
08024 | 10.71
08025 | 13.6
08026 | 17.22
08027 | 21.84
08028 | 28.04
08029 | 35.07
08030 | 77.9
08034 | 5.17
08036 | 21.39
08037 | 16.61
08038 | 6084
08039 | 29.9489
08045 | 36.07
08046 | 19.85
10001 | 0.72
10002 | 47.38
10003 | 47.28
10006 | 0.68
10007 | 10.25
10009 | 21.81
10010 | 401.7
10011 | 19.06
10012 | 1.49
10013 | 49.44
10018 | 1.068
10019 | 4
10020 | 81.37
10021 | 142.46
10022 | 15.35
10023 | 15.35
10024 | 15.35
10025 | 16.65
10026 | 35
10027 | 5.67
10028 | 139.86
10029 | 330.355
10030 | 413.1952
10031 | 277.2
10032 | 543.4
10033 | 610.8007
10034 | 668.85
10035 | 1070.0731
10036 | 1393.927
10042 | 5.45
10043 | 10.94
10044 | 12.72
10045 | 14.4
10046 | 18.75
10047 | 21.9
10048 | 27.6
10049 | 41.78
10050 | 45.48
10052 | 57.92
10053 | 64.5
10054 | 71.85
10055 | 62.57
10056 | 67.21
10057 | 81.15
10058 | 123.05
10059 | 136.75
10060 | 151.2
10061 | 194.72
10062 | 232.43
10063 | 10.02
10064 | 15.95
10065 | 38.15
10066 | 102.76
10067 | 129.87
10068 | 166.75
10069 | 212.96
10103 | 229.4
10104 | 303.4
10105 | 422.725
10106 | 561.475
10107 | 616.975
10108 | 780.7
10109 | 939.8
10110 | 1389.35
10111 | 2143.225
10112 | 4431.675
10114 | 1063.29
10115 | 1167.93
10116 | 383.69
10117 | 383.82
10118 | 443.04
10119 | 518.18
10120 | 643.06
10121 | 725.95
10122 | 970.5
10123 | 1061.4
10124 | 1214.88
10125 | 1304.87
10126 | 1732.16
10127 | 2529.06
10128 | 2962.22
10129 | 3522.27
10130 | 4128.95
10131 | 5780.7
10146 | 1273.34
10147 | 1417.28
10148 | 1749
10149 | 2112.95
10150 | 2498.39
10151 | 3059.86
10152 | 3556.27
10153 | 4001.63
10154 | 4902.21
10155 | 5224.44
10156 | 6327.92
10157 | 14068.01
10158 | 17863.37
10159 | 25949.32
10160 | 26921.17
10161 | 38611.44
10162 | 1273.34
10163 | 1417.28
10164 | 1749
10165 | 2113.81
10166 | 2555.83
10167 | 3107.01
10168 | 3607.04
10169 | 4243.23
10170 | 5198.94
10171 | 6031.04
10172 | 8283.02
10173 | 14448.43
10174 | 25971.84
10175 | 28059.19
10176 | 35771.35
10177 | 52135.09
10178 | 34412.78
10179 | 34412.78
10180 | 45191.54
10181 | 60816.83
10182 | 47258.53
10183 | 51082.11
10184 | 55387.73
10185 | 76170.53
10186 | 918.3
10187 | 1004.09
10188 | 1221.89
10189 | 1483.34
10190 | 1756.76
10191 | 2110.3
10192 | 2433.67
10193 | 2767.03
10194 | 3311.61
10195 | 3567.62
10196 | 4371.49
10197 | 8754
10198 | 11084.06
10199 | 17071.07
10200 | 17969.05
10201 | 24714.53
10202 | 918.3
10203 | 1004.09
10204 | 1221.89
10205 | 1483.77
10206 | 1785.53
10207 | 2133.87
10208 | 2459.04
10209 | 2887.82
10210 | 3462.61
10211 | 3968.24
10212 | 5441.85
10213 | 9398.2
10226 | 946.88
10227 | 1041.83
10228 | 1271.17
10229 | 1551.99
10230 | 1851.12
10231 | 2239.64
10232 | 2609.43
10233 | 2960.21
10234 | 3566.75
10235 | 3854.13
10236 | 4766.55
10237 | 9353.31
10238 | 11833.06
10239 | 17998.84
10240 | 19119.86
10241 | 26413.15
10242 | 946.88
10243 | 1041.83
10244 | 1271.17
10245 | 1552.43
10246 | 1879.87
10247 | 2263.22
10248 | 2634.81
10249 | 3081
10250 | 3717.76
10251 | 4254.75
10252 | 5831.62
10253 | 9992.2
10266 | 313.92
10267 | 331.72
10268 | 422.84
10269 | 548.92
10270 | 703.17
10271 | 843.24
10272 | 990.2
10273 | 1090.81
10274 | 1274.07
10275 | 1429.16
10276 | 1848.71
10277 | 2505.98
10278 | 2995.22
10279 | 4618.01
10280 | 5442.17
10281 | 7237.62
10282 | 313.92
10283 | 331.72
10284 | 422.84
10285 | 548.92
10286 | 703.24
10287 | 843.26
10288 | 990.18
10289 | 1090.83
10290 | 1274.08
10291 | 1429.18
10292 | 2029.03
10293 | 3245.77
10294 | 1292.63
10295 | 1438.4
10296 | 1778.19
10297 | 2140.25
10298 | 2544.68
10299 | 3109.76
10300 | 3633.68
10301 | 4101.29
10302 | 5000.86
10303 | 5336.87
10304 | 6496.62
10305 | 14268.69
10306 | 18110.39
10307 | 26246.98
10308 | 27278.9
10309 | 39095.42
10310 | 1292.63
10311 | 1438.4
10312 | 1778.19
10313 | 2141.1
10314 | 2602.18
10315 | 3156.93
10316 | 3684.46
10317 | 4342.91
10318 | 5297.61
10319 | 6143.49
10320 | 8382.74
10321 | 14650.66
10322 | 20355.56
10323 | 28751.21
10324 | 29334.56
10325 | 43965.29
10326 | 26128.6
10327 | 28905.45
10328 | 37144.84
10329 | 50843.73
10330 | 38677.36
10331 | 41847.28
10332 | 49556.07
10333 | 63793.82
10334 | 937.58
10335 | 1025.24
10336 | 1256.37
10337 | 1515.92
10338 | 1803.05
10339 | 2165.49
10340 | 2516.38
10341 | 2866.7
10342 | 3415.59
10343 | 3680.05
10344 | 4545.5
10345 | 8959.99
10346 | 11331.03
10347 | 17374.05
10348 | 18326.79
10349 | 25198.55
10350 | 937.58
10351 | 1025.24
10352 | 1256.37
10353 | 1516.35
10354 | 1831.8
10355 | 2189.07
10356 | 2541.77
10357 | 2987.46
10358 | 3561.27
10359 | 4085.99
10360 | 5483.27
10361 | 9600.44
10362 | 21286.69
10363 | 23022.92
10364 | 19616.38
10365 | 24034.54
10374 | 962.73
10375 | 1059.26
10376 | 1311.63
10377 | 1591.63
10378 | 1924.55
10379 | 2301.54
10380 | 2701.1
10381 | 3074.4
10382 | 3681.8
10383 | 3983.87
10384 | 4985.19
10385 | 9581.92
10386 | 12143.42
10387 | 18412.99
10388 | 20235.01
10389 | 27000.55
10390 | 962.73
10391 | 1059.26
10392 | 1311.63
10393 | 1592.06
10394 | 1944.5
10395 | 2324.67
10396 | 2726.48
10397 | 3194.34
10398 | 4384.28
10399 | 5928.01
10400 | 10222.35
10401 | 18321.8
10402 | 13096.07
10403 | 20221.51
10404 | 19828.53
10413 | 322.59
10414 | 347.55
10415 | 457.35
10416 | 586.85
10417 | 749.49
10418 | 893.16
10419 | 1067.63
10420 | 1190.38
10421 | 1372.81
10422 | 1541.69
10423 | 2017.44
10424 | 2711.94
10425 | 3236.99
10426 | 4920.92
10427 | 5794.67
10428 | 7716.35
10429 | 322.59
10430 | 347.55
10431 | 457.35
10432 | 586.84
10433 | 749.5
10434 | 893.15
10435 | 1067.59
10436 | 1190.38
10437 | 1372.8
10438 | 1541.69
10439 | 2017.46
10440 | 3453.24
10443 | 15.82
10444 | 23.4
10445 | 30.2
10446 | 37.6
10447 | 48.4
10448 | 61.4
10450 | 95.4
10452 | 148
10454 | 240.74
10456 | 383.2
10457 | 472.02
10458 | 593.28
10459 | 751.08
10460 | 1210.14
10461 | 1530.32
10462 | 1890.84
10463 | 2719.46
10464 | 3.84
10465 | 5.8
10466 | 8.94
10467 | 20.12
10468 | 28.92
10469 | 43.04
10470 | 55.54
10471 | 68.92
10472 | 89.96
10473 | 113.78
10474 | 140.42
10475 | 178.08
10476 | 219.58
10477 | 274.2
10478 | 347.24
10479 | 441.92
10480 | 560.64
10481 | 707.66
10482 | 874.36
10483 | 1095.34
10484 | 1387.32
10485 | 2236.3
10486 | 2.24
10487 | 3.42
10488 | 5.5
10489 | 8.5
10490 | 13.2
10491 | 29.5
10492 | 42.22
10493 | 62.62
10494 | 81.24
10495 | 101.94
10496 | 132.92
10497 | 168.02
10498 | 207.2
10499 | 262.24
10500 | 323.76
10501 | 405.72
10502 | 513.4
10503 | 651.46
10504 | 826.9
10505 | 1046.82
10506 | 1291.42
10507 | 1620.18
10508 | 15.95
10509 | 18.9
10510 | 29.79
10511 | 46.16
10512 | 52.74
10513 | 66.18
10514 | 80.76
10515 | 102.84
10516 | 138.13
10517 | 204.73
10518 | 213.25
10519 | 253.27
10520 | 538
10521 | 548.56
10522 | 563.42
10523 | 583.98
10524 | 663.56
10525 | 1344.16
10526 | 1394.82
10527 | 2876.06
10528 | 3231.54
10529 | 5995.38
10530 | 6353.68
10531 | 15.14
10532 | 17.87
10533 | 23.68
10534 | 36.96
10535 | 44.46
10536 | 56.56
10537 | 65.94
10538 | 92.51
10539 | 116.19
10540 | 126.75
10541 | 234.34
10542 | 277.41
10543 | 400.92
10544 | 708
10545 | 876
10546 | 1700
10547 | 1885
10548 | 2240
10549 | 2427
10550 | 7637
10551 | 18.69
10552 | 21.96
10553 | 30.09
10554 | 35.58
10555 | 46.48
10556 | 59.9
10557 | 69.42
10558 | 96.09
10559 | 118.2
10560 | 143.28
10561 | 269.58
10562 | 432
10563 | 538
10564 | 708
10565 | 876
10566 | 1700
10567 | 1885
10568 | 2240
10569 | 8.16
10570 | 8.38
10571 | 8.79
10572 | 9.82
10573 | 13.75
10574 | 22.12
10575 | 23.32
10576 | 24.08
10577 | 42.35
10578 | 77.02
10579 | 82.51
10580 | 111.64
10581 | 145.95
10582 | 187.32
10583 | 207.65
10584 | 501.48
10585 | 526.79
10586 | 775.75
10587 | 1845.66
10588 | 18.63
10589 | 37.42
10590 | 54.64
10591 | 80.56
10592 | 103.13
10593 | 23.38
10594 | 48.38
10595 | 73.26
10596 | 109.24
10597 | 144.1
10598 | 23.55
10599 | 56.41
10600 | 81.28
10601 | 108.4
10602 | 154.97
10603 | 19.33
10604 | 38.85
10605 | 73.26
10606 | 98.2
10607 | 126.86
10608 | 23.39
10609 | 54.71
10610 | 94.69
10611 | 113.21
10612 | 153.51
10613 | 24.56
10614 | 61.98
10615 | 104.27
10616 | 131.25
10617 | 169.07
10619 | 1292.225
10620 | 1602.5625
10622 | 117.512
10623 | 181.3
10624 | 201.9738
10625 | 225.219
10626 | 277.093
10627 | 400.5898
10628 | 438.191
10630 | 741.85
10631 | 1120.175
10635 | 134.125
10636 | 199.8
10637 | 248.825
10638 | 318.2
10639 | 390.35
10640 | 496.725
10641 | 567.025
10643 | 816.775
10644 | 1232.1
10647 | 51.0785
10648 | 66.6
10649 | 76.775
10664 | 33.64
10688 | 8.5086
10689 | 18.6343
10690 | 25.3879
10692 | 27.76
10694 | 51.8
10697 | 5.82
10698 | 8.8309
10699 | 5643.88
10700 | 8705.93
10712 | 32.84
10713 | 102.39
10721 | 32.3288
10722 | 37.6198
10723 | 58.275
10724 | 87.875
10725 | 92.5648
10727 | 1236.0313
10728 | 1279.275
10730 | 1415.25
10731 | 1430.05
10733 | 1920.3
10734 | 2102.525
10735 | 87.875
10736 | 98.975
10737 | 118.2705
10738 | 160.395
10739 | 276.575
10740 | 286.75
10741 | 413.475
10742 | 449.55
10743 | 618.825
10744 | 692.455
10745 | 885.6875
10746 | 2111.775
10747 | 2312.5
10748 | 26.95
10749 | 28.8
10750 | 30.6
10751 | 29.2
10752 | 30.88
10755 | 256.95
10756 | 277.32
10759 | 1122.7
10760 | 1122.7
10761 | 1122.7
10765 | 19.37
10766 | 23.44
10767 | 2.1083
10768 | 1.7729
10771 | 5.7622
10772 | 81.11
10773 | 14.9
10774 | 1.46
10776 | 1.65
10777 | 1.3
10778 | 146.2037
10779 | 197.2222
10780 | 122.2222
10781 | 161.1111
10782 | 176.8519
10783 | 215.7407
10784 | 142.5926
10785 | 171.2963
10786 | 161.1111
10787 | 182.4074
10788 | 136.1111
10789 | 173.1482
10790 | 181.67
10791 | 192.95
10792 | 189.11
10793 | 216.29
10794 | 77
10795 | 319.97
10796 | 367.5
10797 | 14.62
10803 | 125.04
10806 | 89.7994
10808 | 50.42
10816 | 3
10820 | 3
10836 | 280
10837 | 350
10838 | 380
10840 | 4.5
10841 | 4.5
10865 | 3.5
10866 | 3
10871 | 3
10872 | 3.5
10875 | 1.1
10877 | 3.5
10882 | 0.5
10883 | 1.1
10888 | 1.1
10890 | 1.1
10891 | 1.1
10894 | 1.1
10895 | 0.7
10896 | 135
10898 | 87.9
10900 | 2
10901 | 2.21
10902 | 378.77
10903 | 890
10905 | 9.4
10907 | 0.03
10908 | 4.53
10910 | 5.0006
10911 | 202.53
10915 | 962.4896
10916 | 839.1077
10918 | 0.4
10919 | 28.1093
10920 | 2.76
10921 | 0.43
10922 | 17
10923 | 0.0398
10924 | 6349.8187
10925 | 2.7001
10927 | 75
10932 | 31.6
10933 | 16.57
10934 | 18.79
10935 | 30.18
10950 | 968
10951 | 221.45
10952 | 102.9
10953 | 36.32
10954 | 20.18
10955 | 60.92
10956 | 5.27
10957 | 0.13
10959 | 2.61
10962 | 230
10963 | 99.69
10964 | 146.91
10965 | 209.86
10966 | 69.78
10967 | 102.83
10968 | 146.91
10969 | 99.69
10970 | 146.91
10971 | 209.86
10972 | 69.78
10973 | 102.83
10974 | 146.91
10975 | 89.72
10976 | 46.85
10977 | 21.93
10978 | 33.89
10979 | 241.34
10980 | 27.21
10981 | 31.1
10982 | 38.88
10983 | 45.36
10984 | 51.84
10985 | 64.8
10986 | 84.73
10987 | 128.25
10988 | 283.32
10989 | 40.87
10990 | 46.85
10991 | 58.81
10992 | 55.82
10993 | 63.8
10994 | 79.75
10995 | 19.85
10999 | 55934.05
11001 | 30.77
11002 | 1517.25
11003 | 1821.75
11004 | 2184
11006 | 589
11007 | 800
11008 | 14510
11009 | 20210
11015 | 495.5
11016 | 2.27
11017 | 2.27
11019 | 25.64
11020 | 11
11021 | 0.25
11022 | 3.61
11024 | 49.56
11025 | 319.93
11029 | 87
11030 | 118
11031 | 134
11032 | 161.15
11033 | 206.31
11034 | 293
11035 | 353.4211
11036 | 465.2632
11049 | 3465.6
11050 | 4713.6
11051 | 8724
11052 | 17280
11053 | 20064
11054 | 44.37
11058 | 10
11059 | 10
11060 | 252.26
11061 | 126.88
11062 | 258.33
11063 | 332.18
11064 | 149.92
11066 | 3.82
11067 | 38.1992
11068 | 32.5533
11069 | 34.4213
11070 | 37.6431
11071 | 55.16
11072 | 45.42
11073 | 20.15
11074 | 2.2
11075 | 8.93
11076 | 20
11077 | 18.5
11078 | 27.71
11081 | 20.5271
11085 | 25.6166
11086 | 27.1383
11087 | 29.4719
11088 | 39.7524
11089 | 0.62
11090 | 0.15
11091 | 0.34
11092 | 42.8062
11093 | 67.1635
11094 | 0.4376
11095 | 45.4567
11096 | 69.7871
11097 | 0.08
11098 | 39.93
11099 | 39.38
11100 | 47.31
11101 | 16.54
11102 | 324.45
11103 | 49.46
11104 | 5.21
11105 | 90.9
11106 | 313
11107 | 80
11108 | 73.26
11109 | 35.02
11110 | 43.26
11111 | 16.99
11113 | 119.85
11114 | 93.54
11115 | 175.19
11117 | 60.62
11118 | 71.43
11119 | 64.3
11120 | 39.5
11122 | 14.1575
11125 | 119.05
11126 | 20.7892
11128 | 39.0756
11129 | 157.17
11130 | 41.2
11131 | 150
11132 | 210
11133 | 17.67
11134 | 11.19
11135 | 170
11136 | 239.98
11137 | 174.76
11138 | 98.18
11139 | 42.33
11140 | 117.81
11144 | 0.5
11147 | 0.83
11148 | 62.9
11149 | 62.39
11150 | 73.04
11151 | 67.87
11152 | 104
11153 | 100.95
11154 | 64.9
11155 | 99.17
11156 | 8.52
11157 | 14.93
11158 | 171.5
11159 | 36.63
11162 | 51.9
11163 | 26.85
11164 | 76
11165 | 278.511
11166 | 153.2
11167 | 6.42
11168 | 10.22
11169 | 4.98
11170 | 8.89
11172 | 267.5
11173 | 528.37
11174 | 237
11175 | 399.53
11176 | 65
11177 | 65
11178 | 127.94
11179 | 41.5
11180 | 58.94
11181 | 42.68
11182 | 22.31
11183 | 30.63
11184 | 39.74
11186 | 9.04
11187 | 4.3
11188 | 21.01
11189 | 29.45
11190 | 32.4
11191 | 3.52
11192 | 6.43
11193 | 32.4
11194 | 81
11195 | 9
11196 | 62.56
11197 | 62.56
11198 | 35.94
11199 | 17.59
11200 | 19.5
11201 | 47.37
11204 | 16.16
11205 | 14.21
11209 | 68.08
11210 | 10.46
11211 | 55.08
11212 | 50.47
11219 | 169.95
11221 | 110.42
11222 | 89.21
11223 | 89.21
11224 | 140.79
11225 | 98.87
11227 | 57.68
11228 | 57.68
11229 | 18
11230 | 9.8
11231 | 64.84
11232 | 69.96
11233 | 95.69
11234 | 2352
11235 | 103
11242 | 4.95
11243 | 6.85
11245 | 22.45
11246 | 48.41
11248 | 5.23
11249 | 4.94
11252 | 4.94
11253 | 5.25
11254 | 4.95
11255 | 13.29
11256 | 6.42
11260 | 4.5
11261 | 4.95
11263 | 5.19
11264 | 6.35
11265 | 36.19
11266 | 5.18
11267 | 4.49
11268 | 4.45
11269 | 5.63
11271 | 4.59
11275 | 6.12
11276 | 4.64
11277 | 4.54
11279 | 5.64
11280 | 4.95
11281 | 4.64
11282 | 5.03
11283 | 13.49
11284 | 4.95
11286 | 4
11293 | 128
11294 | 329.6
11295 | 100.94
11300 | 557.37
11302 | 4.37
11303 | 4.5
11304 | 117.89
11305 | 5.15
11306 | 5.95
11309 | 924.7251
11310 | 399.3874
11311 | 375.4558
11312 | 352.5672
11313 | 507.5495
11314 | 857.7813
11315 | 1010.2971
11316 | 356.5394
11317 | 376.7165
11318 | 95.6442
11319 | 109.4
11320 | 185.0688
11321 | 169.6302
11322 | 206.3937
11323 | 231.0638
11325 | 179.1316
11329 | 302.0492
11330 | 348.1476
11331 | 326.6871
11336 | 275.1727
11337 | 323.4257
11338 | 75.6344
11339 | 85.9498
11341 | 33.4549
11342 | 306.1885
11344 | 272.7263
11345 | 240.6342
11347 | 257.4251
11348 | 403.6244
11351 | 74.8347
11352 | 103.1306
11353 | 259.7749
11355 | 289.1213
11356 | 392.9532
11357 | 48.2102
11358 | 433.2
11359 | 89.3882
11361 | 397.6223
11362 | 321.9993
11363 | 425.1299
11372 | 160
11373 | 220
11374 | 333
11378 | 16.26
11379 | 126.96
11380 | 190.44
11381 | 253.92
11382 | 317.4
11383 | 490.39
11384 | 815.57
11386 | 621.46
11388 | 19.88
11389 | 5.914
11391 | 0.35
11392 | 157.5
11393 | 76.4693
11394 | 53.5789
11398 | 1570
11399 | 1500
11403 | 3000
11405 | 78.71
11411 | 76.93
11412 | 50.07
11413 | 4.9
11415 | 23.0687
11416 | 4.5
11417 | 6.41
11418 | 4477.7396
11419 | 4953.0179
11420 | 5320
11421 | 5959.739
11422 | 8719.5432
11423 | 9728.7439
11424 | 9736.6762
11425 | 11747.1452
11426 | 4200
11427 | 4800
11428 | 6379.5752
11429 | 6981.4219
11430 | 9509.1782
11431 | 10712.8716
11432 | 11976.7497
11433 | 13228.5909
11434 | 174.99
11435 | 142
11436 | 95
11438 | 107.69
11439 | 92
11442 | 1.54
11445 | 1297.8
11446 | 1861.21
11447 | 1634.61
11448 | 3100
11449 | 5786
11459 | 259.32
11460 | 1040
11461 | 620
11462 | 1120
11465 | 844.59
11472 | 1150.89
11473 | 1980
11474 | 858.23
11475 | 432.49
11476 | 508.82
11477 | 452.07
11478 | 1960
11479 | 2260
11480 | 2730
11485 | 7920
11488 | 24977.79
11489 | 600
11490 | 1200
11504 | 0.1856
11505 | 24.72
11508 | 21.3694
11517 | 0.36
11519 | 17
11520 | 4.74
11521 | 14.11
11522 | 4.72
11523 | 16.79
11524 | 7.8181
11525 | 0.62
11527 | 45.81
11528 | 1.7
11530 | 12.78
11531 | 28.84
11533 | 5.3361
11536 | 11.81
11537 | 1.88
11541 | 4.93
11542 | 4.93
11543 | 5.19
11544 | 1.55
11545 | 2.16
11546 | 5.41
11547 | 4.99
11548 | 5.51
11549 | 5.14
11550 | 4.93
11551 | 5.46
11552 | 6.61
11553 | 7.92
11554 | 7.93
11557 | 6.31
11558 | 16.7
11563 | 34.1
11565 | 39.6
11568 | 117.42
11570 | 1.7
11571 | 2.5462
11572 | 3.99
11573 | 4.4349
11574 | 6.2355
11575 | 7.02
11576 | 9.4346
11577 | 8.76
11578 | 11.32
11579 | 22.96
11581 | 26.78
11582 | 6.79
11583 | 3.09
11584 | 4.56
11585 | 6.32
11586 | 9.24
11587 | 10.4595
11588 | 20.9491
11589 | 14.46
11590 | 18.25
11591 | 19.4733
11592 | 126.2
11593 | 28.2402
11594 | 22.638
11596 | 20.328
11597 | 4.0522
11599 | 1.6573
11600 | 3.0744
11601 | 0.0549
11602 | 0.0732
11607 | 102
11608 | 3.35
11609 | 80.34
11610 | 45.32
11611 | 2.42
11612 | 50.47
11624 | 14.794
11625 | 8.97
11626 | 4.49
11627 | 5.04
11629 | 198
11630 | 46
11631 | 139
11632 | 395
11633 | 22.4
11634 | 5
11635 | 17.45
11636 | 53.13
11641 | 6.82
11645 | 1800
11646 | 1668.6
11649 | 2.52
11651 | 74.4039
11652 | 26.8
11653 | 8.68
11654 | 10.27
11656 | 39.96
11658 | 6.85
11659 | 20.49
11660 | 318.36
11661 | 37.08
11662 | 16.48
11663 | 240.7807
11665 | 282.2745
11666 | 824.9404
11668 | 580
11669 | 890.7127
11671 | 361.5246
11674 | 331.7736
11676 | 167.8837
11677 | 167.2656
11680 | 764.9762
11681 | 3518.997
11684 | 90.4536
11690 | 497.3499
11692 | 377.2938
11694 | 933.9109
11695 | 490.5051
11696 | 1222.2384
11700 | 1222.1715
11715 | 12.6
11716 | 92.49
11717 | 39.74
11720 | 53.66
11721 | 65
11722 | 45.92
11726 | 17.62
11728 | 24.72
11729 | 19
11730 | 39.17
11732 | 42.06
11733 | 51.87
11735 | 64.89
11736 | 85.39
11737 | 22.82
11738 | 30.89
11739 | 39.32
11740 | 50.88
11741 | 70.8
11742 | 82.4
11744 | 51.92
11745 | 45
11746 | 112
11747 | 134
11749 | 0.17
11750 | 0.23
11752 | 82.6
11753 | 9.36
11757 | 0.89
11758 | 0.79
11759 | 0.92
11760 | 0.23
11763 | 422.3
11765 | 808.04
11769 | 97.23
11771 | 79.93
11772 | 107.02
11773 | 371.5
11774 | 26.6282
11775 | 1.45
11776 | 7.63
11777 | 2.6
11778 | 4.35
11779 | 0.69
11782 | 27.69
11783 | 45.12
11784 | 59.31
11785 | 96.34
11788 | 3.92
11789 | 17.12
11793 | 24.46
11794 | 5.93
11796 | 9.42
11798 | 26.47
11800 | 11.33
11801 | 11.33
11802 | 11.33
11803 | 11.33
11804 | 14.08
11806 | 1093.8806
11807 | 1622.8508
11808 | 2771.1851
11809 | 4362.4
11810 | 6004.3284
11814 | 21.62
11815 | 3.6
11816 | 4.49
11817 | 6.53
11818 | 8.11
11819 | 11.56
11820 | 13.95
11821 | 18.3
11822 | 33.56
11823 | 38.59
11824 | 59.22
11825 | 52.61
11843 | 25.75
11844 | 16.69
11845 | 12.78
11846 | 53.37
11847 | 77.7
11848 | 0.1647
11849 | 0.1738
11850 | 0.2653
11851 | 0.2928
11852 | 0.3019
11853 | 8.34
11854 | 10.86
11855 | 1.74
11856 | 18.71
11857 | 27.21
11858 | 41.68
11859 | 190.15
11860 | 217.97
11861 | 276.28
11862 | 304.92
11863 | 437.35
11864 | 83.33
11865 | 83.33
11866 | 85.09
11867 | 85.54
11868 | 97.85
11869 | 124.42
11870 | 123.6
11871 | 154.81
11872 | 218.07
11873 | 1069.86
11874 | 2.1035
11875 | 3.0645
11876 | 4.35
11877 | 6.4065
11878 | 10.09
11879 | 15.28
11880 | 25.36
11881 | 35.2109
11882 | 0.8779
11883 | 1.35
11884 | 1.8783
11885 | 2.6595
11886 | 4.4347
11887 | 6.6296
11888 | 10.3143
11889 | 14.1979
11890 | 20.3602
11891 | 28.1008
11892 | 37.7521
11893 | 47.0734
11894 | 59.1036
11895 | 71.4783
11896 | 94.5929
11897 | 0.93
11898 | 1.55
11899 | 23.35
11900 | 31.03
11901 | 51.39
11902 | 67.37
11904 | 1.26
11905 | 1.74
11906 | 2.5647
11907 | 2.575
11908 | 1.91
11909 | 2.81
11910 | 3.39
11911 | 3.77
11912 | 0.4635
11913 | 0.9162
11914 | 1.36
11915 | 1.68
11920 | 0.5305
11921 | 0.7725
11922 | 51.4
11923 | 18.93
11924 | 72
11925 | 31.01
11926 | 589.54
11927 | 178.77
11930 | 223.97
11943 | 7.03
11944 | 32.88
11945 | 41.62
11946 | 42.71
11948 | 82.35
11949 | 140.03
11951 | 64.91
11952 | 75.72
11954 | 119.75
11955 | 193.76
11957 | 75.72
11961 | 154.3
11962 | 27.79
11963 | 54.08
11964 | 61.75
11966 | 82.35
11967 | 140.03
11968 | 54.08
11969 | 64.91
11970 | 75.73
11972 | 119.75
11973 | 193.66
11974 | 41.62
11975 | 75.73
11976 | 82.35
11978 | 122.26
11979 | 175.05
11980 | 5.81
11981 | 9.48
11982 | 12.57
11984 | 19.06
11985 | 27.76
11986 | 7.35
11987 | 11.42
11988 | 13.17
11990 | 24.82
11991 | 30.65
11992 | 8.7
11993 | 13.34
11994 | 15.35
11996 | 25.7
11997 | 30.85
11998 | 10.44
11999 | 15.83
12000 | 22.15
12002 | 34.4
12003 | 46.35
12004 | 12.76
12005 | 20.3
12006 | 25.91
12008 | 39.39
12009 | 64.52
12010 | 15.1
12011 | 23.79
12012 | 29.58
12014 | 43.9
12015 | 58.43
12016 | 5.23
12017 | 7.75
12018 | 9.28
12020 | 12.22
12021 | 15.17
12022 | 7.89
12023 | 9.66
12024 | 11.4
12026 | 14.13
12027 | 17.07
12028 | 8.7
12029 | 11.99
12030 | 13.73
12032 | 17.57
12033 | 19.18
12034 | 5.23
12035 | 7.75
12036 | 9.28
12038 | 12.22
12039 | 15.17
12040 | 7.89
12041 | 9.66
12042 | 11.4
12044 | 14.13
12045 | 17.07
12046 | 8.7
12047 | 11.99
12048 | 13.73
12050 | 17.57
12051 | 19.18
12052 | 11.78
12053 | 13.53
12054 | 15.86
12056 | 29.41
12057 | 32.34
12058 | 13.4
12059 | 17.59
12060 | 19.92
12062 | 33.72
12063 | 36.46
12064 | 17.78
12065 | 22.23
12066 | 24.55
12068 | 30.43
12069 | 40.95
12070 | 8.23
12071 | 11.28
12072 | 15.45
12074 | 16.45
12075 | 27.76
12076 | 14.25
12077 | 12.89
12078 | 24.75
12080 | 20.55
12081 | 25.63
12082 | 14.37
12083 | 14.94
12084 | 15.35
12086 | 20.84
12087 | 30.58
12088 | 13.69
12089 | 18.54
12090 | 22.15
12092 | 26.48
12093 | 37.86
12094 | 19.75
12095 | 20.5
12096 | 30.92
12098 | 40.4
12099 | 44.55
12100 | 19.72
12101 | 25.91
12102 | 30.85
12104 | 46.35
12105 | 51.78
12106 | 14.37
12107 | 18.54
12108 | 22.15
12110 | 37.42
12111 | 46.35
12112 | 16.33
12113 | 23.59
12114 | 29.51
12116 | 43.3
12117 | 58.99
12118 | 20.45
12119 | 27.4
12120 | 30.85
12122 | 46.35
12123 | 61.75
12124 | 20.55
12125 | 26.06
12126 | 30.85
12128 | 49.23
12129 | 58.66
12130 | 28.34
12131 | 38.16
12132 | 43.1
12134 | 67.8
12135 | 88.09
12136 | 26.06
12137 | 30.85
12138 | 37.65
12140 | 58.66
12141 | 72.05
12142 | 23.39
12143 | 36.52
12144 | 44.84
12146 | 59.92
12147 | 99.46
12149 | 41.37
12150 | 50.09
12152 | 87.53
12153 | 107.34
12155 | 46.39
12159 | 115.27
12160 | 38.66
12161 | 45.44
12162 | 52.97
12164 | 72.71
12165 | 106.99
12166 | 38.66
12167 | 50.47
12168 | 47.65
12170 | 96.29
12171 | 112.86
12172 | 43.1
12173 | 55.31
12174 | 62.84
12176 | 102.61
12177 | 118.71
12178 | 8.7
12179 | 14.12
12180 | 18.93
12182 | 26.52
12183 | 46.35
12184 | 8.96
12185 | 14.12
12186 | 21.86
12188 | 43.75
12189 | 53
12190 | 13.17
12191 | 19.33
12192 | 24.75
12194 | 46.35
12195 | 61.75
12196 | 11.59
12197 | 18.15
12198 | 23.17
12200 | 41.77
12201 | 58.66
12202 | 13.81
12204 | 20.86
12205 | 26.27
12207 | 41.39
12208 | 59.49
12209 | 15.92
12210 | 23.56
12211 | 29.16
12213 | 49.44
12214 | 68.77
12215 | 16.82
12216 | 23.59
12217 | 29.18
12219 | 54.01
12220 | 68.81
12221 | 19.4
12222 | 36.47
12223 | 32.09
12225 | 57.74
12226 | 72.86
12227 | 21.99
12228 | 29.38
12229 | 34.99
12231 | 61.44
12232 | 75.71
12233 | 8.7
12234 | 17.98
12235 | 12.74
12236 | 18.56
12237 | 18.56
12238 | 15.46
12244 | 40.22
12245 | 40.22
12246 | 40.22
12247 | 20.53
12248 | 51.1
12250 | 51.1
12251 | 61.1
12252 | 51.1
12253 | 41.15
12254 | 18.64
12255 | 25.11
12256 | 29.21
12258 | 47.88
12259 | 63.15
12260 | 26.97
12261 | 27.98
12262 | 38.19
12264 | 52.34
12265 | 59.48
12266 | 23.57
12267 | 31.03
12268 | 35.51
12270 | 42.75
12271 | 63.15
12272 | 26.05
12273 | 35.54
12274 | 41.15
12276 | 55.71
12277 | 64.67
12278 | 33.63
12279 | 45.07
12280 | 40.9
12282 | 55.85
12283 | 64.67
12284 | 30.03
12285 | 42.18
12286 | 50.47
12288 | 53.8
12289 | 74.67
12290 | 1.81
12291 | 2.35
12292 | 3.09
12294 | 3.76
12295 | 4.23
12296 | 2.25
12297 | 2.85
12298 | 3.23
12300 | 4.63
12301 | 5.29
12302 | 2.93
12303 | 3.41
12304 | 3.82
12306 | 5.15
12307 | 6.37
12308 | 2.7
12309 | 3.43
12310 | 4.54
12312 | 5.53
12313 | 6.88
12314 | 3
12315 | 3.81
12316 | 4.68
12318 | 6.1
12319 | 7.72
12320 | 4.26
12321 | 4.94
12322 | 5.6
12324 | 7.98
12325 | 9.31
12327 | 4.02
12328 | 4.7
12330 | 6.16
12331 | 7.63
12333 | 6
12334 | 6.98
12336 | 8.76
12337 | 10.53
12344 | 2.16
12345 | 4.64
12346 | 5.68
12348 | 9.45
12349 | 12.12
12350 | 4.01
12351 | 5.2
12352 | 7.52
12354 | 10.24
12355 | 12.92
12356 | 4.41
12357 | 6.77
12358 | 6.45
12360 | 8.65
12361 | 13.56
12707 | 3.41
12720 | 5.92
12724 | 12.31
12744 | 3.61
12745 | 4.72
12746 | 9.66
12747 | 18.8
12748 | 22.12
12749 | 9.92
12750 | 9.64
12759 | 11.83
12761 | 14.08
12762 | 14.49
12763 | 17.31
12765 | 22
12767 | 289.52
12774 | 4.99
12775 | 6.77
12776 | 13.19
12777 | 15.86
12778 | 17.56
12779 | 40.67
12780 | 19.88
12781 | 24.87
12782 | 34.87
12783 | 49.85
12784 | 64.2726
12785 | 16.2844
12786 | 28.6502
12787 | 34.87
12788 | 37.427
12789 | 49.1399
12790 | 16.2844
12791 | 28.6502
12792 | 34.87
12793 | 37.427
12794 | 49.1399
12795 | 4.4173
12796 | 7.32
12797 | 13.22
12798 | 5.72
12799 | 7.95
12801 | 15.57
12802 | 18.43
12803 | 26.27
12805 | 2.38
12806 | 2.45
12807 | 3.98
12808 | 4.1
12809 | 5.21
12810 | 5.46
12811 | 5.19
12812 | 10.83
12813 | 13.24
12814 | 12.84
12816 | 1.24
12817 | 2
12818 | 5.84
12819 | 7.53
12820 | 13.28
12821 | 17.86
12822 | 43.3077
12823 | 1.86
12824 | 2.34
12825 | 3.98
12826 | 10.35
12828 | 20.96
12829 | 2.7
12834 | 11.48
12835 | 67.93
12836 | 72.02
12837 | 127.9908
12840 | 6.26
12841 | 8.02
12842 | 10.89
12843 | 19.8
12847 | 6.68
12850 | 2.01
12851 | 3.19
12852 | 3.9
12853 | 4.52
12854 | 5.9037
12855 | 8.92
12856 | 9.08
12857 | 9.5
12865 | 17.71
12866 | 30.1271
12867 | 1.81
12868 | 2.28
12869 | 6.72
12870 | 7.84
12871 | 19.96
12875 | 3.12
12877 | 7.14
12878 | 0.27
12879 | 0.42
12880 | 1.14
12881 | 1.26
12882 | 3.27
12883 | 4.95
12887 | 11.42
12891 | 5.86
12893 | 7.23
12894 | 13.01
12896 | 5.86
12898 | 14.62
12900 | 45.22
12901 | 84.53
12902 | 116.68
12903 | 235.8695
12905 | 9.74
12906 | 9.98
12911 | 4.38
12912 | 4.98
12926 | 10.95
12927 | 12.22
12928 | 18.07
12929 | 20.7
12930 | 35.4
12931 | 137.44
12932 | 160.91
12933 | 230.35
12934 | 6.03
12945 | 1.95
12947 | 3.37
12948 | 8.088
12949 | 45.38
12951 | 2.15
12954 | 2.48
12955 | 2.9
12956 | 5.43
12957 | 6.45
12959 | 8.42
12962 | 21
12963 | 22
12965 | 0.77
12966 | 1.32
12967 | 2.44
12968 | 4.7
12969 | 6.91
12970 | 12.5
12971 | 29.83
12972 | 44.85
12973 | 1.11
12974 | 1.46
12975 | 1.78
12976 | 3.48
12977 | 6.33
12978 | 10.83
12979 | 19.62
12980 | 30.69
12981 | 69.33
12982 | 1.48
12983 | 1.7
12984 | 3.8
12985 | 7.2
12986 | 8.49
12987 | 20.86
12988 | 27
12989 | 42.36
12999 | 93.36
13004 | 2.77
13005 | 3.8
13006 | 4.47
13007 | 16.46
13008 | 37.07
13009 | 45.83
13010 | 143.93
13017 | 10.34
13020 | 1.71
13021 | 2.41
13022 | 0.45
13023 | 0.54
13029 | 27.97
13030 | 49
13031 | 0.89
13032 | 2.43
13033 | 2.63
13034 | 6.79
13035 | 5.39
13036 | 6.69
13037 | 18
13041 | 5.71
13052 | 7.87
13054 | 29.9464
13055 | 44.57
13056 | 88.8
13057 | 3.77
13058 | 12.36
13059 | 4.5
13061 | 8.94
13062 | 16.75
13063 | 17.08
13064 | 47.02
13065 | 87.98
13066 | 133.89
13067 | 276.75
13070 | 2.4
13071 | 6.83
13072 | 0.82
13073 | 1.01
13075 | 3.11
13076 | 6.96
13077 | 12.34
13080 | 3.15
13081 | 6.37
13084 | 4.51
13085 | 6.63
13086 | 2.99
13092 | 12.1113
13095 | 21.02
13096 | 80052.2
13097 | 97000
13098 | 116700
13099 | 885.8
13100 | 1600
13101 | 90.32
13102 | 76.21
13103 | 334.65
13104 | 371.8
13105 | 66
13106 | 274.5
13107 | 27.71
13108 | 27.71
13109 | 18.44
13110 | 107.02
13113 | 69.01
13114 | 10.09
13115 | 32.19
13116 | 1860
13117 | 1902
13118 | 2760
13119 | 2874
13120 | 3695.3295
13121 | 3480
13122 | 3720.2
13123 | 3820
13124 | 5262
13125 | 4630
13126 | 8010.2
13127 | 8018.5844
13128 | 9353.3
13129 | 9267.7169
13130 | 912
13131 | 1300
13132 | 2100
13133 | 5288.6511
13134 | 4377.7099
13135 | 3567.8175
13136 | 420.4889
13137 | 361.4495
13138 | 386.25
13139 | 417.2864
13140 | 437.25
13141 | 1307.07
13142 | 998.07
13143 | 1621.74
13144 | 750.87
13145 | 256
13146 | 69.43
13147 | 89.6
13148 | 185.13
13149 | 212.89
13150 | 257.4
13151 | 300.51
13164 | 1318.0448
13165 | 4002.4
13166 | 8016.49
13167 | 14492.1
13168 | 45938
13169 | 80276.9
13170 | 248.13
13171 | 1229.29
13172 | 1659.49
13173 | 12.62
13174 | 61.7
13175 | 51.5
13176 | 61.39
13209 | 41.73
13210 | 22.25
13211 | 13.89
13212 | 18.44
13215 | 19.7
13216 | 21.11
13217 | 18.44
13218 | 28.33
13221 | 51.65
13226 | 11.18
13227 | 10.13
13228 | 13.29
13229 | 75.1365
13230 | 78.5254
13231 | 60.622
13232 | 86.1951
13233 | 80.2868
13234 | 117.5094
13235 | 80.0973
13236 | 112.805
13237 | 65.672
13238 | 94.2327
13239 | 109.0817
13240 | 149.2696
13241 | 36.5203
13242 | 18.54
13243 | 176.04
13244 | 178.63
13245 | 10.19
13246 | 15.86
13247 | 9171.7376
13248 | 12988.2994
13249 | 15486.0493
13250 | 18483.3492
13251 | 20481.5491
13252 | 25976.5988
13253 | 28973.8987
13254 | 33218.0753
13255 | 43787.5537
13256 | 48637.6844
13257 | 3493.15
13259 | 1112.4
13260 | 10968.48
13261 | 591.3725
13262 | 760.336
13263 | 1106.0092
13264 | 2073.6437
13265 | 3252
13266 | 5667.9595
13267 | 223.51
13268 | 283.25
13269 | 2799.419
13270 | 3052.8644
13271 | 3974.4838
13272 | 5380.8751
13273 | 2984.2915
13274 | 3594.3158
13275 | 4387.6191
13277 | 274.2915
13278 | 17056.2238
13279 | 271
13280 | 288.0061
13281 | 1054.0868
13284 | 195.6
13285 | 395.8
13286 | 551.87
13287 | 339.89
13288 | 396.7
13289 | 545.8
13290 | 72.09
13291 | 85.95
13292 | 2181.98
13293 | 256.47
13294 | 113.3
13295 | 66.95
13296 | 46.35
13297 | 31.47
13298 | 99
13300 | 107.16
13301 | 152.96
13302 | 287
13304 | 130
13305 | 1642.85
13323 | 319.7545
13324 | 334.2763
13325 | 385
13326 | 385
13327 | 385
13328 | 385
13329 | 385
13330 | 385
13332 | 248.31
13333 | 306.66
13334 | 314.98
13335 | 327.85
13336 | 419.75
13337 | 9.14
13338 | 10.26
13339 | 311.17
13340 | 392.42
13341 | 403.63
13342 | 446.89
13343 | 603.42
13344 | 634.61
13345 | 22.43
13346 | 23.72
13347 | 163.01
13348 | 174.85
13349 | 213.02
13350 | 279.23
13351 | 344.06
13352 | 354.96
13353 | 471.48
13354 | 525.72
13355 | 10.58
13356 | 13.32
13357 | 133.46
13358 | 199.47
13359 | 223.46
13360 | 275.47
13361 | 325.75
13362 | 382.59
13363 | 445.99
13364 | 502.83
13365 | 2.76
13366 | 7.98
13367 | 224.11
13368 | 378.89
13369 | 234.11
13370 | 303.76
13371 | 359.87
13372 | 422.75
13373 | 485.62
13374 | 555.28
13375 | 70.19
13376 | 111.19
13377 | 327
13378 | 542.34
13379 | 421.11
13380 | 468.96
13381 | 564.67
13382 | 612.52
13383 | 660.38
13384 | 708.23
13385 | 44.39
13386 | 68.66
13389 | 917.19
13390 | 1212.16
13391 | 1353.57
13392 | 1478.56
13393 | 1713.98
13394 | 2227.89
13395 | 2465.85
13396 | 3128.11
13397 | 1709.8
13398 | 2212.85
13399 | 2801.6
13400 | 3327.93
13401 | 3609.83
13402 | 4069.53
13403 | 5676.33
13404 | 6427.2
13409 | 10.36
13410 | 10.2
13411 | 4.3222
13412 | 57.5786
13413 | 0.79
13414 | 9.98
13415 | 12.81
13420 | 16.83
13421 | 0.32
13423 | 4.82
13424 | 1081.93
13425 | 127.57
13426 | 242
13427 | 312
13428 | 2.7025
13430 | 62.15
13431 | 73.39
13432 | 90.3011
13439 | 7.83
13441 | 27.03
13442 | 54.74
13443 | 113.14
13444 | 64.65
13445 | 4.21
13446 | 110.69
13447 | 101.46
13450 | 82.73
13451 | 628.49
13455 | 108
13459 | 9.61
13460 | 4.4074
13461 | 7
13462 | 10.5778
13463 | 2920
13466 | 55.1
13467 | 57.4
13470 | 65.35
13471 | 57.2174
13472 | 105
13473 | 220
13474 | 220
13475 | 495.6
13476 | 545.3
13477 | 3670.8
13478 | 120
13479 | 230
13480 | 230
13481 | 420
13482 | 652.2
13483 | 665.2
13484 | 690
13485 | 1310.4
13486 | 2634.7
13487 | 3100
13488 | 4911.97
13489 | 5428.1
13490 | 6478.7
13491 | 5.7
13495 | 360.23
13496 | 320
13497 | 86.9307
13498 | 79.9762
13499 | 79.6894
13502 | 145000
13504 | 562800
13507 | 88300
13508 | 188490
13509 | 894481.76
13511 | 46350
13512 | 149350
13513 | 302886.85
13514 | 426717.17
13515 | 473366.55
13516 | 367500
13517 | 174000
13518 | 647029.46
13519 | 68129.9456
13520 | 79700
13521 | 237896.3674
13522 | 119821.0884
13523 | 195661.9819
13524 | 700000
13526 | 391862.3032
13527 | 534540.3727
13528 | 783724.6065
13529 | 874154.3695
13530 | 3290.76
13531 | 4188.29
13532 | 6354.98
13533 | 6279.95
13535 | 26322.79
13537 | 3491.61
13538 | 22500
13539 | 620000
13540 | 452149.4
13541 | 575652
13542 | 3224108.42
13544 | 197736.2
13547 | 845263
13548 | 59290.5
13569 | 1110758.7
13570 | 0.61
13571 | 99.6387
13572 | 42.78
13573 | 44.85
13574 | 81.95
13575 | 126.48
13576 | 309.23
13577 | 538.9
13578 | 1533.67
13579 | 0.45
13580 | 14.54
13581 | 178.5
13583 | 39.14
13584 | 56.55
13585 | 13.38
13588 | 27.8821
13589 | 24.9937
13590 | 8.65
13591 | 6.65
13592 | 12.49
13593 | 1120.9355
13598 | 1718.13
13601 | 43.9
13602 | 115.83
13603 | 0.04
13604 | 48.8889
13605 | 97.7778
13606 | 0.54
13614 | 61.6
13615 | 41.57
13616 | 18.94
13618 | 705
13619 | 344.39
13620 | 363.95
13624 | 63
13625 | 63
13626 | 4.2876
13627 | 3.63
13628 | 2400
13629 | 5105
13630 | 23.32
13631 | 0.77
13632 | 12.5829
13633 | 13.5317
13634 | 10.44
13635 | 10.44
13636 | 10.44
13638 | 1350
13639 | 20.05
13640 | 36.07
13642 | 6.8
13643 | 20.73
13646 | 1.3
13648 | 850
13649 | 888.19
13650 | 25.99
13651 | 19.83
13652 | 10.18
13654 | 1.59
13655 | 83.86
13656 | 25.75
13658 | 10.47
13659 | 8954.81
13660 | 2.4
13661 | 3.2
13662 | 4.8
13663 | 6.4
13664 | 9.6
13665 | 2.75
13666 | 14.65
13667 | 18.83
13668 | 24.9
13669 | 30.86
13670 | 31.44
13671 | 42.85
13672 | 51.16
13673 | 70.34
13674 | 96.16
13675 | 128.21
13676 | 192.32
13677 | 256.42
13678 | 24.75
13679 | 36.95
13680 | 265
13681 | 394.53
13721 | 4.95
13722 | 397
13724 | 31.0788
13725 | 29.1908
13727 | 58.52
13730 | 1.37
13731 | 51174.24
13732 | 25.65
13733 | 3832.61
13737 | 198.45
13738 | 0.5978
13740 | 2.91
13741 | 87.78
13742 | 116.14
13743 | 39.27
13749 | 125
13752 | 105.99
13753 | 4.76
13754 | 51.49
13755 | 4.29
13761 | 986.31
13762 | 1297.8
13763 | 1771.6
13764 | 180
13765 | 5362.18
13766 | 909.7344
13767 | 1026.7883
13768 | 272.95
13770 | 1382.62
13771 | 805.93
13772 | 772.8576
13773 | 1848.85
13774 | 77289.8607
13775 | 116765.3395
13776 | 169366.7407
13777 | 233693.5317
13778 | 278400
13779 | 322559.772
13780 | 374597.5403
13781 | 433740.0804
13782 | 476206.5514
13783 | 505165.8213
13784 | 5232.4
13788 | 1171.11
13789 | 1617.1
13791 | 10329.53
13800 | 4.5
13809 | 10
13810 | 19
13811 | 25
13812 | 70
13813 | 60
13814 | 30
13825 | 3.09
13826 | 3.45
13827 | 15.46
13828 | 21.83
13831 | 1439.76
13832 | 612.6
13833 | 1551.0553
13834 | 1656.7911
13836 | 1656.7911
13837 | 1703.1349
13839 | 1703.1349
13841 | 1736.7342
13842 | 1774.9678
13843 | 7.69
13844 | 6.34
13845 | 22.51
13846 | 19.26
13847 | 4.06
13848 | 7.16
13849 | 3.87
13850 | 3.87
13851 | 8.99
13852 | 6.87
13853 | 10.44
13854 | 12.88
13855 | 13.92
13856 | 17.78
13857 | 17.59
13858 | 5.81
13859 | 7.87
13860 | 13.23
13861 | 14.98
13862 | 19.06
13863 | 1.66
13864 | 2.36
13865 | 2.58
13866 | 2.36
13871 | 79.57
13872 | 108.05
13873 | 2
13874 | 2.39
13875 | 2.75
13876 | 3.29
13877 | 4.03
13878 | 4.77
13879 | 3.29
13880 | 3.67
13881 | 4.22
13882 | 5.04
13883 | 5.2
13884 | 15.03
13885 | 25.04
13886 | 35
13887 | 45.03
13888 | 70.27
13889 | 91.9
13890 | 146.91
13891 | 66.5
13892 | 38.36
13893 | 40.61
13894 | 36.07
13895 | 89.19
13896 | 89.19
13897 | 36.07
13898 | 25.64
13899 | 15.69
13900 | 15.69
13901 | 23.32
13902 | 23.32
13903 | 2930.41
13916 | 298.8615
13917 | 361.1782
13918 | 412.153
13919 | 715.0591
13920 | 646.1404
13921 | 1078.602
13922 | 1675.2336
13923 | 2969.3335
13924 | 7251.2671
13925 | 8950.2975
13926 | 12566.6808
13927 | 182.4884
13928 | 76.5905
13929 | 65.5803
13930 | 50.5896
13936 | 33.7906
13937 | 40.339
13938 | 42.3078
13939 | 65.3555
13940 | 86.4452
13941 | 116.2875
13944 | 2105.6729
13945 | 2425.6348
13946 | 2727.6313
13947 | 328.0297
13948 | 373.3762
13949 | 534.2078
13950 | 858.4497
13953 | 150.2
13954 | 211.87
13955 | 292.77
13957 | 2.2735
13958 | 0.08
13959 | 27.5048
13960 | 4.19
13961 | 10.22
13963 | 0.43
13964 | 0.52
13965 | 0.1
13966 | 10.3
13967 | 3.05
13968 | 0.07
13969 | 0.27
13970 | 0.06
13971 | 6.38
13972 | 839.92
13973 | 0.28
13974 | 0.12
13977 | 0.17
13979 | 0.05
13980 | 4.5
13981 | 0.36
13985 | 0.8402
13986 | 90.13
13988 | 2.01
13989 | 25062.7605
13990 | 34105.2283
13991 | 61257.9931
13992 | 70200.1684
13993 | 92769.4487
13999 | 159470.85
14000 | 206808
14001 | 278495
14002 | 484962.1757
14009 | 315.08
14010 | 366.7
14011 | 1725.28
14012 | 85.5
14013 | 10094
14015 | 500000
14016 | 105000
14017 | 145000
14099 | 34.38
14100 | 65
14101 | 63.1945
14102 | 23.4455
14103 | 44.15
14104 | 30.26
14105 | 24.52
14106 | 415.85
14107 | 199
14108 | 119.26
14109 | 1250
14110 | 1190.51
14114 | 2087.4417
14115 | 2766.053
14116 | 353.7758
14117 | 603.75
14120 | 49192.9155
14122 | 413616
14126 | 51470
14127 | 46800
14128 | 51470
14129 | 46800
14130 | 54670
14131 | 52000
14132 | 54670
14133 | 52000
14134 | 62370
14135 | 57400
14136 | 62370
14137 | 57400
14138 | 92700
14139 | 75190
14140 | 80340
14141 | 75190
14142 | 117500
14143 | 104000
14144 | 117500
14145 | 104000
14146 | 161840
14147 | 144600
14148 | 161840
14149 | 144600
14150 | 190000
14151 | 175000
14152 | 197430
14153 | 175000
14154 | 267720
14155 | 229200
14156 | 267720
14157 | 229200
14158 | 315120
14159 | 276600
14160 | 315120
14161 | 276600
14162 | 396918.3353
14163 | 366899.3005
14164 | 396918.3353
14165 | 366899.3005
14166 | 80
14167 | 36.07
14173 | 27841.9184
14174 | 33307.4947
14175 | 34513.9079
14176 | 47426.2758
14177 | 55075.385
14178 | 62890.8444
14179 | 92274.8736
14180 | 5.04
14181 | 6.27
14182 | 8.88
14183 | 12.01
14185 | 20.09
14186 | 44.19
14187 | 32.37
14188 | 37.66
14189 | 17.37
14190 | 24.49
14191 | 12.92
14192 | 72.41
14195 | 45.938
14196 | 45.938
14197 | 57.0638
14198 | 63.8017
14199 | 63.8017
14200 | 63.8017
14201 | 63.8017
14202 | 63.8017
14203 | 63.8017
14204 | 63.8017
14268 | 11.71
14270 | 4.51
14271 | 4.49
14272 | 4.51
14273 | 1.94
14274 | 761.17
14275 | 1475.98
14276 | 60.3571
14277 | 60.3571
14278 | 68.5374
14280 | 29.847
14281 | 32.5
14282 | 32.5
14283 | 66.3265
14284 | 66.3265
14285 | 66.3265
14286 | 1050
14287 | 9.84
14288 | 128.18
14289 | 45.15
14290 | 424.31
14291 | 531.51
14292 | 358.74
14293 | 22.59
14294 | 26.63
14295 | 35.41
14296 | 23.2
14297 | 24.92
14298 | 16.22
14299 | 48
14300 | 4.9358
14301 | 57.64
14302 | 22.5
14305 | 16.91
14306 | 96.68
14307 | 24.48
14308 | 20.02
14309 | 21.5
14311 | 28.56
14313 | 26.45
14314 | 9.04
14315 | 6.98
14316 | 5.97
14319 | 2.64
14322 | 1.9
14323 | 2.53
14324 | 4.05
14325 | 4.69
14326 | 6.14
14327 | 9.87
14328 | 14.38
14329 | 19.88
14330 | 30.02
14331 | 45.26
14340 | 5.72
14341 | 10.2
14342 | 61.5
14343 | 21.2
14344 | 21.7
14345 | 22.6
14346 | 23.45
14347 | 26.6
14348 | 29.3
14349 | 33.8
14350 | 182
14351 | 8.5767
14352 | 13.7386
14353 | 17.1733
14354 | 25.75
14355 | 34.5054
14356 | 42.8439
14357 | 18.7814
14358 | 27.8048
14359 | 37.5827
14361 | 110
14362 | 132
14363 | 7000
14364 | 7450.0164
14365 | 7399.9299
14366 | 7783.5821
14367 | 8387.2955
14368 | 8567.1642
14369 | 9455.1612
14370 | 10285.1313
14371 | 10521.2403
14372 | 11149.0776
14373 | 12011.2478
14374 | 13479.7851
14375 | 14481.4642
14376 | 752.2388
14377 | 915.8194
14378 | 1053.5522
14379 | 1325.4448
14380 | 1395.2045
14381 | 1450.6508
14382 | 1692.1299
14383 | 1788.7194
14384 | 2611.9403
14385 | 2069.5448
14386 | 2108.9015
14387 | 2924.5582
14388 | 2269.8806
14389 | 2339.6403
14390 | 3552.2388
14391 | 3967.3806
14392 | 3298.4
14393 | 3369.9463
14394 | 3911.9239
14395 | 4273.2493
14396 | 4162.3463
14397 | 4579.1179
14398 | 4117.6299
14399 | 4290.3209
14400 | 4883.2
14401 | 5421.6045
14402 | 5491.3642
14403 | 5955.2239
14404 | 6931.2851
14405 | 6720.2194
14406 | 7522.3881
14407 | 8301.4463
14408 | 8852.3672
14409 | 9723.4701
14410 | 10147.3985
14411 | 11442.4821
14412 | 12859.094
14413 | 15517.2866
14414 | 15865.9284
14415 | 17370.2388
14416 | 420
14417 | 520
14418 | 420
14419 | 501.0015
14420 | 563.6045
14421 | 653.6955
14422 | 879.7224
14423 | 834.191
14424 | 1000.0597
14425 | 1107.3791
14426 | 1235.8448
14427 | 1975.7239
14428 | 1287.8746
14429 | 1474.8791
14430 | 1975.7239
14431 | 1470.8358
14432 | 1595.2164
14433 | 2479.8179
14434 | 2761.1343
14435 | 1922.0642
14436 | 2070.0358
14437 | 2709.094
14438 | 3035.9418
14439 | 2936.7508
14440 | 3314.009
14441 | 2783.9
14442 | 3621.3403
14443 | 3592.0761
14444 | 4076.6537
14445 | 4143.3209
14446 | 4840.9179
14447 | 5444.203
14448 | 5249.0702
14449 | 6010.0955
14450 | 6637.7657
14451 | 7180.8925
14452 | 7763.0418
14453 | 8354.9388
14454 | 9525.7358
14455 | 10698.1627
14456 | 11981.1582
14457 | 13347.0881
14458 | 14714.6478
14461 | 26.1529
14462 | 20.93
14463 | 36.5
14464 | 517705.44
14465 | 802485.6
14466 | 876570.775
14477 | 9.22
14478 | 15.84
14479 | 8.73
14485 | 156736.86
14486 | 2053.14
14487 | 500.18
14488 | 180
14489 | 82.28
14490 | 88.57
14491 | 129.9
14492 | 87.59
14493 | 256.11
14494 | 229.52
14495 | 139.88
14496 | 0.92
14521 | 22.66
14522 | 595.34
14523 | 71.07
14524 | 230.95
14525 | 213.12
14526 | 382.96
14527 | 760.96
14528 | 1523.99
14529 | 9707.9
14530 | 7.3725
14531 | 12.1113
14532 | 18.4365
14533 | 18.7476
14534 | 30.3923
14535 | 14.85
14536 | 44
14537 | 38.34
14538 | 52.3
14539 | 50
14540 | 62.86
14541 | 55
14542 | 45
14543 | 51.25
14544 | 51
14545 | 34.8
14546 | 46.2
14547 | 50
14548 | 63.58
14549 | 50
14550 | 40
14551 | 44
14552 | 31.32
14553 | 50
14554 | 62.41
14555 | 52.5
14556 | 42
14557 | 44
14558 | 34.8
14559 | 50
14560 | 40
14561 | 50.5
14562 | 27
14563 | 18.06
14564 | 34.38
14565 | 40.63
14566 | 25
14567 | 15
14568 | 37.21
14569 | 22
14570 | 43.8
14571 | 32
14572 | 40
14573 | 18
14574 | 28.5
14575 | 16.03
14576 | 36
14577 | 52.3
14578 | 50
14579 | 62.86
14580 | 53.36
14581 | 40
14582 | 25.92
14583 | 17.5
14584 | 20
14586 | 27550.4428
14587 | 32999.9809
14588 | 38651.3538
14589 | 40568.7839
14590 | 54394.464
14591 | 71954.0869
14592 | 109899.0191
14593 | 29165.1208
14594 | 39256.8581
14595 | 44302.7267
14596 | 47633
14597 | 67009.1356
14598 | 86486.1886
14599 | 131999.9237
14600 | 3.0256
14601 | 2.9205
14603 | 4.7007
14604 | 2.1034
14605 | 2.4504
14606 | 3.785
14607 | 2.2475
14610 | 125.92
14611 | 5250
14612 | 4.64
14613 | 12
14614 | 240
14615 | 7.0081
14616 | 25310.0771
14617 | 26423.1957
14618 | 27917.782
14619 | 28761.4513
14620 | 42.69
14621 | 493.3143
14622 | 508.5714
14623 | 574.6857
14624 | 43.6713
14625 | 19.7654
14626 | 60.0783
14627 | 86.091
14628 | 23.06
14629 | 23.08
14630 | 12.02
14631 | 14.1867
14632 | 15.61
14633 | 17.5692
14634 | 15.94
14635 | 17.0496
14636 | 10.17
14637 | 0.17
14638 | 1.1
14639 | 1.53
14640 | 2.16
14641 | 1.7942
14642 | 2.1373
14643 | 3.69
14644 | 3.03
14645 | 6.3924
14646 | 3.28
14647 | 4.01
14648 | 4.6
14649 | 1.74
14650 | 4.07
14651 | 4.6
14652 | 5.17
14653 | 2.8825
14654 | 15.39
14655 | 0.6961
14656 | 0.3039
14657 | 0.0309
14658 | 0.0412
14659 | 0.3137
14660 | 0.45
14661 | 1.1079
14662 | 36.07
14663 | 0.3696
14664 | 1301.51
14665 | 1328.7
14666 | 1358.55
14667 | 254.41
14668 | 6.8
14669 | 7.95
14670 | 145.02
14671 | 221.45
14672 | 281.93
14673 | 415.9
14674 | 2530
14675 | 9.21
14676 | 9.92
14677 | 10.55
14678 | 13.13
14679 | 15.56
14700 | 433500
14701 | 435625
14702 | 437750
14703 | 25.75
14704 | 26.42
14705 | 112.33
14706 | 1.84
14707 | 815
14708 | 14.3012
14709 | 7.31
14710 | 11
14711 | 14.82
14712 | 24.71
14713 | 55.5
14714 | 73.67
14715 | 577.53
14716 | 587.48
14717 | 1946.6
14718 | 4.59
14719 | 5.15
14720 | 35.17
14722 | 1967.33
14723 | 1903.86
14724 | 122.99
14725 | 232.15
14726 | 126.66
14727 | 9.71
14728 | 16.48
14729 | 45.32
14730 | 298.7
14731 | 690.1
14732 | 27.21
14733 | 8.24
14734 | 8.79
14735 | 12.34
14736 | 10.72
14737 | 8.24
14738 | 187.82
14739 | 195.13
14740 | 93.08
14741 | 186.8
14742 | 18.11
14743 | 47.32
14744 | 69.47
14745 | 25.75
14746 | 169.95
14747 | 109
14748 | 142
14749 | 113.63
14750 | 530
14751 | 2.86
14752 | 21.11
14753 | 29.24
14754 | 5.66
14755 | 28.02
14756 | 1905.5
14757 | 49.65
14758 | 57.58
14759 | 155.0622
14760 | 40.57
14761 | 56.2
14762 | 167.89
14763 | 30.09
14764 | 25.65
14765 | 14.15
14766 | 15.45
14767 | 2.2
14768 | 162800
14769 | 23.89
14770 | 1695.38
14771 | 10486
14772 | 64.27
14773 | 48.2
14774 | 435.91
14775 | 78.28
14776 | 3151.8
14777 | 3151.8
14778 | 2564.7
14779 | 61.8
14780 | 4.69
14781 | 7.29
14782 | 10.41
14783 | 14.6
14784 | 23.05
14785 | 42.45
14786 | 54.34
14787 | 3989417.97
14788 | 851688.46
14789 | 5.5
14790 | 246
14791 | 352.5
14792 | 512.25
14793 | 672
14794 | 831.75
14795 | 991.5
14796 | 413
14797 | 619.51
14798 | 922.05
14799 | 1209.6
14800 | 1497.15
14801 | 1784.7
14802 | 272
14803 | 394.8
14804 | 573.72
14805 | 752.64
14806 | 931.56
14807 | 1110.48
14808 | 272
14809 | 408.01
14810 | 604.46
14811 | 792.96
14812 | 981.47
14813 | 1169.97
14814 | 413
14815 | 619.51
14816 | 929.26
14817 | 1236.48
14818 | 1530.42
14819 | 1824.36
14820 | 33.89
14821 | 4.39
14822 | 452.17
14823 | 3660
14824 | 26.0259
14825 | 27.6
14826 | 26.0259
14827 | 27.6
14828 | 29.0272
14829 | 29.0272
14830 | 25.816
14831 | 30.0557
14832 | 60.1113
14833 | 14.4507
14834 | 30.0557
14835 | 14.4507
14836 | 6.06
14837 | 21
14838 | 380
14839 | 35172.78
14840 | 16377
14841 | 68474.4
14842 | 144.87
14843 | 4115.88
14844 | 665.13
14845 | 1060.57
14846 | 600.78
14847 | 978.68
14848 | 143.31
14849 | 25.8244
14850 | 25.7165
14851 | 37.5895
14852 | 36.4424
14853 | 98.866
14855 | 38.5993
14857 | 67.0208
14858 | 90.9441
14859 | 117.8216
14860 | 148.8126
14861 | 8.19
14862 | 25.75
14863 | 26.37
14864 | 32.44
14865 | 66.95
14866 | 43.77
14867 | 1622.5
14868 | 42.43
14869 | 43.01
14870 | 35.67
14871 | 45.91
14872 | 56.34
14873 | 59.59
14874 | 358634.54
14875 | 43.6417
14876 | 34.92
14877 | 581950
14878 | 1647000
15003 | 181.2014
15004 | 570.5768
15005 | 42.1462
15020 | 44.805
15021 | 29.87
15022 | 17.9541
15023 | 0.1396
15024 | 222.0209
15025 | 107.8814
15026 | 189.0791
15027 | 106.653
15028 | 135.4748
15029 | 58.2612
15030 | 100.6362
15031 | 34.5464
15032 | 331.1333
15033 | 185.9627
15034 | 1404.8188
15035 | 507.9662
15036 | 45.7598
15037 | 10.5494
15038 | 6.4657
15039 | 67.4298
15040 | 32.2194
15041 | 28.1357
15042 | 13.905
15043 | 9.27
15044 | 57.7975
15045 | 63.9717
15046 | 126.0795
15047 | 121.3211
15048 | 69.3027
15049 | 43.8614
15050 | 658.7802
15051 | 45.8157
15052 | 4.388
15060 | 202.5624
15061 | 79.2425
15062 | 39.4544
15063 | 4.8084
15064 | 0.5047
15065 | 48.6881
15066 | 41.6385
15067 | 55.4009
15068 | 45.5465
15069 | 183.019
15070 | 81.2169
15071 | 64.35
15075 | 202.7032
15076 | 12.8724
15077 | 9.0662
15078 | 8.1885
15079 | 52.6827
15080 | 37.7935
15081 | 34.2372
15082 | 26.3795
15083 | 17.5863
15084 | 286.4598
15085 | 145.8487
15086 | 120.5418
15087 | 977.7717
15088 | 435.492
15089 | 343.5034
15233 | 286.7601
15234 | 316.6319
15235 | 263.3526
15236 | 632.8306
15237 | 699.5175
15238 | 294.8314
15239 | 538.7427
15240 | 32.8171
15241 | 601.3645
15242 | 312.9137
15243 | 341.4437
15244 | 351.4437
15245 | 371.4437
15246 | 379.8737
15247 | 381.5937
15248 | 391.4437
15249 | 74.6516
15250 | 82.8623
15251 | 4.3998
15252 | 5.1777
15253 | 26.86
15254 | 345.4976
15255 | 302.2012
15256 | 327.0662
15257 | 349.0168
15258 | 264.9236
15259 | 458.2102
15260 | 9.0286
15261 | 7.6947
15262 | 7.1517
15263 | 8.2109
15264 | 7.9895
15265 | 8.1541
15266 | 7.5744
15267 | 6.8497
15268 | 9.5824
15269 | 8.4409
15270 | 8.0903
15271 | 9.1495
15272 | 8.7357
15273 | 8.7079
15274 | 8.1282
15275 | 7.4035
15276 | 1299.9705
20000 | 73.42
20001 | 86.38
20002 | 127.29
20003 | 181.85
20004 | 13.6
20005 | 11.12
20006 | 14.31
20007 | 18.77
20008 | 22.22
20009 | 77.74
20010 | 48.37
20011 | 55.28
20012 | 69.1
20013 | 22.22
20014 | 22.22
20015 | 18.77
20016 | 209.13
20017 | 86.38
20018 | 127.29
20019 | 181.85
20020 | 20.21
20021 | 18.77
20022 | 18.77
20023 | 42.94
20024 | 31.26
20025 | 14.31
20026 | 17.2
20027 | 17.2
20028 | 17.2
20029 | 17.2
20030 | 17.2
20031 | 14.31
20032 | 14.31
20033 | 14.31
20034 | 19
20035 | 60.46
20036 | 89.11
20037 | 127.29
20038 | 25.98
20039 | 18.77
20040 | 14.31
20041 | 18.77
20042 | 18.77
20043 | 18.77
20044 | 18.77
20045 | 20.21
20046 | 18.77
20047 | 18.77
20048 | 29.99
20049 | 20.21
20050 | 245.5
20051 | 13.6
20052 | 20.21
20053 | 20.21
20054 | 25.98
20055 | 20.21
20056 | 23.58
20057 | 26.95
20058 | 33.69
20059 | 17.2
20060 | 18.77
20061 | 18.77
20062 | 22.22
20063 | 25.98
20064 | 25.98
20065 | 31.26
20066 | 18.77
20067 | 31.26
20068 | 77.29
20069 | 177.76
20070 | 77.29
20071 | 154.57
20072 | 127.29
20073 | 17.2
20074 | 9.09
20075 | 20.21
20076 | 18.77
20077 | 13.6
20078 | 18.77
20079 | 60.46
20080 | 89.11
20081 | 127.29
20082 | 18.77
20083 | 18.77
20084 | 17.67
20085 | 25.98
20086 | 18.77
20087 | 20.21
20088 | 18.77
20089 | 14.31
20090 | 25.98
20091 | 18.77
20092 | 18.77
20093 | 18.77
20094 | 18.77
20095 | 20.21
20096 | 21.1
20097 | 18.22
20098 | 77.29
20099 | 36.02
20100 | 42.94
20101 | 31.26
20102 | 20.21
20103 | 18.77
20104 | 18.03
20105 | 18.77
20106 | 20.21
20107 | 42.94
20108 | 18.77
20109 | 22.22
20110 | 17.2
20111 | 21.1
20112 | 18.77
20113 | 22.22
20114 | 20.21
20115 | 18.77
20116 | 18.77
20117 | 18.77
20118 | 18.77
20119 | 35.42
20120 | 40.6
20121 | 50.96
20122 | 39.3
20123 | 44.92
20124 | 56.15
20125 | 20.21
20126 | 20.21
20127 | 18.77
20128 | 22.22
20129 | 29.37
20130 | 16.41
20131 | 20.21
20132 | 13.6
20133 | 10.78
20134 | 20.21
20135 | 20.21
20136 | 20.21
20137 | 20.21
20138 | 18.77
20139 | 14.31
20140 | 13.6
20141 | 18.77
20142 | 31.26
20143 | 31.26
20144 | 31.26
20145 | 31.26
20146 | 31.26
20147 | 31.26
20148 | 40.6
20149 | 25.98
20150 | 20.21
20151 | 18.77
20152 | 18.77
20153 | 14.31
20154 | 109.11
20155 | 31.26
30000 | 10.506
30001 | 71.5841
30002 | 367.2847
30003 | 47.6272
30004 | 60.2344
30005 | 81.2464
30006 | 109.2624
30007 | 135.8776
30008 | 100.8796
30009 | 90.7917
30010 | 34.0913
30011 | 33.6192
30012 | 45.526
30013 | 152.8908
30014 | 171.5398
30015 | 297.5693
30016 | 94.709
30017 | 110.0436
30018 | 52.8846
30020 | 135.823
30021 | 409.9336
30022 | 469.9784
30023 | 1061.773
30024 | 281.9871
30025 | 81.588
30026 | 361.2339
30027 | 126.4586
30028 | 509.4619
30029 | 39.2224
30030 | 18.6072
30031 | 29.4168
30032 | 16.0982
30033 | 19.5838
30034 | 6.3638
30035 | 7.7077
30036 | 19.7275
30037 | 25.2973
30038 | 7.4149
30039 | 9.4505
30040 | 10.4963
30041 | 12.0508
30042 | 13.8104
30043 | 17.222
30044 | 4.0746
30045 | 4.6193
30046 | 5.7953
30047 | 7.0847
30048 | 13.4418
30049 | 15.475
30050 | 21.3024
30051 | 32.8471
30052 | 5.121
30053 | 5.8533
30054 | 8.635
30055 | 12.6027
30056 | 2.6106
30057 | 1.9098
30058 | 1.0248
30059 | 2.0496
30060 | 0.9965
30061 | 0.8255
30062 | 1.4333
30063 | 26.9401
30064 | 40.8912
30065 | 73.4535
30066 | 7.9034
30067 | 5.6712
30068 | 5.0237
30069 | 4.6751
30070 | 4.5257
30071 | 3.0995
30072 | 3.2726
30073 | 2.6983
30074 | 6.2186
30075 | 4.2265
30076 | 3.579
30077 | 3.2304
30078 | 3.081
30079 | 1.9503
30080 | 2.2501
30081 | 1.8
30082 | 37.8655
30083 | 0.5547
30084 | 264.8665
30085 | 278.0889
30086 | 17.6715
30087 | 26.1849
30088 | 18.8463
30089 | 23.5872
30090 | 63.036
30091 | 54.5807
30092 | 78.3381
30093 | 102.0314
30095 | 24.8445
30096 | 45.236
30097 | 9.7125
30098 | 15.8458
30099 | 2.869
30100 | 6.06
30101 | 21
30104 | 0.4622
30105 | 14.8171
30106 | 80.1936
30107 | 100.242
30108 | 135.1469
30109 | 228.018
30110 | 303.9981
30111 | 395.2808
30112 | 30.7817
30113 | 41.1998
30114 | 66.0168
30115 | 123.0371
30116 | 100.118
30117 | 186.1106
30118 | 230.729
30119 | 155.1748
30120 | 95.8259
30121 | 88.0666
30122 | 47.7724
30123 | 116.3585
30125 | 579.6918
30126 | 643.5229
30127 | 1841.6135
30128 | 225.891
30129 | 628.572
30130 | 1913.572
30131 | 555.052
30132 | 1092.072
30133 | 1234.312
30134 | 520.922
30135 | 484.874
30136 | 454.082
30137 | 406.4
30138 | 381.842
30139 | 360.926
30140 | 346.442
30141 | 326.93
30142 | 373.3622
30143 | 345.4259
30144 | 443.406
30145 | 408.904
30146 | 683.758
30147 | 421.3565
30148 | 349.283
30149 | 315.8708
30150 | 297.884
30151 | 331.934
30152 | 356.1965
30153 | 342.8015
30154 | 348.269
30155 | 362.8286
30156 | 461.438
30157 | 377.018
30158 | 344.588
30159 | 515.063
30160 | 400.7708
30161 | 368.645
30162 | 341.6352
30163 | 301.6576
30164 | 284.804
30165 | 271.5924
30166 | 264.1124
30167 | 260.0092
30168 | 268.6198
30169 | 248.3879
30170 | 377.1856
30171 | 365.7968
30172 | 586.72
30173 | 276.6384
30174 | 307.156
30175 | 251.724
30176 | 308.9097
30177 | 252.245
30178 | 233.0129
30179 | 230.9632
30180 | 275.096
30181 | 266.8629
30182 | 260.4719
30183 | 261.2482
30184 | 311.3166
30185 | 348.9912
30186 | 279.98
30187 | 262.2584
30188 | 125.4138
30189 | 51.0565
30190 | 81.9437
30191 | 143.6831
30192 | 388.5784
30193 | 401.5609
30194 | 432.3218
30195 | 796.2991
30196 | 429.2462
30197 | 40.9468
30198 | 14.4499
30199 | 127.5538
30200 | 47.7299
30201 | 460.179
30202 | 105.9812
30203 | 10.7945
30204 | 10.2845
30205 | 109.3374
30207 | 37.2269
30208 | 208.945
30209 | 212.5871
30210 | 192.0597
30211 | 208.3228
30212 | 297.1322
30213 | 426.9467
30214 | 645.2266
30215 | 3627.7376
30216 | 4224.2898
30217 | 4969.7529
30218 | 5317.6355
30219 | 5665.5183
30220 | 6311.5861
30221 | 6858.2591
30222 | 7355.2344
30223 | 937.4388
30224 | 173.6009
30225 | 267.1615
30226 | 200.1517
30227 | 306.2489
30228 | 227.7237
30229 | 348.7073
30230 | 288.6543
30231 | 441.393
30232 | 356.0524
30233 | 544.6812
30234 | 113.7924
30235 | 220.6259
30236 | 1338.9651
30237 | 205.0998
30238 | 222.0224
30239 | 439.5185
30240 | 498.8344
30241 | 81.0268
30242 | 137.7455
30243 | 427.1835
30244 | 90.9687
30245 | 215.5463
30246 | 231.6176
30247 | 249.2814
30248 | 263.7433
30249 | 285.031
30250 | 294.8314
30251 | 184.7835
30252 | 41.2632
30253 | 52.1496
30254 | 67.458
30255 | 80.8534
30256 | 92.8921
30257 | 37.5104
30258 | 79.8188
30259 | 83.3551
30260 | 100.9751
30261 | 111.5338
30262 | 148.0204
30263 | 70.0084
30264 | 81.3132
30265 | 91.2111
30266 | 101.6309
30267 | 133.9637
30268 | 60.9972
30269 | 61.3594
30270 | 61.9149
30271 | 64.1884
30272 | 74.0494
30273 | 5.7622
30274 | 3.5659
30275 | 71.2022
30276 | 383.9794
30277 | 417.7145
30278 | 432.1764
30279 | 340.042
30280 | 26.1624
30281 | 48.8294
30282 | 53.7319
30283 | 60.2131
30284 | 68.7397
30285 | 89.1807
30286 | 81.2345
30287 | 43.0858
30288 | 8.4674
30289 | 16.4611
30290 | 66.1216
30291 | 35.0477
30292 | 31.7998
30293 | 54.412
30294 | 49.5567
30295 | 57.162
30296 | 65.9347
30297 | 88.2539
30298 | 140.8052
30299 | 114.8393
30300 | 4.411
30301 | 4.0733
30302 | 3.534
30303 | 3.3865
30305 | 4.0414
30306 | 4.0008
30307 | 3.3341
30308 | 2.6672
30309 | 3.5007
30310 | 3.0006
30311 | 1201.9425
30312 | 1475.4005
30313 | 1886.1859
30314 | 15661.7743
30315 | 11.9763
30316 | 55.4759
30317 | 94.6637
30318 | 30.7373
30319 | 1052.4078
30320 | 1383.8892
30321 | 11.9524
30322 | 10.5504
30323 | 63.6716
30324 | 83.6716
30325 | 99.3913
30326 | 149.4312
30327 | 149.2275
30328 | 211.3506
30329 | 222.2504
30330 | 1517.2027
30331 | 303.4686
30332 | 331.9986
30333 | 341.9986
30334 | 361.9986
30335 | 370.4286
30336 | 372.1486
30337 | 381.9986
30338 | 8.05
30339 | 17.0502
30340 | 107.3156
30341 | 115.5962
30342 | 226.6921
30343 | 249.6987
30344 | 46.0619
30345 | 75.1915
30346 | 91.862
30347 | 60.2682
30348 | 96.358
30349 | 103.0262
30350 | 4.8423
30351 | 23.9864
30352 | 23.3068
30353 | 23.0203
30354 | 30.7423
30355 | 28.2579
30356 | 27.62
30357 | 29.1825
30358 | 25.9928
30359 | 28.5975
30360 | 48
30361 | 85.9208
30362 | 30.7773
30363 | 23.7906
30364 | 26.8817
30365 | 29.9727
30366 | 137.5733
30367 | 567.735
30368 | 654.722
30369 | 174.7364
30370 | 65.3119
30371 | 75.6978
30372 | 97.3174
30373 | 30.6493
30374 | 37.1296
30375 | 49.8747
30376 | 205.3629
30377 | 303.3138
30378 | 166.4262
30379 | 247.7107
30380 | 4.1676
30381 | 5.0011
30382 | 6.168
30383 | 7.3349
30384 | 8.3352
30385 | 13.3364
30386 | 16.6705
30387 | 25.0058
30388 | 33.3411
30389 | 76.0585
30390 | 113.134
30391 | 144.5909
30403 | 424.8086
30404 | 27.8766
30405 | 6.0672
30406 | 16.1287
30407 | 62.7446
30408 | 2.706
30409 | 718.4034
30411 | 95.6433
30412 | 43.3331
30413 | 36.457
30414 | 115.1471
30415 | 49.7764
30416 | 41.2921
30417 | 141.9413
30418 | 53.1383
30419 | 42.6328
30420 | 104.2751
30421 | 47.3514
30422 | 39.2754
30423 | 120.0675
30424 | 51.6728
30425 | 42.2236
30426 | 128.9219
30427 | 53.7331
30428 | 43.4209
30429 | 147.4258
30430 | 57.8812
30431 | 46.0781
30432 | 301.9917
30433 | 119.243
30434 | 96.8226
30435 | 147.2897
30436 | 61.1867
30437 | 49.5068
30438 | 117.2415
30439 | 50.1034
30440 | 40.9299
30441 | 122.473
30442 | 53.5171
30443 | 43.8461
30444 | 137.6375
30445 | 55.9879
30446 | 45.9568
30447 | 172.198
30448 | 60.9414
30449 | 47.4058
30450 | 222.1869
30451 | 64.1482
30452 | 55.5763
30453 | 176.0785
30454 | 75.1047
30455 | 61.4642
30456 | 183.253
30457 | 76.4806
30458 | 61.8011
30459 | 286.6623
30460 | 110.5675
30461 | 87.4413
30462 | 208.3489
30463 | 79.1859
30464 | 61.7908
30465 | 72.9675
30466 | 39.0027
30467 | 34.7544
30468 | 45.7598
30469 | 10.5494
30470 | 6.4657
30471 | 64.5298
30472 | 29.3194
30473 | 25.2357
30480 | 53.9563
30481 | 26.3943
30482 | 23.3173
30483 | 35.1863
30484 | 7.6243
30485 | 4.5473
30486 | 69.8951
30487 | 30.1421
30488 | 25.9706
30489 | 72.0581
30490 | 31.5635
30491 | 27.2066
30492 | 98.7584
30493 | 40.4102
30494 | 33.3997
30495 | 89.8054
30496 | 43.7231
30497 | 37.8005
30498 | 4.8084
30499 | 0.5047
30500 | 296.3327
30501 | 189.6181
30502 | 165.9109
30503 | 373.1533
30504 | 227.6487
30505 | 198.8629
30506 | 186.7628
30507 | 82.9364
30508 | 70.5085
30509 | 103.2841
30510 | 66.0873
30511 | 57.682
30518 | 22.2835
30519 | 13.404
30520 | 11.233
30521 | 28.256
30522 | 17.66
30523 | 37.2837
30524 | 33.1499
30525 | 40.8522
30526 | 35.2114
30527 | 44.5081
30528 | 37.4585
30529 | 51.2209
30530 | 41.3665
30531 | 64.0436
30532 | 32.1859
30533 | 28.42
30534 | 66.1931
30535 | 33.5984
30536 | 29.6483
30537 | 79.3943
30538 | 40.2043
30539 | 34.8904
30540 | 78.6496
30541 | 40.855
30542 | 35.6321
30543 | 118.8898
30544 | 67.2985
30545 | 58.6265
30546 | 29.8984
30547 | 18.4154
30548 | 384.0822
30549 | 186.8862
30550 | 174.403
30551 | 34.1723
30552 | 25.6482
30553 | 24.4648
30554 | 151.495
30555 | 68.9895
30556 | 55.1
30557 | 179.769
30558 | 77.9669
30559 | 61.1
30560 | 179.782
30561 | 79.1221
30562 | 64.1463
30563 | 345.0283
30564 | 119.8002
30565 | 92.6585
30566 | 4.0985
30567 | 1.8648
30568 | 69.2016
30569 | 33.8319
30570 | 29.5552
30571 | 170.3152
30572 | 87.3563
30573 | 71.18
30574 | 247.1936
30575 | 116.2793
30576 | 91.9
30577 | 311.3
30578 | 137.1384
30579 | 105.996
30580 | 621.2575
30581 | 287.9206
30582 | 222.8609
30583 | 672.8905
30584 | 310.4532
30585 | 239.8065
30586 | 753.1169
30587 | 353.5228
30588 | 273.9987
30589 | 112.1646
30590 | 49.4474
30591 | 40.3231
30595 | 136.6229
30596 | 60.5033
30597 | 49.8034
30598 | 220.0437
30599 | 78.6861
30600 | 62.1453
30601 | 71.4476
30602 | 38.4301
30603 | 30.7718
30604 | 13.905
30605 | 9.27
30606 | 44.805
30607 | 29.87
30608 | 1.0061
30609 | 0.6707
30610 | 4.766
30611 | 3.1773
30612 | 1.635
30613 | 1.169
30614 | 2.1017
30615 | 0.8667
30616 | 567.3268
30617 | 54.5475
30618 | 38.8962
30619 | 1.9444
30620 | 0.68
30621 | 0.9218
30622 | 0.2399
30623 | 2.8177
30624 | 2.0125
30625 | 84.2919
30626 | 46.2855
30627 | 39.95
30628 | 96.5388
30629 | 51.3938
30630 | 43.85
30631 | 87.4676
30632 | 47.4243
30633 | 40.7876
30634 | 91.3274
30635 | 47.2977
30636 | 40.275
30637 | 103.5656
30638 | 57.0831
30639 | 48.8366
30640 | 57.376
30641 | 38.7026
30642 | 35.075
30643 | 109.63
30644 | 60.7217
30645 | 51.8688
30646 | 40.3602
30647 | 13.2667
30648 | 255.916
30649 | 162.8
30650 | 156.5
30651 | 1905.5582
30652 | 895.9767
30653 | 699.6949
30654 | 346.8503
30655 | 170.8979
30656 | 138.1739
30657 | 104.506
30658 | 28.06
30659 | 97.092
30660 | 60.6856
30661 | 56.1694
30662 | 43.4116
30663 | 12.0392
30664 | 7.9937
30665 | 191.3783
30666 | 74.1901
30667 | 59.3818
30668 | 7.6083
30669 | 3.5295
30670 | 168.6455
30671 | 99.0945
30672 | 85.7
30673 | 216.6809
30674 | 120.7395
30675 | 102.5414
30676 | 82.8017
30677 | 22.6176
30678 | 21.5838
30679 | 14.5644
30680 | 4.6342
30681 | 185.8291
30682 | 118.0711
30683 | 103.403
30684 | 132.2248
30685 | 66.0527
30686 | 55.0112
30687 | 100.6359
30688 | 43.8612
30689 | 34.5462
30690 | 1401.5688
30691 | 655.5302
30692 | 504.7162
30693 | 7.1042
30694 | 1.8173
30695 | 3.1287
30696 | 1.034
30697 | 3.6306
30698 | 1.3477
30699 | 107.1303
30700 | 47.487
30701 | 136.7518
30702 | 60.6171
30703 | 9.8342
30704 | 1.8909
30705 | 0.9335
30706 | 4.5342
30707 | 0.9367
30708 | 3.6925
30709 | 0.4548
30710 | 8.8441
30711 | 1.0649
30712 | 7.8029
30713 | 2.2794
30714 | 15.0748
30715 | 3.8287
30716 | 14.4536
30717 | 5.2028
30718 | 323.8396
30719 | 253.14
30720 | 228.948
30721 | 346.6752
30722 | 275.4202
30723 | 251.0894
30724 | 404.9224
30725 | 324.5631
30726 | 298.7151
30727 | 444.0974
30728 | 353.6021
30729 | 325.2201
30730 | 1.2396
30731 | 0.2659
30732 | 3.6694
30733 | 0.5834
30734 | 8.4228
30735 | 0.9893
30736 | 21.6
30737 | 8.748
30738 | 5.4
30739 | 50.3627
30740 | 32.76
30741 | 83.5915
30742 | 57.9143
30743 | 52.4489
30744 | 135.86
30745 | 91.1631
30746 | 82.6332
30747 | 196.799
30748 | 133.5863
30749 | 121.3379
30750 | 239.2872
30751 | 144.8887
30752 | 128.5723
30753 | 14.3148
30754 | 9.0096
30755 | 3.5335
30756 | 0.4386
30757 | 10.1773
30758 | 0.5582
30759 | 15.3068
30760 | 0.8471
30761 | 19.9132
30762 | 0.8371
30763 | 3.5134
30764 | 0.3186
30765 | 5.2704
30766 | 0.8791
30767 | 45.8157
30768 | 4.388
30793 | 183.1655
30794 | 109.5213
30795 | 95.434
30796 | 194.0889
30797 | 110.6137
30798 | 95.434
30799 | 250.8503
30800 | 132.2831
30801 | 111.6297
30802 | 186.77
30803 | 84.825
30804 | 70.06
30805 | 171.8799
30806 | 193.3817
30807 | 60.5825
30808 | 13.3916
30809 | 7.5214
30810 | 87.0026
30811 | 18.3987
30812 | 9.9472
30813 | 94.9211
30814 | 20.455
30815 | 11.244
30816 | 141.0994
30817 | 30.8852
30818 | 17.3595
30819 | 5.6721
30820 | 0.6746
30821 | 0.1166
30822 | 49.0667
30823 | 8.6137
30824 | 3.8939
30825 | 110.4461
30826 | 15.7669
30827 | 4.9604
30828 | 11.7684
30829 | 1.4185
30830 | 0.2618
30831 | 44.6543
30832 | 11.0393
30833 | 6.9199
30834 | 769.6022
30835 | 419.7005
30836 | 345.0884
30837 | 15.15
30838 | 12.625
30839 | 29.1
30840 | 24.25
30841 | 0.2566
30842 | 0.2566
30843 | 1.116
30844 | 1.116
30845 | 3.4239
30846 | 0.5182
30847 | 0.1712
30848 | 0.4687
30849 | 0.3187
30850 | 3.9571
30851 | 0.0959
30852 | 3.9484
30853 | 0.0906
30854 | 318.7933
30855 | 190.2224
30856 | 173.6227
30857 | 17.9541
30858 | 0.1396
30859 | 76.3425
30860 | 36.5544
30861 | 1.7186
30862 | 9.4638
30863 | 10.3975
30864 | 0.3072
30865 | 0.2023
30866 | 49.462
30867 | 19.439
30868 | 5.9241
30869 | 365.7315
30870 | 6048.6159
30871 | 7817.9273
30872 | 22.3735
30873 | 0.526
30874 | 4.3998
30875 | 4.3998
30876 | 4.465
30877 | 85.5813
30878 | 18.5785
30879 | 208.8754
30880 | 27.3107
30881 | 69.4482
30882 | 31.6855
30883 | 223.2384
30884 | 231.9764
30885 | 75.4544
30886 | 995093.5005
30887 | 32752.8898
30889 | 882066.7046
30890 | 759175.7066
30891 | 759175.7066
30892 | 961622.1509
30893 | 29.2675
30894 | 32.1473
30895 | 33.5106
30896 | 38.4144
30897 | 39.2101
30898 | 47.1507
30899 | 51.3701
30900 | 60.5516
30901 | 67.253
30902 | 8.2052
30903 | 11.1456
30904 | 25.2316
30905 | 29.4026
30906 | 37.7445
30907 | 46.0869
30908 | 79.5922
30909 | 32.8171
30910 | 74.6516
30911 | 82.8623
30912 | 5.1777
30913 | 26.86
30914 | 0.8625
30915 | 1.055
30916 | 2.1559
30917 | 856.9043
30918 | 1552.7441
30919 | 122.6886
30920 | 84.048
30921 | 112.4733
30922 | 63.5277
30923 | 65.714
30924 | 361.619
30926 | 7992.3103
30927 | 330.2911
30928 | 788.6759
30929 | 706.013
30930 | 402.2637
30931 | 1122.6671
30932 | 196.0183
30933 | 203.8744
30934 | 180.497
30935 | 111.2914
30936 | 213.5735
30937 | 112.7699
30938 | 397.8248
30939 | 139.1656
30940 | 1317.7516
30941 | 1740.5596
30942 | 803.3352
30943 | 965.4116
30944 | 1219.0964
30945 | 592.9335
30947 | 276.9566
30948 | 556.7375
30949 | 119.3183
30950 | 55.6741
30951 | 47.6818
30952 | 19.25
30953 | 6.2656
30954 | 2.4991
30955 | 1886.1859
30956 | 2.4037
30957 | 2.3419
30958 | 2.1683
30959 | 32.2403
30960 | 45.7317
30961 | 3.1578
30962 | 37.7749
30963 | 54.0957
30964 | 119.4318
30965 | 1.4061
30966 | 0.1546
30967 | 61.1005
30968 | 64.6329
30969 | 33.3503
30970 | 1.199
30971 | 7.0718
30972 | 89.3289
30973 | 4.1739
30974 | 1.4167
30975 | 79.3186
30976 | 54.191
30977 | 91.5816
30978 | 98.5251
30979 | 43.743
30980 | 69.2816
30981 | 146.8096
30982 | 34.2787
30983 | 2.4141
30984 | 4.5903
30985 | 31.28
30986 | 66.1755
30987 | 524.8019
30989 | 74.0164
30991 | 64.9769
30993 | 123.5276
30994 | 93.0016
30995 | 158.6525
30996 | 291.9872
30997 | 9.709
30998 | 1.052
31000 | 22.3719
31001 | 48.78
31002 | 2.4
31003 | 10.2
31004 | 8.76
31005 | 68.856
31006 | 14.508
31007 | 24
31008 | 31.344
31009 | 11.6508
31011 | 21.034
31012 | 0.966
31013 | 201.3668
31014 | 264.9236
31015 | 345.4976
31016 | 302.2012
31017 | 327.0662
31018 | 349.0168
31019 | 436.6921
31020 | 8.4118
31021 | 7.1808
31022 | 6.7405
31023 | 7.6455
31024 | 7.4756
31025 | 7.5373
31026 | 7.0347
31027 | 6.3871
31028 | 8.9525
31029 | 7.8881
31030 | 7.6146
31031 | 8.5196
31032 | 8.1829
31033 | 8.078
31034 | 7.5754
31035 | 6.9278
31036 | 1276.2908
31037 | 12.8724
31038 | 9.0662
31039 | 8.1885
31040 | 52.6827
31041 | 37.7935
31042 | 34.2372
31043 | 26.3795
31044 | 17.5863
31045 | 283.5598
31046 | 142.9487
31047 | 117.6418
31048 | 974.5217
31049 | 432.242
31050 | 340.2534
31051 | 14.9547
31052 | 4.452