## Plan1
MEMORIAL DE CÁLCULO
CONSTRUÇÃO DE MURO ESTABILIZADOR EM CONCRETO ARMADO COM ESTACAS RAIZES - BLOCOS DE COROAMENTO - PAVIMENTAÇÃO DE BASE ADJACENTE COM DEGRAUS DE DISSIPAÇÃO DE ENERGIA CINÉTICA DAS ÁGUAS PLUVIAIS VINDAS DE MONTANTE - CONCRETO PROJETADO NA VERTENTE DO FINAL DESTA TRAVESSA COM ELEMENTOS DE DRENAGEM - TRAVAMENTO DOS BLOQUETES SUPERIORES - ACABAMENTOS AFINS COMPLEMENTARES – LOCALIZAÇÃO: TRAVESSA MANOEL BENÍCIO, REFERÊNCIA - Nº 71 - FONSECA - NITERÓI
CÓDIGO | DESCRIÇÃO | UN | QUANT.
01.001.0150-A | CONTROLE TECNOLÓGICO | M³ | 65.4856
Cálculo:
| Concreto dosado: 25,83 m³ | 25.8286
| Concreto armado: 19,41 m³ | 19.407
| Concreto projetado: 20,25 m³ | 20.25
Total = 65,49 m³
01.002.0007-A | SONDAGEM ROTATIVA EM COROA DE WIDIA SENDO SOLO DIREÇÃO VERTICAL - PARA AS ESTACAS | M | 49.5
Cálculo:
Fundações do muro
| (5,00 + 4,00) und x 5,50 m / und = 49,50 m | 49.5
Total = 49,50 m
01.002.0028-A | PERFURAÇÃO ROTATIVA C/ COROA DE WIDIA EM SOLO, DIREÇÃO HORIZONTAL - DIÂM. H = 10 CM | M | 37.5
Cálculo:
Maciço terroso local para colocação de chumbadores na frente da residência 71 - A
| 25,00 und x 1,50 m / und = 37,50 m | 37.5
Total = 37,50 m
01.002.0041-A | PERFURAÇÃO ROTATIVA C/ COROA DE WIDIA EM SOLO, DIREÇÃO VERTICAL 6'' - PARA AS ESTACAS | M | 87.5
Cálculo:
Fundações do muro
| 16,00 und x 5,00 m / und = 80,00 m | 80
Fundações na mureta inferior
| 5,00 und x 1,50 m / und = 7,50 m | 7.5
Total = 87,50 m
01.004.0011-A | SONDAGEM ROTATIVA EM COROA DE DIAMANTE SENDO ALTER. DE ROCHA - VERTICAL 6" - PARA AS ESTACAS | M | 45
Cálculo:
Fundações do muro lateral reforçado
| (5,00 + 4,00) und x 5,00 m / und = 45,00 m | 45
Total = 45,00 m
01.004.0017-A | SONDAGEM ROTATIVA EM COROA DE DIAMANTE SENDO ROCHA SÃ - VERTICAL 6" - PARA AS ESTACAS | M | 40.5
Cálculo:
Fundações do muro lateral reforçado
| (5,00 + 4,00) und x 4,50 m / und = 40,50 m | 40.5
Total = 40,50 m
01.004.0025-A | PERFURAÇÃO COM COROA DE DIAMANTE SENDO ALTERAÇÃO DE ROCHA - HORIZONTAL - DIÂM. H = 10 CM | M | 112.5
Cálculo:
Maciço terroso local para colocação de chumbadores na frente da residência 71 - A
| 25,00 und x 4,50 m / und = 112,50 m | 112.5
Total = 112,50 m
01.004.0031-A | PERFURAÇÃO COM COROA DE DIAMANTE SENDO ALTERAÇÃO DE ROCHA - VERTICAL 6" - PARA AS ESTACAS | M | 94.5
Cálculo:
Fundações do muro superior
| 16,00 und x 4,50 m / und = 72,00 m | 72
Fundações na mureta inferior
| 5,00 und x 4,50 m / und = 22,50 m | 22.5
Total = 94,50 m
01.004.0043-A | PERFURAÇÃO COM COROA DE DIAMANTE SENDO ROCHA SÃ - HORIZONTAL - DIÂM. H = 10 CM | M | 100
Cálculo:
Maciço terroso local para colocação de chumbadores na frente da residência 71 - A
| 25,00 und x 4,00 m / und = 100,00 m | 100
Total = 100,00 m
01.004.0045-A | PERFURAÇÃO COM COROA DE DIAMANTE SENDO ROCHA SÃ - VERTICAL 6" - PARA AS ESTACAS | M | 84
Cálculo:
Fundações do muro lateral reforçado
| 16,00 und x 4,00 m / und = 64,00 m | 64
Fundações na mureta inferior
| 5,00 und x 4,00 m / und = 20,00 m | 20
Total = 84,00 m
01.005.0001-A | PREPARO DE TERRENO | M² | 419
Cálculo:
Base de implantação do novo muro
| 50,00 m x 5,00 m x 1,10 (f.c.) = 275,00 m² | 275
Área inferior de dissipação
| 10,00 m x 12,00 m x 1,20 (f.c.) =144,00 m² | 144
| Total = 419,00 m² | 275
01.005.0005-A | ROÇADO EM VEGETAÇÃO ESPESSA COM RETIRADA DO LOCAL | M² | 384
Cálculo:
Muro superior de estabilização
| 50,00 m x 4,00 m x 1,20 (f.c.) = 240,00 m² | 240
Área inferior de dissipação
| 10,00 m x 12,00 m x 1,20 (f.c.) =144,00 m² | 144
Total = 384,00 m²
01.009.0050-A | MOBILIZAÇÃO E DESMOB. DE EQUIP. E EQUIPE DE SOND. E PERF. ROTAT. C/ TRANSP. ATÉ 50 KM | UN | 1
Cálculo:
Projeto: 1,00 unidade
Total = 1,00 un
01.016.0067-0 | LEVANTAMENTO TOPOGRÁFICO GERAL | M² | 370
Cálculo:
Base de implantação do novo muro
| 50,00 m x 5,00 m = 250,00 m² | 250
Área inferior de dissipação
| 10,00 x 12,00 = 120,00 m² | 120
Total = 370,00 m²
01.016.0070-A | MOBILIZAÇÃO E DESMOB. DE EQUIPE E EQUIP. DE TOPOGRAFIA COM DESLOCAMENTO SUP. A 20 KM | KM | 40
Cálculo:
| Projeto: 40,00 km | 40
Total = 40,00 km
01.018.0001-A | MARCAÇÃO DE OBRA SEM INSTRUMENTO TOPOGRÁFICO | M² | 419 | 3.67 | 1537.73
Cálculo:
Base de implantação do novo muro
| 50,00 m x 5,00 m x 1,10 (f.c.) = 275,00 m² | 275
Área inferior de dissipação
| 10,00 m x 12,00 m x 1,20 (f.c.) =144,00 m² | 144
Total = 419,00 m²
01.050.0156-A | PROJETO EXECUTIVO DE SISTEMA DE DRENAGEM ATÉ 20.000 M² | M² | 12000
Cálculo:
Área Considerada
| Externa: 60,00 m x 200,00 m = 12.000,00 m² | 12000
Total = 12.000,00 m²
01.050.0230-A | PROJETO E CONSULTORIA ESTRUTURAL | M² | 316.1396
Cálculo:
Estacas de 6"
| 2,00 x 3,14 x 0,075 m x 260,00 m = 122,46 m² | 122.46
Cinta inferior
| 40,00 m x 0,40 m = 16,00 m² | 16
Colunas do muro
| 16,00 und x 3,00 m x 0,30m / und = 14,40 m³ | 14.4
Cinta superior
| 40,00 m x 0,20 m = 8,00 m³ | 8
Acabamentos afins
| 4,00 und x 3,60 m x 0,40 m / und = 5,76 m³ | 5.76
Vertente adjacente e na frente da residência 71 - A
Degraus dissipadores
| 3,00 und x 10,00 m x 0,40 m / 2,00 m / und = 6,00 m³ | 6
Cinta inferior da mureta externa
| 10,00 m x 0,50 m = 5,00 m³ | 5
Colunas da mureta externa
| 5,00 und x 1,00 m x 0,30 m / und = 1,50 m³ | 1.5
| Cinta superior da mureta externa |  |  |  |  | 32104.67
| 10,00 m x 0,20 m = 2,00 m³ | 2 |  |  |  | 13181.15
| Concreto projetado |  |  |  |  | 0.081595
| 10,00 m x (12,00 m + 1,50 m) = 135,00 m² | 135
Chumbadores
| 2,00 x 3,14 x 0,0125 m x 0,25 = 0,02 m² | 0.019625
Total = 316,14 m²
01.090.0000-A | ADMINISTRAÇÃO DE OBRAS | UN | 100
Cálculo:
| 05.105.0108-A ___ Mão de obra de pedreiro |  |  |  | 5804.48 |  | 7255.6 | 21766.8
| 4,00 meses x R$ 3.696,00 / mês x 1,28 = R$ 18.923,52 | 18923.52 |  | 13770.2109
| 05.105.0131-A ___ Mão de obra de engenheiro sênior |  |  | 0.43644
| 0,08 f.c x 4,00 meses x R$ 31.551,52/mês x 1,28 = R$ 13.181,15 | 13181.15 |  | 0.10911 | 31511.04 |  | 39388.8 | 37699.82
| 19.004.0044-C – Veículo de passeio com motorista |  | 214209
| 1 carro x 4,00 meses x 22 dias/mês x 4,00 horas/dia x R$ 79,16 / hora x 1,28 = R$ 35.666,33 | 35666.3296
| Total = R$ 67.771,00 / 100 = R$ 677,71 |  | 32104.67 |  |  |  |  | 15933.02
02.002.0007-A | TAPUME DE VEDAÇÃO | M² | 57.2 |  |  |  |  | 0.40451
Cálculo:
| Proteção de Segurança na Obra |  |  |  | 118166.4
| (3,00 m + 20,00 m + 3,00 m) x 2,20m = 57,20 m² | 57.2
| Total =57,20 m² | [5 empty] | 66
02.006.0015-A | ALUGUEL DE CONTAINER PARA ESCRITÓRIO COM WC | UNXMÊS | 4 | 650 | 2600
Cálculo:
| 1,00 und x 4,00 meses = 4,00 undxmês | 4
Total = 4,00 undxmês
02.006.0020-A | ALUGUEL DE CONTAINER PARA SANITÁRIO-VESTIÁRIO | UNXMÊS | 4 | 738.01 | 2952.04
Cálculo:
| 1,00 und x 4,00 meses = 4,00 undxmês | 4
Total = 4,00 undxmês
02.010.0001-A | GALPÃO ABERTO PARA OFICINAS | M² | 12
Cálculo:
| Área: 3,00 m x 4,00 m = 12,00 m² | 12
| Total = 12,00 m² | [7 empty] | GALPÃO ABERTO PARA OFICINAS | M² | 12 | 02.010.0001-A | GALPÃO ABERTO PARA OFICINAS | M² | 12 | 02.010.0001-A | GALPÃO ABERTO PARA OFICINAS | M² | 12 | 02.010.0001-A | GALPÃO ABERTO PARA OFICINAS | M² | 12 | 02.010.0001-A | GALPÃO ABERTO PARA OFICINAS | M² | 12 | 02.010.0001-A | GALPÃO ABERTO PARA OFICINAS | M² | 12 | 02.010.0001-A | GALPÃO ABERTO PARA OFICINAS | M² | 12 | 02.010.0001-A | GALPÃO ABERTO PARA OFICINAS | M² | 12 | 02.010.0001-A | GALPÃO ABERTO PARA OFICINAS | M² | 12 | 02.010.0001-A | GALPÃO ABERTO PARA OFICINAS | M² | 12 | 02.010.0001-A | GALPÃO ABERTO PARA OFICINAS | M² | 12 | 02.010.0001-A | GALPÃO ABERTO PARA OFICINAS | M² | 12 | 02.010.0001-A | GALPÃO ABERTO PARA OFICINAS | M² | 12 | 02.010.0001-A | GALPÃO ABERTO PARA OFICINAS | M² | 12 | 02.010.0001-A | GALPÃO ABERTO PARA OFICINAS | M² | 12 | 02.010.0001-A | GALPÃO ABERTO PARA OFICINAS | M² | 12 | 02.010.0001-A | GALPÃO ABERTO PARA OFICINAS | M² | 12 | 02.010.0001-A | GALPÃO ABERTO PARA OFICINAS | M² | 12 | 02.010.0001-A | GALPÃO ABERTO PARA OFICINAS | M² | 12 | 02.010.0001-A | GALPÃO ABERTO PARA OFICINAS | M² | 12 | 02.010.0001-A | GALPÃO ABERTO PARA OFICINAS | M² | 12 | 02.010.0001-A | GALPÃO ABERTO PARA OFICINAS | M² | 12 | 02.010.0001-A | GALPÃO ABERTO PARA OFICINAS | M² | 12 | 02.010.0001-A | GALPÃO ABERTO PARA OFICINAS | M² | 12 | 02.010.0001-A | GALPÃO ABERTO PARA OFICINAS | M² | 12 | 02.010.0001-A | GALPÃO ABERTO PARA OFICINAS | M² | 12 | 02.010.0001-A | GALPÃO ABERTO PARA OFICINAS | M² | 12 | 02.010.0001-A | GALPÃO ABERTO PARA OFICINAS | M² | 12 | 02.010.0001-A | GALPÃO ABERTO PARA OFICINAS | M² | 12 | 02.010.0001-A | GALPÃO ABERTO PARA OFICINAS | M² | 12 | 02.010.0001-A | GALPÃO ABERTO PARA OFICINAS | M² | 12 | 02.010.0001-A | GALPÃO ABERTO PARA OFICINAS | M² | 12 | 02.010.0001-A | GALPÃO ABERTO PARA OFICINAS | M² | 12 | 02.010.0001-A | GALPÃO ABERTO PARA OFICINAS | M² | 12 | 02.010.0001-A | GALPÃO ABERTO PARA OFICINAS | M² | 12 | 02.010.0001-A | GALPÃO ABERTO PARA OFICINAS | M² | 12 | 02.010.0001-A | GALPÃO ABERTO PARA OFICINAS | M² | 12 | 02.010.0001-A | GALPÃO ABERTO PARA OFICINAS | M² | 12 | 02.010.0001-A | GALPÃO ABERTO PARA OFICINAS | M² | 12 | 02.010.0001-A | GALPÃO ABERTO PARA OFICINAS | M² | 12 | 02.010.0001-A | GALPÃO ABERTO PARA OFICINAS | M² | 12 | 02.010.0001-A | GALPÃO ABERTO PARA OFICINAS | M² | 12 | 02.010.0001-A | GALPÃO ABERTO PARA OFICINAS | M² | 12 | 02.010.0001-A | GALPÃO ABERTO PARA OFICINAS | M² | 12 | 02.010.0001-A | GALPÃO ABERTO PARA OFICINAS | M² | 12 | 02.010.0001-A | GALPÃO ABERTO PARA OFICINAS | M² | 12 | 02.010.0001-A | GALPÃO ABERTO PARA OFICINAS | M² | 12 | 02.010.0001-A | GALPÃO ABERTO PARA OFICINAS | M² | 12 | 02.010.0001-A | GALPÃO ABERTO PARA OFICINAS | M² | 12 | 02.010.0001-A | GALPÃO ABERTO PARA OFICINAS | M² | 12 | 02.010.0001-A | GALPÃO ABERTO PARA OFICINAS | M² | 12 | 02.010.0001-A | GALPÃO ABERTO PARA OFICINAS | M² | 12 | 02.010.0001-A | GALPÃO ABERTO PARA OFICINAS | M² | 12 | 02.010.0001-A | GALPÃO ABERTO PARA OFICINAS | M² | 12 | 02.010.0001-A | GALPÃO ABERTO PARA OFICINAS | M² | 12 | 02.010.0001-A | GALPÃO ABERTO PARA OFICINAS | M² | 12 | 02.010.0001-A | GALPÃO ABERTO PARA OFICINAS | M² | 12 | 02.010.0001-A | GALPÃO ABERTO PARA OFICINAS | M² | 12
02.011.0010-A | CERCA PROTETORA DE BORDA DE OBRA NA VIA PÚBLICA | M² | 31.5
Cálculo:
Proteção e Segurança
| (3,00 m + 15,00 m + 3,00 m) x 1,50 m = 31,50 m² | 31.5
Total = 31,50 m²
02.015.0001-A | INSTALAÇÃO E LIGAÇÃO PROVISÓRIA DE ÁGUA E ESGOTO | UN | 1 | [5 empty] | Projetos: |  |  |  | Projetos: |  |  |  | Projetos: |  |  |  | Projetos: |  |  |  | Projetos: |  |  |  | Projetos: |  |  |  | Projetos: |  |  |  | Projetos: |  |  |  | Projetos: |  |  |  | Projetos: |  |  |  | Projetos: |  |  |  | Projetos: |  |  |  | Projetos: |  |  |  | Projetos: |  |  |  | Projetos: |  |  |  | Projetos: |  |  |  | Projetos: |  |  |  | Projetos: |  |  |  | Projetos: |  |  |  | Projetos: |  |  |  | Projetos: |  |  |  | Projetos: |  |  |  | Projetos: |  |  |  | Projetos: |  |  |  | Projetos: |  |  |  | Projetos: |  |  |  | Projetos: |  |  |  | Projetos: |  |  |  | Projetos: |  |  |  | Projetos: |  |  |  | Projetos: |  |  |  | Projetos: |  |  |  | Projetos: |  |  |  | Projetos: |  |  |  | Projetos: |  |  |  | Projetos: |  |  |  | Projetos: |  |  |  | Projetos: |  |  |  | Projetos: |  |  |  | Projetos: |  |  |  | Projetos: |  |  |  | Projetos: |  |  |  | Projetos: |  |  |  | Projetos: |  |  |  | Projetos: |  |  |  | Projetos: |  |  |  | Projetos: |  |  |  | Projetos: |  |  |  | Projetos: |  |  |  | Projetos: |  |  |  | Projetos: |  |  |  | Projetos: |  |  |  | Projetos: |  |  |  | Projetos: |  |  |  | Projetos: |  |  |  | Projetos: |  |  |  | Projetos: |  |  |  | Projetos:
Cálculo:
| Projeto: 1,00 unidade | [7 empty] | 3,00 m x 4,00 m = 12,00 m² |  |  |  | 3,00 m x 4,00 m = 12,00 m² |  |  |  | 3,00 m x 4,00 m = 12,00 m² |  |  |  | 3,00 m x 4,00 m = 12,00 m² |  |  |  | 3,00 m x 4,00 m = 12,00 m² |  |  |  | 3,00 m x 4,00 m = 12,00 m² |  |  |  | 3,00 m x 4,00 m = 12,00 m² |  |  |  | 3,00 m x 4,00 m = 12,00 m² |  |  |  | 3,00 m x 4,00 m = 12,00 m² |  |  |  | 3,00 m x 4,00 m = 12,00 m² |  |  |  | 3,00 m x 4,00 m = 12,00 m² |  |  |  | 3,00 m x 4,00 m = 12,00 m² |  |  |  | 3,00 m x 4,00 m = 12,00 m² |  |  |  | 3,00 m x 4,00 m = 12,00 m² |  |  |  | 3,00 m x 4,00 m = 12,00 m² |  |  |  | 3,00 m x 4,00 m = 12,00 m² |  |  |  | 3,00 m x 4,00 m = 12,00 m² |  |  |  | 3,00 m x 4,00 m = 12,00 m² |  |  |  | 3,00 m x 4,00 m = 12,00 m² |  |  |  | 3,00 m x 4,00 m = 12,00 m² |  |  |  | 3,00 m x 4,00 m = 12,00 m² |  |  |  | 3,00 m x 4,00 m = 12,00 m² |  |  |  | 3,00 m x 4,00 m = 12,00 m² |  |  |  | 3,00 m x 4,00 m = 12,00 m² |  |  |  | 3,00 m x 4,00 m = 12,00 m² |  |  |  | 3,00 m x 4,00 m = 12,00 m² |  |  |  | 3,00 m x 4,00 m = 12,00 m² |  |  |  | 3,00 m x 4,00 m = 12,00 m² |  |  |  | 3,00 m x 4,00 m = 12,00 m² |  |  |  | 3,00 m x 4,00 m = 12,00 m² |  |  |  | 3,00 m x 4,00 m = 12,00 m² |  |  |  | 3,00 m x 4,00 m = 12,00 m² |  |  |  | 3,00 m x 4,00 m = 12,00 m² |  |  |  | 3,00 m x 4,00 m = 12,00 m² |  |  |  | 3,00 m x 4,00 m = 12,00 m² |  |  |  | 3,00 m x 4,00 m = 12,00 m² |  |  |  | 3,00 m x 4,00 m = 12,00 m² |  |  |  | 3,00 m x 4,00 m = 12,00 m² |  |  |  | 3,00 m x 4,00 m = 12,00 m² |  |  |  | 3,00 m x 4,00 m = 12,00 m² |  |  |  | 3,00 m x 4,00 m = 12,00 m² |  |  |  | 3,00 m x 4,00 m = 12,00 m² |  |  |  | 3,00 m x 4,00 m = 12,00 m² |  |  |  | 3,00 m x 4,00 m = 12,00 m² |  |  |  | 3,00 m x 4,00 m = 12,00 m² |  |  |  | 3,00 m x 4,00 m = 12,00 m² |  |  |  | 3,00 m x 4,00 m = 12,00 m² |  |  |  | 3,00 m x 4,00 m = 12,00 m² |  |  |  | 3,00 m x 4,00 m = 12,00 m² |  |  |  | 3,00 m x 4,00 m = 12,00 m² |  |  |  | 3,00 m x 4,00 m = 12,00 m² |  |  |  | 3,00 m x 4,00 m = 12,00 m² |  |  |  | 3,00 m x 4,00 m = 12,00 m² |  |  |  | 3,00 m x 4,00 m = 12,00 m² |  |  |  | 3,00 m x 4,00 m = 12,00 m² |  |  |  | 3,00 m x 4,00 m = 12,00 m² |  |  |  | 3,00 m x 4,00 m = 12,00 m² |  |  |  | 3,00 m x 4,00 m = 12,00 m²
| Total = 1,00 unidade | [7 empty] | Total = 12,00 m² |  |  |  | Total = 12,00 m² |  |  |  | Total = 12,00 m² |  |  |  | Total = 12,00 m² |  |  |  | Total = 12,00 m² |  |  |  | Total = 12,00 m² |  |  |  | Total = 12,00 m² |  |  |  | Total = 12,00 m² |  |  |  | Total = 12,00 m² |  |  |  | Total = 12,00 m² |  |  |  | Total = 12,00 m² |  |  |  | Total = 12,00 m² |  |  |  | Total = 12,00 m² |  |  |  | Total = 12,00 m² |  |  |  | Total = 12,00 m² |  |  |  | Total = 12,00 m² |  |  |  | Total = 12,00 m² |  |  |  | Total = 12,00 m² |  |  |  | Total = 12,00 m² |  |  |  | Total = 12,00 m² |  |  |  | Total = 12,00 m² |  |  |  | Total = 12,00 m² |  |  |  | Total = 12,00 m² |  |  |  | Total = 12,00 m² |  |  |  | Total = 12,00 m² |  |  |  | Total = 12,00 m² |  |  |  | Total = 12,00 m² |  |  |  | Total = 12,00 m² |  |  |  | Total = 12,00 m² |  |  |  | Total = 12,00 m² |  |  |  | Total = 12,00 m² |  |  |  | Total = 12,00 m² |  |  |  | Total = 12,00 m² |  |  |  | Total = 12,00 m² |  |  |  | Total = 12,00 m² |  |  |  | Total = 12,00 m² |  |  |  | Total = 12,00 m² |  |  |  | Total = 12,00 m² |  |  |  | Total = 12,00 m² |  |  |  | Total = 12,00 m² |  |  |  | Total = 12,00 m² |  |  |  | Total = 12,00 m² |  |  |  | Total = 12,00 m² |  |  |  | Total = 12,00 m² |  |  |  | Total = 12,00 m² |  |  |  | Total = 12,00 m² |  |  |  | Total = 12,00 m² |  |  |  | Total = 12,00 m² |  |  |  | Total = 12,00 m² |  |  |  | Total = 12,00 m² |  |  |  | Total = 12,00 m² |  |  |  | Total = 12,00 m² |  |  |  | Total = 12,00 m² |  |  |  | Total = 12,00 m² |  |  |  | Total = 12,00 m² |  |  |  | Total = 12,00 m² |  |  |  | Total = 12,00 m² |  |  |  | Total = 12,00 m²
02.016.0001-A | INSTALAÇÃO E LIGAÇÃO PROVISÓRIA DE ENERGIA ELÉTRICA | UN | 1
Cálculo:
Projeto - 1,00 unidade
Total = 1,00 unidade
02.020.0001-A | PLACA DE IDENTIFICAÇÃO DE OBRA PÚBLICA | M² | 6
Cálculo:
Identificação Social da Obra
2,00 m x 3,00 m = 6,00 m²
Total = 6,00m²
02.020.0005-A | BARRAGEM DE BLOQUEIO DE VIAS PÚBLICAS | M | 10
Cálculo:
Cavaletes Bloqueadores de Segurança
4,00 und x 2,50 m / und = 10,00 m
Total = 10,00 m
02.030.0005-A | PLACA DE SINALIZAÇÃO PREVENTIVA PARA OBRA NA VIA PÚBLICA | UND | 4
Cálculo:
Placas de Orientação Preventiva
Projeto: 4,00 und
Total = 4,00 und
03.001.0010-A | ESCAVAÇÃO DE MATERIAL DE 2ª CATEGORIA – ATÉ 1,50M DE PROF. | M³ | 31.68
Cálculo:
Escavação para execução da estrutura nova - Muro superior
| 40,00 m x 1,20 m x 0,60 m x 1,10 (f.c) = 31,68 m³ | 31.68
| Total = 31,68 m³ | 31.68
03.011.0015-B | REATERRO DE VALA CAVA COM MATERIAL DE BOA QUALIDADE - EXCLUSIVE MATERIAL | M³ | 7.92
Cálculo:
Volume para reaterros do solo escavado
| 25,00 /100 x 31,68 m³ = 7,92 m³ | 7.92 |  |  |  | 0.216
Total = 7,92 m³
04.005.0146-A | TRANSPORTE DE QUALQUER NATUREZA | TXKM | 2638.656
Cálculo:
Produtos das Escavações
| (31,68 m³ - 7,92 m³) x 1,60 t/m³ x 1,40 (f.e) = 53,22 t |  | 53.2224
| 53,22 t x 40,00 km = 2.128,90 txkm | 2128.896
Demolição de estruturas simples
| 2,88 m³ x 2,20 t/m³ x 1,50 (f.e.) = 9,50 t |  | 9.504
| 9,50 t x 40,00 km = 380,16 txkm | 380.16 |  | 19.8
Demolição de estrutura armada
| 0,90 m³ x 2,40 t/m³ x 1,50 (f.e.) = 3,24 t |  | 3.24
| 3,24 t x 40,00 km = 129,60 txkm | 129.6 |  | 5.4
| Total = 2.638,66 txkm | 2638.656
04.010.0045-A | CARGA E DESCARGA MECÂNICA DE AGREGADOS DIVERSOS | T | 65.9664
Cálculo:
Produtos das Escavações
| (31,68 m³ - 7,92 m³) x 1,60 t/m³ x 1,40 (f.e) = 53,22 t | 53.2224
Demolição de estruturas simples
| 2,88 m³ x 2,20 t/m³ x 1,50 (f.e.) = 9,50 t | 9.504
Demolição de estrutura armada
| 0,90 m³ x 2,40 t/m³ x 1,50 (f.e.) = 3,24 t | 3.24
Total = 65,97 t
04.014.0000-G | DESCARGA DE MATERIAIS E RESIDUOS COM DISPOSIÇÃO FINAL | T | 65.9664 | [64 empty] | 04.014.0110-A | DESCARGA DE MATERIAIS E RESIDUOS COM DISPOSIÇÃO FINAL | T | 2139.77 | 04.014.0110-A | DESCARGA DE MATERIAIS E RESIDUOS COM DISPOSIÇÃO FINAL | T | 2139.77 | 04.014.0110-A | DESCARGA DE MATERIAIS E RESIDUOS COM DISPOSIÇÃO FINAL | T | 2139.77 | 04.014.0110-A | DESCARGA DE MATERIAIS E RESIDUOS COM DISPOSIÇÃO FINAL | T | 2139.77 | 04.014.0110-A | DESCARGA DE MATERIAIS E RESIDUOS COM DISPOSIÇÃO FINAL | T | 2139.77 | 04.014.0110-A | DESCARGA DE MATERIAIS E RESIDUOS COM DISPOSIÇÃO FINAL | T | 2139.77 | 04.014.0110-A | DESCARGA DE MATERIAIS E RESIDUOS COM DISPOSIÇÃO FINAL | T | 2139.77 | 04.014.0110-A | DESCARGA DE MATERIAIS E RESIDUOS COM DISPOSIÇÃO FINAL | T | 2139.77 | 04.014.0110-A | DESCARGA DE MATERIAIS E RESIDUOS COM DISPOSIÇÃO FINAL | T | 2139.77 | 04.014.0110-A | DESCARGA DE MATERIAIS E RESIDUOS COM DISPOSIÇÃO FINAL | T | 2139.77 | 04.014.0110-A | DESCARGA DE MATERIAIS E RESIDUOS COM DISPOSIÇÃO FINAL | T | 2139.77 | 04.014.0110-A | DESCARGA DE MATERIAIS E RESIDUOS COM DISPOSIÇÃO FINAL | T | 2139.77 | 04.014.0110-A | DESCARGA DE MATERIAIS E RESIDUOS COM DISPOSIÇÃO FINAL | T | 2139.77 | 04.014.0110-A | DESCARGA DE MATERIAIS E RESIDUOS COM DISPOSIÇÃO FINAL | T | 2139.77 | 04.014.0110-A | DESCARGA DE MATERIAIS E RESIDUOS COM DISPOSIÇÃO FINAL | T | 2139.77 | 04.014.0110-A | DESCARGA DE MATERIAIS E RESIDUOS COM DISPOSIÇÃO FINAL | T | 2139.77 | 04.014.0110-A | DESCARGA DE MATERIAIS E RESIDUOS COM DISPOSIÇÃO FINAL | T | 2139.77 | 04.014.0110-A | DESCARGA DE MATERIAIS E RESIDUOS COM DISPOSIÇÃO FINAL | T | 2139.77 | 04.014.0110-A | DESCARGA DE MATERIAIS E RESIDUOS COM DISPOSIÇÃO FINAL | T | 2139.77 | 04.014.0110-A | DESCARGA DE MATERIAIS E RESIDUOS COM DISPOSIÇÃO FINAL | T | 2139.77 | 04.014.0110-A | DESCARGA DE MATERIAIS E RESIDUOS COM DISPOSIÇÃO FINAL | T | 2139.77 | 04.014.0110-A | DESCARGA DE MATERIAIS E RESIDUOS COM DISPOSIÇÃO FINAL | T | 2139.77 | 04.014.0110-A | DESCARGA DE MATERIAIS E RESIDUOS COM DISPOSIÇÃO FINAL | T | 2139.77 | 04.014.0110-A | DESCARGA DE MATERIAIS E RESIDUOS COM DISPOSIÇÃO FINAL | T | 2139.77 | 04.014.0110-A | DESCARGA DE MATERIAIS E RESIDUOS COM DISPOSIÇÃO FINAL | T | 2139.77 | 04.014.0110-A | DESCARGA DE MATERIAIS E RESIDUOS COM DISPOSIÇÃO FINAL | T | 2139.77 | 04.014.0110-A | DESCARGA DE MATERIAIS E RESIDUOS COM DISPOSIÇÃO FINAL | T | 2139.77 | 04.014.0110-A | DESCARGA DE MATERIAIS E RESIDUOS COM DISPOSIÇÃO FINAL | T | 2139.77 | 04.014.0110-A | DESCARGA DE MATERIAIS E RESIDUOS COM DISPOSIÇÃO FINAL | T | 2139.77 | 04.014.0110-A | DESCARGA DE MATERIAIS E RESIDUOS COM DISPOSIÇÃO FINAL | T | 2139.77 | 04.014.0110-A | DESCARGA DE MATERIAIS E RESIDUOS COM DISPOSIÇÃO FINAL | T | 2139.77 | 04.014.0110-A | DESCARGA DE MATERIAIS E RESIDUOS COM DISPOSIÇÃO FINAL | T | 2139.77 | 04.014.0110-A | DESCARGA DE MATERIAIS E RESIDUOS COM DISPOSIÇÃO FINAL | T | 2139.77 | 04.014.0110-A | DESCARGA DE MATERIAIS E RESIDUOS COM DISPOSIÇÃO FINAL | T | 2139.77 | 04.014.0110-A | DESCARGA DE MATERIAIS E RESIDUOS COM DISPOSIÇÃO FINAL | T | 2139.77 | 04.014.0110-A | DESCARGA DE MATERIAIS E RESIDUOS COM DISPOSIÇÃO FINAL | T | 2139.77 | 04.014.0110-A | DESCARGA DE MATERIAIS E RESIDUOS COM DISPOSIÇÃO FINAL | T | 2139.77 | 04.014.0110-A | DESCARGA DE MATERIAIS E RESIDUOS COM DISPOSIÇÃO FINAL | T | 2139.77 | 04.014.0110-A | DESCARGA DE MATERIAIS E RESIDUOS COM DISPOSIÇÃO FINAL | T | 2139.77 | 04.014.0110-A | DESCARGA DE MATERIAIS E RESIDUOS COM DISPOSIÇÃO FINAL | T | 2139.77 | 04.014.0110-A | DESCARGA DE MATERIAIS E RESIDUOS COM DISPOSIÇÃO FINAL | T | 2139.77 | 04.014.0110-A | DESCARGA DE MATERIAIS E RESIDUOS COM DISPOSIÇÃO FINAL | T | 2139.77 | 04.014.0110-A | DESCARGA DE MATERIAIS E RESIDUOS COM DISPOSIÇÃO FINAL | T | 2139.77
Cálculo:
Produtos das Escavações
| (31,68 m³ - 7,92 m³) x 1,60 t/m³ x 1,40 (f.e) = 53,22 t | 53.2224
Demolição de estruturas simples
| 2,88 m³ x 2,20 t/m³ x 1,50 (f.e.) = 9,50 t | 9.504
Demolição de estrutura armada
| 0,90 m³ x 2,40 t/m³ x 1,50 (f.e.) = 3,24 t | 3.24
Total = 65,97 t
04.014.0095-A | RETIRADA DE ENTULHO DE OBRA COM CAÇAMBA DE AÇO TIPO CONTAINER COM 5M³ DE CAPACIDADE, INCLUSIVE CARREGAMENTO, TRANSPORTE E DESCARREGAMENTO. CUSTO POR UNIDADE DE CAÇAMBA E INCLUI A TAXA PARA DESCARGA EM LOCAIS AUTORIZADOS | UN | 7 | 0.13 | 0.91
Cálculo:
Produtos das Escavações
| Projeto: (31,68 m³ - 7,92 m³) = 23,76 m³ |  | 23.76
| 23,76 m³ / 3,96 m³ = 6,00 und | 6
Demolição de estruturas simples e armada
Projeto: 2,88 m³
| (2,88 m³ + 0,90 m³) = 1,00 caçamba | 1
Total = 7,00 und
04.021.0010-A | CARGA E DESCARGA DE ANDAIME TUBULAR | M² | 110
Cálculo:
| (2,00 m + 40,00 m + 2,00 m) x 2,50 m = 110,00 m² | 110
Total = 110,00 m²
05.001.0001-A | DEMOLIÇÃO MANUAL DE CONCRETO SIMPLES | M³ | 2.88
Cálculo:
Volume das Estruturas de apoio e danificadas do muro
| 4,00 und x 3,00 m x 0,60 m x 0,40 m / und = 2,88 m³ | 2.88
| Total = 2,88 m³ | 2.88
05.001.0002-B | DEMOLIÇÃO MANUAL DE CONCRETO ARMADO | M³ | 0.9
Cálculo:
Volume das estruturas em concreto armado existentes
Estruturas com imperfeições generalizadas
| 3,00 und x 2,00 m x 0,60 m x 0,25 / und = 0,90 m³ | 0.9
| Total = 0,90 m³ | 0.9
05.001.0178-A | TRANSPORTE HORIZONTAL EM CARRINHO DE MÃO ATÉ 150M | M³ | 90.1098
Cálculo:
Remoção do produto das escavações, demolições e preparo de terreno:
Volumes das escavações
| Projeto: 23,76 m³ | 23.76
Volumes das demolições
| Projeto: 2,88 m³ + 0,90 m³ = 3,78 m³ | 3.78
Materiais que serão empregados na nova estrutura
Blocos de coroamento
| Projeto: 1,20 m³ + 0,38 m³ = 1,58 m³ | 1.58
Concreto dosado
| Projeto: 25,83 m³ | 25.12
Concreto armado:
| Projeto: 19,41 m³ | 15.33
Alvenaria de blocos de 20
| 94,67 m² x 0,20 m = 18,93 m³ | 18.934
Barras de aço
| 3,14 x (0,004 m)² x 1.120,00 m = 0,06 m³ | 0.056269
Chumbadores de aço
| 3,14 x (0,0125 m)² x 260,00 m = 0,13 m³ | 0.12756
Chapisco em ambos os lados
| Projeto: 138,00 m² x 0,01 m = 1,38 m³ | 1.38
Tela Telcom - Diâmetro 4,20 mm
| Projeto: 0,042 m³ | 0.042
Total = 90,11 m³
05.005.0012-B | PLATAFORMA OU PASSARELA DE PINHO | M² | 352
Cálculo:
Estrutura plana para execução de trabalhos
| 2,00 níveis x (2,00 m + 40,00 m + 2,00 m) x 2,50 m / nível = 352,00 m² | 352
Total = 352,00 m²
05.006.0001-B | ALUGUEL DE ANDAIME TUBULAR - EXCLUSIVE TRANSPORTE, CARGA E DESCARGA | M²XMÊS | 352
Cálculo:
Estrutura de acesso a alturas variadas
| (2,00 m + 40,00 m + 2,00 m) x 2,00 m x 4,00 meses = 352,00 m² x mês | 352
Total = 352,00 m² x mês
05.008.0001-A | MONTAGEM E DESMONTAGEM DE ANDAIME TUBULAR | M² | 110
Cálculo:
| (2,00 m + 40,00 m + 2,00 m) x 2,50 m = 110,00 m² | 110
Total = 110,00 m²
05.008.0008-B | MOVIMENTAÇÃO VERTICAL OU HORIZONTAL DE PLATAFORMA OU PASSARELA | M² | 110
Cálculo:
| (2,00 m + 40,00 m + 2,00 m) x 2,50 m = 110,00 m² | 110
Total = 110,00 m²
06.273.0001-A | TUBO FLEXÍVEL - DIÂMETRO 300MM - RECOLHIMENTO DAS ÁGUAS PLUVIAIS - DRENAGEM | M | 5.5
Cálculo:
Drenagem inferior de seguimento para a Tv. Manoel Benício
| Projeto: 10,00 und x 0,50 m x 1,10 (f.c.) / und = 5,50 m | 5.5
Total = 5,50 m
07.050.0050-A | INJEÇÃO DE CALDA DE CIMENTO | M³ | 3.4697
Cálculo:
Formação dos bulbos de ancoragem definitivos no maciço terroso - Chumbadores
| 3,14 x (0,05 m)² x 260,00 m = 2,04 m³ |  | 2.041
| 2,04 m³ x 1,70 (f.c.) = 3,47 m³ | 3.4697
Total = 3,47 m³
08.001.0008-A | BASE DE BRITA CORRIDA, INCLUSIVE FORNECIMENTO | M³ | 1.8
Cálculo:
Camada de brita corrida sobre o pav. no final da Trav. (Tabeira de travamento)
| 12,00 m x 1,00 m x 0,15 m = 1,80 m³ | 1.8
Total = 1,80 m³
10.003.0025-A | ESTACA RAIZ COM DIÂMETRO DE 6'' - INCLUSIVE CIMENTO, AREIA E AÇO | M | 260
Cálculo:
Fundações do muro á ser construido com ângulo reto no estremo superior - Muro superior
| (35,00 m + 5,00 m ) / 2,67 m + 1,00 und = 16,00 und | 15.9813 |  | 2.6667
| 16,00 und x (5,00 m + 4,50 m + 4,00m) / und = 216,00 m | 216
Fundações do muro á ser construido adjacente ao pav. em bloquetes - Mureta inferior
| 5,00 und x (0,30 m + 4,50 m + 4,00 m) / und = 44,00 m | 44
| Total = 260,00 m | 260
10.012.0150-A | ARRASAMENTO DE ESTACAS | UN | 21 |  |  | 2.25
Cálculo:
Arrasamento ou nivelamento nos extremos superiores e mureta inferior externa
| Projeto : 16,00 und + 5,00 und = 21,00 und | 21 |  |  | 201.5
Total = 21,00 und
11.003.0005-B | CONCRETO DOSADO - FCK = 25 MPA | M³ | 25.8286
Cálculo:
Concreto de enchimento dos blocos do muro superior e mureta inferior:
| 90,27 m² x 0,15 m³ / m² x 1,20 (f.c.) = 16,25 m³ | 16.2486
Cinta externa inferior (tabeira):
| 12,00 m x 1,00 m x 0,15 m = 1,80 m³ | 1.8
Pavimentação degralada adjacente ao muro superior:
| 35,00 m x 1,00 m x 0,20 m = 7,00 m³ | 7
Concreto magro do muro superior
| 40,00 m x 0,30 m x 0,05 m = 0,60 m³ | 0.6
Concreto magro do muro inferior
| 12,00 m x 0,30 m x 0,05 m = 0,18 m³ | 0.18
Total = 25,83 m³
11.009.0052-B | BARRA DE AÇO DE 8,00 MM DE DIÂMETRO - INCLUI: CORTE, DOBRAGEM, FORNECIMENTO E COLOCAÇÃO NAS FORMAS | KG | 448
Cálculo:
Reforço com malha ortogonal:
| Barras horizontais |  |  | 125
| 13,00 und x 40,00 m / und = 520,00 m |  | 520
Barras Verticais
| 40,00 m / 0,40 m = 100,00 blocos, cada bloco 2 furos. Logo 2,00 furos / blocos x 100,00 blocos = 200,00 furos |  | 100
2,00 barras / bloco x 100,00 blocos = 200,00 barras
| 200,00 barras x 3,00 m / barra = 600,00 m |  | 600
| Soma: 520,00 m + 600,00 m = 1.120,00 m |  | 1120
| 1.120,00 m x 0,40 kg / m = 448,00 kg | 448
Total = 448,00 kg
11.011.0040-A | CORTE E DOBRAGEM DE TELA TELCON | KG | 326.7
Cálculo:
Revestimento de reforço estrutural
| 10,00 m x (12,00 m + 1,50 m) x 20,00 m/m² x 0,11 kg/m x 1,10 (f.c.) = 326,70 kg | 326.7
Total = 326,70 kg
11.013.0070-B | CONCRETO ARMADO 20MPA | M³ | 19.407
Cálculo:
Muro posterior da residência 71 - A
Blocos de coroamento (estaca raíz / muro)
| 16,00 und x 0,50 m x 0,50 m x 0,30 m / und = 1,20 m³ | 1.2
Blocos de coroamento (estacas da mureta inferior)
| 5,00 und x 0,50 m x 0,50 m x 0,30 m / und = 0,38 m³ | 0.375
Cinta inferior
| 40,00 m x 0,40 m x 0,20 m = 3,20 m³ | 3.2
Colunas do muro
| 16,00 und x 3,00 m x 0,30m x 0,20 m / und = 2,88 m³ | 2.88 |  | 0.17
| Cinta superior |  |  | 13
| 40,00 m x 0,20 m x 0,20 m = 1,60 m³ | 1.6 |  | 2
Acabamentos afins
| 4,00 und x 3,60 m x 0,40 m x 0,20 m / und = 1,15 m³ | 1.152
Vertente adjacente e na frente da residência 71 - A
Degraus dissipadores
| 5,00 und x 10,00 m x 0,40 m x 0,60 m / 2,00 m / und = 6,00 m³ | 6
Mureta de concreto inferior
| 10,00 m x 1,50 m x 0,20 m = 3,00 m³ | 3
Total = 19,41 m³
11.020.0007-B | TIRANTE OU CHUMBADOR PROTENDIDO, DIÂM. DE 25MM, ENTRE 9,00M E 15,00M - INCL. PROTEN. E EXCL. PERF. E INJEÇÃO | M | 260 | [24 empty] | 11.020.0012-A | 11.020.0012-A | 11.020.0012-A | 11.020.0012-A | 11.020.0012-A | 11.020.0012-A | 11.020.0012-A | 11.020.0012-A | 11.020.0012-A | 11.020.0012-A | 11.020.0012-A | 11.020.0012-A | 11.020.0012-A | 11.020.0012-A | 11.020.0012-A | 11.020.0012-A | 11.020.0012-A | 11.020.0012-A | 11.020.0012-A | 11.020.0012-A | 11.020.0012-A | 11.020.0012-A | 11.020.0012-A | 11.020.0012-A | 11.020.0012-A | 11.020.0012-A | 11.020.0012-A | 11.020.0012-A | 11.020.0012-A | 11.020.0012-A | 11.020.0012-A | 11.020.0012-A | 11.020.0012-A | 11.020.0012-A | 11.020.0012-A | 11.020.0012-A | 11.020.0012-A | 11.020.0012-A | 11.020.0012-A | 11.020.0012-A | 11.020.0012-A | 11.020.0012-A | 11.020.0012-A | 11.020.0012-A | 11.020.0012-A | 11.020.0012-A | 11.020.0012-A | 11.020.0012-A | 11.020.0012-A | 11.020.0012-A | 11.020.0012-A | 11.020.0012-A | 11.020.0012-A | 11.020.0012-A | 11.020.0012-A | 11.020.0012-A | 11.020.0012-A | 11.020.0012-A | 11.020.0012-A | 11.020.0012-A | 11.020.0012-A | 11.020.0012-A | 11.020.0012-A | 11.020.0012-A | 11.020.0012-A | 11.020.0012-A | 11.020.0012-A | 11.020.0012-A | 11.020.0012-A | 11.020.0012-A | 11.020.0012-A | 11.020.0012-A | 11.020.0012-A | 11.020.0012-A | 11.020.0012-A | 11.020.0012-A | 11.020.0012-A | 11.020.0012-A | 11.020.0012-A | 11.020.0012-A | 11.020.0012-A | 11.020.0012-A | 11.020.0012-A | 11.020.0012-A | 11.020.0012-A | 11.020.0012-A | 11.020.0012-A | 11.020.0012-A | 11.020.0012-A | 11.020.0012-A | 11.020.0012-A | 11.020.0012-A | 11.020.0012-A | 11.020.0012-A | 11.020.0012-A | 11.020.0012-A | 11.020.0012-A | 11.020.0012-A | 11.020.0012-A | 11.020.0012-A | 11.020.0012-A | 11.020.0012-A | 11.020.0012-A | 11.020.0012-A | 11.020.0012-A | 11.020.0012-A | 11.020.0012-A | 11.020.0012-A | 11.020.0012-A | 11.020.0012-A | 11.020.0012-A | 11.020.0012-A | 11.020.0012-A | 11.020.0012-A | 11.020.0012-A | 11.020.0012-A | 11.020.0012-A | 11.020.0012-A | 11.020.0012-A | 11.020.0012-A | 11.020.0012-A | 11.020.0012-A | 11.020.0012-A | 11.020.0012-A | 11.020.0012-A | 11.020.0012-A | 11.020.0012-A | 11.020.0012-A | 11.020.0012-A | 11.020.0012-A | 11.020.0012-A | 11.020.0012-A | 11.020.0012-A | 11.020.0012-A | 11.020.0012-A | 11.020.0012-A | 11.020.0012-A | 11.020.0012-A | 11.020.0012-A | 11.020.0012-A | 11.020.0012-A | 11.020.0012-A | 11.020.0012-A | 11.020.0012-A | 11.020.0012-A | 11.020.0012-A | 11.020.0012-A | 11.020.0012-A | 11.020.0012-A | 11.020.0012-A | 11.020.0012-A | 11.020.0012-A | 11.020.0012-A | 11.020.0012-A | 11.020.0012-A | 11.020.0012-A | 11.020.0012-A | 11.020.0012-A | 11.020.0012-A | 11.020.0012-A | 11.020.0012-A | 11.020.0012-A | 11.020.0012-A | 11.020.0012-A | 11.020.0012-A | 11.020.0012-A | 11.020.0012-A | 11.020.0012-A | 11.020.0012-A | 11.020.0012-A | 11.020.0012-A | 11.020.0012-A | 11.020.0012-A | 11.020.0012-A | 11.020.0012-A | 11.020.0012-A | 11.020.0012-A | 11.020.0012-A | 11.020.0012-A | 11.020.0012-A | 11.020.0012-A | 11.020.0012-A | 11.020.0012-A | 11.020.0012-A | 11.020.0012-A | 11.020.0012-A | 11.020.0012-A | 11.020.0012-A | 11.020.0012-A | 11.020.0012-A | 11.020.0012-A | 11.020.0012-A | 11.020.0012-A | 11.020.0012-A | 11.020.0012-A | 11.020.0012-A | 11.020.0012-A | 11.020.0012-A | 11.020.0012-A | 11.020.0012-A | 11.020.0012-A | 11.020.0012-A | 11.020.0012-A | 11.020.0012-A | 11.020.0012-A | 11.020.0012-A | 11.020.0012-A | 11.020.0012-A | 11.020.0012-A | 11.020.0012-A | 11.020.0012-A | 11.020.0012-A
Cálculo:
| 25,00 und x (0,40 m + 1,50 m + 4,50 m + 4,00 m) / und = 260,00 m | 260
Total = 260,00 m
11.023.0005-A | TELA TELCON ESPAÇAMENTO 10 X 10 CM | KG | 326.7
Cálculo:
Revestimento de reforço estrutural
| 10,00 m x (12,00 m + 1,50 m) x 20,00 m/m² x 0,11 kg/m x 1,10 (f.c.) = 326,70 kg | 326.7
Total = 326,70 kg
11.024.0001-B | CONCRETO PROJETADO - EQUIPAMENTO DE AR COMPRIMIDO E PERDA POR REFLEXÃO | M³ | 20.25
Cálculo:
Revestimento de reforço estrutural
| 10,00 m x (12,00 m + 1,50 m) x 0,15 m = 20,25 m³ | 20.25
Total = 20,25 m³
12.005.0080-A | ALVENARIA DE BLOCOS DE CONCRETO 20 X 20 X 40CM | M² | 90.272
Cálculo:
Muro reforçado superior
| 40,00 m x 2,60 m - 16,00 und x 2,60 m x 0,30 m / und x 1,10 (f.c.) = 90,27 m² | 90.272
| Total = 90,27 m² | 90.272
13.001.0014-A | REVESTIMENTO CHAPISCADO DE CIMENTO E AREIA, NO TRAÇO 1:3, PENEIRADO, ESPESSURA DE 9MM | M² | 138
Cálculo:
Acabamento exterior/interior do tipo chapisco - muro superior
| 1,00 lado x 40,00 m x (0,20 m + 2,60 m + 0,20 m) / lado = 120,00 m² | 120
Acabamento exterior/interior do tipo chapisco - mureta inferior
| 1,00 lado x 12,00 m x 1,50 m / lado = 18,00 m² | 18
Total = 138,00 m²
15.036.0046-A | TUBO DE PVC DE DIÂMETRO 50MM | M | 47.5
Cálculo:
Proteção dos trechos não ancoráveis dos chumbadores
| 25,00 und x (0,40 + 1,50) m / und = 47,50 m | 47.5
Total = 47,50 m
17.012.0011-A | CAIAÇÃO INTERNA OU EXTERNA SOBRE SUPERFÍCIE ÁSPERA OU CHAPISCADA EM DUAS DEMÃOS COM ADIÇÃO DE FIXADOR | M² | 138
Cálculo:
| Acabamento exterior/interior do tipo caiação em 3 demãos - muro superior |  |  | 37.2
| 1,00 lado x 40,00 m x (0,20 m + 2,60 m + 0,20 m) / lado = 120,00 m² | 120 |  | 18.75
Acabamento exterior/interior do tipo caiação em 3 demãos - mureta inferior
| 1,00 lado x 12,00 m x 1,50 m / lado = 18,00 m² | 18
| Total = 138,00 m² | 138
PLANILHA: Q22JULA BDI % - 28% DATA BASE: MAIO/2022